## Parameter
Parameter [Einheit] | Wert
Anzahl an Empfängerspulen am Fahrzeug | 4
Induktive Ladeleistung [kW] | 25
Wirkungsgrad des statischen Ladens [-] | 0.9
Wirkungsgrad des dynamischen Ladens [-] | 0.8
Nutzbare Batteriekapazität [kW] | 174
Wirkungsgrad der Batterie [-] | 0.9
Wirkungsgrad der Leistungselektronik [-] | 0.96
Nennleistung des Elektromotors [kW] | 160
Wirkungsgrad des Elektromotors [-] | 0.82
Wirkungsgrad des Getriebes [-] | 0.98
Leermasse des Fahrzeugs [kg] | 12760
Masse je Fahrgast [kg] | 77
Frontfläche des Fahrzeugs [m²] | 8.6649
Rollwiderstandsbeiwert [-] | 0.015
Luftwiderstandsbeiwert [-] | 0.66
Konstante Leistung der Nebenverbraucher (ohne Klimatisierung) [kW] | 6
Haltezeit an Ampeln [s] | 15

## Übersicht Betriebstag
Typ | Uhrzeit zu Beginn | Uhrzeit am Ende | Außentemperatur [°C] | SoC zu Beginn [%] | SoC am Ende [%] | Energieverbrauch des Intervalls [kWh]
Umlauf | 07:18 | 07:18 | 20 | 100 | 98.1674 | 3.1887

## 1 Umlauf
Uhrzeit | Zeit t [s] | Zurückgelegte Distanz [m] | Außen- temperatur [°C] | Typ | SoC zum Zeitpunkt t [%] | Ist-Geschwindigkeit zum Zeitpunkt t [km/h] | Steigung im Intervall [t, t+1) [%] | Gewählte Beschleunigung im Intervall [t, t+1) [m/s²] | Empfangene Leistung mittels DWPT [kW] | Motorleistung [kW] | Leistung der Nebenverbraucher [kW] | Abgerufene Batterieleistung im Intervall [t, t+1) [kW] | Kumulierter Energieverbrauch nach Intervall [t, t+1) [kWh] | Column15 | Column16
07:18:00 | 0 | 0 | 20 | Umlauf | 100 |  |  |  | 0 | 160 | 11.289 | 198.2512 | 0.05507
07:18:00 | 1 | 2e-06 | 20 | Umlauf | 99.9684 | 8.1 | 1.6 | 0.52778 | 0 | 36.0875 | 11.289 | 54.8339 | 0.070301
07:18:00 | 2 | 5e-06 | 20 | Umlauf | 99.9596 | 10 | 1.2 | 2.1667 | 0 | 131.5295 | 11.289 | 165.2992 | 0.11622
07:18:00 | 3 | 1e-05 | 20 | Umlauf | 99.9332 | 17.8 | 0.1 | 0.77778 | 0 | 90.2475 | 11.289 | 117.5191 | 0.14886
07:18:00 | 4 | 1.6e-05 | 20 | Umlauf | 99.9144 | 20.6 | 0 | 0.58333 | 0 | 81.8492 | 11.289 | 107.7988 | 0.17881
07:18:00 | 5 | 2.2e-05 | 20 | Umlauf | 99.8972 | 22.7 | 0 | 0.63889 | 0 | 97.2334 | 11.289 | 125.6046 | 0.2137
07:18:00 | 6 | 2.9e-05 | 20 | Umlauf | 99.8772 | 25 | 0 | 0.44444 | 0 | 80.9469 | 11.289 | 106.7546 | 0.24335
07:18:00 | 7 | 3.6e-05 | 20 | Umlauf | 99.8601 | 26.6 | 0 | 1.0556 | 0 | 160 | 11.289 | 198.2512 | 0.29842
07:18:00 | 8 | 4.5e-05 | 20 | Umlauf | 99.8285 | 30.4 | 0 | -0.19444 | 0 | -3.9885 | 11.289 | 8.4496 | 0.30077
07:18:00 | 9 | 5.3e-05 | 20 | Umlauf | 99.8271 | 29.7 | 0 | 1.1667 | 0 | 160 | 11.289 | 198.2512 | 0.35584
07:18:00 | 10 | 6.2e-05 | 20 | Umlauf | 99.7955 | 33.9 | 0 | 0.88889 | 0 | 160 | 11.289 | 198.2512 | 0.41091
07:18:00 | 11 | 7.3e-05 | 20 | Umlauf | 99.7638 | 37.1 | 0 | 0.44444 | 0 | 122.7297 | 11.289 | 155.1142 | 0.45399
07:18:00 | 12 | 8.3e-05 | 20 | Umlauf | 99.7391 | 38.7 | 0 | -0.055556 | 0 | 23.3958 | 11.289 | 40.1444 | 0.46515
07:18:00 | 13 | 9.4e-05 | 20 | Umlauf | 99.7327 | 38.5 | 0 | -0.38889 | 0 | -30.004 | 11.289 | -16.1698 | 0.46065
07:18:00 | 14 | 0.000104 | 20 | Umlauf | 99.7353 | 37.1 | 0 | -0.66667 | 0 | -65.285 | 11.289 | -46.6526 | 0.44769
07:18:00 | 15 | 0.000114 | 20 | Umlauf | 99.7427 | 34.7 | 0 | -0.27778 | 0 | -14.1059 | 11.289 | -2.4338 | 0.44702
07:18:00 | 16 | 0.000123 | 20 | Umlauf | 99.7431 | 33.7 | 0 | 0.027778 | 0 | 34.4818 | 11.289 | 52.9755 | 0.46173
07:18:00 | 17 | 0.000133 | 20 | Umlauf | 99.7346 | 33.8 | 0 | -0.13889 | 0 | 4.018 | 11.289 | 17.7164 | 0.46666
07:18:00 | 18 | 0.000142 | 20 | Umlauf | 99.7318 | 33.3 | 0 | 0.19444 | 0 | 64.1242 | 11.289 | 87.2838 | 0.4909
07:18:00 | 19 | 0.000152 | 20 | Umlauf | 99.7179 | 34 | 0 | 0.72222 | 0 | 160 | 11.289 | 198.2512 | 0.54597
07:18:00 | 20 | 0.000162 | 20 | Umlauf | 99.6862 | 36.6 | 0.4 | 0.19444 | 0 | 78.7461 | 11.289 | 104.2073 | 0.57492
07:18:00 | 21 | 0.000172 | 20 | Umlauf | 99.6696 | 37.3 | 0 | -0.27778 | 0 | -14.7416 | 11.289 | -2.983 | 0.57409
07:18:00 | 22 | 0.000182 | 20 | Umlauf | 99.6701 | 36.3 | -0.1 | 0.16667 | 0 | 63.2799 | 11.289 | 86.3066 | 0.59806
07:18:00 | 23 | 0.000192 | 20 | Umlauf | 99.6563 | 36.9 | -0.1 | -0.16667 | 0 | -1.4907 | 11.289 | 11.3406 | 0.60121
07:18:00 | 24 | 0.000203 | 20 | Umlauf | 99.6545 | 36.3 | 0 | 0.41667 | 0 | 114.4091 | 11.289 | 145.4839 | 0.64162
07:18:00 | 25 | 0.000213 | 20 | Umlauf | 99.6313 | 37.8 | 0 | 0.36111 | 0 | 108.1269 | 11.289 | 138.2128 | 0.68002
07:18:00 | 26 | 0.000224 | 20 | Umlauf | 99.6092 | 39.1 | 0 | 0.055556 | 0 | 47.3405 | 11.289 | 67.8582 | 0.69887
07:18:00 | 27 | 0.000235 | 20 | Umlauf | 99.5984 | 39.3 | 0 | 0.5 | 0 | 142.4795 | 11.289 | 177.9728 | 0.7483
07:18:00 | 28 | 0.000246 | 20 | Umlauf | 99.5699 | 41.1 | 0 | 0.33333 | 0 | 112.3673 | 11.289 | 143.1207 | 0.78806
07:18:00 | 29 | 0.000258 | 20 | Umlauf | 99.5471 | 42.3 | 0 | 0.027778 | 0 | 45.8643 | 11.289 | 66.1497 | 0.80643
07:18:00 | 30 | 0.00027 | 20 | Umlauf | 99.5365 | 42.4 | 0 | -0.027778 | 0 | 33.2163 | 11.289 | 51.5107 | 0.82074
07:18:00 | 31 | 0.000281 | 20 | Umlauf | 99.5283 | 42.3 | -0.2 | 0.13889 | 0 | 67.0622 | 11.289 | 90.6843 | 0.84593
07:18:00 | 32 | 0.000293 | 20 | Umlauf | 99.5138 | 42.8 | -0.5 | 0.19444 | 0 | 74.3763 | 11.289 | 99.1496 | 0.87347
07:18:00 | 33 | 0.000305 | 20 | Umlauf | 99.498 | 43.5 | -0.7 | 0.33333 | 0 | 104.1983 | 11.289 | 133.6659 | 0.9106
07:18:00 | 34 | 0.000318 | 20 | Umlauf | 99.4767 | 44.7 | -0.9 | 0.41667 | 0 | 123.1734 | 11.289 | 155.6278 | 0.95383
07:18:00 | 35 | 0.000331 | 20 | Umlauf | 99.4518 | 46.2 | -1 | 0.30556 | 0 | 97.6625 | 11.289 | 126.1013 | 0.98886
07:18:00 | 36 | 0.000344 | 20 | Umlauf | 99.4317 | 47.3 | -1.1 | 0.083333 | 0 | 40.9535 | 11.289 | 60.4659 | 1.0057
07:18:00 | 37 | 0.000357 | 20 | Umlauf | 99.422 | 47.6 | -1.2 | 0.27778 | 0 | 89.1635 | 11.289 | 116.2645 | 1.038
07:18:00 | 38 | 0.000371 | 20 | Umlauf | 99.4035 | 48.6 | -1 | -0.36111 | 0 | -46.5953 | 11.289 | -30.5047 | 1.0295
07:18:00 | 39 | 0.000384 | 20 | Umlauf | 99.4083 | 47.3 | -0.5 | 0.027778 | 0 | 41.1835 | 11.289 | 60.7321 | 1.0464
07:18:00 | 40 | 0.000397 | 20 | Umlauf | 99.3986 | 47.4 | -0.3 | -0.27778 | 0 | -20.978 | 11.289 | -8.3713 | 1.044
07:18:00 | 41 | 0.00041 | 20 | Umlauf | 99.4 | 46.4 | -0.5 | -0.27778 | 0 | -23.8595 | 11.289 | -10.8609 | 1.041
07:18:00 | 42 | 0.000422 | 20 | Umlauf | 99.4017 | 45.4 | -0.8 | -0.33333 | 0 | -36.9339 | 11.289 | -22.1572 | 1.0349
07:18:00 | 43 | 0.000435 | 20 | Umlauf | 99.4053 | 44.2 | -0.8 | -0.083333 | 0 | 3.873 | 11.289 | 17.5486 | 1.0397
07:18:00 | 44 | 0.000447 | 20 | Umlauf | 99.4025 | 43.9 | -0.7 | 0.083333 | 0 | 45.7085 | 11.289 | 65.9694 | 1.0581
07:18:00 | 45 | 0.000459 | 20 | Umlauf | 99.3919 | 44.2 | -0.7 | -0.11111 | 0 | -0.34581 | 11.289 | 12.6657 | 1.0616
07:18:00 | 46 | 0.000471 | 20 | Umlauf | 99.3899 | 43.8 | -0.6 | -0.11111 | 0 | 1.5629 | 11.289 | 14.8749 | 1.0657
07:18:00 | 47 | 0.000483 | 20 | Umlauf | 99.3875 | 43.4 | -0.5 | -0.25 | 0 | -18.7951 | 11.289 | -6.4853 | 1.0639
07:18:00 | 48 | 0.000495 | 20 | Umlauf | 99.3886 | 42.5 | -0.5 | -0.44444 | 0 | -47.5799 | 11.289 | -31.3553 | 1.0552
07:18:00 | 49 | 0.000506 | 20 | Umlauf | 99.3936 | 40.9 | -0.5 | -0.69444 | 0 | -81.9706 | 11.289 | -61.0689 | 1.0382
07:18:00 | 50 | 0.000517 | 20 | Umlauf | 99.4033 | 38.4 | -0.4 | -0.38889 | 0 | -35.0112 | 11.289 | -20.496 | 1.0325
07:18:00 | 51 | 0.000527 | 20 | Umlauf | 99.4066 | 37 | -0.4 | -0.19444 | 0 | -8.7439 | 11.289 | 2.9457 | 1.0334
07:18:00 | 52 | 0.000537 | 20 | Umlauf | 99.4061 | 36.3 | -0.4 | -0.36111 | 0 | -29.9045 | 11.289 | -16.0838 | 1.0289
07:18:00 | 53 | 0.000547 | 20 | Umlauf | 99.4087 | 35 | -0.3 | -0.38889 | 0 | -31.2835 | 11.289 | -17.2753 | 1.0241
07:18:00 | 54 | 0.000557 | 20 | Umlauf | 99.4114 | 33.6 | -0.3 | -0.5 | 0 | -43.3174 | 11.289 | -27.6725 | 1.0164
07:18:00 | 55 | 0.000565 | 20 | Umlauf | 99.4159 | 31.8 | -0.3 | -0.13889 | 0 | -0.95776 | 11.289 | 11.9574 | 1.0197
07:18:00 | 56 | 0.000574 | 20 | Umlauf | 99.414 | 31.3 | -0.3 | 0.027778 | 0 | 26.773 | 11.289 | 44.0533 | 1.032
07:18:00 | 57 | 0.000583 | 20 | Umlauf | 99.4069 | 31.4 | -0.2 | 0.11111 | 0 | 42.6889 | 11.289 | 62.4744 | 1.0493
07:18:00 | 58 | 0.000592 | 20 | Umlauf | 99.3969 | 31.8 | -0.3 | -0.027778 | 0 | 17.7019 | 11.289 | 33.5543 | 1.0586
07:18:00 | 59 | 0.0006 | 20 | Umlauf | 99.3916 | 31.7 | -1.1 | -0.36111 | 0 | -34.0336 | 11.289 | -19.6513 | 1.0532
07:18:00 | 60 | 0.000609 | 20 | Umlauf | 99.3947 | 30.4 | -1.7 | -0.83333 | 0 | -89.1386 | 11.289 | -67.2621 | 1.0345
07:18:00 | 61 | 0.000616 | 20 | Umlauf | 99.4055 | 27.4 | -1.9 | -0.80556 | 0 | -79.7674 | 11.289 | -59.1653 | 1.0181
07:18:00 | 62 | 0.000623 | 20 | Umlauf | 99.4149 | 24.5 | -1.9 | 0.41667 | 0 | 51.797 | 11.289 | 73.0163 | 1.0383
07:18:00 | 63 | 0.000631 | 20 | Umlauf | 99.4033 | 26 | -1.7 | 1 | 0 | 140.1591 | 11.289 | 175.2871 | 1.087
07:18:00 | 64 | 0.000639 | 20 | Umlauf | 99.3753 | 29.6 | -1.3 | 0.63889 | 0 | 108.1292 | 11.289 | 138.2155 | 1.1254
07:18:00 | 65 | 0.000648 | 20 | Umlauf | 99.3532 | 31.9 | -1.3 | 0.027778 | 0 | 11.103 | 11.289 | 25.9167 | 1.1326
07:18:00 | 66 | 0.000656 | 20 | Umlauf | 99.3491 | 32 | -1.4 | -0.36111 | 0 | -37.4856 | 11.289 | -22.6339 | 1.1263
07:18:00 | 67 | 0.000665 | 20 | Umlauf | 99.3527 | 30.7 | -1.5 | -0.44444 | 0 | -46.0969 | 11.289 | -30.074 | 1.118
07:18:00 | 68 | 0.000673 | 20 | Umlauf | 99.3575 | 29.1 | -1.5 | -0.66667 | 0 | -66.537 | 11.289 | -47.7342 | 1.1047
07:18:00 | 69 | 0.000681 | 20 | Umlauf | 99.3651 | 26.7 | -1 | -0.97222 | 0 | -85.4674 | 11.289 | -64.0902 | 1.0869
07:18:00 | 70 | 0.000687 | 20 | Umlauf | 99.3753 | 23.2 | -0.7 | -1.5 | 0 | -115.1458 | 11.289 | -89.7323 | 1.062
07:18:00 | 71 | 0.000692 | 20 | Umlauf | 99.3897 | 17.8 | -0.6 | -1.1944 | 0 | -68.9244 | 11.289 | -49.797 | 1.0482
07:18:00 | 72 | 0.000696 | 20 | Umlauf | 99.3976 | 13.5 | -0.6 | -0.47222 | 0 | -18.1966 | 11.289 | -5.9682 | 1.0465
07:18:00 | 73 | 0.000699 | 20 | Umlauf | 99.3986 | 11.8 | -0.7 | 0.083333 | 0 | 10.315 | 11.289 | 25.0047 | 1.0534
07:18:00 | 74 | 0.000702 | 20 | Umlauf | 99.3946 | 12.1 | -0.9 | 0.41667 | 0 | 31.249 | 11.289 | 49.2338 | 1.0671
07:18:00 | 75 | 0.000706 | 20 | Umlauf | 99.3867 | 13.6 | -1.2 | 0.33333 | 0 | 26.9339 | 11.289 | 44.2395 | 1.0794
07:18:00 | 76 | 0.00071 | 20 | Umlauf | 99.3796 | 14.8 | -1.7 | 0.22222 | 0 | 16.6488 | 11.289 | 32.3354 | 1.0884
07:18:00 | 77 | 0.000715 | 20 | Umlauf | 99.3745 | 15.6 | -1.6 | 0.58333 | 0 | 48.9684 | 11.289 | 69.7424 | 1.1078
07:18:00 | 78 | 0.000719 | 20 | Umlauf | 99.3634 | 17.7 | -1.2 | 0.41667 | 0 | 43.2748 | 11.289 | 63.1525 | 1.1253
07:18:00 | 79 | 0.000725 | 20 | Umlauf | 99.3533 | 19.2 | -1 | 0.27778 | 0 | 34.5237 | 11.289 | 53.024 | 1.14
07:18:00 | 80 | 0.00073 | 20 | Umlauf | 99.3448 | 20.2 | -0.9 | 0 | 0 | 6.9613 | 11.289 | 21.123 | 1.1459
07:18:00 | 81 | 0.000736 | 20 | Umlauf | 99.3414 | 20.2 | -0.8 | -0.61111 | 0 | -38.1224 | 11.289 | -23.1841 | 1.1395
07:18:00 | 82 | 0.000741 | 20 | Umlauf | 99.3451 | 18 | -0.8 | 0.13889 | 0 | 20.5557 | 11.289 | 36.8573 | 1.1497
07:18:00 | 83 | 0.000746 | 20 | Umlauf | 99.3393 | 18.5 | -0.7 | 0.30556 | 0 | 38.845 | 11.289 | 58.0254 | 1.1658
07:18:00 | 84 | 0.000752 | 20 | Umlauf | 99.33 | 19.6 | -0.6 | 0 | 0 | 9.7146 | 11.289 | 24.3098 | 1.1726
07:18:00 | 85 | 0.000757 | 20 | Umlauf | 99.3261 | 19.6 | -0.5 | 0.055556 | 0 | 16.6283 | 11.289 | 32.3117 | 1.1816
07:18:00 | 86 | 0.000763 | 20 | Umlauf | 99.3209 | 19.8 | -0.4 | 0.33333 | 0 | 47.6876 | 11.289 | 68.26 | 1.2005
07:18:00 | 87 | 0.000768 | 20 | Umlauf | 99.3101 | 21 | -0.4 | -0.80556 | 0 | -51.137 | 11.289 | -34.4287 | 1.1909
07:18:00 | 88 | 0.000773 | 20 | Umlauf | 99.3155 | 18.1 | -0.4 | -0.22222 | 0 | -7.1776 | 11.289 | 4.7586 | 1.1923
07:18:00 | 89 | 0.000778 | 20 | Umlauf | 99.3148 | 17.3 | -0.9 | -1.3611 | 0 | -78.8289 | 11.289 | -58.3544 | 1.1761
07:18:00 | 90 | 0.000782 | 20 | Umlauf | 99.3241 | 12.4 | -1.6 | -0.22222 | 0 | -9.956 | 11.289 | 1.5428 | 1.1765
07:18:00 | 91 | 0.000785 | 20 | Umlauf | 99.3239 | 11.6 | -2.3 | 0.27778 | 0 | 12.9022 | 11.289 | 27.9991 | 1.1843
07:18:00 | 92 | 0.000788 | 20 | Umlauf | 99.3194 | 12.6 | -2.7 | 0.13889 | 0 | 1.9677 | 11.289 | 15.3434 | 1.1885
07:18:00 | 93 | 0.000792 | 20 | Umlauf | 99.3169 | 13.1 | -3.3 | 0.27778 | 0 | 7.929 | 11.289 | 22.243 | 1.1947
07:18:00 | 94 | 0.000796 | 20 | Umlauf | 99.3134 | 14.1 | -3.7 | 0.13889 | 0 | -3.1905 | 11.289 | 9.3733 | 1.1973
07:18:00 | 95 | 0.0008 | 20 | Umlauf | 99.3119 | 14.6 | -4.2 | -1.0278 | 0 | -65.4202 | 11.289 | -46.7694 | 1.1843
07:18:00 | 96 | 0.000803 | 20 | Umlauf | 99.3194 | 10.9 | -5.3 | -0.13889 | 0 | -18.8751 | 11.289 | -6.5544 | 1.1825
07:18:00 | 97 | 0.000809 | 20 | Umlauf | 99.3204 | 10.4 | -4.7 | 0.61111 | 0 | 17.6318 | 11.289 | 33.4731 | 1.1918
07:18:00 | 98 | 0.000812 | 20 | Umlauf | 99.3151 | 12.6 | -3.3 | 0.52778 | 0 | 24.7149 | 11.289 | 41.6712 | 1.2034
07:18:00 | 99 | 0.000816 | 20 | Umlauf | 99.3084 | 14.5 | -2.5 | 0.41667 | 0 | 25.6845 | 11.289 | 42.7934 | 1.2153
07:18:00 | 100 | 0.000821 | 20 | Umlauf | 99.3016 | 16 | -2.1 | 0.27778 | 0 | 19.6118 | 11.289 | 35.7648 | 1.2252
07:18:00 | 101 | 0.000826 | 20 | Umlauf | 99.2959 | 17 | -1.7 | 0.58333 | 0 | 52.5672 | 11.289 | 73.9077 | 1.2457
07:18:00 | 102 | 0.000831 | 20 | Umlauf | 99.2841 | 19.1 | -1.4 | -0.52778 | 0 | -34.2958 | 11.289 | -19.8779 | 1.2402
07:18:00 | 103 | 0.000836 | 20 | Umlauf | 99.2872 | 17.2 | -1.4 | -0.13889 | 0 | -7.502 | 11.289 | 4.3831 | 1.2414
07:18:00 | 104 | 0.00084 | 20 | Umlauf | 99.2865 | 16.7 | -1.3 | -0.13889 | 0 | -6.7501 | 11.289 | 5.2534 | 1.2429
07:18:00 | 105 | 0.000845 | 20 | Umlauf | 99.2857 | 16.2 | -1.2 | 0.25 | 0 | 24.8702 | 11.289 | 41.8509 | 1.2545
07:18:00 | 106 | 0.00085 | 20 | Umlauf | 99.279 | 17.1 | -1 | 0.61111 | 0 | 61.5754 | 11.289 | 84.3338 | 1.2779
07:18:00 | 107 | 0.000855 | 20 | Umlauf | 99.2656 | 19.3 | -0.8 | 1.1389 | 0 | 126.9215 | 11.289 | 159.9659 | 1.3224
07:18:00 | 108 | 0.000861 | 20 | Umlauf | 99.24 | 23.4 | -0.6 | 0.63889 | 0 | 93.1298 | 11.289 | 120.8551 | 1.3559
07:18:00 | 109 | 0.000869 | 20 | Umlauf | 99.2207 | 25.7 | -0.5 | 0.41667 | 0 | 72.8579 | 11.289 | 97.3922 | 1.383
07:18:00 | 110 | 0.000876 | 20 | Umlauf | 99.2052 | 27.2 | -0.4 | 0.19444 | 0 | 45.8818 | 11.289 | 66.1699 | 1.4014
07:18:00 | 111 | 0.000884 | 20 | Umlauf | 99.1946 | 27.9 | -0.3 | 0.38889 | 0 | 78.0447 | 11.289 | 103.3955 | 1.4301
07:18:00 | 112 | 0.000892 | 20 | Umlauf | 99.1781 | 29.3 | -0.3 | 0.61111 | 0 | 117.5337 | 11.289 | 149.1004 | 1.4715
07:18:00 | 113 | 0.000901 | 20 | Umlauf | 99.1543 | 31.5 | -0.2 | 1.1944 | 0 | 160 | 11.289 | 198.2512 | 1.5266
07:18:00 | 114 | 0.000911 | 20 | Umlauf | 99.1227 | 35.8 | -0.2 | -0.25 | 0 | -13.2607 | 11.289 | -1.7036 | 1.5261
07:18:00 | 115 | 0.00092 | 20 | Umlauf | 99.1229 | 34.9 | -0.2 | -0.36111 | 0 | -26.6583 | 11.289 | -13.2791 | 1.5224
07:18:00 | 116 | 0.00093 | 20 | Umlauf | 99.125 | 33.6 | -0.2 | -0.25 | 0 | -12.7553 | 11.289 | -1.2669 | 1.5221
07:18:00 | 117 | 0.000939 | 20 | Umlauf | 99.1253 | 32.7 | -0.1 | -0.11111 | 0 | 6.9253 | 11.289 | 21.0813 | 1.5279
07:18:00 | 118 | 0.000948 | 20 | Umlauf | 99.1219 | 32.3 | -0.1 | 0.13889 | 0 | 50.6072 | 11.289 | 71.6391 | 1.5478
07:18:00 | 119 | 0.000957 | 20 | Umlauf | 99.1104 | 32.8 | -0.1 | 0.38889 | 0 | 96.0141 | 11.289 | 124.1934 | 1.5823
07:18:00 | 120 | 0.000966 | 20 | Umlauf | 99.0906 | 34.2 | -0.1 | -0.66667 | 0 | -61.7368 | 11.289 | -43.5869 | 1.5702
07:18:00 | 121 | 0.000975 | 20 | Umlauf | 99.0976 | 31.8 | -0.1 | -0.027778 | 0 | 20.951 | 11.289 | 37.3148 | 1.5806
07:18:00 | 122 | 0.000984 | 20 | Umlauf | 99.0916 | 31.7 | -0.1 | -0.11111 | 0 | 6.5228 | 11.289 | 20.6155 | 1.5863
07:18:00 | 123 | 0.000993 | 20 | Umlauf | 99.0883 | 31.3 | -0.1 | -0.25 | 0 | -11.1315 | 11.289 | 0.18229 | 1.5864
07:18:00 | 124 | 0.001001 | 20 | Umlauf | 99.0883 | 30.4 | -0.1 | 0.25 | 0 | 65.6324 | 11.289 | 89.0294 | 1.6111
07:18:00 | 125 | 0.00101 | 20 | Umlauf | 99.0741 | 31.3 | -0.1 | -0.027778 | 0 | 20.5293 | 11.289 | 36.8268 | 1.6213
07:18:00 | 126 | 0.001019 | 20 | Umlauf | 99.0682 | 31.2 | -0.1 | -1.0278 | 0 | -96.1957 | 11.289 | -73.3594 | 1.6009
07:18:00 | 127 | 0.001026 | 20 | Umlauf | 99.0799 | 27.5 | -0.1 | -0.72222 | 0 | -55.685 | 11.289 | -38.3581 | 1.5903
07:18:00 | 128 | 0.001033 | 20 | Umlauf | 99.086 | 24.9 | -0.1 | -0.91667 | 0 | -67.6016 | 11.289 | -48.6541 | 1.5768
07:18:00 | 129 | 0.001039 | 20 | Umlauf | 99.0938 | 21.6 | -0.1 | -0.61111 | 0 | -35.7002 | 11.289 | -21.0913 | 1.5709
07:18:00 | 130 | 0.001044 | 20 | Umlauf | 99.0972 | 19.4 | -0.1 | -1.1389 | 0 | -68.071 | 11.289 | -49.0597 | 1.5573
07:18:00 | 131 | 0.001049 | 20 | Umlauf | 99.105 | 15.3 | -0.1 | -0.80556 | 0 | -35.9337 | 11.289 | -21.293 | 1.5514
07:18:00 | 132 | 0.001052 | 20 | Umlauf | 99.1084 | 12.4 | -0.3 | -0.055556 | 0 | 4.039 | 11.289 | 17.7408 | 1.5563
07:18:00 | 133 | 0.001056 | 20 | Umlauf | 99.1056 | 12.2 | -0.5 | -0.25 | 0 | -6.5603 | 11.289 | 5.4731 | 1.5578
07:18:00 | 134 | 0.001059 | 20 | Umlauf | 99.1047 | 11.3 | -0.8 | 0.27778 | 0 | 21.2188 | 11.289 | 37.6248 | 1.5683
07:18:00 | 135 | 0.001062 | 20 | Umlauf | 99.0987 | 12.3 | -1 | -0.83333 | 0 | -33.7993 | 11.289 | -19.4489 | 1.5629
07:18:00 | 136 | 0.001065 | 20 | Umlauf | 99.1018 | 9.3 | -1.6 | -0.25 | 0 | -8.4106 | 11.289 | 3.3315 | 1.5638
07:18:00 | 137 | 0.001067 | 20 | Umlauf | 99.1013 | 8.4 | -1.9 | 1.5 | 0 | 66.7539 | 11.289 | 90.3274 | 1.5889
07:18:00 | 138 | 0.001071 | 20 | Umlauf | 99.0869 | 13.8 | -1.2 | 0.41667 | 0 | 33.5813 | 11.289 | 51.9332 | 1.6033
07:18:00 | 139 | 0.001075 | 20 | Umlauf | 99.0786 | 15.3 | -0.6 | 0.63889 | 0 | 60.4445 | 11.289 | 83.0249 | 1.6264
07:18:00 | 140 | 0.00108 | 20 | Umlauf | 99.0653 | 17.6 | -0.5 | 0.22222 | 0 | 30.7364 | 11.289 | 48.6405 | 1.6399
07:18:00 | 141 | 0.001085 | 20 | Umlauf | 99.0575 | 18.4 | -0.6 | 0.11111 | 0 | 20.1423 | 11.289 | 36.3788 | 1.65
07:18:00 | 142 | 0.00109 | 20 | Umlauf | 99.0517 | 18.8 | -0.7 | 0.38889 | 0 | 48.0011 | 11.289 | 68.6228 | 1.669
07:18:00 | 143 | 0.001096 | 20 | Umlauf | 99.0408 | 20.2 | -0.7 | -0.33333 | 0 | -17.7814 | 11.289 | -5.6094 | 1.6675
07:18:00 | 144 | 0.001101 | 20 | Umlauf | 99.0417 | 19 | -0.9 | 0.69444 | 0 | 78.1065 | 11.289 | 103.4671 | 1.6962
07:18:00 | 145 | 0.001107 | 20 | Umlauf | 99.0252 | 21.5 | -0.9 | 0.72222 | 0 | 91.8299 | 11.289 | 119.3505 | 1.7294
07:18:00 | 146 | 0.001114 | 20 | Umlauf | 99.0061 | 24.1 | -0.9 | 0.36111 | 0 | 55.948 | 11.289 | 77.8207 | 1.751
07:18:00 | 147 | 0.001121 | 20 | Umlauf | 98.9937 | 25.4 | -1 | 0.33333 | 0 | 53.9902 | 11.289 | 75.5546 | 1.772
07:18:00 | 148 | 0.001128 | 20 | Umlauf | 98.9816 | 26.6 | -1.1 | 1.5278 | 0 | 160 | 11.289 | 198.2512 | 1.8271
07:18:00 | 149 | 0.001137 | 20 | Umlauf | 98.95 | 32.1 | -1 | -1.3056 | 0 | -139.6563 | 11.289 | -110.9093 | 1.7962
07:18:00 | 150 | 0.001145 | 20 | Umlauf | 98.9677 | 27.4 | -0.7 | -0.44444 | 0 | -34.2277 | 11.289 | -19.8191 | 1.7907
07:18:00 | 151 | 0.001152 | 20 | Umlauf | 98.9708 | 25.8 | -0.9 | -0.38889 | 0 | -29.038 | 11.289 | -15.3351 | 1.7865
07:18:00 | 152 | 0.001159 | 20 | Umlauf | 98.9733 | 24.4 | -1.1 | -0.75 | 0 | -60.0707 | 11.289 | -42.1474 | 1.7748
07:18:00 | 153 | 0.001165 | 20 | Umlauf | 98.98 | 21.7 | -1.3 | -0.11111 | 0 | -6.4062 | 11.289 | 5.6514 | 1.7763
07:18:00 | 154 | 0.001171 | 20 | Umlauf | 98.9791 | 21.3 | -1.6 | -0.97222 | 0 | -72.7307 | 11.289 | -53.0857 | 1.7616
07:18:00 | 155 | 0.001176 | 20 | Umlauf | 98.9876 | 17.8 | -1.9 | -1.8889 | 0 | -119.9003 | 11.289 | -93.8401 | 1.7355
07:18:00 | 156 | 0.001179 | 20 | Umlauf | 99.0026 | 11 | -2.9 | -0.66667 | 0 | -30.7113 | 11.289 | -16.7809 | 1.7309
07:18:00 | 157 | 0.001181 | 20 | Umlauf | 99.0052 | 8.6 | -3.4 | 0.22222 | 0 | 2.0938 | 11.289 | 15.4894 | 1.7352
07:18:00 | 158 | 0.001184 | 20 | Umlauf | 99.0028 | 9.4 | -2.7 | 0.13889 | 0 | 1.4062 | 11.289 | 14.6935 | 1.7393
07:18:00 | 159 | 0.001187 | 20 | Umlauf | 99.0004 | 9.9 | -2.3 | -1.3611 | 0 | -49.8019 | 11.289 | -33.2752 | 1.73
07:18:00 | 160 | 0.001189 | 20 | Umlauf | 99.0057 | 5 | -3.9 | -0.66667 | 0 | -15.6361 | 11.289 | -3.7559 | 1.729
07:18:00 | 161 | 0.001191 | 20 | Umlauf | 99.0063 | 2.6 | -5.8 | -0.083333 | 0 | -4.4407 | 11.289 | 7.9263 | 1.7312
07:18:00 | 162 | 0.001194 | 20 | Umlauf | 99.0051 | 2.3 | -4.3 | 0.083333 | 0 | -1.4498 | 11.289 | 11.388 | 1.7343
07:18:00 | 163 | 0.001195 | 20 | Umlauf | 99.0033 | 2.6 | -2.7 | -0.61111 | 0 | -6.5991 | 11.289 | 5.4282 | 1.7358
07:18:00 | 164 | 0.001196 | 20 | Umlauf | 99.0024 | 0.4 | -5 | 0 | 0 | -0.46127 | 11.289 | 12.5321 | 1.7393
07:18:00 | 165 | 0.001198 | 20 | Umlauf | 99.0004 | 0.4 | -5 | 0.52778 | 0 | 0.43199 | 11.289 | 13.566 | 1.7431
07:18:00 | 166 | 0.001201 | 20 | Umlauf | 98.9982 | 2.3 | -0.1 | 1 | 0 | 14.1345 | 11.289 | 29.4253 | 1.7513
07:18:00 | 167 | 0.001204 | 20 | Umlauf | 98.9935 | 5.9 | 0 | 1.1944 | 0 | 42.8047 | 11.289 | 62.6085 | 1.7687
07:18:00 | 168 | 0.001207 | 20 | Umlauf | 98.9835 | 10.2 | 0 | 0.36111 | 0 | 27.9146 | 11.289 | 45.3746 | 1.7813
07:18:00 | 169 | 0.00121 | 20 | Umlauf | 98.9763 | 11.5 | 0 | 0.61111 | 0 | 47.1132 | 11.289 | 67.5951 | 1.8
07:18:00 | 170 | 0.001214 | 20 | Umlauf | 98.9655 | 13.7 | 0 | 0.083333 | 0 | 16.9371 | 11.289 | 32.6691 | 1.8091
07:18:00 | 171 | 0.001218 | 20 | Umlauf | 98.9603 | 14 | 0 | 0.16667 | 0 | 23.6535 | 11.289 | 40.4428 | 1.8203
07:18:00 | 172 | 0.001222 | 20 | Umlauf | 98.9538 | 14.6 | 0 | 1 | 0 | 90.7524 | 11.289 | 118.1035 | 1.8531
07:18:00 | 173 | 0.001227 | 20 | Umlauf | 98.935 | 18.2 | 0 | 0.33333 | 0 | 47.4497 | 11.289 | 67.9847 | 1.872
07:18:00 | 174 | 0.001232 | 20 | Umlauf | 98.9241 | 19.4 | 0 | 0.75 | 0 | 94.5504 | 11.289 | 122.4993 | 1.9061
07:18:00 | 175 | 0.001239 | 20 | Umlauf | 98.9046 | 22.1 | 0 | -0.91667 | 0 | -59.4462 | 11.289 | -41.6078 | 1.8945
07:18:00 | 176 | 0.001244 | 20 | Umlauf | 98.9112 | 18.8 | 0 | -0.33333 | 0 | -12.2695 | 11.289 | -0.84711 | 1.8943
07:18:00 | 177 | 0.001249 | 20 | Umlauf | 98.9113 | 17.6 | 0 | 0.16667 | 0 | 29.9229 | 11.289 | 47.699 | 1.9075
07:18:00 | 178 | 0.001254 | 20 | Umlauf | 98.9037 | 18.2 | 0 | -0.75 | 0 | -38.4923 | 11.289 | -23.5036 | 1.901
07:18:00 | 179 | 0.001258 | 20 | Umlauf | 98.9075 | 15.5 | 0 | 0.61111 | 0 | 63.6568 | 11.289 | 86.7428 | 1.9251
07:18:00 | 180 | 0.001263 | 20 | Umlauf | 98.8936 | 17.7 | 0 | 0.055556 | 0 | 19.4203 | 11.289 | 35.5432 | 1.935
07:18:00 | 181 | 0.001268 | 20 | Umlauf | 98.888 | 17.9 | 0 | 0.30556 | 0 | 43.9497 | 11.289 | 63.9337 | 1.9527
07:18:00 | 182 | 0.001273 | 20 | Umlauf | 98.8777 | 19 | 0 | 0.86111 | 0 | 104.0364 | 11.289 | 133.4785 | 1.9898
07:18:00 | 183 | 0.001279 | 20 | Umlauf | 98.8564 | 22.1 | 0 | 0.5 | 0 | 77.9416 | 11.289 | 103.2761 | 2.0185
07:18:00 | 184 | 0.001286 | 20 | Umlauf | 98.84 | 23.9 | 0 | 0.33333 | 0 | 62.8462 | 11.289 | 85.8046 | 2.0423
07:18:00 | 185 | 0.001293 | 20 | Umlauf | 98.8263 | 25.1 | -0.4 | -0.055556 | 0 | 8.0103 | 11.289 | 22.3371 | 2.0485
07:18:00 | 186 | 0.0013 | 20 | Umlauf | 98.8227 | 24.9 | -0.9 | 0.86111 | 0 | 125.4966 | 11.289 | 158.3167 | 2.0925
07:18:00 | 187 | 0.001308 | 20 | Umlauf | 98.7974 | 28 | -1.2 | -0.47222 | 0 | -42.2668 | 11.289 | -26.7648 | 2.0851
07:18:00 | 188 | 0.001315 | 20 | Umlauf | 98.8017 | 26.3 | -1.6 | 0.22222 | 0 | 32.09 | 11.289 | 50.2071 | 2.099
07:18:00 | 189 | 0.001322 | 20 | Umlauf | 98.7937 | 27.1 | -2 | 0.44444 | 0 | 60.3369 | 11.289 | 82.9004 | 2.122
07:18:00 | 190 | 0.00133 | 20 | Umlauf | 98.7804 | 28.7 | -2.1 | -0.13889 | 0 | -18.23 | 11.289 | -5.9971 | 2.1204
07:18:00 | 191 | 0.001338 | 20 | Umlauf | 98.7814 | 28.2 | -2 | -0.58333 | 0 | -60.9774 | 11.289 | -42.9308 | 2.1084
07:18:00 | 192 | 0.001346 | 20 | Umlauf | 98.7882 | 26.1 | -1.9 | 0.055556 | 0 | 4.2019 | 11.289 | 17.9293 | 2.1134
07:18:00 | 193 | 0.001353 | 20 | Umlauf | 98.7854 | 26.3 | -1.7 | 0.22222 | 0 | 30.7466 | 11.289 | 48.6524 | 2.1269
07:18:00 | 194 | 0.00136 | 20 | Umlauf | 98.7776 | 27.1 | -1.5 | -0.055556 | 0 | -4.0783 | 11.289 | 8.3457 | 2.1293
07:18:00 | 195 | 0.001368 | 20 | Umlauf | 98.7763 | 26.9 | -1.3 | -0.27778 | 0 | -23.2514 | 11.289 | -10.3355 | 2.1264
07:18:00 | 196 | 0.001375 | 20 | Umlauf | 98.7779 | 25.9 | -1.2 | -0.027778 | 0 | 1.6858 | 11.289 | 15.0171 | 2.1306
07:18:00 | 197 | 0.001382 | 20 | Umlauf | 98.7755 | 25.8 | -1.1 | -0.44444 | 0 | -35.766 | 11.289 | -21.1482 | 2.1247
07:18:00 | 198 | 0.001389 | 20 | Umlauf | 98.7789 | 24.2 | -1.3 | -0.63889 | 0 | -51.7609 | 11.289 | -34.9677 | 2.115
07:18:00 | 199 | 0.001395 | 20 | Umlauf | 98.7845 | 21.9 | -1.7 | -0.36111 | 0 | -28.5406 | 11.289 | -14.9054 | 2.1108
07:18:00 | 200 | 0.001401 | 20 | Umlauf | 98.7869 | 20.6 | -2.2 | -0.58333 | 0 | -46.3634 | 11.289 | -30.3043 | 2.1024
07:18:00 | 201 | 0.001406 | 20 | Umlauf | 98.7917 | 18.5 | -2.8 | -1.6389 | 0 | -113.8601 | 11.289 | -88.6214 | 2.0778
07:18:00 | 202 | 0.001409 | 20 | Umlauf | 98.8059 | 12.6 | -4.3 | -2.25 | 0 | -110.9129 | 11.289 | -86.075 | 2.0539
07:18:00 | 203 | 0.001412 | 20 | Umlauf | 98.8196 | 4.5 | -11.6 | -0.61111 | 0 | -24.5307 | 11.289 | -11.4409 | 2.0507
07:18:00 | 204 | 0.001414 | 20 | Umlauf | 98.8214 | 2.3 | -16.7 | -0.13889 | 0 | -12.4948 | 11.289 | -1.0418 | 2.0504
07:18:00 | 205 | 0.001415 | 20 | Umlauf | 98.8216 | 1.8 | -14.8 | 0.30556 | 0 | -5.8836 | 11.289 | 6.2562 | 2.0522
07:18:00 | 206 | 0.001418 | 20 | Umlauf | 98.8206 | 2.9 | -7.7 | 2.7222 | 0 | 33.7091 | 11.289 | 52.0811 | 2.0666
07:18:00 | 207 | 0.001422 | 20 | Umlauf | 98.8123 | 12.7 | -1.4 | 0.83333 | 0 | 58.3048 | 11.289 | 80.5483 | 2.089
07:18:00 | 208 | 0.001426 | 20 | Umlauf | 98.7994 | 15.7 | -1.1 | 0.5 | 0 | 46.1929 | 11.289 | 66.53 | 2.1075
07:18:00 | 209 | 0.001431 | 20 | Umlauf | 98.7888 | 17.5 | -1 | -1.2222 | 0 | -71.7877 | 11.289 | -52.2709 | 2.093
07:18:00 | 210 | 0.001434 | 20 | Umlauf | 98.7971 | 13.1 | -1.8 | -0.58333 | 0 | -27.9552 | 11.289 | -14.3996 | 2.089
07:18:00 | 211 | 0.001438 | 20 | Umlauf | 98.7994 | 11 | -2.3 | -0.72222 | 0 | -30.6782 | 11.289 | -16.7522 | 2.0843
07:18:00 | 212 | 0.00144 | 20 | Umlauf | 98.8021 | 8.4 | -3.1 | 0.11111 | 0 | -1.1232 | 11.289 | 11.7659 | 2.0876
07:18:00 | 213 | 0.001442 | 20 | Umlauf | 98.8002 | 8.8 | -2.9 | -0.11111 | 0 | -7.4499 | 11.289 | 4.4434 | 2.0888
07:18:00 | 214 | 0.001445 | 20 | Umlauf | 98.7995 | 8.4 | -2.6 | -0.19444 | 0 | -8.7385 | 11.289 | 2.952 | 2.0896
07:18:00 | 215 | 0.001447 | 20 | Umlauf | 98.7991 | 7.7 | -2.7 | 0.13889 | 0 | 1.1309 | 11.289 | 14.3749 | 2.0936
07:18:00 | 216 | 0.001449 | 20 | Umlauf | 98.7968 | 8.2 | -2.4 | 0.13889 | 0 | 2.4664 | 11.289 | 15.9206 | 2.098
07:18:00 | 217 | 0.001451 | 20 | Umlauf | 98.7942 | 8.7 | -2 | 0.33333 | 0 | 13.586 | 11.289 | 28.7905 | 2.106
07:18:00 | 218 | 0.001454 | 20 | Umlauf | 98.7896 | 9.9 | -1.6 | 1.4722 | 0 | 78.7233 | 11.289 | 104.1809 | 2.135
07:18:00 | 219 | 0.001458 | 20 | Umlauf | 98.773 | 15.2 | -0.9 | 0.83333 | 0 | 73.7635 | 11.289 | 98.4403 | 2.1623
07:18:00 | 220 | 0.001464 | 20 | Umlauf | 98.7573 | 18.2 | -0.7 | 0.083333 | 0 | 16.2361 | 11.289 | 31.8577 | 2.1712
07:18:00 | 221 | 0.001469 | 20 | Umlauf | 98.7522 | 18.5 | -0.6 | -0.30556 | 0 | -13.9462 | 11.289 | -2.2958 | 2.1705
07:18:00 | 222 | 0.001473 | 20 | Umlauf | 98.7526 | 17.4 | -0.6 | 1.0278 | 0 | 105.5936 | 11.289 | 135.2808 | 2.2081
07:18:00 | 223 | 0.001479 | 20 | Umlauf | 98.731 | 21.1 | -0.4 | 0.83333 | 0 | 108.2071 | 11.289 | 138.3057 | 2.2465
07:18:00 | 224 | 0.001486 | 20 | Umlauf | 98.7089 | 24.1 | -0.3 | 2.3056 | 0 | 160 | 11.289 | 198.2512 | 2.3016
07:18:00 | 225 | 0.001495 | 20 | Umlauf | 98.6772 | 32.4 | -0.2 | -1.6389 | 0 | -160 | 11.289 | -128.4863 | 2.2659
07:18:00 | 226 | 0.001502 | 20 | Umlauf | 98.6978 | 26.5 | -0.2 | 1.6111 | 0 | 160 | 11.289 | 198.2512 | 2.321
07:18:00 | 227 | 0.001511 | 20 | Umlauf | 98.6661 | 32.3 | -0.2 | -2.4167 | 0 | -160 | 11.289 | -128.4863 | 2.2853
07:18:00 | 228 | 0.001518 | 20 | Umlauf | 98.6866 | 23.6 | -0.7 | -0.47222 | 0 | -32.0554 | 11.289 | -17.9422 | 2.2803
07:18:00 | 229 | 0.001524 | 20 | Umlauf | 98.6895 | 21.9 | -1.4 | -0.77778 | 0 | -58.3692 | 11.289 | -40.6773 | 2.269
07:18:00 | 230 | 0.001529 | 20 | Umlauf | 98.696 | 19.1 | -2.3 | -1.0278 | 0 | -73.4511 | 11.289 | -53.7081 | 2.2541
07:18:00 | 231 | 0.001534 | 20 | Umlauf | 98.7045 | 15.4 | -3.5 | -0.027778 | 0 | -11.434 | 11.289 | -0.12532 | 2.2541
07:18:00 | 232 | 0.001538 | 20 | Umlauf | 98.7046 | 15.3 | -3.9 | -0.22222 | 0 | -23.81 | 11.289 | -10.8182 | 2.2511
07:18:00 | 233 | 0.001542 | 20 | Umlauf | 98.7063 | 14.5 | -4.3 | 1.8056 | 0 | 121.717 | 11.289 | 153.9421 | 2.2938
07:18:00 | 234 | 0.001548 | 20 | Umlauf | 98.6817 | 21 | -2.7 | -2.25 | 0 | -160 | 11.289 | -128.4863 | 2.2581
07:18:00 | 235 | 0.001551 | 20 | Umlauf | 98.7022 | 12.9 | -3.9 | 3.9444 | 0 | 160 | 11.289 | 198.2512 | 2.3132
07:18:00 | 236 | 0.001559 | 20 | Umlauf | 98.6706 | 27.1 | -1.6 | -3.3889 | 0 | -160 | 11.289 | -128.4863 | 2.2775
07:18:00 | 237 | 0.001563 | 20 | Umlauf | 98.6911 | 14.9 | -2.7 | 0.88889 | 0 | 63.0922 | 11.289 | 86.0894 | 2.3014
07:18:00 | 238 | 0.001568 | 20 | Umlauf | 98.6773 | 18.1 | -2 | 0.13889 | 0 | 9.5815 | 11.289 | 24.1557 | 2.3081
07:18:00 | 239 | 0.001573 | 20 | Umlauf | 98.6735 | 18.6 | -1.7 | 0.33333 | 0 | 32.3654 | 11.289 | 50.526 | 2.3222
07:18:00 | 240 | 0.001579 | 20 | Umlauf | 98.6654 | 19.8 | -1.4 | 0.13889 | 0 | 16.6684 | 11.289 | 32.358 | 2.3311
07:18:00 | 241 | 0.001584 | 20 | Umlauf | 98.6603 | 20.3 | -1.2 | -0.13889 | 0 | -7.3724 | 11.289 | 4.5331 | 2.3324
07:18:00 | 242 | 0.00159 | 20 | Umlauf | 98.6595 | 19.8 | -1.1 | -0.13889 | 0 | -6.5616 | 11.289 | 5.4715 | 2.3339
07:18:00 | 243 | 0.001595 | 20 | Umlauf | 98.6587 | 19.3 | -1 | 0.13889 | 0 | 20.1558 | 11.289 | 36.3944 | 2.344
07:18:00 | 244 | 0.001601 | 20 | Umlauf | 98.6529 | 19.8 | -0.9 | 0.47222 | 0 | 57.5618 | 11.289 | 79.6885 | 2.3662
07:18:00 | 245 | 0.001607 | 20 | Umlauf | 98.6401 | 21.5 | -0.7 | 0.13889 | 0 | 25.9287 | 11.289 | 43.076 | 2.3781
07:18:00 | 246 | 0.001613 | 20 | Umlauf | 98.6333 | 22 | -0.6 | 0.083333 | 0 | 21.0639 | 11.289 | 37.4455 | 2.3885
07:18:00 | 247 | 0.001619 | 20 | Umlauf | 98.6273 | 22.3 | -0.6 | 0.13889 | 0 | 28.1057 | 11.289 | 45.5957 | 2.4012
07:18:00 | 248 | 0.001625 | 20 | Umlauf | 98.62 | 22.8 | -0.5 | -0.30556 | 0 | -16.1912 | 11.289 | -4.2355 | 2.4
07:18:00 | 249 | 0.001631 | 20 | Umlauf | 98.6207 | 21.7 | -0.5 | -0.16667 | 0 | -4.9063 | 11.289 | 7.3873 | 2.4021
07:18:00 | 250 | 0.001637 | 20 | Umlauf | 98.6195 | 21.1 | -0.4 | -0.27778 | 0 | -12.3278 | 11.289 | -0.8975 | 2.4018
07:18:00 | 251 | 0.001643 | 20 | Umlauf | 98.6196 | 20.1 | -0.8 | -0.22222 | 0 | -10.5304 | 11.289 | 0.87795 | 2.4021
07:18:00 | 252 | 0.001648 | 20 | Umlauf | 98.6195 | 19.3 | -1.4 | 0.36111 | 0 | 39.4997 | 11.289 | 58.7832 | 2.4184
07:18:00 | 253 | 0.001654 | 20 | Umlauf | 98.6101 | 20.6 | -1.7 | 0.33333 | 0 | 35.9965 | 11.289 | 54.7286 | 2.4336
07:18:00 | 254 | 0.00166 | 20 | Umlauf | 98.6014 | 21.8 | -1.9 | -0.22222 | 0 | -19.2375 | 11.289 | -6.8675 | 2.4317
07:18:00 | 255 | 0.001666 | 20 | Umlauf | 98.6025 | 21 | -1.8 | -0.36111 | 0 | -28.1093 | 11.289 | -14.5327 | 2.4277
07:18:00 | 256 | 0.001671 | 20 | Umlauf | 98.6048 | 19.7 | -1.8 | -0.52778 | 0 | -37.9446 | 11.289 | -23.0305 | 2.4213
07:18:00 | 257 | 0.001676 | 20 | Umlauf | 98.6085 | 17.8 | -1.8 | -0.61111 | 0 | -39.5626 | 11.289 | -24.4284 | 2.4145
07:18:00 | 258 | 0.00168 | 20 | Umlauf | 98.6124 | 15.6 | -2.1 | 0.25 | 0 | 16.7502 | 11.289 | 32.4527 | 2.4235
07:18:00 | 259 | 0.001685 | 20 | Umlauf | 98.6072 | 16.5 | -2.2 | -0.027778 | 0 | -5.1454 | 11.289 | 7.1107 | 2.4255
07:18:00 | 260 | 0.00169 | 20 | Umlauf | 98.6061 | 16.4 | 4.1 | 0.55556 | 0 | 96.7599 | 11.289 | 125.0566 | 2.4602
07:18:00 | 261 | 0.001695 | 20 | Umlauf | 98.5861 | 18.4 | 1.5 | -0.083333 | 0 | 20.452 | 11.289 | 36.7373 | 2.4704
07:18:00 | 262 | 0.0017 | 20 | Umlauf | 98.5802 | 18.1 | -0.3 | -0.5 | 0 | -24.2097 | 11.289 | -11.1635 | 2.4673
07:18:00 | 263 | 0.001704 | 20 | Umlauf | 98.582 | 16.3 | -1.6 | -0.22222 | 0 | -12.9772 | 11.289 | -1.4586 | 2.4669
07:18:00 | 264 | 0.001709 | 20 | Umlauf | 98.5822 | 15.5 | -3.2 | 0.083333 | 0 | -3.9345 | 11.289 | 8.5122 | 2.4693
07:18:00 | 265 | 0.001713 | 20 | Umlauf | 98.5809 | 15.8 | -3.6 | 0.38889 | 0 | 16.7922 | 11.289 | 32.5014 | 2.4783
07:18:00 | 266 | 0.001718 | 20 | Umlauf | 98.5757 | 17.2 | -3.7 | 0.41667 | 0 | 20.0712 | 11.289 | 36.2965 | 2.4884
07:18:00 | 267 | 0.001723 | 20 | Umlauf | 98.5699 | 18.7 | -4 | 0.69444 | 0 | 47.259 | 11.289 | 67.7639 | 2.5072
07:18:00 | 268 | 0.001729 | 20 | Umlauf | 98.5591 | 21.2 | -19.6 | 0.47222 | 0 | -88.5449 | 11.289 | -66.7491 | 2.4887
07:18:00 | 269 | 0.001735 | 20 | Umlauf | 98.5697 | 22.9 | -5.7 | 0.16667 | 0 | -17.5704 | 11.289 | -5.4271 | 2.4872
07:18:00 | 270 | 0.001742 | 20 | Umlauf | 98.5706 | 23.5 | -5.6 | -0.027778 | 0 | -33.2412 | 11.289 | -18.9667 | 2.4819
07:18:00 | 271 | 0.001748 | 20 | Umlauf | 98.5736 | 23.4 | -7.1 | -0.13889 | 0 | -53.7431 | 11.289 | -36.6804 | 2.4717
07:18:00 | 272 | 0.001755 | 20 | Umlauf | 98.5795 | 22.9 | -6.4 | -0.13889 | 0 | -47.3693 | 11.289 | -31.1733 | 2.463
07:18:00 | 273 | 0.001761 | 20 | Umlauf | 98.5845 | 22.4 | -6.3 | 0.083333 | 0 | -28.1764 | 11.289 | -14.5908 | 2.459
07:18:00 | 274 | 0.001767 | 20 | Umlauf | 98.5868 | 22.7 | -4.5 | 0.13889 | 0 | -10.6824 | 11.289 | 0.7021 | 2.4592
07:18:00 | 275 | 0.001774 | 20 | Umlauf | 98.5867 | 23.2 | -4.1 | -0.13889 | 0 | -30.4273 | 11.289 | -16.5355 | 2.4546
07:18:00 | 276 | 0.00178 | 20 | Umlauf | 98.5893 | 22.7 | -3.6 | -0.44444 | 0 | -50.3855 | 11.289 | -33.7794 | 2.4452
07:18:00 | 277 | 0.001786 | 20 | Umlauf | 98.5947 | 21.1 | -4.1 | -0.47222 | 0 | -52.453 | 11.289 | -35.5657 | 2.4353
07:18:00 | 278 | 0.001791 | 20 | Umlauf | 98.6004 | 19.4 | -4.7 | -0.22222 | 0 | -35.133 | 11.289 | -20.6012 | 2.4296
07:18:00 | 279 | 0.001796 | 20 | Umlauf | 98.6037 | 18.6 | -4.3 | 0.22222 | 0 | -2.2837 | 11.289 | 10.4229 | 2.4325
07:18:00 | 280 | 0.001802 | 20 | Umlauf | 98.602 | 19.4 | -1.5 | 0.41667 | 0 | 44.5725 | 11.289 | 64.6545 | 2.4505
07:18:00 | 281 | 0.001807 | 20 | Umlauf | 98.5917 | 20.9 | -1.9 | 0.16667 | 0 | 15.4966 | 11.289 | 31.0018 | 2.4591
07:18:00 | 282 | 0.001813 | 20 | Umlauf | 98.5867 | 21.5 | -2.5 | 0.11111 | 0 | 2.9197 | 11.289 | 16.4453 | 2.4636
07:18:00 | 283 | 0.001819 | 20 | Umlauf | 98.5841 | 21.9 | -2.6 | -0.19444 | 0 | -22.242 | 11.289 | -9.4634 | 2.461
07:18:00 | 284 | 0.001825 | 20 | Umlauf | 98.5856 | 21.2 | -1.8 | -0.16667 | 0 | -13.9121 | 11.289 | -2.2664 | 2.4604
07:18:00 | 285 | 0.001831 | 20 | Umlauf | 98.586 | 20.6 | -1.4 | 0.94444 | 0 | 107.5074 | 11.289 | 137.4959 | 2.4986
07:18:00 | 286 | 0.001838 | 20 | Umlauf | 98.564 | 24 | -1.2 | -0.83333 | 0 | -66.9184 | 11.289 | -48.0638 | 2.4852
07:18:00 | 287 | 0.001844 | 20 | Umlauf | 98.5717 | 21 | -0.1 | 0.33333 | 0 | 53.8923 | 11.289 | 75.4413 | 2.5062
07:18:00 | 288 | 0.00185 | 20 | Umlauf | 98.5597 | 22.2 | 0.8 | 0 | 0 | 27.1052 | 11.289 | 44.4378 | 2.5185
07:18:00 | 289 | 0.001856 | 20 | Umlauf | 98.5526 | 22.2 | 0.4 | -0.083333 | 0 | 12.5246 | 11.289 | 27.562 | 2.5262
07:18:00 | 290 | 0.001862 | 20 | Umlauf | 98.5482 | 21.9 | 1.7 | -0.11111 | 0 | 23.564 | 11.289 | 40.3391 | 2.5374
07:18:00 | 291 | 0.001868 | 20 | Umlauf | 98.5417 | 21.5 | 3 | 0.19444 | 0 | 73.0301 | 11.289 | 97.5915 | 2.5645
07:18:00 | 292 | 0.001874 | 20 | Umlauf | 98.5262 | 22.2 | 4.6 | -0.25 | 0 | 39.9931 | 11.289 | 59.3543 | 2.581
07:18:00 | 293 | 0.00188 | 20 | Umlauf | 98.5167 | 21.3 | 4.7 | -0.13889 | 0 | 52.228 | 11.289 | 73.5151 | 2.6014
07:18:00 | 294 | 0.001886 | 20 | Umlauf | 98.5049 | 20.8 | 4.6 | 0.11111 | 0 | 78.1373 | 11.289 | 103.5027 | 2.6301
07:18:00 | 295 | 0.001892 | 20 | Umlauf | 98.4884 | 21.2 | 3.9 | 0 | 0 | 59.3276 | 11.289 | 81.7322 | 2.6529
07:18:00 | 296 | 0.001898 | 20 | Umlauf | 98.4754 | 21.2 | 2.7 | -0.16667 | 0 | 27.1744 | 11.289 | 44.5179 | 2.6652
07:18:00 | 297 | 0.001903 | 20 | Umlauf | 98.4683 | 20.6 | 2.7 | -0.22222 | 0 | 20.143 | 11.289 | 36.3797 | 2.6753
07:18:00 | 298 | 0.001909 | 20 | Umlauf | 98.4625 | 19.8 | 6.7 | 0 | 0 | 83.4809 | 11.289 | 109.6874 | 2.7058
07:18:00 | 299 | 0.001914 | 20 | Umlauf | 98.4449 | 19.8 | 6.1 | 0.16667 | 0 | 95.3731 | 11.289 | 123.4515 | 2.7401
07:18:00 | 300 | 0.00192 | 20 | Umlauf | 98.4252 | 20.4 | 70.1 | -0.22222 | 0 | 160 | 11.289 | 198.2512 | 2.7952
07:18:00 | 301 | 0.001925 | 20 | Umlauf | 98.3936 | 19.6 | 16.7 | 0.22222 | 0 | 160 | 11.289 | 198.2512 | 2.8502
07:18:00 | 302 | 0.001931 | 20 | Umlauf | 98.3619 | 20.4 | 5.8 | -0.13889 | 0 | 61.3567 | 11.289 | 84.0807 | 2.8736
07:18:00 | 303 | 0.001937 | 20 | Umlauf | 98.3485 | 19.9 | 3.5 | 0.13889 | 0 | 66.5417 | 11.289 | 90.0818 | 2.8986
07:18:00 | 304 | 0.001942 | 20 | Umlauf | 98.3341 | 20.4 | 2.3 | -0.72222 | 0 | -25.5819 | 11.289 | -12.3491 | 2.8952
07:18:00 | 305 | 0.001947 | 20 | Umlauf | 98.3361 | 17.8 | 2 | -1.3056 | 0 | -60.5959 | 11.289 | -42.6011 | 2.8833
07:18:00 | 306 | 0.001951 | 20 | Umlauf | 98.3429 | 13.1 | 2.1 | -0.30556 | 0 | 2.5623 | 11.289 | 16.0316 | 2.8878
07:18:00 | 307 | 0.001954 | 20 | Umlauf | 98.3403 | 12 | 1.8 | 0.19444 | 0 | 33.0571 | 11.289 | 51.3265 | 2.902
07:18:00 | 308 | 0.001958 | 20 | Umlauf | 98.3322 | 12.7 | 2 | 0.27778 | 0 | 42.0489 | 11.289 | 61.7337 | 2.9192
07:18:00 | 309 | 0.001962 | 20 | Umlauf | 98.3223 | 13.7 | 2.6 | -0.027778 | 0 | 26.8585 | 11.289 | 44.1522 | 2.9315
07:18:00 | 310 | 0.001965 | 20 | Umlauf | 98.3153 | 13.6 | 3.3 | 0.83333 | 0 | 95.102 | 11.289 | 123.1377 | 2.9657
07:18:00 | 311 | 0.00197 | 20 | Umlauf | 98.2956 | 16.6 | 3.1 | 0.97222 | 0 | 127.0468 | 11.289 | 160.1109 | 3.0101
07:18:00 | 312 | 0.001976 | 20 | Umlauf | 98.27 | 20.1 | 2.9 | 0.027778 | 0 | 48.9507 | 11.289 | 69.7218 | 3.0295
07:18:00 | 313 | 0.001981 | 20 | Umlauf | 98.2589 | 20.2 | 3.1 | -0.16667 | 0 | 29.9351 | 11.289 | 47.7131 | 3.0428
07:18:00 | 314 | 0.001987 | 20 | Umlauf | 98.2513 | 19.6 | 3.2 | -0.19444 | 0 | 27.0454 | 11.289 | 44.3685 | 3.0551
07:18:00 | 315 | 0.001992 | 20 | Umlauf | 98.2442 | 18.9 | 3.1 | -0.027778 | 0 | 42.1719 | 11.289 | 61.8761 | 3.0723
07:18:00 | 316 | 0.001997 | 20 | Umlauf | 98.2343 | 18.8 | 2.8 | 0.22222 | 0 | 64.5858 | 11.289 | 87.818 | 3.0967
07:18:00 | 317 | 0.002003 | 20 | Umlauf | 98.2203 | 19.6 | 2.4 | 2.8056 | 0 | 160 | 11.289 | 198.2512 | 3.1517
07:18:00 | 318 | 0.002011 | 20 | Umlauf | 98.1887 | 29.7 | 1.4 | -2.6111 | 0 | -160 | 11.289 | -128.4863 | 3.116
07:18:00 | 319 | 0.002016 | 20 | Umlauf | 98.2092 | 20.3 | 1.8 | 0.16667 | 0 | 53.3683 | 11.289 | 74.8348 | 3.1368
07:18:00 | 320 | 0.002022 | 20 | Umlauf | 98.1972 | 20.9 | 1.6 | 0.13889 | 0 | 49.7078 | 11.289 | 70.5982 | 3.1564
07:18:00 | 321 | 0.002028 | 20 | Umlauf | 98.186 | 21.4 | 1.3 | 0.36111 | 0 | 73.4828 | 11.289 | 98.1155 | 3.1837
07:18:00 | 322 | 0.002034 | 20 | Umlauf | 98.1703 | 22.7 | 1.1 | -0.13889 | 0 | 14.1225 | 11.289 | 29.4114 | 3.1919
07:18:00 | 323 | 0.002041 | 20 | Umlauf | 98.1656 | 22.2 | 1 | -0.47222 | 0 | -17.7903 | 11.289 | -5.6171 | 3.1903
07:18:00 | 324 | 0.002046 | 20 | Umlauf | 98.1665 | 20.5 | 1 | -0.86111 | 0 | -44.4714 | 11.289 | -28.6696 | 3.1823
07:18:00 | 325 | 0.002051 | 20 | Umlauf | 98.1711 | 17.4 | 1 | -0.44444 | 0 | -12.4486 | 11.289 | -1.0019 | 3.1821
07:18:00 | 326 | 0.002056 | 20 | Umlauf | 98.1712 | 15.8 | 1 | -0.52778 | 0 | -15.9712 | 11.289 | -4.0454 | 3.1809
07:18:00 | 327 | 0.002059 | 20 | Umlauf | 98.1719 | 13.9 | 1 | -0.72222 | 0 | -23.5749 | 11.289 | -10.615 | 3.178
07:18:00 | 328 | 0.002063 | 20 | Umlauf | 98.1736 | 11.3 | 1.1 | -0.33333 | 0 | -3.4287 | 11.289 | 9.0976 | 3.1805
07:18:00 | 329 | 0.002065 | 20 | Umlauf | 98.1721 | 10.1 | 1.2 | 0 | 0 | 14.0261 | 11.289 | 29.2999 | 3.1887