## Parameter
Parameter [Einheit] | Wert
Anzahl an Empfängerspulen am Fahrzeug | 4
Induktive Ladeleistung [kW] | 20
Wirkungsgrad des statischen Ladens [-] | 0.9
Wirkungsgrad des dynamischen Ladens [-] | 0.8
Nutzbare Batteriekapazität [kW] | 174
Wirkungsgrad der Batterie [-] | 0.9
Wirkungsgrad der Leistungselektronik [-] | 0.96
Nennleistung des Elektromotors [kW] | 160
Wirkungsgrad des Elektromotors [-] | 0.82
Wirkungsgrad des Getriebes [-] | 0.98
Leermasse des Fahrzeugs [kg] | 12760
Masse je Fahrgast [kg] | 77
Frontfläche des Fahrzeugs [m²] | 8.6649
Rollwiderstandsbeiwert [-] | 0.015
Luftwiderstandsbeiwert [-] | 0.66
Konstante Leistung der Nebenverbraucher (ohne Klimatisierung) [kW] | 6

## Übersicht Betriebstag
Typ | Uhrzeit zu Beginn | Uhrzeit am Ende | Außentemperatur [°C] | SoC zu Beginn [%] | SoC am Ende [%] | Energieverbrauch des Intervalls [kWh]
Umlauf | 08:00 | 08:05 | 0 | 100 | 98.6376 | 2.3705
Pause | 08:05 | 08:15 | 0 | 98.6376 | 100 | -2.3705
Umlauf | 08:15 | 08:20 | 0 | 100 | 97.8464 | 3.7472
Pause | 08:20 | 08:30 | 0 | 97.8464 | 100 | -3.7472
Umlauf | 08:30 | 08:35 | 0 | 100 | 98.6376 | 2.3705
Pause | 08:35 | 08:45 | 0 | 98.6376 | 100 | -2.3705
Umlauf | 08:45 | 08:50 | 0 | 100 | 97.8464 | 3.7472
Pause | 08:50 | 09:00 | 0 | 97.8464 | 100 | -3.7472
Umlauf | 09:00 | 09:05 | 0 | 100 | 98.6376 | 2.3705
Pause | 09:05 | 09:15 | 0 | 98.6376 | 100 | -2.3705
Umlauf | 09:15 | 09:20 | 0 | 100 | 97.8464 | 3.7472
Pause | 09:20 | 09:30 | 0 | 97.8464 | 100 | -3.7472
Umlauf | 09:30 | 09:35 | 0 | 100 | 98.6376 | 2.3705
Pause | 09:35 | 09:45 | 0 | 98.6376 | 100 | -2.3705
Umlauf | 09:45 | 09:50 | 0 | 100 | 97.8464 | 3.7472
Pause | 09:50 | 10:00 | 0 | 97.8464 | 100 | -3.7472
Umlauf | 10:00 | 10:05 | 0 | 100 | 98.6376 | 2.3705
Pause | 10:05 | 10:15 | 0 | 98.6376 | 100 | -2.3705
Umlauf | 10:15 | 10:20 | 0 | 100 | 97.8464 | 3.7472
Pause | 10:20 | 10:30 | 0 | 97.8464 | 100 | -3.7472
Umlauf | 10:30 | 10:35 | 0 | 100 | 98.6376 | 2.3705
Pause | 10:35 | 10:45 | 0 | 98.6376 | 100 | -2.3705
Umlauf | 10:45 | 10:50 | 0 | 100 | 97.8464 | 3.7472
Pause | 10:50 | 11:00 | 0 | 97.8464 | 100 | -3.7472
Umlauf | 11:00 | 11:05 | 0 | 100 | 98.6376 | 2.3705
Pause | 11:05 | 11:15 | 0 | 98.6376 | 100 | -2.3705
Umlauf | 11:15 | 11:20 | 0 | 100 | 97.8464 | 3.7472
Pause | 11:20 | 11:30 | 0 | 97.8464 | 100 | -3.7472
Umlauf | 11:30 | 11:35 | 0 | 100 | 98.6376 | 2.3705
Pause | 11:35 | 11:45 | 0 | 98.6376 | 100 | -2.3705
Umlauf | 11:45 | 11:50 | 0 | 100 | 97.8464 | 3.7472
Pause | 11:50 | 12:00 | 0 | 97.8464 | 100 | -3.7472
Umlauf | 12:00 | 12:05 | 0 | 100 | 98.6376 | 2.3705
Pause | 12:05 | 12:15 | 0 | 98.6376 | 100 | -2.3705
Umlauf | 12:15 | 12:20 | 0 | 100 | 97.8464 | 3.7472
Pause | 12:20 | 12:30 | 0 | 97.8464 | 100 | -3.7472
Umlauf | 12:30 | 12:35 | 0 | 100 | 98.6376 | 2.3705
Pause | 12:35 | 12:45 | 0 | 98.6376 | 100 | -2.3705
Umlauf | 12:45 | 12:50 | 0 | 100 | 97.8464 | 3.7472
Pause | 12:50 | 13:00 | 0 | 97.8464 | 100 | -3.7472
Umlauf | 13:00 | 13:05 | 0 | 100 | 98.6376 | 2.3705
Pause | 13:05 | 13:15 | 0 | 98.6376 | 100 | -2.3705
Umlauf | 13:15 | 13:20 | 0 | 100 | 97.8464 | 3.7472
Pause | 13:20 | 13:30 | 0 | 97.8464 | 100 | -3.7472
Umlauf | 13:30 | 13:35 | 0 | 100 | 98.6376 | 2.3705
Pause | 13:35 | 13:45 | 0 | 98.6376 | 100 | -2.3705
Umlauf | 13:45 | 13:50 | 0 | 100 | 97.8464 | 3.7472
Pause | 13:50 | 14:00 | 0 | 97.8464 | 100 | -3.7472
Umlauf | 14:00 | 14:05 | 0 | 100 | 98.6376 | 2.3705
Pause | 14:05 | 14:15 | 0 | 98.6376 | 100 | -2.3705
Umlauf | 14:15 | 14:20 | 0 | 100 | 97.8464 | 3.7472
Pause | 14:20 | 14:30 | 0 | 97.8464 | 100 | -3.7472
Umlauf | 14:30 | 14:35 | 0 | 100 | 98.6376 | 2.3705
Pause | 14:35 | 14:45 | 0 | 98.6376 | 100 | -2.3705
Umlauf | 14:45 | 14:50 | 0 | 100 | 97.8464 | 3.7472
Pause | 14:50 | 15:00 | 0 | 97.8464 | 100 | -3.7472
Umlauf | 15:00 | 15:05 | 0 | 100 | 98.6376 | 2.3705
Pause | 15:05 | 15:15 | 0 | 98.6376 | 100 | -2.3705
Umlauf | 15:15 | 15:20 | 0 | 100 | 97.8464 | 3.7472
Pause | 15:20 | 15:30 | 0 | 97.8464 | 100 | -3.7472
Umlauf | 15:30 | 15:35 | 0 | 100 | 98.6376 | 2.3705
Pause | 15:35 | 15:45 | 0 | 98.6376 | 100 | -2.3705
Umlauf | 15:45 | 15:50 | 0 | 100 | 97.8464 | 3.7472
Pause | 15:50 | 16:00 | 0 | 97.8464 | 100 | -3.7472
Umlauf | 16:00 | 16:05 | 0 | 100 | 98.6376 | 2.3705
Pause | 16:05 | 16:15 | 0 | 98.6376 | 100 | -2.3705
Umlauf | 16:15 | 16:20 | 0 | 100 | 97.8464 | 3.7472
Pause | 16:20 | 16:30 | 0 | 97.8464 | 100 | -3.7472
Umlauf | 16:30 | 16:35 | 0 | 100 | 98.6376 | 2.3705
Pause | 16:35 | 16:45 | 0 | 98.6376 | 100 | -2.3705
Umlauf | 16:45 | 16:50 | 0 | 100 | 97.8464 | 3.7472
Pause | 16:50 | 17:00 | 0 | 97.8464 | 100 | -3.7472

## 1 Umlauf
Uhrzeit | Zeit t [s] | Zurückgelegte Distanz [m] | Außen- temperatur [°C] | Typ | SoC zum Zeitpunkt t [%] | Ist-Geschwindigkeit zum Zeitpunkt t [km/h] | Steigung im Intervall [t, t+1) [%] | Gewählte Beschleunigung im Intervall [t, t+1) [m/s²] | Empfangene Leistung mittels DWPT [kW] | Motorleistung [kW] | Leistung der Nebenverbraucher [kW] | Abgerufene Batterieleistung im Intervall [t, t+1) [kW] | Kumulierter Energieverbrauch nach Intervall [t, t+1) [kWh]
08:00:00 | 0 | 0 | 0 | Umlauf | 100 |  |  |  | 0 | 160 | 11.4555 | 198.4438 | 0.055123
08:00:01 | 1 | 2 | 0 | Umlauf | 99.9683 | 8.1 | 1.6 | 0.52778 | 0 | 36.0875 | 11.4555 | 55.0266 | 0.070408
08:00:02 | 2 | 5 | 0 | Umlauf | 99.9595 | 10 | 1.2 | 2.1667 | 0 | 131.5295 | 11.4555 | 165.4919 | 0.11638
08:00:03 | 3 | 10 | 0 | Umlauf | 99.9331 | 17.8 | 0.1 | 0.77778 | 0 | 90.2475 | 11.4555 | 117.7117 | 0.14908
08:00:04 | 4 | 16 | 0 | Umlauf | 99.9143 | 20.6 | 0 | 0.58333 | 0 | 81.8492 | 11.4555 | 107.9915 | 0.17907
08:00:05 | 5 | 22 | 0 | Umlauf | 99.8971 | 22.7 | 0 | 0.63889 | 64 | 97.2334 | 11.4555 | 51.7232 | 0.19344
08:00:06 | 6 | 29 | 0 | Umlauf | 99.8888 | 25 | 0 | 0.44444 | 64 | 80.9469 | 11.4555 | 32.8731 | 0.20257
08:00:07 | 7 | 36 | 0 | Umlauf | 99.8836 | 26.6 | 0 | 1.0556 | 64 | 160 | 11.4555 | 124.3698 | 0.23712
08:00:08 | 8 | 45 | 0 | Umlauf | 99.8637 | 30.4 | 0 | -0.19444 | 64 | -3.9885 | 11.4555 | -48.8446 | 0.22355
08:00:09 | 9 | 53 | 0 | Umlauf | 99.8715 | 29.7 | 0 | 1.1667 | 64 | 160 | 11.4555 | 124.3698 | 0.2581
08:00:10 | 10 | 62 | 0 | Umlauf | 99.8517 | 33.9 | 0 | 0.88889 | 64 | 160 | 11.4555 | 124.3698 | 0.29265
08:00:11 | 11 | 73 | 0 | Umlauf | 99.8318 | 37.1 | 0 | 0.44444 | 64 | 122.7297 | 11.4555 | 81.2328 | 0.31521
08:00:12 | 12 | 83 | 0 | Umlauf | 99.8188 | 38.7 | 0 | -0.055556 | 64 | 23.3958 | 11.4555 | -25.1845 | 0.30822
08:00:13 | 13 | 94 | 0 | Umlauf | 99.8229 | 38.5 | 0 | -0.38889 | 64 | -30.004 | 11.4555 | -71.322 | 0.2884
08:00:14 | 14 | 104 | 0 | Umlauf | 99.8343 | 37.1 | 0 | -0.66667 | 64 | -65.285 | 11.4555 | -101.8047 | 0.26012
08:00:15 | 15 | 114 | 0 | Umlauf | 99.8505 | 34.7 | 0 | -0.27778 | 64 | -14.1059 | 11.4555 | -57.586 | 0.24413
08:00:16 | 16 | 123 | 0 | Umlauf | 99.8597 | 33.7 | 0 | 0.027778 | 64 | 34.4818 | 11.4555 | -15.6062 | 0.23979
08:00:17 | 17 | 133 | 0 | Umlauf | 99.8622 | 33.8 | 0 | -0.13889 | 64 | 4.018 | 11.4555 | -41.9269 | 0.22815
08:00:18 | 18 | 142 | 0 | Umlauf | 99.8689 | 33.3 | 0 | 0.19444 | 64 | 64.1242 | 11.4555 | 13.4024 | 0.23187
08:00:19 | 19 | 152 | 0 | Umlauf | 99.8667 | 34 | 0 | 0.72222 | 64 | 160 | 11.4555 | 124.3698 | 0.26642
08:00:20 | 20 | 162 | 0 | Umlauf | 99.8469 | 36.6 | 0.4 | 0.19444 | 64 | 78.7461 | 11.4555 | 30.3259 | 0.27484
08:00:21 | 21 | 172 | 0 | Umlauf | 99.842 | 37.3 | 0 | -0.27778 | 64 | -14.7416 | 11.4555 | -58.1352 | 0.25869
08:00:22 | 22 | 182 | 0 | Umlauf | 99.8513 | 36.3 | -0.1 | 0.16667 | 64 | 63.2799 | 11.4555 | 12.4252 | 0.26214
08:00:23 | 23 | 192 | 0 | Umlauf | 99.8493 | 36.9 | -0.1 | -0.16667 | 64 | -1.4907 | 11.4555 | -46.6865 | 0.24918
08:00:24 | 24 | 203 | 0 | Umlauf | 99.8568 | 36.3 | 0 | 0.41667 | 64 | 114.4091 | 11.4555 | 71.6025 | 0.26906
08:00:25 | 25 | 213 | 0 | Umlauf | 99.8454 | 37.8 | 0 | 0.36111 | 64 | 108.1269 | 11.4555 | 64.3314 | 0.28693
08:00:26 | 26 | 224 | 0 | Umlauf | 99.8351 | 39.1 | 0 | 0.055556 | 64 | 47.3405 | 11.4555 | -4.4963 | 0.28569
08:00:27 | 27 | 235 | 0 | Umlauf | 99.8358 | 39.3 | 0 | 0.5 | 64 | 142.4795 | 11.4555 | 104.0914 | 0.3146
08:00:28 | 28 | 246 | 0 | Umlauf | 99.8192 | 41.1 | 0 | 0.33333 | 64 | 112.3673 | 11.4555 | 69.2393 | 0.33383
08:00:29 | 29 | 258 | 0 | Umlauf | 99.8081 | 42.3 | 0 | 0.027778 | 64 | 45.8643 | 11.4555 | -5.7717 | 0.33223
08:00:30 | 30 | 270 | 0 | Umlauf | 99.8091 | 42.4 | 0 | -0.027778 | 64 | 33.2163 | 11.4555 | -16.6996 | 0.32759
08:00:31 | 31 | 281 | 0 | Umlauf | 99.8117 | 42.3 | -0.2 | 0.13889 | 64 | 67.0622 | 11.4555 | 16.8029 | 0.33226
08:00:32 | 32 | 293 | 0 | Umlauf | 99.809 | 42.8 | -0.5 | 0.19444 | 64 | 74.3763 | 11.4555 | 25.2682 | 0.33928
08:00:33 | 33 | 305 | 0 | Umlauf | 99.805 | 43.5 | -0.7 | 0.33333 | 64 | 104.1983 | 11.4555 | 59.7845 | 0.35588
08:00:34 | 34 | 318 | 0 | Umlauf | 99.7955 | 44.7 | -0.9 | 0.41667 | 64 | 123.1734 | 11.4555 | 81.7464 | 0.37859
08:00:35 | 35 | 331 | 0 | Umlauf | 99.7824 | 46.2 | -1 | 0.30556 | 64 | 97.6625 | 11.4555 | 52.2199 | 0.3931
08:00:36 | 36 | 344 | 0 | Umlauf | 99.7741 | 47.3 | -1.1 | 0.083333 | 64 | 40.9535 | 11.4555 | -10.0146 | 0.39032
08:00:37 | 37 | 357 | 0 | Umlauf | 99.7757 | 47.6 | -1.2 | 0.27778 | 64 | 89.1635 | 11.4555 | 42.3831 | 0.40209
08:00:38 | 38 | 371 | 0 | Umlauf | 99.7689 | 48.6 | -1 | -0.36111 | 64 | -46.5953 | 11.4555 | -85.6569 | 0.37829
08:00:39 | 39 | 384 | 0 | Umlauf | 99.7826 | 47.3 | -0.5 | 0.027778 | 64 | 41.1835 | 11.4555 | -9.8159 | 0.37557
08:00:40 | 40 | 397 | 0 | Umlauf | 99.7842 | 47.4 | -0.3 | -0.27778 | 64 | -20.978 | 11.4555 | -63.5235 | 0.35792
08:00:41 | 41 | 410 | 0 | Umlauf | 99.7943 | 46.4 | -0.5 | -0.27778 | 64 | -23.8595 | 11.4555 | -66.0131 | 0.33959
08:00:42 | 42 | 422 | 0 | Umlauf | 99.8048 | 45.4 | -0.8 | -0.33333 | 64 | -36.9339 | 11.4555 | -77.3093 | 0.31811
08:00:43 | 43 | 435 | 0 | Umlauf | 99.8172 | 44.2 | -0.8 | -0.083333 | 64 | 3.873 | 11.4555 | -42.0522 | 0.30643
08:00:44 | 44 | 447 | 0 | Umlauf | 99.8239 | 43.9 | -0.7 | 0.083333 | 64 | 45.7085 | 11.4555 | -5.9063 | 0.30479
08:00:45 | 45 | 459 | 0 | Umlauf | 99.8248 | 44.2 | -0.7 | -0.11111 | 64 | -0.34581 | 11.4555 | -45.6973 | 0.2921
08:00:46 | 46 | 471 | 0 | Umlauf | 99.8321 | 43.8 | -0.6 | -0.11111 | 64 | 1.5629 | 11.4555 | -44.0481 | 0.27986
08:00:47 | 47 | 483 | 0 | Umlauf | 99.8392 | 43.4 | -0.5 | -0.25 | 64 | -18.7951 | 11.4555 | -61.6375 | 0.26274
08:00:48 | 48 | 495 | 0 | Umlauf | 99.849 | 42.5 | -0.5 | -0.44444 | 64 | -47.5799 | 11.4555 | -86.5075 | 0.23871
08:00:49 | 49 | 506 | 0 | Umlauf | 99.8628 | 40.9 | -0.5 | -0.69444 | 64 | -81.9706 | 11.4555 | -116.2211 | 0.20642
08:00:50 | 50 | 517 | 0 | Umlauf | 99.8814 | 38.4 | -0.4 | -0.38889 | 0 | -35.0112 | 11.4555 | -20.3521 | 0.20077
08:00:51 | 51 | 527 | 0 | Umlauf | 99.8846 | 37 | -0.4 | -0.19444 | 0 | -8.7439 | 11.4555 | 3.1383 | 0.20164
08:00:52 | 52 | 537 | 0 | Umlauf | 99.8841 | 36.3 | -0.4 | -0.36111 | 0 | -29.9045 | 11.4555 | -15.9399 | 0.19722
08:00:53 | 53 | 547 | 0 | Umlauf | 99.8867 | 35 | -0.3 | -0.38889 | 0 | -31.2835 | 11.4555 | -17.1315 | 0.19246
08:00:54 | 54 | 557 | 0 | Umlauf | 99.8894 | 33.6 | -0.3 | -0.5 | 0 | -43.3174 | 11.4555 | -27.5287 | 0.18481
08:00:55 | 55 | 565 | 0 | Umlauf | 99.8938 | 31.8 | -0.3 | -0.13889 | 0 | -0.95776 | 11.4555 | 12.1501 | 0.18818
08:00:56 | 56 | 574 | 0 | Umlauf | 99.8918 | 31.3 | -0.3 | 0.027778 | 0 | 26.773 | 11.4555 | 44.246 | 0.20048
08:00:57 | 57 | 583 | 0 | Umlauf | 99.8848 | 31.4 | -0.2 | 0.11111 | 0 | 42.6889 | 11.4555 | 62.6671 | 0.21788
08:00:58 | 58 | 592 | 0 | Umlauf | 99.8748 | 31.8 | -0.3 | -0.027778 | 0 | 17.7019 | 11.4555 | 33.747 | 0.22726
08:00:59 | 59 | 600 | 0 | Umlauf | 99.8694 | 31.7 | -1.1 | -0.36111 | 0 | -34.0336 | 11.4555 | -19.5075 | 0.22184
08:01:00 | 60 | 609 | 0 | Umlauf | 99.8725 | 30.4 | -1.7 | -0.83333 | 0 | -89.1386 | 11.4555 | -67.1182 | 0.20319
08:01:01 | 61 | 616 | 0 | Umlauf | 99.8832 | 27.4 | -1.9 | -0.80556 | 0 | -79.7674 | 11.4555 | -59.0215 | 0.1868
08:01:02 | 62 | 623 | 0 | Umlauf | 99.8926 | 24.5 | -1.9 | 0.41667 | 0 | 51.797 | 11.4555 | 73.2089 | 0.20714
08:01:03 | 63 | 631 | 0 | Umlauf | 99.881 | 26 | -1.7 | 1 | 0 | 140.1591 | 11.4555 | 175.4798 | 0.25588
08:01:04 | 64 | 639 | 0 | Umlauf | 99.8529 | 29.6 | -1.3 | 0.63889 | 0 | 108.1292 | 11.4555 | 138.4082 | 0.29433
08:01:05 | 65 | 648 | 0 | Umlauf | 99.8308 | 31.9 | -1.3 | 0.027778 | 0 | 11.103 | 11.4555 | 26.1094 | 0.30158
08:01:06 | 66 | 656 | 0 | Umlauf | 99.8267 | 32 | -1.4 | -0.36111 | 0 | -37.4856 | 11.4555 | -22.49 | 0.29533
08:01:07 | 67 | 665 | 0 | Umlauf | 99.8303 | 30.7 | -1.5 | -0.44444 | 0 | -46.0969 | 11.4555 | -29.9302 | 0.28702
08:01:08 | 68 | 673 | 0 | Umlauf | 99.835 | 29.1 | -1.5 | -0.66667 | 0 | -66.537 | 11.4555 | -47.5904 | 0.2738
08:01:09 | 69 | 681 | 0 | Umlauf | 99.8426 | 26.7 | -1 | -0.97222 | 0 | -85.4674 | 11.4555 | -63.9463 | 0.25604
08:01:10 | 70 | 687 | 0 | Umlauf | 99.8529 | 23.2 | -0.7 | -1.5 | 0 | -115.1458 | 11.4555 | -89.5885 | 0.23115
08:01:11 | 71 | 692 | 0 | Umlauf | 99.8672 | 17.8 | -0.6 | -1.1944 | 0 | -68.9244 | 11.4555 | -49.6532 | 0.21736
08:01:12 | 72 | 696 | 0 | Umlauf | 99.8751 | 13.5 | -0.6 | -0.47222 | 0 | -18.1966 | 11.4555 | -5.8243 | 0.21574
08:01:13 | 73 | 699 | 0 | Umlauf | 99.876 | 11.8 | -0.7 | 0.083333 | 0 | 10.315 | 11.4555 | 25.1973 | 0.22274
08:01:14 | 74 | 702 | 0 | Umlauf | 99.872 | 12.1 | -0.9 | 0.41667 | 0 | 31.249 | 11.4555 | 49.4265 | 0.23647
08:01:15 | 75 | 706 | 0 | Umlauf | 99.8641 | 13.6 | -1.2 | 0.33333 | 0 | 26.9339 | 11.4555 | 44.4321 | 0.24881
08:01:16 | 76 | 710 | 0 | Umlauf | 99.857 | 14.8 | -1.7 | 0.22222 | 0 | 16.6488 | 11.4555 | 32.528 | 0.25785
08:01:17 | 77 | 715 | 0 | Umlauf | 99.8518 | 15.6 | -1.6 | 0.58333 | 0 | 48.9684 | 11.4555 | 69.9351 | 0.27727
08:01:18 | 78 | 719 | 0 | Umlauf | 99.8406 | 17.7 | -1.2 | 0.41667 | 0 | 43.2748 | 11.4555 | 63.3452 | 0.29487
08:01:19 | 79 | 725 | 0 | Umlauf | 99.8305 | 19.2 | -1 | 0.27778 | 0 | 34.5237 | 11.4555 | 53.2167 | 0.30965
08:01:20 | 80 | 730 | 0 | Umlauf | 99.822 | 20.2 | -0.9 | 0 | 0 | 6.9613 | 11.4555 | 21.3157 | 0.31557
08:01:21 | 81 | 736 | 0 | Umlauf | 99.8186 | 20.2 | -0.8 | -0.61111 | 0 | -38.1224 | 11.4555 | -23.0403 | 0.30917
08:01:22 | 82 | 741 | 0 | Umlauf | 99.8223 | 18 | -0.8 | 0.13889 | 0 | 20.5557 | 11.4555 | 37.0499 | 0.31946
08:01:23 | 83 | 746 | 0 | Umlauf | 99.8164 | 18.5 | -0.7 | 0.30556 | 0 | 38.845 | 11.4555 | 58.2181 | 0.33564
08:01:24 | 84 | 752 | 0 | Umlauf | 99.8071 | 19.6 | -0.6 | 0 | 0 | 9.7146 | 11.4555 | 24.5024 | 0.34244
08:01:25 | 85 | 757 | 0 | Umlauf | 99.8032 | 19.6 | -0.5 | 0.055556 | 0 | 16.6283 | 11.4555 | 32.5044 | 0.35147
08:01:26 | 86 | 763 | 0 | Umlauf | 99.798 | 19.8 | -0.4 | 0.33333 | 0 | 47.6876 | 11.4555 | 68.4526 | 0.37048
08:01:27 | 87 | 768 | 0 | Umlauf | 99.7871 | 21 | -0.4 | -0.80556 | 0 | -51.137 | 11.4555 | -34.2848 | 0.36096
08:01:28 | 88 | 773 | 0 | Umlauf | 99.7926 | 18.1 | -0.4 | -0.22222 | 0 | -7.1776 | 11.4555 | 4.9513 | 0.36234
08:01:29 | 89 | 778 | 0 | Umlauf | 99.7918 | 17.3 | -0.9 | -1.3611 | 0 | -78.8289 | 11.4555 | -58.2106 | 0.34617
08:01:30 | 90 | 782 | 0 | Umlauf | 99.8011 | 12.4 | -1.6 | -0.22222 | 0 | -9.956 | 11.4555 | 1.7355 | 0.34665
08:01:31 | 91 | 785 | 0 | Umlauf | 99.8008 | 11.6 | -2.3 | 0.27778 | 0 | 12.9022 | 11.4555 | 28.1918 | 0.35448
08:01:32 | 92 | 788 | 0 | Umlauf | 99.7963 | 12.6 | -2.7 | 0.13889 | 0 | 1.9677 | 11.4555 | 15.5361 | 0.3588
08:01:33 | 93 | 792 | 0 | Umlauf | 99.7938 | 13.1 | -3.3 | 0.27778 | 0 | 7.929 | 11.4555 | 22.4357 | 0.36503
08:01:34 | 94 | 796 | 0 | Umlauf | 99.7902 | 14.1 | -3.7 | 0.13889 | 0 | -3.1905 | 11.4555 | 9.566 | 0.36769
08:01:35 | 95 | 800 | 0 | Umlauf | 99.7887 | 14.6 | -4.2 | -1.0278 | 0 | -65.4202 | 11.4555 | -46.6255 | 0.35473
08:01:36 | 96 | 803 | 0 | Umlauf | 99.7961 | 10.9 | -5.3 | -0.13889 | 0 | -18.8751 | 11.4555 | -6.4106 | 0.35295
08:01:37 | 97 | 809 | 0 | Umlauf | 99.7972 | 10.4 | -4.7 | 0.61111 | 0 | 17.6318 | 11.4555 | 33.6658 | 0.3623
08:01:38 | 98 | 812 | 0 | Umlauf | 99.7918 | 12.6 | -3.3 | 0.52778 | 0 | 24.7149 | 11.4555 | 41.8638 | 0.37393
08:01:39 | 99 | 816 | 0 | Umlauf | 99.7851 | 14.5 | -2.5 | 0.41667 | 0 | 25.6845 | 11.4555 | 42.986 | 0.38587
08:01:40 | 100 | 821 | 0 | Umlauf | 99.7782 | 16 | -2.1 | 0.27778 | 0 | 19.6118 | 11.4555 | 35.9574 | 0.39586
08:01:41 | 101 | 826 | 0 | Umlauf | 99.7725 | 17 | -1.7 | 0.58333 | 0 | 52.5672 | 11.4555 | 74.1003 | 0.41645
08:01:42 | 102 | 831 | 0 | Umlauf | 99.7607 | 19.1 | -1.4 | -0.52778 | 0 | -34.2958 | 11.4555 | -19.734 | 0.41096
08:01:43 | 103 | 836 | 0 | Umlauf | 99.7638 | 17.2 | -1.4 | -0.13889 | 0 | -7.502 | 11.4555 | 4.5758 | 0.41223
08:01:44 | 104 | 840 | 0 | Umlauf | 99.7631 | 16.7 | -1.3 | -0.13889 | 0 | -6.7501 | 11.4555 | 5.446 | 0.41375
08:01:45 | 105 | 845 | 0 | Umlauf | 99.7622 | 16.2 | -1.2 | 0.25 | 0 | 24.8702 | 11.4555 | 42.0436 | 0.42543
08:01:46 | 106 | 850 | 0 | Umlauf | 99.7555 | 17.1 | -1 | 0.61111 | 0 | 61.5754 | 11.4555 | 84.5265 | 0.44891
08:01:47 | 107 | 855 | 0 | Umlauf | 99.742 | 19.3 | -0.8 | 1.1389 | 0 | 126.9215 | 11.4555 | 160.1586 | 0.49339
08:01:48 | 108 | 861 | 0 | Umlauf | 99.7164 | 23.4 | -0.6 | 0.63889 | 0 | 93.1298 | 11.4555 | 121.0478 | 0.52702
08:01:49 | 109 | 869 | 0 | Umlauf | 99.6971 | 25.7 | -0.5 | 0.41667 | 0 | 72.8579 | 11.4555 | 97.5849 | 0.55413
08:01:50 | 110 | 876 | 0 | Umlauf | 99.6815 | 27.2 | -0.4 | 0.19444 | 0 | 45.8818 | 11.4555 | 66.3625 | 0.57256
08:01:51 | 111 | 884 | 0 | Umlauf | 99.6709 | 27.9 | -0.3 | 0.38889 | 0 | 78.0447 | 11.4555 | 103.5881 | 0.60133
08:01:52 | 112 | 892 | 0 | Umlauf | 99.6544 | 29.3 | -0.3 | 0.61111 | 0 | 117.5337 | 11.4555 | 149.293 | 0.6428
08:01:53 | 113 | 901 | 0 | Umlauf | 99.6306 | 31.5 | -0.2 | 1.1944 | 0 | 160 | 11.4555 | 198.4438 | 0.69793
08:01:54 | 114 | 911 | 0 | Umlauf | 99.5989 | 35.8 | -0.2 | -0.25 | 0 | -13.2607 | 11.4555 | -1.5598 | 0.69749
08:01:55 | 115 | 920 | 0 | Umlauf | 99.5991 | 34.9 | -0.2 | -0.36111 | 0 | -26.6583 | 11.4555 | -13.1352 | 0.69385
08:01:56 | 116 | 930 | 0 | Umlauf | 99.6012 | 33.6 | -0.2 | -0.25 | 0 | -12.7553 | 11.4555 | -1.1231 | 0.69353
08:01:57 | 117 | 939 | 0 | Umlauf | 99.6014 | 32.7 | -0.1 | -0.11111 | 0 | 6.9253 | 11.4555 | 21.274 | 0.69944
08:01:58 | 118 | 948 | 0 | Umlauf | 99.598 | 32.3 | -0.1 | 0.13889 | 0 | 50.6072 | 11.4555 | 71.8318 | 0.7194
08:01:59 | 119 | 957 | 0 | Umlauf | 99.5866 | 32.8 | -0.1 | 0.38889 | 0 | 96.0141 | 11.4555 | 124.3861 | 0.75395
08:02:00 | 120 | 966 | 0 | Umlauf | 99.5667 | 34.2 | -0.1 | -0.66667 | 0 | -61.7368 | 11.4555 | -43.443 | 0.74188
08:02:01 | 121 | 975 | 0 | Umlauf | 99.5736 | 31.8 | -0.1 | -0.027778 | 0 | 20.951 | 11.4555 | 37.5075 | 0.7523
08:02:02 | 122 | 984 | 0 | Umlauf | 99.5676 | 31.7 | -0.1 | -0.11111 | 0 | 6.5228 | 11.4555 | 20.8081 | 0.75808
08:02:03 | 123 | 993 | 0 | Umlauf | 99.5643 | 31.3 | -0.1 | -0.25 | 0 | -11.1315 | 11.4555 | 0.37496 | 0.75818
08:02:04 | 124 | 1001 | 0 | Umlauf | 99.5643 | 30.4 | -0.1 | 0.25 | 0 | 65.6324 | 11.4555 | 89.2221 | 0.78297
08:02:05 | 125 | 1010 | 0 | Umlauf | 99.55 | 31.3 | -0.1 | -0.027778 | 0 | 20.5293 | 11.4555 | 37.0194 | 0.79325
08:02:06 | 126 | 1019 | 0 | Umlauf | 99.5441 | 31.2 | -0.1 | -1.0278 | 0 | -96.1957 | 11.4555 | -73.2156 | 0.77291
08:02:07 | 127 | 1026 | 0 | Umlauf | 99.5558 | 27.5 | -0.1 | -0.72222 | 0 | -55.685 | 11.4555 | -38.2143 | 0.7623
08:02:08 | 128 | 1033 | 0 | Umlauf | 99.5619 | 24.9 | -0.1 | -0.91667 | 0 | -67.6016 | 11.4555 | -48.5102 | 0.74882
08:02:09 | 129 | 1039 | 0 | Umlauf | 99.5696 | 21.6 | -0.1 | -0.61111 | 0 | -35.7002 | 11.4555 | -20.9475 | 0.743
08:02:10 | 130 | 1044 | 0 | Umlauf | 99.573 | 19.4 | -0.1 | -1.1389 | 0 | -68.071 | 11.4555 | -48.9159 | 0.72942
08:02:11 | 131 | 1049 | 0 | Umlauf | 99.5808 | 15.3 | -0.1 | -0.80556 | 0 | -35.9337 | 11.4555 | -21.1492 | 0.72354
08:02:12 | 132 | 1052 | 0 | Umlauf | 99.5842 | 12.4 | -0.3 | -0.055556 | 0 | 4.039 | 11.4555 | 17.9334 | 0.72852
08:02:13 | 133 | 1056 | 0 | Umlauf | 99.5813 | 12.2 | -0.5 | -0.25 | 0 | -6.5603 | 11.4555 | 5.6657 | 0.7301
08:02:14 | 134 | 1059 | 0 | Umlauf | 99.5804 | 11.3 | -0.8 | 0.27778 | 0 | 21.2188 | 11.4555 | 37.8174 | 0.7406
08:02:15 | 135 | 1062 | 0 | Umlauf | 99.5744 | 12.3 | -1 | -0.83333 | 0 | -33.7993 | 11.4555 | -19.3051 | 0.73524
08:02:16 | 136 | 1065 | 0 | Umlauf | 99.5774 | 9.3 | -1.6 | -0.25 | 0 | -8.4106 | 11.4555 | 3.5242 | 0.73622
08:02:17 | 137 | 1067 | 0 | Umlauf | 99.5769 | 8.4 | -1.9 | 1.5 | 0 | 66.7539 | 11.4555 | 90.5201 | 0.76136
08:02:18 | 138 | 1071 | 0 | Umlauf | 99.5624 | 13.8 | -1.2 | 0.41667 | 0 | 33.5813 | 11.4555 | 52.1258 | 0.77584
08:02:19 | 139 | 1075 | 0 | Umlauf | 99.5541 | 15.3 | -0.6 | 0.63889 | 0 | 60.4445 | 11.4555 | 83.2176 | 0.79896
08:02:20 | 140 | 1080 | 0 | Umlauf | 99.5408 | 17.6 | -0.5 | 0.22222 | 0 | 30.7364 | 11.4555 | 48.8332 | 0.81252
08:02:21 | 141 | 1085 | 0 | Umlauf | 99.533 | 18.4 | -0.6 | 0.11111 | 0 | 20.1423 | 11.4555 | 36.5715 | 0.82268
08:02:22 | 142 | 1090 | 0 | Umlauf | 99.5272 | 18.8 | -0.7 | 0.38889 | 0 | 48.0011 | 11.4555 | 68.8155 | 0.8418
08:02:23 | 143 | 1096 | 0 | Umlauf | 99.5162 | 20.2 | -0.7 | -0.33333 | 0 | -17.7814 | 11.4555 | -5.4656 | 0.84028
08:02:24 | 144 | 1101 | 0 | Umlauf | 99.5171 | 19 | -0.9 | 0.69444 | 0 | 78.1065 | 11.4555 | 103.6597 | 0.86907
08:02:25 | 145 | 1107 | 0 | Umlauf | 99.5005 | 21.5 | -0.9 | 0.72222 | 0 | 91.8299 | 11.4555 | 119.5432 | 0.90228
08:02:26 | 146 | 1114 | 0 | Umlauf | 99.4814 | 24.1 | -0.9 | 0.36111 | 0 | 55.948 | 11.4555 | 78.0133 | 0.92395
08:02:27 | 147 | 1121 | 0 | Umlauf | 99.469 | 25.4 | -1 | 0.33333 | 0 | 53.9902 | 11.4555 | 75.7472 | 0.94499
08:02:28 | 148 | 1128 | 0 | Umlauf | 99.4569 | 26.6 | -1.1 | 1.5278 | 0 | 160 | 11.4555 | 198.4438 | 1.0001
08:02:29 | 149 | 1137 | 0 | Umlauf | 99.4252 | 32.1 | -1 | -1.3056 | 0 | -139.6563 | 11.4555 | -110.7655 | 0.96935
08:02:30 | 150 | 1145 | 0 | Umlauf | 99.4429 | 27.4 | -0.7 | -0.44444 | 0 | -34.2277 | 11.4555 | -19.6752 | 0.96388
08:02:31 | 151 | 1152 | 0 | Umlauf | 99.446 | 25.8 | -0.9 | -0.38889 | 0 | -29.038 | 11.4555 | -15.1913 | 0.95966
08:02:32 | 152 | 1159 | 0 | Umlauf | 99.4485 | 24.4 | -1.1 | -0.75 | 0 | -60.0707 | 11.4555 | -42.0035 | 0.94799
08:02:33 | 153 | 1165 | 0 | Umlauf | 99.4552 | 21.7 | -1.3 | -0.11111 | 0 | -6.4062 | 11.4555 | 5.8441 | 0.94962
08:02:34 | 154 | 1171 | 0 | Umlauf | 99.4542 | 21.3 | -1.6 | -0.97222 | 0 | -72.7307 | 11.4555 | -52.9418 | 0.93491
08:02:35 | 155 | 1176 | 0 | Umlauf | 99.4627 | 17.8 | -1.9 | -1.8889 | 0 | -119.9003 | 11.4555 | -93.6963 | 0.90888
08:02:36 | 156 | 1179 | 0 | Umlauf | 99.4777 | 11 | -2.9 | -0.66667 | 0 | -30.7113 | 11.4555 | -16.637 | 0.90426
08:02:37 | 157 | 1181 | 0 | Umlauf | 99.4803 | 8.6 | -3.4 | 0.22222 | 0 | 2.0938 | 11.4555 | 15.682 | 0.90862
08:02:38 | 158 | 1184 | 0 | Umlauf | 99.4778 | 9.4 | -2.7 | 0.13889 | 0 | 1.4062 | 11.4555 | 14.8861 | 0.91275
08:02:39 | 159 | 1187 | 0 | Umlauf | 99.4754 | 9.9 | -2.3 | -1.3611 | 0 | -49.8019 | 11.4555 | -33.1313 | 0.90355
08:02:40 | 160 | 1189 | 0 | Umlauf | 99.4807 | 5 | -3.9 | -0.66667 | 0 | -15.6361 | 11.4555 | -3.612 | 0.90255
08:02:41 | 161 | 1191 | 0 | Umlauf | 99.4813 | 2.6 | -5.8 | -0.083333 | 0 | -4.4407 | 11.4555 | 8.119 | 0.9048
08:02:42 | 162 | 1194 | 0 | Umlauf | 99.48 | 2.3 | -4.3 | 0.083333 | 0 | -1.4498 | 11.4555 | 11.5807 | 0.90802
08:02:43 | 163 | 1195 | 0 | Umlauf | 99.4781 | 2.6 | -2.7 | -0.61111 | 0 | -6.5991 | 11.4555 | 5.6208 | 0.90958
08:02:44 | 164 | 1196 | 0 | Umlauf | 99.4773 | 0.4 | -5 | 0 | 0 | -0.46127 | 11.4555 | 12.7248 | 0.91312
08:02:45 | 165 | 1198 | 0 | Umlauf | 99.4752 | 0.4 | -5 | 0.52778 | 0 | 0.43199 | 11.4555 | 13.7586 | 0.91694
08:02:46 | 166 | 1201 | 0 | Umlauf | 99.473 | 2.3 | -0.1 | 1 | 0 | 14.1345 | 11.4555 | 29.618 | 0.92516
08:02:47 | 167 | 1204 | 0 | Umlauf | 99.4683 | 5.9 | 0 | 1.1944 | 0 | 42.8047 | 11.4555 | 62.8011 | 0.94261
08:02:48 | 168 | 1207 | 0 | Umlauf | 99.4583 | 10.2 | 0 | 0.36111 | 0 | 27.9146 | 11.4555 | 45.5672 | 0.95527
08:02:49 | 169 | 1210 | 0 | Umlauf | 99.451 | 11.5 | 0 | 0.61111 | 0 | 47.1132 | 11.4555 | 67.7878 | 0.9741
08:02:50 | 170 | 1214 | 0 | Umlauf | 99.4402 | 13.7 | 0 | 0.083333 | 0 | 16.9371 | 11.4555 | 32.8618 | 0.98322
08:02:51 | 171 | 1218 | 0 | Umlauf | 99.4349 | 14 | 0 | 0.16667 | 0 | 23.6535 | 11.4555 | 40.6354 | 0.99451
08:02:52 | 172 | 1222 | 0 | Umlauf | 99.4284 | 14.6 | 0 | 1 | 0 | 90.7524 | 11.4555 | 118.2962 | 1.0274
08:02:53 | 173 | 1227 | 0 | Umlauf | 99.4096 | 18.2 | 0 | 0.33333 | 0 | 47.4497 | 11.4555 | 68.1773 | 1.0463
08:02:54 | 174 | 1232 | 0 | Umlauf | 99.3987 | 19.4 | 0 | 0.75 | 0 | 94.5504 | 11.4555 | 122.692 | 1.0804
08:02:55 | 175 | 1239 | 0 | Umlauf | 99.3791 | 22.1 | 0 | -0.91667 | 0 | -59.4462 | 11.4555 | -41.464 | 1.0689
08:02:56 | 176 | 1244 | 0 | Umlauf | 99.3857 | 18.8 | 0 | -0.33333 | 0 | -12.2695 | 11.4555 | -0.70328 | 1.0687
08:02:57 | 177 | 1249 | 0 | Umlauf | 99.3858 | 17.6 | 0 | 0.16667 | 0 | 29.9229 | 11.4555 | 47.8917 | 1.082
08:02:58 | 178 | 1254 | 0 | Umlauf | 99.3782 | 18.2 | 0 | -0.75 | 0 | -38.4923 | 11.4555 | -23.3598 | 1.0755
08:02:59 | 179 | 1258 | 0 | Umlauf | 99.3819 | 15.5 | 0 | 0.61111 | 0 | 63.6568 | 11.4555 | 86.9354 | 1.0996
08:03:00 | 180 | 1263 | 0 | Umlauf | 99.368 | 17.7 | 0 | 0.055556 | 0 | 19.4203 | 11.4555 | 35.7359 | 1.1096
08:03:01 | 181 | 1268 | 0 | Umlauf | 99.3623 | 17.9 | 0 | 0.30556 | 0 | 43.9497 | 11.4555 | 64.1264 | 1.1274
08:03:02 | 182 | 1273 | 0 | Umlauf | 99.3521 | 19 | 0 | 0.86111 | 0 | 104.0364 | 11.4555 | 133.6712 | 1.1645
08:03:03 | 183 | 1279 | 0 | Umlauf | 99.3307 | 22.1 | 0 | 0.5 | 0 | 77.9416 | 11.4555 | 103.4688 | 1.1933
08:03:04 | 184 | 1286 | 0 | Umlauf | 99.3142 | 23.9 | 0 | 0.33333 | 0 | 62.8462 | 11.4555 | 85.9973 | 1.2171
08:03:05 | 185 | 1293 | 0 | Umlauf | 99.3005 | 25.1 | -0.4 | -0.055556 | 0 | 8.0103 | 11.4555 | 22.5298 | 1.2234
08:03:06 | 186 | 1300 | 0 | Umlauf | 99.2969 | 24.9 | -0.9 | 0.86111 | 0 | 125.4966 | 11.4555 | 158.5093 | 1.2674
08:03:07 | 187 | 1308 | 0 | Umlauf | 99.2716 | 28 | -1.2 | -0.47222 | 0 | -42.2668 | 11.4555 | -26.621 | 1.26
08:03:08 | 188 | 1315 | 0 | Umlauf | 99.2758 | 26.3 | -1.6 | 0.22222 | 0 | 32.09 | 11.4555 | 50.3998 | 1.274
08:03:09 | 189 | 1322 | 0 | Umlauf | 99.2678 | 27.1 | -2 | 0.44444 | 0 | 60.3369 | 11.4555 | 83.093 | 1.2971
08:03:10 | 190 | 1330 | 0 | Umlauf | 99.2545 | 28.7 | -2.1 | -0.13889 | 0 | -18.23 | 11.4555 | -5.8532 | 1.2955
08:03:11 | 191 | 1338 | 0 | Umlauf | 99.2555 | 28.2 | -2 | -0.58333 | 0 | -60.9774 | 11.4555 | -42.787 | 1.2836
08:03:12 | 192 | 1346 | 0 | Umlauf | 99.2623 | 26.1 | -1.9 | 0.055556 | 0 | 4.2019 | 11.4555 | 18.1219 | 1.2886
08:03:13 | 193 | 1353 | 0 | Umlauf | 99.2594 | 26.3 | -1.7 | 0.22222 | 0 | 30.7466 | 11.4555 | 48.845 | 1.3022
08:03:14 | 194 | 1360 | 0 | Umlauf | 99.2516 | 27.1 | -1.5 | -0.055556 | 0 | -4.0783 | 11.4555 | 8.5384 | 1.3046
08:03:15 | 195 | 1368 | 0 | Umlauf | 99.2502 | 26.9 | -1.3 | -0.27778 | 0 | -23.2514 | 11.4555 | -10.1917 | 1.3017
08:03:16 | 196 | 1375 | 0 | Umlauf | 99.2519 | 25.9 | -1.2 | -0.027778 | 0 | 1.6858 | 11.4555 | 15.2098 | 1.306
08:03:17 | 197 | 1382 | 0 | Umlauf | 99.2494 | 25.8 | -1.1 | -0.44444 | 0 | -35.766 | 11.4555 | -21.0043 | 1.3001
08:03:18 | 198 | 1389 | 0 | Umlauf | 99.2528 | 24.2 | -1.3 | -0.63889 | 0 | -51.7609 | 11.4555 | -34.8239 | 1.2905
08:03:19 | 199 | 1395 | 0 | Umlauf | 99.2584 | 21.9 | -1.7 | -0.36111 | 0 | -28.5406 | 11.4555 | -14.7616 | 1.2864
08:03:20 | 200 | 1401 | 0 | Umlauf | 99.2607 | 20.6 | -2.2 | -0.58333 | 0 | -46.3634 | 11.4555 | -30.1605 | 1.278
08:03:21 | 201 | 1406 | 0 | Umlauf | 99.2655 | 18.5 | -2.8 | -1.6389 | 0 | -113.8601 | 11.4555 | -88.4776 | 1.2534
08:03:22 | 202 | 1409 | 0 | Umlauf | 99.2796 | 12.6 | -4.3 | -2.25 | 0 | -110.9129 | 11.4555 | -85.9312 | 1.2295
08:03:23 | 203 | 1412 | 0 | Umlauf | 99.2934 | 4.5 | -11.6 | -0.61111 | 0 | -24.5307 | 11.4555 | -11.297 | 1.2264
08:03:24 | 204 | 1414 | 0 | Umlauf | 99.2952 | 2.3 | -16.7 | -0.13889 | 0 | -12.4948 | 11.4555 | -0.89801 | 1.2262
08:03:25 | 205 | 1415 | 0 | Umlauf | 99.2953 | 1.8 | -14.8 | 0.30556 | 0 | -5.8836 | 11.4555 | 6.4489 | 1.2279
08:03:26 | 206 | 1418 | 0 | Umlauf | 99.2943 | 2.9 | -7.7 | 2.7222 | 0 | 33.7091 | 11.4555 | 52.2738 | 1.2425
08:03:27 | 207 | 1422 | 0 | Umlauf | 99.2859 | 12.7 | -1.4 | 0.83333 | 0 | 58.3048 | 11.4555 | 80.741 | 1.2649
08:03:28 | 208 | 1426 | 0 | Umlauf | 99.2731 | 15.7 | -1.1 | 0.5 | 0 | 46.1929 | 11.4555 | 66.7226 | 1.2834
08:03:29 | 209 | 1431 | 0 | Umlauf | 99.2624 | 17.5 | -1 | -1.2222 | 0 | -71.7877 | 11.4555 | -52.1271 | 1.2689
08:03:30 | 210 | 1434 | 0 | Umlauf | 99.2707 | 13.1 | -1.8 | -0.58333 | 0 | -27.9552 | 11.4555 | -14.2558 | 1.265
08:03:31 | 211 | 1438 | 0 | Umlauf | 99.273 | 11 | -2.3 | -0.72222 | 0 | -30.6782 | 11.4555 | -16.6084 | 1.2604
08:03:32 | 212 | 1440 | 0 | Umlauf | 99.2756 | 8.4 | -3.1 | 0.11111 | 0 | -1.1232 | 11.4555 | 11.9586 | 1.2637
08:03:33 | 213 | 1442 | 0 | Umlauf | 99.2737 | 8.8 | -2.9 | -0.11111 | 0 | -7.4499 | 11.4555 | 4.6361 | 1.265
08:03:34 | 214 | 1445 | 0 | Umlauf | 99.273 | 8.4 | -2.6 | -0.19444 | 0 | -8.7385 | 11.4555 | 3.1447 | 1.2659
08:03:35 | 215 | 1447 | 0 | Umlauf | 99.2725 | 7.7 | -2.7 | 0.13889 | 0 | 1.1309 | 11.4555 | 14.5676 | 1.2699
08:03:36 | 216 | 1449 | 0 | Umlauf | 99.2702 | 8.2 | -2.4 | 0.13889 | 0 | 2.4664 | 11.4555 | 16.1133 | 1.2744
08:03:37 | 217 | 1451 | 0 | Umlauf | 99.2676 | 8.7 | -2 | 0.33333 | 0 | 13.586 | 11.4555 | 28.9832 | 1.2824
08:03:38 | 218 | 1454 | 0 | Umlauf | 99.263 | 9.9 | -1.6 | 1.4722 | 0 | 78.7233 | 11.4555 | 104.3736 | 1.3114
08:03:39 | 219 | 1458 | 0 | Umlauf | 99.2463 | 15.2 | -0.9 | 0.83333 | 0 | 73.7635 | 11.4555 | 98.633 | 1.3388
08:03:40 | 220 | 1464 | 0 | Umlauf | 99.2306 | 18.2 | -0.7 | 0.083333 | 0 | 16.2361 | 11.4555 | 32.0504 | 1.3477
08:03:41 | 221 | 1469 | 0 | Umlauf | 99.2254 | 18.5 | -0.6 | -0.30556 | 0 | -13.9462 | 11.4555 | -2.152 | 1.3471
08:03:42 | 222 | 1473 | 0 | Umlauf | 99.2258 | 17.4 | -0.6 | 1.0278 | 0 | 105.5936 | 11.4555 | 135.4735 | 1.3848
08:03:43 | 223 | 1479 | 0 | Umlauf | 99.2042 | 21.1 | -0.4 | 0.83333 | 0 | 108.2071 | 11.4555 | 138.4984 | 1.4232
08:03:44 | 224 | 1486 | 0 | Umlauf | 99.1821 | 24.1 | -0.3 | 2.3056 | 0 | 160 | 11.4555 | 198.4438 | 1.4784
08:03:45 | 225 | 1495 | 0 | Umlauf | 99.1504 | 32.4 | -0.2 | -1.6389 | 0 | -160 | 11.4555 | -128.3425 | 1.4427
08:03:46 | 226 | 1502 | 0 | Umlauf | 99.1709 | 26.5 | -0.2 | 1.6111 | 0 | 160 | 11.4555 | 198.4438 | 1.4978
08:03:47 | 227 | 1511 | 0 | Umlauf | 99.1392 | 32.3 | -0.2 | -2.4167 | 0 | -160 | 11.4555 | -128.3425 | 1.4622
08:03:48 | 228 | 1518 | 0 | Umlauf | 99.1597 | 23.6 | -0.7 | -0.47222 | 0 | -32.0554 | 11.4555 | -17.7983 | 1.4572
08:03:49 | 229 | 1524 | 0 | Umlauf | 99.1625 | 21.9 | -1.4 | -0.77778 | 0 | -58.3692 | 11.4555 | -40.5334 | 1.446
08:03:50 | 230 | 1529 | 0 | Umlauf | 99.169 | 19.1 | -2.3 | -1.0278 | 0 | -73.4511 | 11.4555 | -53.5642 | 1.4311
08:03:51 | 231 | 1534 | 0 | Umlauf | 99.1775 | 15.4 | -3.5 | -0.027778 | 0 | -11.434 | 11.4555 | 0.024793 | 1.4311
08:03:52 | 232 | 1538 | 0 | Umlauf | 99.1775 | 15.3 | -3.9 | -0.22222 | 0 | -23.81 | 11.4555 | -10.6743 | 1.4281
08:03:53 | 233 | 1542 | 0 | Umlauf | 99.1792 | 14.5 | -4.3 | 1.8056 | 0 | 121.717 | 11.4555 | 154.1348 | 1.4709
08:03:54 | 234 | 1548 | 0 | Umlauf | 99.1546 | 21 | -2.7 | -2.25 | 0 | -160 | 11.4555 | -128.3425 | 1.4353
08:03:55 | 235 | 1551 | 0 | Umlauf | 99.1751 | 12.9 | -3.9 | 3.9444 | 0 | 160 | 11.4555 | 198.4438 | 1.4904
08:03:56 | 236 | 1559 | 0 | Umlauf | 99.1434 | 27.1 | -1.6 | -3.3889 | 0 | -160 | 11.4555 | -128.3425 | 1.4548
08:03:57 | 237 | 1563 | 0 | Umlauf | 99.1639 | 14.9 | -2.7 | 0.88889 | 0 | 63.0922 | 11.4555 | 86.282 | 1.4787
08:03:58 | 238 | 1568 | 0 | Umlauf | 99.1502 | 18.1 | -2 | 0.13889 | 0 | 9.5815 | 11.4555 | 24.3483 | 1.4855
08:03:59 | 239 | 1573 | 0 | Umlauf | 99.1463 | 18.6 | -1.7 | 0.33333 | 0 | 32.3654 | 11.4555 | 50.7186 | 1.4996
08:04:00 | 240 | 1579 | 0 | Umlauf | 99.1382 | 19.8 | -1.4 | 0.13889 | 0 | 16.6684 | 11.4555 | 32.5507 | 1.5086
08:04:01 | 241 | 1584 | 0 | Umlauf | 99.133 | 20.3 | -1.2 | -0.13889 | 0 | -7.3724 | 11.4555 | 4.7257 | 1.5099
08:04:02 | 242 | 1590 | 0 | Umlauf | 99.1322 | 19.8 | -1.1 | -0.13889 | 0 | -6.5616 | 11.4555 | 5.6642 | 1.5115
08:04:03 | 243 | 1595 | 0 | Umlauf | 99.1313 | 19.3 | -1 | 0.13889 | 0 | 20.1558 | 11.4555 | 36.5871 | 1.5217
08:04:04 | 244 | 1601 | 0 | Umlauf | 99.1255 | 19.8 | -0.9 | 0.47222 | 0 | 57.5618 | 11.4555 | 79.8811 | 1.5439
08:04:05 | 245 | 1607 | 0 | Umlauf | 99.1127 | 21.5 | -0.7 | 0.13889 | 0 | 25.9287 | 11.4555 | 43.2687 | 1.5559
08:04:06 | 246 | 1613 | 0 | Umlauf | 99.1058 | 22 | -0.6 | 0.083333 | 0 | 21.0639 | 11.4555 | 37.6382 | 1.5663
08:04:07 | 247 | 1619 | 0 | Umlauf | 99.0998 | 22.3 | -0.6 | 0.13889 | 0 | 28.1057 | 11.4555 | 45.7884 | 1.5791
08:04:08 | 248 | 1625 | 0 | Umlauf | 99.0925 | 22.8 | -0.5 | -0.30556 | 0 | -16.1912 | 11.4555 | -4.0917 | 1.5779
08:04:09 | 249 | 1631 | 0 | Umlauf | 99.0931 | 21.7 | -0.5 | -0.16667 | 0 | -4.9063 | 11.4555 | 7.58 | 1.58
08:04:10 | 250 | 1637 | 0 | Umlauf | 99.0919 | 21.1 | -0.4 | -0.27778 | 0 | -12.3278 | 11.4555 | -0.75367 | 1.5798
08:04:11 | 251 | 1643 | 0 | Umlauf | 99.0921 | 20.1 | -0.8 | -0.22222 | 0 | -10.5304 | 11.4555 | 1.0706 | 1.5801
08:04:12 | 252 | 1648 | 0 | Umlauf | 99.0919 | 19.3 | -1.4 | 0.36111 | 0 | 39.4997 | 11.4555 | 58.9759 | 1.5965
08:04:13 | 253 | 1654 | 0 | Umlauf | 99.0825 | 20.6 | -1.7 | 0.33333 | 0 | 35.9965 | 11.4555 | 54.9212 | 1.6118
08:04:14 | 254 | 1660 | 0 | Umlauf | 99.0737 | 21.8 | -1.9 | -0.22222 | 0 | -19.2375 | 11.4555 | -6.7237 | 1.6099
08:04:15 | 255 | 1666 | 0 | Umlauf | 99.0748 | 21 | -1.8 | -0.36111 | 0 | -28.1093 | 11.4555 | -14.3889 | 1.6059
08:04:16 | 256 | 1671 | 0 | Umlauf | 99.0771 | 19.7 | -1.8 | -0.52778 | 0 | -37.9446 | 11.4555 | -22.8866 | 1.5995
08:04:17 | 257 | 1676 | 0 | Umlauf | 99.0807 | 17.8 | -1.8 | -0.61111 | 0 | -39.5626 | 11.4555 | -24.2846 | 1.5928
08:04:18 | 258 | 1680 | 0 | Umlauf | 99.0846 | 15.6 | -2.1 | 0.25 | 0 | 16.7502 | 11.4555 | 32.6454 | 1.6019
08:04:19 | 259 | 1685 | 0 | Umlauf | 99.0794 | 16.5 | -2.2 | -0.027778 | 0 | -5.1454 | 11.4555 | 7.3033 | 1.6039
08:04:20 | 260 | 1690 | 0 | Umlauf | 99.0782 | 16.4 | 4.1 | 0.55556 | 0 | 96.7599 | 11.4555 | 125.2492 | 1.6387
08:04:21 | 261 | 1695 | 0 | Umlauf | 99.0582 | 18.4 | 1.5 | -0.083333 | 0 | 20.452 | 11.4555 | 36.93 | 1.6489
08:04:22 | 262 | 1700 | 0 | Umlauf | 99.0523 | 18.1 | -0.3 | -0.5 | 0 | -24.2097 | 11.4555 | -11.0197 | 1.6459
08:04:23 | 263 | 1704 | 0 | Umlauf | 99.0541 | 16.3 | -1.6 | -0.22222 | 0 | -12.9772 | 11.4555 | -1.3148 | 1.6455
08:04:24 | 264 | 1709 | 0 | Umlauf | 99.0543 | 15.5 | -3.2 | 0.083333 | 0 | -3.9345 | 11.4555 | 8.7049 | 1.6479
08:04:25 | 265 | 1713 | 0 | Umlauf | 99.0529 | 15.8 | -3.6 | 0.38889 | 0 | 16.7922 | 11.4555 | 32.6941 | 1.657
08:04:26 | 266 | 1718 | 0 | Umlauf | 99.0477 | 17.2 | -3.7 | 0.41667 | 0 | 20.0712 | 11.4555 | 36.4892 | 1.6671
08:04:27 | 267 | 1723 | 0 | Umlauf | 99.0419 | 18.7 | -4 | 0.69444 | 0 | 47.259 | 11.4555 | 67.9566 | 1.686
08:04:28 | 268 | 1729 | 0 | Umlauf | 99.031 | 21.2 | -19.6 | 0.47222 | 0 | -88.5449 | 11.4555 | -66.6053 | 1.6675
08:04:29 | 269 | 1735 | 0 | Umlauf | 99.0417 | 22.9 | -5.7 | 0.16667 | 0 | -17.5704 | 11.4555 | -5.2833 | 1.6661
08:04:30 | 270 | 1742 | 0 | Umlauf | 99.0425 | 23.5 | -5.6 | -0.027778 | 0 | -33.2412 | 11.4555 | -18.8229 | 1.6608
08:04:31 | 271 | 1748 | 0 | Umlauf | 99.0455 | 23.4 | -7.1 | -0.13889 | 0 | -53.7431 | 11.4555 | -36.5366 | 1.6507
08:04:32 | 272 | 1755 | 0 | Umlauf | 99.0513 | 22.9 | -6.4 | -0.13889 | 0 | -47.3693 | 11.4555 | -31.0295 | 1.6421
08:04:33 | 273 | 1761 | 0 | Umlauf | 99.0563 | 22.4 | -6.3 | 0.083333 | 0 | -28.1764 | 11.4555 | -14.4469 | 1.638
08:04:34 | 274 | 1767 | 0 | Umlauf | 99.0586 | 22.7 | -4.5 | 0.13889 | 0 | -10.6824 | 11.4555 | 0.89477 | 1.6383
08:04:35 | 275 | 1774 | 0 | Umlauf | 99.0585 | 23.2 | -4.1 | -0.13889 | 0 | -30.4273 | 11.4555 | -16.3917 | 1.6337
08:04:36 | 276 | 1780 | 0 | Umlauf | 99.0611 | 22.7 | -3.6 | -0.44444 | 0 | -50.3855 | 11.4555 | -33.6355 | 1.6244
08:04:37 | 277 | 1786 | 0 | Umlauf | 99.0664 | 21.1 | -4.1 | -0.47222 | 0 | -52.453 | 11.4555 | -35.4219 | 1.6146
08:04:38 | 278 | 1791 | 0 | Umlauf | 99.0721 | 19.4 | -4.7 | -0.22222 | 0 | -35.133 | 11.4555 | -20.4574 | 1.6089
08:04:39 | 279 | 1796 | 0 | Umlauf | 99.0754 | 18.6 | -4.3 | 0.22222 | 0 | -2.2837 | 11.4555 | 10.6155 | 1.6118
08:04:40 | 280 | 1802 | 0 | Umlauf | 99.0737 | 19.4 | -1.5 | 0.41667 | 0 | 44.5725 | 11.4555 | 64.8472 | 1.6298
08:04:41 | 281 | 1807 | 0 | Umlauf | 99.0633 | 20.9 | -1.9 | 0.16667 | 0 | 15.4966 | 11.4555 | 31.1945 | 1.6385
08:04:42 | 282 | 1813 | 0 | Umlauf | 99.0583 | 21.5 | -2.5 | 0.11111 | 0 | 2.9197 | 11.4555 | 16.638 | 1.6431
08:04:43 | 283 | 1819 | 0 | Umlauf | 99.0557 | 21.9 | -2.6 | -0.19444 | 0 | -22.242 | 11.4555 | -9.3196 | 1.6405
08:04:44 | 284 | 1825 | 0 | Umlauf | 99.0572 | 21.2 | -1.8 | -0.16667 | 0 | -13.9121 | 11.4555 | -2.1225 | 1.6399
08:04:45 | 285 | 1831 | 0 | Umlauf | 99.0575 | 20.6 | -1.4 | 0.94444 | 0 | 107.5074 | 11.4555 | 137.6885 | 1.6782
08:04:46 | 286 | 1838 | 0 | Umlauf | 99.0355 | 24 | -1.2 | -0.83333 | 0 | -66.9184 | 11.4555 | -47.92 | 1.6649
08:04:47 | 287 | 1844 | 0 | Umlauf | 99.0432 | 21 | -0.1 | 0.33333 | 0 | 53.8923 | 11.4555 | 75.6339 | 1.6859
08:04:48 | 288 | 1850 | 0 | Umlauf | 99.0311 | 22.2 | 0.8 | 0 | 0 | 27.1052 | 11.4555 | 44.6304 | 1.6983
08:04:49 | 289 | 1856 | 0 | Umlauf | 99.024 | 22.2 | 0.4 | -0.083333 | 0 | 12.5246 | 11.4555 | 27.7547 | 1.706
08:04:50 | 290 | 1862 | 0 | Umlauf | 99.0195 | 21.9 | 1.7 | -0.11111 | 0 | 23.564 | 11.4555 | 40.5318 | 1.7173
08:04:51 | 291 | 1868 | 0 | Umlauf | 99.0131 | 21.5 | 3 | 0.19444 | 0 | 73.0301 | 11.4555 | 97.7842 | 1.7444
08:04:52 | 292 | 1874 | 0 | Umlauf | 98.9975 | 22.2 | 4.6 | -0.25 | 0 | 39.9931 | 11.4555 | 59.5469 | 1.761
08:04:53 | 293 | 1880 | 0 | Umlauf | 98.988 | 21.3 | 4.7 | -0.13889 | 0 | 52.228 | 11.4555 | 73.7078 | 1.7814
08:04:54 | 294 | 1886 | 0 | Umlauf | 98.9762 | 20.8 | 4.6 | 0.11111 | 0 | 78.1373 | 11.4555 | 103.6954 | 1.8102
08:04:55 | 295 | 1892 | 0 | Umlauf | 98.9596 | 21.2 | 3.9 | 0 | 0 | 59.3276 | 11.4555 | 81.9248 | 1.833
08:04:56 | 296 | 1898 | 0 | Umlauf | 98.9466 | 21.2 | 2.7 | -0.16667 | 0 | 27.1744 | 11.4555 | 44.7105 | 1.8454
08:04:57 | 297 | 1903 | 0 | Umlauf | 98.9394 | 20.6 | 2.7 | -0.22222 | 0 | 20.143 | 11.4555 | 36.5724 | 1.8556
08:04:58 | 298 | 1909 | 0 | Umlauf | 98.9336 | 19.8 | 6.7 | 0 | 0 | 83.4809 | 11.4555 | 109.8801 | 1.8861
08:04:59 | 299 | 1914 | 0 | Umlauf | 98.916 | 19.8 | 6.1 | 0.16667 | 0 | 95.3731 | 11.4555 | 123.6441 | 1.9204
08:05:00 | 300 | 1920 | 0 | Umlauf | 98.8963 | 20.4 | 70.1 | -0.22222 | 0 | 160 | 11.4555 | 198.4438 | 1.9756
08:05:01 | 301 | 1925 | 0 | Umlauf | 98.8646 | 19.6 | 16.7 | 0.22222 | 0 | 160 | 11.4555 | 198.4438 | 2.0307
08:05:02 | 302 | 1931 | 0 | Umlauf | 98.8329 | 20.4 | 5.8 | -0.13889 | 0 | 61.3567 | 11.4555 | 84.2734 | 2.0541
08:05:03 | 303 | 1937 | 0 | Umlauf | 98.8195 | 19.9 | 3.5 | 0.13889 | 0 | 66.5417 | 11.4555 | 90.2745 | 2.0792
08:05:04 | 304 | 1942 | 0 | Umlauf | 98.8051 | 20.4 | 2.3 | -0.72222 | 0 | -25.5819 | 11.4555 | -12.2053 | 2.0758
08:05:05 | 305 | 1947 | 0 | Umlauf | 98.807 | 17.8 | 2 | -1.3056 | 0 | -60.5959 | 11.4555 | -42.4573 | 2.064
08:05:06 | 306 | 1951 | 0 | Umlauf | 98.8138 | 13.1 | 2.1 | -0.30556 | 0 | 2.5623 | 11.4555 | 16.2243 | 2.0685
08:05:07 | 307 | 1954 | 0 | Umlauf | 98.8112 | 12 | 1.8 | 0.19444 | 0 | 33.0571 | 11.4555 | 51.5192 | 2.0828
08:05:08 | 308 | 1958 | 0 | Umlauf | 98.803 | 12.7 | 2 | 0.27778 | 0 | 42.0489 | 11.4555 | 61.9264 | 2.1
08:05:09 | 309 | 1962 | 0 | Umlauf | 98.7931 | 13.7 | 2.6 | -0.027778 | 0 | 26.8585 | 11.4555 | 44.3449 | 2.1123
08:05:10 | 310 | 1965 | 0 | Umlauf | 98.786 | 13.6 | 3.3 | 0.83333 | 0 | 95.102 | 11.4555 | 123.3304 | 2.1466
08:05:11 | 311 | 1970 | 0 | Umlauf | 98.7663 | 16.6 | 3.1 | 0.97222 | 0 | 127.0468 | 11.4555 | 160.3036 | 2.1911
08:05:12 | 312 | 1976 | 0 | Umlauf | 98.7407 | 20.1 | 2.9 | 0.027778 | 0 | 48.9507 | 11.4555 | 69.9145 | 2.2105
08:05:13 | 313 | 1981 | 0 | Umlauf | 98.7296 | 20.2 | 3.1 | -0.16667 | 0 | 29.9351 | 11.4555 | 47.9058 | 2.2238
08:05:14 | 314 | 1987 | 0 | Umlauf | 98.7219 | 19.6 | 3.2 | -0.19444 | 0 | 27.0454 | 11.4555 | 44.5611 | 2.2362
08:05:15 | 315 | 1992 | 0 | Umlauf | 98.7148 | 18.9 | 3.1 | -0.027778 | 0 | 42.1719 | 11.4555 | 62.0687 | 2.2535
08:05:16 | 316 | 1997 | 0 | Umlauf | 98.7049 | 18.8 | 2.8 | 0.22222 | 0 | 64.5858 | 11.4555 | 88.0107 | 2.2779
08:05:17 | 317 | 2003 | 0 | Umlauf | 98.6909 | 19.6 | 2.4 | 2.8056 | 0 | 160 | 11.4555 | 198.4438 | 2.333
08:05:18 | 318 | 2011 | 0 | Umlauf | 98.6592 | 29.7 | 1.4 | -2.6111 | 0 | -160 | 11.4555 | -128.3425 | 2.2974
08:05:19 | 319 | 2016 | 0 | Umlauf | 98.6797 | 20.3 | 1.8 | 0.16667 | 0 | 53.3683 | 11.4555 | 75.0275 | 2.3182
08:05:20 | 320 | 2022 | 0 | Umlauf | 98.6677 | 20.9 | 1.6 | 0.13889 | 0 | 49.7078 | 11.4555 | 70.7908 | 2.3379
08:05:21 | 321 | 2028 | 0 | Umlauf | 98.6564 | 21.4 | 1.3 | 0.36111 | 0 | 73.4828 | 11.4555 | 98.3082 | 2.3652
08:05:22 | 322 | 2034 | 0 | Umlauf | 98.6407 | 22.7 | 1.1 | -0.13889 | 0 | 14.1225 | 11.4555 | 29.6041 | 2.3734
08:05:23 | 323 | 2041 | 0 | Umlauf | 98.636 | 22.2 | 1 | -0.47222 | 0 | -17.7903 | 11.4555 | -5.4733 | 2.3719
08:05:24 | 324 | 2046 | 0 | Umlauf | 98.6368 | 20.5 | 1 | -0.86111 | 0 | -44.4714 | 11.4555 | -28.5258 | 2.364
08:05:25 | 325 | 2051 | 0 | Umlauf | 98.6414 | 17.4 | 1 | -0.44444 | 0 | -12.4486 | 11.4555 | -0.85804 | 2.3637
08:05:26 | 326 | 2056 | 0 | Umlauf | 98.6415 | 15.8 | 1 | -0.52778 | 0 | -15.9712 | 11.4555 | -3.9016 | 2.3627
08:05:27 | 327 | 2059 | 0 | Umlauf | 98.6422 | 13.9 | 1 | -0.72222 | 0 | -23.5749 | 11.4555 | -10.4712 | 2.3597
08:05:28 | 328 | 2063 | 0 | Umlauf | 98.6438 | 11.3 | 1.1 | -0.33333 | 0 | -3.4287 | 11.4555 | 9.2903 | 2.3623
08:05:29 | 329 | 2065 | 0 | Umlauf | 98.6423 | 10.1 | 1.2 | 0 | 0 | 14.0261 | 11.4555 | 29.4925 | 2.3705

## 2 Pause
Uhrzeit | Typ | Zeit [s] | SoC [%] | Empfangene Leistung mittels DWPT [kW] | Leistung der Nebenverbraucher [KW] | Abgerufene Batterieleistung im Intervall [t, t+1) [kW] | Kumulierter Energieverbrauch nach Intervall [t, t+1) [KWh]
08:05:30 | Pause | 0 | 98.6376 | 72 | 11.4555 | -52.3105 | -0.014531
08:05:31 | Pause | 1 | 98.646 | 72 | 11.4555 | -52.3105 | -0.029061
08:05:32 | Pause | 2 | 98.6543 | 72 | 11.4555 | -52.3105 | -0.043592
08:05:33 | Pause | 3 | 98.6627 | 72 | 11.4555 | -52.3105 | -0.058123
08:05:34 | Pause | 4 | 98.671 | 72 | 11.4555 | -52.3105 | -0.072653
08:05:35 | Pause | 5 | 98.6794 | 72 | 11.4555 | -52.3105 | -0.087184
08:05:36 | Pause | 6 | 98.6877 | 72 | 11.4555 | -52.3105 | -0.10171
08:05:37 | Pause | 7 | 98.6961 | 72 | 11.4555 | -52.3105 | -0.11625
08:05:38 | Pause | 8 | 98.7044 | 72 | 11.4555 | -52.3105 | -0.13078
08:05:39 | Pause | 9 | 98.7128 | 72 | 11.4555 | -52.3105 | -0.14531
08:05:40 | Pause | 10 | 98.7211 | 72 | 11.4555 | -52.3105 | -0.15984
08:05:41 | Pause | 11 | 98.7295 | 72 | 11.4555 | -52.3105 | -0.17437
08:05:42 | Pause | 12 | 98.7378 | 72 | 11.4555 | -52.3105 | -0.1889
08:05:43 | Pause | 13 | 98.7462 | 72 | 11.4555 | -52.3105 | -0.20343
08:05:44 | Pause | 14 | 98.7545 | 72 | 11.4555 | -52.3105 | -0.21796
08:05:45 | Pause | 15 | 98.7629 | 72 | 11.4555 | -52.3105 | -0.23249
08:05:46 | Pause | 16 | 98.7713 | 72 | 11.4555 | -52.3105 | -0.24702
08:05:47 | Pause | 17 | 98.7796 | 72 | 11.4555 | -52.3105 | -0.26155
08:05:48 | Pause | 18 | 98.788 | 72 | 11.4555 | -52.3105 | -0.27608
08:05:49 | Pause | 19 | 98.7963 | 72 | 11.4555 | -52.3105 | -0.29061
08:05:50 | Pause | 20 | 98.8047 | 72 | 11.4555 | -52.3105 | -0.30514
08:05:51 | Pause | 21 | 98.813 | 72 | 11.4555 | -52.3105 | -0.31968
08:05:52 | Pause | 22 | 98.8214 | 72 | 11.4555 | -52.3105 | -0.33421
08:05:53 | Pause | 23 | 98.8297 | 72 | 11.4555 | -52.3105 | -0.34874
08:05:54 | Pause | 24 | 98.8381 | 72 | 11.4555 | -52.3105 | -0.36327
08:05:55 | Pause | 25 | 98.8464 | 72 | 11.4555 | -52.3105 | -0.3778
08:05:56 | Pause | 26 | 98.8548 | 72 | 11.4555 | -52.3105 | -0.39233
08:05:57 | Pause | 27 | 98.8631 | 72 | 11.4555 | -52.3105 | -0.40686
08:05:58 | Pause | 28 | 98.8715 | 72 | 11.4555 | -52.3105 | -0.42139
08:05:59 | Pause | 29 | 98.8798 | 72 | 11.4555 | -52.3105 | -0.43592
08:06:00 | Pause | 30 | 98.8882 | 72 | 11.4555 | -52.3105 | -0.45045
08:06:01 | Pause | 31 | 98.8965 | 72 | 11.4555 | -52.3105 | -0.46498
08:06:02 | Pause | 32 | 98.9049 | 72 | 11.4555 | -52.3105 | -0.47951
08:06:03 | Pause | 33 | 98.9132 | 72 | 11.4555 | -52.3105 | -0.49404
08:06:04 | Pause | 34 | 98.9216 | 72 | 11.4555 | -52.3105 | -0.50857
08:06:05 | Pause | 35 | 98.9299 | 72 | 11.4555 | -52.3105 | -0.5231
08:06:06 | Pause | 36 | 98.9383 | 72 | 11.4555 | -52.3105 | -0.53764
08:06:07 | Pause | 37 | 98.9466 | 72 | 11.4555 | -52.3105 | -0.55217
08:06:08 | Pause | 38 | 98.955 | 72 | 11.4555 | -52.3105 | -0.5667
08:06:09 | Pause | 39 | 98.9633 | 72 | 11.4555 | -52.3105 | -0.58123
08:06:10 | Pause | 40 | 98.9717 | 72 | 11.4555 | -52.3105 | -0.59576
08:06:11 | Pause | 41 | 98.98 | 72 | 11.4555 | -52.3105 | -0.61029
08:06:12 | Pause | 42 | 98.9884 | 72 | 11.4555 | -52.3105 | -0.62482
08:06:13 | Pause | 43 | 98.9967 | 72 | 11.4555 | -52.3105 | -0.63935
08:06:14 | Pause | 44 | 99.0051 | 72 | 11.4555 | -52.3105 | -0.65388
08:06:15 | Pause | 45 | 99.0134 | 72 | 11.4555 | -52.3105 | -0.66841
08:06:16 | Pause | 46 | 99.0218 | 72 | 11.4555 | -52.3105 | -0.68294
08:06:17 | Pause | 47 | 99.0301 | 72 | 11.4555 | -52.3105 | -0.69747
08:06:18 | Pause | 48 | 99.0385 | 72 | 11.4555 | -52.3105 | -0.712
08:06:19 | Pause | 49 | 99.0468 | 72 | 11.4555 | -52.3105 | -0.72653
08:06:20 | Pause | 50 | 99.0552 | 72 | 11.4555 | -52.3105 | -0.74107
08:06:21 | Pause | 51 | 99.0635 | 72 | 11.4555 | -52.3105 | -0.7556
08:06:22 | Pause | 52 | 99.0719 | 72 | 11.4555 | -52.3105 | -0.77013
08:06:23 | Pause | 53 | 99.0802 | 72 | 11.4555 | -52.3105 | -0.78466
08:06:24 | Pause | 54 | 99.0886 | 72 | 11.4555 | -52.3105 | -0.79919
08:06:25 | Pause | 55 | 99.0969 | 72 | 11.4555 | -52.3105 | -0.81372
08:06:26 | Pause | 56 | 99.1053 | 72 | 11.4555 | -52.3105 | -0.82825
08:06:27 | Pause | 57 | 99.1136 | 72 | 11.4555 | -52.3105 | -0.84278
08:06:28 | Pause | 58 | 99.122 | 72 | 11.4555 | -52.3105 | -0.85731
08:06:29 | Pause | 59 | 99.1303 | 72 | 11.4555 | -52.3105 | -0.87184
08:06:30 | Pause | 60 | 99.1387 | 72 | 11.4555 | -52.3105 | -0.88637
08:06:31 | Pause | 61 | 99.147 | 72 | 11.4555 | -52.3105 | -0.9009
08:06:32 | Pause | 62 | 99.1554 | 72 | 11.4555 | -52.3105 | -0.91543
08:06:33 | Pause | 63 | 99.1637 | 72 | 11.4555 | -52.3105 | -0.92996
08:06:34 | Pause | 64 | 99.1721 | 72 | 11.4555 | -52.3105 | -0.94449
08:06:35 | Pause | 65 | 99.1804 | 72 | 11.4555 | -52.3105 | -0.95903
08:06:36 | Pause | 66 | 99.1888 | 72 | 11.4555 | -52.3105 | -0.97356
08:06:37 | Pause | 67 | 99.1971 | 72 | 11.4555 | -52.3105 | -0.98809
08:06:38 | Pause | 68 | 99.2055 | 72 | 11.4555 | -52.3105 | -1.0026
08:06:39 | Pause | 69 | 99.2139 | 72 | 11.4555 | -52.3105 | -1.0171
08:06:40 | Pause | 70 | 99.2222 | 72 | 11.4555 | -52.3105 | -1.0317
08:06:41 | Pause | 71 | 99.2306 | 72 | 11.4555 | -52.3105 | -1.0462
08:06:42 | Pause | 72 | 99.2389 | 72 | 11.4555 | -52.3105 | -1.0607
08:06:43 | Pause | 73 | 99.2473 | 72 | 11.4555 | -52.3105 | -1.0753
08:06:44 | Pause | 74 | 99.2556 | 72 | 11.4555 | -52.3105 | -1.0898
08:06:45 | Pause | 75 | 99.264 | 72 | 11.4555 | -52.3105 | -1.1043
08:06:46 | Pause | 76 | 99.2723 | 72 | 11.4555 | -52.3105 | -1.1189
08:06:47 | Pause | 77 | 99.2807 | 72 | 11.4555 | -52.3105 | -1.1334
08:06:48 | Pause | 78 | 99.289 | 72 | 11.4555 | -52.3105 | -1.1479
08:06:49 | Pause | 79 | 99.2974 | 72 | 11.4555 | -52.3105 | -1.1625
08:06:50 | Pause | 80 | 99.3057 | 72 | 11.4555 | -52.3105 | -1.177
08:06:51 | Pause | 81 | 99.3141 | 72 | 11.4555 | -52.3105 | -1.1915
08:06:52 | Pause | 82 | 99.3224 | 72 | 11.4555 | -52.3105 | -1.206
08:06:53 | Pause | 83 | 99.3308 | 72 | 11.4555 | -52.3105 | -1.2206
08:06:54 | Pause | 84 | 99.3391 | 72 | 11.4555 | -52.3105 | -1.2351
08:06:55 | Pause | 85 | 99.3475 | 72 | 11.4555 | -52.3105 | -1.2496
08:06:56 | Pause | 86 | 99.3558 | 72 | 11.4555 | -52.3105 | -1.2642
08:06:57 | Pause | 87 | 99.3642 | 72 | 11.4555 | -52.3105 | -1.2787
08:06:58 | Pause | 88 | 99.3725 | 72 | 11.4555 | -52.3105 | -1.2932
08:06:59 | Pause | 89 | 99.3809 | 72 | 11.4555 | -52.3105 | -1.3078
08:07:00 | Pause | 90 | 99.3892 | 72 | 11.4555 | -52.3105 | -1.3223
08:07:01 | Pause | 91 | 99.3976 | 72 | 11.4555 | -52.3105 | -1.3368
08:07:02 | Pause | 92 | 99.4059 | 72 | 11.4555 | -52.3105 | -1.3514
08:07:03 | Pause | 93 | 99.4143 | 72 | 11.4555 | -52.3105 | -1.3659
08:07:04 | Pause | 94 | 99.4226 | 72 | 11.4555 | -52.3105 | -1.3804
08:07:05 | Pause | 95 | 99.431 | 72 | 11.4555 | -52.3105 | -1.3949
08:07:06 | Pause | 96 | 99.4393 | 72 | 11.4555 | -52.3105 | -1.4095
08:07:07 | Pause | 97 | 99.4477 | 72 | 11.4555 | -52.3105 | -1.424
08:07:08 | Pause | 98 | 99.456 | 72 | 11.4555 | -52.3105 | -1.4385
08:07:09 | Pause | 99 | 99.4644 | 72 | 11.4555 | -52.3105 | -1.4531
08:07:10 | Pause | 100 | 99.4727 | 72 | 11.4555 | -52.3105 | -1.4676
08:07:11 | Pause | 101 | 99.4811 | 72 | 11.4555 | -52.3105 | -1.4821
08:07:12 | Pause | 102 | 99.4894 | 72 | 11.4555 | -52.3105 | -1.4967
08:07:13 | Pause | 103 | 99.4978 | 72 | 11.4555 | -52.3105 | -1.5112
08:07:14 | Pause | 104 | 99.5061 | 72 | 11.4555 | -52.3105 | -1.5257
08:07:15 | Pause | 105 | 99.5145 | 72 | 11.4555 | -52.3105 | -1.5403
08:07:16 | Pause | 106 | 99.5228 | 72 | 11.4555 | -52.3105 | -1.5548
08:07:17 | Pause | 107 | 99.5312 | 72 | 11.4555 | -52.3105 | -1.5693
08:07:18 | Pause | 108 | 99.5395 | 72 | 11.4555 | -52.3105 | -1.5838
08:07:19 | Pause | 109 | 99.5479 | 72 | 11.4555 | -52.3105 | -1.5984
08:07:20 | Pause | 110 | 99.5562 | 72 | 11.4555 | -52.3105 | -1.6129
08:07:21 | Pause | 111 | 99.5646 | 72 | 11.4555 | -52.3105 | -1.6274
08:07:22 | Pause | 112 | 99.5729 | 72 | 11.4555 | -52.3105 | -1.642
08:07:23 | Pause | 113 | 99.5813 | 72 | 11.4555 | -52.3105 | -1.6565
08:07:24 | Pause | 114 | 99.5896 | 72 | 11.4555 | -52.3105 | -1.671
08:07:25 | Pause | 115 | 99.598 | 72 | 11.4555 | -52.3105 | -1.6856
08:07:26 | Pause | 116 | 99.6063 | 72 | 11.4555 | -52.3105 | -1.7001
08:07:27 | Pause | 117 | 99.6147 | 72 | 11.4555 | -52.3105 | -1.7146
08:07:28 | Pause | 118 | 99.623 | 72 | 11.4555 | -52.3105 | -1.7292
08:07:29 | Pause | 119 | 99.6314 | 72 | 11.4555 | -52.3105 | -1.7437
08:07:30 | Pause | 120 | 99.6398 | 72 | 11.4555 | -52.3105 | -1.7582
08:07:31 | Pause | 121 | 99.6481 | 72 | 11.4555 | -52.3105 | -1.7727
08:07:32 | Pause | 122 | 99.6565 | 72 | 11.4555 | -52.3105 | -1.7873
08:07:33 | Pause | 123 | 99.6648 | 72 | 11.4555 | -52.3105 | -1.8018
08:07:34 | Pause | 124 | 99.6732 | 72 | 11.4555 | -52.3105 | -1.8163
08:07:35 | Pause | 125 | 99.6815 | 72 | 11.4555 | -52.3105 | -1.8309
08:07:36 | Pause | 126 | 99.6899 | 72 | 11.4555 | -52.3105 | -1.8454
08:07:37 | Pause | 127 | 99.6982 | 72 | 11.4555 | -52.3105 | -1.8599
08:07:38 | Pause | 128 | 99.7066 | 72 | 11.4555 | -52.3105 | -1.8745
08:07:39 | Pause | 129 | 99.7149 | 72 | 11.4555 | -52.3105 | -1.889
08:07:40 | Pause | 130 | 99.7233 | 72 | 11.4555 | -52.3105 | -1.9035
08:07:41 | Pause | 131 | 99.7316 | 72 | 11.4555 | -52.3105 | -1.9181
08:07:42 | Pause | 132 | 99.74 | 72 | 11.4555 | -52.3105 | -1.9326
08:07:43 | Pause | 133 | 99.7483 | 72 | 11.4555 | -52.3105 | -1.9471
08:07:44 | Pause | 134 | 99.7567 | 72 | 11.4555 | -52.3105 | -1.9616
08:07:45 | Pause | 135 | 99.765 | 72 | 11.4555 | -52.3105 | -1.9762
08:07:46 | Pause | 136 | 99.7734 | 72 | 11.4555 | -52.3105 | -1.9907
08:07:47 | Pause | 137 | 99.7817 | 72 | 11.4555 | -52.3105 | -2.0052
08:07:48 | Pause | 138 | 99.7901 | 72 | 11.4555 | -52.3105 | -2.0198
08:07:49 | Pause | 139 | 99.7984 | 72 | 11.4555 | -52.3105 | -2.0343
08:07:50 | Pause | 140 | 99.8068 | 72 | 11.4555 | -52.3105 | -2.0488
08:07:51 | Pause | 141 | 99.8151 | 72 | 11.4555 | -52.3105 | -2.0634
08:07:52 | Pause | 142 | 99.8235 | 72 | 11.4555 | -52.3105 | -2.0779
08:07:53 | Pause | 143 | 99.8318 | 72 | 11.4555 | -52.3105 | -2.0924
08:07:54 | Pause | 144 | 99.8402 | 72 | 11.4555 | -52.3105 | -2.1069
08:07:55 | Pause | 145 | 99.8485 | 72 | 11.4555 | -52.3105 | -2.1215
08:07:56 | Pause | 146 | 99.8569 | 72 | 11.4555 | -52.3105 | -2.136
08:07:57 | Pause | 147 | 99.8652 | 72 | 11.4555 | -52.3105 | -2.1505
08:07:58 | Pause | 148 | 99.8736 | 72 | 11.4555 | -52.3105 | -2.1651
08:07:59 | Pause | 149 | 99.8819 | 72 | 11.4555 | -52.3105 | -2.1796
08:08:00 | Pause | 150 | 99.8903 | 72 | 11.4555 | -52.3105 | -2.1941
08:08:01 | Pause | 151 | 99.8986 | 72 | 11.4555 | -52.3105 | -2.2087
08:08:02 | Pause | 152 | 99.907 | 72 | 11.4555 | -52.3105 | -2.2232
08:08:03 | Pause | 153 | 99.9153 | 72 | 11.4555 | -52.3105 | -2.2377
08:08:04 | Pause | 154 | 99.9237 | 72 | 11.4555 | -52.3105 | -2.2523
08:08:05 | Pause | 155 | 99.932 | 72 | 11.4555 | -52.3105 | -2.2668
08:08:06 | Pause | 156 | 99.9404 | 72 | 11.4555 | -52.3105 | -2.2813
08:08:07 | Pause | 157 | 99.9487 | 72 | 11.4555 | -52.3105 | -2.2958
08:08:08 | Pause | 158 | 99.9571 | 72 | 11.4555 | -52.3105 | -2.3104
08:08:09 | Pause | 159 | 99.9654 | 72 | 11.4555 | -52.3105 | -2.3249
08:08:10 | Pause | 160 | 99.9738 | 72 | 11.4555 | -52.3105 | -2.3394
08:08:11 | Pause | 161 | 99.9821 | 72 | 11.4555 | -52.3105 | -2.354
08:08:12 | Pause | 162 | 99.9905 | 72 | 11.4555 | -52.3105 | -2.3685
08:08:13 | Pause | 163 | 99.9988 | 72 | 11.4555 | -52.3105 | -2.3705
08:08:14 | Pause | 164 | 100 | 72 | 11.4555 | -52.3105 | -2.3705
08:08:15 | Pause | 165 | 100 | 72 | 11.4555 | -52.3105 | -2.3705
08:08:16 | Pause | 166 | 100 | 72 | 11.4555 | -52.3105 | -2.3705
08:08:17 | Pause | 167 | 100 | 72 | 11.4555 | -52.3105 | -2.3705
08:08:18 | Pause | 168 | 100 | 72 | 11.4555 | -52.3105 | -2.3705
08:08:19 | Pause | 169 | 100 | 72 | 11.4555 | -52.3105 | -2.3705
08:08:20 | Pause | 170 | 100 | 72 | 11.4555 | -52.3105 | -2.3705
08:08:21 | Pause | 171 | 100 | 72 | 11.4555 | -52.3105 | -2.3705
08:08:22 | Pause | 172 | 100 | 72 | 11.4555 | -52.3105 | -2.3705
08:08:23 | Pause | 173 | 100 | 72 | 11.4555 | -52.3105 | -2.3705
08:08:24 | Pause | 174 | 100 | 72 | 11.4555 | -52.3105 | -2.3705
08:08:25 | Pause | 175 | 100 | 72 | 11.4555 | -52.3105 | -2.3705
08:08:26 | Pause | 176 | 100 | 72 | 11.4555 | -52.3105 | -2.3705
08:08:27 | Pause | 177 | 100 | 72 | 11.4555 | -52.3105 | -2.3705
08:08:28 | Pause | 178 | 100 | 72 | 11.4555 | -52.3105 | -2.3705
08:08:29 | Pause | 179 | 100 | 72 | 11.4555 | -52.3105 | -2.3705
08:08:30 | Pause | 180 | 100 | 72 | 11.4555 | -52.3105 | -2.3705
08:08:31 | Pause | 181 | 100 | 72 | 11.4555 | -52.3105 | -2.3705
08:08:32 | Pause | 182 | 100 | 72 | 11.4555 | -52.3105 | -2.3705
08:08:33 | Pause | 183 | 100 | 72 | 11.4555 | -52.3105 | -2.3705
08:08:34 | Pause | 184 | 100 | 72 | 11.4555 | -52.3105 | -2.3705
08:08:35 | Pause | 185 | 100 | 72 | 11.4555 | -52.3105 | -2.3705
08:08:36 | Pause | 186 | 100 | 72 | 11.4555 | -52.3105 | -2.3705
08:08:37 | Pause | 187 | 100 | 72 | 11.4555 | -52.3105 | -2.3705
08:08:38 | Pause | 188 | 100 | 72 | 11.4555 | -52.3105 | -2.3705
08:08:39 | Pause | 189 | 100 | 72 | 11.4555 | -52.3105 | -2.3705
08:08:40 | Pause | 190 | 100 | 72 | 11.4555 | -52.3105 | -2.3705
08:08:41 | Pause | 191 | 100 | 72 | 11.4555 | -52.3105 | -2.3705
08:08:42 | Pause | 192 | 100 | 72 | 11.4555 | -52.3105 | -2.3705
08:08:43 | Pause | 193 | 100 | 72 | 11.4555 | -52.3105 | -2.3705
08:08:44 | Pause | 194 | 100 | 72 | 11.4555 | -52.3105 | -2.3705
08:08:45 | Pause | 195 | 100 | 72 | 11.4555 | -52.3105 | -2.3705
08:08:46 | Pause | 196 | 100 | 72 | 11.4555 | -52.3105 | -2.3705
08:08:47 | Pause | 197 | 100 | 72 | 11.4555 | -52.3105 | -2.3705
08:08:48 | Pause | 198 | 100 | 72 | 11.4555 | -52.3105 | -2.3705
08:08:49 | Pause | 199 | 100 | 72 | 11.4555 | -52.3105 | -2.3705
08:08:50 | Pause | 200 | 100 | 72 | 11.4555 | -52.3105 | -2.3705
08:08:51 | Pause | 201 | 100 | 72 | 11.4555 | -52.3105 | -2.3705
08:08:52 | Pause | 202 | 100 | 72 | 11.4555 | -52.3105 | -2.3705
08:08:53 | Pause | 203 | 100 | 72 | 11.4555 | -52.3105 | -2.3705
08:08:54 | Pause | 204 | 100 | 72 | 11.4555 | -52.3105 | -2.3705
08:08:55 | Pause | 205 | 100 | 72 | 11.4555 | -52.3105 | -2.3705
08:08:56 | Pause | 206 | 100 | 72 | 11.4555 | -52.3105 | -2.3705
08:08:57 | Pause | 207 | 100 | 72 | 11.4555 | -52.3105 | -2.3705
08:08:58 | Pause | 208 | 100 | 72 | 11.4555 | -52.3105 | -2.3705
08:08:59 | Pause | 209 | 100 | 72 | 11.4555 | -52.3105 | -2.3705
08:09:00 | Pause | 210 | 100 | 72 | 11.4555 | -52.3105 | -2.3705
08:09:01 | Pause | 211 | 100 | 72 | 11.4555 | -52.3105 | -2.3705
08:09:02 | Pause | 212 | 100 | 72 | 11.4555 | -52.3105 | -2.3705
08:09:03 | Pause | 213 | 100 | 72 | 11.4555 | -52.3105 | -2.3705
08:09:04 | Pause | 214 | 100 | 72 | 11.4555 | -52.3105 | -2.3705
08:09:05 | Pause | 215 | 100 | 72 | 11.4555 | -52.3105 | -2.3705
08:09:06 | Pause | 216 | 100 | 72 | 11.4555 | -52.3105 | -2.3705
08:09:07 | Pause | 217 | 100 | 72 | 11.4555 | -52.3105 | -2.3705
08:09:08 | Pause | 218 | 100 | 72 | 11.4555 | -52.3105 | -2.3705
08:09:09 | Pause | 219 | 100 | 72 | 11.4555 | -52.3105 | -2.3705
08:09:10 | Pause | 220 | 100 | 72 | 11.4555 | -52.3105 | -2.3705
08:09:11 | Pause | 221 | 100 | 72 | 11.4555 | -52.3105 | -2.3705
08:09:12 | Pause | 222 | 100 | 72 | 11.4555 | -52.3105 | -2.3705
08:09:13 | Pause | 223 | 100 | 72 | 11.4555 | -52.3105 | -2.3705
08:09:14 | Pause | 224 | 100 | 72 | 11.4555 | -52.3105 | -2.3705
08:09:15 | Pause | 225 | 100 | 72 | 11.4555 | -52.3105 | -2.3705
08:09:16 | Pause | 226 | 100 | 72 | 11.4555 | -52.3105 | -2.3705
08:09:17 | Pause | 227 | 100 | 72 | 11.4555 | -52.3105 | -2.3705
08:09:18 | Pause | 228 | 100 | 72 | 11.4555 | -52.3105 | -2.3705
08:09:19 | Pause | 229 | 100 | 72 | 11.4555 | -52.3105 | -2.3705
08:09:20 | Pause | 230 | 100 | 72 | 11.4555 | -52.3105 | -2.3705
08:09:21 | Pause | 231 | 100 | 72 | 11.4555 | -52.3105 | -2.3705
08:09:22 | Pause | 232 | 100 | 72 | 11.4555 | -52.3105 | -2.3705
08:09:23 | Pause | 233 | 100 | 72 | 11.4555 | -52.3105 | -2.3705
08:09:24 | Pause | 234 | 100 | 72 | 11.4555 | -52.3105 | -2.3705
08:09:25 | Pause | 235 | 100 | 72 | 11.4555 | -52.3105 | -2.3705
08:09:26 | Pause | 236 | 100 | 72 | 11.4555 | -52.3105 | -2.3705
08:09:27 | Pause | 237 | 100 | 72 | 11.4555 | -52.3105 | -2.3705
08:09:28 | Pause | 238 | 100 | 72 | 11.4555 | -52.3105 | -2.3705
08:09:29 | Pause | 239 | 100 | 72 | 11.4555 | -52.3105 | -2.3705
08:09:30 | Pause | 240 | 100 | 72 | 11.4555 | -52.3105 | -2.3705
08:09:31 | Pause | 241 | 100 | 72 | 11.4555 | -52.3105 | -2.3705
08:09:32 | Pause | 242 | 100 | 72 | 11.4555 | -52.3105 | -2.3705
08:09:33 | Pause | 243 | 100 | 72 | 11.4555 | -52.3105 | -2.3705
08:09:34 | Pause | 244 | 100 | 72 | 11.4555 | -52.3105 | -2.3705
08:09:35 | Pause | 245 | 100 | 72 | 11.4555 | -52.3105 | -2.3705
08:09:36 | Pause | 246 | 100 | 72 | 11.4555 | -52.3105 | -2.3705
08:09:37 | Pause | 247 | 100 | 72 | 11.4555 | -52.3105 | -2.3705
08:09:38 | Pause | 248 | 100 | 72 | 11.4555 | -52.3105 | -2.3705
08:09:39 | Pause | 249 | 100 | 72 | 11.4555 | -52.3105 | -2.3705
08:09:40 | Pause | 250 | 100 | 72 | 11.4555 | -52.3105 | -2.3705
08:09:41 | Pause | 251 | 100 | 72 | 11.4555 | -52.3105 | -2.3705
08:09:42 | Pause | 252 | 100 | 72 | 11.4555 | -52.3105 | -2.3705
08:09:43 | Pause | 253 | 100 | 72 | 11.4555 | -52.3105 | -2.3705
08:09:44 | Pause | 254 | 100 | 72 | 11.4555 | -52.3105 | -2.3705
08:09:45 | Pause | 255 | 100 | 72 | 11.4555 | -52.3105 | -2.3705
08:09:46 | Pause | 256 | 100 | 72 | 11.4555 | -52.3105 | -2.3705
08:09:47 | Pause | 257 | 100 | 72 | 11.4555 | -52.3105 | -2.3705
08:09:48 | Pause | 258 | 100 | 72 | 11.4555 | -52.3105 | -2.3705
08:09:49 | Pause | 259 | 100 | 72 | 11.4555 | -52.3105 | -2.3705
08:09:50 | Pause | 260 | 100 | 72 | 11.4555 | -52.3105 | -2.3705
08:09:51 | Pause | 261 | 100 | 72 | 11.4555 | -52.3105 | -2.3705
08:09:52 | Pause | 262 | 100 | 72 | 11.4555 | -52.3105 | -2.3705
08:09:53 | Pause | 263 | 100 | 72 | 11.4555 | -52.3105 | -2.3705
08:09:54 | Pause | 264 | 100 | 72 | 11.4555 | -52.3105 | -2.3705
08:09:55 | Pause | 265 | 100 | 72 | 11.4555 | -52.3105 | -2.3705
08:09:56 | Pause | 266 | 100 | 72 | 11.4555 | -52.3105 | -2.3705
08:09:57 | Pause | 267 | 100 | 72 | 11.4555 | -52.3105 | -2.3705
08:09:58 | Pause | 268 | 100 | 72 | 11.4555 | -52.3105 | -2.3705
08:09:59 | Pause | 269 | 100 | 72 | 11.4555 | -52.3105 | -2.3705
08:10:00 | Pause | 270 | 100 | 72 | 11.4555 | -52.3105 | -2.3705
08:10:01 | Pause | 271 | 100 | 72 | 11.4555 | -52.3105 | -2.3705
08:10:02 | Pause | 272 | 100 | 72 | 11.4555 | -52.3105 | -2.3705
08:10:03 | Pause | 273 | 100 | 72 | 11.4555 | -52.3105 | -2.3705
08:10:04 | Pause | 274 | 100 | 72 | 11.4555 | -52.3105 | -2.3705
08:10:05 | Pause | 275 | 100 | 72 | 11.4555 | -52.3105 | -2.3705
08:10:06 | Pause | 276 | 100 | 72 | 11.4555 | -52.3105 | -2.3705
08:10:07 | Pause | 277 | 100 | 72 | 11.4555 | -52.3105 | -2.3705
08:10:08 | Pause | 278 | 100 | 72 | 11.4555 | -52.3105 | -2.3705
08:10:09 | Pause | 279 | 100 | 72 | 11.4555 | -52.3105 | -2.3705
08:10:10 | Pause | 280 | 100 | 72 | 11.4555 | -52.3105 | -2.3705
08:10:11 | Pause | 281 | 100 | 72 | 11.4555 | -52.3105 | -2.3705
08:10:12 | Pause | 282 | 100 | 72 | 11.4555 | -52.3105 | -2.3705
08:10:13 | Pause | 283 | 100 | 72 | 11.4555 | -52.3105 | -2.3705
08:10:14 | Pause | 284 | 100 | 72 | 11.4555 | -52.3105 | -2.3705
08:10:15 | Pause | 285 | 100 | 72 | 11.4555 | -52.3105 | -2.3705
08:10:16 | Pause | 286 | 100 | 72 | 11.4555 | -52.3105 | -2.3705
08:10:17 | Pause | 287 | 100 | 72 | 11.4555 | -52.3105 | -2.3705
08:10:18 | Pause | 288 | 100 | 72 | 11.4555 | -52.3105 | -2.3705
08:10:19 | Pause | 289 | 100 | 72 | 11.4555 | -52.3105 | -2.3705
08:10:20 | Pause | 290 | 100 | 72 | 11.4555 | -52.3105 | -2.3705
08:10:21 | Pause | 291 | 100 | 72 | 11.4555 | -52.3105 | -2.3705
08:10:22 | Pause | 292 | 100 | 72 | 11.4555 | -52.3105 | -2.3705
08:10:23 | Pause | 293 | 100 | 72 | 11.4555 | -52.3105 | -2.3705
08:10:24 | Pause | 294 | 100 | 72 | 11.4555 | -52.3105 | -2.3705
08:10:25 | Pause | 295 | 100 | 72 | 11.4555 | -52.3105 | -2.3705
08:10:26 | Pause | 296 | 100 | 72 | 11.4555 | -52.3105 | -2.3705
08:10:27 | Pause | 297 | 100 | 72 | 11.4555 | -52.3105 | -2.3705
08:10:28 | Pause | 298 | 100 | 72 | 11.4555 | -52.3105 | -2.3705
08:10:29 | Pause | 299 | 100 | 72 | 11.4555 | -52.3105 | -2.3705
08:10:30 | Pause | 300 | 100 | 72 | 11.4555 | -52.3105 | -2.3705
08:10:31 | Pause | 301 | 100 | 72 | 11.4555 | -52.3105 | -2.3705
08:10:32 | Pause | 302 | 100 | 72 | 11.4555 | -52.3105 | -2.3705
08:10:33 | Pause | 303 | 100 | 72 | 11.4555 | -52.3105 | -2.3705
08:10:34 | Pause | 304 | 100 | 72 | 11.4555 | -52.3105 | -2.3705
08:10:35 | Pause | 305 | 100 | 72 | 11.4555 | -52.3105 | -2.3705
08:10:36 | Pause | 306 | 100 | 72 | 11.4555 | -52.3105 | -2.3705
08:10:37 | Pause | 307 | 100 | 72 | 11.4555 | -52.3105 | -2.3705
08:10:38 | Pause | 308 | 100 | 72 | 11.4555 | -52.3105 | -2.3705
08:10:39 | Pause | 309 | 100 | 72 | 11.4555 | -52.3105 | -2.3705
08:10:40 | Pause | 310 | 100 | 72 | 11.4555 | -52.3105 | -2.3705
08:10:41 | Pause | 311 | 100 | 72 | 11.4555 | -52.3105 | -2.3705
08:10:42 | Pause | 312 | 100 | 72 | 11.4555 | -52.3105 | -2.3705
08:10:43 | Pause | 313 | 100 | 72 | 11.4555 | -52.3105 | -2.3705
08:10:44 | Pause | 314 | 100 | 72 | 11.4555 | -52.3105 | -2.3705
08:10:45 | Pause | 315 | 100 | 72 | 11.4555 | -52.3105 | -2.3705
08:10:46 | Pause | 316 | 100 | 72 | 11.4555 | -52.3105 | -2.3705
08:10:47 | Pause | 317 | 100 | 72 | 11.4555 | -52.3105 | -2.3705
08:10:48 | Pause | 318 | 100 | 72 | 11.4555 | -52.3105 | -2.3705
08:10:49 | Pause | 319 | 100 | 72 | 11.4555 | -52.3105 | -2.3705
08:10:50 | Pause | 320 | 100 | 72 | 11.4555 | -52.3105 | -2.3705
08:10:51 | Pause | 321 | 100 | 72 | 11.4555 | -52.3105 | -2.3705
08:10:52 | Pause | 322 | 100 | 72 | 11.4555 | -52.3105 | -2.3705
08:10:53 | Pause | 323 | 100 | 72 | 11.4555 | -52.3105 | -2.3705
08:10:54 | Pause | 324 | 100 | 72 | 11.4555 | -52.3105 | -2.3705
08:10:55 | Pause | 325 | 100 | 72 | 11.4555 | -52.3105 | -2.3705
08:10:56 | Pause | 326 | 100 | 72 | 11.4555 | -52.3105 | -2.3705
08:10:57 | Pause | 327 | 100 | 72 | 11.4555 | -52.3105 | -2.3705
08:10:58 | Pause | 328 | 100 | 72 | 11.4555 | -52.3105 | -2.3705
08:10:59 | Pause | 329 | 100 | 72 | 11.4555 | -52.3105 | -2.3705
08:11:00 | Pause | 330 | 100 | 72 | 11.4555 | -52.3105 | -2.3705
08:11:01 | Pause | 331 | 100 | 72 | 11.4555 | -52.3105 | -2.3705
08:11:02 | Pause | 332 | 100 | 72 | 11.4555 | -52.3105 | -2.3705
08:11:03 | Pause | 333 | 100 | 72 | 11.4555 | -52.3105 | -2.3705
08:11:04 | Pause | 334 | 100 | 72 | 11.4555 | -52.3105 | -2.3705
08:11:05 | Pause | 335 | 100 | 72 | 11.4555 | -52.3105 | -2.3705
08:11:06 | Pause | 336 | 100 | 72 | 11.4555 | -52.3105 | -2.3705
08:11:07 | Pause | 337 | 100 | 72 | 11.4555 | -52.3105 | -2.3705
08:11:08 | Pause | 338 | 100 | 72 | 11.4555 | -52.3105 | -2.3705
08:11:09 | Pause | 339 | 100 | 72 | 11.4555 | -52.3105 | -2.3705
08:11:10 | Pause | 340 | 100 | 72 | 11.4555 | -52.3105 | -2.3705
08:11:11 | Pause | 341 | 100 | 72 | 11.4555 | -52.3105 | -2.3705
08:11:12 | Pause | 342 | 100 | 72 | 11.4555 | -52.3105 | -2.3705
08:11:13 | Pause | 343 | 100 | 72 | 11.4555 | -52.3105 | -2.3705
08:11:14 | Pause | 344 | 100 | 72 | 11.4555 | -52.3105 | -2.3705
08:11:15 | Pause | 345 | 100 | 72 | 11.4555 | -52.3105 | -2.3705
08:11:16 | Pause | 346 | 100 | 72 | 11.4555 | -52.3105 | -2.3705
08:11:17 | Pause | 347 | 100 | 72 | 11.4555 | -52.3105 | -2.3705
08:11:18 | Pause | 348 | 100 | 72 | 11.4555 | -52.3105 | -2.3705
08:11:19 | Pause | 349 | 100 | 72 | 11.4555 | -52.3105 | -2.3705
08:11:20 | Pause | 350 | 100 | 72 | 11.4555 | -52.3105 | -2.3705
08:11:21 | Pause | 351 | 100 | 72 | 11.4555 | -52.3105 | -2.3705
08:11:22 | Pause | 352 | 100 | 72 | 11.4555 | -52.3105 | -2.3705
08:11:23 | Pause | 353 | 100 | 72 | 11.4555 | -52.3105 | -2.3705
08:11:24 | Pause | 354 | 100 | 72 | 11.4555 | -52.3105 | -2.3705
08:11:25 | Pause | 355 | 100 | 72 | 11.4555 | -52.3105 | -2.3705
08:11:26 | Pause | 356 | 100 | 72 | 11.4555 | -52.3105 | -2.3705
08:11:27 | Pause | 357 | 100 | 72 | 11.4555 | -52.3105 | -2.3705
08:11:28 | Pause | 358 | 100 | 72 | 11.4555 | -52.3105 | -2.3705
08:11:29 | Pause | 359 | 100 | 72 | 11.4555 | -52.3105 | -2.3705
08:11:30 | Pause | 360 | 100 | 72 | 11.4555 | -52.3105 | -2.3705
08:11:31 | Pause | 361 | 100 | 72 | 11.4555 | -52.3105 | -2.3705
08:11:32 | Pause | 362 | 100 | 72 | 11.4555 | -52.3105 | -2.3705
08:11:33 | Pause | 363 | 100 | 72 | 11.4555 | -52.3105 | -2.3705
08:11:34 | Pause | 364 | 100 | 72 | 11.4555 | -52.3105 | -2.3705
08:11:35 | Pause | 365 | 100 | 72 | 11.4555 | -52.3105 | -2.3705
08:11:36 | Pause | 366 | 100 | 72 | 11.4555 | -52.3105 | -2.3705
08:11:37 | Pause | 367 | 100 | 72 | 11.4555 | -52.3105 | -2.3705
08:11:38 | Pause | 368 | 100 | 72 | 11.4555 | -52.3105 | -2.3705
08:11:39 | Pause | 369 | 100 | 72 | 11.4555 | -52.3105 | -2.3705
08:11:40 | Pause | 370 | 100 | 72 | 11.4555 | -52.3105 | -2.3705
08:11:41 | Pause | 371 | 100 | 72 | 11.4555 | -52.3105 | -2.3705
08:11:42 | Pause | 372 | 100 | 72 | 11.4555 | -52.3105 | -2.3705
08:11:43 | Pause | 373 | 100 | 72 | 11.4555 | -52.3105 | -2.3705
08:11:44 | Pause | 374 | 100 | 72 | 11.4555 | -52.3105 | -2.3705
08:11:45 | Pause | 375 | 100 | 72 | 11.4555 | -52.3105 | -2.3705
08:11:46 | Pause | 376 | 100 | 72 | 11.4555 | -52.3105 | -2.3705
08:11:47 | Pause | 377 | 100 | 72 | 11.4555 | -52.3105 | -2.3705
08:11:48 | Pause | 378 | 100 | 72 | 11.4555 | -52.3105 | -2.3705
08:11:49 | Pause | 379 | 100 | 72 | 11.4555 | -52.3105 | -2.3705
08:11:50 | Pause | 380 | 100 | 72 | 11.4555 | -52.3105 | -2.3705
08:11:51 | Pause | 381 | 100 | 72 | 11.4555 | -52.3105 | -2.3705
08:11:52 | Pause | 382 | 100 | 72 | 11.4555 | -52.3105 | -2.3705
08:11:53 | Pause | 383 | 100 | 72 | 11.4555 | -52.3105 | -2.3705
08:11:54 | Pause | 384 | 100 | 72 | 11.4555 | -52.3105 | -2.3705
08:11:55 | Pause | 385 | 100 | 72 | 11.4555 | -52.3105 | -2.3705
08:11:56 | Pause | 386 | 100 | 72 | 11.4555 | -52.3105 | -2.3705
08:11:57 | Pause | 387 | 100 | 72 | 11.4555 | -52.3105 | -2.3705
08:11:58 | Pause | 388 | 100 | 72 | 11.4555 | -52.3105 | -2.3705
08:11:59 | Pause | 389 | 100 | 72 | 11.4555 | -52.3105 | -2.3705
08:12:00 | Pause | 390 | 100 | 72 | 11.4555 | -52.3105 | -2.3705
08:12:01 | Pause | 391 | 100 | 72 | 11.4555 | -52.3105 | -2.3705
08:12:02 | Pause | 392 | 100 | 72 | 11.4555 | -52.3105 | -2.3705
08:12:03 | Pause | 393 | 100 | 72 | 11.4555 | -52.3105 | -2.3705
08:12:04 | Pause | 394 | 100 | 72 | 11.4555 | -52.3105 | -2.3705
08:12:05 | Pause | 395 | 100 | 72 | 11.4555 | -52.3105 | -2.3705
08:12:06 | Pause | 396 | 100 | 72 | 11.4555 | -52.3105 | -2.3705
08:12:07 | Pause | 397 | 100 | 72 | 11.4555 | -52.3105 | -2.3705
08:12:08 | Pause | 398 | 100 | 72 | 11.4555 | -52.3105 | -2.3705
08:12:09 | Pause | 399 | 100 | 72 | 11.4555 | -52.3105 | -2.3705
08:12:10 | Pause | 400 | 100 | 72 | 11.4555 | -52.3105 | -2.3705
08:12:11 | Pause | 401 | 100 | 72 | 11.4555 | -52.3105 | -2.3705
08:12:12 | Pause | 402 | 100 | 72 | 11.4555 | -52.3105 | -2.3705
08:12:13 | Pause | 403 | 100 | 72 | 11.4555 | -52.3105 | -2.3705
08:12:14 | Pause | 404 | 100 | 72 | 11.4555 | -52.3105 | -2.3705
08:12:15 | Pause | 405 | 100 | 72 | 11.4555 | -52.3105 | -2.3705
08:12:16 | Pause | 406 | 100 | 72 | 11.4555 | -52.3105 | -2.3705
08:12:17 | Pause | 407 | 100 | 72 | 11.4555 | -52.3105 | -2.3705
08:12:18 | Pause | 408 | 100 | 72 | 11.4555 | -52.3105 | -2.3705
08:12:19 | Pause | 409 | 100 | 72 | 11.4555 | -52.3105 | -2.3705
08:12:20 | Pause | 410 | 100 | 72 | 11.4555 | -52.3105 | -2.3705
08:12:21 | Pause | 411 | 100 | 72 | 11.4555 | -52.3105 | -2.3705
08:12:22 | Pause | 412 | 100 | 72 | 11.4555 | -52.3105 | -2.3705
08:12:23 | Pause | 413 | 100 | 72 | 11.4555 | -52.3105 | -2.3705
08:12:24 | Pause | 414 | 100 | 72 | 11.4555 | -52.3105 | -2.3705
08:12:25 | Pause | 415 | 100 | 72 | 11.4555 | -52.3105 | -2.3705
08:12:26 | Pause | 416 | 100 | 72 | 11.4555 | -52.3105 | -2.3705
08:12:27 | Pause | 417 | 100 | 72 | 11.4555 | -52.3105 | -2.3705
08:12:28 | Pause | 418 | 100 | 72 | 11.4555 | -52.3105 | -2.3705
08:12:29 | Pause | 419 | 100 | 72 | 11.4555 | -52.3105 | -2.3705
08:12:30 | Pause | 420 | 100 | 72 | 11.4555 | -52.3105 | -2.3705
08:12:31 | Pause | 421 | 100 | 72 | 11.4555 | -52.3105 | -2.3705
08:12:32 | Pause | 422 | 100 | 72 | 11.4555 | -52.3105 | -2.3705
08:12:33 | Pause | 423 | 100 | 72 | 11.4555 | -52.3105 | -2.3705
08:12:34 | Pause | 424 | 100 | 72 | 11.4555 | -52.3105 | -2.3705
08:12:35 | Pause | 425 | 100 | 72 | 11.4555 | -52.3105 | -2.3705
08:12:36 | Pause | 426 | 100 | 72 | 11.4555 | -52.3105 | -2.3705
08:12:37 | Pause | 427 | 100 | 72 | 11.4555 | -52.3105 | -2.3705
08:12:38 | Pause | 428 | 100 | 72 | 11.4555 | -52.3105 | -2.3705
08:12:39 | Pause | 429 | 100 | 72 | 11.4555 | -52.3105 | -2.3705
08:12:40 | Pause | 430 | 100 | 72 | 11.4555 | -52.3105 | -2.3705
08:12:41 | Pause | 431 | 100 | 72 | 11.4555 | -52.3105 | -2.3705
08:12:42 | Pause | 432 | 100 | 72 | 11.4555 | -52.3105 | -2.3705
08:12:43 | Pause | 433 | 100 | 72 | 11.4555 | -52.3105 | -2.3705
08:12:44 | Pause | 434 | 100 | 72 | 11.4555 | -52.3105 | -2.3705
08:12:45 | Pause | 435 | 100 | 72 | 11.4555 | -52.3105 | -2.3705
08:12:46 | Pause | 436 | 100 | 72 | 11.4555 | -52.3105 | -2.3705
08:12:47 | Pause | 437 | 100 | 72 | 11.4555 | -52.3105 | -2.3705
08:12:48 | Pause | 438 | 100 | 72 | 11.4555 | -52.3105 | -2.3705
08:12:49 | Pause | 439 | 100 | 72 | 11.4555 | -52.3105 | -2.3705
08:12:50 | Pause | 440 | 100 | 72 | 11.4555 | -52.3105 | -2.3705
08:12:51 | Pause | 441 | 100 | 72 | 11.4555 | -52.3105 | -2.3705
08:12:52 | Pause | 442 | 100 | 72 | 11.4555 | -52.3105 | -2.3705
08:12:53 | Pause | 443 | 100 | 72 | 11.4555 | -52.3105 | -2.3705
08:12:54 | Pause | 444 | 100 | 72 | 11.4555 | -52.3105 | -2.3705
08:12:55 | Pause | 445 | 100 | 72 | 11.4555 | -52.3105 | -2.3705
08:12:56 | Pause | 446 | 100 | 72 | 11.4555 | -52.3105 | -2.3705
08:12:57 | Pause | 447 | 100 | 72 | 11.4555 | -52.3105 | -2.3705
08:12:58 | Pause | 448 | 100 | 72 | 11.4555 | -52.3105 | -2.3705
08:12:59 | Pause | 449 | 100 | 72 | 11.4555 | -52.3105 | -2.3705
08:13:00 | Pause | 450 | 100 | 72 | 11.4555 | -52.3105 | -2.3705
08:13:01 | Pause | 451 | 100 | 72 | 11.4555 | -52.3105 | -2.3705
08:13:02 | Pause | 452 | 100 | 72 | 11.4555 | -52.3105 | -2.3705
08:13:03 | Pause | 453 | 100 | 72 | 11.4555 | -52.3105 | -2.3705
08:13:04 | Pause | 454 | 100 | 72 | 11.4555 | -52.3105 | -2.3705
08:13:05 | Pause | 455 | 100 | 72 | 11.4555 | -52.3105 | -2.3705
08:13:06 | Pause | 456 | 100 | 72 | 11.4555 | -52.3105 | -2.3705
08:13:07 | Pause | 457 | 100 | 72 | 11.4555 | -52.3105 | -2.3705
08:13:08 | Pause | 458 | 100 | 72 | 11.4555 | -52.3105 | -2.3705
08:13:09 | Pause | 459 | 100 | 72 | 11.4555 | -52.3105 | -2.3705
08:13:10 | Pause | 460 | 100 | 72 | 11.4555 | -52.3105 | -2.3705
08:13:11 | Pause | 461 | 100 | 72 | 11.4555 | -52.3105 | -2.3705
08:13:12 | Pause | 462 | 100 | 72 | 11.4555 | -52.3105 | -2.3705
08:13:13 | Pause | 463 | 100 | 72 | 11.4555 | -52.3105 | -2.3705
08:13:14 | Pause | 464 | 100 | 72 | 11.4555 | -52.3105 | -2.3705
08:13:15 | Pause | 465 | 100 | 72 | 11.4555 | -52.3105 | -2.3705
08:13:16 | Pause | 466 | 100 | 72 | 11.4555 | -52.3105 | -2.3705
08:13:17 | Pause | 467 | 100 | 72 | 11.4555 | -52.3105 | -2.3705
08:13:18 | Pause | 468 | 100 | 72 | 11.4555 | -52.3105 | -2.3705
08:13:19 | Pause | 469 | 100 | 72 | 11.4555 | -52.3105 | -2.3705
08:13:20 | Pause | 470 | 100 | 72 | 11.4555 | -52.3105 | -2.3705
08:13:21 | Pause | 471 | 100 | 72 | 11.4555 | -52.3105 | -2.3705
08:13:22 | Pause | 472 | 100 | 72 | 11.4555 | -52.3105 | -2.3705
08:13:23 | Pause | 473 | 100 | 72 | 11.4555 | -52.3105 | -2.3705
08:13:24 | Pause | 474 | 100 | 72 | 11.4555 | -52.3105 | -2.3705
08:13:25 | Pause | 475 | 100 | 72 | 11.4555 | -52.3105 | -2.3705
08:13:26 | Pause | 476 | 100 | 72 | 11.4555 | -52.3105 | -2.3705
08:13:27 | Pause | 477 | 100 | 72 | 11.4555 | -52.3105 | -2.3705
08:13:28 | Pause | 478 | 100 | 72 | 11.4555 | -52.3105 | -2.3705
08:13:29 | Pause | 479 | 100 | 72 | 11.4555 | -52.3105 | -2.3705
08:13:30 | Pause | 480 | 100 | 72 | 11.4555 | -52.3105 | -2.3705
08:13:31 | Pause | 481 | 100 | 72 | 11.4555 | -52.3105 | -2.3705
08:13:32 | Pause | 482 | 100 | 72 | 11.4555 | -52.3105 | -2.3705
08:13:33 | Pause | 483 | 100 | 72 | 11.4555 | -52.3105 | -2.3705
08:13:34 | Pause | 484 | 100 | 72 | 11.4555 | -52.3105 | -2.3705
08:13:35 | Pause | 485 | 100 | 72 | 11.4555 | -52.3105 | -2.3705
08:13:36 | Pause | 486 | 100 | 72 | 11.4555 | -52.3105 | -2.3705
08:13:37 | Pause | 487 | 100 | 72 | 11.4555 | -52.3105 | -2.3705
08:13:38 | Pause | 488 | 100 | 72 | 11.4555 | -52.3105 | -2.3705
08:13:39 | Pause | 489 | 100 | 72 | 11.4555 | -52.3105 | -2.3705
08:13:40 | Pause | 490 | 100 | 72 | 11.4555 | -52.3105 | -2.3705
08:13:41 | Pause | 491 | 100 | 72 | 11.4555 | -52.3105 | -2.3705
08:13:42 | Pause | 492 | 100 | 72 | 11.4555 | -52.3105 | -2.3705
08:13:43 | Pause | 493 | 100 | 72 | 11.4555 | -52.3105 | -2.3705
08:13:44 | Pause | 494 | 100 | 72 | 11.4555 | -52.3105 | -2.3705
08:13:45 | Pause | 495 | 100 | 72 | 11.4555 | -52.3105 | -2.3705
08:13:46 | Pause | 496 | 100 | 72 | 11.4555 | -52.3105 | -2.3705
08:13:47 | Pause | 497 | 100 | 72 | 11.4555 | -52.3105 | -2.3705
08:13:48 | Pause | 498 | 100 | 72 | 11.4555 | -52.3105 | -2.3705
08:13:49 | Pause | 499 | 100 | 72 | 11.4555 | -52.3105 | -2.3705
08:13:50 | Pause | 500 | 100 | 72 | 11.4555 | -52.3105 | -2.3705
08:13:51 | Pause | 501 | 100 | 72 | 11.4555 | -52.3105 | -2.3705
08:13:52 | Pause | 502 | 100 | 72 | 11.4555 | -52.3105 | -2.3705
08:13:53 | Pause | 503 | 100 | 72 | 11.4555 | -52.3105 | -2.3705
08:13:54 | Pause | 504 | 100 | 72 | 11.4555 | -52.3105 | -2.3705
08:13:55 | Pause | 505 | 100 | 72 | 11.4555 | -52.3105 | -2.3705
08:13:56 | Pause | 506 | 100 | 72 | 11.4555 | -52.3105 | -2.3705
08:13:57 | Pause | 507 | 100 | 72 | 11.4555 | -52.3105 | -2.3705
08:13:58 | Pause | 508 | 100 | 72 | 11.4555 | -52.3105 | -2.3705
08:13:59 | Pause | 509 | 100 | 72 | 11.4555 | -52.3105 | -2.3705
08:14:00 | Pause | 510 | 100 | 72 | 11.4555 | -52.3105 | -2.3705
08:14:01 | Pause | 511 | 100 | 72 | 11.4555 | -52.3105 | -2.3705
08:14:02 | Pause | 512 | 100 | 72 | 11.4555 | -52.3105 | -2.3705
08:14:03 | Pause | 513 | 100 | 72 | 11.4555 | -52.3105 | -2.3705
08:14:04 | Pause | 514 | 100 | 72 | 11.4555 | -52.3105 | -2.3705
08:14:05 | Pause | 515 | 100 | 72 | 11.4555 | -52.3105 | -2.3705
08:14:06 | Pause | 516 | 100 | 72 | 11.4555 | -52.3105 | -2.3705
08:14:07 | Pause | 517 | 100 | 72 | 11.4555 | -52.3105 | -2.3705
08:14:08 | Pause | 518 | 100 | 72 | 11.4555 | -52.3105 | -2.3705
08:14:09 | Pause | 519 | 100 | 72 | 11.4555 | -52.3105 | -2.3705
08:14:10 | Pause | 520 | 100 | 72 | 11.4555 | -52.3105 | -2.3705
08:14:11 | Pause | 521 | 100 | 72 | 11.4555 | -52.3105 | -2.3705
08:14:12 | Pause | 522 | 100 | 72 | 11.4555 | -52.3105 | -2.3705
08:14:13 | Pause | 523 | 100 | 72 | 11.4555 | -52.3105 | -2.3705
08:14:14 | Pause | 524 | 100 | 72 | 11.4555 | -52.3105 | -2.3705
08:14:15 | Pause | 525 | 100 | 72 | 11.4555 | -52.3105 | -2.3705
08:14:16 | Pause | 526 | 100 | 72 | 11.4555 | -52.3105 | -2.3705
08:14:17 | Pause | 527 | 100 | 72 | 11.4555 | -52.3105 | -2.3705
08:14:18 | Pause | 528 | 100 | 72 | 11.4555 | -52.3105 | -2.3705
08:14:19 | Pause | 529 | 100 | 72 | 11.4555 | -52.3105 | -2.3705
08:14:20 | Pause | 530 | 100 | 72 | 11.4555 | -52.3105 | -2.3705
08:14:21 | Pause | 531 | 100 | 72 | 11.4555 | -52.3105 | -2.3705
08:14:22 | Pause | 532 | 100 | 72 | 11.4555 | -52.3105 | -2.3705
08:14:23 | Pause | 533 | 100 | 72 | 11.4555 | -52.3105 | -2.3705
08:14:24 | Pause | 534 | 100 | 72 | 11.4555 | -52.3105 | -2.3705
08:14:25 | Pause | 535 | 100 | 72 | 11.4555 | -52.3105 | -2.3705
08:14:26 | Pause | 536 | 100 | 72 | 11.4555 | -52.3105 | -2.3705
08:14:27 | Pause | 537 | 100 | 72 | 11.4555 | -52.3105 | -2.3705
08:14:28 | Pause | 538 | 100 | 72 | 11.4555 | -52.3105 | -2.3705
08:14:29 | Pause | 539 | 100 | 72 | 11.4555 | -52.3105 | -2.3705
08:14:30 | Pause | 540 | 100 | 72 | 11.4555 | -52.3105 | -2.3705
08:14:31 | Pause | 541 | 100 | 72 | 11.4555 | -52.3105 | -2.3705
08:14:32 | Pause | 542 | 100 | 72 | 11.4555 | -52.3105 | -2.3705
08:14:33 | Pause | 543 | 100 | 72 | 11.4555 | -52.3105 | -2.3705
08:14:34 | Pause | 544 | 100 | 72 | 11.4555 | -52.3105 | -2.3705
08:14:35 | Pause | 545 | 100 | 72 | 11.4555 | -52.3105 | -2.3705
08:14:36 | Pause | 546 | 100 | 72 | 11.4555 | -52.3105 | -2.3705
08:14:37 | Pause | 547 | 100 | 72 | 11.4555 | -52.3105 | -2.3705
08:14:38 | Pause | 548 | 100 | 72 | 11.4555 | -52.3105 | -2.3705
08:14:39 | Pause | 549 | 100 | 72 | 11.4555 | -52.3105 | -2.3705
08:14:40 | Pause | 550 | 100 | 72 | 11.4555 | -52.3105 | -2.3705
08:14:41 | Pause | 551 | 100 | 72 | 11.4555 | -52.3105 | -2.3705
08:14:42 | Pause | 552 | 100 | 72 | 11.4555 | -52.3105 | -2.3705
08:14:43 | Pause | 553 | 100 | 72 | 11.4555 | -52.3105 | -2.3705
08:14:44 | Pause | 554 | 100 | 72 | 11.4555 | -52.3105 | -2.3705
08:14:45 | Pause | 555 | 100 | 72 | 11.4555 | -52.3105 | -2.3705
08:14:46 | Pause | 556 | 100 | 72 | 11.4555 | -52.3105 | -2.3705
08:14:47 | Pause | 557 | 100 | 72 | 11.4555 | -52.3105 | -2.3705
08:14:48 | Pause | 558 | 100 | 72 | 11.4555 | -52.3105 | -2.3705
08:14:49 | Pause | 559 | 100 | 72 | 11.4555 | -52.3105 | -2.3705
08:14:50 | Pause | 560 | 100 | 72 | 11.4555 | -52.3105 | -2.3705
08:14:51 | Pause | 561 | 100 | 72 | 11.4555 | -52.3105 | -2.3705
08:14:52 | Pause | 562 | 100 | 72 | 11.4555 | -52.3105 | -2.3705
08:14:53 | Pause | 563 | 100 | 72 | 11.4555 | -52.3105 | -2.3705
08:14:54 | Pause | 564 | 100 | 72 | 11.4555 | -52.3105 | -2.3705
08:14:55 | Pause | 565 | 100 | 72 | 11.4555 | -52.3105 | -2.3705
08:14:56 | Pause | 566 | 100 | 72 | 11.4555 | -52.3105 | -2.3705
08:14:57 | Pause | 567 | 100 | 72 | 11.4555 | -52.3105 | -2.3705
08:14:58 | Pause | 568 | 100 | 72 | 11.4555 | -52.3105 | -2.3705
08:14:59 | Pause | 569 | 100 | 72 | 11.4555 | -52.3105 | -2.3705
08:15:00 | Pause | 570 | 100 | 72 | 11.4555 | -52.3105 | -2.3705

## 3 Umlauf
Uhrzeit | Zeit t [s] | Zurückgelegte Distanz [m] | Außen- temperatur [°C] | Typ | SoC zum Zeitpunkt t [%] | Ist-Geschwindigkeit zum Zeitpunkt t [km/h] | Steigung im Intervall [t, t+1) [%] | Gewählte Beschleunigung im Intervall [t, t+1) [m/s²] | Empfangene Leistung mittels DWPT [kW] | Motorleistung [kW] | Leistung der Nebenverbraucher [kW] | Abgerufene Batterieleistung im Intervall [t, t+1) [kW] | Kumulierter Energieverbrauch nach Intervall [t, t+1) [kWh]
08:15:01 | 0 | 0 | 0 | Umlauf | 100 |  |  |  | 0 | 160 | 11.4555 | 198.4438 | 0.055123
08:15:02 | 1 | 5 | 0 | Umlauf | 99.9683 | 3.6 | -0.1 | 3.4167 | 0 | 69.3647 | 11.4555 | 93.5419 | 0.081107
08:15:03 | 2 | 9 | 0 | Umlauf | 99.9534 | 15.9 | -0.5 | 1.8889 | 0 | 160 | 11.4555 | 198.4438 | 0.13623
08:15:04 | 3 | 16 | 0 | Umlauf | 99.9217 | 22.7 | -3.6 | 1.1667 | 0 | 120.5539 | 11.4555 | 152.7886 | 0.17867
08:15:05 | 4 | 23 | 0 | Umlauf | 99.8973 | 26.9 | -5.1 | -1.5 | 0 | -160 | 11.4555 | -128.3425 | 0.14302
08:15:06 | 5 | 29 | 0 | Umlauf | 99.9178 | 21.5 | -8.5 | -1.5833 | 64 | -160 | 11.4555 | -183.6385 | 0.09201
08:15:07 | 6 | 34 | 0 | Umlauf | 99.9471 | 15.8 | -8.7 | -0.083333 | 64 | -41.766 | 11.4555 | -81.4843 | 0.069376
08:15:08 | 7 | 38 | 0 | Umlauf | 99.9601 | 15.5 | -6.6 | -0.47222 | 64 | -51.4614 | 11.4555 | -89.8611 | 0.044414
08:15:09 | 8 | 42 | 0 | Umlauf | 99.9745 | 13.8 | -4.1 | -0.25 | 64 | -23.765 | 11.4555 | -65.9314 | 0.0261
08:15:10 | 9 | 45 | 0 | Umlauf | 99.985 | 12.9 | -0.4 | -0.47222 | 64 | -16.549 | 11.4555 | -59.6968 | 0.0095176
08:15:11 | 10 | 48 | 0 | Umlauf | 99.9945 | 11.2 | 0.7 | -0.69444 | 64 | -19.0587 | 11.4555 | -61.8652 | -2.5144e-14
08:15:12 | 11 | 51 | 0 | Umlauf | 100 | 8.7 | 0.9 | -0.16667 | 64 | 2.8545 | 11.4555 | -42.9322 | -2.5144e-14
08:15:13 | 12 | 53 | 0 | Umlauf | 100 | 8.1 | -0.1 | -1.1111 | 64 | -27.7843 | 11.4555 | -69.4041 | -2.5144e-14
08:15:14 | 13 | 55 | 0 | Umlauf | 100 | 4.1 | 1.6 | -0.61111 | 64 | -4.5889 | 11.4555 | -49.3633 | -2.5144e-14
08:15:15 | 14 | 60 | 0 | Umlauf | 100 | 1.9 | 0.1 | 2.5833 | 64 | 28.2046 | 11.4555 | -21.0297 | -2.5144e-14
08:15:16 | 15 | 63 | 0 | Umlauf | 100 | 11.2 | 0 | 1.3611 | 64 | 91.4868 | 11.4555 | 45.072 | 0.01252
08:15:17 | 16 | 68 | 0 | Umlauf | 99.9928 | 16.1 | -0.7 | 0.083333 | 64 | 14.2543 | 11.4555 | -33.0827 | 0.0033304
08:15:18 | 17 | 72 | 0 | Umlauf | 99.9981 | 16.4 | -2.2 | 2.2222 | 64 | 160 | 11.4555 | 124.3698 | 0.037878
08:15:19 | 18 | 79 | 0 | Umlauf | 99.9782 | 24.4 | -0.6 | -0.083333 | 64 | 1.5347 | 11.4555 | -44.0725 | 0.025635
08:15:20 | 19 | 86 | 0 | Umlauf | 99.9853 | 24.1 | -0.1 | 0.66667 | 64 | 105.7814 | 11.4555 | 61.6168 | 0.042751
08:15:21 | 20 | 93 | 0 | Umlauf | 99.9754 | 26.5 | 0 | 0.22222 | 64 | 54.0199 | 11.4555 | 1.7076 | 0.043225
08:15:22 | 21 | 101 | 0 | Umlauf | 99.9752 | 27.3 | 0 | 0.86111 | 64 | 150.4641 | 11.4555 | 113.3328 | 0.074707
08:15:23 | 22 | 109 | 0 | Umlauf | 99.9571 | 30.4 | 0 | 1.1667 | 64 | 160 | 11.4555 | 124.3698 | 0.10925
08:15:24 | 23 | 119 | 0 | Umlauf | 99.9372 | 34.6 | 0 | -0.80556 | 64 | -78.11 | 11.4555 | -112.8855 | 0.077897
08:15:25 | 24 | 127 | 0 | Umlauf | 99.9552 | 31.7 | 0 | 0.58333 | 64 | 127.6717 | 11.4555 | 86.9527 | 0.10205
08:15:26 | 25 | 137 | 0 | Umlauf | 99.9414 | 33.8 | -1 | 1.3333 | 64 | 160 | 11.4555 | 124.3698 | 0.1366
08:15:27 | 26 | 148 | 0 | Umlauf | 99.9215 | 38.6 | -4.4 | -1.2222 | 64 | -160 | 11.4555 | -183.6385 | 0.085587
08:15:28 | 27 | 157 | 0 | Umlauf | 99.9508 | 34.2 | -9.3 | -0.38889 | 64 | -131.8452 | 11.4555 | -159.3127 | 0.041333
08:15:29 | 28 | 166 | 0 | Umlauf | 99.9762 | 32.8 | -5.8 | -0.027778 | 64 | -47.5156 | 11.4555 | -86.4519 | 0.017319
08:15:30 | 29 | 175 | 0 | Umlauf | 99.99 | 32.7 | -0.6 | 0.38889 | 64 | 87.3488 | 11.4555 | 40.2827 | 0.028508
08:15:31 | 30 | 185 | 0 | Umlauf | 99.9836 | 34.1 | -0.1 | 0 | 64 | 28.0924 | 11.4555 | -21.1267 | 0.02264
08:15:32 | 31 | 194 | 0 | Umlauf | 99.987 | 34.1 | 0 | 0.47222 | 64 | 117.2681 | 11.4555 | 74.9116 | 0.043449
08:15:33 | 32 | 204 | 0 | Umlauf | 99.975 | 35.8 | 0 | 0.75 | 64 | 160 | 11.4555 | 124.3698 | 0.077996
08:15:34 | 33 | 215 | 0 | Umlauf | 99.9552 | 38.5 | 0 | -0.027778 | 64 | 29.0261 | 11.4555 | -20.3199 | 0.072351
08:15:35 | 34 | 226 | 0 | Umlauf | 99.9584 | 38.4 | 0 | 0.38889 | 64 | 115.7989 | 11.4555 | 73.2111 | 0.092688
08:15:36 | 35 | 237 | 0 | Umlauf | 99.9467 | 39.8 | -1 | 0.055556 | 64 | 28.0611 | 11.4555 | -21.1537 | 0.086812
08:15:37 | 36 | 248 | 0 | Umlauf | 99.9501 | 40 | -2.1 | 0.16667 | 64 | 29.9198 | 11.4555 | -19.5478 | 0.081382
08:15:38 | 37 | 259 | 0 | Umlauf | 99.9532 | 40.6 | -2.5 | 0 | 64 | -9.3518 | 11.4555 | -53.4784 | 0.066527
08:15:39 | 38 | 270 | 0 | Umlauf | 99.9618 | 40.6 | -5.8 | -0.30556 | 64 | -96.9568 | 11.4555 | -129.1691 | 0.030646
08:15:40 | 39 | 281 | 0 | Umlauf | 99.9824 | 39.5 | -5.2 | 1.4722 | 64 | 160 | 11.4555 | 124.3698 | 0.065194
08:15:41 | 40 | 294 | 0 | Umlauf | 99.9625 | 44.8 | -4.1 | -1.4444 | 64 | -160 | 11.4555 | -183.6385 | 0.014183
08:15:42 | 41 | 305 | 0 | Umlauf | 99.9918 | 39.6 | -4.1 | 0 | 64 | -30.1906 | 11.4555 | -71.4831 | 2.469e-14
08:15:43 | 42 | 316 | 0 | Umlauf | 100 | 39.6 | -3.4 | -0.25 | 64 | -55.7733 | 11.4555 | -93.5866 | 2.469e-14
08:15:44 | 43 | 326 | 0 | Umlauf | 100 | 38.7 | -3.2 | -0.27778 | 64 | -55.8891 | 11.4555 | -93.6867 | 2.469e-14
08:15:45 | 44 | 337 | 0 | Umlauf | 100 | 37.7 | -3.1 | -0.27778 | 64 | -53.3763 | 11.4555 | -91.5156 | 2.469e-14
08:15:46 | 45 | 347 | 0 | Umlauf | 100 | 36.7 | -2.9 | -0.55556 | 64 | -85.4515 | 11.4555 | -119.2286 | 2.469e-14
08:15:47 | 46 | 357 | 0 | Umlauf | 100 | 34.7 | -14.3 | -0.083333 | 64 | -152.6676 | 11.4555 | -177.3033 | 2.469e-14
08:15:48 | 47 | 366 | 0 | Umlauf | 100 | 34.4 | -1.5 | -0.11111 | 64 | -10.9462 | 11.4555 | -54.856 | 2.469e-14
08:15:49 | 48 | 376 | 0 | Umlauf | 100 | 34 | -0.2 | -0.36111 | 64 | -26.098 | 11.4555 | -67.9472 | 2.469e-14
08:15:50 | 49 | 385 | 0 | Umlauf | 100 | 32.7 | -0.4 | 0 | 64 | 21.6417 | 11.4555 | -26.7 | 2.469e-14
08:15:51 | 50 | 394 | 0 | Umlauf | 100 | 32.7 | -0.4 | -0.19444 | 0 | -8.319 | 11.4555 | 3.6301 | 0.0010084
08:15:52 | 51 | 403 | 0 | Umlauf | 99.9994 | 32 | -0.7 | -0.52778 | 0 | -48.7968 | 11.4555 | -32.2629 | 1.4646e-14
08:15:53 | 52 | 411 | 0 | Umlauf | 100 | 30.1 | -1.5 | -0.11111 | 0 | -10.0816 | 11.4555 | 1.5902 | 0.00044171
08:15:54 | 53 | 419 | 0 | Umlauf | 99.9997 | 29.7 | -1.9 | -0.22222 | 0 | -25.4799 | 11.4555 | -12.1171 | 2.0247e-14
08:15:55 | 54 | 427 | 0 | Umlauf | 100 | 28.9 | -1.8 | -0.055556 | 0 | -7.0331 | 11.4555 | 5.1185 | 0.0014218
08:15:56 | 55 | 435 | 0 | Umlauf | 99.9992 | 28.7 | -2.8 | 0.47222 | 0 | 56.7443 | 11.4555 | 78.9349 | 0.023348
08:15:57 | 56 | 444 | 0 | Umlauf | 99.9866 | 30.4 | -1.7 | 0.11111 | 0 | 17.8597 | 11.4555 | 33.9296 | 0.032773
08:15:58 | 57 | 452 | 0 | Umlauf | 99.9812 | 30.8 | -0.4 | 0.13889 | 0 | 43.2643 | 11.4555 | 63.3331 | 0.050366
08:15:59 | 58 | 461 | 0 | Umlauf | 99.9711 | 31.3 | 0 | -0.19444 | 0 | -4.0017 | 11.4555 | 8.627 | 0.052762
08:16:00 | 59 | 470 | 0 | Umlauf | 99.9697 | 30.6 | 0.9 | -0.44444 | 0 | -21.7318 | 11.4555 | -8.8787 | 0.050296
08:16:01 | 60 | 478 | 0 | Umlauf | 99.9711 | 29 | 0.1 | -0.52778 | 0 | -36.8886 | 11.4555 | -21.9742 | 0.044192
08:16:02 | 61 | 485 | 0 | Umlauf | 99.9746 | 27.1 | 1.3 | -0.30556 | 0 | -2.8039 | 11.4555 | 10.0134 | 0.046973
08:16:03 | 62 | 492 | 0 | Umlauf | 99.973 | 26 | 2.2 | -0.25 | 0 | 15.4805 | 11.4555 | 31.1758 | 0.055633
08:16:04 | 63 | 499 | 0 | Umlauf | 99.968 | 25.1 | 2.6 | -0.22222 | 0 | 23.7451 | 11.4555 | 40.7414 | 0.06695
08:16:05 | 64 | 506 | 0 | Umlauf | 99.9615 | 24.3 | 66.2 | -0.86111 | 0 | 160 | 11.4555 | 198.4438 | 0.12207
08:16:06 | 65 | 512 | 0 | Umlauf | 99.9298 | 21.2 | 4.2 | -1.1944 | 0 | -48.3854 | 11.4555 | -31.9074 | 0.11321
08:16:07 | 66 | 517 | 0 | Umlauf | 99.9349 | 16.9 | -2.2 | -1.25 | 0 | -77.6826 | 11.4555 | -57.2203 | 0.097316
08:16:08 | 67 | 520 | 0 | Umlauf | 99.9441 | 12.4 | -2.9 | -0.41667 | 0 | -23.7258 | 11.4555 | -10.6015 | 0.094371
08:16:09 | 68 | 523 | 0 | Umlauf | 99.9458 | 10.9 | -2.4 | -0.36111 | 0 | -16.9587 | 11.4555 | -4.7548 | 0.09305
08:16:10 | 69 | 526 | 0 | Umlauf | 99.9465 | 9.6 | -2.1 | 0.30556 | 0 | 13.068 | 11.4555 | 28.3837 | 0.10093
08:16:11 | 70 | 529 | 0 | Umlauf | 99.942 | 10.7 | -1.5 | 0.33333 | 0 | 19.4805 | 11.4555 | 35.8055 | 0.11088
08:16:12 | 71 | 532 | 0 | Umlauf | 99.9363 | 11.9 | -1.1 | 0.47222 | 0 | 33.101 | 11.4555 | 51.57 | 0.12521
08:16:13 | 72 | 536 | 0 | Umlauf | 99.928 | 13.6 | -0.8 | 0.83333 | 0 | 66.6351 | 11.4555 | 90.3826 | 0.15031
08:16:14 | 73 | 541 | 0 | Umlauf | 99.9136 | 16.6 | -0.5 | -1.5 | 0 | -81.5566 | 11.4555 | -60.5674 | 0.13349
08:16:15 | 74 | 544 | 0 | Umlauf | 99.9233 | 11.2 | -0.7 | 1.6667 | 0 | 106.0634 | 11.4555 | 136.0172 | 0.17127
08:16:16 | 75 | 548 | 0 | Umlauf | 99.9016 | 17.2 | -0.4 | -0.30556 | 0 | -11.8795 | 11.4555 | -0.36632 | 0.17117
08:16:17 | 76 | 553 | 0 | Umlauf | 99.9016 | 16.1 | -0.3 | -3.4167 | 0 | -160 | 11.4555 | -128.3425 | 0.13552
08:16:18 | 77 | 555 | 0 | Umlauf | 99.9221 | 3.8 | -1.2 | 4.6667 | 0 | 96.8747 | 11.4555 | 125.3822 | 0.17035
08:16:19 | 78 | 561 | 0 | Umlauf | 99.9021 | 20.6 | -0.2 | -3.2778 | 0 | -160 | 11.4555 | -128.3425 | 0.1347
08:16:20 | 79 | 563 | 0 | Umlauf | 99.9226 | 8.8 | -0.4 | 0.47222 | 0 | 27.5722 | 11.4555 | 45.1709 | 0.14724
08:16:21 | 80 | 566 | 0 | Umlauf | 99.9154 | 10.5 | -0.3 | 0.94444 | 0 | 60.3897 | 11.4555 | 83.1541 | 0.17034
08:16:22 | 81 | 570 | 0 | Umlauf | 99.9021 | 13.9 | -0.2 | 0.63889 | 0 | 57.701 | 11.4555 | 80.0422 | 0.19258
08:16:23 | 82 | 574 | 0 | Umlauf | 99.8893 | 16.2 | -0.1 | 1.1944 | 0 | 117.0486 | 11.4555 | 148.7315 | 0.23389
08:16:24 | 83 | 580 | 0 | Umlauf | 99.8656 | 20.5 | 0.2 | 1.5833 | 0 | 160 | 11.4555 | 198.4438 | 0.28901
08:16:25 | 84 | 587 | 0 | Umlauf | 99.8339 | 26.2 | 0.8 | 0.5 | 0 | 103.5924 | 11.4555 | 133.1573 | 0.326
08:16:26 | 85 | 595 | 0 | Umlauf | 99.8126 | 28 | 1.4 | -0.19444 | 0 | 13.9658 | 11.4555 | 29.4227 | 0.33417
08:16:27 | 86 | 603 | 0 | Umlauf | 99.8079 | 27.3 | 1.9 | -0.75 | 0 | -39.9505 | 11.4555 | -24.6197 | 0.32733
08:16:28 | 87 | 610 | 0 | Umlauf | 99.8119 | 24.6 | 2.6 | -0.55556 | 0 | -13.7607 | 11.4555 | -1.9917 | 0.32678
08:16:29 | 88 | 616 | 0 | Umlauf | 99.8122 | 22.6 | 2.6 | 0.41667 | 0 | 99.5276 | 11.4555 | 128.4526 | 0.36246
08:16:30 | 89 | 623 | 0 | Umlauf | 99.7917 | 24.1 | 2.2 | 0.55556 | 0 | 119.5471 | 11.4555 | 151.6233 | 0.40458
08:16:31 | 90 | 630 | 0 | Umlauf | 99.7675 | 26.1 | 1.8 | -0.55556 | 0 | -21.3608 | 11.4555 | -8.5582 | 0.4022
08:16:32 | 91 | 637 | 0 | Umlauf | 99.7688 | 24.1 | 1.7 | -0.5 | 0 | -15.9697 | 11.4555 | -3.9003 | 0.40112
08:16:33 | 92 | 643 | 0 | Umlauf | 99.7695 | 22.3 | 1.7 | -0.5 | 0 | -14.8894 | 11.4555 | -2.9669 | 0.4003
08:16:34 | 93 | 648 | 0 | Umlauf | 99.7699 | 20.5 | 1.6 | -0.55556 | 0 | -18.452 | 11.4555 | -6.045 | 0.39862
08:16:35 | 94 | 654 | 0 | Umlauf | 99.7709 | 18.5 | 1.6 | -0.27778 | 0 | 1.9821 | 11.4555 | 15.5528 | 0.40294
08:16:36 | 95 | 658 | 0 | Umlauf | 99.7684 | 17.5 | 1.7 | 0.33333 | 0 | 60.7775 | 11.4555 | 83.603 | 0.42616
08:16:37 | 96 | 664 | 0 | Umlauf | 99.7551 | 18.7 | 1.5 | 0 | 0 | 29.2663 | 11.4555 | 47.1316 | 0.43925
08:16:38 | 97 | 669 | 0 | Umlauf | 99.7476 | 18.7 | 1.1 | 0.97222 | 0 | 124.1624 | 11.4555 | 156.9651 | 0.48285
08:16:39 | 98 | 675 | 0 | Umlauf | 99.7225 | 22.2 | 0.8 | -0.66667 | 0 | -34.3905 | 11.4555 | -19.8159 | 0.47735
08:16:40 | 99 | 681 | 0 | Umlauf | 99.7257 | 19.8 | 1.2 | 0.055556 | 0 | 34.0059 | 11.4555 | 52.6173 | 0.49196
08:16:41 | 100 | 686 | 0 | Umlauf | 99.7173 | 20 | 1.3 | 0.55556 | 0 | 89.6828 | 11.4555 | 117.0582 | 0.52448
08:16:42 | 101 | 692 | 0 | Umlauf | 99.6986 | 22 | 1.4 | 0.58333 | 0 | 103.2653 | 11.4555 | 132.7786 | 0.56136
08:16:43 | 102 | 699 | 0 | Umlauf | 99.6774 | 24.1 | 1.3 | 0 | 0 | 35.7768 | 11.4555 | 54.667 | 0.57655
08:16:44 | 103 | 706 | 0 | Umlauf | 99.6686 | 24.1 | 1.1 | 0.27778 | 0 | 69.6646 | 11.4555 | 93.8889 | 0.60263
08:16:45 | 104 | 713 | 0 | Umlauf | 99.6537 | 25.1 | 1.1 | 0.27778 | 0 | 72.6706 | 11.4555 | 97.3681 | 0.62968
08:16:46 | 105 | 720 | 0 | Umlauf | 99.6381 | 26.1 | 1.1 | 0.083333 | 0 | 48.1348 | 11.4555 | 68.9702 | 0.64883
08:16:47 | 106 | 727 | 0 | Umlauf | 99.6271 | 26.4 | 1.2 | 0.5 | 0 | 109.8021 | 11.4555 | 140.3444 | 0.68782
08:16:48 | 107 | 735 | 0 | Umlauf | 99.6047 | 28.2 | 1.3 | -0.13889 | 0 | 21.1618 | 11.4555 | 37.7515 | 0.69831
08:16:49 | 108 | 743 | 0 | Umlauf | 99.5987 | 27.7 | 1.7 | -0.52778 | 0 | -20.7416 | 11.4555 | -8.0232 | 0.69608
08:16:50 | 109 | 750 | 0 | Umlauf | 99.6 | 25.8 | 2.1 | 0.30556 | 0 | 91.8459 | 11.4555 | 119.5618 | 0.72929
08:16:51 | 110 | 757 | 0 | Umlauf | 99.5809 | 26.9 | 2 | 0.083333 | 0 | 62.0769 | 11.4555 | 85.1069 | 0.75293
08:16:52 | 111 | 765 | 0 | Umlauf | 99.5673 | 27.2 | 1.9 | 0.30556 | 0 | 94.2419 | 11.4555 | 122.3349 | 0.78691
08:16:53 | 112 | 773 | 0 | Umlauf | 99.5478 | 28.3 | 1.6 | -0.027778 | 0 | 42.6601 | 11.4555 | 62.6337 | 0.80431
08:16:54 | 113 | 781 | 0 | Umlauf | 99.5378 | 28.2 | 1.4 | -0.44444 | 0 | -15.6177 | 11.4555 | -3.5961 | 0.80331
08:16:55 | 114 | 788 | 0 | Umlauf | 99.5383 | 26.6 | 1.4 | 0.33333 | 0 | 89.3049 | 11.4555 | 116.6208 | 0.83571
08:16:56 | 115 | 796 | 0 | Umlauf | 99.5197 | 27.8 | 1.2 | 0.22222 | 0 | 73.8924 | 11.4555 | 98.7823 | 0.86314
08:16:57 | 116 | 804 | 0 | Umlauf | 99.5039 | 28.6 | 1 | -0.80556 | 0 | -55.7855 | 11.4555 | -38.3012 | 0.85251
08:16:58 | 117 | 811 | 0 | Umlauf | 99.5101 | 25.7 | 1.1 | -0.22222 | 0 | 4.7088 | 11.4555 | 18.7087 | 0.8577
08:16:59 | 118 | 818 | 0 | Umlauf | 99.5071 | 24.9 | 1.5 | -0.027778 | 0 | 35.8428 | 11.4555 | 54.7434 | 0.87291
08:17:00 | 119 | 825 | 0 | Umlauf | 99.4983 | 24.8 | 1.7 | -0.055556 | 0 | 34.4791 | 11.4555 | 53.165 | 0.88768
08:17:01 | 120 | 831 | 0 | Umlauf | 99.4898 | 24.6 | 2.1 | -0.61111 | 0 | -22.6056 | 11.4555 | -9.6337 | 0.885
08:17:02 | 121 | 838 | 0 | Umlauf | 99.4914 | 22.4 | 2.8 | -0.44444 | 0 | -2.4671 | 11.4555 | 10.4032 | 0.88789
08:17:03 | 122 | 843 | 0 | Umlauf | 99.4897 | 20.8 | 3.3 | -1.3889 | 0 | -67.8339 | 11.4555 | -48.7109 | 0.87436
08:17:04 | 123 | 848 | 0 | Umlauf | 99.4975 | 15.8 | 4.4 | -0.94444 | 0 | -21.3622 | 11.4555 | -8.5594 | 0.87198
08:17:05 | 124 | 851 | 0 | Umlauf | 99.4989 | 12.4 | 5.3 | -0.72222 | 0 | -3.509 | 11.4555 | 9.1973 | 0.87454
08:17:06 | 125 | 854 | 0 | Umlauf | 99.4974 | 9.8 | 6 | 0 | 0 | 37.5678 | 11.4555 | 56.7399 | 0.8903
08:17:07 | 126 | 857 | 0 | Umlauf | 99.4883 | 9.8 | 5.4 | 0.63889 | 0 | 68.5774 | 11.4555 | 92.6306 | 0.91603
08:17:08 | 127 | 860 | 0 | Umlauf | 99.4735 | 12.1 | 3.9 | 0.88889 | 0 | 91.9187 | 11.4555 | 119.6461 | 0.94926
08:17:09 | 128 | 864 | 0 | Umlauf | 99.4544 | 15.3 | 2.7 | 0.44444 | 0 | 70.0719 | 11.4555 | 94.3604 | 0.97548
08:17:10 | 129 | 869 | 0 | Umlauf | 99.4394 | 16.9 | 2.2 | -0.13889 | 0 | 19.6417 | 11.4555 | 35.9921 | 0.98547
08:17:11 | 130 | 874 | 0 | Umlauf | 99.4336 | 16.4 | 2 | -0.47222 | 0 | -7.9568 | 11.4555 | 4.0494 | 0.9866
08:17:12 | 131 | 878 | 0 | Umlauf | 99.433 | 14.7 | 2 | -0.58333 | 0 | -12.906 | 11.4555 | -1.2532 | 0.98625
08:17:13 | 132 | 881 | 0 | Umlauf | 99.4332 | 12.6 | 2.1 | 8.1944 | 0 | 160 | 11.4555 | 198.4438 | 1.0414
08:17:14 | 133 | 893 | 0 | Umlauf | 99.4015 | 42.1 | 0.6 | -9.6389 | 0 | -160 | 11.4555 | -128.3425 | 1.0057
08:17:15 | 134 | 895 | 0 | Umlauf | 99.422 | 7.4 | 2.9 | 0.38889 | 0 | 32.2896 | 11.4555 | 50.6309 | 1.0198
08:17:16 | 135 | 900 | 0 | Umlauf | 99.4139 | 8.8 | 2 | 0.13889 | 0 | 22.431 | 11.4555 | 39.2204 | 1.0307
08:17:17 | 136 | 905 | 0 | Umlauf | 99.4077 | 9.3 | 1.5 | 0.027778 | 0 | 15.7289 | 11.4555 | 31.4634 | 1.0394
08:17:18 | 137 | 907 | 0 | Umlauf | 99.4026 | 9.4 | 1.3 | 0.47222 | 0 | 37.624 | 11.4555 | 56.8049 | 1.0552
08:17:19 | 138 | 911 | 0 | Umlauf | 99.3936 | 11.1 | 1 | 0.027778 | 0 | 15.9773 | 11.4555 | 31.7508 | 1.064
08:17:20 | 139 | 914 | 0 | Umlauf | 99.3885 | 11.2 | 0.9 | -0.027778 | 0 | 12.173 | 11.4555 | 27.3478 | 1.0716
08:17:21 | 140 | 917 | 0 | Umlauf | 99.3841 | 11.1 | 0.8 | 0.11111 | 0 | 19.866 | 11.4555 | 36.2517 | 1.0817
08:17:22 | 141 | 920 | 0 | Umlauf | 99.3783 | 11.5 | 0.7 | -0.41667 | 0 | -8.3636 | 11.4555 | 3.5786 | 1.0827
08:17:23 | 142 | 923 | 0 | Umlauf | 99.3778 | 10 | 0.7 | -0.13889 | 0 | 3.7905 | 11.4555 | 17.6458 | 1.0876
08:17:24 | 143 | 925 | 0 | Umlauf | 99.375 | 9.5 | 0.6 | -1.7778 | 0 | -52.5858 | 11.4555 | -35.5366 | 1.0777
08:17:25 | 144 | 928 | 0 | Umlauf | 99.3806 | 3.1 | 1.5 | -0.66667 | 0 | -4.1771 | 11.4555 | 8.4241 | 1.0801
08:17:26 | 145 | 928 | 0 | Umlauf | 99.3793 | 0.7 | 5 | 0.22222 | 0 | 3.1661 | 11.4555 | 16.9231 | 1.0848
08:17:27 | 146 | 930 | 0 | Umlauf | 99.3766 | 1.5 | 1.6 | -0.083333 | 0 | 1.6967 | 11.4555 | 15.2225 | 1.089
08:17:28 | 147 | 933 | 0 | Umlauf | 99.3741 | 1.2 | 1.1 | -0.27778 | 0 | -0.13949 | 11.4555 | 13.0972 | 1.0926
08:17:29 | 148 | 933 | 0 | Umlauf | 99.3721 | 0.2 | 5.4 | 0.083333 | 0 | 0.79444 | 11.4555 | 14.1781 | 1.0966
08:17:30 | 149 | 935 | 0 | Umlauf | 99.3698 | 0.5 | 0.7 | 3.8056 | 0 | 10.8935 | 11.4555 | 25.8669 | 1.1037
08:17:31 | 150 | 939 | 0 | Umlauf | 99.3657 | 14.2 | 0 | -0.055556 | 0 | 6.8651 | 11.4555 | 21.2044 | 1.1096
08:17:32 | 151 | 943 | 0 | Umlauf | 99.3623 | 14 | 0 | 0.11111 | 0 | 19.4304 | 11.4555 | 35.7475 | 1.1196
08:17:33 | 152 | 947 | 0 | Umlauf | 99.3566 | 14.4 | 0 | 1.2222 | 0 | 106.8766 | 11.4555 | 136.9584 | 1.1576
08:17:34 | 153 | 952 | 0 | Umlauf | 99.3347 | 18.8 | 0 | 0.47222 | 0 | 63.2307 | 11.4555 | 86.4423 | 1.1816
08:17:35 | 154 | 958 | 0 | Umlauf | 99.3209 | 20.5 | 0 | 0.83333 | 0 | 109.2714 | 11.4555 | 139.7301 | 1.2204
08:17:36 | 155 | 965 | 0 | Umlauf | 99.2986 | 23.5 | 0 | -0.55556 | 0 | -33.366 | 11.4555 | -18.9307 | 1.2152
08:17:37 | 156 | 970 | 0 | Umlauf | 99.3016 | 21.5 | 0 | 1.0556 | 0 | 140.6281 | 11.4555 | 176.0227 | 1.2641
08:17:38 | 157 | 978 | 0 | Umlauf | 99.2735 | 25.3 | 0.1 | 1.4167 | 0 | 160 | 11.4555 | 198.4438 | 1.3192
08:17:39 | 158 | 986 | 0 | Umlauf | 99.2418 | 30.4 | 0.2 | 0.66667 | 0 | 139.0679 | 11.4555 | 174.2168 | 1.3676
08:17:40 | 159 | 995 | 0 | Umlauf | 99.214 | 32.8 | 0.4 | -0.38889 | 0 | -22.0381 | 11.4555 | -9.1434 | 1.365
08:17:41 | 160 | 1004 | 0 | Umlauf | 99.2155 | 31.4 | 0.5 | -0.52778 | 0 | -35.5237 | 11.4555 | -20.7949 | 1.3593
08:17:42 | 161 | 1012 | 0 | Umlauf | 99.2188 | 29.5 | 0.6 | 0.027778 | 0 | 38.4943 | 11.4555 | 57.8122 | 1.3753
08:17:43 | 162 | 1020 | 0 | Umlauf | 99.2096 | 29.6 | 0.9 | 0.5 | 0 | 119.0721 | 11.4555 | 151.0736 | 1.4173
08:17:44 | 163 | 1029 | 0 | Umlauf | 99.1855 | 31.4 | 1 | 0.97222 | 0 | 160 | 11.4555 | 198.4438 | 1.4724
08:17:45 | 164 | 1039 | 0 | Umlauf | 99.1538 | 34.9 | 0.9 | -0.63889 | 0 | -47.9872 | 11.4555 | -31.5634 | 1.4636
08:17:46 | 165 | 1048 | 0 | Umlauf | 99.1588 | 32.6 | 1.1 | -0.11111 | 0 | 26.866 | 11.4555 | 44.3535 | 1.476
08:17:47 | 166 | 1057 | 0 | Umlauf | 99.1517 | 32.2 | 1.1 | -0.33333 | 0 | -8.004 | 11.4555 | 3.9948 | 1.4771
08:17:48 | 167 | 1065 | 0 | Umlauf | 99.1511 | 31 | 1.2 | -0.083333 | 0 | 31.5113 | 11.4555 | 49.7301 | 1.4909
08:17:49 | 168 | 1074 | 0 | Umlauf | 99.1432 | 30.7 | 1.3 | 0.083333 | 0 | 60.503 | 11.4555 | 83.2853 | 1.514
08:17:50 | 169 | 1082 | 0 | Umlauf | 99.1299 | 31 | 1.4 | 0.16667 | 0 | 76.7576 | 11.4555 | 102.0984 | 1.5424
08:17:51 | 170 | 1091 | 0 | Umlauf | 99.1136 | 31.6 | 1.3 | -0.69444 | 0 | -45.8554 | 11.4555 | -29.7215 | 1.5341
08:17:52 | 171 | 1099 | 0 | Umlauf | 99.1183 | 29.1 | 1.3 | 0.11111 | 0 | 61.4787 | 11.4555 | 84.4146 | 1.5576
08:17:53 | 172 | 1107 | 0 | Umlauf | 99.1048 | 29.5 | 1.2 | 0.77778 | 0 | 160 | 11.4555 | 198.4438 | 1.6127
08:17:54 | 173 | 1116 | 0 | Umlauf | 99.0732 | 32.3 | 0.9 | 1.0833 | 0 | 160 | 11.4555 | 198.4438 | 1.6678
08:17:55 | 174 | 1126 | 0 | Umlauf | 99.0415 | 36.2 | 0.7 | -1.2778 | 0 | -133.0554 | 11.4555 | -105.0623 | 1.6386
08:17:56 | 175 | 1135 | 0 | Umlauf | 99.0583 | 31.6 | 0.8 | -0.36111 | 0 | -14.1321 | 11.4555 | -2.3126 | 1.638
08:17:57 | 176 | 1144 | 0 | Umlauf | 99.0586 | 30.3 | 0.7 | 0.72222 | 0 | 155.4719 | 11.4555 | 193.2029 | 1.6917
08:17:58 | 177 | 1153 | 0 | Umlauf | 99.0278 | 32.9 | 0.6 | -0.027778 | 0 | 33.6587 | 11.4555 | 52.2154 | 1.7062
08:17:59 | 178 | 1162 | 0 | Umlauf | 99.0194 | 32.8 | 0.5 | 0.055556 | 0 | 46.7021 | 11.4555 | 67.312 | 1.7249
08:18:00 | 179 | 1171 | 0 | Umlauf | 99.0087 | 33 | 0.5 | 0 | 0 | 37.073 | 11.4555 | 56.1672 | 1.7405
08:18:01 | 180 | 1180 | 0 | Umlauf | 98.9997 | 33 | 0.4 | 0.61111 | 0 | 144.8869 | 11.4555 | 180.9519 | 1.7907
08:18:02 | 181 | 1190 | 0 | Umlauf | 98.9708 | 35.2 | 0.3 | 0 | 0 | 36.4419 | 11.4555 | 55.4367 | 1.8061
08:18:03 | 182 | 1200 | 0 | Umlauf | 98.962 | 35.2 | 0.3 | 0.22222 | 0 | 78.9144 | 11.4555 | 104.5948 | 1.8352
08:18:04 | 183 | 1210 | 0 | Umlauf | 98.9453 | 36 | 0.3 | 0.30556 | 0 | 97.1887 | 11.4555 | 125.7456 | 1.8701
08:18:05 | 184 | 1220 | 0 | Umlauf | 98.9252 | 37.1 | 0.2 | -0.47222 | 0 | -37.5427 | 11.4555 | -22.5394 | 1.8639
08:18:06 | 185 | 1230 | 0 | Umlauf | 98.9288 | 35.4 | 0.2 | -0.77778 | 0 | -74.0129 | 11.4555 | -54.0496 | 1.8488
08:18:07 | 186 | 1239 | 0 | Umlauf | 98.9374 | 32.6 | 0.2 | -0.36111 | 0 | -20.905 | 11.4555 | -8.1644 | 1.8466
08:18:08 | 187 | 1248 | 0 | Umlauf | 98.9387 | 31.3 | 0.2 | -0.083333 | 0 | 15.8844 | 11.4555 | 31.6434 | 1.8554
08:18:09 | 188 | 1256 | 0 | Umlauf | 98.9337 | 31 | 0.2 | -0.86111 | 0 | -74.4181 | 11.4555 | -54.3997 | 1.8403
08:18:10 | 189 | 1264 | 0 | Umlauf | 98.9424 | 27.9 | 0.2 | -1.3056 | 0 | -110.7627 | 11.4555 | -85.8015 | 1.8164
08:18:11 | 190 | 1270 | 0 | Umlauf | 98.9561 | 23.2 | 0.2 | -0.58333 | 0 | -33.6887 | 11.4555 | -19.2095 | 1.8111
08:18:12 | 191 | 1276 | 0 | Umlauf | 98.9591 | 21.1 | 0.2 | -0.38889 | 0 | -16.3718 | 11.4555 | -4.2477 | 1.8099
08:18:13 | 192 | 1282 | 0 | Umlauf | 98.9598 | 19.7 | 0.2 | 0.055556 | 0 | 23.7651 | 11.4555 | 40.7645 | 1.8212
08:18:14 | 193 | 1287 | 0 | Umlauf | 98.9533 | 19.9 | 0.2 | 0.55556 | 0 | 78.0469 | 11.4555 | 103.5907 | 1.85
08:18:15 | 194 | 1293 | 0 | Umlauf | 98.9368 | 21.9 | 0.1 | -0.41667 | 0 | -19.8026 | 11.4555 | -7.2119 | 1.848
08:18:16 | 195 | 1299 | 0 | Umlauf | 98.9379 | 20.4 | 0.1 | -0.30556 | 0 | -10.5765 | 11.4555 | 1.0173 | 1.8483
08:18:17 | 196 | 1304 | 0 | Umlauf | 98.9378 | 19.3 | 0.1 | 0.027778 | 0 | 19.3576 | 11.4555 | 35.6632 | 1.8582
08:18:18 | 197 | 1310 | 0 | Umlauf | 98.9321 | 19.4 | 0.1 | -0.47222 | 0 | -21.442 | 11.4555 | -8.6283 | 1.8558
08:18:19 | 198 | 1315 | 0 | Umlauf | 98.9335 | 17.7 | 0.3 | -1.3889 | 0 | -75.3535 | 11.4555 | -55.2079 | 1.8405
08:18:20 | 199 | 1318 | 0 | Umlauf | 98.9423 | 12.7 | 1.4 | 0.25 | 0 | 36.2435 | 11.4555 | 55.2071 | 1.8558
08:18:21 | 200 | 1322 | 0 | Umlauf | 98.9335 | 13.6 | 1.9 | 2.3056 | 0 | 160 | 11.4555 | 198.4438 | 1.9109
08:18:22 | 201 | 1328 | 0 | Umlauf | 98.9018 | 21.9 | 1.1 | 4.6389 | 0 | 160 | 11.4555 | 198.4438 | 1.966
08:18:23 | 202 | 1339 | 0 | Umlauf | 98.8701 | 38.6 | 0.6 | -1.8889 | 0 | -160 | 11.4555 | -128.3425 | 1.9304
08:18:24 | 203 | 1348 | 0 | Umlauf | 98.8906 | 31.8 | 0.3 | -3.0278 | 0 | -160 | 11.4555 | -128.3425 | 1.8947
08:18:25 | 204 | 1354 | 0 | Umlauf | 98.9111 | 20.9 | -0.4 | 0.77778 | 0 | 100.8605 | 11.4555 | 129.9954 | 1.9308
08:18:26 | 205 | 1360 | 0 | Umlauf | 98.8903 | 23.7 | -0.4 | 3.2222 | 0 | 160 | 11.4555 | 198.4438 | 1.986
08:18:27 | 206 | 1370 | 0 | Umlauf | 98.8586 | 35.3 | -0.2 | 0.75 | 0 | 160 | 11.4555 | 198.4438 | 2.0411
08:18:28 | 207 | 1380 | 0 | Umlauf | 98.827 | 38 | -0.2 | -3.5556 | 0 | -160 | 11.4555 | -128.3425 | 2.0054
08:18:29 | 208 | 1387 | 0 | Umlauf | 98.8474 | 25.2 | -0.3 | -0.13889 | 0 | -1.3309 | 11.4555 | 11.7182 | 2.0087
08:18:30 | 209 | 1394 | 0 | Umlauf | 98.8456 | 24.7 | -0.2 | 0.38889 | 0 | 69.9667 | 11.4555 | 94.2387 | 2.0349
08:18:31 | 210 | 1402 | 0 | Umlauf | 98.8305 | 26.1 | -0.2 | 0.16667 | 0 | 42.6134 | 11.4555 | 62.5798 | 2.0523
08:18:32 | 211 | 1409 | 0 | Umlauf | 98.8205 | 26.7 | -0.2 | -0.75 | 0 | -57.6163 | 11.4555 | -39.8829 | 2.0412
08:18:33 | 212 | 1416 | 0 | Umlauf | 98.8269 | 24 | -0.2 | 1.2222 | 0 | 160 | 11.4555 | 198.4438 | 2.0963
08:18:34 | 213 | 1424 | 0 | Umlauf | 98.7952 | 28.4 | -0.1 | 0.33333 | 0 | 73.8528 | 11.4555 | 98.7364 | 2.1237
08:18:35 | 214 | 1432 | 0 | Umlauf | 98.7795 | 29.6 | -0.1 | -3.1389 | 0 | -160 | 11.4555 | -128.3425 | 2.0881
08:18:36 | 215 | 1437 | 0 | Umlauf | 98.8 | 18.3 | -0.2 | 1.4444 | 0 | 156.2515 | 11.4555 | 194.1053 | 2.142
08:18:37 | 216 | 1443 | 0 | Umlauf | 98.769 | 23.5 | -0.1 | -1.1389 | 0 | -82.2078 | 11.4555 | -61.13 | 2.125
08:18:38 | 217 | 1449 | 0 | Umlauf | 98.7787 | 19.4 | -0.1 | 0.055556 | 0 | 20.4088 | 11.4555 | 36.8799 | 2.1353
08:18:39 | 218 | 1454 | 0 | Umlauf | 98.7728 | 19.6 | -0.1 | -1.1389 | 0 | -68.7636 | 11.4555 | -49.5142 | 2.1215
08:18:40 | 219 | 1459 | 0 | Umlauf | 98.7807 | 15.5 | -0.1 | 0.63889 | 0 | 65.2027 | 11.4555 | 88.7248 | 2.1462
08:18:41 | 220 | 1463 | 0 | Umlauf | 98.7666 | 17.8 | -0.1 | 0.055556 | 0 | 18.6266 | 11.4555 | 34.8172 | 2.1558
08:18:42 | 221 | 1468 | 0 | Umlauf | 98.761 | 18 | -0.1 | -0.30556 | 0 | -10.6199 | 11.4555 | 0.96705 | 2.1561
08:18:43 | 222 | 1473 | 0 | Umlauf | 98.7609 | 16.9 | -0.1 | 0.69444 | 0 | 76.2615 | 11.4555 | 101.5243 | 2.1843
08:18:44 | 223 | 1479 | 0 | Umlauf | 98.7447 | 19.4 | -0.1 | -0.38889 | 0 | -17.0533 | 11.4555 | -4.8365 | 2.183
08:18:45 | 224 | 1484 | 0 | Umlauf | 98.7454 | 18 | -0.1 | -0.38889 | 0 | -15.8795 | 11.4555 | -3.8224 | 2.1819
08:18:46 | 225 | 1488 | 0 | Umlauf | 98.746 | 16.6 | -0.1 | -0.38889 | 0 | -14.6929 | 11.4555 | -2.7972 | 2.1811
08:18:47 | 226 | 1492 | 0 | Umlauf | 98.7465 | 15.2 | -0.1 | 0.055556 | 0 | 15.784 | 11.4555 | 31.5272 | 2.1899
08:18:48 | 227 | 1497 | 0 | Umlauf | 98.7415 | 15.4 | 0 | -0.27778 | 0 | -7.1586 | 11.4555 | 4.9732 | 2.1913
08:18:49 | 228 | 1501 | 0 | Umlauf | 98.7407 | 14.4 | 0 | -0.58333 | 0 | -22.1477 | 11.4555 | -9.2381 | 2.1887
08:18:50 | 229 | 1504 | 0 | Umlauf | 98.7421 | 12.3 | 0 | 0.75 | 0 | 59.6883 | 11.4555 | 82.3423 | 2.2116
08:18:51 | 230 | 1508 | 0 | Umlauf | 98.729 | 15 | 0 | 0.16667 | 0 | 25.3837 | 11.4555 | 42.6379 | 2.2234
08:18:52 | 231 | 1513 | 0 | Umlauf | 98.7222 | 15.6 | 0 | -0.19444 | 0 | -2.6875 | 11.4555 | 10.1481 | 2.2262
08:18:53 | 232 | 1517 | 0 | Umlauf | 98.7206 | 14.9 | 0 | -0.25 | 0 | -5.4886 | 11.4555 | 6.9061 | 2.2281
08:18:54 | 233 | 1521 | 0 | Umlauf | 98.7195 | 14 | 0 | -0.5 | 0 | -17.4513 | 11.4555 | -5.1804 | 2.2267
08:18:55 | 234 | 1524 | 0 | Umlauf | 98.7203 | 12.2 | 0 | -0.52778 | 0 | -16.4306 | 11.4555 | -4.2985 | 2.2255
08:18:56 | 235 | 1527 | 0 | Umlauf | 98.721 | 10.3 | 0 | -1.0833 | 0 | -33.9625 | 11.4555 | -19.4461 | 2.2201
08:18:57 | 236 | 1529 | 0 | Umlauf | 98.7241 | 6.4 | 0 | -1.3889 | 0 | -27.985 | 11.4555 | -14.2815 | 2.2161
08:18:58 | 237 | 1531 | 0 | Umlauf | 98.7264 | 1.4 | -0.1 | 1.1667 | 0 | 9.8701 | 11.4555 | 24.6823 | 2.223
08:18:59 | 238 | 1533 | 0 | Umlauf | 98.7224 | 5.6 | 0 | 0.47222 | 0 | 18.6662 | 11.4555 | 34.863 | 2.2327
08:19:00 | 239 | 1535 | 0 | Umlauf | 98.7169 | 7.3 | 0 | 1.4722 | 0 | 63.9847 | 11.4555 | 87.315 | 2.2569
08:19:01 | 240 | 1538 | 0 | Umlauf | 98.7029 | 12.6 | 0 | 1.9444 | 0 | 142.8704 | 11.4555 | 178.6179 | 2.3065
08:19:02 | 241 | 1544 | 0 | Umlauf | 98.6744 | 19.6 | 0 | 0.69444 | 0 | 89.6271 | 11.4555 | 116.9937 | 2.339
08:19:03 | 242 | 1550 | 0 | Umlauf | 98.6557 | 22.1 | 0 | 0.055556 | 0 | 24.6095 | 11.4555 | 41.7419 | 2.3506
08:19:04 | 243 | 1556 | 0 | Umlauf | 98.6491 | 22.3 | 0 | 0.33333 | 0 | 58.4849 | 11.4555 | 80.9495 | 2.3731
08:19:05 | 244 | 1562 | 0 | Umlauf | 98.6361 | 23.5 | 0 | 0.88889 | 0 | 132.6409 | 11.4555 | 166.7782 | 2.4195
08:19:06 | 245 | 1570 | 0 | Umlauf | 98.6095 | 26.7 | 0 | 0.36111 | 0 | 74.5894 | 11.4555 | 99.589 | 2.4471
08:19:07 | 246 | 1578 | 0 | Umlauf | 98.5936 | 28 | 0 | 0.11111 | 0 | 40.399 | 11.4555 | 60.0167 | 2.4638
08:19:08 | 247 | 1586 | 0 | Umlauf | 98.584 | 28.4 | 0 | 0.11111 | 0 | 41.036 | 11.4555 | 60.754 | 2.4807
08:19:09 | 248 | 1594 | 0 | Umlauf | 98.5743 | 28.8 | 0 | 0.33333 | 0 | 76.4258 | 11.4555 | 101.7144 | 2.5089
08:19:10 | 249 | 1602 | 0 | Umlauf | 98.5581 | 30 | 0 | 0 | 0 | 25.5106 | 11.4555 | 42.7849 | 2.5208
08:19:11 | 250 | 1610 | 0 | Umlauf | 98.5513 | 30 | 0 | 0.11111 | 0 | 43.6098 | 11.4555 | 63.7329 | 2.5385
08:19:12 | 251 | 1619 | 0 | Umlauf | 98.5411 | 30.4 | 0 | -0.47222 | 0 | -33.5979 | 11.4555 | -19.1311 | 2.5332
08:19:13 | 252 | 1627 | 0 | Umlauf | 98.5441 | 28.7 | 0 | 1.1111 | 0 | 160 | 11.4555 | 198.4438 | 2.5883
08:19:14 | 253 | 1636 | 0 | Umlauf | 98.5125 | 32.7 | 0 | -0.77778 | 0 | -70.8881 | 11.4555 | -51.3498 | 2.5741
08:19:15 | 254 | 1644 | 0 | Umlauf | 98.5207 | 29.9 | 0 | 0.36111 | 0 | 84.0349 | 11.4555 | 110.5213 | 2.6048
08:19:16 | 255 | 1653 | 0 | Umlauf | 98.503 | 31.2 | 0 | -0.11111 | 0 | 7.9221 | 11.4555 | 22.4277 | 2.611
08:19:17 | 256 | 1661 | 0 | Umlauf | 98.4994 | 30.8 | 0 | 0.25 | 0 | 68.1398 | 11.4555 | 92.1242 | 2.6366
08:19:18 | 257 | 1670 | 0 | Umlauf | 98.4847 | 31.7 | 0 | 0 | 0 | 27.2669 | 11.4555 | 44.8175 | 2.649
08:19:19 | 258 | 1679 | 0 | Umlauf | 98.4776 | 31.7 | 0 | 1.0833 | 0 | 160 | 11.4555 | 198.4438 | 2.7041
08:19:20 | 259 | 1689 | 0 | Umlauf | 98.4459 | 35.6 | 0 | -1.3056 | 0 | -142.6302 | 11.4555 | -113.335 | 2.6727
08:19:21 | 260 | 1697 | 0 | Umlauf | 98.464 | 30.9 | 0 | 1.5833 | 0 | 160 | 11.4555 | 198.4438 | 2.7278
08:19:22 | 261 | 1708 | 0 | Umlauf | 98.4323 | 36.6 | 0 | 0.63889 | 0 | 159.5913 | 11.4555 | 197.9707 | 2.7828
08:19:23 | 262 | 1718 | 0 | Umlauf | 98.4007 | 38.9 | 0 | -0.22222 | 0 | -7.5101 | 11.4555 | 4.5664 | 2.784
08:19:24 | 263 | 1729 | 0 | Umlauf | 98.4 | 38.1 | 0 | 0.66667 | 0 | 160 | 11.4555 | 198.4438 | 2.8392
08:19:25 | 264 | 1740 | 0 | Umlauf | 98.3683 | 40.5 | 0 | 0.27778 | 0 | 98.3248 | 11.4555 | 127.0605 | 2.8745
08:19:26 | 265 | 1752 | 0 | Umlauf | 98.348 | 41.5 | 0 | 0.083333 | 0 | 57.2555 | 11.4555 | 79.5266 | 2.8966
08:19:27 | 266 | 1763 | 0 | Umlauf | 98.3353 | 41.8 | 0.2 | -0.027778 | 0 | 36.8196 | 11.4555 | 55.8739 | 2.9121
08:19:28 | 267 | 1775 | 0 | Umlauf | 98.3264 | 41.7 | 0.5 | 0 | 0 | 49.3786 | 11.4555 | 70.4098 | 2.9316
08:19:29 | 268 | 1786 | 0 | Umlauf | 98.3152 | 41.7 | 0.7 | -0.19444 | 0 | 9.6124 | 11.4555 | 24.3841 | 2.9384
08:19:30 | 269 | 1798 | 0 | Umlauf | 98.3113 | 41 | 1.2 | -0.13889 | 0 | 32.0665 | 11.4555 | 50.3726 | 2.9524
08:19:31 | 270 | 1809 | 0 | Umlauf | 98.3032 | 40.5 | 1.5 | -0.25 | 0 | 13.2913 | 11.4555 | 28.642 | 2.9604
08:19:32 | 271 | 1820 | 0 | Umlauf | 98.2986 | 39.6 | 1.5 | -0.027778 | 0 | 60.5108 | 11.4555 | 83.2943 | 2.9835
08:19:33 | 272 | 1831 | 0 | Umlauf | 98.2853 | 39.5 | 1.4 | -0.16667 | 0 | 28.5239 | 11.4555 | 46.2725 | 2.9963
08:19:34 | 273 | 1842 | 0 | Umlauf | 98.278 | 38.9 | 1.3 | 0.41667 | 0 | 149.1432 | 11.4555 | 185.878 | 3.048
08:19:35 | 274 | 1853 | 0 | Umlauf | 98.2483 | 40.4 | 1.1 | -0.41667 | 0 | -20.396 | 11.4555 | -7.7246 | 3.0458
08:19:36 | 275 | 1864 | 0 | Umlauf | 98.2495 | 38.9 | 1 | -0.55556 | 0 | -40.1449 | 11.4555 | -24.7877 | 3.0389
08:19:37 | 276 | 1874 | 0 | Umlauf | 98.2535 | 36.9 | 0.9 | -0.22222 | 0 | 5.4091 | 11.4555 | 19.5191 | 3.0444
08:19:38 | 277 | 1884 | 0 | Umlauf | 98.2504 | 36.1 | 0.9 | 0.58333 | 0 | 160 | 11.4555 | 198.4438 | 3.0995
08:19:39 | 278 | 1895 | 0 | Umlauf | 98.2187 | 38.2 | 0.7 | 0.33333 | 0 | 117.277 | 11.4555 | 148.9959 | 3.1409
08:19:40 | 279 | 1906 | 0 | Umlauf | 98.1949 | 39.4 | 0.6 | 0.33333 | 0 | 119.2915 | 11.4555 | 151.3275 | 3.1829
08:19:41 | 280 | 1917 | 0 | Umlauf | 98.1707 | 40.6 | 0.5 | 0.13889 | 0 | 78.3503 | 11.4555 | 103.9419 | 3.2118
08:19:42 | 281 | 1928 | 0 | Umlauf | 98.1541 | 41.1 | 0.5 | 0.27778 | 0 | 110.4668 | 11.4555 | 141.1138 | 3.251
08:19:43 | 282 | 1940 | 0 | Umlauf | 98.1316 | 42.1 | 0.4 | -0.30556 | 0 | -14.2159 | 11.4555 | -2.385 | 3.2503
08:19:44 | 283 | 1952 | 0 | Umlauf | 98.132 | 41 | 0.4 | 0.44444 | 0 | 145.1755 | 11.4555 | 181.2859 | 3.3007
08:19:45 | 284 | 1963 | 0 | Umlauf | 98.1031 | 42.6 | 0.3 | -0.027778 | 0 | 39.9691 | 11.4555 | 59.5191 | 3.3172
08:19:46 | 285 | 1975 | 0 | Umlauf | 98.0936 | 42.5 | 0.7 | 0.27778 | 0 | 119.036 | 11.4555 | 151.0318 | 3.3592
08:19:47 | 286 | 1987 | 0 | Umlauf | 98.0694 | 43.5 | 1.3 | -0.36111 | 0 | -9.9358 | 11.4555 | 1.7589 | 3.3597
08:19:48 | 287 | 1999 | 0 | Umlauf | 98.0692 | 42.2 | 1.9 | 0.13889 | 0 | 112.1286 | 11.4555 | 143.0371 | 3.3994
08:19:49 | 288 | 2011 | 0 | Umlauf | 98.0463 | 42.7 | 1.7 | 0.083333 | 0 | 96.3866 | 11.4555 | 124.8172 | 3.4341
08:19:50 | 289 | 2023 | 0 | Umlauf | 98.0264 | 43 | 1.5 | -0.55556 | 0 | -36.4154 | 11.4555 | -21.5653 | 3.4281
08:19:51 | 290 | 2034 | 0 | Umlauf | 98.0298 | 41 | 1.4 | 0.61111 | 0 | 160 | 11.4555 | 198.4438 | 3.4832
08:19:52 | 291 | 2046 | 0 | Umlauf | 97.9982 | 43.2 | 1.2 | -0.77778 | 0 | -74.4744 | 11.4555 | -54.4483 | 3.4681
08:19:53 | 292 | 2057 | 0 | Umlauf | 98.0069 | 40.4 | 1.2 | 0.58333 | 0 | 160 | 11.4555 | 198.4438 | 3.5232
08:19:54 | 293 | 2069 | 0 | Umlauf | 97.9752 | 42.5 | 1 | -0.22222 | 0 | 10.1659 | 11.4555 | 25.0248 | 3.5301
08:19:55 | 294 | 2081 | 0 | Umlauf | 97.9712 | 41.7 | 0.9 | 0.55556 | 0 | 160 | 11.4555 | 198.4438 | 3.5853
08:19:56 | 295 | 2093 | 0 | Umlauf | 97.9395 | 43.7 | 0.8 | 0.16667 | 0 | 98.6869 | 11.4555 | 127.4796 | 3.6207
08:19:57 | 296 | 2105 | 0 | Umlauf | 97.9191 | 44.3 | 0.7 | -0.11111 | 0 | 31.1819 | 11.4555 | 49.3488 | 3.6344
08:19:58 | 297 | 2117 | 0 | Umlauf | 97.9113 | 43.9 | 0.6 | -0.41667 | 0 | -28.6209 | 11.4555 | -14.831 | 3.6303
08:19:59 | 298 | 2129 | 0 | Umlauf | 97.9136 | 42.4 | 0.6 | 0.22222 | 0 | 103.7666 | 11.4555 | 133.3589 | 3.6673
08:20:00 | 299 | 2141 | 0 | Umlauf | 97.8923 | 43.2 | 0.7 | -0.52778 | 0 | -43.7292 | 11.4555 | -27.8845 | 3.6596
08:20:01 | 300 | 2153 | 0 | Umlauf | 97.8968 | 41.3 | 0.5 | -0.27778 | 0 | -8.7271 | 11.4555 | 3.1578 | 3.6604
08:20:02 | 301 | 2164 | 0 | Umlauf | 97.8963 | 40.3 | 0.4 | -1.1667 | 0 | -135.6497 | 11.4555 | -107.3038 | 3.6306
08:20:03 | 302 | 2174 | 0 | Umlauf | 97.9134 | 36.1 | 0.8 | -0.66667 | 0 | -54.1584 | 11.4555 | -36.8953 | 3.6204
08:20:04 | 303 | 2183 | 0 | Umlauf | 97.9193 | 33.7 | 1.3 | -1.0556 | 0 | -91.2945 | 11.4555 | -68.9809 | 3.6012
08:20:05 | 304 | 2192 | 0 | Umlauf | 97.9303 | 29.9 | 1.4 | -0.94444 | 0 | -68.8013 | 11.4555 | -49.5468 | 3.5875
08:20:06 | 305 | 2199 | 0 | Umlauf | 97.9382 | 26.5 | 1.1 | -1.2222 | 0 | -89.7167 | 11.4555 | -67.6177 | 3.5687
08:20:07 | 306 | 2205 | 0 | Umlauf | 97.949 | 22.1 | 1 | -0.63889 | 0 | -30.6312 | 11.4555 | -16.5679 | 3.5641
08:20:08 | 307 | 2211 | 0 | Umlauf | 97.9517 | 19.8 | 0.9 | -0.61111 | 0 | -26.283 | 11.4555 | -12.811 | 3.5605
08:20:09 | 308 | 2215 | 0 | Umlauf | 97.9537 | 17.6 | 1.3 | -1.3611 | 0 | -67.4125 | 11.4555 | -48.3469 | 3.5471
08:20:10 | 309 | 2219 | 0 | Umlauf | 97.9614 | 12.7 | 2.5 | -1.0278 | 0 | -28.8911 | 11.4555 | -15.0644 | 3.5429
08:20:11 | 310 | 2221 | 0 | Umlauf | 97.9638 | 9 | 4.1 | -0.16667 | 0 | 17.6486 | 11.4555 | 33.6853 | 3.5523
08:20:12 | 311 | 2224 | 0 | Umlauf | 97.9585 | 8.4 | 4.9 | -2.2222 | 0 | -47.7028 | 11.4555 | -31.3177 | 3.5436
08:20:13 | 312 | 2224 | 0 | Umlauf | 97.9635 | 0.4 | 97.2 | 0.25 | 0 | 15.0051 | 11.4555 | 30.6257 | 3.5521
08:20:14 | 313 | 2226 | 0 | Umlauf | 97.9586 | 1.3 | 21.1 | -0.30556 | 0 | 12.5288 | 11.4555 | 27.7595 | 3.5598
08:20:15 | 314 | 2228 | 0 | Umlauf | 97.9541 | 0.2 | 38.6 | 0.083333 | 0 | 3.9126 | 11.4555 | 17.7872 | 3.5647
08:20:16 | 315 | 2228 | 0 | Umlauf | 97.9513 | 0.5 | 0.1 | 0.52778 | 0 | 1.8415 | 11.4555 | 15.3901 | 3.569
08:20:17 | 316 | 2230 | 0 | Umlauf | 97.9489 | 2.4 | 0 | 1.1667 | 0 | 17.0436 | 11.4555 | 32.985 | 3.5782
08:20:18 | 317 | 2234 | 0 | Umlauf | 97.9436 | 6.6 | 0 | 0.33333 | 0 | 17.0297 | 11.4555 | 32.9689 | 3.5873
08:20:19 | 318 | 2236 | 0 | Umlauf | 97.9383 | 7.8 | 0 | -0.38889 | 0 | -6.7476 | 11.4555 | 5.4489 | 3.5888
08:20:20 | 319 | 2240 | 0 | Umlauf | 97.9375 | 6.4 | 0 | -0.41667 | 0 | -6.1676 | 11.4555 | 6.1203 | 3.5905
08:20:21 | 320 | 2242 | 0 | Umlauf | 97.9365 | 4.9 | 0 | -0.55556 | 0 | -7.1133 | 11.4555 | 5.0256 | 3.5919
08:20:22 | 321 | 2245 | 0 | Umlauf | 97.9357 | 2.9 | 0 | 4.3333 | 0 | 70.4581 | 11.4555 | 94.8074 | 3.6183
08:20:23 | 322 | 2255 | 0 | Umlauf | 97.9205 | 18.5 | 0 | -3.1111 | 0 | -160 | 11.4555 | -128.3425 | 3.5826
08:20:24 | 323 | 2257 | 0 | Umlauf | 97.941 | 7.3 | 0 | 0.30556 | 0 | 17.7414 | 11.4555 | 33.7927 | 3.592
08:20:25 | 324 | 2259 | 0 | Umlauf | 97.9356 | 8.4 | 0 | 0.47222 | 0 | 28.03 | 11.4555 | 45.7008 | 3.6047
08:20:26 | 325 | 2262 | 0 | Umlauf | 97.9283 | 10.1 | 0 | 1.1111 | 0 | 68.7693 | 11.4555 | 92.8527 | 3.6305
08:20:27 | 326 | 2266 | 0 | Umlauf | 97.9135 | 14.1 | -0.4 | 1.0556 | 0 | 88.9976 | 11.4555 | 116.2651 | 3.6628
08:20:28 | 327 | 2271 | 0 | Umlauf | 97.895 | 17.9 | -1 | 0.55556 | 0 | 59.1034 | 11.4555 | 81.6653 | 3.6855
08:20:29 | 328 | 2277 | 0 | Umlauf | 97.8819 | 19.9 | 0.3 | 0.69444 | 0 | 94.0706 | 11.4555 | 122.1367 | 3.7194
08:20:30 | 329 | 2283 | 0 | Umlauf | 97.8624 | 22.4 | 0.7 | 0.97222 | 0 | 144.4715 | 11.4555 | 180.4711 | 3.7695
08:20:31 | 330 | 2290 | 0 | Umlauf | 97.8336 | 25.9 | 0.1 | 0.80556 | 0 | 136.078 | 11.4555 | 170.7564 | 3.817
08:20:32 | 331 | 2298 | 0 | Umlauf | 97.8063 | 28.8 | 0 | -1.1111 | 0 | -96.5115 | 11.4555 | -73.4884 | 3.7965
08:20:33 | 332 | 2305 | 0 | Umlauf | 97.8181 | 24.8 | 0 | -1.25 | 0 | -95.5054 | 11.4555 | -72.6191 | 3.7764
08:20:34 | 333 | 2311 | 0 | Umlauf | 97.8297 | 20.3 | 0 | -1.1389 | 0 | -70.5155 | 11.4555 | -51.0279 | 3.7622
08:20:35 | 334 | 2315 | 0 | Umlauf | 97.8378 | 16.2 | 0 | -1.5278 | 0 | -78.5099 | 11.4555 | -57.935 | 3.7461
08:20:36 | 335 | 2318 | 0 | Umlauf | 97.8471 | 10.7 | 0 | -0.88889 | 0 | -27.9808 | 11.4555 | -14.2779 | 3.7421
08:20:37 | 336 | 2320 | 0 | Umlauf | 97.8493 | 7.5 | -0.4 | 0 | 0 | 4.2539 | 11.4555 | 18.1821 | 3.7472

## 4 Pause
Uhrzeit | Typ | Zeit [s] | SoC [%] | Empfangene Leistung mittels DWPT [kW] | Leistung der Nebenverbraucher [KW] | Abgerufene Batterieleistung im Intervall [t, t+1) [kW] | Kumulierter Energieverbrauch nach Intervall [t, t+1) [KWh]
08:20:38 | Pause | 0 | 97.8464 | 72 | 11.4555 | -52.3105 | -0.014531
08:20:39 | Pause | 1 | 97.8548 | 72 | 11.4555 | -52.3105 | -0.029061
08:20:40 | Pause | 2 | 97.8631 | 72 | 11.4555 | -52.3105 | -0.043592
08:20:41 | Pause | 3 | 97.8715 | 72 | 11.4555 | -52.3105 | -0.058123
08:20:42 | Pause | 4 | 97.8798 | 72 | 11.4555 | -52.3105 | -0.072653
08:20:43 | Pause | 5 | 97.8882 | 72 | 11.4555 | -52.3105 | -0.087184
08:20:44 | Pause | 6 | 97.8965 | 72 | 11.4555 | -52.3105 | -0.10171
08:20:45 | Pause | 7 | 97.9049 | 72 | 11.4555 | -52.3105 | -0.11625
08:20:46 | Pause | 8 | 97.9133 | 72 | 11.4555 | -52.3105 | -0.13078
08:20:47 | Pause | 9 | 97.9216 | 72 | 11.4555 | -52.3105 | -0.14531
08:20:48 | Pause | 10 | 97.93 | 72 | 11.4555 | -52.3105 | -0.15984
08:20:49 | Pause | 11 | 97.9383 | 72 | 11.4555 | -52.3105 | -0.17437
08:20:50 | Pause | 12 | 97.9467 | 72 | 11.4555 | -52.3105 | -0.1889
08:20:51 | Pause | 13 | 97.955 | 72 | 11.4555 | -52.3105 | -0.20343
08:20:52 | Pause | 14 | 97.9634 | 72 | 11.4555 | -52.3105 | -0.21796
08:20:53 | Pause | 15 | 97.9717 | 72 | 11.4555 | -52.3105 | -0.23249
08:20:54 | Pause | 16 | 97.9801 | 72 | 11.4555 | -52.3105 | -0.24702
08:20:55 | Pause | 17 | 97.9884 | 72 | 11.4555 | -52.3105 | -0.26155
08:20:56 | Pause | 18 | 97.9968 | 72 | 11.4555 | -52.3105 | -0.27608
08:20:57 | Pause | 19 | 98.0051 | 72 | 11.4555 | -52.3105 | -0.29061
08:20:58 | Pause | 20 | 98.0135 | 72 | 11.4555 | -52.3105 | -0.30514
08:20:59 | Pause | 21 | 98.0218 | 72 | 11.4555 | -52.3105 | -0.31968
08:21:00 | Pause | 22 | 98.0302 | 72 | 11.4555 | -52.3105 | -0.33421
08:21:01 | Pause | 23 | 98.0385 | 72 | 11.4555 | -52.3105 | -0.34874
08:21:02 | Pause | 24 | 98.0469 | 72 | 11.4555 | -52.3105 | -0.36327
08:21:03 | Pause | 25 | 98.0552 | 72 | 11.4555 | -52.3105 | -0.3778
08:21:04 | Pause | 26 | 98.0636 | 72 | 11.4555 | -52.3105 | -0.39233
08:21:05 | Pause | 27 | 98.0719 | 72 | 11.4555 | -52.3105 | -0.40686
08:21:06 | Pause | 28 | 98.0803 | 72 | 11.4555 | -52.3105 | -0.42139
08:21:07 | Pause | 29 | 98.0886 | 72 | 11.4555 | -52.3105 | -0.43592
08:21:08 | Pause | 30 | 98.097 | 72 | 11.4555 | -52.3105 | -0.45045
08:21:09 | Pause | 31 | 98.1053 | 72 | 11.4555 | -52.3105 | -0.46498
08:21:10 | Pause | 32 | 98.1137 | 72 | 11.4555 | -52.3105 | -0.47951
08:21:11 | Pause | 33 | 98.122 | 72 | 11.4555 | -52.3105 | -0.49404
08:21:12 | Pause | 34 | 98.1304 | 72 | 11.4555 | -52.3105 | -0.50857
08:21:13 | Pause | 35 | 98.1387 | 72 | 11.4555 | -52.3105 | -0.5231
08:21:14 | Pause | 36 | 98.1471 | 72 | 11.4555 | -52.3105 | -0.53764
08:21:15 | Pause | 37 | 98.1554 | 72 | 11.4555 | -52.3105 | -0.55217
08:21:16 | Pause | 38 | 98.1638 | 72 | 11.4555 | -52.3105 | -0.5667
08:21:17 | Pause | 39 | 98.1721 | 72 | 11.4555 | -52.3105 | -0.58123
08:21:18 | Pause | 40 | 98.1805 | 72 | 11.4555 | -52.3105 | -0.59576
08:21:19 | Pause | 41 | 98.1888 | 72 | 11.4555 | -52.3105 | -0.61029
08:21:20 | Pause | 42 | 98.1972 | 72 | 11.4555 | -52.3105 | -0.62482
08:21:21 | Pause | 43 | 98.2055 | 72 | 11.4555 | -52.3105 | -0.63935
08:21:22 | Pause | 44 | 98.2139 | 72 | 11.4555 | -52.3105 | -0.65388
08:21:23 | Pause | 45 | 98.2222 | 72 | 11.4555 | -52.3105 | -0.66841
08:21:24 | Pause | 46 | 98.2306 | 72 | 11.4555 | -52.3105 | -0.68294
08:21:25 | Pause | 47 | 98.2389 | 72 | 11.4555 | -52.3105 | -0.69747
08:21:26 | Pause | 48 | 98.2473 | 72 | 11.4555 | -52.3105 | -0.712
08:21:27 | Pause | 49 | 98.2556 | 72 | 11.4555 | -52.3105 | -0.72653
08:21:28 | Pause | 50 | 98.264 | 72 | 11.4555 | -52.3105 | -0.74107
08:21:29 | Pause | 51 | 98.2723 | 72 | 11.4555 | -52.3105 | -0.7556
08:21:30 | Pause | 52 | 98.2807 | 72 | 11.4555 | -52.3105 | -0.77013
08:21:31 | Pause | 53 | 98.289 | 72 | 11.4555 | -52.3105 | -0.78466
08:21:32 | Pause | 54 | 98.2974 | 72 | 11.4555 | -52.3105 | -0.79919
08:21:33 | Pause | 55 | 98.3057 | 72 | 11.4555 | -52.3105 | -0.81372
08:21:34 | Pause | 56 | 98.3141 | 72 | 11.4555 | -52.3105 | -0.82825
08:21:35 | Pause | 57 | 98.3224 | 72 | 11.4555 | -52.3105 | -0.84278
08:21:36 | Pause | 58 | 98.3308 | 72 | 11.4555 | -52.3105 | -0.85731
08:21:37 | Pause | 59 | 98.3392 | 72 | 11.4555 | -52.3105 | -0.87184
08:21:38 | Pause | 60 | 98.3475 | 72 | 11.4555 | -52.3105 | -0.88637
08:21:39 | Pause | 61 | 98.3559 | 72 | 11.4555 | -52.3105 | -0.9009
08:21:40 | Pause | 62 | 98.3642 | 72 | 11.4555 | -52.3105 | -0.91543
08:21:41 | Pause | 63 | 98.3726 | 72 | 11.4555 | -52.3105 | -0.92996
08:21:42 | Pause | 64 | 98.3809 | 72 | 11.4555 | -52.3105 | -0.94449
08:21:43 | Pause | 65 | 98.3893 | 72 | 11.4555 | -52.3105 | -0.95903
08:21:44 | Pause | 66 | 98.3976 | 72 | 11.4555 | -52.3105 | -0.97356
08:21:45 | Pause | 67 | 98.406 | 72 | 11.4555 | -52.3105 | -0.98809
08:21:46 | Pause | 68 | 98.4143 | 72 | 11.4555 | -52.3105 | -1.0026
08:21:47 | Pause | 69 | 98.4227 | 72 | 11.4555 | -52.3105 | -1.0171
08:21:48 | Pause | 70 | 98.431 | 72 | 11.4555 | -52.3105 | -1.0317
08:21:49 | Pause | 71 | 98.4394 | 72 | 11.4555 | -52.3105 | -1.0462
08:21:50 | Pause | 72 | 98.4477 | 72 | 11.4555 | -52.3105 | -1.0607
08:21:51 | Pause | 73 | 98.4561 | 72 | 11.4555 | -52.3105 | -1.0753
08:21:52 | Pause | 74 | 98.4644 | 72 | 11.4555 | -52.3105 | -1.0898
08:21:53 | Pause | 75 | 98.4728 | 72 | 11.4555 | -52.3105 | -1.1043
08:21:54 | Pause | 76 | 98.4811 | 72 | 11.4555 | -52.3105 | -1.1189
08:21:55 | Pause | 77 | 98.4895 | 72 | 11.4555 | -52.3105 | -1.1334
08:21:56 | Pause | 78 | 98.4978 | 72 | 11.4555 | -52.3105 | -1.1479
08:21:57 | Pause | 79 | 98.5062 | 72 | 11.4555 | -52.3105 | -1.1625
08:21:58 | Pause | 80 | 98.5145 | 72 | 11.4555 | -52.3105 | -1.177
08:21:59 | Pause | 81 | 98.5229 | 72 | 11.4555 | -52.3105 | -1.1915
08:22:00 | Pause | 82 | 98.5312 | 72 | 11.4555 | -52.3105 | -1.206
08:22:01 | Pause | 83 | 98.5396 | 72 | 11.4555 | -52.3105 | -1.2206
08:22:02 | Pause | 84 | 98.5479 | 72 | 11.4555 | -52.3105 | -1.2351
08:22:03 | Pause | 85 | 98.5563 | 72 | 11.4555 | -52.3105 | -1.2496
08:22:04 | Pause | 86 | 98.5646 | 72 | 11.4555 | -52.3105 | -1.2642
08:22:05 | Pause | 87 | 98.573 | 72 | 11.4555 | -52.3105 | -1.2787
08:22:06 | Pause | 88 | 98.5813 | 72 | 11.4555 | -52.3105 | -1.2932
08:22:07 | Pause | 89 | 98.5897 | 72 | 11.4555 | -52.3105 | -1.3078
08:22:08 | Pause | 90 | 98.598 | 72 | 11.4555 | -52.3105 | -1.3223
08:22:09 | Pause | 91 | 98.6064 | 72 | 11.4555 | -52.3105 | -1.3368
08:22:10 | Pause | 92 | 98.6147 | 72 | 11.4555 | -52.3105 | -1.3514
08:22:11 | Pause | 93 | 98.6231 | 72 | 11.4555 | -52.3105 | -1.3659
08:22:12 | Pause | 94 | 98.6314 | 72 | 11.4555 | -52.3105 | -1.3804
08:22:13 | Pause | 95 | 98.6398 | 72 | 11.4555 | -52.3105 | -1.3949
08:22:14 | Pause | 96 | 98.6481 | 72 | 11.4555 | -52.3105 | -1.4095
08:22:15 | Pause | 97 | 98.6565 | 72 | 11.4555 | -52.3105 | -1.424
08:22:16 | Pause | 98 | 98.6648 | 72 | 11.4555 | -52.3105 | -1.4385
08:22:17 | Pause | 99 | 98.6732 | 72 | 11.4555 | -52.3105 | -1.4531
08:22:18 | Pause | 100 | 98.6815 | 72 | 11.4555 | -52.3105 | -1.4676
08:22:19 | Pause | 101 | 98.6899 | 72 | 11.4555 | -52.3105 | -1.4821
08:22:20 | Pause | 102 | 98.6982 | 72 | 11.4555 | -52.3105 | -1.4967
08:22:21 | Pause | 103 | 98.7066 | 72 | 11.4555 | -52.3105 | -1.5112
08:22:22 | Pause | 104 | 98.7149 | 72 | 11.4555 | -52.3105 | -1.5257
08:22:23 | Pause | 105 | 98.7233 | 72 | 11.4555 | -52.3105 | -1.5403
08:22:24 | Pause | 106 | 98.7316 | 72 | 11.4555 | -52.3105 | -1.5548
08:22:25 | Pause | 107 | 98.74 | 72 | 11.4555 | -52.3105 | -1.5693
08:22:26 | Pause | 108 | 98.7483 | 72 | 11.4555 | -52.3105 | -1.5838
08:22:27 | Pause | 109 | 98.7567 | 72 | 11.4555 | -52.3105 | -1.5984
08:22:28 | Pause | 110 | 98.765 | 72 | 11.4555 | -52.3105 | -1.6129
08:22:29 | Pause | 111 | 98.7734 | 72 | 11.4555 | -52.3105 | -1.6274
08:22:30 | Pause | 112 | 98.7818 | 72 | 11.4555 | -52.3105 | -1.642
08:22:31 | Pause | 113 | 98.7901 | 72 | 11.4555 | -52.3105 | -1.6565
08:22:32 | Pause | 114 | 98.7985 | 72 | 11.4555 | -52.3105 | -1.671
08:22:33 | Pause | 115 | 98.8068 | 72 | 11.4555 | -52.3105 | -1.6856
08:22:34 | Pause | 116 | 98.8152 | 72 | 11.4555 | -52.3105 | -1.7001
08:22:35 | Pause | 117 | 98.8235 | 72 | 11.4555 | -52.3105 | -1.7146
08:22:36 | Pause | 118 | 98.8319 | 72 | 11.4555 | -52.3105 | -1.7292
08:22:37 | Pause | 119 | 98.8402 | 72 | 11.4555 | -52.3105 | -1.7437
08:22:38 | Pause | 120 | 98.8486 | 72 | 11.4555 | -52.3105 | -1.7582
08:22:39 | Pause | 121 | 98.8569 | 72 | 11.4555 | -52.3105 | -1.7727
08:22:40 | Pause | 122 | 98.8653 | 72 | 11.4555 | -52.3105 | -1.7873
08:22:41 | Pause | 123 | 98.8736 | 72 | 11.4555 | -52.3105 | -1.8018
08:22:42 | Pause | 124 | 98.882 | 72 | 11.4555 | -52.3105 | -1.8163
08:22:43 | Pause | 125 | 98.8903 | 72 | 11.4555 | -52.3105 | -1.8309
08:22:44 | Pause | 126 | 98.8987 | 72 | 11.4555 | -52.3105 | -1.8454
08:22:45 | Pause | 127 | 98.907 | 72 | 11.4555 | -52.3105 | -1.8599
08:22:46 | Pause | 128 | 98.9154 | 72 | 11.4555 | -52.3105 | -1.8745
08:22:47 | Pause | 129 | 98.9237 | 72 | 11.4555 | -52.3105 | -1.889
08:22:48 | Pause | 130 | 98.9321 | 72 | 11.4555 | -52.3105 | -1.9035
08:22:49 | Pause | 131 | 98.9404 | 72 | 11.4555 | -52.3105 | -1.9181
08:22:50 | Pause | 132 | 98.9488 | 72 | 11.4555 | -52.3105 | -1.9326
08:22:51 | Pause | 133 | 98.9571 | 72 | 11.4555 | -52.3105 | -1.9471
08:22:52 | Pause | 134 | 98.9655 | 72 | 11.4555 | -52.3105 | -1.9616
08:22:53 | Pause | 135 | 98.9738 | 72 | 11.4555 | -52.3105 | -1.9762
08:22:54 | Pause | 136 | 98.9822 | 72 | 11.4555 | -52.3105 | -1.9907
08:22:55 | Pause | 137 | 98.9905 | 72 | 11.4555 | -52.3105 | -2.0052
08:22:56 | Pause | 138 | 98.9989 | 72 | 11.4555 | -52.3105 | -2.0198
08:22:57 | Pause | 139 | 99.0072 | 72 | 11.4555 | -52.3105 | -2.0343
08:22:58 | Pause | 140 | 99.0156 | 72 | 11.4555 | -52.3105 | -2.0488
08:22:59 | Pause | 141 | 99.0239 | 72 | 11.4555 | -52.3105 | -2.0634
08:23:00 | Pause | 142 | 99.0323 | 72 | 11.4555 | -52.3105 | -2.0779
08:23:01 | Pause | 143 | 99.0406 | 72 | 11.4555 | -52.3105 | -2.0924
08:23:02 | Pause | 144 | 99.049 | 72 | 11.4555 | -52.3105 | -2.1069
08:23:03 | Pause | 145 | 99.0573 | 72 | 11.4555 | -52.3105 | -2.1215
08:23:04 | Pause | 146 | 99.0657 | 72 | 11.4555 | -52.3105 | -2.136
08:23:05 | Pause | 147 | 99.074 | 72 | 11.4555 | -52.3105 | -2.1505
08:23:06 | Pause | 148 | 99.0824 | 72 | 11.4555 | -52.3105 | -2.1651
08:23:07 | Pause | 149 | 99.0907 | 72 | 11.4555 | -52.3105 | -2.1796
08:23:08 | Pause | 150 | 99.0991 | 72 | 11.4555 | -52.3105 | -2.1941
08:23:09 | Pause | 151 | 99.1074 | 72 | 11.4555 | -52.3105 | -2.2087
08:23:10 | Pause | 152 | 99.1158 | 72 | 11.4555 | -52.3105 | -2.2232
08:23:11 | Pause | 153 | 99.1241 | 72 | 11.4555 | -52.3105 | -2.2377
08:23:12 | Pause | 154 | 99.1325 | 72 | 11.4555 | -52.3105 | -2.2523
08:23:13 | Pause | 155 | 99.1408 | 72 | 11.4555 | -52.3105 | -2.2668
08:23:14 | Pause | 156 | 99.1492 | 72 | 11.4555 | -52.3105 | -2.2813
08:23:15 | Pause | 157 | 99.1575 | 72 | 11.4555 | -52.3105 | -2.2958
08:23:16 | Pause | 158 | 99.1659 | 72 | 11.4555 | -52.3105 | -2.3104
08:23:17 | Pause | 159 | 99.1742 | 72 | 11.4555 | -52.3105 | -2.3249
08:23:18 | Pause | 160 | 99.1826 | 72 | 11.4555 | -52.3105 | -2.3394
08:23:19 | Pause | 161 | 99.1909 | 72 | 11.4555 | -52.3105 | -2.354
08:23:20 | Pause | 162 | 99.1993 | 72 | 11.4555 | -52.3105 | -2.3685
08:23:21 | Pause | 163 | 99.2077 | 72 | 11.4555 | -52.3105 | -2.383
08:23:22 | Pause | 164 | 99.216 | 72 | 11.4555 | -52.3105 | -2.3976
08:23:23 | Pause | 165 | 99.2244 | 72 | 11.4555 | -52.3105 | -2.4121
08:23:24 | Pause | 166 | 99.2327 | 72 | 11.4555 | -52.3105 | -2.4266
08:23:25 | Pause | 167 | 99.2411 | 72 | 11.4555 | -52.3105 | -2.4412
08:23:26 | Pause | 168 | 99.2494 | 72 | 11.4555 | -52.3105 | -2.4557
08:23:27 | Pause | 169 | 99.2578 | 72 | 11.4555 | -52.3105 | -2.4702
08:23:28 | Pause | 170 | 99.2661 | 72 | 11.4555 | -52.3105 | -2.4847
08:23:29 | Pause | 171 | 99.2745 | 72 | 11.4555 | -52.3105 | -2.4993
08:23:30 | Pause | 172 | 99.2828 | 72 | 11.4555 | -52.3105 | -2.5138
08:23:31 | Pause | 173 | 99.2912 | 72 | 11.4555 | -52.3105 | -2.5283
08:23:32 | Pause | 174 | 99.2995 | 72 | 11.4555 | -52.3105 | -2.5429
08:23:33 | Pause | 175 | 99.3079 | 72 | 11.4555 | -52.3105 | -2.5574
08:23:34 | Pause | 176 | 99.3162 | 72 | 11.4555 | -52.3105 | -2.5719
08:23:35 | Pause | 177 | 99.3246 | 72 | 11.4555 | -52.3105 | -2.5865
08:23:36 | Pause | 178 | 99.3329 | 72 | 11.4555 | -52.3105 | -2.601
08:23:37 | Pause | 179 | 99.3413 | 72 | 11.4555 | -52.3105 | -2.6155
08:23:38 | Pause | 180 | 99.3496 | 72 | 11.4555 | -52.3105 | -2.6301
08:23:39 | Pause | 181 | 99.358 | 72 | 11.4555 | -52.3105 | -2.6446
08:23:40 | Pause | 182 | 99.3663 | 72 | 11.4555 | -52.3105 | -2.6591
08:23:41 | Pause | 183 | 99.3747 | 72 | 11.4555 | -52.3105 | -2.6736
08:23:42 | Pause | 184 | 99.383 | 72 | 11.4555 | -52.3105 | -2.6882
08:23:43 | Pause | 185 | 99.3914 | 72 | 11.4555 | -52.3105 | -2.7027
08:23:44 | Pause | 186 | 99.3997 | 72 | 11.4555 | -52.3105 | -2.7172
08:23:45 | Pause | 187 | 99.4081 | 72 | 11.4555 | -52.3105 | -2.7318
08:23:46 | Pause | 188 | 99.4164 | 72 | 11.4555 | -52.3105 | -2.7463
08:23:47 | Pause | 189 | 99.4248 | 72 | 11.4555 | -52.3105 | -2.7608
08:23:48 | Pause | 190 | 99.4331 | 72 | 11.4555 | -52.3105 | -2.7754
08:23:49 | Pause | 191 | 99.4415 | 72 | 11.4555 | -52.3105 | -2.7899
08:23:50 | Pause | 192 | 99.4498 | 72 | 11.4555 | -52.3105 | -2.8044
08:23:51 | Pause | 193 | 99.4582 | 72 | 11.4555 | -52.3105 | -2.819
08:23:52 | Pause | 194 | 99.4665 | 72 | 11.4555 | -52.3105 | -2.8335
08:23:53 | Pause | 195 | 99.4749 | 72 | 11.4555 | -52.3105 | -2.848
08:23:54 | Pause | 196 | 99.4832 | 72 | 11.4555 | -52.3105 | -2.8625
08:23:55 | Pause | 197 | 99.4916 | 72 | 11.4555 | -52.3105 | -2.8771
08:23:56 | Pause | 198 | 99.4999 | 72 | 11.4555 | -52.3105 | -2.8916
08:23:57 | Pause | 199 | 99.5083 | 72 | 11.4555 | -52.3105 | -2.9061
08:23:58 | Pause | 200 | 99.5166 | 72 | 11.4555 | -52.3105 | -2.9207
08:23:59 | Pause | 201 | 99.525 | 72 | 11.4555 | -52.3105 | -2.9352
08:24:00 | Pause | 202 | 99.5333 | 72 | 11.4555 | -52.3105 | -2.9497
08:24:01 | Pause | 203 | 99.5417 | 72 | 11.4555 | -52.3105 | -2.9643
08:24:02 | Pause | 204 | 99.55 | 72 | 11.4555 | -52.3105 | -2.9788
08:24:03 | Pause | 205 | 99.5584 | 72 | 11.4555 | -52.3105 | -2.9933
08:24:04 | Pause | 206 | 99.5667 | 72 | 11.4555 | -52.3105 | -3.0079
08:24:05 | Pause | 207 | 99.5751 | 72 | 11.4555 | -52.3105 | -3.0224
08:24:06 | Pause | 208 | 99.5834 | 72 | 11.4555 | -52.3105 | -3.0369
08:24:07 | Pause | 209 | 99.5918 | 72 | 11.4555 | -52.3105 | -3.0514
08:24:08 | Pause | 210 | 99.6001 | 72 | 11.4555 | -52.3105 | -3.066
08:24:09 | Pause | 211 | 99.6085 | 72 | 11.4555 | -52.3105 | -3.0805
08:24:10 | Pause | 212 | 99.6168 | 72 | 11.4555 | -52.3105 | -3.095
08:24:11 | Pause | 213 | 99.6252 | 72 | 11.4555 | -52.3105 | -3.1096
08:24:12 | Pause | 214 | 99.6336 | 72 | 11.4555 | -52.3105 | -3.1241
08:24:13 | Pause | 215 | 99.6419 | 72 | 11.4555 | -52.3105 | -3.1386
08:24:14 | Pause | 216 | 99.6503 | 72 | 11.4555 | -52.3105 | -3.1532
08:24:15 | Pause | 217 | 99.6586 | 72 | 11.4555 | -52.3105 | -3.1677
08:24:16 | Pause | 218 | 99.667 | 72 | 11.4555 | -52.3105 | -3.1822
08:24:17 | Pause | 219 | 99.6753 | 72 | 11.4555 | -52.3105 | -3.1968
08:24:18 | Pause | 220 | 99.6837 | 72 | 11.4555 | -52.3105 | -3.2113
08:24:19 | Pause | 221 | 99.692 | 72 | 11.4555 | -52.3105 | -3.2258
08:24:20 | Pause | 222 | 99.7004 | 72 | 11.4555 | -52.3105 | -3.2403
08:24:21 | Pause | 223 | 99.7087 | 72 | 11.4555 | -52.3105 | -3.2549
08:24:22 | Pause | 224 | 99.7171 | 72 | 11.4555 | -52.3105 | -3.2694
08:24:23 | Pause | 225 | 99.7254 | 72 | 11.4555 | -52.3105 | -3.2839
08:24:24 | Pause | 226 | 99.7338 | 72 | 11.4555 | -52.3105 | -3.2985
08:24:25 | Pause | 227 | 99.7421 | 72 | 11.4555 | -52.3105 | -3.313
08:24:26 | Pause | 228 | 99.7505 | 72 | 11.4555 | -52.3105 | -3.3275
08:24:27 | Pause | 229 | 99.7588 | 72 | 11.4555 | -52.3105 | -3.3421
08:24:28 | Pause | 230 | 99.7672 | 72 | 11.4555 | -52.3105 | -3.3566
08:24:29 | Pause | 231 | 99.7755 | 72 | 11.4555 | -52.3105 | -3.3711
08:24:30 | Pause | 232 | 99.7839 | 72 | 11.4555 | -52.3105 | -3.3857
08:24:31 | Pause | 233 | 99.7922 | 72 | 11.4555 | -52.3105 | -3.4002
08:24:32 | Pause | 234 | 99.8006 | 72 | 11.4555 | -52.3105 | -3.4147
08:24:33 | Pause | 235 | 99.8089 | 72 | 11.4555 | -52.3105 | -3.4292
08:24:34 | Pause | 236 | 99.8173 | 72 | 11.4555 | -52.3105 | -3.4438
08:24:35 | Pause | 237 | 99.8256 | 72 | 11.4555 | -52.3105 | -3.4583
08:24:36 | Pause | 238 | 99.834 | 72 | 11.4555 | -52.3105 | -3.4728
08:24:37 | Pause | 239 | 99.8423 | 72 | 11.4555 | -52.3105 | -3.4874
08:24:38 | Pause | 240 | 99.8507 | 72 | 11.4555 | -52.3105 | -3.5019
08:24:39 | Pause | 241 | 99.859 | 72 | 11.4555 | -52.3105 | -3.5164
08:24:40 | Pause | 242 | 99.8674 | 72 | 11.4555 | -52.3105 | -3.531
08:24:41 | Pause | 243 | 99.8757 | 72 | 11.4555 | -52.3105 | -3.5455
08:24:42 | Pause | 244 | 99.8841 | 72 | 11.4555 | -52.3105 | -3.56
08:24:43 | Pause | 245 | 99.8924 | 72 | 11.4555 | -52.3105 | -3.5745
08:24:44 | Pause | 246 | 99.9008 | 72 | 11.4555 | -52.3105 | -3.5891
08:24:45 | Pause | 247 | 99.9091 | 72 | 11.4555 | -52.3105 | -3.6036
08:24:46 | Pause | 248 | 99.9175 | 72 | 11.4555 | -52.3105 | -3.6181
08:24:47 | Pause | 249 | 99.9258 | 72 | 11.4555 | -52.3105 | -3.6327
08:24:48 | Pause | 250 | 99.9342 | 72 | 11.4555 | -52.3105 | -3.6472
08:24:49 | Pause | 251 | 99.9425 | 72 | 11.4555 | -52.3105 | -3.6617
08:24:50 | Pause | 252 | 99.9509 | 72 | 11.4555 | -52.3105 | -3.6763
08:24:51 | Pause | 253 | 99.9592 | 72 | 11.4555 | -52.3105 | -3.6908
08:24:52 | Pause | 254 | 99.9676 | 72 | 11.4555 | -52.3105 | -3.7053
08:24:53 | Pause | 255 | 99.9759 | 72 | 11.4555 | -52.3105 | -3.7199
08:24:54 | Pause | 256 | 99.9843 | 72 | 11.4555 | -52.3105 | -3.7344
08:24:55 | Pause | 257 | 99.9926 | 72 | 11.4555 | -52.3105 | -3.7472
08:24:56 | Pause | 258 | 100 | 72 | 11.4555 | -52.3105 | -3.7472
08:24:57 | Pause | 259 | 100 | 72 | 11.4555 | -52.3105 | -3.7472
08:24:58 | Pause | 260 | 100 | 72 | 11.4555 | -52.3105 | -3.7472
08:24:59 | Pause | 261 | 100 | 72 | 11.4555 | -52.3105 | -3.7472
08:25:00 | Pause | 262 | 100 | 72 | 11.4555 | -52.3105 | -3.7472
08:25:01 | Pause | 263 | 100 | 72 | 11.4555 | -52.3105 | -3.7472
08:25:02 | Pause | 264 | 100 | 72 | 11.4555 | -52.3105 | -3.7472
08:25:03 | Pause | 265 | 100 | 72 | 11.4555 | -52.3105 | -3.7472
08:25:04 | Pause | 266 | 100 | 72 | 11.4555 | -52.3105 | -3.7472
08:25:05 | Pause | 267 | 100 | 72 | 11.4555 | -52.3105 | -3.7472
08:25:06 | Pause | 268 | 100 | 72 | 11.4555 | -52.3105 | -3.7472
08:25:07 | Pause | 269 | 100 | 72 | 11.4555 | -52.3105 | -3.7472
08:25:08 | Pause | 270 | 100 | 72 | 11.4555 | -52.3105 | -3.7472
08:25:09 | Pause | 271 | 100 | 72 | 11.4555 | -52.3105 | -3.7472
08:25:10 | Pause | 272 | 100 | 72 | 11.4555 | -52.3105 | -3.7472
08:25:11 | Pause | 273 | 100 | 72 | 11.4555 | -52.3105 | -3.7472
08:25:12 | Pause | 274 | 100 | 72 | 11.4555 | -52.3105 | -3.7472
08:25:13 | Pause | 275 | 100 | 72 | 11.4555 | -52.3105 | -3.7472
08:25:14 | Pause | 276 | 100 | 72 | 11.4555 | -52.3105 | -3.7472
08:25:15 | Pause | 277 | 100 | 72 | 11.4555 | -52.3105 | -3.7472
08:25:16 | Pause | 278 | 100 | 72 | 11.4555 | -52.3105 | -3.7472
08:25:17 | Pause | 279 | 100 | 72 | 11.4555 | -52.3105 | -3.7472
08:25:18 | Pause | 280 | 100 | 72 | 11.4555 | -52.3105 | -3.7472
08:25:19 | Pause | 281 | 100 | 72 | 11.4555 | -52.3105 | -3.7472
08:25:20 | Pause | 282 | 100 | 72 | 11.4555 | -52.3105 | -3.7472
08:25:21 | Pause | 283 | 100 | 72 | 11.4555 | -52.3105 | -3.7472
08:25:22 | Pause | 284 | 100 | 72 | 11.4555 | -52.3105 | -3.7472
08:25:23 | Pause | 285 | 100 | 72 | 11.4555 | -52.3105 | -3.7472
08:25:24 | Pause | 286 | 100 | 72 | 11.4555 | -52.3105 | -3.7472
08:25:25 | Pause | 287 | 100 | 72 | 11.4555 | -52.3105 | -3.7472
08:25:26 | Pause | 288 | 100 | 72 | 11.4555 | -52.3105 | -3.7472
08:25:27 | Pause | 289 | 100 | 72 | 11.4555 | -52.3105 | -3.7472
08:25:28 | Pause | 290 | 100 | 72 | 11.4555 | -52.3105 | -3.7472
08:25:29 | Pause | 291 | 100 | 72 | 11.4555 | -52.3105 | -3.7472
08:25:30 | Pause | 292 | 100 | 72 | 11.4555 | -52.3105 | -3.7472
08:25:31 | Pause | 293 | 100 | 72 | 11.4555 | -52.3105 | -3.7472
08:25:32 | Pause | 294 | 100 | 72 | 11.4555 | -52.3105 | -3.7472
08:25:33 | Pause | 295 | 100 | 72 | 11.4555 | -52.3105 | -3.7472
08:25:34 | Pause | 296 | 100 | 72 | 11.4555 | -52.3105 | -3.7472
08:25:35 | Pause | 297 | 100 | 72 | 11.4555 | -52.3105 | -3.7472
08:25:36 | Pause | 298 | 100 | 72 | 11.4555 | -52.3105 | -3.7472
08:25:37 | Pause | 299 | 100 | 72 | 11.4555 | -52.3105 | -3.7472
08:25:38 | Pause | 300 | 100 | 72 | 11.4555 | -52.3105 | -3.7472
08:25:39 | Pause | 301 | 100 | 72 | 11.4555 | -52.3105 | -3.7472
08:25:40 | Pause | 302 | 100 | 72 | 11.4555 | -52.3105 | -3.7472
08:25:41 | Pause | 303 | 100 | 72 | 11.4555 | -52.3105 | -3.7472
08:25:42 | Pause | 304 | 100 | 72 | 11.4555 | -52.3105 | -3.7472
08:25:43 | Pause | 305 | 100 | 72 | 11.4555 | -52.3105 | -3.7472
08:25:44 | Pause | 306 | 100 | 72 | 11.4555 | -52.3105 | -3.7472
08:25:45 | Pause | 307 | 100 | 72 | 11.4555 | -52.3105 | -3.7472
08:25:46 | Pause | 308 | 100 | 72 | 11.4555 | -52.3105 | -3.7472
08:25:47 | Pause | 309 | 100 | 72 | 11.4555 | -52.3105 | -3.7472
08:25:48 | Pause | 310 | 100 | 72 | 11.4555 | -52.3105 | -3.7472
08:25:49 | Pause | 311 | 100 | 72 | 11.4555 | -52.3105 | -3.7472
08:25:50 | Pause | 312 | 100 | 72 | 11.4555 | -52.3105 | -3.7472
08:25:51 | Pause | 313 | 100 | 72 | 11.4555 | -52.3105 | -3.7472
08:25:52 | Pause | 314 | 100 | 72 | 11.4555 | -52.3105 | -3.7472
08:25:53 | Pause | 315 | 100 | 72 | 11.4555 | -52.3105 | -3.7472
08:25:54 | Pause | 316 | 100 | 72 | 11.4555 | -52.3105 | -3.7472
08:25:55 | Pause | 317 | 100 | 72 | 11.4555 | -52.3105 | -3.7472
08:25:56 | Pause | 318 | 100 | 72 | 11.4555 | -52.3105 | -3.7472
08:25:57 | Pause | 319 | 100 | 72 | 11.4555 | -52.3105 | -3.7472
08:25:58 | Pause | 320 | 100 | 72 | 11.4555 | -52.3105 | -3.7472
08:25:59 | Pause | 321 | 100 | 72 | 11.4555 | -52.3105 | -3.7472
08:26:00 | Pause | 322 | 100 | 72 | 11.4555 | -52.3105 | -3.7472
08:26:01 | Pause | 323 | 100 | 72 | 11.4555 | -52.3105 | -3.7472
08:26:02 | Pause | 324 | 100 | 72 | 11.4555 | -52.3105 | -3.7472
08:26:03 | Pause | 325 | 100 | 72 | 11.4555 | -52.3105 | -3.7472
08:26:04 | Pause | 326 | 100 | 72 | 11.4555 | -52.3105 | -3.7472
08:26:05 | Pause | 327 | 100 | 72 | 11.4555 | -52.3105 | -3.7472
08:26:06 | Pause | 328 | 100 | 72 | 11.4555 | -52.3105 | -3.7472
08:26:07 | Pause | 329 | 100 | 72 | 11.4555 | -52.3105 | -3.7472
08:26:08 | Pause | 330 | 100 | 72 | 11.4555 | -52.3105 | -3.7472
08:26:09 | Pause | 331 | 100 | 72 | 11.4555 | -52.3105 | -3.7472
08:26:10 | Pause | 332 | 100 | 72 | 11.4555 | -52.3105 | -3.7472
08:26:11 | Pause | 333 | 100 | 72 | 11.4555 | -52.3105 | -3.7472
08:26:12 | Pause | 334 | 100 | 72 | 11.4555 | -52.3105 | -3.7472
08:26:13 | Pause | 335 | 100 | 72 | 11.4555 | -52.3105 | -3.7472
08:26:14 | Pause | 336 | 100 | 72 | 11.4555 | -52.3105 | -3.7472
08:26:15 | Pause | 337 | 100 | 72 | 11.4555 | -52.3105 | -3.7472
08:26:16 | Pause | 338 | 100 | 72 | 11.4555 | -52.3105 | -3.7472
08:26:17 | Pause | 339 | 100 | 72 | 11.4555 | -52.3105 | -3.7472
08:26:18 | Pause | 340 | 100 | 72 | 11.4555 | -52.3105 | -3.7472
08:26:19 | Pause | 341 | 100 | 72 | 11.4555 | -52.3105 | -3.7472
08:26:20 | Pause | 342 | 100 | 72 | 11.4555 | -52.3105 | -3.7472
08:26:21 | Pause | 343 | 100 | 72 | 11.4555 | -52.3105 | -3.7472
08:26:22 | Pause | 344 | 100 | 72 | 11.4555 | -52.3105 | -3.7472
08:26:23 | Pause | 345 | 100 | 72 | 11.4555 | -52.3105 | -3.7472
08:26:24 | Pause | 346 | 100 | 72 | 11.4555 | -52.3105 | -3.7472
08:26:25 | Pause | 347 | 100 | 72 | 11.4555 | -52.3105 | -3.7472
08:26:26 | Pause | 348 | 100 | 72 | 11.4555 | -52.3105 | -3.7472
08:26:27 | Pause | 349 | 100 | 72 | 11.4555 | -52.3105 | -3.7472
08:26:28 | Pause | 350 | 100 | 72 | 11.4555 | -52.3105 | -3.7472
08:26:29 | Pause | 351 | 100 | 72 | 11.4555 | -52.3105 | -3.7472
08:26:30 | Pause | 352 | 100 | 72 | 11.4555 | -52.3105 | -3.7472
08:26:31 | Pause | 353 | 100 | 72 | 11.4555 | -52.3105 | -3.7472
08:26:32 | Pause | 354 | 100 | 72 | 11.4555 | -52.3105 | -3.7472
08:26:33 | Pause | 355 | 100 | 72 | 11.4555 | -52.3105 | -3.7472
08:26:34 | Pause | 356 | 100 | 72 | 11.4555 | -52.3105 | -3.7472
08:26:35 | Pause | 357 | 100 | 72 | 11.4555 | -52.3105 | -3.7472
08:26:36 | Pause | 358 | 100 | 72 | 11.4555 | -52.3105 | -3.7472
08:26:37 | Pause | 359 | 100 | 72 | 11.4555 | -52.3105 | -3.7472
08:26:38 | Pause | 360 | 100 | 72 | 11.4555 | -52.3105 | -3.7472
08:26:39 | Pause | 361 | 100 | 72 | 11.4555 | -52.3105 | -3.7472
08:26:40 | Pause | 362 | 100 | 72 | 11.4555 | -52.3105 | -3.7472
08:26:41 | Pause | 363 | 100 | 72 | 11.4555 | -52.3105 | -3.7472
08:26:42 | Pause | 364 | 100 | 72 | 11.4555 | -52.3105 | -3.7472
08:26:43 | Pause | 365 | 100 | 72 | 11.4555 | -52.3105 | -3.7472
08:26:44 | Pause | 366 | 100 | 72 | 11.4555 | -52.3105 | -3.7472
08:26:45 | Pause | 367 | 100 | 72 | 11.4555 | -52.3105 | -3.7472
08:26:46 | Pause | 368 | 100 | 72 | 11.4555 | -52.3105 | -3.7472
08:26:47 | Pause | 369 | 100 | 72 | 11.4555 | -52.3105 | -3.7472
08:26:48 | Pause | 370 | 100 | 72 | 11.4555 | -52.3105 | -3.7472
08:26:49 | Pause | 371 | 100 | 72 | 11.4555 | -52.3105 | -3.7472
08:26:50 | Pause | 372 | 100 | 72 | 11.4555 | -52.3105 | -3.7472
08:26:51 | Pause | 373 | 100 | 72 | 11.4555 | -52.3105 | -3.7472
08:26:52 | Pause | 374 | 100 | 72 | 11.4555 | -52.3105 | -3.7472
08:26:53 | Pause | 375 | 100 | 72 | 11.4555 | -52.3105 | -3.7472
08:26:54 | Pause | 376 | 100 | 72 | 11.4555 | -52.3105 | -3.7472
08:26:55 | Pause | 377 | 100 | 72 | 11.4555 | -52.3105 | -3.7472
08:26:56 | Pause | 378 | 100 | 72 | 11.4555 | -52.3105 | -3.7472
08:26:57 | Pause | 379 | 100 | 72 | 11.4555 | -52.3105 | -3.7472
08:26:58 | Pause | 380 | 100 | 72 | 11.4555 | -52.3105 | -3.7472
08:26:59 | Pause | 381 | 100 | 72 | 11.4555 | -52.3105 | -3.7472
08:27:00 | Pause | 382 | 100 | 72 | 11.4555 | -52.3105 | -3.7472
08:27:01 | Pause | 383 | 100 | 72 | 11.4555 | -52.3105 | -3.7472
08:27:02 | Pause | 384 | 100 | 72 | 11.4555 | -52.3105 | -3.7472
08:27:03 | Pause | 385 | 100 | 72 | 11.4555 | -52.3105 | -3.7472
08:27:04 | Pause | 386 | 100 | 72 | 11.4555 | -52.3105 | -3.7472
08:27:05 | Pause | 387 | 100 | 72 | 11.4555 | -52.3105 | -3.7472
08:27:06 | Pause | 388 | 100 | 72 | 11.4555 | -52.3105 | -3.7472
08:27:07 | Pause | 389 | 100 | 72 | 11.4555 | -52.3105 | -3.7472
08:27:08 | Pause | 390 | 100 | 72 | 11.4555 | -52.3105 | -3.7472
08:27:09 | Pause | 391 | 100 | 72 | 11.4555 | -52.3105 | -3.7472
08:27:10 | Pause | 392 | 100 | 72 | 11.4555 | -52.3105 | -3.7472
08:27:11 | Pause | 393 | 100 | 72 | 11.4555 | -52.3105 | -3.7472
08:27:12 | Pause | 394 | 100 | 72 | 11.4555 | -52.3105 | -3.7472
08:27:13 | Pause | 395 | 100 | 72 | 11.4555 | -52.3105 | -3.7472
08:27:14 | Pause | 396 | 100 | 72 | 11.4555 | -52.3105 | -3.7472
08:27:15 | Pause | 397 | 100 | 72 | 11.4555 | -52.3105 | -3.7472
08:27:16 | Pause | 398 | 100 | 72 | 11.4555 | -52.3105 | -3.7472
08:27:17 | Pause | 399 | 100 | 72 | 11.4555 | -52.3105 | -3.7472
08:27:18 | Pause | 400 | 100 | 72 | 11.4555 | -52.3105 | -3.7472
08:27:19 | Pause | 401 | 100 | 72 | 11.4555 | -52.3105 | -3.7472
08:27:20 | Pause | 402 | 100 | 72 | 11.4555 | -52.3105 | -3.7472
08:27:21 | Pause | 403 | 100 | 72 | 11.4555 | -52.3105 | -3.7472
08:27:22 | Pause | 404 | 100 | 72 | 11.4555 | -52.3105 | -3.7472
08:27:23 | Pause | 405 | 100 | 72 | 11.4555 | -52.3105 | -3.7472
08:27:24 | Pause | 406 | 100 | 72 | 11.4555 | -52.3105 | -3.7472
08:27:25 | Pause | 407 | 100 | 72 | 11.4555 | -52.3105 | -3.7472
08:27:26 | Pause | 408 | 100 | 72 | 11.4555 | -52.3105 | -3.7472
08:27:27 | Pause | 409 | 100 | 72 | 11.4555 | -52.3105 | -3.7472
08:27:28 | Pause | 410 | 100 | 72 | 11.4555 | -52.3105 | -3.7472
08:27:29 | Pause | 411 | 100 | 72 | 11.4555 | -52.3105 | -3.7472
08:27:30 | Pause | 412 | 100 | 72 | 11.4555 | -52.3105 | -3.7472
08:27:31 | Pause | 413 | 100 | 72 | 11.4555 | -52.3105 | -3.7472
08:27:32 | Pause | 414 | 100 | 72 | 11.4555 | -52.3105 | -3.7472
08:27:33 | Pause | 415 | 100 | 72 | 11.4555 | -52.3105 | -3.7472
08:27:34 | Pause | 416 | 100 | 72 | 11.4555 | -52.3105 | -3.7472
08:27:35 | Pause | 417 | 100 | 72 | 11.4555 | -52.3105 | -3.7472
08:27:36 | Pause | 418 | 100 | 72 | 11.4555 | -52.3105 | -3.7472
08:27:37 | Pause | 419 | 100 | 72 | 11.4555 | -52.3105 | -3.7472
08:27:38 | Pause | 420 | 100 | 72 | 11.4555 | -52.3105 | -3.7472
08:27:39 | Pause | 421 | 100 | 72 | 11.4555 | -52.3105 | -3.7472
08:27:40 | Pause | 422 | 100 | 72 | 11.4555 | -52.3105 | -3.7472
08:27:41 | Pause | 423 | 100 | 72 | 11.4555 | -52.3105 | -3.7472
08:27:42 | Pause | 424 | 100 | 72 | 11.4555 | -52.3105 | -3.7472
08:27:43 | Pause | 425 | 100 | 72 | 11.4555 | -52.3105 | -3.7472
08:27:44 | Pause | 426 | 100 | 72 | 11.4555 | -52.3105 | -3.7472
08:27:45 | Pause | 427 | 100 | 72 | 11.4555 | -52.3105 | -3.7472
08:27:46 | Pause | 428 | 100 | 72 | 11.4555 | -52.3105 | -3.7472
08:27:47 | Pause | 429 | 100 | 72 | 11.4555 | -52.3105 | -3.7472
08:27:48 | Pause | 430 | 100 | 72 | 11.4555 | -52.3105 | -3.7472
08:27:49 | Pause | 431 | 100 | 72 | 11.4555 | -52.3105 | -3.7472
08:27:50 | Pause | 432 | 100 | 72 | 11.4555 | -52.3105 | -3.7472
08:27:51 | Pause | 433 | 100 | 72 | 11.4555 | -52.3105 | -3.7472
08:27:52 | Pause | 434 | 100 | 72 | 11.4555 | -52.3105 | -3.7472
08:27:53 | Pause | 435 | 100 | 72 | 11.4555 | -52.3105 | -3.7472
08:27:54 | Pause | 436 | 100 | 72 | 11.4555 | -52.3105 | -3.7472
08:27:55 | Pause | 437 | 100 | 72 | 11.4555 | -52.3105 | -3.7472
08:27:56 | Pause | 438 | 100 | 72 | 11.4555 | -52.3105 | -3.7472
08:27:57 | Pause | 439 | 100 | 72 | 11.4555 | -52.3105 | -3.7472
08:27:58 | Pause | 440 | 100 | 72 | 11.4555 | -52.3105 | -3.7472
08:27:59 | Pause | 441 | 100 | 72 | 11.4555 | -52.3105 | -3.7472
08:28:00 | Pause | 442 | 100 | 72 | 11.4555 | -52.3105 | -3.7472
08:28:01 | Pause | 443 | 100 | 72 | 11.4555 | -52.3105 | -3.7472
08:28:02 | Pause | 444 | 100 | 72 | 11.4555 | -52.3105 | -3.7472
08:28:03 | Pause | 445 | 100 | 72 | 11.4555 | -52.3105 | -3.7472
08:28:04 | Pause | 446 | 100 | 72 | 11.4555 | -52.3105 | -3.7472
08:28:05 | Pause | 447 | 100 | 72 | 11.4555 | -52.3105 | -3.7472
08:28:06 | Pause | 448 | 100 | 72 | 11.4555 | -52.3105 | -3.7472
08:28:07 | Pause | 449 | 100 | 72 | 11.4555 | -52.3105 | -3.7472
08:28:08 | Pause | 450 | 100 | 72 | 11.4555 | -52.3105 | -3.7472
08:28:09 | Pause | 451 | 100 | 72 | 11.4555 | -52.3105 | -3.7472
08:28:10 | Pause | 452 | 100 | 72 | 11.4555 | -52.3105 | -3.7472
08:28:11 | Pause | 453 | 100 | 72 | 11.4555 | -52.3105 | -3.7472
08:28:12 | Pause | 454 | 100 | 72 | 11.4555 | -52.3105 | -3.7472
08:28:13 | Pause | 455 | 100 | 72 | 11.4555 | -52.3105 | -3.7472
08:28:14 | Pause | 456 | 100 | 72 | 11.4555 | -52.3105 | -3.7472
08:28:15 | Pause | 457 | 100 | 72 | 11.4555 | -52.3105 | -3.7472
08:28:16 | Pause | 458 | 100 | 72 | 11.4555 | -52.3105 | -3.7472
08:28:17 | Pause | 459 | 100 | 72 | 11.4555 | -52.3105 | -3.7472
08:28:18 | Pause | 460 | 100 | 72 | 11.4555 | -52.3105 | -3.7472
08:28:19 | Pause | 461 | 100 | 72 | 11.4555 | -52.3105 | -3.7472
08:28:20 | Pause | 462 | 100 | 72 | 11.4555 | -52.3105 | -3.7472
08:28:21 | Pause | 463 | 100 | 72 | 11.4555 | -52.3105 | -3.7472
08:28:22 | Pause | 464 | 100 | 72 | 11.4555 | -52.3105 | -3.7472
08:28:23 | Pause | 465 | 100 | 72 | 11.4555 | -52.3105 | -3.7472
08:28:24 | Pause | 466 | 100 | 72 | 11.4555 | -52.3105 | -3.7472
08:28:25 | Pause | 467 | 100 | 72 | 11.4555 | -52.3105 | -3.7472
08:28:26 | Pause | 468 | 100 | 72 | 11.4555 | -52.3105 | -3.7472
08:28:27 | Pause | 469 | 100 | 72 | 11.4555 | -52.3105 | -3.7472
08:28:28 | Pause | 470 | 100 | 72 | 11.4555 | -52.3105 | -3.7472
08:28:29 | Pause | 471 | 100 | 72 | 11.4555 | -52.3105 | -3.7472
08:28:30 | Pause | 472 | 100 | 72 | 11.4555 | -52.3105 | -3.7472
08:28:31 | Pause | 473 | 100 | 72 | 11.4555 | -52.3105 | -3.7472
08:28:32 | Pause | 474 | 100 | 72 | 11.4555 | -52.3105 | -3.7472
08:28:33 | Pause | 475 | 100 | 72 | 11.4555 | -52.3105 | -3.7472
08:28:34 | Pause | 476 | 100 | 72 | 11.4555 | -52.3105 | -3.7472
08:28:35 | Pause | 477 | 100 | 72 | 11.4555 | -52.3105 | -3.7472
08:28:36 | Pause | 478 | 100 | 72 | 11.4555 | -52.3105 | -3.7472
08:28:37 | Pause | 479 | 100 | 72 | 11.4555 | -52.3105 | -3.7472
08:28:38 | Pause | 480 | 100 | 72 | 11.4555 | -52.3105 | -3.7472
08:28:39 | Pause | 481 | 100 | 72 | 11.4555 | -52.3105 | -3.7472
08:28:40 | Pause | 482 | 100 | 72 | 11.4555 | -52.3105 | -3.7472
08:28:41 | Pause | 483 | 100 | 72 | 11.4555 | -52.3105 | -3.7472
08:28:42 | Pause | 484 | 100 | 72 | 11.4555 | -52.3105 | -3.7472
08:28:43 | Pause | 485 | 100 | 72 | 11.4555 | -52.3105 | -3.7472
08:28:44 | Pause | 486 | 100 | 72 | 11.4555 | -52.3105 | -3.7472
08:28:45 | Pause | 487 | 100 | 72 | 11.4555 | -52.3105 | -3.7472
08:28:46 | Pause | 488 | 100 | 72 | 11.4555 | -52.3105 | -3.7472
08:28:47 | Pause | 489 | 100 | 72 | 11.4555 | -52.3105 | -3.7472
08:28:48 | Pause | 490 | 100 | 72 | 11.4555 | -52.3105 | -3.7472
08:28:49 | Pause | 491 | 100 | 72 | 11.4555 | -52.3105 | -3.7472
08:28:50 | Pause | 492 | 100 | 72 | 11.4555 | -52.3105 | -3.7472
08:28:51 | Pause | 493 | 100 | 72 | 11.4555 | -52.3105 | -3.7472
08:28:52 | Pause | 494 | 100 | 72 | 11.4555 | -52.3105 | -3.7472
08:28:53 | Pause | 495 | 100 | 72 | 11.4555 | -52.3105 | -3.7472
08:28:54 | Pause | 496 | 100 | 72 | 11.4555 | -52.3105 | -3.7472
08:28:55 | Pause | 497 | 100 | 72 | 11.4555 | -52.3105 | -3.7472
08:28:56 | Pause | 498 | 100 | 72 | 11.4555 | -52.3105 | -3.7472
08:28:57 | Pause | 499 | 100 | 72 | 11.4555 | -52.3105 | -3.7472
08:28:58 | Pause | 500 | 100 | 72 | 11.4555 | -52.3105 | -3.7472
08:28:59 | Pause | 501 | 100 | 72 | 11.4555 | -52.3105 | -3.7472
08:29:00 | Pause | 502 | 100 | 72 | 11.4555 | -52.3105 | -3.7472
08:29:01 | Pause | 503 | 100 | 72 | 11.4555 | -52.3105 | -3.7472
08:29:02 | Pause | 504 | 100 | 72 | 11.4555 | -52.3105 | -3.7472
08:29:03 | Pause | 505 | 100 | 72 | 11.4555 | -52.3105 | -3.7472
08:29:04 | Pause | 506 | 100 | 72 | 11.4555 | -52.3105 | -3.7472
08:29:05 | Pause | 507 | 100 | 72 | 11.4555 | -52.3105 | -3.7472
08:29:06 | Pause | 508 | 100 | 72 | 11.4555 | -52.3105 | -3.7472
08:29:07 | Pause | 509 | 100 | 72 | 11.4555 | -52.3105 | -3.7472
08:29:08 | Pause | 510 | 100 | 72 | 11.4555 | -52.3105 | -3.7472
08:29:09 | Pause | 511 | 100 | 72 | 11.4555 | -52.3105 | -3.7472
08:29:10 | Pause | 512 | 100 | 72 | 11.4555 | -52.3105 | -3.7472
08:29:11 | Pause | 513 | 100 | 72 | 11.4555 | -52.3105 | -3.7472
08:29:12 | Pause | 514 | 100 | 72 | 11.4555 | -52.3105 | -3.7472
08:29:13 | Pause | 515 | 100 | 72 | 11.4555 | -52.3105 | -3.7472
08:29:14 | Pause | 516 | 100 | 72 | 11.4555 | -52.3105 | -3.7472
08:29:15 | Pause | 517 | 100 | 72 | 11.4555 | -52.3105 | -3.7472
08:29:16 | Pause | 518 | 100 | 72 | 11.4555 | -52.3105 | -3.7472
08:29:17 | Pause | 519 | 100 | 72 | 11.4555 | -52.3105 | -3.7472
08:29:18 | Pause | 520 | 100 | 72 | 11.4555 | -52.3105 | -3.7472
08:29:19 | Pause | 521 | 100 | 72 | 11.4555 | -52.3105 | -3.7472
08:29:20 | Pause | 522 | 100 | 72 | 11.4555 | -52.3105 | -3.7472
08:29:21 | Pause | 523 | 100 | 72 | 11.4555 | -52.3105 | -3.7472
08:29:22 | Pause | 524 | 100 | 72 | 11.4555 | -52.3105 | -3.7472
08:29:23 | Pause | 525 | 100 | 72 | 11.4555 | -52.3105 | -3.7472
08:29:24 | Pause | 526 | 100 | 72 | 11.4555 | -52.3105 | -3.7472
08:29:25 | Pause | 527 | 100 | 72 | 11.4555 | -52.3105 | -3.7472
08:29:26 | Pause | 528 | 100 | 72 | 11.4555 | -52.3105 | -3.7472
08:29:27 | Pause | 529 | 100 | 72 | 11.4555 | -52.3105 | -3.7472
08:29:28 | Pause | 530 | 100 | 72 | 11.4555 | -52.3105 | -3.7472
08:29:29 | Pause | 531 | 100 | 72 | 11.4555 | -52.3105 | -3.7472
08:29:30 | Pause | 532 | 100 | 72 | 11.4555 | -52.3105 | -3.7472
08:29:31 | Pause | 533 | 100 | 72 | 11.4555 | -52.3105 | -3.7472
08:29:32 | Pause | 534 | 100 | 72 | 11.4555 | -52.3105 | -3.7472
08:29:33 | Pause | 535 | 100 | 72 | 11.4555 | -52.3105 | -3.7472
08:29:34 | Pause | 536 | 100 | 72 | 11.4555 | -52.3105 | -3.7472
08:29:35 | Pause | 537 | 100 | 72 | 11.4555 | -52.3105 | -3.7472
08:29:36 | Pause | 538 | 100 | 72 | 11.4555 | -52.3105 | -3.7472
08:29:37 | Pause | 539 | 100 | 72 | 11.4555 | -52.3105 | -3.7472
08:29:38 | Pause | 540 | 100 | 72 | 11.4555 | -52.3105 | -3.7472
08:29:39 | Pause | 541 | 100 | 72 | 11.4555 | -52.3105 | -3.7472
08:29:40 | Pause | 542 | 100 | 72 | 11.4555 | -52.3105 | -3.7472
08:29:41 | Pause | 543 | 100 | 72 | 11.4555 | -52.3105 | -3.7472
08:29:42 | Pause | 544 | 100 | 72 | 11.4555 | -52.3105 | -3.7472
08:29:43 | Pause | 545 | 100 | 72 | 11.4555 | -52.3105 | -3.7472
08:29:44 | Pause | 546 | 100 | 72 | 11.4555 | -52.3105 | -3.7472
08:29:45 | Pause | 547 | 100 | 72 | 11.4555 | -52.3105 | -3.7472
08:29:46 | Pause | 548 | 100 | 72 | 11.4555 | -52.3105 | -3.7472
08:29:47 | Pause | 549 | 100 | 72 | 11.4555 | -52.3105 | -3.7472
08:29:48 | Pause | 550 | 100 | 72 | 11.4555 | -52.3105 | -3.7472
08:29:49 | Pause | 551 | 100 | 72 | 11.4555 | -52.3105 | -3.7472
08:29:50 | Pause | 552 | 100 | 72 | 11.4555 | -52.3105 | -3.7472
08:29:51 | Pause | 553 | 100 | 72 | 11.4555 | -52.3105 | -3.7472
08:29:52 | Pause | 554 | 100 | 72 | 11.4555 | -52.3105 | -3.7472
08:29:53 | Pause | 555 | 100 | 72 | 11.4555 | -52.3105 | -3.7472
08:29:54 | Pause | 556 | 100 | 72 | 11.4555 | -52.3105 | -3.7472
08:29:55 | Pause | 557 | 100 | 72 | 11.4555 | -52.3105 | -3.7472
08:29:56 | Pause | 558 | 100 | 72 | 11.4555 | -52.3105 | -3.7472
08:29:57 | Pause | 559 | 100 | 72 | 11.4555 | -52.3105 | -3.7472
08:29:58 | Pause | 560 | 100 | 72 | 11.4555 | -52.3105 | -3.7472
08:29:59 | Pause | 561 | 100 | 72 | 11.4555 | -52.3105 | -3.7472
08:30:00 | Pause | 562 | 100 | 72 | 11.4555 | -52.3105 | -3.7472

## 5 Umlauf
Uhrzeit | Zeit t [s] | Zurückgelegte Distanz [m] | Außen- temperatur [°C] | Typ | SoC zum Zeitpunkt t [%] | Ist-Geschwindigkeit zum Zeitpunkt t [km/h] | Steigung im Intervall [t, t+1) [%] | Gewählte Beschleunigung im Intervall [t, t+1) [m/s²] | Empfangene Leistung mittels DWPT [kW] | Motorleistung [kW] | Leistung der Nebenverbraucher [kW] | Abgerufene Batterieleistung im Intervall [t, t+1) [kW] | Kumulierter Energieverbrauch nach Intervall [t, t+1) [kWh]
08:30:01 | 0 | 0 | 0 | Umlauf | 100 |  |  |  | 0 | 160 | 11.4555 | 198.4438 | 0.055123
08:30:02 | 1 | 2 | 0 | Umlauf | 99.9683 | 8.1 | 1.6 | 0.52778 | 0 | 36.0875 | 11.4555 | 55.0266 | 0.070408
08:30:03 | 2 | 5 | 0 | Umlauf | 99.9595 | 10 | 1.2 | 2.1667 | 0 | 131.5295 | 11.4555 | 165.4919 | 0.11638
08:30:04 | 3 | 10 | 0 | Umlauf | 99.9331 | 17.8 | 0.1 | 0.77778 | 0 | 90.2475 | 11.4555 | 117.7117 | 0.14908
08:30:05 | 4 | 16 | 0 | Umlauf | 99.9143 | 20.6 | 0 | 0.58333 | 0 | 81.8492 | 11.4555 | 107.9915 | 0.17907
08:30:06 | 5 | 22 | 0 | Umlauf | 99.8971 | 22.7 | 0 | 0.63889 | 64 | 97.2334 | 11.4555 | 51.7232 | 0.19344
08:30:07 | 6 | 29 | 0 | Umlauf | 99.8888 | 25 | 0 | 0.44444 | 64 | 80.9469 | 11.4555 | 32.8731 | 0.20257
08:30:08 | 7 | 36 | 0 | Umlauf | 99.8836 | 26.6 | 0 | 1.0556 | 64 | 160 | 11.4555 | 124.3698 | 0.23712
08:30:09 | 8 | 45 | 0 | Umlauf | 99.8637 | 30.4 | 0 | -0.19444 | 64 | -3.9885 | 11.4555 | -48.8446 | 0.22355
08:30:10 | 9 | 53 | 0 | Umlauf | 99.8715 | 29.7 | 0 | 1.1667 | 64 | 160 | 11.4555 | 124.3698 | 0.2581
08:30:11 | 10 | 62 | 0 | Umlauf | 99.8517 | 33.9 | 0 | 0.88889 | 64 | 160 | 11.4555 | 124.3698 | 0.29265
08:30:12 | 11 | 73 | 0 | Umlauf | 99.8318 | 37.1 | 0 | 0.44444 | 64 | 122.7297 | 11.4555 | 81.2328 | 0.31521
08:30:13 | 12 | 83 | 0 | Umlauf | 99.8188 | 38.7 | 0 | -0.055556 | 64 | 23.3958 | 11.4555 | -25.1845 | 0.30822
08:30:14 | 13 | 94 | 0 | Umlauf | 99.8229 | 38.5 | 0 | -0.38889 | 64 | -30.004 | 11.4555 | -71.322 | 0.2884
08:30:15 | 14 | 104 | 0 | Umlauf | 99.8343 | 37.1 | 0 | -0.66667 | 64 | -65.285 | 11.4555 | -101.8047 | 0.26012
08:30:16 | 15 | 114 | 0 | Umlauf | 99.8505 | 34.7 | 0 | -0.27778 | 64 | -14.1059 | 11.4555 | -57.586 | 0.24413
08:30:17 | 16 | 123 | 0 | Umlauf | 99.8597 | 33.7 | 0 | 0.027778 | 64 | 34.4818 | 11.4555 | -15.6062 | 0.23979
08:30:18 | 17 | 133 | 0 | Umlauf | 99.8622 | 33.8 | 0 | -0.13889 | 64 | 4.018 | 11.4555 | -41.9269 | 0.22815
08:30:19 | 18 | 142 | 0 | Umlauf | 99.8689 | 33.3 | 0 | 0.19444 | 64 | 64.1242 | 11.4555 | 13.4024 | 0.23187
08:30:20 | 19 | 152 | 0 | Umlauf | 99.8667 | 34 | 0 | 0.72222 | 64 | 160 | 11.4555 | 124.3698 | 0.26642
08:30:21 | 20 | 162 | 0 | Umlauf | 99.8469 | 36.6 | 0.4 | 0.19444 | 64 | 78.7461 | 11.4555 | 30.3259 | 0.27484
08:30:22 | 21 | 172 | 0 | Umlauf | 99.842 | 37.3 | 0 | -0.27778 | 64 | -14.7416 | 11.4555 | -58.1352 | 0.25869
08:30:23 | 22 | 182 | 0 | Umlauf | 99.8513 | 36.3 | -0.1 | 0.16667 | 64 | 63.2799 | 11.4555 | 12.4252 | 0.26214
08:30:24 | 23 | 192 | 0 | Umlauf | 99.8493 | 36.9 | -0.1 | -0.16667 | 64 | -1.4907 | 11.4555 | -46.6865 | 0.24918
08:30:25 | 24 | 203 | 0 | Umlauf | 99.8568 | 36.3 | 0 | 0.41667 | 64 | 114.4091 | 11.4555 | 71.6025 | 0.26906
08:30:26 | 25 | 213 | 0 | Umlauf | 99.8454 | 37.8 | 0 | 0.36111 | 64 | 108.1269 | 11.4555 | 64.3314 | 0.28693
08:30:27 | 26 | 224 | 0 | Umlauf | 99.8351 | 39.1 | 0 | 0.055556 | 64 | 47.3405 | 11.4555 | -4.4963 | 0.28569
08:30:28 | 27 | 235 | 0 | Umlauf | 99.8358 | 39.3 | 0 | 0.5 | 64 | 142.4795 | 11.4555 | 104.0914 | 0.3146
08:30:29 | 28 | 246 | 0 | Umlauf | 99.8192 | 41.1 | 0 | 0.33333 | 64 | 112.3673 | 11.4555 | 69.2393 | 0.33383
08:30:30 | 29 | 258 | 0 | Umlauf | 99.8081 | 42.3 | 0 | 0.027778 | 64 | 45.8643 | 11.4555 | -5.7717 | 0.33223
08:30:31 | 30 | 270 | 0 | Umlauf | 99.8091 | 42.4 | 0 | -0.027778 | 64 | 33.2163 | 11.4555 | -16.6996 | 0.32759
08:30:32 | 31 | 281 | 0 | Umlauf | 99.8117 | 42.3 | -0.2 | 0.13889 | 64 | 67.0622 | 11.4555 | 16.8029 | 0.33226
08:30:33 | 32 | 293 | 0 | Umlauf | 99.809 | 42.8 | -0.5 | 0.19444 | 64 | 74.3763 | 11.4555 | 25.2682 | 0.33928
08:30:34 | 33 | 305 | 0 | Umlauf | 99.805 | 43.5 | -0.7 | 0.33333 | 64 | 104.1983 | 11.4555 | 59.7845 | 0.35588
08:30:35 | 34 | 318 | 0 | Umlauf | 99.7955 | 44.7 | -0.9 | 0.41667 | 64 | 123.1734 | 11.4555 | 81.7464 | 0.37859
08:30:36 | 35 | 331 | 0 | Umlauf | 99.7824 | 46.2 | -1 | 0.30556 | 64 | 97.6625 | 11.4555 | 52.2199 | 0.3931
08:30:37 | 36 | 344 | 0 | Umlauf | 99.7741 | 47.3 | -1.1 | 0.083333 | 64 | 40.9535 | 11.4555 | -10.0146 | 0.39032
08:30:38 | 37 | 357 | 0 | Umlauf | 99.7757 | 47.6 | -1.2 | 0.27778 | 64 | 89.1635 | 11.4555 | 42.3831 | 0.40209
08:30:39 | 38 | 371 | 0 | Umlauf | 99.7689 | 48.6 | -1 | -0.36111 | 64 | -46.5953 | 11.4555 | -85.6569 | 0.37829
08:30:40 | 39 | 384 | 0 | Umlauf | 99.7826 | 47.3 | -0.5 | 0.027778 | 64 | 41.1835 | 11.4555 | -9.8159 | 0.37557
08:30:41 | 40 | 397 | 0 | Umlauf | 99.7842 | 47.4 | -0.3 | -0.27778 | 64 | -20.978 | 11.4555 | -63.5235 | 0.35792
08:30:42 | 41 | 410 | 0 | Umlauf | 99.7943 | 46.4 | -0.5 | -0.27778 | 64 | -23.8595 | 11.4555 | -66.0131 | 0.33959
08:30:43 | 42 | 422 | 0 | Umlauf | 99.8048 | 45.4 | -0.8 | -0.33333 | 64 | -36.9339 | 11.4555 | -77.3093 | 0.31811
08:30:44 | 43 | 435 | 0 | Umlauf | 99.8172 | 44.2 | -0.8 | -0.083333 | 64 | 3.873 | 11.4555 | -42.0522 | 0.30643
08:30:45 | 44 | 447 | 0 | Umlauf | 99.8239 | 43.9 | -0.7 | 0.083333 | 64 | 45.7085 | 11.4555 | -5.9063 | 0.30479
08:30:46 | 45 | 459 | 0 | Umlauf | 99.8248 | 44.2 | -0.7 | -0.11111 | 64 | -0.34581 | 11.4555 | -45.6973 | 0.2921
08:30:47 | 46 | 471 | 0 | Umlauf | 99.8321 | 43.8 | -0.6 | -0.11111 | 64 | 1.5629 | 11.4555 | -44.0481 | 0.27986
08:30:48 | 47 | 483 | 0 | Umlauf | 99.8392 | 43.4 | -0.5 | -0.25 | 64 | -18.7951 | 11.4555 | -61.6375 | 0.26274
08:30:49 | 48 | 495 | 0 | Umlauf | 99.849 | 42.5 | -0.5 | -0.44444 | 64 | -47.5799 | 11.4555 | -86.5075 | 0.23871
08:30:50 | 49 | 506 | 0 | Umlauf | 99.8628 | 40.9 | -0.5 | -0.69444 | 64 | -81.9706 | 11.4555 | -116.2211 | 0.20642
08:30:51 | 50 | 517 | 0 | Umlauf | 99.8814 | 38.4 | -0.4 | -0.38889 | 0 | -35.0112 | 11.4555 | -20.3521 | 0.20077
08:30:52 | 51 | 527 | 0 | Umlauf | 99.8846 | 37 | -0.4 | -0.19444 | 0 | -8.7439 | 11.4555 | 3.1383 | 0.20164
08:30:53 | 52 | 537 | 0 | Umlauf | 99.8841 | 36.3 | -0.4 | -0.36111 | 0 | -29.9045 | 11.4555 | -15.9399 | 0.19722
08:30:54 | 53 | 547 | 0 | Umlauf | 99.8867 | 35 | -0.3 | -0.38889 | 0 | -31.2835 | 11.4555 | -17.1315 | 0.19246
08:30:55 | 54 | 557 | 0 | Umlauf | 99.8894 | 33.6 | -0.3 | -0.5 | 0 | -43.3174 | 11.4555 | -27.5287 | 0.18481
08:30:56 | 55 | 565 | 0 | Umlauf | 99.8938 | 31.8 | -0.3 | -0.13889 | 0 | -0.95776 | 11.4555 | 12.1501 | 0.18818
08:30:57 | 56 | 574 | 0 | Umlauf | 99.8918 | 31.3 | -0.3 | 0.027778 | 0 | 26.773 | 11.4555 | 44.246 | 0.20048
08:30:58 | 57 | 583 | 0 | Umlauf | 99.8848 | 31.4 | -0.2 | 0.11111 | 0 | 42.6889 | 11.4555 | 62.6671 | 0.21788
08:30:59 | 58 | 592 | 0 | Umlauf | 99.8748 | 31.8 | -0.3 | -0.027778 | 0 | 17.7019 | 11.4555 | 33.747 | 0.22726
08:31:00 | 59 | 600 | 0 | Umlauf | 99.8694 | 31.7 | -1.1 | -0.36111 | 0 | -34.0336 | 11.4555 | -19.5075 | 0.22184
08:31:01 | 60 | 609 | 0 | Umlauf | 99.8725 | 30.4 | -1.7 | -0.83333 | 0 | -89.1386 | 11.4555 | -67.1182 | 0.20319
08:31:02 | 61 | 616 | 0 | Umlauf | 99.8832 | 27.4 | -1.9 | -0.80556 | 0 | -79.7674 | 11.4555 | -59.0215 | 0.1868
08:31:03 | 62 | 623 | 0 | Umlauf | 99.8926 | 24.5 | -1.9 | 0.41667 | 0 | 51.797 | 11.4555 | 73.2089 | 0.20714
08:31:04 | 63 | 631 | 0 | Umlauf | 99.881 | 26 | -1.7 | 1 | 0 | 140.1591 | 11.4555 | 175.4798 | 0.25588
08:31:05 | 64 | 639 | 0 | Umlauf | 99.8529 | 29.6 | -1.3 | 0.63889 | 0 | 108.1292 | 11.4555 | 138.4082 | 0.29433
08:31:06 | 65 | 648 | 0 | Umlauf | 99.8308 | 31.9 | -1.3 | 0.027778 | 0 | 11.103 | 11.4555 | 26.1094 | 0.30158
08:31:07 | 66 | 656 | 0 | Umlauf | 99.8267 | 32 | -1.4 | -0.36111 | 0 | -37.4856 | 11.4555 | -22.49 | 0.29533
08:31:08 | 67 | 665 | 0 | Umlauf | 99.8303 | 30.7 | -1.5 | -0.44444 | 0 | -46.0969 | 11.4555 | -29.9302 | 0.28702
08:31:09 | 68 | 673 | 0 | Umlauf | 99.835 | 29.1 | -1.5 | -0.66667 | 0 | -66.537 | 11.4555 | -47.5904 | 0.2738
08:31:10 | 69 | 681 | 0 | Umlauf | 99.8426 | 26.7 | -1 | -0.97222 | 0 | -85.4674 | 11.4555 | -63.9463 | 0.25604
08:31:11 | 70 | 687 | 0 | Umlauf | 99.8529 | 23.2 | -0.7 | -1.5 | 0 | -115.1458 | 11.4555 | -89.5885 | 0.23115
08:31:12 | 71 | 692 | 0 | Umlauf | 99.8672 | 17.8 | -0.6 | -1.1944 | 0 | -68.9244 | 11.4555 | -49.6532 | 0.21736
08:31:13 | 72 | 696 | 0 | Umlauf | 99.8751 | 13.5 | -0.6 | -0.47222 | 0 | -18.1966 | 11.4555 | -5.8243 | 0.21574
08:31:14 | 73 | 699 | 0 | Umlauf | 99.876 | 11.8 | -0.7 | 0.083333 | 0 | 10.315 | 11.4555 | 25.1973 | 0.22274
08:31:15 | 74 | 702 | 0 | Umlauf | 99.872 | 12.1 | -0.9 | 0.41667 | 0 | 31.249 | 11.4555 | 49.4265 | 0.23647
08:31:16 | 75 | 706 | 0 | Umlauf | 99.8641 | 13.6 | -1.2 | 0.33333 | 0 | 26.9339 | 11.4555 | 44.4321 | 0.24881
08:31:17 | 76 | 710 | 0 | Umlauf | 99.857 | 14.8 | -1.7 | 0.22222 | 0 | 16.6488 | 11.4555 | 32.528 | 0.25785
08:31:18 | 77 | 715 | 0 | Umlauf | 99.8518 | 15.6 | -1.6 | 0.58333 | 0 | 48.9684 | 11.4555 | 69.9351 | 0.27727
08:31:19 | 78 | 719 | 0 | Umlauf | 99.8406 | 17.7 | -1.2 | 0.41667 | 0 | 43.2748 | 11.4555 | 63.3452 | 0.29487
08:31:20 | 79 | 725 | 0 | Umlauf | 99.8305 | 19.2 | -1 | 0.27778 | 0 | 34.5237 | 11.4555 | 53.2167 | 0.30965
08:31:21 | 80 | 730 | 0 | Umlauf | 99.822 | 20.2 | -0.9 | 0 | 0 | 6.9613 | 11.4555 | 21.3157 | 0.31557
08:31:22 | 81 | 736 | 0 | Umlauf | 99.8186 | 20.2 | -0.8 | -0.61111 | 0 | -38.1224 | 11.4555 | -23.0403 | 0.30917
08:31:23 | 82 | 741 | 0 | Umlauf | 99.8223 | 18 | -0.8 | 0.13889 | 0 | 20.5557 | 11.4555 | 37.0499 | 0.31946
08:31:24 | 83 | 746 | 0 | Umlauf | 99.8164 | 18.5 | -0.7 | 0.30556 | 0 | 38.845 | 11.4555 | 58.2181 | 0.33564
08:31:25 | 84 | 752 | 0 | Umlauf | 99.8071 | 19.6 | -0.6 | 0 | 0 | 9.7146 | 11.4555 | 24.5024 | 0.34244
08:31:26 | 85 | 757 | 0 | Umlauf | 99.8032 | 19.6 | -0.5 | 0.055556 | 0 | 16.6283 | 11.4555 | 32.5044 | 0.35147
08:31:27 | 86 | 763 | 0 | Umlauf | 99.798 | 19.8 | -0.4 | 0.33333 | 0 | 47.6876 | 11.4555 | 68.4526 | 0.37048
08:31:28 | 87 | 768 | 0 | Umlauf | 99.7871 | 21 | -0.4 | -0.80556 | 0 | -51.137 | 11.4555 | -34.2848 | 0.36096
08:31:29 | 88 | 773 | 0 | Umlauf | 99.7926 | 18.1 | -0.4 | -0.22222 | 0 | -7.1776 | 11.4555 | 4.9513 | 0.36234
08:31:30 | 89 | 778 | 0 | Umlauf | 99.7918 | 17.3 | -0.9 | -1.3611 | 0 | -78.8289 | 11.4555 | -58.2106 | 0.34617
08:31:31 | 90 | 782 | 0 | Umlauf | 99.8011 | 12.4 | -1.6 | -0.22222 | 0 | -9.956 | 11.4555 | 1.7355 | 0.34665
08:31:32 | 91 | 785 | 0 | Umlauf | 99.8008 | 11.6 | -2.3 | 0.27778 | 0 | 12.9022 | 11.4555 | 28.1918 | 0.35448
08:31:33 | 92 | 788 | 0 | Umlauf | 99.7963 | 12.6 | -2.7 | 0.13889 | 0 | 1.9677 | 11.4555 | 15.5361 | 0.3588
08:31:34 | 93 | 792 | 0 | Umlauf | 99.7938 | 13.1 | -3.3 | 0.27778 | 0 | 7.929 | 11.4555 | 22.4357 | 0.36503
08:31:35 | 94 | 796 | 0 | Umlauf | 99.7902 | 14.1 | -3.7 | 0.13889 | 0 | -3.1905 | 11.4555 | 9.566 | 0.36769
08:31:36 | 95 | 800 | 0 | Umlauf | 99.7887 | 14.6 | -4.2 | -1.0278 | 0 | -65.4202 | 11.4555 | -46.6255 | 0.35473
08:31:37 | 96 | 803 | 0 | Umlauf | 99.7961 | 10.9 | -5.3 | -0.13889 | 0 | -18.8751 | 11.4555 | -6.4106 | 0.35295
08:31:38 | 97 | 809 | 0 | Umlauf | 99.7972 | 10.4 | -4.7 | 0.61111 | 0 | 17.6318 | 11.4555 | 33.6658 | 0.3623
08:31:39 | 98 | 812 | 0 | Umlauf | 99.7918 | 12.6 | -3.3 | 0.52778 | 0 | 24.7149 | 11.4555 | 41.8638 | 0.37393
08:31:40 | 99 | 816 | 0 | Umlauf | 99.7851 | 14.5 | -2.5 | 0.41667 | 0 | 25.6845 | 11.4555 | 42.986 | 0.38587
08:31:41 | 100 | 821 | 0 | Umlauf | 99.7782 | 16 | -2.1 | 0.27778 | 0 | 19.6118 | 11.4555 | 35.9574 | 0.39586
08:31:42 | 101 | 826 | 0 | Umlauf | 99.7725 | 17 | -1.7 | 0.58333 | 0 | 52.5672 | 11.4555 | 74.1003 | 0.41645
08:31:43 | 102 | 831 | 0 | Umlauf | 99.7607 | 19.1 | -1.4 | -0.52778 | 0 | -34.2958 | 11.4555 | -19.734 | 0.41096
08:31:44 | 103 | 836 | 0 | Umlauf | 99.7638 | 17.2 | -1.4 | -0.13889 | 0 | -7.502 | 11.4555 | 4.5758 | 0.41223
08:31:45 | 104 | 840 | 0 | Umlauf | 99.7631 | 16.7 | -1.3 | -0.13889 | 0 | -6.7501 | 11.4555 | 5.446 | 0.41375
08:31:46 | 105 | 845 | 0 | Umlauf | 99.7622 | 16.2 | -1.2 | 0.25 | 0 | 24.8702 | 11.4555 | 42.0436 | 0.42543
08:31:47 | 106 | 850 | 0 | Umlauf | 99.7555 | 17.1 | -1 | 0.61111 | 0 | 61.5754 | 11.4555 | 84.5265 | 0.44891
08:31:48 | 107 | 855 | 0 | Umlauf | 99.742 | 19.3 | -0.8 | 1.1389 | 0 | 126.9215 | 11.4555 | 160.1586 | 0.49339
08:31:49 | 108 | 861 | 0 | Umlauf | 99.7164 | 23.4 | -0.6 | 0.63889 | 0 | 93.1298 | 11.4555 | 121.0478 | 0.52702
08:31:50 | 109 | 869 | 0 | Umlauf | 99.6971 | 25.7 | -0.5 | 0.41667 | 0 | 72.8579 | 11.4555 | 97.5849 | 0.55413
08:31:51 | 110 | 876 | 0 | Umlauf | 99.6815 | 27.2 | -0.4 | 0.19444 | 0 | 45.8818 | 11.4555 | 66.3625 | 0.57256
08:31:52 | 111 | 884 | 0 | Umlauf | 99.6709 | 27.9 | -0.3 | 0.38889 | 0 | 78.0447 | 11.4555 | 103.5881 | 0.60133
08:31:53 | 112 | 892 | 0 | Umlauf | 99.6544 | 29.3 | -0.3 | 0.61111 | 0 | 117.5337 | 11.4555 | 149.293 | 0.6428
08:31:54 | 113 | 901 | 0 | Umlauf | 99.6306 | 31.5 | -0.2 | 1.1944 | 0 | 160 | 11.4555 | 198.4438 | 0.69793
08:31:55 | 114 | 911 | 0 | Umlauf | 99.5989 | 35.8 | -0.2 | -0.25 | 0 | -13.2607 | 11.4555 | -1.5598 | 0.69749
08:31:56 | 115 | 920 | 0 | Umlauf | 99.5991 | 34.9 | -0.2 | -0.36111 | 0 | -26.6583 | 11.4555 | -13.1352 | 0.69385
08:31:57 | 116 | 930 | 0 | Umlauf | 99.6012 | 33.6 | -0.2 | -0.25 | 0 | -12.7553 | 11.4555 | -1.1231 | 0.69353
08:31:58 | 117 | 939 | 0 | Umlauf | 99.6014 | 32.7 | -0.1 | -0.11111 | 0 | 6.9253 | 11.4555 | 21.274 | 0.69944
08:31:59 | 118 | 948 | 0 | Umlauf | 99.598 | 32.3 | -0.1 | 0.13889 | 0 | 50.6072 | 11.4555 | 71.8318 | 0.7194
08:32:00 | 119 | 957 | 0 | Umlauf | 99.5866 | 32.8 | -0.1 | 0.38889 | 0 | 96.0141 | 11.4555 | 124.3861 | 0.75395
08:32:01 | 120 | 966 | 0 | Umlauf | 99.5667 | 34.2 | -0.1 | -0.66667 | 0 | -61.7368 | 11.4555 | -43.443 | 0.74188
08:32:02 | 121 | 975 | 0 | Umlauf | 99.5736 | 31.8 | -0.1 | -0.027778 | 0 | 20.951 | 11.4555 | 37.5075 | 0.7523
08:32:03 | 122 | 984 | 0 | Umlauf | 99.5676 | 31.7 | -0.1 | -0.11111 | 0 | 6.5228 | 11.4555 | 20.8081 | 0.75808
08:32:04 | 123 | 993 | 0 | Umlauf | 99.5643 | 31.3 | -0.1 | -0.25 | 0 | -11.1315 | 11.4555 | 0.37496 | 0.75818
08:32:05 | 124 | 1001 | 0 | Umlauf | 99.5643 | 30.4 | -0.1 | 0.25 | 0 | 65.6324 | 11.4555 | 89.2221 | 0.78297
08:32:06 | 125 | 1010 | 0 | Umlauf | 99.55 | 31.3 | -0.1 | -0.027778 | 0 | 20.5293 | 11.4555 | 37.0194 | 0.79325
08:32:07 | 126 | 1019 | 0 | Umlauf | 99.5441 | 31.2 | -0.1 | -1.0278 | 0 | -96.1957 | 11.4555 | -73.2156 | 0.77291
08:32:08 | 127 | 1026 | 0 | Umlauf | 99.5558 | 27.5 | -0.1 | -0.72222 | 0 | -55.685 | 11.4555 | -38.2143 | 0.7623
08:32:09 | 128 | 1033 | 0 | Umlauf | 99.5619 | 24.9 | -0.1 | -0.91667 | 0 | -67.6016 | 11.4555 | -48.5102 | 0.74882
08:32:10 | 129 | 1039 | 0 | Umlauf | 99.5696 | 21.6 | -0.1 | -0.61111 | 0 | -35.7002 | 11.4555 | -20.9475 | 0.743
08:32:11 | 130 | 1044 | 0 | Umlauf | 99.573 | 19.4 | -0.1 | -1.1389 | 0 | -68.071 | 11.4555 | -48.9159 | 0.72942
08:32:12 | 131 | 1049 | 0 | Umlauf | 99.5808 | 15.3 | -0.1 | -0.80556 | 0 | -35.9337 | 11.4555 | -21.1492 | 0.72354
08:32:13 | 132 | 1052 | 0 | Umlauf | 99.5842 | 12.4 | -0.3 | -0.055556 | 0 | 4.039 | 11.4555 | 17.9334 | 0.72852
08:32:14 | 133 | 1056 | 0 | Umlauf | 99.5813 | 12.2 | -0.5 | -0.25 | 0 | -6.5603 | 11.4555 | 5.6657 | 0.7301
08:32:15 | 134 | 1059 | 0 | Umlauf | 99.5804 | 11.3 | -0.8 | 0.27778 | 0 | 21.2188 | 11.4555 | 37.8174 | 0.7406
08:32:16 | 135 | 1062 | 0 | Umlauf | 99.5744 | 12.3 | -1 | -0.83333 | 0 | -33.7993 | 11.4555 | -19.3051 | 0.73524
08:32:17 | 136 | 1065 | 0 | Umlauf | 99.5774 | 9.3 | -1.6 | -0.25 | 0 | -8.4106 | 11.4555 | 3.5242 | 0.73622
08:32:18 | 137 | 1067 | 0 | Umlauf | 99.5769 | 8.4 | -1.9 | 1.5 | 0 | 66.7539 | 11.4555 | 90.5201 | 0.76136
08:32:19 | 138 | 1071 | 0 | Umlauf | 99.5624 | 13.8 | -1.2 | 0.41667 | 0 | 33.5813 | 11.4555 | 52.1258 | 0.77584
08:32:20 | 139 | 1075 | 0 | Umlauf | 99.5541 | 15.3 | -0.6 | 0.63889 | 0 | 60.4445 | 11.4555 | 83.2176 | 0.79896
08:32:21 | 140 | 1080 | 0 | Umlauf | 99.5408 | 17.6 | -0.5 | 0.22222 | 0 | 30.7364 | 11.4555 | 48.8332 | 0.81252
08:32:22 | 141 | 1085 | 0 | Umlauf | 99.533 | 18.4 | -0.6 | 0.11111 | 0 | 20.1423 | 11.4555 | 36.5715 | 0.82268
08:32:23 | 142 | 1090 | 0 | Umlauf | 99.5272 | 18.8 | -0.7 | 0.38889 | 0 | 48.0011 | 11.4555 | 68.8155 | 0.8418
08:32:24 | 143 | 1096 | 0 | Umlauf | 99.5162 | 20.2 | -0.7 | -0.33333 | 0 | -17.7814 | 11.4555 | -5.4656 | 0.84028
08:32:25 | 144 | 1101 | 0 | Umlauf | 99.5171 | 19 | -0.9 | 0.69444 | 0 | 78.1065 | 11.4555 | 103.6597 | 0.86907
08:32:26 | 145 | 1107 | 0 | Umlauf | 99.5005 | 21.5 | -0.9 | 0.72222 | 0 | 91.8299 | 11.4555 | 119.5432 | 0.90228
08:32:27 | 146 | 1114 | 0 | Umlauf | 99.4814 | 24.1 | -0.9 | 0.36111 | 0 | 55.948 | 11.4555 | 78.0133 | 0.92395
08:32:28 | 147 | 1121 | 0 | Umlauf | 99.469 | 25.4 | -1 | 0.33333 | 0 | 53.9902 | 11.4555 | 75.7472 | 0.94499
08:32:29 | 148 | 1128 | 0 | Umlauf | 99.4569 | 26.6 | -1.1 | 1.5278 | 0 | 160 | 11.4555 | 198.4438 | 1.0001
08:32:30 | 149 | 1137 | 0 | Umlauf | 99.4252 | 32.1 | -1 | -1.3056 | 0 | -139.6563 | 11.4555 | -110.7655 | 0.96935
08:32:31 | 150 | 1145 | 0 | Umlauf | 99.4429 | 27.4 | -0.7 | -0.44444 | 0 | -34.2277 | 11.4555 | -19.6752 | 0.96388
08:32:32 | 151 | 1152 | 0 | Umlauf | 99.446 | 25.8 | -0.9 | -0.38889 | 0 | -29.038 | 11.4555 | -15.1913 | 0.95966
08:32:33 | 152 | 1159 | 0 | Umlauf | 99.4485 | 24.4 | -1.1 | -0.75 | 0 | -60.0707 | 11.4555 | -42.0035 | 0.94799
08:32:34 | 153 | 1165 | 0 | Umlauf | 99.4552 | 21.7 | -1.3 | -0.11111 | 0 | -6.4062 | 11.4555 | 5.8441 | 0.94962
08:32:35 | 154 | 1171 | 0 | Umlauf | 99.4542 | 21.3 | -1.6 | -0.97222 | 0 | -72.7307 | 11.4555 | -52.9418 | 0.93491
08:32:36 | 155 | 1176 | 0 | Umlauf | 99.4627 | 17.8 | -1.9 | -1.8889 | 0 | -119.9003 | 11.4555 | -93.6963 | 0.90888
08:32:37 | 156 | 1179 | 0 | Umlauf | 99.4777 | 11 | -2.9 | -0.66667 | 0 | -30.7113 | 11.4555 | -16.637 | 0.90426
08:32:38 | 157 | 1181 | 0 | Umlauf | 99.4803 | 8.6 | -3.4 | 0.22222 | 0 | 2.0938 | 11.4555 | 15.682 | 0.90862
08:32:39 | 158 | 1184 | 0 | Umlauf | 99.4778 | 9.4 | -2.7 | 0.13889 | 0 | 1.4062 | 11.4555 | 14.8861 | 0.91275
08:32:40 | 159 | 1187 | 0 | Umlauf | 99.4754 | 9.9 | -2.3 | -1.3611 | 0 | -49.8019 | 11.4555 | -33.1313 | 0.90355
08:32:41 | 160 | 1189 | 0 | Umlauf | 99.4807 | 5 | -3.9 | -0.66667 | 0 | -15.6361 | 11.4555 | -3.612 | 0.90255
08:32:42 | 161 | 1191 | 0 | Umlauf | 99.4813 | 2.6 | -5.8 | -0.083333 | 0 | -4.4407 | 11.4555 | 8.119 | 0.9048
08:32:43 | 162 | 1194 | 0 | Umlauf | 99.48 | 2.3 | -4.3 | 0.083333 | 0 | -1.4498 | 11.4555 | 11.5807 | 0.90802
08:32:44 | 163 | 1195 | 0 | Umlauf | 99.4781 | 2.6 | -2.7 | -0.61111 | 0 | -6.5991 | 11.4555 | 5.6208 | 0.90958
08:32:45 | 164 | 1196 | 0 | Umlauf | 99.4773 | 0.4 | -5 | 0 | 0 | -0.46127 | 11.4555 | 12.7248 | 0.91312
08:32:46 | 165 | 1198 | 0 | Umlauf | 99.4752 | 0.4 | -5 | 0.52778 | 0 | 0.43199 | 11.4555 | 13.7586 | 0.91694
08:32:47 | 166 | 1201 | 0 | Umlauf | 99.473 | 2.3 | -0.1 | 1 | 0 | 14.1345 | 11.4555 | 29.618 | 0.92516
08:32:48 | 167 | 1204 | 0 | Umlauf | 99.4683 | 5.9 | 0 | 1.1944 | 0 | 42.8047 | 11.4555 | 62.8011 | 0.94261
08:32:49 | 168 | 1207 | 0 | Umlauf | 99.4583 | 10.2 | 0 | 0.36111 | 0 | 27.9146 | 11.4555 | 45.5672 | 0.95527
08:32:50 | 169 | 1210 | 0 | Umlauf | 99.451 | 11.5 | 0 | 0.61111 | 0 | 47.1132 | 11.4555 | 67.7878 | 0.9741
08:32:51 | 170 | 1214 | 0 | Umlauf | 99.4402 | 13.7 | 0 | 0.083333 | 0 | 16.9371 | 11.4555 | 32.8618 | 0.98322
08:32:52 | 171 | 1218 | 0 | Umlauf | 99.4349 | 14 | 0 | 0.16667 | 0 | 23.6535 | 11.4555 | 40.6354 | 0.99451
08:32:53 | 172 | 1222 | 0 | Umlauf | 99.4284 | 14.6 | 0 | 1 | 0 | 90.7524 | 11.4555 | 118.2962 | 1.0274
08:32:54 | 173 | 1227 | 0 | Umlauf | 99.4096 | 18.2 | 0 | 0.33333 | 0 | 47.4497 | 11.4555 | 68.1773 | 1.0463
08:32:55 | 174 | 1232 | 0 | Umlauf | 99.3987 | 19.4 | 0 | 0.75 | 0 | 94.5504 | 11.4555 | 122.692 | 1.0804
08:32:56 | 175 | 1239 | 0 | Umlauf | 99.3791 | 22.1 | 0 | -0.91667 | 0 | -59.4462 | 11.4555 | -41.464 | 1.0689
08:32:57 | 176 | 1244 | 0 | Umlauf | 99.3857 | 18.8 | 0 | -0.33333 | 0 | -12.2695 | 11.4555 | -0.70328 | 1.0687
08:32:58 | 177 | 1249 | 0 | Umlauf | 99.3858 | 17.6 | 0 | 0.16667 | 0 | 29.9229 | 11.4555 | 47.8917 | 1.082
08:32:59 | 178 | 1254 | 0 | Umlauf | 99.3782 | 18.2 | 0 | -0.75 | 0 | -38.4923 | 11.4555 | -23.3598 | 1.0755
08:33:00 | 179 | 1258 | 0 | Umlauf | 99.3819 | 15.5 | 0 | 0.61111 | 0 | 63.6568 | 11.4555 | 86.9354 | 1.0996
08:33:01 | 180 | 1263 | 0 | Umlauf | 99.368 | 17.7 | 0 | 0.055556 | 0 | 19.4203 | 11.4555 | 35.7359 | 1.1096
08:33:02 | 181 | 1268 | 0 | Umlauf | 99.3623 | 17.9 | 0 | 0.30556 | 0 | 43.9497 | 11.4555 | 64.1264 | 1.1274
08:33:03 | 182 | 1273 | 0 | Umlauf | 99.3521 | 19 | 0 | 0.86111 | 0 | 104.0364 | 11.4555 | 133.6712 | 1.1645
08:33:04 | 183 | 1279 | 0 | Umlauf | 99.3307 | 22.1 | 0 | 0.5 | 0 | 77.9416 | 11.4555 | 103.4688 | 1.1933
08:33:05 | 184 | 1286 | 0 | Umlauf | 99.3142 | 23.9 | 0 | 0.33333 | 0 | 62.8462 | 11.4555 | 85.9973 | 1.2171
08:33:06 | 185 | 1293 | 0 | Umlauf | 99.3005 | 25.1 | -0.4 | -0.055556 | 0 | 8.0103 | 11.4555 | 22.5298 | 1.2234
08:33:07 | 186 | 1300 | 0 | Umlauf | 99.2969 | 24.9 | -0.9 | 0.86111 | 0 | 125.4966 | 11.4555 | 158.5093 | 1.2674
08:33:08 | 187 | 1308 | 0 | Umlauf | 99.2716 | 28 | -1.2 | -0.47222 | 0 | -42.2668 | 11.4555 | -26.621 | 1.26
08:33:09 | 188 | 1315 | 0 | Umlauf | 99.2758 | 26.3 | -1.6 | 0.22222 | 0 | 32.09 | 11.4555 | 50.3998 | 1.274
08:33:10 | 189 | 1322 | 0 | Umlauf | 99.2678 | 27.1 | -2 | 0.44444 | 0 | 60.3369 | 11.4555 | 83.093 | 1.2971
08:33:11 | 190 | 1330 | 0 | Umlauf | 99.2545 | 28.7 | -2.1 | -0.13889 | 0 | -18.23 | 11.4555 | -5.8532 | 1.2955
08:33:12 | 191 | 1338 | 0 | Umlauf | 99.2555 | 28.2 | -2 | -0.58333 | 0 | -60.9774 | 11.4555 | -42.787 | 1.2836
08:33:13 | 192 | 1346 | 0 | Umlauf | 99.2623 | 26.1 | -1.9 | 0.055556 | 0 | 4.2019 | 11.4555 | 18.1219 | 1.2886
08:33:14 | 193 | 1353 | 0 | Umlauf | 99.2594 | 26.3 | -1.7 | 0.22222 | 0 | 30.7466 | 11.4555 | 48.845 | 1.3022
08:33:15 | 194 | 1360 | 0 | Umlauf | 99.2516 | 27.1 | -1.5 | -0.055556 | 0 | -4.0783 | 11.4555 | 8.5384 | 1.3046
08:33:16 | 195 | 1368 | 0 | Umlauf | 99.2502 | 26.9 | -1.3 | -0.27778 | 0 | -23.2514 | 11.4555 | -10.1917 | 1.3017
08:33:17 | 196 | 1375 | 0 | Umlauf | 99.2519 | 25.9 | -1.2 | -0.027778 | 0 | 1.6858 | 11.4555 | 15.2098 | 1.306
08:33:18 | 197 | 1382 | 0 | Umlauf | 99.2494 | 25.8 | -1.1 | -0.44444 | 0 | -35.766 | 11.4555 | -21.0043 | 1.3001
08:33:19 | 198 | 1389 | 0 | Umlauf | 99.2528 | 24.2 | -1.3 | -0.63889 | 0 | -51.7609 | 11.4555 | -34.8239 | 1.2905
08:33:20 | 199 | 1395 | 0 | Umlauf | 99.2584 | 21.9 | -1.7 | -0.36111 | 0 | -28.5406 | 11.4555 | -14.7616 | 1.2864
08:33:21 | 200 | 1401 | 0 | Umlauf | 99.2607 | 20.6 | -2.2 | -0.58333 | 0 | -46.3634 | 11.4555 | -30.1605 | 1.278
08:33:22 | 201 | 1406 | 0 | Umlauf | 99.2655 | 18.5 | -2.8 | -1.6389 | 0 | -113.8601 | 11.4555 | -88.4776 | 1.2534
08:33:23 | 202 | 1409 | 0 | Umlauf | 99.2796 | 12.6 | -4.3 | -2.25 | 0 | -110.9129 | 11.4555 | -85.9312 | 1.2295
08:33:24 | 203 | 1412 | 0 | Umlauf | 99.2934 | 4.5 | -11.6 | -0.61111 | 0 | -24.5307 | 11.4555 | -11.297 | 1.2264
08:33:25 | 204 | 1414 | 0 | Umlauf | 99.2952 | 2.3 | -16.7 | -0.13889 | 0 | -12.4948 | 11.4555 | -0.89801 | 1.2262
08:33:26 | 205 | 1415 | 0 | Umlauf | 99.2953 | 1.8 | -14.8 | 0.30556 | 0 | -5.8836 | 11.4555 | 6.4489 | 1.2279
08:33:27 | 206 | 1418 | 0 | Umlauf | 99.2943 | 2.9 | -7.7 | 2.7222 | 0 | 33.7091 | 11.4555 | 52.2738 | 1.2425
08:33:28 | 207 | 1422 | 0 | Umlauf | 99.2859 | 12.7 | -1.4 | 0.83333 | 0 | 58.3048 | 11.4555 | 80.741 | 1.2649
08:33:29 | 208 | 1426 | 0 | Umlauf | 99.2731 | 15.7 | -1.1 | 0.5 | 0 | 46.1929 | 11.4555 | 66.7226 | 1.2834
08:33:30 | 209 | 1431 | 0 | Umlauf | 99.2624 | 17.5 | -1 | -1.2222 | 0 | -71.7877 | 11.4555 | -52.1271 | 1.2689
08:33:31 | 210 | 1434 | 0 | Umlauf | 99.2707 | 13.1 | -1.8 | -0.58333 | 0 | -27.9552 | 11.4555 | -14.2558 | 1.265
08:33:32 | 211 | 1438 | 0 | Umlauf | 99.273 | 11 | -2.3 | -0.72222 | 0 | -30.6782 | 11.4555 | -16.6084 | 1.2604
08:33:33 | 212 | 1440 | 0 | Umlauf | 99.2756 | 8.4 | -3.1 | 0.11111 | 0 | -1.1232 | 11.4555 | 11.9586 | 1.2637
08:33:34 | 213 | 1442 | 0 | Umlauf | 99.2737 | 8.8 | -2.9 | -0.11111 | 0 | -7.4499 | 11.4555 | 4.6361 | 1.265
08:33:35 | 214 | 1445 | 0 | Umlauf | 99.273 | 8.4 | -2.6 | -0.19444 | 0 | -8.7385 | 11.4555 | 3.1447 | 1.2659
08:33:36 | 215 | 1447 | 0 | Umlauf | 99.2725 | 7.7 | -2.7 | 0.13889 | 0 | 1.1309 | 11.4555 | 14.5676 | 1.2699
08:33:37 | 216 | 1449 | 0 | Umlauf | 99.2702 | 8.2 | -2.4 | 0.13889 | 0 | 2.4664 | 11.4555 | 16.1133 | 1.2744
08:33:38 | 217 | 1451 | 0 | Umlauf | 99.2676 | 8.7 | -2 | 0.33333 | 0 | 13.586 | 11.4555 | 28.9832 | 1.2824
08:33:39 | 218 | 1454 | 0 | Umlauf | 99.263 | 9.9 | -1.6 | 1.4722 | 0 | 78.7233 | 11.4555 | 104.3736 | 1.3114
08:33:40 | 219 | 1458 | 0 | Umlauf | 99.2463 | 15.2 | -0.9 | 0.83333 | 0 | 73.7635 | 11.4555 | 98.633 | 1.3388
08:33:41 | 220 | 1464 | 0 | Umlauf | 99.2306 | 18.2 | -0.7 | 0.083333 | 0 | 16.2361 | 11.4555 | 32.0504 | 1.3477
08:33:42 | 221 | 1469 | 0 | Umlauf | 99.2254 | 18.5 | -0.6 | -0.30556 | 0 | -13.9462 | 11.4555 | -2.152 | 1.3471
08:33:43 | 222 | 1473 | 0 | Umlauf | 99.2258 | 17.4 | -0.6 | 1.0278 | 0 | 105.5936 | 11.4555 | 135.4735 | 1.3848
08:33:44 | 223 | 1479 | 0 | Umlauf | 99.2042 | 21.1 | -0.4 | 0.83333 | 0 | 108.2071 | 11.4555 | 138.4984 | 1.4232
08:33:45 | 224 | 1486 | 0 | Umlauf | 99.1821 | 24.1 | -0.3 | 2.3056 | 0 | 160 | 11.4555 | 198.4438 | 1.4784
08:33:46 | 225 | 1495 | 0 | Umlauf | 99.1504 | 32.4 | -0.2 | -1.6389 | 0 | -160 | 11.4555 | -128.3425 | 1.4427
08:33:47 | 226 | 1502 | 0 | Umlauf | 99.1709 | 26.5 | -0.2 | 1.6111 | 0 | 160 | 11.4555 | 198.4438 | 1.4978
08:33:48 | 227 | 1511 | 0 | Umlauf | 99.1392 | 32.3 | -0.2 | -2.4167 | 0 | -160 | 11.4555 | -128.3425 | 1.4622
08:33:49 | 228 | 1518 | 0 | Umlauf | 99.1597 | 23.6 | -0.7 | -0.47222 | 0 | -32.0554 | 11.4555 | -17.7983 | 1.4572
08:33:50 | 229 | 1524 | 0 | Umlauf | 99.1625 | 21.9 | -1.4 | -0.77778 | 0 | -58.3692 | 11.4555 | -40.5334 | 1.446
08:33:51 | 230 | 1529 | 0 | Umlauf | 99.169 | 19.1 | -2.3 | -1.0278 | 0 | -73.4511 | 11.4555 | -53.5642 | 1.4311
08:33:52 | 231 | 1534 | 0 | Umlauf | 99.1775 | 15.4 | -3.5 | -0.027778 | 0 | -11.434 | 11.4555 | 0.024793 | 1.4311
08:33:53 | 232 | 1538 | 0 | Umlauf | 99.1775 | 15.3 | -3.9 | -0.22222 | 0 | -23.81 | 11.4555 | -10.6743 | 1.4281
08:33:54 | 233 | 1542 | 0 | Umlauf | 99.1792 | 14.5 | -4.3 | 1.8056 | 0 | 121.717 | 11.4555 | 154.1348 | 1.4709
08:33:55 | 234 | 1548 | 0 | Umlauf | 99.1546 | 21 | -2.7 | -2.25 | 0 | -160 | 11.4555 | -128.3425 | 1.4353
08:33:56 | 235 | 1551 | 0 | Umlauf | 99.1751 | 12.9 | -3.9 | 3.9444 | 0 | 160 | 11.4555 | 198.4438 | 1.4904
08:33:57 | 236 | 1559 | 0 | Umlauf | 99.1434 | 27.1 | -1.6 | -3.3889 | 0 | -160 | 11.4555 | -128.3425 | 1.4548
08:33:58 | 237 | 1563 | 0 | Umlauf | 99.1639 | 14.9 | -2.7 | 0.88889 | 0 | 63.0922 | 11.4555 | 86.282 | 1.4787
08:33:59 | 238 | 1568 | 0 | Umlauf | 99.1502 | 18.1 | -2 | 0.13889 | 0 | 9.5815 | 11.4555 | 24.3483 | 1.4855
08:34:00 | 239 | 1573 | 0 | Umlauf | 99.1463 | 18.6 | -1.7 | 0.33333 | 0 | 32.3654 | 11.4555 | 50.7186 | 1.4996
08:34:01 | 240 | 1579 | 0 | Umlauf | 99.1382 | 19.8 | -1.4 | 0.13889 | 0 | 16.6684 | 11.4555 | 32.5507 | 1.5086
08:34:02 | 241 | 1584 | 0 | Umlauf | 99.133 | 20.3 | -1.2 | -0.13889 | 0 | -7.3724 | 11.4555 | 4.7257 | 1.5099
08:34:03 | 242 | 1590 | 0 | Umlauf | 99.1322 | 19.8 | -1.1 | -0.13889 | 0 | -6.5616 | 11.4555 | 5.6642 | 1.5115
08:34:04 | 243 | 1595 | 0 | Umlauf | 99.1313 | 19.3 | -1 | 0.13889 | 0 | 20.1558 | 11.4555 | 36.5871 | 1.5217
08:34:05 | 244 | 1601 | 0 | Umlauf | 99.1255 | 19.8 | -0.9 | 0.47222 | 0 | 57.5618 | 11.4555 | 79.8811 | 1.5439
08:34:06 | 245 | 1607 | 0 | Umlauf | 99.1127 | 21.5 | -0.7 | 0.13889 | 0 | 25.9287 | 11.4555 | 43.2687 | 1.5559
08:34:07 | 246 | 1613 | 0 | Umlauf | 99.1058 | 22 | -0.6 | 0.083333 | 0 | 21.0639 | 11.4555 | 37.6382 | 1.5663
08:34:08 | 247 | 1619 | 0 | Umlauf | 99.0998 | 22.3 | -0.6 | 0.13889 | 0 | 28.1057 | 11.4555 | 45.7884 | 1.5791
08:34:09 | 248 | 1625 | 0 | Umlauf | 99.0925 | 22.8 | -0.5 | -0.30556 | 0 | -16.1912 | 11.4555 | -4.0917 | 1.5779
08:34:10 | 249 | 1631 | 0 | Umlauf | 99.0931 | 21.7 | -0.5 | -0.16667 | 0 | -4.9063 | 11.4555 | 7.58 | 1.58
08:34:11 | 250 | 1637 | 0 | Umlauf | 99.0919 | 21.1 | -0.4 | -0.27778 | 0 | -12.3278 | 11.4555 | -0.75367 | 1.5798
08:34:12 | 251 | 1643 | 0 | Umlauf | 99.0921 | 20.1 | -0.8 | -0.22222 | 0 | -10.5304 | 11.4555 | 1.0706 | 1.5801
08:34:13 | 252 | 1648 | 0 | Umlauf | 99.0919 | 19.3 | -1.4 | 0.36111 | 0 | 39.4997 | 11.4555 | 58.9759 | 1.5965
08:34:14 | 253 | 1654 | 0 | Umlauf | 99.0825 | 20.6 | -1.7 | 0.33333 | 0 | 35.9965 | 11.4555 | 54.9212 | 1.6118
08:34:15 | 254 | 1660 | 0 | Umlauf | 99.0737 | 21.8 | -1.9 | -0.22222 | 0 | -19.2375 | 11.4555 | -6.7237 | 1.6099
08:34:16 | 255 | 1666 | 0 | Umlauf | 99.0748 | 21 | -1.8 | -0.36111 | 0 | -28.1093 | 11.4555 | -14.3889 | 1.6059
08:34:17 | 256 | 1671 | 0 | Umlauf | 99.0771 | 19.7 | -1.8 | -0.52778 | 0 | -37.9446 | 11.4555 | -22.8866 | 1.5995
08:34:18 | 257 | 1676 | 0 | Umlauf | 99.0807 | 17.8 | -1.8 | -0.61111 | 0 | -39.5626 | 11.4555 | -24.2846 | 1.5928
08:34:19 | 258 | 1680 | 0 | Umlauf | 99.0846 | 15.6 | -2.1 | 0.25 | 0 | 16.7502 | 11.4555 | 32.6454 | 1.6019
08:34:20 | 259 | 1685 | 0 | Umlauf | 99.0794 | 16.5 | -2.2 | -0.027778 | 0 | -5.1454 | 11.4555 | 7.3033 | 1.6039
08:34:21 | 260 | 1690 | 0 | Umlauf | 99.0782 | 16.4 | 4.1 | 0.55556 | 0 | 96.7599 | 11.4555 | 125.2492 | 1.6387
08:34:22 | 261 | 1695 | 0 | Umlauf | 99.0582 | 18.4 | 1.5 | -0.083333 | 0 | 20.452 | 11.4555 | 36.93 | 1.6489
08:34:23 | 262 | 1700 | 0 | Umlauf | 99.0523 | 18.1 | -0.3 | -0.5 | 0 | -24.2097 | 11.4555 | -11.0197 | 1.6459
08:34:24 | 263 | 1704 | 0 | Umlauf | 99.0541 | 16.3 | -1.6 | -0.22222 | 0 | -12.9772 | 11.4555 | -1.3148 | 1.6455
08:34:25 | 264 | 1709 | 0 | Umlauf | 99.0543 | 15.5 | -3.2 | 0.083333 | 0 | -3.9345 | 11.4555 | 8.7049 | 1.6479
08:34:26 | 265 | 1713 | 0 | Umlauf | 99.0529 | 15.8 | -3.6 | 0.38889 | 0 | 16.7922 | 11.4555 | 32.6941 | 1.657
08:34:27 | 266 | 1718 | 0 | Umlauf | 99.0477 | 17.2 | -3.7 | 0.41667 | 0 | 20.0712 | 11.4555 | 36.4892 | 1.6671
08:34:28 | 267 | 1723 | 0 | Umlauf | 99.0419 | 18.7 | -4 | 0.69444 | 0 | 47.259 | 11.4555 | 67.9566 | 1.686
08:34:29 | 268 | 1729 | 0 | Umlauf | 99.031 | 21.2 | -19.6 | 0.47222 | 0 | -88.5449 | 11.4555 | -66.6053 | 1.6675
08:34:30 | 269 | 1735 | 0 | Umlauf | 99.0417 | 22.9 | -5.7 | 0.16667 | 0 | -17.5704 | 11.4555 | -5.2833 | 1.6661
08:34:31 | 270 | 1742 | 0 | Umlauf | 99.0425 | 23.5 | -5.6 | -0.027778 | 0 | -33.2412 | 11.4555 | -18.8229 | 1.6608
08:34:32 | 271 | 1748 | 0 | Umlauf | 99.0455 | 23.4 | -7.1 | -0.13889 | 0 | -53.7431 | 11.4555 | -36.5366 | 1.6507
08:34:33 | 272 | 1755 | 0 | Umlauf | 99.0513 | 22.9 | -6.4 | -0.13889 | 0 | -47.3693 | 11.4555 | -31.0295 | 1.6421
08:34:34 | 273 | 1761 | 0 | Umlauf | 99.0563 | 22.4 | -6.3 | 0.083333 | 0 | -28.1764 | 11.4555 | -14.4469 | 1.638
08:34:35 | 274 | 1767 | 0 | Umlauf | 99.0586 | 22.7 | -4.5 | 0.13889 | 0 | -10.6824 | 11.4555 | 0.89477 | 1.6383
08:34:36 | 275 | 1774 | 0 | Umlauf | 99.0585 | 23.2 | -4.1 | -0.13889 | 0 | -30.4273 | 11.4555 | -16.3917 | 1.6337
08:34:37 | 276 | 1780 | 0 | Umlauf | 99.0611 | 22.7 | -3.6 | -0.44444 | 0 | -50.3855 | 11.4555 | -33.6355 | 1.6244
08:34:38 | 277 | 1786 | 0 | Umlauf | 99.0664 | 21.1 | -4.1 | -0.47222 | 0 | -52.453 | 11.4555 | -35.4219 | 1.6146
08:34:39 | 278 | 1791 | 0 | Umlauf | 99.0721 | 19.4 | -4.7 | -0.22222 | 0 | -35.133 | 11.4555 | -20.4574 | 1.6089
08:34:40 | 279 | 1796 | 0 | Umlauf | 99.0754 | 18.6 | -4.3 | 0.22222 | 0 | -2.2837 | 11.4555 | 10.6155 | 1.6118
08:34:41 | 280 | 1802 | 0 | Umlauf | 99.0737 | 19.4 | -1.5 | 0.41667 | 0 | 44.5725 | 11.4555 | 64.8472 | 1.6298
08:34:42 | 281 | 1807 | 0 | Umlauf | 99.0633 | 20.9 | -1.9 | 0.16667 | 0 | 15.4966 | 11.4555 | 31.1945 | 1.6385
08:34:43 | 282 | 1813 | 0 | Umlauf | 99.0583 | 21.5 | -2.5 | 0.11111 | 0 | 2.9197 | 11.4555 | 16.638 | 1.6431
08:34:44 | 283 | 1819 | 0 | Umlauf | 99.0557 | 21.9 | -2.6 | -0.19444 | 0 | -22.242 | 11.4555 | -9.3196 | 1.6405
08:34:45 | 284 | 1825 | 0 | Umlauf | 99.0572 | 21.2 | -1.8 | -0.16667 | 0 | -13.9121 | 11.4555 | -2.1225 | 1.6399
08:34:46 | 285 | 1831 | 0 | Umlauf | 99.0575 | 20.6 | -1.4 | 0.94444 | 0 | 107.5074 | 11.4555 | 137.6885 | 1.6782
08:34:47 | 286 | 1838 | 0 | Umlauf | 99.0355 | 24 | -1.2 | -0.83333 | 0 | -66.9184 | 11.4555 | -47.92 | 1.6649
08:34:48 | 287 | 1844 | 0 | Umlauf | 99.0432 | 21 | -0.1 | 0.33333 | 0 | 53.8923 | 11.4555 | 75.6339 | 1.6859
08:34:49 | 288 | 1850 | 0 | Umlauf | 99.0311 | 22.2 | 0.8 | 0 | 0 | 27.1052 | 11.4555 | 44.6304 | 1.6983
08:34:50 | 289 | 1856 | 0 | Umlauf | 99.024 | 22.2 | 0.4 | -0.083333 | 0 | 12.5246 | 11.4555 | 27.7547 | 1.706
08:34:51 | 290 | 1862 | 0 | Umlauf | 99.0195 | 21.9 | 1.7 | -0.11111 | 0 | 23.564 | 11.4555 | 40.5318 | 1.7173
08:34:52 | 291 | 1868 | 0 | Umlauf | 99.0131 | 21.5 | 3 | 0.19444 | 0 | 73.0301 | 11.4555 | 97.7842 | 1.7444
08:34:53 | 292 | 1874 | 0 | Umlauf | 98.9975 | 22.2 | 4.6 | -0.25 | 0 | 39.9931 | 11.4555 | 59.5469 | 1.761
08:34:54 | 293 | 1880 | 0 | Umlauf | 98.988 | 21.3 | 4.7 | -0.13889 | 0 | 52.228 | 11.4555 | 73.7078 | 1.7814
08:34:55 | 294 | 1886 | 0 | Umlauf | 98.9762 | 20.8 | 4.6 | 0.11111 | 0 | 78.1373 | 11.4555 | 103.6954 | 1.8102
08:34:56 | 295 | 1892 | 0 | Umlauf | 98.9596 | 21.2 | 3.9 | 0 | 0 | 59.3276 | 11.4555 | 81.9248 | 1.833
08:34:57 | 296 | 1898 | 0 | Umlauf | 98.9466 | 21.2 | 2.7 | -0.16667 | 0 | 27.1744 | 11.4555 | 44.7105 | 1.8454
08:34:58 | 297 | 1903 | 0 | Umlauf | 98.9394 | 20.6 | 2.7 | -0.22222 | 0 | 20.143 | 11.4555 | 36.5724 | 1.8556
08:34:59 | 298 | 1909 | 0 | Umlauf | 98.9336 | 19.8 | 6.7 | 0 | 0 | 83.4809 | 11.4555 | 109.8801 | 1.8861
08:35:00 | 299 | 1914 | 0 | Umlauf | 98.916 | 19.8 | 6.1 | 0.16667 | 0 | 95.3731 | 11.4555 | 123.6441 | 1.9204
08:35:01 | 300 | 1920 | 0 | Umlauf | 98.8963 | 20.4 | 70.1 | -0.22222 | 0 | 160 | 11.4555 | 198.4438 | 1.9756
08:35:02 | 301 | 1925 | 0 | Umlauf | 98.8646 | 19.6 | 16.7 | 0.22222 | 0 | 160 | 11.4555 | 198.4438 | 2.0307
08:35:03 | 302 | 1931 | 0 | Umlauf | 98.8329 | 20.4 | 5.8 | -0.13889 | 0 | 61.3567 | 11.4555 | 84.2734 | 2.0541
08:35:04 | 303 | 1937 | 0 | Umlauf | 98.8195 | 19.9 | 3.5 | 0.13889 | 0 | 66.5417 | 11.4555 | 90.2745 | 2.0792
08:35:05 | 304 | 1942 | 0 | Umlauf | 98.8051 | 20.4 | 2.3 | -0.72222 | 0 | -25.5819 | 11.4555 | -12.2053 | 2.0758
08:35:06 | 305 | 1947 | 0 | Umlauf | 98.807 | 17.8 | 2 | -1.3056 | 0 | -60.5959 | 11.4555 | -42.4573 | 2.064
08:35:07 | 306 | 1951 | 0 | Umlauf | 98.8138 | 13.1 | 2.1 | -0.30556 | 0 | 2.5623 | 11.4555 | 16.2243 | 2.0685
08:35:08 | 307 | 1954 | 0 | Umlauf | 98.8112 | 12 | 1.8 | 0.19444 | 0 | 33.0571 | 11.4555 | 51.5192 | 2.0828
08:35:09 | 308 | 1958 | 0 | Umlauf | 98.803 | 12.7 | 2 | 0.27778 | 0 | 42.0489 | 11.4555 | 61.9264 | 2.1
08:35:10 | 309 | 1962 | 0 | Umlauf | 98.7931 | 13.7 | 2.6 | -0.027778 | 0 | 26.8585 | 11.4555 | 44.3449 | 2.1123
08:35:11 | 310 | 1965 | 0 | Umlauf | 98.786 | 13.6 | 3.3 | 0.83333 | 0 | 95.102 | 11.4555 | 123.3304 | 2.1466
08:35:12 | 311 | 1970 | 0 | Umlauf | 98.7663 | 16.6 | 3.1 | 0.97222 | 0 | 127.0468 | 11.4555 | 160.3036 | 2.1911
08:35:13 | 312 | 1976 | 0 | Umlauf | 98.7407 | 20.1 | 2.9 | 0.027778 | 0 | 48.9507 | 11.4555 | 69.9145 | 2.2105
08:35:14 | 313 | 1981 | 0 | Umlauf | 98.7296 | 20.2 | 3.1 | -0.16667 | 0 | 29.9351 | 11.4555 | 47.9058 | 2.2238
08:35:15 | 314 | 1987 | 0 | Umlauf | 98.7219 | 19.6 | 3.2 | -0.19444 | 0 | 27.0454 | 11.4555 | 44.5611 | 2.2362
08:35:16 | 315 | 1992 | 0 | Umlauf | 98.7148 | 18.9 | 3.1 | -0.027778 | 0 | 42.1719 | 11.4555 | 62.0687 | 2.2535
08:35:17 | 316 | 1997 | 0 | Umlauf | 98.7049 | 18.8 | 2.8 | 0.22222 | 0 | 64.5858 | 11.4555 | 88.0107 | 2.2779
08:35:18 | 317 | 2003 | 0 | Umlauf | 98.6909 | 19.6 | 2.4 | 2.8056 | 0 | 160 | 11.4555 | 198.4438 | 2.333
08:35:19 | 318 | 2011 | 0 | Umlauf | 98.6592 | 29.7 | 1.4 | -2.6111 | 0 | -160 | 11.4555 | -128.3425 | 2.2974
08:35:20 | 319 | 2016 | 0 | Umlauf | 98.6797 | 20.3 | 1.8 | 0.16667 | 0 | 53.3683 | 11.4555 | 75.0275 | 2.3182
08:35:21 | 320 | 2022 | 0 | Umlauf | 98.6677 | 20.9 | 1.6 | 0.13889 | 0 | 49.7078 | 11.4555 | 70.7908 | 2.3379
08:35:22 | 321 | 2028 | 0 | Umlauf | 98.6564 | 21.4 | 1.3 | 0.36111 | 0 | 73.4828 | 11.4555 | 98.3082 | 2.3652
08:35:23 | 322 | 2034 | 0 | Umlauf | 98.6407 | 22.7 | 1.1 | -0.13889 | 0 | 14.1225 | 11.4555 | 29.6041 | 2.3734
08:35:24 | 323 | 2041 | 0 | Umlauf | 98.636 | 22.2 | 1 | -0.47222 | 0 | -17.7903 | 11.4555 | -5.4733 | 2.3719
08:35:25 | 324 | 2046 | 0 | Umlauf | 98.6368 | 20.5 | 1 | -0.86111 | 0 | -44.4714 | 11.4555 | -28.5258 | 2.364
08:35:26 | 325 | 2051 | 0 | Umlauf | 98.6414 | 17.4 | 1 | -0.44444 | 0 | -12.4486 | 11.4555 | -0.85804 | 2.3637
08:35:27 | 326 | 2056 | 0 | Umlauf | 98.6415 | 15.8 | 1 | -0.52778 | 0 | -15.9712 | 11.4555 | -3.9016 | 2.3627
08:35:28 | 327 | 2059 | 0 | Umlauf | 98.6422 | 13.9 | 1 | -0.72222 | 0 | -23.5749 | 11.4555 | -10.4712 | 2.3597
08:35:29 | 328 | 2063 | 0 | Umlauf | 98.6438 | 11.3 | 1.1 | -0.33333 | 0 | -3.4287 | 11.4555 | 9.2903 | 2.3623
08:35:30 | 329 | 2065 | 0 | Umlauf | 98.6423 | 10.1 | 1.2 | 0 | 0 | 14.0261 | 11.4555 | 29.4925 | 2.3705

## 6 Pause
Uhrzeit | Typ | Zeit [s] | SoC [%] | Empfangene Leistung mittels DWPT [kW] | Leistung der Nebenverbraucher [KW] | Abgerufene Batterieleistung im Intervall [t, t+1) [kW] | Kumulierter Energieverbrauch nach Intervall [t, t+1) [KWh]
08:35:31 | Pause | 0 | 98.6376 | 72 | 11.4555 | -52.3105 | -0.014531
08:35:32 | Pause | 1 | 98.646 | 72 | 11.4555 | -52.3105 | -0.029061
08:35:33 | Pause | 2 | 98.6543 | 72 | 11.4555 | -52.3105 | -0.043592
08:35:34 | Pause | 3 | 98.6627 | 72 | 11.4555 | -52.3105 | -0.058123
08:35:35 | Pause | 4 | 98.671 | 72 | 11.4555 | -52.3105 | -0.072653
08:35:36 | Pause | 5 | 98.6794 | 72 | 11.4555 | -52.3105 | -0.087184
08:35:37 | Pause | 6 | 98.6877 | 72 | 11.4555 | -52.3105 | -0.10171
08:35:38 | Pause | 7 | 98.6961 | 72 | 11.4555 | -52.3105 | -0.11625
08:35:39 | Pause | 8 | 98.7044 | 72 | 11.4555 | -52.3105 | -0.13078
08:35:40 | Pause | 9 | 98.7128 | 72 | 11.4555 | -52.3105 | -0.14531
08:35:41 | Pause | 10 | 98.7211 | 72 | 11.4555 | -52.3105 | -0.15984
08:35:42 | Pause | 11 | 98.7295 | 72 | 11.4555 | -52.3105 | -0.17437
08:35:43 | Pause | 12 | 98.7378 | 72 | 11.4555 | -52.3105 | -0.1889
08:35:44 | Pause | 13 | 98.7462 | 72 | 11.4555 | -52.3105 | -0.20343
08:35:45 | Pause | 14 | 98.7545 | 72 | 11.4555 | -52.3105 | -0.21796
08:35:46 | Pause | 15 | 98.7629 | 72 | 11.4555 | -52.3105 | -0.23249
08:35:47 | Pause | 16 | 98.7713 | 72 | 11.4555 | -52.3105 | -0.24702
08:35:48 | Pause | 17 | 98.7796 | 72 | 11.4555 | -52.3105 | -0.26155
08:35:49 | Pause | 18 | 98.788 | 72 | 11.4555 | -52.3105 | -0.27608
08:35:50 | Pause | 19 | 98.7963 | 72 | 11.4555 | -52.3105 | -0.29061
08:35:51 | Pause | 20 | 98.8047 | 72 | 11.4555 | -52.3105 | -0.30514
08:35:52 | Pause | 21 | 98.813 | 72 | 11.4555 | -52.3105 | -0.31968
08:35:53 | Pause | 22 | 98.8214 | 72 | 11.4555 | -52.3105 | -0.33421
08:35:54 | Pause | 23 | 98.8297 | 72 | 11.4555 | -52.3105 | -0.34874
08:35:55 | Pause | 24 | 98.8381 | 72 | 11.4555 | -52.3105 | -0.36327
08:35:56 | Pause | 25 | 98.8464 | 72 | 11.4555 | -52.3105 | -0.3778
08:35:57 | Pause | 26 | 98.8548 | 72 | 11.4555 | -52.3105 | -0.39233
08:35:58 | Pause | 27 | 98.8631 | 72 | 11.4555 | -52.3105 | -0.40686
08:35:59 | Pause | 28 | 98.8715 | 72 | 11.4555 | -52.3105 | -0.42139
08:36:00 | Pause | 29 | 98.8798 | 72 | 11.4555 | -52.3105 | -0.43592
08:36:01 | Pause | 30 | 98.8882 | 72 | 11.4555 | -52.3105 | -0.45045
08:36:02 | Pause | 31 | 98.8965 | 72 | 11.4555 | -52.3105 | -0.46498
08:36:03 | Pause | 32 | 98.9049 | 72 | 11.4555 | -52.3105 | -0.47951
08:36:04 | Pause | 33 | 98.9132 | 72 | 11.4555 | -52.3105 | -0.49404
08:36:05 | Pause | 34 | 98.9216 | 72 | 11.4555 | -52.3105 | -0.50857
08:36:06 | Pause | 35 | 98.9299 | 72 | 11.4555 | -52.3105 | -0.5231
08:36:07 | Pause | 36 | 98.9383 | 72 | 11.4555 | -52.3105 | -0.53764
08:36:08 | Pause | 37 | 98.9466 | 72 | 11.4555 | -52.3105 | -0.55217
08:36:09 | Pause | 38 | 98.955 | 72 | 11.4555 | -52.3105 | -0.5667
08:36:10 | Pause | 39 | 98.9633 | 72 | 11.4555 | -52.3105 | -0.58123
08:36:11 | Pause | 40 | 98.9717 | 72 | 11.4555 | -52.3105 | -0.59576
08:36:12 | Pause | 41 | 98.98 | 72 | 11.4555 | -52.3105 | -0.61029
08:36:13 | Pause | 42 | 98.9884 | 72 | 11.4555 | -52.3105 | -0.62482
08:36:14 | Pause | 43 | 98.9967 | 72 | 11.4555 | -52.3105 | -0.63935
08:36:15 | Pause | 44 | 99.0051 | 72 | 11.4555 | -52.3105 | -0.65388
08:36:16 | Pause | 45 | 99.0134 | 72 | 11.4555 | -52.3105 | -0.66841
08:36:17 | Pause | 46 | 99.0218 | 72 | 11.4555 | -52.3105 | -0.68294
08:36:18 | Pause | 47 | 99.0301 | 72 | 11.4555 | -52.3105 | -0.69747
08:36:19 | Pause | 48 | 99.0385 | 72 | 11.4555 | -52.3105 | -0.712
08:36:20 | Pause | 49 | 99.0468 | 72 | 11.4555 | -52.3105 | -0.72653
08:36:21 | Pause | 50 | 99.0552 | 72 | 11.4555 | -52.3105 | -0.74107
08:36:22 | Pause | 51 | 99.0635 | 72 | 11.4555 | -52.3105 | -0.7556
08:36:23 | Pause | 52 | 99.0719 | 72 | 11.4555 | -52.3105 | -0.77013
08:36:24 | Pause | 53 | 99.0802 | 72 | 11.4555 | -52.3105 | -0.78466
08:36:25 | Pause | 54 | 99.0886 | 72 | 11.4555 | -52.3105 | -0.79919
08:36:26 | Pause | 55 | 99.0969 | 72 | 11.4555 | -52.3105 | -0.81372
08:36:27 | Pause | 56 | 99.1053 | 72 | 11.4555 | -52.3105 | -0.82825
08:36:28 | Pause | 57 | 99.1136 | 72 | 11.4555 | -52.3105 | -0.84278
08:36:29 | Pause | 58 | 99.122 | 72 | 11.4555 | -52.3105 | -0.85731
08:36:30 | Pause | 59 | 99.1303 | 72 | 11.4555 | -52.3105 | -0.87184
08:36:31 | Pause | 60 | 99.1387 | 72 | 11.4555 | -52.3105 | -0.88637
08:36:32 | Pause | 61 | 99.147 | 72 | 11.4555 | -52.3105 | -0.9009
08:36:33 | Pause | 62 | 99.1554 | 72 | 11.4555 | -52.3105 | -0.91543
08:36:34 | Pause | 63 | 99.1637 | 72 | 11.4555 | -52.3105 | -0.92996
08:36:35 | Pause | 64 | 99.1721 | 72 | 11.4555 | -52.3105 | -0.94449
08:36:36 | Pause | 65 | 99.1804 | 72 | 11.4555 | -52.3105 | -0.95903
08:36:37 | Pause | 66 | 99.1888 | 72 | 11.4555 | -52.3105 | -0.97356
08:36:38 | Pause | 67 | 99.1971 | 72 | 11.4555 | -52.3105 | -0.98809
08:36:39 | Pause | 68 | 99.2055 | 72 | 11.4555 | -52.3105 | -1.0026
08:36:40 | Pause | 69 | 99.2139 | 72 | 11.4555 | -52.3105 | -1.0171
08:36:41 | Pause | 70 | 99.2222 | 72 | 11.4555 | -52.3105 | -1.0317
08:36:42 | Pause | 71 | 99.2306 | 72 | 11.4555 | -52.3105 | -1.0462
08:36:43 | Pause | 72 | 99.2389 | 72 | 11.4555 | -52.3105 | -1.0607
08:36:44 | Pause | 73 | 99.2473 | 72 | 11.4555 | -52.3105 | -1.0753
08:36:45 | Pause | 74 | 99.2556 | 72 | 11.4555 | -52.3105 | -1.0898
08:36:46 | Pause | 75 | 99.264 | 72 | 11.4555 | -52.3105 | -1.1043
08:36:47 | Pause | 76 | 99.2723 | 72 | 11.4555 | -52.3105 | -1.1189
08:36:48 | Pause | 77 | 99.2807 | 72 | 11.4555 | -52.3105 | -1.1334
08:36:49 | Pause | 78 | 99.289 | 72 | 11.4555 | -52.3105 | -1.1479
08:36:50 | Pause | 79 | 99.2974 | 72 | 11.4555 | -52.3105 | -1.1625
08:36:51 | Pause | 80 | 99.3057 | 72 | 11.4555 | -52.3105 | -1.177
08:36:52 | Pause | 81 | 99.3141 | 72 | 11.4555 | -52.3105 | -1.1915
08:36:53 | Pause | 82 | 99.3224 | 72 | 11.4555 | -52.3105 | -1.206
08:36:54 | Pause | 83 | 99.3308 | 72 | 11.4555 | -52.3105 | -1.2206
08:36:55 | Pause | 84 | 99.3391 | 72 | 11.4555 | -52.3105 | -1.2351
08:36:56 | Pause | 85 | 99.3475 | 72 | 11.4555 | -52.3105 | -1.2496
08:36:57 | Pause | 86 | 99.3558 | 72 | 11.4555 | -52.3105 | -1.2642
08:36:58 | Pause | 87 | 99.3642 | 72 | 11.4555 | -52.3105 | -1.2787
08:36:59 | Pause | 88 | 99.3725 | 72 | 11.4555 | -52.3105 | -1.2932
08:37:00 | Pause | 89 | 99.3809 | 72 | 11.4555 | -52.3105 | -1.3078
08:37:01 | Pause | 90 | 99.3892 | 72 | 11.4555 | -52.3105 | -1.3223
08:37:02 | Pause | 91 | 99.3976 | 72 | 11.4555 | -52.3105 | -1.3368
08:37:03 | Pause | 92 | 99.4059 | 72 | 11.4555 | -52.3105 | -1.3514
08:37:04 | Pause | 93 | 99.4143 | 72 | 11.4555 | -52.3105 | -1.3659
08:37:05 | Pause | 94 | 99.4226 | 72 | 11.4555 | -52.3105 | -1.3804
08:37:06 | Pause | 95 | 99.431 | 72 | 11.4555 | -52.3105 | -1.3949
08:37:07 | Pause | 96 | 99.4393 | 72 | 11.4555 | -52.3105 | -1.4095
08:37:08 | Pause | 97 | 99.4477 | 72 | 11.4555 | -52.3105 | -1.424
08:37:09 | Pause | 98 | 99.456 | 72 | 11.4555 | -52.3105 | -1.4385
08:37:10 | Pause | 99 | 99.4644 | 72 | 11.4555 | -52.3105 | -1.4531
08:37:11 | Pause | 100 | 99.4727 | 72 | 11.4555 | -52.3105 | -1.4676
08:37:12 | Pause | 101 | 99.4811 | 72 | 11.4555 | -52.3105 | -1.4821
08:37:13 | Pause | 102 | 99.4894 | 72 | 11.4555 | -52.3105 | -1.4967
08:37:14 | Pause | 103 | 99.4978 | 72 | 11.4555 | -52.3105 | -1.5112
08:37:15 | Pause | 104 | 99.5061 | 72 | 11.4555 | -52.3105 | -1.5257
08:37:16 | Pause | 105 | 99.5145 | 72 | 11.4555 | -52.3105 | -1.5403
08:37:17 | Pause | 106 | 99.5228 | 72 | 11.4555 | -52.3105 | -1.5548
08:37:18 | Pause | 107 | 99.5312 | 72 | 11.4555 | -52.3105 | -1.5693
08:37:19 | Pause | 108 | 99.5395 | 72 | 11.4555 | -52.3105 | -1.5838
08:37:20 | Pause | 109 | 99.5479 | 72 | 11.4555 | -52.3105 | -1.5984
08:37:21 | Pause | 110 | 99.5562 | 72 | 11.4555 | -52.3105 | -1.6129
08:37:22 | Pause | 111 | 99.5646 | 72 | 11.4555 | -52.3105 | -1.6274
08:37:23 | Pause | 112 | 99.5729 | 72 | 11.4555 | -52.3105 | -1.642
08:37:24 | Pause | 113 | 99.5813 | 72 | 11.4555 | -52.3105 | -1.6565
08:37:25 | Pause | 114 | 99.5896 | 72 | 11.4555 | -52.3105 | -1.671
08:37:26 | Pause | 115 | 99.598 | 72 | 11.4555 | -52.3105 | -1.6856
08:37:27 | Pause | 116 | 99.6063 | 72 | 11.4555 | -52.3105 | -1.7001
08:37:28 | Pause | 117 | 99.6147 | 72 | 11.4555 | -52.3105 | -1.7146
08:37:29 | Pause | 118 | 99.623 | 72 | 11.4555 | -52.3105 | -1.7292
08:37:30 | Pause | 119 | 99.6314 | 72 | 11.4555 | -52.3105 | -1.7437
08:37:31 | Pause | 120 | 99.6398 | 72 | 11.4555 | -52.3105 | -1.7582
08:37:32 | Pause | 121 | 99.6481 | 72 | 11.4555 | -52.3105 | -1.7727
08:37:33 | Pause | 122 | 99.6565 | 72 | 11.4555 | -52.3105 | -1.7873
08:37:34 | Pause | 123 | 99.6648 | 72 | 11.4555 | -52.3105 | -1.8018
08:37:35 | Pause | 124 | 99.6732 | 72 | 11.4555 | -52.3105 | -1.8163
08:37:36 | Pause | 125 | 99.6815 | 72 | 11.4555 | -52.3105 | -1.8309
08:37:37 | Pause | 126 | 99.6899 | 72 | 11.4555 | -52.3105 | -1.8454
08:37:38 | Pause | 127 | 99.6982 | 72 | 11.4555 | -52.3105 | -1.8599
08:37:39 | Pause | 128 | 99.7066 | 72 | 11.4555 | -52.3105 | -1.8745
08:37:40 | Pause | 129 | 99.7149 | 72 | 11.4555 | -52.3105 | -1.889
08:37:41 | Pause | 130 | 99.7233 | 72 | 11.4555 | -52.3105 | -1.9035
08:37:42 | Pause | 131 | 99.7316 | 72 | 11.4555 | -52.3105 | -1.9181
08:37:43 | Pause | 132 | 99.74 | 72 | 11.4555 | -52.3105 | -1.9326
08:37:44 | Pause | 133 | 99.7483 | 72 | 11.4555 | -52.3105 | -1.9471
08:37:45 | Pause | 134 | 99.7567 | 72 | 11.4555 | -52.3105 | -1.9616
08:37:46 | Pause | 135 | 99.765 | 72 | 11.4555 | -52.3105 | -1.9762
08:37:47 | Pause | 136 | 99.7734 | 72 | 11.4555 | -52.3105 | -1.9907
08:37:48 | Pause | 137 | 99.7817 | 72 | 11.4555 | -52.3105 | -2.0052
08:37:49 | Pause | 138 | 99.7901 | 72 | 11.4555 | -52.3105 | -2.0198
08:37:50 | Pause | 139 | 99.7984 | 72 | 11.4555 | -52.3105 | -2.0343
08:37:51 | Pause | 140 | 99.8068 | 72 | 11.4555 | -52.3105 | -2.0488
08:37:52 | Pause | 141 | 99.8151 | 72 | 11.4555 | -52.3105 | -2.0634
08:37:53 | Pause | 142 | 99.8235 | 72 | 11.4555 | -52.3105 | -2.0779
08:37:54 | Pause | 143 | 99.8318 | 72 | 11.4555 | -52.3105 | -2.0924
08:37:55 | Pause | 144 | 99.8402 | 72 | 11.4555 | -52.3105 | -2.1069
08:37:56 | Pause | 145 | 99.8485 | 72 | 11.4555 | -52.3105 | -2.1215
08:37:57 | Pause | 146 | 99.8569 | 72 | 11.4555 | -52.3105 | -2.136
08:37:58 | Pause | 147 | 99.8652 | 72 | 11.4555 | -52.3105 | -2.1505
08:37:59 | Pause | 148 | 99.8736 | 72 | 11.4555 | -52.3105 | -2.1651
08:38:00 | Pause | 149 | 99.8819 | 72 | 11.4555 | -52.3105 | -2.1796
08:38:01 | Pause | 150 | 99.8903 | 72 | 11.4555 | -52.3105 | -2.1941
08:38:02 | Pause | 151 | 99.8986 | 72 | 11.4555 | -52.3105 | -2.2087
08:38:03 | Pause | 152 | 99.907 | 72 | 11.4555 | -52.3105 | -2.2232
08:38:04 | Pause | 153 | 99.9153 | 72 | 11.4555 | -52.3105 | -2.2377
08:38:05 | Pause | 154 | 99.9237 | 72 | 11.4555 | -52.3105 | -2.2523
08:38:06 | Pause | 155 | 99.932 | 72 | 11.4555 | -52.3105 | -2.2668
08:38:07 | Pause | 156 | 99.9404 | 72 | 11.4555 | -52.3105 | -2.2813
08:38:08 | Pause | 157 | 99.9487 | 72 | 11.4555 | -52.3105 | -2.2958
08:38:09 | Pause | 158 | 99.9571 | 72 | 11.4555 | -52.3105 | -2.3104
08:38:10 | Pause | 159 | 99.9654 | 72 | 11.4555 | -52.3105 | -2.3249
08:38:11 | Pause | 160 | 99.9738 | 72 | 11.4555 | -52.3105 | -2.3394
08:38:12 | Pause | 161 | 99.9821 | 72 | 11.4555 | -52.3105 | -2.354
08:38:13 | Pause | 162 | 99.9905 | 72 | 11.4555 | -52.3105 | -2.3685
08:38:14 | Pause | 163 | 99.9988 | 72 | 11.4555 | -52.3105 | -2.3705
08:38:15 | Pause | 164 | 100 | 72 | 11.4555 | -52.3105 | -2.3705
08:38:16 | Pause | 165 | 100 | 72 | 11.4555 | -52.3105 | -2.3705
08:38:17 | Pause | 166 | 100 | 72 | 11.4555 | -52.3105 | -2.3705
08:38:18 | Pause | 167 | 100 | 72 | 11.4555 | -52.3105 | -2.3705
08:38:19 | Pause | 168 | 100 | 72 | 11.4555 | -52.3105 | -2.3705
08:38:20 | Pause | 169 | 100 | 72 | 11.4555 | -52.3105 | -2.3705
08:38:21 | Pause | 170 | 100 | 72 | 11.4555 | -52.3105 | -2.3705
08:38:22 | Pause | 171 | 100 | 72 | 11.4555 | -52.3105 | -2.3705
08:38:23 | Pause | 172 | 100 | 72 | 11.4555 | -52.3105 | -2.3705
08:38:24 | Pause | 173 | 100 | 72 | 11.4555 | -52.3105 | -2.3705
08:38:25 | Pause | 174 | 100 | 72 | 11.4555 | -52.3105 | -2.3705
08:38:26 | Pause | 175 | 100 | 72 | 11.4555 | -52.3105 | -2.3705
08:38:27 | Pause | 176 | 100 | 72 | 11.4555 | -52.3105 | -2.3705
08:38:28 | Pause | 177 | 100 | 72 | 11.4555 | -52.3105 | -2.3705
08:38:29 | Pause | 178 | 100 | 72 | 11.4555 | -52.3105 | -2.3705
08:38:30 | Pause | 179 | 100 | 72 | 11.4555 | -52.3105 | -2.3705
08:38:31 | Pause | 180 | 100 | 72 | 11.4555 | -52.3105 | -2.3705
08:38:32 | Pause | 181 | 100 | 72 | 11.4555 | -52.3105 | -2.3705
08:38:33 | Pause | 182 | 100 | 72 | 11.4555 | -52.3105 | -2.3705
08:38:34 | Pause | 183 | 100 | 72 | 11.4555 | -52.3105 | -2.3705
08:38:35 | Pause | 184 | 100 | 72 | 11.4555 | -52.3105 | -2.3705
08:38:36 | Pause | 185 | 100 | 72 | 11.4555 | -52.3105 | -2.3705
08:38:37 | Pause | 186 | 100 | 72 | 11.4555 | -52.3105 | -2.3705
08:38:38 | Pause | 187 | 100 | 72 | 11.4555 | -52.3105 | -2.3705
08:38:39 | Pause | 188 | 100 | 72 | 11.4555 | -52.3105 | -2.3705
08:38:40 | Pause | 189 | 100 | 72 | 11.4555 | -52.3105 | -2.3705
08:38:41 | Pause | 190 | 100 | 72 | 11.4555 | -52.3105 | -2.3705
08:38:42 | Pause | 191 | 100 | 72 | 11.4555 | -52.3105 | -2.3705
08:38:43 | Pause | 192 | 100 | 72 | 11.4555 | -52.3105 | -2.3705
08:38:44 | Pause | 193 | 100 | 72 | 11.4555 | -52.3105 | -2.3705
08:38:45 | Pause | 194 | 100 | 72 | 11.4555 | -52.3105 | -2.3705
08:38:46 | Pause | 195 | 100 | 72 | 11.4555 | -52.3105 | -2.3705
08:38:47 | Pause | 196 | 100 | 72 | 11.4555 | -52.3105 | -2.3705
08:38:48 | Pause | 197 | 100 | 72 | 11.4555 | -52.3105 | -2.3705
08:38:49 | Pause | 198 | 100 | 72 | 11.4555 | -52.3105 | -2.3705
08:38:50 | Pause | 199 | 100 | 72 | 11.4555 | -52.3105 | -2.3705
08:38:51 | Pause | 200 | 100 | 72 | 11.4555 | -52.3105 | -2.3705
08:38:52 | Pause | 201 | 100 | 72 | 11.4555 | -52.3105 | -2.3705
08:38:53 | Pause | 202 | 100 | 72 | 11.4555 | -52.3105 | -2.3705
08:38:54 | Pause | 203 | 100 | 72 | 11.4555 | -52.3105 | -2.3705
08:38:55 | Pause | 204 | 100 | 72 | 11.4555 | -52.3105 | -2.3705
08:38:56 | Pause | 205 | 100 | 72 | 11.4555 | -52.3105 | -2.3705
08:38:57 | Pause | 206 | 100 | 72 | 11.4555 | -52.3105 | -2.3705
08:38:58 | Pause | 207 | 100 | 72 | 11.4555 | -52.3105 | -2.3705
08:38:59 | Pause | 208 | 100 | 72 | 11.4555 | -52.3105 | -2.3705
08:39:00 | Pause | 209 | 100 | 72 | 11.4555 | -52.3105 | -2.3705
08:39:01 | Pause | 210 | 100 | 72 | 11.4555 | -52.3105 | -2.3705
08:39:02 | Pause | 211 | 100 | 72 | 11.4555 | -52.3105 | -2.3705
08:39:03 | Pause | 212 | 100 | 72 | 11.4555 | -52.3105 | -2.3705
08:39:04 | Pause | 213 | 100 | 72 | 11.4555 | -52.3105 | -2.3705
08:39:05 | Pause | 214 | 100 | 72 | 11.4555 | -52.3105 | -2.3705
08:39:06 | Pause | 215 | 100 | 72 | 11.4555 | -52.3105 | -2.3705
08:39:07 | Pause | 216 | 100 | 72 | 11.4555 | -52.3105 | -2.3705
08:39:08 | Pause | 217 | 100 | 72 | 11.4555 | -52.3105 | -2.3705
08:39:09 | Pause | 218 | 100 | 72 | 11.4555 | -52.3105 | -2.3705
08:39:10 | Pause | 219 | 100 | 72 | 11.4555 | -52.3105 | -2.3705
08:39:11 | Pause | 220 | 100 | 72 | 11.4555 | -52.3105 | -2.3705
08:39:12 | Pause | 221 | 100 | 72 | 11.4555 | -52.3105 | -2.3705
08:39:13 | Pause | 222 | 100 | 72 | 11.4555 | -52.3105 | -2.3705
08:39:14 | Pause | 223 | 100 | 72 | 11.4555 | -52.3105 | -2.3705
08:39:15 | Pause | 224 | 100 | 72 | 11.4555 | -52.3105 | -2.3705
08:39:16 | Pause | 225 | 100 | 72 | 11.4555 | -52.3105 | -2.3705
08:39:17 | Pause | 226 | 100 | 72 | 11.4555 | -52.3105 | -2.3705
08:39:18 | Pause | 227 | 100 | 72 | 11.4555 | -52.3105 | -2.3705
08:39:19 | Pause | 228 | 100 | 72 | 11.4555 | -52.3105 | -2.3705
08:39:20 | Pause | 229 | 100 | 72 | 11.4555 | -52.3105 | -2.3705
08:39:21 | Pause | 230 | 100 | 72 | 11.4555 | -52.3105 | -2.3705
08:39:22 | Pause | 231 | 100 | 72 | 11.4555 | -52.3105 | -2.3705
08:39:23 | Pause | 232 | 100 | 72 | 11.4555 | -52.3105 | -2.3705
08:39:24 | Pause | 233 | 100 | 72 | 11.4555 | -52.3105 | -2.3705
08:39:25 | Pause | 234 | 100 | 72 | 11.4555 | -52.3105 | -2.3705
08:39:26 | Pause | 235 | 100 | 72 | 11.4555 | -52.3105 | -2.3705
08:39:27 | Pause | 236 | 100 | 72 | 11.4555 | -52.3105 | -2.3705
08:39:28 | Pause | 237 | 100 | 72 | 11.4555 | -52.3105 | -2.3705
08:39:29 | Pause | 238 | 100 | 72 | 11.4555 | -52.3105 | -2.3705
08:39:30 | Pause | 239 | 100 | 72 | 11.4555 | -52.3105 | -2.3705
08:39:31 | Pause | 240 | 100 | 72 | 11.4555 | -52.3105 | -2.3705
08:39:32 | Pause | 241 | 100 | 72 | 11.4555 | -52.3105 | -2.3705
08:39:33 | Pause | 242 | 100 | 72 | 11.4555 | -52.3105 | -2.3705
08:39:34 | Pause | 243 | 100 | 72 | 11.4555 | -52.3105 | -2.3705
08:39:35 | Pause | 244 | 100 | 72 | 11.4555 | -52.3105 | -2.3705
08:39:36 | Pause | 245 | 100 | 72 | 11.4555 | -52.3105 | -2.3705
08:39:37 | Pause | 246 | 100 | 72 | 11.4555 | -52.3105 | -2.3705
08:39:38 | Pause | 247 | 100 | 72 | 11.4555 | -52.3105 | -2.3705
08:39:39 | Pause | 248 | 100 | 72 | 11.4555 | -52.3105 | -2.3705
08:39:40 | Pause | 249 | 100 | 72 | 11.4555 | -52.3105 | -2.3705
08:39:41 | Pause | 250 | 100 | 72 | 11.4555 | -52.3105 | -2.3705
08:39:42 | Pause | 251 | 100 | 72 | 11.4555 | -52.3105 | -2.3705
08:39:43 | Pause | 252 | 100 | 72 | 11.4555 | -52.3105 | -2.3705
08:39:44 | Pause | 253 | 100 | 72 | 11.4555 | -52.3105 | -2.3705
08:39:45 | Pause | 254 | 100 | 72 | 11.4555 | -52.3105 | -2.3705
08:39:46 | Pause | 255 | 100 | 72 | 11.4555 | -52.3105 | -2.3705
08:39:47 | Pause | 256 | 100 | 72 | 11.4555 | -52.3105 | -2.3705
08:39:48 | Pause | 257 | 100 | 72 | 11.4555 | -52.3105 | -2.3705
08:39:49 | Pause | 258 | 100 | 72 | 11.4555 | -52.3105 | -2.3705
08:39:50 | Pause | 259 | 100 | 72 | 11.4555 | -52.3105 | -2.3705
08:39:51 | Pause | 260 | 100 | 72 | 11.4555 | -52.3105 | -2.3705
08:39:52 | Pause | 261 | 100 | 72 | 11.4555 | -52.3105 | -2.3705
08:39:53 | Pause | 262 | 100 | 72 | 11.4555 | -52.3105 | -2.3705
08:39:54 | Pause | 263 | 100 | 72 | 11.4555 | -52.3105 | -2.3705
08:39:55 | Pause | 264 | 100 | 72 | 11.4555 | -52.3105 | -2.3705
08:39:56 | Pause | 265 | 100 | 72 | 11.4555 | -52.3105 | -2.3705
08:39:57 | Pause | 266 | 100 | 72 | 11.4555 | -52.3105 | -2.3705
08:39:58 | Pause | 267 | 100 | 72 | 11.4555 | -52.3105 | -2.3705
08:39:59 | Pause | 268 | 100 | 72 | 11.4555 | -52.3105 | -2.3705
08:40:00 | Pause | 269 | 100 | 72 | 11.4555 | -52.3105 | -2.3705
08:40:01 | Pause | 270 | 100 | 72 | 11.4555 | -52.3105 | -2.3705
08:40:02 | Pause | 271 | 100 | 72 | 11.4555 | -52.3105 | -2.3705
08:40:03 | Pause | 272 | 100 | 72 | 11.4555 | -52.3105 | -2.3705
08:40:04 | Pause | 273 | 100 | 72 | 11.4555 | -52.3105 | -2.3705
08:40:05 | Pause | 274 | 100 | 72 | 11.4555 | -52.3105 | -2.3705
08:40:06 | Pause | 275 | 100 | 72 | 11.4555 | -52.3105 | -2.3705
08:40:07 | Pause | 276 | 100 | 72 | 11.4555 | -52.3105 | -2.3705
08:40:08 | Pause | 277 | 100 | 72 | 11.4555 | -52.3105 | -2.3705
08:40:09 | Pause | 278 | 100 | 72 | 11.4555 | -52.3105 | -2.3705
08:40:10 | Pause | 279 | 100 | 72 | 11.4555 | -52.3105 | -2.3705
08:40:11 | Pause | 280 | 100 | 72 | 11.4555 | -52.3105 | -2.3705
08:40:12 | Pause | 281 | 100 | 72 | 11.4555 | -52.3105 | -2.3705
08:40:13 | Pause | 282 | 100 | 72 | 11.4555 | -52.3105 | -2.3705
08:40:14 | Pause | 283 | 100 | 72 | 11.4555 | -52.3105 | -2.3705
08:40:15 | Pause | 284 | 100 | 72 | 11.4555 | -52.3105 | -2.3705
08:40:16 | Pause | 285 | 100 | 72 | 11.4555 | -52.3105 | -2.3705
08:40:17 | Pause | 286 | 100 | 72 | 11.4555 | -52.3105 | -2.3705
08:40:18 | Pause | 287 | 100 | 72 | 11.4555 | -52.3105 | -2.3705
08:40:19 | Pause | 288 | 100 | 72 | 11.4555 | -52.3105 | -2.3705
08:40:20 | Pause | 289 | 100 | 72 | 11.4555 | -52.3105 | -2.3705
08:40:21 | Pause | 290 | 100 | 72 | 11.4555 | -52.3105 | -2.3705
08:40:22 | Pause | 291 | 100 | 72 | 11.4555 | -52.3105 | -2.3705
08:40:23 | Pause | 292 | 100 | 72 | 11.4555 | -52.3105 | -2.3705
08:40:24 | Pause | 293 | 100 | 72 | 11.4555 | -52.3105 | -2.3705
08:40:25 | Pause | 294 | 100 | 72 | 11.4555 | -52.3105 | -2.3705
08:40:26 | Pause | 295 | 100 | 72 | 11.4555 | -52.3105 | -2.3705
08:40:27 | Pause | 296 | 100 | 72 | 11.4555 | -52.3105 | -2.3705
08:40:28 | Pause | 297 | 100 | 72 | 11.4555 | -52.3105 | -2.3705
08:40:29 | Pause | 298 | 100 | 72 | 11.4555 | -52.3105 | -2.3705
08:40:30 | Pause | 299 | 100 | 72 | 11.4555 | -52.3105 | -2.3705
08:40:31 | Pause | 300 | 100 | 72 | 11.4555 | -52.3105 | -2.3705
08:40:32 | Pause | 301 | 100 | 72 | 11.4555 | -52.3105 | -2.3705
08:40:33 | Pause | 302 | 100 | 72 | 11.4555 | -52.3105 | -2.3705
08:40:34 | Pause | 303 | 100 | 72 | 11.4555 | -52.3105 | -2.3705
08:40:35 | Pause | 304 | 100 | 72 | 11.4555 | -52.3105 | -2.3705
08:40:36 | Pause | 305 | 100 | 72 | 11.4555 | -52.3105 | -2.3705
08:40:37 | Pause | 306 | 100 | 72 | 11.4555 | -52.3105 | -2.3705
08:40:38 | Pause | 307 | 100 | 72 | 11.4555 | -52.3105 | -2.3705
08:40:39 | Pause | 308 | 100 | 72 | 11.4555 | -52.3105 | -2.3705
08:40:40 | Pause | 309 | 100 | 72 | 11.4555 | -52.3105 | -2.3705
08:40:41 | Pause | 310 | 100 | 72 | 11.4555 | -52.3105 | -2.3705
08:40:42 | Pause | 311 | 100 | 72 | 11.4555 | -52.3105 | -2.3705
08:40:43 | Pause | 312 | 100 | 72 | 11.4555 | -52.3105 | -2.3705
08:40:44 | Pause | 313 | 100 | 72 | 11.4555 | -52.3105 | -2.3705
08:40:45 | Pause | 314 | 100 | 72 | 11.4555 | -52.3105 | -2.3705
08:40:46 | Pause | 315 | 100 | 72 | 11.4555 | -52.3105 | -2.3705
08:40:47 | Pause | 316 | 100 | 72 | 11.4555 | -52.3105 | -2.3705
08:40:48 | Pause | 317 | 100 | 72 | 11.4555 | -52.3105 | -2.3705
08:40:49 | Pause | 318 | 100 | 72 | 11.4555 | -52.3105 | -2.3705
08:40:50 | Pause | 319 | 100 | 72 | 11.4555 | -52.3105 | -2.3705
08:40:51 | Pause | 320 | 100 | 72 | 11.4555 | -52.3105 | -2.3705
08:40:52 | Pause | 321 | 100 | 72 | 11.4555 | -52.3105 | -2.3705
08:40:53 | Pause | 322 | 100 | 72 | 11.4555 | -52.3105 | -2.3705
08:40:54 | Pause | 323 | 100 | 72 | 11.4555 | -52.3105 | -2.3705
08:40:55 | Pause | 324 | 100 | 72 | 11.4555 | -52.3105 | -2.3705
08:40:56 | Pause | 325 | 100 | 72 | 11.4555 | -52.3105 | -2.3705
08:40:57 | Pause | 326 | 100 | 72 | 11.4555 | -52.3105 | -2.3705
08:40:58 | Pause | 327 | 100 | 72 | 11.4555 | -52.3105 | -2.3705
08:40:59 | Pause | 328 | 100 | 72 | 11.4555 | -52.3105 | -2.3705
08:41:00 | Pause | 329 | 100 | 72 | 11.4555 | -52.3105 | -2.3705
08:41:01 | Pause | 330 | 100 | 72 | 11.4555 | -52.3105 | -2.3705
08:41:02 | Pause | 331 | 100 | 72 | 11.4555 | -52.3105 | -2.3705
08:41:03 | Pause | 332 | 100 | 72 | 11.4555 | -52.3105 | -2.3705
08:41:04 | Pause | 333 | 100 | 72 | 11.4555 | -52.3105 | -2.3705
08:41:05 | Pause | 334 | 100 | 72 | 11.4555 | -52.3105 | -2.3705
08:41:06 | Pause | 335 | 100 | 72 | 11.4555 | -52.3105 | -2.3705
08:41:07 | Pause | 336 | 100 | 72 | 11.4555 | -52.3105 | -2.3705
08:41:08 | Pause | 337 | 100 | 72 | 11.4555 | -52.3105 | -2.3705
08:41:09 | Pause | 338 | 100 | 72 | 11.4555 | -52.3105 | -2.3705
08:41:10 | Pause | 339 | 100 | 72 | 11.4555 | -52.3105 | -2.3705
08:41:11 | Pause | 340 | 100 | 72 | 11.4555 | -52.3105 | -2.3705
08:41:12 | Pause | 341 | 100 | 72 | 11.4555 | -52.3105 | -2.3705
08:41:13 | Pause | 342 | 100 | 72 | 11.4555 | -52.3105 | -2.3705
08:41:14 | Pause | 343 | 100 | 72 | 11.4555 | -52.3105 | -2.3705
08:41:15 | Pause | 344 | 100 | 72 | 11.4555 | -52.3105 | -2.3705
08:41:16 | Pause | 345 | 100 | 72 | 11.4555 | -52.3105 | -2.3705
08:41:17 | Pause | 346 | 100 | 72 | 11.4555 | -52.3105 | -2.3705
08:41:18 | Pause | 347 | 100 | 72 | 11.4555 | -52.3105 | -2.3705
08:41:19 | Pause | 348 | 100 | 72 | 11.4555 | -52.3105 | -2.3705
08:41:20 | Pause | 349 | 100 | 72 | 11.4555 | -52.3105 | -2.3705
08:41:21 | Pause | 350 | 100 | 72 | 11.4555 | -52.3105 | -2.3705
08:41:22 | Pause | 351 | 100 | 72 | 11.4555 | -52.3105 | -2.3705
08:41:23 | Pause | 352 | 100 | 72 | 11.4555 | -52.3105 | -2.3705
08:41:24 | Pause | 353 | 100 | 72 | 11.4555 | -52.3105 | -2.3705
08:41:25 | Pause | 354 | 100 | 72 | 11.4555 | -52.3105 | -2.3705
08:41:26 | Pause | 355 | 100 | 72 | 11.4555 | -52.3105 | -2.3705
08:41:27 | Pause | 356 | 100 | 72 | 11.4555 | -52.3105 | -2.3705
08:41:28 | Pause | 357 | 100 | 72 | 11.4555 | -52.3105 | -2.3705
08:41:29 | Pause | 358 | 100 | 72 | 11.4555 | -52.3105 | -2.3705
08:41:30 | Pause | 359 | 100 | 72 | 11.4555 | -52.3105 | -2.3705
08:41:31 | Pause | 360 | 100 | 72 | 11.4555 | -52.3105 | -2.3705
08:41:32 | Pause | 361 | 100 | 72 | 11.4555 | -52.3105 | -2.3705
08:41:33 | Pause | 362 | 100 | 72 | 11.4555 | -52.3105 | -2.3705
08:41:34 | Pause | 363 | 100 | 72 | 11.4555 | -52.3105 | -2.3705
08:41:35 | Pause | 364 | 100 | 72 | 11.4555 | -52.3105 | -2.3705
08:41:36 | Pause | 365 | 100 | 72 | 11.4555 | -52.3105 | -2.3705
08:41:37 | Pause | 366 | 100 | 72 | 11.4555 | -52.3105 | -2.3705
08:41:38 | Pause | 367 | 100 | 72 | 11.4555 | -52.3105 | -2.3705
08:41:39 | Pause | 368 | 100 | 72 | 11.4555 | -52.3105 | -2.3705
08:41:40 | Pause | 369 | 100 | 72 | 11.4555 | -52.3105 | -2.3705
08:41:41 | Pause | 370 | 100 | 72 | 11.4555 | -52.3105 | -2.3705
08:41:42 | Pause | 371 | 100 | 72 | 11.4555 | -52.3105 | -2.3705
08:41:43 | Pause | 372 | 100 | 72 | 11.4555 | -52.3105 | -2.3705
08:41:44 | Pause | 373 | 100 | 72 | 11.4555 | -52.3105 | -2.3705
08:41:45 | Pause | 374 | 100 | 72 | 11.4555 | -52.3105 | -2.3705
08:41:46 | Pause | 375 | 100 | 72 | 11.4555 | -52.3105 | -2.3705
08:41:47 | Pause | 376 | 100 | 72 | 11.4555 | -52.3105 | -2.3705
08:41:48 | Pause | 377 | 100 | 72 | 11.4555 | -52.3105 | -2.3705
08:41:49 | Pause | 378 | 100 | 72 | 11.4555 | -52.3105 | -2.3705
08:41:50 | Pause | 379 | 100 | 72 | 11.4555 | -52.3105 | -2.3705
08:41:51 | Pause | 380 | 100 | 72 | 11.4555 | -52.3105 | -2.3705
08:41:52 | Pause | 381 | 100 | 72 | 11.4555 | -52.3105 | -2.3705
08:41:53 | Pause | 382 | 100 | 72 | 11.4555 | -52.3105 | -2.3705
08:41:54 | Pause | 383 | 100 | 72 | 11.4555 | -52.3105 | -2.3705
08:41:55 | Pause | 384 | 100 | 72 | 11.4555 | -52.3105 | -2.3705
08:41:56 | Pause | 385 | 100 | 72 | 11.4555 | -52.3105 | -2.3705
08:41:57 | Pause | 386 | 100 | 72 | 11.4555 | -52.3105 | -2.3705
08:41:58 | Pause | 387 | 100 | 72 | 11.4555 | -52.3105 | -2.3705
08:41:59 | Pause | 388 | 100 | 72 | 11.4555 | -52.3105 | -2.3705
08:42:00 | Pause | 389 | 100 | 72 | 11.4555 | -52.3105 | -2.3705
08:42:01 | Pause | 390 | 100 | 72 | 11.4555 | -52.3105 | -2.3705
08:42:02 | Pause | 391 | 100 | 72 | 11.4555 | -52.3105 | -2.3705
08:42:03 | Pause | 392 | 100 | 72 | 11.4555 | -52.3105 | -2.3705
08:42:04 | Pause | 393 | 100 | 72 | 11.4555 | -52.3105 | -2.3705
08:42:05 | Pause | 394 | 100 | 72 | 11.4555 | -52.3105 | -2.3705
08:42:06 | Pause | 395 | 100 | 72 | 11.4555 | -52.3105 | -2.3705
08:42:07 | Pause | 396 | 100 | 72 | 11.4555 | -52.3105 | -2.3705
08:42:08 | Pause | 397 | 100 | 72 | 11.4555 | -52.3105 | -2.3705
08:42:09 | Pause | 398 | 100 | 72 | 11.4555 | -52.3105 | -2.3705
08:42:10 | Pause | 399 | 100 | 72 | 11.4555 | -52.3105 | -2.3705
08:42:11 | Pause | 400 | 100 | 72 | 11.4555 | -52.3105 | -2.3705
08:42:12 | Pause | 401 | 100 | 72 | 11.4555 | -52.3105 | -2.3705
08:42:13 | Pause | 402 | 100 | 72 | 11.4555 | -52.3105 | -2.3705
08:42:14 | Pause | 403 | 100 | 72 | 11.4555 | -52.3105 | -2.3705
08:42:15 | Pause | 404 | 100 | 72 | 11.4555 | -52.3105 | -2.3705
08:42:16 | Pause | 405 | 100 | 72 | 11.4555 | -52.3105 | -2.3705
08:42:17 | Pause | 406 | 100 | 72 | 11.4555 | -52.3105 | -2.3705
08:42:18 | Pause | 407 | 100 | 72 | 11.4555 | -52.3105 | -2.3705
08:42:19 | Pause | 408 | 100 | 72 | 11.4555 | -52.3105 | -2.3705
08:42:20 | Pause | 409 | 100 | 72 | 11.4555 | -52.3105 | -2.3705
08:42:21 | Pause | 410 | 100 | 72 | 11.4555 | -52.3105 | -2.3705
08:42:22 | Pause | 411 | 100 | 72 | 11.4555 | -52.3105 | -2.3705
08:42:23 | Pause | 412 | 100 | 72 | 11.4555 | -52.3105 | -2.3705
08:42:24 | Pause | 413 | 100 | 72 | 11.4555 | -52.3105 | -2.3705
08:42:25 | Pause | 414 | 100 | 72 | 11.4555 | -52.3105 | -2.3705
08:42:26 | Pause | 415 | 100 | 72 | 11.4555 | -52.3105 | -2.3705
08:42:27 | Pause | 416 | 100 | 72 | 11.4555 | -52.3105 | -2.3705
08:42:28 | Pause | 417 | 100 | 72 | 11.4555 | -52.3105 | -2.3705
08:42:29 | Pause | 418 | 100 | 72 | 11.4555 | -52.3105 | -2.3705
08:42:30 | Pause | 419 | 100 | 72 | 11.4555 | -52.3105 | -2.3705
08:42:31 | Pause | 420 | 100 | 72 | 11.4555 | -52.3105 | -2.3705
08:42:32 | Pause | 421 | 100 | 72 | 11.4555 | -52.3105 | -2.3705
08:42:33 | Pause | 422 | 100 | 72 | 11.4555 | -52.3105 | -2.3705
08:42:34 | Pause | 423 | 100 | 72 | 11.4555 | -52.3105 | -2.3705
08:42:35 | Pause | 424 | 100 | 72 | 11.4555 | -52.3105 | -2.3705
08:42:36 | Pause | 425 | 100 | 72 | 11.4555 | -52.3105 | -2.3705
08:42:37 | Pause | 426 | 100 | 72 | 11.4555 | -52.3105 | -2.3705
08:42:38 | Pause | 427 | 100 | 72 | 11.4555 | -52.3105 | -2.3705
08:42:39 | Pause | 428 | 100 | 72 | 11.4555 | -52.3105 | -2.3705
08:42:40 | Pause | 429 | 100 | 72 | 11.4555 | -52.3105 | -2.3705
08:42:41 | Pause | 430 | 100 | 72 | 11.4555 | -52.3105 | -2.3705
08:42:42 | Pause | 431 | 100 | 72 | 11.4555 | -52.3105 | -2.3705
08:42:43 | Pause | 432 | 100 | 72 | 11.4555 | -52.3105 | -2.3705
08:42:44 | Pause | 433 | 100 | 72 | 11.4555 | -52.3105 | -2.3705
08:42:45 | Pause | 434 | 100 | 72 | 11.4555 | -52.3105 | -2.3705
08:42:46 | Pause | 435 | 100 | 72 | 11.4555 | -52.3105 | -2.3705
08:42:47 | Pause | 436 | 100 | 72 | 11.4555 | -52.3105 | -2.3705
08:42:48 | Pause | 437 | 100 | 72 | 11.4555 | -52.3105 | -2.3705
08:42:49 | Pause | 438 | 100 | 72 | 11.4555 | -52.3105 | -2.3705
08:42:50 | Pause | 439 | 100 | 72 | 11.4555 | -52.3105 | -2.3705
08:42:51 | Pause | 440 | 100 | 72 | 11.4555 | -52.3105 | -2.3705
08:42:52 | Pause | 441 | 100 | 72 | 11.4555 | -52.3105 | -2.3705
08:42:53 | Pause | 442 | 100 | 72 | 11.4555 | -52.3105 | -2.3705
08:42:54 | Pause | 443 | 100 | 72 | 11.4555 | -52.3105 | -2.3705
08:42:55 | Pause | 444 | 100 | 72 | 11.4555 | -52.3105 | -2.3705
08:42:56 | Pause | 445 | 100 | 72 | 11.4555 | -52.3105 | -2.3705
08:42:57 | Pause | 446 | 100 | 72 | 11.4555 | -52.3105 | -2.3705
08:42:58 | Pause | 447 | 100 | 72 | 11.4555 | -52.3105 | -2.3705
08:42:59 | Pause | 448 | 100 | 72 | 11.4555 | -52.3105 | -2.3705
08:43:00 | Pause | 449 | 100 | 72 | 11.4555 | -52.3105 | -2.3705
08:43:01 | Pause | 450 | 100 | 72 | 11.4555 | -52.3105 | -2.3705
08:43:02 | Pause | 451 | 100 | 72 | 11.4555 | -52.3105 | -2.3705
08:43:03 | Pause | 452 | 100 | 72 | 11.4555 | -52.3105 | -2.3705
08:43:04 | Pause | 453 | 100 | 72 | 11.4555 | -52.3105 | -2.3705
08:43:05 | Pause | 454 | 100 | 72 | 11.4555 | -52.3105 | -2.3705
08:43:06 | Pause | 455 | 100 | 72 | 11.4555 | -52.3105 | -2.3705
08:43:07 | Pause | 456 | 100 | 72 | 11.4555 | -52.3105 | -2.3705
08:43:08 | Pause | 457 | 100 | 72 | 11.4555 | -52.3105 | -2.3705
08:43:09 | Pause | 458 | 100 | 72 | 11.4555 | -52.3105 | -2.3705
08:43:10 | Pause | 459 | 100 | 72 | 11.4555 | -52.3105 | -2.3705
08:43:11 | Pause | 460 | 100 | 72 | 11.4555 | -52.3105 | -2.3705
08:43:12 | Pause | 461 | 100 | 72 | 11.4555 | -52.3105 | -2.3705
08:43:13 | Pause | 462 | 100 | 72 | 11.4555 | -52.3105 | -2.3705
08:43:14 | Pause | 463 | 100 | 72 | 11.4555 | -52.3105 | -2.3705
08:43:15 | Pause | 464 | 100 | 72 | 11.4555 | -52.3105 | -2.3705
08:43:16 | Pause | 465 | 100 | 72 | 11.4555 | -52.3105 | -2.3705
08:43:17 | Pause | 466 | 100 | 72 | 11.4555 | -52.3105 | -2.3705
08:43:18 | Pause | 467 | 100 | 72 | 11.4555 | -52.3105 | -2.3705
08:43:19 | Pause | 468 | 100 | 72 | 11.4555 | -52.3105 | -2.3705
08:43:20 | Pause | 469 | 100 | 72 | 11.4555 | -52.3105 | -2.3705
08:43:21 | Pause | 470 | 100 | 72 | 11.4555 | -52.3105 | -2.3705
08:43:22 | Pause | 471 | 100 | 72 | 11.4555 | -52.3105 | -2.3705
08:43:23 | Pause | 472 | 100 | 72 | 11.4555 | -52.3105 | -2.3705
08:43:24 | Pause | 473 | 100 | 72 | 11.4555 | -52.3105 | -2.3705
08:43:25 | Pause | 474 | 100 | 72 | 11.4555 | -52.3105 | -2.3705
08:43:26 | Pause | 475 | 100 | 72 | 11.4555 | -52.3105 | -2.3705
08:43:27 | Pause | 476 | 100 | 72 | 11.4555 | -52.3105 | -2.3705
08:43:28 | Pause | 477 | 100 | 72 | 11.4555 | -52.3105 | -2.3705
08:43:29 | Pause | 478 | 100 | 72 | 11.4555 | -52.3105 | -2.3705
08:43:30 | Pause | 479 | 100 | 72 | 11.4555 | -52.3105 | -2.3705
08:43:31 | Pause | 480 | 100 | 72 | 11.4555 | -52.3105 | -2.3705
08:43:32 | Pause | 481 | 100 | 72 | 11.4555 | -52.3105 | -2.3705
08:43:33 | Pause | 482 | 100 | 72 | 11.4555 | -52.3105 | -2.3705
08:43:34 | Pause | 483 | 100 | 72 | 11.4555 | -52.3105 | -2.3705
08:43:35 | Pause | 484 | 100 | 72 | 11.4555 | -52.3105 | -2.3705
08:43:36 | Pause | 485 | 100 | 72 | 11.4555 | -52.3105 | -2.3705
08:43:37 | Pause | 486 | 100 | 72 | 11.4555 | -52.3105 | -2.3705
08:43:38 | Pause | 487 | 100 | 72 | 11.4555 | -52.3105 | -2.3705
08:43:39 | Pause | 488 | 100 | 72 | 11.4555 | -52.3105 | -2.3705
08:43:40 | Pause | 489 | 100 | 72 | 11.4555 | -52.3105 | -2.3705
08:43:41 | Pause | 490 | 100 | 72 | 11.4555 | -52.3105 | -2.3705
08:43:42 | Pause | 491 | 100 | 72 | 11.4555 | -52.3105 | -2.3705
08:43:43 | Pause | 492 | 100 | 72 | 11.4555 | -52.3105 | -2.3705
08:43:44 | Pause | 493 | 100 | 72 | 11.4555 | -52.3105 | -2.3705
08:43:45 | Pause | 494 | 100 | 72 | 11.4555 | -52.3105 | -2.3705
08:43:46 | Pause | 495 | 100 | 72 | 11.4555 | -52.3105 | -2.3705
08:43:47 | Pause | 496 | 100 | 72 | 11.4555 | -52.3105 | -2.3705
08:43:48 | Pause | 497 | 100 | 72 | 11.4555 | -52.3105 | -2.3705
08:43:49 | Pause | 498 | 100 | 72 | 11.4555 | -52.3105 | -2.3705
08:43:50 | Pause | 499 | 100 | 72 | 11.4555 | -52.3105 | -2.3705
08:43:51 | Pause | 500 | 100 | 72 | 11.4555 | -52.3105 | -2.3705
08:43:52 | Pause | 501 | 100 | 72 | 11.4555 | -52.3105 | -2.3705
08:43:53 | Pause | 502 | 100 | 72 | 11.4555 | -52.3105 | -2.3705
08:43:54 | Pause | 503 | 100 | 72 | 11.4555 | -52.3105 | -2.3705
08:43:55 | Pause | 504 | 100 | 72 | 11.4555 | -52.3105 | -2.3705
08:43:56 | Pause | 505 | 100 | 72 | 11.4555 | -52.3105 | -2.3705
08:43:57 | Pause | 506 | 100 | 72 | 11.4555 | -52.3105 | -2.3705
08:43:58 | Pause | 507 | 100 | 72 | 11.4555 | -52.3105 | -2.3705
08:43:59 | Pause | 508 | 100 | 72 | 11.4555 | -52.3105 | -2.3705
08:44:00 | Pause | 509 | 100 | 72 | 11.4555 | -52.3105 | -2.3705
08:44:01 | Pause | 510 | 100 | 72 | 11.4555 | -52.3105 | -2.3705
08:44:02 | Pause | 511 | 100 | 72 | 11.4555 | -52.3105 | -2.3705
08:44:03 | Pause | 512 | 100 | 72 | 11.4555 | -52.3105 | -2.3705
08:44:04 | Pause | 513 | 100 | 72 | 11.4555 | -52.3105 | -2.3705
08:44:05 | Pause | 514 | 100 | 72 | 11.4555 | -52.3105 | -2.3705
08:44:06 | Pause | 515 | 100 | 72 | 11.4555 | -52.3105 | -2.3705
08:44:07 | Pause | 516 | 100 | 72 | 11.4555 | -52.3105 | -2.3705
08:44:08 | Pause | 517 | 100 | 72 | 11.4555 | -52.3105 | -2.3705
08:44:09 | Pause | 518 | 100 | 72 | 11.4555 | -52.3105 | -2.3705
08:44:10 | Pause | 519 | 100 | 72 | 11.4555 | -52.3105 | -2.3705
08:44:11 | Pause | 520 | 100 | 72 | 11.4555 | -52.3105 | -2.3705
08:44:12 | Pause | 521 | 100 | 72 | 11.4555 | -52.3105 | -2.3705
08:44:13 | Pause | 522 | 100 | 72 | 11.4555 | -52.3105 | -2.3705
08:44:14 | Pause | 523 | 100 | 72 | 11.4555 | -52.3105 | -2.3705
08:44:15 | Pause | 524 | 100 | 72 | 11.4555 | -52.3105 | -2.3705
08:44:16 | Pause | 525 | 100 | 72 | 11.4555 | -52.3105 | -2.3705
08:44:17 | Pause | 526 | 100 | 72 | 11.4555 | -52.3105 | -2.3705
08:44:18 | Pause | 527 | 100 | 72 | 11.4555 | -52.3105 | -2.3705
08:44:19 | Pause | 528 | 100 | 72 | 11.4555 | -52.3105 | -2.3705
08:44:20 | Pause | 529 | 100 | 72 | 11.4555 | -52.3105 | -2.3705
08:44:21 | Pause | 530 | 100 | 72 | 11.4555 | -52.3105 | -2.3705
08:44:22 | Pause | 531 | 100 | 72 | 11.4555 | -52.3105 | -2.3705
08:44:23 | Pause | 532 | 100 | 72 | 11.4555 | -52.3105 | -2.3705
08:44:24 | Pause | 533 | 100 | 72 | 11.4555 | -52.3105 | -2.3705
08:44:25 | Pause | 534 | 100 | 72 | 11.4555 | -52.3105 | -2.3705
08:44:26 | Pause | 535 | 100 | 72 | 11.4555 | -52.3105 | -2.3705
08:44:27 | Pause | 536 | 100 | 72 | 11.4555 | -52.3105 | -2.3705
08:44:28 | Pause | 537 | 100 | 72 | 11.4555 | -52.3105 | -2.3705
08:44:29 | Pause | 538 | 100 | 72 | 11.4555 | -52.3105 | -2.3705
08:44:30 | Pause | 539 | 100 | 72 | 11.4555 | -52.3105 | -2.3705
08:44:31 | Pause | 540 | 100 | 72 | 11.4555 | -52.3105 | -2.3705
08:44:32 | Pause | 541 | 100 | 72 | 11.4555 | -52.3105 | -2.3705
08:44:33 | Pause | 542 | 100 | 72 | 11.4555 | -52.3105 | -2.3705
08:44:34 | Pause | 543 | 100 | 72 | 11.4555 | -52.3105 | -2.3705
08:44:35 | Pause | 544 | 100 | 72 | 11.4555 | -52.3105 | -2.3705
08:44:36 | Pause | 545 | 100 | 72 | 11.4555 | -52.3105 | -2.3705
08:44:37 | Pause | 546 | 100 | 72 | 11.4555 | -52.3105 | -2.3705
08:44:38 | Pause | 547 | 100 | 72 | 11.4555 | -52.3105 | -2.3705
08:44:39 | Pause | 548 | 100 | 72 | 11.4555 | -52.3105 | -2.3705
08:44:40 | Pause | 549 | 100 | 72 | 11.4555 | -52.3105 | -2.3705
08:44:41 | Pause | 550 | 100 | 72 | 11.4555 | -52.3105 | -2.3705
08:44:42 | Pause | 551 | 100 | 72 | 11.4555 | -52.3105 | -2.3705
08:44:43 | Pause | 552 | 100 | 72 | 11.4555 | -52.3105 | -2.3705
08:44:44 | Pause | 553 | 100 | 72 | 11.4555 | -52.3105 | -2.3705
08:44:45 | Pause | 554 | 100 | 72 | 11.4555 | -52.3105 | -2.3705
08:44:46 | Pause | 555 | 100 | 72 | 11.4555 | -52.3105 | -2.3705
08:44:47 | Pause | 556 | 100 | 72 | 11.4555 | -52.3105 | -2.3705
08:44:48 | Pause | 557 | 100 | 72 | 11.4555 | -52.3105 | -2.3705
08:44:49 | Pause | 558 | 100 | 72 | 11.4555 | -52.3105 | -2.3705
08:44:50 | Pause | 559 | 100 | 72 | 11.4555 | -52.3105 | -2.3705
08:44:51 | Pause | 560 | 100 | 72 | 11.4555 | -52.3105 | -2.3705
08:44:52 | Pause | 561 | 100 | 72 | 11.4555 | -52.3105 | -2.3705
08:44:53 | Pause | 562 | 100 | 72 | 11.4555 | -52.3105 | -2.3705
08:44:54 | Pause | 563 | 100 | 72 | 11.4555 | -52.3105 | -2.3705
08:44:55 | Pause | 564 | 100 | 72 | 11.4555 | -52.3105 | -2.3705
08:44:56 | Pause | 565 | 100 | 72 | 11.4555 | -52.3105 | -2.3705
08:44:57 | Pause | 566 | 100 | 72 | 11.4555 | -52.3105 | -2.3705
08:44:58 | Pause | 567 | 100 | 72 | 11.4555 | -52.3105 | -2.3705
08:44:59 | Pause | 568 | 100 | 72 | 11.4555 | -52.3105 | -2.3705
08:45:00 | Pause | 569 | 100 | 72 | 11.4555 | -52.3105 | -2.3705

## 7 Umlauf
Uhrzeit | Zeit t [s] | Zurückgelegte Distanz [m] | Außen- temperatur [°C] | Typ | SoC zum Zeitpunkt t [%] | Ist-Geschwindigkeit zum Zeitpunkt t [km/h] | Steigung im Intervall [t, t+1) [%] | Gewählte Beschleunigung im Intervall [t, t+1) [m/s²] | Empfangene Leistung mittels DWPT [kW] | Motorleistung [kW] | Leistung der Nebenverbraucher [kW] | Abgerufene Batterieleistung im Intervall [t, t+1) [kW] | Kumulierter Energieverbrauch nach Intervall [t, t+1) [kWh]
08:45:01 | 0 | 0 | 0 | Umlauf | 100 |  |  |  | 0 | 160 | 11.4555 | 198.4438 | 0.055123
08:45:02 | 1 | 5 | 0 | Umlauf | 99.9683 | 3.6 | -0.1 | 3.4167 | 0 | 69.3647 | 11.4555 | 93.5419 | 0.081107
08:45:03 | 2 | 9 | 0 | Umlauf | 99.9534 | 15.9 | -0.5 | 1.8889 | 0 | 160 | 11.4555 | 198.4438 | 0.13623
08:45:04 | 3 | 16 | 0 | Umlauf | 99.9217 | 22.7 | -3.6 | 1.1667 | 0 | 120.5539 | 11.4555 | 152.7886 | 0.17867
08:45:05 | 4 | 23 | 0 | Umlauf | 99.8973 | 26.9 | -5.1 | -1.5 | 0 | -160 | 11.4555 | -128.3425 | 0.14302
08:45:06 | 5 | 29 | 0 | Umlauf | 99.9178 | 21.5 | -8.5 | -1.5833 | 64 | -160 | 11.4555 | -183.6385 | 0.09201
08:45:07 | 6 | 34 | 0 | Umlauf | 99.9471 | 15.8 | -8.7 | -0.083333 | 64 | -41.766 | 11.4555 | -81.4843 | 0.069376
08:45:08 | 7 | 38 | 0 | Umlauf | 99.9601 | 15.5 | -6.6 | -0.47222 | 64 | -51.4614 | 11.4555 | -89.8611 | 0.044414
08:45:09 | 8 | 42 | 0 | Umlauf | 99.9745 | 13.8 | -4.1 | -0.25 | 64 | -23.765 | 11.4555 | -65.9314 | 0.0261
08:45:10 | 9 | 45 | 0 | Umlauf | 99.985 | 12.9 | -0.4 | -0.47222 | 64 | -16.549 | 11.4555 | -59.6968 | 0.0095176
08:45:11 | 10 | 48 | 0 | Umlauf | 99.9945 | 11.2 | 0.7 | -0.69444 | 64 | -19.0587 | 11.4555 | -61.8652 | -2.5144e-14
08:45:12 | 11 | 51 | 0 | Umlauf | 100 | 8.7 | 0.9 | -0.16667 | 64 | 2.8545 | 11.4555 | -42.9322 | -2.5144e-14
08:45:13 | 12 | 53 | 0 | Umlauf | 100 | 8.1 | -0.1 | -1.1111 | 64 | -27.7843 | 11.4555 | -69.4041 | -2.5144e-14
08:45:14 | 13 | 55 | 0 | Umlauf | 100 | 4.1 | 1.6 | -0.61111 | 64 | -4.5889 | 11.4555 | -49.3633 | -2.5144e-14
08:45:15 | 14 | 60 | 0 | Umlauf | 100 | 1.9 | 0.1 | 2.5833 | 64 | 28.2046 | 11.4555 | -21.0297 | -2.5144e-14
08:45:16 | 15 | 63 | 0 | Umlauf | 100 | 11.2 | 0 | 1.3611 | 64 | 91.4868 | 11.4555 | 45.072 | 0.01252
08:45:17 | 16 | 68 | 0 | Umlauf | 99.9928 | 16.1 | -0.7 | 0.083333 | 64 | 14.2543 | 11.4555 | -33.0827 | 0.0033304
08:45:18 | 17 | 72 | 0 | Umlauf | 99.9981 | 16.4 | -2.2 | 2.2222 | 64 | 160 | 11.4555 | 124.3698 | 0.037878
08:45:19 | 18 | 79 | 0 | Umlauf | 99.9782 | 24.4 | -0.6 | -0.083333 | 64 | 1.5347 | 11.4555 | -44.0725 | 0.025635
08:45:20 | 19 | 86 | 0 | Umlauf | 99.9853 | 24.1 | -0.1 | 0.66667 | 64 | 105.7814 | 11.4555 | 61.6168 | 0.042751
08:45:21 | 20 | 93 | 0 | Umlauf | 99.9754 | 26.5 | 0 | 0.22222 | 64 | 54.0199 | 11.4555 | 1.7076 | 0.043225
08:45:22 | 21 | 101 | 0 | Umlauf | 99.9752 | 27.3 | 0 | 0.86111 | 64 | 150.4641 | 11.4555 | 113.3328 | 0.074707
08:45:23 | 22 | 109 | 0 | Umlauf | 99.9571 | 30.4 | 0 | 1.1667 | 64 | 160 | 11.4555 | 124.3698 | 0.10925
08:45:24 | 23 | 119 | 0 | Umlauf | 99.9372 | 34.6 | 0 | -0.80556 | 64 | -78.11 | 11.4555 | -112.8855 | 0.077897
08:45:25 | 24 | 127 | 0 | Umlauf | 99.9552 | 31.7 | 0 | 0.58333 | 64 | 127.6717 | 11.4555 | 86.9527 | 0.10205
08:45:26 | 25 | 137 | 0 | Umlauf | 99.9414 | 33.8 | -1 | 1.3333 | 64 | 160 | 11.4555 | 124.3698 | 0.1366
08:45:27 | 26 | 148 | 0 | Umlauf | 99.9215 | 38.6 | -4.4 | -1.2222 | 64 | -160 | 11.4555 | -183.6385 | 0.085587
08:45:28 | 27 | 157 | 0 | Umlauf | 99.9508 | 34.2 | -9.3 | -0.38889 | 64 | -131.8452 | 11.4555 | -159.3127 | 0.041333
08:45:29 | 28 | 166 | 0 | Umlauf | 99.9762 | 32.8 | -5.8 | -0.027778 | 64 | -47.5156 | 11.4555 | -86.4519 | 0.017319
08:45:30 | 29 | 175 | 0 | Umlauf | 99.99 | 32.7 | -0.6 | 0.38889 | 64 | 87.3488 | 11.4555 | 40.2827 | 0.028508
08:45:31 | 30 | 185 | 0 | Umlauf | 99.9836 | 34.1 | -0.1 | 0 | 64 | 28.0924 | 11.4555 | -21.1267 | 0.02264
08:45:32 | 31 | 194 | 0 | Umlauf | 99.987 | 34.1 | 0 | 0.47222 | 64 | 117.2681 | 11.4555 | 74.9116 | 0.043449
08:45:33 | 32 | 204 | 0 | Umlauf | 99.975 | 35.8 | 0 | 0.75 | 64 | 160 | 11.4555 | 124.3698 | 0.077996
08:45:34 | 33 | 215 | 0 | Umlauf | 99.9552 | 38.5 | 0 | -0.027778 | 64 | 29.0261 | 11.4555 | -20.3199 | 0.072351
08:45:35 | 34 | 226 | 0 | Umlauf | 99.9584 | 38.4 | 0 | 0.38889 | 64 | 115.7989 | 11.4555 | 73.2111 | 0.092688
08:45:36 | 35 | 237 | 0 | Umlauf | 99.9467 | 39.8 | -1 | 0.055556 | 64 | 28.0611 | 11.4555 | -21.1537 | 0.086812
08:45:37 | 36 | 248 | 0 | Umlauf | 99.9501 | 40 | -2.1 | 0.16667 | 64 | 29.9198 | 11.4555 | -19.5478 | 0.081382
08:45:38 | 37 | 259 | 0 | Umlauf | 99.9532 | 40.6 | -2.5 | 0 | 64 | -9.3518 | 11.4555 | -53.4784 | 0.066527
08:45:39 | 38 | 270 | 0 | Umlauf | 99.9618 | 40.6 | -5.8 | -0.30556 | 64 | -96.9568 | 11.4555 | -129.1691 | 0.030646
08:45:40 | 39 | 281 | 0 | Umlauf | 99.9824 | 39.5 | -5.2 | 1.4722 | 64 | 160 | 11.4555 | 124.3698 | 0.065194
08:45:41 | 40 | 294 | 0 | Umlauf | 99.9625 | 44.8 | -4.1 | -1.4444 | 64 | -160 | 11.4555 | -183.6385 | 0.014183
08:45:42 | 41 | 305 | 0 | Umlauf | 99.9918 | 39.6 | -4.1 | 0 | 64 | -30.1906 | 11.4555 | -71.4831 | 2.469e-14
08:45:43 | 42 | 316 | 0 | Umlauf | 100 | 39.6 | -3.4 | -0.25 | 64 | -55.7733 | 11.4555 | -93.5866 | 2.469e-14
08:45:44 | 43 | 326 | 0 | Umlauf | 100 | 38.7 | -3.2 | -0.27778 | 64 | -55.8891 | 11.4555 | -93.6867 | 2.469e-14
08:45:45 | 44 | 337 | 0 | Umlauf | 100 | 37.7 | -3.1 | -0.27778 | 64 | -53.3763 | 11.4555 | -91.5156 | 2.469e-14
08:45:46 | 45 | 347 | 0 | Umlauf | 100 | 36.7 | -2.9 | -0.55556 | 64 | -85.4515 | 11.4555 | -119.2286 | 2.469e-14
08:45:47 | 46 | 357 | 0 | Umlauf | 100 | 34.7 | -14.3 | -0.083333 | 64 | -152.6676 | 11.4555 | -177.3033 | 2.469e-14
08:45:48 | 47 | 366 | 0 | Umlauf | 100 | 34.4 | -1.5 | -0.11111 | 64 | -10.9462 | 11.4555 | -54.856 | 2.469e-14
08:45:49 | 48 | 376 | 0 | Umlauf | 100 | 34 | -0.2 | -0.36111 | 64 | -26.098 | 11.4555 | -67.9472 | 2.469e-14
08:45:50 | 49 | 385 | 0 | Umlauf | 100 | 32.7 | -0.4 | 0 | 64 | 21.6417 | 11.4555 | -26.7 | 2.469e-14
08:45:51 | 50 | 394 | 0 | Umlauf | 100 | 32.7 | -0.4 | -0.19444 | 0 | -8.319 | 11.4555 | 3.6301 | 0.0010084
08:45:52 | 51 | 403 | 0 | Umlauf | 99.9994 | 32 | -0.7 | -0.52778 | 0 | -48.7968 | 11.4555 | -32.2629 | 1.4646e-14
08:45:53 | 52 | 411 | 0 | Umlauf | 100 | 30.1 | -1.5 | -0.11111 | 0 | -10.0816 | 11.4555 | 1.5902 | 0.00044171
08:45:54 | 53 | 419 | 0 | Umlauf | 99.9997 | 29.7 | -1.9 | -0.22222 | 0 | -25.4799 | 11.4555 | -12.1171 | 2.0247e-14
08:45:55 | 54 | 427 | 0 | Umlauf | 100 | 28.9 | -1.8 | -0.055556 | 0 | -7.0331 | 11.4555 | 5.1185 | 0.0014218
08:45:56 | 55 | 435 | 0 | Umlauf | 99.9992 | 28.7 | -2.8 | 0.47222 | 0 | 56.7443 | 11.4555 | 78.9349 | 0.023348
08:45:57 | 56 | 444 | 0 | Umlauf | 99.9866 | 30.4 | -1.7 | 0.11111 | 0 | 17.8597 | 11.4555 | 33.9296 | 0.032773
08:45:58 | 57 | 452 | 0 | Umlauf | 99.9812 | 30.8 | -0.4 | 0.13889 | 0 | 43.2643 | 11.4555 | 63.3331 | 0.050366
08:45:59 | 58 | 461 | 0 | Umlauf | 99.9711 | 31.3 | 0 | -0.19444 | 0 | -4.0017 | 11.4555 | 8.627 | 0.052762
08:46:00 | 59 | 470 | 0 | Umlauf | 99.9697 | 30.6 | 0.9 | -0.44444 | 0 | -21.7318 | 11.4555 | -8.8787 | 0.050296
08:46:01 | 60 | 478 | 0 | Umlauf | 99.9711 | 29 | 0.1 | -0.52778 | 0 | -36.8886 | 11.4555 | -21.9742 | 0.044192
08:46:02 | 61 | 485 | 0 | Umlauf | 99.9746 | 27.1 | 1.3 | -0.30556 | 0 | -2.8039 | 11.4555 | 10.0134 | 0.046973
08:46:03 | 62 | 492 | 0 | Umlauf | 99.973 | 26 | 2.2 | -0.25 | 0 | 15.4805 | 11.4555 | 31.1758 | 0.055633
08:46:04 | 63 | 499 | 0 | Umlauf | 99.968 | 25.1 | 2.6 | -0.22222 | 0 | 23.7451 | 11.4555 | 40.7414 | 0.06695
08:46:05 | 64 | 506 | 0 | Umlauf | 99.9615 | 24.3 | 66.2 | -0.86111 | 0 | 160 | 11.4555 | 198.4438 | 0.12207
08:46:06 | 65 | 512 | 0 | Umlauf | 99.9298 | 21.2 | 4.2 | -1.1944 | 0 | -48.3854 | 11.4555 | -31.9074 | 0.11321
08:46:07 | 66 | 517 | 0 | Umlauf | 99.9349 | 16.9 | -2.2 | -1.25 | 0 | -77.6826 | 11.4555 | -57.2203 | 0.097316
08:46:08 | 67 | 520 | 0 | Umlauf | 99.9441 | 12.4 | -2.9 | -0.41667 | 0 | -23.7258 | 11.4555 | -10.6015 | 0.094371
08:46:09 | 68 | 523 | 0 | Umlauf | 99.9458 | 10.9 | -2.4 | -0.36111 | 0 | -16.9587 | 11.4555 | -4.7548 | 0.09305
08:46:10 | 69 | 526 | 0 | Umlauf | 99.9465 | 9.6 | -2.1 | 0.30556 | 0 | 13.068 | 11.4555 | 28.3837 | 0.10093
08:46:11 | 70 | 529 | 0 | Umlauf | 99.942 | 10.7 | -1.5 | 0.33333 | 0 | 19.4805 | 11.4555 | 35.8055 | 0.11088
08:46:12 | 71 | 532 | 0 | Umlauf | 99.9363 | 11.9 | -1.1 | 0.47222 | 0 | 33.101 | 11.4555 | 51.57 | 0.12521
08:46:13 | 72 | 536 | 0 | Umlauf | 99.928 | 13.6 | -0.8 | 0.83333 | 0 | 66.6351 | 11.4555 | 90.3826 | 0.15031
08:46:14 | 73 | 541 | 0 | Umlauf | 99.9136 | 16.6 | -0.5 | -1.5 | 0 | -81.5566 | 11.4555 | -60.5674 | 0.13349
08:46:15 | 74 | 544 | 0 | Umlauf | 99.9233 | 11.2 | -0.7 | 1.6667 | 0 | 106.0634 | 11.4555 | 136.0172 | 0.17127
08:46:16 | 75 | 548 | 0 | Umlauf | 99.9016 | 17.2 | -0.4 | -0.30556 | 0 | -11.8795 | 11.4555 | -0.36632 | 0.17117
08:46:17 | 76 | 553 | 0 | Umlauf | 99.9016 | 16.1 | -0.3 | -3.4167 | 0 | -160 | 11.4555 | -128.3425 | 0.13552
08:46:18 | 77 | 555 | 0 | Umlauf | 99.9221 | 3.8 | -1.2 | 4.6667 | 0 | 96.8747 | 11.4555 | 125.3822 | 0.17035
08:46:19 | 78 | 561 | 0 | Umlauf | 99.9021 | 20.6 | -0.2 | -3.2778 | 0 | -160 | 11.4555 | -128.3425 | 0.1347
08:46:20 | 79 | 563 | 0 | Umlauf | 99.9226 | 8.8 | -0.4 | 0.47222 | 0 | 27.5722 | 11.4555 | 45.1709 | 0.14724
08:46:21 | 80 | 566 | 0 | Umlauf | 99.9154 | 10.5 | -0.3 | 0.94444 | 0 | 60.3897 | 11.4555 | 83.1541 | 0.17034
08:46:22 | 81 | 570 | 0 | Umlauf | 99.9021 | 13.9 | -0.2 | 0.63889 | 0 | 57.701 | 11.4555 | 80.0422 | 0.19258
08:46:23 | 82 | 574 | 0 | Umlauf | 99.8893 | 16.2 | -0.1 | 1.1944 | 0 | 117.0486 | 11.4555 | 148.7315 | 0.23389
08:46:24 | 83 | 580 | 0 | Umlauf | 99.8656 | 20.5 | 0.2 | 1.5833 | 0 | 160 | 11.4555 | 198.4438 | 0.28901
08:46:25 | 84 | 587 | 0 | Umlauf | 99.8339 | 26.2 | 0.8 | 0.5 | 0 | 103.5924 | 11.4555 | 133.1573 | 0.326
08:46:26 | 85 | 595 | 0 | Umlauf | 99.8126 | 28 | 1.4 | -0.19444 | 0 | 13.9658 | 11.4555 | 29.4227 | 0.33417
08:46:27 | 86 | 603 | 0 | Umlauf | 99.8079 | 27.3 | 1.9 | -0.75 | 0 | -39.9505 | 11.4555 | -24.6197 | 0.32733
08:46:28 | 87 | 610 | 0 | Umlauf | 99.8119 | 24.6 | 2.6 | -0.55556 | 0 | -13.7607 | 11.4555 | -1.9917 | 0.32678
08:46:29 | 88 | 616 | 0 | Umlauf | 99.8122 | 22.6 | 2.6 | 0.41667 | 0 | 99.5276 | 11.4555 | 128.4526 | 0.36246
08:46:30 | 89 | 623 | 0 | Umlauf | 99.7917 | 24.1 | 2.2 | 0.55556 | 0 | 119.5471 | 11.4555 | 151.6233 | 0.40458
08:46:31 | 90 | 630 | 0 | Umlauf | 99.7675 | 26.1 | 1.8 | -0.55556 | 0 | -21.3608 | 11.4555 | -8.5582 | 0.4022
08:46:32 | 91 | 637 | 0 | Umlauf | 99.7688 | 24.1 | 1.7 | -0.5 | 0 | -15.9697 | 11.4555 | -3.9003 | 0.40112
08:46:33 | 92 | 643 | 0 | Umlauf | 99.7695 | 22.3 | 1.7 | -0.5 | 0 | -14.8894 | 11.4555 | -2.9669 | 0.4003
08:46:34 | 93 | 648 | 0 | Umlauf | 99.7699 | 20.5 | 1.6 | -0.55556 | 0 | -18.452 | 11.4555 | -6.045 | 0.39862
08:46:35 | 94 | 654 | 0 | Umlauf | 99.7709 | 18.5 | 1.6 | -0.27778 | 0 | 1.9821 | 11.4555 | 15.5528 | 0.40294
08:46:36 | 95 | 658 | 0 | Umlauf | 99.7684 | 17.5 | 1.7 | 0.33333 | 0 | 60.7775 | 11.4555 | 83.603 | 0.42616
08:46:37 | 96 | 664 | 0 | Umlauf | 99.7551 | 18.7 | 1.5 | 0 | 0 | 29.2663 | 11.4555 | 47.1316 | 0.43925
08:46:38 | 97 | 669 | 0 | Umlauf | 99.7476 | 18.7 | 1.1 | 0.97222 | 0 | 124.1624 | 11.4555 | 156.9651 | 0.48285
08:46:39 | 98 | 675 | 0 | Umlauf | 99.7225 | 22.2 | 0.8 | -0.66667 | 0 | -34.3905 | 11.4555 | -19.8159 | 0.47735
08:46:40 | 99 | 681 | 0 | Umlauf | 99.7257 | 19.8 | 1.2 | 0.055556 | 0 | 34.0059 | 11.4555 | 52.6173 | 0.49196
08:46:41 | 100 | 686 | 0 | Umlauf | 99.7173 | 20 | 1.3 | 0.55556 | 0 | 89.6828 | 11.4555 | 117.0582 | 0.52448
08:46:42 | 101 | 692 | 0 | Umlauf | 99.6986 | 22 | 1.4 | 0.58333 | 0 | 103.2653 | 11.4555 | 132.7786 | 0.56136
08:46:43 | 102 | 699 | 0 | Umlauf | 99.6774 | 24.1 | 1.3 | 0 | 0 | 35.7768 | 11.4555 | 54.667 | 0.57655
08:46:44 | 103 | 706 | 0 | Umlauf | 99.6686 | 24.1 | 1.1 | 0.27778 | 0 | 69.6646 | 11.4555 | 93.8889 | 0.60263
08:46:45 | 104 | 713 | 0 | Umlauf | 99.6537 | 25.1 | 1.1 | 0.27778 | 0 | 72.6706 | 11.4555 | 97.3681 | 0.62968
08:46:46 | 105 | 720 | 0 | Umlauf | 99.6381 | 26.1 | 1.1 | 0.083333 | 0 | 48.1348 | 11.4555 | 68.9702 | 0.64883
08:46:47 | 106 | 727 | 0 | Umlauf | 99.6271 | 26.4 | 1.2 | 0.5 | 0 | 109.8021 | 11.4555 | 140.3444 | 0.68782
08:46:48 | 107 | 735 | 0 | Umlauf | 99.6047 | 28.2 | 1.3 | -0.13889 | 0 | 21.1618 | 11.4555 | 37.7515 | 0.69831
08:46:49 | 108 | 743 | 0 | Umlauf | 99.5987 | 27.7 | 1.7 | -0.52778 | 0 | -20.7416 | 11.4555 | -8.0232 | 0.69608
08:46:50 | 109 | 750 | 0 | Umlauf | 99.6 | 25.8 | 2.1 | 0.30556 | 0 | 91.8459 | 11.4555 | 119.5618 | 0.72929
08:46:51 | 110 | 757 | 0 | Umlauf | 99.5809 | 26.9 | 2 | 0.083333 | 0 | 62.0769 | 11.4555 | 85.1069 | 0.75293
08:46:52 | 111 | 765 | 0 | Umlauf | 99.5673 | 27.2 | 1.9 | 0.30556 | 0 | 94.2419 | 11.4555 | 122.3349 | 0.78691
08:46:53 | 112 | 773 | 0 | Umlauf | 99.5478 | 28.3 | 1.6 | -0.027778 | 0 | 42.6601 | 11.4555 | 62.6337 | 0.80431
08:46:54 | 113 | 781 | 0 | Umlauf | 99.5378 | 28.2 | 1.4 | -0.44444 | 0 | -15.6177 | 11.4555 | -3.5961 | 0.80331
08:46:55 | 114 | 788 | 0 | Umlauf | 99.5383 | 26.6 | 1.4 | 0.33333 | 0 | 89.3049 | 11.4555 | 116.6208 | 0.83571
08:46:56 | 115 | 796 | 0 | Umlauf | 99.5197 | 27.8 | 1.2 | 0.22222 | 0 | 73.8924 | 11.4555 | 98.7823 | 0.86314
08:46:57 | 116 | 804 | 0 | Umlauf | 99.5039 | 28.6 | 1 | -0.80556 | 0 | -55.7855 | 11.4555 | -38.3012 | 0.85251
08:46:58 | 117 | 811 | 0 | Umlauf | 99.5101 | 25.7 | 1.1 | -0.22222 | 0 | 4.7088 | 11.4555 | 18.7087 | 0.8577
08:46:59 | 118 | 818 | 0 | Umlauf | 99.5071 | 24.9 | 1.5 | -0.027778 | 0 | 35.8428 | 11.4555 | 54.7434 | 0.87291
08:47:00 | 119 | 825 | 0 | Umlauf | 99.4983 | 24.8 | 1.7 | -0.055556 | 0 | 34.4791 | 11.4555 | 53.165 | 0.88768
08:47:01 | 120 | 831 | 0 | Umlauf | 99.4898 | 24.6 | 2.1 | -0.61111 | 0 | -22.6056 | 11.4555 | -9.6337 | 0.885
08:47:02 | 121 | 838 | 0 | Umlauf | 99.4914 | 22.4 | 2.8 | -0.44444 | 0 | -2.4671 | 11.4555 | 10.4032 | 0.88789
08:47:03 | 122 | 843 | 0 | Umlauf | 99.4897 | 20.8 | 3.3 | -1.3889 | 0 | -67.8339 | 11.4555 | -48.7109 | 0.87436
08:47:04 | 123 | 848 | 0 | Umlauf | 99.4975 | 15.8 | 4.4 | -0.94444 | 0 | -21.3622 | 11.4555 | -8.5594 | 0.87198
08:47:05 | 124 | 851 | 0 | Umlauf | 99.4989 | 12.4 | 5.3 | -0.72222 | 0 | -3.509 | 11.4555 | 9.1973 | 0.87454
08:47:06 | 125 | 854 | 0 | Umlauf | 99.4974 | 9.8 | 6 | 0 | 0 | 37.5678 | 11.4555 | 56.7399 | 0.8903
08:47:07 | 126 | 857 | 0 | Umlauf | 99.4883 | 9.8 | 5.4 | 0.63889 | 0 | 68.5774 | 11.4555 | 92.6306 | 0.91603
08:47:08 | 127 | 860 | 0 | Umlauf | 99.4735 | 12.1 | 3.9 | 0.88889 | 0 | 91.9187 | 11.4555 | 119.6461 | 0.94926
08:47:09 | 128 | 864 | 0 | Umlauf | 99.4544 | 15.3 | 2.7 | 0.44444 | 0 | 70.0719 | 11.4555 | 94.3604 | 0.97548
08:47:10 | 129 | 869 | 0 | Umlauf | 99.4394 | 16.9 | 2.2 | -0.13889 | 0 | 19.6417 | 11.4555 | 35.9921 | 0.98547
08:47:11 | 130 | 874 | 0 | Umlauf | 99.4336 | 16.4 | 2 | -0.47222 | 0 | -7.9568 | 11.4555 | 4.0494 | 0.9866
08:47:12 | 131 | 878 | 0 | Umlauf | 99.433 | 14.7 | 2 | -0.58333 | 0 | -12.906 | 11.4555 | -1.2532 | 0.98625
08:47:13 | 132 | 881 | 0 | Umlauf | 99.4332 | 12.6 | 2.1 | 8.1944 | 0 | 160 | 11.4555 | 198.4438 | 1.0414
08:47:14 | 133 | 893 | 0 | Umlauf | 99.4015 | 42.1 | 0.6 | -9.6389 | 0 | -160 | 11.4555 | -128.3425 | 1.0057
08:47:15 | 134 | 895 | 0 | Umlauf | 99.422 | 7.4 | 2.9 | 0.38889 | 0 | 32.2896 | 11.4555 | 50.6309 | 1.0198
08:47:16 | 135 | 900 | 0 | Umlauf | 99.4139 | 8.8 | 2 | 0.13889 | 0 | 22.431 | 11.4555 | 39.2204 | 1.0307
08:47:17 | 136 | 905 | 0 | Umlauf | 99.4077 | 9.3 | 1.5 | 0.027778 | 0 | 15.7289 | 11.4555 | 31.4634 | 1.0394
08:47:18 | 137 | 907 | 0 | Umlauf | 99.4026 | 9.4 | 1.3 | 0.47222 | 0 | 37.624 | 11.4555 | 56.8049 | 1.0552
08:47:19 | 138 | 911 | 0 | Umlauf | 99.3936 | 11.1 | 1 | 0.027778 | 0 | 15.9773 | 11.4555 | 31.7508 | 1.064
08:47:20 | 139 | 914 | 0 | Umlauf | 99.3885 | 11.2 | 0.9 | -0.027778 | 0 | 12.173 | 11.4555 | 27.3478 | 1.0716
08:47:21 | 140 | 917 | 0 | Umlauf | 99.3841 | 11.1 | 0.8 | 0.11111 | 0 | 19.866 | 11.4555 | 36.2517 | 1.0817
08:47:22 | 141 | 920 | 0 | Umlauf | 99.3783 | 11.5 | 0.7 | -0.41667 | 0 | -8.3636 | 11.4555 | 3.5786 | 1.0827
08:47:23 | 142 | 923 | 0 | Umlauf | 99.3778 | 10 | 0.7 | -0.13889 | 0 | 3.7905 | 11.4555 | 17.6458 | 1.0876
08:47:24 | 143 | 925 | 0 | Umlauf | 99.375 | 9.5 | 0.6 | -1.7778 | 0 | -52.5858 | 11.4555 | -35.5366 | 1.0777
08:47:25 | 144 | 928 | 0 | Umlauf | 99.3806 | 3.1 | 1.5 | -0.66667 | 0 | -4.1771 | 11.4555 | 8.4241 | 1.0801
08:47:26 | 145 | 928 | 0 | Umlauf | 99.3793 | 0.7 | 5 | 0.22222 | 0 | 3.1661 | 11.4555 | 16.9231 | 1.0848
08:47:27 | 146 | 930 | 0 | Umlauf | 99.3766 | 1.5 | 1.6 | -0.083333 | 0 | 1.6967 | 11.4555 | 15.2225 | 1.089
08:47:28 | 147 | 933 | 0 | Umlauf | 99.3741 | 1.2 | 1.1 | -0.27778 | 0 | -0.13949 | 11.4555 | 13.0972 | 1.0926
08:47:29 | 148 | 933 | 0 | Umlauf | 99.3721 | 0.2 | 5.4 | 0.083333 | 0 | 0.79444 | 11.4555 | 14.1781 | 1.0966
08:47:30 | 149 | 935 | 0 | Umlauf | 99.3698 | 0.5 | 0.7 | 3.8056 | 0 | 10.8935 | 11.4555 | 25.8669 | 1.1037
08:47:31 | 150 | 939 | 0 | Umlauf | 99.3657 | 14.2 | 0 | -0.055556 | 0 | 6.8651 | 11.4555 | 21.2044 | 1.1096
08:47:32 | 151 | 943 | 0 | Umlauf | 99.3623 | 14 | 0 | 0.11111 | 0 | 19.4304 | 11.4555 | 35.7475 | 1.1196
08:47:33 | 152 | 947 | 0 | Umlauf | 99.3566 | 14.4 | 0 | 1.2222 | 0 | 106.8766 | 11.4555 | 136.9584 | 1.1576
08:47:34 | 153 | 952 | 0 | Umlauf | 99.3347 | 18.8 | 0 | 0.47222 | 0 | 63.2307 | 11.4555 | 86.4423 | 1.1816
08:47:35 | 154 | 958 | 0 | Umlauf | 99.3209 | 20.5 | 0 | 0.83333 | 0 | 109.2714 | 11.4555 | 139.7301 | 1.2204
08:47:36 | 155 | 965 | 0 | Umlauf | 99.2986 | 23.5 | 0 | -0.55556 | 0 | -33.366 | 11.4555 | -18.9307 | 1.2152
08:47:37 | 156 | 970 | 0 | Umlauf | 99.3016 | 21.5 | 0 | 1.0556 | 0 | 140.6281 | 11.4555 | 176.0227 | 1.2641
08:47:38 | 157 | 978 | 0 | Umlauf | 99.2735 | 25.3 | 0.1 | 1.4167 | 0 | 160 | 11.4555 | 198.4438 | 1.3192
08:47:39 | 158 | 986 | 0 | Umlauf | 99.2418 | 30.4 | 0.2 | 0.66667 | 0 | 139.0679 | 11.4555 | 174.2168 | 1.3676
08:47:40 | 159 | 995 | 0 | Umlauf | 99.214 | 32.8 | 0.4 | -0.38889 | 0 | -22.0381 | 11.4555 | -9.1434 | 1.365
08:47:41 | 160 | 1004 | 0 | Umlauf | 99.2155 | 31.4 | 0.5 | -0.52778 | 0 | -35.5237 | 11.4555 | -20.7949 | 1.3593
08:47:42 | 161 | 1012 | 0 | Umlauf | 99.2188 | 29.5 | 0.6 | 0.027778 | 0 | 38.4943 | 11.4555 | 57.8122 | 1.3753
08:47:43 | 162 | 1020 | 0 | Umlauf | 99.2096 | 29.6 | 0.9 | 0.5 | 0 | 119.0721 | 11.4555 | 151.0736 | 1.4173
08:47:44 | 163 | 1029 | 0 | Umlauf | 99.1855 | 31.4 | 1 | 0.97222 | 0 | 160 | 11.4555 | 198.4438 | 1.4724
08:47:45 | 164 | 1039 | 0 | Umlauf | 99.1538 | 34.9 | 0.9 | -0.63889 | 0 | -47.9872 | 11.4555 | -31.5634 | 1.4636
08:47:46 | 165 | 1048 | 0 | Umlauf | 99.1588 | 32.6 | 1.1 | -0.11111 | 0 | 26.866 | 11.4555 | 44.3535 | 1.476
08:47:47 | 166 | 1057 | 0 | Umlauf | 99.1517 | 32.2 | 1.1 | -0.33333 | 0 | -8.004 | 11.4555 | 3.9948 | 1.4771
08:47:48 | 167 | 1065 | 0 | Umlauf | 99.1511 | 31 | 1.2 | -0.083333 | 0 | 31.5113 | 11.4555 | 49.7301 | 1.4909
08:47:49 | 168 | 1074 | 0 | Umlauf | 99.1432 | 30.7 | 1.3 | 0.083333 | 0 | 60.503 | 11.4555 | 83.2853 | 1.514
08:47:50 | 169 | 1082 | 0 | Umlauf | 99.1299 | 31 | 1.4 | 0.16667 | 0 | 76.7576 | 11.4555 | 102.0984 | 1.5424
08:47:51 | 170 | 1091 | 0 | Umlauf | 99.1136 | 31.6 | 1.3 | -0.69444 | 0 | -45.8554 | 11.4555 | -29.7215 | 1.5341
08:47:52 | 171 | 1099 | 0 | Umlauf | 99.1183 | 29.1 | 1.3 | 0.11111 | 0 | 61.4787 | 11.4555 | 84.4146 | 1.5576
08:47:53 | 172 | 1107 | 0 | Umlauf | 99.1048 | 29.5 | 1.2 | 0.77778 | 0 | 160 | 11.4555 | 198.4438 | 1.6127
08:47:54 | 173 | 1116 | 0 | Umlauf | 99.0732 | 32.3 | 0.9 | 1.0833 | 0 | 160 | 11.4555 | 198.4438 | 1.6678
08:47:55 | 174 | 1126 | 0 | Umlauf | 99.0415 | 36.2 | 0.7 | -1.2778 | 0 | -133.0554 | 11.4555 | -105.0623 | 1.6386
08:47:56 | 175 | 1135 | 0 | Umlauf | 99.0583 | 31.6 | 0.8 | -0.36111 | 0 | -14.1321 | 11.4555 | -2.3126 | 1.638
08:47:57 | 176 | 1144 | 0 | Umlauf | 99.0586 | 30.3 | 0.7 | 0.72222 | 0 | 155.4719 | 11.4555 | 193.2029 | 1.6917
08:47:58 | 177 | 1153 | 0 | Umlauf | 99.0278 | 32.9 | 0.6 | -0.027778 | 0 | 33.6587 | 11.4555 | 52.2154 | 1.7062
08:47:59 | 178 | 1162 | 0 | Umlauf | 99.0194 | 32.8 | 0.5 | 0.055556 | 0 | 46.7021 | 11.4555 | 67.312 | 1.7249
08:48:00 | 179 | 1171 | 0 | Umlauf | 99.0087 | 33 | 0.5 | 0 | 0 | 37.073 | 11.4555 | 56.1672 | 1.7405
08:48:01 | 180 | 1180 | 0 | Umlauf | 98.9997 | 33 | 0.4 | 0.61111 | 0 | 144.8869 | 11.4555 | 180.9519 | 1.7907
08:48:02 | 181 | 1190 | 0 | Umlauf | 98.9708 | 35.2 | 0.3 | 0 | 0 | 36.4419 | 11.4555 | 55.4367 | 1.8061
08:48:03 | 182 | 1200 | 0 | Umlauf | 98.962 | 35.2 | 0.3 | 0.22222 | 0 | 78.9144 | 11.4555 | 104.5948 | 1.8352
08:48:04 | 183 | 1210 | 0 | Umlauf | 98.9453 | 36 | 0.3 | 0.30556 | 0 | 97.1887 | 11.4555 | 125.7456 | 1.8701
08:48:05 | 184 | 1220 | 0 | Umlauf | 98.9252 | 37.1 | 0.2 | -0.47222 | 0 | -37.5427 | 11.4555 | -22.5394 | 1.8639
08:48:06 | 185 | 1230 | 0 | Umlauf | 98.9288 | 35.4 | 0.2 | -0.77778 | 0 | -74.0129 | 11.4555 | -54.0496 | 1.8488
08:48:07 | 186 | 1239 | 0 | Umlauf | 98.9374 | 32.6 | 0.2 | -0.36111 | 0 | -20.905 | 11.4555 | -8.1644 | 1.8466
08:48:08 | 187 | 1248 | 0 | Umlauf | 98.9387 | 31.3 | 0.2 | -0.083333 | 0 | 15.8844 | 11.4555 | 31.6434 | 1.8554
08:48:09 | 188 | 1256 | 0 | Umlauf | 98.9337 | 31 | 0.2 | -0.86111 | 0 | -74.4181 | 11.4555 | -54.3997 | 1.8403
08:48:10 | 189 | 1264 | 0 | Umlauf | 98.9424 | 27.9 | 0.2 | -1.3056 | 0 | -110.7627 | 11.4555 | -85.8015 | 1.8164
08:48:11 | 190 | 1270 | 0 | Umlauf | 98.9561 | 23.2 | 0.2 | -0.58333 | 0 | -33.6887 | 11.4555 | -19.2095 | 1.8111
08:48:12 | 191 | 1276 | 0 | Umlauf | 98.9591 | 21.1 | 0.2 | -0.38889 | 0 | -16.3718 | 11.4555 | -4.2477 | 1.8099
08:48:13 | 192 | 1282 | 0 | Umlauf | 98.9598 | 19.7 | 0.2 | 0.055556 | 0 | 23.7651 | 11.4555 | 40.7645 | 1.8212
08:48:14 | 193 | 1287 | 0 | Umlauf | 98.9533 | 19.9 | 0.2 | 0.55556 | 0 | 78.0469 | 11.4555 | 103.5907 | 1.85
08:48:15 | 194 | 1293 | 0 | Umlauf | 98.9368 | 21.9 | 0.1 | -0.41667 | 0 | -19.8026 | 11.4555 | -7.2119 | 1.848
08:48:16 | 195 | 1299 | 0 | Umlauf | 98.9379 | 20.4 | 0.1 | -0.30556 | 0 | -10.5765 | 11.4555 | 1.0173 | 1.8483
08:48:17 | 196 | 1304 | 0 | Umlauf | 98.9378 | 19.3 | 0.1 | 0.027778 | 0 | 19.3576 | 11.4555 | 35.6632 | 1.8582
08:48:18 | 197 | 1310 | 0 | Umlauf | 98.9321 | 19.4 | 0.1 | -0.47222 | 0 | -21.442 | 11.4555 | -8.6283 | 1.8558
08:48:19 | 198 | 1315 | 0 | Umlauf | 98.9335 | 17.7 | 0.3 | -1.3889 | 0 | -75.3535 | 11.4555 | -55.2079 | 1.8405
08:48:20 | 199 | 1318 | 0 | Umlauf | 98.9423 | 12.7 | 1.4 | 0.25 | 0 | 36.2435 | 11.4555 | 55.2071 | 1.8558
08:48:21 | 200 | 1322 | 0 | Umlauf | 98.9335 | 13.6 | 1.9 | 2.3056 | 0 | 160 | 11.4555 | 198.4438 | 1.9109
08:48:22 | 201 | 1328 | 0 | Umlauf | 98.9018 | 21.9 | 1.1 | 4.6389 | 0 | 160 | 11.4555 | 198.4438 | 1.966
08:48:23 | 202 | 1339 | 0 | Umlauf | 98.8701 | 38.6 | 0.6 | -1.8889 | 0 | -160 | 11.4555 | -128.3425 | 1.9304
08:48:24 | 203 | 1348 | 0 | Umlauf | 98.8906 | 31.8 | 0.3 | -3.0278 | 0 | -160 | 11.4555 | -128.3425 | 1.8947
08:48:25 | 204 | 1354 | 0 | Umlauf | 98.9111 | 20.9 | -0.4 | 0.77778 | 0 | 100.8605 | 11.4555 | 129.9954 | 1.9308
08:48:26 | 205 | 1360 | 0 | Umlauf | 98.8903 | 23.7 | -0.4 | 3.2222 | 0 | 160 | 11.4555 | 198.4438 | 1.986
08:48:27 | 206 | 1370 | 0 | Umlauf | 98.8586 | 35.3 | -0.2 | 0.75 | 0 | 160 | 11.4555 | 198.4438 | 2.0411
08:48:28 | 207 | 1380 | 0 | Umlauf | 98.827 | 38 | -0.2 | -3.5556 | 0 | -160 | 11.4555 | -128.3425 | 2.0054
08:48:29 | 208 | 1387 | 0 | Umlauf | 98.8474 | 25.2 | -0.3 | -0.13889 | 0 | -1.3309 | 11.4555 | 11.7182 | 2.0087
08:48:30 | 209 | 1394 | 0 | Umlauf | 98.8456 | 24.7 | -0.2 | 0.38889 | 0 | 69.9667 | 11.4555 | 94.2387 | 2.0349
08:48:31 | 210 | 1402 | 0 | Umlauf | 98.8305 | 26.1 | -0.2 | 0.16667 | 0 | 42.6134 | 11.4555 | 62.5798 | 2.0523
08:48:32 | 211 | 1409 | 0 | Umlauf | 98.8205 | 26.7 | -0.2 | -0.75 | 0 | -57.6163 | 11.4555 | -39.8829 | 2.0412
08:48:33 | 212 | 1416 | 0 | Umlauf | 98.8269 | 24 | -0.2 | 1.2222 | 0 | 160 | 11.4555 | 198.4438 | 2.0963
08:48:34 | 213 | 1424 | 0 | Umlauf | 98.7952 | 28.4 | -0.1 | 0.33333 | 0 | 73.8528 | 11.4555 | 98.7364 | 2.1237
08:48:35 | 214 | 1432 | 0 | Umlauf | 98.7795 | 29.6 | -0.1 | -3.1389 | 0 | -160 | 11.4555 | -128.3425 | 2.0881
08:48:36 | 215 | 1437 | 0 | Umlauf | 98.8 | 18.3 | -0.2 | 1.4444 | 0 | 156.2515 | 11.4555 | 194.1053 | 2.142
08:48:37 | 216 | 1443 | 0 | Umlauf | 98.769 | 23.5 | -0.1 | -1.1389 | 0 | -82.2078 | 11.4555 | -61.13 | 2.125
08:48:38 | 217 | 1449 | 0 | Umlauf | 98.7787 | 19.4 | -0.1 | 0.055556 | 0 | 20.4088 | 11.4555 | 36.8799 | 2.1353
08:48:39 | 218 | 1454 | 0 | Umlauf | 98.7728 | 19.6 | -0.1 | -1.1389 | 0 | -68.7636 | 11.4555 | -49.5142 | 2.1215
08:48:40 | 219 | 1459 | 0 | Umlauf | 98.7807 | 15.5 | -0.1 | 0.63889 | 0 | 65.2027 | 11.4555 | 88.7248 | 2.1462
08:48:41 | 220 | 1463 | 0 | Umlauf | 98.7666 | 17.8 | -0.1 | 0.055556 | 0 | 18.6266 | 11.4555 | 34.8172 | 2.1558
08:48:42 | 221 | 1468 | 0 | Umlauf | 98.761 | 18 | -0.1 | -0.30556 | 0 | -10.6199 | 11.4555 | 0.96705 | 2.1561
08:48:43 | 222 | 1473 | 0 | Umlauf | 98.7609 | 16.9 | -0.1 | 0.69444 | 0 | 76.2615 | 11.4555 | 101.5243 | 2.1843
08:48:44 | 223 | 1479 | 0 | Umlauf | 98.7447 | 19.4 | -0.1 | -0.38889 | 0 | -17.0533 | 11.4555 | -4.8365 | 2.183
08:48:45 | 224 | 1484 | 0 | Umlauf | 98.7454 | 18 | -0.1 | -0.38889 | 0 | -15.8795 | 11.4555 | -3.8224 | 2.1819
08:48:46 | 225 | 1488 | 0 | Umlauf | 98.746 | 16.6 | -0.1 | -0.38889 | 0 | -14.6929 | 11.4555 | -2.7972 | 2.1811
08:48:47 | 226 | 1492 | 0 | Umlauf | 98.7465 | 15.2 | -0.1 | 0.055556 | 0 | 15.784 | 11.4555 | 31.5272 | 2.1899
08:48:48 | 227 | 1497 | 0 | Umlauf | 98.7415 | 15.4 | 0 | -0.27778 | 0 | -7.1586 | 11.4555 | 4.9732 | 2.1913
08:48:49 | 228 | 1501 | 0 | Umlauf | 98.7407 | 14.4 | 0 | -0.58333 | 0 | -22.1477 | 11.4555 | -9.2381 | 2.1887
08:48:50 | 229 | 1504 | 0 | Umlauf | 98.7421 | 12.3 | 0 | 0.75 | 0 | 59.6883 | 11.4555 | 82.3423 | 2.2116
08:48:51 | 230 | 1508 | 0 | Umlauf | 98.729 | 15 | 0 | 0.16667 | 0 | 25.3837 | 11.4555 | 42.6379 | 2.2234
08:48:52 | 231 | 1513 | 0 | Umlauf | 98.7222 | 15.6 | 0 | -0.19444 | 0 | -2.6875 | 11.4555 | 10.1481 | 2.2262
08:48:53 | 232 | 1517 | 0 | Umlauf | 98.7206 | 14.9 | 0 | -0.25 | 0 | -5.4886 | 11.4555 | 6.9061 | 2.2281
08:48:54 | 233 | 1521 | 0 | Umlauf | 98.7195 | 14 | 0 | -0.5 | 0 | -17.4513 | 11.4555 | -5.1804 | 2.2267
08:48:55 | 234 | 1524 | 0 | Umlauf | 98.7203 | 12.2 | 0 | -0.52778 | 0 | -16.4306 | 11.4555 | -4.2985 | 2.2255
08:48:56 | 235 | 1527 | 0 | Umlauf | 98.721 | 10.3 | 0 | -1.0833 | 0 | -33.9625 | 11.4555 | -19.4461 | 2.2201
08:48:57 | 236 | 1529 | 0 | Umlauf | 98.7241 | 6.4 | 0 | -1.3889 | 0 | -27.985 | 11.4555 | -14.2815 | 2.2161
08:48:58 | 237 | 1531 | 0 | Umlauf | 98.7264 | 1.4 | -0.1 | 1.1667 | 0 | 9.8701 | 11.4555 | 24.6823 | 2.223
08:48:59 | 238 | 1533 | 0 | Umlauf | 98.7224 | 5.6 | 0 | 0.47222 | 0 | 18.6662 | 11.4555 | 34.863 | 2.2327
08:49:00 | 239 | 1535 | 0 | Umlauf | 98.7169 | 7.3 | 0 | 1.4722 | 0 | 63.9847 | 11.4555 | 87.315 | 2.2569
08:49:01 | 240 | 1538 | 0 | Umlauf | 98.7029 | 12.6 | 0 | 1.9444 | 0 | 142.8704 | 11.4555 | 178.6179 | 2.3065
08:49:02 | 241 | 1544 | 0 | Umlauf | 98.6744 | 19.6 | 0 | 0.69444 | 0 | 89.6271 | 11.4555 | 116.9937 | 2.339
08:49:03 | 242 | 1550 | 0 | Umlauf | 98.6557 | 22.1 | 0 | 0.055556 | 0 | 24.6095 | 11.4555 | 41.7419 | 2.3506
08:49:04 | 243 | 1556 | 0 | Umlauf | 98.6491 | 22.3 | 0 | 0.33333 | 0 | 58.4849 | 11.4555 | 80.9495 | 2.3731
08:49:05 | 244 | 1562 | 0 | Umlauf | 98.6361 | 23.5 | 0 | 0.88889 | 0 | 132.6409 | 11.4555 | 166.7782 | 2.4195
08:49:06 | 245 | 1570 | 0 | Umlauf | 98.6095 | 26.7 | 0 | 0.36111 | 0 | 74.5894 | 11.4555 | 99.589 | 2.4471
08:49:07 | 246 | 1578 | 0 | Umlauf | 98.5936 | 28 | 0 | 0.11111 | 0 | 40.399 | 11.4555 | 60.0167 | 2.4638
08:49:08 | 247 | 1586 | 0 | Umlauf | 98.584 | 28.4 | 0 | 0.11111 | 0 | 41.036 | 11.4555 | 60.754 | 2.4807
08:49:09 | 248 | 1594 | 0 | Umlauf | 98.5743 | 28.8 | 0 | 0.33333 | 0 | 76.4258 | 11.4555 | 101.7144 | 2.5089
08:49:10 | 249 | 1602 | 0 | Umlauf | 98.5581 | 30 | 0 | 0 | 0 | 25.5106 | 11.4555 | 42.7849 | 2.5208
08:49:11 | 250 | 1610 | 0 | Umlauf | 98.5513 | 30 | 0 | 0.11111 | 0 | 43.6098 | 11.4555 | 63.7329 | 2.5385
08:49:12 | 251 | 1619 | 0 | Umlauf | 98.5411 | 30.4 | 0 | -0.47222 | 0 | -33.5979 | 11.4555 | -19.1311 | 2.5332
08:49:13 | 252 | 1627 | 0 | Umlauf | 98.5441 | 28.7 | 0 | 1.1111 | 0 | 160 | 11.4555 | 198.4438 | 2.5883
08:49:14 | 253 | 1636 | 0 | Umlauf | 98.5125 | 32.7 | 0 | -0.77778 | 0 | -70.8881 | 11.4555 | -51.3498 | 2.5741
08:49:15 | 254 | 1644 | 0 | Umlauf | 98.5207 | 29.9 | 0 | 0.36111 | 0 | 84.0349 | 11.4555 | 110.5213 | 2.6048
08:49:16 | 255 | 1653 | 0 | Umlauf | 98.503 | 31.2 | 0 | -0.11111 | 0 | 7.9221 | 11.4555 | 22.4277 | 2.611
08:49:17 | 256 | 1661 | 0 | Umlauf | 98.4994 | 30.8 | 0 | 0.25 | 0 | 68.1398 | 11.4555 | 92.1242 | 2.6366
08:49:18 | 257 | 1670 | 0 | Umlauf | 98.4847 | 31.7 | 0 | 0 | 0 | 27.2669 | 11.4555 | 44.8175 | 2.649
08:49:19 | 258 | 1679 | 0 | Umlauf | 98.4776 | 31.7 | 0 | 1.0833 | 0 | 160 | 11.4555 | 198.4438 | 2.7041
08:49:20 | 259 | 1689 | 0 | Umlauf | 98.4459 | 35.6 | 0 | -1.3056 | 0 | -142.6302 | 11.4555 | -113.335 | 2.6727
08:49:21 | 260 | 1697 | 0 | Umlauf | 98.464 | 30.9 | 0 | 1.5833 | 0 | 160 | 11.4555 | 198.4438 | 2.7278
08:49:22 | 261 | 1708 | 0 | Umlauf | 98.4323 | 36.6 | 0 | 0.63889 | 0 | 159.5913 | 11.4555 | 197.9707 | 2.7828
08:49:23 | 262 | 1718 | 0 | Umlauf | 98.4007 | 38.9 | 0 | -0.22222 | 0 | -7.5101 | 11.4555 | 4.5664 | 2.784
08:49:24 | 263 | 1729 | 0 | Umlauf | 98.4 | 38.1 | 0 | 0.66667 | 0 | 160 | 11.4555 | 198.4438 | 2.8392
08:49:25 | 264 | 1740 | 0 | Umlauf | 98.3683 | 40.5 | 0 | 0.27778 | 0 | 98.3248 | 11.4555 | 127.0605 | 2.8745
08:49:26 | 265 | 1752 | 0 | Umlauf | 98.348 | 41.5 | 0 | 0.083333 | 0 | 57.2555 | 11.4555 | 79.5266 | 2.8966
08:49:27 | 266 | 1763 | 0 | Umlauf | 98.3353 | 41.8 | 0.2 | -0.027778 | 0 | 36.8196 | 11.4555 | 55.8739 | 2.9121
08:49:28 | 267 | 1775 | 0 | Umlauf | 98.3264 | 41.7 | 0.5 | 0 | 0 | 49.3786 | 11.4555 | 70.4098 | 2.9316
08:49:29 | 268 | 1786 | 0 | Umlauf | 98.3152 | 41.7 | 0.7 | -0.19444 | 0 | 9.6124 | 11.4555 | 24.3841 | 2.9384
08:49:30 | 269 | 1798 | 0 | Umlauf | 98.3113 | 41 | 1.2 | -0.13889 | 0 | 32.0665 | 11.4555 | 50.3726 | 2.9524
08:49:31 | 270 | 1809 | 0 | Umlauf | 98.3032 | 40.5 | 1.5 | -0.25 | 0 | 13.2913 | 11.4555 | 28.642 | 2.9604
08:49:32 | 271 | 1820 | 0 | Umlauf | 98.2986 | 39.6 | 1.5 | -0.027778 | 0 | 60.5108 | 11.4555 | 83.2943 | 2.9835
08:49:33 | 272 | 1831 | 0 | Umlauf | 98.2853 | 39.5 | 1.4 | -0.16667 | 0 | 28.5239 | 11.4555 | 46.2725 | 2.9963
08:49:34 | 273 | 1842 | 0 | Umlauf | 98.278 | 38.9 | 1.3 | 0.41667 | 0 | 149.1432 | 11.4555 | 185.878 | 3.048
08:49:35 | 274 | 1853 | 0 | Umlauf | 98.2483 | 40.4 | 1.1 | -0.41667 | 0 | -20.396 | 11.4555 | -7.7246 | 3.0458
08:49:36 | 275 | 1864 | 0 | Umlauf | 98.2495 | 38.9 | 1 | -0.55556 | 0 | -40.1449 | 11.4555 | -24.7877 | 3.0389
08:49:37 | 276 | 1874 | 0 | Umlauf | 98.2535 | 36.9 | 0.9 | -0.22222 | 0 | 5.4091 | 11.4555 | 19.5191 | 3.0444
08:49:38 | 277 | 1884 | 0 | Umlauf | 98.2504 | 36.1 | 0.9 | 0.58333 | 0 | 160 | 11.4555 | 198.4438 | 3.0995
08:49:39 | 278 | 1895 | 0 | Umlauf | 98.2187 | 38.2 | 0.7 | 0.33333 | 0 | 117.277 | 11.4555 | 148.9959 | 3.1409
08:49:40 | 279 | 1906 | 0 | Umlauf | 98.1949 | 39.4 | 0.6 | 0.33333 | 0 | 119.2915 | 11.4555 | 151.3275 | 3.1829
08:49:41 | 280 | 1917 | 0 | Umlauf | 98.1707 | 40.6 | 0.5 | 0.13889 | 0 | 78.3503 | 11.4555 | 103.9419 | 3.2118
08:49:42 | 281 | 1928 | 0 | Umlauf | 98.1541 | 41.1 | 0.5 | 0.27778 | 0 | 110.4668 | 11.4555 | 141.1138 | 3.251
08:49:43 | 282 | 1940 | 0 | Umlauf | 98.1316 | 42.1 | 0.4 | -0.30556 | 0 | -14.2159 | 11.4555 | -2.385 | 3.2503
08:49:44 | 283 | 1952 | 0 | Umlauf | 98.132 | 41 | 0.4 | 0.44444 | 0 | 145.1755 | 11.4555 | 181.2859 | 3.3007
08:49:45 | 284 | 1963 | 0 | Umlauf | 98.1031 | 42.6 | 0.3 | -0.027778 | 0 | 39.9691 | 11.4555 | 59.5191 | 3.3172
08:49:46 | 285 | 1975 | 0 | Umlauf | 98.0936 | 42.5 | 0.7 | 0.27778 | 0 | 119.036 | 11.4555 | 151.0318 | 3.3592
08:49:47 | 286 | 1987 | 0 | Umlauf | 98.0694 | 43.5 | 1.3 | -0.36111 | 0 | -9.9358 | 11.4555 | 1.7589 | 3.3597
08:49:48 | 287 | 1999 | 0 | Umlauf | 98.0692 | 42.2 | 1.9 | 0.13889 | 0 | 112.1286 | 11.4555 | 143.0371 | 3.3994
08:49:49 | 288 | 2011 | 0 | Umlauf | 98.0463 | 42.7 | 1.7 | 0.083333 | 0 | 96.3866 | 11.4555 | 124.8172 | 3.4341
08:49:50 | 289 | 2023 | 0 | Umlauf | 98.0264 | 43 | 1.5 | -0.55556 | 0 | -36.4154 | 11.4555 | -21.5653 | 3.4281
08:49:51 | 290 | 2034 | 0 | Umlauf | 98.0298 | 41 | 1.4 | 0.61111 | 0 | 160 | 11.4555 | 198.4438 | 3.4832
08:49:52 | 291 | 2046 | 0 | Umlauf | 97.9982 | 43.2 | 1.2 | -0.77778 | 0 | -74.4744 | 11.4555 | -54.4483 | 3.4681
08:49:53 | 292 | 2057 | 0 | Umlauf | 98.0069 | 40.4 | 1.2 | 0.58333 | 0 | 160 | 11.4555 | 198.4438 | 3.5232
08:49:54 | 293 | 2069 | 0 | Umlauf | 97.9752 | 42.5 | 1 | -0.22222 | 0 | 10.1659 | 11.4555 | 25.0248 | 3.5301
08:49:55 | 294 | 2081 | 0 | Umlauf | 97.9712 | 41.7 | 0.9 | 0.55556 | 0 | 160 | 11.4555 | 198.4438 | 3.5853
08:49:56 | 295 | 2093 | 0 | Umlauf | 97.9395 | 43.7 | 0.8 | 0.16667 | 0 | 98.6869 | 11.4555 | 127.4796 | 3.6207
08:49:57 | 296 | 2105 | 0 | Umlauf | 97.9191 | 44.3 | 0.7 | -0.11111 | 0 | 31.1819 | 11.4555 | 49.3488 | 3.6344
08:49:58 | 297 | 2117 | 0 | Umlauf | 97.9113 | 43.9 | 0.6 | -0.41667 | 0 | -28.6209 | 11.4555 | -14.831 | 3.6303
08:49:59 | 298 | 2129 | 0 | Umlauf | 97.9136 | 42.4 | 0.6 | 0.22222 | 0 | 103.7666 | 11.4555 | 133.3589 | 3.6673
08:50:00 | 299 | 2141 | 0 | Umlauf | 97.8923 | 43.2 | 0.7 | -0.52778 | 0 | -43.7292 | 11.4555 | -27.8845 | 3.6596
08:50:01 | 300 | 2153 | 0 | Umlauf | 97.8968 | 41.3 | 0.5 | -0.27778 | 0 | -8.7271 | 11.4555 | 3.1578 | 3.6604
08:50:02 | 301 | 2164 | 0 | Umlauf | 97.8963 | 40.3 | 0.4 | -1.1667 | 0 | -135.6497 | 11.4555 | -107.3038 | 3.6306
08:50:03 | 302 | 2174 | 0 | Umlauf | 97.9134 | 36.1 | 0.8 | -0.66667 | 0 | -54.1584 | 11.4555 | -36.8953 | 3.6204
08:50:04 | 303 | 2183 | 0 | Umlauf | 97.9193 | 33.7 | 1.3 | -1.0556 | 0 | -91.2945 | 11.4555 | -68.9809 | 3.6012
08:50:05 | 304 | 2192 | 0 | Umlauf | 97.9303 | 29.9 | 1.4 | -0.94444 | 0 | -68.8013 | 11.4555 | -49.5468 | 3.5875
08:50:06 | 305 | 2199 | 0 | Umlauf | 97.9382 | 26.5 | 1.1 | -1.2222 | 0 | -89.7167 | 11.4555 | -67.6177 | 3.5687
08:50:07 | 306 | 2205 | 0 | Umlauf | 97.949 | 22.1 | 1 | -0.63889 | 0 | -30.6312 | 11.4555 | -16.5679 | 3.5641
08:50:08 | 307 | 2211 | 0 | Umlauf | 97.9517 | 19.8 | 0.9 | -0.61111 | 0 | -26.283 | 11.4555 | -12.811 | 3.5605
08:50:09 | 308 | 2215 | 0 | Umlauf | 97.9537 | 17.6 | 1.3 | -1.3611 | 0 | -67.4125 | 11.4555 | -48.3469 | 3.5471
08:50:10 | 309 | 2219 | 0 | Umlauf | 97.9614 | 12.7 | 2.5 | -1.0278 | 0 | -28.8911 | 11.4555 | -15.0644 | 3.5429
08:50:11 | 310 | 2221 | 0 | Umlauf | 97.9638 | 9 | 4.1 | -0.16667 | 0 | 17.6486 | 11.4555 | 33.6853 | 3.5523
08:50:12 | 311 | 2224 | 0 | Umlauf | 97.9585 | 8.4 | 4.9 | -2.2222 | 0 | -47.7028 | 11.4555 | -31.3177 | 3.5436
08:50:13 | 312 | 2224 | 0 | Umlauf | 97.9635 | 0.4 | 97.2 | 0.25 | 0 | 15.0051 | 11.4555 | 30.6257 | 3.5521
08:50:14 | 313 | 2226 | 0 | Umlauf | 97.9586 | 1.3 | 21.1 | -0.30556 | 0 | 12.5288 | 11.4555 | 27.7595 | 3.5598
08:50:15 | 314 | 2228 | 0 | Umlauf | 97.9541 | 0.2 | 38.6 | 0.083333 | 0 | 3.9126 | 11.4555 | 17.7872 | 3.5647
08:50:16 | 315 | 2228 | 0 | Umlauf | 97.9513 | 0.5 | 0.1 | 0.52778 | 0 | 1.8415 | 11.4555 | 15.3901 | 3.569
08:50:17 | 316 | 2230 | 0 | Umlauf | 97.9489 | 2.4 | 0 | 1.1667 | 0 | 17.0436 | 11.4555 | 32.985 | 3.5782
08:50:18 | 317 | 2234 | 0 | Umlauf | 97.9436 | 6.6 | 0 | 0.33333 | 0 | 17.0297 | 11.4555 | 32.9689 | 3.5873
08:50:19 | 318 | 2236 | 0 | Umlauf | 97.9383 | 7.8 | 0 | -0.38889 | 0 | -6.7476 | 11.4555 | 5.4489 | 3.5888
08:50:20 | 319 | 2240 | 0 | Umlauf | 97.9375 | 6.4 | 0 | -0.41667 | 0 | -6.1676 | 11.4555 | 6.1203 | 3.5905
08:50:21 | 320 | 2242 | 0 | Umlauf | 97.9365 | 4.9 | 0 | -0.55556 | 0 | -7.1133 | 11.4555 | 5.0256 | 3.5919
08:50:22 | 321 | 2245 | 0 | Umlauf | 97.9357 | 2.9 | 0 | 4.3333 | 0 | 70.4581 | 11.4555 | 94.8074 | 3.6183
08:50:23 | 322 | 2255 | 0 | Umlauf | 97.9205 | 18.5 | 0 | -3.1111 | 0 | -160 | 11.4555 | -128.3425 | 3.5826
08:50:24 | 323 | 2257 | 0 | Umlauf | 97.941 | 7.3 | 0 | 0.30556 | 0 | 17.7414 | 11.4555 | 33.7927 | 3.592
08:50:25 | 324 | 2259 | 0 | Umlauf | 97.9356 | 8.4 | 0 | 0.47222 | 0 | 28.03 | 11.4555 | 45.7008 | 3.6047
08:50:26 | 325 | 2262 | 0 | Umlauf | 97.9283 | 10.1 | 0 | 1.1111 | 0 | 68.7693 | 11.4555 | 92.8527 | 3.6305
08:50:27 | 326 | 2266 | 0 | Umlauf | 97.9135 | 14.1 | -0.4 | 1.0556 | 0 | 88.9976 | 11.4555 | 116.2651 | 3.6628
08:50:28 | 327 | 2271 | 0 | Umlauf | 97.895 | 17.9 | -1 | 0.55556 | 0 | 59.1034 | 11.4555 | 81.6653 | 3.6855
08:50:29 | 328 | 2277 | 0 | Umlauf | 97.8819 | 19.9 | 0.3 | 0.69444 | 0 | 94.0706 | 11.4555 | 122.1367 | 3.7194
08:50:30 | 329 | 2283 | 0 | Umlauf | 97.8624 | 22.4 | 0.7 | 0.97222 | 0 | 144.4715 | 11.4555 | 180.4711 | 3.7695
08:50:31 | 330 | 2290 | 0 | Umlauf | 97.8336 | 25.9 | 0.1 | 0.80556 | 0 | 136.078 | 11.4555 | 170.7564 | 3.817
08:50:32 | 331 | 2298 | 0 | Umlauf | 97.8063 | 28.8 | 0 | -1.1111 | 0 | -96.5115 | 11.4555 | -73.4884 | 3.7965
08:50:33 | 332 | 2305 | 0 | Umlauf | 97.8181 | 24.8 | 0 | -1.25 | 0 | -95.5054 | 11.4555 | -72.6191 | 3.7764
08:50:34 | 333 | 2311 | 0 | Umlauf | 97.8297 | 20.3 | 0 | -1.1389 | 0 | -70.5155 | 11.4555 | -51.0279 | 3.7622
08:50:35 | 334 | 2315 | 0 | Umlauf | 97.8378 | 16.2 | 0 | -1.5278 | 0 | -78.5099 | 11.4555 | -57.935 | 3.7461
08:50:36 | 335 | 2318 | 0 | Umlauf | 97.8471 | 10.7 | 0 | -0.88889 | 0 | -27.9808 | 11.4555 | -14.2779 | 3.7421
08:50:37 | 336 | 2320 | 0 | Umlauf | 97.8493 | 7.5 | -0.4 | 0 | 0 | 4.2539 | 11.4555 | 18.1821 | 3.7472

## 8 Pause
Uhrzeit | Typ | Zeit [s] | SoC [%] | Empfangene Leistung mittels DWPT [kW] | Leistung der Nebenverbraucher [KW] | Abgerufene Batterieleistung im Intervall [t, t+1) [kW] | Kumulierter Energieverbrauch nach Intervall [t, t+1) [KWh]
08:50:38 | Pause | 0 | 97.8464 | 72 | 11.4555 | -52.3105 | -0.014531
08:50:39 | Pause | 1 | 97.8548 | 72 | 11.4555 | -52.3105 | -0.029061
08:50:40 | Pause | 2 | 97.8631 | 72 | 11.4555 | -52.3105 | -0.043592
08:50:41 | Pause | 3 | 97.8715 | 72 | 11.4555 | -52.3105 | -0.058123
08:50:42 | Pause | 4 | 97.8798 | 72 | 11.4555 | -52.3105 | -0.072653
08:50:43 | Pause | 5 | 97.8882 | 72 | 11.4555 | -52.3105 | -0.087184
08:50:44 | Pause | 6 | 97.8965 | 72 | 11.4555 | -52.3105 | -0.10171
08:50:45 | Pause | 7 | 97.9049 | 72 | 11.4555 | -52.3105 | -0.11625
08:50:46 | Pause | 8 | 97.9133 | 72 | 11.4555 | -52.3105 | -0.13078
08:50:47 | Pause | 9 | 97.9216 | 72 | 11.4555 | -52.3105 | -0.14531
08:50:48 | Pause | 10 | 97.93 | 72 | 11.4555 | -52.3105 | -0.15984
08:50:49 | Pause | 11 | 97.9383 | 72 | 11.4555 | -52.3105 | -0.17437
08:50:50 | Pause | 12 | 97.9467 | 72 | 11.4555 | -52.3105 | -0.1889
08:50:51 | Pause | 13 | 97.955 | 72 | 11.4555 | -52.3105 | -0.20343
08:50:52 | Pause | 14 | 97.9634 | 72 | 11.4555 | -52.3105 | -0.21796
08:50:53 | Pause | 15 | 97.9717 | 72 | 11.4555 | -52.3105 | -0.23249
08:50:54 | Pause | 16 | 97.9801 | 72 | 11.4555 | -52.3105 | -0.24702
08:50:55 | Pause | 17 | 97.9884 | 72 | 11.4555 | -52.3105 | -0.26155
08:50:56 | Pause | 18 | 97.9968 | 72 | 11.4555 | -52.3105 | -0.27608
08:50:57 | Pause | 19 | 98.0051 | 72 | 11.4555 | -52.3105 | -0.29061
08:50:58 | Pause | 20 | 98.0135 | 72 | 11.4555 | -52.3105 | -0.30514
08:50:59 | Pause | 21 | 98.0218 | 72 | 11.4555 | -52.3105 | -0.31968
08:51:00 | Pause | 22 | 98.0302 | 72 | 11.4555 | -52.3105 | -0.33421
08:51:01 | Pause | 23 | 98.0385 | 72 | 11.4555 | -52.3105 | -0.34874
08:51:02 | Pause | 24 | 98.0469 | 72 | 11.4555 | -52.3105 | -0.36327
08:51:03 | Pause | 25 | 98.0552 | 72 | 11.4555 | -52.3105 | -0.3778
08:51:04 | Pause | 26 | 98.0636 | 72 | 11.4555 | -52.3105 | -0.39233
08:51:05 | Pause | 27 | 98.0719 | 72 | 11.4555 | -52.3105 | -0.40686
08:51:06 | Pause | 28 | 98.0803 | 72 | 11.4555 | -52.3105 | -0.42139
08:51:07 | Pause | 29 | 98.0886 | 72 | 11.4555 | -52.3105 | -0.43592
08:51:08 | Pause | 30 | 98.097 | 72 | 11.4555 | -52.3105 | -0.45045
08:51:09 | Pause | 31 | 98.1053 | 72 | 11.4555 | -52.3105 | -0.46498
08:51:10 | Pause | 32 | 98.1137 | 72 | 11.4555 | -52.3105 | -0.47951
08:51:11 | Pause | 33 | 98.122 | 72 | 11.4555 | -52.3105 | -0.49404
08:51:12 | Pause | 34 | 98.1304 | 72 | 11.4555 | -52.3105 | -0.50857
08:51:13 | Pause | 35 | 98.1387 | 72 | 11.4555 | -52.3105 | -0.5231
08:51:14 | Pause | 36 | 98.1471 | 72 | 11.4555 | -52.3105 | -0.53764
08:51:15 | Pause | 37 | 98.1554 | 72 | 11.4555 | -52.3105 | -0.55217
08:51:16 | Pause | 38 | 98.1638 | 72 | 11.4555 | -52.3105 | -0.5667
08:51:17 | Pause | 39 | 98.1721 | 72 | 11.4555 | -52.3105 | -0.58123
08:51:18 | Pause | 40 | 98.1805 | 72 | 11.4555 | -52.3105 | -0.59576
08:51:19 | Pause | 41 | 98.1888 | 72 | 11.4555 | -52.3105 | -0.61029
08:51:20 | Pause | 42 | 98.1972 | 72 | 11.4555 | -52.3105 | -0.62482
08:51:21 | Pause | 43 | 98.2055 | 72 | 11.4555 | -52.3105 | -0.63935
08:51:22 | Pause | 44 | 98.2139 | 72 | 11.4555 | -52.3105 | -0.65388
08:51:23 | Pause | 45 | 98.2222 | 72 | 11.4555 | -52.3105 | -0.66841
08:51:24 | Pause | 46 | 98.2306 | 72 | 11.4555 | -52.3105 | -0.68294
08:51:25 | Pause | 47 | 98.2389 | 72 | 11.4555 | -52.3105 | -0.69747
08:51:26 | Pause | 48 | 98.2473 | 72 | 11.4555 | -52.3105 | -0.712
08:51:27 | Pause | 49 | 98.2556 | 72 | 11.4555 | -52.3105 | -0.72653
08:51:28 | Pause | 50 | 98.264 | 72 | 11.4555 | -52.3105 | -0.74107
08:51:29 | Pause | 51 | 98.2723 | 72 | 11.4555 | -52.3105 | -0.7556
08:51:30 | Pause | 52 | 98.2807 | 72 | 11.4555 | -52.3105 | -0.77013
08:51:31 | Pause | 53 | 98.289 | 72 | 11.4555 | -52.3105 | -0.78466
08:51:32 | Pause | 54 | 98.2974 | 72 | 11.4555 | -52.3105 | -0.79919
08:51:33 | Pause | 55 | 98.3057 | 72 | 11.4555 | -52.3105 | -0.81372
08:51:34 | Pause | 56 | 98.3141 | 72 | 11.4555 | -52.3105 | -0.82825
08:51:35 | Pause | 57 | 98.3224 | 72 | 11.4555 | -52.3105 | -0.84278
08:51:36 | Pause | 58 | 98.3308 | 72 | 11.4555 | -52.3105 | -0.85731
08:51:37 | Pause | 59 | 98.3392 | 72 | 11.4555 | -52.3105 | -0.87184
08:51:38 | Pause | 60 | 98.3475 | 72 | 11.4555 | -52.3105 | -0.88637
08:51:39 | Pause | 61 | 98.3559 | 72 | 11.4555 | -52.3105 | -0.9009
08:51:40 | Pause | 62 | 98.3642 | 72 | 11.4555 | -52.3105 | -0.91543
08:51:41 | Pause | 63 | 98.3726 | 72 | 11.4555 | -52.3105 | -0.92996
08:51:42 | Pause | 64 | 98.3809 | 72 | 11.4555 | -52.3105 | -0.94449
08:51:43 | Pause | 65 | 98.3893 | 72 | 11.4555 | -52.3105 | -0.95903
08:51:44 | Pause | 66 | 98.3976 | 72 | 11.4555 | -52.3105 | -0.97356
08:51:45 | Pause | 67 | 98.406 | 72 | 11.4555 | -52.3105 | -0.98809
08:51:46 | Pause | 68 | 98.4143 | 72 | 11.4555 | -52.3105 | -1.0026
08:51:47 | Pause | 69 | 98.4227 | 72 | 11.4555 | -52.3105 | -1.0171
08:51:48 | Pause | 70 | 98.431 | 72 | 11.4555 | -52.3105 | -1.0317
08:51:49 | Pause | 71 | 98.4394 | 72 | 11.4555 | -52.3105 | -1.0462
08:51:50 | Pause | 72 | 98.4477 | 72 | 11.4555 | -52.3105 | -1.0607
08:51:51 | Pause | 73 | 98.4561 | 72 | 11.4555 | -52.3105 | -1.0753
08:51:52 | Pause | 74 | 98.4644 | 72 | 11.4555 | -52.3105 | -1.0898
08:51:53 | Pause | 75 | 98.4728 | 72 | 11.4555 | -52.3105 | -1.1043
08:51:54 | Pause | 76 | 98.4811 | 72 | 11.4555 | -52.3105 | -1.1189
08:51:55 | Pause | 77 | 98.4895 | 72 | 11.4555 | -52.3105 | -1.1334
08:51:56 | Pause | 78 | 98.4978 | 72 | 11.4555 | -52.3105 | -1.1479
08:51:57 | Pause | 79 | 98.5062 | 72 | 11.4555 | -52.3105 | -1.1625
08:51:58 | Pause | 80 | 98.5145 | 72 | 11.4555 | -52.3105 | -1.177
08:51:59 | Pause | 81 | 98.5229 | 72 | 11.4555 | -52.3105 | -1.1915
08:52:00 | Pause | 82 | 98.5312 | 72 | 11.4555 | -52.3105 | -1.206
08:52:01 | Pause | 83 | 98.5396 | 72 | 11.4555 | -52.3105 | -1.2206
08:52:02 | Pause | 84 | 98.5479 | 72 | 11.4555 | -52.3105 | -1.2351
08:52:03 | Pause | 85 | 98.5563 | 72 | 11.4555 | -52.3105 | -1.2496
08:52:04 | Pause | 86 | 98.5646 | 72 | 11.4555 | -52.3105 | -1.2642
08:52:05 | Pause | 87 | 98.573 | 72 | 11.4555 | -52.3105 | -1.2787
08:52:06 | Pause | 88 | 98.5813 | 72 | 11.4555 | -52.3105 | -1.2932
08:52:07 | Pause | 89 | 98.5897 | 72 | 11.4555 | -52.3105 | -1.3078
08:52:08 | Pause | 90 | 98.598 | 72 | 11.4555 | -52.3105 | -1.3223
08:52:09 | Pause | 91 | 98.6064 | 72 | 11.4555 | -52.3105 | -1.3368
08:52:10 | Pause | 92 | 98.6147 | 72 | 11.4555 | -52.3105 | -1.3514
08:52:11 | Pause | 93 | 98.6231 | 72 | 11.4555 | -52.3105 | -1.3659
08:52:12 | Pause | 94 | 98.6314 | 72 | 11.4555 | -52.3105 | -1.3804
08:52:13 | Pause | 95 | 98.6398 | 72 | 11.4555 | -52.3105 | -1.3949
08:52:14 | Pause | 96 | 98.6481 | 72 | 11.4555 | -52.3105 | -1.4095
08:52:15 | Pause | 97 | 98.6565 | 72 | 11.4555 | -52.3105 | -1.424
08:52:16 | Pause | 98 | 98.6648 | 72 | 11.4555 | -52.3105 | -1.4385
08:52:17 | Pause | 99 | 98.6732 | 72 | 11.4555 | -52.3105 | -1.4531
08:52:18 | Pause | 100 | 98.6815 | 72 | 11.4555 | -52.3105 | -1.4676
08:52:19 | Pause | 101 | 98.6899 | 72 | 11.4555 | -52.3105 | -1.4821
08:52:20 | Pause | 102 | 98.6982 | 72 | 11.4555 | -52.3105 | -1.4967
08:52:21 | Pause | 103 | 98.7066 | 72 | 11.4555 | -52.3105 | -1.5112
08:52:22 | Pause | 104 | 98.7149 | 72 | 11.4555 | -52.3105 | -1.5257
08:52:23 | Pause | 105 | 98.7233 | 72 | 11.4555 | -52.3105 | -1.5403
08:52:24 | Pause | 106 | 98.7316 | 72 | 11.4555 | -52.3105 | -1.5548
08:52:25 | Pause | 107 | 98.74 | 72 | 11.4555 | -52.3105 | -1.5693
08:52:26 | Pause | 108 | 98.7483 | 72 | 11.4555 | -52.3105 | -1.5838
08:52:27 | Pause | 109 | 98.7567 | 72 | 11.4555 | -52.3105 | -1.5984
08:52:28 | Pause | 110 | 98.765 | 72 | 11.4555 | -52.3105 | -1.6129
08:52:29 | Pause | 111 | 98.7734 | 72 | 11.4555 | -52.3105 | -1.6274
08:52:30 | Pause | 112 | 98.7818 | 72 | 11.4555 | -52.3105 | -1.642
08:52:31 | Pause | 113 | 98.7901 | 72 | 11.4555 | -52.3105 | -1.6565
08:52:32 | Pause | 114 | 98.7985 | 72 | 11.4555 | -52.3105 | -1.671
08:52:33 | Pause | 115 | 98.8068 | 72 | 11.4555 | -52.3105 | -1.6856
08:52:34 | Pause | 116 | 98.8152 | 72 | 11.4555 | -52.3105 | -1.7001
08:52:35 | Pause | 117 | 98.8235 | 72 | 11.4555 | -52.3105 | -1.7146
08:52:36 | Pause | 118 | 98.8319 | 72 | 11.4555 | -52.3105 | -1.7292
08:52:37 | Pause | 119 | 98.8402 | 72 | 11.4555 | -52.3105 | -1.7437
08:52:38 | Pause | 120 | 98.8486 | 72 | 11.4555 | -52.3105 | -1.7582
08:52:39 | Pause | 121 | 98.8569 | 72 | 11.4555 | -52.3105 | -1.7727
08:52:40 | Pause | 122 | 98.8653 | 72 | 11.4555 | -52.3105 | -1.7873
08:52:41 | Pause | 123 | 98.8736 | 72 | 11.4555 | -52.3105 | -1.8018
08:52:42 | Pause | 124 | 98.882 | 72 | 11.4555 | -52.3105 | -1.8163
08:52:43 | Pause | 125 | 98.8903 | 72 | 11.4555 | -52.3105 | -1.8309
08:52:44 | Pause | 126 | 98.8987 | 72 | 11.4555 | -52.3105 | -1.8454
08:52:45 | Pause | 127 | 98.907 | 72 | 11.4555 | -52.3105 | -1.8599
08:52:46 | Pause | 128 | 98.9154 | 72 | 11.4555 | -52.3105 | -1.8745
08:52:47 | Pause | 129 | 98.9237 | 72 | 11.4555 | -52.3105 | -1.889
08:52:48 | Pause | 130 | 98.9321 | 72 | 11.4555 | -52.3105 | -1.9035
08:52:49 | Pause | 131 | 98.9404 | 72 | 11.4555 | -52.3105 | -1.9181
08:52:50 | Pause | 132 | 98.9488 | 72 | 11.4555 | -52.3105 | -1.9326
08:52:51 | Pause | 133 | 98.9571 | 72 | 11.4555 | -52.3105 | -1.9471
08:52:52 | Pause | 134 | 98.9655 | 72 | 11.4555 | -52.3105 | -1.9616
08:52:53 | Pause | 135 | 98.9738 | 72 | 11.4555 | -52.3105 | -1.9762
08:52:54 | Pause | 136 | 98.9822 | 72 | 11.4555 | -52.3105 | -1.9907
08:52:55 | Pause | 137 | 98.9905 | 72 | 11.4555 | -52.3105 | -2.0052
08:52:56 | Pause | 138 | 98.9989 | 72 | 11.4555 | -52.3105 | -2.0198
08:52:57 | Pause | 139 | 99.0072 | 72 | 11.4555 | -52.3105 | -2.0343
08:52:58 | Pause | 140 | 99.0156 | 72 | 11.4555 | -52.3105 | -2.0488
08:52:59 | Pause | 141 | 99.0239 | 72 | 11.4555 | -52.3105 | -2.0634
08:53:00 | Pause | 142 | 99.0323 | 72 | 11.4555 | -52.3105 | -2.0779
08:53:01 | Pause | 143 | 99.0406 | 72 | 11.4555 | -52.3105 | -2.0924
08:53:02 | Pause | 144 | 99.049 | 72 | 11.4555 | -52.3105 | -2.1069
08:53:03 | Pause | 145 | 99.0573 | 72 | 11.4555 | -52.3105 | -2.1215
08:53:04 | Pause | 146 | 99.0657 | 72 | 11.4555 | -52.3105 | -2.136
08:53:05 | Pause | 147 | 99.074 | 72 | 11.4555 | -52.3105 | -2.1505
08:53:06 | Pause | 148 | 99.0824 | 72 | 11.4555 | -52.3105 | -2.1651
08:53:07 | Pause | 149 | 99.0907 | 72 | 11.4555 | -52.3105 | -2.1796
08:53:08 | Pause | 150 | 99.0991 | 72 | 11.4555 | -52.3105 | -2.1941
08:53:09 | Pause | 151 | 99.1074 | 72 | 11.4555 | -52.3105 | -2.2087
08:53:10 | Pause | 152 | 99.1158 | 72 | 11.4555 | -52.3105 | -2.2232
08:53:11 | Pause | 153 | 99.1241 | 72 | 11.4555 | -52.3105 | -2.2377
08:53:12 | Pause | 154 | 99.1325 | 72 | 11.4555 | -52.3105 | -2.2523
08:53:13 | Pause | 155 | 99.1408 | 72 | 11.4555 | -52.3105 | -2.2668
08:53:14 | Pause | 156 | 99.1492 | 72 | 11.4555 | -52.3105 | -2.2813
08:53:15 | Pause | 157 | 99.1575 | 72 | 11.4555 | -52.3105 | -2.2958
08:53:16 | Pause | 158 | 99.1659 | 72 | 11.4555 | -52.3105 | -2.3104
08:53:17 | Pause | 159 | 99.1742 | 72 | 11.4555 | -52.3105 | -2.3249
08:53:18 | Pause | 160 | 99.1826 | 72 | 11.4555 | -52.3105 | -2.3394
08:53:19 | Pause | 161 | 99.1909 | 72 | 11.4555 | -52.3105 | -2.354
08:53:20 | Pause | 162 | 99.1993 | 72 | 11.4555 | -52.3105 | -2.3685
08:53:21 | Pause | 163 | 99.2077 | 72 | 11.4555 | -52.3105 | -2.383
08:53:22 | Pause | 164 | 99.216 | 72 | 11.4555 | -52.3105 | -2.3976
08:53:23 | Pause | 165 | 99.2244 | 72 | 11.4555 | -52.3105 | -2.4121
08:53:24 | Pause | 166 | 99.2327 | 72 | 11.4555 | -52.3105 | -2.4266
08:53:25 | Pause | 167 | 99.2411 | 72 | 11.4555 | -52.3105 | -2.4412
08:53:26 | Pause | 168 | 99.2494 | 72 | 11.4555 | -52.3105 | -2.4557
08:53:27 | Pause | 169 | 99.2578 | 72 | 11.4555 | -52.3105 | -2.4702
08:53:28 | Pause | 170 | 99.2661 | 72 | 11.4555 | -52.3105 | -2.4847
08:53:29 | Pause | 171 | 99.2745 | 72 | 11.4555 | -52.3105 | -2.4993
08:53:30 | Pause | 172 | 99.2828 | 72 | 11.4555 | -52.3105 | -2.5138
08:53:31 | Pause | 173 | 99.2912 | 72 | 11.4555 | -52.3105 | -2.5283
08:53:32 | Pause | 174 | 99.2995 | 72 | 11.4555 | -52.3105 | -2.5429
08:53:33 | Pause | 175 | 99.3079 | 72 | 11.4555 | -52.3105 | -2.5574
08:53:34 | Pause | 176 | 99.3162 | 72 | 11.4555 | -52.3105 | -2.5719
08:53:35 | Pause | 177 | 99.3246 | 72 | 11.4555 | -52.3105 | -2.5865
08:53:36 | Pause | 178 | 99.3329 | 72 | 11.4555 | -52.3105 | -2.601
08:53:37 | Pause | 179 | 99.3413 | 72 | 11.4555 | -52.3105 | -2.6155
08:53:38 | Pause | 180 | 99.3496 | 72 | 11.4555 | -52.3105 | -2.6301
08:53:39 | Pause | 181 | 99.358 | 72 | 11.4555 | -52.3105 | -2.6446
08:53:40 | Pause | 182 | 99.3663 | 72 | 11.4555 | -52.3105 | -2.6591
08:53:41 | Pause | 183 | 99.3747 | 72 | 11.4555 | -52.3105 | -2.6736
08:53:42 | Pause | 184 | 99.383 | 72 | 11.4555 | -52.3105 | -2.6882
08:53:43 | Pause | 185 | 99.3914 | 72 | 11.4555 | -52.3105 | -2.7027
08:53:44 | Pause | 186 | 99.3997 | 72 | 11.4555 | -52.3105 | -2.7172
08:53:45 | Pause | 187 | 99.4081 | 72 | 11.4555 | -52.3105 | -2.7318
08:53:46 | Pause | 188 | 99.4164 | 72 | 11.4555 | -52.3105 | -2.7463
08:53:47 | Pause | 189 | 99.4248 | 72 | 11.4555 | -52.3105 | -2.7608
08:53:48 | Pause | 190 | 99.4331 | 72 | 11.4555 | -52.3105 | -2.7754
08:53:49 | Pause | 191 | 99.4415 | 72 | 11.4555 | -52.3105 | -2.7899
08:53:50 | Pause | 192 | 99.4498 | 72 | 11.4555 | -52.3105 | -2.8044
08:53:51 | Pause | 193 | 99.4582 | 72 | 11.4555 | -52.3105 | -2.819
08:53:52 | Pause | 194 | 99.4665 | 72 | 11.4555 | -52.3105 | -2.8335
08:53:53 | Pause | 195 | 99.4749 | 72 | 11.4555 | -52.3105 | -2.848
08:53:54 | Pause | 196 | 99.4832 | 72 | 11.4555 | -52.3105 | -2.8625
08:53:55 | Pause | 197 | 99.4916 | 72 | 11.4555 | -52.3105 | -2.8771
08:53:56 | Pause | 198 | 99.4999 | 72 | 11.4555 | -52.3105 | -2.8916
08:53:57 | Pause | 199 | 99.5083 | 72 | 11.4555 | -52.3105 | -2.9061
08:53:58 | Pause | 200 | 99.5166 | 72 | 11.4555 | -52.3105 | -2.9207
08:53:59 | Pause | 201 | 99.525 | 72 | 11.4555 | -52.3105 | -2.9352
08:54:00 | Pause | 202 | 99.5333 | 72 | 11.4555 | -52.3105 | -2.9497
08:54:01 | Pause | 203 | 99.5417 | 72 | 11.4555 | -52.3105 | -2.9643
08:54:02 | Pause | 204 | 99.55 | 72 | 11.4555 | -52.3105 | -2.9788
08:54:03 | Pause | 205 | 99.5584 | 72 | 11.4555 | -52.3105 | -2.9933
08:54:04 | Pause | 206 | 99.5667 | 72 | 11.4555 | -52.3105 | -3.0079
08:54:05 | Pause | 207 | 99.5751 | 72 | 11.4555 | -52.3105 | -3.0224
08:54:06 | Pause | 208 | 99.5834 | 72 | 11.4555 | -52.3105 | -3.0369
08:54:07 | Pause | 209 | 99.5918 | 72 | 11.4555 | -52.3105 | -3.0514
08:54:08 | Pause | 210 | 99.6001 | 72 | 11.4555 | -52.3105 | -3.066
08:54:09 | Pause | 211 | 99.6085 | 72 | 11.4555 | -52.3105 | -3.0805
08:54:10 | Pause | 212 | 99.6168 | 72 | 11.4555 | -52.3105 | -3.095
08:54:11 | Pause | 213 | 99.6252 | 72 | 11.4555 | -52.3105 | -3.1096
08:54:12 | Pause | 214 | 99.6336 | 72 | 11.4555 | -52.3105 | -3.1241
08:54:13 | Pause | 215 | 99.6419 | 72 | 11.4555 | -52.3105 | -3.1386
08:54:14 | Pause | 216 | 99.6503 | 72 | 11.4555 | -52.3105 | -3.1532
08:54:15 | Pause | 217 | 99.6586 | 72 | 11.4555 | -52.3105 | -3.1677
08:54:16 | Pause | 218 | 99.667 | 72 | 11.4555 | -52.3105 | -3.1822
08:54:17 | Pause | 219 | 99.6753 | 72 | 11.4555 | -52.3105 | -3.1968
08:54:18 | Pause | 220 | 99.6837 | 72 | 11.4555 | -52.3105 | -3.2113
08:54:19 | Pause | 221 | 99.692 | 72 | 11.4555 | -52.3105 | -3.2258
08:54:20 | Pause | 222 | 99.7004 | 72 | 11.4555 | -52.3105 | -3.2403
08:54:21 | Pause | 223 | 99.7087 | 72 | 11.4555 | -52.3105 | -3.2549
08:54:22 | Pause | 224 | 99.7171 | 72 | 11.4555 | -52.3105 | -3.2694
08:54:23 | Pause | 225 | 99.7254 | 72 | 11.4555 | -52.3105 | -3.2839
08:54:24 | Pause | 226 | 99.7338 | 72 | 11.4555 | -52.3105 | -3.2985
08:54:25 | Pause | 227 | 99.7421 | 72 | 11.4555 | -52.3105 | -3.313
08:54:26 | Pause | 228 | 99.7505 | 72 | 11.4555 | -52.3105 | -3.3275
08:54:27 | Pause | 229 | 99.7588 | 72 | 11.4555 | -52.3105 | -3.3421
08:54:28 | Pause | 230 | 99.7672 | 72 | 11.4555 | -52.3105 | -3.3566
08:54:29 | Pause | 231 | 99.7755 | 72 | 11.4555 | -52.3105 | -3.3711
08:54:30 | Pause | 232 | 99.7839 | 72 | 11.4555 | -52.3105 | -3.3857
08:54:31 | Pause | 233 | 99.7922 | 72 | 11.4555 | -52.3105 | -3.4002
08:54:32 | Pause | 234 | 99.8006 | 72 | 11.4555 | -52.3105 | -3.4147
08:54:33 | Pause | 235 | 99.8089 | 72 | 11.4555 | -52.3105 | -3.4292
08:54:34 | Pause | 236 | 99.8173 | 72 | 11.4555 | -52.3105 | -3.4438
08:54:35 | Pause | 237 | 99.8256 | 72 | 11.4555 | -52.3105 | -3.4583
08:54:36 | Pause | 238 | 99.834 | 72 | 11.4555 | -52.3105 | -3.4728
08:54:37 | Pause | 239 | 99.8423 | 72 | 11.4555 | -52.3105 | -3.4874
08:54:38 | Pause | 240 | 99.8507 | 72 | 11.4555 | -52.3105 | -3.5019
08:54:39 | Pause | 241 | 99.859 | 72 | 11.4555 | -52.3105 | -3.5164
08:54:40 | Pause | 242 | 99.8674 | 72 | 11.4555 | -52.3105 | -3.531
08:54:41 | Pause | 243 | 99.8757 | 72 | 11.4555 | -52.3105 | -3.5455
08:54:42 | Pause | 244 | 99.8841 | 72 | 11.4555 | -52.3105 | -3.56
08:54:43 | Pause | 245 | 99.8924 | 72 | 11.4555 | -52.3105 | -3.5745
08:54:44 | Pause | 246 | 99.9008 | 72 | 11.4555 | -52.3105 | -3.5891
08:54:45 | Pause | 247 | 99.9091 | 72 | 11.4555 | -52.3105 | -3.6036
08:54:46 | Pause | 248 | 99.9175 | 72 | 11.4555 | -52.3105 | -3.6181
08:54:47 | Pause | 249 | 99.9258 | 72 | 11.4555 | -52.3105 | -3.6327
08:54:48 | Pause | 250 | 99.9342 | 72 | 11.4555 | -52.3105 | -3.6472
08:54:49 | Pause | 251 | 99.9425 | 72 | 11.4555 | -52.3105 | -3.6617
08:54:50 | Pause | 252 | 99.9509 | 72 | 11.4555 | -52.3105 | -3.6763
08:54:51 | Pause | 253 | 99.9592 | 72 | 11.4555 | -52.3105 | -3.6908
08:54:52 | Pause | 254 | 99.9676 | 72 | 11.4555 | -52.3105 | -3.7053
08:54:53 | Pause | 255 | 99.9759 | 72 | 11.4555 | -52.3105 | -3.7199
08:54:54 | Pause | 256 | 99.9843 | 72 | 11.4555 | -52.3105 | -3.7344
08:54:55 | Pause | 257 | 99.9926 | 72 | 11.4555 | -52.3105 | -3.7472
08:54:56 | Pause | 258 | 100 | 72 | 11.4555 | -52.3105 | -3.7472
08:54:57 | Pause | 259 | 100 | 72 | 11.4555 | -52.3105 | -3.7472
08:54:58 | Pause | 260 | 100 | 72 | 11.4555 | -52.3105 | -3.7472
08:54:59 | Pause | 261 | 100 | 72 | 11.4555 | -52.3105 | -3.7472
08:55:00 | Pause | 262 | 100 | 72 | 11.4555 | -52.3105 | -3.7472
08:55:01 | Pause | 263 | 100 | 72 | 11.4555 | -52.3105 | -3.7472
08:55:02 | Pause | 264 | 100 | 72 | 11.4555 | -52.3105 | -3.7472
08:55:03 | Pause | 265 | 100 | 72 | 11.4555 | -52.3105 | -3.7472
08:55:04 | Pause | 266 | 100 | 72 | 11.4555 | -52.3105 | -3.7472
08:55:05 | Pause | 267 | 100 | 72 | 11.4555 | -52.3105 | -3.7472
08:55:06 | Pause | 268 | 100 | 72 | 11.4555 | -52.3105 | -3.7472
08:55:07 | Pause | 269 | 100 | 72 | 11.4555 | -52.3105 | -3.7472
08:55:08 | Pause | 270 | 100 | 72 | 11.4555 | -52.3105 | -3.7472
08:55:09 | Pause | 271 | 100 | 72 | 11.4555 | -52.3105 | -3.7472
08:55:10 | Pause | 272 | 100 | 72 | 11.4555 | -52.3105 | -3.7472
08:55:11 | Pause | 273 | 100 | 72 | 11.4555 | -52.3105 | -3.7472
08:55:12 | Pause | 274 | 100 | 72 | 11.4555 | -52.3105 | -3.7472
08:55:13 | Pause | 275 | 100 | 72 | 11.4555 | -52.3105 | -3.7472
08:55:14 | Pause | 276 | 100 | 72 | 11.4555 | -52.3105 | -3.7472
08:55:15 | Pause | 277 | 100 | 72 | 11.4555 | -52.3105 | -3.7472
08:55:16 | Pause | 278 | 100 | 72 | 11.4555 | -52.3105 | -3.7472
08:55:17 | Pause | 279 | 100 | 72 | 11.4555 | -52.3105 | -3.7472
08:55:18 | Pause | 280 | 100 | 72 | 11.4555 | -52.3105 | -3.7472
08:55:19 | Pause | 281 | 100 | 72 | 11.4555 | -52.3105 | -3.7472
08:55:20 | Pause | 282 | 100 | 72 | 11.4555 | -52.3105 | -3.7472
08:55:21 | Pause | 283 | 100 | 72 | 11.4555 | -52.3105 | -3.7472
08:55:22 | Pause | 284 | 100 | 72 | 11.4555 | -52.3105 | -3.7472
08:55:23 | Pause | 285 | 100 | 72 | 11.4555 | -52.3105 | -3.7472
08:55:24 | Pause | 286 | 100 | 72 | 11.4555 | -52.3105 | -3.7472
08:55:25 | Pause | 287 | 100 | 72 | 11.4555 | -52.3105 | -3.7472
08:55:26 | Pause | 288 | 100 | 72 | 11.4555 | -52.3105 | -3.7472
08:55:27 | Pause | 289 | 100 | 72 | 11.4555 | -52.3105 | -3.7472
08:55:28 | Pause | 290 | 100 | 72 | 11.4555 | -52.3105 | -3.7472
08:55:29 | Pause | 291 | 100 | 72 | 11.4555 | -52.3105 | -3.7472
08:55:30 | Pause | 292 | 100 | 72 | 11.4555 | -52.3105 | -3.7472
08:55:31 | Pause | 293 | 100 | 72 | 11.4555 | -52.3105 | -3.7472
08:55:32 | Pause | 294 | 100 | 72 | 11.4555 | -52.3105 | -3.7472
08:55:33 | Pause | 295 | 100 | 72 | 11.4555 | -52.3105 | -3.7472
08:55:34 | Pause | 296 | 100 | 72 | 11.4555 | -52.3105 | -3.7472
08:55:35 | Pause | 297 | 100 | 72 | 11.4555 | -52.3105 | -3.7472
08:55:36 | Pause | 298 | 100 | 72 | 11.4555 | -52.3105 | -3.7472
08:55:37 | Pause | 299 | 100 | 72 | 11.4555 | -52.3105 | -3.7472
08:55:38 | Pause | 300 | 100 | 72 | 11.4555 | -52.3105 | -3.7472
08:55:39 | Pause | 301 | 100 | 72 | 11.4555 | -52.3105 | -3.7472
08:55:40 | Pause | 302 | 100 | 72 | 11.4555 | -52.3105 | -3.7472
08:55:41 | Pause | 303 | 100 | 72 | 11.4555 | -52.3105 | -3.7472
08:55:42 | Pause | 304 | 100 | 72 | 11.4555 | -52.3105 | -3.7472
08:55:43 | Pause | 305 | 100 | 72 | 11.4555 | -52.3105 | -3.7472
08:55:44 | Pause | 306 | 100 | 72 | 11.4555 | -52.3105 | -3.7472
08:55:45 | Pause | 307 | 100 | 72 | 11.4555 | -52.3105 | -3.7472
08:55:46 | Pause | 308 | 100 | 72 | 11.4555 | -52.3105 | -3.7472
08:55:47 | Pause | 309 | 100 | 72 | 11.4555 | -52.3105 | -3.7472
08:55:48 | Pause | 310 | 100 | 72 | 11.4555 | -52.3105 | -3.7472
08:55:49 | Pause | 311 | 100 | 72 | 11.4555 | -52.3105 | -3.7472
08:55:50 | Pause | 312 | 100 | 72 | 11.4555 | -52.3105 | -3.7472
08:55:51 | Pause | 313 | 100 | 72 | 11.4555 | -52.3105 | -3.7472
08:55:52 | Pause | 314 | 100 | 72 | 11.4555 | -52.3105 | -3.7472
08:55:53 | Pause | 315 | 100 | 72 | 11.4555 | -52.3105 | -3.7472
08:55:54 | Pause | 316 | 100 | 72 | 11.4555 | -52.3105 | -3.7472
08:55:55 | Pause | 317 | 100 | 72 | 11.4555 | -52.3105 | -3.7472
08:55:56 | Pause | 318 | 100 | 72 | 11.4555 | -52.3105 | -3.7472
08:55:57 | Pause | 319 | 100 | 72 | 11.4555 | -52.3105 | -3.7472
08:55:58 | Pause | 320 | 100 | 72 | 11.4555 | -52.3105 | -3.7472
08:55:59 | Pause | 321 | 100 | 72 | 11.4555 | -52.3105 | -3.7472
08:56:00 | Pause | 322 | 100 | 72 | 11.4555 | -52.3105 | -3.7472
08:56:01 | Pause | 323 | 100 | 72 | 11.4555 | -52.3105 | -3.7472
08:56:02 | Pause | 324 | 100 | 72 | 11.4555 | -52.3105 | -3.7472
08:56:03 | Pause | 325 | 100 | 72 | 11.4555 | -52.3105 | -3.7472
08:56:04 | Pause | 326 | 100 | 72 | 11.4555 | -52.3105 | -3.7472
08:56:05 | Pause | 327 | 100 | 72 | 11.4555 | -52.3105 | -3.7472
08:56:06 | Pause | 328 | 100 | 72 | 11.4555 | -52.3105 | -3.7472
08:56:07 | Pause | 329 | 100 | 72 | 11.4555 | -52.3105 | -3.7472
08:56:08 | Pause | 330 | 100 | 72 | 11.4555 | -52.3105 | -3.7472
08:56:09 | Pause | 331 | 100 | 72 | 11.4555 | -52.3105 | -3.7472
08:56:10 | Pause | 332 | 100 | 72 | 11.4555 | -52.3105 | -3.7472
08:56:11 | Pause | 333 | 100 | 72 | 11.4555 | -52.3105 | -3.7472
08:56:12 | Pause | 334 | 100 | 72 | 11.4555 | -52.3105 | -3.7472
08:56:13 | Pause | 335 | 100 | 72 | 11.4555 | -52.3105 | -3.7472
08:56:14 | Pause | 336 | 100 | 72 | 11.4555 | -52.3105 | -3.7472
08:56:15 | Pause | 337 | 100 | 72 | 11.4555 | -52.3105 | -3.7472
08:56:16 | Pause | 338 | 100 | 72 | 11.4555 | -52.3105 | -3.7472
08:56:17 | Pause | 339 | 100 | 72 | 11.4555 | -52.3105 | -3.7472
08:56:18 | Pause | 340 | 100 | 72 | 11.4555 | -52.3105 | -3.7472
08:56:19 | Pause | 341 | 100 | 72 | 11.4555 | -52.3105 | -3.7472
08:56:20 | Pause | 342 | 100 | 72 | 11.4555 | -52.3105 | -3.7472
08:56:21 | Pause | 343 | 100 | 72 | 11.4555 | -52.3105 | -3.7472
08:56:22 | Pause | 344 | 100 | 72 | 11.4555 | -52.3105 | -3.7472
08:56:23 | Pause | 345 | 100 | 72 | 11.4555 | -52.3105 | -3.7472
08:56:24 | Pause | 346 | 100 | 72 | 11.4555 | -52.3105 | -3.7472
08:56:25 | Pause | 347 | 100 | 72 | 11.4555 | -52.3105 | -3.7472
08:56:26 | Pause | 348 | 100 | 72 | 11.4555 | -52.3105 | -3.7472
08:56:27 | Pause | 349 | 100 | 72 | 11.4555 | -52.3105 | -3.7472
08:56:28 | Pause | 350 | 100 | 72 | 11.4555 | -52.3105 | -3.7472
08:56:29 | Pause | 351 | 100 | 72 | 11.4555 | -52.3105 | -3.7472
08:56:30 | Pause | 352 | 100 | 72 | 11.4555 | -52.3105 | -3.7472
08:56:31 | Pause | 353 | 100 | 72 | 11.4555 | -52.3105 | -3.7472
08:56:32 | Pause | 354 | 100 | 72 | 11.4555 | -52.3105 | -3.7472
08:56:33 | Pause | 355 | 100 | 72 | 11.4555 | -52.3105 | -3.7472
08:56:34 | Pause | 356 | 100 | 72 | 11.4555 | -52.3105 | -3.7472
08:56:35 | Pause | 357 | 100 | 72 | 11.4555 | -52.3105 | -3.7472
08:56:36 | Pause | 358 | 100 | 72 | 11.4555 | -52.3105 | -3.7472
08:56:37 | Pause | 359 | 100 | 72 | 11.4555 | -52.3105 | -3.7472
08:56:38 | Pause | 360 | 100 | 72 | 11.4555 | -52.3105 | -3.7472
08:56:39 | Pause | 361 | 100 | 72 | 11.4555 | -52.3105 | -3.7472
08:56:40 | Pause | 362 | 100 | 72 | 11.4555 | -52.3105 | -3.7472
08:56:41 | Pause | 363 | 100 | 72 | 11.4555 | -52.3105 | -3.7472
08:56:42 | Pause | 364 | 100 | 72 | 11.4555 | -52.3105 | -3.7472
08:56:43 | Pause | 365 | 100 | 72 | 11.4555 | -52.3105 | -3.7472
08:56:44 | Pause | 366 | 100 | 72 | 11.4555 | -52.3105 | -3.7472
08:56:45 | Pause | 367 | 100 | 72 | 11.4555 | -52.3105 | -3.7472
08:56:46 | Pause | 368 | 100 | 72 | 11.4555 | -52.3105 | -3.7472
08:56:47 | Pause | 369 | 100 | 72 | 11.4555 | -52.3105 | -3.7472
08:56:48 | Pause | 370 | 100 | 72 | 11.4555 | -52.3105 | -3.7472
08:56:49 | Pause | 371 | 100 | 72 | 11.4555 | -52.3105 | -3.7472
08:56:50 | Pause | 372 | 100 | 72 | 11.4555 | -52.3105 | -3.7472
08:56:51 | Pause | 373 | 100 | 72 | 11.4555 | -52.3105 | -3.7472
08:56:52 | Pause | 374 | 100 | 72 | 11.4555 | -52.3105 | -3.7472
08:56:53 | Pause | 375 | 100 | 72 | 11.4555 | -52.3105 | -3.7472
08:56:54 | Pause | 376 | 100 | 72 | 11.4555 | -52.3105 | -3.7472
08:56:55 | Pause | 377 | 100 | 72 | 11.4555 | -52.3105 | -3.7472
08:56:56 | Pause | 378 | 100 | 72 | 11.4555 | -52.3105 | -3.7472
08:56:57 | Pause | 379 | 100 | 72 | 11.4555 | -52.3105 | -3.7472
08:56:58 | Pause | 380 | 100 | 72 | 11.4555 | -52.3105 | -3.7472
08:56:59 | Pause | 381 | 100 | 72 | 11.4555 | -52.3105 | -3.7472
08:57:00 | Pause | 382 | 100 | 72 | 11.4555 | -52.3105 | -3.7472
08:57:01 | Pause | 383 | 100 | 72 | 11.4555 | -52.3105 | -3.7472
08:57:02 | Pause | 384 | 100 | 72 | 11.4555 | -52.3105 | -3.7472
08:57:03 | Pause | 385 | 100 | 72 | 11.4555 | -52.3105 | -3.7472
08:57:04 | Pause | 386 | 100 | 72 | 11.4555 | -52.3105 | -3.7472
08:57:05 | Pause | 387 | 100 | 72 | 11.4555 | -52.3105 | -3.7472
08:57:06 | Pause | 388 | 100 | 72 | 11.4555 | -52.3105 | -3.7472
08:57:07 | Pause | 389 | 100 | 72 | 11.4555 | -52.3105 | -3.7472
08:57:08 | Pause | 390 | 100 | 72 | 11.4555 | -52.3105 | -3.7472
08:57:09 | Pause | 391 | 100 | 72 | 11.4555 | -52.3105 | -3.7472
08:57:10 | Pause | 392 | 100 | 72 | 11.4555 | -52.3105 | -3.7472
08:57:11 | Pause | 393 | 100 | 72 | 11.4555 | -52.3105 | -3.7472
08:57:12 | Pause | 394 | 100 | 72 | 11.4555 | -52.3105 | -3.7472
08:57:13 | Pause | 395 | 100 | 72 | 11.4555 | -52.3105 | -3.7472
08:57:14 | Pause | 396 | 100 | 72 | 11.4555 | -52.3105 | -3.7472
08:57:15 | Pause | 397 | 100 | 72 | 11.4555 | -52.3105 | -3.7472
08:57:16 | Pause | 398 | 100 | 72 | 11.4555 | -52.3105 | -3.7472
08:57:17 | Pause | 399 | 100 | 72 | 11.4555 | -52.3105 | -3.7472
08:57:18 | Pause | 400 | 100 | 72 | 11.4555 | -52.3105 | -3.7472
08:57:19 | Pause | 401 | 100 | 72 | 11.4555 | -52.3105 | -3.7472
08:57:20 | Pause | 402 | 100 | 72 | 11.4555 | -52.3105 | -3.7472
08:57:21 | Pause | 403 | 100 | 72 | 11.4555 | -52.3105 | -3.7472
08:57:22 | Pause | 404 | 100 | 72 | 11.4555 | -52.3105 | -3.7472
08:57:23 | Pause | 405 | 100 | 72 | 11.4555 | -52.3105 | -3.7472
08:57:24 | Pause | 406 | 100 | 72 | 11.4555 | -52.3105 | -3.7472
08:57:25 | Pause | 407 | 100 | 72 | 11.4555 | -52.3105 | -3.7472
08:57:26 | Pause | 408 | 100 | 72 | 11.4555 | -52.3105 | -3.7472
08:57:27 | Pause | 409 | 100 | 72 | 11.4555 | -52.3105 | -3.7472
08:57:28 | Pause | 410 | 100 | 72 | 11.4555 | -52.3105 | -3.7472
08:57:29 | Pause | 411 | 100 | 72 | 11.4555 | -52.3105 | -3.7472
08:57:30 | Pause | 412 | 100 | 72 | 11.4555 | -52.3105 | -3.7472
08:57:31 | Pause | 413 | 100 | 72 | 11.4555 | -52.3105 | -3.7472
08:57:32 | Pause | 414 | 100 | 72 | 11.4555 | -52.3105 | -3.7472
08:57:33 | Pause | 415 | 100 | 72 | 11.4555 | -52.3105 | -3.7472
08:57:34 | Pause | 416 | 100 | 72 | 11.4555 | -52.3105 | -3.7472
08:57:35 | Pause | 417 | 100 | 72 | 11.4555 | -52.3105 | -3.7472
08:57:36 | Pause | 418 | 100 | 72 | 11.4555 | -52.3105 | -3.7472
08:57:37 | Pause | 419 | 100 | 72 | 11.4555 | -52.3105 | -3.7472
08:57:38 | Pause | 420 | 100 | 72 | 11.4555 | -52.3105 | -3.7472
08:57:39 | Pause | 421 | 100 | 72 | 11.4555 | -52.3105 | -3.7472
08:57:40 | Pause | 422 | 100 | 72 | 11.4555 | -52.3105 | -3.7472
08:57:41 | Pause | 423 | 100 | 72 | 11.4555 | -52.3105 | -3.7472
08:57:42 | Pause | 424 | 100 | 72 | 11.4555 | -52.3105 | -3.7472
08:57:43 | Pause | 425 | 100 | 72 | 11.4555 | -52.3105 | -3.7472
08:57:44 | Pause | 426 | 100 | 72 | 11.4555 | -52.3105 | -3.7472
08:57:45 | Pause | 427 | 100 | 72 | 11.4555 | -52.3105 | -3.7472
08:57:46 | Pause | 428 | 100 | 72 | 11.4555 | -52.3105 | -3.7472
08:57:47 | Pause | 429 | 100 | 72 | 11.4555 | -52.3105 | -3.7472
08:57:48 | Pause | 430 | 100 | 72 | 11.4555 | -52.3105 | -3.7472
08:57:49 | Pause | 431 | 100 | 72 | 11.4555 | -52.3105 | -3.7472
08:57:50 | Pause | 432 | 100 | 72 | 11.4555 | -52.3105 | -3.7472
08:57:51 | Pause | 433 | 100 | 72 | 11.4555 | -52.3105 | -3.7472
08:57:52 | Pause | 434 | 100 | 72 | 11.4555 | -52.3105 | -3.7472
08:57:53 | Pause | 435 | 100 | 72 | 11.4555 | -52.3105 | -3.7472
08:57:54 | Pause | 436 | 100 | 72 | 11.4555 | -52.3105 | -3.7472
08:57:55 | Pause | 437 | 100 | 72 | 11.4555 | -52.3105 | -3.7472
08:57:56 | Pause | 438 | 100 | 72 | 11.4555 | -52.3105 | -3.7472
08:57:57 | Pause | 439 | 100 | 72 | 11.4555 | -52.3105 | -3.7472
08:57:58 | Pause | 440 | 100 | 72 | 11.4555 | -52.3105 | -3.7472
08:57:59 | Pause | 441 | 100 | 72 | 11.4555 | -52.3105 | -3.7472
08:58:00 | Pause | 442 | 100 | 72 | 11.4555 | -52.3105 | -3.7472
08:58:01 | Pause | 443 | 100 | 72 | 11.4555 | -52.3105 | -3.7472
08:58:02 | Pause | 444 | 100 | 72 | 11.4555 | -52.3105 | -3.7472
08:58:03 | Pause | 445 | 100 | 72 | 11.4555 | -52.3105 | -3.7472
08:58:04 | Pause | 446 | 100 | 72 | 11.4555 | -52.3105 | -3.7472
08:58:05 | Pause | 447 | 100 | 72 | 11.4555 | -52.3105 | -3.7472
08:58:06 | Pause | 448 | 100 | 72 | 11.4555 | -52.3105 | -3.7472
08:58:07 | Pause | 449 | 100 | 72 | 11.4555 | -52.3105 | -3.7472
08:58:08 | Pause | 450 | 100 | 72 | 11.4555 | -52.3105 | -3.7472
08:58:09 | Pause | 451 | 100 | 72 | 11.4555 | -52.3105 | -3.7472
08:58:10 | Pause | 452 | 100 | 72 | 11.4555 | -52.3105 | -3.7472
08:58:11 | Pause | 453 | 100 | 72 | 11.4555 | -52.3105 | -3.7472
08:58:12 | Pause | 454 | 100 | 72 | 11.4555 | -52.3105 | -3.7472
08:58:13 | Pause | 455 | 100 | 72 | 11.4555 | -52.3105 | -3.7472
08:58:14 | Pause | 456 | 100 | 72 | 11.4555 | -52.3105 | -3.7472
08:58:15 | Pause | 457 | 100 | 72 | 11.4555 | -52.3105 | -3.7472
08:58:16 | Pause | 458 | 100 | 72 | 11.4555 | -52.3105 | -3.7472
08:58:17 | Pause | 459 | 100 | 72 | 11.4555 | -52.3105 | -3.7472
08:58:18 | Pause | 460 | 100 | 72 | 11.4555 | -52.3105 | -3.7472
08:58:19 | Pause | 461 | 100 | 72 | 11.4555 | -52.3105 | -3.7472
08:58:20 | Pause | 462 | 100 | 72 | 11.4555 | -52.3105 | -3.7472
08:58:21 | Pause | 463 | 100 | 72 | 11.4555 | -52.3105 | -3.7472
08:58:22 | Pause | 464 | 100 | 72 | 11.4555 | -52.3105 | -3.7472
08:58:23 | Pause | 465 | 100 | 72 | 11.4555 | -52.3105 | -3.7472
08:58:24 | Pause | 466 | 100 | 72 | 11.4555 | -52.3105 | -3.7472
08:58:25 | Pause | 467 | 100 | 72 | 11.4555 | -52.3105 | -3.7472
08:58:26 | Pause | 468 | 100 | 72 | 11.4555 | -52.3105 | -3.7472
08:58:27 | Pause | 469 | 100 | 72 | 11.4555 | -52.3105 | -3.7472
08:58:28 | Pause | 470 | 100 | 72 | 11.4555 | -52.3105 | -3.7472
08:58:29 | Pause | 471 | 100 | 72 | 11.4555 | -52.3105 | -3.7472
08:58:30 | Pause | 472 | 100 | 72 | 11.4555 | -52.3105 | -3.7472
08:58:31 | Pause | 473 | 100 | 72 | 11.4555 | -52.3105 | -3.7472
08:58:32 | Pause | 474 | 100 | 72 | 11.4555 | -52.3105 | -3.7472
08:58:33 | Pause | 475 | 100 | 72 | 11.4555 | -52.3105 | -3.7472
08:58:34 | Pause | 476 | 100 | 72 | 11.4555 | -52.3105 | -3.7472
08:58:35 | Pause | 477 | 100 | 72 | 11.4555 | -52.3105 | -3.7472
08:58:36 | Pause | 478 | 100 | 72 | 11.4555 | -52.3105 | -3.7472
08:58:37 | Pause | 479 | 100 | 72 | 11.4555 | -52.3105 | -3.7472
08:58:38 | Pause | 480 | 100 | 72 | 11.4555 | -52.3105 | -3.7472
08:58:39 | Pause | 481 | 100 | 72 | 11.4555 | -52.3105 | -3.7472
08:58:40 | Pause | 482 | 100 | 72 | 11.4555 | -52.3105 | -3.7472
08:58:41 | Pause | 483 | 100 | 72 | 11.4555 | -52.3105 | -3.7472
08:58:42 | Pause | 484 | 100 | 72 | 11.4555 | -52.3105 | -3.7472
08:58:43 | Pause | 485 | 100 | 72 | 11.4555 | -52.3105 | -3.7472
08:58:44 | Pause | 486 | 100 | 72 | 11.4555 | -52.3105 | -3.7472
08:58:45 | Pause | 487 | 100 | 72 | 11.4555 | -52.3105 | -3.7472
08:58:46 | Pause | 488 | 100 | 72 | 11.4555 | -52.3105 | -3.7472
08:58:47 | Pause | 489 | 100 | 72 | 11.4555 | -52.3105 | -3.7472
08:58:48 | Pause | 490 | 100 | 72 | 11.4555 | -52.3105 | -3.7472
08:58:49 | Pause | 491 | 100 | 72 | 11.4555 | -52.3105 | -3.7472
08:58:50 | Pause | 492 | 100 | 72 | 11.4555 | -52.3105 | -3.7472
08:58:51 | Pause | 493 | 100 | 72 | 11.4555 | -52.3105 | -3.7472
08:58:52 | Pause | 494 | 100 | 72 | 11.4555 | -52.3105 | -3.7472
08:58:53 | Pause | 495 | 100 | 72 | 11.4555 | -52.3105 | -3.7472
08:58:54 | Pause | 496 | 100 | 72 | 11.4555 | -52.3105 | -3.7472
08:58:55 | Pause | 497 | 100 | 72 | 11.4555 | -52.3105 | -3.7472
08:58:56 | Pause | 498 | 100 | 72 | 11.4555 | -52.3105 | -3.7472
08:58:57 | Pause | 499 | 100 | 72 | 11.4555 | -52.3105 | -3.7472
08:58:58 | Pause | 500 | 100 | 72 | 11.4555 | -52.3105 | -3.7472
08:58:59 | Pause | 501 | 100 | 72 | 11.4555 | -52.3105 | -3.7472
08:59:00 | Pause | 502 | 100 | 72 | 11.4555 | -52.3105 | -3.7472
08:59:01 | Pause | 503 | 100 | 72 | 11.4555 | -52.3105 | -3.7472
08:59:02 | Pause | 504 | 100 | 72 | 11.4555 | -52.3105 | -3.7472
08:59:03 | Pause | 505 | 100 | 72 | 11.4555 | -52.3105 | -3.7472
08:59:04 | Pause | 506 | 100 | 72 | 11.4555 | -52.3105 | -3.7472
08:59:05 | Pause | 507 | 100 | 72 | 11.4555 | -52.3105 | -3.7472
08:59:06 | Pause | 508 | 100 | 72 | 11.4555 | -52.3105 | -3.7472
08:59:07 | Pause | 509 | 100 | 72 | 11.4555 | -52.3105 | -3.7472
08:59:08 | Pause | 510 | 100 | 72 | 11.4555 | -52.3105 | -3.7472
08:59:09 | Pause | 511 | 100 | 72 | 11.4555 | -52.3105 | -3.7472
08:59:10 | Pause | 512 | 100 | 72 | 11.4555 | -52.3105 | -3.7472
08:59:11 | Pause | 513 | 100 | 72 | 11.4555 | -52.3105 | -3.7472
08:59:12 | Pause | 514 | 100 | 72 | 11.4555 | -52.3105 | -3.7472
08:59:13 | Pause | 515 | 100 | 72 | 11.4555 | -52.3105 | -3.7472
08:59:14 | Pause | 516 | 100 | 72 | 11.4555 | -52.3105 | -3.7472
08:59:15 | Pause | 517 | 100 | 72 | 11.4555 | -52.3105 | -3.7472
08:59:16 | Pause | 518 | 100 | 72 | 11.4555 | -52.3105 | -3.7472
08:59:17 | Pause | 519 | 100 | 72 | 11.4555 | -52.3105 | -3.7472
08:59:18 | Pause | 520 | 100 | 72 | 11.4555 | -52.3105 | -3.7472
08:59:19 | Pause | 521 | 100 | 72 | 11.4555 | -52.3105 | -3.7472
08:59:20 | Pause | 522 | 100 | 72 | 11.4555 | -52.3105 | -3.7472
08:59:21 | Pause | 523 | 100 | 72 | 11.4555 | -52.3105 | -3.7472
08:59:22 | Pause | 524 | 100 | 72 | 11.4555 | -52.3105 | -3.7472
08:59:23 | Pause | 525 | 100 | 72 | 11.4555 | -52.3105 | -3.7472
08:59:24 | Pause | 526 | 100 | 72 | 11.4555 | -52.3105 | -3.7472
08:59:25 | Pause | 527 | 100 | 72 | 11.4555 | -52.3105 | -3.7472
08:59:26 | Pause | 528 | 100 | 72 | 11.4555 | -52.3105 | -3.7472
08:59:27 | Pause | 529 | 100 | 72 | 11.4555 | -52.3105 | -3.7472
08:59:28 | Pause | 530 | 100 | 72 | 11.4555 | -52.3105 | -3.7472
08:59:29 | Pause | 531 | 100 | 72 | 11.4555 | -52.3105 | -3.7472
08:59:30 | Pause | 532 | 100 | 72 | 11.4555 | -52.3105 | -3.7472
08:59:31 | Pause | 533 | 100 | 72 | 11.4555 | -52.3105 | -3.7472
08:59:32 | Pause | 534 | 100 | 72 | 11.4555 | -52.3105 | -3.7472
08:59:33 | Pause | 535 | 100 | 72 | 11.4555 | -52.3105 | -3.7472
08:59:34 | Pause | 536 | 100 | 72 | 11.4555 | -52.3105 | -3.7472
08:59:35 | Pause | 537 | 100 | 72 | 11.4555 | -52.3105 | -3.7472
08:59:36 | Pause | 538 | 100 | 72 | 11.4555 | -52.3105 | -3.7472
08:59:37 | Pause | 539 | 100 | 72 | 11.4555 | -52.3105 | -3.7472
08:59:38 | Pause | 540 | 100 | 72 | 11.4555 | -52.3105 | -3.7472
08:59:39 | Pause | 541 | 100 | 72 | 11.4555 | -52.3105 | -3.7472
08:59:40 | Pause | 542 | 100 | 72 | 11.4555 | -52.3105 | -3.7472
08:59:41 | Pause | 543 | 100 | 72 | 11.4555 | -52.3105 | -3.7472
08:59:42 | Pause | 544 | 100 | 72 | 11.4555 | -52.3105 | -3.7472
08:59:43 | Pause | 545 | 100 | 72 | 11.4555 | -52.3105 | -3.7472
08:59:44 | Pause | 546 | 100 | 72 | 11.4555 | -52.3105 | -3.7472
08:59:45 | Pause | 547 | 100 | 72 | 11.4555 | -52.3105 | -3.7472
08:59:46 | Pause | 548 | 100 | 72 | 11.4555 | -52.3105 | -3.7472
08:59:47 | Pause | 549 | 100 | 72 | 11.4555 | -52.3105 | -3.7472
08:59:48 | Pause | 550 | 100 | 72 | 11.4555 | -52.3105 | -3.7472
08:59:49 | Pause | 551 | 100 | 72 | 11.4555 | -52.3105 | -3.7472
08:59:50 | Pause | 552 | 100 | 72 | 11.4555 | -52.3105 | -3.7472
08:59:51 | Pause | 553 | 100 | 72 | 11.4555 | -52.3105 | -3.7472
08:59:52 | Pause | 554 | 100 | 72 | 11.4555 | -52.3105 | -3.7472
08:59:53 | Pause | 555 | 100 | 72 | 11.4555 | -52.3105 | -3.7472
08:59:54 | Pause | 556 | 100 | 72 | 11.4555 | -52.3105 | -3.7472
08:59:55 | Pause | 557 | 100 | 72 | 11.4555 | -52.3105 | -3.7472
08:59:56 | Pause | 558 | 100 | 72 | 11.4555 | -52.3105 | -3.7472
08:59:57 | Pause | 559 | 100 | 72 | 11.4555 | -52.3105 | -3.7472
08:59:58 | Pause | 560 | 100 | 72 | 11.4555 | -52.3105 | -3.7472
08:59:59 | Pause | 561 | 100 | 72 | 11.4555 | -52.3105 | -3.7472
09:00:00 | Pause | 562 | 100 | 72 | 11.4555 | -52.3105 | -3.7472

## 9 Umlauf
Uhrzeit | Zeit t [s] | Zurückgelegte Distanz [m] | Außen- temperatur [°C] | Typ | SoC zum Zeitpunkt t [%] | Ist-Geschwindigkeit zum Zeitpunkt t [km/h] | Steigung im Intervall [t, t+1) [%] | Gewählte Beschleunigung im Intervall [t, t+1) [m/s²] | Empfangene Leistung mittels DWPT [kW] | Motorleistung [kW] | Leistung der Nebenverbraucher [kW] | Abgerufene Batterieleistung im Intervall [t, t+1) [kW] | Kumulierter Energieverbrauch nach Intervall [t, t+1) [kWh]
09:00:01 | 0 | 0 | 0 | Umlauf | 100 |  |  |  | 0 | 160 | 11.4555 | 198.4438 | 0.055123
09:00:02 | 1 | 2 | 0 | Umlauf | 99.9683 | 8.1 | 1.6 | 0.52778 | 0 | 36.0875 | 11.4555 | 55.0266 | 0.070408
09:00:03 | 2 | 5 | 0 | Umlauf | 99.9595 | 10 | 1.2 | 2.1667 | 0 | 131.5295 | 11.4555 | 165.4919 | 0.11638
09:00:04 | 3 | 10 | 0 | Umlauf | 99.9331 | 17.8 | 0.1 | 0.77778 | 0 | 90.2475 | 11.4555 | 117.7117 | 0.14908
09:00:05 | 4 | 16 | 0 | Umlauf | 99.9143 | 20.6 | 0 | 0.58333 | 0 | 81.8492 | 11.4555 | 107.9915 | 0.17907
09:00:06 | 5 | 22 | 0 | Umlauf | 99.8971 | 22.7 | 0 | 0.63889 | 64 | 97.2334 | 11.4555 | 51.7232 | 0.19344
09:00:07 | 6 | 29 | 0 | Umlauf | 99.8888 | 25 | 0 | 0.44444 | 64 | 80.9469 | 11.4555 | 32.8731 | 0.20257
09:00:08 | 7 | 36 | 0 | Umlauf | 99.8836 | 26.6 | 0 | 1.0556 | 64 | 160 | 11.4555 | 124.3698 | 0.23712
09:00:09 | 8 | 45 | 0 | Umlauf | 99.8637 | 30.4 | 0 | -0.19444 | 64 | -3.9885 | 11.4555 | -48.8446 | 0.22355
09:00:10 | 9 | 53 | 0 | Umlauf | 99.8715 | 29.7 | 0 | 1.1667 | 64 | 160 | 11.4555 | 124.3698 | 0.2581
09:00:11 | 10 | 62 | 0 | Umlauf | 99.8517 | 33.9 | 0 | 0.88889 | 64 | 160 | 11.4555 | 124.3698 | 0.29265
09:00:12 | 11 | 73 | 0 | Umlauf | 99.8318 | 37.1 | 0 | 0.44444 | 64 | 122.7297 | 11.4555 | 81.2328 | 0.31521
09:00:13 | 12 | 83 | 0 | Umlauf | 99.8188 | 38.7 | 0 | -0.055556 | 64 | 23.3958 | 11.4555 | -25.1845 | 0.30822
09:00:14 | 13 | 94 | 0 | Umlauf | 99.8229 | 38.5 | 0 | -0.38889 | 64 | -30.004 | 11.4555 | -71.322 | 0.2884
09:00:15 | 14 | 104 | 0 | Umlauf | 99.8343 | 37.1 | 0 | -0.66667 | 64 | -65.285 | 11.4555 | -101.8047 | 0.26012
09:00:16 | 15 | 114 | 0 | Umlauf | 99.8505 | 34.7 | 0 | -0.27778 | 64 | -14.1059 | 11.4555 | -57.586 | 0.24413
09:00:17 | 16 | 123 | 0 | Umlauf | 99.8597 | 33.7 | 0 | 0.027778 | 64 | 34.4818 | 11.4555 | -15.6062 | 0.23979
09:00:18 | 17 | 133 | 0 | Umlauf | 99.8622 | 33.8 | 0 | -0.13889 | 64 | 4.018 | 11.4555 | -41.9269 | 0.22815
09:00:19 | 18 | 142 | 0 | Umlauf | 99.8689 | 33.3 | 0 | 0.19444 | 64 | 64.1242 | 11.4555 | 13.4024 | 0.23187
09:00:20 | 19 | 152 | 0 | Umlauf | 99.8667 | 34 | 0 | 0.72222 | 64 | 160 | 11.4555 | 124.3698 | 0.26642
09:00:21 | 20 | 162 | 0 | Umlauf | 99.8469 | 36.6 | 0.4 | 0.19444 | 64 | 78.7461 | 11.4555 | 30.3259 | 0.27484
09:00:22 | 21 | 172 | 0 | Umlauf | 99.842 | 37.3 | 0 | -0.27778 | 64 | -14.7416 | 11.4555 | -58.1352 | 0.25869
09:00:23 | 22 | 182 | 0 | Umlauf | 99.8513 | 36.3 | -0.1 | 0.16667 | 64 | 63.2799 | 11.4555 | 12.4252 | 0.26214
09:00:24 | 23 | 192 | 0 | Umlauf | 99.8493 | 36.9 | -0.1 | -0.16667 | 64 | -1.4907 | 11.4555 | -46.6865 | 0.24918
09:00:25 | 24 | 203 | 0 | Umlauf | 99.8568 | 36.3 | 0 | 0.41667 | 64 | 114.4091 | 11.4555 | 71.6025 | 0.26906
09:00:26 | 25 | 213 | 0 | Umlauf | 99.8454 | 37.8 | 0 | 0.36111 | 64 | 108.1269 | 11.4555 | 64.3314 | 0.28693
09:00:27 | 26 | 224 | 0 | Umlauf | 99.8351 | 39.1 | 0 | 0.055556 | 64 | 47.3405 | 11.4555 | -4.4963 | 0.28569
09:00:28 | 27 | 235 | 0 | Umlauf | 99.8358 | 39.3 | 0 | 0.5 | 64 | 142.4795 | 11.4555 | 104.0914 | 0.3146
09:00:29 | 28 | 246 | 0 | Umlauf | 99.8192 | 41.1 | 0 | 0.33333 | 64 | 112.3673 | 11.4555 | 69.2393 | 0.33383
09:00:30 | 29 | 258 | 0 | Umlauf | 99.8081 | 42.3 | 0 | 0.027778 | 64 | 45.8643 | 11.4555 | -5.7717 | 0.33223
09:00:31 | 30 | 270 | 0 | Umlauf | 99.8091 | 42.4 | 0 | -0.027778 | 64 | 33.2163 | 11.4555 | -16.6996 | 0.32759
09:00:32 | 31 | 281 | 0 | Umlauf | 99.8117 | 42.3 | -0.2 | 0.13889 | 64 | 67.0622 | 11.4555 | 16.8029 | 0.33226
09:00:33 | 32 | 293 | 0 | Umlauf | 99.809 | 42.8 | -0.5 | 0.19444 | 64 | 74.3763 | 11.4555 | 25.2682 | 0.33928
09:00:34 | 33 | 305 | 0 | Umlauf | 99.805 | 43.5 | -0.7 | 0.33333 | 64 | 104.1983 | 11.4555 | 59.7845 | 0.35588
09:00:35 | 34 | 318 | 0 | Umlauf | 99.7955 | 44.7 | -0.9 | 0.41667 | 64 | 123.1734 | 11.4555 | 81.7464 | 0.37859
09:00:36 | 35 | 331 | 0 | Umlauf | 99.7824 | 46.2 | -1 | 0.30556 | 64 | 97.6625 | 11.4555 | 52.2199 | 0.3931
09:00:37 | 36 | 344 | 0 | Umlauf | 99.7741 | 47.3 | -1.1 | 0.083333 | 64 | 40.9535 | 11.4555 | -10.0146 | 0.39032
09:00:38 | 37 | 357 | 0 | Umlauf | 99.7757 | 47.6 | -1.2 | 0.27778 | 64 | 89.1635 | 11.4555 | 42.3831 | 0.40209
09:00:39 | 38 | 371 | 0 | Umlauf | 99.7689 | 48.6 | -1 | -0.36111 | 64 | -46.5953 | 11.4555 | -85.6569 | 0.37829
09:00:40 | 39 | 384 | 0 | Umlauf | 99.7826 | 47.3 | -0.5 | 0.027778 | 64 | 41.1835 | 11.4555 | -9.8159 | 0.37557
09:00:41 | 40 | 397 | 0 | Umlauf | 99.7842 | 47.4 | -0.3 | -0.27778 | 64 | -20.978 | 11.4555 | -63.5235 | 0.35792
09:00:42 | 41 | 410 | 0 | Umlauf | 99.7943 | 46.4 | -0.5 | -0.27778 | 64 | -23.8595 | 11.4555 | -66.0131 | 0.33959
09:00:43 | 42 | 422 | 0 | Umlauf | 99.8048 | 45.4 | -0.8 | -0.33333 | 64 | -36.9339 | 11.4555 | -77.3093 | 0.31811
09:00:44 | 43 | 435 | 0 | Umlauf | 99.8172 | 44.2 | -0.8 | -0.083333 | 64 | 3.873 | 11.4555 | -42.0522 | 0.30643
09:00:45 | 44 | 447 | 0 | Umlauf | 99.8239 | 43.9 | -0.7 | 0.083333 | 64 | 45.7085 | 11.4555 | -5.9063 | 0.30479
09:00:46 | 45 | 459 | 0 | Umlauf | 99.8248 | 44.2 | -0.7 | -0.11111 | 64 | -0.34581 | 11.4555 | -45.6973 | 0.2921
09:00:47 | 46 | 471 | 0 | Umlauf | 99.8321 | 43.8 | -0.6 | -0.11111 | 64 | 1.5629 | 11.4555 | -44.0481 | 0.27986
09:00:48 | 47 | 483 | 0 | Umlauf | 99.8392 | 43.4 | -0.5 | -0.25 | 64 | -18.7951 | 11.4555 | -61.6375 | 0.26274
09:00:49 | 48 | 495 | 0 | Umlauf | 99.849 | 42.5 | -0.5 | -0.44444 | 64 | -47.5799 | 11.4555 | -86.5075 | 0.23871
09:00:50 | 49 | 506 | 0 | Umlauf | 99.8628 | 40.9 | -0.5 | -0.69444 | 64 | -81.9706 | 11.4555 | -116.2211 | 0.20642
09:00:51 | 50 | 517 | 0 | Umlauf | 99.8814 | 38.4 | -0.4 | -0.38889 | 0 | -35.0112 | 11.4555 | -20.3521 | 0.20077
09:00:52 | 51 | 527 | 0 | Umlauf | 99.8846 | 37 | -0.4 | -0.19444 | 0 | -8.7439 | 11.4555 | 3.1383 | 0.20164
09:00:53 | 52 | 537 | 0 | Umlauf | 99.8841 | 36.3 | -0.4 | -0.36111 | 0 | -29.9045 | 11.4555 | -15.9399 | 0.19722
09:00:54 | 53 | 547 | 0 | Umlauf | 99.8867 | 35 | -0.3 | -0.38889 | 0 | -31.2835 | 11.4555 | -17.1315 | 0.19246
09:00:55 | 54 | 557 | 0 | Umlauf | 99.8894 | 33.6 | -0.3 | -0.5 | 0 | -43.3174 | 11.4555 | -27.5287 | 0.18481
09:00:56 | 55 | 565 | 0 | Umlauf | 99.8938 | 31.8 | -0.3 | -0.13889 | 0 | -0.95776 | 11.4555 | 12.1501 | 0.18818
09:00:57 | 56 | 574 | 0 | Umlauf | 99.8918 | 31.3 | -0.3 | 0.027778 | 0 | 26.773 | 11.4555 | 44.246 | 0.20048
09:00:58 | 57 | 583 | 0 | Umlauf | 99.8848 | 31.4 | -0.2 | 0.11111 | 0 | 42.6889 | 11.4555 | 62.6671 | 0.21788
09:00:59 | 58 | 592 | 0 | Umlauf | 99.8748 | 31.8 | -0.3 | -0.027778 | 0 | 17.7019 | 11.4555 | 33.747 | 0.22726
09:01:00 | 59 | 600 | 0 | Umlauf | 99.8694 | 31.7 | -1.1 | -0.36111 | 0 | -34.0336 | 11.4555 | -19.5075 | 0.22184
09:01:01 | 60 | 609 | 0 | Umlauf | 99.8725 | 30.4 | -1.7 | -0.83333 | 0 | -89.1386 | 11.4555 | -67.1182 | 0.20319
09:01:02 | 61 | 616 | 0 | Umlauf | 99.8832 | 27.4 | -1.9 | -0.80556 | 0 | -79.7674 | 11.4555 | -59.0215 | 0.1868
09:01:03 | 62 | 623 | 0 | Umlauf | 99.8926 | 24.5 | -1.9 | 0.41667 | 0 | 51.797 | 11.4555 | 73.2089 | 0.20714
09:01:04 | 63 | 631 | 0 | Umlauf | 99.881 | 26 | -1.7 | 1 | 0 | 140.1591 | 11.4555 | 175.4798 | 0.25588
09:01:05 | 64 | 639 | 0 | Umlauf | 99.8529 | 29.6 | -1.3 | 0.63889 | 0 | 108.1292 | 11.4555 | 138.4082 | 0.29433
09:01:06 | 65 | 648 | 0 | Umlauf | 99.8308 | 31.9 | -1.3 | 0.027778 | 0 | 11.103 | 11.4555 | 26.1094 | 0.30158
09:01:07 | 66 | 656 | 0 | Umlauf | 99.8267 | 32 | -1.4 | -0.36111 | 0 | -37.4856 | 11.4555 | -22.49 | 0.29533
09:01:08 | 67 | 665 | 0 | Umlauf | 99.8303 | 30.7 | -1.5 | -0.44444 | 0 | -46.0969 | 11.4555 | -29.9302 | 0.28702
09:01:09 | 68 | 673 | 0 | Umlauf | 99.835 | 29.1 | -1.5 | -0.66667 | 0 | -66.537 | 11.4555 | -47.5904 | 0.2738
09:01:10 | 69 | 681 | 0 | Umlauf | 99.8426 | 26.7 | -1 | -0.97222 | 0 | -85.4674 | 11.4555 | -63.9463 | 0.25604
09:01:11 | 70 | 687 | 0 | Umlauf | 99.8529 | 23.2 | -0.7 | -1.5 | 0 | -115.1458 | 11.4555 | -89.5885 | 0.23115
09:01:12 | 71 | 692 | 0 | Umlauf | 99.8672 | 17.8 | -0.6 | -1.1944 | 0 | -68.9244 | 11.4555 | -49.6532 | 0.21736
09:01:13 | 72 | 696 | 0 | Umlauf | 99.8751 | 13.5 | -0.6 | -0.47222 | 0 | -18.1966 | 11.4555 | -5.8243 | 0.21574
09:01:14 | 73 | 699 | 0 | Umlauf | 99.876 | 11.8 | -0.7 | 0.083333 | 0 | 10.315 | 11.4555 | 25.1973 | 0.22274
09:01:15 | 74 | 702 | 0 | Umlauf | 99.872 | 12.1 | -0.9 | 0.41667 | 0 | 31.249 | 11.4555 | 49.4265 | 0.23647
09:01:16 | 75 | 706 | 0 | Umlauf | 99.8641 | 13.6 | -1.2 | 0.33333 | 0 | 26.9339 | 11.4555 | 44.4321 | 0.24881
09:01:17 | 76 | 710 | 0 | Umlauf | 99.857 | 14.8 | -1.7 | 0.22222 | 0 | 16.6488 | 11.4555 | 32.528 | 0.25785
09:01:18 | 77 | 715 | 0 | Umlauf | 99.8518 | 15.6 | -1.6 | 0.58333 | 0 | 48.9684 | 11.4555 | 69.9351 | 0.27727
09:01:19 | 78 | 719 | 0 | Umlauf | 99.8406 | 17.7 | -1.2 | 0.41667 | 0 | 43.2748 | 11.4555 | 63.3452 | 0.29487
09:01:20 | 79 | 725 | 0 | Umlauf | 99.8305 | 19.2 | -1 | 0.27778 | 0 | 34.5237 | 11.4555 | 53.2167 | 0.30965
09:01:21 | 80 | 730 | 0 | Umlauf | 99.822 | 20.2 | -0.9 | 0 | 0 | 6.9613 | 11.4555 | 21.3157 | 0.31557
09:01:22 | 81 | 736 | 0 | Umlauf | 99.8186 | 20.2 | -0.8 | -0.61111 | 0 | -38.1224 | 11.4555 | -23.0403 | 0.30917
09:01:23 | 82 | 741 | 0 | Umlauf | 99.8223 | 18 | -0.8 | 0.13889 | 0 | 20.5557 | 11.4555 | 37.0499 | 0.31946
09:01:24 | 83 | 746 | 0 | Umlauf | 99.8164 | 18.5 | -0.7 | 0.30556 | 0 | 38.845 | 11.4555 | 58.2181 | 0.33564
09:01:25 | 84 | 752 | 0 | Umlauf | 99.8071 | 19.6 | -0.6 | 0 | 0 | 9.7146 | 11.4555 | 24.5024 | 0.34244
09:01:26 | 85 | 757 | 0 | Umlauf | 99.8032 | 19.6 | -0.5 | 0.055556 | 0 | 16.6283 | 11.4555 | 32.5044 | 0.35147
09:01:27 | 86 | 763 | 0 | Umlauf | 99.798 | 19.8 | -0.4 | 0.33333 | 0 | 47.6876 | 11.4555 | 68.4526 | 0.37048
09:01:28 | 87 | 768 | 0 | Umlauf | 99.7871 | 21 | -0.4 | -0.80556 | 0 | -51.137 | 11.4555 | -34.2848 | 0.36096
09:01:29 | 88 | 773 | 0 | Umlauf | 99.7926 | 18.1 | -0.4 | -0.22222 | 0 | -7.1776 | 11.4555 | 4.9513 | 0.36234
09:01:30 | 89 | 778 | 0 | Umlauf | 99.7918 | 17.3 | -0.9 | -1.3611 | 0 | -78.8289 | 11.4555 | -58.2106 | 0.34617
09:01:31 | 90 | 782 | 0 | Umlauf | 99.8011 | 12.4 | -1.6 | -0.22222 | 0 | -9.956 | 11.4555 | 1.7355 | 0.34665
09:01:32 | 91 | 785 | 0 | Umlauf | 99.8008 | 11.6 | -2.3 | 0.27778 | 0 | 12.9022 | 11.4555 | 28.1918 | 0.35448
09:01:33 | 92 | 788 | 0 | Umlauf | 99.7963 | 12.6 | -2.7 | 0.13889 | 0 | 1.9677 | 11.4555 | 15.5361 | 0.3588
09:01:34 | 93 | 792 | 0 | Umlauf | 99.7938 | 13.1 | -3.3 | 0.27778 | 0 | 7.929 | 11.4555 | 22.4357 | 0.36503
09:01:35 | 94 | 796 | 0 | Umlauf | 99.7902 | 14.1 | -3.7 | 0.13889 | 0 | -3.1905 | 11.4555 | 9.566 | 0.36769
09:01:36 | 95 | 800 | 0 | Umlauf | 99.7887 | 14.6 | -4.2 | -1.0278 | 0 | -65.4202 | 11.4555 | -46.6255 | 0.35473
09:01:37 | 96 | 803 | 0 | Umlauf | 99.7961 | 10.9 | -5.3 | -0.13889 | 0 | -18.8751 | 11.4555 | -6.4106 | 0.35295
09:01:38 | 97 | 809 | 0 | Umlauf | 99.7972 | 10.4 | -4.7 | 0.61111 | 0 | 17.6318 | 11.4555 | 33.6658 | 0.3623
09:01:39 | 98 | 812 | 0 | Umlauf | 99.7918 | 12.6 | -3.3 | 0.52778 | 0 | 24.7149 | 11.4555 | 41.8638 | 0.37393
09:01:40 | 99 | 816 | 0 | Umlauf | 99.7851 | 14.5 | -2.5 | 0.41667 | 0 | 25.6845 | 11.4555 | 42.986 | 0.38587
09:01:41 | 100 | 821 | 0 | Umlauf | 99.7782 | 16 | -2.1 | 0.27778 | 0 | 19.6118 | 11.4555 | 35.9574 | 0.39586
09:01:42 | 101 | 826 | 0 | Umlauf | 99.7725 | 17 | -1.7 | 0.58333 | 0 | 52.5672 | 11.4555 | 74.1003 | 0.41645
09:01:43 | 102 | 831 | 0 | Umlauf | 99.7607 | 19.1 | -1.4 | -0.52778 | 0 | -34.2958 | 11.4555 | -19.734 | 0.41096
09:01:44 | 103 | 836 | 0 | Umlauf | 99.7638 | 17.2 | -1.4 | -0.13889 | 0 | -7.502 | 11.4555 | 4.5758 | 0.41223
09:01:45 | 104 | 840 | 0 | Umlauf | 99.7631 | 16.7 | -1.3 | -0.13889 | 0 | -6.7501 | 11.4555 | 5.446 | 0.41375
09:01:46 | 105 | 845 | 0 | Umlauf | 99.7622 | 16.2 | -1.2 | 0.25 | 0 | 24.8702 | 11.4555 | 42.0436 | 0.42543
09:01:47 | 106 | 850 | 0 | Umlauf | 99.7555 | 17.1 | -1 | 0.61111 | 0 | 61.5754 | 11.4555 | 84.5265 | 0.44891
09:01:48 | 107 | 855 | 0 | Umlauf | 99.742 | 19.3 | -0.8 | 1.1389 | 0 | 126.9215 | 11.4555 | 160.1586 | 0.49339
09:01:49 | 108 | 861 | 0 | Umlauf | 99.7164 | 23.4 | -0.6 | 0.63889 | 0 | 93.1298 | 11.4555 | 121.0478 | 0.52702
09:01:50 | 109 | 869 | 0 | Umlauf | 99.6971 | 25.7 | -0.5 | 0.41667 | 0 | 72.8579 | 11.4555 | 97.5849 | 0.55413
09:01:51 | 110 | 876 | 0 | Umlauf | 99.6815 | 27.2 | -0.4 | 0.19444 | 0 | 45.8818 | 11.4555 | 66.3625 | 0.57256
09:01:52 | 111 | 884 | 0 | Umlauf | 99.6709 | 27.9 | -0.3 | 0.38889 | 0 | 78.0447 | 11.4555 | 103.5881 | 0.60133
09:01:53 | 112 | 892 | 0 | Umlauf | 99.6544 | 29.3 | -0.3 | 0.61111 | 0 | 117.5337 | 11.4555 | 149.293 | 0.6428
09:01:54 | 113 | 901 | 0 | Umlauf | 99.6306 | 31.5 | -0.2 | 1.1944 | 0 | 160 | 11.4555 | 198.4438 | 0.69793
09:01:55 | 114 | 911 | 0 | Umlauf | 99.5989 | 35.8 | -0.2 | -0.25 | 0 | -13.2607 | 11.4555 | -1.5598 | 0.69749
09:01:56 | 115 | 920 | 0 | Umlauf | 99.5991 | 34.9 | -0.2 | -0.36111 | 0 | -26.6583 | 11.4555 | -13.1352 | 0.69385
09:01:57 | 116 | 930 | 0 | Umlauf | 99.6012 | 33.6 | -0.2 | -0.25 | 0 | -12.7553 | 11.4555 | -1.1231 | 0.69353
09:01:58 | 117 | 939 | 0 | Umlauf | 99.6014 | 32.7 | -0.1 | -0.11111 | 0 | 6.9253 | 11.4555 | 21.274 | 0.69944
09:01:59 | 118 | 948 | 0 | Umlauf | 99.598 | 32.3 | -0.1 | 0.13889 | 0 | 50.6072 | 11.4555 | 71.8318 | 0.7194
09:02:00 | 119 | 957 | 0 | Umlauf | 99.5866 | 32.8 | -0.1 | 0.38889 | 0 | 96.0141 | 11.4555 | 124.3861 | 0.75395
09:02:01 | 120 | 966 | 0 | Umlauf | 99.5667 | 34.2 | -0.1 | -0.66667 | 0 | -61.7368 | 11.4555 | -43.443 | 0.74188
09:02:02 | 121 | 975 | 0 | Umlauf | 99.5736 | 31.8 | -0.1 | -0.027778 | 0 | 20.951 | 11.4555 | 37.5075 | 0.7523
09:02:03 | 122 | 984 | 0 | Umlauf | 99.5676 | 31.7 | -0.1 | -0.11111 | 0 | 6.5228 | 11.4555 | 20.8081 | 0.75808
09:02:04 | 123 | 993 | 0 | Umlauf | 99.5643 | 31.3 | -0.1 | -0.25 | 0 | -11.1315 | 11.4555 | 0.37496 | 0.75818
09:02:05 | 124 | 1001 | 0 | Umlauf | 99.5643 | 30.4 | -0.1 | 0.25 | 0 | 65.6324 | 11.4555 | 89.2221 | 0.78297
09:02:06 | 125 | 1010 | 0 | Umlauf | 99.55 | 31.3 | -0.1 | -0.027778 | 0 | 20.5293 | 11.4555 | 37.0194 | 0.79325
09:02:07 | 126 | 1019 | 0 | Umlauf | 99.5441 | 31.2 | -0.1 | -1.0278 | 0 | -96.1957 | 11.4555 | -73.2156 | 0.77291
09:02:08 | 127 | 1026 | 0 | Umlauf | 99.5558 | 27.5 | -0.1 | -0.72222 | 0 | -55.685 | 11.4555 | -38.2143 | 0.7623
09:02:09 | 128 | 1033 | 0 | Umlauf | 99.5619 | 24.9 | -0.1 | -0.91667 | 0 | -67.6016 | 11.4555 | -48.5102 | 0.74882
09:02:10 | 129 | 1039 | 0 | Umlauf | 99.5696 | 21.6 | -0.1 | -0.61111 | 0 | -35.7002 | 11.4555 | -20.9475 | 0.743
09:02:11 | 130 | 1044 | 0 | Umlauf | 99.573 | 19.4 | -0.1 | -1.1389 | 0 | -68.071 | 11.4555 | -48.9159 | 0.72942
09:02:12 | 131 | 1049 | 0 | Umlauf | 99.5808 | 15.3 | -0.1 | -0.80556 | 0 | -35.9337 | 11.4555 | -21.1492 | 0.72354
09:02:13 | 132 | 1052 | 0 | Umlauf | 99.5842 | 12.4 | -0.3 | -0.055556 | 0 | 4.039 | 11.4555 | 17.9334 | 0.72852
09:02:14 | 133 | 1056 | 0 | Umlauf | 99.5813 | 12.2 | -0.5 | -0.25 | 0 | -6.5603 | 11.4555 | 5.6657 | 0.7301
09:02:15 | 134 | 1059 | 0 | Umlauf | 99.5804 | 11.3 | -0.8 | 0.27778 | 0 | 21.2188 | 11.4555 | 37.8174 | 0.7406
09:02:16 | 135 | 1062 | 0 | Umlauf | 99.5744 | 12.3 | -1 | -0.83333 | 0 | -33.7993 | 11.4555 | -19.3051 | 0.73524
09:02:17 | 136 | 1065 | 0 | Umlauf | 99.5774 | 9.3 | -1.6 | -0.25 | 0 | -8.4106 | 11.4555 | 3.5242 | 0.73622
09:02:18 | 137 | 1067 | 0 | Umlauf | 99.5769 | 8.4 | -1.9 | 1.5 | 0 | 66.7539 | 11.4555 | 90.5201 | 0.76136
09:02:19 | 138 | 1071 | 0 | Umlauf | 99.5624 | 13.8 | -1.2 | 0.41667 | 0 | 33.5813 | 11.4555 | 52.1258 | 0.77584
09:02:20 | 139 | 1075 | 0 | Umlauf | 99.5541 | 15.3 | -0.6 | 0.63889 | 0 | 60.4445 | 11.4555 | 83.2176 | 0.79896
09:02:21 | 140 | 1080 | 0 | Umlauf | 99.5408 | 17.6 | -0.5 | 0.22222 | 0 | 30.7364 | 11.4555 | 48.8332 | 0.81252
09:02:22 | 141 | 1085 | 0 | Umlauf | 99.533 | 18.4 | -0.6 | 0.11111 | 0 | 20.1423 | 11.4555 | 36.5715 | 0.82268
09:02:23 | 142 | 1090 | 0 | Umlauf | 99.5272 | 18.8 | -0.7 | 0.38889 | 0 | 48.0011 | 11.4555 | 68.8155 | 0.8418
09:02:24 | 143 | 1096 | 0 | Umlauf | 99.5162 | 20.2 | -0.7 | -0.33333 | 0 | -17.7814 | 11.4555 | -5.4656 | 0.84028
09:02:25 | 144 | 1101 | 0 | Umlauf | 99.5171 | 19 | -0.9 | 0.69444 | 0 | 78.1065 | 11.4555 | 103.6597 | 0.86907
09:02:26 | 145 | 1107 | 0 | Umlauf | 99.5005 | 21.5 | -0.9 | 0.72222 | 0 | 91.8299 | 11.4555 | 119.5432 | 0.90228
09:02:27 | 146 | 1114 | 0 | Umlauf | 99.4814 | 24.1 | -0.9 | 0.36111 | 0 | 55.948 | 11.4555 | 78.0133 | 0.92395
09:02:28 | 147 | 1121 | 0 | Umlauf | 99.469 | 25.4 | -1 | 0.33333 | 0 | 53.9902 | 11.4555 | 75.7472 | 0.94499
09:02:29 | 148 | 1128 | 0 | Umlauf | 99.4569 | 26.6 | -1.1 | 1.5278 | 0 | 160 | 11.4555 | 198.4438 | 1.0001
09:02:30 | 149 | 1137 | 0 | Umlauf | 99.4252 | 32.1 | -1 | -1.3056 | 0 | -139.6563 | 11.4555 | -110.7655 | 0.96935
09:02:31 | 150 | 1145 | 0 | Umlauf | 99.4429 | 27.4 | -0.7 | -0.44444 | 0 | -34.2277 | 11.4555 | -19.6752 | 0.96388
09:02:32 | 151 | 1152 | 0 | Umlauf | 99.446 | 25.8 | -0.9 | -0.38889 | 0 | -29.038 | 11.4555 | -15.1913 | 0.95966
09:02:33 | 152 | 1159 | 0 | Umlauf | 99.4485 | 24.4 | -1.1 | -0.75 | 0 | -60.0707 | 11.4555 | -42.0035 | 0.94799
09:02:34 | 153 | 1165 | 0 | Umlauf | 99.4552 | 21.7 | -1.3 | -0.11111 | 0 | -6.4062 | 11.4555 | 5.8441 | 0.94962
09:02:35 | 154 | 1171 | 0 | Umlauf | 99.4542 | 21.3 | -1.6 | -0.97222 | 0 | -72.7307 | 11.4555 | -52.9418 | 0.93491
09:02:36 | 155 | 1176 | 0 | Umlauf | 99.4627 | 17.8 | -1.9 | -1.8889 | 0 | -119.9003 | 11.4555 | -93.6963 | 0.90888
09:02:37 | 156 | 1179 | 0 | Umlauf | 99.4777 | 11 | -2.9 | -0.66667 | 0 | -30.7113 | 11.4555 | -16.637 | 0.90426
09:02:38 | 157 | 1181 | 0 | Umlauf | 99.4803 | 8.6 | -3.4 | 0.22222 | 0 | 2.0938 | 11.4555 | 15.682 | 0.90862
09:02:39 | 158 | 1184 | 0 | Umlauf | 99.4778 | 9.4 | -2.7 | 0.13889 | 0 | 1.4062 | 11.4555 | 14.8861 | 0.91275
09:02:40 | 159 | 1187 | 0 | Umlauf | 99.4754 | 9.9 | -2.3 | -1.3611 | 0 | -49.8019 | 11.4555 | -33.1313 | 0.90355
09:02:41 | 160 | 1189 | 0 | Umlauf | 99.4807 | 5 | -3.9 | -0.66667 | 0 | -15.6361 | 11.4555 | -3.612 | 0.90255
09:02:42 | 161 | 1191 | 0 | Umlauf | 99.4813 | 2.6 | -5.8 | -0.083333 | 0 | -4.4407 | 11.4555 | 8.119 | 0.9048
09:02:43 | 162 | 1194 | 0 | Umlauf | 99.48 | 2.3 | -4.3 | 0.083333 | 0 | -1.4498 | 11.4555 | 11.5807 | 0.90802
09:02:44 | 163 | 1195 | 0 | Umlauf | 99.4781 | 2.6 | -2.7 | -0.61111 | 0 | -6.5991 | 11.4555 | 5.6208 | 0.90958
09:02:45 | 164 | 1196 | 0 | Umlauf | 99.4773 | 0.4 | -5 | 0 | 0 | -0.46127 | 11.4555 | 12.7248 | 0.91312
09:02:46 | 165 | 1198 | 0 | Umlauf | 99.4752 | 0.4 | -5 | 0.52778 | 0 | 0.43199 | 11.4555 | 13.7586 | 0.91694
09:02:47 | 166 | 1201 | 0 | Umlauf | 99.473 | 2.3 | -0.1 | 1 | 0 | 14.1345 | 11.4555 | 29.618 | 0.92516
09:02:48 | 167 | 1204 | 0 | Umlauf | 99.4683 | 5.9 | 0 | 1.1944 | 0 | 42.8047 | 11.4555 | 62.8011 | 0.94261
09:02:49 | 168 | 1207 | 0 | Umlauf | 99.4583 | 10.2 | 0 | 0.36111 | 0 | 27.9146 | 11.4555 | 45.5672 | 0.95527
09:02:50 | 169 | 1210 | 0 | Umlauf | 99.451 | 11.5 | 0 | 0.61111 | 0 | 47.1132 | 11.4555 | 67.7878 | 0.9741
09:02:51 | 170 | 1214 | 0 | Umlauf | 99.4402 | 13.7 | 0 | 0.083333 | 0 | 16.9371 | 11.4555 | 32.8618 | 0.98322
09:02:52 | 171 | 1218 | 0 | Umlauf | 99.4349 | 14 | 0 | 0.16667 | 0 | 23.6535 | 11.4555 | 40.6354 | 0.99451
09:02:53 | 172 | 1222 | 0 | Umlauf | 99.4284 | 14.6 | 0 | 1 | 0 | 90.7524 | 11.4555 | 118.2962 | 1.0274
09:02:54 | 173 | 1227 | 0 | Umlauf | 99.4096 | 18.2 | 0 | 0.33333 | 0 | 47.4497 | 11.4555 | 68.1773 | 1.0463
09:02:55 | 174 | 1232 | 0 | Umlauf | 99.3987 | 19.4 | 0 | 0.75 | 0 | 94.5504 | 11.4555 | 122.692 | 1.0804
09:02:56 | 175 | 1239 | 0 | Umlauf | 99.3791 | 22.1 | 0 | -0.91667 | 0 | -59.4462 | 11.4555 | -41.464 | 1.0689
09:02:57 | 176 | 1244 | 0 | Umlauf | 99.3857 | 18.8 | 0 | -0.33333 | 0 | -12.2695 | 11.4555 | -0.70328 | 1.0687
09:02:58 | 177 | 1249 | 0 | Umlauf | 99.3858 | 17.6 | 0 | 0.16667 | 0 | 29.9229 | 11.4555 | 47.8917 | 1.082
09:02:59 | 178 | 1254 | 0 | Umlauf | 99.3782 | 18.2 | 0 | -0.75 | 0 | -38.4923 | 11.4555 | -23.3598 | 1.0755
09:03:00 | 179 | 1258 | 0 | Umlauf | 99.3819 | 15.5 | 0 | 0.61111 | 0 | 63.6568 | 11.4555 | 86.9354 | 1.0996
09:03:01 | 180 | 1263 | 0 | Umlauf | 99.368 | 17.7 | 0 | 0.055556 | 0 | 19.4203 | 11.4555 | 35.7359 | 1.1096
09:03:02 | 181 | 1268 | 0 | Umlauf | 99.3623 | 17.9 | 0 | 0.30556 | 0 | 43.9497 | 11.4555 | 64.1264 | 1.1274
09:03:03 | 182 | 1273 | 0 | Umlauf | 99.3521 | 19 | 0 | 0.86111 | 0 | 104.0364 | 11.4555 | 133.6712 | 1.1645
09:03:04 | 183 | 1279 | 0 | Umlauf | 99.3307 | 22.1 | 0 | 0.5 | 0 | 77.9416 | 11.4555 | 103.4688 | 1.1933
09:03:05 | 184 | 1286 | 0 | Umlauf | 99.3142 | 23.9 | 0 | 0.33333 | 0 | 62.8462 | 11.4555 | 85.9973 | 1.2171
09:03:06 | 185 | 1293 | 0 | Umlauf | 99.3005 | 25.1 | -0.4 | -0.055556 | 0 | 8.0103 | 11.4555 | 22.5298 | 1.2234
09:03:07 | 186 | 1300 | 0 | Umlauf | 99.2969 | 24.9 | -0.9 | 0.86111 | 0 | 125.4966 | 11.4555 | 158.5093 | 1.2674
09:03:08 | 187 | 1308 | 0 | Umlauf | 99.2716 | 28 | -1.2 | -0.47222 | 0 | -42.2668 | 11.4555 | -26.621 | 1.26
09:03:09 | 188 | 1315 | 0 | Umlauf | 99.2758 | 26.3 | -1.6 | 0.22222 | 0 | 32.09 | 11.4555 | 50.3998 | 1.274
09:03:10 | 189 | 1322 | 0 | Umlauf | 99.2678 | 27.1 | -2 | 0.44444 | 0 | 60.3369 | 11.4555 | 83.093 | 1.2971
09:03:11 | 190 | 1330 | 0 | Umlauf | 99.2545 | 28.7 | -2.1 | -0.13889 | 0 | -18.23 | 11.4555 | -5.8532 | 1.2955
09:03:12 | 191 | 1338 | 0 | Umlauf | 99.2555 | 28.2 | -2 | -0.58333 | 0 | -60.9774 | 11.4555 | -42.787 | 1.2836
09:03:13 | 192 | 1346 | 0 | Umlauf | 99.2623 | 26.1 | -1.9 | 0.055556 | 0 | 4.2019 | 11.4555 | 18.1219 | 1.2886
09:03:14 | 193 | 1353 | 0 | Umlauf | 99.2594 | 26.3 | -1.7 | 0.22222 | 0 | 30.7466 | 11.4555 | 48.845 | 1.3022
09:03:15 | 194 | 1360 | 0 | Umlauf | 99.2516 | 27.1 | -1.5 | -0.055556 | 0 | -4.0783 | 11.4555 | 8.5384 | 1.3046
09:03:16 | 195 | 1368 | 0 | Umlauf | 99.2502 | 26.9 | -1.3 | -0.27778 | 0 | -23.2514 | 11.4555 | -10.1917 | 1.3017
09:03:17 | 196 | 1375 | 0 | Umlauf | 99.2519 | 25.9 | -1.2 | -0.027778 | 0 | 1.6858 | 11.4555 | 15.2098 | 1.306
09:03:18 | 197 | 1382 | 0 | Umlauf | 99.2494 | 25.8 | -1.1 | -0.44444 | 0 | -35.766 | 11.4555 | -21.0043 | 1.3001
09:03:19 | 198 | 1389 | 0 | Umlauf | 99.2528 | 24.2 | -1.3 | -0.63889 | 0 | -51.7609 | 11.4555 | -34.8239 | 1.2905
09:03:20 | 199 | 1395 | 0 | Umlauf | 99.2584 | 21.9 | -1.7 | -0.36111 | 0 | -28.5406 | 11.4555 | -14.7616 | 1.2864
09:03:21 | 200 | 1401 | 0 | Umlauf | 99.2607 | 20.6 | -2.2 | -0.58333 | 0 | -46.3634 | 11.4555 | -30.1605 | 1.278
09:03:22 | 201 | 1406 | 0 | Umlauf | 99.2655 | 18.5 | -2.8 | -1.6389 | 0 | -113.8601 | 11.4555 | -88.4776 | 1.2534
09:03:23 | 202 | 1409 | 0 | Umlauf | 99.2796 | 12.6 | -4.3 | -2.25 | 0 | -110.9129 | 11.4555 | -85.9312 | 1.2295
09:03:24 | 203 | 1412 | 0 | Umlauf | 99.2934 | 4.5 | -11.6 | -0.61111 | 0 | -24.5307 | 11.4555 | -11.297 | 1.2264
09:03:25 | 204 | 1414 | 0 | Umlauf | 99.2952 | 2.3 | -16.7 | -0.13889 | 0 | -12.4948 | 11.4555 | -0.89801 | 1.2262
09:03:26 | 205 | 1415 | 0 | Umlauf | 99.2953 | 1.8 | -14.8 | 0.30556 | 0 | -5.8836 | 11.4555 | 6.4489 | 1.2279
09:03:27 | 206 | 1418 | 0 | Umlauf | 99.2943 | 2.9 | -7.7 | 2.7222 | 0 | 33.7091 | 11.4555 | 52.2738 | 1.2425
09:03:28 | 207 | 1422 | 0 | Umlauf | 99.2859 | 12.7 | -1.4 | 0.83333 | 0 | 58.3048 | 11.4555 | 80.741 | 1.2649
09:03:29 | 208 | 1426 | 0 | Umlauf | 99.2731 | 15.7 | -1.1 | 0.5 | 0 | 46.1929 | 11.4555 | 66.7226 | 1.2834
09:03:30 | 209 | 1431 | 0 | Umlauf | 99.2624 | 17.5 | -1 | -1.2222 | 0 | -71.7877 | 11.4555 | -52.1271 | 1.2689
09:03:31 | 210 | 1434 | 0 | Umlauf | 99.2707 | 13.1 | -1.8 | -0.58333 | 0 | -27.9552 | 11.4555 | -14.2558 | 1.265
09:03:32 | 211 | 1438 | 0 | Umlauf | 99.273 | 11 | -2.3 | -0.72222 | 0 | -30.6782 | 11.4555 | -16.6084 | 1.2604
09:03:33 | 212 | 1440 | 0 | Umlauf | 99.2756 | 8.4 | -3.1 | 0.11111 | 0 | -1.1232 | 11.4555 | 11.9586 | 1.2637
09:03:34 | 213 | 1442 | 0 | Umlauf | 99.2737 | 8.8 | -2.9 | -0.11111 | 0 | -7.4499 | 11.4555 | 4.6361 | 1.265
09:03:35 | 214 | 1445 | 0 | Umlauf | 99.273 | 8.4 | -2.6 | -0.19444 | 0 | -8.7385 | 11.4555 | 3.1447 | 1.2659
09:03:36 | 215 | 1447 | 0 | Umlauf | 99.2725 | 7.7 | -2.7 | 0.13889 | 0 | 1.1309 | 11.4555 | 14.5676 | 1.2699
09:03:37 | 216 | 1449 | 0 | Umlauf | 99.2702 | 8.2 | -2.4 | 0.13889 | 0 | 2.4664 | 11.4555 | 16.1133 | 1.2744
09:03:38 | 217 | 1451 | 0 | Umlauf | 99.2676 | 8.7 | -2 | 0.33333 | 0 | 13.586 | 11.4555 | 28.9832 | 1.2824
09:03:39 | 218 | 1454 | 0 | Umlauf | 99.263 | 9.9 | -1.6 | 1.4722 | 0 | 78.7233 | 11.4555 | 104.3736 | 1.3114
09:03:40 | 219 | 1458 | 0 | Umlauf | 99.2463 | 15.2 | -0.9 | 0.83333 | 0 | 73.7635 | 11.4555 | 98.633 | 1.3388
09:03:41 | 220 | 1464 | 0 | Umlauf | 99.2306 | 18.2 | -0.7 | 0.083333 | 0 | 16.2361 | 11.4555 | 32.0504 | 1.3477
09:03:42 | 221 | 1469 | 0 | Umlauf | 99.2254 | 18.5 | -0.6 | -0.30556 | 0 | -13.9462 | 11.4555 | -2.152 | 1.3471
09:03:43 | 222 | 1473 | 0 | Umlauf | 99.2258 | 17.4 | -0.6 | 1.0278 | 0 | 105.5936 | 11.4555 | 135.4735 | 1.3848
09:03:44 | 223 | 1479 | 0 | Umlauf | 99.2042 | 21.1 | -0.4 | 0.83333 | 0 | 108.2071 | 11.4555 | 138.4984 | 1.4232
09:03:45 | 224 | 1486 | 0 | Umlauf | 99.1821 | 24.1 | -0.3 | 2.3056 | 0 | 160 | 11.4555 | 198.4438 | 1.4784
09:03:46 | 225 | 1495 | 0 | Umlauf | 99.1504 | 32.4 | -0.2 | -1.6389 | 0 | -160 | 11.4555 | -128.3425 | 1.4427
09:03:47 | 226 | 1502 | 0 | Umlauf | 99.1709 | 26.5 | -0.2 | 1.6111 | 0 | 160 | 11.4555 | 198.4438 | 1.4978
09:03:48 | 227 | 1511 | 0 | Umlauf | 99.1392 | 32.3 | -0.2 | -2.4167 | 0 | -160 | 11.4555 | -128.3425 | 1.4622
09:03:49 | 228 | 1518 | 0 | Umlauf | 99.1597 | 23.6 | -0.7 | -0.47222 | 0 | -32.0554 | 11.4555 | -17.7983 | 1.4572
09:03:50 | 229 | 1524 | 0 | Umlauf | 99.1625 | 21.9 | -1.4 | -0.77778 | 0 | -58.3692 | 11.4555 | -40.5334 | 1.446
09:03:51 | 230 | 1529 | 0 | Umlauf | 99.169 | 19.1 | -2.3 | -1.0278 | 0 | -73.4511 | 11.4555 | -53.5642 | 1.4311
09:03:52 | 231 | 1534 | 0 | Umlauf | 99.1775 | 15.4 | -3.5 | -0.027778 | 0 | -11.434 | 11.4555 | 0.024793 | 1.4311
09:03:53 | 232 | 1538 | 0 | Umlauf | 99.1775 | 15.3 | -3.9 | -0.22222 | 0 | -23.81 | 11.4555 | -10.6743 | 1.4281
09:03:54 | 233 | 1542 | 0 | Umlauf | 99.1792 | 14.5 | -4.3 | 1.8056 | 0 | 121.717 | 11.4555 | 154.1348 | 1.4709
09:03:55 | 234 | 1548 | 0 | Umlauf | 99.1546 | 21 | -2.7 | -2.25 | 0 | -160 | 11.4555 | -128.3425 | 1.4353
09:03:56 | 235 | 1551 | 0 | Umlauf | 99.1751 | 12.9 | -3.9 | 3.9444 | 0 | 160 | 11.4555 | 198.4438 | 1.4904
09:03:57 | 236 | 1559 | 0 | Umlauf | 99.1434 | 27.1 | -1.6 | -3.3889 | 0 | -160 | 11.4555 | -128.3425 | 1.4548
09:03:58 | 237 | 1563 | 0 | Umlauf | 99.1639 | 14.9 | -2.7 | 0.88889 | 0 | 63.0922 | 11.4555 | 86.282 | 1.4787
09:03:59 | 238 | 1568 | 0 | Umlauf | 99.1502 | 18.1 | -2 | 0.13889 | 0 | 9.5815 | 11.4555 | 24.3483 | 1.4855
09:04:00 | 239 | 1573 | 0 | Umlauf | 99.1463 | 18.6 | -1.7 | 0.33333 | 0 | 32.3654 | 11.4555 | 50.7186 | 1.4996
09:04:01 | 240 | 1579 | 0 | Umlauf | 99.1382 | 19.8 | -1.4 | 0.13889 | 0 | 16.6684 | 11.4555 | 32.5507 | 1.5086
09:04:02 | 241 | 1584 | 0 | Umlauf | 99.133 | 20.3 | -1.2 | -0.13889 | 0 | -7.3724 | 11.4555 | 4.7257 | 1.5099
09:04:03 | 242 | 1590 | 0 | Umlauf | 99.1322 | 19.8 | -1.1 | -0.13889 | 0 | -6.5616 | 11.4555 | 5.6642 | 1.5115
09:04:04 | 243 | 1595 | 0 | Umlauf | 99.1313 | 19.3 | -1 | 0.13889 | 0 | 20.1558 | 11.4555 | 36.5871 | 1.5217
09:04:05 | 244 | 1601 | 0 | Umlauf | 99.1255 | 19.8 | -0.9 | 0.47222 | 0 | 57.5618 | 11.4555 | 79.8811 | 1.5439
09:04:06 | 245 | 1607 | 0 | Umlauf | 99.1127 | 21.5 | -0.7 | 0.13889 | 0 | 25.9287 | 11.4555 | 43.2687 | 1.5559
09:04:07 | 246 | 1613 | 0 | Umlauf | 99.1058 | 22 | -0.6 | 0.083333 | 0 | 21.0639 | 11.4555 | 37.6382 | 1.5663
09:04:08 | 247 | 1619 | 0 | Umlauf | 99.0998 | 22.3 | -0.6 | 0.13889 | 0 | 28.1057 | 11.4555 | 45.7884 | 1.5791
09:04:09 | 248 | 1625 | 0 | Umlauf | 99.0925 | 22.8 | -0.5 | -0.30556 | 0 | -16.1912 | 11.4555 | -4.0917 | 1.5779
09:04:10 | 249 | 1631 | 0 | Umlauf | 99.0931 | 21.7 | -0.5 | -0.16667 | 0 | -4.9063 | 11.4555 | 7.58 | 1.58
09:04:11 | 250 | 1637 | 0 | Umlauf | 99.0919 | 21.1 | -0.4 | -0.27778 | 0 | -12.3278 | 11.4555 | -0.75367 | 1.5798
09:04:12 | 251 | 1643 | 0 | Umlauf | 99.0921 | 20.1 | -0.8 | -0.22222 | 0 | -10.5304 | 11.4555 | 1.0706 | 1.5801
09:04:13 | 252 | 1648 | 0 | Umlauf | 99.0919 | 19.3 | -1.4 | 0.36111 | 0 | 39.4997 | 11.4555 | 58.9759 | 1.5965
09:04:14 | 253 | 1654 | 0 | Umlauf | 99.0825 | 20.6 | -1.7 | 0.33333 | 0 | 35.9965 | 11.4555 | 54.9212 | 1.6118
09:04:15 | 254 | 1660 | 0 | Umlauf | 99.0737 | 21.8 | -1.9 | -0.22222 | 0 | -19.2375 | 11.4555 | -6.7237 | 1.6099
09:04:16 | 255 | 1666 | 0 | Umlauf | 99.0748 | 21 | -1.8 | -0.36111 | 0 | -28.1093 | 11.4555 | -14.3889 | 1.6059
09:04:17 | 256 | 1671 | 0 | Umlauf | 99.0771 | 19.7 | -1.8 | -0.52778 | 0 | -37.9446 | 11.4555 | -22.8866 | 1.5995
09:04:18 | 257 | 1676 | 0 | Umlauf | 99.0807 | 17.8 | -1.8 | -0.61111 | 0 | -39.5626 | 11.4555 | -24.2846 | 1.5928
09:04:19 | 258 | 1680 | 0 | Umlauf | 99.0846 | 15.6 | -2.1 | 0.25 | 0 | 16.7502 | 11.4555 | 32.6454 | 1.6019
09:04:20 | 259 | 1685 | 0 | Umlauf | 99.0794 | 16.5 | -2.2 | -0.027778 | 0 | -5.1454 | 11.4555 | 7.3033 | 1.6039
09:04:21 | 260 | 1690 | 0 | Umlauf | 99.0782 | 16.4 | 4.1 | 0.55556 | 0 | 96.7599 | 11.4555 | 125.2492 | 1.6387
09:04:22 | 261 | 1695 | 0 | Umlauf | 99.0582 | 18.4 | 1.5 | -0.083333 | 0 | 20.452 | 11.4555 | 36.93 | 1.6489
09:04:23 | 262 | 1700 | 0 | Umlauf | 99.0523 | 18.1 | -0.3 | -0.5 | 0 | -24.2097 | 11.4555 | -11.0197 | 1.6459
09:04:24 | 263 | 1704 | 0 | Umlauf | 99.0541 | 16.3 | -1.6 | -0.22222 | 0 | -12.9772 | 11.4555 | -1.3148 | 1.6455
09:04:25 | 264 | 1709 | 0 | Umlauf | 99.0543 | 15.5 | -3.2 | 0.083333 | 0 | -3.9345 | 11.4555 | 8.7049 | 1.6479
09:04:26 | 265 | 1713 | 0 | Umlauf | 99.0529 | 15.8 | -3.6 | 0.38889 | 0 | 16.7922 | 11.4555 | 32.6941 | 1.657
09:04:27 | 266 | 1718 | 0 | Umlauf | 99.0477 | 17.2 | -3.7 | 0.41667 | 0 | 20.0712 | 11.4555 | 36.4892 | 1.6671
09:04:28 | 267 | 1723 | 0 | Umlauf | 99.0419 | 18.7 | -4 | 0.69444 | 0 | 47.259 | 11.4555 | 67.9566 | 1.686
09:04:29 | 268 | 1729 | 0 | Umlauf | 99.031 | 21.2 | -19.6 | 0.47222 | 0 | -88.5449 | 11.4555 | -66.6053 | 1.6675
09:04:30 | 269 | 1735 | 0 | Umlauf | 99.0417 | 22.9 | -5.7 | 0.16667 | 0 | -17.5704 | 11.4555 | -5.2833 | 1.6661
09:04:31 | 270 | 1742 | 0 | Umlauf | 99.0425 | 23.5 | -5.6 | -0.027778 | 0 | -33.2412 | 11.4555 | -18.8229 | 1.6608
09:04:32 | 271 | 1748 | 0 | Umlauf | 99.0455 | 23.4 | -7.1 | -0.13889 | 0 | -53.7431 | 11.4555 | -36.5366 | 1.6507
09:04:33 | 272 | 1755 | 0 | Umlauf | 99.0513 | 22.9 | -6.4 | -0.13889 | 0 | -47.3693 | 11.4555 | -31.0295 | 1.6421
09:04:34 | 273 | 1761 | 0 | Umlauf | 99.0563 | 22.4 | -6.3 | 0.083333 | 0 | -28.1764 | 11.4555 | -14.4469 | 1.638
09:04:35 | 274 | 1767 | 0 | Umlauf | 99.0586 | 22.7 | -4.5 | 0.13889 | 0 | -10.6824 | 11.4555 | 0.89477 | 1.6383
09:04:36 | 275 | 1774 | 0 | Umlauf | 99.0585 | 23.2 | -4.1 | -0.13889 | 0 | -30.4273 | 11.4555 | -16.3917 | 1.6337
09:04:37 | 276 | 1780 | 0 | Umlauf | 99.0611 | 22.7 | -3.6 | -0.44444 | 0 | -50.3855 | 11.4555 | -33.6355 | 1.6244
09:04:38 | 277 | 1786 | 0 | Umlauf | 99.0664 | 21.1 | -4.1 | -0.47222 | 0 | -52.453 | 11.4555 | -35.4219 | 1.6146
09:04:39 | 278 | 1791 | 0 | Umlauf | 99.0721 | 19.4 | -4.7 | -0.22222 | 0 | -35.133 | 11.4555 | -20.4574 | 1.6089
09:04:40 | 279 | 1796 | 0 | Umlauf | 99.0754 | 18.6 | -4.3 | 0.22222 | 0 | -2.2837 | 11.4555 | 10.6155 | 1.6118
09:04:41 | 280 | 1802 | 0 | Umlauf | 99.0737 | 19.4 | -1.5 | 0.41667 | 0 | 44.5725 | 11.4555 | 64.8472 | 1.6298
09:04:42 | 281 | 1807 | 0 | Umlauf | 99.0633 | 20.9 | -1.9 | 0.16667 | 0 | 15.4966 | 11.4555 | 31.1945 | 1.6385
09:04:43 | 282 | 1813 | 0 | Umlauf | 99.0583 | 21.5 | -2.5 | 0.11111 | 0 | 2.9197 | 11.4555 | 16.638 | 1.6431
09:04:44 | 283 | 1819 | 0 | Umlauf | 99.0557 | 21.9 | -2.6 | -0.19444 | 0 | -22.242 | 11.4555 | -9.3196 | 1.6405
09:04:45 | 284 | 1825 | 0 | Umlauf | 99.0572 | 21.2 | -1.8 | -0.16667 | 0 | -13.9121 | 11.4555 | -2.1225 | 1.6399
09:04:46 | 285 | 1831 | 0 | Umlauf | 99.0575 | 20.6 | -1.4 | 0.94444 | 0 | 107.5074 | 11.4555 | 137.6885 | 1.6782
09:04:47 | 286 | 1838 | 0 | Umlauf | 99.0355 | 24 | -1.2 | -0.83333 | 0 | -66.9184 | 11.4555 | -47.92 | 1.6649
09:04:48 | 287 | 1844 | 0 | Umlauf | 99.0432 | 21 | -0.1 | 0.33333 | 0 | 53.8923 | 11.4555 | 75.6339 | 1.6859
09:04:49 | 288 | 1850 | 0 | Umlauf | 99.0311 | 22.2 | 0.8 | 0 | 0 | 27.1052 | 11.4555 | 44.6304 | 1.6983
09:04:50 | 289 | 1856 | 0 | Umlauf | 99.024 | 22.2 | 0.4 | -0.083333 | 0 | 12.5246 | 11.4555 | 27.7547 | 1.706
09:04:51 | 290 | 1862 | 0 | Umlauf | 99.0195 | 21.9 | 1.7 | -0.11111 | 0 | 23.564 | 11.4555 | 40.5318 | 1.7173
09:04:52 | 291 | 1868 | 0 | Umlauf | 99.0131 | 21.5 | 3 | 0.19444 | 0 | 73.0301 | 11.4555 | 97.7842 | 1.7444
09:04:53 | 292 | 1874 | 0 | Umlauf | 98.9975 | 22.2 | 4.6 | -0.25 | 0 | 39.9931 | 11.4555 | 59.5469 | 1.761
09:04:54 | 293 | 1880 | 0 | Umlauf | 98.988 | 21.3 | 4.7 | -0.13889 | 0 | 52.228 | 11.4555 | 73.7078 | 1.7814
09:04:55 | 294 | 1886 | 0 | Umlauf | 98.9762 | 20.8 | 4.6 | 0.11111 | 0 | 78.1373 | 11.4555 | 103.6954 | 1.8102
09:04:56 | 295 | 1892 | 0 | Umlauf | 98.9596 | 21.2 | 3.9 | 0 | 0 | 59.3276 | 11.4555 | 81.9248 | 1.833
09:04:57 | 296 | 1898 | 0 | Umlauf | 98.9466 | 21.2 | 2.7 | -0.16667 | 0 | 27.1744 | 11.4555 | 44.7105 | 1.8454
09:04:58 | 297 | 1903 | 0 | Umlauf | 98.9394 | 20.6 | 2.7 | -0.22222 | 0 | 20.143 | 11.4555 | 36.5724 | 1.8556
09:04:59 | 298 | 1909 | 0 | Umlauf | 98.9336 | 19.8 | 6.7 | 0 | 0 | 83.4809 | 11.4555 | 109.8801 | 1.8861
09:05:00 | 299 | 1914 | 0 | Umlauf | 98.916 | 19.8 | 6.1 | 0.16667 | 0 | 95.3731 | 11.4555 | 123.6441 | 1.9204
09:05:01 | 300 | 1920 | 0 | Umlauf | 98.8963 | 20.4 | 70.1 | -0.22222 | 0 | 160 | 11.4555 | 198.4438 | 1.9756
09:05:02 | 301 | 1925 | 0 | Umlauf | 98.8646 | 19.6 | 16.7 | 0.22222 | 0 | 160 | 11.4555 | 198.4438 | 2.0307
09:05:03 | 302 | 1931 | 0 | Umlauf | 98.8329 | 20.4 | 5.8 | -0.13889 | 0 | 61.3567 | 11.4555 | 84.2734 | 2.0541
09:05:04 | 303 | 1937 | 0 | Umlauf | 98.8195 | 19.9 | 3.5 | 0.13889 | 0 | 66.5417 | 11.4555 | 90.2745 | 2.0792
09:05:05 | 304 | 1942 | 0 | Umlauf | 98.8051 | 20.4 | 2.3 | -0.72222 | 0 | -25.5819 | 11.4555 | -12.2053 | 2.0758
09:05:06 | 305 | 1947 | 0 | Umlauf | 98.807 | 17.8 | 2 | -1.3056 | 0 | -60.5959 | 11.4555 | -42.4573 | 2.064
09:05:07 | 306 | 1951 | 0 | Umlauf | 98.8138 | 13.1 | 2.1 | -0.30556 | 0 | 2.5623 | 11.4555 | 16.2243 | 2.0685
09:05:08 | 307 | 1954 | 0 | Umlauf | 98.8112 | 12 | 1.8 | 0.19444 | 0 | 33.0571 | 11.4555 | 51.5192 | 2.0828
09:05:09 | 308 | 1958 | 0 | Umlauf | 98.803 | 12.7 | 2 | 0.27778 | 0 | 42.0489 | 11.4555 | 61.9264 | 2.1
09:05:10 | 309 | 1962 | 0 | Umlauf | 98.7931 | 13.7 | 2.6 | -0.027778 | 0 | 26.8585 | 11.4555 | 44.3449 | 2.1123
09:05:11 | 310 | 1965 | 0 | Umlauf | 98.786 | 13.6 | 3.3 | 0.83333 | 0 | 95.102 | 11.4555 | 123.3304 | 2.1466
09:05:12 | 311 | 1970 | 0 | Umlauf | 98.7663 | 16.6 | 3.1 | 0.97222 | 0 | 127.0468 | 11.4555 | 160.3036 | 2.1911
09:05:13 | 312 | 1976 | 0 | Umlauf | 98.7407 | 20.1 | 2.9 | 0.027778 | 0 | 48.9507 | 11.4555 | 69.9145 | 2.2105
09:05:14 | 313 | 1981 | 0 | Umlauf | 98.7296 | 20.2 | 3.1 | -0.16667 | 0 | 29.9351 | 11.4555 | 47.9058 | 2.2238
09:05:15 | 314 | 1987 | 0 | Umlauf | 98.7219 | 19.6 | 3.2 | -0.19444 | 0 | 27.0454 | 11.4555 | 44.5611 | 2.2362
09:05:16 | 315 | 1992 | 0 | Umlauf | 98.7148 | 18.9 | 3.1 | -0.027778 | 0 | 42.1719 | 11.4555 | 62.0687 | 2.2535
09:05:17 | 316 | 1997 | 0 | Umlauf | 98.7049 | 18.8 | 2.8 | 0.22222 | 0 | 64.5858 | 11.4555 | 88.0107 | 2.2779
09:05:18 | 317 | 2003 | 0 | Umlauf | 98.6909 | 19.6 | 2.4 | 2.8056 | 0 | 160 | 11.4555 | 198.4438 | 2.333
09:05:19 | 318 | 2011 | 0 | Umlauf | 98.6592 | 29.7 | 1.4 | -2.6111 | 0 | -160 | 11.4555 | -128.3425 | 2.2974
09:05:20 | 319 | 2016 | 0 | Umlauf | 98.6797 | 20.3 | 1.8 | 0.16667 | 0 | 53.3683 | 11.4555 | 75.0275 | 2.3182
09:05:21 | 320 | 2022 | 0 | Umlauf | 98.6677 | 20.9 | 1.6 | 0.13889 | 0 | 49.7078 | 11.4555 | 70.7908 | 2.3379
09:05:22 | 321 | 2028 | 0 | Umlauf | 98.6564 | 21.4 | 1.3 | 0.36111 | 0 | 73.4828 | 11.4555 | 98.3082 | 2.3652
09:05:23 | 322 | 2034 | 0 | Umlauf | 98.6407 | 22.7 | 1.1 | -0.13889 | 0 | 14.1225 | 11.4555 | 29.6041 | 2.3734
09:05:24 | 323 | 2041 | 0 | Umlauf | 98.636 | 22.2 | 1 | -0.47222 | 0 | -17.7903 | 11.4555 | -5.4733 | 2.3719
09:05:25 | 324 | 2046 | 0 | Umlauf | 98.6368 | 20.5 | 1 | -0.86111 | 0 | -44.4714 | 11.4555 | -28.5258 | 2.364
09:05:26 | 325 | 2051 | 0 | Umlauf | 98.6414 | 17.4 | 1 | -0.44444 | 0 | -12.4486 | 11.4555 | -0.85804 | 2.3637
09:05:27 | 326 | 2056 | 0 | Umlauf | 98.6415 | 15.8 | 1 | -0.52778 | 0 | -15.9712 | 11.4555 | -3.9016 | 2.3627
09:05:28 | 327 | 2059 | 0 | Umlauf | 98.6422 | 13.9 | 1 | -0.72222 | 0 | -23.5749 | 11.4555 | -10.4712 | 2.3597
09:05:29 | 328 | 2063 | 0 | Umlauf | 98.6438 | 11.3 | 1.1 | -0.33333 | 0 | -3.4287 | 11.4555 | 9.2903 | 2.3623
09:05:30 | 329 | 2065 | 0 | Umlauf | 98.6423 | 10.1 | 1.2 | 0 | 0 | 14.0261 | 11.4555 | 29.4925 | 2.3705

## 10 Pause
Uhrzeit | Typ | Zeit [s] | SoC [%] | Empfangene Leistung mittels DWPT [kW] | Leistung der Nebenverbraucher [KW] | Abgerufene Batterieleistung im Intervall [t, t+1) [kW] | Kumulierter Energieverbrauch nach Intervall [t, t+1) [KWh]
09:05:31 | Pause | 0 | 98.6376 | 72 | 11.4555 | -52.3105 | -0.014531
09:05:32 | Pause | 1 | 98.646 | 72 | 11.4555 | -52.3105 | -0.029061
09:05:33 | Pause | 2 | 98.6543 | 72 | 11.4555 | -52.3105 | -0.043592
09:05:34 | Pause | 3 | 98.6627 | 72 | 11.4555 | -52.3105 | -0.058123
09:05:35 | Pause | 4 | 98.671 | 72 | 11.4555 | -52.3105 | -0.072653
09:05:36 | Pause | 5 | 98.6794 | 72 | 11.4555 | -52.3105 | -0.087184
09:05:37 | Pause | 6 | 98.6877 | 72 | 11.4555 | -52.3105 | -0.10171
09:05:38 | Pause | 7 | 98.6961 | 72 | 11.4555 | -52.3105 | -0.11625
09:05:39 | Pause | 8 | 98.7044 | 72 | 11.4555 | -52.3105 | -0.13078
09:05:40 | Pause | 9 | 98.7128 | 72 | 11.4555 | -52.3105 | -0.14531
09:05:41 | Pause | 10 | 98.7211 | 72 | 11.4555 | -52.3105 | -0.15984
09:05:42 | Pause | 11 | 98.7295 | 72 | 11.4555 | -52.3105 | -0.17437
09:05:43 | Pause | 12 | 98.7378 | 72 | 11.4555 | -52.3105 | -0.1889
09:05:44 | Pause | 13 | 98.7462 | 72 | 11.4555 | -52.3105 | -0.20343
09:05:45 | Pause | 14 | 98.7545 | 72 | 11.4555 | -52.3105 | -0.21796
09:05:46 | Pause | 15 | 98.7629 | 72 | 11.4555 | -52.3105 | -0.23249
09:05:47 | Pause | 16 | 98.7713 | 72 | 11.4555 | -52.3105 | -0.24702
09:05:48 | Pause | 17 | 98.7796 | 72 | 11.4555 | -52.3105 | -0.26155
09:05:49 | Pause | 18 | 98.788 | 72 | 11.4555 | -52.3105 | -0.27608
09:05:50 | Pause | 19 | 98.7963 | 72 | 11.4555 | -52.3105 | -0.29061
09:05:51 | Pause | 20 | 98.8047 | 72 | 11.4555 | -52.3105 | -0.30514
09:05:52 | Pause | 21 | 98.813 | 72 | 11.4555 | -52.3105 | -0.31968
09:05:53 | Pause | 22 | 98.8214 | 72 | 11.4555 | -52.3105 | -0.33421
09:05:54 | Pause | 23 | 98.8297 | 72 | 11.4555 | -52.3105 | -0.34874
09:05:55 | Pause | 24 | 98.8381 | 72 | 11.4555 | -52.3105 | -0.36327
09:05:56 | Pause | 25 | 98.8464 | 72 | 11.4555 | -52.3105 | -0.3778
09:05:57 | Pause | 26 | 98.8548 | 72 | 11.4555 | -52.3105 | -0.39233
09:05:58 | Pause | 27 | 98.8631 | 72 | 11.4555 | -52.3105 | -0.40686
09:05:59 | Pause | 28 | 98.8715 | 72 | 11.4555 | -52.3105 | -0.42139
09:06:00 | Pause | 29 | 98.8798 | 72 | 11.4555 | -52.3105 | -0.43592
09:06:01 | Pause | 30 | 98.8882 | 72 | 11.4555 | -52.3105 | -0.45045
09:06:02 | Pause | 31 | 98.8965 | 72 | 11.4555 | -52.3105 | -0.46498
09:06:03 | Pause | 32 | 98.9049 | 72 | 11.4555 | -52.3105 | -0.47951
09:06:04 | Pause | 33 | 98.9132 | 72 | 11.4555 | -52.3105 | -0.49404
09:06:05 | Pause | 34 | 98.9216 | 72 | 11.4555 | -52.3105 | -0.50857
09:06:06 | Pause | 35 | 98.9299 | 72 | 11.4555 | -52.3105 | -0.5231
09:06:07 | Pause | 36 | 98.9383 | 72 | 11.4555 | -52.3105 | -0.53764
09:06:08 | Pause | 37 | 98.9466 | 72 | 11.4555 | -52.3105 | -0.55217
09:06:09 | Pause | 38 | 98.955 | 72 | 11.4555 | -52.3105 | -0.5667
09:06:10 | Pause | 39 | 98.9633 | 72 | 11.4555 | -52.3105 | -0.58123
09:06:11 | Pause | 40 | 98.9717 | 72 | 11.4555 | -52.3105 | -0.59576
09:06:12 | Pause | 41 | 98.98 | 72 | 11.4555 | -52.3105 | -0.61029
09:06:13 | Pause | 42 | 98.9884 | 72 | 11.4555 | -52.3105 | -0.62482
09:06:14 | Pause | 43 | 98.9967 | 72 | 11.4555 | -52.3105 | -0.63935
09:06:15 | Pause | 44 | 99.0051 | 72 | 11.4555 | -52.3105 | -0.65388
09:06:16 | Pause | 45 | 99.0134 | 72 | 11.4555 | -52.3105 | -0.66841
09:06:17 | Pause | 46 | 99.0218 | 72 | 11.4555 | -52.3105 | -0.68294
09:06:18 | Pause | 47 | 99.0301 | 72 | 11.4555 | -52.3105 | -0.69747
09:06:19 | Pause | 48 | 99.0385 | 72 | 11.4555 | -52.3105 | -0.712
09:06:20 | Pause | 49 | 99.0468 | 72 | 11.4555 | -52.3105 | -0.72653
09:06:21 | Pause | 50 | 99.0552 | 72 | 11.4555 | -52.3105 | -0.74107
09:06:22 | Pause | 51 | 99.0635 | 72 | 11.4555 | -52.3105 | -0.7556
09:06:23 | Pause | 52 | 99.0719 | 72 | 11.4555 | -52.3105 | -0.77013
09:06:24 | Pause | 53 | 99.0802 | 72 | 11.4555 | -52.3105 | -0.78466
09:06:25 | Pause | 54 | 99.0886 | 72 | 11.4555 | -52.3105 | -0.79919
09:06:26 | Pause | 55 | 99.0969 | 72 | 11.4555 | -52.3105 | -0.81372
09:06:27 | Pause | 56 | 99.1053 | 72 | 11.4555 | -52.3105 | -0.82825
09:06:28 | Pause | 57 | 99.1136 | 72 | 11.4555 | -52.3105 | -0.84278
09:06:29 | Pause | 58 | 99.122 | 72 | 11.4555 | -52.3105 | -0.85731
09:06:30 | Pause | 59 | 99.1303 | 72 | 11.4555 | -52.3105 | -0.87184
09:06:31 | Pause | 60 | 99.1387 | 72 | 11.4555 | -52.3105 | -0.88637
09:06:32 | Pause | 61 | 99.147 | 72 | 11.4555 | -52.3105 | -0.9009
09:06:33 | Pause | 62 | 99.1554 | 72 | 11.4555 | -52.3105 | -0.91543
09:06:34 | Pause | 63 | 99.1637 | 72 | 11.4555 | -52.3105 | -0.92996
09:06:35 | Pause | 64 | 99.1721 | 72 | 11.4555 | -52.3105 | -0.94449
09:06:36 | Pause | 65 | 99.1804 | 72 | 11.4555 | -52.3105 | -0.95903
09:06:37 | Pause | 66 | 99.1888 | 72 | 11.4555 | -52.3105 | -0.97356
09:06:38 | Pause | 67 | 99.1971 | 72 | 11.4555 | -52.3105 | -0.98809
09:06:39 | Pause | 68 | 99.2055 | 72 | 11.4555 | -52.3105 | -1.0026
09:06:40 | Pause | 69 | 99.2139 | 72 | 11.4555 | -52.3105 | -1.0171
09:06:41 | Pause | 70 | 99.2222 | 72 | 11.4555 | -52.3105 | -1.0317
09:06:42 | Pause | 71 | 99.2306 | 72 | 11.4555 | -52.3105 | -1.0462
09:06:43 | Pause | 72 | 99.2389 | 72 | 11.4555 | -52.3105 | -1.0607
09:06:44 | Pause | 73 | 99.2473 | 72 | 11.4555 | -52.3105 | -1.0753
09:06:45 | Pause | 74 | 99.2556 | 72 | 11.4555 | -52.3105 | -1.0898
09:06:46 | Pause | 75 | 99.264 | 72 | 11.4555 | -52.3105 | -1.1043
09:06:47 | Pause | 76 | 99.2723 | 72 | 11.4555 | -52.3105 | -1.1189
09:06:48 | Pause | 77 | 99.2807 | 72 | 11.4555 | -52.3105 | -1.1334
09:06:49 | Pause | 78 | 99.289 | 72 | 11.4555 | -52.3105 | -1.1479
09:06:50 | Pause | 79 | 99.2974 | 72 | 11.4555 | -52.3105 | -1.1625
09:06:51 | Pause | 80 | 99.3057 | 72 | 11.4555 | -52.3105 | -1.177
09:06:52 | Pause | 81 | 99.3141 | 72 | 11.4555 | -52.3105 | -1.1915
09:06:53 | Pause | 82 | 99.3224 | 72 | 11.4555 | -52.3105 | -1.206
09:06:54 | Pause | 83 | 99.3308 | 72 | 11.4555 | -52.3105 | -1.2206
09:06:55 | Pause | 84 | 99.3391 | 72 | 11.4555 | -52.3105 | -1.2351
09:06:56 | Pause | 85 | 99.3475 | 72 | 11.4555 | -52.3105 | -1.2496
09:06:57 | Pause | 86 | 99.3558 | 72 | 11.4555 | -52.3105 | -1.2642
09:06:58 | Pause | 87 | 99.3642 | 72 | 11.4555 | -52.3105 | -1.2787
09:06:59 | Pause | 88 | 99.3725 | 72 | 11.4555 | -52.3105 | -1.2932
09:07:00 | Pause | 89 | 99.3809 | 72 | 11.4555 | -52.3105 | -1.3078
09:07:01 | Pause | 90 | 99.3892 | 72 | 11.4555 | -52.3105 | -1.3223
09:07:02 | Pause | 91 | 99.3976 | 72 | 11.4555 | -52.3105 | -1.3368
09:07:03 | Pause | 92 | 99.4059 | 72 | 11.4555 | -52.3105 | -1.3514
09:07:04 | Pause | 93 | 99.4143 | 72 | 11.4555 | -52.3105 | -1.3659
09:07:05 | Pause | 94 | 99.4226 | 72 | 11.4555 | -52.3105 | -1.3804
09:07:06 | Pause | 95 | 99.431 | 72 | 11.4555 | -52.3105 | -1.3949
09:07:07 | Pause | 96 | 99.4393 | 72 | 11.4555 | -52.3105 | -1.4095
09:07:08 | Pause | 97 | 99.4477 | 72 | 11.4555 | -52.3105 | -1.424
09:07:09 | Pause | 98 | 99.456 | 72 | 11.4555 | -52.3105 | -1.4385
09:07:10 | Pause | 99 | 99.4644 | 72 | 11.4555 | -52.3105 | -1.4531
09:07:11 | Pause | 100 | 99.4727 | 72 | 11.4555 | -52.3105 | -1.4676
09:07:12 | Pause | 101 | 99.4811 | 72 | 11.4555 | -52.3105 | -1.4821
09:07:13 | Pause | 102 | 99.4894 | 72 | 11.4555 | -52.3105 | -1.4967
09:07:14 | Pause | 103 | 99.4978 | 72 | 11.4555 | -52.3105 | -1.5112
09:07:15 | Pause | 104 | 99.5061 | 72 | 11.4555 | -52.3105 | -1.5257
09:07:16 | Pause | 105 | 99.5145 | 72 | 11.4555 | -52.3105 | -1.5403
09:07:17 | Pause | 106 | 99.5228 | 72 | 11.4555 | -52.3105 | -1.5548
09:07:18 | Pause | 107 | 99.5312 | 72 | 11.4555 | -52.3105 | -1.5693
09:07:19 | Pause | 108 | 99.5395 | 72 | 11.4555 | -52.3105 | -1.5838
09:07:20 | Pause | 109 | 99.5479 | 72 | 11.4555 | -52.3105 | -1.5984
09:07:21 | Pause | 110 | 99.5562 | 72 | 11.4555 | -52.3105 | -1.6129
09:07:22 | Pause | 111 | 99.5646 | 72 | 11.4555 | -52.3105 | -1.6274
09:07:23 | Pause | 112 | 99.5729 | 72 | 11.4555 | -52.3105 | -1.642
09:07:24 | Pause | 113 | 99.5813 | 72 | 11.4555 | -52.3105 | -1.6565
09:07:25 | Pause | 114 | 99.5896 | 72 | 11.4555 | -52.3105 | -1.671
09:07:26 | Pause | 115 | 99.598 | 72 | 11.4555 | -52.3105 | -1.6856
09:07:27 | Pause | 116 | 99.6063 | 72 | 11.4555 | -52.3105 | -1.7001
09:07:28 | Pause | 117 | 99.6147 | 72 | 11.4555 | -52.3105 | -1.7146
09:07:29 | Pause | 118 | 99.623 | 72 | 11.4555 | -52.3105 | -1.7292
09:07:30 | Pause | 119 | 99.6314 | 72 | 11.4555 | -52.3105 | -1.7437
09:07:31 | Pause | 120 | 99.6398 | 72 | 11.4555 | -52.3105 | -1.7582
09:07:32 | Pause | 121 | 99.6481 | 72 | 11.4555 | -52.3105 | -1.7727
09:07:33 | Pause | 122 | 99.6565 | 72 | 11.4555 | -52.3105 | -1.7873
09:07:34 | Pause | 123 | 99.6648 | 72 | 11.4555 | -52.3105 | -1.8018
09:07:35 | Pause | 124 | 99.6732 | 72 | 11.4555 | -52.3105 | -1.8163
09:07:36 | Pause | 125 | 99.6815 | 72 | 11.4555 | -52.3105 | -1.8309
09:07:37 | Pause | 126 | 99.6899 | 72 | 11.4555 | -52.3105 | -1.8454
09:07:38 | Pause | 127 | 99.6982 | 72 | 11.4555 | -52.3105 | -1.8599
09:07:39 | Pause | 128 | 99.7066 | 72 | 11.4555 | -52.3105 | -1.8745
09:07:40 | Pause | 129 | 99.7149 | 72 | 11.4555 | -52.3105 | -1.889
09:07:41 | Pause | 130 | 99.7233 | 72 | 11.4555 | -52.3105 | -1.9035
09:07:42 | Pause | 131 | 99.7316 | 72 | 11.4555 | -52.3105 | -1.9181
09:07:43 | Pause | 132 | 99.74 | 72 | 11.4555 | -52.3105 | -1.9326
09:07:44 | Pause | 133 | 99.7483 | 72 | 11.4555 | -52.3105 | -1.9471
09:07:45 | Pause | 134 | 99.7567 | 72 | 11.4555 | -52.3105 | -1.9616
09:07:46 | Pause | 135 | 99.765 | 72 | 11.4555 | -52.3105 | -1.9762
09:07:47 | Pause | 136 | 99.7734 | 72 | 11.4555 | -52.3105 | -1.9907
09:07:48 | Pause | 137 | 99.7817 | 72 | 11.4555 | -52.3105 | -2.0052
09:07:49 | Pause | 138 | 99.7901 | 72 | 11.4555 | -52.3105 | -2.0198
09:07:50 | Pause | 139 | 99.7984 | 72 | 11.4555 | -52.3105 | -2.0343
09:07:51 | Pause | 140 | 99.8068 | 72 | 11.4555 | -52.3105 | -2.0488
09:07:52 | Pause | 141 | 99.8151 | 72 | 11.4555 | -52.3105 | -2.0634
09:07:53 | Pause | 142 | 99.8235 | 72 | 11.4555 | -52.3105 | -2.0779
09:07:54 | Pause | 143 | 99.8318 | 72 | 11.4555 | -52.3105 | -2.0924
09:07:55 | Pause | 144 | 99.8402 | 72 | 11.4555 | -52.3105 | -2.1069
09:07:56 | Pause | 145 | 99.8485 | 72 | 11.4555 | -52.3105 | -2.1215
09:07:57 | Pause | 146 | 99.8569 | 72 | 11.4555 | -52.3105 | -2.136
09:07:58 | Pause | 147 | 99.8652 | 72 | 11.4555 | -52.3105 | -2.1505
09:07:59 | Pause | 148 | 99.8736 | 72 | 11.4555 | -52.3105 | -2.1651
09:08:00 | Pause | 149 | 99.8819 | 72 | 11.4555 | -52.3105 | -2.1796
09:08:01 | Pause | 150 | 99.8903 | 72 | 11.4555 | -52.3105 | -2.1941
09:08:02 | Pause | 151 | 99.8986 | 72 | 11.4555 | -52.3105 | -2.2087
09:08:03 | Pause | 152 | 99.907 | 72 | 11.4555 | -52.3105 | -2.2232
09:08:04 | Pause | 153 | 99.9153 | 72 | 11.4555 | -52.3105 | -2.2377
09:08:05 | Pause | 154 | 99.9237 | 72 | 11.4555 | -52.3105 | -2.2523
09:08:06 | Pause | 155 | 99.932 | 72 | 11.4555 | -52.3105 | -2.2668
09:08:07 | Pause | 156 | 99.9404 | 72 | 11.4555 | -52.3105 | -2.2813
09:08:08 | Pause | 157 | 99.9487 | 72 | 11.4555 | -52.3105 | -2.2958
09:08:09 | Pause | 158 | 99.9571 | 72 | 11.4555 | -52.3105 | -2.3104
09:08:10 | Pause | 159 | 99.9654 | 72 | 11.4555 | -52.3105 | -2.3249
09:08:11 | Pause | 160 | 99.9738 | 72 | 11.4555 | -52.3105 | -2.3394
09:08:12 | Pause | 161 | 99.9821 | 72 | 11.4555 | -52.3105 | -2.354
09:08:13 | Pause | 162 | 99.9905 | 72 | 11.4555 | -52.3105 | -2.3685
09:08:14 | Pause | 163 | 99.9988 | 72 | 11.4555 | -52.3105 | -2.3705
09:08:15 | Pause | 164 | 100 | 72 | 11.4555 | -52.3105 | -2.3705
09:08:16 | Pause | 165 | 100 | 72 | 11.4555 | -52.3105 | -2.3705
09:08:17 | Pause | 166 | 100 | 72 | 11.4555 | -52.3105 | -2.3705
09:08:18 | Pause | 167 | 100 | 72 | 11.4555 | -52.3105 | -2.3705
09:08:19 | Pause | 168 | 100 | 72 | 11.4555 | -52.3105 | -2.3705
09:08:20 | Pause | 169 | 100 | 72 | 11.4555 | -52.3105 | -2.3705
09:08:21 | Pause | 170 | 100 | 72 | 11.4555 | -52.3105 | -2.3705
09:08:22 | Pause | 171 | 100 | 72 | 11.4555 | -52.3105 | -2.3705
09:08:23 | Pause | 172 | 100 | 72 | 11.4555 | -52.3105 | -2.3705
09:08:24 | Pause | 173 | 100 | 72 | 11.4555 | -52.3105 | -2.3705
09:08:25 | Pause | 174 | 100 | 72 | 11.4555 | -52.3105 | -2.3705
09:08:26 | Pause | 175 | 100 | 72 | 11.4555 | -52.3105 | -2.3705
09:08:27 | Pause | 176 | 100 | 72 | 11.4555 | -52.3105 | -2.3705
09:08:28 | Pause | 177 | 100 | 72 | 11.4555 | -52.3105 | -2.3705
09:08:29 | Pause | 178 | 100 | 72 | 11.4555 | -52.3105 | -2.3705
09:08:30 | Pause | 179 | 100 | 72 | 11.4555 | -52.3105 | -2.3705
09:08:31 | Pause | 180 | 100 | 72 | 11.4555 | -52.3105 | -2.3705
09:08:32 | Pause | 181 | 100 | 72 | 11.4555 | -52.3105 | -2.3705
09:08:33 | Pause | 182 | 100 | 72 | 11.4555 | -52.3105 | -2.3705
09:08:34 | Pause | 183 | 100 | 72 | 11.4555 | -52.3105 | -2.3705
09:08:35 | Pause | 184 | 100 | 72 | 11.4555 | -52.3105 | -2.3705
09:08:36 | Pause | 185 | 100 | 72 | 11.4555 | -52.3105 | -2.3705
09:08:37 | Pause | 186 | 100 | 72 | 11.4555 | -52.3105 | -2.3705
09:08:38 | Pause | 187 | 100 | 72 | 11.4555 | -52.3105 | -2.3705
09:08:39 | Pause | 188 | 100 | 72 | 11.4555 | -52.3105 | -2.3705
09:08:40 | Pause | 189 | 100 | 72 | 11.4555 | -52.3105 | -2.3705
09:08:41 | Pause | 190 | 100 | 72 | 11.4555 | -52.3105 | -2.3705
09:08:42 | Pause | 191 | 100 | 72 | 11.4555 | -52.3105 | -2.3705
09:08:43 | Pause | 192 | 100 | 72 | 11.4555 | -52.3105 | -2.3705
09:08:44 | Pause | 193 | 100 | 72 | 11.4555 | -52.3105 | -2.3705
09:08:45 | Pause | 194 | 100 | 72 | 11.4555 | -52.3105 | -2.3705
09:08:46 | Pause | 195 | 100 | 72 | 11.4555 | -52.3105 | -2.3705
09:08:47 | Pause | 196 | 100 | 72 | 11.4555 | -52.3105 | -2.3705
09:08:48 | Pause | 197 | 100 | 72 | 11.4555 | -52.3105 | -2.3705
09:08:49 | Pause | 198 | 100 | 72 | 11.4555 | -52.3105 | -2.3705
09:08:50 | Pause | 199 | 100 | 72 | 11.4555 | -52.3105 | -2.3705
09:08:51 | Pause | 200 | 100 | 72 | 11.4555 | -52.3105 | -2.3705
09:08:52 | Pause | 201 | 100 | 72 | 11.4555 | -52.3105 | -2.3705
09:08:53 | Pause | 202 | 100 | 72 | 11.4555 | -52.3105 | -2.3705
09:08:54 | Pause | 203 | 100 | 72 | 11.4555 | -52.3105 | -2.3705
09:08:55 | Pause | 204 | 100 | 72 | 11.4555 | -52.3105 | -2.3705
09:08:56 | Pause | 205 | 100 | 72 | 11.4555 | -52.3105 | -2.3705
09:08:57 | Pause | 206 | 100 | 72 | 11.4555 | -52.3105 | -2.3705
09:08:58 | Pause | 207 | 100 | 72 | 11.4555 | -52.3105 | -2.3705
09:08:59 | Pause | 208 | 100 | 72 | 11.4555 | -52.3105 | -2.3705
09:09:00 | Pause | 209 | 100 | 72 | 11.4555 | -52.3105 | -2.3705
09:09:01 | Pause | 210 | 100 | 72 | 11.4555 | -52.3105 | -2.3705
09:09:02 | Pause | 211 | 100 | 72 | 11.4555 | -52.3105 | -2.3705
09:09:03 | Pause | 212 | 100 | 72 | 11.4555 | -52.3105 | -2.3705
09:09:04 | Pause | 213 | 100 | 72 | 11.4555 | -52.3105 | -2.3705
09:09:05 | Pause | 214 | 100 | 72 | 11.4555 | -52.3105 | -2.3705
09:09:06 | Pause | 215 | 100 | 72 | 11.4555 | -52.3105 | -2.3705
09:09:07 | Pause | 216 | 100 | 72 | 11.4555 | -52.3105 | -2.3705
09:09:08 | Pause | 217 | 100 | 72 | 11.4555 | -52.3105 | -2.3705
09:09:09 | Pause | 218 | 100 | 72 | 11.4555 | -52.3105 | -2.3705
09:09:10 | Pause | 219 | 100 | 72 | 11.4555 | -52.3105 | -2.3705
09:09:11 | Pause | 220 | 100 | 72 | 11.4555 | -52.3105 | -2.3705
09:09:12 | Pause | 221 | 100 | 72 | 11.4555 | -52.3105 | -2.3705
09:09:13 | Pause | 222 | 100 | 72 | 11.4555 | -52.3105 | -2.3705
09:09:14 | Pause | 223 | 100 | 72 | 11.4555 | -52.3105 | -2.3705
09:09:15 | Pause | 224 | 100 | 72 | 11.4555 | -52.3105 | -2.3705
09:09:16 | Pause | 225 | 100 | 72 | 11.4555 | -52.3105 | -2.3705
09:09:17 | Pause | 226 | 100 | 72 | 11.4555 | -52.3105 | -2.3705
09:09:18 | Pause | 227 | 100 | 72 | 11.4555 | -52.3105 | -2.3705
09:09:19 | Pause | 228 | 100 | 72 | 11.4555 | -52.3105 | -2.3705
09:09:20 | Pause | 229 | 100 | 72 | 11.4555 | -52.3105 | -2.3705
09:09:21 | Pause | 230 | 100 | 72 | 11.4555 | -52.3105 | -2.3705
09:09:22 | Pause | 231 | 100 | 72 | 11.4555 | -52.3105 | -2.3705
09:09:23 | Pause | 232 | 100 | 72 | 11.4555 | -52.3105 | -2.3705
09:09:24 | Pause | 233 | 100 | 72 | 11.4555 | -52.3105 | -2.3705
09:09:25 | Pause | 234 | 100 | 72 | 11.4555 | -52.3105 | -2.3705
09:09:26 | Pause | 235 | 100 | 72 | 11.4555 | -52.3105 | -2.3705
09:09:27 | Pause | 236 | 100 | 72 | 11.4555 | -52.3105 | -2.3705
09:09:28 | Pause | 237 | 100 | 72 | 11.4555 | -52.3105 | -2.3705
09:09:29 | Pause | 238 | 100 | 72 | 11.4555 | -52.3105 | -2.3705
09:09:30 | Pause | 239 | 100 | 72 | 11.4555 | -52.3105 | -2.3705
09:09:31 | Pause | 240 | 100 | 72 | 11.4555 | -52.3105 | -2.3705
09:09:32 | Pause | 241 | 100 | 72 | 11.4555 | -52.3105 | -2.3705
09:09:33 | Pause | 242 | 100 | 72 | 11.4555 | -52.3105 | -2.3705
09:09:34 | Pause | 243 | 100 | 72 | 11.4555 | -52.3105 | -2.3705
09:09:35 | Pause | 244 | 100 | 72 | 11.4555 | -52.3105 | -2.3705
09:09:36 | Pause | 245 | 100 | 72 | 11.4555 | -52.3105 | -2.3705
09:09:37 | Pause | 246 | 100 | 72 | 11.4555 | -52.3105 | -2.3705
09:09:38 | Pause | 247 | 100 | 72 | 11.4555 | -52.3105 | -2.3705
09:09:39 | Pause | 248 | 100 | 72 | 11.4555 | -52.3105 | -2.3705
09:09:40 | Pause | 249 | 100 | 72 | 11.4555 | -52.3105 | -2.3705
09:09:41 | Pause | 250 | 100 | 72 | 11.4555 | -52.3105 | -2.3705
09:09:42 | Pause | 251 | 100 | 72 | 11.4555 | -52.3105 | -2.3705
09:09:43 | Pause | 252 | 100 | 72 | 11.4555 | -52.3105 | -2.3705
09:09:44 | Pause | 253 | 100 | 72 | 11.4555 | -52.3105 | -2.3705
09:09:45 | Pause | 254 | 100 | 72 | 11.4555 | -52.3105 | -2.3705
09:09:46 | Pause | 255 | 100 | 72 | 11.4555 | -52.3105 | -2.3705
09:09:47 | Pause | 256 | 100 | 72 | 11.4555 | -52.3105 | -2.3705
09:09:48 | Pause | 257 | 100 | 72 | 11.4555 | -52.3105 | -2.3705
09:09:49 | Pause | 258 | 100 | 72 | 11.4555 | -52.3105 | -2.3705
09:09:50 | Pause | 259 | 100 | 72 | 11.4555 | -52.3105 | -2.3705
09:09:51 | Pause | 260 | 100 | 72 | 11.4555 | -52.3105 | -2.3705
09:09:52 | Pause | 261 | 100 | 72 | 11.4555 | -52.3105 | -2.3705
09:09:53 | Pause | 262 | 100 | 72 | 11.4555 | -52.3105 | -2.3705
09:09:54 | Pause | 263 | 100 | 72 | 11.4555 | -52.3105 | -2.3705
09:09:55 | Pause | 264 | 100 | 72 | 11.4555 | -52.3105 | -2.3705
09:09:56 | Pause | 265 | 100 | 72 | 11.4555 | -52.3105 | -2.3705
09:09:57 | Pause | 266 | 100 | 72 | 11.4555 | -52.3105 | -2.3705
09:09:58 | Pause | 267 | 100 | 72 | 11.4555 | -52.3105 | -2.3705
09:09:59 | Pause | 268 | 100 | 72 | 11.4555 | -52.3105 | -2.3705
09:10:00 | Pause | 269 | 100 | 72 | 11.4555 | -52.3105 | -2.3705
09:10:01 | Pause | 270 | 100 | 72 | 11.4555 | -52.3105 | -2.3705
09:10:02 | Pause | 271 | 100 | 72 | 11.4555 | -52.3105 | -2.3705
09:10:03 | Pause | 272 | 100 | 72 | 11.4555 | -52.3105 | -2.3705
09:10:04 | Pause | 273 | 100 | 72 | 11.4555 | -52.3105 | -2.3705
09:10:05 | Pause | 274 | 100 | 72 | 11.4555 | -52.3105 | -2.3705
09:10:06 | Pause | 275 | 100 | 72 | 11.4555 | -52.3105 | -2.3705
09:10:07 | Pause | 276 | 100 | 72 | 11.4555 | -52.3105 | -2.3705
09:10:08 | Pause | 277 | 100 | 72 | 11.4555 | -52.3105 | -2.3705
09:10:09 | Pause | 278 | 100 | 72 | 11.4555 | -52.3105 | -2.3705
09:10:10 | Pause | 279 | 100 | 72 | 11.4555 | -52.3105 | -2.3705
09:10:11 | Pause | 280 | 100 | 72 | 11.4555 | -52.3105 | -2.3705
09:10:12 | Pause | 281 | 100 | 72 | 11.4555 | -52.3105 | -2.3705
09:10:13 | Pause | 282 | 100 | 72 | 11.4555 | -52.3105 | -2.3705
09:10:14 | Pause | 283 | 100 | 72 | 11.4555 | -52.3105 | -2.3705
09:10:15 | Pause | 284 | 100 | 72 | 11.4555 | -52.3105 | -2.3705
09:10:16 | Pause | 285 | 100 | 72 | 11.4555 | -52.3105 | -2.3705
09:10:17 | Pause | 286 | 100 | 72 | 11.4555 | -52.3105 | -2.3705
09:10:18 | Pause | 287 | 100 | 72 | 11.4555 | -52.3105 | -2.3705
09:10:19 | Pause | 288 | 100 | 72 | 11.4555 | -52.3105 | -2.3705
09:10:20 | Pause | 289 | 100 | 72 | 11.4555 | -52.3105 | -2.3705
09:10:21 | Pause | 290 | 100 | 72 | 11.4555 | -52.3105 | -2.3705
09:10:22 | Pause | 291 | 100 | 72 | 11.4555 | -52.3105 | -2.3705
09:10:23 | Pause | 292 | 100 | 72 | 11.4555 | -52.3105 | -2.3705
09:10:24 | Pause | 293 | 100 | 72 | 11.4555 | -52.3105 | -2.3705
09:10:25 | Pause | 294 | 100 | 72 | 11.4555 | -52.3105 | -2.3705
09:10:26 | Pause | 295 | 100 | 72 | 11.4555 | -52.3105 | -2.3705
09:10:27 | Pause | 296 | 100 | 72 | 11.4555 | -52.3105 | -2.3705
09:10:28 | Pause | 297 | 100 | 72 | 11.4555 | -52.3105 | -2.3705
09:10:29 | Pause | 298 | 100 | 72 | 11.4555 | -52.3105 | -2.3705
09:10:30 | Pause | 299 | 100 | 72 | 11.4555 | -52.3105 | -2.3705
09:10:31 | Pause | 300 | 100 | 72 | 11.4555 | -52.3105 | -2.3705
09:10:32 | Pause | 301 | 100 | 72 | 11.4555 | -52.3105 | -2.3705
09:10:33 | Pause | 302 | 100 | 72 | 11.4555 | -52.3105 | -2.3705
09:10:34 | Pause | 303 | 100 | 72 | 11.4555 | -52.3105 | -2.3705
09:10:35 | Pause | 304 | 100 | 72 | 11.4555 | -52.3105 | -2.3705
09:10:36 | Pause | 305 | 100 | 72 | 11.4555 | -52.3105 | -2.3705
09:10:37 | Pause | 306 | 100 | 72 | 11.4555 | -52.3105 | -2.3705
09:10:38 | Pause | 307 | 100 | 72 | 11.4555 | -52.3105 | -2.3705
09:10:39 | Pause | 308 | 100 | 72 | 11.4555 | -52.3105 | -2.3705
09:10:40 | Pause | 309 | 100 | 72 | 11.4555 | -52.3105 | -2.3705
09:10:41 | Pause | 310 | 100 | 72 | 11.4555 | -52.3105 | -2.3705
09:10:42 | Pause | 311 | 100 | 72 | 11.4555 | -52.3105 | -2.3705
09:10:43 | Pause | 312 | 100 | 72 | 11.4555 | -52.3105 | -2.3705
09:10:44 | Pause | 313 | 100 | 72 | 11.4555 | -52.3105 | -2.3705
09:10:45 | Pause | 314 | 100 | 72 | 11.4555 | -52.3105 | -2.3705
09:10:46 | Pause | 315 | 100 | 72 | 11.4555 | -52.3105 | -2.3705
09:10:47 | Pause | 316 | 100 | 72 | 11.4555 | -52.3105 | -2.3705
09:10:48 | Pause | 317 | 100 | 72 | 11.4555 | -52.3105 | -2.3705
09:10:49 | Pause | 318 | 100 | 72 | 11.4555 | -52.3105 | -2.3705
09:10:50 | Pause | 319 | 100 | 72 | 11.4555 | -52.3105 | -2.3705
09:10:51 | Pause | 320 | 100 | 72 | 11.4555 | -52.3105 | -2.3705
09:10:52 | Pause | 321 | 100 | 72 | 11.4555 | -52.3105 | -2.3705
09:10:53 | Pause | 322 | 100 | 72 | 11.4555 | -52.3105 | -2.3705
09:10:54 | Pause | 323 | 100 | 72 | 11.4555 | -52.3105 | -2.3705
09:10:55 | Pause | 324 | 100 | 72 | 11.4555 | -52.3105 | -2.3705
09:10:56 | Pause | 325 | 100 | 72 | 11.4555 | -52.3105 | -2.3705
09:10:57 | Pause | 326 | 100 | 72 | 11.4555 | -52.3105 | -2.3705
09:10:58 | Pause | 327 | 100 | 72 | 11.4555 | -52.3105 | -2.3705
09:10:59 | Pause | 328 | 100 | 72 | 11.4555 | -52.3105 | -2.3705
09:11:00 | Pause | 329 | 100 | 72 | 11.4555 | -52.3105 | -2.3705
09:11:01 | Pause | 330 | 100 | 72 | 11.4555 | -52.3105 | -2.3705
09:11:02 | Pause | 331 | 100 | 72 | 11.4555 | -52.3105 | -2.3705
09:11:03 | Pause | 332 | 100 | 72 | 11.4555 | -52.3105 | -2.3705
09:11:04 | Pause | 333 | 100 | 72 | 11.4555 | -52.3105 | -2.3705
09:11:05 | Pause | 334 | 100 | 72 | 11.4555 | -52.3105 | -2.3705
09:11:06 | Pause | 335 | 100 | 72 | 11.4555 | -52.3105 | -2.3705
09:11:07 | Pause | 336 | 100 | 72 | 11.4555 | -52.3105 | -2.3705
09:11:08 | Pause | 337 | 100 | 72 | 11.4555 | -52.3105 | -2.3705
09:11:09 | Pause | 338 | 100 | 72 | 11.4555 | -52.3105 | -2.3705
09:11:10 | Pause | 339 | 100 | 72 | 11.4555 | -52.3105 | -2.3705
09:11:11 | Pause | 340 | 100 | 72 | 11.4555 | -52.3105 | -2.3705
09:11:12 | Pause | 341 | 100 | 72 | 11.4555 | -52.3105 | -2.3705
09:11:13 | Pause | 342 | 100 | 72 | 11.4555 | -52.3105 | -2.3705
09:11:14 | Pause | 343 | 100 | 72 | 11.4555 | -52.3105 | -2.3705
09:11:15 | Pause | 344 | 100 | 72 | 11.4555 | -52.3105 | -2.3705
09:11:16 | Pause | 345 | 100 | 72 | 11.4555 | -52.3105 | -2.3705
09:11:17 | Pause | 346 | 100 | 72 | 11.4555 | -52.3105 | -2.3705
09:11:18 | Pause | 347 | 100 | 72 | 11.4555 | -52.3105 | -2.3705
09:11:19 | Pause | 348 | 100 | 72 | 11.4555 | -52.3105 | -2.3705
09:11:20 | Pause | 349 | 100 | 72 | 11.4555 | -52.3105 | -2.3705
09:11:21 | Pause | 350 | 100 | 72 | 11.4555 | -52.3105 | -2.3705
09:11:22 | Pause | 351 | 100 | 72 | 11.4555 | -52.3105 | -2.3705
09:11:23 | Pause | 352 | 100 | 72 | 11.4555 | -52.3105 | -2.3705
09:11:24 | Pause | 353 | 100 | 72 | 11.4555 | -52.3105 | -2.3705
09:11:25 | Pause | 354 | 100 | 72 | 11.4555 | -52.3105 | -2.3705
09:11:26 | Pause | 355 | 100 | 72 | 11.4555 | -52.3105 | -2.3705
09:11:27 | Pause | 356 | 100 | 72 | 11.4555 | -52.3105 | -2.3705
09:11:28 | Pause | 357 | 100 | 72 | 11.4555 | -52.3105 | -2.3705
09:11:29 | Pause | 358 | 100 | 72 | 11.4555 | -52.3105 | -2.3705
09:11:30 | Pause | 359 | 100 | 72 | 11.4555 | -52.3105 | -2.3705
09:11:31 | Pause | 360 | 100 | 72 | 11.4555 | -52.3105 | -2.3705
09:11:32 | Pause | 361 | 100 | 72 | 11.4555 | -52.3105 | -2.3705
09:11:33 | Pause | 362 | 100 | 72 | 11.4555 | -52.3105 | -2.3705
09:11:34 | Pause | 363 | 100 | 72 | 11.4555 | -52.3105 | -2.3705
09:11:35 | Pause | 364 | 100 | 72 | 11.4555 | -52.3105 | -2.3705
09:11:36 | Pause | 365 | 100 | 72 | 11.4555 | -52.3105 | -2.3705
09:11:37 | Pause | 366 | 100 | 72 | 11.4555 | -52.3105 | -2.3705
09:11:38 | Pause | 367 | 100 | 72 | 11.4555 | -52.3105 | -2.3705
09:11:39 | Pause | 368 | 100 | 72 | 11.4555 | -52.3105 | -2.3705
09:11:40 | Pause | 369 | 100 | 72 | 11.4555 | -52.3105 | -2.3705
09:11:41 | Pause | 370 | 100 | 72 | 11.4555 | -52.3105 | -2.3705
09:11:42 | Pause | 371 | 100 | 72 | 11.4555 | -52.3105 | -2.3705
09:11:43 | Pause | 372 | 100 | 72 | 11.4555 | -52.3105 | -2.3705
09:11:44 | Pause | 373 | 100 | 72 | 11.4555 | -52.3105 | -2.3705
09:11:45 | Pause | 374 | 100 | 72 | 11.4555 | -52.3105 | -2.3705
09:11:46 | Pause | 375 | 100 | 72 | 11.4555 | -52.3105 | -2.3705
09:11:47 | Pause | 376 | 100 | 72 | 11.4555 | -52.3105 | -2.3705
09:11:48 | Pause | 377 | 100 | 72 | 11.4555 | -52.3105 | -2.3705
09:11:49 | Pause | 378 | 100 | 72 | 11.4555 | -52.3105 | -2.3705
09:11:50 | Pause | 379 | 100 | 72 | 11.4555 | -52.3105 | -2.3705
09:11:51 | Pause | 380 | 100 | 72 | 11.4555 | -52.3105 | -2.3705
09:11:52 | Pause | 381 | 100 | 72 | 11.4555 | -52.3105 | -2.3705
09:11:53 | Pause | 382 | 100 | 72 | 11.4555 | -52.3105 | -2.3705
09:11:54 | Pause | 383 | 100 | 72 | 11.4555 | -52.3105 | -2.3705
09:11:55 | Pause | 384 | 100 | 72 | 11.4555 | -52.3105 | -2.3705
09:11:56 | Pause | 385 | 100 | 72 | 11.4555 | -52.3105 | -2.3705
09:11:57 | Pause | 386 | 100 | 72 | 11.4555 | -52.3105 | -2.3705
09:11:58 | Pause | 387 | 100 | 72 | 11.4555 | -52.3105 | -2.3705
09:11:59 | Pause | 388 | 100 | 72 | 11.4555 | -52.3105 | -2.3705
09:12:00 | Pause | 389 | 100 | 72 | 11.4555 | -52.3105 | -2.3705
09:12:01 | Pause | 390 | 100 | 72 | 11.4555 | -52.3105 | -2.3705
09:12:02 | Pause | 391 | 100 | 72 | 11.4555 | -52.3105 | -2.3705
09:12:03 | Pause | 392 | 100 | 72 | 11.4555 | -52.3105 | -2.3705
09:12:04 | Pause | 393 | 100 | 72 | 11.4555 | -52.3105 | -2.3705
09:12:05 | Pause | 394 | 100 | 72 | 11.4555 | -52.3105 | -2.3705
09:12:06 | Pause | 395 | 100 | 72 | 11.4555 | -52.3105 | -2.3705
09:12:07 | Pause | 396 | 100 | 72 | 11.4555 | -52.3105 | -2.3705
09:12:08 | Pause | 397 | 100 | 72 | 11.4555 | -52.3105 | -2.3705
09:12:09 | Pause | 398 | 100 | 72 | 11.4555 | -52.3105 | -2.3705
09:12:10 | Pause | 399 | 100 | 72 | 11.4555 | -52.3105 | -2.3705
09:12:11 | Pause | 400 | 100 | 72 | 11.4555 | -52.3105 | -2.3705
09:12:12 | Pause | 401 | 100 | 72 | 11.4555 | -52.3105 | -2.3705
09:12:13 | Pause | 402 | 100 | 72 | 11.4555 | -52.3105 | -2.3705
09:12:14 | Pause | 403 | 100 | 72 | 11.4555 | -52.3105 | -2.3705
09:12:15 | Pause | 404 | 100 | 72 | 11.4555 | -52.3105 | -2.3705
09:12:16 | Pause | 405 | 100 | 72 | 11.4555 | -52.3105 | -2.3705
09:12:17 | Pause | 406 | 100 | 72 | 11.4555 | -52.3105 | -2.3705
09:12:18 | Pause | 407 | 100 | 72 | 11.4555 | -52.3105 | -2.3705
09:12:19 | Pause | 408 | 100 | 72 | 11.4555 | -52.3105 | -2.3705
09:12:20 | Pause | 409 | 100 | 72 | 11.4555 | -52.3105 | -2.3705
09:12:21 | Pause | 410 | 100 | 72 | 11.4555 | -52.3105 | -2.3705
09:12:22 | Pause | 411 | 100 | 72 | 11.4555 | -52.3105 | -2.3705
09:12:23 | Pause | 412 | 100 | 72 | 11.4555 | -52.3105 | -2.3705
09:12:24 | Pause | 413 | 100 | 72 | 11.4555 | -52.3105 | -2.3705
09:12:25 | Pause | 414 | 100 | 72 | 11.4555 | -52.3105 | -2.3705
09:12:26 | Pause | 415 | 100 | 72 | 11.4555 | -52.3105 | -2.3705
09:12:27 | Pause | 416 | 100 | 72 | 11.4555 | -52.3105 | -2.3705
09:12:28 | Pause | 417 | 100 | 72 | 11.4555 | -52.3105 | -2.3705
09:12:29 | Pause | 418 | 100 | 72 | 11.4555 | -52.3105 | -2.3705
09:12:30 | Pause | 419 | 100 | 72 | 11.4555 | -52.3105 | -2.3705
09:12:31 | Pause | 420 | 100 | 72 | 11.4555 | -52.3105 | -2.3705
09:12:32 | Pause | 421 | 100 | 72 | 11.4555 | -52.3105 | -2.3705
09:12:33 | Pause | 422 | 100 | 72 | 11.4555 | -52.3105 | -2.3705
09:12:34 | Pause | 423 | 100 | 72 | 11.4555 | -52.3105 | -2.3705
09:12:35 | Pause | 424 | 100 | 72 | 11.4555 | -52.3105 | -2.3705
09:12:36 | Pause | 425 | 100 | 72 | 11.4555 | -52.3105 | -2.3705
09:12:37 | Pause | 426 | 100 | 72 | 11.4555 | -52.3105 | -2.3705
09:12:38 | Pause | 427 | 100 | 72 | 11.4555 | -52.3105 | -2.3705
09:12:39 | Pause | 428 | 100 | 72 | 11.4555 | -52.3105 | -2.3705
09:12:40 | Pause | 429 | 100 | 72 | 11.4555 | -52.3105 | -2.3705
09:12:41 | Pause | 430 | 100 | 72 | 11.4555 | -52.3105 | -2.3705
09:12:42 | Pause | 431 | 100 | 72 | 11.4555 | -52.3105 | -2.3705
09:12:43 | Pause | 432 | 100 | 72 | 11.4555 | -52.3105 | -2.3705
09:12:44 | Pause | 433 | 100 | 72 | 11.4555 | -52.3105 | -2.3705
09:12:45 | Pause | 434 | 100 | 72 | 11.4555 | -52.3105 | -2.3705
09:12:46 | Pause | 435 | 100 | 72 | 11.4555 | -52.3105 | -2.3705
09:12:47 | Pause | 436 | 100 | 72 | 11.4555 | -52.3105 | -2.3705
09:12:48 | Pause | 437 | 100 | 72 | 11.4555 | -52.3105 | -2.3705
09:12:49 | Pause | 438 | 100 | 72 | 11.4555 | -52.3105 | -2.3705
09:12:50 | Pause | 439 | 100 | 72 | 11.4555 | -52.3105 | -2.3705
09:12:51 | Pause | 440 | 100 | 72 | 11.4555 | -52.3105 | -2.3705
09:12:52 | Pause | 441 | 100 | 72 | 11.4555 | -52.3105 | -2.3705
09:12:53 | Pause | 442 | 100 | 72 | 11.4555 | -52.3105 | -2.3705
09:12:54 | Pause | 443 | 100 | 72 | 11.4555 | -52.3105 | -2.3705
09:12:55 | Pause | 444 | 100 | 72 | 11.4555 | -52.3105 | -2.3705
09:12:56 | Pause | 445 | 100 | 72 | 11.4555 | -52.3105 | -2.3705
09:12:57 | Pause | 446 | 100 | 72 | 11.4555 | -52.3105 | -2.3705
09:12:58 | Pause | 447 | 100 | 72 | 11.4555 | -52.3105 | -2.3705
09:12:59 | Pause | 448 | 100 | 72 | 11.4555 | -52.3105 | -2.3705
09:13:00 | Pause | 449 | 100 | 72 | 11.4555 | -52.3105 | -2.3705
09:13:01 | Pause | 450 | 100 | 72 | 11.4555 | -52.3105 | -2.3705
09:13:02 | Pause | 451 | 100 | 72 | 11.4555 | -52.3105 | -2.3705
09:13:03 | Pause | 452 | 100 | 72 | 11.4555 | -52.3105 | -2.3705
09:13:04 | Pause | 453 | 100 | 72 | 11.4555 | -52.3105 | -2.3705
09:13:05 | Pause | 454 | 100 | 72 | 11.4555 | -52.3105 | -2.3705
09:13:06 | Pause | 455 | 100 | 72 | 11.4555 | -52.3105 | -2.3705
09:13:07 | Pause | 456 | 100 | 72 | 11.4555 | -52.3105 | -2.3705
09:13:08 | Pause | 457 | 100 | 72 | 11.4555 | -52.3105 | -2.3705
09:13:09 | Pause | 458 | 100 | 72 | 11.4555 | -52.3105 | -2.3705
09:13:10 | Pause | 459 | 100 | 72 | 11.4555 | -52.3105 | -2.3705
09:13:11 | Pause | 460 | 100 | 72 | 11.4555 | -52.3105 | -2.3705
09:13:12 | Pause | 461 | 100 | 72 | 11.4555 | -52.3105 | -2.3705
09:13:13 | Pause | 462 | 100 | 72 | 11.4555 | -52.3105 | -2.3705
09:13:14 | Pause | 463 | 100 | 72 | 11.4555 | -52.3105 | -2.3705
09:13:15 | Pause | 464 | 100 | 72 | 11.4555 | -52.3105 | -2.3705
09:13:16 | Pause | 465 | 100 | 72 | 11.4555 | -52.3105 | -2.3705
09:13:17 | Pause | 466 | 100 | 72 | 11.4555 | -52.3105 | -2.3705
09:13:18 | Pause | 467 | 100 | 72 | 11.4555 | -52.3105 | -2.3705
09:13:19 | Pause | 468 | 100 | 72 | 11.4555 | -52.3105 | -2.3705
09:13:20 | Pause | 469 | 100 | 72 | 11.4555 | -52.3105 | -2.3705
09:13:21 | Pause | 470 | 100 | 72 | 11.4555 | -52.3105 | -2.3705
09:13:22 | Pause | 471 | 100 | 72 | 11.4555 | -52.3105 | -2.3705
09:13:23 | Pause | 472 | 100 | 72 | 11.4555 | -52.3105 | -2.3705
09:13:24 | Pause | 473 | 100 | 72 | 11.4555 | -52.3105 | -2.3705
09:13:25 | Pause | 474 | 100 | 72 | 11.4555 | -52.3105 | -2.3705
09:13:26 | Pause | 475 | 100 | 72 | 11.4555 | -52.3105 | -2.3705
09:13:27 | Pause | 476 | 100 | 72 | 11.4555 | -52.3105 | -2.3705
09:13:28 | Pause | 477 | 100 | 72 | 11.4555 | -52.3105 | -2.3705
09:13:29 | Pause | 478 | 100 | 72 | 11.4555 | -52.3105 | -2.3705
09:13:30 | Pause | 479 | 100 | 72 | 11.4555 | -52.3105 | -2.3705
09:13:31 | Pause | 480 | 100 | 72 | 11.4555 | -52.3105 | -2.3705
09:13:32 | Pause | 481 | 100 | 72 | 11.4555 | -52.3105 | -2.3705
09:13:33 | Pause | 482 | 100 | 72 | 11.4555 | -52.3105 | -2.3705
09:13:34 | Pause | 483 | 100 | 72 | 11.4555 | -52.3105 | -2.3705
09:13:35 | Pause | 484 | 100 | 72 | 11.4555 | -52.3105 | -2.3705
09:13:36 | Pause | 485 | 100 | 72 | 11.4555 | -52.3105 | -2.3705
09:13:37 | Pause | 486 | 100 | 72 | 11.4555 | -52.3105 | -2.3705
09:13:38 | Pause | 487 | 100 | 72 | 11.4555 | -52.3105 | -2.3705
09:13:39 | Pause | 488 | 100 | 72 | 11.4555 | -52.3105 | -2.3705
09:13:40 | Pause | 489 | 100 | 72 | 11.4555 | -52.3105 | -2.3705
09:13:41 | Pause | 490 | 100 | 72 | 11.4555 | -52.3105 | -2.3705
09:13:42 | Pause | 491 | 100 | 72 | 11.4555 | -52.3105 | -2.3705
09:13:43 | Pause | 492 | 100 | 72 | 11.4555 | -52.3105 | -2.3705
09:13:44 | Pause | 493 | 100 | 72 | 11.4555 | -52.3105 | -2.3705
09:13:45 | Pause | 494 | 100 | 72 | 11.4555 | -52.3105 | -2.3705
09:13:46 | Pause | 495 | 100 | 72 | 11.4555 | -52.3105 | -2.3705
09:13:47 | Pause | 496 | 100 | 72 | 11.4555 | -52.3105 | -2.3705
09:13:48 | Pause | 497 | 100 | 72 | 11.4555 | -52.3105 | -2.3705
09:13:49 | Pause | 498 | 100 | 72 | 11.4555 | -52.3105 | -2.3705
09:13:50 | Pause | 499 | 100 | 72 | 11.4555 | -52.3105 | -2.3705
09:13:51 | Pause | 500 | 100 | 72 | 11.4555 | -52.3105 | -2.3705
09:13:52 | Pause | 501 | 100 | 72 | 11.4555 | -52.3105 | -2.3705
09:13:53 | Pause | 502 | 100 | 72 | 11.4555 | -52.3105 | -2.3705
09:13:54 | Pause | 503 | 100 | 72 | 11.4555 | -52.3105 | -2.3705
09:13:55 | Pause | 504 | 100 | 72 | 11.4555 | -52.3105 | -2.3705
09:13:56 | Pause | 505 | 100 | 72 | 11.4555 | -52.3105 | -2.3705
09:13:57 | Pause | 506 | 100 | 72 | 11.4555 | -52.3105 | -2.3705
09:13:58 | Pause | 507 | 100 | 72 | 11.4555 | -52.3105 | -2.3705
09:13:59 | Pause | 508 | 100 | 72 | 11.4555 | -52.3105 | -2.3705
09:14:00 | Pause | 509 | 100 | 72 | 11.4555 | -52.3105 | -2.3705
09:14:01 | Pause | 510 | 100 | 72 | 11.4555 | -52.3105 | -2.3705
09:14:02 | Pause | 511 | 100 | 72 | 11.4555 | -52.3105 | -2.3705
09:14:03 | Pause | 512 | 100 | 72 | 11.4555 | -52.3105 | -2.3705
09:14:04 | Pause | 513 | 100 | 72 | 11.4555 | -52.3105 | -2.3705
09:14:05 | Pause | 514 | 100 | 72 | 11.4555 | -52.3105 | -2.3705
09:14:06 | Pause | 515 | 100 | 72 | 11.4555 | -52.3105 | -2.3705
09:14:07 | Pause | 516 | 100 | 72 | 11.4555 | -52.3105 | -2.3705
09:14:08 | Pause | 517 | 100 | 72 | 11.4555 | -52.3105 | -2.3705
09:14:09 | Pause | 518 | 100 | 72 | 11.4555 | -52.3105 | -2.3705
09:14:10 | Pause | 519 | 100 | 72 | 11.4555 | -52.3105 | -2.3705
09:14:11 | Pause | 520 | 100 | 72 | 11.4555 | -52.3105 | -2.3705
09:14:12 | Pause | 521 | 100 | 72 | 11.4555 | -52.3105 | -2.3705
09:14:13 | Pause | 522 | 100 | 72 | 11.4555 | -52.3105 | -2.3705
09:14:14 | Pause | 523 | 100 | 72 | 11.4555 | -52.3105 | -2.3705
09:14:15 | Pause | 524 | 100 | 72 | 11.4555 | -52.3105 | -2.3705
09:14:16 | Pause | 525 | 100 | 72 | 11.4555 | -52.3105 | -2.3705
09:14:17 | Pause | 526 | 100 | 72 | 11.4555 | -52.3105 | -2.3705
09:14:18 | Pause | 527 | 100 | 72 | 11.4555 | -52.3105 | -2.3705
09:14:19 | Pause | 528 | 100 | 72 | 11.4555 | -52.3105 | -2.3705
09:14:20 | Pause | 529 | 100 | 72 | 11.4555 | -52.3105 | -2.3705
09:14:21 | Pause | 530 | 100 | 72 | 11.4555 | -52.3105 | -2.3705
09:14:22 | Pause | 531 | 100 | 72 | 11.4555 | -52.3105 | -2.3705
09:14:23 | Pause | 532 | 100 | 72 | 11.4555 | -52.3105 | -2.3705
09:14:24 | Pause | 533 | 100 | 72 | 11.4555 | -52.3105 | -2.3705
09:14:25 | Pause | 534 | 100 | 72 | 11.4555 | -52.3105 | -2.3705
09:14:26 | Pause | 535 | 100 | 72 | 11.4555 | -52.3105 | -2.3705
09:14:27 | Pause | 536 | 100 | 72 | 11.4555 | -52.3105 | -2.3705
09:14:28 | Pause | 537 | 100 | 72 | 11.4555 | -52.3105 | -2.3705
09:14:29 | Pause | 538 | 100 | 72 | 11.4555 | -52.3105 | -2.3705
09:14:30 | Pause | 539 | 100 | 72 | 11.4555 | -52.3105 | -2.3705
09:14:31 | Pause | 540 | 100 | 72 | 11.4555 | -52.3105 | -2.3705
09:14:32 | Pause | 541 | 100 | 72 | 11.4555 | -52.3105 | -2.3705
09:14:33 | Pause | 542 | 100 | 72 | 11.4555 | -52.3105 | -2.3705
09:14:34 | Pause | 543 | 100 | 72 | 11.4555 | -52.3105 | -2.3705
09:14:35 | Pause | 544 | 100 | 72 | 11.4555 | -52.3105 | -2.3705
09:14:36 | Pause | 545 | 100 | 72 | 11.4555 | -52.3105 | -2.3705
09:14:37 | Pause | 546 | 100 | 72 | 11.4555 | -52.3105 | -2.3705
09:14:38 | Pause | 547 | 100 | 72 | 11.4555 | -52.3105 | -2.3705
09:14:39 | Pause | 548 | 100 | 72 | 11.4555 | -52.3105 | -2.3705
09:14:40 | Pause | 549 | 100 | 72 | 11.4555 | -52.3105 | -2.3705
09:14:41 | Pause | 550 | 100 | 72 | 11.4555 | -52.3105 | -2.3705
09:14:42 | Pause | 551 | 100 | 72 | 11.4555 | -52.3105 | -2.3705
09:14:43 | Pause | 552 | 100 | 72 | 11.4555 | -52.3105 | -2.3705
09:14:44 | Pause | 553 | 100 | 72 | 11.4555 | -52.3105 | -2.3705
09:14:45 | Pause | 554 | 100 | 72 | 11.4555 | -52.3105 | -2.3705
09:14:46 | Pause | 555 | 100 | 72 | 11.4555 | -52.3105 | -2.3705
09:14:47 | Pause | 556 | 100 | 72 | 11.4555 | -52.3105 | -2.3705
09:14:48 | Pause | 557 | 100 | 72 | 11.4555 | -52.3105 | -2.3705
09:14:49 | Pause | 558 | 100 | 72 | 11.4555 | -52.3105 | -2.3705
09:14:50 | Pause | 559 | 100 | 72 | 11.4555 | -52.3105 | -2.3705
09:14:51 | Pause | 560 | 100 | 72 | 11.4555 | -52.3105 | -2.3705
09:14:52 | Pause | 561 | 100 | 72 | 11.4555 | -52.3105 | -2.3705
09:14:53 | Pause | 562 | 100 | 72 | 11.4555 | -52.3105 | -2.3705
09:14:54 | Pause | 563 | 100 | 72 | 11.4555 | -52.3105 | -2.3705
09:14:55 | Pause | 564 | 100 | 72 | 11.4555 | -52.3105 | -2.3705
09:14:56 | Pause | 565 | 100 | 72 | 11.4555 | -52.3105 | -2.3705
09:14:57 | Pause | 566 | 100 | 72 | 11.4555 | -52.3105 | -2.3705
09:14:58 | Pause | 567 | 100 | 72 | 11.4555 | -52.3105 | -2.3705
09:14:59 | Pause | 568 | 100 | 72 | 11.4555 | -52.3105 | -2.3705
09:15:00 | Pause | 569 | 100 | 72 | 11.4555 | -52.3105 | -2.3705

## 11 Umlauf
Uhrzeit | Zeit t [s] | Zurückgelegte Distanz [m] | Außen- temperatur [°C] | Typ | SoC zum Zeitpunkt t [%] | Ist-Geschwindigkeit zum Zeitpunkt t [km/h] | Steigung im Intervall [t, t+1) [%] | Gewählte Beschleunigung im Intervall [t, t+1) [m/s²] | Empfangene Leistung mittels DWPT [kW] | Motorleistung [kW] | Leistung der Nebenverbraucher [kW] | Abgerufene Batterieleistung im Intervall [t, t+1) [kW] | Kumulierter Energieverbrauch nach Intervall [t, t+1) [kWh]
09:15:01 | 0 | 0 | 0 | Umlauf | 100 |  |  |  | 0 | 160 | 11.4555 | 198.4438 | 0.055123
09:15:02 | 1 | 5 | 0 | Umlauf | 99.9683 | 3.6 | -0.1 | 3.4167 | 0 | 69.3647 | 11.4555 | 93.5419 | 0.081107
09:15:03 | 2 | 9 | 0 | Umlauf | 99.9534 | 15.9 | -0.5 | 1.8889 | 0 | 160 | 11.4555 | 198.4438 | 0.13623
09:15:04 | 3 | 16 | 0 | Umlauf | 99.9217 | 22.7 | -3.6 | 1.1667 | 0 | 120.5539 | 11.4555 | 152.7886 | 0.17867
09:15:05 | 4 | 23 | 0 | Umlauf | 99.8973 | 26.9 | -5.1 | -1.5 | 0 | -160 | 11.4555 | -128.3425 | 0.14302
09:15:06 | 5 | 29 | 0 | Umlauf | 99.9178 | 21.5 | -8.5 | -1.5833 | 64 | -160 | 11.4555 | -183.6385 | 0.09201
09:15:07 | 6 | 34 | 0 | Umlauf | 99.9471 | 15.8 | -8.7 | -0.083333 | 64 | -41.766 | 11.4555 | -81.4843 | 0.069376
09:15:08 | 7 | 38 | 0 | Umlauf | 99.9601 | 15.5 | -6.6 | -0.47222 | 64 | -51.4614 | 11.4555 | -89.8611 | 0.044414
09:15:09 | 8 | 42 | 0 | Umlauf | 99.9745 | 13.8 | -4.1 | -0.25 | 64 | -23.765 | 11.4555 | -65.9314 | 0.0261
09:15:10 | 9 | 45 | 0 | Umlauf | 99.985 | 12.9 | -0.4 | -0.47222 | 64 | -16.549 | 11.4555 | -59.6968 | 0.0095176
09:15:11 | 10 | 48 | 0 | Umlauf | 99.9945 | 11.2 | 0.7 | -0.69444 | 64 | -19.0587 | 11.4555 | -61.8652 | -2.5144e-14
09:15:12 | 11 | 51 | 0 | Umlauf | 100 | 8.7 | 0.9 | -0.16667 | 64 | 2.8545 | 11.4555 | -42.9322 | -2.5144e-14
09:15:13 | 12 | 53 | 0 | Umlauf | 100 | 8.1 | -0.1 | -1.1111 | 64 | -27.7843 | 11.4555 | -69.4041 | -2.5144e-14
09:15:14 | 13 | 55 | 0 | Umlauf | 100 | 4.1 | 1.6 | -0.61111 | 64 | -4.5889 | 11.4555 | -49.3633 | -2.5144e-14
09:15:15 | 14 | 60 | 0 | Umlauf | 100 | 1.9 | 0.1 | 2.5833 | 64 | 28.2046 | 11.4555 | -21.0297 | -2.5144e-14
09:15:16 | 15 | 63 | 0 | Umlauf | 100 | 11.2 | 0 | 1.3611 | 64 | 91.4868 | 11.4555 | 45.072 | 0.01252
09:15:17 | 16 | 68 | 0 | Umlauf | 99.9928 | 16.1 | -0.7 | 0.083333 | 64 | 14.2543 | 11.4555 | -33.0827 | 0.0033304
09:15:18 | 17 | 72 | 0 | Umlauf | 99.9981 | 16.4 | -2.2 | 2.2222 | 64 | 160 | 11.4555 | 124.3698 | 0.037878
09:15:19 | 18 | 79 | 0 | Umlauf | 99.9782 | 24.4 | -0.6 | -0.083333 | 64 | 1.5347 | 11.4555 | -44.0725 | 0.025635
09:15:20 | 19 | 86 | 0 | Umlauf | 99.9853 | 24.1 | -0.1 | 0.66667 | 64 | 105.7814 | 11.4555 | 61.6168 | 0.042751
09:15:21 | 20 | 93 | 0 | Umlauf | 99.9754 | 26.5 | 0 | 0.22222 | 64 | 54.0199 | 11.4555 | 1.7076 | 0.043225
09:15:22 | 21 | 101 | 0 | Umlauf | 99.9752 | 27.3 | 0 | 0.86111 | 64 | 150.4641 | 11.4555 | 113.3328 | 0.074707
09:15:23 | 22 | 109 | 0 | Umlauf | 99.9571 | 30.4 | 0 | 1.1667 | 64 | 160 | 11.4555 | 124.3698 | 0.10925
09:15:24 | 23 | 119 | 0 | Umlauf | 99.9372 | 34.6 | 0 | -0.80556 | 64 | -78.11 | 11.4555 | -112.8855 | 0.077897
09:15:25 | 24 | 127 | 0 | Umlauf | 99.9552 | 31.7 | 0 | 0.58333 | 64 | 127.6717 | 11.4555 | 86.9527 | 0.10205
09:15:26 | 25 | 137 | 0 | Umlauf | 99.9414 | 33.8 | -1 | 1.3333 | 64 | 160 | 11.4555 | 124.3698 | 0.1366
09:15:27 | 26 | 148 | 0 | Umlauf | 99.9215 | 38.6 | -4.4 | -1.2222 | 64 | -160 | 11.4555 | -183.6385 | 0.085587
09:15:28 | 27 | 157 | 0 | Umlauf | 99.9508 | 34.2 | -9.3 | -0.38889 | 64 | -131.8452 | 11.4555 | -159.3127 | 0.041333
09:15:29 | 28 | 166 | 0 | Umlauf | 99.9762 | 32.8 | -5.8 | -0.027778 | 64 | -47.5156 | 11.4555 | -86.4519 | 0.017319
09:15:30 | 29 | 175 | 0 | Umlauf | 99.99 | 32.7 | -0.6 | 0.38889 | 64 | 87.3488 | 11.4555 | 40.2827 | 0.028508
09:15:31 | 30 | 185 | 0 | Umlauf | 99.9836 | 34.1 | -0.1 | 0 | 64 | 28.0924 | 11.4555 | -21.1267 | 0.02264
09:15:32 | 31 | 194 | 0 | Umlauf | 99.987 | 34.1 | 0 | 0.47222 | 64 | 117.2681 | 11.4555 | 74.9116 | 0.043449
09:15:33 | 32 | 204 | 0 | Umlauf | 99.975 | 35.8 | 0 | 0.75 | 64 | 160 | 11.4555 | 124.3698 | 0.077996
09:15:34 | 33 | 215 | 0 | Umlauf | 99.9552 | 38.5 | 0 | -0.027778 | 64 | 29.0261 | 11.4555 | -20.3199 | 0.072351
09:15:35 | 34 | 226 | 0 | Umlauf | 99.9584 | 38.4 | 0 | 0.38889 | 64 | 115.7989 | 11.4555 | 73.2111 | 0.092688
09:15:36 | 35 | 237 | 0 | Umlauf | 99.9467 | 39.8 | -1 | 0.055556 | 64 | 28.0611 | 11.4555 | -21.1537 | 0.086812
09:15:37 | 36 | 248 | 0 | Umlauf | 99.9501 | 40 | -2.1 | 0.16667 | 64 | 29.9198 | 11.4555 | -19.5478 | 0.081382
09:15:38 | 37 | 259 | 0 | Umlauf | 99.9532 | 40.6 | -2.5 | 0 | 64 | -9.3518 | 11.4555 | -53.4784 | 0.066527
09:15:39 | 38 | 270 | 0 | Umlauf | 99.9618 | 40.6 | -5.8 | -0.30556 | 64 | -96.9568 | 11.4555 | -129.1691 | 0.030646
09:15:40 | 39 | 281 | 0 | Umlauf | 99.9824 | 39.5 | -5.2 | 1.4722 | 64 | 160 | 11.4555 | 124.3698 | 0.065194
09:15:41 | 40 | 294 | 0 | Umlauf | 99.9625 | 44.8 | -4.1 | -1.4444 | 64 | -160 | 11.4555 | -183.6385 | 0.014183
09:15:42 | 41 | 305 | 0 | Umlauf | 99.9918 | 39.6 | -4.1 | 0 | 64 | -30.1906 | 11.4555 | -71.4831 | 2.469e-14
09:15:43 | 42 | 316 | 0 | Umlauf | 100 | 39.6 | -3.4 | -0.25 | 64 | -55.7733 | 11.4555 | -93.5866 | 2.469e-14
09:15:44 | 43 | 326 | 0 | Umlauf | 100 | 38.7 | -3.2 | -0.27778 | 64 | -55.8891 | 11.4555 | -93.6867 | 2.469e-14
09:15:45 | 44 | 337 | 0 | Umlauf | 100 | 37.7 | -3.1 | -0.27778 | 64 | -53.3763 | 11.4555 | -91.5156 | 2.469e-14
09:15:46 | 45 | 347 | 0 | Umlauf | 100 | 36.7 | -2.9 | -0.55556 | 64 | -85.4515 | 11.4555 | -119.2286 | 2.469e-14
09:15:47 | 46 | 357 | 0 | Umlauf | 100 | 34.7 | -14.3 | -0.083333 | 64 | -152.6676 | 11.4555 | -177.3033 | 2.469e-14
09:15:48 | 47 | 366 | 0 | Umlauf | 100 | 34.4 | -1.5 | -0.11111 | 64 | -10.9462 | 11.4555 | -54.856 | 2.469e-14
09:15:49 | 48 | 376 | 0 | Umlauf | 100 | 34 | -0.2 | -0.36111 | 64 | -26.098 | 11.4555 | -67.9472 | 2.469e-14
09:15:50 | 49 | 385 | 0 | Umlauf | 100 | 32.7 | -0.4 | 0 | 64 | 21.6417 | 11.4555 | -26.7 | 2.469e-14
09:15:51 | 50 | 394 | 0 | Umlauf | 100 | 32.7 | -0.4 | -0.19444 | 0 | -8.319 | 11.4555 | 3.6301 | 0.0010084
09:15:52 | 51 | 403 | 0 | Umlauf | 99.9994 | 32 | -0.7 | -0.52778 | 0 | -48.7968 | 11.4555 | -32.2629 | 1.4646e-14
09:15:53 | 52 | 411 | 0 | Umlauf | 100 | 30.1 | -1.5 | -0.11111 | 0 | -10.0816 | 11.4555 | 1.5902 | 0.00044171
09:15:54 | 53 | 419 | 0 | Umlauf | 99.9997 | 29.7 | -1.9 | -0.22222 | 0 | -25.4799 | 11.4555 | -12.1171 | 2.0247e-14
09:15:55 | 54 | 427 | 0 | Umlauf | 100 | 28.9 | -1.8 | -0.055556 | 0 | -7.0331 | 11.4555 | 5.1185 | 0.0014218
09:15:56 | 55 | 435 | 0 | Umlauf | 99.9992 | 28.7 | -2.8 | 0.47222 | 0 | 56.7443 | 11.4555 | 78.9349 | 0.023348
09:15:57 | 56 | 444 | 0 | Umlauf | 99.9866 | 30.4 | -1.7 | 0.11111 | 0 | 17.8597 | 11.4555 | 33.9296 | 0.032773
09:15:58 | 57 | 452 | 0 | Umlauf | 99.9812 | 30.8 | -0.4 | 0.13889 | 0 | 43.2643 | 11.4555 | 63.3331 | 0.050366
09:15:59 | 58 | 461 | 0 | Umlauf | 99.9711 | 31.3 | 0 | -0.19444 | 0 | -4.0017 | 11.4555 | 8.627 | 0.052762
09:16:00 | 59 | 470 | 0 | Umlauf | 99.9697 | 30.6 | 0.9 | -0.44444 | 0 | -21.7318 | 11.4555 | -8.8787 | 0.050296
09:16:01 | 60 | 478 | 0 | Umlauf | 99.9711 | 29 | 0.1 | -0.52778 | 0 | -36.8886 | 11.4555 | -21.9742 | 0.044192
09:16:02 | 61 | 485 | 0 | Umlauf | 99.9746 | 27.1 | 1.3 | -0.30556 | 0 | -2.8039 | 11.4555 | 10.0134 | 0.046973
09:16:03 | 62 | 492 | 0 | Umlauf | 99.973 | 26 | 2.2 | -0.25 | 0 | 15.4805 | 11.4555 | 31.1758 | 0.055633
09:16:04 | 63 | 499 | 0 | Umlauf | 99.968 | 25.1 | 2.6 | -0.22222 | 0 | 23.7451 | 11.4555 | 40.7414 | 0.06695
09:16:05 | 64 | 506 | 0 | Umlauf | 99.9615 | 24.3 | 66.2 | -0.86111 | 0 | 160 | 11.4555 | 198.4438 | 0.12207
09:16:06 | 65 | 512 | 0 | Umlauf | 99.9298 | 21.2 | 4.2 | -1.1944 | 0 | -48.3854 | 11.4555 | -31.9074 | 0.11321
09:16:07 | 66 | 517 | 0 | Umlauf | 99.9349 | 16.9 | -2.2 | -1.25 | 0 | -77.6826 | 11.4555 | -57.2203 | 0.097316
09:16:08 | 67 | 520 | 0 | Umlauf | 99.9441 | 12.4 | -2.9 | -0.41667 | 0 | -23.7258 | 11.4555 | -10.6015 | 0.094371
09:16:09 | 68 | 523 | 0 | Umlauf | 99.9458 | 10.9 | -2.4 | -0.36111 | 0 | -16.9587 | 11.4555 | -4.7548 | 0.09305
09:16:10 | 69 | 526 | 0 | Umlauf | 99.9465 | 9.6 | -2.1 | 0.30556 | 0 | 13.068 | 11.4555 | 28.3837 | 0.10093
09:16:11 | 70 | 529 | 0 | Umlauf | 99.942 | 10.7 | -1.5 | 0.33333 | 0 | 19.4805 | 11.4555 | 35.8055 | 0.11088
09:16:12 | 71 | 532 | 0 | Umlauf | 99.9363 | 11.9 | -1.1 | 0.47222 | 0 | 33.101 | 11.4555 | 51.57 | 0.12521
09:16:13 | 72 | 536 | 0 | Umlauf | 99.928 | 13.6 | -0.8 | 0.83333 | 0 | 66.6351 | 11.4555 | 90.3826 | 0.15031
09:16:14 | 73 | 541 | 0 | Umlauf | 99.9136 | 16.6 | -0.5 | -1.5 | 0 | -81.5566 | 11.4555 | -60.5674 | 0.13349
09:16:15 | 74 | 544 | 0 | Umlauf | 99.9233 | 11.2 | -0.7 | 1.6667 | 0 | 106.0634 | 11.4555 | 136.0172 | 0.17127
09:16:16 | 75 | 548 | 0 | Umlauf | 99.9016 | 17.2 | -0.4 | -0.30556 | 0 | -11.8795 | 11.4555 | -0.36632 | 0.17117
09:16:17 | 76 | 553 | 0 | Umlauf | 99.9016 | 16.1 | -0.3 | -3.4167 | 0 | -160 | 11.4555 | -128.3425 | 0.13552
09:16:18 | 77 | 555 | 0 | Umlauf | 99.9221 | 3.8 | -1.2 | 4.6667 | 0 | 96.8747 | 11.4555 | 125.3822 | 0.17035
09:16:19 | 78 | 561 | 0 | Umlauf | 99.9021 | 20.6 | -0.2 | -3.2778 | 0 | -160 | 11.4555 | -128.3425 | 0.1347
09:16:20 | 79 | 563 | 0 | Umlauf | 99.9226 | 8.8 | -0.4 | 0.47222 | 0 | 27.5722 | 11.4555 | 45.1709 | 0.14724
09:16:21 | 80 | 566 | 0 | Umlauf | 99.9154 | 10.5 | -0.3 | 0.94444 | 0 | 60.3897 | 11.4555 | 83.1541 | 0.17034
09:16:22 | 81 | 570 | 0 | Umlauf | 99.9021 | 13.9 | -0.2 | 0.63889 | 0 | 57.701 | 11.4555 | 80.0422 | 0.19258
09:16:23 | 82 | 574 | 0 | Umlauf | 99.8893 | 16.2 | -0.1 | 1.1944 | 0 | 117.0486 | 11.4555 | 148.7315 | 0.23389
09:16:24 | 83 | 580 | 0 | Umlauf | 99.8656 | 20.5 | 0.2 | 1.5833 | 0 | 160 | 11.4555 | 198.4438 | 0.28901
09:16:25 | 84 | 587 | 0 | Umlauf | 99.8339 | 26.2 | 0.8 | 0.5 | 0 | 103.5924 | 11.4555 | 133.1573 | 0.326
09:16:26 | 85 | 595 | 0 | Umlauf | 99.8126 | 28 | 1.4 | -0.19444 | 0 | 13.9658 | 11.4555 | 29.4227 | 0.33417
09:16:27 | 86 | 603 | 0 | Umlauf | 99.8079 | 27.3 | 1.9 | -0.75 | 0 | -39.9505 | 11.4555 | -24.6197 | 0.32733
09:16:28 | 87 | 610 | 0 | Umlauf | 99.8119 | 24.6 | 2.6 | -0.55556 | 0 | -13.7607 | 11.4555 | -1.9917 | 0.32678
09:16:29 | 88 | 616 | 0 | Umlauf | 99.8122 | 22.6 | 2.6 | 0.41667 | 0 | 99.5276 | 11.4555 | 128.4526 | 0.36246
09:16:30 | 89 | 623 | 0 | Umlauf | 99.7917 | 24.1 | 2.2 | 0.55556 | 0 | 119.5471 | 11.4555 | 151.6233 | 0.40458
09:16:31 | 90 | 630 | 0 | Umlauf | 99.7675 | 26.1 | 1.8 | -0.55556 | 0 | -21.3608 | 11.4555 | -8.5582 | 0.4022
09:16:32 | 91 | 637 | 0 | Umlauf | 99.7688 | 24.1 | 1.7 | -0.5 | 0 | -15.9697 | 11.4555 | -3.9003 | 0.40112
09:16:33 | 92 | 643 | 0 | Umlauf | 99.7695 | 22.3 | 1.7 | -0.5 | 0 | -14.8894 | 11.4555 | -2.9669 | 0.4003
09:16:34 | 93 | 648 | 0 | Umlauf | 99.7699 | 20.5 | 1.6 | -0.55556 | 0 | -18.452 | 11.4555 | -6.045 | 0.39862
09:16:35 | 94 | 654 | 0 | Umlauf | 99.7709 | 18.5 | 1.6 | -0.27778 | 0 | 1.9821 | 11.4555 | 15.5528 | 0.40294
09:16:36 | 95 | 658 | 0 | Umlauf | 99.7684 | 17.5 | 1.7 | 0.33333 | 0 | 60.7775 | 11.4555 | 83.603 | 0.42616
09:16:37 | 96 | 664 | 0 | Umlauf | 99.7551 | 18.7 | 1.5 | 0 | 0 | 29.2663 | 11.4555 | 47.1316 | 0.43925
09:16:38 | 97 | 669 | 0 | Umlauf | 99.7476 | 18.7 | 1.1 | 0.97222 | 0 | 124.1624 | 11.4555 | 156.9651 | 0.48285
09:16:39 | 98 | 675 | 0 | Umlauf | 99.7225 | 22.2 | 0.8 | -0.66667 | 0 | -34.3905 | 11.4555 | -19.8159 | 0.47735
09:16:40 | 99 | 681 | 0 | Umlauf | 99.7257 | 19.8 | 1.2 | 0.055556 | 0 | 34.0059 | 11.4555 | 52.6173 | 0.49196
09:16:41 | 100 | 686 | 0 | Umlauf | 99.7173 | 20 | 1.3 | 0.55556 | 0 | 89.6828 | 11.4555 | 117.0582 | 0.52448
09:16:42 | 101 | 692 | 0 | Umlauf | 99.6986 | 22 | 1.4 | 0.58333 | 0 | 103.2653 | 11.4555 | 132.7786 | 0.56136
09:16:43 | 102 | 699 | 0 | Umlauf | 99.6774 | 24.1 | 1.3 | 0 | 0 | 35.7768 | 11.4555 | 54.667 | 0.57655
09:16:44 | 103 | 706 | 0 | Umlauf | 99.6686 | 24.1 | 1.1 | 0.27778 | 0 | 69.6646 | 11.4555 | 93.8889 | 0.60263
09:16:45 | 104 | 713 | 0 | Umlauf | 99.6537 | 25.1 | 1.1 | 0.27778 | 0 | 72.6706 | 11.4555 | 97.3681 | 0.62968
09:16:46 | 105 | 720 | 0 | Umlauf | 99.6381 | 26.1 | 1.1 | 0.083333 | 0 | 48.1348 | 11.4555 | 68.9702 | 0.64883
09:16:47 | 106 | 727 | 0 | Umlauf | 99.6271 | 26.4 | 1.2 | 0.5 | 0 | 109.8021 | 11.4555 | 140.3444 | 0.68782
09:16:48 | 107 | 735 | 0 | Umlauf | 99.6047 | 28.2 | 1.3 | -0.13889 | 0 | 21.1618 | 11.4555 | 37.7515 | 0.69831
09:16:49 | 108 | 743 | 0 | Umlauf | 99.5987 | 27.7 | 1.7 | -0.52778 | 0 | -20.7416 | 11.4555 | -8.0232 | 0.69608
09:16:50 | 109 | 750 | 0 | Umlauf | 99.6 | 25.8 | 2.1 | 0.30556 | 0 | 91.8459 | 11.4555 | 119.5618 | 0.72929
09:16:51 | 110 | 757 | 0 | Umlauf | 99.5809 | 26.9 | 2 | 0.083333 | 0 | 62.0769 | 11.4555 | 85.1069 | 0.75293
09:16:52 | 111 | 765 | 0 | Umlauf | 99.5673 | 27.2 | 1.9 | 0.30556 | 0 | 94.2419 | 11.4555 | 122.3349 | 0.78691
09:16:53 | 112 | 773 | 0 | Umlauf | 99.5478 | 28.3 | 1.6 | -0.027778 | 0 | 42.6601 | 11.4555 | 62.6337 | 0.80431
09:16:54 | 113 | 781 | 0 | Umlauf | 99.5378 | 28.2 | 1.4 | -0.44444 | 0 | -15.6177 | 11.4555 | -3.5961 | 0.80331
09:16:55 | 114 | 788 | 0 | Umlauf | 99.5383 | 26.6 | 1.4 | 0.33333 | 0 | 89.3049 | 11.4555 | 116.6208 | 0.83571
09:16:56 | 115 | 796 | 0 | Umlauf | 99.5197 | 27.8 | 1.2 | 0.22222 | 0 | 73.8924 | 11.4555 | 98.7823 | 0.86314
09:16:57 | 116 | 804 | 0 | Umlauf | 99.5039 | 28.6 | 1 | -0.80556 | 0 | -55.7855 | 11.4555 | -38.3012 | 0.85251
09:16:58 | 117 | 811 | 0 | Umlauf | 99.5101 | 25.7 | 1.1 | -0.22222 | 0 | 4.7088 | 11.4555 | 18.7087 | 0.8577
09:16:59 | 118 | 818 | 0 | Umlauf | 99.5071 | 24.9 | 1.5 | -0.027778 | 0 | 35.8428 | 11.4555 | 54.7434 | 0.87291
09:17:00 | 119 | 825 | 0 | Umlauf | 99.4983 | 24.8 | 1.7 | -0.055556 | 0 | 34.4791 | 11.4555 | 53.165 | 0.88768
09:17:01 | 120 | 831 | 0 | Umlauf | 99.4898 | 24.6 | 2.1 | -0.61111 | 0 | -22.6056 | 11.4555 | -9.6337 | 0.885
09:17:02 | 121 | 838 | 0 | Umlauf | 99.4914 | 22.4 | 2.8 | -0.44444 | 0 | -2.4671 | 11.4555 | 10.4032 | 0.88789
09:17:03 | 122 | 843 | 0 | Umlauf | 99.4897 | 20.8 | 3.3 | -1.3889 | 0 | -67.8339 | 11.4555 | -48.7109 | 0.87436
09:17:04 | 123 | 848 | 0 | Umlauf | 99.4975 | 15.8 | 4.4 | -0.94444 | 0 | -21.3622 | 11.4555 | -8.5594 | 0.87198
09:17:05 | 124 | 851 | 0 | Umlauf | 99.4989 | 12.4 | 5.3 | -0.72222 | 0 | -3.509 | 11.4555 | 9.1973 | 0.87454
09:17:06 | 125 | 854 | 0 | Umlauf | 99.4974 | 9.8 | 6 | 0 | 0 | 37.5678 | 11.4555 | 56.7399 | 0.8903
09:17:07 | 126 | 857 | 0 | Umlauf | 99.4883 | 9.8 | 5.4 | 0.63889 | 0 | 68.5774 | 11.4555 | 92.6306 | 0.91603
09:17:08 | 127 | 860 | 0 | Umlauf | 99.4735 | 12.1 | 3.9 | 0.88889 | 0 | 91.9187 | 11.4555 | 119.6461 | 0.94926
09:17:09 | 128 | 864 | 0 | Umlauf | 99.4544 | 15.3 | 2.7 | 0.44444 | 0 | 70.0719 | 11.4555 | 94.3604 | 0.97548
09:17:10 | 129 | 869 | 0 | Umlauf | 99.4394 | 16.9 | 2.2 | -0.13889 | 0 | 19.6417 | 11.4555 | 35.9921 | 0.98547
09:17:11 | 130 | 874 | 0 | Umlauf | 99.4336 | 16.4 | 2 | -0.47222 | 0 | -7.9568 | 11.4555 | 4.0494 | 0.9866
09:17:12 | 131 | 878 | 0 | Umlauf | 99.433 | 14.7 | 2 | -0.58333 | 0 | -12.906 | 11.4555 | -1.2532 | 0.98625
09:17:13 | 132 | 881 | 0 | Umlauf | 99.4332 | 12.6 | 2.1 | 8.1944 | 0 | 160 | 11.4555 | 198.4438 | 1.0414
09:17:14 | 133 | 893 | 0 | Umlauf | 99.4015 | 42.1 | 0.6 | -9.6389 | 0 | -160 | 11.4555 | -128.3425 | 1.0057
09:17:15 | 134 | 895 | 0 | Umlauf | 99.422 | 7.4 | 2.9 | 0.38889 | 0 | 32.2896 | 11.4555 | 50.6309 | 1.0198
09:17:16 | 135 | 900 | 0 | Umlauf | 99.4139 | 8.8 | 2 | 0.13889 | 0 | 22.431 | 11.4555 | 39.2204 | 1.0307
09:17:17 | 136 | 905 | 0 | Umlauf | 99.4077 | 9.3 | 1.5 | 0.027778 | 0 | 15.7289 | 11.4555 | 31.4634 | 1.0394
09:17:18 | 137 | 907 | 0 | Umlauf | 99.4026 | 9.4 | 1.3 | 0.47222 | 0 | 37.624 | 11.4555 | 56.8049 | 1.0552
09:17:19 | 138 | 911 | 0 | Umlauf | 99.3936 | 11.1 | 1 | 0.027778 | 0 | 15.9773 | 11.4555 | 31.7508 | 1.064
09:17:20 | 139 | 914 | 0 | Umlauf | 99.3885 | 11.2 | 0.9 | -0.027778 | 0 | 12.173 | 11.4555 | 27.3478 | 1.0716
09:17:21 | 140 | 917 | 0 | Umlauf | 99.3841 | 11.1 | 0.8 | 0.11111 | 0 | 19.866 | 11.4555 | 36.2517 | 1.0817
09:17:22 | 141 | 920 | 0 | Umlauf | 99.3783 | 11.5 | 0.7 | -0.41667 | 0 | -8.3636 | 11.4555 | 3.5786 | 1.0827
09:17:23 | 142 | 923 | 0 | Umlauf | 99.3778 | 10 | 0.7 | -0.13889 | 0 | 3.7905 | 11.4555 | 17.6458 | 1.0876
09:17:24 | 143 | 925 | 0 | Umlauf | 99.375 | 9.5 | 0.6 | -1.7778 | 0 | -52.5858 | 11.4555 | -35.5366 | 1.0777
09:17:25 | 144 | 928 | 0 | Umlauf | 99.3806 | 3.1 | 1.5 | -0.66667 | 0 | -4.1771 | 11.4555 | 8.4241 | 1.0801
09:17:26 | 145 | 928 | 0 | Umlauf | 99.3793 | 0.7 | 5 | 0.22222 | 0 | 3.1661 | 11.4555 | 16.9231 | 1.0848
09:17:27 | 146 | 930 | 0 | Umlauf | 99.3766 | 1.5 | 1.6 | -0.083333 | 0 | 1.6967 | 11.4555 | 15.2225 | 1.089
09:17:28 | 147 | 933 | 0 | Umlauf | 99.3741 | 1.2 | 1.1 | -0.27778 | 0 | -0.13949 | 11.4555 | 13.0972 | 1.0926
09:17:29 | 148 | 933 | 0 | Umlauf | 99.3721 | 0.2 | 5.4 | 0.083333 | 0 | 0.79444 | 11.4555 | 14.1781 | 1.0966
09:17:30 | 149 | 935 | 0 | Umlauf | 99.3698 | 0.5 | 0.7 | 3.8056 | 0 | 10.8935 | 11.4555 | 25.8669 | 1.1037
09:17:31 | 150 | 939 | 0 | Umlauf | 99.3657 | 14.2 | 0 | -0.055556 | 0 | 6.8651 | 11.4555 | 21.2044 | 1.1096
09:17:32 | 151 | 943 | 0 | Umlauf | 99.3623 | 14 | 0 | 0.11111 | 0 | 19.4304 | 11.4555 | 35.7475 | 1.1196
09:17:33 | 152 | 947 | 0 | Umlauf | 99.3566 | 14.4 | 0 | 1.2222 | 0 | 106.8766 | 11.4555 | 136.9584 | 1.1576
09:17:34 | 153 | 952 | 0 | Umlauf | 99.3347 | 18.8 | 0 | 0.47222 | 0 | 63.2307 | 11.4555 | 86.4423 | 1.1816
09:17:35 | 154 | 958 | 0 | Umlauf | 99.3209 | 20.5 | 0 | 0.83333 | 0 | 109.2714 | 11.4555 | 139.7301 | 1.2204
09:17:36 | 155 | 965 | 0 | Umlauf | 99.2986 | 23.5 | 0 | -0.55556 | 0 | -33.366 | 11.4555 | -18.9307 | 1.2152
09:17:37 | 156 | 970 | 0 | Umlauf | 99.3016 | 21.5 | 0 | 1.0556 | 0 | 140.6281 | 11.4555 | 176.0227 | 1.2641
09:17:38 | 157 | 978 | 0 | Umlauf | 99.2735 | 25.3 | 0.1 | 1.4167 | 0 | 160 | 11.4555 | 198.4438 | 1.3192
09:17:39 | 158 | 986 | 0 | Umlauf | 99.2418 | 30.4 | 0.2 | 0.66667 | 0 | 139.0679 | 11.4555 | 174.2168 | 1.3676
09:17:40 | 159 | 995 | 0 | Umlauf | 99.214 | 32.8 | 0.4 | -0.38889 | 0 | -22.0381 | 11.4555 | -9.1434 | 1.365
09:17:41 | 160 | 1004 | 0 | Umlauf | 99.2155 | 31.4 | 0.5 | -0.52778 | 0 | -35.5237 | 11.4555 | -20.7949 | 1.3593
09:17:42 | 161 | 1012 | 0 | Umlauf | 99.2188 | 29.5 | 0.6 | 0.027778 | 0 | 38.4943 | 11.4555 | 57.8122 | 1.3753
09:17:43 | 162 | 1020 | 0 | Umlauf | 99.2096 | 29.6 | 0.9 | 0.5 | 0 | 119.0721 | 11.4555 | 151.0736 | 1.4173
09:17:44 | 163 | 1029 | 0 | Umlauf | 99.1855 | 31.4 | 1 | 0.97222 | 0 | 160 | 11.4555 | 198.4438 | 1.4724
09:17:45 | 164 | 1039 | 0 | Umlauf | 99.1538 | 34.9 | 0.9 | -0.63889 | 0 | -47.9872 | 11.4555 | -31.5634 | 1.4636
09:17:46 | 165 | 1048 | 0 | Umlauf | 99.1588 | 32.6 | 1.1 | -0.11111 | 0 | 26.866 | 11.4555 | 44.3535 | 1.476
09:17:47 | 166 | 1057 | 0 | Umlauf | 99.1517 | 32.2 | 1.1 | -0.33333 | 0 | -8.004 | 11.4555 | 3.9948 | 1.4771
09:17:48 | 167 | 1065 | 0 | Umlauf | 99.1511 | 31 | 1.2 | -0.083333 | 0 | 31.5113 | 11.4555 | 49.7301 | 1.4909
09:17:49 | 168 | 1074 | 0 | Umlauf | 99.1432 | 30.7 | 1.3 | 0.083333 | 0 | 60.503 | 11.4555 | 83.2853 | 1.514
09:17:50 | 169 | 1082 | 0 | Umlauf | 99.1299 | 31 | 1.4 | 0.16667 | 0 | 76.7576 | 11.4555 | 102.0984 | 1.5424
09:17:51 | 170 | 1091 | 0 | Umlauf | 99.1136 | 31.6 | 1.3 | -0.69444 | 0 | -45.8554 | 11.4555 | -29.7215 | 1.5341
09:17:52 | 171 | 1099 | 0 | Umlauf | 99.1183 | 29.1 | 1.3 | 0.11111 | 0 | 61.4787 | 11.4555 | 84.4146 | 1.5576
09:17:53 | 172 | 1107 | 0 | Umlauf | 99.1048 | 29.5 | 1.2 | 0.77778 | 0 | 160 | 11.4555 | 198.4438 | 1.6127
09:17:54 | 173 | 1116 | 0 | Umlauf | 99.0732 | 32.3 | 0.9 | 1.0833 | 0 | 160 | 11.4555 | 198.4438 | 1.6678
09:17:55 | 174 | 1126 | 0 | Umlauf | 99.0415 | 36.2 | 0.7 | -1.2778 | 0 | -133.0554 | 11.4555 | -105.0623 | 1.6386
09:17:56 | 175 | 1135 | 0 | Umlauf | 99.0583 | 31.6 | 0.8 | -0.36111 | 0 | -14.1321 | 11.4555 | -2.3126 | 1.638
09:17:57 | 176 | 1144 | 0 | Umlauf | 99.0586 | 30.3 | 0.7 | 0.72222 | 0 | 155.4719 | 11.4555 | 193.2029 | 1.6917
09:17:58 | 177 | 1153 | 0 | Umlauf | 99.0278 | 32.9 | 0.6 | -0.027778 | 0 | 33.6587 | 11.4555 | 52.2154 | 1.7062
09:17:59 | 178 | 1162 | 0 | Umlauf | 99.0194 | 32.8 | 0.5 | 0.055556 | 0 | 46.7021 | 11.4555 | 67.312 | 1.7249
09:18:00 | 179 | 1171 | 0 | Umlauf | 99.0087 | 33 | 0.5 | 0 | 0 | 37.073 | 11.4555 | 56.1672 | 1.7405
09:18:01 | 180 | 1180 | 0 | Umlauf | 98.9997 | 33 | 0.4 | 0.61111 | 0 | 144.8869 | 11.4555 | 180.9519 | 1.7907
09:18:02 | 181 | 1190 | 0 | Umlauf | 98.9708 | 35.2 | 0.3 | 0 | 0 | 36.4419 | 11.4555 | 55.4367 | 1.8061
09:18:03 | 182 | 1200 | 0 | Umlauf | 98.962 | 35.2 | 0.3 | 0.22222 | 0 | 78.9144 | 11.4555 | 104.5948 | 1.8352
09:18:04 | 183 | 1210 | 0 | Umlauf | 98.9453 | 36 | 0.3 | 0.30556 | 0 | 97.1887 | 11.4555 | 125.7456 | 1.8701
09:18:05 | 184 | 1220 | 0 | Umlauf | 98.9252 | 37.1 | 0.2 | -0.47222 | 0 | -37.5427 | 11.4555 | -22.5394 | 1.8639
09:18:06 | 185 | 1230 | 0 | Umlauf | 98.9288 | 35.4 | 0.2 | -0.77778 | 0 | -74.0129 | 11.4555 | -54.0496 | 1.8488
09:18:07 | 186 | 1239 | 0 | Umlauf | 98.9374 | 32.6 | 0.2 | -0.36111 | 0 | -20.905 | 11.4555 | -8.1644 | 1.8466
09:18:08 | 187 | 1248 | 0 | Umlauf | 98.9387 | 31.3 | 0.2 | -0.083333 | 0 | 15.8844 | 11.4555 | 31.6434 | 1.8554
09:18:09 | 188 | 1256 | 0 | Umlauf | 98.9337 | 31 | 0.2 | -0.86111 | 0 | -74.4181 | 11.4555 | -54.3997 | 1.8403
09:18:10 | 189 | 1264 | 0 | Umlauf | 98.9424 | 27.9 | 0.2 | -1.3056 | 0 | -110.7627 | 11.4555 | -85.8015 | 1.8164
09:18:11 | 190 | 1270 | 0 | Umlauf | 98.9561 | 23.2 | 0.2 | -0.58333 | 0 | -33.6887 | 11.4555 | -19.2095 | 1.8111
09:18:12 | 191 | 1276 | 0 | Umlauf | 98.9591 | 21.1 | 0.2 | -0.38889 | 0 | -16.3718 | 11.4555 | -4.2477 | 1.8099
09:18:13 | 192 | 1282 | 0 | Umlauf | 98.9598 | 19.7 | 0.2 | 0.055556 | 0 | 23.7651 | 11.4555 | 40.7645 | 1.8212
09:18:14 | 193 | 1287 | 0 | Umlauf | 98.9533 | 19.9 | 0.2 | 0.55556 | 0 | 78.0469 | 11.4555 | 103.5907 | 1.85
09:18:15 | 194 | 1293 | 0 | Umlauf | 98.9368 | 21.9 | 0.1 | -0.41667 | 0 | -19.8026 | 11.4555 | -7.2119 | 1.848
09:18:16 | 195 | 1299 | 0 | Umlauf | 98.9379 | 20.4 | 0.1 | -0.30556 | 0 | -10.5765 | 11.4555 | 1.0173 | 1.8483
09:18:17 | 196 | 1304 | 0 | Umlauf | 98.9378 | 19.3 | 0.1 | 0.027778 | 0 | 19.3576 | 11.4555 | 35.6632 | 1.8582
09:18:18 | 197 | 1310 | 0 | Umlauf | 98.9321 | 19.4 | 0.1 | -0.47222 | 0 | -21.442 | 11.4555 | -8.6283 | 1.8558
09:18:19 | 198 | 1315 | 0 | Umlauf | 98.9335 | 17.7 | 0.3 | -1.3889 | 0 | -75.3535 | 11.4555 | -55.2079 | 1.8405
09:18:20 | 199 | 1318 | 0 | Umlauf | 98.9423 | 12.7 | 1.4 | 0.25 | 0 | 36.2435 | 11.4555 | 55.2071 | 1.8558
09:18:21 | 200 | 1322 | 0 | Umlauf | 98.9335 | 13.6 | 1.9 | 2.3056 | 0 | 160 | 11.4555 | 198.4438 | 1.9109
09:18:22 | 201 | 1328 | 0 | Umlauf | 98.9018 | 21.9 | 1.1 | 4.6389 | 0 | 160 | 11.4555 | 198.4438 | 1.966
09:18:23 | 202 | 1339 | 0 | Umlauf | 98.8701 | 38.6 | 0.6 | -1.8889 | 0 | -160 | 11.4555 | -128.3425 | 1.9304
09:18:24 | 203 | 1348 | 0 | Umlauf | 98.8906 | 31.8 | 0.3 | -3.0278 | 0 | -160 | 11.4555 | -128.3425 | 1.8947
09:18:25 | 204 | 1354 | 0 | Umlauf | 98.9111 | 20.9 | -0.4 | 0.77778 | 0 | 100.8605 | 11.4555 | 129.9954 | 1.9308
09:18:26 | 205 | 1360 | 0 | Umlauf | 98.8903 | 23.7 | -0.4 | 3.2222 | 0 | 160 | 11.4555 | 198.4438 | 1.986
09:18:27 | 206 | 1370 | 0 | Umlauf | 98.8586 | 35.3 | -0.2 | 0.75 | 0 | 160 | 11.4555 | 198.4438 | 2.0411
09:18:28 | 207 | 1380 | 0 | Umlauf | 98.827 | 38 | -0.2 | -3.5556 | 0 | -160 | 11.4555 | -128.3425 | 2.0054
09:18:29 | 208 | 1387 | 0 | Umlauf | 98.8474 | 25.2 | -0.3 | -0.13889 | 0 | -1.3309 | 11.4555 | 11.7182 | 2.0087
09:18:30 | 209 | 1394 | 0 | Umlauf | 98.8456 | 24.7 | -0.2 | 0.38889 | 0 | 69.9667 | 11.4555 | 94.2387 | 2.0349
09:18:31 | 210 | 1402 | 0 | Umlauf | 98.8305 | 26.1 | -0.2 | 0.16667 | 0 | 42.6134 | 11.4555 | 62.5798 | 2.0523
09:18:32 | 211 | 1409 | 0 | Umlauf | 98.8205 | 26.7 | -0.2 | -0.75 | 0 | -57.6163 | 11.4555 | -39.8829 | 2.0412
09:18:33 | 212 | 1416 | 0 | Umlauf | 98.8269 | 24 | -0.2 | 1.2222 | 0 | 160 | 11.4555 | 198.4438 | 2.0963
09:18:34 | 213 | 1424 | 0 | Umlauf | 98.7952 | 28.4 | -0.1 | 0.33333 | 0 | 73.8528 | 11.4555 | 98.7364 | 2.1237
09:18:35 | 214 | 1432 | 0 | Umlauf | 98.7795 | 29.6 | -0.1 | -3.1389 | 0 | -160 | 11.4555 | -128.3425 | 2.0881
09:18:36 | 215 | 1437 | 0 | Umlauf | 98.8 | 18.3 | -0.2 | 1.4444 | 0 | 156.2515 | 11.4555 | 194.1053 | 2.142
09:18:37 | 216 | 1443 | 0 | Umlauf | 98.769 | 23.5 | -0.1 | -1.1389 | 0 | -82.2078 | 11.4555 | -61.13 | 2.125
09:18:38 | 217 | 1449 | 0 | Umlauf | 98.7787 | 19.4 | -0.1 | 0.055556 | 0 | 20.4088 | 11.4555 | 36.8799 | 2.1353
09:18:39 | 218 | 1454 | 0 | Umlauf | 98.7728 | 19.6 | -0.1 | -1.1389 | 0 | -68.7636 | 11.4555 | -49.5142 | 2.1215
09:18:40 | 219 | 1459 | 0 | Umlauf | 98.7807 | 15.5 | -0.1 | 0.63889 | 0 | 65.2027 | 11.4555 | 88.7248 | 2.1462
09:18:41 | 220 | 1463 | 0 | Umlauf | 98.7666 | 17.8 | -0.1 | 0.055556 | 0 | 18.6266 | 11.4555 | 34.8172 | 2.1558
09:18:42 | 221 | 1468 | 0 | Umlauf | 98.761 | 18 | -0.1 | -0.30556 | 0 | -10.6199 | 11.4555 | 0.96705 | 2.1561
09:18:43 | 222 | 1473 | 0 | Umlauf | 98.7609 | 16.9 | -0.1 | 0.69444 | 0 | 76.2615 | 11.4555 | 101.5243 | 2.1843
09:18:44 | 223 | 1479 | 0 | Umlauf | 98.7447 | 19.4 | -0.1 | -0.38889 | 0 | -17.0533 | 11.4555 | -4.8365 | 2.183
09:18:45 | 224 | 1484 | 0 | Umlauf | 98.7454 | 18 | -0.1 | -0.38889 | 0 | -15.8795 | 11.4555 | -3.8224 | 2.1819
09:18:46 | 225 | 1488 | 0 | Umlauf | 98.746 | 16.6 | -0.1 | -0.38889 | 0 | -14.6929 | 11.4555 | -2.7972 | 2.1811
09:18:47 | 226 | 1492 | 0 | Umlauf | 98.7465 | 15.2 | -0.1 | 0.055556 | 0 | 15.784 | 11.4555 | 31.5272 | 2.1899
09:18:48 | 227 | 1497 | 0 | Umlauf | 98.7415 | 15.4 | 0 | -0.27778 | 0 | -7.1586 | 11.4555 | 4.9732 | 2.1913
09:18:49 | 228 | 1501 | 0 | Umlauf | 98.7407 | 14.4 | 0 | -0.58333 | 0 | -22.1477 | 11.4555 | -9.2381 | 2.1887
09:18:50 | 229 | 1504 | 0 | Umlauf | 98.7421 | 12.3 | 0 | 0.75 | 0 | 59.6883 | 11.4555 | 82.3423 | 2.2116
09:18:51 | 230 | 1508 | 0 | Umlauf | 98.729 | 15 | 0 | 0.16667 | 0 | 25.3837 | 11.4555 | 42.6379 | 2.2234
09:18:52 | 231 | 1513 | 0 | Umlauf | 98.7222 | 15.6 | 0 | -0.19444 | 0 | -2.6875 | 11.4555 | 10.1481 | 2.2262
09:18:53 | 232 | 1517 | 0 | Umlauf | 98.7206 | 14.9 | 0 | -0.25 | 0 | -5.4886 | 11.4555 | 6.9061 | 2.2281
09:18:54 | 233 | 1521 | 0 | Umlauf | 98.7195 | 14 | 0 | -0.5 | 0 | -17.4513 | 11.4555 | -5.1804 | 2.2267
09:18:55 | 234 | 1524 | 0 | Umlauf | 98.7203 | 12.2 | 0 | -0.52778 | 0 | -16.4306 | 11.4555 | -4.2985 | 2.2255
09:18:56 | 235 | 1527 | 0 | Umlauf | 98.721 | 10.3 | 0 | -1.0833 | 0 | -33.9625 | 11.4555 | -19.4461 | 2.2201
09:18:57 | 236 | 1529 | 0 | Umlauf | 98.7241 | 6.4 | 0 | -1.3889 | 0 | -27.985 | 11.4555 | -14.2815 | 2.2161
09:18:58 | 237 | 1531 | 0 | Umlauf | 98.7264 | 1.4 | -0.1 | 1.1667 | 0 | 9.8701 | 11.4555 | 24.6823 | 2.223
09:18:59 | 238 | 1533 | 0 | Umlauf | 98.7224 | 5.6 | 0 | 0.47222 | 0 | 18.6662 | 11.4555 | 34.863 | 2.2327
09:19:00 | 239 | 1535 | 0 | Umlauf | 98.7169 | 7.3 | 0 | 1.4722 | 0 | 63.9847 | 11.4555 | 87.315 | 2.2569
09:19:01 | 240 | 1538 | 0 | Umlauf | 98.7029 | 12.6 | 0 | 1.9444 | 0 | 142.8704 | 11.4555 | 178.6179 | 2.3065
09:19:02 | 241 | 1544 | 0 | Umlauf | 98.6744 | 19.6 | 0 | 0.69444 | 0 | 89.6271 | 11.4555 | 116.9937 | 2.339
09:19:03 | 242 | 1550 | 0 | Umlauf | 98.6557 | 22.1 | 0 | 0.055556 | 0 | 24.6095 | 11.4555 | 41.7419 | 2.3506
09:19:04 | 243 | 1556 | 0 | Umlauf | 98.6491 | 22.3 | 0 | 0.33333 | 0 | 58.4849 | 11.4555 | 80.9495 | 2.3731
09:19:05 | 244 | 1562 | 0 | Umlauf | 98.6361 | 23.5 | 0 | 0.88889 | 0 | 132.6409 | 11.4555 | 166.7782 | 2.4195
09:19:06 | 245 | 1570 | 0 | Umlauf | 98.6095 | 26.7 | 0 | 0.36111 | 0 | 74.5894 | 11.4555 | 99.589 | 2.4471
09:19:07 | 246 | 1578 | 0 | Umlauf | 98.5936 | 28 | 0 | 0.11111 | 0 | 40.399 | 11.4555 | 60.0167 | 2.4638
09:19:08 | 247 | 1586 | 0 | Umlauf | 98.584 | 28.4 | 0 | 0.11111 | 0 | 41.036 | 11.4555 | 60.754 | 2.4807
09:19:09 | 248 | 1594 | 0 | Umlauf | 98.5743 | 28.8 | 0 | 0.33333 | 0 | 76.4258 | 11.4555 | 101.7144 | 2.5089
09:19:10 | 249 | 1602 | 0 | Umlauf | 98.5581 | 30 | 0 | 0 | 0 | 25.5106 | 11.4555 | 42.7849 | 2.5208
09:19:11 | 250 | 1610 | 0 | Umlauf | 98.5513 | 30 | 0 | 0.11111 | 0 | 43.6098 | 11.4555 | 63.7329 | 2.5385
09:19:12 | 251 | 1619 | 0 | Umlauf | 98.5411 | 30.4 | 0 | -0.47222 | 0 | -33.5979 | 11.4555 | -19.1311 | 2.5332
09:19:13 | 252 | 1627 | 0 | Umlauf | 98.5441 | 28.7 | 0 | 1.1111 | 0 | 160 | 11.4555 | 198.4438 | 2.5883
09:19:14 | 253 | 1636 | 0 | Umlauf | 98.5125 | 32.7 | 0 | -0.77778 | 0 | -70.8881 | 11.4555 | -51.3498 | 2.5741
09:19:15 | 254 | 1644 | 0 | Umlauf | 98.5207 | 29.9 | 0 | 0.36111 | 0 | 84.0349 | 11.4555 | 110.5213 | 2.6048
09:19:16 | 255 | 1653 | 0 | Umlauf | 98.503 | 31.2 | 0 | -0.11111 | 0 | 7.9221 | 11.4555 | 22.4277 | 2.611
09:19:17 | 256 | 1661 | 0 | Umlauf | 98.4994 | 30.8 | 0 | 0.25 | 0 | 68.1398 | 11.4555 | 92.1242 | 2.6366
09:19:18 | 257 | 1670 | 0 | Umlauf | 98.4847 | 31.7 | 0 | 0 | 0 | 27.2669 | 11.4555 | 44.8175 | 2.649
09:19:19 | 258 | 1679 | 0 | Umlauf | 98.4776 | 31.7 | 0 | 1.0833 | 0 | 160 | 11.4555 | 198.4438 | 2.7041
09:19:20 | 259 | 1689 | 0 | Umlauf | 98.4459 | 35.6 | 0 | -1.3056 | 0 | -142.6302 | 11.4555 | -113.335 | 2.6727
09:19:21 | 260 | 1697 | 0 | Umlauf | 98.464 | 30.9 | 0 | 1.5833 | 0 | 160 | 11.4555 | 198.4438 | 2.7278
09:19:22 | 261 | 1708 | 0 | Umlauf | 98.4323 | 36.6 | 0 | 0.63889 | 0 | 159.5913 | 11.4555 | 197.9707 | 2.7828
09:19:23 | 262 | 1718 | 0 | Umlauf | 98.4007 | 38.9 | 0 | -0.22222 | 0 | -7.5101 | 11.4555 | 4.5664 | 2.784
09:19:24 | 263 | 1729 | 0 | Umlauf | 98.4 | 38.1 | 0 | 0.66667 | 0 | 160 | 11.4555 | 198.4438 | 2.8392
09:19:25 | 264 | 1740 | 0 | Umlauf | 98.3683 | 40.5 | 0 | 0.27778 | 0 | 98.3248 | 11.4555 | 127.0605 | 2.8745
09:19:26 | 265 | 1752 | 0 | Umlauf | 98.348 | 41.5 | 0 | 0.083333 | 0 | 57.2555 | 11.4555 | 79.5266 | 2.8966
09:19:27 | 266 | 1763 | 0 | Umlauf | 98.3353 | 41.8 | 0.2 | -0.027778 | 0 | 36.8196 | 11.4555 | 55.8739 | 2.9121
09:19:28 | 267 | 1775 | 0 | Umlauf | 98.3264 | 41.7 | 0.5 | 0 | 0 | 49.3786 | 11.4555 | 70.4098 | 2.9316
09:19:29 | 268 | 1786 | 0 | Umlauf | 98.3152 | 41.7 | 0.7 | -0.19444 | 0 | 9.6124 | 11.4555 | 24.3841 | 2.9384
09:19:30 | 269 | 1798 | 0 | Umlauf | 98.3113 | 41 | 1.2 | -0.13889 | 0 | 32.0665 | 11.4555 | 50.3726 | 2.9524
09:19:31 | 270 | 1809 | 0 | Umlauf | 98.3032 | 40.5 | 1.5 | -0.25 | 0 | 13.2913 | 11.4555 | 28.642 | 2.9604
09:19:32 | 271 | 1820 | 0 | Umlauf | 98.2986 | 39.6 | 1.5 | -0.027778 | 0 | 60.5108 | 11.4555 | 83.2943 | 2.9835
09:19:33 | 272 | 1831 | 0 | Umlauf | 98.2853 | 39.5 | 1.4 | -0.16667 | 0 | 28.5239 | 11.4555 | 46.2725 | 2.9963
09:19:34 | 273 | 1842 | 0 | Umlauf | 98.278 | 38.9 | 1.3 | 0.41667 | 0 | 149.1432 | 11.4555 | 185.878 | 3.048
09:19:35 | 274 | 1853 | 0 | Umlauf | 98.2483 | 40.4 | 1.1 | -0.41667 | 0 | -20.396 | 11.4555 | -7.7246 | 3.0458
09:19:36 | 275 | 1864 | 0 | Umlauf | 98.2495 | 38.9 | 1 | -0.55556 | 0 | -40.1449 | 11.4555 | -24.7877 | 3.0389
09:19:37 | 276 | 1874 | 0 | Umlauf | 98.2535 | 36.9 | 0.9 | -0.22222 | 0 | 5.4091 | 11.4555 | 19.5191 | 3.0444
09:19:38 | 277 | 1884 | 0 | Umlauf | 98.2504 | 36.1 | 0.9 | 0.58333 | 0 | 160 | 11.4555 | 198.4438 | 3.0995
09:19:39 | 278 | 1895 | 0 | Umlauf | 98.2187 | 38.2 | 0.7 | 0.33333 | 0 | 117.277 | 11.4555 | 148.9959 | 3.1409
09:19:40 | 279 | 1906 | 0 | Umlauf | 98.1949 | 39.4 | 0.6 | 0.33333 | 0 | 119.2915 | 11.4555 | 151.3275 | 3.1829
09:19:41 | 280 | 1917 | 0 | Umlauf | 98.1707 | 40.6 | 0.5 | 0.13889 | 0 | 78.3503 | 11.4555 | 103.9419 | 3.2118
09:19:42 | 281 | 1928 | 0 | Umlauf | 98.1541 | 41.1 | 0.5 | 0.27778 | 0 | 110.4668 | 11.4555 | 141.1138 | 3.251
09:19:43 | 282 | 1940 | 0 | Umlauf | 98.1316 | 42.1 | 0.4 | -0.30556 | 0 | -14.2159 | 11.4555 | -2.385 | 3.2503
09:19:44 | 283 | 1952 | 0 | Umlauf | 98.132 | 41 | 0.4 | 0.44444 | 0 | 145.1755 | 11.4555 | 181.2859 | 3.3007
09:19:45 | 284 | 1963 | 0 | Umlauf | 98.1031 | 42.6 | 0.3 | -0.027778 | 0 | 39.9691 | 11.4555 | 59.5191 | 3.3172
09:19:46 | 285 | 1975 | 0 | Umlauf | 98.0936 | 42.5 | 0.7 | 0.27778 | 0 | 119.036 | 11.4555 | 151.0318 | 3.3592
09:19:47 | 286 | 1987 | 0 | Umlauf | 98.0694 | 43.5 | 1.3 | -0.36111 | 0 | -9.9358 | 11.4555 | 1.7589 | 3.3597
09:19:48 | 287 | 1999 | 0 | Umlauf | 98.0692 | 42.2 | 1.9 | 0.13889 | 0 | 112.1286 | 11.4555 | 143.0371 | 3.3994
09:19:49 | 288 | 2011 | 0 | Umlauf | 98.0463 | 42.7 | 1.7 | 0.083333 | 0 | 96.3866 | 11.4555 | 124.8172 | 3.4341
09:19:50 | 289 | 2023 | 0 | Umlauf | 98.0264 | 43 | 1.5 | -0.55556 | 0 | -36.4154 | 11.4555 | -21.5653 | 3.4281
09:19:51 | 290 | 2034 | 0 | Umlauf | 98.0298 | 41 | 1.4 | 0.61111 | 0 | 160 | 11.4555 | 198.4438 | 3.4832
09:19:52 | 291 | 2046 | 0 | Umlauf | 97.9982 | 43.2 | 1.2 | -0.77778 | 0 | -74.4744 | 11.4555 | -54.4483 | 3.4681
09:19:53 | 292 | 2057 | 0 | Umlauf | 98.0069 | 40.4 | 1.2 | 0.58333 | 0 | 160 | 11.4555 | 198.4438 | 3.5232
09:19:54 | 293 | 2069 | 0 | Umlauf | 97.9752 | 42.5 | 1 | -0.22222 | 0 | 10.1659 | 11.4555 | 25.0248 | 3.5301
09:19:55 | 294 | 2081 | 0 | Umlauf | 97.9712 | 41.7 | 0.9 | 0.55556 | 0 | 160 | 11.4555 | 198.4438 | 3.5853
09:19:56 | 295 | 2093 | 0 | Umlauf | 97.9395 | 43.7 | 0.8 | 0.16667 | 0 | 98.6869 | 11.4555 | 127.4796 | 3.6207
09:19:57 | 296 | 2105 | 0 | Umlauf | 97.9191 | 44.3 | 0.7 | -0.11111 | 0 | 31.1819 | 11.4555 | 49.3488 | 3.6344
09:19:58 | 297 | 2117 | 0 | Umlauf | 97.9113 | 43.9 | 0.6 | -0.41667 | 0 | -28.6209 | 11.4555 | -14.831 | 3.6303
09:19:59 | 298 | 2129 | 0 | Umlauf | 97.9136 | 42.4 | 0.6 | 0.22222 | 0 | 103.7666 | 11.4555 | 133.3589 | 3.6673
09:20:00 | 299 | 2141 | 0 | Umlauf | 97.8923 | 43.2 | 0.7 | -0.52778 | 0 | -43.7292 | 11.4555 | -27.8845 | 3.6596
09:20:01 | 300 | 2153 | 0 | Umlauf | 97.8968 | 41.3 | 0.5 | -0.27778 | 0 | -8.7271 | 11.4555 | 3.1578 | 3.6604
09:20:02 | 301 | 2164 | 0 | Umlauf | 97.8963 | 40.3 | 0.4 | -1.1667 | 0 | -135.6497 | 11.4555 | -107.3038 | 3.6306
09:20:03 | 302 | 2174 | 0 | Umlauf | 97.9134 | 36.1 | 0.8 | -0.66667 | 0 | -54.1584 | 11.4555 | -36.8953 | 3.6204
09:20:04 | 303 | 2183 | 0 | Umlauf | 97.9193 | 33.7 | 1.3 | -1.0556 | 0 | -91.2945 | 11.4555 | -68.9809 | 3.6012
09:20:05 | 304 | 2192 | 0 | Umlauf | 97.9303 | 29.9 | 1.4 | -0.94444 | 0 | -68.8013 | 11.4555 | -49.5468 | 3.5875
09:20:06 | 305 | 2199 | 0 | Umlauf | 97.9382 | 26.5 | 1.1 | -1.2222 | 0 | -89.7167 | 11.4555 | -67.6177 | 3.5687
09:20:07 | 306 | 2205 | 0 | Umlauf | 97.949 | 22.1 | 1 | -0.63889 | 0 | -30.6312 | 11.4555 | -16.5679 | 3.5641
09:20:08 | 307 | 2211 | 0 | Umlauf | 97.9517 | 19.8 | 0.9 | -0.61111 | 0 | -26.283 | 11.4555 | -12.811 | 3.5605
09:20:09 | 308 | 2215 | 0 | Umlauf | 97.9537 | 17.6 | 1.3 | -1.3611 | 0 | -67.4125 | 11.4555 | -48.3469 | 3.5471
09:20:10 | 309 | 2219 | 0 | Umlauf | 97.9614 | 12.7 | 2.5 | -1.0278 | 0 | -28.8911 | 11.4555 | -15.0644 | 3.5429
09:20:11 | 310 | 2221 | 0 | Umlauf | 97.9638 | 9 | 4.1 | -0.16667 | 0 | 17.6486 | 11.4555 | 33.6853 | 3.5523
09:20:12 | 311 | 2224 | 0 | Umlauf | 97.9585 | 8.4 | 4.9 | -2.2222 | 0 | -47.7028 | 11.4555 | -31.3177 | 3.5436
09:20:13 | 312 | 2224 | 0 | Umlauf | 97.9635 | 0.4 | 97.2 | 0.25 | 0 | 15.0051 | 11.4555 | 30.6257 | 3.5521
09:20:14 | 313 | 2226 | 0 | Umlauf | 97.9586 | 1.3 | 21.1 | -0.30556 | 0 | 12.5288 | 11.4555 | 27.7595 | 3.5598
09:20:15 | 314 | 2228 | 0 | Umlauf | 97.9541 | 0.2 | 38.6 | 0.083333 | 0 | 3.9126 | 11.4555 | 17.7872 | 3.5647
09:20:16 | 315 | 2228 | 0 | Umlauf | 97.9513 | 0.5 | 0.1 | 0.52778 | 0 | 1.8415 | 11.4555 | 15.3901 | 3.569
09:20:17 | 316 | 2230 | 0 | Umlauf | 97.9489 | 2.4 | 0 | 1.1667 | 0 | 17.0436 | 11.4555 | 32.985 | 3.5782
09:20:18 | 317 | 2234 | 0 | Umlauf | 97.9436 | 6.6 | 0 | 0.33333 | 0 | 17.0297 | 11.4555 | 32.9689 | 3.5873
09:20:19 | 318 | 2236 | 0 | Umlauf | 97.9383 | 7.8 | 0 | -0.38889 | 0 | -6.7476 | 11.4555 | 5.4489 | 3.5888
09:20:20 | 319 | 2240 | 0 | Umlauf | 97.9375 | 6.4 | 0 | -0.41667 | 0 | -6.1676 | 11.4555 | 6.1203 | 3.5905
09:20:21 | 320 | 2242 | 0 | Umlauf | 97.9365 | 4.9 | 0 | -0.55556 | 0 | -7.1133 | 11.4555 | 5.0256 | 3.5919
09:20:22 | 321 | 2245 | 0 | Umlauf | 97.9357 | 2.9 | 0 | 4.3333 | 0 | 70.4581 | 11.4555 | 94.8074 | 3.6183
09:20:23 | 322 | 2255 | 0 | Umlauf | 97.9205 | 18.5 | 0 | -3.1111 | 0 | -160 | 11.4555 | -128.3425 | 3.5826
09:20:24 | 323 | 2257 | 0 | Umlauf | 97.941 | 7.3 | 0 | 0.30556 | 0 | 17.7414 | 11.4555 | 33.7927 | 3.592
09:20:25 | 324 | 2259 | 0 | Umlauf | 97.9356 | 8.4 | 0 | 0.47222 | 0 | 28.03 | 11.4555 | 45.7008 | 3.6047
09:20:26 | 325 | 2262 | 0 | Umlauf | 97.9283 | 10.1 | 0 | 1.1111 | 0 | 68.7693 | 11.4555 | 92.8527 | 3.6305
09:20:27 | 326 | 2266 | 0 | Umlauf | 97.9135 | 14.1 | -0.4 | 1.0556 | 0 | 88.9976 | 11.4555 | 116.2651 | 3.6628
09:20:28 | 327 | 2271 | 0 | Umlauf | 97.895 | 17.9 | -1 | 0.55556 | 0 | 59.1034 | 11.4555 | 81.6653 | 3.6855
09:20:29 | 328 | 2277 | 0 | Umlauf | 97.8819 | 19.9 | 0.3 | 0.69444 | 0 | 94.0706 | 11.4555 | 122.1367 | 3.7194
09:20:30 | 329 | 2283 | 0 | Umlauf | 97.8624 | 22.4 | 0.7 | 0.97222 | 0 | 144.4715 | 11.4555 | 180.4711 | 3.7695
09:20:31 | 330 | 2290 | 0 | Umlauf | 97.8336 | 25.9 | 0.1 | 0.80556 | 0 | 136.078 | 11.4555 | 170.7564 | 3.817
09:20:32 | 331 | 2298 | 0 | Umlauf | 97.8063 | 28.8 | 0 | -1.1111 | 0 | -96.5115 | 11.4555 | -73.4884 | 3.7965
09:20:33 | 332 | 2305 | 0 | Umlauf | 97.8181 | 24.8 | 0 | -1.25 | 0 | -95.5054 | 11.4555 | -72.6191 | 3.7764
09:20:34 | 333 | 2311 | 0 | Umlauf | 97.8297 | 20.3 | 0 | -1.1389 | 0 | -70.5155 | 11.4555 | -51.0279 | 3.7622
09:20:35 | 334 | 2315 | 0 | Umlauf | 97.8378 | 16.2 | 0 | -1.5278 | 0 | -78.5099 | 11.4555 | -57.935 | 3.7461
09:20:36 | 335 | 2318 | 0 | Umlauf | 97.8471 | 10.7 | 0 | -0.88889 | 0 | -27.9808 | 11.4555 | -14.2779 | 3.7421
09:20:37 | 336 | 2320 | 0 | Umlauf | 97.8493 | 7.5 | -0.4 | 0 | 0 | 4.2539 | 11.4555 | 18.1821 | 3.7472

## 12 Pause
Uhrzeit | Typ | Zeit [s] | SoC [%] | Empfangene Leistung mittels DWPT [kW] | Leistung der Nebenverbraucher [KW] | Abgerufene Batterieleistung im Intervall [t, t+1) [kW] | Kumulierter Energieverbrauch nach Intervall [t, t+1) [KWh]
09:20:38 | Pause | 0 | 97.8464 | 72 | 11.4555 | -52.3105 | -0.014531
09:20:39 | Pause | 1 | 97.8548 | 72 | 11.4555 | -52.3105 | -0.029061
09:20:40 | Pause | 2 | 97.8631 | 72 | 11.4555 | -52.3105 | -0.043592
09:20:41 | Pause | 3 | 97.8715 | 72 | 11.4555 | -52.3105 | -0.058123
09:20:42 | Pause | 4 | 97.8798 | 72 | 11.4555 | -52.3105 | -0.072653
09:20:43 | Pause | 5 | 97.8882 | 72 | 11.4555 | -52.3105 | -0.087184
09:20:44 | Pause | 6 | 97.8965 | 72 | 11.4555 | -52.3105 | -0.10171
09:20:45 | Pause | 7 | 97.9049 | 72 | 11.4555 | -52.3105 | -0.11625
09:20:46 | Pause | 8 | 97.9133 | 72 | 11.4555 | -52.3105 | -0.13078
09:20:47 | Pause | 9 | 97.9216 | 72 | 11.4555 | -52.3105 | -0.14531
09:20:48 | Pause | 10 | 97.93 | 72 | 11.4555 | -52.3105 | -0.15984
09:20:49 | Pause | 11 | 97.9383 | 72 | 11.4555 | -52.3105 | -0.17437
09:20:50 | Pause | 12 | 97.9467 | 72 | 11.4555 | -52.3105 | -0.1889
09:20:51 | Pause | 13 | 97.955 | 72 | 11.4555 | -52.3105 | -0.20343
09:20:52 | Pause | 14 | 97.9634 | 72 | 11.4555 | -52.3105 | -0.21796
09:20:53 | Pause | 15 | 97.9717 | 72 | 11.4555 | -52.3105 | -0.23249
09:20:54 | Pause | 16 | 97.9801 | 72 | 11.4555 | -52.3105 | -0.24702
09:20:55 | Pause | 17 | 97.9884 | 72 | 11.4555 | -52.3105 | -0.26155
09:20:56 | Pause | 18 | 97.9968 | 72 | 11.4555 | -52.3105 | -0.27608
09:20:57 | Pause | 19 | 98.0051 | 72 | 11.4555 | -52.3105 | -0.29061
09:20:58 | Pause | 20 | 98.0135 | 72 | 11.4555 | -52.3105 | -0.30514
09:20:59 | Pause | 21 | 98.0218 | 72 | 11.4555 | -52.3105 | -0.31968
09:21:00 | Pause | 22 | 98.0302 | 72 | 11.4555 | -52.3105 | -0.33421
09:21:01 | Pause | 23 | 98.0385 | 72 | 11.4555 | -52.3105 | -0.34874
09:21:02 | Pause | 24 | 98.0469 | 72 | 11.4555 | -52.3105 | -0.36327
09:21:03 | Pause | 25 | 98.0552 | 72 | 11.4555 | -52.3105 | -0.3778
09:21:04 | Pause | 26 | 98.0636 | 72 | 11.4555 | -52.3105 | -0.39233
09:21:05 | Pause | 27 | 98.0719 | 72 | 11.4555 | -52.3105 | -0.40686
09:21:06 | Pause | 28 | 98.0803 | 72 | 11.4555 | -52.3105 | -0.42139
09:21:07 | Pause | 29 | 98.0886 | 72 | 11.4555 | -52.3105 | -0.43592
09:21:08 | Pause | 30 | 98.097 | 72 | 11.4555 | -52.3105 | -0.45045
09:21:09 | Pause | 31 | 98.1053 | 72 | 11.4555 | -52.3105 | -0.46498
09:21:10 | Pause | 32 | 98.1137 | 72 | 11.4555 | -52.3105 | -0.47951
09:21:11 | Pause | 33 | 98.122 | 72 | 11.4555 | -52.3105 | -0.49404
09:21:12 | Pause | 34 | 98.1304 | 72 | 11.4555 | -52.3105 | -0.50857
09:21:13 | Pause | 35 | 98.1387 | 72 | 11.4555 | -52.3105 | -0.5231
09:21:14 | Pause | 36 | 98.1471 | 72 | 11.4555 | -52.3105 | -0.53764
09:21:15 | Pause | 37 | 98.1554 | 72 | 11.4555 | -52.3105 | -0.55217
09:21:16 | Pause | 38 | 98.1638 | 72 | 11.4555 | -52.3105 | -0.5667
09:21:17 | Pause | 39 | 98.1721 | 72 | 11.4555 | -52.3105 | -0.58123
09:21:18 | Pause | 40 | 98.1805 | 72 | 11.4555 | -52.3105 | -0.59576
09:21:19 | Pause | 41 | 98.1888 | 72 | 11.4555 | -52.3105 | -0.61029
09:21:20 | Pause | 42 | 98.1972 | 72 | 11.4555 | -52.3105 | -0.62482
09:21:21 | Pause | 43 | 98.2055 | 72 | 11.4555 | -52.3105 | -0.63935
09:21:22 | Pause | 44 | 98.2139 | 72 | 11.4555 | -52.3105 | -0.65388
09:21:23 | Pause | 45 | 98.2222 | 72 | 11.4555 | -52.3105 | -0.66841
09:21:24 | Pause | 46 | 98.2306 | 72 | 11.4555 | -52.3105 | -0.68294
09:21:25 | Pause | 47 | 98.2389 | 72 | 11.4555 | -52.3105 | -0.69747
09:21:26 | Pause | 48 | 98.2473 | 72 | 11.4555 | -52.3105 | -0.712
09:21:27 | Pause | 49 | 98.2556 | 72 | 11.4555 | -52.3105 | -0.72653
09:21:28 | Pause | 50 | 98.264 | 72 | 11.4555 | -52.3105 | -0.74107
09:21:29 | Pause | 51 | 98.2723 | 72 | 11.4555 | -52.3105 | -0.7556
09:21:30 | Pause | 52 | 98.2807 | 72 | 11.4555 | -52.3105 | -0.77013
09:21:31 | Pause | 53 | 98.289 | 72 | 11.4555 | -52.3105 | -0.78466
09:21:32 | Pause | 54 | 98.2974 | 72 | 11.4555 | -52.3105 | -0.79919
09:21:33 | Pause | 55 | 98.3057 | 72 | 11.4555 | -52.3105 | -0.81372
09:21:34 | Pause | 56 | 98.3141 | 72 | 11.4555 | -52.3105 | -0.82825
09:21:35 | Pause | 57 | 98.3224 | 72 | 11.4555 | -52.3105 | -0.84278
09:21:36 | Pause | 58 | 98.3308 | 72 | 11.4555 | -52.3105 | -0.85731
09:21:37 | Pause | 59 | 98.3392 | 72 | 11.4555 | -52.3105 | -0.87184
09:21:38 | Pause | 60 | 98.3475 | 72 | 11.4555 | -52.3105 | -0.88637
09:21:39 | Pause | 61 | 98.3559 | 72 | 11.4555 | -52.3105 | -0.9009
09:21:40 | Pause | 62 | 98.3642 | 72 | 11.4555 | -52.3105 | -0.91543
09:21:41 | Pause | 63 | 98.3726 | 72 | 11.4555 | -52.3105 | -0.92996
09:21:42 | Pause | 64 | 98.3809 | 72 | 11.4555 | -52.3105 | -0.94449
09:21:43 | Pause | 65 | 98.3893 | 72 | 11.4555 | -52.3105 | -0.95903
09:21:44 | Pause | 66 | 98.3976 | 72 | 11.4555 | -52.3105 | -0.97356
09:21:45 | Pause | 67 | 98.406 | 72 | 11.4555 | -52.3105 | -0.98809
09:21:46 | Pause | 68 | 98.4143 | 72 | 11.4555 | -52.3105 | -1.0026
09:21:47 | Pause | 69 | 98.4227 | 72 | 11.4555 | -52.3105 | -1.0171
09:21:48 | Pause | 70 | 98.431 | 72 | 11.4555 | -52.3105 | -1.0317
09:21:49 | Pause | 71 | 98.4394 | 72 | 11.4555 | -52.3105 | -1.0462
09:21:50 | Pause | 72 | 98.4477 | 72 | 11.4555 | -52.3105 | -1.0607
09:21:51 | Pause | 73 | 98.4561 | 72 | 11.4555 | -52.3105 | -1.0753
09:21:52 | Pause | 74 | 98.4644 | 72 | 11.4555 | -52.3105 | -1.0898
09:21:53 | Pause | 75 | 98.4728 | 72 | 11.4555 | -52.3105 | -1.1043
09:21:54 | Pause | 76 | 98.4811 | 72 | 11.4555 | -52.3105 | -1.1189
09:21:55 | Pause | 77 | 98.4895 | 72 | 11.4555 | -52.3105 | -1.1334
09:21:56 | Pause | 78 | 98.4978 | 72 | 11.4555 | -52.3105 | -1.1479
09:21:57 | Pause | 79 | 98.5062 | 72 | 11.4555 | -52.3105 | -1.1625
09:21:58 | Pause | 80 | 98.5145 | 72 | 11.4555 | -52.3105 | -1.177
09:21:59 | Pause | 81 | 98.5229 | 72 | 11.4555 | -52.3105 | -1.1915
09:22:00 | Pause | 82 | 98.5312 | 72 | 11.4555 | -52.3105 | -1.206
09:22:01 | Pause | 83 | 98.5396 | 72 | 11.4555 | -52.3105 | -1.2206
09:22:02 | Pause | 84 | 98.5479 | 72 | 11.4555 | -52.3105 | -1.2351
09:22:03 | Pause | 85 | 98.5563 | 72 | 11.4555 | -52.3105 | -1.2496
09:22:04 | Pause | 86 | 98.5646 | 72 | 11.4555 | -52.3105 | -1.2642
09:22:05 | Pause | 87 | 98.573 | 72 | 11.4555 | -52.3105 | -1.2787
09:22:06 | Pause | 88 | 98.5813 | 72 | 11.4555 | -52.3105 | -1.2932
09:22:07 | Pause | 89 | 98.5897 | 72 | 11.4555 | -52.3105 | -1.3078
09:22:08 | Pause | 90 | 98.598 | 72 | 11.4555 | -52.3105 | -1.3223
09:22:09 | Pause | 91 | 98.6064 | 72 | 11.4555 | -52.3105 | -1.3368
09:22:10 | Pause | 92 | 98.6147 | 72 | 11.4555 | -52.3105 | -1.3514
09:22:11 | Pause | 93 | 98.6231 | 72 | 11.4555 | -52.3105 | -1.3659
09:22:12 | Pause | 94 | 98.6314 | 72 | 11.4555 | -52.3105 | -1.3804
09:22:13 | Pause | 95 | 98.6398 | 72 | 11.4555 | -52.3105 | -1.3949
09:22:14 | Pause | 96 | 98.6481 | 72 | 11.4555 | -52.3105 | -1.4095
09:22:15 | Pause | 97 | 98.6565 | 72 | 11.4555 | -52.3105 | -1.424
09:22:16 | Pause | 98 | 98.6648 | 72 | 11.4555 | -52.3105 | -1.4385
09:22:17 | Pause | 99 | 98.6732 | 72 | 11.4555 | -52.3105 | -1.4531
09:22:18 | Pause | 100 | 98.6815 | 72 | 11.4555 | -52.3105 | -1.4676
09:22:19 | Pause | 101 | 98.6899 | 72 | 11.4555 | -52.3105 | -1.4821
09:22:20 | Pause | 102 | 98.6982 | 72 | 11.4555 | -52.3105 | -1.4967
09:22:21 | Pause | 103 | 98.7066 | 72 | 11.4555 | -52.3105 | -1.5112
09:22:22 | Pause | 104 | 98.7149 | 72 | 11.4555 | -52.3105 | -1.5257
09:22:23 | Pause | 105 | 98.7233 | 72 | 11.4555 | -52.3105 | -1.5403
09:22:24 | Pause | 106 | 98.7316 | 72 | 11.4555 | -52.3105 | -1.5548
09:22:25 | Pause | 107 | 98.74 | 72 | 11.4555 | -52.3105 | -1.5693
09:22:26 | Pause | 108 | 98.7483 | 72 | 11.4555 | -52.3105 | -1.5838
09:22:27 | Pause | 109 | 98.7567 | 72 | 11.4555 | -52.3105 | -1.5984
09:22:28 | Pause | 110 | 98.765 | 72 | 11.4555 | -52.3105 | -1.6129
09:22:29 | Pause | 111 | 98.7734 | 72 | 11.4555 | -52.3105 | -1.6274
09:22:30 | Pause | 112 | 98.7818 | 72 | 11.4555 | -52.3105 | -1.642
09:22:31 | Pause | 113 | 98.7901 | 72 | 11.4555 | -52.3105 | -1.6565
09:22:32 | Pause | 114 | 98.7985 | 72 | 11.4555 | -52.3105 | -1.671
09:22:33 | Pause | 115 | 98.8068 | 72 | 11.4555 | -52.3105 | -1.6856
09:22:34 | Pause | 116 | 98.8152 | 72 | 11.4555 | -52.3105 | -1.7001
09:22:35 | Pause | 117 | 98.8235 | 72 | 11.4555 | -52.3105 | -1.7146
09:22:36 | Pause | 118 | 98.8319 | 72 | 11.4555 | -52.3105 | -1.7292
09:22:37 | Pause | 119 | 98.8402 | 72 | 11.4555 | -52.3105 | -1.7437
09:22:38 | Pause | 120 | 98.8486 | 72 | 11.4555 | -52.3105 | -1.7582
09:22:39 | Pause | 121 | 98.8569 | 72 | 11.4555 | -52.3105 | -1.7727
09:22:40 | Pause | 122 | 98.8653 | 72 | 11.4555 | -52.3105 | -1.7873
09:22:41 | Pause | 123 | 98.8736 | 72 | 11.4555 | -52.3105 | -1.8018
09:22:42 | Pause | 124 | 98.882 | 72 | 11.4555 | -52.3105 | -1.8163
09:22:43 | Pause | 125 | 98.8903 | 72 | 11.4555 | -52.3105 | -1.8309
09:22:44 | Pause | 126 | 98.8987 | 72 | 11.4555 | -52.3105 | -1.8454
09:22:45 | Pause | 127 | 98.907 | 72 | 11.4555 | -52.3105 | -1.8599
09:22:46 | Pause | 128 | 98.9154 | 72 | 11.4555 | -52.3105 | -1.8745
09:22:47 | Pause | 129 | 98.9237 | 72 | 11.4555 | -52.3105 | -1.889
09:22:48 | Pause | 130 | 98.9321 | 72 | 11.4555 | -52.3105 | -1.9035
09:22:49 | Pause | 131 | 98.9404 | 72 | 11.4555 | -52.3105 | -1.9181
09:22:50 | Pause | 132 | 98.9488 | 72 | 11.4555 | -52.3105 | -1.9326
09:22:51 | Pause | 133 | 98.9571 | 72 | 11.4555 | -52.3105 | -1.9471
09:22:52 | Pause | 134 | 98.9655 | 72 | 11.4555 | -52.3105 | -1.9616
09:22:53 | Pause | 135 | 98.9738 | 72 | 11.4555 | -52.3105 | -1.9762
09:22:54 | Pause | 136 | 98.9822 | 72 | 11.4555 | -52.3105 | -1.9907
09:22:55 | Pause | 137 | 98.9905 | 72 | 11.4555 | -52.3105 | -2.0052
09:22:56 | Pause | 138 | 98.9989 | 72 | 11.4555 | -52.3105 | -2.0198
09:22:57 | Pause | 139 | 99.0072 | 72 | 11.4555 | -52.3105 | -2.0343
09:22:58 | Pause | 140 | 99.0156 | 72 | 11.4555 | -52.3105 | -2.0488
09:22:59 | Pause | 141 | 99.0239 | 72 | 11.4555 | -52.3105 | -2.0634
09:23:00 | Pause | 142 | 99.0323 | 72 | 11.4555 | -52.3105 | -2.0779
09:23:01 | Pause | 143 | 99.0406 | 72 | 11.4555 | -52.3105 | -2.0924
09:23:02 | Pause | 144 | 99.049 | 72 | 11.4555 | -52.3105 | -2.1069
09:23:03 | Pause | 145 | 99.0573 | 72 | 11.4555 | -52.3105 | -2.1215
09:23:04 | Pause | 146 | 99.0657 | 72 | 11.4555 | -52.3105 | -2.136
09:23:05 | Pause | 147 | 99.074 | 72 | 11.4555 | -52.3105 | -2.1505
09:23:06 | Pause | 148 | 99.0824 | 72 | 11.4555 | -52.3105 | -2.1651
09:23:07 | Pause | 149 | 99.0907 | 72 | 11.4555 | -52.3105 | -2.1796
09:23:08 | Pause | 150 | 99.0991 | 72 | 11.4555 | -52.3105 | -2.1941
09:23:09 | Pause | 151 | 99.1074 | 72 | 11.4555 | -52.3105 | -2.2087
09:23:10 | Pause | 152 | 99.1158 | 72 | 11.4555 | -52.3105 | -2.2232
09:23:11 | Pause | 153 | 99.1241 | 72 | 11.4555 | -52.3105 | -2.2377
09:23:12 | Pause | 154 | 99.1325 | 72 | 11.4555 | -52.3105 | -2.2523
09:23:13 | Pause | 155 | 99.1408 | 72 | 11.4555 | -52.3105 | -2.2668
09:23:14 | Pause | 156 | 99.1492 | 72 | 11.4555 | -52.3105 | -2.2813
09:23:15 | Pause | 157 | 99.1575 | 72 | 11.4555 | -52.3105 | -2.2958
09:23:16 | Pause | 158 | 99.1659 | 72 | 11.4555 | -52.3105 | -2.3104
09:23:17 | Pause | 159 | 99.1742 | 72 | 11.4555 | -52.3105 | -2.3249
09:23:18 | Pause | 160 | 99.1826 | 72 | 11.4555 | -52.3105 | -2.3394
09:23:19 | Pause | 161 | 99.1909 | 72 | 11.4555 | -52.3105 | -2.354
09:23:20 | Pause | 162 | 99.1993 | 72 | 11.4555 | -52.3105 | -2.3685
09:23:21 | Pause | 163 | 99.2077 | 72 | 11.4555 | -52.3105 | -2.383
09:23:22 | Pause | 164 | 99.216 | 72 | 11.4555 | -52.3105 | -2.3976
09:23:23 | Pause | 165 | 99.2244 | 72 | 11.4555 | -52.3105 | -2.4121
09:23:24 | Pause | 166 | 99.2327 | 72 | 11.4555 | -52.3105 | -2.4266
09:23:25 | Pause | 167 | 99.2411 | 72 | 11.4555 | -52.3105 | -2.4412
09:23:26 | Pause | 168 | 99.2494 | 72 | 11.4555 | -52.3105 | -2.4557
09:23:27 | Pause | 169 | 99.2578 | 72 | 11.4555 | -52.3105 | -2.4702
09:23:28 | Pause | 170 | 99.2661 | 72 | 11.4555 | -52.3105 | -2.4847
09:23:29 | Pause | 171 | 99.2745 | 72 | 11.4555 | -52.3105 | -2.4993
09:23:30 | Pause | 172 | 99.2828 | 72 | 11.4555 | -52.3105 | -2.5138
09:23:31 | Pause | 173 | 99.2912 | 72 | 11.4555 | -52.3105 | -2.5283
09:23:32 | Pause | 174 | 99.2995 | 72 | 11.4555 | -52.3105 | -2.5429
09:23:33 | Pause | 175 | 99.3079 | 72 | 11.4555 | -52.3105 | -2.5574
09:23:34 | Pause | 176 | 99.3162 | 72 | 11.4555 | -52.3105 | -2.5719
09:23:35 | Pause | 177 | 99.3246 | 72 | 11.4555 | -52.3105 | -2.5865
09:23:36 | Pause | 178 | 99.3329 | 72 | 11.4555 | -52.3105 | -2.601
09:23:37 | Pause | 179 | 99.3413 | 72 | 11.4555 | -52.3105 | -2.6155
09:23:38 | Pause | 180 | 99.3496 | 72 | 11.4555 | -52.3105 | -2.6301
09:23:39 | Pause | 181 | 99.358 | 72 | 11.4555 | -52.3105 | -2.6446
09:23:40 | Pause | 182 | 99.3663 | 72 | 11.4555 | -52.3105 | -2.6591
09:23:41 | Pause | 183 | 99.3747 | 72 | 11.4555 | -52.3105 | -2.6736
09:23:42 | Pause | 184 | 99.383 | 72 | 11.4555 | -52.3105 | -2.6882
09:23:43 | Pause | 185 | 99.3914 | 72 | 11.4555 | -52.3105 | -2.7027
09:23:44 | Pause | 186 | 99.3997 | 72 | 11.4555 | -52.3105 | -2.7172
09:23:45 | Pause | 187 | 99.4081 | 72 | 11.4555 | -52.3105 | -2.7318
09:23:46 | Pause | 188 | 99.4164 | 72 | 11.4555 | -52.3105 | -2.7463
09:23:47 | Pause | 189 | 99.4248 | 72 | 11.4555 | -52.3105 | -2.7608
09:23:48 | Pause | 190 | 99.4331 | 72 | 11.4555 | -52.3105 | -2.7754
09:23:49 | Pause | 191 | 99.4415 | 72 | 11.4555 | -52.3105 | -2.7899
09:23:50 | Pause | 192 | 99.4498 | 72 | 11.4555 | -52.3105 | -2.8044
09:23:51 | Pause | 193 | 99.4582 | 72 | 11.4555 | -52.3105 | -2.819
09:23:52 | Pause | 194 | 99.4665 | 72 | 11.4555 | -52.3105 | -2.8335
09:23:53 | Pause | 195 | 99.4749 | 72 | 11.4555 | -52.3105 | -2.848
09:23:54 | Pause | 196 | 99.4832 | 72 | 11.4555 | -52.3105 | -2.8625
09:23:55 | Pause | 197 | 99.4916 | 72 | 11.4555 | -52.3105 | -2.8771
09:23:56 | Pause | 198 | 99.4999 | 72 | 11.4555 | -52.3105 | -2.8916
09:23:57 | Pause | 199 | 99.5083 | 72 | 11.4555 | -52.3105 | -2.9061
09:23:58 | Pause | 200 | 99.5166 | 72 | 11.4555 | -52.3105 | -2.9207
09:23:59 | Pause | 201 | 99.525 | 72 | 11.4555 | -52.3105 | -2.9352
09:24:00 | Pause | 202 | 99.5333 | 72 | 11.4555 | -52.3105 | -2.9497
09:24:01 | Pause | 203 | 99.5417 | 72 | 11.4555 | -52.3105 | -2.9643
09:24:02 | Pause | 204 | 99.55 | 72 | 11.4555 | -52.3105 | -2.9788
09:24:03 | Pause | 205 | 99.5584 | 72 | 11.4555 | -52.3105 | -2.9933
09:24:04 | Pause | 206 | 99.5667 | 72 | 11.4555 | -52.3105 | -3.0079
09:24:05 | Pause | 207 | 99.5751 | 72 | 11.4555 | -52.3105 | -3.0224
09:24:06 | Pause | 208 | 99.5834 | 72 | 11.4555 | -52.3105 | -3.0369
09:24:07 | Pause | 209 | 99.5918 | 72 | 11.4555 | -52.3105 | -3.0514
09:24:08 | Pause | 210 | 99.6001 | 72 | 11.4555 | -52.3105 | -3.066
09:24:09 | Pause | 211 | 99.6085 | 72 | 11.4555 | -52.3105 | -3.0805
09:24:10 | Pause | 212 | 99.6168 | 72 | 11.4555 | -52.3105 | -3.095
09:24:11 | Pause | 213 | 99.6252 | 72 | 11.4555 | -52.3105 | -3.1096
09:24:12 | Pause | 214 | 99.6336 | 72 | 11.4555 | -52.3105 | -3.1241
09:24:13 | Pause | 215 | 99.6419 | 72 | 11.4555 | -52.3105 | -3.1386
09:24:14 | Pause | 216 | 99.6503 | 72 | 11.4555 | -52.3105 | -3.1532
09:24:15 | Pause | 217 | 99.6586 | 72 | 11.4555 | -52.3105 | -3.1677
09:24:16 | Pause | 218 | 99.667 | 72 | 11.4555 | -52.3105 | -3.1822
09:24:17 | Pause | 219 | 99.6753 | 72 | 11.4555 | -52.3105 | -3.1968
09:24:18 | Pause | 220 | 99.6837 | 72 | 11.4555 | -52.3105 | -3.2113
09:24:19 | Pause | 221 | 99.692 | 72 | 11.4555 | -52.3105 | -3.2258
09:24:20 | Pause | 222 | 99.7004 | 72 | 11.4555 | -52.3105 | -3.2403
09:24:21 | Pause | 223 | 99.7087 | 72 | 11.4555 | -52.3105 | -3.2549
09:24:22 | Pause | 224 | 99.7171 | 72 | 11.4555 | -52.3105 | -3.2694
09:24:23 | Pause | 225 | 99.7254 | 72 | 11.4555 | -52.3105 | -3.2839
09:24:24 | Pause | 226 | 99.7338 | 72 | 11.4555 | -52.3105 | -3.2985
09:24:25 | Pause | 227 | 99.7421 | 72 | 11.4555 | -52.3105 | -3.313
09:24:26 | Pause | 228 | 99.7505 | 72 | 11.4555 | -52.3105 | -3.3275
09:24:27 | Pause | 229 | 99.7588 | 72 | 11.4555 | -52.3105 | -3.3421
09:24:28 | Pause | 230 | 99.7672 | 72 | 11.4555 | -52.3105 | -3.3566
09:24:29 | Pause | 231 | 99.7755 | 72 | 11.4555 | -52.3105 | -3.3711
09:24:30 | Pause | 232 | 99.7839 | 72 | 11.4555 | -52.3105 | -3.3857
09:24:31 | Pause | 233 | 99.7922 | 72 | 11.4555 | -52.3105 | -3.4002
09:24:32 | Pause | 234 | 99.8006 | 72 | 11.4555 | -52.3105 | -3.4147
09:24:33 | Pause | 235 | 99.8089 | 72 | 11.4555 | -52.3105 | -3.4292
09:24:34 | Pause | 236 | 99.8173 | 72 | 11.4555 | -52.3105 | -3.4438
09:24:35 | Pause | 237 | 99.8256 | 72 | 11.4555 | -52.3105 | -3.4583
09:24:36 | Pause | 238 | 99.834 | 72 | 11.4555 | -52.3105 | -3.4728
09:24:37 | Pause | 239 | 99.8423 | 72 | 11.4555 | -52.3105 | -3.4874
09:24:38 | Pause | 240 | 99.8507 | 72 | 11.4555 | -52.3105 | -3.5019
09:24:39 | Pause | 241 | 99.859 | 72 | 11.4555 | -52.3105 | -3.5164
09:24:40 | Pause | 242 | 99.8674 | 72 | 11.4555 | -52.3105 | -3.531
09:24:41 | Pause | 243 | 99.8757 | 72 | 11.4555 | -52.3105 | -3.5455
09:24:42 | Pause | 244 | 99.8841 | 72 | 11.4555 | -52.3105 | -3.56
09:24:43 | Pause | 245 | 99.8924 | 72 | 11.4555 | -52.3105 | -3.5745
09:24:44 | Pause | 246 | 99.9008 | 72 | 11.4555 | -52.3105 | -3.5891
09:24:45 | Pause | 247 | 99.9091 | 72 | 11.4555 | -52.3105 | -3.6036
09:24:46 | Pause | 248 | 99.9175 | 72 | 11.4555 | -52.3105 | -3.6181
09:24:47 | Pause | 249 | 99.9258 | 72 | 11.4555 | -52.3105 | -3.6327
09:24:48 | Pause | 250 | 99.9342 | 72 | 11.4555 | -52.3105 | -3.6472
09:24:49 | Pause | 251 | 99.9425 | 72 | 11.4555 | -52.3105 | -3.6617
09:24:50 | Pause | 252 | 99.9509 | 72 | 11.4555 | -52.3105 | -3.6763
09:24:51 | Pause | 253 | 99.9592 | 72 | 11.4555 | -52.3105 | -3.6908
09:24:52 | Pause | 254 | 99.9676 | 72 | 11.4555 | -52.3105 | -3.7053
09:24:53 | Pause | 255 | 99.9759 | 72 | 11.4555 | -52.3105 | -3.7199
09:24:54 | Pause | 256 | 99.9843 | 72 | 11.4555 | -52.3105 | -3.7344
09:24:55 | Pause | 257 | 99.9926 | 72 | 11.4555 | -52.3105 | -3.7472
09:24:56 | Pause | 258 | 100 | 72 | 11.4555 | -52.3105 | -3.7472
09:24:57 | Pause | 259 | 100 | 72 | 11.4555 | -52.3105 | -3.7472
09:24:58 | Pause | 260 | 100 | 72 | 11.4555 | -52.3105 | -3.7472
09:24:59 | Pause | 261 | 100 | 72 | 11.4555 | -52.3105 | -3.7472
09:25:00 | Pause | 262 | 100 | 72 | 11.4555 | -52.3105 | -3.7472
09:25:01 | Pause | 263 | 100 | 72 | 11.4555 | -52.3105 | -3.7472
09:25:02 | Pause | 264 | 100 | 72 | 11.4555 | -52.3105 | -3.7472
09:25:03 | Pause | 265 | 100 | 72 | 11.4555 | -52.3105 | -3.7472
09:25:04 | Pause | 266 | 100 | 72 | 11.4555 | -52.3105 | -3.7472
09:25:05 | Pause | 267 | 100 | 72 | 11.4555 | -52.3105 | -3.7472
09:25:06 | Pause | 268 | 100 | 72 | 11.4555 | -52.3105 | -3.7472
09:25:07 | Pause | 269 | 100 | 72 | 11.4555 | -52.3105 | -3.7472
09:25:08 | Pause | 270 | 100 | 72 | 11.4555 | -52.3105 | -3.7472
09:25:09 | Pause | 271 | 100 | 72 | 11.4555 | -52.3105 | -3.7472
09:25:10 | Pause | 272 | 100 | 72 | 11.4555 | -52.3105 | -3.7472
09:25:11 | Pause | 273 | 100 | 72 | 11.4555 | -52.3105 | -3.7472
09:25:12 | Pause | 274 | 100 | 72 | 11.4555 | -52.3105 | -3.7472
09:25:13 | Pause | 275 | 100 | 72 | 11.4555 | -52.3105 | -3.7472
09:25:14 | Pause | 276 | 100 | 72 | 11.4555 | -52.3105 | -3.7472
09:25:15 | Pause | 277 | 100 | 72 | 11.4555 | -52.3105 | -3.7472
09:25:16 | Pause | 278 | 100 | 72 | 11.4555 | -52.3105 | -3.7472
09:25:17 | Pause | 279 | 100 | 72 | 11.4555 | -52.3105 | -3.7472
09:25:18 | Pause | 280 | 100 | 72 | 11.4555 | -52.3105 | -3.7472
09:25:19 | Pause | 281 | 100 | 72 | 11.4555 | -52.3105 | -3.7472
09:25:20 | Pause | 282 | 100 | 72 | 11.4555 | -52.3105 | -3.7472
09:25:21 | Pause | 283 | 100 | 72 | 11.4555 | -52.3105 | -3.7472
09:25:22 | Pause | 284 | 100 | 72 | 11.4555 | -52.3105 | -3.7472
09:25:23 | Pause | 285 | 100 | 72 | 11.4555 | -52.3105 | -3.7472
09:25:24 | Pause | 286 | 100 | 72 | 11.4555 | -52.3105 | -3.7472
09:25:25 | Pause | 287 | 100 | 72 | 11.4555 | -52.3105 | -3.7472
09:25:26 | Pause | 288 | 100 | 72 | 11.4555 | -52.3105 | -3.7472
09:25:27 | Pause | 289 | 100 | 72 | 11.4555 | -52.3105 | -3.7472
09:25:28 | Pause | 290 | 100 | 72 | 11.4555 | -52.3105 | -3.7472
09:25:29 | Pause | 291 | 100 | 72 | 11.4555 | -52.3105 | -3.7472
09:25:30 | Pause | 292 | 100 | 72 | 11.4555 | -52.3105 | -3.7472
09:25:31 | Pause | 293 | 100 | 72 | 11.4555 | -52.3105 | -3.7472
09:25:32 | Pause | 294 | 100 | 72 | 11.4555 | -52.3105 | -3.7472
09:25:33 | Pause | 295 | 100 | 72 | 11.4555 | -52.3105 | -3.7472
09:25:34 | Pause | 296 | 100 | 72 | 11.4555 | -52.3105 | -3.7472
09:25:35 | Pause | 297 | 100 | 72 | 11.4555 | -52.3105 | -3.7472
09:25:36 | Pause | 298 | 100 | 72 | 11.4555 | -52.3105 | -3.7472
09:25:37 | Pause | 299 | 100 | 72 | 11.4555 | -52.3105 | -3.7472
09:25:38 | Pause | 300 | 100 | 72 | 11.4555 | -52.3105 | -3.7472
09:25:39 | Pause | 301 | 100 | 72 | 11.4555 | -52.3105 | -3.7472
09:25:40 | Pause | 302 | 100 | 72 | 11.4555 | -52.3105 | -3.7472
09:25:41 | Pause | 303 | 100 | 72 | 11.4555 | -52.3105 | -3.7472
09:25:42 | Pause | 304 | 100 | 72 | 11.4555 | -52.3105 | -3.7472
09:25:43 | Pause | 305 | 100 | 72 | 11.4555 | -52.3105 | -3.7472
09:25:44 | Pause | 306 | 100 | 72 | 11.4555 | -52.3105 | -3.7472
09:25:45 | Pause | 307 | 100 | 72 | 11.4555 | -52.3105 | -3.7472
09:25:46 | Pause | 308 | 100 | 72 | 11.4555 | -52.3105 | -3.7472
09:25:47 | Pause | 309 | 100 | 72 | 11.4555 | -52.3105 | -3.7472
09:25:48 | Pause | 310 | 100 | 72 | 11.4555 | -52.3105 | -3.7472
09:25:49 | Pause | 311 | 100 | 72 | 11.4555 | -52.3105 | -3.7472
09:25:50 | Pause | 312 | 100 | 72 | 11.4555 | -52.3105 | -3.7472
09:25:51 | Pause | 313 | 100 | 72 | 11.4555 | -52.3105 | -3.7472
09:25:52 | Pause | 314 | 100 | 72 | 11.4555 | -52.3105 | -3.7472
09:25:53 | Pause | 315 | 100 | 72 | 11.4555 | -52.3105 | -3.7472
09:25:54 | Pause | 316 | 100 | 72 | 11.4555 | -52.3105 | -3.7472
09:25:55 | Pause | 317 | 100 | 72 | 11.4555 | -52.3105 | -3.7472
09:25:56 | Pause | 318 | 100 | 72 | 11.4555 | -52.3105 | -3.7472
09:25:57 | Pause | 319 | 100 | 72 | 11.4555 | -52.3105 | -3.7472
09:25:58 | Pause | 320 | 100 | 72 | 11.4555 | -52.3105 | -3.7472
09:25:59 | Pause | 321 | 100 | 72 | 11.4555 | -52.3105 | -3.7472
09:26:00 | Pause | 322 | 100 | 72 | 11.4555 | -52.3105 | -3.7472
09:26:01 | Pause | 323 | 100 | 72 | 11.4555 | -52.3105 | -3.7472
09:26:02 | Pause | 324 | 100 | 72 | 11.4555 | -52.3105 | -3.7472
09:26:03 | Pause | 325 | 100 | 72 | 11.4555 | -52.3105 | -3.7472
09:26:04 | Pause | 326 | 100 | 72 | 11.4555 | -52.3105 | -3.7472
09:26:05 | Pause | 327 | 100 | 72 | 11.4555 | -52.3105 | -3.7472
09:26:06 | Pause | 328 | 100 | 72 | 11.4555 | -52.3105 | -3.7472
09:26:07 | Pause | 329 | 100 | 72 | 11.4555 | -52.3105 | -3.7472
09:26:08 | Pause | 330 | 100 | 72 | 11.4555 | -52.3105 | -3.7472
09:26:09 | Pause | 331 | 100 | 72 | 11.4555 | -52.3105 | -3.7472
09:26:10 | Pause | 332 | 100 | 72 | 11.4555 | -52.3105 | -3.7472
09:26:11 | Pause | 333 | 100 | 72 | 11.4555 | -52.3105 | -3.7472
09:26:12 | Pause | 334 | 100 | 72 | 11.4555 | -52.3105 | -3.7472
09:26:13 | Pause | 335 | 100 | 72 | 11.4555 | -52.3105 | -3.7472
09:26:14 | Pause | 336 | 100 | 72 | 11.4555 | -52.3105 | -3.7472
09:26:15 | Pause | 337 | 100 | 72 | 11.4555 | -52.3105 | -3.7472
09:26:16 | Pause | 338 | 100 | 72 | 11.4555 | -52.3105 | -3.7472
09:26:17 | Pause | 339 | 100 | 72 | 11.4555 | -52.3105 | -3.7472
09:26:18 | Pause | 340 | 100 | 72 | 11.4555 | -52.3105 | -3.7472
09:26:19 | Pause | 341 | 100 | 72 | 11.4555 | -52.3105 | -3.7472
09:26:20 | Pause | 342 | 100 | 72 | 11.4555 | -52.3105 | -3.7472
09:26:21 | Pause | 343 | 100 | 72 | 11.4555 | -52.3105 | -3.7472
09:26:22 | Pause | 344 | 100 | 72 | 11.4555 | -52.3105 | -3.7472
09:26:23 | Pause | 345 | 100 | 72 | 11.4555 | -52.3105 | -3.7472
09:26:24 | Pause | 346 | 100 | 72 | 11.4555 | -52.3105 | -3.7472
09:26:25 | Pause | 347 | 100 | 72 | 11.4555 | -52.3105 | -3.7472
09:26:26 | Pause | 348 | 100 | 72 | 11.4555 | -52.3105 | -3.7472
09:26:27 | Pause | 349 | 100 | 72 | 11.4555 | -52.3105 | -3.7472
09:26:28 | Pause | 350 | 100 | 72 | 11.4555 | -52.3105 | -3.7472
09:26:29 | Pause | 351 | 100 | 72 | 11.4555 | -52.3105 | -3.7472
09:26:30 | Pause | 352 | 100 | 72 | 11.4555 | -52.3105 | -3.7472
09:26:31 | Pause | 353 | 100 | 72 | 11.4555 | -52.3105 | -3.7472
09:26:32 | Pause | 354 | 100 | 72 | 11.4555 | -52.3105 | -3.7472
09:26:33 | Pause | 355 | 100 | 72 | 11.4555 | -52.3105 | -3.7472
09:26:34 | Pause | 356 | 100 | 72 | 11.4555 | -52.3105 | -3.7472
09:26:35 | Pause | 357 | 100 | 72 | 11.4555 | -52.3105 | -3.7472
09:26:36 | Pause | 358 | 100 | 72 | 11.4555 | -52.3105 | -3.7472
09:26:37 | Pause | 359 | 100 | 72 | 11.4555 | -52.3105 | -3.7472
09:26:38 | Pause | 360 | 100 | 72 | 11.4555 | -52.3105 | -3.7472
09:26:39 | Pause | 361 | 100 | 72 | 11.4555 | -52.3105 | -3.7472
09:26:40 | Pause | 362 | 100 | 72 | 11.4555 | -52.3105 | -3.7472
09:26:41 | Pause | 363 | 100 | 72 | 11.4555 | -52.3105 | -3.7472
09:26:42 | Pause | 364 | 100 | 72 | 11.4555 | -52.3105 | -3.7472
09:26:43 | Pause | 365 | 100 | 72 | 11.4555 | -52.3105 | -3.7472
09:26:44 | Pause | 366 | 100 | 72 | 11.4555 | -52.3105 | -3.7472
09:26:45 | Pause | 367 | 100 | 72 | 11.4555 | -52.3105 | -3.7472
09:26:46 | Pause | 368 | 100 | 72 | 11.4555 | -52.3105 | -3.7472
09:26:47 | Pause | 369 | 100 | 72 | 11.4555 | -52.3105 | -3.7472
09:26:48 | Pause | 370 | 100 | 72 | 11.4555 | -52.3105 | -3.7472
09:26:49 | Pause | 371 | 100 | 72 | 11.4555 | -52.3105 | -3.7472
09:26:50 | Pause | 372 | 100 | 72 | 11.4555 | -52.3105 | -3.7472
09:26:51 | Pause | 373 | 100 | 72 | 11.4555 | -52.3105 | -3.7472
09:26:52 | Pause | 374 | 100 | 72 | 11.4555 | -52.3105 | -3.7472
09:26:53 | Pause | 375 | 100 | 72 | 11.4555 | -52.3105 | -3.7472
09:26:54 | Pause | 376 | 100 | 72 | 11.4555 | -52.3105 | -3.7472
09:26:55 | Pause | 377 | 100 | 72 | 11.4555 | -52.3105 | -3.7472
09:26:56 | Pause | 378 | 100 | 72 | 11.4555 | -52.3105 | -3.7472
09:26:57 | Pause | 379 | 100 | 72 | 11.4555 | -52.3105 | -3.7472
09:26:58 | Pause | 380 | 100 | 72 | 11.4555 | -52.3105 | -3.7472
09:26:59 | Pause | 381 | 100 | 72 | 11.4555 | -52.3105 | -3.7472
09:27:00 | Pause | 382 | 100 | 72 | 11.4555 | -52.3105 | -3.7472
09:27:01 | Pause | 383 | 100 | 72 | 11.4555 | -52.3105 | -3.7472
09:27:02 | Pause | 384 | 100 | 72 | 11.4555 | -52.3105 | -3.7472
09:27:03 | Pause | 385 | 100 | 72 | 11.4555 | -52.3105 | -3.7472
09:27:04 | Pause | 386 | 100 | 72 | 11.4555 | -52.3105 | -3.7472
09:27:05 | Pause | 387 | 100 | 72 | 11.4555 | -52.3105 | -3.7472
09:27:06 | Pause | 388 | 100 | 72 | 11.4555 | -52.3105 | -3.7472
09:27:07 | Pause | 389 | 100 | 72 | 11.4555 | -52.3105 | -3.7472
09:27:08 | Pause | 390 | 100 | 72 | 11.4555 | -52.3105 | -3.7472
09:27:09 | Pause | 391 | 100 | 72 | 11.4555 | -52.3105 | -3.7472
09:27:10 | Pause | 392 | 100 | 72 | 11.4555 | -52.3105 | -3.7472
09:27:11 | Pause | 393 | 100 | 72 | 11.4555 | -52.3105 | -3.7472
09:27:12 | Pause | 394 | 100 | 72 | 11.4555 | -52.3105 | -3.7472
09:27:13 | Pause | 395 | 100 | 72 | 11.4555 | -52.3105 | -3.7472
09:27:14 | Pause | 396 | 100 | 72 | 11.4555 | -52.3105 | -3.7472
09:27:15 | Pause | 397 | 100 | 72 | 11.4555 | -52.3105 | -3.7472
09:27:16 | Pause | 398 | 100 | 72 | 11.4555 | -52.3105 | -3.7472
09:27:17 | Pause | 399 | 100 | 72 | 11.4555 | -52.3105 | -3.7472
09:27:18 | Pause | 400 | 100 | 72 | 11.4555 | -52.3105 | -3.7472
09:27:19 | Pause | 401 | 100 | 72 | 11.4555 | -52.3105 | -3.7472
09:27:20 | Pause | 402 | 100 | 72 | 11.4555 | -52.3105 | -3.7472
09:27:21 | Pause | 403 | 100 | 72 | 11.4555 | -52.3105 | -3.7472
09:27:22 | Pause | 404 | 100 | 72 | 11.4555 | -52.3105 | -3.7472
09:27:23 | Pause | 405 | 100 | 72 | 11.4555 | -52.3105 | -3.7472
09:27:24 | Pause | 406 | 100 | 72 | 11.4555 | -52.3105 | -3.7472
09:27:25 | Pause | 407 | 100 | 72 | 11.4555 | -52.3105 | -3.7472
09:27:26 | Pause | 408 | 100 | 72 | 11.4555 | -52.3105 | -3.7472
09:27:27 | Pause | 409 | 100 | 72 | 11.4555 | -52.3105 | -3.7472
09:27:28 | Pause | 410 | 100 | 72 | 11.4555 | -52.3105 | -3.7472
09:27:29 | Pause | 411 | 100 | 72 | 11.4555 | -52.3105 | -3.7472
09:27:30 | Pause | 412 | 100 | 72 | 11.4555 | -52.3105 | -3.7472
09:27:31 | Pause | 413 | 100 | 72 | 11.4555 | -52.3105 | -3.7472
09:27:32 | Pause | 414 | 100 | 72 | 11.4555 | -52.3105 | -3.7472
09:27:33 | Pause | 415 | 100 | 72 | 11.4555 | -52.3105 | -3.7472
09:27:34 | Pause | 416 | 100 | 72 | 11.4555 | -52.3105 | -3.7472
09:27:35 | Pause | 417 | 100 | 72 | 11.4555 | -52.3105 | -3.7472
09:27:36 | Pause | 418 | 100 | 72 | 11.4555 | -52.3105 | -3.7472
09:27:37 | Pause | 419 | 100 | 72 | 11.4555 | -52.3105 | -3.7472
09:27:38 | Pause | 420 | 100 | 72 | 11.4555 | -52.3105 | -3.7472
09:27:39 | Pause | 421 | 100 | 72 | 11.4555 | -52.3105 | -3.7472
09:27:40 | Pause | 422 | 100 | 72 | 11.4555 | -52.3105 | -3.7472
09:27:41 | Pause | 423 | 100 | 72 | 11.4555 | -52.3105 | -3.7472
09:27:42 | Pause | 424 | 100 | 72 | 11.4555 | -52.3105 | -3.7472
09:27:43 | Pause | 425 | 100 | 72 | 11.4555 | -52.3105 | -3.7472
09:27:44 | Pause | 426 | 100 | 72 | 11.4555 | -52.3105 | -3.7472
09:27:45 | Pause | 427 | 100 | 72 | 11.4555 | -52.3105 | -3.7472
09:27:46 | Pause | 428 | 100 | 72 | 11.4555 | -52.3105 | -3.7472
09:27:47 | Pause | 429 | 100 | 72 | 11.4555 | -52.3105 | -3.7472
09:27:48 | Pause | 430 | 100 | 72 | 11.4555 | -52.3105 | -3.7472
09:27:49 | Pause | 431 | 100 | 72 | 11.4555 | -52.3105 | -3.7472
09:27:50 | Pause | 432 | 100 | 72 | 11.4555 | -52.3105 | -3.7472
09:27:51 | Pause | 433 | 100 | 72 | 11.4555 | -52.3105 | -3.7472
09:27:52 | Pause | 434 | 100 | 72 | 11.4555 | -52.3105 | -3.7472
09:27:53 | Pause | 435 | 100 | 72 | 11.4555 | -52.3105 | -3.7472
09:27:54 | Pause | 436 | 100 | 72 | 11.4555 | -52.3105 | -3.7472
09:27:55 | Pause | 437 | 100 | 72 | 11.4555 | -52.3105 | -3.7472
09:27:56 | Pause | 438 | 100 | 72 | 11.4555 | -52.3105 | -3.7472
09:27:57 | Pause | 439 | 100 | 72 | 11.4555 | -52.3105 | -3.7472
09:27:58 | Pause | 440 | 100 | 72 | 11.4555 | -52.3105 | -3.7472
09:27:59 | Pause | 441 | 100 | 72 | 11.4555 | -52.3105 | -3.7472
09:28:00 | Pause | 442 | 100 | 72 | 11.4555 | -52.3105 | -3.7472
09:28:01 | Pause | 443 | 100 | 72 | 11.4555 | -52.3105 | -3.7472
09:28:02 | Pause | 444 | 100 | 72 | 11.4555 | -52.3105 | -3.7472
09:28:03 | Pause | 445 | 100 | 72 | 11.4555 | -52.3105 | -3.7472
09:28:04 | Pause | 446 | 100 | 72 | 11.4555 | -52.3105 | -3.7472
09:28:05 | Pause | 447 | 100 | 72 | 11.4555 | -52.3105 | -3.7472
09:28:06 | Pause | 448 | 100 | 72 | 11.4555 | -52.3105 | -3.7472
09:28:07 | Pause | 449 | 100 | 72 | 11.4555 | -52.3105 | -3.7472
09:28:08 | Pause | 450 | 100 | 72 | 11.4555 | -52.3105 | -3.7472
09:28:09 | Pause | 451 | 100 | 72 | 11.4555 | -52.3105 | -3.7472
09:28:10 | Pause | 452 | 100 | 72 | 11.4555 | -52.3105 | -3.7472
09:28:11 | Pause | 453 | 100 | 72 | 11.4555 | -52.3105 | -3.7472
09:28:12 | Pause | 454 | 100 | 72 | 11.4555 | -52.3105 | -3.7472
09:28:13 | Pause | 455 | 100 | 72 | 11.4555 | -52.3105 | -3.7472
09:28:14 | Pause | 456 | 100 | 72 | 11.4555 | -52.3105 | -3.7472
09:28:15 | Pause | 457 | 100 | 72 | 11.4555 | -52.3105 | -3.7472
09:28:16 | Pause | 458 | 100 | 72 | 11.4555 | -52.3105 | -3.7472
09:28:17 | Pause | 459 | 100 | 72 | 11.4555 | -52.3105 | -3.7472
09:28:18 | Pause | 460 | 100 | 72 | 11.4555 | -52.3105 | -3.7472
09:28:19 | Pause | 461 | 100 | 72 | 11.4555 | -52.3105 | -3.7472
09:28:20 | Pause | 462 | 100 | 72 | 11.4555 | -52.3105 | -3.7472
09:28:21 | Pause | 463 | 100 | 72 | 11.4555 | -52.3105 | -3.7472
09:28:22 | Pause | 464 | 100 | 72 | 11.4555 | -52.3105 | -3.7472
09:28:23 | Pause | 465 | 100 | 72 | 11.4555 | -52.3105 | -3.7472
09:28:24 | Pause | 466 | 100 | 72 | 11.4555 | -52.3105 | -3.7472
09:28:25 | Pause | 467 | 100 | 72 | 11.4555 | -52.3105 | -3.7472
09:28:26 | Pause | 468 | 100 | 72 | 11.4555 | -52.3105 | -3.7472
09:28:27 | Pause | 469 | 100 | 72 | 11.4555 | -52.3105 | -3.7472
09:28:28 | Pause | 470 | 100 | 72 | 11.4555 | -52.3105 | -3.7472
09:28:29 | Pause | 471 | 100 | 72 | 11.4555 | -52.3105 | -3.7472
09:28:30 | Pause | 472 | 100 | 72 | 11.4555 | -52.3105 | -3.7472
09:28:31 | Pause | 473 | 100 | 72 | 11.4555 | -52.3105 | -3.7472
09:28:32 | Pause | 474 | 100 | 72 | 11.4555 | -52.3105 | -3.7472
09:28:33 | Pause | 475 | 100 | 72 | 11.4555 | -52.3105 | -3.7472
09:28:34 | Pause | 476 | 100 | 72 | 11.4555 | -52.3105 | -3.7472
09:28:35 | Pause | 477 | 100 | 72 | 11.4555 | -52.3105 | -3.7472
09:28:36 | Pause | 478 | 100 | 72 | 11.4555 | -52.3105 | -3.7472
09:28:37 | Pause | 479 | 100 | 72 | 11.4555 | -52.3105 | -3.7472
09:28:38 | Pause | 480 | 100 | 72 | 11.4555 | -52.3105 | -3.7472
09:28:39 | Pause | 481 | 100 | 72 | 11.4555 | -52.3105 | -3.7472
09:28:40 | Pause | 482 | 100 | 72 | 11.4555 | -52.3105 | -3.7472
09:28:41 | Pause | 483 | 100 | 72 | 11.4555 | -52.3105 | -3.7472
09:28:42 | Pause | 484 | 100 | 72 | 11.4555 | -52.3105 | -3.7472
09:28:43 | Pause | 485 | 100 | 72 | 11.4555 | -52.3105 | -3.7472
09:28:44 | Pause | 486 | 100 | 72 | 11.4555 | -52.3105 | -3.7472
09:28:45 | Pause | 487 | 100 | 72 | 11.4555 | -52.3105 | -3.7472
09:28:46 | Pause | 488 | 100 | 72 | 11.4555 | -52.3105 | -3.7472
09:28:47 | Pause | 489 | 100 | 72 | 11.4555 | -52.3105 | -3.7472
09:28:48 | Pause | 490 | 100 | 72 | 11.4555 | -52.3105 | -3.7472
09:28:49 | Pause | 491 | 100 | 72 | 11.4555 | -52.3105 | -3.7472
09:28:50 | Pause | 492 | 100 | 72 | 11.4555 | -52.3105 | -3.7472
09:28:51 | Pause | 493 | 100 | 72 | 11.4555 | -52.3105 | -3.7472
09:28:52 | Pause | 494 | 100 | 72 | 11.4555 | -52.3105 | -3.7472
09:28:53 | Pause | 495 | 100 | 72 | 11.4555 | -52.3105 | -3.7472
09:28:54 | Pause | 496 | 100 | 72 | 11.4555 | -52.3105 | -3.7472
09:28:55 | Pause | 497 | 100 | 72 | 11.4555 | -52.3105 | -3.7472
09:28:56 | Pause | 498 | 100 | 72 | 11.4555 | -52.3105 | -3.7472
09:28:57 | Pause | 499 | 100 | 72 | 11.4555 | -52.3105 | -3.7472
09:28:58 | Pause | 500 | 100 | 72 | 11.4555 | -52.3105 | -3.7472
09:28:59 | Pause | 501 | 100 | 72 | 11.4555 | -52.3105 | -3.7472
09:29:00 | Pause | 502 | 100 | 72 | 11.4555 | -52.3105 | -3.7472
09:29:01 | Pause | 503 | 100 | 72 | 11.4555 | -52.3105 | -3.7472
09:29:02 | Pause | 504 | 100 | 72 | 11.4555 | -52.3105 | -3.7472
09:29:03 | Pause | 505 | 100 | 72 | 11.4555 | -52.3105 | -3.7472
09:29:04 | Pause | 506 | 100 | 72 | 11.4555 | -52.3105 | -3.7472
09:29:05 | Pause | 507 | 100 | 72 | 11.4555 | -52.3105 | -3.7472
09:29:06 | Pause | 508 | 100 | 72 | 11.4555 | -52.3105 | -3.7472
09:29:07 | Pause | 509 | 100 | 72 | 11.4555 | -52.3105 | -3.7472
09:29:08 | Pause | 510 | 100 | 72 | 11.4555 | -52.3105 | -3.7472
09:29:09 | Pause | 511 | 100 | 72 | 11.4555 | -52.3105 | -3.7472
09:29:10 | Pause | 512 | 100 | 72 | 11.4555 | -52.3105 | -3.7472
09:29:11 | Pause | 513 | 100 | 72 | 11.4555 | -52.3105 | -3.7472
09:29:12 | Pause | 514 | 100 | 72 | 11.4555 | -52.3105 | -3.7472
09:29:13 | Pause | 515 | 100 | 72 | 11.4555 | -52.3105 | -3.7472
09:29:14 | Pause | 516 | 100 | 72 | 11.4555 | -52.3105 | -3.7472
09:29:15 | Pause | 517 | 100 | 72 | 11.4555 | -52.3105 | -3.7472
09:29:16 | Pause | 518 | 100 | 72 | 11.4555 | -52.3105 | -3.7472
09:29:17 | Pause | 519 | 100 | 72 | 11.4555 | -52.3105 | -3.7472
09:29:18 | Pause | 520 | 100 | 72 | 11.4555 | -52.3105 | -3.7472
09:29:19 | Pause | 521 | 100 | 72 | 11.4555 | -52.3105 | -3.7472
09:29:20 | Pause | 522 | 100 | 72 | 11.4555 | -52.3105 | -3.7472
09:29:21 | Pause | 523 | 100 | 72 | 11.4555 | -52.3105 | -3.7472
09:29:22 | Pause | 524 | 100 | 72 | 11.4555 | -52.3105 | -3.7472
09:29:23 | Pause | 525 | 100 | 72 | 11.4555 | -52.3105 | -3.7472
09:29:24 | Pause | 526 | 100 | 72 | 11.4555 | -52.3105 | -3.7472
09:29:25 | Pause | 527 | 100 | 72 | 11.4555 | -52.3105 | -3.7472
09:29:26 | Pause | 528 | 100 | 72 | 11.4555 | -52.3105 | -3.7472
09:29:27 | Pause | 529 | 100 | 72 | 11.4555 | -52.3105 | -3.7472
09:29:28 | Pause | 530 | 100 | 72 | 11.4555 | -52.3105 | -3.7472
09:29:29 | Pause | 531 | 100 | 72 | 11.4555 | -52.3105 | -3.7472
09:29:30 | Pause | 532 | 100 | 72 | 11.4555 | -52.3105 | -3.7472
09:29:31 | Pause | 533 | 100 | 72 | 11.4555 | -52.3105 | -3.7472
09:29:32 | Pause | 534 | 100 | 72 | 11.4555 | -52.3105 | -3.7472
09:29:33 | Pause | 535 | 100 | 72 | 11.4555 | -52.3105 | -3.7472
09:29:34 | Pause | 536 | 100 | 72 | 11.4555 | -52.3105 | -3.7472
09:29:35 | Pause | 537 | 100 | 72 | 11.4555 | -52.3105 | -3.7472
09:29:36 | Pause | 538 | 100 | 72 | 11.4555 | -52.3105 | -3.7472
09:29:37 | Pause | 539 | 100 | 72 | 11.4555 | -52.3105 | -3.7472
09:29:38 | Pause | 540 | 100 | 72 | 11.4555 | -52.3105 | -3.7472
09:29:39 | Pause | 541 | 100 | 72 | 11.4555 | -52.3105 | -3.7472
09:29:40 | Pause | 542 | 100 | 72 | 11.4555 | -52.3105 | -3.7472
09:29:41 | Pause | 543 | 100 | 72 | 11.4555 | -52.3105 | -3.7472
09:29:42 | Pause | 544 | 100 | 72 | 11.4555 | -52.3105 | -3.7472
09:29:43 | Pause | 545 | 100 | 72 | 11.4555 | -52.3105 | -3.7472
09:29:44 | Pause | 546 | 100 | 72 | 11.4555 | -52.3105 | -3.7472
09:29:45 | Pause | 547 | 100 | 72 | 11.4555 | -52.3105 | -3.7472
09:29:46 | Pause | 548 | 100 | 72 | 11.4555 | -52.3105 | -3.7472
09:29:47 | Pause | 549 | 100 | 72 | 11.4555 | -52.3105 | -3.7472
09:29:48 | Pause | 550 | 100 | 72 | 11.4555 | -52.3105 | -3.7472
09:29:49 | Pause | 551 | 100 | 72 | 11.4555 | -52.3105 | -3.7472
09:29:50 | Pause | 552 | 100 | 72 | 11.4555 | -52.3105 | -3.7472
09:29:51 | Pause | 553 | 100 | 72 | 11.4555 | -52.3105 | -3.7472
09:29:52 | Pause | 554 | 100 | 72 | 11.4555 | -52.3105 | -3.7472
09:29:53 | Pause | 555 | 100 | 72 | 11.4555 | -52.3105 | -3.7472
09:29:54 | Pause | 556 | 100 | 72 | 11.4555 | -52.3105 | -3.7472
09:29:55 | Pause | 557 | 100 | 72 | 11.4555 | -52.3105 | -3.7472
09:29:56 | Pause | 558 | 100 | 72 | 11.4555 | -52.3105 | -3.7472
09:29:57 | Pause | 559 | 100 | 72 | 11.4555 | -52.3105 | -3.7472
09:29:58 | Pause | 560 | 100 | 72 | 11.4555 | -52.3105 | -3.7472
09:29:59 | Pause | 561 | 100 | 72 | 11.4555 | -52.3105 | -3.7472
09:30:00 | Pause | 562 | 100 | 72 | 11.4555 | -52.3105 | -3.7472

## 13 Umlauf
Uhrzeit | Zeit t [s] | Zurückgelegte Distanz [m] | Außen- temperatur [°C] | Typ | SoC zum Zeitpunkt t [%] | Ist-Geschwindigkeit zum Zeitpunkt t [km/h] | Steigung im Intervall [t, t+1) [%] | Gewählte Beschleunigung im Intervall [t, t+1) [m/s²] | Empfangene Leistung mittels DWPT [kW] | Motorleistung [kW] | Leistung der Nebenverbraucher [kW] | Abgerufene Batterieleistung im Intervall [t, t+1) [kW] | Kumulierter Energieverbrauch nach Intervall [t, t+1) [kWh]
09:30:01 | 0 | 0 | 0 | Umlauf | 100 |  |  |  | 0 | 160 | 11.4555 | 198.4438 | 0.055123
09:30:02 | 1 | 2 | 0 | Umlauf | 99.9683 | 8.1 | 1.6 | 0.52778 | 0 | 36.0875 | 11.4555 | 55.0266 | 0.070408
09:30:03 | 2 | 5 | 0 | Umlauf | 99.9595 | 10 | 1.2 | 2.1667 | 0 | 131.5295 | 11.4555 | 165.4919 | 0.11638
09:30:04 | 3 | 10 | 0 | Umlauf | 99.9331 | 17.8 | 0.1 | 0.77778 | 0 | 90.2475 | 11.4555 | 117.7117 | 0.14908
09:30:05 | 4 | 16 | 0 | Umlauf | 99.9143 | 20.6 | 0 | 0.58333 | 0 | 81.8492 | 11.4555 | 107.9915 | 0.17907
09:30:06 | 5 | 22 | 0 | Umlauf | 99.8971 | 22.7 | 0 | 0.63889 | 64 | 97.2334 | 11.4555 | 51.7232 | 0.19344
09:30:07 | 6 | 29 | 0 | Umlauf | 99.8888 | 25 | 0 | 0.44444 | 64 | 80.9469 | 11.4555 | 32.8731 | 0.20257
09:30:08 | 7 | 36 | 0 | Umlauf | 99.8836 | 26.6 | 0 | 1.0556 | 64 | 160 | 11.4555 | 124.3698 | 0.23712
09:30:09 | 8 | 45 | 0 | Umlauf | 99.8637 | 30.4 | 0 | -0.19444 | 64 | -3.9885 | 11.4555 | -48.8446 | 0.22355
09:30:10 | 9 | 53 | 0 | Umlauf | 99.8715 | 29.7 | 0 | 1.1667 | 64 | 160 | 11.4555 | 124.3698 | 0.2581
09:30:11 | 10 | 62 | 0 | Umlauf | 99.8517 | 33.9 | 0 | 0.88889 | 64 | 160 | 11.4555 | 124.3698 | 0.29265
09:30:12 | 11 | 73 | 0 | Umlauf | 99.8318 | 37.1 | 0 | 0.44444 | 64 | 122.7297 | 11.4555 | 81.2328 | 0.31521
09:30:13 | 12 | 83 | 0 | Umlauf | 99.8188 | 38.7 | 0 | -0.055556 | 64 | 23.3958 | 11.4555 | -25.1845 | 0.30822
09:30:14 | 13 | 94 | 0 | Umlauf | 99.8229 | 38.5 | 0 | -0.38889 | 64 | -30.004 | 11.4555 | -71.322 | 0.2884
09:30:15 | 14 | 104 | 0 | Umlauf | 99.8343 | 37.1 | 0 | -0.66667 | 64 | -65.285 | 11.4555 | -101.8047 | 0.26012
09:30:16 | 15 | 114 | 0 | Umlauf | 99.8505 | 34.7 | 0 | -0.27778 | 64 | -14.1059 | 11.4555 | -57.586 | 0.24413
09:30:17 | 16 | 123 | 0 | Umlauf | 99.8597 | 33.7 | 0 | 0.027778 | 64 | 34.4818 | 11.4555 | -15.6062 | 0.23979
09:30:18 | 17 | 133 | 0 | Umlauf | 99.8622 | 33.8 | 0 | -0.13889 | 64 | 4.018 | 11.4555 | -41.9269 | 0.22815
09:30:19 | 18 | 142 | 0 | Umlauf | 99.8689 | 33.3 | 0 | 0.19444 | 64 | 64.1242 | 11.4555 | 13.4024 | 0.23187
09:30:20 | 19 | 152 | 0 | Umlauf | 99.8667 | 34 | 0 | 0.72222 | 64 | 160 | 11.4555 | 124.3698 | 0.26642
09:30:21 | 20 | 162 | 0 | Umlauf | 99.8469 | 36.6 | 0.4 | 0.19444 | 64 | 78.7461 | 11.4555 | 30.3259 | 0.27484
09:30:22 | 21 | 172 | 0 | Umlauf | 99.842 | 37.3 | 0 | -0.27778 | 64 | -14.7416 | 11.4555 | -58.1352 | 0.25869
09:30:23 | 22 | 182 | 0 | Umlauf | 99.8513 | 36.3 | -0.1 | 0.16667 | 64 | 63.2799 | 11.4555 | 12.4252 | 0.26214
09:30:24 | 23 | 192 | 0 | Umlauf | 99.8493 | 36.9 | -0.1 | -0.16667 | 64 | -1.4907 | 11.4555 | -46.6865 | 0.24918
09:30:25 | 24 | 203 | 0 | Umlauf | 99.8568 | 36.3 | 0 | 0.41667 | 64 | 114.4091 | 11.4555 | 71.6025 | 0.26906
09:30:26 | 25 | 213 | 0 | Umlauf | 99.8454 | 37.8 | 0 | 0.36111 | 64 | 108.1269 | 11.4555 | 64.3314 | 0.28693
09:30:27 | 26 | 224 | 0 | Umlauf | 99.8351 | 39.1 | 0 | 0.055556 | 64 | 47.3405 | 11.4555 | -4.4963 | 0.28569
09:30:28 | 27 | 235 | 0 | Umlauf | 99.8358 | 39.3 | 0 | 0.5 | 64 | 142.4795 | 11.4555 | 104.0914 | 0.3146
09:30:29 | 28 | 246 | 0 | Umlauf | 99.8192 | 41.1 | 0 | 0.33333 | 64 | 112.3673 | 11.4555 | 69.2393 | 0.33383
09:30:30 | 29 | 258 | 0 | Umlauf | 99.8081 | 42.3 | 0 | 0.027778 | 64 | 45.8643 | 11.4555 | -5.7717 | 0.33223
09:30:31 | 30 | 270 | 0 | Umlauf | 99.8091 | 42.4 | 0 | -0.027778 | 64 | 33.2163 | 11.4555 | -16.6996 | 0.32759
09:30:32 | 31 | 281 | 0 | Umlauf | 99.8117 | 42.3 | -0.2 | 0.13889 | 64 | 67.0622 | 11.4555 | 16.8029 | 0.33226
09:30:33 | 32 | 293 | 0 | Umlauf | 99.809 | 42.8 | -0.5 | 0.19444 | 64 | 74.3763 | 11.4555 | 25.2682 | 0.33928
09:30:34 | 33 | 305 | 0 | Umlauf | 99.805 | 43.5 | -0.7 | 0.33333 | 64 | 104.1983 | 11.4555 | 59.7845 | 0.35588
09:30:35 | 34 | 318 | 0 | Umlauf | 99.7955 | 44.7 | -0.9 | 0.41667 | 64 | 123.1734 | 11.4555 | 81.7464 | 0.37859
09:30:36 | 35 | 331 | 0 | Umlauf | 99.7824 | 46.2 | -1 | 0.30556 | 64 | 97.6625 | 11.4555 | 52.2199 | 0.3931
09:30:37 | 36 | 344 | 0 | Umlauf | 99.7741 | 47.3 | -1.1 | 0.083333 | 64 | 40.9535 | 11.4555 | -10.0146 | 0.39032
09:30:38 | 37 | 357 | 0 | Umlauf | 99.7757 | 47.6 | -1.2 | 0.27778 | 64 | 89.1635 | 11.4555 | 42.3831 | 0.40209
09:30:39 | 38 | 371 | 0 | Umlauf | 99.7689 | 48.6 | -1 | -0.36111 | 64 | -46.5953 | 11.4555 | -85.6569 | 0.37829
09:30:40 | 39 | 384 | 0 | Umlauf | 99.7826 | 47.3 | -0.5 | 0.027778 | 64 | 41.1835 | 11.4555 | -9.8159 | 0.37557
09:30:41 | 40 | 397 | 0 | Umlauf | 99.7842 | 47.4 | -0.3 | -0.27778 | 64 | -20.978 | 11.4555 | -63.5235 | 0.35792
09:30:42 | 41 | 410 | 0 | Umlauf | 99.7943 | 46.4 | -0.5 | -0.27778 | 64 | -23.8595 | 11.4555 | -66.0131 | 0.33959
09:30:43 | 42 | 422 | 0 | Umlauf | 99.8048 | 45.4 | -0.8 | -0.33333 | 64 | -36.9339 | 11.4555 | -77.3093 | 0.31811
09:30:44 | 43 | 435 | 0 | Umlauf | 99.8172 | 44.2 | -0.8 | -0.083333 | 64 | 3.873 | 11.4555 | -42.0522 | 0.30643
09:30:45 | 44 | 447 | 0 | Umlauf | 99.8239 | 43.9 | -0.7 | 0.083333 | 64 | 45.7085 | 11.4555 | -5.9063 | 0.30479
09:30:46 | 45 | 459 | 0 | Umlauf | 99.8248 | 44.2 | -0.7 | -0.11111 | 64 | -0.34581 | 11.4555 | -45.6973 | 0.2921
09:30:47 | 46 | 471 | 0 | Umlauf | 99.8321 | 43.8 | -0.6 | -0.11111 | 64 | 1.5629 | 11.4555 | -44.0481 | 0.27986
09:30:48 | 47 | 483 | 0 | Umlauf | 99.8392 | 43.4 | -0.5 | -0.25 | 64 | -18.7951 | 11.4555 | -61.6375 | 0.26274
09:30:49 | 48 | 495 | 0 | Umlauf | 99.849 | 42.5 | -0.5 | -0.44444 | 64 | -47.5799 | 11.4555 | -86.5075 | 0.23871
09:30:50 | 49 | 506 | 0 | Umlauf | 99.8628 | 40.9 | -0.5 | -0.69444 | 64 | -81.9706 | 11.4555 | -116.2211 | 0.20642
09:30:51 | 50 | 517 | 0 | Umlauf | 99.8814 | 38.4 | -0.4 | -0.38889 | 0 | -35.0112 | 11.4555 | -20.3521 | 0.20077
09:30:52 | 51 | 527 | 0 | Umlauf | 99.8846 | 37 | -0.4 | -0.19444 | 0 | -8.7439 | 11.4555 | 3.1383 | 0.20164
09:30:53 | 52 | 537 | 0 | Umlauf | 99.8841 | 36.3 | -0.4 | -0.36111 | 0 | -29.9045 | 11.4555 | -15.9399 | 0.19722
09:30:54 | 53 | 547 | 0 | Umlauf | 99.8867 | 35 | -0.3 | -0.38889 | 0 | -31.2835 | 11.4555 | -17.1315 | 0.19246
09:30:55 | 54 | 557 | 0 | Umlauf | 99.8894 | 33.6 | -0.3 | -0.5 | 0 | -43.3174 | 11.4555 | -27.5287 | 0.18481
09:30:56 | 55 | 565 | 0 | Umlauf | 99.8938 | 31.8 | -0.3 | -0.13889 | 0 | -0.95776 | 11.4555 | 12.1501 | 0.18818
09:30:57 | 56 | 574 | 0 | Umlauf | 99.8918 | 31.3 | -0.3 | 0.027778 | 0 | 26.773 | 11.4555 | 44.246 | 0.20048
09:30:58 | 57 | 583 | 0 | Umlauf | 99.8848 | 31.4 | -0.2 | 0.11111 | 0 | 42.6889 | 11.4555 | 62.6671 | 0.21788
09:30:59 | 58 | 592 | 0 | Umlauf | 99.8748 | 31.8 | -0.3 | -0.027778 | 0 | 17.7019 | 11.4555 | 33.747 | 0.22726
09:31:00 | 59 | 600 | 0 | Umlauf | 99.8694 | 31.7 | -1.1 | -0.36111 | 0 | -34.0336 | 11.4555 | -19.5075 | 0.22184
09:31:01 | 60 | 609 | 0 | Umlauf | 99.8725 | 30.4 | -1.7 | -0.83333 | 0 | -89.1386 | 11.4555 | -67.1182 | 0.20319
09:31:02 | 61 | 616 | 0 | Umlauf | 99.8832 | 27.4 | -1.9 | -0.80556 | 0 | -79.7674 | 11.4555 | -59.0215 | 0.1868
09:31:03 | 62 | 623 | 0 | Umlauf | 99.8926 | 24.5 | -1.9 | 0.41667 | 0 | 51.797 | 11.4555 | 73.2089 | 0.20714
09:31:04 | 63 | 631 | 0 | Umlauf | 99.881 | 26 | -1.7 | 1 | 0 | 140.1591 | 11.4555 | 175.4798 | 0.25588
09:31:05 | 64 | 639 | 0 | Umlauf | 99.8529 | 29.6 | -1.3 | 0.63889 | 0 | 108.1292 | 11.4555 | 138.4082 | 0.29433
09:31:06 | 65 | 648 | 0 | Umlauf | 99.8308 | 31.9 | -1.3 | 0.027778 | 0 | 11.103 | 11.4555 | 26.1094 | 0.30158
09:31:07 | 66 | 656 | 0 | Umlauf | 99.8267 | 32 | -1.4 | -0.36111 | 0 | -37.4856 | 11.4555 | -22.49 | 0.29533
09:31:08 | 67 | 665 | 0 | Umlauf | 99.8303 | 30.7 | -1.5 | -0.44444 | 0 | -46.0969 | 11.4555 | -29.9302 | 0.28702
09:31:09 | 68 | 673 | 0 | Umlauf | 99.835 | 29.1 | -1.5 | -0.66667 | 0 | -66.537 | 11.4555 | -47.5904 | 0.2738
09:31:10 | 69 | 681 | 0 | Umlauf | 99.8426 | 26.7 | -1 | -0.97222 | 0 | -85.4674 | 11.4555 | -63.9463 | 0.25604
09:31:11 | 70 | 687 | 0 | Umlauf | 99.8529 | 23.2 | -0.7 | -1.5 | 0 | -115.1458 | 11.4555 | -89.5885 | 0.23115
09:31:12 | 71 | 692 | 0 | Umlauf | 99.8672 | 17.8 | -0.6 | -1.1944 | 0 | -68.9244 | 11.4555 | -49.6532 | 0.21736
09:31:13 | 72 | 696 | 0 | Umlauf | 99.8751 | 13.5 | -0.6 | -0.47222 | 0 | -18.1966 | 11.4555 | -5.8243 | 0.21574
09:31:14 | 73 | 699 | 0 | Umlauf | 99.876 | 11.8 | -0.7 | 0.083333 | 0 | 10.315 | 11.4555 | 25.1973 | 0.22274
09:31:15 | 74 | 702 | 0 | Umlauf | 99.872 | 12.1 | -0.9 | 0.41667 | 0 | 31.249 | 11.4555 | 49.4265 | 0.23647
09:31:16 | 75 | 706 | 0 | Umlauf | 99.8641 | 13.6 | -1.2 | 0.33333 | 0 | 26.9339 | 11.4555 | 44.4321 | 0.24881
09:31:17 | 76 | 710 | 0 | Umlauf | 99.857 | 14.8 | -1.7 | 0.22222 | 0 | 16.6488 | 11.4555 | 32.528 | 0.25785
09:31:18 | 77 | 715 | 0 | Umlauf | 99.8518 | 15.6 | -1.6 | 0.58333 | 0 | 48.9684 | 11.4555 | 69.9351 | 0.27727
09:31:19 | 78 | 719 | 0 | Umlauf | 99.8406 | 17.7 | -1.2 | 0.41667 | 0 | 43.2748 | 11.4555 | 63.3452 | 0.29487
09:31:20 | 79 | 725 | 0 | Umlauf | 99.8305 | 19.2 | -1 | 0.27778 | 0 | 34.5237 | 11.4555 | 53.2167 | 0.30965
09:31:21 | 80 | 730 | 0 | Umlauf | 99.822 | 20.2 | -0.9 | 0 | 0 | 6.9613 | 11.4555 | 21.3157 | 0.31557
09:31:22 | 81 | 736 | 0 | Umlauf | 99.8186 | 20.2 | -0.8 | -0.61111 | 0 | -38.1224 | 11.4555 | -23.0403 | 0.30917
09:31:23 | 82 | 741 | 0 | Umlauf | 99.8223 | 18 | -0.8 | 0.13889 | 0 | 20.5557 | 11.4555 | 37.0499 | 0.31946
09:31:24 | 83 | 746 | 0 | Umlauf | 99.8164 | 18.5 | -0.7 | 0.30556 | 0 | 38.845 | 11.4555 | 58.2181 | 0.33564
09:31:25 | 84 | 752 | 0 | Umlauf | 99.8071 | 19.6 | -0.6 | 0 | 0 | 9.7146 | 11.4555 | 24.5024 | 0.34244
09:31:26 | 85 | 757 | 0 | Umlauf | 99.8032 | 19.6 | -0.5 | 0.055556 | 0 | 16.6283 | 11.4555 | 32.5044 | 0.35147
09:31:27 | 86 | 763 | 0 | Umlauf | 99.798 | 19.8 | -0.4 | 0.33333 | 0 | 47.6876 | 11.4555 | 68.4526 | 0.37048
09:31:28 | 87 | 768 | 0 | Umlauf | 99.7871 | 21 | -0.4 | -0.80556 | 0 | -51.137 | 11.4555 | -34.2848 | 0.36096
09:31:29 | 88 | 773 | 0 | Umlauf | 99.7926 | 18.1 | -0.4 | -0.22222 | 0 | -7.1776 | 11.4555 | 4.9513 | 0.36234
09:31:30 | 89 | 778 | 0 | Umlauf | 99.7918 | 17.3 | -0.9 | -1.3611 | 0 | -78.8289 | 11.4555 | -58.2106 | 0.34617
09:31:31 | 90 | 782 | 0 | Umlauf | 99.8011 | 12.4 | -1.6 | -0.22222 | 0 | -9.956 | 11.4555 | 1.7355 | 0.34665
09:31:32 | 91 | 785 | 0 | Umlauf | 99.8008 | 11.6 | -2.3 | 0.27778 | 0 | 12.9022 | 11.4555 | 28.1918 | 0.35448
09:31:33 | 92 | 788 | 0 | Umlauf | 99.7963 | 12.6 | -2.7 | 0.13889 | 0 | 1.9677 | 11.4555 | 15.5361 | 0.3588
09:31:34 | 93 | 792 | 0 | Umlauf | 99.7938 | 13.1 | -3.3 | 0.27778 | 0 | 7.929 | 11.4555 | 22.4357 | 0.36503
09:31:35 | 94 | 796 | 0 | Umlauf | 99.7902 | 14.1 | -3.7 | 0.13889 | 0 | -3.1905 | 11.4555 | 9.566 | 0.36769
09:31:36 | 95 | 800 | 0 | Umlauf | 99.7887 | 14.6 | -4.2 | -1.0278 | 0 | -65.4202 | 11.4555 | -46.6255 | 0.35473
09:31:37 | 96 | 803 | 0 | Umlauf | 99.7961 | 10.9 | -5.3 | -0.13889 | 0 | -18.8751 | 11.4555 | -6.4106 | 0.35295
09:31:38 | 97 | 809 | 0 | Umlauf | 99.7972 | 10.4 | -4.7 | 0.61111 | 0 | 17.6318 | 11.4555 | 33.6658 | 0.3623
09:31:39 | 98 | 812 | 0 | Umlauf | 99.7918 | 12.6 | -3.3 | 0.52778 | 0 | 24.7149 | 11.4555 | 41.8638 | 0.37393
09:31:40 | 99 | 816 | 0 | Umlauf | 99.7851 | 14.5 | -2.5 | 0.41667 | 0 | 25.6845 | 11.4555 | 42.986 | 0.38587
09:31:41 | 100 | 821 | 0 | Umlauf | 99.7782 | 16 | -2.1 | 0.27778 | 0 | 19.6118 | 11.4555 | 35.9574 | 0.39586
09:31:42 | 101 | 826 | 0 | Umlauf | 99.7725 | 17 | -1.7 | 0.58333 | 0 | 52.5672 | 11.4555 | 74.1003 | 0.41645
09:31:43 | 102 | 831 | 0 | Umlauf | 99.7607 | 19.1 | -1.4 | -0.52778 | 0 | -34.2958 | 11.4555 | -19.734 | 0.41096
09:31:44 | 103 | 836 | 0 | Umlauf | 99.7638 | 17.2 | -1.4 | -0.13889 | 0 | -7.502 | 11.4555 | 4.5758 | 0.41223
09:31:45 | 104 | 840 | 0 | Umlauf | 99.7631 | 16.7 | -1.3 | -0.13889 | 0 | -6.7501 | 11.4555 | 5.446 | 0.41375
09:31:46 | 105 | 845 | 0 | Umlauf | 99.7622 | 16.2 | -1.2 | 0.25 | 0 | 24.8702 | 11.4555 | 42.0436 | 0.42543
09:31:47 | 106 | 850 | 0 | Umlauf | 99.7555 | 17.1 | -1 | 0.61111 | 0 | 61.5754 | 11.4555 | 84.5265 | 0.44891
09:31:48 | 107 | 855 | 0 | Umlauf | 99.742 | 19.3 | -0.8 | 1.1389 | 0 | 126.9215 | 11.4555 | 160.1586 | 0.49339
09:31:49 | 108 | 861 | 0 | Umlauf | 99.7164 | 23.4 | -0.6 | 0.63889 | 0 | 93.1298 | 11.4555 | 121.0478 | 0.52702
09:31:50 | 109 | 869 | 0 | Umlauf | 99.6971 | 25.7 | -0.5 | 0.41667 | 0 | 72.8579 | 11.4555 | 97.5849 | 0.55413
09:31:51 | 110 | 876 | 0 | Umlauf | 99.6815 | 27.2 | -0.4 | 0.19444 | 0 | 45.8818 | 11.4555 | 66.3625 | 0.57256
09:31:52 | 111 | 884 | 0 | Umlauf | 99.6709 | 27.9 | -0.3 | 0.38889 | 0 | 78.0447 | 11.4555 | 103.5881 | 0.60133
09:31:53 | 112 | 892 | 0 | Umlauf | 99.6544 | 29.3 | -0.3 | 0.61111 | 0 | 117.5337 | 11.4555 | 149.293 | 0.6428
09:31:54 | 113 | 901 | 0 | Umlauf | 99.6306 | 31.5 | -0.2 | 1.1944 | 0 | 160 | 11.4555 | 198.4438 | 0.69793
09:31:55 | 114 | 911 | 0 | Umlauf | 99.5989 | 35.8 | -0.2 | -0.25 | 0 | -13.2607 | 11.4555 | -1.5598 | 0.69749
09:31:56 | 115 | 920 | 0 | Umlauf | 99.5991 | 34.9 | -0.2 | -0.36111 | 0 | -26.6583 | 11.4555 | -13.1352 | 0.69385
09:31:57 | 116 | 930 | 0 | Umlauf | 99.6012 | 33.6 | -0.2 | -0.25 | 0 | -12.7553 | 11.4555 | -1.1231 | 0.69353
09:31:58 | 117 | 939 | 0 | Umlauf | 99.6014 | 32.7 | -0.1 | -0.11111 | 0 | 6.9253 | 11.4555 | 21.274 | 0.69944
09:31:59 | 118 | 948 | 0 | Umlauf | 99.598 | 32.3 | -0.1 | 0.13889 | 0 | 50.6072 | 11.4555 | 71.8318 | 0.7194
09:32:00 | 119 | 957 | 0 | Umlauf | 99.5866 | 32.8 | -0.1 | 0.38889 | 0 | 96.0141 | 11.4555 | 124.3861 | 0.75395
09:32:01 | 120 | 966 | 0 | Umlauf | 99.5667 | 34.2 | -0.1 | -0.66667 | 0 | -61.7368 | 11.4555 | -43.443 | 0.74188
09:32:02 | 121 | 975 | 0 | Umlauf | 99.5736 | 31.8 | -0.1 | -0.027778 | 0 | 20.951 | 11.4555 | 37.5075 | 0.7523
09:32:03 | 122 | 984 | 0 | Umlauf | 99.5676 | 31.7 | -0.1 | -0.11111 | 0 | 6.5228 | 11.4555 | 20.8081 | 0.75808
09:32:04 | 123 | 993 | 0 | Umlauf | 99.5643 | 31.3 | -0.1 | -0.25 | 0 | -11.1315 | 11.4555 | 0.37496 | 0.75818
09:32:05 | 124 | 1001 | 0 | Umlauf | 99.5643 | 30.4 | -0.1 | 0.25 | 0 | 65.6324 | 11.4555 | 89.2221 | 0.78297
09:32:06 | 125 | 1010 | 0 | Umlauf | 99.55 | 31.3 | -0.1 | -0.027778 | 0 | 20.5293 | 11.4555 | 37.0194 | 0.79325
09:32:07 | 126 | 1019 | 0 | Umlauf | 99.5441 | 31.2 | -0.1 | -1.0278 | 0 | -96.1957 | 11.4555 | -73.2156 | 0.77291
09:32:08 | 127 | 1026 | 0 | Umlauf | 99.5558 | 27.5 | -0.1 | -0.72222 | 0 | -55.685 | 11.4555 | -38.2143 | 0.7623
09:32:09 | 128 | 1033 | 0 | Umlauf | 99.5619 | 24.9 | -0.1 | -0.91667 | 0 | -67.6016 | 11.4555 | -48.5102 | 0.74882
09:32:10 | 129 | 1039 | 0 | Umlauf | 99.5696 | 21.6 | -0.1 | -0.61111 | 0 | -35.7002 | 11.4555 | -20.9475 | 0.743
09:32:11 | 130 | 1044 | 0 | Umlauf | 99.573 | 19.4 | -0.1 | -1.1389 | 0 | -68.071 | 11.4555 | -48.9159 | 0.72942
09:32:12 | 131 | 1049 | 0 | Umlauf | 99.5808 | 15.3 | -0.1 | -0.80556 | 0 | -35.9337 | 11.4555 | -21.1492 | 0.72354
09:32:13 | 132 | 1052 | 0 | Umlauf | 99.5842 | 12.4 | -0.3 | -0.055556 | 0 | 4.039 | 11.4555 | 17.9334 | 0.72852
09:32:14 | 133 | 1056 | 0 | Umlauf | 99.5813 | 12.2 | -0.5 | -0.25 | 0 | -6.5603 | 11.4555 | 5.6657 | 0.7301
09:32:15 | 134 | 1059 | 0 | Umlauf | 99.5804 | 11.3 | -0.8 | 0.27778 | 0 | 21.2188 | 11.4555 | 37.8174 | 0.7406
09:32:16 | 135 | 1062 | 0 | Umlauf | 99.5744 | 12.3 | -1 | -0.83333 | 0 | -33.7993 | 11.4555 | -19.3051 | 0.73524
09:32:17 | 136 | 1065 | 0 | Umlauf | 99.5774 | 9.3 | -1.6 | -0.25 | 0 | -8.4106 | 11.4555 | 3.5242 | 0.73622
09:32:18 | 137 | 1067 | 0 | Umlauf | 99.5769 | 8.4 | -1.9 | 1.5 | 0 | 66.7539 | 11.4555 | 90.5201 | 0.76136
09:32:19 | 138 | 1071 | 0 | Umlauf | 99.5624 | 13.8 | -1.2 | 0.41667 | 0 | 33.5813 | 11.4555 | 52.1258 | 0.77584
09:32:20 | 139 | 1075 | 0 | Umlauf | 99.5541 | 15.3 | -0.6 | 0.63889 | 0 | 60.4445 | 11.4555 | 83.2176 | 0.79896
09:32:21 | 140 | 1080 | 0 | Umlauf | 99.5408 | 17.6 | -0.5 | 0.22222 | 0 | 30.7364 | 11.4555 | 48.8332 | 0.81252
09:32:22 | 141 | 1085 | 0 | Umlauf | 99.533 | 18.4 | -0.6 | 0.11111 | 0 | 20.1423 | 11.4555 | 36.5715 | 0.82268
09:32:23 | 142 | 1090 | 0 | Umlauf | 99.5272 | 18.8 | -0.7 | 0.38889 | 0 | 48.0011 | 11.4555 | 68.8155 | 0.8418
09:32:24 | 143 | 1096 | 0 | Umlauf | 99.5162 | 20.2 | -0.7 | -0.33333 | 0 | -17.7814 | 11.4555 | -5.4656 | 0.84028
09:32:25 | 144 | 1101 | 0 | Umlauf | 99.5171 | 19 | -0.9 | 0.69444 | 0 | 78.1065 | 11.4555 | 103.6597 | 0.86907
09:32:26 | 145 | 1107 | 0 | Umlauf | 99.5005 | 21.5 | -0.9 | 0.72222 | 0 | 91.8299 | 11.4555 | 119.5432 | 0.90228
09:32:27 | 146 | 1114 | 0 | Umlauf | 99.4814 | 24.1 | -0.9 | 0.36111 | 0 | 55.948 | 11.4555 | 78.0133 | 0.92395
09:32:28 | 147 | 1121 | 0 | Umlauf | 99.469 | 25.4 | -1 | 0.33333 | 0 | 53.9902 | 11.4555 | 75.7472 | 0.94499
09:32:29 | 148 | 1128 | 0 | Umlauf | 99.4569 | 26.6 | -1.1 | 1.5278 | 0 | 160 | 11.4555 | 198.4438 | 1.0001
09:32:30 | 149 | 1137 | 0 | Umlauf | 99.4252 | 32.1 | -1 | -1.3056 | 0 | -139.6563 | 11.4555 | -110.7655 | 0.96935
09:32:31 | 150 | 1145 | 0 | Umlauf | 99.4429 | 27.4 | -0.7 | -0.44444 | 0 | -34.2277 | 11.4555 | -19.6752 | 0.96388
09:32:32 | 151 | 1152 | 0 | Umlauf | 99.446 | 25.8 | -0.9 | -0.38889 | 0 | -29.038 | 11.4555 | -15.1913 | 0.95966
09:32:33 | 152 | 1159 | 0 | Umlauf | 99.4485 | 24.4 | -1.1 | -0.75 | 0 | -60.0707 | 11.4555 | -42.0035 | 0.94799
09:32:34 | 153 | 1165 | 0 | Umlauf | 99.4552 | 21.7 | -1.3 | -0.11111 | 0 | -6.4062 | 11.4555 | 5.8441 | 0.94962
09:32:35 | 154 | 1171 | 0 | Umlauf | 99.4542 | 21.3 | -1.6 | -0.97222 | 0 | -72.7307 | 11.4555 | -52.9418 | 0.93491
09:32:36 | 155 | 1176 | 0 | Umlauf | 99.4627 | 17.8 | -1.9 | -1.8889 | 0 | -119.9003 | 11.4555 | -93.6963 | 0.90888
09:32:37 | 156 | 1179 | 0 | Umlauf | 99.4777 | 11 | -2.9 | -0.66667 | 0 | -30.7113 | 11.4555 | -16.637 | 0.90426
09:32:38 | 157 | 1181 | 0 | Umlauf | 99.4803 | 8.6 | -3.4 | 0.22222 | 0 | 2.0938 | 11.4555 | 15.682 | 0.90862
09:32:39 | 158 | 1184 | 0 | Umlauf | 99.4778 | 9.4 | -2.7 | 0.13889 | 0 | 1.4062 | 11.4555 | 14.8861 | 0.91275
09:32:40 | 159 | 1187 | 0 | Umlauf | 99.4754 | 9.9 | -2.3 | -1.3611 | 0 | -49.8019 | 11.4555 | -33.1313 | 0.90355
09:32:41 | 160 | 1189 | 0 | Umlauf | 99.4807 | 5 | -3.9 | -0.66667 | 0 | -15.6361 | 11.4555 | -3.612 | 0.90255
09:32:42 | 161 | 1191 | 0 | Umlauf | 99.4813 | 2.6 | -5.8 | -0.083333 | 0 | -4.4407 | 11.4555 | 8.119 | 0.9048
09:32:43 | 162 | 1194 | 0 | Umlauf | 99.48 | 2.3 | -4.3 | 0.083333 | 0 | -1.4498 | 11.4555 | 11.5807 | 0.90802
09:32:44 | 163 | 1195 | 0 | Umlauf | 99.4781 | 2.6 | -2.7 | -0.61111 | 0 | -6.5991 | 11.4555 | 5.6208 | 0.90958
09:32:45 | 164 | 1196 | 0 | Umlauf | 99.4773 | 0.4 | -5 | 0 | 0 | -0.46127 | 11.4555 | 12.7248 | 0.91312
09:32:46 | 165 | 1198 | 0 | Umlauf | 99.4752 | 0.4 | -5 | 0.52778 | 0 | 0.43199 | 11.4555 | 13.7586 | 0.91694
09:32:47 | 166 | 1201 | 0 | Umlauf | 99.473 | 2.3 | -0.1 | 1 | 0 | 14.1345 | 11.4555 | 29.618 | 0.92516
09:32:48 | 167 | 1204 | 0 | Umlauf | 99.4683 | 5.9 | 0 | 1.1944 | 0 | 42.8047 | 11.4555 | 62.8011 | 0.94261
09:32:49 | 168 | 1207 | 0 | Umlauf | 99.4583 | 10.2 | 0 | 0.36111 | 0 | 27.9146 | 11.4555 | 45.5672 | 0.95527
09:32:50 | 169 | 1210 | 0 | Umlauf | 99.451 | 11.5 | 0 | 0.61111 | 0 | 47.1132 | 11.4555 | 67.7878 | 0.9741
09:32:51 | 170 | 1214 | 0 | Umlauf | 99.4402 | 13.7 | 0 | 0.083333 | 0 | 16.9371 | 11.4555 | 32.8618 | 0.98322
09:32:52 | 171 | 1218 | 0 | Umlauf | 99.4349 | 14 | 0 | 0.16667 | 0 | 23.6535 | 11.4555 | 40.6354 | 0.99451
09:32:53 | 172 | 1222 | 0 | Umlauf | 99.4284 | 14.6 | 0 | 1 | 0 | 90.7524 | 11.4555 | 118.2962 | 1.0274
09:32:54 | 173 | 1227 | 0 | Umlauf | 99.4096 | 18.2 | 0 | 0.33333 | 0 | 47.4497 | 11.4555 | 68.1773 | 1.0463
09:32:55 | 174 | 1232 | 0 | Umlauf | 99.3987 | 19.4 | 0 | 0.75 | 0 | 94.5504 | 11.4555 | 122.692 | 1.0804
09:32:56 | 175 | 1239 | 0 | Umlauf | 99.3791 | 22.1 | 0 | -0.91667 | 0 | -59.4462 | 11.4555 | -41.464 | 1.0689
09:32:57 | 176 | 1244 | 0 | Umlauf | 99.3857 | 18.8 | 0 | -0.33333 | 0 | -12.2695 | 11.4555 | -0.70328 | 1.0687
09:32:58 | 177 | 1249 | 0 | Umlauf | 99.3858 | 17.6 | 0 | 0.16667 | 0 | 29.9229 | 11.4555 | 47.8917 | 1.082
09:32:59 | 178 | 1254 | 0 | Umlauf | 99.3782 | 18.2 | 0 | -0.75 | 0 | -38.4923 | 11.4555 | -23.3598 | 1.0755
09:33:00 | 179 | 1258 | 0 | Umlauf | 99.3819 | 15.5 | 0 | 0.61111 | 0 | 63.6568 | 11.4555 | 86.9354 | 1.0996
09:33:01 | 180 | 1263 | 0 | Umlauf | 99.368 | 17.7 | 0 | 0.055556 | 0 | 19.4203 | 11.4555 | 35.7359 | 1.1096
09:33:02 | 181 | 1268 | 0 | Umlauf | 99.3623 | 17.9 | 0 | 0.30556 | 0 | 43.9497 | 11.4555 | 64.1264 | 1.1274
09:33:03 | 182 | 1273 | 0 | Umlauf | 99.3521 | 19 | 0 | 0.86111 | 0 | 104.0364 | 11.4555 | 133.6712 | 1.1645
09:33:04 | 183 | 1279 | 0 | Umlauf | 99.3307 | 22.1 | 0 | 0.5 | 0 | 77.9416 | 11.4555 | 103.4688 | 1.1933
09:33:05 | 184 | 1286 | 0 | Umlauf | 99.3142 | 23.9 | 0 | 0.33333 | 0 | 62.8462 | 11.4555 | 85.9973 | 1.2171
09:33:06 | 185 | 1293 | 0 | Umlauf | 99.3005 | 25.1 | -0.4 | -0.055556 | 0 | 8.0103 | 11.4555 | 22.5298 | 1.2234
09:33:07 | 186 | 1300 | 0 | Umlauf | 99.2969 | 24.9 | -0.9 | 0.86111 | 0 | 125.4966 | 11.4555 | 158.5093 | 1.2674
09:33:08 | 187 | 1308 | 0 | Umlauf | 99.2716 | 28 | -1.2 | -0.47222 | 0 | -42.2668 | 11.4555 | -26.621 | 1.26
09:33:09 | 188 | 1315 | 0 | Umlauf | 99.2758 | 26.3 | -1.6 | 0.22222 | 0 | 32.09 | 11.4555 | 50.3998 | 1.274
09:33:10 | 189 | 1322 | 0 | Umlauf | 99.2678 | 27.1 | -2 | 0.44444 | 0 | 60.3369 | 11.4555 | 83.093 | 1.2971
09:33:11 | 190 | 1330 | 0 | Umlauf | 99.2545 | 28.7 | -2.1 | -0.13889 | 0 | -18.23 | 11.4555 | -5.8532 | 1.2955
09:33:12 | 191 | 1338 | 0 | Umlauf | 99.2555 | 28.2 | -2 | -0.58333 | 0 | -60.9774 | 11.4555 | -42.787 | 1.2836
09:33:13 | 192 | 1346 | 0 | Umlauf | 99.2623 | 26.1 | -1.9 | 0.055556 | 0 | 4.2019 | 11.4555 | 18.1219 | 1.2886
09:33:14 | 193 | 1353 | 0 | Umlauf | 99.2594 | 26.3 | -1.7 | 0.22222 | 0 | 30.7466 | 11.4555 | 48.845 | 1.3022
09:33:15 | 194 | 1360 | 0 | Umlauf | 99.2516 | 27.1 | -1.5 | -0.055556 | 0 | -4.0783 | 11.4555 | 8.5384 | 1.3046
09:33:16 | 195 | 1368 | 0 | Umlauf | 99.2502 | 26.9 | -1.3 | -0.27778 | 0 | -23.2514 | 11.4555 | -10.1917 | 1.3017
09:33:17 | 196 | 1375 | 0 | Umlauf | 99.2519 | 25.9 | -1.2 | -0.027778 | 0 | 1.6858 | 11.4555 | 15.2098 | 1.306
09:33:18 | 197 | 1382 | 0 | Umlauf | 99.2494 | 25.8 | -1.1 | -0.44444 | 0 | -35.766 | 11.4555 | -21.0043 | 1.3001
09:33:19 | 198 | 1389 | 0 | Umlauf | 99.2528 | 24.2 | -1.3 | -0.63889 | 0 | -51.7609 | 11.4555 | -34.8239 | 1.2905
09:33:20 | 199 | 1395 | 0 | Umlauf | 99.2584 | 21.9 | -1.7 | -0.36111 | 0 | -28.5406 | 11.4555 | -14.7616 | 1.2864
09:33:21 | 200 | 1401 | 0 | Umlauf | 99.2607 | 20.6 | -2.2 | -0.58333 | 0 | -46.3634 | 11.4555 | -30.1605 | 1.278
09:33:22 | 201 | 1406 | 0 | Umlauf | 99.2655 | 18.5 | -2.8 | -1.6389 | 0 | -113.8601 | 11.4555 | -88.4776 | 1.2534
09:33:23 | 202 | 1409 | 0 | Umlauf | 99.2796 | 12.6 | -4.3 | -2.25 | 0 | -110.9129 | 11.4555 | -85.9312 | 1.2295
09:33:24 | 203 | 1412 | 0 | Umlauf | 99.2934 | 4.5 | -11.6 | -0.61111 | 0 | -24.5307 | 11.4555 | -11.297 | 1.2264
09:33:25 | 204 | 1414 | 0 | Umlauf | 99.2952 | 2.3 | -16.7 | -0.13889 | 0 | -12.4948 | 11.4555 | -0.89801 | 1.2262
09:33:26 | 205 | 1415 | 0 | Umlauf | 99.2953 | 1.8 | -14.8 | 0.30556 | 0 | -5.8836 | 11.4555 | 6.4489 | 1.2279
09:33:27 | 206 | 1418 | 0 | Umlauf | 99.2943 | 2.9 | -7.7 | 2.7222 | 0 | 33.7091 | 11.4555 | 52.2738 | 1.2425
09:33:28 | 207 | 1422 | 0 | Umlauf | 99.2859 | 12.7 | -1.4 | 0.83333 | 0 | 58.3048 | 11.4555 | 80.741 | 1.2649
09:33:29 | 208 | 1426 | 0 | Umlauf | 99.2731 | 15.7 | -1.1 | 0.5 | 0 | 46.1929 | 11.4555 | 66.7226 | 1.2834
09:33:30 | 209 | 1431 | 0 | Umlauf | 99.2624 | 17.5 | -1 | -1.2222 | 0 | -71.7877 | 11.4555 | -52.1271 | 1.2689
09:33:31 | 210 | 1434 | 0 | Umlauf | 99.2707 | 13.1 | -1.8 | -0.58333 | 0 | -27.9552 | 11.4555 | -14.2558 | 1.265
09:33:32 | 211 | 1438 | 0 | Umlauf | 99.273 | 11 | -2.3 | -0.72222 | 0 | -30.6782 | 11.4555 | -16.6084 | 1.2604
09:33:33 | 212 | 1440 | 0 | Umlauf | 99.2756 | 8.4 | -3.1 | 0.11111 | 0 | -1.1232 | 11.4555 | 11.9586 | 1.2637
09:33:34 | 213 | 1442 | 0 | Umlauf | 99.2737 | 8.8 | -2.9 | -0.11111 | 0 | -7.4499 | 11.4555 | 4.6361 | 1.265
09:33:35 | 214 | 1445 | 0 | Umlauf | 99.273 | 8.4 | -2.6 | -0.19444 | 0 | -8.7385 | 11.4555 | 3.1447 | 1.2659
09:33:36 | 215 | 1447 | 0 | Umlauf | 99.2725 | 7.7 | -2.7 | 0.13889 | 0 | 1.1309 | 11.4555 | 14.5676 | 1.2699
09:33:37 | 216 | 1449 | 0 | Umlauf | 99.2702 | 8.2 | -2.4 | 0.13889 | 0 | 2.4664 | 11.4555 | 16.1133 | 1.2744
09:33:38 | 217 | 1451 | 0 | Umlauf | 99.2676 | 8.7 | -2 | 0.33333 | 0 | 13.586 | 11.4555 | 28.9832 | 1.2824
09:33:39 | 218 | 1454 | 0 | Umlauf | 99.263 | 9.9 | -1.6 | 1.4722 | 0 | 78.7233 | 11.4555 | 104.3736 | 1.3114
09:33:40 | 219 | 1458 | 0 | Umlauf | 99.2463 | 15.2 | -0.9 | 0.83333 | 0 | 73.7635 | 11.4555 | 98.633 | 1.3388
09:33:41 | 220 | 1464 | 0 | Umlauf | 99.2306 | 18.2 | -0.7 | 0.083333 | 0 | 16.2361 | 11.4555 | 32.0504 | 1.3477
09:33:42 | 221 | 1469 | 0 | Umlauf | 99.2254 | 18.5 | -0.6 | -0.30556 | 0 | -13.9462 | 11.4555 | -2.152 | 1.3471
09:33:43 | 222 | 1473 | 0 | Umlauf | 99.2258 | 17.4 | -0.6 | 1.0278 | 0 | 105.5936 | 11.4555 | 135.4735 | 1.3848
09:33:44 | 223 | 1479 | 0 | Umlauf | 99.2042 | 21.1 | -0.4 | 0.83333 | 0 | 108.2071 | 11.4555 | 138.4984 | 1.4232
09:33:45 | 224 | 1486 | 0 | Umlauf | 99.1821 | 24.1 | -0.3 | 2.3056 | 0 | 160 | 11.4555 | 198.4438 | 1.4784
09:33:46 | 225 | 1495 | 0 | Umlauf | 99.1504 | 32.4 | -0.2 | -1.6389 | 0 | -160 | 11.4555 | -128.3425 | 1.4427
09:33:47 | 226 | 1502 | 0 | Umlauf | 99.1709 | 26.5 | -0.2 | 1.6111 | 0 | 160 | 11.4555 | 198.4438 | 1.4978
09:33:48 | 227 | 1511 | 0 | Umlauf | 99.1392 | 32.3 | -0.2 | -2.4167 | 0 | -160 | 11.4555 | -128.3425 | 1.4622
09:33:49 | 228 | 1518 | 0 | Umlauf | 99.1597 | 23.6 | -0.7 | -0.47222 | 0 | -32.0554 | 11.4555 | -17.7983 | 1.4572
09:33:50 | 229 | 1524 | 0 | Umlauf | 99.1625 | 21.9 | -1.4 | -0.77778 | 0 | -58.3692 | 11.4555 | -40.5334 | 1.446
09:33:51 | 230 | 1529 | 0 | Umlauf | 99.169 | 19.1 | -2.3 | -1.0278 | 0 | -73.4511 | 11.4555 | -53.5642 | 1.4311
09:33:52 | 231 | 1534 | 0 | Umlauf | 99.1775 | 15.4 | -3.5 | -0.027778 | 0 | -11.434 | 11.4555 | 0.024793 | 1.4311
09:33:53 | 232 | 1538 | 0 | Umlauf | 99.1775 | 15.3 | -3.9 | -0.22222 | 0 | -23.81 | 11.4555 | -10.6743 | 1.4281
09:33:54 | 233 | 1542 | 0 | Umlauf | 99.1792 | 14.5 | -4.3 | 1.8056 | 0 | 121.717 | 11.4555 | 154.1348 | 1.4709
09:33:55 | 234 | 1548 | 0 | Umlauf | 99.1546 | 21 | -2.7 | -2.25 | 0 | -160 | 11.4555 | -128.3425 | 1.4353
09:33:56 | 235 | 1551 | 0 | Umlauf | 99.1751 | 12.9 | -3.9 | 3.9444 | 0 | 160 | 11.4555 | 198.4438 | 1.4904
09:33:57 | 236 | 1559 | 0 | Umlauf | 99.1434 | 27.1 | -1.6 | -3.3889 | 0 | -160 | 11.4555 | -128.3425 | 1.4548
09:33:58 | 237 | 1563 | 0 | Umlauf | 99.1639 | 14.9 | -2.7 | 0.88889 | 0 | 63.0922 | 11.4555 | 86.282 | 1.4787
09:33:59 | 238 | 1568 | 0 | Umlauf | 99.1502 | 18.1 | -2 | 0.13889 | 0 | 9.5815 | 11.4555 | 24.3483 | 1.4855
09:34:00 | 239 | 1573 | 0 | Umlauf | 99.1463 | 18.6 | -1.7 | 0.33333 | 0 | 32.3654 | 11.4555 | 50.7186 | 1.4996
09:34:01 | 240 | 1579 | 0 | Umlauf | 99.1382 | 19.8 | -1.4 | 0.13889 | 0 | 16.6684 | 11.4555 | 32.5507 | 1.5086
09:34:02 | 241 | 1584 | 0 | Umlauf | 99.133 | 20.3 | -1.2 | -0.13889 | 0 | -7.3724 | 11.4555 | 4.7257 | 1.5099
09:34:03 | 242 | 1590 | 0 | Umlauf | 99.1322 | 19.8 | -1.1 | -0.13889 | 0 | -6.5616 | 11.4555 | 5.6642 | 1.5115
09:34:04 | 243 | 1595 | 0 | Umlauf | 99.1313 | 19.3 | -1 | 0.13889 | 0 | 20.1558 | 11.4555 | 36.5871 | 1.5217
09:34:05 | 244 | 1601 | 0 | Umlauf | 99.1255 | 19.8 | -0.9 | 0.47222 | 0 | 57.5618 | 11.4555 | 79.8811 | 1.5439
09:34:06 | 245 | 1607 | 0 | Umlauf | 99.1127 | 21.5 | -0.7 | 0.13889 | 0 | 25.9287 | 11.4555 | 43.2687 | 1.5559
09:34:07 | 246 | 1613 | 0 | Umlauf | 99.1058 | 22 | -0.6 | 0.083333 | 0 | 21.0639 | 11.4555 | 37.6382 | 1.5663
09:34:08 | 247 | 1619 | 0 | Umlauf | 99.0998 | 22.3 | -0.6 | 0.13889 | 0 | 28.1057 | 11.4555 | 45.7884 | 1.5791
09:34:09 | 248 | 1625 | 0 | Umlauf | 99.0925 | 22.8 | -0.5 | -0.30556 | 0 | -16.1912 | 11.4555 | -4.0917 | 1.5779
09:34:10 | 249 | 1631 | 0 | Umlauf | 99.0931 | 21.7 | -0.5 | -0.16667 | 0 | -4.9063 | 11.4555 | 7.58 | 1.58
09:34:11 | 250 | 1637 | 0 | Umlauf | 99.0919 | 21.1 | -0.4 | -0.27778 | 0 | -12.3278 | 11.4555 | -0.75367 | 1.5798
09:34:12 | 251 | 1643 | 0 | Umlauf | 99.0921 | 20.1 | -0.8 | -0.22222 | 0 | -10.5304 | 11.4555 | 1.0706 | 1.5801
09:34:13 | 252 | 1648 | 0 | Umlauf | 99.0919 | 19.3 | -1.4 | 0.36111 | 0 | 39.4997 | 11.4555 | 58.9759 | 1.5965
09:34:14 | 253 | 1654 | 0 | Umlauf | 99.0825 | 20.6 | -1.7 | 0.33333 | 0 | 35.9965 | 11.4555 | 54.9212 | 1.6118
09:34:15 | 254 | 1660 | 0 | Umlauf | 99.0737 | 21.8 | -1.9 | -0.22222 | 0 | -19.2375 | 11.4555 | -6.7237 | 1.6099
09:34:16 | 255 | 1666 | 0 | Umlauf | 99.0748 | 21 | -1.8 | -0.36111 | 0 | -28.1093 | 11.4555 | -14.3889 | 1.6059
09:34:17 | 256 | 1671 | 0 | Umlauf | 99.0771 | 19.7 | -1.8 | -0.52778 | 0 | -37.9446 | 11.4555 | -22.8866 | 1.5995
09:34:18 | 257 | 1676 | 0 | Umlauf | 99.0807 | 17.8 | -1.8 | -0.61111 | 0 | -39.5626 | 11.4555 | -24.2846 | 1.5928
09:34:19 | 258 | 1680 | 0 | Umlauf | 99.0846 | 15.6 | -2.1 | 0.25 | 0 | 16.7502 | 11.4555 | 32.6454 | 1.6019
09:34:20 | 259 | 1685 | 0 | Umlauf | 99.0794 | 16.5 | -2.2 | -0.027778 | 0 | -5.1454 | 11.4555 | 7.3033 | 1.6039
09:34:21 | 260 | 1690 | 0 | Umlauf | 99.0782 | 16.4 | 4.1 | 0.55556 | 0 | 96.7599 | 11.4555 | 125.2492 | 1.6387
09:34:22 | 261 | 1695 | 0 | Umlauf | 99.0582 | 18.4 | 1.5 | -0.083333 | 0 | 20.452 | 11.4555 | 36.93 | 1.6489
09:34:23 | 262 | 1700 | 0 | Umlauf | 99.0523 | 18.1 | -0.3 | -0.5 | 0 | -24.2097 | 11.4555 | -11.0197 | 1.6459
09:34:24 | 263 | 1704 | 0 | Umlauf | 99.0541 | 16.3 | -1.6 | -0.22222 | 0 | -12.9772 | 11.4555 | -1.3148 | 1.6455
09:34:25 | 264 | 1709 | 0 | Umlauf | 99.0543 | 15.5 | -3.2 | 0.083333 | 0 | -3.9345 | 11.4555 | 8.7049 | 1.6479
09:34:26 | 265 | 1713 | 0 | Umlauf | 99.0529 | 15.8 | -3.6 | 0.38889 | 0 | 16.7922 | 11.4555 | 32.6941 | 1.657
09:34:27 | 266 | 1718 | 0 | Umlauf | 99.0477 | 17.2 | -3.7 | 0.41667 | 0 | 20.0712 | 11.4555 | 36.4892 | 1.6671
09:34:28 | 267 | 1723 | 0 | Umlauf | 99.0419 | 18.7 | -4 | 0.69444 | 0 | 47.259 | 11.4555 | 67.9566 | 1.686
09:34:29 | 268 | 1729 | 0 | Umlauf | 99.031 | 21.2 | -19.6 | 0.47222 | 0 | -88.5449 | 11.4555 | -66.6053 | 1.6675
09:34:30 | 269 | 1735 | 0 | Umlauf | 99.0417 | 22.9 | -5.7 | 0.16667 | 0 | -17.5704 | 11.4555 | -5.2833 | 1.6661
09:34:31 | 270 | 1742 | 0 | Umlauf | 99.0425 | 23.5 | -5.6 | -0.027778 | 0 | -33.2412 | 11.4555 | -18.8229 | 1.6608
09:34:32 | 271 | 1748 | 0 | Umlauf | 99.0455 | 23.4 | -7.1 | -0.13889 | 0 | -53.7431 | 11.4555 | -36.5366 | 1.6507
09:34:33 | 272 | 1755 | 0 | Umlauf | 99.0513 | 22.9 | -6.4 | -0.13889 | 0 | -47.3693 | 11.4555 | -31.0295 | 1.6421
09:34:34 | 273 | 1761 | 0 | Umlauf | 99.0563 | 22.4 | -6.3 | 0.083333 | 0 | -28.1764 | 11.4555 | -14.4469 | 1.638
09:34:35 | 274 | 1767 | 0 | Umlauf | 99.0586 | 22.7 | -4.5 | 0.13889 | 0 | -10.6824 | 11.4555 | 0.89477 | 1.6383
09:34:36 | 275 | 1774 | 0 | Umlauf | 99.0585 | 23.2 | -4.1 | -0.13889 | 0 | -30.4273 | 11.4555 | -16.3917 | 1.6337
09:34:37 | 276 | 1780 | 0 | Umlauf | 99.0611 | 22.7 | -3.6 | -0.44444 | 0 | -50.3855 | 11.4555 | -33.6355 | 1.6244
09:34:38 | 277 | 1786 | 0 | Umlauf | 99.0664 | 21.1 | -4.1 | -0.47222 | 0 | -52.453 | 11.4555 | -35.4219 | 1.6146
09:34:39 | 278 | 1791 | 0 | Umlauf | 99.0721 | 19.4 | -4.7 | -0.22222 | 0 | -35.133 | 11.4555 | -20.4574 | 1.6089
09:34:40 | 279 | 1796 | 0 | Umlauf | 99.0754 | 18.6 | -4.3 | 0.22222 | 0 | -2.2837 | 11.4555 | 10.6155 | 1.6118
09:34:41 | 280 | 1802 | 0 | Umlauf | 99.0737 | 19.4 | -1.5 | 0.41667 | 0 | 44.5725 | 11.4555 | 64.8472 | 1.6298
09:34:42 | 281 | 1807 | 0 | Umlauf | 99.0633 | 20.9 | -1.9 | 0.16667 | 0 | 15.4966 | 11.4555 | 31.1945 | 1.6385
09:34:43 | 282 | 1813 | 0 | Umlauf | 99.0583 | 21.5 | -2.5 | 0.11111 | 0 | 2.9197 | 11.4555 | 16.638 | 1.6431
09:34:44 | 283 | 1819 | 0 | Umlauf | 99.0557 | 21.9 | -2.6 | -0.19444 | 0 | -22.242 | 11.4555 | -9.3196 | 1.6405
09:34:45 | 284 | 1825 | 0 | Umlauf | 99.0572 | 21.2 | -1.8 | -0.16667 | 0 | -13.9121 | 11.4555 | -2.1225 | 1.6399
09:34:46 | 285 | 1831 | 0 | Umlauf | 99.0575 | 20.6 | -1.4 | 0.94444 | 0 | 107.5074 | 11.4555 | 137.6885 | 1.6782
09:34:47 | 286 | 1838 | 0 | Umlauf | 99.0355 | 24 | -1.2 | -0.83333 | 0 | -66.9184 | 11.4555 | -47.92 | 1.6649
09:34:48 | 287 | 1844 | 0 | Umlauf | 99.0432 | 21 | -0.1 | 0.33333 | 0 | 53.8923 | 11.4555 | 75.6339 | 1.6859
09:34:49 | 288 | 1850 | 0 | Umlauf | 99.0311 | 22.2 | 0.8 | 0 | 0 | 27.1052 | 11.4555 | 44.6304 | 1.6983
09:34:50 | 289 | 1856 | 0 | Umlauf | 99.024 | 22.2 | 0.4 | -0.083333 | 0 | 12.5246 | 11.4555 | 27.7547 | 1.706
09:34:51 | 290 | 1862 | 0 | Umlauf | 99.0195 | 21.9 | 1.7 | -0.11111 | 0 | 23.564 | 11.4555 | 40.5318 | 1.7173
09:34:52 | 291 | 1868 | 0 | Umlauf | 99.0131 | 21.5 | 3 | 0.19444 | 0 | 73.0301 | 11.4555 | 97.7842 | 1.7444
09:34:53 | 292 | 1874 | 0 | Umlauf | 98.9975 | 22.2 | 4.6 | -0.25 | 0 | 39.9931 | 11.4555 | 59.5469 | 1.761
09:34:54 | 293 | 1880 | 0 | Umlauf | 98.988 | 21.3 | 4.7 | -0.13889 | 0 | 52.228 | 11.4555 | 73.7078 | 1.7814
09:34:55 | 294 | 1886 | 0 | Umlauf | 98.9762 | 20.8 | 4.6 | 0.11111 | 0 | 78.1373 | 11.4555 | 103.6954 | 1.8102
09:34:56 | 295 | 1892 | 0 | Umlauf | 98.9596 | 21.2 | 3.9 | 0 | 0 | 59.3276 | 11.4555 | 81.9248 | 1.833
09:34:57 | 296 | 1898 | 0 | Umlauf | 98.9466 | 21.2 | 2.7 | -0.16667 | 0 | 27.1744 | 11.4555 | 44.7105 | 1.8454
09:34:58 | 297 | 1903 | 0 | Umlauf | 98.9394 | 20.6 | 2.7 | -0.22222 | 0 | 20.143 | 11.4555 | 36.5724 | 1.8556
09:34:59 | 298 | 1909 | 0 | Umlauf | 98.9336 | 19.8 | 6.7 | 0 | 0 | 83.4809 | 11.4555 | 109.8801 | 1.8861
09:35:00 | 299 | 1914 | 0 | Umlauf | 98.916 | 19.8 | 6.1 | 0.16667 | 0 | 95.3731 | 11.4555 | 123.6441 | 1.9204
09:35:01 | 300 | 1920 | 0 | Umlauf | 98.8963 | 20.4 | 70.1 | -0.22222 | 0 | 160 | 11.4555 | 198.4438 | 1.9756
09:35:02 | 301 | 1925 | 0 | Umlauf | 98.8646 | 19.6 | 16.7 | 0.22222 | 0 | 160 | 11.4555 | 198.4438 | 2.0307
09:35:03 | 302 | 1931 | 0 | Umlauf | 98.8329 | 20.4 | 5.8 | -0.13889 | 0 | 61.3567 | 11.4555 | 84.2734 | 2.0541
09:35:04 | 303 | 1937 | 0 | Umlauf | 98.8195 | 19.9 | 3.5 | 0.13889 | 0 | 66.5417 | 11.4555 | 90.2745 | 2.0792
09:35:05 | 304 | 1942 | 0 | Umlauf | 98.8051 | 20.4 | 2.3 | -0.72222 | 0 | -25.5819 | 11.4555 | -12.2053 | 2.0758
09:35:06 | 305 | 1947 | 0 | Umlauf | 98.807 | 17.8 | 2 | -1.3056 | 0 | -60.5959 | 11.4555 | -42.4573 | 2.064
09:35:07 | 306 | 1951 | 0 | Umlauf | 98.8138 | 13.1 | 2.1 | -0.30556 | 0 | 2.5623 | 11.4555 | 16.2243 | 2.0685
09:35:08 | 307 | 1954 | 0 | Umlauf | 98.8112 | 12 | 1.8 | 0.19444 | 0 | 33.0571 | 11.4555 | 51.5192 | 2.0828
09:35:09 | 308 | 1958 | 0 | Umlauf | 98.803 | 12.7 | 2 | 0.27778 | 0 | 42.0489 | 11.4555 | 61.9264 | 2.1
09:35:10 | 309 | 1962 | 0 | Umlauf | 98.7931 | 13.7 | 2.6 | -0.027778 | 0 | 26.8585 | 11.4555 | 44.3449 | 2.1123
09:35:11 | 310 | 1965 | 0 | Umlauf | 98.786 | 13.6 | 3.3 | 0.83333 | 0 | 95.102 | 11.4555 | 123.3304 | 2.1466
09:35:12 | 311 | 1970 | 0 | Umlauf | 98.7663 | 16.6 | 3.1 | 0.97222 | 0 | 127.0468 | 11.4555 | 160.3036 | 2.1911
09:35:13 | 312 | 1976 | 0 | Umlauf | 98.7407 | 20.1 | 2.9 | 0.027778 | 0 | 48.9507 | 11.4555 | 69.9145 | 2.2105
09:35:14 | 313 | 1981 | 0 | Umlauf | 98.7296 | 20.2 | 3.1 | -0.16667 | 0 | 29.9351 | 11.4555 | 47.9058 | 2.2238
09:35:15 | 314 | 1987 | 0 | Umlauf | 98.7219 | 19.6 | 3.2 | -0.19444 | 0 | 27.0454 | 11.4555 | 44.5611 | 2.2362
09:35:16 | 315 | 1992 | 0 | Umlauf | 98.7148 | 18.9 | 3.1 | -0.027778 | 0 | 42.1719 | 11.4555 | 62.0687 | 2.2535
09:35:17 | 316 | 1997 | 0 | Umlauf | 98.7049 | 18.8 | 2.8 | 0.22222 | 0 | 64.5858 | 11.4555 | 88.0107 | 2.2779
09:35:18 | 317 | 2003 | 0 | Umlauf | 98.6909 | 19.6 | 2.4 | 2.8056 | 0 | 160 | 11.4555 | 198.4438 | 2.333
09:35:19 | 318 | 2011 | 0 | Umlauf | 98.6592 | 29.7 | 1.4 | -2.6111 | 0 | -160 | 11.4555 | -128.3425 | 2.2974
09:35:20 | 319 | 2016 | 0 | Umlauf | 98.6797 | 20.3 | 1.8 | 0.16667 | 0 | 53.3683 | 11.4555 | 75.0275 | 2.3182
09:35:21 | 320 | 2022 | 0 | Umlauf | 98.6677 | 20.9 | 1.6 | 0.13889 | 0 | 49.7078 | 11.4555 | 70.7908 | 2.3379
09:35:22 | 321 | 2028 | 0 | Umlauf | 98.6564 | 21.4 | 1.3 | 0.36111 | 0 | 73.4828 | 11.4555 | 98.3082 | 2.3652
09:35:23 | 322 | 2034 | 0 | Umlauf | 98.6407 | 22.7 | 1.1 | -0.13889 | 0 | 14.1225 | 11.4555 | 29.6041 | 2.3734
09:35:24 | 323 | 2041 | 0 | Umlauf | 98.636 | 22.2 | 1 | -0.47222 | 0 | -17.7903 | 11.4555 | -5.4733 | 2.3719
09:35:25 | 324 | 2046 | 0 | Umlauf | 98.6368 | 20.5 | 1 | -0.86111 | 0 | -44.4714 | 11.4555 | -28.5258 | 2.364
09:35:26 | 325 | 2051 | 0 | Umlauf | 98.6414 | 17.4 | 1 | -0.44444 | 0 | -12.4486 | 11.4555 | -0.85804 | 2.3637
09:35:27 | 326 | 2056 | 0 | Umlauf | 98.6415 | 15.8 | 1 | -0.52778 | 0 | -15.9712 | 11.4555 | -3.9016 | 2.3627
09:35:28 | 327 | 2059 | 0 | Umlauf | 98.6422 | 13.9 | 1 | -0.72222 | 0 | -23.5749 | 11.4555 | -10.4712 | 2.3597
09:35:29 | 328 | 2063 | 0 | Umlauf | 98.6438 | 11.3 | 1.1 | -0.33333 | 0 | -3.4287 | 11.4555 | 9.2903 | 2.3623
09:35:30 | 329 | 2065 | 0 | Umlauf | 98.6423 | 10.1 | 1.2 | 0 | 0 | 14.0261 | 11.4555 | 29.4925 | 2.3705

## 14 Pause
Uhrzeit | Typ | Zeit [s] | SoC [%] | Empfangene Leistung mittels DWPT [kW] | Leistung der Nebenverbraucher [KW] | Abgerufene Batterieleistung im Intervall [t, t+1) [kW] | Kumulierter Energieverbrauch nach Intervall [t, t+1) [KWh]
09:35:31 | Pause | 0 | 98.6376 | 72 | 11.4555 | -52.3105 | -0.014531
09:35:32 | Pause | 1 | 98.646 | 72 | 11.4555 | -52.3105 | -0.029061
09:35:33 | Pause | 2 | 98.6543 | 72 | 11.4555 | -52.3105 | -0.043592
09:35:34 | Pause | 3 | 98.6627 | 72 | 11.4555 | -52.3105 | -0.058123
09:35:35 | Pause | 4 | 98.671 | 72 | 11.4555 | -52.3105 | -0.072653
09:35:36 | Pause | 5 | 98.6794 | 72 | 11.4555 | -52.3105 | -0.087184
09:35:37 | Pause | 6 | 98.6877 | 72 | 11.4555 | -52.3105 | -0.10171
09:35:38 | Pause | 7 | 98.6961 | 72 | 11.4555 | -52.3105 | -0.11625
09:35:39 | Pause | 8 | 98.7044 | 72 | 11.4555 | -52.3105 | -0.13078
09:35:40 | Pause | 9 | 98.7128 | 72 | 11.4555 | -52.3105 | -0.14531
09:35:41 | Pause | 10 | 98.7211 | 72 | 11.4555 | -52.3105 | -0.15984
09:35:42 | Pause | 11 | 98.7295 | 72 | 11.4555 | -52.3105 | -0.17437
09:35:43 | Pause | 12 | 98.7378 | 72 | 11.4555 | -52.3105 | -0.1889
09:35:44 | Pause | 13 | 98.7462 | 72 | 11.4555 | -52.3105 | -0.20343
09:35:45 | Pause | 14 | 98.7545 | 72 | 11.4555 | -52.3105 | -0.21796
09:35:46 | Pause | 15 | 98.7629 | 72 | 11.4555 | -52.3105 | -0.23249
09:35:47 | Pause | 16 | 98.7713 | 72 | 11.4555 | -52.3105 | -0.24702
09:35:48 | Pause | 17 | 98.7796 | 72 | 11.4555 | -52.3105 | -0.26155
09:35:49 | Pause | 18 | 98.788 | 72 | 11.4555 | -52.3105 | -0.27608
09:35:50 | Pause | 19 | 98.7963 | 72 | 11.4555 | -52.3105 | -0.29061
09:35:51 | Pause | 20 | 98.8047 | 72 | 11.4555 | -52.3105 | -0.30514
09:35:52 | Pause | 21 | 98.813 | 72 | 11.4555 | -52.3105 | -0.31968
09:35:53 | Pause | 22 | 98.8214 | 72 | 11.4555 | -52.3105 | -0.33421
09:35:54 | Pause | 23 | 98.8297 | 72 | 11.4555 | -52.3105 | -0.34874
09:35:55 | Pause | 24 | 98.8381 | 72 | 11.4555 | -52.3105 | -0.36327
09:35:56 | Pause | 25 | 98.8464 | 72 | 11.4555 | -52.3105 | -0.3778
09:35:57 | Pause | 26 | 98.8548 | 72 | 11.4555 | -52.3105 | -0.39233
09:35:58 | Pause | 27 | 98.8631 | 72 | 11.4555 | -52.3105 | -0.40686
09:35:59 | Pause | 28 | 98.8715 | 72 | 11.4555 | -52.3105 | -0.42139
09:36:00 | Pause | 29 | 98.8798 | 72 | 11.4555 | -52.3105 | -0.43592
09:36:01 | Pause | 30 | 98.8882 | 72 | 11.4555 | -52.3105 | -0.45045
09:36:02 | Pause | 31 | 98.8965 | 72 | 11.4555 | -52.3105 | -0.46498
09:36:03 | Pause | 32 | 98.9049 | 72 | 11.4555 | -52.3105 | -0.47951
09:36:04 | Pause | 33 | 98.9132 | 72 | 11.4555 | -52.3105 | -0.49404
09:36:05 | Pause | 34 | 98.9216 | 72 | 11.4555 | -52.3105 | -0.50857
09:36:06 | Pause | 35 | 98.9299 | 72 | 11.4555 | -52.3105 | -0.5231
09:36:07 | Pause | 36 | 98.9383 | 72 | 11.4555 | -52.3105 | -0.53764
09:36:08 | Pause | 37 | 98.9466 | 72 | 11.4555 | -52.3105 | -0.55217
09:36:09 | Pause | 38 | 98.955 | 72 | 11.4555 | -52.3105 | -0.5667
09:36:10 | Pause | 39 | 98.9633 | 72 | 11.4555 | -52.3105 | -0.58123
09:36:11 | Pause | 40 | 98.9717 | 72 | 11.4555 | -52.3105 | -0.59576
09:36:12 | Pause | 41 | 98.98 | 72 | 11.4555 | -52.3105 | -0.61029
09:36:13 | Pause | 42 | 98.9884 | 72 | 11.4555 | -52.3105 | -0.62482
09:36:14 | Pause | 43 | 98.9967 | 72 | 11.4555 | -52.3105 | -0.63935
09:36:15 | Pause | 44 | 99.0051 | 72 | 11.4555 | -52.3105 | -0.65388
09:36:16 | Pause | 45 | 99.0134 | 72 | 11.4555 | -52.3105 | -0.66841
09:36:17 | Pause | 46 | 99.0218 | 72 | 11.4555 | -52.3105 | -0.68294
09:36:18 | Pause | 47 | 99.0301 | 72 | 11.4555 | -52.3105 | -0.69747
09:36:19 | Pause | 48 | 99.0385 | 72 | 11.4555 | -52.3105 | -0.712
09:36:20 | Pause | 49 | 99.0468 | 72 | 11.4555 | -52.3105 | -0.72653
09:36:21 | Pause | 50 | 99.0552 | 72 | 11.4555 | -52.3105 | -0.74107
09:36:22 | Pause | 51 | 99.0635 | 72 | 11.4555 | -52.3105 | -0.7556
09:36:23 | Pause | 52 | 99.0719 | 72 | 11.4555 | -52.3105 | -0.77013
09:36:24 | Pause | 53 | 99.0802 | 72 | 11.4555 | -52.3105 | -0.78466
09:36:25 | Pause | 54 | 99.0886 | 72 | 11.4555 | -52.3105 | -0.79919
09:36:26 | Pause | 55 | 99.0969 | 72 | 11.4555 | -52.3105 | -0.81372
09:36:27 | Pause | 56 | 99.1053 | 72 | 11.4555 | -52.3105 | -0.82825
09:36:28 | Pause | 57 | 99.1136 | 72 | 11.4555 | -52.3105 | -0.84278
09:36:29 | Pause | 58 | 99.122 | 72 | 11.4555 | -52.3105 | -0.85731
09:36:30 | Pause | 59 | 99.1303 | 72 | 11.4555 | -52.3105 | -0.87184
09:36:31 | Pause | 60 | 99.1387 | 72 | 11.4555 | -52.3105 | -0.88637
09:36:32 | Pause | 61 | 99.147 | 72 | 11.4555 | -52.3105 | -0.9009
09:36:33 | Pause | 62 | 99.1554 | 72 | 11.4555 | -52.3105 | -0.91543
09:36:34 | Pause | 63 | 99.1637 | 72 | 11.4555 | -52.3105 | -0.92996
09:36:35 | Pause | 64 | 99.1721 | 72 | 11.4555 | -52.3105 | -0.94449
09:36:36 | Pause | 65 | 99.1804 | 72 | 11.4555 | -52.3105 | -0.95903
09:36:37 | Pause | 66 | 99.1888 | 72 | 11.4555 | -52.3105 | -0.97356
09:36:38 | Pause | 67 | 99.1971 | 72 | 11.4555 | -52.3105 | -0.98809
09:36:39 | Pause | 68 | 99.2055 | 72 | 11.4555 | -52.3105 | -1.0026
09:36:40 | Pause | 69 | 99.2139 | 72 | 11.4555 | -52.3105 | -1.0171
09:36:41 | Pause | 70 | 99.2222 | 72 | 11.4555 | -52.3105 | -1.0317
09:36:42 | Pause | 71 | 99.2306 | 72 | 11.4555 | -52.3105 | -1.0462
09:36:43 | Pause | 72 | 99.2389 | 72 | 11.4555 | -52.3105 | -1.0607
09:36:44 | Pause | 73 | 99.2473 | 72 | 11.4555 | -52.3105 | -1.0753
09:36:45 | Pause | 74 | 99.2556 | 72 | 11.4555 | -52.3105 | -1.0898
09:36:46 | Pause | 75 | 99.264 | 72 | 11.4555 | -52.3105 | -1.1043
09:36:47 | Pause | 76 | 99.2723 | 72 | 11.4555 | -52.3105 | -1.1189
09:36:48 | Pause | 77 | 99.2807 | 72 | 11.4555 | -52.3105 | -1.1334
09:36:49 | Pause | 78 | 99.289 | 72 | 11.4555 | -52.3105 | -1.1479
09:36:50 | Pause | 79 | 99.2974 | 72 | 11.4555 | -52.3105 | -1.1625
09:36:51 | Pause | 80 | 99.3057 | 72 | 11.4555 | -52.3105 | -1.177
09:36:52 | Pause | 81 | 99.3141 | 72 | 11.4555 | -52.3105 | -1.1915
09:36:53 | Pause | 82 | 99.3224 | 72 | 11.4555 | -52.3105 | -1.206
09:36:54 | Pause | 83 | 99.3308 | 72 | 11.4555 | -52.3105 | -1.2206
09:36:55 | Pause | 84 | 99.3391 | 72 | 11.4555 | -52.3105 | -1.2351
09:36:56 | Pause | 85 | 99.3475 | 72 | 11.4555 | -52.3105 | -1.2496
09:36:57 | Pause | 86 | 99.3558 | 72 | 11.4555 | -52.3105 | -1.2642
09:36:58 | Pause | 87 | 99.3642 | 72 | 11.4555 | -52.3105 | -1.2787
09:36:59 | Pause | 88 | 99.3725 | 72 | 11.4555 | -52.3105 | -1.2932
09:37:00 | Pause | 89 | 99.3809 | 72 | 11.4555 | -52.3105 | -1.3078
09:37:01 | Pause | 90 | 99.3892 | 72 | 11.4555 | -52.3105 | -1.3223
09:37:02 | Pause | 91 | 99.3976 | 72 | 11.4555 | -52.3105 | -1.3368
09:37:03 | Pause | 92 | 99.4059 | 72 | 11.4555 | -52.3105 | -1.3514
09:37:04 | Pause | 93 | 99.4143 | 72 | 11.4555 | -52.3105 | -1.3659
09:37:05 | Pause | 94 | 99.4226 | 72 | 11.4555 | -52.3105 | -1.3804
09:37:06 | Pause | 95 | 99.431 | 72 | 11.4555 | -52.3105 | -1.3949
09:37:07 | Pause | 96 | 99.4393 | 72 | 11.4555 | -52.3105 | -1.4095
09:37:08 | Pause | 97 | 99.4477 | 72 | 11.4555 | -52.3105 | -1.424
09:37:09 | Pause | 98 | 99.456 | 72 | 11.4555 | -52.3105 | -1.4385
09:37:10 | Pause | 99 | 99.4644 | 72 | 11.4555 | -52.3105 | -1.4531
09:37:11 | Pause | 100 | 99.4727 | 72 | 11.4555 | -52.3105 | -1.4676
09:37:12 | Pause | 101 | 99.4811 | 72 | 11.4555 | -52.3105 | -1.4821
09:37:13 | Pause | 102 | 99.4894 | 72 | 11.4555 | -52.3105 | -1.4967
09:37:14 | Pause | 103 | 99.4978 | 72 | 11.4555 | -52.3105 | -1.5112
09:37:15 | Pause | 104 | 99.5061 | 72 | 11.4555 | -52.3105 | -1.5257
09:37:16 | Pause | 105 | 99.5145 | 72 | 11.4555 | -52.3105 | -1.5403
09:37:17 | Pause | 106 | 99.5228 | 72 | 11.4555 | -52.3105 | -1.5548
09:37:18 | Pause | 107 | 99.5312 | 72 | 11.4555 | -52.3105 | -1.5693
09:37:19 | Pause | 108 | 99.5395 | 72 | 11.4555 | -52.3105 | -1.5838
09:37:20 | Pause | 109 | 99.5479 | 72 | 11.4555 | -52.3105 | -1.5984
09:37:21 | Pause | 110 | 99.5562 | 72 | 11.4555 | -52.3105 | -1.6129
09:37:22 | Pause | 111 | 99.5646 | 72 | 11.4555 | -52.3105 | -1.6274
09:37:23 | Pause | 112 | 99.5729 | 72 | 11.4555 | -52.3105 | -1.642
09:37:24 | Pause | 113 | 99.5813 | 72 | 11.4555 | -52.3105 | -1.6565
09:37:25 | Pause | 114 | 99.5896 | 72 | 11.4555 | -52.3105 | -1.671
09:37:26 | Pause | 115 | 99.598 | 72 | 11.4555 | -52.3105 | -1.6856
09:37:27 | Pause | 116 | 99.6063 | 72 | 11.4555 | -52.3105 | -1.7001
09:37:28 | Pause | 117 | 99.6147 | 72 | 11.4555 | -52.3105 | -1.7146
09:37:29 | Pause | 118 | 99.623 | 72 | 11.4555 | -52.3105 | -1.7292
09:37:30 | Pause | 119 | 99.6314 | 72 | 11.4555 | -52.3105 | -1.7437
09:37:31 | Pause | 120 | 99.6398 | 72 | 11.4555 | -52.3105 | -1.7582
09:37:32 | Pause | 121 | 99.6481 | 72 | 11.4555 | -52.3105 | -1.7727
09:37:33 | Pause | 122 | 99.6565 | 72 | 11.4555 | -52.3105 | -1.7873
09:37:34 | Pause | 123 | 99.6648 | 72 | 11.4555 | -52.3105 | -1.8018
09:37:35 | Pause | 124 | 99.6732 | 72 | 11.4555 | -52.3105 | -1.8163
09:37:36 | Pause | 125 | 99.6815 | 72 | 11.4555 | -52.3105 | -1.8309
09:37:37 | Pause | 126 | 99.6899 | 72 | 11.4555 | -52.3105 | -1.8454
09:37:38 | Pause | 127 | 99.6982 | 72 | 11.4555 | -52.3105 | -1.8599
09:37:39 | Pause | 128 | 99.7066 | 72 | 11.4555 | -52.3105 | -1.8745
09:37:40 | Pause | 129 | 99.7149 | 72 | 11.4555 | -52.3105 | -1.889
09:37:41 | Pause | 130 | 99.7233 | 72 | 11.4555 | -52.3105 | -1.9035
09:37:42 | Pause | 131 | 99.7316 | 72 | 11.4555 | -52.3105 | -1.9181
09:37:43 | Pause | 132 | 99.74 | 72 | 11.4555 | -52.3105 | -1.9326
09:37:44 | Pause | 133 | 99.7483 | 72 | 11.4555 | -52.3105 | -1.9471
09:37:45 | Pause | 134 | 99.7567 | 72 | 11.4555 | -52.3105 | -1.9616
09:37:46 | Pause | 135 | 99.765 | 72 | 11.4555 | -52.3105 | -1.9762
09:37:47 | Pause | 136 | 99.7734 | 72 | 11.4555 | -52.3105 | -1.9907
09:37:48 | Pause | 137 | 99.7817 | 72 | 11.4555 | -52.3105 | -2.0052
09:37:49 | Pause | 138 | 99.7901 | 72 | 11.4555 | -52.3105 | -2.0198
09:37:50 | Pause | 139 | 99.7984 | 72 | 11.4555 | -52.3105 | -2.0343
09:37:51 | Pause | 140 | 99.8068 | 72 | 11.4555 | -52.3105 | -2.0488
09:37:52 | Pause | 141 | 99.8151 | 72 | 11.4555 | -52.3105 | -2.0634
09:37:53 | Pause | 142 | 99.8235 | 72 | 11.4555 | -52.3105 | -2.0779
09:37:54 | Pause | 143 | 99.8318 | 72 | 11.4555 | -52.3105 | -2.0924
09:37:55 | Pause | 144 | 99.8402 | 72 | 11.4555 | -52.3105 | -2.1069
09:37:56 | Pause | 145 | 99.8485 | 72 | 11.4555 | -52.3105 | -2.1215
09:37:57 | Pause | 146 | 99.8569 | 72 | 11.4555 | -52.3105 | -2.136
09:37:58 | Pause | 147 | 99.8652 | 72 | 11.4555 | -52.3105 | -2.1505
09:37:59 | Pause | 148 | 99.8736 | 72 | 11.4555 | -52.3105 | -2.1651
09:38:00 | Pause | 149 | 99.8819 | 72 | 11.4555 | -52.3105 | -2.1796
09:38:01 | Pause | 150 | 99.8903 | 72 | 11.4555 | -52.3105 | -2.1941
09:38:02 | Pause | 151 | 99.8986 | 72 | 11.4555 | -52.3105 | -2.2087
09:38:03 | Pause | 152 | 99.907 | 72 | 11.4555 | -52.3105 | -2.2232
09:38:04 | Pause | 153 | 99.9153 | 72 | 11.4555 | -52.3105 | -2.2377
09:38:05 | Pause | 154 | 99.9237 | 72 | 11.4555 | -52.3105 | -2.2523
09:38:06 | Pause | 155 | 99.932 | 72 | 11.4555 | -52.3105 | -2.2668
09:38:07 | Pause | 156 | 99.9404 | 72 | 11.4555 | -52.3105 | -2.2813
09:38:08 | Pause | 157 | 99.9487 | 72 | 11.4555 | -52.3105 | -2.2958
09:38:09 | Pause | 158 | 99.9571 | 72 | 11.4555 | -52.3105 | -2.3104
09:38:10 | Pause | 159 | 99.9654 | 72 | 11.4555 | -52.3105 | -2.3249
09:38:11 | Pause | 160 | 99.9738 | 72 | 11.4555 | -52.3105 | -2.3394
09:38:12 | Pause | 161 | 99.9821 | 72 | 11.4555 | -52.3105 | -2.354
09:38:13 | Pause | 162 | 99.9905 | 72 | 11.4555 | -52.3105 | -2.3685
09:38:14 | Pause | 163 | 99.9988 | 72 | 11.4555 | -52.3105 | -2.3705
09:38:15 | Pause | 164 | 100 | 72 | 11.4555 | -52.3105 | -2.3705
09:38:16 | Pause | 165 | 100 | 72 | 11.4555 | -52.3105 | -2.3705
09:38:17 | Pause | 166 | 100 | 72 | 11.4555 | -52.3105 | -2.3705
09:38:18 | Pause | 167 | 100 | 72 | 11.4555 | -52.3105 | -2.3705
09:38:19 | Pause | 168 | 100 | 72 | 11.4555 | -52.3105 | -2.3705
09:38:20 | Pause | 169 | 100 | 72 | 11.4555 | -52.3105 | -2.3705
09:38:21 | Pause | 170 | 100 | 72 | 11.4555 | -52.3105 | -2.3705
09:38:22 | Pause | 171 | 100 | 72 | 11.4555 | -52.3105 | -2.3705
09:38:23 | Pause | 172 | 100 | 72 | 11.4555 | -52.3105 | -2.3705
09:38:24 | Pause | 173 | 100 | 72 | 11.4555 | -52.3105 | -2.3705
09:38:25 | Pause | 174 | 100 | 72 | 11.4555 | -52.3105 | -2.3705
09:38:26 | Pause | 175 | 100 | 72 | 11.4555 | -52.3105 | -2.3705
09:38:27 | Pause | 176 | 100 | 72 | 11.4555 | -52.3105 | -2.3705
09:38:28 | Pause | 177 | 100 | 72 | 11.4555 | -52.3105 | -2.3705
09:38:29 | Pause | 178 | 100 | 72 | 11.4555 | -52.3105 | -2.3705
09:38:30 | Pause | 179 | 100 | 72 | 11.4555 | -52.3105 | -2.3705
09:38:31 | Pause | 180 | 100 | 72 | 11.4555 | -52.3105 | -2.3705
09:38:32 | Pause | 181 | 100 | 72 | 11.4555 | -52.3105 | -2.3705
09:38:33 | Pause | 182 | 100 | 72 | 11.4555 | -52.3105 | -2.3705
09:38:34 | Pause | 183 | 100 | 72 | 11.4555 | -52.3105 | -2.3705
09:38:35 | Pause | 184 | 100 | 72 | 11.4555 | -52.3105 | -2.3705
09:38:36 | Pause | 185 | 100 | 72 | 11.4555 | -52.3105 | -2.3705
09:38:37 | Pause | 186 | 100 | 72 | 11.4555 | -52.3105 | -2.3705
09:38:38 | Pause | 187 | 100 | 72 | 11.4555 | -52.3105 | -2.3705
09:38:39 | Pause | 188 | 100 | 72 | 11.4555 | -52.3105 | -2.3705
09:38:40 | Pause | 189 | 100 | 72 | 11.4555 | -52.3105 | -2.3705
09:38:41 | Pause | 190 | 100 | 72 | 11.4555 | -52.3105 | -2.3705
09:38:42 | Pause | 191 | 100 | 72 | 11.4555 | -52.3105 | -2.3705
09:38:43 | Pause | 192 | 100 | 72 | 11.4555 | -52.3105 | -2.3705
09:38:44 | Pause | 193 | 100 | 72 | 11.4555 | -52.3105 | -2.3705
09:38:45 | Pause | 194 | 100 | 72 | 11.4555 | -52.3105 | -2.3705
09:38:46 | Pause | 195 | 100 | 72 | 11.4555 | -52.3105 | -2.3705
09:38:47 | Pause | 196 | 100 | 72 | 11.4555 | -52.3105 | -2.3705
09:38:48 | Pause | 197 | 100 | 72 | 11.4555 | -52.3105 | -2.3705
09:38:49 | Pause | 198 | 100 | 72 | 11.4555 | -52.3105 | -2.3705
09:38:50 | Pause | 199 | 100 | 72 | 11.4555 | -52.3105 | -2.3705
09:38:51 | Pause | 200 | 100 | 72 | 11.4555 | -52.3105 | -2.3705
09:38:52 | Pause | 201 | 100 | 72 | 11.4555 | -52.3105 | -2.3705
09:38:53 | Pause | 202 | 100 | 72 | 11.4555 | -52.3105 | -2.3705
09:38:54 | Pause | 203 | 100 | 72 | 11.4555 | -52.3105 | -2.3705
09:38:55 | Pause | 204 | 100 | 72 | 11.4555 | -52.3105 | -2.3705
09:38:56 | Pause | 205 | 100 | 72 | 11.4555 | -52.3105 | -2.3705
09:38:57 | Pause | 206 | 100 | 72 | 11.4555 | -52.3105 | -2.3705
09:38:58 | Pause | 207 | 100 | 72 | 11.4555 | -52.3105 | -2.3705
09:38:59 | Pause | 208 | 100 | 72 | 11.4555 | -52.3105 | -2.3705
09:39:00 | Pause | 209 | 100 | 72 | 11.4555 | -52.3105 | -2.3705
09:39:01 | Pause | 210 | 100 | 72 | 11.4555 | -52.3105 | -2.3705
09:39:02 | Pause | 211 | 100 | 72 | 11.4555 | -52.3105 | -2.3705
09:39:03 | Pause | 212 | 100 | 72 | 11.4555 | -52.3105 | -2.3705
09:39:04 | Pause | 213 | 100 | 72 | 11.4555 | -52.3105 | -2.3705
09:39:05 | Pause | 214 | 100 | 72 | 11.4555 | -52.3105 | -2.3705
09:39:06 | Pause | 215 | 100 | 72 | 11.4555 | -52.3105 | -2.3705
09:39:07 | Pause | 216 | 100 | 72 | 11.4555 | -52.3105 | -2.3705
09:39:08 | Pause | 217 | 100 | 72 | 11.4555 | -52.3105 | -2.3705
09:39:09 | Pause | 218 | 100 | 72 | 11.4555 | -52.3105 | -2.3705
09:39:10 | Pause | 219 | 100 | 72 | 11.4555 | -52.3105 | -2.3705
09:39:11 | Pause | 220 | 100 | 72 | 11.4555 | -52.3105 | -2.3705
09:39:12 | Pause | 221 | 100 | 72 | 11.4555 | -52.3105 | -2.3705
09:39:13 | Pause | 222 | 100 | 72 | 11.4555 | -52.3105 | -2.3705
09:39:14 | Pause | 223 | 100 | 72 | 11.4555 | -52.3105 | -2.3705
09:39:15 | Pause | 224 | 100 | 72 | 11.4555 | -52.3105 | -2.3705
09:39:16 | Pause | 225 | 100 | 72 | 11.4555 | -52.3105 | -2.3705
09:39:17 | Pause | 226 | 100 | 72 | 11.4555 | -52.3105 | -2.3705
09:39:18 | Pause | 227 | 100 | 72 | 11.4555 | -52.3105 | -2.3705
09:39:19 | Pause | 228 | 100 | 72 | 11.4555 | -52.3105 | -2.3705
09:39:20 | Pause | 229 | 100 | 72 | 11.4555 | -52.3105 | -2.3705
09:39:21 | Pause | 230 | 100 | 72 | 11.4555 | -52.3105 | -2.3705
09:39:22 | Pause | 231 | 100 | 72 | 11.4555 | -52.3105 | -2.3705
09:39:23 | Pause | 232 | 100 | 72 | 11.4555 | -52.3105 | -2.3705
09:39:24 | Pause | 233 | 100 | 72 | 11.4555 | -52.3105 | -2.3705
09:39:25 | Pause | 234 | 100 | 72 | 11.4555 | -52.3105 | -2.3705
09:39:26 | Pause | 235 | 100 | 72 | 11.4555 | -52.3105 | -2.3705
09:39:27 | Pause | 236 | 100 | 72 | 11.4555 | -52.3105 | -2.3705
09:39:28 | Pause | 237 | 100 | 72 | 11.4555 | -52.3105 | -2.3705
09:39:29 | Pause | 238 | 100 | 72 | 11.4555 | -52.3105 | -2.3705
09:39:30 | Pause | 239 | 100 | 72 | 11.4555 | -52.3105 | -2.3705
09:39:31 | Pause | 240 | 100 | 72 | 11.4555 | -52.3105 | -2.3705
09:39:32 | Pause | 241 | 100 | 72 | 11.4555 | -52.3105 | -2.3705
09:39:33 | Pause | 242 | 100 | 72 | 11.4555 | -52.3105 | -2.3705
09:39:34 | Pause | 243 | 100 | 72 | 11.4555 | -52.3105 | -2.3705
09:39:35 | Pause | 244 | 100 | 72 | 11.4555 | -52.3105 | -2.3705
09:39:36 | Pause | 245 | 100 | 72 | 11.4555 | -52.3105 | -2.3705
09:39:37 | Pause | 246 | 100 | 72 | 11.4555 | -52.3105 | -2.3705
09:39:38 | Pause | 247 | 100 | 72 | 11.4555 | -52.3105 | -2.3705
09:39:39 | Pause | 248 | 100 | 72 | 11.4555 | -52.3105 | -2.3705
09:39:40 | Pause | 249 | 100 | 72 | 11.4555 | -52.3105 | -2.3705
09:39:41 | Pause | 250 | 100 | 72 | 11.4555 | -52.3105 | -2.3705
09:39:42 | Pause | 251 | 100 | 72 | 11.4555 | -52.3105 | -2.3705
09:39:43 | Pause | 252 | 100 | 72 | 11.4555 | -52.3105 | -2.3705
09:39:44 | Pause | 253 | 100 | 72 | 11.4555 | -52.3105 | -2.3705
09:39:45 | Pause | 254 | 100 | 72 | 11.4555 | -52.3105 | -2.3705
09:39:46 | Pause | 255 | 100 | 72 | 11.4555 | -52.3105 | -2.3705
09:39:47 | Pause | 256 | 100 | 72 | 11.4555 | -52.3105 | -2.3705
09:39:48 | Pause | 257 | 100 | 72 | 11.4555 | -52.3105 | -2.3705
09:39:49 | Pause | 258 | 100 | 72 | 11.4555 | -52.3105 | -2.3705
09:39:50 | Pause | 259 | 100 | 72 | 11.4555 | -52.3105 | -2.3705
09:39:51 | Pause | 260 | 100 | 72 | 11.4555 | -52.3105 | -2.3705
09:39:52 | Pause | 261 | 100 | 72 | 11.4555 | -52.3105 | -2.3705
09:39:53 | Pause | 262 | 100 | 72 | 11.4555 | -52.3105 | -2.3705
09:39:54 | Pause | 263 | 100 | 72 | 11.4555 | -52.3105 | -2.3705
09:39:55 | Pause | 264 | 100 | 72 | 11.4555 | -52.3105 | -2.3705
09:39:56 | Pause | 265 | 100 | 72 | 11.4555 | -52.3105 | -2.3705
09:39:57 | Pause | 266 | 100 | 72 | 11.4555 | -52.3105 | -2.3705
09:39:58 | Pause | 267 | 100 | 72 | 11.4555 | -52.3105 | -2.3705
09:39:59 | Pause | 268 | 100 | 72 | 11.4555 | -52.3105 | -2.3705
09:40:00 | Pause | 269 | 100 | 72 | 11.4555 | -52.3105 | -2.3705
09:40:01 | Pause | 270 | 100 | 72 | 11.4555 | -52.3105 | -2.3705
09:40:02 | Pause | 271 | 100 | 72 | 11.4555 | -52.3105 | -2.3705
09:40:03 | Pause | 272 | 100 | 72 | 11.4555 | -52.3105 | -2.3705
09:40:04 | Pause | 273 | 100 | 72 | 11.4555 | -52.3105 | -2.3705
09:40:05 | Pause | 274 | 100 | 72 | 11.4555 | -52.3105 | -2.3705
09:40:06 | Pause | 275 | 100 | 72 | 11.4555 | -52.3105 | -2.3705
09:40:07 | Pause | 276 | 100 | 72 | 11.4555 | -52.3105 | -2.3705
09:40:08 | Pause | 277 | 100 | 72 | 11.4555 | -52.3105 | -2.3705
09:40:09 | Pause | 278 | 100 | 72 | 11.4555 | -52.3105 | -2.3705
09:40:10 | Pause | 279 | 100 | 72 | 11.4555 | -52.3105 | -2.3705
09:40:11 | Pause | 280 | 100 | 72 | 11.4555 | -52.3105 | -2.3705
09:40:12 | Pause | 281 | 100 | 72 | 11.4555 | -52.3105 | -2.3705
09:40:13 | Pause | 282 | 100 | 72 | 11.4555 | -52.3105 | -2.3705
09:40:14 | Pause | 283 | 100 | 72 | 11.4555 | -52.3105 | -2.3705
09:40:15 | Pause | 284 | 100 | 72 | 11.4555 | -52.3105 | -2.3705
09:40:16 | Pause | 285 | 100 | 72 | 11.4555 | -52.3105 | -2.3705
09:40:17 | Pause | 286 | 100 | 72 | 11.4555 | -52.3105 | -2.3705
09:40:18 | Pause | 287 | 100 | 72 | 11.4555 | -52.3105 | -2.3705
09:40:19 | Pause | 288 | 100 | 72 | 11.4555 | -52.3105 | -2.3705
09:40:20 | Pause | 289 | 100 | 72 | 11.4555 | -52.3105 | -2.3705
09:40:21 | Pause | 290 | 100 | 72 | 11.4555 | -52.3105 | -2.3705
09:40:22 | Pause | 291 | 100 | 72 | 11.4555 | -52.3105 | -2.3705
09:40:23 | Pause | 292 | 100 | 72 | 11.4555 | -52.3105 | -2.3705
09:40:24 | Pause | 293 | 100 | 72 | 11.4555 | -52.3105 | -2.3705
09:40:25 | Pause | 294 | 100 | 72 | 11.4555 | -52.3105 | -2.3705
09:40:26 | Pause | 295 | 100 | 72 | 11.4555 | -52.3105 | -2.3705
09:40:27 | Pause | 296 | 100 | 72 | 11.4555 | -52.3105 | -2.3705
09:40:28 | Pause | 297 | 100 | 72 | 11.4555 | -52.3105 | -2.3705
09:40:29 | Pause | 298 | 100 | 72 | 11.4555 | -52.3105 | -2.3705
09:40:30 | Pause | 299 | 100 | 72 | 11.4555 | -52.3105 | -2.3705
09:40:31 | Pause | 300 | 100 | 72 | 11.4555 | -52.3105 | -2.3705
09:40:32 | Pause | 301 | 100 | 72 | 11.4555 | -52.3105 | -2.3705
09:40:33 | Pause | 302 | 100 | 72 | 11.4555 | -52.3105 | -2.3705
09:40:34 | Pause | 303 | 100 | 72 | 11.4555 | -52.3105 | -2.3705
09:40:35 | Pause | 304 | 100 | 72 | 11.4555 | -52.3105 | -2.3705
09:40:36 | Pause | 305 | 100 | 72 | 11.4555 | -52.3105 | -2.3705
09:40:37 | Pause | 306 | 100 | 72 | 11.4555 | -52.3105 | -2.3705
09:40:38 | Pause | 307 | 100 | 72 | 11.4555 | -52.3105 | -2.3705
09:40:39 | Pause | 308 | 100 | 72 | 11.4555 | -52.3105 | -2.3705
09:40:40 | Pause | 309 | 100 | 72 | 11.4555 | -52.3105 | -2.3705
09:40:41 | Pause | 310 | 100 | 72 | 11.4555 | -52.3105 | -2.3705
09:40:42 | Pause | 311 | 100 | 72 | 11.4555 | -52.3105 | -2.3705
09:40:43 | Pause | 312 | 100 | 72 | 11.4555 | -52.3105 | -2.3705
09:40:44 | Pause | 313 | 100 | 72 | 11.4555 | -52.3105 | -2.3705
09:40:45 | Pause | 314 | 100 | 72 | 11.4555 | -52.3105 | -2.3705
09:40:46 | Pause | 315 | 100 | 72 | 11.4555 | -52.3105 | -2.3705
09:40:47 | Pause | 316 | 100 | 72 | 11.4555 | -52.3105 | -2.3705
09:40:48 | Pause | 317 | 100 | 72 | 11.4555 | -52.3105 | -2.3705
09:40:49 | Pause | 318 | 100 | 72 | 11.4555 | -52.3105 | -2.3705
09:40:50 | Pause | 319 | 100 | 72 | 11.4555 | -52.3105 | -2.3705
09:40:51 | Pause | 320 | 100 | 72 | 11.4555 | -52.3105 | -2.3705
09:40:52 | Pause | 321 | 100 | 72 | 11.4555 | -52.3105 | -2.3705
09:40:53 | Pause | 322 | 100 | 72 | 11.4555 | -52.3105 | -2.3705
09:40:54 | Pause | 323 | 100 | 72 | 11.4555 | -52.3105 | -2.3705
09:40:55 | Pause | 324 | 100 | 72 | 11.4555 | -52.3105 | -2.3705
09:40:56 | Pause | 325 | 100 | 72 | 11.4555 | -52.3105 | -2.3705
09:40:57 | Pause | 326 | 100 | 72 | 11.4555 | -52.3105 | -2.3705
09:40:58 | Pause | 327 | 100 | 72 | 11.4555 | -52.3105 | -2.3705
09:40:59 | Pause | 328 | 100 | 72 | 11.4555 | -52.3105 | -2.3705
09:41:00 | Pause | 329 | 100 | 72 | 11.4555 | -52.3105 | -2.3705
09:41:01 | Pause | 330 | 100 | 72 | 11.4555 | -52.3105 | -2.3705
09:41:02 | Pause | 331 | 100 | 72 | 11.4555 | -52.3105 | -2.3705
09:41:03 | Pause | 332 | 100 | 72 | 11.4555 | -52.3105 | -2.3705
09:41:04 | Pause | 333 | 100 | 72 | 11.4555 | -52.3105 | -2.3705
09:41:05 | Pause | 334 | 100 | 72 | 11.4555 | -52.3105 | -2.3705
09:41:06 | Pause | 335 | 100 | 72 | 11.4555 | -52.3105 | -2.3705
09:41:07 | Pause | 336 | 100 | 72 | 11.4555 | -52.3105 | -2.3705
09:41:08 | Pause | 337 | 100 | 72 | 11.4555 | -52.3105 | -2.3705
09:41:09 | Pause | 338 | 100 | 72 | 11.4555 | -52.3105 | -2.3705
09:41:10 | Pause | 339 | 100 | 72 | 11.4555 | -52.3105 | -2.3705
09:41:11 | Pause | 340 | 100 | 72 | 11.4555 | -52.3105 | -2.3705
09:41:12 | Pause | 341 | 100 | 72 | 11.4555 | -52.3105 | -2.3705
09:41:13 | Pause | 342 | 100 | 72 | 11.4555 | -52.3105 | -2.3705
09:41:14 | Pause | 343 | 100 | 72 | 11.4555 | -52.3105 | -2.3705
09:41:15 | Pause | 344 | 100 | 72 | 11.4555 | -52.3105 | -2.3705
09:41:16 | Pause | 345 | 100 | 72 | 11.4555 | -52.3105 | -2.3705
09:41:17 | Pause | 346 | 100 | 72 | 11.4555 | -52.3105 | -2.3705
09:41:18 | Pause | 347 | 100 | 72 | 11.4555 | -52.3105 | -2.3705
09:41:19 | Pause | 348 | 100 | 72 | 11.4555 | -52.3105 | -2.3705
09:41:20 | Pause | 349 | 100 | 72 | 11.4555 | -52.3105 | -2.3705
09:41:21 | Pause | 350 | 100 | 72 | 11.4555 | -52.3105 | -2.3705
09:41:22 | Pause | 351 | 100 | 72 | 11.4555 | -52.3105 | -2.3705
09:41:23 | Pause | 352 | 100 | 72 | 11.4555 | -52.3105 | -2.3705
09:41:24 | Pause | 353 | 100 | 72 | 11.4555 | -52.3105 | -2.3705
09:41:25 | Pause | 354 | 100 | 72 | 11.4555 | -52.3105 | -2.3705
09:41:26 | Pause | 355 | 100 | 72 | 11.4555 | -52.3105 | -2.3705
09:41:27 | Pause | 356 | 100 | 72 | 11.4555 | -52.3105 | -2.3705
09:41:28 | Pause | 357 | 100 | 72 | 11.4555 | -52.3105 | -2.3705
09:41:29 | Pause | 358 | 100 | 72 | 11.4555 | -52.3105 | -2.3705
09:41:30 | Pause | 359 | 100 | 72 | 11.4555 | -52.3105 | -2.3705
09:41:31 | Pause | 360 | 100 | 72 | 11.4555 | -52.3105 | -2.3705
09:41:32 | Pause | 361 | 100 | 72 | 11.4555 | -52.3105 | -2.3705
09:41:33 | Pause | 362 | 100 | 72 | 11.4555 | -52.3105 | -2.3705
09:41:34 | Pause | 363 | 100 | 72 | 11.4555 | -52.3105 | -2.3705
09:41:35 | Pause | 364 | 100 | 72 | 11.4555 | -52.3105 | -2.3705
09:41:36 | Pause | 365 | 100 | 72 | 11.4555 | -52.3105 | -2.3705
09:41:37 | Pause | 366 | 100 | 72 | 11.4555 | -52.3105 | -2.3705
09:41:38 | Pause | 367 | 100 | 72 | 11.4555 | -52.3105 | -2.3705
09:41:39 | Pause | 368 | 100 | 72 | 11.4555 | -52.3105 | -2.3705
09:41:40 | Pause | 369 | 100 | 72 | 11.4555 | -52.3105 | -2.3705
09:41:41 | Pause | 370 | 100 | 72 | 11.4555 | -52.3105 | -2.3705
09:41:42 | Pause | 371 | 100 | 72 | 11.4555 | -52.3105 | -2.3705
09:41:43 | Pause | 372 | 100 | 72 | 11.4555 | -52.3105 | -2.3705
09:41:44 | Pause | 373 | 100 | 72 | 11.4555 | -52.3105 | -2.3705
09:41:45 | Pause | 374 | 100 | 72 | 11.4555 | -52.3105 | -2.3705
09:41:46 | Pause | 375 | 100 | 72 | 11.4555 | -52.3105 | -2.3705
09:41:47 | Pause | 376 | 100 | 72 | 11.4555 | -52.3105 | -2.3705
09:41:48 | Pause | 377 | 100 | 72 | 11.4555 | -52.3105 | -2.3705
09:41:49 | Pause | 378 | 100 | 72 | 11.4555 | -52.3105 | -2.3705
09:41:50 | Pause | 379 | 100 | 72 | 11.4555 | -52.3105 | -2.3705
09:41:51 | Pause | 380 | 100 | 72 | 11.4555 | -52.3105 | -2.3705
09:41:52 | Pause | 381 | 100 | 72 | 11.4555 | -52.3105 | -2.3705
09:41:53 | Pause | 382 | 100 | 72 | 11.4555 | -52.3105 | -2.3705
09:41:54 | Pause | 383 | 100 | 72 | 11.4555 | -52.3105 | -2.3705
09:41:55 | Pause | 384 | 100 | 72 | 11.4555 | -52.3105 | -2.3705
09:41:56 | Pause | 385 | 100 | 72 | 11.4555 | -52.3105 | -2.3705
09:41:57 | Pause | 386 | 100 | 72 | 11.4555 | -52.3105 | -2.3705
09:41:58 | Pause | 387 | 100 | 72 | 11.4555 | -52.3105 | -2.3705
09:41:59 | Pause | 388 | 100 | 72 | 11.4555 | -52.3105 | -2.3705
09:42:00 | Pause | 389 | 100 | 72 | 11.4555 | -52.3105 | -2.3705
09:42:01 | Pause | 390 | 100 | 72 | 11.4555 | -52.3105 | -2.3705
09:42:02 | Pause | 391 | 100 | 72 | 11.4555 | -52.3105 | -2.3705
09:42:03 | Pause | 392 | 100 | 72 | 11.4555 | -52.3105 | -2.3705
09:42:04 | Pause | 393 | 100 | 72 | 11.4555 | -52.3105 | -2.3705
09:42:05 | Pause | 394 | 100 | 72 | 11.4555 | -52.3105 | -2.3705
09:42:06 | Pause | 395 | 100 | 72 | 11.4555 | -52.3105 | -2.3705
09:42:07 | Pause | 396 | 100 | 72 | 11.4555 | -52.3105 | -2.3705
09:42:08 | Pause | 397 | 100 | 72 | 11.4555 | -52.3105 | -2.3705
09:42:09 | Pause | 398 | 100 | 72 | 11.4555 | -52.3105 | -2.3705
09:42:10 | Pause | 399 | 100 | 72 | 11.4555 | -52.3105 | -2.3705
09:42:11 | Pause | 400 | 100 | 72 | 11.4555 | -52.3105 | -2.3705
09:42:12 | Pause | 401 | 100 | 72 | 11.4555 | -52.3105 | -2.3705
09:42:13 | Pause | 402 | 100 | 72 | 11.4555 | -52.3105 | -2.3705
09:42:14 | Pause | 403 | 100 | 72 | 11.4555 | -52.3105 | -2.3705
09:42:15 | Pause | 404 | 100 | 72 | 11.4555 | -52.3105 | -2.3705
09:42:16 | Pause | 405 | 100 | 72 | 11.4555 | -52.3105 | -2.3705
09:42:17 | Pause | 406 | 100 | 72 | 11.4555 | -52.3105 | -2.3705
09:42:18 | Pause | 407 | 100 | 72 | 11.4555 | -52.3105 | -2.3705
09:42:19 | Pause | 408 | 100 | 72 | 11.4555 | -52.3105 | -2.3705
09:42:20 | Pause | 409 | 100 | 72 | 11.4555 | -52.3105 | -2.3705
09:42:21 | Pause | 410 | 100 | 72 | 11.4555 | -52.3105 | -2.3705
09:42:22 | Pause | 411 | 100 | 72 | 11.4555 | -52.3105 | -2.3705
09:42:23 | Pause | 412 | 100 | 72 | 11.4555 | -52.3105 | -2.3705
09:42:24 | Pause | 413 | 100 | 72 | 11.4555 | -52.3105 | -2.3705
09:42:25 | Pause | 414 | 100 | 72 | 11.4555 | -52.3105 | -2.3705
09:42:26 | Pause | 415 | 100 | 72 | 11.4555 | -52.3105 | -2.3705
09:42:27 | Pause | 416 | 100 | 72 | 11.4555 | -52.3105 | -2.3705
09:42:28 | Pause | 417 | 100 | 72 | 11.4555 | -52.3105 | -2.3705
09:42:29 | Pause | 418 | 100 | 72 | 11.4555 | -52.3105 | -2.3705
09:42:30 | Pause | 419 | 100 | 72 | 11.4555 | -52.3105 | -2.3705
09:42:31 | Pause | 420 | 100 | 72 | 11.4555 | -52.3105 | -2.3705
09:42:32 | Pause | 421 | 100 | 72 | 11.4555 | -52.3105 | -2.3705
09:42:33 | Pause | 422 | 100 | 72 | 11.4555 | -52.3105 | -2.3705
09:42:34 | Pause | 423 | 100 | 72 | 11.4555 | -52.3105 | -2.3705
09:42:35 | Pause | 424 | 100 | 72 | 11.4555 | -52.3105 | -2.3705
09:42:36 | Pause | 425 | 100 | 72 | 11.4555 | -52.3105 | -2.3705
09:42:37 | Pause | 426 | 100 | 72 | 11.4555 | -52.3105 | -2.3705
09:42:38 | Pause | 427 | 100 | 72 | 11.4555 | -52.3105 | -2.3705
09:42:39 | Pause | 428 | 100 | 72 | 11.4555 | -52.3105 | -2.3705
09:42:40 | Pause | 429 | 100 | 72 | 11.4555 | -52.3105 | -2.3705
09:42:41 | Pause | 430 | 100 | 72 | 11.4555 | -52.3105 | -2.3705
09:42:42 | Pause | 431 | 100 | 72 | 11.4555 | -52.3105 | -2.3705
09:42:43 | Pause | 432 | 100 | 72 | 11.4555 | -52.3105 | -2.3705
09:42:44 | Pause | 433 | 100 | 72 | 11.4555 | -52.3105 | -2.3705
09:42:45 | Pause | 434 | 100 | 72 | 11.4555 | -52.3105 | -2.3705
09:42:46 | Pause | 435 | 100 | 72 | 11.4555 | -52.3105 | -2.3705
09:42:47 | Pause | 436 | 100 | 72 | 11.4555 | -52.3105 | -2.3705
09:42:48 | Pause | 437 | 100 | 72 | 11.4555 | -52.3105 | -2.3705
09:42:49 | Pause | 438 | 100 | 72 | 11.4555 | -52.3105 | -2.3705
09:42:50 | Pause | 439 | 100 | 72 | 11.4555 | -52.3105 | -2.3705
09:42:51 | Pause | 440 | 100 | 72 | 11.4555 | -52.3105 | -2.3705
09:42:52 | Pause | 441 | 100 | 72 | 11.4555 | -52.3105 | -2.3705
09:42:53 | Pause | 442 | 100 | 72 | 11.4555 | -52.3105 | -2.3705
09:42:54 | Pause | 443 | 100 | 72 | 11.4555 | -52.3105 | -2.3705
09:42:55 | Pause | 444 | 100 | 72 | 11.4555 | -52.3105 | -2.3705
09:42:56 | Pause | 445 | 100 | 72 | 11.4555 | -52.3105 | -2.3705
09:42:57 | Pause | 446 | 100 | 72 | 11.4555 | -52.3105 | -2.3705
09:42:58 | Pause | 447 | 100 | 72 | 11.4555 | -52.3105 | -2.3705
09:42:59 | Pause | 448 | 100 | 72 | 11.4555 | -52.3105 | -2.3705
09:43:00 | Pause | 449 | 100 | 72 | 11.4555 | -52.3105 | -2.3705
09:43:01 | Pause | 450 | 100 | 72 | 11.4555 | -52.3105 | -2.3705
09:43:02 | Pause | 451 | 100 | 72 | 11.4555 | -52.3105 | -2.3705
09:43:03 | Pause | 452 | 100 | 72 | 11.4555 | -52.3105 | -2.3705
09:43:04 | Pause | 453 | 100 | 72 | 11.4555 | -52.3105 | -2.3705
09:43:05 | Pause | 454 | 100 | 72 | 11.4555 | -52.3105 | -2.3705
09:43:06 | Pause | 455 | 100 | 72 | 11.4555 | -52.3105 | -2.3705
09:43:07 | Pause | 456 | 100 | 72 | 11.4555 | -52.3105 | -2.3705
09:43:08 | Pause | 457 | 100 | 72 | 11.4555 | -52.3105 | -2.3705
09:43:09 | Pause | 458 | 100 | 72 | 11.4555 | -52.3105 | -2.3705
09:43:10 | Pause | 459 | 100 | 72 | 11.4555 | -52.3105 | -2.3705
09:43:11 | Pause | 460 | 100 | 72 | 11.4555 | -52.3105 | -2.3705
09:43:12 | Pause | 461 | 100 | 72 | 11.4555 | -52.3105 | -2.3705
09:43:13 | Pause | 462 | 100 | 72 | 11.4555 | -52.3105 | -2.3705
09:43:14 | Pause | 463 | 100 | 72 | 11.4555 | -52.3105 | -2.3705
09:43:15 | Pause | 464 | 100 | 72 | 11.4555 | -52.3105 | -2.3705
09:43:16 | Pause | 465 | 100 | 72 | 11.4555 | -52.3105 | -2.3705
09:43:17 | Pause | 466 | 100 | 72 | 11.4555 | -52.3105 | -2.3705
09:43:18 | Pause | 467 | 100 | 72 | 11.4555 | -52.3105 | -2.3705
09:43:19 | Pause | 468 | 100 | 72 | 11.4555 | -52.3105 | -2.3705
09:43:20 | Pause | 469 | 100 | 72 | 11.4555 | -52.3105 | -2.3705
09:43:21 | Pause | 470 | 100 | 72 | 11.4555 | -52.3105 | -2.3705
09:43:22 | Pause | 471 | 100 | 72 | 11.4555 | -52.3105 | -2.3705
09:43:23 | Pause | 472 | 100 | 72 | 11.4555 | -52.3105 | -2.3705
09:43:24 | Pause | 473 | 100 | 72 | 11.4555 | -52.3105 | -2.3705
09:43:25 | Pause | 474 | 100 | 72 | 11.4555 | -52.3105 | -2.3705
09:43:26 | Pause | 475 | 100 | 72 | 11.4555 | -52.3105 | -2.3705
09:43:27 | Pause | 476 | 100 | 72 | 11.4555 | -52.3105 | -2.3705
09:43:28 | Pause | 477 | 100 | 72 | 11.4555 | -52.3105 | -2.3705
09:43:29 | Pause | 478 | 100 | 72 | 11.4555 | -52.3105 | -2.3705
09:43:30 | Pause | 479 | 100 | 72 | 11.4555 | -52.3105 | -2.3705
09:43:31 | Pause | 480 | 100 | 72 | 11.4555 | -52.3105 | -2.3705
09:43:32 | Pause | 481 | 100 | 72 | 11.4555 | -52.3105 | -2.3705
09:43:33 | Pause | 482 | 100 | 72 | 11.4555 | -52.3105 | -2.3705
09:43:34 | Pause | 483 | 100 | 72 | 11.4555 | -52.3105 | -2.3705
09:43:35 | Pause | 484 | 100 | 72 | 11.4555 | -52.3105 | -2.3705
09:43:36 | Pause | 485 | 100 | 72 | 11.4555 | -52.3105 | -2.3705
09:43:37 | Pause | 486 | 100 | 72 | 11.4555 | -52.3105 | -2.3705
09:43:38 | Pause | 487 | 100 | 72 | 11.4555 | -52.3105 | -2.3705
09:43:39 | Pause | 488 | 100 | 72 | 11.4555 | -52.3105 | -2.3705
09:43:40 | Pause | 489 | 100 | 72 | 11.4555 | -52.3105 | -2.3705
09:43:41 | Pause | 490 | 100 | 72 | 11.4555 | -52.3105 | -2.3705
09:43:42 | Pause | 491 | 100 | 72 | 11.4555 | -52.3105 | -2.3705
09:43:43 | Pause | 492 | 100 | 72 | 11.4555 | -52.3105 | -2.3705
09:43:44 | Pause | 493 | 100 | 72 | 11.4555 | -52.3105 | -2.3705
09:43:45 | Pause | 494 | 100 | 72 | 11.4555 | -52.3105 | -2.3705
09:43:46 | Pause | 495 | 100 | 72 | 11.4555 | -52.3105 | -2.3705
09:43:47 | Pause | 496 | 100 | 72 | 11.4555 | -52.3105 | -2.3705
09:43:48 | Pause | 497 | 100 | 72 | 11.4555 | -52.3105 | -2.3705
09:43:49 | Pause | 498 | 100 | 72 | 11.4555 | -52.3105 | -2.3705
09:43:50 | Pause | 499 | 100 | 72 | 11.4555 | -52.3105 | -2.3705
09:43:51 | Pause | 500 | 100 | 72 | 11.4555 | -52.3105 | -2.3705
09:43:52 | Pause | 501 | 100 | 72 | 11.4555 | -52.3105 | -2.3705
09:43:53 | Pause | 502 | 100 | 72 | 11.4555 | -52.3105 | -2.3705
09:43:54 | Pause | 503 | 100 | 72 | 11.4555 | -52.3105 | -2.3705
09:43:55 | Pause | 504 | 100 | 72 | 11.4555 | -52.3105 | -2.3705
09:43:56 | Pause | 505 | 100 | 72 | 11.4555 | -52.3105 | -2.3705
09:43:57 | Pause | 506 | 100 | 72 | 11.4555 | -52.3105 | -2.3705
09:43:58 | Pause | 507 | 100 | 72 | 11.4555 | -52.3105 | -2.3705
09:43:59 | Pause | 508 | 100 | 72 | 11.4555 | -52.3105 | -2.3705
09:44:00 | Pause | 509 | 100 | 72 | 11.4555 | -52.3105 | -2.3705
09:44:01 | Pause | 510 | 100 | 72 | 11.4555 | -52.3105 | -2.3705
09:44:02 | Pause | 511 | 100 | 72 | 11.4555 | -52.3105 | -2.3705
09:44:03 | Pause | 512 | 100 | 72 | 11.4555 | -52.3105 | -2.3705
09:44:04 | Pause | 513 | 100 | 72 | 11.4555 | -52.3105 | -2.3705
09:44:05 | Pause | 514 | 100 | 72 | 11.4555 | -52.3105 | -2.3705
09:44:06 | Pause | 515 | 100 | 72 | 11.4555 | -52.3105 | -2.3705
09:44:07 | Pause | 516 | 100 | 72 | 11.4555 | -52.3105 | -2.3705
09:44:08 | Pause | 517 | 100 | 72 | 11.4555 | -52.3105 | -2.3705
09:44:09 | Pause | 518 | 100 | 72 | 11.4555 | -52.3105 | -2.3705
09:44:10 | Pause | 519 | 100 | 72 | 11.4555 | -52.3105 | -2.3705
09:44:11 | Pause | 520 | 100 | 72 | 11.4555 | -52.3105 | -2.3705
09:44:12 | Pause | 521 | 100 | 72 | 11.4555 | -52.3105 | -2.3705
09:44:13 | Pause | 522 | 100 | 72 | 11.4555 | -52.3105 | -2.3705
09:44:14 | Pause | 523 | 100 | 72 | 11.4555 | -52.3105 | -2.3705
09:44:15 | Pause | 524 | 100 | 72 | 11.4555 | -52.3105 | -2.3705
09:44:16 | Pause | 525 | 100 | 72 | 11.4555 | -52.3105 | -2.3705
09:44:17 | Pause | 526 | 100 | 72 | 11.4555 | -52.3105 | -2.3705
09:44:18 | Pause | 527 | 100 | 72 | 11.4555 | -52.3105 | -2.3705
09:44:19 | Pause | 528 | 100 | 72 | 11.4555 | -52.3105 | -2.3705
09:44:20 | Pause | 529 | 100 | 72 | 11.4555 | -52.3105 | -2.3705
09:44:21 | Pause | 530 | 100 | 72 | 11.4555 | -52.3105 | -2.3705
09:44:22 | Pause | 531 | 100 | 72 | 11.4555 | -52.3105 | -2.3705
09:44:23 | Pause | 532 | 100 | 72 | 11.4555 | -52.3105 | -2.3705
09:44:24 | Pause | 533 | 100 | 72 | 11.4555 | -52.3105 | -2.3705
09:44:25 | Pause | 534 | 100 | 72 | 11.4555 | -52.3105 | -2.3705
09:44:26 | Pause | 535 | 100 | 72 | 11.4555 | -52.3105 | -2.3705
09:44:27 | Pause | 536 | 100 | 72 | 11.4555 | -52.3105 | -2.3705
09:44:28 | Pause | 537 | 100 | 72 | 11.4555 | -52.3105 | -2.3705
09:44:29 | Pause | 538 | 100 | 72 | 11.4555 | -52.3105 | -2.3705
09:44:30 | Pause | 539 | 100 | 72 | 11.4555 | -52.3105 | -2.3705
09:44:31 | Pause | 540 | 100 | 72 | 11.4555 | -52.3105 | -2.3705
09:44:32 | Pause | 541 | 100 | 72 | 11.4555 | -52.3105 | -2.3705
09:44:33 | Pause | 542 | 100 | 72 | 11.4555 | -52.3105 | -2.3705
09:44:34 | Pause | 543 | 100 | 72 | 11.4555 | -52.3105 | -2.3705
09:44:35 | Pause | 544 | 100 | 72 | 11.4555 | -52.3105 | -2.3705
09:44:36 | Pause | 545 | 100 | 72 | 11.4555 | -52.3105 | -2.3705
09:44:37 | Pause | 546 | 100 | 72 | 11.4555 | -52.3105 | -2.3705
09:44:38 | Pause | 547 | 100 | 72 | 11.4555 | -52.3105 | -2.3705
09:44:39 | Pause | 548 | 100 | 72 | 11.4555 | -52.3105 | -2.3705
09:44:40 | Pause | 549 | 100 | 72 | 11.4555 | -52.3105 | -2.3705
09:44:41 | Pause | 550 | 100 | 72 | 11.4555 | -52.3105 | -2.3705
09:44:42 | Pause | 551 | 100 | 72 | 11.4555 | -52.3105 | -2.3705
09:44:43 | Pause | 552 | 100 | 72 | 11.4555 | -52.3105 | -2.3705
09:44:44 | Pause | 553 | 100 | 72 | 11.4555 | -52.3105 | -2.3705
09:44:45 | Pause | 554 | 100 | 72 | 11.4555 | -52.3105 | -2.3705
09:44:46 | Pause | 555 | 100 | 72 | 11.4555 | -52.3105 | -2.3705
09:44:47 | Pause | 556 | 100 | 72 | 11.4555 | -52.3105 | -2.3705
09:44:48 | Pause | 557 | 100 | 72 | 11.4555 | -52.3105 | -2.3705
09:44:49 | Pause | 558 | 100 | 72 | 11.4555 | -52.3105 | -2.3705
09:44:50 | Pause | 559 | 100 | 72 | 11.4555 | -52.3105 | -2.3705
09:44:51 | Pause | 560 | 100 | 72 | 11.4555 | -52.3105 | -2.3705
09:44:52 | Pause | 561 | 100 | 72 | 11.4555 | -52.3105 | -2.3705
09:44:53 | Pause | 562 | 100 | 72 | 11.4555 | -52.3105 | -2.3705
09:44:54 | Pause | 563 | 100 | 72 | 11.4555 | -52.3105 | -2.3705
09:44:55 | Pause | 564 | 100 | 72 | 11.4555 | -52.3105 | -2.3705
09:44:56 | Pause | 565 | 100 | 72 | 11.4555 | -52.3105 | -2.3705
09:44:57 | Pause | 566 | 100 | 72 | 11.4555 | -52.3105 | -2.3705
09:44:58 | Pause | 567 | 100 | 72 | 11.4555 | -52.3105 | -2.3705
09:44:59 | Pause | 568 | 100 | 72 | 11.4555 | -52.3105 | -2.3705
09:45:00 | Pause | 569 | 100 | 72 | 11.4555 | -52.3105 | -2.3705

## 15 Umlauf
Uhrzeit | Zeit t [s] | Zurückgelegte Distanz [m] | Außen- temperatur [°C] | Typ | SoC zum Zeitpunkt t [%] | Ist-Geschwindigkeit zum Zeitpunkt t [km/h] | Steigung im Intervall [t, t+1) [%] | Gewählte Beschleunigung im Intervall [t, t+1) [m/s²] | Empfangene Leistung mittels DWPT [kW] | Motorleistung [kW] | Leistung der Nebenverbraucher [kW] | Abgerufene Batterieleistung im Intervall [t, t+1) [kW] | Kumulierter Energieverbrauch nach Intervall [t, t+1) [kWh]
09:45:01 | 0 | 0 | 0 | Umlauf | 100 |  |  |  | 0 | 160 | 11.4555 | 198.4438 | 0.055123
09:45:02 | 1 | 5 | 0 | Umlauf | 99.9683 | 3.6 | -0.1 | 3.4167 | 0 | 69.3647 | 11.4555 | 93.5419 | 0.081107
09:45:03 | 2 | 9 | 0 | Umlauf | 99.9534 | 15.9 | -0.5 | 1.8889 | 0 | 160 | 11.4555 | 198.4438 | 0.13623
09:45:04 | 3 | 16 | 0 | Umlauf | 99.9217 | 22.7 | -3.6 | 1.1667 | 0 | 120.5539 | 11.4555 | 152.7886 | 0.17867
09:45:05 | 4 | 23 | 0 | Umlauf | 99.8973 | 26.9 | -5.1 | -1.5 | 0 | -160 | 11.4555 | -128.3425 | 0.14302
09:45:06 | 5 | 29 | 0 | Umlauf | 99.9178 | 21.5 | -8.5 | -1.5833 | 64 | -160 | 11.4555 | -183.6385 | 0.09201
09:45:07 | 6 | 34 | 0 | Umlauf | 99.9471 | 15.8 | -8.7 | -0.083333 | 64 | -41.766 | 11.4555 | -81.4843 | 0.069376
09:45:08 | 7 | 38 | 0 | Umlauf | 99.9601 | 15.5 | -6.6 | -0.47222 | 64 | -51.4614 | 11.4555 | -89.8611 | 0.044414
09:45:09 | 8 | 42 | 0 | Umlauf | 99.9745 | 13.8 | -4.1 | -0.25 | 64 | -23.765 | 11.4555 | -65.9314 | 0.0261
09:45:10 | 9 | 45 | 0 | Umlauf | 99.985 | 12.9 | -0.4 | -0.47222 | 64 | -16.549 | 11.4555 | -59.6968 | 0.0095176
09:45:11 | 10 | 48 | 0 | Umlauf | 99.9945 | 11.2 | 0.7 | -0.69444 | 64 | -19.0587 | 11.4555 | -61.8652 | -2.5144e-14
09:45:12 | 11 | 51 | 0 | Umlauf | 100 | 8.7 | 0.9 | -0.16667 | 64 | 2.8545 | 11.4555 | -42.9322 | -2.5144e-14
09:45:13 | 12 | 53 | 0 | Umlauf | 100 | 8.1 | -0.1 | -1.1111 | 64 | -27.7843 | 11.4555 | -69.4041 | -2.5144e-14
09:45:14 | 13 | 55 | 0 | Umlauf | 100 | 4.1 | 1.6 | -0.61111 | 64 | -4.5889 | 11.4555 | -49.3633 | -2.5144e-14
09:45:15 | 14 | 60 | 0 | Umlauf | 100 | 1.9 | 0.1 | 2.5833 | 64 | 28.2046 | 11.4555 | -21.0297 | -2.5144e-14
09:45:16 | 15 | 63 | 0 | Umlauf | 100 | 11.2 | 0 | 1.3611 | 64 | 91.4868 | 11.4555 | 45.072 | 0.01252
09:45:17 | 16 | 68 | 0 | Umlauf | 99.9928 | 16.1 | -0.7 | 0.083333 | 64 | 14.2543 | 11.4555 | -33.0827 | 0.0033304
09:45:18 | 17 | 72 | 0 | Umlauf | 99.9981 | 16.4 | -2.2 | 2.2222 | 64 | 160 | 11.4555 | 124.3698 | 0.037878
09:45:19 | 18 | 79 | 0 | Umlauf | 99.9782 | 24.4 | -0.6 | -0.083333 | 64 | 1.5347 | 11.4555 | -44.0725 | 0.025635
09:45:20 | 19 | 86 | 0 | Umlauf | 99.9853 | 24.1 | -0.1 | 0.66667 | 64 | 105.7814 | 11.4555 | 61.6168 | 0.042751
09:45:21 | 20 | 93 | 0 | Umlauf | 99.9754 | 26.5 | 0 | 0.22222 | 64 | 54.0199 | 11.4555 | 1.7076 | 0.043225
09:45:22 | 21 | 101 | 0 | Umlauf | 99.9752 | 27.3 | 0 | 0.86111 | 64 | 150.4641 | 11.4555 | 113.3328 | 0.074707
09:45:23 | 22 | 109 | 0 | Umlauf | 99.9571 | 30.4 | 0 | 1.1667 | 64 | 160 | 11.4555 | 124.3698 | 0.10925
09:45:24 | 23 | 119 | 0 | Umlauf | 99.9372 | 34.6 | 0 | -0.80556 | 64 | -78.11 | 11.4555 | -112.8855 | 0.077897
09:45:25 | 24 | 127 | 0 | Umlauf | 99.9552 | 31.7 | 0 | 0.58333 | 64 | 127.6717 | 11.4555 | 86.9527 | 0.10205
09:45:26 | 25 | 137 | 0 | Umlauf | 99.9414 | 33.8 | -1 | 1.3333 | 64 | 160 | 11.4555 | 124.3698 | 0.1366
09:45:27 | 26 | 148 | 0 | Umlauf | 99.9215 | 38.6 | -4.4 | -1.2222 | 64 | -160 | 11.4555 | -183.6385 | 0.085587
09:45:28 | 27 | 157 | 0 | Umlauf | 99.9508 | 34.2 | -9.3 | -0.38889 | 64 | -131.8452 | 11.4555 | -159.3127 | 0.041333
09:45:29 | 28 | 166 | 0 | Umlauf | 99.9762 | 32.8 | -5.8 | -0.027778 | 64 | -47.5156 | 11.4555 | -86.4519 | 0.017319
09:45:30 | 29 | 175 | 0 | Umlauf | 99.99 | 32.7 | -0.6 | 0.38889 | 64 | 87.3488 | 11.4555 | 40.2827 | 0.028508
09:45:31 | 30 | 185 | 0 | Umlauf | 99.9836 | 34.1 | -0.1 | 0 | 64 | 28.0924 | 11.4555 | -21.1267 | 0.02264
09:45:32 | 31 | 194 | 0 | Umlauf | 99.987 | 34.1 | 0 | 0.47222 | 64 | 117.2681 | 11.4555 | 74.9116 | 0.043449
09:45:33 | 32 | 204 | 0 | Umlauf | 99.975 | 35.8 | 0 | 0.75 | 64 | 160 | 11.4555 | 124.3698 | 0.077996
09:45:34 | 33 | 215 | 0 | Umlauf | 99.9552 | 38.5 | 0 | -0.027778 | 64 | 29.0261 | 11.4555 | -20.3199 | 0.072351
09:45:35 | 34 | 226 | 0 | Umlauf | 99.9584 | 38.4 | 0 | 0.38889 | 64 | 115.7989 | 11.4555 | 73.2111 | 0.092688
09:45:36 | 35 | 237 | 0 | Umlauf | 99.9467 | 39.8 | -1 | 0.055556 | 64 | 28.0611 | 11.4555 | -21.1537 | 0.086812
09:45:37 | 36 | 248 | 0 | Umlauf | 99.9501 | 40 | -2.1 | 0.16667 | 64 | 29.9198 | 11.4555 | -19.5478 | 0.081382
09:45:38 | 37 | 259 | 0 | Umlauf | 99.9532 | 40.6 | -2.5 | 0 | 64 | -9.3518 | 11.4555 | -53.4784 | 0.066527
09:45:39 | 38 | 270 | 0 | Umlauf | 99.9618 | 40.6 | -5.8 | -0.30556 | 64 | -96.9568 | 11.4555 | -129.1691 | 0.030646
09:45:40 | 39 | 281 | 0 | Umlauf | 99.9824 | 39.5 | -5.2 | 1.4722 | 64 | 160 | 11.4555 | 124.3698 | 0.065194
09:45:41 | 40 | 294 | 0 | Umlauf | 99.9625 | 44.8 | -4.1 | -1.4444 | 64 | -160 | 11.4555 | -183.6385 | 0.014183
09:45:42 | 41 | 305 | 0 | Umlauf | 99.9918 | 39.6 | -4.1 | 0 | 64 | -30.1906 | 11.4555 | -71.4831 | 2.469e-14
09:45:43 | 42 | 316 | 0 | Umlauf | 100 | 39.6 | -3.4 | -0.25 | 64 | -55.7733 | 11.4555 | -93.5866 | 2.469e-14
09:45:44 | 43 | 326 | 0 | Umlauf | 100 | 38.7 | -3.2 | -0.27778 | 64 | -55.8891 | 11.4555 | -93.6867 | 2.469e-14
09:45:45 | 44 | 337 | 0 | Umlauf | 100 | 37.7 | -3.1 | -0.27778 | 64 | -53.3763 | 11.4555 | -91.5156 | 2.469e-14
09:45:46 | 45 | 347 | 0 | Umlauf | 100 | 36.7 | -2.9 | -0.55556 | 64 | -85.4515 | 11.4555 | -119.2286 | 2.469e-14
09:45:47 | 46 | 357 | 0 | Umlauf | 100 | 34.7 | -14.3 | -0.083333 | 64 | -152.6676 | 11.4555 | -177.3033 | 2.469e-14
09:45:48 | 47 | 366 | 0 | Umlauf | 100 | 34.4 | -1.5 | -0.11111 | 64 | -10.9462 | 11.4555 | -54.856 | 2.469e-14
09:45:49 | 48 | 376 | 0 | Umlauf | 100 | 34 | -0.2 | -0.36111 | 64 | -26.098 | 11.4555 | -67.9472 | 2.469e-14
09:45:50 | 49 | 385 | 0 | Umlauf | 100 | 32.7 | -0.4 | 0 | 64 | 21.6417 | 11.4555 | -26.7 | 2.469e-14
09:45:51 | 50 | 394 | 0 | Umlauf | 100 | 32.7 | -0.4 | -0.19444 | 0 | -8.319 | 11.4555 | 3.6301 | 0.0010084
09:45:52 | 51 | 403 | 0 | Umlauf | 99.9994 | 32 | -0.7 | -0.52778 | 0 | -48.7968 | 11.4555 | -32.2629 | 1.4646e-14
09:45:53 | 52 | 411 | 0 | Umlauf | 100 | 30.1 | -1.5 | -0.11111 | 0 | -10.0816 | 11.4555 | 1.5902 | 0.00044171
09:45:54 | 53 | 419 | 0 | Umlauf | 99.9997 | 29.7 | -1.9 | -0.22222 | 0 | -25.4799 | 11.4555 | -12.1171 | 2.0247e-14
09:45:55 | 54 | 427 | 0 | Umlauf | 100 | 28.9 | -1.8 | -0.055556 | 0 | -7.0331 | 11.4555 | 5.1185 | 0.0014218
09:45:56 | 55 | 435 | 0 | Umlauf | 99.9992 | 28.7 | -2.8 | 0.47222 | 0 | 56.7443 | 11.4555 | 78.9349 | 0.023348
09:45:57 | 56 | 444 | 0 | Umlauf | 99.9866 | 30.4 | -1.7 | 0.11111 | 0 | 17.8597 | 11.4555 | 33.9296 | 0.032773
09:45:58 | 57 | 452 | 0 | Umlauf | 99.9812 | 30.8 | -0.4 | 0.13889 | 0 | 43.2643 | 11.4555 | 63.3331 | 0.050366
09:45:59 | 58 | 461 | 0 | Umlauf | 99.9711 | 31.3 | 0 | -0.19444 | 0 | -4.0017 | 11.4555 | 8.627 | 0.052762
09:46:00 | 59 | 470 | 0 | Umlauf | 99.9697 | 30.6 | 0.9 | -0.44444 | 0 | -21.7318 | 11.4555 | -8.8787 | 0.050296
09:46:01 | 60 | 478 | 0 | Umlauf | 99.9711 | 29 | 0.1 | -0.52778 | 0 | -36.8886 | 11.4555 | -21.9742 | 0.044192
09:46:02 | 61 | 485 | 0 | Umlauf | 99.9746 | 27.1 | 1.3 | -0.30556 | 0 | -2.8039 | 11.4555 | 10.0134 | 0.046973
09:46:03 | 62 | 492 | 0 | Umlauf | 99.973 | 26 | 2.2 | -0.25 | 0 | 15.4805 | 11.4555 | 31.1758 | 0.055633
09:46:04 | 63 | 499 | 0 | Umlauf | 99.968 | 25.1 | 2.6 | -0.22222 | 0 | 23.7451 | 11.4555 | 40.7414 | 0.06695
09:46:05 | 64 | 506 | 0 | Umlauf | 99.9615 | 24.3 | 66.2 | -0.86111 | 0 | 160 | 11.4555 | 198.4438 | 0.12207
09:46:06 | 65 | 512 | 0 | Umlauf | 99.9298 | 21.2 | 4.2 | -1.1944 | 0 | -48.3854 | 11.4555 | -31.9074 | 0.11321
09:46:07 | 66 | 517 | 0 | Umlauf | 99.9349 | 16.9 | -2.2 | -1.25 | 0 | -77.6826 | 11.4555 | -57.2203 | 0.097316
09:46:08 | 67 | 520 | 0 | Umlauf | 99.9441 | 12.4 | -2.9 | -0.41667 | 0 | -23.7258 | 11.4555 | -10.6015 | 0.094371
09:46:09 | 68 | 523 | 0 | Umlauf | 99.9458 | 10.9 | -2.4 | -0.36111 | 0 | -16.9587 | 11.4555 | -4.7548 | 0.09305
09:46:10 | 69 | 526 | 0 | Umlauf | 99.9465 | 9.6 | -2.1 | 0.30556 | 0 | 13.068 | 11.4555 | 28.3837 | 0.10093
09:46:11 | 70 | 529 | 0 | Umlauf | 99.942 | 10.7 | -1.5 | 0.33333 | 0 | 19.4805 | 11.4555 | 35.8055 | 0.11088
09:46:12 | 71 | 532 | 0 | Umlauf | 99.9363 | 11.9 | -1.1 | 0.47222 | 0 | 33.101 | 11.4555 | 51.57 | 0.12521
09:46:13 | 72 | 536 | 0 | Umlauf | 99.928 | 13.6 | -0.8 | 0.83333 | 0 | 66.6351 | 11.4555 | 90.3826 | 0.15031
09:46:14 | 73 | 541 | 0 | Umlauf | 99.9136 | 16.6 | -0.5 | -1.5 | 0 | -81.5566 | 11.4555 | -60.5674 | 0.13349
09:46:15 | 74 | 544 | 0 | Umlauf | 99.9233 | 11.2 | -0.7 | 1.6667 | 0 | 106.0634 | 11.4555 | 136.0172 | 0.17127
09:46:16 | 75 | 548 | 0 | Umlauf | 99.9016 | 17.2 | -0.4 | -0.30556 | 0 | -11.8795 | 11.4555 | -0.36632 | 0.17117
09:46:17 | 76 | 553 | 0 | Umlauf | 99.9016 | 16.1 | -0.3 | -3.4167 | 0 | -160 | 11.4555 | -128.3425 | 0.13552
09:46:18 | 77 | 555 | 0 | Umlauf | 99.9221 | 3.8 | -1.2 | 4.6667 | 0 | 96.8747 | 11.4555 | 125.3822 | 0.17035
09:46:19 | 78 | 561 | 0 | Umlauf | 99.9021 | 20.6 | -0.2 | -3.2778 | 0 | -160 | 11.4555 | -128.3425 | 0.1347
09:46:20 | 79 | 563 | 0 | Umlauf | 99.9226 | 8.8 | -0.4 | 0.47222 | 0 | 27.5722 | 11.4555 | 45.1709 | 0.14724
09:46:21 | 80 | 566 | 0 | Umlauf | 99.9154 | 10.5 | -0.3 | 0.94444 | 0 | 60.3897 | 11.4555 | 83.1541 | 0.17034
09:46:22 | 81 | 570 | 0 | Umlauf | 99.9021 | 13.9 | -0.2 | 0.63889 | 0 | 57.701 | 11.4555 | 80.0422 | 0.19258
09:46:23 | 82 | 574 | 0 | Umlauf | 99.8893 | 16.2 | -0.1 | 1.1944 | 0 | 117.0486 | 11.4555 | 148.7315 | 0.23389
09:46:24 | 83 | 580 | 0 | Umlauf | 99.8656 | 20.5 | 0.2 | 1.5833 | 0 | 160 | 11.4555 | 198.4438 | 0.28901
09:46:25 | 84 | 587 | 0 | Umlauf | 99.8339 | 26.2 | 0.8 | 0.5 | 0 | 103.5924 | 11.4555 | 133.1573 | 0.326
09:46:26 | 85 | 595 | 0 | Umlauf | 99.8126 | 28 | 1.4 | -0.19444 | 0 | 13.9658 | 11.4555 | 29.4227 | 0.33417
09:46:27 | 86 | 603 | 0 | Umlauf | 99.8079 | 27.3 | 1.9 | -0.75 | 0 | -39.9505 | 11.4555 | -24.6197 | 0.32733
09:46:28 | 87 | 610 | 0 | Umlauf | 99.8119 | 24.6 | 2.6 | -0.55556 | 0 | -13.7607 | 11.4555 | -1.9917 | 0.32678
09:46:29 | 88 | 616 | 0 | Umlauf | 99.8122 | 22.6 | 2.6 | 0.41667 | 0 | 99.5276 | 11.4555 | 128.4526 | 0.36246
09:46:30 | 89 | 623 | 0 | Umlauf | 99.7917 | 24.1 | 2.2 | 0.55556 | 0 | 119.5471 | 11.4555 | 151.6233 | 0.40458
09:46:31 | 90 | 630 | 0 | Umlauf | 99.7675 | 26.1 | 1.8 | -0.55556 | 0 | -21.3608 | 11.4555 | -8.5582 | 0.4022
09:46:32 | 91 | 637 | 0 | Umlauf | 99.7688 | 24.1 | 1.7 | -0.5 | 0 | -15.9697 | 11.4555 | -3.9003 | 0.40112
09:46:33 | 92 | 643 | 0 | Umlauf | 99.7695 | 22.3 | 1.7 | -0.5 | 0 | -14.8894 | 11.4555 | -2.9669 | 0.4003
09:46:34 | 93 | 648 | 0 | Umlauf | 99.7699 | 20.5 | 1.6 | -0.55556 | 0 | -18.452 | 11.4555 | -6.045 | 0.39862
09:46:35 | 94 | 654 | 0 | Umlauf | 99.7709 | 18.5 | 1.6 | -0.27778 | 0 | 1.9821 | 11.4555 | 15.5528 | 0.40294
09:46:36 | 95 | 658 | 0 | Umlauf | 99.7684 | 17.5 | 1.7 | 0.33333 | 0 | 60.7775 | 11.4555 | 83.603 | 0.42616
09:46:37 | 96 | 664 | 0 | Umlauf | 99.7551 | 18.7 | 1.5 | 0 | 0 | 29.2663 | 11.4555 | 47.1316 | 0.43925
09:46:38 | 97 | 669 | 0 | Umlauf | 99.7476 | 18.7 | 1.1 | 0.97222 | 0 | 124.1624 | 11.4555 | 156.9651 | 0.48285
09:46:39 | 98 | 675 | 0 | Umlauf | 99.7225 | 22.2 | 0.8 | -0.66667 | 0 | -34.3905 | 11.4555 | -19.8159 | 0.47735
09:46:40 | 99 | 681 | 0 | Umlauf | 99.7257 | 19.8 | 1.2 | 0.055556 | 0 | 34.0059 | 11.4555 | 52.6173 | 0.49196
09:46:41 | 100 | 686 | 0 | Umlauf | 99.7173 | 20 | 1.3 | 0.55556 | 0 | 89.6828 | 11.4555 | 117.0582 | 0.52448
09:46:42 | 101 | 692 | 0 | Umlauf | 99.6986 | 22 | 1.4 | 0.58333 | 0 | 103.2653 | 11.4555 | 132.7786 | 0.56136
09:46:43 | 102 | 699 | 0 | Umlauf | 99.6774 | 24.1 | 1.3 | 0 | 0 | 35.7768 | 11.4555 | 54.667 | 0.57655
09:46:44 | 103 | 706 | 0 | Umlauf | 99.6686 | 24.1 | 1.1 | 0.27778 | 0 | 69.6646 | 11.4555 | 93.8889 | 0.60263
09:46:45 | 104 | 713 | 0 | Umlauf | 99.6537 | 25.1 | 1.1 | 0.27778 | 0 | 72.6706 | 11.4555 | 97.3681 | 0.62968
09:46:46 | 105 | 720 | 0 | Umlauf | 99.6381 | 26.1 | 1.1 | 0.083333 | 0 | 48.1348 | 11.4555 | 68.9702 | 0.64883
09:46:47 | 106 | 727 | 0 | Umlauf | 99.6271 | 26.4 | 1.2 | 0.5 | 0 | 109.8021 | 11.4555 | 140.3444 | 0.68782
09:46:48 | 107 | 735 | 0 | Umlauf | 99.6047 | 28.2 | 1.3 | -0.13889 | 0 | 21.1618 | 11.4555 | 37.7515 | 0.69831
09:46:49 | 108 | 743 | 0 | Umlauf | 99.5987 | 27.7 | 1.7 | -0.52778 | 0 | -20.7416 | 11.4555 | -8.0232 | 0.69608
09:46:50 | 109 | 750 | 0 | Umlauf | 99.6 | 25.8 | 2.1 | 0.30556 | 0 | 91.8459 | 11.4555 | 119.5618 | 0.72929
09:46:51 | 110 | 757 | 0 | Umlauf | 99.5809 | 26.9 | 2 | 0.083333 | 0 | 62.0769 | 11.4555 | 85.1069 | 0.75293
09:46:52 | 111 | 765 | 0 | Umlauf | 99.5673 | 27.2 | 1.9 | 0.30556 | 0 | 94.2419 | 11.4555 | 122.3349 | 0.78691
09:46:53 | 112 | 773 | 0 | Umlauf | 99.5478 | 28.3 | 1.6 | -0.027778 | 0 | 42.6601 | 11.4555 | 62.6337 | 0.80431
09:46:54 | 113 | 781 | 0 | Umlauf | 99.5378 | 28.2 | 1.4 | -0.44444 | 0 | -15.6177 | 11.4555 | -3.5961 | 0.80331
09:46:55 | 114 | 788 | 0 | Umlauf | 99.5383 | 26.6 | 1.4 | 0.33333 | 0 | 89.3049 | 11.4555 | 116.6208 | 0.83571
09:46:56 | 115 | 796 | 0 | Umlauf | 99.5197 | 27.8 | 1.2 | 0.22222 | 0 | 73.8924 | 11.4555 | 98.7823 | 0.86314
09:46:57 | 116 | 804 | 0 | Umlauf | 99.5039 | 28.6 | 1 | -0.80556 | 0 | -55.7855 | 11.4555 | -38.3012 | 0.85251
09:46:58 | 117 | 811 | 0 | Umlauf | 99.5101 | 25.7 | 1.1 | -0.22222 | 0 | 4.7088 | 11.4555 | 18.7087 | 0.8577
09:46:59 | 118 | 818 | 0 | Umlauf | 99.5071 | 24.9 | 1.5 | -0.027778 | 0 | 35.8428 | 11.4555 | 54.7434 | 0.87291
09:47:00 | 119 | 825 | 0 | Umlauf | 99.4983 | 24.8 | 1.7 | -0.055556 | 0 | 34.4791 | 11.4555 | 53.165 | 0.88768
09:47:01 | 120 | 831 | 0 | Umlauf | 99.4898 | 24.6 | 2.1 | -0.61111 | 0 | -22.6056 | 11.4555 | -9.6337 | 0.885
09:47:02 | 121 | 838 | 0 | Umlauf | 99.4914 | 22.4 | 2.8 | -0.44444 | 0 | -2.4671 | 11.4555 | 10.4032 | 0.88789
09:47:03 | 122 | 843 | 0 | Umlauf | 99.4897 | 20.8 | 3.3 | -1.3889 | 0 | -67.8339 | 11.4555 | -48.7109 | 0.87436
09:47:04 | 123 | 848 | 0 | Umlauf | 99.4975 | 15.8 | 4.4 | -0.94444 | 0 | -21.3622 | 11.4555 | -8.5594 | 0.87198
09:47:05 | 124 | 851 | 0 | Umlauf | 99.4989 | 12.4 | 5.3 | -0.72222 | 0 | -3.509 | 11.4555 | 9.1973 | 0.87454
09:47:06 | 125 | 854 | 0 | Umlauf | 99.4974 | 9.8 | 6 | 0 | 0 | 37.5678 | 11.4555 | 56.7399 | 0.8903
09:47:07 | 126 | 857 | 0 | Umlauf | 99.4883 | 9.8 | 5.4 | 0.63889 | 0 | 68.5774 | 11.4555 | 92.6306 | 0.91603
09:47:08 | 127 | 860 | 0 | Umlauf | 99.4735 | 12.1 | 3.9 | 0.88889 | 0 | 91.9187 | 11.4555 | 119.6461 | 0.94926
09:47:09 | 128 | 864 | 0 | Umlauf | 99.4544 | 15.3 | 2.7 | 0.44444 | 0 | 70.0719 | 11.4555 | 94.3604 | 0.97548
09:47:10 | 129 | 869 | 0 | Umlauf | 99.4394 | 16.9 | 2.2 | -0.13889 | 0 | 19.6417 | 11.4555 | 35.9921 | 0.98547
09:47:11 | 130 | 874 | 0 | Umlauf | 99.4336 | 16.4 | 2 | -0.47222 | 0 | -7.9568 | 11.4555 | 4.0494 | 0.9866
09:47:12 | 131 | 878 | 0 | Umlauf | 99.433 | 14.7 | 2 | -0.58333 | 0 | -12.906 | 11.4555 | -1.2532 | 0.98625
09:47:13 | 132 | 881 | 0 | Umlauf | 99.4332 | 12.6 | 2.1 | 8.1944 | 0 | 160 | 11.4555 | 198.4438 | 1.0414
09:47:14 | 133 | 893 | 0 | Umlauf | 99.4015 | 42.1 | 0.6 | -9.6389 | 0 | -160 | 11.4555 | -128.3425 | 1.0057
09:47:15 | 134 | 895 | 0 | Umlauf | 99.422 | 7.4 | 2.9 | 0.38889 | 0 | 32.2896 | 11.4555 | 50.6309 | 1.0198
09:47:16 | 135 | 900 | 0 | Umlauf | 99.4139 | 8.8 | 2 | 0.13889 | 0 | 22.431 | 11.4555 | 39.2204 | 1.0307
09:47:17 | 136 | 905 | 0 | Umlauf | 99.4077 | 9.3 | 1.5 | 0.027778 | 0 | 15.7289 | 11.4555 | 31.4634 | 1.0394
09:47:18 | 137 | 907 | 0 | Umlauf | 99.4026 | 9.4 | 1.3 | 0.47222 | 0 | 37.624 | 11.4555 | 56.8049 | 1.0552
09:47:19 | 138 | 911 | 0 | Umlauf | 99.3936 | 11.1 | 1 | 0.027778 | 0 | 15.9773 | 11.4555 | 31.7508 | 1.064
09:47:20 | 139 | 914 | 0 | Umlauf | 99.3885 | 11.2 | 0.9 | -0.027778 | 0 | 12.173 | 11.4555 | 27.3478 | 1.0716
09:47:21 | 140 | 917 | 0 | Umlauf | 99.3841 | 11.1 | 0.8 | 0.11111 | 0 | 19.866 | 11.4555 | 36.2517 | 1.0817
09:47:22 | 141 | 920 | 0 | Umlauf | 99.3783 | 11.5 | 0.7 | -0.41667 | 0 | -8.3636 | 11.4555 | 3.5786 | 1.0827
09:47:23 | 142 | 923 | 0 | Umlauf | 99.3778 | 10 | 0.7 | -0.13889 | 0 | 3.7905 | 11.4555 | 17.6458 | 1.0876
09:47:24 | 143 | 925 | 0 | Umlauf | 99.375 | 9.5 | 0.6 | -1.7778 | 0 | -52.5858 | 11.4555 | -35.5366 | 1.0777
09:47:25 | 144 | 928 | 0 | Umlauf | 99.3806 | 3.1 | 1.5 | -0.66667 | 0 | -4.1771 | 11.4555 | 8.4241 | 1.0801
09:47:26 | 145 | 928 | 0 | Umlauf | 99.3793 | 0.7 | 5 | 0.22222 | 0 | 3.1661 | 11.4555 | 16.9231 | 1.0848
09:47:27 | 146 | 930 | 0 | Umlauf | 99.3766 | 1.5 | 1.6 | -0.083333 | 0 | 1.6967 | 11.4555 | 15.2225 | 1.089
09:47:28 | 147 | 933 | 0 | Umlauf | 99.3741 | 1.2 | 1.1 | -0.27778 | 0 | -0.13949 | 11.4555 | 13.0972 | 1.0926
09:47:29 | 148 | 933 | 0 | Umlauf | 99.3721 | 0.2 | 5.4 | 0.083333 | 0 | 0.79444 | 11.4555 | 14.1781 | 1.0966
09:47:30 | 149 | 935 | 0 | Umlauf | 99.3698 | 0.5 | 0.7 | 3.8056 | 0 | 10.8935 | 11.4555 | 25.8669 | 1.1037
09:47:31 | 150 | 939 | 0 | Umlauf | 99.3657 | 14.2 | 0 | -0.055556 | 0 | 6.8651 | 11.4555 | 21.2044 | 1.1096
09:47:32 | 151 | 943 | 0 | Umlauf | 99.3623 | 14 | 0 | 0.11111 | 0 | 19.4304 | 11.4555 | 35.7475 | 1.1196
09:47:33 | 152 | 947 | 0 | Umlauf | 99.3566 | 14.4 | 0 | 1.2222 | 0 | 106.8766 | 11.4555 | 136.9584 | 1.1576
09:47:34 | 153 | 952 | 0 | Umlauf | 99.3347 | 18.8 | 0 | 0.47222 | 0 | 63.2307 | 11.4555 | 86.4423 | 1.1816
09:47:35 | 154 | 958 | 0 | Umlauf | 99.3209 | 20.5 | 0 | 0.83333 | 0 | 109.2714 | 11.4555 | 139.7301 | 1.2204
09:47:36 | 155 | 965 | 0 | Umlauf | 99.2986 | 23.5 | 0 | -0.55556 | 0 | -33.366 | 11.4555 | -18.9307 | 1.2152
09:47:37 | 156 | 970 | 0 | Umlauf | 99.3016 | 21.5 | 0 | 1.0556 | 0 | 140.6281 | 11.4555 | 176.0227 | 1.2641
09:47:38 | 157 | 978 | 0 | Umlauf | 99.2735 | 25.3 | 0.1 | 1.4167 | 0 | 160 | 11.4555 | 198.4438 | 1.3192
09:47:39 | 158 | 986 | 0 | Umlauf | 99.2418 | 30.4 | 0.2 | 0.66667 | 0 | 139.0679 | 11.4555 | 174.2168 | 1.3676
09:47:40 | 159 | 995 | 0 | Umlauf | 99.214 | 32.8 | 0.4 | -0.38889 | 0 | -22.0381 | 11.4555 | -9.1434 | 1.365
09:47:41 | 160 | 1004 | 0 | Umlauf | 99.2155 | 31.4 | 0.5 | -0.52778 | 0 | -35.5237 | 11.4555 | -20.7949 | 1.3593
09:47:42 | 161 | 1012 | 0 | Umlauf | 99.2188 | 29.5 | 0.6 | 0.027778 | 0 | 38.4943 | 11.4555 | 57.8122 | 1.3753
09:47:43 | 162 | 1020 | 0 | Umlauf | 99.2096 | 29.6 | 0.9 | 0.5 | 0 | 119.0721 | 11.4555 | 151.0736 | 1.4173
09:47:44 | 163 | 1029 | 0 | Umlauf | 99.1855 | 31.4 | 1 | 0.97222 | 0 | 160 | 11.4555 | 198.4438 | 1.4724
09:47:45 | 164 | 1039 | 0 | Umlauf | 99.1538 | 34.9 | 0.9 | -0.63889 | 0 | -47.9872 | 11.4555 | -31.5634 | 1.4636
09:47:46 | 165 | 1048 | 0 | Umlauf | 99.1588 | 32.6 | 1.1 | -0.11111 | 0 | 26.866 | 11.4555 | 44.3535 | 1.476
09:47:47 | 166 | 1057 | 0 | Umlauf | 99.1517 | 32.2 | 1.1 | -0.33333 | 0 | -8.004 | 11.4555 | 3.9948 | 1.4771
09:47:48 | 167 | 1065 | 0 | Umlauf | 99.1511 | 31 | 1.2 | -0.083333 | 0 | 31.5113 | 11.4555 | 49.7301 | 1.4909
09:47:49 | 168 | 1074 | 0 | Umlauf | 99.1432 | 30.7 | 1.3 | 0.083333 | 0 | 60.503 | 11.4555 | 83.2853 | 1.514
09:47:50 | 169 | 1082 | 0 | Umlauf | 99.1299 | 31 | 1.4 | 0.16667 | 0 | 76.7576 | 11.4555 | 102.0984 | 1.5424
09:47:51 | 170 | 1091 | 0 | Umlauf | 99.1136 | 31.6 | 1.3 | -0.69444 | 0 | -45.8554 | 11.4555 | -29.7215 | 1.5341
09:47:52 | 171 | 1099 | 0 | Umlauf | 99.1183 | 29.1 | 1.3 | 0.11111 | 0 | 61.4787 | 11.4555 | 84.4146 | 1.5576
09:47:53 | 172 | 1107 | 0 | Umlauf | 99.1048 | 29.5 | 1.2 | 0.77778 | 0 | 160 | 11.4555 | 198.4438 | 1.6127
09:47:54 | 173 | 1116 | 0 | Umlauf | 99.0732 | 32.3 | 0.9 | 1.0833 | 0 | 160 | 11.4555 | 198.4438 | 1.6678
09:47:55 | 174 | 1126 | 0 | Umlauf | 99.0415 | 36.2 | 0.7 | -1.2778 | 0 | -133.0554 | 11.4555 | -105.0623 | 1.6386
09:47:56 | 175 | 1135 | 0 | Umlauf | 99.0583 | 31.6 | 0.8 | -0.36111 | 0 | -14.1321 | 11.4555 | -2.3126 | 1.638
09:47:57 | 176 | 1144 | 0 | Umlauf | 99.0586 | 30.3 | 0.7 | 0.72222 | 0 | 155.4719 | 11.4555 | 193.2029 | 1.6917
09:47:58 | 177 | 1153 | 0 | Umlauf | 99.0278 | 32.9 | 0.6 | -0.027778 | 0 | 33.6587 | 11.4555 | 52.2154 | 1.7062
09:47:59 | 178 | 1162 | 0 | Umlauf | 99.0194 | 32.8 | 0.5 | 0.055556 | 0 | 46.7021 | 11.4555 | 67.312 | 1.7249
09:48:00 | 179 | 1171 | 0 | Umlauf | 99.0087 | 33 | 0.5 | 0 | 0 | 37.073 | 11.4555 | 56.1672 | 1.7405
09:48:01 | 180 | 1180 | 0 | Umlauf | 98.9997 | 33 | 0.4 | 0.61111 | 0 | 144.8869 | 11.4555 | 180.9519 | 1.7907
09:48:02 | 181 | 1190 | 0 | Umlauf | 98.9708 | 35.2 | 0.3 | 0 | 0 | 36.4419 | 11.4555 | 55.4367 | 1.8061
09:48:03 | 182 | 1200 | 0 | Umlauf | 98.962 | 35.2 | 0.3 | 0.22222 | 0 | 78.9144 | 11.4555 | 104.5948 | 1.8352
09:48:04 | 183 | 1210 | 0 | Umlauf | 98.9453 | 36 | 0.3 | 0.30556 | 0 | 97.1887 | 11.4555 | 125.7456 | 1.8701
09:48:05 | 184 | 1220 | 0 | Umlauf | 98.9252 | 37.1 | 0.2 | -0.47222 | 0 | -37.5427 | 11.4555 | -22.5394 | 1.8639
09:48:06 | 185 | 1230 | 0 | Umlauf | 98.9288 | 35.4 | 0.2 | -0.77778 | 0 | -74.0129 | 11.4555 | -54.0496 | 1.8488
09:48:07 | 186 | 1239 | 0 | Umlauf | 98.9374 | 32.6 | 0.2 | -0.36111 | 0 | -20.905 | 11.4555 | -8.1644 | 1.8466
09:48:08 | 187 | 1248 | 0 | Umlauf | 98.9387 | 31.3 | 0.2 | -0.083333 | 0 | 15.8844 | 11.4555 | 31.6434 | 1.8554
09:48:09 | 188 | 1256 | 0 | Umlauf | 98.9337 | 31 | 0.2 | -0.86111 | 0 | -74.4181 | 11.4555 | -54.3997 | 1.8403
09:48:10 | 189 | 1264 | 0 | Umlauf | 98.9424 | 27.9 | 0.2 | -1.3056 | 0 | -110.7627 | 11.4555 | -85.8015 | 1.8164
09:48:11 | 190 | 1270 | 0 | Umlauf | 98.9561 | 23.2 | 0.2 | -0.58333 | 0 | -33.6887 | 11.4555 | -19.2095 | 1.8111
09:48:12 | 191 | 1276 | 0 | Umlauf | 98.9591 | 21.1 | 0.2 | -0.38889 | 0 | -16.3718 | 11.4555 | -4.2477 | 1.8099
09:48:13 | 192 | 1282 | 0 | Umlauf | 98.9598 | 19.7 | 0.2 | 0.055556 | 0 | 23.7651 | 11.4555 | 40.7645 | 1.8212
09:48:14 | 193 | 1287 | 0 | Umlauf | 98.9533 | 19.9 | 0.2 | 0.55556 | 0 | 78.0469 | 11.4555 | 103.5907 | 1.85
09:48:15 | 194 | 1293 | 0 | Umlauf | 98.9368 | 21.9 | 0.1 | -0.41667 | 0 | -19.8026 | 11.4555 | -7.2119 | 1.848
09:48:16 | 195 | 1299 | 0 | Umlauf | 98.9379 | 20.4 | 0.1 | -0.30556 | 0 | -10.5765 | 11.4555 | 1.0173 | 1.8483
09:48:17 | 196 | 1304 | 0 | Umlauf | 98.9378 | 19.3 | 0.1 | 0.027778 | 0 | 19.3576 | 11.4555 | 35.6632 | 1.8582
09:48:18 | 197 | 1310 | 0 | Umlauf | 98.9321 | 19.4 | 0.1 | -0.47222 | 0 | -21.442 | 11.4555 | -8.6283 | 1.8558
09:48:19 | 198 | 1315 | 0 | Umlauf | 98.9335 | 17.7 | 0.3 | -1.3889 | 0 | -75.3535 | 11.4555 | -55.2079 | 1.8405
09:48:20 | 199 | 1318 | 0 | Umlauf | 98.9423 | 12.7 | 1.4 | 0.25 | 0 | 36.2435 | 11.4555 | 55.2071 | 1.8558
09:48:21 | 200 | 1322 | 0 | Umlauf | 98.9335 | 13.6 | 1.9 | 2.3056 | 0 | 160 | 11.4555 | 198.4438 | 1.9109
09:48:22 | 201 | 1328 | 0 | Umlauf | 98.9018 | 21.9 | 1.1 | 4.6389 | 0 | 160 | 11.4555 | 198.4438 | 1.966
09:48:23 | 202 | 1339 | 0 | Umlauf | 98.8701 | 38.6 | 0.6 | -1.8889 | 0 | -160 | 11.4555 | -128.3425 | 1.9304
09:48:24 | 203 | 1348 | 0 | Umlauf | 98.8906 | 31.8 | 0.3 | -3.0278 | 0 | -160 | 11.4555 | -128.3425 | 1.8947
09:48:25 | 204 | 1354 | 0 | Umlauf | 98.9111 | 20.9 | -0.4 | 0.77778 | 0 | 100.8605 | 11.4555 | 129.9954 | 1.9308
09:48:26 | 205 | 1360 | 0 | Umlauf | 98.8903 | 23.7 | -0.4 | 3.2222 | 0 | 160 | 11.4555 | 198.4438 | 1.986
09:48:27 | 206 | 1370 | 0 | Umlauf | 98.8586 | 35.3 | -0.2 | 0.75 | 0 | 160 | 11.4555 | 198.4438 | 2.0411
09:48:28 | 207 | 1380 | 0 | Umlauf | 98.827 | 38 | -0.2 | -3.5556 | 0 | -160 | 11.4555 | -128.3425 | 2.0054
09:48:29 | 208 | 1387 | 0 | Umlauf | 98.8474 | 25.2 | -0.3 | -0.13889 | 0 | -1.3309 | 11.4555 | 11.7182 | 2.0087
09:48:30 | 209 | 1394 | 0 | Umlauf | 98.8456 | 24.7 | -0.2 | 0.38889 | 0 | 69.9667 | 11.4555 | 94.2387 | 2.0349
09:48:31 | 210 | 1402 | 0 | Umlauf | 98.8305 | 26.1 | -0.2 | 0.16667 | 0 | 42.6134 | 11.4555 | 62.5798 | 2.0523
09:48:32 | 211 | 1409 | 0 | Umlauf | 98.8205 | 26.7 | -0.2 | -0.75 | 0 | -57.6163 | 11.4555 | -39.8829 | 2.0412
09:48:33 | 212 | 1416 | 0 | Umlauf | 98.8269 | 24 | -0.2 | 1.2222 | 0 | 160 | 11.4555 | 198.4438 | 2.0963
09:48:34 | 213 | 1424 | 0 | Umlauf | 98.7952 | 28.4 | -0.1 | 0.33333 | 0 | 73.8528 | 11.4555 | 98.7364 | 2.1237
09:48:35 | 214 | 1432 | 0 | Umlauf | 98.7795 | 29.6 | -0.1 | -3.1389 | 0 | -160 | 11.4555 | -128.3425 | 2.0881
09:48:36 | 215 | 1437 | 0 | Umlauf | 98.8 | 18.3 | -0.2 | 1.4444 | 0 | 156.2515 | 11.4555 | 194.1053 | 2.142
09:48:37 | 216 | 1443 | 0 | Umlauf | 98.769 | 23.5 | -0.1 | -1.1389 | 0 | -82.2078 | 11.4555 | -61.13 | 2.125
09:48:38 | 217 | 1449 | 0 | Umlauf | 98.7787 | 19.4 | -0.1 | 0.055556 | 0 | 20.4088 | 11.4555 | 36.8799 | 2.1353
09:48:39 | 218 | 1454 | 0 | Umlauf | 98.7728 | 19.6 | -0.1 | -1.1389 | 0 | -68.7636 | 11.4555 | -49.5142 | 2.1215
09:48:40 | 219 | 1459 | 0 | Umlauf | 98.7807 | 15.5 | -0.1 | 0.63889 | 0 | 65.2027 | 11.4555 | 88.7248 | 2.1462
09:48:41 | 220 | 1463 | 0 | Umlauf | 98.7666 | 17.8 | -0.1 | 0.055556 | 0 | 18.6266 | 11.4555 | 34.8172 | 2.1558
09:48:42 | 221 | 1468 | 0 | Umlauf | 98.761 | 18 | -0.1 | -0.30556 | 0 | -10.6199 | 11.4555 | 0.96705 | 2.1561
09:48:43 | 222 | 1473 | 0 | Umlauf | 98.7609 | 16.9 | -0.1 | 0.69444 | 0 | 76.2615 | 11.4555 | 101.5243 | 2.1843
09:48:44 | 223 | 1479 | 0 | Umlauf | 98.7447 | 19.4 | -0.1 | -0.38889 | 0 | -17.0533 | 11.4555 | -4.8365 | 2.183
09:48:45 | 224 | 1484 | 0 | Umlauf | 98.7454 | 18 | -0.1 | -0.38889 | 0 | -15.8795 | 11.4555 | -3.8224 | 2.1819
09:48:46 | 225 | 1488 | 0 | Umlauf | 98.746 | 16.6 | -0.1 | -0.38889 | 0 | -14.6929 | 11.4555 | -2.7972 | 2.1811
09:48:47 | 226 | 1492 | 0 | Umlauf | 98.7465 | 15.2 | -0.1 | 0.055556 | 0 | 15.784 | 11.4555 | 31.5272 | 2.1899
09:48:48 | 227 | 1497 | 0 | Umlauf | 98.7415 | 15.4 | 0 | -0.27778 | 0 | -7.1586 | 11.4555 | 4.9732 | 2.1913
09:48:49 | 228 | 1501 | 0 | Umlauf | 98.7407 | 14.4 | 0 | -0.58333 | 0 | -22.1477 | 11.4555 | -9.2381 | 2.1887
09:48:50 | 229 | 1504 | 0 | Umlauf | 98.7421 | 12.3 | 0 | 0.75 | 0 | 59.6883 | 11.4555 | 82.3423 | 2.2116
09:48:51 | 230 | 1508 | 0 | Umlauf | 98.729 | 15 | 0 | 0.16667 | 0 | 25.3837 | 11.4555 | 42.6379 | 2.2234
09:48:52 | 231 | 1513 | 0 | Umlauf | 98.7222 | 15.6 | 0 | -0.19444 | 0 | -2.6875 | 11.4555 | 10.1481 | 2.2262
09:48:53 | 232 | 1517 | 0 | Umlauf | 98.7206 | 14.9 | 0 | -0.25 | 0 | -5.4886 | 11.4555 | 6.9061 | 2.2281
09:48:54 | 233 | 1521 | 0 | Umlauf | 98.7195 | 14 | 0 | -0.5 | 0 | -17.4513 | 11.4555 | -5.1804 | 2.2267
09:48:55 | 234 | 1524 | 0 | Umlauf | 98.7203 | 12.2 | 0 | -0.52778 | 0 | -16.4306 | 11.4555 | -4.2985 | 2.2255
09:48:56 | 235 | 1527 | 0 | Umlauf | 98.721 | 10.3 | 0 | -1.0833 | 0 | -33.9625 | 11.4555 | -19.4461 | 2.2201
09:48:57 | 236 | 1529 | 0 | Umlauf | 98.7241 | 6.4 | 0 | -1.3889 | 0 | -27.985 | 11.4555 | -14.2815 | 2.2161
09:48:58 | 237 | 1531 | 0 | Umlauf | 98.7264 | 1.4 | -0.1 | 1.1667 | 0 | 9.8701 | 11.4555 | 24.6823 | 2.223
09:48:59 | 238 | 1533 | 0 | Umlauf | 98.7224 | 5.6 | 0 | 0.47222 | 0 | 18.6662 | 11.4555 | 34.863 | 2.2327
09:49:00 | 239 | 1535 | 0 | Umlauf | 98.7169 | 7.3 | 0 | 1.4722 | 0 | 63.9847 | 11.4555 | 87.315 | 2.2569
09:49:01 | 240 | 1538 | 0 | Umlauf | 98.7029 | 12.6 | 0 | 1.9444 | 0 | 142.8704 | 11.4555 | 178.6179 | 2.3065
09:49:02 | 241 | 1544 | 0 | Umlauf | 98.6744 | 19.6 | 0 | 0.69444 | 0 | 89.6271 | 11.4555 | 116.9937 | 2.339
09:49:03 | 242 | 1550 | 0 | Umlauf | 98.6557 | 22.1 | 0 | 0.055556 | 0 | 24.6095 | 11.4555 | 41.7419 | 2.3506
09:49:04 | 243 | 1556 | 0 | Umlauf | 98.6491 | 22.3 | 0 | 0.33333 | 0 | 58.4849 | 11.4555 | 80.9495 | 2.3731
09:49:05 | 244 | 1562 | 0 | Umlauf | 98.6361 | 23.5 | 0 | 0.88889 | 0 | 132.6409 | 11.4555 | 166.7782 | 2.4195
09:49:06 | 245 | 1570 | 0 | Umlauf | 98.6095 | 26.7 | 0 | 0.36111 | 0 | 74.5894 | 11.4555 | 99.589 | 2.4471
09:49:07 | 246 | 1578 | 0 | Umlauf | 98.5936 | 28 | 0 | 0.11111 | 0 | 40.399 | 11.4555 | 60.0167 | 2.4638
09:49:08 | 247 | 1586 | 0 | Umlauf | 98.584 | 28.4 | 0 | 0.11111 | 0 | 41.036 | 11.4555 | 60.754 | 2.4807
09:49:09 | 248 | 1594 | 0 | Umlauf | 98.5743 | 28.8 | 0 | 0.33333 | 0 | 76.4258 | 11.4555 | 101.7144 | 2.5089
09:49:10 | 249 | 1602 | 0 | Umlauf | 98.5581 | 30 | 0 | 0 | 0 | 25.5106 | 11.4555 | 42.7849 | 2.5208
09:49:11 | 250 | 1610 | 0 | Umlauf | 98.5513 | 30 | 0 | 0.11111 | 0 | 43.6098 | 11.4555 | 63.7329 | 2.5385
09:49:12 | 251 | 1619 | 0 | Umlauf | 98.5411 | 30.4 | 0 | -0.47222 | 0 | -33.5979 | 11.4555 | -19.1311 | 2.5332
09:49:13 | 252 | 1627 | 0 | Umlauf | 98.5441 | 28.7 | 0 | 1.1111 | 0 | 160 | 11.4555 | 198.4438 | 2.5883
09:49:14 | 253 | 1636 | 0 | Umlauf | 98.5125 | 32.7 | 0 | -0.77778 | 0 | -70.8881 | 11.4555 | -51.3498 | 2.5741
09:49:15 | 254 | 1644 | 0 | Umlauf | 98.5207 | 29.9 | 0 | 0.36111 | 0 | 84.0349 | 11.4555 | 110.5213 | 2.6048
09:49:16 | 255 | 1653 | 0 | Umlauf | 98.503 | 31.2 | 0 | -0.11111 | 0 | 7.9221 | 11.4555 | 22.4277 | 2.611
09:49:17 | 256 | 1661 | 0 | Umlauf | 98.4994 | 30.8 | 0 | 0.25 | 0 | 68.1398 | 11.4555 | 92.1242 | 2.6366
09:49:18 | 257 | 1670 | 0 | Umlauf | 98.4847 | 31.7 | 0 | 0 | 0 | 27.2669 | 11.4555 | 44.8175 | 2.649
09:49:19 | 258 | 1679 | 0 | Umlauf | 98.4776 | 31.7 | 0 | 1.0833 | 0 | 160 | 11.4555 | 198.4438 | 2.7041
09:49:20 | 259 | 1689 | 0 | Umlauf | 98.4459 | 35.6 | 0 | -1.3056 | 0 | -142.6302 | 11.4555 | -113.335 | 2.6727
09:49:21 | 260 | 1697 | 0 | Umlauf | 98.464 | 30.9 | 0 | 1.5833 | 0 | 160 | 11.4555 | 198.4438 | 2.7278
09:49:22 | 261 | 1708 | 0 | Umlauf | 98.4323 | 36.6 | 0 | 0.63889 | 0 | 159.5913 | 11.4555 | 197.9707 | 2.7828
09:49:23 | 262 | 1718 | 0 | Umlauf | 98.4007 | 38.9 | 0 | -0.22222 | 0 | -7.5101 | 11.4555 | 4.5664 | 2.784
09:49:24 | 263 | 1729 | 0 | Umlauf | 98.4 | 38.1 | 0 | 0.66667 | 0 | 160 | 11.4555 | 198.4438 | 2.8392
09:49:25 | 264 | 1740 | 0 | Umlauf | 98.3683 | 40.5 | 0 | 0.27778 | 0 | 98.3248 | 11.4555 | 127.0605 | 2.8745
09:49:26 | 265 | 1752 | 0 | Umlauf | 98.348 | 41.5 | 0 | 0.083333 | 0 | 57.2555 | 11.4555 | 79.5266 | 2.8966
09:49:27 | 266 | 1763 | 0 | Umlauf | 98.3353 | 41.8 | 0.2 | -0.027778 | 0 | 36.8196 | 11.4555 | 55.8739 | 2.9121
09:49:28 | 267 | 1775 | 0 | Umlauf | 98.3264 | 41.7 | 0.5 | 0 | 0 | 49.3786 | 11.4555 | 70.4098 | 2.9316
09:49:29 | 268 | 1786 | 0 | Umlauf | 98.3152 | 41.7 | 0.7 | -0.19444 | 0 | 9.6124 | 11.4555 | 24.3841 | 2.9384
09:49:30 | 269 | 1798 | 0 | Umlauf | 98.3113 | 41 | 1.2 | -0.13889 | 0 | 32.0665 | 11.4555 | 50.3726 | 2.9524
09:49:31 | 270 | 1809 | 0 | Umlauf | 98.3032 | 40.5 | 1.5 | -0.25 | 0 | 13.2913 | 11.4555 | 28.642 | 2.9604
09:49:32 | 271 | 1820 | 0 | Umlauf | 98.2986 | 39.6 | 1.5 | -0.027778 | 0 | 60.5108 | 11.4555 | 83.2943 | 2.9835
09:49:33 | 272 | 1831 | 0 | Umlauf | 98.2853 | 39.5 | 1.4 | -0.16667 | 0 | 28.5239 | 11.4555 | 46.2725 | 2.9963
09:49:34 | 273 | 1842 | 0 | Umlauf | 98.278 | 38.9 | 1.3 | 0.41667 | 0 | 149.1432 | 11.4555 | 185.878 | 3.048
09:49:35 | 274 | 1853 | 0 | Umlauf | 98.2483 | 40.4 | 1.1 | -0.41667 | 0 | -20.396 | 11.4555 | -7.7246 | 3.0458
09:49:36 | 275 | 1864 | 0 | Umlauf | 98.2495 | 38.9 | 1 | -0.55556 | 0 | -40.1449 | 11.4555 | -24.7877 | 3.0389
09:49:37 | 276 | 1874 | 0 | Umlauf | 98.2535 | 36.9 | 0.9 | -0.22222 | 0 | 5.4091 | 11.4555 | 19.5191 | 3.0444
09:49:38 | 277 | 1884 | 0 | Umlauf | 98.2504 | 36.1 | 0.9 | 0.58333 | 0 | 160 | 11.4555 | 198.4438 | 3.0995
09:49:39 | 278 | 1895 | 0 | Umlauf | 98.2187 | 38.2 | 0.7 | 0.33333 | 0 | 117.277 | 11.4555 | 148.9959 | 3.1409
09:49:40 | 279 | 1906 | 0 | Umlauf | 98.1949 | 39.4 | 0.6 | 0.33333 | 0 | 119.2915 | 11.4555 | 151.3275 | 3.1829
09:49:41 | 280 | 1917 | 0 | Umlauf | 98.1707 | 40.6 | 0.5 | 0.13889 | 0 | 78.3503 | 11.4555 | 103.9419 | 3.2118
09:49:42 | 281 | 1928 | 0 | Umlauf | 98.1541 | 41.1 | 0.5 | 0.27778 | 0 | 110.4668 | 11.4555 | 141.1138 | 3.251
09:49:43 | 282 | 1940 | 0 | Umlauf | 98.1316 | 42.1 | 0.4 | -0.30556 | 0 | -14.2159 | 11.4555 | -2.385 | 3.2503
09:49:44 | 283 | 1952 | 0 | Umlauf | 98.132 | 41 | 0.4 | 0.44444 | 0 | 145.1755 | 11.4555 | 181.2859 | 3.3007
09:49:45 | 284 | 1963 | 0 | Umlauf | 98.1031 | 42.6 | 0.3 | -0.027778 | 0 | 39.9691 | 11.4555 | 59.5191 | 3.3172
09:49:46 | 285 | 1975 | 0 | Umlauf | 98.0936 | 42.5 | 0.7 | 0.27778 | 0 | 119.036 | 11.4555 | 151.0318 | 3.3592
09:49:47 | 286 | 1987 | 0 | Umlauf | 98.0694 | 43.5 | 1.3 | -0.36111 | 0 | -9.9358 | 11.4555 | 1.7589 | 3.3597
09:49:48 | 287 | 1999 | 0 | Umlauf | 98.0692 | 42.2 | 1.9 | 0.13889 | 0 | 112.1286 | 11.4555 | 143.0371 | 3.3994
09:49:49 | 288 | 2011 | 0 | Umlauf | 98.0463 | 42.7 | 1.7 | 0.083333 | 0 | 96.3866 | 11.4555 | 124.8172 | 3.4341
09:49:50 | 289 | 2023 | 0 | Umlauf | 98.0264 | 43 | 1.5 | -0.55556 | 0 | -36.4154 | 11.4555 | -21.5653 | 3.4281
09:49:51 | 290 | 2034 | 0 | Umlauf | 98.0298 | 41 | 1.4 | 0.61111 | 0 | 160 | 11.4555 | 198.4438 | 3.4832
09:49:52 | 291 | 2046 | 0 | Umlauf | 97.9982 | 43.2 | 1.2 | -0.77778 | 0 | -74.4744 | 11.4555 | -54.4483 | 3.4681
09:49:53 | 292 | 2057 | 0 | Umlauf | 98.0069 | 40.4 | 1.2 | 0.58333 | 0 | 160 | 11.4555 | 198.4438 | 3.5232
09:49:54 | 293 | 2069 | 0 | Umlauf | 97.9752 | 42.5 | 1 | -0.22222 | 0 | 10.1659 | 11.4555 | 25.0248 | 3.5301
09:49:55 | 294 | 2081 | 0 | Umlauf | 97.9712 | 41.7 | 0.9 | 0.55556 | 0 | 160 | 11.4555 | 198.4438 | 3.5853
09:49:56 | 295 | 2093 | 0 | Umlauf | 97.9395 | 43.7 | 0.8 | 0.16667 | 0 | 98.6869 | 11.4555 | 127.4796 | 3.6207
09:49:57 | 296 | 2105 | 0 | Umlauf | 97.9191 | 44.3 | 0.7 | -0.11111 | 0 | 31.1819 | 11.4555 | 49.3488 | 3.6344
09:49:58 | 297 | 2117 | 0 | Umlauf | 97.9113 | 43.9 | 0.6 | -0.41667 | 0 | -28.6209 | 11.4555 | -14.831 | 3.6303
09:49:59 | 298 | 2129 | 0 | Umlauf | 97.9136 | 42.4 | 0.6 | 0.22222 | 0 | 103.7666 | 11.4555 | 133.3589 | 3.6673
09:50:00 | 299 | 2141 | 0 | Umlauf | 97.8923 | 43.2 | 0.7 | -0.52778 | 0 | -43.7292 | 11.4555 | -27.8845 | 3.6596
09:50:01 | 300 | 2153 | 0 | Umlauf | 97.8968 | 41.3 | 0.5 | -0.27778 | 0 | -8.7271 | 11.4555 | 3.1578 | 3.6604
09:50:02 | 301 | 2164 | 0 | Umlauf | 97.8963 | 40.3 | 0.4 | -1.1667 | 0 | -135.6497 | 11.4555 | -107.3038 | 3.6306
09:50:03 | 302 | 2174 | 0 | Umlauf | 97.9134 | 36.1 | 0.8 | -0.66667 | 0 | -54.1584 | 11.4555 | -36.8953 | 3.6204
09:50:04 | 303 | 2183 | 0 | Umlauf | 97.9193 | 33.7 | 1.3 | -1.0556 | 0 | -91.2945 | 11.4555 | -68.9809 | 3.6012
09:50:05 | 304 | 2192 | 0 | Umlauf | 97.9303 | 29.9 | 1.4 | -0.94444 | 0 | -68.8013 | 11.4555 | -49.5468 | 3.5875
09:50:06 | 305 | 2199 | 0 | Umlauf | 97.9382 | 26.5 | 1.1 | -1.2222 | 0 | -89.7167 | 11.4555 | -67.6177 | 3.5687
09:50:07 | 306 | 2205 | 0 | Umlauf | 97.949 | 22.1 | 1 | -0.63889 | 0 | -30.6312 | 11.4555 | -16.5679 | 3.5641
09:50:08 | 307 | 2211 | 0 | Umlauf | 97.9517 | 19.8 | 0.9 | -0.61111 | 0 | -26.283 | 11.4555 | -12.811 | 3.5605
09:50:09 | 308 | 2215 | 0 | Umlauf | 97.9537 | 17.6 | 1.3 | -1.3611 | 0 | -67.4125 | 11.4555 | -48.3469 | 3.5471
09:50:10 | 309 | 2219 | 0 | Umlauf | 97.9614 | 12.7 | 2.5 | -1.0278 | 0 | -28.8911 | 11.4555 | -15.0644 | 3.5429
09:50:11 | 310 | 2221 | 0 | Umlauf | 97.9638 | 9 | 4.1 | -0.16667 | 0 | 17.6486 | 11.4555 | 33.6853 | 3.5523
09:50:12 | 311 | 2224 | 0 | Umlauf | 97.9585 | 8.4 | 4.9 | -2.2222 | 0 | -47.7028 | 11.4555 | -31.3177 | 3.5436
09:50:13 | 312 | 2224 | 0 | Umlauf | 97.9635 | 0.4 | 97.2 | 0.25 | 0 | 15.0051 | 11.4555 | 30.6257 | 3.5521
09:50:14 | 313 | 2226 | 0 | Umlauf | 97.9586 | 1.3 | 21.1 | -0.30556 | 0 | 12.5288 | 11.4555 | 27.7595 | 3.5598
09:50:15 | 314 | 2228 | 0 | Umlauf | 97.9541 | 0.2 | 38.6 | 0.083333 | 0 | 3.9126 | 11.4555 | 17.7872 | 3.5647
09:50:16 | 315 | 2228 | 0 | Umlauf | 97.9513 | 0.5 | 0.1 | 0.52778 | 0 | 1.8415 | 11.4555 | 15.3901 | 3.569
09:50:17 | 316 | 2230 | 0 | Umlauf | 97.9489 | 2.4 | 0 | 1.1667 | 0 | 17.0436 | 11.4555 | 32.985 | 3.5782
09:50:18 | 317 | 2234 | 0 | Umlauf | 97.9436 | 6.6 | 0 | 0.33333 | 0 | 17.0297 | 11.4555 | 32.9689 | 3.5873
09:50:19 | 318 | 2236 | 0 | Umlauf | 97.9383 | 7.8 | 0 | -0.38889 | 0 | -6.7476 | 11.4555 | 5.4489 | 3.5888
09:50:20 | 319 | 2240 | 0 | Umlauf | 97.9375 | 6.4 | 0 | -0.41667 | 0 | -6.1676 | 11.4555 | 6.1203 | 3.5905
09:50:21 | 320 | 2242 | 0 | Umlauf | 97.9365 | 4.9 | 0 | -0.55556 | 0 | -7.1133 | 11.4555 | 5.0256 | 3.5919
09:50:22 | 321 | 2245 | 0 | Umlauf | 97.9357 | 2.9 | 0 | 4.3333 | 0 | 70.4581 | 11.4555 | 94.8074 | 3.6183
09:50:23 | 322 | 2255 | 0 | Umlauf | 97.9205 | 18.5 | 0 | -3.1111 | 0 | -160 | 11.4555 | -128.3425 | 3.5826
09:50:24 | 323 | 2257 | 0 | Umlauf | 97.941 | 7.3 | 0 | 0.30556 | 0 | 17.7414 | 11.4555 | 33.7927 | 3.592
09:50:25 | 324 | 2259 | 0 | Umlauf | 97.9356 | 8.4 | 0 | 0.47222 | 0 | 28.03 | 11.4555 | 45.7008 | 3.6047
09:50:26 | 325 | 2262 | 0 | Umlauf | 97.9283 | 10.1 | 0 | 1.1111 | 0 | 68.7693 | 11.4555 | 92.8527 | 3.6305
09:50:27 | 326 | 2266 | 0 | Umlauf | 97.9135 | 14.1 | -0.4 | 1.0556 | 0 | 88.9976 | 11.4555 | 116.2651 | 3.6628
09:50:28 | 327 | 2271 | 0 | Umlauf | 97.895 | 17.9 | -1 | 0.55556 | 0 | 59.1034 | 11.4555 | 81.6653 | 3.6855
09:50:29 | 328 | 2277 | 0 | Umlauf | 97.8819 | 19.9 | 0.3 | 0.69444 | 0 | 94.0706 | 11.4555 | 122.1367 | 3.7194
09:50:30 | 329 | 2283 | 0 | Umlauf | 97.8624 | 22.4 | 0.7 | 0.97222 | 0 | 144.4715 | 11.4555 | 180.4711 | 3.7695
09:50:31 | 330 | 2290 | 0 | Umlauf | 97.8336 | 25.9 | 0.1 | 0.80556 | 0 | 136.078 | 11.4555 | 170.7564 | 3.817
09:50:32 | 331 | 2298 | 0 | Umlauf | 97.8063 | 28.8 | 0 | -1.1111 | 0 | -96.5115 | 11.4555 | -73.4884 | 3.7965
09:50:33 | 332 | 2305 | 0 | Umlauf | 97.8181 | 24.8 | 0 | -1.25 | 0 | -95.5054 | 11.4555 | -72.6191 | 3.7764
09:50:34 | 333 | 2311 | 0 | Umlauf | 97.8297 | 20.3 | 0 | -1.1389 | 0 | -70.5155 | 11.4555 | -51.0279 | 3.7622
09:50:35 | 334 | 2315 | 0 | Umlauf | 97.8378 | 16.2 | 0 | -1.5278 | 0 | -78.5099 | 11.4555 | -57.935 | 3.7461
09:50:36 | 335 | 2318 | 0 | Umlauf | 97.8471 | 10.7 | 0 | -0.88889 | 0 | -27.9808 | 11.4555 | -14.2779 | 3.7421
09:50:37 | 336 | 2320 | 0 | Umlauf | 97.8493 | 7.5 | -0.4 | 0 | 0 | 4.2539 | 11.4555 | 18.1821 | 3.7472

## 16 Pause
Uhrzeit | Typ | Zeit [s] | SoC [%] | Empfangene Leistung mittels DWPT [kW] | Leistung der Nebenverbraucher [KW] | Abgerufene Batterieleistung im Intervall [t, t+1) [kW] | Kumulierter Energieverbrauch nach Intervall [t, t+1) [KWh]
09:50:38 | Pause | 0 | 97.8464 | 72 | 11.4555 | -52.3105 | -0.014531
09:50:39 | Pause | 1 | 97.8548 | 72 | 11.4555 | -52.3105 | -0.029061
09:50:40 | Pause | 2 | 97.8631 | 72 | 11.4555 | -52.3105 | -0.043592
09:50:41 | Pause | 3 | 97.8715 | 72 | 11.4555 | -52.3105 | -0.058123
09:50:42 | Pause | 4 | 97.8798 | 72 | 11.4555 | -52.3105 | -0.072653
09:50:43 | Pause | 5 | 97.8882 | 72 | 11.4555 | -52.3105 | -0.087184
09:50:44 | Pause | 6 | 97.8965 | 72 | 11.4555 | -52.3105 | -0.10171
09:50:45 | Pause | 7 | 97.9049 | 72 | 11.4555 | -52.3105 | -0.11625
09:50:46 | Pause | 8 | 97.9133 | 72 | 11.4555 | -52.3105 | -0.13078
09:50:47 | Pause | 9 | 97.9216 | 72 | 11.4555 | -52.3105 | -0.14531
09:50:48 | Pause | 10 | 97.93 | 72 | 11.4555 | -52.3105 | -0.15984
09:50:49 | Pause | 11 | 97.9383 | 72 | 11.4555 | -52.3105 | -0.17437
09:50:50 | Pause | 12 | 97.9467 | 72 | 11.4555 | -52.3105 | -0.1889
09:50:51 | Pause | 13 | 97.955 | 72 | 11.4555 | -52.3105 | -0.20343
09:50:52 | Pause | 14 | 97.9634 | 72 | 11.4555 | -52.3105 | -0.21796
09:50:53 | Pause | 15 | 97.9717 | 72 | 11.4555 | -52.3105 | -0.23249
09:50:54 | Pause | 16 | 97.9801 | 72 | 11.4555 | -52.3105 | -0.24702
09:50:55 | Pause | 17 | 97.9884 | 72 | 11.4555 | -52.3105 | -0.26155
09:50:56 | Pause | 18 | 97.9968 | 72 | 11.4555 | -52.3105 | -0.27608
09:50:57 | Pause | 19 | 98.0051 | 72 | 11.4555 | -52.3105 | -0.29061
09:50:58 | Pause | 20 | 98.0135 | 72 | 11.4555 | -52.3105 | -0.30514
09:50:59 | Pause | 21 | 98.0218 | 72 | 11.4555 | -52.3105 | -0.31968
09:51:00 | Pause | 22 | 98.0302 | 72 | 11.4555 | -52.3105 | -0.33421
09:51:01 | Pause | 23 | 98.0385 | 72 | 11.4555 | -52.3105 | -0.34874
09:51:02 | Pause | 24 | 98.0469 | 72 | 11.4555 | -52.3105 | -0.36327
09:51:03 | Pause | 25 | 98.0552 | 72 | 11.4555 | -52.3105 | -0.3778
09:51:04 | Pause | 26 | 98.0636 | 72 | 11.4555 | -52.3105 | -0.39233
09:51:05 | Pause | 27 | 98.0719 | 72 | 11.4555 | -52.3105 | -0.40686
09:51:06 | Pause | 28 | 98.0803 | 72 | 11.4555 | -52.3105 | -0.42139
09:51:07 | Pause | 29 | 98.0886 | 72 | 11.4555 | -52.3105 | -0.43592
09:51:08 | Pause | 30 | 98.097 | 72 | 11.4555 | -52.3105 | -0.45045
09:51:09 | Pause | 31 | 98.1053 | 72 | 11.4555 | -52.3105 | -0.46498
09:51:10 | Pause | 32 | 98.1137 | 72 | 11.4555 | -52.3105 | -0.47951
09:51:11 | Pause | 33 | 98.122 | 72 | 11.4555 | -52.3105 | -0.49404
09:51:12 | Pause | 34 | 98.1304 | 72 | 11.4555 | -52.3105 | -0.50857
09:51:13 | Pause | 35 | 98.1387 | 72 | 11.4555 | -52.3105 | -0.5231
09:51:14 | Pause | 36 | 98.1471 | 72 | 11.4555 | -52.3105 | -0.53764
09:51:15 | Pause | 37 | 98.1554 | 72 | 11.4555 | -52.3105 | -0.55217
09:51:16 | Pause | 38 | 98.1638 | 72 | 11.4555 | -52.3105 | -0.5667
09:51:17 | Pause | 39 | 98.1721 | 72 | 11.4555 | -52.3105 | -0.58123
09:51:18 | Pause | 40 | 98.1805 | 72 | 11.4555 | -52.3105 | -0.59576
09:51:19 | Pause | 41 | 98.1888 | 72 | 11.4555 | -52.3105 | -0.61029
09:51:20 | Pause | 42 | 98.1972 | 72 | 11.4555 | -52.3105 | -0.62482
09:51:21 | Pause | 43 | 98.2055 | 72 | 11.4555 | -52.3105 | -0.63935
09:51:22 | Pause | 44 | 98.2139 | 72 | 11.4555 | -52.3105 | -0.65388
09:51:23 | Pause | 45 | 98.2222 | 72 | 11.4555 | -52.3105 | -0.66841
09:51:24 | Pause | 46 | 98.2306 | 72 | 11.4555 | -52.3105 | -0.68294
09:51:25 | Pause | 47 | 98.2389 | 72 | 11.4555 | -52.3105 | -0.69747
09:51:26 | Pause | 48 | 98.2473 | 72 | 11.4555 | -52.3105 | -0.712
09:51:27 | Pause | 49 | 98.2556 | 72 | 11.4555 | -52.3105 | -0.72653
09:51:28 | Pause | 50 | 98.264 | 72 | 11.4555 | -52.3105 | -0.74107
09:51:29 | Pause | 51 | 98.2723 | 72 | 11.4555 | -52.3105 | -0.7556
09:51:30 | Pause | 52 | 98.2807 | 72 | 11.4555 | -52.3105 | -0.77013
09:51:31 | Pause | 53 | 98.289 | 72 | 11.4555 | -52.3105 | -0.78466
09:51:32 | Pause | 54 | 98.2974 | 72 | 11.4555 | -52.3105 | -0.79919
09:51:33 | Pause | 55 | 98.3057 | 72 | 11.4555 | -52.3105 | -0.81372
09:51:34 | Pause | 56 | 98.3141 | 72 | 11.4555 | -52.3105 | -0.82825
09:51:35 | Pause | 57 | 98.3224 | 72 | 11.4555 | -52.3105 | -0.84278
09:51:36 | Pause | 58 | 98.3308 | 72 | 11.4555 | -52.3105 | -0.85731
09:51:37 | Pause | 59 | 98.3392 | 72 | 11.4555 | -52.3105 | -0.87184
09:51:38 | Pause | 60 | 98.3475 | 72 | 11.4555 | -52.3105 | -0.88637
09:51:39 | Pause | 61 | 98.3559 | 72 | 11.4555 | -52.3105 | -0.9009
09:51:40 | Pause | 62 | 98.3642 | 72 | 11.4555 | -52.3105 | -0.91543
09:51:41 | Pause | 63 | 98.3726 | 72 | 11.4555 | -52.3105 | -0.92996
09:51:42 | Pause | 64 | 98.3809 | 72 | 11.4555 | -52.3105 | -0.94449
09:51:43 | Pause | 65 | 98.3893 | 72 | 11.4555 | -52.3105 | -0.95903
09:51:44 | Pause | 66 | 98.3976 | 72 | 11.4555 | -52.3105 | -0.97356
09:51:45 | Pause | 67 | 98.406 | 72 | 11.4555 | -52.3105 | -0.98809
09:51:46 | Pause | 68 | 98.4143 | 72 | 11.4555 | -52.3105 | -1.0026
09:51:47 | Pause | 69 | 98.4227 | 72 | 11.4555 | -52.3105 | -1.0171
09:51:48 | Pause | 70 | 98.431 | 72 | 11.4555 | -52.3105 | -1.0317
09:51:49 | Pause | 71 | 98.4394 | 72 | 11.4555 | -52.3105 | -1.0462
09:51:50 | Pause | 72 | 98.4477 | 72 | 11.4555 | -52.3105 | -1.0607
09:51:51 | Pause | 73 | 98.4561 | 72 | 11.4555 | -52.3105 | -1.0753
09:51:52 | Pause | 74 | 98.4644 | 72 | 11.4555 | -52.3105 | -1.0898
09:51:53 | Pause | 75 | 98.4728 | 72 | 11.4555 | -52.3105 | -1.1043
09:51:54 | Pause | 76 | 98.4811 | 72 | 11.4555 | -52.3105 | -1.1189
09:51:55 | Pause | 77 | 98.4895 | 72 | 11.4555 | -52.3105 | -1.1334
09:51:56 | Pause | 78 | 98.4978 | 72 | 11.4555 | -52.3105 | -1.1479
09:51:57 | Pause | 79 | 98.5062 | 72 | 11.4555 | -52.3105 | -1.1625
09:51:58 | Pause | 80 | 98.5145 | 72 | 11.4555 | -52.3105 | -1.177
09:51:59 | Pause | 81 | 98.5229 | 72 | 11.4555 | -52.3105 | -1.1915
09:52:00 | Pause | 82 | 98.5312 | 72 | 11.4555 | -52.3105 | -1.206
09:52:01 | Pause | 83 | 98.5396 | 72 | 11.4555 | -52.3105 | -1.2206
09:52:02 | Pause | 84 | 98.5479 | 72 | 11.4555 | -52.3105 | -1.2351
09:52:03 | Pause | 85 | 98.5563 | 72 | 11.4555 | -52.3105 | -1.2496
09:52:04 | Pause | 86 | 98.5646 | 72 | 11.4555 | -52.3105 | -1.2642
09:52:05 | Pause | 87 | 98.573 | 72 | 11.4555 | -52.3105 | -1.2787
09:52:06 | Pause | 88 | 98.5813 | 72 | 11.4555 | -52.3105 | -1.2932
09:52:07 | Pause | 89 | 98.5897 | 72 | 11.4555 | -52.3105 | -1.3078
09:52:08 | Pause | 90 | 98.598 | 72 | 11.4555 | -52.3105 | -1.3223
09:52:09 | Pause | 91 | 98.6064 | 72 | 11.4555 | -52.3105 | -1.3368
09:52:10 | Pause | 92 | 98.6147 | 72 | 11.4555 | -52.3105 | -1.3514
09:52:11 | Pause | 93 | 98.6231 | 72 | 11.4555 | -52.3105 | -1.3659
09:52:12 | Pause | 94 | 98.6314 | 72 | 11.4555 | -52.3105 | -1.3804
09:52:13 | Pause | 95 | 98.6398 | 72 | 11.4555 | -52.3105 | -1.3949
09:52:14 | Pause | 96 | 98.6481 | 72 | 11.4555 | -52.3105 | -1.4095
09:52:15 | Pause | 97 | 98.6565 | 72 | 11.4555 | -52.3105 | -1.424
09:52:16 | Pause | 98 | 98.6648 | 72 | 11.4555 | -52.3105 | -1.4385
09:52:17 | Pause | 99 | 98.6732 | 72 | 11.4555 | -52.3105 | -1.4531
09:52:18 | Pause | 100 | 98.6815 | 72 | 11.4555 | -52.3105 | -1.4676
09:52:19 | Pause | 101 | 98.6899 | 72 | 11.4555 | -52.3105 | -1.4821
09:52:20 | Pause | 102 | 98.6982 | 72 | 11.4555 | -52.3105 | -1.4967
09:52:21 | Pause | 103 | 98.7066 | 72 | 11.4555 | -52.3105 | -1.5112
09:52:22 | Pause | 104 | 98.7149 | 72 | 11.4555 | -52.3105 | -1.5257
09:52:23 | Pause | 105 | 98.7233 | 72 | 11.4555 | -52.3105 | -1.5403
09:52:24 | Pause | 106 | 98.7316 | 72 | 11.4555 | -52.3105 | -1.5548
09:52:25 | Pause | 107 | 98.74 | 72 | 11.4555 | -52.3105 | -1.5693
09:52:26 | Pause | 108 | 98.7483 | 72 | 11.4555 | -52.3105 | -1.5838
09:52:27 | Pause | 109 | 98.7567 | 72 | 11.4555 | -52.3105 | -1.5984
09:52:28 | Pause | 110 | 98.765 | 72 | 11.4555 | -52.3105 | -1.6129
09:52:29 | Pause | 111 | 98.7734 | 72 | 11.4555 | -52.3105 | -1.6274
09:52:30 | Pause | 112 | 98.7818 | 72 | 11.4555 | -52.3105 | -1.642
09:52:31 | Pause | 113 | 98.7901 | 72 | 11.4555 | -52.3105 | -1.6565
09:52:32 | Pause | 114 | 98.7985 | 72 | 11.4555 | -52.3105 | -1.671
09:52:33 | Pause | 115 | 98.8068 | 72 | 11.4555 | -52.3105 | -1.6856
09:52:34 | Pause | 116 | 98.8152 | 72 | 11.4555 | -52.3105 | -1.7001
09:52:35 | Pause | 117 | 98.8235 | 72 | 11.4555 | -52.3105 | -1.7146
09:52:36 | Pause | 118 | 98.8319 | 72 | 11.4555 | -52.3105 | -1.7292
09:52:37 | Pause | 119 | 98.8402 | 72 | 11.4555 | -52.3105 | -1.7437
09:52:38 | Pause | 120 | 98.8486 | 72 | 11.4555 | -52.3105 | -1.7582
09:52:39 | Pause | 121 | 98.8569 | 72 | 11.4555 | -52.3105 | -1.7727
09:52:40 | Pause | 122 | 98.8653 | 72 | 11.4555 | -52.3105 | -1.7873
09:52:41 | Pause | 123 | 98.8736 | 72 | 11.4555 | -52.3105 | -1.8018
09:52:42 | Pause | 124 | 98.882 | 72 | 11.4555 | -52.3105 | -1.8163
09:52:43 | Pause | 125 | 98.8903 | 72 | 11.4555 | -52.3105 | -1.8309
09:52:44 | Pause | 126 | 98.8987 | 72 | 11.4555 | -52.3105 | -1.8454
09:52:45 | Pause | 127 | 98.907 | 72 | 11.4555 | -52.3105 | -1.8599
09:52:46 | Pause | 128 | 98.9154 | 72 | 11.4555 | -52.3105 | -1.8745
09:52:47 | Pause | 129 | 98.9237 | 72 | 11.4555 | -52.3105 | -1.889
09:52:48 | Pause | 130 | 98.9321 | 72 | 11.4555 | -52.3105 | -1.9035
09:52:49 | Pause | 131 | 98.9404 | 72 | 11.4555 | -52.3105 | -1.9181
09:52:50 | Pause | 132 | 98.9488 | 72 | 11.4555 | -52.3105 | -1.9326
09:52:51 | Pause | 133 | 98.9571 | 72 | 11.4555 | -52.3105 | -1.9471
09:52:52 | Pause | 134 | 98.9655 | 72 | 11.4555 | -52.3105 | -1.9616
09:52:53 | Pause | 135 | 98.9738 | 72 | 11.4555 | -52.3105 | -1.9762
09:52:54 | Pause | 136 | 98.9822 | 72 | 11.4555 | -52.3105 | -1.9907
09:52:55 | Pause | 137 | 98.9905 | 72 | 11.4555 | -52.3105 | -2.0052
09:52:56 | Pause | 138 | 98.9989 | 72 | 11.4555 | -52.3105 | -2.0198
09:52:57 | Pause | 139 | 99.0072 | 72 | 11.4555 | -52.3105 | -2.0343
09:52:58 | Pause | 140 | 99.0156 | 72 | 11.4555 | -52.3105 | -2.0488
09:52:59 | Pause | 141 | 99.0239 | 72 | 11.4555 | -52.3105 | -2.0634
09:53:00 | Pause | 142 | 99.0323 | 72 | 11.4555 | -52.3105 | -2.0779
09:53:01 | Pause | 143 | 99.0406 | 72 | 11.4555 | -52.3105 | -2.0924
09:53:02 | Pause | 144 | 99.049 | 72 | 11.4555 | -52.3105 | -2.1069
09:53:03 | Pause | 145 | 99.0573 | 72 | 11.4555 | -52.3105 | -2.1215
09:53:04 | Pause | 146 | 99.0657 | 72 | 11.4555 | -52.3105 | -2.136
09:53:05 | Pause | 147 | 99.074 | 72 | 11.4555 | -52.3105 | -2.1505
09:53:06 | Pause | 148 | 99.0824 | 72 | 11.4555 | -52.3105 | -2.1651
09:53:07 | Pause | 149 | 99.0907 | 72 | 11.4555 | -52.3105 | -2.1796
09:53:08 | Pause | 150 | 99.0991 | 72 | 11.4555 | -52.3105 | -2.1941
09:53:09 | Pause | 151 | 99.1074 | 72 | 11.4555 | -52.3105 | -2.2087
09:53:10 | Pause | 152 | 99.1158 | 72 | 11.4555 | -52.3105 | -2.2232
09:53:11 | Pause | 153 | 99.1241 | 72 | 11.4555 | -52.3105 | -2.2377
09:53:12 | Pause | 154 | 99.1325 | 72 | 11.4555 | -52.3105 | -2.2523
09:53:13 | Pause | 155 | 99.1408 | 72 | 11.4555 | -52.3105 | -2.2668
09:53:14 | Pause | 156 | 99.1492 | 72 | 11.4555 | -52.3105 | -2.2813
09:53:15 | Pause | 157 | 99.1575 | 72 | 11.4555 | -52.3105 | -2.2958
09:53:16 | Pause | 158 | 99.1659 | 72 | 11.4555 | -52.3105 | -2.3104
09:53:17 | Pause | 159 | 99.1742 | 72 | 11.4555 | -52.3105 | -2.3249
09:53:18 | Pause | 160 | 99.1826 | 72 | 11.4555 | -52.3105 | -2.3394
09:53:19 | Pause | 161 | 99.1909 | 72 | 11.4555 | -52.3105 | -2.354
09:53:20 | Pause | 162 | 99.1993 | 72 | 11.4555 | -52.3105 | -2.3685
09:53:21 | Pause | 163 | 99.2077 | 72 | 11.4555 | -52.3105 | -2.383
09:53:22 | Pause | 164 | 99.216 | 72 | 11.4555 | -52.3105 | -2.3976
09:53:23 | Pause | 165 | 99.2244 | 72 | 11.4555 | -52.3105 | -2.4121
09:53:24 | Pause | 166 | 99.2327 | 72 | 11.4555 | -52.3105 | -2.4266
09:53:25 | Pause | 167 | 99.2411 | 72 | 11.4555 | -52.3105 | -2.4412
09:53:26 | Pause | 168 | 99.2494 | 72 | 11.4555 | -52.3105 | -2.4557
09:53:27 | Pause | 169 | 99.2578 | 72 | 11.4555 | -52.3105 | -2.4702
09:53:28 | Pause | 170 | 99.2661 | 72 | 11.4555 | -52.3105 | -2.4847
09:53:29 | Pause | 171 | 99.2745 | 72 | 11.4555 | -52.3105 | -2.4993
09:53:30 | Pause | 172 | 99.2828 | 72 | 11.4555 | -52.3105 | -2.5138
09:53:31 | Pause | 173 | 99.2912 | 72 | 11.4555 | -52.3105 | -2.5283
09:53:32 | Pause | 174 | 99.2995 | 72 | 11.4555 | -52.3105 | -2.5429
09:53:33 | Pause | 175 | 99.3079 | 72 | 11.4555 | -52.3105 | -2.5574
09:53:34 | Pause | 176 | 99.3162 | 72 | 11.4555 | -52.3105 | -2.5719
09:53:35 | Pause | 177 | 99.3246 | 72 | 11.4555 | -52.3105 | -2.5865
09:53:36 | Pause | 178 | 99.3329 | 72 | 11.4555 | -52.3105 | -2.601
09:53:37 | Pause | 179 | 99.3413 | 72 | 11.4555 | -52.3105 | -2.6155
09:53:38 | Pause | 180 | 99.3496 | 72 | 11.4555 | -52.3105 | -2.6301
09:53:39 | Pause | 181 | 99.358 | 72 | 11.4555 | -52.3105 | -2.6446
09:53:40 | Pause | 182 | 99.3663 | 72 | 11.4555 | -52.3105 | -2.6591
09:53:41 | Pause | 183 | 99.3747 | 72 | 11.4555 | -52.3105 | -2.6736
09:53:42 | Pause | 184 | 99.383 | 72 | 11.4555 | -52.3105 | -2.6882
09:53:43 | Pause | 185 | 99.3914 | 72 | 11.4555 | -52.3105 | -2.7027
09:53:44 | Pause | 186 | 99.3997 | 72 | 11.4555 | -52.3105 | -2.7172
09:53:45 | Pause | 187 | 99.4081 | 72 | 11.4555 | -52.3105 | -2.7318
09:53:46 | Pause | 188 | 99.4164 | 72 | 11.4555 | -52.3105 | -2.7463
09:53:47 | Pause | 189 | 99.4248 | 72 | 11.4555 | -52.3105 | -2.7608
09:53:48 | Pause | 190 | 99.4331 | 72 | 11.4555 | -52.3105 | -2.7754
09:53:49 | Pause | 191 | 99.4415 | 72 | 11.4555 | -52.3105 | -2.7899
09:53:50 | Pause | 192 | 99.4498 | 72 | 11.4555 | -52.3105 | -2.8044
09:53:51 | Pause | 193 | 99.4582 | 72 | 11.4555 | -52.3105 | -2.819
09:53:52 | Pause | 194 | 99.4665 | 72 | 11.4555 | -52.3105 | -2.8335
09:53:53 | Pause | 195 | 99.4749 | 72 | 11.4555 | -52.3105 | -2.848
09:53:54 | Pause | 196 | 99.4832 | 72 | 11.4555 | -52.3105 | -2.8625
09:53:55 | Pause | 197 | 99.4916 | 72 | 11.4555 | -52.3105 | -2.8771
09:53:56 | Pause | 198 | 99.4999 | 72 | 11.4555 | -52.3105 | -2.8916
09:53:57 | Pause | 199 | 99.5083 | 72 | 11.4555 | -52.3105 | -2.9061
09:53:58 | Pause | 200 | 99.5166 | 72 | 11.4555 | -52.3105 | -2.9207
09:53:59 | Pause | 201 | 99.525 | 72 | 11.4555 | -52.3105 | -2.9352
09:54:00 | Pause | 202 | 99.5333 | 72 | 11.4555 | -52.3105 | -2.9497
09:54:01 | Pause | 203 | 99.5417 | 72 | 11.4555 | -52.3105 | -2.9643
09:54:02 | Pause | 204 | 99.55 | 72 | 11.4555 | -52.3105 | -2.9788
09:54:03 | Pause | 205 | 99.5584 | 72 | 11.4555 | -52.3105 | -2.9933
09:54:04 | Pause | 206 | 99.5667 | 72 | 11.4555 | -52.3105 | -3.0079
09:54:05 | Pause | 207 | 99.5751 | 72 | 11.4555 | -52.3105 | -3.0224
09:54:06 | Pause | 208 | 99.5834 | 72 | 11.4555 | -52.3105 | -3.0369
09:54:07 | Pause | 209 | 99.5918 | 72 | 11.4555 | -52.3105 | -3.0514
09:54:08 | Pause | 210 | 99.6001 | 72 | 11.4555 | -52.3105 | -3.066
09:54:09 | Pause | 211 | 99.6085 | 72 | 11.4555 | -52.3105 | -3.0805
09:54:10 | Pause | 212 | 99.6168 | 72 | 11.4555 | -52.3105 | -3.095
09:54:11 | Pause | 213 | 99.6252 | 72 | 11.4555 | -52.3105 | -3.1096
09:54:12 | Pause | 214 | 99.6336 | 72 | 11.4555 | -52.3105 | -3.1241
09:54:13 | Pause | 215 | 99.6419 | 72 | 11.4555 | -52.3105 | -3.1386
09:54:14 | Pause | 216 | 99.6503 | 72 | 11.4555 | -52.3105 | -3.1532
09:54:15 | Pause | 217 | 99.6586 | 72 | 11.4555 | -52.3105 | -3.1677
09:54:16 | Pause | 218 | 99.667 | 72 | 11.4555 | -52.3105 | -3.1822
09:54:17 | Pause | 219 | 99.6753 | 72 | 11.4555 | -52.3105 | -3.1968
09:54:18 | Pause | 220 | 99.6837 | 72 | 11.4555 | -52.3105 | -3.2113
09:54:19 | Pause | 221 | 99.692 | 72 | 11.4555 | -52.3105 | -3.2258
09:54:20 | Pause | 222 | 99.7004 | 72 | 11.4555 | -52.3105 | -3.2403
09:54:21 | Pause | 223 | 99.7087 | 72 | 11.4555 | -52.3105 | -3.2549
09:54:22 | Pause | 224 | 99.7171 | 72 | 11.4555 | -52.3105 | -3.2694
09:54:23 | Pause | 225 | 99.7254 | 72 | 11.4555 | -52.3105 | -3.2839
09:54:24 | Pause | 226 | 99.7338 | 72 | 11.4555 | -52.3105 | -3.2985
09:54:25 | Pause | 227 | 99.7421 | 72 | 11.4555 | -52.3105 | -3.313
09:54:26 | Pause | 228 | 99.7505 | 72 | 11.4555 | -52.3105 | -3.3275
09:54:27 | Pause | 229 | 99.7588 | 72 | 11.4555 | -52.3105 | -3.3421
09:54:28 | Pause | 230 | 99.7672 | 72 | 11.4555 | -52.3105 | -3.3566
09:54:29 | Pause | 231 | 99.7755 | 72 | 11.4555 | -52.3105 | -3.3711
09:54:30 | Pause | 232 | 99.7839 | 72 | 11.4555 | -52.3105 | -3.3857
09:54:31 | Pause | 233 | 99.7922 | 72 | 11.4555 | -52.3105 | -3.4002
09:54:32 | Pause | 234 | 99.8006 | 72 | 11.4555 | -52.3105 | -3.4147
09:54:33 | Pause | 235 | 99.8089 | 72 | 11.4555 | -52.3105 | -3.4292
09:54:34 | Pause | 236 | 99.8173 | 72 | 11.4555 | -52.3105 | -3.4438
09:54:35 | Pause | 237 | 99.8256 | 72 | 11.4555 | -52.3105 | -3.4583
09:54:36 | Pause | 238 | 99.834 | 72 | 11.4555 | -52.3105 | -3.4728
09:54:37 | Pause | 239 | 99.8423 | 72 | 11.4555 | -52.3105 | -3.4874
09:54:38 | Pause | 240 | 99.8507 | 72 | 11.4555 | -52.3105 | -3.5019
09:54:39 | Pause | 241 | 99.859 | 72 | 11.4555 | -52.3105 | -3.5164
09:54:40 | Pause | 242 | 99.8674 | 72 | 11.4555 | -52.3105 | -3.531
09:54:41 | Pause | 243 | 99.8757 | 72 | 11.4555 | -52.3105 | -3.5455
09:54:42 | Pause | 244 | 99.8841 | 72 | 11.4555 | -52.3105 | -3.56
09:54:43 | Pause | 245 | 99.8924 | 72 | 11.4555 | -52.3105 | -3.5745
09:54:44 | Pause | 246 | 99.9008 | 72 | 11.4555 | -52.3105 | -3.5891
09:54:45 | Pause | 247 | 99.9091 | 72 | 11.4555 | -52.3105 | -3.6036
09:54:46 | Pause | 248 | 99.9175 | 72 | 11.4555 | -52.3105 | -3.6181
09:54:47 | Pause | 249 | 99.9258 | 72 | 11.4555 | -52.3105 | -3.6327
09:54:48 | Pause | 250 | 99.9342 | 72 | 11.4555 | -52.3105 | -3.6472
09:54:49 | Pause | 251 | 99.9425 | 72 | 11.4555 | -52.3105 | -3.6617
09:54:50 | Pause | 252 | 99.9509 | 72 | 11.4555 | -52.3105 | -3.6763
09:54:51 | Pause | 253 | 99.9592 | 72 | 11.4555 | -52.3105 | -3.6908
09:54:52 | Pause | 254 | 99.9676 | 72 | 11.4555 | -52.3105 | -3.7053
09:54:53 | Pause | 255 | 99.9759 | 72 | 11.4555 | -52.3105 | -3.7199
09:54:54 | Pause | 256 | 99.9843 | 72 | 11.4555 | -52.3105 | -3.7344
09:54:55 | Pause | 257 | 99.9926 | 72 | 11.4555 | -52.3105 | -3.7472
09:54:56 | Pause | 258 | 100 | 72 | 11.4555 | -52.3105 | -3.7472
09:54:57 | Pause | 259 | 100 | 72 | 11.4555 | -52.3105 | -3.7472
09:54:58 | Pause | 260 | 100 | 72 | 11.4555 | -52.3105 | -3.7472
09:54:59 | Pause | 261 | 100 | 72 | 11.4555 | -52.3105 | -3.7472
09:55:00 | Pause | 262 | 100 | 72 | 11.4555 | -52.3105 | -3.7472
09:55:01 | Pause | 263 | 100 | 72 | 11.4555 | -52.3105 | -3.7472
09:55:02 | Pause | 264 | 100 | 72 | 11.4555 | -52.3105 | -3.7472
09:55:03 | Pause | 265 | 100 | 72 | 11.4555 | -52.3105 | -3.7472
09:55:04 | Pause | 266 | 100 | 72 | 11.4555 | -52.3105 | -3.7472
09:55:05 | Pause | 267 | 100 | 72 | 11.4555 | -52.3105 | -3.7472
09:55:06 | Pause | 268 | 100 | 72 | 11.4555 | -52.3105 | -3.7472
09:55:07 | Pause | 269 | 100 | 72 | 11.4555 | -52.3105 | -3.7472
09:55:08 | Pause | 270 | 100 | 72 | 11.4555 | -52.3105 | -3.7472
09:55:09 | Pause | 271 | 100 | 72 | 11.4555 | -52.3105 | -3.7472
09:55:10 | Pause | 272 | 100 | 72 | 11.4555 | -52.3105 | -3.7472
09:55:11 | Pause | 273 | 100 | 72 | 11.4555 | -52.3105 | -3.7472
09:55:12 | Pause | 274 | 100 | 72 | 11.4555 | -52.3105 | -3.7472
09:55:13 | Pause | 275 | 100 | 72 | 11.4555 | -52.3105 | -3.7472
09:55:14 | Pause | 276 | 100 | 72 | 11.4555 | -52.3105 | -3.7472
09:55:15 | Pause | 277 | 100 | 72 | 11.4555 | -52.3105 | -3.7472
09:55:16 | Pause | 278 | 100 | 72 | 11.4555 | -52.3105 | -3.7472
09:55:17 | Pause | 279 | 100 | 72 | 11.4555 | -52.3105 | -3.7472
09:55:18 | Pause | 280 | 100 | 72 | 11.4555 | -52.3105 | -3.7472
09:55:19 | Pause | 281 | 100 | 72 | 11.4555 | -52.3105 | -3.7472
09:55:20 | Pause | 282 | 100 | 72 | 11.4555 | -52.3105 | -3.7472
09:55:21 | Pause | 283 | 100 | 72 | 11.4555 | -52.3105 | -3.7472
09:55:22 | Pause | 284 | 100 | 72 | 11.4555 | -52.3105 | -3.7472
09:55:23 | Pause | 285 | 100 | 72 | 11.4555 | -52.3105 | -3.7472
09:55:24 | Pause | 286 | 100 | 72 | 11.4555 | -52.3105 | -3.7472
09:55:25 | Pause | 287 | 100 | 72 | 11.4555 | -52.3105 | -3.7472
09:55:26 | Pause | 288 | 100 | 72 | 11.4555 | -52.3105 | -3.7472
09:55:27 | Pause | 289 | 100 | 72 | 11.4555 | -52.3105 | -3.7472
09:55:28 | Pause | 290 | 100 | 72 | 11.4555 | -52.3105 | -3.7472
09:55:29 | Pause | 291 | 100 | 72 | 11.4555 | -52.3105 | -3.7472
09:55:30 | Pause | 292 | 100 | 72 | 11.4555 | -52.3105 | -3.7472
09:55:31 | Pause | 293 | 100 | 72 | 11.4555 | -52.3105 | -3.7472
09:55:32 | Pause | 294 | 100 | 72 | 11.4555 | -52.3105 | -3.7472
09:55:33 | Pause | 295 | 100 | 72 | 11.4555 | -52.3105 | -3.7472
09:55:34 | Pause | 296 | 100 | 72 | 11.4555 | -52.3105 | -3.7472
09:55:35 | Pause | 297 | 100 | 72 | 11.4555 | -52.3105 | -3.7472
09:55:36 | Pause | 298 | 100 | 72 | 11.4555 | -52.3105 | -3.7472
09:55:37 | Pause | 299 | 100 | 72 | 11.4555 | -52.3105 | -3.7472
09:55:38 | Pause | 300 | 100 | 72 | 11.4555 | -52.3105 | -3.7472
09:55:39 | Pause | 301 | 100 | 72 | 11.4555 | -52.3105 | -3.7472
09:55:40 | Pause | 302 | 100 | 72 | 11.4555 | -52.3105 | -3.7472
09:55:41 | Pause | 303 | 100 | 72 | 11.4555 | -52.3105 | -3.7472
09:55:42 | Pause | 304 | 100 | 72 | 11.4555 | -52.3105 | -3.7472
09:55:43 | Pause | 305 | 100 | 72 | 11.4555 | -52.3105 | -3.7472
09:55:44 | Pause | 306 | 100 | 72 | 11.4555 | -52.3105 | -3.7472
09:55:45 | Pause | 307 | 100 | 72 | 11.4555 | -52.3105 | -3.7472
09:55:46 | Pause | 308 | 100 | 72 | 11.4555 | -52.3105 | -3.7472
09:55:47 | Pause | 309 | 100 | 72 | 11.4555 | -52.3105 | -3.7472
09:55:48 | Pause | 310 | 100 | 72 | 11.4555 | -52.3105 | -3.7472
09:55:49 | Pause | 311 | 100 | 72 | 11.4555 | -52.3105 | -3.7472
09:55:50 | Pause | 312 | 100 | 72 | 11.4555 | -52.3105 | -3.7472
09:55:51 | Pause | 313 | 100 | 72 | 11.4555 | -52.3105 | -3.7472
09:55:52 | Pause | 314 | 100 | 72 | 11.4555 | -52.3105 | -3.7472
09:55:53 | Pause | 315 | 100 | 72 | 11.4555 | -52.3105 | -3.7472
09:55:54 | Pause | 316 | 100 | 72 | 11.4555 | -52.3105 | -3.7472
09:55:55 | Pause | 317 | 100 | 72 | 11.4555 | -52.3105 | -3.7472
09:55:56 | Pause | 318 | 100 | 72 | 11.4555 | -52.3105 | -3.7472
09:55:57 | Pause | 319 | 100 | 72 | 11.4555 | -52.3105 | -3.7472
09:55:58 | Pause | 320 | 100 | 72 | 11.4555 | -52.3105 | -3.7472
09:55:59 | Pause | 321 | 100 | 72 | 11.4555 | -52.3105 | -3.7472
09:56:00 | Pause | 322 | 100 | 72 | 11.4555 | -52.3105 | -3.7472
09:56:01 | Pause | 323 | 100 | 72 | 11.4555 | -52.3105 | -3.7472
09:56:02 | Pause | 324 | 100 | 72 | 11.4555 | -52.3105 | -3.7472
09:56:03 | Pause | 325 | 100 | 72 | 11.4555 | -52.3105 | -3.7472
09:56:04 | Pause | 326 | 100 | 72 | 11.4555 | -52.3105 | -3.7472
09:56:05 | Pause | 327 | 100 | 72 | 11.4555 | -52.3105 | -3.7472
09:56:06 | Pause | 328 | 100 | 72 | 11.4555 | -52.3105 | -3.7472
09:56:07 | Pause | 329 | 100 | 72 | 11.4555 | -52.3105 | -3.7472
09:56:08 | Pause | 330 | 100 | 72 | 11.4555 | -52.3105 | -3.7472
09:56:09 | Pause | 331 | 100 | 72 | 11.4555 | -52.3105 | -3.7472
09:56:10 | Pause | 332 | 100 | 72 | 11.4555 | -52.3105 | -3.7472
09:56:11 | Pause | 333 | 100 | 72 | 11.4555 | -52.3105 | -3.7472
09:56:12 | Pause | 334 | 100 | 72 | 11.4555 | -52.3105 | -3.7472
09:56:13 | Pause | 335 | 100 | 72 | 11.4555 | -52.3105 | -3.7472
09:56:14 | Pause | 336 | 100 | 72 | 11.4555 | -52.3105 | -3.7472
09:56:15 | Pause | 337 | 100 | 72 | 11.4555 | -52.3105 | -3.7472
09:56:16 | Pause | 338 | 100 | 72 | 11.4555 | -52.3105 | -3.7472
09:56:17 | Pause | 339 | 100 | 72 | 11.4555 | -52.3105 | -3.7472
09:56:18 | Pause | 340 | 100 | 72 | 11.4555 | -52.3105 | -3.7472
09:56:19 | Pause | 341 | 100 | 72 | 11.4555 | -52.3105 | -3.7472
09:56:20 | Pause | 342 | 100 | 72 | 11.4555 | -52.3105 | -3.7472
09:56:21 | Pause | 343 | 100 | 72 | 11.4555 | -52.3105 | -3.7472
09:56:22 | Pause | 344 | 100 | 72 | 11.4555 | -52.3105 | -3.7472
09:56:23 | Pause | 345 | 100 | 72 | 11.4555 | -52.3105 | -3.7472
09:56:24 | Pause | 346 | 100 | 72 | 11.4555 | -52.3105 | -3.7472
09:56:25 | Pause | 347 | 100 | 72 | 11.4555 | -52.3105 | -3.7472
09:56:26 | Pause | 348 | 100 | 72 | 11.4555 | -52.3105 | -3.7472
09:56:27 | Pause | 349 | 100 | 72 | 11.4555 | -52.3105 | -3.7472
09:56:28 | Pause | 350 | 100 | 72 | 11.4555 | -52.3105 | -3.7472
09:56:29 | Pause | 351 | 100 | 72 | 11.4555 | -52.3105 | -3.7472
09:56:30 | Pause | 352 | 100 | 72 | 11.4555 | -52.3105 | -3.7472
09:56:31 | Pause | 353 | 100 | 72 | 11.4555 | -52.3105 | -3.7472
09:56:32 | Pause | 354 | 100 | 72 | 11.4555 | -52.3105 | -3.7472
09:56:33 | Pause | 355 | 100 | 72 | 11.4555 | -52.3105 | -3.7472
09:56:34 | Pause | 356 | 100 | 72 | 11.4555 | -52.3105 | -3.7472
09:56:35 | Pause | 357 | 100 | 72 | 11.4555 | -52.3105 | -3.7472
09:56:36 | Pause | 358 | 100 | 72 | 11.4555 | -52.3105 | -3.7472
09:56:37 | Pause | 359 | 100 | 72 | 11.4555 | -52.3105 | -3.7472
09:56:38 | Pause | 360 | 100 | 72 | 11.4555 | -52.3105 | -3.7472
09:56:39 | Pause | 361 | 100 | 72 | 11.4555 | -52.3105 | -3.7472
09:56:40 | Pause | 362 | 100 | 72 | 11.4555 | -52.3105 | -3.7472
09:56:41 | Pause | 363 | 100 | 72 | 11.4555 | -52.3105 | -3.7472
09:56:42 | Pause | 364 | 100 | 72 | 11.4555 | -52.3105 | -3.7472
09:56:43 | Pause | 365 | 100 | 72 | 11.4555 | -52.3105 | -3.7472
09:56:44 | Pause | 366 | 100 | 72 | 11.4555 | -52.3105 | -3.7472
09:56:45 | Pause | 367 | 100 | 72 | 11.4555 | -52.3105 | -3.7472
09:56:46 | Pause | 368 | 100 | 72 | 11.4555 | -52.3105 | -3.7472
09:56:47 | Pause | 369 | 100 | 72 | 11.4555 | -52.3105 | -3.7472
09:56:48 | Pause | 370 | 100 | 72 | 11.4555 | -52.3105 | -3.7472
09:56:49 | Pause | 371 | 100 | 72 | 11.4555 | -52.3105 | -3.7472
09:56:50 | Pause | 372 | 100 | 72 | 11.4555 | -52.3105 | -3.7472
09:56:51 | Pause | 373 | 100 | 72 | 11.4555 | -52.3105 | -3.7472
09:56:52 | Pause | 374 | 100 | 72 | 11.4555 | -52.3105 | -3.7472
09:56:53 | Pause | 375 | 100 | 72 | 11.4555 | -52.3105 | -3.7472
09:56:54 | Pause | 376 | 100 | 72 | 11.4555 | -52.3105 | -3.7472
09:56:55 | Pause | 377 | 100 | 72 | 11.4555 | -52.3105 | -3.7472
09:56:56 | Pause | 378 | 100 | 72 | 11.4555 | -52.3105 | -3.7472
09:56:57 | Pause | 379 | 100 | 72 | 11.4555 | -52.3105 | -3.7472
09:56:58 | Pause | 380 | 100 | 72 | 11.4555 | -52.3105 | -3.7472
09:56:59 | Pause | 381 | 100 | 72 | 11.4555 | -52.3105 | -3.7472
09:57:00 | Pause | 382 | 100 | 72 | 11.4555 | -52.3105 | -3.7472
09:57:01 | Pause | 383 | 100 | 72 | 11.4555 | -52.3105 | -3.7472
09:57:02 | Pause | 384 | 100 | 72 | 11.4555 | -52.3105 | -3.7472
09:57:03 | Pause | 385 | 100 | 72 | 11.4555 | -52.3105 | -3.7472
09:57:04 | Pause | 386 | 100 | 72 | 11.4555 | -52.3105 | -3.7472
09:57:05 | Pause | 387 | 100 | 72 | 11.4555 | -52.3105 | -3.7472
09:57:06 | Pause | 388 | 100 | 72 | 11.4555 | -52.3105 | -3.7472
09:57:07 | Pause | 389 | 100 | 72 | 11.4555 | -52.3105 | -3.7472
09:57:08 | Pause | 390 | 100 | 72 | 11.4555 | -52.3105 | -3.7472
09:57:09 | Pause | 391 | 100 | 72 | 11.4555 | -52.3105 | -3.7472
09:57:10 | Pause | 392 | 100 | 72 | 11.4555 | -52.3105 | -3.7472
09:57:11 | Pause | 393 | 100 | 72 | 11.4555 | -52.3105 | -3.7472
09:57:12 | Pause | 394 | 100 | 72 | 11.4555 | -52.3105 | -3.7472
09:57:13 | Pause | 395 | 100 | 72 | 11.4555 | -52.3105 | -3.7472
09:57:14 | Pause | 396 | 100 | 72 | 11.4555 | -52.3105 | -3.7472
09:57:15 | Pause | 397 | 100 | 72 | 11.4555 | -52.3105 | -3.7472
09:57:16 | Pause | 398 | 100 | 72 | 11.4555 | -52.3105 | -3.7472
09:57:17 | Pause | 399 | 100 | 72 | 11.4555 | -52.3105 | -3.7472
09:57:18 | Pause | 400 | 100 | 72 | 11.4555 | -52.3105 | -3.7472
09:57:19 | Pause | 401 | 100 | 72 | 11.4555 | -52.3105 | -3.7472
09:57:20 | Pause | 402 | 100 | 72 | 11.4555 | -52.3105 | -3.7472
09:57:21 | Pause | 403 | 100 | 72 | 11.4555 | -52.3105 | -3.7472
09:57:22 | Pause | 404 | 100 | 72 | 11.4555 | -52.3105 | -3.7472
09:57:23 | Pause | 405 | 100 | 72 | 11.4555 | -52.3105 | -3.7472
09:57:24 | Pause | 406 | 100 | 72 | 11.4555 | -52.3105 | -3.7472
09:57:25 | Pause | 407 | 100 | 72 | 11.4555 | -52.3105 | -3.7472
09:57:26 | Pause | 408 | 100 | 72 | 11.4555 | -52.3105 | -3.7472
09:57:27 | Pause | 409 | 100 | 72 | 11.4555 | -52.3105 | -3.7472
09:57:28 | Pause | 410 | 100 | 72 | 11.4555 | -52.3105 | -3.7472
09:57:29 | Pause | 411 | 100 | 72 | 11.4555 | -52.3105 | -3.7472
09:57:30 | Pause | 412 | 100 | 72 | 11.4555 | -52.3105 | -3.7472
09:57:31 | Pause | 413 | 100 | 72 | 11.4555 | -52.3105 | -3.7472
09:57:32 | Pause | 414 | 100 | 72 | 11.4555 | -52.3105 | -3.7472
09:57:33 | Pause | 415 | 100 | 72 | 11.4555 | -52.3105 | -3.7472
09:57:34 | Pause | 416 | 100 | 72 | 11.4555 | -52.3105 | -3.7472
09:57:35 | Pause | 417 | 100 | 72 | 11.4555 | -52.3105 | -3.7472
09:57:36 | Pause | 418 | 100 | 72 | 11.4555 | -52.3105 | -3.7472
09:57:37 | Pause | 419 | 100 | 72 | 11.4555 | -52.3105 | -3.7472
09:57:38 | Pause | 420 | 100 | 72 | 11.4555 | -52.3105 | -3.7472
09:57:39 | Pause | 421 | 100 | 72 | 11.4555 | -52.3105 | -3.7472
09:57:40 | Pause | 422 | 100 | 72 | 11.4555 | -52.3105 | -3.7472
09:57:41 | Pause | 423 | 100 | 72 | 11.4555 | -52.3105 | -3.7472
09:57:42 | Pause | 424 | 100 | 72 | 11.4555 | -52.3105 | -3.7472
09:57:43 | Pause | 425 | 100 | 72 | 11.4555 | -52.3105 | -3.7472
09:57:44 | Pause | 426 | 100 | 72 | 11.4555 | -52.3105 | -3.7472
09:57:45 | Pause | 427 | 100 | 72 | 11.4555 | -52.3105 | -3.7472
09:57:46 | Pause | 428 | 100 | 72 | 11.4555 | -52.3105 | -3.7472
09:57:47 | Pause | 429 | 100 | 72 | 11.4555 | -52.3105 | -3.7472
09:57:48 | Pause | 430 | 100 | 72 | 11.4555 | -52.3105 | -3.7472
09:57:49 | Pause | 431 | 100 | 72 | 11.4555 | -52.3105 | -3.7472
09:57:50 | Pause | 432 | 100 | 72 | 11.4555 | -52.3105 | -3.7472
09:57:51 | Pause | 433 | 100 | 72 | 11.4555 | -52.3105 | -3.7472
09:57:52 | Pause | 434 | 100 | 72 | 11.4555 | -52.3105 | -3.7472
09:57:53 | Pause | 435 | 100 | 72 | 11.4555 | -52.3105 | -3.7472
09:57:54 | Pause | 436 | 100 | 72 | 11.4555 | -52.3105 | -3.7472
09:57:55 | Pause | 437 | 100 | 72 | 11.4555 | -52.3105 | -3.7472
09:57:56 | Pause | 438 | 100 | 72 | 11.4555 | -52.3105 | -3.7472
09:57:57 | Pause | 439 | 100 | 72 | 11.4555 | -52.3105 | -3.7472
09:57:58 | Pause | 440 | 100 | 72 | 11.4555 | -52.3105 | -3.7472
09:57:59 | Pause | 441 | 100 | 72 | 11.4555 | -52.3105 | -3.7472
09:58:00 | Pause | 442 | 100 | 72 | 11.4555 | -52.3105 | -3.7472
09:58:01 | Pause | 443 | 100 | 72 | 11.4555 | -52.3105 | -3.7472
09:58:02 | Pause | 444 | 100 | 72 | 11.4555 | -52.3105 | -3.7472
09:58:03 | Pause | 445 | 100 | 72 | 11.4555 | -52.3105 | -3.7472
09:58:04 | Pause | 446 | 100 | 72 | 11.4555 | -52.3105 | -3.7472
09:58:05 | Pause | 447 | 100 | 72 | 11.4555 | -52.3105 | -3.7472
09:58:06 | Pause | 448 | 100 | 72 | 11.4555 | -52.3105 | -3.7472
09:58:07 | Pause | 449 | 100 | 72 | 11.4555 | -52.3105 | -3.7472
09:58:08 | Pause | 450 | 100 | 72 | 11.4555 | -52.3105 | -3.7472
09:58:09 | Pause | 451 | 100 | 72 | 11.4555 | -52.3105 | -3.7472
09:58:10 | Pause | 452 | 100 | 72 | 11.4555 | -52.3105 | -3.7472
09:58:11 | Pause | 453 | 100 | 72 | 11.4555 | -52.3105 | -3.7472
09:58:12 | Pause | 454 | 100 | 72 | 11.4555 | -52.3105 | -3.7472
09:58:13 | Pause | 455 | 100 | 72 | 11.4555 | -52.3105 | -3.7472
09:58:14 | Pause | 456 | 100 | 72 | 11.4555 | -52.3105 | -3.7472
09:58:15 | Pause | 457 | 100 | 72 | 11.4555 | -52.3105 | -3.7472
09:58:16 | Pause | 458 | 100 | 72 | 11.4555 | -52.3105 | -3.7472
09:58:17 | Pause | 459 | 100 | 72 | 11.4555 | -52.3105 | -3.7472
09:58:18 | Pause | 460 | 100 | 72 | 11.4555 | -52.3105 | -3.7472
09:58:19 | Pause | 461 | 100 | 72 | 11.4555 | -52.3105 | -3.7472
09:58:20 | Pause | 462 | 100 | 72 | 11.4555 | -52.3105 | -3.7472
09:58:21 | Pause | 463 | 100 | 72 | 11.4555 | -52.3105 | -3.7472
09:58:22 | Pause | 464 | 100 | 72 | 11.4555 | -52.3105 | -3.7472
09:58:23 | Pause | 465 | 100 | 72 | 11.4555 | -52.3105 | -3.7472
09:58:24 | Pause | 466 | 100 | 72 | 11.4555 | -52.3105 | -3.7472
09:58:25 | Pause | 467 | 100 | 72 | 11.4555 | -52.3105 | -3.7472
09:58:26 | Pause | 468 | 100 | 72 | 11.4555 | -52.3105 | -3.7472
09:58:27 | Pause | 469 | 100 | 72 | 11.4555 | -52.3105 | -3.7472
09:58:28 | Pause | 470 | 100 | 72 | 11.4555 | -52.3105 | -3.7472
09:58:29 | Pause | 471 | 100 | 72 | 11.4555 | -52.3105 | -3.7472
09:58:30 | Pause | 472 | 100 | 72 | 11.4555 | -52.3105 | -3.7472
09:58:31 | Pause | 473 | 100 | 72 | 11.4555 | -52.3105 | -3.7472
09:58:32 | Pause | 474 | 100 | 72 | 11.4555 | -52.3105 | -3.7472
09:58:33 | Pause | 475 | 100 | 72 | 11.4555 | -52.3105 | -3.7472
09:58:34 | Pause | 476 | 100 | 72 | 11.4555 | -52.3105 | -3.7472
09:58:35 | Pause | 477 | 100 | 72 | 11.4555 | -52.3105 | -3.7472
09:58:36 | Pause | 478 | 100 | 72 | 11.4555 | -52.3105 | -3.7472
09:58:37 | Pause | 479 | 100 | 72 | 11.4555 | -52.3105 | -3.7472
09:58:38 | Pause | 480 | 100 | 72 | 11.4555 | -52.3105 | -3.7472
09:58:39 | Pause | 481 | 100 | 72 | 11.4555 | -52.3105 | -3.7472
09:58:40 | Pause | 482 | 100 | 72 | 11.4555 | -52.3105 | -3.7472
09:58:41 | Pause | 483 | 100 | 72 | 11.4555 | -52.3105 | -3.7472
09:58:42 | Pause | 484 | 100 | 72 | 11.4555 | -52.3105 | -3.7472
09:58:43 | Pause | 485 | 100 | 72 | 11.4555 | -52.3105 | -3.7472
09:58:44 | Pause | 486 | 100 | 72 | 11.4555 | -52.3105 | -3.7472
09:58:45 | Pause | 487 | 100 | 72 | 11.4555 | -52.3105 | -3.7472
09:58:46 | Pause | 488 | 100 | 72 | 11.4555 | -52.3105 | -3.7472
09:58:47 | Pause | 489 | 100 | 72 | 11.4555 | -52.3105 | -3.7472
09:58:48 | Pause | 490 | 100 | 72 | 11.4555 | -52.3105 | -3.7472
09:58:49 | Pause | 491 | 100 | 72 | 11.4555 | -52.3105 | -3.7472
09:58:50 | Pause | 492 | 100 | 72 | 11.4555 | -52.3105 | -3.7472
09:58:51 | Pause | 493 | 100 | 72 | 11.4555 | -52.3105 | -3.7472
09:58:52 | Pause | 494 | 100 | 72 | 11.4555 | -52.3105 | -3.7472
09:58:53 | Pause | 495 | 100 | 72 | 11.4555 | -52.3105 | -3.7472
09:58:54 | Pause | 496 | 100 | 72 | 11.4555 | -52.3105 | -3.7472
09:58:55 | Pause | 497 | 100 | 72 | 11.4555 | -52.3105 | -3.7472
09:58:56 | Pause | 498 | 100 | 72 | 11.4555 | -52.3105 | -3.7472
09:58:57 | Pause | 499 | 100 | 72 | 11.4555 | -52.3105 | -3.7472
09:58:58 | Pause | 500 | 100 | 72 | 11.4555 | -52.3105 | -3.7472
09:58:59 | Pause | 501 | 100 | 72 | 11.4555 | -52.3105 | -3.7472
09:59:00 | Pause | 502 | 100 | 72 | 11.4555 | -52.3105 | -3.7472
09:59:01 | Pause | 503 | 100 | 72 | 11.4555 | -52.3105 | -3.7472
09:59:02 | Pause | 504 | 100 | 72 | 11.4555 | -52.3105 | -3.7472
09:59:03 | Pause | 505 | 100 | 72 | 11.4555 | -52.3105 | -3.7472
09:59:04 | Pause | 506 | 100 | 72 | 11.4555 | -52.3105 | -3.7472
09:59:05 | Pause | 507 | 100 | 72 | 11.4555 | -52.3105 | -3.7472
09:59:06 | Pause | 508 | 100 | 72 | 11.4555 | -52.3105 | -3.7472
09:59:07 | Pause | 509 | 100 | 72 | 11.4555 | -52.3105 | -3.7472
09:59:08 | Pause | 510 | 100 | 72 | 11.4555 | -52.3105 | -3.7472
09:59:09 | Pause | 511 | 100 | 72 | 11.4555 | -52.3105 | -3.7472
09:59:10 | Pause | 512 | 100 | 72 | 11.4555 | -52.3105 | -3.7472
09:59:11 | Pause | 513 | 100 | 72 | 11.4555 | -52.3105 | -3.7472
09:59:12 | Pause | 514 | 100 | 72 | 11.4555 | -52.3105 | -3.7472
09:59:13 | Pause | 515 | 100 | 72 | 11.4555 | -52.3105 | -3.7472
09:59:14 | Pause | 516 | 100 | 72 | 11.4555 | -52.3105 | -3.7472
09:59:15 | Pause | 517 | 100 | 72 | 11.4555 | -52.3105 | -3.7472
09:59:16 | Pause | 518 | 100 | 72 | 11.4555 | -52.3105 | -3.7472
09:59:17 | Pause | 519 | 100 | 72 | 11.4555 | -52.3105 | -3.7472
09:59:18 | Pause | 520 | 100 | 72 | 11.4555 | -52.3105 | -3.7472
09:59:19 | Pause | 521 | 100 | 72 | 11.4555 | -52.3105 | -3.7472
09:59:20 | Pause | 522 | 100 | 72 | 11.4555 | -52.3105 | -3.7472
09:59:21 | Pause | 523 | 100 | 72 | 11.4555 | -52.3105 | -3.7472
09:59:22 | Pause | 524 | 100 | 72 | 11.4555 | -52.3105 | -3.7472
09:59:23 | Pause | 525 | 100 | 72 | 11.4555 | -52.3105 | -3.7472
09:59:24 | Pause | 526 | 100 | 72 | 11.4555 | -52.3105 | -3.7472
09:59:25 | Pause | 527 | 100 | 72 | 11.4555 | -52.3105 | -3.7472
09:59:26 | Pause | 528 | 100 | 72 | 11.4555 | -52.3105 | -3.7472
09:59:27 | Pause | 529 | 100 | 72 | 11.4555 | -52.3105 | -3.7472
09:59:28 | Pause | 530 | 100 | 72 | 11.4555 | -52.3105 | -3.7472
09:59:29 | Pause | 531 | 100 | 72 | 11.4555 | -52.3105 | -3.7472
09:59:30 | Pause | 532 | 100 | 72 | 11.4555 | -52.3105 | -3.7472
09:59:31 | Pause | 533 | 100 | 72 | 11.4555 | -52.3105 | -3.7472
09:59:32 | Pause | 534 | 100 | 72 | 11.4555 | -52.3105 | -3.7472
09:59:33 | Pause | 535 | 100 | 72 | 11.4555 | -52.3105 | -3.7472
09:59:34 | Pause | 536 | 100 | 72 | 11.4555 | -52.3105 | -3.7472
09:59:35 | Pause | 537 | 100 | 72 | 11.4555 | -52.3105 | -3.7472
09:59:36 | Pause | 538 | 100 | 72 | 11.4555 | -52.3105 | -3.7472
09:59:37 | Pause | 539 | 100 | 72 | 11.4555 | -52.3105 | -3.7472
09:59:38 | Pause | 540 | 100 | 72 | 11.4555 | -52.3105 | -3.7472
09:59:39 | Pause | 541 | 100 | 72 | 11.4555 | -52.3105 | -3.7472
09:59:40 | Pause | 542 | 100 | 72 | 11.4555 | -52.3105 | -3.7472
09:59:41 | Pause | 543 | 100 | 72 | 11.4555 | -52.3105 | -3.7472
09:59:42 | Pause | 544 | 100 | 72 | 11.4555 | -52.3105 | -3.7472
09:59:43 | Pause | 545 | 100 | 72 | 11.4555 | -52.3105 | -3.7472
09:59:44 | Pause | 546 | 100 | 72 | 11.4555 | -52.3105 | -3.7472
09:59:45 | Pause | 547 | 100 | 72 | 11.4555 | -52.3105 | -3.7472
09:59:46 | Pause | 548 | 100 | 72 | 11.4555 | -52.3105 | -3.7472
09:59:47 | Pause | 549 | 100 | 72 | 11.4555 | -52.3105 | -3.7472
09:59:48 | Pause | 550 | 100 | 72 | 11.4555 | -52.3105 | -3.7472
09:59:49 | Pause | 551 | 100 | 72 | 11.4555 | -52.3105 | -3.7472
09:59:50 | Pause | 552 | 100 | 72 | 11.4555 | -52.3105 | -3.7472
09:59:51 | Pause | 553 | 100 | 72 | 11.4555 | -52.3105 | -3.7472
09:59:52 | Pause | 554 | 100 | 72 | 11.4555 | -52.3105 | -3.7472
09:59:53 | Pause | 555 | 100 | 72 | 11.4555 | -52.3105 | -3.7472
09:59:54 | Pause | 556 | 100 | 72 | 11.4555 | -52.3105 | -3.7472
09:59:55 | Pause | 557 | 100 | 72 | 11.4555 | -52.3105 | -3.7472
09:59:56 | Pause | 558 | 100 | 72 | 11.4555 | -52.3105 | -3.7472
09:59:57 | Pause | 559 | 100 | 72 | 11.4555 | -52.3105 | -3.7472
09:59:58 | Pause | 560 | 100 | 72 | 11.4555 | -52.3105 | -3.7472
09:59:59 | Pause | 561 | 100 | 72 | 11.4555 | -52.3105 | -3.7472
10:00:00 | Pause | 562 | 100 | 72 | 11.4555 | -52.3105 | -3.7472

## 17 Umlauf
Uhrzeit | Zeit t [s] | Zurückgelegte Distanz [m] | Außen- temperatur [°C] | Typ | SoC zum Zeitpunkt t [%] | Ist-Geschwindigkeit zum Zeitpunkt t [km/h] | Steigung im Intervall [t, t+1) [%] | Gewählte Beschleunigung im Intervall [t, t+1) [m/s²] | Empfangene Leistung mittels DWPT [kW] | Motorleistung [kW] | Leistung der Nebenverbraucher [kW] | Abgerufene Batterieleistung im Intervall [t, t+1) [kW] | Kumulierter Energieverbrauch nach Intervall [t, t+1) [kWh]
10:00:01 | 0 | 0 | 0 | Umlauf | 100 |  |  |  | 0 | 160 | 11.4555 | 198.4438 | 0.055123
10:00:02 | 1 | 2 | 0 | Umlauf | 99.9683 | 8.1 | 1.6 | 0.52778 | 0 | 36.0875 | 11.4555 | 55.0266 | 0.070408
10:00:03 | 2 | 5 | 0 | Umlauf | 99.9595 | 10 | 1.2 | 2.1667 | 0 | 131.5295 | 11.4555 | 165.4919 | 0.11638
10:00:04 | 3 | 10 | 0 | Umlauf | 99.9331 | 17.8 | 0.1 | 0.77778 | 0 | 90.2475 | 11.4555 | 117.7117 | 0.14908
10:00:05 | 4 | 16 | 0 | Umlauf | 99.9143 | 20.6 | 0 | 0.58333 | 0 | 81.8492 | 11.4555 | 107.9915 | 0.17907
10:00:06 | 5 | 22 | 0 | Umlauf | 99.8971 | 22.7 | 0 | 0.63889 | 64 | 97.2334 | 11.4555 | 51.7232 | 0.19344
10:00:07 | 6 | 29 | 0 | Umlauf | 99.8888 | 25 | 0 | 0.44444 | 64 | 80.9469 | 11.4555 | 32.8731 | 0.20257
10:00:08 | 7 | 36 | 0 | Umlauf | 99.8836 | 26.6 | 0 | 1.0556 | 64 | 160 | 11.4555 | 124.3698 | 0.23712
10:00:09 | 8 | 45 | 0 | Umlauf | 99.8637 | 30.4 | 0 | -0.19444 | 64 | -3.9885 | 11.4555 | -48.8446 | 0.22355
10:00:10 | 9 | 53 | 0 | Umlauf | 99.8715 | 29.7 | 0 | 1.1667 | 64 | 160 | 11.4555 | 124.3698 | 0.2581
10:00:11 | 10 | 62 | 0 | Umlauf | 99.8517 | 33.9 | 0 | 0.88889 | 64 | 160 | 11.4555 | 124.3698 | 0.29265
10:00:12 | 11 | 73 | 0 | Umlauf | 99.8318 | 37.1 | 0 | 0.44444 | 64 | 122.7297 | 11.4555 | 81.2328 | 0.31521
10:00:13 | 12 | 83 | 0 | Umlauf | 99.8188 | 38.7 | 0 | -0.055556 | 64 | 23.3958 | 11.4555 | -25.1845 | 0.30822
10:00:14 | 13 | 94 | 0 | Umlauf | 99.8229 | 38.5 | 0 | -0.38889 | 64 | -30.004 | 11.4555 | -71.322 | 0.2884
10:00:15 | 14 | 104 | 0 | Umlauf | 99.8343 | 37.1 | 0 | -0.66667 | 64 | -65.285 | 11.4555 | -101.8047 | 0.26012
10:00:16 | 15 | 114 | 0 | Umlauf | 99.8505 | 34.7 | 0 | -0.27778 | 64 | -14.1059 | 11.4555 | -57.586 | 0.24413
10:00:17 | 16 | 123 | 0 | Umlauf | 99.8597 | 33.7 | 0 | 0.027778 | 64 | 34.4818 | 11.4555 | -15.6062 | 0.23979
10:00:18 | 17 | 133 | 0 | Umlauf | 99.8622 | 33.8 | 0 | -0.13889 | 64 | 4.018 | 11.4555 | -41.9269 | 0.22815
10:00:19 | 18 | 142 | 0 | Umlauf | 99.8689 | 33.3 | 0 | 0.19444 | 64 | 64.1242 | 11.4555 | 13.4024 | 0.23187
10:00:20 | 19 | 152 | 0 | Umlauf | 99.8667 | 34 | 0 | 0.72222 | 64 | 160 | 11.4555 | 124.3698 | 0.26642
10:00:21 | 20 | 162 | 0 | Umlauf | 99.8469 | 36.6 | 0.4 | 0.19444 | 64 | 78.7461 | 11.4555 | 30.3259 | 0.27484
10:00:22 | 21 | 172 | 0 | Umlauf | 99.842 | 37.3 | 0 | -0.27778 | 64 | -14.7416 | 11.4555 | -58.1352 | 0.25869
10:00:23 | 22 | 182 | 0 | Umlauf | 99.8513 | 36.3 | -0.1 | 0.16667 | 64 | 63.2799 | 11.4555 | 12.4252 | 0.26214
10:00:24 | 23 | 192 | 0 | Umlauf | 99.8493 | 36.9 | -0.1 | -0.16667 | 64 | -1.4907 | 11.4555 | -46.6865 | 0.24918
10:00:25 | 24 | 203 | 0 | Umlauf | 99.8568 | 36.3 | 0 | 0.41667 | 64 | 114.4091 | 11.4555 | 71.6025 | 0.26906
10:00:26 | 25 | 213 | 0 | Umlauf | 99.8454 | 37.8 | 0 | 0.36111 | 64 | 108.1269 | 11.4555 | 64.3314 | 0.28693
10:00:27 | 26 | 224 | 0 | Umlauf | 99.8351 | 39.1 | 0 | 0.055556 | 64 | 47.3405 | 11.4555 | -4.4963 | 0.28569
10:00:28 | 27 | 235 | 0 | Umlauf | 99.8358 | 39.3 | 0 | 0.5 | 64 | 142.4795 | 11.4555 | 104.0914 | 0.3146
10:00:29 | 28 | 246 | 0 | Umlauf | 99.8192 | 41.1 | 0 | 0.33333 | 64 | 112.3673 | 11.4555 | 69.2393 | 0.33383
10:00:30 | 29 | 258 | 0 | Umlauf | 99.8081 | 42.3 | 0 | 0.027778 | 64 | 45.8643 | 11.4555 | -5.7717 | 0.33223
10:00:31 | 30 | 270 | 0 | Umlauf | 99.8091 | 42.4 | 0 | -0.027778 | 64 | 33.2163 | 11.4555 | -16.6996 | 0.32759
10:00:32 | 31 | 281 | 0 | Umlauf | 99.8117 | 42.3 | -0.2 | 0.13889 | 64 | 67.0622 | 11.4555 | 16.8029 | 0.33226
10:00:33 | 32 | 293 | 0 | Umlauf | 99.809 | 42.8 | -0.5 | 0.19444 | 64 | 74.3763 | 11.4555 | 25.2682 | 0.33928
10:00:34 | 33 | 305 | 0 | Umlauf | 99.805 | 43.5 | -0.7 | 0.33333 | 64 | 104.1983 | 11.4555 | 59.7845 | 0.35588
10:00:35 | 34 | 318 | 0 | Umlauf | 99.7955 | 44.7 | -0.9 | 0.41667 | 64 | 123.1734 | 11.4555 | 81.7464 | 0.37859
10:00:36 | 35 | 331 | 0 | Umlauf | 99.7824 | 46.2 | -1 | 0.30556 | 64 | 97.6625 | 11.4555 | 52.2199 | 0.3931
10:00:37 | 36 | 344 | 0 | Umlauf | 99.7741 | 47.3 | -1.1 | 0.083333 | 64 | 40.9535 | 11.4555 | -10.0146 | 0.39032
10:00:38 | 37 | 357 | 0 | Umlauf | 99.7757 | 47.6 | -1.2 | 0.27778 | 64 | 89.1635 | 11.4555 | 42.3831 | 0.40209
10:00:39 | 38 | 371 | 0 | Umlauf | 99.7689 | 48.6 | -1 | -0.36111 | 64 | -46.5953 | 11.4555 | -85.6569 | 0.37829
10:00:40 | 39 | 384 | 0 | Umlauf | 99.7826 | 47.3 | -0.5 | 0.027778 | 64 | 41.1835 | 11.4555 | -9.8159 | 0.37557
10:00:41 | 40 | 397 | 0 | Umlauf | 99.7842 | 47.4 | -0.3 | -0.27778 | 64 | -20.978 | 11.4555 | -63.5235 | 0.35792
10:00:42 | 41 | 410 | 0 | Umlauf | 99.7943 | 46.4 | -0.5 | -0.27778 | 64 | -23.8595 | 11.4555 | -66.0131 | 0.33959
10:00:43 | 42 | 422 | 0 | Umlauf | 99.8048 | 45.4 | -0.8 | -0.33333 | 64 | -36.9339 | 11.4555 | -77.3093 | 0.31811
10:00:44 | 43 | 435 | 0 | Umlauf | 99.8172 | 44.2 | -0.8 | -0.083333 | 64 | 3.873 | 11.4555 | -42.0522 | 0.30643
10:00:45 | 44 | 447 | 0 | Umlauf | 99.8239 | 43.9 | -0.7 | 0.083333 | 64 | 45.7085 | 11.4555 | -5.9063 | 0.30479
10:00:46 | 45 | 459 | 0 | Umlauf | 99.8248 | 44.2 | -0.7 | -0.11111 | 64 | -0.34581 | 11.4555 | -45.6973 | 0.2921
10:00:47 | 46 | 471 | 0 | Umlauf | 99.8321 | 43.8 | -0.6 | -0.11111 | 64 | 1.5629 | 11.4555 | -44.0481 | 0.27986
10:00:48 | 47 | 483 | 0 | Umlauf | 99.8392 | 43.4 | -0.5 | -0.25 | 64 | -18.7951 | 11.4555 | -61.6375 | 0.26274
10:00:49 | 48 | 495 | 0 | Umlauf | 99.849 | 42.5 | -0.5 | -0.44444 | 64 | -47.5799 | 11.4555 | -86.5075 | 0.23871
10:00:50 | 49 | 506 | 0 | Umlauf | 99.8628 | 40.9 | -0.5 | -0.69444 | 64 | -81.9706 | 11.4555 | -116.2211 | 0.20642
10:00:51 | 50 | 517 | 0 | Umlauf | 99.8814 | 38.4 | -0.4 | -0.38889 | 0 | -35.0112 | 11.4555 | -20.3521 | 0.20077
10:00:52 | 51 | 527 | 0 | Umlauf | 99.8846 | 37 | -0.4 | -0.19444 | 0 | -8.7439 | 11.4555 | 3.1383 | 0.20164
10:00:53 | 52 | 537 | 0 | Umlauf | 99.8841 | 36.3 | -0.4 | -0.36111 | 0 | -29.9045 | 11.4555 | -15.9399 | 0.19722
10:00:54 | 53 | 547 | 0 | Umlauf | 99.8867 | 35 | -0.3 | -0.38889 | 0 | -31.2835 | 11.4555 | -17.1315 | 0.19246
10:00:55 | 54 | 557 | 0 | Umlauf | 99.8894 | 33.6 | -0.3 | -0.5 | 0 | -43.3174 | 11.4555 | -27.5287 | 0.18481
10:00:56 | 55 | 565 | 0 | Umlauf | 99.8938 | 31.8 | -0.3 | -0.13889 | 0 | -0.95776 | 11.4555 | 12.1501 | 0.18818
10:00:57 | 56 | 574 | 0 | Umlauf | 99.8918 | 31.3 | -0.3 | 0.027778 | 0 | 26.773 | 11.4555 | 44.246 | 0.20048
10:00:58 | 57 | 583 | 0 | Umlauf | 99.8848 | 31.4 | -0.2 | 0.11111 | 0 | 42.6889 | 11.4555 | 62.6671 | 0.21788
10:00:59 | 58 | 592 | 0 | Umlauf | 99.8748 | 31.8 | -0.3 | -0.027778 | 0 | 17.7019 | 11.4555 | 33.747 | 0.22726
10:01:00 | 59 | 600 | 0 | Umlauf | 99.8694 | 31.7 | -1.1 | -0.36111 | 0 | -34.0336 | 11.4555 | -19.5075 | 0.22184
10:01:01 | 60 | 609 | 0 | Umlauf | 99.8725 | 30.4 | -1.7 | -0.83333 | 0 | -89.1386 | 11.4555 | -67.1182 | 0.20319
10:01:02 | 61 | 616 | 0 | Umlauf | 99.8832 | 27.4 | -1.9 | -0.80556 | 0 | -79.7674 | 11.4555 | -59.0215 | 0.1868
10:01:03 | 62 | 623 | 0 | Umlauf | 99.8926 | 24.5 | -1.9 | 0.41667 | 0 | 51.797 | 11.4555 | 73.2089 | 0.20714
10:01:04 | 63 | 631 | 0 | Umlauf | 99.881 | 26 | -1.7 | 1 | 0 | 140.1591 | 11.4555 | 175.4798 | 0.25588
10:01:05 | 64 | 639 | 0 | Umlauf | 99.8529 | 29.6 | -1.3 | 0.63889 | 0 | 108.1292 | 11.4555 | 138.4082 | 0.29433
10:01:06 | 65 | 648 | 0 | Umlauf | 99.8308 | 31.9 | -1.3 | 0.027778 | 0 | 11.103 | 11.4555 | 26.1094 | 0.30158
10:01:07 | 66 | 656 | 0 | Umlauf | 99.8267 | 32 | -1.4 | -0.36111 | 0 | -37.4856 | 11.4555 | -22.49 | 0.29533
10:01:08 | 67 | 665 | 0 | Umlauf | 99.8303 | 30.7 | -1.5 | -0.44444 | 0 | -46.0969 | 11.4555 | -29.9302 | 0.28702
10:01:09 | 68 | 673 | 0 | Umlauf | 99.835 | 29.1 | -1.5 | -0.66667 | 0 | -66.537 | 11.4555 | -47.5904 | 0.2738
10:01:10 | 69 | 681 | 0 | Umlauf | 99.8426 | 26.7 | -1 | -0.97222 | 0 | -85.4674 | 11.4555 | -63.9463 | 0.25604
10:01:11 | 70 | 687 | 0 | Umlauf | 99.8529 | 23.2 | -0.7 | -1.5 | 0 | -115.1458 | 11.4555 | -89.5885 | 0.23115
10:01:12 | 71 | 692 | 0 | Umlauf | 99.8672 | 17.8 | -0.6 | -1.1944 | 0 | -68.9244 | 11.4555 | -49.6532 | 0.21736
10:01:13 | 72 | 696 | 0 | Umlauf | 99.8751 | 13.5 | -0.6 | -0.47222 | 0 | -18.1966 | 11.4555 | -5.8243 | 0.21574
10:01:14 | 73 | 699 | 0 | Umlauf | 99.876 | 11.8 | -0.7 | 0.083333 | 0 | 10.315 | 11.4555 | 25.1973 | 0.22274
10:01:15 | 74 | 702 | 0 | Umlauf | 99.872 | 12.1 | -0.9 | 0.41667 | 0 | 31.249 | 11.4555 | 49.4265 | 0.23647
10:01:16 | 75 | 706 | 0 | Umlauf | 99.8641 | 13.6 | -1.2 | 0.33333 | 0 | 26.9339 | 11.4555 | 44.4321 | 0.24881
10:01:17 | 76 | 710 | 0 | Umlauf | 99.857 | 14.8 | -1.7 | 0.22222 | 0 | 16.6488 | 11.4555 | 32.528 | 0.25785
10:01:18 | 77 | 715 | 0 | Umlauf | 99.8518 | 15.6 | -1.6 | 0.58333 | 0 | 48.9684 | 11.4555 | 69.9351 | 0.27727
10:01:19 | 78 | 719 | 0 | Umlauf | 99.8406 | 17.7 | -1.2 | 0.41667 | 0 | 43.2748 | 11.4555 | 63.3452 | 0.29487
10:01:20 | 79 | 725 | 0 | Umlauf | 99.8305 | 19.2 | -1 | 0.27778 | 0 | 34.5237 | 11.4555 | 53.2167 | 0.30965
10:01:21 | 80 | 730 | 0 | Umlauf | 99.822 | 20.2 | -0.9 | 0 | 0 | 6.9613 | 11.4555 | 21.3157 | 0.31557
10:01:22 | 81 | 736 | 0 | Umlauf | 99.8186 | 20.2 | -0.8 | -0.61111 | 0 | -38.1224 | 11.4555 | -23.0403 | 0.30917
10:01:23 | 82 | 741 | 0 | Umlauf | 99.8223 | 18 | -0.8 | 0.13889 | 0 | 20.5557 | 11.4555 | 37.0499 | 0.31946
10:01:24 | 83 | 746 | 0 | Umlauf | 99.8164 | 18.5 | -0.7 | 0.30556 | 0 | 38.845 | 11.4555 | 58.2181 | 0.33564
10:01:25 | 84 | 752 | 0 | Umlauf | 99.8071 | 19.6 | -0.6 | 0 | 0 | 9.7146 | 11.4555 | 24.5024 | 0.34244
10:01:26 | 85 | 757 | 0 | Umlauf | 99.8032 | 19.6 | -0.5 | 0.055556 | 0 | 16.6283 | 11.4555 | 32.5044 | 0.35147
10:01:27 | 86 | 763 | 0 | Umlauf | 99.798 | 19.8 | -0.4 | 0.33333 | 0 | 47.6876 | 11.4555 | 68.4526 | 0.37048
10:01:28 | 87 | 768 | 0 | Umlauf | 99.7871 | 21 | -0.4 | -0.80556 | 0 | -51.137 | 11.4555 | -34.2848 | 0.36096
10:01:29 | 88 | 773 | 0 | Umlauf | 99.7926 | 18.1 | -0.4 | -0.22222 | 0 | -7.1776 | 11.4555 | 4.9513 | 0.36234
10:01:30 | 89 | 778 | 0 | Umlauf | 99.7918 | 17.3 | -0.9 | -1.3611 | 0 | -78.8289 | 11.4555 | -58.2106 | 0.34617
10:01:31 | 90 | 782 | 0 | Umlauf | 99.8011 | 12.4 | -1.6 | -0.22222 | 0 | -9.956 | 11.4555 | 1.7355 | 0.34665
10:01:32 | 91 | 785 | 0 | Umlauf | 99.8008 | 11.6 | -2.3 | 0.27778 | 0 | 12.9022 | 11.4555 | 28.1918 | 0.35448
10:01:33 | 92 | 788 | 0 | Umlauf | 99.7963 | 12.6 | -2.7 | 0.13889 | 0 | 1.9677 | 11.4555 | 15.5361 | 0.3588
10:01:34 | 93 | 792 | 0 | Umlauf | 99.7938 | 13.1 | -3.3 | 0.27778 | 0 | 7.929 | 11.4555 | 22.4357 | 0.36503
10:01:35 | 94 | 796 | 0 | Umlauf | 99.7902 | 14.1 | -3.7 | 0.13889 | 0 | -3.1905 | 11.4555 | 9.566 | 0.36769
10:01:36 | 95 | 800 | 0 | Umlauf | 99.7887 | 14.6 | -4.2 | -1.0278 | 0 | -65.4202 | 11.4555 | -46.6255 | 0.35473
10:01:37 | 96 | 803 | 0 | Umlauf | 99.7961 | 10.9 | -5.3 | -0.13889 | 0 | -18.8751 | 11.4555 | -6.4106 | 0.35295
10:01:38 | 97 | 809 | 0 | Umlauf | 99.7972 | 10.4 | -4.7 | 0.61111 | 0 | 17.6318 | 11.4555 | 33.6658 | 0.3623
10:01:39 | 98 | 812 | 0 | Umlauf | 99.7918 | 12.6 | -3.3 | 0.52778 | 0 | 24.7149 | 11.4555 | 41.8638 | 0.37393
10:01:40 | 99 | 816 | 0 | Umlauf | 99.7851 | 14.5 | -2.5 | 0.41667 | 0 | 25.6845 | 11.4555 | 42.986 | 0.38587
10:01:41 | 100 | 821 | 0 | Umlauf | 99.7782 | 16 | -2.1 | 0.27778 | 0 | 19.6118 | 11.4555 | 35.9574 | 0.39586
10:01:42 | 101 | 826 | 0 | Umlauf | 99.7725 | 17 | -1.7 | 0.58333 | 0 | 52.5672 | 11.4555 | 74.1003 | 0.41645
10:01:43 | 102 | 831 | 0 | Umlauf | 99.7607 | 19.1 | -1.4 | -0.52778 | 0 | -34.2958 | 11.4555 | -19.734 | 0.41096
10:01:44 | 103 | 836 | 0 | Umlauf | 99.7638 | 17.2 | -1.4 | -0.13889 | 0 | -7.502 | 11.4555 | 4.5758 | 0.41223
10:01:45 | 104 | 840 | 0 | Umlauf | 99.7631 | 16.7 | -1.3 | -0.13889 | 0 | -6.7501 | 11.4555 | 5.446 | 0.41375
10:01:46 | 105 | 845 | 0 | Umlauf | 99.7622 | 16.2 | -1.2 | 0.25 | 0 | 24.8702 | 11.4555 | 42.0436 | 0.42543
10:01:47 | 106 | 850 | 0 | Umlauf | 99.7555 | 17.1 | -1 | 0.61111 | 0 | 61.5754 | 11.4555 | 84.5265 | 0.44891
10:01:48 | 107 | 855 | 0 | Umlauf | 99.742 | 19.3 | -0.8 | 1.1389 | 0 | 126.9215 | 11.4555 | 160.1586 | 0.49339
10:01:49 | 108 | 861 | 0 | Umlauf | 99.7164 | 23.4 | -0.6 | 0.63889 | 0 | 93.1298 | 11.4555 | 121.0478 | 0.52702
10:01:50 | 109 | 869 | 0 | Umlauf | 99.6971 | 25.7 | -0.5 | 0.41667 | 0 | 72.8579 | 11.4555 | 97.5849 | 0.55413
10:01:51 | 110 | 876 | 0 | Umlauf | 99.6815 | 27.2 | -0.4 | 0.19444 | 0 | 45.8818 | 11.4555 | 66.3625 | 0.57256
10:01:52 | 111 | 884 | 0 | Umlauf | 99.6709 | 27.9 | -0.3 | 0.38889 | 0 | 78.0447 | 11.4555 | 103.5881 | 0.60133
10:01:53 | 112 | 892 | 0 | Umlauf | 99.6544 | 29.3 | -0.3 | 0.61111 | 0 | 117.5337 | 11.4555 | 149.293 | 0.6428
10:01:54 | 113 | 901 | 0 | Umlauf | 99.6306 | 31.5 | -0.2 | 1.1944 | 0 | 160 | 11.4555 | 198.4438 | 0.69793
10:01:55 | 114 | 911 | 0 | Umlauf | 99.5989 | 35.8 | -0.2 | -0.25 | 0 | -13.2607 | 11.4555 | -1.5598 | 0.69749
10:01:56 | 115 | 920 | 0 | Umlauf | 99.5991 | 34.9 | -0.2 | -0.36111 | 0 | -26.6583 | 11.4555 | -13.1352 | 0.69385
10:01:57 | 116 | 930 | 0 | Umlauf | 99.6012 | 33.6 | -0.2 | -0.25 | 0 | -12.7553 | 11.4555 | -1.1231 | 0.69353
10:01:58 | 117 | 939 | 0 | Umlauf | 99.6014 | 32.7 | -0.1 | -0.11111 | 0 | 6.9253 | 11.4555 | 21.274 | 0.69944
10:01:59 | 118 | 948 | 0 | Umlauf | 99.598 | 32.3 | -0.1 | 0.13889 | 0 | 50.6072 | 11.4555 | 71.8318 | 0.7194
10:02:00 | 119 | 957 | 0 | Umlauf | 99.5866 | 32.8 | -0.1 | 0.38889 | 0 | 96.0141 | 11.4555 | 124.3861 | 0.75395
10:02:01 | 120 | 966 | 0 | Umlauf | 99.5667 | 34.2 | -0.1 | -0.66667 | 0 | -61.7368 | 11.4555 | -43.443 | 0.74188
10:02:02 | 121 | 975 | 0 | Umlauf | 99.5736 | 31.8 | -0.1 | -0.027778 | 0 | 20.951 | 11.4555 | 37.5075 | 0.7523
10:02:03 | 122 | 984 | 0 | Umlauf | 99.5676 | 31.7 | -0.1 | -0.11111 | 0 | 6.5228 | 11.4555 | 20.8081 | 0.75808
10:02:04 | 123 | 993 | 0 | Umlauf | 99.5643 | 31.3 | -0.1 | -0.25 | 0 | -11.1315 | 11.4555 | 0.37496 | 0.75818
10:02:05 | 124 | 1001 | 0 | Umlauf | 99.5643 | 30.4 | -0.1 | 0.25 | 0 | 65.6324 | 11.4555 | 89.2221 | 0.78297
10:02:06 | 125 | 1010 | 0 | Umlauf | 99.55 | 31.3 | -0.1 | -0.027778 | 0 | 20.5293 | 11.4555 | 37.0194 | 0.79325
10:02:07 | 126 | 1019 | 0 | Umlauf | 99.5441 | 31.2 | -0.1 | -1.0278 | 0 | -96.1957 | 11.4555 | -73.2156 | 0.77291
10:02:08 | 127 | 1026 | 0 | Umlauf | 99.5558 | 27.5 | -0.1 | -0.72222 | 0 | -55.685 | 11.4555 | -38.2143 | 0.7623
10:02:09 | 128 | 1033 | 0 | Umlauf | 99.5619 | 24.9 | -0.1 | -0.91667 | 0 | -67.6016 | 11.4555 | -48.5102 | 0.74882
10:02:10 | 129 | 1039 | 0 | Umlauf | 99.5696 | 21.6 | -0.1 | -0.61111 | 0 | -35.7002 | 11.4555 | -20.9475 | 0.743
10:02:11 | 130 | 1044 | 0 | Umlauf | 99.573 | 19.4 | -0.1 | -1.1389 | 0 | -68.071 | 11.4555 | -48.9159 | 0.72942
10:02:12 | 131 | 1049 | 0 | Umlauf | 99.5808 | 15.3 | -0.1 | -0.80556 | 0 | -35.9337 | 11.4555 | -21.1492 | 0.72354
10:02:13 | 132 | 1052 | 0 | Umlauf | 99.5842 | 12.4 | -0.3 | -0.055556 | 0 | 4.039 | 11.4555 | 17.9334 | 0.72852
10:02:14 | 133 | 1056 | 0 | Umlauf | 99.5813 | 12.2 | -0.5 | -0.25 | 0 | -6.5603 | 11.4555 | 5.6657 | 0.7301
10:02:15 | 134 | 1059 | 0 | Umlauf | 99.5804 | 11.3 | -0.8 | 0.27778 | 0 | 21.2188 | 11.4555 | 37.8174 | 0.7406
10:02:16 | 135 | 1062 | 0 | Umlauf | 99.5744 | 12.3 | -1 | -0.83333 | 0 | -33.7993 | 11.4555 | -19.3051 | 0.73524
10:02:17 | 136 | 1065 | 0 | Umlauf | 99.5774 | 9.3 | -1.6 | -0.25 | 0 | -8.4106 | 11.4555 | 3.5242 | 0.73622
10:02:18 | 137 | 1067 | 0 | Umlauf | 99.5769 | 8.4 | -1.9 | 1.5 | 0 | 66.7539 | 11.4555 | 90.5201 | 0.76136
10:02:19 | 138 | 1071 | 0 | Umlauf | 99.5624 | 13.8 | -1.2 | 0.41667 | 0 | 33.5813 | 11.4555 | 52.1258 | 0.77584
10:02:20 | 139 | 1075 | 0 | Umlauf | 99.5541 | 15.3 | -0.6 | 0.63889 | 0 | 60.4445 | 11.4555 | 83.2176 | 0.79896
10:02:21 | 140 | 1080 | 0 | Umlauf | 99.5408 | 17.6 | -0.5 | 0.22222 | 0 | 30.7364 | 11.4555 | 48.8332 | 0.81252
10:02:22 | 141 | 1085 | 0 | Umlauf | 99.533 | 18.4 | -0.6 | 0.11111 | 0 | 20.1423 | 11.4555 | 36.5715 | 0.82268
10:02:23 | 142 | 1090 | 0 | Umlauf | 99.5272 | 18.8 | -0.7 | 0.38889 | 0 | 48.0011 | 11.4555 | 68.8155 | 0.8418
10:02:24 | 143 | 1096 | 0 | Umlauf | 99.5162 | 20.2 | -0.7 | -0.33333 | 0 | -17.7814 | 11.4555 | -5.4656 | 0.84028
10:02:25 | 144 | 1101 | 0 | Umlauf | 99.5171 | 19 | -0.9 | 0.69444 | 0 | 78.1065 | 11.4555 | 103.6597 | 0.86907
10:02:26 | 145 | 1107 | 0 | Umlauf | 99.5005 | 21.5 | -0.9 | 0.72222 | 0 | 91.8299 | 11.4555 | 119.5432 | 0.90228
10:02:27 | 146 | 1114 | 0 | Umlauf | 99.4814 | 24.1 | -0.9 | 0.36111 | 0 | 55.948 | 11.4555 | 78.0133 | 0.92395
10:02:28 | 147 | 1121 | 0 | Umlauf | 99.469 | 25.4 | -1 | 0.33333 | 0 | 53.9902 | 11.4555 | 75.7472 | 0.94499
10:02:29 | 148 | 1128 | 0 | Umlauf | 99.4569 | 26.6 | -1.1 | 1.5278 | 0 | 160 | 11.4555 | 198.4438 | 1.0001
10:02:30 | 149 | 1137 | 0 | Umlauf | 99.4252 | 32.1 | -1 | -1.3056 | 0 | -139.6563 | 11.4555 | -110.7655 | 0.96935
10:02:31 | 150 | 1145 | 0 | Umlauf | 99.4429 | 27.4 | -0.7 | -0.44444 | 0 | -34.2277 | 11.4555 | -19.6752 | 0.96388
10:02:32 | 151 | 1152 | 0 | Umlauf | 99.446 | 25.8 | -0.9 | -0.38889 | 0 | -29.038 | 11.4555 | -15.1913 | 0.95966
10:02:33 | 152 | 1159 | 0 | Umlauf | 99.4485 | 24.4 | -1.1 | -0.75 | 0 | -60.0707 | 11.4555 | -42.0035 | 0.94799
10:02:34 | 153 | 1165 | 0 | Umlauf | 99.4552 | 21.7 | -1.3 | -0.11111 | 0 | -6.4062 | 11.4555 | 5.8441 | 0.94962
10:02:35 | 154 | 1171 | 0 | Umlauf | 99.4542 | 21.3 | -1.6 | -0.97222 | 0 | -72.7307 | 11.4555 | -52.9418 | 0.93491
10:02:36 | 155 | 1176 | 0 | Umlauf | 99.4627 | 17.8 | -1.9 | -1.8889 | 0 | -119.9003 | 11.4555 | -93.6963 | 0.90888
10:02:37 | 156 | 1179 | 0 | Umlauf | 99.4777 | 11 | -2.9 | -0.66667 | 0 | -30.7113 | 11.4555 | -16.637 | 0.90426
10:02:38 | 157 | 1181 | 0 | Umlauf | 99.4803 | 8.6 | -3.4 | 0.22222 | 0 | 2.0938 | 11.4555 | 15.682 | 0.90862
10:02:39 | 158 | 1184 | 0 | Umlauf | 99.4778 | 9.4 | -2.7 | 0.13889 | 0 | 1.4062 | 11.4555 | 14.8861 | 0.91275
10:02:40 | 159 | 1187 | 0 | Umlauf | 99.4754 | 9.9 | -2.3 | -1.3611 | 0 | -49.8019 | 11.4555 | -33.1313 | 0.90355
10:02:41 | 160 | 1189 | 0 | Umlauf | 99.4807 | 5 | -3.9 | -0.66667 | 0 | -15.6361 | 11.4555 | -3.612 | 0.90255
10:02:42 | 161 | 1191 | 0 | Umlauf | 99.4813 | 2.6 | -5.8 | -0.083333 | 0 | -4.4407 | 11.4555 | 8.119 | 0.9048
10:02:43 | 162 | 1194 | 0 | Umlauf | 99.48 | 2.3 | -4.3 | 0.083333 | 0 | -1.4498 | 11.4555 | 11.5807 | 0.90802
10:02:44 | 163 | 1195 | 0 | Umlauf | 99.4781 | 2.6 | -2.7 | -0.61111 | 0 | -6.5991 | 11.4555 | 5.6208 | 0.90958
10:02:45 | 164 | 1196 | 0 | Umlauf | 99.4773 | 0.4 | -5 | 0 | 0 | -0.46127 | 11.4555 | 12.7248 | 0.91312
10:02:46 | 165 | 1198 | 0 | Umlauf | 99.4752 | 0.4 | -5 | 0.52778 | 0 | 0.43199 | 11.4555 | 13.7586 | 0.91694
10:02:47 | 166 | 1201 | 0 | Umlauf | 99.473 | 2.3 | -0.1 | 1 | 0 | 14.1345 | 11.4555 | 29.618 | 0.92516
10:02:48 | 167 | 1204 | 0 | Umlauf | 99.4683 | 5.9 | 0 | 1.1944 | 0 | 42.8047 | 11.4555 | 62.8011 | 0.94261
10:02:49 | 168 | 1207 | 0 | Umlauf | 99.4583 | 10.2 | 0 | 0.36111 | 0 | 27.9146 | 11.4555 | 45.5672 | 0.95527
10:02:50 | 169 | 1210 | 0 | Umlauf | 99.451 | 11.5 | 0 | 0.61111 | 0 | 47.1132 | 11.4555 | 67.7878 | 0.9741
10:02:51 | 170 | 1214 | 0 | Umlauf | 99.4402 | 13.7 | 0 | 0.083333 | 0 | 16.9371 | 11.4555 | 32.8618 | 0.98322
10:02:52 | 171 | 1218 | 0 | Umlauf | 99.4349 | 14 | 0 | 0.16667 | 0 | 23.6535 | 11.4555 | 40.6354 | 0.99451
10:02:53 | 172 | 1222 | 0 | Umlauf | 99.4284 | 14.6 | 0 | 1 | 0 | 90.7524 | 11.4555 | 118.2962 | 1.0274
10:02:54 | 173 | 1227 | 0 | Umlauf | 99.4096 | 18.2 | 0 | 0.33333 | 0 | 47.4497 | 11.4555 | 68.1773 | 1.0463
10:02:55 | 174 | 1232 | 0 | Umlauf | 99.3987 | 19.4 | 0 | 0.75 | 0 | 94.5504 | 11.4555 | 122.692 | 1.0804
10:02:56 | 175 | 1239 | 0 | Umlauf | 99.3791 | 22.1 | 0 | -0.91667 | 0 | -59.4462 | 11.4555 | -41.464 | 1.0689
10:02:57 | 176 | 1244 | 0 | Umlauf | 99.3857 | 18.8 | 0 | -0.33333 | 0 | -12.2695 | 11.4555 | -0.70328 | 1.0687
10:02:58 | 177 | 1249 | 0 | Umlauf | 99.3858 | 17.6 | 0 | 0.16667 | 0 | 29.9229 | 11.4555 | 47.8917 | 1.082
10:02:59 | 178 | 1254 | 0 | Umlauf | 99.3782 | 18.2 | 0 | -0.75 | 0 | -38.4923 | 11.4555 | -23.3598 | 1.0755
10:03:00 | 179 | 1258 | 0 | Umlauf | 99.3819 | 15.5 | 0 | 0.61111 | 0 | 63.6568 | 11.4555 | 86.9354 | 1.0996
10:03:01 | 180 | 1263 | 0 | Umlauf | 99.368 | 17.7 | 0 | 0.055556 | 0 | 19.4203 | 11.4555 | 35.7359 | 1.1096
10:03:02 | 181 | 1268 | 0 | Umlauf | 99.3623 | 17.9 | 0 | 0.30556 | 0 | 43.9497 | 11.4555 | 64.1264 | 1.1274
10:03:03 | 182 | 1273 | 0 | Umlauf | 99.3521 | 19 | 0 | 0.86111 | 0 | 104.0364 | 11.4555 | 133.6712 | 1.1645
10:03:04 | 183 | 1279 | 0 | Umlauf | 99.3307 | 22.1 | 0 | 0.5 | 0 | 77.9416 | 11.4555 | 103.4688 | 1.1933
10:03:05 | 184 | 1286 | 0 | Umlauf | 99.3142 | 23.9 | 0 | 0.33333 | 0 | 62.8462 | 11.4555 | 85.9973 | 1.2171
10:03:06 | 185 | 1293 | 0 | Umlauf | 99.3005 | 25.1 | -0.4 | -0.055556 | 0 | 8.0103 | 11.4555 | 22.5298 | 1.2234
10:03:07 | 186 | 1300 | 0 | Umlauf | 99.2969 | 24.9 | -0.9 | 0.86111 | 0 | 125.4966 | 11.4555 | 158.5093 | 1.2674
10:03:08 | 187 | 1308 | 0 | Umlauf | 99.2716 | 28 | -1.2 | -0.47222 | 0 | -42.2668 | 11.4555 | -26.621 | 1.26
10:03:09 | 188 | 1315 | 0 | Umlauf | 99.2758 | 26.3 | -1.6 | 0.22222 | 0 | 32.09 | 11.4555 | 50.3998 | 1.274
10:03:10 | 189 | 1322 | 0 | Umlauf | 99.2678 | 27.1 | -2 | 0.44444 | 0 | 60.3369 | 11.4555 | 83.093 | 1.2971
10:03:11 | 190 | 1330 | 0 | Umlauf | 99.2545 | 28.7 | -2.1 | -0.13889 | 0 | -18.23 | 11.4555 | -5.8532 | 1.2955
10:03:12 | 191 | 1338 | 0 | Umlauf | 99.2555 | 28.2 | -2 | -0.58333 | 0 | -60.9774 | 11.4555 | -42.787 | 1.2836
10:03:13 | 192 | 1346 | 0 | Umlauf | 99.2623 | 26.1 | -1.9 | 0.055556 | 0 | 4.2019 | 11.4555 | 18.1219 | 1.2886
10:03:14 | 193 | 1353 | 0 | Umlauf | 99.2594 | 26.3 | -1.7 | 0.22222 | 0 | 30.7466 | 11.4555 | 48.845 | 1.3022
10:03:15 | 194 | 1360 | 0 | Umlauf | 99.2516 | 27.1 | -1.5 | -0.055556 | 0 | -4.0783 | 11.4555 | 8.5384 | 1.3046
10:03:16 | 195 | 1368 | 0 | Umlauf | 99.2502 | 26.9 | -1.3 | -0.27778 | 0 | -23.2514 | 11.4555 | -10.1917 | 1.3017
10:03:17 | 196 | 1375 | 0 | Umlauf | 99.2519 | 25.9 | -1.2 | -0.027778 | 0 | 1.6858 | 11.4555 | 15.2098 | 1.306
10:03:18 | 197 | 1382 | 0 | Umlauf | 99.2494 | 25.8 | -1.1 | -0.44444 | 0 | -35.766 | 11.4555 | -21.0043 | 1.3001
10:03:19 | 198 | 1389 | 0 | Umlauf | 99.2528 | 24.2 | -1.3 | -0.63889 | 0 | -51.7609 | 11.4555 | -34.8239 | 1.2905
10:03:20 | 199 | 1395 | 0 | Umlauf | 99.2584 | 21.9 | -1.7 | -0.36111 | 0 | -28.5406 | 11.4555 | -14.7616 | 1.2864
10:03:21 | 200 | 1401 | 0 | Umlauf | 99.2607 | 20.6 | -2.2 | -0.58333 | 0 | -46.3634 | 11.4555 | -30.1605 | 1.278
10:03:22 | 201 | 1406 | 0 | Umlauf | 99.2655 | 18.5 | -2.8 | -1.6389 | 0 | -113.8601 | 11.4555 | -88.4776 | 1.2534
10:03:23 | 202 | 1409 | 0 | Umlauf | 99.2796 | 12.6 | -4.3 | -2.25 | 0 | -110.9129 | 11.4555 | -85.9312 | 1.2295
10:03:24 | 203 | 1412 | 0 | Umlauf | 99.2934 | 4.5 | -11.6 | -0.61111 | 0 | -24.5307 | 11.4555 | -11.297 | 1.2264
10:03:25 | 204 | 1414 | 0 | Umlauf | 99.2952 | 2.3 | -16.7 | -0.13889 | 0 | -12.4948 | 11.4555 | -0.89801 | 1.2262
10:03:26 | 205 | 1415 | 0 | Umlauf | 99.2953 | 1.8 | -14.8 | 0.30556 | 0 | -5.8836 | 11.4555 | 6.4489 | 1.2279
10:03:27 | 206 | 1418 | 0 | Umlauf | 99.2943 | 2.9 | -7.7 | 2.7222 | 0 | 33.7091 | 11.4555 | 52.2738 | 1.2425
10:03:28 | 207 | 1422 | 0 | Umlauf | 99.2859 | 12.7 | -1.4 | 0.83333 | 0 | 58.3048 | 11.4555 | 80.741 | 1.2649
10:03:29 | 208 | 1426 | 0 | Umlauf | 99.2731 | 15.7 | -1.1 | 0.5 | 0 | 46.1929 | 11.4555 | 66.7226 | 1.2834
10:03:30 | 209 | 1431 | 0 | Umlauf | 99.2624 | 17.5 | -1 | -1.2222 | 0 | -71.7877 | 11.4555 | -52.1271 | 1.2689
10:03:31 | 210 | 1434 | 0 | Umlauf | 99.2707 | 13.1 | -1.8 | -0.58333 | 0 | -27.9552 | 11.4555 | -14.2558 | 1.265
10:03:32 | 211 | 1438 | 0 | Umlauf | 99.273 | 11 | -2.3 | -0.72222 | 0 | -30.6782 | 11.4555 | -16.6084 | 1.2604
10:03:33 | 212 | 1440 | 0 | Umlauf | 99.2756 | 8.4 | -3.1 | 0.11111 | 0 | -1.1232 | 11.4555 | 11.9586 | 1.2637
10:03:34 | 213 | 1442 | 0 | Umlauf | 99.2737 | 8.8 | -2.9 | -0.11111 | 0 | -7.4499 | 11.4555 | 4.6361 | 1.265
10:03:35 | 214 | 1445 | 0 | Umlauf | 99.273 | 8.4 | -2.6 | -0.19444 | 0 | -8.7385 | 11.4555 | 3.1447 | 1.2659
10:03:36 | 215 | 1447 | 0 | Umlauf | 99.2725 | 7.7 | -2.7 | 0.13889 | 0 | 1.1309 | 11.4555 | 14.5676 | 1.2699
10:03:37 | 216 | 1449 | 0 | Umlauf | 99.2702 | 8.2 | -2.4 | 0.13889 | 0 | 2.4664 | 11.4555 | 16.1133 | 1.2744
10:03:38 | 217 | 1451 | 0 | Umlauf | 99.2676 | 8.7 | -2 | 0.33333 | 0 | 13.586 | 11.4555 | 28.9832 | 1.2824
10:03:39 | 218 | 1454 | 0 | Umlauf | 99.263 | 9.9 | -1.6 | 1.4722 | 0 | 78.7233 | 11.4555 | 104.3736 | 1.3114
10:03:40 | 219 | 1458 | 0 | Umlauf | 99.2463 | 15.2 | -0.9 | 0.83333 | 0 | 73.7635 | 11.4555 | 98.633 | 1.3388
10:03:41 | 220 | 1464 | 0 | Umlauf | 99.2306 | 18.2 | -0.7 | 0.083333 | 0 | 16.2361 | 11.4555 | 32.0504 | 1.3477
10:03:42 | 221 | 1469 | 0 | Umlauf | 99.2254 | 18.5 | -0.6 | -0.30556 | 0 | -13.9462 | 11.4555 | -2.152 | 1.3471
10:03:43 | 222 | 1473 | 0 | Umlauf | 99.2258 | 17.4 | -0.6 | 1.0278 | 0 | 105.5936 | 11.4555 | 135.4735 | 1.3848
10:03:44 | 223 | 1479 | 0 | Umlauf | 99.2042 | 21.1 | -0.4 | 0.83333 | 0 | 108.2071 | 11.4555 | 138.4984 | 1.4232
10:03:45 | 224 | 1486 | 0 | Umlauf | 99.1821 | 24.1 | -0.3 | 2.3056 | 0 | 160 | 11.4555 | 198.4438 | 1.4784
10:03:46 | 225 | 1495 | 0 | Umlauf | 99.1504 | 32.4 | -0.2 | -1.6389 | 0 | -160 | 11.4555 | -128.3425 | 1.4427
10:03:47 | 226 | 1502 | 0 | Umlauf | 99.1709 | 26.5 | -0.2 | 1.6111 | 0 | 160 | 11.4555 | 198.4438 | 1.4978
10:03:48 | 227 | 1511 | 0 | Umlauf | 99.1392 | 32.3 | -0.2 | -2.4167 | 0 | -160 | 11.4555 | -128.3425 | 1.4622
10:03:49 | 228 | 1518 | 0 | Umlauf | 99.1597 | 23.6 | -0.7 | -0.47222 | 0 | -32.0554 | 11.4555 | -17.7983 | 1.4572
10:03:50 | 229 | 1524 | 0 | Umlauf | 99.1625 | 21.9 | -1.4 | -0.77778 | 0 | -58.3692 | 11.4555 | -40.5334 | 1.446
10:03:51 | 230 | 1529 | 0 | Umlauf | 99.169 | 19.1 | -2.3 | -1.0278 | 0 | -73.4511 | 11.4555 | -53.5642 | 1.4311
10:03:52 | 231 | 1534 | 0 | Umlauf | 99.1775 | 15.4 | -3.5 | -0.027778 | 0 | -11.434 | 11.4555 | 0.024793 | 1.4311
10:03:53 | 232 | 1538 | 0 | Umlauf | 99.1775 | 15.3 | -3.9 | -0.22222 | 0 | -23.81 | 11.4555 | -10.6743 | 1.4281
10:03:54 | 233 | 1542 | 0 | Umlauf | 99.1792 | 14.5 | -4.3 | 1.8056 | 0 | 121.717 | 11.4555 | 154.1348 | 1.4709
10:03:55 | 234 | 1548 | 0 | Umlauf | 99.1546 | 21 | -2.7 | -2.25 | 0 | -160 | 11.4555 | -128.3425 | 1.4353
10:03:56 | 235 | 1551 | 0 | Umlauf | 99.1751 | 12.9 | -3.9 | 3.9444 | 0 | 160 | 11.4555 | 198.4438 | 1.4904
10:03:57 | 236 | 1559 | 0 | Umlauf | 99.1434 | 27.1 | -1.6 | -3.3889 | 0 | -160 | 11.4555 | -128.3425 | 1.4548
10:03:58 | 237 | 1563 | 0 | Umlauf | 99.1639 | 14.9 | -2.7 | 0.88889 | 0 | 63.0922 | 11.4555 | 86.282 | 1.4787
10:03:59 | 238 | 1568 | 0 | Umlauf | 99.1502 | 18.1 | -2 | 0.13889 | 0 | 9.5815 | 11.4555 | 24.3483 | 1.4855
10:04:00 | 239 | 1573 | 0 | Umlauf | 99.1463 | 18.6 | -1.7 | 0.33333 | 0 | 32.3654 | 11.4555 | 50.7186 | 1.4996
10:04:01 | 240 | 1579 | 0 | Umlauf | 99.1382 | 19.8 | -1.4 | 0.13889 | 0 | 16.6684 | 11.4555 | 32.5507 | 1.5086
10:04:02 | 241 | 1584 | 0 | Umlauf | 99.133 | 20.3 | -1.2 | -0.13889 | 0 | -7.3724 | 11.4555 | 4.7257 | 1.5099
10:04:03 | 242 | 1590 | 0 | Umlauf | 99.1322 | 19.8 | -1.1 | -0.13889 | 0 | -6.5616 | 11.4555 | 5.6642 | 1.5115
10:04:04 | 243 | 1595 | 0 | Umlauf | 99.1313 | 19.3 | -1 | 0.13889 | 0 | 20.1558 | 11.4555 | 36.5871 | 1.5217
10:04:05 | 244 | 1601 | 0 | Umlauf | 99.1255 | 19.8 | -0.9 | 0.47222 | 0 | 57.5618 | 11.4555 | 79.8811 | 1.5439
10:04:06 | 245 | 1607 | 0 | Umlauf | 99.1127 | 21.5 | -0.7 | 0.13889 | 0 | 25.9287 | 11.4555 | 43.2687 | 1.5559
10:04:07 | 246 | 1613 | 0 | Umlauf | 99.1058 | 22 | -0.6 | 0.083333 | 0 | 21.0639 | 11.4555 | 37.6382 | 1.5663
10:04:08 | 247 | 1619 | 0 | Umlauf | 99.0998 | 22.3 | -0.6 | 0.13889 | 0 | 28.1057 | 11.4555 | 45.7884 | 1.5791
10:04:09 | 248 | 1625 | 0 | Umlauf | 99.0925 | 22.8 | -0.5 | -0.30556 | 0 | -16.1912 | 11.4555 | -4.0917 | 1.5779
10:04:10 | 249 | 1631 | 0 | Umlauf | 99.0931 | 21.7 | -0.5 | -0.16667 | 0 | -4.9063 | 11.4555 | 7.58 | 1.58
10:04:11 | 250 | 1637 | 0 | Umlauf | 99.0919 | 21.1 | -0.4 | -0.27778 | 0 | -12.3278 | 11.4555 | -0.75367 | 1.5798
10:04:12 | 251 | 1643 | 0 | Umlauf | 99.0921 | 20.1 | -0.8 | -0.22222 | 0 | -10.5304 | 11.4555 | 1.0706 | 1.5801
10:04:13 | 252 | 1648 | 0 | Umlauf | 99.0919 | 19.3 | -1.4 | 0.36111 | 0 | 39.4997 | 11.4555 | 58.9759 | 1.5965
10:04:14 | 253 | 1654 | 0 | Umlauf | 99.0825 | 20.6 | -1.7 | 0.33333 | 0 | 35.9965 | 11.4555 | 54.9212 | 1.6118
10:04:15 | 254 | 1660 | 0 | Umlauf | 99.0737 | 21.8 | -1.9 | -0.22222 | 0 | -19.2375 | 11.4555 | -6.7237 | 1.6099
10:04:16 | 255 | 1666 | 0 | Umlauf | 99.0748 | 21 | -1.8 | -0.36111 | 0 | -28.1093 | 11.4555 | -14.3889 | 1.6059
10:04:17 | 256 | 1671 | 0 | Umlauf | 99.0771 | 19.7 | -1.8 | -0.52778 | 0 | -37.9446 | 11.4555 | -22.8866 | 1.5995
10:04:18 | 257 | 1676 | 0 | Umlauf | 99.0807 | 17.8 | -1.8 | -0.61111 | 0 | -39.5626 | 11.4555 | -24.2846 | 1.5928
10:04:19 | 258 | 1680 | 0 | Umlauf | 99.0846 | 15.6 | -2.1 | 0.25 | 0 | 16.7502 | 11.4555 | 32.6454 | 1.6019
10:04:20 | 259 | 1685 | 0 | Umlauf | 99.0794 | 16.5 | -2.2 | -0.027778 | 0 | -5.1454 | 11.4555 | 7.3033 | 1.6039
10:04:21 | 260 | 1690 | 0 | Umlauf | 99.0782 | 16.4 | 4.1 | 0.55556 | 0 | 96.7599 | 11.4555 | 125.2492 | 1.6387
10:04:22 | 261 | 1695 | 0 | Umlauf | 99.0582 | 18.4 | 1.5 | -0.083333 | 0 | 20.452 | 11.4555 | 36.93 | 1.6489
10:04:23 | 262 | 1700 | 0 | Umlauf | 99.0523 | 18.1 | -0.3 | -0.5 | 0 | -24.2097 | 11.4555 | -11.0197 | 1.6459
10:04:24 | 263 | 1704 | 0 | Umlauf | 99.0541 | 16.3 | -1.6 | -0.22222 | 0 | -12.9772 | 11.4555 | -1.3148 | 1.6455
10:04:25 | 264 | 1709 | 0 | Umlauf | 99.0543 | 15.5 | -3.2 | 0.083333 | 0 | -3.9345 | 11.4555 | 8.7049 | 1.6479
10:04:26 | 265 | 1713 | 0 | Umlauf | 99.0529 | 15.8 | -3.6 | 0.38889 | 0 | 16.7922 | 11.4555 | 32.6941 | 1.657
10:04:27 | 266 | 1718 | 0 | Umlauf | 99.0477 | 17.2 | -3.7 | 0.41667 | 0 | 20.0712 | 11.4555 | 36.4892 | 1.6671
10:04:28 | 267 | 1723 | 0 | Umlauf | 99.0419 | 18.7 | -4 | 0.69444 | 0 | 47.259 | 11.4555 | 67.9566 | 1.686
10:04:29 | 268 | 1729 | 0 | Umlauf | 99.031 | 21.2 | -19.6 | 0.47222 | 0 | -88.5449 | 11.4555 | -66.6053 | 1.6675
10:04:30 | 269 | 1735 | 0 | Umlauf | 99.0417 | 22.9 | -5.7 | 0.16667 | 0 | -17.5704 | 11.4555 | -5.2833 | 1.6661
10:04:31 | 270 | 1742 | 0 | Umlauf | 99.0425 | 23.5 | -5.6 | -0.027778 | 0 | -33.2412 | 11.4555 | -18.8229 | 1.6608
10:04:32 | 271 | 1748 | 0 | Umlauf | 99.0455 | 23.4 | -7.1 | -0.13889 | 0 | -53.7431 | 11.4555 | -36.5366 | 1.6507
10:04:33 | 272 | 1755 | 0 | Umlauf | 99.0513 | 22.9 | -6.4 | -0.13889 | 0 | -47.3693 | 11.4555 | -31.0295 | 1.6421
10:04:34 | 273 | 1761 | 0 | Umlauf | 99.0563 | 22.4 | -6.3 | 0.083333 | 0 | -28.1764 | 11.4555 | -14.4469 | 1.638
10:04:35 | 274 | 1767 | 0 | Umlauf | 99.0586 | 22.7 | -4.5 | 0.13889 | 0 | -10.6824 | 11.4555 | 0.89477 | 1.6383
10:04:36 | 275 | 1774 | 0 | Umlauf | 99.0585 | 23.2 | -4.1 | -0.13889 | 0 | -30.4273 | 11.4555 | -16.3917 | 1.6337
10:04:37 | 276 | 1780 | 0 | Umlauf | 99.0611 | 22.7 | -3.6 | -0.44444 | 0 | -50.3855 | 11.4555 | -33.6355 | 1.6244
10:04:38 | 277 | 1786 | 0 | Umlauf | 99.0664 | 21.1 | -4.1 | -0.47222 | 0 | -52.453 | 11.4555 | -35.4219 | 1.6146
10:04:39 | 278 | 1791 | 0 | Umlauf | 99.0721 | 19.4 | -4.7 | -0.22222 | 0 | -35.133 | 11.4555 | -20.4574 | 1.6089
10:04:40 | 279 | 1796 | 0 | Umlauf | 99.0754 | 18.6 | -4.3 | 0.22222 | 0 | -2.2837 | 11.4555 | 10.6155 | 1.6118
10:04:41 | 280 | 1802 | 0 | Umlauf | 99.0737 | 19.4 | -1.5 | 0.41667 | 0 | 44.5725 | 11.4555 | 64.8472 | 1.6298
10:04:42 | 281 | 1807 | 0 | Umlauf | 99.0633 | 20.9 | -1.9 | 0.16667 | 0 | 15.4966 | 11.4555 | 31.1945 | 1.6385
10:04:43 | 282 | 1813 | 0 | Umlauf | 99.0583 | 21.5 | -2.5 | 0.11111 | 0 | 2.9197 | 11.4555 | 16.638 | 1.6431
10:04:44 | 283 | 1819 | 0 | Umlauf | 99.0557 | 21.9 | -2.6 | -0.19444 | 0 | -22.242 | 11.4555 | -9.3196 | 1.6405
10:04:45 | 284 | 1825 | 0 | Umlauf | 99.0572 | 21.2 | -1.8 | -0.16667 | 0 | -13.9121 | 11.4555 | -2.1225 | 1.6399
10:04:46 | 285 | 1831 | 0 | Umlauf | 99.0575 | 20.6 | -1.4 | 0.94444 | 0 | 107.5074 | 11.4555 | 137.6885 | 1.6782
10:04:47 | 286 | 1838 | 0 | Umlauf | 99.0355 | 24 | -1.2 | -0.83333 | 0 | -66.9184 | 11.4555 | -47.92 | 1.6649
10:04:48 | 287 | 1844 | 0 | Umlauf | 99.0432 | 21 | -0.1 | 0.33333 | 0 | 53.8923 | 11.4555 | 75.6339 | 1.6859
10:04:49 | 288 | 1850 | 0 | Umlauf | 99.0311 | 22.2 | 0.8 | 0 | 0 | 27.1052 | 11.4555 | 44.6304 | 1.6983
10:04:50 | 289 | 1856 | 0 | Umlauf | 99.024 | 22.2 | 0.4 | -0.083333 | 0 | 12.5246 | 11.4555 | 27.7547 | 1.706
10:04:51 | 290 | 1862 | 0 | Umlauf | 99.0195 | 21.9 | 1.7 | -0.11111 | 0 | 23.564 | 11.4555 | 40.5318 | 1.7173
10:04:52 | 291 | 1868 | 0 | Umlauf | 99.0131 | 21.5 | 3 | 0.19444 | 0 | 73.0301 | 11.4555 | 97.7842 | 1.7444
10:04:53 | 292 | 1874 | 0 | Umlauf | 98.9975 | 22.2 | 4.6 | -0.25 | 0 | 39.9931 | 11.4555 | 59.5469 | 1.761
10:04:54 | 293 | 1880 | 0 | Umlauf | 98.988 | 21.3 | 4.7 | -0.13889 | 0 | 52.228 | 11.4555 | 73.7078 | 1.7814
10:04:55 | 294 | 1886 | 0 | Umlauf | 98.9762 | 20.8 | 4.6 | 0.11111 | 0 | 78.1373 | 11.4555 | 103.6954 | 1.8102
10:04:56 | 295 | 1892 | 0 | Umlauf | 98.9596 | 21.2 | 3.9 | 0 | 0 | 59.3276 | 11.4555 | 81.9248 | 1.833
10:04:57 | 296 | 1898 | 0 | Umlauf | 98.9466 | 21.2 | 2.7 | -0.16667 | 0 | 27.1744 | 11.4555 | 44.7105 | 1.8454
10:04:58 | 297 | 1903 | 0 | Umlauf | 98.9394 | 20.6 | 2.7 | -0.22222 | 0 | 20.143 | 11.4555 | 36.5724 | 1.8556
10:04:59 | 298 | 1909 | 0 | Umlauf | 98.9336 | 19.8 | 6.7 | 0 | 0 | 83.4809 | 11.4555 | 109.8801 | 1.8861
10:05:00 | 299 | 1914 | 0 | Umlauf | 98.916 | 19.8 | 6.1 | 0.16667 | 0 | 95.3731 | 11.4555 | 123.6441 | 1.9204
10:05:01 | 300 | 1920 | 0 | Umlauf | 98.8963 | 20.4 | 70.1 | -0.22222 | 0 | 160 | 11.4555 | 198.4438 | 1.9756
10:05:02 | 301 | 1925 | 0 | Umlauf | 98.8646 | 19.6 | 16.7 | 0.22222 | 0 | 160 | 11.4555 | 198.4438 | 2.0307
10:05:03 | 302 | 1931 | 0 | Umlauf | 98.8329 | 20.4 | 5.8 | -0.13889 | 0 | 61.3567 | 11.4555 | 84.2734 | 2.0541
10:05:04 | 303 | 1937 | 0 | Umlauf | 98.8195 | 19.9 | 3.5 | 0.13889 | 0 | 66.5417 | 11.4555 | 90.2745 | 2.0792
10:05:05 | 304 | 1942 | 0 | Umlauf | 98.8051 | 20.4 | 2.3 | -0.72222 | 0 | -25.5819 | 11.4555 | -12.2053 | 2.0758
10:05:06 | 305 | 1947 | 0 | Umlauf | 98.807 | 17.8 | 2 | -1.3056 | 0 | -60.5959 | 11.4555 | -42.4573 | 2.064
10:05:07 | 306 | 1951 | 0 | Umlauf | 98.8138 | 13.1 | 2.1 | -0.30556 | 0 | 2.5623 | 11.4555 | 16.2243 | 2.0685
10:05:08 | 307 | 1954 | 0 | Umlauf | 98.8112 | 12 | 1.8 | 0.19444 | 0 | 33.0571 | 11.4555 | 51.5192 | 2.0828
10:05:09 | 308 | 1958 | 0 | Umlauf | 98.803 | 12.7 | 2 | 0.27778 | 0 | 42.0489 | 11.4555 | 61.9264 | 2.1
10:05:10 | 309 | 1962 | 0 | Umlauf | 98.7931 | 13.7 | 2.6 | -0.027778 | 0 | 26.8585 | 11.4555 | 44.3449 | 2.1123
10:05:11 | 310 | 1965 | 0 | Umlauf | 98.786 | 13.6 | 3.3 | 0.83333 | 0 | 95.102 | 11.4555 | 123.3304 | 2.1466
10:05:12 | 311 | 1970 | 0 | Umlauf | 98.7663 | 16.6 | 3.1 | 0.97222 | 0 | 127.0468 | 11.4555 | 160.3036 | 2.1911
10:05:13 | 312 | 1976 | 0 | Umlauf | 98.7407 | 20.1 | 2.9 | 0.027778 | 0 | 48.9507 | 11.4555 | 69.9145 | 2.2105
10:05:14 | 313 | 1981 | 0 | Umlauf | 98.7296 | 20.2 | 3.1 | -0.16667 | 0 | 29.9351 | 11.4555 | 47.9058 | 2.2238
10:05:15 | 314 | 1987 | 0 | Umlauf | 98.7219 | 19.6 | 3.2 | -0.19444 | 0 | 27.0454 | 11.4555 | 44.5611 | 2.2362
10:05:16 | 315 | 1992 | 0 | Umlauf | 98.7148 | 18.9 | 3.1 | -0.027778 | 0 | 42.1719 | 11.4555 | 62.0687 | 2.2535
10:05:17 | 316 | 1997 | 0 | Umlauf | 98.7049 | 18.8 | 2.8 | 0.22222 | 0 | 64.5858 | 11.4555 | 88.0107 | 2.2779
10:05:18 | 317 | 2003 | 0 | Umlauf | 98.6909 | 19.6 | 2.4 | 2.8056 | 0 | 160 | 11.4555 | 198.4438 | 2.333
10:05:19 | 318 | 2011 | 0 | Umlauf | 98.6592 | 29.7 | 1.4 | -2.6111 | 0 | -160 | 11.4555 | -128.3425 | 2.2974
10:05:20 | 319 | 2016 | 0 | Umlauf | 98.6797 | 20.3 | 1.8 | 0.16667 | 0 | 53.3683 | 11.4555 | 75.0275 | 2.3182
10:05:21 | 320 | 2022 | 0 | Umlauf | 98.6677 | 20.9 | 1.6 | 0.13889 | 0 | 49.7078 | 11.4555 | 70.7908 | 2.3379
10:05:22 | 321 | 2028 | 0 | Umlauf | 98.6564 | 21.4 | 1.3 | 0.36111 | 0 | 73.4828 | 11.4555 | 98.3082 | 2.3652
10:05:23 | 322 | 2034 | 0 | Umlauf | 98.6407 | 22.7 | 1.1 | -0.13889 | 0 | 14.1225 | 11.4555 | 29.6041 | 2.3734
10:05:24 | 323 | 2041 | 0 | Umlauf | 98.636 | 22.2 | 1 | -0.47222 | 0 | -17.7903 | 11.4555 | -5.4733 | 2.3719
10:05:25 | 324 | 2046 | 0 | Umlauf | 98.6368 | 20.5 | 1 | -0.86111 | 0 | -44.4714 | 11.4555 | -28.5258 | 2.364
10:05:26 | 325 | 2051 | 0 | Umlauf | 98.6414 | 17.4 | 1 | -0.44444 | 0 | -12.4486 | 11.4555 | -0.85804 | 2.3637
10:05:27 | 326 | 2056 | 0 | Umlauf | 98.6415 | 15.8 | 1 | -0.52778 | 0 | -15.9712 | 11.4555 | -3.9016 | 2.3627
10:05:28 | 327 | 2059 | 0 | Umlauf | 98.6422 | 13.9 | 1 | -0.72222 | 0 | -23.5749 | 11.4555 | -10.4712 | 2.3597
10:05:29 | 328 | 2063 | 0 | Umlauf | 98.6438 | 11.3 | 1.1 | -0.33333 | 0 | -3.4287 | 11.4555 | 9.2903 | 2.3623
10:05:30 | 329 | 2065 | 0 | Umlauf | 98.6423 | 10.1 | 1.2 | 0 | 0 | 14.0261 | 11.4555 | 29.4925 | 2.3705

## 18 Pause
Uhrzeit | Typ | Zeit [s] | SoC [%] | Empfangene Leistung mittels DWPT [kW] | Leistung der Nebenverbraucher [KW] | Abgerufene Batterieleistung im Intervall [t, t+1) [kW] | Kumulierter Energieverbrauch nach Intervall [t, t+1) [KWh]
10:05:31 | Pause | 0 | 98.6376 | 72 | 11.4555 | -52.3105 | -0.014531
10:05:32 | Pause | 1 | 98.646 | 72 | 11.4555 | -52.3105 | -0.029061
10:05:33 | Pause | 2 | 98.6543 | 72 | 11.4555 | -52.3105 | -0.043592
10:05:34 | Pause | 3 | 98.6627 | 72 | 11.4555 | -52.3105 | -0.058123
10:05:35 | Pause | 4 | 98.671 | 72 | 11.4555 | -52.3105 | -0.072653
10:05:36 | Pause | 5 | 98.6794 | 72 | 11.4555 | -52.3105 | -0.087184
10:05:37 | Pause | 6 | 98.6877 | 72 | 11.4555 | -52.3105 | -0.10171
10:05:38 | Pause | 7 | 98.6961 | 72 | 11.4555 | -52.3105 | -0.11625
10:05:39 | Pause | 8 | 98.7044 | 72 | 11.4555 | -52.3105 | -0.13078
10:05:40 | Pause | 9 | 98.7128 | 72 | 11.4555 | -52.3105 | -0.14531
10:05:41 | Pause | 10 | 98.7211 | 72 | 11.4555 | -52.3105 | -0.15984
10:05:42 | Pause | 11 | 98.7295 | 72 | 11.4555 | -52.3105 | -0.17437
10:05:43 | Pause | 12 | 98.7378 | 72 | 11.4555 | -52.3105 | -0.1889
10:05:44 | Pause | 13 | 98.7462 | 72 | 11.4555 | -52.3105 | -0.20343
10:05:45 | Pause | 14 | 98.7545 | 72 | 11.4555 | -52.3105 | -0.21796
10:05:46 | Pause | 15 | 98.7629 | 72 | 11.4555 | -52.3105 | -0.23249
10:05:47 | Pause | 16 | 98.7713 | 72 | 11.4555 | -52.3105 | -0.24702
10:05:48 | Pause | 17 | 98.7796 | 72 | 11.4555 | -52.3105 | -0.26155
10:05:49 | Pause | 18 | 98.788 | 72 | 11.4555 | -52.3105 | -0.27608
10:05:50 | Pause | 19 | 98.7963 | 72 | 11.4555 | -52.3105 | -0.29061
10:05:51 | Pause | 20 | 98.8047 | 72 | 11.4555 | -52.3105 | -0.30514
10:05:52 | Pause | 21 | 98.813 | 72 | 11.4555 | -52.3105 | -0.31968
10:05:53 | Pause | 22 | 98.8214 | 72 | 11.4555 | -52.3105 | -0.33421
10:05:54 | Pause | 23 | 98.8297 | 72 | 11.4555 | -52.3105 | -0.34874
10:05:55 | Pause | 24 | 98.8381 | 72 | 11.4555 | -52.3105 | -0.36327
10:05:56 | Pause | 25 | 98.8464 | 72 | 11.4555 | -52.3105 | -0.3778
10:05:57 | Pause | 26 | 98.8548 | 72 | 11.4555 | -52.3105 | -0.39233
10:05:58 | Pause | 27 | 98.8631 | 72 | 11.4555 | -52.3105 | -0.40686
10:05:59 | Pause | 28 | 98.8715 | 72 | 11.4555 | -52.3105 | -0.42139
10:06:00 | Pause | 29 | 98.8798 | 72 | 11.4555 | -52.3105 | -0.43592
10:06:01 | Pause | 30 | 98.8882 | 72 | 11.4555 | -52.3105 | -0.45045
10:06:02 | Pause | 31 | 98.8965 | 72 | 11.4555 | -52.3105 | -0.46498
10:06:03 | Pause | 32 | 98.9049 | 72 | 11.4555 | -52.3105 | -0.47951
10:06:04 | Pause | 33 | 98.9132 | 72 | 11.4555 | -52.3105 | -0.49404
10:06:05 | Pause | 34 | 98.9216 | 72 | 11.4555 | -52.3105 | -0.50857
10:06:06 | Pause | 35 | 98.9299 | 72 | 11.4555 | -52.3105 | -0.5231
10:06:07 | Pause | 36 | 98.9383 | 72 | 11.4555 | -52.3105 | -0.53764
10:06:08 | Pause | 37 | 98.9466 | 72 | 11.4555 | -52.3105 | -0.55217
10:06:09 | Pause | 38 | 98.955 | 72 | 11.4555 | -52.3105 | -0.5667
10:06:10 | Pause | 39 | 98.9633 | 72 | 11.4555 | -52.3105 | -0.58123
10:06:11 | Pause | 40 | 98.9717 | 72 | 11.4555 | -52.3105 | -0.59576
10:06:12 | Pause | 41 | 98.98 | 72 | 11.4555 | -52.3105 | -0.61029
10:06:13 | Pause | 42 | 98.9884 | 72 | 11.4555 | -52.3105 | -0.62482
10:06:14 | Pause | 43 | 98.9967 | 72 | 11.4555 | -52.3105 | -0.63935
10:06:15 | Pause | 44 | 99.0051 | 72 | 11.4555 | -52.3105 | -0.65388
10:06:16 | Pause | 45 | 99.0134 | 72 | 11.4555 | -52.3105 | -0.66841
10:06:17 | Pause | 46 | 99.0218 | 72 | 11.4555 | -52.3105 | -0.68294
10:06:18 | Pause | 47 | 99.0301 | 72 | 11.4555 | -52.3105 | -0.69747
10:06:19 | Pause | 48 | 99.0385 | 72 | 11.4555 | -52.3105 | -0.712
10:06:20 | Pause | 49 | 99.0468 | 72 | 11.4555 | -52.3105 | -0.72653
10:06:21 | Pause | 50 | 99.0552 | 72 | 11.4555 | -52.3105 | -0.74107
10:06:22 | Pause | 51 | 99.0635 | 72 | 11.4555 | -52.3105 | -0.7556
10:06:23 | Pause | 52 | 99.0719 | 72 | 11.4555 | -52.3105 | -0.77013
10:06:24 | Pause | 53 | 99.0802 | 72 | 11.4555 | -52.3105 | -0.78466
10:06:25 | Pause | 54 | 99.0886 | 72 | 11.4555 | -52.3105 | -0.79919
10:06:26 | Pause | 55 | 99.0969 | 72 | 11.4555 | -52.3105 | -0.81372
10:06:27 | Pause | 56 | 99.1053 | 72 | 11.4555 | -52.3105 | -0.82825
10:06:28 | Pause | 57 | 99.1136 | 72 | 11.4555 | -52.3105 | -0.84278
10:06:29 | Pause | 58 | 99.122 | 72 | 11.4555 | -52.3105 | -0.85731
10:06:30 | Pause | 59 | 99.1303 | 72 | 11.4555 | -52.3105 | -0.87184
10:06:31 | Pause | 60 | 99.1387 | 72 | 11.4555 | -52.3105 | -0.88637
10:06:32 | Pause | 61 | 99.147 | 72 | 11.4555 | -52.3105 | -0.9009
10:06:33 | Pause | 62 | 99.1554 | 72 | 11.4555 | -52.3105 | -0.91543
10:06:34 | Pause | 63 | 99.1637 | 72 | 11.4555 | -52.3105 | -0.92996
10:06:35 | Pause | 64 | 99.1721 | 72 | 11.4555 | -52.3105 | -0.94449
10:06:36 | Pause | 65 | 99.1804 | 72 | 11.4555 | -52.3105 | -0.95903
10:06:37 | Pause | 66 | 99.1888 | 72 | 11.4555 | -52.3105 | -0.97356
10:06:38 | Pause | 67 | 99.1971 | 72 | 11.4555 | -52.3105 | -0.98809
10:06:39 | Pause | 68 | 99.2055 | 72 | 11.4555 | -52.3105 | -1.0026
10:06:40 | Pause | 69 | 99.2139 | 72 | 11.4555 | -52.3105 | -1.0171
10:06:41 | Pause | 70 | 99.2222 | 72 | 11.4555 | -52.3105 | -1.0317
10:06:42 | Pause | 71 | 99.2306 | 72 | 11.4555 | -52.3105 | -1.0462
10:06:43 | Pause | 72 | 99.2389 | 72 | 11.4555 | -52.3105 | -1.0607
10:06:44 | Pause | 73 | 99.2473 | 72 | 11.4555 | -52.3105 | -1.0753
10:06:45 | Pause | 74 | 99.2556 | 72 | 11.4555 | -52.3105 | -1.0898
10:06:46 | Pause | 75 | 99.264 | 72 | 11.4555 | -52.3105 | -1.1043
10:06:47 | Pause | 76 | 99.2723 | 72 | 11.4555 | -52.3105 | -1.1189
10:06:48 | Pause | 77 | 99.2807 | 72 | 11.4555 | -52.3105 | -1.1334
10:06:49 | Pause | 78 | 99.289 | 72 | 11.4555 | -52.3105 | -1.1479
10:06:50 | Pause | 79 | 99.2974 | 72 | 11.4555 | -52.3105 | -1.1625
10:06:51 | Pause | 80 | 99.3057 | 72 | 11.4555 | -52.3105 | -1.177
10:06:52 | Pause | 81 | 99.3141 | 72 | 11.4555 | -52.3105 | -1.1915
10:06:53 | Pause | 82 | 99.3224 | 72 | 11.4555 | -52.3105 | -1.206
10:06:54 | Pause | 83 | 99.3308 | 72 | 11.4555 | -52.3105 | -1.2206
10:06:55 | Pause | 84 | 99.3391 | 72 | 11.4555 | -52.3105 | -1.2351
10:06:56 | Pause | 85 | 99.3475 | 72 | 11.4555 | -52.3105 | -1.2496
10:06:57 | Pause | 86 | 99.3558 | 72 | 11.4555 | -52.3105 | -1.2642
10:06:58 | Pause | 87 | 99.3642 | 72 | 11.4555 | -52.3105 | -1.2787
10:06:59 | Pause | 88 | 99.3725 | 72 | 11.4555 | -52.3105 | -1.2932
10:07:00 | Pause | 89 | 99.3809 | 72 | 11.4555 | -52.3105 | -1.3078
10:07:01 | Pause | 90 | 99.3892 | 72 | 11.4555 | -52.3105 | -1.3223
10:07:02 | Pause | 91 | 99.3976 | 72 | 11.4555 | -52.3105 | -1.3368
10:07:03 | Pause | 92 | 99.4059 | 72 | 11.4555 | -52.3105 | -1.3514
10:07:04 | Pause | 93 | 99.4143 | 72 | 11.4555 | -52.3105 | -1.3659
10:07:05 | Pause | 94 | 99.4226 | 72 | 11.4555 | -52.3105 | -1.3804
10:07:06 | Pause | 95 | 99.431 | 72 | 11.4555 | -52.3105 | -1.3949
10:07:07 | Pause | 96 | 99.4393 | 72 | 11.4555 | -52.3105 | -1.4095
10:07:08 | Pause | 97 | 99.4477 | 72 | 11.4555 | -52.3105 | -1.424
10:07:09 | Pause | 98 | 99.456 | 72 | 11.4555 | -52.3105 | -1.4385
10:07:10 | Pause | 99 | 99.4644 | 72 | 11.4555 | -52.3105 | -1.4531
10:07:11 | Pause | 100 | 99.4727 | 72 | 11.4555 | -52.3105 | -1.4676
10:07:12 | Pause | 101 | 99.4811 | 72 | 11.4555 | -52.3105 | -1.4821
10:07:13 | Pause | 102 | 99.4894 | 72 | 11.4555 | -52.3105 | -1.4967
10:07:14 | Pause | 103 | 99.4978 | 72 | 11.4555 | -52.3105 | -1.5112
10:07:15 | Pause | 104 | 99.5061 | 72 | 11.4555 | -52.3105 | -1.5257
10:07:16 | Pause | 105 | 99.5145 | 72 | 11.4555 | -52.3105 | -1.5403
10:07:17 | Pause | 106 | 99.5228 | 72 | 11.4555 | -52.3105 | -1.5548
10:07:18 | Pause | 107 | 99.5312 | 72 | 11.4555 | -52.3105 | -1.5693
10:07:19 | Pause | 108 | 99.5395 | 72 | 11.4555 | -52.3105 | -1.5838
10:07:20 | Pause | 109 | 99.5479 | 72 | 11.4555 | -52.3105 | -1.5984
10:07:21 | Pause | 110 | 99.5562 | 72 | 11.4555 | -52.3105 | -1.6129
10:07:22 | Pause | 111 | 99.5646 | 72 | 11.4555 | -52.3105 | -1.6274
10:07:23 | Pause | 112 | 99.5729 | 72 | 11.4555 | -52.3105 | -1.642
10:07:24 | Pause | 113 | 99.5813 | 72 | 11.4555 | -52.3105 | -1.6565
10:07:25 | Pause | 114 | 99.5896 | 72 | 11.4555 | -52.3105 | -1.671
10:07:26 | Pause | 115 | 99.598 | 72 | 11.4555 | -52.3105 | -1.6856
10:07:27 | Pause | 116 | 99.6063 | 72 | 11.4555 | -52.3105 | -1.7001
10:07:28 | Pause | 117 | 99.6147 | 72 | 11.4555 | -52.3105 | -1.7146
10:07:29 | Pause | 118 | 99.623 | 72 | 11.4555 | -52.3105 | -1.7292
10:07:30 | Pause | 119 | 99.6314 | 72 | 11.4555 | -52.3105 | -1.7437
10:07:31 | Pause | 120 | 99.6398 | 72 | 11.4555 | -52.3105 | -1.7582
10:07:32 | Pause | 121 | 99.6481 | 72 | 11.4555 | -52.3105 | -1.7727
10:07:33 | Pause | 122 | 99.6565 | 72 | 11.4555 | -52.3105 | -1.7873
10:07:34 | Pause | 123 | 99.6648 | 72 | 11.4555 | -52.3105 | -1.8018
10:07:35 | Pause | 124 | 99.6732 | 72 | 11.4555 | -52.3105 | -1.8163
10:07:36 | Pause | 125 | 99.6815 | 72 | 11.4555 | -52.3105 | -1.8309
10:07:37 | Pause | 126 | 99.6899 | 72 | 11.4555 | -52.3105 | -1.8454
10:07:38 | Pause | 127 | 99.6982 | 72 | 11.4555 | -52.3105 | -1.8599
10:07:39 | Pause | 128 | 99.7066 | 72 | 11.4555 | -52.3105 | -1.8745
10:07:40 | Pause | 129 | 99.7149 | 72 | 11.4555 | -52.3105 | -1.889
10:07:41 | Pause | 130 | 99.7233 | 72 | 11.4555 | -52.3105 | -1.9035
10:07:42 | Pause | 131 | 99.7316 | 72 | 11.4555 | -52.3105 | -1.9181
10:07:43 | Pause | 132 | 99.74 | 72 | 11.4555 | -52.3105 | -1.9326
10:07:44 | Pause | 133 | 99.7483 | 72 | 11.4555 | -52.3105 | -1.9471
10:07:45 | Pause | 134 | 99.7567 | 72 | 11.4555 | -52.3105 | -1.9616
10:07:46 | Pause | 135 | 99.765 | 72 | 11.4555 | -52.3105 | -1.9762
10:07:47 | Pause | 136 | 99.7734 | 72 | 11.4555 | -52.3105 | -1.9907
10:07:48 | Pause | 137 | 99.7817 | 72 | 11.4555 | -52.3105 | -2.0052
10:07:49 | Pause | 138 | 99.7901 | 72 | 11.4555 | -52.3105 | -2.0198
10:07:50 | Pause | 139 | 99.7984 | 72 | 11.4555 | -52.3105 | -2.0343
10:07:51 | Pause | 140 | 99.8068 | 72 | 11.4555 | -52.3105 | -2.0488
10:07:52 | Pause | 141 | 99.8151 | 72 | 11.4555 | -52.3105 | -2.0634
10:07:53 | Pause | 142 | 99.8235 | 72 | 11.4555 | -52.3105 | -2.0779
10:07:54 | Pause | 143 | 99.8318 | 72 | 11.4555 | -52.3105 | -2.0924
10:07:55 | Pause | 144 | 99.8402 | 72 | 11.4555 | -52.3105 | -2.1069
10:07:56 | Pause | 145 | 99.8485 | 72 | 11.4555 | -52.3105 | -2.1215
10:07:57 | Pause | 146 | 99.8569 | 72 | 11.4555 | -52.3105 | -2.136
10:07:58 | Pause | 147 | 99.8652 | 72 | 11.4555 | -52.3105 | -2.1505
10:07:59 | Pause | 148 | 99.8736 | 72 | 11.4555 | -52.3105 | -2.1651
10:08:00 | Pause | 149 | 99.8819 | 72 | 11.4555 | -52.3105 | -2.1796
10:08:01 | Pause | 150 | 99.8903 | 72 | 11.4555 | -52.3105 | -2.1941
10:08:02 | Pause | 151 | 99.8986 | 72 | 11.4555 | -52.3105 | -2.2087
10:08:03 | Pause | 152 | 99.907 | 72 | 11.4555 | -52.3105 | -2.2232
10:08:04 | Pause | 153 | 99.9153 | 72 | 11.4555 | -52.3105 | -2.2377
10:08:05 | Pause | 154 | 99.9237 | 72 | 11.4555 | -52.3105 | -2.2523
10:08:06 | Pause | 155 | 99.932 | 72 | 11.4555 | -52.3105 | -2.2668
10:08:07 | Pause | 156 | 99.9404 | 72 | 11.4555 | -52.3105 | -2.2813
10:08:08 | Pause | 157 | 99.9487 | 72 | 11.4555 | -52.3105 | -2.2958
10:08:09 | Pause | 158 | 99.9571 | 72 | 11.4555 | -52.3105 | -2.3104
10:08:10 | Pause | 159 | 99.9654 | 72 | 11.4555 | -52.3105 | -2.3249
10:08:11 | Pause | 160 | 99.9738 | 72 | 11.4555 | -52.3105 | -2.3394
10:08:12 | Pause | 161 | 99.9821 | 72 | 11.4555 | -52.3105 | -2.354
10:08:13 | Pause | 162 | 99.9905 | 72 | 11.4555 | -52.3105 | -2.3685
10:08:14 | Pause | 163 | 99.9988 | 72 | 11.4555 | -52.3105 | -2.3705
10:08:15 | Pause | 164 | 100 | 72 | 11.4555 | -52.3105 | -2.3705
10:08:16 | Pause | 165 | 100 | 72 | 11.4555 | -52.3105 | -2.3705
10:08:17 | Pause | 166 | 100 | 72 | 11.4555 | -52.3105 | -2.3705
10:08:18 | Pause | 167 | 100 | 72 | 11.4555 | -52.3105 | -2.3705
10:08:19 | Pause | 168 | 100 | 72 | 11.4555 | -52.3105 | -2.3705
10:08:20 | Pause | 169 | 100 | 72 | 11.4555 | -52.3105 | -2.3705
10:08:21 | Pause | 170 | 100 | 72 | 11.4555 | -52.3105 | -2.3705
10:08:22 | Pause | 171 | 100 | 72 | 11.4555 | -52.3105 | -2.3705
10:08:23 | Pause | 172 | 100 | 72 | 11.4555 | -52.3105 | -2.3705
10:08:24 | Pause | 173 | 100 | 72 | 11.4555 | -52.3105 | -2.3705
10:08:25 | Pause | 174 | 100 | 72 | 11.4555 | -52.3105 | -2.3705
10:08:26 | Pause | 175 | 100 | 72 | 11.4555 | -52.3105 | -2.3705
10:08:27 | Pause | 176 | 100 | 72 | 11.4555 | -52.3105 | -2.3705
10:08:28 | Pause | 177 | 100 | 72 | 11.4555 | -52.3105 | -2.3705
10:08:29 | Pause | 178 | 100 | 72 | 11.4555 | -52.3105 | -2.3705
10:08:30 | Pause | 179 | 100 | 72 | 11.4555 | -52.3105 | -2.3705
10:08:31 | Pause | 180 | 100 | 72 | 11.4555 | -52.3105 | -2.3705
10:08:32 | Pause | 181 | 100 | 72 | 11.4555 | -52.3105 | -2.3705
10:08:33 | Pause | 182 | 100 | 72 | 11.4555 | -52.3105 | -2.3705
10:08:34 | Pause | 183 | 100 | 72 | 11.4555 | -52.3105 | -2.3705
10:08:35 | Pause | 184 | 100 | 72 | 11.4555 | -52.3105 | -2.3705
10:08:36 | Pause | 185 | 100 | 72 | 11.4555 | -52.3105 | -2.3705
10:08:37 | Pause | 186 | 100 | 72 | 11.4555 | -52.3105 | -2.3705
10:08:38 | Pause | 187 | 100 | 72 | 11.4555 | -52.3105 | -2.3705
10:08:39 | Pause | 188 | 100 | 72 | 11.4555 | -52.3105 | -2.3705
10:08:40 | Pause | 189 | 100 | 72 | 11.4555 | -52.3105 | -2.3705
10:08:41 | Pause | 190 | 100 | 72 | 11.4555 | -52.3105 | -2.3705
10:08:42 | Pause | 191 | 100 | 72 | 11.4555 | -52.3105 | -2.3705
10:08:43 | Pause | 192 | 100 | 72 | 11.4555 | -52.3105 | -2.3705
10:08:44 | Pause | 193 | 100 | 72 | 11.4555 | -52.3105 | -2.3705
10:08:45 | Pause | 194 | 100 | 72 | 11.4555 | -52.3105 | -2.3705
10:08:46 | Pause | 195 | 100 | 72 | 11.4555 | -52.3105 | -2.3705
10:08:47 | Pause | 196 | 100 | 72 | 11.4555 | -52.3105 | -2.3705
10:08:48 | Pause | 197 | 100 | 72 | 11.4555 | -52.3105 | -2.3705
10:08:49 | Pause | 198 | 100 | 72 | 11.4555 | -52.3105 | -2.3705
10:08:50 | Pause | 199 | 100 | 72 | 11.4555 | -52.3105 | -2.3705
10:08:51 | Pause | 200 | 100 | 72 | 11.4555 | -52.3105 | -2.3705
10:08:52 | Pause | 201 | 100 | 72 | 11.4555 | -52.3105 | -2.3705
10:08:53 | Pause | 202 | 100 | 72 | 11.4555 | -52.3105 | -2.3705
10:08:54 | Pause | 203 | 100 | 72 | 11.4555 | -52.3105 | -2.3705
10:08:55 | Pause | 204 | 100 | 72 | 11.4555 | -52.3105 | -2.3705
10:08:56 | Pause | 205 | 100 | 72 | 11.4555 | -52.3105 | -2.3705
10:08:57 | Pause | 206 | 100 | 72 | 11.4555 | -52.3105 | -2.3705
10:08:58 | Pause | 207 | 100 | 72 | 11.4555 | -52.3105 | -2.3705
10:08:59 | Pause | 208 | 100 | 72 | 11.4555 | -52.3105 | -2.3705
10:09:00 | Pause | 209 | 100 | 72 | 11.4555 | -52.3105 | -2.3705
10:09:01 | Pause | 210 | 100 | 72 | 11.4555 | -52.3105 | -2.3705
10:09:02 | Pause | 211 | 100 | 72 | 11.4555 | -52.3105 | -2.3705
10:09:03 | Pause | 212 | 100 | 72 | 11.4555 | -52.3105 | -2.3705
10:09:04 | Pause | 213 | 100 | 72 | 11.4555 | -52.3105 | -2.3705
10:09:05 | Pause | 214 | 100 | 72 | 11.4555 | -52.3105 | -2.3705
10:09:06 | Pause | 215 | 100 | 72 | 11.4555 | -52.3105 | -2.3705
10:09:07 | Pause | 216 | 100 | 72 | 11.4555 | -52.3105 | -2.3705
10:09:08 | Pause | 217 | 100 | 72 | 11.4555 | -52.3105 | -2.3705
10:09:09 | Pause | 218 | 100 | 72 | 11.4555 | -52.3105 | -2.3705
10:09:10 | Pause | 219 | 100 | 72 | 11.4555 | -52.3105 | -2.3705
10:09:11 | Pause | 220 | 100 | 72 | 11.4555 | -52.3105 | -2.3705
10:09:12 | Pause | 221 | 100 | 72 | 11.4555 | -52.3105 | -2.3705
10:09:13 | Pause | 222 | 100 | 72 | 11.4555 | -52.3105 | -2.3705
10:09:14 | Pause | 223 | 100 | 72 | 11.4555 | -52.3105 | -2.3705
10:09:15 | Pause | 224 | 100 | 72 | 11.4555 | -52.3105 | -2.3705
10:09:16 | Pause | 225 | 100 | 72 | 11.4555 | -52.3105 | -2.3705
10:09:17 | Pause | 226 | 100 | 72 | 11.4555 | -52.3105 | -2.3705
10:09:18 | Pause | 227 | 100 | 72 | 11.4555 | -52.3105 | -2.3705
10:09:19 | Pause | 228 | 100 | 72 | 11.4555 | -52.3105 | -2.3705
10:09:20 | Pause | 229 | 100 | 72 | 11.4555 | -52.3105 | -2.3705
10:09:21 | Pause | 230 | 100 | 72 | 11.4555 | -52.3105 | -2.3705
10:09:22 | Pause | 231 | 100 | 72 | 11.4555 | -52.3105 | -2.3705
10:09:23 | Pause | 232 | 100 | 72 | 11.4555 | -52.3105 | -2.3705
10:09:24 | Pause | 233 | 100 | 72 | 11.4555 | -52.3105 | -2.3705
10:09:25 | Pause | 234 | 100 | 72 | 11.4555 | -52.3105 | -2.3705
10:09:26 | Pause | 235 | 100 | 72 | 11.4555 | -52.3105 | -2.3705
10:09:27 | Pause | 236 | 100 | 72 | 11.4555 | -52.3105 | -2.3705
10:09:28 | Pause | 237 | 100 | 72 | 11.4555 | -52.3105 | -2.3705
10:09:29 | Pause | 238 | 100 | 72 | 11.4555 | -52.3105 | -2.3705
10:09:30 | Pause | 239 | 100 | 72 | 11.4555 | -52.3105 | -2.3705
10:09:31 | Pause | 240 | 100 | 72 | 11.4555 | -52.3105 | -2.3705
10:09:32 | Pause | 241 | 100 | 72 | 11.4555 | -52.3105 | -2.3705
10:09:33 | Pause | 242 | 100 | 72 | 11.4555 | -52.3105 | -2.3705
10:09:34 | Pause | 243 | 100 | 72 | 11.4555 | -52.3105 | -2.3705
10:09:35 | Pause | 244 | 100 | 72 | 11.4555 | -52.3105 | -2.3705
10:09:36 | Pause | 245 | 100 | 72 | 11.4555 | -52.3105 | -2.3705
10:09:37 | Pause | 246 | 100 | 72 | 11.4555 | -52.3105 | -2.3705
10:09:38 | Pause | 247 | 100 | 72 | 11.4555 | -52.3105 | -2.3705
10:09:39 | Pause | 248 | 100 | 72 | 11.4555 | -52.3105 | -2.3705
10:09:40 | Pause | 249 | 100 | 72 | 11.4555 | -52.3105 | -2.3705
10:09:41 | Pause | 250 | 100 | 72 | 11.4555 | -52.3105 | -2.3705
10:09:42 | Pause | 251 | 100 | 72 | 11.4555 | -52.3105 | -2.3705
10:09:43 | Pause | 252 | 100 | 72 | 11.4555 | -52.3105 | -2.3705
10:09:44 | Pause | 253 | 100 | 72 | 11.4555 | -52.3105 | -2.3705
10:09:45 | Pause | 254 | 100 | 72 | 11.4555 | -52.3105 | -2.3705
10:09:46 | Pause | 255 | 100 | 72 | 11.4555 | -52.3105 | -2.3705
10:09:47 | Pause | 256 | 100 | 72 | 11.4555 | -52.3105 | -2.3705
10:09:48 | Pause | 257 | 100 | 72 | 11.4555 | -52.3105 | -2.3705
10:09:49 | Pause | 258 | 100 | 72 | 11.4555 | -52.3105 | -2.3705
10:09:50 | Pause | 259 | 100 | 72 | 11.4555 | -52.3105 | -2.3705
10:09:51 | Pause | 260 | 100 | 72 | 11.4555 | -52.3105 | -2.3705
10:09:52 | Pause | 261 | 100 | 72 | 11.4555 | -52.3105 | -2.3705
10:09:53 | Pause | 262 | 100 | 72 | 11.4555 | -52.3105 | -2.3705
10:09:54 | Pause | 263 | 100 | 72 | 11.4555 | -52.3105 | -2.3705
10:09:55 | Pause | 264 | 100 | 72 | 11.4555 | -52.3105 | -2.3705
10:09:56 | Pause | 265 | 100 | 72 | 11.4555 | -52.3105 | -2.3705
10:09:57 | Pause | 266 | 100 | 72 | 11.4555 | -52.3105 | -2.3705
10:09:58 | Pause | 267 | 100 | 72 | 11.4555 | -52.3105 | -2.3705
10:09:59 | Pause | 268 | 100 | 72 | 11.4555 | -52.3105 | -2.3705
10:10:00 | Pause | 269 | 100 | 72 | 11.4555 | -52.3105 | -2.3705
10:10:01 | Pause | 270 | 100 | 72 | 11.4555 | -52.3105 | -2.3705
10:10:02 | Pause | 271 | 100 | 72 | 11.4555 | -52.3105 | -2.3705
10:10:03 | Pause | 272 | 100 | 72 | 11.4555 | -52.3105 | -2.3705
10:10:04 | Pause | 273 | 100 | 72 | 11.4555 | -52.3105 | -2.3705
10:10:05 | Pause | 274 | 100 | 72 | 11.4555 | -52.3105 | -2.3705
10:10:06 | Pause | 275 | 100 | 72 | 11.4555 | -52.3105 | -2.3705
10:10:07 | Pause | 276 | 100 | 72 | 11.4555 | -52.3105 | -2.3705
10:10:08 | Pause | 277 | 100 | 72 | 11.4555 | -52.3105 | -2.3705
10:10:09 | Pause | 278 | 100 | 72 | 11.4555 | -52.3105 | -2.3705
10:10:10 | Pause | 279 | 100 | 72 | 11.4555 | -52.3105 | -2.3705
10:10:11 | Pause | 280 | 100 | 72 | 11.4555 | -52.3105 | -2.3705
10:10:12 | Pause | 281 | 100 | 72 | 11.4555 | -52.3105 | -2.3705
10:10:13 | Pause | 282 | 100 | 72 | 11.4555 | -52.3105 | -2.3705
10:10:14 | Pause | 283 | 100 | 72 | 11.4555 | -52.3105 | -2.3705
10:10:15 | Pause | 284 | 100 | 72 | 11.4555 | -52.3105 | -2.3705
10:10:16 | Pause | 285 | 100 | 72 | 11.4555 | -52.3105 | -2.3705
10:10:17 | Pause | 286 | 100 | 72 | 11.4555 | -52.3105 | -2.3705
10:10:18 | Pause | 287 | 100 | 72 | 11.4555 | -52.3105 | -2.3705
10:10:19 | Pause | 288 | 100 | 72 | 11.4555 | -52.3105 | -2.3705
10:10:20 | Pause | 289 | 100 | 72 | 11.4555 | -52.3105 | -2.3705
10:10:21 | Pause | 290 | 100 | 72 | 11.4555 | -52.3105 | -2.3705
10:10:22 | Pause | 291 | 100 | 72 | 11.4555 | -52.3105 | -2.3705
10:10:23 | Pause | 292 | 100 | 72 | 11.4555 | -52.3105 | -2.3705
10:10:24 | Pause | 293 | 100 | 72 | 11.4555 | -52.3105 | -2.3705
10:10:25 | Pause | 294 | 100 | 72 | 11.4555 | -52.3105 | -2.3705
10:10:26 | Pause | 295 | 100 | 72 | 11.4555 | -52.3105 | -2.3705
10:10:27 | Pause | 296 | 100 | 72 | 11.4555 | -52.3105 | -2.3705
10:10:28 | Pause | 297 | 100 | 72 | 11.4555 | -52.3105 | -2.3705
10:10:29 | Pause | 298 | 100 | 72 | 11.4555 | -52.3105 | -2.3705
10:10:30 | Pause | 299 | 100 | 72 | 11.4555 | -52.3105 | -2.3705
10:10:31 | Pause | 300 | 100 | 72 | 11.4555 | -52.3105 | -2.3705
10:10:32 | Pause | 301 | 100 | 72 | 11.4555 | -52.3105 | -2.3705
10:10:33 | Pause | 302 | 100 | 72 | 11.4555 | -52.3105 | -2.3705
10:10:34 | Pause | 303 | 100 | 72 | 11.4555 | -52.3105 | -2.3705
10:10:35 | Pause | 304 | 100 | 72 | 11.4555 | -52.3105 | -2.3705
10:10:36 | Pause | 305 | 100 | 72 | 11.4555 | -52.3105 | -2.3705
10:10:37 | Pause | 306 | 100 | 72 | 11.4555 | -52.3105 | -2.3705
10:10:38 | Pause | 307 | 100 | 72 | 11.4555 | -52.3105 | -2.3705
10:10:39 | Pause | 308 | 100 | 72 | 11.4555 | -52.3105 | -2.3705
10:10:40 | Pause | 309 | 100 | 72 | 11.4555 | -52.3105 | -2.3705
10:10:41 | Pause | 310 | 100 | 72 | 11.4555 | -52.3105 | -2.3705
10:10:42 | Pause | 311 | 100 | 72 | 11.4555 | -52.3105 | -2.3705
10:10:43 | Pause | 312 | 100 | 72 | 11.4555 | -52.3105 | -2.3705
10:10:44 | Pause | 313 | 100 | 72 | 11.4555 | -52.3105 | -2.3705
10:10:45 | Pause | 314 | 100 | 72 | 11.4555 | -52.3105 | -2.3705
10:10:46 | Pause | 315 | 100 | 72 | 11.4555 | -52.3105 | -2.3705
10:10:47 | Pause | 316 | 100 | 72 | 11.4555 | -52.3105 | -2.3705
10:10:48 | Pause | 317 | 100 | 72 | 11.4555 | -52.3105 | -2.3705
10:10:49 | Pause | 318 | 100 | 72 | 11.4555 | -52.3105 | -2.3705
10:10:50 | Pause | 319 | 100 | 72 | 11.4555 | -52.3105 | -2.3705
10:10:51 | Pause | 320 | 100 | 72 | 11.4555 | -52.3105 | -2.3705
10:10:52 | Pause | 321 | 100 | 72 | 11.4555 | -52.3105 | -2.3705
10:10:53 | Pause | 322 | 100 | 72 | 11.4555 | -52.3105 | -2.3705
10:10:54 | Pause | 323 | 100 | 72 | 11.4555 | -52.3105 | -2.3705
10:10:55 | Pause | 324 | 100 | 72 | 11.4555 | -52.3105 | -2.3705
10:10:56 | Pause | 325 | 100 | 72 | 11.4555 | -52.3105 | -2.3705
10:10:57 | Pause | 326 | 100 | 72 | 11.4555 | -52.3105 | -2.3705
10:10:58 | Pause | 327 | 100 | 72 | 11.4555 | -52.3105 | -2.3705
10:10:59 | Pause | 328 | 100 | 72 | 11.4555 | -52.3105 | -2.3705
10:11:00 | Pause | 329 | 100 | 72 | 11.4555 | -52.3105 | -2.3705
10:11:01 | Pause | 330 | 100 | 72 | 11.4555 | -52.3105 | -2.3705
10:11:02 | Pause | 331 | 100 | 72 | 11.4555 | -52.3105 | -2.3705
10:11:03 | Pause | 332 | 100 | 72 | 11.4555 | -52.3105 | -2.3705
10:11:04 | Pause | 333 | 100 | 72 | 11.4555 | -52.3105 | -2.3705
10:11:05 | Pause | 334 | 100 | 72 | 11.4555 | -52.3105 | -2.3705
10:11:06 | Pause | 335 | 100 | 72 | 11.4555 | -52.3105 | -2.3705
10:11:07 | Pause | 336 | 100 | 72 | 11.4555 | -52.3105 | -2.3705
10:11:08 | Pause | 337 | 100 | 72 | 11.4555 | -52.3105 | -2.3705
10:11:09 | Pause | 338 | 100 | 72 | 11.4555 | -52.3105 | -2.3705
10:11:10 | Pause | 339 | 100 | 72 | 11.4555 | -52.3105 | -2.3705
10:11:11 | Pause | 340 | 100 | 72 | 11.4555 | -52.3105 | -2.3705
10:11:12 | Pause | 341 | 100 | 72 | 11.4555 | -52.3105 | -2.3705
10:11:13 | Pause | 342 | 100 | 72 | 11.4555 | -52.3105 | -2.3705
10:11:14 | Pause | 343 | 100 | 72 | 11.4555 | -52.3105 | -2.3705
10:11:15 | Pause | 344 | 100 | 72 | 11.4555 | -52.3105 | -2.3705
10:11:16 | Pause | 345 | 100 | 72 | 11.4555 | -52.3105 | -2.3705
10:11:17 | Pause | 346 | 100 | 72 | 11.4555 | -52.3105 | -2.3705
10:11:18 | Pause | 347 | 100 | 72 | 11.4555 | -52.3105 | -2.3705
10:11:19 | Pause | 348 | 100 | 72 | 11.4555 | -52.3105 | -2.3705
10:11:20 | Pause | 349 | 100 | 72 | 11.4555 | -52.3105 | -2.3705
10:11:21 | Pause | 350 | 100 | 72 | 11.4555 | -52.3105 | -2.3705
10:11:22 | Pause | 351 | 100 | 72 | 11.4555 | -52.3105 | -2.3705
10:11:23 | Pause | 352 | 100 | 72 | 11.4555 | -52.3105 | -2.3705
10:11:24 | Pause | 353 | 100 | 72 | 11.4555 | -52.3105 | -2.3705
10:11:25 | Pause | 354 | 100 | 72 | 11.4555 | -52.3105 | -2.3705
10:11:26 | Pause | 355 | 100 | 72 | 11.4555 | -52.3105 | -2.3705
10:11:27 | Pause | 356 | 100 | 72 | 11.4555 | -52.3105 | -2.3705
10:11:28 | Pause | 357 | 100 | 72 | 11.4555 | -52.3105 | -2.3705
10:11:29 | Pause | 358 | 100 | 72 | 11.4555 | -52.3105 | -2.3705
10:11:30 | Pause | 359 | 100 | 72 | 11.4555 | -52.3105 | -2.3705
10:11:31 | Pause | 360 | 100 | 72 | 11.4555 | -52.3105 | -2.3705
10:11:32 | Pause | 361 | 100 | 72 | 11.4555 | -52.3105 | -2.3705
10:11:33 | Pause | 362 | 100 | 72 | 11.4555 | -52.3105 | -2.3705
10:11:34 | Pause | 363 | 100 | 72 | 11.4555 | -52.3105 | -2.3705
10:11:35 | Pause | 364 | 100 | 72 | 11.4555 | -52.3105 | -2.3705
10:11:36 | Pause | 365 | 100 | 72 | 11.4555 | -52.3105 | -2.3705
10:11:37 | Pause | 366 | 100 | 72 | 11.4555 | -52.3105 | -2.3705
10:11:38 | Pause | 367 | 100 | 72 | 11.4555 | -52.3105 | -2.3705
10:11:39 | Pause | 368 | 100 | 72 | 11.4555 | -52.3105 | -2.3705
10:11:40 | Pause | 369 | 100 | 72 | 11.4555 | -52.3105 | -2.3705
10:11:41 | Pause | 370 | 100 | 72 | 11.4555 | -52.3105 | -2.3705
10:11:42 | Pause | 371 | 100 | 72 | 11.4555 | -52.3105 | -2.3705
10:11:43 | Pause | 372 | 100 | 72 | 11.4555 | -52.3105 | -2.3705
10:11:44 | Pause | 373 | 100 | 72 | 11.4555 | -52.3105 | -2.3705
10:11:45 | Pause | 374 | 100 | 72 | 11.4555 | -52.3105 | -2.3705
10:11:46 | Pause | 375 | 100 | 72 | 11.4555 | -52.3105 | -2.3705
10:11:47 | Pause | 376 | 100 | 72 | 11.4555 | -52.3105 | -2.3705
10:11:48 | Pause | 377 | 100 | 72 | 11.4555 | -52.3105 | -2.3705
10:11:49 | Pause | 378 | 100 | 72 | 11.4555 | -52.3105 | -2.3705
10:11:50 | Pause | 379 | 100 | 72 | 11.4555 | -52.3105 | -2.3705
10:11:51 | Pause | 380 | 100 | 72 | 11.4555 | -52.3105 | -2.3705
10:11:52 | Pause | 381 | 100 | 72 | 11.4555 | -52.3105 | -2.3705
10:11:53 | Pause | 382 | 100 | 72 | 11.4555 | -52.3105 | -2.3705
10:11:54 | Pause | 383 | 100 | 72 | 11.4555 | -52.3105 | -2.3705
10:11:55 | Pause | 384 | 100 | 72 | 11.4555 | -52.3105 | -2.3705
10:11:56 | Pause | 385 | 100 | 72 | 11.4555 | -52.3105 | -2.3705
10:11:57 | Pause | 386 | 100 | 72 | 11.4555 | -52.3105 | -2.3705
10:11:58 | Pause | 387 | 100 | 72 | 11.4555 | -52.3105 | -2.3705
10:11:59 | Pause | 388 | 100 | 72 | 11.4555 | -52.3105 | -2.3705
10:12:00 | Pause | 389 | 100 | 72 | 11.4555 | -52.3105 | -2.3705
10:12:01 | Pause | 390 | 100 | 72 | 11.4555 | -52.3105 | -2.3705
10:12:02 | Pause | 391 | 100 | 72 | 11.4555 | -52.3105 | -2.3705
10:12:03 | Pause | 392 | 100 | 72 | 11.4555 | -52.3105 | -2.3705
10:12:04 | Pause | 393 | 100 | 72 | 11.4555 | -52.3105 | -2.3705
10:12:05 | Pause | 394 | 100 | 72 | 11.4555 | -52.3105 | -2.3705
10:12:06 | Pause | 395 | 100 | 72 | 11.4555 | -52.3105 | -2.3705
10:12:07 | Pause | 396 | 100 | 72 | 11.4555 | -52.3105 | -2.3705
10:12:08 | Pause | 397 | 100 | 72 | 11.4555 | -52.3105 | -2.3705
10:12:09 | Pause | 398 | 100 | 72 | 11.4555 | -52.3105 | -2.3705
10:12:10 | Pause | 399 | 100 | 72 | 11.4555 | -52.3105 | -2.3705
10:12:11 | Pause | 400 | 100 | 72 | 11.4555 | -52.3105 | -2.3705
10:12:12 | Pause | 401 | 100 | 72 | 11.4555 | -52.3105 | -2.3705
10:12:13 | Pause | 402 | 100 | 72 | 11.4555 | -52.3105 | -2.3705
10:12:14 | Pause | 403 | 100 | 72 | 11.4555 | -52.3105 | -2.3705
10:12:15 | Pause | 404 | 100 | 72 | 11.4555 | -52.3105 | -2.3705
10:12:16 | Pause | 405 | 100 | 72 | 11.4555 | -52.3105 | -2.3705
10:12:17 | Pause | 406 | 100 | 72 | 11.4555 | -52.3105 | -2.3705
10:12:18 | Pause | 407 | 100 | 72 | 11.4555 | -52.3105 | -2.3705
10:12:19 | Pause | 408 | 100 | 72 | 11.4555 | -52.3105 | -2.3705
10:12:20 | Pause | 409 | 100 | 72 | 11.4555 | -52.3105 | -2.3705
10:12:21 | Pause | 410 | 100 | 72 | 11.4555 | -52.3105 | -2.3705
10:12:22 | Pause | 411 | 100 | 72 | 11.4555 | -52.3105 | -2.3705
10:12:23 | Pause | 412 | 100 | 72 | 11.4555 | -52.3105 | -2.3705
10:12:24 | Pause | 413 | 100 | 72 | 11.4555 | -52.3105 | -2.3705
10:12:25 | Pause | 414 | 100 | 72 | 11.4555 | -52.3105 | -2.3705
10:12:26 | Pause | 415 | 100 | 72 | 11.4555 | -52.3105 | -2.3705
10:12:27 | Pause | 416 | 100 | 72 | 11.4555 | -52.3105 | -2.3705
10:12:28 | Pause | 417 | 100 | 72 | 11.4555 | -52.3105 | -2.3705
10:12:29 | Pause | 418 | 100 | 72 | 11.4555 | -52.3105 | -2.3705
10:12:30 | Pause | 419 | 100 | 72 | 11.4555 | -52.3105 | -2.3705
10:12:31 | Pause | 420 | 100 | 72 | 11.4555 | -52.3105 | -2.3705
10:12:32 | Pause | 421 | 100 | 72 | 11.4555 | -52.3105 | -2.3705
10:12:33 | Pause | 422 | 100 | 72 | 11.4555 | -52.3105 | -2.3705
10:12:34 | Pause | 423 | 100 | 72 | 11.4555 | -52.3105 | -2.3705
10:12:35 | Pause | 424 | 100 | 72 | 11.4555 | -52.3105 | -2.3705
10:12:36 | Pause | 425 | 100 | 72 | 11.4555 | -52.3105 | -2.3705
10:12:37 | Pause | 426 | 100 | 72 | 11.4555 | -52.3105 | -2.3705
10:12:38 | Pause | 427 | 100 | 72 | 11.4555 | -52.3105 | -2.3705
10:12:39 | Pause | 428 | 100 | 72 | 11.4555 | -52.3105 | -2.3705
10:12:40 | Pause | 429 | 100 | 72 | 11.4555 | -52.3105 | -2.3705
10:12:41 | Pause | 430 | 100 | 72 | 11.4555 | -52.3105 | -2.3705
10:12:42 | Pause | 431 | 100 | 72 | 11.4555 | -52.3105 | -2.3705
10:12:43 | Pause | 432 | 100 | 72 | 11.4555 | -52.3105 | -2.3705
10:12:44 | Pause | 433 | 100 | 72 | 11.4555 | -52.3105 | -2.3705
10:12:45 | Pause | 434 | 100 | 72 | 11.4555 | -52.3105 | -2.3705
10:12:46 | Pause | 435 | 100 | 72 | 11.4555 | -52.3105 | -2.3705
10:12:47 | Pause | 436 | 100 | 72 | 11.4555 | -52.3105 | -2.3705
10:12:48 | Pause | 437 | 100 | 72 | 11.4555 | -52.3105 | -2.3705
10:12:49 | Pause | 438 | 100 | 72 | 11.4555 | -52.3105 | -2.3705
10:12:50 | Pause | 439 | 100 | 72 | 11.4555 | -52.3105 | -2.3705
10:12:51 | Pause | 440 | 100 | 72 | 11.4555 | -52.3105 | -2.3705
10:12:52 | Pause | 441 | 100 | 72 | 11.4555 | -52.3105 | -2.3705
10:12:53 | Pause | 442 | 100 | 72 | 11.4555 | -52.3105 | -2.3705
10:12:54 | Pause | 443 | 100 | 72 | 11.4555 | -52.3105 | -2.3705
10:12:55 | Pause | 444 | 100 | 72 | 11.4555 | -52.3105 | -2.3705
10:12:56 | Pause | 445 | 100 | 72 | 11.4555 | -52.3105 | -2.3705
10:12:57 | Pause | 446 | 100 | 72 | 11.4555 | -52.3105 | -2.3705
10:12:58 | Pause | 447 | 100 | 72 | 11.4555 | -52.3105 | -2.3705
10:12:59 | Pause | 448 | 100 | 72 | 11.4555 | -52.3105 | -2.3705
10:13:00 | Pause | 449 | 100 | 72 | 11.4555 | -52.3105 | -2.3705
10:13:01 | Pause | 450 | 100 | 72 | 11.4555 | -52.3105 | -2.3705
10:13:02 | Pause | 451 | 100 | 72 | 11.4555 | -52.3105 | -2.3705
10:13:03 | Pause | 452 | 100 | 72 | 11.4555 | -52.3105 | -2.3705
10:13:04 | Pause | 453 | 100 | 72 | 11.4555 | -52.3105 | -2.3705
10:13:05 | Pause | 454 | 100 | 72 | 11.4555 | -52.3105 | -2.3705
10:13:06 | Pause | 455 | 100 | 72 | 11.4555 | -52.3105 | -2.3705
10:13:07 | Pause | 456 | 100 | 72 | 11.4555 | -52.3105 | -2.3705
10:13:08 | Pause | 457 | 100 | 72 | 11.4555 | -52.3105 | -2.3705
10:13:09 | Pause | 458 | 100 | 72 | 11.4555 | -52.3105 | -2.3705
10:13:10 | Pause | 459 | 100 | 72 | 11.4555 | -52.3105 | -2.3705
10:13:11 | Pause | 460 | 100 | 72 | 11.4555 | -52.3105 | -2.3705
10:13:12 | Pause | 461 | 100 | 72 | 11.4555 | -52.3105 | -2.3705
10:13:13 | Pause | 462 | 100 | 72 | 11.4555 | -52.3105 | -2.3705
10:13:14 | Pause | 463 | 100 | 72 | 11.4555 | -52.3105 | -2.3705
10:13:15 | Pause | 464 | 100 | 72 | 11.4555 | -52.3105 | -2.3705
10:13:16 | Pause | 465 | 100 | 72 | 11.4555 | -52.3105 | -2.3705
10:13:17 | Pause | 466 | 100 | 72 | 11.4555 | -52.3105 | -2.3705
10:13:18 | Pause | 467 | 100 | 72 | 11.4555 | -52.3105 | -2.3705
10:13:19 | Pause | 468 | 100 | 72 | 11.4555 | -52.3105 | -2.3705
10:13:20 | Pause | 469 | 100 | 72 | 11.4555 | -52.3105 | -2.3705
10:13:21 | Pause | 470 | 100 | 72 | 11.4555 | -52.3105 | -2.3705
10:13:22 | Pause | 471 | 100 | 72 | 11.4555 | -52.3105 | -2.3705
10:13:23 | Pause | 472 | 100 | 72 | 11.4555 | -52.3105 | -2.3705
10:13:24 | Pause | 473 | 100 | 72 | 11.4555 | -52.3105 | -2.3705
10:13:25 | Pause | 474 | 100 | 72 | 11.4555 | -52.3105 | -2.3705
10:13:26 | Pause | 475 | 100 | 72 | 11.4555 | -52.3105 | -2.3705
10:13:27 | Pause | 476 | 100 | 72 | 11.4555 | -52.3105 | -2.3705
10:13:28 | Pause | 477 | 100 | 72 | 11.4555 | -52.3105 | -2.3705
10:13:29 | Pause | 478 | 100 | 72 | 11.4555 | -52.3105 | -2.3705
10:13:30 | Pause | 479 | 100 | 72 | 11.4555 | -52.3105 | -2.3705
10:13:31 | Pause | 480 | 100 | 72 | 11.4555 | -52.3105 | -2.3705
10:13:32 | Pause | 481 | 100 | 72 | 11.4555 | -52.3105 | -2.3705
10:13:33 | Pause | 482 | 100 | 72 | 11.4555 | -52.3105 | -2.3705
10:13:34 | Pause | 483 | 100 | 72 | 11.4555 | -52.3105 | -2.3705
10:13:35 | Pause | 484 | 100 | 72 | 11.4555 | -52.3105 | -2.3705
10:13:36 | Pause | 485 | 100 | 72 | 11.4555 | -52.3105 | -2.3705
10:13:37 | Pause | 486 | 100 | 72 | 11.4555 | -52.3105 | -2.3705
10:13:38 | Pause | 487 | 100 | 72 | 11.4555 | -52.3105 | -2.3705
10:13:39 | Pause | 488 | 100 | 72 | 11.4555 | -52.3105 | -2.3705
10:13:40 | Pause | 489 | 100 | 72 | 11.4555 | -52.3105 | -2.3705
10:13:41 | Pause | 490 | 100 | 72 | 11.4555 | -52.3105 | -2.3705
10:13:42 | Pause | 491 | 100 | 72 | 11.4555 | -52.3105 | -2.3705
10:13:43 | Pause | 492 | 100 | 72 | 11.4555 | -52.3105 | -2.3705
10:13:44 | Pause | 493 | 100 | 72 | 11.4555 | -52.3105 | -2.3705
10:13:45 | Pause | 494 | 100 | 72 | 11.4555 | -52.3105 | -2.3705
10:13:46 | Pause | 495 | 100 | 72 | 11.4555 | -52.3105 | -2.3705
10:13:47 | Pause | 496 | 100 | 72 | 11.4555 | -52.3105 | -2.3705
10:13:48 | Pause | 497 | 100 | 72 | 11.4555 | -52.3105 | -2.3705
10:13:49 | Pause | 498 | 100 | 72 | 11.4555 | -52.3105 | -2.3705
10:13:50 | Pause | 499 | 100 | 72 | 11.4555 | -52.3105 | -2.3705
10:13:51 | Pause | 500 | 100 | 72 | 11.4555 | -52.3105 | -2.3705
10:13:52 | Pause | 501 | 100 | 72 | 11.4555 | -52.3105 | -2.3705
10:13:53 | Pause | 502 | 100 | 72 | 11.4555 | -52.3105 | -2.3705
10:13:54 | Pause | 503 | 100 | 72 | 11.4555 | -52.3105 | -2.3705
10:13:55 | Pause | 504 | 100 | 72 | 11.4555 | -52.3105 | -2.3705
10:13:56 | Pause | 505 | 100 | 72 | 11.4555 | -52.3105 | -2.3705
10:13:57 | Pause | 506 | 100 | 72 | 11.4555 | -52.3105 | -2.3705
10:13:58 | Pause | 507 | 100 | 72 | 11.4555 | -52.3105 | -2.3705
10:13:59 | Pause | 508 | 100 | 72 | 11.4555 | -52.3105 | -2.3705
10:14:00 | Pause | 509 | 100 | 72 | 11.4555 | -52.3105 | -2.3705
10:14:01 | Pause | 510 | 100 | 72 | 11.4555 | -52.3105 | -2.3705
10:14:02 | Pause | 511 | 100 | 72 | 11.4555 | -52.3105 | -2.3705
10:14:03 | Pause | 512 | 100 | 72 | 11.4555 | -52.3105 | -2.3705
10:14:04 | Pause | 513 | 100 | 72 | 11.4555 | -52.3105 | -2.3705
10:14:05 | Pause | 514 | 100 | 72 | 11.4555 | -52.3105 | -2.3705
10:14:06 | Pause | 515 | 100 | 72 | 11.4555 | -52.3105 | -2.3705
10:14:07 | Pause | 516 | 100 | 72 | 11.4555 | -52.3105 | -2.3705
10:14:08 | Pause | 517 | 100 | 72 | 11.4555 | -52.3105 | -2.3705
10:14:09 | Pause | 518 | 100 | 72 | 11.4555 | -52.3105 | -2.3705
10:14:10 | Pause | 519 | 100 | 72 | 11.4555 | -52.3105 | -2.3705
10:14:11 | Pause | 520 | 100 | 72 | 11.4555 | -52.3105 | -2.3705
10:14:12 | Pause | 521 | 100 | 72 | 11.4555 | -52.3105 | -2.3705
10:14:13 | Pause | 522 | 100 | 72 | 11.4555 | -52.3105 | -2.3705
10:14:14 | Pause | 523 | 100 | 72 | 11.4555 | -52.3105 | -2.3705
10:14:15 | Pause | 524 | 100 | 72 | 11.4555 | -52.3105 | -2.3705
10:14:16 | Pause | 525 | 100 | 72 | 11.4555 | -52.3105 | -2.3705
10:14:17 | Pause | 526 | 100 | 72 | 11.4555 | -52.3105 | -2.3705
10:14:18 | Pause | 527 | 100 | 72 | 11.4555 | -52.3105 | -2.3705
10:14:19 | Pause | 528 | 100 | 72 | 11.4555 | -52.3105 | -2.3705
10:14:20 | Pause | 529 | 100 | 72 | 11.4555 | -52.3105 | -2.3705
10:14:21 | Pause | 530 | 100 | 72 | 11.4555 | -52.3105 | -2.3705
10:14:22 | Pause | 531 | 100 | 72 | 11.4555 | -52.3105 | -2.3705
10:14:23 | Pause | 532 | 100 | 72 | 11.4555 | -52.3105 | -2.3705
10:14:24 | Pause | 533 | 100 | 72 | 11.4555 | -52.3105 | -2.3705
10:14:25 | Pause | 534 | 100 | 72 | 11.4555 | -52.3105 | -2.3705
10:14:26 | Pause | 535 | 100 | 72 | 11.4555 | -52.3105 | -2.3705
10:14:27 | Pause | 536 | 100 | 72 | 11.4555 | -52.3105 | -2.3705
10:14:28 | Pause | 537 | 100 | 72 | 11.4555 | -52.3105 | -2.3705
10:14:29 | Pause | 538 | 100 | 72 | 11.4555 | -52.3105 | -2.3705
10:14:30 | Pause | 539 | 100 | 72 | 11.4555 | -52.3105 | -2.3705
10:14:31 | Pause | 540 | 100 | 72 | 11.4555 | -52.3105 | -2.3705
10:14:32 | Pause | 541 | 100 | 72 | 11.4555 | -52.3105 | -2.3705
10:14:33 | Pause | 542 | 100 | 72 | 11.4555 | -52.3105 | -2.3705
10:14:34 | Pause | 543 | 100 | 72 | 11.4555 | -52.3105 | -2.3705
10:14:35 | Pause | 544 | 100 | 72 | 11.4555 | -52.3105 | -2.3705
10:14:36 | Pause | 545 | 100 | 72 | 11.4555 | -52.3105 | -2.3705
10:14:37 | Pause | 546 | 100 | 72 | 11.4555 | -52.3105 | -2.3705
10:14:38 | Pause | 547 | 100 | 72 | 11.4555 | -52.3105 | -2.3705
10:14:39 | Pause | 548 | 100 | 72 | 11.4555 | -52.3105 | -2.3705
10:14:40 | Pause | 549 | 100 | 72 | 11.4555 | -52.3105 | -2.3705
10:14:41 | Pause | 550 | 100 | 72 | 11.4555 | -52.3105 | -2.3705
10:14:42 | Pause | 551 | 100 | 72 | 11.4555 | -52.3105 | -2.3705
10:14:43 | Pause | 552 | 100 | 72 | 11.4555 | -52.3105 | -2.3705
10:14:44 | Pause | 553 | 100 | 72 | 11.4555 | -52.3105 | -2.3705
10:14:45 | Pause | 554 | 100 | 72 | 11.4555 | -52.3105 | -2.3705
10:14:46 | Pause | 555 | 100 | 72 | 11.4555 | -52.3105 | -2.3705
10:14:47 | Pause | 556 | 100 | 72 | 11.4555 | -52.3105 | -2.3705
10:14:48 | Pause | 557 | 100 | 72 | 11.4555 | -52.3105 | -2.3705
10:14:49 | Pause | 558 | 100 | 72 | 11.4555 | -52.3105 | -2.3705
10:14:50 | Pause | 559 | 100 | 72 | 11.4555 | -52.3105 | -2.3705
10:14:51 | Pause | 560 | 100 | 72 | 11.4555 | -52.3105 | -2.3705
10:14:52 | Pause | 561 | 100 | 72 | 11.4555 | -52.3105 | -2.3705
10:14:53 | Pause | 562 | 100 | 72 | 11.4555 | -52.3105 | -2.3705
10:14:54 | Pause | 563 | 100 | 72 | 11.4555 | -52.3105 | -2.3705
10:14:55 | Pause | 564 | 100 | 72 | 11.4555 | -52.3105 | -2.3705
10:14:56 | Pause | 565 | 100 | 72 | 11.4555 | -52.3105 | -2.3705
10:14:57 | Pause | 566 | 100 | 72 | 11.4555 | -52.3105 | -2.3705
10:14:58 | Pause | 567 | 100 | 72 | 11.4555 | -52.3105 | -2.3705
10:14:59 | Pause | 568 | 100 | 72 | 11.4555 | -52.3105 | -2.3705
10:15:00 | Pause | 569 | 100 | 72 | 11.4555 | -52.3105 | -2.3705

## 19 Umlauf
Uhrzeit | Zeit t [s] | Zurückgelegte Distanz [m] | Außen- temperatur [°C] | Typ | SoC zum Zeitpunkt t [%] | Ist-Geschwindigkeit zum Zeitpunkt t [km/h] | Steigung im Intervall [t, t+1) [%] | Gewählte Beschleunigung im Intervall [t, t+1) [m/s²] | Empfangene Leistung mittels DWPT [kW] | Motorleistung [kW] | Leistung der Nebenverbraucher [kW] | Abgerufene Batterieleistung im Intervall [t, t+1) [kW] | Kumulierter Energieverbrauch nach Intervall [t, t+1) [kWh]
10:15:01 | 0 | 0 | 0 | Umlauf | 100 |  |  |  | 0 | 160 | 11.4555 | 198.4438 | 0.055123
10:15:02 | 1 | 5 | 0 | Umlauf | 99.9683 | 3.6 | -0.1 | 3.4167 | 0 | 69.3647 | 11.4555 | 93.5419 | 0.081107
10:15:03 | 2 | 9 | 0 | Umlauf | 99.9534 | 15.9 | -0.5 | 1.8889 | 0 | 160 | 11.4555 | 198.4438 | 0.13623
10:15:04 | 3 | 16 | 0 | Umlauf | 99.9217 | 22.7 | -3.6 | 1.1667 | 0 | 120.5539 | 11.4555 | 152.7886 | 0.17867
10:15:05 | 4 | 23 | 0 | Umlauf | 99.8973 | 26.9 | -5.1 | -1.5 | 0 | -160 | 11.4555 | -128.3425 | 0.14302
10:15:06 | 5 | 29 | 0 | Umlauf | 99.9178 | 21.5 | -8.5 | -1.5833 | 64 | -160 | 11.4555 | -183.6385 | 0.09201
10:15:07 | 6 | 34 | 0 | Umlauf | 99.9471 | 15.8 | -8.7 | -0.083333 | 64 | -41.766 | 11.4555 | -81.4843 | 0.069376
10:15:08 | 7 | 38 | 0 | Umlauf | 99.9601 | 15.5 | -6.6 | -0.47222 | 64 | -51.4614 | 11.4555 | -89.8611 | 0.044414
10:15:09 | 8 | 42 | 0 | Umlauf | 99.9745 | 13.8 | -4.1 | -0.25 | 64 | -23.765 | 11.4555 | -65.9314 | 0.0261
10:15:10 | 9 | 45 | 0 | Umlauf | 99.985 | 12.9 | -0.4 | -0.47222 | 64 | -16.549 | 11.4555 | -59.6968 | 0.0095176
10:15:11 | 10 | 48 | 0 | Umlauf | 99.9945 | 11.2 | 0.7 | -0.69444 | 64 | -19.0587 | 11.4555 | -61.8652 | -2.5144e-14
10:15:12 | 11 | 51 | 0 | Umlauf | 100 | 8.7 | 0.9 | -0.16667 | 64 | 2.8545 | 11.4555 | -42.9322 | -2.5144e-14
10:15:13 | 12 | 53 | 0 | Umlauf | 100 | 8.1 | -0.1 | -1.1111 | 64 | -27.7843 | 11.4555 | -69.4041 | -2.5144e-14
10:15:14 | 13 | 55 | 0 | Umlauf | 100 | 4.1 | 1.6 | -0.61111 | 64 | -4.5889 | 11.4555 | -49.3633 | -2.5144e-14
10:15:15 | 14 | 60 | 0 | Umlauf | 100 | 1.9 | 0.1 | 2.5833 | 64 | 28.2046 | 11.4555 | -21.0297 | -2.5144e-14
10:15:16 | 15 | 63 | 0 | Umlauf | 100 | 11.2 | 0 | 1.3611 | 64 | 91.4868 | 11.4555 | 45.072 | 0.01252
10:15:17 | 16 | 68 | 0 | Umlauf | 99.9928 | 16.1 | -0.7 | 0.083333 | 64 | 14.2543 | 11.4555 | -33.0827 | 0.0033304
10:15:18 | 17 | 72 | 0 | Umlauf | 99.9981 | 16.4 | -2.2 | 2.2222 | 64 | 160 | 11.4555 | 124.3698 | 0.037878
10:15:19 | 18 | 79 | 0 | Umlauf | 99.9782 | 24.4 | -0.6 | -0.083333 | 64 | 1.5347 | 11.4555 | -44.0725 | 0.025635
10:15:20 | 19 | 86 | 0 | Umlauf | 99.9853 | 24.1 | -0.1 | 0.66667 | 64 | 105.7814 | 11.4555 | 61.6168 | 0.042751
10:15:21 | 20 | 93 | 0 | Umlauf | 99.9754 | 26.5 | 0 | 0.22222 | 64 | 54.0199 | 11.4555 | 1.7076 | 0.043225
10:15:22 | 21 | 101 | 0 | Umlauf | 99.9752 | 27.3 | 0 | 0.86111 | 64 | 150.4641 | 11.4555 | 113.3328 | 0.074707
10:15:23 | 22 | 109 | 0 | Umlauf | 99.9571 | 30.4 | 0 | 1.1667 | 64 | 160 | 11.4555 | 124.3698 | 0.10925
10:15:24 | 23 | 119 | 0 | Umlauf | 99.9372 | 34.6 | 0 | -0.80556 | 64 | -78.11 | 11.4555 | -112.8855 | 0.077897
10:15:25 | 24 | 127 | 0 | Umlauf | 99.9552 | 31.7 | 0 | 0.58333 | 64 | 127.6717 | 11.4555 | 86.9527 | 0.10205
10:15:26 | 25 | 137 | 0 | Umlauf | 99.9414 | 33.8 | -1 | 1.3333 | 64 | 160 | 11.4555 | 124.3698 | 0.1366
10:15:27 | 26 | 148 | 0 | Umlauf | 99.9215 | 38.6 | -4.4 | -1.2222 | 64 | -160 | 11.4555 | -183.6385 | 0.085587
10:15:28 | 27 | 157 | 0 | Umlauf | 99.9508 | 34.2 | -9.3 | -0.38889 | 64 | -131.8452 | 11.4555 | -159.3127 | 0.041333
10:15:29 | 28 | 166 | 0 | Umlauf | 99.9762 | 32.8 | -5.8 | -0.027778 | 64 | -47.5156 | 11.4555 | -86.4519 | 0.017319
10:15:30 | 29 | 175 | 0 | Umlauf | 99.99 | 32.7 | -0.6 | 0.38889 | 64 | 87.3488 | 11.4555 | 40.2827 | 0.028508
10:15:31 | 30 | 185 | 0 | Umlauf | 99.9836 | 34.1 | -0.1 | 0 | 64 | 28.0924 | 11.4555 | -21.1267 | 0.02264
10:15:32 | 31 | 194 | 0 | Umlauf | 99.987 | 34.1 | 0 | 0.47222 | 64 | 117.2681 | 11.4555 | 74.9116 | 0.043449
10:15:33 | 32 | 204 | 0 | Umlauf | 99.975 | 35.8 | 0 | 0.75 | 64 | 160 | 11.4555 | 124.3698 | 0.077996
10:15:34 | 33 | 215 | 0 | Umlauf | 99.9552 | 38.5 | 0 | -0.027778 | 64 | 29.0261 | 11.4555 | -20.3199 | 0.072351
10:15:35 | 34 | 226 | 0 | Umlauf | 99.9584 | 38.4 | 0 | 0.38889 | 64 | 115.7989 | 11.4555 | 73.2111 | 0.092688
10:15:36 | 35 | 237 | 0 | Umlauf | 99.9467 | 39.8 | -1 | 0.055556 | 64 | 28.0611 | 11.4555 | -21.1537 | 0.086812
10:15:37 | 36 | 248 | 0 | Umlauf | 99.9501 | 40 | -2.1 | 0.16667 | 64 | 29.9198 | 11.4555 | -19.5478 | 0.081382
10:15:38 | 37 | 259 | 0 | Umlauf | 99.9532 | 40.6 | -2.5 | 0 | 64 | -9.3518 | 11.4555 | -53.4784 | 0.066527
10:15:39 | 38 | 270 | 0 | Umlauf | 99.9618 | 40.6 | -5.8 | -0.30556 | 64 | -96.9568 | 11.4555 | -129.1691 | 0.030646
10:15:40 | 39 | 281 | 0 | Umlauf | 99.9824 | 39.5 | -5.2 | 1.4722 | 64 | 160 | 11.4555 | 124.3698 | 0.065194
10:15:41 | 40 | 294 | 0 | Umlauf | 99.9625 | 44.8 | -4.1 | -1.4444 | 64 | -160 | 11.4555 | -183.6385 | 0.014183
10:15:42 | 41 | 305 | 0 | Umlauf | 99.9918 | 39.6 | -4.1 | 0 | 64 | -30.1906 | 11.4555 | -71.4831 | 2.469e-14
10:15:43 | 42 | 316 | 0 | Umlauf | 100 | 39.6 | -3.4 | -0.25 | 64 | -55.7733 | 11.4555 | -93.5866 | 2.469e-14
10:15:44 | 43 | 326 | 0 | Umlauf | 100 | 38.7 | -3.2 | -0.27778 | 64 | -55.8891 | 11.4555 | -93.6867 | 2.469e-14
10:15:45 | 44 | 337 | 0 | Umlauf | 100 | 37.7 | -3.1 | -0.27778 | 64 | -53.3763 | 11.4555 | -91.5156 | 2.469e-14
10:15:46 | 45 | 347 | 0 | Umlauf | 100 | 36.7 | -2.9 | -0.55556 | 64 | -85.4515 | 11.4555 | -119.2286 | 2.469e-14
10:15:47 | 46 | 357 | 0 | Umlauf | 100 | 34.7 | -14.3 | -0.083333 | 64 | -152.6676 | 11.4555 | -177.3033 | 2.469e-14
10:15:48 | 47 | 366 | 0 | Umlauf | 100 | 34.4 | -1.5 | -0.11111 | 64 | -10.9462 | 11.4555 | -54.856 | 2.469e-14
10:15:49 | 48 | 376 | 0 | Umlauf | 100 | 34 | -0.2 | -0.36111 | 64 | -26.098 | 11.4555 | -67.9472 | 2.469e-14
10:15:50 | 49 | 385 | 0 | Umlauf | 100 | 32.7 | -0.4 | 0 | 64 | 21.6417 | 11.4555 | -26.7 | 2.469e-14
10:15:51 | 50 | 394 | 0 | Umlauf | 100 | 32.7 | -0.4 | -0.19444 | 0 | -8.319 | 11.4555 | 3.6301 | 0.0010084
10:15:52 | 51 | 403 | 0 | Umlauf | 99.9994 | 32 | -0.7 | -0.52778 | 0 | -48.7968 | 11.4555 | -32.2629 | 1.4646e-14
10:15:53 | 52 | 411 | 0 | Umlauf | 100 | 30.1 | -1.5 | -0.11111 | 0 | -10.0816 | 11.4555 | 1.5902 | 0.00044171
10:15:54 | 53 | 419 | 0 | Umlauf | 99.9997 | 29.7 | -1.9 | -0.22222 | 0 | -25.4799 | 11.4555 | -12.1171 | 2.0247e-14
10:15:55 | 54 | 427 | 0 | Umlauf | 100 | 28.9 | -1.8 | -0.055556 | 0 | -7.0331 | 11.4555 | 5.1185 | 0.0014218
10:15:56 | 55 | 435 | 0 | Umlauf | 99.9992 | 28.7 | -2.8 | 0.47222 | 0 | 56.7443 | 11.4555 | 78.9349 | 0.023348
10:15:57 | 56 | 444 | 0 | Umlauf | 99.9866 | 30.4 | -1.7 | 0.11111 | 0 | 17.8597 | 11.4555 | 33.9296 | 0.032773
10:15:58 | 57 | 452 | 0 | Umlauf | 99.9812 | 30.8 | -0.4 | 0.13889 | 0 | 43.2643 | 11.4555 | 63.3331 | 0.050366
10:15:59 | 58 | 461 | 0 | Umlauf | 99.9711 | 31.3 | 0 | -0.19444 | 0 | -4.0017 | 11.4555 | 8.627 | 0.052762
10:16:00 | 59 | 470 | 0 | Umlauf | 99.9697 | 30.6 | 0.9 | -0.44444 | 0 | -21.7318 | 11.4555 | -8.8787 | 0.050296
10:16:01 | 60 | 478 | 0 | Umlauf | 99.9711 | 29 | 0.1 | -0.52778 | 0 | -36.8886 | 11.4555 | -21.9742 | 0.044192
10:16:02 | 61 | 485 | 0 | Umlauf | 99.9746 | 27.1 | 1.3 | -0.30556 | 0 | -2.8039 | 11.4555 | 10.0134 | 0.046973
10:16:03 | 62 | 492 | 0 | Umlauf | 99.973 | 26 | 2.2 | -0.25 | 0 | 15.4805 | 11.4555 | 31.1758 | 0.055633
10:16:04 | 63 | 499 | 0 | Umlauf | 99.968 | 25.1 | 2.6 | -0.22222 | 0 | 23.7451 | 11.4555 | 40.7414 | 0.06695
10:16:05 | 64 | 506 | 0 | Umlauf | 99.9615 | 24.3 | 66.2 | -0.86111 | 0 | 160 | 11.4555 | 198.4438 | 0.12207
10:16:06 | 65 | 512 | 0 | Umlauf | 99.9298 | 21.2 | 4.2 | -1.1944 | 0 | -48.3854 | 11.4555 | -31.9074 | 0.11321
10:16:07 | 66 | 517 | 0 | Umlauf | 99.9349 | 16.9 | -2.2 | -1.25 | 0 | -77.6826 | 11.4555 | -57.2203 | 0.097316
10:16:08 | 67 | 520 | 0 | Umlauf | 99.9441 | 12.4 | -2.9 | -0.41667 | 0 | -23.7258 | 11.4555 | -10.6015 | 0.094371
10:16:09 | 68 | 523 | 0 | Umlauf | 99.9458 | 10.9 | -2.4 | -0.36111 | 0 | -16.9587 | 11.4555 | -4.7548 | 0.09305
10:16:10 | 69 | 526 | 0 | Umlauf | 99.9465 | 9.6 | -2.1 | 0.30556 | 0 | 13.068 | 11.4555 | 28.3837 | 0.10093
10:16:11 | 70 | 529 | 0 | Umlauf | 99.942 | 10.7 | -1.5 | 0.33333 | 0 | 19.4805 | 11.4555 | 35.8055 | 0.11088
10:16:12 | 71 | 532 | 0 | Umlauf | 99.9363 | 11.9 | -1.1 | 0.47222 | 0 | 33.101 | 11.4555 | 51.57 | 0.12521
10:16:13 | 72 | 536 | 0 | Umlauf | 99.928 | 13.6 | -0.8 | 0.83333 | 0 | 66.6351 | 11.4555 | 90.3826 | 0.15031
10:16:14 | 73 | 541 | 0 | Umlauf | 99.9136 | 16.6 | -0.5 | -1.5 | 0 | -81.5566 | 11.4555 | -60.5674 | 0.13349
10:16:15 | 74 | 544 | 0 | Umlauf | 99.9233 | 11.2 | -0.7 | 1.6667 | 0 | 106.0634 | 11.4555 | 136.0172 | 0.17127
10:16:16 | 75 | 548 | 0 | Umlauf | 99.9016 | 17.2 | -0.4 | -0.30556 | 0 | -11.8795 | 11.4555 | -0.36632 | 0.17117
10:16:17 | 76 | 553 | 0 | Umlauf | 99.9016 | 16.1 | -0.3 | -3.4167 | 0 | -160 | 11.4555 | -128.3425 | 0.13552
10:16:18 | 77 | 555 | 0 | Umlauf | 99.9221 | 3.8 | -1.2 | 4.6667 | 0 | 96.8747 | 11.4555 | 125.3822 | 0.17035
10:16:19 | 78 | 561 | 0 | Umlauf | 99.9021 | 20.6 | -0.2 | -3.2778 | 0 | -160 | 11.4555 | -128.3425 | 0.1347
10:16:20 | 79 | 563 | 0 | Umlauf | 99.9226 | 8.8 | -0.4 | 0.47222 | 0 | 27.5722 | 11.4555 | 45.1709 | 0.14724
10:16:21 | 80 | 566 | 0 | Umlauf | 99.9154 | 10.5 | -0.3 | 0.94444 | 0 | 60.3897 | 11.4555 | 83.1541 | 0.17034
10:16:22 | 81 | 570 | 0 | Umlauf | 99.9021 | 13.9 | -0.2 | 0.63889 | 0 | 57.701 | 11.4555 | 80.0422 | 0.19258
10:16:23 | 82 | 574 | 0 | Umlauf | 99.8893 | 16.2 | -0.1 | 1.1944 | 0 | 117.0486 | 11.4555 | 148.7315 | 0.23389
10:16:24 | 83 | 580 | 0 | Umlauf | 99.8656 | 20.5 | 0.2 | 1.5833 | 0 | 160 | 11.4555 | 198.4438 | 0.28901
10:16:25 | 84 | 587 | 0 | Umlauf | 99.8339 | 26.2 | 0.8 | 0.5 | 0 | 103.5924 | 11.4555 | 133.1573 | 0.326
10:16:26 | 85 | 595 | 0 | Umlauf | 99.8126 | 28 | 1.4 | -0.19444 | 0 | 13.9658 | 11.4555 | 29.4227 | 0.33417
10:16:27 | 86 | 603 | 0 | Umlauf | 99.8079 | 27.3 | 1.9 | -0.75 | 0 | -39.9505 | 11.4555 | -24.6197 | 0.32733
10:16:28 | 87 | 610 | 0 | Umlauf | 99.8119 | 24.6 | 2.6 | -0.55556 | 0 | -13.7607 | 11.4555 | -1.9917 | 0.32678
10:16:29 | 88 | 616 | 0 | Umlauf | 99.8122 | 22.6 | 2.6 | 0.41667 | 0 | 99.5276 | 11.4555 | 128.4526 | 0.36246
10:16:30 | 89 | 623 | 0 | Umlauf | 99.7917 | 24.1 | 2.2 | 0.55556 | 0 | 119.5471 | 11.4555 | 151.6233 | 0.40458
10:16:31 | 90 | 630 | 0 | Umlauf | 99.7675 | 26.1 | 1.8 | -0.55556 | 0 | -21.3608 | 11.4555 | -8.5582 | 0.4022
10:16:32 | 91 | 637 | 0 | Umlauf | 99.7688 | 24.1 | 1.7 | -0.5 | 0 | -15.9697 | 11.4555 | -3.9003 | 0.40112
10:16:33 | 92 | 643 | 0 | Umlauf | 99.7695 | 22.3 | 1.7 | -0.5 | 0 | -14.8894 | 11.4555 | -2.9669 | 0.4003
10:16:34 | 93 | 648 | 0 | Umlauf | 99.7699 | 20.5 | 1.6 | -0.55556 | 0 | -18.452 | 11.4555 | -6.045 | 0.39862
10:16:35 | 94 | 654 | 0 | Umlauf | 99.7709 | 18.5 | 1.6 | -0.27778 | 0 | 1.9821 | 11.4555 | 15.5528 | 0.40294
10:16:36 | 95 | 658 | 0 | Umlauf | 99.7684 | 17.5 | 1.7 | 0.33333 | 0 | 60.7775 | 11.4555 | 83.603 | 0.42616
10:16:37 | 96 | 664 | 0 | Umlauf | 99.7551 | 18.7 | 1.5 | 0 | 0 | 29.2663 | 11.4555 | 47.1316 | 0.43925
10:16:38 | 97 | 669 | 0 | Umlauf | 99.7476 | 18.7 | 1.1 | 0.97222 | 0 | 124.1624 | 11.4555 | 156.9651 | 0.48285
10:16:39 | 98 | 675 | 0 | Umlauf | 99.7225 | 22.2 | 0.8 | -0.66667 | 0 | -34.3905 | 11.4555 | -19.8159 | 0.47735
10:16:40 | 99 | 681 | 0 | Umlauf | 99.7257 | 19.8 | 1.2 | 0.055556 | 0 | 34.0059 | 11.4555 | 52.6173 | 0.49196
10:16:41 | 100 | 686 | 0 | Umlauf | 99.7173 | 20 | 1.3 | 0.55556 | 0 | 89.6828 | 11.4555 | 117.0582 | 0.52448
10:16:42 | 101 | 692 | 0 | Umlauf | 99.6986 | 22 | 1.4 | 0.58333 | 0 | 103.2653 | 11.4555 | 132.7786 | 0.56136
10:16:43 | 102 | 699 | 0 | Umlauf | 99.6774 | 24.1 | 1.3 | 0 | 0 | 35.7768 | 11.4555 | 54.667 | 0.57655
10:16:44 | 103 | 706 | 0 | Umlauf | 99.6686 | 24.1 | 1.1 | 0.27778 | 0 | 69.6646 | 11.4555 | 93.8889 | 0.60263
10:16:45 | 104 | 713 | 0 | Umlauf | 99.6537 | 25.1 | 1.1 | 0.27778 | 0 | 72.6706 | 11.4555 | 97.3681 | 0.62968
10:16:46 | 105 | 720 | 0 | Umlauf | 99.6381 | 26.1 | 1.1 | 0.083333 | 0 | 48.1348 | 11.4555 | 68.9702 | 0.64883
10:16:47 | 106 | 727 | 0 | Umlauf | 99.6271 | 26.4 | 1.2 | 0.5 | 0 | 109.8021 | 11.4555 | 140.3444 | 0.68782
10:16:48 | 107 | 735 | 0 | Umlauf | 99.6047 | 28.2 | 1.3 | -0.13889 | 0 | 21.1618 | 11.4555 | 37.7515 | 0.69831
10:16:49 | 108 | 743 | 0 | Umlauf | 99.5987 | 27.7 | 1.7 | -0.52778 | 0 | -20.7416 | 11.4555 | -8.0232 | 0.69608
10:16:50 | 109 | 750 | 0 | Umlauf | 99.6 | 25.8 | 2.1 | 0.30556 | 0 | 91.8459 | 11.4555 | 119.5618 | 0.72929
10:16:51 | 110 | 757 | 0 | Umlauf | 99.5809 | 26.9 | 2 | 0.083333 | 0 | 62.0769 | 11.4555 | 85.1069 | 0.75293
10:16:52 | 111 | 765 | 0 | Umlauf | 99.5673 | 27.2 | 1.9 | 0.30556 | 0 | 94.2419 | 11.4555 | 122.3349 | 0.78691
10:16:53 | 112 | 773 | 0 | Umlauf | 99.5478 | 28.3 | 1.6 | -0.027778 | 0 | 42.6601 | 11.4555 | 62.6337 | 0.80431
10:16:54 | 113 | 781 | 0 | Umlauf | 99.5378 | 28.2 | 1.4 | -0.44444 | 0 | -15.6177 | 11.4555 | -3.5961 | 0.80331
10:16:55 | 114 | 788 | 0 | Umlauf | 99.5383 | 26.6 | 1.4 | 0.33333 | 0 | 89.3049 | 11.4555 | 116.6208 | 0.83571
10:16:56 | 115 | 796 | 0 | Umlauf | 99.5197 | 27.8 | 1.2 | 0.22222 | 0 | 73.8924 | 11.4555 | 98.7823 | 0.86314
10:16:57 | 116 | 804 | 0 | Umlauf | 99.5039 | 28.6 | 1 | -0.80556 | 0 | -55.7855 | 11.4555 | -38.3012 | 0.85251
10:16:58 | 117 | 811 | 0 | Umlauf | 99.5101 | 25.7 | 1.1 | -0.22222 | 0 | 4.7088 | 11.4555 | 18.7087 | 0.8577
10:16:59 | 118 | 818 | 0 | Umlauf | 99.5071 | 24.9 | 1.5 | -0.027778 | 0 | 35.8428 | 11.4555 | 54.7434 | 0.87291
10:17:00 | 119 | 825 | 0 | Umlauf | 99.4983 | 24.8 | 1.7 | -0.055556 | 0 | 34.4791 | 11.4555 | 53.165 | 0.88768
10:17:01 | 120 | 831 | 0 | Umlauf | 99.4898 | 24.6 | 2.1 | -0.61111 | 0 | -22.6056 | 11.4555 | -9.6337 | 0.885
10:17:02 | 121 | 838 | 0 | Umlauf | 99.4914 | 22.4 | 2.8 | -0.44444 | 0 | -2.4671 | 11.4555 | 10.4032 | 0.88789
10:17:03 | 122 | 843 | 0 | Umlauf | 99.4897 | 20.8 | 3.3 | -1.3889 | 0 | -67.8339 | 11.4555 | -48.7109 | 0.87436
10:17:04 | 123 | 848 | 0 | Umlauf | 99.4975 | 15.8 | 4.4 | -0.94444 | 0 | -21.3622 | 11.4555 | -8.5594 | 0.87198
10:17:05 | 124 | 851 | 0 | Umlauf | 99.4989 | 12.4 | 5.3 | -0.72222 | 0 | -3.509 | 11.4555 | 9.1973 | 0.87454
10:17:06 | 125 | 854 | 0 | Umlauf | 99.4974 | 9.8 | 6 | 0 | 0 | 37.5678 | 11.4555 | 56.7399 | 0.8903
10:17:07 | 126 | 857 | 0 | Umlauf | 99.4883 | 9.8 | 5.4 | 0.63889 | 0 | 68.5774 | 11.4555 | 92.6306 | 0.91603
10:17:08 | 127 | 860 | 0 | Umlauf | 99.4735 | 12.1 | 3.9 | 0.88889 | 0 | 91.9187 | 11.4555 | 119.6461 | 0.94926
10:17:09 | 128 | 864 | 0 | Umlauf | 99.4544 | 15.3 | 2.7 | 0.44444 | 0 | 70.0719 | 11.4555 | 94.3604 | 0.97548
10:17:10 | 129 | 869 | 0 | Umlauf | 99.4394 | 16.9 | 2.2 | -0.13889 | 0 | 19.6417 | 11.4555 | 35.9921 | 0.98547
10:17:11 | 130 | 874 | 0 | Umlauf | 99.4336 | 16.4 | 2 | -0.47222 | 0 | -7.9568 | 11.4555 | 4.0494 | 0.9866
10:17:12 | 131 | 878 | 0 | Umlauf | 99.433 | 14.7 | 2 | -0.58333 | 0 | -12.906 | 11.4555 | -1.2532 | 0.98625
10:17:13 | 132 | 881 | 0 | Umlauf | 99.4332 | 12.6 | 2.1 | 8.1944 | 0 | 160 | 11.4555 | 198.4438 | 1.0414
10:17:14 | 133 | 893 | 0 | Umlauf | 99.4015 | 42.1 | 0.6 | -9.6389 | 0 | -160 | 11.4555 | -128.3425 | 1.0057
10:17:15 | 134 | 895 | 0 | Umlauf | 99.422 | 7.4 | 2.9 | 0.38889 | 0 | 32.2896 | 11.4555 | 50.6309 | 1.0198
10:17:16 | 135 | 900 | 0 | Umlauf | 99.4139 | 8.8 | 2 | 0.13889 | 0 | 22.431 | 11.4555 | 39.2204 | 1.0307
10:17:17 | 136 | 905 | 0 | Umlauf | 99.4077 | 9.3 | 1.5 | 0.027778 | 0 | 15.7289 | 11.4555 | 31.4634 | 1.0394
10:17:18 | 137 | 907 | 0 | Umlauf | 99.4026 | 9.4 | 1.3 | 0.47222 | 0 | 37.624 | 11.4555 | 56.8049 | 1.0552
10:17:19 | 138 | 911 | 0 | Umlauf | 99.3936 | 11.1 | 1 | 0.027778 | 0 | 15.9773 | 11.4555 | 31.7508 | 1.064
10:17:20 | 139 | 914 | 0 | Umlauf | 99.3885 | 11.2 | 0.9 | -0.027778 | 0 | 12.173 | 11.4555 | 27.3478 | 1.0716
10:17:21 | 140 | 917 | 0 | Umlauf | 99.3841 | 11.1 | 0.8 | 0.11111 | 0 | 19.866 | 11.4555 | 36.2517 | 1.0817
10:17:22 | 141 | 920 | 0 | Umlauf | 99.3783 | 11.5 | 0.7 | -0.41667 | 0 | -8.3636 | 11.4555 | 3.5786 | 1.0827
10:17:23 | 142 | 923 | 0 | Umlauf | 99.3778 | 10 | 0.7 | -0.13889 | 0 | 3.7905 | 11.4555 | 17.6458 | 1.0876
10:17:24 | 143 | 925 | 0 | Umlauf | 99.375 | 9.5 | 0.6 | -1.7778 | 0 | -52.5858 | 11.4555 | -35.5366 | 1.0777
10:17:25 | 144 | 928 | 0 | Umlauf | 99.3806 | 3.1 | 1.5 | -0.66667 | 0 | -4.1771 | 11.4555 | 8.4241 | 1.0801
10:17:26 | 145 | 928 | 0 | Umlauf | 99.3793 | 0.7 | 5 | 0.22222 | 0 | 3.1661 | 11.4555 | 16.9231 | 1.0848
10:17:27 | 146 | 930 | 0 | Umlauf | 99.3766 | 1.5 | 1.6 | -0.083333 | 0 | 1.6967 | 11.4555 | 15.2225 | 1.089
10:17:28 | 147 | 933 | 0 | Umlauf | 99.3741 | 1.2 | 1.1 | -0.27778 | 0 | -0.13949 | 11.4555 | 13.0972 | 1.0926
10:17:29 | 148 | 933 | 0 | Umlauf | 99.3721 | 0.2 | 5.4 | 0.083333 | 0 | 0.79444 | 11.4555 | 14.1781 | 1.0966
10:17:30 | 149 | 935 | 0 | Umlauf | 99.3698 | 0.5 | 0.7 | 3.8056 | 0 | 10.8935 | 11.4555 | 25.8669 | 1.1037
10:17:31 | 150 | 939 | 0 | Umlauf | 99.3657 | 14.2 | 0 | -0.055556 | 0 | 6.8651 | 11.4555 | 21.2044 | 1.1096
10:17:32 | 151 | 943 | 0 | Umlauf | 99.3623 | 14 | 0 | 0.11111 | 0 | 19.4304 | 11.4555 | 35.7475 | 1.1196
10:17:33 | 152 | 947 | 0 | Umlauf | 99.3566 | 14.4 | 0 | 1.2222 | 0 | 106.8766 | 11.4555 | 136.9584 | 1.1576
10:17:34 | 153 | 952 | 0 | Umlauf | 99.3347 | 18.8 | 0 | 0.47222 | 0 | 63.2307 | 11.4555 | 86.4423 | 1.1816
10:17:35 | 154 | 958 | 0 | Umlauf | 99.3209 | 20.5 | 0 | 0.83333 | 0 | 109.2714 | 11.4555 | 139.7301 | 1.2204
10:17:36 | 155 | 965 | 0 | Umlauf | 99.2986 | 23.5 | 0 | -0.55556 | 0 | -33.366 | 11.4555 | -18.9307 | 1.2152
10:17:37 | 156 | 970 | 0 | Umlauf | 99.3016 | 21.5 | 0 | 1.0556 | 0 | 140.6281 | 11.4555 | 176.0227 | 1.2641
10:17:38 | 157 | 978 | 0 | Umlauf | 99.2735 | 25.3 | 0.1 | 1.4167 | 0 | 160 | 11.4555 | 198.4438 | 1.3192
10:17:39 | 158 | 986 | 0 | Umlauf | 99.2418 | 30.4 | 0.2 | 0.66667 | 0 | 139.0679 | 11.4555 | 174.2168 | 1.3676
10:17:40 | 159 | 995 | 0 | Umlauf | 99.214 | 32.8 | 0.4 | -0.38889 | 0 | -22.0381 | 11.4555 | -9.1434 | 1.365
10:17:41 | 160 | 1004 | 0 | Umlauf | 99.2155 | 31.4 | 0.5 | -0.52778 | 0 | -35.5237 | 11.4555 | -20.7949 | 1.3593
10:17:42 | 161 | 1012 | 0 | Umlauf | 99.2188 | 29.5 | 0.6 | 0.027778 | 0 | 38.4943 | 11.4555 | 57.8122 | 1.3753
10:17:43 | 162 | 1020 | 0 | Umlauf | 99.2096 | 29.6 | 0.9 | 0.5 | 0 | 119.0721 | 11.4555 | 151.0736 | 1.4173
10:17:44 | 163 | 1029 | 0 | Umlauf | 99.1855 | 31.4 | 1 | 0.97222 | 0 | 160 | 11.4555 | 198.4438 | 1.4724
10:17:45 | 164 | 1039 | 0 | Umlauf | 99.1538 | 34.9 | 0.9 | -0.63889 | 0 | -47.9872 | 11.4555 | -31.5634 | 1.4636
10:17:46 | 165 | 1048 | 0 | Umlauf | 99.1588 | 32.6 | 1.1 | -0.11111 | 0 | 26.866 | 11.4555 | 44.3535 | 1.476
10:17:47 | 166 | 1057 | 0 | Umlauf | 99.1517 | 32.2 | 1.1 | -0.33333 | 0 | -8.004 | 11.4555 | 3.9948 | 1.4771
10:17:48 | 167 | 1065 | 0 | Umlauf | 99.1511 | 31 | 1.2 | -0.083333 | 0 | 31.5113 | 11.4555 | 49.7301 | 1.4909
10:17:49 | 168 | 1074 | 0 | Umlauf | 99.1432 | 30.7 | 1.3 | 0.083333 | 0 | 60.503 | 11.4555 | 83.2853 | 1.514
10:17:50 | 169 | 1082 | 0 | Umlauf | 99.1299 | 31 | 1.4 | 0.16667 | 0 | 76.7576 | 11.4555 | 102.0984 | 1.5424
10:17:51 | 170 | 1091 | 0 | Umlauf | 99.1136 | 31.6 | 1.3 | -0.69444 | 0 | -45.8554 | 11.4555 | -29.7215 | 1.5341
10:17:52 | 171 | 1099 | 0 | Umlauf | 99.1183 | 29.1 | 1.3 | 0.11111 | 0 | 61.4787 | 11.4555 | 84.4146 | 1.5576
10:17:53 | 172 | 1107 | 0 | Umlauf | 99.1048 | 29.5 | 1.2 | 0.77778 | 0 | 160 | 11.4555 | 198.4438 | 1.6127
10:17:54 | 173 | 1116 | 0 | Umlauf | 99.0732 | 32.3 | 0.9 | 1.0833 | 0 | 160 | 11.4555 | 198.4438 | 1.6678
10:17:55 | 174 | 1126 | 0 | Umlauf | 99.0415 | 36.2 | 0.7 | -1.2778 | 0 | -133.0554 | 11.4555 | -105.0623 | 1.6386
10:17:56 | 175 | 1135 | 0 | Umlauf | 99.0583 | 31.6 | 0.8 | -0.36111 | 0 | -14.1321 | 11.4555 | -2.3126 | 1.638
10:17:57 | 176 | 1144 | 0 | Umlauf | 99.0586 | 30.3 | 0.7 | 0.72222 | 0 | 155.4719 | 11.4555 | 193.2029 | 1.6917
10:17:58 | 177 | 1153 | 0 | Umlauf | 99.0278 | 32.9 | 0.6 | -0.027778 | 0 | 33.6587 | 11.4555 | 52.2154 | 1.7062
10:17:59 | 178 | 1162 | 0 | Umlauf | 99.0194 | 32.8 | 0.5 | 0.055556 | 0 | 46.7021 | 11.4555 | 67.312 | 1.7249
10:18:00 | 179 | 1171 | 0 | Umlauf | 99.0087 | 33 | 0.5 | 0 | 0 | 37.073 | 11.4555 | 56.1672 | 1.7405
10:18:01 | 180 | 1180 | 0 | Umlauf | 98.9997 | 33 | 0.4 | 0.61111 | 0 | 144.8869 | 11.4555 | 180.9519 | 1.7907
10:18:02 | 181 | 1190 | 0 | Umlauf | 98.9708 | 35.2 | 0.3 | 0 | 0 | 36.4419 | 11.4555 | 55.4367 | 1.8061
10:18:03 | 182 | 1200 | 0 | Umlauf | 98.962 | 35.2 | 0.3 | 0.22222 | 0 | 78.9144 | 11.4555 | 104.5948 | 1.8352
10:18:04 | 183 | 1210 | 0 | Umlauf | 98.9453 | 36 | 0.3 | 0.30556 | 0 | 97.1887 | 11.4555 | 125.7456 | 1.8701
10:18:05 | 184 | 1220 | 0 | Umlauf | 98.9252 | 37.1 | 0.2 | -0.47222 | 0 | -37.5427 | 11.4555 | -22.5394 | 1.8639
10:18:06 | 185 | 1230 | 0 | Umlauf | 98.9288 | 35.4 | 0.2 | -0.77778 | 0 | -74.0129 | 11.4555 | -54.0496 | 1.8488
10:18:07 | 186 | 1239 | 0 | Umlauf | 98.9374 | 32.6 | 0.2 | -0.36111 | 0 | -20.905 | 11.4555 | -8.1644 | 1.8466
10:18:08 | 187 | 1248 | 0 | Umlauf | 98.9387 | 31.3 | 0.2 | -0.083333 | 0 | 15.8844 | 11.4555 | 31.6434 | 1.8554
10:18:09 | 188 | 1256 | 0 | Umlauf | 98.9337 | 31 | 0.2 | -0.86111 | 0 | -74.4181 | 11.4555 | -54.3997 | 1.8403
10:18:10 | 189 | 1264 | 0 | Umlauf | 98.9424 | 27.9 | 0.2 | -1.3056 | 0 | -110.7627 | 11.4555 | -85.8015 | 1.8164
10:18:11 | 190 | 1270 | 0 | Umlauf | 98.9561 | 23.2 | 0.2 | -0.58333 | 0 | -33.6887 | 11.4555 | -19.2095 | 1.8111
10:18:12 | 191 | 1276 | 0 | Umlauf | 98.9591 | 21.1 | 0.2 | -0.38889 | 0 | -16.3718 | 11.4555 | -4.2477 | 1.8099
10:18:13 | 192 | 1282 | 0 | Umlauf | 98.9598 | 19.7 | 0.2 | 0.055556 | 0 | 23.7651 | 11.4555 | 40.7645 | 1.8212
10:18:14 | 193 | 1287 | 0 | Umlauf | 98.9533 | 19.9 | 0.2 | 0.55556 | 0 | 78.0469 | 11.4555 | 103.5907 | 1.85
10:18:15 | 194 | 1293 | 0 | Umlauf | 98.9368 | 21.9 | 0.1 | -0.41667 | 0 | -19.8026 | 11.4555 | -7.2119 | 1.848
10:18:16 | 195 | 1299 | 0 | Umlauf | 98.9379 | 20.4 | 0.1 | -0.30556 | 0 | -10.5765 | 11.4555 | 1.0173 | 1.8483
10:18:17 | 196 | 1304 | 0 | Umlauf | 98.9378 | 19.3 | 0.1 | 0.027778 | 0 | 19.3576 | 11.4555 | 35.6632 | 1.8582
10:18:18 | 197 | 1310 | 0 | Umlauf | 98.9321 | 19.4 | 0.1 | -0.47222 | 0 | -21.442 | 11.4555 | -8.6283 | 1.8558
10:18:19 | 198 | 1315 | 0 | Umlauf | 98.9335 | 17.7 | 0.3 | -1.3889 | 0 | -75.3535 | 11.4555 | -55.2079 | 1.8405
10:18:20 | 199 | 1318 | 0 | Umlauf | 98.9423 | 12.7 | 1.4 | 0.25 | 0 | 36.2435 | 11.4555 | 55.2071 | 1.8558
10:18:21 | 200 | 1322 | 0 | Umlauf | 98.9335 | 13.6 | 1.9 | 2.3056 | 0 | 160 | 11.4555 | 198.4438 | 1.9109
10:18:22 | 201 | 1328 | 0 | Umlauf | 98.9018 | 21.9 | 1.1 | 4.6389 | 0 | 160 | 11.4555 | 198.4438 | 1.966
10:18:23 | 202 | 1339 | 0 | Umlauf | 98.8701 | 38.6 | 0.6 | -1.8889 | 0 | -160 | 11.4555 | -128.3425 | 1.9304
10:18:24 | 203 | 1348 | 0 | Umlauf | 98.8906 | 31.8 | 0.3 | -3.0278 | 0 | -160 | 11.4555 | -128.3425 | 1.8947
10:18:25 | 204 | 1354 | 0 | Umlauf | 98.9111 | 20.9 | -0.4 | 0.77778 | 0 | 100.8605 | 11.4555 | 129.9954 | 1.9308
10:18:26 | 205 | 1360 | 0 | Umlauf | 98.8903 | 23.7 | -0.4 | 3.2222 | 0 | 160 | 11.4555 | 198.4438 | 1.986
10:18:27 | 206 | 1370 | 0 | Umlauf | 98.8586 | 35.3 | -0.2 | 0.75 | 0 | 160 | 11.4555 | 198.4438 | 2.0411
10:18:28 | 207 | 1380 | 0 | Umlauf | 98.827 | 38 | -0.2 | -3.5556 | 0 | -160 | 11.4555 | -128.3425 | 2.0054
10:18:29 | 208 | 1387 | 0 | Umlauf | 98.8474 | 25.2 | -0.3 | -0.13889 | 0 | -1.3309 | 11.4555 | 11.7182 | 2.0087
10:18:30 | 209 | 1394 | 0 | Umlauf | 98.8456 | 24.7 | -0.2 | 0.38889 | 0 | 69.9667 | 11.4555 | 94.2387 | 2.0349
10:18:31 | 210 | 1402 | 0 | Umlauf | 98.8305 | 26.1 | -0.2 | 0.16667 | 0 | 42.6134 | 11.4555 | 62.5798 | 2.0523
10:18:32 | 211 | 1409 | 0 | Umlauf | 98.8205 | 26.7 | -0.2 | -0.75 | 0 | -57.6163 | 11.4555 | -39.8829 | 2.0412
10:18:33 | 212 | 1416 | 0 | Umlauf | 98.8269 | 24 | -0.2 | 1.2222 | 0 | 160 | 11.4555 | 198.4438 | 2.0963
10:18:34 | 213 | 1424 | 0 | Umlauf | 98.7952 | 28.4 | -0.1 | 0.33333 | 0 | 73.8528 | 11.4555 | 98.7364 | 2.1237
10:18:35 | 214 | 1432 | 0 | Umlauf | 98.7795 | 29.6 | -0.1 | -3.1389 | 0 | -160 | 11.4555 | -128.3425 | 2.0881
10:18:36 | 215 | 1437 | 0 | Umlauf | 98.8 | 18.3 | -0.2 | 1.4444 | 0 | 156.2515 | 11.4555 | 194.1053 | 2.142
10:18:37 | 216 | 1443 | 0 | Umlauf | 98.769 | 23.5 | -0.1 | -1.1389 | 0 | -82.2078 | 11.4555 | -61.13 | 2.125
10:18:38 | 217 | 1449 | 0 | Umlauf | 98.7787 | 19.4 | -0.1 | 0.055556 | 0 | 20.4088 | 11.4555 | 36.8799 | 2.1353
10:18:39 | 218 | 1454 | 0 | Umlauf | 98.7728 | 19.6 | -0.1 | -1.1389 | 0 | -68.7636 | 11.4555 | -49.5142 | 2.1215
10:18:40 | 219 | 1459 | 0 | Umlauf | 98.7807 | 15.5 | -0.1 | 0.63889 | 0 | 65.2027 | 11.4555 | 88.7248 | 2.1462
10:18:41 | 220 | 1463 | 0 | Umlauf | 98.7666 | 17.8 | -0.1 | 0.055556 | 0 | 18.6266 | 11.4555 | 34.8172 | 2.1558
10:18:42 | 221 | 1468 | 0 | Umlauf | 98.761 | 18 | -0.1 | -0.30556 | 0 | -10.6199 | 11.4555 | 0.96705 | 2.1561
10:18:43 | 222 | 1473 | 0 | Umlauf | 98.7609 | 16.9 | -0.1 | 0.69444 | 0 | 76.2615 | 11.4555 | 101.5243 | 2.1843
10:18:44 | 223 | 1479 | 0 | Umlauf | 98.7447 | 19.4 | -0.1 | -0.38889 | 0 | -17.0533 | 11.4555 | -4.8365 | 2.183
10:18:45 | 224 | 1484 | 0 | Umlauf | 98.7454 | 18 | -0.1 | -0.38889 | 0 | -15.8795 | 11.4555 | -3.8224 | 2.1819
10:18:46 | 225 | 1488 | 0 | Umlauf | 98.746 | 16.6 | -0.1 | -0.38889 | 0 | -14.6929 | 11.4555 | -2.7972 | 2.1811
10:18:47 | 226 | 1492 | 0 | Umlauf | 98.7465 | 15.2 | -0.1 | 0.055556 | 0 | 15.784 | 11.4555 | 31.5272 | 2.1899
10:18:48 | 227 | 1497 | 0 | Umlauf | 98.7415 | 15.4 | 0 | -0.27778 | 0 | -7.1586 | 11.4555 | 4.9732 | 2.1913
10:18:49 | 228 | 1501 | 0 | Umlauf | 98.7407 | 14.4 | 0 | -0.58333 | 0 | -22.1477 | 11.4555 | -9.2381 | 2.1887
10:18:50 | 229 | 1504 | 0 | Umlauf | 98.7421 | 12.3 | 0 | 0.75 | 0 | 59.6883 | 11.4555 | 82.3423 | 2.2116
10:18:51 | 230 | 1508 | 0 | Umlauf | 98.729 | 15 | 0 | 0.16667 | 0 | 25.3837 | 11.4555 | 42.6379 | 2.2234
10:18:52 | 231 | 1513 | 0 | Umlauf | 98.7222 | 15.6 | 0 | -0.19444 | 0 | -2.6875 | 11.4555 | 10.1481 | 2.2262
10:18:53 | 232 | 1517 | 0 | Umlauf | 98.7206 | 14.9 | 0 | -0.25 | 0 | -5.4886 | 11.4555 | 6.9061 | 2.2281
10:18:54 | 233 | 1521 | 0 | Umlauf | 98.7195 | 14 | 0 | -0.5 | 0 | -17.4513 | 11.4555 | -5.1804 | 2.2267
10:18:55 | 234 | 1524 | 0 | Umlauf | 98.7203 | 12.2 | 0 | -0.52778 | 0 | -16.4306 | 11.4555 | -4.2985 | 2.2255
10:18:56 | 235 | 1527 | 0 | Umlauf | 98.721 | 10.3 | 0 | -1.0833 | 0 | -33.9625 | 11.4555 | -19.4461 | 2.2201
10:18:57 | 236 | 1529 | 0 | Umlauf | 98.7241 | 6.4 | 0 | -1.3889 | 0 | -27.985 | 11.4555 | -14.2815 | 2.2161
10:18:58 | 237 | 1531 | 0 | Umlauf | 98.7264 | 1.4 | -0.1 | 1.1667 | 0 | 9.8701 | 11.4555 | 24.6823 | 2.223
10:18:59 | 238 | 1533 | 0 | Umlauf | 98.7224 | 5.6 | 0 | 0.47222 | 0 | 18.6662 | 11.4555 | 34.863 | 2.2327
10:19:00 | 239 | 1535 | 0 | Umlauf | 98.7169 | 7.3 | 0 | 1.4722 | 0 | 63.9847 | 11.4555 | 87.315 | 2.2569
10:19:01 | 240 | 1538 | 0 | Umlauf | 98.7029 | 12.6 | 0 | 1.9444 | 0 | 142.8704 | 11.4555 | 178.6179 | 2.3065
10:19:02 | 241 | 1544 | 0 | Umlauf | 98.6744 | 19.6 | 0 | 0.69444 | 0 | 89.6271 | 11.4555 | 116.9937 | 2.339
10:19:03 | 242 | 1550 | 0 | Umlauf | 98.6557 | 22.1 | 0 | 0.055556 | 0 | 24.6095 | 11.4555 | 41.7419 | 2.3506
10:19:04 | 243 | 1556 | 0 | Umlauf | 98.6491 | 22.3 | 0 | 0.33333 | 0 | 58.4849 | 11.4555 | 80.9495 | 2.3731
10:19:05 | 244 | 1562 | 0 | Umlauf | 98.6361 | 23.5 | 0 | 0.88889 | 0 | 132.6409 | 11.4555 | 166.7782 | 2.4195
10:19:06 | 245 | 1570 | 0 | Umlauf | 98.6095 | 26.7 | 0 | 0.36111 | 0 | 74.5894 | 11.4555 | 99.589 | 2.4471
10:19:07 | 246 | 1578 | 0 | Umlauf | 98.5936 | 28 | 0 | 0.11111 | 0 | 40.399 | 11.4555 | 60.0167 | 2.4638
10:19:08 | 247 | 1586 | 0 | Umlauf | 98.584 | 28.4 | 0 | 0.11111 | 0 | 41.036 | 11.4555 | 60.754 | 2.4807
10:19:09 | 248 | 1594 | 0 | Umlauf | 98.5743 | 28.8 | 0 | 0.33333 | 0 | 76.4258 | 11.4555 | 101.7144 | 2.5089
10:19:10 | 249 | 1602 | 0 | Umlauf | 98.5581 | 30 | 0 | 0 | 0 | 25.5106 | 11.4555 | 42.7849 | 2.5208
10:19:11 | 250 | 1610 | 0 | Umlauf | 98.5513 | 30 | 0 | 0.11111 | 0 | 43.6098 | 11.4555 | 63.7329 | 2.5385
10:19:12 | 251 | 1619 | 0 | Umlauf | 98.5411 | 30.4 | 0 | -0.47222 | 0 | -33.5979 | 11.4555 | -19.1311 | 2.5332
10:19:13 | 252 | 1627 | 0 | Umlauf | 98.5441 | 28.7 | 0 | 1.1111 | 0 | 160 | 11.4555 | 198.4438 | 2.5883
10:19:14 | 253 | 1636 | 0 | Umlauf | 98.5125 | 32.7 | 0 | -0.77778 | 0 | -70.8881 | 11.4555 | -51.3498 | 2.5741
10:19:15 | 254 | 1644 | 0 | Umlauf | 98.5207 | 29.9 | 0 | 0.36111 | 0 | 84.0349 | 11.4555 | 110.5213 | 2.6048
10:19:16 | 255 | 1653 | 0 | Umlauf | 98.503 | 31.2 | 0 | -0.11111 | 0 | 7.9221 | 11.4555 | 22.4277 | 2.611
10:19:17 | 256 | 1661 | 0 | Umlauf | 98.4994 | 30.8 | 0 | 0.25 | 0 | 68.1398 | 11.4555 | 92.1242 | 2.6366
10:19:18 | 257 | 1670 | 0 | Umlauf | 98.4847 | 31.7 | 0 | 0 | 0 | 27.2669 | 11.4555 | 44.8175 | 2.649
10:19:19 | 258 | 1679 | 0 | Umlauf | 98.4776 | 31.7 | 0 | 1.0833 | 0 | 160 | 11.4555 | 198.4438 | 2.7041
10:19:20 | 259 | 1689 | 0 | Umlauf | 98.4459 | 35.6 | 0 | -1.3056 | 0 | -142.6302 | 11.4555 | -113.335 | 2.6727
10:19:21 | 260 | 1697 | 0 | Umlauf | 98.464 | 30.9 | 0 | 1.5833 | 0 | 160 | 11.4555 | 198.4438 | 2.7278
10:19:22 | 261 | 1708 | 0 | Umlauf | 98.4323 | 36.6 | 0 | 0.63889 | 0 | 159.5913 | 11.4555 | 197.9707 | 2.7828
10:19:23 | 262 | 1718 | 0 | Umlauf | 98.4007 | 38.9 | 0 | -0.22222 | 0 | -7.5101 | 11.4555 | 4.5664 | 2.784
10:19:24 | 263 | 1729 | 0 | Umlauf | 98.4 | 38.1 | 0 | 0.66667 | 0 | 160 | 11.4555 | 198.4438 | 2.8392
10:19:25 | 264 | 1740 | 0 | Umlauf | 98.3683 | 40.5 | 0 | 0.27778 | 0 | 98.3248 | 11.4555 | 127.0605 | 2.8745
10:19:26 | 265 | 1752 | 0 | Umlauf | 98.348 | 41.5 | 0 | 0.083333 | 0 | 57.2555 | 11.4555 | 79.5266 | 2.8966
10:19:27 | 266 | 1763 | 0 | Umlauf | 98.3353 | 41.8 | 0.2 | -0.027778 | 0 | 36.8196 | 11.4555 | 55.8739 | 2.9121
10:19:28 | 267 | 1775 | 0 | Umlauf | 98.3264 | 41.7 | 0.5 | 0 | 0 | 49.3786 | 11.4555 | 70.4098 | 2.9316
10:19:29 | 268 | 1786 | 0 | Umlauf | 98.3152 | 41.7 | 0.7 | -0.19444 | 0 | 9.6124 | 11.4555 | 24.3841 | 2.9384
10:19:30 | 269 | 1798 | 0 | Umlauf | 98.3113 | 41 | 1.2 | -0.13889 | 0 | 32.0665 | 11.4555 | 50.3726 | 2.9524
10:19:31 | 270 | 1809 | 0 | Umlauf | 98.3032 | 40.5 | 1.5 | -0.25 | 0 | 13.2913 | 11.4555 | 28.642 | 2.9604
10:19:32 | 271 | 1820 | 0 | Umlauf | 98.2986 | 39.6 | 1.5 | -0.027778 | 0 | 60.5108 | 11.4555 | 83.2943 | 2.9835
10:19:33 | 272 | 1831 | 0 | Umlauf | 98.2853 | 39.5 | 1.4 | -0.16667 | 0 | 28.5239 | 11.4555 | 46.2725 | 2.9963
10:19:34 | 273 | 1842 | 0 | Umlauf | 98.278 | 38.9 | 1.3 | 0.41667 | 0 | 149.1432 | 11.4555 | 185.878 | 3.048
10:19:35 | 274 | 1853 | 0 | Umlauf | 98.2483 | 40.4 | 1.1 | -0.41667 | 0 | -20.396 | 11.4555 | -7.7246 | 3.0458
10:19:36 | 275 | 1864 | 0 | Umlauf | 98.2495 | 38.9 | 1 | -0.55556 | 0 | -40.1449 | 11.4555 | -24.7877 | 3.0389
10:19:37 | 276 | 1874 | 0 | Umlauf | 98.2535 | 36.9 | 0.9 | -0.22222 | 0 | 5.4091 | 11.4555 | 19.5191 | 3.0444
10:19:38 | 277 | 1884 | 0 | Umlauf | 98.2504 | 36.1 | 0.9 | 0.58333 | 0 | 160 | 11.4555 | 198.4438 | 3.0995
10:19:39 | 278 | 1895 | 0 | Umlauf | 98.2187 | 38.2 | 0.7 | 0.33333 | 0 | 117.277 | 11.4555 | 148.9959 | 3.1409
10:19:40 | 279 | 1906 | 0 | Umlauf | 98.1949 | 39.4 | 0.6 | 0.33333 | 0 | 119.2915 | 11.4555 | 151.3275 | 3.1829
10:19:41 | 280 | 1917 | 0 | Umlauf | 98.1707 | 40.6 | 0.5 | 0.13889 | 0 | 78.3503 | 11.4555 | 103.9419 | 3.2118
10:19:42 | 281 | 1928 | 0 | Umlauf | 98.1541 | 41.1 | 0.5 | 0.27778 | 0 | 110.4668 | 11.4555 | 141.1138 | 3.251
10:19:43 | 282 | 1940 | 0 | Umlauf | 98.1316 | 42.1 | 0.4 | -0.30556 | 0 | -14.2159 | 11.4555 | -2.385 | 3.2503
10:19:44 | 283 | 1952 | 0 | Umlauf | 98.132 | 41 | 0.4 | 0.44444 | 0 | 145.1755 | 11.4555 | 181.2859 | 3.3007
10:19:45 | 284 | 1963 | 0 | Umlauf | 98.1031 | 42.6 | 0.3 | -0.027778 | 0 | 39.9691 | 11.4555 | 59.5191 | 3.3172
10:19:46 | 285 | 1975 | 0 | Umlauf | 98.0936 | 42.5 | 0.7 | 0.27778 | 0 | 119.036 | 11.4555 | 151.0318 | 3.3592
10:19:47 | 286 | 1987 | 0 | Umlauf | 98.0694 | 43.5 | 1.3 | -0.36111 | 0 | -9.9358 | 11.4555 | 1.7589 | 3.3597
10:19:48 | 287 | 1999 | 0 | Umlauf | 98.0692 | 42.2 | 1.9 | 0.13889 | 0 | 112.1286 | 11.4555 | 143.0371 | 3.3994
10:19:49 | 288 | 2011 | 0 | Umlauf | 98.0463 | 42.7 | 1.7 | 0.083333 | 0 | 96.3866 | 11.4555 | 124.8172 | 3.4341
10:19:50 | 289 | 2023 | 0 | Umlauf | 98.0264 | 43 | 1.5 | -0.55556 | 0 | -36.4154 | 11.4555 | -21.5653 | 3.4281
10:19:51 | 290 | 2034 | 0 | Umlauf | 98.0298 | 41 | 1.4 | 0.61111 | 0 | 160 | 11.4555 | 198.4438 | 3.4832
10:19:52 | 291 | 2046 | 0 | Umlauf | 97.9982 | 43.2 | 1.2 | -0.77778 | 0 | -74.4744 | 11.4555 | -54.4483 | 3.4681
10:19:53 | 292 | 2057 | 0 | Umlauf | 98.0069 | 40.4 | 1.2 | 0.58333 | 0 | 160 | 11.4555 | 198.4438 | 3.5232
10:19:54 | 293 | 2069 | 0 | Umlauf | 97.9752 | 42.5 | 1 | -0.22222 | 0 | 10.1659 | 11.4555 | 25.0248 | 3.5301
10:19:55 | 294 | 2081 | 0 | Umlauf | 97.9712 | 41.7 | 0.9 | 0.55556 | 0 | 160 | 11.4555 | 198.4438 | 3.5853
10:19:56 | 295 | 2093 | 0 | Umlauf | 97.9395 | 43.7 | 0.8 | 0.16667 | 0 | 98.6869 | 11.4555 | 127.4796 | 3.6207
10:19:57 | 296 | 2105 | 0 | Umlauf | 97.9191 | 44.3 | 0.7 | -0.11111 | 0 | 31.1819 | 11.4555 | 49.3488 | 3.6344
10:19:58 | 297 | 2117 | 0 | Umlauf | 97.9113 | 43.9 | 0.6 | -0.41667 | 0 | -28.6209 | 11.4555 | -14.831 | 3.6303
10:19:59 | 298 | 2129 | 0 | Umlauf | 97.9136 | 42.4 | 0.6 | 0.22222 | 0 | 103.7666 | 11.4555 | 133.3589 | 3.6673
10:20:00 | 299 | 2141 | 0 | Umlauf | 97.8923 | 43.2 | 0.7 | -0.52778 | 0 | -43.7292 | 11.4555 | -27.8845 | 3.6596
10:20:01 | 300 | 2153 | 0 | Umlauf | 97.8968 | 41.3 | 0.5 | -0.27778 | 0 | -8.7271 | 11.4555 | 3.1578 | 3.6604
10:20:02 | 301 | 2164 | 0 | Umlauf | 97.8963 | 40.3 | 0.4 | -1.1667 | 0 | -135.6497 | 11.4555 | -107.3038 | 3.6306
10:20:03 | 302 | 2174 | 0 | Umlauf | 97.9134 | 36.1 | 0.8 | -0.66667 | 0 | -54.1584 | 11.4555 | -36.8953 | 3.6204
10:20:04 | 303 | 2183 | 0 | Umlauf | 97.9193 | 33.7 | 1.3 | -1.0556 | 0 | -91.2945 | 11.4555 | -68.9809 | 3.6012
10:20:05 | 304 | 2192 | 0 | Umlauf | 97.9303 | 29.9 | 1.4 | -0.94444 | 0 | -68.8013 | 11.4555 | -49.5468 | 3.5875
10:20:06 | 305 | 2199 | 0 | Umlauf | 97.9382 | 26.5 | 1.1 | -1.2222 | 0 | -89.7167 | 11.4555 | -67.6177 | 3.5687
10:20:07 | 306 | 2205 | 0 | Umlauf | 97.949 | 22.1 | 1 | -0.63889 | 0 | -30.6312 | 11.4555 | -16.5679 | 3.5641
10:20:08 | 307 | 2211 | 0 | Umlauf | 97.9517 | 19.8 | 0.9 | -0.61111 | 0 | -26.283 | 11.4555 | -12.811 | 3.5605
10:20:09 | 308 | 2215 | 0 | Umlauf | 97.9537 | 17.6 | 1.3 | -1.3611 | 0 | -67.4125 | 11.4555 | -48.3469 | 3.5471
10:20:10 | 309 | 2219 | 0 | Umlauf | 97.9614 | 12.7 | 2.5 | -1.0278 | 0 | -28.8911 | 11.4555 | -15.0644 | 3.5429
10:20:11 | 310 | 2221 | 0 | Umlauf | 97.9638 | 9 | 4.1 | -0.16667 | 0 | 17.6486 | 11.4555 | 33.6853 | 3.5523
10:20:12 | 311 | 2224 | 0 | Umlauf | 97.9585 | 8.4 | 4.9 | -2.2222 | 0 | -47.7028 | 11.4555 | -31.3177 | 3.5436
10:20:13 | 312 | 2224 | 0 | Umlauf | 97.9635 | 0.4 | 97.2 | 0.25 | 0 | 15.0051 | 11.4555 | 30.6257 | 3.5521
10:20:14 | 313 | 2226 | 0 | Umlauf | 97.9586 | 1.3 | 21.1 | -0.30556 | 0 | 12.5288 | 11.4555 | 27.7595 | 3.5598
10:20:15 | 314 | 2228 | 0 | Umlauf | 97.9541 | 0.2 | 38.6 | 0.083333 | 0 | 3.9126 | 11.4555 | 17.7872 | 3.5647
10:20:16 | 315 | 2228 | 0 | Umlauf | 97.9513 | 0.5 | 0.1 | 0.52778 | 0 | 1.8415 | 11.4555 | 15.3901 | 3.569
10:20:17 | 316 | 2230 | 0 | Umlauf | 97.9489 | 2.4 | 0 | 1.1667 | 0 | 17.0436 | 11.4555 | 32.985 | 3.5782
10:20:18 | 317 | 2234 | 0 | Umlauf | 97.9436 | 6.6 | 0 | 0.33333 | 0 | 17.0297 | 11.4555 | 32.9689 | 3.5873
10:20:19 | 318 | 2236 | 0 | Umlauf | 97.9383 | 7.8 | 0 | -0.38889 | 0 | -6.7476 | 11.4555 | 5.4489 | 3.5888
10:20:20 | 319 | 2240 | 0 | Umlauf | 97.9375 | 6.4 | 0 | -0.41667 | 0 | -6.1676 | 11.4555 | 6.1203 | 3.5905
10:20:21 | 320 | 2242 | 0 | Umlauf | 97.9365 | 4.9 | 0 | -0.55556 | 0 | -7.1133 | 11.4555 | 5.0256 | 3.5919
10:20:22 | 321 | 2245 | 0 | Umlauf | 97.9357 | 2.9 | 0 | 4.3333 | 0 | 70.4581 | 11.4555 | 94.8074 | 3.6183
10:20:23 | 322 | 2255 | 0 | Umlauf | 97.9205 | 18.5 | 0 | -3.1111 | 0 | -160 | 11.4555 | -128.3425 | 3.5826
10:20:24 | 323 | 2257 | 0 | Umlauf | 97.941 | 7.3 | 0 | 0.30556 | 0 | 17.7414 | 11.4555 | 33.7927 | 3.592
10:20:25 | 324 | 2259 | 0 | Umlauf | 97.9356 | 8.4 | 0 | 0.47222 | 0 | 28.03 | 11.4555 | 45.7008 | 3.6047
10:20:26 | 325 | 2262 | 0 | Umlauf | 97.9283 | 10.1 | 0 | 1.1111 | 0 | 68.7693 | 11.4555 | 92.8527 | 3.6305
10:20:27 | 326 | 2266 | 0 | Umlauf | 97.9135 | 14.1 | -0.4 | 1.0556 | 0 | 88.9976 | 11.4555 | 116.2651 | 3.6628
10:20:28 | 327 | 2271 | 0 | Umlauf | 97.895 | 17.9 | -1 | 0.55556 | 0 | 59.1034 | 11.4555 | 81.6653 | 3.6855
10:20:29 | 328 | 2277 | 0 | Umlauf | 97.8819 | 19.9 | 0.3 | 0.69444 | 0 | 94.0706 | 11.4555 | 122.1367 | 3.7194
10:20:30 | 329 | 2283 | 0 | Umlauf | 97.8624 | 22.4 | 0.7 | 0.97222 | 0 | 144.4715 | 11.4555 | 180.4711 | 3.7695
10:20:31 | 330 | 2290 | 0 | Umlauf | 97.8336 | 25.9 | 0.1 | 0.80556 | 0 | 136.078 | 11.4555 | 170.7564 | 3.817
10:20:32 | 331 | 2298 | 0 | Umlauf | 97.8063 | 28.8 | 0 | -1.1111 | 0 | -96.5115 | 11.4555 | -73.4884 | 3.7965
10:20:33 | 332 | 2305 | 0 | Umlauf | 97.8181 | 24.8 | 0 | -1.25 | 0 | -95.5054 | 11.4555 | -72.6191 | 3.7764
10:20:34 | 333 | 2311 | 0 | Umlauf | 97.8297 | 20.3 | 0 | -1.1389 | 0 | -70.5155 | 11.4555 | -51.0279 | 3.7622
10:20:35 | 334 | 2315 | 0 | Umlauf | 97.8378 | 16.2 | 0 | -1.5278 | 0 | -78.5099 | 11.4555 | -57.935 | 3.7461
10:20:36 | 335 | 2318 | 0 | Umlauf | 97.8471 | 10.7 | 0 | -0.88889 | 0 | -27.9808 | 11.4555 | -14.2779 | 3.7421
10:20:37 | 336 | 2320 | 0 | Umlauf | 97.8493 | 7.5 | -0.4 | 0 | 0 | 4.2539 | 11.4555 | 18.1821 | 3.7472

## 20 Pause
Uhrzeit | Typ | Zeit [s] | SoC [%] | Empfangene Leistung mittels DWPT [kW] | Leistung der Nebenverbraucher [KW] | Abgerufene Batterieleistung im Intervall [t, t+1) [kW] | Kumulierter Energieverbrauch nach Intervall [t, t+1) [KWh]
10:20:38 | Pause | 0 | 97.8464 | 72 | 11.4555 | -52.3105 | -0.014531
10:20:39 | Pause | 1 | 97.8548 | 72 | 11.4555 | -52.3105 | -0.029061
10:20:40 | Pause | 2 | 97.8631 | 72 | 11.4555 | -52.3105 | -0.043592
10:20:41 | Pause | 3 | 97.8715 | 72 | 11.4555 | -52.3105 | -0.058123
10:20:42 | Pause | 4 | 97.8798 | 72 | 11.4555 | -52.3105 | -0.072653
10:20:43 | Pause | 5 | 97.8882 | 72 | 11.4555 | -52.3105 | -0.087184
10:20:44 | Pause | 6 | 97.8965 | 72 | 11.4555 | -52.3105 | -0.10171
10:20:45 | Pause | 7 | 97.9049 | 72 | 11.4555 | -52.3105 | -0.11625
10:20:46 | Pause | 8 | 97.9133 | 72 | 11.4555 | -52.3105 | -0.13078
10:20:47 | Pause | 9 | 97.9216 | 72 | 11.4555 | -52.3105 | -0.14531
10:20:48 | Pause | 10 | 97.93 | 72 | 11.4555 | -52.3105 | -0.15984
10:20:49 | Pause | 11 | 97.9383 | 72 | 11.4555 | -52.3105 | -0.17437
10:20:50 | Pause | 12 | 97.9467 | 72 | 11.4555 | -52.3105 | -0.1889
10:20:51 | Pause | 13 | 97.955 | 72 | 11.4555 | -52.3105 | -0.20343
10:20:52 | Pause | 14 | 97.9634 | 72 | 11.4555 | -52.3105 | -0.21796
10:20:53 | Pause | 15 | 97.9717 | 72 | 11.4555 | -52.3105 | -0.23249
10:20:54 | Pause | 16 | 97.9801 | 72 | 11.4555 | -52.3105 | -0.24702
10:20:55 | Pause | 17 | 97.9884 | 72 | 11.4555 | -52.3105 | -0.26155
10:20:56 | Pause | 18 | 97.9968 | 72 | 11.4555 | -52.3105 | -0.27608
10:20:57 | Pause | 19 | 98.0051 | 72 | 11.4555 | -52.3105 | -0.29061
10:20:58 | Pause | 20 | 98.0135 | 72 | 11.4555 | -52.3105 | -0.30514
10:20:59 | Pause | 21 | 98.0218 | 72 | 11.4555 | -52.3105 | -0.31968
10:21:00 | Pause | 22 | 98.0302 | 72 | 11.4555 | -52.3105 | -0.33421
10:21:01 | Pause | 23 | 98.0385 | 72 | 11.4555 | -52.3105 | -0.34874
10:21:02 | Pause | 24 | 98.0469 | 72 | 11.4555 | -52.3105 | -0.36327
10:21:03 | Pause | 25 | 98.0552 | 72 | 11.4555 | -52.3105 | -0.3778
10:21:04 | Pause | 26 | 98.0636 | 72 | 11.4555 | -52.3105 | -0.39233
10:21:05 | Pause | 27 | 98.0719 | 72 | 11.4555 | -52.3105 | -0.40686
10:21:06 | Pause | 28 | 98.0803 | 72 | 11.4555 | -52.3105 | -0.42139
10:21:07 | Pause | 29 | 98.0886 | 72 | 11.4555 | -52.3105 | -0.43592
10:21:08 | Pause | 30 | 98.097 | 72 | 11.4555 | -52.3105 | -0.45045
10:21:09 | Pause | 31 | 98.1053 | 72 | 11.4555 | -52.3105 | -0.46498
10:21:10 | Pause | 32 | 98.1137 | 72 | 11.4555 | -52.3105 | -0.47951
10:21:11 | Pause | 33 | 98.122 | 72 | 11.4555 | -52.3105 | -0.49404
10:21:12 | Pause | 34 | 98.1304 | 72 | 11.4555 | -52.3105 | -0.50857
10:21:13 | Pause | 35 | 98.1387 | 72 | 11.4555 | -52.3105 | -0.5231
10:21:14 | Pause | 36 | 98.1471 | 72 | 11.4555 | -52.3105 | -0.53764
10:21:15 | Pause | 37 | 98.1554 | 72 | 11.4555 | -52.3105 | -0.55217
10:21:16 | Pause | 38 | 98.1638 | 72 | 11.4555 | -52.3105 | -0.5667
10:21:17 | Pause | 39 | 98.1721 | 72 | 11.4555 | -52.3105 | -0.58123
10:21:18 | Pause | 40 | 98.1805 | 72 | 11.4555 | -52.3105 | -0.59576
10:21:19 | Pause | 41 | 98.1888 | 72 | 11.4555 | -52.3105 | -0.61029
10:21:20 | Pause | 42 | 98.1972 | 72 | 11.4555 | -52.3105 | -0.62482
10:21:21 | Pause | 43 | 98.2055 | 72 | 11.4555 | -52.3105 | -0.63935
10:21:22 | Pause | 44 | 98.2139 | 72 | 11.4555 | -52.3105 | -0.65388
10:21:23 | Pause | 45 | 98.2222 | 72 | 11.4555 | -52.3105 | -0.66841
10:21:24 | Pause | 46 | 98.2306 | 72 | 11.4555 | -52.3105 | -0.68294
10:21:25 | Pause | 47 | 98.2389 | 72 | 11.4555 | -52.3105 | -0.69747
10:21:26 | Pause | 48 | 98.2473 | 72 | 11.4555 | -52.3105 | -0.712
10:21:27 | Pause | 49 | 98.2556 | 72 | 11.4555 | -52.3105 | -0.72653
10:21:28 | Pause | 50 | 98.264 | 72 | 11.4555 | -52.3105 | -0.74107
10:21:29 | Pause | 51 | 98.2723 | 72 | 11.4555 | -52.3105 | -0.7556
10:21:30 | Pause | 52 | 98.2807 | 72 | 11.4555 | -52.3105 | -0.77013
10:21:31 | Pause | 53 | 98.289 | 72 | 11.4555 | -52.3105 | -0.78466
10:21:32 | Pause | 54 | 98.2974 | 72 | 11.4555 | -52.3105 | -0.79919
10:21:33 | Pause | 55 | 98.3057 | 72 | 11.4555 | -52.3105 | -0.81372
10:21:34 | Pause | 56 | 98.3141 | 72 | 11.4555 | -52.3105 | -0.82825
10:21:35 | Pause | 57 | 98.3224 | 72 | 11.4555 | -52.3105 | -0.84278
10:21:36 | Pause | 58 | 98.3308 | 72 | 11.4555 | -52.3105 | -0.85731
10:21:37 | Pause | 59 | 98.3392 | 72 | 11.4555 | -52.3105 | -0.87184
10:21:38 | Pause | 60 | 98.3475 | 72 | 11.4555 | -52.3105 | -0.88637
10:21:39 | Pause | 61 | 98.3559 | 72 | 11.4555 | -52.3105 | -0.9009
10:21:40 | Pause | 62 | 98.3642 | 72 | 11.4555 | -52.3105 | -0.91543
10:21:41 | Pause | 63 | 98.3726 | 72 | 11.4555 | -52.3105 | -0.92996
10:21:42 | Pause | 64 | 98.3809 | 72 | 11.4555 | -52.3105 | -0.94449
10:21:43 | Pause | 65 | 98.3893 | 72 | 11.4555 | -52.3105 | -0.95903
10:21:44 | Pause | 66 | 98.3976 | 72 | 11.4555 | -52.3105 | -0.97356
10:21:45 | Pause | 67 | 98.406 | 72 | 11.4555 | -52.3105 | -0.98809
10:21:46 | Pause | 68 | 98.4143 | 72 | 11.4555 | -52.3105 | -1.0026
10:21:47 | Pause | 69 | 98.4227 | 72 | 11.4555 | -52.3105 | -1.0171
10:21:48 | Pause | 70 | 98.431 | 72 | 11.4555 | -52.3105 | -1.0317
10:21:49 | Pause | 71 | 98.4394 | 72 | 11.4555 | -52.3105 | -1.0462
10:21:50 | Pause | 72 | 98.4477 | 72 | 11.4555 | -52.3105 | -1.0607
10:21:51 | Pause | 73 | 98.4561 | 72 | 11.4555 | -52.3105 | -1.0753
10:21:52 | Pause | 74 | 98.4644 | 72 | 11.4555 | -52.3105 | -1.0898
10:21:53 | Pause | 75 | 98.4728 | 72 | 11.4555 | -52.3105 | -1.1043
10:21:54 | Pause | 76 | 98.4811 | 72 | 11.4555 | -52.3105 | -1.1189
10:21:55 | Pause | 77 | 98.4895 | 72 | 11.4555 | -52.3105 | -1.1334
10:21:56 | Pause | 78 | 98.4978 | 72 | 11.4555 | -52.3105 | -1.1479
10:21:57 | Pause | 79 | 98.5062 | 72 | 11.4555 | -52.3105 | -1.1625
10:21:58 | Pause | 80 | 98.5145 | 72 | 11.4555 | -52.3105 | -1.177
10:21:59 | Pause | 81 | 98.5229 | 72 | 11.4555 | -52.3105 | -1.1915
10:22:00 | Pause | 82 | 98.5312 | 72 | 11.4555 | -52.3105 | -1.206
10:22:01 | Pause | 83 | 98.5396 | 72 | 11.4555 | -52.3105 | -1.2206
10:22:02 | Pause | 84 | 98.5479 | 72 | 11.4555 | -52.3105 | -1.2351
10:22:03 | Pause | 85 | 98.5563 | 72 | 11.4555 | -52.3105 | -1.2496
10:22:04 | Pause | 86 | 98.5646 | 72 | 11.4555 | -52.3105 | -1.2642
10:22:05 | Pause | 87 | 98.573 | 72 | 11.4555 | -52.3105 | -1.2787
10:22:06 | Pause | 88 | 98.5813 | 72 | 11.4555 | -52.3105 | -1.2932
10:22:07 | Pause | 89 | 98.5897 | 72 | 11.4555 | -52.3105 | -1.3078
10:22:08 | Pause | 90 | 98.598 | 72 | 11.4555 | -52.3105 | -1.3223
10:22:09 | Pause | 91 | 98.6064 | 72 | 11.4555 | -52.3105 | -1.3368
10:22:10 | Pause | 92 | 98.6147 | 72 | 11.4555 | -52.3105 | -1.3514
10:22:11 | Pause | 93 | 98.6231 | 72 | 11.4555 | -52.3105 | -1.3659
10:22:12 | Pause | 94 | 98.6314 | 72 | 11.4555 | -52.3105 | -1.3804
10:22:13 | Pause | 95 | 98.6398 | 72 | 11.4555 | -52.3105 | -1.3949
10:22:14 | Pause | 96 | 98.6481 | 72 | 11.4555 | -52.3105 | -1.4095
10:22:15 | Pause | 97 | 98.6565 | 72 | 11.4555 | -52.3105 | -1.424
10:22:16 | Pause | 98 | 98.6648 | 72 | 11.4555 | -52.3105 | -1.4385
10:22:17 | Pause | 99 | 98.6732 | 72 | 11.4555 | -52.3105 | -1.4531
10:22:18 | Pause | 100 | 98.6815 | 72 | 11.4555 | -52.3105 | -1.4676
10:22:19 | Pause | 101 | 98.6899 | 72 | 11.4555 | -52.3105 | -1.4821
10:22:20 | Pause | 102 | 98.6982 | 72 | 11.4555 | -52.3105 | -1.4967
10:22:21 | Pause | 103 | 98.7066 | 72 | 11.4555 | -52.3105 | -1.5112
10:22:22 | Pause | 104 | 98.7149 | 72 | 11.4555 | -52.3105 | -1.5257
10:22:23 | Pause | 105 | 98.7233 | 72 | 11.4555 | -52.3105 | -1.5403
10:22:24 | Pause | 106 | 98.7316 | 72 | 11.4555 | -52.3105 | -1.5548
10:22:25 | Pause | 107 | 98.74 | 72 | 11.4555 | -52.3105 | -1.5693
10:22:26 | Pause | 108 | 98.7483 | 72 | 11.4555 | -52.3105 | -1.5838
10:22:27 | Pause | 109 | 98.7567 | 72 | 11.4555 | -52.3105 | -1.5984
10:22:28 | Pause | 110 | 98.765 | 72 | 11.4555 | -52.3105 | -1.6129
10:22:29 | Pause | 111 | 98.7734 | 72 | 11.4555 | -52.3105 | -1.6274
10:22:30 | Pause | 112 | 98.7818 | 72 | 11.4555 | -52.3105 | -1.642
10:22:31 | Pause | 113 | 98.7901 | 72 | 11.4555 | -52.3105 | -1.6565
10:22:32 | Pause | 114 | 98.7985 | 72 | 11.4555 | -52.3105 | -1.671
10:22:33 | Pause | 115 | 98.8068 | 72 | 11.4555 | -52.3105 | -1.6856
10:22:34 | Pause | 116 | 98.8152 | 72 | 11.4555 | -52.3105 | -1.7001
10:22:35 | Pause | 117 | 98.8235 | 72 | 11.4555 | -52.3105 | -1.7146
10:22:36 | Pause | 118 | 98.8319 | 72 | 11.4555 | -52.3105 | -1.7292
10:22:37 | Pause | 119 | 98.8402 | 72 | 11.4555 | -52.3105 | -1.7437
10:22:38 | Pause | 120 | 98.8486 | 72 | 11.4555 | -52.3105 | -1.7582
10:22:39 | Pause | 121 | 98.8569 | 72 | 11.4555 | -52.3105 | -1.7727
10:22:40 | Pause | 122 | 98.8653 | 72 | 11.4555 | -52.3105 | -1.7873
10:22:41 | Pause | 123 | 98.8736 | 72 | 11.4555 | -52.3105 | -1.8018
10:22:42 | Pause | 124 | 98.882 | 72 | 11.4555 | -52.3105 | -1.8163
10:22:43 | Pause | 125 | 98.8903 | 72 | 11.4555 | -52.3105 | -1.8309
10:22:44 | Pause | 126 | 98.8987 | 72 | 11.4555 | -52.3105 | -1.8454
10:22:45 | Pause | 127 | 98.907 | 72 | 11.4555 | -52.3105 | -1.8599
10:22:46 | Pause | 128 | 98.9154 | 72 | 11.4555 | -52.3105 | -1.8745
10:22:47 | Pause | 129 | 98.9237 | 72 | 11.4555 | -52.3105 | -1.889
10:22:48 | Pause | 130 | 98.9321 | 72 | 11.4555 | -52.3105 | -1.9035
10:22:49 | Pause | 131 | 98.9404 | 72 | 11.4555 | -52.3105 | -1.9181
10:22:50 | Pause | 132 | 98.9488 | 72 | 11.4555 | -52.3105 | -1.9326
10:22:51 | Pause | 133 | 98.9571 | 72 | 11.4555 | -52.3105 | -1.9471
10:22:52 | Pause | 134 | 98.9655 | 72 | 11.4555 | -52.3105 | -1.9616
10:22:53 | Pause | 135 | 98.9738 | 72 | 11.4555 | -52.3105 | -1.9762
10:22:54 | Pause | 136 | 98.9822 | 72 | 11.4555 | -52.3105 | -1.9907
10:22:55 | Pause | 137 | 98.9905 | 72 | 11.4555 | -52.3105 | -2.0052
10:22:56 | Pause | 138 | 98.9989 | 72 | 11.4555 | -52.3105 | -2.0198
10:22:57 | Pause | 139 | 99.0072 | 72 | 11.4555 | -52.3105 | -2.0343
10:22:58 | Pause | 140 | 99.0156 | 72 | 11.4555 | -52.3105 | -2.0488
10:22:59 | Pause | 141 | 99.0239 | 72 | 11.4555 | -52.3105 | -2.0634
10:23:00 | Pause | 142 | 99.0323 | 72 | 11.4555 | -52.3105 | -2.0779
10:23:01 | Pause | 143 | 99.0406 | 72 | 11.4555 | -52.3105 | -2.0924
10:23:02 | Pause | 144 | 99.049 | 72 | 11.4555 | -52.3105 | -2.1069
10:23:03 | Pause | 145 | 99.0573 | 72 | 11.4555 | -52.3105 | -2.1215
10:23:04 | Pause | 146 | 99.0657 | 72 | 11.4555 | -52.3105 | -2.136
10:23:05 | Pause | 147 | 99.074 | 72 | 11.4555 | -52.3105 | -2.1505
10:23:06 | Pause | 148 | 99.0824 | 72 | 11.4555 | -52.3105 | -2.1651
10:23:07 | Pause | 149 | 99.0907 | 72 | 11.4555 | -52.3105 | -2.1796
10:23:08 | Pause | 150 | 99.0991 | 72 | 11.4555 | -52.3105 | -2.1941
10:23:09 | Pause | 151 | 99.1074 | 72 | 11.4555 | -52.3105 | -2.2087
10:23:10 | Pause | 152 | 99.1158 | 72 | 11.4555 | -52.3105 | -2.2232
10:23:11 | Pause | 153 | 99.1241 | 72 | 11.4555 | -52.3105 | -2.2377
10:23:12 | Pause | 154 | 99.1325 | 72 | 11.4555 | -52.3105 | -2.2523
10:23:13 | Pause | 155 | 99.1408 | 72 | 11.4555 | -52.3105 | -2.2668
10:23:14 | Pause | 156 | 99.1492 | 72 | 11.4555 | -52.3105 | -2.2813
10:23:15 | Pause | 157 | 99.1575 | 72 | 11.4555 | -52.3105 | -2.2958
10:23:16 | Pause | 158 | 99.1659 | 72 | 11.4555 | -52.3105 | -2.3104
10:23:17 | Pause | 159 | 99.1742 | 72 | 11.4555 | -52.3105 | -2.3249
10:23:18 | Pause | 160 | 99.1826 | 72 | 11.4555 | -52.3105 | -2.3394
10:23:19 | Pause | 161 | 99.1909 | 72 | 11.4555 | -52.3105 | -2.354
10:23:20 | Pause | 162 | 99.1993 | 72 | 11.4555 | -52.3105 | -2.3685
10:23:21 | Pause | 163 | 99.2077 | 72 | 11.4555 | -52.3105 | -2.383
10:23:22 | Pause | 164 | 99.216 | 72 | 11.4555 | -52.3105 | -2.3976
10:23:23 | Pause | 165 | 99.2244 | 72 | 11.4555 | -52.3105 | -2.4121
10:23:24 | Pause | 166 | 99.2327 | 72 | 11.4555 | -52.3105 | -2.4266
10:23:25 | Pause | 167 | 99.2411 | 72 | 11.4555 | -52.3105 | -2.4412
10:23:26 | Pause | 168 | 99.2494 | 72 | 11.4555 | -52.3105 | -2.4557
10:23:27 | Pause | 169 | 99.2578 | 72 | 11.4555 | -52.3105 | -2.4702
10:23:28 | Pause | 170 | 99.2661 | 72 | 11.4555 | -52.3105 | -2.4847
10:23:29 | Pause | 171 | 99.2745 | 72 | 11.4555 | -52.3105 | -2.4993
10:23:30 | Pause | 172 | 99.2828 | 72 | 11.4555 | -52.3105 | -2.5138
10:23:31 | Pause | 173 | 99.2912 | 72 | 11.4555 | -52.3105 | -2.5283
10:23:32 | Pause | 174 | 99.2995 | 72 | 11.4555 | -52.3105 | -2.5429
10:23:33 | Pause | 175 | 99.3079 | 72 | 11.4555 | -52.3105 | -2.5574
10:23:34 | Pause | 176 | 99.3162 | 72 | 11.4555 | -52.3105 | -2.5719
10:23:35 | Pause | 177 | 99.3246 | 72 | 11.4555 | -52.3105 | -2.5865
10:23:36 | Pause | 178 | 99.3329 | 72 | 11.4555 | -52.3105 | -2.601
10:23:37 | Pause | 179 | 99.3413 | 72 | 11.4555 | -52.3105 | -2.6155
10:23:38 | Pause | 180 | 99.3496 | 72 | 11.4555 | -52.3105 | -2.6301
10:23:39 | Pause | 181 | 99.358 | 72 | 11.4555 | -52.3105 | -2.6446
10:23:40 | Pause | 182 | 99.3663 | 72 | 11.4555 | -52.3105 | -2.6591
10:23:41 | Pause | 183 | 99.3747 | 72 | 11.4555 | -52.3105 | -2.6736
10:23:42 | Pause | 184 | 99.383 | 72 | 11.4555 | -52.3105 | -2.6882
10:23:43 | Pause | 185 | 99.3914 | 72 | 11.4555 | -52.3105 | -2.7027
10:23:44 | Pause | 186 | 99.3997 | 72 | 11.4555 | -52.3105 | -2.7172
10:23:45 | Pause | 187 | 99.4081 | 72 | 11.4555 | -52.3105 | -2.7318
10:23:46 | Pause | 188 | 99.4164 | 72 | 11.4555 | -52.3105 | -2.7463
10:23:47 | Pause | 189 | 99.4248 | 72 | 11.4555 | -52.3105 | -2.7608
10:23:48 | Pause | 190 | 99.4331 | 72 | 11.4555 | -52.3105 | -2.7754
10:23:49 | Pause | 191 | 99.4415 | 72 | 11.4555 | -52.3105 | -2.7899
10:23:50 | Pause | 192 | 99.4498 | 72 | 11.4555 | -52.3105 | -2.8044
10:23:51 | Pause | 193 | 99.4582 | 72 | 11.4555 | -52.3105 | -2.819
10:23:52 | Pause | 194 | 99.4665 | 72 | 11.4555 | -52.3105 | -2.8335
10:23:53 | Pause | 195 | 99.4749 | 72 | 11.4555 | -52.3105 | -2.848
10:23:54 | Pause | 196 | 99.4832 | 72 | 11.4555 | -52.3105 | -2.8625
10:23:55 | Pause | 197 | 99.4916 | 72 | 11.4555 | -52.3105 | -2.8771
10:23:56 | Pause | 198 | 99.4999 | 72 | 11.4555 | -52.3105 | -2.8916
10:23:57 | Pause | 199 | 99.5083 | 72 | 11.4555 | -52.3105 | -2.9061
10:23:58 | Pause | 200 | 99.5166 | 72 | 11.4555 | -52.3105 | -2.9207
10:23:59 | Pause | 201 | 99.525 | 72 | 11.4555 | -52.3105 | -2.9352
10:24:00 | Pause | 202 | 99.5333 | 72 | 11.4555 | -52.3105 | -2.9497
10:24:01 | Pause | 203 | 99.5417 | 72 | 11.4555 | -52.3105 | -2.9643
10:24:02 | Pause | 204 | 99.55 | 72 | 11.4555 | -52.3105 | -2.9788
10:24:03 | Pause | 205 | 99.5584 | 72 | 11.4555 | -52.3105 | -2.9933
10:24:04 | Pause | 206 | 99.5667 | 72 | 11.4555 | -52.3105 | -3.0079
10:24:05 | Pause | 207 | 99.5751 | 72 | 11.4555 | -52.3105 | -3.0224
10:24:06 | Pause | 208 | 99.5834 | 72 | 11.4555 | -52.3105 | -3.0369
10:24:07 | Pause | 209 | 99.5918 | 72 | 11.4555 | -52.3105 | -3.0514
10:24:08 | Pause | 210 | 99.6001 | 72 | 11.4555 | -52.3105 | -3.066
10:24:09 | Pause | 211 | 99.6085 | 72 | 11.4555 | -52.3105 | -3.0805
10:24:10 | Pause | 212 | 99.6168 | 72 | 11.4555 | -52.3105 | -3.095
10:24:11 | Pause | 213 | 99.6252 | 72 | 11.4555 | -52.3105 | -3.1096
10:24:12 | Pause | 214 | 99.6336 | 72 | 11.4555 | -52.3105 | -3.1241
10:24:13 | Pause | 215 | 99.6419 | 72 | 11.4555 | -52.3105 | -3.1386
10:24:14 | Pause | 216 | 99.6503 | 72 | 11.4555 | -52.3105 | -3.1532
10:24:15 | Pause | 217 | 99.6586 | 72 | 11.4555 | -52.3105 | -3.1677
10:24:16 | Pause | 218 | 99.667 | 72 | 11.4555 | -52.3105 | -3.1822
10:24:17 | Pause | 219 | 99.6753 | 72 | 11.4555 | -52.3105 | -3.1968
10:24:18 | Pause | 220 | 99.6837 | 72 | 11.4555 | -52.3105 | -3.2113
10:24:19 | Pause | 221 | 99.692 | 72 | 11.4555 | -52.3105 | -3.2258
10:24:20 | Pause | 222 | 99.7004 | 72 | 11.4555 | -52.3105 | -3.2403
10:24:21 | Pause | 223 | 99.7087 | 72 | 11.4555 | -52.3105 | -3.2549
10:24:22 | Pause | 224 | 99.7171 | 72 | 11.4555 | -52.3105 | -3.2694
10:24:23 | Pause | 225 | 99.7254 | 72 | 11.4555 | -52.3105 | -3.2839
10:24:24 | Pause | 226 | 99.7338 | 72 | 11.4555 | -52.3105 | -3.2985
10:24:25 | Pause | 227 | 99.7421 | 72 | 11.4555 | -52.3105 | -3.313
10:24:26 | Pause | 228 | 99.7505 | 72 | 11.4555 | -52.3105 | -3.3275
10:24:27 | Pause | 229 | 99.7588 | 72 | 11.4555 | -52.3105 | -3.3421
10:24:28 | Pause | 230 | 99.7672 | 72 | 11.4555 | -52.3105 | -3.3566
10:24:29 | Pause | 231 | 99.7755 | 72 | 11.4555 | -52.3105 | -3.3711
10:24:30 | Pause | 232 | 99.7839 | 72 | 11.4555 | -52.3105 | -3.3857
10:24:31 | Pause | 233 | 99.7922 | 72 | 11.4555 | -52.3105 | -3.4002
10:24:32 | Pause | 234 | 99.8006 | 72 | 11.4555 | -52.3105 | -3.4147
10:24:33 | Pause | 235 | 99.8089 | 72 | 11.4555 | -52.3105 | -3.4292
10:24:34 | Pause | 236 | 99.8173 | 72 | 11.4555 | -52.3105 | -3.4438
10:24:35 | Pause | 237 | 99.8256 | 72 | 11.4555 | -52.3105 | -3.4583
10:24:36 | Pause | 238 | 99.834 | 72 | 11.4555 | -52.3105 | -3.4728
10:24:37 | Pause | 239 | 99.8423 | 72 | 11.4555 | -52.3105 | -3.4874
10:24:38 | Pause | 240 | 99.8507 | 72 | 11.4555 | -52.3105 | -3.5019
10:24:39 | Pause | 241 | 99.859 | 72 | 11.4555 | -52.3105 | -3.5164
10:24:40 | Pause | 242 | 99.8674 | 72 | 11.4555 | -52.3105 | -3.531
10:24:41 | Pause | 243 | 99.8757 | 72 | 11.4555 | -52.3105 | -3.5455
10:24:42 | Pause | 244 | 99.8841 | 72 | 11.4555 | -52.3105 | -3.56
10:24:43 | Pause | 245 | 99.8924 | 72 | 11.4555 | -52.3105 | -3.5745
10:24:44 | Pause | 246 | 99.9008 | 72 | 11.4555 | -52.3105 | -3.5891
10:24:45 | Pause | 247 | 99.9091 | 72 | 11.4555 | -52.3105 | -3.6036
10:24:46 | Pause | 248 | 99.9175 | 72 | 11.4555 | -52.3105 | -3.6181
10:24:47 | Pause | 249 | 99.9258 | 72 | 11.4555 | -52.3105 | -3.6327
10:24:48 | Pause | 250 | 99.9342 | 72 | 11.4555 | -52.3105 | -3.6472
10:24:49 | Pause | 251 | 99.9425 | 72 | 11.4555 | -52.3105 | -3.6617
10:24:50 | Pause | 252 | 99.9509 | 72 | 11.4555 | -52.3105 | -3.6763
10:24:51 | Pause | 253 | 99.9592 | 72 | 11.4555 | -52.3105 | -3.6908
10:24:52 | Pause | 254 | 99.9676 | 72 | 11.4555 | -52.3105 | -3.7053
10:24:53 | Pause | 255 | 99.9759 | 72 | 11.4555 | -52.3105 | -3.7199
10:24:54 | Pause | 256 | 99.9843 | 72 | 11.4555 | -52.3105 | -3.7344
10:24:55 | Pause | 257 | 99.9926 | 72 | 11.4555 | -52.3105 | -3.7472
10:24:56 | Pause | 258 | 100 | 72 | 11.4555 | -52.3105 | -3.7472
10:24:57 | Pause | 259 | 100 | 72 | 11.4555 | -52.3105 | -3.7472
10:24:58 | Pause | 260 | 100 | 72 | 11.4555 | -52.3105 | -3.7472
10:24:59 | Pause | 261 | 100 | 72 | 11.4555 | -52.3105 | -3.7472
10:25:00 | Pause | 262 | 100 | 72 | 11.4555 | -52.3105 | -3.7472
10:25:01 | Pause | 263 | 100 | 72 | 11.4555 | -52.3105 | -3.7472
10:25:02 | Pause | 264 | 100 | 72 | 11.4555 | -52.3105 | -3.7472
10:25:03 | Pause | 265 | 100 | 72 | 11.4555 | -52.3105 | -3.7472
10:25:04 | Pause | 266 | 100 | 72 | 11.4555 | -52.3105 | -3.7472
10:25:05 | Pause | 267 | 100 | 72 | 11.4555 | -52.3105 | -3.7472
10:25:06 | Pause | 268 | 100 | 72 | 11.4555 | -52.3105 | -3.7472
10:25:07 | Pause | 269 | 100 | 72 | 11.4555 | -52.3105 | -3.7472
10:25:08 | Pause | 270 | 100 | 72 | 11.4555 | -52.3105 | -3.7472
10:25:09 | Pause | 271 | 100 | 72 | 11.4555 | -52.3105 | -3.7472
10:25:10 | Pause | 272 | 100 | 72 | 11.4555 | -52.3105 | -3.7472
10:25:11 | Pause | 273 | 100 | 72 | 11.4555 | -52.3105 | -3.7472
10:25:12 | Pause | 274 | 100 | 72 | 11.4555 | -52.3105 | -3.7472
10:25:13 | Pause | 275 | 100 | 72 | 11.4555 | -52.3105 | -3.7472
10:25:14 | Pause | 276 | 100 | 72 | 11.4555 | -52.3105 | -3.7472
10:25:15 | Pause | 277 | 100 | 72 | 11.4555 | -52.3105 | -3.7472
10:25:16 | Pause | 278 | 100 | 72 | 11.4555 | -52.3105 | -3.7472
10:25:17 | Pause | 279 | 100 | 72 | 11.4555 | -52.3105 | -3.7472
10:25:18 | Pause | 280 | 100 | 72 | 11.4555 | -52.3105 | -3.7472
10:25:19 | Pause | 281 | 100 | 72 | 11.4555 | -52.3105 | -3.7472
10:25:20 | Pause | 282 | 100 | 72 | 11.4555 | -52.3105 | -3.7472
10:25:21 | Pause | 283 | 100 | 72 | 11.4555 | -52.3105 | -3.7472
10:25:22 | Pause | 284 | 100 | 72 | 11.4555 | -52.3105 | -3.7472
10:25:23 | Pause | 285 | 100 | 72 | 11.4555 | -52.3105 | -3.7472
10:25:24 | Pause | 286 | 100 | 72 | 11.4555 | -52.3105 | -3.7472
10:25:25 | Pause | 287 | 100 | 72 | 11.4555 | -52.3105 | -3.7472
10:25:26 | Pause | 288 | 100 | 72 | 11.4555 | -52.3105 | -3.7472
10:25:27 | Pause | 289 | 100 | 72 | 11.4555 | -52.3105 | -3.7472
10:25:28 | Pause | 290 | 100 | 72 | 11.4555 | -52.3105 | -3.7472
10:25:29 | Pause | 291 | 100 | 72 | 11.4555 | -52.3105 | -3.7472
10:25:30 | Pause | 292 | 100 | 72 | 11.4555 | -52.3105 | -3.7472
10:25:31 | Pause | 293 | 100 | 72 | 11.4555 | -52.3105 | -3.7472
10:25:32 | Pause | 294 | 100 | 72 | 11.4555 | -52.3105 | -3.7472
10:25:33 | Pause | 295 | 100 | 72 | 11.4555 | -52.3105 | -3.7472
10:25:34 | Pause | 296 | 100 | 72 | 11.4555 | -52.3105 | -3.7472
10:25:35 | Pause | 297 | 100 | 72 | 11.4555 | -52.3105 | -3.7472
10:25:36 | Pause | 298 | 100 | 72 | 11.4555 | -52.3105 | -3.7472
10:25:37 | Pause | 299 | 100 | 72 | 11.4555 | -52.3105 | -3.7472
10:25:38 | Pause | 300 | 100 | 72 | 11.4555 | -52.3105 | -3.7472
10:25:39 | Pause | 301 | 100 | 72 | 11.4555 | -52.3105 | -3.7472
10:25:40 | Pause | 302 | 100 | 72 | 11.4555 | -52.3105 | -3.7472
10:25:41 | Pause | 303 | 100 | 72 | 11.4555 | -52.3105 | -3.7472
10:25:42 | Pause | 304 | 100 | 72 | 11.4555 | -52.3105 | -3.7472
10:25:43 | Pause | 305 | 100 | 72 | 11.4555 | -52.3105 | -3.7472
10:25:44 | Pause | 306 | 100 | 72 | 11.4555 | -52.3105 | -3.7472
10:25:45 | Pause | 307 | 100 | 72 | 11.4555 | -52.3105 | -3.7472
10:25:46 | Pause | 308 | 100 | 72 | 11.4555 | -52.3105 | -3.7472
10:25:47 | Pause | 309 | 100 | 72 | 11.4555 | -52.3105 | -3.7472
10:25:48 | Pause | 310 | 100 | 72 | 11.4555 | -52.3105 | -3.7472
10:25:49 | Pause | 311 | 100 | 72 | 11.4555 | -52.3105 | -3.7472
10:25:50 | Pause | 312 | 100 | 72 | 11.4555 | -52.3105 | -3.7472
10:25:51 | Pause | 313 | 100 | 72 | 11.4555 | -52.3105 | -3.7472
10:25:52 | Pause | 314 | 100 | 72 | 11.4555 | -52.3105 | -3.7472
10:25:53 | Pause | 315 | 100 | 72 | 11.4555 | -52.3105 | -3.7472
10:25:54 | Pause | 316 | 100 | 72 | 11.4555 | -52.3105 | -3.7472
10:25:55 | Pause | 317 | 100 | 72 | 11.4555 | -52.3105 | -3.7472
10:25:56 | Pause | 318 | 100 | 72 | 11.4555 | -52.3105 | -3.7472
10:25:57 | Pause | 319 | 100 | 72 | 11.4555 | -52.3105 | -3.7472
10:25:58 | Pause | 320 | 100 | 72 | 11.4555 | -52.3105 | -3.7472
10:25:59 | Pause | 321 | 100 | 72 | 11.4555 | -52.3105 | -3.7472
10:26:00 | Pause | 322 | 100 | 72 | 11.4555 | -52.3105 | -3.7472
10:26:01 | Pause | 323 | 100 | 72 | 11.4555 | -52.3105 | -3.7472
10:26:02 | Pause | 324 | 100 | 72 | 11.4555 | -52.3105 | -3.7472
10:26:03 | Pause | 325 | 100 | 72 | 11.4555 | -52.3105 | -3.7472
10:26:04 | Pause | 326 | 100 | 72 | 11.4555 | -52.3105 | -3.7472
10:26:05 | Pause | 327 | 100 | 72 | 11.4555 | -52.3105 | -3.7472
10:26:06 | Pause | 328 | 100 | 72 | 11.4555 | -52.3105 | -3.7472
10:26:07 | Pause | 329 | 100 | 72 | 11.4555 | -52.3105 | -3.7472
10:26:08 | Pause | 330 | 100 | 72 | 11.4555 | -52.3105 | -3.7472
10:26:09 | Pause | 331 | 100 | 72 | 11.4555 | -52.3105 | -3.7472
10:26:10 | Pause | 332 | 100 | 72 | 11.4555 | -52.3105 | -3.7472
10:26:11 | Pause | 333 | 100 | 72 | 11.4555 | -52.3105 | -3.7472
10:26:12 | Pause | 334 | 100 | 72 | 11.4555 | -52.3105 | -3.7472
10:26:13 | Pause | 335 | 100 | 72 | 11.4555 | -52.3105 | -3.7472
10:26:14 | Pause | 336 | 100 | 72 | 11.4555 | -52.3105 | -3.7472
10:26:15 | Pause | 337 | 100 | 72 | 11.4555 | -52.3105 | -3.7472
10:26:16 | Pause | 338 | 100 | 72 | 11.4555 | -52.3105 | -3.7472
10:26:17 | Pause | 339 | 100 | 72 | 11.4555 | -52.3105 | -3.7472
10:26:18 | Pause | 340 | 100 | 72 | 11.4555 | -52.3105 | -3.7472
10:26:19 | Pause | 341 | 100 | 72 | 11.4555 | -52.3105 | -3.7472
10:26:20 | Pause | 342 | 100 | 72 | 11.4555 | -52.3105 | -3.7472
10:26:21 | Pause | 343 | 100 | 72 | 11.4555 | -52.3105 | -3.7472
10:26:22 | Pause | 344 | 100 | 72 | 11.4555 | -52.3105 | -3.7472
10:26:23 | Pause | 345 | 100 | 72 | 11.4555 | -52.3105 | -3.7472
10:26:24 | Pause | 346 | 100 | 72 | 11.4555 | -52.3105 | -3.7472
10:26:25 | Pause | 347 | 100 | 72 | 11.4555 | -52.3105 | -3.7472
10:26:26 | Pause | 348 | 100 | 72 | 11.4555 | -52.3105 | -3.7472
10:26:27 | Pause | 349 | 100 | 72 | 11.4555 | -52.3105 | -3.7472
10:26:28 | Pause | 350 | 100 | 72 | 11.4555 | -52.3105 | -3.7472
10:26:29 | Pause | 351 | 100 | 72 | 11.4555 | -52.3105 | -3.7472
10:26:30 | Pause | 352 | 100 | 72 | 11.4555 | -52.3105 | -3.7472
10:26:31 | Pause | 353 | 100 | 72 | 11.4555 | -52.3105 | -3.7472
10:26:32 | Pause | 354 | 100 | 72 | 11.4555 | -52.3105 | -3.7472
10:26:33 | Pause | 355 | 100 | 72 | 11.4555 | -52.3105 | -3.7472
10:26:34 | Pause | 356 | 100 | 72 | 11.4555 | -52.3105 | -3.7472
10:26:35 | Pause | 357 | 100 | 72 | 11.4555 | -52.3105 | -3.7472
10:26:36 | Pause | 358 | 100 | 72 | 11.4555 | -52.3105 | -3.7472
10:26:37 | Pause | 359 | 100 | 72 | 11.4555 | -52.3105 | -3.7472
10:26:38 | Pause | 360 | 100 | 72 | 11.4555 | -52.3105 | -3.7472
10:26:39 | Pause | 361 | 100 | 72 | 11.4555 | -52.3105 | -3.7472
10:26:40 | Pause | 362 | 100 | 72 | 11.4555 | -52.3105 | -3.7472
10:26:41 | Pause | 363 | 100 | 72 | 11.4555 | -52.3105 | -3.7472
10:26:42 | Pause | 364 | 100 | 72 | 11.4555 | -52.3105 | -3.7472
10:26:43 | Pause | 365 | 100 | 72 | 11.4555 | -52.3105 | -3.7472
10:26:44 | Pause | 366 | 100 | 72 | 11.4555 | -52.3105 | -3.7472
10:26:45 | Pause | 367 | 100 | 72 | 11.4555 | -52.3105 | -3.7472
10:26:46 | Pause | 368 | 100 | 72 | 11.4555 | -52.3105 | -3.7472
10:26:47 | Pause | 369 | 100 | 72 | 11.4555 | -52.3105 | -3.7472
10:26:48 | Pause | 370 | 100 | 72 | 11.4555 | -52.3105 | -3.7472
10:26:49 | Pause | 371 | 100 | 72 | 11.4555 | -52.3105 | -3.7472
10:26:50 | Pause | 372 | 100 | 72 | 11.4555 | -52.3105 | -3.7472
10:26:51 | Pause | 373 | 100 | 72 | 11.4555 | -52.3105 | -3.7472
10:26:52 | Pause | 374 | 100 | 72 | 11.4555 | -52.3105 | -3.7472
10:26:53 | Pause | 375 | 100 | 72 | 11.4555 | -52.3105 | -3.7472
10:26:54 | Pause | 376 | 100 | 72 | 11.4555 | -52.3105 | -3.7472
10:26:55 | Pause | 377 | 100 | 72 | 11.4555 | -52.3105 | -3.7472
10:26:56 | Pause | 378 | 100 | 72 | 11.4555 | -52.3105 | -3.7472
10:26:57 | Pause | 379 | 100 | 72 | 11.4555 | -52.3105 | -3.7472
10:26:58 | Pause | 380 | 100 | 72 | 11.4555 | -52.3105 | -3.7472
10:26:59 | Pause | 381 | 100 | 72 | 11.4555 | -52.3105 | -3.7472
10:27:00 | Pause | 382 | 100 | 72 | 11.4555 | -52.3105 | -3.7472
10:27:01 | Pause | 383 | 100 | 72 | 11.4555 | -52.3105 | -3.7472
10:27:02 | Pause | 384 | 100 | 72 | 11.4555 | -52.3105 | -3.7472
10:27:03 | Pause | 385 | 100 | 72 | 11.4555 | -52.3105 | -3.7472
10:27:04 | Pause | 386 | 100 | 72 | 11.4555 | -52.3105 | -3.7472
10:27:05 | Pause | 387 | 100 | 72 | 11.4555 | -52.3105 | -3.7472
10:27:06 | Pause | 388 | 100 | 72 | 11.4555 | -52.3105 | -3.7472
10:27:07 | Pause | 389 | 100 | 72 | 11.4555 | -52.3105 | -3.7472
10:27:08 | Pause | 390 | 100 | 72 | 11.4555 | -52.3105 | -3.7472
10:27:09 | Pause | 391 | 100 | 72 | 11.4555 | -52.3105 | -3.7472
10:27:10 | Pause | 392 | 100 | 72 | 11.4555 | -52.3105 | -3.7472
10:27:11 | Pause | 393 | 100 | 72 | 11.4555 | -52.3105 | -3.7472
10:27:12 | Pause | 394 | 100 | 72 | 11.4555 | -52.3105 | -3.7472
10:27:13 | Pause | 395 | 100 | 72 | 11.4555 | -52.3105 | -3.7472
10:27:14 | Pause | 396 | 100 | 72 | 11.4555 | -52.3105 | -3.7472
10:27:15 | Pause | 397 | 100 | 72 | 11.4555 | -52.3105 | -3.7472
10:27:16 | Pause | 398 | 100 | 72 | 11.4555 | -52.3105 | -3.7472
10:27:17 | Pause | 399 | 100 | 72 | 11.4555 | -52.3105 | -3.7472
10:27:18 | Pause | 400 | 100 | 72 | 11.4555 | -52.3105 | -3.7472
10:27:19 | Pause | 401 | 100 | 72 | 11.4555 | -52.3105 | -3.7472
10:27:20 | Pause | 402 | 100 | 72 | 11.4555 | -52.3105 | -3.7472
10:27:21 | Pause | 403 | 100 | 72 | 11.4555 | -52.3105 | -3.7472
10:27:22 | Pause | 404 | 100 | 72 | 11.4555 | -52.3105 | -3.7472
10:27:23 | Pause | 405 | 100 | 72 | 11.4555 | -52.3105 | -3.7472
10:27:24 | Pause | 406 | 100 | 72 | 11.4555 | -52.3105 | -3.7472
10:27:25 | Pause | 407 | 100 | 72 | 11.4555 | -52.3105 | -3.7472
10:27:26 | Pause | 408 | 100 | 72 | 11.4555 | -52.3105 | -3.7472
10:27:27 | Pause | 409 | 100 | 72 | 11.4555 | -52.3105 | -3.7472
10:27:28 | Pause | 410 | 100 | 72 | 11.4555 | -52.3105 | -3.7472
10:27:29 | Pause | 411 | 100 | 72 | 11.4555 | -52.3105 | -3.7472
10:27:30 | Pause | 412 | 100 | 72 | 11.4555 | -52.3105 | -3.7472
10:27:31 | Pause | 413 | 100 | 72 | 11.4555 | -52.3105 | -3.7472
10:27:32 | Pause | 414 | 100 | 72 | 11.4555 | -52.3105 | -3.7472
10:27:33 | Pause | 415 | 100 | 72 | 11.4555 | -52.3105 | -3.7472
10:27:34 | Pause | 416 | 100 | 72 | 11.4555 | -52.3105 | -3.7472
10:27:35 | Pause | 417 | 100 | 72 | 11.4555 | -52.3105 | -3.7472
10:27:36 | Pause | 418 | 100 | 72 | 11.4555 | -52.3105 | -3.7472
10:27:37 | Pause | 419 | 100 | 72 | 11.4555 | -52.3105 | -3.7472
10:27:38 | Pause | 420 | 100 | 72 | 11.4555 | -52.3105 | -3.7472
10:27:39 | Pause | 421 | 100 | 72 | 11.4555 | -52.3105 | -3.7472
10:27:40 | Pause | 422 | 100 | 72 | 11.4555 | -52.3105 | -3.7472
10:27:41 | Pause | 423 | 100 | 72 | 11.4555 | -52.3105 | -3.7472
10:27:42 | Pause | 424 | 100 | 72 | 11.4555 | -52.3105 | -3.7472
10:27:43 | Pause | 425 | 100 | 72 | 11.4555 | -52.3105 | -3.7472
10:27:44 | Pause | 426 | 100 | 72 | 11.4555 | -52.3105 | -3.7472
10:27:45 | Pause | 427 | 100 | 72 | 11.4555 | -52.3105 | -3.7472
10:27:46 | Pause | 428 | 100 | 72 | 11.4555 | -52.3105 | -3.7472
10:27:47 | Pause | 429 | 100 | 72 | 11.4555 | -52.3105 | -3.7472
10:27:48 | Pause | 430 | 100 | 72 | 11.4555 | -52.3105 | -3.7472
10:27:49 | Pause | 431 | 100 | 72 | 11.4555 | -52.3105 | -3.7472
10:27:50 | Pause | 432 | 100 | 72 | 11.4555 | -52.3105 | -3.7472
10:27:51 | Pause | 433 | 100 | 72 | 11.4555 | -52.3105 | -3.7472
10:27:52 | Pause | 434 | 100 | 72 | 11.4555 | -52.3105 | -3.7472
10:27:53 | Pause | 435 | 100 | 72 | 11.4555 | -52.3105 | -3.7472
10:27:54 | Pause | 436 | 100 | 72 | 11.4555 | -52.3105 | -3.7472
10:27:55 | Pause | 437 | 100 | 72 | 11.4555 | -52.3105 | -3.7472
10:27:56 | Pause | 438 | 100 | 72 | 11.4555 | -52.3105 | -3.7472
10:27:57 | Pause | 439 | 100 | 72 | 11.4555 | -52.3105 | -3.7472
10:27:58 | Pause | 440 | 100 | 72 | 11.4555 | -52.3105 | -3.7472
10:27:59 | Pause | 441 | 100 | 72 | 11.4555 | -52.3105 | -3.7472
10:28:00 | Pause | 442 | 100 | 72 | 11.4555 | -52.3105 | -3.7472
10:28:01 | Pause | 443 | 100 | 72 | 11.4555 | -52.3105 | -3.7472
10:28:02 | Pause | 444 | 100 | 72 | 11.4555 | -52.3105 | -3.7472
10:28:03 | Pause | 445 | 100 | 72 | 11.4555 | -52.3105 | -3.7472
10:28:04 | Pause | 446 | 100 | 72 | 11.4555 | -52.3105 | -3.7472
10:28:05 | Pause | 447 | 100 | 72 | 11.4555 | -52.3105 | -3.7472
10:28:06 | Pause | 448 | 100 | 72 | 11.4555 | -52.3105 | -3.7472
10:28:07 | Pause | 449 | 100 | 72 | 11.4555 | -52.3105 | -3.7472
10:28:08 | Pause | 450 | 100 | 72 | 11.4555 | -52.3105 | -3.7472
10:28:09 | Pause | 451 | 100 | 72 | 11.4555 | -52.3105 | -3.7472
10:28:10 | Pause | 452 | 100 | 72 | 11.4555 | -52.3105 | -3.7472
10:28:11 | Pause | 453 | 100 | 72 | 11.4555 | -52.3105 | -3.7472
10:28:12 | Pause | 454 | 100 | 72 | 11.4555 | -52.3105 | -3.7472
10:28:13 | Pause | 455 | 100 | 72 | 11.4555 | -52.3105 | -3.7472
10:28:14 | Pause | 456 | 100 | 72 | 11.4555 | -52.3105 | -3.7472
10:28:15 | Pause | 457 | 100 | 72 | 11.4555 | -52.3105 | -3.7472
10:28:16 | Pause | 458 | 100 | 72 | 11.4555 | -52.3105 | -3.7472
10:28:17 | Pause | 459 | 100 | 72 | 11.4555 | -52.3105 | -3.7472
10:28:18 | Pause | 460 | 100 | 72 | 11.4555 | -52.3105 | -3.7472
10:28:19 | Pause | 461 | 100 | 72 | 11.4555 | -52.3105 | -3.7472
10:28:20 | Pause | 462 | 100 | 72 | 11.4555 | -52.3105 | -3.7472
10:28:21 | Pause | 463 | 100 | 72 | 11.4555 | -52.3105 | -3.7472
10:28:22 | Pause | 464 | 100 | 72 | 11.4555 | -52.3105 | -3.7472
10:28:23 | Pause | 465 | 100 | 72 | 11.4555 | -52.3105 | -3.7472
10:28:24 | Pause | 466 | 100 | 72 | 11.4555 | -52.3105 | -3.7472
10:28:25 | Pause | 467 | 100 | 72 | 11.4555 | -52.3105 | -3.7472
10:28:26 | Pause | 468 | 100 | 72 | 11.4555 | -52.3105 | -3.7472
10:28:27 | Pause | 469 | 100 | 72 | 11.4555 | -52.3105 | -3.7472
10:28:28 | Pause | 470 | 100 | 72 | 11.4555 | -52.3105 | -3.7472
10:28:29 | Pause | 471 | 100 | 72 | 11.4555 | -52.3105 | -3.7472
10:28:30 | Pause | 472 | 100 | 72 | 11.4555 | -52.3105 | -3.7472
10:28:31 | Pause | 473 | 100 | 72 | 11.4555 | -52.3105 | -3.7472
10:28:32 | Pause | 474 | 100 | 72 | 11.4555 | -52.3105 | -3.7472
10:28:33 | Pause | 475 | 100 | 72 | 11.4555 | -52.3105 | -3.7472
10:28:34 | Pause | 476 | 100 | 72 | 11.4555 | -52.3105 | -3.7472
10:28:35 | Pause | 477 | 100 | 72 | 11.4555 | -52.3105 | -3.7472
10:28:36 | Pause | 478 | 100 | 72 | 11.4555 | -52.3105 | -3.7472
10:28:37 | Pause | 479 | 100 | 72 | 11.4555 | -52.3105 | -3.7472
10:28:38 | Pause | 480 | 100 | 72 | 11.4555 | -52.3105 | -3.7472
10:28:39 | Pause | 481 | 100 | 72 | 11.4555 | -52.3105 | -3.7472
10:28:40 | Pause | 482 | 100 | 72 | 11.4555 | -52.3105 | -3.7472
10:28:41 | Pause | 483 | 100 | 72 | 11.4555 | -52.3105 | -3.7472
10:28:42 | Pause | 484 | 100 | 72 | 11.4555 | -52.3105 | -3.7472
10:28:43 | Pause | 485 | 100 | 72 | 11.4555 | -52.3105 | -3.7472
10:28:44 | Pause | 486 | 100 | 72 | 11.4555 | -52.3105 | -3.7472
10:28:45 | Pause | 487 | 100 | 72 | 11.4555 | -52.3105 | -3.7472
10:28:46 | Pause | 488 | 100 | 72 | 11.4555 | -52.3105 | -3.7472
10:28:47 | Pause | 489 | 100 | 72 | 11.4555 | -52.3105 | -3.7472
10:28:48 | Pause | 490 | 100 | 72 | 11.4555 | -52.3105 | -3.7472
10:28:49 | Pause | 491 | 100 | 72 | 11.4555 | -52.3105 | -3.7472
10:28:50 | Pause | 492 | 100 | 72 | 11.4555 | -52.3105 | -3.7472
10:28:51 | Pause | 493 | 100 | 72 | 11.4555 | -52.3105 | -3.7472
10:28:52 | Pause | 494 | 100 | 72 | 11.4555 | -52.3105 | -3.7472
10:28:53 | Pause | 495 | 100 | 72 | 11.4555 | -52.3105 | -3.7472
10:28:54 | Pause | 496 | 100 | 72 | 11.4555 | -52.3105 | -3.7472
10:28:55 | Pause | 497 | 100 | 72 | 11.4555 | -52.3105 | -3.7472
10:28:56 | Pause | 498 | 100 | 72 | 11.4555 | -52.3105 | -3.7472
10:28:57 | Pause | 499 | 100 | 72 | 11.4555 | -52.3105 | -3.7472
10:28:58 | Pause | 500 | 100 | 72 | 11.4555 | -52.3105 | -3.7472
10:28:59 | Pause | 501 | 100 | 72 | 11.4555 | -52.3105 | -3.7472
10:29:00 | Pause | 502 | 100 | 72 | 11.4555 | -52.3105 | -3.7472
10:29:01 | Pause | 503 | 100 | 72 | 11.4555 | -52.3105 | -3.7472
10:29:02 | Pause | 504 | 100 | 72 | 11.4555 | -52.3105 | -3.7472
10:29:03 | Pause | 505 | 100 | 72 | 11.4555 | -52.3105 | -3.7472
10:29:04 | Pause | 506 | 100 | 72 | 11.4555 | -52.3105 | -3.7472
10:29:05 | Pause | 507 | 100 | 72 | 11.4555 | -52.3105 | -3.7472
10:29:06 | Pause | 508 | 100 | 72 | 11.4555 | -52.3105 | -3.7472
10:29:07 | Pause | 509 | 100 | 72 | 11.4555 | -52.3105 | -3.7472
10:29:08 | Pause | 510 | 100 | 72 | 11.4555 | -52.3105 | -3.7472
10:29:09 | Pause | 511 | 100 | 72 | 11.4555 | -52.3105 | -3.7472
10:29:10 | Pause | 512 | 100 | 72 | 11.4555 | -52.3105 | -3.7472
10:29:11 | Pause | 513 | 100 | 72 | 11.4555 | -52.3105 | -3.7472
10:29:12 | Pause | 514 | 100 | 72 | 11.4555 | -52.3105 | -3.7472
10:29:13 | Pause | 515 | 100 | 72 | 11.4555 | -52.3105 | -3.7472
10:29:14 | Pause | 516 | 100 | 72 | 11.4555 | -52.3105 | -3.7472
10:29:15 | Pause | 517 | 100 | 72 | 11.4555 | -52.3105 | -3.7472
10:29:16 | Pause | 518 | 100 | 72 | 11.4555 | -52.3105 | -3.7472
10:29:17 | Pause | 519 | 100 | 72 | 11.4555 | -52.3105 | -3.7472
10:29:18 | Pause | 520 | 100 | 72 | 11.4555 | -52.3105 | -3.7472
10:29:19 | Pause | 521 | 100 | 72 | 11.4555 | -52.3105 | -3.7472
10:29:20 | Pause | 522 | 100 | 72 | 11.4555 | -52.3105 | -3.7472
10:29:21 | Pause | 523 | 100 | 72 | 11.4555 | -52.3105 | -3.7472
10:29:22 | Pause | 524 | 100 | 72 | 11.4555 | -52.3105 | -3.7472
10:29:23 | Pause | 525 | 100 | 72 | 11.4555 | -52.3105 | -3.7472
10:29:24 | Pause | 526 | 100 | 72 | 11.4555 | -52.3105 | -3.7472
10:29:25 | Pause | 527 | 100 | 72 | 11.4555 | -52.3105 | -3.7472
10:29:26 | Pause | 528 | 100 | 72 | 11.4555 | -52.3105 | -3.7472
10:29:27 | Pause | 529 | 100 | 72 | 11.4555 | -52.3105 | -3.7472
10:29:28 | Pause | 530 | 100 | 72 | 11.4555 | -52.3105 | -3.7472
10:29:29 | Pause | 531 | 100 | 72 | 11.4555 | -52.3105 | -3.7472
10:29:30 | Pause | 532 | 100 | 72 | 11.4555 | -52.3105 | -3.7472
10:29:31 | Pause | 533 | 100 | 72 | 11.4555 | -52.3105 | -3.7472
10:29:32 | Pause | 534 | 100 | 72 | 11.4555 | -52.3105 | -3.7472
10:29:33 | Pause | 535 | 100 | 72 | 11.4555 | -52.3105 | -3.7472
10:29:34 | Pause | 536 | 100 | 72 | 11.4555 | -52.3105 | -3.7472
10:29:35 | Pause | 537 | 100 | 72 | 11.4555 | -52.3105 | -3.7472
10:29:36 | Pause | 538 | 100 | 72 | 11.4555 | -52.3105 | -3.7472
10:29:37 | Pause | 539 | 100 | 72 | 11.4555 | -52.3105 | -3.7472
10:29:38 | Pause | 540 | 100 | 72 | 11.4555 | -52.3105 | -3.7472
10:29:39 | Pause | 541 | 100 | 72 | 11.4555 | -52.3105 | -3.7472
10:29:40 | Pause | 542 | 100 | 72 | 11.4555 | -52.3105 | -3.7472
10:29:41 | Pause | 543 | 100 | 72 | 11.4555 | -52.3105 | -3.7472
10:29:42 | Pause | 544 | 100 | 72 | 11.4555 | -52.3105 | -3.7472
10:29:43 | Pause | 545 | 100 | 72 | 11.4555 | -52.3105 | -3.7472
10:29:44 | Pause | 546 | 100 | 72 | 11.4555 | -52.3105 | -3.7472
10:29:45 | Pause | 547 | 100 | 72 | 11.4555 | -52.3105 | -3.7472
10:29:46 | Pause | 548 | 100 | 72 | 11.4555 | -52.3105 | -3.7472
10:29:47 | Pause | 549 | 100 | 72 | 11.4555 | -52.3105 | -3.7472
10:29:48 | Pause | 550 | 100 | 72 | 11.4555 | -52.3105 | -3.7472
10:29:49 | Pause | 551 | 100 | 72 | 11.4555 | -52.3105 | -3.7472
10:29:50 | Pause | 552 | 100 | 72 | 11.4555 | -52.3105 | -3.7472
10:29:51 | Pause | 553 | 100 | 72 | 11.4555 | -52.3105 | -3.7472
10:29:52 | Pause | 554 | 100 | 72 | 11.4555 | -52.3105 | -3.7472
10:29:53 | Pause | 555 | 100 | 72 | 11.4555 | -52.3105 | -3.7472
10:29:54 | Pause | 556 | 100 | 72 | 11.4555 | -52.3105 | -3.7472
10:29:55 | Pause | 557 | 100 | 72 | 11.4555 | -52.3105 | -3.7472
10:29:56 | Pause | 558 | 100 | 72 | 11.4555 | -52.3105 | -3.7472
10:29:57 | Pause | 559 | 100 | 72 | 11.4555 | -52.3105 | -3.7472
10:29:58 | Pause | 560 | 100 | 72 | 11.4555 | -52.3105 | -3.7472
10:29:59 | Pause | 561 | 100 | 72 | 11.4555 | -52.3105 | -3.7472
10:30:00 | Pause | 562 | 100 | 72 | 11.4555 | -52.3105 | -3.7472

## 21 Umlauf
Uhrzeit | Zeit t [s] | Zurückgelegte Distanz [m] | Außen- temperatur [°C] | Typ | SoC zum Zeitpunkt t [%] | Ist-Geschwindigkeit zum Zeitpunkt t [km/h] | Steigung im Intervall [t, t+1) [%] | Gewählte Beschleunigung im Intervall [t, t+1) [m/s²] | Empfangene Leistung mittels DWPT [kW] | Motorleistung [kW] | Leistung der Nebenverbraucher [kW] | Abgerufene Batterieleistung im Intervall [t, t+1) [kW] | Kumulierter Energieverbrauch nach Intervall [t, t+1) [kWh]
10:30:01 | 0 | 0 | 0 | Umlauf | 100 |  |  |  | 0 | 160 | 11.4555 | 198.4438 | 0.055123
10:30:02 | 1 | 2 | 0 | Umlauf | 99.9683 | 8.1 | 1.6 | 0.52778 | 0 | 36.0875 | 11.4555 | 55.0266 | 0.070408
10:30:03 | 2 | 5 | 0 | Umlauf | 99.9595 | 10 | 1.2 | 2.1667 | 0 | 131.5295 | 11.4555 | 165.4919 | 0.11638
10:30:04 | 3 | 10 | 0 | Umlauf | 99.9331 | 17.8 | 0.1 | 0.77778 | 0 | 90.2475 | 11.4555 | 117.7117 | 0.14908
10:30:05 | 4 | 16 | 0 | Umlauf | 99.9143 | 20.6 | 0 | 0.58333 | 0 | 81.8492 | 11.4555 | 107.9915 | 0.17907
10:30:06 | 5 | 22 | 0 | Umlauf | 99.8971 | 22.7 | 0 | 0.63889 | 64 | 97.2334 | 11.4555 | 51.7232 | 0.19344
10:30:07 | 6 | 29 | 0 | Umlauf | 99.8888 | 25 | 0 | 0.44444 | 64 | 80.9469 | 11.4555 | 32.8731 | 0.20257
10:30:08 | 7 | 36 | 0 | Umlauf | 99.8836 | 26.6 | 0 | 1.0556 | 64 | 160 | 11.4555 | 124.3698 | 0.23712
10:30:09 | 8 | 45 | 0 | Umlauf | 99.8637 | 30.4 | 0 | -0.19444 | 64 | -3.9885 | 11.4555 | -48.8446 | 0.22355
10:30:10 | 9 | 53 | 0 | Umlauf | 99.8715 | 29.7 | 0 | 1.1667 | 64 | 160 | 11.4555 | 124.3698 | 0.2581
10:30:11 | 10 | 62 | 0 | Umlauf | 99.8517 | 33.9 | 0 | 0.88889 | 64 | 160 | 11.4555 | 124.3698 | 0.29265
10:30:12 | 11 | 73 | 0 | Umlauf | 99.8318 | 37.1 | 0 | 0.44444 | 64 | 122.7297 | 11.4555 | 81.2328 | 0.31521
10:30:13 | 12 | 83 | 0 | Umlauf | 99.8188 | 38.7 | 0 | -0.055556 | 64 | 23.3958 | 11.4555 | -25.1845 | 0.30822
10:30:14 | 13 | 94 | 0 | Umlauf | 99.8229 | 38.5 | 0 | -0.38889 | 64 | -30.004 | 11.4555 | -71.322 | 0.2884
10:30:15 | 14 | 104 | 0 | Umlauf | 99.8343 | 37.1 | 0 | -0.66667 | 64 | -65.285 | 11.4555 | -101.8047 | 0.26012
10:30:16 | 15 | 114 | 0 | Umlauf | 99.8505 | 34.7 | 0 | -0.27778 | 64 | -14.1059 | 11.4555 | -57.586 | 0.24413
10:30:17 | 16 | 123 | 0 | Umlauf | 99.8597 | 33.7 | 0 | 0.027778 | 64 | 34.4818 | 11.4555 | -15.6062 | 0.23979
10:30:18 | 17 | 133 | 0 | Umlauf | 99.8622 | 33.8 | 0 | -0.13889 | 64 | 4.018 | 11.4555 | -41.9269 | 0.22815
10:30:19 | 18 | 142 | 0 | Umlauf | 99.8689 | 33.3 | 0 | 0.19444 | 64 | 64.1242 | 11.4555 | 13.4024 | 0.23187
10:30:20 | 19 | 152 | 0 | Umlauf | 99.8667 | 34 | 0 | 0.72222 | 64 | 160 | 11.4555 | 124.3698 | 0.26642
10:30:21 | 20 | 162 | 0 | Umlauf | 99.8469 | 36.6 | 0.4 | 0.19444 | 64 | 78.7461 | 11.4555 | 30.3259 | 0.27484
10:30:22 | 21 | 172 | 0 | Umlauf | 99.842 | 37.3 | 0 | -0.27778 | 64 | -14.7416 | 11.4555 | -58.1352 | 0.25869
10:30:23 | 22 | 182 | 0 | Umlauf | 99.8513 | 36.3 | -0.1 | 0.16667 | 64 | 63.2799 | 11.4555 | 12.4252 | 0.26214
10:30:24 | 23 | 192 | 0 | Umlauf | 99.8493 | 36.9 | -0.1 | -0.16667 | 64 | -1.4907 | 11.4555 | -46.6865 | 0.24918
10:30:25 | 24 | 203 | 0 | Umlauf | 99.8568 | 36.3 | 0 | 0.41667 | 64 | 114.4091 | 11.4555 | 71.6025 | 0.26906
10:30:26 | 25 | 213 | 0 | Umlauf | 99.8454 | 37.8 | 0 | 0.36111 | 64 | 108.1269 | 11.4555 | 64.3314 | 0.28693
10:30:27 | 26 | 224 | 0 | Umlauf | 99.8351 | 39.1 | 0 | 0.055556 | 64 | 47.3405 | 11.4555 | -4.4963 | 0.28569
10:30:28 | 27 | 235 | 0 | Umlauf | 99.8358 | 39.3 | 0 | 0.5 | 64 | 142.4795 | 11.4555 | 104.0914 | 0.3146
10:30:29 | 28 | 246 | 0 | Umlauf | 99.8192 | 41.1 | 0 | 0.33333 | 64 | 112.3673 | 11.4555 | 69.2393 | 0.33383
10:30:30 | 29 | 258 | 0 | Umlauf | 99.8081 | 42.3 | 0 | 0.027778 | 64 | 45.8643 | 11.4555 | -5.7717 | 0.33223
10:30:31 | 30 | 270 | 0 | Umlauf | 99.8091 | 42.4 | 0 | -0.027778 | 64 | 33.2163 | 11.4555 | -16.6996 | 0.32759
10:30:32 | 31 | 281 | 0 | Umlauf | 99.8117 | 42.3 | -0.2 | 0.13889 | 64 | 67.0622 | 11.4555 | 16.8029 | 0.33226
10:30:33 | 32 | 293 | 0 | Umlauf | 99.809 | 42.8 | -0.5 | 0.19444 | 64 | 74.3763 | 11.4555 | 25.2682 | 0.33928
10:30:34 | 33 | 305 | 0 | Umlauf | 99.805 | 43.5 | -0.7 | 0.33333 | 64 | 104.1983 | 11.4555 | 59.7845 | 0.35588
10:30:35 | 34 | 318 | 0 | Umlauf | 99.7955 | 44.7 | -0.9 | 0.41667 | 64 | 123.1734 | 11.4555 | 81.7464 | 0.37859
10:30:36 | 35 | 331 | 0 | Umlauf | 99.7824 | 46.2 | -1 | 0.30556 | 64 | 97.6625 | 11.4555 | 52.2199 | 0.3931
10:30:37 | 36 | 344 | 0 | Umlauf | 99.7741 | 47.3 | -1.1 | 0.083333 | 64 | 40.9535 | 11.4555 | -10.0146 | 0.39032
10:30:38 | 37 | 357 | 0 | Umlauf | 99.7757 | 47.6 | -1.2 | 0.27778 | 64 | 89.1635 | 11.4555 | 42.3831 | 0.40209
10:30:39 | 38 | 371 | 0 | Umlauf | 99.7689 | 48.6 | -1 | -0.36111 | 64 | -46.5953 | 11.4555 | -85.6569 | 0.37829
10:30:40 | 39 | 384 | 0 | Umlauf | 99.7826 | 47.3 | -0.5 | 0.027778 | 64 | 41.1835 | 11.4555 | -9.8159 | 0.37557
10:30:41 | 40 | 397 | 0 | Umlauf | 99.7842 | 47.4 | -0.3 | -0.27778 | 64 | -20.978 | 11.4555 | -63.5235 | 0.35792
10:30:42 | 41 | 410 | 0 | Umlauf | 99.7943 | 46.4 | -0.5 | -0.27778 | 64 | -23.8595 | 11.4555 | -66.0131 | 0.33959
10:30:43 | 42 | 422 | 0 | Umlauf | 99.8048 | 45.4 | -0.8 | -0.33333 | 64 | -36.9339 | 11.4555 | -77.3093 | 0.31811
10:30:44 | 43 | 435 | 0 | Umlauf | 99.8172 | 44.2 | -0.8 | -0.083333 | 64 | 3.873 | 11.4555 | -42.0522 | 0.30643
10:30:45 | 44 | 447 | 0 | Umlauf | 99.8239 | 43.9 | -0.7 | 0.083333 | 64 | 45.7085 | 11.4555 | -5.9063 | 0.30479
10:30:46 | 45 | 459 | 0 | Umlauf | 99.8248 | 44.2 | -0.7 | -0.11111 | 64 | -0.34581 | 11.4555 | -45.6973 | 0.2921
10:30:47 | 46 | 471 | 0 | Umlauf | 99.8321 | 43.8 | -0.6 | -0.11111 | 64 | 1.5629 | 11.4555 | -44.0481 | 0.27986
10:30:48 | 47 | 483 | 0 | Umlauf | 99.8392 | 43.4 | -0.5 | -0.25 | 64 | -18.7951 | 11.4555 | -61.6375 | 0.26274
10:30:49 | 48 | 495 | 0 | Umlauf | 99.849 | 42.5 | -0.5 | -0.44444 | 64 | -47.5799 | 11.4555 | -86.5075 | 0.23871
10:30:50 | 49 | 506 | 0 | Umlauf | 99.8628 | 40.9 | -0.5 | -0.69444 | 64 | -81.9706 | 11.4555 | -116.2211 | 0.20642
10:30:51 | 50 | 517 | 0 | Umlauf | 99.8814 | 38.4 | -0.4 | -0.38889 | 0 | -35.0112 | 11.4555 | -20.3521 | 0.20077
10:30:52 | 51 | 527 | 0 | Umlauf | 99.8846 | 37 | -0.4 | -0.19444 | 0 | -8.7439 | 11.4555 | 3.1383 | 0.20164
10:30:53 | 52 | 537 | 0 | Umlauf | 99.8841 | 36.3 | -0.4 | -0.36111 | 0 | -29.9045 | 11.4555 | -15.9399 | 0.19722
10:30:54 | 53 | 547 | 0 | Umlauf | 99.8867 | 35 | -0.3 | -0.38889 | 0 | -31.2835 | 11.4555 | -17.1315 | 0.19246
10:30:55 | 54 | 557 | 0 | Umlauf | 99.8894 | 33.6 | -0.3 | -0.5 | 0 | -43.3174 | 11.4555 | -27.5287 | 0.18481
10:30:56 | 55 | 565 | 0 | Umlauf | 99.8938 | 31.8 | -0.3 | -0.13889 | 0 | -0.95776 | 11.4555 | 12.1501 | 0.18818
10:30:57 | 56 | 574 | 0 | Umlauf | 99.8918 | 31.3 | -0.3 | 0.027778 | 0 | 26.773 | 11.4555 | 44.246 | 0.20048
10:30:58 | 57 | 583 | 0 | Umlauf | 99.8848 | 31.4 | -0.2 | 0.11111 | 0 | 42.6889 | 11.4555 | 62.6671 | 0.21788
10:30:59 | 58 | 592 | 0 | Umlauf | 99.8748 | 31.8 | -0.3 | -0.027778 | 0 | 17.7019 | 11.4555 | 33.747 | 0.22726
10:31:00 | 59 | 600 | 0 | Umlauf | 99.8694 | 31.7 | -1.1 | -0.36111 | 0 | -34.0336 | 11.4555 | -19.5075 | 0.22184
10:31:01 | 60 | 609 | 0 | Umlauf | 99.8725 | 30.4 | -1.7 | -0.83333 | 0 | -89.1386 | 11.4555 | -67.1182 | 0.20319
10:31:02 | 61 | 616 | 0 | Umlauf | 99.8832 | 27.4 | -1.9 | -0.80556 | 0 | -79.7674 | 11.4555 | -59.0215 | 0.1868
10:31:03 | 62 | 623 | 0 | Umlauf | 99.8926 | 24.5 | -1.9 | 0.41667 | 0 | 51.797 | 11.4555 | 73.2089 | 0.20714
10:31:04 | 63 | 631 | 0 | Umlauf | 99.881 | 26 | -1.7 | 1 | 0 | 140.1591 | 11.4555 | 175.4798 | 0.25588
10:31:05 | 64 | 639 | 0 | Umlauf | 99.8529 | 29.6 | -1.3 | 0.63889 | 0 | 108.1292 | 11.4555 | 138.4082 | 0.29433
10:31:06 | 65 | 648 | 0 | Umlauf | 99.8308 | 31.9 | -1.3 | 0.027778 | 0 | 11.103 | 11.4555 | 26.1094 | 0.30158
10:31:07 | 66 | 656 | 0 | Umlauf | 99.8267 | 32 | -1.4 | -0.36111 | 0 | -37.4856 | 11.4555 | -22.49 | 0.29533
10:31:08 | 67 | 665 | 0 | Umlauf | 99.8303 | 30.7 | -1.5 | -0.44444 | 0 | -46.0969 | 11.4555 | -29.9302 | 0.28702
10:31:09 | 68 | 673 | 0 | Umlauf | 99.835 | 29.1 | -1.5 | -0.66667 | 0 | -66.537 | 11.4555 | -47.5904 | 0.2738
10:31:10 | 69 | 681 | 0 | Umlauf | 99.8426 | 26.7 | -1 | -0.97222 | 0 | -85.4674 | 11.4555 | -63.9463 | 0.25604
10:31:11 | 70 | 687 | 0 | Umlauf | 99.8529 | 23.2 | -0.7 | -1.5 | 0 | -115.1458 | 11.4555 | -89.5885 | 0.23115
10:31:12 | 71 | 692 | 0 | Umlauf | 99.8672 | 17.8 | -0.6 | -1.1944 | 0 | -68.9244 | 11.4555 | -49.6532 | 0.21736
10:31:13 | 72 | 696 | 0 | Umlauf | 99.8751 | 13.5 | -0.6 | -0.47222 | 0 | -18.1966 | 11.4555 | -5.8243 | 0.21574
10:31:14 | 73 | 699 | 0 | Umlauf | 99.876 | 11.8 | -0.7 | 0.083333 | 0 | 10.315 | 11.4555 | 25.1973 | 0.22274
10:31:15 | 74 | 702 | 0 | Umlauf | 99.872 | 12.1 | -0.9 | 0.41667 | 0 | 31.249 | 11.4555 | 49.4265 | 0.23647
10:31:16 | 75 | 706 | 0 | Umlauf | 99.8641 | 13.6 | -1.2 | 0.33333 | 0 | 26.9339 | 11.4555 | 44.4321 | 0.24881
10:31:17 | 76 | 710 | 0 | Umlauf | 99.857 | 14.8 | -1.7 | 0.22222 | 0 | 16.6488 | 11.4555 | 32.528 | 0.25785
10:31:18 | 77 | 715 | 0 | Umlauf | 99.8518 | 15.6 | -1.6 | 0.58333 | 0 | 48.9684 | 11.4555 | 69.9351 | 0.27727
10:31:19 | 78 | 719 | 0 | Umlauf | 99.8406 | 17.7 | -1.2 | 0.41667 | 0 | 43.2748 | 11.4555 | 63.3452 | 0.29487
10:31:20 | 79 | 725 | 0 | Umlauf | 99.8305 | 19.2 | -1 | 0.27778 | 0 | 34.5237 | 11.4555 | 53.2167 | 0.30965
10:31:21 | 80 | 730 | 0 | Umlauf | 99.822 | 20.2 | -0.9 | 0 | 0 | 6.9613 | 11.4555 | 21.3157 | 0.31557
10:31:22 | 81 | 736 | 0 | Umlauf | 99.8186 | 20.2 | -0.8 | -0.61111 | 0 | -38.1224 | 11.4555 | -23.0403 | 0.30917
10:31:23 | 82 | 741 | 0 | Umlauf | 99.8223 | 18 | -0.8 | 0.13889 | 0 | 20.5557 | 11.4555 | 37.0499 | 0.31946
10:31:24 | 83 | 746 | 0 | Umlauf | 99.8164 | 18.5 | -0.7 | 0.30556 | 0 | 38.845 | 11.4555 | 58.2181 | 0.33564
10:31:25 | 84 | 752 | 0 | Umlauf | 99.8071 | 19.6 | -0.6 | 0 | 0 | 9.7146 | 11.4555 | 24.5024 | 0.34244
10:31:26 | 85 | 757 | 0 | Umlauf | 99.8032 | 19.6 | -0.5 | 0.055556 | 0 | 16.6283 | 11.4555 | 32.5044 | 0.35147
10:31:27 | 86 | 763 | 0 | Umlauf | 99.798 | 19.8 | -0.4 | 0.33333 | 0 | 47.6876 | 11.4555 | 68.4526 | 0.37048
10:31:28 | 87 | 768 | 0 | Umlauf | 99.7871 | 21 | -0.4 | -0.80556 | 0 | -51.137 | 11.4555 | -34.2848 | 0.36096
10:31:29 | 88 | 773 | 0 | Umlauf | 99.7926 | 18.1 | -0.4 | -0.22222 | 0 | -7.1776 | 11.4555 | 4.9513 | 0.36234
10:31:30 | 89 | 778 | 0 | Umlauf | 99.7918 | 17.3 | -0.9 | -1.3611 | 0 | -78.8289 | 11.4555 | -58.2106 | 0.34617
10:31:31 | 90 | 782 | 0 | Umlauf | 99.8011 | 12.4 | -1.6 | -0.22222 | 0 | -9.956 | 11.4555 | 1.7355 | 0.34665
10:31:32 | 91 | 785 | 0 | Umlauf | 99.8008 | 11.6 | -2.3 | 0.27778 | 0 | 12.9022 | 11.4555 | 28.1918 | 0.35448
10:31:33 | 92 | 788 | 0 | Umlauf | 99.7963 | 12.6 | -2.7 | 0.13889 | 0 | 1.9677 | 11.4555 | 15.5361 | 0.3588
10:31:34 | 93 | 792 | 0 | Umlauf | 99.7938 | 13.1 | -3.3 | 0.27778 | 0 | 7.929 | 11.4555 | 22.4357 | 0.36503
10:31:35 | 94 | 796 | 0 | Umlauf | 99.7902 | 14.1 | -3.7 | 0.13889 | 0 | -3.1905 | 11.4555 | 9.566 | 0.36769
10:31:36 | 95 | 800 | 0 | Umlauf | 99.7887 | 14.6 | -4.2 | -1.0278 | 0 | -65.4202 | 11.4555 | -46.6255 | 0.35473
10:31:37 | 96 | 803 | 0 | Umlauf | 99.7961 | 10.9 | -5.3 | -0.13889 | 0 | -18.8751 | 11.4555 | -6.4106 | 0.35295
10:31:38 | 97 | 809 | 0 | Umlauf | 99.7972 | 10.4 | -4.7 | 0.61111 | 0 | 17.6318 | 11.4555 | 33.6658 | 0.3623
10:31:39 | 98 | 812 | 0 | Umlauf | 99.7918 | 12.6 | -3.3 | 0.52778 | 0 | 24.7149 | 11.4555 | 41.8638 | 0.37393
10:31:40 | 99 | 816 | 0 | Umlauf | 99.7851 | 14.5 | -2.5 | 0.41667 | 0 | 25.6845 | 11.4555 | 42.986 | 0.38587
10:31:41 | 100 | 821 | 0 | Umlauf | 99.7782 | 16 | -2.1 | 0.27778 | 0 | 19.6118 | 11.4555 | 35.9574 | 0.39586
10:31:42 | 101 | 826 | 0 | Umlauf | 99.7725 | 17 | -1.7 | 0.58333 | 0 | 52.5672 | 11.4555 | 74.1003 | 0.41645
10:31:43 | 102 | 831 | 0 | Umlauf | 99.7607 | 19.1 | -1.4 | -0.52778 | 0 | -34.2958 | 11.4555 | -19.734 | 0.41096
10:31:44 | 103 | 836 | 0 | Umlauf | 99.7638 | 17.2 | -1.4 | -0.13889 | 0 | -7.502 | 11.4555 | 4.5758 | 0.41223
10:31:45 | 104 | 840 | 0 | Umlauf | 99.7631 | 16.7 | -1.3 | -0.13889 | 0 | -6.7501 | 11.4555 | 5.446 | 0.41375
10:31:46 | 105 | 845 | 0 | Umlauf | 99.7622 | 16.2 | -1.2 | 0.25 | 0 | 24.8702 | 11.4555 | 42.0436 | 0.42543
10:31:47 | 106 | 850 | 0 | Umlauf | 99.7555 | 17.1 | -1 | 0.61111 | 0 | 61.5754 | 11.4555 | 84.5265 | 0.44891
10:31:48 | 107 | 855 | 0 | Umlauf | 99.742 | 19.3 | -0.8 | 1.1389 | 0 | 126.9215 | 11.4555 | 160.1586 | 0.49339
10:31:49 | 108 | 861 | 0 | Umlauf | 99.7164 | 23.4 | -0.6 | 0.63889 | 0 | 93.1298 | 11.4555 | 121.0478 | 0.52702
10:31:50 | 109 | 869 | 0 | Umlauf | 99.6971 | 25.7 | -0.5 | 0.41667 | 0 | 72.8579 | 11.4555 | 97.5849 | 0.55413
10:31:51 | 110 | 876 | 0 | Umlauf | 99.6815 | 27.2 | -0.4 | 0.19444 | 0 | 45.8818 | 11.4555 | 66.3625 | 0.57256
10:31:52 | 111 | 884 | 0 | Umlauf | 99.6709 | 27.9 | -0.3 | 0.38889 | 0 | 78.0447 | 11.4555 | 103.5881 | 0.60133
10:31:53 | 112 | 892 | 0 | Umlauf | 99.6544 | 29.3 | -0.3 | 0.61111 | 0 | 117.5337 | 11.4555 | 149.293 | 0.6428
10:31:54 | 113 | 901 | 0 | Umlauf | 99.6306 | 31.5 | -0.2 | 1.1944 | 0 | 160 | 11.4555 | 198.4438 | 0.69793
10:31:55 | 114 | 911 | 0 | Umlauf | 99.5989 | 35.8 | -0.2 | -0.25 | 0 | -13.2607 | 11.4555 | -1.5598 | 0.69749
10:31:56 | 115 | 920 | 0 | Umlauf | 99.5991 | 34.9 | -0.2 | -0.36111 | 0 | -26.6583 | 11.4555 | -13.1352 | 0.69385
10:31:57 | 116 | 930 | 0 | Umlauf | 99.6012 | 33.6 | -0.2 | -0.25 | 0 | -12.7553 | 11.4555 | -1.1231 | 0.69353
10:31:58 | 117 | 939 | 0 | Umlauf | 99.6014 | 32.7 | -0.1 | -0.11111 | 0 | 6.9253 | 11.4555 | 21.274 | 0.69944
10:31:59 | 118 | 948 | 0 | Umlauf | 99.598 | 32.3 | -0.1 | 0.13889 | 0 | 50.6072 | 11.4555 | 71.8318 | 0.7194
10:32:00 | 119 | 957 | 0 | Umlauf | 99.5866 | 32.8 | -0.1 | 0.38889 | 0 | 96.0141 | 11.4555 | 124.3861 | 0.75395
10:32:01 | 120 | 966 | 0 | Umlauf | 99.5667 | 34.2 | -0.1 | -0.66667 | 0 | -61.7368 | 11.4555 | -43.443 | 0.74188
10:32:02 | 121 | 975 | 0 | Umlauf | 99.5736 | 31.8 | -0.1 | -0.027778 | 0 | 20.951 | 11.4555 | 37.5075 | 0.7523
10:32:03 | 122 | 984 | 0 | Umlauf | 99.5676 | 31.7 | -0.1 | -0.11111 | 0 | 6.5228 | 11.4555 | 20.8081 | 0.75808
10:32:04 | 123 | 993 | 0 | Umlauf | 99.5643 | 31.3 | -0.1 | -0.25 | 0 | -11.1315 | 11.4555 | 0.37496 | 0.75818
10:32:05 | 124 | 1001 | 0 | Umlauf | 99.5643 | 30.4 | -0.1 | 0.25 | 0 | 65.6324 | 11.4555 | 89.2221 | 0.78297
10:32:06 | 125 | 1010 | 0 | Umlauf | 99.55 | 31.3 | -0.1 | -0.027778 | 0 | 20.5293 | 11.4555 | 37.0194 | 0.79325
10:32:07 | 126 | 1019 | 0 | Umlauf | 99.5441 | 31.2 | -0.1 | -1.0278 | 0 | -96.1957 | 11.4555 | -73.2156 | 0.77291
10:32:08 | 127 | 1026 | 0 | Umlauf | 99.5558 | 27.5 | -0.1 | -0.72222 | 0 | -55.685 | 11.4555 | -38.2143 | 0.7623
10:32:09 | 128 | 1033 | 0 | Umlauf | 99.5619 | 24.9 | -0.1 | -0.91667 | 0 | -67.6016 | 11.4555 | -48.5102 | 0.74882
10:32:10 | 129 | 1039 | 0 | Umlauf | 99.5696 | 21.6 | -0.1 | -0.61111 | 0 | -35.7002 | 11.4555 | -20.9475 | 0.743
10:32:11 | 130 | 1044 | 0 | Umlauf | 99.573 | 19.4 | -0.1 | -1.1389 | 0 | -68.071 | 11.4555 | -48.9159 | 0.72942
10:32:12 | 131 | 1049 | 0 | Umlauf | 99.5808 | 15.3 | -0.1 | -0.80556 | 0 | -35.9337 | 11.4555 | -21.1492 | 0.72354
10:32:13 | 132 | 1052 | 0 | Umlauf | 99.5842 | 12.4 | -0.3 | -0.055556 | 0 | 4.039 | 11.4555 | 17.9334 | 0.72852
10:32:14 | 133 | 1056 | 0 | Umlauf | 99.5813 | 12.2 | -0.5 | -0.25 | 0 | -6.5603 | 11.4555 | 5.6657 | 0.7301
10:32:15 | 134 | 1059 | 0 | Umlauf | 99.5804 | 11.3 | -0.8 | 0.27778 | 0 | 21.2188 | 11.4555 | 37.8174 | 0.7406
10:32:16 | 135 | 1062 | 0 | Umlauf | 99.5744 | 12.3 | -1 | -0.83333 | 0 | -33.7993 | 11.4555 | -19.3051 | 0.73524
10:32:17 | 136 | 1065 | 0 | Umlauf | 99.5774 | 9.3 | -1.6 | -0.25 | 0 | -8.4106 | 11.4555 | 3.5242 | 0.73622
10:32:18 | 137 | 1067 | 0 | Umlauf | 99.5769 | 8.4 | -1.9 | 1.5 | 0 | 66.7539 | 11.4555 | 90.5201 | 0.76136
10:32:19 | 138 | 1071 | 0 | Umlauf | 99.5624 | 13.8 | -1.2 | 0.41667 | 0 | 33.5813 | 11.4555 | 52.1258 | 0.77584
10:32:20 | 139 | 1075 | 0 | Umlauf | 99.5541 | 15.3 | -0.6 | 0.63889 | 0 | 60.4445 | 11.4555 | 83.2176 | 0.79896
10:32:21 | 140 | 1080 | 0 | Umlauf | 99.5408 | 17.6 | -0.5 | 0.22222 | 0 | 30.7364 | 11.4555 | 48.8332 | 0.81252
10:32:22 | 141 | 1085 | 0 | Umlauf | 99.533 | 18.4 | -0.6 | 0.11111 | 0 | 20.1423 | 11.4555 | 36.5715 | 0.82268
10:32:23 | 142 | 1090 | 0 | Umlauf | 99.5272 | 18.8 | -0.7 | 0.38889 | 0 | 48.0011 | 11.4555 | 68.8155 | 0.8418
10:32:24 | 143 | 1096 | 0 | Umlauf | 99.5162 | 20.2 | -0.7 | -0.33333 | 0 | -17.7814 | 11.4555 | -5.4656 | 0.84028
10:32:25 | 144 | 1101 | 0 | Umlauf | 99.5171 | 19 | -0.9 | 0.69444 | 0 | 78.1065 | 11.4555 | 103.6597 | 0.86907
10:32:26 | 145 | 1107 | 0 | Umlauf | 99.5005 | 21.5 | -0.9 | 0.72222 | 0 | 91.8299 | 11.4555 | 119.5432 | 0.90228
10:32:27 | 146 | 1114 | 0 | Umlauf | 99.4814 | 24.1 | -0.9 | 0.36111 | 0 | 55.948 | 11.4555 | 78.0133 | 0.92395
10:32:28 | 147 | 1121 | 0 | Umlauf | 99.469 | 25.4 | -1 | 0.33333 | 0 | 53.9902 | 11.4555 | 75.7472 | 0.94499
10:32:29 | 148 | 1128 | 0 | Umlauf | 99.4569 | 26.6 | -1.1 | 1.5278 | 0 | 160 | 11.4555 | 198.4438 | 1.0001
10:32:30 | 149 | 1137 | 0 | Umlauf | 99.4252 | 32.1 | -1 | -1.3056 | 0 | -139.6563 | 11.4555 | -110.7655 | 0.96935
10:32:31 | 150 | 1145 | 0 | Umlauf | 99.4429 | 27.4 | -0.7 | -0.44444 | 0 | -34.2277 | 11.4555 | -19.6752 | 0.96388
10:32:32 | 151 | 1152 | 0 | Umlauf | 99.446 | 25.8 | -0.9 | -0.38889 | 0 | -29.038 | 11.4555 | -15.1913 | 0.95966
10:32:33 | 152 | 1159 | 0 | Umlauf | 99.4485 | 24.4 | -1.1 | -0.75 | 0 | -60.0707 | 11.4555 | -42.0035 | 0.94799
10:32:34 | 153 | 1165 | 0 | Umlauf | 99.4552 | 21.7 | -1.3 | -0.11111 | 0 | -6.4062 | 11.4555 | 5.8441 | 0.94962
10:32:35 | 154 | 1171 | 0 | Umlauf | 99.4542 | 21.3 | -1.6 | -0.97222 | 0 | -72.7307 | 11.4555 | -52.9418 | 0.93491
10:32:36 | 155 | 1176 | 0 | Umlauf | 99.4627 | 17.8 | -1.9 | -1.8889 | 0 | -119.9003 | 11.4555 | -93.6963 | 0.90888
10:32:37 | 156 | 1179 | 0 | Umlauf | 99.4777 | 11 | -2.9 | -0.66667 | 0 | -30.7113 | 11.4555 | -16.637 | 0.90426
10:32:38 | 157 | 1181 | 0 | Umlauf | 99.4803 | 8.6 | -3.4 | 0.22222 | 0 | 2.0938 | 11.4555 | 15.682 | 0.90862
10:32:39 | 158 | 1184 | 0 | Umlauf | 99.4778 | 9.4 | -2.7 | 0.13889 | 0 | 1.4062 | 11.4555 | 14.8861 | 0.91275
10:32:40 | 159 | 1187 | 0 | Umlauf | 99.4754 | 9.9 | -2.3 | -1.3611 | 0 | -49.8019 | 11.4555 | -33.1313 | 0.90355
10:32:41 | 160 | 1189 | 0 | Umlauf | 99.4807 | 5 | -3.9 | -0.66667 | 0 | -15.6361 | 11.4555 | -3.612 | 0.90255
10:32:42 | 161 | 1191 | 0 | Umlauf | 99.4813 | 2.6 | -5.8 | -0.083333 | 0 | -4.4407 | 11.4555 | 8.119 | 0.9048
10:32:43 | 162 | 1194 | 0 | Umlauf | 99.48 | 2.3 | -4.3 | 0.083333 | 0 | -1.4498 | 11.4555 | 11.5807 | 0.90802
10:32:44 | 163 | 1195 | 0 | Umlauf | 99.4781 | 2.6 | -2.7 | -0.61111 | 0 | -6.5991 | 11.4555 | 5.6208 | 0.90958
10:32:45 | 164 | 1196 | 0 | Umlauf | 99.4773 | 0.4 | -5 | 0 | 0 | -0.46127 | 11.4555 | 12.7248 | 0.91312
10:32:46 | 165 | 1198 | 0 | Umlauf | 99.4752 | 0.4 | -5 | 0.52778 | 0 | 0.43199 | 11.4555 | 13.7586 | 0.91694
10:32:47 | 166 | 1201 | 0 | Umlauf | 99.473 | 2.3 | -0.1 | 1 | 0 | 14.1345 | 11.4555 | 29.618 | 0.92516
10:32:48 | 167 | 1204 | 0 | Umlauf | 99.4683 | 5.9 | 0 | 1.1944 | 0 | 42.8047 | 11.4555 | 62.8011 | 0.94261
10:32:49 | 168 | 1207 | 0 | Umlauf | 99.4583 | 10.2 | 0 | 0.36111 | 0 | 27.9146 | 11.4555 | 45.5672 | 0.95527
10:32:50 | 169 | 1210 | 0 | Umlauf | 99.451 | 11.5 | 0 | 0.61111 | 0 | 47.1132 | 11.4555 | 67.7878 | 0.9741
10:32:51 | 170 | 1214 | 0 | Umlauf | 99.4402 | 13.7 | 0 | 0.083333 | 0 | 16.9371 | 11.4555 | 32.8618 | 0.98322
10:32:52 | 171 | 1218 | 0 | Umlauf | 99.4349 | 14 | 0 | 0.16667 | 0 | 23.6535 | 11.4555 | 40.6354 | 0.99451
10:32:53 | 172 | 1222 | 0 | Umlauf | 99.4284 | 14.6 | 0 | 1 | 0 | 90.7524 | 11.4555 | 118.2962 | 1.0274
10:32:54 | 173 | 1227 | 0 | Umlauf | 99.4096 | 18.2 | 0 | 0.33333 | 0 | 47.4497 | 11.4555 | 68.1773 | 1.0463
10:32:55 | 174 | 1232 | 0 | Umlauf | 99.3987 | 19.4 | 0 | 0.75 | 0 | 94.5504 | 11.4555 | 122.692 | 1.0804
10:32:56 | 175 | 1239 | 0 | Umlauf | 99.3791 | 22.1 | 0 | -0.91667 | 0 | -59.4462 | 11.4555 | -41.464 | 1.0689
10:32:57 | 176 | 1244 | 0 | Umlauf | 99.3857 | 18.8 | 0 | -0.33333 | 0 | -12.2695 | 11.4555 | -0.70328 | 1.0687
10:32:58 | 177 | 1249 | 0 | Umlauf | 99.3858 | 17.6 | 0 | 0.16667 | 0 | 29.9229 | 11.4555 | 47.8917 | 1.082
10:32:59 | 178 | 1254 | 0 | Umlauf | 99.3782 | 18.2 | 0 | -0.75 | 0 | -38.4923 | 11.4555 | -23.3598 | 1.0755
10:33:00 | 179 | 1258 | 0 | Umlauf | 99.3819 | 15.5 | 0 | 0.61111 | 0 | 63.6568 | 11.4555 | 86.9354 | 1.0996
10:33:01 | 180 | 1263 | 0 | Umlauf | 99.368 | 17.7 | 0 | 0.055556 | 0 | 19.4203 | 11.4555 | 35.7359 | 1.1096
10:33:02 | 181 | 1268 | 0 | Umlauf | 99.3623 | 17.9 | 0 | 0.30556 | 0 | 43.9497 | 11.4555 | 64.1264 | 1.1274
10:33:03 | 182 | 1273 | 0 | Umlauf | 99.3521 | 19 | 0 | 0.86111 | 0 | 104.0364 | 11.4555 | 133.6712 | 1.1645
10:33:04 | 183 | 1279 | 0 | Umlauf | 99.3307 | 22.1 | 0 | 0.5 | 0 | 77.9416 | 11.4555 | 103.4688 | 1.1933
10:33:05 | 184 | 1286 | 0 | Umlauf | 99.3142 | 23.9 | 0 | 0.33333 | 0 | 62.8462 | 11.4555 | 85.9973 | 1.2171
10:33:06 | 185 | 1293 | 0 | Umlauf | 99.3005 | 25.1 | -0.4 | -0.055556 | 0 | 8.0103 | 11.4555 | 22.5298 | 1.2234
10:33:07 | 186 | 1300 | 0 | Umlauf | 99.2969 | 24.9 | -0.9 | 0.86111 | 0 | 125.4966 | 11.4555 | 158.5093 | 1.2674
10:33:08 | 187 | 1308 | 0 | Umlauf | 99.2716 | 28 | -1.2 | -0.47222 | 0 | -42.2668 | 11.4555 | -26.621 | 1.26
10:33:09 | 188 | 1315 | 0 | Umlauf | 99.2758 | 26.3 | -1.6 | 0.22222 | 0 | 32.09 | 11.4555 | 50.3998 | 1.274
10:33:10 | 189 | 1322 | 0 | Umlauf | 99.2678 | 27.1 | -2 | 0.44444 | 0 | 60.3369 | 11.4555 | 83.093 | 1.2971
10:33:11 | 190 | 1330 | 0 | Umlauf | 99.2545 | 28.7 | -2.1 | -0.13889 | 0 | -18.23 | 11.4555 | -5.8532 | 1.2955
10:33:12 | 191 | 1338 | 0 | Umlauf | 99.2555 | 28.2 | -2 | -0.58333 | 0 | -60.9774 | 11.4555 | -42.787 | 1.2836
10:33:13 | 192 | 1346 | 0 | Umlauf | 99.2623 | 26.1 | -1.9 | 0.055556 | 0 | 4.2019 | 11.4555 | 18.1219 | 1.2886
10:33:14 | 193 | 1353 | 0 | Umlauf | 99.2594 | 26.3 | -1.7 | 0.22222 | 0 | 30.7466 | 11.4555 | 48.845 | 1.3022
10:33:15 | 194 | 1360 | 0 | Umlauf | 99.2516 | 27.1 | -1.5 | -0.055556 | 0 | -4.0783 | 11.4555 | 8.5384 | 1.3046
10:33:16 | 195 | 1368 | 0 | Umlauf | 99.2502 | 26.9 | -1.3 | -0.27778 | 0 | -23.2514 | 11.4555 | -10.1917 | 1.3017
10:33:17 | 196 | 1375 | 0 | Umlauf | 99.2519 | 25.9 | -1.2 | -0.027778 | 0 | 1.6858 | 11.4555 | 15.2098 | 1.306
10:33:18 | 197 | 1382 | 0 | Umlauf | 99.2494 | 25.8 | -1.1 | -0.44444 | 0 | -35.766 | 11.4555 | -21.0043 | 1.3001
10:33:19 | 198 | 1389 | 0 | Umlauf | 99.2528 | 24.2 | -1.3 | -0.63889 | 0 | -51.7609 | 11.4555 | -34.8239 | 1.2905
10:33:20 | 199 | 1395 | 0 | Umlauf | 99.2584 | 21.9 | -1.7 | -0.36111 | 0 | -28.5406 | 11.4555 | -14.7616 | 1.2864
10:33:21 | 200 | 1401 | 0 | Umlauf | 99.2607 | 20.6 | -2.2 | -0.58333 | 0 | -46.3634 | 11.4555 | -30.1605 | 1.278
10:33:22 | 201 | 1406 | 0 | Umlauf | 99.2655 | 18.5 | -2.8 | -1.6389 | 0 | -113.8601 | 11.4555 | -88.4776 | 1.2534
10:33:23 | 202 | 1409 | 0 | Umlauf | 99.2796 | 12.6 | -4.3 | -2.25 | 0 | -110.9129 | 11.4555 | -85.9312 | 1.2295
10:33:24 | 203 | 1412 | 0 | Umlauf | 99.2934 | 4.5 | -11.6 | -0.61111 | 0 | -24.5307 | 11.4555 | -11.297 | 1.2264
10:33:25 | 204 | 1414 | 0 | Umlauf | 99.2952 | 2.3 | -16.7 | -0.13889 | 0 | -12.4948 | 11.4555 | -0.89801 | 1.2262
10:33:26 | 205 | 1415 | 0 | Umlauf | 99.2953 | 1.8 | -14.8 | 0.30556 | 0 | -5.8836 | 11.4555 | 6.4489 | 1.2279
10:33:27 | 206 | 1418 | 0 | Umlauf | 99.2943 | 2.9 | -7.7 | 2.7222 | 0 | 33.7091 | 11.4555 | 52.2738 | 1.2425
10:33:28 | 207 | 1422 | 0 | Umlauf | 99.2859 | 12.7 | -1.4 | 0.83333 | 0 | 58.3048 | 11.4555 | 80.741 | 1.2649
10:33:29 | 208 | 1426 | 0 | Umlauf | 99.2731 | 15.7 | -1.1 | 0.5 | 0 | 46.1929 | 11.4555 | 66.7226 | 1.2834
10:33:30 | 209 | 1431 | 0 | Umlauf | 99.2624 | 17.5 | -1 | -1.2222 | 0 | -71.7877 | 11.4555 | -52.1271 | 1.2689
10:33:31 | 210 | 1434 | 0 | Umlauf | 99.2707 | 13.1 | -1.8 | -0.58333 | 0 | -27.9552 | 11.4555 | -14.2558 | 1.265
10:33:32 | 211 | 1438 | 0 | Umlauf | 99.273 | 11 | -2.3 | -0.72222 | 0 | -30.6782 | 11.4555 | -16.6084 | 1.2604
10:33:33 | 212 | 1440 | 0 | Umlauf | 99.2756 | 8.4 | -3.1 | 0.11111 | 0 | -1.1232 | 11.4555 | 11.9586 | 1.2637
10:33:34 | 213 | 1442 | 0 | Umlauf | 99.2737 | 8.8 | -2.9 | -0.11111 | 0 | -7.4499 | 11.4555 | 4.6361 | 1.265
10:33:35 | 214 | 1445 | 0 | Umlauf | 99.273 | 8.4 | -2.6 | -0.19444 | 0 | -8.7385 | 11.4555 | 3.1447 | 1.2659
10:33:36 | 215 | 1447 | 0 | Umlauf | 99.2725 | 7.7 | -2.7 | 0.13889 | 0 | 1.1309 | 11.4555 | 14.5676 | 1.2699
10:33:37 | 216 | 1449 | 0 | Umlauf | 99.2702 | 8.2 | -2.4 | 0.13889 | 0 | 2.4664 | 11.4555 | 16.1133 | 1.2744
10:33:38 | 217 | 1451 | 0 | Umlauf | 99.2676 | 8.7 | -2 | 0.33333 | 0 | 13.586 | 11.4555 | 28.9832 | 1.2824
10:33:39 | 218 | 1454 | 0 | Umlauf | 99.263 | 9.9 | -1.6 | 1.4722 | 0 | 78.7233 | 11.4555 | 104.3736 | 1.3114
10:33:40 | 219 | 1458 | 0 | Umlauf | 99.2463 | 15.2 | -0.9 | 0.83333 | 0 | 73.7635 | 11.4555 | 98.633 | 1.3388
10:33:41 | 220 | 1464 | 0 | Umlauf | 99.2306 | 18.2 | -0.7 | 0.083333 | 0 | 16.2361 | 11.4555 | 32.0504 | 1.3477
10:33:42 | 221 | 1469 | 0 | Umlauf | 99.2254 | 18.5 | -0.6 | -0.30556 | 0 | -13.9462 | 11.4555 | -2.152 | 1.3471
10:33:43 | 222 | 1473 | 0 | Umlauf | 99.2258 | 17.4 | -0.6 | 1.0278 | 0 | 105.5936 | 11.4555 | 135.4735 | 1.3848
10:33:44 | 223 | 1479 | 0 | Umlauf | 99.2042 | 21.1 | -0.4 | 0.83333 | 0 | 108.2071 | 11.4555 | 138.4984 | 1.4232
10:33:45 | 224 | 1486 | 0 | Umlauf | 99.1821 | 24.1 | -0.3 | 2.3056 | 0 | 160 | 11.4555 | 198.4438 | 1.4784
10:33:46 | 225 | 1495 | 0 | Umlauf | 99.1504 | 32.4 | -0.2 | -1.6389 | 0 | -160 | 11.4555 | -128.3425 | 1.4427
10:33:47 | 226 | 1502 | 0 | Umlauf | 99.1709 | 26.5 | -0.2 | 1.6111 | 0 | 160 | 11.4555 | 198.4438 | 1.4978
10:33:48 | 227 | 1511 | 0 | Umlauf | 99.1392 | 32.3 | -0.2 | -2.4167 | 0 | -160 | 11.4555 | -128.3425 | 1.4622
10:33:49 | 228 | 1518 | 0 | Umlauf | 99.1597 | 23.6 | -0.7 | -0.47222 | 0 | -32.0554 | 11.4555 | -17.7983 | 1.4572
10:33:50 | 229 | 1524 | 0 | Umlauf | 99.1625 | 21.9 | -1.4 | -0.77778 | 0 | -58.3692 | 11.4555 | -40.5334 | 1.446
10:33:51 | 230 | 1529 | 0 | Umlauf | 99.169 | 19.1 | -2.3 | -1.0278 | 0 | -73.4511 | 11.4555 | -53.5642 | 1.4311
10:33:52 | 231 | 1534 | 0 | Umlauf | 99.1775 | 15.4 | -3.5 | -0.027778 | 0 | -11.434 | 11.4555 | 0.024793 | 1.4311
10:33:53 | 232 | 1538 | 0 | Umlauf | 99.1775 | 15.3 | -3.9 | -0.22222 | 0 | -23.81 | 11.4555 | -10.6743 | 1.4281
10:33:54 | 233 | 1542 | 0 | Umlauf | 99.1792 | 14.5 | -4.3 | 1.8056 | 0 | 121.717 | 11.4555 | 154.1348 | 1.4709
10:33:55 | 234 | 1548 | 0 | Umlauf | 99.1546 | 21 | -2.7 | -2.25 | 0 | -160 | 11.4555 | -128.3425 | 1.4353
10:33:56 | 235 | 1551 | 0 | Umlauf | 99.1751 | 12.9 | -3.9 | 3.9444 | 0 | 160 | 11.4555 | 198.4438 | 1.4904
10:33:57 | 236 | 1559 | 0 | Umlauf | 99.1434 | 27.1 | -1.6 | -3.3889 | 0 | -160 | 11.4555 | -128.3425 | 1.4548
10:33:58 | 237 | 1563 | 0 | Umlauf | 99.1639 | 14.9 | -2.7 | 0.88889 | 0 | 63.0922 | 11.4555 | 86.282 | 1.4787
10:33:59 | 238 | 1568 | 0 | Umlauf | 99.1502 | 18.1 | -2 | 0.13889 | 0 | 9.5815 | 11.4555 | 24.3483 | 1.4855
10:34:00 | 239 | 1573 | 0 | Umlauf | 99.1463 | 18.6 | -1.7 | 0.33333 | 0 | 32.3654 | 11.4555 | 50.7186 | 1.4996
10:34:01 | 240 | 1579 | 0 | Umlauf | 99.1382 | 19.8 | -1.4 | 0.13889 | 0 | 16.6684 | 11.4555 | 32.5507 | 1.5086
10:34:02 | 241 | 1584 | 0 | Umlauf | 99.133 | 20.3 | -1.2 | -0.13889 | 0 | -7.3724 | 11.4555 | 4.7257 | 1.5099
10:34:03 | 242 | 1590 | 0 | Umlauf | 99.1322 | 19.8 | -1.1 | -0.13889 | 0 | -6.5616 | 11.4555 | 5.6642 | 1.5115
10:34:04 | 243 | 1595 | 0 | Umlauf | 99.1313 | 19.3 | -1 | 0.13889 | 0 | 20.1558 | 11.4555 | 36.5871 | 1.5217
10:34:05 | 244 | 1601 | 0 | Umlauf | 99.1255 | 19.8 | -0.9 | 0.47222 | 0 | 57.5618 | 11.4555 | 79.8811 | 1.5439
10:34:06 | 245 | 1607 | 0 | Umlauf | 99.1127 | 21.5 | -0.7 | 0.13889 | 0 | 25.9287 | 11.4555 | 43.2687 | 1.5559
10:34:07 | 246 | 1613 | 0 | Umlauf | 99.1058 | 22 | -0.6 | 0.083333 | 0 | 21.0639 | 11.4555 | 37.6382 | 1.5663
10:34:08 | 247 | 1619 | 0 | Umlauf | 99.0998 | 22.3 | -0.6 | 0.13889 | 0 | 28.1057 | 11.4555 | 45.7884 | 1.5791
10:34:09 | 248 | 1625 | 0 | Umlauf | 99.0925 | 22.8 | -0.5 | -0.30556 | 0 | -16.1912 | 11.4555 | -4.0917 | 1.5779
10:34:10 | 249 | 1631 | 0 | Umlauf | 99.0931 | 21.7 | -0.5 | -0.16667 | 0 | -4.9063 | 11.4555 | 7.58 | 1.58
10:34:11 | 250 | 1637 | 0 | Umlauf | 99.0919 | 21.1 | -0.4 | -0.27778 | 0 | -12.3278 | 11.4555 | -0.75367 | 1.5798
10:34:12 | 251 | 1643 | 0 | Umlauf | 99.0921 | 20.1 | -0.8 | -0.22222 | 0 | -10.5304 | 11.4555 | 1.0706 | 1.5801
10:34:13 | 252 | 1648 | 0 | Umlauf | 99.0919 | 19.3 | -1.4 | 0.36111 | 0 | 39.4997 | 11.4555 | 58.9759 | 1.5965
10:34:14 | 253 | 1654 | 0 | Umlauf | 99.0825 | 20.6 | -1.7 | 0.33333 | 0 | 35.9965 | 11.4555 | 54.9212 | 1.6118
10:34:15 | 254 | 1660 | 0 | Umlauf | 99.0737 | 21.8 | -1.9 | -0.22222 | 0 | -19.2375 | 11.4555 | -6.7237 | 1.6099
10:34:16 | 255 | 1666 | 0 | Umlauf | 99.0748 | 21 | -1.8 | -0.36111 | 0 | -28.1093 | 11.4555 | -14.3889 | 1.6059
10:34:17 | 256 | 1671 | 0 | Umlauf | 99.0771 | 19.7 | -1.8 | -0.52778 | 0 | -37.9446 | 11.4555 | -22.8866 | 1.5995
10:34:18 | 257 | 1676 | 0 | Umlauf | 99.0807 | 17.8 | -1.8 | -0.61111 | 0 | -39.5626 | 11.4555 | -24.2846 | 1.5928
10:34:19 | 258 | 1680 | 0 | Umlauf | 99.0846 | 15.6 | -2.1 | 0.25 | 0 | 16.7502 | 11.4555 | 32.6454 | 1.6019
10:34:20 | 259 | 1685 | 0 | Umlauf | 99.0794 | 16.5 | -2.2 | -0.027778 | 0 | -5.1454 | 11.4555 | 7.3033 | 1.6039
10:34:21 | 260 | 1690 | 0 | Umlauf | 99.0782 | 16.4 | 4.1 | 0.55556 | 0 | 96.7599 | 11.4555 | 125.2492 | 1.6387
10:34:22 | 261 | 1695 | 0 | Umlauf | 99.0582 | 18.4 | 1.5 | -0.083333 | 0 | 20.452 | 11.4555 | 36.93 | 1.6489
10:34:23 | 262 | 1700 | 0 | Umlauf | 99.0523 | 18.1 | -0.3 | -0.5 | 0 | -24.2097 | 11.4555 | -11.0197 | 1.6459
10:34:24 | 263 | 1704 | 0 | Umlauf | 99.0541 | 16.3 | -1.6 | -0.22222 | 0 | -12.9772 | 11.4555 | -1.3148 | 1.6455
10:34:25 | 264 | 1709 | 0 | Umlauf | 99.0543 | 15.5 | -3.2 | 0.083333 | 0 | -3.9345 | 11.4555 | 8.7049 | 1.6479
10:34:26 | 265 | 1713 | 0 | Umlauf | 99.0529 | 15.8 | -3.6 | 0.38889 | 0 | 16.7922 | 11.4555 | 32.6941 | 1.657
10:34:27 | 266 | 1718 | 0 | Umlauf | 99.0477 | 17.2 | -3.7 | 0.41667 | 0 | 20.0712 | 11.4555 | 36.4892 | 1.6671
10:34:28 | 267 | 1723 | 0 | Umlauf | 99.0419 | 18.7 | -4 | 0.69444 | 0 | 47.259 | 11.4555 | 67.9566 | 1.686
10:34:29 | 268 | 1729 | 0 | Umlauf | 99.031 | 21.2 | -19.6 | 0.47222 | 0 | -88.5449 | 11.4555 | -66.6053 | 1.6675
10:34:30 | 269 | 1735 | 0 | Umlauf | 99.0417 | 22.9 | -5.7 | 0.16667 | 0 | -17.5704 | 11.4555 | -5.2833 | 1.6661
10:34:31 | 270 | 1742 | 0 | Umlauf | 99.0425 | 23.5 | -5.6 | -0.027778 | 0 | -33.2412 | 11.4555 | -18.8229 | 1.6608
10:34:32 | 271 | 1748 | 0 | Umlauf | 99.0455 | 23.4 | -7.1 | -0.13889 | 0 | -53.7431 | 11.4555 | -36.5366 | 1.6507
10:34:33 | 272 | 1755 | 0 | Umlauf | 99.0513 | 22.9 | -6.4 | -0.13889 | 0 | -47.3693 | 11.4555 | -31.0295 | 1.6421
10:34:34 | 273 | 1761 | 0 | Umlauf | 99.0563 | 22.4 | -6.3 | 0.083333 | 0 | -28.1764 | 11.4555 | -14.4469 | 1.638
10:34:35 | 274 | 1767 | 0 | Umlauf | 99.0586 | 22.7 | -4.5 | 0.13889 | 0 | -10.6824 | 11.4555 | 0.89477 | 1.6383
10:34:36 | 275 | 1774 | 0 | Umlauf | 99.0585 | 23.2 | -4.1 | -0.13889 | 0 | -30.4273 | 11.4555 | -16.3917 | 1.6337
10:34:37 | 276 | 1780 | 0 | Umlauf | 99.0611 | 22.7 | -3.6 | -0.44444 | 0 | -50.3855 | 11.4555 | -33.6355 | 1.6244
10:34:38 | 277 | 1786 | 0 | Umlauf | 99.0664 | 21.1 | -4.1 | -0.47222 | 0 | -52.453 | 11.4555 | -35.4219 | 1.6146
10:34:39 | 278 | 1791 | 0 | Umlauf | 99.0721 | 19.4 | -4.7 | -0.22222 | 0 | -35.133 | 11.4555 | -20.4574 | 1.6089
10:34:40 | 279 | 1796 | 0 | Umlauf | 99.0754 | 18.6 | -4.3 | 0.22222 | 0 | -2.2837 | 11.4555 | 10.6155 | 1.6118
10:34:41 | 280 | 1802 | 0 | Umlauf | 99.0737 | 19.4 | -1.5 | 0.41667 | 0 | 44.5725 | 11.4555 | 64.8472 | 1.6298
10:34:42 | 281 | 1807 | 0 | Umlauf | 99.0633 | 20.9 | -1.9 | 0.16667 | 0 | 15.4966 | 11.4555 | 31.1945 | 1.6385
10:34:43 | 282 | 1813 | 0 | Umlauf | 99.0583 | 21.5 | -2.5 | 0.11111 | 0 | 2.9197 | 11.4555 | 16.638 | 1.6431
10:34:44 | 283 | 1819 | 0 | Umlauf | 99.0557 | 21.9 | -2.6 | -0.19444 | 0 | -22.242 | 11.4555 | -9.3196 | 1.6405
10:34:45 | 284 | 1825 | 0 | Umlauf | 99.0572 | 21.2 | -1.8 | -0.16667 | 0 | -13.9121 | 11.4555 | -2.1225 | 1.6399
10:34:46 | 285 | 1831 | 0 | Umlauf | 99.0575 | 20.6 | -1.4 | 0.94444 | 0 | 107.5074 | 11.4555 | 137.6885 | 1.6782
10:34:47 | 286 | 1838 | 0 | Umlauf | 99.0355 | 24 | -1.2 | -0.83333 | 0 | -66.9184 | 11.4555 | -47.92 | 1.6649
10:34:48 | 287 | 1844 | 0 | Umlauf | 99.0432 | 21 | -0.1 | 0.33333 | 0 | 53.8923 | 11.4555 | 75.6339 | 1.6859
10:34:49 | 288 | 1850 | 0 | Umlauf | 99.0311 | 22.2 | 0.8 | 0 | 0 | 27.1052 | 11.4555 | 44.6304 | 1.6983
10:34:50 | 289 | 1856 | 0 | Umlauf | 99.024 | 22.2 | 0.4 | -0.083333 | 0 | 12.5246 | 11.4555 | 27.7547 | 1.706
10:34:51 | 290 | 1862 | 0 | Umlauf | 99.0195 | 21.9 | 1.7 | -0.11111 | 0 | 23.564 | 11.4555 | 40.5318 | 1.7173
10:34:52 | 291 | 1868 | 0 | Umlauf | 99.0131 | 21.5 | 3 | 0.19444 | 0 | 73.0301 | 11.4555 | 97.7842 | 1.7444
10:34:53 | 292 | 1874 | 0 | Umlauf | 98.9975 | 22.2 | 4.6 | -0.25 | 0 | 39.9931 | 11.4555 | 59.5469 | 1.761
10:34:54 | 293 | 1880 | 0 | Umlauf | 98.988 | 21.3 | 4.7 | -0.13889 | 0 | 52.228 | 11.4555 | 73.7078 | 1.7814
10:34:55 | 294 | 1886 | 0 | Umlauf | 98.9762 | 20.8 | 4.6 | 0.11111 | 0 | 78.1373 | 11.4555 | 103.6954 | 1.8102
10:34:56 | 295 | 1892 | 0 | Umlauf | 98.9596 | 21.2 | 3.9 | 0 | 0 | 59.3276 | 11.4555 | 81.9248 | 1.833
10:34:57 | 296 | 1898 | 0 | Umlauf | 98.9466 | 21.2 | 2.7 | -0.16667 | 0 | 27.1744 | 11.4555 | 44.7105 | 1.8454
10:34:58 | 297 | 1903 | 0 | Umlauf | 98.9394 | 20.6 | 2.7 | -0.22222 | 0 | 20.143 | 11.4555 | 36.5724 | 1.8556
10:34:59 | 298 | 1909 | 0 | Umlauf | 98.9336 | 19.8 | 6.7 | 0 | 0 | 83.4809 | 11.4555 | 109.8801 | 1.8861
10:35:00 | 299 | 1914 | 0 | Umlauf | 98.916 | 19.8 | 6.1 | 0.16667 | 0 | 95.3731 | 11.4555 | 123.6441 | 1.9204
10:35:01 | 300 | 1920 | 0 | Umlauf | 98.8963 | 20.4 | 70.1 | -0.22222 | 0 | 160 | 11.4555 | 198.4438 | 1.9756
10:35:02 | 301 | 1925 | 0 | Umlauf | 98.8646 | 19.6 | 16.7 | 0.22222 | 0 | 160 | 11.4555 | 198.4438 | 2.0307
10:35:03 | 302 | 1931 | 0 | Umlauf | 98.8329 | 20.4 | 5.8 | -0.13889 | 0 | 61.3567 | 11.4555 | 84.2734 | 2.0541
10:35:04 | 303 | 1937 | 0 | Umlauf | 98.8195 | 19.9 | 3.5 | 0.13889 | 0 | 66.5417 | 11.4555 | 90.2745 | 2.0792
10:35:05 | 304 | 1942 | 0 | Umlauf | 98.8051 | 20.4 | 2.3 | -0.72222 | 0 | -25.5819 | 11.4555 | -12.2053 | 2.0758
10:35:06 | 305 | 1947 | 0 | Umlauf | 98.807 | 17.8 | 2 | -1.3056 | 0 | -60.5959 | 11.4555 | -42.4573 | 2.064
10:35:07 | 306 | 1951 | 0 | Umlauf | 98.8138 | 13.1 | 2.1 | -0.30556 | 0 | 2.5623 | 11.4555 | 16.2243 | 2.0685
10:35:08 | 307 | 1954 | 0 | Umlauf | 98.8112 | 12 | 1.8 | 0.19444 | 0 | 33.0571 | 11.4555 | 51.5192 | 2.0828
10:35:09 | 308 | 1958 | 0 | Umlauf | 98.803 | 12.7 | 2 | 0.27778 | 0 | 42.0489 | 11.4555 | 61.9264 | 2.1
10:35:10 | 309 | 1962 | 0 | Umlauf | 98.7931 | 13.7 | 2.6 | -0.027778 | 0 | 26.8585 | 11.4555 | 44.3449 | 2.1123
10:35:11 | 310 | 1965 | 0 | Umlauf | 98.786 | 13.6 | 3.3 | 0.83333 | 0 | 95.102 | 11.4555 | 123.3304 | 2.1466
10:35:12 | 311 | 1970 | 0 | Umlauf | 98.7663 | 16.6 | 3.1 | 0.97222 | 0 | 127.0468 | 11.4555 | 160.3036 | 2.1911
10:35:13 | 312 | 1976 | 0 | Umlauf | 98.7407 | 20.1 | 2.9 | 0.027778 | 0 | 48.9507 | 11.4555 | 69.9145 | 2.2105
10:35:14 | 313 | 1981 | 0 | Umlauf | 98.7296 | 20.2 | 3.1 | -0.16667 | 0 | 29.9351 | 11.4555 | 47.9058 | 2.2238
10:35:15 | 314 | 1987 | 0 | Umlauf | 98.7219 | 19.6 | 3.2 | -0.19444 | 0 | 27.0454 | 11.4555 | 44.5611 | 2.2362
10:35:16 | 315 | 1992 | 0 | Umlauf | 98.7148 | 18.9 | 3.1 | -0.027778 | 0 | 42.1719 | 11.4555 | 62.0687 | 2.2535
10:35:17 | 316 | 1997 | 0 | Umlauf | 98.7049 | 18.8 | 2.8 | 0.22222 | 0 | 64.5858 | 11.4555 | 88.0107 | 2.2779
10:35:18 | 317 | 2003 | 0 | Umlauf | 98.6909 | 19.6 | 2.4 | 2.8056 | 0 | 160 | 11.4555 | 198.4438 | 2.333
10:35:19 | 318 | 2011 | 0 | Umlauf | 98.6592 | 29.7 | 1.4 | -2.6111 | 0 | -160 | 11.4555 | -128.3425 | 2.2974
10:35:20 | 319 | 2016 | 0 | Umlauf | 98.6797 | 20.3 | 1.8 | 0.16667 | 0 | 53.3683 | 11.4555 | 75.0275 | 2.3182
10:35:21 | 320 | 2022 | 0 | Umlauf | 98.6677 | 20.9 | 1.6 | 0.13889 | 0 | 49.7078 | 11.4555 | 70.7908 | 2.3379
10:35:22 | 321 | 2028 | 0 | Umlauf | 98.6564 | 21.4 | 1.3 | 0.36111 | 0 | 73.4828 | 11.4555 | 98.3082 | 2.3652
10:35:23 | 322 | 2034 | 0 | Umlauf | 98.6407 | 22.7 | 1.1 | -0.13889 | 0 | 14.1225 | 11.4555 | 29.6041 | 2.3734
10:35:24 | 323 | 2041 | 0 | Umlauf | 98.636 | 22.2 | 1 | -0.47222 | 0 | -17.7903 | 11.4555 | -5.4733 | 2.3719
10:35:25 | 324 | 2046 | 0 | Umlauf | 98.6368 | 20.5 | 1 | -0.86111 | 0 | -44.4714 | 11.4555 | -28.5258 | 2.364
10:35:26 | 325 | 2051 | 0 | Umlauf | 98.6414 | 17.4 | 1 | -0.44444 | 0 | -12.4486 | 11.4555 | -0.85804 | 2.3637
10:35:27 | 326 | 2056 | 0 | Umlauf | 98.6415 | 15.8 | 1 | -0.52778 | 0 | -15.9712 | 11.4555 | -3.9016 | 2.3627
10:35:28 | 327 | 2059 | 0 | Umlauf | 98.6422 | 13.9 | 1 | -0.72222 | 0 | -23.5749 | 11.4555 | -10.4712 | 2.3597
10:35:29 | 328 | 2063 | 0 | Umlauf | 98.6438 | 11.3 | 1.1 | -0.33333 | 0 | -3.4287 | 11.4555 | 9.2903 | 2.3623
10:35:30 | 329 | 2065 | 0 | Umlauf | 98.6423 | 10.1 | 1.2 | 0 | 0 | 14.0261 | 11.4555 | 29.4925 | 2.3705

## 22 Pause
Uhrzeit | Typ | Zeit [s] | SoC [%] | Empfangene Leistung mittels DWPT [kW] | Leistung der Nebenverbraucher [KW] | Abgerufene Batterieleistung im Intervall [t, t+1) [kW] | Kumulierter Energieverbrauch nach Intervall [t, t+1) [KWh]
10:35:31 | Pause | 0 | 98.6376 | 72 | 11.4555 | -52.3105 | -0.014531
10:35:32 | Pause | 1 | 98.646 | 72 | 11.4555 | -52.3105 | -0.029061
10:35:33 | Pause | 2 | 98.6543 | 72 | 11.4555 | -52.3105 | -0.043592
10:35:34 | Pause | 3 | 98.6627 | 72 | 11.4555 | -52.3105 | -0.058123
10:35:35 | Pause | 4 | 98.671 | 72 | 11.4555 | -52.3105 | -0.072653
10:35:36 | Pause | 5 | 98.6794 | 72 | 11.4555 | -52.3105 | -0.087184
10:35:37 | Pause | 6 | 98.6877 | 72 | 11.4555 | -52.3105 | -0.10171
10:35:38 | Pause | 7 | 98.6961 | 72 | 11.4555 | -52.3105 | -0.11625
10:35:39 | Pause | 8 | 98.7044 | 72 | 11.4555 | -52.3105 | -0.13078
10:35:40 | Pause | 9 | 98.7128 | 72 | 11.4555 | -52.3105 | -0.14531
10:35:41 | Pause | 10 | 98.7211 | 72 | 11.4555 | -52.3105 | -0.15984
10:35:42 | Pause | 11 | 98.7295 | 72 | 11.4555 | -52.3105 | -0.17437
10:35:43 | Pause | 12 | 98.7378 | 72 | 11.4555 | -52.3105 | -0.1889
10:35:44 | Pause | 13 | 98.7462 | 72 | 11.4555 | -52.3105 | -0.20343
10:35:45 | Pause | 14 | 98.7545 | 72 | 11.4555 | -52.3105 | -0.21796
10:35:46 | Pause | 15 | 98.7629 | 72 | 11.4555 | -52.3105 | -0.23249
10:35:47 | Pause | 16 | 98.7713 | 72 | 11.4555 | -52.3105 | -0.24702
10:35:48 | Pause | 17 | 98.7796 | 72 | 11.4555 | -52.3105 | -0.26155
10:35:49 | Pause | 18 | 98.788 | 72 | 11.4555 | -52.3105 | -0.27608
10:35:50 | Pause | 19 | 98.7963 | 72 | 11.4555 | -52.3105 | -0.29061
10:35:51 | Pause | 20 | 98.8047 | 72 | 11.4555 | -52.3105 | -0.30514
10:35:52 | Pause | 21 | 98.813 | 72 | 11.4555 | -52.3105 | -0.31968
10:35:53 | Pause | 22 | 98.8214 | 72 | 11.4555 | -52.3105 | -0.33421
10:35:54 | Pause | 23 | 98.8297 | 72 | 11.4555 | -52.3105 | -0.34874
10:35:55 | Pause | 24 | 98.8381 | 72 | 11.4555 | -52.3105 | -0.36327
10:35:56 | Pause | 25 | 98.8464 | 72 | 11.4555 | -52.3105 | -0.3778
10:35:57 | Pause | 26 | 98.8548 | 72 | 11.4555 | -52.3105 | -0.39233
10:35:58 | Pause | 27 | 98.8631 | 72 | 11.4555 | -52.3105 | -0.40686
10:35:59 | Pause | 28 | 98.8715 | 72 | 11.4555 | -52.3105 | -0.42139
10:36:00 | Pause | 29 | 98.8798 | 72 | 11.4555 | -52.3105 | -0.43592
10:36:01 | Pause | 30 | 98.8882 | 72 | 11.4555 | -52.3105 | -0.45045
10:36:02 | Pause | 31 | 98.8965 | 72 | 11.4555 | -52.3105 | -0.46498
10:36:03 | Pause | 32 | 98.9049 | 72 | 11.4555 | -52.3105 | -0.47951
10:36:04 | Pause | 33 | 98.9132 | 72 | 11.4555 | -52.3105 | -0.49404
10:36:05 | Pause | 34 | 98.9216 | 72 | 11.4555 | -52.3105 | -0.50857
10:36:06 | Pause | 35 | 98.9299 | 72 | 11.4555 | -52.3105 | -0.5231
10:36:07 | Pause | 36 | 98.9383 | 72 | 11.4555 | -52.3105 | -0.53764
10:36:08 | Pause | 37 | 98.9466 | 72 | 11.4555 | -52.3105 | -0.55217
10:36:09 | Pause | 38 | 98.955 | 72 | 11.4555 | -52.3105 | -0.5667
10:36:10 | Pause | 39 | 98.9633 | 72 | 11.4555 | -52.3105 | -0.58123
10:36:11 | Pause | 40 | 98.9717 | 72 | 11.4555 | -52.3105 | -0.59576
10:36:12 | Pause | 41 | 98.98 | 72 | 11.4555 | -52.3105 | -0.61029
10:36:13 | Pause | 42 | 98.9884 | 72 | 11.4555 | -52.3105 | -0.62482
10:36:14 | Pause | 43 | 98.9967 | 72 | 11.4555 | -52.3105 | -0.63935
10:36:15 | Pause | 44 | 99.0051 | 72 | 11.4555 | -52.3105 | -0.65388
10:36:16 | Pause | 45 | 99.0134 | 72 | 11.4555 | -52.3105 | -0.66841
10:36:17 | Pause | 46 | 99.0218 | 72 | 11.4555 | -52.3105 | -0.68294
10:36:18 | Pause | 47 | 99.0301 | 72 | 11.4555 | -52.3105 | -0.69747
10:36:19 | Pause | 48 | 99.0385 | 72 | 11.4555 | -52.3105 | -0.712
10:36:20 | Pause | 49 | 99.0468 | 72 | 11.4555 | -52.3105 | -0.72653
10:36:21 | Pause | 50 | 99.0552 | 72 | 11.4555 | -52.3105 | -0.74107
10:36:22 | Pause | 51 | 99.0635 | 72 | 11.4555 | -52.3105 | -0.7556
10:36:23 | Pause | 52 | 99.0719 | 72 | 11.4555 | -52.3105 | -0.77013
10:36:24 | Pause | 53 | 99.0802 | 72 | 11.4555 | -52.3105 | -0.78466
10:36:25 | Pause | 54 | 99.0886 | 72 | 11.4555 | -52.3105 | -0.79919
10:36:26 | Pause | 55 | 99.0969 | 72 | 11.4555 | -52.3105 | -0.81372
10:36:27 | Pause | 56 | 99.1053 | 72 | 11.4555 | -52.3105 | -0.82825
10:36:28 | Pause | 57 | 99.1136 | 72 | 11.4555 | -52.3105 | -0.84278
10:36:29 | Pause | 58 | 99.122 | 72 | 11.4555 | -52.3105 | -0.85731
10:36:30 | Pause | 59 | 99.1303 | 72 | 11.4555 | -52.3105 | -0.87184
10:36:31 | Pause | 60 | 99.1387 | 72 | 11.4555 | -52.3105 | -0.88637
10:36:32 | Pause | 61 | 99.147 | 72 | 11.4555 | -52.3105 | -0.9009
10:36:33 | Pause | 62 | 99.1554 | 72 | 11.4555 | -52.3105 | -0.91543
10:36:34 | Pause | 63 | 99.1637 | 72 | 11.4555 | -52.3105 | -0.92996
10:36:35 | Pause | 64 | 99.1721 | 72 | 11.4555 | -52.3105 | -0.94449
10:36:36 | Pause | 65 | 99.1804 | 72 | 11.4555 | -52.3105 | -0.95903
10:36:37 | Pause | 66 | 99.1888 | 72 | 11.4555 | -52.3105 | -0.97356
10:36:38 | Pause | 67 | 99.1971 | 72 | 11.4555 | -52.3105 | -0.98809
10:36:39 | Pause | 68 | 99.2055 | 72 | 11.4555 | -52.3105 | -1.0026
10:36:40 | Pause | 69 | 99.2139 | 72 | 11.4555 | -52.3105 | -1.0171
10:36:41 | Pause | 70 | 99.2222 | 72 | 11.4555 | -52.3105 | -1.0317
10:36:42 | Pause | 71 | 99.2306 | 72 | 11.4555 | -52.3105 | -1.0462
10:36:43 | Pause | 72 | 99.2389 | 72 | 11.4555 | -52.3105 | -1.0607
10:36:44 | Pause | 73 | 99.2473 | 72 | 11.4555 | -52.3105 | -1.0753
10:36:45 | Pause | 74 | 99.2556 | 72 | 11.4555 | -52.3105 | -1.0898
10:36:46 | Pause | 75 | 99.264 | 72 | 11.4555 | -52.3105 | -1.1043
10:36:47 | Pause | 76 | 99.2723 | 72 | 11.4555 | -52.3105 | -1.1189
10:36:48 | Pause | 77 | 99.2807 | 72 | 11.4555 | -52.3105 | -1.1334
10:36:49 | Pause | 78 | 99.289 | 72 | 11.4555 | -52.3105 | -1.1479
10:36:50 | Pause | 79 | 99.2974 | 72 | 11.4555 | -52.3105 | -1.1625
10:36:51 | Pause | 80 | 99.3057 | 72 | 11.4555 | -52.3105 | -1.177
10:36:52 | Pause | 81 | 99.3141 | 72 | 11.4555 | -52.3105 | -1.1915
10:36:53 | Pause | 82 | 99.3224 | 72 | 11.4555 | -52.3105 | -1.206
10:36:54 | Pause | 83 | 99.3308 | 72 | 11.4555 | -52.3105 | -1.2206
10:36:55 | Pause | 84 | 99.3391 | 72 | 11.4555 | -52.3105 | -1.2351
10:36:56 | Pause | 85 | 99.3475 | 72 | 11.4555 | -52.3105 | -1.2496
10:36:57 | Pause | 86 | 99.3558 | 72 | 11.4555 | -52.3105 | -1.2642
10:36:58 | Pause | 87 | 99.3642 | 72 | 11.4555 | -52.3105 | -1.2787
10:36:59 | Pause | 88 | 99.3725 | 72 | 11.4555 | -52.3105 | -1.2932
10:37:00 | Pause | 89 | 99.3809 | 72 | 11.4555 | -52.3105 | -1.3078
10:37:01 | Pause | 90 | 99.3892 | 72 | 11.4555 | -52.3105 | -1.3223
10:37:02 | Pause | 91 | 99.3976 | 72 | 11.4555 | -52.3105 | -1.3368
10:37:03 | Pause | 92 | 99.4059 | 72 | 11.4555 | -52.3105 | -1.3514
10:37:04 | Pause | 93 | 99.4143 | 72 | 11.4555 | -52.3105 | -1.3659
10:37:05 | Pause | 94 | 99.4226 | 72 | 11.4555 | -52.3105 | -1.3804
10:37:06 | Pause | 95 | 99.431 | 72 | 11.4555 | -52.3105 | -1.3949
10:37:07 | Pause | 96 | 99.4393 | 72 | 11.4555 | -52.3105 | -1.4095
10:37:08 | Pause | 97 | 99.4477 | 72 | 11.4555 | -52.3105 | -1.424
10:37:09 | Pause | 98 | 99.456 | 72 | 11.4555 | -52.3105 | -1.4385
10:37:10 | Pause | 99 | 99.4644 | 72 | 11.4555 | -52.3105 | -1.4531
10:37:11 | Pause | 100 | 99.4727 | 72 | 11.4555 | -52.3105 | -1.4676
10:37:12 | Pause | 101 | 99.4811 | 72 | 11.4555 | -52.3105 | -1.4821
10:37:13 | Pause | 102 | 99.4894 | 72 | 11.4555 | -52.3105 | -1.4967
10:37:14 | Pause | 103 | 99.4978 | 72 | 11.4555 | -52.3105 | -1.5112
10:37:15 | Pause | 104 | 99.5061 | 72 | 11.4555 | -52.3105 | -1.5257
10:37:16 | Pause | 105 | 99.5145 | 72 | 11.4555 | -52.3105 | -1.5403
10:37:17 | Pause | 106 | 99.5228 | 72 | 11.4555 | -52.3105 | -1.5548
10:37:18 | Pause | 107 | 99.5312 | 72 | 11.4555 | -52.3105 | -1.5693
10:37:19 | Pause | 108 | 99.5395 | 72 | 11.4555 | -52.3105 | -1.5838
10:37:20 | Pause | 109 | 99.5479 | 72 | 11.4555 | -52.3105 | -1.5984
10:37:21 | Pause | 110 | 99.5562 | 72 | 11.4555 | -52.3105 | -1.6129
10:37:22 | Pause | 111 | 99.5646 | 72 | 11.4555 | -52.3105 | -1.6274
10:37:23 | Pause | 112 | 99.5729 | 72 | 11.4555 | -52.3105 | -1.642
10:37:24 | Pause | 113 | 99.5813 | 72 | 11.4555 | -52.3105 | -1.6565
10:37:25 | Pause | 114 | 99.5896 | 72 | 11.4555 | -52.3105 | -1.671
10:37:26 | Pause | 115 | 99.598 | 72 | 11.4555 | -52.3105 | -1.6856
10:37:27 | Pause | 116 | 99.6063 | 72 | 11.4555 | -52.3105 | -1.7001
10:37:28 | Pause | 117 | 99.6147 | 72 | 11.4555 | -52.3105 | -1.7146
10:37:29 | Pause | 118 | 99.623 | 72 | 11.4555 | -52.3105 | -1.7292
10:37:30 | Pause | 119 | 99.6314 | 72 | 11.4555 | -52.3105 | -1.7437
10:37:31 | Pause | 120 | 99.6398 | 72 | 11.4555 | -52.3105 | -1.7582
10:37:32 | Pause | 121 | 99.6481 | 72 | 11.4555 | -52.3105 | -1.7727
10:37:33 | Pause | 122 | 99.6565 | 72 | 11.4555 | -52.3105 | -1.7873
10:37:34 | Pause | 123 | 99.6648 | 72 | 11.4555 | -52.3105 | -1.8018
10:37:35 | Pause | 124 | 99.6732 | 72 | 11.4555 | -52.3105 | -1.8163
10:37:36 | Pause | 125 | 99.6815 | 72 | 11.4555 | -52.3105 | -1.8309
10:37:37 | Pause | 126 | 99.6899 | 72 | 11.4555 | -52.3105 | -1.8454
10:37:38 | Pause | 127 | 99.6982 | 72 | 11.4555 | -52.3105 | -1.8599
10:37:39 | Pause | 128 | 99.7066 | 72 | 11.4555 | -52.3105 | -1.8745
10:37:40 | Pause | 129 | 99.7149 | 72 | 11.4555 | -52.3105 | -1.889
10:37:41 | Pause | 130 | 99.7233 | 72 | 11.4555 | -52.3105 | -1.9035
10:37:42 | Pause | 131 | 99.7316 | 72 | 11.4555 | -52.3105 | -1.9181
10:37:43 | Pause | 132 | 99.74 | 72 | 11.4555 | -52.3105 | -1.9326
10:37:44 | Pause | 133 | 99.7483 | 72 | 11.4555 | -52.3105 | -1.9471
10:37:45 | Pause | 134 | 99.7567 | 72 | 11.4555 | -52.3105 | -1.9616
10:37:46 | Pause | 135 | 99.765 | 72 | 11.4555 | -52.3105 | -1.9762
10:37:47 | Pause | 136 | 99.7734 | 72 | 11.4555 | -52.3105 | -1.9907
10:37:48 | Pause | 137 | 99.7817 | 72 | 11.4555 | -52.3105 | -2.0052
10:37:49 | Pause | 138 | 99.7901 | 72 | 11.4555 | -52.3105 | -2.0198
10:37:50 | Pause | 139 | 99.7984 | 72 | 11.4555 | -52.3105 | -2.0343
10:37:51 | Pause | 140 | 99.8068 | 72 | 11.4555 | -52.3105 | -2.0488
10:37:52 | Pause | 141 | 99.8151 | 72 | 11.4555 | -52.3105 | -2.0634
10:37:53 | Pause | 142 | 99.8235 | 72 | 11.4555 | -52.3105 | -2.0779
10:37:54 | Pause | 143 | 99.8318 | 72 | 11.4555 | -52.3105 | -2.0924
10:37:55 | Pause | 144 | 99.8402 | 72 | 11.4555 | -52.3105 | -2.1069
10:37:56 | Pause | 145 | 99.8485 | 72 | 11.4555 | -52.3105 | -2.1215
10:37:57 | Pause | 146 | 99.8569 | 72 | 11.4555 | -52.3105 | -2.136
10:37:58 | Pause | 147 | 99.8652 | 72 | 11.4555 | -52.3105 | -2.1505
10:37:59 | Pause | 148 | 99.8736 | 72 | 11.4555 | -52.3105 | -2.1651
10:38:00 | Pause | 149 | 99.8819 | 72 | 11.4555 | -52.3105 | -2.1796
10:38:01 | Pause | 150 | 99.8903 | 72 | 11.4555 | -52.3105 | -2.1941
10:38:02 | Pause | 151 | 99.8986 | 72 | 11.4555 | -52.3105 | -2.2087
10:38:03 | Pause | 152 | 99.907 | 72 | 11.4555 | -52.3105 | -2.2232
10:38:04 | Pause | 153 | 99.9153 | 72 | 11.4555 | -52.3105 | -2.2377
10:38:05 | Pause | 154 | 99.9237 | 72 | 11.4555 | -52.3105 | -2.2523
10:38:06 | Pause | 155 | 99.932 | 72 | 11.4555 | -52.3105 | -2.2668
10:38:07 | Pause | 156 | 99.9404 | 72 | 11.4555 | -52.3105 | -2.2813
10:38:08 | Pause | 157 | 99.9487 | 72 | 11.4555 | -52.3105 | -2.2958
10:38:09 | Pause | 158 | 99.9571 | 72 | 11.4555 | -52.3105 | -2.3104
10:38:10 | Pause | 159 | 99.9654 | 72 | 11.4555 | -52.3105 | -2.3249
10:38:11 | Pause | 160 | 99.9738 | 72 | 11.4555 | -52.3105 | -2.3394
10:38:12 | Pause | 161 | 99.9821 | 72 | 11.4555 | -52.3105 | -2.354
10:38:13 | Pause | 162 | 99.9905 | 72 | 11.4555 | -52.3105 | -2.3685
10:38:14 | Pause | 163 | 99.9988 | 72 | 11.4555 | -52.3105 | -2.3705
10:38:15 | Pause | 164 | 100 | 72 | 11.4555 | -52.3105 | -2.3705
10:38:16 | Pause | 165 | 100 | 72 | 11.4555 | -52.3105 | -2.3705
10:38:17 | Pause | 166 | 100 | 72 | 11.4555 | -52.3105 | -2.3705
10:38:18 | Pause | 167 | 100 | 72 | 11.4555 | -52.3105 | -2.3705
10:38:19 | Pause | 168 | 100 | 72 | 11.4555 | -52.3105 | -2.3705
10:38:20 | Pause | 169 | 100 | 72 | 11.4555 | -52.3105 | -2.3705
10:38:21 | Pause | 170 | 100 | 72 | 11.4555 | -52.3105 | -2.3705
10:38:22 | Pause | 171 | 100 | 72 | 11.4555 | -52.3105 | -2.3705
10:38:23 | Pause | 172 | 100 | 72 | 11.4555 | -52.3105 | -2.3705
10:38:24 | Pause | 173 | 100 | 72 | 11.4555 | -52.3105 | -2.3705
10:38:25 | Pause | 174 | 100 | 72 | 11.4555 | -52.3105 | -2.3705
10:38:26 | Pause | 175 | 100 | 72 | 11.4555 | -52.3105 | -2.3705
10:38:27 | Pause | 176 | 100 | 72 | 11.4555 | -52.3105 | -2.3705
10:38:28 | Pause | 177 | 100 | 72 | 11.4555 | -52.3105 | -2.3705
10:38:29 | Pause | 178 | 100 | 72 | 11.4555 | -52.3105 | -2.3705
10:38:30 | Pause | 179 | 100 | 72 | 11.4555 | -52.3105 | -2.3705
10:38:31 | Pause | 180 | 100 | 72 | 11.4555 | -52.3105 | -2.3705
10:38:32 | Pause | 181 | 100 | 72 | 11.4555 | -52.3105 | -2.3705
10:38:33 | Pause | 182 | 100 | 72 | 11.4555 | -52.3105 | -2.3705
10:38:34 | Pause | 183 | 100 | 72 | 11.4555 | -52.3105 | -2.3705
10:38:35 | Pause | 184 | 100 | 72 | 11.4555 | -52.3105 | -2.3705
10:38:36 | Pause | 185 | 100 | 72 | 11.4555 | -52.3105 | -2.3705
10:38:37 | Pause | 186 | 100 | 72 | 11.4555 | -52.3105 | -2.3705
10:38:38 | Pause | 187 | 100 | 72 | 11.4555 | -52.3105 | -2.3705
10:38:39 | Pause | 188 | 100 | 72 | 11.4555 | -52.3105 | -2.3705
10:38:40 | Pause | 189 | 100 | 72 | 11.4555 | -52.3105 | -2.3705
10:38:41 | Pause | 190 | 100 | 72 | 11.4555 | -52.3105 | -2.3705
10:38:42 | Pause | 191 | 100 | 72 | 11.4555 | -52.3105 | -2.3705
10:38:43 | Pause | 192 | 100 | 72 | 11.4555 | -52.3105 | -2.3705
10:38:44 | Pause | 193 | 100 | 72 | 11.4555 | -52.3105 | -2.3705
10:38:45 | Pause | 194 | 100 | 72 | 11.4555 | -52.3105 | -2.3705
10:38:46 | Pause | 195 | 100 | 72 | 11.4555 | -52.3105 | -2.3705
10:38:47 | Pause | 196 | 100 | 72 | 11.4555 | -52.3105 | -2.3705
10:38:48 | Pause | 197 | 100 | 72 | 11.4555 | -52.3105 | -2.3705
10:38:49 | Pause | 198 | 100 | 72 | 11.4555 | -52.3105 | -2.3705
10:38:50 | Pause | 199 | 100 | 72 | 11.4555 | -52.3105 | -2.3705
10:38:51 | Pause | 200 | 100 | 72 | 11.4555 | -52.3105 | -2.3705
10:38:52 | Pause | 201 | 100 | 72 | 11.4555 | -52.3105 | -2.3705
10:38:53 | Pause | 202 | 100 | 72 | 11.4555 | -52.3105 | -2.3705
10:38:54 | Pause | 203 | 100 | 72 | 11.4555 | -52.3105 | -2.3705
10:38:55 | Pause | 204 | 100 | 72 | 11.4555 | -52.3105 | -2.3705
10:38:56 | Pause | 205 | 100 | 72 | 11.4555 | -52.3105 | -2.3705
10:38:57 | Pause | 206 | 100 | 72 | 11.4555 | -52.3105 | -2.3705
10:38:58 | Pause | 207 | 100 | 72 | 11.4555 | -52.3105 | -2.3705
10:38:59 | Pause | 208 | 100 | 72 | 11.4555 | -52.3105 | -2.3705
10:39:00 | Pause | 209 | 100 | 72 | 11.4555 | -52.3105 | -2.3705
10:39:01 | Pause | 210 | 100 | 72 | 11.4555 | -52.3105 | -2.3705
10:39:02 | Pause | 211 | 100 | 72 | 11.4555 | -52.3105 | -2.3705
10:39:03 | Pause | 212 | 100 | 72 | 11.4555 | -52.3105 | -2.3705
10:39:04 | Pause | 213 | 100 | 72 | 11.4555 | -52.3105 | -2.3705
10:39:05 | Pause | 214 | 100 | 72 | 11.4555 | -52.3105 | -2.3705
10:39:06 | Pause | 215 | 100 | 72 | 11.4555 | -52.3105 | -2.3705
10:39:07 | Pause | 216 | 100 | 72 | 11.4555 | -52.3105 | -2.3705
10:39:08 | Pause | 217 | 100 | 72 | 11.4555 | -52.3105 | -2.3705
10:39:09 | Pause | 218 | 100 | 72 | 11.4555 | -52.3105 | -2.3705
10:39:10 | Pause | 219 | 100 | 72 | 11.4555 | -52.3105 | -2.3705
10:39:11 | Pause | 220 | 100 | 72 | 11.4555 | -52.3105 | -2.3705
10:39:12 | Pause | 221 | 100 | 72 | 11.4555 | -52.3105 | -2.3705
10:39:13 | Pause | 222 | 100 | 72 | 11.4555 | -52.3105 | -2.3705
10:39:14 | Pause | 223 | 100 | 72 | 11.4555 | -52.3105 | -2.3705
10:39:15 | Pause | 224 | 100 | 72 | 11.4555 | -52.3105 | -2.3705
10:39:16 | Pause | 225 | 100 | 72 | 11.4555 | -52.3105 | -2.3705
10:39:17 | Pause | 226 | 100 | 72 | 11.4555 | -52.3105 | -2.3705
10:39:18 | Pause | 227 | 100 | 72 | 11.4555 | -52.3105 | -2.3705
10:39:19 | Pause | 228 | 100 | 72 | 11.4555 | -52.3105 | -2.3705
10:39:20 | Pause | 229 | 100 | 72 | 11.4555 | -52.3105 | -2.3705
10:39:21 | Pause | 230 | 100 | 72 | 11.4555 | -52.3105 | -2.3705
10:39:22 | Pause | 231 | 100 | 72 | 11.4555 | -52.3105 | -2.3705
10:39:23 | Pause | 232 | 100 | 72 | 11.4555 | -52.3105 | -2.3705
10:39:24 | Pause | 233 | 100 | 72 | 11.4555 | -52.3105 | -2.3705
10:39:25 | Pause | 234 | 100 | 72 | 11.4555 | -52.3105 | -2.3705
10:39:26 | Pause | 235 | 100 | 72 | 11.4555 | -52.3105 | -2.3705
10:39:27 | Pause | 236 | 100 | 72 | 11.4555 | -52.3105 | -2.3705
10:39:28 | Pause | 237 | 100 | 72 | 11.4555 | -52.3105 | -2.3705
10:39:29 | Pause | 238 | 100 | 72 | 11.4555 | -52.3105 | -2.3705
10:39:30 | Pause | 239 | 100 | 72 | 11.4555 | -52.3105 | -2.3705
10:39:31 | Pause | 240 | 100 | 72 | 11.4555 | -52.3105 | -2.3705
10:39:32 | Pause | 241 | 100 | 72 | 11.4555 | -52.3105 | -2.3705
10:39:33 | Pause | 242 | 100 | 72 | 11.4555 | -52.3105 | -2.3705
10:39:34 | Pause | 243 | 100 | 72 | 11.4555 | -52.3105 | -2.3705
10:39:35 | Pause | 244 | 100 | 72 | 11.4555 | -52.3105 | -2.3705
10:39:36 | Pause | 245 | 100 | 72 | 11.4555 | -52.3105 | -2.3705
10:39:37 | Pause | 246 | 100 | 72 | 11.4555 | -52.3105 | -2.3705
10:39:38 | Pause | 247 | 100 | 72 | 11.4555 | -52.3105 | -2.3705
10:39:39 | Pause | 248 | 100 | 72 | 11.4555 | -52.3105 | -2.3705
10:39:40 | Pause | 249 | 100 | 72 | 11.4555 | -52.3105 | -2.3705
10:39:41 | Pause | 250 | 100 | 72 | 11.4555 | -52.3105 | -2.3705
10:39:42 | Pause | 251 | 100 | 72 | 11.4555 | -52.3105 | -2.3705
10:39:43 | Pause | 252 | 100 | 72 | 11.4555 | -52.3105 | -2.3705
10:39:44 | Pause | 253 | 100 | 72 | 11.4555 | -52.3105 | -2.3705
10:39:45 | Pause | 254 | 100 | 72 | 11.4555 | -52.3105 | -2.3705
10:39:46 | Pause | 255 | 100 | 72 | 11.4555 | -52.3105 | -2.3705
10:39:47 | Pause | 256 | 100 | 72 | 11.4555 | -52.3105 | -2.3705
10:39:48 | Pause | 257 | 100 | 72 | 11.4555 | -52.3105 | -2.3705
10:39:49 | Pause | 258 | 100 | 72 | 11.4555 | -52.3105 | -2.3705
10:39:50 | Pause | 259 | 100 | 72 | 11.4555 | -52.3105 | -2.3705
10:39:51 | Pause | 260 | 100 | 72 | 11.4555 | -52.3105 | -2.3705
10:39:52 | Pause | 261 | 100 | 72 | 11.4555 | -52.3105 | -2.3705
10:39:53 | Pause | 262 | 100 | 72 | 11.4555 | -52.3105 | -2.3705
10:39:54 | Pause | 263 | 100 | 72 | 11.4555 | -52.3105 | -2.3705
10:39:55 | Pause | 264 | 100 | 72 | 11.4555 | -52.3105 | -2.3705
10:39:56 | Pause | 265 | 100 | 72 | 11.4555 | -52.3105 | -2.3705
10:39:57 | Pause | 266 | 100 | 72 | 11.4555 | -52.3105 | -2.3705
10:39:58 | Pause | 267 | 100 | 72 | 11.4555 | -52.3105 | -2.3705
10:39:59 | Pause | 268 | 100 | 72 | 11.4555 | -52.3105 | -2.3705
10:40:00 | Pause | 269 | 100 | 72 | 11.4555 | -52.3105 | -2.3705
10:40:01 | Pause | 270 | 100 | 72 | 11.4555 | -52.3105 | -2.3705
10:40:02 | Pause | 271 | 100 | 72 | 11.4555 | -52.3105 | -2.3705
10:40:03 | Pause | 272 | 100 | 72 | 11.4555 | -52.3105 | -2.3705
10:40:04 | Pause | 273 | 100 | 72 | 11.4555 | -52.3105 | -2.3705
10:40:05 | Pause | 274 | 100 | 72 | 11.4555 | -52.3105 | -2.3705
10:40:06 | Pause | 275 | 100 | 72 | 11.4555 | -52.3105 | -2.3705
10:40:07 | Pause | 276 | 100 | 72 | 11.4555 | -52.3105 | -2.3705
10:40:08 | Pause | 277 | 100 | 72 | 11.4555 | -52.3105 | -2.3705
10:40:09 | Pause | 278 | 100 | 72 | 11.4555 | -52.3105 | -2.3705
10:40:10 | Pause | 279 | 100 | 72 | 11.4555 | -52.3105 | -2.3705
10:40:11 | Pause | 280 | 100 | 72 | 11.4555 | -52.3105 | -2.3705
10:40:12 | Pause | 281 | 100 | 72 | 11.4555 | -52.3105 | -2.3705
10:40:13 | Pause | 282 | 100 | 72 | 11.4555 | -52.3105 | -2.3705
10:40:14 | Pause | 283 | 100 | 72 | 11.4555 | -52.3105 | -2.3705
10:40:15 | Pause | 284 | 100 | 72 | 11.4555 | -52.3105 | -2.3705
10:40:16 | Pause | 285 | 100 | 72 | 11.4555 | -52.3105 | -2.3705
10:40:17 | Pause | 286 | 100 | 72 | 11.4555 | -52.3105 | -2.3705
10:40:18 | Pause | 287 | 100 | 72 | 11.4555 | -52.3105 | -2.3705
10:40:19 | Pause | 288 | 100 | 72 | 11.4555 | -52.3105 | -2.3705
10:40:20 | Pause | 289 | 100 | 72 | 11.4555 | -52.3105 | -2.3705
10:40:21 | Pause | 290 | 100 | 72 | 11.4555 | -52.3105 | -2.3705
10:40:22 | Pause | 291 | 100 | 72 | 11.4555 | -52.3105 | -2.3705
10:40:23 | Pause | 292 | 100 | 72 | 11.4555 | -52.3105 | -2.3705
10:40:24 | Pause | 293 | 100 | 72 | 11.4555 | -52.3105 | -2.3705
10:40:25 | Pause | 294 | 100 | 72 | 11.4555 | -52.3105 | -2.3705
10:40:26 | Pause | 295 | 100 | 72 | 11.4555 | -52.3105 | -2.3705
10:40:27 | Pause | 296 | 100 | 72 | 11.4555 | -52.3105 | -2.3705
10:40:28 | Pause | 297 | 100 | 72 | 11.4555 | -52.3105 | -2.3705
10:40:29 | Pause | 298 | 100 | 72 | 11.4555 | -52.3105 | -2.3705
10:40:30 | Pause | 299 | 100 | 72 | 11.4555 | -52.3105 | -2.3705
10:40:31 | Pause | 300 | 100 | 72 | 11.4555 | -52.3105 | -2.3705
10:40:32 | Pause | 301 | 100 | 72 | 11.4555 | -52.3105 | -2.3705
10:40:33 | Pause | 302 | 100 | 72 | 11.4555 | -52.3105 | -2.3705
10:40:34 | Pause | 303 | 100 | 72 | 11.4555 | -52.3105 | -2.3705
10:40:35 | Pause | 304 | 100 | 72 | 11.4555 | -52.3105 | -2.3705
10:40:36 | Pause | 305 | 100 | 72 | 11.4555 | -52.3105 | -2.3705
10:40:37 | Pause | 306 | 100 | 72 | 11.4555 | -52.3105 | -2.3705
10:40:38 | Pause | 307 | 100 | 72 | 11.4555 | -52.3105 | -2.3705
10:40:39 | Pause | 308 | 100 | 72 | 11.4555 | -52.3105 | -2.3705
10:40:40 | Pause | 309 | 100 | 72 | 11.4555 | -52.3105 | -2.3705
10:40:41 | Pause | 310 | 100 | 72 | 11.4555 | -52.3105 | -2.3705
10:40:42 | Pause | 311 | 100 | 72 | 11.4555 | -52.3105 | -2.3705
10:40:43 | Pause | 312 | 100 | 72 | 11.4555 | -52.3105 | -2.3705
10:40:44 | Pause | 313 | 100 | 72 | 11.4555 | -52.3105 | -2.3705
10:40:45 | Pause | 314 | 100 | 72 | 11.4555 | -52.3105 | -2.3705
10:40:46 | Pause | 315 | 100 | 72 | 11.4555 | -52.3105 | -2.3705
10:40:47 | Pause | 316 | 100 | 72 | 11.4555 | -52.3105 | -2.3705
10:40:48 | Pause | 317 | 100 | 72 | 11.4555 | -52.3105 | -2.3705
10:40:49 | Pause | 318 | 100 | 72 | 11.4555 | -52.3105 | -2.3705
10:40:50 | Pause | 319 | 100 | 72 | 11.4555 | -52.3105 | -2.3705
10:40:51 | Pause | 320 | 100 | 72 | 11.4555 | -52.3105 | -2.3705
10:40:52 | Pause | 321 | 100 | 72 | 11.4555 | -52.3105 | -2.3705
10:40:53 | Pause | 322 | 100 | 72 | 11.4555 | -52.3105 | -2.3705
10:40:54 | Pause | 323 | 100 | 72 | 11.4555 | -52.3105 | -2.3705
10:40:55 | Pause | 324 | 100 | 72 | 11.4555 | -52.3105 | -2.3705
10:40:56 | Pause | 325 | 100 | 72 | 11.4555 | -52.3105 | -2.3705
10:40:57 | Pause | 326 | 100 | 72 | 11.4555 | -52.3105 | -2.3705
10:40:58 | Pause | 327 | 100 | 72 | 11.4555 | -52.3105 | -2.3705
10:40:59 | Pause | 328 | 100 | 72 | 11.4555 | -52.3105 | -2.3705
10:41:00 | Pause | 329 | 100 | 72 | 11.4555 | -52.3105 | -2.3705
10:41:01 | Pause | 330 | 100 | 72 | 11.4555 | -52.3105 | -2.3705
10:41:02 | Pause | 331 | 100 | 72 | 11.4555 | -52.3105 | -2.3705
10:41:03 | Pause | 332 | 100 | 72 | 11.4555 | -52.3105 | -2.3705
10:41:04 | Pause | 333 | 100 | 72 | 11.4555 | -52.3105 | -2.3705
10:41:05 | Pause | 334 | 100 | 72 | 11.4555 | -52.3105 | -2.3705
10:41:06 | Pause | 335 | 100 | 72 | 11.4555 | -52.3105 | -2.3705
10:41:07 | Pause | 336 | 100 | 72 | 11.4555 | -52.3105 | -2.3705
10:41:08 | Pause | 337 | 100 | 72 | 11.4555 | -52.3105 | -2.3705
10:41:09 | Pause | 338 | 100 | 72 | 11.4555 | -52.3105 | -2.3705
10:41:10 | Pause | 339 | 100 | 72 | 11.4555 | -52.3105 | -2.3705
10:41:11 | Pause | 340 | 100 | 72 | 11.4555 | -52.3105 | -2.3705
10:41:12 | Pause | 341 | 100 | 72 | 11.4555 | -52.3105 | -2.3705
10:41:13 | Pause | 342 | 100 | 72 | 11.4555 | -52.3105 | -2.3705
10:41:14 | Pause | 343 | 100 | 72 | 11.4555 | -52.3105 | -2.3705
10:41:15 | Pause | 344 | 100 | 72 | 11.4555 | -52.3105 | -2.3705
10:41:16 | Pause | 345 | 100 | 72 | 11.4555 | -52.3105 | -2.3705
10:41:17 | Pause | 346 | 100 | 72 | 11.4555 | -52.3105 | -2.3705
10:41:18 | Pause | 347 | 100 | 72 | 11.4555 | -52.3105 | -2.3705
10:41:19 | Pause | 348 | 100 | 72 | 11.4555 | -52.3105 | -2.3705
10:41:20 | Pause | 349 | 100 | 72 | 11.4555 | -52.3105 | -2.3705
10:41:21 | Pause | 350 | 100 | 72 | 11.4555 | -52.3105 | -2.3705
10:41:22 | Pause | 351 | 100 | 72 | 11.4555 | -52.3105 | -2.3705
10:41:23 | Pause | 352 | 100 | 72 | 11.4555 | -52.3105 | -2.3705
10:41:24 | Pause | 353 | 100 | 72 | 11.4555 | -52.3105 | -2.3705
10:41:25 | Pause | 354 | 100 | 72 | 11.4555 | -52.3105 | -2.3705
10:41:26 | Pause | 355 | 100 | 72 | 11.4555 | -52.3105 | -2.3705
10:41:27 | Pause | 356 | 100 | 72 | 11.4555 | -52.3105 | -2.3705
10:41:28 | Pause | 357 | 100 | 72 | 11.4555 | -52.3105 | -2.3705
10:41:29 | Pause | 358 | 100 | 72 | 11.4555 | -52.3105 | -2.3705
10:41:30 | Pause | 359 | 100 | 72 | 11.4555 | -52.3105 | -2.3705
10:41:31 | Pause | 360 | 100 | 72 | 11.4555 | -52.3105 | -2.3705
10:41:32 | Pause | 361 | 100 | 72 | 11.4555 | -52.3105 | -2.3705
10:41:33 | Pause | 362 | 100 | 72 | 11.4555 | -52.3105 | -2.3705
10:41:34 | Pause | 363 | 100 | 72 | 11.4555 | -52.3105 | -2.3705
10:41:35 | Pause | 364 | 100 | 72 | 11.4555 | -52.3105 | -2.3705
10:41:36 | Pause | 365 | 100 | 72 | 11.4555 | -52.3105 | -2.3705
10:41:37 | Pause | 366 | 100 | 72 | 11.4555 | -52.3105 | -2.3705
10:41:38 | Pause | 367 | 100 | 72 | 11.4555 | -52.3105 | -2.3705
10:41:39 | Pause | 368 | 100 | 72 | 11.4555 | -52.3105 | -2.3705
10:41:40 | Pause | 369 | 100 | 72 | 11.4555 | -52.3105 | -2.3705
10:41:41 | Pause | 370 | 100 | 72 | 11.4555 | -52.3105 | -2.3705
10:41:42 | Pause | 371 | 100 | 72 | 11.4555 | -52.3105 | -2.3705
10:41:43 | Pause | 372 | 100 | 72 | 11.4555 | -52.3105 | -2.3705
10:41:44 | Pause | 373 | 100 | 72 | 11.4555 | -52.3105 | -2.3705
10:41:45 | Pause | 374 | 100 | 72 | 11.4555 | -52.3105 | -2.3705
10:41:46 | Pause | 375 | 100 | 72 | 11.4555 | -52.3105 | -2.3705
10:41:47 | Pause | 376 | 100 | 72 | 11.4555 | -52.3105 | -2.3705
10:41:48 | Pause | 377 | 100 | 72 | 11.4555 | -52.3105 | -2.3705
10:41:49 | Pause | 378 | 100 | 72 | 11.4555 | -52.3105 | -2.3705
10:41:50 | Pause | 379 | 100 | 72 | 11.4555 | -52.3105 | -2.3705
10:41:51 | Pause | 380 | 100 | 72 | 11.4555 | -52.3105 | -2.3705
10:41:52 | Pause | 381 | 100 | 72 | 11.4555 | -52.3105 | -2.3705
10:41:53 | Pause | 382 | 100 | 72 | 11.4555 | -52.3105 | -2.3705
10:41:54 | Pause | 383 | 100 | 72 | 11.4555 | -52.3105 | -2.3705
10:41:55 | Pause | 384 | 100 | 72 | 11.4555 | -52.3105 | -2.3705
10:41:56 | Pause | 385 | 100 | 72 | 11.4555 | -52.3105 | -2.3705
10:41:57 | Pause | 386 | 100 | 72 | 11.4555 | -52.3105 | -2.3705
10:41:58 | Pause | 387 | 100 | 72 | 11.4555 | -52.3105 | -2.3705
10:41:59 | Pause | 388 | 100 | 72 | 11.4555 | -52.3105 | -2.3705
10:42:00 | Pause | 389 | 100 | 72 | 11.4555 | -52.3105 | -2.3705
10:42:01 | Pause | 390 | 100 | 72 | 11.4555 | -52.3105 | -2.3705
10:42:02 | Pause | 391 | 100 | 72 | 11.4555 | -52.3105 | -2.3705
10:42:03 | Pause | 392 | 100 | 72 | 11.4555 | -52.3105 | -2.3705
10:42:04 | Pause | 393 | 100 | 72 | 11.4555 | -52.3105 | -2.3705
10:42:05 | Pause | 394 | 100 | 72 | 11.4555 | -52.3105 | -2.3705
10:42:06 | Pause | 395 | 100 | 72 | 11.4555 | -52.3105 | -2.3705
10:42:07 | Pause | 396 | 100 | 72 | 11.4555 | -52.3105 | -2.3705
10:42:08 | Pause | 397 | 100 | 72 | 11.4555 | -52.3105 | -2.3705
10:42:09 | Pause | 398 | 100 | 72 | 11.4555 | -52.3105 | -2.3705
10:42:10 | Pause | 399 | 100 | 72 | 11.4555 | -52.3105 | -2.3705
10:42:11 | Pause | 400 | 100 | 72 | 11.4555 | -52.3105 | -2.3705
10:42:12 | Pause | 401 | 100 | 72 | 11.4555 | -52.3105 | -2.3705
10:42:13 | Pause | 402 | 100 | 72 | 11.4555 | -52.3105 | -2.3705
10:42:14 | Pause | 403 | 100 | 72 | 11.4555 | -52.3105 | -2.3705
10:42:15 | Pause | 404 | 100 | 72 | 11.4555 | -52.3105 | -2.3705
10:42:16 | Pause | 405 | 100 | 72 | 11.4555 | -52.3105 | -2.3705
10:42:17 | Pause | 406 | 100 | 72 | 11.4555 | -52.3105 | -2.3705
10:42:18 | Pause | 407 | 100 | 72 | 11.4555 | -52.3105 | -2.3705
10:42:19 | Pause | 408 | 100 | 72 | 11.4555 | -52.3105 | -2.3705
10:42:20 | Pause | 409 | 100 | 72 | 11.4555 | -52.3105 | -2.3705
10:42:21 | Pause | 410 | 100 | 72 | 11.4555 | -52.3105 | -2.3705
10:42:22 | Pause | 411 | 100 | 72 | 11.4555 | -52.3105 | -2.3705
10:42:23 | Pause | 412 | 100 | 72 | 11.4555 | -52.3105 | -2.3705
10:42:24 | Pause | 413 | 100 | 72 | 11.4555 | -52.3105 | -2.3705
10:42:25 | Pause | 414 | 100 | 72 | 11.4555 | -52.3105 | -2.3705
10:42:26 | Pause | 415 | 100 | 72 | 11.4555 | -52.3105 | -2.3705
10:42:27 | Pause | 416 | 100 | 72 | 11.4555 | -52.3105 | -2.3705
10:42:28 | Pause | 417 | 100 | 72 | 11.4555 | -52.3105 | -2.3705
10:42:29 | Pause | 418 | 100 | 72 | 11.4555 | -52.3105 | -2.3705
10:42:30 | Pause | 419 | 100 | 72 | 11.4555 | -52.3105 | -2.3705
10:42:31 | Pause | 420 | 100 | 72 | 11.4555 | -52.3105 | -2.3705
10:42:32 | Pause | 421 | 100 | 72 | 11.4555 | -52.3105 | -2.3705
10:42:33 | Pause | 422 | 100 | 72 | 11.4555 | -52.3105 | -2.3705
10:42:34 | Pause | 423 | 100 | 72 | 11.4555 | -52.3105 | -2.3705
10:42:35 | Pause | 424 | 100 | 72 | 11.4555 | -52.3105 | -2.3705
10:42:36 | Pause | 425 | 100 | 72 | 11.4555 | -52.3105 | -2.3705
10:42:37 | Pause | 426 | 100 | 72 | 11.4555 | -52.3105 | -2.3705
10:42:38 | Pause | 427 | 100 | 72 | 11.4555 | -52.3105 | -2.3705
10:42:39 | Pause | 428 | 100 | 72 | 11.4555 | -52.3105 | -2.3705
10:42:40 | Pause | 429 | 100 | 72 | 11.4555 | -52.3105 | -2.3705
10:42:41 | Pause | 430 | 100 | 72 | 11.4555 | -52.3105 | -2.3705
10:42:42 | Pause | 431 | 100 | 72 | 11.4555 | -52.3105 | -2.3705
10:42:43 | Pause | 432 | 100 | 72 | 11.4555 | -52.3105 | -2.3705
10:42:44 | Pause | 433 | 100 | 72 | 11.4555 | -52.3105 | -2.3705
10:42:45 | Pause | 434 | 100 | 72 | 11.4555 | -52.3105 | -2.3705
10:42:46 | Pause | 435 | 100 | 72 | 11.4555 | -52.3105 | -2.3705
10:42:47 | Pause | 436 | 100 | 72 | 11.4555 | -52.3105 | -2.3705
10:42:48 | Pause | 437 | 100 | 72 | 11.4555 | -52.3105 | -2.3705
10:42:49 | Pause | 438 | 100 | 72 | 11.4555 | -52.3105 | -2.3705
10:42:50 | Pause | 439 | 100 | 72 | 11.4555 | -52.3105 | -2.3705
10:42:51 | Pause | 440 | 100 | 72 | 11.4555 | -52.3105 | -2.3705
10:42:52 | Pause | 441 | 100 | 72 | 11.4555 | -52.3105 | -2.3705
10:42:53 | Pause | 442 | 100 | 72 | 11.4555 | -52.3105 | -2.3705
10:42:54 | Pause | 443 | 100 | 72 | 11.4555 | -52.3105 | -2.3705
10:42:55 | Pause | 444 | 100 | 72 | 11.4555 | -52.3105 | -2.3705
10:42:56 | Pause | 445 | 100 | 72 | 11.4555 | -52.3105 | -2.3705
10:42:57 | Pause | 446 | 100 | 72 | 11.4555 | -52.3105 | -2.3705
10:42:58 | Pause | 447 | 100 | 72 | 11.4555 | -52.3105 | -2.3705
10:42:59 | Pause | 448 | 100 | 72 | 11.4555 | -52.3105 | -2.3705
10:43:00 | Pause | 449 | 100 | 72 | 11.4555 | -52.3105 | -2.3705
10:43:01 | Pause | 450 | 100 | 72 | 11.4555 | -52.3105 | -2.3705
10:43:02 | Pause | 451 | 100 | 72 | 11.4555 | -52.3105 | -2.3705
10:43:03 | Pause | 452 | 100 | 72 | 11.4555 | -52.3105 | -2.3705
10:43:04 | Pause | 453 | 100 | 72 | 11.4555 | -52.3105 | -2.3705
10:43:05 | Pause | 454 | 100 | 72 | 11.4555 | -52.3105 | -2.3705
10:43:06 | Pause | 455 | 100 | 72 | 11.4555 | -52.3105 | -2.3705
10:43:07 | Pause | 456 | 100 | 72 | 11.4555 | -52.3105 | -2.3705
10:43:08 | Pause | 457 | 100 | 72 | 11.4555 | -52.3105 | -2.3705
10:43:09 | Pause | 458 | 100 | 72 | 11.4555 | -52.3105 | -2.3705
10:43:10 | Pause | 459 | 100 | 72 | 11.4555 | -52.3105 | -2.3705
10:43:11 | Pause | 460 | 100 | 72 | 11.4555 | -52.3105 | -2.3705
10:43:12 | Pause | 461 | 100 | 72 | 11.4555 | -52.3105 | -2.3705
10:43:13 | Pause | 462 | 100 | 72 | 11.4555 | -52.3105 | -2.3705
10:43:14 | Pause | 463 | 100 | 72 | 11.4555 | -52.3105 | -2.3705
10:43:15 | Pause | 464 | 100 | 72 | 11.4555 | -52.3105 | -2.3705
10:43:16 | Pause | 465 | 100 | 72 | 11.4555 | -52.3105 | -2.3705
10:43:17 | Pause | 466 | 100 | 72 | 11.4555 | -52.3105 | -2.3705
10:43:18 | Pause | 467 | 100 | 72 | 11.4555 | -52.3105 | -2.3705
10:43:19 | Pause | 468 | 100 | 72 | 11.4555 | -52.3105 | -2.3705
10:43:20 | Pause | 469 | 100 | 72 | 11.4555 | -52.3105 | -2.3705
10:43:21 | Pause | 470 | 100 | 72 | 11.4555 | -52.3105 | -2.3705
10:43:22 | Pause | 471 | 100 | 72 | 11.4555 | -52.3105 | -2.3705
10:43:23 | Pause | 472 | 100 | 72 | 11.4555 | -52.3105 | -2.3705
10:43:24 | Pause | 473 | 100 | 72 | 11.4555 | -52.3105 | -2.3705
10:43:25 | Pause | 474 | 100 | 72 | 11.4555 | -52.3105 | -2.3705
10:43:26 | Pause | 475 | 100 | 72 | 11.4555 | -52.3105 | -2.3705
10:43:27 | Pause | 476 | 100 | 72 | 11.4555 | -52.3105 | -2.3705
10:43:28 | Pause | 477 | 100 | 72 | 11.4555 | -52.3105 | -2.3705
10:43:29 | Pause | 478 | 100 | 72 | 11.4555 | -52.3105 | -2.3705
10:43:30 | Pause | 479 | 100 | 72 | 11.4555 | -52.3105 | -2.3705
10:43:31 | Pause | 480 | 100 | 72 | 11.4555 | -52.3105 | -2.3705
10:43:32 | Pause | 481 | 100 | 72 | 11.4555 | -52.3105 | -2.3705
10:43:33 | Pause | 482 | 100 | 72 | 11.4555 | -52.3105 | -2.3705
10:43:34 | Pause | 483 | 100 | 72 | 11.4555 | -52.3105 | -2.3705
10:43:35 | Pause | 484 | 100 | 72 | 11.4555 | -52.3105 | -2.3705
10:43:36 | Pause | 485 | 100 | 72 | 11.4555 | -52.3105 | -2.3705
10:43:37 | Pause | 486 | 100 | 72 | 11.4555 | -52.3105 | -2.3705
10:43:38 | Pause | 487 | 100 | 72 | 11.4555 | -52.3105 | -2.3705
10:43:39 | Pause | 488 | 100 | 72 | 11.4555 | -52.3105 | -2.3705
10:43:40 | Pause | 489 | 100 | 72 | 11.4555 | -52.3105 | -2.3705
10:43:41 | Pause | 490 | 100 | 72 | 11.4555 | -52.3105 | -2.3705
10:43:42 | Pause | 491 | 100 | 72 | 11.4555 | -52.3105 | -2.3705
10:43:43 | Pause | 492 | 100 | 72 | 11.4555 | -52.3105 | -2.3705
10:43:44 | Pause | 493 | 100 | 72 | 11.4555 | -52.3105 | -2.3705
10:43:45 | Pause | 494 | 100 | 72 | 11.4555 | -52.3105 | -2.3705
10:43:46 | Pause | 495 | 100 | 72 | 11.4555 | -52.3105 | -2.3705
10:43:47 | Pause | 496 | 100 | 72 | 11.4555 | -52.3105 | -2.3705
10:43:48 | Pause | 497 | 100 | 72 | 11.4555 | -52.3105 | -2.3705
10:43:49 | Pause | 498 | 100 | 72 | 11.4555 | -52.3105 | -2.3705
10:43:50 | Pause | 499 | 100 | 72 | 11.4555 | -52.3105 | -2.3705
10:43:51 | Pause | 500 | 100 | 72 | 11.4555 | -52.3105 | -2.3705
10:43:52 | Pause | 501 | 100 | 72 | 11.4555 | -52.3105 | -2.3705
10:43:53 | Pause | 502 | 100 | 72 | 11.4555 | -52.3105 | -2.3705
10:43:54 | Pause | 503 | 100 | 72 | 11.4555 | -52.3105 | -2.3705
10:43:55 | Pause | 504 | 100 | 72 | 11.4555 | -52.3105 | -2.3705
10:43:56 | Pause | 505 | 100 | 72 | 11.4555 | -52.3105 | -2.3705
10:43:57 | Pause | 506 | 100 | 72 | 11.4555 | -52.3105 | -2.3705
10:43:58 | Pause | 507 | 100 | 72 | 11.4555 | -52.3105 | -2.3705
10:43:59 | Pause | 508 | 100 | 72 | 11.4555 | -52.3105 | -2.3705
10:44:00 | Pause | 509 | 100 | 72 | 11.4555 | -52.3105 | -2.3705
10:44:01 | Pause | 510 | 100 | 72 | 11.4555 | -52.3105 | -2.3705
10:44:02 | Pause | 511 | 100 | 72 | 11.4555 | -52.3105 | -2.3705
10:44:03 | Pause | 512 | 100 | 72 | 11.4555 | -52.3105 | -2.3705
10:44:04 | Pause | 513 | 100 | 72 | 11.4555 | -52.3105 | -2.3705
10:44:05 | Pause | 514 | 100 | 72 | 11.4555 | -52.3105 | -2.3705
10:44:06 | Pause | 515 | 100 | 72 | 11.4555 | -52.3105 | -2.3705
10:44:07 | Pause | 516 | 100 | 72 | 11.4555 | -52.3105 | -2.3705
10:44:08 | Pause | 517 | 100 | 72 | 11.4555 | -52.3105 | -2.3705
10:44:09 | Pause | 518 | 100 | 72 | 11.4555 | -52.3105 | -2.3705
10:44:10 | Pause | 519 | 100 | 72 | 11.4555 | -52.3105 | -2.3705
10:44:11 | Pause | 520 | 100 | 72 | 11.4555 | -52.3105 | -2.3705
10:44:12 | Pause | 521 | 100 | 72 | 11.4555 | -52.3105 | -2.3705
10:44:13 | Pause | 522 | 100 | 72 | 11.4555 | -52.3105 | -2.3705
10:44:14 | Pause | 523 | 100 | 72 | 11.4555 | -52.3105 | -2.3705
10:44:15 | Pause | 524 | 100 | 72 | 11.4555 | -52.3105 | -2.3705
10:44:16 | Pause | 525 | 100 | 72 | 11.4555 | -52.3105 | -2.3705
10:44:17 | Pause | 526 | 100 | 72 | 11.4555 | -52.3105 | -2.3705
10:44:18 | Pause | 527 | 100 | 72 | 11.4555 | -52.3105 | -2.3705
10:44:19 | Pause | 528 | 100 | 72 | 11.4555 | -52.3105 | -2.3705
10:44:20 | Pause | 529 | 100 | 72 | 11.4555 | -52.3105 | -2.3705
10:44:21 | Pause | 530 | 100 | 72 | 11.4555 | -52.3105 | -2.3705
10:44:22 | Pause | 531 | 100 | 72 | 11.4555 | -52.3105 | -2.3705
10:44:23 | Pause | 532 | 100 | 72 | 11.4555 | -52.3105 | -2.3705
10:44:24 | Pause | 533 | 100 | 72 | 11.4555 | -52.3105 | -2.3705
10:44:25 | Pause | 534 | 100 | 72 | 11.4555 | -52.3105 | -2.3705
10:44:26 | Pause | 535 | 100 | 72 | 11.4555 | -52.3105 | -2.3705
10:44:27 | Pause | 536 | 100 | 72 | 11.4555 | -52.3105 | -2.3705
10:44:28 | Pause | 537 | 100 | 72 | 11.4555 | -52.3105 | -2.3705
10:44:29 | Pause | 538 | 100 | 72 | 11.4555 | -52.3105 | -2.3705
10:44:30 | Pause | 539 | 100 | 72 | 11.4555 | -52.3105 | -2.3705
10:44:31 | Pause | 540 | 100 | 72 | 11.4555 | -52.3105 | -2.3705
10:44:32 | Pause | 541 | 100 | 72 | 11.4555 | -52.3105 | -2.3705
10:44:33 | Pause | 542 | 100 | 72 | 11.4555 | -52.3105 | -2.3705
10:44:34 | Pause | 543 | 100 | 72 | 11.4555 | -52.3105 | -2.3705
10:44:35 | Pause | 544 | 100 | 72 | 11.4555 | -52.3105 | -2.3705
10:44:36 | Pause | 545 | 100 | 72 | 11.4555 | -52.3105 | -2.3705
10:44:37 | Pause | 546 | 100 | 72 | 11.4555 | -52.3105 | -2.3705
10:44:38 | Pause | 547 | 100 | 72 | 11.4555 | -52.3105 | -2.3705
10:44:39 | Pause | 548 | 100 | 72 | 11.4555 | -52.3105 | -2.3705
10:44:40 | Pause | 549 | 100 | 72 | 11.4555 | -52.3105 | -2.3705
10:44:41 | Pause | 550 | 100 | 72 | 11.4555 | -52.3105 | -2.3705
10:44:42 | Pause | 551 | 100 | 72 | 11.4555 | -52.3105 | -2.3705
10:44:43 | Pause | 552 | 100 | 72 | 11.4555 | -52.3105 | -2.3705
10:44:44 | Pause | 553 | 100 | 72 | 11.4555 | -52.3105 | -2.3705
10:44:45 | Pause | 554 | 100 | 72 | 11.4555 | -52.3105 | -2.3705
10:44:46 | Pause | 555 | 100 | 72 | 11.4555 | -52.3105 | -2.3705
10:44:47 | Pause | 556 | 100 | 72 | 11.4555 | -52.3105 | -2.3705
10:44:48 | Pause | 557 | 100 | 72 | 11.4555 | -52.3105 | -2.3705
10:44:49 | Pause | 558 | 100 | 72 | 11.4555 | -52.3105 | -2.3705
10:44:50 | Pause | 559 | 100 | 72 | 11.4555 | -52.3105 | -2.3705
10:44:51 | Pause | 560 | 100 | 72 | 11.4555 | -52.3105 | -2.3705
10:44:52 | Pause | 561 | 100 | 72 | 11.4555 | -52.3105 | -2.3705
10:44:53 | Pause | 562 | 100 | 72 | 11.4555 | -52.3105 | -2.3705
10:44:54 | Pause | 563 | 100 | 72 | 11.4555 | -52.3105 | -2.3705
10:44:55 | Pause | 564 | 100 | 72 | 11.4555 | -52.3105 | -2.3705
10:44:56 | Pause | 565 | 100 | 72 | 11.4555 | -52.3105 | -2.3705
10:44:57 | Pause | 566 | 100 | 72 | 11.4555 | -52.3105 | -2.3705
10:44:58 | Pause | 567 | 100 | 72 | 11.4555 | -52.3105 | -2.3705
10:44:59 | Pause | 568 | 100 | 72 | 11.4555 | -52.3105 | -2.3705
10:45:00 | Pause | 569 | 100 | 72 | 11.4555 | -52.3105 | -2.3705

## 23 Umlauf
Uhrzeit | Zeit t [s] | Zurückgelegte Distanz [m] | Außen- temperatur [°C] | Typ | SoC zum Zeitpunkt t [%] | Ist-Geschwindigkeit zum Zeitpunkt t [km/h] | Steigung im Intervall [t, t+1) [%] | Gewählte Beschleunigung im Intervall [t, t+1) [m/s²] | Empfangene Leistung mittels DWPT [kW] | Motorleistung [kW] | Leistung der Nebenverbraucher [kW] | Abgerufene Batterieleistung im Intervall [t, t+1) [kW] | Kumulierter Energieverbrauch nach Intervall [t, t+1) [kWh]
10:45:01 | 0 | 0 | 0 | Umlauf | 100 |  |  |  | 0 | 160 | 11.4555 | 198.4438 | 0.055123
10:45:02 | 1 | 5 | 0 | Umlauf | 99.9683 | 3.6 | -0.1 | 3.4167 | 0 | 69.3647 | 11.4555 | 93.5419 | 0.081107
10:45:03 | 2 | 9 | 0 | Umlauf | 99.9534 | 15.9 | -0.5 | 1.8889 | 0 | 160 | 11.4555 | 198.4438 | 0.13623
10:45:04 | 3 | 16 | 0 | Umlauf | 99.9217 | 22.7 | -3.6 | 1.1667 | 0 | 120.5539 | 11.4555 | 152.7886 | 0.17867
10:45:05 | 4 | 23 | 0 | Umlauf | 99.8973 | 26.9 | -5.1 | -1.5 | 0 | -160 | 11.4555 | -128.3425 | 0.14302
10:45:06 | 5 | 29 | 0 | Umlauf | 99.9178 | 21.5 | -8.5 | -1.5833 | 64 | -160 | 11.4555 | -183.6385 | 0.09201
10:45:07 | 6 | 34 | 0 | Umlauf | 99.9471 | 15.8 | -8.7 | -0.083333 | 64 | -41.766 | 11.4555 | -81.4843 | 0.069376
10:45:08 | 7 | 38 | 0 | Umlauf | 99.9601 | 15.5 | -6.6 | -0.47222 | 64 | -51.4614 | 11.4555 | -89.8611 | 0.044414
10:45:09 | 8 | 42 | 0 | Umlauf | 99.9745 | 13.8 | -4.1 | -0.25 | 64 | -23.765 | 11.4555 | -65.9314 | 0.0261
10:45:10 | 9 | 45 | 0 | Umlauf | 99.985 | 12.9 | -0.4 | -0.47222 | 64 | -16.549 | 11.4555 | -59.6968 | 0.0095176
10:45:11 | 10 | 48 | 0 | Umlauf | 99.9945 | 11.2 | 0.7 | -0.69444 | 64 | -19.0587 | 11.4555 | -61.8652 | -2.5144e-14
10:45:12 | 11 | 51 | 0 | Umlauf | 100 | 8.7 | 0.9 | -0.16667 | 64 | 2.8545 | 11.4555 | -42.9322 | -2.5144e-14
10:45:13 | 12 | 53 | 0 | Umlauf | 100 | 8.1 | -0.1 | -1.1111 | 64 | -27.7843 | 11.4555 | -69.4041 | -2.5144e-14
10:45:14 | 13 | 55 | 0 | Umlauf | 100 | 4.1 | 1.6 | -0.61111 | 64 | -4.5889 | 11.4555 | -49.3633 | -2.5144e-14
10:45:15 | 14 | 60 | 0 | Umlauf | 100 | 1.9 | 0.1 | 2.5833 | 64 | 28.2046 | 11.4555 | -21.0297 | -2.5144e-14
10:45:16 | 15 | 63 | 0 | Umlauf | 100 | 11.2 | 0 | 1.3611 | 64 | 91.4868 | 11.4555 | 45.072 | 0.01252
10:45:17 | 16 | 68 | 0 | Umlauf | 99.9928 | 16.1 | -0.7 | 0.083333 | 64 | 14.2543 | 11.4555 | -33.0827 | 0.0033304
10:45:18 | 17 | 72 | 0 | Umlauf | 99.9981 | 16.4 | -2.2 | 2.2222 | 64 | 160 | 11.4555 | 124.3698 | 0.037878
10:45:19 | 18 | 79 | 0 | Umlauf | 99.9782 | 24.4 | -0.6 | -0.083333 | 64 | 1.5347 | 11.4555 | -44.0725 | 0.025635
10:45:20 | 19 | 86 | 0 | Umlauf | 99.9853 | 24.1 | -0.1 | 0.66667 | 64 | 105.7814 | 11.4555 | 61.6168 | 0.042751
10:45:21 | 20 | 93 | 0 | Umlauf | 99.9754 | 26.5 | 0 | 0.22222 | 64 | 54.0199 | 11.4555 | 1.7076 | 0.043225
10:45:22 | 21 | 101 | 0 | Umlauf | 99.9752 | 27.3 | 0 | 0.86111 | 64 | 150.4641 | 11.4555 | 113.3328 | 0.074707
10:45:23 | 22 | 109 | 0 | Umlauf | 99.9571 | 30.4 | 0 | 1.1667 | 64 | 160 | 11.4555 | 124.3698 | 0.10925
10:45:24 | 23 | 119 | 0 | Umlauf | 99.9372 | 34.6 | 0 | -0.80556 | 64 | -78.11 | 11.4555 | -112.8855 | 0.077897
10:45:25 | 24 | 127 | 0 | Umlauf | 99.9552 | 31.7 | 0 | 0.58333 | 64 | 127.6717 | 11.4555 | 86.9527 | 0.10205
10:45:26 | 25 | 137 | 0 | Umlauf | 99.9414 | 33.8 | -1 | 1.3333 | 64 | 160 | 11.4555 | 124.3698 | 0.1366
10:45:27 | 26 | 148 | 0 | Umlauf | 99.9215 | 38.6 | -4.4 | -1.2222 | 64 | -160 | 11.4555 | -183.6385 | 0.085587
10:45:28 | 27 | 157 | 0 | Umlauf | 99.9508 | 34.2 | -9.3 | -0.38889 | 64 | -131.8452 | 11.4555 | -159.3127 | 0.041333
10:45:29 | 28 | 166 | 0 | Umlauf | 99.9762 | 32.8 | -5.8 | -0.027778 | 64 | -47.5156 | 11.4555 | -86.4519 | 0.017319
10:45:30 | 29 | 175 | 0 | Umlauf | 99.99 | 32.7 | -0.6 | 0.38889 | 64 | 87.3488 | 11.4555 | 40.2827 | 0.028508
10:45:31 | 30 | 185 | 0 | Umlauf | 99.9836 | 34.1 | -0.1 | 0 | 64 | 28.0924 | 11.4555 | -21.1267 | 0.02264
10:45:32 | 31 | 194 | 0 | Umlauf | 99.987 | 34.1 | 0 | 0.47222 | 64 | 117.2681 | 11.4555 | 74.9116 | 0.043449
10:45:33 | 32 | 204 | 0 | Umlauf | 99.975 | 35.8 | 0 | 0.75 | 64 | 160 | 11.4555 | 124.3698 | 0.077996
10:45:34 | 33 | 215 | 0 | Umlauf | 99.9552 | 38.5 | 0 | -0.027778 | 64 | 29.0261 | 11.4555 | -20.3199 | 0.072351
10:45:35 | 34 | 226 | 0 | Umlauf | 99.9584 | 38.4 | 0 | 0.38889 | 64 | 115.7989 | 11.4555 | 73.2111 | 0.092688
10:45:36 | 35 | 237 | 0 | Umlauf | 99.9467 | 39.8 | -1 | 0.055556 | 64 | 28.0611 | 11.4555 | -21.1537 | 0.086812
10:45:37 | 36 | 248 | 0 | Umlauf | 99.9501 | 40 | -2.1 | 0.16667 | 64 | 29.9198 | 11.4555 | -19.5478 | 0.081382
10:45:38 | 37 | 259 | 0 | Umlauf | 99.9532 | 40.6 | -2.5 | 0 | 64 | -9.3518 | 11.4555 | -53.4784 | 0.066527
10:45:39 | 38 | 270 | 0 | Umlauf | 99.9618 | 40.6 | -5.8 | -0.30556 | 64 | -96.9568 | 11.4555 | -129.1691 | 0.030646
10:45:40 | 39 | 281 | 0 | Umlauf | 99.9824 | 39.5 | -5.2 | 1.4722 | 64 | 160 | 11.4555 | 124.3698 | 0.065194
10:45:41 | 40 | 294 | 0 | Umlauf | 99.9625 | 44.8 | -4.1 | -1.4444 | 64 | -160 | 11.4555 | -183.6385 | 0.014183
10:45:42 | 41 | 305 | 0 | Umlauf | 99.9918 | 39.6 | -4.1 | 0 | 64 | -30.1906 | 11.4555 | -71.4831 | 2.469e-14
10:45:43 | 42 | 316 | 0 | Umlauf | 100 | 39.6 | -3.4 | -0.25 | 64 | -55.7733 | 11.4555 | -93.5866 | 2.469e-14
10:45:44 | 43 | 326 | 0 | Umlauf | 100 | 38.7 | -3.2 | -0.27778 | 64 | -55.8891 | 11.4555 | -93.6867 | 2.469e-14
10:45:45 | 44 | 337 | 0 | Umlauf | 100 | 37.7 | -3.1 | -0.27778 | 64 | -53.3763 | 11.4555 | -91.5156 | 2.469e-14
10:45:46 | 45 | 347 | 0 | Umlauf | 100 | 36.7 | -2.9 | -0.55556 | 64 | -85.4515 | 11.4555 | -119.2286 | 2.469e-14
10:45:47 | 46 | 357 | 0 | Umlauf | 100 | 34.7 | -14.3 | -0.083333 | 64 | -152.6676 | 11.4555 | -177.3033 | 2.469e-14
10:45:48 | 47 | 366 | 0 | Umlauf | 100 | 34.4 | -1.5 | -0.11111 | 64 | -10.9462 | 11.4555 | -54.856 | 2.469e-14
10:45:49 | 48 | 376 | 0 | Umlauf | 100 | 34 | -0.2 | -0.36111 | 64 | -26.098 | 11.4555 | -67.9472 | 2.469e-14
10:45:50 | 49 | 385 | 0 | Umlauf | 100 | 32.7 | -0.4 | 0 | 64 | 21.6417 | 11.4555 | -26.7 | 2.469e-14
10:45:51 | 50 | 394 | 0 | Umlauf | 100 | 32.7 | -0.4 | -0.19444 | 0 | -8.319 | 11.4555 | 3.6301 | 0.0010084
10:45:52 | 51 | 403 | 0 | Umlauf | 99.9994 | 32 | -0.7 | -0.52778 | 0 | -48.7968 | 11.4555 | -32.2629 | 1.4646e-14
10:45:53 | 52 | 411 | 0 | Umlauf | 100 | 30.1 | -1.5 | -0.11111 | 0 | -10.0816 | 11.4555 | 1.5902 | 0.00044171
10:45:54 | 53 | 419 | 0 | Umlauf | 99.9997 | 29.7 | -1.9 | -0.22222 | 0 | -25.4799 | 11.4555 | -12.1171 | 2.0247e-14
10:45:55 | 54 | 427 | 0 | Umlauf | 100 | 28.9 | -1.8 | -0.055556 | 0 | -7.0331 | 11.4555 | 5.1185 | 0.0014218
10:45:56 | 55 | 435 | 0 | Umlauf | 99.9992 | 28.7 | -2.8 | 0.47222 | 0 | 56.7443 | 11.4555 | 78.9349 | 0.023348
10:45:57 | 56 | 444 | 0 | Umlauf | 99.9866 | 30.4 | -1.7 | 0.11111 | 0 | 17.8597 | 11.4555 | 33.9296 | 0.032773
10:45:58 | 57 | 452 | 0 | Umlauf | 99.9812 | 30.8 | -0.4 | 0.13889 | 0 | 43.2643 | 11.4555 | 63.3331 | 0.050366
10:45:59 | 58 | 461 | 0 | Umlauf | 99.9711 | 31.3 | 0 | -0.19444 | 0 | -4.0017 | 11.4555 | 8.627 | 0.052762
10:46:00 | 59 | 470 | 0 | Umlauf | 99.9697 | 30.6 | 0.9 | -0.44444 | 0 | -21.7318 | 11.4555 | -8.8787 | 0.050296
10:46:01 | 60 | 478 | 0 | Umlauf | 99.9711 | 29 | 0.1 | -0.52778 | 0 | -36.8886 | 11.4555 | -21.9742 | 0.044192
10:46:02 | 61 | 485 | 0 | Umlauf | 99.9746 | 27.1 | 1.3 | -0.30556 | 0 | -2.8039 | 11.4555 | 10.0134 | 0.046973
10:46:03 | 62 | 492 | 0 | Umlauf | 99.973 | 26 | 2.2 | -0.25 | 0 | 15.4805 | 11.4555 | 31.1758 | 0.055633
10:46:04 | 63 | 499 | 0 | Umlauf | 99.968 | 25.1 | 2.6 | -0.22222 | 0 | 23.7451 | 11.4555 | 40.7414 | 0.06695
10:46:05 | 64 | 506 | 0 | Umlauf | 99.9615 | 24.3 | 66.2 | -0.86111 | 0 | 160 | 11.4555 | 198.4438 | 0.12207
10:46:06 | 65 | 512 | 0 | Umlauf | 99.9298 | 21.2 | 4.2 | -1.1944 | 0 | -48.3854 | 11.4555 | -31.9074 | 0.11321
10:46:07 | 66 | 517 | 0 | Umlauf | 99.9349 | 16.9 | -2.2 | -1.25 | 0 | -77.6826 | 11.4555 | -57.2203 | 0.097316
10:46:08 | 67 | 520 | 0 | Umlauf | 99.9441 | 12.4 | -2.9 | -0.41667 | 0 | -23.7258 | 11.4555 | -10.6015 | 0.094371
10:46:09 | 68 | 523 | 0 | Umlauf | 99.9458 | 10.9 | -2.4 | -0.36111 | 0 | -16.9587 | 11.4555 | -4.7548 | 0.09305
10:46:10 | 69 | 526 | 0 | Umlauf | 99.9465 | 9.6 | -2.1 | 0.30556 | 0 | 13.068 | 11.4555 | 28.3837 | 0.10093
10:46:11 | 70 | 529 | 0 | Umlauf | 99.942 | 10.7 | -1.5 | 0.33333 | 0 | 19.4805 | 11.4555 | 35.8055 | 0.11088
10:46:12 | 71 | 532 | 0 | Umlauf | 99.9363 | 11.9 | -1.1 | 0.47222 | 0 | 33.101 | 11.4555 | 51.57 | 0.12521
10:46:13 | 72 | 536 | 0 | Umlauf | 99.928 | 13.6 | -0.8 | 0.83333 | 0 | 66.6351 | 11.4555 | 90.3826 | 0.15031
10:46:14 | 73 | 541 | 0 | Umlauf | 99.9136 | 16.6 | -0.5 | -1.5 | 0 | -81.5566 | 11.4555 | -60.5674 | 0.13349
10:46:15 | 74 | 544 | 0 | Umlauf | 99.9233 | 11.2 | -0.7 | 1.6667 | 0 | 106.0634 | 11.4555 | 136.0172 | 0.17127
10:46:16 | 75 | 548 | 0 | Umlauf | 99.9016 | 17.2 | -0.4 | -0.30556 | 0 | -11.8795 | 11.4555 | -0.36632 | 0.17117
10:46:17 | 76 | 553 | 0 | Umlauf | 99.9016 | 16.1 | -0.3 | -3.4167 | 0 | -160 | 11.4555 | -128.3425 | 0.13552
10:46:18 | 77 | 555 | 0 | Umlauf | 99.9221 | 3.8 | -1.2 | 4.6667 | 0 | 96.8747 | 11.4555 | 125.3822 | 0.17035
10:46:19 | 78 | 561 | 0 | Umlauf | 99.9021 | 20.6 | -0.2 | -3.2778 | 0 | -160 | 11.4555 | -128.3425 | 0.1347
10:46:20 | 79 | 563 | 0 | Umlauf | 99.9226 | 8.8 | -0.4 | 0.47222 | 0 | 27.5722 | 11.4555 | 45.1709 | 0.14724
10:46:21 | 80 | 566 | 0 | Umlauf | 99.9154 | 10.5 | -0.3 | 0.94444 | 0 | 60.3897 | 11.4555 | 83.1541 | 0.17034
10:46:22 | 81 | 570 | 0 | Umlauf | 99.9021 | 13.9 | -0.2 | 0.63889 | 0 | 57.701 | 11.4555 | 80.0422 | 0.19258
10:46:23 | 82 | 574 | 0 | Umlauf | 99.8893 | 16.2 | -0.1 | 1.1944 | 0 | 117.0486 | 11.4555 | 148.7315 | 0.23389
10:46:24 | 83 | 580 | 0 | Umlauf | 99.8656 | 20.5 | 0.2 | 1.5833 | 0 | 160 | 11.4555 | 198.4438 | 0.28901
10:46:25 | 84 | 587 | 0 | Umlauf | 99.8339 | 26.2 | 0.8 | 0.5 | 0 | 103.5924 | 11.4555 | 133.1573 | 0.326
10:46:26 | 85 | 595 | 0 | Umlauf | 99.8126 | 28 | 1.4 | -0.19444 | 0 | 13.9658 | 11.4555 | 29.4227 | 0.33417
10:46:27 | 86 | 603 | 0 | Umlauf | 99.8079 | 27.3 | 1.9 | -0.75 | 0 | -39.9505 | 11.4555 | -24.6197 | 0.32733
10:46:28 | 87 | 610 | 0 | Umlauf | 99.8119 | 24.6 | 2.6 | -0.55556 | 0 | -13.7607 | 11.4555 | -1.9917 | 0.32678
10:46:29 | 88 | 616 | 0 | Umlauf | 99.8122 | 22.6 | 2.6 | 0.41667 | 0 | 99.5276 | 11.4555 | 128.4526 | 0.36246
10:46:30 | 89 | 623 | 0 | Umlauf | 99.7917 | 24.1 | 2.2 | 0.55556 | 0 | 119.5471 | 11.4555 | 151.6233 | 0.40458
10:46:31 | 90 | 630 | 0 | Umlauf | 99.7675 | 26.1 | 1.8 | -0.55556 | 0 | -21.3608 | 11.4555 | -8.5582 | 0.4022
10:46:32 | 91 | 637 | 0 | Umlauf | 99.7688 | 24.1 | 1.7 | -0.5 | 0 | -15.9697 | 11.4555 | -3.9003 | 0.40112
10:46:33 | 92 | 643 | 0 | Umlauf | 99.7695 | 22.3 | 1.7 | -0.5 | 0 | -14.8894 | 11.4555 | -2.9669 | 0.4003
10:46:34 | 93 | 648 | 0 | Umlauf | 99.7699 | 20.5 | 1.6 | -0.55556 | 0 | -18.452 | 11.4555 | -6.045 | 0.39862
10:46:35 | 94 | 654 | 0 | Umlauf | 99.7709 | 18.5 | 1.6 | -0.27778 | 0 | 1.9821 | 11.4555 | 15.5528 | 0.40294
10:46:36 | 95 | 658 | 0 | Umlauf | 99.7684 | 17.5 | 1.7 | 0.33333 | 0 | 60.7775 | 11.4555 | 83.603 | 0.42616
10:46:37 | 96 | 664 | 0 | Umlauf | 99.7551 | 18.7 | 1.5 | 0 | 0 | 29.2663 | 11.4555 | 47.1316 | 0.43925
10:46:38 | 97 | 669 | 0 | Umlauf | 99.7476 | 18.7 | 1.1 | 0.97222 | 0 | 124.1624 | 11.4555 | 156.9651 | 0.48285
10:46:39 | 98 | 675 | 0 | Umlauf | 99.7225 | 22.2 | 0.8 | -0.66667 | 0 | -34.3905 | 11.4555 | -19.8159 | 0.47735
10:46:40 | 99 | 681 | 0 | Umlauf | 99.7257 | 19.8 | 1.2 | 0.055556 | 0 | 34.0059 | 11.4555 | 52.6173 | 0.49196
10:46:41 | 100 | 686 | 0 | Umlauf | 99.7173 | 20 | 1.3 | 0.55556 | 0 | 89.6828 | 11.4555 | 117.0582 | 0.52448
10:46:42 | 101 | 692 | 0 | Umlauf | 99.6986 | 22 | 1.4 | 0.58333 | 0 | 103.2653 | 11.4555 | 132.7786 | 0.56136
10:46:43 | 102 | 699 | 0 | Umlauf | 99.6774 | 24.1 | 1.3 | 0 | 0 | 35.7768 | 11.4555 | 54.667 | 0.57655
10:46:44 | 103 | 706 | 0 | Umlauf | 99.6686 | 24.1 | 1.1 | 0.27778 | 0 | 69.6646 | 11.4555 | 93.8889 | 0.60263
10:46:45 | 104 | 713 | 0 | Umlauf | 99.6537 | 25.1 | 1.1 | 0.27778 | 0 | 72.6706 | 11.4555 | 97.3681 | 0.62968
10:46:46 | 105 | 720 | 0 | Umlauf | 99.6381 | 26.1 | 1.1 | 0.083333 | 0 | 48.1348 | 11.4555 | 68.9702 | 0.64883
10:46:47 | 106 | 727 | 0 | Umlauf | 99.6271 | 26.4 | 1.2 | 0.5 | 0 | 109.8021 | 11.4555 | 140.3444 | 0.68782
10:46:48 | 107 | 735 | 0 | Umlauf | 99.6047 | 28.2 | 1.3 | -0.13889 | 0 | 21.1618 | 11.4555 | 37.7515 | 0.69831
10:46:49 | 108 | 743 | 0 | Umlauf | 99.5987 | 27.7 | 1.7 | -0.52778 | 0 | -20.7416 | 11.4555 | -8.0232 | 0.69608
10:46:50 | 109 | 750 | 0 | Umlauf | 99.6 | 25.8 | 2.1 | 0.30556 | 0 | 91.8459 | 11.4555 | 119.5618 | 0.72929
10:46:51 | 110 | 757 | 0 | Umlauf | 99.5809 | 26.9 | 2 | 0.083333 | 0 | 62.0769 | 11.4555 | 85.1069 | 0.75293
10:46:52 | 111 | 765 | 0 | Umlauf | 99.5673 | 27.2 | 1.9 | 0.30556 | 0 | 94.2419 | 11.4555 | 122.3349 | 0.78691
10:46:53 | 112 | 773 | 0 | Umlauf | 99.5478 | 28.3 | 1.6 | -0.027778 | 0 | 42.6601 | 11.4555 | 62.6337 | 0.80431
10:46:54 | 113 | 781 | 0 | Umlauf | 99.5378 | 28.2 | 1.4 | -0.44444 | 0 | -15.6177 | 11.4555 | -3.5961 | 0.80331
10:46:55 | 114 | 788 | 0 | Umlauf | 99.5383 | 26.6 | 1.4 | 0.33333 | 0 | 89.3049 | 11.4555 | 116.6208 | 0.83571
10:46:56 | 115 | 796 | 0 | Umlauf | 99.5197 | 27.8 | 1.2 | 0.22222 | 0 | 73.8924 | 11.4555 | 98.7823 | 0.86314
10:46:57 | 116 | 804 | 0 | Umlauf | 99.5039 | 28.6 | 1 | -0.80556 | 0 | -55.7855 | 11.4555 | -38.3012 | 0.85251
10:46:58 | 117 | 811 | 0 | Umlauf | 99.5101 | 25.7 | 1.1 | -0.22222 | 0 | 4.7088 | 11.4555 | 18.7087 | 0.8577
10:46:59 | 118 | 818 | 0 | Umlauf | 99.5071 | 24.9 | 1.5 | -0.027778 | 0 | 35.8428 | 11.4555 | 54.7434 | 0.87291
10:47:00 | 119 | 825 | 0 | Umlauf | 99.4983 | 24.8 | 1.7 | -0.055556 | 0 | 34.4791 | 11.4555 | 53.165 | 0.88768
10:47:01 | 120 | 831 | 0 | Umlauf | 99.4898 | 24.6 | 2.1 | -0.61111 | 0 | -22.6056 | 11.4555 | -9.6337 | 0.885
10:47:02 | 121 | 838 | 0 | Umlauf | 99.4914 | 22.4 | 2.8 | -0.44444 | 0 | -2.4671 | 11.4555 | 10.4032 | 0.88789
10:47:03 | 122 | 843 | 0 | Umlauf | 99.4897 | 20.8 | 3.3 | -1.3889 | 0 | -67.8339 | 11.4555 | -48.7109 | 0.87436
10:47:04 | 123 | 848 | 0 | Umlauf | 99.4975 | 15.8 | 4.4 | -0.94444 | 0 | -21.3622 | 11.4555 | -8.5594 | 0.87198
10:47:05 | 124 | 851 | 0 | Umlauf | 99.4989 | 12.4 | 5.3 | -0.72222 | 0 | -3.509 | 11.4555 | 9.1973 | 0.87454
10:47:06 | 125 | 854 | 0 | Umlauf | 99.4974 | 9.8 | 6 | 0 | 0 | 37.5678 | 11.4555 | 56.7399 | 0.8903
10:47:07 | 126 | 857 | 0 | Umlauf | 99.4883 | 9.8 | 5.4 | 0.63889 | 0 | 68.5774 | 11.4555 | 92.6306 | 0.91603
10:47:08 | 127 | 860 | 0 | Umlauf | 99.4735 | 12.1 | 3.9 | 0.88889 | 0 | 91.9187 | 11.4555 | 119.6461 | 0.94926
10:47:09 | 128 | 864 | 0 | Umlauf | 99.4544 | 15.3 | 2.7 | 0.44444 | 0 | 70.0719 | 11.4555 | 94.3604 | 0.97548
10:47:10 | 129 | 869 | 0 | Umlauf | 99.4394 | 16.9 | 2.2 | -0.13889 | 0 | 19.6417 | 11.4555 | 35.9921 | 0.98547
10:47:11 | 130 | 874 | 0 | Umlauf | 99.4336 | 16.4 | 2 | -0.47222 | 0 | -7.9568 | 11.4555 | 4.0494 | 0.9866
10:47:12 | 131 | 878 | 0 | Umlauf | 99.433 | 14.7 | 2 | -0.58333 | 0 | -12.906 | 11.4555 | -1.2532 | 0.98625
10:47:13 | 132 | 881 | 0 | Umlauf | 99.4332 | 12.6 | 2.1 | 8.1944 | 0 | 160 | 11.4555 | 198.4438 | 1.0414
10:47:14 | 133 | 893 | 0 | Umlauf | 99.4015 | 42.1 | 0.6 | -9.6389 | 0 | -160 | 11.4555 | -128.3425 | 1.0057
10:47:15 | 134 | 895 | 0 | Umlauf | 99.422 | 7.4 | 2.9 | 0.38889 | 0 | 32.2896 | 11.4555 | 50.6309 | 1.0198
10:47:16 | 135 | 900 | 0 | Umlauf | 99.4139 | 8.8 | 2 | 0.13889 | 0 | 22.431 | 11.4555 | 39.2204 | 1.0307
10:47:17 | 136 | 905 | 0 | Umlauf | 99.4077 | 9.3 | 1.5 | 0.027778 | 0 | 15.7289 | 11.4555 | 31.4634 | 1.0394
10:47:18 | 137 | 907 | 0 | Umlauf | 99.4026 | 9.4 | 1.3 | 0.47222 | 0 | 37.624 | 11.4555 | 56.8049 | 1.0552
10:47:19 | 138 | 911 | 0 | Umlauf | 99.3936 | 11.1 | 1 | 0.027778 | 0 | 15.9773 | 11.4555 | 31.7508 | 1.064
10:47:20 | 139 | 914 | 0 | Umlauf | 99.3885 | 11.2 | 0.9 | -0.027778 | 0 | 12.173 | 11.4555 | 27.3478 | 1.0716
10:47:21 | 140 | 917 | 0 | Umlauf | 99.3841 | 11.1 | 0.8 | 0.11111 | 0 | 19.866 | 11.4555 | 36.2517 | 1.0817
10:47:22 | 141 | 920 | 0 | Umlauf | 99.3783 | 11.5 | 0.7 | -0.41667 | 0 | -8.3636 | 11.4555 | 3.5786 | 1.0827
10:47:23 | 142 | 923 | 0 | Umlauf | 99.3778 | 10 | 0.7 | -0.13889 | 0 | 3.7905 | 11.4555 | 17.6458 | 1.0876
10:47:24 | 143 | 925 | 0 | Umlauf | 99.375 | 9.5 | 0.6 | -1.7778 | 0 | -52.5858 | 11.4555 | -35.5366 | 1.0777
10:47:25 | 144 | 928 | 0 | Umlauf | 99.3806 | 3.1 | 1.5 | -0.66667 | 0 | -4.1771 | 11.4555 | 8.4241 | 1.0801
10:47:26 | 145 | 928 | 0 | Umlauf | 99.3793 | 0.7 | 5 | 0.22222 | 0 | 3.1661 | 11.4555 | 16.9231 | 1.0848
10:47:27 | 146 | 930 | 0 | Umlauf | 99.3766 | 1.5 | 1.6 | -0.083333 | 0 | 1.6967 | 11.4555 | 15.2225 | 1.089
10:47:28 | 147 | 933 | 0 | Umlauf | 99.3741 | 1.2 | 1.1 | -0.27778 | 0 | -0.13949 | 11.4555 | 13.0972 | 1.0926
10:47:29 | 148 | 933 | 0 | Umlauf | 99.3721 | 0.2 | 5.4 | 0.083333 | 0 | 0.79444 | 11.4555 | 14.1781 | 1.0966
10:47:30 | 149 | 935 | 0 | Umlauf | 99.3698 | 0.5 | 0.7 | 3.8056 | 0 | 10.8935 | 11.4555 | 25.8669 | 1.1037
10:47:31 | 150 | 939 | 0 | Umlauf | 99.3657 | 14.2 | 0 | -0.055556 | 0 | 6.8651 | 11.4555 | 21.2044 | 1.1096
10:47:32 | 151 | 943 | 0 | Umlauf | 99.3623 | 14 | 0 | 0.11111 | 0 | 19.4304 | 11.4555 | 35.7475 | 1.1196
10:47:33 | 152 | 947 | 0 | Umlauf | 99.3566 | 14.4 | 0 | 1.2222 | 0 | 106.8766 | 11.4555 | 136.9584 | 1.1576
10:47:34 | 153 | 952 | 0 | Umlauf | 99.3347 | 18.8 | 0 | 0.47222 | 0 | 63.2307 | 11.4555 | 86.4423 | 1.1816
10:47:35 | 154 | 958 | 0 | Umlauf | 99.3209 | 20.5 | 0 | 0.83333 | 0 | 109.2714 | 11.4555 | 139.7301 | 1.2204
10:47:36 | 155 | 965 | 0 | Umlauf | 99.2986 | 23.5 | 0 | -0.55556 | 0 | -33.366 | 11.4555 | -18.9307 | 1.2152
10:47:37 | 156 | 970 | 0 | Umlauf | 99.3016 | 21.5 | 0 | 1.0556 | 0 | 140.6281 | 11.4555 | 176.0227 | 1.2641
10:47:38 | 157 | 978 | 0 | Umlauf | 99.2735 | 25.3 | 0.1 | 1.4167 | 0 | 160 | 11.4555 | 198.4438 | 1.3192
10:47:39 | 158 | 986 | 0 | Umlauf | 99.2418 | 30.4 | 0.2 | 0.66667 | 0 | 139.0679 | 11.4555 | 174.2168 | 1.3676
10:47:40 | 159 | 995 | 0 | Umlauf | 99.214 | 32.8 | 0.4 | -0.38889 | 0 | -22.0381 | 11.4555 | -9.1434 | 1.365
10:47:41 | 160 | 1004 | 0 | Umlauf | 99.2155 | 31.4 | 0.5 | -0.52778 | 0 | -35.5237 | 11.4555 | -20.7949 | 1.3593
10:47:42 | 161 | 1012 | 0 | Umlauf | 99.2188 | 29.5 | 0.6 | 0.027778 | 0 | 38.4943 | 11.4555 | 57.8122 | 1.3753
10:47:43 | 162 | 1020 | 0 | Umlauf | 99.2096 | 29.6 | 0.9 | 0.5 | 0 | 119.0721 | 11.4555 | 151.0736 | 1.4173
10:47:44 | 163 | 1029 | 0 | Umlauf | 99.1855 | 31.4 | 1 | 0.97222 | 0 | 160 | 11.4555 | 198.4438 | 1.4724
10:47:45 | 164 | 1039 | 0 | Umlauf | 99.1538 | 34.9 | 0.9 | -0.63889 | 0 | -47.9872 | 11.4555 | -31.5634 | 1.4636
10:47:46 | 165 | 1048 | 0 | Umlauf | 99.1588 | 32.6 | 1.1 | -0.11111 | 0 | 26.866 | 11.4555 | 44.3535 | 1.476
10:47:47 | 166 | 1057 | 0 | Umlauf | 99.1517 | 32.2 | 1.1 | -0.33333 | 0 | -8.004 | 11.4555 | 3.9948 | 1.4771
10:47:48 | 167 | 1065 | 0 | Umlauf | 99.1511 | 31 | 1.2 | -0.083333 | 0 | 31.5113 | 11.4555 | 49.7301 | 1.4909
10:47:49 | 168 | 1074 | 0 | Umlauf | 99.1432 | 30.7 | 1.3 | 0.083333 | 0 | 60.503 | 11.4555 | 83.2853 | 1.514
10:47:50 | 169 | 1082 | 0 | Umlauf | 99.1299 | 31 | 1.4 | 0.16667 | 0 | 76.7576 | 11.4555 | 102.0984 | 1.5424
10:47:51 | 170 | 1091 | 0 | Umlauf | 99.1136 | 31.6 | 1.3 | -0.69444 | 0 | -45.8554 | 11.4555 | -29.7215 | 1.5341
10:47:52 | 171 | 1099 | 0 | Umlauf | 99.1183 | 29.1 | 1.3 | 0.11111 | 0 | 61.4787 | 11.4555 | 84.4146 | 1.5576
10:47:53 | 172 | 1107 | 0 | Umlauf | 99.1048 | 29.5 | 1.2 | 0.77778 | 0 | 160 | 11.4555 | 198.4438 | 1.6127
10:47:54 | 173 | 1116 | 0 | Umlauf | 99.0732 | 32.3 | 0.9 | 1.0833 | 0 | 160 | 11.4555 | 198.4438 | 1.6678
10:47:55 | 174 | 1126 | 0 | Umlauf | 99.0415 | 36.2 | 0.7 | -1.2778 | 0 | -133.0554 | 11.4555 | -105.0623 | 1.6386
10:47:56 | 175 | 1135 | 0 | Umlauf | 99.0583 | 31.6 | 0.8 | -0.36111 | 0 | -14.1321 | 11.4555 | -2.3126 | 1.638
10:47:57 | 176 | 1144 | 0 | Umlauf | 99.0586 | 30.3 | 0.7 | 0.72222 | 0 | 155.4719 | 11.4555 | 193.2029 | 1.6917
10:47:58 | 177 | 1153 | 0 | Umlauf | 99.0278 | 32.9 | 0.6 | -0.027778 | 0 | 33.6587 | 11.4555 | 52.2154 | 1.7062
10:47:59 | 178 | 1162 | 0 | Umlauf | 99.0194 | 32.8 | 0.5 | 0.055556 | 0 | 46.7021 | 11.4555 | 67.312 | 1.7249
10:48:00 | 179 | 1171 | 0 | Umlauf | 99.0087 | 33 | 0.5 | 0 | 0 | 37.073 | 11.4555 | 56.1672 | 1.7405
10:48:01 | 180 | 1180 | 0 | Umlauf | 98.9997 | 33 | 0.4 | 0.61111 | 0 | 144.8869 | 11.4555 | 180.9519 | 1.7907
10:48:02 | 181 | 1190 | 0 | Umlauf | 98.9708 | 35.2 | 0.3 | 0 | 0 | 36.4419 | 11.4555 | 55.4367 | 1.8061
10:48:03 | 182 | 1200 | 0 | Umlauf | 98.962 | 35.2 | 0.3 | 0.22222 | 0 | 78.9144 | 11.4555 | 104.5948 | 1.8352
10:48:04 | 183 | 1210 | 0 | Umlauf | 98.9453 | 36 | 0.3 | 0.30556 | 0 | 97.1887 | 11.4555 | 125.7456 | 1.8701
10:48:05 | 184 | 1220 | 0 | Umlauf | 98.9252 | 37.1 | 0.2 | -0.47222 | 0 | -37.5427 | 11.4555 | -22.5394 | 1.8639
10:48:06 | 185 | 1230 | 0 | Umlauf | 98.9288 | 35.4 | 0.2 | -0.77778 | 0 | -74.0129 | 11.4555 | -54.0496 | 1.8488
10:48:07 | 186 | 1239 | 0 | Umlauf | 98.9374 | 32.6 | 0.2 | -0.36111 | 0 | -20.905 | 11.4555 | -8.1644 | 1.8466
10:48:08 | 187 | 1248 | 0 | Umlauf | 98.9387 | 31.3 | 0.2 | -0.083333 | 0 | 15.8844 | 11.4555 | 31.6434 | 1.8554
10:48:09 | 188 | 1256 | 0 | Umlauf | 98.9337 | 31 | 0.2 | -0.86111 | 0 | -74.4181 | 11.4555 | -54.3997 | 1.8403
10:48:10 | 189 | 1264 | 0 | Umlauf | 98.9424 | 27.9 | 0.2 | -1.3056 | 0 | -110.7627 | 11.4555 | -85.8015 | 1.8164
10:48:11 | 190 | 1270 | 0 | Umlauf | 98.9561 | 23.2 | 0.2 | -0.58333 | 0 | -33.6887 | 11.4555 | -19.2095 | 1.8111
10:48:12 | 191 | 1276 | 0 | Umlauf | 98.9591 | 21.1 | 0.2 | -0.38889 | 0 | -16.3718 | 11.4555 | -4.2477 | 1.8099
10:48:13 | 192 | 1282 | 0 | Umlauf | 98.9598 | 19.7 | 0.2 | 0.055556 | 0 | 23.7651 | 11.4555 | 40.7645 | 1.8212
10:48:14 | 193 | 1287 | 0 | Umlauf | 98.9533 | 19.9 | 0.2 | 0.55556 | 0 | 78.0469 | 11.4555 | 103.5907 | 1.85
10:48:15 | 194 | 1293 | 0 | Umlauf | 98.9368 | 21.9 | 0.1 | -0.41667 | 0 | -19.8026 | 11.4555 | -7.2119 | 1.848
10:48:16 | 195 | 1299 | 0 | Umlauf | 98.9379 | 20.4 | 0.1 | -0.30556 | 0 | -10.5765 | 11.4555 | 1.0173 | 1.8483
10:48:17 | 196 | 1304 | 0 | Umlauf | 98.9378 | 19.3 | 0.1 | 0.027778 | 0 | 19.3576 | 11.4555 | 35.6632 | 1.8582
10:48:18 | 197 | 1310 | 0 | Umlauf | 98.9321 | 19.4 | 0.1 | -0.47222 | 0 | -21.442 | 11.4555 | -8.6283 | 1.8558
10:48:19 | 198 | 1315 | 0 | Umlauf | 98.9335 | 17.7 | 0.3 | -1.3889 | 0 | -75.3535 | 11.4555 | -55.2079 | 1.8405
10:48:20 | 199 | 1318 | 0 | Umlauf | 98.9423 | 12.7 | 1.4 | 0.25 | 0 | 36.2435 | 11.4555 | 55.2071 | 1.8558
10:48:21 | 200 | 1322 | 0 | Umlauf | 98.9335 | 13.6 | 1.9 | 2.3056 | 0 | 160 | 11.4555 | 198.4438 | 1.9109
10:48:22 | 201 | 1328 | 0 | Umlauf | 98.9018 | 21.9 | 1.1 | 4.6389 | 0 | 160 | 11.4555 | 198.4438 | 1.966
10:48:23 | 202 | 1339 | 0 | Umlauf | 98.8701 | 38.6 | 0.6 | -1.8889 | 0 | -160 | 11.4555 | -128.3425 | 1.9304
10:48:24 | 203 | 1348 | 0 | Umlauf | 98.8906 | 31.8 | 0.3 | -3.0278 | 0 | -160 | 11.4555 | -128.3425 | 1.8947
10:48:25 | 204 | 1354 | 0 | Umlauf | 98.9111 | 20.9 | -0.4 | 0.77778 | 0 | 100.8605 | 11.4555 | 129.9954 | 1.9308
10:48:26 | 205 | 1360 | 0 | Umlauf | 98.8903 | 23.7 | -0.4 | 3.2222 | 0 | 160 | 11.4555 | 198.4438 | 1.986
10:48:27 | 206 | 1370 | 0 | Umlauf | 98.8586 | 35.3 | -0.2 | 0.75 | 0 | 160 | 11.4555 | 198.4438 | 2.0411
10:48:28 | 207 | 1380 | 0 | Umlauf | 98.827 | 38 | -0.2 | -3.5556 | 0 | -160 | 11.4555 | -128.3425 | 2.0054
10:48:29 | 208 | 1387 | 0 | Umlauf | 98.8474 | 25.2 | -0.3 | -0.13889 | 0 | -1.3309 | 11.4555 | 11.7182 | 2.0087
10:48:30 | 209 | 1394 | 0 | Umlauf | 98.8456 | 24.7 | -0.2 | 0.38889 | 0 | 69.9667 | 11.4555 | 94.2387 | 2.0349
10:48:31 | 210 | 1402 | 0 | Umlauf | 98.8305 | 26.1 | -0.2 | 0.16667 | 0 | 42.6134 | 11.4555 | 62.5798 | 2.0523
10:48:32 | 211 | 1409 | 0 | Umlauf | 98.8205 | 26.7 | -0.2 | -0.75 | 0 | -57.6163 | 11.4555 | -39.8829 | 2.0412
10:48:33 | 212 | 1416 | 0 | Umlauf | 98.8269 | 24 | -0.2 | 1.2222 | 0 | 160 | 11.4555 | 198.4438 | 2.0963
10:48:34 | 213 | 1424 | 0 | Umlauf | 98.7952 | 28.4 | -0.1 | 0.33333 | 0 | 73.8528 | 11.4555 | 98.7364 | 2.1237
10:48:35 | 214 | 1432 | 0 | Umlauf | 98.7795 | 29.6 | -0.1 | -3.1389 | 0 | -160 | 11.4555 | -128.3425 | 2.0881
10:48:36 | 215 | 1437 | 0 | Umlauf | 98.8 | 18.3 | -0.2 | 1.4444 | 0 | 156.2515 | 11.4555 | 194.1053 | 2.142
10:48:37 | 216 | 1443 | 0 | Umlauf | 98.769 | 23.5 | -0.1 | -1.1389 | 0 | -82.2078 | 11.4555 | -61.13 | 2.125
10:48:38 | 217 | 1449 | 0 | Umlauf | 98.7787 | 19.4 | -0.1 | 0.055556 | 0 | 20.4088 | 11.4555 | 36.8799 | 2.1353
10:48:39 | 218 | 1454 | 0 | Umlauf | 98.7728 | 19.6 | -0.1 | -1.1389 | 0 | -68.7636 | 11.4555 | -49.5142 | 2.1215
10:48:40 | 219 | 1459 | 0 | Umlauf | 98.7807 | 15.5 | -0.1 | 0.63889 | 0 | 65.2027 | 11.4555 | 88.7248 | 2.1462
10:48:41 | 220 | 1463 | 0 | Umlauf | 98.7666 | 17.8 | -0.1 | 0.055556 | 0 | 18.6266 | 11.4555 | 34.8172 | 2.1558
10:48:42 | 221 | 1468 | 0 | Umlauf | 98.761 | 18 | -0.1 | -0.30556 | 0 | -10.6199 | 11.4555 | 0.96705 | 2.1561
10:48:43 | 222 | 1473 | 0 | Umlauf | 98.7609 | 16.9 | -0.1 | 0.69444 | 0 | 76.2615 | 11.4555 | 101.5243 | 2.1843
10:48:44 | 223 | 1479 | 0 | Umlauf | 98.7447 | 19.4 | -0.1 | -0.38889 | 0 | -17.0533 | 11.4555 | -4.8365 | 2.183
10:48:45 | 224 | 1484 | 0 | Umlauf | 98.7454 | 18 | -0.1 | -0.38889 | 0 | -15.8795 | 11.4555 | -3.8224 | 2.1819
10:48:46 | 225 | 1488 | 0 | Umlauf | 98.746 | 16.6 | -0.1 | -0.38889 | 0 | -14.6929 | 11.4555 | -2.7972 | 2.1811
10:48:47 | 226 | 1492 | 0 | Umlauf | 98.7465 | 15.2 | -0.1 | 0.055556 | 0 | 15.784 | 11.4555 | 31.5272 | 2.1899
10:48:48 | 227 | 1497 | 0 | Umlauf | 98.7415 | 15.4 | 0 | -0.27778 | 0 | -7.1586 | 11.4555 | 4.9732 | 2.1913
10:48:49 | 228 | 1501 | 0 | Umlauf | 98.7407 | 14.4 | 0 | -0.58333 | 0 | -22.1477 | 11.4555 | -9.2381 | 2.1887
10:48:50 | 229 | 1504 | 0 | Umlauf | 98.7421 | 12.3 | 0 | 0.75 | 0 | 59.6883 | 11.4555 | 82.3423 | 2.2116
10:48:51 | 230 | 1508 | 0 | Umlauf | 98.729 | 15 | 0 | 0.16667 | 0 | 25.3837 | 11.4555 | 42.6379 | 2.2234
10:48:52 | 231 | 1513 | 0 | Umlauf | 98.7222 | 15.6 | 0 | -0.19444 | 0 | -2.6875 | 11.4555 | 10.1481 | 2.2262
10:48:53 | 232 | 1517 | 0 | Umlauf | 98.7206 | 14.9 | 0 | -0.25 | 0 | -5.4886 | 11.4555 | 6.9061 | 2.2281
10:48:54 | 233 | 1521 | 0 | Umlauf | 98.7195 | 14 | 0 | -0.5 | 0 | -17.4513 | 11.4555 | -5.1804 | 2.2267
10:48:55 | 234 | 1524 | 0 | Umlauf | 98.7203 | 12.2 | 0 | -0.52778 | 0 | -16.4306 | 11.4555 | -4.2985 | 2.2255
10:48:56 | 235 | 1527 | 0 | Umlauf | 98.721 | 10.3 | 0 | -1.0833 | 0 | -33.9625 | 11.4555 | -19.4461 | 2.2201
10:48:57 | 236 | 1529 | 0 | Umlauf | 98.7241 | 6.4 | 0 | -1.3889 | 0 | -27.985 | 11.4555 | -14.2815 | 2.2161
10:48:58 | 237 | 1531 | 0 | Umlauf | 98.7264 | 1.4 | -0.1 | 1.1667 | 0 | 9.8701 | 11.4555 | 24.6823 | 2.223
10:48:59 | 238 | 1533 | 0 | Umlauf | 98.7224 | 5.6 | 0 | 0.47222 | 0 | 18.6662 | 11.4555 | 34.863 | 2.2327
10:49:00 | 239 | 1535 | 0 | Umlauf | 98.7169 | 7.3 | 0 | 1.4722 | 0 | 63.9847 | 11.4555 | 87.315 | 2.2569
10:49:01 | 240 | 1538 | 0 | Umlauf | 98.7029 | 12.6 | 0 | 1.9444 | 0 | 142.8704 | 11.4555 | 178.6179 | 2.3065
10:49:02 | 241 | 1544 | 0 | Umlauf | 98.6744 | 19.6 | 0 | 0.69444 | 0 | 89.6271 | 11.4555 | 116.9937 | 2.339
10:49:03 | 242 | 1550 | 0 | Umlauf | 98.6557 | 22.1 | 0 | 0.055556 | 0 | 24.6095 | 11.4555 | 41.7419 | 2.3506
10:49:04 | 243 | 1556 | 0 | Umlauf | 98.6491 | 22.3 | 0 | 0.33333 | 0 | 58.4849 | 11.4555 | 80.9495 | 2.3731
10:49:05 | 244 | 1562 | 0 | Umlauf | 98.6361 | 23.5 | 0 | 0.88889 | 0 | 132.6409 | 11.4555 | 166.7782 | 2.4195
10:49:06 | 245 | 1570 | 0 | Umlauf | 98.6095 | 26.7 | 0 | 0.36111 | 0 | 74.5894 | 11.4555 | 99.589 | 2.4471
10:49:07 | 246 | 1578 | 0 | Umlauf | 98.5936 | 28 | 0 | 0.11111 | 0 | 40.399 | 11.4555 | 60.0167 | 2.4638
10:49:08 | 247 | 1586 | 0 | Umlauf | 98.584 | 28.4 | 0 | 0.11111 | 0 | 41.036 | 11.4555 | 60.754 | 2.4807
10:49:09 | 248 | 1594 | 0 | Umlauf | 98.5743 | 28.8 | 0 | 0.33333 | 0 | 76.4258 | 11.4555 | 101.7144 | 2.5089
10:49:10 | 249 | 1602 | 0 | Umlauf | 98.5581 | 30 | 0 | 0 | 0 | 25.5106 | 11.4555 | 42.7849 | 2.5208
10:49:11 | 250 | 1610 | 0 | Umlauf | 98.5513 | 30 | 0 | 0.11111 | 0 | 43.6098 | 11.4555 | 63.7329 | 2.5385
10:49:12 | 251 | 1619 | 0 | Umlauf | 98.5411 | 30.4 | 0 | -0.47222 | 0 | -33.5979 | 11.4555 | -19.1311 | 2.5332
10:49:13 | 252 | 1627 | 0 | Umlauf | 98.5441 | 28.7 | 0 | 1.1111 | 0 | 160 | 11.4555 | 198.4438 | 2.5883
10:49:14 | 253 | 1636 | 0 | Umlauf | 98.5125 | 32.7 | 0 | -0.77778 | 0 | -70.8881 | 11.4555 | -51.3498 | 2.5741
10:49:15 | 254 | 1644 | 0 | Umlauf | 98.5207 | 29.9 | 0 | 0.36111 | 0 | 84.0349 | 11.4555 | 110.5213 | 2.6048
10:49:16 | 255 | 1653 | 0 | Umlauf | 98.503 | 31.2 | 0 | -0.11111 | 0 | 7.9221 | 11.4555 | 22.4277 | 2.611
10:49:17 | 256 | 1661 | 0 | Umlauf | 98.4994 | 30.8 | 0 | 0.25 | 0 | 68.1398 | 11.4555 | 92.1242 | 2.6366
10:49:18 | 257 | 1670 | 0 | Umlauf | 98.4847 | 31.7 | 0 | 0 | 0 | 27.2669 | 11.4555 | 44.8175 | 2.649
10:49:19 | 258 | 1679 | 0 | Umlauf | 98.4776 | 31.7 | 0 | 1.0833 | 0 | 160 | 11.4555 | 198.4438 | 2.7041
10:49:20 | 259 | 1689 | 0 | Umlauf | 98.4459 | 35.6 | 0 | -1.3056 | 0 | -142.6302 | 11.4555 | -113.335 | 2.6727
10:49:21 | 260 | 1697 | 0 | Umlauf | 98.464 | 30.9 | 0 | 1.5833 | 0 | 160 | 11.4555 | 198.4438 | 2.7278
10:49:22 | 261 | 1708 | 0 | Umlauf | 98.4323 | 36.6 | 0 | 0.63889 | 0 | 159.5913 | 11.4555 | 197.9707 | 2.7828
10:49:23 | 262 | 1718 | 0 | Umlauf | 98.4007 | 38.9 | 0 | -0.22222 | 0 | -7.5101 | 11.4555 | 4.5664 | 2.784
10:49:24 | 263 | 1729 | 0 | Umlauf | 98.4 | 38.1 | 0 | 0.66667 | 0 | 160 | 11.4555 | 198.4438 | 2.8392
10:49:25 | 264 | 1740 | 0 | Umlauf | 98.3683 | 40.5 | 0 | 0.27778 | 0 | 98.3248 | 11.4555 | 127.0605 | 2.8745
10:49:26 | 265 | 1752 | 0 | Umlauf | 98.348 | 41.5 | 0 | 0.083333 | 0 | 57.2555 | 11.4555 | 79.5266 | 2.8966
10:49:27 | 266 | 1763 | 0 | Umlauf | 98.3353 | 41.8 | 0.2 | -0.027778 | 0 | 36.8196 | 11.4555 | 55.8739 | 2.9121
10:49:28 | 267 | 1775 | 0 | Umlauf | 98.3264 | 41.7 | 0.5 | 0 | 0 | 49.3786 | 11.4555 | 70.4098 | 2.9316
10:49:29 | 268 | 1786 | 0 | Umlauf | 98.3152 | 41.7 | 0.7 | -0.19444 | 0 | 9.6124 | 11.4555 | 24.3841 | 2.9384
10:49:30 | 269 | 1798 | 0 | Umlauf | 98.3113 | 41 | 1.2 | -0.13889 | 0 | 32.0665 | 11.4555 | 50.3726 | 2.9524
10:49:31 | 270 | 1809 | 0 | Umlauf | 98.3032 | 40.5 | 1.5 | -0.25 | 0 | 13.2913 | 11.4555 | 28.642 | 2.9604
10:49:32 | 271 | 1820 | 0 | Umlauf | 98.2986 | 39.6 | 1.5 | -0.027778 | 0 | 60.5108 | 11.4555 | 83.2943 | 2.9835
10:49:33 | 272 | 1831 | 0 | Umlauf | 98.2853 | 39.5 | 1.4 | -0.16667 | 0 | 28.5239 | 11.4555 | 46.2725 | 2.9963
10:49:34 | 273 | 1842 | 0 | Umlauf | 98.278 | 38.9 | 1.3 | 0.41667 | 0 | 149.1432 | 11.4555 | 185.878 | 3.048
10:49:35 | 274 | 1853 | 0 | Umlauf | 98.2483 | 40.4 | 1.1 | -0.41667 | 0 | -20.396 | 11.4555 | -7.7246 | 3.0458
10:49:36 | 275 | 1864 | 0 | Umlauf | 98.2495 | 38.9 | 1 | -0.55556 | 0 | -40.1449 | 11.4555 | -24.7877 | 3.0389
10:49:37 | 276 | 1874 | 0 | Umlauf | 98.2535 | 36.9 | 0.9 | -0.22222 | 0 | 5.4091 | 11.4555 | 19.5191 | 3.0444
10:49:38 | 277 | 1884 | 0 | Umlauf | 98.2504 | 36.1 | 0.9 | 0.58333 | 0 | 160 | 11.4555 | 198.4438 | 3.0995
10:49:39 | 278 | 1895 | 0 | Umlauf | 98.2187 | 38.2 | 0.7 | 0.33333 | 0 | 117.277 | 11.4555 | 148.9959 | 3.1409
10:49:40 | 279 | 1906 | 0 | Umlauf | 98.1949 | 39.4 | 0.6 | 0.33333 | 0 | 119.2915 | 11.4555 | 151.3275 | 3.1829
10:49:41 | 280 | 1917 | 0 | Umlauf | 98.1707 | 40.6 | 0.5 | 0.13889 | 0 | 78.3503 | 11.4555 | 103.9419 | 3.2118
10:49:42 | 281 | 1928 | 0 | Umlauf | 98.1541 | 41.1 | 0.5 | 0.27778 | 0 | 110.4668 | 11.4555 | 141.1138 | 3.251
10:49:43 | 282 | 1940 | 0 | Umlauf | 98.1316 | 42.1 | 0.4 | -0.30556 | 0 | -14.2159 | 11.4555 | -2.385 | 3.2503
10:49:44 | 283 | 1952 | 0 | Umlauf | 98.132 | 41 | 0.4 | 0.44444 | 0 | 145.1755 | 11.4555 | 181.2859 | 3.3007
10:49:45 | 284 | 1963 | 0 | Umlauf | 98.1031 | 42.6 | 0.3 | -0.027778 | 0 | 39.9691 | 11.4555 | 59.5191 | 3.3172
10:49:46 | 285 | 1975 | 0 | Umlauf | 98.0936 | 42.5 | 0.7 | 0.27778 | 0 | 119.036 | 11.4555 | 151.0318 | 3.3592
10:49:47 | 286 | 1987 | 0 | Umlauf | 98.0694 | 43.5 | 1.3 | -0.36111 | 0 | -9.9358 | 11.4555 | 1.7589 | 3.3597
10:49:48 | 287 | 1999 | 0 | Umlauf | 98.0692 | 42.2 | 1.9 | 0.13889 | 0 | 112.1286 | 11.4555 | 143.0371 | 3.3994
10:49:49 | 288 | 2011 | 0 | Umlauf | 98.0463 | 42.7 | 1.7 | 0.083333 | 0 | 96.3866 | 11.4555 | 124.8172 | 3.4341
10:49:50 | 289 | 2023 | 0 | Umlauf | 98.0264 | 43 | 1.5 | -0.55556 | 0 | -36.4154 | 11.4555 | -21.5653 | 3.4281
10:49:51 | 290 | 2034 | 0 | Umlauf | 98.0298 | 41 | 1.4 | 0.61111 | 0 | 160 | 11.4555 | 198.4438 | 3.4832
10:49:52 | 291 | 2046 | 0 | Umlauf | 97.9982 | 43.2 | 1.2 | -0.77778 | 0 | -74.4744 | 11.4555 | -54.4483 | 3.4681
10:49:53 | 292 | 2057 | 0 | Umlauf | 98.0069 | 40.4 | 1.2 | 0.58333 | 0 | 160 | 11.4555 | 198.4438 | 3.5232
10:49:54 | 293 | 2069 | 0 | Umlauf | 97.9752 | 42.5 | 1 | -0.22222 | 0 | 10.1659 | 11.4555 | 25.0248 | 3.5301
10:49:55 | 294 | 2081 | 0 | Umlauf | 97.9712 | 41.7 | 0.9 | 0.55556 | 0 | 160 | 11.4555 | 198.4438 | 3.5853
10:49:56 | 295 | 2093 | 0 | Umlauf | 97.9395 | 43.7 | 0.8 | 0.16667 | 0 | 98.6869 | 11.4555 | 127.4796 | 3.6207
10:49:57 | 296 | 2105 | 0 | Umlauf | 97.9191 | 44.3 | 0.7 | -0.11111 | 0 | 31.1819 | 11.4555 | 49.3488 | 3.6344
10:49:58 | 297 | 2117 | 0 | Umlauf | 97.9113 | 43.9 | 0.6 | -0.41667 | 0 | -28.6209 | 11.4555 | -14.831 | 3.6303
10:49:59 | 298 | 2129 | 0 | Umlauf | 97.9136 | 42.4 | 0.6 | 0.22222 | 0 | 103.7666 | 11.4555 | 133.3589 | 3.6673
10:50:00 | 299 | 2141 | 0 | Umlauf | 97.8923 | 43.2 | 0.7 | -0.52778 | 0 | -43.7292 | 11.4555 | -27.8845 | 3.6596
10:50:01 | 300 | 2153 | 0 | Umlauf | 97.8968 | 41.3 | 0.5 | -0.27778 | 0 | -8.7271 | 11.4555 | 3.1578 | 3.6604
10:50:02 | 301 | 2164 | 0 | Umlauf | 97.8963 | 40.3 | 0.4 | -1.1667 | 0 | -135.6497 | 11.4555 | -107.3038 | 3.6306
10:50:03 | 302 | 2174 | 0 | Umlauf | 97.9134 | 36.1 | 0.8 | -0.66667 | 0 | -54.1584 | 11.4555 | -36.8953 | 3.6204
10:50:04 | 303 | 2183 | 0 | Umlauf | 97.9193 | 33.7 | 1.3 | -1.0556 | 0 | -91.2945 | 11.4555 | -68.9809 | 3.6012
10:50:05 | 304 | 2192 | 0 | Umlauf | 97.9303 | 29.9 | 1.4 | -0.94444 | 0 | -68.8013 | 11.4555 | -49.5468 | 3.5875
10:50:06 | 305 | 2199 | 0 | Umlauf | 97.9382 | 26.5 | 1.1 | -1.2222 | 0 | -89.7167 | 11.4555 | -67.6177 | 3.5687
10:50:07 | 306 | 2205 | 0 | Umlauf | 97.949 | 22.1 | 1 | -0.63889 | 0 | -30.6312 | 11.4555 | -16.5679 | 3.5641
10:50:08 | 307 | 2211 | 0 | Umlauf | 97.9517 | 19.8 | 0.9 | -0.61111 | 0 | -26.283 | 11.4555 | -12.811 | 3.5605
10:50:09 | 308 | 2215 | 0 | Umlauf | 97.9537 | 17.6 | 1.3 | -1.3611 | 0 | -67.4125 | 11.4555 | -48.3469 | 3.5471
10:50:10 | 309 | 2219 | 0 | Umlauf | 97.9614 | 12.7 | 2.5 | -1.0278 | 0 | -28.8911 | 11.4555 | -15.0644 | 3.5429
10:50:11 | 310 | 2221 | 0 | Umlauf | 97.9638 | 9 | 4.1 | -0.16667 | 0 | 17.6486 | 11.4555 | 33.6853 | 3.5523
10:50:12 | 311 | 2224 | 0 | Umlauf | 97.9585 | 8.4 | 4.9 | -2.2222 | 0 | -47.7028 | 11.4555 | -31.3177 | 3.5436
10:50:13 | 312 | 2224 | 0 | Umlauf | 97.9635 | 0.4 | 97.2 | 0.25 | 0 | 15.0051 | 11.4555 | 30.6257 | 3.5521
10:50:14 | 313 | 2226 | 0 | Umlauf | 97.9586 | 1.3 | 21.1 | -0.30556 | 0 | 12.5288 | 11.4555 | 27.7595 | 3.5598
10:50:15 | 314 | 2228 | 0 | Umlauf | 97.9541 | 0.2 | 38.6 | 0.083333 | 0 | 3.9126 | 11.4555 | 17.7872 | 3.5647
10:50:16 | 315 | 2228 | 0 | Umlauf | 97.9513 | 0.5 | 0.1 | 0.52778 | 0 | 1.8415 | 11.4555 | 15.3901 | 3.569
10:50:17 | 316 | 2230 | 0 | Umlauf | 97.9489 | 2.4 | 0 | 1.1667 | 0 | 17.0436 | 11.4555 | 32.985 | 3.5782
10:50:18 | 317 | 2234 | 0 | Umlauf | 97.9436 | 6.6 | 0 | 0.33333 | 0 | 17.0297 | 11.4555 | 32.9689 | 3.5873
10:50:19 | 318 | 2236 | 0 | Umlauf | 97.9383 | 7.8 | 0 | -0.38889 | 0 | -6.7476 | 11.4555 | 5.4489 | 3.5888
10:50:20 | 319 | 2240 | 0 | Umlauf | 97.9375 | 6.4 | 0 | -0.41667 | 0 | -6.1676 | 11.4555 | 6.1203 | 3.5905
10:50:21 | 320 | 2242 | 0 | Umlauf | 97.9365 | 4.9 | 0 | -0.55556 | 0 | -7.1133 | 11.4555 | 5.0256 | 3.5919
10:50:22 | 321 | 2245 | 0 | Umlauf | 97.9357 | 2.9 | 0 | 4.3333 | 0 | 70.4581 | 11.4555 | 94.8074 | 3.6183
10:50:23 | 322 | 2255 | 0 | Umlauf | 97.9205 | 18.5 | 0 | -3.1111 | 0 | -160 | 11.4555 | -128.3425 | 3.5826
10:50:24 | 323 | 2257 | 0 | Umlauf | 97.941 | 7.3 | 0 | 0.30556 | 0 | 17.7414 | 11.4555 | 33.7927 | 3.592
10:50:25 | 324 | 2259 | 0 | Umlauf | 97.9356 | 8.4 | 0 | 0.47222 | 0 | 28.03 | 11.4555 | 45.7008 | 3.6047
10:50:26 | 325 | 2262 | 0 | Umlauf | 97.9283 | 10.1 | 0 | 1.1111 | 0 | 68.7693 | 11.4555 | 92.8527 | 3.6305
10:50:27 | 326 | 2266 | 0 | Umlauf | 97.9135 | 14.1 | -0.4 | 1.0556 | 0 | 88.9976 | 11.4555 | 116.2651 | 3.6628
10:50:28 | 327 | 2271 | 0 | Umlauf | 97.895 | 17.9 | -1 | 0.55556 | 0 | 59.1034 | 11.4555 | 81.6653 | 3.6855
10:50:29 | 328 | 2277 | 0 | Umlauf | 97.8819 | 19.9 | 0.3 | 0.69444 | 0 | 94.0706 | 11.4555 | 122.1367 | 3.7194
10:50:30 | 329 | 2283 | 0 | Umlauf | 97.8624 | 22.4 | 0.7 | 0.97222 | 0 | 144.4715 | 11.4555 | 180.4711 | 3.7695
10:50:31 | 330 | 2290 | 0 | Umlauf | 97.8336 | 25.9 | 0.1 | 0.80556 | 0 | 136.078 | 11.4555 | 170.7564 | 3.817
10:50:32 | 331 | 2298 | 0 | Umlauf | 97.8063 | 28.8 | 0 | -1.1111 | 0 | -96.5115 | 11.4555 | -73.4884 | 3.7965
10:50:33 | 332 | 2305 | 0 | Umlauf | 97.8181 | 24.8 | 0 | -1.25 | 0 | -95.5054 | 11.4555 | -72.6191 | 3.7764
10:50:34 | 333 | 2311 | 0 | Umlauf | 97.8297 | 20.3 | 0 | -1.1389 | 0 | -70.5155 | 11.4555 | -51.0279 | 3.7622
10:50:35 | 334 | 2315 | 0 | Umlauf | 97.8378 | 16.2 | 0 | -1.5278 | 0 | -78.5099 | 11.4555 | -57.935 | 3.7461
10:50:36 | 335 | 2318 | 0 | Umlauf | 97.8471 | 10.7 | 0 | -0.88889 | 0 | -27.9808 | 11.4555 | -14.2779 | 3.7421
10:50:37 | 336 | 2320 | 0 | Umlauf | 97.8493 | 7.5 | -0.4 | 0 | 0 | 4.2539 | 11.4555 | 18.1821 | 3.7472

## 24 Pause
Uhrzeit | Typ | Zeit [s] | SoC [%] | Empfangene Leistung mittels DWPT [kW] | Leistung der Nebenverbraucher [KW] | Abgerufene Batterieleistung im Intervall [t, t+1) [kW] | Kumulierter Energieverbrauch nach Intervall [t, t+1) [KWh]
10:50:38 | Pause | 0 | 97.8464 | 72 | 11.4555 | -52.3105 | -0.014531
10:50:39 | Pause | 1 | 97.8548 | 72 | 11.4555 | -52.3105 | -0.029061
10:50:40 | Pause | 2 | 97.8631 | 72 | 11.4555 | -52.3105 | -0.043592
10:50:41 | Pause | 3 | 97.8715 | 72 | 11.4555 | -52.3105 | -0.058123
10:50:42 | Pause | 4 | 97.8798 | 72 | 11.4555 | -52.3105 | -0.072653
10:50:43 | Pause | 5 | 97.8882 | 72 | 11.4555 | -52.3105 | -0.087184
10:50:44 | Pause | 6 | 97.8965 | 72 | 11.4555 | -52.3105 | -0.10171
10:50:45 | Pause | 7 | 97.9049 | 72 | 11.4555 | -52.3105 | -0.11625
10:50:46 | Pause | 8 | 97.9133 | 72 | 11.4555 | -52.3105 | -0.13078
10:50:47 | Pause | 9 | 97.9216 | 72 | 11.4555 | -52.3105 | -0.14531
10:50:48 | Pause | 10 | 97.93 | 72 | 11.4555 | -52.3105 | -0.15984
10:50:49 | Pause | 11 | 97.9383 | 72 | 11.4555 | -52.3105 | -0.17437
10:50:50 | Pause | 12 | 97.9467 | 72 | 11.4555 | -52.3105 | -0.1889
10:50:51 | Pause | 13 | 97.955 | 72 | 11.4555 | -52.3105 | -0.20343
10:50:52 | Pause | 14 | 97.9634 | 72 | 11.4555 | -52.3105 | -0.21796
10:50:53 | Pause | 15 | 97.9717 | 72 | 11.4555 | -52.3105 | -0.23249
10:50:54 | Pause | 16 | 97.9801 | 72 | 11.4555 | -52.3105 | -0.24702
10:50:55 | Pause | 17 | 97.9884 | 72 | 11.4555 | -52.3105 | -0.26155
10:50:56 | Pause | 18 | 97.9968 | 72 | 11.4555 | -52.3105 | -0.27608
10:50:57 | Pause | 19 | 98.0051 | 72 | 11.4555 | -52.3105 | -0.29061
10:50:58 | Pause | 20 | 98.0135 | 72 | 11.4555 | -52.3105 | -0.30514
10:50:59 | Pause | 21 | 98.0218 | 72 | 11.4555 | -52.3105 | -0.31968
10:51:00 | Pause | 22 | 98.0302 | 72 | 11.4555 | -52.3105 | -0.33421
10:51:01 | Pause | 23 | 98.0385 | 72 | 11.4555 | -52.3105 | -0.34874
10:51:02 | Pause | 24 | 98.0469 | 72 | 11.4555 | -52.3105 | -0.36327
10:51:03 | Pause | 25 | 98.0552 | 72 | 11.4555 | -52.3105 | -0.3778
10:51:04 | Pause | 26 | 98.0636 | 72 | 11.4555 | -52.3105 | -0.39233
10:51:05 | Pause | 27 | 98.0719 | 72 | 11.4555 | -52.3105 | -0.40686
10:51:06 | Pause | 28 | 98.0803 | 72 | 11.4555 | -52.3105 | -0.42139
10:51:07 | Pause | 29 | 98.0886 | 72 | 11.4555 | -52.3105 | -0.43592
10:51:08 | Pause | 30 | 98.097 | 72 | 11.4555 | -52.3105 | -0.45045
10:51:09 | Pause | 31 | 98.1053 | 72 | 11.4555 | -52.3105 | -0.46498
10:51:10 | Pause | 32 | 98.1137 | 72 | 11.4555 | -52.3105 | -0.47951
10:51:11 | Pause | 33 | 98.122 | 72 | 11.4555 | -52.3105 | -0.49404
10:51:12 | Pause | 34 | 98.1304 | 72 | 11.4555 | -52.3105 | -0.50857
10:51:13 | Pause | 35 | 98.1387 | 72 | 11.4555 | -52.3105 | -0.5231
10:51:14 | Pause | 36 | 98.1471 | 72 | 11.4555 | -52.3105 | -0.53764
10:51:15 | Pause | 37 | 98.1554 | 72 | 11.4555 | -52.3105 | -0.55217
10:51:16 | Pause | 38 | 98.1638 | 72 | 11.4555 | -52.3105 | -0.5667
10:51:17 | Pause | 39 | 98.1721 | 72 | 11.4555 | -52.3105 | -0.58123
10:51:18 | Pause | 40 | 98.1805 | 72 | 11.4555 | -52.3105 | -0.59576
10:51:19 | Pause | 41 | 98.1888 | 72 | 11.4555 | -52.3105 | -0.61029
10:51:20 | Pause | 42 | 98.1972 | 72 | 11.4555 | -52.3105 | -0.62482
10:51:21 | Pause | 43 | 98.2055 | 72 | 11.4555 | -52.3105 | -0.63935
10:51:22 | Pause | 44 | 98.2139 | 72 | 11.4555 | -52.3105 | -0.65388
10:51:23 | Pause | 45 | 98.2222 | 72 | 11.4555 | -52.3105 | -0.66841
10:51:24 | Pause | 46 | 98.2306 | 72 | 11.4555 | -52.3105 | -0.68294
10:51:25 | Pause | 47 | 98.2389 | 72 | 11.4555 | -52.3105 | -0.69747
10:51:26 | Pause | 48 | 98.2473 | 72 | 11.4555 | -52.3105 | -0.712
10:51:27 | Pause | 49 | 98.2556 | 72 | 11.4555 | -52.3105 | -0.72653
10:51:28 | Pause | 50 | 98.264 | 72 | 11.4555 | -52.3105 | -0.74107
10:51:29 | Pause | 51 | 98.2723 | 72 | 11.4555 | -52.3105 | -0.7556
10:51:30 | Pause | 52 | 98.2807 | 72 | 11.4555 | -52.3105 | -0.77013
10:51:31 | Pause | 53 | 98.289 | 72 | 11.4555 | -52.3105 | -0.78466
10:51:32 | Pause | 54 | 98.2974 | 72 | 11.4555 | -52.3105 | -0.79919
10:51:33 | Pause | 55 | 98.3057 | 72 | 11.4555 | -52.3105 | -0.81372
10:51:34 | Pause | 56 | 98.3141 | 72 | 11.4555 | -52.3105 | -0.82825
10:51:35 | Pause | 57 | 98.3224 | 72 | 11.4555 | -52.3105 | -0.84278
10:51:36 | Pause | 58 | 98.3308 | 72 | 11.4555 | -52.3105 | -0.85731
10:51:37 | Pause | 59 | 98.3392 | 72 | 11.4555 | -52.3105 | -0.87184
10:51:38 | Pause | 60 | 98.3475 | 72 | 11.4555 | -52.3105 | -0.88637
10:51:39 | Pause | 61 | 98.3559 | 72 | 11.4555 | -52.3105 | -0.9009
10:51:40 | Pause | 62 | 98.3642 | 72 | 11.4555 | -52.3105 | -0.91543
10:51:41 | Pause | 63 | 98.3726 | 72 | 11.4555 | -52.3105 | -0.92996
10:51:42 | Pause | 64 | 98.3809 | 72 | 11.4555 | -52.3105 | -0.94449
10:51:43 | Pause | 65 | 98.3893 | 72 | 11.4555 | -52.3105 | -0.95903
10:51:44 | Pause | 66 | 98.3976 | 72 | 11.4555 | -52.3105 | -0.97356
10:51:45 | Pause | 67 | 98.406 | 72 | 11.4555 | -52.3105 | -0.98809
10:51:46 | Pause | 68 | 98.4143 | 72 | 11.4555 | -52.3105 | -1.0026
10:51:47 | Pause | 69 | 98.4227 | 72 | 11.4555 | -52.3105 | -1.0171
10:51:48 | Pause | 70 | 98.431 | 72 | 11.4555 | -52.3105 | -1.0317
10:51:49 | Pause | 71 | 98.4394 | 72 | 11.4555 | -52.3105 | -1.0462
10:51:50 | Pause | 72 | 98.4477 | 72 | 11.4555 | -52.3105 | -1.0607
10:51:51 | Pause | 73 | 98.4561 | 72 | 11.4555 | -52.3105 | -1.0753
10:51:52 | Pause | 74 | 98.4644 | 72 | 11.4555 | -52.3105 | -1.0898
10:51:53 | Pause | 75 | 98.4728 | 72 | 11.4555 | -52.3105 | -1.1043
10:51:54 | Pause | 76 | 98.4811 | 72 | 11.4555 | -52.3105 | -1.1189
10:51:55 | Pause | 77 | 98.4895 | 72 | 11.4555 | -52.3105 | -1.1334
10:51:56 | Pause | 78 | 98.4978 | 72 | 11.4555 | -52.3105 | -1.1479
10:51:57 | Pause | 79 | 98.5062 | 72 | 11.4555 | -52.3105 | -1.1625
10:51:58 | Pause | 80 | 98.5145 | 72 | 11.4555 | -52.3105 | -1.177
10:51:59 | Pause | 81 | 98.5229 | 72 | 11.4555 | -52.3105 | -1.1915
10:52:00 | Pause | 82 | 98.5312 | 72 | 11.4555 | -52.3105 | -1.206
10:52:01 | Pause | 83 | 98.5396 | 72 | 11.4555 | -52.3105 | -1.2206
10:52:02 | Pause | 84 | 98.5479 | 72 | 11.4555 | -52.3105 | -1.2351
10:52:03 | Pause | 85 | 98.5563 | 72 | 11.4555 | -52.3105 | -1.2496
10:52:04 | Pause | 86 | 98.5646 | 72 | 11.4555 | -52.3105 | -1.2642
10:52:05 | Pause | 87 | 98.573 | 72 | 11.4555 | -52.3105 | -1.2787
10:52:06 | Pause | 88 | 98.5813 | 72 | 11.4555 | -52.3105 | -1.2932
10:52:07 | Pause | 89 | 98.5897 | 72 | 11.4555 | -52.3105 | -1.3078
10:52:08 | Pause | 90 | 98.598 | 72 | 11.4555 | -52.3105 | -1.3223
10:52:09 | Pause | 91 | 98.6064 | 72 | 11.4555 | -52.3105 | -1.3368
10:52:10 | Pause | 92 | 98.6147 | 72 | 11.4555 | -52.3105 | -1.3514
10:52:11 | Pause | 93 | 98.6231 | 72 | 11.4555 | -52.3105 | -1.3659
10:52:12 | Pause | 94 | 98.6314 | 72 | 11.4555 | -52.3105 | -1.3804
10:52:13 | Pause | 95 | 98.6398 | 72 | 11.4555 | -52.3105 | -1.3949
10:52:14 | Pause | 96 | 98.6481 | 72 | 11.4555 | -52.3105 | -1.4095
10:52:15 | Pause | 97 | 98.6565 | 72 | 11.4555 | -52.3105 | -1.424
10:52:16 | Pause | 98 | 98.6648 | 72 | 11.4555 | -52.3105 | -1.4385
10:52:17 | Pause | 99 | 98.6732 | 72 | 11.4555 | -52.3105 | -1.4531
10:52:18 | Pause | 100 | 98.6815 | 72 | 11.4555 | -52.3105 | -1.4676
10:52:19 | Pause | 101 | 98.6899 | 72 | 11.4555 | -52.3105 | -1.4821
10:52:20 | Pause | 102 | 98.6982 | 72 | 11.4555 | -52.3105 | -1.4967
10:52:21 | Pause | 103 | 98.7066 | 72 | 11.4555 | -52.3105 | -1.5112
10:52:22 | Pause | 104 | 98.7149 | 72 | 11.4555 | -52.3105 | -1.5257
10:52:23 | Pause | 105 | 98.7233 | 72 | 11.4555 | -52.3105 | -1.5403
10:52:24 | Pause | 106 | 98.7316 | 72 | 11.4555 | -52.3105 | -1.5548
10:52:25 | Pause | 107 | 98.74 | 72 | 11.4555 | -52.3105 | -1.5693
10:52:26 | Pause | 108 | 98.7483 | 72 | 11.4555 | -52.3105 | -1.5838
10:52:27 | Pause | 109 | 98.7567 | 72 | 11.4555 | -52.3105 | -1.5984
10:52:28 | Pause | 110 | 98.765 | 72 | 11.4555 | -52.3105 | -1.6129
10:52:29 | Pause | 111 | 98.7734 | 72 | 11.4555 | -52.3105 | -1.6274
10:52:30 | Pause | 112 | 98.7818 | 72 | 11.4555 | -52.3105 | -1.642
10:52:31 | Pause | 113 | 98.7901 | 72 | 11.4555 | -52.3105 | -1.6565
10:52:32 | Pause | 114 | 98.7985 | 72 | 11.4555 | -52.3105 | -1.671
10:52:33 | Pause | 115 | 98.8068 | 72 | 11.4555 | -52.3105 | -1.6856
10:52:34 | Pause | 116 | 98.8152 | 72 | 11.4555 | -52.3105 | -1.7001
10:52:35 | Pause | 117 | 98.8235 | 72 | 11.4555 | -52.3105 | -1.7146
10:52:36 | Pause | 118 | 98.8319 | 72 | 11.4555 | -52.3105 | -1.7292
10:52:37 | Pause | 119 | 98.8402 | 72 | 11.4555 | -52.3105 | -1.7437
10:52:38 | Pause | 120 | 98.8486 | 72 | 11.4555 | -52.3105 | -1.7582
10:52:39 | Pause | 121 | 98.8569 | 72 | 11.4555 | -52.3105 | -1.7727
10:52:40 | Pause | 122 | 98.8653 | 72 | 11.4555 | -52.3105 | -1.7873
10:52:41 | Pause | 123 | 98.8736 | 72 | 11.4555 | -52.3105 | -1.8018
10:52:42 | Pause | 124 | 98.882 | 72 | 11.4555 | -52.3105 | -1.8163
10:52:43 | Pause | 125 | 98.8903 | 72 | 11.4555 | -52.3105 | -1.8309
10:52:44 | Pause | 126 | 98.8987 | 72 | 11.4555 | -52.3105 | -1.8454
10:52:45 | Pause | 127 | 98.907 | 72 | 11.4555 | -52.3105 | -1.8599
10:52:46 | Pause | 128 | 98.9154 | 72 | 11.4555 | -52.3105 | -1.8745
10:52:47 | Pause | 129 | 98.9237 | 72 | 11.4555 | -52.3105 | -1.889
10:52:48 | Pause | 130 | 98.9321 | 72 | 11.4555 | -52.3105 | -1.9035
10:52:49 | Pause | 131 | 98.9404 | 72 | 11.4555 | -52.3105 | -1.9181
10:52:50 | Pause | 132 | 98.9488 | 72 | 11.4555 | -52.3105 | -1.9326
10:52:51 | Pause | 133 | 98.9571 | 72 | 11.4555 | -52.3105 | -1.9471
10:52:52 | Pause | 134 | 98.9655 | 72 | 11.4555 | -52.3105 | -1.9616
10:52:53 | Pause | 135 | 98.9738 | 72 | 11.4555 | -52.3105 | -1.9762
10:52:54 | Pause | 136 | 98.9822 | 72 | 11.4555 | -52.3105 | -1.9907
10:52:55 | Pause | 137 | 98.9905 | 72 | 11.4555 | -52.3105 | -2.0052
10:52:56 | Pause | 138 | 98.9989 | 72 | 11.4555 | -52.3105 | -2.0198
10:52:57 | Pause | 139 | 99.0072 | 72 | 11.4555 | -52.3105 | -2.0343
10:52:58 | Pause | 140 | 99.0156 | 72 | 11.4555 | -52.3105 | -2.0488
10:52:59 | Pause | 141 | 99.0239 | 72 | 11.4555 | -52.3105 | -2.0634
10:53:00 | Pause | 142 | 99.0323 | 72 | 11.4555 | -52.3105 | -2.0779
10:53:01 | Pause | 143 | 99.0406 | 72 | 11.4555 | -52.3105 | -2.0924
10:53:02 | Pause | 144 | 99.049 | 72 | 11.4555 | -52.3105 | -2.1069
10:53:03 | Pause | 145 | 99.0573 | 72 | 11.4555 | -52.3105 | -2.1215
10:53:04 | Pause | 146 | 99.0657 | 72 | 11.4555 | -52.3105 | -2.136
10:53:05 | Pause | 147 | 99.074 | 72 | 11.4555 | -52.3105 | -2.1505
10:53:06 | Pause | 148 | 99.0824 | 72 | 11.4555 | -52.3105 | -2.1651
10:53:07 | Pause | 149 | 99.0907 | 72 | 11.4555 | -52.3105 | -2.1796
10:53:08 | Pause | 150 | 99.0991 | 72 | 11.4555 | -52.3105 | -2.1941
10:53:09 | Pause | 151 | 99.1074 | 72 | 11.4555 | -52.3105 | -2.2087
10:53:10 | Pause | 152 | 99.1158 | 72 | 11.4555 | -52.3105 | -2.2232
10:53:11 | Pause | 153 | 99.1241 | 72 | 11.4555 | -52.3105 | -2.2377
10:53:12 | Pause | 154 | 99.1325 | 72 | 11.4555 | -52.3105 | -2.2523
10:53:13 | Pause | 155 | 99.1408 | 72 | 11.4555 | -52.3105 | -2.2668
10:53:14 | Pause | 156 | 99.1492 | 72 | 11.4555 | -52.3105 | -2.2813
10:53:15 | Pause | 157 | 99.1575 | 72 | 11.4555 | -52.3105 | -2.2958
10:53:16 | Pause | 158 | 99.1659 | 72 | 11.4555 | -52.3105 | -2.3104
10:53:17 | Pause | 159 | 99.1742 | 72 | 11.4555 | -52.3105 | -2.3249
10:53:18 | Pause | 160 | 99.1826 | 72 | 11.4555 | -52.3105 | -2.3394
10:53:19 | Pause | 161 | 99.1909 | 72 | 11.4555 | -52.3105 | -2.354
10:53:20 | Pause | 162 | 99.1993 | 72 | 11.4555 | -52.3105 | -2.3685
10:53:21 | Pause | 163 | 99.2077 | 72 | 11.4555 | -52.3105 | -2.383
10:53:22 | Pause | 164 | 99.216 | 72 | 11.4555 | -52.3105 | -2.3976
10:53:23 | Pause | 165 | 99.2244 | 72 | 11.4555 | -52.3105 | -2.4121
10:53:24 | Pause | 166 | 99.2327 | 72 | 11.4555 | -52.3105 | -2.4266
10:53:25 | Pause | 167 | 99.2411 | 72 | 11.4555 | -52.3105 | -2.4412
10:53:26 | Pause | 168 | 99.2494 | 72 | 11.4555 | -52.3105 | -2.4557
10:53:27 | Pause | 169 | 99.2578 | 72 | 11.4555 | -52.3105 | -2.4702
10:53:28 | Pause | 170 | 99.2661 | 72 | 11.4555 | -52.3105 | -2.4847
10:53:29 | Pause | 171 | 99.2745 | 72 | 11.4555 | -52.3105 | -2.4993
10:53:30 | Pause | 172 | 99.2828 | 72 | 11.4555 | -52.3105 | -2.5138
10:53:31 | Pause | 173 | 99.2912 | 72 | 11.4555 | -52.3105 | -2.5283
10:53:32 | Pause | 174 | 99.2995 | 72 | 11.4555 | -52.3105 | -2.5429
10:53:33 | Pause | 175 | 99.3079 | 72 | 11.4555 | -52.3105 | -2.5574
10:53:34 | Pause | 176 | 99.3162 | 72 | 11.4555 | -52.3105 | -2.5719
10:53:35 | Pause | 177 | 99.3246 | 72 | 11.4555 | -52.3105 | -2.5865
10:53:36 | Pause | 178 | 99.3329 | 72 | 11.4555 | -52.3105 | -2.601
10:53:37 | Pause | 179 | 99.3413 | 72 | 11.4555 | -52.3105 | -2.6155
10:53:38 | Pause | 180 | 99.3496 | 72 | 11.4555 | -52.3105 | -2.6301
10:53:39 | Pause | 181 | 99.358 | 72 | 11.4555 | -52.3105 | -2.6446
10:53:40 | Pause | 182 | 99.3663 | 72 | 11.4555 | -52.3105 | -2.6591
10:53:41 | Pause | 183 | 99.3747 | 72 | 11.4555 | -52.3105 | -2.6736
10:53:42 | Pause | 184 | 99.383 | 72 | 11.4555 | -52.3105 | -2.6882
10:53:43 | Pause | 185 | 99.3914 | 72 | 11.4555 | -52.3105 | -2.7027
10:53:44 | Pause | 186 | 99.3997 | 72 | 11.4555 | -52.3105 | -2.7172
10:53:45 | Pause | 187 | 99.4081 | 72 | 11.4555 | -52.3105 | -2.7318
10:53:46 | Pause | 188 | 99.4164 | 72 | 11.4555 | -52.3105 | -2.7463
10:53:47 | Pause | 189 | 99.4248 | 72 | 11.4555 | -52.3105 | -2.7608
10:53:48 | Pause | 190 | 99.4331 | 72 | 11.4555 | -52.3105 | -2.7754
10:53:49 | Pause | 191 | 99.4415 | 72 | 11.4555 | -52.3105 | -2.7899
10:53:50 | Pause | 192 | 99.4498 | 72 | 11.4555 | -52.3105 | -2.8044
10:53:51 | Pause | 193 | 99.4582 | 72 | 11.4555 | -52.3105 | -2.819
10:53:52 | Pause | 194 | 99.4665 | 72 | 11.4555 | -52.3105 | -2.8335
10:53:53 | Pause | 195 | 99.4749 | 72 | 11.4555 | -52.3105 | -2.848
10:53:54 | Pause | 196 | 99.4832 | 72 | 11.4555 | -52.3105 | -2.8625
10:53:55 | Pause | 197 | 99.4916 | 72 | 11.4555 | -52.3105 | -2.8771
10:53:56 | Pause | 198 | 99.4999 | 72 | 11.4555 | -52.3105 | -2.8916
10:53:57 | Pause | 199 | 99.5083 | 72 | 11.4555 | -52.3105 | -2.9061
10:53:58 | Pause | 200 | 99.5166 | 72 | 11.4555 | -52.3105 | -2.9207
10:53:59 | Pause | 201 | 99.525 | 72 | 11.4555 | -52.3105 | -2.9352
10:54:00 | Pause | 202 | 99.5333 | 72 | 11.4555 | -52.3105 | -2.9497
10:54:01 | Pause | 203 | 99.5417 | 72 | 11.4555 | -52.3105 | -2.9643
10:54:02 | Pause | 204 | 99.55 | 72 | 11.4555 | -52.3105 | -2.9788
10:54:03 | Pause | 205 | 99.5584 | 72 | 11.4555 | -52.3105 | -2.9933
10:54:04 | Pause | 206 | 99.5667 | 72 | 11.4555 | -52.3105 | -3.0079
10:54:05 | Pause | 207 | 99.5751 | 72 | 11.4555 | -52.3105 | -3.0224
10:54:06 | Pause | 208 | 99.5834 | 72 | 11.4555 | -52.3105 | -3.0369
10:54:07 | Pause | 209 | 99.5918 | 72 | 11.4555 | -52.3105 | -3.0514
10:54:08 | Pause | 210 | 99.6001 | 72 | 11.4555 | -52.3105 | -3.066
10:54:09 | Pause | 211 | 99.6085 | 72 | 11.4555 | -52.3105 | -3.0805
10:54:10 | Pause | 212 | 99.6168 | 72 | 11.4555 | -52.3105 | -3.095
10:54:11 | Pause | 213 | 99.6252 | 72 | 11.4555 | -52.3105 | -3.1096
10:54:12 | Pause | 214 | 99.6336 | 72 | 11.4555 | -52.3105 | -3.1241
10:54:13 | Pause | 215 | 99.6419 | 72 | 11.4555 | -52.3105 | -3.1386
10:54:14 | Pause | 216 | 99.6503 | 72 | 11.4555 | -52.3105 | -3.1532
10:54:15 | Pause | 217 | 99.6586 | 72 | 11.4555 | -52.3105 | -3.1677
10:54:16 | Pause | 218 | 99.667 | 72 | 11.4555 | -52.3105 | -3.1822
10:54:17 | Pause | 219 | 99.6753 | 72 | 11.4555 | -52.3105 | -3.1968
10:54:18 | Pause | 220 | 99.6837 | 72 | 11.4555 | -52.3105 | -3.2113
10:54:19 | Pause | 221 | 99.692 | 72 | 11.4555 | -52.3105 | -3.2258
10:54:20 | Pause | 222 | 99.7004 | 72 | 11.4555 | -52.3105 | -3.2403
10:54:21 | Pause | 223 | 99.7087 | 72 | 11.4555 | -52.3105 | -3.2549
10:54:22 | Pause | 224 | 99.7171 | 72 | 11.4555 | -52.3105 | -3.2694
10:54:23 | Pause | 225 | 99.7254 | 72 | 11.4555 | -52.3105 | -3.2839
10:54:24 | Pause | 226 | 99.7338 | 72 | 11.4555 | -52.3105 | -3.2985
10:54:25 | Pause | 227 | 99.7421 | 72 | 11.4555 | -52.3105 | -3.313
10:54:26 | Pause | 228 | 99.7505 | 72 | 11.4555 | -52.3105 | -3.3275
10:54:27 | Pause | 229 | 99.7588 | 72 | 11.4555 | -52.3105 | -3.3421
10:54:28 | Pause | 230 | 99.7672 | 72 | 11.4555 | -52.3105 | -3.3566
10:54:29 | Pause | 231 | 99.7755 | 72 | 11.4555 | -52.3105 | -3.3711
10:54:30 | Pause | 232 | 99.7839 | 72 | 11.4555 | -52.3105 | -3.3857
10:54:31 | Pause | 233 | 99.7922 | 72 | 11.4555 | -52.3105 | -3.4002
10:54:32 | Pause | 234 | 99.8006 | 72 | 11.4555 | -52.3105 | -3.4147
10:54:33 | Pause | 235 | 99.8089 | 72 | 11.4555 | -52.3105 | -3.4292
10:54:34 | Pause | 236 | 99.8173 | 72 | 11.4555 | -52.3105 | -3.4438
10:54:35 | Pause | 237 | 99.8256 | 72 | 11.4555 | -52.3105 | -3.4583
10:54:36 | Pause | 238 | 99.834 | 72 | 11.4555 | -52.3105 | -3.4728
10:54:37 | Pause | 239 | 99.8423 | 72 | 11.4555 | -52.3105 | -3.4874
10:54:38 | Pause | 240 | 99.8507 | 72 | 11.4555 | -52.3105 | -3.5019
10:54:39 | Pause | 241 | 99.859 | 72 | 11.4555 | -52.3105 | -3.5164
10:54:40 | Pause | 242 | 99.8674 | 72 | 11.4555 | -52.3105 | -3.531
10:54:41 | Pause | 243 | 99.8757 | 72 | 11.4555 | -52.3105 | -3.5455
10:54:42 | Pause | 244 | 99.8841 | 72 | 11.4555 | -52.3105 | -3.56
10:54:43 | Pause | 245 | 99.8924 | 72 | 11.4555 | -52.3105 | -3.5745
10:54:44 | Pause | 246 | 99.9008 | 72 | 11.4555 | -52.3105 | -3.5891
10:54:45 | Pause | 247 | 99.9091 | 72 | 11.4555 | -52.3105 | -3.6036
10:54:46 | Pause | 248 | 99.9175 | 72 | 11.4555 | -52.3105 | -3.6181
10:54:47 | Pause | 249 | 99.9258 | 72 | 11.4555 | -52.3105 | -3.6327
10:54:48 | Pause | 250 | 99.9342 | 72 | 11.4555 | -52.3105 | -3.6472
10:54:49 | Pause | 251 | 99.9425 | 72 | 11.4555 | -52.3105 | -3.6617
10:54:50 | Pause | 252 | 99.9509 | 72 | 11.4555 | -52.3105 | -3.6763
10:54:51 | Pause | 253 | 99.9592 | 72 | 11.4555 | -52.3105 | -3.6908
10:54:52 | Pause | 254 | 99.9676 | 72 | 11.4555 | -52.3105 | -3.7053
10:54:53 | Pause | 255 | 99.9759 | 72 | 11.4555 | -52.3105 | -3.7199
10:54:54 | Pause | 256 | 99.9843 | 72 | 11.4555 | -52.3105 | -3.7344
10:54:55 | Pause | 257 | 99.9926 | 72 | 11.4555 | -52.3105 | -3.7472
10:54:56 | Pause | 258 | 100 | 72 | 11.4555 | -52.3105 | -3.7472
10:54:57 | Pause | 259 | 100 | 72 | 11.4555 | -52.3105 | -3.7472
10:54:58 | Pause | 260 | 100 | 72 | 11.4555 | -52.3105 | -3.7472
10:54:59 | Pause | 261 | 100 | 72 | 11.4555 | -52.3105 | -3.7472
10:55:00 | Pause | 262 | 100 | 72 | 11.4555 | -52.3105 | -3.7472
10:55:01 | Pause | 263 | 100 | 72 | 11.4555 | -52.3105 | -3.7472
10:55:02 | Pause | 264 | 100 | 72 | 11.4555 | -52.3105 | -3.7472
10:55:03 | Pause | 265 | 100 | 72 | 11.4555 | -52.3105 | -3.7472
10:55:04 | Pause | 266 | 100 | 72 | 11.4555 | -52.3105 | -3.7472
10:55:05 | Pause | 267 | 100 | 72 | 11.4555 | -52.3105 | -3.7472
10:55:06 | Pause | 268 | 100 | 72 | 11.4555 | -52.3105 | -3.7472
10:55:07 | Pause | 269 | 100 | 72 | 11.4555 | -52.3105 | -3.7472
10:55:08 | Pause | 270 | 100 | 72 | 11.4555 | -52.3105 | -3.7472
10:55:09 | Pause | 271 | 100 | 72 | 11.4555 | -52.3105 | -3.7472
10:55:10 | Pause | 272 | 100 | 72 | 11.4555 | -52.3105 | -3.7472
10:55:11 | Pause | 273 | 100 | 72 | 11.4555 | -52.3105 | -3.7472
10:55:12 | Pause | 274 | 100 | 72 | 11.4555 | -52.3105 | -3.7472
10:55:13 | Pause | 275 | 100 | 72 | 11.4555 | -52.3105 | -3.7472
10:55:14 | Pause | 276 | 100 | 72 | 11.4555 | -52.3105 | -3.7472
10:55:15 | Pause | 277 | 100 | 72 | 11.4555 | -52.3105 | -3.7472
10:55:16 | Pause | 278 | 100 | 72 | 11.4555 | -52.3105 | -3.7472
10:55:17 | Pause | 279 | 100 | 72 | 11.4555 | -52.3105 | -3.7472
10:55:18 | Pause | 280 | 100 | 72 | 11.4555 | -52.3105 | -3.7472
10:55:19 | Pause | 281 | 100 | 72 | 11.4555 | -52.3105 | -3.7472
10:55:20 | Pause | 282 | 100 | 72 | 11.4555 | -52.3105 | -3.7472
10:55:21 | Pause | 283 | 100 | 72 | 11.4555 | -52.3105 | -3.7472
10:55:22 | Pause | 284 | 100 | 72 | 11.4555 | -52.3105 | -3.7472
10:55:23 | Pause | 285 | 100 | 72 | 11.4555 | -52.3105 | -3.7472
10:55:24 | Pause | 286 | 100 | 72 | 11.4555 | -52.3105 | -3.7472
10:55:25 | Pause | 287 | 100 | 72 | 11.4555 | -52.3105 | -3.7472
10:55:26 | Pause | 288 | 100 | 72 | 11.4555 | -52.3105 | -3.7472
10:55:27 | Pause | 289 | 100 | 72 | 11.4555 | -52.3105 | -3.7472
10:55:28 | Pause | 290 | 100 | 72 | 11.4555 | -52.3105 | -3.7472
10:55:29 | Pause | 291 | 100 | 72 | 11.4555 | -52.3105 | -3.7472
10:55:30 | Pause | 292 | 100 | 72 | 11.4555 | -52.3105 | -3.7472
10:55:31 | Pause | 293 | 100 | 72 | 11.4555 | -52.3105 | -3.7472
10:55:32 | Pause | 294 | 100 | 72 | 11.4555 | -52.3105 | -3.7472
10:55:33 | Pause | 295 | 100 | 72 | 11.4555 | -52.3105 | -3.7472
10:55:34 | Pause | 296 | 100 | 72 | 11.4555 | -52.3105 | -3.7472
10:55:35 | Pause | 297 | 100 | 72 | 11.4555 | -52.3105 | -3.7472
10:55:36 | Pause | 298 | 100 | 72 | 11.4555 | -52.3105 | -3.7472
10:55:37 | Pause | 299 | 100 | 72 | 11.4555 | -52.3105 | -3.7472
10:55:38 | Pause | 300 | 100 | 72 | 11.4555 | -52.3105 | -3.7472
10:55:39 | Pause | 301 | 100 | 72 | 11.4555 | -52.3105 | -3.7472
10:55:40 | Pause | 302 | 100 | 72 | 11.4555 | -52.3105 | -3.7472
10:55:41 | Pause | 303 | 100 | 72 | 11.4555 | -52.3105 | -3.7472
10:55:42 | Pause | 304 | 100 | 72 | 11.4555 | -52.3105 | -3.7472
10:55:43 | Pause | 305 | 100 | 72 | 11.4555 | -52.3105 | -3.7472
10:55:44 | Pause | 306 | 100 | 72 | 11.4555 | -52.3105 | -3.7472
10:55:45 | Pause | 307 | 100 | 72 | 11.4555 | -52.3105 | -3.7472
10:55:46 | Pause | 308 | 100 | 72 | 11.4555 | -52.3105 | -3.7472
10:55:47 | Pause | 309 | 100 | 72 | 11.4555 | -52.3105 | -3.7472
10:55:48 | Pause | 310 | 100 | 72 | 11.4555 | -52.3105 | -3.7472
10:55:49 | Pause | 311 | 100 | 72 | 11.4555 | -52.3105 | -3.7472
10:55:50 | Pause | 312 | 100 | 72 | 11.4555 | -52.3105 | -3.7472
10:55:51 | Pause | 313 | 100 | 72 | 11.4555 | -52.3105 | -3.7472
10:55:52 | Pause | 314 | 100 | 72 | 11.4555 | -52.3105 | -3.7472
10:55:53 | Pause | 315 | 100 | 72 | 11.4555 | -52.3105 | -3.7472
10:55:54 | Pause | 316 | 100 | 72 | 11.4555 | -52.3105 | -3.7472
10:55:55 | Pause | 317 | 100 | 72 | 11.4555 | -52.3105 | -3.7472
10:55:56 | Pause | 318 | 100 | 72 | 11.4555 | -52.3105 | -3.7472
10:55:57 | Pause | 319 | 100 | 72 | 11.4555 | -52.3105 | -3.7472
10:55:58 | Pause | 320 | 100 | 72 | 11.4555 | -52.3105 | -3.7472
10:55:59 | Pause | 321 | 100 | 72 | 11.4555 | -52.3105 | -3.7472
10:56:00 | Pause | 322 | 100 | 72 | 11.4555 | -52.3105 | -3.7472
10:56:01 | Pause | 323 | 100 | 72 | 11.4555 | -52.3105 | -3.7472
10:56:02 | Pause | 324 | 100 | 72 | 11.4555 | -52.3105 | -3.7472
10:56:03 | Pause | 325 | 100 | 72 | 11.4555 | -52.3105 | -3.7472
10:56:04 | Pause | 326 | 100 | 72 | 11.4555 | -52.3105 | -3.7472
10:56:05 | Pause | 327 | 100 | 72 | 11.4555 | -52.3105 | -3.7472
10:56:06 | Pause | 328 | 100 | 72 | 11.4555 | -52.3105 | -3.7472
10:56:07 | Pause | 329 | 100 | 72 | 11.4555 | -52.3105 | -3.7472
10:56:08 | Pause | 330 | 100 | 72 | 11.4555 | -52.3105 | -3.7472
10:56:09 | Pause | 331 | 100 | 72 | 11.4555 | -52.3105 | -3.7472
10:56:10 | Pause | 332 | 100 | 72 | 11.4555 | -52.3105 | -3.7472
10:56:11 | Pause | 333 | 100 | 72 | 11.4555 | -52.3105 | -3.7472
10:56:12 | Pause | 334 | 100 | 72 | 11.4555 | -52.3105 | -3.7472
10:56:13 | Pause | 335 | 100 | 72 | 11.4555 | -52.3105 | -3.7472
10:56:14 | Pause | 336 | 100 | 72 | 11.4555 | -52.3105 | -3.7472
10:56:15 | Pause | 337 | 100 | 72 | 11.4555 | -52.3105 | -3.7472
10:56:16 | Pause | 338 | 100 | 72 | 11.4555 | -52.3105 | -3.7472
10:56:17 | Pause | 339 | 100 | 72 | 11.4555 | -52.3105 | -3.7472
10:56:18 | Pause | 340 | 100 | 72 | 11.4555 | -52.3105 | -3.7472
10:56:19 | Pause | 341 | 100 | 72 | 11.4555 | -52.3105 | -3.7472
10:56:20 | Pause | 342 | 100 | 72 | 11.4555 | -52.3105 | -3.7472
10:56:21 | Pause | 343 | 100 | 72 | 11.4555 | -52.3105 | -3.7472
10:56:22 | Pause | 344 | 100 | 72 | 11.4555 | -52.3105 | -3.7472
10:56:23 | Pause | 345 | 100 | 72 | 11.4555 | -52.3105 | -3.7472
10:56:24 | Pause | 346 | 100 | 72 | 11.4555 | -52.3105 | -3.7472
10:56:25 | Pause | 347 | 100 | 72 | 11.4555 | -52.3105 | -3.7472
10:56:26 | Pause | 348 | 100 | 72 | 11.4555 | -52.3105 | -3.7472
10:56:27 | Pause | 349 | 100 | 72 | 11.4555 | -52.3105 | -3.7472
10:56:28 | Pause | 350 | 100 | 72 | 11.4555 | -52.3105 | -3.7472
10:56:29 | Pause | 351 | 100 | 72 | 11.4555 | -52.3105 | -3.7472
10:56:30 | Pause | 352 | 100 | 72 | 11.4555 | -52.3105 | -3.7472
10:56:31 | Pause | 353 | 100 | 72 | 11.4555 | -52.3105 | -3.7472
10:56:32 | Pause | 354 | 100 | 72 | 11.4555 | -52.3105 | -3.7472
10:56:33 | Pause | 355 | 100 | 72 | 11.4555 | -52.3105 | -3.7472
10:56:34 | Pause | 356 | 100 | 72 | 11.4555 | -52.3105 | -3.7472
10:56:35 | Pause | 357 | 100 | 72 | 11.4555 | -52.3105 | -3.7472
10:56:36 | Pause | 358 | 100 | 72 | 11.4555 | -52.3105 | -3.7472
10:56:37 | Pause | 359 | 100 | 72 | 11.4555 | -52.3105 | -3.7472
10:56:38 | Pause | 360 | 100 | 72 | 11.4555 | -52.3105 | -3.7472
10:56:39 | Pause | 361 | 100 | 72 | 11.4555 | -52.3105 | -3.7472
10:56:40 | Pause | 362 | 100 | 72 | 11.4555 | -52.3105 | -3.7472
10:56:41 | Pause | 363 | 100 | 72 | 11.4555 | -52.3105 | -3.7472
10:56:42 | Pause | 364 | 100 | 72 | 11.4555 | -52.3105 | -3.7472
10:56:43 | Pause | 365 | 100 | 72 | 11.4555 | -52.3105 | -3.7472
10:56:44 | Pause | 366 | 100 | 72 | 11.4555 | -52.3105 | -3.7472
10:56:45 | Pause | 367 | 100 | 72 | 11.4555 | -52.3105 | -3.7472
10:56:46 | Pause | 368 | 100 | 72 | 11.4555 | -52.3105 | -3.7472
10:56:47 | Pause | 369 | 100 | 72 | 11.4555 | -52.3105 | -3.7472
10:56:48 | Pause | 370 | 100 | 72 | 11.4555 | -52.3105 | -3.7472
10:56:49 | Pause | 371 | 100 | 72 | 11.4555 | -52.3105 | -3.7472
10:56:50 | Pause | 372 | 100 | 72 | 11.4555 | -52.3105 | -3.7472
10:56:51 | Pause | 373 | 100 | 72 | 11.4555 | -52.3105 | -3.7472
10:56:52 | Pause | 374 | 100 | 72 | 11.4555 | -52.3105 | -3.7472
10:56:53 | Pause | 375 | 100 | 72 | 11.4555 | -52.3105 | -3.7472
10:56:54 | Pause | 376 | 100 | 72 | 11.4555 | -52.3105 | -3.7472
10:56:55 | Pause | 377 | 100 | 72 | 11.4555 | -52.3105 | -3.7472
10:56:56 | Pause | 378 | 100 | 72 | 11.4555 | -52.3105 | -3.7472
10:56:57 | Pause | 379 | 100 | 72 | 11.4555 | -52.3105 | -3.7472
10:56:58 | Pause | 380 | 100 | 72 | 11.4555 | -52.3105 | -3.7472
10:56:59 | Pause | 381 | 100 | 72 | 11.4555 | -52.3105 | -3.7472
10:57:00 | Pause | 382 | 100 | 72 | 11.4555 | -52.3105 | -3.7472
10:57:01 | Pause | 383 | 100 | 72 | 11.4555 | -52.3105 | -3.7472
10:57:02 | Pause | 384 | 100 | 72 | 11.4555 | -52.3105 | -3.7472
10:57:03 | Pause | 385 | 100 | 72 | 11.4555 | -52.3105 | -3.7472
10:57:04 | Pause | 386 | 100 | 72 | 11.4555 | -52.3105 | -3.7472
10:57:05 | Pause | 387 | 100 | 72 | 11.4555 | -52.3105 | -3.7472
10:57:06 | Pause | 388 | 100 | 72 | 11.4555 | -52.3105 | -3.7472
10:57:07 | Pause | 389 | 100 | 72 | 11.4555 | -52.3105 | -3.7472
10:57:08 | Pause | 390 | 100 | 72 | 11.4555 | -52.3105 | -3.7472
10:57:09 | Pause | 391 | 100 | 72 | 11.4555 | -52.3105 | -3.7472
10:57:10 | Pause | 392 | 100 | 72 | 11.4555 | -52.3105 | -3.7472
10:57:11 | Pause | 393 | 100 | 72 | 11.4555 | -52.3105 | -3.7472
10:57:12 | Pause | 394 | 100 | 72 | 11.4555 | -52.3105 | -3.7472
10:57:13 | Pause | 395 | 100 | 72 | 11.4555 | -52.3105 | -3.7472
10:57:14 | Pause | 396 | 100 | 72 | 11.4555 | -52.3105 | -3.7472
10:57:15 | Pause | 397 | 100 | 72 | 11.4555 | -52.3105 | -3.7472
10:57:16 | Pause | 398 | 100 | 72 | 11.4555 | -52.3105 | -3.7472
10:57:17 | Pause | 399 | 100 | 72 | 11.4555 | -52.3105 | -3.7472
10:57:18 | Pause | 400 | 100 | 72 | 11.4555 | -52.3105 | -3.7472
10:57:19 | Pause | 401 | 100 | 72 | 11.4555 | -52.3105 | -3.7472
10:57:20 | Pause | 402 | 100 | 72 | 11.4555 | -52.3105 | -3.7472
10:57:21 | Pause | 403 | 100 | 72 | 11.4555 | -52.3105 | -3.7472
10:57:22 | Pause | 404 | 100 | 72 | 11.4555 | -52.3105 | -3.7472
10:57:23 | Pause | 405 | 100 | 72 | 11.4555 | -52.3105 | -3.7472
10:57:24 | Pause | 406 | 100 | 72 | 11.4555 | -52.3105 | -3.7472
10:57:25 | Pause | 407 | 100 | 72 | 11.4555 | -52.3105 | -3.7472
10:57:26 | Pause | 408 | 100 | 72 | 11.4555 | -52.3105 | -3.7472
10:57:27 | Pause | 409 | 100 | 72 | 11.4555 | -52.3105 | -3.7472
10:57:28 | Pause | 410 | 100 | 72 | 11.4555 | -52.3105 | -3.7472
10:57:29 | Pause | 411 | 100 | 72 | 11.4555 | -52.3105 | -3.7472
10:57:30 | Pause | 412 | 100 | 72 | 11.4555 | -52.3105 | -3.7472
10:57:31 | Pause | 413 | 100 | 72 | 11.4555 | -52.3105 | -3.7472
10:57:32 | Pause | 414 | 100 | 72 | 11.4555 | -52.3105 | -3.7472
10:57:33 | Pause | 415 | 100 | 72 | 11.4555 | -52.3105 | -3.7472
10:57:34 | Pause | 416 | 100 | 72 | 11.4555 | -52.3105 | -3.7472
10:57:35 | Pause | 417 | 100 | 72 | 11.4555 | -52.3105 | -3.7472
10:57:36 | Pause | 418 | 100 | 72 | 11.4555 | -52.3105 | -3.7472
10:57:37 | Pause | 419 | 100 | 72 | 11.4555 | -52.3105 | -3.7472
10:57:38 | Pause | 420 | 100 | 72 | 11.4555 | -52.3105 | -3.7472
10:57:39 | Pause | 421 | 100 | 72 | 11.4555 | -52.3105 | -3.7472
10:57:40 | Pause | 422 | 100 | 72 | 11.4555 | -52.3105 | -3.7472
10:57:41 | Pause | 423 | 100 | 72 | 11.4555 | -52.3105 | -3.7472
10:57:42 | Pause | 424 | 100 | 72 | 11.4555 | -52.3105 | -3.7472
10:57:43 | Pause | 425 | 100 | 72 | 11.4555 | -52.3105 | -3.7472
10:57:44 | Pause | 426 | 100 | 72 | 11.4555 | -52.3105 | -3.7472
10:57:45 | Pause | 427 | 100 | 72 | 11.4555 | -52.3105 | -3.7472
10:57:46 | Pause | 428 | 100 | 72 | 11.4555 | -52.3105 | -3.7472
10:57:47 | Pause | 429 | 100 | 72 | 11.4555 | -52.3105 | -3.7472
10:57:48 | Pause | 430 | 100 | 72 | 11.4555 | -52.3105 | -3.7472
10:57:49 | Pause | 431 | 100 | 72 | 11.4555 | -52.3105 | -3.7472
10:57:50 | Pause | 432 | 100 | 72 | 11.4555 | -52.3105 | -3.7472
10:57:51 | Pause | 433 | 100 | 72 | 11.4555 | -52.3105 | -3.7472
10:57:52 | Pause | 434 | 100 | 72 | 11.4555 | -52.3105 | -3.7472
10:57:53 | Pause | 435 | 100 | 72 | 11.4555 | -52.3105 | -3.7472
10:57:54 | Pause | 436 | 100 | 72 | 11.4555 | -52.3105 | -3.7472
10:57:55 | Pause | 437 | 100 | 72 | 11.4555 | -52.3105 | -3.7472
10:57:56 | Pause | 438 | 100 | 72 | 11.4555 | -52.3105 | -3.7472
10:57:57 | Pause | 439 | 100 | 72 | 11.4555 | -52.3105 | -3.7472
10:57:58 | Pause | 440 | 100 | 72 | 11.4555 | -52.3105 | -3.7472
10:57:59 | Pause | 441 | 100 | 72 | 11.4555 | -52.3105 | -3.7472
10:58:00 | Pause | 442 | 100 | 72 | 11.4555 | -52.3105 | -3.7472
10:58:01 | Pause | 443 | 100 | 72 | 11.4555 | -52.3105 | -3.7472
10:58:02 | Pause | 444 | 100 | 72 | 11.4555 | -52.3105 | -3.7472
10:58:03 | Pause | 445 | 100 | 72 | 11.4555 | -52.3105 | -3.7472
10:58:04 | Pause | 446 | 100 | 72 | 11.4555 | -52.3105 | -3.7472
10:58:05 | Pause | 447 | 100 | 72 | 11.4555 | -52.3105 | -3.7472
10:58:06 | Pause | 448 | 100 | 72 | 11.4555 | -52.3105 | -3.7472
10:58:07 | Pause | 449 | 100 | 72 | 11.4555 | -52.3105 | -3.7472
10:58:08 | Pause | 450 | 100 | 72 | 11.4555 | -52.3105 | -3.7472
10:58:09 | Pause | 451 | 100 | 72 | 11.4555 | -52.3105 | -3.7472
10:58:10 | Pause | 452 | 100 | 72 | 11.4555 | -52.3105 | -3.7472
10:58:11 | Pause | 453 | 100 | 72 | 11.4555 | -52.3105 | -3.7472
10:58:12 | Pause | 454 | 100 | 72 | 11.4555 | -52.3105 | -3.7472
10:58:13 | Pause | 455 | 100 | 72 | 11.4555 | -52.3105 | -3.7472
10:58:14 | Pause | 456 | 100 | 72 | 11.4555 | -52.3105 | -3.7472
10:58:15 | Pause | 457 | 100 | 72 | 11.4555 | -52.3105 | -3.7472
10:58:16 | Pause | 458 | 100 | 72 | 11.4555 | -52.3105 | -3.7472
10:58:17 | Pause | 459 | 100 | 72 | 11.4555 | -52.3105 | -3.7472
10:58:18 | Pause | 460 | 100 | 72 | 11.4555 | -52.3105 | -3.7472
10:58:19 | Pause | 461 | 100 | 72 | 11.4555 | -52.3105 | -3.7472
10:58:20 | Pause | 462 | 100 | 72 | 11.4555 | -52.3105 | -3.7472
10:58:21 | Pause | 463 | 100 | 72 | 11.4555 | -52.3105 | -3.7472
10:58:22 | Pause | 464 | 100 | 72 | 11.4555 | -52.3105 | -3.7472
10:58:23 | Pause | 465 | 100 | 72 | 11.4555 | -52.3105 | -3.7472
10:58:24 | Pause | 466 | 100 | 72 | 11.4555 | -52.3105 | -3.7472
10:58:25 | Pause | 467 | 100 | 72 | 11.4555 | -52.3105 | -3.7472
10:58:26 | Pause | 468 | 100 | 72 | 11.4555 | -52.3105 | -3.7472
10:58:27 | Pause | 469 | 100 | 72 | 11.4555 | -52.3105 | -3.7472
10:58:28 | Pause | 470 | 100 | 72 | 11.4555 | -52.3105 | -3.7472
10:58:29 | Pause | 471 | 100 | 72 | 11.4555 | -52.3105 | -3.7472
10:58:30 | Pause | 472 | 100 | 72 | 11.4555 | -52.3105 | -3.7472
10:58:31 | Pause | 473 | 100 | 72 | 11.4555 | -52.3105 | -3.7472
10:58:32 | Pause | 474 | 100 | 72 | 11.4555 | -52.3105 | -3.7472
10:58:33 | Pause | 475 | 100 | 72 | 11.4555 | -52.3105 | -3.7472
10:58:34 | Pause | 476 | 100 | 72 | 11.4555 | -52.3105 | -3.7472
10:58:35 | Pause | 477 | 100 | 72 | 11.4555 | -52.3105 | -3.7472
10:58:36 | Pause | 478 | 100 | 72 | 11.4555 | -52.3105 | -3.7472
10:58:37 | Pause | 479 | 100 | 72 | 11.4555 | -52.3105 | -3.7472
10:58:38 | Pause | 480 | 100 | 72 | 11.4555 | -52.3105 | -3.7472
10:58:39 | Pause | 481 | 100 | 72 | 11.4555 | -52.3105 | -3.7472
10:58:40 | Pause | 482 | 100 | 72 | 11.4555 | -52.3105 | -3.7472
10:58:41 | Pause | 483 | 100 | 72 | 11.4555 | -52.3105 | -3.7472
10:58:42 | Pause | 484 | 100 | 72 | 11.4555 | -52.3105 | -3.7472
10:58:43 | Pause | 485 | 100 | 72 | 11.4555 | -52.3105 | -3.7472
10:58:44 | Pause | 486 | 100 | 72 | 11.4555 | -52.3105 | -3.7472
10:58:45 | Pause | 487 | 100 | 72 | 11.4555 | -52.3105 | -3.7472
10:58:46 | Pause | 488 | 100 | 72 | 11.4555 | -52.3105 | -3.7472
10:58:47 | Pause | 489 | 100 | 72 | 11.4555 | -52.3105 | -3.7472
10:58:48 | Pause | 490 | 100 | 72 | 11.4555 | -52.3105 | -3.7472
10:58:49 | Pause | 491 | 100 | 72 | 11.4555 | -52.3105 | -3.7472
10:58:50 | Pause | 492 | 100 | 72 | 11.4555 | -52.3105 | -3.7472
10:58:51 | Pause | 493 | 100 | 72 | 11.4555 | -52.3105 | -3.7472
10:58:52 | Pause | 494 | 100 | 72 | 11.4555 | -52.3105 | -3.7472
10:58:53 | Pause | 495 | 100 | 72 | 11.4555 | -52.3105 | -3.7472
10:58:54 | Pause | 496 | 100 | 72 | 11.4555 | -52.3105 | -3.7472
10:58:55 | Pause | 497 | 100 | 72 | 11.4555 | -52.3105 | -3.7472
10:58:56 | Pause | 498 | 100 | 72 | 11.4555 | -52.3105 | -3.7472
10:58:57 | Pause | 499 | 100 | 72 | 11.4555 | -52.3105 | -3.7472
10:58:58 | Pause | 500 | 100 | 72 | 11.4555 | -52.3105 | -3.7472
10:58:59 | Pause | 501 | 100 | 72 | 11.4555 | -52.3105 | -3.7472
10:59:00 | Pause | 502 | 100 | 72 | 11.4555 | -52.3105 | -3.7472
10:59:01 | Pause | 503 | 100 | 72 | 11.4555 | -52.3105 | -3.7472
10:59:02 | Pause | 504 | 100 | 72 | 11.4555 | -52.3105 | -3.7472
10:59:03 | Pause | 505 | 100 | 72 | 11.4555 | -52.3105 | -3.7472
10:59:04 | Pause | 506 | 100 | 72 | 11.4555 | -52.3105 | -3.7472
10:59:05 | Pause | 507 | 100 | 72 | 11.4555 | -52.3105 | -3.7472
10:59:06 | Pause | 508 | 100 | 72 | 11.4555 | -52.3105 | -3.7472
10:59:07 | Pause | 509 | 100 | 72 | 11.4555 | -52.3105 | -3.7472
10:59:08 | Pause | 510 | 100 | 72 | 11.4555 | -52.3105 | -3.7472
10:59:09 | Pause | 511 | 100 | 72 | 11.4555 | -52.3105 | -3.7472
10:59:10 | Pause | 512 | 100 | 72 | 11.4555 | -52.3105 | -3.7472
10:59:11 | Pause | 513 | 100 | 72 | 11.4555 | -52.3105 | -3.7472
10:59:12 | Pause | 514 | 100 | 72 | 11.4555 | -52.3105 | -3.7472
10:59:13 | Pause | 515 | 100 | 72 | 11.4555 | -52.3105 | -3.7472
10:59:14 | Pause | 516 | 100 | 72 | 11.4555 | -52.3105 | -3.7472
10:59:15 | Pause | 517 | 100 | 72 | 11.4555 | -52.3105 | -3.7472
10:59:16 | Pause | 518 | 100 | 72 | 11.4555 | -52.3105 | -3.7472
10:59:17 | Pause | 519 | 100 | 72 | 11.4555 | -52.3105 | -3.7472
10:59:18 | Pause | 520 | 100 | 72 | 11.4555 | -52.3105 | -3.7472
10:59:19 | Pause | 521 | 100 | 72 | 11.4555 | -52.3105 | -3.7472
10:59:20 | Pause | 522 | 100 | 72 | 11.4555 | -52.3105 | -3.7472
10:59:21 | Pause | 523 | 100 | 72 | 11.4555 | -52.3105 | -3.7472
10:59:22 | Pause | 524 | 100 | 72 | 11.4555 | -52.3105 | -3.7472
10:59:23 | Pause | 525 | 100 | 72 | 11.4555 | -52.3105 | -3.7472
10:59:24 | Pause | 526 | 100 | 72 | 11.4555 | -52.3105 | -3.7472
10:59:25 | Pause | 527 | 100 | 72 | 11.4555 | -52.3105 | -3.7472
10:59:26 | Pause | 528 | 100 | 72 | 11.4555 | -52.3105 | -3.7472
10:59:27 | Pause | 529 | 100 | 72 | 11.4555 | -52.3105 | -3.7472
10:59:28 | Pause | 530 | 100 | 72 | 11.4555 | -52.3105 | -3.7472
10:59:29 | Pause | 531 | 100 | 72 | 11.4555 | -52.3105 | -3.7472
10:59:30 | Pause | 532 | 100 | 72 | 11.4555 | -52.3105 | -3.7472
10:59:31 | Pause | 533 | 100 | 72 | 11.4555 | -52.3105 | -3.7472
10:59:32 | Pause | 534 | 100 | 72 | 11.4555 | -52.3105 | -3.7472
10:59:33 | Pause | 535 | 100 | 72 | 11.4555 | -52.3105 | -3.7472
10:59:34 | Pause | 536 | 100 | 72 | 11.4555 | -52.3105 | -3.7472
10:59:35 | Pause | 537 | 100 | 72 | 11.4555 | -52.3105 | -3.7472
10:59:36 | Pause | 538 | 100 | 72 | 11.4555 | -52.3105 | -3.7472
10:59:37 | Pause | 539 | 100 | 72 | 11.4555 | -52.3105 | -3.7472
10:59:38 | Pause | 540 | 100 | 72 | 11.4555 | -52.3105 | -3.7472
10:59:39 | Pause | 541 | 100 | 72 | 11.4555 | -52.3105 | -3.7472
10:59:40 | Pause | 542 | 100 | 72 | 11.4555 | -52.3105 | -3.7472
10:59:41 | Pause | 543 | 100 | 72 | 11.4555 | -52.3105 | -3.7472
10:59:42 | Pause | 544 | 100 | 72 | 11.4555 | -52.3105 | -3.7472
10:59:43 | Pause | 545 | 100 | 72 | 11.4555 | -52.3105 | -3.7472
10:59:44 | Pause | 546 | 100 | 72 | 11.4555 | -52.3105 | -3.7472
10:59:45 | Pause | 547 | 100 | 72 | 11.4555 | -52.3105 | -3.7472
10:59:46 | Pause | 548 | 100 | 72 | 11.4555 | -52.3105 | -3.7472
10:59:47 | Pause | 549 | 100 | 72 | 11.4555 | -52.3105 | -3.7472
10:59:48 | Pause | 550 | 100 | 72 | 11.4555 | -52.3105 | -3.7472
10:59:49 | Pause | 551 | 100 | 72 | 11.4555 | -52.3105 | -3.7472
10:59:50 | Pause | 552 | 100 | 72 | 11.4555 | -52.3105 | -3.7472
10:59:51 | Pause | 553 | 100 | 72 | 11.4555 | -52.3105 | -3.7472
10:59:52 | Pause | 554 | 100 | 72 | 11.4555 | -52.3105 | -3.7472
10:59:53 | Pause | 555 | 100 | 72 | 11.4555 | -52.3105 | -3.7472
10:59:54 | Pause | 556 | 100 | 72 | 11.4555 | -52.3105 | -3.7472
10:59:55 | Pause | 557 | 100 | 72 | 11.4555 | -52.3105 | -3.7472
10:59:56 | Pause | 558 | 100 | 72 | 11.4555 | -52.3105 | -3.7472
10:59:57 | Pause | 559 | 100 | 72 | 11.4555 | -52.3105 | -3.7472
10:59:58 | Pause | 560 | 100 | 72 | 11.4555 | -52.3105 | -3.7472
10:59:59 | Pause | 561 | 100 | 72 | 11.4555 | -52.3105 | -3.7472
11:00:00 | Pause | 562 | 100 | 72 | 11.4555 | -52.3105 | -3.7472

## 25 Umlauf
Uhrzeit | Zeit t [s] | Zurückgelegte Distanz [m] | Außen- temperatur [°C] | Typ | SoC zum Zeitpunkt t [%] | Ist-Geschwindigkeit zum Zeitpunkt t [km/h] | Steigung im Intervall [t, t+1) [%] | Gewählte Beschleunigung im Intervall [t, t+1) [m/s²] | Empfangene Leistung mittels DWPT [kW] | Motorleistung [kW] | Leistung der Nebenverbraucher [kW] | Abgerufene Batterieleistung im Intervall [t, t+1) [kW] | Kumulierter Energieverbrauch nach Intervall [t, t+1) [kWh]
11:00:01 | 0 | 0 | 0 | Umlauf | 100 |  |  |  | 0 | 160 | 11.4555 | 198.4438 | 0.055123
11:00:02 | 1 | 2 | 0 | Umlauf | 99.9683 | 8.1 | 1.6 | 0.52778 | 0 | 36.0875 | 11.4555 | 55.0266 | 0.070408
11:00:03 | 2 | 5 | 0 | Umlauf | 99.9595 | 10 | 1.2 | 2.1667 | 0 | 131.5295 | 11.4555 | 165.4919 | 0.11638
11:00:04 | 3 | 10 | 0 | Umlauf | 99.9331 | 17.8 | 0.1 | 0.77778 | 0 | 90.2475 | 11.4555 | 117.7117 | 0.14908
11:00:05 | 4 | 16 | 0 | Umlauf | 99.9143 | 20.6 | 0 | 0.58333 | 0 | 81.8492 | 11.4555 | 107.9915 | 0.17907
11:00:06 | 5 | 22 | 0 | Umlauf | 99.8971 | 22.7 | 0 | 0.63889 | 64 | 97.2334 | 11.4555 | 51.7232 | 0.19344
11:00:07 | 6 | 29 | 0 | Umlauf | 99.8888 | 25 | 0 | 0.44444 | 64 | 80.9469 | 11.4555 | 32.8731 | 0.20257
11:00:08 | 7 | 36 | 0 | Umlauf | 99.8836 | 26.6 | 0 | 1.0556 | 64 | 160 | 11.4555 | 124.3698 | 0.23712
11:00:09 | 8 | 45 | 0 | Umlauf | 99.8637 | 30.4 | 0 | -0.19444 | 64 | -3.9885 | 11.4555 | -48.8446 | 0.22355
11:00:10 | 9 | 53 | 0 | Umlauf | 99.8715 | 29.7 | 0 | 1.1667 | 64 | 160 | 11.4555 | 124.3698 | 0.2581
11:00:11 | 10 | 62 | 0 | Umlauf | 99.8517 | 33.9 | 0 | 0.88889 | 64 | 160 | 11.4555 | 124.3698 | 0.29265
11:00:12 | 11 | 73 | 0 | Umlauf | 99.8318 | 37.1 | 0 | 0.44444 | 64 | 122.7297 | 11.4555 | 81.2328 | 0.31521
11:00:13 | 12 | 83 | 0 | Umlauf | 99.8188 | 38.7 | 0 | -0.055556 | 64 | 23.3958 | 11.4555 | -25.1845 | 0.30822
11:00:14 | 13 | 94 | 0 | Umlauf | 99.8229 | 38.5 | 0 | -0.38889 | 64 | -30.004 | 11.4555 | -71.322 | 0.2884
11:00:15 | 14 | 104 | 0 | Umlauf | 99.8343 | 37.1 | 0 | -0.66667 | 64 | -65.285 | 11.4555 | -101.8047 | 0.26012
11:00:16 | 15 | 114 | 0 | Umlauf | 99.8505 | 34.7 | 0 | -0.27778 | 64 | -14.1059 | 11.4555 | -57.586 | 0.24413
11:00:17 | 16 | 123 | 0 | Umlauf | 99.8597 | 33.7 | 0 | 0.027778 | 64 | 34.4818 | 11.4555 | -15.6062 | 0.23979
11:00:18 | 17 | 133 | 0 | Umlauf | 99.8622 | 33.8 | 0 | -0.13889 | 64 | 4.018 | 11.4555 | -41.9269 | 0.22815
11:00:19 | 18 | 142 | 0 | Umlauf | 99.8689 | 33.3 | 0 | 0.19444 | 64 | 64.1242 | 11.4555 | 13.4024 | 0.23187
11:00:20 | 19 | 152 | 0 | Umlauf | 99.8667 | 34 | 0 | 0.72222 | 64 | 160 | 11.4555 | 124.3698 | 0.26642
11:00:21 | 20 | 162 | 0 | Umlauf | 99.8469 | 36.6 | 0.4 | 0.19444 | 64 | 78.7461 | 11.4555 | 30.3259 | 0.27484
11:00:22 | 21 | 172 | 0 | Umlauf | 99.842 | 37.3 | 0 | -0.27778 | 64 | -14.7416 | 11.4555 | -58.1352 | 0.25869
11:00:23 | 22 | 182 | 0 | Umlauf | 99.8513 | 36.3 | -0.1 | 0.16667 | 64 | 63.2799 | 11.4555 | 12.4252 | 0.26214
11:00:24 | 23 | 192 | 0 | Umlauf | 99.8493 | 36.9 | -0.1 | -0.16667 | 64 | -1.4907 | 11.4555 | -46.6865 | 0.24918
11:00:25 | 24 | 203 | 0 | Umlauf | 99.8568 | 36.3 | 0 | 0.41667 | 64 | 114.4091 | 11.4555 | 71.6025 | 0.26906
11:00:26 | 25 | 213 | 0 | Umlauf | 99.8454 | 37.8 | 0 | 0.36111 | 64 | 108.1269 | 11.4555 | 64.3314 | 0.28693
11:00:27 | 26 | 224 | 0 | Umlauf | 99.8351 | 39.1 | 0 | 0.055556 | 64 | 47.3405 | 11.4555 | -4.4963 | 0.28569
11:00:28 | 27 | 235 | 0 | Umlauf | 99.8358 | 39.3 | 0 | 0.5 | 64 | 142.4795 | 11.4555 | 104.0914 | 0.3146
11:00:29 | 28 | 246 | 0 | Umlauf | 99.8192 | 41.1 | 0 | 0.33333 | 64 | 112.3673 | 11.4555 | 69.2393 | 0.33383
11:00:30 | 29 | 258 | 0 | Umlauf | 99.8081 | 42.3 | 0 | 0.027778 | 64 | 45.8643 | 11.4555 | -5.7717 | 0.33223
11:00:31 | 30 | 270 | 0 | Umlauf | 99.8091 | 42.4 | 0 | -0.027778 | 64 | 33.2163 | 11.4555 | -16.6996 | 0.32759
11:00:32 | 31 | 281 | 0 | Umlauf | 99.8117 | 42.3 | -0.2 | 0.13889 | 64 | 67.0622 | 11.4555 | 16.8029 | 0.33226
11:00:33 | 32 | 293 | 0 | Umlauf | 99.809 | 42.8 | -0.5 | 0.19444 | 64 | 74.3763 | 11.4555 | 25.2682 | 0.33928
11:00:34 | 33 | 305 | 0 | Umlauf | 99.805 | 43.5 | -0.7 | 0.33333 | 64 | 104.1983 | 11.4555 | 59.7845 | 0.35588
11:00:35 | 34 | 318 | 0 | Umlauf | 99.7955 | 44.7 | -0.9 | 0.41667 | 64 | 123.1734 | 11.4555 | 81.7464 | 0.37859
11:00:36 | 35 | 331 | 0 | Umlauf | 99.7824 | 46.2 | -1 | 0.30556 | 64 | 97.6625 | 11.4555 | 52.2199 | 0.3931
11:00:37 | 36 | 344 | 0 | Umlauf | 99.7741 | 47.3 | -1.1 | 0.083333 | 64 | 40.9535 | 11.4555 | -10.0146 | 0.39032
11:00:38 | 37 | 357 | 0 | Umlauf | 99.7757 | 47.6 | -1.2 | 0.27778 | 64 | 89.1635 | 11.4555 | 42.3831 | 0.40209
11:00:39 | 38 | 371 | 0 | Umlauf | 99.7689 | 48.6 | -1 | -0.36111 | 64 | -46.5953 | 11.4555 | -85.6569 | 0.37829
11:00:40 | 39 | 384 | 0 | Umlauf | 99.7826 | 47.3 | -0.5 | 0.027778 | 64 | 41.1835 | 11.4555 | -9.8159 | 0.37557
11:00:41 | 40 | 397 | 0 | Umlauf | 99.7842 | 47.4 | -0.3 | -0.27778 | 64 | -20.978 | 11.4555 | -63.5235 | 0.35792
11:00:42 | 41 | 410 | 0 | Umlauf | 99.7943 | 46.4 | -0.5 | -0.27778 | 64 | -23.8595 | 11.4555 | -66.0131 | 0.33959
11:00:43 | 42 | 422 | 0 | Umlauf | 99.8048 | 45.4 | -0.8 | -0.33333 | 64 | -36.9339 | 11.4555 | -77.3093 | 0.31811
11:00:44 | 43 | 435 | 0 | Umlauf | 99.8172 | 44.2 | -0.8 | -0.083333 | 64 | 3.873 | 11.4555 | -42.0522 | 0.30643
11:00:45 | 44 | 447 | 0 | Umlauf | 99.8239 | 43.9 | -0.7 | 0.083333 | 64 | 45.7085 | 11.4555 | -5.9063 | 0.30479
11:00:46 | 45 | 459 | 0 | Umlauf | 99.8248 | 44.2 | -0.7 | -0.11111 | 64 | -0.34581 | 11.4555 | -45.6973 | 0.2921
11:00:47 | 46 | 471 | 0 | Umlauf | 99.8321 | 43.8 | -0.6 | -0.11111 | 64 | 1.5629 | 11.4555 | -44.0481 | 0.27986
11:00:48 | 47 | 483 | 0 | Umlauf | 99.8392 | 43.4 | -0.5 | -0.25 | 64 | -18.7951 | 11.4555 | -61.6375 | 0.26274
11:00:49 | 48 | 495 | 0 | Umlauf | 99.849 | 42.5 | -0.5 | -0.44444 | 64 | -47.5799 | 11.4555 | -86.5075 | 0.23871
11:00:50 | 49 | 506 | 0 | Umlauf | 99.8628 | 40.9 | -0.5 | -0.69444 | 64 | -81.9706 | 11.4555 | -116.2211 | 0.20642
11:00:51 | 50 | 517 | 0 | Umlauf | 99.8814 | 38.4 | -0.4 | -0.38889 | 0 | -35.0112 | 11.4555 | -20.3521 | 0.20077
11:00:52 | 51 | 527 | 0 | Umlauf | 99.8846 | 37 | -0.4 | -0.19444 | 0 | -8.7439 | 11.4555 | 3.1383 | 0.20164
11:00:53 | 52 | 537 | 0 | Umlauf | 99.8841 | 36.3 | -0.4 | -0.36111 | 0 | -29.9045 | 11.4555 | -15.9399 | 0.19722
11:00:54 | 53 | 547 | 0 | Umlauf | 99.8867 | 35 | -0.3 | -0.38889 | 0 | -31.2835 | 11.4555 | -17.1315 | 0.19246
11:00:55 | 54 | 557 | 0 | Umlauf | 99.8894 | 33.6 | -0.3 | -0.5 | 0 | -43.3174 | 11.4555 | -27.5287 | 0.18481
11:00:56 | 55 | 565 | 0 | Umlauf | 99.8938 | 31.8 | -0.3 | -0.13889 | 0 | -0.95776 | 11.4555 | 12.1501 | 0.18818
11:00:57 | 56 | 574 | 0 | Umlauf | 99.8918 | 31.3 | -0.3 | 0.027778 | 0 | 26.773 | 11.4555 | 44.246 | 0.20048
11:00:58 | 57 | 583 | 0 | Umlauf | 99.8848 | 31.4 | -0.2 | 0.11111 | 0 | 42.6889 | 11.4555 | 62.6671 | 0.21788
11:00:59 | 58 | 592 | 0 | Umlauf | 99.8748 | 31.8 | -0.3 | -0.027778 | 0 | 17.7019 | 11.4555 | 33.747 | 0.22726
11:01:00 | 59 | 600 | 0 | Umlauf | 99.8694 | 31.7 | -1.1 | -0.36111 | 0 | -34.0336 | 11.4555 | -19.5075 | 0.22184
11:01:01 | 60 | 609 | 0 | Umlauf | 99.8725 | 30.4 | -1.7 | -0.83333 | 0 | -89.1386 | 11.4555 | -67.1182 | 0.20319
11:01:02 | 61 | 616 | 0 | Umlauf | 99.8832 | 27.4 | -1.9 | -0.80556 | 0 | -79.7674 | 11.4555 | -59.0215 | 0.1868
11:01:03 | 62 | 623 | 0 | Umlauf | 99.8926 | 24.5 | -1.9 | 0.41667 | 0 | 51.797 | 11.4555 | 73.2089 | 0.20714
11:01:04 | 63 | 631 | 0 | Umlauf | 99.881 | 26 | -1.7 | 1 | 0 | 140.1591 | 11.4555 | 175.4798 | 0.25588
11:01:05 | 64 | 639 | 0 | Umlauf | 99.8529 | 29.6 | -1.3 | 0.63889 | 0 | 108.1292 | 11.4555 | 138.4082 | 0.29433
11:01:06 | 65 | 648 | 0 | Umlauf | 99.8308 | 31.9 | -1.3 | 0.027778 | 0 | 11.103 | 11.4555 | 26.1094 | 0.30158
11:01:07 | 66 | 656 | 0 | Umlauf | 99.8267 | 32 | -1.4 | -0.36111 | 0 | -37.4856 | 11.4555 | -22.49 | 0.29533
11:01:08 | 67 | 665 | 0 | Umlauf | 99.8303 | 30.7 | -1.5 | -0.44444 | 0 | -46.0969 | 11.4555 | -29.9302 | 0.28702
11:01:09 | 68 | 673 | 0 | Umlauf | 99.835 | 29.1 | -1.5 | -0.66667 | 0 | -66.537 | 11.4555 | -47.5904 | 0.2738
11:01:10 | 69 | 681 | 0 | Umlauf | 99.8426 | 26.7 | -1 | -0.97222 | 0 | -85.4674 | 11.4555 | -63.9463 | 0.25604
11:01:11 | 70 | 687 | 0 | Umlauf | 99.8529 | 23.2 | -0.7 | -1.5 | 0 | -115.1458 | 11.4555 | -89.5885 | 0.23115
11:01:12 | 71 | 692 | 0 | Umlauf | 99.8672 | 17.8 | -0.6 | -1.1944 | 0 | -68.9244 | 11.4555 | -49.6532 | 0.21736
11:01:13 | 72 | 696 | 0 | Umlauf | 99.8751 | 13.5 | -0.6 | -0.47222 | 0 | -18.1966 | 11.4555 | -5.8243 | 0.21574
11:01:14 | 73 | 699 | 0 | Umlauf | 99.876 | 11.8 | -0.7 | 0.083333 | 0 | 10.315 | 11.4555 | 25.1973 | 0.22274
11:01:15 | 74 | 702 | 0 | Umlauf | 99.872 | 12.1 | -0.9 | 0.41667 | 0 | 31.249 | 11.4555 | 49.4265 | 0.23647
11:01:16 | 75 | 706 | 0 | Umlauf | 99.8641 | 13.6 | -1.2 | 0.33333 | 0 | 26.9339 | 11.4555 | 44.4321 | 0.24881
11:01:17 | 76 | 710 | 0 | Umlauf | 99.857 | 14.8 | -1.7 | 0.22222 | 0 | 16.6488 | 11.4555 | 32.528 | 0.25785
11:01:18 | 77 | 715 | 0 | Umlauf | 99.8518 | 15.6 | -1.6 | 0.58333 | 0 | 48.9684 | 11.4555 | 69.9351 | 0.27727
11:01:19 | 78 | 719 | 0 | Umlauf | 99.8406 | 17.7 | -1.2 | 0.41667 | 0 | 43.2748 | 11.4555 | 63.3452 | 0.29487
11:01:20 | 79 | 725 | 0 | Umlauf | 99.8305 | 19.2 | -1 | 0.27778 | 0 | 34.5237 | 11.4555 | 53.2167 | 0.30965
11:01:21 | 80 | 730 | 0 | Umlauf | 99.822 | 20.2 | -0.9 | 0 | 0 | 6.9613 | 11.4555 | 21.3157 | 0.31557
11:01:22 | 81 | 736 | 0 | Umlauf | 99.8186 | 20.2 | -0.8 | -0.61111 | 0 | -38.1224 | 11.4555 | -23.0403 | 0.30917
11:01:23 | 82 | 741 | 0 | Umlauf | 99.8223 | 18 | -0.8 | 0.13889 | 0 | 20.5557 | 11.4555 | 37.0499 | 0.31946
11:01:24 | 83 | 746 | 0 | Umlauf | 99.8164 | 18.5 | -0.7 | 0.30556 | 0 | 38.845 | 11.4555 | 58.2181 | 0.33564
11:01:25 | 84 | 752 | 0 | Umlauf | 99.8071 | 19.6 | -0.6 | 0 | 0 | 9.7146 | 11.4555 | 24.5024 | 0.34244
11:01:26 | 85 | 757 | 0 | Umlauf | 99.8032 | 19.6 | -0.5 | 0.055556 | 0 | 16.6283 | 11.4555 | 32.5044 | 0.35147
11:01:27 | 86 | 763 | 0 | Umlauf | 99.798 | 19.8 | -0.4 | 0.33333 | 0 | 47.6876 | 11.4555 | 68.4526 | 0.37048
11:01:28 | 87 | 768 | 0 | Umlauf | 99.7871 | 21 | -0.4 | -0.80556 | 0 | -51.137 | 11.4555 | -34.2848 | 0.36096
11:01:29 | 88 | 773 | 0 | Umlauf | 99.7926 | 18.1 | -0.4 | -0.22222 | 0 | -7.1776 | 11.4555 | 4.9513 | 0.36234
11:01:30 | 89 | 778 | 0 | Umlauf | 99.7918 | 17.3 | -0.9 | -1.3611 | 0 | -78.8289 | 11.4555 | -58.2106 | 0.34617
11:01:31 | 90 | 782 | 0 | Umlauf | 99.8011 | 12.4 | -1.6 | -0.22222 | 0 | -9.956 | 11.4555 | 1.7355 | 0.34665
11:01:32 | 91 | 785 | 0 | Umlauf | 99.8008 | 11.6 | -2.3 | 0.27778 | 0 | 12.9022 | 11.4555 | 28.1918 | 0.35448
11:01:33 | 92 | 788 | 0 | Umlauf | 99.7963 | 12.6 | -2.7 | 0.13889 | 0 | 1.9677 | 11.4555 | 15.5361 | 0.3588
11:01:34 | 93 | 792 | 0 | Umlauf | 99.7938 | 13.1 | -3.3 | 0.27778 | 0 | 7.929 | 11.4555 | 22.4357 | 0.36503
11:01:35 | 94 | 796 | 0 | Umlauf | 99.7902 | 14.1 | -3.7 | 0.13889 | 0 | -3.1905 | 11.4555 | 9.566 | 0.36769
11:01:36 | 95 | 800 | 0 | Umlauf | 99.7887 | 14.6 | -4.2 | -1.0278 | 0 | -65.4202 | 11.4555 | -46.6255 | 0.35473
11:01:37 | 96 | 803 | 0 | Umlauf | 99.7961 | 10.9 | -5.3 | -0.13889 | 0 | -18.8751 | 11.4555 | -6.4106 | 0.35295
11:01:38 | 97 | 809 | 0 | Umlauf | 99.7972 | 10.4 | -4.7 | 0.61111 | 0 | 17.6318 | 11.4555 | 33.6658 | 0.3623
11:01:39 | 98 | 812 | 0 | Umlauf | 99.7918 | 12.6 | -3.3 | 0.52778 | 0 | 24.7149 | 11.4555 | 41.8638 | 0.37393
11:01:40 | 99 | 816 | 0 | Umlauf | 99.7851 | 14.5 | -2.5 | 0.41667 | 0 | 25.6845 | 11.4555 | 42.986 | 0.38587
11:01:41 | 100 | 821 | 0 | Umlauf | 99.7782 | 16 | -2.1 | 0.27778 | 0 | 19.6118 | 11.4555 | 35.9574 | 0.39586
11:01:42 | 101 | 826 | 0 | Umlauf | 99.7725 | 17 | -1.7 | 0.58333 | 0 | 52.5672 | 11.4555 | 74.1003 | 0.41645
11:01:43 | 102 | 831 | 0 | Umlauf | 99.7607 | 19.1 | -1.4 | -0.52778 | 0 | -34.2958 | 11.4555 | -19.734 | 0.41096
11:01:44 | 103 | 836 | 0 | Umlauf | 99.7638 | 17.2 | -1.4 | -0.13889 | 0 | -7.502 | 11.4555 | 4.5758 | 0.41223
11:01:45 | 104 | 840 | 0 | Umlauf | 99.7631 | 16.7 | -1.3 | -0.13889 | 0 | -6.7501 | 11.4555 | 5.446 | 0.41375
11:01:46 | 105 | 845 | 0 | Umlauf | 99.7622 | 16.2 | -1.2 | 0.25 | 0 | 24.8702 | 11.4555 | 42.0436 | 0.42543
11:01:47 | 106 | 850 | 0 | Umlauf | 99.7555 | 17.1 | -1 | 0.61111 | 0 | 61.5754 | 11.4555 | 84.5265 | 0.44891
11:01:48 | 107 | 855 | 0 | Umlauf | 99.742 | 19.3 | -0.8 | 1.1389 | 0 | 126.9215 | 11.4555 | 160.1586 | 0.49339
11:01:49 | 108 | 861 | 0 | Umlauf | 99.7164 | 23.4 | -0.6 | 0.63889 | 0 | 93.1298 | 11.4555 | 121.0478 | 0.52702
11:01:50 | 109 | 869 | 0 | Umlauf | 99.6971 | 25.7 | -0.5 | 0.41667 | 0 | 72.8579 | 11.4555 | 97.5849 | 0.55413
11:01:51 | 110 | 876 | 0 | Umlauf | 99.6815 | 27.2 | -0.4 | 0.19444 | 0 | 45.8818 | 11.4555 | 66.3625 | 0.57256
11:01:52 | 111 | 884 | 0 | Umlauf | 99.6709 | 27.9 | -0.3 | 0.38889 | 0 | 78.0447 | 11.4555 | 103.5881 | 0.60133
11:01:53 | 112 | 892 | 0 | Umlauf | 99.6544 | 29.3 | -0.3 | 0.61111 | 0 | 117.5337 | 11.4555 | 149.293 | 0.6428
11:01:54 | 113 | 901 | 0 | Umlauf | 99.6306 | 31.5 | -0.2 | 1.1944 | 0 | 160 | 11.4555 | 198.4438 | 0.69793
11:01:55 | 114 | 911 | 0 | Umlauf | 99.5989 | 35.8 | -0.2 | -0.25 | 0 | -13.2607 | 11.4555 | -1.5598 | 0.69749
11:01:56 | 115 | 920 | 0 | Umlauf | 99.5991 | 34.9 | -0.2 | -0.36111 | 0 | -26.6583 | 11.4555 | -13.1352 | 0.69385
11:01:57 | 116 | 930 | 0 | Umlauf | 99.6012 | 33.6 | -0.2 | -0.25 | 0 | -12.7553 | 11.4555 | -1.1231 | 0.69353
11:01:58 | 117 | 939 | 0 | Umlauf | 99.6014 | 32.7 | -0.1 | -0.11111 | 0 | 6.9253 | 11.4555 | 21.274 | 0.69944
11:01:59 | 118 | 948 | 0 | Umlauf | 99.598 | 32.3 | -0.1 | 0.13889 | 0 | 50.6072 | 11.4555 | 71.8318 | 0.7194
11:02:00 | 119 | 957 | 0 | Umlauf | 99.5866 | 32.8 | -0.1 | 0.38889 | 0 | 96.0141 | 11.4555 | 124.3861 | 0.75395
11:02:01 | 120 | 966 | 0 | Umlauf | 99.5667 | 34.2 | -0.1 | -0.66667 | 0 | -61.7368 | 11.4555 | -43.443 | 0.74188
11:02:02 | 121 | 975 | 0 | Umlauf | 99.5736 | 31.8 | -0.1 | -0.027778 | 0 | 20.951 | 11.4555 | 37.5075 | 0.7523
11:02:03 | 122 | 984 | 0 | Umlauf | 99.5676 | 31.7 | -0.1 | -0.11111 | 0 | 6.5228 | 11.4555 | 20.8081 | 0.75808
11:02:04 | 123 | 993 | 0 | Umlauf | 99.5643 | 31.3 | -0.1 | -0.25 | 0 | -11.1315 | 11.4555 | 0.37496 | 0.75818
11:02:05 | 124 | 1001 | 0 | Umlauf | 99.5643 | 30.4 | -0.1 | 0.25 | 0 | 65.6324 | 11.4555 | 89.2221 | 0.78297
11:02:06 | 125 | 1010 | 0 | Umlauf | 99.55 | 31.3 | -0.1 | -0.027778 | 0 | 20.5293 | 11.4555 | 37.0194 | 0.79325
11:02:07 | 126 | 1019 | 0 | Umlauf | 99.5441 | 31.2 | -0.1 | -1.0278 | 0 | -96.1957 | 11.4555 | -73.2156 | 0.77291
11:02:08 | 127 | 1026 | 0 | Umlauf | 99.5558 | 27.5 | -0.1 | -0.72222 | 0 | -55.685 | 11.4555 | -38.2143 | 0.7623
11:02:09 | 128 | 1033 | 0 | Umlauf | 99.5619 | 24.9 | -0.1 | -0.91667 | 0 | -67.6016 | 11.4555 | -48.5102 | 0.74882
11:02:10 | 129 | 1039 | 0 | Umlauf | 99.5696 | 21.6 | -0.1 | -0.61111 | 0 | -35.7002 | 11.4555 | -20.9475 | 0.743
11:02:11 | 130 | 1044 | 0 | Umlauf | 99.573 | 19.4 | -0.1 | -1.1389 | 0 | -68.071 | 11.4555 | -48.9159 | 0.72942
11:02:12 | 131 | 1049 | 0 | Umlauf | 99.5808 | 15.3 | -0.1 | -0.80556 | 0 | -35.9337 | 11.4555 | -21.1492 | 0.72354
11:02:13 | 132 | 1052 | 0 | Umlauf | 99.5842 | 12.4 | -0.3 | -0.055556 | 0 | 4.039 | 11.4555 | 17.9334 | 0.72852
11:02:14 | 133 | 1056 | 0 | Umlauf | 99.5813 | 12.2 | -0.5 | -0.25 | 0 | -6.5603 | 11.4555 | 5.6657 | 0.7301
11:02:15 | 134 | 1059 | 0 | Umlauf | 99.5804 | 11.3 | -0.8 | 0.27778 | 0 | 21.2188 | 11.4555 | 37.8174 | 0.7406
11:02:16 | 135 | 1062 | 0 | Umlauf | 99.5744 | 12.3 | -1 | -0.83333 | 0 | -33.7993 | 11.4555 | -19.3051 | 0.73524
11:02:17 | 136 | 1065 | 0 | Umlauf | 99.5774 | 9.3 | -1.6 | -0.25 | 0 | -8.4106 | 11.4555 | 3.5242 | 0.73622
11:02:18 | 137 | 1067 | 0 | Umlauf | 99.5769 | 8.4 | -1.9 | 1.5 | 0 | 66.7539 | 11.4555 | 90.5201 | 0.76136
11:02:19 | 138 | 1071 | 0 | Umlauf | 99.5624 | 13.8 | -1.2 | 0.41667 | 0 | 33.5813 | 11.4555 | 52.1258 | 0.77584
11:02:20 | 139 | 1075 | 0 | Umlauf | 99.5541 | 15.3 | -0.6 | 0.63889 | 0 | 60.4445 | 11.4555 | 83.2176 | 0.79896
11:02:21 | 140 | 1080 | 0 | Umlauf | 99.5408 | 17.6 | -0.5 | 0.22222 | 0 | 30.7364 | 11.4555 | 48.8332 | 0.81252
11:02:22 | 141 | 1085 | 0 | Umlauf | 99.533 | 18.4 | -0.6 | 0.11111 | 0 | 20.1423 | 11.4555 | 36.5715 | 0.82268
11:02:23 | 142 | 1090 | 0 | Umlauf | 99.5272 | 18.8 | -0.7 | 0.38889 | 0 | 48.0011 | 11.4555 | 68.8155 | 0.8418
11:02:24 | 143 | 1096 | 0 | Umlauf | 99.5162 | 20.2 | -0.7 | -0.33333 | 0 | -17.7814 | 11.4555 | -5.4656 | 0.84028
11:02:25 | 144 | 1101 | 0 | Umlauf | 99.5171 | 19 | -0.9 | 0.69444 | 0 | 78.1065 | 11.4555 | 103.6597 | 0.86907
11:02:26 | 145 | 1107 | 0 | Umlauf | 99.5005 | 21.5 | -0.9 | 0.72222 | 0 | 91.8299 | 11.4555 | 119.5432 | 0.90228
11:02:27 | 146 | 1114 | 0 | Umlauf | 99.4814 | 24.1 | -0.9 | 0.36111 | 0 | 55.948 | 11.4555 | 78.0133 | 0.92395
11:02:28 | 147 | 1121 | 0 | Umlauf | 99.469 | 25.4 | -1 | 0.33333 | 0 | 53.9902 | 11.4555 | 75.7472 | 0.94499
11:02:29 | 148 | 1128 | 0 | Umlauf | 99.4569 | 26.6 | -1.1 | 1.5278 | 0 | 160 | 11.4555 | 198.4438 | 1.0001
11:02:30 | 149 | 1137 | 0 | Umlauf | 99.4252 | 32.1 | -1 | -1.3056 | 0 | -139.6563 | 11.4555 | -110.7655 | 0.96935
11:02:31 | 150 | 1145 | 0 | Umlauf | 99.4429 | 27.4 | -0.7 | -0.44444 | 0 | -34.2277 | 11.4555 | -19.6752 | 0.96388
11:02:32 | 151 | 1152 | 0 | Umlauf | 99.446 | 25.8 | -0.9 | -0.38889 | 0 | -29.038 | 11.4555 | -15.1913 | 0.95966
11:02:33 | 152 | 1159 | 0 | Umlauf | 99.4485 | 24.4 | -1.1 | -0.75 | 0 | -60.0707 | 11.4555 | -42.0035 | 0.94799
11:02:34 | 153 | 1165 | 0 | Umlauf | 99.4552 | 21.7 | -1.3 | -0.11111 | 0 | -6.4062 | 11.4555 | 5.8441 | 0.94962
11:02:35 | 154 | 1171 | 0 | Umlauf | 99.4542 | 21.3 | -1.6 | -0.97222 | 0 | -72.7307 | 11.4555 | -52.9418 | 0.93491
11:02:36 | 155 | 1176 | 0 | Umlauf | 99.4627 | 17.8 | -1.9 | -1.8889 | 0 | -119.9003 | 11.4555 | -93.6963 | 0.90888
11:02:37 | 156 | 1179 | 0 | Umlauf | 99.4777 | 11 | -2.9 | -0.66667 | 0 | -30.7113 | 11.4555 | -16.637 | 0.90426
11:02:38 | 157 | 1181 | 0 | Umlauf | 99.4803 | 8.6 | -3.4 | 0.22222 | 0 | 2.0938 | 11.4555 | 15.682 | 0.90862
11:02:39 | 158 | 1184 | 0 | Umlauf | 99.4778 | 9.4 | -2.7 | 0.13889 | 0 | 1.4062 | 11.4555 | 14.8861 | 0.91275
11:02:40 | 159 | 1187 | 0 | Umlauf | 99.4754 | 9.9 | -2.3 | -1.3611 | 0 | -49.8019 | 11.4555 | -33.1313 | 0.90355
11:02:41 | 160 | 1189 | 0 | Umlauf | 99.4807 | 5 | -3.9 | -0.66667 | 0 | -15.6361 | 11.4555 | -3.612 | 0.90255
11:02:42 | 161 | 1191 | 0 | Umlauf | 99.4813 | 2.6 | -5.8 | -0.083333 | 0 | -4.4407 | 11.4555 | 8.119 | 0.9048
11:02:43 | 162 | 1194 | 0 | Umlauf | 99.48 | 2.3 | -4.3 | 0.083333 | 0 | -1.4498 | 11.4555 | 11.5807 | 0.90802
11:02:44 | 163 | 1195 | 0 | Umlauf | 99.4781 | 2.6 | -2.7 | -0.61111 | 0 | -6.5991 | 11.4555 | 5.6208 | 0.90958
11:02:45 | 164 | 1196 | 0 | Umlauf | 99.4773 | 0.4 | -5 | 0 | 0 | -0.46127 | 11.4555 | 12.7248 | 0.91312
11:02:46 | 165 | 1198 | 0 | Umlauf | 99.4752 | 0.4 | -5 | 0.52778 | 0 | 0.43199 | 11.4555 | 13.7586 | 0.91694
11:02:47 | 166 | 1201 | 0 | Umlauf | 99.473 | 2.3 | -0.1 | 1 | 0 | 14.1345 | 11.4555 | 29.618 | 0.92516
11:02:48 | 167 | 1204 | 0 | Umlauf | 99.4683 | 5.9 | 0 | 1.1944 | 0 | 42.8047 | 11.4555 | 62.8011 | 0.94261
11:02:49 | 168 | 1207 | 0 | Umlauf | 99.4583 | 10.2 | 0 | 0.36111 | 0 | 27.9146 | 11.4555 | 45.5672 | 0.95527
11:02:50 | 169 | 1210 | 0 | Umlauf | 99.451 | 11.5 | 0 | 0.61111 | 0 | 47.1132 | 11.4555 | 67.7878 | 0.9741
11:02:51 | 170 | 1214 | 0 | Umlauf | 99.4402 | 13.7 | 0 | 0.083333 | 0 | 16.9371 | 11.4555 | 32.8618 | 0.98322
11:02:52 | 171 | 1218 | 0 | Umlauf | 99.4349 | 14 | 0 | 0.16667 | 0 | 23.6535 | 11.4555 | 40.6354 | 0.99451
11:02:53 | 172 | 1222 | 0 | Umlauf | 99.4284 | 14.6 | 0 | 1 | 0 | 90.7524 | 11.4555 | 118.2962 | 1.0274
11:02:54 | 173 | 1227 | 0 | Umlauf | 99.4096 | 18.2 | 0 | 0.33333 | 0 | 47.4497 | 11.4555 | 68.1773 | 1.0463
11:02:55 | 174 | 1232 | 0 | Umlauf | 99.3987 | 19.4 | 0 | 0.75 | 0 | 94.5504 | 11.4555 | 122.692 | 1.0804
11:02:56 | 175 | 1239 | 0 | Umlauf | 99.3791 | 22.1 | 0 | -0.91667 | 0 | -59.4462 | 11.4555 | -41.464 | 1.0689
11:02:57 | 176 | 1244 | 0 | Umlauf | 99.3857 | 18.8 | 0 | -0.33333 | 0 | -12.2695 | 11.4555 | -0.70328 | 1.0687
11:02:58 | 177 | 1249 | 0 | Umlauf | 99.3858 | 17.6 | 0 | 0.16667 | 0 | 29.9229 | 11.4555 | 47.8917 | 1.082
11:02:59 | 178 | 1254 | 0 | Umlauf | 99.3782 | 18.2 | 0 | -0.75 | 0 | -38.4923 | 11.4555 | -23.3598 | 1.0755
11:03:00 | 179 | 1258 | 0 | Umlauf | 99.3819 | 15.5 | 0 | 0.61111 | 0 | 63.6568 | 11.4555 | 86.9354 | 1.0996
11:03:01 | 180 | 1263 | 0 | Umlauf | 99.368 | 17.7 | 0 | 0.055556 | 0 | 19.4203 | 11.4555 | 35.7359 | 1.1096
11:03:02 | 181 | 1268 | 0 | Umlauf | 99.3623 | 17.9 | 0 | 0.30556 | 0 | 43.9497 | 11.4555 | 64.1264 | 1.1274
11:03:03 | 182 | 1273 | 0 | Umlauf | 99.3521 | 19 | 0 | 0.86111 | 0 | 104.0364 | 11.4555 | 133.6712 | 1.1645
11:03:04 | 183 | 1279 | 0 | Umlauf | 99.3307 | 22.1 | 0 | 0.5 | 0 | 77.9416 | 11.4555 | 103.4688 | 1.1933
11:03:05 | 184 | 1286 | 0 | Umlauf | 99.3142 | 23.9 | 0 | 0.33333 | 0 | 62.8462 | 11.4555 | 85.9973 | 1.2171
11:03:06 | 185 | 1293 | 0 | Umlauf | 99.3005 | 25.1 | -0.4 | -0.055556 | 0 | 8.0103 | 11.4555 | 22.5298 | 1.2234
11:03:07 | 186 | 1300 | 0 | Umlauf | 99.2969 | 24.9 | -0.9 | 0.86111 | 0 | 125.4966 | 11.4555 | 158.5093 | 1.2674
11:03:08 | 187 | 1308 | 0 | Umlauf | 99.2716 | 28 | -1.2 | -0.47222 | 0 | -42.2668 | 11.4555 | -26.621 | 1.26
11:03:09 | 188 | 1315 | 0 | Umlauf | 99.2758 | 26.3 | -1.6 | 0.22222 | 0 | 32.09 | 11.4555 | 50.3998 | 1.274
11:03:10 | 189 | 1322 | 0 | Umlauf | 99.2678 | 27.1 | -2 | 0.44444 | 0 | 60.3369 | 11.4555 | 83.093 | 1.2971
11:03:11 | 190 | 1330 | 0 | Umlauf | 99.2545 | 28.7 | -2.1 | -0.13889 | 0 | -18.23 | 11.4555 | -5.8532 | 1.2955
11:03:12 | 191 | 1338 | 0 | Umlauf | 99.2555 | 28.2 | -2 | -0.58333 | 0 | -60.9774 | 11.4555 | -42.787 | 1.2836
11:03:13 | 192 | 1346 | 0 | Umlauf | 99.2623 | 26.1 | -1.9 | 0.055556 | 0 | 4.2019 | 11.4555 | 18.1219 | 1.2886
11:03:14 | 193 | 1353 | 0 | Umlauf | 99.2594 | 26.3 | -1.7 | 0.22222 | 0 | 30.7466 | 11.4555 | 48.845 | 1.3022
11:03:15 | 194 | 1360 | 0 | Umlauf | 99.2516 | 27.1 | -1.5 | -0.055556 | 0 | -4.0783 | 11.4555 | 8.5384 | 1.3046
11:03:16 | 195 | 1368 | 0 | Umlauf | 99.2502 | 26.9 | -1.3 | -0.27778 | 0 | -23.2514 | 11.4555 | -10.1917 | 1.3017
11:03:17 | 196 | 1375 | 0 | Umlauf | 99.2519 | 25.9 | -1.2 | -0.027778 | 0 | 1.6858 | 11.4555 | 15.2098 | 1.306
11:03:18 | 197 | 1382 | 0 | Umlauf | 99.2494 | 25.8 | -1.1 | -0.44444 | 0 | -35.766 | 11.4555 | -21.0043 | 1.3001
11:03:19 | 198 | 1389 | 0 | Umlauf | 99.2528 | 24.2 | -1.3 | -0.63889 | 0 | -51.7609 | 11.4555 | -34.8239 | 1.2905
11:03:20 | 199 | 1395 | 0 | Umlauf | 99.2584 | 21.9 | -1.7 | -0.36111 | 0 | -28.5406 | 11.4555 | -14.7616 | 1.2864
11:03:21 | 200 | 1401 | 0 | Umlauf | 99.2607 | 20.6 | -2.2 | -0.58333 | 0 | -46.3634 | 11.4555 | -30.1605 | 1.278
11:03:22 | 201 | 1406 | 0 | Umlauf | 99.2655 | 18.5 | -2.8 | -1.6389 | 0 | -113.8601 | 11.4555 | -88.4776 | 1.2534
11:03:23 | 202 | 1409 | 0 | Umlauf | 99.2796 | 12.6 | -4.3 | -2.25 | 0 | -110.9129 | 11.4555 | -85.9312 | 1.2295
11:03:24 | 203 | 1412 | 0 | Umlauf | 99.2934 | 4.5 | -11.6 | -0.61111 | 0 | -24.5307 | 11.4555 | -11.297 | 1.2264
11:03:25 | 204 | 1414 | 0 | Umlauf | 99.2952 | 2.3 | -16.7 | -0.13889 | 0 | -12.4948 | 11.4555 | -0.89801 | 1.2262
11:03:26 | 205 | 1415 | 0 | Umlauf | 99.2953 | 1.8 | -14.8 | 0.30556 | 0 | -5.8836 | 11.4555 | 6.4489 | 1.2279
11:03:27 | 206 | 1418 | 0 | Umlauf | 99.2943 | 2.9 | -7.7 | 2.7222 | 0 | 33.7091 | 11.4555 | 52.2738 | 1.2425
11:03:28 | 207 | 1422 | 0 | Umlauf | 99.2859 | 12.7 | -1.4 | 0.83333 | 0 | 58.3048 | 11.4555 | 80.741 | 1.2649
11:03:29 | 208 | 1426 | 0 | Umlauf | 99.2731 | 15.7 | -1.1 | 0.5 | 0 | 46.1929 | 11.4555 | 66.7226 | 1.2834
11:03:30 | 209 | 1431 | 0 | Umlauf | 99.2624 | 17.5 | -1 | -1.2222 | 0 | -71.7877 | 11.4555 | -52.1271 | 1.2689
11:03:31 | 210 | 1434 | 0 | Umlauf | 99.2707 | 13.1 | -1.8 | -0.58333 | 0 | -27.9552 | 11.4555 | -14.2558 | 1.265
11:03:32 | 211 | 1438 | 0 | Umlauf | 99.273 | 11 | -2.3 | -0.72222 | 0 | -30.6782 | 11.4555 | -16.6084 | 1.2604
11:03:33 | 212 | 1440 | 0 | Umlauf | 99.2756 | 8.4 | -3.1 | 0.11111 | 0 | -1.1232 | 11.4555 | 11.9586 | 1.2637
11:03:34 | 213 | 1442 | 0 | Umlauf | 99.2737 | 8.8 | -2.9 | -0.11111 | 0 | -7.4499 | 11.4555 | 4.6361 | 1.265
11:03:35 | 214 | 1445 | 0 | Umlauf | 99.273 | 8.4 | -2.6 | -0.19444 | 0 | -8.7385 | 11.4555 | 3.1447 | 1.2659
11:03:36 | 215 | 1447 | 0 | Umlauf | 99.2725 | 7.7 | -2.7 | 0.13889 | 0 | 1.1309 | 11.4555 | 14.5676 | 1.2699
11:03:37 | 216 | 1449 | 0 | Umlauf | 99.2702 | 8.2 | -2.4 | 0.13889 | 0 | 2.4664 | 11.4555 | 16.1133 | 1.2744
11:03:38 | 217 | 1451 | 0 | Umlauf | 99.2676 | 8.7 | -2 | 0.33333 | 0 | 13.586 | 11.4555 | 28.9832 | 1.2824
11:03:39 | 218 | 1454 | 0 | Umlauf | 99.263 | 9.9 | -1.6 | 1.4722 | 0 | 78.7233 | 11.4555 | 104.3736 | 1.3114
11:03:40 | 219 | 1458 | 0 | Umlauf | 99.2463 | 15.2 | -0.9 | 0.83333 | 0 | 73.7635 | 11.4555 | 98.633 | 1.3388
11:03:41 | 220 | 1464 | 0 | Umlauf | 99.2306 | 18.2 | -0.7 | 0.083333 | 0 | 16.2361 | 11.4555 | 32.0504 | 1.3477
11:03:42 | 221 | 1469 | 0 | Umlauf | 99.2254 | 18.5 | -0.6 | -0.30556 | 0 | -13.9462 | 11.4555 | -2.152 | 1.3471
11:03:43 | 222 | 1473 | 0 | Umlauf | 99.2258 | 17.4 | -0.6 | 1.0278 | 0 | 105.5936 | 11.4555 | 135.4735 | 1.3848
11:03:44 | 223 | 1479 | 0 | Umlauf | 99.2042 | 21.1 | -0.4 | 0.83333 | 0 | 108.2071 | 11.4555 | 138.4984 | 1.4232
11:03:45 | 224 | 1486 | 0 | Umlauf | 99.1821 | 24.1 | -0.3 | 2.3056 | 0 | 160 | 11.4555 | 198.4438 | 1.4784
11:03:46 | 225 | 1495 | 0 | Umlauf | 99.1504 | 32.4 | -0.2 | -1.6389 | 0 | -160 | 11.4555 | -128.3425 | 1.4427
11:03:47 | 226 | 1502 | 0 | Umlauf | 99.1709 | 26.5 | -0.2 | 1.6111 | 0 | 160 | 11.4555 | 198.4438 | 1.4978
11:03:48 | 227 | 1511 | 0 | Umlauf | 99.1392 | 32.3 | -0.2 | -2.4167 | 0 | -160 | 11.4555 | -128.3425 | 1.4622
11:03:49 | 228 | 1518 | 0 | Umlauf | 99.1597 | 23.6 | -0.7 | -0.47222 | 0 | -32.0554 | 11.4555 | -17.7983 | 1.4572
11:03:50 | 229 | 1524 | 0 | Umlauf | 99.1625 | 21.9 | -1.4 | -0.77778 | 0 | -58.3692 | 11.4555 | -40.5334 | 1.446
11:03:51 | 230 | 1529 | 0 | Umlauf | 99.169 | 19.1 | -2.3 | -1.0278 | 0 | -73.4511 | 11.4555 | -53.5642 | 1.4311
11:03:52 | 231 | 1534 | 0 | Umlauf | 99.1775 | 15.4 | -3.5 | -0.027778 | 0 | -11.434 | 11.4555 | 0.024793 | 1.4311
11:03:53 | 232 | 1538 | 0 | Umlauf | 99.1775 | 15.3 | -3.9 | -0.22222 | 0 | -23.81 | 11.4555 | -10.6743 | 1.4281
11:03:54 | 233 | 1542 | 0 | Umlauf | 99.1792 | 14.5 | -4.3 | 1.8056 | 0 | 121.717 | 11.4555 | 154.1348 | 1.4709
11:03:55 | 234 | 1548 | 0 | Umlauf | 99.1546 | 21 | -2.7 | -2.25 | 0 | -160 | 11.4555 | -128.3425 | 1.4353
11:03:56 | 235 | 1551 | 0 | Umlauf | 99.1751 | 12.9 | -3.9 | 3.9444 | 0 | 160 | 11.4555 | 198.4438 | 1.4904
11:03:57 | 236 | 1559 | 0 | Umlauf | 99.1434 | 27.1 | -1.6 | -3.3889 | 0 | -160 | 11.4555 | -128.3425 | 1.4548
11:03:58 | 237 | 1563 | 0 | Umlauf | 99.1639 | 14.9 | -2.7 | 0.88889 | 0 | 63.0922 | 11.4555 | 86.282 | 1.4787
11:03:59 | 238 | 1568 | 0 | Umlauf | 99.1502 | 18.1 | -2 | 0.13889 | 0 | 9.5815 | 11.4555 | 24.3483 | 1.4855
11:04:00 | 239 | 1573 | 0 | Umlauf | 99.1463 | 18.6 | -1.7 | 0.33333 | 0 | 32.3654 | 11.4555 | 50.7186 | 1.4996
11:04:01 | 240 | 1579 | 0 | Umlauf | 99.1382 | 19.8 | -1.4 | 0.13889 | 0 | 16.6684 | 11.4555 | 32.5507 | 1.5086
11:04:02 | 241 | 1584 | 0 | Umlauf | 99.133 | 20.3 | -1.2 | -0.13889 | 0 | -7.3724 | 11.4555 | 4.7257 | 1.5099
11:04:03 | 242 | 1590 | 0 | Umlauf | 99.1322 | 19.8 | -1.1 | -0.13889 | 0 | -6.5616 | 11.4555 | 5.6642 | 1.5115
11:04:04 | 243 | 1595 | 0 | Umlauf | 99.1313 | 19.3 | -1 | 0.13889 | 0 | 20.1558 | 11.4555 | 36.5871 | 1.5217
11:04:05 | 244 | 1601 | 0 | Umlauf | 99.1255 | 19.8 | -0.9 | 0.47222 | 0 | 57.5618 | 11.4555 | 79.8811 | 1.5439
11:04:06 | 245 | 1607 | 0 | Umlauf | 99.1127 | 21.5 | -0.7 | 0.13889 | 0 | 25.9287 | 11.4555 | 43.2687 | 1.5559
11:04:07 | 246 | 1613 | 0 | Umlauf | 99.1058 | 22 | -0.6 | 0.083333 | 0 | 21.0639 | 11.4555 | 37.6382 | 1.5663
11:04:08 | 247 | 1619 | 0 | Umlauf | 99.0998 | 22.3 | -0.6 | 0.13889 | 0 | 28.1057 | 11.4555 | 45.7884 | 1.5791
11:04:09 | 248 | 1625 | 0 | Umlauf | 99.0925 | 22.8 | -0.5 | -0.30556 | 0 | -16.1912 | 11.4555 | -4.0917 | 1.5779
11:04:10 | 249 | 1631 | 0 | Umlauf | 99.0931 | 21.7 | -0.5 | -0.16667 | 0 | -4.9063 | 11.4555 | 7.58 | 1.58
11:04:11 | 250 | 1637 | 0 | Umlauf | 99.0919 | 21.1 | -0.4 | -0.27778 | 0 | -12.3278 | 11.4555 | -0.75367 | 1.5798
11:04:12 | 251 | 1643 | 0 | Umlauf | 99.0921 | 20.1 | -0.8 | -0.22222 | 0 | -10.5304 | 11.4555 | 1.0706 | 1.5801
11:04:13 | 252 | 1648 | 0 | Umlauf | 99.0919 | 19.3 | -1.4 | 0.36111 | 0 | 39.4997 | 11.4555 | 58.9759 | 1.5965
11:04:14 | 253 | 1654 | 0 | Umlauf | 99.0825 | 20.6 | -1.7 | 0.33333 | 0 | 35.9965 | 11.4555 | 54.9212 | 1.6118
11:04:15 | 254 | 1660 | 0 | Umlauf | 99.0737 | 21.8 | -1.9 | -0.22222 | 0 | -19.2375 | 11.4555 | -6.7237 | 1.6099
11:04:16 | 255 | 1666 | 0 | Umlauf | 99.0748 | 21 | -1.8 | -0.36111 | 0 | -28.1093 | 11.4555 | -14.3889 | 1.6059
11:04:17 | 256 | 1671 | 0 | Umlauf | 99.0771 | 19.7 | -1.8 | -0.52778 | 0 | -37.9446 | 11.4555 | -22.8866 | 1.5995
11:04:18 | 257 | 1676 | 0 | Umlauf | 99.0807 | 17.8 | -1.8 | -0.61111 | 0 | -39.5626 | 11.4555 | -24.2846 | 1.5928
11:04:19 | 258 | 1680 | 0 | Umlauf | 99.0846 | 15.6 | -2.1 | 0.25 | 0 | 16.7502 | 11.4555 | 32.6454 | 1.6019
11:04:20 | 259 | 1685 | 0 | Umlauf | 99.0794 | 16.5 | -2.2 | -0.027778 | 0 | -5.1454 | 11.4555 | 7.3033 | 1.6039
11:04:21 | 260 | 1690 | 0 | Umlauf | 99.0782 | 16.4 | 4.1 | 0.55556 | 0 | 96.7599 | 11.4555 | 125.2492 | 1.6387
11:04:22 | 261 | 1695 | 0 | Umlauf | 99.0582 | 18.4 | 1.5 | -0.083333 | 0 | 20.452 | 11.4555 | 36.93 | 1.6489
11:04:23 | 262 | 1700 | 0 | Umlauf | 99.0523 | 18.1 | -0.3 | -0.5 | 0 | -24.2097 | 11.4555 | -11.0197 | 1.6459
11:04:24 | 263 | 1704 | 0 | Umlauf | 99.0541 | 16.3 | -1.6 | -0.22222 | 0 | -12.9772 | 11.4555 | -1.3148 | 1.6455
11:04:25 | 264 | 1709 | 0 | Umlauf | 99.0543 | 15.5 | -3.2 | 0.083333 | 0 | -3.9345 | 11.4555 | 8.7049 | 1.6479
11:04:26 | 265 | 1713 | 0 | Umlauf | 99.0529 | 15.8 | -3.6 | 0.38889 | 0 | 16.7922 | 11.4555 | 32.6941 | 1.657
11:04:27 | 266 | 1718 | 0 | Umlauf | 99.0477 | 17.2 | -3.7 | 0.41667 | 0 | 20.0712 | 11.4555 | 36.4892 | 1.6671
11:04:28 | 267 | 1723 | 0 | Umlauf | 99.0419 | 18.7 | -4 | 0.69444 | 0 | 47.259 | 11.4555 | 67.9566 | 1.686
11:04:29 | 268 | 1729 | 0 | Umlauf | 99.031 | 21.2 | -19.6 | 0.47222 | 0 | -88.5449 | 11.4555 | -66.6053 | 1.6675
11:04:30 | 269 | 1735 | 0 | Umlauf | 99.0417 | 22.9 | -5.7 | 0.16667 | 0 | -17.5704 | 11.4555 | -5.2833 | 1.6661
11:04:31 | 270 | 1742 | 0 | Umlauf | 99.0425 | 23.5 | -5.6 | -0.027778 | 0 | -33.2412 | 11.4555 | -18.8229 | 1.6608
11:04:32 | 271 | 1748 | 0 | Umlauf | 99.0455 | 23.4 | -7.1 | -0.13889 | 0 | -53.7431 | 11.4555 | -36.5366 | 1.6507
11:04:33 | 272 | 1755 | 0 | Umlauf | 99.0513 | 22.9 | -6.4 | -0.13889 | 0 | -47.3693 | 11.4555 | -31.0295 | 1.6421
11:04:34 | 273 | 1761 | 0 | Umlauf | 99.0563 | 22.4 | -6.3 | 0.083333 | 0 | -28.1764 | 11.4555 | -14.4469 | 1.638
11:04:35 | 274 | 1767 | 0 | Umlauf | 99.0586 | 22.7 | -4.5 | 0.13889 | 0 | -10.6824 | 11.4555 | 0.89477 | 1.6383
11:04:36 | 275 | 1774 | 0 | Umlauf | 99.0585 | 23.2 | -4.1 | -0.13889 | 0 | -30.4273 | 11.4555 | -16.3917 | 1.6337
11:04:37 | 276 | 1780 | 0 | Umlauf | 99.0611 | 22.7 | -3.6 | -0.44444 | 0 | -50.3855 | 11.4555 | -33.6355 | 1.6244
11:04:38 | 277 | 1786 | 0 | Umlauf | 99.0664 | 21.1 | -4.1 | -0.47222 | 0 | -52.453 | 11.4555 | -35.4219 | 1.6146
11:04:39 | 278 | 1791 | 0 | Umlauf | 99.0721 | 19.4 | -4.7 | -0.22222 | 0 | -35.133 | 11.4555 | -20.4574 | 1.6089
11:04:40 | 279 | 1796 | 0 | Umlauf | 99.0754 | 18.6 | -4.3 | 0.22222 | 0 | -2.2837 | 11.4555 | 10.6155 | 1.6118
11:04:41 | 280 | 1802 | 0 | Umlauf | 99.0737 | 19.4 | -1.5 | 0.41667 | 0 | 44.5725 | 11.4555 | 64.8472 | 1.6298
11:04:42 | 281 | 1807 | 0 | Umlauf | 99.0633 | 20.9 | -1.9 | 0.16667 | 0 | 15.4966 | 11.4555 | 31.1945 | 1.6385
11:04:43 | 282 | 1813 | 0 | Umlauf | 99.0583 | 21.5 | -2.5 | 0.11111 | 0 | 2.9197 | 11.4555 | 16.638 | 1.6431
11:04:44 | 283 | 1819 | 0 | Umlauf | 99.0557 | 21.9 | -2.6 | -0.19444 | 0 | -22.242 | 11.4555 | -9.3196 | 1.6405
11:04:45 | 284 | 1825 | 0 | Umlauf | 99.0572 | 21.2 | -1.8 | -0.16667 | 0 | -13.9121 | 11.4555 | -2.1225 | 1.6399
11:04:46 | 285 | 1831 | 0 | Umlauf | 99.0575 | 20.6 | -1.4 | 0.94444 | 0 | 107.5074 | 11.4555 | 137.6885 | 1.6782
11:04:47 | 286 | 1838 | 0 | Umlauf | 99.0355 | 24 | -1.2 | -0.83333 | 0 | -66.9184 | 11.4555 | -47.92 | 1.6649
11:04:48 | 287 | 1844 | 0 | Umlauf | 99.0432 | 21 | -0.1 | 0.33333 | 0 | 53.8923 | 11.4555 | 75.6339 | 1.6859
11:04:49 | 288 | 1850 | 0 | Umlauf | 99.0311 | 22.2 | 0.8 | 0 | 0 | 27.1052 | 11.4555 | 44.6304 | 1.6983
11:04:50 | 289 | 1856 | 0 | Umlauf | 99.024 | 22.2 | 0.4 | -0.083333 | 0 | 12.5246 | 11.4555 | 27.7547 | 1.706
11:04:51 | 290 | 1862 | 0 | Umlauf | 99.0195 | 21.9 | 1.7 | -0.11111 | 0 | 23.564 | 11.4555 | 40.5318 | 1.7173
11:04:52 | 291 | 1868 | 0 | Umlauf | 99.0131 | 21.5 | 3 | 0.19444 | 0 | 73.0301 | 11.4555 | 97.7842 | 1.7444
11:04:53 | 292 | 1874 | 0 | Umlauf | 98.9975 | 22.2 | 4.6 | -0.25 | 0 | 39.9931 | 11.4555 | 59.5469 | 1.761
11:04:54 | 293 | 1880 | 0 | Umlauf | 98.988 | 21.3 | 4.7 | -0.13889 | 0 | 52.228 | 11.4555 | 73.7078 | 1.7814
11:04:55 | 294 | 1886 | 0 | Umlauf | 98.9762 | 20.8 | 4.6 | 0.11111 | 0 | 78.1373 | 11.4555 | 103.6954 | 1.8102
11:04:56 | 295 | 1892 | 0 | Umlauf | 98.9596 | 21.2 | 3.9 | 0 | 0 | 59.3276 | 11.4555 | 81.9248 | 1.833
11:04:57 | 296 | 1898 | 0 | Umlauf | 98.9466 | 21.2 | 2.7 | -0.16667 | 0 | 27.1744 | 11.4555 | 44.7105 | 1.8454
11:04:58 | 297 | 1903 | 0 | Umlauf | 98.9394 | 20.6 | 2.7 | -0.22222 | 0 | 20.143 | 11.4555 | 36.5724 | 1.8556
11:04:59 | 298 | 1909 | 0 | Umlauf | 98.9336 | 19.8 | 6.7 | 0 | 0 | 83.4809 | 11.4555 | 109.8801 | 1.8861
11:05:00 | 299 | 1914 | 0 | Umlauf | 98.916 | 19.8 | 6.1 | 0.16667 | 0 | 95.3731 | 11.4555 | 123.6441 | 1.9204
11:05:01 | 300 | 1920 | 0 | Umlauf | 98.8963 | 20.4 | 70.1 | -0.22222 | 0 | 160 | 11.4555 | 198.4438 | 1.9756
11:05:02 | 301 | 1925 | 0 | Umlauf | 98.8646 | 19.6 | 16.7 | 0.22222 | 0 | 160 | 11.4555 | 198.4438 | 2.0307
11:05:03 | 302 | 1931 | 0 | Umlauf | 98.8329 | 20.4 | 5.8 | -0.13889 | 0 | 61.3567 | 11.4555 | 84.2734 | 2.0541
11:05:04 | 303 | 1937 | 0 | Umlauf | 98.8195 | 19.9 | 3.5 | 0.13889 | 0 | 66.5417 | 11.4555 | 90.2745 | 2.0792
11:05:05 | 304 | 1942 | 0 | Umlauf | 98.8051 | 20.4 | 2.3 | -0.72222 | 0 | -25.5819 | 11.4555 | -12.2053 | 2.0758
11:05:06 | 305 | 1947 | 0 | Umlauf | 98.807 | 17.8 | 2 | -1.3056 | 0 | -60.5959 | 11.4555 | -42.4573 | 2.064
11:05:07 | 306 | 1951 | 0 | Umlauf | 98.8138 | 13.1 | 2.1 | -0.30556 | 0 | 2.5623 | 11.4555 | 16.2243 | 2.0685
11:05:08 | 307 | 1954 | 0 | Umlauf | 98.8112 | 12 | 1.8 | 0.19444 | 0 | 33.0571 | 11.4555 | 51.5192 | 2.0828
11:05:09 | 308 | 1958 | 0 | Umlauf | 98.803 | 12.7 | 2 | 0.27778 | 0 | 42.0489 | 11.4555 | 61.9264 | 2.1
11:05:10 | 309 | 1962 | 0 | Umlauf | 98.7931 | 13.7 | 2.6 | -0.027778 | 0 | 26.8585 | 11.4555 | 44.3449 | 2.1123
11:05:11 | 310 | 1965 | 0 | Umlauf | 98.786 | 13.6 | 3.3 | 0.83333 | 0 | 95.102 | 11.4555 | 123.3304 | 2.1466
11:05:12 | 311 | 1970 | 0 | Umlauf | 98.7663 | 16.6 | 3.1 | 0.97222 | 0 | 127.0468 | 11.4555 | 160.3036 | 2.1911
11:05:13 | 312 | 1976 | 0 | Umlauf | 98.7407 | 20.1 | 2.9 | 0.027778 | 0 | 48.9507 | 11.4555 | 69.9145 | 2.2105
11:05:14 | 313 | 1981 | 0 | Umlauf | 98.7296 | 20.2 | 3.1 | -0.16667 | 0 | 29.9351 | 11.4555 | 47.9058 | 2.2238
11:05:15 | 314 | 1987 | 0 | Umlauf | 98.7219 | 19.6 | 3.2 | -0.19444 | 0 | 27.0454 | 11.4555 | 44.5611 | 2.2362
11:05:16 | 315 | 1992 | 0 | Umlauf | 98.7148 | 18.9 | 3.1 | -0.027778 | 0 | 42.1719 | 11.4555 | 62.0687 | 2.2535
11:05:17 | 316 | 1997 | 0 | Umlauf | 98.7049 | 18.8 | 2.8 | 0.22222 | 0 | 64.5858 | 11.4555 | 88.0107 | 2.2779
11:05:18 | 317 | 2003 | 0 | Umlauf | 98.6909 | 19.6 | 2.4 | 2.8056 | 0 | 160 | 11.4555 | 198.4438 | 2.333
11:05:19 | 318 | 2011 | 0 | Umlauf | 98.6592 | 29.7 | 1.4 | -2.6111 | 0 | -160 | 11.4555 | -128.3425 | 2.2974
11:05:20 | 319 | 2016 | 0 | Umlauf | 98.6797 | 20.3 | 1.8 | 0.16667 | 0 | 53.3683 | 11.4555 | 75.0275 | 2.3182
11:05:21 | 320 | 2022 | 0 | Umlauf | 98.6677 | 20.9 | 1.6 | 0.13889 | 0 | 49.7078 | 11.4555 | 70.7908 | 2.3379
11:05:22 | 321 | 2028 | 0 | Umlauf | 98.6564 | 21.4 | 1.3 | 0.36111 | 0 | 73.4828 | 11.4555 | 98.3082 | 2.3652
11:05:23 | 322 | 2034 | 0 | Umlauf | 98.6407 | 22.7 | 1.1 | -0.13889 | 0 | 14.1225 | 11.4555 | 29.6041 | 2.3734
11:05:24 | 323 | 2041 | 0 | Umlauf | 98.636 | 22.2 | 1 | -0.47222 | 0 | -17.7903 | 11.4555 | -5.4733 | 2.3719
11:05:25 | 324 | 2046 | 0 | Umlauf | 98.6368 | 20.5 | 1 | -0.86111 | 0 | -44.4714 | 11.4555 | -28.5258 | 2.364
11:05:26 | 325 | 2051 | 0 | Umlauf | 98.6414 | 17.4 | 1 | -0.44444 | 0 | -12.4486 | 11.4555 | -0.85804 | 2.3637
11:05:27 | 326 | 2056 | 0 | Umlauf | 98.6415 | 15.8 | 1 | -0.52778 | 0 | -15.9712 | 11.4555 | -3.9016 | 2.3627
11:05:28 | 327 | 2059 | 0 | Umlauf | 98.6422 | 13.9 | 1 | -0.72222 | 0 | -23.5749 | 11.4555 | -10.4712 | 2.3597
11:05:29 | 328 | 2063 | 0 | Umlauf | 98.6438 | 11.3 | 1.1 | -0.33333 | 0 | -3.4287 | 11.4555 | 9.2903 | 2.3623
11:05:30 | 329 | 2065 | 0 | Umlauf | 98.6423 | 10.1 | 1.2 | 0 | 0 | 14.0261 | 11.4555 | 29.4925 | 2.3705

## 26 Pause
Uhrzeit | Typ | Zeit [s] | SoC [%] | Empfangene Leistung mittels DWPT [kW] | Leistung der Nebenverbraucher [KW] | Abgerufene Batterieleistung im Intervall [t, t+1) [kW] | Kumulierter Energieverbrauch nach Intervall [t, t+1) [KWh]
11:05:31 | Pause | 0 | 98.6376 | 72 | 11.4555 | -52.3105 | -0.014531
11:05:32 | Pause | 1 | 98.646 | 72 | 11.4555 | -52.3105 | -0.029061
11:05:33 | Pause | 2 | 98.6543 | 72 | 11.4555 | -52.3105 | -0.043592
11:05:34 | Pause | 3 | 98.6627 | 72 | 11.4555 | -52.3105 | -0.058123
11:05:35 | Pause | 4 | 98.671 | 72 | 11.4555 | -52.3105 | -0.072653
11:05:36 | Pause | 5 | 98.6794 | 72 | 11.4555 | -52.3105 | -0.087184
11:05:37 | Pause | 6 | 98.6877 | 72 | 11.4555 | -52.3105 | -0.10171
11:05:38 | Pause | 7 | 98.6961 | 72 | 11.4555 | -52.3105 | -0.11625
11:05:39 | Pause | 8 | 98.7044 | 72 | 11.4555 | -52.3105 | -0.13078
11:05:40 | Pause | 9 | 98.7128 | 72 | 11.4555 | -52.3105 | -0.14531
11:05:41 | Pause | 10 | 98.7211 | 72 | 11.4555 | -52.3105 | -0.15984
11:05:42 | Pause | 11 | 98.7295 | 72 | 11.4555 | -52.3105 | -0.17437
11:05:43 | Pause | 12 | 98.7378 | 72 | 11.4555 | -52.3105 | -0.1889
11:05:44 | Pause | 13 | 98.7462 | 72 | 11.4555 | -52.3105 | -0.20343
11:05:45 | Pause | 14 | 98.7545 | 72 | 11.4555 | -52.3105 | -0.21796
11:05:46 | Pause | 15 | 98.7629 | 72 | 11.4555 | -52.3105 | -0.23249
11:05:47 | Pause | 16 | 98.7713 | 72 | 11.4555 | -52.3105 | -0.24702
11:05:48 | Pause | 17 | 98.7796 | 72 | 11.4555 | -52.3105 | -0.26155
11:05:49 | Pause | 18 | 98.788 | 72 | 11.4555 | -52.3105 | -0.27608
11:05:50 | Pause | 19 | 98.7963 | 72 | 11.4555 | -52.3105 | -0.29061
11:05:51 | Pause | 20 | 98.8047 | 72 | 11.4555 | -52.3105 | -0.30514
11:05:52 | Pause | 21 | 98.813 | 72 | 11.4555 | -52.3105 | -0.31968
11:05:53 | Pause | 22 | 98.8214 | 72 | 11.4555 | -52.3105 | -0.33421
11:05:54 | Pause | 23 | 98.8297 | 72 | 11.4555 | -52.3105 | -0.34874
11:05:55 | Pause | 24 | 98.8381 | 72 | 11.4555 | -52.3105 | -0.36327
11:05:56 | Pause | 25 | 98.8464 | 72 | 11.4555 | -52.3105 | -0.3778
11:05:57 | Pause | 26 | 98.8548 | 72 | 11.4555 | -52.3105 | -0.39233
11:05:58 | Pause | 27 | 98.8631 | 72 | 11.4555 | -52.3105 | -0.40686
11:05:59 | Pause | 28 | 98.8715 | 72 | 11.4555 | -52.3105 | -0.42139
11:06:00 | Pause | 29 | 98.8798 | 72 | 11.4555 | -52.3105 | -0.43592
11:06:01 | Pause | 30 | 98.8882 | 72 | 11.4555 | -52.3105 | -0.45045
11:06:02 | Pause | 31 | 98.8965 | 72 | 11.4555 | -52.3105 | -0.46498
11:06:03 | Pause | 32 | 98.9049 | 72 | 11.4555 | -52.3105 | -0.47951
11:06:04 | Pause | 33 | 98.9132 | 72 | 11.4555 | -52.3105 | -0.49404
11:06:05 | Pause | 34 | 98.9216 | 72 | 11.4555 | -52.3105 | -0.50857
11:06:06 | Pause | 35 | 98.9299 | 72 | 11.4555 | -52.3105 | -0.5231
11:06:07 | Pause | 36 | 98.9383 | 72 | 11.4555 | -52.3105 | -0.53764
11:06:08 | Pause | 37 | 98.9466 | 72 | 11.4555 | -52.3105 | -0.55217
11:06:09 | Pause | 38 | 98.955 | 72 | 11.4555 | -52.3105 | -0.5667
11:06:10 | Pause | 39 | 98.9633 | 72 | 11.4555 | -52.3105 | -0.58123
11:06:11 | Pause | 40 | 98.9717 | 72 | 11.4555 | -52.3105 | -0.59576
11:06:12 | Pause | 41 | 98.98 | 72 | 11.4555 | -52.3105 | -0.61029
11:06:13 | Pause | 42 | 98.9884 | 72 | 11.4555 | -52.3105 | -0.62482
11:06:14 | Pause | 43 | 98.9967 | 72 | 11.4555 | -52.3105 | -0.63935
11:06:15 | Pause | 44 | 99.0051 | 72 | 11.4555 | -52.3105 | -0.65388
11:06:16 | Pause | 45 | 99.0134 | 72 | 11.4555 | -52.3105 | -0.66841
11:06:17 | Pause | 46 | 99.0218 | 72 | 11.4555 | -52.3105 | -0.68294
11:06:18 | Pause | 47 | 99.0301 | 72 | 11.4555 | -52.3105 | -0.69747
11:06:19 | Pause | 48 | 99.0385 | 72 | 11.4555 | -52.3105 | -0.712
11:06:20 | Pause | 49 | 99.0468 | 72 | 11.4555 | -52.3105 | -0.72653
11:06:21 | Pause | 50 | 99.0552 | 72 | 11.4555 | -52.3105 | -0.74107
11:06:22 | Pause | 51 | 99.0635 | 72 | 11.4555 | -52.3105 | -0.7556
11:06:23 | Pause | 52 | 99.0719 | 72 | 11.4555 | -52.3105 | -0.77013
11:06:24 | Pause | 53 | 99.0802 | 72 | 11.4555 | -52.3105 | -0.78466
11:06:25 | Pause | 54 | 99.0886 | 72 | 11.4555 | -52.3105 | -0.79919
11:06:26 | Pause | 55 | 99.0969 | 72 | 11.4555 | -52.3105 | -0.81372
11:06:27 | Pause | 56 | 99.1053 | 72 | 11.4555 | -52.3105 | -0.82825
11:06:28 | Pause | 57 | 99.1136 | 72 | 11.4555 | -52.3105 | -0.84278
11:06:29 | Pause | 58 | 99.122 | 72 | 11.4555 | -52.3105 | -0.85731
11:06:30 | Pause | 59 | 99.1303 | 72 | 11.4555 | -52.3105 | -0.87184
11:06:31 | Pause | 60 | 99.1387 | 72 | 11.4555 | -52.3105 | -0.88637
11:06:32 | Pause | 61 | 99.147 | 72 | 11.4555 | -52.3105 | -0.9009
11:06:33 | Pause | 62 | 99.1554 | 72 | 11.4555 | -52.3105 | -0.91543
11:06:34 | Pause | 63 | 99.1637 | 72 | 11.4555 | -52.3105 | -0.92996
11:06:35 | Pause | 64 | 99.1721 | 72 | 11.4555 | -52.3105 | -0.94449
11:06:36 | Pause | 65 | 99.1804 | 72 | 11.4555 | -52.3105 | -0.95903
11:06:37 | Pause | 66 | 99.1888 | 72 | 11.4555 | -52.3105 | -0.97356
11:06:38 | Pause | 67 | 99.1971 | 72 | 11.4555 | -52.3105 | -0.98809
11:06:39 | Pause | 68 | 99.2055 | 72 | 11.4555 | -52.3105 | -1.0026
11:06:40 | Pause | 69 | 99.2139 | 72 | 11.4555 | -52.3105 | -1.0171
11:06:41 | Pause | 70 | 99.2222 | 72 | 11.4555 | -52.3105 | -1.0317
11:06:42 | Pause | 71 | 99.2306 | 72 | 11.4555 | -52.3105 | -1.0462
11:06:43 | Pause | 72 | 99.2389 | 72 | 11.4555 | -52.3105 | -1.0607
11:06:44 | Pause | 73 | 99.2473 | 72 | 11.4555 | -52.3105 | -1.0753
11:06:45 | Pause | 74 | 99.2556 | 72 | 11.4555 | -52.3105 | -1.0898
11:06:46 | Pause | 75 | 99.264 | 72 | 11.4555 | -52.3105 | -1.1043
11:06:47 | Pause | 76 | 99.2723 | 72 | 11.4555 | -52.3105 | -1.1189
11:06:48 | Pause | 77 | 99.2807 | 72 | 11.4555 | -52.3105 | -1.1334
11:06:49 | Pause | 78 | 99.289 | 72 | 11.4555 | -52.3105 | -1.1479
11:06:50 | Pause | 79 | 99.2974 | 72 | 11.4555 | -52.3105 | -1.1625
11:06:51 | Pause | 80 | 99.3057 | 72 | 11.4555 | -52.3105 | -1.177
11:06:52 | Pause | 81 | 99.3141 | 72 | 11.4555 | -52.3105 | -1.1915
11:06:53 | Pause | 82 | 99.3224 | 72 | 11.4555 | -52.3105 | -1.206
11:06:54 | Pause | 83 | 99.3308 | 72 | 11.4555 | -52.3105 | -1.2206
11:06:55 | Pause | 84 | 99.3391 | 72 | 11.4555 | -52.3105 | -1.2351
11:06:56 | Pause | 85 | 99.3475 | 72 | 11.4555 | -52.3105 | -1.2496
11:06:57 | Pause | 86 | 99.3558 | 72 | 11.4555 | -52.3105 | -1.2642
11:06:58 | Pause | 87 | 99.3642 | 72 | 11.4555 | -52.3105 | -1.2787
11:06:59 | Pause | 88 | 99.3725 | 72 | 11.4555 | -52.3105 | -1.2932
11:07:00 | Pause | 89 | 99.3809 | 72 | 11.4555 | -52.3105 | -1.3078
11:07:01 | Pause | 90 | 99.3892 | 72 | 11.4555 | -52.3105 | -1.3223
11:07:02 | Pause | 91 | 99.3976 | 72 | 11.4555 | -52.3105 | -1.3368
11:07:03 | Pause | 92 | 99.4059 | 72 | 11.4555 | -52.3105 | -1.3514
11:07:04 | Pause | 93 | 99.4143 | 72 | 11.4555 | -52.3105 | -1.3659
11:07:05 | Pause | 94 | 99.4226 | 72 | 11.4555 | -52.3105 | -1.3804
11:07:06 | Pause | 95 | 99.431 | 72 | 11.4555 | -52.3105 | -1.3949
11:07:07 | Pause | 96 | 99.4393 | 72 | 11.4555 | -52.3105 | -1.4095
11:07:08 | Pause | 97 | 99.4477 | 72 | 11.4555 | -52.3105 | -1.424
11:07:09 | Pause | 98 | 99.456 | 72 | 11.4555 | -52.3105 | -1.4385
11:07:10 | Pause | 99 | 99.4644 | 72 | 11.4555 | -52.3105 | -1.4531
11:07:11 | Pause | 100 | 99.4727 | 72 | 11.4555 | -52.3105 | -1.4676
11:07:12 | Pause | 101 | 99.4811 | 72 | 11.4555 | -52.3105 | -1.4821
11:07:13 | Pause | 102 | 99.4894 | 72 | 11.4555 | -52.3105 | -1.4967
11:07:14 | Pause | 103 | 99.4978 | 72 | 11.4555 | -52.3105 | -1.5112
11:07:15 | Pause | 104 | 99.5061 | 72 | 11.4555 | -52.3105 | -1.5257
11:07:16 | Pause | 105 | 99.5145 | 72 | 11.4555 | -52.3105 | -1.5403
11:07:17 | Pause | 106 | 99.5228 | 72 | 11.4555 | -52.3105 | -1.5548
11:07:18 | Pause | 107 | 99.5312 | 72 | 11.4555 | -52.3105 | -1.5693
11:07:19 | Pause | 108 | 99.5395 | 72 | 11.4555 | -52.3105 | -1.5838
11:07:20 | Pause | 109 | 99.5479 | 72 | 11.4555 | -52.3105 | -1.5984
11:07:21 | Pause | 110 | 99.5562 | 72 | 11.4555 | -52.3105 | -1.6129
11:07:22 | Pause | 111 | 99.5646 | 72 | 11.4555 | -52.3105 | -1.6274
11:07:23 | Pause | 112 | 99.5729 | 72 | 11.4555 | -52.3105 | -1.642
11:07:24 | Pause | 113 | 99.5813 | 72 | 11.4555 | -52.3105 | -1.6565
11:07:25 | Pause | 114 | 99.5896 | 72 | 11.4555 | -52.3105 | -1.671
11:07:26 | Pause | 115 | 99.598 | 72 | 11.4555 | -52.3105 | -1.6856
11:07:27 | Pause | 116 | 99.6063 | 72 | 11.4555 | -52.3105 | -1.7001
11:07:28 | Pause | 117 | 99.6147 | 72 | 11.4555 | -52.3105 | -1.7146
11:07:29 | Pause | 118 | 99.623 | 72 | 11.4555 | -52.3105 | -1.7292
11:07:30 | Pause | 119 | 99.6314 | 72 | 11.4555 | -52.3105 | -1.7437
11:07:31 | Pause | 120 | 99.6398 | 72 | 11.4555 | -52.3105 | -1.7582
11:07:32 | Pause | 121 | 99.6481 | 72 | 11.4555 | -52.3105 | -1.7727
11:07:33 | Pause | 122 | 99.6565 | 72 | 11.4555 | -52.3105 | -1.7873
11:07:34 | Pause | 123 | 99.6648 | 72 | 11.4555 | -52.3105 | -1.8018
11:07:35 | Pause | 124 | 99.6732 | 72 | 11.4555 | -52.3105 | -1.8163
11:07:36 | Pause | 125 | 99.6815 | 72 | 11.4555 | -52.3105 | -1.8309
11:07:37 | Pause | 126 | 99.6899 | 72 | 11.4555 | -52.3105 | -1.8454
11:07:38 | Pause | 127 | 99.6982 | 72 | 11.4555 | -52.3105 | -1.8599
11:07:39 | Pause | 128 | 99.7066 | 72 | 11.4555 | -52.3105 | -1.8745
11:07:40 | Pause | 129 | 99.7149 | 72 | 11.4555 | -52.3105 | -1.889
11:07:41 | Pause | 130 | 99.7233 | 72 | 11.4555 | -52.3105 | -1.9035
11:07:42 | Pause | 131 | 99.7316 | 72 | 11.4555 | -52.3105 | -1.9181
11:07:43 | Pause | 132 | 99.74 | 72 | 11.4555 | -52.3105 | -1.9326
11:07:44 | Pause | 133 | 99.7483 | 72 | 11.4555 | -52.3105 | -1.9471
11:07:45 | Pause | 134 | 99.7567 | 72 | 11.4555 | -52.3105 | -1.9616
11:07:46 | Pause | 135 | 99.765 | 72 | 11.4555 | -52.3105 | -1.9762
11:07:47 | Pause | 136 | 99.7734 | 72 | 11.4555 | -52.3105 | -1.9907
11:07:48 | Pause | 137 | 99.7817 | 72 | 11.4555 | -52.3105 | -2.0052
11:07:49 | Pause | 138 | 99.7901 | 72 | 11.4555 | -52.3105 | -2.0198
11:07:50 | Pause | 139 | 99.7984 | 72 | 11.4555 | -52.3105 | -2.0343
11:07:51 | Pause | 140 | 99.8068 | 72 | 11.4555 | -52.3105 | -2.0488
11:07:52 | Pause | 141 | 99.8151 | 72 | 11.4555 | -52.3105 | -2.0634
11:07:53 | Pause | 142 | 99.8235 | 72 | 11.4555 | -52.3105 | -2.0779
11:07:54 | Pause | 143 | 99.8318 | 72 | 11.4555 | -52.3105 | -2.0924
11:07:55 | Pause | 144 | 99.8402 | 72 | 11.4555 | -52.3105 | -2.1069
11:07:56 | Pause | 145 | 99.8485 | 72 | 11.4555 | -52.3105 | -2.1215
11:07:57 | Pause | 146 | 99.8569 | 72 | 11.4555 | -52.3105 | -2.136
11:07:58 | Pause | 147 | 99.8652 | 72 | 11.4555 | -52.3105 | -2.1505
11:07:59 | Pause | 148 | 99.8736 | 72 | 11.4555 | -52.3105 | -2.1651
11:08:00 | Pause | 149 | 99.8819 | 72 | 11.4555 | -52.3105 | -2.1796
11:08:01 | Pause | 150 | 99.8903 | 72 | 11.4555 | -52.3105 | -2.1941
11:08:02 | Pause | 151 | 99.8986 | 72 | 11.4555 | -52.3105 | -2.2087
11:08:03 | Pause | 152 | 99.907 | 72 | 11.4555 | -52.3105 | -2.2232
11:08:04 | Pause | 153 | 99.9153 | 72 | 11.4555 | -52.3105 | -2.2377
11:08:05 | Pause | 154 | 99.9237 | 72 | 11.4555 | -52.3105 | -2.2523
11:08:06 | Pause | 155 | 99.932 | 72 | 11.4555 | -52.3105 | -2.2668
11:08:07 | Pause | 156 | 99.9404 | 72 | 11.4555 | -52.3105 | -2.2813
11:08:08 | Pause | 157 | 99.9487 | 72 | 11.4555 | -52.3105 | -2.2958
11:08:09 | Pause | 158 | 99.9571 | 72 | 11.4555 | -52.3105 | -2.3104
11:08:10 | Pause | 159 | 99.9654 | 72 | 11.4555 | -52.3105 | -2.3249
11:08:11 | Pause | 160 | 99.9738 | 72 | 11.4555 | -52.3105 | -2.3394
11:08:12 | Pause | 161 | 99.9821 | 72 | 11.4555 | -52.3105 | -2.354
11:08:13 | Pause | 162 | 99.9905 | 72 | 11.4555 | -52.3105 | -2.3685
11:08:14 | Pause | 163 | 99.9988 | 72 | 11.4555 | -52.3105 | -2.3705
11:08:15 | Pause | 164 | 100 | 72 | 11.4555 | -52.3105 | -2.3705
11:08:16 | Pause | 165 | 100 | 72 | 11.4555 | -52.3105 | -2.3705
11:08:17 | Pause | 166 | 100 | 72 | 11.4555 | -52.3105 | -2.3705
11:08:18 | Pause | 167 | 100 | 72 | 11.4555 | -52.3105 | -2.3705
11:08:19 | Pause | 168 | 100 | 72 | 11.4555 | -52.3105 | -2.3705
11:08:20 | Pause | 169 | 100 | 72 | 11.4555 | -52.3105 | -2.3705
11:08:21 | Pause | 170 | 100 | 72 | 11.4555 | -52.3105 | -2.3705
11:08:22 | Pause | 171 | 100 | 72 | 11.4555 | -52.3105 | -2.3705
11:08:23 | Pause | 172 | 100 | 72 | 11.4555 | -52.3105 | -2.3705
11:08:24 | Pause | 173 | 100 | 72 | 11.4555 | -52.3105 | -2.3705
11:08:25 | Pause | 174 | 100 | 72 | 11.4555 | -52.3105 | -2.3705
11:08:26 | Pause | 175 | 100 | 72 | 11.4555 | -52.3105 | -2.3705
11:08:27 | Pause | 176 | 100 | 72 | 11.4555 | -52.3105 | -2.3705
11:08:28 | Pause | 177 | 100 | 72 | 11.4555 | -52.3105 | -2.3705
11:08:29 | Pause | 178 | 100 | 72 | 11.4555 | -52.3105 | -2.3705
11:08:30 | Pause | 179 | 100 | 72 | 11.4555 | -52.3105 | -2.3705
11:08:31 | Pause | 180 | 100 | 72 | 11.4555 | -52.3105 | -2.3705
11:08:32 | Pause | 181 | 100 | 72 | 11.4555 | -52.3105 | -2.3705
11:08:33 | Pause | 182 | 100 | 72 | 11.4555 | -52.3105 | -2.3705
11:08:34 | Pause | 183 | 100 | 72 | 11.4555 | -52.3105 | -2.3705
11:08:35 | Pause | 184 | 100 | 72 | 11.4555 | -52.3105 | -2.3705
11:08:36 | Pause | 185 | 100 | 72 | 11.4555 | -52.3105 | -2.3705
11:08:37 | Pause | 186 | 100 | 72 | 11.4555 | -52.3105 | -2.3705
11:08:38 | Pause | 187 | 100 | 72 | 11.4555 | -52.3105 | -2.3705
11:08:39 | Pause | 188 | 100 | 72 | 11.4555 | -52.3105 | -2.3705
11:08:40 | Pause | 189 | 100 | 72 | 11.4555 | -52.3105 | -2.3705
11:08:41 | Pause | 190 | 100 | 72 | 11.4555 | -52.3105 | -2.3705
11:08:42 | Pause | 191 | 100 | 72 | 11.4555 | -52.3105 | -2.3705
11:08:43 | Pause | 192 | 100 | 72 | 11.4555 | -52.3105 | -2.3705
11:08:44 | Pause | 193 | 100 | 72 | 11.4555 | -52.3105 | -2.3705
11:08:45 | Pause | 194 | 100 | 72 | 11.4555 | -52.3105 | -2.3705
11:08:46 | Pause | 195 | 100 | 72 | 11.4555 | -52.3105 | -2.3705
11:08:47 | Pause | 196 | 100 | 72 | 11.4555 | -52.3105 | -2.3705
11:08:48 | Pause | 197 | 100 | 72 | 11.4555 | -52.3105 | -2.3705
11:08:49 | Pause | 198 | 100 | 72 | 11.4555 | -52.3105 | -2.3705
11:08:50 | Pause | 199 | 100 | 72 | 11.4555 | -52.3105 | -2.3705
11:08:51 | Pause | 200 | 100 | 72 | 11.4555 | -52.3105 | -2.3705
11:08:52 | Pause | 201 | 100 | 72 | 11.4555 | -52.3105 | -2.3705
11:08:53 | Pause | 202 | 100 | 72 | 11.4555 | -52.3105 | -2.3705
11:08:54 | Pause | 203 | 100 | 72 | 11.4555 | -52.3105 | -2.3705
11:08:55 | Pause | 204 | 100 | 72 | 11.4555 | -52.3105 | -2.3705
11:08:56 | Pause | 205 | 100 | 72 | 11.4555 | -52.3105 | -2.3705
11:08:57 | Pause | 206 | 100 | 72 | 11.4555 | -52.3105 | -2.3705
11:08:58 | Pause | 207 | 100 | 72 | 11.4555 | -52.3105 | -2.3705
11:08:59 | Pause | 208 | 100 | 72 | 11.4555 | -52.3105 | -2.3705
11:09:00 | Pause | 209 | 100 | 72 | 11.4555 | -52.3105 | -2.3705
11:09:01 | Pause | 210 | 100 | 72 | 11.4555 | -52.3105 | -2.3705
11:09:02 | Pause | 211 | 100 | 72 | 11.4555 | -52.3105 | -2.3705
11:09:03 | Pause | 212 | 100 | 72 | 11.4555 | -52.3105 | -2.3705
11:09:04 | Pause | 213 | 100 | 72 | 11.4555 | -52.3105 | -2.3705
11:09:05 | Pause | 214 | 100 | 72 | 11.4555 | -52.3105 | -2.3705
11:09:06 | Pause | 215 | 100 | 72 | 11.4555 | -52.3105 | -2.3705
11:09:07 | Pause | 216 | 100 | 72 | 11.4555 | -52.3105 | -2.3705
11:09:08 | Pause | 217 | 100 | 72 | 11.4555 | -52.3105 | -2.3705
11:09:09 | Pause | 218 | 100 | 72 | 11.4555 | -52.3105 | -2.3705
11:09:10 | Pause | 219 | 100 | 72 | 11.4555 | -52.3105 | -2.3705
11:09:11 | Pause | 220 | 100 | 72 | 11.4555 | -52.3105 | -2.3705
11:09:12 | Pause | 221 | 100 | 72 | 11.4555 | -52.3105 | -2.3705
11:09:13 | Pause | 222 | 100 | 72 | 11.4555 | -52.3105 | -2.3705
11:09:14 | Pause | 223 | 100 | 72 | 11.4555 | -52.3105 | -2.3705
11:09:15 | Pause | 224 | 100 | 72 | 11.4555 | -52.3105 | -2.3705
11:09:16 | Pause | 225 | 100 | 72 | 11.4555 | -52.3105 | -2.3705
11:09:17 | Pause | 226 | 100 | 72 | 11.4555 | -52.3105 | -2.3705
11:09:18 | Pause | 227 | 100 | 72 | 11.4555 | -52.3105 | -2.3705
11:09:19 | Pause | 228 | 100 | 72 | 11.4555 | -52.3105 | -2.3705
11:09:20 | Pause | 229 | 100 | 72 | 11.4555 | -52.3105 | -2.3705
11:09:21 | Pause | 230 | 100 | 72 | 11.4555 | -52.3105 | -2.3705
11:09:22 | Pause | 231 | 100 | 72 | 11.4555 | -52.3105 | -2.3705
11:09:23 | Pause | 232 | 100 | 72 | 11.4555 | -52.3105 | -2.3705
11:09:24 | Pause | 233 | 100 | 72 | 11.4555 | -52.3105 | -2.3705
11:09:25 | Pause | 234 | 100 | 72 | 11.4555 | -52.3105 | -2.3705
11:09:26 | Pause | 235 | 100 | 72 | 11.4555 | -52.3105 | -2.3705
11:09:27 | Pause | 236 | 100 | 72 | 11.4555 | -52.3105 | -2.3705
11:09:28 | Pause | 237 | 100 | 72 | 11.4555 | -52.3105 | -2.3705
11:09:29 | Pause | 238 | 100 | 72 | 11.4555 | -52.3105 | -2.3705
11:09:30 | Pause | 239 | 100 | 72 | 11.4555 | -52.3105 | -2.3705
11:09:31 | Pause | 240 | 100 | 72 | 11.4555 | -52.3105 | -2.3705
11:09:32 | Pause | 241 | 100 | 72 | 11.4555 | -52.3105 | -2.3705
11:09:33 | Pause | 242 | 100 | 72 | 11.4555 | -52.3105 | -2.3705
11:09:34 | Pause | 243 | 100 | 72 | 11.4555 | -52.3105 | -2.3705
11:09:35 | Pause | 244 | 100 | 72 | 11.4555 | -52.3105 | -2.3705
11:09:36 | Pause | 245 | 100 | 72 | 11.4555 | -52.3105 | -2.3705
11:09:37 | Pause | 246 | 100 | 72 | 11.4555 | -52.3105 | -2.3705
11:09:38 | Pause | 247 | 100 | 72 | 11.4555 | -52.3105 | -2.3705
11:09:39 | Pause | 248 | 100 | 72 | 11.4555 | -52.3105 | -2.3705
11:09:40 | Pause | 249 | 100 | 72 | 11.4555 | -52.3105 | -2.3705
11:09:41 | Pause | 250 | 100 | 72 | 11.4555 | -52.3105 | -2.3705
11:09:42 | Pause | 251 | 100 | 72 | 11.4555 | -52.3105 | -2.3705
11:09:43 | Pause | 252 | 100 | 72 | 11.4555 | -52.3105 | -2.3705
11:09:44 | Pause | 253 | 100 | 72 | 11.4555 | -52.3105 | -2.3705
11:09:45 | Pause | 254 | 100 | 72 | 11.4555 | -52.3105 | -2.3705
11:09:46 | Pause | 255 | 100 | 72 | 11.4555 | -52.3105 | -2.3705
11:09:47 | Pause | 256 | 100 | 72 | 11.4555 | -52.3105 | -2.3705
11:09:48 | Pause | 257 | 100 | 72 | 11.4555 | -52.3105 | -2.3705
11:09:49 | Pause | 258 | 100 | 72 | 11.4555 | -52.3105 | -2.3705
11:09:50 | Pause | 259 | 100 | 72 | 11.4555 | -52.3105 | -2.3705
11:09:51 | Pause | 260 | 100 | 72 | 11.4555 | -52.3105 | -2.3705
11:09:52 | Pause | 261 | 100 | 72 | 11.4555 | -52.3105 | -2.3705
11:09:53 | Pause | 262 | 100 | 72 | 11.4555 | -52.3105 | -2.3705
11:09:54 | Pause | 263 | 100 | 72 | 11.4555 | -52.3105 | -2.3705
11:09:55 | Pause | 264 | 100 | 72 | 11.4555 | -52.3105 | -2.3705
11:09:56 | Pause | 265 | 100 | 72 | 11.4555 | -52.3105 | -2.3705
11:09:57 | Pause | 266 | 100 | 72 | 11.4555 | -52.3105 | -2.3705
11:09:58 | Pause | 267 | 100 | 72 | 11.4555 | -52.3105 | -2.3705
11:09:59 | Pause | 268 | 100 | 72 | 11.4555 | -52.3105 | -2.3705
11:10:00 | Pause | 269 | 100 | 72 | 11.4555 | -52.3105 | -2.3705
11:10:01 | Pause | 270 | 100 | 72 | 11.4555 | -52.3105 | -2.3705
11:10:02 | Pause | 271 | 100 | 72 | 11.4555 | -52.3105 | -2.3705
11:10:03 | Pause | 272 | 100 | 72 | 11.4555 | -52.3105 | -2.3705
11:10:04 | Pause | 273 | 100 | 72 | 11.4555 | -52.3105 | -2.3705
11:10:05 | Pause | 274 | 100 | 72 | 11.4555 | -52.3105 | -2.3705
11:10:06 | Pause | 275 | 100 | 72 | 11.4555 | -52.3105 | -2.3705
11:10:07 | Pause | 276 | 100 | 72 | 11.4555 | -52.3105 | -2.3705
11:10:08 | Pause | 277 | 100 | 72 | 11.4555 | -52.3105 | -2.3705
11:10:09 | Pause | 278 | 100 | 72 | 11.4555 | -52.3105 | -2.3705
11:10:10 | Pause | 279 | 100 | 72 | 11.4555 | -52.3105 | -2.3705
11:10:11 | Pause | 280 | 100 | 72 | 11.4555 | -52.3105 | -2.3705
11:10:12 | Pause | 281 | 100 | 72 | 11.4555 | -52.3105 | -2.3705
11:10:13 | Pause | 282 | 100 | 72 | 11.4555 | -52.3105 | -2.3705
11:10:14 | Pause | 283 | 100 | 72 | 11.4555 | -52.3105 | -2.3705
11:10:15 | Pause | 284 | 100 | 72 | 11.4555 | -52.3105 | -2.3705
11:10:16 | Pause | 285 | 100 | 72 | 11.4555 | -52.3105 | -2.3705
11:10:17 | Pause | 286 | 100 | 72 | 11.4555 | -52.3105 | -2.3705
11:10:18 | Pause | 287 | 100 | 72 | 11.4555 | -52.3105 | -2.3705
11:10:19 | Pause | 288 | 100 | 72 | 11.4555 | -52.3105 | -2.3705
11:10:20 | Pause | 289 | 100 | 72 | 11.4555 | -52.3105 | -2.3705
11:10:21 | Pause | 290 | 100 | 72 | 11.4555 | -52.3105 | -2.3705
11:10:22 | Pause | 291 | 100 | 72 | 11.4555 | -52.3105 | -2.3705
11:10:23 | Pause | 292 | 100 | 72 | 11.4555 | -52.3105 | -2.3705
11:10:24 | Pause | 293 | 100 | 72 | 11.4555 | -52.3105 | -2.3705
11:10:25 | Pause | 294 | 100 | 72 | 11.4555 | -52.3105 | -2.3705
11:10:26 | Pause | 295 | 100 | 72 | 11.4555 | -52.3105 | -2.3705
11:10:27 | Pause | 296 | 100 | 72 | 11.4555 | -52.3105 | -2.3705
11:10:28 | Pause | 297 | 100 | 72 | 11.4555 | -52.3105 | -2.3705
11:10:29 | Pause | 298 | 100 | 72 | 11.4555 | -52.3105 | -2.3705
11:10:30 | Pause | 299 | 100 | 72 | 11.4555 | -52.3105 | -2.3705
11:10:31 | Pause | 300 | 100 | 72 | 11.4555 | -52.3105 | -2.3705
11:10:32 | Pause | 301 | 100 | 72 | 11.4555 | -52.3105 | -2.3705
11:10:33 | Pause | 302 | 100 | 72 | 11.4555 | -52.3105 | -2.3705
11:10:34 | Pause | 303 | 100 | 72 | 11.4555 | -52.3105 | -2.3705
11:10:35 | Pause | 304 | 100 | 72 | 11.4555 | -52.3105 | -2.3705
11:10:36 | Pause | 305 | 100 | 72 | 11.4555 | -52.3105 | -2.3705
11:10:37 | Pause | 306 | 100 | 72 | 11.4555 | -52.3105 | -2.3705
11:10:38 | Pause | 307 | 100 | 72 | 11.4555 | -52.3105 | -2.3705
11:10:39 | Pause | 308 | 100 | 72 | 11.4555 | -52.3105 | -2.3705
11:10:40 | Pause | 309 | 100 | 72 | 11.4555 | -52.3105 | -2.3705
11:10:41 | Pause | 310 | 100 | 72 | 11.4555 | -52.3105 | -2.3705
11:10:42 | Pause | 311 | 100 | 72 | 11.4555 | -52.3105 | -2.3705
11:10:43 | Pause | 312 | 100 | 72 | 11.4555 | -52.3105 | -2.3705
11:10:44 | Pause | 313 | 100 | 72 | 11.4555 | -52.3105 | -2.3705
11:10:45 | Pause | 314 | 100 | 72 | 11.4555 | -52.3105 | -2.3705
11:10:46 | Pause | 315 | 100 | 72 | 11.4555 | -52.3105 | -2.3705
11:10:47 | Pause | 316 | 100 | 72 | 11.4555 | -52.3105 | -2.3705
11:10:48 | Pause | 317 | 100 | 72 | 11.4555 | -52.3105 | -2.3705
11:10:49 | Pause | 318 | 100 | 72 | 11.4555 | -52.3105 | -2.3705
11:10:50 | Pause | 319 | 100 | 72 | 11.4555 | -52.3105 | -2.3705
11:10:51 | Pause | 320 | 100 | 72 | 11.4555 | -52.3105 | -2.3705
11:10:52 | Pause | 321 | 100 | 72 | 11.4555 | -52.3105 | -2.3705
11:10:53 | Pause | 322 | 100 | 72 | 11.4555 | -52.3105 | -2.3705
11:10:54 | Pause | 323 | 100 | 72 | 11.4555 | -52.3105 | -2.3705
11:10:55 | Pause | 324 | 100 | 72 | 11.4555 | -52.3105 | -2.3705
11:10:56 | Pause | 325 | 100 | 72 | 11.4555 | -52.3105 | -2.3705
11:10:57 | Pause | 326 | 100 | 72 | 11.4555 | -52.3105 | -2.3705
11:10:58 | Pause | 327 | 100 | 72 | 11.4555 | -52.3105 | -2.3705
11:10:59 | Pause | 328 | 100 | 72 | 11.4555 | -52.3105 | -2.3705
11:11:00 | Pause | 329 | 100 | 72 | 11.4555 | -52.3105 | -2.3705
11:11:01 | Pause | 330 | 100 | 72 | 11.4555 | -52.3105 | -2.3705
11:11:02 | Pause | 331 | 100 | 72 | 11.4555 | -52.3105 | -2.3705
11:11:03 | Pause | 332 | 100 | 72 | 11.4555 | -52.3105 | -2.3705
11:11:04 | Pause | 333 | 100 | 72 | 11.4555 | -52.3105 | -2.3705
11:11:05 | Pause | 334 | 100 | 72 | 11.4555 | -52.3105 | -2.3705
11:11:06 | Pause | 335 | 100 | 72 | 11.4555 | -52.3105 | -2.3705
11:11:07 | Pause | 336 | 100 | 72 | 11.4555 | -52.3105 | -2.3705
11:11:08 | Pause | 337 | 100 | 72 | 11.4555 | -52.3105 | -2.3705
11:11:09 | Pause | 338 | 100 | 72 | 11.4555 | -52.3105 | -2.3705
11:11:10 | Pause | 339 | 100 | 72 | 11.4555 | -52.3105 | -2.3705
11:11:11 | Pause | 340 | 100 | 72 | 11.4555 | -52.3105 | -2.3705
11:11:12 | Pause | 341 | 100 | 72 | 11.4555 | -52.3105 | -2.3705
11:11:13 | Pause | 342 | 100 | 72 | 11.4555 | -52.3105 | -2.3705
11:11:14 | Pause | 343 | 100 | 72 | 11.4555 | -52.3105 | -2.3705
11:11:15 | Pause | 344 | 100 | 72 | 11.4555 | -52.3105 | -2.3705
11:11:16 | Pause | 345 | 100 | 72 | 11.4555 | -52.3105 | -2.3705
11:11:17 | Pause | 346 | 100 | 72 | 11.4555 | -52.3105 | -2.3705
11:11:18 | Pause | 347 | 100 | 72 | 11.4555 | -52.3105 | -2.3705
11:11:19 | Pause | 348 | 100 | 72 | 11.4555 | -52.3105 | -2.3705
11:11:20 | Pause | 349 | 100 | 72 | 11.4555 | -52.3105 | -2.3705
11:11:21 | Pause | 350 | 100 | 72 | 11.4555 | -52.3105 | -2.3705
11:11:22 | Pause | 351 | 100 | 72 | 11.4555 | -52.3105 | -2.3705
11:11:23 | Pause | 352 | 100 | 72 | 11.4555 | -52.3105 | -2.3705
11:11:24 | Pause | 353 | 100 | 72 | 11.4555 | -52.3105 | -2.3705
11:11:25 | Pause | 354 | 100 | 72 | 11.4555 | -52.3105 | -2.3705
11:11:26 | Pause | 355 | 100 | 72 | 11.4555 | -52.3105 | -2.3705
11:11:27 | Pause | 356 | 100 | 72 | 11.4555 | -52.3105 | -2.3705
11:11:28 | Pause | 357 | 100 | 72 | 11.4555 | -52.3105 | -2.3705
11:11:29 | Pause | 358 | 100 | 72 | 11.4555 | -52.3105 | -2.3705
11:11:30 | Pause | 359 | 100 | 72 | 11.4555 | -52.3105 | -2.3705
11:11:31 | Pause | 360 | 100 | 72 | 11.4555 | -52.3105 | -2.3705
11:11:32 | Pause | 361 | 100 | 72 | 11.4555 | -52.3105 | -2.3705
11:11:33 | Pause | 362 | 100 | 72 | 11.4555 | -52.3105 | -2.3705
11:11:34 | Pause | 363 | 100 | 72 | 11.4555 | -52.3105 | -2.3705
11:11:35 | Pause | 364 | 100 | 72 | 11.4555 | -52.3105 | -2.3705
11:11:36 | Pause | 365 | 100 | 72 | 11.4555 | -52.3105 | -2.3705
11:11:37 | Pause | 366 | 100 | 72 | 11.4555 | -52.3105 | -2.3705
11:11:38 | Pause | 367 | 100 | 72 | 11.4555 | -52.3105 | -2.3705
11:11:39 | Pause | 368 | 100 | 72 | 11.4555 | -52.3105 | -2.3705
11:11:40 | Pause | 369 | 100 | 72 | 11.4555 | -52.3105 | -2.3705
11:11:41 | Pause | 370 | 100 | 72 | 11.4555 | -52.3105 | -2.3705
11:11:42 | Pause | 371 | 100 | 72 | 11.4555 | -52.3105 | -2.3705
11:11:43 | Pause | 372 | 100 | 72 | 11.4555 | -52.3105 | -2.3705
11:11:44 | Pause | 373 | 100 | 72 | 11.4555 | -52.3105 | -2.3705
11:11:45 | Pause | 374 | 100 | 72 | 11.4555 | -52.3105 | -2.3705
11:11:46 | Pause | 375 | 100 | 72 | 11.4555 | -52.3105 | -2.3705
11:11:47 | Pause | 376 | 100 | 72 | 11.4555 | -52.3105 | -2.3705
11:11:48 | Pause | 377 | 100 | 72 | 11.4555 | -52.3105 | -2.3705
11:11:49 | Pause | 378 | 100 | 72 | 11.4555 | -52.3105 | -2.3705
11:11:50 | Pause | 379 | 100 | 72 | 11.4555 | -52.3105 | -2.3705
11:11:51 | Pause | 380 | 100 | 72 | 11.4555 | -52.3105 | -2.3705
11:11:52 | Pause | 381 | 100 | 72 | 11.4555 | -52.3105 | -2.3705
11:11:53 | Pause | 382 | 100 | 72 | 11.4555 | -52.3105 | -2.3705
11:11:54 | Pause | 383 | 100 | 72 | 11.4555 | -52.3105 | -2.3705
11:11:55 | Pause | 384 | 100 | 72 | 11.4555 | -52.3105 | -2.3705
11:11:56 | Pause | 385 | 100 | 72 | 11.4555 | -52.3105 | -2.3705
11:11:57 | Pause | 386 | 100 | 72 | 11.4555 | -52.3105 | -2.3705
11:11:58 | Pause | 387 | 100 | 72 | 11.4555 | -52.3105 | -2.3705
11:11:59 | Pause | 388 | 100 | 72 | 11.4555 | -52.3105 | -2.3705
11:12:00 | Pause | 389 | 100 | 72 | 11.4555 | -52.3105 | -2.3705
11:12:01 | Pause | 390 | 100 | 72 | 11.4555 | -52.3105 | -2.3705
11:12:02 | Pause | 391 | 100 | 72 | 11.4555 | -52.3105 | -2.3705
11:12:03 | Pause | 392 | 100 | 72 | 11.4555 | -52.3105 | -2.3705
11:12:04 | Pause | 393 | 100 | 72 | 11.4555 | -52.3105 | -2.3705
11:12:05 | Pause | 394 | 100 | 72 | 11.4555 | -52.3105 | -2.3705
11:12:06 | Pause | 395 | 100 | 72 | 11.4555 | -52.3105 | -2.3705
11:12:07 | Pause | 396 | 100 | 72 | 11.4555 | -52.3105 | -2.3705
11:12:08 | Pause | 397 | 100 | 72 | 11.4555 | -52.3105 | -2.3705
11:12:09 | Pause | 398 | 100 | 72 | 11.4555 | -52.3105 | -2.3705
11:12:10 | Pause | 399 | 100 | 72 | 11.4555 | -52.3105 | -2.3705
11:12:11 | Pause | 400 | 100 | 72 | 11.4555 | -52.3105 | -2.3705
11:12:12 | Pause | 401 | 100 | 72 | 11.4555 | -52.3105 | -2.3705
11:12:13 | Pause | 402 | 100 | 72 | 11.4555 | -52.3105 | -2.3705
11:12:14 | Pause | 403 | 100 | 72 | 11.4555 | -52.3105 | -2.3705
11:12:15 | Pause | 404 | 100 | 72 | 11.4555 | -52.3105 | -2.3705
11:12:16 | Pause | 405 | 100 | 72 | 11.4555 | -52.3105 | -2.3705
11:12:17 | Pause | 406 | 100 | 72 | 11.4555 | -52.3105 | -2.3705
11:12:18 | Pause | 407 | 100 | 72 | 11.4555 | -52.3105 | -2.3705
11:12:19 | Pause | 408 | 100 | 72 | 11.4555 | -52.3105 | -2.3705
11:12:20 | Pause | 409 | 100 | 72 | 11.4555 | -52.3105 | -2.3705
11:12:21 | Pause | 410 | 100 | 72 | 11.4555 | -52.3105 | -2.3705
11:12:22 | Pause | 411 | 100 | 72 | 11.4555 | -52.3105 | -2.3705
11:12:23 | Pause | 412 | 100 | 72 | 11.4555 | -52.3105 | -2.3705
11:12:24 | Pause | 413 | 100 | 72 | 11.4555 | -52.3105 | -2.3705
11:12:25 | Pause | 414 | 100 | 72 | 11.4555 | -52.3105 | -2.3705
11:12:26 | Pause | 415 | 100 | 72 | 11.4555 | -52.3105 | -2.3705
11:12:27 | Pause | 416 | 100 | 72 | 11.4555 | -52.3105 | -2.3705
11:12:28 | Pause | 417 | 100 | 72 | 11.4555 | -52.3105 | -2.3705
11:12:29 | Pause | 418 | 100 | 72 | 11.4555 | -52.3105 | -2.3705
11:12:30 | Pause | 419 | 100 | 72 | 11.4555 | -52.3105 | -2.3705
11:12:31 | Pause | 420 | 100 | 72 | 11.4555 | -52.3105 | -2.3705
11:12:32 | Pause | 421 | 100 | 72 | 11.4555 | -52.3105 | -2.3705
11:12:33 | Pause | 422 | 100 | 72 | 11.4555 | -52.3105 | -2.3705
11:12:34 | Pause | 423 | 100 | 72 | 11.4555 | -52.3105 | -2.3705
11:12:35 | Pause | 424 | 100 | 72 | 11.4555 | -52.3105 | -2.3705
11:12:36 | Pause | 425 | 100 | 72 | 11.4555 | -52.3105 | -2.3705
11:12:37 | Pause | 426 | 100 | 72 | 11.4555 | -52.3105 | -2.3705
11:12:38 | Pause | 427 | 100 | 72 | 11.4555 | -52.3105 | -2.3705
11:12:39 | Pause | 428 | 100 | 72 | 11.4555 | -52.3105 | -2.3705
11:12:40 | Pause | 429 | 100 | 72 | 11.4555 | -52.3105 | -2.3705
11:12:41 | Pause | 430 | 100 | 72 | 11.4555 | -52.3105 | -2.3705
11:12:42 | Pause | 431 | 100 | 72 | 11.4555 | -52.3105 | -2.3705
11:12:43 | Pause | 432 | 100 | 72 | 11.4555 | -52.3105 | -2.3705
11:12:44 | Pause | 433 | 100 | 72 | 11.4555 | -52.3105 | -2.3705
11:12:45 | Pause | 434 | 100 | 72 | 11.4555 | -52.3105 | -2.3705
11:12:46 | Pause | 435 | 100 | 72 | 11.4555 | -52.3105 | -2.3705
11:12:47 | Pause | 436 | 100 | 72 | 11.4555 | -52.3105 | -2.3705
11:12:48 | Pause | 437 | 100 | 72 | 11.4555 | -52.3105 | -2.3705
11:12:49 | Pause | 438 | 100 | 72 | 11.4555 | -52.3105 | -2.3705
11:12:50 | Pause | 439 | 100 | 72 | 11.4555 | -52.3105 | -2.3705
11:12:51 | Pause | 440 | 100 | 72 | 11.4555 | -52.3105 | -2.3705
11:12:52 | Pause | 441 | 100 | 72 | 11.4555 | -52.3105 | -2.3705
11:12:53 | Pause | 442 | 100 | 72 | 11.4555 | -52.3105 | -2.3705
11:12:54 | Pause | 443 | 100 | 72 | 11.4555 | -52.3105 | -2.3705
11:12:55 | Pause | 444 | 100 | 72 | 11.4555 | -52.3105 | -2.3705
11:12:56 | Pause | 445 | 100 | 72 | 11.4555 | -52.3105 | -2.3705
11:12:57 | Pause | 446 | 100 | 72 | 11.4555 | -52.3105 | -2.3705
11:12:58 | Pause | 447 | 100 | 72 | 11.4555 | -52.3105 | -2.3705
11:12:59 | Pause | 448 | 100 | 72 | 11.4555 | -52.3105 | -2.3705
11:13:00 | Pause | 449 | 100 | 72 | 11.4555 | -52.3105 | -2.3705
11:13:01 | Pause | 450 | 100 | 72 | 11.4555 | -52.3105 | -2.3705
11:13:02 | Pause | 451 | 100 | 72 | 11.4555 | -52.3105 | -2.3705
11:13:03 | Pause | 452 | 100 | 72 | 11.4555 | -52.3105 | -2.3705
11:13:04 | Pause | 453 | 100 | 72 | 11.4555 | -52.3105 | -2.3705
11:13:05 | Pause | 454 | 100 | 72 | 11.4555 | -52.3105 | -2.3705
11:13:06 | Pause | 455 | 100 | 72 | 11.4555 | -52.3105 | -2.3705
11:13:07 | Pause | 456 | 100 | 72 | 11.4555 | -52.3105 | -2.3705
11:13:08 | Pause | 457 | 100 | 72 | 11.4555 | -52.3105 | -2.3705
11:13:09 | Pause | 458 | 100 | 72 | 11.4555 | -52.3105 | -2.3705
11:13:10 | Pause | 459 | 100 | 72 | 11.4555 | -52.3105 | -2.3705
11:13:11 | Pause | 460 | 100 | 72 | 11.4555 | -52.3105 | -2.3705
11:13:12 | Pause | 461 | 100 | 72 | 11.4555 | -52.3105 | -2.3705
11:13:13 | Pause | 462 | 100 | 72 | 11.4555 | -52.3105 | -2.3705
11:13:14 | Pause | 463 | 100 | 72 | 11.4555 | -52.3105 | -2.3705
11:13:15 | Pause | 464 | 100 | 72 | 11.4555 | -52.3105 | -2.3705
11:13:16 | Pause | 465 | 100 | 72 | 11.4555 | -52.3105 | -2.3705
11:13:17 | Pause | 466 | 100 | 72 | 11.4555 | -52.3105 | -2.3705
11:13:18 | Pause | 467 | 100 | 72 | 11.4555 | -52.3105 | -2.3705
11:13:19 | Pause | 468 | 100 | 72 | 11.4555 | -52.3105 | -2.3705
11:13:20 | Pause | 469 | 100 | 72 | 11.4555 | -52.3105 | -2.3705
11:13:21 | Pause | 470 | 100 | 72 | 11.4555 | -52.3105 | -2.3705
11:13:22 | Pause | 471 | 100 | 72 | 11.4555 | -52.3105 | -2.3705
11:13:23 | Pause | 472 | 100 | 72 | 11.4555 | -52.3105 | -2.3705
11:13:24 | Pause | 473 | 100 | 72 | 11.4555 | -52.3105 | -2.3705
11:13:25 | Pause | 474 | 100 | 72 | 11.4555 | -52.3105 | -2.3705
11:13:26 | Pause | 475 | 100 | 72 | 11.4555 | -52.3105 | -2.3705
11:13:27 | Pause | 476 | 100 | 72 | 11.4555 | -52.3105 | -2.3705
11:13:28 | Pause | 477 | 100 | 72 | 11.4555 | -52.3105 | -2.3705
11:13:29 | Pause | 478 | 100 | 72 | 11.4555 | -52.3105 | -2.3705
11:13:30 | Pause | 479 | 100 | 72 | 11.4555 | -52.3105 | -2.3705
11:13:31 | Pause | 480 | 100 | 72 | 11.4555 | -52.3105 | -2.3705
11:13:32 | Pause | 481 | 100 | 72 | 11.4555 | -52.3105 | -2.3705
11:13:33 | Pause | 482 | 100 | 72 | 11.4555 | -52.3105 | -2.3705
11:13:34 | Pause | 483 | 100 | 72 | 11.4555 | -52.3105 | -2.3705
11:13:35 | Pause | 484 | 100 | 72 | 11.4555 | -52.3105 | -2.3705
11:13:36 | Pause | 485 | 100 | 72 | 11.4555 | -52.3105 | -2.3705
11:13:37 | Pause | 486 | 100 | 72 | 11.4555 | -52.3105 | -2.3705
11:13:38 | Pause | 487 | 100 | 72 | 11.4555 | -52.3105 | -2.3705
11:13:39 | Pause | 488 | 100 | 72 | 11.4555 | -52.3105 | -2.3705
11:13:40 | Pause | 489 | 100 | 72 | 11.4555 | -52.3105 | -2.3705
11:13:41 | Pause | 490 | 100 | 72 | 11.4555 | -52.3105 | -2.3705
11:13:42 | Pause | 491 | 100 | 72 | 11.4555 | -52.3105 | -2.3705
11:13:43 | Pause | 492 | 100 | 72 | 11.4555 | -52.3105 | -2.3705
11:13:44 | Pause | 493 | 100 | 72 | 11.4555 | -52.3105 | -2.3705
11:13:45 | Pause | 494 | 100 | 72 | 11.4555 | -52.3105 | -2.3705
11:13:46 | Pause | 495 | 100 | 72 | 11.4555 | -52.3105 | -2.3705
11:13:47 | Pause | 496 | 100 | 72 | 11.4555 | -52.3105 | -2.3705
11:13:48 | Pause | 497 | 100 | 72 | 11.4555 | -52.3105 | -2.3705
11:13:49 | Pause | 498 | 100 | 72 | 11.4555 | -52.3105 | -2.3705
11:13:50 | Pause | 499 | 100 | 72 | 11.4555 | -52.3105 | -2.3705
11:13:51 | Pause | 500 | 100 | 72 | 11.4555 | -52.3105 | -2.3705
11:13:52 | Pause | 501 | 100 | 72 | 11.4555 | -52.3105 | -2.3705
11:13:53 | Pause | 502 | 100 | 72 | 11.4555 | -52.3105 | -2.3705
11:13:54 | Pause | 503 | 100 | 72 | 11.4555 | -52.3105 | -2.3705
11:13:55 | Pause | 504 | 100 | 72 | 11.4555 | -52.3105 | -2.3705
11:13:56 | Pause | 505 | 100 | 72 | 11.4555 | -52.3105 | -2.3705
11:13:57 | Pause | 506 | 100 | 72 | 11.4555 | -52.3105 | -2.3705
11:13:58 | Pause | 507 | 100 | 72 | 11.4555 | -52.3105 | -2.3705
11:13:59 | Pause | 508 | 100 | 72 | 11.4555 | -52.3105 | -2.3705
11:14:00 | Pause | 509 | 100 | 72 | 11.4555 | -52.3105 | -2.3705
11:14:01 | Pause | 510 | 100 | 72 | 11.4555 | -52.3105 | -2.3705
11:14:02 | Pause | 511 | 100 | 72 | 11.4555 | -52.3105 | -2.3705
11:14:03 | Pause | 512 | 100 | 72 | 11.4555 | -52.3105 | -2.3705
11:14:04 | Pause | 513 | 100 | 72 | 11.4555 | -52.3105 | -2.3705
11:14:05 | Pause | 514 | 100 | 72 | 11.4555 | -52.3105 | -2.3705
11:14:06 | Pause | 515 | 100 | 72 | 11.4555 | -52.3105 | -2.3705
11:14:07 | Pause | 516 | 100 | 72 | 11.4555 | -52.3105 | -2.3705
11:14:08 | Pause | 517 | 100 | 72 | 11.4555 | -52.3105 | -2.3705
11:14:09 | Pause | 518 | 100 | 72 | 11.4555 | -52.3105 | -2.3705
11:14:10 | Pause | 519 | 100 | 72 | 11.4555 | -52.3105 | -2.3705
11:14:11 | Pause | 520 | 100 | 72 | 11.4555 | -52.3105 | -2.3705
11:14:12 | Pause | 521 | 100 | 72 | 11.4555 | -52.3105 | -2.3705
11:14:13 | Pause | 522 | 100 | 72 | 11.4555 | -52.3105 | -2.3705
11:14:14 | Pause | 523 | 100 | 72 | 11.4555 | -52.3105 | -2.3705
11:14:15 | Pause | 524 | 100 | 72 | 11.4555 | -52.3105 | -2.3705
11:14:16 | Pause | 525 | 100 | 72 | 11.4555 | -52.3105 | -2.3705
11:14:17 | Pause | 526 | 100 | 72 | 11.4555 | -52.3105 | -2.3705
11:14:18 | Pause | 527 | 100 | 72 | 11.4555 | -52.3105 | -2.3705
11:14:19 | Pause | 528 | 100 | 72 | 11.4555 | -52.3105 | -2.3705
11:14:20 | Pause | 529 | 100 | 72 | 11.4555 | -52.3105 | -2.3705
11:14:21 | Pause | 530 | 100 | 72 | 11.4555 | -52.3105 | -2.3705
11:14:22 | Pause | 531 | 100 | 72 | 11.4555 | -52.3105 | -2.3705
11:14:23 | Pause | 532 | 100 | 72 | 11.4555 | -52.3105 | -2.3705
11:14:24 | Pause | 533 | 100 | 72 | 11.4555 | -52.3105 | -2.3705
11:14:25 | Pause | 534 | 100 | 72 | 11.4555 | -52.3105 | -2.3705
11:14:26 | Pause | 535 | 100 | 72 | 11.4555 | -52.3105 | -2.3705
11:14:27 | Pause | 536 | 100 | 72 | 11.4555 | -52.3105 | -2.3705
11:14:28 | Pause | 537 | 100 | 72 | 11.4555 | -52.3105 | -2.3705
11:14:29 | Pause | 538 | 100 | 72 | 11.4555 | -52.3105 | -2.3705
11:14:30 | Pause | 539 | 100 | 72 | 11.4555 | -52.3105 | -2.3705
11:14:31 | Pause | 540 | 100 | 72 | 11.4555 | -52.3105 | -2.3705
11:14:32 | Pause | 541 | 100 | 72 | 11.4555 | -52.3105 | -2.3705
11:14:33 | Pause | 542 | 100 | 72 | 11.4555 | -52.3105 | -2.3705
11:14:34 | Pause | 543 | 100 | 72 | 11.4555 | -52.3105 | -2.3705
11:14:35 | Pause | 544 | 100 | 72 | 11.4555 | -52.3105 | -2.3705
11:14:36 | Pause | 545 | 100 | 72 | 11.4555 | -52.3105 | -2.3705
11:14:37 | Pause | 546 | 100 | 72 | 11.4555 | -52.3105 | -2.3705
11:14:38 | Pause | 547 | 100 | 72 | 11.4555 | -52.3105 | -2.3705
11:14:39 | Pause | 548 | 100 | 72 | 11.4555 | -52.3105 | -2.3705
11:14:40 | Pause | 549 | 100 | 72 | 11.4555 | -52.3105 | -2.3705
11:14:41 | Pause | 550 | 100 | 72 | 11.4555 | -52.3105 | -2.3705
11:14:42 | Pause | 551 | 100 | 72 | 11.4555 | -52.3105 | -2.3705
11:14:43 | Pause | 552 | 100 | 72 | 11.4555 | -52.3105 | -2.3705
11:14:44 | Pause | 553 | 100 | 72 | 11.4555 | -52.3105 | -2.3705
11:14:45 | Pause | 554 | 100 | 72 | 11.4555 | -52.3105 | -2.3705
11:14:46 | Pause | 555 | 100 | 72 | 11.4555 | -52.3105 | -2.3705
11:14:47 | Pause | 556 | 100 | 72 | 11.4555 | -52.3105 | -2.3705
11:14:48 | Pause | 557 | 100 | 72 | 11.4555 | -52.3105 | -2.3705
11:14:49 | Pause | 558 | 100 | 72 | 11.4555 | -52.3105 | -2.3705
11:14:50 | Pause | 559 | 100 | 72 | 11.4555 | -52.3105 | -2.3705
11:14:51 | Pause | 560 | 100 | 72 | 11.4555 | -52.3105 | -2.3705
11:14:52 | Pause | 561 | 100 | 72 | 11.4555 | -52.3105 | -2.3705
11:14:53 | Pause | 562 | 100 | 72 | 11.4555 | -52.3105 | -2.3705
11:14:54 | Pause | 563 | 100 | 72 | 11.4555 | -52.3105 | -2.3705
11:14:55 | Pause | 564 | 100 | 72 | 11.4555 | -52.3105 | -2.3705
11:14:56 | Pause | 565 | 100 | 72 | 11.4555 | -52.3105 | -2.3705
11:14:57 | Pause | 566 | 100 | 72 | 11.4555 | -52.3105 | -2.3705
11:14:58 | Pause | 567 | 100 | 72 | 11.4555 | -52.3105 | -2.3705
11:14:59 | Pause | 568 | 100 | 72 | 11.4555 | -52.3105 | -2.3705
11:15:00 | Pause | 569 | 100 | 72 | 11.4555 | -52.3105 | -2.3705

## 27 Umlauf
Uhrzeit | Zeit t [s] | Zurückgelegte Distanz [m] | Außen- temperatur [°C] | Typ | SoC zum Zeitpunkt t [%] | Ist-Geschwindigkeit zum Zeitpunkt t [km/h] | Steigung im Intervall [t, t+1) [%] | Gewählte Beschleunigung im Intervall [t, t+1) [m/s²] | Empfangene Leistung mittels DWPT [kW] | Motorleistung [kW] | Leistung der Nebenverbraucher [kW] | Abgerufene Batterieleistung im Intervall [t, t+1) [kW] | Kumulierter Energieverbrauch nach Intervall [t, t+1) [kWh]
11:15:01 | 0 | 0 | 0 | Umlauf | 100 |  |  |  | 0 | 160 | 11.4555 | 198.4438 | 0.055123
11:15:02 | 1 | 5 | 0 | Umlauf | 99.9683 | 3.6 | -0.1 | 3.4167 | 0 | 69.3647 | 11.4555 | 93.5419 | 0.081107
11:15:03 | 2 | 9 | 0 | Umlauf | 99.9534 | 15.9 | -0.5 | 1.8889 | 0 | 160 | 11.4555 | 198.4438 | 0.13623
11:15:04 | 3 | 16 | 0 | Umlauf | 99.9217 | 22.7 | -3.6 | 1.1667 | 0 | 120.5539 | 11.4555 | 152.7886 | 0.17867
11:15:05 | 4 | 23 | 0 | Umlauf | 99.8973 | 26.9 | -5.1 | -1.5 | 0 | -160 | 11.4555 | -128.3425 | 0.14302
11:15:06 | 5 | 29 | 0 | Umlauf | 99.9178 | 21.5 | -8.5 | -1.5833 | 64 | -160 | 11.4555 | -183.6385 | 0.09201
11:15:07 | 6 | 34 | 0 | Umlauf | 99.9471 | 15.8 | -8.7 | -0.083333 | 64 | -41.766 | 11.4555 | -81.4843 | 0.069376
11:15:08 | 7 | 38 | 0 | Umlauf | 99.9601 | 15.5 | -6.6 | -0.47222 | 64 | -51.4614 | 11.4555 | -89.8611 | 0.044414
11:15:09 | 8 | 42 | 0 | Umlauf | 99.9745 | 13.8 | -4.1 | -0.25 | 64 | -23.765 | 11.4555 | -65.9314 | 0.0261
11:15:10 | 9 | 45 | 0 | Umlauf | 99.985 | 12.9 | -0.4 | -0.47222 | 64 | -16.549 | 11.4555 | -59.6968 | 0.0095176
11:15:11 | 10 | 48 | 0 | Umlauf | 99.9945 | 11.2 | 0.7 | -0.69444 | 64 | -19.0587 | 11.4555 | -61.8652 | -2.5144e-14
11:15:12 | 11 | 51 | 0 | Umlauf | 100 | 8.7 | 0.9 | -0.16667 | 64 | 2.8545 | 11.4555 | -42.9322 | -2.5144e-14
11:15:13 | 12 | 53 | 0 | Umlauf | 100 | 8.1 | -0.1 | -1.1111 | 64 | -27.7843 | 11.4555 | -69.4041 | -2.5144e-14
11:15:14 | 13 | 55 | 0 | Umlauf | 100 | 4.1 | 1.6 | -0.61111 | 64 | -4.5889 | 11.4555 | -49.3633 | -2.5144e-14
11:15:15 | 14 | 60 | 0 | Umlauf | 100 | 1.9 | 0.1 | 2.5833 | 64 | 28.2046 | 11.4555 | -21.0297 | -2.5144e-14
11:15:16 | 15 | 63 | 0 | Umlauf | 100 | 11.2 | 0 | 1.3611 | 64 | 91.4868 | 11.4555 | 45.072 | 0.01252
11:15:17 | 16 | 68 | 0 | Umlauf | 99.9928 | 16.1 | -0.7 | 0.083333 | 64 | 14.2543 | 11.4555 | -33.0827 | 0.0033304
11:15:18 | 17 | 72 | 0 | Umlauf | 99.9981 | 16.4 | -2.2 | 2.2222 | 64 | 160 | 11.4555 | 124.3698 | 0.037878
11:15:19 | 18 | 79 | 0 | Umlauf | 99.9782 | 24.4 | -0.6 | -0.083333 | 64 | 1.5347 | 11.4555 | -44.0725 | 0.025635
11:15:20 | 19 | 86 | 0 | Umlauf | 99.9853 | 24.1 | -0.1 | 0.66667 | 64 | 105.7814 | 11.4555 | 61.6168 | 0.042751
11:15:21 | 20 | 93 | 0 | Umlauf | 99.9754 | 26.5 | 0 | 0.22222 | 64 | 54.0199 | 11.4555 | 1.7076 | 0.043225
11:15:22 | 21 | 101 | 0 | Umlauf | 99.9752 | 27.3 | 0 | 0.86111 | 64 | 150.4641 | 11.4555 | 113.3328 | 0.074707
11:15:23 | 22 | 109 | 0 | Umlauf | 99.9571 | 30.4 | 0 | 1.1667 | 64 | 160 | 11.4555 | 124.3698 | 0.10925
11:15:24 | 23 | 119 | 0 | Umlauf | 99.9372 | 34.6 | 0 | -0.80556 | 64 | -78.11 | 11.4555 | -112.8855 | 0.077897
11:15:25 | 24 | 127 | 0 | Umlauf | 99.9552 | 31.7 | 0 | 0.58333 | 64 | 127.6717 | 11.4555 | 86.9527 | 0.10205
11:15:26 | 25 | 137 | 0 | Umlauf | 99.9414 | 33.8 | -1 | 1.3333 | 64 | 160 | 11.4555 | 124.3698 | 0.1366
11:15:27 | 26 | 148 | 0 | Umlauf | 99.9215 | 38.6 | -4.4 | -1.2222 | 64 | -160 | 11.4555 | -183.6385 | 0.085587
11:15:28 | 27 | 157 | 0 | Umlauf | 99.9508 | 34.2 | -9.3 | -0.38889 | 64 | -131.8452 | 11.4555 | -159.3127 | 0.041333
11:15:29 | 28 | 166 | 0 | Umlauf | 99.9762 | 32.8 | -5.8 | -0.027778 | 64 | -47.5156 | 11.4555 | -86.4519 | 0.017319
11:15:30 | 29 | 175 | 0 | Umlauf | 99.99 | 32.7 | -0.6 | 0.38889 | 64 | 87.3488 | 11.4555 | 40.2827 | 0.028508
11:15:31 | 30 | 185 | 0 | Umlauf | 99.9836 | 34.1 | -0.1 | 0 | 64 | 28.0924 | 11.4555 | -21.1267 | 0.02264
11:15:32 | 31 | 194 | 0 | Umlauf | 99.987 | 34.1 | 0 | 0.47222 | 64 | 117.2681 | 11.4555 | 74.9116 | 0.043449
11:15:33 | 32 | 204 | 0 | Umlauf | 99.975 | 35.8 | 0 | 0.75 | 64 | 160 | 11.4555 | 124.3698 | 0.077996
11:15:34 | 33 | 215 | 0 | Umlauf | 99.9552 | 38.5 | 0 | -0.027778 | 64 | 29.0261 | 11.4555 | -20.3199 | 0.072351
11:15:35 | 34 | 226 | 0 | Umlauf | 99.9584 | 38.4 | 0 | 0.38889 | 64 | 115.7989 | 11.4555 | 73.2111 | 0.092688
11:15:36 | 35 | 237 | 0 | Umlauf | 99.9467 | 39.8 | -1 | 0.055556 | 64 | 28.0611 | 11.4555 | -21.1537 | 0.086812
11:15:37 | 36 | 248 | 0 | Umlauf | 99.9501 | 40 | -2.1 | 0.16667 | 64 | 29.9198 | 11.4555 | -19.5478 | 0.081382
11:15:38 | 37 | 259 | 0 | Umlauf | 99.9532 | 40.6 | -2.5 | 0 | 64 | -9.3518 | 11.4555 | -53.4784 | 0.066527
11:15:39 | 38 | 270 | 0 | Umlauf | 99.9618 | 40.6 | -5.8 | -0.30556 | 64 | -96.9568 | 11.4555 | -129.1691 | 0.030646
11:15:40 | 39 | 281 | 0 | Umlauf | 99.9824 | 39.5 | -5.2 | 1.4722 | 64 | 160 | 11.4555 | 124.3698 | 0.065194
11:15:41 | 40 | 294 | 0 | Umlauf | 99.9625 | 44.8 | -4.1 | -1.4444 | 64 | -160 | 11.4555 | -183.6385 | 0.014183
11:15:42 | 41 | 305 | 0 | Umlauf | 99.9918 | 39.6 | -4.1 | 0 | 64 | -30.1906 | 11.4555 | -71.4831 | 2.469e-14
11:15:43 | 42 | 316 | 0 | Umlauf | 100 | 39.6 | -3.4 | -0.25 | 64 | -55.7733 | 11.4555 | -93.5866 | 2.469e-14
11:15:44 | 43 | 326 | 0 | Umlauf | 100 | 38.7 | -3.2 | -0.27778 | 64 | -55.8891 | 11.4555 | -93.6867 | 2.469e-14
11:15:45 | 44 | 337 | 0 | Umlauf | 100 | 37.7 | -3.1 | -0.27778 | 64 | -53.3763 | 11.4555 | -91.5156 | 2.469e-14
11:15:46 | 45 | 347 | 0 | Umlauf | 100 | 36.7 | -2.9 | -0.55556 | 64 | -85.4515 | 11.4555 | -119.2286 | 2.469e-14
11:15:47 | 46 | 357 | 0 | Umlauf | 100 | 34.7 | -14.3 | -0.083333 | 64 | -152.6676 | 11.4555 | -177.3033 | 2.469e-14
11:15:48 | 47 | 366 | 0 | Umlauf | 100 | 34.4 | -1.5 | -0.11111 | 64 | -10.9462 | 11.4555 | -54.856 | 2.469e-14
11:15:49 | 48 | 376 | 0 | Umlauf | 100 | 34 | -0.2 | -0.36111 | 64 | -26.098 | 11.4555 | -67.9472 | 2.469e-14
11:15:50 | 49 | 385 | 0 | Umlauf | 100 | 32.7 | -0.4 | 0 | 64 | 21.6417 | 11.4555 | -26.7 | 2.469e-14
11:15:51 | 50 | 394 | 0 | Umlauf | 100 | 32.7 | -0.4 | -0.19444 | 0 | -8.319 | 11.4555 | 3.6301 | 0.0010084
11:15:52 | 51 | 403 | 0 | Umlauf | 99.9994 | 32 | -0.7 | -0.52778 | 0 | -48.7968 | 11.4555 | -32.2629 | 1.4646e-14
11:15:53 | 52 | 411 | 0 | Umlauf | 100 | 30.1 | -1.5 | -0.11111 | 0 | -10.0816 | 11.4555 | 1.5902 | 0.00044171
11:15:54 | 53 | 419 | 0 | Umlauf | 99.9997 | 29.7 | -1.9 | -0.22222 | 0 | -25.4799 | 11.4555 | -12.1171 | 2.0247e-14
11:15:55 | 54 | 427 | 0 | Umlauf | 100 | 28.9 | -1.8 | -0.055556 | 0 | -7.0331 | 11.4555 | 5.1185 | 0.0014218
11:15:56 | 55 | 435 | 0 | Umlauf | 99.9992 | 28.7 | -2.8 | 0.47222 | 0 | 56.7443 | 11.4555 | 78.9349 | 0.023348
11:15:57 | 56 | 444 | 0 | Umlauf | 99.9866 | 30.4 | -1.7 | 0.11111 | 0 | 17.8597 | 11.4555 | 33.9296 | 0.032773
11:15:58 | 57 | 452 | 0 | Umlauf | 99.9812 | 30.8 | -0.4 | 0.13889 | 0 | 43.2643 | 11.4555 | 63.3331 | 0.050366
11:15:59 | 58 | 461 | 0 | Umlauf | 99.9711 | 31.3 | 0 | -0.19444 | 0 | -4.0017 | 11.4555 | 8.627 | 0.052762
11:16:00 | 59 | 470 | 0 | Umlauf | 99.9697 | 30.6 | 0.9 | -0.44444 | 0 | -21.7318 | 11.4555 | -8.8787 | 0.050296
11:16:01 | 60 | 478 | 0 | Umlauf | 99.9711 | 29 | 0.1 | -0.52778 | 0 | -36.8886 | 11.4555 | -21.9742 | 0.044192
11:16:02 | 61 | 485 | 0 | Umlauf | 99.9746 | 27.1 | 1.3 | -0.30556 | 0 | -2.8039 | 11.4555 | 10.0134 | 0.046973
11:16:03 | 62 | 492 | 0 | Umlauf | 99.973 | 26 | 2.2 | -0.25 | 0 | 15.4805 | 11.4555 | 31.1758 | 0.055633
11:16:04 | 63 | 499 | 0 | Umlauf | 99.968 | 25.1 | 2.6 | -0.22222 | 0 | 23.7451 | 11.4555 | 40.7414 | 0.06695
11:16:05 | 64 | 506 | 0 | Umlauf | 99.9615 | 24.3 | 66.2 | -0.86111 | 0 | 160 | 11.4555 | 198.4438 | 0.12207
11:16:06 | 65 | 512 | 0 | Umlauf | 99.9298 | 21.2 | 4.2 | -1.1944 | 0 | -48.3854 | 11.4555 | -31.9074 | 0.11321
11:16:07 | 66 | 517 | 0 | Umlauf | 99.9349 | 16.9 | -2.2 | -1.25 | 0 | -77.6826 | 11.4555 | -57.2203 | 0.097316
11:16:08 | 67 | 520 | 0 | Umlauf | 99.9441 | 12.4 | -2.9 | -0.41667 | 0 | -23.7258 | 11.4555 | -10.6015 | 0.094371
11:16:09 | 68 | 523 | 0 | Umlauf | 99.9458 | 10.9 | -2.4 | -0.36111 | 0 | -16.9587 | 11.4555 | -4.7548 | 0.09305
11:16:10 | 69 | 526 | 0 | Umlauf | 99.9465 | 9.6 | -2.1 | 0.30556 | 0 | 13.068 | 11.4555 | 28.3837 | 0.10093
11:16:11 | 70 | 529 | 0 | Umlauf | 99.942 | 10.7 | -1.5 | 0.33333 | 0 | 19.4805 | 11.4555 | 35.8055 | 0.11088
11:16:12 | 71 | 532 | 0 | Umlauf | 99.9363 | 11.9 | -1.1 | 0.47222 | 0 | 33.101 | 11.4555 | 51.57 | 0.12521
11:16:13 | 72 | 536 | 0 | Umlauf | 99.928 | 13.6 | -0.8 | 0.83333 | 0 | 66.6351 | 11.4555 | 90.3826 | 0.15031
11:16:14 | 73 | 541 | 0 | Umlauf | 99.9136 | 16.6 | -0.5 | -1.5 | 0 | -81.5566 | 11.4555 | -60.5674 | 0.13349
11:16:15 | 74 | 544 | 0 | Umlauf | 99.9233 | 11.2 | -0.7 | 1.6667 | 0 | 106.0634 | 11.4555 | 136.0172 | 0.17127
11:16:16 | 75 | 548 | 0 | Umlauf | 99.9016 | 17.2 | -0.4 | -0.30556 | 0 | -11.8795 | 11.4555 | -0.36632 | 0.17117
11:16:17 | 76 | 553 | 0 | Umlauf | 99.9016 | 16.1 | -0.3 | -3.4167 | 0 | -160 | 11.4555 | -128.3425 | 0.13552
11:16:18 | 77 | 555 | 0 | Umlauf | 99.9221 | 3.8 | -1.2 | 4.6667 | 0 | 96.8747 | 11.4555 | 125.3822 | 0.17035
11:16:19 | 78 | 561 | 0 | Umlauf | 99.9021 | 20.6 | -0.2 | -3.2778 | 0 | -160 | 11.4555 | -128.3425 | 0.1347
11:16:20 | 79 | 563 | 0 | Umlauf | 99.9226 | 8.8 | -0.4 | 0.47222 | 0 | 27.5722 | 11.4555 | 45.1709 | 0.14724
11:16:21 | 80 | 566 | 0 | Umlauf | 99.9154 | 10.5 | -0.3 | 0.94444 | 0 | 60.3897 | 11.4555 | 83.1541 | 0.17034
11:16:22 | 81 | 570 | 0 | Umlauf | 99.9021 | 13.9 | -0.2 | 0.63889 | 0 | 57.701 | 11.4555 | 80.0422 | 0.19258
11:16:23 | 82 | 574 | 0 | Umlauf | 99.8893 | 16.2 | -0.1 | 1.1944 | 0 | 117.0486 | 11.4555 | 148.7315 | 0.23389
11:16:24 | 83 | 580 | 0 | Umlauf | 99.8656 | 20.5 | 0.2 | 1.5833 | 0 | 160 | 11.4555 | 198.4438 | 0.28901
11:16:25 | 84 | 587 | 0 | Umlauf | 99.8339 | 26.2 | 0.8 | 0.5 | 0 | 103.5924 | 11.4555 | 133.1573 | 0.326
11:16:26 | 85 | 595 | 0 | Umlauf | 99.8126 | 28 | 1.4 | -0.19444 | 0 | 13.9658 | 11.4555 | 29.4227 | 0.33417
11:16:27 | 86 | 603 | 0 | Umlauf | 99.8079 | 27.3 | 1.9 | -0.75 | 0 | -39.9505 | 11.4555 | -24.6197 | 0.32733
11:16:28 | 87 | 610 | 0 | Umlauf | 99.8119 | 24.6 | 2.6 | -0.55556 | 0 | -13.7607 | 11.4555 | -1.9917 | 0.32678
11:16:29 | 88 | 616 | 0 | Umlauf | 99.8122 | 22.6 | 2.6 | 0.41667 | 0 | 99.5276 | 11.4555 | 128.4526 | 0.36246
11:16:30 | 89 | 623 | 0 | Umlauf | 99.7917 | 24.1 | 2.2 | 0.55556 | 0 | 119.5471 | 11.4555 | 151.6233 | 0.40458
11:16:31 | 90 | 630 | 0 | Umlauf | 99.7675 | 26.1 | 1.8 | -0.55556 | 0 | -21.3608 | 11.4555 | -8.5582 | 0.4022
11:16:32 | 91 | 637 | 0 | Umlauf | 99.7688 | 24.1 | 1.7 | -0.5 | 0 | -15.9697 | 11.4555 | -3.9003 | 0.40112
11:16:33 | 92 | 643 | 0 | Umlauf | 99.7695 | 22.3 | 1.7 | -0.5 | 0 | -14.8894 | 11.4555 | -2.9669 | 0.4003
11:16:34 | 93 | 648 | 0 | Umlauf | 99.7699 | 20.5 | 1.6 | -0.55556 | 0 | -18.452 | 11.4555 | -6.045 | 0.39862
11:16:35 | 94 | 654 | 0 | Umlauf | 99.7709 | 18.5 | 1.6 | -0.27778 | 0 | 1.9821 | 11.4555 | 15.5528 | 0.40294
11:16:36 | 95 | 658 | 0 | Umlauf | 99.7684 | 17.5 | 1.7 | 0.33333 | 0 | 60.7775 | 11.4555 | 83.603 | 0.42616
11:16:37 | 96 | 664 | 0 | Umlauf | 99.7551 | 18.7 | 1.5 | 0 | 0 | 29.2663 | 11.4555 | 47.1316 | 0.43925
11:16:38 | 97 | 669 | 0 | Umlauf | 99.7476 | 18.7 | 1.1 | 0.97222 | 0 | 124.1624 | 11.4555 | 156.9651 | 0.48285
11:16:39 | 98 | 675 | 0 | Umlauf | 99.7225 | 22.2 | 0.8 | -0.66667 | 0 | -34.3905 | 11.4555 | -19.8159 | 0.47735
11:16:40 | 99 | 681 | 0 | Umlauf | 99.7257 | 19.8 | 1.2 | 0.055556 | 0 | 34.0059 | 11.4555 | 52.6173 | 0.49196
11:16:41 | 100 | 686 | 0 | Umlauf | 99.7173 | 20 | 1.3 | 0.55556 | 0 | 89.6828 | 11.4555 | 117.0582 | 0.52448
11:16:42 | 101 | 692 | 0 | Umlauf | 99.6986 | 22 | 1.4 | 0.58333 | 0 | 103.2653 | 11.4555 | 132.7786 | 0.56136
11:16:43 | 102 | 699 | 0 | Umlauf | 99.6774 | 24.1 | 1.3 | 0 | 0 | 35.7768 | 11.4555 | 54.667 | 0.57655
11:16:44 | 103 | 706 | 0 | Umlauf | 99.6686 | 24.1 | 1.1 | 0.27778 | 0 | 69.6646 | 11.4555 | 93.8889 | 0.60263
11:16:45 | 104 | 713 | 0 | Umlauf | 99.6537 | 25.1 | 1.1 | 0.27778 | 0 | 72.6706 | 11.4555 | 97.3681 | 0.62968
11:16:46 | 105 | 720 | 0 | Umlauf | 99.6381 | 26.1 | 1.1 | 0.083333 | 0 | 48.1348 | 11.4555 | 68.9702 | 0.64883
11:16:47 | 106 | 727 | 0 | Umlauf | 99.6271 | 26.4 | 1.2 | 0.5 | 0 | 109.8021 | 11.4555 | 140.3444 | 0.68782
11:16:48 | 107 | 735 | 0 | Umlauf | 99.6047 | 28.2 | 1.3 | -0.13889 | 0 | 21.1618 | 11.4555 | 37.7515 | 0.69831
11:16:49 | 108 | 743 | 0 | Umlauf | 99.5987 | 27.7 | 1.7 | -0.52778 | 0 | -20.7416 | 11.4555 | -8.0232 | 0.69608
11:16:50 | 109 | 750 | 0 | Umlauf | 99.6 | 25.8 | 2.1 | 0.30556 | 0 | 91.8459 | 11.4555 | 119.5618 | 0.72929
11:16:51 | 110 | 757 | 0 | Umlauf | 99.5809 | 26.9 | 2 | 0.083333 | 0 | 62.0769 | 11.4555 | 85.1069 | 0.75293
11:16:52 | 111 | 765 | 0 | Umlauf | 99.5673 | 27.2 | 1.9 | 0.30556 | 0 | 94.2419 | 11.4555 | 122.3349 | 0.78691
11:16:53 | 112 | 773 | 0 | Umlauf | 99.5478 | 28.3 | 1.6 | -0.027778 | 0 | 42.6601 | 11.4555 | 62.6337 | 0.80431
11:16:54 | 113 | 781 | 0 | Umlauf | 99.5378 | 28.2 | 1.4 | -0.44444 | 0 | -15.6177 | 11.4555 | -3.5961 | 0.80331
11:16:55 | 114 | 788 | 0 | Umlauf | 99.5383 | 26.6 | 1.4 | 0.33333 | 0 | 89.3049 | 11.4555 | 116.6208 | 0.83571
11:16:56 | 115 | 796 | 0 | Umlauf | 99.5197 | 27.8 | 1.2 | 0.22222 | 0 | 73.8924 | 11.4555 | 98.7823 | 0.86314
11:16:57 | 116 | 804 | 0 | Umlauf | 99.5039 | 28.6 | 1 | -0.80556 | 0 | -55.7855 | 11.4555 | -38.3012 | 0.85251
11:16:58 | 117 | 811 | 0 | Umlauf | 99.5101 | 25.7 | 1.1 | -0.22222 | 0 | 4.7088 | 11.4555 | 18.7087 | 0.8577
11:16:59 | 118 | 818 | 0 | Umlauf | 99.5071 | 24.9 | 1.5 | -0.027778 | 0 | 35.8428 | 11.4555 | 54.7434 | 0.87291
11:17:00 | 119 | 825 | 0 | Umlauf | 99.4983 | 24.8 | 1.7 | -0.055556 | 0 | 34.4791 | 11.4555 | 53.165 | 0.88768
11:17:01 | 120 | 831 | 0 | Umlauf | 99.4898 | 24.6 | 2.1 | -0.61111 | 0 | -22.6056 | 11.4555 | -9.6337 | 0.885
11:17:02 | 121 | 838 | 0 | Umlauf | 99.4914 | 22.4 | 2.8 | -0.44444 | 0 | -2.4671 | 11.4555 | 10.4032 | 0.88789
11:17:03 | 122 | 843 | 0 | Umlauf | 99.4897 | 20.8 | 3.3 | -1.3889 | 0 | -67.8339 | 11.4555 | -48.7109 | 0.87436
11:17:04 | 123 | 848 | 0 | Umlauf | 99.4975 | 15.8 | 4.4 | -0.94444 | 0 | -21.3622 | 11.4555 | -8.5594 | 0.87198
11:17:05 | 124 | 851 | 0 | Umlauf | 99.4989 | 12.4 | 5.3 | -0.72222 | 0 | -3.509 | 11.4555 | 9.1973 | 0.87454
11:17:06 | 125 | 854 | 0 | Umlauf | 99.4974 | 9.8 | 6 | 0 | 0 | 37.5678 | 11.4555 | 56.7399 | 0.8903
11:17:07 | 126 | 857 | 0 | Umlauf | 99.4883 | 9.8 | 5.4 | 0.63889 | 0 | 68.5774 | 11.4555 | 92.6306 | 0.91603
11:17:08 | 127 | 860 | 0 | Umlauf | 99.4735 | 12.1 | 3.9 | 0.88889 | 0 | 91.9187 | 11.4555 | 119.6461 | 0.94926
11:17:09 | 128 | 864 | 0 | Umlauf | 99.4544 | 15.3 | 2.7 | 0.44444 | 0 | 70.0719 | 11.4555 | 94.3604 | 0.97548
11:17:10 | 129 | 869 | 0 | Umlauf | 99.4394 | 16.9 | 2.2 | -0.13889 | 0 | 19.6417 | 11.4555 | 35.9921 | 0.98547
11:17:11 | 130 | 874 | 0 | Umlauf | 99.4336 | 16.4 | 2 | -0.47222 | 0 | -7.9568 | 11.4555 | 4.0494 | 0.9866
11:17:12 | 131 | 878 | 0 | Umlauf | 99.433 | 14.7 | 2 | -0.58333 | 0 | -12.906 | 11.4555 | -1.2532 | 0.98625
11:17:13 | 132 | 881 | 0 | Umlauf | 99.4332 | 12.6 | 2.1 | 8.1944 | 0 | 160 | 11.4555 | 198.4438 | 1.0414
11:17:14 | 133 | 893 | 0 | Umlauf | 99.4015 | 42.1 | 0.6 | -9.6389 | 0 | -160 | 11.4555 | -128.3425 | 1.0057
11:17:15 | 134 | 895 | 0 | Umlauf | 99.422 | 7.4 | 2.9 | 0.38889 | 0 | 32.2896 | 11.4555 | 50.6309 | 1.0198
11:17:16 | 135 | 900 | 0 | Umlauf | 99.4139 | 8.8 | 2 | 0.13889 | 0 | 22.431 | 11.4555 | 39.2204 | 1.0307
11:17:17 | 136 | 905 | 0 | Umlauf | 99.4077 | 9.3 | 1.5 | 0.027778 | 0 | 15.7289 | 11.4555 | 31.4634 | 1.0394
11:17:18 | 137 | 907 | 0 | Umlauf | 99.4026 | 9.4 | 1.3 | 0.47222 | 0 | 37.624 | 11.4555 | 56.8049 | 1.0552
11:17:19 | 138 | 911 | 0 | Umlauf | 99.3936 | 11.1 | 1 | 0.027778 | 0 | 15.9773 | 11.4555 | 31.7508 | 1.064
11:17:20 | 139 | 914 | 0 | Umlauf | 99.3885 | 11.2 | 0.9 | -0.027778 | 0 | 12.173 | 11.4555 | 27.3478 | 1.0716
11:17:21 | 140 | 917 | 0 | Umlauf | 99.3841 | 11.1 | 0.8 | 0.11111 | 0 | 19.866 | 11.4555 | 36.2517 | 1.0817
11:17:22 | 141 | 920 | 0 | Umlauf | 99.3783 | 11.5 | 0.7 | -0.41667 | 0 | -8.3636 | 11.4555 | 3.5786 | 1.0827
11:17:23 | 142 | 923 | 0 | Umlauf | 99.3778 | 10 | 0.7 | -0.13889 | 0 | 3.7905 | 11.4555 | 17.6458 | 1.0876
11:17:24 | 143 | 925 | 0 | Umlauf | 99.375 | 9.5 | 0.6 | -1.7778 | 0 | -52.5858 | 11.4555 | -35.5366 | 1.0777
11:17:25 | 144 | 928 | 0 | Umlauf | 99.3806 | 3.1 | 1.5 | -0.66667 | 0 | -4.1771 | 11.4555 | 8.4241 | 1.0801
11:17:26 | 145 | 928 | 0 | Umlauf | 99.3793 | 0.7 | 5 | 0.22222 | 0 | 3.1661 | 11.4555 | 16.9231 | 1.0848
11:17:27 | 146 | 930 | 0 | Umlauf | 99.3766 | 1.5 | 1.6 | -0.083333 | 0 | 1.6967 | 11.4555 | 15.2225 | 1.089
11:17:28 | 147 | 933 | 0 | Umlauf | 99.3741 | 1.2 | 1.1 | -0.27778 | 0 | -0.13949 | 11.4555 | 13.0972 | 1.0926
11:17:29 | 148 | 933 | 0 | Umlauf | 99.3721 | 0.2 | 5.4 | 0.083333 | 0 | 0.79444 | 11.4555 | 14.1781 | 1.0966
11:17:30 | 149 | 935 | 0 | Umlauf | 99.3698 | 0.5 | 0.7 | 3.8056 | 0 | 10.8935 | 11.4555 | 25.8669 | 1.1037
11:17:31 | 150 | 939 | 0 | Umlauf | 99.3657 | 14.2 | 0 | -0.055556 | 0 | 6.8651 | 11.4555 | 21.2044 | 1.1096
11:17:32 | 151 | 943 | 0 | Umlauf | 99.3623 | 14 | 0 | 0.11111 | 0 | 19.4304 | 11.4555 | 35.7475 | 1.1196
11:17:33 | 152 | 947 | 0 | Umlauf | 99.3566 | 14.4 | 0 | 1.2222 | 0 | 106.8766 | 11.4555 | 136.9584 | 1.1576
11:17:34 | 153 | 952 | 0 | Umlauf | 99.3347 | 18.8 | 0 | 0.47222 | 0 | 63.2307 | 11.4555 | 86.4423 | 1.1816
11:17:35 | 154 | 958 | 0 | Umlauf | 99.3209 | 20.5 | 0 | 0.83333 | 0 | 109.2714 | 11.4555 | 139.7301 | 1.2204
11:17:36 | 155 | 965 | 0 | Umlauf | 99.2986 | 23.5 | 0 | -0.55556 | 0 | -33.366 | 11.4555 | -18.9307 | 1.2152
11:17:37 | 156 | 970 | 0 | Umlauf | 99.3016 | 21.5 | 0 | 1.0556 | 0 | 140.6281 | 11.4555 | 176.0227 | 1.2641
11:17:38 | 157 | 978 | 0 | Umlauf | 99.2735 | 25.3 | 0.1 | 1.4167 | 0 | 160 | 11.4555 | 198.4438 | 1.3192
11:17:39 | 158 | 986 | 0 | Umlauf | 99.2418 | 30.4 | 0.2 | 0.66667 | 0 | 139.0679 | 11.4555 | 174.2168 | 1.3676
11:17:40 | 159 | 995 | 0 | Umlauf | 99.214 | 32.8 | 0.4 | -0.38889 | 0 | -22.0381 | 11.4555 | -9.1434 | 1.365
11:17:41 | 160 | 1004 | 0 | Umlauf | 99.2155 | 31.4 | 0.5 | -0.52778 | 0 | -35.5237 | 11.4555 | -20.7949 | 1.3593
11:17:42 | 161 | 1012 | 0 | Umlauf | 99.2188 | 29.5 | 0.6 | 0.027778 | 0 | 38.4943 | 11.4555 | 57.8122 | 1.3753
11:17:43 | 162 | 1020 | 0 | Umlauf | 99.2096 | 29.6 | 0.9 | 0.5 | 0 | 119.0721 | 11.4555 | 151.0736 | 1.4173
11:17:44 | 163 | 1029 | 0 | Umlauf | 99.1855 | 31.4 | 1 | 0.97222 | 0 | 160 | 11.4555 | 198.4438 | 1.4724
11:17:45 | 164 | 1039 | 0 | Umlauf | 99.1538 | 34.9 | 0.9 | -0.63889 | 0 | -47.9872 | 11.4555 | -31.5634 | 1.4636
11:17:46 | 165 | 1048 | 0 | Umlauf | 99.1588 | 32.6 | 1.1 | -0.11111 | 0 | 26.866 | 11.4555 | 44.3535 | 1.476
11:17:47 | 166 | 1057 | 0 | Umlauf | 99.1517 | 32.2 | 1.1 | -0.33333 | 0 | -8.004 | 11.4555 | 3.9948 | 1.4771
11:17:48 | 167 | 1065 | 0 | Umlauf | 99.1511 | 31 | 1.2 | -0.083333 | 0 | 31.5113 | 11.4555 | 49.7301 | 1.4909
11:17:49 | 168 | 1074 | 0 | Umlauf | 99.1432 | 30.7 | 1.3 | 0.083333 | 0 | 60.503 | 11.4555 | 83.2853 | 1.514
11:17:50 | 169 | 1082 | 0 | Umlauf | 99.1299 | 31 | 1.4 | 0.16667 | 0 | 76.7576 | 11.4555 | 102.0984 | 1.5424
11:17:51 | 170 | 1091 | 0 | Umlauf | 99.1136 | 31.6 | 1.3 | -0.69444 | 0 | -45.8554 | 11.4555 | -29.7215 | 1.5341
11:17:52 | 171 | 1099 | 0 | Umlauf | 99.1183 | 29.1 | 1.3 | 0.11111 | 0 | 61.4787 | 11.4555 | 84.4146 | 1.5576
11:17:53 | 172 | 1107 | 0 | Umlauf | 99.1048 | 29.5 | 1.2 | 0.77778 | 0 | 160 | 11.4555 | 198.4438 | 1.6127
11:17:54 | 173 | 1116 | 0 | Umlauf | 99.0732 | 32.3 | 0.9 | 1.0833 | 0 | 160 | 11.4555 | 198.4438 | 1.6678
11:17:55 | 174 | 1126 | 0 | Umlauf | 99.0415 | 36.2 | 0.7 | -1.2778 | 0 | -133.0554 | 11.4555 | -105.0623 | 1.6386
11:17:56 | 175 | 1135 | 0 | Umlauf | 99.0583 | 31.6 | 0.8 | -0.36111 | 0 | -14.1321 | 11.4555 | -2.3126 | 1.638
11:17:57 | 176 | 1144 | 0 | Umlauf | 99.0586 | 30.3 | 0.7 | 0.72222 | 0 | 155.4719 | 11.4555 | 193.2029 | 1.6917
11:17:58 | 177 | 1153 | 0 | Umlauf | 99.0278 | 32.9 | 0.6 | -0.027778 | 0 | 33.6587 | 11.4555 | 52.2154 | 1.7062
11:17:59 | 178 | 1162 | 0 | Umlauf | 99.0194 | 32.8 | 0.5 | 0.055556 | 0 | 46.7021 | 11.4555 | 67.312 | 1.7249
11:18:00 | 179 | 1171 | 0 | Umlauf | 99.0087 | 33 | 0.5 | 0 | 0 | 37.073 | 11.4555 | 56.1672 | 1.7405
11:18:01 | 180 | 1180 | 0 | Umlauf | 98.9997 | 33 | 0.4 | 0.61111 | 0 | 144.8869 | 11.4555 | 180.9519 | 1.7907
11:18:02 | 181 | 1190 | 0 | Umlauf | 98.9708 | 35.2 | 0.3 | 0 | 0 | 36.4419 | 11.4555 | 55.4367 | 1.8061
11:18:03 | 182 | 1200 | 0 | Umlauf | 98.962 | 35.2 | 0.3 | 0.22222 | 0 | 78.9144 | 11.4555 | 104.5948 | 1.8352
11:18:04 | 183 | 1210 | 0 | Umlauf | 98.9453 | 36 | 0.3 | 0.30556 | 0 | 97.1887 | 11.4555 | 125.7456 | 1.8701
11:18:05 | 184 | 1220 | 0 | Umlauf | 98.9252 | 37.1 | 0.2 | -0.47222 | 0 | -37.5427 | 11.4555 | -22.5394 | 1.8639
11:18:06 | 185 | 1230 | 0 | Umlauf | 98.9288 | 35.4 | 0.2 | -0.77778 | 0 | -74.0129 | 11.4555 | -54.0496 | 1.8488
11:18:07 | 186 | 1239 | 0 | Umlauf | 98.9374 | 32.6 | 0.2 | -0.36111 | 0 | -20.905 | 11.4555 | -8.1644 | 1.8466
11:18:08 | 187 | 1248 | 0 | Umlauf | 98.9387 | 31.3 | 0.2 | -0.083333 | 0 | 15.8844 | 11.4555 | 31.6434 | 1.8554
11:18:09 | 188 | 1256 | 0 | Umlauf | 98.9337 | 31 | 0.2 | -0.86111 | 0 | -74.4181 | 11.4555 | -54.3997 | 1.8403
11:18:10 | 189 | 1264 | 0 | Umlauf | 98.9424 | 27.9 | 0.2 | -1.3056 | 0 | -110.7627 | 11.4555 | -85.8015 | 1.8164
11:18:11 | 190 | 1270 | 0 | Umlauf | 98.9561 | 23.2 | 0.2 | -0.58333 | 0 | -33.6887 | 11.4555 | -19.2095 | 1.8111
11:18:12 | 191 | 1276 | 0 | Umlauf | 98.9591 | 21.1 | 0.2 | -0.38889 | 0 | -16.3718 | 11.4555 | -4.2477 | 1.8099
11:18:13 | 192 | 1282 | 0 | Umlauf | 98.9598 | 19.7 | 0.2 | 0.055556 | 0 | 23.7651 | 11.4555 | 40.7645 | 1.8212
11:18:14 | 193 | 1287 | 0 | Umlauf | 98.9533 | 19.9 | 0.2 | 0.55556 | 0 | 78.0469 | 11.4555 | 103.5907 | 1.85
11:18:15 | 194 | 1293 | 0 | Umlauf | 98.9368 | 21.9 | 0.1 | -0.41667 | 0 | -19.8026 | 11.4555 | -7.2119 | 1.848
11:18:16 | 195 | 1299 | 0 | Umlauf | 98.9379 | 20.4 | 0.1 | -0.30556 | 0 | -10.5765 | 11.4555 | 1.0173 | 1.8483
11:18:17 | 196 | 1304 | 0 | Umlauf | 98.9378 | 19.3 | 0.1 | 0.027778 | 0 | 19.3576 | 11.4555 | 35.6632 | 1.8582
11:18:18 | 197 | 1310 | 0 | Umlauf | 98.9321 | 19.4 | 0.1 | -0.47222 | 0 | -21.442 | 11.4555 | -8.6283 | 1.8558
11:18:19 | 198 | 1315 | 0 | Umlauf | 98.9335 | 17.7 | 0.3 | -1.3889 | 0 | -75.3535 | 11.4555 | -55.2079 | 1.8405
11:18:20 | 199 | 1318 | 0 | Umlauf | 98.9423 | 12.7 | 1.4 | 0.25 | 0 | 36.2435 | 11.4555 | 55.2071 | 1.8558
11:18:21 | 200 | 1322 | 0 | Umlauf | 98.9335 | 13.6 | 1.9 | 2.3056 | 0 | 160 | 11.4555 | 198.4438 | 1.9109
11:18:22 | 201 | 1328 | 0 | Umlauf | 98.9018 | 21.9 | 1.1 | 4.6389 | 0 | 160 | 11.4555 | 198.4438 | 1.966
11:18:23 | 202 | 1339 | 0 | Umlauf | 98.8701 | 38.6 | 0.6 | -1.8889 | 0 | -160 | 11.4555 | -128.3425 | 1.9304
11:18:24 | 203 | 1348 | 0 | Umlauf | 98.8906 | 31.8 | 0.3 | -3.0278 | 0 | -160 | 11.4555 | -128.3425 | 1.8947
11:18:25 | 204 | 1354 | 0 | Umlauf | 98.9111 | 20.9 | -0.4 | 0.77778 | 0 | 100.8605 | 11.4555 | 129.9954 | 1.9308
11:18:26 | 205 | 1360 | 0 | Umlauf | 98.8903 | 23.7 | -0.4 | 3.2222 | 0 | 160 | 11.4555 | 198.4438 | 1.986
11:18:27 | 206 | 1370 | 0 | Umlauf | 98.8586 | 35.3 | -0.2 | 0.75 | 0 | 160 | 11.4555 | 198.4438 | 2.0411
11:18:28 | 207 | 1380 | 0 | Umlauf | 98.827 | 38 | -0.2 | -3.5556 | 0 | -160 | 11.4555 | -128.3425 | 2.0054
11:18:29 | 208 | 1387 | 0 | Umlauf | 98.8474 | 25.2 | -0.3 | -0.13889 | 0 | -1.3309 | 11.4555 | 11.7182 | 2.0087
11:18:30 | 209 | 1394 | 0 | Umlauf | 98.8456 | 24.7 | -0.2 | 0.38889 | 0 | 69.9667 | 11.4555 | 94.2387 | 2.0349
11:18:31 | 210 | 1402 | 0 | Umlauf | 98.8305 | 26.1 | -0.2 | 0.16667 | 0 | 42.6134 | 11.4555 | 62.5798 | 2.0523
11:18:32 | 211 | 1409 | 0 | Umlauf | 98.8205 | 26.7 | -0.2 | -0.75 | 0 | -57.6163 | 11.4555 | -39.8829 | 2.0412
11:18:33 | 212 | 1416 | 0 | Umlauf | 98.8269 | 24 | -0.2 | 1.2222 | 0 | 160 | 11.4555 | 198.4438 | 2.0963
11:18:34 | 213 | 1424 | 0 | Umlauf | 98.7952 | 28.4 | -0.1 | 0.33333 | 0 | 73.8528 | 11.4555 | 98.7364 | 2.1237
11:18:35 | 214 | 1432 | 0 | Umlauf | 98.7795 | 29.6 | -0.1 | -3.1389 | 0 | -160 | 11.4555 | -128.3425 | 2.0881
11:18:36 | 215 | 1437 | 0 | Umlauf | 98.8 | 18.3 | -0.2 | 1.4444 | 0 | 156.2515 | 11.4555 | 194.1053 | 2.142
11:18:37 | 216 | 1443 | 0 | Umlauf | 98.769 | 23.5 | -0.1 | -1.1389 | 0 | -82.2078 | 11.4555 | -61.13 | 2.125
11:18:38 | 217 | 1449 | 0 | Umlauf | 98.7787 | 19.4 | -0.1 | 0.055556 | 0 | 20.4088 | 11.4555 | 36.8799 | 2.1353
11:18:39 | 218 | 1454 | 0 | Umlauf | 98.7728 | 19.6 | -0.1 | -1.1389 | 0 | -68.7636 | 11.4555 | -49.5142 | 2.1215
11:18:40 | 219 | 1459 | 0 | Umlauf | 98.7807 | 15.5 | -0.1 | 0.63889 | 0 | 65.2027 | 11.4555 | 88.7248 | 2.1462
11:18:41 | 220 | 1463 | 0 | Umlauf | 98.7666 | 17.8 | -0.1 | 0.055556 | 0 | 18.6266 | 11.4555 | 34.8172 | 2.1558
11:18:42 | 221 | 1468 | 0 | Umlauf | 98.761 | 18 | -0.1 | -0.30556 | 0 | -10.6199 | 11.4555 | 0.96705 | 2.1561
11:18:43 | 222 | 1473 | 0 | Umlauf | 98.7609 | 16.9 | -0.1 | 0.69444 | 0 | 76.2615 | 11.4555 | 101.5243 | 2.1843
11:18:44 | 223 | 1479 | 0 | Umlauf | 98.7447 | 19.4 | -0.1 | -0.38889 | 0 | -17.0533 | 11.4555 | -4.8365 | 2.183
11:18:45 | 224 | 1484 | 0 | Umlauf | 98.7454 | 18 | -0.1 | -0.38889 | 0 | -15.8795 | 11.4555 | -3.8224 | 2.1819
11:18:46 | 225 | 1488 | 0 | Umlauf | 98.746 | 16.6 | -0.1 | -0.38889 | 0 | -14.6929 | 11.4555 | -2.7972 | 2.1811
11:18:47 | 226 | 1492 | 0 | Umlauf | 98.7465 | 15.2 | -0.1 | 0.055556 | 0 | 15.784 | 11.4555 | 31.5272 | 2.1899
11:18:48 | 227 | 1497 | 0 | Umlauf | 98.7415 | 15.4 | 0 | -0.27778 | 0 | -7.1586 | 11.4555 | 4.9732 | 2.1913
11:18:49 | 228 | 1501 | 0 | Umlauf | 98.7407 | 14.4 | 0 | -0.58333 | 0 | -22.1477 | 11.4555 | -9.2381 | 2.1887
11:18:50 | 229 | 1504 | 0 | Umlauf | 98.7421 | 12.3 | 0 | 0.75 | 0 | 59.6883 | 11.4555 | 82.3423 | 2.2116
11:18:51 | 230 | 1508 | 0 | Umlauf | 98.729 | 15 | 0 | 0.16667 | 0 | 25.3837 | 11.4555 | 42.6379 | 2.2234
11:18:52 | 231 | 1513 | 0 | Umlauf | 98.7222 | 15.6 | 0 | -0.19444 | 0 | -2.6875 | 11.4555 | 10.1481 | 2.2262
11:18:53 | 232 | 1517 | 0 | Umlauf | 98.7206 | 14.9 | 0 | -0.25 | 0 | -5.4886 | 11.4555 | 6.9061 | 2.2281
11:18:54 | 233 | 1521 | 0 | Umlauf | 98.7195 | 14 | 0 | -0.5 | 0 | -17.4513 | 11.4555 | -5.1804 | 2.2267
11:18:55 | 234 | 1524 | 0 | Umlauf | 98.7203 | 12.2 | 0 | -0.52778 | 0 | -16.4306 | 11.4555 | -4.2985 | 2.2255
11:18:56 | 235 | 1527 | 0 | Umlauf | 98.721 | 10.3 | 0 | -1.0833 | 0 | -33.9625 | 11.4555 | -19.4461 | 2.2201
11:18:57 | 236 | 1529 | 0 | Umlauf | 98.7241 | 6.4 | 0 | -1.3889 | 0 | -27.985 | 11.4555 | -14.2815 | 2.2161
11:18:58 | 237 | 1531 | 0 | Umlauf | 98.7264 | 1.4 | -0.1 | 1.1667 | 0 | 9.8701 | 11.4555 | 24.6823 | 2.223
11:18:59 | 238 | 1533 | 0 | Umlauf | 98.7224 | 5.6 | 0 | 0.47222 | 0 | 18.6662 | 11.4555 | 34.863 | 2.2327
11:19:00 | 239 | 1535 | 0 | Umlauf | 98.7169 | 7.3 | 0 | 1.4722 | 0 | 63.9847 | 11.4555 | 87.315 | 2.2569
11:19:01 | 240 | 1538 | 0 | Umlauf | 98.7029 | 12.6 | 0 | 1.9444 | 0 | 142.8704 | 11.4555 | 178.6179 | 2.3065
11:19:02 | 241 | 1544 | 0 | Umlauf | 98.6744 | 19.6 | 0 | 0.69444 | 0 | 89.6271 | 11.4555 | 116.9937 | 2.339
11:19:03 | 242 | 1550 | 0 | Umlauf | 98.6557 | 22.1 | 0 | 0.055556 | 0 | 24.6095 | 11.4555 | 41.7419 | 2.3506
11:19:04 | 243 | 1556 | 0 | Umlauf | 98.6491 | 22.3 | 0 | 0.33333 | 0 | 58.4849 | 11.4555 | 80.9495 | 2.3731
11:19:05 | 244 | 1562 | 0 | Umlauf | 98.6361 | 23.5 | 0 | 0.88889 | 0 | 132.6409 | 11.4555 | 166.7782 | 2.4195
11:19:06 | 245 | 1570 | 0 | Umlauf | 98.6095 | 26.7 | 0 | 0.36111 | 0 | 74.5894 | 11.4555 | 99.589 | 2.4471
11:19:07 | 246 | 1578 | 0 | Umlauf | 98.5936 | 28 | 0 | 0.11111 | 0 | 40.399 | 11.4555 | 60.0167 | 2.4638
11:19:08 | 247 | 1586 | 0 | Umlauf | 98.584 | 28.4 | 0 | 0.11111 | 0 | 41.036 | 11.4555 | 60.754 | 2.4807
11:19:09 | 248 | 1594 | 0 | Umlauf | 98.5743 | 28.8 | 0 | 0.33333 | 0 | 76.4258 | 11.4555 | 101.7144 | 2.5089
11:19:10 | 249 | 1602 | 0 | Umlauf | 98.5581 | 30 | 0 | 0 | 0 | 25.5106 | 11.4555 | 42.7849 | 2.5208
11:19:11 | 250 | 1610 | 0 | Umlauf | 98.5513 | 30 | 0 | 0.11111 | 0 | 43.6098 | 11.4555 | 63.7329 | 2.5385
11:19:12 | 251 | 1619 | 0 | Umlauf | 98.5411 | 30.4 | 0 | -0.47222 | 0 | -33.5979 | 11.4555 | -19.1311 | 2.5332
11:19:13 | 252 | 1627 | 0 | Umlauf | 98.5441 | 28.7 | 0 | 1.1111 | 0 | 160 | 11.4555 | 198.4438 | 2.5883
11:19:14 | 253 | 1636 | 0 | Umlauf | 98.5125 | 32.7 | 0 | -0.77778 | 0 | -70.8881 | 11.4555 | -51.3498 | 2.5741
11:19:15 | 254 | 1644 | 0 | Umlauf | 98.5207 | 29.9 | 0 | 0.36111 | 0 | 84.0349 | 11.4555 | 110.5213 | 2.6048
11:19:16 | 255 | 1653 | 0 | Umlauf | 98.503 | 31.2 | 0 | -0.11111 | 0 | 7.9221 | 11.4555 | 22.4277 | 2.611
11:19:17 | 256 | 1661 | 0 | Umlauf | 98.4994 | 30.8 | 0 | 0.25 | 0 | 68.1398 | 11.4555 | 92.1242 | 2.6366
11:19:18 | 257 | 1670 | 0 | Umlauf | 98.4847 | 31.7 | 0 | 0 | 0 | 27.2669 | 11.4555 | 44.8175 | 2.649
11:19:19 | 258 | 1679 | 0 | Umlauf | 98.4776 | 31.7 | 0 | 1.0833 | 0 | 160 | 11.4555 | 198.4438 | 2.7041
11:19:20 | 259 | 1689 | 0 | Umlauf | 98.4459 | 35.6 | 0 | -1.3056 | 0 | -142.6302 | 11.4555 | -113.335 | 2.6727
11:19:21 | 260 | 1697 | 0 | Umlauf | 98.464 | 30.9 | 0 | 1.5833 | 0 | 160 | 11.4555 | 198.4438 | 2.7278
11:19:22 | 261 | 1708 | 0 | Umlauf | 98.4323 | 36.6 | 0 | 0.63889 | 0 | 159.5913 | 11.4555 | 197.9707 | 2.7828
11:19:23 | 262 | 1718 | 0 | Umlauf | 98.4007 | 38.9 | 0 | -0.22222 | 0 | -7.5101 | 11.4555 | 4.5664 | 2.784
11:19:24 | 263 | 1729 | 0 | Umlauf | 98.4 | 38.1 | 0 | 0.66667 | 0 | 160 | 11.4555 | 198.4438 | 2.8392
11:19:25 | 264 | 1740 | 0 | Umlauf | 98.3683 | 40.5 | 0 | 0.27778 | 0 | 98.3248 | 11.4555 | 127.0605 | 2.8745
11:19:26 | 265 | 1752 | 0 | Umlauf | 98.348 | 41.5 | 0 | 0.083333 | 0 | 57.2555 | 11.4555 | 79.5266 | 2.8966
11:19:27 | 266 | 1763 | 0 | Umlauf | 98.3353 | 41.8 | 0.2 | -0.027778 | 0 | 36.8196 | 11.4555 | 55.8739 | 2.9121
11:19:28 | 267 | 1775 | 0 | Umlauf | 98.3264 | 41.7 | 0.5 | 0 | 0 | 49.3786 | 11.4555 | 70.4098 | 2.9316
11:19:29 | 268 | 1786 | 0 | Umlauf | 98.3152 | 41.7 | 0.7 | -0.19444 | 0 | 9.6124 | 11.4555 | 24.3841 | 2.9384
11:19:30 | 269 | 1798 | 0 | Umlauf | 98.3113 | 41 | 1.2 | -0.13889 | 0 | 32.0665 | 11.4555 | 50.3726 | 2.9524
11:19:31 | 270 | 1809 | 0 | Umlauf | 98.3032 | 40.5 | 1.5 | -0.25 | 0 | 13.2913 | 11.4555 | 28.642 | 2.9604
11:19:32 | 271 | 1820 | 0 | Umlauf | 98.2986 | 39.6 | 1.5 | -0.027778 | 0 | 60.5108 | 11.4555 | 83.2943 | 2.9835
11:19:33 | 272 | 1831 | 0 | Umlauf | 98.2853 | 39.5 | 1.4 | -0.16667 | 0 | 28.5239 | 11.4555 | 46.2725 | 2.9963
11:19:34 | 273 | 1842 | 0 | Umlauf | 98.278 | 38.9 | 1.3 | 0.41667 | 0 | 149.1432 | 11.4555 | 185.878 | 3.048
11:19:35 | 274 | 1853 | 0 | Umlauf | 98.2483 | 40.4 | 1.1 | -0.41667 | 0 | -20.396 | 11.4555 | -7.7246 | 3.0458
11:19:36 | 275 | 1864 | 0 | Umlauf | 98.2495 | 38.9 | 1 | -0.55556 | 0 | -40.1449 | 11.4555 | -24.7877 | 3.0389
11:19:37 | 276 | 1874 | 0 | Umlauf | 98.2535 | 36.9 | 0.9 | -0.22222 | 0 | 5.4091 | 11.4555 | 19.5191 | 3.0444
11:19:38 | 277 | 1884 | 0 | Umlauf | 98.2504 | 36.1 | 0.9 | 0.58333 | 0 | 160 | 11.4555 | 198.4438 | 3.0995
11:19:39 | 278 | 1895 | 0 | Umlauf | 98.2187 | 38.2 | 0.7 | 0.33333 | 0 | 117.277 | 11.4555 | 148.9959 | 3.1409
11:19:40 | 279 | 1906 | 0 | Umlauf | 98.1949 | 39.4 | 0.6 | 0.33333 | 0 | 119.2915 | 11.4555 | 151.3275 | 3.1829
11:19:41 | 280 | 1917 | 0 | Umlauf | 98.1707 | 40.6 | 0.5 | 0.13889 | 0 | 78.3503 | 11.4555 | 103.9419 | 3.2118
11:19:42 | 281 | 1928 | 0 | Umlauf | 98.1541 | 41.1 | 0.5 | 0.27778 | 0 | 110.4668 | 11.4555 | 141.1138 | 3.251
11:19:43 | 282 | 1940 | 0 | Umlauf | 98.1316 | 42.1 | 0.4 | -0.30556 | 0 | -14.2159 | 11.4555 | -2.385 | 3.2503
11:19:44 | 283 | 1952 | 0 | Umlauf | 98.132 | 41 | 0.4 | 0.44444 | 0 | 145.1755 | 11.4555 | 181.2859 | 3.3007
11:19:45 | 284 | 1963 | 0 | Umlauf | 98.1031 | 42.6 | 0.3 | -0.027778 | 0 | 39.9691 | 11.4555 | 59.5191 | 3.3172
11:19:46 | 285 | 1975 | 0 | Umlauf | 98.0936 | 42.5 | 0.7 | 0.27778 | 0 | 119.036 | 11.4555 | 151.0318 | 3.3592
11:19:47 | 286 | 1987 | 0 | Umlauf | 98.0694 | 43.5 | 1.3 | -0.36111 | 0 | -9.9358 | 11.4555 | 1.7589 | 3.3597
11:19:48 | 287 | 1999 | 0 | Umlauf | 98.0692 | 42.2 | 1.9 | 0.13889 | 0 | 112.1286 | 11.4555 | 143.0371 | 3.3994
11:19:49 | 288 | 2011 | 0 | Umlauf | 98.0463 | 42.7 | 1.7 | 0.083333 | 0 | 96.3866 | 11.4555 | 124.8172 | 3.4341
11:19:50 | 289 | 2023 | 0 | Umlauf | 98.0264 | 43 | 1.5 | -0.55556 | 0 | -36.4154 | 11.4555 | -21.5653 | 3.4281
11:19:51 | 290 | 2034 | 0 | Umlauf | 98.0298 | 41 | 1.4 | 0.61111 | 0 | 160 | 11.4555 | 198.4438 | 3.4832
11:19:52 | 291 | 2046 | 0 | Umlauf | 97.9982 | 43.2 | 1.2 | -0.77778 | 0 | -74.4744 | 11.4555 | -54.4483 | 3.4681
11:19:53 | 292 | 2057 | 0 | Umlauf | 98.0069 | 40.4 | 1.2 | 0.58333 | 0 | 160 | 11.4555 | 198.4438 | 3.5232
11:19:54 | 293 | 2069 | 0 | Umlauf | 97.9752 | 42.5 | 1 | -0.22222 | 0 | 10.1659 | 11.4555 | 25.0248 | 3.5301
11:19:55 | 294 | 2081 | 0 | Umlauf | 97.9712 | 41.7 | 0.9 | 0.55556 | 0 | 160 | 11.4555 | 198.4438 | 3.5853
11:19:56 | 295 | 2093 | 0 | Umlauf | 97.9395 | 43.7 | 0.8 | 0.16667 | 0 | 98.6869 | 11.4555 | 127.4796 | 3.6207
11:19:57 | 296 | 2105 | 0 | Umlauf | 97.9191 | 44.3 | 0.7 | -0.11111 | 0 | 31.1819 | 11.4555 | 49.3488 | 3.6344
11:19:58 | 297 | 2117 | 0 | Umlauf | 97.9113 | 43.9 | 0.6 | -0.41667 | 0 | -28.6209 | 11.4555 | -14.831 | 3.6303
11:19:59 | 298 | 2129 | 0 | Umlauf | 97.9136 | 42.4 | 0.6 | 0.22222 | 0 | 103.7666 | 11.4555 | 133.3589 | 3.6673
11:20:00 | 299 | 2141 | 0 | Umlauf | 97.8923 | 43.2 | 0.7 | -0.52778 | 0 | -43.7292 | 11.4555 | -27.8845 | 3.6596
11:20:01 | 300 | 2153 | 0 | Umlauf | 97.8968 | 41.3 | 0.5 | -0.27778 | 0 | -8.7271 | 11.4555 | 3.1578 | 3.6604
11:20:02 | 301 | 2164 | 0 | Umlauf | 97.8963 | 40.3 | 0.4 | -1.1667 | 0 | -135.6497 | 11.4555 | -107.3038 | 3.6306
11:20:03 | 302 | 2174 | 0 | Umlauf | 97.9134 | 36.1 | 0.8 | -0.66667 | 0 | -54.1584 | 11.4555 | -36.8953 | 3.6204
11:20:04 | 303 | 2183 | 0 | Umlauf | 97.9193 | 33.7 | 1.3 | -1.0556 | 0 | -91.2945 | 11.4555 | -68.9809 | 3.6012
11:20:05 | 304 | 2192 | 0 | Umlauf | 97.9303 | 29.9 | 1.4 | -0.94444 | 0 | -68.8013 | 11.4555 | -49.5468 | 3.5875
11:20:06 | 305 | 2199 | 0 | Umlauf | 97.9382 | 26.5 | 1.1 | -1.2222 | 0 | -89.7167 | 11.4555 | -67.6177 | 3.5687
11:20:07 | 306 | 2205 | 0 | Umlauf | 97.949 | 22.1 | 1 | -0.63889 | 0 | -30.6312 | 11.4555 | -16.5679 | 3.5641
11:20:08 | 307 | 2211 | 0 | Umlauf | 97.9517 | 19.8 | 0.9 | -0.61111 | 0 | -26.283 | 11.4555 | -12.811 | 3.5605
11:20:09 | 308 | 2215 | 0 | Umlauf | 97.9537 | 17.6 | 1.3 | -1.3611 | 0 | -67.4125 | 11.4555 | -48.3469 | 3.5471
11:20:10 | 309 | 2219 | 0 | Umlauf | 97.9614 | 12.7 | 2.5 | -1.0278 | 0 | -28.8911 | 11.4555 | -15.0644 | 3.5429
11:20:11 | 310 | 2221 | 0 | Umlauf | 97.9638 | 9 | 4.1 | -0.16667 | 0 | 17.6486 | 11.4555 | 33.6853 | 3.5523
11:20:12 | 311 | 2224 | 0 | Umlauf | 97.9585 | 8.4 | 4.9 | -2.2222 | 0 | -47.7028 | 11.4555 | -31.3177 | 3.5436
11:20:13 | 312 | 2224 | 0 | Umlauf | 97.9635 | 0.4 | 97.2 | 0.25 | 0 | 15.0051 | 11.4555 | 30.6257 | 3.5521
11:20:14 | 313 | 2226 | 0 | Umlauf | 97.9586 | 1.3 | 21.1 | -0.30556 | 0 | 12.5288 | 11.4555 | 27.7595 | 3.5598
11:20:15 | 314 | 2228 | 0 | Umlauf | 97.9541 | 0.2 | 38.6 | 0.083333 | 0 | 3.9126 | 11.4555 | 17.7872 | 3.5647
11:20:16 | 315 | 2228 | 0 | Umlauf | 97.9513 | 0.5 | 0.1 | 0.52778 | 0 | 1.8415 | 11.4555 | 15.3901 | 3.569
11:20:17 | 316 | 2230 | 0 | Umlauf | 97.9489 | 2.4 | 0 | 1.1667 | 0 | 17.0436 | 11.4555 | 32.985 | 3.5782
11:20:18 | 317 | 2234 | 0 | Umlauf | 97.9436 | 6.6 | 0 | 0.33333 | 0 | 17.0297 | 11.4555 | 32.9689 | 3.5873
11:20:19 | 318 | 2236 | 0 | Umlauf | 97.9383 | 7.8 | 0 | -0.38889 | 0 | -6.7476 | 11.4555 | 5.4489 | 3.5888
11:20:20 | 319 | 2240 | 0 | Umlauf | 97.9375 | 6.4 | 0 | -0.41667 | 0 | -6.1676 | 11.4555 | 6.1203 | 3.5905
11:20:21 | 320 | 2242 | 0 | Umlauf | 97.9365 | 4.9 | 0 | -0.55556 | 0 | -7.1133 | 11.4555 | 5.0256 | 3.5919
11:20:22 | 321 | 2245 | 0 | Umlauf | 97.9357 | 2.9 | 0 | 4.3333 | 0 | 70.4581 | 11.4555 | 94.8074 | 3.6183
11:20:23 | 322 | 2255 | 0 | Umlauf | 97.9205 | 18.5 | 0 | -3.1111 | 0 | -160 | 11.4555 | -128.3425 | 3.5826
11:20:24 | 323 | 2257 | 0 | Umlauf | 97.941 | 7.3 | 0 | 0.30556 | 0 | 17.7414 | 11.4555 | 33.7927 | 3.592
11:20:25 | 324 | 2259 | 0 | Umlauf | 97.9356 | 8.4 | 0 | 0.47222 | 0 | 28.03 | 11.4555 | 45.7008 | 3.6047
11:20:26 | 325 | 2262 | 0 | Umlauf | 97.9283 | 10.1 | 0 | 1.1111 | 0 | 68.7693 | 11.4555 | 92.8527 | 3.6305
11:20:27 | 326 | 2266 | 0 | Umlauf | 97.9135 | 14.1 | -0.4 | 1.0556 | 0 | 88.9976 | 11.4555 | 116.2651 | 3.6628
11:20:28 | 327 | 2271 | 0 | Umlauf | 97.895 | 17.9 | -1 | 0.55556 | 0 | 59.1034 | 11.4555 | 81.6653 | 3.6855
11:20:29 | 328 | 2277 | 0 | Umlauf | 97.8819 | 19.9 | 0.3 | 0.69444 | 0 | 94.0706 | 11.4555 | 122.1367 | 3.7194
11:20:30 | 329 | 2283 | 0 | Umlauf | 97.8624 | 22.4 | 0.7 | 0.97222 | 0 | 144.4715 | 11.4555 | 180.4711 | 3.7695
11:20:31 | 330 | 2290 | 0 | Umlauf | 97.8336 | 25.9 | 0.1 | 0.80556 | 0 | 136.078 | 11.4555 | 170.7564 | 3.817
11:20:32 | 331 | 2298 | 0 | Umlauf | 97.8063 | 28.8 | 0 | -1.1111 | 0 | -96.5115 | 11.4555 | -73.4884 | 3.7965
11:20:33 | 332 | 2305 | 0 | Umlauf | 97.8181 | 24.8 | 0 | -1.25 | 0 | -95.5054 | 11.4555 | -72.6191 | 3.7764
11:20:34 | 333 | 2311 | 0 | Umlauf | 97.8297 | 20.3 | 0 | -1.1389 | 0 | -70.5155 | 11.4555 | -51.0279 | 3.7622
11:20:35 | 334 | 2315 | 0 | Umlauf | 97.8378 | 16.2 | 0 | -1.5278 | 0 | -78.5099 | 11.4555 | -57.935 | 3.7461
11:20:36 | 335 | 2318 | 0 | Umlauf | 97.8471 | 10.7 | 0 | -0.88889 | 0 | -27.9808 | 11.4555 | -14.2779 | 3.7421
11:20:37 | 336 | 2320 | 0 | Umlauf | 97.8493 | 7.5 | -0.4 | 0 | 0 | 4.2539 | 11.4555 | 18.1821 | 3.7472

## 28 Pause
Uhrzeit | Typ | Zeit [s] | SoC [%] | Empfangene Leistung mittels DWPT [kW] | Leistung der Nebenverbraucher [KW] | Abgerufene Batterieleistung im Intervall [t, t+1) [kW] | Kumulierter Energieverbrauch nach Intervall [t, t+1) [KWh]
11:20:38 | Pause | 0 | 97.8464 | 72 | 11.4555 | -52.3105 | -0.014531
11:20:39 | Pause | 1 | 97.8548 | 72 | 11.4555 | -52.3105 | -0.029061
11:20:40 | Pause | 2 | 97.8631 | 72 | 11.4555 | -52.3105 | -0.043592
11:20:41 | Pause | 3 | 97.8715 | 72 | 11.4555 | -52.3105 | -0.058123
11:20:42 | Pause | 4 | 97.8798 | 72 | 11.4555 | -52.3105 | -0.072653
11:20:43 | Pause | 5 | 97.8882 | 72 | 11.4555 | -52.3105 | -0.087184
11:20:44 | Pause | 6 | 97.8965 | 72 | 11.4555 | -52.3105 | -0.10171
11:20:45 | Pause | 7 | 97.9049 | 72 | 11.4555 | -52.3105 | -0.11625
11:20:46 | Pause | 8 | 97.9133 | 72 | 11.4555 | -52.3105 | -0.13078
11:20:47 | Pause | 9 | 97.9216 | 72 | 11.4555 | -52.3105 | -0.14531
11:20:48 | Pause | 10 | 97.93 | 72 | 11.4555 | -52.3105 | -0.15984
11:20:49 | Pause | 11 | 97.9383 | 72 | 11.4555 | -52.3105 | -0.17437
11:20:50 | Pause | 12 | 97.9467 | 72 | 11.4555 | -52.3105 | -0.1889
11:20:51 | Pause | 13 | 97.955 | 72 | 11.4555 | -52.3105 | -0.20343
11:20:52 | Pause | 14 | 97.9634 | 72 | 11.4555 | -52.3105 | -0.21796
11:20:53 | Pause | 15 | 97.9717 | 72 | 11.4555 | -52.3105 | -0.23249
11:20:54 | Pause | 16 | 97.9801 | 72 | 11.4555 | -52.3105 | -0.24702
11:20:55 | Pause | 17 | 97.9884 | 72 | 11.4555 | -52.3105 | -0.26155
11:20:56 | Pause | 18 | 97.9968 | 72 | 11.4555 | -52.3105 | -0.27608
11:20:57 | Pause | 19 | 98.0051 | 72 | 11.4555 | -52.3105 | -0.29061
11:20:58 | Pause | 20 | 98.0135 | 72 | 11.4555 | -52.3105 | -0.30514
11:20:59 | Pause | 21 | 98.0218 | 72 | 11.4555 | -52.3105 | -0.31968
11:21:00 | Pause | 22 | 98.0302 | 72 | 11.4555 | -52.3105 | -0.33421
11:21:01 | Pause | 23 | 98.0385 | 72 | 11.4555 | -52.3105 | -0.34874
11:21:02 | Pause | 24 | 98.0469 | 72 | 11.4555 | -52.3105 | -0.36327
11:21:03 | Pause | 25 | 98.0552 | 72 | 11.4555 | -52.3105 | -0.3778
11:21:04 | Pause | 26 | 98.0636 | 72 | 11.4555 | -52.3105 | -0.39233
11:21:05 | Pause | 27 | 98.0719 | 72 | 11.4555 | -52.3105 | -0.40686
11:21:06 | Pause | 28 | 98.0803 | 72 | 11.4555 | -52.3105 | -0.42139
11:21:07 | Pause | 29 | 98.0886 | 72 | 11.4555 | -52.3105 | -0.43592
11:21:08 | Pause | 30 | 98.097 | 72 | 11.4555 | -52.3105 | -0.45045
11:21:09 | Pause | 31 | 98.1053 | 72 | 11.4555 | -52.3105 | -0.46498
11:21:10 | Pause | 32 | 98.1137 | 72 | 11.4555 | -52.3105 | -0.47951
11:21:11 | Pause | 33 | 98.122 | 72 | 11.4555 | -52.3105 | -0.49404
11:21:12 | Pause | 34 | 98.1304 | 72 | 11.4555 | -52.3105 | -0.50857
11:21:13 | Pause | 35 | 98.1387 | 72 | 11.4555 | -52.3105 | -0.5231
11:21:14 | Pause | 36 | 98.1471 | 72 | 11.4555 | -52.3105 | -0.53764
11:21:15 | Pause | 37 | 98.1554 | 72 | 11.4555 | -52.3105 | -0.55217
11:21:16 | Pause | 38 | 98.1638 | 72 | 11.4555 | -52.3105 | -0.5667
11:21:17 | Pause | 39 | 98.1721 | 72 | 11.4555 | -52.3105 | -0.58123
11:21:18 | Pause | 40 | 98.1805 | 72 | 11.4555 | -52.3105 | -0.59576
11:21:19 | Pause | 41 | 98.1888 | 72 | 11.4555 | -52.3105 | -0.61029
11:21:20 | Pause | 42 | 98.1972 | 72 | 11.4555 | -52.3105 | -0.62482
11:21:21 | Pause | 43 | 98.2055 | 72 | 11.4555 | -52.3105 | -0.63935
11:21:22 | Pause | 44 | 98.2139 | 72 | 11.4555 | -52.3105 | -0.65388
11:21:23 | Pause | 45 | 98.2222 | 72 | 11.4555 | -52.3105 | -0.66841
11:21:24 | Pause | 46 | 98.2306 | 72 | 11.4555 | -52.3105 | -0.68294
11:21:25 | Pause | 47 | 98.2389 | 72 | 11.4555 | -52.3105 | -0.69747
11:21:26 | Pause | 48 | 98.2473 | 72 | 11.4555 | -52.3105 | -0.712
11:21:27 | Pause | 49 | 98.2556 | 72 | 11.4555 | -52.3105 | -0.72653
11:21:28 | Pause | 50 | 98.264 | 72 | 11.4555 | -52.3105 | -0.74107
11:21:29 | Pause | 51 | 98.2723 | 72 | 11.4555 | -52.3105 | -0.7556
11:21:30 | Pause | 52 | 98.2807 | 72 | 11.4555 | -52.3105 | -0.77013
11:21:31 | Pause | 53 | 98.289 | 72 | 11.4555 | -52.3105 | -0.78466
11:21:32 | Pause | 54 | 98.2974 | 72 | 11.4555 | -52.3105 | -0.79919
11:21:33 | Pause | 55 | 98.3057 | 72 | 11.4555 | -52.3105 | -0.81372
11:21:34 | Pause | 56 | 98.3141 | 72 | 11.4555 | -52.3105 | -0.82825
11:21:35 | Pause | 57 | 98.3224 | 72 | 11.4555 | -52.3105 | -0.84278
11:21:36 | Pause | 58 | 98.3308 | 72 | 11.4555 | -52.3105 | -0.85731
11:21:37 | Pause | 59 | 98.3392 | 72 | 11.4555 | -52.3105 | -0.87184
11:21:38 | Pause | 60 | 98.3475 | 72 | 11.4555 | -52.3105 | -0.88637
11:21:39 | Pause | 61 | 98.3559 | 72 | 11.4555 | -52.3105 | -0.9009
11:21:40 | Pause | 62 | 98.3642 | 72 | 11.4555 | -52.3105 | -0.91543
11:21:41 | Pause | 63 | 98.3726 | 72 | 11.4555 | -52.3105 | -0.92996
11:21:42 | Pause | 64 | 98.3809 | 72 | 11.4555 | -52.3105 | -0.94449
11:21:43 | Pause | 65 | 98.3893 | 72 | 11.4555 | -52.3105 | -0.95903
11:21:44 | Pause | 66 | 98.3976 | 72 | 11.4555 | -52.3105 | -0.97356
11:21:45 | Pause | 67 | 98.406 | 72 | 11.4555 | -52.3105 | -0.98809
11:21:46 | Pause | 68 | 98.4143 | 72 | 11.4555 | -52.3105 | -1.0026
11:21:47 | Pause | 69 | 98.4227 | 72 | 11.4555 | -52.3105 | -1.0171
11:21:48 | Pause | 70 | 98.431 | 72 | 11.4555 | -52.3105 | -1.0317
11:21:49 | Pause | 71 | 98.4394 | 72 | 11.4555 | -52.3105 | -1.0462
11:21:50 | Pause | 72 | 98.4477 | 72 | 11.4555 | -52.3105 | -1.0607
11:21:51 | Pause | 73 | 98.4561 | 72 | 11.4555 | -52.3105 | -1.0753
11:21:52 | Pause | 74 | 98.4644 | 72 | 11.4555 | -52.3105 | -1.0898
11:21:53 | Pause | 75 | 98.4728 | 72 | 11.4555 | -52.3105 | -1.1043
11:21:54 | Pause | 76 | 98.4811 | 72 | 11.4555 | -52.3105 | -1.1189
11:21:55 | Pause | 77 | 98.4895 | 72 | 11.4555 | -52.3105 | -1.1334
11:21:56 | Pause | 78 | 98.4978 | 72 | 11.4555 | -52.3105 | -1.1479
11:21:57 | Pause | 79 | 98.5062 | 72 | 11.4555 | -52.3105 | -1.1625
11:21:58 | Pause | 80 | 98.5145 | 72 | 11.4555 | -52.3105 | -1.177
11:21:59 | Pause | 81 | 98.5229 | 72 | 11.4555 | -52.3105 | -1.1915
11:22:00 | Pause | 82 | 98.5312 | 72 | 11.4555 | -52.3105 | -1.206
11:22:01 | Pause | 83 | 98.5396 | 72 | 11.4555 | -52.3105 | -1.2206
11:22:02 | Pause | 84 | 98.5479 | 72 | 11.4555 | -52.3105 | -1.2351
11:22:03 | Pause | 85 | 98.5563 | 72 | 11.4555 | -52.3105 | -1.2496
11:22:04 | Pause | 86 | 98.5646 | 72 | 11.4555 | -52.3105 | -1.2642
11:22:05 | Pause | 87 | 98.573 | 72 | 11.4555 | -52.3105 | -1.2787
11:22:06 | Pause | 88 | 98.5813 | 72 | 11.4555 | -52.3105 | -1.2932
11:22:07 | Pause | 89 | 98.5897 | 72 | 11.4555 | -52.3105 | -1.3078
11:22:08 | Pause | 90 | 98.598 | 72 | 11.4555 | -52.3105 | -1.3223
11:22:09 | Pause | 91 | 98.6064 | 72 | 11.4555 | -52.3105 | -1.3368
11:22:10 | Pause | 92 | 98.6147 | 72 | 11.4555 | -52.3105 | -1.3514
11:22:11 | Pause | 93 | 98.6231 | 72 | 11.4555 | -52.3105 | -1.3659
11:22:12 | Pause | 94 | 98.6314 | 72 | 11.4555 | -52.3105 | -1.3804
11:22:13 | Pause | 95 | 98.6398 | 72 | 11.4555 | -52.3105 | -1.3949
11:22:14 | Pause | 96 | 98.6481 | 72 | 11.4555 | -52.3105 | -1.4095
11:22:15 | Pause | 97 | 98.6565 | 72 | 11.4555 | -52.3105 | -1.424
11:22:16 | Pause | 98 | 98.6648 | 72 | 11.4555 | -52.3105 | -1.4385
11:22:17 | Pause | 99 | 98.6732 | 72 | 11.4555 | -52.3105 | -1.4531
11:22:18 | Pause | 100 | 98.6815 | 72 | 11.4555 | -52.3105 | -1.4676
11:22:19 | Pause | 101 | 98.6899 | 72 | 11.4555 | -52.3105 | -1.4821
11:22:20 | Pause | 102 | 98.6982 | 72 | 11.4555 | -52.3105 | -1.4967
11:22:21 | Pause | 103 | 98.7066 | 72 | 11.4555 | -52.3105 | -1.5112
11:22:22 | Pause | 104 | 98.7149 | 72 | 11.4555 | -52.3105 | -1.5257
11:22:23 | Pause | 105 | 98.7233 | 72 | 11.4555 | -52.3105 | -1.5403
11:22:24 | Pause | 106 | 98.7316 | 72 | 11.4555 | -52.3105 | -1.5548
11:22:25 | Pause | 107 | 98.74 | 72 | 11.4555 | -52.3105 | -1.5693
11:22:26 | Pause | 108 | 98.7483 | 72 | 11.4555 | -52.3105 | -1.5838
11:22:27 | Pause | 109 | 98.7567 | 72 | 11.4555 | -52.3105 | -1.5984
11:22:28 | Pause | 110 | 98.765 | 72 | 11.4555 | -52.3105 | -1.6129
11:22:29 | Pause | 111 | 98.7734 | 72 | 11.4555 | -52.3105 | -1.6274
11:22:30 | Pause | 112 | 98.7818 | 72 | 11.4555 | -52.3105 | -1.642
11:22:31 | Pause | 113 | 98.7901 | 72 | 11.4555 | -52.3105 | -1.6565
11:22:32 | Pause | 114 | 98.7985 | 72 | 11.4555 | -52.3105 | -1.671
11:22:33 | Pause | 115 | 98.8068 | 72 | 11.4555 | -52.3105 | -1.6856
11:22:34 | Pause | 116 | 98.8152 | 72 | 11.4555 | -52.3105 | -1.7001
11:22:35 | Pause | 117 | 98.8235 | 72 | 11.4555 | -52.3105 | -1.7146
11:22:36 | Pause | 118 | 98.8319 | 72 | 11.4555 | -52.3105 | -1.7292
11:22:37 | Pause | 119 | 98.8402 | 72 | 11.4555 | -52.3105 | -1.7437
11:22:38 | Pause | 120 | 98.8486 | 72 | 11.4555 | -52.3105 | -1.7582
11:22:39 | Pause | 121 | 98.8569 | 72 | 11.4555 | -52.3105 | -1.7727
11:22:40 | Pause | 122 | 98.8653 | 72 | 11.4555 | -52.3105 | -1.7873
11:22:41 | Pause | 123 | 98.8736 | 72 | 11.4555 | -52.3105 | -1.8018
11:22:42 | Pause | 124 | 98.882 | 72 | 11.4555 | -52.3105 | -1.8163
11:22:43 | Pause | 125 | 98.8903 | 72 | 11.4555 | -52.3105 | -1.8309
11:22:44 | Pause | 126 | 98.8987 | 72 | 11.4555 | -52.3105 | -1.8454
11:22:45 | Pause | 127 | 98.907 | 72 | 11.4555 | -52.3105 | -1.8599
11:22:46 | Pause | 128 | 98.9154 | 72 | 11.4555 | -52.3105 | -1.8745
11:22:47 | Pause | 129 | 98.9237 | 72 | 11.4555 | -52.3105 | -1.889
11:22:48 | Pause | 130 | 98.9321 | 72 | 11.4555 | -52.3105 | -1.9035
11:22:49 | Pause | 131 | 98.9404 | 72 | 11.4555 | -52.3105 | -1.9181
11:22:50 | Pause | 132 | 98.9488 | 72 | 11.4555 | -52.3105 | -1.9326
11:22:51 | Pause | 133 | 98.9571 | 72 | 11.4555 | -52.3105 | -1.9471
11:22:52 | Pause | 134 | 98.9655 | 72 | 11.4555 | -52.3105 | -1.9616
11:22:53 | Pause | 135 | 98.9738 | 72 | 11.4555 | -52.3105 | -1.9762
11:22:54 | Pause | 136 | 98.9822 | 72 | 11.4555 | -52.3105 | -1.9907
11:22:55 | Pause | 137 | 98.9905 | 72 | 11.4555 | -52.3105 | -2.0052
11:22:56 | Pause | 138 | 98.9989 | 72 | 11.4555 | -52.3105 | -2.0198
11:22:57 | Pause | 139 | 99.0072 | 72 | 11.4555 | -52.3105 | -2.0343
11:22:58 | Pause | 140 | 99.0156 | 72 | 11.4555 | -52.3105 | -2.0488
11:22:59 | Pause | 141 | 99.0239 | 72 | 11.4555 | -52.3105 | -2.0634
11:23:00 | Pause | 142 | 99.0323 | 72 | 11.4555 | -52.3105 | -2.0779
11:23:01 | Pause | 143 | 99.0406 | 72 | 11.4555 | -52.3105 | -2.0924
11:23:02 | Pause | 144 | 99.049 | 72 | 11.4555 | -52.3105 | -2.1069
11:23:03 | Pause | 145 | 99.0573 | 72 | 11.4555 | -52.3105 | -2.1215
11:23:04 | Pause | 146 | 99.0657 | 72 | 11.4555 | -52.3105 | -2.136
11:23:05 | Pause | 147 | 99.074 | 72 | 11.4555 | -52.3105 | -2.1505
11:23:06 | Pause | 148 | 99.0824 | 72 | 11.4555 | -52.3105 | -2.1651
11:23:07 | Pause | 149 | 99.0907 | 72 | 11.4555 | -52.3105 | -2.1796
11:23:08 | Pause | 150 | 99.0991 | 72 | 11.4555 | -52.3105 | -2.1941
11:23:09 | Pause | 151 | 99.1074 | 72 | 11.4555 | -52.3105 | -2.2087
11:23:10 | Pause | 152 | 99.1158 | 72 | 11.4555 | -52.3105 | -2.2232
11:23:11 | Pause | 153 | 99.1241 | 72 | 11.4555 | -52.3105 | -2.2377
11:23:12 | Pause | 154 | 99.1325 | 72 | 11.4555 | -52.3105 | -2.2523
11:23:13 | Pause | 155 | 99.1408 | 72 | 11.4555 | -52.3105 | -2.2668
11:23:14 | Pause | 156 | 99.1492 | 72 | 11.4555 | -52.3105 | -2.2813
11:23:15 | Pause | 157 | 99.1575 | 72 | 11.4555 | -52.3105 | -2.2958
11:23:16 | Pause | 158 | 99.1659 | 72 | 11.4555 | -52.3105 | -2.3104
11:23:17 | Pause | 159 | 99.1742 | 72 | 11.4555 | -52.3105 | -2.3249
11:23:18 | Pause | 160 | 99.1826 | 72 | 11.4555 | -52.3105 | -2.3394
11:23:19 | Pause | 161 | 99.1909 | 72 | 11.4555 | -52.3105 | -2.354
11:23:20 | Pause | 162 | 99.1993 | 72 | 11.4555 | -52.3105 | -2.3685
11:23:21 | Pause | 163 | 99.2077 | 72 | 11.4555 | -52.3105 | -2.383
11:23:22 | Pause | 164 | 99.216 | 72 | 11.4555 | -52.3105 | -2.3976
11:23:23 | Pause | 165 | 99.2244 | 72 | 11.4555 | -52.3105 | -2.4121
11:23:24 | Pause | 166 | 99.2327 | 72 | 11.4555 | -52.3105 | -2.4266
11:23:25 | Pause | 167 | 99.2411 | 72 | 11.4555 | -52.3105 | -2.4412
11:23:26 | Pause | 168 | 99.2494 | 72 | 11.4555 | -52.3105 | -2.4557
11:23:27 | Pause | 169 | 99.2578 | 72 | 11.4555 | -52.3105 | -2.4702
11:23:28 | Pause | 170 | 99.2661 | 72 | 11.4555 | -52.3105 | -2.4847
11:23:29 | Pause | 171 | 99.2745 | 72 | 11.4555 | -52.3105 | -2.4993
11:23:30 | Pause | 172 | 99.2828 | 72 | 11.4555 | -52.3105 | -2.5138
11:23:31 | Pause | 173 | 99.2912 | 72 | 11.4555 | -52.3105 | -2.5283
11:23:32 | Pause | 174 | 99.2995 | 72 | 11.4555 | -52.3105 | -2.5429
11:23:33 | Pause | 175 | 99.3079 | 72 | 11.4555 | -52.3105 | -2.5574
11:23:34 | Pause | 176 | 99.3162 | 72 | 11.4555 | -52.3105 | -2.5719
11:23:35 | Pause | 177 | 99.3246 | 72 | 11.4555 | -52.3105 | -2.5865
11:23:36 | Pause | 178 | 99.3329 | 72 | 11.4555 | -52.3105 | -2.601
11:23:37 | Pause | 179 | 99.3413 | 72 | 11.4555 | -52.3105 | -2.6155
11:23:38 | Pause | 180 | 99.3496 | 72 | 11.4555 | -52.3105 | -2.6301
11:23:39 | Pause | 181 | 99.358 | 72 | 11.4555 | -52.3105 | -2.6446
11:23:40 | Pause | 182 | 99.3663 | 72 | 11.4555 | -52.3105 | -2.6591
11:23:41 | Pause | 183 | 99.3747 | 72 | 11.4555 | -52.3105 | -2.6736
11:23:42 | Pause | 184 | 99.383 | 72 | 11.4555 | -52.3105 | -2.6882
11:23:43 | Pause | 185 | 99.3914 | 72 | 11.4555 | -52.3105 | -2.7027
11:23:44 | Pause | 186 | 99.3997 | 72 | 11.4555 | -52.3105 | -2.7172
11:23:45 | Pause | 187 | 99.4081 | 72 | 11.4555 | -52.3105 | -2.7318
11:23:46 | Pause | 188 | 99.4164 | 72 | 11.4555 | -52.3105 | -2.7463
11:23:47 | Pause | 189 | 99.4248 | 72 | 11.4555 | -52.3105 | -2.7608
11:23:48 | Pause | 190 | 99.4331 | 72 | 11.4555 | -52.3105 | -2.7754
11:23:49 | Pause | 191 | 99.4415 | 72 | 11.4555 | -52.3105 | -2.7899
11:23:50 | Pause | 192 | 99.4498 | 72 | 11.4555 | -52.3105 | -2.8044
11:23:51 | Pause | 193 | 99.4582 | 72 | 11.4555 | -52.3105 | -2.819
11:23:52 | Pause | 194 | 99.4665 | 72 | 11.4555 | -52.3105 | -2.8335
11:23:53 | Pause | 195 | 99.4749 | 72 | 11.4555 | -52.3105 | -2.848
11:23:54 | Pause | 196 | 99.4832 | 72 | 11.4555 | -52.3105 | -2.8625
11:23:55 | Pause | 197 | 99.4916 | 72 | 11.4555 | -52.3105 | -2.8771
11:23:56 | Pause | 198 | 99.4999 | 72 | 11.4555 | -52.3105 | -2.8916
11:23:57 | Pause | 199 | 99.5083 | 72 | 11.4555 | -52.3105 | -2.9061
11:23:58 | Pause | 200 | 99.5166 | 72 | 11.4555 | -52.3105 | -2.9207
11:23:59 | Pause | 201 | 99.525 | 72 | 11.4555 | -52.3105 | -2.9352
11:24:00 | Pause | 202 | 99.5333 | 72 | 11.4555 | -52.3105 | -2.9497
11:24:01 | Pause | 203 | 99.5417 | 72 | 11.4555 | -52.3105 | -2.9643
11:24:02 | Pause | 204 | 99.55 | 72 | 11.4555 | -52.3105 | -2.9788
11:24:03 | Pause | 205 | 99.5584 | 72 | 11.4555 | -52.3105 | -2.9933
11:24:04 | Pause | 206 | 99.5667 | 72 | 11.4555 | -52.3105 | -3.0079
11:24:05 | Pause | 207 | 99.5751 | 72 | 11.4555 | -52.3105 | -3.0224
11:24:06 | Pause | 208 | 99.5834 | 72 | 11.4555 | -52.3105 | -3.0369
11:24:07 | Pause | 209 | 99.5918 | 72 | 11.4555 | -52.3105 | -3.0514
11:24:08 | Pause | 210 | 99.6001 | 72 | 11.4555 | -52.3105 | -3.066
11:24:09 | Pause | 211 | 99.6085 | 72 | 11.4555 | -52.3105 | -3.0805
11:24:10 | Pause | 212 | 99.6168 | 72 | 11.4555 | -52.3105 | -3.095
11:24:11 | Pause | 213 | 99.6252 | 72 | 11.4555 | -52.3105 | -3.1096
11:24:12 | Pause | 214 | 99.6336 | 72 | 11.4555 | -52.3105 | -3.1241
11:24:13 | Pause | 215 | 99.6419 | 72 | 11.4555 | -52.3105 | -3.1386
11:24:14 | Pause | 216 | 99.6503 | 72 | 11.4555 | -52.3105 | -3.1532
11:24:15 | Pause | 217 | 99.6586 | 72 | 11.4555 | -52.3105 | -3.1677
11:24:16 | Pause | 218 | 99.667 | 72 | 11.4555 | -52.3105 | -3.1822
11:24:17 | Pause | 219 | 99.6753 | 72 | 11.4555 | -52.3105 | -3.1968
11:24:18 | Pause | 220 | 99.6837 | 72 | 11.4555 | -52.3105 | -3.2113
11:24:19 | Pause | 221 | 99.692 | 72 | 11.4555 | -52.3105 | -3.2258
11:24:20 | Pause | 222 | 99.7004 | 72 | 11.4555 | -52.3105 | -3.2403
11:24:21 | Pause | 223 | 99.7087 | 72 | 11.4555 | -52.3105 | -3.2549
11:24:22 | Pause | 224 | 99.7171 | 72 | 11.4555 | -52.3105 | -3.2694
11:24:23 | Pause | 225 | 99.7254 | 72 | 11.4555 | -52.3105 | -3.2839
11:24:24 | Pause | 226 | 99.7338 | 72 | 11.4555 | -52.3105 | -3.2985
11:24:25 | Pause | 227 | 99.7421 | 72 | 11.4555 | -52.3105 | -3.313
11:24:26 | Pause | 228 | 99.7505 | 72 | 11.4555 | -52.3105 | -3.3275
11:24:27 | Pause | 229 | 99.7588 | 72 | 11.4555 | -52.3105 | -3.3421
11:24:28 | Pause | 230 | 99.7672 | 72 | 11.4555 | -52.3105 | -3.3566
11:24:29 | Pause | 231 | 99.7755 | 72 | 11.4555 | -52.3105 | -3.3711
11:24:30 | Pause | 232 | 99.7839 | 72 | 11.4555 | -52.3105 | -3.3857
11:24:31 | Pause | 233 | 99.7922 | 72 | 11.4555 | -52.3105 | -3.4002
11:24:32 | Pause | 234 | 99.8006 | 72 | 11.4555 | -52.3105 | -3.4147
11:24:33 | Pause | 235 | 99.8089 | 72 | 11.4555 | -52.3105 | -3.4292
11:24:34 | Pause | 236 | 99.8173 | 72 | 11.4555 | -52.3105 | -3.4438
11:24:35 | Pause | 237 | 99.8256 | 72 | 11.4555 | -52.3105 | -3.4583
11:24:36 | Pause | 238 | 99.834 | 72 | 11.4555 | -52.3105 | -3.4728
11:24:37 | Pause | 239 | 99.8423 | 72 | 11.4555 | -52.3105 | -3.4874
11:24:38 | Pause | 240 | 99.8507 | 72 | 11.4555 | -52.3105 | -3.5019
11:24:39 | Pause | 241 | 99.859 | 72 | 11.4555 | -52.3105 | -3.5164
11:24:40 | Pause | 242 | 99.8674 | 72 | 11.4555 | -52.3105 | -3.531
11:24:41 | Pause | 243 | 99.8757 | 72 | 11.4555 | -52.3105 | -3.5455
11:24:42 | Pause | 244 | 99.8841 | 72 | 11.4555 | -52.3105 | -3.56
11:24:43 | Pause | 245 | 99.8924 | 72 | 11.4555 | -52.3105 | -3.5745
11:24:44 | Pause | 246 | 99.9008 | 72 | 11.4555 | -52.3105 | -3.5891
11:24:45 | Pause | 247 | 99.9091 | 72 | 11.4555 | -52.3105 | -3.6036
11:24:46 | Pause | 248 | 99.9175 | 72 | 11.4555 | -52.3105 | -3.6181
11:24:47 | Pause | 249 | 99.9258 | 72 | 11.4555 | -52.3105 | -3.6327
11:24:48 | Pause | 250 | 99.9342 | 72 | 11.4555 | -52.3105 | -3.6472
11:24:49 | Pause | 251 | 99.9425 | 72 | 11.4555 | -52.3105 | -3.6617
11:24:50 | Pause | 252 | 99.9509 | 72 | 11.4555 | -52.3105 | -3.6763
11:24:51 | Pause | 253 | 99.9592 | 72 | 11.4555 | -52.3105 | -3.6908
11:24:52 | Pause | 254 | 99.9676 | 72 | 11.4555 | -52.3105 | -3.7053
11:24:53 | Pause | 255 | 99.9759 | 72 | 11.4555 | -52.3105 | -3.7199
11:24:54 | Pause | 256 | 99.9843 | 72 | 11.4555 | -52.3105 | -3.7344
11:24:55 | Pause | 257 | 99.9926 | 72 | 11.4555 | -52.3105 | -3.7472
11:24:56 | Pause | 258 | 100 | 72 | 11.4555 | -52.3105 | -3.7472
11:24:57 | Pause | 259 | 100 | 72 | 11.4555 | -52.3105 | -3.7472
11:24:58 | Pause | 260 | 100 | 72 | 11.4555 | -52.3105 | -3.7472
11:24:59 | Pause | 261 | 100 | 72 | 11.4555 | -52.3105 | -3.7472
11:25:00 | Pause | 262 | 100 | 72 | 11.4555 | -52.3105 | -3.7472
11:25:01 | Pause | 263 | 100 | 72 | 11.4555 | -52.3105 | -3.7472
11:25:02 | Pause | 264 | 100 | 72 | 11.4555 | -52.3105 | -3.7472
11:25:03 | Pause | 265 | 100 | 72 | 11.4555 | -52.3105 | -3.7472
11:25:04 | Pause | 266 | 100 | 72 | 11.4555 | -52.3105 | -3.7472
11:25:05 | Pause | 267 | 100 | 72 | 11.4555 | -52.3105 | -3.7472
11:25:06 | Pause | 268 | 100 | 72 | 11.4555 | -52.3105 | -3.7472
11:25:07 | Pause | 269 | 100 | 72 | 11.4555 | -52.3105 | -3.7472
11:25:08 | Pause | 270 | 100 | 72 | 11.4555 | -52.3105 | -3.7472
11:25:09 | Pause | 271 | 100 | 72 | 11.4555 | -52.3105 | -3.7472
11:25:10 | Pause | 272 | 100 | 72 | 11.4555 | -52.3105 | -3.7472
11:25:11 | Pause | 273 | 100 | 72 | 11.4555 | -52.3105 | -3.7472
11:25:12 | Pause | 274 | 100 | 72 | 11.4555 | -52.3105 | -3.7472
11:25:13 | Pause | 275 | 100 | 72 | 11.4555 | -52.3105 | -3.7472
11:25:14 | Pause | 276 | 100 | 72 | 11.4555 | -52.3105 | -3.7472
11:25:15 | Pause | 277 | 100 | 72 | 11.4555 | -52.3105 | -3.7472
11:25:16 | Pause | 278 | 100 | 72 | 11.4555 | -52.3105 | -3.7472
11:25:17 | Pause | 279 | 100 | 72 | 11.4555 | -52.3105 | -3.7472
11:25:18 | Pause | 280 | 100 | 72 | 11.4555 | -52.3105 | -3.7472
11:25:19 | Pause | 281 | 100 | 72 | 11.4555 | -52.3105 | -3.7472
11:25:20 | Pause | 282 | 100 | 72 | 11.4555 | -52.3105 | -3.7472
11:25:21 | Pause | 283 | 100 | 72 | 11.4555 | -52.3105 | -3.7472
11:25:22 | Pause | 284 | 100 | 72 | 11.4555 | -52.3105 | -3.7472
11:25:23 | Pause | 285 | 100 | 72 | 11.4555 | -52.3105 | -3.7472
11:25:24 | Pause | 286 | 100 | 72 | 11.4555 | -52.3105 | -3.7472
11:25:25 | Pause | 287 | 100 | 72 | 11.4555 | -52.3105 | -3.7472
11:25:26 | Pause | 288 | 100 | 72 | 11.4555 | -52.3105 | -3.7472
11:25:27 | Pause | 289 | 100 | 72 | 11.4555 | -52.3105 | -3.7472
11:25:28 | Pause | 290 | 100 | 72 | 11.4555 | -52.3105 | -3.7472
11:25:29 | Pause | 291 | 100 | 72 | 11.4555 | -52.3105 | -3.7472
11:25:30 | Pause | 292 | 100 | 72 | 11.4555 | -52.3105 | -3.7472
11:25:31 | Pause | 293 | 100 | 72 | 11.4555 | -52.3105 | -3.7472
11:25:32 | Pause | 294 | 100 | 72 | 11.4555 | -52.3105 | -3.7472
11:25:33 | Pause | 295 | 100 | 72 | 11.4555 | -52.3105 | -3.7472
11:25:34 | Pause | 296 | 100 | 72 | 11.4555 | -52.3105 | -3.7472
11:25:35 | Pause | 297 | 100 | 72 | 11.4555 | -52.3105 | -3.7472
11:25:36 | Pause | 298 | 100 | 72 | 11.4555 | -52.3105 | -3.7472
11:25:37 | Pause | 299 | 100 | 72 | 11.4555 | -52.3105 | -3.7472
11:25:38 | Pause | 300 | 100 | 72 | 11.4555 | -52.3105 | -3.7472
11:25:39 | Pause | 301 | 100 | 72 | 11.4555 | -52.3105 | -3.7472
11:25:40 | Pause | 302 | 100 | 72 | 11.4555 | -52.3105 | -3.7472
11:25:41 | Pause | 303 | 100 | 72 | 11.4555 | -52.3105 | -3.7472
11:25:42 | Pause | 304 | 100 | 72 | 11.4555 | -52.3105 | -3.7472
11:25:43 | Pause | 305 | 100 | 72 | 11.4555 | -52.3105 | -3.7472
11:25:44 | Pause | 306 | 100 | 72 | 11.4555 | -52.3105 | -3.7472
11:25:45 | Pause | 307 | 100 | 72 | 11.4555 | -52.3105 | -3.7472
11:25:46 | Pause | 308 | 100 | 72 | 11.4555 | -52.3105 | -3.7472
11:25:47 | Pause | 309 | 100 | 72 | 11.4555 | -52.3105 | -3.7472
11:25:48 | Pause | 310 | 100 | 72 | 11.4555 | -52.3105 | -3.7472
11:25:49 | Pause | 311 | 100 | 72 | 11.4555 | -52.3105 | -3.7472
11:25:50 | Pause | 312 | 100 | 72 | 11.4555 | -52.3105 | -3.7472
11:25:51 | Pause | 313 | 100 | 72 | 11.4555 | -52.3105 | -3.7472
11:25:52 | Pause | 314 | 100 | 72 | 11.4555 | -52.3105 | -3.7472
11:25:53 | Pause | 315 | 100 | 72 | 11.4555 | -52.3105 | -3.7472
11:25:54 | Pause | 316 | 100 | 72 | 11.4555 | -52.3105 | -3.7472
11:25:55 | Pause | 317 | 100 | 72 | 11.4555 | -52.3105 | -3.7472
11:25:56 | Pause | 318 | 100 | 72 | 11.4555 | -52.3105 | -3.7472
11:25:57 | Pause | 319 | 100 | 72 | 11.4555 | -52.3105 | -3.7472
11:25:58 | Pause | 320 | 100 | 72 | 11.4555 | -52.3105 | -3.7472
11:25:59 | Pause | 321 | 100 | 72 | 11.4555 | -52.3105 | -3.7472
11:26:00 | Pause | 322 | 100 | 72 | 11.4555 | -52.3105 | -3.7472
11:26:01 | Pause | 323 | 100 | 72 | 11.4555 | -52.3105 | -3.7472
11:26:02 | Pause | 324 | 100 | 72 | 11.4555 | -52.3105 | -3.7472
11:26:03 | Pause | 325 | 100 | 72 | 11.4555 | -52.3105 | -3.7472
11:26:04 | Pause | 326 | 100 | 72 | 11.4555 | -52.3105 | -3.7472
11:26:05 | Pause | 327 | 100 | 72 | 11.4555 | -52.3105 | -3.7472
11:26:06 | Pause | 328 | 100 | 72 | 11.4555 | -52.3105 | -3.7472
11:26:07 | Pause | 329 | 100 | 72 | 11.4555 | -52.3105 | -3.7472
11:26:08 | Pause | 330 | 100 | 72 | 11.4555 | -52.3105 | -3.7472
11:26:09 | Pause | 331 | 100 | 72 | 11.4555 | -52.3105 | -3.7472
11:26:10 | Pause | 332 | 100 | 72 | 11.4555 | -52.3105 | -3.7472
11:26:11 | Pause | 333 | 100 | 72 | 11.4555 | -52.3105 | -3.7472
11:26:12 | Pause | 334 | 100 | 72 | 11.4555 | -52.3105 | -3.7472
11:26:13 | Pause | 335 | 100 | 72 | 11.4555 | -52.3105 | -3.7472
11:26:14 | Pause | 336 | 100 | 72 | 11.4555 | -52.3105 | -3.7472
11:26:15 | Pause | 337 | 100 | 72 | 11.4555 | -52.3105 | -3.7472
11:26:16 | Pause | 338 | 100 | 72 | 11.4555 | -52.3105 | -3.7472
11:26:17 | Pause | 339 | 100 | 72 | 11.4555 | -52.3105 | -3.7472
11:26:18 | Pause | 340 | 100 | 72 | 11.4555 | -52.3105 | -3.7472
11:26:19 | Pause | 341 | 100 | 72 | 11.4555 | -52.3105 | -3.7472
11:26:20 | Pause | 342 | 100 | 72 | 11.4555 | -52.3105 | -3.7472
11:26:21 | Pause | 343 | 100 | 72 | 11.4555 | -52.3105 | -3.7472
11:26:22 | Pause | 344 | 100 | 72 | 11.4555 | -52.3105 | -3.7472
11:26:23 | Pause | 345 | 100 | 72 | 11.4555 | -52.3105 | -3.7472
11:26:24 | Pause | 346 | 100 | 72 | 11.4555 | -52.3105 | -3.7472
11:26:25 | Pause | 347 | 100 | 72 | 11.4555 | -52.3105 | -3.7472
11:26:26 | Pause | 348 | 100 | 72 | 11.4555 | -52.3105 | -3.7472
11:26:27 | Pause | 349 | 100 | 72 | 11.4555 | -52.3105 | -3.7472
11:26:28 | Pause | 350 | 100 | 72 | 11.4555 | -52.3105 | -3.7472
11:26:29 | Pause | 351 | 100 | 72 | 11.4555 | -52.3105 | -3.7472
11:26:30 | Pause | 352 | 100 | 72 | 11.4555 | -52.3105 | -3.7472
11:26:31 | Pause | 353 | 100 | 72 | 11.4555 | -52.3105 | -3.7472
11:26:32 | Pause | 354 | 100 | 72 | 11.4555 | -52.3105 | -3.7472
11:26:33 | Pause | 355 | 100 | 72 | 11.4555 | -52.3105 | -3.7472
11:26:34 | Pause | 356 | 100 | 72 | 11.4555 | -52.3105 | -3.7472
11:26:35 | Pause | 357 | 100 | 72 | 11.4555 | -52.3105 | -3.7472
11:26:36 | Pause | 358 | 100 | 72 | 11.4555 | -52.3105 | -3.7472
11:26:37 | Pause | 359 | 100 | 72 | 11.4555 | -52.3105 | -3.7472
11:26:38 | Pause | 360 | 100 | 72 | 11.4555 | -52.3105 | -3.7472
11:26:39 | Pause | 361 | 100 | 72 | 11.4555 | -52.3105 | -3.7472
11:26:40 | Pause | 362 | 100 | 72 | 11.4555 | -52.3105 | -3.7472
11:26:41 | Pause | 363 | 100 | 72 | 11.4555 | -52.3105 | -3.7472
11:26:42 | Pause | 364 | 100 | 72 | 11.4555 | -52.3105 | -3.7472
11:26:43 | Pause | 365 | 100 | 72 | 11.4555 | -52.3105 | -3.7472
11:26:44 | Pause | 366 | 100 | 72 | 11.4555 | -52.3105 | -3.7472
11:26:45 | Pause | 367 | 100 | 72 | 11.4555 | -52.3105 | -3.7472
11:26:46 | Pause | 368 | 100 | 72 | 11.4555 | -52.3105 | -3.7472
11:26:47 | Pause | 369 | 100 | 72 | 11.4555 | -52.3105 | -3.7472
11:26:48 | Pause | 370 | 100 | 72 | 11.4555 | -52.3105 | -3.7472
11:26:49 | Pause | 371 | 100 | 72 | 11.4555 | -52.3105 | -3.7472
11:26:50 | Pause | 372 | 100 | 72 | 11.4555 | -52.3105 | -3.7472
11:26:51 | Pause | 373 | 100 | 72 | 11.4555 | -52.3105 | -3.7472
11:26:52 | Pause | 374 | 100 | 72 | 11.4555 | -52.3105 | -3.7472
11:26:53 | Pause | 375 | 100 | 72 | 11.4555 | -52.3105 | -3.7472
11:26:54 | Pause | 376 | 100 | 72 | 11.4555 | -52.3105 | -3.7472
11:26:55 | Pause | 377 | 100 | 72 | 11.4555 | -52.3105 | -3.7472
11:26:56 | Pause | 378 | 100 | 72 | 11.4555 | -52.3105 | -3.7472
11:26:57 | Pause | 379 | 100 | 72 | 11.4555 | -52.3105 | -3.7472
11:26:58 | Pause | 380 | 100 | 72 | 11.4555 | -52.3105 | -3.7472
11:26:59 | Pause | 381 | 100 | 72 | 11.4555 | -52.3105 | -3.7472
11:27:00 | Pause | 382 | 100 | 72 | 11.4555 | -52.3105 | -3.7472
11:27:01 | Pause | 383 | 100 | 72 | 11.4555 | -52.3105 | -3.7472
11:27:02 | Pause | 384 | 100 | 72 | 11.4555 | -52.3105 | -3.7472
11:27:03 | Pause | 385 | 100 | 72 | 11.4555 | -52.3105 | -3.7472
11:27:04 | Pause | 386 | 100 | 72 | 11.4555 | -52.3105 | -3.7472
11:27:05 | Pause | 387 | 100 | 72 | 11.4555 | -52.3105 | -3.7472
11:27:06 | Pause | 388 | 100 | 72 | 11.4555 | -52.3105 | -3.7472
11:27:07 | Pause | 389 | 100 | 72 | 11.4555 | -52.3105 | -3.7472
11:27:08 | Pause | 390 | 100 | 72 | 11.4555 | -52.3105 | -3.7472
11:27:09 | Pause | 391 | 100 | 72 | 11.4555 | -52.3105 | -3.7472
11:27:10 | Pause | 392 | 100 | 72 | 11.4555 | -52.3105 | -3.7472
11:27:11 | Pause | 393 | 100 | 72 | 11.4555 | -52.3105 | -3.7472
11:27:12 | Pause | 394 | 100 | 72 | 11.4555 | -52.3105 | -3.7472
11:27:13 | Pause | 395 | 100 | 72 | 11.4555 | -52.3105 | -3.7472
11:27:14 | Pause | 396 | 100 | 72 | 11.4555 | -52.3105 | -3.7472
11:27:15 | Pause | 397 | 100 | 72 | 11.4555 | -52.3105 | -3.7472
11:27:16 | Pause | 398 | 100 | 72 | 11.4555 | -52.3105 | -3.7472
11:27:17 | Pause | 399 | 100 | 72 | 11.4555 | -52.3105 | -3.7472
11:27:18 | Pause | 400 | 100 | 72 | 11.4555 | -52.3105 | -3.7472
11:27:19 | Pause | 401 | 100 | 72 | 11.4555 | -52.3105 | -3.7472
11:27:20 | Pause | 402 | 100 | 72 | 11.4555 | -52.3105 | -3.7472
11:27:21 | Pause | 403 | 100 | 72 | 11.4555 | -52.3105 | -3.7472
11:27:22 | Pause | 404 | 100 | 72 | 11.4555 | -52.3105 | -3.7472
11:27:23 | Pause | 405 | 100 | 72 | 11.4555 | -52.3105 | -3.7472
11:27:24 | Pause | 406 | 100 | 72 | 11.4555 | -52.3105 | -3.7472
11:27:25 | Pause | 407 | 100 | 72 | 11.4555 | -52.3105 | -3.7472
11:27:26 | Pause | 408 | 100 | 72 | 11.4555 | -52.3105 | -3.7472
11:27:27 | Pause | 409 | 100 | 72 | 11.4555 | -52.3105 | -3.7472
11:27:28 | Pause | 410 | 100 | 72 | 11.4555 | -52.3105 | -3.7472
11:27:29 | Pause | 411 | 100 | 72 | 11.4555 | -52.3105 | -3.7472
11:27:30 | Pause | 412 | 100 | 72 | 11.4555 | -52.3105 | -3.7472
11:27:31 | Pause | 413 | 100 | 72 | 11.4555 | -52.3105 | -3.7472
11:27:32 | Pause | 414 | 100 | 72 | 11.4555 | -52.3105 | -3.7472
11:27:33 | Pause | 415 | 100 | 72 | 11.4555 | -52.3105 | -3.7472
11:27:34 | Pause | 416 | 100 | 72 | 11.4555 | -52.3105 | -3.7472
11:27:35 | Pause | 417 | 100 | 72 | 11.4555 | -52.3105 | -3.7472
11:27:36 | Pause | 418 | 100 | 72 | 11.4555 | -52.3105 | -3.7472
11:27:37 | Pause | 419 | 100 | 72 | 11.4555 | -52.3105 | -3.7472
11:27:38 | Pause | 420 | 100 | 72 | 11.4555 | -52.3105 | -3.7472
11:27:39 | Pause | 421 | 100 | 72 | 11.4555 | -52.3105 | -3.7472
11:27:40 | Pause | 422 | 100 | 72 | 11.4555 | -52.3105 | -3.7472
11:27:41 | Pause | 423 | 100 | 72 | 11.4555 | -52.3105 | -3.7472
11:27:42 | Pause | 424 | 100 | 72 | 11.4555 | -52.3105 | -3.7472
11:27:43 | Pause | 425 | 100 | 72 | 11.4555 | -52.3105 | -3.7472
11:27:44 | Pause | 426 | 100 | 72 | 11.4555 | -52.3105 | -3.7472
11:27:45 | Pause | 427 | 100 | 72 | 11.4555 | -52.3105 | -3.7472
11:27:46 | Pause | 428 | 100 | 72 | 11.4555 | -52.3105 | -3.7472
11:27:47 | Pause | 429 | 100 | 72 | 11.4555 | -52.3105 | -3.7472
11:27:48 | Pause | 430 | 100 | 72 | 11.4555 | -52.3105 | -3.7472
11:27:49 | Pause | 431 | 100 | 72 | 11.4555 | -52.3105 | -3.7472
11:27:50 | Pause | 432 | 100 | 72 | 11.4555 | -52.3105 | -3.7472
11:27:51 | Pause | 433 | 100 | 72 | 11.4555 | -52.3105 | -3.7472
11:27:52 | Pause | 434 | 100 | 72 | 11.4555 | -52.3105 | -3.7472
11:27:53 | Pause | 435 | 100 | 72 | 11.4555 | -52.3105 | -3.7472
11:27:54 | Pause | 436 | 100 | 72 | 11.4555 | -52.3105 | -3.7472
11:27:55 | Pause | 437 | 100 | 72 | 11.4555 | -52.3105 | -3.7472
11:27:56 | Pause | 438 | 100 | 72 | 11.4555 | -52.3105 | -3.7472
11:27:57 | Pause | 439 | 100 | 72 | 11.4555 | -52.3105 | -3.7472
11:27:58 | Pause | 440 | 100 | 72 | 11.4555 | -52.3105 | -3.7472
11:27:59 | Pause | 441 | 100 | 72 | 11.4555 | -52.3105 | -3.7472
11:28:00 | Pause | 442 | 100 | 72 | 11.4555 | -52.3105 | -3.7472
11:28:01 | Pause | 443 | 100 | 72 | 11.4555 | -52.3105 | -3.7472
11:28:02 | Pause | 444 | 100 | 72 | 11.4555 | -52.3105 | -3.7472
11:28:03 | Pause | 445 | 100 | 72 | 11.4555 | -52.3105 | -3.7472
11:28:04 | Pause | 446 | 100 | 72 | 11.4555 | -52.3105 | -3.7472
11:28:05 | Pause | 447 | 100 | 72 | 11.4555 | -52.3105 | -3.7472
11:28:06 | Pause | 448 | 100 | 72 | 11.4555 | -52.3105 | -3.7472
11:28:07 | Pause | 449 | 100 | 72 | 11.4555 | -52.3105 | -3.7472
11:28:08 | Pause | 450 | 100 | 72 | 11.4555 | -52.3105 | -3.7472
11:28:09 | Pause | 451 | 100 | 72 | 11.4555 | -52.3105 | -3.7472
11:28:10 | Pause | 452 | 100 | 72 | 11.4555 | -52.3105 | -3.7472
11:28:11 | Pause | 453 | 100 | 72 | 11.4555 | -52.3105 | -3.7472
11:28:12 | Pause | 454 | 100 | 72 | 11.4555 | -52.3105 | -3.7472
11:28:13 | Pause | 455 | 100 | 72 | 11.4555 | -52.3105 | -3.7472
11:28:14 | Pause | 456 | 100 | 72 | 11.4555 | -52.3105 | -3.7472
11:28:15 | Pause | 457 | 100 | 72 | 11.4555 | -52.3105 | -3.7472
11:28:16 | Pause | 458 | 100 | 72 | 11.4555 | -52.3105 | -3.7472
11:28:17 | Pause | 459 | 100 | 72 | 11.4555 | -52.3105 | -3.7472
11:28:18 | Pause | 460 | 100 | 72 | 11.4555 | -52.3105 | -3.7472
11:28:19 | Pause | 461 | 100 | 72 | 11.4555 | -52.3105 | -3.7472
11:28:20 | Pause | 462 | 100 | 72 | 11.4555 | -52.3105 | -3.7472
11:28:21 | Pause | 463 | 100 | 72 | 11.4555 | -52.3105 | -3.7472
11:28:22 | Pause | 464 | 100 | 72 | 11.4555 | -52.3105 | -3.7472
11:28:23 | Pause | 465 | 100 | 72 | 11.4555 | -52.3105 | -3.7472
11:28:24 | Pause | 466 | 100 | 72 | 11.4555 | -52.3105 | -3.7472
11:28:25 | Pause | 467 | 100 | 72 | 11.4555 | -52.3105 | -3.7472
11:28:26 | Pause | 468 | 100 | 72 | 11.4555 | -52.3105 | -3.7472
11:28:27 | Pause | 469 | 100 | 72 | 11.4555 | -52.3105 | -3.7472
11:28:28 | Pause | 470 | 100 | 72 | 11.4555 | -52.3105 | -3.7472
11:28:29 | Pause | 471 | 100 | 72 | 11.4555 | -52.3105 | -3.7472
11:28:30 | Pause | 472 | 100 | 72 | 11.4555 | -52.3105 | -3.7472
11:28:31 | Pause | 473 | 100 | 72 | 11.4555 | -52.3105 | -3.7472
11:28:32 | Pause | 474 | 100 | 72 | 11.4555 | -52.3105 | -3.7472
11:28:33 | Pause | 475 | 100 | 72 | 11.4555 | -52.3105 | -3.7472
11:28:34 | Pause | 476 | 100 | 72 | 11.4555 | -52.3105 | -3.7472
11:28:35 | Pause | 477 | 100 | 72 | 11.4555 | -52.3105 | -3.7472
11:28:36 | Pause | 478 | 100 | 72 | 11.4555 | -52.3105 | -3.7472
11:28:37 | Pause | 479 | 100 | 72 | 11.4555 | -52.3105 | -3.7472
11:28:38 | Pause | 480 | 100 | 72 | 11.4555 | -52.3105 | -3.7472
11:28:39 | Pause | 481 | 100 | 72 | 11.4555 | -52.3105 | -3.7472
11:28:40 | Pause | 482 | 100 | 72 | 11.4555 | -52.3105 | -3.7472
11:28:41 | Pause | 483 | 100 | 72 | 11.4555 | -52.3105 | -3.7472
11:28:42 | Pause | 484 | 100 | 72 | 11.4555 | -52.3105 | -3.7472
11:28:43 | Pause | 485 | 100 | 72 | 11.4555 | -52.3105 | -3.7472
11:28:44 | Pause | 486 | 100 | 72 | 11.4555 | -52.3105 | -3.7472
11:28:45 | Pause | 487 | 100 | 72 | 11.4555 | -52.3105 | -3.7472
11:28:46 | Pause | 488 | 100 | 72 | 11.4555 | -52.3105 | -3.7472
11:28:47 | Pause | 489 | 100 | 72 | 11.4555 | -52.3105 | -3.7472
11:28:48 | Pause | 490 | 100 | 72 | 11.4555 | -52.3105 | -3.7472
11:28:49 | Pause | 491 | 100 | 72 | 11.4555 | -52.3105 | -3.7472
11:28:50 | Pause | 492 | 100 | 72 | 11.4555 | -52.3105 | -3.7472
11:28:51 | Pause | 493 | 100 | 72 | 11.4555 | -52.3105 | -3.7472
11:28:52 | Pause | 494 | 100 | 72 | 11.4555 | -52.3105 | -3.7472
11:28:53 | Pause | 495 | 100 | 72 | 11.4555 | -52.3105 | -3.7472
11:28:54 | Pause | 496 | 100 | 72 | 11.4555 | -52.3105 | -3.7472
11:28:55 | Pause | 497 | 100 | 72 | 11.4555 | -52.3105 | -3.7472
11:28:56 | Pause | 498 | 100 | 72 | 11.4555 | -52.3105 | -3.7472
11:28:57 | Pause | 499 | 100 | 72 | 11.4555 | -52.3105 | -3.7472
11:28:58 | Pause | 500 | 100 | 72 | 11.4555 | -52.3105 | -3.7472
11:28:59 | Pause | 501 | 100 | 72 | 11.4555 | -52.3105 | -3.7472
11:29:00 | Pause | 502 | 100 | 72 | 11.4555 | -52.3105 | -3.7472
11:29:01 | Pause | 503 | 100 | 72 | 11.4555 | -52.3105 | -3.7472
11:29:02 | Pause | 504 | 100 | 72 | 11.4555 | -52.3105 | -3.7472
11:29:03 | Pause | 505 | 100 | 72 | 11.4555 | -52.3105 | -3.7472
11:29:04 | Pause | 506 | 100 | 72 | 11.4555 | -52.3105 | -3.7472
11:29:05 | Pause | 507 | 100 | 72 | 11.4555 | -52.3105 | -3.7472
11:29:06 | Pause | 508 | 100 | 72 | 11.4555 | -52.3105 | -3.7472
11:29:07 | Pause | 509 | 100 | 72 | 11.4555 | -52.3105 | -3.7472
11:29:08 | Pause | 510 | 100 | 72 | 11.4555 | -52.3105 | -3.7472
11:29:09 | Pause | 511 | 100 | 72 | 11.4555 | -52.3105 | -3.7472
11:29:10 | Pause | 512 | 100 | 72 | 11.4555 | -52.3105 | -3.7472
11:29:11 | Pause | 513 | 100 | 72 | 11.4555 | -52.3105 | -3.7472
11:29:12 | Pause | 514 | 100 | 72 | 11.4555 | -52.3105 | -3.7472
11:29:13 | Pause | 515 | 100 | 72 | 11.4555 | -52.3105 | -3.7472
11:29:14 | Pause | 516 | 100 | 72 | 11.4555 | -52.3105 | -3.7472
11:29:15 | Pause | 517 | 100 | 72 | 11.4555 | -52.3105 | -3.7472
11:29:16 | Pause | 518 | 100 | 72 | 11.4555 | -52.3105 | -3.7472
11:29:17 | Pause | 519 | 100 | 72 | 11.4555 | -52.3105 | -3.7472
11:29:18 | Pause | 520 | 100 | 72 | 11.4555 | -52.3105 | -3.7472
11:29:19 | Pause | 521 | 100 | 72 | 11.4555 | -52.3105 | -3.7472
11:29:20 | Pause | 522 | 100 | 72 | 11.4555 | -52.3105 | -3.7472
11:29:21 | Pause | 523 | 100 | 72 | 11.4555 | -52.3105 | -3.7472
11:29:22 | Pause | 524 | 100 | 72 | 11.4555 | -52.3105 | -3.7472
11:29:23 | Pause | 525 | 100 | 72 | 11.4555 | -52.3105 | -3.7472
11:29:24 | Pause | 526 | 100 | 72 | 11.4555 | -52.3105 | -3.7472
11:29:25 | Pause | 527 | 100 | 72 | 11.4555 | -52.3105 | -3.7472
11:29:26 | Pause | 528 | 100 | 72 | 11.4555 | -52.3105 | -3.7472
11:29:27 | Pause | 529 | 100 | 72 | 11.4555 | -52.3105 | -3.7472
11:29:28 | Pause | 530 | 100 | 72 | 11.4555 | -52.3105 | -3.7472
11:29:29 | Pause | 531 | 100 | 72 | 11.4555 | -52.3105 | -3.7472
11:29:30 | Pause | 532 | 100 | 72 | 11.4555 | -52.3105 | -3.7472
11:29:31 | Pause | 533 | 100 | 72 | 11.4555 | -52.3105 | -3.7472
11:29:32 | Pause | 534 | 100 | 72 | 11.4555 | -52.3105 | -3.7472
11:29:33 | Pause | 535 | 100 | 72 | 11.4555 | -52.3105 | -3.7472
11:29:34 | Pause | 536 | 100 | 72 | 11.4555 | -52.3105 | -3.7472
11:29:35 | Pause | 537 | 100 | 72 | 11.4555 | -52.3105 | -3.7472
11:29:36 | Pause | 538 | 100 | 72 | 11.4555 | -52.3105 | -3.7472
11:29:37 | Pause | 539 | 100 | 72 | 11.4555 | -52.3105 | -3.7472
11:29:38 | Pause | 540 | 100 | 72 | 11.4555 | -52.3105 | -3.7472
11:29:39 | Pause | 541 | 100 | 72 | 11.4555 | -52.3105 | -3.7472
11:29:40 | Pause | 542 | 100 | 72 | 11.4555 | -52.3105 | -3.7472
11:29:41 | Pause | 543 | 100 | 72 | 11.4555 | -52.3105 | -3.7472
11:29:42 | Pause | 544 | 100 | 72 | 11.4555 | -52.3105 | -3.7472
11:29:43 | Pause | 545 | 100 | 72 | 11.4555 | -52.3105 | -3.7472
11:29:44 | Pause | 546 | 100 | 72 | 11.4555 | -52.3105 | -3.7472
11:29:45 | Pause | 547 | 100 | 72 | 11.4555 | -52.3105 | -3.7472
11:29:46 | Pause | 548 | 100 | 72 | 11.4555 | -52.3105 | -3.7472
11:29:47 | Pause | 549 | 100 | 72 | 11.4555 | -52.3105 | -3.7472
11:29:48 | Pause | 550 | 100 | 72 | 11.4555 | -52.3105 | -3.7472
11:29:49 | Pause | 551 | 100 | 72 | 11.4555 | -52.3105 | -3.7472
11:29:50 | Pause | 552 | 100 | 72 | 11.4555 | -52.3105 | -3.7472
11:29:51 | Pause | 553 | 100 | 72 | 11.4555 | -52.3105 | -3.7472
11:29:52 | Pause | 554 | 100 | 72 | 11.4555 | -52.3105 | -3.7472
11:29:53 | Pause | 555 | 100 | 72 | 11.4555 | -52.3105 | -3.7472
11:29:54 | Pause | 556 | 100 | 72 | 11.4555 | -52.3105 | -3.7472
11:29:55 | Pause | 557 | 100 | 72 | 11.4555 | -52.3105 | -3.7472
11:29:56 | Pause | 558 | 100 | 72 | 11.4555 | -52.3105 | -3.7472
11:29:57 | Pause | 559 | 100 | 72 | 11.4555 | -52.3105 | -3.7472
11:29:58 | Pause | 560 | 100 | 72 | 11.4555 | -52.3105 | -3.7472
11:29:59 | Pause | 561 | 100 | 72 | 11.4555 | -52.3105 | -3.7472
11:30:00 | Pause | 562 | 100 | 72 | 11.4555 | -52.3105 | -3.7472

## 29 Umlauf
Uhrzeit | Zeit t [s] | Zurückgelegte Distanz [m] | Außen- temperatur [°C] | Typ | SoC zum Zeitpunkt t [%] | Ist-Geschwindigkeit zum Zeitpunkt t [km/h] | Steigung im Intervall [t, t+1) [%] | Gewählte Beschleunigung im Intervall [t, t+1) [m/s²] | Empfangene Leistung mittels DWPT [kW] | Motorleistung [kW] | Leistung der Nebenverbraucher [kW] | Abgerufene Batterieleistung im Intervall [t, t+1) [kW] | Kumulierter Energieverbrauch nach Intervall [t, t+1) [kWh]
11:30:01 | 0 | 0 | 0 | Umlauf | 100 |  |  |  | 0 | 160 | 11.4555 | 198.4438 | 0.055123
11:30:02 | 1 | 2 | 0 | Umlauf | 99.9683 | 8.1 | 1.6 | 0.52778 | 0 | 36.0875 | 11.4555 | 55.0266 | 0.070408
11:30:03 | 2 | 5 | 0 | Umlauf | 99.9595 | 10 | 1.2 | 2.1667 | 0 | 131.5295 | 11.4555 | 165.4919 | 0.11638
11:30:04 | 3 | 10 | 0 | Umlauf | 99.9331 | 17.8 | 0.1 | 0.77778 | 0 | 90.2475 | 11.4555 | 117.7117 | 0.14908
11:30:05 | 4 | 16 | 0 | Umlauf | 99.9143 | 20.6 | 0 | 0.58333 | 0 | 81.8492 | 11.4555 | 107.9915 | 0.17907
11:30:06 | 5 | 22 | 0 | Umlauf | 99.8971 | 22.7 | 0 | 0.63889 | 64 | 97.2334 | 11.4555 | 51.7232 | 0.19344
11:30:07 | 6 | 29 | 0 | Umlauf | 99.8888 | 25 | 0 | 0.44444 | 64 | 80.9469 | 11.4555 | 32.8731 | 0.20257
11:30:08 | 7 | 36 | 0 | Umlauf | 99.8836 | 26.6 | 0 | 1.0556 | 64 | 160 | 11.4555 | 124.3698 | 0.23712
11:30:09 | 8 | 45 | 0 | Umlauf | 99.8637 | 30.4 | 0 | -0.19444 | 64 | -3.9885 | 11.4555 | -48.8446 | 0.22355
11:30:10 | 9 | 53 | 0 | Umlauf | 99.8715 | 29.7 | 0 | 1.1667 | 64 | 160 | 11.4555 | 124.3698 | 0.2581
11:30:11 | 10 | 62 | 0 | Umlauf | 99.8517 | 33.9 | 0 | 0.88889 | 64 | 160 | 11.4555 | 124.3698 | 0.29265
11:30:12 | 11 | 73 | 0 | Umlauf | 99.8318 | 37.1 | 0 | 0.44444 | 64 | 122.7297 | 11.4555 | 81.2328 | 0.31521
11:30:13 | 12 | 83 | 0 | Umlauf | 99.8188 | 38.7 | 0 | -0.055556 | 64 | 23.3958 | 11.4555 | -25.1845 | 0.30822
11:30:14 | 13 | 94 | 0 | Umlauf | 99.8229 | 38.5 | 0 | -0.38889 | 64 | -30.004 | 11.4555 | -71.322 | 0.2884
11:30:15 | 14 | 104 | 0 | Umlauf | 99.8343 | 37.1 | 0 | -0.66667 | 64 | -65.285 | 11.4555 | -101.8047 | 0.26012
11:30:16 | 15 | 114 | 0 | Umlauf | 99.8505 | 34.7 | 0 | -0.27778 | 64 | -14.1059 | 11.4555 | -57.586 | 0.24413
11:30:17 | 16 | 123 | 0 | Umlauf | 99.8597 | 33.7 | 0 | 0.027778 | 64 | 34.4818 | 11.4555 | -15.6062 | 0.23979
11:30:18 | 17 | 133 | 0 | Umlauf | 99.8622 | 33.8 | 0 | -0.13889 | 64 | 4.018 | 11.4555 | -41.9269 | 0.22815
11:30:19 | 18 | 142 | 0 | Umlauf | 99.8689 | 33.3 | 0 | 0.19444 | 64 | 64.1242 | 11.4555 | 13.4024 | 0.23187
11:30:20 | 19 | 152 | 0 | Umlauf | 99.8667 | 34 | 0 | 0.72222 | 64 | 160 | 11.4555 | 124.3698 | 0.26642
11:30:21 | 20 | 162 | 0 | Umlauf | 99.8469 | 36.6 | 0.4 | 0.19444 | 64 | 78.7461 | 11.4555 | 30.3259 | 0.27484
11:30:22 | 21 | 172 | 0 | Umlauf | 99.842 | 37.3 | 0 | -0.27778 | 64 | -14.7416 | 11.4555 | -58.1352 | 0.25869
11:30:23 | 22 | 182 | 0 | Umlauf | 99.8513 | 36.3 | -0.1 | 0.16667 | 64 | 63.2799 | 11.4555 | 12.4252 | 0.26214
11:30:24 | 23 | 192 | 0 | Umlauf | 99.8493 | 36.9 | -0.1 | -0.16667 | 64 | -1.4907 | 11.4555 | -46.6865 | 0.24918
11:30:25 | 24 | 203 | 0 | Umlauf | 99.8568 | 36.3 | 0 | 0.41667 | 64 | 114.4091 | 11.4555 | 71.6025 | 0.26906
11:30:26 | 25 | 213 | 0 | Umlauf | 99.8454 | 37.8 | 0 | 0.36111 | 64 | 108.1269 | 11.4555 | 64.3314 | 0.28693
11:30:27 | 26 | 224 | 0 | Umlauf | 99.8351 | 39.1 | 0 | 0.055556 | 64 | 47.3405 | 11.4555 | -4.4963 | 0.28569
11:30:28 | 27 | 235 | 0 | Umlauf | 99.8358 | 39.3 | 0 | 0.5 | 64 | 142.4795 | 11.4555 | 104.0914 | 0.3146
11:30:29 | 28 | 246 | 0 | Umlauf | 99.8192 | 41.1 | 0 | 0.33333 | 64 | 112.3673 | 11.4555 | 69.2393 | 0.33383
11:30:30 | 29 | 258 | 0 | Umlauf | 99.8081 | 42.3 | 0 | 0.027778 | 64 | 45.8643 | 11.4555 | -5.7717 | 0.33223
11:30:31 | 30 | 270 | 0 | Umlauf | 99.8091 | 42.4 | 0 | -0.027778 | 64 | 33.2163 | 11.4555 | -16.6996 | 0.32759
11:30:32 | 31 | 281 | 0 | Umlauf | 99.8117 | 42.3 | -0.2 | 0.13889 | 64 | 67.0622 | 11.4555 | 16.8029 | 0.33226
11:30:33 | 32 | 293 | 0 | Umlauf | 99.809 | 42.8 | -0.5 | 0.19444 | 64 | 74.3763 | 11.4555 | 25.2682 | 0.33928
11:30:34 | 33 | 305 | 0 | Umlauf | 99.805 | 43.5 | -0.7 | 0.33333 | 64 | 104.1983 | 11.4555 | 59.7845 | 0.35588
11:30:35 | 34 | 318 | 0 | Umlauf | 99.7955 | 44.7 | -0.9 | 0.41667 | 64 | 123.1734 | 11.4555 | 81.7464 | 0.37859
11:30:36 | 35 | 331 | 0 | Umlauf | 99.7824 | 46.2 | -1 | 0.30556 | 64 | 97.6625 | 11.4555 | 52.2199 | 0.3931
11:30:37 | 36 | 344 | 0 | Umlauf | 99.7741 | 47.3 | -1.1 | 0.083333 | 64 | 40.9535 | 11.4555 | -10.0146 | 0.39032
11:30:38 | 37 | 357 | 0 | Umlauf | 99.7757 | 47.6 | -1.2 | 0.27778 | 64 | 89.1635 | 11.4555 | 42.3831 | 0.40209
11:30:39 | 38 | 371 | 0 | Umlauf | 99.7689 | 48.6 | -1 | -0.36111 | 64 | -46.5953 | 11.4555 | -85.6569 | 0.37829
11:30:40 | 39 | 384 | 0 | Umlauf | 99.7826 | 47.3 | -0.5 | 0.027778 | 64 | 41.1835 | 11.4555 | -9.8159 | 0.37557
11:30:41 | 40 | 397 | 0 | Umlauf | 99.7842 | 47.4 | -0.3 | -0.27778 | 64 | -20.978 | 11.4555 | -63.5235 | 0.35792
11:30:42 | 41 | 410 | 0 | Umlauf | 99.7943 | 46.4 | -0.5 | -0.27778 | 64 | -23.8595 | 11.4555 | -66.0131 | 0.33959
11:30:43 | 42 | 422 | 0 | Umlauf | 99.8048 | 45.4 | -0.8 | -0.33333 | 64 | -36.9339 | 11.4555 | -77.3093 | 0.31811
11:30:44 | 43 | 435 | 0 | Umlauf | 99.8172 | 44.2 | -0.8 | -0.083333 | 64 | 3.873 | 11.4555 | -42.0522 | 0.30643
11:30:45 | 44 | 447 | 0 | Umlauf | 99.8239 | 43.9 | -0.7 | 0.083333 | 64 | 45.7085 | 11.4555 | -5.9063 | 0.30479
11:30:46 | 45 | 459 | 0 | Umlauf | 99.8248 | 44.2 | -0.7 | -0.11111 | 64 | -0.34581 | 11.4555 | -45.6973 | 0.2921
11:30:47 | 46 | 471 | 0 | Umlauf | 99.8321 | 43.8 | -0.6 | -0.11111 | 64 | 1.5629 | 11.4555 | -44.0481 | 0.27986
11:30:48 | 47 | 483 | 0 | Umlauf | 99.8392 | 43.4 | -0.5 | -0.25 | 64 | -18.7951 | 11.4555 | -61.6375 | 0.26274
11:30:49 | 48 | 495 | 0 | Umlauf | 99.849 | 42.5 | -0.5 | -0.44444 | 64 | -47.5799 | 11.4555 | -86.5075 | 0.23871
11:30:50 | 49 | 506 | 0 | Umlauf | 99.8628 | 40.9 | -0.5 | -0.69444 | 64 | -81.9706 | 11.4555 | -116.2211 | 0.20642
11:30:51 | 50 | 517 | 0 | Umlauf | 99.8814 | 38.4 | -0.4 | -0.38889 | 0 | -35.0112 | 11.4555 | -20.3521 | 0.20077
11:30:52 | 51 | 527 | 0 | Umlauf | 99.8846 | 37 | -0.4 | -0.19444 | 0 | -8.7439 | 11.4555 | 3.1383 | 0.20164
11:30:53 | 52 | 537 | 0 | Umlauf | 99.8841 | 36.3 | -0.4 | -0.36111 | 0 | -29.9045 | 11.4555 | -15.9399 | 0.19722
11:30:54 | 53 | 547 | 0 | Umlauf | 99.8867 | 35 | -0.3 | -0.38889 | 0 | -31.2835 | 11.4555 | -17.1315 | 0.19246
11:30:55 | 54 | 557 | 0 | Umlauf | 99.8894 | 33.6 | -0.3 | -0.5 | 0 | -43.3174 | 11.4555 | -27.5287 | 0.18481
11:30:56 | 55 | 565 | 0 | Umlauf | 99.8938 | 31.8 | -0.3 | -0.13889 | 0 | -0.95776 | 11.4555 | 12.1501 | 0.18818
11:30:57 | 56 | 574 | 0 | Umlauf | 99.8918 | 31.3 | -0.3 | 0.027778 | 0 | 26.773 | 11.4555 | 44.246 | 0.20048
11:30:58 | 57 | 583 | 0 | Umlauf | 99.8848 | 31.4 | -0.2 | 0.11111 | 0 | 42.6889 | 11.4555 | 62.6671 | 0.21788
11:30:59 | 58 | 592 | 0 | Umlauf | 99.8748 | 31.8 | -0.3 | -0.027778 | 0 | 17.7019 | 11.4555 | 33.747 | 0.22726
11:31:00 | 59 | 600 | 0 | Umlauf | 99.8694 | 31.7 | -1.1 | -0.36111 | 0 | -34.0336 | 11.4555 | -19.5075 | 0.22184
11:31:01 | 60 | 609 | 0 | Umlauf | 99.8725 | 30.4 | -1.7 | -0.83333 | 0 | -89.1386 | 11.4555 | -67.1182 | 0.20319
11:31:02 | 61 | 616 | 0 | Umlauf | 99.8832 | 27.4 | -1.9 | -0.80556 | 0 | -79.7674 | 11.4555 | -59.0215 | 0.1868
11:31:03 | 62 | 623 | 0 | Umlauf | 99.8926 | 24.5 | -1.9 | 0.41667 | 0 | 51.797 | 11.4555 | 73.2089 | 0.20714
11:31:04 | 63 | 631 | 0 | Umlauf | 99.881 | 26 | -1.7 | 1 | 0 | 140.1591 | 11.4555 | 175.4798 | 0.25588
11:31:05 | 64 | 639 | 0 | Umlauf | 99.8529 | 29.6 | -1.3 | 0.63889 | 0 | 108.1292 | 11.4555 | 138.4082 | 0.29433
11:31:06 | 65 | 648 | 0 | Umlauf | 99.8308 | 31.9 | -1.3 | 0.027778 | 0 | 11.103 | 11.4555 | 26.1094 | 0.30158
11:31:07 | 66 | 656 | 0 | Umlauf | 99.8267 | 32 | -1.4 | -0.36111 | 0 | -37.4856 | 11.4555 | -22.49 | 0.29533
11:31:08 | 67 | 665 | 0 | Umlauf | 99.8303 | 30.7 | -1.5 | -0.44444 | 0 | -46.0969 | 11.4555 | -29.9302 | 0.28702
11:31:09 | 68 | 673 | 0 | Umlauf | 99.835 | 29.1 | -1.5 | -0.66667 | 0 | -66.537 | 11.4555 | -47.5904 | 0.2738
11:31:10 | 69 | 681 | 0 | Umlauf | 99.8426 | 26.7 | -1 | -0.97222 | 0 | -85.4674 | 11.4555 | -63.9463 | 0.25604
11:31:11 | 70 | 687 | 0 | Umlauf | 99.8529 | 23.2 | -0.7 | -1.5 | 0 | -115.1458 | 11.4555 | -89.5885 | 0.23115
11:31:12 | 71 | 692 | 0 | Umlauf | 99.8672 | 17.8 | -0.6 | -1.1944 | 0 | -68.9244 | 11.4555 | -49.6532 | 0.21736
11:31:13 | 72 | 696 | 0 | Umlauf | 99.8751 | 13.5 | -0.6 | -0.47222 | 0 | -18.1966 | 11.4555 | -5.8243 | 0.21574
11:31:14 | 73 | 699 | 0 | Umlauf | 99.876 | 11.8 | -0.7 | 0.083333 | 0 | 10.315 | 11.4555 | 25.1973 | 0.22274
11:31:15 | 74 | 702 | 0 | Umlauf | 99.872 | 12.1 | -0.9 | 0.41667 | 0 | 31.249 | 11.4555 | 49.4265 | 0.23647
11:31:16 | 75 | 706 | 0 | Umlauf | 99.8641 | 13.6 | -1.2 | 0.33333 | 0 | 26.9339 | 11.4555 | 44.4321 | 0.24881
11:31:17 | 76 | 710 | 0 | Umlauf | 99.857 | 14.8 | -1.7 | 0.22222 | 0 | 16.6488 | 11.4555 | 32.528 | 0.25785
11:31:18 | 77 | 715 | 0 | Umlauf | 99.8518 | 15.6 | -1.6 | 0.58333 | 0 | 48.9684 | 11.4555 | 69.9351 | 0.27727
11:31:19 | 78 | 719 | 0 | Umlauf | 99.8406 | 17.7 | -1.2 | 0.41667 | 0 | 43.2748 | 11.4555 | 63.3452 | 0.29487
11:31:20 | 79 | 725 | 0 | Umlauf | 99.8305 | 19.2 | -1 | 0.27778 | 0 | 34.5237 | 11.4555 | 53.2167 | 0.30965
11:31:21 | 80 | 730 | 0 | Umlauf | 99.822 | 20.2 | -0.9 | 0 | 0 | 6.9613 | 11.4555 | 21.3157 | 0.31557
11:31:22 | 81 | 736 | 0 | Umlauf | 99.8186 | 20.2 | -0.8 | -0.61111 | 0 | -38.1224 | 11.4555 | -23.0403 | 0.30917
11:31:23 | 82 | 741 | 0 | Umlauf | 99.8223 | 18 | -0.8 | 0.13889 | 0 | 20.5557 | 11.4555 | 37.0499 | 0.31946
11:31:24 | 83 | 746 | 0 | Umlauf | 99.8164 | 18.5 | -0.7 | 0.30556 | 0 | 38.845 | 11.4555 | 58.2181 | 0.33564
11:31:25 | 84 | 752 | 0 | Umlauf | 99.8071 | 19.6 | -0.6 | 0 | 0 | 9.7146 | 11.4555 | 24.5024 | 0.34244
11:31:26 | 85 | 757 | 0 | Umlauf | 99.8032 | 19.6 | -0.5 | 0.055556 | 0 | 16.6283 | 11.4555 | 32.5044 | 0.35147
11:31:27 | 86 | 763 | 0 | Umlauf | 99.798 | 19.8 | -0.4 | 0.33333 | 0 | 47.6876 | 11.4555 | 68.4526 | 0.37048
11:31:28 | 87 | 768 | 0 | Umlauf | 99.7871 | 21 | -0.4 | -0.80556 | 0 | -51.137 | 11.4555 | -34.2848 | 0.36096
11:31:29 | 88 | 773 | 0 | Umlauf | 99.7926 | 18.1 | -0.4 | -0.22222 | 0 | -7.1776 | 11.4555 | 4.9513 | 0.36234
11:31:30 | 89 | 778 | 0 | Umlauf | 99.7918 | 17.3 | -0.9 | -1.3611 | 0 | -78.8289 | 11.4555 | -58.2106 | 0.34617
11:31:31 | 90 | 782 | 0 | Umlauf | 99.8011 | 12.4 | -1.6 | -0.22222 | 0 | -9.956 | 11.4555 | 1.7355 | 0.34665
11:31:32 | 91 | 785 | 0 | Umlauf | 99.8008 | 11.6 | -2.3 | 0.27778 | 0 | 12.9022 | 11.4555 | 28.1918 | 0.35448
11:31:33 | 92 | 788 | 0 | Umlauf | 99.7963 | 12.6 | -2.7 | 0.13889 | 0 | 1.9677 | 11.4555 | 15.5361 | 0.3588
11:31:34 | 93 | 792 | 0 | Umlauf | 99.7938 | 13.1 | -3.3 | 0.27778 | 0 | 7.929 | 11.4555 | 22.4357 | 0.36503
11:31:35 | 94 | 796 | 0 | Umlauf | 99.7902 | 14.1 | -3.7 | 0.13889 | 0 | -3.1905 | 11.4555 | 9.566 | 0.36769
11:31:36 | 95 | 800 | 0 | Umlauf | 99.7887 | 14.6 | -4.2 | -1.0278 | 0 | -65.4202 | 11.4555 | -46.6255 | 0.35473
11:31:37 | 96 | 803 | 0 | Umlauf | 99.7961 | 10.9 | -5.3 | -0.13889 | 0 | -18.8751 | 11.4555 | -6.4106 | 0.35295
11:31:38 | 97 | 809 | 0 | Umlauf | 99.7972 | 10.4 | -4.7 | 0.61111 | 0 | 17.6318 | 11.4555 | 33.6658 | 0.3623
11:31:39 | 98 | 812 | 0 | Umlauf | 99.7918 | 12.6 | -3.3 | 0.52778 | 0 | 24.7149 | 11.4555 | 41.8638 | 0.37393
11:31:40 | 99 | 816 | 0 | Umlauf | 99.7851 | 14.5 | -2.5 | 0.41667 | 0 | 25.6845 | 11.4555 | 42.986 | 0.38587
11:31:41 | 100 | 821 | 0 | Umlauf | 99.7782 | 16 | -2.1 | 0.27778 | 0 | 19.6118 | 11.4555 | 35.9574 | 0.39586
11:31:42 | 101 | 826 | 0 | Umlauf | 99.7725 | 17 | -1.7 | 0.58333 | 0 | 52.5672 | 11.4555 | 74.1003 | 0.41645
11:31:43 | 102 | 831 | 0 | Umlauf | 99.7607 | 19.1 | -1.4 | -0.52778 | 0 | -34.2958 | 11.4555 | -19.734 | 0.41096
11:31:44 | 103 | 836 | 0 | Umlauf | 99.7638 | 17.2 | -1.4 | -0.13889 | 0 | -7.502 | 11.4555 | 4.5758 | 0.41223
11:31:45 | 104 | 840 | 0 | Umlauf | 99.7631 | 16.7 | -1.3 | -0.13889 | 0 | -6.7501 | 11.4555 | 5.446 | 0.41375
11:31:46 | 105 | 845 | 0 | Umlauf | 99.7622 | 16.2 | -1.2 | 0.25 | 0 | 24.8702 | 11.4555 | 42.0436 | 0.42543
11:31:47 | 106 | 850 | 0 | Umlauf | 99.7555 | 17.1 | -1 | 0.61111 | 0 | 61.5754 | 11.4555 | 84.5265 | 0.44891
11:31:48 | 107 | 855 | 0 | Umlauf | 99.742 | 19.3 | -0.8 | 1.1389 | 0 | 126.9215 | 11.4555 | 160.1586 | 0.49339
11:31:49 | 108 | 861 | 0 | Umlauf | 99.7164 | 23.4 | -0.6 | 0.63889 | 0 | 93.1298 | 11.4555 | 121.0478 | 0.52702
11:31:50 | 109 | 869 | 0 | Umlauf | 99.6971 | 25.7 | -0.5 | 0.41667 | 0 | 72.8579 | 11.4555 | 97.5849 | 0.55413
11:31:51 | 110 | 876 | 0 | Umlauf | 99.6815 | 27.2 | -0.4 | 0.19444 | 0 | 45.8818 | 11.4555 | 66.3625 | 0.57256
11:31:52 | 111 | 884 | 0 | Umlauf | 99.6709 | 27.9 | -0.3 | 0.38889 | 0 | 78.0447 | 11.4555 | 103.5881 | 0.60133
11:31:53 | 112 | 892 | 0 | Umlauf | 99.6544 | 29.3 | -0.3 | 0.61111 | 0 | 117.5337 | 11.4555 | 149.293 | 0.6428
11:31:54 | 113 | 901 | 0 | Umlauf | 99.6306 | 31.5 | -0.2 | 1.1944 | 0 | 160 | 11.4555 | 198.4438 | 0.69793
11:31:55 | 114 | 911 | 0 | Umlauf | 99.5989 | 35.8 | -0.2 | -0.25 | 0 | -13.2607 | 11.4555 | -1.5598 | 0.69749
11:31:56 | 115 | 920 | 0 | Umlauf | 99.5991 | 34.9 | -0.2 | -0.36111 | 0 | -26.6583 | 11.4555 | -13.1352 | 0.69385
11:31:57 | 116 | 930 | 0 | Umlauf | 99.6012 | 33.6 | -0.2 | -0.25 | 0 | -12.7553 | 11.4555 | -1.1231 | 0.69353
11:31:58 | 117 | 939 | 0 | Umlauf | 99.6014 | 32.7 | -0.1 | -0.11111 | 0 | 6.9253 | 11.4555 | 21.274 | 0.69944
11:31:59 | 118 | 948 | 0 | Umlauf | 99.598 | 32.3 | -0.1 | 0.13889 | 0 | 50.6072 | 11.4555 | 71.8318 | 0.7194
11:32:00 | 119 | 957 | 0 | Umlauf | 99.5866 | 32.8 | -0.1 | 0.38889 | 0 | 96.0141 | 11.4555 | 124.3861 | 0.75395
11:32:01 | 120 | 966 | 0 | Umlauf | 99.5667 | 34.2 | -0.1 | -0.66667 | 0 | -61.7368 | 11.4555 | -43.443 | 0.74188
11:32:02 | 121 | 975 | 0 | Umlauf | 99.5736 | 31.8 | -0.1 | -0.027778 | 0 | 20.951 | 11.4555 | 37.5075 | 0.7523
11:32:03 | 122 | 984 | 0 | Umlauf | 99.5676 | 31.7 | -0.1 | -0.11111 | 0 | 6.5228 | 11.4555 | 20.8081 | 0.75808
11:32:04 | 123 | 993 | 0 | Umlauf | 99.5643 | 31.3 | -0.1 | -0.25 | 0 | -11.1315 | 11.4555 | 0.37496 | 0.75818
11:32:05 | 124 | 1001 | 0 | Umlauf | 99.5643 | 30.4 | -0.1 | 0.25 | 0 | 65.6324 | 11.4555 | 89.2221 | 0.78297
11:32:06 | 125 | 1010 | 0 | Umlauf | 99.55 | 31.3 | -0.1 | -0.027778 | 0 | 20.5293 | 11.4555 | 37.0194 | 0.79325
11:32:07 | 126 | 1019 | 0 | Umlauf | 99.5441 | 31.2 | -0.1 | -1.0278 | 0 | -96.1957 | 11.4555 | -73.2156 | 0.77291
11:32:08 | 127 | 1026 | 0 | Umlauf | 99.5558 | 27.5 | -0.1 | -0.72222 | 0 | -55.685 | 11.4555 | -38.2143 | 0.7623
11:32:09 | 128 | 1033 | 0 | Umlauf | 99.5619 | 24.9 | -0.1 | -0.91667 | 0 | -67.6016 | 11.4555 | -48.5102 | 0.74882
11:32:10 | 129 | 1039 | 0 | Umlauf | 99.5696 | 21.6 | -0.1 | -0.61111 | 0 | -35.7002 | 11.4555 | -20.9475 | 0.743
11:32:11 | 130 | 1044 | 0 | Umlauf | 99.573 | 19.4 | -0.1 | -1.1389 | 0 | -68.071 | 11.4555 | -48.9159 | 0.72942
11:32:12 | 131 | 1049 | 0 | Umlauf | 99.5808 | 15.3 | -0.1 | -0.80556 | 0 | -35.9337 | 11.4555 | -21.1492 | 0.72354
11:32:13 | 132 | 1052 | 0 | Umlauf | 99.5842 | 12.4 | -0.3 | -0.055556 | 0 | 4.039 | 11.4555 | 17.9334 | 0.72852
11:32:14 | 133 | 1056 | 0 | Umlauf | 99.5813 | 12.2 | -0.5 | -0.25 | 0 | -6.5603 | 11.4555 | 5.6657 | 0.7301
11:32:15 | 134 | 1059 | 0 | Umlauf | 99.5804 | 11.3 | -0.8 | 0.27778 | 0 | 21.2188 | 11.4555 | 37.8174 | 0.7406
11:32:16 | 135 | 1062 | 0 | Umlauf | 99.5744 | 12.3 | -1 | -0.83333 | 0 | -33.7993 | 11.4555 | -19.3051 | 0.73524
11:32:17 | 136 | 1065 | 0 | Umlauf | 99.5774 | 9.3 | -1.6 | -0.25 | 0 | -8.4106 | 11.4555 | 3.5242 | 0.73622
11:32:18 | 137 | 1067 | 0 | Umlauf | 99.5769 | 8.4 | -1.9 | 1.5 | 0 | 66.7539 | 11.4555 | 90.5201 | 0.76136
11:32:19 | 138 | 1071 | 0 | Umlauf | 99.5624 | 13.8 | -1.2 | 0.41667 | 0 | 33.5813 | 11.4555 | 52.1258 | 0.77584
11:32:20 | 139 | 1075 | 0 | Umlauf | 99.5541 | 15.3 | -0.6 | 0.63889 | 0 | 60.4445 | 11.4555 | 83.2176 | 0.79896
11:32:21 | 140 | 1080 | 0 | Umlauf | 99.5408 | 17.6 | -0.5 | 0.22222 | 0 | 30.7364 | 11.4555 | 48.8332 | 0.81252
11:32:22 | 141 | 1085 | 0 | Umlauf | 99.533 | 18.4 | -0.6 | 0.11111 | 0 | 20.1423 | 11.4555 | 36.5715 | 0.82268
11:32:23 | 142 | 1090 | 0 | Umlauf | 99.5272 | 18.8 | -0.7 | 0.38889 | 0 | 48.0011 | 11.4555 | 68.8155 | 0.8418
11:32:24 | 143 | 1096 | 0 | Umlauf | 99.5162 | 20.2 | -0.7 | -0.33333 | 0 | -17.7814 | 11.4555 | -5.4656 | 0.84028
11:32:25 | 144 | 1101 | 0 | Umlauf | 99.5171 | 19 | -0.9 | 0.69444 | 0 | 78.1065 | 11.4555 | 103.6597 | 0.86907
11:32:26 | 145 | 1107 | 0 | Umlauf | 99.5005 | 21.5 | -0.9 | 0.72222 | 0 | 91.8299 | 11.4555 | 119.5432 | 0.90228
11:32:27 | 146 | 1114 | 0 | Umlauf | 99.4814 | 24.1 | -0.9 | 0.36111 | 0 | 55.948 | 11.4555 | 78.0133 | 0.92395
11:32:28 | 147 | 1121 | 0 | Umlauf | 99.469 | 25.4 | -1 | 0.33333 | 0 | 53.9902 | 11.4555 | 75.7472 | 0.94499
11:32:29 | 148 | 1128 | 0 | Umlauf | 99.4569 | 26.6 | -1.1 | 1.5278 | 0 | 160 | 11.4555 | 198.4438 | 1.0001
11:32:30 | 149 | 1137 | 0 | Umlauf | 99.4252 | 32.1 | -1 | -1.3056 | 0 | -139.6563 | 11.4555 | -110.7655 | 0.96935
11:32:31 | 150 | 1145 | 0 | Umlauf | 99.4429 | 27.4 | -0.7 | -0.44444 | 0 | -34.2277 | 11.4555 | -19.6752 | 0.96388
11:32:32 | 151 | 1152 | 0 | Umlauf | 99.446 | 25.8 | -0.9 | -0.38889 | 0 | -29.038 | 11.4555 | -15.1913 | 0.95966
11:32:33 | 152 | 1159 | 0 | Umlauf | 99.4485 | 24.4 | -1.1 | -0.75 | 0 | -60.0707 | 11.4555 | -42.0035 | 0.94799
11:32:34 | 153 | 1165 | 0 | Umlauf | 99.4552 | 21.7 | -1.3 | -0.11111 | 0 | -6.4062 | 11.4555 | 5.8441 | 0.94962
11:32:35 | 154 | 1171 | 0 | Umlauf | 99.4542 | 21.3 | -1.6 | -0.97222 | 0 | -72.7307 | 11.4555 | -52.9418 | 0.93491
11:32:36 | 155 | 1176 | 0 | Umlauf | 99.4627 | 17.8 | -1.9 | -1.8889 | 0 | -119.9003 | 11.4555 | -93.6963 | 0.90888
11:32:37 | 156 | 1179 | 0 | Umlauf | 99.4777 | 11 | -2.9 | -0.66667 | 0 | -30.7113 | 11.4555 | -16.637 | 0.90426
11:32:38 | 157 | 1181 | 0 | Umlauf | 99.4803 | 8.6 | -3.4 | 0.22222 | 0 | 2.0938 | 11.4555 | 15.682 | 0.90862
11:32:39 | 158 | 1184 | 0 | Umlauf | 99.4778 | 9.4 | -2.7 | 0.13889 | 0 | 1.4062 | 11.4555 | 14.8861 | 0.91275
11:32:40 | 159 | 1187 | 0 | Umlauf | 99.4754 | 9.9 | -2.3 | -1.3611 | 0 | -49.8019 | 11.4555 | -33.1313 | 0.90355
11:32:41 | 160 | 1189 | 0 | Umlauf | 99.4807 | 5 | -3.9 | -0.66667 | 0 | -15.6361 | 11.4555 | -3.612 | 0.90255
11:32:42 | 161 | 1191 | 0 | Umlauf | 99.4813 | 2.6 | -5.8 | -0.083333 | 0 | -4.4407 | 11.4555 | 8.119 | 0.9048
11:32:43 | 162 | 1194 | 0 | Umlauf | 99.48 | 2.3 | -4.3 | 0.083333 | 0 | -1.4498 | 11.4555 | 11.5807 | 0.90802
11:32:44 | 163 | 1195 | 0 | Umlauf | 99.4781 | 2.6 | -2.7 | -0.61111 | 0 | -6.5991 | 11.4555 | 5.6208 | 0.90958
11:32:45 | 164 | 1196 | 0 | Umlauf | 99.4773 | 0.4 | -5 | 0 | 0 | -0.46127 | 11.4555 | 12.7248 | 0.91312
11:32:46 | 165 | 1198 | 0 | Umlauf | 99.4752 | 0.4 | -5 | 0.52778 | 0 | 0.43199 | 11.4555 | 13.7586 | 0.91694
11:32:47 | 166 | 1201 | 0 | Umlauf | 99.473 | 2.3 | -0.1 | 1 | 0 | 14.1345 | 11.4555 | 29.618 | 0.92516
11:32:48 | 167 | 1204 | 0 | Umlauf | 99.4683 | 5.9 | 0 | 1.1944 | 0 | 42.8047 | 11.4555 | 62.8011 | 0.94261
11:32:49 | 168 | 1207 | 0 | Umlauf | 99.4583 | 10.2 | 0 | 0.36111 | 0 | 27.9146 | 11.4555 | 45.5672 | 0.95527
11:32:50 | 169 | 1210 | 0 | Umlauf | 99.451 | 11.5 | 0 | 0.61111 | 0 | 47.1132 | 11.4555 | 67.7878 | 0.9741
11:32:51 | 170 | 1214 | 0 | Umlauf | 99.4402 | 13.7 | 0 | 0.083333 | 0 | 16.9371 | 11.4555 | 32.8618 | 0.98322
11:32:52 | 171 | 1218 | 0 | Umlauf | 99.4349 | 14 | 0 | 0.16667 | 0 | 23.6535 | 11.4555 | 40.6354 | 0.99451
11:32:53 | 172 | 1222 | 0 | Umlauf | 99.4284 | 14.6 | 0 | 1 | 0 | 90.7524 | 11.4555 | 118.2962 | 1.0274
11:32:54 | 173 | 1227 | 0 | Umlauf | 99.4096 | 18.2 | 0 | 0.33333 | 0 | 47.4497 | 11.4555 | 68.1773 | 1.0463
11:32:55 | 174 | 1232 | 0 | Umlauf | 99.3987 | 19.4 | 0 | 0.75 | 0 | 94.5504 | 11.4555 | 122.692 | 1.0804
11:32:56 | 175 | 1239 | 0 | Umlauf | 99.3791 | 22.1 | 0 | -0.91667 | 0 | -59.4462 | 11.4555 | -41.464 | 1.0689
11:32:57 | 176 | 1244 | 0 | Umlauf | 99.3857 | 18.8 | 0 | -0.33333 | 0 | -12.2695 | 11.4555 | -0.70328 | 1.0687
11:32:58 | 177 | 1249 | 0 | Umlauf | 99.3858 | 17.6 | 0 | 0.16667 | 0 | 29.9229 | 11.4555 | 47.8917 | 1.082
11:32:59 | 178 | 1254 | 0 | Umlauf | 99.3782 | 18.2 | 0 | -0.75 | 0 | -38.4923 | 11.4555 | -23.3598 | 1.0755
11:33:00 | 179 | 1258 | 0 | Umlauf | 99.3819 | 15.5 | 0 | 0.61111 | 0 | 63.6568 | 11.4555 | 86.9354 | 1.0996
11:33:01 | 180 | 1263 | 0 | Umlauf | 99.368 | 17.7 | 0 | 0.055556 | 0 | 19.4203 | 11.4555 | 35.7359 | 1.1096
11:33:02 | 181 | 1268 | 0 | Umlauf | 99.3623 | 17.9 | 0 | 0.30556 | 0 | 43.9497 | 11.4555 | 64.1264 | 1.1274
11:33:03 | 182 | 1273 | 0 | Umlauf | 99.3521 | 19 | 0 | 0.86111 | 0 | 104.0364 | 11.4555 | 133.6712 | 1.1645
11:33:04 | 183 | 1279 | 0 | Umlauf | 99.3307 | 22.1 | 0 | 0.5 | 0 | 77.9416 | 11.4555 | 103.4688 | 1.1933
11:33:05 | 184 | 1286 | 0 | Umlauf | 99.3142 | 23.9 | 0 | 0.33333 | 0 | 62.8462 | 11.4555 | 85.9973 | 1.2171
11:33:06 | 185 | 1293 | 0 | Umlauf | 99.3005 | 25.1 | -0.4 | -0.055556 | 0 | 8.0103 | 11.4555 | 22.5298 | 1.2234
11:33:07 | 186 | 1300 | 0 | Umlauf | 99.2969 | 24.9 | -0.9 | 0.86111 | 0 | 125.4966 | 11.4555 | 158.5093 | 1.2674
11:33:08 | 187 | 1308 | 0 | Umlauf | 99.2716 | 28 | -1.2 | -0.47222 | 0 | -42.2668 | 11.4555 | -26.621 | 1.26
11:33:09 | 188 | 1315 | 0 | Umlauf | 99.2758 | 26.3 | -1.6 | 0.22222 | 0 | 32.09 | 11.4555 | 50.3998 | 1.274
11:33:10 | 189 | 1322 | 0 | Umlauf | 99.2678 | 27.1 | -2 | 0.44444 | 0 | 60.3369 | 11.4555 | 83.093 | 1.2971
11:33:11 | 190 | 1330 | 0 | Umlauf | 99.2545 | 28.7 | -2.1 | -0.13889 | 0 | -18.23 | 11.4555 | -5.8532 | 1.2955
11:33:12 | 191 | 1338 | 0 | Umlauf | 99.2555 | 28.2 | -2 | -0.58333 | 0 | -60.9774 | 11.4555 | -42.787 | 1.2836
11:33:13 | 192 | 1346 | 0 | Umlauf | 99.2623 | 26.1 | -1.9 | 0.055556 | 0 | 4.2019 | 11.4555 | 18.1219 | 1.2886
11:33:14 | 193 | 1353 | 0 | Umlauf | 99.2594 | 26.3 | -1.7 | 0.22222 | 0 | 30.7466 | 11.4555 | 48.845 | 1.3022
11:33:15 | 194 | 1360 | 0 | Umlauf | 99.2516 | 27.1 | -1.5 | -0.055556 | 0 | -4.0783 | 11.4555 | 8.5384 | 1.3046
11:33:16 | 195 | 1368 | 0 | Umlauf | 99.2502 | 26.9 | -1.3 | -0.27778 | 0 | -23.2514 | 11.4555 | -10.1917 | 1.3017
11:33:17 | 196 | 1375 | 0 | Umlauf | 99.2519 | 25.9 | -1.2 | -0.027778 | 0 | 1.6858 | 11.4555 | 15.2098 | 1.306
11:33:18 | 197 | 1382 | 0 | Umlauf | 99.2494 | 25.8 | -1.1 | -0.44444 | 0 | -35.766 | 11.4555 | -21.0043 | 1.3001
11:33:19 | 198 | 1389 | 0 | Umlauf | 99.2528 | 24.2 | -1.3 | -0.63889 | 0 | -51.7609 | 11.4555 | -34.8239 | 1.2905
11:33:20 | 199 | 1395 | 0 | Umlauf | 99.2584 | 21.9 | -1.7 | -0.36111 | 0 | -28.5406 | 11.4555 | -14.7616 | 1.2864
11:33:21 | 200 | 1401 | 0 | Umlauf | 99.2607 | 20.6 | -2.2 | -0.58333 | 0 | -46.3634 | 11.4555 | -30.1605 | 1.278
11:33:22 | 201 | 1406 | 0 | Umlauf | 99.2655 | 18.5 | -2.8 | -1.6389 | 0 | -113.8601 | 11.4555 | -88.4776 | 1.2534
11:33:23 | 202 | 1409 | 0 | Umlauf | 99.2796 | 12.6 | -4.3 | -2.25 | 0 | -110.9129 | 11.4555 | -85.9312 | 1.2295
11:33:24 | 203 | 1412 | 0 | Umlauf | 99.2934 | 4.5 | -11.6 | -0.61111 | 0 | -24.5307 | 11.4555 | -11.297 | 1.2264
11:33:25 | 204 | 1414 | 0 | Umlauf | 99.2952 | 2.3 | -16.7 | -0.13889 | 0 | -12.4948 | 11.4555 | -0.89801 | 1.2262
11:33:26 | 205 | 1415 | 0 | Umlauf | 99.2953 | 1.8 | -14.8 | 0.30556 | 0 | -5.8836 | 11.4555 | 6.4489 | 1.2279
11:33:27 | 206 | 1418 | 0 | Umlauf | 99.2943 | 2.9 | -7.7 | 2.7222 | 0 | 33.7091 | 11.4555 | 52.2738 | 1.2425
11:33:28 | 207 | 1422 | 0 | Umlauf | 99.2859 | 12.7 | -1.4 | 0.83333 | 0 | 58.3048 | 11.4555 | 80.741 | 1.2649
11:33:29 | 208 | 1426 | 0 | Umlauf | 99.2731 | 15.7 | -1.1 | 0.5 | 0 | 46.1929 | 11.4555 | 66.7226 | 1.2834
11:33:30 | 209 | 1431 | 0 | Umlauf | 99.2624 | 17.5 | -1 | -1.2222 | 0 | -71.7877 | 11.4555 | -52.1271 | 1.2689
11:33:31 | 210 | 1434 | 0 | Umlauf | 99.2707 | 13.1 | -1.8 | -0.58333 | 0 | -27.9552 | 11.4555 | -14.2558 | 1.265
11:33:32 | 211 | 1438 | 0 | Umlauf | 99.273 | 11 | -2.3 | -0.72222 | 0 | -30.6782 | 11.4555 | -16.6084 | 1.2604
11:33:33 | 212 | 1440 | 0 | Umlauf | 99.2756 | 8.4 | -3.1 | 0.11111 | 0 | -1.1232 | 11.4555 | 11.9586 | 1.2637
11:33:34 | 213 | 1442 | 0 | Umlauf | 99.2737 | 8.8 | -2.9 | -0.11111 | 0 | -7.4499 | 11.4555 | 4.6361 | 1.265
11:33:35 | 214 | 1445 | 0 | Umlauf | 99.273 | 8.4 | -2.6 | -0.19444 | 0 | -8.7385 | 11.4555 | 3.1447 | 1.2659
11:33:36 | 215 | 1447 | 0 | Umlauf | 99.2725 | 7.7 | -2.7 | 0.13889 | 0 | 1.1309 | 11.4555 | 14.5676 | 1.2699
11:33:37 | 216 | 1449 | 0 | Umlauf | 99.2702 | 8.2 | -2.4 | 0.13889 | 0 | 2.4664 | 11.4555 | 16.1133 | 1.2744
11:33:38 | 217 | 1451 | 0 | Umlauf | 99.2676 | 8.7 | -2 | 0.33333 | 0 | 13.586 | 11.4555 | 28.9832 | 1.2824
11:33:39 | 218 | 1454 | 0 | Umlauf | 99.263 | 9.9 | -1.6 | 1.4722 | 0 | 78.7233 | 11.4555 | 104.3736 | 1.3114
11:33:40 | 219 | 1458 | 0 | Umlauf | 99.2463 | 15.2 | -0.9 | 0.83333 | 0 | 73.7635 | 11.4555 | 98.633 | 1.3388
11:33:41 | 220 | 1464 | 0 | Umlauf | 99.2306 | 18.2 | -0.7 | 0.083333 | 0 | 16.2361 | 11.4555 | 32.0504 | 1.3477
11:33:42 | 221 | 1469 | 0 | Umlauf | 99.2254 | 18.5 | -0.6 | -0.30556 | 0 | -13.9462 | 11.4555 | -2.152 | 1.3471
11:33:43 | 222 | 1473 | 0 | Umlauf | 99.2258 | 17.4 | -0.6 | 1.0278 | 0 | 105.5936 | 11.4555 | 135.4735 | 1.3848
11:33:44 | 223 | 1479 | 0 | Umlauf | 99.2042 | 21.1 | -0.4 | 0.83333 | 0 | 108.2071 | 11.4555 | 138.4984 | 1.4232
11:33:45 | 224 | 1486 | 0 | Umlauf | 99.1821 | 24.1 | -0.3 | 2.3056 | 0 | 160 | 11.4555 | 198.4438 | 1.4784
11:33:46 | 225 | 1495 | 0 | Umlauf | 99.1504 | 32.4 | -0.2 | -1.6389 | 0 | -160 | 11.4555 | -128.3425 | 1.4427
11:33:47 | 226 | 1502 | 0 | Umlauf | 99.1709 | 26.5 | -0.2 | 1.6111 | 0 | 160 | 11.4555 | 198.4438 | 1.4978
11:33:48 | 227 | 1511 | 0 | Umlauf | 99.1392 | 32.3 | -0.2 | -2.4167 | 0 | -160 | 11.4555 | -128.3425 | 1.4622
11:33:49 | 228 | 1518 | 0 | Umlauf | 99.1597 | 23.6 | -0.7 | -0.47222 | 0 | -32.0554 | 11.4555 | -17.7983 | 1.4572
11:33:50 | 229 | 1524 | 0 | Umlauf | 99.1625 | 21.9 | -1.4 | -0.77778 | 0 | -58.3692 | 11.4555 | -40.5334 | 1.446
11:33:51 | 230 | 1529 | 0 | Umlauf | 99.169 | 19.1 | -2.3 | -1.0278 | 0 | -73.4511 | 11.4555 | -53.5642 | 1.4311
11:33:52 | 231 | 1534 | 0 | Umlauf | 99.1775 | 15.4 | -3.5 | -0.027778 | 0 | -11.434 | 11.4555 | 0.024793 | 1.4311
11:33:53 | 232 | 1538 | 0 | Umlauf | 99.1775 | 15.3 | -3.9 | -0.22222 | 0 | -23.81 | 11.4555 | -10.6743 | 1.4281
11:33:54 | 233 | 1542 | 0 | Umlauf | 99.1792 | 14.5 | -4.3 | 1.8056 | 0 | 121.717 | 11.4555 | 154.1348 | 1.4709
11:33:55 | 234 | 1548 | 0 | Umlauf | 99.1546 | 21 | -2.7 | -2.25 | 0 | -160 | 11.4555 | -128.3425 | 1.4353
11:33:56 | 235 | 1551 | 0 | Umlauf | 99.1751 | 12.9 | -3.9 | 3.9444 | 0 | 160 | 11.4555 | 198.4438 | 1.4904
11:33:57 | 236 | 1559 | 0 | Umlauf | 99.1434 | 27.1 | -1.6 | -3.3889 | 0 | -160 | 11.4555 | -128.3425 | 1.4548
11:33:58 | 237 | 1563 | 0 | Umlauf | 99.1639 | 14.9 | -2.7 | 0.88889 | 0 | 63.0922 | 11.4555 | 86.282 | 1.4787
11:33:59 | 238 | 1568 | 0 | Umlauf | 99.1502 | 18.1 | -2 | 0.13889 | 0 | 9.5815 | 11.4555 | 24.3483 | 1.4855
11:34:00 | 239 | 1573 | 0 | Umlauf | 99.1463 | 18.6 | -1.7 | 0.33333 | 0 | 32.3654 | 11.4555 | 50.7186 | 1.4996
11:34:01 | 240 | 1579 | 0 | Umlauf | 99.1382 | 19.8 | -1.4 | 0.13889 | 0 | 16.6684 | 11.4555 | 32.5507 | 1.5086
11:34:02 | 241 | 1584 | 0 | Umlauf | 99.133 | 20.3 | -1.2 | -0.13889 | 0 | -7.3724 | 11.4555 | 4.7257 | 1.5099
11:34:03 | 242 | 1590 | 0 | Umlauf | 99.1322 | 19.8 | -1.1 | -0.13889 | 0 | -6.5616 | 11.4555 | 5.6642 | 1.5115
11:34:04 | 243 | 1595 | 0 | Umlauf | 99.1313 | 19.3 | -1 | 0.13889 | 0 | 20.1558 | 11.4555 | 36.5871 | 1.5217
11:34:05 | 244 | 1601 | 0 | Umlauf | 99.1255 | 19.8 | -0.9 | 0.47222 | 0 | 57.5618 | 11.4555 | 79.8811 | 1.5439
11:34:06 | 245 | 1607 | 0 | Umlauf | 99.1127 | 21.5 | -0.7 | 0.13889 | 0 | 25.9287 | 11.4555 | 43.2687 | 1.5559
11:34:07 | 246 | 1613 | 0 | Umlauf | 99.1058 | 22 | -0.6 | 0.083333 | 0 | 21.0639 | 11.4555 | 37.6382 | 1.5663
11:34:08 | 247 | 1619 | 0 | Umlauf | 99.0998 | 22.3 | -0.6 | 0.13889 | 0 | 28.1057 | 11.4555 | 45.7884 | 1.5791
11:34:09 | 248 | 1625 | 0 | Umlauf | 99.0925 | 22.8 | -0.5 | -0.30556 | 0 | -16.1912 | 11.4555 | -4.0917 | 1.5779
11:34:10 | 249 | 1631 | 0 | Umlauf | 99.0931 | 21.7 | -0.5 | -0.16667 | 0 | -4.9063 | 11.4555 | 7.58 | 1.58
11:34:11 | 250 | 1637 | 0 | Umlauf | 99.0919 | 21.1 | -0.4 | -0.27778 | 0 | -12.3278 | 11.4555 | -0.75367 | 1.5798
11:34:12 | 251 | 1643 | 0 | Umlauf | 99.0921 | 20.1 | -0.8 | -0.22222 | 0 | -10.5304 | 11.4555 | 1.0706 | 1.5801
11:34:13 | 252 | 1648 | 0 | Umlauf | 99.0919 | 19.3 | -1.4 | 0.36111 | 0 | 39.4997 | 11.4555 | 58.9759 | 1.5965
11:34:14 | 253 | 1654 | 0 | Umlauf | 99.0825 | 20.6 | -1.7 | 0.33333 | 0 | 35.9965 | 11.4555 | 54.9212 | 1.6118
11:34:15 | 254 | 1660 | 0 | Umlauf | 99.0737 | 21.8 | -1.9 | -0.22222 | 0 | -19.2375 | 11.4555 | -6.7237 | 1.6099
11:34:16 | 255 | 1666 | 0 | Umlauf | 99.0748 | 21 | -1.8 | -0.36111 | 0 | -28.1093 | 11.4555 | -14.3889 | 1.6059
11:34:17 | 256 | 1671 | 0 | Umlauf | 99.0771 | 19.7 | -1.8 | -0.52778 | 0 | -37.9446 | 11.4555 | -22.8866 | 1.5995
11:34:18 | 257 | 1676 | 0 | Umlauf | 99.0807 | 17.8 | -1.8 | -0.61111 | 0 | -39.5626 | 11.4555 | -24.2846 | 1.5928
11:34:19 | 258 | 1680 | 0 | Umlauf | 99.0846 | 15.6 | -2.1 | 0.25 | 0 | 16.7502 | 11.4555 | 32.6454 | 1.6019
11:34:20 | 259 | 1685 | 0 | Umlauf | 99.0794 | 16.5 | -2.2 | -0.027778 | 0 | -5.1454 | 11.4555 | 7.3033 | 1.6039
11:34:21 | 260 | 1690 | 0 | Umlauf | 99.0782 | 16.4 | 4.1 | 0.55556 | 0 | 96.7599 | 11.4555 | 125.2492 | 1.6387
11:34:22 | 261 | 1695 | 0 | Umlauf | 99.0582 | 18.4 | 1.5 | -0.083333 | 0 | 20.452 | 11.4555 | 36.93 | 1.6489
11:34:23 | 262 | 1700 | 0 | Umlauf | 99.0523 | 18.1 | -0.3 | -0.5 | 0 | -24.2097 | 11.4555 | -11.0197 | 1.6459
11:34:24 | 263 | 1704 | 0 | Umlauf | 99.0541 | 16.3 | -1.6 | -0.22222 | 0 | -12.9772 | 11.4555 | -1.3148 | 1.6455
11:34:25 | 264 | 1709 | 0 | Umlauf | 99.0543 | 15.5 | -3.2 | 0.083333 | 0 | -3.9345 | 11.4555 | 8.7049 | 1.6479
11:34:26 | 265 | 1713 | 0 | Umlauf | 99.0529 | 15.8 | -3.6 | 0.38889 | 0 | 16.7922 | 11.4555 | 32.6941 | 1.657
11:34:27 | 266 | 1718 | 0 | Umlauf | 99.0477 | 17.2 | -3.7 | 0.41667 | 0 | 20.0712 | 11.4555 | 36.4892 | 1.6671
11:34:28 | 267 | 1723 | 0 | Umlauf | 99.0419 | 18.7 | -4 | 0.69444 | 0 | 47.259 | 11.4555 | 67.9566 | 1.686
11:34:29 | 268 | 1729 | 0 | Umlauf | 99.031 | 21.2 | -19.6 | 0.47222 | 0 | -88.5449 | 11.4555 | -66.6053 | 1.6675
11:34:30 | 269 | 1735 | 0 | Umlauf | 99.0417 | 22.9 | -5.7 | 0.16667 | 0 | -17.5704 | 11.4555 | -5.2833 | 1.6661
11:34:31 | 270 | 1742 | 0 | Umlauf | 99.0425 | 23.5 | -5.6 | -0.027778 | 0 | -33.2412 | 11.4555 | -18.8229 | 1.6608
11:34:32 | 271 | 1748 | 0 | Umlauf | 99.0455 | 23.4 | -7.1 | -0.13889 | 0 | -53.7431 | 11.4555 | -36.5366 | 1.6507
11:34:33 | 272 | 1755 | 0 | Umlauf | 99.0513 | 22.9 | -6.4 | -0.13889 | 0 | -47.3693 | 11.4555 | -31.0295 | 1.6421
11:34:34 | 273 | 1761 | 0 | Umlauf | 99.0563 | 22.4 | -6.3 | 0.083333 | 0 | -28.1764 | 11.4555 | -14.4469 | 1.638
11:34:35 | 274 | 1767 | 0 | Umlauf | 99.0586 | 22.7 | -4.5 | 0.13889 | 0 | -10.6824 | 11.4555 | 0.89477 | 1.6383
11:34:36 | 275 | 1774 | 0 | Umlauf | 99.0585 | 23.2 | -4.1 | -0.13889 | 0 | -30.4273 | 11.4555 | -16.3917 | 1.6337
11:34:37 | 276 | 1780 | 0 | Umlauf | 99.0611 | 22.7 | -3.6 | -0.44444 | 0 | -50.3855 | 11.4555 | -33.6355 | 1.6244
11:34:38 | 277 | 1786 | 0 | Umlauf | 99.0664 | 21.1 | -4.1 | -0.47222 | 0 | -52.453 | 11.4555 | -35.4219 | 1.6146
11:34:39 | 278 | 1791 | 0 | Umlauf | 99.0721 | 19.4 | -4.7 | -0.22222 | 0 | -35.133 | 11.4555 | -20.4574 | 1.6089
11:34:40 | 279 | 1796 | 0 | Umlauf | 99.0754 | 18.6 | -4.3 | 0.22222 | 0 | -2.2837 | 11.4555 | 10.6155 | 1.6118
11:34:41 | 280 | 1802 | 0 | Umlauf | 99.0737 | 19.4 | -1.5 | 0.41667 | 0 | 44.5725 | 11.4555 | 64.8472 | 1.6298
11:34:42 | 281 | 1807 | 0 | Umlauf | 99.0633 | 20.9 | -1.9 | 0.16667 | 0 | 15.4966 | 11.4555 | 31.1945 | 1.6385
11:34:43 | 282 | 1813 | 0 | Umlauf | 99.0583 | 21.5 | -2.5 | 0.11111 | 0 | 2.9197 | 11.4555 | 16.638 | 1.6431
11:34:44 | 283 | 1819 | 0 | Umlauf | 99.0557 | 21.9 | -2.6 | -0.19444 | 0 | -22.242 | 11.4555 | -9.3196 | 1.6405
11:34:45 | 284 | 1825 | 0 | Umlauf | 99.0572 | 21.2 | -1.8 | -0.16667 | 0 | -13.9121 | 11.4555 | -2.1225 | 1.6399
11:34:46 | 285 | 1831 | 0 | Umlauf | 99.0575 | 20.6 | -1.4 | 0.94444 | 0 | 107.5074 | 11.4555 | 137.6885 | 1.6782
11:34:47 | 286 | 1838 | 0 | Umlauf | 99.0355 | 24 | -1.2 | -0.83333 | 0 | -66.9184 | 11.4555 | -47.92 | 1.6649
11:34:48 | 287 | 1844 | 0 | Umlauf | 99.0432 | 21 | -0.1 | 0.33333 | 0 | 53.8923 | 11.4555 | 75.6339 | 1.6859
11:34:49 | 288 | 1850 | 0 | Umlauf | 99.0311 | 22.2 | 0.8 | 0 | 0 | 27.1052 | 11.4555 | 44.6304 | 1.6983
11:34:50 | 289 | 1856 | 0 | Umlauf | 99.024 | 22.2 | 0.4 | -0.083333 | 0 | 12.5246 | 11.4555 | 27.7547 | 1.706
11:34:51 | 290 | 1862 | 0 | Umlauf | 99.0195 | 21.9 | 1.7 | -0.11111 | 0 | 23.564 | 11.4555 | 40.5318 | 1.7173
11:34:52 | 291 | 1868 | 0 | Umlauf | 99.0131 | 21.5 | 3 | 0.19444 | 0 | 73.0301 | 11.4555 | 97.7842 | 1.7444
11:34:53 | 292 | 1874 | 0 | Umlauf | 98.9975 | 22.2 | 4.6 | -0.25 | 0 | 39.9931 | 11.4555 | 59.5469 | 1.761
11:34:54 | 293 | 1880 | 0 | Umlauf | 98.988 | 21.3 | 4.7 | -0.13889 | 0 | 52.228 | 11.4555 | 73.7078 | 1.7814
11:34:55 | 294 | 1886 | 0 | Umlauf | 98.9762 | 20.8 | 4.6 | 0.11111 | 0 | 78.1373 | 11.4555 | 103.6954 | 1.8102
11:34:56 | 295 | 1892 | 0 | Umlauf | 98.9596 | 21.2 | 3.9 | 0 | 0 | 59.3276 | 11.4555 | 81.9248 | 1.833
11:34:57 | 296 | 1898 | 0 | Umlauf | 98.9466 | 21.2 | 2.7 | -0.16667 | 0 | 27.1744 | 11.4555 | 44.7105 | 1.8454
11:34:58 | 297 | 1903 | 0 | Umlauf | 98.9394 | 20.6 | 2.7 | -0.22222 | 0 | 20.143 | 11.4555 | 36.5724 | 1.8556
11:34:59 | 298 | 1909 | 0 | Umlauf | 98.9336 | 19.8 | 6.7 | 0 | 0 | 83.4809 | 11.4555 | 109.8801 | 1.8861
11:35:00 | 299 | 1914 | 0 | Umlauf | 98.916 | 19.8 | 6.1 | 0.16667 | 0 | 95.3731 | 11.4555 | 123.6441 | 1.9204
11:35:01 | 300 | 1920 | 0 | Umlauf | 98.8963 | 20.4 | 70.1 | -0.22222 | 0 | 160 | 11.4555 | 198.4438 | 1.9756
11:35:02 | 301 | 1925 | 0 | Umlauf | 98.8646 | 19.6 | 16.7 | 0.22222 | 0 | 160 | 11.4555 | 198.4438 | 2.0307
11:35:03 | 302 | 1931 | 0 | Umlauf | 98.8329 | 20.4 | 5.8 | -0.13889 | 0 | 61.3567 | 11.4555 | 84.2734 | 2.0541
11:35:04 | 303 | 1937 | 0 | Umlauf | 98.8195 | 19.9 | 3.5 | 0.13889 | 0 | 66.5417 | 11.4555 | 90.2745 | 2.0792
11:35:05 | 304 | 1942 | 0 | Umlauf | 98.8051 | 20.4 | 2.3 | -0.72222 | 0 | -25.5819 | 11.4555 | -12.2053 | 2.0758
11:35:06 | 305 | 1947 | 0 | Umlauf | 98.807 | 17.8 | 2 | -1.3056 | 0 | -60.5959 | 11.4555 | -42.4573 | 2.064
11:35:07 | 306 | 1951 | 0 | Umlauf | 98.8138 | 13.1 | 2.1 | -0.30556 | 0 | 2.5623 | 11.4555 | 16.2243 | 2.0685
11:35:08 | 307 | 1954 | 0 | Umlauf | 98.8112 | 12 | 1.8 | 0.19444 | 0 | 33.0571 | 11.4555 | 51.5192 | 2.0828
11:35:09 | 308 | 1958 | 0 | Umlauf | 98.803 | 12.7 | 2 | 0.27778 | 0 | 42.0489 | 11.4555 | 61.9264 | 2.1
11:35:10 | 309 | 1962 | 0 | Umlauf | 98.7931 | 13.7 | 2.6 | -0.027778 | 0 | 26.8585 | 11.4555 | 44.3449 | 2.1123
11:35:11 | 310 | 1965 | 0 | Umlauf | 98.786 | 13.6 | 3.3 | 0.83333 | 0 | 95.102 | 11.4555 | 123.3304 | 2.1466
11:35:12 | 311 | 1970 | 0 | Umlauf | 98.7663 | 16.6 | 3.1 | 0.97222 | 0 | 127.0468 | 11.4555 | 160.3036 | 2.1911
11:35:13 | 312 | 1976 | 0 | Umlauf | 98.7407 | 20.1 | 2.9 | 0.027778 | 0 | 48.9507 | 11.4555 | 69.9145 | 2.2105
11:35:14 | 313 | 1981 | 0 | Umlauf | 98.7296 | 20.2 | 3.1 | -0.16667 | 0 | 29.9351 | 11.4555 | 47.9058 | 2.2238
11:35:15 | 314 | 1987 | 0 | Umlauf | 98.7219 | 19.6 | 3.2 | -0.19444 | 0 | 27.0454 | 11.4555 | 44.5611 | 2.2362
11:35:16 | 315 | 1992 | 0 | Umlauf | 98.7148 | 18.9 | 3.1 | -0.027778 | 0 | 42.1719 | 11.4555 | 62.0687 | 2.2535
11:35:17 | 316 | 1997 | 0 | Umlauf | 98.7049 | 18.8 | 2.8 | 0.22222 | 0 | 64.5858 | 11.4555 | 88.0107 | 2.2779
11:35:18 | 317 | 2003 | 0 | Umlauf | 98.6909 | 19.6 | 2.4 | 2.8056 | 0 | 160 | 11.4555 | 198.4438 | 2.333
11:35:19 | 318 | 2011 | 0 | Umlauf | 98.6592 | 29.7 | 1.4 | -2.6111 | 0 | -160 | 11.4555 | -128.3425 | 2.2974
11:35:20 | 319 | 2016 | 0 | Umlauf | 98.6797 | 20.3 | 1.8 | 0.16667 | 0 | 53.3683 | 11.4555 | 75.0275 | 2.3182
11:35:21 | 320 | 2022 | 0 | Umlauf | 98.6677 | 20.9 | 1.6 | 0.13889 | 0 | 49.7078 | 11.4555 | 70.7908 | 2.3379
11:35:22 | 321 | 2028 | 0 | Umlauf | 98.6564 | 21.4 | 1.3 | 0.36111 | 0 | 73.4828 | 11.4555 | 98.3082 | 2.3652
11:35:23 | 322 | 2034 | 0 | Umlauf | 98.6407 | 22.7 | 1.1 | -0.13889 | 0 | 14.1225 | 11.4555 | 29.6041 | 2.3734
11:35:24 | 323 | 2041 | 0 | Umlauf | 98.636 | 22.2 | 1 | -0.47222 | 0 | -17.7903 | 11.4555 | -5.4733 | 2.3719
11:35:25 | 324 | 2046 | 0 | Umlauf | 98.6368 | 20.5 | 1 | -0.86111 | 0 | -44.4714 | 11.4555 | -28.5258 | 2.364
11:35:26 | 325 | 2051 | 0 | Umlauf | 98.6414 | 17.4 | 1 | -0.44444 | 0 | -12.4486 | 11.4555 | -0.85804 | 2.3637
11:35:27 | 326 | 2056 | 0 | Umlauf | 98.6415 | 15.8 | 1 | -0.52778 | 0 | -15.9712 | 11.4555 | -3.9016 | 2.3627
11:35:28 | 327 | 2059 | 0 | Umlauf | 98.6422 | 13.9 | 1 | -0.72222 | 0 | -23.5749 | 11.4555 | -10.4712 | 2.3597
11:35:29 | 328 | 2063 | 0 | Umlauf | 98.6438 | 11.3 | 1.1 | -0.33333 | 0 | -3.4287 | 11.4555 | 9.2903 | 2.3623
11:35:30 | 329 | 2065 | 0 | Umlauf | 98.6423 | 10.1 | 1.2 | 0 | 0 | 14.0261 | 11.4555 | 29.4925 | 2.3705

## 30 Pause
Uhrzeit | Typ | Zeit [s] | SoC [%] | Empfangene Leistung mittels DWPT [kW] | Leistung der Nebenverbraucher [KW] | Abgerufene Batterieleistung im Intervall [t, t+1) [kW] | Kumulierter Energieverbrauch nach Intervall [t, t+1) [KWh]
11:35:31 | Pause | 0 | 98.6376 | 72 | 11.4555 | -52.3105 | -0.014531
11:35:32 | Pause | 1 | 98.646 | 72 | 11.4555 | -52.3105 | -0.029061
11:35:33 | Pause | 2 | 98.6543 | 72 | 11.4555 | -52.3105 | -0.043592
11:35:34 | Pause | 3 | 98.6627 | 72 | 11.4555 | -52.3105 | -0.058123
11:35:35 | Pause | 4 | 98.671 | 72 | 11.4555 | -52.3105 | -0.072653
11:35:36 | Pause | 5 | 98.6794 | 72 | 11.4555 | -52.3105 | -0.087184
11:35:37 | Pause | 6 | 98.6877 | 72 | 11.4555 | -52.3105 | -0.10171
11:35:38 | Pause | 7 | 98.6961 | 72 | 11.4555 | -52.3105 | -0.11625
11:35:39 | Pause | 8 | 98.7044 | 72 | 11.4555 | -52.3105 | -0.13078
11:35:40 | Pause | 9 | 98.7128 | 72 | 11.4555 | -52.3105 | -0.14531
11:35:41 | Pause | 10 | 98.7211 | 72 | 11.4555 | -52.3105 | -0.15984
11:35:42 | Pause | 11 | 98.7295 | 72 | 11.4555 | -52.3105 | -0.17437
11:35:43 | Pause | 12 | 98.7378 | 72 | 11.4555 | -52.3105 | -0.1889
11:35:44 | Pause | 13 | 98.7462 | 72 | 11.4555 | -52.3105 | -0.20343
11:35:45 | Pause | 14 | 98.7545 | 72 | 11.4555 | -52.3105 | -0.21796
11:35:46 | Pause | 15 | 98.7629 | 72 | 11.4555 | -52.3105 | -0.23249
11:35:47 | Pause | 16 | 98.7713 | 72 | 11.4555 | -52.3105 | -0.24702
11:35:48 | Pause | 17 | 98.7796 | 72 | 11.4555 | -52.3105 | -0.26155
11:35:49 | Pause | 18 | 98.788 | 72 | 11.4555 | -52.3105 | -0.27608
11:35:50 | Pause | 19 | 98.7963 | 72 | 11.4555 | -52.3105 | -0.29061
11:35:51 | Pause | 20 | 98.8047 | 72 | 11.4555 | -52.3105 | -0.30514
11:35:52 | Pause | 21 | 98.813 | 72 | 11.4555 | -52.3105 | -0.31968
11:35:53 | Pause | 22 | 98.8214 | 72 | 11.4555 | -52.3105 | -0.33421
11:35:54 | Pause | 23 | 98.8297 | 72 | 11.4555 | -52.3105 | -0.34874
11:35:55 | Pause | 24 | 98.8381 | 72 | 11.4555 | -52.3105 | -0.36327
11:35:56 | Pause | 25 | 98.8464 | 72 | 11.4555 | -52.3105 | -0.3778
11:35:57 | Pause | 26 | 98.8548 | 72 | 11.4555 | -52.3105 | -0.39233
11:35:58 | Pause | 27 | 98.8631 | 72 | 11.4555 | -52.3105 | -0.40686
11:35:59 | Pause | 28 | 98.8715 | 72 | 11.4555 | -52.3105 | -0.42139
11:36:00 | Pause | 29 | 98.8798 | 72 | 11.4555 | -52.3105 | -0.43592
11:36:01 | Pause | 30 | 98.8882 | 72 | 11.4555 | -52.3105 | -0.45045
11:36:02 | Pause | 31 | 98.8965 | 72 | 11.4555 | -52.3105 | -0.46498
11:36:03 | Pause | 32 | 98.9049 | 72 | 11.4555 | -52.3105 | -0.47951
11:36:04 | Pause | 33 | 98.9132 | 72 | 11.4555 | -52.3105 | -0.49404
11:36:05 | Pause | 34 | 98.9216 | 72 | 11.4555 | -52.3105 | -0.50857
11:36:06 | Pause | 35 | 98.9299 | 72 | 11.4555 | -52.3105 | -0.5231
11:36:07 | Pause | 36 | 98.9383 | 72 | 11.4555 | -52.3105 | -0.53764
11:36:08 | Pause | 37 | 98.9466 | 72 | 11.4555 | -52.3105 | -0.55217
11:36:09 | Pause | 38 | 98.955 | 72 | 11.4555 | -52.3105 | -0.5667
11:36:10 | Pause | 39 | 98.9633 | 72 | 11.4555 | -52.3105 | -0.58123
11:36:11 | Pause | 40 | 98.9717 | 72 | 11.4555 | -52.3105 | -0.59576
11:36:12 | Pause | 41 | 98.98 | 72 | 11.4555 | -52.3105 | -0.61029
11:36:13 | Pause | 42 | 98.9884 | 72 | 11.4555 | -52.3105 | -0.62482
11:36:14 | Pause | 43 | 98.9967 | 72 | 11.4555 | -52.3105 | -0.63935
11:36:15 | Pause | 44 | 99.0051 | 72 | 11.4555 | -52.3105 | -0.65388
11:36:16 | Pause | 45 | 99.0134 | 72 | 11.4555 | -52.3105 | -0.66841
11:36:17 | Pause | 46 | 99.0218 | 72 | 11.4555 | -52.3105 | -0.68294
11:36:18 | Pause | 47 | 99.0301 | 72 | 11.4555 | -52.3105 | -0.69747
11:36:19 | Pause | 48 | 99.0385 | 72 | 11.4555 | -52.3105 | -0.712
11:36:20 | Pause | 49 | 99.0468 | 72 | 11.4555 | -52.3105 | -0.72653
11:36:21 | Pause | 50 | 99.0552 | 72 | 11.4555 | -52.3105 | -0.74107
11:36:22 | Pause | 51 | 99.0635 | 72 | 11.4555 | -52.3105 | -0.7556
11:36:23 | Pause | 52 | 99.0719 | 72 | 11.4555 | -52.3105 | -0.77013
11:36:24 | Pause | 53 | 99.0802 | 72 | 11.4555 | -52.3105 | -0.78466
11:36:25 | Pause | 54 | 99.0886 | 72 | 11.4555 | -52.3105 | -0.79919
11:36:26 | Pause | 55 | 99.0969 | 72 | 11.4555 | -52.3105 | -0.81372
11:36:27 | Pause | 56 | 99.1053 | 72 | 11.4555 | -52.3105 | -0.82825
11:36:28 | Pause | 57 | 99.1136 | 72 | 11.4555 | -52.3105 | -0.84278
11:36:29 | Pause | 58 | 99.122 | 72 | 11.4555 | -52.3105 | -0.85731
11:36:30 | Pause | 59 | 99.1303 | 72 | 11.4555 | -52.3105 | -0.87184
11:36:31 | Pause | 60 | 99.1387 | 72 | 11.4555 | -52.3105 | -0.88637
11:36:32 | Pause | 61 | 99.147 | 72 | 11.4555 | -52.3105 | -0.9009
11:36:33 | Pause | 62 | 99.1554 | 72 | 11.4555 | -52.3105 | -0.91543
11:36:34 | Pause | 63 | 99.1637 | 72 | 11.4555 | -52.3105 | -0.92996
11:36:35 | Pause | 64 | 99.1721 | 72 | 11.4555 | -52.3105 | -0.94449
11:36:36 | Pause | 65 | 99.1804 | 72 | 11.4555 | -52.3105 | -0.95903
11:36:37 | Pause | 66 | 99.1888 | 72 | 11.4555 | -52.3105 | -0.97356
11:36:38 | Pause | 67 | 99.1971 | 72 | 11.4555 | -52.3105 | -0.98809
11:36:39 | Pause | 68 | 99.2055 | 72 | 11.4555 | -52.3105 | -1.0026
11:36:40 | Pause | 69 | 99.2139 | 72 | 11.4555 | -52.3105 | -1.0171
11:36:41 | Pause | 70 | 99.2222 | 72 | 11.4555 | -52.3105 | -1.0317
11:36:42 | Pause | 71 | 99.2306 | 72 | 11.4555 | -52.3105 | -1.0462
11:36:43 | Pause | 72 | 99.2389 | 72 | 11.4555 | -52.3105 | -1.0607
11:36:44 | Pause | 73 | 99.2473 | 72 | 11.4555 | -52.3105 | -1.0753
11:36:45 | Pause | 74 | 99.2556 | 72 | 11.4555 | -52.3105 | -1.0898
11:36:46 | Pause | 75 | 99.264 | 72 | 11.4555 | -52.3105 | -1.1043
11:36:47 | Pause | 76 | 99.2723 | 72 | 11.4555 | -52.3105 | -1.1189
11:36:48 | Pause | 77 | 99.2807 | 72 | 11.4555 | -52.3105 | -1.1334
11:36:49 | Pause | 78 | 99.289 | 72 | 11.4555 | -52.3105 | -1.1479
11:36:50 | Pause | 79 | 99.2974 | 72 | 11.4555 | -52.3105 | -1.1625
11:36:51 | Pause | 80 | 99.3057 | 72 | 11.4555 | -52.3105 | -1.177
11:36:52 | Pause | 81 | 99.3141 | 72 | 11.4555 | -52.3105 | -1.1915
11:36:53 | Pause | 82 | 99.3224 | 72 | 11.4555 | -52.3105 | -1.206
11:36:54 | Pause | 83 | 99.3308 | 72 | 11.4555 | -52.3105 | -1.2206
11:36:55 | Pause | 84 | 99.3391 | 72 | 11.4555 | -52.3105 | -1.2351
11:36:56 | Pause | 85 | 99.3475 | 72 | 11.4555 | -52.3105 | -1.2496
11:36:57 | Pause | 86 | 99.3558 | 72 | 11.4555 | -52.3105 | -1.2642
11:36:58 | Pause | 87 | 99.3642 | 72 | 11.4555 | -52.3105 | -1.2787
11:36:59 | Pause | 88 | 99.3725 | 72 | 11.4555 | -52.3105 | -1.2932
11:37:00 | Pause | 89 | 99.3809 | 72 | 11.4555 | -52.3105 | -1.3078
11:37:01 | Pause | 90 | 99.3892 | 72 | 11.4555 | -52.3105 | -1.3223
11:37:02 | Pause | 91 | 99.3976 | 72 | 11.4555 | -52.3105 | -1.3368
11:37:03 | Pause | 92 | 99.4059 | 72 | 11.4555 | -52.3105 | -1.3514
11:37:04 | Pause | 93 | 99.4143 | 72 | 11.4555 | -52.3105 | -1.3659
11:37:05 | Pause | 94 | 99.4226 | 72 | 11.4555 | -52.3105 | -1.3804
11:37:06 | Pause | 95 | 99.431 | 72 | 11.4555 | -52.3105 | -1.3949
11:37:07 | Pause | 96 | 99.4393 | 72 | 11.4555 | -52.3105 | -1.4095
11:37:08 | Pause | 97 | 99.4477 | 72 | 11.4555 | -52.3105 | -1.424
11:37:09 | Pause | 98 | 99.456 | 72 | 11.4555 | -52.3105 | -1.4385
11:37:10 | Pause | 99 | 99.4644 | 72 | 11.4555 | -52.3105 | -1.4531
11:37:11 | Pause | 100 | 99.4727 | 72 | 11.4555 | -52.3105 | -1.4676
11:37:12 | Pause | 101 | 99.4811 | 72 | 11.4555 | -52.3105 | -1.4821
11:37:13 | Pause | 102 | 99.4894 | 72 | 11.4555 | -52.3105 | -1.4967
11:37:14 | Pause | 103 | 99.4978 | 72 | 11.4555 | -52.3105 | -1.5112
11:37:15 | Pause | 104 | 99.5061 | 72 | 11.4555 | -52.3105 | -1.5257
11:37:16 | Pause | 105 | 99.5145 | 72 | 11.4555 | -52.3105 | -1.5403
11:37:17 | Pause | 106 | 99.5228 | 72 | 11.4555 | -52.3105 | -1.5548
11:37:18 | Pause | 107 | 99.5312 | 72 | 11.4555 | -52.3105 | -1.5693
11:37:19 | Pause | 108 | 99.5395 | 72 | 11.4555 | -52.3105 | -1.5838
11:37:20 | Pause | 109 | 99.5479 | 72 | 11.4555 | -52.3105 | -1.5984
11:37:21 | Pause | 110 | 99.5562 | 72 | 11.4555 | -52.3105 | -1.6129
11:37:22 | Pause | 111 | 99.5646 | 72 | 11.4555 | -52.3105 | -1.6274
11:37:23 | Pause | 112 | 99.5729 | 72 | 11.4555 | -52.3105 | -1.642
11:37:24 | Pause | 113 | 99.5813 | 72 | 11.4555 | -52.3105 | -1.6565
11:37:25 | Pause | 114 | 99.5896 | 72 | 11.4555 | -52.3105 | -1.671
11:37:26 | Pause | 115 | 99.598 | 72 | 11.4555 | -52.3105 | -1.6856
11:37:27 | Pause | 116 | 99.6063 | 72 | 11.4555 | -52.3105 | -1.7001
11:37:28 | Pause | 117 | 99.6147 | 72 | 11.4555 | -52.3105 | -1.7146
11:37:29 | Pause | 118 | 99.623 | 72 | 11.4555 | -52.3105 | -1.7292
11:37:30 | Pause | 119 | 99.6314 | 72 | 11.4555 | -52.3105 | -1.7437
11:37:31 | Pause | 120 | 99.6398 | 72 | 11.4555 | -52.3105 | -1.7582
11:37:32 | Pause | 121 | 99.6481 | 72 | 11.4555 | -52.3105 | -1.7727
11:37:33 | Pause | 122 | 99.6565 | 72 | 11.4555 | -52.3105 | -1.7873
11:37:34 | Pause | 123 | 99.6648 | 72 | 11.4555 | -52.3105 | -1.8018
11:37:35 | Pause | 124 | 99.6732 | 72 | 11.4555 | -52.3105 | -1.8163
11:37:36 | Pause | 125 | 99.6815 | 72 | 11.4555 | -52.3105 | -1.8309
11:37:37 | Pause | 126 | 99.6899 | 72 | 11.4555 | -52.3105 | -1.8454
11:37:38 | Pause | 127 | 99.6982 | 72 | 11.4555 | -52.3105 | -1.8599
11:37:39 | Pause | 128 | 99.7066 | 72 | 11.4555 | -52.3105 | -1.8745
11:37:40 | Pause | 129 | 99.7149 | 72 | 11.4555 | -52.3105 | -1.889
11:37:41 | Pause | 130 | 99.7233 | 72 | 11.4555 | -52.3105 | -1.9035
11:37:42 | Pause | 131 | 99.7316 | 72 | 11.4555 | -52.3105 | -1.9181
11:37:43 | Pause | 132 | 99.74 | 72 | 11.4555 | -52.3105 | -1.9326
11:37:44 | Pause | 133 | 99.7483 | 72 | 11.4555 | -52.3105 | -1.9471
11:37:45 | Pause | 134 | 99.7567 | 72 | 11.4555 | -52.3105 | -1.9616
11:37:46 | Pause | 135 | 99.765 | 72 | 11.4555 | -52.3105 | -1.9762
11:37:47 | Pause | 136 | 99.7734 | 72 | 11.4555 | -52.3105 | -1.9907
11:37:48 | Pause | 137 | 99.7817 | 72 | 11.4555 | -52.3105 | -2.0052
11:37:49 | Pause | 138 | 99.7901 | 72 | 11.4555 | -52.3105 | -2.0198
11:37:50 | Pause | 139 | 99.7984 | 72 | 11.4555 | -52.3105 | -2.0343
11:37:51 | Pause | 140 | 99.8068 | 72 | 11.4555 | -52.3105 | -2.0488
11:37:52 | Pause | 141 | 99.8151 | 72 | 11.4555 | -52.3105 | -2.0634
11:37:53 | Pause | 142 | 99.8235 | 72 | 11.4555 | -52.3105 | -2.0779
11:37:54 | Pause | 143 | 99.8318 | 72 | 11.4555 | -52.3105 | -2.0924
11:37:55 | Pause | 144 | 99.8402 | 72 | 11.4555 | -52.3105 | -2.1069
11:37:56 | Pause | 145 | 99.8485 | 72 | 11.4555 | -52.3105 | -2.1215
11:37:57 | Pause | 146 | 99.8569 | 72 | 11.4555 | -52.3105 | -2.136
11:37:58 | Pause | 147 | 99.8652 | 72 | 11.4555 | -52.3105 | -2.1505
11:37:59 | Pause | 148 | 99.8736 | 72 | 11.4555 | -52.3105 | -2.1651
11:38:00 | Pause | 149 | 99.8819 | 72 | 11.4555 | -52.3105 | -2.1796
11:38:01 | Pause | 150 | 99.8903 | 72 | 11.4555 | -52.3105 | -2.1941
11:38:02 | Pause | 151 | 99.8986 | 72 | 11.4555 | -52.3105 | -2.2087
11:38:03 | Pause | 152 | 99.907 | 72 | 11.4555 | -52.3105 | -2.2232
11:38:04 | Pause | 153 | 99.9153 | 72 | 11.4555 | -52.3105 | -2.2377
11:38:05 | Pause | 154 | 99.9237 | 72 | 11.4555 | -52.3105 | -2.2523
11:38:06 | Pause | 155 | 99.932 | 72 | 11.4555 | -52.3105 | -2.2668
11:38:07 | Pause | 156 | 99.9404 | 72 | 11.4555 | -52.3105 | -2.2813
11:38:08 | Pause | 157 | 99.9487 | 72 | 11.4555 | -52.3105 | -2.2958
11:38:09 | Pause | 158 | 99.9571 | 72 | 11.4555 | -52.3105 | -2.3104
11:38:10 | Pause | 159 | 99.9654 | 72 | 11.4555 | -52.3105 | -2.3249
11:38:11 | Pause | 160 | 99.9738 | 72 | 11.4555 | -52.3105 | -2.3394
11:38:12 | Pause | 161 | 99.9821 | 72 | 11.4555 | -52.3105 | -2.354
11:38:13 | Pause | 162 | 99.9905 | 72 | 11.4555 | -52.3105 | -2.3685
11:38:14 | Pause | 163 | 99.9988 | 72 | 11.4555 | -52.3105 | -2.3705
11:38:15 | Pause | 164 | 100 | 72 | 11.4555 | -52.3105 | -2.3705
11:38:16 | Pause | 165 | 100 | 72 | 11.4555 | -52.3105 | -2.3705
11:38:17 | Pause | 166 | 100 | 72 | 11.4555 | -52.3105 | -2.3705
11:38:18 | Pause | 167 | 100 | 72 | 11.4555 | -52.3105 | -2.3705
11:38:19 | Pause | 168 | 100 | 72 | 11.4555 | -52.3105 | -2.3705
11:38:20 | Pause | 169 | 100 | 72 | 11.4555 | -52.3105 | -2.3705
11:38:21 | Pause | 170 | 100 | 72 | 11.4555 | -52.3105 | -2.3705
11:38:22 | Pause | 171 | 100 | 72 | 11.4555 | -52.3105 | -2.3705
11:38:23 | Pause | 172 | 100 | 72 | 11.4555 | -52.3105 | -2.3705
11:38:24 | Pause | 173 | 100 | 72 | 11.4555 | -52.3105 | -2.3705
11:38:25 | Pause | 174 | 100 | 72 | 11.4555 | -52.3105 | -2.3705
11:38:26 | Pause | 175 | 100 | 72 | 11.4555 | -52.3105 | -2.3705
11:38:27 | Pause | 176 | 100 | 72 | 11.4555 | -52.3105 | -2.3705
11:38:28 | Pause | 177 | 100 | 72 | 11.4555 | -52.3105 | -2.3705
11:38:29 | Pause | 178 | 100 | 72 | 11.4555 | -52.3105 | -2.3705
11:38:30 | Pause | 179 | 100 | 72 | 11.4555 | -52.3105 | -2.3705
11:38:31 | Pause | 180 | 100 | 72 | 11.4555 | -52.3105 | -2.3705
11:38:32 | Pause | 181 | 100 | 72 | 11.4555 | -52.3105 | -2.3705
11:38:33 | Pause | 182 | 100 | 72 | 11.4555 | -52.3105 | -2.3705
11:38:34 | Pause | 183 | 100 | 72 | 11.4555 | -52.3105 | -2.3705
11:38:35 | Pause | 184 | 100 | 72 | 11.4555 | -52.3105 | -2.3705
11:38:36 | Pause | 185 | 100 | 72 | 11.4555 | -52.3105 | -2.3705
11:38:37 | Pause | 186 | 100 | 72 | 11.4555 | -52.3105 | -2.3705
11:38:38 | Pause | 187 | 100 | 72 | 11.4555 | -52.3105 | -2.3705
11:38:39 | Pause | 188 | 100 | 72 | 11.4555 | -52.3105 | -2.3705
11:38:40 | Pause | 189 | 100 | 72 | 11.4555 | -52.3105 | -2.3705
11:38:41 | Pause | 190 | 100 | 72 | 11.4555 | -52.3105 | -2.3705
11:38:42 | Pause | 191 | 100 | 72 | 11.4555 | -52.3105 | -2.3705
11:38:43 | Pause | 192 | 100 | 72 | 11.4555 | -52.3105 | -2.3705
11:38:44 | Pause | 193 | 100 | 72 | 11.4555 | -52.3105 | -2.3705
11:38:45 | Pause | 194 | 100 | 72 | 11.4555 | -52.3105 | -2.3705
11:38:46 | Pause | 195 | 100 | 72 | 11.4555 | -52.3105 | -2.3705
11:38:47 | Pause | 196 | 100 | 72 | 11.4555 | -52.3105 | -2.3705
11:38:48 | Pause | 197 | 100 | 72 | 11.4555 | -52.3105 | -2.3705
11:38:49 | Pause | 198 | 100 | 72 | 11.4555 | -52.3105 | -2.3705
11:38:50 | Pause | 199 | 100 | 72 | 11.4555 | -52.3105 | -2.3705
11:38:51 | Pause | 200 | 100 | 72 | 11.4555 | -52.3105 | -2.3705
11:38:52 | Pause | 201 | 100 | 72 | 11.4555 | -52.3105 | -2.3705
11:38:53 | Pause | 202 | 100 | 72 | 11.4555 | -52.3105 | -2.3705
11:38:54 | Pause | 203 | 100 | 72 | 11.4555 | -52.3105 | -2.3705
11:38:55 | Pause | 204 | 100 | 72 | 11.4555 | -52.3105 | -2.3705
11:38:56 | Pause | 205 | 100 | 72 | 11.4555 | -52.3105 | -2.3705
11:38:57 | Pause | 206 | 100 | 72 | 11.4555 | -52.3105 | -2.3705
11:38:58 | Pause | 207 | 100 | 72 | 11.4555 | -52.3105 | -2.3705
11:38:59 | Pause | 208 | 100 | 72 | 11.4555 | -52.3105 | -2.3705
11:39:00 | Pause | 209 | 100 | 72 | 11.4555 | -52.3105 | -2.3705
11:39:01 | Pause | 210 | 100 | 72 | 11.4555 | -52.3105 | -2.3705
11:39:02 | Pause | 211 | 100 | 72 | 11.4555 | -52.3105 | -2.3705
11:39:03 | Pause | 212 | 100 | 72 | 11.4555 | -52.3105 | -2.3705
11:39:04 | Pause | 213 | 100 | 72 | 11.4555 | -52.3105 | -2.3705
11:39:05 | Pause | 214 | 100 | 72 | 11.4555 | -52.3105 | -2.3705
11:39:06 | Pause | 215 | 100 | 72 | 11.4555 | -52.3105 | -2.3705
11:39:07 | Pause | 216 | 100 | 72 | 11.4555 | -52.3105 | -2.3705
11:39:08 | Pause | 217 | 100 | 72 | 11.4555 | -52.3105 | -2.3705
11:39:09 | Pause | 218 | 100 | 72 | 11.4555 | -52.3105 | -2.3705
11:39:10 | Pause | 219 | 100 | 72 | 11.4555 | -52.3105 | -2.3705
11:39:11 | Pause | 220 | 100 | 72 | 11.4555 | -52.3105 | -2.3705
11:39:12 | Pause | 221 | 100 | 72 | 11.4555 | -52.3105 | -2.3705
11:39:13 | Pause | 222 | 100 | 72 | 11.4555 | -52.3105 | -2.3705
11:39:14 | Pause | 223 | 100 | 72 | 11.4555 | -52.3105 | -2.3705
11:39:15 | Pause | 224 | 100 | 72 | 11.4555 | -52.3105 | -2.3705
11:39:16 | Pause | 225 | 100 | 72 | 11.4555 | -52.3105 | -2.3705
11:39:17 | Pause | 226 | 100 | 72 | 11.4555 | -52.3105 | -2.3705
11:39:18 | Pause | 227 | 100 | 72 | 11.4555 | -52.3105 | -2.3705
11:39:19 | Pause | 228 | 100 | 72 | 11.4555 | -52.3105 | -2.3705
11:39:20 | Pause | 229 | 100 | 72 | 11.4555 | -52.3105 | -2.3705
11:39:21 | Pause | 230 | 100 | 72 | 11.4555 | -52.3105 | -2.3705
11:39:22 | Pause | 231 | 100 | 72 | 11.4555 | -52.3105 | -2.3705
11:39:23 | Pause | 232 | 100 | 72 | 11.4555 | -52.3105 | -2.3705
11:39:24 | Pause | 233 | 100 | 72 | 11.4555 | -52.3105 | -2.3705
11:39:25 | Pause | 234 | 100 | 72 | 11.4555 | -52.3105 | -2.3705
11:39:26 | Pause | 235 | 100 | 72 | 11.4555 | -52.3105 | -2.3705
11:39:27 | Pause | 236 | 100 | 72 | 11.4555 | -52.3105 | -2.3705
11:39:28 | Pause | 237 | 100 | 72 | 11.4555 | -52.3105 | -2.3705
11:39:29 | Pause | 238 | 100 | 72 | 11.4555 | -52.3105 | -2.3705
11:39:30 | Pause | 239 | 100 | 72 | 11.4555 | -52.3105 | -2.3705
11:39:31 | Pause | 240 | 100 | 72 | 11.4555 | -52.3105 | -2.3705
11:39:32 | Pause | 241 | 100 | 72 | 11.4555 | -52.3105 | -2.3705
11:39:33 | Pause | 242 | 100 | 72 | 11.4555 | -52.3105 | -2.3705
11:39:34 | Pause | 243 | 100 | 72 | 11.4555 | -52.3105 | -2.3705
11:39:35 | Pause | 244 | 100 | 72 | 11.4555 | -52.3105 | -2.3705
11:39:36 | Pause | 245 | 100 | 72 | 11.4555 | -52.3105 | -2.3705
11:39:37 | Pause | 246 | 100 | 72 | 11.4555 | -52.3105 | -2.3705
11:39:38 | Pause | 247 | 100 | 72 | 11.4555 | -52.3105 | -2.3705
11:39:39 | Pause | 248 | 100 | 72 | 11.4555 | -52.3105 | -2.3705
11:39:40 | Pause | 249 | 100 | 72 | 11.4555 | -52.3105 | -2.3705
11:39:41 | Pause | 250 | 100 | 72 | 11.4555 | -52.3105 | -2.3705
11:39:42 | Pause | 251 | 100 | 72 | 11.4555 | -52.3105 | -2.3705
11:39:43 | Pause | 252 | 100 | 72 | 11.4555 | -52.3105 | -2.3705
11:39:44 | Pause | 253 | 100 | 72 | 11.4555 | -52.3105 | -2.3705
11:39:45 | Pause | 254 | 100 | 72 | 11.4555 | -52.3105 | -2.3705
11:39:46 | Pause | 255 | 100 | 72 | 11.4555 | -52.3105 | -2.3705
11:39:47 | Pause | 256 | 100 | 72 | 11.4555 | -52.3105 | -2.3705
11:39:48 | Pause | 257 | 100 | 72 | 11.4555 | -52.3105 | -2.3705
11:39:49 | Pause | 258 | 100 | 72 | 11.4555 | -52.3105 | -2.3705
11:39:50 | Pause | 259 | 100 | 72 | 11.4555 | -52.3105 | -2.3705
11:39:51 | Pause | 260 | 100 | 72 | 11.4555 | -52.3105 | -2.3705
11:39:52 | Pause | 261 | 100 | 72 | 11.4555 | -52.3105 | -2.3705
11:39:53 | Pause | 262 | 100 | 72 | 11.4555 | -52.3105 | -2.3705
11:39:54 | Pause | 263 | 100 | 72 | 11.4555 | -52.3105 | -2.3705
11:39:55 | Pause | 264 | 100 | 72 | 11.4555 | -52.3105 | -2.3705
11:39:56 | Pause | 265 | 100 | 72 | 11.4555 | -52.3105 | -2.3705
11:39:57 | Pause | 266 | 100 | 72 | 11.4555 | -52.3105 | -2.3705
11:39:58 | Pause | 267 | 100 | 72 | 11.4555 | -52.3105 | -2.3705
11:39:59 | Pause | 268 | 100 | 72 | 11.4555 | -52.3105 | -2.3705
11:40:00 | Pause | 269 | 100 | 72 | 11.4555 | -52.3105 | -2.3705
11:40:01 | Pause | 270 | 100 | 72 | 11.4555 | -52.3105 | -2.3705
11:40:02 | Pause | 271 | 100 | 72 | 11.4555 | -52.3105 | -2.3705
11:40:03 | Pause | 272 | 100 | 72 | 11.4555 | -52.3105 | -2.3705
11:40:04 | Pause | 273 | 100 | 72 | 11.4555 | -52.3105 | -2.3705
11:40:05 | Pause | 274 | 100 | 72 | 11.4555 | -52.3105 | -2.3705
11:40:06 | Pause | 275 | 100 | 72 | 11.4555 | -52.3105 | -2.3705
11:40:07 | Pause | 276 | 100 | 72 | 11.4555 | -52.3105 | -2.3705
11:40:08 | Pause | 277 | 100 | 72 | 11.4555 | -52.3105 | -2.3705
11:40:09 | Pause | 278 | 100 | 72 | 11.4555 | -52.3105 | -2.3705
11:40:10 | Pause | 279 | 100 | 72 | 11.4555 | -52.3105 | -2.3705
11:40:11 | Pause | 280 | 100 | 72 | 11.4555 | -52.3105 | -2.3705
11:40:12 | Pause | 281 | 100 | 72 | 11.4555 | -52.3105 | -2.3705
11:40:13 | Pause | 282 | 100 | 72 | 11.4555 | -52.3105 | -2.3705
11:40:14 | Pause | 283 | 100 | 72 | 11.4555 | -52.3105 | -2.3705
11:40:15 | Pause | 284 | 100 | 72 | 11.4555 | -52.3105 | -2.3705
11:40:16 | Pause | 285 | 100 | 72 | 11.4555 | -52.3105 | -2.3705
11:40:17 | Pause | 286 | 100 | 72 | 11.4555 | -52.3105 | -2.3705
11:40:18 | Pause | 287 | 100 | 72 | 11.4555 | -52.3105 | -2.3705
11:40:19 | Pause | 288 | 100 | 72 | 11.4555 | -52.3105 | -2.3705
11:40:20 | Pause | 289 | 100 | 72 | 11.4555 | -52.3105 | -2.3705
11:40:21 | Pause | 290 | 100 | 72 | 11.4555 | -52.3105 | -2.3705
11:40:22 | Pause | 291 | 100 | 72 | 11.4555 | -52.3105 | -2.3705
11:40:23 | Pause | 292 | 100 | 72 | 11.4555 | -52.3105 | -2.3705
11:40:24 | Pause | 293 | 100 | 72 | 11.4555 | -52.3105 | -2.3705
11:40:25 | Pause | 294 | 100 | 72 | 11.4555 | -52.3105 | -2.3705
11:40:26 | Pause | 295 | 100 | 72 | 11.4555 | -52.3105 | -2.3705
11:40:27 | Pause | 296 | 100 | 72 | 11.4555 | -52.3105 | -2.3705
11:40:28 | Pause | 297 | 100 | 72 | 11.4555 | -52.3105 | -2.3705
11:40:29 | Pause | 298 | 100 | 72 | 11.4555 | -52.3105 | -2.3705
11:40:30 | Pause | 299 | 100 | 72 | 11.4555 | -52.3105 | -2.3705
11:40:31 | Pause | 300 | 100 | 72 | 11.4555 | -52.3105 | -2.3705
11:40:32 | Pause | 301 | 100 | 72 | 11.4555 | -52.3105 | -2.3705
11:40:33 | Pause | 302 | 100 | 72 | 11.4555 | -52.3105 | -2.3705
11:40:34 | Pause | 303 | 100 | 72 | 11.4555 | -52.3105 | -2.3705
11:40:35 | Pause | 304 | 100 | 72 | 11.4555 | -52.3105 | -2.3705
11:40:36 | Pause | 305 | 100 | 72 | 11.4555 | -52.3105 | -2.3705
11:40:37 | Pause | 306 | 100 | 72 | 11.4555 | -52.3105 | -2.3705
11:40:38 | Pause | 307 | 100 | 72 | 11.4555 | -52.3105 | -2.3705
11:40:39 | Pause | 308 | 100 | 72 | 11.4555 | -52.3105 | -2.3705
11:40:40 | Pause | 309 | 100 | 72 | 11.4555 | -52.3105 | -2.3705
11:40:41 | Pause | 310 | 100 | 72 | 11.4555 | -52.3105 | -2.3705
11:40:42 | Pause | 311 | 100 | 72 | 11.4555 | -52.3105 | -2.3705
11:40:43 | Pause | 312 | 100 | 72 | 11.4555 | -52.3105 | -2.3705
11:40:44 | Pause | 313 | 100 | 72 | 11.4555 | -52.3105 | -2.3705
11:40:45 | Pause | 314 | 100 | 72 | 11.4555 | -52.3105 | -2.3705
11:40:46 | Pause | 315 | 100 | 72 | 11.4555 | -52.3105 | -2.3705
11:40:47 | Pause | 316 | 100 | 72 | 11.4555 | -52.3105 | -2.3705
11:40:48 | Pause | 317 | 100 | 72 | 11.4555 | -52.3105 | -2.3705
11:40:49 | Pause | 318 | 100 | 72 | 11.4555 | -52.3105 | -2.3705
11:40:50 | Pause | 319 | 100 | 72 | 11.4555 | -52.3105 | -2.3705
11:40:51 | Pause | 320 | 100 | 72 | 11.4555 | -52.3105 | -2.3705
11:40:52 | Pause | 321 | 100 | 72 | 11.4555 | -52.3105 | -2.3705
11:40:53 | Pause | 322 | 100 | 72 | 11.4555 | -52.3105 | -2.3705
11:40:54 | Pause | 323 | 100 | 72 | 11.4555 | -52.3105 | -2.3705
11:40:55 | Pause | 324 | 100 | 72 | 11.4555 | -52.3105 | -2.3705
11:40:56 | Pause | 325 | 100 | 72 | 11.4555 | -52.3105 | -2.3705
11:40:57 | Pause | 326 | 100 | 72 | 11.4555 | -52.3105 | -2.3705
11:40:58 | Pause | 327 | 100 | 72 | 11.4555 | -52.3105 | -2.3705
11:40:59 | Pause | 328 | 100 | 72 | 11.4555 | -52.3105 | -2.3705
11:41:00 | Pause | 329 | 100 | 72 | 11.4555 | -52.3105 | -2.3705
11:41:01 | Pause | 330 | 100 | 72 | 11.4555 | -52.3105 | -2.3705
11:41:02 | Pause | 331 | 100 | 72 | 11.4555 | -52.3105 | -2.3705
11:41:03 | Pause | 332 | 100 | 72 | 11.4555 | -52.3105 | -2.3705
11:41:04 | Pause | 333 | 100 | 72 | 11.4555 | -52.3105 | -2.3705
11:41:05 | Pause | 334 | 100 | 72 | 11.4555 | -52.3105 | -2.3705
11:41:06 | Pause | 335 | 100 | 72 | 11.4555 | -52.3105 | -2.3705
11:41:07 | Pause | 336 | 100 | 72 | 11.4555 | -52.3105 | -2.3705
11:41:08 | Pause | 337 | 100 | 72 | 11.4555 | -52.3105 | -2.3705
11:41:09 | Pause | 338 | 100 | 72 | 11.4555 | -52.3105 | -2.3705
11:41:10 | Pause | 339 | 100 | 72 | 11.4555 | -52.3105 | -2.3705
11:41:11 | Pause | 340 | 100 | 72 | 11.4555 | -52.3105 | -2.3705
11:41:12 | Pause | 341 | 100 | 72 | 11.4555 | -52.3105 | -2.3705
11:41:13 | Pause | 342 | 100 | 72 | 11.4555 | -52.3105 | -2.3705
11:41:14 | Pause | 343 | 100 | 72 | 11.4555 | -52.3105 | -2.3705
11:41:15 | Pause | 344 | 100 | 72 | 11.4555 | -52.3105 | -2.3705
11:41:16 | Pause | 345 | 100 | 72 | 11.4555 | -52.3105 | -2.3705
11:41:17 | Pause | 346 | 100 | 72 | 11.4555 | -52.3105 | -2.3705
11:41:18 | Pause | 347 | 100 | 72 | 11.4555 | -52.3105 | -2.3705
11:41:19 | Pause | 348 | 100 | 72 | 11.4555 | -52.3105 | -2.3705
11:41:20 | Pause | 349 | 100 | 72 | 11.4555 | -52.3105 | -2.3705
11:41:21 | Pause | 350 | 100 | 72 | 11.4555 | -52.3105 | -2.3705
11:41:22 | Pause | 351 | 100 | 72 | 11.4555 | -52.3105 | -2.3705
11:41:23 | Pause | 352 | 100 | 72 | 11.4555 | -52.3105 | -2.3705
11:41:24 | Pause | 353 | 100 | 72 | 11.4555 | -52.3105 | -2.3705
11:41:25 | Pause | 354 | 100 | 72 | 11.4555 | -52.3105 | -2.3705
11:41:26 | Pause | 355 | 100 | 72 | 11.4555 | -52.3105 | -2.3705
11:41:27 | Pause | 356 | 100 | 72 | 11.4555 | -52.3105 | -2.3705
11:41:28 | Pause | 357 | 100 | 72 | 11.4555 | -52.3105 | -2.3705
11:41:29 | Pause | 358 | 100 | 72 | 11.4555 | -52.3105 | -2.3705
11:41:30 | Pause | 359 | 100 | 72 | 11.4555 | -52.3105 | -2.3705
11:41:31 | Pause | 360 | 100 | 72 | 11.4555 | -52.3105 | -2.3705
11:41:32 | Pause | 361 | 100 | 72 | 11.4555 | -52.3105 | -2.3705
11:41:33 | Pause | 362 | 100 | 72 | 11.4555 | -52.3105 | -2.3705
11:41:34 | Pause | 363 | 100 | 72 | 11.4555 | -52.3105 | -2.3705
11:41:35 | Pause | 364 | 100 | 72 | 11.4555 | -52.3105 | -2.3705
11:41:36 | Pause | 365 | 100 | 72 | 11.4555 | -52.3105 | -2.3705
11:41:37 | Pause | 366 | 100 | 72 | 11.4555 | -52.3105 | -2.3705
11:41:38 | Pause | 367 | 100 | 72 | 11.4555 | -52.3105 | -2.3705
11:41:39 | Pause | 368 | 100 | 72 | 11.4555 | -52.3105 | -2.3705
11:41:40 | Pause | 369 | 100 | 72 | 11.4555 | -52.3105 | -2.3705
11:41:41 | Pause | 370 | 100 | 72 | 11.4555 | -52.3105 | -2.3705
11:41:42 | Pause | 371 | 100 | 72 | 11.4555 | -52.3105 | -2.3705
11:41:43 | Pause | 372 | 100 | 72 | 11.4555 | -52.3105 | -2.3705
11:41:44 | Pause | 373 | 100 | 72 | 11.4555 | -52.3105 | -2.3705
11:41:45 | Pause | 374 | 100 | 72 | 11.4555 | -52.3105 | -2.3705
11:41:46 | Pause | 375 | 100 | 72 | 11.4555 | -52.3105 | -2.3705
11:41:47 | Pause | 376 | 100 | 72 | 11.4555 | -52.3105 | -2.3705
11:41:48 | Pause | 377 | 100 | 72 | 11.4555 | -52.3105 | -2.3705
11:41:49 | Pause | 378 | 100 | 72 | 11.4555 | -52.3105 | -2.3705
11:41:50 | Pause | 379 | 100 | 72 | 11.4555 | -52.3105 | -2.3705
11:41:51 | Pause | 380 | 100 | 72 | 11.4555 | -52.3105 | -2.3705
11:41:52 | Pause | 381 | 100 | 72 | 11.4555 | -52.3105 | -2.3705
11:41:53 | Pause | 382 | 100 | 72 | 11.4555 | -52.3105 | -2.3705
11:41:54 | Pause | 383 | 100 | 72 | 11.4555 | -52.3105 | -2.3705
11:41:55 | Pause | 384 | 100 | 72 | 11.4555 | -52.3105 | -2.3705
11:41:56 | Pause | 385 | 100 | 72 | 11.4555 | -52.3105 | -2.3705
11:41:57 | Pause | 386 | 100 | 72 | 11.4555 | -52.3105 | -2.3705
11:41:58 | Pause | 387 | 100 | 72 | 11.4555 | -52.3105 | -2.3705
11:41:59 | Pause | 388 | 100 | 72 | 11.4555 | -52.3105 | -2.3705
11:42:00 | Pause | 389 | 100 | 72 | 11.4555 | -52.3105 | -2.3705
11:42:01 | Pause | 390 | 100 | 72 | 11.4555 | -52.3105 | -2.3705
11:42:02 | Pause | 391 | 100 | 72 | 11.4555 | -52.3105 | -2.3705
11:42:03 | Pause | 392 | 100 | 72 | 11.4555 | -52.3105 | -2.3705
11:42:04 | Pause | 393 | 100 | 72 | 11.4555 | -52.3105 | -2.3705
11:42:05 | Pause | 394 | 100 | 72 | 11.4555 | -52.3105 | -2.3705
11:42:06 | Pause | 395 | 100 | 72 | 11.4555 | -52.3105 | -2.3705
11:42:07 | Pause | 396 | 100 | 72 | 11.4555 | -52.3105 | -2.3705
11:42:08 | Pause | 397 | 100 | 72 | 11.4555 | -52.3105 | -2.3705
11:42:09 | Pause | 398 | 100 | 72 | 11.4555 | -52.3105 | -2.3705
11:42:10 | Pause | 399 | 100 | 72 | 11.4555 | -52.3105 | -2.3705
11:42:11 | Pause | 400 | 100 | 72 | 11.4555 | -52.3105 | -2.3705
11:42:12 | Pause | 401 | 100 | 72 | 11.4555 | -52.3105 | -2.3705
11:42:13 | Pause | 402 | 100 | 72 | 11.4555 | -52.3105 | -2.3705
11:42:14 | Pause | 403 | 100 | 72 | 11.4555 | -52.3105 | -2.3705
11:42:15 | Pause | 404 | 100 | 72 | 11.4555 | -52.3105 | -2.3705
11:42:16 | Pause | 405 | 100 | 72 | 11.4555 | -52.3105 | -2.3705
11:42:17 | Pause | 406 | 100 | 72 | 11.4555 | -52.3105 | -2.3705
11:42:18 | Pause | 407 | 100 | 72 | 11.4555 | -52.3105 | -2.3705
11:42:19 | Pause | 408 | 100 | 72 | 11.4555 | -52.3105 | -2.3705
11:42:20 | Pause | 409 | 100 | 72 | 11.4555 | -52.3105 | -2.3705
11:42:21 | Pause | 410 | 100 | 72 | 11.4555 | -52.3105 | -2.3705
11:42:22 | Pause | 411 | 100 | 72 | 11.4555 | -52.3105 | -2.3705
11:42:23 | Pause | 412 | 100 | 72 | 11.4555 | -52.3105 | -2.3705
11:42:24 | Pause | 413 | 100 | 72 | 11.4555 | -52.3105 | -2.3705
11:42:25 | Pause | 414 | 100 | 72 | 11.4555 | -52.3105 | -2.3705
11:42:26 | Pause | 415 | 100 | 72 | 11.4555 | -52.3105 | -2.3705
11:42:27 | Pause | 416 | 100 | 72 | 11.4555 | -52.3105 | -2.3705
11:42:28 | Pause | 417 | 100 | 72 | 11.4555 | -52.3105 | -2.3705
11:42:29 | Pause | 418 | 100 | 72 | 11.4555 | -52.3105 | -2.3705
11:42:30 | Pause | 419 | 100 | 72 | 11.4555 | -52.3105 | -2.3705
11:42:31 | Pause | 420 | 100 | 72 | 11.4555 | -52.3105 | -2.3705
11:42:32 | Pause | 421 | 100 | 72 | 11.4555 | -52.3105 | -2.3705
11:42:33 | Pause | 422 | 100 | 72 | 11.4555 | -52.3105 | -2.3705
11:42:34 | Pause | 423 | 100 | 72 | 11.4555 | -52.3105 | -2.3705
11:42:35 | Pause | 424 | 100 | 72 | 11.4555 | -52.3105 | -2.3705
11:42:36 | Pause | 425 | 100 | 72 | 11.4555 | -52.3105 | -2.3705
11:42:37 | Pause | 426 | 100 | 72 | 11.4555 | -52.3105 | -2.3705
11:42:38 | Pause | 427 | 100 | 72 | 11.4555 | -52.3105 | -2.3705
11:42:39 | Pause | 428 | 100 | 72 | 11.4555 | -52.3105 | -2.3705
11:42:40 | Pause | 429 | 100 | 72 | 11.4555 | -52.3105 | -2.3705
11:42:41 | Pause | 430 | 100 | 72 | 11.4555 | -52.3105 | -2.3705
11:42:42 | Pause | 431 | 100 | 72 | 11.4555 | -52.3105 | -2.3705
11:42:43 | Pause | 432 | 100 | 72 | 11.4555 | -52.3105 | -2.3705
11:42:44 | Pause | 433 | 100 | 72 | 11.4555 | -52.3105 | -2.3705
11:42:45 | Pause | 434 | 100 | 72 | 11.4555 | -52.3105 | -2.3705
11:42:46 | Pause | 435 | 100 | 72 | 11.4555 | -52.3105 | -2.3705
11:42:47 | Pause | 436 | 100 | 72 | 11.4555 | -52.3105 | -2.3705
11:42:48 | Pause | 437 | 100 | 72 | 11.4555 | -52.3105 | -2.3705
11:42:49 | Pause | 438 | 100 | 72 | 11.4555 | -52.3105 | -2.3705
11:42:50 | Pause | 439 | 100 | 72 | 11.4555 | -52.3105 | -2.3705
11:42:51 | Pause | 440 | 100 | 72 | 11.4555 | -52.3105 | -2.3705
11:42:52 | Pause | 441 | 100 | 72 | 11.4555 | -52.3105 | -2.3705
11:42:53 | Pause | 442 | 100 | 72 | 11.4555 | -52.3105 | -2.3705
11:42:54 | Pause | 443 | 100 | 72 | 11.4555 | -52.3105 | -2.3705
11:42:55 | Pause | 444 | 100 | 72 | 11.4555 | -52.3105 | -2.3705
11:42:56 | Pause | 445 | 100 | 72 | 11.4555 | -52.3105 | -2.3705
11:42:57 | Pause | 446 | 100 | 72 | 11.4555 | -52.3105 | -2.3705
11:42:58 | Pause | 447 | 100 | 72 | 11.4555 | -52.3105 | -2.3705
11:42:59 | Pause | 448 | 100 | 72 | 11.4555 | -52.3105 | -2.3705
11:43:00 | Pause | 449 | 100 | 72 | 11.4555 | -52.3105 | -2.3705
11:43:01 | Pause | 450 | 100 | 72 | 11.4555 | -52.3105 | -2.3705
11:43:02 | Pause | 451 | 100 | 72 | 11.4555 | -52.3105 | -2.3705
11:43:03 | Pause | 452 | 100 | 72 | 11.4555 | -52.3105 | -2.3705
11:43:04 | Pause | 453 | 100 | 72 | 11.4555 | -52.3105 | -2.3705
11:43:05 | Pause | 454 | 100 | 72 | 11.4555 | -52.3105 | -2.3705
11:43:06 | Pause | 455 | 100 | 72 | 11.4555 | -52.3105 | -2.3705
11:43:07 | Pause | 456 | 100 | 72 | 11.4555 | -52.3105 | -2.3705
11:43:08 | Pause | 457 | 100 | 72 | 11.4555 | -52.3105 | -2.3705
11:43:09 | Pause | 458 | 100 | 72 | 11.4555 | -52.3105 | -2.3705
11:43:10 | Pause | 459 | 100 | 72 | 11.4555 | -52.3105 | -2.3705
11:43:11 | Pause | 460 | 100 | 72 | 11.4555 | -52.3105 | -2.3705
11:43:12 | Pause | 461 | 100 | 72 | 11.4555 | -52.3105 | -2.3705
11:43:13 | Pause | 462 | 100 | 72 | 11.4555 | -52.3105 | -2.3705
11:43:14 | Pause | 463 | 100 | 72 | 11.4555 | -52.3105 | -2.3705
11:43:15 | Pause | 464 | 100 | 72 | 11.4555 | -52.3105 | -2.3705
11:43:16 | Pause | 465 | 100 | 72 | 11.4555 | -52.3105 | -2.3705
11:43:17 | Pause | 466 | 100 | 72 | 11.4555 | -52.3105 | -2.3705
11:43:18 | Pause | 467 | 100 | 72 | 11.4555 | -52.3105 | -2.3705
11:43:19 | Pause | 468 | 100 | 72 | 11.4555 | -52.3105 | -2.3705
11:43:20 | Pause | 469 | 100 | 72 | 11.4555 | -52.3105 | -2.3705
11:43:21 | Pause | 470 | 100 | 72 | 11.4555 | -52.3105 | -2.3705
11:43:22 | Pause | 471 | 100 | 72 | 11.4555 | -52.3105 | -2.3705
11:43:23 | Pause | 472 | 100 | 72 | 11.4555 | -52.3105 | -2.3705
11:43:24 | Pause | 473 | 100 | 72 | 11.4555 | -52.3105 | -2.3705
11:43:25 | Pause | 474 | 100 | 72 | 11.4555 | -52.3105 | -2.3705
11:43:26 | Pause | 475 | 100 | 72 | 11.4555 | -52.3105 | -2.3705
11:43:27 | Pause | 476 | 100 | 72 | 11.4555 | -52.3105 | -2.3705
11:43:28 | Pause | 477 | 100 | 72 | 11.4555 | -52.3105 | -2.3705
11:43:29 | Pause | 478 | 100 | 72 | 11.4555 | -52.3105 | -2.3705
11:43:30 | Pause | 479 | 100 | 72 | 11.4555 | -52.3105 | -2.3705
11:43:31 | Pause | 480 | 100 | 72 | 11.4555 | -52.3105 | -2.3705
11:43:32 | Pause | 481 | 100 | 72 | 11.4555 | -52.3105 | -2.3705
11:43:33 | Pause | 482 | 100 | 72 | 11.4555 | -52.3105 | -2.3705
11:43:34 | Pause | 483 | 100 | 72 | 11.4555 | -52.3105 | -2.3705
11:43:35 | Pause | 484 | 100 | 72 | 11.4555 | -52.3105 | -2.3705
11:43:36 | Pause | 485 | 100 | 72 | 11.4555 | -52.3105 | -2.3705
11:43:37 | Pause | 486 | 100 | 72 | 11.4555 | -52.3105 | -2.3705
11:43:38 | Pause | 487 | 100 | 72 | 11.4555 | -52.3105 | -2.3705
11:43:39 | Pause | 488 | 100 | 72 | 11.4555 | -52.3105 | -2.3705
11:43:40 | Pause | 489 | 100 | 72 | 11.4555 | -52.3105 | -2.3705
11:43:41 | Pause | 490 | 100 | 72 | 11.4555 | -52.3105 | -2.3705
11:43:42 | Pause | 491 | 100 | 72 | 11.4555 | -52.3105 | -2.3705
11:43:43 | Pause | 492 | 100 | 72 | 11.4555 | -52.3105 | -2.3705
11:43:44 | Pause | 493 | 100 | 72 | 11.4555 | -52.3105 | -2.3705
11:43:45 | Pause | 494 | 100 | 72 | 11.4555 | -52.3105 | -2.3705
11:43:46 | Pause | 495 | 100 | 72 | 11.4555 | -52.3105 | -2.3705
11:43:47 | Pause | 496 | 100 | 72 | 11.4555 | -52.3105 | -2.3705
11:43:48 | Pause | 497 | 100 | 72 | 11.4555 | -52.3105 | -2.3705
11:43:49 | Pause | 498 | 100 | 72 | 11.4555 | -52.3105 | -2.3705
11:43:50 | Pause | 499 | 100 | 72 | 11.4555 | -52.3105 | -2.3705
11:43:51 | Pause | 500 | 100 | 72 | 11.4555 | -52.3105 | -2.3705
11:43:52 | Pause | 501 | 100 | 72 | 11.4555 | -52.3105 | -2.3705
11:43:53 | Pause | 502 | 100 | 72 | 11.4555 | -52.3105 | -2.3705
11:43:54 | Pause | 503 | 100 | 72 | 11.4555 | -52.3105 | -2.3705
11:43:55 | Pause | 504 | 100 | 72 | 11.4555 | -52.3105 | -2.3705
11:43:56 | Pause | 505 | 100 | 72 | 11.4555 | -52.3105 | -2.3705
11:43:57 | Pause | 506 | 100 | 72 | 11.4555 | -52.3105 | -2.3705
11:43:58 | Pause | 507 | 100 | 72 | 11.4555 | -52.3105 | -2.3705
11:43:59 | Pause | 508 | 100 | 72 | 11.4555 | -52.3105 | -2.3705
11:44:00 | Pause | 509 | 100 | 72 | 11.4555 | -52.3105 | -2.3705
11:44:01 | Pause | 510 | 100 | 72 | 11.4555 | -52.3105 | -2.3705
11:44:02 | Pause | 511 | 100 | 72 | 11.4555 | -52.3105 | -2.3705
11:44:03 | Pause | 512 | 100 | 72 | 11.4555 | -52.3105 | -2.3705
11:44:04 | Pause | 513 | 100 | 72 | 11.4555 | -52.3105 | -2.3705
11:44:05 | Pause | 514 | 100 | 72 | 11.4555 | -52.3105 | -2.3705
11:44:06 | Pause | 515 | 100 | 72 | 11.4555 | -52.3105 | -2.3705
11:44:07 | Pause | 516 | 100 | 72 | 11.4555 | -52.3105 | -2.3705
11:44:08 | Pause | 517 | 100 | 72 | 11.4555 | -52.3105 | -2.3705
11:44:09 | Pause | 518 | 100 | 72 | 11.4555 | -52.3105 | -2.3705
11:44:10 | Pause | 519 | 100 | 72 | 11.4555 | -52.3105 | -2.3705
11:44:11 | Pause | 520 | 100 | 72 | 11.4555 | -52.3105 | -2.3705
11:44:12 | Pause | 521 | 100 | 72 | 11.4555 | -52.3105 | -2.3705
11:44:13 | Pause | 522 | 100 | 72 | 11.4555 | -52.3105 | -2.3705
11:44:14 | Pause | 523 | 100 | 72 | 11.4555 | -52.3105 | -2.3705
11:44:15 | Pause | 524 | 100 | 72 | 11.4555 | -52.3105 | -2.3705
11:44:16 | Pause | 525 | 100 | 72 | 11.4555 | -52.3105 | -2.3705
11:44:17 | Pause | 526 | 100 | 72 | 11.4555 | -52.3105 | -2.3705
11:44:18 | Pause | 527 | 100 | 72 | 11.4555 | -52.3105 | -2.3705
11:44:19 | Pause | 528 | 100 | 72 | 11.4555 | -52.3105 | -2.3705
11:44:20 | Pause | 529 | 100 | 72 | 11.4555 | -52.3105 | -2.3705
11:44:21 | Pause | 530 | 100 | 72 | 11.4555 | -52.3105 | -2.3705
11:44:22 | Pause | 531 | 100 | 72 | 11.4555 | -52.3105 | -2.3705
11:44:23 | Pause | 532 | 100 | 72 | 11.4555 | -52.3105 | -2.3705
11:44:24 | Pause | 533 | 100 | 72 | 11.4555 | -52.3105 | -2.3705
11:44:25 | Pause | 534 | 100 | 72 | 11.4555 | -52.3105 | -2.3705
11:44:26 | Pause | 535 | 100 | 72 | 11.4555 | -52.3105 | -2.3705
11:44:27 | Pause | 536 | 100 | 72 | 11.4555 | -52.3105 | -2.3705
11:44:28 | Pause | 537 | 100 | 72 | 11.4555 | -52.3105 | -2.3705
11:44:29 | Pause | 538 | 100 | 72 | 11.4555 | -52.3105 | -2.3705
11:44:30 | Pause | 539 | 100 | 72 | 11.4555 | -52.3105 | -2.3705
11:44:31 | Pause | 540 | 100 | 72 | 11.4555 | -52.3105 | -2.3705
11:44:32 | Pause | 541 | 100 | 72 | 11.4555 | -52.3105 | -2.3705
11:44:33 | Pause | 542 | 100 | 72 | 11.4555 | -52.3105 | -2.3705
11:44:34 | Pause | 543 | 100 | 72 | 11.4555 | -52.3105 | -2.3705
11:44:35 | Pause | 544 | 100 | 72 | 11.4555 | -52.3105 | -2.3705
11:44:36 | Pause | 545 | 100 | 72 | 11.4555 | -52.3105 | -2.3705
11:44:37 | Pause | 546 | 100 | 72 | 11.4555 | -52.3105 | -2.3705
11:44:38 | Pause | 547 | 100 | 72 | 11.4555 | -52.3105 | -2.3705
11:44:39 | Pause | 548 | 100 | 72 | 11.4555 | -52.3105 | -2.3705
11:44:40 | Pause | 549 | 100 | 72 | 11.4555 | -52.3105 | -2.3705
11:44:41 | Pause | 550 | 100 | 72 | 11.4555 | -52.3105 | -2.3705
11:44:42 | Pause | 551 | 100 | 72 | 11.4555 | -52.3105 | -2.3705
11:44:43 | Pause | 552 | 100 | 72 | 11.4555 | -52.3105 | -2.3705
11:44:44 | Pause | 553 | 100 | 72 | 11.4555 | -52.3105 | -2.3705
11:44:45 | Pause | 554 | 100 | 72 | 11.4555 | -52.3105 | -2.3705
11:44:46 | Pause | 555 | 100 | 72 | 11.4555 | -52.3105 | -2.3705
11:44:47 | Pause | 556 | 100 | 72 | 11.4555 | -52.3105 | -2.3705
11:44:48 | Pause | 557 | 100 | 72 | 11.4555 | -52.3105 | -2.3705
11:44:49 | Pause | 558 | 100 | 72 | 11.4555 | -52.3105 | -2.3705
11:44:50 | Pause | 559 | 100 | 72 | 11.4555 | -52.3105 | -2.3705
11:44:51 | Pause | 560 | 100 | 72 | 11.4555 | -52.3105 | -2.3705
11:44:52 | Pause | 561 | 100 | 72 | 11.4555 | -52.3105 | -2.3705
11:44:53 | Pause | 562 | 100 | 72 | 11.4555 | -52.3105 | -2.3705
11:44:54 | Pause | 563 | 100 | 72 | 11.4555 | -52.3105 | -2.3705
11:44:55 | Pause | 564 | 100 | 72 | 11.4555 | -52.3105 | -2.3705
11:44:56 | Pause | 565 | 100 | 72 | 11.4555 | -52.3105 | -2.3705
11:44:57 | Pause | 566 | 100 | 72 | 11.4555 | -52.3105 | -2.3705
11:44:58 | Pause | 567 | 100 | 72 | 11.4555 | -52.3105 | -2.3705
11:44:59 | Pause | 568 | 100 | 72 | 11.4555 | -52.3105 | -2.3705
11:45:00 | Pause | 569 | 100 | 72 | 11.4555 | -52.3105 | -2.3705

## 31 Umlauf
Uhrzeit | Zeit t [s] | Zurückgelegte Distanz [m] | Außen- temperatur [°C] | Typ | SoC zum Zeitpunkt t [%] | Ist-Geschwindigkeit zum Zeitpunkt t [km/h] | Steigung im Intervall [t, t+1) [%] | Gewählte Beschleunigung im Intervall [t, t+1) [m/s²] | Empfangene Leistung mittels DWPT [kW] | Motorleistung [kW] | Leistung der Nebenverbraucher [kW] | Abgerufene Batterieleistung im Intervall [t, t+1) [kW] | Kumulierter Energieverbrauch nach Intervall [t, t+1) [kWh]
11:45:01 | 0 | 0 | 0 | Umlauf | 100 |  |  |  | 0 | 160 | 11.4555 | 198.4438 | 0.055123
11:45:02 | 1 | 5 | 0 | Umlauf | 99.9683 | 3.6 | -0.1 | 3.4167 | 0 | 69.3647 | 11.4555 | 93.5419 | 0.081107
11:45:03 | 2 | 9 | 0 | Umlauf | 99.9534 | 15.9 | -0.5 | 1.8889 | 0 | 160 | 11.4555 | 198.4438 | 0.13623
11:45:04 | 3 | 16 | 0 | Umlauf | 99.9217 | 22.7 | -3.6 | 1.1667 | 0 | 120.5539 | 11.4555 | 152.7886 | 0.17867
11:45:05 | 4 | 23 | 0 | Umlauf | 99.8973 | 26.9 | -5.1 | -1.5 | 0 | -160 | 11.4555 | -128.3425 | 0.14302
11:45:06 | 5 | 29 | 0 | Umlauf | 99.9178 | 21.5 | -8.5 | -1.5833 | 64 | -160 | 11.4555 | -183.6385 | 0.09201
11:45:07 | 6 | 34 | 0 | Umlauf | 99.9471 | 15.8 | -8.7 | -0.083333 | 64 | -41.766 | 11.4555 | -81.4843 | 0.069376
11:45:08 | 7 | 38 | 0 | Umlauf | 99.9601 | 15.5 | -6.6 | -0.47222 | 64 | -51.4614 | 11.4555 | -89.8611 | 0.044414
11:45:09 | 8 | 42 | 0 | Umlauf | 99.9745 | 13.8 | -4.1 | -0.25 | 64 | -23.765 | 11.4555 | -65.9314 | 0.0261
11:45:10 | 9 | 45 | 0 | Umlauf | 99.985 | 12.9 | -0.4 | -0.47222 | 64 | -16.549 | 11.4555 | -59.6968 | 0.0095176
11:45:11 | 10 | 48 | 0 | Umlauf | 99.9945 | 11.2 | 0.7 | -0.69444 | 64 | -19.0587 | 11.4555 | -61.8652 | -2.5144e-14
11:45:12 | 11 | 51 | 0 | Umlauf | 100 | 8.7 | 0.9 | -0.16667 | 64 | 2.8545 | 11.4555 | -42.9322 | -2.5144e-14
11:45:13 | 12 | 53 | 0 | Umlauf | 100 | 8.1 | -0.1 | -1.1111 | 64 | -27.7843 | 11.4555 | -69.4041 | -2.5144e-14
11:45:14 | 13 | 55 | 0 | Umlauf | 100 | 4.1 | 1.6 | -0.61111 | 64 | -4.5889 | 11.4555 | -49.3633 | -2.5144e-14
11:45:15 | 14 | 60 | 0 | Umlauf | 100 | 1.9 | 0.1 | 2.5833 | 64 | 28.2046 | 11.4555 | -21.0297 | -2.5144e-14
11:45:16 | 15 | 63 | 0 | Umlauf | 100 | 11.2 | 0 | 1.3611 | 64 | 91.4868 | 11.4555 | 45.072 | 0.01252
11:45:17 | 16 | 68 | 0 | Umlauf | 99.9928 | 16.1 | -0.7 | 0.083333 | 64 | 14.2543 | 11.4555 | -33.0827 | 0.0033304
11:45:18 | 17 | 72 | 0 | Umlauf | 99.9981 | 16.4 | -2.2 | 2.2222 | 64 | 160 | 11.4555 | 124.3698 | 0.037878
11:45:19 | 18 | 79 | 0 | Umlauf | 99.9782 | 24.4 | -0.6 | -0.083333 | 64 | 1.5347 | 11.4555 | -44.0725 | 0.025635
11:45:20 | 19 | 86 | 0 | Umlauf | 99.9853 | 24.1 | -0.1 | 0.66667 | 64 | 105.7814 | 11.4555 | 61.6168 | 0.042751
11:45:21 | 20 | 93 | 0 | Umlauf | 99.9754 | 26.5 | 0 | 0.22222 | 64 | 54.0199 | 11.4555 | 1.7076 | 0.043225
11:45:22 | 21 | 101 | 0 | Umlauf | 99.9752 | 27.3 | 0 | 0.86111 | 64 | 150.4641 | 11.4555 | 113.3328 | 0.074707
11:45:23 | 22 | 109 | 0 | Umlauf | 99.9571 | 30.4 | 0 | 1.1667 | 64 | 160 | 11.4555 | 124.3698 | 0.10925
11:45:24 | 23 | 119 | 0 | Umlauf | 99.9372 | 34.6 | 0 | -0.80556 | 64 | -78.11 | 11.4555 | -112.8855 | 0.077897
11:45:25 | 24 | 127 | 0 | Umlauf | 99.9552 | 31.7 | 0 | 0.58333 | 64 | 127.6717 | 11.4555 | 86.9527 | 0.10205
11:45:26 | 25 | 137 | 0 | Umlauf | 99.9414 | 33.8 | -1 | 1.3333 | 64 | 160 | 11.4555 | 124.3698 | 0.1366
11:45:27 | 26 | 148 | 0 | Umlauf | 99.9215 | 38.6 | -4.4 | -1.2222 | 64 | -160 | 11.4555 | -183.6385 | 0.085587
11:45:28 | 27 | 157 | 0 | Umlauf | 99.9508 | 34.2 | -9.3 | -0.38889 | 64 | -131.8452 | 11.4555 | -159.3127 | 0.041333
11:45:29 | 28 | 166 | 0 | Umlauf | 99.9762 | 32.8 | -5.8 | -0.027778 | 64 | -47.5156 | 11.4555 | -86.4519 | 0.017319
11:45:30 | 29 | 175 | 0 | Umlauf | 99.99 | 32.7 | -0.6 | 0.38889 | 64 | 87.3488 | 11.4555 | 40.2827 | 0.028508
11:45:31 | 30 | 185 | 0 | Umlauf | 99.9836 | 34.1 | -0.1 | 0 | 64 | 28.0924 | 11.4555 | -21.1267 | 0.02264
11:45:32 | 31 | 194 | 0 | Umlauf | 99.987 | 34.1 | 0 | 0.47222 | 64 | 117.2681 | 11.4555 | 74.9116 | 0.043449
11:45:33 | 32 | 204 | 0 | Umlauf | 99.975 | 35.8 | 0 | 0.75 | 64 | 160 | 11.4555 | 124.3698 | 0.077996
11:45:34 | 33 | 215 | 0 | Umlauf | 99.9552 | 38.5 | 0 | -0.027778 | 64 | 29.0261 | 11.4555 | -20.3199 | 0.072351
11:45:35 | 34 | 226 | 0 | Umlauf | 99.9584 | 38.4 | 0 | 0.38889 | 64 | 115.7989 | 11.4555 | 73.2111 | 0.092688
11:45:36 | 35 | 237 | 0 | Umlauf | 99.9467 | 39.8 | -1 | 0.055556 | 64 | 28.0611 | 11.4555 | -21.1537 | 0.086812
11:45:37 | 36 | 248 | 0 | Umlauf | 99.9501 | 40 | -2.1 | 0.16667 | 64 | 29.9198 | 11.4555 | -19.5478 | 0.081382
11:45:38 | 37 | 259 | 0 | Umlauf | 99.9532 | 40.6 | -2.5 | 0 | 64 | -9.3518 | 11.4555 | -53.4784 | 0.066527
11:45:39 | 38 | 270 | 0 | Umlauf | 99.9618 | 40.6 | -5.8 | -0.30556 | 64 | -96.9568 | 11.4555 | -129.1691 | 0.030646
11:45:40 | 39 | 281 | 0 | Umlauf | 99.9824 | 39.5 | -5.2 | 1.4722 | 64 | 160 | 11.4555 | 124.3698 | 0.065194
11:45:41 | 40 | 294 | 0 | Umlauf | 99.9625 | 44.8 | -4.1 | -1.4444 | 64 | -160 | 11.4555 | -183.6385 | 0.014183
11:45:42 | 41 | 305 | 0 | Umlauf | 99.9918 | 39.6 | -4.1 | 0 | 64 | -30.1906 | 11.4555 | -71.4831 | 2.469e-14
11:45:43 | 42 | 316 | 0 | Umlauf | 100 | 39.6 | -3.4 | -0.25 | 64 | -55.7733 | 11.4555 | -93.5866 | 2.469e-14
11:45:44 | 43 | 326 | 0 | Umlauf | 100 | 38.7 | -3.2 | -0.27778 | 64 | -55.8891 | 11.4555 | -93.6867 | 2.469e-14
11:45:45 | 44 | 337 | 0 | Umlauf | 100 | 37.7 | -3.1 | -0.27778 | 64 | -53.3763 | 11.4555 | -91.5156 | 2.469e-14
11:45:46 | 45 | 347 | 0 | Umlauf | 100 | 36.7 | -2.9 | -0.55556 | 64 | -85.4515 | 11.4555 | -119.2286 | 2.469e-14
11:45:47 | 46 | 357 | 0 | Umlauf | 100 | 34.7 | -14.3 | -0.083333 | 64 | -152.6676 | 11.4555 | -177.3033 | 2.469e-14
11:45:48 | 47 | 366 | 0 | Umlauf | 100 | 34.4 | -1.5 | -0.11111 | 64 | -10.9462 | 11.4555 | -54.856 | 2.469e-14
11:45:49 | 48 | 376 | 0 | Umlauf | 100 | 34 | -0.2 | -0.36111 | 64 | -26.098 | 11.4555 | -67.9472 | 2.469e-14
11:45:50 | 49 | 385 | 0 | Umlauf | 100 | 32.7 | -0.4 | 0 | 64 | 21.6417 | 11.4555 | -26.7 | 2.469e-14
11:45:51 | 50 | 394 | 0 | Umlauf | 100 | 32.7 | -0.4 | -0.19444 | 0 | -8.319 | 11.4555 | 3.6301 | 0.0010084
11:45:52 | 51 | 403 | 0 | Umlauf | 99.9994 | 32 | -0.7 | -0.52778 | 0 | -48.7968 | 11.4555 | -32.2629 | 1.4646e-14
11:45:53 | 52 | 411 | 0 | Umlauf | 100 | 30.1 | -1.5 | -0.11111 | 0 | -10.0816 | 11.4555 | 1.5902 | 0.00044171
11:45:54 | 53 | 419 | 0 | Umlauf | 99.9997 | 29.7 | -1.9 | -0.22222 | 0 | -25.4799 | 11.4555 | -12.1171 | 2.0247e-14
11:45:55 | 54 | 427 | 0 | Umlauf | 100 | 28.9 | -1.8 | -0.055556 | 0 | -7.0331 | 11.4555 | 5.1185 | 0.0014218
11:45:56 | 55 | 435 | 0 | Umlauf | 99.9992 | 28.7 | -2.8 | 0.47222 | 0 | 56.7443 | 11.4555 | 78.9349 | 0.023348
11:45:57 | 56 | 444 | 0 | Umlauf | 99.9866 | 30.4 | -1.7 | 0.11111 | 0 | 17.8597 | 11.4555 | 33.9296 | 0.032773
11:45:58 | 57 | 452 | 0 | Umlauf | 99.9812 | 30.8 | -0.4 | 0.13889 | 0 | 43.2643 | 11.4555 | 63.3331 | 0.050366
11:45:59 | 58 | 461 | 0 | Umlauf | 99.9711 | 31.3 | 0 | -0.19444 | 0 | -4.0017 | 11.4555 | 8.627 | 0.052762
11:46:00 | 59 | 470 | 0 | Umlauf | 99.9697 | 30.6 | 0.9 | -0.44444 | 0 | -21.7318 | 11.4555 | -8.8787 | 0.050296
11:46:01 | 60 | 478 | 0 | Umlauf | 99.9711 | 29 | 0.1 | -0.52778 | 0 | -36.8886 | 11.4555 | -21.9742 | 0.044192
11:46:02 | 61 | 485 | 0 | Umlauf | 99.9746 | 27.1 | 1.3 | -0.30556 | 0 | -2.8039 | 11.4555 | 10.0134 | 0.046973
11:46:03 | 62 | 492 | 0 | Umlauf | 99.973 | 26 | 2.2 | -0.25 | 0 | 15.4805 | 11.4555 | 31.1758 | 0.055633
11:46:04 | 63 | 499 | 0 | Umlauf | 99.968 | 25.1 | 2.6 | -0.22222 | 0 | 23.7451 | 11.4555 | 40.7414 | 0.06695
11:46:05 | 64 | 506 | 0 | Umlauf | 99.9615 | 24.3 | 66.2 | -0.86111 | 0 | 160 | 11.4555 | 198.4438 | 0.12207
11:46:06 | 65 | 512 | 0 | Umlauf | 99.9298 | 21.2 | 4.2 | -1.1944 | 0 | -48.3854 | 11.4555 | -31.9074 | 0.11321
11:46:07 | 66 | 517 | 0 | Umlauf | 99.9349 | 16.9 | -2.2 | -1.25 | 0 | -77.6826 | 11.4555 | -57.2203 | 0.097316
11:46:08 | 67 | 520 | 0 | Umlauf | 99.9441 | 12.4 | -2.9 | -0.41667 | 0 | -23.7258 | 11.4555 | -10.6015 | 0.094371
11:46:09 | 68 | 523 | 0 | Umlauf | 99.9458 | 10.9 | -2.4 | -0.36111 | 0 | -16.9587 | 11.4555 | -4.7548 | 0.09305
11:46:10 | 69 | 526 | 0 | Umlauf | 99.9465 | 9.6 | -2.1 | 0.30556 | 0 | 13.068 | 11.4555 | 28.3837 | 0.10093
11:46:11 | 70 | 529 | 0 | Umlauf | 99.942 | 10.7 | -1.5 | 0.33333 | 0 | 19.4805 | 11.4555 | 35.8055 | 0.11088
11:46:12 | 71 | 532 | 0 | Umlauf | 99.9363 | 11.9 | -1.1 | 0.47222 | 0 | 33.101 | 11.4555 | 51.57 | 0.12521
11:46:13 | 72 | 536 | 0 | Umlauf | 99.928 | 13.6 | -0.8 | 0.83333 | 0 | 66.6351 | 11.4555 | 90.3826 | 0.15031
11:46:14 | 73 | 541 | 0 | Umlauf | 99.9136 | 16.6 | -0.5 | -1.5 | 0 | -81.5566 | 11.4555 | -60.5674 | 0.13349
11:46:15 | 74 | 544 | 0 | Umlauf | 99.9233 | 11.2 | -0.7 | 1.6667 | 0 | 106.0634 | 11.4555 | 136.0172 | 0.17127
11:46:16 | 75 | 548 | 0 | Umlauf | 99.9016 | 17.2 | -0.4 | -0.30556 | 0 | -11.8795 | 11.4555 | -0.36632 | 0.17117
11:46:17 | 76 | 553 | 0 | Umlauf | 99.9016 | 16.1 | -0.3 | -3.4167 | 0 | -160 | 11.4555 | -128.3425 | 0.13552
11:46:18 | 77 | 555 | 0 | Umlauf | 99.9221 | 3.8 | -1.2 | 4.6667 | 0 | 96.8747 | 11.4555 | 125.3822 | 0.17035
11:46:19 | 78 | 561 | 0 | Umlauf | 99.9021 | 20.6 | -0.2 | -3.2778 | 0 | -160 | 11.4555 | -128.3425 | 0.1347
11:46:20 | 79 | 563 | 0 | Umlauf | 99.9226 | 8.8 | -0.4 | 0.47222 | 0 | 27.5722 | 11.4555 | 45.1709 | 0.14724
11:46:21 | 80 | 566 | 0 | Umlauf | 99.9154 | 10.5 | -0.3 | 0.94444 | 0 | 60.3897 | 11.4555 | 83.1541 | 0.17034
11:46:22 | 81 | 570 | 0 | Umlauf | 99.9021 | 13.9 | -0.2 | 0.63889 | 0 | 57.701 | 11.4555 | 80.0422 | 0.19258
11:46:23 | 82 | 574 | 0 | Umlauf | 99.8893 | 16.2 | -0.1 | 1.1944 | 0 | 117.0486 | 11.4555 | 148.7315 | 0.23389
11:46:24 | 83 | 580 | 0 | Umlauf | 99.8656 | 20.5 | 0.2 | 1.5833 | 0 | 160 | 11.4555 | 198.4438 | 0.28901
11:46:25 | 84 | 587 | 0 | Umlauf | 99.8339 | 26.2 | 0.8 | 0.5 | 0 | 103.5924 | 11.4555 | 133.1573 | 0.326
11:46:26 | 85 | 595 | 0 | Umlauf | 99.8126 | 28 | 1.4 | -0.19444 | 0 | 13.9658 | 11.4555 | 29.4227 | 0.33417
11:46:27 | 86 | 603 | 0 | Umlauf | 99.8079 | 27.3 | 1.9 | -0.75 | 0 | -39.9505 | 11.4555 | -24.6197 | 0.32733
11:46:28 | 87 | 610 | 0 | Umlauf | 99.8119 | 24.6 | 2.6 | -0.55556 | 0 | -13.7607 | 11.4555 | -1.9917 | 0.32678
11:46:29 | 88 | 616 | 0 | Umlauf | 99.8122 | 22.6 | 2.6 | 0.41667 | 0 | 99.5276 | 11.4555 | 128.4526 | 0.36246
11:46:30 | 89 | 623 | 0 | Umlauf | 99.7917 | 24.1 | 2.2 | 0.55556 | 0 | 119.5471 | 11.4555 | 151.6233 | 0.40458
11:46:31 | 90 | 630 | 0 | Umlauf | 99.7675 | 26.1 | 1.8 | -0.55556 | 0 | -21.3608 | 11.4555 | -8.5582 | 0.4022
11:46:32 | 91 | 637 | 0 | Umlauf | 99.7688 | 24.1 | 1.7 | -0.5 | 0 | -15.9697 | 11.4555 | -3.9003 | 0.40112
11:46:33 | 92 | 643 | 0 | Umlauf | 99.7695 | 22.3 | 1.7 | -0.5 | 0 | -14.8894 | 11.4555 | -2.9669 | 0.4003
11:46:34 | 93 | 648 | 0 | Umlauf | 99.7699 | 20.5 | 1.6 | -0.55556 | 0 | -18.452 | 11.4555 | -6.045 | 0.39862
11:46:35 | 94 | 654 | 0 | Umlauf | 99.7709 | 18.5 | 1.6 | -0.27778 | 0 | 1.9821 | 11.4555 | 15.5528 | 0.40294
11:46:36 | 95 | 658 | 0 | Umlauf | 99.7684 | 17.5 | 1.7 | 0.33333 | 0 | 60.7775 | 11.4555 | 83.603 | 0.42616
11:46:37 | 96 | 664 | 0 | Umlauf | 99.7551 | 18.7 | 1.5 | 0 | 0 | 29.2663 | 11.4555 | 47.1316 | 0.43925
11:46:38 | 97 | 669 | 0 | Umlauf | 99.7476 | 18.7 | 1.1 | 0.97222 | 0 | 124.1624 | 11.4555 | 156.9651 | 0.48285
11:46:39 | 98 | 675 | 0 | Umlauf | 99.7225 | 22.2 | 0.8 | -0.66667 | 0 | -34.3905 | 11.4555 | -19.8159 | 0.47735
11:46:40 | 99 | 681 | 0 | Umlauf | 99.7257 | 19.8 | 1.2 | 0.055556 | 0 | 34.0059 | 11.4555 | 52.6173 | 0.49196
11:46:41 | 100 | 686 | 0 | Umlauf | 99.7173 | 20 | 1.3 | 0.55556 | 0 | 89.6828 | 11.4555 | 117.0582 | 0.52448
11:46:42 | 101 | 692 | 0 | Umlauf | 99.6986 | 22 | 1.4 | 0.58333 | 0 | 103.2653 | 11.4555 | 132.7786 | 0.56136
11:46:43 | 102 | 699 | 0 | Umlauf | 99.6774 | 24.1 | 1.3 | 0 | 0 | 35.7768 | 11.4555 | 54.667 | 0.57655
11:46:44 | 103 | 706 | 0 | Umlauf | 99.6686 | 24.1 | 1.1 | 0.27778 | 0 | 69.6646 | 11.4555 | 93.8889 | 0.60263
11:46:45 | 104 | 713 | 0 | Umlauf | 99.6537 | 25.1 | 1.1 | 0.27778 | 0 | 72.6706 | 11.4555 | 97.3681 | 0.62968
11:46:46 | 105 | 720 | 0 | Umlauf | 99.6381 | 26.1 | 1.1 | 0.083333 | 0 | 48.1348 | 11.4555 | 68.9702 | 0.64883
11:46:47 | 106 | 727 | 0 | Umlauf | 99.6271 | 26.4 | 1.2 | 0.5 | 0 | 109.8021 | 11.4555 | 140.3444 | 0.68782
11:46:48 | 107 | 735 | 0 | Umlauf | 99.6047 | 28.2 | 1.3 | -0.13889 | 0 | 21.1618 | 11.4555 | 37.7515 | 0.69831
11:46:49 | 108 | 743 | 0 | Umlauf | 99.5987 | 27.7 | 1.7 | -0.52778 | 0 | -20.7416 | 11.4555 | -8.0232 | 0.69608
11:46:50 | 109 | 750 | 0 | Umlauf | 99.6 | 25.8 | 2.1 | 0.30556 | 0 | 91.8459 | 11.4555 | 119.5618 | 0.72929
11:46:51 | 110 | 757 | 0 | Umlauf | 99.5809 | 26.9 | 2 | 0.083333 | 0 | 62.0769 | 11.4555 | 85.1069 | 0.75293
11:46:52 | 111 | 765 | 0 | Umlauf | 99.5673 | 27.2 | 1.9 | 0.30556 | 0 | 94.2419 | 11.4555 | 122.3349 | 0.78691
11:46:53 | 112 | 773 | 0 | Umlauf | 99.5478 | 28.3 | 1.6 | -0.027778 | 0 | 42.6601 | 11.4555 | 62.6337 | 0.80431
11:46:54 | 113 | 781 | 0 | Umlauf | 99.5378 | 28.2 | 1.4 | -0.44444 | 0 | -15.6177 | 11.4555 | -3.5961 | 0.80331
11:46:55 | 114 | 788 | 0 | Umlauf | 99.5383 | 26.6 | 1.4 | 0.33333 | 0 | 89.3049 | 11.4555 | 116.6208 | 0.83571
11:46:56 | 115 | 796 | 0 | Umlauf | 99.5197 | 27.8 | 1.2 | 0.22222 | 0 | 73.8924 | 11.4555 | 98.7823 | 0.86314
11:46:57 | 116 | 804 | 0 | Umlauf | 99.5039 | 28.6 | 1 | -0.80556 | 0 | -55.7855 | 11.4555 | -38.3012 | 0.85251
11:46:58 | 117 | 811 | 0 | Umlauf | 99.5101 | 25.7 | 1.1 | -0.22222 | 0 | 4.7088 | 11.4555 | 18.7087 | 0.8577
11:46:59 | 118 | 818 | 0 | Umlauf | 99.5071 | 24.9 | 1.5 | -0.027778 | 0 | 35.8428 | 11.4555 | 54.7434 | 0.87291
11:47:00 | 119 | 825 | 0 | Umlauf | 99.4983 | 24.8 | 1.7 | -0.055556 | 0 | 34.4791 | 11.4555 | 53.165 | 0.88768
11:47:01 | 120 | 831 | 0 | Umlauf | 99.4898 | 24.6 | 2.1 | -0.61111 | 0 | -22.6056 | 11.4555 | -9.6337 | 0.885
11:47:02 | 121 | 838 | 0 | Umlauf | 99.4914 | 22.4 | 2.8 | -0.44444 | 0 | -2.4671 | 11.4555 | 10.4032 | 0.88789
11:47:03 | 122 | 843 | 0 | Umlauf | 99.4897 | 20.8 | 3.3 | -1.3889 | 0 | -67.8339 | 11.4555 | -48.7109 | 0.87436
11:47:04 | 123 | 848 | 0 | Umlauf | 99.4975 | 15.8 | 4.4 | -0.94444 | 0 | -21.3622 | 11.4555 | -8.5594 | 0.87198
11:47:05 | 124 | 851 | 0 | Umlauf | 99.4989 | 12.4 | 5.3 | -0.72222 | 0 | -3.509 | 11.4555 | 9.1973 | 0.87454
11:47:06 | 125 | 854 | 0 | Umlauf | 99.4974 | 9.8 | 6 | 0 | 0 | 37.5678 | 11.4555 | 56.7399 | 0.8903
11:47:07 | 126 | 857 | 0 | Umlauf | 99.4883 | 9.8 | 5.4 | 0.63889 | 0 | 68.5774 | 11.4555 | 92.6306 | 0.91603
11:47:08 | 127 | 860 | 0 | Umlauf | 99.4735 | 12.1 | 3.9 | 0.88889 | 0 | 91.9187 | 11.4555 | 119.6461 | 0.94926
11:47:09 | 128 | 864 | 0 | Umlauf | 99.4544 | 15.3 | 2.7 | 0.44444 | 0 | 70.0719 | 11.4555 | 94.3604 | 0.97548
11:47:10 | 129 | 869 | 0 | Umlauf | 99.4394 | 16.9 | 2.2 | -0.13889 | 0 | 19.6417 | 11.4555 | 35.9921 | 0.98547
11:47:11 | 130 | 874 | 0 | Umlauf | 99.4336 | 16.4 | 2 | -0.47222 | 0 | -7.9568 | 11.4555 | 4.0494 | 0.9866
11:47:12 | 131 | 878 | 0 | Umlauf | 99.433 | 14.7 | 2 | -0.58333 | 0 | -12.906 | 11.4555 | -1.2532 | 0.98625
11:47:13 | 132 | 881 | 0 | Umlauf | 99.4332 | 12.6 | 2.1 | 8.1944 | 0 | 160 | 11.4555 | 198.4438 | 1.0414
11:47:14 | 133 | 893 | 0 | Umlauf | 99.4015 | 42.1 | 0.6 | -9.6389 | 0 | -160 | 11.4555 | -128.3425 | 1.0057
11:47:15 | 134 | 895 | 0 | Umlauf | 99.422 | 7.4 | 2.9 | 0.38889 | 0 | 32.2896 | 11.4555 | 50.6309 | 1.0198
11:47:16 | 135 | 900 | 0 | Umlauf | 99.4139 | 8.8 | 2 | 0.13889 | 0 | 22.431 | 11.4555 | 39.2204 | 1.0307
11:47:17 | 136 | 905 | 0 | Umlauf | 99.4077 | 9.3 | 1.5 | 0.027778 | 0 | 15.7289 | 11.4555 | 31.4634 | 1.0394
11:47:18 | 137 | 907 | 0 | Umlauf | 99.4026 | 9.4 | 1.3 | 0.47222 | 0 | 37.624 | 11.4555 | 56.8049 | 1.0552
11:47:19 | 138 | 911 | 0 | Umlauf | 99.3936 | 11.1 | 1 | 0.027778 | 0 | 15.9773 | 11.4555 | 31.7508 | 1.064
11:47:20 | 139 | 914 | 0 | Umlauf | 99.3885 | 11.2 | 0.9 | -0.027778 | 0 | 12.173 | 11.4555 | 27.3478 | 1.0716
11:47:21 | 140 | 917 | 0 | Umlauf | 99.3841 | 11.1 | 0.8 | 0.11111 | 0 | 19.866 | 11.4555 | 36.2517 | 1.0817
11:47:22 | 141 | 920 | 0 | Umlauf | 99.3783 | 11.5 | 0.7 | -0.41667 | 0 | -8.3636 | 11.4555 | 3.5786 | 1.0827
11:47:23 | 142 | 923 | 0 | Umlauf | 99.3778 | 10 | 0.7 | -0.13889 | 0 | 3.7905 | 11.4555 | 17.6458 | 1.0876
11:47:24 | 143 | 925 | 0 | Umlauf | 99.375 | 9.5 | 0.6 | -1.7778 | 0 | -52.5858 | 11.4555 | -35.5366 | 1.0777
11:47:25 | 144 | 928 | 0 | Umlauf | 99.3806 | 3.1 | 1.5 | -0.66667 | 0 | -4.1771 | 11.4555 | 8.4241 | 1.0801
11:47:26 | 145 | 928 | 0 | Umlauf | 99.3793 | 0.7 | 5 | 0.22222 | 0 | 3.1661 | 11.4555 | 16.9231 | 1.0848
11:47:27 | 146 | 930 | 0 | Umlauf | 99.3766 | 1.5 | 1.6 | -0.083333 | 0 | 1.6967 | 11.4555 | 15.2225 | 1.089
11:47:28 | 147 | 933 | 0 | Umlauf | 99.3741 | 1.2 | 1.1 | -0.27778 | 0 | -0.13949 | 11.4555 | 13.0972 | 1.0926
11:47:29 | 148 | 933 | 0 | Umlauf | 99.3721 | 0.2 | 5.4 | 0.083333 | 0 | 0.79444 | 11.4555 | 14.1781 | 1.0966
11:47:30 | 149 | 935 | 0 | Umlauf | 99.3698 | 0.5 | 0.7 | 3.8056 | 0 | 10.8935 | 11.4555 | 25.8669 | 1.1037
11:47:31 | 150 | 939 | 0 | Umlauf | 99.3657 | 14.2 | 0 | -0.055556 | 0 | 6.8651 | 11.4555 | 21.2044 | 1.1096
11:47:32 | 151 | 943 | 0 | Umlauf | 99.3623 | 14 | 0 | 0.11111 | 0 | 19.4304 | 11.4555 | 35.7475 | 1.1196
11:47:33 | 152 | 947 | 0 | Umlauf | 99.3566 | 14.4 | 0 | 1.2222 | 0 | 106.8766 | 11.4555 | 136.9584 | 1.1576
11:47:34 | 153 | 952 | 0 | Umlauf | 99.3347 | 18.8 | 0 | 0.47222 | 0 | 63.2307 | 11.4555 | 86.4423 | 1.1816
11:47:35 | 154 | 958 | 0 | Umlauf | 99.3209 | 20.5 | 0 | 0.83333 | 0 | 109.2714 | 11.4555 | 139.7301 | 1.2204
11:47:36 | 155 | 965 | 0 | Umlauf | 99.2986 | 23.5 | 0 | -0.55556 | 0 | -33.366 | 11.4555 | -18.9307 | 1.2152
11:47:37 | 156 | 970 | 0 | Umlauf | 99.3016 | 21.5 | 0 | 1.0556 | 0 | 140.6281 | 11.4555 | 176.0227 | 1.2641
11:47:38 | 157 | 978 | 0 | Umlauf | 99.2735 | 25.3 | 0.1 | 1.4167 | 0 | 160 | 11.4555 | 198.4438 | 1.3192
11:47:39 | 158 | 986 | 0 | Umlauf | 99.2418 | 30.4 | 0.2 | 0.66667 | 0 | 139.0679 | 11.4555 | 174.2168 | 1.3676
11:47:40 | 159 | 995 | 0 | Umlauf | 99.214 | 32.8 | 0.4 | -0.38889 | 0 | -22.0381 | 11.4555 | -9.1434 | 1.365
11:47:41 | 160 | 1004 | 0 | Umlauf | 99.2155 | 31.4 | 0.5 | -0.52778 | 0 | -35.5237 | 11.4555 | -20.7949 | 1.3593
11:47:42 | 161 | 1012 | 0 | Umlauf | 99.2188 | 29.5 | 0.6 | 0.027778 | 0 | 38.4943 | 11.4555 | 57.8122 | 1.3753
11:47:43 | 162 | 1020 | 0 | Umlauf | 99.2096 | 29.6 | 0.9 | 0.5 | 0 | 119.0721 | 11.4555 | 151.0736 | 1.4173
11:47:44 | 163 | 1029 | 0 | Umlauf | 99.1855 | 31.4 | 1 | 0.97222 | 0 | 160 | 11.4555 | 198.4438 | 1.4724
11:47:45 | 164 | 1039 | 0 | Umlauf | 99.1538 | 34.9 | 0.9 | -0.63889 | 0 | -47.9872 | 11.4555 | -31.5634 | 1.4636
11:47:46 | 165 | 1048 | 0 | Umlauf | 99.1588 | 32.6 | 1.1 | -0.11111 | 0 | 26.866 | 11.4555 | 44.3535 | 1.476
11:47:47 | 166 | 1057 | 0 | Umlauf | 99.1517 | 32.2 | 1.1 | -0.33333 | 0 | -8.004 | 11.4555 | 3.9948 | 1.4771
11:47:48 | 167 | 1065 | 0 | Umlauf | 99.1511 | 31 | 1.2 | -0.083333 | 0 | 31.5113 | 11.4555 | 49.7301 | 1.4909
11:47:49 | 168 | 1074 | 0 | Umlauf | 99.1432 | 30.7 | 1.3 | 0.083333 | 0 | 60.503 | 11.4555 | 83.2853 | 1.514
11:47:50 | 169 | 1082 | 0 | Umlauf | 99.1299 | 31 | 1.4 | 0.16667 | 0 | 76.7576 | 11.4555 | 102.0984 | 1.5424
11:47:51 | 170 | 1091 | 0 | Umlauf | 99.1136 | 31.6 | 1.3 | -0.69444 | 0 | -45.8554 | 11.4555 | -29.7215 | 1.5341
11:47:52 | 171 | 1099 | 0 | Umlauf | 99.1183 | 29.1 | 1.3 | 0.11111 | 0 | 61.4787 | 11.4555 | 84.4146 | 1.5576
11:47:53 | 172 | 1107 | 0 | Umlauf | 99.1048 | 29.5 | 1.2 | 0.77778 | 0 | 160 | 11.4555 | 198.4438 | 1.6127
11:47:54 | 173 | 1116 | 0 | Umlauf | 99.0732 | 32.3 | 0.9 | 1.0833 | 0 | 160 | 11.4555 | 198.4438 | 1.6678
11:47:55 | 174 | 1126 | 0 | Umlauf | 99.0415 | 36.2 | 0.7 | -1.2778 | 0 | -133.0554 | 11.4555 | -105.0623 | 1.6386
11:47:56 | 175 | 1135 | 0 | Umlauf | 99.0583 | 31.6 | 0.8 | -0.36111 | 0 | -14.1321 | 11.4555 | -2.3126 | 1.638
11:47:57 | 176 | 1144 | 0 | Umlauf | 99.0586 | 30.3 | 0.7 | 0.72222 | 0 | 155.4719 | 11.4555 | 193.2029 | 1.6917
11:47:58 | 177 | 1153 | 0 | Umlauf | 99.0278 | 32.9 | 0.6 | -0.027778 | 0 | 33.6587 | 11.4555 | 52.2154 | 1.7062
11:47:59 | 178 | 1162 | 0 | Umlauf | 99.0194 | 32.8 | 0.5 | 0.055556 | 0 | 46.7021 | 11.4555 | 67.312 | 1.7249
11:48:00 | 179 | 1171 | 0 | Umlauf | 99.0087 | 33 | 0.5 | 0 | 0 | 37.073 | 11.4555 | 56.1672 | 1.7405
11:48:01 | 180 | 1180 | 0 | Umlauf | 98.9997 | 33 | 0.4 | 0.61111 | 0 | 144.8869 | 11.4555 | 180.9519 | 1.7907
11:48:02 | 181 | 1190 | 0 | Umlauf | 98.9708 | 35.2 | 0.3 | 0 | 0 | 36.4419 | 11.4555 | 55.4367 | 1.8061
11:48:03 | 182 | 1200 | 0 | Umlauf | 98.962 | 35.2 | 0.3 | 0.22222 | 0 | 78.9144 | 11.4555 | 104.5948 | 1.8352
11:48:04 | 183 | 1210 | 0 | Umlauf | 98.9453 | 36 | 0.3 | 0.30556 | 0 | 97.1887 | 11.4555 | 125.7456 | 1.8701
11:48:05 | 184 | 1220 | 0 | Umlauf | 98.9252 | 37.1 | 0.2 | -0.47222 | 0 | -37.5427 | 11.4555 | -22.5394 | 1.8639
11:48:06 | 185 | 1230 | 0 | Umlauf | 98.9288 | 35.4 | 0.2 | -0.77778 | 0 | -74.0129 | 11.4555 | -54.0496 | 1.8488
11:48:07 | 186 | 1239 | 0 | Umlauf | 98.9374 | 32.6 | 0.2 | -0.36111 | 0 | -20.905 | 11.4555 | -8.1644 | 1.8466
11:48:08 | 187 | 1248 | 0 | Umlauf | 98.9387 | 31.3 | 0.2 | -0.083333 | 0 | 15.8844 | 11.4555 | 31.6434 | 1.8554
11:48:09 | 188 | 1256 | 0 | Umlauf | 98.9337 | 31 | 0.2 | -0.86111 | 0 | -74.4181 | 11.4555 | -54.3997 | 1.8403
11:48:10 | 189 | 1264 | 0 | Umlauf | 98.9424 | 27.9 | 0.2 | -1.3056 | 0 | -110.7627 | 11.4555 | -85.8015 | 1.8164
11:48:11 | 190 | 1270 | 0 | Umlauf | 98.9561 | 23.2 | 0.2 | -0.58333 | 0 | -33.6887 | 11.4555 | -19.2095 | 1.8111
11:48:12 | 191 | 1276 | 0 | Umlauf | 98.9591 | 21.1 | 0.2 | -0.38889 | 0 | -16.3718 | 11.4555 | -4.2477 | 1.8099
11:48:13 | 192 | 1282 | 0 | Umlauf | 98.9598 | 19.7 | 0.2 | 0.055556 | 0 | 23.7651 | 11.4555 | 40.7645 | 1.8212
11:48:14 | 193 | 1287 | 0 | Umlauf | 98.9533 | 19.9 | 0.2 | 0.55556 | 0 | 78.0469 | 11.4555 | 103.5907 | 1.85
11:48:15 | 194 | 1293 | 0 | Umlauf | 98.9368 | 21.9 | 0.1 | -0.41667 | 0 | -19.8026 | 11.4555 | -7.2119 | 1.848
11:48:16 | 195 | 1299 | 0 | Umlauf | 98.9379 | 20.4 | 0.1 | -0.30556 | 0 | -10.5765 | 11.4555 | 1.0173 | 1.8483
11:48:17 | 196 | 1304 | 0 | Umlauf | 98.9378 | 19.3 | 0.1 | 0.027778 | 0 | 19.3576 | 11.4555 | 35.6632 | 1.8582
11:48:18 | 197 | 1310 | 0 | Umlauf | 98.9321 | 19.4 | 0.1 | -0.47222 | 0 | -21.442 | 11.4555 | -8.6283 | 1.8558
11:48:19 | 198 | 1315 | 0 | Umlauf | 98.9335 | 17.7 | 0.3 | -1.3889 | 0 | -75.3535 | 11.4555 | -55.2079 | 1.8405
11:48:20 | 199 | 1318 | 0 | Umlauf | 98.9423 | 12.7 | 1.4 | 0.25 | 0 | 36.2435 | 11.4555 | 55.2071 | 1.8558
11:48:21 | 200 | 1322 | 0 | Umlauf | 98.9335 | 13.6 | 1.9 | 2.3056 | 0 | 160 | 11.4555 | 198.4438 | 1.9109
11:48:22 | 201 | 1328 | 0 | Umlauf | 98.9018 | 21.9 | 1.1 | 4.6389 | 0 | 160 | 11.4555 | 198.4438 | 1.966
11:48:23 | 202 | 1339 | 0 | Umlauf | 98.8701 | 38.6 | 0.6 | -1.8889 | 0 | -160 | 11.4555 | -128.3425 | 1.9304
11:48:24 | 203 | 1348 | 0 | Umlauf | 98.8906 | 31.8 | 0.3 | -3.0278 | 0 | -160 | 11.4555 | -128.3425 | 1.8947
11:48:25 | 204 | 1354 | 0 | Umlauf | 98.9111 | 20.9 | -0.4 | 0.77778 | 0 | 100.8605 | 11.4555 | 129.9954 | 1.9308
11:48:26 | 205 | 1360 | 0 | Umlauf | 98.8903 | 23.7 | -0.4 | 3.2222 | 0 | 160 | 11.4555 | 198.4438 | 1.986
11:48:27 | 206 | 1370 | 0 | Umlauf | 98.8586 | 35.3 | -0.2 | 0.75 | 0 | 160 | 11.4555 | 198.4438 | 2.0411
11:48:28 | 207 | 1380 | 0 | Umlauf | 98.827 | 38 | -0.2 | -3.5556 | 0 | -160 | 11.4555 | -128.3425 | 2.0054
11:48:29 | 208 | 1387 | 0 | Umlauf | 98.8474 | 25.2 | -0.3 | -0.13889 | 0 | -1.3309 | 11.4555 | 11.7182 | 2.0087
11:48:30 | 209 | 1394 | 0 | Umlauf | 98.8456 | 24.7 | -0.2 | 0.38889 | 0 | 69.9667 | 11.4555 | 94.2387 | 2.0349
11:48:31 | 210 | 1402 | 0 | Umlauf | 98.8305 | 26.1 | -0.2 | 0.16667 | 0 | 42.6134 | 11.4555 | 62.5798 | 2.0523
11:48:32 | 211 | 1409 | 0 | Umlauf | 98.8205 | 26.7 | -0.2 | -0.75 | 0 | -57.6163 | 11.4555 | -39.8829 | 2.0412
11:48:33 | 212 | 1416 | 0 | Umlauf | 98.8269 | 24 | -0.2 | 1.2222 | 0 | 160 | 11.4555 | 198.4438 | 2.0963
11:48:34 | 213 | 1424 | 0 | Umlauf | 98.7952 | 28.4 | -0.1 | 0.33333 | 0 | 73.8528 | 11.4555 | 98.7364 | 2.1237
11:48:35 | 214 | 1432 | 0 | Umlauf | 98.7795 | 29.6 | -0.1 | -3.1389 | 0 | -160 | 11.4555 | -128.3425 | 2.0881
11:48:36 | 215 | 1437 | 0 | Umlauf | 98.8 | 18.3 | -0.2 | 1.4444 | 0 | 156.2515 | 11.4555 | 194.1053 | 2.142
11:48:37 | 216 | 1443 | 0 | Umlauf | 98.769 | 23.5 | -0.1 | -1.1389 | 0 | -82.2078 | 11.4555 | -61.13 | 2.125
11:48:38 | 217 | 1449 | 0 | Umlauf | 98.7787 | 19.4 | -0.1 | 0.055556 | 0 | 20.4088 | 11.4555 | 36.8799 | 2.1353
11:48:39 | 218 | 1454 | 0 | Umlauf | 98.7728 | 19.6 | -0.1 | -1.1389 | 0 | -68.7636 | 11.4555 | -49.5142 | 2.1215
11:48:40 | 219 | 1459 | 0 | Umlauf | 98.7807 | 15.5 | -0.1 | 0.63889 | 0 | 65.2027 | 11.4555 | 88.7248 | 2.1462
11:48:41 | 220 | 1463 | 0 | Umlauf | 98.7666 | 17.8 | -0.1 | 0.055556 | 0 | 18.6266 | 11.4555 | 34.8172 | 2.1558
11:48:42 | 221 | 1468 | 0 | Umlauf | 98.761 | 18 | -0.1 | -0.30556 | 0 | -10.6199 | 11.4555 | 0.96705 | 2.1561
11:48:43 | 222 | 1473 | 0 | Umlauf | 98.7609 | 16.9 | -0.1 | 0.69444 | 0 | 76.2615 | 11.4555 | 101.5243 | 2.1843
11:48:44 | 223 | 1479 | 0 | Umlauf | 98.7447 | 19.4 | -0.1 | -0.38889 | 0 | -17.0533 | 11.4555 | -4.8365 | 2.183
11:48:45 | 224 | 1484 | 0 | Umlauf | 98.7454 | 18 | -0.1 | -0.38889 | 0 | -15.8795 | 11.4555 | -3.8224 | 2.1819
11:48:46 | 225 | 1488 | 0 | Umlauf | 98.746 | 16.6 | -0.1 | -0.38889 | 0 | -14.6929 | 11.4555 | -2.7972 | 2.1811
11:48:47 | 226 | 1492 | 0 | Umlauf | 98.7465 | 15.2 | -0.1 | 0.055556 | 0 | 15.784 | 11.4555 | 31.5272 | 2.1899
11:48:48 | 227 | 1497 | 0 | Umlauf | 98.7415 | 15.4 | 0 | -0.27778 | 0 | -7.1586 | 11.4555 | 4.9732 | 2.1913
11:48:49 | 228 | 1501 | 0 | Umlauf | 98.7407 | 14.4 | 0 | -0.58333 | 0 | -22.1477 | 11.4555 | -9.2381 | 2.1887
11:48:50 | 229 | 1504 | 0 | Umlauf | 98.7421 | 12.3 | 0 | 0.75 | 0 | 59.6883 | 11.4555 | 82.3423 | 2.2116
11:48:51 | 230 | 1508 | 0 | Umlauf | 98.729 | 15 | 0 | 0.16667 | 0 | 25.3837 | 11.4555 | 42.6379 | 2.2234
11:48:52 | 231 | 1513 | 0 | Umlauf | 98.7222 | 15.6 | 0 | -0.19444 | 0 | -2.6875 | 11.4555 | 10.1481 | 2.2262
11:48:53 | 232 | 1517 | 0 | Umlauf | 98.7206 | 14.9 | 0 | -0.25 | 0 | -5.4886 | 11.4555 | 6.9061 | 2.2281
11:48:54 | 233 | 1521 | 0 | Umlauf | 98.7195 | 14 | 0 | -0.5 | 0 | -17.4513 | 11.4555 | -5.1804 | 2.2267
11:48:55 | 234 | 1524 | 0 | Umlauf | 98.7203 | 12.2 | 0 | -0.52778 | 0 | -16.4306 | 11.4555 | -4.2985 | 2.2255
11:48:56 | 235 | 1527 | 0 | Umlauf | 98.721 | 10.3 | 0 | -1.0833 | 0 | -33.9625 | 11.4555 | -19.4461 | 2.2201
11:48:57 | 236 | 1529 | 0 | Umlauf | 98.7241 | 6.4 | 0 | -1.3889 | 0 | -27.985 | 11.4555 | -14.2815 | 2.2161
11:48:58 | 237 | 1531 | 0 | Umlauf | 98.7264 | 1.4 | -0.1 | 1.1667 | 0 | 9.8701 | 11.4555 | 24.6823 | 2.223
11:48:59 | 238 | 1533 | 0 | Umlauf | 98.7224 | 5.6 | 0 | 0.47222 | 0 | 18.6662 | 11.4555 | 34.863 | 2.2327
11:49:00 | 239 | 1535 | 0 | Umlauf | 98.7169 | 7.3 | 0 | 1.4722 | 0 | 63.9847 | 11.4555 | 87.315 | 2.2569
11:49:01 | 240 | 1538 | 0 | Umlauf | 98.7029 | 12.6 | 0 | 1.9444 | 0 | 142.8704 | 11.4555 | 178.6179 | 2.3065
11:49:02 | 241 | 1544 | 0 | Umlauf | 98.6744 | 19.6 | 0 | 0.69444 | 0 | 89.6271 | 11.4555 | 116.9937 | 2.339
11:49:03 | 242 | 1550 | 0 | Umlauf | 98.6557 | 22.1 | 0 | 0.055556 | 0 | 24.6095 | 11.4555 | 41.7419 | 2.3506
11:49:04 | 243 | 1556 | 0 | Umlauf | 98.6491 | 22.3 | 0 | 0.33333 | 0 | 58.4849 | 11.4555 | 80.9495 | 2.3731
11:49:05 | 244 | 1562 | 0 | Umlauf | 98.6361 | 23.5 | 0 | 0.88889 | 0 | 132.6409 | 11.4555 | 166.7782 | 2.4195
11:49:06 | 245 | 1570 | 0 | Umlauf | 98.6095 | 26.7 | 0 | 0.36111 | 0 | 74.5894 | 11.4555 | 99.589 | 2.4471
11:49:07 | 246 | 1578 | 0 | Umlauf | 98.5936 | 28 | 0 | 0.11111 | 0 | 40.399 | 11.4555 | 60.0167 | 2.4638
11:49:08 | 247 | 1586 | 0 | Umlauf | 98.584 | 28.4 | 0 | 0.11111 | 0 | 41.036 | 11.4555 | 60.754 | 2.4807
11:49:09 | 248 | 1594 | 0 | Umlauf | 98.5743 | 28.8 | 0 | 0.33333 | 0 | 76.4258 | 11.4555 | 101.7144 | 2.5089
11:49:10 | 249 | 1602 | 0 | Umlauf | 98.5581 | 30 | 0 | 0 | 0 | 25.5106 | 11.4555 | 42.7849 | 2.5208
11:49:11 | 250 | 1610 | 0 | Umlauf | 98.5513 | 30 | 0 | 0.11111 | 0 | 43.6098 | 11.4555 | 63.7329 | 2.5385
11:49:12 | 251 | 1619 | 0 | Umlauf | 98.5411 | 30.4 | 0 | -0.47222 | 0 | -33.5979 | 11.4555 | -19.1311 | 2.5332
11:49:13 | 252 | 1627 | 0 | Umlauf | 98.5441 | 28.7 | 0 | 1.1111 | 0 | 160 | 11.4555 | 198.4438 | 2.5883
11:49:14 | 253 | 1636 | 0 | Umlauf | 98.5125 | 32.7 | 0 | -0.77778 | 0 | -70.8881 | 11.4555 | -51.3498 | 2.5741
11:49:15 | 254 | 1644 | 0 | Umlauf | 98.5207 | 29.9 | 0 | 0.36111 | 0 | 84.0349 | 11.4555 | 110.5213 | 2.6048
11:49:16 | 255 | 1653 | 0 | Umlauf | 98.503 | 31.2 | 0 | -0.11111 | 0 | 7.9221 | 11.4555 | 22.4277 | 2.611
11:49:17 | 256 | 1661 | 0 | Umlauf | 98.4994 | 30.8 | 0 | 0.25 | 0 | 68.1398 | 11.4555 | 92.1242 | 2.6366
11:49:18 | 257 | 1670 | 0 | Umlauf | 98.4847 | 31.7 | 0 | 0 | 0 | 27.2669 | 11.4555 | 44.8175 | 2.649
11:49:19 | 258 | 1679 | 0 | Umlauf | 98.4776 | 31.7 | 0 | 1.0833 | 0 | 160 | 11.4555 | 198.4438 | 2.7041
11:49:20 | 259 | 1689 | 0 | Umlauf | 98.4459 | 35.6 | 0 | -1.3056 | 0 | -142.6302 | 11.4555 | -113.335 | 2.6727
11:49:21 | 260 | 1697 | 0 | Umlauf | 98.464 | 30.9 | 0 | 1.5833 | 0 | 160 | 11.4555 | 198.4438 | 2.7278
11:49:22 | 261 | 1708 | 0 | Umlauf | 98.4323 | 36.6 | 0 | 0.63889 | 0 | 159.5913 | 11.4555 | 197.9707 | 2.7828
11:49:23 | 262 | 1718 | 0 | Umlauf | 98.4007 | 38.9 | 0 | -0.22222 | 0 | -7.5101 | 11.4555 | 4.5664 | 2.784
11:49:24 | 263 | 1729 | 0 | Umlauf | 98.4 | 38.1 | 0 | 0.66667 | 0 | 160 | 11.4555 | 198.4438 | 2.8392
11:49:25 | 264 | 1740 | 0 | Umlauf | 98.3683 | 40.5 | 0 | 0.27778 | 0 | 98.3248 | 11.4555 | 127.0605 | 2.8745
11:49:26 | 265 | 1752 | 0 | Umlauf | 98.348 | 41.5 | 0 | 0.083333 | 0 | 57.2555 | 11.4555 | 79.5266 | 2.8966
11:49:27 | 266 | 1763 | 0 | Umlauf | 98.3353 | 41.8 | 0.2 | -0.027778 | 0 | 36.8196 | 11.4555 | 55.8739 | 2.9121
11:49:28 | 267 | 1775 | 0 | Umlauf | 98.3264 | 41.7 | 0.5 | 0 | 0 | 49.3786 | 11.4555 | 70.4098 | 2.9316
11:49:29 | 268 | 1786 | 0 | Umlauf | 98.3152 | 41.7 | 0.7 | -0.19444 | 0 | 9.6124 | 11.4555 | 24.3841 | 2.9384
11:49:30 | 269 | 1798 | 0 | Umlauf | 98.3113 | 41 | 1.2 | -0.13889 | 0 | 32.0665 | 11.4555 | 50.3726 | 2.9524
11:49:31 | 270 | 1809 | 0 | Umlauf | 98.3032 | 40.5 | 1.5 | -0.25 | 0 | 13.2913 | 11.4555 | 28.642 | 2.9604
11:49:32 | 271 | 1820 | 0 | Umlauf | 98.2986 | 39.6 | 1.5 | -0.027778 | 0 | 60.5108 | 11.4555 | 83.2943 | 2.9835
11:49:33 | 272 | 1831 | 0 | Umlauf | 98.2853 | 39.5 | 1.4 | -0.16667 | 0 | 28.5239 | 11.4555 | 46.2725 | 2.9963
11:49:34 | 273 | 1842 | 0 | Umlauf | 98.278 | 38.9 | 1.3 | 0.41667 | 0 | 149.1432 | 11.4555 | 185.878 | 3.048
11:49:35 | 274 | 1853 | 0 | Umlauf | 98.2483 | 40.4 | 1.1 | -0.41667 | 0 | -20.396 | 11.4555 | -7.7246 | 3.0458
11:49:36 | 275 | 1864 | 0 | Umlauf | 98.2495 | 38.9 | 1 | -0.55556 | 0 | -40.1449 | 11.4555 | -24.7877 | 3.0389
11:49:37 | 276 | 1874 | 0 | Umlauf | 98.2535 | 36.9 | 0.9 | -0.22222 | 0 | 5.4091 | 11.4555 | 19.5191 | 3.0444
11:49:38 | 277 | 1884 | 0 | Umlauf | 98.2504 | 36.1 | 0.9 | 0.58333 | 0 | 160 | 11.4555 | 198.4438 | 3.0995
11:49:39 | 278 | 1895 | 0 | Umlauf | 98.2187 | 38.2 | 0.7 | 0.33333 | 0 | 117.277 | 11.4555 | 148.9959 | 3.1409
11:49:40 | 279 | 1906 | 0 | Umlauf | 98.1949 | 39.4 | 0.6 | 0.33333 | 0 | 119.2915 | 11.4555 | 151.3275 | 3.1829
11:49:41 | 280 | 1917 | 0 | Umlauf | 98.1707 | 40.6 | 0.5 | 0.13889 | 0 | 78.3503 | 11.4555 | 103.9419 | 3.2118
11:49:42 | 281 | 1928 | 0 | Umlauf | 98.1541 | 41.1 | 0.5 | 0.27778 | 0 | 110.4668 | 11.4555 | 141.1138 | 3.251
11:49:43 | 282 | 1940 | 0 | Umlauf | 98.1316 | 42.1 | 0.4 | -0.30556 | 0 | -14.2159 | 11.4555 | -2.385 | 3.2503
11:49:44 | 283 | 1952 | 0 | Umlauf | 98.132 | 41 | 0.4 | 0.44444 | 0 | 145.1755 | 11.4555 | 181.2859 | 3.3007
11:49:45 | 284 | 1963 | 0 | Umlauf | 98.1031 | 42.6 | 0.3 | -0.027778 | 0 | 39.9691 | 11.4555 | 59.5191 | 3.3172
11:49:46 | 285 | 1975 | 0 | Umlauf | 98.0936 | 42.5 | 0.7 | 0.27778 | 0 | 119.036 | 11.4555 | 151.0318 | 3.3592
11:49:47 | 286 | 1987 | 0 | Umlauf | 98.0694 | 43.5 | 1.3 | -0.36111 | 0 | -9.9358 | 11.4555 | 1.7589 | 3.3597
11:49:48 | 287 | 1999 | 0 | Umlauf | 98.0692 | 42.2 | 1.9 | 0.13889 | 0 | 112.1286 | 11.4555 | 143.0371 | 3.3994
11:49:49 | 288 | 2011 | 0 | Umlauf | 98.0463 | 42.7 | 1.7 | 0.083333 | 0 | 96.3866 | 11.4555 | 124.8172 | 3.4341
11:49:50 | 289 | 2023 | 0 | Umlauf | 98.0264 | 43 | 1.5 | -0.55556 | 0 | -36.4154 | 11.4555 | -21.5653 | 3.4281
11:49:51 | 290 | 2034 | 0 | Umlauf | 98.0298 | 41 | 1.4 | 0.61111 | 0 | 160 | 11.4555 | 198.4438 | 3.4832
11:49:52 | 291 | 2046 | 0 | Umlauf | 97.9982 | 43.2 | 1.2 | -0.77778 | 0 | -74.4744 | 11.4555 | -54.4483 | 3.4681
11:49:53 | 292 | 2057 | 0 | Umlauf | 98.0069 | 40.4 | 1.2 | 0.58333 | 0 | 160 | 11.4555 | 198.4438 | 3.5232
11:49:54 | 293 | 2069 | 0 | Umlauf | 97.9752 | 42.5 | 1 | -0.22222 | 0 | 10.1659 | 11.4555 | 25.0248 | 3.5301
11:49:55 | 294 | 2081 | 0 | Umlauf | 97.9712 | 41.7 | 0.9 | 0.55556 | 0 | 160 | 11.4555 | 198.4438 | 3.5853
11:49:56 | 295 | 2093 | 0 | Umlauf | 97.9395 | 43.7 | 0.8 | 0.16667 | 0 | 98.6869 | 11.4555 | 127.4796 | 3.6207
11:49:57 | 296 | 2105 | 0 | Umlauf | 97.9191 | 44.3 | 0.7 | -0.11111 | 0 | 31.1819 | 11.4555 | 49.3488 | 3.6344
11:49:58 | 297 | 2117 | 0 | Umlauf | 97.9113 | 43.9 | 0.6 | -0.41667 | 0 | -28.6209 | 11.4555 | -14.831 | 3.6303
11:49:59 | 298 | 2129 | 0 | Umlauf | 97.9136 | 42.4 | 0.6 | 0.22222 | 0 | 103.7666 | 11.4555 | 133.3589 | 3.6673
11:50:00 | 299 | 2141 | 0 | Umlauf | 97.8923 | 43.2 | 0.7 | -0.52778 | 0 | -43.7292 | 11.4555 | -27.8845 | 3.6596
11:50:01 | 300 | 2153 | 0 | Umlauf | 97.8968 | 41.3 | 0.5 | -0.27778 | 0 | -8.7271 | 11.4555 | 3.1578 | 3.6604
11:50:02 | 301 | 2164 | 0 | Umlauf | 97.8963 | 40.3 | 0.4 | -1.1667 | 0 | -135.6497 | 11.4555 | -107.3038 | 3.6306
11:50:03 | 302 | 2174 | 0 | Umlauf | 97.9134 | 36.1 | 0.8 | -0.66667 | 0 | -54.1584 | 11.4555 | -36.8953 | 3.6204
11:50:04 | 303 | 2183 | 0 | Umlauf | 97.9193 | 33.7 | 1.3 | -1.0556 | 0 | -91.2945 | 11.4555 | -68.9809 | 3.6012
11:50:05 | 304 | 2192 | 0 | Umlauf | 97.9303 | 29.9 | 1.4 | -0.94444 | 0 | -68.8013 | 11.4555 | -49.5468 | 3.5875
11:50:06 | 305 | 2199 | 0 | Umlauf | 97.9382 | 26.5 | 1.1 | -1.2222 | 0 | -89.7167 | 11.4555 | -67.6177 | 3.5687
11:50:07 | 306 | 2205 | 0 | Umlauf | 97.949 | 22.1 | 1 | -0.63889 | 0 | -30.6312 | 11.4555 | -16.5679 | 3.5641
11:50:08 | 307 | 2211 | 0 | Umlauf | 97.9517 | 19.8 | 0.9 | -0.61111 | 0 | -26.283 | 11.4555 | -12.811 | 3.5605
11:50:09 | 308 | 2215 | 0 | Umlauf | 97.9537 | 17.6 | 1.3 | -1.3611 | 0 | -67.4125 | 11.4555 | -48.3469 | 3.5471
11:50:10 | 309 | 2219 | 0 | Umlauf | 97.9614 | 12.7 | 2.5 | -1.0278 | 0 | -28.8911 | 11.4555 | -15.0644 | 3.5429
11:50:11 | 310 | 2221 | 0 | Umlauf | 97.9638 | 9 | 4.1 | -0.16667 | 0 | 17.6486 | 11.4555 | 33.6853 | 3.5523
11:50:12 | 311 | 2224 | 0 | Umlauf | 97.9585 | 8.4 | 4.9 | -2.2222 | 0 | -47.7028 | 11.4555 | -31.3177 | 3.5436
11:50:13 | 312 | 2224 | 0 | Umlauf | 97.9635 | 0.4 | 97.2 | 0.25 | 0 | 15.0051 | 11.4555 | 30.6257 | 3.5521
11:50:14 | 313 | 2226 | 0 | Umlauf | 97.9586 | 1.3 | 21.1 | -0.30556 | 0 | 12.5288 | 11.4555 | 27.7595 | 3.5598
11:50:15 | 314 | 2228 | 0 | Umlauf | 97.9541 | 0.2 | 38.6 | 0.083333 | 0 | 3.9126 | 11.4555 | 17.7872 | 3.5647
11:50:16 | 315 | 2228 | 0 | Umlauf | 97.9513 | 0.5 | 0.1 | 0.52778 | 0 | 1.8415 | 11.4555 | 15.3901 | 3.569
11:50:17 | 316 | 2230 | 0 | Umlauf | 97.9489 | 2.4 | 0 | 1.1667 | 0 | 17.0436 | 11.4555 | 32.985 | 3.5782
11:50:18 | 317 | 2234 | 0 | Umlauf | 97.9436 | 6.6 | 0 | 0.33333 | 0 | 17.0297 | 11.4555 | 32.9689 | 3.5873
11:50:19 | 318 | 2236 | 0 | Umlauf | 97.9383 | 7.8 | 0 | -0.38889 | 0 | -6.7476 | 11.4555 | 5.4489 | 3.5888
11:50:20 | 319 | 2240 | 0 | Umlauf | 97.9375 | 6.4 | 0 | -0.41667 | 0 | -6.1676 | 11.4555 | 6.1203 | 3.5905
11:50:21 | 320 | 2242 | 0 | Umlauf | 97.9365 | 4.9 | 0 | -0.55556 | 0 | -7.1133 | 11.4555 | 5.0256 | 3.5919
11:50:22 | 321 | 2245 | 0 | Umlauf | 97.9357 | 2.9 | 0 | 4.3333 | 0 | 70.4581 | 11.4555 | 94.8074 | 3.6183
11:50:23 | 322 | 2255 | 0 | Umlauf | 97.9205 | 18.5 | 0 | -3.1111 | 0 | -160 | 11.4555 | -128.3425 | 3.5826
11:50:24 | 323 | 2257 | 0 | Umlauf | 97.941 | 7.3 | 0 | 0.30556 | 0 | 17.7414 | 11.4555 | 33.7927 | 3.592
11:50:25 | 324 | 2259 | 0 | Umlauf | 97.9356 | 8.4 | 0 | 0.47222 | 0 | 28.03 | 11.4555 | 45.7008 | 3.6047
11:50:26 | 325 | 2262 | 0 | Umlauf | 97.9283 | 10.1 | 0 | 1.1111 | 0 | 68.7693 | 11.4555 | 92.8527 | 3.6305
11:50:27 | 326 | 2266 | 0 | Umlauf | 97.9135 | 14.1 | -0.4 | 1.0556 | 0 | 88.9976 | 11.4555 | 116.2651 | 3.6628
11:50:28 | 327 | 2271 | 0 | Umlauf | 97.895 | 17.9 | -1 | 0.55556 | 0 | 59.1034 | 11.4555 | 81.6653 | 3.6855
11:50:29 | 328 | 2277 | 0 | Umlauf | 97.8819 | 19.9 | 0.3 | 0.69444 | 0 | 94.0706 | 11.4555 | 122.1367 | 3.7194
11:50:30 | 329 | 2283 | 0 | Umlauf | 97.8624 | 22.4 | 0.7 | 0.97222 | 0 | 144.4715 | 11.4555 | 180.4711 | 3.7695
11:50:31 | 330 | 2290 | 0 | Umlauf | 97.8336 | 25.9 | 0.1 | 0.80556 | 0 | 136.078 | 11.4555 | 170.7564 | 3.817
11:50:32 | 331 | 2298 | 0 | Umlauf | 97.8063 | 28.8 | 0 | -1.1111 | 0 | -96.5115 | 11.4555 | -73.4884 | 3.7965
11:50:33 | 332 | 2305 | 0 | Umlauf | 97.8181 | 24.8 | 0 | -1.25 | 0 | -95.5054 | 11.4555 | -72.6191 | 3.7764
11:50:34 | 333 | 2311 | 0 | Umlauf | 97.8297 | 20.3 | 0 | -1.1389 | 0 | -70.5155 | 11.4555 | -51.0279 | 3.7622
11:50:35 | 334 | 2315 | 0 | Umlauf | 97.8378 | 16.2 | 0 | -1.5278 | 0 | -78.5099 | 11.4555 | -57.935 | 3.7461
11:50:36 | 335 | 2318 | 0 | Umlauf | 97.8471 | 10.7 | 0 | -0.88889 | 0 | -27.9808 | 11.4555 | -14.2779 | 3.7421
11:50:37 | 336 | 2320 | 0 | Umlauf | 97.8493 | 7.5 | -0.4 | 0 | 0 | 4.2539 | 11.4555 | 18.1821 | 3.7472

## 32 Pause
Uhrzeit | Typ | Zeit [s] | SoC [%] | Empfangene Leistung mittels DWPT [kW] | Leistung der Nebenverbraucher [KW] | Abgerufene Batterieleistung im Intervall [t, t+1) [kW] | Kumulierter Energieverbrauch nach Intervall [t, t+1) [KWh]
11:50:38 | Pause | 0 | 97.8464 | 72 | 11.4555 | -52.3105 | -0.014531
11:50:39 | Pause | 1 | 97.8548 | 72 | 11.4555 | -52.3105 | -0.029061
11:50:40 | Pause | 2 | 97.8631 | 72 | 11.4555 | -52.3105 | -0.043592
11:50:41 | Pause | 3 | 97.8715 | 72 | 11.4555 | -52.3105 | -0.058123
11:50:42 | Pause | 4 | 97.8798 | 72 | 11.4555 | -52.3105 | -0.072653
11:50:43 | Pause | 5 | 97.8882 | 72 | 11.4555 | -52.3105 | -0.087184
11:50:44 | Pause | 6 | 97.8965 | 72 | 11.4555 | -52.3105 | -0.10171
11:50:45 | Pause | 7 | 97.9049 | 72 | 11.4555 | -52.3105 | -0.11625
11:50:46 | Pause | 8 | 97.9133 | 72 | 11.4555 | -52.3105 | -0.13078
11:50:47 | Pause | 9 | 97.9216 | 72 | 11.4555 | -52.3105 | -0.14531
11:50:48 | Pause | 10 | 97.93 | 72 | 11.4555 | -52.3105 | -0.15984
11:50:49 | Pause | 11 | 97.9383 | 72 | 11.4555 | -52.3105 | -0.17437
11:50:50 | Pause | 12 | 97.9467 | 72 | 11.4555 | -52.3105 | -0.1889
11:50:51 | Pause | 13 | 97.955 | 72 | 11.4555 | -52.3105 | -0.20343
11:50:52 | Pause | 14 | 97.9634 | 72 | 11.4555 | -52.3105 | -0.21796
11:50:53 | Pause | 15 | 97.9717 | 72 | 11.4555 | -52.3105 | -0.23249
11:50:54 | Pause | 16 | 97.9801 | 72 | 11.4555 | -52.3105 | -0.24702
11:50:55 | Pause | 17 | 97.9884 | 72 | 11.4555 | -52.3105 | -0.26155
11:50:56 | Pause | 18 | 97.9968 | 72 | 11.4555 | -52.3105 | -0.27608
11:50:57 | Pause | 19 | 98.0051 | 72 | 11.4555 | -52.3105 | -0.29061
11:50:58 | Pause | 20 | 98.0135 | 72 | 11.4555 | -52.3105 | -0.30514
11:50:59 | Pause | 21 | 98.0218 | 72 | 11.4555 | -52.3105 | -0.31968
11:51:00 | Pause | 22 | 98.0302 | 72 | 11.4555 | -52.3105 | -0.33421
11:51:01 | Pause | 23 | 98.0385 | 72 | 11.4555 | -52.3105 | -0.34874
11:51:02 | Pause | 24 | 98.0469 | 72 | 11.4555 | -52.3105 | -0.36327
11:51:03 | Pause | 25 | 98.0552 | 72 | 11.4555 | -52.3105 | -0.3778
11:51:04 | Pause | 26 | 98.0636 | 72 | 11.4555 | -52.3105 | -0.39233
11:51:05 | Pause | 27 | 98.0719 | 72 | 11.4555 | -52.3105 | -0.40686
11:51:06 | Pause | 28 | 98.0803 | 72 | 11.4555 | -52.3105 | -0.42139
11:51:07 | Pause | 29 | 98.0886 | 72 | 11.4555 | -52.3105 | -0.43592
11:51:08 | Pause | 30 | 98.097 | 72 | 11.4555 | -52.3105 | -0.45045
11:51:09 | Pause | 31 | 98.1053 | 72 | 11.4555 | -52.3105 | -0.46498
11:51:10 | Pause | 32 | 98.1137 | 72 | 11.4555 | -52.3105 | -0.47951
11:51:11 | Pause | 33 | 98.122 | 72 | 11.4555 | -52.3105 | -0.49404
11:51:12 | Pause | 34 | 98.1304 | 72 | 11.4555 | -52.3105 | -0.50857
11:51:13 | Pause | 35 | 98.1387 | 72 | 11.4555 | -52.3105 | -0.5231
11:51:14 | Pause | 36 | 98.1471 | 72 | 11.4555 | -52.3105 | -0.53764
11:51:15 | Pause | 37 | 98.1554 | 72 | 11.4555 | -52.3105 | -0.55217
11:51:16 | Pause | 38 | 98.1638 | 72 | 11.4555 | -52.3105 | -0.5667
11:51:17 | Pause | 39 | 98.1721 | 72 | 11.4555 | -52.3105 | -0.58123
11:51:18 | Pause | 40 | 98.1805 | 72 | 11.4555 | -52.3105 | -0.59576
11:51:19 | Pause | 41 | 98.1888 | 72 | 11.4555 | -52.3105 | -0.61029
11:51:20 | Pause | 42 | 98.1972 | 72 | 11.4555 | -52.3105 | -0.62482
11:51:21 | Pause | 43 | 98.2055 | 72 | 11.4555 | -52.3105 | -0.63935
11:51:22 | Pause | 44 | 98.2139 | 72 | 11.4555 | -52.3105 | -0.65388
11:51:23 | Pause | 45 | 98.2222 | 72 | 11.4555 | -52.3105 | -0.66841
11:51:24 | Pause | 46 | 98.2306 | 72 | 11.4555 | -52.3105 | -0.68294
11:51:25 | Pause | 47 | 98.2389 | 72 | 11.4555 | -52.3105 | -0.69747
11:51:26 | Pause | 48 | 98.2473 | 72 | 11.4555 | -52.3105 | -0.712
11:51:27 | Pause | 49 | 98.2556 | 72 | 11.4555 | -52.3105 | -0.72653
11:51:28 | Pause | 50 | 98.264 | 72 | 11.4555 | -52.3105 | -0.74107
11:51:29 | Pause | 51 | 98.2723 | 72 | 11.4555 | -52.3105 | -0.7556
11:51:30 | Pause | 52 | 98.2807 | 72 | 11.4555 | -52.3105 | -0.77013
11:51:31 | Pause | 53 | 98.289 | 72 | 11.4555 | -52.3105 | -0.78466
11:51:32 | Pause | 54 | 98.2974 | 72 | 11.4555 | -52.3105 | -0.79919
11:51:33 | Pause | 55 | 98.3057 | 72 | 11.4555 | -52.3105 | -0.81372
11:51:34 | Pause | 56 | 98.3141 | 72 | 11.4555 | -52.3105 | -0.82825
11:51:35 | Pause | 57 | 98.3224 | 72 | 11.4555 | -52.3105 | -0.84278
11:51:36 | Pause | 58 | 98.3308 | 72 | 11.4555 | -52.3105 | -0.85731
11:51:37 | Pause | 59 | 98.3392 | 72 | 11.4555 | -52.3105 | -0.87184
11:51:38 | Pause | 60 | 98.3475 | 72 | 11.4555 | -52.3105 | -0.88637
11:51:39 | Pause | 61 | 98.3559 | 72 | 11.4555 | -52.3105 | -0.9009
11:51:40 | Pause | 62 | 98.3642 | 72 | 11.4555 | -52.3105 | -0.91543
11:51:41 | Pause | 63 | 98.3726 | 72 | 11.4555 | -52.3105 | -0.92996
11:51:42 | Pause | 64 | 98.3809 | 72 | 11.4555 | -52.3105 | -0.94449
11:51:43 | Pause | 65 | 98.3893 | 72 | 11.4555 | -52.3105 | -0.95903
11:51:44 | Pause | 66 | 98.3976 | 72 | 11.4555 | -52.3105 | -0.97356
11:51:45 | Pause | 67 | 98.406 | 72 | 11.4555 | -52.3105 | -0.98809
11:51:46 | Pause | 68 | 98.4143 | 72 | 11.4555 | -52.3105 | -1.0026
11:51:47 | Pause | 69 | 98.4227 | 72 | 11.4555 | -52.3105 | -1.0171
11:51:48 | Pause | 70 | 98.431 | 72 | 11.4555 | -52.3105 | -1.0317
11:51:49 | Pause | 71 | 98.4394 | 72 | 11.4555 | -52.3105 | -1.0462
11:51:50 | Pause | 72 | 98.4477 | 72 | 11.4555 | -52.3105 | -1.0607
11:51:51 | Pause | 73 | 98.4561 | 72 | 11.4555 | -52.3105 | -1.0753
11:51:52 | Pause | 74 | 98.4644 | 72 | 11.4555 | -52.3105 | -1.0898
11:51:53 | Pause | 75 | 98.4728 | 72 | 11.4555 | -52.3105 | -1.1043
11:51:54 | Pause | 76 | 98.4811 | 72 | 11.4555 | -52.3105 | -1.1189
11:51:55 | Pause | 77 | 98.4895 | 72 | 11.4555 | -52.3105 | -1.1334
11:51:56 | Pause | 78 | 98.4978 | 72 | 11.4555 | -52.3105 | -1.1479
11:51:57 | Pause | 79 | 98.5062 | 72 | 11.4555 | -52.3105 | -1.1625
11:51:58 | Pause | 80 | 98.5145 | 72 | 11.4555 | -52.3105 | -1.177
11:51:59 | Pause | 81 | 98.5229 | 72 | 11.4555 | -52.3105 | -1.1915
11:52:00 | Pause | 82 | 98.5312 | 72 | 11.4555 | -52.3105 | -1.206
11:52:01 | Pause | 83 | 98.5396 | 72 | 11.4555 | -52.3105 | -1.2206
11:52:02 | Pause | 84 | 98.5479 | 72 | 11.4555 | -52.3105 | -1.2351
11:52:03 | Pause | 85 | 98.5563 | 72 | 11.4555 | -52.3105 | -1.2496
11:52:04 | Pause | 86 | 98.5646 | 72 | 11.4555 | -52.3105 | -1.2642
11:52:05 | Pause | 87 | 98.573 | 72 | 11.4555 | -52.3105 | -1.2787
11:52:06 | Pause | 88 | 98.5813 | 72 | 11.4555 | -52.3105 | -1.2932
11:52:07 | Pause | 89 | 98.5897 | 72 | 11.4555 | -52.3105 | -1.3078
11:52:08 | Pause | 90 | 98.598 | 72 | 11.4555 | -52.3105 | -1.3223
11:52:09 | Pause | 91 | 98.6064 | 72 | 11.4555 | -52.3105 | -1.3368
11:52:10 | Pause | 92 | 98.6147 | 72 | 11.4555 | -52.3105 | -1.3514
11:52:11 | Pause | 93 | 98.6231 | 72 | 11.4555 | -52.3105 | -1.3659
11:52:12 | Pause | 94 | 98.6314 | 72 | 11.4555 | -52.3105 | -1.3804
11:52:13 | Pause | 95 | 98.6398 | 72 | 11.4555 | -52.3105 | -1.3949
11:52:14 | Pause | 96 | 98.6481 | 72 | 11.4555 | -52.3105 | -1.4095
11:52:15 | Pause | 97 | 98.6565 | 72 | 11.4555 | -52.3105 | -1.424
11:52:16 | Pause | 98 | 98.6648 | 72 | 11.4555 | -52.3105 | -1.4385
11:52:17 | Pause | 99 | 98.6732 | 72 | 11.4555 | -52.3105 | -1.4531
11:52:18 | Pause | 100 | 98.6815 | 72 | 11.4555 | -52.3105 | -1.4676
11:52:19 | Pause | 101 | 98.6899 | 72 | 11.4555 | -52.3105 | -1.4821
11:52:20 | Pause | 102 | 98.6982 | 72 | 11.4555 | -52.3105 | -1.4967
11:52:21 | Pause | 103 | 98.7066 | 72 | 11.4555 | -52.3105 | -1.5112
11:52:22 | Pause | 104 | 98.7149 | 72 | 11.4555 | -52.3105 | -1.5257
11:52:23 | Pause | 105 | 98.7233 | 72 | 11.4555 | -52.3105 | -1.5403
11:52:24 | Pause | 106 | 98.7316 | 72 | 11.4555 | -52.3105 | -1.5548
11:52:25 | Pause | 107 | 98.74 | 72 | 11.4555 | -52.3105 | -1.5693
11:52:26 | Pause | 108 | 98.7483 | 72 | 11.4555 | -52.3105 | -1.5838
11:52:27 | Pause | 109 | 98.7567 | 72 | 11.4555 | -52.3105 | -1.5984
11:52:28 | Pause | 110 | 98.765 | 72 | 11.4555 | -52.3105 | -1.6129
11:52:29 | Pause | 111 | 98.7734 | 72 | 11.4555 | -52.3105 | -1.6274
11:52:30 | Pause | 112 | 98.7818 | 72 | 11.4555 | -52.3105 | -1.642
11:52:31 | Pause | 113 | 98.7901 | 72 | 11.4555 | -52.3105 | -1.6565
11:52:32 | Pause | 114 | 98.7985 | 72 | 11.4555 | -52.3105 | -1.671
11:52:33 | Pause | 115 | 98.8068 | 72 | 11.4555 | -52.3105 | -1.6856
11:52:34 | Pause | 116 | 98.8152 | 72 | 11.4555 | -52.3105 | -1.7001
11:52:35 | Pause | 117 | 98.8235 | 72 | 11.4555 | -52.3105 | -1.7146
11:52:36 | Pause | 118 | 98.8319 | 72 | 11.4555 | -52.3105 | -1.7292
11:52:37 | Pause | 119 | 98.8402 | 72 | 11.4555 | -52.3105 | -1.7437
11:52:38 | Pause | 120 | 98.8486 | 72 | 11.4555 | -52.3105 | -1.7582
11:52:39 | Pause | 121 | 98.8569 | 72 | 11.4555 | -52.3105 | -1.7727
11:52:40 | Pause | 122 | 98.8653 | 72 | 11.4555 | -52.3105 | -1.7873
11:52:41 | Pause | 123 | 98.8736 | 72 | 11.4555 | -52.3105 | -1.8018
11:52:42 | Pause | 124 | 98.882 | 72 | 11.4555 | -52.3105 | -1.8163
11:52:43 | Pause | 125 | 98.8903 | 72 | 11.4555 | -52.3105 | -1.8309
11:52:44 | Pause | 126 | 98.8987 | 72 | 11.4555 | -52.3105 | -1.8454
11:52:45 | Pause | 127 | 98.907 | 72 | 11.4555 | -52.3105 | -1.8599
11:52:46 | Pause | 128 | 98.9154 | 72 | 11.4555 | -52.3105 | -1.8745
11:52:47 | Pause | 129 | 98.9237 | 72 | 11.4555 | -52.3105 | -1.889
11:52:48 | Pause | 130 | 98.9321 | 72 | 11.4555 | -52.3105 | -1.9035
11:52:49 | Pause | 131 | 98.9404 | 72 | 11.4555 | -52.3105 | -1.9181
11:52:50 | Pause | 132 | 98.9488 | 72 | 11.4555 | -52.3105 | -1.9326
11:52:51 | Pause | 133 | 98.9571 | 72 | 11.4555 | -52.3105 | -1.9471
11:52:52 | Pause | 134 | 98.9655 | 72 | 11.4555 | -52.3105 | -1.9616
11:52:53 | Pause | 135 | 98.9738 | 72 | 11.4555 | -52.3105 | -1.9762
11:52:54 | Pause | 136 | 98.9822 | 72 | 11.4555 | -52.3105 | -1.9907
11:52:55 | Pause | 137 | 98.9905 | 72 | 11.4555 | -52.3105 | -2.0052
11:52:56 | Pause | 138 | 98.9989 | 72 | 11.4555 | -52.3105 | -2.0198
11:52:57 | Pause | 139 | 99.0072 | 72 | 11.4555 | -52.3105 | -2.0343
11:52:58 | Pause | 140 | 99.0156 | 72 | 11.4555 | -52.3105 | -2.0488
11:52:59 | Pause | 141 | 99.0239 | 72 | 11.4555 | -52.3105 | -2.0634
11:53:00 | Pause | 142 | 99.0323 | 72 | 11.4555 | -52.3105 | -2.0779
11:53:01 | Pause | 143 | 99.0406 | 72 | 11.4555 | -52.3105 | -2.0924
11:53:02 | Pause | 144 | 99.049 | 72 | 11.4555 | -52.3105 | -2.1069
11:53:03 | Pause | 145 | 99.0573 | 72 | 11.4555 | -52.3105 | -2.1215
11:53:04 | Pause | 146 | 99.0657 | 72 | 11.4555 | -52.3105 | -2.136
11:53:05 | Pause | 147 | 99.074 | 72 | 11.4555 | -52.3105 | -2.1505
11:53:06 | Pause | 148 | 99.0824 | 72 | 11.4555 | -52.3105 | -2.1651
11:53:07 | Pause | 149 | 99.0907 | 72 | 11.4555 | -52.3105 | -2.1796
11:53:08 | Pause | 150 | 99.0991 | 72 | 11.4555 | -52.3105 | -2.1941
11:53:09 | Pause | 151 | 99.1074 | 72 | 11.4555 | -52.3105 | -2.2087
11:53:10 | Pause | 152 | 99.1158 | 72 | 11.4555 | -52.3105 | -2.2232
11:53:11 | Pause | 153 | 99.1241 | 72 | 11.4555 | -52.3105 | -2.2377
11:53:12 | Pause | 154 | 99.1325 | 72 | 11.4555 | -52.3105 | -2.2523
11:53:13 | Pause | 155 | 99.1408 | 72 | 11.4555 | -52.3105 | -2.2668
11:53:14 | Pause | 156 | 99.1492 | 72 | 11.4555 | -52.3105 | -2.2813
11:53:15 | Pause | 157 | 99.1575 | 72 | 11.4555 | -52.3105 | -2.2958
11:53:16 | Pause | 158 | 99.1659 | 72 | 11.4555 | -52.3105 | -2.3104
11:53:17 | Pause | 159 | 99.1742 | 72 | 11.4555 | -52.3105 | -2.3249
11:53:18 | Pause | 160 | 99.1826 | 72 | 11.4555 | -52.3105 | -2.3394
11:53:19 | Pause | 161 | 99.1909 | 72 | 11.4555 | -52.3105 | -2.354
11:53:20 | Pause | 162 | 99.1993 | 72 | 11.4555 | -52.3105 | -2.3685
11:53:21 | Pause | 163 | 99.2077 | 72 | 11.4555 | -52.3105 | -2.383
11:53:22 | Pause | 164 | 99.216 | 72 | 11.4555 | -52.3105 | -2.3976
11:53:23 | Pause | 165 | 99.2244 | 72 | 11.4555 | -52.3105 | -2.4121
11:53:24 | Pause | 166 | 99.2327 | 72 | 11.4555 | -52.3105 | -2.4266
11:53:25 | Pause | 167 | 99.2411 | 72 | 11.4555 | -52.3105 | -2.4412
11:53:26 | Pause | 168 | 99.2494 | 72 | 11.4555 | -52.3105 | -2.4557
11:53:27 | Pause | 169 | 99.2578 | 72 | 11.4555 | -52.3105 | -2.4702
11:53:28 | Pause | 170 | 99.2661 | 72 | 11.4555 | -52.3105 | -2.4847
11:53:29 | Pause | 171 | 99.2745 | 72 | 11.4555 | -52.3105 | -2.4993
11:53:30 | Pause | 172 | 99.2828 | 72 | 11.4555 | -52.3105 | -2.5138
11:53:31 | Pause | 173 | 99.2912 | 72 | 11.4555 | -52.3105 | -2.5283
11:53:32 | Pause | 174 | 99.2995 | 72 | 11.4555 | -52.3105 | -2.5429
11:53:33 | Pause | 175 | 99.3079 | 72 | 11.4555 | -52.3105 | -2.5574
11:53:34 | Pause | 176 | 99.3162 | 72 | 11.4555 | -52.3105 | -2.5719
11:53:35 | Pause | 177 | 99.3246 | 72 | 11.4555 | -52.3105 | -2.5865
11:53:36 | Pause | 178 | 99.3329 | 72 | 11.4555 | -52.3105 | -2.601
11:53:37 | Pause | 179 | 99.3413 | 72 | 11.4555 | -52.3105 | -2.6155
11:53:38 | Pause | 180 | 99.3496 | 72 | 11.4555 | -52.3105 | -2.6301
11:53:39 | Pause | 181 | 99.358 | 72 | 11.4555 | -52.3105 | -2.6446
11:53:40 | Pause | 182 | 99.3663 | 72 | 11.4555 | -52.3105 | -2.6591
11:53:41 | Pause | 183 | 99.3747 | 72 | 11.4555 | -52.3105 | -2.6736
11:53:42 | Pause | 184 | 99.383 | 72 | 11.4555 | -52.3105 | -2.6882
11:53:43 | Pause | 185 | 99.3914 | 72 | 11.4555 | -52.3105 | -2.7027
11:53:44 | Pause | 186 | 99.3997 | 72 | 11.4555 | -52.3105 | -2.7172
11:53:45 | Pause | 187 | 99.4081 | 72 | 11.4555 | -52.3105 | -2.7318
11:53:46 | Pause | 188 | 99.4164 | 72 | 11.4555 | -52.3105 | -2.7463
11:53:47 | Pause | 189 | 99.4248 | 72 | 11.4555 | -52.3105 | -2.7608
11:53:48 | Pause | 190 | 99.4331 | 72 | 11.4555 | -52.3105 | -2.7754
11:53:49 | Pause | 191 | 99.4415 | 72 | 11.4555 | -52.3105 | -2.7899
11:53:50 | Pause | 192 | 99.4498 | 72 | 11.4555 | -52.3105 | -2.8044
11:53:51 | Pause | 193 | 99.4582 | 72 | 11.4555 | -52.3105 | -2.819
11:53:52 | Pause | 194 | 99.4665 | 72 | 11.4555 | -52.3105 | -2.8335
11:53:53 | Pause | 195 | 99.4749 | 72 | 11.4555 | -52.3105 | -2.848
11:53:54 | Pause | 196 | 99.4832 | 72 | 11.4555 | -52.3105 | -2.8625
11:53:55 | Pause | 197 | 99.4916 | 72 | 11.4555 | -52.3105 | -2.8771
11:53:56 | Pause | 198 | 99.4999 | 72 | 11.4555 | -52.3105 | -2.8916
11:53:57 | Pause | 199 | 99.5083 | 72 | 11.4555 | -52.3105 | -2.9061
11:53:58 | Pause | 200 | 99.5166 | 72 | 11.4555 | -52.3105 | -2.9207
11:53:59 | Pause | 201 | 99.525 | 72 | 11.4555 | -52.3105 | -2.9352
11:54:00 | Pause | 202 | 99.5333 | 72 | 11.4555 | -52.3105 | -2.9497
11:54:01 | Pause | 203 | 99.5417 | 72 | 11.4555 | -52.3105 | -2.9643
11:54:02 | Pause | 204 | 99.55 | 72 | 11.4555 | -52.3105 | -2.9788
11:54:03 | Pause | 205 | 99.5584 | 72 | 11.4555 | -52.3105 | -2.9933
11:54:04 | Pause | 206 | 99.5667 | 72 | 11.4555 | -52.3105 | -3.0079
11:54:05 | Pause | 207 | 99.5751 | 72 | 11.4555 | -52.3105 | -3.0224
11:54:06 | Pause | 208 | 99.5834 | 72 | 11.4555 | -52.3105 | -3.0369
11:54:07 | Pause | 209 | 99.5918 | 72 | 11.4555 | -52.3105 | -3.0514
11:54:08 | Pause | 210 | 99.6001 | 72 | 11.4555 | -52.3105 | -3.066
11:54:09 | Pause | 211 | 99.6085 | 72 | 11.4555 | -52.3105 | -3.0805
11:54:10 | Pause | 212 | 99.6168 | 72 | 11.4555 | -52.3105 | -3.095
11:54:11 | Pause | 213 | 99.6252 | 72 | 11.4555 | -52.3105 | -3.1096
11:54:12 | Pause | 214 | 99.6336 | 72 | 11.4555 | -52.3105 | -3.1241
11:54:13 | Pause | 215 | 99.6419 | 72 | 11.4555 | -52.3105 | -3.1386
11:54:14 | Pause | 216 | 99.6503 | 72 | 11.4555 | -52.3105 | -3.1532
11:54:15 | Pause | 217 | 99.6586 | 72 | 11.4555 | -52.3105 | -3.1677
11:54:16 | Pause | 218 | 99.667 | 72 | 11.4555 | -52.3105 | -3.1822
11:54:17 | Pause | 219 | 99.6753 | 72 | 11.4555 | -52.3105 | -3.1968
11:54:18 | Pause | 220 | 99.6837 | 72 | 11.4555 | -52.3105 | -3.2113
11:54:19 | Pause | 221 | 99.692 | 72 | 11.4555 | -52.3105 | -3.2258
11:54:20 | Pause | 222 | 99.7004 | 72 | 11.4555 | -52.3105 | -3.2403
11:54:21 | Pause | 223 | 99.7087 | 72 | 11.4555 | -52.3105 | -3.2549
11:54:22 | Pause | 224 | 99.7171 | 72 | 11.4555 | -52.3105 | -3.2694
11:54:23 | Pause | 225 | 99.7254 | 72 | 11.4555 | -52.3105 | -3.2839
11:54:24 | Pause | 226 | 99.7338 | 72 | 11.4555 | -52.3105 | -3.2985
11:54:25 | Pause | 227 | 99.7421 | 72 | 11.4555 | -52.3105 | -3.313
11:54:26 | Pause | 228 | 99.7505 | 72 | 11.4555 | -52.3105 | -3.3275
11:54:27 | Pause | 229 | 99.7588 | 72 | 11.4555 | -52.3105 | -3.3421
11:54:28 | Pause | 230 | 99.7672 | 72 | 11.4555 | -52.3105 | -3.3566
11:54:29 | Pause | 231 | 99.7755 | 72 | 11.4555 | -52.3105 | -3.3711
11:54:30 | Pause | 232 | 99.7839 | 72 | 11.4555 | -52.3105 | -3.3857
11:54:31 | Pause | 233 | 99.7922 | 72 | 11.4555 | -52.3105 | -3.4002
11:54:32 | Pause | 234 | 99.8006 | 72 | 11.4555 | -52.3105 | -3.4147
11:54:33 | Pause | 235 | 99.8089 | 72 | 11.4555 | -52.3105 | -3.4292
11:54:34 | Pause | 236 | 99.8173 | 72 | 11.4555 | -52.3105 | -3.4438
11:54:35 | Pause | 237 | 99.8256 | 72 | 11.4555 | -52.3105 | -3.4583
11:54:36 | Pause | 238 | 99.834 | 72 | 11.4555 | -52.3105 | -3.4728
11:54:37 | Pause | 239 | 99.8423 | 72 | 11.4555 | -52.3105 | -3.4874
11:54:38 | Pause | 240 | 99.8507 | 72 | 11.4555 | -52.3105 | -3.5019
11:54:39 | Pause | 241 | 99.859 | 72 | 11.4555 | -52.3105 | -3.5164
11:54:40 | Pause | 242 | 99.8674 | 72 | 11.4555 | -52.3105 | -3.531
11:54:41 | Pause | 243 | 99.8757 | 72 | 11.4555 | -52.3105 | -3.5455
11:54:42 | Pause | 244 | 99.8841 | 72 | 11.4555 | -52.3105 | -3.56
11:54:43 | Pause | 245 | 99.8924 | 72 | 11.4555 | -52.3105 | -3.5745
11:54:44 | Pause | 246 | 99.9008 | 72 | 11.4555 | -52.3105 | -3.5891
11:54:45 | Pause | 247 | 99.9091 | 72 | 11.4555 | -52.3105 | -3.6036
11:54:46 | Pause | 248 | 99.9175 | 72 | 11.4555 | -52.3105 | -3.6181
11:54:47 | Pause | 249 | 99.9258 | 72 | 11.4555 | -52.3105 | -3.6327
11:54:48 | Pause | 250 | 99.9342 | 72 | 11.4555 | -52.3105 | -3.6472
11:54:49 | Pause | 251 | 99.9425 | 72 | 11.4555 | -52.3105 | -3.6617
11:54:50 | Pause | 252 | 99.9509 | 72 | 11.4555 | -52.3105 | -3.6763
11:54:51 | Pause | 253 | 99.9592 | 72 | 11.4555 | -52.3105 | -3.6908
11:54:52 | Pause | 254 | 99.9676 | 72 | 11.4555 | -52.3105 | -3.7053
11:54:53 | Pause | 255 | 99.9759 | 72 | 11.4555 | -52.3105 | -3.7199
11:54:54 | Pause | 256 | 99.9843 | 72 | 11.4555 | -52.3105 | -3.7344
11:54:55 | Pause | 257 | 99.9926 | 72 | 11.4555 | -52.3105 | -3.7472
11:54:56 | Pause | 258 | 100 | 72 | 11.4555 | -52.3105 | -3.7472
11:54:57 | Pause | 259 | 100 | 72 | 11.4555 | -52.3105 | -3.7472
11:54:58 | Pause | 260 | 100 | 72 | 11.4555 | -52.3105 | -3.7472
11:54:59 | Pause | 261 | 100 | 72 | 11.4555 | -52.3105 | -3.7472
11:55:00 | Pause | 262 | 100 | 72 | 11.4555 | -52.3105 | -3.7472
11:55:01 | Pause | 263 | 100 | 72 | 11.4555 | -52.3105 | -3.7472
11:55:02 | Pause | 264 | 100 | 72 | 11.4555 | -52.3105 | -3.7472
11:55:03 | Pause | 265 | 100 | 72 | 11.4555 | -52.3105 | -3.7472
11:55:04 | Pause | 266 | 100 | 72 | 11.4555 | -52.3105 | -3.7472
11:55:05 | Pause | 267 | 100 | 72 | 11.4555 | -52.3105 | -3.7472
11:55:06 | Pause | 268 | 100 | 72 | 11.4555 | -52.3105 | -3.7472
11:55:07 | Pause | 269 | 100 | 72 | 11.4555 | -52.3105 | -3.7472
11:55:08 | Pause | 270 | 100 | 72 | 11.4555 | -52.3105 | -3.7472
11:55:09 | Pause | 271 | 100 | 72 | 11.4555 | -52.3105 | -3.7472
11:55:10 | Pause | 272 | 100 | 72 | 11.4555 | -52.3105 | -3.7472
11:55:11 | Pause | 273 | 100 | 72 | 11.4555 | -52.3105 | -3.7472
11:55:12 | Pause | 274 | 100 | 72 | 11.4555 | -52.3105 | -3.7472
11:55:13 | Pause | 275 | 100 | 72 | 11.4555 | -52.3105 | -3.7472
11:55:14 | Pause | 276 | 100 | 72 | 11.4555 | -52.3105 | -3.7472
11:55:15 | Pause | 277 | 100 | 72 | 11.4555 | -52.3105 | -3.7472
11:55:16 | Pause | 278 | 100 | 72 | 11.4555 | -52.3105 | -3.7472
11:55:17 | Pause | 279 | 100 | 72 | 11.4555 | -52.3105 | -3.7472
11:55:18 | Pause | 280 | 100 | 72 | 11.4555 | -52.3105 | -3.7472
11:55:19 | Pause | 281 | 100 | 72 | 11.4555 | -52.3105 | -3.7472
11:55:20 | Pause | 282 | 100 | 72 | 11.4555 | -52.3105 | -3.7472
11:55:21 | Pause | 283 | 100 | 72 | 11.4555 | -52.3105 | -3.7472
11:55:22 | Pause | 284 | 100 | 72 | 11.4555 | -52.3105 | -3.7472
11:55:23 | Pause | 285 | 100 | 72 | 11.4555 | -52.3105 | -3.7472
11:55:24 | Pause | 286 | 100 | 72 | 11.4555 | -52.3105 | -3.7472
11:55:25 | Pause | 287 | 100 | 72 | 11.4555 | -52.3105 | -3.7472
11:55:26 | Pause | 288 | 100 | 72 | 11.4555 | -52.3105 | -3.7472
11:55:27 | Pause | 289 | 100 | 72 | 11.4555 | -52.3105 | -3.7472
11:55:28 | Pause | 290 | 100 | 72 | 11.4555 | -52.3105 | -3.7472
11:55:29 | Pause | 291 | 100 | 72 | 11.4555 | -52.3105 | -3.7472
11:55:30 | Pause | 292 | 100 | 72 | 11.4555 | -52.3105 | -3.7472
11:55:31 | Pause | 293 | 100 | 72 | 11.4555 | -52.3105 | -3.7472
11:55:32 | Pause | 294 | 100 | 72 | 11.4555 | -52.3105 | -3.7472
11:55:33 | Pause | 295 | 100 | 72 | 11.4555 | -52.3105 | -3.7472
11:55:34 | Pause | 296 | 100 | 72 | 11.4555 | -52.3105 | -3.7472
11:55:35 | Pause | 297 | 100 | 72 | 11.4555 | -52.3105 | -3.7472
11:55:36 | Pause | 298 | 100 | 72 | 11.4555 | -52.3105 | -3.7472
11:55:37 | Pause | 299 | 100 | 72 | 11.4555 | -52.3105 | -3.7472
11:55:38 | Pause | 300 | 100 | 72 | 11.4555 | -52.3105 | -3.7472
11:55:39 | Pause | 301 | 100 | 72 | 11.4555 | -52.3105 | -3.7472
11:55:40 | Pause | 302 | 100 | 72 | 11.4555 | -52.3105 | -3.7472
11:55:41 | Pause | 303 | 100 | 72 | 11.4555 | -52.3105 | -3.7472
11:55:42 | Pause | 304 | 100 | 72 | 11.4555 | -52.3105 | -3.7472
11:55:43 | Pause | 305 | 100 | 72 | 11.4555 | -52.3105 | -3.7472
11:55:44 | Pause | 306 | 100 | 72 | 11.4555 | -52.3105 | -3.7472
11:55:45 | Pause | 307 | 100 | 72 | 11.4555 | -52.3105 | -3.7472
11:55:46 | Pause | 308 | 100 | 72 | 11.4555 | -52.3105 | -3.7472
11:55:47 | Pause | 309 | 100 | 72 | 11.4555 | -52.3105 | -3.7472
11:55:48 | Pause | 310 | 100 | 72 | 11.4555 | -52.3105 | -3.7472
11:55:49 | Pause | 311 | 100 | 72 | 11.4555 | -52.3105 | -3.7472
11:55:50 | Pause | 312 | 100 | 72 | 11.4555 | -52.3105 | -3.7472
11:55:51 | Pause | 313 | 100 | 72 | 11.4555 | -52.3105 | -3.7472
11:55:52 | Pause | 314 | 100 | 72 | 11.4555 | -52.3105 | -3.7472
11:55:53 | Pause | 315 | 100 | 72 | 11.4555 | -52.3105 | -3.7472
11:55:54 | Pause | 316 | 100 | 72 | 11.4555 | -52.3105 | -3.7472
11:55:55 | Pause | 317 | 100 | 72 | 11.4555 | -52.3105 | -3.7472
11:55:56 | Pause | 318 | 100 | 72 | 11.4555 | -52.3105 | -3.7472
11:55:57 | Pause | 319 | 100 | 72 | 11.4555 | -52.3105 | -3.7472
11:55:58 | Pause | 320 | 100 | 72 | 11.4555 | -52.3105 | -3.7472
11:55:59 | Pause | 321 | 100 | 72 | 11.4555 | -52.3105 | -3.7472
11:56:00 | Pause | 322 | 100 | 72 | 11.4555 | -52.3105 | -3.7472
11:56:01 | Pause | 323 | 100 | 72 | 11.4555 | -52.3105 | -3.7472
11:56:02 | Pause | 324 | 100 | 72 | 11.4555 | -52.3105 | -3.7472
11:56:03 | Pause | 325 | 100 | 72 | 11.4555 | -52.3105 | -3.7472
11:56:04 | Pause | 326 | 100 | 72 | 11.4555 | -52.3105 | -3.7472
11:56:05 | Pause | 327 | 100 | 72 | 11.4555 | -52.3105 | -3.7472
11:56:06 | Pause | 328 | 100 | 72 | 11.4555 | -52.3105 | -3.7472
11:56:07 | Pause | 329 | 100 | 72 | 11.4555 | -52.3105 | -3.7472
11:56:08 | Pause | 330 | 100 | 72 | 11.4555 | -52.3105 | -3.7472
11:56:09 | Pause | 331 | 100 | 72 | 11.4555 | -52.3105 | -3.7472
11:56:10 | Pause | 332 | 100 | 72 | 11.4555 | -52.3105 | -3.7472
11:56:11 | Pause | 333 | 100 | 72 | 11.4555 | -52.3105 | -3.7472
11:56:12 | Pause | 334 | 100 | 72 | 11.4555 | -52.3105 | -3.7472
11:56:13 | Pause | 335 | 100 | 72 | 11.4555 | -52.3105 | -3.7472
11:56:14 | Pause | 336 | 100 | 72 | 11.4555 | -52.3105 | -3.7472
11:56:15 | Pause | 337 | 100 | 72 | 11.4555 | -52.3105 | -3.7472
11:56:16 | Pause | 338 | 100 | 72 | 11.4555 | -52.3105 | -3.7472
11:56:17 | Pause | 339 | 100 | 72 | 11.4555 | -52.3105 | -3.7472
11:56:18 | Pause | 340 | 100 | 72 | 11.4555 | -52.3105 | -3.7472
11:56:19 | Pause | 341 | 100 | 72 | 11.4555 | -52.3105 | -3.7472
11:56:20 | Pause | 342 | 100 | 72 | 11.4555 | -52.3105 | -3.7472
11:56:21 | Pause | 343 | 100 | 72 | 11.4555 | -52.3105 | -3.7472
11:56:22 | Pause | 344 | 100 | 72 | 11.4555 | -52.3105 | -3.7472
11:56:23 | Pause | 345 | 100 | 72 | 11.4555 | -52.3105 | -3.7472
11:56:24 | Pause | 346 | 100 | 72 | 11.4555 | -52.3105 | -3.7472
11:56:25 | Pause | 347 | 100 | 72 | 11.4555 | -52.3105 | -3.7472
11:56:26 | Pause | 348 | 100 | 72 | 11.4555 | -52.3105 | -3.7472
11:56:27 | Pause | 349 | 100 | 72 | 11.4555 | -52.3105 | -3.7472
11:56:28 | Pause | 350 | 100 | 72 | 11.4555 | -52.3105 | -3.7472
11:56:29 | Pause | 351 | 100 | 72 | 11.4555 | -52.3105 | -3.7472
11:56:30 | Pause | 352 | 100 | 72 | 11.4555 | -52.3105 | -3.7472
11:56:31 | Pause | 353 | 100 | 72 | 11.4555 | -52.3105 | -3.7472
11:56:32 | Pause | 354 | 100 | 72 | 11.4555 | -52.3105 | -3.7472
11:56:33 | Pause | 355 | 100 | 72 | 11.4555 | -52.3105 | -3.7472
11:56:34 | Pause | 356 | 100 | 72 | 11.4555 | -52.3105 | -3.7472
11:56:35 | Pause | 357 | 100 | 72 | 11.4555 | -52.3105 | -3.7472
11:56:36 | Pause | 358 | 100 | 72 | 11.4555 | -52.3105 | -3.7472
11:56:37 | Pause | 359 | 100 | 72 | 11.4555 | -52.3105 | -3.7472
11:56:38 | Pause | 360 | 100 | 72 | 11.4555 | -52.3105 | -3.7472
11:56:39 | Pause | 361 | 100 | 72 | 11.4555 | -52.3105 | -3.7472
11:56:40 | Pause | 362 | 100 | 72 | 11.4555 | -52.3105 | -3.7472
11:56:41 | Pause | 363 | 100 | 72 | 11.4555 | -52.3105 | -3.7472
11:56:42 | Pause | 364 | 100 | 72 | 11.4555 | -52.3105 | -3.7472
11:56:43 | Pause | 365 | 100 | 72 | 11.4555 | -52.3105 | -3.7472
11:56:44 | Pause | 366 | 100 | 72 | 11.4555 | -52.3105 | -3.7472
11:56:45 | Pause | 367 | 100 | 72 | 11.4555 | -52.3105 | -3.7472
11:56:46 | Pause | 368 | 100 | 72 | 11.4555 | -52.3105 | -3.7472
11:56:47 | Pause | 369 | 100 | 72 | 11.4555 | -52.3105 | -3.7472
11:56:48 | Pause | 370 | 100 | 72 | 11.4555 | -52.3105 | -3.7472
11:56:49 | Pause | 371 | 100 | 72 | 11.4555 | -52.3105 | -3.7472
11:56:50 | Pause | 372 | 100 | 72 | 11.4555 | -52.3105 | -3.7472
11:56:51 | Pause | 373 | 100 | 72 | 11.4555 | -52.3105 | -3.7472
11:56:52 | Pause | 374 | 100 | 72 | 11.4555 | -52.3105 | -3.7472
11:56:53 | Pause | 375 | 100 | 72 | 11.4555 | -52.3105 | -3.7472
11:56:54 | Pause | 376 | 100 | 72 | 11.4555 | -52.3105 | -3.7472
11:56:55 | Pause | 377 | 100 | 72 | 11.4555 | -52.3105 | -3.7472
11:56:56 | Pause | 378 | 100 | 72 | 11.4555 | -52.3105 | -3.7472
11:56:57 | Pause | 379 | 100 | 72 | 11.4555 | -52.3105 | -3.7472
11:56:58 | Pause | 380 | 100 | 72 | 11.4555 | -52.3105 | -3.7472
11:56:59 | Pause | 381 | 100 | 72 | 11.4555 | -52.3105 | -3.7472
11:57:00 | Pause | 382 | 100 | 72 | 11.4555 | -52.3105 | -3.7472
11:57:01 | Pause | 383 | 100 | 72 | 11.4555 | -52.3105 | -3.7472
11:57:02 | Pause | 384 | 100 | 72 | 11.4555 | -52.3105 | -3.7472
11:57:03 | Pause | 385 | 100 | 72 | 11.4555 | -52.3105 | -3.7472
11:57:04 | Pause | 386 | 100 | 72 | 11.4555 | -52.3105 | -3.7472
11:57:05 | Pause | 387 | 100 | 72 | 11.4555 | -52.3105 | -3.7472
11:57:06 | Pause | 388 | 100 | 72 | 11.4555 | -52.3105 | -3.7472
11:57:07 | Pause | 389 | 100 | 72 | 11.4555 | -52.3105 | -3.7472
11:57:08 | Pause | 390 | 100 | 72 | 11.4555 | -52.3105 | -3.7472
11:57:09 | Pause | 391 | 100 | 72 | 11.4555 | -52.3105 | -3.7472
11:57:10 | Pause | 392 | 100 | 72 | 11.4555 | -52.3105 | -3.7472
11:57:11 | Pause | 393 | 100 | 72 | 11.4555 | -52.3105 | -3.7472
11:57:12 | Pause | 394 | 100 | 72 | 11.4555 | -52.3105 | -3.7472
11:57:13 | Pause | 395 | 100 | 72 | 11.4555 | -52.3105 | -3.7472
11:57:14 | Pause | 396 | 100 | 72 | 11.4555 | -52.3105 | -3.7472
11:57:15 | Pause | 397 | 100 | 72 | 11.4555 | -52.3105 | -3.7472
11:57:16 | Pause | 398 | 100 | 72 | 11.4555 | -52.3105 | -3.7472
11:57:17 | Pause | 399 | 100 | 72 | 11.4555 | -52.3105 | -3.7472
11:57:18 | Pause | 400 | 100 | 72 | 11.4555 | -52.3105 | -3.7472
11:57:19 | Pause | 401 | 100 | 72 | 11.4555 | -52.3105 | -3.7472
11:57:20 | Pause | 402 | 100 | 72 | 11.4555 | -52.3105 | -3.7472
11:57:21 | Pause | 403 | 100 | 72 | 11.4555 | -52.3105 | -3.7472
11:57:22 | Pause | 404 | 100 | 72 | 11.4555 | -52.3105 | -3.7472
11:57:23 | Pause | 405 | 100 | 72 | 11.4555 | -52.3105 | -3.7472
11:57:24 | Pause | 406 | 100 | 72 | 11.4555 | -52.3105 | -3.7472
11:57:25 | Pause | 407 | 100 | 72 | 11.4555 | -52.3105 | -3.7472
11:57:26 | Pause | 408 | 100 | 72 | 11.4555 | -52.3105 | -3.7472
11:57:27 | Pause | 409 | 100 | 72 | 11.4555 | -52.3105 | -3.7472
11:57:28 | Pause | 410 | 100 | 72 | 11.4555 | -52.3105 | -3.7472
11:57:29 | Pause | 411 | 100 | 72 | 11.4555 | -52.3105 | -3.7472
11:57:30 | Pause | 412 | 100 | 72 | 11.4555 | -52.3105 | -3.7472
11:57:31 | Pause | 413 | 100 | 72 | 11.4555 | -52.3105 | -3.7472
11:57:32 | Pause | 414 | 100 | 72 | 11.4555 | -52.3105 | -3.7472
11:57:33 | Pause | 415 | 100 | 72 | 11.4555 | -52.3105 | -3.7472
11:57:34 | Pause | 416 | 100 | 72 | 11.4555 | -52.3105 | -3.7472
11:57:35 | Pause | 417 | 100 | 72 | 11.4555 | -52.3105 | -3.7472
11:57:36 | Pause | 418 | 100 | 72 | 11.4555 | -52.3105 | -3.7472
11:57:37 | Pause | 419 | 100 | 72 | 11.4555 | -52.3105 | -3.7472
11:57:38 | Pause | 420 | 100 | 72 | 11.4555 | -52.3105 | -3.7472
11:57:39 | Pause | 421 | 100 | 72 | 11.4555 | -52.3105 | -3.7472
11:57:40 | Pause | 422 | 100 | 72 | 11.4555 | -52.3105 | -3.7472
11:57:41 | Pause | 423 | 100 | 72 | 11.4555 | -52.3105 | -3.7472
11:57:42 | Pause | 424 | 100 | 72 | 11.4555 | -52.3105 | -3.7472
11:57:43 | Pause | 425 | 100 | 72 | 11.4555 | -52.3105 | -3.7472
11:57:44 | Pause | 426 | 100 | 72 | 11.4555 | -52.3105 | -3.7472
11:57:45 | Pause | 427 | 100 | 72 | 11.4555 | -52.3105 | -3.7472
11:57:46 | Pause | 428 | 100 | 72 | 11.4555 | -52.3105 | -3.7472
11:57:47 | Pause | 429 | 100 | 72 | 11.4555 | -52.3105 | -3.7472
11:57:48 | Pause | 430 | 100 | 72 | 11.4555 | -52.3105 | -3.7472
11:57:49 | Pause | 431 | 100 | 72 | 11.4555 | -52.3105 | -3.7472
11:57:50 | Pause | 432 | 100 | 72 | 11.4555 | -52.3105 | -3.7472
11:57:51 | Pause | 433 | 100 | 72 | 11.4555 | -52.3105 | -3.7472
11:57:52 | Pause | 434 | 100 | 72 | 11.4555 | -52.3105 | -3.7472
11:57:53 | Pause | 435 | 100 | 72 | 11.4555 | -52.3105 | -3.7472
11:57:54 | Pause | 436 | 100 | 72 | 11.4555 | -52.3105 | -3.7472
11:57:55 | Pause | 437 | 100 | 72 | 11.4555 | -52.3105 | -3.7472
11:57:56 | Pause | 438 | 100 | 72 | 11.4555 | -52.3105 | -3.7472
11:57:57 | Pause | 439 | 100 | 72 | 11.4555 | -52.3105 | -3.7472
11:57:58 | Pause | 440 | 100 | 72 | 11.4555 | -52.3105 | -3.7472
11:57:59 | Pause | 441 | 100 | 72 | 11.4555 | -52.3105 | -3.7472
11:58:00 | Pause | 442 | 100 | 72 | 11.4555 | -52.3105 | -3.7472
11:58:01 | Pause | 443 | 100 | 72 | 11.4555 | -52.3105 | -3.7472
11:58:02 | Pause | 444 | 100 | 72 | 11.4555 | -52.3105 | -3.7472
11:58:03 | Pause | 445 | 100 | 72 | 11.4555 | -52.3105 | -3.7472
11:58:04 | Pause | 446 | 100 | 72 | 11.4555 | -52.3105 | -3.7472
11:58:05 | Pause | 447 | 100 | 72 | 11.4555 | -52.3105 | -3.7472
11:58:06 | Pause | 448 | 100 | 72 | 11.4555 | -52.3105 | -3.7472
11:58:07 | Pause | 449 | 100 | 72 | 11.4555 | -52.3105 | -3.7472
11:58:08 | Pause | 450 | 100 | 72 | 11.4555 | -52.3105 | -3.7472
11:58:09 | Pause | 451 | 100 | 72 | 11.4555 | -52.3105 | -3.7472
11:58:10 | Pause | 452 | 100 | 72 | 11.4555 | -52.3105 | -3.7472
11:58:11 | Pause | 453 | 100 | 72 | 11.4555 | -52.3105 | -3.7472
11:58:12 | Pause | 454 | 100 | 72 | 11.4555 | -52.3105 | -3.7472
11:58:13 | Pause | 455 | 100 | 72 | 11.4555 | -52.3105 | -3.7472
11:58:14 | Pause | 456 | 100 | 72 | 11.4555 | -52.3105 | -3.7472
11:58:15 | Pause | 457 | 100 | 72 | 11.4555 | -52.3105 | -3.7472
11:58:16 | Pause | 458 | 100 | 72 | 11.4555 | -52.3105 | -3.7472
11:58:17 | Pause | 459 | 100 | 72 | 11.4555 | -52.3105 | -3.7472
11:58:18 | Pause | 460 | 100 | 72 | 11.4555 | -52.3105 | -3.7472
11:58:19 | Pause | 461 | 100 | 72 | 11.4555 | -52.3105 | -3.7472
11:58:20 | Pause | 462 | 100 | 72 | 11.4555 | -52.3105 | -3.7472
11:58:21 | Pause | 463 | 100 | 72 | 11.4555 | -52.3105 | -3.7472
11:58:22 | Pause | 464 | 100 | 72 | 11.4555 | -52.3105 | -3.7472
11:58:23 | Pause | 465 | 100 | 72 | 11.4555 | -52.3105 | -3.7472
11:58:24 | Pause | 466 | 100 | 72 | 11.4555 | -52.3105 | -3.7472
11:58:25 | Pause | 467 | 100 | 72 | 11.4555 | -52.3105 | -3.7472
11:58:26 | Pause | 468 | 100 | 72 | 11.4555 | -52.3105 | -3.7472
11:58:27 | Pause | 469 | 100 | 72 | 11.4555 | -52.3105 | -3.7472
11:58:28 | Pause | 470 | 100 | 72 | 11.4555 | -52.3105 | -3.7472
11:58:29 | Pause | 471 | 100 | 72 | 11.4555 | -52.3105 | -3.7472
11:58:30 | Pause | 472 | 100 | 72 | 11.4555 | -52.3105 | -3.7472
11:58:31 | Pause | 473 | 100 | 72 | 11.4555 | -52.3105 | -3.7472
11:58:32 | Pause | 474 | 100 | 72 | 11.4555 | -52.3105 | -3.7472
11:58:33 | Pause | 475 | 100 | 72 | 11.4555 | -52.3105 | -3.7472
11:58:34 | Pause | 476 | 100 | 72 | 11.4555 | -52.3105 | -3.7472
11:58:35 | Pause | 477 | 100 | 72 | 11.4555 | -52.3105 | -3.7472
11:58:36 | Pause | 478 | 100 | 72 | 11.4555 | -52.3105 | -3.7472
11:58:37 | Pause | 479 | 100 | 72 | 11.4555 | -52.3105 | -3.7472
11:58:38 | Pause | 480 | 100 | 72 | 11.4555 | -52.3105 | -3.7472
11:58:39 | Pause | 481 | 100 | 72 | 11.4555 | -52.3105 | -3.7472
11:58:40 | Pause | 482 | 100 | 72 | 11.4555 | -52.3105 | -3.7472
11:58:41 | Pause | 483 | 100 | 72 | 11.4555 | -52.3105 | -3.7472
11:58:42 | Pause | 484 | 100 | 72 | 11.4555 | -52.3105 | -3.7472
11:58:43 | Pause | 485 | 100 | 72 | 11.4555 | -52.3105 | -3.7472
11:58:44 | Pause | 486 | 100 | 72 | 11.4555 | -52.3105 | -3.7472
11:58:45 | Pause | 487 | 100 | 72 | 11.4555 | -52.3105 | -3.7472
11:58:46 | Pause | 488 | 100 | 72 | 11.4555 | -52.3105 | -3.7472
11:58:47 | Pause | 489 | 100 | 72 | 11.4555 | -52.3105 | -3.7472
11:58:48 | Pause | 490 | 100 | 72 | 11.4555 | -52.3105 | -3.7472
11:58:49 | Pause | 491 | 100 | 72 | 11.4555 | -52.3105 | -3.7472
11:58:50 | Pause | 492 | 100 | 72 | 11.4555 | -52.3105 | -3.7472
11:58:51 | Pause | 493 | 100 | 72 | 11.4555 | -52.3105 | -3.7472
11:58:52 | Pause | 494 | 100 | 72 | 11.4555 | -52.3105 | -3.7472
11:58:53 | Pause | 495 | 100 | 72 | 11.4555 | -52.3105 | -3.7472
11:58:54 | Pause | 496 | 100 | 72 | 11.4555 | -52.3105 | -3.7472
11:58:55 | Pause | 497 | 100 | 72 | 11.4555 | -52.3105 | -3.7472
11:58:56 | Pause | 498 | 100 | 72 | 11.4555 | -52.3105 | -3.7472
11:58:57 | Pause | 499 | 100 | 72 | 11.4555 | -52.3105 | -3.7472
11:58:58 | Pause | 500 | 100 | 72 | 11.4555 | -52.3105 | -3.7472
11:58:59 | Pause | 501 | 100 | 72 | 11.4555 | -52.3105 | -3.7472
11:59:00 | Pause | 502 | 100 | 72 | 11.4555 | -52.3105 | -3.7472
11:59:01 | Pause | 503 | 100 | 72 | 11.4555 | -52.3105 | -3.7472
11:59:02 | Pause | 504 | 100 | 72 | 11.4555 | -52.3105 | -3.7472
11:59:03 | Pause | 505 | 100 | 72 | 11.4555 | -52.3105 | -3.7472
11:59:04 | Pause | 506 | 100 | 72 | 11.4555 | -52.3105 | -3.7472
11:59:05 | Pause | 507 | 100 | 72 | 11.4555 | -52.3105 | -3.7472
11:59:06 | Pause | 508 | 100 | 72 | 11.4555 | -52.3105 | -3.7472
11:59:07 | Pause | 509 | 100 | 72 | 11.4555 | -52.3105 | -3.7472
11:59:08 | Pause | 510 | 100 | 72 | 11.4555 | -52.3105 | -3.7472
11:59:09 | Pause | 511 | 100 | 72 | 11.4555 | -52.3105 | -3.7472
11:59:10 | Pause | 512 | 100 | 72 | 11.4555 | -52.3105 | -3.7472
11:59:11 | Pause | 513 | 100 | 72 | 11.4555 | -52.3105 | -3.7472
11:59:12 | Pause | 514 | 100 | 72 | 11.4555 | -52.3105 | -3.7472
11:59:13 | Pause | 515 | 100 | 72 | 11.4555 | -52.3105 | -3.7472
11:59:14 | Pause | 516 | 100 | 72 | 11.4555 | -52.3105 | -3.7472
11:59:15 | Pause | 517 | 100 | 72 | 11.4555 | -52.3105 | -3.7472
11:59:16 | Pause | 518 | 100 | 72 | 11.4555 | -52.3105 | -3.7472
11:59:17 | Pause | 519 | 100 | 72 | 11.4555 | -52.3105 | -3.7472
11:59:18 | Pause | 520 | 100 | 72 | 11.4555 | -52.3105 | -3.7472
11:59:19 | Pause | 521 | 100 | 72 | 11.4555 | -52.3105 | -3.7472
11:59:20 | Pause | 522 | 100 | 72 | 11.4555 | -52.3105 | -3.7472
11:59:21 | Pause | 523 | 100 | 72 | 11.4555 | -52.3105 | -3.7472
11:59:22 | Pause | 524 | 100 | 72 | 11.4555 | -52.3105 | -3.7472
11:59:23 | Pause | 525 | 100 | 72 | 11.4555 | -52.3105 | -3.7472
11:59:24 | Pause | 526 | 100 | 72 | 11.4555 | -52.3105 | -3.7472
11:59:25 | Pause | 527 | 100 | 72 | 11.4555 | -52.3105 | -3.7472
11:59:26 | Pause | 528 | 100 | 72 | 11.4555 | -52.3105 | -3.7472
11:59:27 | Pause | 529 | 100 | 72 | 11.4555 | -52.3105 | -3.7472
11:59:28 | Pause | 530 | 100 | 72 | 11.4555 | -52.3105 | -3.7472
11:59:29 | Pause | 531 | 100 | 72 | 11.4555 | -52.3105 | -3.7472
11:59:30 | Pause | 532 | 100 | 72 | 11.4555 | -52.3105 | -3.7472
11:59:31 | Pause | 533 | 100 | 72 | 11.4555 | -52.3105 | -3.7472
11:59:32 | Pause | 534 | 100 | 72 | 11.4555 | -52.3105 | -3.7472
11:59:33 | Pause | 535 | 100 | 72 | 11.4555 | -52.3105 | -3.7472
11:59:34 | Pause | 536 | 100 | 72 | 11.4555 | -52.3105 | -3.7472
11:59:35 | Pause | 537 | 100 | 72 | 11.4555 | -52.3105 | -3.7472
11:59:36 | Pause | 538 | 100 | 72 | 11.4555 | -52.3105 | -3.7472
11:59:37 | Pause | 539 | 100 | 72 | 11.4555 | -52.3105 | -3.7472
11:59:38 | Pause | 540 | 100 | 72 | 11.4555 | -52.3105 | -3.7472
11:59:39 | Pause | 541 | 100 | 72 | 11.4555 | -52.3105 | -3.7472
11:59:40 | Pause | 542 | 100 | 72 | 11.4555 | -52.3105 | -3.7472
11:59:41 | Pause | 543 | 100 | 72 | 11.4555 | -52.3105 | -3.7472
11:59:42 | Pause | 544 | 100 | 72 | 11.4555 | -52.3105 | -3.7472
11:59:43 | Pause | 545 | 100 | 72 | 11.4555 | -52.3105 | -3.7472
11:59:44 | Pause | 546 | 100 | 72 | 11.4555 | -52.3105 | -3.7472
11:59:45 | Pause | 547 | 100 | 72 | 11.4555 | -52.3105 | -3.7472
11:59:46 | Pause | 548 | 100 | 72 | 11.4555 | -52.3105 | -3.7472
11:59:47 | Pause | 549 | 100 | 72 | 11.4555 | -52.3105 | -3.7472
11:59:48 | Pause | 550 | 100 | 72 | 11.4555 | -52.3105 | -3.7472
11:59:49 | Pause | 551 | 100 | 72 | 11.4555 | -52.3105 | -3.7472
11:59:50 | Pause | 552 | 100 | 72 | 11.4555 | -52.3105 | -3.7472
11:59:51 | Pause | 553 | 100 | 72 | 11.4555 | -52.3105 | -3.7472
11:59:52 | Pause | 554 | 100 | 72 | 11.4555 | -52.3105 | -3.7472
11:59:53 | Pause | 555 | 100 | 72 | 11.4555 | -52.3105 | -3.7472
11:59:54 | Pause | 556 | 100 | 72 | 11.4555 | -52.3105 | -3.7472
11:59:55 | Pause | 557 | 100 | 72 | 11.4555 | -52.3105 | -3.7472
11:59:56 | Pause | 558 | 100 | 72 | 11.4555 | -52.3105 | -3.7472
11:59:57 | Pause | 559 | 100 | 72 | 11.4555 | -52.3105 | -3.7472
11:59:58 | Pause | 560 | 100 | 72 | 11.4555 | -52.3105 | -3.7472
11:59:59 | Pause | 561 | 100 | 72 | 11.4555 | -52.3105 | -3.7472
12:00:00 | Pause | 562 | 100 | 72 | 11.4555 | -52.3105 | -3.7472

## 33 Umlauf
Uhrzeit | Zeit t [s] | Zurückgelegte Distanz [m] | Außen- temperatur [°C] | Typ | SoC zum Zeitpunkt t [%] | Ist-Geschwindigkeit zum Zeitpunkt t [km/h] | Steigung im Intervall [t, t+1) [%] | Gewählte Beschleunigung im Intervall [t, t+1) [m/s²] | Empfangene Leistung mittels DWPT [kW] | Motorleistung [kW] | Leistung der Nebenverbraucher [kW] | Abgerufene Batterieleistung im Intervall [t, t+1) [kW] | Kumulierter Energieverbrauch nach Intervall [t, t+1) [kWh]
12:00:01 | 0 | 0 | 0 | Umlauf | 100 |  |  |  | 0 | 160 | 11.4555 | 198.4438 | 0.055123
12:00:02 | 1 | 2 | 0 | Umlauf | 99.9683 | 8.1 | 1.6 | 0.52778 | 0 | 36.0875 | 11.4555 | 55.0266 | 0.070408
12:00:03 | 2 | 5 | 0 | Umlauf | 99.9595 | 10 | 1.2 | 2.1667 | 0 | 131.5295 | 11.4555 | 165.4919 | 0.11638
12:00:04 | 3 | 10 | 0 | Umlauf | 99.9331 | 17.8 | 0.1 | 0.77778 | 0 | 90.2475 | 11.4555 | 117.7117 | 0.14908
12:00:05 | 4 | 16 | 0 | Umlauf | 99.9143 | 20.6 | 0 | 0.58333 | 0 | 81.8492 | 11.4555 | 107.9915 | 0.17907
12:00:06 | 5 | 22 | 0 | Umlauf | 99.8971 | 22.7 | 0 | 0.63889 | 64 | 97.2334 | 11.4555 | 51.7232 | 0.19344
12:00:07 | 6 | 29 | 0 | Umlauf | 99.8888 | 25 | 0 | 0.44444 | 64 | 80.9469 | 11.4555 | 32.8731 | 0.20257
12:00:08 | 7 | 36 | 0 | Umlauf | 99.8836 | 26.6 | 0 | 1.0556 | 64 | 160 | 11.4555 | 124.3698 | 0.23712
12:00:09 | 8 | 45 | 0 | Umlauf | 99.8637 | 30.4 | 0 | -0.19444 | 64 | -3.9885 | 11.4555 | -48.8446 | 0.22355
12:00:10 | 9 | 53 | 0 | Umlauf | 99.8715 | 29.7 | 0 | 1.1667 | 64 | 160 | 11.4555 | 124.3698 | 0.2581
12:00:11 | 10 | 62 | 0 | Umlauf | 99.8517 | 33.9 | 0 | 0.88889 | 64 | 160 | 11.4555 | 124.3698 | 0.29265
12:00:12 | 11 | 73 | 0 | Umlauf | 99.8318 | 37.1 | 0 | 0.44444 | 64 | 122.7297 | 11.4555 | 81.2328 | 0.31521
12:00:13 | 12 | 83 | 0 | Umlauf | 99.8188 | 38.7 | 0 | -0.055556 | 64 | 23.3958 | 11.4555 | -25.1845 | 0.30822
12:00:14 | 13 | 94 | 0 | Umlauf | 99.8229 | 38.5 | 0 | -0.38889 | 64 | -30.004 | 11.4555 | -71.322 | 0.2884
12:00:15 | 14 | 104 | 0 | Umlauf | 99.8343 | 37.1 | 0 | -0.66667 | 64 | -65.285 | 11.4555 | -101.8047 | 0.26012
12:00:16 | 15 | 114 | 0 | Umlauf | 99.8505 | 34.7 | 0 | -0.27778 | 64 | -14.1059 | 11.4555 | -57.586 | 0.24413
12:00:17 | 16 | 123 | 0 | Umlauf | 99.8597 | 33.7 | 0 | 0.027778 | 64 | 34.4818 | 11.4555 | -15.6062 | 0.23979
12:00:18 | 17 | 133 | 0 | Umlauf | 99.8622 | 33.8 | 0 | -0.13889 | 64 | 4.018 | 11.4555 | -41.9269 | 0.22815
12:00:19 | 18 | 142 | 0 | Umlauf | 99.8689 | 33.3 | 0 | 0.19444 | 64 | 64.1242 | 11.4555 | 13.4024 | 0.23187
12:00:20 | 19 | 152 | 0 | Umlauf | 99.8667 | 34 | 0 | 0.72222 | 64 | 160 | 11.4555 | 124.3698 | 0.26642
12:00:21 | 20 | 162 | 0 | Umlauf | 99.8469 | 36.6 | 0.4 | 0.19444 | 64 | 78.7461 | 11.4555 | 30.3259 | 0.27484
12:00:22 | 21 | 172 | 0 | Umlauf | 99.842 | 37.3 | 0 | -0.27778 | 64 | -14.7416 | 11.4555 | -58.1352 | 0.25869
12:00:23 | 22 | 182 | 0 | Umlauf | 99.8513 | 36.3 | -0.1 | 0.16667 | 64 | 63.2799 | 11.4555 | 12.4252 | 0.26214
12:00:24 | 23 | 192 | 0 | Umlauf | 99.8493 | 36.9 | -0.1 | -0.16667 | 64 | -1.4907 | 11.4555 | -46.6865 | 0.24918
12:00:25 | 24 | 203 | 0 | Umlauf | 99.8568 | 36.3 | 0 | 0.41667 | 64 | 114.4091 | 11.4555 | 71.6025 | 0.26906
12:00:26 | 25 | 213 | 0 | Umlauf | 99.8454 | 37.8 | 0 | 0.36111 | 64 | 108.1269 | 11.4555 | 64.3314 | 0.28693
12:00:27 | 26 | 224 | 0 | Umlauf | 99.8351 | 39.1 | 0 | 0.055556 | 64 | 47.3405 | 11.4555 | -4.4963 | 0.28569
12:00:28 | 27 | 235 | 0 | Umlauf | 99.8358 | 39.3 | 0 | 0.5 | 64 | 142.4795 | 11.4555 | 104.0914 | 0.3146
12:00:29 | 28 | 246 | 0 | Umlauf | 99.8192 | 41.1 | 0 | 0.33333 | 64 | 112.3673 | 11.4555 | 69.2393 | 0.33383
12:00:30 | 29 | 258 | 0 | Umlauf | 99.8081 | 42.3 | 0 | 0.027778 | 64 | 45.8643 | 11.4555 | -5.7717 | 0.33223
12:00:31 | 30 | 270 | 0 | Umlauf | 99.8091 | 42.4 | 0 | -0.027778 | 64 | 33.2163 | 11.4555 | -16.6996 | 0.32759
12:00:32 | 31 | 281 | 0 | Umlauf | 99.8117 | 42.3 | -0.2 | 0.13889 | 64 | 67.0622 | 11.4555 | 16.8029 | 0.33226
12:00:33 | 32 | 293 | 0 | Umlauf | 99.809 | 42.8 | -0.5 | 0.19444 | 64 | 74.3763 | 11.4555 | 25.2682 | 0.33928
12:00:34 | 33 | 305 | 0 | Umlauf | 99.805 | 43.5 | -0.7 | 0.33333 | 64 | 104.1983 | 11.4555 | 59.7845 | 0.35588
12:00:35 | 34 | 318 | 0 | Umlauf | 99.7955 | 44.7 | -0.9 | 0.41667 | 64 | 123.1734 | 11.4555 | 81.7464 | 0.37859
12:00:36 | 35 | 331 | 0 | Umlauf | 99.7824 | 46.2 | -1 | 0.30556 | 64 | 97.6625 | 11.4555 | 52.2199 | 0.3931
12:00:37 | 36 | 344 | 0 | Umlauf | 99.7741 | 47.3 | -1.1 | 0.083333 | 64 | 40.9535 | 11.4555 | -10.0146 | 0.39032
12:00:38 | 37 | 357 | 0 | Umlauf | 99.7757 | 47.6 | -1.2 | 0.27778 | 64 | 89.1635 | 11.4555 | 42.3831 | 0.40209
12:00:39 | 38 | 371 | 0 | Umlauf | 99.7689 | 48.6 | -1 | -0.36111 | 64 | -46.5953 | 11.4555 | -85.6569 | 0.37829
12:00:40 | 39 | 384 | 0 | Umlauf | 99.7826 | 47.3 | -0.5 | 0.027778 | 64 | 41.1835 | 11.4555 | -9.8159 | 0.37557
12:00:41 | 40 | 397 | 0 | Umlauf | 99.7842 | 47.4 | -0.3 | -0.27778 | 64 | -20.978 | 11.4555 | -63.5235 | 0.35792
12:00:42 | 41 | 410 | 0 | Umlauf | 99.7943 | 46.4 | -0.5 | -0.27778 | 64 | -23.8595 | 11.4555 | -66.0131 | 0.33959
12:00:43 | 42 | 422 | 0 | Umlauf | 99.8048 | 45.4 | -0.8 | -0.33333 | 64 | -36.9339 | 11.4555 | -77.3093 | 0.31811
12:00:44 | 43 | 435 | 0 | Umlauf | 99.8172 | 44.2 | -0.8 | -0.083333 | 64 | 3.873 | 11.4555 | -42.0522 | 0.30643
12:00:45 | 44 | 447 | 0 | Umlauf | 99.8239 | 43.9 | -0.7 | 0.083333 | 64 | 45.7085 | 11.4555 | -5.9063 | 0.30479
12:00:46 | 45 | 459 | 0 | Umlauf | 99.8248 | 44.2 | -0.7 | -0.11111 | 64 | -0.34581 | 11.4555 | -45.6973 | 0.2921
12:00:47 | 46 | 471 | 0 | Umlauf | 99.8321 | 43.8 | -0.6 | -0.11111 | 64 | 1.5629 | 11.4555 | -44.0481 | 0.27986
12:00:48 | 47 | 483 | 0 | Umlauf | 99.8392 | 43.4 | -0.5 | -0.25 | 64 | -18.7951 | 11.4555 | -61.6375 | 0.26274
12:00:49 | 48 | 495 | 0 | Umlauf | 99.849 | 42.5 | -0.5 | -0.44444 | 64 | -47.5799 | 11.4555 | -86.5075 | 0.23871
12:00:50 | 49 | 506 | 0 | Umlauf | 99.8628 | 40.9 | -0.5 | -0.69444 | 64 | -81.9706 | 11.4555 | -116.2211 | 0.20642
12:00:51 | 50 | 517 | 0 | Umlauf | 99.8814 | 38.4 | -0.4 | -0.38889 | 0 | -35.0112 | 11.4555 | -20.3521 | 0.20077
12:00:52 | 51 | 527 | 0 | Umlauf | 99.8846 | 37 | -0.4 | -0.19444 | 0 | -8.7439 | 11.4555 | 3.1383 | 0.20164
12:00:53 | 52 | 537 | 0 | Umlauf | 99.8841 | 36.3 | -0.4 | -0.36111 | 0 | -29.9045 | 11.4555 | -15.9399 | 0.19722
12:00:54 | 53 | 547 | 0 | Umlauf | 99.8867 | 35 | -0.3 | -0.38889 | 0 | -31.2835 | 11.4555 | -17.1315 | 0.19246
12:00:55 | 54 | 557 | 0 | Umlauf | 99.8894 | 33.6 | -0.3 | -0.5 | 0 | -43.3174 | 11.4555 | -27.5287 | 0.18481
12:00:56 | 55 | 565 | 0 | Umlauf | 99.8938 | 31.8 | -0.3 | -0.13889 | 0 | -0.95776 | 11.4555 | 12.1501 | 0.18818
12:00:57 | 56 | 574 | 0 | Umlauf | 99.8918 | 31.3 | -0.3 | 0.027778 | 0 | 26.773 | 11.4555 | 44.246 | 0.20048
12:00:58 | 57 | 583 | 0 | Umlauf | 99.8848 | 31.4 | -0.2 | 0.11111 | 0 | 42.6889 | 11.4555 | 62.6671 | 0.21788
12:00:59 | 58 | 592 | 0 | Umlauf | 99.8748 | 31.8 | -0.3 | -0.027778 | 0 | 17.7019 | 11.4555 | 33.747 | 0.22726
12:01:00 | 59 | 600 | 0 | Umlauf | 99.8694 | 31.7 | -1.1 | -0.36111 | 0 | -34.0336 | 11.4555 | -19.5075 | 0.22184
12:01:01 | 60 | 609 | 0 | Umlauf | 99.8725 | 30.4 | -1.7 | -0.83333 | 0 | -89.1386 | 11.4555 | -67.1182 | 0.20319
12:01:02 | 61 | 616 | 0 | Umlauf | 99.8832 | 27.4 | -1.9 | -0.80556 | 0 | -79.7674 | 11.4555 | -59.0215 | 0.1868
12:01:03 | 62 | 623 | 0 | Umlauf | 99.8926 | 24.5 | -1.9 | 0.41667 | 0 | 51.797 | 11.4555 | 73.2089 | 0.20714
12:01:04 | 63 | 631 | 0 | Umlauf | 99.881 | 26 | -1.7 | 1 | 0 | 140.1591 | 11.4555 | 175.4798 | 0.25588
12:01:05 | 64 | 639 | 0 | Umlauf | 99.8529 | 29.6 | -1.3 | 0.63889 | 0 | 108.1292 | 11.4555 | 138.4082 | 0.29433
12:01:06 | 65 | 648 | 0 | Umlauf | 99.8308 | 31.9 | -1.3 | 0.027778 | 0 | 11.103 | 11.4555 | 26.1094 | 0.30158
12:01:07 | 66 | 656 | 0 | Umlauf | 99.8267 | 32 | -1.4 | -0.36111 | 0 | -37.4856 | 11.4555 | -22.49 | 0.29533
12:01:08 | 67 | 665 | 0 | Umlauf | 99.8303 | 30.7 | -1.5 | -0.44444 | 0 | -46.0969 | 11.4555 | -29.9302 | 0.28702
12:01:09 | 68 | 673 | 0 | Umlauf | 99.835 | 29.1 | -1.5 | -0.66667 | 0 | -66.537 | 11.4555 | -47.5904 | 0.2738
12:01:10 | 69 | 681 | 0 | Umlauf | 99.8426 | 26.7 | -1 | -0.97222 | 0 | -85.4674 | 11.4555 | -63.9463 | 0.25604
12:01:11 | 70 | 687 | 0 | Umlauf | 99.8529 | 23.2 | -0.7 | -1.5 | 0 | -115.1458 | 11.4555 | -89.5885 | 0.23115
12:01:12 | 71 | 692 | 0 | Umlauf | 99.8672 | 17.8 | -0.6 | -1.1944 | 0 | -68.9244 | 11.4555 | -49.6532 | 0.21736
12:01:13 | 72 | 696 | 0 | Umlauf | 99.8751 | 13.5 | -0.6 | -0.47222 | 0 | -18.1966 | 11.4555 | -5.8243 | 0.21574
12:01:14 | 73 | 699 | 0 | Umlauf | 99.876 | 11.8 | -0.7 | 0.083333 | 0 | 10.315 | 11.4555 | 25.1973 | 0.22274
12:01:15 | 74 | 702 | 0 | Umlauf | 99.872 | 12.1 | -0.9 | 0.41667 | 0 | 31.249 | 11.4555 | 49.4265 | 0.23647
12:01:16 | 75 | 706 | 0 | Umlauf | 99.8641 | 13.6 | -1.2 | 0.33333 | 0 | 26.9339 | 11.4555 | 44.4321 | 0.24881
12:01:17 | 76 | 710 | 0 | Umlauf | 99.857 | 14.8 | -1.7 | 0.22222 | 0 | 16.6488 | 11.4555 | 32.528 | 0.25785
12:01:18 | 77 | 715 | 0 | Umlauf | 99.8518 | 15.6 | -1.6 | 0.58333 | 0 | 48.9684 | 11.4555 | 69.9351 | 0.27727
12:01:19 | 78 | 719 | 0 | Umlauf | 99.8406 | 17.7 | -1.2 | 0.41667 | 0 | 43.2748 | 11.4555 | 63.3452 | 0.29487
12:01:20 | 79 | 725 | 0 | Umlauf | 99.8305 | 19.2 | -1 | 0.27778 | 0 | 34.5237 | 11.4555 | 53.2167 | 0.30965
12:01:21 | 80 | 730 | 0 | Umlauf | 99.822 | 20.2 | -0.9 | 0 | 0 | 6.9613 | 11.4555 | 21.3157 | 0.31557
12:01:22 | 81 | 736 | 0 | Umlauf | 99.8186 | 20.2 | -0.8 | -0.61111 | 0 | -38.1224 | 11.4555 | -23.0403 | 0.30917
12:01:23 | 82 | 741 | 0 | Umlauf | 99.8223 | 18 | -0.8 | 0.13889 | 0 | 20.5557 | 11.4555 | 37.0499 | 0.31946
12:01:24 | 83 | 746 | 0 | Umlauf | 99.8164 | 18.5 | -0.7 | 0.30556 | 0 | 38.845 | 11.4555 | 58.2181 | 0.33564
12:01:25 | 84 | 752 | 0 | Umlauf | 99.8071 | 19.6 | -0.6 | 0 | 0 | 9.7146 | 11.4555 | 24.5024 | 0.34244
12:01:26 | 85 | 757 | 0 | Umlauf | 99.8032 | 19.6 | -0.5 | 0.055556 | 0 | 16.6283 | 11.4555 | 32.5044 | 0.35147
12:01:27 | 86 | 763 | 0 | Umlauf | 99.798 | 19.8 | -0.4 | 0.33333 | 0 | 47.6876 | 11.4555 | 68.4526 | 0.37048
12:01:28 | 87 | 768 | 0 | Umlauf | 99.7871 | 21 | -0.4 | -0.80556 | 0 | -51.137 | 11.4555 | -34.2848 | 0.36096
12:01:29 | 88 | 773 | 0 | Umlauf | 99.7926 | 18.1 | -0.4 | -0.22222 | 0 | -7.1776 | 11.4555 | 4.9513 | 0.36234
12:01:30 | 89 | 778 | 0 | Umlauf | 99.7918 | 17.3 | -0.9 | -1.3611 | 0 | -78.8289 | 11.4555 | -58.2106 | 0.34617
12:01:31 | 90 | 782 | 0 | Umlauf | 99.8011 | 12.4 | -1.6 | -0.22222 | 0 | -9.956 | 11.4555 | 1.7355 | 0.34665
12:01:32 | 91 | 785 | 0 | Umlauf | 99.8008 | 11.6 | -2.3 | 0.27778 | 0 | 12.9022 | 11.4555 | 28.1918 | 0.35448
12:01:33 | 92 | 788 | 0 | Umlauf | 99.7963 | 12.6 | -2.7 | 0.13889 | 0 | 1.9677 | 11.4555 | 15.5361 | 0.3588
12:01:34 | 93 | 792 | 0 | Umlauf | 99.7938 | 13.1 | -3.3 | 0.27778 | 0 | 7.929 | 11.4555 | 22.4357 | 0.36503
12:01:35 | 94 | 796 | 0 | Umlauf | 99.7902 | 14.1 | -3.7 | 0.13889 | 0 | -3.1905 | 11.4555 | 9.566 | 0.36769
12:01:36 | 95 | 800 | 0 | Umlauf | 99.7887 | 14.6 | -4.2 | -1.0278 | 0 | -65.4202 | 11.4555 | -46.6255 | 0.35473
12:01:37 | 96 | 803 | 0 | Umlauf | 99.7961 | 10.9 | -5.3 | -0.13889 | 0 | -18.8751 | 11.4555 | -6.4106 | 0.35295
12:01:38 | 97 | 809 | 0 | Umlauf | 99.7972 | 10.4 | -4.7 | 0.61111 | 0 | 17.6318 | 11.4555 | 33.6658 | 0.3623
12:01:39 | 98 | 812 | 0 | Umlauf | 99.7918 | 12.6 | -3.3 | 0.52778 | 0 | 24.7149 | 11.4555 | 41.8638 | 0.37393
12:01:40 | 99 | 816 | 0 | Umlauf | 99.7851 | 14.5 | -2.5 | 0.41667 | 0 | 25.6845 | 11.4555 | 42.986 | 0.38587
12:01:41 | 100 | 821 | 0 | Umlauf | 99.7782 | 16 | -2.1 | 0.27778 | 0 | 19.6118 | 11.4555 | 35.9574 | 0.39586
12:01:42 | 101 | 826 | 0 | Umlauf | 99.7725 | 17 | -1.7 | 0.58333 | 0 | 52.5672 | 11.4555 | 74.1003 | 0.41645
12:01:43 | 102 | 831 | 0 | Umlauf | 99.7607 | 19.1 | -1.4 | -0.52778 | 0 | -34.2958 | 11.4555 | -19.734 | 0.41096
12:01:44 | 103 | 836 | 0 | Umlauf | 99.7638 | 17.2 | -1.4 | -0.13889 | 0 | -7.502 | 11.4555 | 4.5758 | 0.41223
12:01:45 | 104 | 840 | 0 | Umlauf | 99.7631 | 16.7 | -1.3 | -0.13889 | 0 | -6.7501 | 11.4555 | 5.446 | 0.41375
12:01:46 | 105 | 845 | 0 | Umlauf | 99.7622 | 16.2 | -1.2 | 0.25 | 0 | 24.8702 | 11.4555 | 42.0436 | 0.42543
12:01:47 | 106 | 850 | 0 | Umlauf | 99.7555 | 17.1 | -1 | 0.61111 | 0 | 61.5754 | 11.4555 | 84.5265 | 0.44891
12:01:48 | 107 | 855 | 0 | Umlauf | 99.742 | 19.3 | -0.8 | 1.1389 | 0 | 126.9215 | 11.4555 | 160.1586 | 0.49339
12:01:49 | 108 | 861 | 0 | Umlauf | 99.7164 | 23.4 | -0.6 | 0.63889 | 0 | 93.1298 | 11.4555 | 121.0478 | 0.52702
12:01:50 | 109 | 869 | 0 | Umlauf | 99.6971 | 25.7 | -0.5 | 0.41667 | 0 | 72.8579 | 11.4555 | 97.5849 | 0.55413
12:01:51 | 110 | 876 | 0 | Umlauf | 99.6815 | 27.2 | -0.4 | 0.19444 | 0 | 45.8818 | 11.4555 | 66.3625 | 0.57256
12:01:52 | 111 | 884 | 0 | Umlauf | 99.6709 | 27.9 | -0.3 | 0.38889 | 0 | 78.0447 | 11.4555 | 103.5881 | 0.60133
12:01:53 | 112 | 892 | 0 | Umlauf | 99.6544 | 29.3 | -0.3 | 0.61111 | 0 | 117.5337 | 11.4555 | 149.293 | 0.6428
12:01:54 | 113 | 901 | 0 | Umlauf | 99.6306 | 31.5 | -0.2 | 1.1944 | 0 | 160 | 11.4555 | 198.4438 | 0.69793
12:01:55 | 114 | 911 | 0 | Umlauf | 99.5989 | 35.8 | -0.2 | -0.25 | 0 | -13.2607 | 11.4555 | -1.5598 | 0.69749
12:01:56 | 115 | 920 | 0 | Umlauf | 99.5991 | 34.9 | -0.2 | -0.36111 | 0 | -26.6583 | 11.4555 | -13.1352 | 0.69385
12:01:57 | 116 | 930 | 0 | Umlauf | 99.6012 | 33.6 | -0.2 | -0.25 | 0 | -12.7553 | 11.4555 | -1.1231 | 0.69353
12:01:58 | 117 | 939 | 0 | Umlauf | 99.6014 | 32.7 | -0.1 | -0.11111 | 0 | 6.9253 | 11.4555 | 21.274 | 0.69944
12:01:59 | 118 | 948 | 0 | Umlauf | 99.598 | 32.3 | -0.1 | 0.13889 | 0 | 50.6072 | 11.4555 | 71.8318 | 0.7194
12:02:00 | 119 | 957 | 0 | Umlauf | 99.5866 | 32.8 | -0.1 | 0.38889 | 0 | 96.0141 | 11.4555 | 124.3861 | 0.75395
12:02:01 | 120 | 966 | 0 | Umlauf | 99.5667 | 34.2 | -0.1 | -0.66667 | 0 | -61.7368 | 11.4555 | -43.443 | 0.74188
12:02:02 | 121 | 975 | 0 | Umlauf | 99.5736 | 31.8 | -0.1 | -0.027778 | 0 | 20.951 | 11.4555 | 37.5075 | 0.7523
12:02:03 | 122 | 984 | 0 | Umlauf | 99.5676 | 31.7 | -0.1 | -0.11111 | 0 | 6.5228 | 11.4555 | 20.8081 | 0.75808
12:02:04 | 123 | 993 | 0 | Umlauf | 99.5643 | 31.3 | -0.1 | -0.25 | 0 | -11.1315 | 11.4555 | 0.37496 | 0.75818
12:02:05 | 124 | 1001 | 0 | Umlauf | 99.5643 | 30.4 | -0.1 | 0.25 | 0 | 65.6324 | 11.4555 | 89.2221 | 0.78297
12:02:06 | 125 | 1010 | 0 | Umlauf | 99.55 | 31.3 | -0.1 | -0.027778 | 0 | 20.5293 | 11.4555 | 37.0194 | 0.79325
12:02:07 | 126 | 1019 | 0 | Umlauf | 99.5441 | 31.2 | -0.1 | -1.0278 | 0 | -96.1957 | 11.4555 | -73.2156 | 0.77291
12:02:08 | 127 | 1026 | 0 | Umlauf | 99.5558 | 27.5 | -0.1 | -0.72222 | 0 | -55.685 | 11.4555 | -38.2143 | 0.7623
12:02:09 | 128 | 1033 | 0 | Umlauf | 99.5619 | 24.9 | -0.1 | -0.91667 | 0 | -67.6016 | 11.4555 | -48.5102 | 0.74882
12:02:10 | 129 | 1039 | 0 | Umlauf | 99.5696 | 21.6 | -0.1 | -0.61111 | 0 | -35.7002 | 11.4555 | -20.9475 | 0.743
12:02:11 | 130 | 1044 | 0 | Umlauf | 99.573 | 19.4 | -0.1 | -1.1389 | 0 | -68.071 | 11.4555 | -48.9159 | 0.72942
12:02:12 | 131 | 1049 | 0 | Umlauf | 99.5808 | 15.3 | -0.1 | -0.80556 | 0 | -35.9337 | 11.4555 | -21.1492 | 0.72354
12:02:13 | 132 | 1052 | 0 | Umlauf | 99.5842 | 12.4 | -0.3 | -0.055556 | 0 | 4.039 | 11.4555 | 17.9334 | 0.72852
12:02:14 | 133 | 1056 | 0 | Umlauf | 99.5813 | 12.2 | -0.5 | -0.25 | 0 | -6.5603 | 11.4555 | 5.6657 | 0.7301
12:02:15 | 134 | 1059 | 0 | Umlauf | 99.5804 | 11.3 | -0.8 | 0.27778 | 0 | 21.2188 | 11.4555 | 37.8174 | 0.7406
12:02:16 | 135 | 1062 | 0 | Umlauf | 99.5744 | 12.3 | -1 | -0.83333 | 0 | -33.7993 | 11.4555 | -19.3051 | 0.73524
12:02:17 | 136 | 1065 | 0 | Umlauf | 99.5774 | 9.3 | -1.6 | -0.25 | 0 | -8.4106 | 11.4555 | 3.5242 | 0.73622
12:02:18 | 137 | 1067 | 0 | Umlauf | 99.5769 | 8.4 | -1.9 | 1.5 | 0 | 66.7539 | 11.4555 | 90.5201 | 0.76136
12:02:19 | 138 | 1071 | 0 | Umlauf | 99.5624 | 13.8 | -1.2 | 0.41667 | 0 | 33.5813 | 11.4555 | 52.1258 | 0.77584
12:02:20 | 139 | 1075 | 0 | Umlauf | 99.5541 | 15.3 | -0.6 | 0.63889 | 0 | 60.4445 | 11.4555 | 83.2176 | 0.79896
12:02:21 | 140 | 1080 | 0 | Umlauf | 99.5408 | 17.6 | -0.5 | 0.22222 | 0 | 30.7364 | 11.4555 | 48.8332 | 0.81252
12:02:22 | 141 | 1085 | 0 | Umlauf | 99.533 | 18.4 | -0.6 | 0.11111 | 0 | 20.1423 | 11.4555 | 36.5715 | 0.82268
12:02:23 | 142 | 1090 | 0 | Umlauf | 99.5272 | 18.8 | -0.7 | 0.38889 | 0 | 48.0011 | 11.4555 | 68.8155 | 0.8418
12:02:24 | 143 | 1096 | 0 | Umlauf | 99.5162 | 20.2 | -0.7 | -0.33333 | 0 | -17.7814 | 11.4555 | -5.4656 | 0.84028
12:02:25 | 144 | 1101 | 0 | Umlauf | 99.5171 | 19 | -0.9 | 0.69444 | 0 | 78.1065 | 11.4555 | 103.6597 | 0.86907
12:02:26 | 145 | 1107 | 0 | Umlauf | 99.5005 | 21.5 | -0.9 | 0.72222 | 0 | 91.8299 | 11.4555 | 119.5432 | 0.90228
12:02:27 | 146 | 1114 | 0 | Umlauf | 99.4814 | 24.1 | -0.9 | 0.36111 | 0 | 55.948 | 11.4555 | 78.0133 | 0.92395
12:02:28 | 147 | 1121 | 0 | Umlauf | 99.469 | 25.4 | -1 | 0.33333 | 0 | 53.9902 | 11.4555 | 75.7472 | 0.94499
12:02:29 | 148 | 1128 | 0 | Umlauf | 99.4569 | 26.6 | -1.1 | 1.5278 | 0 | 160 | 11.4555 | 198.4438 | 1.0001
12:02:30 | 149 | 1137 | 0 | Umlauf | 99.4252 | 32.1 | -1 | -1.3056 | 0 | -139.6563 | 11.4555 | -110.7655 | 0.96935
12:02:31 | 150 | 1145 | 0 | Umlauf | 99.4429 | 27.4 | -0.7 | -0.44444 | 0 | -34.2277 | 11.4555 | -19.6752 | 0.96388
12:02:32 | 151 | 1152 | 0 | Umlauf | 99.446 | 25.8 | -0.9 | -0.38889 | 0 | -29.038 | 11.4555 | -15.1913 | 0.95966
12:02:33 | 152 | 1159 | 0 | Umlauf | 99.4485 | 24.4 | -1.1 | -0.75 | 0 | -60.0707 | 11.4555 | -42.0035 | 0.94799
12:02:34 | 153 | 1165 | 0 | Umlauf | 99.4552 | 21.7 | -1.3 | -0.11111 | 0 | -6.4062 | 11.4555 | 5.8441 | 0.94962
12:02:35 | 154 | 1171 | 0 | Umlauf | 99.4542 | 21.3 | -1.6 | -0.97222 | 0 | -72.7307 | 11.4555 | -52.9418 | 0.93491
12:02:36 | 155 | 1176 | 0 | Umlauf | 99.4627 | 17.8 | -1.9 | -1.8889 | 0 | -119.9003 | 11.4555 | -93.6963 | 0.90888
12:02:37 | 156 | 1179 | 0 | Umlauf | 99.4777 | 11 | -2.9 | -0.66667 | 0 | -30.7113 | 11.4555 | -16.637 | 0.90426
12:02:38 | 157 | 1181 | 0 | Umlauf | 99.4803 | 8.6 | -3.4 | 0.22222 | 0 | 2.0938 | 11.4555 | 15.682 | 0.90862
12:02:39 | 158 | 1184 | 0 | Umlauf | 99.4778 | 9.4 | -2.7 | 0.13889 | 0 | 1.4062 | 11.4555 | 14.8861 | 0.91275
12:02:40 | 159 | 1187 | 0 | Umlauf | 99.4754 | 9.9 | -2.3 | -1.3611 | 0 | -49.8019 | 11.4555 | -33.1313 | 0.90355
12:02:41 | 160 | 1189 | 0 | Umlauf | 99.4807 | 5 | -3.9 | -0.66667 | 0 | -15.6361 | 11.4555 | -3.612 | 0.90255
12:02:42 | 161 | 1191 | 0 | Umlauf | 99.4813 | 2.6 | -5.8 | -0.083333 | 0 | -4.4407 | 11.4555 | 8.119 | 0.9048
12:02:43 | 162 | 1194 | 0 | Umlauf | 99.48 | 2.3 | -4.3 | 0.083333 | 0 | -1.4498 | 11.4555 | 11.5807 | 0.90802
12:02:44 | 163 | 1195 | 0 | Umlauf | 99.4781 | 2.6 | -2.7 | -0.61111 | 0 | -6.5991 | 11.4555 | 5.6208 | 0.90958
12:02:45 | 164 | 1196 | 0 | Umlauf | 99.4773 | 0.4 | -5 | 0 | 0 | -0.46127 | 11.4555 | 12.7248 | 0.91312
12:02:46 | 165 | 1198 | 0 | Umlauf | 99.4752 | 0.4 | -5 | 0.52778 | 0 | 0.43199 | 11.4555 | 13.7586 | 0.91694
12:02:47 | 166 | 1201 | 0 | Umlauf | 99.473 | 2.3 | -0.1 | 1 | 0 | 14.1345 | 11.4555 | 29.618 | 0.92516
12:02:48 | 167 | 1204 | 0 | Umlauf | 99.4683 | 5.9 | 0 | 1.1944 | 0 | 42.8047 | 11.4555 | 62.8011 | 0.94261
12:02:49 | 168 | 1207 | 0 | Umlauf | 99.4583 | 10.2 | 0 | 0.36111 | 0 | 27.9146 | 11.4555 | 45.5672 | 0.95527
12:02:50 | 169 | 1210 | 0 | Umlauf | 99.451 | 11.5 | 0 | 0.61111 | 0 | 47.1132 | 11.4555 | 67.7878 | 0.9741
12:02:51 | 170 | 1214 | 0 | Umlauf | 99.4402 | 13.7 | 0 | 0.083333 | 0 | 16.9371 | 11.4555 | 32.8618 | 0.98322
12:02:52 | 171 | 1218 | 0 | Umlauf | 99.4349 | 14 | 0 | 0.16667 | 0 | 23.6535 | 11.4555 | 40.6354 | 0.99451
12:02:53 | 172 | 1222 | 0 | Umlauf | 99.4284 | 14.6 | 0 | 1 | 0 | 90.7524 | 11.4555 | 118.2962 | 1.0274
12:02:54 | 173 | 1227 | 0 | Umlauf | 99.4096 | 18.2 | 0 | 0.33333 | 0 | 47.4497 | 11.4555 | 68.1773 | 1.0463
12:02:55 | 174 | 1232 | 0 | Umlauf | 99.3987 | 19.4 | 0 | 0.75 | 0 | 94.5504 | 11.4555 | 122.692 | 1.0804
12:02:56 | 175 | 1239 | 0 | Umlauf | 99.3791 | 22.1 | 0 | -0.91667 | 0 | -59.4462 | 11.4555 | -41.464 | 1.0689
12:02:57 | 176 | 1244 | 0 | Umlauf | 99.3857 | 18.8 | 0 | -0.33333 | 0 | -12.2695 | 11.4555 | -0.70328 | 1.0687
12:02:58 | 177 | 1249 | 0 | Umlauf | 99.3858 | 17.6 | 0 | 0.16667 | 0 | 29.9229 | 11.4555 | 47.8917 | 1.082
12:02:59 | 178 | 1254 | 0 | Umlauf | 99.3782 | 18.2 | 0 | -0.75 | 0 | -38.4923 | 11.4555 | -23.3598 | 1.0755
12:03:00 | 179 | 1258 | 0 | Umlauf | 99.3819 | 15.5 | 0 | 0.61111 | 0 | 63.6568 | 11.4555 | 86.9354 | 1.0996
12:03:01 | 180 | 1263 | 0 | Umlauf | 99.368 | 17.7 | 0 | 0.055556 | 0 | 19.4203 | 11.4555 | 35.7359 | 1.1096
12:03:02 | 181 | 1268 | 0 | Umlauf | 99.3623 | 17.9 | 0 | 0.30556 | 0 | 43.9497 | 11.4555 | 64.1264 | 1.1274
12:03:03 | 182 | 1273 | 0 | Umlauf | 99.3521 | 19 | 0 | 0.86111 | 0 | 104.0364 | 11.4555 | 133.6712 | 1.1645
12:03:04 | 183 | 1279 | 0 | Umlauf | 99.3307 | 22.1 | 0 | 0.5 | 0 | 77.9416 | 11.4555 | 103.4688 | 1.1933
12:03:05 | 184 | 1286 | 0 | Umlauf | 99.3142 | 23.9 | 0 | 0.33333 | 0 | 62.8462 | 11.4555 | 85.9973 | 1.2171
12:03:06 | 185 | 1293 | 0 | Umlauf | 99.3005 | 25.1 | -0.4 | -0.055556 | 0 | 8.0103 | 11.4555 | 22.5298 | 1.2234
12:03:07 | 186 | 1300 | 0 | Umlauf | 99.2969 | 24.9 | -0.9 | 0.86111 | 0 | 125.4966 | 11.4555 | 158.5093 | 1.2674
12:03:08 | 187 | 1308 | 0 | Umlauf | 99.2716 | 28 | -1.2 | -0.47222 | 0 | -42.2668 | 11.4555 | -26.621 | 1.26
12:03:09 | 188 | 1315 | 0 | Umlauf | 99.2758 | 26.3 | -1.6 | 0.22222 | 0 | 32.09 | 11.4555 | 50.3998 | 1.274
12:03:10 | 189 | 1322 | 0 | Umlauf | 99.2678 | 27.1 | -2 | 0.44444 | 0 | 60.3369 | 11.4555 | 83.093 | 1.2971
12:03:11 | 190 | 1330 | 0 | Umlauf | 99.2545 | 28.7 | -2.1 | -0.13889 | 0 | -18.23 | 11.4555 | -5.8532 | 1.2955
12:03:12 | 191 | 1338 | 0 | Umlauf | 99.2555 | 28.2 | -2 | -0.58333 | 0 | -60.9774 | 11.4555 | -42.787 | 1.2836
12:03:13 | 192 | 1346 | 0 | Umlauf | 99.2623 | 26.1 | -1.9 | 0.055556 | 0 | 4.2019 | 11.4555 | 18.1219 | 1.2886
12:03:14 | 193 | 1353 | 0 | Umlauf | 99.2594 | 26.3 | -1.7 | 0.22222 | 0 | 30.7466 | 11.4555 | 48.845 | 1.3022
12:03:15 | 194 | 1360 | 0 | Umlauf | 99.2516 | 27.1 | -1.5 | -0.055556 | 0 | -4.0783 | 11.4555 | 8.5384 | 1.3046
12:03:16 | 195 | 1368 | 0 | Umlauf | 99.2502 | 26.9 | -1.3 | -0.27778 | 0 | -23.2514 | 11.4555 | -10.1917 | 1.3017
12:03:17 | 196 | 1375 | 0 | Umlauf | 99.2519 | 25.9 | -1.2 | -0.027778 | 0 | 1.6858 | 11.4555 | 15.2098 | 1.306
12:03:18 | 197 | 1382 | 0 | Umlauf | 99.2494 | 25.8 | -1.1 | -0.44444 | 0 | -35.766 | 11.4555 | -21.0043 | 1.3001
12:03:19 | 198 | 1389 | 0 | Umlauf | 99.2528 | 24.2 | -1.3 | -0.63889 | 0 | -51.7609 | 11.4555 | -34.8239 | 1.2905
12:03:20 | 199 | 1395 | 0 | Umlauf | 99.2584 | 21.9 | -1.7 | -0.36111 | 0 | -28.5406 | 11.4555 | -14.7616 | 1.2864
12:03:21 | 200 | 1401 | 0 | Umlauf | 99.2607 | 20.6 | -2.2 | -0.58333 | 0 | -46.3634 | 11.4555 | -30.1605 | 1.278
12:03:22 | 201 | 1406 | 0 | Umlauf | 99.2655 | 18.5 | -2.8 | -1.6389 | 0 | -113.8601 | 11.4555 | -88.4776 | 1.2534
12:03:23 | 202 | 1409 | 0 | Umlauf | 99.2796 | 12.6 | -4.3 | -2.25 | 0 | -110.9129 | 11.4555 | -85.9312 | 1.2295
12:03:24 | 203 | 1412 | 0 | Umlauf | 99.2934 | 4.5 | -11.6 | -0.61111 | 0 | -24.5307 | 11.4555 | -11.297 | 1.2264
12:03:25 | 204 | 1414 | 0 | Umlauf | 99.2952 | 2.3 | -16.7 | -0.13889 | 0 | -12.4948 | 11.4555 | -0.89801 | 1.2262
12:03:26 | 205 | 1415 | 0 | Umlauf | 99.2953 | 1.8 | -14.8 | 0.30556 | 0 | -5.8836 | 11.4555 | 6.4489 | 1.2279
12:03:27 | 206 | 1418 | 0 | Umlauf | 99.2943 | 2.9 | -7.7 | 2.7222 | 0 | 33.7091 | 11.4555 | 52.2738 | 1.2425
12:03:28 | 207 | 1422 | 0 | Umlauf | 99.2859 | 12.7 | -1.4 | 0.83333 | 0 | 58.3048 | 11.4555 | 80.741 | 1.2649
12:03:29 | 208 | 1426 | 0 | Umlauf | 99.2731 | 15.7 | -1.1 | 0.5 | 0 | 46.1929 | 11.4555 | 66.7226 | 1.2834
12:03:30 | 209 | 1431 | 0 | Umlauf | 99.2624 | 17.5 | -1 | -1.2222 | 0 | -71.7877 | 11.4555 | -52.1271 | 1.2689
12:03:31 | 210 | 1434 | 0 | Umlauf | 99.2707 | 13.1 | -1.8 | -0.58333 | 0 | -27.9552 | 11.4555 | -14.2558 | 1.265
12:03:32 | 211 | 1438 | 0 | Umlauf | 99.273 | 11 | -2.3 | -0.72222 | 0 | -30.6782 | 11.4555 | -16.6084 | 1.2604
12:03:33 | 212 | 1440 | 0 | Umlauf | 99.2756 | 8.4 | -3.1 | 0.11111 | 0 | -1.1232 | 11.4555 | 11.9586 | 1.2637
12:03:34 | 213 | 1442 | 0 | Umlauf | 99.2737 | 8.8 | -2.9 | -0.11111 | 0 | -7.4499 | 11.4555 | 4.6361 | 1.265
12:03:35 | 214 | 1445 | 0 | Umlauf | 99.273 | 8.4 | -2.6 | -0.19444 | 0 | -8.7385 | 11.4555 | 3.1447 | 1.2659
12:03:36 | 215 | 1447 | 0 | Umlauf | 99.2725 | 7.7 | -2.7 | 0.13889 | 0 | 1.1309 | 11.4555 | 14.5676 | 1.2699
12:03:37 | 216 | 1449 | 0 | Umlauf | 99.2702 | 8.2 | -2.4 | 0.13889 | 0 | 2.4664 | 11.4555 | 16.1133 | 1.2744
12:03:38 | 217 | 1451 | 0 | Umlauf | 99.2676 | 8.7 | -2 | 0.33333 | 0 | 13.586 | 11.4555 | 28.9832 | 1.2824
12:03:39 | 218 | 1454 | 0 | Umlauf | 99.263 | 9.9 | -1.6 | 1.4722 | 0 | 78.7233 | 11.4555 | 104.3736 | 1.3114
12:03:40 | 219 | 1458 | 0 | Umlauf | 99.2463 | 15.2 | -0.9 | 0.83333 | 0 | 73.7635 | 11.4555 | 98.633 | 1.3388
12:03:41 | 220 | 1464 | 0 | Umlauf | 99.2306 | 18.2 | -0.7 | 0.083333 | 0 | 16.2361 | 11.4555 | 32.0504 | 1.3477
12:03:42 | 221 | 1469 | 0 | Umlauf | 99.2254 | 18.5 | -0.6 | -0.30556 | 0 | -13.9462 | 11.4555 | -2.152 | 1.3471
12:03:43 | 222 | 1473 | 0 | Umlauf | 99.2258 | 17.4 | -0.6 | 1.0278 | 0 | 105.5936 | 11.4555 | 135.4735 | 1.3848
12:03:44 | 223 | 1479 | 0 | Umlauf | 99.2042 | 21.1 | -0.4 | 0.83333 | 0 | 108.2071 | 11.4555 | 138.4984 | 1.4232
12:03:45 | 224 | 1486 | 0 | Umlauf | 99.1821 | 24.1 | -0.3 | 2.3056 | 0 | 160 | 11.4555 | 198.4438 | 1.4784
12:03:46 | 225 | 1495 | 0 | Umlauf | 99.1504 | 32.4 | -0.2 | -1.6389 | 0 | -160 | 11.4555 | -128.3425 | 1.4427
12:03:47 | 226 | 1502 | 0 | Umlauf | 99.1709 | 26.5 | -0.2 | 1.6111 | 0 | 160 | 11.4555 | 198.4438 | 1.4978
12:03:48 | 227 | 1511 | 0 | Umlauf | 99.1392 | 32.3 | -0.2 | -2.4167 | 0 | -160 | 11.4555 | -128.3425 | 1.4622
12:03:49 | 228 | 1518 | 0 | Umlauf | 99.1597 | 23.6 | -0.7 | -0.47222 | 0 | -32.0554 | 11.4555 | -17.7983 | 1.4572
12:03:50 | 229 | 1524 | 0 | Umlauf | 99.1625 | 21.9 | -1.4 | -0.77778 | 0 | -58.3692 | 11.4555 | -40.5334 | 1.446
12:03:51 | 230 | 1529 | 0 | Umlauf | 99.169 | 19.1 | -2.3 | -1.0278 | 0 | -73.4511 | 11.4555 | -53.5642 | 1.4311
12:03:52 | 231 | 1534 | 0 | Umlauf | 99.1775 | 15.4 | -3.5 | -0.027778 | 0 | -11.434 | 11.4555 | 0.024793 | 1.4311
12:03:53 | 232 | 1538 | 0 | Umlauf | 99.1775 | 15.3 | -3.9 | -0.22222 | 0 | -23.81 | 11.4555 | -10.6743 | 1.4281
12:03:54 | 233 | 1542 | 0 | Umlauf | 99.1792 | 14.5 | -4.3 | 1.8056 | 0 | 121.717 | 11.4555 | 154.1348 | 1.4709
12:03:55 | 234 | 1548 | 0 | Umlauf | 99.1546 | 21 | -2.7 | -2.25 | 0 | -160 | 11.4555 | -128.3425 | 1.4353
12:03:56 | 235 | 1551 | 0 | Umlauf | 99.1751 | 12.9 | -3.9 | 3.9444 | 0 | 160 | 11.4555 | 198.4438 | 1.4904
12:03:57 | 236 | 1559 | 0 | Umlauf | 99.1434 | 27.1 | -1.6 | -3.3889 | 0 | -160 | 11.4555 | -128.3425 | 1.4548
12:03:58 | 237 | 1563 | 0 | Umlauf | 99.1639 | 14.9 | -2.7 | 0.88889 | 0 | 63.0922 | 11.4555 | 86.282 | 1.4787
12:03:59 | 238 | 1568 | 0 | Umlauf | 99.1502 | 18.1 | -2 | 0.13889 | 0 | 9.5815 | 11.4555 | 24.3483 | 1.4855
12:04:00 | 239 | 1573 | 0 | Umlauf | 99.1463 | 18.6 | -1.7 | 0.33333 | 0 | 32.3654 | 11.4555 | 50.7186 | 1.4996
12:04:01 | 240 | 1579 | 0 | Umlauf | 99.1382 | 19.8 | -1.4 | 0.13889 | 0 | 16.6684 | 11.4555 | 32.5507 | 1.5086
12:04:02 | 241 | 1584 | 0 | Umlauf | 99.133 | 20.3 | -1.2 | -0.13889 | 0 | -7.3724 | 11.4555 | 4.7257 | 1.5099
12:04:03 | 242 | 1590 | 0 | Umlauf | 99.1322 | 19.8 | -1.1 | -0.13889 | 0 | -6.5616 | 11.4555 | 5.6642 | 1.5115
12:04:04 | 243 | 1595 | 0 | Umlauf | 99.1313 | 19.3 | -1 | 0.13889 | 0 | 20.1558 | 11.4555 | 36.5871 | 1.5217
12:04:05 | 244 | 1601 | 0 | Umlauf | 99.1255 | 19.8 | -0.9 | 0.47222 | 0 | 57.5618 | 11.4555 | 79.8811 | 1.5439
12:04:06 | 245 | 1607 | 0 | Umlauf | 99.1127 | 21.5 | -0.7 | 0.13889 | 0 | 25.9287 | 11.4555 | 43.2687 | 1.5559
12:04:07 | 246 | 1613 | 0 | Umlauf | 99.1058 | 22 | -0.6 | 0.083333 | 0 | 21.0639 | 11.4555 | 37.6382 | 1.5663
12:04:08 | 247 | 1619 | 0 | Umlauf | 99.0998 | 22.3 | -0.6 | 0.13889 | 0 | 28.1057 | 11.4555 | 45.7884 | 1.5791
12:04:09 | 248 | 1625 | 0 | Umlauf | 99.0925 | 22.8 | -0.5 | -0.30556 | 0 | -16.1912 | 11.4555 | -4.0917 | 1.5779
12:04:10 | 249 | 1631 | 0 | Umlauf | 99.0931 | 21.7 | -0.5 | -0.16667 | 0 | -4.9063 | 11.4555 | 7.58 | 1.58
12:04:11 | 250 | 1637 | 0 | Umlauf | 99.0919 | 21.1 | -0.4 | -0.27778 | 0 | -12.3278 | 11.4555 | -0.75367 | 1.5798
12:04:12 | 251 | 1643 | 0 | Umlauf | 99.0921 | 20.1 | -0.8 | -0.22222 | 0 | -10.5304 | 11.4555 | 1.0706 | 1.5801
12:04:13 | 252 | 1648 | 0 | Umlauf | 99.0919 | 19.3 | -1.4 | 0.36111 | 0 | 39.4997 | 11.4555 | 58.9759 | 1.5965
12:04:14 | 253 | 1654 | 0 | Umlauf | 99.0825 | 20.6 | -1.7 | 0.33333 | 0 | 35.9965 | 11.4555 | 54.9212 | 1.6118
12:04:15 | 254 | 1660 | 0 | Umlauf | 99.0737 | 21.8 | -1.9 | -0.22222 | 0 | -19.2375 | 11.4555 | -6.7237 | 1.6099
12:04:16 | 255 | 1666 | 0 | Umlauf | 99.0748 | 21 | -1.8 | -0.36111 | 0 | -28.1093 | 11.4555 | -14.3889 | 1.6059
12:04:17 | 256 | 1671 | 0 | Umlauf | 99.0771 | 19.7 | -1.8 | -0.52778 | 0 | -37.9446 | 11.4555 | -22.8866 | 1.5995
12:04:18 | 257 | 1676 | 0 | Umlauf | 99.0807 | 17.8 | -1.8 | -0.61111 | 0 | -39.5626 | 11.4555 | -24.2846 | 1.5928
12:04:19 | 258 | 1680 | 0 | Umlauf | 99.0846 | 15.6 | -2.1 | 0.25 | 0 | 16.7502 | 11.4555 | 32.6454 | 1.6019
12:04:20 | 259 | 1685 | 0 | Umlauf | 99.0794 | 16.5 | -2.2 | -0.027778 | 0 | -5.1454 | 11.4555 | 7.3033 | 1.6039
12:04:21 | 260 | 1690 | 0 | Umlauf | 99.0782 | 16.4 | 4.1 | 0.55556 | 0 | 96.7599 | 11.4555 | 125.2492 | 1.6387
12:04:22 | 261 | 1695 | 0 | Umlauf | 99.0582 | 18.4 | 1.5 | -0.083333 | 0 | 20.452 | 11.4555 | 36.93 | 1.6489
12:04:23 | 262 | 1700 | 0 | Umlauf | 99.0523 | 18.1 | -0.3 | -0.5 | 0 | -24.2097 | 11.4555 | -11.0197 | 1.6459
12:04:24 | 263 | 1704 | 0 | Umlauf | 99.0541 | 16.3 | -1.6 | -0.22222 | 0 | -12.9772 | 11.4555 | -1.3148 | 1.6455
12:04:25 | 264 | 1709 | 0 | Umlauf | 99.0543 | 15.5 | -3.2 | 0.083333 | 0 | -3.9345 | 11.4555 | 8.7049 | 1.6479
12:04:26 | 265 | 1713 | 0 | Umlauf | 99.0529 | 15.8 | -3.6 | 0.38889 | 0 | 16.7922 | 11.4555 | 32.6941 | 1.657
12:04:27 | 266 | 1718 | 0 | Umlauf | 99.0477 | 17.2 | -3.7 | 0.41667 | 0 | 20.0712 | 11.4555 | 36.4892 | 1.6671
12:04:28 | 267 | 1723 | 0 | Umlauf | 99.0419 | 18.7 | -4 | 0.69444 | 0 | 47.259 | 11.4555 | 67.9566 | 1.686
12:04:29 | 268 | 1729 | 0 | Umlauf | 99.031 | 21.2 | -19.6 | 0.47222 | 0 | -88.5449 | 11.4555 | -66.6053 | 1.6675
12:04:30 | 269 | 1735 | 0 | Umlauf | 99.0417 | 22.9 | -5.7 | 0.16667 | 0 | -17.5704 | 11.4555 | -5.2833 | 1.6661
12:04:31 | 270 | 1742 | 0 | Umlauf | 99.0425 | 23.5 | -5.6 | -0.027778 | 0 | -33.2412 | 11.4555 | -18.8229 | 1.6608
12:04:32 | 271 | 1748 | 0 | Umlauf | 99.0455 | 23.4 | -7.1 | -0.13889 | 0 | -53.7431 | 11.4555 | -36.5366 | 1.6507
12:04:33 | 272 | 1755 | 0 | Umlauf | 99.0513 | 22.9 | -6.4 | -0.13889 | 0 | -47.3693 | 11.4555 | -31.0295 | 1.6421
12:04:34 | 273 | 1761 | 0 | Umlauf | 99.0563 | 22.4 | -6.3 | 0.083333 | 0 | -28.1764 | 11.4555 | -14.4469 | 1.638
12:04:35 | 274 | 1767 | 0 | Umlauf | 99.0586 | 22.7 | -4.5 | 0.13889 | 0 | -10.6824 | 11.4555 | 0.89477 | 1.6383
12:04:36 | 275 | 1774 | 0 | Umlauf | 99.0585 | 23.2 | -4.1 | -0.13889 | 0 | -30.4273 | 11.4555 | -16.3917 | 1.6337
12:04:37 | 276 | 1780 | 0 | Umlauf | 99.0611 | 22.7 | -3.6 | -0.44444 | 0 | -50.3855 | 11.4555 | -33.6355 | 1.6244
12:04:38 | 277 | 1786 | 0 | Umlauf | 99.0664 | 21.1 | -4.1 | -0.47222 | 0 | -52.453 | 11.4555 | -35.4219 | 1.6146
12:04:39 | 278 | 1791 | 0 | Umlauf | 99.0721 | 19.4 | -4.7 | -0.22222 | 0 | -35.133 | 11.4555 | -20.4574 | 1.6089
12:04:40 | 279 | 1796 | 0 | Umlauf | 99.0754 | 18.6 | -4.3 | 0.22222 | 0 | -2.2837 | 11.4555 | 10.6155 | 1.6118
12:04:41 | 280 | 1802 | 0 | Umlauf | 99.0737 | 19.4 | -1.5 | 0.41667 | 0 | 44.5725 | 11.4555 | 64.8472 | 1.6298
12:04:42 | 281 | 1807 | 0 | Umlauf | 99.0633 | 20.9 | -1.9 | 0.16667 | 0 | 15.4966 | 11.4555 | 31.1945 | 1.6385
12:04:43 | 282 | 1813 | 0 | Umlauf | 99.0583 | 21.5 | -2.5 | 0.11111 | 0 | 2.9197 | 11.4555 | 16.638 | 1.6431
12:04:44 | 283 | 1819 | 0 | Umlauf | 99.0557 | 21.9 | -2.6 | -0.19444 | 0 | -22.242 | 11.4555 | -9.3196 | 1.6405
12:04:45 | 284 | 1825 | 0 | Umlauf | 99.0572 | 21.2 | -1.8 | -0.16667 | 0 | -13.9121 | 11.4555 | -2.1225 | 1.6399
12:04:46 | 285 | 1831 | 0 | Umlauf | 99.0575 | 20.6 | -1.4 | 0.94444 | 0 | 107.5074 | 11.4555 | 137.6885 | 1.6782
12:04:47 | 286 | 1838 | 0 | Umlauf | 99.0355 | 24 | -1.2 | -0.83333 | 0 | -66.9184 | 11.4555 | -47.92 | 1.6649
12:04:48 | 287 | 1844 | 0 | Umlauf | 99.0432 | 21 | -0.1 | 0.33333 | 0 | 53.8923 | 11.4555 | 75.6339 | 1.6859
12:04:49 | 288 | 1850 | 0 | Umlauf | 99.0311 | 22.2 | 0.8 | 0 | 0 | 27.1052 | 11.4555 | 44.6304 | 1.6983
12:04:50 | 289 | 1856 | 0 | Umlauf | 99.024 | 22.2 | 0.4 | -0.083333 | 0 | 12.5246 | 11.4555 | 27.7547 | 1.706
12:04:51 | 290 | 1862 | 0 | Umlauf | 99.0195 | 21.9 | 1.7 | -0.11111 | 0 | 23.564 | 11.4555 | 40.5318 | 1.7173
12:04:52 | 291 | 1868 | 0 | Umlauf | 99.0131 | 21.5 | 3 | 0.19444 | 0 | 73.0301 | 11.4555 | 97.7842 | 1.7444
12:04:53 | 292 | 1874 | 0 | Umlauf | 98.9975 | 22.2 | 4.6 | -0.25 | 0 | 39.9931 | 11.4555 | 59.5469 | 1.761
12:04:54 | 293 | 1880 | 0 | Umlauf | 98.988 | 21.3 | 4.7 | -0.13889 | 0 | 52.228 | 11.4555 | 73.7078 | 1.7814
12:04:55 | 294 | 1886 | 0 | Umlauf | 98.9762 | 20.8 | 4.6 | 0.11111 | 0 | 78.1373 | 11.4555 | 103.6954 | 1.8102
12:04:56 | 295 | 1892 | 0 | Umlauf | 98.9596 | 21.2 | 3.9 | 0 | 0 | 59.3276 | 11.4555 | 81.9248 | 1.833
12:04:57 | 296 | 1898 | 0 | Umlauf | 98.9466 | 21.2 | 2.7 | -0.16667 | 0 | 27.1744 | 11.4555 | 44.7105 | 1.8454
12:04:58 | 297 | 1903 | 0 | Umlauf | 98.9394 | 20.6 | 2.7 | -0.22222 | 0 | 20.143 | 11.4555 | 36.5724 | 1.8556
12:04:59 | 298 | 1909 | 0 | Umlauf | 98.9336 | 19.8 | 6.7 | 0 | 0 | 83.4809 | 11.4555 | 109.8801 | 1.8861
12:05:00 | 299 | 1914 | 0 | Umlauf | 98.916 | 19.8 | 6.1 | 0.16667 | 0 | 95.3731 | 11.4555 | 123.6441 | 1.9204
12:05:01 | 300 | 1920 | 0 | Umlauf | 98.8963 | 20.4 | 70.1 | -0.22222 | 0 | 160 | 11.4555 | 198.4438 | 1.9756
12:05:02 | 301 | 1925 | 0 | Umlauf | 98.8646 | 19.6 | 16.7 | 0.22222 | 0 | 160 | 11.4555 | 198.4438 | 2.0307
12:05:03 | 302 | 1931 | 0 | Umlauf | 98.8329 | 20.4 | 5.8 | -0.13889 | 0 | 61.3567 | 11.4555 | 84.2734 | 2.0541
12:05:04 | 303 | 1937 | 0 | Umlauf | 98.8195 | 19.9 | 3.5 | 0.13889 | 0 | 66.5417 | 11.4555 | 90.2745 | 2.0792
12:05:05 | 304 | 1942 | 0 | Umlauf | 98.8051 | 20.4 | 2.3 | -0.72222 | 0 | -25.5819 | 11.4555 | -12.2053 | 2.0758
12:05:06 | 305 | 1947 | 0 | Umlauf | 98.807 | 17.8 | 2 | -1.3056 | 0 | -60.5959 | 11.4555 | -42.4573 | 2.064
12:05:07 | 306 | 1951 | 0 | Umlauf | 98.8138 | 13.1 | 2.1 | -0.30556 | 0 | 2.5623 | 11.4555 | 16.2243 | 2.0685
12:05:08 | 307 | 1954 | 0 | Umlauf | 98.8112 | 12 | 1.8 | 0.19444 | 0 | 33.0571 | 11.4555 | 51.5192 | 2.0828
12:05:09 | 308 | 1958 | 0 | Umlauf | 98.803 | 12.7 | 2 | 0.27778 | 0 | 42.0489 | 11.4555 | 61.9264 | 2.1
12:05:10 | 309 | 1962 | 0 | Umlauf | 98.7931 | 13.7 | 2.6 | -0.027778 | 0 | 26.8585 | 11.4555 | 44.3449 | 2.1123
12:05:11 | 310 | 1965 | 0 | Umlauf | 98.786 | 13.6 | 3.3 | 0.83333 | 0 | 95.102 | 11.4555 | 123.3304 | 2.1466
12:05:12 | 311 | 1970 | 0 | Umlauf | 98.7663 | 16.6 | 3.1 | 0.97222 | 0 | 127.0468 | 11.4555 | 160.3036 | 2.1911
12:05:13 | 312 | 1976 | 0 | Umlauf | 98.7407 | 20.1 | 2.9 | 0.027778 | 0 | 48.9507 | 11.4555 | 69.9145 | 2.2105
12:05:14 | 313 | 1981 | 0 | Umlauf | 98.7296 | 20.2 | 3.1 | -0.16667 | 0 | 29.9351 | 11.4555 | 47.9058 | 2.2238
12:05:15 | 314 | 1987 | 0 | Umlauf | 98.7219 | 19.6 | 3.2 | -0.19444 | 0 | 27.0454 | 11.4555 | 44.5611 | 2.2362
12:05:16 | 315 | 1992 | 0 | Umlauf | 98.7148 | 18.9 | 3.1 | -0.027778 | 0 | 42.1719 | 11.4555 | 62.0687 | 2.2535
12:05:17 | 316 | 1997 | 0 | Umlauf | 98.7049 | 18.8 | 2.8 | 0.22222 | 0 | 64.5858 | 11.4555 | 88.0107 | 2.2779
12:05:18 | 317 | 2003 | 0 | Umlauf | 98.6909 | 19.6 | 2.4 | 2.8056 | 0 | 160 | 11.4555 | 198.4438 | 2.333
12:05:19 | 318 | 2011 | 0 | Umlauf | 98.6592 | 29.7 | 1.4 | -2.6111 | 0 | -160 | 11.4555 | -128.3425 | 2.2974
12:05:20 | 319 | 2016 | 0 | Umlauf | 98.6797 | 20.3 | 1.8 | 0.16667 | 0 | 53.3683 | 11.4555 | 75.0275 | 2.3182
12:05:21 | 320 | 2022 | 0 | Umlauf | 98.6677 | 20.9 | 1.6 | 0.13889 | 0 | 49.7078 | 11.4555 | 70.7908 | 2.3379
12:05:22 | 321 | 2028 | 0 | Umlauf | 98.6564 | 21.4 | 1.3 | 0.36111 | 0 | 73.4828 | 11.4555 | 98.3082 | 2.3652
12:05:23 | 322 | 2034 | 0 | Umlauf | 98.6407 | 22.7 | 1.1 | -0.13889 | 0 | 14.1225 | 11.4555 | 29.6041 | 2.3734
12:05:24 | 323 | 2041 | 0 | Umlauf | 98.636 | 22.2 | 1 | -0.47222 | 0 | -17.7903 | 11.4555 | -5.4733 | 2.3719
12:05:25 | 324 | 2046 | 0 | Umlauf | 98.6368 | 20.5 | 1 | -0.86111 | 0 | -44.4714 | 11.4555 | -28.5258 | 2.364
12:05:26 | 325 | 2051 | 0 | Umlauf | 98.6414 | 17.4 | 1 | -0.44444 | 0 | -12.4486 | 11.4555 | -0.85804 | 2.3637
12:05:27 | 326 | 2056 | 0 | Umlauf | 98.6415 | 15.8 | 1 | -0.52778 | 0 | -15.9712 | 11.4555 | -3.9016 | 2.3627
12:05:28 | 327 | 2059 | 0 | Umlauf | 98.6422 | 13.9 | 1 | -0.72222 | 0 | -23.5749 | 11.4555 | -10.4712 | 2.3597
12:05:29 | 328 | 2063 | 0 | Umlauf | 98.6438 | 11.3 | 1.1 | -0.33333 | 0 | -3.4287 | 11.4555 | 9.2903 | 2.3623
12:05:30 | 329 | 2065 | 0 | Umlauf | 98.6423 | 10.1 | 1.2 | 0 | 0 | 14.0261 | 11.4555 | 29.4925 | 2.3705

## 34 Pause
Uhrzeit | Typ | Zeit [s] | SoC [%] | Empfangene Leistung mittels DWPT [kW] | Leistung der Nebenverbraucher [KW] | Abgerufene Batterieleistung im Intervall [t, t+1) [kW] | Kumulierter Energieverbrauch nach Intervall [t, t+1) [KWh]
12:05:31 | Pause | 0 | 98.6376 | 72 | 11.4555 | -52.3105 | -0.014531
12:05:32 | Pause | 1 | 98.646 | 72 | 11.4555 | -52.3105 | -0.029061
12:05:33 | Pause | 2 | 98.6543 | 72 | 11.4555 | -52.3105 | -0.043592
12:05:34 | Pause | 3 | 98.6627 | 72 | 11.4555 | -52.3105 | -0.058123
12:05:35 | Pause | 4 | 98.671 | 72 | 11.4555 | -52.3105 | -0.072653
12:05:36 | Pause | 5 | 98.6794 | 72 | 11.4555 | -52.3105 | -0.087184
12:05:37 | Pause | 6 | 98.6877 | 72 | 11.4555 | -52.3105 | -0.10171
12:05:38 | Pause | 7 | 98.6961 | 72 | 11.4555 | -52.3105 | -0.11625
12:05:39 | Pause | 8 | 98.7044 | 72 | 11.4555 | -52.3105 | -0.13078
12:05:40 | Pause | 9 | 98.7128 | 72 | 11.4555 | -52.3105 | -0.14531
12:05:41 | Pause | 10 | 98.7211 | 72 | 11.4555 | -52.3105 | -0.15984
12:05:42 | Pause | 11 | 98.7295 | 72 | 11.4555 | -52.3105 | -0.17437
12:05:43 | Pause | 12 | 98.7378 | 72 | 11.4555 | -52.3105 | -0.1889
12:05:44 | Pause | 13 | 98.7462 | 72 | 11.4555 | -52.3105 | -0.20343
12:05:45 | Pause | 14 | 98.7545 | 72 | 11.4555 | -52.3105 | -0.21796
12:05:46 | Pause | 15 | 98.7629 | 72 | 11.4555 | -52.3105 | -0.23249
12:05:47 | Pause | 16 | 98.7713 | 72 | 11.4555 | -52.3105 | -0.24702
12:05:48 | Pause | 17 | 98.7796 | 72 | 11.4555 | -52.3105 | -0.26155
12:05:49 | Pause | 18 | 98.788 | 72 | 11.4555 | -52.3105 | -0.27608
12:05:50 | Pause | 19 | 98.7963 | 72 | 11.4555 | -52.3105 | -0.29061
12:05:51 | Pause | 20 | 98.8047 | 72 | 11.4555 | -52.3105 | -0.30514
12:05:52 | Pause | 21 | 98.813 | 72 | 11.4555 | -52.3105 | -0.31968
12:05:53 | Pause | 22 | 98.8214 | 72 | 11.4555 | -52.3105 | -0.33421
12:05:54 | Pause | 23 | 98.8297 | 72 | 11.4555 | -52.3105 | -0.34874
12:05:55 | Pause | 24 | 98.8381 | 72 | 11.4555 | -52.3105 | -0.36327
12:05:56 | Pause | 25 | 98.8464 | 72 | 11.4555 | -52.3105 | -0.3778
12:05:57 | Pause | 26 | 98.8548 | 72 | 11.4555 | -52.3105 | -0.39233
12:05:58 | Pause | 27 | 98.8631 | 72 | 11.4555 | -52.3105 | -0.40686
12:05:59 | Pause | 28 | 98.8715 | 72 | 11.4555 | -52.3105 | -0.42139
12:06:00 | Pause | 29 | 98.8798 | 72 | 11.4555 | -52.3105 | -0.43592
12:06:01 | Pause | 30 | 98.8882 | 72 | 11.4555 | -52.3105 | -0.45045
12:06:02 | Pause | 31 | 98.8965 | 72 | 11.4555 | -52.3105 | -0.46498
12:06:03 | Pause | 32 | 98.9049 | 72 | 11.4555 | -52.3105 | -0.47951
12:06:04 | Pause | 33 | 98.9132 | 72 | 11.4555 | -52.3105 | -0.49404
12:06:05 | Pause | 34 | 98.9216 | 72 | 11.4555 | -52.3105 | -0.50857
12:06:06 | Pause | 35 | 98.9299 | 72 | 11.4555 | -52.3105 | -0.5231
12:06:07 | Pause | 36 | 98.9383 | 72 | 11.4555 | -52.3105 | -0.53764
12:06:08 | Pause | 37 | 98.9466 | 72 | 11.4555 | -52.3105 | -0.55217
12:06:09 | Pause | 38 | 98.955 | 72 | 11.4555 | -52.3105 | -0.5667
12:06:10 | Pause | 39 | 98.9633 | 72 | 11.4555 | -52.3105 | -0.58123
12:06:11 | Pause | 40 | 98.9717 | 72 | 11.4555 | -52.3105 | -0.59576
12:06:12 | Pause | 41 | 98.98 | 72 | 11.4555 | -52.3105 | -0.61029
12:06:13 | Pause | 42 | 98.9884 | 72 | 11.4555 | -52.3105 | -0.62482
12:06:14 | Pause | 43 | 98.9967 | 72 | 11.4555 | -52.3105 | -0.63935
12:06:15 | Pause | 44 | 99.0051 | 72 | 11.4555 | -52.3105 | -0.65388
12:06:16 | Pause | 45 | 99.0134 | 72 | 11.4555 | -52.3105 | -0.66841
12:06:17 | Pause | 46 | 99.0218 | 72 | 11.4555 | -52.3105 | -0.68294
12:06:18 | Pause | 47 | 99.0301 | 72 | 11.4555 | -52.3105 | -0.69747
12:06:19 | Pause | 48 | 99.0385 | 72 | 11.4555 | -52.3105 | -0.712
12:06:20 | Pause | 49 | 99.0468 | 72 | 11.4555 | -52.3105 | -0.72653
12:06:21 | Pause | 50 | 99.0552 | 72 | 11.4555 | -52.3105 | -0.74107
12:06:22 | Pause | 51 | 99.0635 | 72 | 11.4555 | -52.3105 | -0.7556
12:06:23 | Pause | 52 | 99.0719 | 72 | 11.4555 | -52.3105 | -0.77013
12:06:24 | Pause | 53 | 99.0802 | 72 | 11.4555 | -52.3105 | -0.78466
12:06:25 | Pause | 54 | 99.0886 | 72 | 11.4555 | -52.3105 | -0.79919
12:06:26 | Pause | 55 | 99.0969 | 72 | 11.4555 | -52.3105 | -0.81372
12:06:27 | Pause | 56 | 99.1053 | 72 | 11.4555 | -52.3105 | -0.82825
12:06:28 | Pause | 57 | 99.1136 | 72 | 11.4555 | -52.3105 | -0.84278
12:06:29 | Pause | 58 | 99.122 | 72 | 11.4555 | -52.3105 | -0.85731
12:06:30 | Pause | 59 | 99.1303 | 72 | 11.4555 | -52.3105 | -0.87184
12:06:31 | Pause | 60 | 99.1387 | 72 | 11.4555 | -52.3105 | -0.88637
12:06:32 | Pause | 61 | 99.147 | 72 | 11.4555 | -52.3105 | -0.9009
12:06:33 | Pause | 62 | 99.1554 | 72 | 11.4555 | -52.3105 | -0.91543
12:06:34 | Pause | 63 | 99.1637 | 72 | 11.4555 | -52.3105 | -0.92996
12:06:35 | Pause | 64 | 99.1721 | 72 | 11.4555 | -52.3105 | -0.94449
12:06:36 | Pause | 65 | 99.1804 | 72 | 11.4555 | -52.3105 | -0.95903
12:06:37 | Pause | 66 | 99.1888 | 72 | 11.4555 | -52.3105 | -0.97356
12:06:38 | Pause | 67 | 99.1971 | 72 | 11.4555 | -52.3105 | -0.98809
12:06:39 | Pause | 68 | 99.2055 | 72 | 11.4555 | -52.3105 | -1.0026
12:06:40 | Pause | 69 | 99.2139 | 72 | 11.4555 | -52.3105 | -1.0171
12:06:41 | Pause | 70 | 99.2222 | 72 | 11.4555 | -52.3105 | -1.0317
12:06:42 | Pause | 71 | 99.2306 | 72 | 11.4555 | -52.3105 | -1.0462
12:06:43 | Pause | 72 | 99.2389 | 72 | 11.4555 | -52.3105 | -1.0607
12:06:44 | Pause | 73 | 99.2473 | 72 | 11.4555 | -52.3105 | -1.0753
12:06:45 | Pause | 74 | 99.2556 | 72 | 11.4555 | -52.3105 | -1.0898
12:06:46 | Pause | 75 | 99.264 | 72 | 11.4555 | -52.3105 | -1.1043
12:06:47 | Pause | 76 | 99.2723 | 72 | 11.4555 | -52.3105 | -1.1189
12:06:48 | Pause | 77 | 99.2807 | 72 | 11.4555 | -52.3105 | -1.1334
12:06:49 | Pause | 78 | 99.289 | 72 | 11.4555 | -52.3105 | -1.1479
12:06:50 | Pause | 79 | 99.2974 | 72 | 11.4555 | -52.3105 | -1.1625
12:06:51 | Pause | 80 | 99.3057 | 72 | 11.4555 | -52.3105 | -1.177
12:06:52 | Pause | 81 | 99.3141 | 72 | 11.4555 | -52.3105 | -1.1915
12:06:53 | Pause | 82 | 99.3224 | 72 | 11.4555 | -52.3105 | -1.206
12:06:54 | Pause | 83 | 99.3308 | 72 | 11.4555 | -52.3105 | -1.2206
12:06:55 | Pause | 84 | 99.3391 | 72 | 11.4555 | -52.3105 | -1.2351
12:06:56 | Pause | 85 | 99.3475 | 72 | 11.4555 | -52.3105 | -1.2496
12:06:57 | Pause | 86 | 99.3558 | 72 | 11.4555 | -52.3105 | -1.2642
12:06:58 | Pause | 87 | 99.3642 | 72 | 11.4555 | -52.3105 | -1.2787
12:06:59 | Pause | 88 | 99.3725 | 72 | 11.4555 | -52.3105 | -1.2932
12:07:00 | Pause | 89 | 99.3809 | 72 | 11.4555 | -52.3105 | -1.3078
12:07:01 | Pause | 90 | 99.3892 | 72 | 11.4555 | -52.3105 | -1.3223
12:07:02 | Pause | 91 | 99.3976 | 72 | 11.4555 | -52.3105 | -1.3368
12:07:03 | Pause | 92 | 99.4059 | 72 | 11.4555 | -52.3105 | -1.3514
12:07:04 | Pause | 93 | 99.4143 | 72 | 11.4555 | -52.3105 | -1.3659
12:07:05 | Pause | 94 | 99.4226 | 72 | 11.4555 | -52.3105 | -1.3804
12:07:06 | Pause | 95 | 99.431 | 72 | 11.4555 | -52.3105 | -1.3949
12:07:07 | Pause | 96 | 99.4393 | 72 | 11.4555 | -52.3105 | -1.4095
12:07:08 | Pause | 97 | 99.4477 | 72 | 11.4555 | -52.3105 | -1.424
12:07:09 | Pause | 98 | 99.456 | 72 | 11.4555 | -52.3105 | -1.4385
12:07:10 | Pause | 99 | 99.4644 | 72 | 11.4555 | -52.3105 | -1.4531
12:07:11 | Pause | 100 | 99.4727 | 72 | 11.4555 | -52.3105 | -1.4676
12:07:12 | Pause | 101 | 99.4811 | 72 | 11.4555 | -52.3105 | -1.4821
12:07:13 | Pause | 102 | 99.4894 | 72 | 11.4555 | -52.3105 | -1.4967
12:07:14 | Pause | 103 | 99.4978 | 72 | 11.4555 | -52.3105 | -1.5112
12:07:15 | Pause | 104 | 99.5061 | 72 | 11.4555 | -52.3105 | -1.5257
12:07:16 | Pause | 105 | 99.5145 | 72 | 11.4555 | -52.3105 | -1.5403
12:07:17 | Pause | 106 | 99.5228 | 72 | 11.4555 | -52.3105 | -1.5548
12:07:18 | Pause | 107 | 99.5312 | 72 | 11.4555 | -52.3105 | -1.5693
12:07:19 | Pause | 108 | 99.5395 | 72 | 11.4555 | -52.3105 | -1.5838
12:07:20 | Pause | 109 | 99.5479 | 72 | 11.4555 | -52.3105 | -1.5984
12:07:21 | Pause | 110 | 99.5562 | 72 | 11.4555 | -52.3105 | -1.6129
12:07:22 | Pause | 111 | 99.5646 | 72 | 11.4555 | -52.3105 | -1.6274
12:07:23 | Pause | 112 | 99.5729 | 72 | 11.4555 | -52.3105 | -1.642
12:07:24 | Pause | 113 | 99.5813 | 72 | 11.4555 | -52.3105 | -1.6565
12:07:25 | Pause | 114 | 99.5896 | 72 | 11.4555 | -52.3105 | -1.671
12:07:26 | Pause | 115 | 99.598 | 72 | 11.4555 | -52.3105 | -1.6856
12:07:27 | Pause | 116 | 99.6063 | 72 | 11.4555 | -52.3105 | -1.7001
12:07:28 | Pause | 117 | 99.6147 | 72 | 11.4555 | -52.3105 | -1.7146
12:07:29 | Pause | 118 | 99.623 | 72 | 11.4555 | -52.3105 | -1.7292
12:07:30 | Pause | 119 | 99.6314 | 72 | 11.4555 | -52.3105 | -1.7437
12:07:31 | Pause | 120 | 99.6398 | 72 | 11.4555 | -52.3105 | -1.7582
12:07:32 | Pause | 121 | 99.6481 | 72 | 11.4555 | -52.3105 | -1.7727
12:07:33 | Pause | 122 | 99.6565 | 72 | 11.4555 | -52.3105 | -1.7873
12:07:34 | Pause | 123 | 99.6648 | 72 | 11.4555 | -52.3105 | -1.8018
12:07:35 | Pause | 124 | 99.6732 | 72 | 11.4555 | -52.3105 | -1.8163
12:07:36 | Pause | 125 | 99.6815 | 72 | 11.4555 | -52.3105 | -1.8309
12:07:37 | Pause | 126 | 99.6899 | 72 | 11.4555 | -52.3105 | -1.8454
12:07:38 | Pause | 127 | 99.6982 | 72 | 11.4555 | -52.3105 | -1.8599
12:07:39 | Pause | 128 | 99.7066 | 72 | 11.4555 | -52.3105 | -1.8745
12:07:40 | Pause | 129 | 99.7149 | 72 | 11.4555 | -52.3105 | -1.889
12:07:41 | Pause | 130 | 99.7233 | 72 | 11.4555 | -52.3105 | -1.9035
12:07:42 | Pause | 131 | 99.7316 | 72 | 11.4555 | -52.3105 | -1.9181
12:07:43 | Pause | 132 | 99.74 | 72 | 11.4555 | -52.3105 | -1.9326
12:07:44 | Pause | 133 | 99.7483 | 72 | 11.4555 | -52.3105 | -1.9471
12:07:45 | Pause | 134 | 99.7567 | 72 | 11.4555 | -52.3105 | -1.9616
12:07:46 | Pause | 135 | 99.765 | 72 | 11.4555 | -52.3105 | -1.9762
12:07:47 | Pause | 136 | 99.7734 | 72 | 11.4555 | -52.3105 | -1.9907
12:07:48 | Pause | 137 | 99.7817 | 72 | 11.4555 | -52.3105 | -2.0052
12:07:49 | Pause | 138 | 99.7901 | 72 | 11.4555 | -52.3105 | -2.0198
12:07:50 | Pause | 139 | 99.7984 | 72 | 11.4555 | -52.3105 | -2.0343
12:07:51 | Pause | 140 | 99.8068 | 72 | 11.4555 | -52.3105 | -2.0488
12:07:52 | Pause | 141 | 99.8151 | 72 | 11.4555 | -52.3105 | -2.0634
12:07:53 | Pause | 142 | 99.8235 | 72 | 11.4555 | -52.3105 | -2.0779
12:07:54 | Pause | 143 | 99.8318 | 72 | 11.4555 | -52.3105 | -2.0924
12:07:55 | Pause | 144 | 99.8402 | 72 | 11.4555 | -52.3105 | -2.1069
12:07:56 | Pause | 145 | 99.8485 | 72 | 11.4555 | -52.3105 | -2.1215
12:07:57 | Pause | 146 | 99.8569 | 72 | 11.4555 | -52.3105 | -2.136
12:07:58 | Pause | 147 | 99.8652 | 72 | 11.4555 | -52.3105 | -2.1505
12:07:59 | Pause | 148 | 99.8736 | 72 | 11.4555 | -52.3105 | -2.1651
12:08:00 | Pause | 149 | 99.8819 | 72 | 11.4555 | -52.3105 | -2.1796
12:08:01 | Pause | 150 | 99.8903 | 72 | 11.4555 | -52.3105 | -2.1941
12:08:02 | Pause | 151 | 99.8986 | 72 | 11.4555 | -52.3105 | -2.2087
12:08:03 | Pause | 152 | 99.907 | 72 | 11.4555 | -52.3105 | -2.2232
12:08:04 | Pause | 153 | 99.9153 | 72 | 11.4555 | -52.3105 | -2.2377
12:08:05 | Pause | 154 | 99.9237 | 72 | 11.4555 | -52.3105 | -2.2523
12:08:06 | Pause | 155 | 99.932 | 72 | 11.4555 | -52.3105 | -2.2668
12:08:07 | Pause | 156 | 99.9404 | 72 | 11.4555 | -52.3105 | -2.2813
12:08:08 | Pause | 157 | 99.9487 | 72 | 11.4555 | -52.3105 | -2.2958
12:08:09 | Pause | 158 | 99.9571 | 72 | 11.4555 | -52.3105 | -2.3104
12:08:10 | Pause | 159 | 99.9654 | 72 | 11.4555 | -52.3105 | -2.3249
12:08:11 | Pause | 160 | 99.9738 | 72 | 11.4555 | -52.3105 | -2.3394
12:08:12 | Pause | 161 | 99.9821 | 72 | 11.4555 | -52.3105 | -2.354
12:08:13 | Pause | 162 | 99.9905 | 72 | 11.4555 | -52.3105 | -2.3685
12:08:14 | Pause | 163 | 99.9988 | 72 | 11.4555 | -52.3105 | -2.3705
12:08:15 | Pause | 164 | 100 | 72 | 11.4555 | -52.3105 | -2.3705
12:08:16 | Pause | 165 | 100 | 72 | 11.4555 | -52.3105 | -2.3705
12:08:17 | Pause | 166 | 100 | 72 | 11.4555 | -52.3105 | -2.3705
12:08:18 | Pause | 167 | 100 | 72 | 11.4555 | -52.3105 | -2.3705
12:08:19 | Pause | 168 | 100 | 72 | 11.4555 | -52.3105 | -2.3705
12:08:20 | Pause | 169 | 100 | 72 | 11.4555 | -52.3105 | -2.3705
12:08:21 | Pause | 170 | 100 | 72 | 11.4555 | -52.3105 | -2.3705
12:08:22 | Pause | 171 | 100 | 72 | 11.4555 | -52.3105 | -2.3705
12:08:23 | Pause | 172 | 100 | 72 | 11.4555 | -52.3105 | -2.3705
12:08:24 | Pause | 173 | 100 | 72 | 11.4555 | -52.3105 | -2.3705
12:08:25 | Pause | 174 | 100 | 72 | 11.4555 | -52.3105 | -2.3705
12:08:26 | Pause | 175 | 100 | 72 | 11.4555 | -52.3105 | -2.3705
12:08:27 | Pause | 176 | 100 | 72 | 11.4555 | -52.3105 | -2.3705
12:08:28 | Pause | 177 | 100 | 72 | 11.4555 | -52.3105 | -2.3705
12:08:29 | Pause | 178 | 100 | 72 | 11.4555 | -52.3105 | -2.3705
12:08:30 | Pause | 179 | 100 | 72 | 11.4555 | -52.3105 | -2.3705
12:08:31 | Pause | 180 | 100 | 72 | 11.4555 | -52.3105 | -2.3705
12:08:32 | Pause | 181 | 100 | 72 | 11.4555 | -52.3105 | -2.3705
12:08:33 | Pause | 182 | 100 | 72 | 11.4555 | -52.3105 | -2.3705
12:08:34 | Pause | 183 | 100 | 72 | 11.4555 | -52.3105 | -2.3705
12:08:35 | Pause | 184 | 100 | 72 | 11.4555 | -52.3105 | -2.3705
12:08:36 | Pause | 185 | 100 | 72 | 11.4555 | -52.3105 | -2.3705
12:08:37 | Pause | 186 | 100 | 72 | 11.4555 | -52.3105 | -2.3705
12:08:38 | Pause | 187 | 100 | 72 | 11.4555 | -52.3105 | -2.3705
12:08:39 | Pause | 188 | 100 | 72 | 11.4555 | -52.3105 | -2.3705
12:08:40 | Pause | 189 | 100 | 72 | 11.4555 | -52.3105 | -2.3705
12:08:41 | Pause | 190 | 100 | 72 | 11.4555 | -52.3105 | -2.3705
12:08:42 | Pause | 191 | 100 | 72 | 11.4555 | -52.3105 | -2.3705
12:08:43 | Pause | 192 | 100 | 72 | 11.4555 | -52.3105 | -2.3705
12:08:44 | Pause | 193 | 100 | 72 | 11.4555 | -52.3105 | -2.3705
12:08:45 | Pause | 194 | 100 | 72 | 11.4555 | -52.3105 | -2.3705
12:08:46 | Pause | 195 | 100 | 72 | 11.4555 | -52.3105 | -2.3705
12:08:47 | Pause | 196 | 100 | 72 | 11.4555 | -52.3105 | -2.3705
12:08:48 | Pause | 197 | 100 | 72 | 11.4555 | -52.3105 | -2.3705
12:08:49 | Pause | 198 | 100 | 72 | 11.4555 | -52.3105 | -2.3705
12:08:50 | Pause | 199 | 100 | 72 | 11.4555 | -52.3105 | -2.3705
12:08:51 | Pause | 200 | 100 | 72 | 11.4555 | -52.3105 | -2.3705
12:08:52 | Pause | 201 | 100 | 72 | 11.4555 | -52.3105 | -2.3705
12:08:53 | Pause | 202 | 100 | 72 | 11.4555 | -52.3105 | -2.3705
12:08:54 | Pause | 203 | 100 | 72 | 11.4555 | -52.3105 | -2.3705
12:08:55 | Pause | 204 | 100 | 72 | 11.4555 | -52.3105 | -2.3705
12:08:56 | Pause | 205 | 100 | 72 | 11.4555 | -52.3105 | -2.3705
12:08:57 | Pause | 206 | 100 | 72 | 11.4555 | -52.3105 | -2.3705
12:08:58 | Pause | 207 | 100 | 72 | 11.4555 | -52.3105 | -2.3705
12:08:59 | Pause | 208 | 100 | 72 | 11.4555 | -52.3105 | -2.3705
12:09:00 | Pause | 209 | 100 | 72 | 11.4555 | -52.3105 | -2.3705
12:09:01 | Pause | 210 | 100 | 72 | 11.4555 | -52.3105 | -2.3705
12:09:02 | Pause | 211 | 100 | 72 | 11.4555 | -52.3105 | -2.3705
12:09:03 | Pause | 212 | 100 | 72 | 11.4555 | -52.3105 | -2.3705
12:09:04 | Pause | 213 | 100 | 72 | 11.4555 | -52.3105 | -2.3705
12:09:05 | Pause | 214 | 100 | 72 | 11.4555 | -52.3105 | -2.3705
12:09:06 | Pause | 215 | 100 | 72 | 11.4555 | -52.3105 | -2.3705
12:09:07 | Pause | 216 | 100 | 72 | 11.4555 | -52.3105 | -2.3705
12:09:08 | Pause | 217 | 100 | 72 | 11.4555 | -52.3105 | -2.3705
12:09:09 | Pause | 218 | 100 | 72 | 11.4555 | -52.3105 | -2.3705
12:09:10 | Pause | 219 | 100 | 72 | 11.4555 | -52.3105 | -2.3705
12:09:11 | Pause | 220 | 100 | 72 | 11.4555 | -52.3105 | -2.3705
12:09:12 | Pause | 221 | 100 | 72 | 11.4555 | -52.3105 | -2.3705
12:09:13 | Pause | 222 | 100 | 72 | 11.4555 | -52.3105 | -2.3705
12:09:14 | Pause | 223 | 100 | 72 | 11.4555 | -52.3105 | -2.3705
12:09:15 | Pause | 224 | 100 | 72 | 11.4555 | -52.3105 | -2.3705
12:09:16 | Pause | 225 | 100 | 72 | 11.4555 | -52.3105 | -2.3705
12:09:17 | Pause | 226 | 100 | 72 | 11.4555 | -52.3105 | -2.3705
12:09:18 | Pause | 227 | 100 | 72 | 11.4555 | -52.3105 | -2.3705
12:09:19 | Pause | 228 | 100 | 72 | 11.4555 | -52.3105 | -2.3705
12:09:20 | Pause | 229 | 100 | 72 | 11.4555 | -52.3105 | -2.3705
12:09:21 | Pause | 230 | 100 | 72 | 11.4555 | -52.3105 | -2.3705
12:09:22 | Pause | 231 | 100 | 72 | 11.4555 | -52.3105 | -2.3705
12:09:23 | Pause | 232 | 100 | 72 | 11.4555 | -52.3105 | -2.3705
12:09:24 | Pause | 233 | 100 | 72 | 11.4555 | -52.3105 | -2.3705
12:09:25 | Pause | 234 | 100 | 72 | 11.4555 | -52.3105 | -2.3705
12:09:26 | Pause | 235 | 100 | 72 | 11.4555 | -52.3105 | -2.3705
12:09:27 | Pause | 236 | 100 | 72 | 11.4555 | -52.3105 | -2.3705
12:09:28 | Pause | 237 | 100 | 72 | 11.4555 | -52.3105 | -2.3705
12:09:29 | Pause | 238 | 100 | 72 | 11.4555 | -52.3105 | -2.3705
12:09:30 | Pause | 239 | 100 | 72 | 11.4555 | -52.3105 | -2.3705
12:09:31 | Pause | 240 | 100 | 72 | 11.4555 | -52.3105 | -2.3705
12:09:32 | Pause | 241 | 100 | 72 | 11.4555 | -52.3105 | -2.3705
12:09:33 | Pause | 242 | 100 | 72 | 11.4555 | -52.3105 | -2.3705
12:09:34 | Pause | 243 | 100 | 72 | 11.4555 | -52.3105 | -2.3705
12:09:35 | Pause | 244 | 100 | 72 | 11.4555 | -52.3105 | -2.3705
12:09:36 | Pause | 245 | 100 | 72 | 11.4555 | -52.3105 | -2.3705
12:09:37 | Pause | 246 | 100 | 72 | 11.4555 | -52.3105 | -2.3705
12:09:38 | Pause | 247 | 100 | 72 | 11.4555 | -52.3105 | -2.3705
12:09:39 | Pause | 248 | 100 | 72 | 11.4555 | -52.3105 | -2.3705
12:09:40 | Pause | 249 | 100 | 72 | 11.4555 | -52.3105 | -2.3705
12:09:41 | Pause | 250 | 100 | 72 | 11.4555 | -52.3105 | -2.3705
12:09:42 | Pause | 251 | 100 | 72 | 11.4555 | -52.3105 | -2.3705
12:09:43 | Pause | 252 | 100 | 72 | 11.4555 | -52.3105 | -2.3705
12:09:44 | Pause | 253 | 100 | 72 | 11.4555 | -52.3105 | -2.3705
12:09:45 | Pause | 254 | 100 | 72 | 11.4555 | -52.3105 | -2.3705
12:09:46 | Pause | 255 | 100 | 72 | 11.4555 | -52.3105 | -2.3705
12:09:47 | Pause | 256 | 100 | 72 | 11.4555 | -52.3105 | -2.3705
12:09:48 | Pause | 257 | 100 | 72 | 11.4555 | -52.3105 | -2.3705
12:09:49 | Pause | 258 | 100 | 72 | 11.4555 | -52.3105 | -2.3705
12:09:50 | Pause | 259 | 100 | 72 | 11.4555 | -52.3105 | -2.3705
12:09:51 | Pause | 260 | 100 | 72 | 11.4555 | -52.3105 | -2.3705
12:09:52 | Pause | 261 | 100 | 72 | 11.4555 | -52.3105 | -2.3705
12:09:53 | Pause | 262 | 100 | 72 | 11.4555 | -52.3105 | -2.3705
12:09:54 | Pause | 263 | 100 | 72 | 11.4555 | -52.3105 | -2.3705
12:09:55 | Pause | 264 | 100 | 72 | 11.4555 | -52.3105 | -2.3705
12:09:56 | Pause | 265 | 100 | 72 | 11.4555 | -52.3105 | -2.3705
12:09:57 | Pause | 266 | 100 | 72 | 11.4555 | -52.3105 | -2.3705
12:09:58 | Pause | 267 | 100 | 72 | 11.4555 | -52.3105 | -2.3705
12:09:59 | Pause | 268 | 100 | 72 | 11.4555 | -52.3105 | -2.3705
12:10:00 | Pause | 269 | 100 | 72 | 11.4555 | -52.3105 | -2.3705
12:10:01 | Pause | 270 | 100 | 72 | 11.4555 | -52.3105 | -2.3705
12:10:02 | Pause | 271 | 100 | 72 | 11.4555 | -52.3105 | -2.3705
12:10:03 | Pause | 272 | 100 | 72 | 11.4555 | -52.3105 | -2.3705
12:10:04 | Pause | 273 | 100 | 72 | 11.4555 | -52.3105 | -2.3705
12:10:05 | Pause | 274 | 100 | 72 | 11.4555 | -52.3105 | -2.3705
12:10:06 | Pause | 275 | 100 | 72 | 11.4555 | -52.3105 | -2.3705
12:10:07 | Pause | 276 | 100 | 72 | 11.4555 | -52.3105 | -2.3705
12:10:08 | Pause | 277 | 100 | 72 | 11.4555 | -52.3105 | -2.3705
12:10:09 | Pause | 278 | 100 | 72 | 11.4555 | -52.3105 | -2.3705
12:10:10 | Pause | 279 | 100 | 72 | 11.4555 | -52.3105 | -2.3705
12:10:11 | Pause | 280 | 100 | 72 | 11.4555 | -52.3105 | -2.3705
12:10:12 | Pause | 281 | 100 | 72 | 11.4555 | -52.3105 | -2.3705
12:10:13 | Pause | 282 | 100 | 72 | 11.4555 | -52.3105 | -2.3705
12:10:14 | Pause | 283 | 100 | 72 | 11.4555 | -52.3105 | -2.3705
12:10:15 | Pause | 284 | 100 | 72 | 11.4555 | -52.3105 | -2.3705
12:10:16 | Pause | 285 | 100 | 72 | 11.4555 | -52.3105 | -2.3705
12:10:17 | Pause | 286 | 100 | 72 | 11.4555 | -52.3105 | -2.3705
12:10:18 | Pause | 287 | 100 | 72 | 11.4555 | -52.3105 | -2.3705
12:10:19 | Pause | 288 | 100 | 72 | 11.4555 | -52.3105 | -2.3705
12:10:20 | Pause | 289 | 100 | 72 | 11.4555 | -52.3105 | -2.3705
12:10:21 | Pause | 290 | 100 | 72 | 11.4555 | -52.3105 | -2.3705
12:10:22 | Pause | 291 | 100 | 72 | 11.4555 | -52.3105 | -2.3705
12:10:23 | Pause | 292 | 100 | 72 | 11.4555 | -52.3105 | -2.3705
12:10:24 | Pause | 293 | 100 | 72 | 11.4555 | -52.3105 | -2.3705
12:10:25 | Pause | 294 | 100 | 72 | 11.4555 | -52.3105 | -2.3705
12:10:26 | Pause | 295 | 100 | 72 | 11.4555 | -52.3105 | -2.3705
12:10:27 | Pause | 296 | 100 | 72 | 11.4555 | -52.3105 | -2.3705
12:10:28 | Pause | 297 | 100 | 72 | 11.4555 | -52.3105 | -2.3705
12:10:29 | Pause | 298 | 100 | 72 | 11.4555 | -52.3105 | -2.3705
12:10:30 | Pause | 299 | 100 | 72 | 11.4555 | -52.3105 | -2.3705
12:10:31 | Pause | 300 | 100 | 72 | 11.4555 | -52.3105 | -2.3705
12:10:32 | Pause | 301 | 100 | 72 | 11.4555 | -52.3105 | -2.3705
12:10:33 | Pause | 302 | 100 | 72 | 11.4555 | -52.3105 | -2.3705
12:10:34 | Pause | 303 | 100 | 72 | 11.4555 | -52.3105 | -2.3705
12:10:35 | Pause | 304 | 100 | 72 | 11.4555 | -52.3105 | -2.3705
12:10:36 | Pause | 305 | 100 | 72 | 11.4555 | -52.3105 | -2.3705
12:10:37 | Pause | 306 | 100 | 72 | 11.4555 | -52.3105 | -2.3705
12:10:38 | Pause | 307 | 100 | 72 | 11.4555 | -52.3105 | -2.3705
12:10:39 | Pause | 308 | 100 | 72 | 11.4555 | -52.3105 | -2.3705
12:10:40 | Pause | 309 | 100 | 72 | 11.4555 | -52.3105 | -2.3705
12:10:41 | Pause | 310 | 100 | 72 | 11.4555 | -52.3105 | -2.3705
12:10:42 | Pause | 311 | 100 | 72 | 11.4555 | -52.3105 | -2.3705
12:10:43 | Pause | 312 | 100 | 72 | 11.4555 | -52.3105 | -2.3705
12:10:44 | Pause | 313 | 100 | 72 | 11.4555 | -52.3105 | -2.3705
12:10:45 | Pause | 314 | 100 | 72 | 11.4555 | -52.3105 | -2.3705
12:10:46 | Pause | 315 | 100 | 72 | 11.4555 | -52.3105 | -2.3705
12:10:47 | Pause | 316 | 100 | 72 | 11.4555 | -52.3105 | -2.3705
12:10:48 | Pause | 317 | 100 | 72 | 11.4555 | -52.3105 | -2.3705
12:10:49 | Pause | 318 | 100 | 72 | 11.4555 | -52.3105 | -2.3705
12:10:50 | Pause | 319 | 100 | 72 | 11.4555 | -52.3105 | -2.3705
12:10:51 | Pause | 320 | 100 | 72 | 11.4555 | -52.3105 | -2.3705
12:10:52 | Pause | 321 | 100 | 72 | 11.4555 | -52.3105 | -2.3705
12:10:53 | Pause | 322 | 100 | 72 | 11.4555 | -52.3105 | -2.3705
12:10:54 | Pause | 323 | 100 | 72 | 11.4555 | -52.3105 | -2.3705
12:10:55 | Pause | 324 | 100 | 72 | 11.4555 | -52.3105 | -2.3705
12:10:56 | Pause | 325 | 100 | 72 | 11.4555 | -52.3105 | -2.3705
12:10:57 | Pause | 326 | 100 | 72 | 11.4555 | -52.3105 | -2.3705
12:10:58 | Pause | 327 | 100 | 72 | 11.4555 | -52.3105 | -2.3705
12:10:59 | Pause | 328 | 100 | 72 | 11.4555 | -52.3105 | -2.3705
12:11:00 | Pause | 329 | 100 | 72 | 11.4555 | -52.3105 | -2.3705
12:11:01 | Pause | 330 | 100 | 72 | 11.4555 | -52.3105 | -2.3705
12:11:02 | Pause | 331 | 100 | 72 | 11.4555 | -52.3105 | -2.3705
12:11:03 | Pause | 332 | 100 | 72 | 11.4555 | -52.3105 | -2.3705
12:11:04 | Pause | 333 | 100 | 72 | 11.4555 | -52.3105 | -2.3705
12:11:05 | Pause | 334 | 100 | 72 | 11.4555 | -52.3105 | -2.3705
12:11:06 | Pause | 335 | 100 | 72 | 11.4555 | -52.3105 | -2.3705
12:11:07 | Pause | 336 | 100 | 72 | 11.4555 | -52.3105 | -2.3705
12:11:08 | Pause | 337 | 100 | 72 | 11.4555 | -52.3105 | -2.3705
12:11:09 | Pause | 338 | 100 | 72 | 11.4555 | -52.3105 | -2.3705
12:11:10 | Pause | 339 | 100 | 72 | 11.4555 | -52.3105 | -2.3705
12:11:11 | Pause | 340 | 100 | 72 | 11.4555 | -52.3105 | -2.3705
12:11:12 | Pause | 341 | 100 | 72 | 11.4555 | -52.3105 | -2.3705
12:11:13 | Pause | 342 | 100 | 72 | 11.4555 | -52.3105 | -2.3705
12:11:14 | Pause | 343 | 100 | 72 | 11.4555 | -52.3105 | -2.3705
12:11:15 | Pause | 344 | 100 | 72 | 11.4555 | -52.3105 | -2.3705
12:11:16 | Pause | 345 | 100 | 72 | 11.4555 | -52.3105 | -2.3705
12:11:17 | Pause | 346 | 100 | 72 | 11.4555 | -52.3105 | -2.3705
12:11:18 | Pause | 347 | 100 | 72 | 11.4555 | -52.3105 | -2.3705
12:11:19 | Pause | 348 | 100 | 72 | 11.4555 | -52.3105 | -2.3705
12:11:20 | Pause | 349 | 100 | 72 | 11.4555 | -52.3105 | -2.3705
12:11:21 | Pause | 350 | 100 | 72 | 11.4555 | -52.3105 | -2.3705
12:11:22 | Pause | 351 | 100 | 72 | 11.4555 | -52.3105 | -2.3705
12:11:23 | Pause | 352 | 100 | 72 | 11.4555 | -52.3105 | -2.3705
12:11:24 | Pause | 353 | 100 | 72 | 11.4555 | -52.3105 | -2.3705
12:11:25 | Pause | 354 | 100 | 72 | 11.4555 | -52.3105 | -2.3705
12:11:26 | Pause | 355 | 100 | 72 | 11.4555 | -52.3105 | -2.3705
12:11:27 | Pause | 356 | 100 | 72 | 11.4555 | -52.3105 | -2.3705
12:11:28 | Pause | 357 | 100 | 72 | 11.4555 | -52.3105 | -2.3705
12:11:29 | Pause | 358 | 100 | 72 | 11.4555 | -52.3105 | -2.3705
12:11:30 | Pause | 359 | 100 | 72 | 11.4555 | -52.3105 | -2.3705
12:11:31 | Pause | 360 | 100 | 72 | 11.4555 | -52.3105 | -2.3705
12:11:32 | Pause | 361 | 100 | 72 | 11.4555 | -52.3105 | -2.3705
12:11:33 | Pause | 362 | 100 | 72 | 11.4555 | -52.3105 | -2.3705
12:11:34 | Pause | 363 | 100 | 72 | 11.4555 | -52.3105 | -2.3705
12:11:35 | Pause | 364 | 100 | 72 | 11.4555 | -52.3105 | -2.3705
12:11:36 | Pause | 365 | 100 | 72 | 11.4555 | -52.3105 | -2.3705
12:11:37 | Pause | 366 | 100 | 72 | 11.4555 | -52.3105 | -2.3705
12:11:38 | Pause | 367 | 100 | 72 | 11.4555 | -52.3105 | -2.3705
12:11:39 | Pause | 368 | 100 | 72 | 11.4555 | -52.3105 | -2.3705
12:11:40 | Pause | 369 | 100 | 72 | 11.4555 | -52.3105 | -2.3705
12:11:41 | Pause | 370 | 100 | 72 | 11.4555 | -52.3105 | -2.3705
12:11:42 | Pause | 371 | 100 | 72 | 11.4555 | -52.3105 | -2.3705
12:11:43 | Pause | 372 | 100 | 72 | 11.4555 | -52.3105 | -2.3705
12:11:44 | Pause | 373 | 100 | 72 | 11.4555 | -52.3105 | -2.3705
12:11:45 | Pause | 374 | 100 | 72 | 11.4555 | -52.3105 | -2.3705
12:11:46 | Pause | 375 | 100 | 72 | 11.4555 | -52.3105 | -2.3705
12:11:47 | Pause | 376 | 100 | 72 | 11.4555 | -52.3105 | -2.3705
12:11:48 | Pause | 377 | 100 | 72 | 11.4555 | -52.3105 | -2.3705
12:11:49 | Pause | 378 | 100 | 72 | 11.4555 | -52.3105 | -2.3705
12:11:50 | Pause | 379 | 100 | 72 | 11.4555 | -52.3105 | -2.3705
12:11:51 | Pause | 380 | 100 | 72 | 11.4555 | -52.3105 | -2.3705
12:11:52 | Pause | 381 | 100 | 72 | 11.4555 | -52.3105 | -2.3705
12:11:53 | Pause | 382 | 100 | 72 | 11.4555 | -52.3105 | -2.3705
12:11:54 | Pause | 383 | 100 | 72 | 11.4555 | -52.3105 | -2.3705
12:11:55 | Pause | 384 | 100 | 72 | 11.4555 | -52.3105 | -2.3705
12:11:56 | Pause | 385 | 100 | 72 | 11.4555 | -52.3105 | -2.3705
12:11:57 | Pause | 386 | 100 | 72 | 11.4555 | -52.3105 | -2.3705
12:11:58 | Pause | 387 | 100 | 72 | 11.4555 | -52.3105 | -2.3705
12:11:59 | Pause | 388 | 100 | 72 | 11.4555 | -52.3105 | -2.3705
12:12:00 | Pause | 389 | 100 | 72 | 11.4555 | -52.3105 | -2.3705
12:12:01 | Pause | 390 | 100 | 72 | 11.4555 | -52.3105 | -2.3705
12:12:02 | Pause | 391 | 100 | 72 | 11.4555 | -52.3105 | -2.3705
12:12:03 | Pause | 392 | 100 | 72 | 11.4555 | -52.3105 | -2.3705
12:12:04 | Pause | 393 | 100 | 72 | 11.4555 | -52.3105 | -2.3705
12:12:05 | Pause | 394 | 100 | 72 | 11.4555 | -52.3105 | -2.3705
12:12:06 | Pause | 395 | 100 | 72 | 11.4555 | -52.3105 | -2.3705
12:12:07 | Pause | 396 | 100 | 72 | 11.4555 | -52.3105 | -2.3705
12:12:08 | Pause | 397 | 100 | 72 | 11.4555 | -52.3105 | -2.3705
12:12:09 | Pause | 398 | 100 | 72 | 11.4555 | -52.3105 | -2.3705
12:12:10 | Pause | 399 | 100 | 72 | 11.4555 | -52.3105 | -2.3705
12:12:11 | Pause | 400 | 100 | 72 | 11.4555 | -52.3105 | -2.3705
12:12:12 | Pause | 401 | 100 | 72 | 11.4555 | -52.3105 | -2.3705
12:12:13 | Pause | 402 | 100 | 72 | 11.4555 | -52.3105 | -2.3705
12:12:14 | Pause | 403 | 100 | 72 | 11.4555 | -52.3105 | -2.3705
12:12:15 | Pause | 404 | 100 | 72 | 11.4555 | -52.3105 | -2.3705
12:12:16 | Pause | 405 | 100 | 72 | 11.4555 | -52.3105 | -2.3705
12:12:17 | Pause | 406 | 100 | 72 | 11.4555 | -52.3105 | -2.3705
12:12:18 | Pause | 407 | 100 | 72 | 11.4555 | -52.3105 | -2.3705
12:12:19 | Pause | 408 | 100 | 72 | 11.4555 | -52.3105 | -2.3705
12:12:20 | Pause | 409 | 100 | 72 | 11.4555 | -52.3105 | -2.3705
12:12:21 | Pause | 410 | 100 | 72 | 11.4555 | -52.3105 | -2.3705
12:12:22 | Pause | 411 | 100 | 72 | 11.4555 | -52.3105 | -2.3705
12:12:23 | Pause | 412 | 100 | 72 | 11.4555 | -52.3105 | -2.3705
12:12:24 | Pause | 413 | 100 | 72 | 11.4555 | -52.3105 | -2.3705
12:12:25 | Pause | 414 | 100 | 72 | 11.4555 | -52.3105 | -2.3705
12:12:26 | Pause | 415 | 100 | 72 | 11.4555 | -52.3105 | -2.3705
12:12:27 | Pause | 416 | 100 | 72 | 11.4555 | -52.3105 | -2.3705
12:12:28 | Pause | 417 | 100 | 72 | 11.4555 | -52.3105 | -2.3705
12:12:29 | Pause | 418 | 100 | 72 | 11.4555 | -52.3105 | -2.3705
12:12:30 | Pause | 419 | 100 | 72 | 11.4555 | -52.3105 | -2.3705
12:12:31 | Pause | 420 | 100 | 72 | 11.4555 | -52.3105 | -2.3705
12:12:32 | Pause | 421 | 100 | 72 | 11.4555 | -52.3105 | -2.3705
12:12:33 | Pause | 422 | 100 | 72 | 11.4555 | -52.3105 | -2.3705
12:12:34 | Pause | 423 | 100 | 72 | 11.4555 | -52.3105 | -2.3705
12:12:35 | Pause | 424 | 100 | 72 | 11.4555 | -52.3105 | -2.3705
12:12:36 | Pause | 425 | 100 | 72 | 11.4555 | -52.3105 | -2.3705
12:12:37 | Pause | 426 | 100 | 72 | 11.4555 | -52.3105 | -2.3705
12:12:38 | Pause | 427 | 100 | 72 | 11.4555 | -52.3105 | -2.3705
12:12:39 | Pause | 428 | 100 | 72 | 11.4555 | -52.3105 | -2.3705
12:12:40 | Pause | 429 | 100 | 72 | 11.4555 | -52.3105 | -2.3705
12:12:41 | Pause | 430 | 100 | 72 | 11.4555 | -52.3105 | -2.3705
12:12:42 | Pause | 431 | 100 | 72 | 11.4555 | -52.3105 | -2.3705
12:12:43 | Pause | 432 | 100 | 72 | 11.4555 | -52.3105 | -2.3705
12:12:44 | Pause | 433 | 100 | 72 | 11.4555 | -52.3105 | -2.3705
12:12:45 | Pause | 434 | 100 | 72 | 11.4555 | -52.3105 | -2.3705
12:12:46 | Pause | 435 | 100 | 72 | 11.4555 | -52.3105 | -2.3705
12:12:47 | Pause | 436 | 100 | 72 | 11.4555 | -52.3105 | -2.3705
12:12:48 | Pause | 437 | 100 | 72 | 11.4555 | -52.3105 | -2.3705
12:12:49 | Pause | 438 | 100 | 72 | 11.4555 | -52.3105 | -2.3705
12:12:50 | Pause | 439 | 100 | 72 | 11.4555 | -52.3105 | -2.3705
12:12:51 | Pause | 440 | 100 | 72 | 11.4555 | -52.3105 | -2.3705
12:12:52 | Pause | 441 | 100 | 72 | 11.4555 | -52.3105 | -2.3705
12:12:53 | Pause | 442 | 100 | 72 | 11.4555 | -52.3105 | -2.3705
12:12:54 | Pause | 443 | 100 | 72 | 11.4555 | -52.3105 | -2.3705
12:12:55 | Pause | 444 | 100 | 72 | 11.4555 | -52.3105 | -2.3705
12:12:56 | Pause | 445 | 100 | 72 | 11.4555 | -52.3105 | -2.3705
12:12:57 | Pause | 446 | 100 | 72 | 11.4555 | -52.3105 | -2.3705
12:12:58 | Pause | 447 | 100 | 72 | 11.4555 | -52.3105 | -2.3705
12:12:59 | Pause | 448 | 100 | 72 | 11.4555 | -52.3105 | -2.3705
12:13:00 | Pause | 449 | 100 | 72 | 11.4555 | -52.3105 | -2.3705
12:13:01 | Pause | 450 | 100 | 72 | 11.4555 | -52.3105 | -2.3705
12:13:02 | Pause | 451 | 100 | 72 | 11.4555 | -52.3105 | -2.3705
12:13:03 | Pause | 452 | 100 | 72 | 11.4555 | -52.3105 | -2.3705
12:13:04 | Pause | 453 | 100 | 72 | 11.4555 | -52.3105 | -2.3705
12:13:05 | Pause | 454 | 100 | 72 | 11.4555 | -52.3105 | -2.3705
12:13:06 | Pause | 455 | 100 | 72 | 11.4555 | -52.3105 | -2.3705
12:13:07 | Pause | 456 | 100 | 72 | 11.4555 | -52.3105 | -2.3705
12:13:08 | Pause | 457 | 100 | 72 | 11.4555 | -52.3105 | -2.3705
12:13:09 | Pause | 458 | 100 | 72 | 11.4555 | -52.3105 | -2.3705
12:13:10 | Pause | 459 | 100 | 72 | 11.4555 | -52.3105 | -2.3705
12:13:11 | Pause | 460 | 100 | 72 | 11.4555 | -52.3105 | -2.3705
12:13:12 | Pause | 461 | 100 | 72 | 11.4555 | -52.3105 | -2.3705
12:13:13 | Pause | 462 | 100 | 72 | 11.4555 | -52.3105 | -2.3705
12:13:14 | Pause | 463 | 100 | 72 | 11.4555 | -52.3105 | -2.3705
12:13:15 | Pause | 464 | 100 | 72 | 11.4555 | -52.3105 | -2.3705
12:13:16 | Pause | 465 | 100 | 72 | 11.4555 | -52.3105 | -2.3705
12:13:17 | Pause | 466 | 100 | 72 | 11.4555 | -52.3105 | -2.3705
12:13:18 | Pause | 467 | 100 | 72 | 11.4555 | -52.3105 | -2.3705
12:13:19 | Pause | 468 | 100 | 72 | 11.4555 | -52.3105 | -2.3705
12:13:20 | Pause | 469 | 100 | 72 | 11.4555 | -52.3105 | -2.3705
12:13:21 | Pause | 470 | 100 | 72 | 11.4555 | -52.3105 | -2.3705
12:13:22 | Pause | 471 | 100 | 72 | 11.4555 | -52.3105 | -2.3705
12:13:23 | Pause | 472 | 100 | 72 | 11.4555 | -52.3105 | -2.3705
12:13:24 | Pause | 473 | 100 | 72 | 11.4555 | -52.3105 | -2.3705
12:13:25 | Pause | 474 | 100 | 72 | 11.4555 | -52.3105 | -2.3705
12:13:26 | Pause | 475 | 100 | 72 | 11.4555 | -52.3105 | -2.3705
12:13:27 | Pause | 476 | 100 | 72 | 11.4555 | -52.3105 | -2.3705
12:13:28 | Pause | 477 | 100 | 72 | 11.4555 | -52.3105 | -2.3705
12:13:29 | Pause | 478 | 100 | 72 | 11.4555 | -52.3105 | -2.3705
12:13:30 | Pause | 479 | 100 | 72 | 11.4555 | -52.3105 | -2.3705
12:13:31 | Pause | 480 | 100 | 72 | 11.4555 | -52.3105 | -2.3705
12:13:32 | Pause | 481 | 100 | 72 | 11.4555 | -52.3105 | -2.3705
12:13:33 | Pause | 482 | 100 | 72 | 11.4555 | -52.3105 | -2.3705
12:13:34 | Pause | 483 | 100 | 72 | 11.4555 | -52.3105 | -2.3705
12:13:35 | Pause | 484 | 100 | 72 | 11.4555 | -52.3105 | -2.3705
12:13:36 | Pause | 485 | 100 | 72 | 11.4555 | -52.3105 | -2.3705
12:13:37 | Pause | 486 | 100 | 72 | 11.4555 | -52.3105 | -2.3705
12:13:38 | Pause | 487 | 100 | 72 | 11.4555 | -52.3105 | -2.3705
12:13:39 | Pause | 488 | 100 | 72 | 11.4555 | -52.3105 | -2.3705
12:13:40 | Pause | 489 | 100 | 72 | 11.4555 | -52.3105 | -2.3705
12:13:41 | Pause | 490 | 100 | 72 | 11.4555 | -52.3105 | -2.3705
12:13:42 | Pause | 491 | 100 | 72 | 11.4555 | -52.3105 | -2.3705
12:13:43 | Pause | 492 | 100 | 72 | 11.4555 | -52.3105 | -2.3705
12:13:44 | Pause | 493 | 100 | 72 | 11.4555 | -52.3105 | -2.3705
12:13:45 | Pause | 494 | 100 | 72 | 11.4555 | -52.3105 | -2.3705
12:13:46 | Pause | 495 | 100 | 72 | 11.4555 | -52.3105 | -2.3705
12:13:47 | Pause | 496 | 100 | 72 | 11.4555 | -52.3105 | -2.3705
12:13:48 | Pause | 497 | 100 | 72 | 11.4555 | -52.3105 | -2.3705
12:13:49 | Pause | 498 | 100 | 72 | 11.4555 | -52.3105 | -2.3705
12:13:50 | Pause | 499 | 100 | 72 | 11.4555 | -52.3105 | -2.3705
12:13:51 | Pause | 500 | 100 | 72 | 11.4555 | -52.3105 | -2.3705
12:13:52 | Pause | 501 | 100 | 72 | 11.4555 | -52.3105 | -2.3705
12:13:53 | Pause | 502 | 100 | 72 | 11.4555 | -52.3105 | -2.3705
12:13:54 | Pause | 503 | 100 | 72 | 11.4555 | -52.3105 | -2.3705
12:13:55 | Pause | 504 | 100 | 72 | 11.4555 | -52.3105 | -2.3705
12:13:56 | Pause | 505 | 100 | 72 | 11.4555 | -52.3105 | -2.3705
12:13:57 | Pause | 506 | 100 | 72 | 11.4555 | -52.3105 | -2.3705
12:13:58 | Pause | 507 | 100 | 72 | 11.4555 | -52.3105 | -2.3705
12:13:59 | Pause | 508 | 100 | 72 | 11.4555 | -52.3105 | -2.3705
12:14:00 | Pause | 509 | 100 | 72 | 11.4555 | -52.3105 | -2.3705
12:14:01 | Pause | 510 | 100 | 72 | 11.4555 | -52.3105 | -2.3705
12:14:02 | Pause | 511 | 100 | 72 | 11.4555 | -52.3105 | -2.3705
12:14:03 | Pause | 512 | 100 | 72 | 11.4555 | -52.3105 | -2.3705
12:14:04 | Pause | 513 | 100 | 72 | 11.4555 | -52.3105 | -2.3705
12:14:05 | Pause | 514 | 100 | 72 | 11.4555 | -52.3105 | -2.3705
12:14:06 | Pause | 515 | 100 | 72 | 11.4555 | -52.3105 | -2.3705
12:14:07 | Pause | 516 | 100 | 72 | 11.4555 | -52.3105 | -2.3705
12:14:08 | Pause | 517 | 100 | 72 | 11.4555 | -52.3105 | -2.3705
12:14:09 | Pause | 518 | 100 | 72 | 11.4555 | -52.3105 | -2.3705
12:14:10 | Pause | 519 | 100 | 72 | 11.4555 | -52.3105 | -2.3705
12:14:11 | Pause | 520 | 100 | 72 | 11.4555 | -52.3105 | -2.3705
12:14:12 | Pause | 521 | 100 | 72 | 11.4555 | -52.3105 | -2.3705
12:14:13 | Pause | 522 | 100 | 72 | 11.4555 | -52.3105 | -2.3705
12:14:14 | Pause | 523 | 100 | 72 | 11.4555 | -52.3105 | -2.3705
12:14:15 | Pause | 524 | 100 | 72 | 11.4555 | -52.3105 | -2.3705
12:14:16 | Pause | 525 | 100 | 72 | 11.4555 | -52.3105 | -2.3705
12:14:17 | Pause | 526 | 100 | 72 | 11.4555 | -52.3105 | -2.3705
12:14:18 | Pause | 527 | 100 | 72 | 11.4555 | -52.3105 | -2.3705
12:14:19 | Pause | 528 | 100 | 72 | 11.4555 | -52.3105 | -2.3705
12:14:20 | Pause | 529 | 100 | 72 | 11.4555 | -52.3105 | -2.3705
12:14:21 | Pause | 530 | 100 | 72 | 11.4555 | -52.3105 | -2.3705
12:14:22 | Pause | 531 | 100 | 72 | 11.4555 | -52.3105 | -2.3705
12:14:23 | Pause | 532 | 100 | 72 | 11.4555 | -52.3105 | -2.3705
12:14:24 | Pause | 533 | 100 | 72 | 11.4555 | -52.3105 | -2.3705
12:14:25 | Pause | 534 | 100 | 72 | 11.4555 | -52.3105 | -2.3705
12:14:26 | Pause | 535 | 100 | 72 | 11.4555 | -52.3105 | -2.3705
12:14:27 | Pause | 536 | 100 | 72 | 11.4555 | -52.3105 | -2.3705
12:14:28 | Pause | 537 | 100 | 72 | 11.4555 | -52.3105 | -2.3705
12:14:29 | Pause | 538 | 100 | 72 | 11.4555 | -52.3105 | -2.3705
12:14:30 | Pause | 539 | 100 | 72 | 11.4555 | -52.3105 | -2.3705
12:14:31 | Pause | 540 | 100 | 72 | 11.4555 | -52.3105 | -2.3705
12:14:32 | Pause | 541 | 100 | 72 | 11.4555 | -52.3105 | -2.3705
12:14:33 | Pause | 542 | 100 | 72 | 11.4555 | -52.3105 | -2.3705
12:14:34 | Pause | 543 | 100 | 72 | 11.4555 | -52.3105 | -2.3705
12:14:35 | Pause | 544 | 100 | 72 | 11.4555 | -52.3105 | -2.3705
12:14:36 | Pause | 545 | 100 | 72 | 11.4555 | -52.3105 | -2.3705
12:14:37 | Pause | 546 | 100 | 72 | 11.4555 | -52.3105 | -2.3705
12:14:38 | Pause | 547 | 100 | 72 | 11.4555 | -52.3105 | -2.3705
12:14:39 | Pause | 548 | 100 | 72 | 11.4555 | -52.3105 | -2.3705
12:14:40 | Pause | 549 | 100 | 72 | 11.4555 | -52.3105 | -2.3705
12:14:41 | Pause | 550 | 100 | 72 | 11.4555 | -52.3105 | -2.3705
12:14:42 | Pause | 551 | 100 | 72 | 11.4555 | -52.3105 | -2.3705
12:14:43 | Pause | 552 | 100 | 72 | 11.4555 | -52.3105 | -2.3705
12:14:44 | Pause | 553 | 100 | 72 | 11.4555 | -52.3105 | -2.3705
12:14:45 | Pause | 554 | 100 | 72 | 11.4555 | -52.3105 | -2.3705
12:14:46 | Pause | 555 | 100 | 72 | 11.4555 | -52.3105 | -2.3705
12:14:47 | Pause | 556 | 100 | 72 | 11.4555 | -52.3105 | -2.3705
12:14:48 | Pause | 557 | 100 | 72 | 11.4555 | -52.3105 | -2.3705
12:14:49 | Pause | 558 | 100 | 72 | 11.4555 | -52.3105 | -2.3705
12:14:50 | Pause | 559 | 100 | 72 | 11.4555 | -52.3105 | -2.3705
12:14:51 | Pause | 560 | 100 | 72 | 11.4555 | -52.3105 | -2.3705
12:14:52 | Pause | 561 | 100 | 72 | 11.4555 | -52.3105 | -2.3705
12:14:53 | Pause | 562 | 100 | 72 | 11.4555 | -52.3105 | -2.3705
12:14:54 | Pause | 563 | 100 | 72 | 11.4555 | -52.3105 | -2.3705
12:14:55 | Pause | 564 | 100 | 72 | 11.4555 | -52.3105 | -2.3705
12:14:56 | Pause | 565 | 100 | 72 | 11.4555 | -52.3105 | -2.3705
12:14:57 | Pause | 566 | 100 | 72 | 11.4555 | -52.3105 | -2.3705
12:14:58 | Pause | 567 | 100 | 72 | 11.4555 | -52.3105 | -2.3705
12:14:59 | Pause | 568 | 100 | 72 | 11.4555 | -52.3105 | -2.3705
12:15:00 | Pause | 569 | 100 | 72 | 11.4555 | -52.3105 | -2.3705

## 35 Umlauf
Uhrzeit | Zeit t [s] | Zurückgelegte Distanz [m] | Außen- temperatur [°C] | Typ | SoC zum Zeitpunkt t [%] | Ist-Geschwindigkeit zum Zeitpunkt t [km/h] | Steigung im Intervall [t, t+1) [%] | Gewählte Beschleunigung im Intervall [t, t+1) [m/s²] | Empfangene Leistung mittels DWPT [kW] | Motorleistung [kW] | Leistung der Nebenverbraucher [kW] | Abgerufene Batterieleistung im Intervall [t, t+1) [kW] | Kumulierter Energieverbrauch nach Intervall [t, t+1) [kWh]
12:15:01 | 0 | 0 | 0 | Umlauf | 100 |  |  |  | 0 | 160 | 11.4555 | 198.4438 | 0.055123
12:15:02 | 1 | 5 | 0 | Umlauf | 99.9683 | 3.6 | -0.1 | 3.4167 | 0 | 69.3647 | 11.4555 | 93.5419 | 0.081107
12:15:03 | 2 | 9 | 0 | Umlauf | 99.9534 | 15.9 | -0.5 | 1.8889 | 0 | 160 | 11.4555 | 198.4438 | 0.13623
12:15:04 | 3 | 16 | 0 | Umlauf | 99.9217 | 22.7 | -3.6 | 1.1667 | 0 | 120.5539 | 11.4555 | 152.7886 | 0.17867
12:15:05 | 4 | 23 | 0 | Umlauf | 99.8973 | 26.9 | -5.1 | -1.5 | 0 | -160 | 11.4555 | -128.3425 | 0.14302
12:15:06 | 5 | 29 | 0 | Umlauf | 99.9178 | 21.5 | -8.5 | -1.5833 | 64 | -160 | 11.4555 | -183.6385 | 0.09201
12:15:07 | 6 | 34 | 0 | Umlauf | 99.9471 | 15.8 | -8.7 | -0.083333 | 64 | -41.766 | 11.4555 | -81.4843 | 0.069376
12:15:08 | 7 | 38 | 0 | Umlauf | 99.9601 | 15.5 | -6.6 | -0.47222 | 64 | -51.4614 | 11.4555 | -89.8611 | 0.044414
12:15:09 | 8 | 42 | 0 | Umlauf | 99.9745 | 13.8 | -4.1 | -0.25 | 64 | -23.765 | 11.4555 | -65.9314 | 0.0261
12:15:10 | 9 | 45 | 0 | Umlauf | 99.985 | 12.9 | -0.4 | -0.47222 | 64 | -16.549 | 11.4555 | -59.6968 | 0.0095176
12:15:11 | 10 | 48 | 0 | Umlauf | 99.9945 | 11.2 | 0.7 | -0.69444 | 64 | -19.0587 | 11.4555 | -61.8652 | -2.5144e-14
12:15:12 | 11 | 51 | 0 | Umlauf | 100 | 8.7 | 0.9 | -0.16667 | 64 | 2.8545 | 11.4555 | -42.9322 | -2.5144e-14
12:15:13 | 12 | 53 | 0 | Umlauf | 100 | 8.1 | -0.1 | -1.1111 | 64 | -27.7843 | 11.4555 | -69.4041 | -2.5144e-14
12:15:14 | 13 | 55 | 0 | Umlauf | 100 | 4.1 | 1.6 | -0.61111 | 64 | -4.5889 | 11.4555 | -49.3633 | -2.5144e-14
12:15:15 | 14 | 60 | 0 | Umlauf | 100 | 1.9 | 0.1 | 2.5833 | 64 | 28.2046 | 11.4555 | -21.0297 | -2.5144e-14
12:15:16 | 15 | 63 | 0 | Umlauf | 100 | 11.2 | 0 | 1.3611 | 64 | 91.4868 | 11.4555 | 45.072 | 0.01252
12:15:17 | 16 | 68 | 0 | Umlauf | 99.9928 | 16.1 | -0.7 | 0.083333 | 64 | 14.2543 | 11.4555 | -33.0827 | 0.0033304
12:15:18 | 17 | 72 | 0 | Umlauf | 99.9981 | 16.4 | -2.2 | 2.2222 | 64 | 160 | 11.4555 | 124.3698 | 0.037878
12:15:19 | 18 | 79 | 0 | Umlauf | 99.9782 | 24.4 | -0.6 | -0.083333 | 64 | 1.5347 | 11.4555 | -44.0725 | 0.025635
12:15:20 | 19 | 86 | 0 | Umlauf | 99.9853 | 24.1 | -0.1 | 0.66667 | 64 | 105.7814 | 11.4555 | 61.6168 | 0.042751
12:15:21 | 20 | 93 | 0 | Umlauf | 99.9754 | 26.5 | 0 | 0.22222 | 64 | 54.0199 | 11.4555 | 1.7076 | 0.043225
12:15:22 | 21 | 101 | 0 | Umlauf | 99.9752 | 27.3 | 0 | 0.86111 | 64 | 150.4641 | 11.4555 | 113.3328 | 0.074707
12:15:23 | 22 | 109 | 0 | Umlauf | 99.9571 | 30.4 | 0 | 1.1667 | 64 | 160 | 11.4555 | 124.3698 | 0.10925
12:15:24 | 23 | 119 | 0 | Umlauf | 99.9372 | 34.6 | 0 | -0.80556 | 64 | -78.11 | 11.4555 | -112.8855 | 0.077897
12:15:25 | 24 | 127 | 0 | Umlauf | 99.9552 | 31.7 | 0 | 0.58333 | 64 | 127.6717 | 11.4555 | 86.9527 | 0.10205
12:15:26 | 25 | 137 | 0 | Umlauf | 99.9414 | 33.8 | -1 | 1.3333 | 64 | 160 | 11.4555 | 124.3698 | 0.1366
12:15:27 | 26 | 148 | 0 | Umlauf | 99.9215 | 38.6 | -4.4 | -1.2222 | 64 | -160 | 11.4555 | -183.6385 | 0.085587
12:15:28 | 27 | 157 | 0 | Umlauf | 99.9508 | 34.2 | -9.3 | -0.38889 | 64 | -131.8452 | 11.4555 | -159.3127 | 0.041333
12:15:29 | 28 | 166 | 0 | Umlauf | 99.9762 | 32.8 | -5.8 | -0.027778 | 64 | -47.5156 | 11.4555 | -86.4519 | 0.017319
12:15:30 | 29 | 175 | 0 | Umlauf | 99.99 | 32.7 | -0.6 | 0.38889 | 64 | 87.3488 | 11.4555 | 40.2827 | 0.028508
12:15:31 | 30 | 185 | 0 | Umlauf | 99.9836 | 34.1 | -0.1 | 0 | 64 | 28.0924 | 11.4555 | -21.1267 | 0.02264
12:15:32 | 31 | 194 | 0 | Umlauf | 99.987 | 34.1 | 0 | 0.47222 | 64 | 117.2681 | 11.4555 | 74.9116 | 0.043449
12:15:33 | 32 | 204 | 0 | Umlauf | 99.975 | 35.8 | 0 | 0.75 | 64 | 160 | 11.4555 | 124.3698 | 0.077996
12:15:34 | 33 | 215 | 0 | Umlauf | 99.9552 | 38.5 | 0 | -0.027778 | 64 | 29.0261 | 11.4555 | -20.3199 | 0.072351
12:15:35 | 34 | 226 | 0 | Umlauf | 99.9584 | 38.4 | 0 | 0.38889 | 64 | 115.7989 | 11.4555 | 73.2111 | 0.092688
12:15:36 | 35 | 237 | 0 | Umlauf | 99.9467 | 39.8 | -1 | 0.055556 | 64 | 28.0611 | 11.4555 | -21.1537 | 0.086812
12:15:37 | 36 | 248 | 0 | Umlauf | 99.9501 | 40 | -2.1 | 0.16667 | 64 | 29.9198 | 11.4555 | -19.5478 | 0.081382
12:15:38 | 37 | 259 | 0 | Umlauf | 99.9532 | 40.6 | -2.5 | 0 | 64 | -9.3518 | 11.4555 | -53.4784 | 0.066527
12:15:39 | 38 | 270 | 0 | Umlauf | 99.9618 | 40.6 | -5.8 | -0.30556 | 64 | -96.9568 | 11.4555 | -129.1691 | 0.030646
12:15:40 | 39 | 281 | 0 | Umlauf | 99.9824 | 39.5 | -5.2 | 1.4722 | 64 | 160 | 11.4555 | 124.3698 | 0.065194
12:15:41 | 40 | 294 | 0 | Umlauf | 99.9625 | 44.8 | -4.1 | -1.4444 | 64 | -160 | 11.4555 | -183.6385 | 0.014183
12:15:42 | 41 | 305 | 0 | Umlauf | 99.9918 | 39.6 | -4.1 | 0 | 64 | -30.1906 | 11.4555 | -71.4831 | 2.469e-14
12:15:43 | 42 | 316 | 0 | Umlauf | 100 | 39.6 | -3.4 | -0.25 | 64 | -55.7733 | 11.4555 | -93.5866 | 2.469e-14
12:15:44 | 43 | 326 | 0 | Umlauf | 100 | 38.7 | -3.2 | -0.27778 | 64 | -55.8891 | 11.4555 | -93.6867 | 2.469e-14
12:15:45 | 44 | 337 | 0 | Umlauf | 100 | 37.7 | -3.1 | -0.27778 | 64 | -53.3763 | 11.4555 | -91.5156 | 2.469e-14
12:15:46 | 45 | 347 | 0 | Umlauf | 100 | 36.7 | -2.9 | -0.55556 | 64 | -85.4515 | 11.4555 | -119.2286 | 2.469e-14
12:15:47 | 46 | 357 | 0 | Umlauf | 100 | 34.7 | -14.3 | -0.083333 | 64 | -152.6676 | 11.4555 | -177.3033 | 2.469e-14
12:15:48 | 47 | 366 | 0 | Umlauf | 100 | 34.4 | -1.5 | -0.11111 | 64 | -10.9462 | 11.4555 | -54.856 | 2.469e-14
12:15:49 | 48 | 376 | 0 | Umlauf | 100 | 34 | -0.2 | -0.36111 | 64 | -26.098 | 11.4555 | -67.9472 | 2.469e-14
12:15:50 | 49 | 385 | 0 | Umlauf | 100 | 32.7 | -0.4 | 0 | 64 | 21.6417 | 11.4555 | -26.7 | 2.469e-14
12:15:51 | 50 | 394 | 0 | Umlauf | 100 | 32.7 | -0.4 | -0.19444 | 0 | -8.319 | 11.4555 | 3.6301 | 0.0010084
12:15:52 | 51 | 403 | 0 | Umlauf | 99.9994 | 32 | -0.7 | -0.52778 | 0 | -48.7968 | 11.4555 | -32.2629 | 1.4646e-14
12:15:53 | 52 | 411 | 0 | Umlauf | 100 | 30.1 | -1.5 | -0.11111 | 0 | -10.0816 | 11.4555 | 1.5902 | 0.00044171
12:15:54 | 53 | 419 | 0 | Umlauf | 99.9997 | 29.7 | -1.9 | -0.22222 | 0 | -25.4799 | 11.4555 | -12.1171 | 2.0247e-14
12:15:55 | 54 | 427 | 0 | Umlauf | 100 | 28.9 | -1.8 | -0.055556 | 0 | -7.0331 | 11.4555 | 5.1185 | 0.0014218
12:15:56 | 55 | 435 | 0 | Umlauf | 99.9992 | 28.7 | -2.8 | 0.47222 | 0 | 56.7443 | 11.4555 | 78.9349 | 0.023348
12:15:57 | 56 | 444 | 0 | Umlauf | 99.9866 | 30.4 | -1.7 | 0.11111 | 0 | 17.8597 | 11.4555 | 33.9296 | 0.032773
12:15:58 | 57 | 452 | 0 | Umlauf | 99.9812 | 30.8 | -0.4 | 0.13889 | 0 | 43.2643 | 11.4555 | 63.3331 | 0.050366
12:15:59 | 58 | 461 | 0 | Umlauf | 99.9711 | 31.3 | 0 | -0.19444 | 0 | -4.0017 | 11.4555 | 8.627 | 0.052762
12:16:00 | 59 | 470 | 0 | Umlauf | 99.9697 | 30.6 | 0.9 | -0.44444 | 0 | -21.7318 | 11.4555 | -8.8787 | 0.050296
12:16:01 | 60 | 478 | 0 | Umlauf | 99.9711 | 29 | 0.1 | -0.52778 | 0 | -36.8886 | 11.4555 | -21.9742 | 0.044192
12:16:02 | 61 | 485 | 0 | Umlauf | 99.9746 | 27.1 | 1.3 | -0.30556 | 0 | -2.8039 | 11.4555 | 10.0134 | 0.046973
12:16:03 | 62 | 492 | 0 | Umlauf | 99.973 | 26 | 2.2 | -0.25 | 0 | 15.4805 | 11.4555 | 31.1758 | 0.055633
12:16:04 | 63 | 499 | 0 | Umlauf | 99.968 | 25.1 | 2.6 | -0.22222 | 0 | 23.7451 | 11.4555 | 40.7414 | 0.06695
12:16:05 | 64 | 506 | 0 | Umlauf | 99.9615 | 24.3 | 66.2 | -0.86111 | 0 | 160 | 11.4555 | 198.4438 | 0.12207
12:16:06 | 65 | 512 | 0 | Umlauf | 99.9298 | 21.2 | 4.2 | -1.1944 | 0 | -48.3854 | 11.4555 | -31.9074 | 0.11321
12:16:07 | 66 | 517 | 0 | Umlauf | 99.9349 | 16.9 | -2.2 | -1.25 | 0 | -77.6826 | 11.4555 | -57.2203 | 0.097316
12:16:08 | 67 | 520 | 0 | Umlauf | 99.9441 | 12.4 | -2.9 | -0.41667 | 0 | -23.7258 | 11.4555 | -10.6015 | 0.094371
12:16:09 | 68 | 523 | 0 | Umlauf | 99.9458 | 10.9 | -2.4 | -0.36111 | 0 | -16.9587 | 11.4555 | -4.7548 | 0.09305
12:16:10 | 69 | 526 | 0 | Umlauf | 99.9465 | 9.6 | -2.1 | 0.30556 | 0 | 13.068 | 11.4555 | 28.3837 | 0.10093
12:16:11 | 70 | 529 | 0 | Umlauf | 99.942 | 10.7 | -1.5 | 0.33333 | 0 | 19.4805 | 11.4555 | 35.8055 | 0.11088
12:16:12 | 71 | 532 | 0 | Umlauf | 99.9363 | 11.9 | -1.1 | 0.47222 | 0 | 33.101 | 11.4555 | 51.57 | 0.12521
12:16:13 | 72 | 536 | 0 | Umlauf | 99.928 | 13.6 | -0.8 | 0.83333 | 0 | 66.6351 | 11.4555 | 90.3826 | 0.15031
12:16:14 | 73 | 541 | 0 | Umlauf | 99.9136 | 16.6 | -0.5 | -1.5 | 0 | -81.5566 | 11.4555 | -60.5674 | 0.13349
12:16:15 | 74 | 544 | 0 | Umlauf | 99.9233 | 11.2 | -0.7 | 1.6667 | 0 | 106.0634 | 11.4555 | 136.0172 | 0.17127
12:16:16 | 75 | 548 | 0 | Umlauf | 99.9016 | 17.2 | -0.4 | -0.30556 | 0 | -11.8795 | 11.4555 | -0.36632 | 0.17117
12:16:17 | 76 | 553 | 0 | Umlauf | 99.9016 | 16.1 | -0.3 | -3.4167 | 0 | -160 | 11.4555 | -128.3425 | 0.13552
12:16:18 | 77 | 555 | 0 | Umlauf | 99.9221 | 3.8 | -1.2 | 4.6667 | 0 | 96.8747 | 11.4555 | 125.3822 | 0.17035
12:16:19 | 78 | 561 | 0 | Umlauf | 99.9021 | 20.6 | -0.2 | -3.2778 | 0 | -160 | 11.4555 | -128.3425 | 0.1347
12:16:20 | 79 | 563 | 0 | Umlauf | 99.9226 | 8.8 | -0.4 | 0.47222 | 0 | 27.5722 | 11.4555 | 45.1709 | 0.14724
12:16:21 | 80 | 566 | 0 | Umlauf | 99.9154 | 10.5 | -0.3 | 0.94444 | 0 | 60.3897 | 11.4555 | 83.1541 | 0.17034
12:16:22 | 81 | 570 | 0 | Umlauf | 99.9021 | 13.9 | -0.2 | 0.63889 | 0 | 57.701 | 11.4555 | 80.0422 | 0.19258
12:16:23 | 82 | 574 | 0 | Umlauf | 99.8893 | 16.2 | -0.1 | 1.1944 | 0 | 117.0486 | 11.4555 | 148.7315 | 0.23389
12:16:24 | 83 | 580 | 0 | Umlauf | 99.8656 | 20.5 | 0.2 | 1.5833 | 0 | 160 | 11.4555 | 198.4438 | 0.28901
12:16:25 | 84 | 587 | 0 | Umlauf | 99.8339 | 26.2 | 0.8 | 0.5 | 0 | 103.5924 | 11.4555 | 133.1573 | 0.326
12:16:26 | 85 | 595 | 0 | Umlauf | 99.8126 | 28 | 1.4 | -0.19444 | 0 | 13.9658 | 11.4555 | 29.4227 | 0.33417
12:16:27 | 86 | 603 | 0 | Umlauf | 99.8079 | 27.3 | 1.9 | -0.75 | 0 | -39.9505 | 11.4555 | -24.6197 | 0.32733
12:16:28 | 87 | 610 | 0 | Umlauf | 99.8119 | 24.6 | 2.6 | -0.55556 | 0 | -13.7607 | 11.4555 | -1.9917 | 0.32678
12:16:29 | 88 | 616 | 0 | Umlauf | 99.8122 | 22.6 | 2.6 | 0.41667 | 0 | 99.5276 | 11.4555 | 128.4526 | 0.36246
12:16:30 | 89 | 623 | 0 | Umlauf | 99.7917 | 24.1 | 2.2 | 0.55556 | 0 | 119.5471 | 11.4555 | 151.6233 | 0.40458
12:16:31 | 90 | 630 | 0 | Umlauf | 99.7675 | 26.1 | 1.8 | -0.55556 | 0 | -21.3608 | 11.4555 | -8.5582 | 0.4022
12:16:32 | 91 | 637 | 0 | Umlauf | 99.7688 | 24.1 | 1.7 | -0.5 | 0 | -15.9697 | 11.4555 | -3.9003 | 0.40112
12:16:33 | 92 | 643 | 0 | Umlauf | 99.7695 | 22.3 | 1.7 | -0.5 | 0 | -14.8894 | 11.4555 | -2.9669 | 0.4003
12:16:34 | 93 | 648 | 0 | Umlauf | 99.7699 | 20.5 | 1.6 | -0.55556 | 0 | -18.452 | 11.4555 | -6.045 | 0.39862
12:16:35 | 94 | 654 | 0 | Umlauf | 99.7709 | 18.5 | 1.6 | -0.27778 | 0 | 1.9821 | 11.4555 | 15.5528 | 0.40294
12:16:36 | 95 | 658 | 0 | Umlauf | 99.7684 | 17.5 | 1.7 | 0.33333 | 0 | 60.7775 | 11.4555 | 83.603 | 0.42616
12:16:37 | 96 | 664 | 0 | Umlauf | 99.7551 | 18.7 | 1.5 | 0 | 0 | 29.2663 | 11.4555 | 47.1316 | 0.43925
12:16:38 | 97 | 669 | 0 | Umlauf | 99.7476 | 18.7 | 1.1 | 0.97222 | 0 | 124.1624 | 11.4555 | 156.9651 | 0.48285
12:16:39 | 98 | 675 | 0 | Umlauf | 99.7225 | 22.2 | 0.8 | -0.66667 | 0 | -34.3905 | 11.4555 | -19.8159 | 0.47735
12:16:40 | 99 | 681 | 0 | Umlauf | 99.7257 | 19.8 | 1.2 | 0.055556 | 0 | 34.0059 | 11.4555 | 52.6173 | 0.49196
12:16:41 | 100 | 686 | 0 | Umlauf | 99.7173 | 20 | 1.3 | 0.55556 | 0 | 89.6828 | 11.4555 | 117.0582 | 0.52448
12:16:42 | 101 | 692 | 0 | Umlauf | 99.6986 | 22 | 1.4 | 0.58333 | 0 | 103.2653 | 11.4555 | 132.7786 | 0.56136
12:16:43 | 102 | 699 | 0 | Umlauf | 99.6774 | 24.1 | 1.3 | 0 | 0 | 35.7768 | 11.4555 | 54.667 | 0.57655
12:16:44 | 103 | 706 | 0 | Umlauf | 99.6686 | 24.1 | 1.1 | 0.27778 | 0 | 69.6646 | 11.4555 | 93.8889 | 0.60263
12:16:45 | 104 | 713 | 0 | Umlauf | 99.6537 | 25.1 | 1.1 | 0.27778 | 0 | 72.6706 | 11.4555 | 97.3681 | 0.62968
12:16:46 | 105 | 720 | 0 | Umlauf | 99.6381 | 26.1 | 1.1 | 0.083333 | 0 | 48.1348 | 11.4555 | 68.9702 | 0.64883
12:16:47 | 106 | 727 | 0 | Umlauf | 99.6271 | 26.4 | 1.2 | 0.5 | 0 | 109.8021 | 11.4555 | 140.3444 | 0.68782
12:16:48 | 107 | 735 | 0 | Umlauf | 99.6047 | 28.2 | 1.3 | -0.13889 | 0 | 21.1618 | 11.4555 | 37.7515 | 0.69831
12:16:49 | 108 | 743 | 0 | Umlauf | 99.5987 | 27.7 | 1.7 | -0.52778 | 0 | -20.7416 | 11.4555 | -8.0232 | 0.69608
12:16:50 | 109 | 750 | 0 | Umlauf | 99.6 | 25.8 | 2.1 | 0.30556 | 0 | 91.8459 | 11.4555 | 119.5618 | 0.72929
12:16:51 | 110 | 757 | 0 | Umlauf | 99.5809 | 26.9 | 2 | 0.083333 | 0 | 62.0769 | 11.4555 | 85.1069 | 0.75293
12:16:52 | 111 | 765 | 0 | Umlauf | 99.5673 | 27.2 | 1.9 | 0.30556 | 0 | 94.2419 | 11.4555 | 122.3349 | 0.78691
12:16:53 | 112 | 773 | 0 | Umlauf | 99.5478 | 28.3 | 1.6 | -0.027778 | 0 | 42.6601 | 11.4555 | 62.6337 | 0.80431
12:16:54 | 113 | 781 | 0 | Umlauf | 99.5378 | 28.2 | 1.4 | -0.44444 | 0 | -15.6177 | 11.4555 | -3.5961 | 0.80331
12:16:55 | 114 | 788 | 0 | Umlauf | 99.5383 | 26.6 | 1.4 | 0.33333 | 0 | 89.3049 | 11.4555 | 116.6208 | 0.83571
12:16:56 | 115 | 796 | 0 | Umlauf | 99.5197 | 27.8 | 1.2 | 0.22222 | 0 | 73.8924 | 11.4555 | 98.7823 | 0.86314
12:16:57 | 116 | 804 | 0 | Umlauf | 99.5039 | 28.6 | 1 | -0.80556 | 0 | -55.7855 | 11.4555 | -38.3012 | 0.85251
12:16:58 | 117 | 811 | 0 | Umlauf | 99.5101 | 25.7 | 1.1 | -0.22222 | 0 | 4.7088 | 11.4555 | 18.7087 | 0.8577
12:16:59 | 118 | 818 | 0 | Umlauf | 99.5071 | 24.9 | 1.5 | -0.027778 | 0 | 35.8428 | 11.4555 | 54.7434 | 0.87291
12:17:00 | 119 | 825 | 0 | Umlauf | 99.4983 | 24.8 | 1.7 | -0.055556 | 0 | 34.4791 | 11.4555 | 53.165 | 0.88768
12:17:01 | 120 | 831 | 0 | Umlauf | 99.4898 | 24.6 | 2.1 | -0.61111 | 0 | -22.6056 | 11.4555 | -9.6337 | 0.885
12:17:02 | 121 | 838 | 0 | Umlauf | 99.4914 | 22.4 | 2.8 | -0.44444 | 0 | -2.4671 | 11.4555 | 10.4032 | 0.88789
12:17:03 | 122 | 843 | 0 | Umlauf | 99.4897 | 20.8 | 3.3 | -1.3889 | 0 | -67.8339 | 11.4555 | -48.7109 | 0.87436
12:17:04 | 123 | 848 | 0 | Umlauf | 99.4975 | 15.8 | 4.4 | -0.94444 | 0 | -21.3622 | 11.4555 | -8.5594 | 0.87198
12:17:05 | 124 | 851 | 0 | Umlauf | 99.4989 | 12.4 | 5.3 | -0.72222 | 0 | -3.509 | 11.4555 | 9.1973 | 0.87454
12:17:06 | 125 | 854 | 0 | Umlauf | 99.4974 | 9.8 | 6 | 0 | 0 | 37.5678 | 11.4555 | 56.7399 | 0.8903
12:17:07 | 126 | 857 | 0 | Umlauf | 99.4883 | 9.8 | 5.4 | 0.63889 | 0 | 68.5774 | 11.4555 | 92.6306 | 0.91603
12:17:08 | 127 | 860 | 0 | Umlauf | 99.4735 | 12.1 | 3.9 | 0.88889 | 0 | 91.9187 | 11.4555 | 119.6461 | 0.94926
12:17:09 | 128 | 864 | 0 | Umlauf | 99.4544 | 15.3 | 2.7 | 0.44444 | 0 | 70.0719 | 11.4555 | 94.3604 | 0.97548
12:17:10 | 129 | 869 | 0 | Umlauf | 99.4394 | 16.9 | 2.2 | -0.13889 | 0 | 19.6417 | 11.4555 | 35.9921 | 0.98547
12:17:11 | 130 | 874 | 0 | Umlauf | 99.4336 | 16.4 | 2 | -0.47222 | 0 | -7.9568 | 11.4555 | 4.0494 | 0.9866
12:17:12 | 131 | 878 | 0 | Umlauf | 99.433 | 14.7 | 2 | -0.58333 | 0 | -12.906 | 11.4555 | -1.2532 | 0.98625
12:17:13 | 132 | 881 | 0 | Umlauf | 99.4332 | 12.6 | 2.1 | 8.1944 | 0 | 160 | 11.4555 | 198.4438 | 1.0414
12:17:14 | 133 | 893 | 0 | Umlauf | 99.4015 | 42.1 | 0.6 | -9.6389 | 0 | -160 | 11.4555 | -128.3425 | 1.0057
12:17:15 | 134 | 895 | 0 | Umlauf | 99.422 | 7.4 | 2.9 | 0.38889 | 0 | 32.2896 | 11.4555 | 50.6309 | 1.0198
12:17:16 | 135 | 900 | 0 | Umlauf | 99.4139 | 8.8 | 2 | 0.13889 | 0 | 22.431 | 11.4555 | 39.2204 | 1.0307
12:17:17 | 136 | 905 | 0 | Umlauf | 99.4077 | 9.3 | 1.5 | 0.027778 | 0 | 15.7289 | 11.4555 | 31.4634 | 1.0394
12:17:18 | 137 | 907 | 0 | Umlauf | 99.4026 | 9.4 | 1.3 | 0.47222 | 0 | 37.624 | 11.4555 | 56.8049 | 1.0552
12:17:19 | 138 | 911 | 0 | Umlauf | 99.3936 | 11.1 | 1 | 0.027778 | 0 | 15.9773 | 11.4555 | 31.7508 | 1.064
12:17:20 | 139 | 914 | 0 | Umlauf | 99.3885 | 11.2 | 0.9 | -0.027778 | 0 | 12.173 | 11.4555 | 27.3478 | 1.0716
12:17:21 | 140 | 917 | 0 | Umlauf | 99.3841 | 11.1 | 0.8 | 0.11111 | 0 | 19.866 | 11.4555 | 36.2517 | 1.0817
12:17:22 | 141 | 920 | 0 | Umlauf | 99.3783 | 11.5 | 0.7 | -0.41667 | 0 | -8.3636 | 11.4555 | 3.5786 | 1.0827
12:17:23 | 142 | 923 | 0 | Umlauf | 99.3778 | 10 | 0.7 | -0.13889 | 0 | 3.7905 | 11.4555 | 17.6458 | 1.0876
12:17:24 | 143 | 925 | 0 | Umlauf | 99.375 | 9.5 | 0.6 | -1.7778 | 0 | -52.5858 | 11.4555 | -35.5366 | 1.0777
12:17:25 | 144 | 928 | 0 | Umlauf | 99.3806 | 3.1 | 1.5 | -0.66667 | 0 | -4.1771 | 11.4555 | 8.4241 | 1.0801
12:17:26 | 145 | 928 | 0 | Umlauf | 99.3793 | 0.7 | 5 | 0.22222 | 0 | 3.1661 | 11.4555 | 16.9231 | 1.0848
12:17:27 | 146 | 930 | 0 | Umlauf | 99.3766 | 1.5 | 1.6 | -0.083333 | 0 | 1.6967 | 11.4555 | 15.2225 | 1.089
12:17:28 | 147 | 933 | 0 | Umlauf | 99.3741 | 1.2 | 1.1 | -0.27778 | 0 | -0.13949 | 11.4555 | 13.0972 | 1.0926
12:17:29 | 148 | 933 | 0 | Umlauf | 99.3721 | 0.2 | 5.4 | 0.083333 | 0 | 0.79444 | 11.4555 | 14.1781 | 1.0966
12:17:30 | 149 | 935 | 0 | Umlauf | 99.3698 | 0.5 | 0.7 | 3.8056 | 0 | 10.8935 | 11.4555 | 25.8669 | 1.1037
12:17:31 | 150 | 939 | 0 | Umlauf | 99.3657 | 14.2 | 0 | -0.055556 | 0 | 6.8651 | 11.4555 | 21.2044 | 1.1096
12:17:32 | 151 | 943 | 0 | Umlauf | 99.3623 | 14 | 0 | 0.11111 | 0 | 19.4304 | 11.4555 | 35.7475 | 1.1196
12:17:33 | 152 | 947 | 0 | Umlauf | 99.3566 | 14.4 | 0 | 1.2222 | 0 | 106.8766 | 11.4555 | 136.9584 | 1.1576
12:17:34 | 153 | 952 | 0 | Umlauf | 99.3347 | 18.8 | 0 | 0.47222 | 0 | 63.2307 | 11.4555 | 86.4423 | 1.1816
12:17:35 | 154 | 958 | 0 | Umlauf | 99.3209 | 20.5 | 0 | 0.83333 | 0 | 109.2714 | 11.4555 | 139.7301 | 1.2204
12:17:36 | 155 | 965 | 0 | Umlauf | 99.2986 | 23.5 | 0 | -0.55556 | 0 | -33.366 | 11.4555 | -18.9307 | 1.2152
12:17:37 | 156 | 970 | 0 | Umlauf | 99.3016 | 21.5 | 0 | 1.0556 | 0 | 140.6281 | 11.4555 | 176.0227 | 1.2641
12:17:38 | 157 | 978 | 0 | Umlauf | 99.2735 | 25.3 | 0.1 | 1.4167 | 0 | 160 | 11.4555 | 198.4438 | 1.3192
12:17:39 | 158 | 986 | 0 | Umlauf | 99.2418 | 30.4 | 0.2 | 0.66667 | 0 | 139.0679 | 11.4555 | 174.2168 | 1.3676
12:17:40 | 159 | 995 | 0 | Umlauf | 99.214 | 32.8 | 0.4 | -0.38889 | 0 | -22.0381 | 11.4555 | -9.1434 | 1.365
12:17:41 | 160 | 1004 | 0 | Umlauf | 99.2155 | 31.4 | 0.5 | -0.52778 | 0 | -35.5237 | 11.4555 | -20.7949 | 1.3593
12:17:42 | 161 | 1012 | 0 | Umlauf | 99.2188 | 29.5 | 0.6 | 0.027778 | 0 | 38.4943 | 11.4555 | 57.8122 | 1.3753
12:17:43 | 162 | 1020 | 0 | Umlauf | 99.2096 | 29.6 | 0.9 | 0.5 | 0 | 119.0721 | 11.4555 | 151.0736 | 1.4173
12:17:44 | 163 | 1029 | 0 | Umlauf | 99.1855 | 31.4 | 1 | 0.97222 | 0 | 160 | 11.4555 | 198.4438 | 1.4724
12:17:45 | 164 | 1039 | 0 | Umlauf | 99.1538 | 34.9 | 0.9 | -0.63889 | 0 | -47.9872 | 11.4555 | -31.5634 | 1.4636
12:17:46 | 165 | 1048 | 0 | Umlauf | 99.1588 | 32.6 | 1.1 | -0.11111 | 0 | 26.866 | 11.4555 | 44.3535 | 1.476
12:17:47 | 166 | 1057 | 0 | Umlauf | 99.1517 | 32.2 | 1.1 | -0.33333 | 0 | -8.004 | 11.4555 | 3.9948 | 1.4771
12:17:48 | 167 | 1065 | 0 | Umlauf | 99.1511 | 31 | 1.2 | -0.083333 | 0 | 31.5113 | 11.4555 | 49.7301 | 1.4909
12:17:49 | 168 | 1074 | 0 | Umlauf | 99.1432 | 30.7 | 1.3 | 0.083333 | 0 | 60.503 | 11.4555 | 83.2853 | 1.514
12:17:50 | 169 | 1082 | 0 | Umlauf | 99.1299 | 31 | 1.4 | 0.16667 | 0 | 76.7576 | 11.4555 | 102.0984 | 1.5424
12:17:51 | 170 | 1091 | 0 | Umlauf | 99.1136 | 31.6 | 1.3 | -0.69444 | 0 | -45.8554 | 11.4555 | -29.7215 | 1.5341
12:17:52 | 171 | 1099 | 0 | Umlauf | 99.1183 | 29.1 | 1.3 | 0.11111 | 0 | 61.4787 | 11.4555 | 84.4146 | 1.5576
12:17:53 | 172 | 1107 | 0 | Umlauf | 99.1048 | 29.5 | 1.2 | 0.77778 | 0 | 160 | 11.4555 | 198.4438 | 1.6127
12:17:54 | 173 | 1116 | 0 | Umlauf | 99.0732 | 32.3 | 0.9 | 1.0833 | 0 | 160 | 11.4555 | 198.4438 | 1.6678
12:17:55 | 174 | 1126 | 0 | Umlauf | 99.0415 | 36.2 | 0.7 | -1.2778 | 0 | -133.0554 | 11.4555 | -105.0623 | 1.6386
12:17:56 | 175 | 1135 | 0 | Umlauf | 99.0583 | 31.6 | 0.8 | -0.36111 | 0 | -14.1321 | 11.4555 | -2.3126 | 1.638
12:17:57 | 176 | 1144 | 0 | Umlauf | 99.0586 | 30.3 | 0.7 | 0.72222 | 0 | 155.4719 | 11.4555 | 193.2029 | 1.6917
12:17:58 | 177 | 1153 | 0 | Umlauf | 99.0278 | 32.9 | 0.6 | -0.027778 | 0 | 33.6587 | 11.4555 | 52.2154 | 1.7062
12:17:59 | 178 | 1162 | 0 | Umlauf | 99.0194 | 32.8 | 0.5 | 0.055556 | 0 | 46.7021 | 11.4555 | 67.312 | 1.7249
12:18:00 | 179 | 1171 | 0 | Umlauf | 99.0087 | 33 | 0.5 | 0 | 0 | 37.073 | 11.4555 | 56.1672 | 1.7405
12:18:01 | 180 | 1180 | 0 | Umlauf | 98.9997 | 33 | 0.4 | 0.61111 | 0 | 144.8869 | 11.4555 | 180.9519 | 1.7907
12:18:02 | 181 | 1190 | 0 | Umlauf | 98.9708 | 35.2 | 0.3 | 0 | 0 | 36.4419 | 11.4555 | 55.4367 | 1.8061
12:18:03 | 182 | 1200 | 0 | Umlauf | 98.962 | 35.2 | 0.3 | 0.22222 | 0 | 78.9144 | 11.4555 | 104.5948 | 1.8352
12:18:04 | 183 | 1210 | 0 | Umlauf | 98.9453 | 36 | 0.3 | 0.30556 | 0 | 97.1887 | 11.4555 | 125.7456 | 1.8701
12:18:05 | 184 | 1220 | 0 | Umlauf | 98.9252 | 37.1 | 0.2 | -0.47222 | 0 | -37.5427 | 11.4555 | -22.5394 | 1.8639
12:18:06 | 185 | 1230 | 0 | Umlauf | 98.9288 | 35.4 | 0.2 | -0.77778 | 0 | -74.0129 | 11.4555 | -54.0496 | 1.8488
12:18:07 | 186 | 1239 | 0 | Umlauf | 98.9374 | 32.6 | 0.2 | -0.36111 | 0 | -20.905 | 11.4555 | -8.1644 | 1.8466
12:18:08 | 187 | 1248 | 0 | Umlauf | 98.9387 | 31.3 | 0.2 | -0.083333 | 0 | 15.8844 | 11.4555 | 31.6434 | 1.8554
12:18:09 | 188 | 1256 | 0 | Umlauf | 98.9337 | 31 | 0.2 | -0.86111 | 0 | -74.4181 | 11.4555 | -54.3997 | 1.8403
12:18:10 | 189 | 1264 | 0 | Umlauf | 98.9424 | 27.9 | 0.2 | -1.3056 | 0 | -110.7627 | 11.4555 | -85.8015 | 1.8164
12:18:11 | 190 | 1270 | 0 | Umlauf | 98.9561 | 23.2 | 0.2 | -0.58333 | 0 | -33.6887 | 11.4555 | -19.2095 | 1.8111
12:18:12 | 191 | 1276 | 0 | Umlauf | 98.9591 | 21.1 | 0.2 | -0.38889 | 0 | -16.3718 | 11.4555 | -4.2477 | 1.8099
12:18:13 | 192 | 1282 | 0 | Umlauf | 98.9598 | 19.7 | 0.2 | 0.055556 | 0 | 23.7651 | 11.4555 | 40.7645 | 1.8212
12:18:14 | 193 | 1287 | 0 | Umlauf | 98.9533 | 19.9 | 0.2 | 0.55556 | 0 | 78.0469 | 11.4555 | 103.5907 | 1.85
12:18:15 | 194 | 1293 | 0 | Umlauf | 98.9368 | 21.9 | 0.1 | -0.41667 | 0 | -19.8026 | 11.4555 | -7.2119 | 1.848
12:18:16 | 195 | 1299 | 0 | Umlauf | 98.9379 | 20.4 | 0.1 | -0.30556 | 0 | -10.5765 | 11.4555 | 1.0173 | 1.8483
12:18:17 | 196 | 1304 | 0 | Umlauf | 98.9378 | 19.3 | 0.1 | 0.027778 | 0 | 19.3576 | 11.4555 | 35.6632 | 1.8582
12:18:18 | 197 | 1310 | 0 | Umlauf | 98.9321 | 19.4 | 0.1 | -0.47222 | 0 | -21.442 | 11.4555 | -8.6283 | 1.8558
12:18:19 | 198 | 1315 | 0 | Umlauf | 98.9335 | 17.7 | 0.3 | -1.3889 | 0 | -75.3535 | 11.4555 | -55.2079 | 1.8405
12:18:20 | 199 | 1318 | 0 | Umlauf | 98.9423 | 12.7 | 1.4 | 0.25 | 0 | 36.2435 | 11.4555 | 55.2071 | 1.8558
12:18:21 | 200 | 1322 | 0 | Umlauf | 98.9335 | 13.6 | 1.9 | 2.3056 | 0 | 160 | 11.4555 | 198.4438 | 1.9109
12:18:22 | 201 | 1328 | 0 | Umlauf | 98.9018 | 21.9 | 1.1 | 4.6389 | 0 | 160 | 11.4555 | 198.4438 | 1.966
12:18:23 | 202 | 1339 | 0 | Umlauf | 98.8701 | 38.6 | 0.6 | -1.8889 | 0 | -160 | 11.4555 | -128.3425 | 1.9304
12:18:24 | 203 | 1348 | 0 | Umlauf | 98.8906 | 31.8 | 0.3 | -3.0278 | 0 | -160 | 11.4555 | -128.3425 | 1.8947
12:18:25 | 204 | 1354 | 0 | Umlauf | 98.9111 | 20.9 | -0.4 | 0.77778 | 0 | 100.8605 | 11.4555 | 129.9954 | 1.9308
12:18:26 | 205 | 1360 | 0 | Umlauf | 98.8903 | 23.7 | -0.4 | 3.2222 | 0 | 160 | 11.4555 | 198.4438 | 1.986
12:18:27 | 206 | 1370 | 0 | Umlauf | 98.8586 | 35.3 | -0.2 | 0.75 | 0 | 160 | 11.4555 | 198.4438 | 2.0411
12:18:28 | 207 | 1380 | 0 | Umlauf | 98.827 | 38 | -0.2 | -3.5556 | 0 | -160 | 11.4555 | -128.3425 | 2.0054
12:18:29 | 208 | 1387 | 0 | Umlauf | 98.8474 | 25.2 | -0.3 | -0.13889 | 0 | -1.3309 | 11.4555 | 11.7182 | 2.0087
12:18:30 | 209 | 1394 | 0 | Umlauf | 98.8456 | 24.7 | -0.2 | 0.38889 | 0 | 69.9667 | 11.4555 | 94.2387 | 2.0349
12:18:31 | 210 | 1402 | 0 | Umlauf | 98.8305 | 26.1 | -0.2 | 0.16667 | 0 | 42.6134 | 11.4555 | 62.5798 | 2.0523
12:18:32 | 211 | 1409 | 0 | Umlauf | 98.8205 | 26.7 | -0.2 | -0.75 | 0 | -57.6163 | 11.4555 | -39.8829 | 2.0412
12:18:33 | 212 | 1416 | 0 | Umlauf | 98.8269 | 24 | -0.2 | 1.2222 | 0 | 160 | 11.4555 | 198.4438 | 2.0963
12:18:34 | 213 | 1424 | 0 | Umlauf | 98.7952 | 28.4 | -0.1 | 0.33333 | 0 | 73.8528 | 11.4555 | 98.7364 | 2.1237
12:18:35 | 214 | 1432 | 0 | Umlauf | 98.7795 | 29.6 | -0.1 | -3.1389 | 0 | -160 | 11.4555 | -128.3425 | 2.0881
12:18:36 | 215 | 1437 | 0 | Umlauf | 98.8 | 18.3 | -0.2 | 1.4444 | 0 | 156.2515 | 11.4555 | 194.1053 | 2.142
12:18:37 | 216 | 1443 | 0 | Umlauf | 98.769 | 23.5 | -0.1 | -1.1389 | 0 | -82.2078 | 11.4555 | -61.13 | 2.125
12:18:38 | 217 | 1449 | 0 | Umlauf | 98.7787 | 19.4 | -0.1 | 0.055556 | 0 | 20.4088 | 11.4555 | 36.8799 | 2.1353
12:18:39 | 218 | 1454 | 0 | Umlauf | 98.7728 | 19.6 | -0.1 | -1.1389 | 0 | -68.7636 | 11.4555 | -49.5142 | 2.1215
12:18:40 | 219 | 1459 | 0 | Umlauf | 98.7807 | 15.5 | -0.1 | 0.63889 | 0 | 65.2027 | 11.4555 | 88.7248 | 2.1462
12:18:41 | 220 | 1463 | 0 | Umlauf | 98.7666 | 17.8 | -0.1 | 0.055556 | 0 | 18.6266 | 11.4555 | 34.8172 | 2.1558
12:18:42 | 221 | 1468 | 0 | Umlauf | 98.761 | 18 | -0.1 | -0.30556 | 0 | -10.6199 | 11.4555 | 0.96705 | 2.1561
12:18:43 | 222 | 1473 | 0 | Umlauf | 98.7609 | 16.9 | -0.1 | 0.69444 | 0 | 76.2615 | 11.4555 | 101.5243 | 2.1843
12:18:44 | 223 | 1479 | 0 | Umlauf | 98.7447 | 19.4 | -0.1 | -0.38889 | 0 | -17.0533 | 11.4555 | -4.8365 | 2.183
12:18:45 | 224 | 1484 | 0 | Umlauf | 98.7454 | 18 | -0.1 | -0.38889 | 0 | -15.8795 | 11.4555 | -3.8224 | 2.1819
12:18:46 | 225 | 1488 | 0 | Umlauf | 98.746 | 16.6 | -0.1 | -0.38889 | 0 | -14.6929 | 11.4555 | -2.7972 | 2.1811
12:18:47 | 226 | 1492 | 0 | Umlauf | 98.7465 | 15.2 | -0.1 | 0.055556 | 0 | 15.784 | 11.4555 | 31.5272 | 2.1899
12:18:48 | 227 | 1497 | 0 | Umlauf | 98.7415 | 15.4 | 0 | -0.27778 | 0 | -7.1586 | 11.4555 | 4.9732 | 2.1913
12:18:49 | 228 | 1501 | 0 | Umlauf | 98.7407 | 14.4 | 0 | -0.58333 | 0 | -22.1477 | 11.4555 | -9.2381 | 2.1887
12:18:50 | 229 | 1504 | 0 | Umlauf | 98.7421 | 12.3 | 0 | 0.75 | 0 | 59.6883 | 11.4555 | 82.3423 | 2.2116
12:18:51 | 230 | 1508 | 0 | Umlauf | 98.729 | 15 | 0 | 0.16667 | 0 | 25.3837 | 11.4555 | 42.6379 | 2.2234
12:18:52 | 231 | 1513 | 0 | Umlauf | 98.7222 | 15.6 | 0 | -0.19444 | 0 | -2.6875 | 11.4555 | 10.1481 | 2.2262
12:18:53 | 232 | 1517 | 0 | Umlauf | 98.7206 | 14.9 | 0 | -0.25 | 0 | -5.4886 | 11.4555 | 6.9061 | 2.2281
12:18:54 | 233 | 1521 | 0 | Umlauf | 98.7195 | 14 | 0 | -0.5 | 0 | -17.4513 | 11.4555 | -5.1804 | 2.2267
12:18:55 | 234 | 1524 | 0 | Umlauf | 98.7203 | 12.2 | 0 | -0.52778 | 0 | -16.4306 | 11.4555 | -4.2985 | 2.2255
12:18:56 | 235 | 1527 | 0 | Umlauf | 98.721 | 10.3 | 0 | -1.0833 | 0 | -33.9625 | 11.4555 | -19.4461 | 2.2201
12:18:57 | 236 | 1529 | 0 | Umlauf | 98.7241 | 6.4 | 0 | -1.3889 | 0 | -27.985 | 11.4555 | -14.2815 | 2.2161
12:18:58 | 237 | 1531 | 0 | Umlauf | 98.7264 | 1.4 | -0.1 | 1.1667 | 0 | 9.8701 | 11.4555 | 24.6823 | 2.223
12:18:59 | 238 | 1533 | 0 | Umlauf | 98.7224 | 5.6 | 0 | 0.47222 | 0 | 18.6662 | 11.4555 | 34.863 | 2.2327
12:19:00 | 239 | 1535 | 0 | Umlauf | 98.7169 | 7.3 | 0 | 1.4722 | 0 | 63.9847 | 11.4555 | 87.315 | 2.2569
12:19:01 | 240 | 1538 | 0 | Umlauf | 98.7029 | 12.6 | 0 | 1.9444 | 0 | 142.8704 | 11.4555 | 178.6179 | 2.3065
12:19:02 | 241 | 1544 | 0 | Umlauf | 98.6744 | 19.6 | 0 | 0.69444 | 0 | 89.6271 | 11.4555 | 116.9937 | 2.339
12:19:03 | 242 | 1550 | 0 | Umlauf | 98.6557 | 22.1 | 0 | 0.055556 | 0 | 24.6095 | 11.4555 | 41.7419 | 2.3506
12:19:04 | 243 | 1556 | 0 | Umlauf | 98.6491 | 22.3 | 0 | 0.33333 | 0 | 58.4849 | 11.4555 | 80.9495 | 2.3731
12:19:05 | 244 | 1562 | 0 | Umlauf | 98.6361 | 23.5 | 0 | 0.88889 | 0 | 132.6409 | 11.4555 | 166.7782 | 2.4195
12:19:06 | 245 | 1570 | 0 | Umlauf | 98.6095 | 26.7 | 0 | 0.36111 | 0 | 74.5894 | 11.4555 | 99.589 | 2.4471
12:19:07 | 246 | 1578 | 0 | Umlauf | 98.5936 | 28 | 0 | 0.11111 | 0 | 40.399 | 11.4555 | 60.0167 | 2.4638
12:19:08 | 247 | 1586 | 0 | Umlauf | 98.584 | 28.4 | 0 | 0.11111 | 0 | 41.036 | 11.4555 | 60.754 | 2.4807
12:19:09 | 248 | 1594 | 0 | Umlauf | 98.5743 | 28.8 | 0 | 0.33333 | 0 | 76.4258 | 11.4555 | 101.7144 | 2.5089
12:19:10 | 249 | 1602 | 0 | Umlauf | 98.5581 | 30 | 0 | 0 | 0 | 25.5106 | 11.4555 | 42.7849 | 2.5208
12:19:11 | 250 | 1610 | 0 | Umlauf | 98.5513 | 30 | 0 | 0.11111 | 0 | 43.6098 | 11.4555 | 63.7329 | 2.5385
12:19:12 | 251 | 1619 | 0 | Umlauf | 98.5411 | 30.4 | 0 | -0.47222 | 0 | -33.5979 | 11.4555 | -19.1311 | 2.5332
12:19:13 | 252 | 1627 | 0 | Umlauf | 98.5441 | 28.7 | 0 | 1.1111 | 0 | 160 | 11.4555 | 198.4438 | 2.5883
12:19:14 | 253 | 1636 | 0 | Umlauf | 98.5125 | 32.7 | 0 | -0.77778 | 0 | -70.8881 | 11.4555 | -51.3498 | 2.5741
12:19:15 | 254 | 1644 | 0 | Umlauf | 98.5207 | 29.9 | 0 | 0.36111 | 0 | 84.0349 | 11.4555 | 110.5213 | 2.6048
12:19:16 | 255 | 1653 | 0 | Umlauf | 98.503 | 31.2 | 0 | -0.11111 | 0 | 7.9221 | 11.4555 | 22.4277 | 2.611
12:19:17 | 256 | 1661 | 0 | Umlauf | 98.4994 | 30.8 | 0 | 0.25 | 0 | 68.1398 | 11.4555 | 92.1242 | 2.6366
12:19:18 | 257 | 1670 | 0 | Umlauf | 98.4847 | 31.7 | 0 | 0 | 0 | 27.2669 | 11.4555 | 44.8175 | 2.649
12:19:19 | 258 | 1679 | 0 | Umlauf | 98.4776 | 31.7 | 0 | 1.0833 | 0 | 160 | 11.4555 | 198.4438 | 2.7041
12:19:20 | 259 | 1689 | 0 | Umlauf | 98.4459 | 35.6 | 0 | -1.3056 | 0 | -142.6302 | 11.4555 | -113.335 | 2.6727
12:19:21 | 260 | 1697 | 0 | Umlauf | 98.464 | 30.9 | 0 | 1.5833 | 0 | 160 | 11.4555 | 198.4438 | 2.7278
12:19:22 | 261 | 1708 | 0 | Umlauf | 98.4323 | 36.6 | 0 | 0.63889 | 0 | 159.5913 | 11.4555 | 197.9707 | 2.7828
12:19:23 | 262 | 1718 | 0 | Umlauf | 98.4007 | 38.9 | 0 | -0.22222 | 0 | -7.5101 | 11.4555 | 4.5664 | 2.784
12:19:24 | 263 | 1729 | 0 | Umlauf | 98.4 | 38.1 | 0 | 0.66667 | 0 | 160 | 11.4555 | 198.4438 | 2.8392
12:19:25 | 264 | 1740 | 0 | Umlauf | 98.3683 | 40.5 | 0 | 0.27778 | 0 | 98.3248 | 11.4555 | 127.0605 | 2.8745
12:19:26 | 265 | 1752 | 0 | Umlauf | 98.348 | 41.5 | 0 | 0.083333 | 0 | 57.2555 | 11.4555 | 79.5266 | 2.8966
12:19:27 | 266 | 1763 | 0 | Umlauf | 98.3353 | 41.8 | 0.2 | -0.027778 | 0 | 36.8196 | 11.4555 | 55.8739 | 2.9121
12:19:28 | 267 | 1775 | 0 | Umlauf | 98.3264 | 41.7 | 0.5 | 0 | 0 | 49.3786 | 11.4555 | 70.4098 | 2.9316
12:19:29 | 268 | 1786 | 0 | Umlauf | 98.3152 | 41.7 | 0.7 | -0.19444 | 0 | 9.6124 | 11.4555 | 24.3841 | 2.9384
12:19:30 | 269 | 1798 | 0 | Umlauf | 98.3113 | 41 | 1.2 | -0.13889 | 0 | 32.0665 | 11.4555 | 50.3726 | 2.9524
12:19:31 | 270 | 1809 | 0 | Umlauf | 98.3032 | 40.5 | 1.5 | -0.25 | 0 | 13.2913 | 11.4555 | 28.642 | 2.9604
12:19:32 | 271 | 1820 | 0 | Umlauf | 98.2986 | 39.6 | 1.5 | -0.027778 | 0 | 60.5108 | 11.4555 | 83.2943 | 2.9835
12:19:33 | 272 | 1831 | 0 | Umlauf | 98.2853 | 39.5 | 1.4 | -0.16667 | 0 | 28.5239 | 11.4555 | 46.2725 | 2.9963
12:19:34 | 273 | 1842 | 0 | Umlauf | 98.278 | 38.9 | 1.3 | 0.41667 | 0 | 149.1432 | 11.4555 | 185.878 | 3.048
12:19:35 | 274 | 1853 | 0 | Umlauf | 98.2483 | 40.4 | 1.1 | -0.41667 | 0 | -20.396 | 11.4555 | -7.7246 | 3.0458
12:19:36 | 275 | 1864 | 0 | Umlauf | 98.2495 | 38.9 | 1 | -0.55556 | 0 | -40.1449 | 11.4555 | -24.7877 | 3.0389
12:19:37 | 276 | 1874 | 0 | Umlauf | 98.2535 | 36.9 | 0.9 | -0.22222 | 0 | 5.4091 | 11.4555 | 19.5191 | 3.0444
12:19:38 | 277 | 1884 | 0 | Umlauf | 98.2504 | 36.1 | 0.9 | 0.58333 | 0 | 160 | 11.4555 | 198.4438 | 3.0995
12:19:39 | 278 | 1895 | 0 | Umlauf | 98.2187 | 38.2 | 0.7 | 0.33333 | 0 | 117.277 | 11.4555 | 148.9959 | 3.1409
12:19:40 | 279 | 1906 | 0 | Umlauf | 98.1949 | 39.4 | 0.6 | 0.33333 | 0 | 119.2915 | 11.4555 | 151.3275 | 3.1829
12:19:41 | 280 | 1917 | 0 | Umlauf | 98.1707 | 40.6 | 0.5 | 0.13889 | 0 | 78.3503 | 11.4555 | 103.9419 | 3.2118
12:19:42 | 281 | 1928 | 0 | Umlauf | 98.1541 | 41.1 | 0.5 | 0.27778 | 0 | 110.4668 | 11.4555 | 141.1138 | 3.251
12:19:43 | 282 | 1940 | 0 | Umlauf | 98.1316 | 42.1 | 0.4 | -0.30556 | 0 | -14.2159 | 11.4555 | -2.385 | 3.2503
12:19:44 | 283 | 1952 | 0 | Umlauf | 98.132 | 41 | 0.4 | 0.44444 | 0 | 145.1755 | 11.4555 | 181.2859 | 3.3007
12:19:45 | 284 | 1963 | 0 | Umlauf | 98.1031 | 42.6 | 0.3 | -0.027778 | 0 | 39.9691 | 11.4555 | 59.5191 | 3.3172
12:19:46 | 285 | 1975 | 0 | Umlauf | 98.0936 | 42.5 | 0.7 | 0.27778 | 0 | 119.036 | 11.4555 | 151.0318 | 3.3592
12:19:47 | 286 | 1987 | 0 | Umlauf | 98.0694 | 43.5 | 1.3 | -0.36111 | 0 | -9.9358 | 11.4555 | 1.7589 | 3.3597
12:19:48 | 287 | 1999 | 0 | Umlauf | 98.0692 | 42.2 | 1.9 | 0.13889 | 0 | 112.1286 | 11.4555 | 143.0371 | 3.3994
12:19:49 | 288 | 2011 | 0 | Umlauf | 98.0463 | 42.7 | 1.7 | 0.083333 | 0 | 96.3866 | 11.4555 | 124.8172 | 3.4341
12:19:50 | 289 | 2023 | 0 | Umlauf | 98.0264 | 43 | 1.5 | -0.55556 | 0 | -36.4154 | 11.4555 | -21.5653 | 3.4281
12:19:51 | 290 | 2034 | 0 | Umlauf | 98.0298 | 41 | 1.4 | 0.61111 | 0 | 160 | 11.4555 | 198.4438 | 3.4832
12:19:52 | 291 | 2046 | 0 | Umlauf | 97.9982 | 43.2 | 1.2 | -0.77778 | 0 | -74.4744 | 11.4555 | -54.4483 | 3.4681
12:19:53 | 292 | 2057 | 0 | Umlauf | 98.0069 | 40.4 | 1.2 | 0.58333 | 0 | 160 | 11.4555 | 198.4438 | 3.5232
12:19:54 | 293 | 2069 | 0 | Umlauf | 97.9752 | 42.5 | 1 | -0.22222 | 0 | 10.1659 | 11.4555 | 25.0248 | 3.5301
12:19:55 | 294 | 2081 | 0 | Umlauf | 97.9712 | 41.7 | 0.9 | 0.55556 | 0 | 160 | 11.4555 | 198.4438 | 3.5853
12:19:56 | 295 | 2093 | 0 | Umlauf | 97.9395 | 43.7 | 0.8 | 0.16667 | 0 | 98.6869 | 11.4555 | 127.4796 | 3.6207
12:19:57 | 296 | 2105 | 0 | Umlauf | 97.9191 | 44.3 | 0.7 | -0.11111 | 0 | 31.1819 | 11.4555 | 49.3488 | 3.6344
12:19:58 | 297 | 2117 | 0 | Umlauf | 97.9113 | 43.9 | 0.6 | -0.41667 | 0 | -28.6209 | 11.4555 | -14.831 | 3.6303
12:19:59 | 298 | 2129 | 0 | Umlauf | 97.9136 | 42.4 | 0.6 | 0.22222 | 0 | 103.7666 | 11.4555 | 133.3589 | 3.6673
12:20:00 | 299 | 2141 | 0 | Umlauf | 97.8923 | 43.2 | 0.7 | -0.52778 | 0 | -43.7292 | 11.4555 | -27.8845 | 3.6596
12:20:01 | 300 | 2153 | 0 | Umlauf | 97.8968 | 41.3 | 0.5 | -0.27778 | 0 | -8.7271 | 11.4555 | 3.1578 | 3.6604
12:20:02 | 301 | 2164 | 0 | Umlauf | 97.8963 | 40.3 | 0.4 | -1.1667 | 0 | -135.6497 | 11.4555 | -107.3038 | 3.6306
12:20:03 | 302 | 2174 | 0 | Umlauf | 97.9134 | 36.1 | 0.8 | -0.66667 | 0 | -54.1584 | 11.4555 | -36.8953 | 3.6204
12:20:04 | 303 | 2183 | 0 | Umlauf | 97.9193 | 33.7 | 1.3 | -1.0556 | 0 | -91.2945 | 11.4555 | -68.9809 | 3.6012
12:20:05 | 304 | 2192 | 0 | Umlauf | 97.9303 | 29.9 | 1.4 | -0.94444 | 0 | -68.8013 | 11.4555 | -49.5468 | 3.5875
12:20:06 | 305 | 2199 | 0 | Umlauf | 97.9382 | 26.5 | 1.1 | -1.2222 | 0 | -89.7167 | 11.4555 | -67.6177 | 3.5687
12:20:07 | 306 | 2205 | 0 | Umlauf | 97.949 | 22.1 | 1 | -0.63889 | 0 | -30.6312 | 11.4555 | -16.5679 | 3.5641
12:20:08 | 307 | 2211 | 0 | Umlauf | 97.9517 | 19.8 | 0.9 | -0.61111 | 0 | -26.283 | 11.4555 | -12.811 | 3.5605
12:20:09 | 308 | 2215 | 0 | Umlauf | 97.9537 | 17.6 | 1.3 | -1.3611 | 0 | -67.4125 | 11.4555 | -48.3469 | 3.5471
12:20:10 | 309 | 2219 | 0 | Umlauf | 97.9614 | 12.7 | 2.5 | -1.0278 | 0 | -28.8911 | 11.4555 | -15.0644 | 3.5429
12:20:11 | 310 | 2221 | 0 | Umlauf | 97.9638 | 9 | 4.1 | -0.16667 | 0 | 17.6486 | 11.4555 | 33.6853 | 3.5523
12:20:12 | 311 | 2224 | 0 | Umlauf | 97.9585 | 8.4 | 4.9 | -2.2222 | 0 | -47.7028 | 11.4555 | -31.3177 | 3.5436
12:20:13 | 312 | 2224 | 0 | Umlauf | 97.9635 | 0.4 | 97.2 | 0.25 | 0 | 15.0051 | 11.4555 | 30.6257 | 3.5521
12:20:14 | 313 | 2226 | 0 | Umlauf | 97.9586 | 1.3 | 21.1 | -0.30556 | 0 | 12.5288 | 11.4555 | 27.7595 | 3.5598
12:20:15 | 314 | 2228 | 0 | Umlauf | 97.9541 | 0.2 | 38.6 | 0.083333 | 0 | 3.9126 | 11.4555 | 17.7872 | 3.5647
12:20:16 | 315 | 2228 | 0 | Umlauf | 97.9513 | 0.5 | 0.1 | 0.52778 | 0 | 1.8415 | 11.4555 | 15.3901 | 3.569
12:20:17 | 316 | 2230 | 0 | Umlauf | 97.9489 | 2.4 | 0 | 1.1667 | 0 | 17.0436 | 11.4555 | 32.985 | 3.5782
12:20:18 | 317 | 2234 | 0 | Umlauf | 97.9436 | 6.6 | 0 | 0.33333 | 0 | 17.0297 | 11.4555 | 32.9689 | 3.5873
12:20:19 | 318 | 2236 | 0 | Umlauf | 97.9383 | 7.8 | 0 | -0.38889 | 0 | -6.7476 | 11.4555 | 5.4489 | 3.5888
12:20:20 | 319 | 2240 | 0 | Umlauf | 97.9375 | 6.4 | 0 | -0.41667 | 0 | -6.1676 | 11.4555 | 6.1203 | 3.5905
12:20:21 | 320 | 2242 | 0 | Umlauf | 97.9365 | 4.9 | 0 | -0.55556 | 0 | -7.1133 | 11.4555 | 5.0256 | 3.5919
12:20:22 | 321 | 2245 | 0 | Umlauf | 97.9357 | 2.9 | 0 | 4.3333 | 0 | 70.4581 | 11.4555 | 94.8074 | 3.6183
12:20:23 | 322 | 2255 | 0 | Umlauf | 97.9205 | 18.5 | 0 | -3.1111 | 0 | -160 | 11.4555 | -128.3425 | 3.5826
12:20:24 | 323 | 2257 | 0 | Umlauf | 97.941 | 7.3 | 0 | 0.30556 | 0 | 17.7414 | 11.4555 | 33.7927 | 3.592
12:20:25 | 324 | 2259 | 0 | Umlauf | 97.9356 | 8.4 | 0 | 0.47222 | 0 | 28.03 | 11.4555 | 45.7008 | 3.6047
12:20:26 | 325 | 2262 | 0 | Umlauf | 97.9283 | 10.1 | 0 | 1.1111 | 0 | 68.7693 | 11.4555 | 92.8527 | 3.6305
12:20:27 | 326 | 2266 | 0 | Umlauf | 97.9135 | 14.1 | -0.4 | 1.0556 | 0 | 88.9976 | 11.4555 | 116.2651 | 3.6628
12:20:28 | 327 | 2271 | 0 | Umlauf | 97.895 | 17.9 | -1 | 0.55556 | 0 | 59.1034 | 11.4555 | 81.6653 | 3.6855
12:20:29 | 328 | 2277 | 0 | Umlauf | 97.8819 | 19.9 | 0.3 | 0.69444 | 0 | 94.0706 | 11.4555 | 122.1367 | 3.7194
12:20:30 | 329 | 2283 | 0 | Umlauf | 97.8624 | 22.4 | 0.7 | 0.97222 | 0 | 144.4715 | 11.4555 | 180.4711 | 3.7695
12:20:31 | 330 | 2290 | 0 | Umlauf | 97.8336 | 25.9 | 0.1 | 0.80556 | 0 | 136.078 | 11.4555 | 170.7564 | 3.817
12:20:32 | 331 | 2298 | 0 | Umlauf | 97.8063 | 28.8 | 0 | -1.1111 | 0 | -96.5115 | 11.4555 | -73.4884 | 3.7965
12:20:33 | 332 | 2305 | 0 | Umlauf | 97.8181 | 24.8 | 0 | -1.25 | 0 | -95.5054 | 11.4555 | -72.6191 | 3.7764
12:20:34 | 333 | 2311 | 0 | Umlauf | 97.8297 | 20.3 | 0 | -1.1389 | 0 | -70.5155 | 11.4555 | -51.0279 | 3.7622
12:20:35 | 334 | 2315 | 0 | Umlauf | 97.8378 | 16.2 | 0 | -1.5278 | 0 | -78.5099 | 11.4555 | -57.935 | 3.7461
12:20:36 | 335 | 2318 | 0 | Umlauf | 97.8471 | 10.7 | 0 | -0.88889 | 0 | -27.9808 | 11.4555 | -14.2779 | 3.7421
12:20:37 | 336 | 2320 | 0 | Umlauf | 97.8493 | 7.5 | -0.4 | 0 | 0 | 4.2539 | 11.4555 | 18.1821 | 3.7472

## 36 Pause
Uhrzeit | Typ | Zeit [s] | SoC [%] | Empfangene Leistung mittels DWPT [kW] | Leistung der Nebenverbraucher [KW] | Abgerufene Batterieleistung im Intervall [t, t+1) [kW] | Kumulierter Energieverbrauch nach Intervall [t, t+1) [KWh]
12:20:38 | Pause | 0 | 97.8464 | 72 | 11.4555 | -52.3105 | -0.014531
12:20:39 | Pause | 1 | 97.8548 | 72 | 11.4555 | -52.3105 | -0.029061
12:20:40 | Pause | 2 | 97.8631 | 72 | 11.4555 | -52.3105 | -0.043592
12:20:41 | Pause | 3 | 97.8715 | 72 | 11.4555 | -52.3105 | -0.058123
12:20:42 | Pause | 4 | 97.8798 | 72 | 11.4555 | -52.3105 | -0.072653
12:20:43 | Pause | 5 | 97.8882 | 72 | 11.4555 | -52.3105 | -0.087184
12:20:44 | Pause | 6 | 97.8965 | 72 | 11.4555 | -52.3105 | -0.10171
12:20:45 | Pause | 7 | 97.9049 | 72 | 11.4555 | -52.3105 | -0.11625
12:20:46 | Pause | 8 | 97.9133 | 72 | 11.4555 | -52.3105 | -0.13078
12:20:47 | Pause | 9 | 97.9216 | 72 | 11.4555 | -52.3105 | -0.14531
12:20:48 | Pause | 10 | 97.93 | 72 | 11.4555 | -52.3105 | -0.15984
12:20:49 | Pause | 11 | 97.9383 | 72 | 11.4555 | -52.3105 | -0.17437
12:20:50 | Pause | 12 | 97.9467 | 72 | 11.4555 | -52.3105 | -0.1889
12:20:51 | Pause | 13 | 97.955 | 72 | 11.4555 | -52.3105 | -0.20343
12:20:52 | Pause | 14 | 97.9634 | 72 | 11.4555 | -52.3105 | -0.21796
12:20:53 | Pause | 15 | 97.9717 | 72 | 11.4555 | -52.3105 | -0.23249
12:20:54 | Pause | 16 | 97.9801 | 72 | 11.4555 | -52.3105 | -0.24702
12:20:55 | Pause | 17 | 97.9884 | 72 | 11.4555 | -52.3105 | -0.26155
12:20:56 | Pause | 18 | 97.9968 | 72 | 11.4555 | -52.3105 | -0.27608
12:20:57 | Pause | 19 | 98.0051 | 72 | 11.4555 | -52.3105 | -0.29061
12:20:58 | Pause | 20 | 98.0135 | 72 | 11.4555 | -52.3105 | -0.30514
12:20:59 | Pause | 21 | 98.0218 | 72 | 11.4555 | -52.3105 | -0.31968
12:21:00 | Pause | 22 | 98.0302 | 72 | 11.4555 | -52.3105 | -0.33421
12:21:01 | Pause | 23 | 98.0385 | 72 | 11.4555 | -52.3105 | -0.34874
12:21:02 | Pause | 24 | 98.0469 | 72 | 11.4555 | -52.3105 | -0.36327
12:21:03 | Pause | 25 | 98.0552 | 72 | 11.4555 | -52.3105 | -0.3778
12:21:04 | Pause | 26 | 98.0636 | 72 | 11.4555 | -52.3105 | -0.39233
12:21:05 | Pause | 27 | 98.0719 | 72 | 11.4555 | -52.3105 | -0.40686
12:21:06 | Pause | 28 | 98.0803 | 72 | 11.4555 | -52.3105 | -0.42139
12:21:07 | Pause | 29 | 98.0886 | 72 | 11.4555 | -52.3105 | -0.43592
12:21:08 | Pause | 30 | 98.097 | 72 | 11.4555 | -52.3105 | -0.45045
12:21:09 | Pause | 31 | 98.1053 | 72 | 11.4555 | -52.3105 | -0.46498
12:21:10 | Pause | 32 | 98.1137 | 72 | 11.4555 | -52.3105 | -0.47951
12:21:11 | Pause | 33 | 98.122 | 72 | 11.4555 | -52.3105 | -0.49404
12:21:12 | Pause | 34 | 98.1304 | 72 | 11.4555 | -52.3105 | -0.50857
12:21:13 | Pause | 35 | 98.1387 | 72 | 11.4555 | -52.3105 | -0.5231
12:21:14 | Pause | 36 | 98.1471 | 72 | 11.4555 | -52.3105 | -0.53764
12:21:15 | Pause | 37 | 98.1554 | 72 | 11.4555 | -52.3105 | -0.55217
12:21:16 | Pause | 38 | 98.1638 | 72 | 11.4555 | -52.3105 | -0.5667
12:21:17 | Pause | 39 | 98.1721 | 72 | 11.4555 | -52.3105 | -0.58123
12:21:18 | Pause | 40 | 98.1805 | 72 | 11.4555 | -52.3105 | -0.59576
12:21:19 | Pause | 41 | 98.1888 | 72 | 11.4555 | -52.3105 | -0.61029
12:21:20 | Pause | 42 | 98.1972 | 72 | 11.4555 | -52.3105 | -0.62482
12:21:21 | Pause | 43 | 98.2055 | 72 | 11.4555 | -52.3105 | -0.63935
12:21:22 | Pause | 44 | 98.2139 | 72 | 11.4555 | -52.3105 | -0.65388
12:21:23 | Pause | 45 | 98.2222 | 72 | 11.4555 | -52.3105 | -0.66841
12:21:24 | Pause | 46 | 98.2306 | 72 | 11.4555 | -52.3105 | -0.68294
12:21:25 | Pause | 47 | 98.2389 | 72 | 11.4555 | -52.3105 | -0.69747
12:21:26 | Pause | 48 | 98.2473 | 72 | 11.4555 | -52.3105 | -0.712
12:21:27 | Pause | 49 | 98.2556 | 72 | 11.4555 | -52.3105 | -0.72653
12:21:28 | Pause | 50 | 98.264 | 72 | 11.4555 | -52.3105 | -0.74107
12:21:29 | Pause | 51 | 98.2723 | 72 | 11.4555 | -52.3105 | -0.7556
12:21:30 | Pause | 52 | 98.2807 | 72 | 11.4555 | -52.3105 | -0.77013
12:21:31 | Pause | 53 | 98.289 | 72 | 11.4555 | -52.3105 | -0.78466
12:21:32 | Pause | 54 | 98.2974 | 72 | 11.4555 | -52.3105 | -0.79919
12:21:33 | Pause | 55 | 98.3057 | 72 | 11.4555 | -52.3105 | -0.81372
12:21:34 | Pause | 56 | 98.3141 | 72 | 11.4555 | -52.3105 | -0.82825
12:21:35 | Pause | 57 | 98.3224 | 72 | 11.4555 | -52.3105 | -0.84278
12:21:36 | Pause | 58 | 98.3308 | 72 | 11.4555 | -52.3105 | -0.85731
12:21:37 | Pause | 59 | 98.3392 | 72 | 11.4555 | -52.3105 | -0.87184
12:21:38 | Pause | 60 | 98.3475 | 72 | 11.4555 | -52.3105 | -0.88637
12:21:39 | Pause | 61 | 98.3559 | 72 | 11.4555 | -52.3105 | -0.9009
12:21:40 | Pause | 62 | 98.3642 | 72 | 11.4555 | -52.3105 | -0.91543
12:21:41 | Pause | 63 | 98.3726 | 72 | 11.4555 | -52.3105 | -0.92996
12:21:42 | Pause | 64 | 98.3809 | 72 | 11.4555 | -52.3105 | -0.94449
12:21:43 | Pause | 65 | 98.3893 | 72 | 11.4555 | -52.3105 | -0.95903
12:21:44 | Pause | 66 | 98.3976 | 72 | 11.4555 | -52.3105 | -0.97356
12:21:45 | Pause | 67 | 98.406 | 72 | 11.4555 | -52.3105 | -0.98809
12:21:46 | Pause | 68 | 98.4143 | 72 | 11.4555 | -52.3105 | -1.0026
12:21:47 | Pause | 69 | 98.4227 | 72 | 11.4555 | -52.3105 | -1.0171
12:21:48 | Pause | 70 | 98.431 | 72 | 11.4555 | -52.3105 | -1.0317
12:21:49 | Pause | 71 | 98.4394 | 72 | 11.4555 | -52.3105 | -1.0462
12:21:50 | Pause | 72 | 98.4477 | 72 | 11.4555 | -52.3105 | -1.0607
12:21:51 | Pause | 73 | 98.4561 | 72 | 11.4555 | -52.3105 | -1.0753
12:21:52 | Pause | 74 | 98.4644 | 72 | 11.4555 | -52.3105 | -1.0898
12:21:53 | Pause | 75 | 98.4728 | 72 | 11.4555 | -52.3105 | -1.1043
12:21:54 | Pause | 76 | 98.4811 | 72 | 11.4555 | -52.3105 | -1.1189
12:21:55 | Pause | 77 | 98.4895 | 72 | 11.4555 | -52.3105 | -1.1334
12:21:56 | Pause | 78 | 98.4978 | 72 | 11.4555 | -52.3105 | -1.1479
12:21:57 | Pause | 79 | 98.5062 | 72 | 11.4555 | -52.3105 | -1.1625
12:21:58 | Pause | 80 | 98.5145 | 72 | 11.4555 | -52.3105 | -1.177
12:21:59 | Pause | 81 | 98.5229 | 72 | 11.4555 | -52.3105 | -1.1915
12:22:00 | Pause | 82 | 98.5312 | 72 | 11.4555 | -52.3105 | -1.206
12:22:01 | Pause | 83 | 98.5396 | 72 | 11.4555 | -52.3105 | -1.2206
12:22:02 | Pause | 84 | 98.5479 | 72 | 11.4555 | -52.3105 | -1.2351
12:22:03 | Pause | 85 | 98.5563 | 72 | 11.4555 | -52.3105 | -1.2496
12:22:04 | Pause | 86 | 98.5646 | 72 | 11.4555 | -52.3105 | -1.2642
12:22:05 | Pause | 87 | 98.573 | 72 | 11.4555 | -52.3105 | -1.2787
12:22:06 | Pause | 88 | 98.5813 | 72 | 11.4555 | -52.3105 | -1.2932
12:22:07 | Pause | 89 | 98.5897 | 72 | 11.4555 | -52.3105 | -1.3078
12:22:08 | Pause | 90 | 98.598 | 72 | 11.4555 | -52.3105 | -1.3223
12:22:09 | Pause | 91 | 98.6064 | 72 | 11.4555 | -52.3105 | -1.3368
12:22:10 | Pause | 92 | 98.6147 | 72 | 11.4555 | -52.3105 | -1.3514
12:22:11 | Pause | 93 | 98.6231 | 72 | 11.4555 | -52.3105 | -1.3659
12:22:12 | Pause | 94 | 98.6314 | 72 | 11.4555 | -52.3105 | -1.3804
12:22:13 | Pause | 95 | 98.6398 | 72 | 11.4555 | -52.3105 | -1.3949
12:22:14 | Pause | 96 | 98.6481 | 72 | 11.4555 | -52.3105 | -1.4095
12:22:15 | Pause | 97 | 98.6565 | 72 | 11.4555 | -52.3105 | -1.424
12:22:16 | Pause | 98 | 98.6648 | 72 | 11.4555 | -52.3105 | -1.4385
12:22:17 | Pause | 99 | 98.6732 | 72 | 11.4555 | -52.3105 | -1.4531
12:22:18 | Pause | 100 | 98.6815 | 72 | 11.4555 | -52.3105 | -1.4676
12:22:19 | Pause | 101 | 98.6899 | 72 | 11.4555 | -52.3105 | -1.4821
12:22:20 | Pause | 102 | 98.6982 | 72 | 11.4555 | -52.3105 | -1.4967
12:22:21 | Pause | 103 | 98.7066 | 72 | 11.4555 | -52.3105 | -1.5112
12:22:22 | Pause | 104 | 98.7149 | 72 | 11.4555 | -52.3105 | -1.5257
12:22:23 | Pause | 105 | 98.7233 | 72 | 11.4555 | -52.3105 | -1.5403
12:22:24 | Pause | 106 | 98.7316 | 72 | 11.4555 | -52.3105 | -1.5548
12:22:25 | Pause | 107 | 98.74 | 72 | 11.4555 | -52.3105 | -1.5693
12:22:26 | Pause | 108 | 98.7483 | 72 | 11.4555 | -52.3105 | -1.5838
12:22:27 | Pause | 109 | 98.7567 | 72 | 11.4555 | -52.3105 | -1.5984
12:22:28 | Pause | 110 | 98.765 | 72 | 11.4555 | -52.3105 | -1.6129
12:22:29 | Pause | 111 | 98.7734 | 72 | 11.4555 | -52.3105 | -1.6274
12:22:30 | Pause | 112 | 98.7818 | 72 | 11.4555 | -52.3105 | -1.642
12:22:31 | Pause | 113 | 98.7901 | 72 | 11.4555 | -52.3105 | -1.6565
12:22:32 | Pause | 114 | 98.7985 | 72 | 11.4555 | -52.3105 | -1.671
12:22:33 | Pause | 115 | 98.8068 | 72 | 11.4555 | -52.3105 | -1.6856
12:22:34 | Pause | 116 | 98.8152 | 72 | 11.4555 | -52.3105 | -1.7001
12:22:35 | Pause | 117 | 98.8235 | 72 | 11.4555 | -52.3105 | -1.7146
12:22:36 | Pause | 118 | 98.8319 | 72 | 11.4555 | -52.3105 | -1.7292
12:22:37 | Pause | 119 | 98.8402 | 72 | 11.4555 | -52.3105 | -1.7437
12:22:38 | Pause | 120 | 98.8486 | 72 | 11.4555 | -52.3105 | -1.7582
12:22:39 | Pause | 121 | 98.8569 | 72 | 11.4555 | -52.3105 | -1.7727
12:22:40 | Pause | 122 | 98.8653 | 72 | 11.4555 | -52.3105 | -1.7873
12:22:41 | Pause | 123 | 98.8736 | 72 | 11.4555 | -52.3105 | -1.8018
12:22:42 | Pause | 124 | 98.882 | 72 | 11.4555 | -52.3105 | -1.8163
12:22:43 | Pause | 125 | 98.8903 | 72 | 11.4555 | -52.3105 | -1.8309
12:22:44 | Pause | 126 | 98.8987 | 72 | 11.4555 | -52.3105 | -1.8454
12:22:45 | Pause | 127 | 98.907 | 72 | 11.4555 | -52.3105 | -1.8599
12:22:46 | Pause | 128 | 98.9154 | 72 | 11.4555 | -52.3105 | -1.8745
12:22:47 | Pause | 129 | 98.9237 | 72 | 11.4555 | -52.3105 | -1.889
12:22:48 | Pause | 130 | 98.9321 | 72 | 11.4555 | -52.3105 | -1.9035
12:22:49 | Pause | 131 | 98.9404 | 72 | 11.4555 | -52.3105 | -1.9181
12:22:50 | Pause | 132 | 98.9488 | 72 | 11.4555 | -52.3105 | -1.9326
12:22:51 | Pause | 133 | 98.9571 | 72 | 11.4555 | -52.3105 | -1.9471
12:22:52 | Pause | 134 | 98.9655 | 72 | 11.4555 | -52.3105 | -1.9616
12:22:53 | Pause | 135 | 98.9738 | 72 | 11.4555 | -52.3105 | -1.9762
12:22:54 | Pause | 136 | 98.9822 | 72 | 11.4555 | -52.3105 | -1.9907
12:22:55 | Pause | 137 | 98.9905 | 72 | 11.4555 | -52.3105 | -2.0052
12:22:56 | Pause | 138 | 98.9989 | 72 | 11.4555 | -52.3105 | -2.0198
12:22:57 | Pause | 139 | 99.0072 | 72 | 11.4555 | -52.3105 | -2.0343
12:22:58 | Pause | 140 | 99.0156 | 72 | 11.4555 | -52.3105 | -2.0488
12:22:59 | Pause | 141 | 99.0239 | 72 | 11.4555 | -52.3105 | -2.0634
12:23:00 | Pause | 142 | 99.0323 | 72 | 11.4555 | -52.3105 | -2.0779
12:23:01 | Pause | 143 | 99.0406 | 72 | 11.4555 | -52.3105 | -2.0924
12:23:02 | Pause | 144 | 99.049 | 72 | 11.4555 | -52.3105 | -2.1069
12:23:03 | Pause | 145 | 99.0573 | 72 | 11.4555 | -52.3105 | -2.1215
12:23:04 | Pause | 146 | 99.0657 | 72 | 11.4555 | -52.3105 | -2.136
12:23:05 | Pause | 147 | 99.074 | 72 | 11.4555 | -52.3105 | -2.1505
12:23:06 | Pause | 148 | 99.0824 | 72 | 11.4555 | -52.3105 | -2.1651
12:23:07 | Pause | 149 | 99.0907 | 72 | 11.4555 | -52.3105 | -2.1796
12:23:08 | Pause | 150 | 99.0991 | 72 | 11.4555 | -52.3105 | -2.1941
12:23:09 | Pause | 151 | 99.1074 | 72 | 11.4555 | -52.3105 | -2.2087
12:23:10 | Pause | 152 | 99.1158 | 72 | 11.4555 | -52.3105 | -2.2232
12:23:11 | Pause | 153 | 99.1241 | 72 | 11.4555 | -52.3105 | -2.2377
12:23:12 | Pause | 154 | 99.1325 | 72 | 11.4555 | -52.3105 | -2.2523
12:23:13 | Pause | 155 | 99.1408 | 72 | 11.4555 | -52.3105 | -2.2668
12:23:14 | Pause | 156 | 99.1492 | 72 | 11.4555 | -52.3105 | -2.2813
12:23:15 | Pause | 157 | 99.1575 | 72 | 11.4555 | -52.3105 | -2.2958
12:23:16 | Pause | 158 | 99.1659 | 72 | 11.4555 | -52.3105 | -2.3104
12:23:17 | Pause | 159 | 99.1742 | 72 | 11.4555 | -52.3105 | -2.3249
12:23:18 | Pause | 160 | 99.1826 | 72 | 11.4555 | -52.3105 | -2.3394
12:23:19 | Pause | 161 | 99.1909 | 72 | 11.4555 | -52.3105 | -2.354
12:23:20 | Pause | 162 | 99.1993 | 72 | 11.4555 | -52.3105 | -2.3685
12:23:21 | Pause | 163 | 99.2077 | 72 | 11.4555 | -52.3105 | -2.383
12:23:22 | Pause | 164 | 99.216 | 72 | 11.4555 | -52.3105 | -2.3976
12:23:23 | Pause | 165 | 99.2244 | 72 | 11.4555 | -52.3105 | -2.4121
12:23:24 | Pause | 166 | 99.2327 | 72 | 11.4555 | -52.3105 | -2.4266
12:23:25 | Pause | 167 | 99.2411 | 72 | 11.4555 | -52.3105 | -2.4412
12:23:26 | Pause | 168 | 99.2494 | 72 | 11.4555 | -52.3105 | -2.4557
12:23:27 | Pause | 169 | 99.2578 | 72 | 11.4555 | -52.3105 | -2.4702
12:23:28 | Pause | 170 | 99.2661 | 72 | 11.4555 | -52.3105 | -2.4847
12:23:29 | Pause | 171 | 99.2745 | 72 | 11.4555 | -52.3105 | -2.4993
12:23:30 | Pause | 172 | 99.2828 | 72 | 11.4555 | -52.3105 | -2.5138
12:23:31 | Pause | 173 | 99.2912 | 72 | 11.4555 | -52.3105 | -2.5283
12:23:32 | Pause | 174 | 99.2995 | 72 | 11.4555 | -52.3105 | -2.5429
12:23:33 | Pause | 175 | 99.3079 | 72 | 11.4555 | -52.3105 | -2.5574
12:23:34 | Pause | 176 | 99.3162 | 72 | 11.4555 | -52.3105 | -2.5719
12:23:35 | Pause | 177 | 99.3246 | 72 | 11.4555 | -52.3105 | -2.5865
12:23:36 | Pause | 178 | 99.3329 | 72 | 11.4555 | -52.3105 | -2.601
12:23:37 | Pause | 179 | 99.3413 | 72 | 11.4555 | -52.3105 | -2.6155
12:23:38 | Pause | 180 | 99.3496 | 72 | 11.4555 | -52.3105 | -2.6301
12:23:39 | Pause | 181 | 99.358 | 72 | 11.4555 | -52.3105 | -2.6446
12:23:40 | Pause | 182 | 99.3663 | 72 | 11.4555 | -52.3105 | -2.6591
12:23:41 | Pause | 183 | 99.3747 | 72 | 11.4555 | -52.3105 | -2.6736
12:23:42 | Pause | 184 | 99.383 | 72 | 11.4555 | -52.3105 | -2.6882
12:23:43 | Pause | 185 | 99.3914 | 72 | 11.4555 | -52.3105 | -2.7027
12:23:44 | Pause | 186 | 99.3997 | 72 | 11.4555 | -52.3105 | -2.7172
12:23:45 | Pause | 187 | 99.4081 | 72 | 11.4555 | -52.3105 | -2.7318
12:23:46 | Pause | 188 | 99.4164 | 72 | 11.4555 | -52.3105 | -2.7463
12:23:47 | Pause | 189 | 99.4248 | 72 | 11.4555 | -52.3105 | -2.7608
12:23:48 | Pause | 190 | 99.4331 | 72 | 11.4555 | -52.3105 | -2.7754
12:23:49 | Pause | 191 | 99.4415 | 72 | 11.4555 | -52.3105 | -2.7899
12:23:50 | Pause | 192 | 99.4498 | 72 | 11.4555 | -52.3105 | -2.8044
12:23:51 | Pause | 193 | 99.4582 | 72 | 11.4555 | -52.3105 | -2.819
12:23:52 | Pause | 194 | 99.4665 | 72 | 11.4555 | -52.3105 | -2.8335
12:23:53 | Pause | 195 | 99.4749 | 72 | 11.4555 | -52.3105 | -2.848
12:23:54 | Pause | 196 | 99.4832 | 72 | 11.4555 | -52.3105 | -2.8625
12:23:55 | Pause | 197 | 99.4916 | 72 | 11.4555 | -52.3105 | -2.8771
12:23:56 | Pause | 198 | 99.4999 | 72 | 11.4555 | -52.3105 | -2.8916
12:23:57 | Pause | 199 | 99.5083 | 72 | 11.4555 | -52.3105 | -2.9061
12:23:58 | Pause | 200 | 99.5166 | 72 | 11.4555 | -52.3105 | -2.9207
12:23:59 | Pause | 201 | 99.525 | 72 | 11.4555 | -52.3105 | -2.9352
12:24:00 | Pause | 202 | 99.5333 | 72 | 11.4555 | -52.3105 | -2.9497
12:24:01 | Pause | 203 | 99.5417 | 72 | 11.4555 | -52.3105 | -2.9643
12:24:02 | Pause | 204 | 99.55 | 72 | 11.4555 | -52.3105 | -2.9788
12:24:03 | Pause | 205 | 99.5584 | 72 | 11.4555 | -52.3105 | -2.9933
12:24:04 | Pause | 206 | 99.5667 | 72 | 11.4555 | -52.3105 | -3.0079
12:24:05 | Pause | 207 | 99.5751 | 72 | 11.4555 | -52.3105 | -3.0224
12:24:06 | Pause | 208 | 99.5834 | 72 | 11.4555 | -52.3105 | -3.0369
12:24:07 | Pause | 209 | 99.5918 | 72 | 11.4555 | -52.3105 | -3.0514
12:24:08 | Pause | 210 | 99.6001 | 72 | 11.4555 | -52.3105 | -3.066
12:24:09 | Pause | 211 | 99.6085 | 72 | 11.4555 | -52.3105 | -3.0805
12:24:10 | Pause | 212 | 99.6168 | 72 | 11.4555 | -52.3105 | -3.095
12:24:11 | Pause | 213 | 99.6252 | 72 | 11.4555 | -52.3105 | -3.1096
12:24:12 | Pause | 214 | 99.6336 | 72 | 11.4555 | -52.3105 | -3.1241
12:24:13 | Pause | 215 | 99.6419 | 72 | 11.4555 | -52.3105 | -3.1386
12:24:14 | Pause | 216 | 99.6503 | 72 | 11.4555 | -52.3105 | -3.1532
12:24:15 | Pause | 217 | 99.6586 | 72 | 11.4555 | -52.3105 | -3.1677
12:24:16 | Pause | 218 | 99.667 | 72 | 11.4555 | -52.3105 | -3.1822
12:24:17 | Pause | 219 | 99.6753 | 72 | 11.4555 | -52.3105 | -3.1968
12:24:18 | Pause | 220 | 99.6837 | 72 | 11.4555 | -52.3105 | -3.2113
12:24:19 | Pause | 221 | 99.692 | 72 | 11.4555 | -52.3105 | -3.2258
12:24:20 | Pause | 222 | 99.7004 | 72 | 11.4555 | -52.3105 | -3.2403
12:24:21 | Pause | 223 | 99.7087 | 72 | 11.4555 | -52.3105 | -3.2549
12:24:22 | Pause | 224 | 99.7171 | 72 | 11.4555 | -52.3105 | -3.2694
12:24:23 | Pause | 225 | 99.7254 | 72 | 11.4555 | -52.3105 | -3.2839
12:24:24 | Pause | 226 | 99.7338 | 72 | 11.4555 | -52.3105 | -3.2985
12:24:25 | Pause | 227 | 99.7421 | 72 | 11.4555 | -52.3105 | -3.313
12:24:26 | Pause | 228 | 99.7505 | 72 | 11.4555 | -52.3105 | -3.3275
12:24:27 | Pause | 229 | 99.7588 | 72 | 11.4555 | -52.3105 | -3.3421
12:24:28 | Pause | 230 | 99.7672 | 72 | 11.4555 | -52.3105 | -3.3566
12:24:29 | Pause | 231 | 99.7755 | 72 | 11.4555 | -52.3105 | -3.3711
12:24:30 | Pause | 232 | 99.7839 | 72 | 11.4555 | -52.3105 | -3.3857
12:24:31 | Pause | 233 | 99.7922 | 72 | 11.4555 | -52.3105 | -3.4002
12:24:32 | Pause | 234 | 99.8006 | 72 | 11.4555 | -52.3105 | -3.4147
12:24:33 | Pause | 235 | 99.8089 | 72 | 11.4555 | -52.3105 | -3.4292
12:24:34 | Pause | 236 | 99.8173 | 72 | 11.4555 | -52.3105 | -3.4438
12:24:35 | Pause | 237 | 99.8256 | 72 | 11.4555 | -52.3105 | -3.4583
12:24:36 | Pause | 238 | 99.834 | 72 | 11.4555 | -52.3105 | -3.4728
12:24:37 | Pause | 239 | 99.8423 | 72 | 11.4555 | -52.3105 | -3.4874
12:24:38 | Pause | 240 | 99.8507 | 72 | 11.4555 | -52.3105 | -3.5019
12:24:39 | Pause | 241 | 99.859 | 72 | 11.4555 | -52.3105 | -3.5164
12:24:40 | Pause | 242 | 99.8674 | 72 | 11.4555 | -52.3105 | -3.531
12:24:41 | Pause | 243 | 99.8757 | 72 | 11.4555 | -52.3105 | -3.5455
12:24:42 | Pause | 244 | 99.8841 | 72 | 11.4555 | -52.3105 | -3.56
12:24:43 | Pause | 245 | 99.8924 | 72 | 11.4555 | -52.3105 | -3.5745
12:24:44 | Pause | 246 | 99.9008 | 72 | 11.4555 | -52.3105 | -3.5891
12:24:45 | Pause | 247 | 99.9091 | 72 | 11.4555 | -52.3105 | -3.6036
12:24:46 | Pause | 248 | 99.9175 | 72 | 11.4555 | -52.3105 | -3.6181
12:24:47 | Pause | 249 | 99.9258 | 72 | 11.4555 | -52.3105 | -3.6327
12:24:48 | Pause | 250 | 99.9342 | 72 | 11.4555 | -52.3105 | -3.6472
12:24:49 | Pause | 251 | 99.9425 | 72 | 11.4555 | -52.3105 | -3.6617
12:24:50 | Pause | 252 | 99.9509 | 72 | 11.4555 | -52.3105 | -3.6763
12:24:51 | Pause | 253 | 99.9592 | 72 | 11.4555 | -52.3105 | -3.6908
12:24:52 | Pause | 254 | 99.9676 | 72 | 11.4555 | -52.3105 | -3.7053
12:24:53 | Pause | 255 | 99.9759 | 72 | 11.4555 | -52.3105 | -3.7199
12:24:54 | Pause | 256 | 99.9843 | 72 | 11.4555 | -52.3105 | -3.7344
12:24:55 | Pause | 257 | 99.9926 | 72 | 11.4555 | -52.3105 | -3.7472
12:24:56 | Pause | 258 | 100 | 72 | 11.4555 | -52.3105 | -3.7472
12:24:57 | Pause | 259 | 100 | 72 | 11.4555 | -52.3105 | -3.7472
12:24:58 | Pause | 260 | 100 | 72 | 11.4555 | -52.3105 | -3.7472
12:24:59 | Pause | 261 | 100 | 72 | 11.4555 | -52.3105 | -3.7472
12:25:00 | Pause | 262 | 100 | 72 | 11.4555 | -52.3105 | -3.7472
12:25:01 | Pause | 263 | 100 | 72 | 11.4555 | -52.3105 | -3.7472
12:25:02 | Pause | 264 | 100 | 72 | 11.4555 | -52.3105 | -3.7472
12:25:03 | Pause | 265 | 100 | 72 | 11.4555 | -52.3105 | -3.7472
12:25:04 | Pause | 266 | 100 | 72 | 11.4555 | -52.3105 | -3.7472
12:25:05 | Pause | 267 | 100 | 72 | 11.4555 | -52.3105 | -3.7472
12:25:06 | Pause | 268 | 100 | 72 | 11.4555 | -52.3105 | -3.7472
12:25:07 | Pause | 269 | 100 | 72 | 11.4555 | -52.3105 | -3.7472
12:25:08 | Pause | 270 | 100 | 72 | 11.4555 | -52.3105 | -3.7472
12:25:09 | Pause | 271 | 100 | 72 | 11.4555 | -52.3105 | -3.7472
12:25:10 | Pause | 272 | 100 | 72 | 11.4555 | -52.3105 | -3.7472
12:25:11 | Pause | 273 | 100 | 72 | 11.4555 | -52.3105 | -3.7472
12:25:12 | Pause | 274 | 100 | 72 | 11.4555 | -52.3105 | -3.7472
12:25:13 | Pause | 275 | 100 | 72 | 11.4555 | -52.3105 | -3.7472
12:25:14 | Pause | 276 | 100 | 72 | 11.4555 | -52.3105 | -3.7472
12:25:15 | Pause | 277 | 100 | 72 | 11.4555 | -52.3105 | -3.7472
12:25:16 | Pause | 278 | 100 | 72 | 11.4555 | -52.3105 | -3.7472
12:25:17 | Pause | 279 | 100 | 72 | 11.4555 | -52.3105 | -3.7472
12:25:18 | Pause | 280 | 100 | 72 | 11.4555 | -52.3105 | -3.7472
12:25:19 | Pause | 281 | 100 | 72 | 11.4555 | -52.3105 | -3.7472
12:25:20 | Pause | 282 | 100 | 72 | 11.4555 | -52.3105 | -3.7472
12:25:21 | Pause | 283 | 100 | 72 | 11.4555 | -52.3105 | -3.7472
12:25:22 | Pause | 284 | 100 | 72 | 11.4555 | -52.3105 | -3.7472
12:25:23 | Pause | 285 | 100 | 72 | 11.4555 | -52.3105 | -3.7472
12:25:24 | Pause | 286 | 100 | 72 | 11.4555 | -52.3105 | -3.7472
12:25:25 | Pause | 287 | 100 | 72 | 11.4555 | -52.3105 | -3.7472
12:25:26 | Pause | 288 | 100 | 72 | 11.4555 | -52.3105 | -3.7472
12:25:27 | Pause | 289 | 100 | 72 | 11.4555 | -52.3105 | -3.7472
12:25:28 | Pause | 290 | 100 | 72 | 11.4555 | -52.3105 | -3.7472
12:25:29 | Pause | 291 | 100 | 72 | 11.4555 | -52.3105 | -3.7472
12:25:30 | Pause | 292 | 100 | 72 | 11.4555 | -52.3105 | -3.7472
12:25:31 | Pause | 293 | 100 | 72 | 11.4555 | -52.3105 | -3.7472
12:25:32 | Pause | 294 | 100 | 72 | 11.4555 | -52.3105 | -3.7472
12:25:33 | Pause | 295 | 100 | 72 | 11.4555 | -52.3105 | -3.7472
12:25:34 | Pause | 296 | 100 | 72 | 11.4555 | -52.3105 | -3.7472
12:25:35 | Pause | 297 | 100 | 72 | 11.4555 | -52.3105 | -3.7472
12:25:36 | Pause | 298 | 100 | 72 | 11.4555 | -52.3105 | -3.7472
12:25:37 | Pause | 299 | 100 | 72 | 11.4555 | -52.3105 | -3.7472
12:25:38 | Pause | 300 | 100 | 72 | 11.4555 | -52.3105 | -3.7472
12:25:39 | Pause | 301 | 100 | 72 | 11.4555 | -52.3105 | -3.7472
12:25:40 | Pause | 302 | 100 | 72 | 11.4555 | -52.3105 | -3.7472
12:25:41 | Pause | 303 | 100 | 72 | 11.4555 | -52.3105 | -3.7472
12:25:42 | Pause | 304 | 100 | 72 | 11.4555 | -52.3105 | -3.7472
12:25:43 | Pause | 305 | 100 | 72 | 11.4555 | -52.3105 | -3.7472
12:25:44 | Pause | 306 | 100 | 72 | 11.4555 | -52.3105 | -3.7472
12:25:45 | Pause | 307 | 100 | 72 | 11.4555 | -52.3105 | -3.7472
12:25:46 | Pause | 308 | 100 | 72 | 11.4555 | -52.3105 | -3.7472
12:25:47 | Pause | 309 | 100 | 72 | 11.4555 | -52.3105 | -3.7472
12:25:48 | Pause | 310 | 100 | 72 | 11.4555 | -52.3105 | -3.7472
12:25:49 | Pause | 311 | 100 | 72 | 11.4555 | -52.3105 | -3.7472
12:25:50 | Pause | 312 | 100 | 72 | 11.4555 | -52.3105 | -3.7472
12:25:51 | Pause | 313 | 100 | 72 | 11.4555 | -52.3105 | -3.7472
12:25:52 | Pause | 314 | 100 | 72 | 11.4555 | -52.3105 | -3.7472
12:25:53 | Pause | 315 | 100 | 72 | 11.4555 | -52.3105 | -3.7472
12:25:54 | Pause | 316 | 100 | 72 | 11.4555 | -52.3105 | -3.7472
12:25:55 | Pause | 317 | 100 | 72 | 11.4555 | -52.3105 | -3.7472
12:25:56 | Pause | 318 | 100 | 72 | 11.4555 | -52.3105 | -3.7472
12:25:57 | Pause | 319 | 100 | 72 | 11.4555 | -52.3105 | -3.7472
12:25:58 | Pause | 320 | 100 | 72 | 11.4555 | -52.3105 | -3.7472
12:25:59 | Pause | 321 | 100 | 72 | 11.4555 | -52.3105 | -3.7472
12:26:00 | Pause | 322 | 100 | 72 | 11.4555 | -52.3105 | -3.7472
12:26:01 | Pause | 323 | 100 | 72 | 11.4555 | -52.3105 | -3.7472
12:26:02 | Pause | 324 | 100 | 72 | 11.4555 | -52.3105 | -3.7472
12:26:03 | Pause | 325 | 100 | 72 | 11.4555 | -52.3105 | -3.7472
12:26:04 | Pause | 326 | 100 | 72 | 11.4555 | -52.3105 | -3.7472
12:26:05 | Pause | 327 | 100 | 72 | 11.4555 | -52.3105 | -3.7472
12:26:06 | Pause | 328 | 100 | 72 | 11.4555 | -52.3105 | -3.7472
12:26:07 | Pause | 329 | 100 | 72 | 11.4555 | -52.3105 | -3.7472
12:26:08 | Pause | 330 | 100 | 72 | 11.4555 | -52.3105 | -3.7472
12:26:09 | Pause | 331 | 100 | 72 | 11.4555 | -52.3105 | -3.7472
12:26:10 | Pause | 332 | 100 | 72 | 11.4555 | -52.3105 | -3.7472
12:26:11 | Pause | 333 | 100 | 72 | 11.4555 | -52.3105 | -3.7472
12:26:12 | Pause | 334 | 100 | 72 | 11.4555 | -52.3105 | -3.7472
12:26:13 | Pause | 335 | 100 | 72 | 11.4555 | -52.3105 | -3.7472
12:26:14 | Pause | 336 | 100 | 72 | 11.4555 | -52.3105 | -3.7472
12:26:15 | Pause | 337 | 100 | 72 | 11.4555 | -52.3105 | -3.7472
12:26:16 | Pause | 338 | 100 | 72 | 11.4555 | -52.3105 | -3.7472
12:26:17 | Pause | 339 | 100 | 72 | 11.4555 | -52.3105 | -3.7472
12:26:18 | Pause | 340 | 100 | 72 | 11.4555 | -52.3105 | -3.7472
12:26:19 | Pause | 341 | 100 | 72 | 11.4555 | -52.3105 | -3.7472
12:26:20 | Pause | 342 | 100 | 72 | 11.4555 | -52.3105 | -3.7472
12:26:21 | Pause | 343 | 100 | 72 | 11.4555 | -52.3105 | -3.7472
12:26:22 | Pause | 344 | 100 | 72 | 11.4555 | -52.3105 | -3.7472
12:26:23 | Pause | 345 | 100 | 72 | 11.4555 | -52.3105 | -3.7472
12:26:24 | Pause | 346 | 100 | 72 | 11.4555 | -52.3105 | -3.7472
12:26:25 | Pause | 347 | 100 | 72 | 11.4555 | -52.3105 | -3.7472
12:26:26 | Pause | 348 | 100 | 72 | 11.4555 | -52.3105 | -3.7472
12:26:27 | Pause | 349 | 100 | 72 | 11.4555 | -52.3105 | -3.7472
12:26:28 | Pause | 350 | 100 | 72 | 11.4555 | -52.3105 | -3.7472
12:26:29 | Pause | 351 | 100 | 72 | 11.4555 | -52.3105 | -3.7472
12:26:30 | Pause | 352 | 100 | 72 | 11.4555 | -52.3105 | -3.7472
12:26:31 | Pause | 353 | 100 | 72 | 11.4555 | -52.3105 | -3.7472
12:26:32 | Pause | 354 | 100 | 72 | 11.4555 | -52.3105 | -3.7472
12:26:33 | Pause | 355 | 100 | 72 | 11.4555 | -52.3105 | -3.7472
12:26:34 | Pause | 356 | 100 | 72 | 11.4555 | -52.3105 | -3.7472
12:26:35 | Pause | 357 | 100 | 72 | 11.4555 | -52.3105 | -3.7472
12:26:36 | Pause | 358 | 100 | 72 | 11.4555 | -52.3105 | -3.7472
12:26:37 | Pause | 359 | 100 | 72 | 11.4555 | -52.3105 | -3.7472
12:26:38 | Pause | 360 | 100 | 72 | 11.4555 | -52.3105 | -3.7472
12:26:39 | Pause | 361 | 100 | 72 | 11.4555 | -52.3105 | -3.7472
12:26:40 | Pause | 362 | 100 | 72 | 11.4555 | -52.3105 | -3.7472
12:26:41 | Pause | 363 | 100 | 72 | 11.4555 | -52.3105 | -3.7472
12:26:42 | Pause | 364 | 100 | 72 | 11.4555 | -52.3105 | -3.7472
12:26:43 | Pause | 365 | 100 | 72 | 11.4555 | -52.3105 | -3.7472
12:26:44 | Pause | 366 | 100 | 72 | 11.4555 | -52.3105 | -3.7472
12:26:45 | Pause | 367 | 100 | 72 | 11.4555 | -52.3105 | -3.7472
12:26:46 | Pause | 368 | 100 | 72 | 11.4555 | -52.3105 | -3.7472
12:26:47 | Pause | 369 | 100 | 72 | 11.4555 | -52.3105 | -3.7472
12:26:48 | Pause | 370 | 100 | 72 | 11.4555 | -52.3105 | -3.7472
12:26:49 | Pause | 371 | 100 | 72 | 11.4555 | -52.3105 | -3.7472
12:26:50 | Pause | 372 | 100 | 72 | 11.4555 | -52.3105 | -3.7472
12:26:51 | Pause | 373 | 100 | 72 | 11.4555 | -52.3105 | -3.7472
12:26:52 | Pause | 374 | 100 | 72 | 11.4555 | -52.3105 | -3.7472
12:26:53 | Pause | 375 | 100 | 72 | 11.4555 | -52.3105 | -3.7472
12:26:54 | Pause | 376 | 100 | 72 | 11.4555 | -52.3105 | -3.7472
12:26:55 | Pause | 377 | 100 | 72 | 11.4555 | -52.3105 | -3.7472
12:26:56 | Pause | 378 | 100 | 72 | 11.4555 | -52.3105 | -3.7472
12:26:57 | Pause | 379 | 100 | 72 | 11.4555 | -52.3105 | -3.7472
12:26:58 | Pause | 380 | 100 | 72 | 11.4555 | -52.3105 | -3.7472
12:26:59 | Pause | 381 | 100 | 72 | 11.4555 | -52.3105 | -3.7472
12:27:00 | Pause | 382 | 100 | 72 | 11.4555 | -52.3105 | -3.7472
12:27:01 | Pause | 383 | 100 | 72 | 11.4555 | -52.3105 | -3.7472
12:27:02 | Pause | 384 | 100 | 72 | 11.4555 | -52.3105 | -3.7472
12:27:03 | Pause | 385 | 100 | 72 | 11.4555 | -52.3105 | -3.7472
12:27:04 | Pause | 386 | 100 | 72 | 11.4555 | -52.3105 | -3.7472
12:27:05 | Pause | 387 | 100 | 72 | 11.4555 | -52.3105 | -3.7472
12:27:06 | Pause | 388 | 100 | 72 | 11.4555 | -52.3105 | -3.7472
12:27:07 | Pause | 389 | 100 | 72 | 11.4555 | -52.3105 | -3.7472
12:27:08 | Pause | 390 | 100 | 72 | 11.4555 | -52.3105 | -3.7472
12:27:09 | Pause | 391 | 100 | 72 | 11.4555 | -52.3105 | -3.7472
12:27:10 | Pause | 392 | 100 | 72 | 11.4555 | -52.3105 | -3.7472
12:27:11 | Pause | 393 | 100 | 72 | 11.4555 | -52.3105 | -3.7472
12:27:12 | Pause | 394 | 100 | 72 | 11.4555 | -52.3105 | -3.7472
12:27:13 | Pause | 395 | 100 | 72 | 11.4555 | -52.3105 | -3.7472
12:27:14 | Pause | 396 | 100 | 72 | 11.4555 | -52.3105 | -3.7472
12:27:15 | Pause | 397 | 100 | 72 | 11.4555 | -52.3105 | -3.7472
12:27:16 | Pause | 398 | 100 | 72 | 11.4555 | -52.3105 | -3.7472
12:27:17 | Pause | 399 | 100 | 72 | 11.4555 | -52.3105 | -3.7472
12:27:18 | Pause | 400 | 100 | 72 | 11.4555 | -52.3105 | -3.7472
12:27:19 | Pause | 401 | 100 | 72 | 11.4555 | -52.3105 | -3.7472
12:27:20 | Pause | 402 | 100 | 72 | 11.4555 | -52.3105 | -3.7472
12:27:21 | Pause | 403 | 100 | 72 | 11.4555 | -52.3105 | -3.7472
12:27:22 | Pause | 404 | 100 | 72 | 11.4555 | -52.3105 | -3.7472
12:27:23 | Pause | 405 | 100 | 72 | 11.4555 | -52.3105 | -3.7472
12:27:24 | Pause | 406 | 100 | 72 | 11.4555 | -52.3105 | -3.7472
12:27:25 | Pause | 407 | 100 | 72 | 11.4555 | -52.3105 | -3.7472
12:27:26 | Pause | 408 | 100 | 72 | 11.4555 | -52.3105 | -3.7472
12:27:27 | Pause | 409 | 100 | 72 | 11.4555 | -52.3105 | -3.7472
12:27:28 | Pause | 410 | 100 | 72 | 11.4555 | -52.3105 | -3.7472
12:27:29 | Pause | 411 | 100 | 72 | 11.4555 | -52.3105 | -3.7472
12:27:30 | Pause | 412 | 100 | 72 | 11.4555 | -52.3105 | -3.7472
12:27:31 | Pause | 413 | 100 | 72 | 11.4555 | -52.3105 | -3.7472
12:27:32 | Pause | 414 | 100 | 72 | 11.4555 | -52.3105 | -3.7472
12:27:33 | Pause | 415 | 100 | 72 | 11.4555 | -52.3105 | -3.7472
12:27:34 | Pause | 416 | 100 | 72 | 11.4555 | -52.3105 | -3.7472
12:27:35 | Pause | 417 | 100 | 72 | 11.4555 | -52.3105 | -3.7472
12:27:36 | Pause | 418 | 100 | 72 | 11.4555 | -52.3105 | -3.7472
12:27:37 | Pause | 419 | 100 | 72 | 11.4555 | -52.3105 | -3.7472
12:27:38 | Pause | 420 | 100 | 72 | 11.4555 | -52.3105 | -3.7472
12:27:39 | Pause | 421 | 100 | 72 | 11.4555 | -52.3105 | -3.7472
12:27:40 | Pause | 422 | 100 | 72 | 11.4555 | -52.3105 | -3.7472
12:27:41 | Pause | 423 | 100 | 72 | 11.4555 | -52.3105 | -3.7472
12:27:42 | Pause | 424 | 100 | 72 | 11.4555 | -52.3105 | -3.7472
12:27:43 | Pause | 425 | 100 | 72 | 11.4555 | -52.3105 | -3.7472
12:27:44 | Pause | 426 | 100 | 72 | 11.4555 | -52.3105 | -3.7472
12:27:45 | Pause | 427 | 100 | 72 | 11.4555 | -52.3105 | -3.7472
12:27:46 | Pause | 428 | 100 | 72 | 11.4555 | -52.3105 | -3.7472
12:27:47 | Pause | 429 | 100 | 72 | 11.4555 | -52.3105 | -3.7472
12:27:48 | Pause | 430 | 100 | 72 | 11.4555 | -52.3105 | -3.7472
12:27:49 | Pause | 431 | 100 | 72 | 11.4555 | -52.3105 | -3.7472
12:27:50 | Pause | 432 | 100 | 72 | 11.4555 | -52.3105 | -3.7472
12:27:51 | Pause | 433 | 100 | 72 | 11.4555 | -52.3105 | -3.7472
12:27:52 | Pause | 434 | 100 | 72 | 11.4555 | -52.3105 | -3.7472
12:27:53 | Pause | 435 | 100 | 72 | 11.4555 | -52.3105 | -3.7472
12:27:54 | Pause | 436 | 100 | 72 | 11.4555 | -52.3105 | -3.7472
12:27:55 | Pause | 437 | 100 | 72 | 11.4555 | -52.3105 | -3.7472
12:27:56 | Pause | 438 | 100 | 72 | 11.4555 | -52.3105 | -3.7472
12:27:57 | Pause | 439 | 100 | 72 | 11.4555 | -52.3105 | -3.7472
12:27:58 | Pause | 440 | 100 | 72 | 11.4555 | -52.3105 | -3.7472
12:27:59 | Pause | 441 | 100 | 72 | 11.4555 | -52.3105 | -3.7472
12:28:00 | Pause | 442 | 100 | 72 | 11.4555 | -52.3105 | -3.7472
12:28:01 | Pause | 443 | 100 | 72 | 11.4555 | -52.3105 | -3.7472
12:28:02 | Pause | 444 | 100 | 72 | 11.4555 | -52.3105 | -3.7472
12:28:03 | Pause | 445 | 100 | 72 | 11.4555 | -52.3105 | -3.7472
12:28:04 | Pause | 446 | 100 | 72 | 11.4555 | -52.3105 | -3.7472
12:28:05 | Pause | 447 | 100 | 72 | 11.4555 | -52.3105 | -3.7472
12:28:06 | Pause | 448 | 100 | 72 | 11.4555 | -52.3105 | -3.7472
12:28:07 | Pause | 449 | 100 | 72 | 11.4555 | -52.3105 | -3.7472
12:28:08 | Pause | 450 | 100 | 72 | 11.4555 | -52.3105 | -3.7472
12:28:09 | Pause | 451 | 100 | 72 | 11.4555 | -52.3105 | -3.7472
12:28:10 | Pause | 452 | 100 | 72 | 11.4555 | -52.3105 | -3.7472
12:28:11 | Pause | 453 | 100 | 72 | 11.4555 | -52.3105 | -3.7472
12:28:12 | Pause | 454 | 100 | 72 | 11.4555 | -52.3105 | -3.7472
12:28:13 | Pause | 455 | 100 | 72 | 11.4555 | -52.3105 | -3.7472
12:28:14 | Pause | 456 | 100 | 72 | 11.4555 | -52.3105 | -3.7472
12:28:15 | Pause | 457 | 100 | 72 | 11.4555 | -52.3105 | -3.7472
12:28:16 | Pause | 458 | 100 | 72 | 11.4555 | -52.3105 | -3.7472
12:28:17 | Pause | 459 | 100 | 72 | 11.4555 | -52.3105 | -3.7472
12:28:18 | Pause | 460 | 100 | 72 | 11.4555 | -52.3105 | -3.7472
12:28:19 | Pause | 461 | 100 | 72 | 11.4555 | -52.3105 | -3.7472
12:28:20 | Pause | 462 | 100 | 72 | 11.4555 | -52.3105 | -3.7472
12:28:21 | Pause | 463 | 100 | 72 | 11.4555 | -52.3105 | -3.7472
12:28:22 | Pause | 464 | 100 | 72 | 11.4555 | -52.3105 | -3.7472
12:28:23 | Pause | 465 | 100 | 72 | 11.4555 | -52.3105 | -3.7472
12:28:24 | Pause | 466 | 100 | 72 | 11.4555 | -52.3105 | -3.7472
12:28:25 | Pause | 467 | 100 | 72 | 11.4555 | -52.3105 | -3.7472
12:28:26 | Pause | 468 | 100 | 72 | 11.4555 | -52.3105 | -3.7472
12:28:27 | Pause | 469 | 100 | 72 | 11.4555 | -52.3105 | -3.7472
12:28:28 | Pause | 470 | 100 | 72 | 11.4555 | -52.3105 | -3.7472
12:28:29 | Pause | 471 | 100 | 72 | 11.4555 | -52.3105 | -3.7472
12:28:30 | Pause | 472 | 100 | 72 | 11.4555 | -52.3105 | -3.7472
12:28:31 | Pause | 473 | 100 | 72 | 11.4555 | -52.3105 | -3.7472
12:28:32 | Pause | 474 | 100 | 72 | 11.4555 | -52.3105 | -3.7472
12:28:33 | Pause | 475 | 100 | 72 | 11.4555 | -52.3105 | -3.7472
12:28:34 | Pause | 476 | 100 | 72 | 11.4555 | -52.3105 | -3.7472
12:28:35 | Pause | 477 | 100 | 72 | 11.4555 | -52.3105 | -3.7472
12:28:36 | Pause | 478 | 100 | 72 | 11.4555 | -52.3105 | -3.7472
12:28:37 | Pause | 479 | 100 | 72 | 11.4555 | -52.3105 | -3.7472
12:28:38 | Pause | 480 | 100 | 72 | 11.4555 | -52.3105 | -3.7472
12:28:39 | Pause | 481 | 100 | 72 | 11.4555 | -52.3105 | -3.7472
12:28:40 | Pause | 482 | 100 | 72 | 11.4555 | -52.3105 | -3.7472
12:28:41 | Pause | 483 | 100 | 72 | 11.4555 | -52.3105 | -3.7472
12:28:42 | Pause | 484 | 100 | 72 | 11.4555 | -52.3105 | -3.7472
12:28:43 | Pause | 485 | 100 | 72 | 11.4555 | -52.3105 | -3.7472
12:28:44 | Pause | 486 | 100 | 72 | 11.4555 | -52.3105 | -3.7472
12:28:45 | Pause | 487 | 100 | 72 | 11.4555 | -52.3105 | -3.7472
12:28:46 | Pause | 488 | 100 | 72 | 11.4555 | -52.3105 | -3.7472
12:28:47 | Pause | 489 | 100 | 72 | 11.4555 | -52.3105 | -3.7472
12:28:48 | Pause | 490 | 100 | 72 | 11.4555 | -52.3105 | -3.7472
12:28:49 | Pause | 491 | 100 | 72 | 11.4555 | -52.3105 | -3.7472
12:28:50 | Pause | 492 | 100 | 72 | 11.4555 | -52.3105 | -3.7472
12:28:51 | Pause | 493 | 100 | 72 | 11.4555 | -52.3105 | -3.7472
12:28:52 | Pause | 494 | 100 | 72 | 11.4555 | -52.3105 | -3.7472
12:28:53 | Pause | 495 | 100 | 72 | 11.4555 | -52.3105 | -3.7472
12:28:54 | Pause | 496 | 100 | 72 | 11.4555 | -52.3105 | -3.7472
12:28:55 | Pause | 497 | 100 | 72 | 11.4555 | -52.3105 | -3.7472
12:28:56 | Pause | 498 | 100 | 72 | 11.4555 | -52.3105 | -3.7472
12:28:57 | Pause | 499 | 100 | 72 | 11.4555 | -52.3105 | -3.7472
12:28:58 | Pause | 500 | 100 | 72 | 11.4555 | -52.3105 | -3.7472
12:28:59 | Pause | 501 | 100 | 72 | 11.4555 | -52.3105 | -3.7472
12:29:00 | Pause | 502 | 100 | 72 | 11.4555 | -52.3105 | -3.7472
12:29:01 | Pause | 503 | 100 | 72 | 11.4555 | -52.3105 | -3.7472
12:29:02 | Pause | 504 | 100 | 72 | 11.4555 | -52.3105 | -3.7472
12:29:03 | Pause | 505 | 100 | 72 | 11.4555 | -52.3105 | -3.7472
12:29:04 | Pause | 506 | 100 | 72 | 11.4555 | -52.3105 | -3.7472
12:29:05 | Pause | 507 | 100 | 72 | 11.4555 | -52.3105 | -3.7472
12:29:06 | Pause | 508 | 100 | 72 | 11.4555 | -52.3105 | -3.7472
12:29:07 | Pause | 509 | 100 | 72 | 11.4555 | -52.3105 | -3.7472
12:29:08 | Pause | 510 | 100 | 72 | 11.4555 | -52.3105 | -3.7472
12:29:09 | Pause | 511 | 100 | 72 | 11.4555 | -52.3105 | -3.7472
12:29:10 | Pause | 512 | 100 | 72 | 11.4555 | -52.3105 | -3.7472
12:29:11 | Pause | 513 | 100 | 72 | 11.4555 | -52.3105 | -3.7472
12:29:12 | Pause | 514 | 100 | 72 | 11.4555 | -52.3105 | -3.7472
12:29:13 | Pause | 515 | 100 | 72 | 11.4555 | -52.3105 | -3.7472
12:29:14 | Pause | 516 | 100 | 72 | 11.4555 | -52.3105 | -3.7472
12:29:15 | Pause | 517 | 100 | 72 | 11.4555 | -52.3105 | -3.7472
12:29:16 | Pause | 518 | 100 | 72 | 11.4555 | -52.3105 | -3.7472
12:29:17 | Pause | 519 | 100 | 72 | 11.4555 | -52.3105 | -3.7472
12:29:18 | Pause | 520 | 100 | 72 | 11.4555 | -52.3105 | -3.7472
12:29:19 | Pause | 521 | 100 | 72 | 11.4555 | -52.3105 | -3.7472
12:29:20 | Pause | 522 | 100 | 72 | 11.4555 | -52.3105 | -3.7472
12:29:21 | Pause | 523 | 100 | 72 | 11.4555 | -52.3105 | -3.7472
12:29:22 | Pause | 524 | 100 | 72 | 11.4555 | -52.3105 | -3.7472
12:29:23 | Pause | 525 | 100 | 72 | 11.4555 | -52.3105 | -3.7472
12:29:24 | Pause | 526 | 100 | 72 | 11.4555 | -52.3105 | -3.7472
12:29:25 | Pause | 527 | 100 | 72 | 11.4555 | -52.3105 | -3.7472
12:29:26 | Pause | 528 | 100 | 72 | 11.4555 | -52.3105 | -3.7472
12:29:27 | Pause | 529 | 100 | 72 | 11.4555 | -52.3105 | -3.7472
12:29:28 | Pause | 530 | 100 | 72 | 11.4555 | -52.3105 | -3.7472
12:29:29 | Pause | 531 | 100 | 72 | 11.4555 | -52.3105 | -3.7472
12:29:30 | Pause | 532 | 100 | 72 | 11.4555 | -52.3105 | -3.7472
12:29:31 | Pause | 533 | 100 | 72 | 11.4555 | -52.3105 | -3.7472
12:29:32 | Pause | 534 | 100 | 72 | 11.4555 | -52.3105 | -3.7472
12:29:33 | Pause | 535 | 100 | 72 | 11.4555 | -52.3105 | -3.7472
12:29:34 | Pause | 536 | 100 | 72 | 11.4555 | -52.3105 | -3.7472
12:29:35 | Pause | 537 | 100 | 72 | 11.4555 | -52.3105 | -3.7472
12:29:36 | Pause | 538 | 100 | 72 | 11.4555 | -52.3105 | -3.7472
12:29:37 | Pause | 539 | 100 | 72 | 11.4555 | -52.3105 | -3.7472
12:29:38 | Pause | 540 | 100 | 72 | 11.4555 | -52.3105 | -3.7472
12:29:39 | Pause | 541 | 100 | 72 | 11.4555 | -52.3105 | -3.7472
12:29:40 | Pause | 542 | 100 | 72 | 11.4555 | -52.3105 | -3.7472
12:29:41 | Pause | 543 | 100 | 72 | 11.4555 | -52.3105 | -3.7472
12:29:42 | Pause | 544 | 100 | 72 | 11.4555 | -52.3105 | -3.7472
12:29:43 | Pause | 545 | 100 | 72 | 11.4555 | -52.3105 | -3.7472
12:29:44 | Pause | 546 | 100 | 72 | 11.4555 | -52.3105 | -3.7472
12:29:45 | Pause | 547 | 100 | 72 | 11.4555 | -52.3105 | -3.7472
12:29:46 | Pause | 548 | 100 | 72 | 11.4555 | -52.3105 | -3.7472
12:29:47 | Pause | 549 | 100 | 72 | 11.4555 | -52.3105 | -3.7472
12:29:48 | Pause | 550 | 100 | 72 | 11.4555 | -52.3105 | -3.7472
12:29:49 | Pause | 551 | 100 | 72 | 11.4555 | -52.3105 | -3.7472
12:29:50 | Pause | 552 | 100 | 72 | 11.4555 | -52.3105 | -3.7472
12:29:51 | Pause | 553 | 100 | 72 | 11.4555 | -52.3105 | -3.7472
12:29:52 | Pause | 554 | 100 | 72 | 11.4555 | -52.3105 | -3.7472
12:29:53 | Pause | 555 | 100 | 72 | 11.4555 | -52.3105 | -3.7472
12:29:54 | Pause | 556 | 100 | 72 | 11.4555 | -52.3105 | -3.7472
12:29:55 | Pause | 557 | 100 | 72 | 11.4555 | -52.3105 | -3.7472
12:29:56 | Pause | 558 | 100 | 72 | 11.4555 | -52.3105 | -3.7472
12:29:57 | Pause | 559 | 100 | 72 | 11.4555 | -52.3105 | -3.7472
12:29:58 | Pause | 560 | 100 | 72 | 11.4555 | -52.3105 | -3.7472
12:29:59 | Pause | 561 | 100 | 72 | 11.4555 | -52.3105 | -3.7472
12:30:00 | Pause | 562 | 100 | 72 | 11.4555 | -52.3105 | -3.7472

## 37 Umlauf
Uhrzeit | Zeit t [s] | Zurückgelegte Distanz [m] | Außen- temperatur [°C] | Typ | SoC zum Zeitpunkt t [%] | Ist-Geschwindigkeit zum Zeitpunkt t [km/h] | Steigung im Intervall [t, t+1) [%] | Gewählte Beschleunigung im Intervall [t, t+1) [m/s²] | Empfangene Leistung mittels DWPT [kW] | Motorleistung [kW] | Leistung der Nebenverbraucher [kW] | Abgerufene Batterieleistung im Intervall [t, t+1) [kW] | Kumulierter Energieverbrauch nach Intervall [t, t+1) [kWh]
12:30:01 | 0 | 0 | 0 | Umlauf | 100 |  |  |  | 0 | 160 | 11.4555 | 198.4438 | 0.055123
12:30:02 | 1 | 2 | 0 | Umlauf | 99.9683 | 8.1 | 1.6 | 0.52778 | 0 | 36.0875 | 11.4555 | 55.0266 | 0.070408
12:30:03 | 2 | 5 | 0 | Umlauf | 99.9595 | 10 | 1.2 | 2.1667 | 0 | 131.5295 | 11.4555 | 165.4919 | 0.11638
12:30:04 | 3 | 10 | 0 | Umlauf | 99.9331 | 17.8 | 0.1 | 0.77778 | 0 | 90.2475 | 11.4555 | 117.7117 | 0.14908
12:30:05 | 4 | 16 | 0 | Umlauf | 99.9143 | 20.6 | 0 | 0.58333 | 0 | 81.8492 | 11.4555 | 107.9915 | 0.17907
12:30:06 | 5 | 22 | 0 | Umlauf | 99.8971 | 22.7 | 0 | 0.63889 | 64 | 97.2334 | 11.4555 | 51.7232 | 0.19344
12:30:07 | 6 | 29 | 0 | Umlauf | 99.8888 | 25 | 0 | 0.44444 | 64 | 80.9469 | 11.4555 | 32.8731 | 0.20257
12:30:08 | 7 | 36 | 0 | Umlauf | 99.8836 | 26.6 | 0 | 1.0556 | 64 | 160 | 11.4555 | 124.3698 | 0.23712
12:30:09 | 8 | 45 | 0 | Umlauf | 99.8637 | 30.4 | 0 | -0.19444 | 64 | -3.9885 | 11.4555 | -48.8446 | 0.22355
12:30:10 | 9 | 53 | 0 | Umlauf | 99.8715 | 29.7 | 0 | 1.1667 | 64 | 160 | 11.4555 | 124.3698 | 0.2581
12:30:11 | 10 | 62 | 0 | Umlauf | 99.8517 | 33.9 | 0 | 0.88889 | 64 | 160 | 11.4555 | 124.3698 | 0.29265
12:30:12 | 11 | 73 | 0 | Umlauf | 99.8318 | 37.1 | 0 | 0.44444 | 64 | 122.7297 | 11.4555 | 81.2328 | 0.31521
12:30:13 | 12 | 83 | 0 | Umlauf | 99.8188 | 38.7 | 0 | -0.055556 | 64 | 23.3958 | 11.4555 | -25.1845 | 0.30822
12:30:14 | 13 | 94 | 0 | Umlauf | 99.8229 | 38.5 | 0 | -0.38889 | 64 | -30.004 | 11.4555 | -71.322 | 0.2884
12:30:15 | 14 | 104 | 0 | Umlauf | 99.8343 | 37.1 | 0 | -0.66667 | 64 | -65.285 | 11.4555 | -101.8047 | 0.26012
12:30:16 | 15 | 114 | 0 | Umlauf | 99.8505 | 34.7 | 0 | -0.27778 | 64 | -14.1059 | 11.4555 | -57.586 | 0.24413
12:30:17 | 16 | 123 | 0 | Umlauf | 99.8597 | 33.7 | 0 | 0.027778 | 64 | 34.4818 | 11.4555 | -15.6062 | 0.23979
12:30:18 | 17 | 133 | 0 | Umlauf | 99.8622 | 33.8 | 0 | -0.13889 | 64 | 4.018 | 11.4555 | -41.9269 | 0.22815
12:30:19 | 18 | 142 | 0 | Umlauf | 99.8689 | 33.3 | 0 | 0.19444 | 64 | 64.1242 | 11.4555 | 13.4024 | 0.23187
12:30:20 | 19 | 152 | 0 | Umlauf | 99.8667 | 34 | 0 | 0.72222 | 64 | 160 | 11.4555 | 124.3698 | 0.26642
12:30:21 | 20 | 162 | 0 | Umlauf | 99.8469 | 36.6 | 0.4 | 0.19444 | 64 | 78.7461 | 11.4555 | 30.3259 | 0.27484
12:30:22 | 21 | 172 | 0 | Umlauf | 99.842 | 37.3 | 0 | -0.27778 | 64 | -14.7416 | 11.4555 | -58.1352 | 0.25869
12:30:23 | 22 | 182 | 0 | Umlauf | 99.8513 | 36.3 | -0.1 | 0.16667 | 64 | 63.2799 | 11.4555 | 12.4252 | 0.26214
12:30:24 | 23 | 192 | 0 | Umlauf | 99.8493 | 36.9 | -0.1 | -0.16667 | 64 | -1.4907 | 11.4555 | -46.6865 | 0.24918
12:30:25 | 24 | 203 | 0 | Umlauf | 99.8568 | 36.3 | 0 | 0.41667 | 64 | 114.4091 | 11.4555 | 71.6025 | 0.26906
12:30:26 | 25 | 213 | 0 | Umlauf | 99.8454 | 37.8 | 0 | 0.36111 | 64 | 108.1269 | 11.4555 | 64.3314 | 0.28693
12:30:27 | 26 | 224 | 0 | Umlauf | 99.8351 | 39.1 | 0 | 0.055556 | 64 | 47.3405 | 11.4555 | -4.4963 | 0.28569
12:30:28 | 27 | 235 | 0 | Umlauf | 99.8358 | 39.3 | 0 | 0.5 | 64 | 142.4795 | 11.4555 | 104.0914 | 0.3146
12:30:29 | 28 | 246 | 0 | Umlauf | 99.8192 | 41.1 | 0 | 0.33333 | 64 | 112.3673 | 11.4555 | 69.2393 | 0.33383
12:30:30 | 29 | 258 | 0 | Umlauf | 99.8081 | 42.3 | 0 | 0.027778 | 64 | 45.8643 | 11.4555 | -5.7717 | 0.33223
12:30:31 | 30 | 270 | 0 | Umlauf | 99.8091 | 42.4 | 0 | -0.027778 | 64 | 33.2163 | 11.4555 | -16.6996 | 0.32759
12:30:32 | 31 | 281 | 0 | Umlauf | 99.8117 | 42.3 | -0.2 | 0.13889 | 64 | 67.0622 | 11.4555 | 16.8029 | 0.33226
12:30:33 | 32 | 293 | 0 | Umlauf | 99.809 | 42.8 | -0.5 | 0.19444 | 64 | 74.3763 | 11.4555 | 25.2682 | 0.33928
12:30:34 | 33 | 305 | 0 | Umlauf | 99.805 | 43.5 | -0.7 | 0.33333 | 64 | 104.1983 | 11.4555 | 59.7845 | 0.35588
12:30:35 | 34 | 318 | 0 | Umlauf | 99.7955 | 44.7 | -0.9 | 0.41667 | 64 | 123.1734 | 11.4555 | 81.7464 | 0.37859
12:30:36 | 35 | 331 | 0 | Umlauf | 99.7824 | 46.2 | -1 | 0.30556 | 64 | 97.6625 | 11.4555 | 52.2199 | 0.3931
12:30:37 | 36 | 344 | 0 | Umlauf | 99.7741 | 47.3 | -1.1 | 0.083333 | 64 | 40.9535 | 11.4555 | -10.0146 | 0.39032
12:30:38 | 37 | 357 | 0 | Umlauf | 99.7757 | 47.6 | -1.2 | 0.27778 | 64 | 89.1635 | 11.4555 | 42.3831 | 0.40209
12:30:39 | 38 | 371 | 0 | Umlauf | 99.7689 | 48.6 | -1 | -0.36111 | 64 | -46.5953 | 11.4555 | -85.6569 | 0.37829
12:30:40 | 39 | 384 | 0 | Umlauf | 99.7826 | 47.3 | -0.5 | 0.027778 | 64 | 41.1835 | 11.4555 | -9.8159 | 0.37557
12:30:41 | 40 | 397 | 0 | Umlauf | 99.7842 | 47.4 | -0.3 | -0.27778 | 64 | -20.978 | 11.4555 | -63.5235 | 0.35792
12:30:42 | 41 | 410 | 0 | Umlauf | 99.7943 | 46.4 | -0.5 | -0.27778 | 64 | -23.8595 | 11.4555 | -66.0131 | 0.33959
12:30:43 | 42 | 422 | 0 | Umlauf | 99.8048 | 45.4 | -0.8 | -0.33333 | 64 | -36.9339 | 11.4555 | -77.3093 | 0.31811
12:30:44 | 43 | 435 | 0 | Umlauf | 99.8172 | 44.2 | -0.8 | -0.083333 | 64 | 3.873 | 11.4555 | -42.0522 | 0.30643
12:30:45 | 44 | 447 | 0 | Umlauf | 99.8239 | 43.9 | -0.7 | 0.083333 | 64 | 45.7085 | 11.4555 | -5.9063 | 0.30479
12:30:46 | 45 | 459 | 0 | Umlauf | 99.8248 | 44.2 | -0.7 | -0.11111 | 64 | -0.34581 | 11.4555 | -45.6973 | 0.2921
12:30:47 | 46 | 471 | 0 | Umlauf | 99.8321 | 43.8 | -0.6 | -0.11111 | 64 | 1.5629 | 11.4555 | -44.0481 | 0.27986
12:30:48 | 47 | 483 | 0 | Umlauf | 99.8392 | 43.4 | -0.5 | -0.25 | 64 | -18.7951 | 11.4555 | -61.6375 | 0.26274
12:30:49 | 48 | 495 | 0 | Umlauf | 99.849 | 42.5 | -0.5 | -0.44444 | 64 | -47.5799 | 11.4555 | -86.5075 | 0.23871
12:30:50 | 49 | 506 | 0 | Umlauf | 99.8628 | 40.9 | -0.5 | -0.69444 | 64 | -81.9706 | 11.4555 | -116.2211 | 0.20642
12:30:51 | 50 | 517 | 0 | Umlauf | 99.8814 | 38.4 | -0.4 | -0.38889 | 0 | -35.0112 | 11.4555 | -20.3521 | 0.20077
12:30:52 | 51 | 527 | 0 | Umlauf | 99.8846 | 37 | -0.4 | -0.19444 | 0 | -8.7439 | 11.4555 | 3.1383 | 0.20164
12:30:53 | 52 | 537 | 0 | Umlauf | 99.8841 | 36.3 | -0.4 | -0.36111 | 0 | -29.9045 | 11.4555 | -15.9399 | 0.19722
12:30:54 | 53 | 547 | 0 | Umlauf | 99.8867 | 35 | -0.3 | -0.38889 | 0 | -31.2835 | 11.4555 | -17.1315 | 0.19246
12:30:55 | 54 | 557 | 0 | Umlauf | 99.8894 | 33.6 | -0.3 | -0.5 | 0 | -43.3174 | 11.4555 | -27.5287 | 0.18481
12:30:56 | 55 | 565 | 0 | Umlauf | 99.8938 | 31.8 | -0.3 | -0.13889 | 0 | -0.95776 | 11.4555 | 12.1501 | 0.18818
12:30:57 | 56 | 574 | 0 | Umlauf | 99.8918 | 31.3 | -0.3 | 0.027778 | 0 | 26.773 | 11.4555 | 44.246 | 0.20048
12:30:58 | 57 | 583 | 0 | Umlauf | 99.8848 | 31.4 | -0.2 | 0.11111 | 0 | 42.6889 | 11.4555 | 62.6671 | 0.21788
12:30:59 | 58 | 592 | 0 | Umlauf | 99.8748 | 31.8 | -0.3 | -0.027778 | 0 | 17.7019 | 11.4555 | 33.747 | 0.22726
12:31:00 | 59 | 600 | 0 | Umlauf | 99.8694 | 31.7 | -1.1 | -0.36111 | 0 | -34.0336 | 11.4555 | -19.5075 | 0.22184
12:31:01 | 60 | 609 | 0 | Umlauf | 99.8725 | 30.4 | -1.7 | -0.83333 | 0 | -89.1386 | 11.4555 | -67.1182 | 0.20319
12:31:02 | 61 | 616 | 0 | Umlauf | 99.8832 | 27.4 | -1.9 | -0.80556 | 0 | -79.7674 | 11.4555 | -59.0215 | 0.1868
12:31:03 | 62 | 623 | 0 | Umlauf | 99.8926 | 24.5 | -1.9 | 0.41667 | 0 | 51.797 | 11.4555 | 73.2089 | 0.20714
12:31:04 | 63 | 631 | 0 | Umlauf | 99.881 | 26 | -1.7 | 1 | 0 | 140.1591 | 11.4555 | 175.4798 | 0.25588
12:31:05 | 64 | 639 | 0 | Umlauf | 99.8529 | 29.6 | -1.3 | 0.63889 | 0 | 108.1292 | 11.4555 | 138.4082 | 0.29433
12:31:06 | 65 | 648 | 0 | Umlauf | 99.8308 | 31.9 | -1.3 | 0.027778 | 0 | 11.103 | 11.4555 | 26.1094 | 0.30158
12:31:07 | 66 | 656 | 0 | Umlauf | 99.8267 | 32 | -1.4 | -0.36111 | 0 | -37.4856 | 11.4555 | -22.49 | 0.29533
12:31:08 | 67 | 665 | 0 | Umlauf | 99.8303 | 30.7 | -1.5 | -0.44444 | 0 | -46.0969 | 11.4555 | -29.9302 | 0.28702
12:31:09 | 68 | 673 | 0 | Umlauf | 99.835 | 29.1 | -1.5 | -0.66667 | 0 | -66.537 | 11.4555 | -47.5904 | 0.2738
12:31:10 | 69 | 681 | 0 | Umlauf | 99.8426 | 26.7 | -1 | -0.97222 | 0 | -85.4674 | 11.4555 | -63.9463 | 0.25604
12:31:11 | 70 | 687 | 0 | Umlauf | 99.8529 | 23.2 | -0.7 | -1.5 | 0 | -115.1458 | 11.4555 | -89.5885 | 0.23115
12:31:12 | 71 | 692 | 0 | Umlauf | 99.8672 | 17.8 | -0.6 | -1.1944 | 0 | -68.9244 | 11.4555 | -49.6532 | 0.21736
12:31:13 | 72 | 696 | 0 | Umlauf | 99.8751 | 13.5 | -0.6 | -0.47222 | 0 | -18.1966 | 11.4555 | -5.8243 | 0.21574
12:31:14 | 73 | 699 | 0 | Umlauf | 99.876 | 11.8 | -0.7 | 0.083333 | 0 | 10.315 | 11.4555 | 25.1973 | 0.22274
12:31:15 | 74 | 702 | 0 | Umlauf | 99.872 | 12.1 | -0.9 | 0.41667 | 0 | 31.249 | 11.4555 | 49.4265 | 0.23647
12:31:16 | 75 | 706 | 0 | Umlauf | 99.8641 | 13.6 | -1.2 | 0.33333 | 0 | 26.9339 | 11.4555 | 44.4321 | 0.24881
12:31:17 | 76 | 710 | 0 | Umlauf | 99.857 | 14.8 | -1.7 | 0.22222 | 0 | 16.6488 | 11.4555 | 32.528 | 0.25785
12:31:18 | 77 | 715 | 0 | Umlauf | 99.8518 | 15.6 | -1.6 | 0.58333 | 0 | 48.9684 | 11.4555 | 69.9351 | 0.27727
12:31:19 | 78 | 719 | 0 | Umlauf | 99.8406 | 17.7 | -1.2 | 0.41667 | 0 | 43.2748 | 11.4555 | 63.3452 | 0.29487
12:31:20 | 79 | 725 | 0 | Umlauf | 99.8305 | 19.2 | -1 | 0.27778 | 0 | 34.5237 | 11.4555 | 53.2167 | 0.30965
12:31:21 | 80 | 730 | 0 | Umlauf | 99.822 | 20.2 | -0.9 | 0 | 0 | 6.9613 | 11.4555 | 21.3157 | 0.31557
12:31:22 | 81 | 736 | 0 | Umlauf | 99.8186 | 20.2 | -0.8 | -0.61111 | 0 | -38.1224 | 11.4555 | -23.0403 | 0.30917
12:31:23 | 82 | 741 | 0 | Umlauf | 99.8223 | 18 | -0.8 | 0.13889 | 0 | 20.5557 | 11.4555 | 37.0499 | 0.31946
12:31:24 | 83 | 746 | 0 | Umlauf | 99.8164 | 18.5 | -0.7 | 0.30556 | 0 | 38.845 | 11.4555 | 58.2181 | 0.33564
12:31:25 | 84 | 752 | 0 | Umlauf | 99.8071 | 19.6 | -0.6 | 0 | 0 | 9.7146 | 11.4555 | 24.5024 | 0.34244
12:31:26 | 85 | 757 | 0 | Umlauf | 99.8032 | 19.6 | -0.5 | 0.055556 | 0 | 16.6283 | 11.4555 | 32.5044 | 0.35147
12:31:27 | 86 | 763 | 0 | Umlauf | 99.798 | 19.8 | -0.4 | 0.33333 | 0 | 47.6876 | 11.4555 | 68.4526 | 0.37048
12:31:28 | 87 | 768 | 0 | Umlauf | 99.7871 | 21 | -0.4 | -0.80556 | 0 | -51.137 | 11.4555 | -34.2848 | 0.36096
12:31:29 | 88 | 773 | 0 | Umlauf | 99.7926 | 18.1 | -0.4 | -0.22222 | 0 | -7.1776 | 11.4555 | 4.9513 | 0.36234
12:31:30 | 89 | 778 | 0 | Umlauf | 99.7918 | 17.3 | -0.9 | -1.3611 | 0 | -78.8289 | 11.4555 | -58.2106 | 0.34617
12:31:31 | 90 | 782 | 0 | Umlauf | 99.8011 | 12.4 | -1.6 | -0.22222 | 0 | -9.956 | 11.4555 | 1.7355 | 0.34665
12:31:32 | 91 | 785 | 0 | Umlauf | 99.8008 | 11.6 | -2.3 | 0.27778 | 0 | 12.9022 | 11.4555 | 28.1918 | 0.35448
12:31:33 | 92 | 788 | 0 | Umlauf | 99.7963 | 12.6 | -2.7 | 0.13889 | 0 | 1.9677 | 11.4555 | 15.5361 | 0.3588
12:31:34 | 93 | 792 | 0 | Umlauf | 99.7938 | 13.1 | -3.3 | 0.27778 | 0 | 7.929 | 11.4555 | 22.4357 | 0.36503
12:31:35 | 94 | 796 | 0 | Umlauf | 99.7902 | 14.1 | -3.7 | 0.13889 | 0 | -3.1905 | 11.4555 | 9.566 | 0.36769
12:31:36 | 95 | 800 | 0 | Umlauf | 99.7887 | 14.6 | -4.2 | -1.0278 | 0 | -65.4202 | 11.4555 | -46.6255 | 0.35473
12:31:37 | 96 | 803 | 0 | Umlauf | 99.7961 | 10.9 | -5.3 | -0.13889 | 0 | -18.8751 | 11.4555 | -6.4106 | 0.35295
12:31:38 | 97 | 809 | 0 | Umlauf | 99.7972 | 10.4 | -4.7 | 0.61111 | 0 | 17.6318 | 11.4555 | 33.6658 | 0.3623
12:31:39 | 98 | 812 | 0 | Umlauf | 99.7918 | 12.6 | -3.3 | 0.52778 | 0 | 24.7149 | 11.4555 | 41.8638 | 0.37393
12:31:40 | 99 | 816 | 0 | Umlauf | 99.7851 | 14.5 | -2.5 | 0.41667 | 0 | 25.6845 | 11.4555 | 42.986 | 0.38587
12:31:41 | 100 | 821 | 0 | Umlauf | 99.7782 | 16 | -2.1 | 0.27778 | 0 | 19.6118 | 11.4555 | 35.9574 | 0.39586
12:31:42 | 101 | 826 | 0 | Umlauf | 99.7725 | 17 | -1.7 | 0.58333 | 0 | 52.5672 | 11.4555 | 74.1003 | 0.41645
12:31:43 | 102 | 831 | 0 | Umlauf | 99.7607 | 19.1 | -1.4 | -0.52778 | 0 | -34.2958 | 11.4555 | -19.734 | 0.41096
12:31:44 | 103 | 836 | 0 | Umlauf | 99.7638 | 17.2 | -1.4 | -0.13889 | 0 | -7.502 | 11.4555 | 4.5758 | 0.41223
12:31:45 | 104 | 840 | 0 | Umlauf | 99.7631 | 16.7 | -1.3 | -0.13889 | 0 | -6.7501 | 11.4555 | 5.446 | 0.41375
12:31:46 | 105 | 845 | 0 | Umlauf | 99.7622 | 16.2 | -1.2 | 0.25 | 0 | 24.8702 | 11.4555 | 42.0436 | 0.42543
12:31:47 | 106 | 850 | 0 | Umlauf | 99.7555 | 17.1 | -1 | 0.61111 | 0 | 61.5754 | 11.4555 | 84.5265 | 0.44891
12:31:48 | 107 | 855 | 0 | Umlauf | 99.742 | 19.3 | -0.8 | 1.1389 | 0 | 126.9215 | 11.4555 | 160.1586 | 0.49339
12:31:49 | 108 | 861 | 0 | Umlauf | 99.7164 | 23.4 | -0.6 | 0.63889 | 0 | 93.1298 | 11.4555 | 121.0478 | 0.52702
12:31:50 | 109 | 869 | 0 | Umlauf | 99.6971 | 25.7 | -0.5 | 0.41667 | 0 | 72.8579 | 11.4555 | 97.5849 | 0.55413
12:31:51 | 110 | 876 | 0 | Umlauf | 99.6815 | 27.2 | -0.4 | 0.19444 | 0 | 45.8818 | 11.4555 | 66.3625 | 0.57256
12:31:52 | 111 | 884 | 0 | Umlauf | 99.6709 | 27.9 | -0.3 | 0.38889 | 0 | 78.0447 | 11.4555 | 103.5881 | 0.60133
12:31:53 | 112 | 892 | 0 | Umlauf | 99.6544 | 29.3 | -0.3 | 0.61111 | 0 | 117.5337 | 11.4555 | 149.293 | 0.6428
12:31:54 | 113 | 901 | 0 | Umlauf | 99.6306 | 31.5 | -0.2 | 1.1944 | 0 | 160 | 11.4555 | 198.4438 | 0.69793
12:31:55 | 114 | 911 | 0 | Umlauf | 99.5989 | 35.8 | -0.2 | -0.25 | 0 | -13.2607 | 11.4555 | -1.5598 | 0.69749
12:31:56 | 115 | 920 | 0 | Umlauf | 99.5991 | 34.9 | -0.2 | -0.36111 | 0 | -26.6583 | 11.4555 | -13.1352 | 0.69385
12:31:57 | 116 | 930 | 0 | Umlauf | 99.6012 | 33.6 | -0.2 | -0.25 | 0 | -12.7553 | 11.4555 | -1.1231 | 0.69353
12:31:58 | 117 | 939 | 0 | Umlauf | 99.6014 | 32.7 | -0.1 | -0.11111 | 0 | 6.9253 | 11.4555 | 21.274 | 0.69944
12:31:59 | 118 | 948 | 0 | Umlauf | 99.598 | 32.3 | -0.1 | 0.13889 | 0 | 50.6072 | 11.4555 | 71.8318 | 0.7194
12:32:00 | 119 | 957 | 0 | Umlauf | 99.5866 | 32.8 | -0.1 | 0.38889 | 0 | 96.0141 | 11.4555 | 124.3861 | 0.75395
12:32:01 | 120 | 966 | 0 | Umlauf | 99.5667 | 34.2 | -0.1 | -0.66667 | 0 | -61.7368 | 11.4555 | -43.443 | 0.74188
12:32:02 | 121 | 975 | 0 | Umlauf | 99.5736 | 31.8 | -0.1 | -0.027778 | 0 | 20.951 | 11.4555 | 37.5075 | 0.7523
12:32:03 | 122 | 984 | 0 | Umlauf | 99.5676 | 31.7 | -0.1 | -0.11111 | 0 | 6.5228 | 11.4555 | 20.8081 | 0.75808
12:32:04 | 123 | 993 | 0 | Umlauf | 99.5643 | 31.3 | -0.1 | -0.25 | 0 | -11.1315 | 11.4555 | 0.37496 | 0.75818
12:32:05 | 124 | 1001 | 0 | Umlauf | 99.5643 | 30.4 | -0.1 | 0.25 | 0 | 65.6324 | 11.4555 | 89.2221 | 0.78297
12:32:06 | 125 | 1010 | 0 | Umlauf | 99.55 | 31.3 | -0.1 | -0.027778 | 0 | 20.5293 | 11.4555 | 37.0194 | 0.79325
12:32:07 | 126 | 1019 | 0 | Umlauf | 99.5441 | 31.2 | -0.1 | -1.0278 | 0 | -96.1957 | 11.4555 | -73.2156 | 0.77291
12:32:08 | 127 | 1026 | 0 | Umlauf | 99.5558 | 27.5 | -0.1 | -0.72222 | 0 | -55.685 | 11.4555 | -38.2143 | 0.7623
12:32:09 | 128 | 1033 | 0 | Umlauf | 99.5619 | 24.9 | -0.1 | -0.91667 | 0 | -67.6016 | 11.4555 | -48.5102 | 0.74882
12:32:10 | 129 | 1039 | 0 | Umlauf | 99.5696 | 21.6 | -0.1 | -0.61111 | 0 | -35.7002 | 11.4555 | -20.9475 | 0.743
12:32:11 | 130 | 1044 | 0 | Umlauf | 99.573 | 19.4 | -0.1 | -1.1389 | 0 | -68.071 | 11.4555 | -48.9159 | 0.72942
12:32:12 | 131 | 1049 | 0 | Umlauf | 99.5808 | 15.3 | -0.1 | -0.80556 | 0 | -35.9337 | 11.4555 | -21.1492 | 0.72354
12:32:13 | 132 | 1052 | 0 | Umlauf | 99.5842 | 12.4 | -0.3 | -0.055556 | 0 | 4.039 | 11.4555 | 17.9334 | 0.72852
12:32:14 | 133 | 1056 | 0 | Umlauf | 99.5813 | 12.2 | -0.5 | -0.25 | 0 | -6.5603 | 11.4555 | 5.6657 | 0.7301
12:32:15 | 134 | 1059 | 0 | Umlauf | 99.5804 | 11.3 | -0.8 | 0.27778 | 0 | 21.2188 | 11.4555 | 37.8174 | 0.7406
12:32:16 | 135 | 1062 | 0 | Umlauf | 99.5744 | 12.3 | -1 | -0.83333 | 0 | -33.7993 | 11.4555 | -19.3051 | 0.73524
12:32:17 | 136 | 1065 | 0 | Umlauf | 99.5774 | 9.3 | -1.6 | -0.25 | 0 | -8.4106 | 11.4555 | 3.5242 | 0.73622
12:32:18 | 137 | 1067 | 0 | Umlauf | 99.5769 | 8.4 | -1.9 | 1.5 | 0 | 66.7539 | 11.4555 | 90.5201 | 0.76136
12:32:19 | 138 | 1071 | 0 | Umlauf | 99.5624 | 13.8 | -1.2 | 0.41667 | 0 | 33.5813 | 11.4555 | 52.1258 | 0.77584
12:32:20 | 139 | 1075 | 0 | Umlauf | 99.5541 | 15.3 | -0.6 | 0.63889 | 0 | 60.4445 | 11.4555 | 83.2176 | 0.79896
12:32:21 | 140 | 1080 | 0 | Umlauf | 99.5408 | 17.6 | -0.5 | 0.22222 | 0 | 30.7364 | 11.4555 | 48.8332 | 0.81252
12:32:22 | 141 | 1085 | 0 | Umlauf | 99.533 | 18.4 | -0.6 | 0.11111 | 0 | 20.1423 | 11.4555 | 36.5715 | 0.82268
12:32:23 | 142 | 1090 | 0 | Umlauf | 99.5272 | 18.8 | -0.7 | 0.38889 | 0 | 48.0011 | 11.4555 | 68.8155 | 0.8418
12:32:24 | 143 | 1096 | 0 | Umlauf | 99.5162 | 20.2 | -0.7 | -0.33333 | 0 | -17.7814 | 11.4555 | -5.4656 | 0.84028
12:32:25 | 144 | 1101 | 0 | Umlauf | 99.5171 | 19 | -0.9 | 0.69444 | 0 | 78.1065 | 11.4555 | 103.6597 | 0.86907
12:32:26 | 145 | 1107 | 0 | Umlauf | 99.5005 | 21.5 | -0.9 | 0.72222 | 0 | 91.8299 | 11.4555 | 119.5432 | 0.90228
12:32:27 | 146 | 1114 | 0 | Umlauf | 99.4814 | 24.1 | -0.9 | 0.36111 | 0 | 55.948 | 11.4555 | 78.0133 | 0.92395
12:32:28 | 147 | 1121 | 0 | Umlauf | 99.469 | 25.4 | -1 | 0.33333 | 0 | 53.9902 | 11.4555 | 75.7472 | 0.94499
12:32:29 | 148 | 1128 | 0 | Umlauf | 99.4569 | 26.6 | -1.1 | 1.5278 | 0 | 160 | 11.4555 | 198.4438 | 1.0001
12:32:30 | 149 | 1137 | 0 | Umlauf | 99.4252 | 32.1 | -1 | -1.3056 | 0 | -139.6563 | 11.4555 | -110.7655 | 0.96935
12:32:31 | 150 | 1145 | 0 | Umlauf | 99.4429 | 27.4 | -0.7 | -0.44444 | 0 | -34.2277 | 11.4555 | -19.6752 | 0.96388
12:32:32 | 151 | 1152 | 0 | Umlauf | 99.446 | 25.8 | -0.9 | -0.38889 | 0 | -29.038 | 11.4555 | -15.1913 | 0.95966
12:32:33 | 152 | 1159 | 0 | Umlauf | 99.4485 | 24.4 | -1.1 | -0.75 | 0 | -60.0707 | 11.4555 | -42.0035 | 0.94799
12:32:34 | 153 | 1165 | 0 | Umlauf | 99.4552 | 21.7 | -1.3 | -0.11111 | 0 | -6.4062 | 11.4555 | 5.8441 | 0.94962
12:32:35 | 154 | 1171 | 0 | Umlauf | 99.4542 | 21.3 | -1.6 | -0.97222 | 0 | -72.7307 | 11.4555 | -52.9418 | 0.93491
12:32:36 | 155 | 1176 | 0 | Umlauf | 99.4627 | 17.8 | -1.9 | -1.8889 | 0 | -119.9003 | 11.4555 | -93.6963 | 0.90888
12:32:37 | 156 | 1179 | 0 | Umlauf | 99.4777 | 11 | -2.9 | -0.66667 | 0 | -30.7113 | 11.4555 | -16.637 | 0.90426
12:32:38 | 157 | 1181 | 0 | Umlauf | 99.4803 | 8.6 | -3.4 | 0.22222 | 0 | 2.0938 | 11.4555 | 15.682 | 0.90862
12:32:39 | 158 | 1184 | 0 | Umlauf | 99.4778 | 9.4 | -2.7 | 0.13889 | 0 | 1.4062 | 11.4555 | 14.8861 | 0.91275
12:32:40 | 159 | 1187 | 0 | Umlauf | 99.4754 | 9.9 | -2.3 | -1.3611 | 0 | -49.8019 | 11.4555 | -33.1313 | 0.90355
12:32:41 | 160 | 1189 | 0 | Umlauf | 99.4807 | 5 | -3.9 | -0.66667 | 0 | -15.6361 | 11.4555 | -3.612 | 0.90255
12:32:42 | 161 | 1191 | 0 | Umlauf | 99.4813 | 2.6 | -5.8 | -0.083333 | 0 | -4.4407 | 11.4555 | 8.119 | 0.9048
12:32:43 | 162 | 1194 | 0 | Umlauf | 99.48 | 2.3 | -4.3 | 0.083333 | 0 | -1.4498 | 11.4555 | 11.5807 | 0.90802
12:32:44 | 163 | 1195 | 0 | Umlauf | 99.4781 | 2.6 | -2.7 | -0.61111 | 0 | -6.5991 | 11.4555 | 5.6208 | 0.90958
12:32:45 | 164 | 1196 | 0 | Umlauf | 99.4773 | 0.4 | -5 | 0 | 0 | -0.46127 | 11.4555 | 12.7248 | 0.91312
12:32:46 | 165 | 1198 | 0 | Umlauf | 99.4752 | 0.4 | -5 | 0.52778 | 0 | 0.43199 | 11.4555 | 13.7586 | 0.91694
12:32:47 | 166 | 1201 | 0 | Umlauf | 99.473 | 2.3 | -0.1 | 1 | 0 | 14.1345 | 11.4555 | 29.618 | 0.92516
12:32:48 | 167 | 1204 | 0 | Umlauf | 99.4683 | 5.9 | 0 | 1.1944 | 0 | 42.8047 | 11.4555 | 62.8011 | 0.94261
12:32:49 | 168 | 1207 | 0 | Umlauf | 99.4583 | 10.2 | 0 | 0.36111 | 0 | 27.9146 | 11.4555 | 45.5672 | 0.95527
12:32:50 | 169 | 1210 | 0 | Umlauf | 99.451 | 11.5 | 0 | 0.61111 | 0 | 47.1132 | 11.4555 | 67.7878 | 0.9741
12:32:51 | 170 | 1214 | 0 | Umlauf | 99.4402 | 13.7 | 0 | 0.083333 | 0 | 16.9371 | 11.4555 | 32.8618 | 0.98322
12:32:52 | 171 | 1218 | 0 | Umlauf | 99.4349 | 14 | 0 | 0.16667 | 0 | 23.6535 | 11.4555 | 40.6354 | 0.99451
12:32:53 | 172 | 1222 | 0 | Umlauf | 99.4284 | 14.6 | 0 | 1 | 0 | 90.7524 | 11.4555 | 118.2962 | 1.0274
12:32:54 | 173 | 1227 | 0 | Umlauf | 99.4096 | 18.2 | 0 | 0.33333 | 0 | 47.4497 | 11.4555 | 68.1773 | 1.0463
12:32:55 | 174 | 1232 | 0 | Umlauf | 99.3987 | 19.4 | 0 | 0.75 | 0 | 94.5504 | 11.4555 | 122.692 | 1.0804
12:32:56 | 175 | 1239 | 0 | Umlauf | 99.3791 | 22.1 | 0 | -0.91667 | 0 | -59.4462 | 11.4555 | -41.464 | 1.0689
12:32:57 | 176 | 1244 | 0 | Umlauf | 99.3857 | 18.8 | 0 | -0.33333 | 0 | -12.2695 | 11.4555 | -0.70328 | 1.0687
12:32:58 | 177 | 1249 | 0 | Umlauf | 99.3858 | 17.6 | 0 | 0.16667 | 0 | 29.9229 | 11.4555 | 47.8917 | 1.082
12:32:59 | 178 | 1254 | 0 | Umlauf | 99.3782 | 18.2 | 0 | -0.75 | 0 | -38.4923 | 11.4555 | -23.3598 | 1.0755
12:33:00 | 179 | 1258 | 0 | Umlauf | 99.3819 | 15.5 | 0 | 0.61111 | 0 | 63.6568 | 11.4555 | 86.9354 | 1.0996
12:33:01 | 180 | 1263 | 0 | Umlauf | 99.368 | 17.7 | 0 | 0.055556 | 0 | 19.4203 | 11.4555 | 35.7359 | 1.1096
12:33:02 | 181 | 1268 | 0 | Umlauf | 99.3623 | 17.9 | 0 | 0.30556 | 0 | 43.9497 | 11.4555 | 64.1264 | 1.1274
12:33:03 | 182 | 1273 | 0 | Umlauf | 99.3521 | 19 | 0 | 0.86111 | 0 | 104.0364 | 11.4555 | 133.6712 | 1.1645
12:33:04 | 183 | 1279 | 0 | Umlauf | 99.3307 | 22.1 | 0 | 0.5 | 0 | 77.9416 | 11.4555 | 103.4688 | 1.1933
12:33:05 | 184 | 1286 | 0 | Umlauf | 99.3142 | 23.9 | 0 | 0.33333 | 0 | 62.8462 | 11.4555 | 85.9973 | 1.2171
12:33:06 | 185 | 1293 | 0 | Umlauf | 99.3005 | 25.1 | -0.4 | -0.055556 | 0 | 8.0103 | 11.4555 | 22.5298 | 1.2234
12:33:07 | 186 | 1300 | 0 | Umlauf | 99.2969 | 24.9 | -0.9 | 0.86111 | 0 | 125.4966 | 11.4555 | 158.5093 | 1.2674
12:33:08 | 187 | 1308 | 0 | Umlauf | 99.2716 | 28 | -1.2 | -0.47222 | 0 | -42.2668 | 11.4555 | -26.621 | 1.26
12:33:09 | 188 | 1315 | 0 | Umlauf | 99.2758 | 26.3 | -1.6 | 0.22222 | 0 | 32.09 | 11.4555 | 50.3998 | 1.274
12:33:10 | 189 | 1322 | 0 | Umlauf | 99.2678 | 27.1 | -2 | 0.44444 | 0 | 60.3369 | 11.4555 | 83.093 | 1.2971
12:33:11 | 190 | 1330 | 0 | Umlauf | 99.2545 | 28.7 | -2.1 | -0.13889 | 0 | -18.23 | 11.4555 | -5.8532 | 1.2955
12:33:12 | 191 | 1338 | 0 | Umlauf | 99.2555 | 28.2 | -2 | -0.58333 | 0 | -60.9774 | 11.4555 | -42.787 | 1.2836
12:33:13 | 192 | 1346 | 0 | Umlauf | 99.2623 | 26.1 | -1.9 | 0.055556 | 0 | 4.2019 | 11.4555 | 18.1219 | 1.2886
12:33:14 | 193 | 1353 | 0 | Umlauf | 99.2594 | 26.3 | -1.7 | 0.22222 | 0 | 30.7466 | 11.4555 | 48.845 | 1.3022
12:33:15 | 194 | 1360 | 0 | Umlauf | 99.2516 | 27.1 | -1.5 | -0.055556 | 0 | -4.0783 | 11.4555 | 8.5384 | 1.3046
12:33:16 | 195 | 1368 | 0 | Umlauf | 99.2502 | 26.9 | -1.3 | -0.27778 | 0 | -23.2514 | 11.4555 | -10.1917 | 1.3017
12:33:17 | 196 | 1375 | 0 | Umlauf | 99.2519 | 25.9 | -1.2 | -0.027778 | 0 | 1.6858 | 11.4555 | 15.2098 | 1.306
12:33:18 | 197 | 1382 | 0 | Umlauf | 99.2494 | 25.8 | -1.1 | -0.44444 | 0 | -35.766 | 11.4555 | -21.0043 | 1.3001
12:33:19 | 198 | 1389 | 0 | Umlauf | 99.2528 | 24.2 | -1.3 | -0.63889 | 0 | -51.7609 | 11.4555 | -34.8239 | 1.2905
12:33:20 | 199 | 1395 | 0 | Umlauf | 99.2584 | 21.9 | -1.7 | -0.36111 | 0 | -28.5406 | 11.4555 | -14.7616 | 1.2864
12:33:21 | 200 | 1401 | 0 | Umlauf | 99.2607 | 20.6 | -2.2 | -0.58333 | 0 | -46.3634 | 11.4555 | -30.1605 | 1.278
12:33:22 | 201 | 1406 | 0 | Umlauf | 99.2655 | 18.5 | -2.8 | -1.6389 | 0 | -113.8601 | 11.4555 | -88.4776 | 1.2534
12:33:23 | 202 | 1409 | 0 | Umlauf | 99.2796 | 12.6 | -4.3 | -2.25 | 0 | -110.9129 | 11.4555 | -85.9312 | 1.2295
12:33:24 | 203 | 1412 | 0 | Umlauf | 99.2934 | 4.5 | -11.6 | -0.61111 | 0 | -24.5307 | 11.4555 | -11.297 | 1.2264
12:33:25 | 204 | 1414 | 0 | Umlauf | 99.2952 | 2.3 | -16.7 | -0.13889 | 0 | -12.4948 | 11.4555 | -0.89801 | 1.2262
12:33:26 | 205 | 1415 | 0 | Umlauf | 99.2953 | 1.8 | -14.8 | 0.30556 | 0 | -5.8836 | 11.4555 | 6.4489 | 1.2279
12:33:27 | 206 | 1418 | 0 | Umlauf | 99.2943 | 2.9 | -7.7 | 2.7222 | 0 | 33.7091 | 11.4555 | 52.2738 | 1.2425
12:33:28 | 207 | 1422 | 0 | Umlauf | 99.2859 | 12.7 | -1.4 | 0.83333 | 0 | 58.3048 | 11.4555 | 80.741 | 1.2649
12:33:29 | 208 | 1426 | 0 | Umlauf | 99.2731 | 15.7 | -1.1 | 0.5 | 0 | 46.1929 | 11.4555 | 66.7226 | 1.2834
12:33:30 | 209 | 1431 | 0 | Umlauf | 99.2624 | 17.5 | -1 | -1.2222 | 0 | -71.7877 | 11.4555 | -52.1271 | 1.2689
12:33:31 | 210 | 1434 | 0 | Umlauf | 99.2707 | 13.1 | -1.8 | -0.58333 | 0 | -27.9552 | 11.4555 | -14.2558 | 1.265
12:33:32 | 211 | 1438 | 0 | Umlauf | 99.273 | 11 | -2.3 | -0.72222 | 0 | -30.6782 | 11.4555 | -16.6084 | 1.2604
12:33:33 | 212 | 1440 | 0 | Umlauf | 99.2756 | 8.4 | -3.1 | 0.11111 | 0 | -1.1232 | 11.4555 | 11.9586 | 1.2637
12:33:34 | 213 | 1442 | 0 | Umlauf | 99.2737 | 8.8 | -2.9 | -0.11111 | 0 | -7.4499 | 11.4555 | 4.6361 | 1.265
12:33:35 | 214 | 1445 | 0 | Umlauf | 99.273 | 8.4 | -2.6 | -0.19444 | 0 | -8.7385 | 11.4555 | 3.1447 | 1.2659
12:33:36 | 215 | 1447 | 0 | Umlauf | 99.2725 | 7.7 | -2.7 | 0.13889 | 0 | 1.1309 | 11.4555 | 14.5676 | 1.2699
12:33:37 | 216 | 1449 | 0 | Umlauf | 99.2702 | 8.2 | -2.4 | 0.13889 | 0 | 2.4664 | 11.4555 | 16.1133 | 1.2744
12:33:38 | 217 | 1451 | 0 | Umlauf | 99.2676 | 8.7 | -2 | 0.33333 | 0 | 13.586 | 11.4555 | 28.9832 | 1.2824
12:33:39 | 218 | 1454 | 0 | Umlauf | 99.263 | 9.9 | -1.6 | 1.4722 | 0 | 78.7233 | 11.4555 | 104.3736 | 1.3114
12:33:40 | 219 | 1458 | 0 | Umlauf | 99.2463 | 15.2 | -0.9 | 0.83333 | 0 | 73.7635 | 11.4555 | 98.633 | 1.3388
12:33:41 | 220 | 1464 | 0 | Umlauf | 99.2306 | 18.2 | -0.7 | 0.083333 | 0 | 16.2361 | 11.4555 | 32.0504 | 1.3477
12:33:42 | 221 | 1469 | 0 | Umlauf | 99.2254 | 18.5 | -0.6 | -0.30556 | 0 | -13.9462 | 11.4555 | -2.152 | 1.3471
12:33:43 | 222 | 1473 | 0 | Umlauf | 99.2258 | 17.4 | -0.6 | 1.0278 | 0 | 105.5936 | 11.4555 | 135.4735 | 1.3848
12:33:44 | 223 | 1479 | 0 | Umlauf | 99.2042 | 21.1 | -0.4 | 0.83333 | 0 | 108.2071 | 11.4555 | 138.4984 | 1.4232
12:33:45 | 224 | 1486 | 0 | Umlauf | 99.1821 | 24.1 | -0.3 | 2.3056 | 0 | 160 | 11.4555 | 198.4438 | 1.4784
12:33:46 | 225 | 1495 | 0 | Umlauf | 99.1504 | 32.4 | -0.2 | -1.6389 | 0 | -160 | 11.4555 | -128.3425 | 1.4427
12:33:47 | 226 | 1502 | 0 | Umlauf | 99.1709 | 26.5 | -0.2 | 1.6111 | 0 | 160 | 11.4555 | 198.4438 | 1.4978
12:33:48 | 227 | 1511 | 0 | Umlauf | 99.1392 | 32.3 | -0.2 | -2.4167 | 0 | -160 | 11.4555 | -128.3425 | 1.4622
12:33:49 | 228 | 1518 | 0 | Umlauf | 99.1597 | 23.6 | -0.7 | -0.47222 | 0 | -32.0554 | 11.4555 | -17.7983 | 1.4572
12:33:50 | 229 | 1524 | 0 | Umlauf | 99.1625 | 21.9 | -1.4 | -0.77778 | 0 | -58.3692 | 11.4555 | -40.5334 | 1.446
12:33:51 | 230 | 1529 | 0 | Umlauf | 99.169 | 19.1 | -2.3 | -1.0278 | 0 | -73.4511 | 11.4555 | -53.5642 | 1.4311
12:33:52 | 231 | 1534 | 0 | Umlauf | 99.1775 | 15.4 | -3.5 | -0.027778 | 0 | -11.434 | 11.4555 | 0.024793 | 1.4311
12:33:53 | 232 | 1538 | 0 | Umlauf | 99.1775 | 15.3 | -3.9 | -0.22222 | 0 | -23.81 | 11.4555 | -10.6743 | 1.4281
12:33:54 | 233 | 1542 | 0 | Umlauf | 99.1792 | 14.5 | -4.3 | 1.8056 | 0 | 121.717 | 11.4555 | 154.1348 | 1.4709
12:33:55 | 234 | 1548 | 0 | Umlauf | 99.1546 | 21 | -2.7 | -2.25 | 0 | -160 | 11.4555 | -128.3425 | 1.4353
12:33:56 | 235 | 1551 | 0 | Umlauf | 99.1751 | 12.9 | -3.9 | 3.9444 | 0 | 160 | 11.4555 | 198.4438 | 1.4904
12:33:57 | 236 | 1559 | 0 | Umlauf | 99.1434 | 27.1 | -1.6 | -3.3889 | 0 | -160 | 11.4555 | -128.3425 | 1.4548
12:33:58 | 237 | 1563 | 0 | Umlauf | 99.1639 | 14.9 | -2.7 | 0.88889 | 0 | 63.0922 | 11.4555 | 86.282 | 1.4787
12:33:59 | 238 | 1568 | 0 | Umlauf | 99.1502 | 18.1 | -2 | 0.13889 | 0 | 9.5815 | 11.4555 | 24.3483 | 1.4855
12:34:00 | 239 | 1573 | 0 | Umlauf | 99.1463 | 18.6 | -1.7 | 0.33333 | 0 | 32.3654 | 11.4555 | 50.7186 | 1.4996
12:34:01 | 240 | 1579 | 0 | Umlauf | 99.1382 | 19.8 | -1.4 | 0.13889 | 0 | 16.6684 | 11.4555 | 32.5507 | 1.5086
12:34:02 | 241 | 1584 | 0 | Umlauf | 99.133 | 20.3 | -1.2 | -0.13889 | 0 | -7.3724 | 11.4555 | 4.7257 | 1.5099
12:34:03 | 242 | 1590 | 0 | Umlauf | 99.1322 | 19.8 | -1.1 | -0.13889 | 0 | -6.5616 | 11.4555 | 5.6642 | 1.5115
12:34:04 | 243 | 1595 | 0 | Umlauf | 99.1313 | 19.3 | -1 | 0.13889 | 0 | 20.1558 | 11.4555 | 36.5871 | 1.5217
12:34:05 | 244 | 1601 | 0 | Umlauf | 99.1255 | 19.8 | -0.9 | 0.47222 | 0 | 57.5618 | 11.4555 | 79.8811 | 1.5439
12:34:06 | 245 | 1607 | 0 | Umlauf | 99.1127 | 21.5 | -0.7 | 0.13889 | 0 | 25.9287 | 11.4555 | 43.2687 | 1.5559
12:34:07 | 246 | 1613 | 0 | Umlauf | 99.1058 | 22 | -0.6 | 0.083333 | 0 | 21.0639 | 11.4555 | 37.6382 | 1.5663
12:34:08 | 247 | 1619 | 0 | Umlauf | 99.0998 | 22.3 | -0.6 | 0.13889 | 0 | 28.1057 | 11.4555 | 45.7884 | 1.5791
12:34:09 | 248 | 1625 | 0 | Umlauf | 99.0925 | 22.8 | -0.5 | -0.30556 | 0 | -16.1912 | 11.4555 | -4.0917 | 1.5779
12:34:10 | 249 | 1631 | 0 | Umlauf | 99.0931 | 21.7 | -0.5 | -0.16667 | 0 | -4.9063 | 11.4555 | 7.58 | 1.58
12:34:11 | 250 | 1637 | 0 | Umlauf | 99.0919 | 21.1 | -0.4 | -0.27778 | 0 | -12.3278 | 11.4555 | -0.75367 | 1.5798
12:34:12 | 251 | 1643 | 0 | Umlauf | 99.0921 | 20.1 | -0.8 | -0.22222 | 0 | -10.5304 | 11.4555 | 1.0706 | 1.5801
12:34:13 | 252 | 1648 | 0 | Umlauf | 99.0919 | 19.3 | -1.4 | 0.36111 | 0 | 39.4997 | 11.4555 | 58.9759 | 1.5965
12:34:14 | 253 | 1654 | 0 | Umlauf | 99.0825 | 20.6 | -1.7 | 0.33333 | 0 | 35.9965 | 11.4555 | 54.9212 | 1.6118
12:34:15 | 254 | 1660 | 0 | Umlauf | 99.0737 | 21.8 | -1.9 | -0.22222 | 0 | -19.2375 | 11.4555 | -6.7237 | 1.6099
12:34:16 | 255 | 1666 | 0 | Umlauf | 99.0748 | 21 | -1.8 | -0.36111 | 0 | -28.1093 | 11.4555 | -14.3889 | 1.6059
12:34:17 | 256 | 1671 | 0 | Umlauf | 99.0771 | 19.7 | -1.8 | -0.52778 | 0 | -37.9446 | 11.4555 | -22.8866 | 1.5995
12:34:18 | 257 | 1676 | 0 | Umlauf | 99.0807 | 17.8 | -1.8 | -0.61111 | 0 | -39.5626 | 11.4555 | -24.2846 | 1.5928
12:34:19 | 258 | 1680 | 0 | Umlauf | 99.0846 | 15.6 | -2.1 | 0.25 | 0 | 16.7502 | 11.4555 | 32.6454 | 1.6019
12:34:20 | 259 | 1685 | 0 | Umlauf | 99.0794 | 16.5 | -2.2 | -0.027778 | 0 | -5.1454 | 11.4555 | 7.3033 | 1.6039
12:34:21 | 260 | 1690 | 0 | Umlauf | 99.0782 | 16.4 | 4.1 | 0.55556 | 0 | 96.7599 | 11.4555 | 125.2492 | 1.6387
12:34:22 | 261 | 1695 | 0 | Umlauf | 99.0582 | 18.4 | 1.5 | -0.083333 | 0 | 20.452 | 11.4555 | 36.93 | 1.6489
12:34:23 | 262 | 1700 | 0 | Umlauf | 99.0523 | 18.1 | -0.3 | -0.5 | 0 | -24.2097 | 11.4555 | -11.0197 | 1.6459
12:34:24 | 263 | 1704 | 0 | Umlauf | 99.0541 | 16.3 | -1.6 | -0.22222 | 0 | -12.9772 | 11.4555 | -1.3148 | 1.6455
12:34:25 | 264 | 1709 | 0 | Umlauf | 99.0543 | 15.5 | -3.2 | 0.083333 | 0 | -3.9345 | 11.4555 | 8.7049 | 1.6479
12:34:26 | 265 | 1713 | 0 | Umlauf | 99.0529 | 15.8 | -3.6 | 0.38889 | 0 | 16.7922 | 11.4555 | 32.6941 | 1.657
12:34:27 | 266 | 1718 | 0 | Umlauf | 99.0477 | 17.2 | -3.7 | 0.41667 | 0 | 20.0712 | 11.4555 | 36.4892 | 1.6671
12:34:28 | 267 | 1723 | 0 | Umlauf | 99.0419 | 18.7 | -4 | 0.69444 | 0 | 47.259 | 11.4555 | 67.9566 | 1.686
12:34:29 | 268 | 1729 | 0 | Umlauf | 99.031 | 21.2 | -19.6 | 0.47222 | 0 | -88.5449 | 11.4555 | -66.6053 | 1.6675
12:34:30 | 269 | 1735 | 0 | Umlauf | 99.0417 | 22.9 | -5.7 | 0.16667 | 0 | -17.5704 | 11.4555 | -5.2833 | 1.6661
12:34:31 | 270 | 1742 | 0 | Umlauf | 99.0425 | 23.5 | -5.6 | -0.027778 | 0 | -33.2412 | 11.4555 | -18.8229 | 1.6608
12:34:32 | 271 | 1748 | 0 | Umlauf | 99.0455 | 23.4 | -7.1 | -0.13889 | 0 | -53.7431 | 11.4555 | -36.5366 | 1.6507
12:34:33 | 272 | 1755 | 0 | Umlauf | 99.0513 | 22.9 | -6.4 | -0.13889 | 0 | -47.3693 | 11.4555 | -31.0295 | 1.6421
12:34:34 | 273 | 1761 | 0 | Umlauf | 99.0563 | 22.4 | -6.3 | 0.083333 | 0 | -28.1764 | 11.4555 | -14.4469 | 1.638
12:34:35 | 274 | 1767 | 0 | Umlauf | 99.0586 | 22.7 | -4.5 | 0.13889 | 0 | -10.6824 | 11.4555 | 0.89477 | 1.6383
12:34:36 | 275 | 1774 | 0 | Umlauf | 99.0585 | 23.2 | -4.1 | -0.13889 | 0 | -30.4273 | 11.4555 | -16.3917 | 1.6337
12:34:37 | 276 | 1780 | 0 | Umlauf | 99.0611 | 22.7 | -3.6 | -0.44444 | 0 | -50.3855 | 11.4555 | -33.6355 | 1.6244
12:34:38 | 277 | 1786 | 0 | Umlauf | 99.0664 | 21.1 | -4.1 | -0.47222 | 0 | -52.453 | 11.4555 | -35.4219 | 1.6146
12:34:39 | 278 | 1791 | 0 | Umlauf | 99.0721 | 19.4 | -4.7 | -0.22222 | 0 | -35.133 | 11.4555 | -20.4574 | 1.6089
12:34:40 | 279 | 1796 | 0 | Umlauf | 99.0754 | 18.6 | -4.3 | 0.22222 | 0 | -2.2837 | 11.4555 | 10.6155 | 1.6118
12:34:41 | 280 | 1802 | 0 | Umlauf | 99.0737 | 19.4 | -1.5 | 0.41667 | 0 | 44.5725 | 11.4555 | 64.8472 | 1.6298
12:34:42 | 281 | 1807 | 0 | Umlauf | 99.0633 | 20.9 | -1.9 | 0.16667 | 0 | 15.4966 | 11.4555 | 31.1945 | 1.6385
12:34:43 | 282 | 1813 | 0 | Umlauf | 99.0583 | 21.5 | -2.5 | 0.11111 | 0 | 2.9197 | 11.4555 | 16.638 | 1.6431
12:34:44 | 283 | 1819 | 0 | Umlauf | 99.0557 | 21.9 | -2.6 | -0.19444 | 0 | -22.242 | 11.4555 | -9.3196 | 1.6405
12:34:45 | 284 | 1825 | 0 | Umlauf | 99.0572 | 21.2 | -1.8 | -0.16667 | 0 | -13.9121 | 11.4555 | -2.1225 | 1.6399
12:34:46 | 285 | 1831 | 0 | Umlauf | 99.0575 | 20.6 | -1.4 | 0.94444 | 0 | 107.5074 | 11.4555 | 137.6885 | 1.6782
12:34:47 | 286 | 1838 | 0 | Umlauf | 99.0355 | 24 | -1.2 | -0.83333 | 0 | -66.9184 | 11.4555 | -47.92 | 1.6649
12:34:48 | 287 | 1844 | 0 | Umlauf | 99.0432 | 21 | -0.1 | 0.33333 | 0 | 53.8923 | 11.4555 | 75.6339 | 1.6859
12:34:49 | 288 | 1850 | 0 | Umlauf | 99.0311 | 22.2 | 0.8 | 0 | 0 | 27.1052 | 11.4555 | 44.6304 | 1.6983
12:34:50 | 289 | 1856 | 0 | Umlauf | 99.024 | 22.2 | 0.4 | -0.083333 | 0 | 12.5246 | 11.4555 | 27.7547 | 1.706
12:34:51 | 290 | 1862 | 0 | Umlauf | 99.0195 | 21.9 | 1.7 | -0.11111 | 0 | 23.564 | 11.4555 | 40.5318 | 1.7173
12:34:52 | 291 | 1868 | 0 | Umlauf | 99.0131 | 21.5 | 3 | 0.19444 | 0 | 73.0301 | 11.4555 | 97.7842 | 1.7444
12:34:53 | 292 | 1874 | 0 | Umlauf | 98.9975 | 22.2 | 4.6 | -0.25 | 0 | 39.9931 | 11.4555 | 59.5469 | 1.761
12:34:54 | 293 | 1880 | 0 | Umlauf | 98.988 | 21.3 | 4.7 | -0.13889 | 0 | 52.228 | 11.4555 | 73.7078 | 1.7814
12:34:55 | 294 | 1886 | 0 | Umlauf | 98.9762 | 20.8 | 4.6 | 0.11111 | 0 | 78.1373 | 11.4555 | 103.6954 | 1.8102
12:34:56 | 295 | 1892 | 0 | Umlauf | 98.9596 | 21.2 | 3.9 | 0 | 0 | 59.3276 | 11.4555 | 81.9248 | 1.833
12:34:57 | 296 | 1898 | 0 | Umlauf | 98.9466 | 21.2 | 2.7 | -0.16667 | 0 | 27.1744 | 11.4555 | 44.7105 | 1.8454
12:34:58 | 297 | 1903 | 0 | Umlauf | 98.9394 | 20.6 | 2.7 | -0.22222 | 0 | 20.143 | 11.4555 | 36.5724 | 1.8556
12:34:59 | 298 | 1909 | 0 | Umlauf | 98.9336 | 19.8 | 6.7 | 0 | 0 | 83.4809 | 11.4555 | 109.8801 | 1.8861
12:35:00 | 299 | 1914 | 0 | Umlauf | 98.916 | 19.8 | 6.1 | 0.16667 | 0 | 95.3731 | 11.4555 | 123.6441 | 1.9204
12:35:01 | 300 | 1920 | 0 | Umlauf | 98.8963 | 20.4 | 70.1 | -0.22222 | 0 | 160 | 11.4555 | 198.4438 | 1.9756
12:35:02 | 301 | 1925 | 0 | Umlauf | 98.8646 | 19.6 | 16.7 | 0.22222 | 0 | 160 | 11.4555 | 198.4438 | 2.0307
12:35:03 | 302 | 1931 | 0 | Umlauf | 98.8329 | 20.4 | 5.8 | -0.13889 | 0 | 61.3567 | 11.4555 | 84.2734 | 2.0541
12:35:04 | 303 | 1937 | 0 | Umlauf | 98.8195 | 19.9 | 3.5 | 0.13889 | 0 | 66.5417 | 11.4555 | 90.2745 | 2.0792
12:35:05 | 304 | 1942 | 0 | Umlauf | 98.8051 | 20.4 | 2.3 | -0.72222 | 0 | -25.5819 | 11.4555 | -12.2053 | 2.0758
12:35:06 | 305 | 1947 | 0 | Umlauf | 98.807 | 17.8 | 2 | -1.3056 | 0 | -60.5959 | 11.4555 | -42.4573 | 2.064
12:35:07 | 306 | 1951 | 0 | Umlauf | 98.8138 | 13.1 | 2.1 | -0.30556 | 0 | 2.5623 | 11.4555 | 16.2243 | 2.0685
12:35:08 | 307 | 1954 | 0 | Umlauf | 98.8112 | 12 | 1.8 | 0.19444 | 0 | 33.0571 | 11.4555 | 51.5192 | 2.0828
12:35:09 | 308 | 1958 | 0 | Umlauf | 98.803 | 12.7 | 2 | 0.27778 | 0 | 42.0489 | 11.4555 | 61.9264 | 2.1
12:35:10 | 309 | 1962 | 0 | Umlauf | 98.7931 | 13.7 | 2.6 | -0.027778 | 0 | 26.8585 | 11.4555 | 44.3449 | 2.1123
12:35:11 | 310 | 1965 | 0 | Umlauf | 98.786 | 13.6 | 3.3 | 0.83333 | 0 | 95.102 | 11.4555 | 123.3304 | 2.1466
12:35:12 | 311 | 1970 | 0 | Umlauf | 98.7663 | 16.6 | 3.1 | 0.97222 | 0 | 127.0468 | 11.4555 | 160.3036 | 2.1911
12:35:13 | 312 | 1976 | 0 | Umlauf | 98.7407 | 20.1 | 2.9 | 0.027778 | 0 | 48.9507 | 11.4555 | 69.9145 | 2.2105
12:35:14 | 313 | 1981 | 0 | Umlauf | 98.7296 | 20.2 | 3.1 | -0.16667 | 0 | 29.9351 | 11.4555 | 47.9058 | 2.2238
12:35:15 | 314 | 1987 | 0 | Umlauf | 98.7219 | 19.6 | 3.2 | -0.19444 | 0 | 27.0454 | 11.4555 | 44.5611 | 2.2362
12:35:16 | 315 | 1992 | 0 | Umlauf | 98.7148 | 18.9 | 3.1 | -0.027778 | 0 | 42.1719 | 11.4555 | 62.0687 | 2.2535
12:35:17 | 316 | 1997 | 0 | Umlauf | 98.7049 | 18.8 | 2.8 | 0.22222 | 0 | 64.5858 | 11.4555 | 88.0107 | 2.2779
12:35:18 | 317 | 2003 | 0 | Umlauf | 98.6909 | 19.6 | 2.4 | 2.8056 | 0 | 160 | 11.4555 | 198.4438 | 2.333
12:35:19 | 318 | 2011 | 0 | Umlauf | 98.6592 | 29.7 | 1.4 | -2.6111 | 0 | -160 | 11.4555 | -128.3425 | 2.2974
12:35:20 | 319 | 2016 | 0 | Umlauf | 98.6797 | 20.3 | 1.8 | 0.16667 | 0 | 53.3683 | 11.4555 | 75.0275 | 2.3182
12:35:21 | 320 | 2022 | 0 | Umlauf | 98.6677 | 20.9 | 1.6 | 0.13889 | 0 | 49.7078 | 11.4555 | 70.7908 | 2.3379
12:35:22 | 321 | 2028 | 0 | Umlauf | 98.6564 | 21.4 | 1.3 | 0.36111 | 0 | 73.4828 | 11.4555 | 98.3082 | 2.3652
12:35:23 | 322 | 2034 | 0 | Umlauf | 98.6407 | 22.7 | 1.1 | -0.13889 | 0 | 14.1225 | 11.4555 | 29.6041 | 2.3734
12:35:24 | 323 | 2041 | 0 | Umlauf | 98.636 | 22.2 | 1 | -0.47222 | 0 | -17.7903 | 11.4555 | -5.4733 | 2.3719
12:35:25 | 324 | 2046 | 0 | Umlauf | 98.6368 | 20.5 | 1 | -0.86111 | 0 | -44.4714 | 11.4555 | -28.5258 | 2.364
12:35:26 | 325 | 2051 | 0 | Umlauf | 98.6414 | 17.4 | 1 | -0.44444 | 0 | -12.4486 | 11.4555 | -0.85804 | 2.3637
12:35:27 | 326 | 2056 | 0 | Umlauf | 98.6415 | 15.8 | 1 | -0.52778 | 0 | -15.9712 | 11.4555 | -3.9016 | 2.3627
12:35:28 | 327 | 2059 | 0 | Umlauf | 98.6422 | 13.9 | 1 | -0.72222 | 0 | -23.5749 | 11.4555 | -10.4712 | 2.3597
12:35:29 | 328 | 2063 | 0 | Umlauf | 98.6438 | 11.3 | 1.1 | -0.33333 | 0 | -3.4287 | 11.4555 | 9.2903 | 2.3623
12:35:30 | 329 | 2065 | 0 | Umlauf | 98.6423 | 10.1 | 1.2 | 0 | 0 | 14.0261 | 11.4555 | 29.4925 | 2.3705

## 38 Pause
Uhrzeit | Typ | Zeit [s] | SoC [%] | Empfangene Leistung mittels DWPT [kW] | Leistung der Nebenverbraucher [KW] | Abgerufene Batterieleistung im Intervall [t, t+1) [kW] | Kumulierter Energieverbrauch nach Intervall [t, t+1) [KWh]
12:35:31 | Pause | 0 | 98.6376 | 72 | 11.4555 | -52.3105 | -0.014531
12:35:32 | Pause | 1 | 98.646 | 72 | 11.4555 | -52.3105 | -0.029061
12:35:33 | Pause | 2 | 98.6543 | 72 | 11.4555 | -52.3105 | -0.043592
12:35:34 | Pause | 3 | 98.6627 | 72 | 11.4555 | -52.3105 | -0.058123
12:35:35 | Pause | 4 | 98.671 | 72 | 11.4555 | -52.3105 | -0.072653
12:35:36 | Pause | 5 | 98.6794 | 72 | 11.4555 | -52.3105 | -0.087184
12:35:37 | Pause | 6 | 98.6877 | 72 | 11.4555 | -52.3105 | -0.10171
12:35:38 | Pause | 7 | 98.6961 | 72 | 11.4555 | -52.3105 | -0.11625
12:35:39 | Pause | 8 | 98.7044 | 72 | 11.4555 | -52.3105 | -0.13078
12:35:40 | Pause | 9 | 98.7128 | 72 | 11.4555 | -52.3105 | -0.14531
12:35:41 | Pause | 10 | 98.7211 | 72 | 11.4555 | -52.3105 | -0.15984
12:35:42 | Pause | 11 | 98.7295 | 72 | 11.4555 | -52.3105 | -0.17437
12:35:43 | Pause | 12 | 98.7378 | 72 | 11.4555 | -52.3105 | -0.1889
12:35:44 | Pause | 13 | 98.7462 | 72 | 11.4555 | -52.3105 | -0.20343
12:35:45 | Pause | 14 | 98.7545 | 72 | 11.4555 | -52.3105 | -0.21796
12:35:46 | Pause | 15 | 98.7629 | 72 | 11.4555 | -52.3105 | -0.23249
12:35:47 | Pause | 16 | 98.7713 | 72 | 11.4555 | -52.3105 | -0.24702
12:35:48 | Pause | 17 | 98.7796 | 72 | 11.4555 | -52.3105 | -0.26155
12:35:49 | Pause | 18 | 98.788 | 72 | 11.4555 | -52.3105 | -0.27608
12:35:50 | Pause | 19 | 98.7963 | 72 | 11.4555 | -52.3105 | -0.29061
12:35:51 | Pause | 20 | 98.8047 | 72 | 11.4555 | -52.3105 | -0.30514
12:35:52 | Pause | 21 | 98.813 | 72 | 11.4555 | -52.3105 | -0.31968
12:35:53 | Pause | 22 | 98.8214 | 72 | 11.4555 | -52.3105 | -0.33421
12:35:54 | Pause | 23 | 98.8297 | 72 | 11.4555 | -52.3105 | -0.34874
12:35:55 | Pause | 24 | 98.8381 | 72 | 11.4555 | -52.3105 | -0.36327
12:35:56 | Pause | 25 | 98.8464 | 72 | 11.4555 | -52.3105 | -0.3778
12:35:57 | Pause | 26 | 98.8548 | 72 | 11.4555 | -52.3105 | -0.39233
12:35:58 | Pause | 27 | 98.8631 | 72 | 11.4555 | -52.3105 | -0.40686
12:35:59 | Pause | 28 | 98.8715 | 72 | 11.4555 | -52.3105 | -0.42139
12:36:00 | Pause | 29 | 98.8798 | 72 | 11.4555 | -52.3105 | -0.43592
12:36:01 | Pause | 30 | 98.8882 | 72 | 11.4555 | -52.3105 | -0.45045
12:36:02 | Pause | 31 | 98.8965 | 72 | 11.4555 | -52.3105 | -0.46498
12:36:03 | Pause | 32 | 98.9049 | 72 | 11.4555 | -52.3105 | -0.47951
12:36:04 | Pause | 33 | 98.9132 | 72 | 11.4555 | -52.3105 | -0.49404
12:36:05 | Pause | 34 | 98.9216 | 72 | 11.4555 | -52.3105 | -0.50857
12:36:06 | Pause | 35 | 98.9299 | 72 | 11.4555 | -52.3105 | -0.5231
12:36:07 | Pause | 36 | 98.9383 | 72 | 11.4555 | -52.3105 | -0.53764
12:36:08 | Pause | 37 | 98.9466 | 72 | 11.4555 | -52.3105 | -0.55217
12:36:09 | Pause | 38 | 98.955 | 72 | 11.4555 | -52.3105 | -0.5667
12:36:10 | Pause | 39 | 98.9633 | 72 | 11.4555 | -52.3105 | -0.58123
12:36:11 | Pause | 40 | 98.9717 | 72 | 11.4555 | -52.3105 | -0.59576
12:36:12 | Pause | 41 | 98.98 | 72 | 11.4555 | -52.3105 | -0.61029
12:36:13 | Pause | 42 | 98.9884 | 72 | 11.4555 | -52.3105 | -0.62482
12:36:14 | Pause | 43 | 98.9967 | 72 | 11.4555 | -52.3105 | -0.63935
12:36:15 | Pause | 44 | 99.0051 | 72 | 11.4555 | -52.3105 | -0.65388
12:36:16 | Pause | 45 | 99.0134 | 72 | 11.4555 | -52.3105 | -0.66841
12:36:17 | Pause | 46 | 99.0218 | 72 | 11.4555 | -52.3105 | -0.68294
12:36:18 | Pause | 47 | 99.0301 | 72 | 11.4555 | -52.3105 | -0.69747
12:36:19 | Pause | 48 | 99.0385 | 72 | 11.4555 | -52.3105 | -0.712
12:36:20 | Pause | 49 | 99.0468 | 72 | 11.4555 | -52.3105 | -0.72653
12:36:21 | Pause | 50 | 99.0552 | 72 | 11.4555 | -52.3105 | -0.74107
12:36:22 | Pause | 51 | 99.0635 | 72 | 11.4555 | -52.3105 | -0.7556
12:36:23 | Pause | 52 | 99.0719 | 72 | 11.4555 | -52.3105 | -0.77013
12:36:24 | Pause | 53 | 99.0802 | 72 | 11.4555 | -52.3105 | -0.78466
12:36:25 | Pause | 54 | 99.0886 | 72 | 11.4555 | -52.3105 | -0.79919
12:36:26 | Pause | 55 | 99.0969 | 72 | 11.4555 | -52.3105 | -0.81372
12:36:27 | Pause | 56 | 99.1053 | 72 | 11.4555 | -52.3105 | -0.82825
12:36:28 | Pause | 57 | 99.1136 | 72 | 11.4555 | -52.3105 | -0.84278
12:36:29 | Pause | 58 | 99.122 | 72 | 11.4555 | -52.3105 | -0.85731
12:36:30 | Pause | 59 | 99.1303 | 72 | 11.4555 | -52.3105 | -0.87184
12:36:31 | Pause | 60 | 99.1387 | 72 | 11.4555 | -52.3105 | -0.88637
12:36:32 | Pause | 61 | 99.147 | 72 | 11.4555 | -52.3105 | -0.9009
12:36:33 | Pause | 62 | 99.1554 | 72 | 11.4555 | -52.3105 | -0.91543
12:36:34 | Pause | 63 | 99.1637 | 72 | 11.4555 | -52.3105 | -0.92996
12:36:35 | Pause | 64 | 99.1721 | 72 | 11.4555 | -52.3105 | -0.94449
12:36:36 | Pause | 65 | 99.1804 | 72 | 11.4555 | -52.3105 | -0.95903
12:36:37 | Pause | 66 | 99.1888 | 72 | 11.4555 | -52.3105 | -0.97356
12:36:38 | Pause | 67 | 99.1971 | 72 | 11.4555 | -52.3105 | -0.98809
12:36:39 | Pause | 68 | 99.2055 | 72 | 11.4555 | -52.3105 | -1.0026
12:36:40 | Pause | 69 | 99.2139 | 72 | 11.4555 | -52.3105 | -1.0171
12:36:41 | Pause | 70 | 99.2222 | 72 | 11.4555 | -52.3105 | -1.0317
12:36:42 | Pause | 71 | 99.2306 | 72 | 11.4555 | -52.3105 | -1.0462
12:36:43 | Pause | 72 | 99.2389 | 72 | 11.4555 | -52.3105 | -1.0607
12:36:44 | Pause | 73 | 99.2473 | 72 | 11.4555 | -52.3105 | -1.0753
12:36:45 | Pause | 74 | 99.2556 | 72 | 11.4555 | -52.3105 | -1.0898
12:36:46 | Pause | 75 | 99.264 | 72 | 11.4555 | -52.3105 | -1.1043
12:36:47 | Pause | 76 | 99.2723 | 72 | 11.4555 | -52.3105 | -1.1189
12:36:48 | Pause | 77 | 99.2807 | 72 | 11.4555 | -52.3105 | -1.1334
12:36:49 | Pause | 78 | 99.289 | 72 | 11.4555 | -52.3105 | -1.1479
12:36:50 | Pause | 79 | 99.2974 | 72 | 11.4555 | -52.3105 | -1.1625
12:36:51 | Pause | 80 | 99.3057 | 72 | 11.4555 | -52.3105 | -1.177
12:36:52 | Pause | 81 | 99.3141 | 72 | 11.4555 | -52.3105 | -1.1915
12:36:53 | Pause | 82 | 99.3224 | 72 | 11.4555 | -52.3105 | -1.206
12:36:54 | Pause | 83 | 99.3308 | 72 | 11.4555 | -52.3105 | -1.2206
12:36:55 | Pause | 84 | 99.3391 | 72 | 11.4555 | -52.3105 | -1.2351
12:36:56 | Pause | 85 | 99.3475 | 72 | 11.4555 | -52.3105 | -1.2496
12:36:57 | Pause | 86 | 99.3558 | 72 | 11.4555 | -52.3105 | -1.2642
12:36:58 | Pause | 87 | 99.3642 | 72 | 11.4555 | -52.3105 | -1.2787
12:36:59 | Pause | 88 | 99.3725 | 72 | 11.4555 | -52.3105 | -1.2932
12:37:00 | Pause | 89 | 99.3809 | 72 | 11.4555 | -52.3105 | -1.3078
12:37:01 | Pause | 90 | 99.3892 | 72 | 11.4555 | -52.3105 | -1.3223
12:37:02 | Pause | 91 | 99.3976 | 72 | 11.4555 | -52.3105 | -1.3368
12:37:03 | Pause | 92 | 99.4059 | 72 | 11.4555 | -52.3105 | -1.3514
12:37:04 | Pause | 93 | 99.4143 | 72 | 11.4555 | -52.3105 | -1.3659
12:37:05 | Pause | 94 | 99.4226 | 72 | 11.4555 | -52.3105 | -1.3804
12:37:06 | Pause | 95 | 99.431 | 72 | 11.4555 | -52.3105 | -1.3949
12:37:07 | Pause | 96 | 99.4393 | 72 | 11.4555 | -52.3105 | -1.4095
12:37:08 | Pause | 97 | 99.4477 | 72 | 11.4555 | -52.3105 | -1.424
12:37:09 | Pause | 98 | 99.456 | 72 | 11.4555 | -52.3105 | -1.4385
12:37:10 | Pause | 99 | 99.4644 | 72 | 11.4555 | -52.3105 | -1.4531
12:37:11 | Pause | 100 | 99.4727 | 72 | 11.4555 | -52.3105 | -1.4676
12:37:12 | Pause | 101 | 99.4811 | 72 | 11.4555 | -52.3105 | -1.4821
12:37:13 | Pause | 102 | 99.4894 | 72 | 11.4555 | -52.3105 | -1.4967
12:37:14 | Pause | 103 | 99.4978 | 72 | 11.4555 | -52.3105 | -1.5112
12:37:15 | Pause | 104 | 99.5061 | 72 | 11.4555 | -52.3105 | -1.5257
12:37:16 | Pause | 105 | 99.5145 | 72 | 11.4555 | -52.3105 | -1.5403
12:37:17 | Pause | 106 | 99.5228 | 72 | 11.4555 | -52.3105 | -1.5548
12:37:18 | Pause | 107 | 99.5312 | 72 | 11.4555 | -52.3105 | -1.5693
12:37:19 | Pause | 108 | 99.5395 | 72 | 11.4555 | -52.3105 | -1.5838
12:37:20 | Pause | 109 | 99.5479 | 72 | 11.4555 | -52.3105 | -1.5984
12:37:21 | Pause | 110 | 99.5562 | 72 | 11.4555 | -52.3105 | -1.6129
12:37:22 | Pause | 111 | 99.5646 | 72 | 11.4555 | -52.3105 | -1.6274
12:37:23 | Pause | 112 | 99.5729 | 72 | 11.4555 | -52.3105 | -1.642
12:37:24 | Pause | 113 | 99.5813 | 72 | 11.4555 | -52.3105 | -1.6565
12:37:25 | Pause | 114 | 99.5896 | 72 | 11.4555 | -52.3105 | -1.671
12:37:26 | Pause | 115 | 99.598 | 72 | 11.4555 | -52.3105 | -1.6856
12:37:27 | Pause | 116 | 99.6063 | 72 | 11.4555 | -52.3105 | -1.7001
12:37:28 | Pause | 117 | 99.6147 | 72 | 11.4555 | -52.3105 | -1.7146
12:37:29 | Pause | 118 | 99.623 | 72 | 11.4555 | -52.3105 | -1.7292
12:37:30 | Pause | 119 | 99.6314 | 72 | 11.4555 | -52.3105 | -1.7437
12:37:31 | Pause | 120 | 99.6398 | 72 | 11.4555 | -52.3105 | -1.7582
12:37:32 | Pause | 121 | 99.6481 | 72 | 11.4555 | -52.3105 | -1.7727
12:37:33 | Pause | 122 | 99.6565 | 72 | 11.4555 | -52.3105 | -1.7873
12:37:34 | Pause | 123 | 99.6648 | 72 | 11.4555 | -52.3105 | -1.8018
12:37:35 | Pause | 124 | 99.6732 | 72 | 11.4555 | -52.3105 | -1.8163
12:37:36 | Pause | 125 | 99.6815 | 72 | 11.4555 | -52.3105 | -1.8309
12:37:37 | Pause | 126 | 99.6899 | 72 | 11.4555 | -52.3105 | -1.8454
12:37:38 | Pause | 127 | 99.6982 | 72 | 11.4555 | -52.3105 | -1.8599
12:37:39 | Pause | 128 | 99.7066 | 72 | 11.4555 | -52.3105 | -1.8745
12:37:40 | Pause | 129 | 99.7149 | 72 | 11.4555 | -52.3105 | -1.889
12:37:41 | Pause | 130 | 99.7233 | 72 | 11.4555 | -52.3105 | -1.9035
12:37:42 | Pause | 131 | 99.7316 | 72 | 11.4555 | -52.3105 | -1.9181
12:37:43 | Pause | 132 | 99.74 | 72 | 11.4555 | -52.3105 | -1.9326
12:37:44 | Pause | 133 | 99.7483 | 72 | 11.4555 | -52.3105 | -1.9471
12:37:45 | Pause | 134 | 99.7567 | 72 | 11.4555 | -52.3105 | -1.9616
12:37:46 | Pause | 135 | 99.765 | 72 | 11.4555 | -52.3105 | -1.9762
12:37:47 | Pause | 136 | 99.7734 | 72 | 11.4555 | -52.3105 | -1.9907
12:37:48 | Pause | 137 | 99.7817 | 72 | 11.4555 | -52.3105 | -2.0052
12:37:49 | Pause | 138 | 99.7901 | 72 | 11.4555 | -52.3105 | -2.0198
12:37:50 | Pause | 139 | 99.7984 | 72 | 11.4555 | -52.3105 | -2.0343
12:37:51 | Pause | 140 | 99.8068 | 72 | 11.4555 | -52.3105 | -2.0488
12:37:52 | Pause | 141 | 99.8151 | 72 | 11.4555 | -52.3105 | -2.0634
12:37:53 | Pause | 142 | 99.8235 | 72 | 11.4555 | -52.3105 | -2.0779
12:37:54 | Pause | 143 | 99.8318 | 72 | 11.4555 | -52.3105 | -2.0924
12:37:55 | Pause | 144 | 99.8402 | 72 | 11.4555 | -52.3105 | -2.1069
12:37:56 | Pause | 145 | 99.8485 | 72 | 11.4555 | -52.3105 | -2.1215
12:37:57 | Pause | 146 | 99.8569 | 72 | 11.4555 | -52.3105 | -2.136
12:37:58 | Pause | 147 | 99.8652 | 72 | 11.4555 | -52.3105 | -2.1505
12:37:59 | Pause | 148 | 99.8736 | 72 | 11.4555 | -52.3105 | -2.1651
12:38:00 | Pause | 149 | 99.8819 | 72 | 11.4555 | -52.3105 | -2.1796
12:38:01 | Pause | 150 | 99.8903 | 72 | 11.4555 | -52.3105 | -2.1941
12:38:02 | Pause | 151 | 99.8986 | 72 | 11.4555 | -52.3105 | -2.2087
12:38:03 | Pause | 152 | 99.907 | 72 | 11.4555 | -52.3105 | -2.2232
12:38:04 | Pause | 153 | 99.9153 | 72 | 11.4555 | -52.3105 | -2.2377
12:38:05 | Pause | 154 | 99.9237 | 72 | 11.4555 | -52.3105 | -2.2523
12:38:06 | Pause | 155 | 99.932 | 72 | 11.4555 | -52.3105 | -2.2668
12:38:07 | Pause | 156 | 99.9404 | 72 | 11.4555 | -52.3105 | -2.2813
12:38:08 | Pause | 157 | 99.9487 | 72 | 11.4555 | -52.3105 | -2.2958
12:38:09 | Pause | 158 | 99.9571 | 72 | 11.4555 | -52.3105 | -2.3104
12:38:10 | Pause | 159 | 99.9654 | 72 | 11.4555 | -52.3105 | -2.3249
12:38:11 | Pause | 160 | 99.9738 | 72 | 11.4555 | -52.3105 | -2.3394
12:38:12 | Pause | 161 | 99.9821 | 72 | 11.4555 | -52.3105 | -2.354
12:38:13 | Pause | 162 | 99.9905 | 72 | 11.4555 | -52.3105 | -2.3685
12:38:14 | Pause | 163 | 99.9988 | 72 | 11.4555 | -52.3105 | -2.3705
12:38:15 | Pause | 164 | 100 | 72 | 11.4555 | -52.3105 | -2.3705
12:38:16 | Pause | 165 | 100 | 72 | 11.4555 | -52.3105 | -2.3705
12:38:17 | Pause | 166 | 100 | 72 | 11.4555 | -52.3105 | -2.3705
12:38:18 | Pause | 167 | 100 | 72 | 11.4555 | -52.3105 | -2.3705
12:38:19 | Pause | 168 | 100 | 72 | 11.4555 | -52.3105 | -2.3705
12:38:20 | Pause | 169 | 100 | 72 | 11.4555 | -52.3105 | -2.3705
12:38:21 | Pause | 170 | 100 | 72 | 11.4555 | -52.3105 | -2.3705
12:38:22 | Pause | 171 | 100 | 72 | 11.4555 | -52.3105 | -2.3705
12:38:23 | Pause | 172 | 100 | 72 | 11.4555 | -52.3105 | -2.3705
12:38:24 | Pause | 173 | 100 | 72 | 11.4555 | -52.3105 | -2.3705
12:38:25 | Pause | 174 | 100 | 72 | 11.4555 | -52.3105 | -2.3705
12:38:26 | Pause | 175 | 100 | 72 | 11.4555 | -52.3105 | -2.3705
12:38:27 | Pause | 176 | 100 | 72 | 11.4555 | -52.3105 | -2.3705
12:38:28 | Pause | 177 | 100 | 72 | 11.4555 | -52.3105 | -2.3705
12:38:29 | Pause | 178 | 100 | 72 | 11.4555 | -52.3105 | -2.3705
12:38:30 | Pause | 179 | 100 | 72 | 11.4555 | -52.3105 | -2.3705
12:38:31 | Pause | 180 | 100 | 72 | 11.4555 | -52.3105 | -2.3705
12:38:32 | Pause | 181 | 100 | 72 | 11.4555 | -52.3105 | -2.3705
12:38:33 | Pause | 182 | 100 | 72 | 11.4555 | -52.3105 | -2.3705
12:38:34 | Pause | 183 | 100 | 72 | 11.4555 | -52.3105 | -2.3705
12:38:35 | Pause | 184 | 100 | 72 | 11.4555 | -52.3105 | -2.3705
12:38:36 | Pause | 185 | 100 | 72 | 11.4555 | -52.3105 | -2.3705
12:38:37 | Pause | 186 | 100 | 72 | 11.4555 | -52.3105 | -2.3705
12:38:38 | Pause | 187 | 100 | 72 | 11.4555 | -52.3105 | -2.3705
12:38:39 | Pause | 188 | 100 | 72 | 11.4555 | -52.3105 | -2.3705
12:38:40 | Pause | 189 | 100 | 72 | 11.4555 | -52.3105 | -2.3705
12:38:41 | Pause | 190 | 100 | 72 | 11.4555 | -52.3105 | -2.3705
12:38:42 | Pause | 191 | 100 | 72 | 11.4555 | -52.3105 | -2.3705
12:38:43 | Pause | 192 | 100 | 72 | 11.4555 | -52.3105 | -2.3705
12:38:44 | Pause | 193 | 100 | 72 | 11.4555 | -52.3105 | -2.3705
12:38:45 | Pause | 194 | 100 | 72 | 11.4555 | -52.3105 | -2.3705
12:38:46 | Pause | 195 | 100 | 72 | 11.4555 | -52.3105 | -2.3705
12:38:47 | Pause | 196 | 100 | 72 | 11.4555 | -52.3105 | -2.3705
12:38:48 | Pause | 197 | 100 | 72 | 11.4555 | -52.3105 | -2.3705
12:38:49 | Pause | 198 | 100 | 72 | 11.4555 | -52.3105 | -2.3705
12:38:50 | Pause | 199 | 100 | 72 | 11.4555 | -52.3105 | -2.3705
12:38:51 | Pause | 200 | 100 | 72 | 11.4555 | -52.3105 | -2.3705
12:38:52 | Pause | 201 | 100 | 72 | 11.4555 | -52.3105 | -2.3705
12:38:53 | Pause | 202 | 100 | 72 | 11.4555 | -52.3105 | -2.3705
12:38:54 | Pause | 203 | 100 | 72 | 11.4555 | -52.3105 | -2.3705
12:38:55 | Pause | 204 | 100 | 72 | 11.4555 | -52.3105 | -2.3705
12:38:56 | Pause | 205 | 100 | 72 | 11.4555 | -52.3105 | -2.3705
12:38:57 | Pause | 206 | 100 | 72 | 11.4555 | -52.3105 | -2.3705
12:38:58 | Pause | 207 | 100 | 72 | 11.4555 | -52.3105 | -2.3705
12:38:59 | Pause | 208 | 100 | 72 | 11.4555 | -52.3105 | -2.3705
12:39:00 | Pause | 209 | 100 | 72 | 11.4555 | -52.3105 | -2.3705
12:39:01 | Pause | 210 | 100 | 72 | 11.4555 | -52.3105 | -2.3705
12:39:02 | Pause | 211 | 100 | 72 | 11.4555 | -52.3105 | -2.3705
12:39:03 | Pause | 212 | 100 | 72 | 11.4555 | -52.3105 | -2.3705
12:39:04 | Pause | 213 | 100 | 72 | 11.4555 | -52.3105 | -2.3705
12:39:05 | Pause | 214 | 100 | 72 | 11.4555 | -52.3105 | -2.3705
12:39:06 | Pause | 215 | 100 | 72 | 11.4555 | -52.3105 | -2.3705
12:39:07 | Pause | 216 | 100 | 72 | 11.4555 | -52.3105 | -2.3705
12:39:08 | Pause | 217 | 100 | 72 | 11.4555 | -52.3105 | -2.3705
12:39:09 | Pause | 218 | 100 | 72 | 11.4555 | -52.3105 | -2.3705
12:39:10 | Pause | 219 | 100 | 72 | 11.4555 | -52.3105 | -2.3705
12:39:11 | Pause | 220 | 100 | 72 | 11.4555 | -52.3105 | -2.3705
12:39:12 | Pause | 221 | 100 | 72 | 11.4555 | -52.3105 | -2.3705
12:39:13 | Pause | 222 | 100 | 72 | 11.4555 | -52.3105 | -2.3705
12:39:14 | Pause | 223 | 100 | 72 | 11.4555 | -52.3105 | -2.3705
12:39:15 | Pause | 224 | 100 | 72 | 11.4555 | -52.3105 | -2.3705
12:39:16 | Pause | 225 | 100 | 72 | 11.4555 | -52.3105 | -2.3705
12:39:17 | Pause | 226 | 100 | 72 | 11.4555 | -52.3105 | -2.3705
12:39:18 | Pause | 227 | 100 | 72 | 11.4555 | -52.3105 | -2.3705
12:39:19 | Pause | 228 | 100 | 72 | 11.4555 | -52.3105 | -2.3705
12:39:20 | Pause | 229 | 100 | 72 | 11.4555 | -52.3105 | -2.3705
12:39:21 | Pause | 230 | 100 | 72 | 11.4555 | -52.3105 | -2.3705
12:39:22 | Pause | 231 | 100 | 72 | 11.4555 | -52.3105 | -2.3705
12:39:23 | Pause | 232 | 100 | 72 | 11.4555 | -52.3105 | -2.3705
12:39:24 | Pause | 233 | 100 | 72 | 11.4555 | -52.3105 | -2.3705
12:39:25 | Pause | 234 | 100 | 72 | 11.4555 | -52.3105 | -2.3705
12:39:26 | Pause | 235 | 100 | 72 | 11.4555 | -52.3105 | -2.3705
12:39:27 | Pause | 236 | 100 | 72 | 11.4555 | -52.3105 | -2.3705
12:39:28 | Pause | 237 | 100 | 72 | 11.4555 | -52.3105 | -2.3705
12:39:29 | Pause | 238 | 100 | 72 | 11.4555 | -52.3105 | -2.3705
12:39:30 | Pause | 239 | 100 | 72 | 11.4555 | -52.3105 | -2.3705
12:39:31 | Pause | 240 | 100 | 72 | 11.4555 | -52.3105 | -2.3705
12:39:32 | Pause | 241 | 100 | 72 | 11.4555 | -52.3105 | -2.3705
12:39:33 | Pause | 242 | 100 | 72 | 11.4555 | -52.3105 | -2.3705
12:39:34 | Pause | 243 | 100 | 72 | 11.4555 | -52.3105 | -2.3705
12:39:35 | Pause | 244 | 100 | 72 | 11.4555 | -52.3105 | -2.3705
12:39:36 | Pause | 245 | 100 | 72 | 11.4555 | -52.3105 | -2.3705
12:39:37 | Pause | 246 | 100 | 72 | 11.4555 | -52.3105 | -2.3705
12:39:38 | Pause | 247 | 100 | 72 | 11.4555 | -52.3105 | -2.3705
12:39:39 | Pause | 248 | 100 | 72 | 11.4555 | -52.3105 | -2.3705
12:39:40 | Pause | 249 | 100 | 72 | 11.4555 | -52.3105 | -2.3705
12:39:41 | Pause | 250 | 100 | 72 | 11.4555 | -52.3105 | -2.3705
12:39:42 | Pause | 251 | 100 | 72 | 11.4555 | -52.3105 | -2.3705
12:39:43 | Pause | 252 | 100 | 72 | 11.4555 | -52.3105 | -2.3705
12:39:44 | Pause | 253 | 100 | 72 | 11.4555 | -52.3105 | -2.3705
12:39:45 | Pause | 254 | 100 | 72 | 11.4555 | -52.3105 | -2.3705
12:39:46 | Pause | 255 | 100 | 72 | 11.4555 | -52.3105 | -2.3705
12:39:47 | Pause | 256 | 100 | 72 | 11.4555 | -52.3105 | -2.3705
12:39:48 | Pause | 257 | 100 | 72 | 11.4555 | -52.3105 | -2.3705
12:39:49 | Pause | 258 | 100 | 72 | 11.4555 | -52.3105 | -2.3705
12:39:50 | Pause | 259 | 100 | 72 | 11.4555 | -52.3105 | -2.3705
12:39:51 | Pause | 260 | 100 | 72 | 11.4555 | -52.3105 | -2.3705
12:39:52 | Pause | 261 | 100 | 72 | 11.4555 | -52.3105 | -2.3705
12:39:53 | Pause | 262 | 100 | 72 | 11.4555 | -52.3105 | -2.3705
12:39:54 | Pause | 263 | 100 | 72 | 11.4555 | -52.3105 | -2.3705
12:39:55 | Pause | 264 | 100 | 72 | 11.4555 | -52.3105 | -2.3705
12:39:56 | Pause | 265 | 100 | 72 | 11.4555 | -52.3105 | -2.3705
12:39:57 | Pause | 266 | 100 | 72 | 11.4555 | -52.3105 | -2.3705
12:39:58 | Pause | 267 | 100 | 72 | 11.4555 | -52.3105 | -2.3705
12:39:59 | Pause | 268 | 100 | 72 | 11.4555 | -52.3105 | -2.3705
12:40:00 | Pause | 269 | 100 | 72 | 11.4555 | -52.3105 | -2.3705
12:40:01 | Pause | 270 | 100 | 72 | 11.4555 | -52.3105 | -2.3705
12:40:02 | Pause | 271 | 100 | 72 | 11.4555 | -52.3105 | -2.3705
12:40:03 | Pause | 272 | 100 | 72 | 11.4555 | -52.3105 | -2.3705
12:40:04 | Pause | 273 | 100 | 72 | 11.4555 | -52.3105 | -2.3705
12:40:05 | Pause | 274 | 100 | 72 | 11.4555 | -52.3105 | -2.3705
12:40:06 | Pause | 275 | 100 | 72 | 11.4555 | -52.3105 | -2.3705
12:40:07 | Pause | 276 | 100 | 72 | 11.4555 | -52.3105 | -2.3705
12:40:08 | Pause | 277 | 100 | 72 | 11.4555 | -52.3105 | -2.3705
12:40:09 | Pause | 278 | 100 | 72 | 11.4555 | -52.3105 | -2.3705
12:40:10 | Pause | 279 | 100 | 72 | 11.4555 | -52.3105 | -2.3705
12:40:11 | Pause | 280 | 100 | 72 | 11.4555 | -52.3105 | -2.3705
12:40:12 | Pause | 281 | 100 | 72 | 11.4555 | -52.3105 | -2.3705
12:40:13 | Pause | 282 | 100 | 72 | 11.4555 | -52.3105 | -2.3705
12:40:14 | Pause | 283 | 100 | 72 | 11.4555 | -52.3105 | -2.3705
12:40:15 | Pause | 284 | 100 | 72 | 11.4555 | -52.3105 | -2.3705
12:40:16 | Pause | 285 | 100 | 72 | 11.4555 | -52.3105 | -2.3705
12:40:17 | Pause | 286 | 100 | 72 | 11.4555 | -52.3105 | -2.3705
12:40:18 | Pause | 287 | 100 | 72 | 11.4555 | -52.3105 | -2.3705
12:40:19 | Pause | 288 | 100 | 72 | 11.4555 | -52.3105 | -2.3705
12:40:20 | Pause | 289 | 100 | 72 | 11.4555 | -52.3105 | -2.3705
12:40:21 | Pause | 290 | 100 | 72 | 11.4555 | -52.3105 | -2.3705
12:40:22 | Pause | 291 | 100 | 72 | 11.4555 | -52.3105 | -2.3705
12:40:23 | Pause | 292 | 100 | 72 | 11.4555 | -52.3105 | -2.3705
12:40:24 | Pause | 293 | 100 | 72 | 11.4555 | -52.3105 | -2.3705
12:40:25 | Pause | 294 | 100 | 72 | 11.4555 | -52.3105 | -2.3705
12:40:26 | Pause | 295 | 100 | 72 | 11.4555 | -52.3105 | -2.3705
12:40:27 | Pause | 296 | 100 | 72 | 11.4555 | -52.3105 | -2.3705
12:40:28 | Pause | 297 | 100 | 72 | 11.4555 | -52.3105 | -2.3705
12:40:29 | Pause | 298 | 100 | 72 | 11.4555 | -52.3105 | -2.3705
12:40:30 | Pause | 299 | 100 | 72 | 11.4555 | -52.3105 | -2.3705
12:40:31 | Pause | 300 | 100 | 72 | 11.4555 | -52.3105 | -2.3705
12:40:32 | Pause | 301 | 100 | 72 | 11.4555 | -52.3105 | -2.3705
12:40:33 | Pause | 302 | 100 | 72 | 11.4555 | -52.3105 | -2.3705
12:40:34 | Pause | 303 | 100 | 72 | 11.4555 | -52.3105 | -2.3705
12:40:35 | Pause | 304 | 100 | 72 | 11.4555 | -52.3105 | -2.3705
12:40:36 | Pause | 305 | 100 | 72 | 11.4555 | -52.3105 | -2.3705
12:40:37 | Pause | 306 | 100 | 72 | 11.4555 | -52.3105 | -2.3705
12:40:38 | Pause | 307 | 100 | 72 | 11.4555 | -52.3105 | -2.3705
12:40:39 | Pause | 308 | 100 | 72 | 11.4555 | -52.3105 | -2.3705
12:40:40 | Pause | 309 | 100 | 72 | 11.4555 | -52.3105 | -2.3705
12:40:41 | Pause | 310 | 100 | 72 | 11.4555 | -52.3105 | -2.3705
12:40:42 | Pause | 311 | 100 | 72 | 11.4555 | -52.3105 | -2.3705
12:40:43 | Pause | 312 | 100 | 72 | 11.4555 | -52.3105 | -2.3705
12:40:44 | Pause | 313 | 100 | 72 | 11.4555 | -52.3105 | -2.3705
12:40:45 | Pause | 314 | 100 | 72 | 11.4555 | -52.3105 | -2.3705
12:40:46 | Pause | 315 | 100 | 72 | 11.4555 | -52.3105 | -2.3705
12:40:47 | Pause | 316 | 100 | 72 | 11.4555 | -52.3105 | -2.3705
12:40:48 | Pause | 317 | 100 | 72 | 11.4555 | -52.3105 | -2.3705
12:40:49 | Pause | 318 | 100 | 72 | 11.4555 | -52.3105 | -2.3705
12:40:50 | Pause | 319 | 100 | 72 | 11.4555 | -52.3105 | -2.3705
12:40:51 | Pause | 320 | 100 | 72 | 11.4555 | -52.3105 | -2.3705
12:40:52 | Pause | 321 | 100 | 72 | 11.4555 | -52.3105 | -2.3705
12:40:53 | Pause | 322 | 100 | 72 | 11.4555 | -52.3105 | -2.3705
12:40:54 | Pause | 323 | 100 | 72 | 11.4555 | -52.3105 | -2.3705
12:40:55 | Pause | 324 | 100 | 72 | 11.4555 | -52.3105 | -2.3705
12:40:56 | Pause | 325 | 100 | 72 | 11.4555 | -52.3105 | -2.3705
12:40:57 | Pause | 326 | 100 | 72 | 11.4555 | -52.3105 | -2.3705
12:40:58 | Pause | 327 | 100 | 72 | 11.4555 | -52.3105 | -2.3705
12:40:59 | Pause | 328 | 100 | 72 | 11.4555 | -52.3105 | -2.3705
12:41:00 | Pause | 329 | 100 | 72 | 11.4555 | -52.3105 | -2.3705
12:41:01 | Pause | 330 | 100 | 72 | 11.4555 | -52.3105 | -2.3705
12:41:02 | Pause | 331 | 100 | 72 | 11.4555 | -52.3105 | -2.3705
12:41:03 | Pause | 332 | 100 | 72 | 11.4555 | -52.3105 | -2.3705
12:41:04 | Pause | 333 | 100 | 72 | 11.4555 | -52.3105 | -2.3705
12:41:05 | Pause | 334 | 100 | 72 | 11.4555 | -52.3105 | -2.3705
12:41:06 | Pause | 335 | 100 | 72 | 11.4555 | -52.3105 | -2.3705
12:41:07 | Pause | 336 | 100 | 72 | 11.4555 | -52.3105 | -2.3705
12:41:08 | Pause | 337 | 100 | 72 | 11.4555 | -52.3105 | -2.3705
12:41:09 | Pause | 338 | 100 | 72 | 11.4555 | -52.3105 | -2.3705
12:41:10 | Pause | 339 | 100 | 72 | 11.4555 | -52.3105 | -2.3705
12:41:11 | Pause | 340 | 100 | 72 | 11.4555 | -52.3105 | -2.3705
12:41:12 | Pause | 341 | 100 | 72 | 11.4555 | -52.3105 | -2.3705
12:41:13 | Pause | 342 | 100 | 72 | 11.4555 | -52.3105 | -2.3705
12:41:14 | Pause | 343 | 100 | 72 | 11.4555 | -52.3105 | -2.3705
12:41:15 | Pause | 344 | 100 | 72 | 11.4555 | -52.3105 | -2.3705
12:41:16 | Pause | 345 | 100 | 72 | 11.4555 | -52.3105 | -2.3705
12:41:17 | Pause | 346 | 100 | 72 | 11.4555 | -52.3105 | -2.3705
12:41:18 | Pause | 347 | 100 | 72 | 11.4555 | -52.3105 | -2.3705
12:41:19 | Pause | 348 | 100 | 72 | 11.4555 | -52.3105 | -2.3705
12:41:20 | Pause | 349 | 100 | 72 | 11.4555 | -52.3105 | -2.3705
12:41:21 | Pause | 350 | 100 | 72 | 11.4555 | -52.3105 | -2.3705
12:41:22 | Pause | 351 | 100 | 72 | 11.4555 | -52.3105 | -2.3705
12:41:23 | Pause | 352 | 100 | 72 | 11.4555 | -52.3105 | -2.3705
12:41:24 | Pause | 353 | 100 | 72 | 11.4555 | -52.3105 | -2.3705
12:41:25 | Pause | 354 | 100 | 72 | 11.4555 | -52.3105 | -2.3705
12:41:26 | Pause | 355 | 100 | 72 | 11.4555 | -52.3105 | -2.3705
12:41:27 | Pause | 356 | 100 | 72 | 11.4555 | -52.3105 | -2.3705
12:41:28 | Pause | 357 | 100 | 72 | 11.4555 | -52.3105 | -2.3705
12:41:29 | Pause | 358 | 100 | 72 | 11.4555 | -52.3105 | -2.3705
12:41:30 | Pause | 359 | 100 | 72 | 11.4555 | -52.3105 | -2.3705
12:41:31 | Pause | 360 | 100 | 72 | 11.4555 | -52.3105 | -2.3705
12:41:32 | Pause | 361 | 100 | 72 | 11.4555 | -52.3105 | -2.3705
12:41:33 | Pause | 362 | 100 | 72 | 11.4555 | -52.3105 | -2.3705
12:41:34 | Pause | 363 | 100 | 72 | 11.4555 | -52.3105 | -2.3705
12:41:35 | Pause | 364 | 100 | 72 | 11.4555 | -52.3105 | -2.3705
12:41:36 | Pause | 365 | 100 | 72 | 11.4555 | -52.3105 | -2.3705
12:41:37 | Pause | 366 | 100 | 72 | 11.4555 | -52.3105 | -2.3705
12:41:38 | Pause | 367 | 100 | 72 | 11.4555 | -52.3105 | -2.3705
12:41:39 | Pause | 368 | 100 | 72 | 11.4555 | -52.3105 | -2.3705
12:41:40 | Pause | 369 | 100 | 72 | 11.4555 | -52.3105 | -2.3705
12:41:41 | Pause | 370 | 100 | 72 | 11.4555 | -52.3105 | -2.3705
12:41:42 | Pause | 371 | 100 | 72 | 11.4555 | -52.3105 | -2.3705
12:41:43 | Pause | 372 | 100 | 72 | 11.4555 | -52.3105 | -2.3705
12:41:44 | Pause | 373 | 100 | 72 | 11.4555 | -52.3105 | -2.3705
12:41:45 | Pause | 374 | 100 | 72 | 11.4555 | -52.3105 | -2.3705
12:41:46 | Pause | 375 | 100 | 72 | 11.4555 | -52.3105 | -2.3705
12:41:47 | Pause | 376 | 100 | 72 | 11.4555 | -52.3105 | -2.3705
12:41:48 | Pause | 377 | 100 | 72 | 11.4555 | -52.3105 | -2.3705
12:41:49 | Pause | 378 | 100 | 72 | 11.4555 | -52.3105 | -2.3705
12:41:50 | Pause | 379 | 100 | 72 | 11.4555 | -52.3105 | -2.3705
12:41:51 | Pause | 380 | 100 | 72 | 11.4555 | -52.3105 | -2.3705
12:41:52 | Pause | 381 | 100 | 72 | 11.4555 | -52.3105 | -2.3705
12:41:53 | Pause | 382 | 100 | 72 | 11.4555 | -52.3105 | -2.3705
12:41:54 | Pause | 383 | 100 | 72 | 11.4555 | -52.3105 | -2.3705
12:41:55 | Pause | 384 | 100 | 72 | 11.4555 | -52.3105 | -2.3705
12:41:56 | Pause | 385 | 100 | 72 | 11.4555 | -52.3105 | -2.3705
12:41:57 | Pause | 386 | 100 | 72 | 11.4555 | -52.3105 | -2.3705
12:41:58 | Pause | 387 | 100 | 72 | 11.4555 | -52.3105 | -2.3705
12:41:59 | Pause | 388 | 100 | 72 | 11.4555 | -52.3105 | -2.3705
12:42:00 | Pause | 389 | 100 | 72 | 11.4555 | -52.3105 | -2.3705
12:42:01 | Pause | 390 | 100 | 72 | 11.4555 | -52.3105 | -2.3705
12:42:02 | Pause | 391 | 100 | 72 | 11.4555 | -52.3105 | -2.3705
12:42:03 | Pause | 392 | 100 | 72 | 11.4555 | -52.3105 | -2.3705
12:42:04 | Pause | 393 | 100 | 72 | 11.4555 | -52.3105 | -2.3705
12:42:05 | Pause | 394 | 100 | 72 | 11.4555 | -52.3105 | -2.3705
12:42:06 | Pause | 395 | 100 | 72 | 11.4555 | -52.3105 | -2.3705
12:42:07 | Pause | 396 | 100 | 72 | 11.4555 | -52.3105 | -2.3705
12:42:08 | Pause | 397 | 100 | 72 | 11.4555 | -52.3105 | -2.3705
12:42:09 | Pause | 398 | 100 | 72 | 11.4555 | -52.3105 | -2.3705
12:42:10 | Pause | 399 | 100 | 72 | 11.4555 | -52.3105 | -2.3705
12:42:11 | Pause | 400 | 100 | 72 | 11.4555 | -52.3105 | -2.3705
12:42:12 | Pause | 401 | 100 | 72 | 11.4555 | -52.3105 | -2.3705
12:42:13 | Pause | 402 | 100 | 72 | 11.4555 | -52.3105 | -2.3705
12:42:14 | Pause | 403 | 100 | 72 | 11.4555 | -52.3105 | -2.3705
12:42:15 | Pause | 404 | 100 | 72 | 11.4555 | -52.3105 | -2.3705
12:42:16 | Pause | 405 | 100 | 72 | 11.4555 | -52.3105 | -2.3705
12:42:17 | Pause | 406 | 100 | 72 | 11.4555 | -52.3105 | -2.3705
12:42:18 | Pause | 407 | 100 | 72 | 11.4555 | -52.3105 | -2.3705
12:42:19 | Pause | 408 | 100 | 72 | 11.4555 | -52.3105 | -2.3705
12:42:20 | Pause | 409 | 100 | 72 | 11.4555 | -52.3105 | -2.3705
12:42:21 | Pause | 410 | 100 | 72 | 11.4555 | -52.3105 | -2.3705
12:42:22 | Pause | 411 | 100 | 72 | 11.4555 | -52.3105 | -2.3705
12:42:23 | Pause | 412 | 100 | 72 | 11.4555 | -52.3105 | -2.3705
12:42:24 | Pause | 413 | 100 | 72 | 11.4555 | -52.3105 | -2.3705
12:42:25 | Pause | 414 | 100 | 72 | 11.4555 | -52.3105 | -2.3705
12:42:26 | Pause | 415 | 100 | 72 | 11.4555 | -52.3105 | -2.3705
12:42:27 | Pause | 416 | 100 | 72 | 11.4555 | -52.3105 | -2.3705
12:42:28 | Pause | 417 | 100 | 72 | 11.4555 | -52.3105 | -2.3705
12:42:29 | Pause | 418 | 100 | 72 | 11.4555 | -52.3105 | -2.3705
12:42:30 | Pause | 419 | 100 | 72 | 11.4555 | -52.3105 | -2.3705
12:42:31 | Pause | 420 | 100 | 72 | 11.4555 | -52.3105 | -2.3705
12:42:32 | Pause | 421 | 100 | 72 | 11.4555 | -52.3105 | -2.3705
12:42:33 | Pause | 422 | 100 | 72 | 11.4555 | -52.3105 | -2.3705
12:42:34 | Pause | 423 | 100 | 72 | 11.4555 | -52.3105 | -2.3705
12:42:35 | Pause | 424 | 100 | 72 | 11.4555 | -52.3105 | -2.3705
12:42:36 | Pause | 425 | 100 | 72 | 11.4555 | -52.3105 | -2.3705
12:42:37 | Pause | 426 | 100 | 72 | 11.4555 | -52.3105 | -2.3705
12:42:38 | Pause | 427 | 100 | 72 | 11.4555 | -52.3105 | -2.3705
12:42:39 | Pause | 428 | 100 | 72 | 11.4555 | -52.3105 | -2.3705
12:42:40 | Pause | 429 | 100 | 72 | 11.4555 | -52.3105 | -2.3705
12:42:41 | Pause | 430 | 100 | 72 | 11.4555 | -52.3105 | -2.3705
12:42:42 | Pause | 431 | 100 | 72 | 11.4555 | -52.3105 | -2.3705
12:42:43 | Pause | 432 | 100 | 72 | 11.4555 | -52.3105 | -2.3705
12:42:44 | Pause | 433 | 100 | 72 | 11.4555 | -52.3105 | -2.3705
12:42:45 | Pause | 434 | 100 | 72 | 11.4555 | -52.3105 | -2.3705
12:42:46 | Pause | 435 | 100 | 72 | 11.4555 | -52.3105 | -2.3705
12:42:47 | Pause | 436 | 100 | 72 | 11.4555 | -52.3105 | -2.3705
12:42:48 | Pause | 437 | 100 | 72 | 11.4555 | -52.3105 | -2.3705
12:42:49 | Pause | 438 | 100 | 72 | 11.4555 | -52.3105 | -2.3705
12:42:50 | Pause | 439 | 100 | 72 | 11.4555 | -52.3105 | -2.3705
12:42:51 | Pause | 440 | 100 | 72 | 11.4555 | -52.3105 | -2.3705
12:42:52 | Pause | 441 | 100 | 72 | 11.4555 | -52.3105 | -2.3705
12:42:53 | Pause | 442 | 100 | 72 | 11.4555 | -52.3105 | -2.3705
12:42:54 | Pause | 443 | 100 | 72 | 11.4555 | -52.3105 | -2.3705
12:42:55 | Pause | 444 | 100 | 72 | 11.4555 | -52.3105 | -2.3705
12:42:56 | Pause | 445 | 100 | 72 | 11.4555 | -52.3105 | -2.3705
12:42:57 | Pause | 446 | 100 | 72 | 11.4555 | -52.3105 | -2.3705
12:42:58 | Pause | 447 | 100 | 72 | 11.4555 | -52.3105 | -2.3705
12:42:59 | Pause | 448 | 100 | 72 | 11.4555 | -52.3105 | -2.3705
12:43:00 | Pause | 449 | 100 | 72 | 11.4555 | -52.3105 | -2.3705
12:43:01 | Pause | 450 | 100 | 72 | 11.4555 | -52.3105 | -2.3705
12:43:02 | Pause | 451 | 100 | 72 | 11.4555 | -52.3105 | -2.3705
12:43:03 | Pause | 452 | 100 | 72 | 11.4555 | -52.3105 | -2.3705
12:43:04 | Pause | 453 | 100 | 72 | 11.4555 | -52.3105 | -2.3705
12:43:05 | Pause | 454 | 100 | 72 | 11.4555 | -52.3105 | -2.3705
12:43:06 | Pause | 455 | 100 | 72 | 11.4555 | -52.3105 | -2.3705
12:43:07 | Pause | 456 | 100 | 72 | 11.4555 | -52.3105 | -2.3705
12:43:08 | Pause | 457 | 100 | 72 | 11.4555 | -52.3105 | -2.3705
12:43:09 | Pause | 458 | 100 | 72 | 11.4555 | -52.3105 | -2.3705
12:43:10 | Pause | 459 | 100 | 72 | 11.4555 | -52.3105 | -2.3705
12:43:11 | Pause | 460 | 100 | 72 | 11.4555 | -52.3105 | -2.3705
12:43:12 | Pause | 461 | 100 | 72 | 11.4555 | -52.3105 | -2.3705
12:43:13 | Pause | 462 | 100 | 72 | 11.4555 | -52.3105 | -2.3705
12:43:14 | Pause | 463 | 100 | 72 | 11.4555 | -52.3105 | -2.3705
12:43:15 | Pause | 464 | 100 | 72 | 11.4555 | -52.3105 | -2.3705
12:43:16 | Pause | 465 | 100 | 72 | 11.4555 | -52.3105 | -2.3705
12:43:17 | Pause | 466 | 100 | 72 | 11.4555 | -52.3105 | -2.3705
12:43:18 | Pause | 467 | 100 | 72 | 11.4555 | -52.3105 | -2.3705
12:43:19 | Pause | 468 | 100 | 72 | 11.4555 | -52.3105 | -2.3705
12:43:20 | Pause | 469 | 100 | 72 | 11.4555 | -52.3105 | -2.3705
12:43:21 | Pause | 470 | 100 | 72 | 11.4555 | -52.3105 | -2.3705
12:43:22 | Pause | 471 | 100 | 72 | 11.4555 | -52.3105 | -2.3705
12:43:23 | Pause | 472 | 100 | 72 | 11.4555 | -52.3105 | -2.3705
12:43:24 | Pause | 473 | 100 | 72 | 11.4555 | -52.3105 | -2.3705
12:43:25 | Pause | 474 | 100 | 72 | 11.4555 | -52.3105 | -2.3705
12:43:26 | Pause | 475 | 100 | 72 | 11.4555 | -52.3105 | -2.3705
12:43:27 | Pause | 476 | 100 | 72 | 11.4555 | -52.3105 | -2.3705
12:43:28 | Pause | 477 | 100 | 72 | 11.4555 | -52.3105 | -2.3705
12:43:29 | Pause | 478 | 100 | 72 | 11.4555 | -52.3105 | -2.3705
12:43:30 | Pause | 479 | 100 | 72 | 11.4555 | -52.3105 | -2.3705
12:43:31 | Pause | 480 | 100 | 72 | 11.4555 | -52.3105 | -2.3705
12:43:32 | Pause | 481 | 100 | 72 | 11.4555 | -52.3105 | -2.3705
12:43:33 | Pause | 482 | 100 | 72 | 11.4555 | -52.3105 | -2.3705
12:43:34 | Pause | 483 | 100 | 72 | 11.4555 | -52.3105 | -2.3705
12:43:35 | Pause | 484 | 100 | 72 | 11.4555 | -52.3105 | -2.3705
12:43:36 | Pause | 485 | 100 | 72 | 11.4555 | -52.3105 | -2.3705
12:43:37 | Pause | 486 | 100 | 72 | 11.4555 | -52.3105 | -2.3705
12:43:38 | Pause | 487 | 100 | 72 | 11.4555 | -52.3105 | -2.3705
12:43:39 | Pause | 488 | 100 | 72 | 11.4555 | -52.3105 | -2.3705
12:43:40 | Pause | 489 | 100 | 72 | 11.4555 | -52.3105 | -2.3705
12:43:41 | Pause | 490 | 100 | 72 | 11.4555 | -52.3105 | -2.3705
12:43:42 | Pause | 491 | 100 | 72 | 11.4555 | -52.3105 | -2.3705
12:43:43 | Pause | 492 | 100 | 72 | 11.4555 | -52.3105 | -2.3705
12:43:44 | Pause | 493 | 100 | 72 | 11.4555 | -52.3105 | -2.3705
12:43:45 | Pause | 494 | 100 | 72 | 11.4555 | -52.3105 | -2.3705
12:43:46 | Pause | 495 | 100 | 72 | 11.4555 | -52.3105 | -2.3705
12:43:47 | Pause | 496 | 100 | 72 | 11.4555 | -52.3105 | -2.3705
12:43:48 | Pause | 497 | 100 | 72 | 11.4555 | -52.3105 | -2.3705
12:43:49 | Pause | 498 | 100 | 72 | 11.4555 | -52.3105 | -2.3705
12:43:50 | Pause | 499 | 100 | 72 | 11.4555 | -52.3105 | -2.3705
12:43:51 | Pause | 500 | 100 | 72 | 11.4555 | -52.3105 | -2.3705
12:43:52 | Pause | 501 | 100 | 72 | 11.4555 | -52.3105 | -2.3705
12:43:53 | Pause | 502 | 100 | 72 | 11.4555 | -52.3105 | -2.3705
12:43:54 | Pause | 503 | 100 | 72 | 11.4555 | -52.3105 | -2.3705
12:43:55 | Pause | 504 | 100 | 72 | 11.4555 | -52.3105 | -2.3705
12:43:56 | Pause | 505 | 100 | 72 | 11.4555 | -52.3105 | -2.3705
12:43:57 | Pause | 506 | 100 | 72 | 11.4555 | -52.3105 | -2.3705
12:43:58 | Pause | 507 | 100 | 72 | 11.4555 | -52.3105 | -2.3705
12:43:59 | Pause | 508 | 100 | 72 | 11.4555 | -52.3105 | -2.3705
12:44:00 | Pause | 509 | 100 | 72 | 11.4555 | -52.3105 | -2.3705
12:44:01 | Pause | 510 | 100 | 72 | 11.4555 | -52.3105 | -2.3705
12:44:02 | Pause | 511 | 100 | 72 | 11.4555 | -52.3105 | -2.3705
12:44:03 | Pause | 512 | 100 | 72 | 11.4555 | -52.3105 | -2.3705
12:44:04 | Pause | 513 | 100 | 72 | 11.4555 | -52.3105 | -2.3705
12:44:05 | Pause | 514 | 100 | 72 | 11.4555 | -52.3105 | -2.3705
12:44:06 | Pause | 515 | 100 | 72 | 11.4555 | -52.3105 | -2.3705
12:44:07 | Pause | 516 | 100 | 72 | 11.4555 | -52.3105 | -2.3705
12:44:08 | Pause | 517 | 100 | 72 | 11.4555 | -52.3105 | -2.3705
12:44:09 | Pause | 518 | 100 | 72 | 11.4555 | -52.3105 | -2.3705
12:44:10 | Pause | 519 | 100 | 72 | 11.4555 | -52.3105 | -2.3705
12:44:11 | Pause | 520 | 100 | 72 | 11.4555 | -52.3105 | -2.3705
12:44:12 | Pause | 521 | 100 | 72 | 11.4555 | -52.3105 | -2.3705
12:44:13 | Pause | 522 | 100 | 72 | 11.4555 | -52.3105 | -2.3705
12:44:14 | Pause | 523 | 100 | 72 | 11.4555 | -52.3105 | -2.3705
12:44:15 | Pause | 524 | 100 | 72 | 11.4555 | -52.3105 | -2.3705
12:44:16 | Pause | 525 | 100 | 72 | 11.4555 | -52.3105 | -2.3705
12:44:17 | Pause | 526 | 100 | 72 | 11.4555 | -52.3105 | -2.3705
12:44:18 | Pause | 527 | 100 | 72 | 11.4555 | -52.3105 | -2.3705
12:44:19 | Pause | 528 | 100 | 72 | 11.4555 | -52.3105 | -2.3705
12:44:20 | Pause | 529 | 100 | 72 | 11.4555 | -52.3105 | -2.3705
12:44:21 | Pause | 530 | 100 | 72 | 11.4555 | -52.3105 | -2.3705
12:44:22 | Pause | 531 | 100 | 72 | 11.4555 | -52.3105 | -2.3705
12:44:23 | Pause | 532 | 100 | 72 | 11.4555 | -52.3105 | -2.3705
12:44:24 | Pause | 533 | 100 | 72 | 11.4555 | -52.3105 | -2.3705
12:44:25 | Pause | 534 | 100 | 72 | 11.4555 | -52.3105 | -2.3705
12:44:26 | Pause | 535 | 100 | 72 | 11.4555 | -52.3105 | -2.3705
12:44:27 | Pause | 536 | 100 | 72 | 11.4555 | -52.3105 | -2.3705
12:44:28 | Pause | 537 | 100 | 72 | 11.4555 | -52.3105 | -2.3705
12:44:29 | Pause | 538 | 100 | 72 | 11.4555 | -52.3105 | -2.3705
12:44:30 | Pause | 539 | 100 | 72 | 11.4555 | -52.3105 | -2.3705
12:44:31 | Pause | 540 | 100 | 72 | 11.4555 | -52.3105 | -2.3705
12:44:32 | Pause | 541 | 100 | 72 | 11.4555 | -52.3105 | -2.3705
12:44:33 | Pause | 542 | 100 | 72 | 11.4555 | -52.3105 | -2.3705
12:44:34 | Pause | 543 | 100 | 72 | 11.4555 | -52.3105 | -2.3705
12:44:35 | Pause | 544 | 100 | 72 | 11.4555 | -52.3105 | -2.3705
12:44:36 | Pause | 545 | 100 | 72 | 11.4555 | -52.3105 | -2.3705
12:44:37 | Pause | 546 | 100 | 72 | 11.4555 | -52.3105 | -2.3705
12:44:38 | Pause | 547 | 100 | 72 | 11.4555 | -52.3105 | -2.3705
12:44:39 | Pause | 548 | 100 | 72 | 11.4555 | -52.3105 | -2.3705
12:44:40 | Pause | 549 | 100 | 72 | 11.4555 | -52.3105 | -2.3705
12:44:41 | Pause | 550 | 100 | 72 | 11.4555 | -52.3105 | -2.3705
12:44:42 | Pause | 551 | 100 | 72 | 11.4555 | -52.3105 | -2.3705
12:44:43 | Pause | 552 | 100 | 72 | 11.4555 | -52.3105 | -2.3705
12:44:44 | Pause | 553 | 100 | 72 | 11.4555 | -52.3105 | -2.3705
12:44:45 | Pause | 554 | 100 | 72 | 11.4555 | -52.3105 | -2.3705
12:44:46 | Pause | 555 | 100 | 72 | 11.4555 | -52.3105 | -2.3705
12:44:47 | Pause | 556 | 100 | 72 | 11.4555 | -52.3105 | -2.3705
12:44:48 | Pause | 557 | 100 | 72 | 11.4555 | -52.3105 | -2.3705
12:44:49 | Pause | 558 | 100 | 72 | 11.4555 | -52.3105 | -2.3705
12:44:50 | Pause | 559 | 100 | 72 | 11.4555 | -52.3105 | -2.3705
12:44:51 | Pause | 560 | 100 | 72 | 11.4555 | -52.3105 | -2.3705
12:44:52 | Pause | 561 | 100 | 72 | 11.4555 | -52.3105 | -2.3705
12:44:53 | Pause | 562 | 100 | 72 | 11.4555 | -52.3105 | -2.3705
12:44:54 | Pause | 563 | 100 | 72 | 11.4555 | -52.3105 | -2.3705
12:44:55 | Pause | 564 | 100 | 72 | 11.4555 | -52.3105 | -2.3705
12:44:56 | Pause | 565 | 100 | 72 | 11.4555 | -52.3105 | -2.3705
12:44:57 | Pause | 566 | 100 | 72 | 11.4555 | -52.3105 | -2.3705
12:44:58 | Pause | 567 | 100 | 72 | 11.4555 | -52.3105 | -2.3705
12:44:59 | Pause | 568 | 100 | 72 | 11.4555 | -52.3105 | -2.3705
12:45:00 | Pause | 569 | 100 | 72 | 11.4555 | -52.3105 | -2.3705

## 39 Umlauf
Uhrzeit | Zeit t [s] | Zurückgelegte Distanz [m] | Außen- temperatur [°C] | Typ | SoC zum Zeitpunkt t [%] | Ist-Geschwindigkeit zum Zeitpunkt t [km/h] | Steigung im Intervall [t, t+1) [%] | Gewählte Beschleunigung im Intervall [t, t+1) [m/s²] | Empfangene Leistung mittels DWPT [kW] | Motorleistung [kW] | Leistung der Nebenverbraucher [kW] | Abgerufene Batterieleistung im Intervall [t, t+1) [kW] | Kumulierter Energieverbrauch nach Intervall [t, t+1) [kWh]
12:45:01 | 0 | 0 | 0 | Umlauf | 100 |  |  |  | 0 | 160 | 11.4555 | 198.4438 | 0.055123
12:45:02 | 1 | 5 | 0 | Umlauf | 99.9683 | 3.6 | -0.1 | 3.4167 | 0 | 69.3647 | 11.4555 | 93.5419 | 0.081107
12:45:03 | 2 | 9 | 0 | Umlauf | 99.9534 | 15.9 | -0.5 | 1.8889 | 0 | 160 | 11.4555 | 198.4438 | 0.13623
12:45:04 | 3 | 16 | 0 | Umlauf | 99.9217 | 22.7 | -3.6 | 1.1667 | 0 | 120.5539 | 11.4555 | 152.7886 | 0.17867
12:45:05 | 4 | 23 | 0 | Umlauf | 99.8973 | 26.9 | -5.1 | -1.5 | 0 | -160 | 11.4555 | -128.3425 | 0.14302
12:45:06 | 5 | 29 | 0 | Umlauf | 99.9178 | 21.5 | -8.5 | -1.5833 | 64 | -160 | 11.4555 | -183.6385 | 0.09201
12:45:07 | 6 | 34 | 0 | Umlauf | 99.9471 | 15.8 | -8.7 | -0.083333 | 64 | -41.766 | 11.4555 | -81.4843 | 0.069376
12:45:08 | 7 | 38 | 0 | Umlauf | 99.9601 | 15.5 | -6.6 | -0.47222 | 64 | -51.4614 | 11.4555 | -89.8611 | 0.044414
12:45:09 | 8 | 42 | 0 | Umlauf | 99.9745 | 13.8 | -4.1 | -0.25 | 64 | -23.765 | 11.4555 | -65.9314 | 0.0261
12:45:10 | 9 | 45 | 0 | Umlauf | 99.985 | 12.9 | -0.4 | -0.47222 | 64 | -16.549 | 11.4555 | -59.6968 | 0.0095176
12:45:11 | 10 | 48 | 0 | Umlauf | 99.9945 | 11.2 | 0.7 | -0.69444 | 64 | -19.0587 | 11.4555 | -61.8652 | -2.5144e-14
12:45:12 | 11 | 51 | 0 | Umlauf | 100 | 8.7 | 0.9 | -0.16667 | 64 | 2.8545 | 11.4555 | -42.9322 | -2.5144e-14
12:45:13 | 12 | 53 | 0 | Umlauf | 100 | 8.1 | -0.1 | -1.1111 | 64 | -27.7843 | 11.4555 | -69.4041 | -2.5144e-14
12:45:14 | 13 | 55 | 0 | Umlauf | 100 | 4.1 | 1.6 | -0.61111 | 64 | -4.5889 | 11.4555 | -49.3633 | -2.5144e-14
12:45:15 | 14 | 60 | 0 | Umlauf | 100 | 1.9 | 0.1 | 2.5833 | 64 | 28.2046 | 11.4555 | -21.0297 | -2.5144e-14
12:45:16 | 15 | 63 | 0 | Umlauf | 100 | 11.2 | 0 | 1.3611 | 64 | 91.4868 | 11.4555 | 45.072 | 0.01252
12:45:17 | 16 | 68 | 0 | Umlauf | 99.9928 | 16.1 | -0.7 | 0.083333 | 64 | 14.2543 | 11.4555 | -33.0827 | 0.0033304
12:45:18 | 17 | 72 | 0 | Umlauf | 99.9981 | 16.4 | -2.2 | 2.2222 | 64 | 160 | 11.4555 | 124.3698 | 0.037878
12:45:19 | 18 | 79 | 0 | Umlauf | 99.9782 | 24.4 | -0.6 | -0.083333 | 64 | 1.5347 | 11.4555 | -44.0725 | 0.025635
12:45:20 | 19 | 86 | 0 | Umlauf | 99.9853 | 24.1 | -0.1 | 0.66667 | 64 | 105.7814 | 11.4555 | 61.6168 | 0.042751
12:45:21 | 20 | 93 | 0 | Umlauf | 99.9754 | 26.5 | 0 | 0.22222 | 64 | 54.0199 | 11.4555 | 1.7076 | 0.043225
12:45:22 | 21 | 101 | 0 | Umlauf | 99.9752 | 27.3 | 0 | 0.86111 | 64 | 150.4641 | 11.4555 | 113.3328 | 0.074707
12:45:23 | 22 | 109 | 0 | Umlauf | 99.9571 | 30.4 | 0 | 1.1667 | 64 | 160 | 11.4555 | 124.3698 | 0.10925
12:45:24 | 23 | 119 | 0 | Umlauf | 99.9372 | 34.6 | 0 | -0.80556 | 64 | -78.11 | 11.4555 | -112.8855 | 0.077897
12:45:25 | 24 | 127 | 0 | Umlauf | 99.9552 | 31.7 | 0 | 0.58333 | 64 | 127.6717 | 11.4555 | 86.9527 | 0.10205
12:45:26 | 25 | 137 | 0 | Umlauf | 99.9414 | 33.8 | -1 | 1.3333 | 64 | 160 | 11.4555 | 124.3698 | 0.1366
12:45:27 | 26 | 148 | 0 | Umlauf | 99.9215 | 38.6 | -4.4 | -1.2222 | 64 | -160 | 11.4555 | -183.6385 | 0.085587
12:45:28 | 27 | 157 | 0 | Umlauf | 99.9508 | 34.2 | -9.3 | -0.38889 | 64 | -131.8452 | 11.4555 | -159.3127 | 0.041333
12:45:29 | 28 | 166 | 0 | Umlauf | 99.9762 | 32.8 | -5.8 | -0.027778 | 64 | -47.5156 | 11.4555 | -86.4519 | 0.017319
12:45:30 | 29 | 175 | 0 | Umlauf | 99.99 | 32.7 | -0.6 | 0.38889 | 64 | 87.3488 | 11.4555 | 40.2827 | 0.028508
12:45:31 | 30 | 185 | 0 | Umlauf | 99.9836 | 34.1 | -0.1 | 0 | 64 | 28.0924 | 11.4555 | -21.1267 | 0.02264
12:45:32 | 31 | 194 | 0 | Umlauf | 99.987 | 34.1 | 0 | 0.47222 | 64 | 117.2681 | 11.4555 | 74.9116 | 0.043449
12:45:33 | 32 | 204 | 0 | Umlauf | 99.975 | 35.8 | 0 | 0.75 | 64 | 160 | 11.4555 | 124.3698 | 0.077996
12:45:34 | 33 | 215 | 0 | Umlauf | 99.9552 | 38.5 | 0 | -0.027778 | 64 | 29.0261 | 11.4555 | -20.3199 | 0.072351
12:45:35 | 34 | 226 | 0 | Umlauf | 99.9584 | 38.4 | 0 | 0.38889 | 64 | 115.7989 | 11.4555 | 73.2111 | 0.092688
12:45:36 | 35 | 237 | 0 | Umlauf | 99.9467 | 39.8 | -1 | 0.055556 | 64 | 28.0611 | 11.4555 | -21.1537 | 0.086812
12:45:37 | 36 | 248 | 0 | Umlauf | 99.9501 | 40 | -2.1 | 0.16667 | 64 | 29.9198 | 11.4555 | -19.5478 | 0.081382
12:45:38 | 37 | 259 | 0 | Umlauf | 99.9532 | 40.6 | -2.5 | 0 | 64 | -9.3518 | 11.4555 | -53.4784 | 0.066527
12:45:39 | 38 | 270 | 0 | Umlauf | 99.9618 | 40.6 | -5.8 | -0.30556 | 64 | -96.9568 | 11.4555 | -129.1691 | 0.030646
12:45:40 | 39 | 281 | 0 | Umlauf | 99.9824 | 39.5 | -5.2 | 1.4722 | 64 | 160 | 11.4555 | 124.3698 | 0.065194
12:45:41 | 40 | 294 | 0 | Umlauf | 99.9625 | 44.8 | -4.1 | -1.4444 | 64 | -160 | 11.4555 | -183.6385 | 0.014183
12:45:42 | 41 | 305 | 0 | Umlauf | 99.9918 | 39.6 | -4.1 | 0 | 64 | -30.1906 | 11.4555 | -71.4831 | 2.469e-14
12:45:43 | 42 | 316 | 0 | Umlauf | 100 | 39.6 | -3.4 | -0.25 | 64 | -55.7733 | 11.4555 | -93.5866 | 2.469e-14
12:45:44 | 43 | 326 | 0 | Umlauf | 100 | 38.7 | -3.2 | -0.27778 | 64 | -55.8891 | 11.4555 | -93.6867 | 2.469e-14
12:45:45 | 44 | 337 | 0 | Umlauf | 100 | 37.7 | -3.1 | -0.27778 | 64 | -53.3763 | 11.4555 | -91.5156 | 2.469e-14
12:45:46 | 45 | 347 | 0 | Umlauf | 100 | 36.7 | -2.9 | -0.55556 | 64 | -85.4515 | 11.4555 | -119.2286 | 2.469e-14
12:45:47 | 46 | 357 | 0 | Umlauf | 100 | 34.7 | -14.3 | -0.083333 | 64 | -152.6676 | 11.4555 | -177.3033 | 2.469e-14
12:45:48 | 47 | 366 | 0 | Umlauf | 100 | 34.4 | -1.5 | -0.11111 | 64 | -10.9462 | 11.4555 | -54.856 | 2.469e-14
12:45:49 | 48 | 376 | 0 | Umlauf | 100 | 34 | -0.2 | -0.36111 | 64 | -26.098 | 11.4555 | -67.9472 | 2.469e-14
12:45:50 | 49 | 385 | 0 | Umlauf | 100 | 32.7 | -0.4 | 0 | 64 | 21.6417 | 11.4555 | -26.7 | 2.469e-14
12:45:51 | 50 | 394 | 0 | Umlauf | 100 | 32.7 | -0.4 | -0.19444 | 0 | -8.319 | 11.4555 | 3.6301 | 0.0010084
12:45:52 | 51 | 403 | 0 | Umlauf | 99.9994 | 32 | -0.7 | -0.52778 | 0 | -48.7968 | 11.4555 | -32.2629 | 1.4646e-14
12:45:53 | 52 | 411 | 0 | Umlauf | 100 | 30.1 | -1.5 | -0.11111 | 0 | -10.0816 | 11.4555 | 1.5902 | 0.00044171
12:45:54 | 53 | 419 | 0 | Umlauf | 99.9997 | 29.7 | -1.9 | -0.22222 | 0 | -25.4799 | 11.4555 | -12.1171 | 2.0247e-14
12:45:55 | 54 | 427 | 0 | Umlauf | 100 | 28.9 | -1.8 | -0.055556 | 0 | -7.0331 | 11.4555 | 5.1185 | 0.0014218
12:45:56 | 55 | 435 | 0 | Umlauf | 99.9992 | 28.7 | -2.8 | 0.47222 | 0 | 56.7443 | 11.4555 | 78.9349 | 0.023348
12:45:57 | 56 | 444 | 0 | Umlauf | 99.9866 | 30.4 | -1.7 | 0.11111 | 0 | 17.8597 | 11.4555 | 33.9296 | 0.032773
12:45:58 | 57 | 452 | 0 | Umlauf | 99.9812 | 30.8 | -0.4 | 0.13889 | 0 | 43.2643 | 11.4555 | 63.3331 | 0.050366
12:45:59 | 58 | 461 | 0 | Umlauf | 99.9711 | 31.3 | 0 | -0.19444 | 0 | -4.0017 | 11.4555 | 8.627 | 0.052762
12:46:00 | 59 | 470 | 0 | Umlauf | 99.9697 | 30.6 | 0.9 | -0.44444 | 0 | -21.7318 | 11.4555 | -8.8787 | 0.050296
12:46:01 | 60 | 478 | 0 | Umlauf | 99.9711 | 29 | 0.1 | -0.52778 | 0 | -36.8886 | 11.4555 | -21.9742 | 0.044192
12:46:02 | 61 | 485 | 0 | Umlauf | 99.9746 | 27.1 | 1.3 | -0.30556 | 0 | -2.8039 | 11.4555 | 10.0134 | 0.046973
12:46:03 | 62 | 492 | 0 | Umlauf | 99.973 | 26 | 2.2 | -0.25 | 0 | 15.4805 | 11.4555 | 31.1758 | 0.055633
12:46:04 | 63 | 499 | 0 | Umlauf | 99.968 | 25.1 | 2.6 | -0.22222 | 0 | 23.7451 | 11.4555 | 40.7414 | 0.06695
12:46:05 | 64 | 506 | 0 | Umlauf | 99.9615 | 24.3 | 66.2 | -0.86111 | 0 | 160 | 11.4555 | 198.4438 | 0.12207
12:46:06 | 65 | 512 | 0 | Umlauf | 99.9298 | 21.2 | 4.2 | -1.1944 | 0 | -48.3854 | 11.4555 | -31.9074 | 0.11321
12:46:07 | 66 | 517 | 0 | Umlauf | 99.9349 | 16.9 | -2.2 | -1.25 | 0 | -77.6826 | 11.4555 | -57.2203 | 0.097316
12:46:08 | 67 | 520 | 0 | Umlauf | 99.9441 | 12.4 | -2.9 | -0.41667 | 0 | -23.7258 | 11.4555 | -10.6015 | 0.094371
12:46:09 | 68 | 523 | 0 | Umlauf | 99.9458 | 10.9 | -2.4 | -0.36111 | 0 | -16.9587 | 11.4555 | -4.7548 | 0.09305
12:46:10 | 69 | 526 | 0 | Umlauf | 99.9465 | 9.6 | -2.1 | 0.30556 | 0 | 13.068 | 11.4555 | 28.3837 | 0.10093
12:46:11 | 70 | 529 | 0 | Umlauf | 99.942 | 10.7 | -1.5 | 0.33333 | 0 | 19.4805 | 11.4555 | 35.8055 | 0.11088
12:46:12 | 71 | 532 | 0 | Umlauf | 99.9363 | 11.9 | -1.1 | 0.47222 | 0 | 33.101 | 11.4555 | 51.57 | 0.12521
12:46:13 | 72 | 536 | 0 | Umlauf | 99.928 | 13.6 | -0.8 | 0.83333 | 0 | 66.6351 | 11.4555 | 90.3826 | 0.15031
12:46:14 | 73 | 541 | 0 | Umlauf | 99.9136 | 16.6 | -0.5 | -1.5 | 0 | -81.5566 | 11.4555 | -60.5674 | 0.13349
12:46:15 | 74 | 544 | 0 | Umlauf | 99.9233 | 11.2 | -0.7 | 1.6667 | 0 | 106.0634 | 11.4555 | 136.0172 | 0.17127
12:46:16 | 75 | 548 | 0 | Umlauf | 99.9016 | 17.2 | -0.4 | -0.30556 | 0 | -11.8795 | 11.4555 | -0.36632 | 0.17117
12:46:17 | 76 | 553 | 0 | Umlauf | 99.9016 | 16.1 | -0.3 | -3.4167 | 0 | -160 | 11.4555 | -128.3425 | 0.13552
12:46:18 | 77 | 555 | 0 | Umlauf | 99.9221 | 3.8 | -1.2 | 4.6667 | 0 | 96.8747 | 11.4555 | 125.3822 | 0.17035
12:46:19 | 78 | 561 | 0 | Umlauf | 99.9021 | 20.6 | -0.2 | -3.2778 | 0 | -160 | 11.4555 | -128.3425 | 0.1347
12:46:20 | 79 | 563 | 0 | Umlauf | 99.9226 | 8.8 | -0.4 | 0.47222 | 0 | 27.5722 | 11.4555 | 45.1709 | 0.14724
12:46:21 | 80 | 566 | 0 | Umlauf | 99.9154 | 10.5 | -0.3 | 0.94444 | 0 | 60.3897 | 11.4555 | 83.1541 | 0.17034
12:46:22 | 81 | 570 | 0 | Umlauf | 99.9021 | 13.9 | -0.2 | 0.63889 | 0 | 57.701 | 11.4555 | 80.0422 | 0.19258
12:46:23 | 82 | 574 | 0 | Umlauf | 99.8893 | 16.2 | -0.1 | 1.1944 | 0 | 117.0486 | 11.4555 | 148.7315 | 0.23389
12:46:24 | 83 | 580 | 0 | Umlauf | 99.8656 | 20.5 | 0.2 | 1.5833 | 0 | 160 | 11.4555 | 198.4438 | 0.28901
12:46:25 | 84 | 587 | 0 | Umlauf | 99.8339 | 26.2 | 0.8 | 0.5 | 0 | 103.5924 | 11.4555 | 133.1573 | 0.326
12:46:26 | 85 | 595 | 0 | Umlauf | 99.8126 | 28 | 1.4 | -0.19444 | 0 | 13.9658 | 11.4555 | 29.4227 | 0.33417
12:46:27 | 86 | 603 | 0 | Umlauf | 99.8079 | 27.3 | 1.9 | -0.75 | 0 | -39.9505 | 11.4555 | -24.6197 | 0.32733
12:46:28 | 87 | 610 | 0 | Umlauf | 99.8119 | 24.6 | 2.6 | -0.55556 | 0 | -13.7607 | 11.4555 | -1.9917 | 0.32678
12:46:29 | 88 | 616 | 0 | Umlauf | 99.8122 | 22.6 | 2.6 | 0.41667 | 0 | 99.5276 | 11.4555 | 128.4526 | 0.36246
12:46:30 | 89 | 623 | 0 | Umlauf | 99.7917 | 24.1 | 2.2 | 0.55556 | 0 | 119.5471 | 11.4555 | 151.6233 | 0.40458
12:46:31 | 90 | 630 | 0 | Umlauf | 99.7675 | 26.1 | 1.8 | -0.55556 | 0 | -21.3608 | 11.4555 | -8.5582 | 0.4022
12:46:32 | 91 | 637 | 0 | Umlauf | 99.7688 | 24.1 | 1.7 | -0.5 | 0 | -15.9697 | 11.4555 | -3.9003 | 0.40112
12:46:33 | 92 | 643 | 0 | Umlauf | 99.7695 | 22.3 | 1.7 | -0.5 | 0 | -14.8894 | 11.4555 | -2.9669 | 0.4003
12:46:34 | 93 | 648 | 0 | Umlauf | 99.7699 | 20.5 | 1.6 | -0.55556 | 0 | -18.452 | 11.4555 | -6.045 | 0.39862
12:46:35 | 94 | 654 | 0 | Umlauf | 99.7709 | 18.5 | 1.6 | -0.27778 | 0 | 1.9821 | 11.4555 | 15.5528 | 0.40294
12:46:36 | 95 | 658 | 0 | Umlauf | 99.7684 | 17.5 | 1.7 | 0.33333 | 0 | 60.7775 | 11.4555 | 83.603 | 0.42616
12:46:37 | 96 | 664 | 0 | Umlauf | 99.7551 | 18.7 | 1.5 | 0 | 0 | 29.2663 | 11.4555 | 47.1316 | 0.43925
12:46:38 | 97 | 669 | 0 | Umlauf | 99.7476 | 18.7 | 1.1 | 0.97222 | 0 | 124.1624 | 11.4555 | 156.9651 | 0.48285
12:46:39 | 98 | 675 | 0 | Umlauf | 99.7225 | 22.2 | 0.8 | -0.66667 | 0 | -34.3905 | 11.4555 | -19.8159 | 0.47735
12:46:40 | 99 | 681 | 0 | Umlauf | 99.7257 | 19.8 | 1.2 | 0.055556 | 0 | 34.0059 | 11.4555 | 52.6173 | 0.49196
12:46:41 | 100 | 686 | 0 | Umlauf | 99.7173 | 20 | 1.3 | 0.55556 | 0 | 89.6828 | 11.4555 | 117.0582 | 0.52448
12:46:42 | 101 | 692 | 0 | Umlauf | 99.6986 | 22 | 1.4 | 0.58333 | 0 | 103.2653 | 11.4555 | 132.7786 | 0.56136
12:46:43 | 102 | 699 | 0 | Umlauf | 99.6774 | 24.1 | 1.3 | 0 | 0 | 35.7768 | 11.4555 | 54.667 | 0.57655
12:46:44 | 103 | 706 | 0 | Umlauf | 99.6686 | 24.1 | 1.1 | 0.27778 | 0 | 69.6646 | 11.4555 | 93.8889 | 0.60263
12:46:45 | 104 | 713 | 0 | Umlauf | 99.6537 | 25.1 | 1.1 | 0.27778 | 0 | 72.6706 | 11.4555 | 97.3681 | 0.62968
12:46:46 | 105 | 720 | 0 | Umlauf | 99.6381 | 26.1 | 1.1 | 0.083333 | 0 | 48.1348 | 11.4555 | 68.9702 | 0.64883
12:46:47 | 106 | 727 | 0 | Umlauf | 99.6271 | 26.4 | 1.2 | 0.5 | 0 | 109.8021 | 11.4555 | 140.3444 | 0.68782
12:46:48 | 107 | 735 | 0 | Umlauf | 99.6047 | 28.2 | 1.3 | -0.13889 | 0 | 21.1618 | 11.4555 | 37.7515 | 0.69831
12:46:49 | 108 | 743 | 0 | Umlauf | 99.5987 | 27.7 | 1.7 | -0.52778 | 0 | -20.7416 | 11.4555 | -8.0232 | 0.69608
12:46:50 | 109 | 750 | 0 | Umlauf | 99.6 | 25.8 | 2.1 | 0.30556 | 0 | 91.8459 | 11.4555 | 119.5618 | 0.72929
12:46:51 | 110 | 757 | 0 | Umlauf | 99.5809 | 26.9 | 2 | 0.083333 | 0 | 62.0769 | 11.4555 | 85.1069 | 0.75293
12:46:52 | 111 | 765 | 0 | Umlauf | 99.5673 | 27.2 | 1.9 | 0.30556 | 0 | 94.2419 | 11.4555 | 122.3349 | 0.78691
12:46:53 | 112 | 773 | 0 | Umlauf | 99.5478 | 28.3 | 1.6 | -0.027778 | 0 | 42.6601 | 11.4555 | 62.6337 | 0.80431
12:46:54 | 113 | 781 | 0 | Umlauf | 99.5378 | 28.2 | 1.4 | -0.44444 | 0 | -15.6177 | 11.4555 | -3.5961 | 0.80331
12:46:55 | 114 | 788 | 0 | Umlauf | 99.5383 | 26.6 | 1.4 | 0.33333 | 0 | 89.3049 | 11.4555 | 116.6208 | 0.83571
12:46:56 | 115 | 796 | 0 | Umlauf | 99.5197 | 27.8 | 1.2 | 0.22222 | 0 | 73.8924 | 11.4555 | 98.7823 | 0.86314
12:46:57 | 116 | 804 | 0 | Umlauf | 99.5039 | 28.6 | 1 | -0.80556 | 0 | -55.7855 | 11.4555 | -38.3012 | 0.85251
12:46:58 | 117 | 811 | 0 | Umlauf | 99.5101 | 25.7 | 1.1 | -0.22222 | 0 | 4.7088 | 11.4555 | 18.7087 | 0.8577
12:46:59 | 118 | 818 | 0 | Umlauf | 99.5071 | 24.9 | 1.5 | -0.027778 | 0 | 35.8428 | 11.4555 | 54.7434 | 0.87291
12:47:00 | 119 | 825 | 0 | Umlauf | 99.4983 | 24.8 | 1.7 | -0.055556 | 0 | 34.4791 | 11.4555 | 53.165 | 0.88768
12:47:01 | 120 | 831 | 0 | Umlauf | 99.4898 | 24.6 | 2.1 | -0.61111 | 0 | -22.6056 | 11.4555 | -9.6337 | 0.885
12:47:02 | 121 | 838 | 0 | Umlauf | 99.4914 | 22.4 | 2.8 | -0.44444 | 0 | -2.4671 | 11.4555 | 10.4032 | 0.88789
12:47:03 | 122 | 843 | 0 | Umlauf | 99.4897 | 20.8 | 3.3 | -1.3889 | 0 | -67.8339 | 11.4555 | -48.7109 | 0.87436
12:47:04 | 123 | 848 | 0 | Umlauf | 99.4975 | 15.8 | 4.4 | -0.94444 | 0 | -21.3622 | 11.4555 | -8.5594 | 0.87198
12:47:05 | 124 | 851 | 0 | Umlauf | 99.4989 | 12.4 | 5.3 | -0.72222 | 0 | -3.509 | 11.4555 | 9.1973 | 0.87454
12:47:06 | 125 | 854 | 0 | Umlauf | 99.4974 | 9.8 | 6 | 0 | 0 | 37.5678 | 11.4555 | 56.7399 | 0.8903
12:47:07 | 126 | 857 | 0 | Umlauf | 99.4883 | 9.8 | 5.4 | 0.63889 | 0 | 68.5774 | 11.4555 | 92.6306 | 0.91603
12:47:08 | 127 | 860 | 0 | Umlauf | 99.4735 | 12.1 | 3.9 | 0.88889 | 0 | 91.9187 | 11.4555 | 119.6461 | 0.94926
12:47:09 | 128 | 864 | 0 | Umlauf | 99.4544 | 15.3 | 2.7 | 0.44444 | 0 | 70.0719 | 11.4555 | 94.3604 | 0.97548
12:47:10 | 129 | 869 | 0 | Umlauf | 99.4394 | 16.9 | 2.2 | -0.13889 | 0 | 19.6417 | 11.4555 | 35.9921 | 0.98547
12:47:11 | 130 | 874 | 0 | Umlauf | 99.4336 | 16.4 | 2 | -0.47222 | 0 | -7.9568 | 11.4555 | 4.0494 | 0.9866
12:47:12 | 131 | 878 | 0 | Umlauf | 99.433 | 14.7 | 2 | -0.58333 | 0 | -12.906 | 11.4555 | -1.2532 | 0.98625
12:47:13 | 132 | 881 | 0 | Umlauf | 99.4332 | 12.6 | 2.1 | 8.1944 | 0 | 160 | 11.4555 | 198.4438 | 1.0414
12:47:14 | 133 | 893 | 0 | Umlauf | 99.4015 | 42.1 | 0.6 | -9.6389 | 0 | -160 | 11.4555 | -128.3425 | 1.0057
12:47:15 | 134 | 895 | 0 | Umlauf | 99.422 | 7.4 | 2.9 | 0.38889 | 0 | 32.2896 | 11.4555 | 50.6309 | 1.0198
12:47:16 | 135 | 900 | 0 | Umlauf | 99.4139 | 8.8 | 2 | 0.13889 | 0 | 22.431 | 11.4555 | 39.2204 | 1.0307
12:47:17 | 136 | 905 | 0 | Umlauf | 99.4077 | 9.3 | 1.5 | 0.027778 | 0 | 15.7289 | 11.4555 | 31.4634 | 1.0394
12:47:18 | 137 | 907 | 0 | Umlauf | 99.4026 | 9.4 | 1.3 | 0.47222 | 0 | 37.624 | 11.4555 | 56.8049 | 1.0552
12:47:19 | 138 | 911 | 0 | Umlauf | 99.3936 | 11.1 | 1 | 0.027778 | 0 | 15.9773 | 11.4555 | 31.7508 | 1.064
12:47:20 | 139 | 914 | 0 | Umlauf | 99.3885 | 11.2 | 0.9 | -0.027778 | 0 | 12.173 | 11.4555 | 27.3478 | 1.0716
12:47:21 | 140 | 917 | 0 | Umlauf | 99.3841 | 11.1 | 0.8 | 0.11111 | 0 | 19.866 | 11.4555 | 36.2517 | 1.0817
12:47:22 | 141 | 920 | 0 | Umlauf | 99.3783 | 11.5 | 0.7 | -0.41667 | 0 | -8.3636 | 11.4555 | 3.5786 | 1.0827
12:47:23 | 142 | 923 | 0 | Umlauf | 99.3778 | 10 | 0.7 | -0.13889 | 0 | 3.7905 | 11.4555 | 17.6458 | 1.0876
12:47:24 | 143 | 925 | 0 | Umlauf | 99.375 | 9.5 | 0.6 | -1.7778 | 0 | -52.5858 | 11.4555 | -35.5366 | 1.0777
12:47:25 | 144 | 928 | 0 | Umlauf | 99.3806 | 3.1 | 1.5 | -0.66667 | 0 | -4.1771 | 11.4555 | 8.4241 | 1.0801
12:47:26 | 145 | 928 | 0 | Umlauf | 99.3793 | 0.7 | 5 | 0.22222 | 0 | 3.1661 | 11.4555 | 16.9231 | 1.0848
12:47:27 | 146 | 930 | 0 | Umlauf | 99.3766 | 1.5 | 1.6 | -0.083333 | 0 | 1.6967 | 11.4555 | 15.2225 | 1.089
12:47:28 | 147 | 933 | 0 | Umlauf | 99.3741 | 1.2 | 1.1 | -0.27778 | 0 | -0.13949 | 11.4555 | 13.0972 | 1.0926
12:47:29 | 148 | 933 | 0 | Umlauf | 99.3721 | 0.2 | 5.4 | 0.083333 | 0 | 0.79444 | 11.4555 | 14.1781 | 1.0966
12:47:30 | 149 | 935 | 0 | Umlauf | 99.3698 | 0.5 | 0.7 | 3.8056 | 0 | 10.8935 | 11.4555 | 25.8669 | 1.1037
12:47:31 | 150 | 939 | 0 | Umlauf | 99.3657 | 14.2 | 0 | -0.055556 | 0 | 6.8651 | 11.4555 | 21.2044 | 1.1096
12:47:32 | 151 | 943 | 0 | Umlauf | 99.3623 | 14 | 0 | 0.11111 | 0 | 19.4304 | 11.4555 | 35.7475 | 1.1196
12:47:33 | 152 | 947 | 0 | Umlauf | 99.3566 | 14.4 | 0 | 1.2222 | 0 | 106.8766 | 11.4555 | 136.9584 | 1.1576
12:47:34 | 153 | 952 | 0 | Umlauf | 99.3347 | 18.8 | 0 | 0.47222 | 0 | 63.2307 | 11.4555 | 86.4423 | 1.1816
12:47:35 | 154 | 958 | 0 | Umlauf | 99.3209 | 20.5 | 0 | 0.83333 | 0 | 109.2714 | 11.4555 | 139.7301 | 1.2204
12:47:36 | 155 | 965 | 0 | Umlauf | 99.2986 | 23.5 | 0 | -0.55556 | 0 | -33.366 | 11.4555 | -18.9307 | 1.2152
12:47:37 | 156 | 970 | 0 | Umlauf | 99.3016 | 21.5 | 0 | 1.0556 | 0 | 140.6281 | 11.4555 | 176.0227 | 1.2641
12:47:38 | 157 | 978 | 0 | Umlauf | 99.2735 | 25.3 | 0.1 | 1.4167 | 0 | 160 | 11.4555 | 198.4438 | 1.3192
12:47:39 | 158 | 986 | 0 | Umlauf | 99.2418 | 30.4 | 0.2 | 0.66667 | 0 | 139.0679 | 11.4555 | 174.2168 | 1.3676
12:47:40 | 159 | 995 | 0 | Umlauf | 99.214 | 32.8 | 0.4 | -0.38889 | 0 | -22.0381 | 11.4555 | -9.1434 | 1.365
12:47:41 | 160 | 1004 | 0 | Umlauf | 99.2155 | 31.4 | 0.5 | -0.52778 | 0 | -35.5237 | 11.4555 | -20.7949 | 1.3593
12:47:42 | 161 | 1012 | 0 | Umlauf | 99.2188 | 29.5 | 0.6 | 0.027778 | 0 | 38.4943 | 11.4555 | 57.8122 | 1.3753
12:47:43 | 162 | 1020 | 0 | Umlauf | 99.2096 | 29.6 | 0.9 | 0.5 | 0 | 119.0721 | 11.4555 | 151.0736 | 1.4173
12:47:44 | 163 | 1029 | 0 | Umlauf | 99.1855 | 31.4 | 1 | 0.97222 | 0 | 160 | 11.4555 | 198.4438 | 1.4724
12:47:45 | 164 | 1039 | 0 | Umlauf | 99.1538 | 34.9 | 0.9 | -0.63889 | 0 | -47.9872 | 11.4555 | -31.5634 | 1.4636
12:47:46 | 165 | 1048 | 0 | Umlauf | 99.1588 | 32.6 | 1.1 | -0.11111 | 0 | 26.866 | 11.4555 | 44.3535 | 1.476
12:47:47 | 166 | 1057 | 0 | Umlauf | 99.1517 | 32.2 | 1.1 | -0.33333 | 0 | -8.004 | 11.4555 | 3.9948 | 1.4771
12:47:48 | 167 | 1065 | 0 | Umlauf | 99.1511 | 31 | 1.2 | -0.083333 | 0 | 31.5113 | 11.4555 | 49.7301 | 1.4909
12:47:49 | 168 | 1074 | 0 | Umlauf | 99.1432 | 30.7 | 1.3 | 0.083333 | 0 | 60.503 | 11.4555 | 83.2853 | 1.514
12:47:50 | 169 | 1082 | 0 | Umlauf | 99.1299 | 31 | 1.4 | 0.16667 | 0 | 76.7576 | 11.4555 | 102.0984 | 1.5424
12:47:51 | 170 | 1091 | 0 | Umlauf | 99.1136 | 31.6 | 1.3 | -0.69444 | 0 | -45.8554 | 11.4555 | -29.7215 | 1.5341
12:47:52 | 171 | 1099 | 0 | Umlauf | 99.1183 | 29.1 | 1.3 | 0.11111 | 0 | 61.4787 | 11.4555 | 84.4146 | 1.5576
12:47:53 | 172 | 1107 | 0 | Umlauf | 99.1048 | 29.5 | 1.2 | 0.77778 | 0 | 160 | 11.4555 | 198.4438 | 1.6127
12:47:54 | 173 | 1116 | 0 | Umlauf | 99.0732 | 32.3 | 0.9 | 1.0833 | 0 | 160 | 11.4555 | 198.4438 | 1.6678
12:47:55 | 174 | 1126 | 0 | Umlauf | 99.0415 | 36.2 | 0.7 | -1.2778 | 0 | -133.0554 | 11.4555 | -105.0623 | 1.6386
12:47:56 | 175 | 1135 | 0 | Umlauf | 99.0583 | 31.6 | 0.8 | -0.36111 | 0 | -14.1321 | 11.4555 | -2.3126 | 1.638
12:47:57 | 176 | 1144 | 0 | Umlauf | 99.0586 | 30.3 | 0.7 | 0.72222 | 0 | 155.4719 | 11.4555 | 193.2029 | 1.6917
12:47:58 | 177 | 1153 | 0 | Umlauf | 99.0278 | 32.9 | 0.6 | -0.027778 | 0 | 33.6587 | 11.4555 | 52.2154 | 1.7062
12:47:59 | 178 | 1162 | 0 | Umlauf | 99.0194 | 32.8 | 0.5 | 0.055556 | 0 | 46.7021 | 11.4555 | 67.312 | 1.7249
12:48:00 | 179 | 1171 | 0 | Umlauf | 99.0087 | 33 | 0.5 | 0 | 0 | 37.073 | 11.4555 | 56.1672 | 1.7405
12:48:01 | 180 | 1180 | 0 | Umlauf | 98.9997 | 33 | 0.4 | 0.61111 | 0 | 144.8869 | 11.4555 | 180.9519 | 1.7907
12:48:02 | 181 | 1190 | 0 | Umlauf | 98.9708 | 35.2 | 0.3 | 0 | 0 | 36.4419 | 11.4555 | 55.4367 | 1.8061
12:48:03 | 182 | 1200 | 0 | Umlauf | 98.962 | 35.2 | 0.3 | 0.22222 | 0 | 78.9144 | 11.4555 | 104.5948 | 1.8352
12:48:04 | 183 | 1210 | 0 | Umlauf | 98.9453 | 36 | 0.3 | 0.30556 | 0 | 97.1887 | 11.4555 | 125.7456 | 1.8701
12:48:05 | 184 | 1220 | 0 | Umlauf | 98.9252 | 37.1 | 0.2 | -0.47222 | 0 | -37.5427 | 11.4555 | -22.5394 | 1.8639
12:48:06 | 185 | 1230 | 0 | Umlauf | 98.9288 | 35.4 | 0.2 | -0.77778 | 0 | -74.0129 | 11.4555 | -54.0496 | 1.8488
12:48:07 | 186 | 1239 | 0 | Umlauf | 98.9374 | 32.6 | 0.2 | -0.36111 | 0 | -20.905 | 11.4555 | -8.1644 | 1.8466
12:48:08 | 187 | 1248 | 0 | Umlauf | 98.9387 | 31.3 | 0.2 | -0.083333 | 0 | 15.8844 | 11.4555 | 31.6434 | 1.8554
12:48:09 | 188 | 1256 | 0 | Umlauf | 98.9337 | 31 | 0.2 | -0.86111 | 0 | -74.4181 | 11.4555 | -54.3997 | 1.8403
12:48:10 | 189 | 1264 | 0 | Umlauf | 98.9424 | 27.9 | 0.2 | -1.3056 | 0 | -110.7627 | 11.4555 | -85.8015 | 1.8164
12:48:11 | 190 | 1270 | 0 | Umlauf | 98.9561 | 23.2 | 0.2 | -0.58333 | 0 | -33.6887 | 11.4555 | -19.2095 | 1.8111
12:48:12 | 191 | 1276 | 0 | Umlauf | 98.9591 | 21.1 | 0.2 | -0.38889 | 0 | -16.3718 | 11.4555 | -4.2477 | 1.8099
12:48:13 | 192 | 1282 | 0 | Umlauf | 98.9598 | 19.7 | 0.2 | 0.055556 | 0 | 23.7651 | 11.4555 | 40.7645 | 1.8212
12:48:14 | 193 | 1287 | 0 | Umlauf | 98.9533 | 19.9 | 0.2 | 0.55556 | 0 | 78.0469 | 11.4555 | 103.5907 | 1.85
12:48:15 | 194 | 1293 | 0 | Umlauf | 98.9368 | 21.9 | 0.1 | -0.41667 | 0 | -19.8026 | 11.4555 | -7.2119 | 1.848
12:48:16 | 195 | 1299 | 0 | Umlauf | 98.9379 | 20.4 | 0.1 | -0.30556 | 0 | -10.5765 | 11.4555 | 1.0173 | 1.8483
12:48:17 | 196 | 1304 | 0 | Umlauf | 98.9378 | 19.3 | 0.1 | 0.027778 | 0 | 19.3576 | 11.4555 | 35.6632 | 1.8582
12:48:18 | 197 | 1310 | 0 | Umlauf | 98.9321 | 19.4 | 0.1 | -0.47222 | 0 | -21.442 | 11.4555 | -8.6283 | 1.8558
12:48:19 | 198 | 1315 | 0 | Umlauf | 98.9335 | 17.7 | 0.3 | -1.3889 | 0 | -75.3535 | 11.4555 | -55.2079 | 1.8405
12:48:20 | 199 | 1318 | 0 | Umlauf | 98.9423 | 12.7 | 1.4 | 0.25 | 0 | 36.2435 | 11.4555 | 55.2071 | 1.8558
12:48:21 | 200 | 1322 | 0 | Umlauf | 98.9335 | 13.6 | 1.9 | 2.3056 | 0 | 160 | 11.4555 | 198.4438 | 1.9109
12:48:22 | 201 | 1328 | 0 | Umlauf | 98.9018 | 21.9 | 1.1 | 4.6389 | 0 | 160 | 11.4555 | 198.4438 | 1.966
12:48:23 | 202 | 1339 | 0 | Umlauf | 98.8701 | 38.6 | 0.6 | -1.8889 | 0 | -160 | 11.4555 | -128.3425 | 1.9304
12:48:24 | 203 | 1348 | 0 | Umlauf | 98.8906 | 31.8 | 0.3 | -3.0278 | 0 | -160 | 11.4555 | -128.3425 | 1.8947
12:48:25 | 204 | 1354 | 0 | Umlauf | 98.9111 | 20.9 | -0.4 | 0.77778 | 0 | 100.8605 | 11.4555 | 129.9954 | 1.9308
12:48:26 | 205 | 1360 | 0 | Umlauf | 98.8903 | 23.7 | -0.4 | 3.2222 | 0 | 160 | 11.4555 | 198.4438 | 1.986
12:48:27 | 206 | 1370 | 0 | Umlauf | 98.8586 | 35.3 | -0.2 | 0.75 | 0 | 160 | 11.4555 | 198.4438 | 2.0411
12:48:28 | 207 | 1380 | 0 | Umlauf | 98.827 | 38 | -0.2 | -3.5556 | 0 | -160 | 11.4555 | -128.3425 | 2.0054
12:48:29 | 208 | 1387 | 0 | Umlauf | 98.8474 | 25.2 | -0.3 | -0.13889 | 0 | -1.3309 | 11.4555 | 11.7182 | 2.0087
12:48:30 | 209 | 1394 | 0 | Umlauf | 98.8456 | 24.7 | -0.2 | 0.38889 | 0 | 69.9667 | 11.4555 | 94.2387 | 2.0349
12:48:31 | 210 | 1402 | 0 | Umlauf | 98.8305 | 26.1 | -0.2 | 0.16667 | 0 | 42.6134 | 11.4555 | 62.5798 | 2.0523
12:48:32 | 211 | 1409 | 0 | Umlauf | 98.8205 | 26.7 | -0.2 | -0.75 | 0 | -57.6163 | 11.4555 | -39.8829 | 2.0412
12:48:33 | 212 | 1416 | 0 | Umlauf | 98.8269 | 24 | -0.2 | 1.2222 | 0 | 160 | 11.4555 | 198.4438 | 2.0963
12:48:34 | 213 | 1424 | 0 | Umlauf | 98.7952 | 28.4 | -0.1 | 0.33333 | 0 | 73.8528 | 11.4555 | 98.7364 | 2.1237
12:48:35 | 214 | 1432 | 0 | Umlauf | 98.7795 | 29.6 | -0.1 | -3.1389 | 0 | -160 | 11.4555 | -128.3425 | 2.0881
12:48:36 | 215 | 1437 | 0 | Umlauf | 98.8 | 18.3 | -0.2 | 1.4444 | 0 | 156.2515 | 11.4555 | 194.1053 | 2.142
12:48:37 | 216 | 1443 | 0 | Umlauf | 98.769 | 23.5 | -0.1 | -1.1389 | 0 | -82.2078 | 11.4555 | -61.13 | 2.125
12:48:38 | 217 | 1449 | 0 | Umlauf | 98.7787 | 19.4 | -0.1 | 0.055556 | 0 | 20.4088 | 11.4555 | 36.8799 | 2.1353
12:48:39 | 218 | 1454 | 0 | Umlauf | 98.7728 | 19.6 | -0.1 | -1.1389 | 0 | -68.7636 | 11.4555 | -49.5142 | 2.1215
12:48:40 | 219 | 1459 | 0 | Umlauf | 98.7807 | 15.5 | -0.1 | 0.63889 | 0 | 65.2027 | 11.4555 | 88.7248 | 2.1462
12:48:41 | 220 | 1463 | 0 | Umlauf | 98.7666 | 17.8 | -0.1 | 0.055556 | 0 | 18.6266 | 11.4555 | 34.8172 | 2.1558
12:48:42 | 221 | 1468 | 0 | Umlauf | 98.761 | 18 | -0.1 | -0.30556 | 0 | -10.6199 | 11.4555 | 0.96705 | 2.1561
12:48:43 | 222 | 1473 | 0 | Umlauf | 98.7609 | 16.9 | -0.1 | 0.69444 | 0 | 76.2615 | 11.4555 | 101.5243 | 2.1843
12:48:44 | 223 | 1479 | 0 | Umlauf | 98.7447 | 19.4 | -0.1 | -0.38889 | 0 | -17.0533 | 11.4555 | -4.8365 | 2.183
12:48:45 | 224 | 1484 | 0 | Umlauf | 98.7454 | 18 | -0.1 | -0.38889 | 0 | -15.8795 | 11.4555 | -3.8224 | 2.1819
12:48:46 | 225 | 1488 | 0 | Umlauf | 98.746 | 16.6 | -0.1 | -0.38889 | 0 | -14.6929 | 11.4555 | -2.7972 | 2.1811
12:48:47 | 226 | 1492 | 0 | Umlauf | 98.7465 | 15.2 | -0.1 | 0.055556 | 0 | 15.784 | 11.4555 | 31.5272 | 2.1899
12:48:48 | 227 | 1497 | 0 | Umlauf | 98.7415 | 15.4 | 0 | -0.27778 | 0 | -7.1586 | 11.4555 | 4.9732 | 2.1913
12:48:49 | 228 | 1501 | 0 | Umlauf | 98.7407 | 14.4 | 0 | -0.58333 | 0 | -22.1477 | 11.4555 | -9.2381 | 2.1887
12:48:50 | 229 | 1504 | 0 | Umlauf | 98.7421 | 12.3 | 0 | 0.75 | 0 | 59.6883 | 11.4555 | 82.3423 | 2.2116
12:48:51 | 230 | 1508 | 0 | Umlauf | 98.729 | 15 | 0 | 0.16667 | 0 | 25.3837 | 11.4555 | 42.6379 | 2.2234
12:48:52 | 231 | 1513 | 0 | Umlauf | 98.7222 | 15.6 | 0 | -0.19444 | 0 | -2.6875 | 11.4555 | 10.1481 | 2.2262
12:48:53 | 232 | 1517 | 0 | Umlauf | 98.7206 | 14.9 | 0 | -0.25 | 0 | -5.4886 | 11.4555 | 6.9061 | 2.2281
12:48:54 | 233 | 1521 | 0 | Umlauf | 98.7195 | 14 | 0 | -0.5 | 0 | -17.4513 | 11.4555 | -5.1804 | 2.2267
12:48:55 | 234 | 1524 | 0 | Umlauf | 98.7203 | 12.2 | 0 | -0.52778 | 0 | -16.4306 | 11.4555 | -4.2985 | 2.2255
12:48:56 | 235 | 1527 | 0 | Umlauf | 98.721 | 10.3 | 0 | -1.0833 | 0 | -33.9625 | 11.4555 | -19.4461 | 2.2201
12:48:57 | 236 | 1529 | 0 | Umlauf | 98.7241 | 6.4 | 0 | -1.3889 | 0 | -27.985 | 11.4555 | -14.2815 | 2.2161
12:48:58 | 237 | 1531 | 0 | Umlauf | 98.7264 | 1.4 | -0.1 | 1.1667 | 0 | 9.8701 | 11.4555 | 24.6823 | 2.223
12:48:59 | 238 | 1533 | 0 | Umlauf | 98.7224 | 5.6 | 0 | 0.47222 | 0 | 18.6662 | 11.4555 | 34.863 | 2.2327
12:49:00 | 239 | 1535 | 0 | Umlauf | 98.7169 | 7.3 | 0 | 1.4722 | 0 | 63.9847 | 11.4555 | 87.315 | 2.2569
12:49:01 | 240 | 1538 | 0 | Umlauf | 98.7029 | 12.6 | 0 | 1.9444 | 0 | 142.8704 | 11.4555 | 178.6179 | 2.3065
12:49:02 | 241 | 1544 | 0 | Umlauf | 98.6744 | 19.6 | 0 | 0.69444 | 0 | 89.6271 | 11.4555 | 116.9937 | 2.339
12:49:03 | 242 | 1550 | 0 | Umlauf | 98.6557 | 22.1 | 0 | 0.055556 | 0 | 24.6095 | 11.4555 | 41.7419 | 2.3506
12:49:04 | 243 | 1556 | 0 | Umlauf | 98.6491 | 22.3 | 0 | 0.33333 | 0 | 58.4849 | 11.4555 | 80.9495 | 2.3731
12:49:05 | 244 | 1562 | 0 | Umlauf | 98.6361 | 23.5 | 0 | 0.88889 | 0 | 132.6409 | 11.4555 | 166.7782 | 2.4195
12:49:06 | 245 | 1570 | 0 | Umlauf | 98.6095 | 26.7 | 0 | 0.36111 | 0 | 74.5894 | 11.4555 | 99.589 | 2.4471
12:49:07 | 246 | 1578 | 0 | Umlauf | 98.5936 | 28 | 0 | 0.11111 | 0 | 40.399 | 11.4555 | 60.0167 | 2.4638
12:49:08 | 247 | 1586 | 0 | Umlauf | 98.584 | 28.4 | 0 | 0.11111 | 0 | 41.036 | 11.4555 | 60.754 | 2.4807
12:49:09 | 248 | 1594 | 0 | Umlauf | 98.5743 | 28.8 | 0 | 0.33333 | 0 | 76.4258 | 11.4555 | 101.7144 | 2.5089
12:49:10 | 249 | 1602 | 0 | Umlauf | 98.5581 | 30 | 0 | 0 | 0 | 25.5106 | 11.4555 | 42.7849 | 2.5208
12:49:11 | 250 | 1610 | 0 | Umlauf | 98.5513 | 30 | 0 | 0.11111 | 0 | 43.6098 | 11.4555 | 63.7329 | 2.5385
12:49:12 | 251 | 1619 | 0 | Umlauf | 98.5411 | 30.4 | 0 | -0.47222 | 0 | -33.5979 | 11.4555 | -19.1311 | 2.5332
12:49:13 | 252 | 1627 | 0 | Umlauf | 98.5441 | 28.7 | 0 | 1.1111 | 0 | 160 | 11.4555 | 198.4438 | 2.5883
12:49:14 | 253 | 1636 | 0 | Umlauf | 98.5125 | 32.7 | 0 | -0.77778 | 0 | -70.8881 | 11.4555 | -51.3498 | 2.5741
12:49:15 | 254 | 1644 | 0 | Umlauf | 98.5207 | 29.9 | 0 | 0.36111 | 0 | 84.0349 | 11.4555 | 110.5213 | 2.6048
12:49:16 | 255 | 1653 | 0 | Umlauf | 98.503 | 31.2 | 0 | -0.11111 | 0 | 7.9221 | 11.4555 | 22.4277 | 2.611
12:49:17 | 256 | 1661 | 0 | Umlauf | 98.4994 | 30.8 | 0 | 0.25 | 0 | 68.1398 | 11.4555 | 92.1242 | 2.6366
12:49:18 | 257 | 1670 | 0 | Umlauf | 98.4847 | 31.7 | 0 | 0 | 0 | 27.2669 | 11.4555 | 44.8175 | 2.649
12:49:19 | 258 | 1679 | 0 | Umlauf | 98.4776 | 31.7 | 0 | 1.0833 | 0 | 160 | 11.4555 | 198.4438 | 2.7041
12:49:20 | 259 | 1689 | 0 | Umlauf | 98.4459 | 35.6 | 0 | -1.3056 | 0 | -142.6302 | 11.4555 | -113.335 | 2.6727
12:49:21 | 260 | 1697 | 0 | Umlauf | 98.464 | 30.9 | 0 | 1.5833 | 0 | 160 | 11.4555 | 198.4438 | 2.7278
12:49:22 | 261 | 1708 | 0 | Umlauf | 98.4323 | 36.6 | 0 | 0.63889 | 0 | 159.5913 | 11.4555 | 197.9707 | 2.7828
12:49:23 | 262 | 1718 | 0 | Umlauf | 98.4007 | 38.9 | 0 | -0.22222 | 0 | -7.5101 | 11.4555 | 4.5664 | 2.784
12:49:24 | 263 | 1729 | 0 | Umlauf | 98.4 | 38.1 | 0 | 0.66667 | 0 | 160 | 11.4555 | 198.4438 | 2.8392
12:49:25 | 264 | 1740 | 0 | Umlauf | 98.3683 | 40.5 | 0 | 0.27778 | 0 | 98.3248 | 11.4555 | 127.0605 | 2.8745
12:49:26 | 265 | 1752 | 0 | Umlauf | 98.348 | 41.5 | 0 | 0.083333 | 0 | 57.2555 | 11.4555 | 79.5266 | 2.8966
12:49:27 | 266 | 1763 | 0 | Umlauf | 98.3353 | 41.8 | 0.2 | -0.027778 | 0 | 36.8196 | 11.4555 | 55.8739 | 2.9121
12:49:28 | 267 | 1775 | 0 | Umlauf | 98.3264 | 41.7 | 0.5 | 0 | 0 | 49.3786 | 11.4555 | 70.4098 | 2.9316
12:49:29 | 268 | 1786 | 0 | Umlauf | 98.3152 | 41.7 | 0.7 | -0.19444 | 0 | 9.6124 | 11.4555 | 24.3841 | 2.9384
12:49:30 | 269 | 1798 | 0 | Umlauf | 98.3113 | 41 | 1.2 | -0.13889 | 0 | 32.0665 | 11.4555 | 50.3726 | 2.9524
12:49:31 | 270 | 1809 | 0 | Umlauf | 98.3032 | 40.5 | 1.5 | -0.25 | 0 | 13.2913 | 11.4555 | 28.642 | 2.9604
12:49:32 | 271 | 1820 | 0 | Umlauf | 98.2986 | 39.6 | 1.5 | -0.027778 | 0 | 60.5108 | 11.4555 | 83.2943 | 2.9835
12:49:33 | 272 | 1831 | 0 | Umlauf | 98.2853 | 39.5 | 1.4 | -0.16667 | 0 | 28.5239 | 11.4555 | 46.2725 | 2.9963
12:49:34 | 273 | 1842 | 0 | Umlauf | 98.278 | 38.9 | 1.3 | 0.41667 | 0 | 149.1432 | 11.4555 | 185.878 | 3.048
12:49:35 | 274 | 1853 | 0 | Umlauf | 98.2483 | 40.4 | 1.1 | -0.41667 | 0 | -20.396 | 11.4555 | -7.7246 | 3.0458
12:49:36 | 275 | 1864 | 0 | Umlauf | 98.2495 | 38.9 | 1 | -0.55556 | 0 | -40.1449 | 11.4555 | -24.7877 | 3.0389
12:49:37 | 276 | 1874 | 0 | Umlauf | 98.2535 | 36.9 | 0.9 | -0.22222 | 0 | 5.4091 | 11.4555 | 19.5191 | 3.0444
12:49:38 | 277 | 1884 | 0 | Umlauf | 98.2504 | 36.1 | 0.9 | 0.58333 | 0 | 160 | 11.4555 | 198.4438 | 3.0995
12:49:39 | 278 | 1895 | 0 | Umlauf | 98.2187 | 38.2 | 0.7 | 0.33333 | 0 | 117.277 | 11.4555 | 148.9959 | 3.1409
12:49:40 | 279 | 1906 | 0 | Umlauf | 98.1949 | 39.4 | 0.6 | 0.33333 | 0 | 119.2915 | 11.4555 | 151.3275 | 3.1829
12:49:41 | 280 | 1917 | 0 | Umlauf | 98.1707 | 40.6 | 0.5 | 0.13889 | 0 | 78.3503 | 11.4555 | 103.9419 | 3.2118
12:49:42 | 281 | 1928 | 0 | Umlauf | 98.1541 | 41.1 | 0.5 | 0.27778 | 0 | 110.4668 | 11.4555 | 141.1138 | 3.251
12:49:43 | 282 | 1940 | 0 | Umlauf | 98.1316 | 42.1 | 0.4 | -0.30556 | 0 | -14.2159 | 11.4555 | -2.385 | 3.2503
12:49:44 | 283 | 1952 | 0 | Umlauf | 98.132 | 41 | 0.4 | 0.44444 | 0 | 145.1755 | 11.4555 | 181.2859 | 3.3007
12:49:45 | 284 | 1963 | 0 | Umlauf | 98.1031 | 42.6 | 0.3 | -0.027778 | 0 | 39.9691 | 11.4555 | 59.5191 | 3.3172
12:49:46 | 285 | 1975 | 0 | Umlauf | 98.0936 | 42.5 | 0.7 | 0.27778 | 0 | 119.036 | 11.4555 | 151.0318 | 3.3592
12:49:47 | 286 | 1987 | 0 | Umlauf | 98.0694 | 43.5 | 1.3 | -0.36111 | 0 | -9.9358 | 11.4555 | 1.7589 | 3.3597
12:49:48 | 287 | 1999 | 0 | Umlauf | 98.0692 | 42.2 | 1.9 | 0.13889 | 0 | 112.1286 | 11.4555 | 143.0371 | 3.3994
12:49:49 | 288 | 2011 | 0 | Umlauf | 98.0463 | 42.7 | 1.7 | 0.083333 | 0 | 96.3866 | 11.4555 | 124.8172 | 3.4341
12:49:50 | 289 | 2023 | 0 | Umlauf | 98.0264 | 43 | 1.5 | -0.55556 | 0 | -36.4154 | 11.4555 | -21.5653 | 3.4281
12:49:51 | 290 | 2034 | 0 | Umlauf | 98.0298 | 41 | 1.4 | 0.61111 | 0 | 160 | 11.4555 | 198.4438 | 3.4832
12:49:52 | 291 | 2046 | 0 | Umlauf | 97.9982 | 43.2 | 1.2 | -0.77778 | 0 | -74.4744 | 11.4555 | -54.4483 | 3.4681
12:49:53 | 292 | 2057 | 0 | Umlauf | 98.0069 | 40.4 | 1.2 | 0.58333 | 0 | 160 | 11.4555 | 198.4438 | 3.5232
12:49:54 | 293 | 2069 | 0 | Umlauf | 97.9752 | 42.5 | 1 | -0.22222 | 0 | 10.1659 | 11.4555 | 25.0248 | 3.5301
12:49:55 | 294 | 2081 | 0 | Umlauf | 97.9712 | 41.7 | 0.9 | 0.55556 | 0 | 160 | 11.4555 | 198.4438 | 3.5853
12:49:56 | 295 | 2093 | 0 | Umlauf | 97.9395 | 43.7 | 0.8 | 0.16667 | 0 | 98.6869 | 11.4555 | 127.4796 | 3.6207
12:49:57 | 296 | 2105 | 0 | Umlauf | 97.9191 | 44.3 | 0.7 | -0.11111 | 0 | 31.1819 | 11.4555 | 49.3488 | 3.6344
12:49:58 | 297 | 2117 | 0 | Umlauf | 97.9113 | 43.9 | 0.6 | -0.41667 | 0 | -28.6209 | 11.4555 | -14.831 | 3.6303
12:49:59 | 298 | 2129 | 0 | Umlauf | 97.9136 | 42.4 | 0.6 | 0.22222 | 0 | 103.7666 | 11.4555 | 133.3589 | 3.6673
12:50:00 | 299 | 2141 | 0 | Umlauf | 97.8923 | 43.2 | 0.7 | -0.52778 | 0 | -43.7292 | 11.4555 | -27.8845 | 3.6596
12:50:01 | 300 | 2153 | 0 | Umlauf | 97.8968 | 41.3 | 0.5 | -0.27778 | 0 | -8.7271 | 11.4555 | 3.1578 | 3.6604
12:50:02 | 301 | 2164 | 0 | Umlauf | 97.8963 | 40.3 | 0.4 | -1.1667 | 0 | -135.6497 | 11.4555 | -107.3038 | 3.6306
12:50:03 | 302 | 2174 | 0 | Umlauf | 97.9134 | 36.1 | 0.8 | -0.66667 | 0 | -54.1584 | 11.4555 | -36.8953 | 3.6204
12:50:04 | 303 | 2183 | 0 | Umlauf | 97.9193 | 33.7 | 1.3 | -1.0556 | 0 | -91.2945 | 11.4555 | -68.9809 | 3.6012
12:50:05 | 304 | 2192 | 0 | Umlauf | 97.9303 | 29.9 | 1.4 | -0.94444 | 0 | -68.8013 | 11.4555 | -49.5468 | 3.5875
12:50:06 | 305 | 2199 | 0 | Umlauf | 97.9382 | 26.5 | 1.1 | -1.2222 | 0 | -89.7167 | 11.4555 | -67.6177 | 3.5687
12:50:07 | 306 | 2205 | 0 | Umlauf | 97.949 | 22.1 | 1 | -0.63889 | 0 | -30.6312 | 11.4555 | -16.5679 | 3.5641
12:50:08 | 307 | 2211 | 0 | Umlauf | 97.9517 | 19.8 | 0.9 | -0.61111 | 0 | -26.283 | 11.4555 | -12.811 | 3.5605
12:50:09 | 308 | 2215 | 0 | Umlauf | 97.9537 | 17.6 | 1.3 | -1.3611 | 0 | -67.4125 | 11.4555 | -48.3469 | 3.5471
12:50:10 | 309 | 2219 | 0 | Umlauf | 97.9614 | 12.7 | 2.5 | -1.0278 | 0 | -28.8911 | 11.4555 | -15.0644 | 3.5429
12:50:11 | 310 | 2221 | 0 | Umlauf | 97.9638 | 9 | 4.1 | -0.16667 | 0 | 17.6486 | 11.4555 | 33.6853 | 3.5523
12:50:12 | 311 | 2224 | 0 | Umlauf | 97.9585 | 8.4 | 4.9 | -2.2222 | 0 | -47.7028 | 11.4555 | -31.3177 | 3.5436
12:50:13 | 312 | 2224 | 0 | Umlauf | 97.9635 | 0.4 | 97.2 | 0.25 | 0 | 15.0051 | 11.4555 | 30.6257 | 3.5521
12:50:14 | 313 | 2226 | 0 | Umlauf | 97.9586 | 1.3 | 21.1 | -0.30556 | 0 | 12.5288 | 11.4555 | 27.7595 | 3.5598
12:50:15 | 314 | 2228 | 0 | Umlauf | 97.9541 | 0.2 | 38.6 | 0.083333 | 0 | 3.9126 | 11.4555 | 17.7872 | 3.5647
12:50:16 | 315 | 2228 | 0 | Umlauf | 97.9513 | 0.5 | 0.1 | 0.52778 | 0 | 1.8415 | 11.4555 | 15.3901 | 3.569
12:50:17 | 316 | 2230 | 0 | Umlauf | 97.9489 | 2.4 | 0 | 1.1667 | 0 | 17.0436 | 11.4555 | 32.985 | 3.5782
12:50:18 | 317 | 2234 | 0 | Umlauf | 97.9436 | 6.6 | 0 | 0.33333 | 0 | 17.0297 | 11.4555 | 32.9689 | 3.5873
12:50:19 | 318 | 2236 | 0 | Umlauf | 97.9383 | 7.8 | 0 | -0.38889 | 0 | -6.7476 | 11.4555 | 5.4489 | 3.5888
12:50:20 | 319 | 2240 | 0 | Umlauf | 97.9375 | 6.4 | 0 | -0.41667 | 0 | -6.1676 | 11.4555 | 6.1203 | 3.5905
12:50:21 | 320 | 2242 | 0 | Umlauf | 97.9365 | 4.9 | 0 | -0.55556 | 0 | -7.1133 | 11.4555 | 5.0256 | 3.5919
12:50:22 | 321 | 2245 | 0 | Umlauf | 97.9357 | 2.9 | 0 | 4.3333 | 0 | 70.4581 | 11.4555 | 94.8074 | 3.6183
12:50:23 | 322 | 2255 | 0 | Umlauf | 97.9205 | 18.5 | 0 | -3.1111 | 0 | -160 | 11.4555 | -128.3425 | 3.5826
12:50:24 | 323 | 2257 | 0 | Umlauf | 97.941 | 7.3 | 0 | 0.30556 | 0 | 17.7414 | 11.4555 | 33.7927 | 3.592
12:50:25 | 324 | 2259 | 0 | Umlauf | 97.9356 | 8.4 | 0 | 0.47222 | 0 | 28.03 | 11.4555 | 45.7008 | 3.6047
12:50:26 | 325 | 2262 | 0 | Umlauf | 97.9283 | 10.1 | 0 | 1.1111 | 0 | 68.7693 | 11.4555 | 92.8527 | 3.6305
12:50:27 | 326 | 2266 | 0 | Umlauf | 97.9135 | 14.1 | -0.4 | 1.0556 | 0 | 88.9976 | 11.4555 | 116.2651 | 3.6628
12:50:28 | 327 | 2271 | 0 | Umlauf | 97.895 | 17.9 | -1 | 0.55556 | 0 | 59.1034 | 11.4555 | 81.6653 | 3.6855
12:50:29 | 328 | 2277 | 0 | Umlauf | 97.8819 | 19.9 | 0.3 | 0.69444 | 0 | 94.0706 | 11.4555 | 122.1367 | 3.7194
12:50:30 | 329 | 2283 | 0 | Umlauf | 97.8624 | 22.4 | 0.7 | 0.97222 | 0 | 144.4715 | 11.4555 | 180.4711 | 3.7695
12:50:31 | 330 | 2290 | 0 | Umlauf | 97.8336 | 25.9 | 0.1 | 0.80556 | 0 | 136.078 | 11.4555 | 170.7564 | 3.817
12:50:32 | 331 | 2298 | 0 | Umlauf | 97.8063 | 28.8 | 0 | -1.1111 | 0 | -96.5115 | 11.4555 | -73.4884 | 3.7965
12:50:33 | 332 | 2305 | 0 | Umlauf | 97.8181 | 24.8 | 0 | -1.25 | 0 | -95.5054 | 11.4555 | -72.6191 | 3.7764
12:50:34 | 333 | 2311 | 0 | Umlauf | 97.8297 | 20.3 | 0 | -1.1389 | 0 | -70.5155 | 11.4555 | -51.0279 | 3.7622
12:50:35 | 334 | 2315 | 0 | Umlauf | 97.8378 | 16.2 | 0 | -1.5278 | 0 | -78.5099 | 11.4555 | -57.935 | 3.7461
12:50:36 | 335 | 2318 | 0 | Umlauf | 97.8471 | 10.7 | 0 | -0.88889 | 0 | -27.9808 | 11.4555 | -14.2779 | 3.7421
12:50:37 | 336 | 2320 | 0 | Umlauf | 97.8493 | 7.5 | -0.4 | 0 | 0 | 4.2539 | 11.4555 | 18.1821 | 3.7472

## 40 Pause
Uhrzeit | Typ | Zeit [s] | SoC [%] | Empfangene Leistung mittels DWPT [kW] | Leistung der Nebenverbraucher [KW] | Abgerufene Batterieleistung im Intervall [t, t+1) [kW] | Kumulierter Energieverbrauch nach Intervall [t, t+1) [KWh]
12:50:38 | Pause | 0 | 97.8464 | 72 | 11.4555 | -52.3105 | -0.014531
12:50:39 | Pause | 1 | 97.8548 | 72 | 11.4555 | -52.3105 | -0.029061
12:50:40 | Pause | 2 | 97.8631 | 72 | 11.4555 | -52.3105 | -0.043592
12:50:41 | Pause | 3 | 97.8715 | 72 | 11.4555 | -52.3105 | -0.058123
12:50:42 | Pause | 4 | 97.8798 | 72 | 11.4555 | -52.3105 | -0.072653
12:50:43 | Pause | 5 | 97.8882 | 72 | 11.4555 | -52.3105 | -0.087184
12:50:44 | Pause | 6 | 97.8965 | 72 | 11.4555 | -52.3105 | -0.10171
12:50:45 | Pause | 7 | 97.9049 | 72 | 11.4555 | -52.3105 | -0.11625
12:50:46 | Pause | 8 | 97.9133 | 72 | 11.4555 | -52.3105 | -0.13078
12:50:47 | Pause | 9 | 97.9216 | 72 | 11.4555 | -52.3105 | -0.14531
12:50:48 | Pause | 10 | 97.93 | 72 | 11.4555 | -52.3105 | -0.15984
12:50:49 | Pause | 11 | 97.9383 | 72 | 11.4555 | -52.3105 | -0.17437
12:50:50 | Pause | 12 | 97.9467 | 72 | 11.4555 | -52.3105 | -0.1889
12:50:51 | Pause | 13 | 97.955 | 72 | 11.4555 | -52.3105 | -0.20343
12:50:52 | Pause | 14 | 97.9634 | 72 | 11.4555 | -52.3105 | -0.21796
12:50:53 | Pause | 15 | 97.9717 | 72 | 11.4555 | -52.3105 | -0.23249
12:50:54 | Pause | 16 | 97.9801 | 72 | 11.4555 | -52.3105 | -0.24702
12:50:55 | Pause | 17 | 97.9884 | 72 | 11.4555 | -52.3105 | -0.26155
12:50:56 | Pause | 18 | 97.9968 | 72 | 11.4555 | -52.3105 | -0.27608
12:50:57 | Pause | 19 | 98.0051 | 72 | 11.4555 | -52.3105 | -0.29061
12:50:58 | Pause | 20 | 98.0135 | 72 | 11.4555 | -52.3105 | -0.30514
12:50:59 | Pause | 21 | 98.0218 | 72 | 11.4555 | -52.3105 | -0.31968
12:51:00 | Pause | 22 | 98.0302 | 72 | 11.4555 | -52.3105 | -0.33421
12:51:01 | Pause | 23 | 98.0385 | 72 | 11.4555 | -52.3105 | -0.34874
12:51:02 | Pause | 24 | 98.0469 | 72 | 11.4555 | -52.3105 | -0.36327
12:51:03 | Pause | 25 | 98.0552 | 72 | 11.4555 | -52.3105 | -0.3778
12:51:04 | Pause | 26 | 98.0636 | 72 | 11.4555 | -52.3105 | -0.39233
12:51:05 | Pause | 27 | 98.0719 | 72 | 11.4555 | -52.3105 | -0.40686
12:51:06 | Pause | 28 | 98.0803 | 72 | 11.4555 | -52.3105 | -0.42139
12:51:07 | Pause | 29 | 98.0886 | 72 | 11.4555 | -52.3105 | -0.43592
12:51:08 | Pause | 30 | 98.097 | 72 | 11.4555 | -52.3105 | -0.45045
12:51:09 | Pause | 31 | 98.1053 | 72 | 11.4555 | -52.3105 | -0.46498
12:51:10 | Pause | 32 | 98.1137 | 72 | 11.4555 | -52.3105 | -0.47951
12:51:11 | Pause | 33 | 98.122 | 72 | 11.4555 | -52.3105 | -0.49404
12:51:12 | Pause | 34 | 98.1304 | 72 | 11.4555 | -52.3105 | -0.50857
12:51:13 | Pause | 35 | 98.1387 | 72 | 11.4555 | -52.3105 | -0.5231
12:51:14 | Pause | 36 | 98.1471 | 72 | 11.4555 | -52.3105 | -0.53764
12:51:15 | Pause | 37 | 98.1554 | 72 | 11.4555 | -52.3105 | -0.55217
12:51:16 | Pause | 38 | 98.1638 | 72 | 11.4555 | -52.3105 | -0.5667
12:51:17 | Pause | 39 | 98.1721 | 72 | 11.4555 | -52.3105 | -0.58123
12:51:18 | Pause | 40 | 98.1805 | 72 | 11.4555 | -52.3105 | -0.59576
12:51:19 | Pause | 41 | 98.1888 | 72 | 11.4555 | -52.3105 | -0.61029
12:51:20 | Pause | 42 | 98.1972 | 72 | 11.4555 | -52.3105 | -0.62482
12:51:21 | Pause | 43 | 98.2055 | 72 | 11.4555 | -52.3105 | -0.63935
12:51:22 | Pause | 44 | 98.2139 | 72 | 11.4555 | -52.3105 | -0.65388
12:51:23 | Pause | 45 | 98.2222 | 72 | 11.4555 | -52.3105 | -0.66841
12:51:24 | Pause | 46 | 98.2306 | 72 | 11.4555 | -52.3105 | -0.68294
12:51:25 | Pause | 47 | 98.2389 | 72 | 11.4555 | -52.3105 | -0.69747
12:51:26 | Pause | 48 | 98.2473 | 72 | 11.4555 | -52.3105 | -0.712
12:51:27 | Pause | 49 | 98.2556 | 72 | 11.4555 | -52.3105 | -0.72653
12:51:28 | Pause | 50 | 98.264 | 72 | 11.4555 | -52.3105 | -0.74107
12:51:29 | Pause | 51 | 98.2723 | 72 | 11.4555 | -52.3105 | -0.7556
12:51:30 | Pause | 52 | 98.2807 | 72 | 11.4555 | -52.3105 | -0.77013
12:51:31 | Pause | 53 | 98.289 | 72 | 11.4555 | -52.3105 | -0.78466
12:51:32 | Pause | 54 | 98.2974 | 72 | 11.4555 | -52.3105 | -0.79919
12:51:33 | Pause | 55 | 98.3057 | 72 | 11.4555 | -52.3105 | -0.81372
12:51:34 | Pause | 56 | 98.3141 | 72 | 11.4555 | -52.3105 | -0.82825
12:51:35 | Pause | 57 | 98.3224 | 72 | 11.4555 | -52.3105 | -0.84278
12:51:36 | Pause | 58 | 98.3308 | 72 | 11.4555 | -52.3105 | -0.85731
12:51:37 | Pause | 59 | 98.3392 | 72 | 11.4555 | -52.3105 | -0.87184
12:51:38 | Pause | 60 | 98.3475 | 72 | 11.4555 | -52.3105 | -0.88637
12:51:39 | Pause | 61 | 98.3559 | 72 | 11.4555 | -52.3105 | -0.9009
12:51:40 | Pause | 62 | 98.3642 | 72 | 11.4555 | -52.3105 | -0.91543
12:51:41 | Pause | 63 | 98.3726 | 72 | 11.4555 | -52.3105 | -0.92996
12:51:42 | Pause | 64 | 98.3809 | 72 | 11.4555 | -52.3105 | -0.94449
12:51:43 | Pause | 65 | 98.3893 | 72 | 11.4555 | -52.3105 | -0.95903
12:51:44 | Pause | 66 | 98.3976 | 72 | 11.4555 | -52.3105 | -0.97356
12:51:45 | Pause | 67 | 98.406 | 72 | 11.4555 | -52.3105 | -0.98809
12:51:46 | Pause | 68 | 98.4143 | 72 | 11.4555 | -52.3105 | -1.0026
12:51:47 | Pause | 69 | 98.4227 | 72 | 11.4555 | -52.3105 | -1.0171
12:51:48 | Pause | 70 | 98.431 | 72 | 11.4555 | -52.3105 | -1.0317
12:51:49 | Pause | 71 | 98.4394 | 72 | 11.4555 | -52.3105 | -1.0462
12:51:50 | Pause | 72 | 98.4477 | 72 | 11.4555 | -52.3105 | -1.0607
12:51:51 | Pause | 73 | 98.4561 | 72 | 11.4555 | -52.3105 | -1.0753
12:51:52 | Pause | 74 | 98.4644 | 72 | 11.4555 | -52.3105 | -1.0898
12:51:53 | Pause | 75 | 98.4728 | 72 | 11.4555 | -52.3105 | -1.1043
12:51:54 | Pause | 76 | 98.4811 | 72 | 11.4555 | -52.3105 | -1.1189
12:51:55 | Pause | 77 | 98.4895 | 72 | 11.4555 | -52.3105 | -1.1334
12:51:56 | Pause | 78 | 98.4978 | 72 | 11.4555 | -52.3105 | -1.1479
12:51:57 | Pause | 79 | 98.5062 | 72 | 11.4555 | -52.3105 | -1.1625
12:51:58 | Pause | 80 | 98.5145 | 72 | 11.4555 | -52.3105 | -1.177
12:51:59 | Pause | 81 | 98.5229 | 72 | 11.4555 | -52.3105 | -1.1915
12:52:00 | Pause | 82 | 98.5312 | 72 | 11.4555 | -52.3105 | -1.206
12:52:01 | Pause | 83 | 98.5396 | 72 | 11.4555 | -52.3105 | -1.2206
12:52:02 | Pause | 84 | 98.5479 | 72 | 11.4555 | -52.3105 | -1.2351
12:52:03 | Pause | 85 | 98.5563 | 72 | 11.4555 | -52.3105 | -1.2496
12:52:04 | Pause | 86 | 98.5646 | 72 | 11.4555 | -52.3105 | -1.2642
12:52:05 | Pause | 87 | 98.573 | 72 | 11.4555 | -52.3105 | -1.2787
12:52:06 | Pause | 88 | 98.5813 | 72 | 11.4555 | -52.3105 | -1.2932
12:52:07 | Pause | 89 | 98.5897 | 72 | 11.4555 | -52.3105 | -1.3078
12:52:08 | Pause | 90 | 98.598 | 72 | 11.4555 | -52.3105 | -1.3223
12:52:09 | Pause | 91 | 98.6064 | 72 | 11.4555 | -52.3105 | -1.3368
12:52:10 | Pause | 92 | 98.6147 | 72 | 11.4555 | -52.3105 | -1.3514
12:52:11 | Pause | 93 | 98.6231 | 72 | 11.4555 | -52.3105 | -1.3659
12:52:12 | Pause | 94 | 98.6314 | 72 | 11.4555 | -52.3105 | -1.3804
12:52:13 | Pause | 95 | 98.6398 | 72 | 11.4555 | -52.3105 | -1.3949
12:52:14 | Pause | 96 | 98.6481 | 72 | 11.4555 | -52.3105 | -1.4095
12:52:15 | Pause | 97 | 98.6565 | 72 | 11.4555 | -52.3105 | -1.424
12:52:16 | Pause | 98 | 98.6648 | 72 | 11.4555 | -52.3105 | -1.4385
12:52:17 | Pause | 99 | 98.6732 | 72 | 11.4555 | -52.3105 | -1.4531
12:52:18 | Pause | 100 | 98.6815 | 72 | 11.4555 | -52.3105 | -1.4676
12:52:19 | Pause | 101 | 98.6899 | 72 | 11.4555 | -52.3105 | -1.4821
12:52:20 | Pause | 102 | 98.6982 | 72 | 11.4555 | -52.3105 | -1.4967
12:52:21 | Pause | 103 | 98.7066 | 72 | 11.4555 | -52.3105 | -1.5112
12:52:22 | Pause | 104 | 98.7149 | 72 | 11.4555 | -52.3105 | -1.5257
12:52:23 | Pause | 105 | 98.7233 | 72 | 11.4555 | -52.3105 | -1.5403
12:52:24 | Pause | 106 | 98.7316 | 72 | 11.4555 | -52.3105 | -1.5548
12:52:25 | Pause | 107 | 98.74 | 72 | 11.4555 | -52.3105 | -1.5693
12:52:26 | Pause | 108 | 98.7483 | 72 | 11.4555 | -52.3105 | -1.5838
12:52:27 | Pause | 109 | 98.7567 | 72 | 11.4555 | -52.3105 | -1.5984
12:52:28 | Pause | 110 | 98.765 | 72 | 11.4555 | -52.3105 | -1.6129
12:52:29 | Pause | 111 | 98.7734 | 72 | 11.4555 | -52.3105 | -1.6274
12:52:30 | Pause | 112 | 98.7818 | 72 | 11.4555 | -52.3105 | -1.642
12:52:31 | Pause | 113 | 98.7901 | 72 | 11.4555 | -52.3105 | -1.6565
12:52:32 | Pause | 114 | 98.7985 | 72 | 11.4555 | -52.3105 | -1.671
12:52:33 | Pause | 115 | 98.8068 | 72 | 11.4555 | -52.3105 | -1.6856
12:52:34 | Pause | 116 | 98.8152 | 72 | 11.4555 | -52.3105 | -1.7001
12:52:35 | Pause | 117 | 98.8235 | 72 | 11.4555 | -52.3105 | -1.7146
12:52:36 | Pause | 118 | 98.8319 | 72 | 11.4555 | -52.3105 | -1.7292
12:52:37 | Pause | 119 | 98.8402 | 72 | 11.4555 | -52.3105 | -1.7437
12:52:38 | Pause | 120 | 98.8486 | 72 | 11.4555 | -52.3105 | -1.7582
12:52:39 | Pause | 121 | 98.8569 | 72 | 11.4555 | -52.3105 | -1.7727
12:52:40 | Pause | 122 | 98.8653 | 72 | 11.4555 | -52.3105 | -1.7873
12:52:41 | Pause | 123 | 98.8736 | 72 | 11.4555 | -52.3105 | -1.8018
12:52:42 | Pause | 124 | 98.882 | 72 | 11.4555 | -52.3105 | -1.8163
12:52:43 | Pause | 125 | 98.8903 | 72 | 11.4555 | -52.3105 | -1.8309
12:52:44 | Pause | 126 | 98.8987 | 72 | 11.4555 | -52.3105 | -1.8454
12:52:45 | Pause | 127 | 98.907 | 72 | 11.4555 | -52.3105 | -1.8599
12:52:46 | Pause | 128 | 98.9154 | 72 | 11.4555 | -52.3105 | -1.8745
12:52:47 | Pause | 129 | 98.9237 | 72 | 11.4555 | -52.3105 | -1.889
12:52:48 | Pause | 130 | 98.9321 | 72 | 11.4555 | -52.3105 | -1.9035
12:52:49 | Pause | 131 | 98.9404 | 72 | 11.4555 | -52.3105 | -1.9181
12:52:50 | Pause | 132 | 98.9488 | 72 | 11.4555 | -52.3105 | -1.9326
12:52:51 | Pause | 133 | 98.9571 | 72 | 11.4555 | -52.3105 | -1.9471
12:52:52 | Pause | 134 | 98.9655 | 72 | 11.4555 | -52.3105 | -1.9616
12:52:53 | Pause | 135 | 98.9738 | 72 | 11.4555 | -52.3105 | -1.9762
12:52:54 | Pause | 136 | 98.9822 | 72 | 11.4555 | -52.3105 | -1.9907
12:52:55 | Pause | 137 | 98.9905 | 72 | 11.4555 | -52.3105 | -2.0052
12:52:56 | Pause | 138 | 98.9989 | 72 | 11.4555 | -52.3105 | -2.0198
12:52:57 | Pause | 139 | 99.0072 | 72 | 11.4555 | -52.3105 | -2.0343
12:52:58 | Pause | 140 | 99.0156 | 72 | 11.4555 | -52.3105 | -2.0488
12:52:59 | Pause | 141 | 99.0239 | 72 | 11.4555 | -52.3105 | -2.0634
12:53:00 | Pause | 142 | 99.0323 | 72 | 11.4555 | -52.3105 | -2.0779
12:53:01 | Pause | 143 | 99.0406 | 72 | 11.4555 | -52.3105 | -2.0924
12:53:02 | Pause | 144 | 99.049 | 72 | 11.4555 | -52.3105 | -2.1069
12:53:03 | Pause | 145 | 99.0573 | 72 | 11.4555 | -52.3105 | -2.1215
12:53:04 | Pause | 146 | 99.0657 | 72 | 11.4555 | -52.3105 | -2.136
12:53:05 | Pause | 147 | 99.074 | 72 | 11.4555 | -52.3105 | -2.1505
12:53:06 | Pause | 148 | 99.0824 | 72 | 11.4555 | -52.3105 | -2.1651
12:53:07 | Pause | 149 | 99.0907 | 72 | 11.4555 | -52.3105 | -2.1796
12:53:08 | Pause | 150 | 99.0991 | 72 | 11.4555 | -52.3105 | -2.1941
12:53:09 | Pause | 151 | 99.1074 | 72 | 11.4555 | -52.3105 | -2.2087
12:53:10 | Pause | 152 | 99.1158 | 72 | 11.4555 | -52.3105 | -2.2232
12:53:11 | Pause | 153 | 99.1241 | 72 | 11.4555 | -52.3105 | -2.2377
12:53:12 | Pause | 154 | 99.1325 | 72 | 11.4555 | -52.3105 | -2.2523
12:53:13 | Pause | 155 | 99.1408 | 72 | 11.4555 | -52.3105 | -2.2668
12:53:14 | Pause | 156 | 99.1492 | 72 | 11.4555 | -52.3105 | -2.2813
12:53:15 | Pause | 157 | 99.1575 | 72 | 11.4555 | -52.3105 | -2.2958
12:53:16 | Pause | 158 | 99.1659 | 72 | 11.4555 | -52.3105 | -2.3104
12:53:17 | Pause | 159 | 99.1742 | 72 | 11.4555 | -52.3105 | -2.3249
12:53:18 | Pause | 160 | 99.1826 | 72 | 11.4555 | -52.3105 | -2.3394
12:53:19 | Pause | 161 | 99.1909 | 72 | 11.4555 | -52.3105 | -2.354
12:53:20 | Pause | 162 | 99.1993 | 72 | 11.4555 | -52.3105 | -2.3685
12:53:21 | Pause | 163 | 99.2077 | 72 | 11.4555 | -52.3105 | -2.383
12:53:22 | Pause | 164 | 99.216 | 72 | 11.4555 | -52.3105 | -2.3976
12:53:23 | Pause | 165 | 99.2244 | 72 | 11.4555 | -52.3105 | -2.4121
12:53:24 | Pause | 166 | 99.2327 | 72 | 11.4555 | -52.3105 | -2.4266
12:53:25 | Pause | 167 | 99.2411 | 72 | 11.4555 | -52.3105 | -2.4412
12:53:26 | Pause | 168 | 99.2494 | 72 | 11.4555 | -52.3105 | -2.4557
12:53:27 | Pause | 169 | 99.2578 | 72 | 11.4555 | -52.3105 | -2.4702
12:53:28 | Pause | 170 | 99.2661 | 72 | 11.4555 | -52.3105 | -2.4847
12:53:29 | Pause | 171 | 99.2745 | 72 | 11.4555 | -52.3105 | -2.4993
12:53:30 | Pause | 172 | 99.2828 | 72 | 11.4555 | -52.3105 | -2.5138
12:53:31 | Pause | 173 | 99.2912 | 72 | 11.4555 | -52.3105 | -2.5283
12:53:32 | Pause | 174 | 99.2995 | 72 | 11.4555 | -52.3105 | -2.5429
12:53:33 | Pause | 175 | 99.3079 | 72 | 11.4555 | -52.3105 | -2.5574
12:53:34 | Pause | 176 | 99.3162 | 72 | 11.4555 | -52.3105 | -2.5719
12:53:35 | Pause | 177 | 99.3246 | 72 | 11.4555 | -52.3105 | -2.5865
12:53:36 | Pause | 178 | 99.3329 | 72 | 11.4555 | -52.3105 | -2.601
12:53:37 | Pause | 179 | 99.3413 | 72 | 11.4555 | -52.3105 | -2.6155
12:53:38 | Pause | 180 | 99.3496 | 72 | 11.4555 | -52.3105 | -2.6301
12:53:39 | Pause | 181 | 99.358 | 72 | 11.4555 | -52.3105 | -2.6446
12:53:40 | Pause | 182 | 99.3663 | 72 | 11.4555 | -52.3105 | -2.6591
12:53:41 | Pause | 183 | 99.3747 | 72 | 11.4555 | -52.3105 | -2.6736
12:53:42 | Pause | 184 | 99.383 | 72 | 11.4555 | -52.3105 | -2.6882
12:53:43 | Pause | 185 | 99.3914 | 72 | 11.4555 | -52.3105 | -2.7027
12:53:44 | Pause | 186 | 99.3997 | 72 | 11.4555 | -52.3105 | -2.7172
12:53:45 | Pause | 187 | 99.4081 | 72 | 11.4555 | -52.3105 | -2.7318
12:53:46 | Pause | 188 | 99.4164 | 72 | 11.4555 | -52.3105 | -2.7463
12:53:47 | Pause | 189 | 99.4248 | 72 | 11.4555 | -52.3105 | -2.7608
12:53:48 | Pause | 190 | 99.4331 | 72 | 11.4555 | -52.3105 | -2.7754
12:53:49 | Pause | 191 | 99.4415 | 72 | 11.4555 | -52.3105 | -2.7899
12:53:50 | Pause | 192 | 99.4498 | 72 | 11.4555 | -52.3105 | -2.8044
12:53:51 | Pause | 193 | 99.4582 | 72 | 11.4555 | -52.3105 | -2.819
12:53:52 | Pause | 194 | 99.4665 | 72 | 11.4555 | -52.3105 | -2.8335
12:53:53 | Pause | 195 | 99.4749 | 72 | 11.4555 | -52.3105 | -2.848
12:53:54 | Pause | 196 | 99.4832 | 72 | 11.4555 | -52.3105 | -2.8625
12:53:55 | Pause | 197 | 99.4916 | 72 | 11.4555 | -52.3105 | -2.8771
12:53:56 | Pause | 198 | 99.4999 | 72 | 11.4555 | -52.3105 | -2.8916
12:53:57 | Pause | 199 | 99.5083 | 72 | 11.4555 | -52.3105 | -2.9061
12:53:58 | Pause | 200 | 99.5166 | 72 | 11.4555 | -52.3105 | -2.9207
12:53:59 | Pause | 201 | 99.525 | 72 | 11.4555 | -52.3105 | -2.9352
12:54:00 | Pause | 202 | 99.5333 | 72 | 11.4555 | -52.3105 | -2.9497
12:54:01 | Pause | 203 | 99.5417 | 72 | 11.4555 | -52.3105 | -2.9643
12:54:02 | Pause | 204 | 99.55 | 72 | 11.4555 | -52.3105 | -2.9788
12:54:03 | Pause | 205 | 99.5584 | 72 | 11.4555 | -52.3105 | -2.9933
12:54:04 | Pause | 206 | 99.5667 | 72 | 11.4555 | -52.3105 | -3.0079
12:54:05 | Pause | 207 | 99.5751 | 72 | 11.4555 | -52.3105 | -3.0224
12:54:06 | Pause | 208 | 99.5834 | 72 | 11.4555 | -52.3105 | -3.0369
12:54:07 | Pause | 209 | 99.5918 | 72 | 11.4555 | -52.3105 | -3.0514
12:54:08 | Pause | 210 | 99.6001 | 72 | 11.4555 | -52.3105 | -3.066
12:54:09 | Pause | 211 | 99.6085 | 72 | 11.4555 | -52.3105 | -3.0805
12:54:10 | Pause | 212 | 99.6168 | 72 | 11.4555 | -52.3105 | -3.095
12:54:11 | Pause | 213 | 99.6252 | 72 | 11.4555 | -52.3105 | -3.1096
12:54:12 | Pause | 214 | 99.6336 | 72 | 11.4555 | -52.3105 | -3.1241
12:54:13 | Pause | 215 | 99.6419 | 72 | 11.4555 | -52.3105 | -3.1386
12:54:14 | Pause | 216 | 99.6503 | 72 | 11.4555 | -52.3105 | -3.1532
12:54:15 | Pause | 217 | 99.6586 | 72 | 11.4555 | -52.3105 | -3.1677
12:54:16 | Pause | 218 | 99.667 | 72 | 11.4555 | -52.3105 | -3.1822
12:54:17 | Pause | 219 | 99.6753 | 72 | 11.4555 | -52.3105 | -3.1968
12:54:18 | Pause | 220 | 99.6837 | 72 | 11.4555 | -52.3105 | -3.2113
12:54:19 | Pause | 221 | 99.692 | 72 | 11.4555 | -52.3105 | -3.2258
12:54:20 | Pause | 222 | 99.7004 | 72 | 11.4555 | -52.3105 | -3.2403
12:54:21 | Pause | 223 | 99.7087 | 72 | 11.4555 | -52.3105 | -3.2549
12:54:22 | Pause | 224 | 99.7171 | 72 | 11.4555 | -52.3105 | -3.2694
12:54:23 | Pause | 225 | 99.7254 | 72 | 11.4555 | -52.3105 | -3.2839
12:54:24 | Pause | 226 | 99.7338 | 72 | 11.4555 | -52.3105 | -3.2985
12:54:25 | Pause | 227 | 99.7421 | 72 | 11.4555 | -52.3105 | -3.313
12:54:26 | Pause | 228 | 99.7505 | 72 | 11.4555 | -52.3105 | -3.3275
12:54:27 | Pause | 229 | 99.7588 | 72 | 11.4555 | -52.3105 | -3.3421
12:54:28 | Pause | 230 | 99.7672 | 72 | 11.4555 | -52.3105 | -3.3566
12:54:29 | Pause | 231 | 99.7755 | 72 | 11.4555 | -52.3105 | -3.3711
12:54:30 | Pause | 232 | 99.7839 | 72 | 11.4555 | -52.3105 | -3.3857
12:54:31 | Pause | 233 | 99.7922 | 72 | 11.4555 | -52.3105 | -3.4002
12:54:32 | Pause | 234 | 99.8006 | 72 | 11.4555 | -52.3105 | -3.4147
12:54:33 | Pause | 235 | 99.8089 | 72 | 11.4555 | -52.3105 | -3.4292
12:54:34 | Pause | 236 | 99.8173 | 72 | 11.4555 | -52.3105 | -3.4438
12:54:35 | Pause | 237 | 99.8256 | 72 | 11.4555 | -52.3105 | -3.4583
12:54:36 | Pause | 238 | 99.834 | 72 | 11.4555 | -52.3105 | -3.4728
12:54:37 | Pause | 239 | 99.8423 | 72 | 11.4555 | -52.3105 | -3.4874
12:54:38 | Pause | 240 | 99.8507 | 72 | 11.4555 | -52.3105 | -3.5019
12:54:39 | Pause | 241 | 99.859 | 72 | 11.4555 | -52.3105 | -3.5164
12:54:40 | Pause | 242 | 99.8674 | 72 | 11.4555 | -52.3105 | -3.531
12:54:41 | Pause | 243 | 99.8757 | 72 | 11.4555 | -52.3105 | -3.5455
12:54:42 | Pause | 244 | 99.8841 | 72 | 11.4555 | -52.3105 | -3.56
12:54:43 | Pause | 245 | 99.8924 | 72 | 11.4555 | -52.3105 | -3.5745
12:54:44 | Pause | 246 | 99.9008 | 72 | 11.4555 | -52.3105 | -3.5891
12:54:45 | Pause | 247 | 99.9091 | 72 | 11.4555 | -52.3105 | -3.6036
12:54:46 | Pause | 248 | 99.9175 | 72 | 11.4555 | -52.3105 | -3.6181
12:54:47 | Pause | 249 | 99.9258 | 72 | 11.4555 | -52.3105 | -3.6327
12:54:48 | Pause | 250 | 99.9342 | 72 | 11.4555 | -52.3105 | -3.6472
12:54:49 | Pause | 251 | 99.9425 | 72 | 11.4555 | -52.3105 | -3.6617
12:54:50 | Pause | 252 | 99.9509 | 72 | 11.4555 | -52.3105 | -3.6763
12:54:51 | Pause | 253 | 99.9592 | 72 | 11.4555 | -52.3105 | -3.6908
12:54:52 | Pause | 254 | 99.9676 | 72 | 11.4555 | -52.3105 | -3.7053
12:54:53 | Pause | 255 | 99.9759 | 72 | 11.4555 | -52.3105 | -3.7199
12:54:54 | Pause | 256 | 99.9843 | 72 | 11.4555 | -52.3105 | -3.7344
12:54:55 | Pause | 257 | 99.9926 | 72 | 11.4555 | -52.3105 | -3.7472
12:54:56 | Pause | 258 | 100 | 72 | 11.4555 | -52.3105 | -3.7472
12:54:57 | Pause | 259 | 100 | 72 | 11.4555 | -52.3105 | -3.7472
12:54:58 | Pause | 260 | 100 | 72 | 11.4555 | -52.3105 | -3.7472
12:54:59 | Pause | 261 | 100 | 72 | 11.4555 | -52.3105 | -3.7472
12:55:00 | Pause | 262 | 100 | 72 | 11.4555 | -52.3105 | -3.7472
12:55:01 | Pause | 263 | 100 | 72 | 11.4555 | -52.3105 | -3.7472
12:55:02 | Pause | 264 | 100 | 72 | 11.4555 | -52.3105 | -3.7472
12:55:03 | Pause | 265 | 100 | 72 | 11.4555 | -52.3105 | -3.7472
12:55:04 | Pause | 266 | 100 | 72 | 11.4555 | -52.3105 | -3.7472
12:55:05 | Pause | 267 | 100 | 72 | 11.4555 | -52.3105 | -3.7472
12:55:06 | Pause | 268 | 100 | 72 | 11.4555 | -52.3105 | -3.7472
12:55:07 | Pause | 269 | 100 | 72 | 11.4555 | -52.3105 | -3.7472
12:55:08 | Pause | 270 | 100 | 72 | 11.4555 | -52.3105 | -3.7472
12:55:09 | Pause | 271 | 100 | 72 | 11.4555 | -52.3105 | -3.7472
12:55:10 | Pause | 272 | 100 | 72 | 11.4555 | -52.3105 | -3.7472
12:55:11 | Pause | 273 | 100 | 72 | 11.4555 | -52.3105 | -3.7472
12:55:12 | Pause | 274 | 100 | 72 | 11.4555 | -52.3105 | -3.7472
12:55:13 | Pause | 275 | 100 | 72 | 11.4555 | -52.3105 | -3.7472
12:55:14 | Pause | 276 | 100 | 72 | 11.4555 | -52.3105 | -3.7472
12:55:15 | Pause | 277 | 100 | 72 | 11.4555 | -52.3105 | -3.7472
12:55:16 | Pause | 278 | 100 | 72 | 11.4555 | -52.3105 | -3.7472
12:55:17 | Pause | 279 | 100 | 72 | 11.4555 | -52.3105 | -3.7472
12:55:18 | Pause | 280 | 100 | 72 | 11.4555 | -52.3105 | -3.7472
12:55:19 | Pause | 281 | 100 | 72 | 11.4555 | -52.3105 | -3.7472
12:55:20 | Pause | 282 | 100 | 72 | 11.4555 | -52.3105 | -3.7472
12:55:21 | Pause | 283 | 100 | 72 | 11.4555 | -52.3105 | -3.7472
12:55:22 | Pause | 284 | 100 | 72 | 11.4555 | -52.3105 | -3.7472
12:55:23 | Pause | 285 | 100 | 72 | 11.4555 | -52.3105 | -3.7472
12:55:24 | Pause | 286 | 100 | 72 | 11.4555 | -52.3105 | -3.7472
12:55:25 | Pause | 287 | 100 | 72 | 11.4555 | -52.3105 | -3.7472
12:55:26 | Pause | 288 | 100 | 72 | 11.4555 | -52.3105 | -3.7472
12:55:27 | Pause | 289 | 100 | 72 | 11.4555 | -52.3105 | -3.7472
12:55:28 | Pause | 290 | 100 | 72 | 11.4555 | -52.3105 | -3.7472
12:55:29 | Pause | 291 | 100 | 72 | 11.4555 | -52.3105 | -3.7472
12:55:30 | Pause | 292 | 100 | 72 | 11.4555 | -52.3105 | -3.7472
12:55:31 | Pause | 293 | 100 | 72 | 11.4555 | -52.3105 | -3.7472
12:55:32 | Pause | 294 | 100 | 72 | 11.4555 | -52.3105 | -3.7472
12:55:33 | Pause | 295 | 100 | 72 | 11.4555 | -52.3105 | -3.7472
12:55:34 | Pause | 296 | 100 | 72 | 11.4555 | -52.3105 | -3.7472
12:55:35 | Pause | 297 | 100 | 72 | 11.4555 | -52.3105 | -3.7472
12:55:36 | Pause | 298 | 100 | 72 | 11.4555 | -52.3105 | -3.7472
12:55:37 | Pause | 299 | 100 | 72 | 11.4555 | -52.3105 | -3.7472
12:55:38 | Pause | 300 | 100 | 72 | 11.4555 | -52.3105 | -3.7472
12:55:39 | Pause | 301 | 100 | 72 | 11.4555 | -52.3105 | -3.7472
12:55:40 | Pause | 302 | 100 | 72 | 11.4555 | -52.3105 | -3.7472
12:55:41 | Pause | 303 | 100 | 72 | 11.4555 | -52.3105 | -3.7472
12:55:42 | Pause | 304 | 100 | 72 | 11.4555 | -52.3105 | -3.7472
12:55:43 | Pause | 305 | 100 | 72 | 11.4555 | -52.3105 | -3.7472
12:55:44 | Pause | 306 | 100 | 72 | 11.4555 | -52.3105 | -3.7472
12:55:45 | Pause | 307 | 100 | 72 | 11.4555 | -52.3105 | -3.7472
12:55:46 | Pause | 308 | 100 | 72 | 11.4555 | -52.3105 | -3.7472
12:55:47 | Pause | 309 | 100 | 72 | 11.4555 | -52.3105 | -3.7472
12:55:48 | Pause | 310 | 100 | 72 | 11.4555 | -52.3105 | -3.7472
12:55:49 | Pause | 311 | 100 | 72 | 11.4555 | -52.3105 | -3.7472
12:55:50 | Pause | 312 | 100 | 72 | 11.4555 | -52.3105 | -3.7472
12:55:51 | Pause | 313 | 100 | 72 | 11.4555 | -52.3105 | -3.7472
12:55:52 | Pause | 314 | 100 | 72 | 11.4555 | -52.3105 | -3.7472
12:55:53 | Pause | 315 | 100 | 72 | 11.4555 | -52.3105 | -3.7472
12:55:54 | Pause | 316 | 100 | 72 | 11.4555 | -52.3105 | -3.7472
12:55:55 | Pause | 317 | 100 | 72 | 11.4555 | -52.3105 | -3.7472
12:55:56 | Pause | 318 | 100 | 72 | 11.4555 | -52.3105 | -3.7472
12:55:57 | Pause | 319 | 100 | 72 | 11.4555 | -52.3105 | -3.7472
12:55:58 | Pause | 320 | 100 | 72 | 11.4555 | -52.3105 | -3.7472
12:55:59 | Pause | 321 | 100 | 72 | 11.4555 | -52.3105 | -3.7472
12:56:00 | Pause | 322 | 100 | 72 | 11.4555 | -52.3105 | -3.7472
12:56:01 | Pause | 323 | 100 | 72 | 11.4555 | -52.3105 | -3.7472
12:56:02 | Pause | 324 | 100 | 72 | 11.4555 | -52.3105 | -3.7472
12:56:03 | Pause | 325 | 100 | 72 | 11.4555 | -52.3105 | -3.7472
12:56:04 | Pause | 326 | 100 | 72 | 11.4555 | -52.3105 | -3.7472
12:56:05 | Pause | 327 | 100 | 72 | 11.4555 | -52.3105 | -3.7472
12:56:06 | Pause | 328 | 100 | 72 | 11.4555 | -52.3105 | -3.7472
12:56:07 | Pause | 329 | 100 | 72 | 11.4555 | -52.3105 | -3.7472
12:56:08 | Pause | 330 | 100 | 72 | 11.4555 | -52.3105 | -3.7472
12:56:09 | Pause | 331 | 100 | 72 | 11.4555 | -52.3105 | -3.7472
12:56:10 | Pause | 332 | 100 | 72 | 11.4555 | -52.3105 | -3.7472
12:56:11 | Pause | 333 | 100 | 72 | 11.4555 | -52.3105 | -3.7472
12:56:12 | Pause | 334 | 100 | 72 | 11.4555 | -52.3105 | -3.7472
12:56:13 | Pause | 335 | 100 | 72 | 11.4555 | -52.3105 | -3.7472
12:56:14 | Pause | 336 | 100 | 72 | 11.4555 | -52.3105 | -3.7472
12:56:15 | Pause | 337 | 100 | 72 | 11.4555 | -52.3105 | -3.7472
12:56:16 | Pause | 338 | 100 | 72 | 11.4555 | -52.3105 | -3.7472
12:56:17 | Pause | 339 | 100 | 72 | 11.4555 | -52.3105 | -3.7472
12:56:18 | Pause | 340 | 100 | 72 | 11.4555 | -52.3105 | -3.7472
12:56:19 | Pause | 341 | 100 | 72 | 11.4555 | -52.3105 | -3.7472
12:56:20 | Pause | 342 | 100 | 72 | 11.4555 | -52.3105 | -3.7472
12:56:21 | Pause | 343 | 100 | 72 | 11.4555 | -52.3105 | -3.7472
12:56:22 | Pause | 344 | 100 | 72 | 11.4555 | -52.3105 | -3.7472
12:56:23 | Pause | 345 | 100 | 72 | 11.4555 | -52.3105 | -3.7472
12:56:24 | Pause | 346 | 100 | 72 | 11.4555 | -52.3105 | -3.7472
12:56:25 | Pause | 347 | 100 | 72 | 11.4555 | -52.3105 | -3.7472
12:56:26 | Pause | 348 | 100 | 72 | 11.4555 | -52.3105 | -3.7472
12:56:27 | Pause | 349 | 100 | 72 | 11.4555 | -52.3105 | -3.7472
12:56:28 | Pause | 350 | 100 | 72 | 11.4555 | -52.3105 | -3.7472
12:56:29 | Pause | 351 | 100 | 72 | 11.4555 | -52.3105 | -3.7472
12:56:30 | Pause | 352 | 100 | 72 | 11.4555 | -52.3105 | -3.7472
12:56:31 | Pause | 353 | 100 | 72 | 11.4555 | -52.3105 | -3.7472
12:56:32 | Pause | 354 | 100 | 72 | 11.4555 | -52.3105 | -3.7472
12:56:33 | Pause | 355 | 100 | 72 | 11.4555 | -52.3105 | -3.7472
12:56:34 | Pause | 356 | 100 | 72 | 11.4555 | -52.3105 | -3.7472
12:56:35 | Pause | 357 | 100 | 72 | 11.4555 | -52.3105 | -3.7472
12:56:36 | Pause | 358 | 100 | 72 | 11.4555 | -52.3105 | -3.7472
12:56:37 | Pause | 359 | 100 | 72 | 11.4555 | -52.3105 | -3.7472
12:56:38 | Pause | 360 | 100 | 72 | 11.4555 | -52.3105 | -3.7472
12:56:39 | Pause | 361 | 100 | 72 | 11.4555 | -52.3105 | -3.7472
12:56:40 | Pause | 362 | 100 | 72 | 11.4555 | -52.3105 | -3.7472
12:56:41 | Pause | 363 | 100 | 72 | 11.4555 | -52.3105 | -3.7472
12:56:42 | Pause | 364 | 100 | 72 | 11.4555 | -52.3105 | -3.7472
12:56:43 | Pause | 365 | 100 | 72 | 11.4555 | -52.3105 | -3.7472
12:56:44 | Pause | 366 | 100 | 72 | 11.4555 | -52.3105 | -3.7472
12:56:45 | Pause | 367 | 100 | 72 | 11.4555 | -52.3105 | -3.7472
12:56:46 | Pause | 368 | 100 | 72 | 11.4555 | -52.3105 | -3.7472
12:56:47 | Pause | 369 | 100 | 72 | 11.4555 | -52.3105 | -3.7472
12:56:48 | Pause | 370 | 100 | 72 | 11.4555 | -52.3105 | -3.7472
12:56:49 | Pause | 371 | 100 | 72 | 11.4555 | -52.3105 | -3.7472
12:56:50 | Pause | 372 | 100 | 72 | 11.4555 | -52.3105 | -3.7472
12:56:51 | Pause | 373 | 100 | 72 | 11.4555 | -52.3105 | -3.7472
12:56:52 | Pause | 374 | 100 | 72 | 11.4555 | -52.3105 | -3.7472
12:56:53 | Pause | 375 | 100 | 72 | 11.4555 | -52.3105 | -3.7472
12:56:54 | Pause | 376 | 100 | 72 | 11.4555 | -52.3105 | -3.7472
12:56:55 | Pause | 377 | 100 | 72 | 11.4555 | -52.3105 | -3.7472
12:56:56 | Pause | 378 | 100 | 72 | 11.4555 | -52.3105 | -3.7472
12:56:57 | Pause | 379 | 100 | 72 | 11.4555 | -52.3105 | -3.7472
12:56:58 | Pause | 380 | 100 | 72 | 11.4555 | -52.3105 | -3.7472
12:56:59 | Pause | 381 | 100 | 72 | 11.4555 | -52.3105 | -3.7472
12:57:00 | Pause | 382 | 100 | 72 | 11.4555 | -52.3105 | -3.7472
12:57:01 | Pause | 383 | 100 | 72 | 11.4555 | -52.3105 | -3.7472
12:57:02 | Pause | 384 | 100 | 72 | 11.4555 | -52.3105 | -3.7472
12:57:03 | Pause | 385 | 100 | 72 | 11.4555 | -52.3105 | -3.7472
12:57:04 | Pause | 386 | 100 | 72 | 11.4555 | -52.3105 | -3.7472
12:57:05 | Pause | 387 | 100 | 72 | 11.4555 | -52.3105 | -3.7472
12:57:06 | Pause | 388 | 100 | 72 | 11.4555 | -52.3105 | -3.7472
12:57:07 | Pause | 389 | 100 | 72 | 11.4555 | -52.3105 | -3.7472
12:57:08 | Pause | 390 | 100 | 72 | 11.4555 | -52.3105 | -3.7472
12:57:09 | Pause | 391 | 100 | 72 | 11.4555 | -52.3105 | -3.7472
12:57:10 | Pause | 392 | 100 | 72 | 11.4555 | -52.3105 | -3.7472
12:57:11 | Pause | 393 | 100 | 72 | 11.4555 | -52.3105 | -3.7472
12:57:12 | Pause | 394 | 100 | 72 | 11.4555 | -52.3105 | -3.7472
12:57:13 | Pause | 395 | 100 | 72 | 11.4555 | -52.3105 | -3.7472
12:57:14 | Pause | 396 | 100 | 72 | 11.4555 | -52.3105 | -3.7472
12:57:15 | Pause | 397 | 100 | 72 | 11.4555 | -52.3105 | -3.7472
12:57:16 | Pause | 398 | 100 | 72 | 11.4555 | -52.3105 | -3.7472
12:57:17 | Pause | 399 | 100 | 72 | 11.4555 | -52.3105 | -3.7472
12:57:18 | Pause | 400 | 100 | 72 | 11.4555 | -52.3105 | -3.7472
12:57:19 | Pause | 401 | 100 | 72 | 11.4555 | -52.3105 | -3.7472
12:57:20 | Pause | 402 | 100 | 72 | 11.4555 | -52.3105 | -3.7472
12:57:21 | Pause | 403 | 100 | 72 | 11.4555 | -52.3105 | -3.7472
12:57:22 | Pause | 404 | 100 | 72 | 11.4555 | -52.3105 | -3.7472
12:57:23 | Pause | 405 | 100 | 72 | 11.4555 | -52.3105 | -3.7472
12:57:24 | Pause | 406 | 100 | 72 | 11.4555 | -52.3105 | -3.7472
12:57:25 | Pause | 407 | 100 | 72 | 11.4555 | -52.3105 | -3.7472
12:57:26 | Pause | 408 | 100 | 72 | 11.4555 | -52.3105 | -3.7472
12:57:27 | Pause | 409 | 100 | 72 | 11.4555 | -52.3105 | -3.7472
12:57:28 | Pause | 410 | 100 | 72 | 11.4555 | -52.3105 | -3.7472
12:57:29 | Pause | 411 | 100 | 72 | 11.4555 | -52.3105 | -3.7472
12:57:30 | Pause | 412 | 100 | 72 | 11.4555 | -52.3105 | -3.7472
12:57:31 | Pause | 413 | 100 | 72 | 11.4555 | -52.3105 | -3.7472
12:57:32 | Pause | 414 | 100 | 72 | 11.4555 | -52.3105 | -3.7472
12:57:33 | Pause | 415 | 100 | 72 | 11.4555 | -52.3105 | -3.7472
12:57:34 | Pause | 416 | 100 | 72 | 11.4555 | -52.3105 | -3.7472
12:57:35 | Pause | 417 | 100 | 72 | 11.4555 | -52.3105 | -3.7472
12:57:36 | Pause | 418 | 100 | 72 | 11.4555 | -52.3105 | -3.7472
12:57:37 | Pause | 419 | 100 | 72 | 11.4555 | -52.3105 | -3.7472
12:57:38 | Pause | 420 | 100 | 72 | 11.4555 | -52.3105 | -3.7472
12:57:39 | Pause | 421 | 100 | 72 | 11.4555 | -52.3105 | -3.7472
12:57:40 | Pause | 422 | 100 | 72 | 11.4555 | -52.3105 | -3.7472
12:57:41 | Pause | 423 | 100 | 72 | 11.4555 | -52.3105 | -3.7472
12:57:42 | Pause | 424 | 100 | 72 | 11.4555 | -52.3105 | -3.7472
12:57:43 | Pause | 425 | 100 | 72 | 11.4555 | -52.3105 | -3.7472
12:57:44 | Pause | 426 | 100 | 72 | 11.4555 | -52.3105 | -3.7472
12:57:45 | Pause | 427 | 100 | 72 | 11.4555 | -52.3105 | -3.7472
12:57:46 | Pause | 428 | 100 | 72 | 11.4555 | -52.3105 | -3.7472
12:57:47 | Pause | 429 | 100 | 72 | 11.4555 | -52.3105 | -3.7472
12:57:48 | Pause | 430 | 100 | 72 | 11.4555 | -52.3105 | -3.7472
12:57:49 | Pause | 431 | 100 | 72 | 11.4555 | -52.3105 | -3.7472
12:57:50 | Pause | 432 | 100 | 72 | 11.4555 | -52.3105 | -3.7472
12:57:51 | Pause | 433 | 100 | 72 | 11.4555 | -52.3105 | -3.7472
12:57:52 | Pause | 434 | 100 | 72 | 11.4555 | -52.3105 | -3.7472
12:57:53 | Pause | 435 | 100 | 72 | 11.4555 | -52.3105 | -3.7472
12:57:54 | Pause | 436 | 100 | 72 | 11.4555 | -52.3105 | -3.7472
12:57:55 | Pause | 437 | 100 | 72 | 11.4555 | -52.3105 | -3.7472
12:57:56 | Pause | 438 | 100 | 72 | 11.4555 | -52.3105 | -3.7472
12:57:57 | Pause | 439 | 100 | 72 | 11.4555 | -52.3105 | -3.7472
12:57:58 | Pause | 440 | 100 | 72 | 11.4555 | -52.3105 | -3.7472
12:57:59 | Pause | 441 | 100 | 72 | 11.4555 | -52.3105 | -3.7472
12:58:00 | Pause | 442 | 100 | 72 | 11.4555 | -52.3105 | -3.7472
12:58:01 | Pause | 443 | 100 | 72 | 11.4555 | -52.3105 | -3.7472
12:58:02 | Pause | 444 | 100 | 72 | 11.4555 | -52.3105 | -3.7472
12:58:03 | Pause | 445 | 100 | 72 | 11.4555 | -52.3105 | -3.7472
12:58:04 | Pause | 446 | 100 | 72 | 11.4555 | -52.3105 | -3.7472
12:58:05 | Pause | 447 | 100 | 72 | 11.4555 | -52.3105 | -3.7472
12:58:06 | Pause | 448 | 100 | 72 | 11.4555 | -52.3105 | -3.7472
12:58:07 | Pause | 449 | 100 | 72 | 11.4555 | -52.3105 | -3.7472
12:58:08 | Pause | 450 | 100 | 72 | 11.4555 | -52.3105 | -3.7472
12:58:09 | Pause | 451 | 100 | 72 | 11.4555 | -52.3105 | -3.7472
12:58:10 | Pause | 452 | 100 | 72 | 11.4555 | -52.3105 | -3.7472
12:58:11 | Pause | 453 | 100 | 72 | 11.4555 | -52.3105 | -3.7472
12:58:12 | Pause | 454 | 100 | 72 | 11.4555 | -52.3105 | -3.7472
12:58:13 | Pause | 455 | 100 | 72 | 11.4555 | -52.3105 | -3.7472
12:58:14 | Pause | 456 | 100 | 72 | 11.4555 | -52.3105 | -3.7472
12:58:15 | Pause | 457 | 100 | 72 | 11.4555 | -52.3105 | -3.7472
12:58:16 | Pause | 458 | 100 | 72 | 11.4555 | -52.3105 | -3.7472
12:58:17 | Pause | 459 | 100 | 72 | 11.4555 | -52.3105 | -3.7472
12:58:18 | Pause | 460 | 100 | 72 | 11.4555 | -52.3105 | -3.7472
12:58:19 | Pause | 461 | 100 | 72 | 11.4555 | -52.3105 | -3.7472
12:58:20 | Pause | 462 | 100 | 72 | 11.4555 | -52.3105 | -3.7472
12:58:21 | Pause | 463 | 100 | 72 | 11.4555 | -52.3105 | -3.7472
12:58:22 | Pause | 464 | 100 | 72 | 11.4555 | -52.3105 | -3.7472
12:58:23 | Pause | 465 | 100 | 72 | 11.4555 | -52.3105 | -3.7472
12:58:24 | Pause | 466 | 100 | 72 | 11.4555 | -52.3105 | -3.7472
12:58:25 | Pause | 467 | 100 | 72 | 11.4555 | -52.3105 | -3.7472
12:58:26 | Pause | 468 | 100 | 72 | 11.4555 | -52.3105 | -3.7472
12:58:27 | Pause | 469 | 100 | 72 | 11.4555 | -52.3105 | -3.7472
12:58:28 | Pause | 470 | 100 | 72 | 11.4555 | -52.3105 | -3.7472
12:58:29 | Pause | 471 | 100 | 72 | 11.4555 | -52.3105 | -3.7472
12:58:30 | Pause | 472 | 100 | 72 | 11.4555 | -52.3105 | -3.7472
12:58:31 | Pause | 473 | 100 | 72 | 11.4555 | -52.3105 | -3.7472
12:58:32 | Pause | 474 | 100 | 72 | 11.4555 | -52.3105 | -3.7472
12:58:33 | Pause | 475 | 100 | 72 | 11.4555 | -52.3105 | -3.7472
12:58:34 | Pause | 476 | 100 | 72 | 11.4555 | -52.3105 | -3.7472
12:58:35 | Pause | 477 | 100 | 72 | 11.4555 | -52.3105 | -3.7472
12:58:36 | Pause | 478 | 100 | 72 | 11.4555 | -52.3105 | -3.7472
12:58:37 | Pause | 479 | 100 | 72 | 11.4555 | -52.3105 | -3.7472
12:58:38 | Pause | 480 | 100 | 72 | 11.4555 | -52.3105 | -3.7472
12:58:39 | Pause | 481 | 100 | 72 | 11.4555 | -52.3105 | -3.7472
12:58:40 | Pause | 482 | 100 | 72 | 11.4555 | -52.3105 | -3.7472
12:58:41 | Pause | 483 | 100 | 72 | 11.4555 | -52.3105 | -3.7472
12:58:42 | Pause | 484 | 100 | 72 | 11.4555 | -52.3105 | -3.7472
12:58:43 | Pause | 485 | 100 | 72 | 11.4555 | -52.3105 | -3.7472
12:58:44 | Pause | 486 | 100 | 72 | 11.4555 | -52.3105 | -3.7472
12:58:45 | Pause | 487 | 100 | 72 | 11.4555 | -52.3105 | -3.7472
12:58:46 | Pause | 488 | 100 | 72 | 11.4555 | -52.3105 | -3.7472
12:58:47 | Pause | 489 | 100 | 72 | 11.4555 | -52.3105 | -3.7472
12:58:48 | Pause | 490 | 100 | 72 | 11.4555 | -52.3105 | -3.7472
12:58:49 | Pause | 491 | 100 | 72 | 11.4555 | -52.3105 | -3.7472
12:58:50 | Pause | 492 | 100 | 72 | 11.4555 | -52.3105 | -3.7472
12:58:51 | Pause | 493 | 100 | 72 | 11.4555 | -52.3105 | -3.7472
12:58:52 | Pause | 494 | 100 | 72 | 11.4555 | -52.3105 | -3.7472
12:58:53 | Pause | 495 | 100 | 72 | 11.4555 | -52.3105 | -3.7472
12:58:54 | Pause | 496 | 100 | 72 | 11.4555 | -52.3105 | -3.7472
12:58:55 | Pause | 497 | 100 | 72 | 11.4555 | -52.3105 | -3.7472
12:58:56 | Pause | 498 | 100 | 72 | 11.4555 | -52.3105 | -3.7472
12:58:57 | Pause | 499 | 100 | 72 | 11.4555 | -52.3105 | -3.7472
12:58:58 | Pause | 500 | 100 | 72 | 11.4555 | -52.3105 | -3.7472
12:58:59 | Pause | 501 | 100 | 72 | 11.4555 | -52.3105 | -3.7472
12:59:00 | Pause | 502 | 100 | 72 | 11.4555 | -52.3105 | -3.7472
12:59:01 | Pause | 503 | 100 | 72 | 11.4555 | -52.3105 | -3.7472
12:59:02 | Pause | 504 | 100 | 72 | 11.4555 | -52.3105 | -3.7472
12:59:03 | Pause | 505 | 100 | 72 | 11.4555 | -52.3105 | -3.7472
12:59:04 | Pause | 506 | 100 | 72 | 11.4555 | -52.3105 | -3.7472
12:59:05 | Pause | 507 | 100 | 72 | 11.4555 | -52.3105 | -3.7472
12:59:06 | Pause | 508 | 100 | 72 | 11.4555 | -52.3105 | -3.7472
12:59:07 | Pause | 509 | 100 | 72 | 11.4555 | -52.3105 | -3.7472
12:59:08 | Pause | 510 | 100 | 72 | 11.4555 | -52.3105 | -3.7472
12:59:09 | Pause | 511 | 100 | 72 | 11.4555 | -52.3105 | -3.7472
12:59:10 | Pause | 512 | 100 | 72 | 11.4555 | -52.3105 | -3.7472
12:59:11 | Pause | 513 | 100 | 72 | 11.4555 | -52.3105 | -3.7472
12:59:12 | Pause | 514 | 100 | 72 | 11.4555 | -52.3105 | -3.7472
12:59:13 | Pause | 515 | 100 | 72 | 11.4555 | -52.3105 | -3.7472
12:59:14 | Pause | 516 | 100 | 72 | 11.4555 | -52.3105 | -3.7472
12:59:15 | Pause | 517 | 100 | 72 | 11.4555 | -52.3105 | -3.7472
12:59:16 | Pause | 518 | 100 | 72 | 11.4555 | -52.3105 | -3.7472
12:59:17 | Pause | 519 | 100 | 72 | 11.4555 | -52.3105 | -3.7472
12:59:18 | Pause | 520 | 100 | 72 | 11.4555 | -52.3105 | -3.7472
12:59:19 | Pause | 521 | 100 | 72 | 11.4555 | -52.3105 | -3.7472
12:59:20 | Pause | 522 | 100 | 72 | 11.4555 | -52.3105 | -3.7472
12:59:21 | Pause | 523 | 100 | 72 | 11.4555 | -52.3105 | -3.7472
12:59:22 | Pause | 524 | 100 | 72 | 11.4555 | -52.3105 | -3.7472
12:59:23 | Pause | 525 | 100 | 72 | 11.4555 | -52.3105 | -3.7472
12:59:24 | Pause | 526 | 100 | 72 | 11.4555 | -52.3105 | -3.7472
12:59:25 | Pause | 527 | 100 | 72 | 11.4555 | -52.3105 | -3.7472
12:59:26 | Pause | 528 | 100 | 72 | 11.4555 | -52.3105 | -3.7472
12:59:27 | Pause | 529 | 100 | 72 | 11.4555 | -52.3105 | -3.7472
12:59:28 | Pause | 530 | 100 | 72 | 11.4555 | -52.3105 | -3.7472
12:59:29 | Pause | 531 | 100 | 72 | 11.4555 | -52.3105 | -3.7472
12:59:30 | Pause | 532 | 100 | 72 | 11.4555 | -52.3105 | -3.7472
12:59:31 | Pause | 533 | 100 | 72 | 11.4555 | -52.3105 | -3.7472
12:59:32 | Pause | 534 | 100 | 72 | 11.4555 | -52.3105 | -3.7472
12:59:33 | Pause | 535 | 100 | 72 | 11.4555 | -52.3105 | -3.7472
12:59:34 | Pause | 536 | 100 | 72 | 11.4555 | -52.3105 | -3.7472
12:59:35 | Pause | 537 | 100 | 72 | 11.4555 | -52.3105 | -3.7472
12:59:36 | Pause | 538 | 100 | 72 | 11.4555 | -52.3105 | -3.7472
12:59:37 | Pause | 539 | 100 | 72 | 11.4555 | -52.3105 | -3.7472
12:59:38 | Pause | 540 | 100 | 72 | 11.4555 | -52.3105 | -3.7472
12:59:39 | Pause | 541 | 100 | 72 | 11.4555 | -52.3105 | -3.7472
12:59:40 | Pause | 542 | 100 | 72 | 11.4555 | -52.3105 | -3.7472
12:59:41 | Pause | 543 | 100 | 72 | 11.4555 | -52.3105 | -3.7472
12:59:42 | Pause | 544 | 100 | 72 | 11.4555 | -52.3105 | -3.7472
12:59:43 | Pause | 545 | 100 | 72 | 11.4555 | -52.3105 | -3.7472
12:59:44 | Pause | 546 | 100 | 72 | 11.4555 | -52.3105 | -3.7472
12:59:45 | Pause | 547 | 100 | 72 | 11.4555 | -52.3105 | -3.7472
12:59:46 | Pause | 548 | 100 | 72 | 11.4555 | -52.3105 | -3.7472
12:59:47 | Pause | 549 | 100 | 72 | 11.4555 | -52.3105 | -3.7472
12:59:48 | Pause | 550 | 100 | 72 | 11.4555 | -52.3105 | -3.7472
12:59:49 | Pause | 551 | 100 | 72 | 11.4555 | -52.3105 | -3.7472
12:59:50 | Pause | 552 | 100 | 72 | 11.4555 | -52.3105 | -3.7472
12:59:51 | Pause | 553 | 100 | 72 | 11.4555 | -52.3105 | -3.7472
12:59:52 | Pause | 554 | 100 | 72 | 11.4555 | -52.3105 | -3.7472
12:59:53 | Pause | 555 | 100 | 72 | 11.4555 | -52.3105 | -3.7472
12:59:54 | Pause | 556 | 100 | 72 | 11.4555 | -52.3105 | -3.7472
12:59:55 | Pause | 557 | 100 | 72 | 11.4555 | -52.3105 | -3.7472
12:59:56 | Pause | 558 | 100 | 72 | 11.4555 | -52.3105 | -3.7472
12:59:57 | Pause | 559 | 100 | 72 | 11.4555 | -52.3105 | -3.7472
12:59:58 | Pause | 560 | 100 | 72 | 11.4555 | -52.3105 | -3.7472
12:59:59 | Pause | 561 | 100 | 72 | 11.4555 | -52.3105 | -3.7472
13:00:00 | Pause | 562 | 100 | 72 | 11.4555 | -52.3105 | -3.7472

## 41 Umlauf
Uhrzeit | Zeit t [s] | Zurückgelegte Distanz [m] | Außen- temperatur [°C] | Typ | SoC zum Zeitpunkt t [%] | Ist-Geschwindigkeit zum Zeitpunkt t [km/h] | Steigung im Intervall [t, t+1) [%] | Gewählte Beschleunigung im Intervall [t, t+1) [m/s²] | Empfangene Leistung mittels DWPT [kW] | Motorleistung [kW] | Leistung der Nebenverbraucher [kW] | Abgerufene Batterieleistung im Intervall [t, t+1) [kW] | Kumulierter Energieverbrauch nach Intervall [t, t+1) [kWh]
13:00:01 | 0 | 0 | 0 | Umlauf | 100 |  |  |  | 0 | 160 | 11.4555 | 198.4438 | 0.055123
13:00:02 | 1 | 2 | 0 | Umlauf | 99.9683 | 8.1 | 1.6 | 0.52778 | 0 | 36.0875 | 11.4555 | 55.0266 | 0.070408
13:00:03 | 2 | 5 | 0 | Umlauf | 99.9595 | 10 | 1.2 | 2.1667 | 0 | 131.5295 | 11.4555 | 165.4919 | 0.11638
13:00:04 | 3 | 10 | 0 | Umlauf | 99.9331 | 17.8 | 0.1 | 0.77778 | 0 | 90.2475 | 11.4555 | 117.7117 | 0.14908
13:00:05 | 4 | 16 | 0 | Umlauf | 99.9143 | 20.6 | 0 | 0.58333 | 0 | 81.8492 | 11.4555 | 107.9915 | 0.17907
13:00:06 | 5 | 22 | 0 | Umlauf | 99.8971 | 22.7 | 0 | 0.63889 | 64 | 97.2334 | 11.4555 | 51.7232 | 0.19344
13:00:07 | 6 | 29 | 0 | Umlauf | 99.8888 | 25 | 0 | 0.44444 | 64 | 80.9469 | 11.4555 | 32.8731 | 0.20257
13:00:08 | 7 | 36 | 0 | Umlauf | 99.8836 | 26.6 | 0 | 1.0556 | 64 | 160 | 11.4555 | 124.3698 | 0.23712
13:00:09 | 8 | 45 | 0 | Umlauf | 99.8637 | 30.4 | 0 | -0.19444 | 64 | -3.9885 | 11.4555 | -48.8446 | 0.22355
13:00:10 | 9 | 53 | 0 | Umlauf | 99.8715 | 29.7 | 0 | 1.1667 | 64 | 160 | 11.4555 | 124.3698 | 0.2581
13:00:11 | 10 | 62 | 0 | Umlauf | 99.8517 | 33.9 | 0 | 0.88889 | 64 | 160 | 11.4555 | 124.3698 | 0.29265
13:00:12 | 11 | 73 | 0 | Umlauf | 99.8318 | 37.1 | 0 | 0.44444 | 64 | 122.7297 | 11.4555 | 81.2328 | 0.31521
13:00:13 | 12 | 83 | 0 | Umlauf | 99.8188 | 38.7 | 0 | -0.055556 | 64 | 23.3958 | 11.4555 | -25.1845 | 0.30822
13:00:14 | 13 | 94 | 0 | Umlauf | 99.8229 | 38.5 | 0 | -0.38889 | 64 | -30.004 | 11.4555 | -71.322 | 0.2884
13:00:15 | 14 | 104 | 0 | Umlauf | 99.8343 | 37.1 | 0 | -0.66667 | 64 | -65.285 | 11.4555 | -101.8047 | 0.26012
13:00:16 | 15 | 114 | 0 | Umlauf | 99.8505 | 34.7 | 0 | -0.27778 | 64 | -14.1059 | 11.4555 | -57.586 | 0.24413
13:00:17 | 16 | 123 | 0 | Umlauf | 99.8597 | 33.7 | 0 | 0.027778 | 64 | 34.4818 | 11.4555 | -15.6062 | 0.23979
13:00:18 | 17 | 133 | 0 | Umlauf | 99.8622 | 33.8 | 0 | -0.13889 | 64 | 4.018 | 11.4555 | -41.9269 | 0.22815
13:00:19 | 18 | 142 | 0 | Umlauf | 99.8689 | 33.3 | 0 | 0.19444 | 64 | 64.1242 | 11.4555 | 13.4024 | 0.23187
13:00:20 | 19 | 152 | 0 | Umlauf | 99.8667 | 34 | 0 | 0.72222 | 64 | 160 | 11.4555 | 124.3698 | 0.26642
13:00:21 | 20 | 162 | 0 | Umlauf | 99.8469 | 36.6 | 0.4 | 0.19444 | 64 | 78.7461 | 11.4555 | 30.3259 | 0.27484
13:00:22 | 21 | 172 | 0 | Umlauf | 99.842 | 37.3 | 0 | -0.27778 | 64 | -14.7416 | 11.4555 | -58.1352 | 0.25869
13:00:23 | 22 | 182 | 0 | Umlauf | 99.8513 | 36.3 | -0.1 | 0.16667 | 64 | 63.2799 | 11.4555 | 12.4252 | 0.26214
13:00:24 | 23 | 192 | 0 | Umlauf | 99.8493 | 36.9 | -0.1 | -0.16667 | 64 | -1.4907 | 11.4555 | -46.6865 | 0.24918
13:00:25 | 24 | 203 | 0 | Umlauf | 99.8568 | 36.3 | 0 | 0.41667 | 64 | 114.4091 | 11.4555 | 71.6025 | 0.26906
13:00:26 | 25 | 213 | 0 | Umlauf | 99.8454 | 37.8 | 0 | 0.36111 | 64 | 108.1269 | 11.4555 | 64.3314 | 0.28693
13:00:27 | 26 | 224 | 0 | Umlauf | 99.8351 | 39.1 | 0 | 0.055556 | 64 | 47.3405 | 11.4555 | -4.4963 | 0.28569
13:00:28 | 27 | 235 | 0 | Umlauf | 99.8358 | 39.3 | 0 | 0.5 | 64 | 142.4795 | 11.4555 | 104.0914 | 0.3146
13:00:29 | 28 | 246 | 0 | Umlauf | 99.8192 | 41.1 | 0 | 0.33333 | 64 | 112.3673 | 11.4555 | 69.2393 | 0.33383
13:00:30 | 29 | 258 | 0 | Umlauf | 99.8081 | 42.3 | 0 | 0.027778 | 64 | 45.8643 | 11.4555 | -5.7717 | 0.33223
13:00:31 | 30 | 270 | 0 | Umlauf | 99.8091 | 42.4 | 0 | -0.027778 | 64 | 33.2163 | 11.4555 | -16.6996 | 0.32759
13:00:32 | 31 | 281 | 0 | Umlauf | 99.8117 | 42.3 | -0.2 | 0.13889 | 64 | 67.0622 | 11.4555 | 16.8029 | 0.33226
13:00:33 | 32 | 293 | 0 | Umlauf | 99.809 | 42.8 | -0.5 | 0.19444 | 64 | 74.3763 | 11.4555 | 25.2682 | 0.33928
13:00:34 | 33 | 305 | 0 | Umlauf | 99.805 | 43.5 | -0.7 | 0.33333 | 64 | 104.1983 | 11.4555 | 59.7845 | 0.35588
13:00:35 | 34 | 318 | 0 | Umlauf | 99.7955 | 44.7 | -0.9 | 0.41667 | 64 | 123.1734 | 11.4555 | 81.7464 | 0.37859
13:00:36 | 35 | 331 | 0 | Umlauf | 99.7824 | 46.2 | -1 | 0.30556 | 64 | 97.6625 | 11.4555 | 52.2199 | 0.3931
13:00:37 | 36 | 344 | 0 | Umlauf | 99.7741 | 47.3 | -1.1 | 0.083333 | 64 | 40.9535 | 11.4555 | -10.0146 | 0.39032
13:00:38 | 37 | 357 | 0 | Umlauf | 99.7757 | 47.6 | -1.2 | 0.27778 | 64 | 89.1635 | 11.4555 | 42.3831 | 0.40209
13:00:39 | 38 | 371 | 0 | Umlauf | 99.7689 | 48.6 | -1 | -0.36111 | 64 | -46.5953 | 11.4555 | -85.6569 | 0.37829
13:00:40 | 39 | 384 | 0 | Umlauf | 99.7826 | 47.3 | -0.5 | 0.027778 | 64 | 41.1835 | 11.4555 | -9.8159 | 0.37557
13:00:41 | 40 | 397 | 0 | Umlauf | 99.7842 | 47.4 | -0.3 | -0.27778 | 64 | -20.978 | 11.4555 | -63.5235 | 0.35792
13:00:42 | 41 | 410 | 0 | Umlauf | 99.7943 | 46.4 | -0.5 | -0.27778 | 64 | -23.8595 | 11.4555 | -66.0131 | 0.33959
13:00:43 | 42 | 422 | 0 | Umlauf | 99.8048 | 45.4 | -0.8 | -0.33333 | 64 | -36.9339 | 11.4555 | -77.3093 | 0.31811
13:00:44 | 43 | 435 | 0 | Umlauf | 99.8172 | 44.2 | -0.8 | -0.083333 | 64 | 3.873 | 11.4555 | -42.0522 | 0.30643
13:00:45 | 44 | 447 | 0 | Umlauf | 99.8239 | 43.9 | -0.7 | 0.083333 | 64 | 45.7085 | 11.4555 | -5.9063 | 0.30479
13:00:46 | 45 | 459 | 0 | Umlauf | 99.8248 | 44.2 | -0.7 | -0.11111 | 64 | -0.34581 | 11.4555 | -45.6973 | 0.2921
13:00:47 | 46 | 471 | 0 | Umlauf | 99.8321 | 43.8 | -0.6 | -0.11111 | 64 | 1.5629 | 11.4555 | -44.0481 | 0.27986
13:00:48 | 47 | 483 | 0 | Umlauf | 99.8392 | 43.4 | -0.5 | -0.25 | 64 | -18.7951 | 11.4555 | -61.6375 | 0.26274
13:00:49 | 48 | 495 | 0 | Umlauf | 99.849 | 42.5 | -0.5 | -0.44444 | 64 | -47.5799 | 11.4555 | -86.5075 | 0.23871
13:00:50 | 49 | 506 | 0 | Umlauf | 99.8628 | 40.9 | -0.5 | -0.69444 | 64 | -81.9706 | 11.4555 | -116.2211 | 0.20642
13:00:51 | 50 | 517 | 0 | Umlauf | 99.8814 | 38.4 | -0.4 | -0.38889 | 0 | -35.0112 | 11.4555 | -20.3521 | 0.20077
13:00:52 | 51 | 527 | 0 | Umlauf | 99.8846 | 37 | -0.4 | -0.19444 | 0 | -8.7439 | 11.4555 | 3.1383 | 0.20164
13:00:53 | 52 | 537 | 0 | Umlauf | 99.8841 | 36.3 | -0.4 | -0.36111 | 0 | -29.9045 | 11.4555 | -15.9399 | 0.19722
13:00:54 | 53 | 547 | 0 | Umlauf | 99.8867 | 35 | -0.3 | -0.38889 | 0 | -31.2835 | 11.4555 | -17.1315 | 0.19246
13:00:55 | 54 | 557 | 0 | Umlauf | 99.8894 | 33.6 | -0.3 | -0.5 | 0 | -43.3174 | 11.4555 | -27.5287 | 0.18481
13:00:56 | 55 | 565 | 0 | Umlauf | 99.8938 | 31.8 | -0.3 | -0.13889 | 0 | -0.95776 | 11.4555 | 12.1501 | 0.18818
13:00:57 | 56 | 574 | 0 | Umlauf | 99.8918 | 31.3 | -0.3 | 0.027778 | 0 | 26.773 | 11.4555 | 44.246 | 0.20048
13:00:58 | 57 | 583 | 0 | Umlauf | 99.8848 | 31.4 | -0.2 | 0.11111 | 0 | 42.6889 | 11.4555 | 62.6671 | 0.21788
13:00:59 | 58 | 592 | 0 | Umlauf | 99.8748 | 31.8 | -0.3 | -0.027778 | 0 | 17.7019 | 11.4555 | 33.747 | 0.22726
13:01:00 | 59 | 600 | 0 | Umlauf | 99.8694 | 31.7 | -1.1 | -0.36111 | 0 | -34.0336 | 11.4555 | -19.5075 | 0.22184
13:01:01 | 60 | 609 | 0 | Umlauf | 99.8725 | 30.4 | -1.7 | -0.83333 | 0 | -89.1386 | 11.4555 | -67.1182 | 0.20319
13:01:02 | 61 | 616 | 0 | Umlauf | 99.8832 | 27.4 | -1.9 | -0.80556 | 0 | -79.7674 | 11.4555 | -59.0215 | 0.1868
13:01:03 | 62 | 623 | 0 | Umlauf | 99.8926 | 24.5 | -1.9 | 0.41667 | 0 | 51.797 | 11.4555 | 73.2089 | 0.20714
13:01:04 | 63 | 631 | 0 | Umlauf | 99.881 | 26 | -1.7 | 1 | 0 | 140.1591 | 11.4555 | 175.4798 | 0.25588
13:01:05 | 64 | 639 | 0 | Umlauf | 99.8529 | 29.6 | -1.3 | 0.63889 | 0 | 108.1292 | 11.4555 | 138.4082 | 0.29433
13:01:06 | 65 | 648 | 0 | Umlauf | 99.8308 | 31.9 | -1.3 | 0.027778 | 0 | 11.103 | 11.4555 | 26.1094 | 0.30158
13:01:07 | 66 | 656 | 0 | Umlauf | 99.8267 | 32 | -1.4 | -0.36111 | 0 | -37.4856 | 11.4555 | -22.49 | 0.29533
13:01:08 | 67 | 665 | 0 | Umlauf | 99.8303 | 30.7 | -1.5 | -0.44444 | 0 | -46.0969 | 11.4555 | -29.9302 | 0.28702
13:01:09 | 68 | 673 | 0 | Umlauf | 99.835 | 29.1 | -1.5 | -0.66667 | 0 | -66.537 | 11.4555 | -47.5904 | 0.2738
13:01:10 | 69 | 681 | 0 | Umlauf | 99.8426 | 26.7 | -1 | -0.97222 | 0 | -85.4674 | 11.4555 | -63.9463 | 0.25604
13:01:11 | 70 | 687 | 0 | Umlauf | 99.8529 | 23.2 | -0.7 | -1.5 | 0 | -115.1458 | 11.4555 | -89.5885 | 0.23115
13:01:12 | 71 | 692 | 0 | Umlauf | 99.8672 | 17.8 | -0.6 | -1.1944 | 0 | -68.9244 | 11.4555 | -49.6532 | 0.21736
13:01:13 | 72 | 696 | 0 | Umlauf | 99.8751 | 13.5 | -0.6 | -0.47222 | 0 | -18.1966 | 11.4555 | -5.8243 | 0.21574
13:01:14 | 73 | 699 | 0 | Umlauf | 99.876 | 11.8 | -0.7 | 0.083333 | 0 | 10.315 | 11.4555 | 25.1973 | 0.22274
13:01:15 | 74 | 702 | 0 | Umlauf | 99.872 | 12.1 | -0.9 | 0.41667 | 0 | 31.249 | 11.4555 | 49.4265 | 0.23647
13:01:16 | 75 | 706 | 0 | Umlauf | 99.8641 | 13.6 | -1.2 | 0.33333 | 0 | 26.9339 | 11.4555 | 44.4321 | 0.24881
13:01:17 | 76 | 710 | 0 | Umlauf | 99.857 | 14.8 | -1.7 | 0.22222 | 0 | 16.6488 | 11.4555 | 32.528 | 0.25785
13:01:18 | 77 | 715 | 0 | Umlauf | 99.8518 | 15.6 | -1.6 | 0.58333 | 0 | 48.9684 | 11.4555 | 69.9351 | 0.27727
13:01:19 | 78 | 719 | 0 | Umlauf | 99.8406 | 17.7 | -1.2 | 0.41667 | 0 | 43.2748 | 11.4555 | 63.3452 | 0.29487
13:01:20 | 79 | 725 | 0 | Umlauf | 99.8305 | 19.2 | -1 | 0.27778 | 0 | 34.5237 | 11.4555 | 53.2167 | 0.30965
13:01:21 | 80 | 730 | 0 | Umlauf | 99.822 | 20.2 | -0.9 | 0 | 0 | 6.9613 | 11.4555 | 21.3157 | 0.31557
13:01:22 | 81 | 736 | 0 | Umlauf | 99.8186 | 20.2 | -0.8 | -0.61111 | 0 | -38.1224 | 11.4555 | -23.0403 | 0.30917
13:01:23 | 82 | 741 | 0 | Umlauf | 99.8223 | 18 | -0.8 | 0.13889 | 0 | 20.5557 | 11.4555 | 37.0499 | 0.31946
13:01:24 | 83 | 746 | 0 | Umlauf | 99.8164 | 18.5 | -0.7 | 0.30556 | 0 | 38.845 | 11.4555 | 58.2181 | 0.33564
13:01:25 | 84 | 752 | 0 | Umlauf | 99.8071 | 19.6 | -0.6 | 0 | 0 | 9.7146 | 11.4555 | 24.5024 | 0.34244
13:01:26 | 85 | 757 | 0 | Umlauf | 99.8032 | 19.6 | -0.5 | 0.055556 | 0 | 16.6283 | 11.4555 | 32.5044 | 0.35147
13:01:27 | 86 | 763 | 0 | Umlauf | 99.798 | 19.8 | -0.4 | 0.33333 | 0 | 47.6876 | 11.4555 | 68.4526 | 0.37048
13:01:28 | 87 | 768 | 0 | Umlauf | 99.7871 | 21 | -0.4 | -0.80556 | 0 | -51.137 | 11.4555 | -34.2848 | 0.36096
13:01:29 | 88 | 773 | 0 | Umlauf | 99.7926 | 18.1 | -0.4 | -0.22222 | 0 | -7.1776 | 11.4555 | 4.9513 | 0.36234
13:01:30 | 89 | 778 | 0 | Umlauf | 99.7918 | 17.3 | -0.9 | -1.3611 | 0 | -78.8289 | 11.4555 | -58.2106 | 0.34617
13:01:31 | 90 | 782 | 0 | Umlauf | 99.8011 | 12.4 | -1.6 | -0.22222 | 0 | -9.956 | 11.4555 | 1.7355 | 0.34665
13:01:32 | 91 | 785 | 0 | Umlauf | 99.8008 | 11.6 | -2.3 | 0.27778 | 0 | 12.9022 | 11.4555 | 28.1918 | 0.35448
13:01:33 | 92 | 788 | 0 | Umlauf | 99.7963 | 12.6 | -2.7 | 0.13889 | 0 | 1.9677 | 11.4555 | 15.5361 | 0.3588
13:01:34 | 93 | 792 | 0 | Umlauf | 99.7938 | 13.1 | -3.3 | 0.27778 | 0 | 7.929 | 11.4555 | 22.4357 | 0.36503
13:01:35 | 94 | 796 | 0 | Umlauf | 99.7902 | 14.1 | -3.7 | 0.13889 | 0 | -3.1905 | 11.4555 | 9.566 | 0.36769
13:01:36 | 95 | 800 | 0 | Umlauf | 99.7887 | 14.6 | -4.2 | -1.0278 | 0 | -65.4202 | 11.4555 | -46.6255 | 0.35473
13:01:37 | 96 | 803 | 0 | Umlauf | 99.7961 | 10.9 | -5.3 | -0.13889 | 0 | -18.8751 | 11.4555 | -6.4106 | 0.35295
13:01:38 | 97 | 809 | 0 | Umlauf | 99.7972 | 10.4 | -4.7 | 0.61111 | 0 | 17.6318 | 11.4555 | 33.6658 | 0.3623
13:01:39 | 98 | 812 | 0 | Umlauf | 99.7918 | 12.6 | -3.3 | 0.52778 | 0 | 24.7149 | 11.4555 | 41.8638 | 0.37393
13:01:40 | 99 | 816 | 0 | Umlauf | 99.7851 | 14.5 | -2.5 | 0.41667 | 0 | 25.6845 | 11.4555 | 42.986 | 0.38587
13:01:41 | 100 | 821 | 0 | Umlauf | 99.7782 | 16 | -2.1 | 0.27778 | 0 | 19.6118 | 11.4555 | 35.9574 | 0.39586
13:01:42 | 101 | 826 | 0 | Umlauf | 99.7725 | 17 | -1.7 | 0.58333 | 0 | 52.5672 | 11.4555 | 74.1003 | 0.41645
13:01:43 | 102 | 831 | 0 | Umlauf | 99.7607 | 19.1 | -1.4 | -0.52778 | 0 | -34.2958 | 11.4555 | -19.734 | 0.41096
13:01:44 | 103 | 836 | 0 | Umlauf | 99.7638 | 17.2 | -1.4 | -0.13889 | 0 | -7.502 | 11.4555 | 4.5758 | 0.41223
13:01:45 | 104 | 840 | 0 | Umlauf | 99.7631 | 16.7 | -1.3 | -0.13889 | 0 | -6.7501 | 11.4555 | 5.446 | 0.41375
13:01:46 | 105 | 845 | 0 | Umlauf | 99.7622 | 16.2 | -1.2 | 0.25 | 0 | 24.8702 | 11.4555 | 42.0436 | 0.42543
13:01:47 | 106 | 850 | 0 | Umlauf | 99.7555 | 17.1 | -1 | 0.61111 | 0 | 61.5754 | 11.4555 | 84.5265 | 0.44891
13:01:48 | 107 | 855 | 0 | Umlauf | 99.742 | 19.3 | -0.8 | 1.1389 | 0 | 126.9215 | 11.4555 | 160.1586 | 0.49339
13:01:49 | 108 | 861 | 0 | Umlauf | 99.7164 | 23.4 | -0.6 | 0.63889 | 0 | 93.1298 | 11.4555 | 121.0478 | 0.52702
13:01:50 | 109 | 869 | 0 | Umlauf | 99.6971 | 25.7 | -0.5 | 0.41667 | 0 | 72.8579 | 11.4555 | 97.5849 | 0.55413
13:01:51 | 110 | 876 | 0 | Umlauf | 99.6815 | 27.2 | -0.4 | 0.19444 | 0 | 45.8818 | 11.4555 | 66.3625 | 0.57256
13:01:52 | 111 | 884 | 0 | Umlauf | 99.6709 | 27.9 | -0.3 | 0.38889 | 0 | 78.0447 | 11.4555 | 103.5881 | 0.60133
13:01:53 | 112 | 892 | 0 | Umlauf | 99.6544 | 29.3 | -0.3 | 0.61111 | 0 | 117.5337 | 11.4555 | 149.293 | 0.6428
13:01:54 | 113 | 901 | 0 | Umlauf | 99.6306 | 31.5 | -0.2 | 1.1944 | 0 | 160 | 11.4555 | 198.4438 | 0.69793
13:01:55 | 114 | 911 | 0 | Umlauf | 99.5989 | 35.8 | -0.2 | -0.25 | 0 | -13.2607 | 11.4555 | -1.5598 | 0.69749
13:01:56 | 115 | 920 | 0 | Umlauf | 99.5991 | 34.9 | -0.2 | -0.36111 | 0 | -26.6583 | 11.4555 | -13.1352 | 0.69385
13:01:57 | 116 | 930 | 0 | Umlauf | 99.6012 | 33.6 | -0.2 | -0.25 | 0 | -12.7553 | 11.4555 | -1.1231 | 0.69353
13:01:58 | 117 | 939 | 0 | Umlauf | 99.6014 | 32.7 | -0.1 | -0.11111 | 0 | 6.9253 | 11.4555 | 21.274 | 0.69944
13:01:59 | 118 | 948 | 0 | Umlauf | 99.598 | 32.3 | -0.1 | 0.13889 | 0 | 50.6072 | 11.4555 | 71.8318 | 0.7194
13:02:00 | 119 | 957 | 0 | Umlauf | 99.5866 | 32.8 | -0.1 | 0.38889 | 0 | 96.0141 | 11.4555 | 124.3861 | 0.75395
13:02:01 | 120 | 966 | 0 | Umlauf | 99.5667 | 34.2 | -0.1 | -0.66667 | 0 | -61.7368 | 11.4555 | -43.443 | 0.74188
13:02:02 | 121 | 975 | 0 | Umlauf | 99.5736 | 31.8 | -0.1 | -0.027778 | 0 | 20.951 | 11.4555 | 37.5075 | 0.7523
13:02:03 | 122 | 984 | 0 | Umlauf | 99.5676 | 31.7 | -0.1 | -0.11111 | 0 | 6.5228 | 11.4555 | 20.8081 | 0.75808
13:02:04 | 123 | 993 | 0 | Umlauf | 99.5643 | 31.3 | -0.1 | -0.25 | 0 | -11.1315 | 11.4555 | 0.37496 | 0.75818
13:02:05 | 124 | 1001 | 0 | Umlauf | 99.5643 | 30.4 | -0.1 | 0.25 | 0 | 65.6324 | 11.4555 | 89.2221 | 0.78297
13:02:06 | 125 | 1010 | 0 | Umlauf | 99.55 | 31.3 | -0.1 | -0.027778 | 0 | 20.5293 | 11.4555 | 37.0194 | 0.79325
13:02:07 | 126 | 1019 | 0 | Umlauf | 99.5441 | 31.2 | -0.1 | -1.0278 | 0 | -96.1957 | 11.4555 | -73.2156 | 0.77291
13:02:08 | 127 | 1026 | 0 | Umlauf | 99.5558 | 27.5 | -0.1 | -0.72222 | 0 | -55.685 | 11.4555 | -38.2143 | 0.7623
13:02:09 | 128 | 1033 | 0 | Umlauf | 99.5619 | 24.9 | -0.1 | -0.91667 | 0 | -67.6016 | 11.4555 | -48.5102 | 0.74882
13:02:10 | 129 | 1039 | 0 | Umlauf | 99.5696 | 21.6 | -0.1 | -0.61111 | 0 | -35.7002 | 11.4555 | -20.9475 | 0.743
13:02:11 | 130 | 1044 | 0 | Umlauf | 99.573 | 19.4 | -0.1 | -1.1389 | 0 | -68.071 | 11.4555 | -48.9159 | 0.72942
13:02:12 | 131 | 1049 | 0 | Umlauf | 99.5808 | 15.3 | -0.1 | -0.80556 | 0 | -35.9337 | 11.4555 | -21.1492 | 0.72354
13:02:13 | 132 | 1052 | 0 | Umlauf | 99.5842 | 12.4 | -0.3 | -0.055556 | 0 | 4.039 | 11.4555 | 17.9334 | 0.72852
13:02:14 | 133 | 1056 | 0 | Umlauf | 99.5813 | 12.2 | -0.5 | -0.25 | 0 | -6.5603 | 11.4555 | 5.6657 | 0.7301
13:02:15 | 134 | 1059 | 0 | Umlauf | 99.5804 | 11.3 | -0.8 | 0.27778 | 0 | 21.2188 | 11.4555 | 37.8174 | 0.7406
13:02:16 | 135 | 1062 | 0 | Umlauf | 99.5744 | 12.3 | -1 | -0.83333 | 0 | -33.7993 | 11.4555 | -19.3051 | 0.73524
13:02:17 | 136 | 1065 | 0 | Umlauf | 99.5774 | 9.3 | -1.6 | -0.25 | 0 | -8.4106 | 11.4555 | 3.5242 | 0.73622
13:02:18 | 137 | 1067 | 0 | Umlauf | 99.5769 | 8.4 | -1.9 | 1.5 | 0 | 66.7539 | 11.4555 | 90.5201 | 0.76136
13:02:19 | 138 | 1071 | 0 | Umlauf | 99.5624 | 13.8 | -1.2 | 0.41667 | 0 | 33.5813 | 11.4555 | 52.1258 | 0.77584
13:02:20 | 139 | 1075 | 0 | Umlauf | 99.5541 | 15.3 | -0.6 | 0.63889 | 0 | 60.4445 | 11.4555 | 83.2176 | 0.79896
13:02:21 | 140 | 1080 | 0 | Umlauf | 99.5408 | 17.6 | -0.5 | 0.22222 | 0 | 30.7364 | 11.4555 | 48.8332 | 0.81252
13:02:22 | 141 | 1085 | 0 | Umlauf | 99.533 | 18.4 | -0.6 | 0.11111 | 0 | 20.1423 | 11.4555 | 36.5715 | 0.82268
13:02:23 | 142 | 1090 | 0 | Umlauf | 99.5272 | 18.8 | -0.7 | 0.38889 | 0 | 48.0011 | 11.4555 | 68.8155 | 0.8418
13:02:24 | 143 | 1096 | 0 | Umlauf | 99.5162 | 20.2 | -0.7 | -0.33333 | 0 | -17.7814 | 11.4555 | -5.4656 | 0.84028
13:02:25 | 144 | 1101 | 0 | Umlauf | 99.5171 | 19 | -0.9 | 0.69444 | 0 | 78.1065 | 11.4555 | 103.6597 | 0.86907
13:02:26 | 145 | 1107 | 0 | Umlauf | 99.5005 | 21.5 | -0.9 | 0.72222 | 0 | 91.8299 | 11.4555 | 119.5432 | 0.90228
13:02:27 | 146 | 1114 | 0 | Umlauf | 99.4814 | 24.1 | -0.9 | 0.36111 | 0 | 55.948 | 11.4555 | 78.0133 | 0.92395
13:02:28 | 147 | 1121 | 0 | Umlauf | 99.469 | 25.4 | -1 | 0.33333 | 0 | 53.9902 | 11.4555 | 75.7472 | 0.94499
13:02:29 | 148 | 1128 | 0 | Umlauf | 99.4569 | 26.6 | -1.1 | 1.5278 | 0 | 160 | 11.4555 | 198.4438 | 1.0001
13:02:30 | 149 | 1137 | 0 | Umlauf | 99.4252 | 32.1 | -1 | -1.3056 | 0 | -139.6563 | 11.4555 | -110.7655 | 0.96935
13:02:31 | 150 | 1145 | 0 | Umlauf | 99.4429 | 27.4 | -0.7 | -0.44444 | 0 | -34.2277 | 11.4555 | -19.6752 | 0.96388
13:02:32 | 151 | 1152 | 0 | Umlauf | 99.446 | 25.8 | -0.9 | -0.38889 | 0 | -29.038 | 11.4555 | -15.1913 | 0.95966
13:02:33 | 152 | 1159 | 0 | Umlauf | 99.4485 | 24.4 | -1.1 | -0.75 | 0 | -60.0707 | 11.4555 | -42.0035 | 0.94799
13:02:34 | 153 | 1165 | 0 | Umlauf | 99.4552 | 21.7 | -1.3 | -0.11111 | 0 | -6.4062 | 11.4555 | 5.8441 | 0.94962
13:02:35 | 154 | 1171 | 0 | Umlauf | 99.4542 | 21.3 | -1.6 | -0.97222 | 0 | -72.7307 | 11.4555 | -52.9418 | 0.93491
13:02:36 | 155 | 1176 | 0 | Umlauf | 99.4627 | 17.8 | -1.9 | -1.8889 | 0 | -119.9003 | 11.4555 | -93.6963 | 0.90888
13:02:37 | 156 | 1179 | 0 | Umlauf | 99.4777 | 11 | -2.9 | -0.66667 | 0 | -30.7113 | 11.4555 | -16.637 | 0.90426
13:02:38 | 157 | 1181 | 0 | Umlauf | 99.4803 | 8.6 | -3.4 | 0.22222 | 0 | 2.0938 | 11.4555 | 15.682 | 0.90862
13:02:39 | 158 | 1184 | 0 | Umlauf | 99.4778 | 9.4 | -2.7 | 0.13889 | 0 | 1.4062 | 11.4555 | 14.8861 | 0.91275
13:02:40 | 159 | 1187 | 0 | Umlauf | 99.4754 | 9.9 | -2.3 | -1.3611 | 0 | -49.8019 | 11.4555 | -33.1313 | 0.90355
13:02:41 | 160 | 1189 | 0 | Umlauf | 99.4807 | 5 | -3.9 | -0.66667 | 0 | -15.6361 | 11.4555 | -3.612 | 0.90255
13:02:42 | 161 | 1191 | 0 | Umlauf | 99.4813 | 2.6 | -5.8 | -0.083333 | 0 | -4.4407 | 11.4555 | 8.119 | 0.9048
13:02:43 | 162 | 1194 | 0 | Umlauf | 99.48 | 2.3 | -4.3 | 0.083333 | 0 | -1.4498 | 11.4555 | 11.5807 | 0.90802
13:02:44 | 163 | 1195 | 0 | Umlauf | 99.4781 | 2.6 | -2.7 | -0.61111 | 0 | -6.5991 | 11.4555 | 5.6208 | 0.90958
13:02:45 | 164 | 1196 | 0 | Umlauf | 99.4773 | 0.4 | -5 | 0 | 0 | -0.46127 | 11.4555 | 12.7248 | 0.91312
13:02:46 | 165 | 1198 | 0 | Umlauf | 99.4752 | 0.4 | -5 | 0.52778 | 0 | 0.43199 | 11.4555 | 13.7586 | 0.91694
13:02:47 | 166 | 1201 | 0 | Umlauf | 99.473 | 2.3 | -0.1 | 1 | 0 | 14.1345 | 11.4555 | 29.618 | 0.92516
13:02:48 | 167 | 1204 | 0 | Umlauf | 99.4683 | 5.9 | 0 | 1.1944 | 0 | 42.8047 | 11.4555 | 62.8011 | 0.94261
13:02:49 | 168 | 1207 | 0 | Umlauf | 99.4583 | 10.2 | 0 | 0.36111 | 0 | 27.9146 | 11.4555 | 45.5672 | 0.95527
13:02:50 | 169 | 1210 | 0 | Umlauf | 99.451 | 11.5 | 0 | 0.61111 | 0 | 47.1132 | 11.4555 | 67.7878 | 0.9741
13:02:51 | 170 | 1214 | 0 | Umlauf | 99.4402 | 13.7 | 0 | 0.083333 | 0 | 16.9371 | 11.4555 | 32.8618 | 0.98322
13:02:52 | 171 | 1218 | 0 | Umlauf | 99.4349 | 14 | 0 | 0.16667 | 0 | 23.6535 | 11.4555 | 40.6354 | 0.99451
13:02:53 | 172 | 1222 | 0 | Umlauf | 99.4284 | 14.6 | 0 | 1 | 0 | 90.7524 | 11.4555 | 118.2962 | 1.0274
13:02:54 | 173 | 1227 | 0 | Umlauf | 99.4096 | 18.2 | 0 | 0.33333 | 0 | 47.4497 | 11.4555 | 68.1773 | 1.0463
13:02:55 | 174 | 1232 | 0 | Umlauf | 99.3987 | 19.4 | 0 | 0.75 | 0 | 94.5504 | 11.4555 | 122.692 | 1.0804
13:02:56 | 175 | 1239 | 0 | Umlauf | 99.3791 | 22.1 | 0 | -0.91667 | 0 | -59.4462 | 11.4555 | -41.464 | 1.0689
13:02:57 | 176 | 1244 | 0 | Umlauf | 99.3857 | 18.8 | 0 | -0.33333 | 0 | -12.2695 | 11.4555 | -0.70328 | 1.0687
13:02:58 | 177 | 1249 | 0 | Umlauf | 99.3858 | 17.6 | 0 | 0.16667 | 0 | 29.9229 | 11.4555 | 47.8917 | 1.082
13:02:59 | 178 | 1254 | 0 | Umlauf | 99.3782 | 18.2 | 0 | -0.75 | 0 | -38.4923 | 11.4555 | -23.3598 | 1.0755
13:03:00 | 179 | 1258 | 0 | Umlauf | 99.3819 | 15.5 | 0 | 0.61111 | 0 | 63.6568 | 11.4555 | 86.9354 | 1.0996
13:03:01 | 180 | 1263 | 0 | Umlauf | 99.368 | 17.7 | 0 | 0.055556 | 0 | 19.4203 | 11.4555 | 35.7359 | 1.1096
13:03:02 | 181 | 1268 | 0 | Umlauf | 99.3623 | 17.9 | 0 | 0.30556 | 0 | 43.9497 | 11.4555 | 64.1264 | 1.1274
13:03:03 | 182 | 1273 | 0 | Umlauf | 99.3521 | 19 | 0 | 0.86111 | 0 | 104.0364 | 11.4555 | 133.6712 | 1.1645
13:03:04 | 183 | 1279 | 0 | Umlauf | 99.3307 | 22.1 | 0 | 0.5 | 0 | 77.9416 | 11.4555 | 103.4688 | 1.1933
13:03:05 | 184 | 1286 | 0 | Umlauf | 99.3142 | 23.9 | 0 | 0.33333 | 0 | 62.8462 | 11.4555 | 85.9973 | 1.2171
13:03:06 | 185 | 1293 | 0 | Umlauf | 99.3005 | 25.1 | -0.4 | -0.055556 | 0 | 8.0103 | 11.4555 | 22.5298 | 1.2234
13:03:07 | 186 | 1300 | 0 | Umlauf | 99.2969 | 24.9 | -0.9 | 0.86111 | 0 | 125.4966 | 11.4555 | 158.5093 | 1.2674
13:03:08 | 187 | 1308 | 0 | Umlauf | 99.2716 | 28 | -1.2 | -0.47222 | 0 | -42.2668 | 11.4555 | -26.621 | 1.26
13:03:09 | 188 | 1315 | 0 | Umlauf | 99.2758 | 26.3 | -1.6 | 0.22222 | 0 | 32.09 | 11.4555 | 50.3998 | 1.274
13:03:10 | 189 | 1322 | 0 | Umlauf | 99.2678 | 27.1 | -2 | 0.44444 | 0 | 60.3369 | 11.4555 | 83.093 | 1.2971
13:03:11 | 190 | 1330 | 0 | Umlauf | 99.2545 | 28.7 | -2.1 | -0.13889 | 0 | -18.23 | 11.4555 | -5.8532 | 1.2955
13:03:12 | 191 | 1338 | 0 | Umlauf | 99.2555 | 28.2 | -2 | -0.58333 | 0 | -60.9774 | 11.4555 | -42.787 | 1.2836
13:03:13 | 192 | 1346 | 0 | Umlauf | 99.2623 | 26.1 | -1.9 | 0.055556 | 0 | 4.2019 | 11.4555 | 18.1219 | 1.2886
13:03:14 | 193 | 1353 | 0 | Umlauf | 99.2594 | 26.3 | -1.7 | 0.22222 | 0 | 30.7466 | 11.4555 | 48.845 | 1.3022
13:03:15 | 194 | 1360 | 0 | Umlauf | 99.2516 | 27.1 | -1.5 | -0.055556 | 0 | -4.0783 | 11.4555 | 8.5384 | 1.3046
13:03:16 | 195 | 1368 | 0 | Umlauf | 99.2502 | 26.9 | -1.3 | -0.27778 | 0 | -23.2514 | 11.4555 | -10.1917 | 1.3017
13:03:17 | 196 | 1375 | 0 | Umlauf | 99.2519 | 25.9 | -1.2 | -0.027778 | 0 | 1.6858 | 11.4555 | 15.2098 | 1.306
13:03:18 | 197 | 1382 | 0 | Umlauf | 99.2494 | 25.8 | -1.1 | -0.44444 | 0 | -35.766 | 11.4555 | -21.0043 | 1.3001
13:03:19 | 198 | 1389 | 0 | Umlauf | 99.2528 | 24.2 | -1.3 | -0.63889 | 0 | -51.7609 | 11.4555 | -34.8239 | 1.2905
13:03:20 | 199 | 1395 | 0 | Umlauf | 99.2584 | 21.9 | -1.7 | -0.36111 | 0 | -28.5406 | 11.4555 | -14.7616 | 1.2864
13:03:21 | 200 | 1401 | 0 | Umlauf | 99.2607 | 20.6 | -2.2 | -0.58333 | 0 | -46.3634 | 11.4555 | -30.1605 | 1.278
13:03:22 | 201 | 1406 | 0 | Umlauf | 99.2655 | 18.5 | -2.8 | -1.6389 | 0 | -113.8601 | 11.4555 | -88.4776 | 1.2534
13:03:23 | 202 | 1409 | 0 | Umlauf | 99.2796 | 12.6 | -4.3 | -2.25 | 0 | -110.9129 | 11.4555 | -85.9312 | 1.2295
13:03:24 | 203 | 1412 | 0 | Umlauf | 99.2934 | 4.5 | -11.6 | -0.61111 | 0 | -24.5307 | 11.4555 | -11.297 | 1.2264
13:03:25 | 204 | 1414 | 0 | Umlauf | 99.2952 | 2.3 | -16.7 | -0.13889 | 0 | -12.4948 | 11.4555 | -0.89801 | 1.2262
13:03:26 | 205 | 1415 | 0 | Umlauf | 99.2953 | 1.8 | -14.8 | 0.30556 | 0 | -5.8836 | 11.4555 | 6.4489 | 1.2279
13:03:27 | 206 | 1418 | 0 | Umlauf | 99.2943 | 2.9 | -7.7 | 2.7222 | 0 | 33.7091 | 11.4555 | 52.2738 | 1.2425
13:03:28 | 207 | 1422 | 0 | Umlauf | 99.2859 | 12.7 | -1.4 | 0.83333 | 0 | 58.3048 | 11.4555 | 80.741 | 1.2649
13:03:29 | 208 | 1426 | 0 | Umlauf | 99.2731 | 15.7 | -1.1 | 0.5 | 0 | 46.1929 | 11.4555 | 66.7226 | 1.2834
13:03:30 | 209 | 1431 | 0 | Umlauf | 99.2624 | 17.5 | -1 | -1.2222 | 0 | -71.7877 | 11.4555 | -52.1271 | 1.2689
13:03:31 | 210 | 1434 | 0 | Umlauf | 99.2707 | 13.1 | -1.8 | -0.58333 | 0 | -27.9552 | 11.4555 | -14.2558 | 1.265
13:03:32 | 211 | 1438 | 0 | Umlauf | 99.273 | 11 | -2.3 | -0.72222 | 0 | -30.6782 | 11.4555 | -16.6084 | 1.2604
13:03:33 | 212 | 1440 | 0 | Umlauf | 99.2756 | 8.4 | -3.1 | 0.11111 | 0 | -1.1232 | 11.4555 | 11.9586 | 1.2637
13:03:34 | 213 | 1442 | 0 | Umlauf | 99.2737 | 8.8 | -2.9 | -0.11111 | 0 | -7.4499 | 11.4555 | 4.6361 | 1.265
13:03:35 | 214 | 1445 | 0 | Umlauf | 99.273 | 8.4 | -2.6 | -0.19444 | 0 | -8.7385 | 11.4555 | 3.1447 | 1.2659
13:03:36 | 215 | 1447 | 0 | Umlauf | 99.2725 | 7.7 | -2.7 | 0.13889 | 0 | 1.1309 | 11.4555 | 14.5676 | 1.2699
13:03:37 | 216 | 1449 | 0 | Umlauf | 99.2702 | 8.2 | -2.4 | 0.13889 | 0 | 2.4664 | 11.4555 | 16.1133 | 1.2744
13:03:38 | 217 | 1451 | 0 | Umlauf | 99.2676 | 8.7 | -2 | 0.33333 | 0 | 13.586 | 11.4555 | 28.9832 | 1.2824
13:03:39 | 218 | 1454 | 0 | Umlauf | 99.263 | 9.9 | -1.6 | 1.4722 | 0 | 78.7233 | 11.4555 | 104.3736 | 1.3114
13:03:40 | 219 | 1458 | 0 | Umlauf | 99.2463 | 15.2 | -0.9 | 0.83333 | 0 | 73.7635 | 11.4555 | 98.633 | 1.3388
13:03:41 | 220 | 1464 | 0 | Umlauf | 99.2306 | 18.2 | -0.7 | 0.083333 | 0 | 16.2361 | 11.4555 | 32.0504 | 1.3477
13:03:42 | 221 | 1469 | 0 | Umlauf | 99.2254 | 18.5 | -0.6 | -0.30556 | 0 | -13.9462 | 11.4555 | -2.152 | 1.3471
13:03:43 | 222 | 1473 | 0 | Umlauf | 99.2258 | 17.4 | -0.6 | 1.0278 | 0 | 105.5936 | 11.4555 | 135.4735 | 1.3848
13:03:44 | 223 | 1479 | 0 | Umlauf | 99.2042 | 21.1 | -0.4 | 0.83333 | 0 | 108.2071 | 11.4555 | 138.4984 | 1.4232
13:03:45 | 224 | 1486 | 0 | Umlauf | 99.1821 | 24.1 | -0.3 | 2.3056 | 0 | 160 | 11.4555 | 198.4438 | 1.4784
13:03:46 | 225 | 1495 | 0 | Umlauf | 99.1504 | 32.4 | -0.2 | -1.6389 | 0 | -160 | 11.4555 | -128.3425 | 1.4427
13:03:47 | 226 | 1502 | 0 | Umlauf | 99.1709 | 26.5 | -0.2 | 1.6111 | 0 | 160 | 11.4555 | 198.4438 | 1.4978
13:03:48 | 227 | 1511 | 0 | Umlauf | 99.1392 | 32.3 | -0.2 | -2.4167 | 0 | -160 | 11.4555 | -128.3425 | 1.4622
13:03:49 | 228 | 1518 | 0 | Umlauf | 99.1597 | 23.6 | -0.7 | -0.47222 | 0 | -32.0554 | 11.4555 | -17.7983 | 1.4572
13:03:50 | 229 | 1524 | 0 | Umlauf | 99.1625 | 21.9 | -1.4 | -0.77778 | 0 | -58.3692 | 11.4555 | -40.5334 | 1.446
13:03:51 | 230 | 1529 | 0 | Umlauf | 99.169 | 19.1 | -2.3 | -1.0278 | 0 | -73.4511 | 11.4555 | -53.5642 | 1.4311
13:03:52 | 231 | 1534 | 0 | Umlauf | 99.1775 | 15.4 | -3.5 | -0.027778 | 0 | -11.434 | 11.4555 | 0.024793 | 1.4311
13:03:53 | 232 | 1538 | 0 | Umlauf | 99.1775 | 15.3 | -3.9 | -0.22222 | 0 | -23.81 | 11.4555 | -10.6743 | 1.4281
13:03:54 | 233 | 1542 | 0 | Umlauf | 99.1792 | 14.5 | -4.3 | 1.8056 | 0 | 121.717 | 11.4555 | 154.1348 | 1.4709
13:03:55 | 234 | 1548 | 0 | Umlauf | 99.1546 | 21 | -2.7 | -2.25 | 0 | -160 | 11.4555 | -128.3425 | 1.4353
13:03:56 | 235 | 1551 | 0 | Umlauf | 99.1751 | 12.9 | -3.9 | 3.9444 | 0 | 160 | 11.4555 | 198.4438 | 1.4904
13:03:57 | 236 | 1559 | 0 | Umlauf | 99.1434 | 27.1 | -1.6 | -3.3889 | 0 | -160 | 11.4555 | -128.3425 | 1.4548
13:03:58 | 237 | 1563 | 0 | Umlauf | 99.1639 | 14.9 | -2.7 | 0.88889 | 0 | 63.0922 | 11.4555 | 86.282 | 1.4787
13:03:59 | 238 | 1568 | 0 | Umlauf | 99.1502 | 18.1 | -2 | 0.13889 | 0 | 9.5815 | 11.4555 | 24.3483 | 1.4855
13:04:00 | 239 | 1573 | 0 | Umlauf | 99.1463 | 18.6 | -1.7 | 0.33333 | 0 | 32.3654 | 11.4555 | 50.7186 | 1.4996
13:04:01 | 240 | 1579 | 0 | Umlauf | 99.1382 | 19.8 | -1.4 | 0.13889 | 0 | 16.6684 | 11.4555 | 32.5507 | 1.5086
13:04:02 | 241 | 1584 | 0 | Umlauf | 99.133 | 20.3 | -1.2 | -0.13889 | 0 | -7.3724 | 11.4555 | 4.7257 | 1.5099
13:04:03 | 242 | 1590 | 0 | Umlauf | 99.1322 | 19.8 | -1.1 | -0.13889 | 0 | -6.5616 | 11.4555 | 5.6642 | 1.5115
13:04:04 | 243 | 1595 | 0 | Umlauf | 99.1313 | 19.3 | -1 | 0.13889 | 0 | 20.1558 | 11.4555 | 36.5871 | 1.5217
13:04:05 | 244 | 1601 | 0 | Umlauf | 99.1255 | 19.8 | -0.9 | 0.47222 | 0 | 57.5618 | 11.4555 | 79.8811 | 1.5439
13:04:06 | 245 | 1607 | 0 | Umlauf | 99.1127 | 21.5 | -0.7 | 0.13889 | 0 | 25.9287 | 11.4555 | 43.2687 | 1.5559
13:04:07 | 246 | 1613 | 0 | Umlauf | 99.1058 | 22 | -0.6 | 0.083333 | 0 | 21.0639 | 11.4555 | 37.6382 | 1.5663
13:04:08 | 247 | 1619 | 0 | Umlauf | 99.0998 | 22.3 | -0.6 | 0.13889 | 0 | 28.1057 | 11.4555 | 45.7884 | 1.5791
13:04:09 | 248 | 1625 | 0 | Umlauf | 99.0925 | 22.8 | -0.5 | -0.30556 | 0 | -16.1912 | 11.4555 | -4.0917 | 1.5779
13:04:10 | 249 | 1631 | 0 | Umlauf | 99.0931 | 21.7 | -0.5 | -0.16667 | 0 | -4.9063 | 11.4555 | 7.58 | 1.58
13:04:11 | 250 | 1637 | 0 | Umlauf | 99.0919 | 21.1 | -0.4 | -0.27778 | 0 | -12.3278 | 11.4555 | -0.75367 | 1.5798
13:04:12 | 251 | 1643 | 0 | Umlauf | 99.0921 | 20.1 | -0.8 | -0.22222 | 0 | -10.5304 | 11.4555 | 1.0706 | 1.5801
13:04:13 | 252 | 1648 | 0 | Umlauf | 99.0919 | 19.3 | -1.4 | 0.36111 | 0 | 39.4997 | 11.4555 | 58.9759 | 1.5965
13:04:14 | 253 | 1654 | 0 | Umlauf | 99.0825 | 20.6 | -1.7 | 0.33333 | 0 | 35.9965 | 11.4555 | 54.9212 | 1.6118
13:04:15 | 254 | 1660 | 0 | Umlauf | 99.0737 | 21.8 | -1.9 | -0.22222 | 0 | -19.2375 | 11.4555 | -6.7237 | 1.6099
13:04:16 | 255 | 1666 | 0 | Umlauf | 99.0748 | 21 | -1.8 | -0.36111 | 0 | -28.1093 | 11.4555 | -14.3889 | 1.6059
13:04:17 | 256 | 1671 | 0 | Umlauf | 99.0771 | 19.7 | -1.8 | -0.52778 | 0 | -37.9446 | 11.4555 | -22.8866 | 1.5995
13:04:18 | 257 | 1676 | 0 | Umlauf | 99.0807 | 17.8 | -1.8 | -0.61111 | 0 | -39.5626 | 11.4555 | -24.2846 | 1.5928
13:04:19 | 258 | 1680 | 0 | Umlauf | 99.0846 | 15.6 | -2.1 | 0.25 | 0 | 16.7502 | 11.4555 | 32.6454 | 1.6019
13:04:20 | 259 | 1685 | 0 | Umlauf | 99.0794 | 16.5 | -2.2 | -0.027778 | 0 | -5.1454 | 11.4555 | 7.3033 | 1.6039
13:04:21 | 260 | 1690 | 0 | Umlauf | 99.0782 | 16.4 | 4.1 | 0.55556 | 0 | 96.7599 | 11.4555 | 125.2492 | 1.6387
13:04:22 | 261 | 1695 | 0 | Umlauf | 99.0582 | 18.4 | 1.5 | -0.083333 | 0 | 20.452 | 11.4555 | 36.93 | 1.6489
13:04:23 | 262 | 1700 | 0 | Umlauf | 99.0523 | 18.1 | -0.3 | -0.5 | 0 | -24.2097 | 11.4555 | -11.0197 | 1.6459
13:04:24 | 263 | 1704 | 0 | Umlauf | 99.0541 | 16.3 | -1.6 | -0.22222 | 0 | -12.9772 | 11.4555 | -1.3148 | 1.6455
13:04:25 | 264 | 1709 | 0 | Umlauf | 99.0543 | 15.5 | -3.2 | 0.083333 | 0 | -3.9345 | 11.4555 | 8.7049 | 1.6479
13:04:26 | 265 | 1713 | 0 | Umlauf | 99.0529 | 15.8 | -3.6 | 0.38889 | 0 | 16.7922 | 11.4555 | 32.6941 | 1.657
13:04:27 | 266 | 1718 | 0 | Umlauf | 99.0477 | 17.2 | -3.7 | 0.41667 | 0 | 20.0712 | 11.4555 | 36.4892 | 1.6671
13:04:28 | 267 | 1723 | 0 | Umlauf | 99.0419 | 18.7 | -4 | 0.69444 | 0 | 47.259 | 11.4555 | 67.9566 | 1.686
13:04:29 | 268 | 1729 | 0 | Umlauf | 99.031 | 21.2 | -19.6 | 0.47222 | 0 | -88.5449 | 11.4555 | -66.6053 | 1.6675
13:04:30 | 269 | 1735 | 0 | Umlauf | 99.0417 | 22.9 | -5.7 | 0.16667 | 0 | -17.5704 | 11.4555 | -5.2833 | 1.6661
13:04:31 | 270 | 1742 | 0 | Umlauf | 99.0425 | 23.5 | -5.6 | -0.027778 | 0 | -33.2412 | 11.4555 | -18.8229 | 1.6608
13:04:32 | 271 | 1748 | 0 | Umlauf | 99.0455 | 23.4 | -7.1 | -0.13889 | 0 | -53.7431 | 11.4555 | -36.5366 | 1.6507
13:04:33 | 272 | 1755 | 0 | Umlauf | 99.0513 | 22.9 | -6.4 | -0.13889 | 0 | -47.3693 | 11.4555 | -31.0295 | 1.6421
13:04:34 | 273 | 1761 | 0 | Umlauf | 99.0563 | 22.4 | -6.3 | 0.083333 | 0 | -28.1764 | 11.4555 | -14.4469 | 1.638
13:04:35 | 274 | 1767 | 0 | Umlauf | 99.0586 | 22.7 | -4.5 | 0.13889 | 0 | -10.6824 | 11.4555 | 0.89477 | 1.6383
13:04:36 | 275 | 1774 | 0 | Umlauf | 99.0585 | 23.2 | -4.1 | -0.13889 | 0 | -30.4273 | 11.4555 | -16.3917 | 1.6337
13:04:37 | 276 | 1780 | 0 | Umlauf | 99.0611 | 22.7 | -3.6 | -0.44444 | 0 | -50.3855 | 11.4555 | -33.6355 | 1.6244
13:04:38 | 277 | 1786 | 0 | Umlauf | 99.0664 | 21.1 | -4.1 | -0.47222 | 0 | -52.453 | 11.4555 | -35.4219 | 1.6146
13:04:39 | 278 | 1791 | 0 | Umlauf | 99.0721 | 19.4 | -4.7 | -0.22222 | 0 | -35.133 | 11.4555 | -20.4574 | 1.6089
13:04:40 | 279 | 1796 | 0 | Umlauf | 99.0754 | 18.6 | -4.3 | 0.22222 | 0 | -2.2837 | 11.4555 | 10.6155 | 1.6118
13:04:41 | 280 | 1802 | 0 | Umlauf | 99.0737 | 19.4 | -1.5 | 0.41667 | 0 | 44.5725 | 11.4555 | 64.8472 | 1.6298
13:04:42 | 281 | 1807 | 0 | Umlauf | 99.0633 | 20.9 | -1.9 | 0.16667 | 0 | 15.4966 | 11.4555 | 31.1945 | 1.6385
13:04:43 | 282 | 1813 | 0 | Umlauf | 99.0583 | 21.5 | -2.5 | 0.11111 | 0 | 2.9197 | 11.4555 | 16.638 | 1.6431
13:04:44 | 283 | 1819 | 0 | Umlauf | 99.0557 | 21.9 | -2.6 | -0.19444 | 0 | -22.242 | 11.4555 | -9.3196 | 1.6405
13:04:45 | 284 | 1825 | 0 | Umlauf | 99.0572 | 21.2 | -1.8 | -0.16667 | 0 | -13.9121 | 11.4555 | -2.1225 | 1.6399
13:04:46 | 285 | 1831 | 0 | Umlauf | 99.0575 | 20.6 | -1.4 | 0.94444 | 0 | 107.5074 | 11.4555 | 137.6885 | 1.6782
13:04:47 | 286 | 1838 | 0 | Umlauf | 99.0355 | 24 | -1.2 | -0.83333 | 0 | -66.9184 | 11.4555 | -47.92 | 1.6649
13:04:48 | 287 | 1844 | 0 | Umlauf | 99.0432 | 21 | -0.1 | 0.33333 | 0 | 53.8923 | 11.4555 | 75.6339 | 1.6859
13:04:49 | 288 | 1850 | 0 | Umlauf | 99.0311 | 22.2 | 0.8 | 0 | 0 | 27.1052 | 11.4555 | 44.6304 | 1.6983
13:04:50 | 289 | 1856 | 0 | Umlauf | 99.024 | 22.2 | 0.4 | -0.083333 | 0 | 12.5246 | 11.4555 | 27.7547 | 1.706
13:04:51 | 290 | 1862 | 0 | Umlauf | 99.0195 | 21.9 | 1.7 | -0.11111 | 0 | 23.564 | 11.4555 | 40.5318 | 1.7173
13:04:52 | 291 | 1868 | 0 | Umlauf | 99.0131 | 21.5 | 3 | 0.19444 | 0 | 73.0301 | 11.4555 | 97.7842 | 1.7444
13:04:53 | 292 | 1874 | 0 | Umlauf | 98.9975 | 22.2 | 4.6 | -0.25 | 0 | 39.9931 | 11.4555 | 59.5469 | 1.761
13:04:54 | 293 | 1880 | 0 | Umlauf | 98.988 | 21.3 | 4.7 | -0.13889 | 0 | 52.228 | 11.4555 | 73.7078 | 1.7814
13:04:55 | 294 | 1886 | 0 | Umlauf | 98.9762 | 20.8 | 4.6 | 0.11111 | 0 | 78.1373 | 11.4555 | 103.6954 | 1.8102
13:04:56 | 295 | 1892 | 0 | Umlauf | 98.9596 | 21.2 | 3.9 | 0 | 0 | 59.3276 | 11.4555 | 81.9248 | 1.833
13:04:57 | 296 | 1898 | 0 | Umlauf | 98.9466 | 21.2 | 2.7 | -0.16667 | 0 | 27.1744 | 11.4555 | 44.7105 | 1.8454
13:04:58 | 297 | 1903 | 0 | Umlauf | 98.9394 | 20.6 | 2.7 | -0.22222 | 0 | 20.143 | 11.4555 | 36.5724 | 1.8556
13:04:59 | 298 | 1909 | 0 | Umlauf | 98.9336 | 19.8 | 6.7 | 0 | 0 | 83.4809 | 11.4555 | 109.8801 | 1.8861
13:05:00 | 299 | 1914 | 0 | Umlauf | 98.916 | 19.8 | 6.1 | 0.16667 | 0 | 95.3731 | 11.4555 | 123.6441 | 1.9204
13:05:01 | 300 | 1920 | 0 | Umlauf | 98.8963 | 20.4 | 70.1 | -0.22222 | 0 | 160 | 11.4555 | 198.4438 | 1.9756
13:05:02 | 301 | 1925 | 0 | Umlauf | 98.8646 | 19.6 | 16.7 | 0.22222 | 0 | 160 | 11.4555 | 198.4438 | 2.0307
13:05:03 | 302 | 1931 | 0 | Umlauf | 98.8329 | 20.4 | 5.8 | -0.13889 | 0 | 61.3567 | 11.4555 | 84.2734 | 2.0541
13:05:04 | 303 | 1937 | 0 | Umlauf | 98.8195 | 19.9 | 3.5 | 0.13889 | 0 | 66.5417 | 11.4555 | 90.2745 | 2.0792
13:05:05 | 304 | 1942 | 0 | Umlauf | 98.8051 | 20.4 | 2.3 | -0.72222 | 0 | -25.5819 | 11.4555 | -12.2053 | 2.0758
13:05:06 | 305 | 1947 | 0 | Umlauf | 98.807 | 17.8 | 2 | -1.3056 | 0 | -60.5959 | 11.4555 | -42.4573 | 2.064
13:05:07 | 306 | 1951 | 0 | Umlauf | 98.8138 | 13.1 | 2.1 | -0.30556 | 0 | 2.5623 | 11.4555 | 16.2243 | 2.0685
13:05:08 | 307 | 1954 | 0 | Umlauf | 98.8112 | 12 | 1.8 | 0.19444 | 0 | 33.0571 | 11.4555 | 51.5192 | 2.0828
13:05:09 | 308 | 1958 | 0 | Umlauf | 98.803 | 12.7 | 2 | 0.27778 | 0 | 42.0489 | 11.4555 | 61.9264 | 2.1
13:05:10 | 309 | 1962 | 0 | Umlauf | 98.7931 | 13.7 | 2.6 | -0.027778 | 0 | 26.8585 | 11.4555 | 44.3449 | 2.1123
13:05:11 | 310 | 1965 | 0 | Umlauf | 98.786 | 13.6 | 3.3 | 0.83333 | 0 | 95.102 | 11.4555 | 123.3304 | 2.1466
13:05:12 | 311 | 1970 | 0 | Umlauf | 98.7663 | 16.6 | 3.1 | 0.97222 | 0 | 127.0468 | 11.4555 | 160.3036 | 2.1911
13:05:13 | 312 | 1976 | 0 | Umlauf | 98.7407 | 20.1 | 2.9 | 0.027778 | 0 | 48.9507 | 11.4555 | 69.9145 | 2.2105
13:05:14 | 313 | 1981 | 0 | Umlauf | 98.7296 | 20.2 | 3.1 | -0.16667 | 0 | 29.9351 | 11.4555 | 47.9058 | 2.2238
13:05:15 | 314 | 1987 | 0 | Umlauf | 98.7219 | 19.6 | 3.2 | -0.19444 | 0 | 27.0454 | 11.4555 | 44.5611 | 2.2362
13:05:16 | 315 | 1992 | 0 | Umlauf | 98.7148 | 18.9 | 3.1 | -0.027778 | 0 | 42.1719 | 11.4555 | 62.0687 | 2.2535
13:05:17 | 316 | 1997 | 0 | Umlauf | 98.7049 | 18.8 | 2.8 | 0.22222 | 0 | 64.5858 | 11.4555 | 88.0107 | 2.2779
13:05:18 | 317 | 2003 | 0 | Umlauf | 98.6909 | 19.6 | 2.4 | 2.8056 | 0 | 160 | 11.4555 | 198.4438 | 2.333
13:05:19 | 318 | 2011 | 0 | Umlauf | 98.6592 | 29.7 | 1.4 | -2.6111 | 0 | -160 | 11.4555 | -128.3425 | 2.2974
13:05:20 | 319 | 2016 | 0 | Umlauf | 98.6797 | 20.3 | 1.8 | 0.16667 | 0 | 53.3683 | 11.4555 | 75.0275 | 2.3182
13:05:21 | 320 | 2022 | 0 | Umlauf | 98.6677 | 20.9 | 1.6 | 0.13889 | 0 | 49.7078 | 11.4555 | 70.7908 | 2.3379
13:05:22 | 321 | 2028 | 0 | Umlauf | 98.6564 | 21.4 | 1.3 | 0.36111 | 0 | 73.4828 | 11.4555 | 98.3082 | 2.3652
13:05:23 | 322 | 2034 | 0 | Umlauf | 98.6407 | 22.7 | 1.1 | -0.13889 | 0 | 14.1225 | 11.4555 | 29.6041 | 2.3734
13:05:24 | 323 | 2041 | 0 | Umlauf | 98.636 | 22.2 | 1 | -0.47222 | 0 | -17.7903 | 11.4555 | -5.4733 | 2.3719
13:05:25 | 324 | 2046 | 0 | Umlauf | 98.6368 | 20.5 | 1 | -0.86111 | 0 | -44.4714 | 11.4555 | -28.5258 | 2.364
13:05:26 | 325 | 2051 | 0 | Umlauf | 98.6414 | 17.4 | 1 | -0.44444 | 0 | -12.4486 | 11.4555 | -0.85804 | 2.3637
13:05:27 | 326 | 2056 | 0 | Umlauf | 98.6415 | 15.8 | 1 | -0.52778 | 0 | -15.9712 | 11.4555 | -3.9016 | 2.3627
13:05:28 | 327 | 2059 | 0 | Umlauf | 98.6422 | 13.9 | 1 | -0.72222 | 0 | -23.5749 | 11.4555 | -10.4712 | 2.3597
13:05:29 | 328 | 2063 | 0 | Umlauf | 98.6438 | 11.3 | 1.1 | -0.33333 | 0 | -3.4287 | 11.4555 | 9.2903 | 2.3623
13:05:30 | 329 | 2065 | 0 | Umlauf | 98.6423 | 10.1 | 1.2 | 0 | 0 | 14.0261 | 11.4555 | 29.4925 | 2.3705

## 42 Pause
Uhrzeit | Typ | Zeit [s] | SoC [%] | Empfangene Leistung mittels DWPT [kW] | Leistung der Nebenverbraucher [KW] | Abgerufene Batterieleistung im Intervall [t, t+1) [kW] | Kumulierter Energieverbrauch nach Intervall [t, t+1) [KWh]
13:05:31 | Pause | 0 | 98.6376 | 72 | 11.4555 | -52.3105 | -0.014531
13:05:32 | Pause | 1 | 98.646 | 72 | 11.4555 | -52.3105 | -0.029061
13:05:33 | Pause | 2 | 98.6543 | 72 | 11.4555 | -52.3105 | -0.043592
13:05:34 | Pause | 3 | 98.6627 | 72 | 11.4555 | -52.3105 | -0.058123
13:05:35 | Pause | 4 | 98.671 | 72 | 11.4555 | -52.3105 | -0.072653
13:05:36 | Pause | 5 | 98.6794 | 72 | 11.4555 | -52.3105 | -0.087184
13:05:37 | Pause | 6 | 98.6877 | 72 | 11.4555 | -52.3105 | -0.10171
13:05:38 | Pause | 7 | 98.6961 | 72 | 11.4555 | -52.3105 | -0.11625
13:05:39 | Pause | 8 | 98.7044 | 72 | 11.4555 | -52.3105 | -0.13078
13:05:40 | Pause | 9 | 98.7128 | 72 | 11.4555 | -52.3105 | -0.14531
13:05:41 | Pause | 10 | 98.7211 | 72 | 11.4555 | -52.3105 | -0.15984
13:05:42 | Pause | 11 | 98.7295 | 72 | 11.4555 | -52.3105 | -0.17437
13:05:43 | Pause | 12 | 98.7378 | 72 | 11.4555 | -52.3105 | -0.1889
13:05:44 | Pause | 13 | 98.7462 | 72 | 11.4555 | -52.3105 | -0.20343
13:05:45 | Pause | 14 | 98.7545 | 72 | 11.4555 | -52.3105 | -0.21796
13:05:46 | Pause | 15 | 98.7629 | 72 | 11.4555 | -52.3105 | -0.23249
13:05:47 | Pause | 16 | 98.7713 | 72 | 11.4555 | -52.3105 | -0.24702
13:05:48 | Pause | 17 | 98.7796 | 72 | 11.4555 | -52.3105 | -0.26155
13:05:49 | Pause | 18 | 98.788 | 72 | 11.4555 | -52.3105 | -0.27608
13:05:50 | Pause | 19 | 98.7963 | 72 | 11.4555 | -52.3105 | -0.29061
13:05:51 | Pause | 20 | 98.8047 | 72 | 11.4555 | -52.3105 | -0.30514
13:05:52 | Pause | 21 | 98.813 | 72 | 11.4555 | -52.3105 | -0.31968
13:05:53 | Pause | 22 | 98.8214 | 72 | 11.4555 | -52.3105 | -0.33421
13:05:54 | Pause | 23 | 98.8297 | 72 | 11.4555 | -52.3105 | -0.34874
13:05:55 | Pause | 24 | 98.8381 | 72 | 11.4555 | -52.3105 | -0.36327
13:05:56 | Pause | 25 | 98.8464 | 72 | 11.4555 | -52.3105 | -0.3778
13:05:57 | Pause | 26 | 98.8548 | 72 | 11.4555 | -52.3105 | -0.39233
13:05:58 | Pause | 27 | 98.8631 | 72 | 11.4555 | -52.3105 | -0.40686
13:05:59 | Pause | 28 | 98.8715 | 72 | 11.4555 | -52.3105 | -0.42139
13:06:00 | Pause | 29 | 98.8798 | 72 | 11.4555 | -52.3105 | -0.43592
13:06:01 | Pause | 30 | 98.8882 | 72 | 11.4555 | -52.3105 | -0.45045
13:06:02 | Pause | 31 | 98.8965 | 72 | 11.4555 | -52.3105 | -0.46498
13:06:03 | Pause | 32 | 98.9049 | 72 | 11.4555 | -52.3105 | -0.47951
13:06:04 | Pause | 33 | 98.9132 | 72 | 11.4555 | -52.3105 | -0.49404
13:06:05 | Pause | 34 | 98.9216 | 72 | 11.4555 | -52.3105 | -0.50857
13:06:06 | Pause | 35 | 98.9299 | 72 | 11.4555 | -52.3105 | -0.5231
13:06:07 | Pause | 36 | 98.9383 | 72 | 11.4555 | -52.3105 | -0.53764
13:06:08 | Pause | 37 | 98.9466 | 72 | 11.4555 | -52.3105 | -0.55217
13:06:09 | Pause | 38 | 98.955 | 72 | 11.4555 | -52.3105 | -0.5667
13:06:10 | Pause | 39 | 98.9633 | 72 | 11.4555 | -52.3105 | -0.58123
13:06:11 | Pause | 40 | 98.9717 | 72 | 11.4555 | -52.3105 | -0.59576
13:06:12 | Pause | 41 | 98.98 | 72 | 11.4555 | -52.3105 | -0.61029
13:06:13 | Pause | 42 | 98.9884 | 72 | 11.4555 | -52.3105 | -0.62482
13:06:14 | Pause | 43 | 98.9967 | 72 | 11.4555 | -52.3105 | -0.63935
13:06:15 | Pause | 44 | 99.0051 | 72 | 11.4555 | -52.3105 | -0.65388
13:06:16 | Pause | 45 | 99.0134 | 72 | 11.4555 | -52.3105 | -0.66841
13:06:17 | Pause | 46 | 99.0218 | 72 | 11.4555 | -52.3105 | -0.68294
13:06:18 | Pause | 47 | 99.0301 | 72 | 11.4555 | -52.3105 | -0.69747
13:06:19 | Pause | 48 | 99.0385 | 72 | 11.4555 | -52.3105 | -0.712
13:06:20 | Pause | 49 | 99.0468 | 72 | 11.4555 | -52.3105 | -0.72653
13:06:21 | Pause | 50 | 99.0552 | 72 | 11.4555 | -52.3105 | -0.74107
13:06:22 | Pause | 51 | 99.0635 | 72 | 11.4555 | -52.3105 | -0.7556
13:06:23 | Pause | 52 | 99.0719 | 72 | 11.4555 | -52.3105 | -0.77013
13:06:24 | Pause | 53 | 99.0802 | 72 | 11.4555 | -52.3105 | -0.78466
13:06:25 | Pause | 54 | 99.0886 | 72 | 11.4555 | -52.3105 | -0.79919
13:06:26 | Pause | 55 | 99.0969 | 72 | 11.4555 | -52.3105 | -0.81372
13:06:27 | Pause | 56 | 99.1053 | 72 | 11.4555 | -52.3105 | -0.82825
13:06:28 | Pause | 57 | 99.1136 | 72 | 11.4555 | -52.3105 | -0.84278
13:06:29 | Pause | 58 | 99.122 | 72 | 11.4555 | -52.3105 | -0.85731
13:06:30 | Pause | 59 | 99.1303 | 72 | 11.4555 | -52.3105 | -0.87184
13:06:31 | Pause | 60 | 99.1387 | 72 | 11.4555 | -52.3105 | -0.88637
13:06:32 | Pause | 61 | 99.147 | 72 | 11.4555 | -52.3105 | -0.9009
13:06:33 | Pause | 62 | 99.1554 | 72 | 11.4555 | -52.3105 | -0.91543
13:06:34 | Pause | 63 | 99.1637 | 72 | 11.4555 | -52.3105 | -0.92996
13:06:35 | Pause | 64 | 99.1721 | 72 | 11.4555 | -52.3105 | -0.94449
13:06:36 | Pause | 65 | 99.1804 | 72 | 11.4555 | -52.3105 | -0.95903
13:06:37 | Pause | 66 | 99.1888 | 72 | 11.4555 | -52.3105 | -0.97356
13:06:38 | Pause | 67 | 99.1971 | 72 | 11.4555 | -52.3105 | -0.98809
13:06:39 | Pause | 68 | 99.2055 | 72 | 11.4555 | -52.3105 | -1.0026
13:06:40 | Pause | 69 | 99.2139 | 72 | 11.4555 | -52.3105 | -1.0171
13:06:41 | Pause | 70 | 99.2222 | 72 | 11.4555 | -52.3105 | -1.0317
13:06:42 | Pause | 71 | 99.2306 | 72 | 11.4555 | -52.3105 | -1.0462
13:06:43 | Pause | 72 | 99.2389 | 72 | 11.4555 | -52.3105 | -1.0607
13:06:44 | Pause | 73 | 99.2473 | 72 | 11.4555 | -52.3105 | -1.0753
13:06:45 | Pause | 74 | 99.2556 | 72 | 11.4555 | -52.3105 | -1.0898
13:06:46 | Pause | 75 | 99.264 | 72 | 11.4555 | -52.3105 | -1.1043
13:06:47 | Pause | 76 | 99.2723 | 72 | 11.4555 | -52.3105 | -1.1189
13:06:48 | Pause | 77 | 99.2807 | 72 | 11.4555 | -52.3105 | -1.1334
13:06:49 | Pause | 78 | 99.289 | 72 | 11.4555 | -52.3105 | -1.1479
13:06:50 | Pause | 79 | 99.2974 | 72 | 11.4555 | -52.3105 | -1.1625
13:06:51 | Pause | 80 | 99.3057 | 72 | 11.4555 | -52.3105 | -1.177
13:06:52 | Pause | 81 | 99.3141 | 72 | 11.4555 | -52.3105 | -1.1915
13:06:53 | Pause | 82 | 99.3224 | 72 | 11.4555 | -52.3105 | -1.206
13:06:54 | Pause | 83 | 99.3308 | 72 | 11.4555 | -52.3105 | -1.2206
13:06:55 | Pause | 84 | 99.3391 | 72 | 11.4555 | -52.3105 | -1.2351
13:06:56 | Pause | 85 | 99.3475 | 72 | 11.4555 | -52.3105 | -1.2496
13:06:57 | Pause | 86 | 99.3558 | 72 | 11.4555 | -52.3105 | -1.2642
13:06:58 | Pause | 87 | 99.3642 | 72 | 11.4555 | -52.3105 | -1.2787
13:06:59 | Pause | 88 | 99.3725 | 72 | 11.4555 | -52.3105 | -1.2932
13:07:00 | Pause | 89 | 99.3809 | 72 | 11.4555 | -52.3105 | -1.3078
13:07:01 | Pause | 90 | 99.3892 | 72 | 11.4555 | -52.3105 | -1.3223
13:07:02 | Pause | 91 | 99.3976 | 72 | 11.4555 | -52.3105 | -1.3368
13:07:03 | Pause | 92 | 99.4059 | 72 | 11.4555 | -52.3105 | -1.3514
13:07:04 | Pause | 93 | 99.4143 | 72 | 11.4555 | -52.3105 | -1.3659
13:07:05 | Pause | 94 | 99.4226 | 72 | 11.4555 | -52.3105 | -1.3804
13:07:06 | Pause | 95 | 99.431 | 72 | 11.4555 | -52.3105 | -1.3949
13:07:07 | Pause | 96 | 99.4393 | 72 | 11.4555 | -52.3105 | -1.4095
13:07:08 | Pause | 97 | 99.4477 | 72 | 11.4555 | -52.3105 | -1.424
13:07:09 | Pause | 98 | 99.456 | 72 | 11.4555 | -52.3105 | -1.4385
13:07:10 | Pause | 99 | 99.4644 | 72 | 11.4555 | -52.3105 | -1.4531
13:07:11 | Pause | 100 | 99.4727 | 72 | 11.4555 | -52.3105 | -1.4676
13:07:12 | Pause | 101 | 99.4811 | 72 | 11.4555 | -52.3105 | -1.4821
13:07:13 | Pause | 102 | 99.4894 | 72 | 11.4555 | -52.3105 | -1.4967
13:07:14 | Pause | 103 | 99.4978 | 72 | 11.4555 | -52.3105 | -1.5112
13:07:15 | Pause | 104 | 99.5061 | 72 | 11.4555 | -52.3105 | -1.5257
13:07:16 | Pause | 105 | 99.5145 | 72 | 11.4555 | -52.3105 | -1.5403
13:07:17 | Pause | 106 | 99.5228 | 72 | 11.4555 | -52.3105 | -1.5548
13:07:18 | Pause | 107 | 99.5312 | 72 | 11.4555 | -52.3105 | -1.5693
13:07:19 | Pause | 108 | 99.5395 | 72 | 11.4555 | -52.3105 | -1.5838
13:07:20 | Pause | 109 | 99.5479 | 72 | 11.4555 | -52.3105 | -1.5984
13:07:21 | Pause | 110 | 99.5562 | 72 | 11.4555 | -52.3105 | -1.6129
13:07:22 | Pause | 111 | 99.5646 | 72 | 11.4555 | -52.3105 | -1.6274
13:07:23 | Pause | 112 | 99.5729 | 72 | 11.4555 | -52.3105 | -1.642
13:07:24 | Pause | 113 | 99.5813 | 72 | 11.4555 | -52.3105 | -1.6565
13:07:25 | Pause | 114 | 99.5896 | 72 | 11.4555 | -52.3105 | -1.671
13:07:26 | Pause | 115 | 99.598 | 72 | 11.4555 | -52.3105 | -1.6856
13:07:27 | Pause | 116 | 99.6063 | 72 | 11.4555 | -52.3105 | -1.7001
13:07:28 | Pause | 117 | 99.6147 | 72 | 11.4555 | -52.3105 | -1.7146
13:07:29 | Pause | 118 | 99.623 | 72 | 11.4555 | -52.3105 | -1.7292
13:07:30 | Pause | 119 | 99.6314 | 72 | 11.4555 | -52.3105 | -1.7437
13:07:31 | Pause | 120 | 99.6398 | 72 | 11.4555 | -52.3105 | -1.7582
13:07:32 | Pause | 121 | 99.6481 | 72 | 11.4555 | -52.3105 | -1.7727
13:07:33 | Pause | 122 | 99.6565 | 72 | 11.4555 | -52.3105 | -1.7873
13:07:34 | Pause | 123 | 99.6648 | 72 | 11.4555 | -52.3105 | -1.8018
13:07:35 | Pause | 124 | 99.6732 | 72 | 11.4555 | -52.3105 | -1.8163
13:07:36 | Pause | 125 | 99.6815 | 72 | 11.4555 | -52.3105 | -1.8309
13:07:37 | Pause | 126 | 99.6899 | 72 | 11.4555 | -52.3105 | -1.8454
13:07:38 | Pause | 127 | 99.6982 | 72 | 11.4555 | -52.3105 | -1.8599
13:07:39 | Pause | 128 | 99.7066 | 72 | 11.4555 | -52.3105 | -1.8745
13:07:40 | Pause | 129 | 99.7149 | 72 | 11.4555 | -52.3105 | -1.889
13:07:41 | Pause | 130 | 99.7233 | 72 | 11.4555 | -52.3105 | -1.9035
13:07:42 | Pause | 131 | 99.7316 | 72 | 11.4555 | -52.3105 | -1.9181
13:07:43 | Pause | 132 | 99.74 | 72 | 11.4555 | -52.3105 | -1.9326
13:07:44 | Pause | 133 | 99.7483 | 72 | 11.4555 | -52.3105 | -1.9471
13:07:45 | Pause | 134 | 99.7567 | 72 | 11.4555 | -52.3105 | -1.9616
13:07:46 | Pause | 135 | 99.765 | 72 | 11.4555 | -52.3105 | -1.9762
13:07:47 | Pause | 136 | 99.7734 | 72 | 11.4555 | -52.3105 | -1.9907
13:07:48 | Pause | 137 | 99.7817 | 72 | 11.4555 | -52.3105 | -2.0052
13:07:49 | Pause | 138 | 99.7901 | 72 | 11.4555 | -52.3105 | -2.0198
13:07:50 | Pause | 139 | 99.7984 | 72 | 11.4555 | -52.3105 | -2.0343
13:07:51 | Pause | 140 | 99.8068 | 72 | 11.4555 | -52.3105 | -2.0488
13:07:52 | Pause | 141 | 99.8151 | 72 | 11.4555 | -52.3105 | -2.0634
13:07:53 | Pause | 142 | 99.8235 | 72 | 11.4555 | -52.3105 | -2.0779
13:07:54 | Pause | 143 | 99.8318 | 72 | 11.4555 | -52.3105 | -2.0924
13:07:55 | Pause | 144 | 99.8402 | 72 | 11.4555 | -52.3105 | -2.1069
13:07:56 | Pause | 145 | 99.8485 | 72 | 11.4555 | -52.3105 | -2.1215
13:07:57 | Pause | 146 | 99.8569 | 72 | 11.4555 | -52.3105 | -2.136
13:07:58 | Pause | 147 | 99.8652 | 72 | 11.4555 | -52.3105 | -2.1505
13:07:59 | Pause | 148 | 99.8736 | 72 | 11.4555 | -52.3105 | -2.1651
13:08:00 | Pause | 149 | 99.8819 | 72 | 11.4555 | -52.3105 | -2.1796
13:08:01 | Pause | 150 | 99.8903 | 72 | 11.4555 | -52.3105 | -2.1941
13:08:02 | Pause | 151 | 99.8986 | 72 | 11.4555 | -52.3105 | -2.2087
13:08:03 | Pause | 152 | 99.907 | 72 | 11.4555 | -52.3105 | -2.2232
13:08:04 | Pause | 153 | 99.9153 | 72 | 11.4555 | -52.3105 | -2.2377
13:08:05 | Pause | 154 | 99.9237 | 72 | 11.4555 | -52.3105 | -2.2523
13:08:06 | Pause | 155 | 99.932 | 72 | 11.4555 | -52.3105 | -2.2668
13:08:07 | Pause | 156 | 99.9404 | 72 | 11.4555 | -52.3105 | -2.2813
13:08:08 | Pause | 157 | 99.9487 | 72 | 11.4555 | -52.3105 | -2.2958
13:08:09 | Pause | 158 | 99.9571 | 72 | 11.4555 | -52.3105 | -2.3104
13:08:10 | Pause | 159 | 99.9654 | 72 | 11.4555 | -52.3105 | -2.3249
13:08:11 | Pause | 160 | 99.9738 | 72 | 11.4555 | -52.3105 | -2.3394
13:08:12 | Pause | 161 | 99.9821 | 72 | 11.4555 | -52.3105 | -2.354
13:08:13 | Pause | 162 | 99.9905 | 72 | 11.4555 | -52.3105 | -2.3685
13:08:14 | Pause | 163 | 99.9988 | 72 | 11.4555 | -52.3105 | -2.3705
13:08:15 | Pause | 164 | 100 | 72 | 11.4555 | -52.3105 | -2.3705
13:08:16 | Pause | 165 | 100 | 72 | 11.4555 | -52.3105 | -2.3705
13:08:17 | Pause | 166 | 100 | 72 | 11.4555 | -52.3105 | -2.3705
13:08:18 | Pause | 167 | 100 | 72 | 11.4555 | -52.3105 | -2.3705
13:08:19 | Pause | 168 | 100 | 72 | 11.4555 | -52.3105 | -2.3705
13:08:20 | Pause | 169 | 100 | 72 | 11.4555 | -52.3105 | -2.3705
13:08:21 | Pause | 170 | 100 | 72 | 11.4555 | -52.3105 | -2.3705
13:08:22 | Pause | 171 | 100 | 72 | 11.4555 | -52.3105 | -2.3705
13:08:23 | Pause | 172 | 100 | 72 | 11.4555 | -52.3105 | -2.3705
13:08:24 | Pause | 173 | 100 | 72 | 11.4555 | -52.3105 | -2.3705
13:08:25 | Pause | 174 | 100 | 72 | 11.4555 | -52.3105 | -2.3705
13:08:26 | Pause | 175 | 100 | 72 | 11.4555 | -52.3105 | -2.3705
13:08:27 | Pause | 176 | 100 | 72 | 11.4555 | -52.3105 | -2.3705
13:08:28 | Pause | 177 | 100 | 72 | 11.4555 | -52.3105 | -2.3705
13:08:29 | Pause | 178 | 100 | 72 | 11.4555 | -52.3105 | -2.3705
13:08:30 | Pause | 179 | 100 | 72 | 11.4555 | -52.3105 | -2.3705
13:08:31 | Pause | 180 | 100 | 72 | 11.4555 | -52.3105 | -2.3705
13:08:32 | Pause | 181 | 100 | 72 | 11.4555 | -52.3105 | -2.3705
13:08:33 | Pause | 182 | 100 | 72 | 11.4555 | -52.3105 | -2.3705
13:08:34 | Pause | 183 | 100 | 72 | 11.4555 | -52.3105 | -2.3705
13:08:35 | Pause | 184 | 100 | 72 | 11.4555 | -52.3105 | -2.3705
13:08:36 | Pause | 185 | 100 | 72 | 11.4555 | -52.3105 | -2.3705
13:08:37 | Pause | 186 | 100 | 72 | 11.4555 | -52.3105 | -2.3705
13:08:38 | Pause | 187 | 100 | 72 | 11.4555 | -52.3105 | -2.3705
13:08:39 | Pause | 188 | 100 | 72 | 11.4555 | -52.3105 | -2.3705
13:08:40 | Pause | 189 | 100 | 72 | 11.4555 | -52.3105 | -2.3705
13:08:41 | Pause | 190 | 100 | 72 | 11.4555 | -52.3105 | -2.3705
13:08:42 | Pause | 191 | 100 | 72 | 11.4555 | -52.3105 | -2.3705
13:08:43 | Pause | 192 | 100 | 72 | 11.4555 | -52.3105 | -2.3705
13:08:44 | Pause | 193 | 100 | 72 | 11.4555 | -52.3105 | -2.3705
13:08:45 | Pause | 194 | 100 | 72 | 11.4555 | -52.3105 | -2.3705
13:08:46 | Pause | 195 | 100 | 72 | 11.4555 | -52.3105 | -2.3705
13:08:47 | Pause | 196 | 100 | 72 | 11.4555 | -52.3105 | -2.3705
13:08:48 | Pause | 197 | 100 | 72 | 11.4555 | -52.3105 | -2.3705
13:08:49 | Pause | 198 | 100 | 72 | 11.4555 | -52.3105 | -2.3705
13:08:50 | Pause | 199 | 100 | 72 | 11.4555 | -52.3105 | -2.3705
13:08:51 | Pause | 200 | 100 | 72 | 11.4555 | -52.3105 | -2.3705
13:08:52 | Pause | 201 | 100 | 72 | 11.4555 | -52.3105 | -2.3705
13:08:53 | Pause | 202 | 100 | 72 | 11.4555 | -52.3105 | -2.3705
13:08:54 | Pause | 203 | 100 | 72 | 11.4555 | -52.3105 | -2.3705
13:08:55 | Pause | 204 | 100 | 72 | 11.4555 | -52.3105 | -2.3705
13:08:56 | Pause | 205 | 100 | 72 | 11.4555 | -52.3105 | -2.3705
13:08:57 | Pause | 206 | 100 | 72 | 11.4555 | -52.3105 | -2.3705
13:08:58 | Pause | 207 | 100 | 72 | 11.4555 | -52.3105 | -2.3705
13:08:59 | Pause | 208 | 100 | 72 | 11.4555 | -52.3105 | -2.3705
13:09:00 | Pause | 209 | 100 | 72 | 11.4555 | -52.3105 | -2.3705
13:09:01 | Pause | 210 | 100 | 72 | 11.4555 | -52.3105 | -2.3705
13:09:02 | Pause | 211 | 100 | 72 | 11.4555 | -52.3105 | -2.3705
13:09:03 | Pause | 212 | 100 | 72 | 11.4555 | -52.3105 | -2.3705
13:09:04 | Pause | 213 | 100 | 72 | 11.4555 | -52.3105 | -2.3705
13:09:05 | Pause | 214 | 100 | 72 | 11.4555 | -52.3105 | -2.3705
13:09:06 | Pause | 215 | 100 | 72 | 11.4555 | -52.3105 | -2.3705
13:09:07 | Pause | 216 | 100 | 72 | 11.4555 | -52.3105 | -2.3705
13:09:08 | Pause | 217 | 100 | 72 | 11.4555 | -52.3105 | -2.3705
13:09:09 | Pause | 218 | 100 | 72 | 11.4555 | -52.3105 | -2.3705
13:09:10 | Pause | 219 | 100 | 72 | 11.4555 | -52.3105 | -2.3705
13:09:11 | Pause | 220 | 100 | 72 | 11.4555 | -52.3105 | -2.3705
13:09:12 | Pause | 221 | 100 | 72 | 11.4555 | -52.3105 | -2.3705
13:09:13 | Pause | 222 | 100 | 72 | 11.4555 | -52.3105 | -2.3705
13:09:14 | Pause | 223 | 100 | 72 | 11.4555 | -52.3105 | -2.3705
13:09:15 | Pause | 224 | 100 | 72 | 11.4555 | -52.3105 | -2.3705
13:09:16 | Pause | 225 | 100 | 72 | 11.4555 | -52.3105 | -2.3705
13:09:17 | Pause | 226 | 100 | 72 | 11.4555 | -52.3105 | -2.3705
13:09:18 | Pause | 227 | 100 | 72 | 11.4555 | -52.3105 | -2.3705
13:09:19 | Pause | 228 | 100 | 72 | 11.4555 | -52.3105 | -2.3705
13:09:20 | Pause | 229 | 100 | 72 | 11.4555 | -52.3105 | -2.3705
13:09:21 | Pause | 230 | 100 | 72 | 11.4555 | -52.3105 | -2.3705
13:09:22 | Pause | 231 | 100 | 72 | 11.4555 | -52.3105 | -2.3705
13:09:23 | Pause | 232 | 100 | 72 | 11.4555 | -52.3105 | -2.3705
13:09:24 | Pause | 233 | 100 | 72 | 11.4555 | -52.3105 | -2.3705
13:09:25 | Pause | 234 | 100 | 72 | 11.4555 | -52.3105 | -2.3705
13:09:26 | Pause | 235 | 100 | 72 | 11.4555 | -52.3105 | -2.3705
13:09:27 | Pause | 236 | 100 | 72 | 11.4555 | -52.3105 | -2.3705
13:09:28 | Pause | 237 | 100 | 72 | 11.4555 | -52.3105 | -2.3705
13:09:29 | Pause | 238 | 100 | 72 | 11.4555 | -52.3105 | -2.3705
13:09:30 | Pause | 239 | 100 | 72 | 11.4555 | -52.3105 | -2.3705
13:09:31 | Pause | 240 | 100 | 72 | 11.4555 | -52.3105 | -2.3705
13:09:32 | Pause | 241 | 100 | 72 | 11.4555 | -52.3105 | -2.3705
13:09:33 | Pause | 242 | 100 | 72 | 11.4555 | -52.3105 | -2.3705
13:09:34 | Pause | 243 | 100 | 72 | 11.4555 | -52.3105 | -2.3705
13:09:35 | Pause | 244 | 100 | 72 | 11.4555 | -52.3105 | -2.3705
13:09:36 | Pause | 245 | 100 | 72 | 11.4555 | -52.3105 | -2.3705
13:09:37 | Pause | 246 | 100 | 72 | 11.4555 | -52.3105 | -2.3705
13:09:38 | Pause | 247 | 100 | 72 | 11.4555 | -52.3105 | -2.3705
13:09:39 | Pause | 248 | 100 | 72 | 11.4555 | -52.3105 | -2.3705
13:09:40 | Pause | 249 | 100 | 72 | 11.4555 | -52.3105 | -2.3705
13:09:41 | Pause | 250 | 100 | 72 | 11.4555 | -52.3105 | -2.3705
13:09:42 | Pause | 251 | 100 | 72 | 11.4555 | -52.3105 | -2.3705
13:09:43 | Pause | 252 | 100 | 72 | 11.4555 | -52.3105 | -2.3705
13:09:44 | Pause | 253 | 100 | 72 | 11.4555 | -52.3105 | -2.3705
13:09:45 | Pause | 254 | 100 | 72 | 11.4555 | -52.3105 | -2.3705
13:09:46 | Pause | 255 | 100 | 72 | 11.4555 | -52.3105 | -2.3705
13:09:47 | Pause | 256 | 100 | 72 | 11.4555 | -52.3105 | -2.3705
13:09:48 | Pause | 257 | 100 | 72 | 11.4555 | -52.3105 | -2.3705
13:09:49 | Pause | 258 | 100 | 72 | 11.4555 | -52.3105 | -2.3705
13:09:50 | Pause | 259 | 100 | 72 | 11.4555 | -52.3105 | -2.3705
13:09:51 | Pause | 260 | 100 | 72 | 11.4555 | -52.3105 | -2.3705
13:09:52 | Pause | 261 | 100 | 72 | 11.4555 | -52.3105 | -2.3705
13:09:53 | Pause | 262 | 100 | 72 | 11.4555 | -52.3105 | -2.3705
13:09:54 | Pause | 263 | 100 | 72 | 11.4555 | -52.3105 | -2.3705
13:09:55 | Pause | 264 | 100 | 72 | 11.4555 | -52.3105 | -2.3705
13:09:56 | Pause | 265 | 100 | 72 | 11.4555 | -52.3105 | -2.3705
13:09:57 | Pause | 266 | 100 | 72 | 11.4555 | -52.3105 | -2.3705
13:09:58 | Pause | 267 | 100 | 72 | 11.4555 | -52.3105 | -2.3705
13:09:59 | Pause | 268 | 100 | 72 | 11.4555 | -52.3105 | -2.3705
13:10:00 | Pause | 269 | 100 | 72 | 11.4555 | -52.3105 | -2.3705
13:10:01 | Pause | 270 | 100 | 72 | 11.4555 | -52.3105 | -2.3705
13:10:02 | Pause | 271 | 100 | 72 | 11.4555 | -52.3105 | -2.3705
13:10:03 | Pause | 272 | 100 | 72 | 11.4555 | -52.3105 | -2.3705
13:10:04 | Pause | 273 | 100 | 72 | 11.4555 | -52.3105 | -2.3705
13:10:05 | Pause | 274 | 100 | 72 | 11.4555 | -52.3105 | -2.3705
13:10:06 | Pause | 275 | 100 | 72 | 11.4555 | -52.3105 | -2.3705
13:10:07 | Pause | 276 | 100 | 72 | 11.4555 | -52.3105 | -2.3705
13:10:08 | Pause | 277 | 100 | 72 | 11.4555 | -52.3105 | -2.3705
13:10:09 | Pause | 278 | 100 | 72 | 11.4555 | -52.3105 | -2.3705
13:10:10 | Pause | 279 | 100 | 72 | 11.4555 | -52.3105 | -2.3705
13:10:11 | Pause | 280 | 100 | 72 | 11.4555 | -52.3105 | -2.3705
13:10:12 | Pause | 281 | 100 | 72 | 11.4555 | -52.3105 | -2.3705
13:10:13 | Pause | 282 | 100 | 72 | 11.4555 | -52.3105 | -2.3705
13:10:14 | Pause | 283 | 100 | 72 | 11.4555 | -52.3105 | -2.3705
13:10:15 | Pause | 284 | 100 | 72 | 11.4555 | -52.3105 | -2.3705
13:10:16 | Pause | 285 | 100 | 72 | 11.4555 | -52.3105 | -2.3705
13:10:17 | Pause | 286 | 100 | 72 | 11.4555 | -52.3105 | -2.3705
13:10:18 | Pause | 287 | 100 | 72 | 11.4555 | -52.3105 | -2.3705
13:10:19 | Pause | 288 | 100 | 72 | 11.4555 | -52.3105 | -2.3705
13:10:20 | Pause | 289 | 100 | 72 | 11.4555 | -52.3105 | -2.3705
13:10:21 | Pause | 290 | 100 | 72 | 11.4555 | -52.3105 | -2.3705
13:10:22 | Pause | 291 | 100 | 72 | 11.4555 | -52.3105 | -2.3705
13:10:23 | Pause | 292 | 100 | 72 | 11.4555 | -52.3105 | -2.3705
13:10:24 | Pause | 293 | 100 | 72 | 11.4555 | -52.3105 | -2.3705
13:10:25 | Pause | 294 | 100 | 72 | 11.4555 | -52.3105 | -2.3705
13:10:26 | Pause | 295 | 100 | 72 | 11.4555 | -52.3105 | -2.3705
13:10:27 | Pause | 296 | 100 | 72 | 11.4555 | -52.3105 | -2.3705
13:10:28 | Pause | 297 | 100 | 72 | 11.4555 | -52.3105 | -2.3705
13:10:29 | Pause | 298 | 100 | 72 | 11.4555 | -52.3105 | -2.3705
13:10:30 | Pause | 299 | 100 | 72 | 11.4555 | -52.3105 | -2.3705
13:10:31 | Pause | 300 | 100 | 72 | 11.4555 | -52.3105 | -2.3705
13:10:32 | Pause | 301 | 100 | 72 | 11.4555 | -52.3105 | -2.3705
13:10:33 | Pause | 302 | 100 | 72 | 11.4555 | -52.3105 | -2.3705
13:10:34 | Pause | 303 | 100 | 72 | 11.4555 | -52.3105 | -2.3705
13:10:35 | Pause | 304 | 100 | 72 | 11.4555 | -52.3105 | -2.3705
13:10:36 | Pause | 305 | 100 | 72 | 11.4555 | -52.3105 | -2.3705
13:10:37 | Pause | 306 | 100 | 72 | 11.4555 | -52.3105 | -2.3705
13:10:38 | Pause | 307 | 100 | 72 | 11.4555 | -52.3105 | -2.3705
13:10:39 | Pause | 308 | 100 | 72 | 11.4555 | -52.3105 | -2.3705
13:10:40 | Pause | 309 | 100 | 72 | 11.4555 | -52.3105 | -2.3705
13:10:41 | Pause | 310 | 100 | 72 | 11.4555 | -52.3105 | -2.3705
13:10:42 | Pause | 311 | 100 | 72 | 11.4555 | -52.3105 | -2.3705
13:10:43 | Pause | 312 | 100 | 72 | 11.4555 | -52.3105 | -2.3705
13:10:44 | Pause | 313 | 100 | 72 | 11.4555 | -52.3105 | -2.3705
13:10:45 | Pause | 314 | 100 | 72 | 11.4555 | -52.3105 | -2.3705
13:10:46 | Pause | 315 | 100 | 72 | 11.4555 | -52.3105 | -2.3705
13:10:47 | Pause | 316 | 100 | 72 | 11.4555 | -52.3105 | -2.3705
13:10:48 | Pause | 317 | 100 | 72 | 11.4555 | -52.3105 | -2.3705
13:10:49 | Pause | 318 | 100 | 72 | 11.4555 | -52.3105 | -2.3705
13:10:50 | Pause | 319 | 100 | 72 | 11.4555 | -52.3105 | -2.3705
13:10:51 | Pause | 320 | 100 | 72 | 11.4555 | -52.3105 | -2.3705
13:10:52 | Pause | 321 | 100 | 72 | 11.4555 | -52.3105 | -2.3705
13:10:53 | Pause | 322 | 100 | 72 | 11.4555 | -52.3105 | -2.3705
13:10:54 | Pause | 323 | 100 | 72 | 11.4555 | -52.3105 | -2.3705
13:10:55 | Pause | 324 | 100 | 72 | 11.4555 | -52.3105 | -2.3705
13:10:56 | Pause | 325 | 100 | 72 | 11.4555 | -52.3105 | -2.3705
13:10:57 | Pause | 326 | 100 | 72 | 11.4555 | -52.3105 | -2.3705
13:10:58 | Pause | 327 | 100 | 72 | 11.4555 | -52.3105 | -2.3705
13:10:59 | Pause | 328 | 100 | 72 | 11.4555 | -52.3105 | -2.3705
13:11:00 | Pause | 329 | 100 | 72 | 11.4555 | -52.3105 | -2.3705
13:11:01 | Pause | 330 | 100 | 72 | 11.4555 | -52.3105 | -2.3705
13:11:02 | Pause | 331 | 100 | 72 | 11.4555 | -52.3105 | -2.3705
13:11:03 | Pause | 332 | 100 | 72 | 11.4555 | -52.3105 | -2.3705
13:11:04 | Pause | 333 | 100 | 72 | 11.4555 | -52.3105 | -2.3705
13:11:05 | Pause | 334 | 100 | 72 | 11.4555 | -52.3105 | -2.3705
13:11:06 | Pause | 335 | 100 | 72 | 11.4555 | -52.3105 | -2.3705
13:11:07 | Pause | 336 | 100 | 72 | 11.4555 | -52.3105 | -2.3705
13:11:08 | Pause | 337 | 100 | 72 | 11.4555 | -52.3105 | -2.3705
13:11:09 | Pause | 338 | 100 | 72 | 11.4555 | -52.3105 | -2.3705
13:11:10 | Pause | 339 | 100 | 72 | 11.4555 | -52.3105 | -2.3705
13:11:11 | Pause | 340 | 100 | 72 | 11.4555 | -52.3105 | -2.3705
13:11:12 | Pause | 341 | 100 | 72 | 11.4555 | -52.3105 | -2.3705
13:11:13 | Pause | 342 | 100 | 72 | 11.4555 | -52.3105 | -2.3705
13:11:14 | Pause | 343 | 100 | 72 | 11.4555 | -52.3105 | -2.3705
13:11:15 | Pause | 344 | 100 | 72 | 11.4555 | -52.3105 | -2.3705
13:11:16 | Pause | 345 | 100 | 72 | 11.4555 | -52.3105 | -2.3705
13:11:17 | Pause | 346 | 100 | 72 | 11.4555 | -52.3105 | -2.3705
13:11:18 | Pause | 347 | 100 | 72 | 11.4555 | -52.3105 | -2.3705
13:11:19 | Pause | 348 | 100 | 72 | 11.4555 | -52.3105 | -2.3705
13:11:20 | Pause | 349 | 100 | 72 | 11.4555 | -52.3105 | -2.3705
13:11:21 | Pause | 350 | 100 | 72 | 11.4555 | -52.3105 | -2.3705
13:11:22 | Pause | 351 | 100 | 72 | 11.4555 | -52.3105 | -2.3705
13:11:23 | Pause | 352 | 100 | 72 | 11.4555 | -52.3105 | -2.3705
13:11:24 | Pause | 353 | 100 | 72 | 11.4555 | -52.3105 | -2.3705
13:11:25 | Pause | 354 | 100 | 72 | 11.4555 | -52.3105 | -2.3705
13:11:26 | Pause | 355 | 100 | 72 | 11.4555 | -52.3105 | -2.3705
13:11:27 | Pause | 356 | 100 | 72 | 11.4555 | -52.3105 | -2.3705
13:11:28 | Pause | 357 | 100 | 72 | 11.4555 | -52.3105 | -2.3705
13:11:29 | Pause | 358 | 100 | 72 | 11.4555 | -52.3105 | -2.3705
13:11:30 | Pause | 359 | 100 | 72 | 11.4555 | -52.3105 | -2.3705
13:11:31 | Pause | 360 | 100 | 72 | 11.4555 | -52.3105 | -2.3705
13:11:32 | Pause | 361 | 100 | 72 | 11.4555 | -52.3105 | -2.3705
13:11:33 | Pause | 362 | 100 | 72 | 11.4555 | -52.3105 | -2.3705
13:11:34 | Pause | 363 | 100 | 72 | 11.4555 | -52.3105 | -2.3705
13:11:35 | Pause | 364 | 100 | 72 | 11.4555 | -52.3105 | -2.3705
13:11:36 | Pause | 365 | 100 | 72 | 11.4555 | -52.3105 | -2.3705
13:11:37 | Pause | 366 | 100 | 72 | 11.4555 | -52.3105 | -2.3705
13:11:38 | Pause | 367 | 100 | 72 | 11.4555 | -52.3105 | -2.3705
13:11:39 | Pause | 368 | 100 | 72 | 11.4555 | -52.3105 | -2.3705
13:11:40 | Pause | 369 | 100 | 72 | 11.4555 | -52.3105 | -2.3705
13:11:41 | Pause | 370 | 100 | 72 | 11.4555 | -52.3105 | -2.3705
13:11:42 | Pause | 371 | 100 | 72 | 11.4555 | -52.3105 | -2.3705
13:11:43 | Pause | 372 | 100 | 72 | 11.4555 | -52.3105 | -2.3705
13:11:44 | Pause | 373 | 100 | 72 | 11.4555 | -52.3105 | -2.3705
13:11:45 | Pause | 374 | 100 | 72 | 11.4555 | -52.3105 | -2.3705
13:11:46 | Pause | 375 | 100 | 72 | 11.4555 | -52.3105 | -2.3705
13:11:47 | Pause | 376 | 100 | 72 | 11.4555 | -52.3105 | -2.3705
13:11:48 | Pause | 377 | 100 | 72 | 11.4555 | -52.3105 | -2.3705
13:11:49 | Pause | 378 | 100 | 72 | 11.4555 | -52.3105 | -2.3705
13:11:50 | Pause | 379 | 100 | 72 | 11.4555 | -52.3105 | -2.3705
13:11:51 | Pause | 380 | 100 | 72 | 11.4555 | -52.3105 | -2.3705
13:11:52 | Pause | 381 | 100 | 72 | 11.4555 | -52.3105 | -2.3705
13:11:53 | Pause | 382 | 100 | 72 | 11.4555 | -52.3105 | -2.3705
13:11:54 | Pause | 383 | 100 | 72 | 11.4555 | -52.3105 | -2.3705
13:11:55 | Pause | 384 | 100 | 72 | 11.4555 | -52.3105 | -2.3705
13:11:56 | Pause | 385 | 100 | 72 | 11.4555 | -52.3105 | -2.3705
13:11:57 | Pause | 386 | 100 | 72 | 11.4555 | -52.3105 | -2.3705
13:11:58 | Pause | 387 | 100 | 72 | 11.4555 | -52.3105 | -2.3705
13:11:59 | Pause | 388 | 100 | 72 | 11.4555 | -52.3105 | -2.3705
13:12:00 | Pause | 389 | 100 | 72 | 11.4555 | -52.3105 | -2.3705
13:12:01 | Pause | 390 | 100 | 72 | 11.4555 | -52.3105 | -2.3705
13:12:02 | Pause | 391 | 100 | 72 | 11.4555 | -52.3105 | -2.3705
13:12:03 | Pause | 392 | 100 | 72 | 11.4555 | -52.3105 | -2.3705
13:12:04 | Pause | 393 | 100 | 72 | 11.4555 | -52.3105 | -2.3705
13:12:05 | Pause | 394 | 100 | 72 | 11.4555 | -52.3105 | -2.3705
13:12:06 | Pause | 395 | 100 | 72 | 11.4555 | -52.3105 | -2.3705
13:12:07 | Pause | 396 | 100 | 72 | 11.4555 | -52.3105 | -2.3705
13:12:08 | Pause | 397 | 100 | 72 | 11.4555 | -52.3105 | -2.3705
13:12:09 | Pause | 398 | 100 | 72 | 11.4555 | -52.3105 | -2.3705
13:12:10 | Pause | 399 | 100 | 72 | 11.4555 | -52.3105 | -2.3705
13:12:11 | Pause | 400 | 100 | 72 | 11.4555 | -52.3105 | -2.3705
13:12:12 | Pause | 401 | 100 | 72 | 11.4555 | -52.3105 | -2.3705
13:12:13 | Pause | 402 | 100 | 72 | 11.4555 | -52.3105 | -2.3705
13:12:14 | Pause | 403 | 100 | 72 | 11.4555 | -52.3105 | -2.3705
13:12:15 | Pause | 404 | 100 | 72 | 11.4555 | -52.3105 | -2.3705
13:12:16 | Pause | 405 | 100 | 72 | 11.4555 | -52.3105 | -2.3705
13:12:17 | Pause | 406 | 100 | 72 | 11.4555 | -52.3105 | -2.3705
13:12:18 | Pause | 407 | 100 | 72 | 11.4555 | -52.3105 | -2.3705
13:12:19 | Pause | 408 | 100 | 72 | 11.4555 | -52.3105 | -2.3705
13:12:20 | Pause | 409 | 100 | 72 | 11.4555 | -52.3105 | -2.3705
13:12:21 | Pause | 410 | 100 | 72 | 11.4555 | -52.3105 | -2.3705
13:12:22 | Pause | 411 | 100 | 72 | 11.4555 | -52.3105 | -2.3705
13:12:23 | Pause | 412 | 100 | 72 | 11.4555 | -52.3105 | -2.3705
13:12:24 | Pause | 413 | 100 | 72 | 11.4555 | -52.3105 | -2.3705
13:12:25 | Pause | 414 | 100 | 72 | 11.4555 | -52.3105 | -2.3705
13:12:26 | Pause | 415 | 100 | 72 | 11.4555 | -52.3105 | -2.3705
13:12:27 | Pause | 416 | 100 | 72 | 11.4555 | -52.3105 | -2.3705
13:12:28 | Pause | 417 | 100 | 72 | 11.4555 | -52.3105 | -2.3705
13:12:29 | Pause | 418 | 100 | 72 | 11.4555 | -52.3105 | -2.3705
13:12:30 | Pause | 419 | 100 | 72 | 11.4555 | -52.3105 | -2.3705
13:12:31 | Pause | 420 | 100 | 72 | 11.4555 | -52.3105 | -2.3705
13:12:32 | Pause | 421 | 100 | 72 | 11.4555 | -52.3105 | -2.3705
13:12:33 | Pause | 422 | 100 | 72 | 11.4555 | -52.3105 | -2.3705
13:12:34 | Pause | 423 | 100 | 72 | 11.4555 | -52.3105 | -2.3705
13:12:35 | Pause | 424 | 100 | 72 | 11.4555 | -52.3105 | -2.3705
13:12:36 | Pause | 425 | 100 | 72 | 11.4555 | -52.3105 | -2.3705
13:12:37 | Pause | 426 | 100 | 72 | 11.4555 | -52.3105 | -2.3705
13:12:38 | Pause | 427 | 100 | 72 | 11.4555 | -52.3105 | -2.3705
13:12:39 | Pause | 428 | 100 | 72 | 11.4555 | -52.3105 | -2.3705
13:12:40 | Pause | 429 | 100 | 72 | 11.4555 | -52.3105 | -2.3705
13:12:41 | Pause | 430 | 100 | 72 | 11.4555 | -52.3105 | -2.3705
13:12:42 | Pause | 431 | 100 | 72 | 11.4555 | -52.3105 | -2.3705
13:12:43 | Pause | 432 | 100 | 72 | 11.4555 | -52.3105 | -2.3705
13:12:44 | Pause | 433 | 100 | 72 | 11.4555 | -52.3105 | -2.3705
13:12:45 | Pause | 434 | 100 | 72 | 11.4555 | -52.3105 | -2.3705
13:12:46 | Pause | 435 | 100 | 72 | 11.4555 | -52.3105 | -2.3705
13:12:47 | Pause | 436 | 100 | 72 | 11.4555 | -52.3105 | -2.3705
13:12:48 | Pause | 437 | 100 | 72 | 11.4555 | -52.3105 | -2.3705
13:12:49 | Pause | 438 | 100 | 72 | 11.4555 | -52.3105 | -2.3705
13:12:50 | Pause | 439 | 100 | 72 | 11.4555 | -52.3105 | -2.3705
13:12:51 | Pause | 440 | 100 | 72 | 11.4555 | -52.3105 | -2.3705
13:12:52 | Pause | 441 | 100 | 72 | 11.4555 | -52.3105 | -2.3705
13:12:53 | Pause | 442 | 100 | 72 | 11.4555 | -52.3105 | -2.3705
13:12:54 | Pause | 443 | 100 | 72 | 11.4555 | -52.3105 | -2.3705
13:12:55 | Pause | 444 | 100 | 72 | 11.4555 | -52.3105 | -2.3705
13:12:56 | Pause | 445 | 100 | 72 | 11.4555 | -52.3105 | -2.3705
13:12:57 | Pause | 446 | 100 | 72 | 11.4555 | -52.3105 | -2.3705
13:12:58 | Pause | 447 | 100 | 72 | 11.4555 | -52.3105 | -2.3705
13:12:59 | Pause | 448 | 100 | 72 | 11.4555 | -52.3105 | -2.3705
13:13:00 | Pause | 449 | 100 | 72 | 11.4555 | -52.3105 | -2.3705
13:13:01 | Pause | 450 | 100 | 72 | 11.4555 | -52.3105 | -2.3705
13:13:02 | Pause | 451 | 100 | 72 | 11.4555 | -52.3105 | -2.3705
13:13:03 | Pause | 452 | 100 | 72 | 11.4555 | -52.3105 | -2.3705
13:13:04 | Pause | 453 | 100 | 72 | 11.4555 | -52.3105 | -2.3705
13:13:05 | Pause | 454 | 100 | 72 | 11.4555 | -52.3105 | -2.3705
13:13:06 | Pause | 455 | 100 | 72 | 11.4555 | -52.3105 | -2.3705
13:13:07 | Pause | 456 | 100 | 72 | 11.4555 | -52.3105 | -2.3705
13:13:08 | Pause | 457 | 100 | 72 | 11.4555 | -52.3105 | -2.3705
13:13:09 | Pause | 458 | 100 | 72 | 11.4555 | -52.3105 | -2.3705
13:13:10 | Pause | 459 | 100 | 72 | 11.4555 | -52.3105 | -2.3705
13:13:11 | Pause | 460 | 100 | 72 | 11.4555 | -52.3105 | -2.3705
13:13:12 | Pause | 461 | 100 | 72 | 11.4555 | -52.3105 | -2.3705
13:13:13 | Pause | 462 | 100 | 72 | 11.4555 | -52.3105 | -2.3705
13:13:14 | Pause | 463 | 100 | 72 | 11.4555 | -52.3105 | -2.3705
13:13:15 | Pause | 464 | 100 | 72 | 11.4555 | -52.3105 | -2.3705
13:13:16 | Pause | 465 | 100 | 72 | 11.4555 | -52.3105 | -2.3705
13:13:17 | Pause | 466 | 100 | 72 | 11.4555 | -52.3105 | -2.3705
13:13:18 | Pause | 467 | 100 | 72 | 11.4555 | -52.3105 | -2.3705
13:13:19 | Pause | 468 | 100 | 72 | 11.4555 | -52.3105 | -2.3705
13:13:20 | Pause | 469 | 100 | 72 | 11.4555 | -52.3105 | -2.3705
13:13:21 | Pause | 470 | 100 | 72 | 11.4555 | -52.3105 | -2.3705
13:13:22 | Pause | 471 | 100 | 72 | 11.4555 | -52.3105 | -2.3705
13:13:23 | Pause | 472 | 100 | 72 | 11.4555 | -52.3105 | -2.3705
13:13:24 | Pause | 473 | 100 | 72 | 11.4555 | -52.3105 | -2.3705
13:13:25 | Pause | 474 | 100 | 72 | 11.4555 | -52.3105 | -2.3705
13:13:26 | Pause | 475 | 100 | 72 | 11.4555 | -52.3105 | -2.3705
13:13:27 | Pause | 476 | 100 | 72 | 11.4555 | -52.3105 | -2.3705
13:13:28 | Pause | 477 | 100 | 72 | 11.4555 | -52.3105 | -2.3705
13:13:29 | Pause | 478 | 100 | 72 | 11.4555 | -52.3105 | -2.3705
13:13:30 | Pause | 479 | 100 | 72 | 11.4555 | -52.3105 | -2.3705
13:13:31 | Pause | 480 | 100 | 72 | 11.4555 | -52.3105 | -2.3705
13:13:32 | Pause | 481 | 100 | 72 | 11.4555 | -52.3105 | -2.3705
13:13:33 | Pause | 482 | 100 | 72 | 11.4555 | -52.3105 | -2.3705
13:13:34 | Pause | 483 | 100 | 72 | 11.4555 | -52.3105 | -2.3705
13:13:35 | Pause | 484 | 100 | 72 | 11.4555 | -52.3105 | -2.3705
13:13:36 | Pause | 485 | 100 | 72 | 11.4555 | -52.3105 | -2.3705
13:13:37 | Pause | 486 | 100 | 72 | 11.4555 | -52.3105 | -2.3705
13:13:38 | Pause | 487 | 100 | 72 | 11.4555 | -52.3105 | -2.3705
13:13:39 | Pause | 488 | 100 | 72 | 11.4555 | -52.3105 | -2.3705
13:13:40 | Pause | 489 | 100 | 72 | 11.4555 | -52.3105 | -2.3705
13:13:41 | Pause | 490 | 100 | 72 | 11.4555 | -52.3105 | -2.3705
13:13:42 | Pause | 491 | 100 | 72 | 11.4555 | -52.3105 | -2.3705
13:13:43 | Pause | 492 | 100 | 72 | 11.4555 | -52.3105 | -2.3705
13:13:44 | Pause | 493 | 100 | 72 | 11.4555 | -52.3105 | -2.3705
13:13:45 | Pause | 494 | 100 | 72 | 11.4555 | -52.3105 | -2.3705
13:13:46 | Pause | 495 | 100 | 72 | 11.4555 | -52.3105 | -2.3705
13:13:47 | Pause | 496 | 100 | 72 | 11.4555 | -52.3105 | -2.3705
13:13:48 | Pause | 497 | 100 | 72 | 11.4555 | -52.3105 | -2.3705
13:13:49 | Pause | 498 | 100 | 72 | 11.4555 | -52.3105 | -2.3705
13:13:50 | Pause | 499 | 100 | 72 | 11.4555 | -52.3105 | -2.3705
13:13:51 | Pause | 500 | 100 | 72 | 11.4555 | -52.3105 | -2.3705
13:13:52 | Pause | 501 | 100 | 72 | 11.4555 | -52.3105 | -2.3705
13:13:53 | Pause | 502 | 100 | 72 | 11.4555 | -52.3105 | -2.3705
13:13:54 | Pause | 503 | 100 | 72 | 11.4555 | -52.3105 | -2.3705
13:13:55 | Pause | 504 | 100 | 72 | 11.4555 | -52.3105 | -2.3705
13:13:56 | Pause | 505 | 100 | 72 | 11.4555 | -52.3105 | -2.3705
13:13:57 | Pause | 506 | 100 | 72 | 11.4555 | -52.3105 | -2.3705
13:13:58 | Pause | 507 | 100 | 72 | 11.4555 | -52.3105 | -2.3705
13:13:59 | Pause | 508 | 100 | 72 | 11.4555 | -52.3105 | -2.3705
13:14:00 | Pause | 509 | 100 | 72 | 11.4555 | -52.3105 | -2.3705
13:14:01 | Pause | 510 | 100 | 72 | 11.4555 | -52.3105 | -2.3705
13:14:02 | Pause | 511 | 100 | 72 | 11.4555 | -52.3105 | -2.3705
13:14:03 | Pause | 512 | 100 | 72 | 11.4555 | -52.3105 | -2.3705
13:14:04 | Pause | 513 | 100 | 72 | 11.4555 | -52.3105 | -2.3705
13:14:05 | Pause | 514 | 100 | 72 | 11.4555 | -52.3105 | -2.3705
13:14:06 | Pause | 515 | 100 | 72 | 11.4555 | -52.3105 | -2.3705
13:14:07 | Pause | 516 | 100 | 72 | 11.4555 | -52.3105 | -2.3705
13:14:08 | Pause | 517 | 100 | 72 | 11.4555 | -52.3105 | -2.3705
13:14:09 | Pause | 518 | 100 | 72 | 11.4555 | -52.3105 | -2.3705
13:14:10 | Pause | 519 | 100 | 72 | 11.4555 | -52.3105 | -2.3705
13:14:11 | Pause | 520 | 100 | 72 | 11.4555 | -52.3105 | -2.3705
13:14:12 | Pause | 521 | 100 | 72 | 11.4555 | -52.3105 | -2.3705
13:14:13 | Pause | 522 | 100 | 72 | 11.4555 | -52.3105 | -2.3705
13:14:14 | Pause | 523 | 100 | 72 | 11.4555 | -52.3105 | -2.3705
13:14:15 | Pause | 524 | 100 | 72 | 11.4555 | -52.3105 | -2.3705
13:14:16 | Pause | 525 | 100 | 72 | 11.4555 | -52.3105 | -2.3705
13:14:17 | Pause | 526 | 100 | 72 | 11.4555 | -52.3105 | -2.3705
13:14:18 | Pause | 527 | 100 | 72 | 11.4555 | -52.3105 | -2.3705
13:14:19 | Pause | 528 | 100 | 72 | 11.4555 | -52.3105 | -2.3705
13:14:20 | Pause | 529 | 100 | 72 | 11.4555 | -52.3105 | -2.3705
13:14:21 | Pause | 530 | 100 | 72 | 11.4555 | -52.3105 | -2.3705
13:14:22 | Pause | 531 | 100 | 72 | 11.4555 | -52.3105 | -2.3705
13:14:23 | Pause | 532 | 100 | 72 | 11.4555 | -52.3105 | -2.3705
13:14:24 | Pause | 533 | 100 | 72 | 11.4555 | -52.3105 | -2.3705
13:14:25 | Pause | 534 | 100 | 72 | 11.4555 | -52.3105 | -2.3705
13:14:26 | Pause | 535 | 100 | 72 | 11.4555 | -52.3105 | -2.3705
13:14:27 | Pause | 536 | 100 | 72 | 11.4555 | -52.3105 | -2.3705
13:14:28 | Pause | 537 | 100 | 72 | 11.4555 | -52.3105 | -2.3705
13:14:29 | Pause | 538 | 100 | 72 | 11.4555 | -52.3105 | -2.3705
13:14:30 | Pause | 539 | 100 | 72 | 11.4555 | -52.3105 | -2.3705
13:14:31 | Pause | 540 | 100 | 72 | 11.4555 | -52.3105 | -2.3705
13:14:32 | Pause | 541 | 100 | 72 | 11.4555 | -52.3105 | -2.3705
13:14:33 | Pause | 542 | 100 | 72 | 11.4555 | -52.3105 | -2.3705
13:14:34 | Pause | 543 | 100 | 72 | 11.4555 | -52.3105 | -2.3705
13:14:35 | Pause | 544 | 100 | 72 | 11.4555 | -52.3105 | -2.3705
13:14:36 | Pause | 545 | 100 | 72 | 11.4555 | -52.3105 | -2.3705
13:14:37 | Pause | 546 | 100 | 72 | 11.4555 | -52.3105 | -2.3705
13:14:38 | Pause | 547 | 100 | 72 | 11.4555 | -52.3105 | -2.3705
13:14:39 | Pause | 548 | 100 | 72 | 11.4555 | -52.3105 | -2.3705
13:14:40 | Pause | 549 | 100 | 72 | 11.4555 | -52.3105 | -2.3705
13:14:41 | Pause | 550 | 100 | 72 | 11.4555 | -52.3105 | -2.3705
13:14:42 | Pause | 551 | 100 | 72 | 11.4555 | -52.3105 | -2.3705
13:14:43 | Pause | 552 | 100 | 72 | 11.4555 | -52.3105 | -2.3705
13:14:44 | Pause | 553 | 100 | 72 | 11.4555 | -52.3105 | -2.3705
13:14:45 | Pause | 554 | 100 | 72 | 11.4555 | -52.3105 | -2.3705
13:14:46 | Pause | 555 | 100 | 72 | 11.4555 | -52.3105 | -2.3705
13:14:47 | Pause | 556 | 100 | 72 | 11.4555 | -52.3105 | -2.3705
13:14:48 | Pause | 557 | 100 | 72 | 11.4555 | -52.3105 | -2.3705
13:14:49 | Pause | 558 | 100 | 72 | 11.4555 | -52.3105 | -2.3705
13:14:50 | Pause | 559 | 100 | 72 | 11.4555 | -52.3105 | -2.3705
13:14:51 | Pause | 560 | 100 | 72 | 11.4555 | -52.3105 | -2.3705
13:14:52 | Pause | 561 | 100 | 72 | 11.4555 | -52.3105 | -2.3705
13:14:53 | Pause | 562 | 100 | 72 | 11.4555 | -52.3105 | -2.3705
13:14:54 | Pause | 563 | 100 | 72 | 11.4555 | -52.3105 | -2.3705
13:14:55 | Pause | 564 | 100 | 72 | 11.4555 | -52.3105 | -2.3705
13:14:56 | Pause | 565 | 100 | 72 | 11.4555 | -52.3105 | -2.3705
13:14:57 | Pause | 566 | 100 | 72 | 11.4555 | -52.3105 | -2.3705
13:14:58 | Pause | 567 | 100 | 72 | 11.4555 | -52.3105 | -2.3705
13:14:59 | Pause | 568 | 100 | 72 | 11.4555 | -52.3105 | -2.3705
13:15:00 | Pause | 569 | 100 | 72 | 11.4555 | -52.3105 | -2.3705

## 43 Umlauf
Uhrzeit | Zeit t [s] | Zurückgelegte Distanz [m] | Außen- temperatur [°C] | Typ | SoC zum Zeitpunkt t [%] | Ist-Geschwindigkeit zum Zeitpunkt t [km/h] | Steigung im Intervall [t, t+1) [%] | Gewählte Beschleunigung im Intervall [t, t+1) [m/s²] | Empfangene Leistung mittels DWPT [kW] | Motorleistung [kW] | Leistung der Nebenverbraucher [kW] | Abgerufene Batterieleistung im Intervall [t, t+1) [kW] | Kumulierter Energieverbrauch nach Intervall [t, t+1) [kWh]
13:15:01 | 0 | 0 | 0 | Umlauf | 100 |  |  |  | 0 | 160 | 11.4555 | 198.4438 | 0.055123
13:15:02 | 1 | 5 | 0 | Umlauf | 99.9683 | 3.6 | -0.1 | 3.4167 | 0 | 69.3647 | 11.4555 | 93.5419 | 0.081107
13:15:03 | 2 | 9 | 0 | Umlauf | 99.9534 | 15.9 | -0.5 | 1.8889 | 0 | 160 | 11.4555 | 198.4438 | 0.13623
13:15:04 | 3 | 16 | 0 | Umlauf | 99.9217 | 22.7 | -3.6 | 1.1667 | 0 | 120.5539 | 11.4555 | 152.7886 | 0.17867
13:15:05 | 4 | 23 | 0 | Umlauf | 99.8973 | 26.9 | -5.1 | -1.5 | 0 | -160 | 11.4555 | -128.3425 | 0.14302
13:15:06 | 5 | 29 | 0 | Umlauf | 99.9178 | 21.5 | -8.5 | -1.5833 | 64 | -160 | 11.4555 | -183.6385 | 0.09201
13:15:07 | 6 | 34 | 0 | Umlauf | 99.9471 | 15.8 | -8.7 | -0.083333 | 64 | -41.766 | 11.4555 | -81.4843 | 0.069376
13:15:08 | 7 | 38 | 0 | Umlauf | 99.9601 | 15.5 | -6.6 | -0.47222 | 64 | -51.4614 | 11.4555 | -89.8611 | 0.044414
13:15:09 | 8 | 42 | 0 | Umlauf | 99.9745 | 13.8 | -4.1 | -0.25 | 64 | -23.765 | 11.4555 | -65.9314 | 0.0261
13:15:10 | 9 | 45 | 0 | Umlauf | 99.985 | 12.9 | -0.4 | -0.47222 | 64 | -16.549 | 11.4555 | -59.6968 | 0.0095176
13:15:11 | 10 | 48 | 0 | Umlauf | 99.9945 | 11.2 | 0.7 | -0.69444 | 64 | -19.0587 | 11.4555 | -61.8652 | -2.5144e-14
13:15:12 | 11 | 51 | 0 | Umlauf | 100 | 8.7 | 0.9 | -0.16667 | 64 | 2.8545 | 11.4555 | -42.9322 | -2.5144e-14
13:15:13 | 12 | 53 | 0 | Umlauf | 100 | 8.1 | -0.1 | -1.1111 | 64 | -27.7843 | 11.4555 | -69.4041 | -2.5144e-14
13:15:14 | 13 | 55 | 0 | Umlauf | 100 | 4.1 | 1.6 | -0.61111 | 64 | -4.5889 | 11.4555 | -49.3633 | -2.5144e-14
13:15:15 | 14 | 60 | 0 | Umlauf | 100 | 1.9 | 0.1 | 2.5833 | 64 | 28.2046 | 11.4555 | -21.0297 | -2.5144e-14
13:15:16 | 15 | 63 | 0 | Umlauf | 100 | 11.2 | 0 | 1.3611 | 64 | 91.4868 | 11.4555 | 45.072 | 0.01252
13:15:17 | 16 | 68 | 0 | Umlauf | 99.9928 | 16.1 | -0.7 | 0.083333 | 64 | 14.2543 | 11.4555 | -33.0827 | 0.0033304
13:15:18 | 17 | 72 | 0 | Umlauf | 99.9981 | 16.4 | -2.2 | 2.2222 | 64 | 160 | 11.4555 | 124.3698 | 0.037878
13:15:19 | 18 | 79 | 0 | Umlauf | 99.9782 | 24.4 | -0.6 | -0.083333 | 64 | 1.5347 | 11.4555 | -44.0725 | 0.025635
13:15:20 | 19 | 86 | 0 | Umlauf | 99.9853 | 24.1 | -0.1 | 0.66667 | 64 | 105.7814 | 11.4555 | 61.6168 | 0.042751
13:15:21 | 20 | 93 | 0 | Umlauf | 99.9754 | 26.5 | 0 | 0.22222 | 64 | 54.0199 | 11.4555 | 1.7076 | 0.043225
13:15:22 | 21 | 101 | 0 | Umlauf | 99.9752 | 27.3 | 0 | 0.86111 | 64 | 150.4641 | 11.4555 | 113.3328 | 0.074707
13:15:23 | 22 | 109 | 0 | Umlauf | 99.9571 | 30.4 | 0 | 1.1667 | 64 | 160 | 11.4555 | 124.3698 | 0.10925
13:15:24 | 23 | 119 | 0 | Umlauf | 99.9372 | 34.6 | 0 | -0.80556 | 64 | -78.11 | 11.4555 | -112.8855 | 0.077897
13:15:25 | 24 | 127 | 0 | Umlauf | 99.9552 | 31.7 | 0 | 0.58333 | 64 | 127.6717 | 11.4555 | 86.9527 | 0.10205
13:15:26 | 25 | 137 | 0 | Umlauf | 99.9414 | 33.8 | -1 | 1.3333 | 64 | 160 | 11.4555 | 124.3698 | 0.1366
13:15:27 | 26 | 148 | 0 | Umlauf | 99.9215 | 38.6 | -4.4 | -1.2222 | 64 | -160 | 11.4555 | -183.6385 | 0.085587
13:15:28 | 27 | 157 | 0 | Umlauf | 99.9508 | 34.2 | -9.3 | -0.38889 | 64 | -131.8452 | 11.4555 | -159.3127 | 0.041333
13:15:29 | 28 | 166 | 0 | Umlauf | 99.9762 | 32.8 | -5.8 | -0.027778 | 64 | -47.5156 | 11.4555 | -86.4519 | 0.017319
13:15:30 | 29 | 175 | 0 | Umlauf | 99.99 | 32.7 | -0.6 | 0.38889 | 64 | 87.3488 | 11.4555 | 40.2827 | 0.028508
13:15:31 | 30 | 185 | 0 | Umlauf | 99.9836 | 34.1 | -0.1 | 0 | 64 | 28.0924 | 11.4555 | -21.1267 | 0.02264
13:15:32 | 31 | 194 | 0 | Umlauf | 99.987 | 34.1 | 0 | 0.47222 | 64 | 117.2681 | 11.4555 | 74.9116 | 0.043449
13:15:33 | 32 | 204 | 0 | Umlauf | 99.975 | 35.8 | 0 | 0.75 | 64 | 160 | 11.4555 | 124.3698 | 0.077996
13:15:34 | 33 | 215 | 0 | Umlauf | 99.9552 | 38.5 | 0 | -0.027778 | 64 | 29.0261 | 11.4555 | -20.3199 | 0.072351
13:15:35 | 34 | 226 | 0 | Umlauf | 99.9584 | 38.4 | 0 | 0.38889 | 64 | 115.7989 | 11.4555 | 73.2111 | 0.092688
13:15:36 | 35 | 237 | 0 | Umlauf | 99.9467 | 39.8 | -1 | 0.055556 | 64 | 28.0611 | 11.4555 | -21.1537 | 0.086812
13:15:37 | 36 | 248 | 0 | Umlauf | 99.9501 | 40 | -2.1 | 0.16667 | 64 | 29.9198 | 11.4555 | -19.5478 | 0.081382
13:15:38 | 37 | 259 | 0 | Umlauf | 99.9532 | 40.6 | -2.5 | 0 | 64 | -9.3518 | 11.4555 | -53.4784 | 0.066527
13:15:39 | 38 | 270 | 0 | Umlauf | 99.9618 | 40.6 | -5.8 | -0.30556 | 64 | -96.9568 | 11.4555 | -129.1691 | 0.030646
13:15:40 | 39 | 281 | 0 | Umlauf | 99.9824 | 39.5 | -5.2 | 1.4722 | 64 | 160 | 11.4555 | 124.3698 | 0.065194
13:15:41 | 40 | 294 | 0 | Umlauf | 99.9625 | 44.8 | -4.1 | -1.4444 | 64 | -160 | 11.4555 | -183.6385 | 0.014183
13:15:42 | 41 | 305 | 0 | Umlauf | 99.9918 | 39.6 | -4.1 | 0 | 64 | -30.1906 | 11.4555 | -71.4831 | 2.469e-14
13:15:43 | 42 | 316 | 0 | Umlauf | 100 | 39.6 | -3.4 | -0.25 | 64 | -55.7733 | 11.4555 | -93.5866 | 2.469e-14
13:15:44 | 43 | 326 | 0 | Umlauf | 100 | 38.7 | -3.2 | -0.27778 | 64 | -55.8891 | 11.4555 | -93.6867 | 2.469e-14
13:15:45 | 44 | 337 | 0 | Umlauf | 100 | 37.7 | -3.1 | -0.27778 | 64 | -53.3763 | 11.4555 | -91.5156 | 2.469e-14
13:15:46 | 45 | 347 | 0 | Umlauf | 100 | 36.7 | -2.9 | -0.55556 | 64 | -85.4515 | 11.4555 | -119.2286 | 2.469e-14
13:15:47 | 46 | 357 | 0 | Umlauf | 100 | 34.7 | -14.3 | -0.083333 | 64 | -152.6676 | 11.4555 | -177.3033 | 2.469e-14
13:15:48 | 47 | 366 | 0 | Umlauf | 100 | 34.4 | -1.5 | -0.11111 | 64 | -10.9462 | 11.4555 | -54.856 | 2.469e-14
13:15:49 | 48 | 376 | 0 | Umlauf | 100 | 34 | -0.2 | -0.36111 | 64 | -26.098 | 11.4555 | -67.9472 | 2.469e-14
13:15:50 | 49 | 385 | 0 | Umlauf | 100 | 32.7 | -0.4 | 0 | 64 | 21.6417 | 11.4555 | -26.7 | 2.469e-14
13:15:51 | 50 | 394 | 0 | Umlauf | 100 | 32.7 | -0.4 | -0.19444 | 0 | -8.319 | 11.4555 | 3.6301 | 0.0010084
13:15:52 | 51 | 403 | 0 | Umlauf | 99.9994 | 32 | -0.7 | -0.52778 | 0 | -48.7968 | 11.4555 | -32.2629 | 1.4646e-14
13:15:53 | 52 | 411 | 0 | Umlauf | 100 | 30.1 | -1.5 | -0.11111 | 0 | -10.0816 | 11.4555 | 1.5902 | 0.00044171
13:15:54 | 53 | 419 | 0 | Umlauf | 99.9997 | 29.7 | -1.9 | -0.22222 | 0 | -25.4799 | 11.4555 | -12.1171 | 2.0247e-14
13:15:55 | 54 | 427 | 0 | Umlauf | 100 | 28.9 | -1.8 | -0.055556 | 0 | -7.0331 | 11.4555 | 5.1185 | 0.0014218
13:15:56 | 55 | 435 | 0 | Umlauf | 99.9992 | 28.7 | -2.8 | 0.47222 | 0 | 56.7443 | 11.4555 | 78.9349 | 0.023348
13:15:57 | 56 | 444 | 0 | Umlauf | 99.9866 | 30.4 | -1.7 | 0.11111 | 0 | 17.8597 | 11.4555 | 33.9296 | 0.032773
13:15:58 | 57 | 452 | 0 | Umlauf | 99.9812 | 30.8 | -0.4 | 0.13889 | 0 | 43.2643 | 11.4555 | 63.3331 | 0.050366
13:15:59 | 58 | 461 | 0 | Umlauf | 99.9711 | 31.3 | 0 | -0.19444 | 0 | -4.0017 | 11.4555 | 8.627 | 0.052762
13:16:00 | 59 | 470 | 0 | Umlauf | 99.9697 | 30.6 | 0.9 | -0.44444 | 0 | -21.7318 | 11.4555 | -8.8787 | 0.050296
13:16:01 | 60 | 478 | 0 | Umlauf | 99.9711 | 29 | 0.1 | -0.52778 | 0 | -36.8886 | 11.4555 | -21.9742 | 0.044192
13:16:02 | 61 | 485 | 0 | Umlauf | 99.9746 | 27.1 | 1.3 | -0.30556 | 0 | -2.8039 | 11.4555 | 10.0134 | 0.046973
13:16:03 | 62 | 492 | 0 | Umlauf | 99.973 | 26 | 2.2 | -0.25 | 0 | 15.4805 | 11.4555 | 31.1758 | 0.055633
13:16:04 | 63 | 499 | 0 | Umlauf | 99.968 | 25.1 | 2.6 | -0.22222 | 0 | 23.7451 | 11.4555 | 40.7414 | 0.06695
13:16:05 | 64 | 506 | 0 | Umlauf | 99.9615 | 24.3 | 66.2 | -0.86111 | 0 | 160 | 11.4555 | 198.4438 | 0.12207
13:16:06 | 65 | 512 | 0 | Umlauf | 99.9298 | 21.2 | 4.2 | -1.1944 | 0 | -48.3854 | 11.4555 | -31.9074 | 0.11321
13:16:07 | 66 | 517 | 0 | Umlauf | 99.9349 | 16.9 | -2.2 | -1.25 | 0 | -77.6826 | 11.4555 | -57.2203 | 0.097316
13:16:08 | 67 | 520 | 0 | Umlauf | 99.9441 | 12.4 | -2.9 | -0.41667 | 0 | -23.7258 | 11.4555 | -10.6015 | 0.094371
13:16:09 | 68 | 523 | 0 | Umlauf | 99.9458 | 10.9 | -2.4 | -0.36111 | 0 | -16.9587 | 11.4555 | -4.7548 | 0.09305
13:16:10 | 69 | 526 | 0 | Umlauf | 99.9465 | 9.6 | -2.1 | 0.30556 | 0 | 13.068 | 11.4555 | 28.3837 | 0.10093
13:16:11 | 70 | 529 | 0 | Umlauf | 99.942 | 10.7 | -1.5 | 0.33333 | 0 | 19.4805 | 11.4555 | 35.8055 | 0.11088
13:16:12 | 71 | 532 | 0 | Umlauf | 99.9363 | 11.9 | -1.1 | 0.47222 | 0 | 33.101 | 11.4555 | 51.57 | 0.12521
13:16:13 | 72 | 536 | 0 | Umlauf | 99.928 | 13.6 | -0.8 | 0.83333 | 0 | 66.6351 | 11.4555 | 90.3826 | 0.15031
13:16:14 | 73 | 541 | 0 | Umlauf | 99.9136 | 16.6 | -0.5 | -1.5 | 0 | -81.5566 | 11.4555 | -60.5674 | 0.13349
13:16:15 | 74 | 544 | 0 | Umlauf | 99.9233 | 11.2 | -0.7 | 1.6667 | 0 | 106.0634 | 11.4555 | 136.0172 | 0.17127
13:16:16 | 75 | 548 | 0 | Umlauf | 99.9016 | 17.2 | -0.4 | -0.30556 | 0 | -11.8795 | 11.4555 | -0.36632 | 0.17117
13:16:17 | 76 | 553 | 0 | Umlauf | 99.9016 | 16.1 | -0.3 | -3.4167 | 0 | -160 | 11.4555 | -128.3425 | 0.13552
13:16:18 | 77 | 555 | 0 | Umlauf | 99.9221 | 3.8 | -1.2 | 4.6667 | 0 | 96.8747 | 11.4555 | 125.3822 | 0.17035
13:16:19 | 78 | 561 | 0 | Umlauf | 99.9021 | 20.6 | -0.2 | -3.2778 | 0 | -160 | 11.4555 | -128.3425 | 0.1347
13:16:20 | 79 | 563 | 0 | Umlauf | 99.9226 | 8.8 | -0.4 | 0.47222 | 0 | 27.5722 | 11.4555 | 45.1709 | 0.14724
13:16:21 | 80 | 566 | 0 | Umlauf | 99.9154 | 10.5 | -0.3 | 0.94444 | 0 | 60.3897 | 11.4555 | 83.1541 | 0.17034
13:16:22 | 81 | 570 | 0 | Umlauf | 99.9021 | 13.9 | -0.2 | 0.63889 | 0 | 57.701 | 11.4555 | 80.0422 | 0.19258
13:16:23 | 82 | 574 | 0 | Umlauf | 99.8893 | 16.2 | -0.1 | 1.1944 | 0 | 117.0486 | 11.4555 | 148.7315 | 0.23389
13:16:24 | 83 | 580 | 0 | Umlauf | 99.8656 | 20.5 | 0.2 | 1.5833 | 0 | 160 | 11.4555 | 198.4438 | 0.28901
13:16:25 | 84 | 587 | 0 | Umlauf | 99.8339 | 26.2 | 0.8 | 0.5 | 0 | 103.5924 | 11.4555 | 133.1573 | 0.326
13:16:26 | 85 | 595 | 0 | Umlauf | 99.8126 | 28 | 1.4 | -0.19444 | 0 | 13.9658 | 11.4555 | 29.4227 | 0.33417
13:16:27 | 86 | 603 | 0 | Umlauf | 99.8079 | 27.3 | 1.9 | -0.75 | 0 | -39.9505 | 11.4555 | -24.6197 | 0.32733
13:16:28 | 87 | 610 | 0 | Umlauf | 99.8119 | 24.6 | 2.6 | -0.55556 | 0 | -13.7607 | 11.4555 | -1.9917 | 0.32678
13:16:29 | 88 | 616 | 0 | Umlauf | 99.8122 | 22.6 | 2.6 | 0.41667 | 0 | 99.5276 | 11.4555 | 128.4526 | 0.36246
13:16:30 | 89 | 623 | 0 | Umlauf | 99.7917 | 24.1 | 2.2 | 0.55556 | 0 | 119.5471 | 11.4555 | 151.6233 | 0.40458
13:16:31 | 90 | 630 | 0 | Umlauf | 99.7675 | 26.1 | 1.8 | -0.55556 | 0 | -21.3608 | 11.4555 | -8.5582 | 0.4022
13:16:32 | 91 | 637 | 0 | Umlauf | 99.7688 | 24.1 | 1.7 | -0.5 | 0 | -15.9697 | 11.4555 | -3.9003 | 0.40112
13:16:33 | 92 | 643 | 0 | Umlauf | 99.7695 | 22.3 | 1.7 | -0.5 | 0 | -14.8894 | 11.4555 | -2.9669 | 0.4003
13:16:34 | 93 | 648 | 0 | Umlauf | 99.7699 | 20.5 | 1.6 | -0.55556 | 0 | -18.452 | 11.4555 | -6.045 | 0.39862
13:16:35 | 94 | 654 | 0 | Umlauf | 99.7709 | 18.5 | 1.6 | -0.27778 | 0 | 1.9821 | 11.4555 | 15.5528 | 0.40294
13:16:36 | 95 | 658 | 0 | Umlauf | 99.7684 | 17.5 | 1.7 | 0.33333 | 0 | 60.7775 | 11.4555 | 83.603 | 0.42616
13:16:37 | 96 | 664 | 0 | Umlauf | 99.7551 | 18.7 | 1.5 | 0 | 0 | 29.2663 | 11.4555 | 47.1316 | 0.43925
13:16:38 | 97 | 669 | 0 | Umlauf | 99.7476 | 18.7 | 1.1 | 0.97222 | 0 | 124.1624 | 11.4555 | 156.9651 | 0.48285
13:16:39 | 98 | 675 | 0 | Umlauf | 99.7225 | 22.2 | 0.8 | -0.66667 | 0 | -34.3905 | 11.4555 | -19.8159 | 0.47735
13:16:40 | 99 | 681 | 0 | Umlauf | 99.7257 | 19.8 | 1.2 | 0.055556 | 0 | 34.0059 | 11.4555 | 52.6173 | 0.49196
13:16:41 | 100 | 686 | 0 | Umlauf | 99.7173 | 20 | 1.3 | 0.55556 | 0 | 89.6828 | 11.4555 | 117.0582 | 0.52448
13:16:42 | 101 | 692 | 0 | Umlauf | 99.6986 | 22 | 1.4 | 0.58333 | 0 | 103.2653 | 11.4555 | 132.7786 | 0.56136
13:16:43 | 102 | 699 | 0 | Umlauf | 99.6774 | 24.1 | 1.3 | 0 | 0 | 35.7768 | 11.4555 | 54.667 | 0.57655
13:16:44 | 103 | 706 | 0 | Umlauf | 99.6686 | 24.1 | 1.1 | 0.27778 | 0 | 69.6646 | 11.4555 | 93.8889 | 0.60263
13:16:45 | 104 | 713 | 0 | Umlauf | 99.6537 | 25.1 | 1.1 | 0.27778 | 0 | 72.6706 | 11.4555 | 97.3681 | 0.62968
13:16:46 | 105 | 720 | 0 | Umlauf | 99.6381 | 26.1 | 1.1 | 0.083333 | 0 | 48.1348 | 11.4555 | 68.9702 | 0.64883
13:16:47 | 106 | 727 | 0 | Umlauf | 99.6271 | 26.4 | 1.2 | 0.5 | 0 | 109.8021 | 11.4555 | 140.3444 | 0.68782
13:16:48 | 107 | 735 | 0 | Umlauf | 99.6047 | 28.2 | 1.3 | -0.13889 | 0 | 21.1618 | 11.4555 | 37.7515 | 0.69831
13:16:49 | 108 | 743 | 0 | Umlauf | 99.5987 | 27.7 | 1.7 | -0.52778 | 0 | -20.7416 | 11.4555 | -8.0232 | 0.69608
13:16:50 | 109 | 750 | 0 | Umlauf | 99.6 | 25.8 | 2.1 | 0.30556 | 0 | 91.8459 | 11.4555 | 119.5618 | 0.72929
13:16:51 | 110 | 757 | 0 | Umlauf | 99.5809 | 26.9 | 2 | 0.083333 | 0 | 62.0769 | 11.4555 | 85.1069 | 0.75293
13:16:52 | 111 | 765 | 0 | Umlauf | 99.5673 | 27.2 | 1.9 | 0.30556 | 0 | 94.2419 | 11.4555 | 122.3349 | 0.78691
13:16:53 | 112 | 773 | 0 | Umlauf | 99.5478 | 28.3 | 1.6 | -0.027778 | 0 | 42.6601 | 11.4555 | 62.6337 | 0.80431
13:16:54 | 113 | 781 | 0 | Umlauf | 99.5378 | 28.2 | 1.4 | -0.44444 | 0 | -15.6177 | 11.4555 | -3.5961 | 0.80331
13:16:55 | 114 | 788 | 0 | Umlauf | 99.5383 | 26.6 | 1.4 | 0.33333 | 0 | 89.3049 | 11.4555 | 116.6208 | 0.83571
13:16:56 | 115 | 796 | 0 | Umlauf | 99.5197 | 27.8 | 1.2 | 0.22222 | 0 | 73.8924 | 11.4555 | 98.7823 | 0.86314
13:16:57 | 116 | 804 | 0 | Umlauf | 99.5039 | 28.6 | 1 | -0.80556 | 0 | -55.7855 | 11.4555 | -38.3012 | 0.85251
13:16:58 | 117 | 811 | 0 | Umlauf | 99.5101 | 25.7 | 1.1 | -0.22222 | 0 | 4.7088 | 11.4555 | 18.7087 | 0.8577
13:16:59 | 118 | 818 | 0 | Umlauf | 99.5071 | 24.9 | 1.5 | -0.027778 | 0 | 35.8428 | 11.4555 | 54.7434 | 0.87291
13:17:00 | 119 | 825 | 0 | Umlauf | 99.4983 | 24.8 | 1.7 | -0.055556 | 0 | 34.4791 | 11.4555 | 53.165 | 0.88768
13:17:01 | 120 | 831 | 0 | Umlauf | 99.4898 | 24.6 | 2.1 | -0.61111 | 0 | -22.6056 | 11.4555 | -9.6337 | 0.885
13:17:02 | 121 | 838 | 0 | Umlauf | 99.4914 | 22.4 | 2.8 | -0.44444 | 0 | -2.4671 | 11.4555 | 10.4032 | 0.88789
13:17:03 | 122 | 843 | 0 | Umlauf | 99.4897 | 20.8 | 3.3 | -1.3889 | 0 | -67.8339 | 11.4555 | -48.7109 | 0.87436
13:17:04 | 123 | 848 | 0 | Umlauf | 99.4975 | 15.8 | 4.4 | -0.94444 | 0 | -21.3622 | 11.4555 | -8.5594 | 0.87198
13:17:05 | 124 | 851 | 0 | Umlauf | 99.4989 | 12.4 | 5.3 | -0.72222 | 0 | -3.509 | 11.4555 | 9.1973 | 0.87454
13:17:06 | 125 | 854 | 0 | Umlauf | 99.4974 | 9.8 | 6 | 0 | 0 | 37.5678 | 11.4555 | 56.7399 | 0.8903
13:17:07 | 126 | 857 | 0 | Umlauf | 99.4883 | 9.8 | 5.4 | 0.63889 | 0 | 68.5774 | 11.4555 | 92.6306 | 0.91603
13:17:08 | 127 | 860 | 0 | Umlauf | 99.4735 | 12.1 | 3.9 | 0.88889 | 0 | 91.9187 | 11.4555 | 119.6461 | 0.94926
13:17:09 | 128 | 864 | 0 | Umlauf | 99.4544 | 15.3 | 2.7 | 0.44444 | 0 | 70.0719 | 11.4555 | 94.3604 | 0.97548
13:17:10 | 129 | 869 | 0 | Umlauf | 99.4394 | 16.9 | 2.2 | -0.13889 | 0 | 19.6417 | 11.4555 | 35.9921 | 0.98547
13:17:11 | 130 | 874 | 0 | Umlauf | 99.4336 | 16.4 | 2 | -0.47222 | 0 | -7.9568 | 11.4555 | 4.0494 | 0.9866
13:17:12 | 131 | 878 | 0 | Umlauf | 99.433 | 14.7 | 2 | -0.58333 | 0 | -12.906 | 11.4555 | -1.2532 | 0.98625
13:17:13 | 132 | 881 | 0 | Umlauf | 99.4332 | 12.6 | 2.1 | 8.1944 | 0 | 160 | 11.4555 | 198.4438 | 1.0414
13:17:14 | 133 | 893 | 0 | Umlauf | 99.4015 | 42.1 | 0.6 | -9.6389 | 0 | -160 | 11.4555 | -128.3425 | 1.0057
13:17:15 | 134 | 895 | 0 | Umlauf | 99.422 | 7.4 | 2.9 | 0.38889 | 0 | 32.2896 | 11.4555 | 50.6309 | 1.0198
13:17:16 | 135 | 900 | 0 | Umlauf | 99.4139 | 8.8 | 2 | 0.13889 | 0 | 22.431 | 11.4555 | 39.2204 | 1.0307
13:17:17 | 136 | 905 | 0 | Umlauf | 99.4077 | 9.3 | 1.5 | 0.027778 | 0 | 15.7289 | 11.4555 | 31.4634 | 1.0394
13:17:18 | 137 | 907 | 0 | Umlauf | 99.4026 | 9.4 | 1.3 | 0.47222 | 0 | 37.624 | 11.4555 | 56.8049 | 1.0552
13:17:19 | 138 | 911 | 0 | Umlauf | 99.3936 | 11.1 | 1 | 0.027778 | 0 | 15.9773 | 11.4555 | 31.7508 | 1.064
13:17:20 | 139 | 914 | 0 | Umlauf | 99.3885 | 11.2 | 0.9 | -0.027778 | 0 | 12.173 | 11.4555 | 27.3478 | 1.0716
13:17:21 | 140 | 917 | 0 | Umlauf | 99.3841 | 11.1 | 0.8 | 0.11111 | 0 | 19.866 | 11.4555 | 36.2517 | 1.0817
13:17:22 | 141 | 920 | 0 | Umlauf | 99.3783 | 11.5 | 0.7 | -0.41667 | 0 | -8.3636 | 11.4555 | 3.5786 | 1.0827
13:17:23 | 142 | 923 | 0 | Umlauf | 99.3778 | 10 | 0.7 | -0.13889 | 0 | 3.7905 | 11.4555 | 17.6458 | 1.0876
13:17:24 | 143 | 925 | 0 | Umlauf | 99.375 | 9.5 | 0.6 | -1.7778 | 0 | -52.5858 | 11.4555 | -35.5366 | 1.0777
13:17:25 | 144 | 928 | 0 | Umlauf | 99.3806 | 3.1 | 1.5 | -0.66667 | 0 | -4.1771 | 11.4555 | 8.4241 | 1.0801
13:17:26 | 145 | 928 | 0 | Umlauf | 99.3793 | 0.7 | 5 | 0.22222 | 0 | 3.1661 | 11.4555 | 16.9231 | 1.0848
13:17:27 | 146 | 930 | 0 | Umlauf | 99.3766 | 1.5 | 1.6 | -0.083333 | 0 | 1.6967 | 11.4555 | 15.2225 | 1.089
13:17:28 | 147 | 933 | 0 | Umlauf | 99.3741 | 1.2 | 1.1 | -0.27778 | 0 | -0.13949 | 11.4555 | 13.0972 | 1.0926
13:17:29 | 148 | 933 | 0 | Umlauf | 99.3721 | 0.2 | 5.4 | 0.083333 | 0 | 0.79444 | 11.4555 | 14.1781 | 1.0966
13:17:30 | 149 | 935 | 0 | Umlauf | 99.3698 | 0.5 | 0.7 | 3.8056 | 0 | 10.8935 | 11.4555 | 25.8669 | 1.1037
13:17:31 | 150 | 939 | 0 | Umlauf | 99.3657 | 14.2 | 0 | -0.055556 | 0 | 6.8651 | 11.4555 | 21.2044 | 1.1096
13:17:32 | 151 | 943 | 0 | Umlauf | 99.3623 | 14 | 0 | 0.11111 | 0 | 19.4304 | 11.4555 | 35.7475 | 1.1196
13:17:33 | 152 | 947 | 0 | Umlauf | 99.3566 | 14.4 | 0 | 1.2222 | 0 | 106.8766 | 11.4555 | 136.9584 | 1.1576
13:17:34 | 153 | 952 | 0 | Umlauf | 99.3347 | 18.8 | 0 | 0.47222 | 0 | 63.2307 | 11.4555 | 86.4423 | 1.1816
13:17:35 | 154 | 958 | 0 | Umlauf | 99.3209 | 20.5 | 0 | 0.83333 | 0 | 109.2714 | 11.4555 | 139.7301 | 1.2204
13:17:36 | 155 | 965 | 0 | Umlauf | 99.2986 | 23.5 | 0 | -0.55556 | 0 | -33.366 | 11.4555 | -18.9307 | 1.2152
13:17:37 | 156 | 970 | 0 | Umlauf | 99.3016 | 21.5 | 0 | 1.0556 | 0 | 140.6281 | 11.4555 | 176.0227 | 1.2641
13:17:38 | 157 | 978 | 0 | Umlauf | 99.2735 | 25.3 | 0.1 | 1.4167 | 0 | 160 | 11.4555 | 198.4438 | 1.3192
13:17:39 | 158 | 986 | 0 | Umlauf | 99.2418 | 30.4 | 0.2 | 0.66667 | 0 | 139.0679 | 11.4555 | 174.2168 | 1.3676
13:17:40 | 159 | 995 | 0 | Umlauf | 99.214 | 32.8 | 0.4 | -0.38889 | 0 | -22.0381 | 11.4555 | -9.1434 | 1.365
13:17:41 | 160 | 1004 | 0 | Umlauf | 99.2155 | 31.4 | 0.5 | -0.52778 | 0 | -35.5237 | 11.4555 | -20.7949 | 1.3593
13:17:42 | 161 | 1012 | 0 | Umlauf | 99.2188 | 29.5 | 0.6 | 0.027778 | 0 | 38.4943 | 11.4555 | 57.8122 | 1.3753
13:17:43 | 162 | 1020 | 0 | Umlauf | 99.2096 | 29.6 | 0.9 | 0.5 | 0 | 119.0721 | 11.4555 | 151.0736 | 1.4173
13:17:44 | 163 | 1029 | 0 | Umlauf | 99.1855 | 31.4 | 1 | 0.97222 | 0 | 160 | 11.4555 | 198.4438 | 1.4724
13:17:45 | 164 | 1039 | 0 | Umlauf | 99.1538 | 34.9 | 0.9 | -0.63889 | 0 | -47.9872 | 11.4555 | -31.5634 | 1.4636
13:17:46 | 165 | 1048 | 0 | Umlauf | 99.1588 | 32.6 | 1.1 | -0.11111 | 0 | 26.866 | 11.4555 | 44.3535 | 1.476
13:17:47 | 166 | 1057 | 0 | Umlauf | 99.1517 | 32.2 | 1.1 | -0.33333 | 0 | -8.004 | 11.4555 | 3.9948 | 1.4771
13:17:48 | 167 | 1065 | 0 | Umlauf | 99.1511 | 31 | 1.2 | -0.083333 | 0 | 31.5113 | 11.4555 | 49.7301 | 1.4909
13:17:49 | 168 | 1074 | 0 | Umlauf | 99.1432 | 30.7 | 1.3 | 0.083333 | 0 | 60.503 | 11.4555 | 83.2853 | 1.514
13:17:50 | 169 | 1082 | 0 | Umlauf | 99.1299 | 31 | 1.4 | 0.16667 | 0 | 76.7576 | 11.4555 | 102.0984 | 1.5424
13:17:51 | 170 | 1091 | 0 | Umlauf | 99.1136 | 31.6 | 1.3 | -0.69444 | 0 | -45.8554 | 11.4555 | -29.7215 | 1.5341
13:17:52 | 171 | 1099 | 0 | Umlauf | 99.1183 | 29.1 | 1.3 | 0.11111 | 0 | 61.4787 | 11.4555 | 84.4146 | 1.5576
13:17:53 | 172 | 1107 | 0 | Umlauf | 99.1048 | 29.5 | 1.2 | 0.77778 | 0 | 160 | 11.4555 | 198.4438 | 1.6127
13:17:54 | 173 | 1116 | 0 | Umlauf | 99.0732 | 32.3 | 0.9 | 1.0833 | 0 | 160 | 11.4555 | 198.4438 | 1.6678
13:17:55 | 174 | 1126 | 0 | Umlauf | 99.0415 | 36.2 | 0.7 | -1.2778 | 0 | -133.0554 | 11.4555 | -105.0623 | 1.6386
13:17:56 | 175 | 1135 | 0 | Umlauf | 99.0583 | 31.6 | 0.8 | -0.36111 | 0 | -14.1321 | 11.4555 | -2.3126 | 1.638
13:17:57 | 176 | 1144 | 0 | Umlauf | 99.0586 | 30.3 | 0.7 | 0.72222 | 0 | 155.4719 | 11.4555 | 193.2029 | 1.6917
13:17:58 | 177 | 1153 | 0 | Umlauf | 99.0278 | 32.9 | 0.6 | -0.027778 | 0 | 33.6587 | 11.4555 | 52.2154 | 1.7062
13:17:59 | 178 | 1162 | 0 | Umlauf | 99.0194 | 32.8 | 0.5 | 0.055556 | 0 | 46.7021 | 11.4555 | 67.312 | 1.7249
13:18:00 | 179 | 1171 | 0 | Umlauf | 99.0087 | 33 | 0.5 | 0 | 0 | 37.073 | 11.4555 | 56.1672 | 1.7405
13:18:01 | 180 | 1180 | 0 | Umlauf | 98.9997 | 33 | 0.4 | 0.61111 | 0 | 144.8869 | 11.4555 | 180.9519 | 1.7907
13:18:02 | 181 | 1190 | 0 | Umlauf | 98.9708 | 35.2 | 0.3 | 0 | 0 | 36.4419 | 11.4555 | 55.4367 | 1.8061
13:18:03 | 182 | 1200 | 0 | Umlauf | 98.962 | 35.2 | 0.3 | 0.22222 | 0 | 78.9144 | 11.4555 | 104.5948 | 1.8352
13:18:04 | 183 | 1210 | 0 | Umlauf | 98.9453 | 36 | 0.3 | 0.30556 | 0 | 97.1887 | 11.4555 | 125.7456 | 1.8701
13:18:05 | 184 | 1220 | 0 | Umlauf | 98.9252 | 37.1 | 0.2 | -0.47222 | 0 | -37.5427 | 11.4555 | -22.5394 | 1.8639
13:18:06 | 185 | 1230 | 0 | Umlauf | 98.9288 | 35.4 | 0.2 | -0.77778 | 0 | -74.0129 | 11.4555 | -54.0496 | 1.8488
13:18:07 | 186 | 1239 | 0 | Umlauf | 98.9374 | 32.6 | 0.2 | -0.36111 | 0 | -20.905 | 11.4555 | -8.1644 | 1.8466
13:18:08 | 187 | 1248 | 0 | Umlauf | 98.9387 | 31.3 | 0.2 | -0.083333 | 0 | 15.8844 | 11.4555 | 31.6434 | 1.8554
13:18:09 | 188 | 1256 | 0 | Umlauf | 98.9337 | 31 | 0.2 | -0.86111 | 0 | -74.4181 | 11.4555 | -54.3997 | 1.8403
13:18:10 | 189 | 1264 | 0 | Umlauf | 98.9424 | 27.9 | 0.2 | -1.3056 | 0 | -110.7627 | 11.4555 | -85.8015 | 1.8164
13:18:11 | 190 | 1270 | 0 | Umlauf | 98.9561 | 23.2 | 0.2 | -0.58333 | 0 | -33.6887 | 11.4555 | -19.2095 | 1.8111
13:18:12 | 191 | 1276 | 0 | Umlauf | 98.9591 | 21.1 | 0.2 | -0.38889 | 0 | -16.3718 | 11.4555 | -4.2477 | 1.8099
13:18:13 | 192 | 1282 | 0 | Umlauf | 98.9598 | 19.7 | 0.2 | 0.055556 | 0 | 23.7651 | 11.4555 | 40.7645 | 1.8212
13:18:14 | 193 | 1287 | 0 | Umlauf | 98.9533 | 19.9 | 0.2 | 0.55556 | 0 | 78.0469 | 11.4555 | 103.5907 | 1.85
13:18:15 | 194 | 1293 | 0 | Umlauf | 98.9368 | 21.9 | 0.1 | -0.41667 | 0 | -19.8026 | 11.4555 | -7.2119 | 1.848
13:18:16 | 195 | 1299 | 0 | Umlauf | 98.9379 | 20.4 | 0.1 | -0.30556 | 0 | -10.5765 | 11.4555 | 1.0173 | 1.8483
13:18:17 | 196 | 1304 | 0 | Umlauf | 98.9378 | 19.3 | 0.1 | 0.027778 | 0 | 19.3576 | 11.4555 | 35.6632 | 1.8582
13:18:18 | 197 | 1310 | 0 | Umlauf | 98.9321 | 19.4 | 0.1 | -0.47222 | 0 | -21.442 | 11.4555 | -8.6283 | 1.8558
13:18:19 | 198 | 1315 | 0 | Umlauf | 98.9335 | 17.7 | 0.3 | -1.3889 | 0 | -75.3535 | 11.4555 | -55.2079 | 1.8405
13:18:20 | 199 | 1318 | 0 | Umlauf | 98.9423 | 12.7 | 1.4 | 0.25 | 0 | 36.2435 | 11.4555 | 55.2071 | 1.8558
13:18:21 | 200 | 1322 | 0 | Umlauf | 98.9335 | 13.6 | 1.9 | 2.3056 | 0 | 160 | 11.4555 | 198.4438 | 1.9109
13:18:22 | 201 | 1328 | 0 | Umlauf | 98.9018 | 21.9 | 1.1 | 4.6389 | 0 | 160 | 11.4555 | 198.4438 | 1.966
13:18:23 | 202 | 1339 | 0 | Umlauf | 98.8701 | 38.6 | 0.6 | -1.8889 | 0 | -160 | 11.4555 | -128.3425 | 1.9304
13:18:24 | 203 | 1348 | 0 | Umlauf | 98.8906 | 31.8 | 0.3 | -3.0278 | 0 | -160 | 11.4555 | -128.3425 | 1.8947
13:18:25 | 204 | 1354 | 0 | Umlauf | 98.9111 | 20.9 | -0.4 | 0.77778 | 0 | 100.8605 | 11.4555 | 129.9954 | 1.9308
13:18:26 | 205 | 1360 | 0 | Umlauf | 98.8903 | 23.7 | -0.4 | 3.2222 | 0 | 160 | 11.4555 | 198.4438 | 1.986
13:18:27 | 206 | 1370 | 0 | Umlauf | 98.8586 | 35.3 | -0.2 | 0.75 | 0 | 160 | 11.4555 | 198.4438 | 2.0411
13:18:28 | 207 | 1380 | 0 | Umlauf | 98.827 | 38 | -0.2 | -3.5556 | 0 | -160 | 11.4555 | -128.3425 | 2.0054
13:18:29 | 208 | 1387 | 0 | Umlauf | 98.8474 | 25.2 | -0.3 | -0.13889 | 0 | -1.3309 | 11.4555 | 11.7182 | 2.0087
13:18:30 | 209 | 1394 | 0 | Umlauf | 98.8456 | 24.7 | -0.2 | 0.38889 | 0 | 69.9667 | 11.4555 | 94.2387 | 2.0349
13:18:31 | 210 | 1402 | 0 | Umlauf | 98.8305 | 26.1 | -0.2 | 0.16667 | 0 | 42.6134 | 11.4555 | 62.5798 | 2.0523
13:18:32 | 211 | 1409 | 0 | Umlauf | 98.8205 | 26.7 | -0.2 | -0.75 | 0 | -57.6163 | 11.4555 | -39.8829 | 2.0412
13:18:33 | 212 | 1416 | 0 | Umlauf | 98.8269 | 24 | -0.2 | 1.2222 | 0 | 160 | 11.4555 | 198.4438 | 2.0963
13:18:34 | 213 | 1424 | 0 | Umlauf | 98.7952 | 28.4 | -0.1 | 0.33333 | 0 | 73.8528 | 11.4555 | 98.7364 | 2.1237
13:18:35 | 214 | 1432 | 0 | Umlauf | 98.7795 | 29.6 | -0.1 | -3.1389 | 0 | -160 | 11.4555 | -128.3425 | 2.0881
13:18:36 | 215 | 1437 | 0 | Umlauf | 98.8 | 18.3 | -0.2 | 1.4444 | 0 | 156.2515 | 11.4555 | 194.1053 | 2.142
13:18:37 | 216 | 1443 | 0 | Umlauf | 98.769 | 23.5 | -0.1 | -1.1389 | 0 | -82.2078 | 11.4555 | -61.13 | 2.125
13:18:38 | 217 | 1449 | 0 | Umlauf | 98.7787 | 19.4 | -0.1 | 0.055556 | 0 | 20.4088 | 11.4555 | 36.8799 | 2.1353
13:18:39 | 218 | 1454 | 0 | Umlauf | 98.7728 | 19.6 | -0.1 | -1.1389 | 0 | -68.7636 | 11.4555 | -49.5142 | 2.1215
13:18:40 | 219 | 1459 | 0 | Umlauf | 98.7807 | 15.5 | -0.1 | 0.63889 | 0 | 65.2027 | 11.4555 | 88.7248 | 2.1462
13:18:41 | 220 | 1463 | 0 | Umlauf | 98.7666 | 17.8 | -0.1 | 0.055556 | 0 | 18.6266 | 11.4555 | 34.8172 | 2.1558
13:18:42 | 221 | 1468 | 0 | Umlauf | 98.761 | 18 | -0.1 | -0.30556 | 0 | -10.6199 | 11.4555 | 0.96705 | 2.1561
13:18:43 | 222 | 1473 | 0 | Umlauf | 98.7609 | 16.9 | -0.1 | 0.69444 | 0 | 76.2615 | 11.4555 | 101.5243 | 2.1843
13:18:44 | 223 | 1479 | 0 | Umlauf | 98.7447 | 19.4 | -0.1 | -0.38889 | 0 | -17.0533 | 11.4555 | -4.8365 | 2.183
13:18:45 | 224 | 1484 | 0 | Umlauf | 98.7454 | 18 | -0.1 | -0.38889 | 0 | -15.8795 | 11.4555 | -3.8224 | 2.1819
13:18:46 | 225 | 1488 | 0 | Umlauf | 98.746 | 16.6 | -0.1 | -0.38889 | 0 | -14.6929 | 11.4555 | -2.7972 | 2.1811
13:18:47 | 226 | 1492 | 0 | Umlauf | 98.7465 | 15.2 | -0.1 | 0.055556 | 0 | 15.784 | 11.4555 | 31.5272 | 2.1899
13:18:48 | 227 | 1497 | 0 | Umlauf | 98.7415 | 15.4 | 0 | -0.27778 | 0 | -7.1586 | 11.4555 | 4.9732 | 2.1913
13:18:49 | 228 | 1501 | 0 | Umlauf | 98.7407 | 14.4 | 0 | -0.58333 | 0 | -22.1477 | 11.4555 | -9.2381 | 2.1887
13:18:50 | 229 | 1504 | 0 | Umlauf | 98.7421 | 12.3 | 0 | 0.75 | 0 | 59.6883 | 11.4555 | 82.3423 | 2.2116
13:18:51 | 230 | 1508 | 0 | Umlauf | 98.729 | 15 | 0 | 0.16667 | 0 | 25.3837 | 11.4555 | 42.6379 | 2.2234
13:18:52 | 231 | 1513 | 0 | Umlauf | 98.7222 | 15.6 | 0 | -0.19444 | 0 | -2.6875 | 11.4555 | 10.1481 | 2.2262
13:18:53 | 232 | 1517 | 0 | Umlauf | 98.7206 | 14.9 | 0 | -0.25 | 0 | -5.4886 | 11.4555 | 6.9061 | 2.2281
13:18:54 | 233 | 1521 | 0 | Umlauf | 98.7195 | 14 | 0 | -0.5 | 0 | -17.4513 | 11.4555 | -5.1804 | 2.2267
13:18:55 | 234 | 1524 | 0 | Umlauf | 98.7203 | 12.2 | 0 | -0.52778 | 0 | -16.4306 | 11.4555 | -4.2985 | 2.2255
13:18:56 | 235 | 1527 | 0 | Umlauf | 98.721 | 10.3 | 0 | -1.0833 | 0 | -33.9625 | 11.4555 | -19.4461 | 2.2201
13:18:57 | 236 | 1529 | 0 | Umlauf | 98.7241 | 6.4 | 0 | -1.3889 | 0 | -27.985 | 11.4555 | -14.2815 | 2.2161
13:18:58 | 237 | 1531 | 0 | Umlauf | 98.7264 | 1.4 | -0.1 | 1.1667 | 0 | 9.8701 | 11.4555 | 24.6823 | 2.223
13:18:59 | 238 | 1533 | 0 | Umlauf | 98.7224 | 5.6 | 0 | 0.47222 | 0 | 18.6662 | 11.4555 | 34.863 | 2.2327
13:19:00 | 239 | 1535 | 0 | Umlauf | 98.7169 | 7.3 | 0 | 1.4722 | 0 | 63.9847 | 11.4555 | 87.315 | 2.2569
13:19:01 | 240 | 1538 | 0 | Umlauf | 98.7029 | 12.6 | 0 | 1.9444 | 0 | 142.8704 | 11.4555 | 178.6179 | 2.3065
13:19:02 | 241 | 1544 | 0 | Umlauf | 98.6744 | 19.6 | 0 | 0.69444 | 0 | 89.6271 | 11.4555 | 116.9937 | 2.339
13:19:03 | 242 | 1550 | 0 | Umlauf | 98.6557 | 22.1 | 0 | 0.055556 | 0 | 24.6095 | 11.4555 | 41.7419 | 2.3506
13:19:04 | 243 | 1556 | 0 | Umlauf | 98.6491 | 22.3 | 0 | 0.33333 | 0 | 58.4849 | 11.4555 | 80.9495 | 2.3731
13:19:05 | 244 | 1562 | 0 | Umlauf | 98.6361 | 23.5 | 0 | 0.88889 | 0 | 132.6409 | 11.4555 | 166.7782 | 2.4195
13:19:06 | 245 | 1570 | 0 | Umlauf | 98.6095 | 26.7 | 0 | 0.36111 | 0 | 74.5894 | 11.4555 | 99.589 | 2.4471
13:19:07 | 246 | 1578 | 0 | Umlauf | 98.5936 | 28 | 0 | 0.11111 | 0 | 40.399 | 11.4555 | 60.0167 | 2.4638
13:19:08 | 247 | 1586 | 0 | Umlauf | 98.584 | 28.4 | 0 | 0.11111 | 0 | 41.036 | 11.4555 | 60.754 | 2.4807
13:19:09 | 248 | 1594 | 0 | Umlauf | 98.5743 | 28.8 | 0 | 0.33333 | 0 | 76.4258 | 11.4555 | 101.7144 | 2.5089
13:19:10 | 249 | 1602 | 0 | Umlauf | 98.5581 | 30 | 0 | 0 | 0 | 25.5106 | 11.4555 | 42.7849 | 2.5208
13:19:11 | 250 | 1610 | 0 | Umlauf | 98.5513 | 30 | 0 | 0.11111 | 0 | 43.6098 | 11.4555 | 63.7329 | 2.5385
13:19:12 | 251 | 1619 | 0 | Umlauf | 98.5411 | 30.4 | 0 | -0.47222 | 0 | -33.5979 | 11.4555 | -19.1311 | 2.5332
13:19:13 | 252 | 1627 | 0 | Umlauf | 98.5441 | 28.7 | 0 | 1.1111 | 0 | 160 | 11.4555 | 198.4438 | 2.5883
13:19:14 | 253 | 1636 | 0 | Umlauf | 98.5125 | 32.7 | 0 | -0.77778 | 0 | -70.8881 | 11.4555 | -51.3498 | 2.5741
13:19:15 | 254 | 1644 | 0 | Umlauf | 98.5207 | 29.9 | 0 | 0.36111 | 0 | 84.0349 | 11.4555 | 110.5213 | 2.6048
13:19:16 | 255 | 1653 | 0 | Umlauf | 98.503 | 31.2 | 0 | -0.11111 | 0 | 7.9221 | 11.4555 | 22.4277 | 2.611
13:19:17 | 256 | 1661 | 0 | Umlauf | 98.4994 | 30.8 | 0 | 0.25 | 0 | 68.1398 | 11.4555 | 92.1242 | 2.6366
13:19:18 | 257 | 1670 | 0 | Umlauf | 98.4847 | 31.7 | 0 | 0 | 0 | 27.2669 | 11.4555 | 44.8175 | 2.649
13:19:19 | 258 | 1679 | 0 | Umlauf | 98.4776 | 31.7 | 0 | 1.0833 | 0 | 160 | 11.4555 | 198.4438 | 2.7041
13:19:20 | 259 | 1689 | 0 | Umlauf | 98.4459 | 35.6 | 0 | -1.3056 | 0 | -142.6302 | 11.4555 | -113.335 | 2.6727
13:19:21 | 260 | 1697 | 0 | Umlauf | 98.464 | 30.9 | 0 | 1.5833 | 0 | 160 | 11.4555 | 198.4438 | 2.7278
13:19:22 | 261 | 1708 | 0 | Umlauf | 98.4323 | 36.6 | 0 | 0.63889 | 0 | 159.5913 | 11.4555 | 197.9707 | 2.7828
13:19:23 | 262 | 1718 | 0 | Umlauf | 98.4007 | 38.9 | 0 | -0.22222 | 0 | -7.5101 | 11.4555 | 4.5664 | 2.784
13:19:24 | 263 | 1729 | 0 | Umlauf | 98.4 | 38.1 | 0 | 0.66667 | 0 | 160 | 11.4555 | 198.4438 | 2.8392
13:19:25 | 264 | 1740 | 0 | Umlauf | 98.3683 | 40.5 | 0 | 0.27778 | 0 | 98.3248 | 11.4555 | 127.0605 | 2.8745
13:19:26 | 265 | 1752 | 0 | Umlauf | 98.348 | 41.5 | 0 | 0.083333 | 0 | 57.2555 | 11.4555 | 79.5266 | 2.8966
13:19:27 | 266 | 1763 | 0 | Umlauf | 98.3353 | 41.8 | 0.2 | -0.027778 | 0 | 36.8196 | 11.4555 | 55.8739 | 2.9121
13:19:28 | 267 | 1775 | 0 | Umlauf | 98.3264 | 41.7 | 0.5 | 0 | 0 | 49.3786 | 11.4555 | 70.4098 | 2.9316
13:19:29 | 268 | 1786 | 0 | Umlauf | 98.3152 | 41.7 | 0.7 | -0.19444 | 0 | 9.6124 | 11.4555 | 24.3841 | 2.9384
13:19:30 | 269 | 1798 | 0 | Umlauf | 98.3113 | 41 | 1.2 | -0.13889 | 0 | 32.0665 | 11.4555 | 50.3726 | 2.9524
13:19:31 | 270 | 1809 | 0 | Umlauf | 98.3032 | 40.5 | 1.5 | -0.25 | 0 | 13.2913 | 11.4555 | 28.642 | 2.9604
13:19:32 | 271 | 1820 | 0 | Umlauf | 98.2986 | 39.6 | 1.5 | -0.027778 | 0 | 60.5108 | 11.4555 | 83.2943 | 2.9835
13:19:33 | 272 | 1831 | 0 | Umlauf | 98.2853 | 39.5 | 1.4 | -0.16667 | 0 | 28.5239 | 11.4555 | 46.2725 | 2.9963
13:19:34 | 273 | 1842 | 0 | Umlauf | 98.278 | 38.9 | 1.3 | 0.41667 | 0 | 149.1432 | 11.4555 | 185.878 | 3.048
13:19:35 | 274 | 1853 | 0 | Umlauf | 98.2483 | 40.4 | 1.1 | -0.41667 | 0 | -20.396 | 11.4555 | -7.7246 | 3.0458
13:19:36 | 275 | 1864 | 0 | Umlauf | 98.2495 | 38.9 | 1 | -0.55556 | 0 | -40.1449 | 11.4555 | -24.7877 | 3.0389
13:19:37 | 276 | 1874 | 0 | Umlauf | 98.2535 | 36.9 | 0.9 | -0.22222 | 0 | 5.4091 | 11.4555 | 19.5191 | 3.0444
13:19:38 | 277 | 1884 | 0 | Umlauf | 98.2504 | 36.1 | 0.9 | 0.58333 | 0 | 160 | 11.4555 | 198.4438 | 3.0995
13:19:39 | 278 | 1895 | 0 | Umlauf | 98.2187 | 38.2 | 0.7 | 0.33333 | 0 | 117.277 | 11.4555 | 148.9959 | 3.1409
13:19:40 | 279 | 1906 | 0 | Umlauf | 98.1949 | 39.4 | 0.6 | 0.33333 | 0 | 119.2915 | 11.4555 | 151.3275 | 3.1829
13:19:41 | 280 | 1917 | 0 | Umlauf | 98.1707 | 40.6 | 0.5 | 0.13889 | 0 | 78.3503 | 11.4555 | 103.9419 | 3.2118
13:19:42 | 281 | 1928 | 0 | Umlauf | 98.1541 | 41.1 | 0.5 | 0.27778 | 0 | 110.4668 | 11.4555 | 141.1138 | 3.251
13:19:43 | 282 | 1940 | 0 | Umlauf | 98.1316 | 42.1 | 0.4 | -0.30556 | 0 | -14.2159 | 11.4555 | -2.385 | 3.2503
13:19:44 | 283 | 1952 | 0 | Umlauf | 98.132 | 41 | 0.4 | 0.44444 | 0 | 145.1755 | 11.4555 | 181.2859 | 3.3007
13:19:45 | 284 | 1963 | 0 | Umlauf | 98.1031 | 42.6 | 0.3 | -0.027778 | 0 | 39.9691 | 11.4555 | 59.5191 | 3.3172
13:19:46 | 285 | 1975 | 0 | Umlauf | 98.0936 | 42.5 | 0.7 | 0.27778 | 0 | 119.036 | 11.4555 | 151.0318 | 3.3592
13:19:47 | 286 | 1987 | 0 | Umlauf | 98.0694 | 43.5 | 1.3 | -0.36111 | 0 | -9.9358 | 11.4555 | 1.7589 | 3.3597
13:19:48 | 287 | 1999 | 0 | Umlauf | 98.0692 | 42.2 | 1.9 | 0.13889 | 0 | 112.1286 | 11.4555 | 143.0371 | 3.3994
13:19:49 | 288 | 2011 | 0 | Umlauf | 98.0463 | 42.7 | 1.7 | 0.083333 | 0 | 96.3866 | 11.4555 | 124.8172 | 3.4341
13:19:50 | 289 | 2023 | 0 | Umlauf | 98.0264 | 43 | 1.5 | -0.55556 | 0 | -36.4154 | 11.4555 | -21.5653 | 3.4281
13:19:51 | 290 | 2034 | 0 | Umlauf | 98.0298 | 41 | 1.4 | 0.61111 | 0 | 160 | 11.4555 | 198.4438 | 3.4832
13:19:52 | 291 | 2046 | 0 | Umlauf | 97.9982 | 43.2 | 1.2 | -0.77778 | 0 | -74.4744 | 11.4555 | -54.4483 | 3.4681
13:19:53 | 292 | 2057 | 0 | Umlauf | 98.0069 | 40.4 | 1.2 | 0.58333 | 0 | 160 | 11.4555 | 198.4438 | 3.5232
13:19:54 | 293 | 2069 | 0 | Umlauf | 97.9752 | 42.5 | 1 | -0.22222 | 0 | 10.1659 | 11.4555 | 25.0248 | 3.5301
13:19:55 | 294 | 2081 | 0 | Umlauf | 97.9712 | 41.7 | 0.9 | 0.55556 | 0 | 160 | 11.4555 | 198.4438 | 3.5853
13:19:56 | 295 | 2093 | 0 | Umlauf | 97.9395 | 43.7 | 0.8 | 0.16667 | 0 | 98.6869 | 11.4555 | 127.4796 | 3.6207
13:19:57 | 296 | 2105 | 0 | Umlauf | 97.9191 | 44.3 | 0.7 | -0.11111 | 0 | 31.1819 | 11.4555 | 49.3488 | 3.6344
13:19:58 | 297 | 2117 | 0 | Umlauf | 97.9113 | 43.9 | 0.6 | -0.41667 | 0 | -28.6209 | 11.4555 | -14.831 | 3.6303
13:19:59 | 298 | 2129 | 0 | Umlauf | 97.9136 | 42.4 | 0.6 | 0.22222 | 0 | 103.7666 | 11.4555 | 133.3589 | 3.6673
13:20:00 | 299 | 2141 | 0 | Umlauf | 97.8923 | 43.2 | 0.7 | -0.52778 | 0 | -43.7292 | 11.4555 | -27.8845 | 3.6596
13:20:01 | 300 | 2153 | 0 | Umlauf | 97.8968 | 41.3 | 0.5 | -0.27778 | 0 | -8.7271 | 11.4555 | 3.1578 | 3.6604
13:20:02 | 301 | 2164 | 0 | Umlauf | 97.8963 | 40.3 | 0.4 | -1.1667 | 0 | -135.6497 | 11.4555 | -107.3038 | 3.6306
13:20:03 | 302 | 2174 | 0 | Umlauf | 97.9134 | 36.1 | 0.8 | -0.66667 | 0 | -54.1584 | 11.4555 | -36.8953 | 3.6204
13:20:04 | 303 | 2183 | 0 | Umlauf | 97.9193 | 33.7 | 1.3 | -1.0556 | 0 | -91.2945 | 11.4555 | -68.9809 | 3.6012
13:20:05 | 304 | 2192 | 0 | Umlauf | 97.9303 | 29.9 | 1.4 | -0.94444 | 0 | -68.8013 | 11.4555 | -49.5468 | 3.5875
13:20:06 | 305 | 2199 | 0 | Umlauf | 97.9382 | 26.5 | 1.1 | -1.2222 | 0 | -89.7167 | 11.4555 | -67.6177 | 3.5687
13:20:07 | 306 | 2205 | 0 | Umlauf | 97.949 | 22.1 | 1 | -0.63889 | 0 | -30.6312 | 11.4555 | -16.5679 | 3.5641
13:20:08 | 307 | 2211 | 0 | Umlauf | 97.9517 | 19.8 | 0.9 | -0.61111 | 0 | -26.283 | 11.4555 | -12.811 | 3.5605
13:20:09 | 308 | 2215 | 0 | Umlauf | 97.9537 | 17.6 | 1.3 | -1.3611 | 0 | -67.4125 | 11.4555 | -48.3469 | 3.5471
13:20:10 | 309 | 2219 | 0 | Umlauf | 97.9614 | 12.7 | 2.5 | -1.0278 | 0 | -28.8911 | 11.4555 | -15.0644 | 3.5429
13:20:11 | 310 | 2221 | 0 | Umlauf | 97.9638 | 9 | 4.1 | -0.16667 | 0 | 17.6486 | 11.4555 | 33.6853 | 3.5523
13:20:12 | 311 | 2224 | 0 | Umlauf | 97.9585 | 8.4 | 4.9 | -2.2222 | 0 | -47.7028 | 11.4555 | -31.3177 | 3.5436
13:20:13 | 312 | 2224 | 0 | Umlauf | 97.9635 | 0.4 | 97.2 | 0.25 | 0 | 15.0051 | 11.4555 | 30.6257 | 3.5521
13:20:14 | 313 | 2226 | 0 | Umlauf | 97.9586 | 1.3 | 21.1 | -0.30556 | 0 | 12.5288 | 11.4555 | 27.7595 | 3.5598
13:20:15 | 314 | 2228 | 0 | Umlauf | 97.9541 | 0.2 | 38.6 | 0.083333 | 0 | 3.9126 | 11.4555 | 17.7872 | 3.5647
13:20:16 | 315 | 2228 | 0 | Umlauf | 97.9513 | 0.5 | 0.1 | 0.52778 | 0 | 1.8415 | 11.4555 | 15.3901 | 3.569
13:20:17 | 316 | 2230 | 0 | Umlauf | 97.9489 | 2.4 | 0 | 1.1667 | 0 | 17.0436 | 11.4555 | 32.985 | 3.5782
13:20:18 | 317 | 2234 | 0 | Umlauf | 97.9436 | 6.6 | 0 | 0.33333 | 0 | 17.0297 | 11.4555 | 32.9689 | 3.5873
13:20:19 | 318 | 2236 | 0 | Umlauf | 97.9383 | 7.8 | 0 | -0.38889 | 0 | -6.7476 | 11.4555 | 5.4489 | 3.5888
13:20:20 | 319 | 2240 | 0 | Umlauf | 97.9375 | 6.4 | 0 | -0.41667 | 0 | -6.1676 | 11.4555 | 6.1203 | 3.5905
13:20:21 | 320 | 2242 | 0 | Umlauf | 97.9365 | 4.9 | 0 | -0.55556 | 0 | -7.1133 | 11.4555 | 5.0256 | 3.5919
13:20:22 | 321 | 2245 | 0 | Umlauf | 97.9357 | 2.9 | 0 | 4.3333 | 0 | 70.4581 | 11.4555 | 94.8074 | 3.6183
13:20:23 | 322 | 2255 | 0 | Umlauf | 97.9205 | 18.5 | 0 | -3.1111 | 0 | -160 | 11.4555 | -128.3425 | 3.5826
13:20:24 | 323 | 2257 | 0 | Umlauf | 97.941 | 7.3 | 0 | 0.30556 | 0 | 17.7414 | 11.4555 | 33.7927 | 3.592
13:20:25 | 324 | 2259 | 0 | Umlauf | 97.9356 | 8.4 | 0 | 0.47222 | 0 | 28.03 | 11.4555 | 45.7008 | 3.6047
13:20:26 | 325 | 2262 | 0 | Umlauf | 97.9283 | 10.1 | 0 | 1.1111 | 0 | 68.7693 | 11.4555 | 92.8527 | 3.6305
13:20:27 | 326 | 2266 | 0 | Umlauf | 97.9135 | 14.1 | -0.4 | 1.0556 | 0 | 88.9976 | 11.4555 | 116.2651 | 3.6628
13:20:28 | 327 | 2271 | 0 | Umlauf | 97.895 | 17.9 | -1 | 0.55556 | 0 | 59.1034 | 11.4555 | 81.6653 | 3.6855
13:20:29 | 328 | 2277 | 0 | Umlauf | 97.8819 | 19.9 | 0.3 | 0.69444 | 0 | 94.0706 | 11.4555 | 122.1367 | 3.7194
13:20:30 | 329 | 2283 | 0 | Umlauf | 97.8624 | 22.4 | 0.7 | 0.97222 | 0 | 144.4715 | 11.4555 | 180.4711 | 3.7695
13:20:31 | 330 | 2290 | 0 | Umlauf | 97.8336 | 25.9 | 0.1 | 0.80556 | 0 | 136.078 | 11.4555 | 170.7564 | 3.817
13:20:32 | 331 | 2298 | 0 | Umlauf | 97.8063 | 28.8 | 0 | -1.1111 | 0 | -96.5115 | 11.4555 | -73.4884 | 3.7965
13:20:33 | 332 | 2305 | 0 | Umlauf | 97.8181 | 24.8 | 0 | -1.25 | 0 | -95.5054 | 11.4555 | -72.6191 | 3.7764
13:20:34 | 333 | 2311 | 0 | Umlauf | 97.8297 | 20.3 | 0 | -1.1389 | 0 | -70.5155 | 11.4555 | -51.0279 | 3.7622
13:20:35 | 334 | 2315 | 0 | Umlauf | 97.8378 | 16.2 | 0 | -1.5278 | 0 | -78.5099 | 11.4555 | -57.935 | 3.7461
13:20:36 | 335 | 2318 | 0 | Umlauf | 97.8471 | 10.7 | 0 | -0.88889 | 0 | -27.9808 | 11.4555 | -14.2779 | 3.7421
13:20:37 | 336 | 2320 | 0 | Umlauf | 97.8493 | 7.5 | -0.4 | 0 | 0 | 4.2539 | 11.4555 | 18.1821 | 3.7472

## 44 Pause
Uhrzeit | Typ | Zeit [s] | SoC [%] | Empfangene Leistung mittels DWPT [kW] | Leistung der Nebenverbraucher [KW] | Abgerufene Batterieleistung im Intervall [t, t+1) [kW] | Kumulierter Energieverbrauch nach Intervall [t, t+1) [KWh]
13:20:38 | Pause | 0 | 97.8464 | 72 | 11.4555 | -52.3105 | -0.014531
13:20:39 | Pause | 1 | 97.8548 | 72 | 11.4555 | -52.3105 | -0.029061
13:20:40 | Pause | 2 | 97.8631 | 72 | 11.4555 | -52.3105 | -0.043592
13:20:41 | Pause | 3 | 97.8715 | 72 | 11.4555 | -52.3105 | -0.058123
13:20:42 | Pause | 4 | 97.8798 | 72 | 11.4555 | -52.3105 | -0.072653
13:20:43 | Pause | 5 | 97.8882 | 72 | 11.4555 | -52.3105 | -0.087184
13:20:44 | Pause | 6 | 97.8965 | 72 | 11.4555 | -52.3105 | -0.10171
13:20:45 | Pause | 7 | 97.9049 | 72 | 11.4555 | -52.3105 | -0.11625
13:20:46 | Pause | 8 | 97.9133 | 72 | 11.4555 | -52.3105 | -0.13078
13:20:47 | Pause | 9 | 97.9216 | 72 | 11.4555 | -52.3105 | -0.14531
13:20:48 | Pause | 10 | 97.93 | 72 | 11.4555 | -52.3105 | -0.15984
13:20:49 | Pause | 11 | 97.9383 | 72 | 11.4555 | -52.3105 | -0.17437
13:20:50 | Pause | 12 | 97.9467 | 72 | 11.4555 | -52.3105 | -0.1889
13:20:51 | Pause | 13 | 97.955 | 72 | 11.4555 | -52.3105 | -0.20343
13:20:52 | Pause | 14 | 97.9634 | 72 | 11.4555 | -52.3105 | -0.21796
13:20:53 | Pause | 15 | 97.9717 | 72 | 11.4555 | -52.3105 | -0.23249
13:20:54 | Pause | 16 | 97.9801 | 72 | 11.4555 | -52.3105 | -0.24702
13:20:55 | Pause | 17 | 97.9884 | 72 | 11.4555 | -52.3105 | -0.26155
13:20:56 | Pause | 18 | 97.9968 | 72 | 11.4555 | -52.3105 | -0.27608
13:20:57 | Pause | 19 | 98.0051 | 72 | 11.4555 | -52.3105 | -0.29061
13:20:58 | Pause | 20 | 98.0135 | 72 | 11.4555 | -52.3105 | -0.30514
13:20:59 | Pause | 21 | 98.0218 | 72 | 11.4555 | -52.3105 | -0.31968
13:21:00 | Pause | 22 | 98.0302 | 72 | 11.4555 | -52.3105 | -0.33421
13:21:01 | Pause | 23 | 98.0385 | 72 | 11.4555 | -52.3105 | -0.34874
13:21:02 | Pause | 24 | 98.0469 | 72 | 11.4555 | -52.3105 | -0.36327
13:21:03 | Pause | 25 | 98.0552 | 72 | 11.4555 | -52.3105 | -0.3778
13:21:04 | Pause | 26 | 98.0636 | 72 | 11.4555 | -52.3105 | -0.39233
13:21:05 | Pause | 27 | 98.0719 | 72 | 11.4555 | -52.3105 | -0.40686
13:21:06 | Pause | 28 | 98.0803 | 72 | 11.4555 | -52.3105 | -0.42139
13:21:07 | Pause | 29 | 98.0886 | 72 | 11.4555 | -52.3105 | -0.43592
13:21:08 | Pause | 30 | 98.097 | 72 | 11.4555 | -52.3105 | -0.45045
13:21:09 | Pause | 31 | 98.1053 | 72 | 11.4555 | -52.3105 | -0.46498
13:21:10 | Pause | 32 | 98.1137 | 72 | 11.4555 | -52.3105 | -0.47951
13:21:11 | Pause | 33 | 98.122 | 72 | 11.4555 | -52.3105 | -0.49404
13:21:12 | Pause | 34 | 98.1304 | 72 | 11.4555 | -52.3105 | -0.50857
13:21:13 | Pause | 35 | 98.1387 | 72 | 11.4555 | -52.3105 | -0.5231
13:21:14 | Pause | 36 | 98.1471 | 72 | 11.4555 | -52.3105 | -0.53764
13:21:15 | Pause | 37 | 98.1554 | 72 | 11.4555 | -52.3105 | -0.55217
13:21:16 | Pause | 38 | 98.1638 | 72 | 11.4555 | -52.3105 | -0.5667
13:21:17 | Pause | 39 | 98.1721 | 72 | 11.4555 | -52.3105 | -0.58123
13:21:18 | Pause | 40 | 98.1805 | 72 | 11.4555 | -52.3105 | -0.59576
13:21:19 | Pause | 41 | 98.1888 | 72 | 11.4555 | -52.3105 | -0.61029
13:21:20 | Pause | 42 | 98.1972 | 72 | 11.4555 | -52.3105 | -0.62482
13:21:21 | Pause | 43 | 98.2055 | 72 | 11.4555 | -52.3105 | -0.63935
13:21:22 | Pause | 44 | 98.2139 | 72 | 11.4555 | -52.3105 | -0.65388
13:21:23 | Pause | 45 | 98.2222 | 72 | 11.4555 | -52.3105 | -0.66841
13:21:24 | Pause | 46 | 98.2306 | 72 | 11.4555 | -52.3105 | -0.68294
13:21:25 | Pause | 47 | 98.2389 | 72 | 11.4555 | -52.3105 | -0.69747
13:21:26 | Pause | 48 | 98.2473 | 72 | 11.4555 | -52.3105 | -0.712
13:21:27 | Pause | 49 | 98.2556 | 72 | 11.4555 | -52.3105 | -0.72653
13:21:28 | Pause | 50 | 98.264 | 72 | 11.4555 | -52.3105 | -0.74107
13:21:29 | Pause | 51 | 98.2723 | 72 | 11.4555 | -52.3105 | -0.7556
13:21:30 | Pause | 52 | 98.2807 | 72 | 11.4555 | -52.3105 | -0.77013
13:21:31 | Pause | 53 | 98.289 | 72 | 11.4555 | -52.3105 | -0.78466
13:21:32 | Pause | 54 | 98.2974 | 72 | 11.4555 | -52.3105 | -0.79919
13:21:33 | Pause | 55 | 98.3057 | 72 | 11.4555 | -52.3105 | -0.81372
13:21:34 | Pause | 56 | 98.3141 | 72 | 11.4555 | -52.3105 | -0.82825
13:21:35 | Pause | 57 | 98.3224 | 72 | 11.4555 | -52.3105 | -0.84278
13:21:36 | Pause | 58 | 98.3308 | 72 | 11.4555 | -52.3105 | -0.85731
13:21:37 | Pause | 59 | 98.3392 | 72 | 11.4555 | -52.3105 | -0.87184
13:21:38 | Pause | 60 | 98.3475 | 72 | 11.4555 | -52.3105 | -0.88637
13:21:39 | Pause | 61 | 98.3559 | 72 | 11.4555 | -52.3105 | -0.9009
13:21:40 | Pause | 62 | 98.3642 | 72 | 11.4555 | -52.3105 | -0.91543
13:21:41 | Pause | 63 | 98.3726 | 72 | 11.4555 | -52.3105 | -0.92996
13:21:42 | Pause | 64 | 98.3809 | 72 | 11.4555 | -52.3105 | -0.94449
13:21:43 | Pause | 65 | 98.3893 | 72 | 11.4555 | -52.3105 | -0.95903
13:21:44 | Pause | 66 | 98.3976 | 72 | 11.4555 | -52.3105 | -0.97356
13:21:45 | Pause | 67 | 98.406 | 72 | 11.4555 | -52.3105 | -0.98809
13:21:46 | Pause | 68 | 98.4143 | 72 | 11.4555 | -52.3105 | -1.0026
13:21:47 | Pause | 69 | 98.4227 | 72 | 11.4555 | -52.3105 | -1.0171
13:21:48 | Pause | 70 | 98.431 | 72 | 11.4555 | -52.3105 | -1.0317
13:21:49 | Pause | 71 | 98.4394 | 72 | 11.4555 | -52.3105 | -1.0462
13:21:50 | Pause | 72 | 98.4477 | 72 | 11.4555 | -52.3105 | -1.0607
13:21:51 | Pause | 73 | 98.4561 | 72 | 11.4555 | -52.3105 | -1.0753
13:21:52 | Pause | 74 | 98.4644 | 72 | 11.4555 | -52.3105 | -1.0898
13:21:53 | Pause | 75 | 98.4728 | 72 | 11.4555 | -52.3105 | -1.1043
13:21:54 | Pause | 76 | 98.4811 | 72 | 11.4555 | -52.3105 | -1.1189
13:21:55 | Pause | 77 | 98.4895 | 72 | 11.4555 | -52.3105 | -1.1334
13:21:56 | Pause | 78 | 98.4978 | 72 | 11.4555 | -52.3105 | -1.1479
13:21:57 | Pause | 79 | 98.5062 | 72 | 11.4555 | -52.3105 | -1.1625
13:21:58 | Pause | 80 | 98.5145 | 72 | 11.4555 | -52.3105 | -1.177
13:21:59 | Pause | 81 | 98.5229 | 72 | 11.4555 | -52.3105 | -1.1915
13:22:00 | Pause | 82 | 98.5312 | 72 | 11.4555 | -52.3105 | -1.206
13:22:01 | Pause | 83 | 98.5396 | 72 | 11.4555 | -52.3105 | -1.2206
13:22:02 | Pause | 84 | 98.5479 | 72 | 11.4555 | -52.3105 | -1.2351
13:22:03 | Pause | 85 | 98.5563 | 72 | 11.4555 | -52.3105 | -1.2496
13:22:04 | Pause | 86 | 98.5646 | 72 | 11.4555 | -52.3105 | -1.2642
13:22:05 | Pause | 87 | 98.573 | 72 | 11.4555 | -52.3105 | -1.2787
13:22:06 | Pause | 88 | 98.5813 | 72 | 11.4555 | -52.3105 | -1.2932
13:22:07 | Pause | 89 | 98.5897 | 72 | 11.4555 | -52.3105 | -1.3078
13:22:08 | Pause | 90 | 98.598 | 72 | 11.4555 | -52.3105 | -1.3223
13:22:09 | Pause | 91 | 98.6064 | 72 | 11.4555 | -52.3105 | -1.3368
13:22:10 | Pause | 92 | 98.6147 | 72 | 11.4555 | -52.3105 | -1.3514
13:22:11 | Pause | 93 | 98.6231 | 72 | 11.4555 | -52.3105 | -1.3659
13:22:12 | Pause | 94 | 98.6314 | 72 | 11.4555 | -52.3105 | -1.3804
13:22:13 | Pause | 95 | 98.6398 | 72 | 11.4555 | -52.3105 | -1.3949
13:22:14 | Pause | 96 | 98.6481 | 72 | 11.4555 | -52.3105 | -1.4095
13:22:15 | Pause | 97 | 98.6565 | 72 | 11.4555 | -52.3105 | -1.424
13:22:16 | Pause | 98 | 98.6648 | 72 | 11.4555 | -52.3105 | -1.4385
13:22:17 | Pause | 99 | 98.6732 | 72 | 11.4555 | -52.3105 | -1.4531
13:22:18 | Pause | 100 | 98.6815 | 72 | 11.4555 | -52.3105 | -1.4676
13:22:19 | Pause | 101 | 98.6899 | 72 | 11.4555 | -52.3105 | -1.4821
13:22:20 | Pause | 102 | 98.6982 | 72 | 11.4555 | -52.3105 | -1.4967
13:22:21 | Pause | 103 | 98.7066 | 72 | 11.4555 | -52.3105 | -1.5112
13:22:22 | Pause | 104 | 98.7149 | 72 | 11.4555 | -52.3105 | -1.5257
13:22:23 | Pause | 105 | 98.7233 | 72 | 11.4555 | -52.3105 | -1.5403
13:22:24 | Pause | 106 | 98.7316 | 72 | 11.4555 | -52.3105 | -1.5548
13:22:25 | Pause | 107 | 98.74 | 72 | 11.4555 | -52.3105 | -1.5693
13:22:26 | Pause | 108 | 98.7483 | 72 | 11.4555 | -52.3105 | -1.5838
13:22:27 | Pause | 109 | 98.7567 | 72 | 11.4555 | -52.3105 | -1.5984
13:22:28 | Pause | 110 | 98.765 | 72 | 11.4555 | -52.3105 | -1.6129
13:22:29 | Pause | 111 | 98.7734 | 72 | 11.4555 | -52.3105 | -1.6274
13:22:30 | Pause | 112 | 98.7818 | 72 | 11.4555 | -52.3105 | -1.642
13:22:31 | Pause | 113 | 98.7901 | 72 | 11.4555 | -52.3105 | -1.6565
13:22:32 | Pause | 114 | 98.7985 | 72 | 11.4555 | -52.3105 | -1.671
13:22:33 | Pause | 115 | 98.8068 | 72 | 11.4555 | -52.3105 | -1.6856
13:22:34 | Pause | 116 | 98.8152 | 72 | 11.4555 | -52.3105 | -1.7001
13:22:35 | Pause | 117 | 98.8235 | 72 | 11.4555 | -52.3105 | -1.7146
13:22:36 | Pause | 118 | 98.8319 | 72 | 11.4555 | -52.3105 | -1.7292
13:22:37 | Pause | 119 | 98.8402 | 72 | 11.4555 | -52.3105 | -1.7437
13:22:38 | Pause | 120 | 98.8486 | 72 | 11.4555 | -52.3105 | -1.7582
13:22:39 | Pause | 121 | 98.8569 | 72 | 11.4555 | -52.3105 | -1.7727
13:22:40 | Pause | 122 | 98.8653 | 72 | 11.4555 | -52.3105 | -1.7873
13:22:41 | Pause | 123 | 98.8736 | 72 | 11.4555 | -52.3105 | -1.8018
13:22:42 | Pause | 124 | 98.882 | 72 | 11.4555 | -52.3105 | -1.8163
13:22:43 | Pause | 125 | 98.8903 | 72 | 11.4555 | -52.3105 | -1.8309
13:22:44 | Pause | 126 | 98.8987 | 72 | 11.4555 | -52.3105 | -1.8454
13:22:45 | Pause | 127 | 98.907 | 72 | 11.4555 | -52.3105 | -1.8599
13:22:46 | Pause | 128 | 98.9154 | 72 | 11.4555 | -52.3105 | -1.8745
13:22:47 | Pause | 129 | 98.9237 | 72 | 11.4555 | -52.3105 | -1.889
13:22:48 | Pause | 130 | 98.9321 | 72 | 11.4555 | -52.3105 | -1.9035
13:22:49 | Pause | 131 | 98.9404 | 72 | 11.4555 | -52.3105 | -1.9181
13:22:50 | Pause | 132 | 98.9488 | 72 | 11.4555 | -52.3105 | -1.9326
13:22:51 | Pause | 133 | 98.9571 | 72 | 11.4555 | -52.3105 | -1.9471
13:22:52 | Pause | 134 | 98.9655 | 72 | 11.4555 | -52.3105 | -1.9616
13:22:53 | Pause | 135 | 98.9738 | 72 | 11.4555 | -52.3105 | -1.9762
13:22:54 | Pause | 136 | 98.9822 | 72 | 11.4555 | -52.3105 | -1.9907
13:22:55 | Pause | 137 | 98.9905 | 72 | 11.4555 | -52.3105 | -2.0052
13:22:56 | Pause | 138 | 98.9989 | 72 | 11.4555 | -52.3105 | -2.0198
13:22:57 | Pause | 139 | 99.0072 | 72 | 11.4555 | -52.3105 | -2.0343
13:22:58 | Pause | 140 | 99.0156 | 72 | 11.4555 | -52.3105 | -2.0488
13:22:59 | Pause | 141 | 99.0239 | 72 | 11.4555 | -52.3105 | -2.0634
13:23:00 | Pause | 142 | 99.0323 | 72 | 11.4555 | -52.3105 | -2.0779
13:23:01 | Pause | 143 | 99.0406 | 72 | 11.4555 | -52.3105 | -2.0924
13:23:02 | Pause | 144 | 99.049 | 72 | 11.4555 | -52.3105 | -2.1069
13:23:03 | Pause | 145 | 99.0573 | 72 | 11.4555 | -52.3105 | -2.1215
13:23:04 | Pause | 146 | 99.0657 | 72 | 11.4555 | -52.3105 | -2.136
13:23:05 | Pause | 147 | 99.074 | 72 | 11.4555 | -52.3105 | -2.1505
13:23:06 | Pause | 148 | 99.0824 | 72 | 11.4555 | -52.3105 | -2.1651
13:23:07 | Pause | 149 | 99.0907 | 72 | 11.4555 | -52.3105 | -2.1796
13:23:08 | Pause | 150 | 99.0991 | 72 | 11.4555 | -52.3105 | -2.1941
13:23:09 | Pause | 151 | 99.1074 | 72 | 11.4555 | -52.3105 | -2.2087
13:23:10 | Pause | 152 | 99.1158 | 72 | 11.4555 | -52.3105 | -2.2232
13:23:11 | Pause | 153 | 99.1241 | 72 | 11.4555 | -52.3105 | -2.2377
13:23:12 | Pause | 154 | 99.1325 | 72 | 11.4555 | -52.3105 | -2.2523
13:23:13 | Pause | 155 | 99.1408 | 72 | 11.4555 | -52.3105 | -2.2668
13:23:14 | Pause | 156 | 99.1492 | 72 | 11.4555 | -52.3105 | -2.2813
13:23:15 | Pause | 157 | 99.1575 | 72 | 11.4555 | -52.3105 | -2.2958
13:23:16 | Pause | 158 | 99.1659 | 72 | 11.4555 | -52.3105 | -2.3104
13:23:17 | Pause | 159 | 99.1742 | 72 | 11.4555 | -52.3105 | -2.3249
13:23:18 | Pause | 160 | 99.1826 | 72 | 11.4555 | -52.3105 | -2.3394
13:23:19 | Pause | 161 | 99.1909 | 72 | 11.4555 | -52.3105 | -2.354
13:23:20 | Pause | 162 | 99.1993 | 72 | 11.4555 | -52.3105 | -2.3685
13:23:21 | Pause | 163 | 99.2077 | 72 | 11.4555 | -52.3105 | -2.383
13:23:22 | Pause | 164 | 99.216 | 72 | 11.4555 | -52.3105 | -2.3976
13:23:23 | Pause | 165 | 99.2244 | 72 | 11.4555 | -52.3105 | -2.4121
13:23:24 | Pause | 166 | 99.2327 | 72 | 11.4555 | -52.3105 | -2.4266
13:23:25 | Pause | 167 | 99.2411 | 72 | 11.4555 | -52.3105 | -2.4412
13:23:26 | Pause | 168 | 99.2494 | 72 | 11.4555 | -52.3105 | -2.4557
13:23:27 | Pause | 169 | 99.2578 | 72 | 11.4555 | -52.3105 | -2.4702
13:23:28 | Pause | 170 | 99.2661 | 72 | 11.4555 | -52.3105 | -2.4847
13:23:29 | Pause | 171 | 99.2745 | 72 | 11.4555 | -52.3105 | -2.4993
13:23:30 | Pause | 172 | 99.2828 | 72 | 11.4555 | -52.3105 | -2.5138
13:23:31 | Pause | 173 | 99.2912 | 72 | 11.4555 | -52.3105 | -2.5283
13:23:32 | Pause | 174 | 99.2995 | 72 | 11.4555 | -52.3105 | -2.5429
13:23:33 | Pause | 175 | 99.3079 | 72 | 11.4555 | -52.3105 | -2.5574
13:23:34 | Pause | 176 | 99.3162 | 72 | 11.4555 | -52.3105 | -2.5719
13:23:35 | Pause | 177 | 99.3246 | 72 | 11.4555 | -52.3105 | -2.5865
13:23:36 | Pause | 178 | 99.3329 | 72 | 11.4555 | -52.3105 | -2.601
13:23:37 | Pause | 179 | 99.3413 | 72 | 11.4555 | -52.3105 | -2.6155
13:23:38 | Pause | 180 | 99.3496 | 72 | 11.4555 | -52.3105 | -2.6301
13:23:39 | Pause | 181 | 99.358 | 72 | 11.4555 | -52.3105 | -2.6446
13:23:40 | Pause | 182 | 99.3663 | 72 | 11.4555 | -52.3105 | -2.6591
13:23:41 | Pause | 183 | 99.3747 | 72 | 11.4555 | -52.3105 | -2.6736
13:23:42 | Pause | 184 | 99.383 | 72 | 11.4555 | -52.3105 | -2.6882
13:23:43 | Pause | 185 | 99.3914 | 72 | 11.4555 | -52.3105 | -2.7027
13:23:44 | Pause | 186 | 99.3997 | 72 | 11.4555 | -52.3105 | -2.7172
13:23:45 | Pause | 187 | 99.4081 | 72 | 11.4555 | -52.3105 | -2.7318
13:23:46 | Pause | 188 | 99.4164 | 72 | 11.4555 | -52.3105 | -2.7463
13:23:47 | Pause | 189 | 99.4248 | 72 | 11.4555 | -52.3105 | -2.7608
13:23:48 | Pause | 190 | 99.4331 | 72 | 11.4555 | -52.3105 | -2.7754
13:23:49 | Pause | 191 | 99.4415 | 72 | 11.4555 | -52.3105 | -2.7899
13:23:50 | Pause | 192 | 99.4498 | 72 | 11.4555 | -52.3105 | -2.8044
13:23:51 | Pause | 193 | 99.4582 | 72 | 11.4555 | -52.3105 | -2.819
13:23:52 | Pause | 194 | 99.4665 | 72 | 11.4555 | -52.3105 | -2.8335
13:23:53 | Pause | 195 | 99.4749 | 72 | 11.4555 | -52.3105 | -2.848
13:23:54 | Pause | 196 | 99.4832 | 72 | 11.4555 | -52.3105 | -2.8625
13:23:55 | Pause | 197 | 99.4916 | 72 | 11.4555 | -52.3105 | -2.8771
13:23:56 | Pause | 198 | 99.4999 | 72 | 11.4555 | -52.3105 | -2.8916
13:23:57 | Pause | 199 | 99.5083 | 72 | 11.4555 | -52.3105 | -2.9061
13:23:58 | Pause | 200 | 99.5166 | 72 | 11.4555 | -52.3105 | -2.9207
13:23:59 | Pause | 201 | 99.525 | 72 | 11.4555 | -52.3105 | -2.9352
13:24:00 | Pause | 202 | 99.5333 | 72 | 11.4555 | -52.3105 | -2.9497
13:24:01 | Pause | 203 | 99.5417 | 72 | 11.4555 | -52.3105 | -2.9643
13:24:02 | Pause | 204 | 99.55 | 72 | 11.4555 | -52.3105 | -2.9788
13:24:03 | Pause | 205 | 99.5584 | 72 | 11.4555 | -52.3105 | -2.9933
13:24:04 | Pause | 206 | 99.5667 | 72 | 11.4555 | -52.3105 | -3.0079
13:24:05 | Pause | 207 | 99.5751 | 72 | 11.4555 | -52.3105 | -3.0224
13:24:06 | Pause | 208 | 99.5834 | 72 | 11.4555 | -52.3105 | -3.0369
13:24:07 | Pause | 209 | 99.5918 | 72 | 11.4555 | -52.3105 | -3.0514
13:24:08 | Pause | 210 | 99.6001 | 72 | 11.4555 | -52.3105 | -3.066
13:24:09 | Pause | 211 | 99.6085 | 72 | 11.4555 | -52.3105 | -3.0805
13:24:10 | Pause | 212 | 99.6168 | 72 | 11.4555 | -52.3105 | -3.095
13:24:11 | Pause | 213 | 99.6252 | 72 | 11.4555 | -52.3105 | -3.1096
13:24:12 | Pause | 214 | 99.6336 | 72 | 11.4555 | -52.3105 | -3.1241
13:24:13 | Pause | 215 | 99.6419 | 72 | 11.4555 | -52.3105 | -3.1386
13:24:14 | Pause | 216 | 99.6503 | 72 | 11.4555 | -52.3105 | -3.1532
13:24:15 | Pause | 217 | 99.6586 | 72 | 11.4555 | -52.3105 | -3.1677
13:24:16 | Pause | 218 | 99.667 | 72 | 11.4555 | -52.3105 | -3.1822
13:24:17 | Pause | 219 | 99.6753 | 72 | 11.4555 | -52.3105 | -3.1968
13:24:18 | Pause | 220 | 99.6837 | 72 | 11.4555 | -52.3105 | -3.2113
13:24:19 | Pause | 221 | 99.692 | 72 | 11.4555 | -52.3105 | -3.2258
13:24:20 | Pause | 222 | 99.7004 | 72 | 11.4555 | -52.3105 | -3.2403
13:24:21 | Pause | 223 | 99.7087 | 72 | 11.4555 | -52.3105 | -3.2549
13:24:22 | Pause | 224 | 99.7171 | 72 | 11.4555 | -52.3105 | -3.2694
13:24:23 | Pause | 225 | 99.7254 | 72 | 11.4555 | -52.3105 | -3.2839
13:24:24 | Pause | 226 | 99.7338 | 72 | 11.4555 | -52.3105 | -3.2985
13:24:25 | Pause | 227 | 99.7421 | 72 | 11.4555 | -52.3105 | -3.313
13:24:26 | Pause | 228 | 99.7505 | 72 | 11.4555 | -52.3105 | -3.3275
13:24:27 | Pause | 229 | 99.7588 | 72 | 11.4555 | -52.3105 | -3.3421
13:24:28 | Pause | 230 | 99.7672 | 72 | 11.4555 | -52.3105 | -3.3566
13:24:29 | Pause | 231 | 99.7755 | 72 | 11.4555 | -52.3105 | -3.3711
13:24:30 | Pause | 232 | 99.7839 | 72 | 11.4555 | -52.3105 | -3.3857
13:24:31 | Pause | 233 | 99.7922 | 72 | 11.4555 | -52.3105 | -3.4002
13:24:32 | Pause | 234 | 99.8006 | 72 | 11.4555 | -52.3105 | -3.4147
13:24:33 | Pause | 235 | 99.8089 | 72 | 11.4555 | -52.3105 | -3.4292
13:24:34 | Pause | 236 | 99.8173 | 72 | 11.4555 | -52.3105 | -3.4438
13:24:35 | Pause | 237 | 99.8256 | 72 | 11.4555 | -52.3105 | -3.4583
13:24:36 | Pause | 238 | 99.834 | 72 | 11.4555 | -52.3105 | -3.4728
13:24:37 | Pause | 239 | 99.8423 | 72 | 11.4555 | -52.3105 | -3.4874
13:24:38 | Pause | 240 | 99.8507 | 72 | 11.4555 | -52.3105 | -3.5019
13:24:39 | Pause | 241 | 99.859 | 72 | 11.4555 | -52.3105 | -3.5164
13:24:40 | Pause | 242 | 99.8674 | 72 | 11.4555 | -52.3105 | -3.531
13:24:41 | Pause | 243 | 99.8757 | 72 | 11.4555 | -52.3105 | -3.5455
13:24:42 | Pause | 244 | 99.8841 | 72 | 11.4555 | -52.3105 | -3.56
13:24:43 | Pause | 245 | 99.8924 | 72 | 11.4555 | -52.3105 | -3.5745
13:24:44 | Pause | 246 | 99.9008 | 72 | 11.4555 | -52.3105 | -3.5891
13:24:45 | Pause | 247 | 99.9091 | 72 | 11.4555 | -52.3105 | -3.6036
13:24:46 | Pause | 248 | 99.9175 | 72 | 11.4555 | -52.3105 | -3.6181
13:24:47 | Pause | 249 | 99.9258 | 72 | 11.4555 | -52.3105 | -3.6327
13:24:48 | Pause | 250 | 99.9342 | 72 | 11.4555 | -52.3105 | -3.6472
13:24:49 | Pause | 251 | 99.9425 | 72 | 11.4555 | -52.3105 | -3.6617
13:24:50 | Pause | 252 | 99.9509 | 72 | 11.4555 | -52.3105 | -3.6763
13:24:51 | Pause | 253 | 99.9592 | 72 | 11.4555 | -52.3105 | -3.6908
13:24:52 | Pause | 254 | 99.9676 | 72 | 11.4555 | -52.3105 | -3.7053
13:24:53 | Pause | 255 | 99.9759 | 72 | 11.4555 | -52.3105 | -3.7199
13:24:54 | Pause | 256 | 99.9843 | 72 | 11.4555 | -52.3105 | -3.7344
13:24:55 | Pause | 257 | 99.9926 | 72 | 11.4555 | -52.3105 | -3.7472
13:24:56 | Pause | 258 | 100 | 72 | 11.4555 | -52.3105 | -3.7472
13:24:57 | Pause | 259 | 100 | 72 | 11.4555 | -52.3105 | -3.7472
13:24:58 | Pause | 260 | 100 | 72 | 11.4555 | -52.3105 | -3.7472
13:24:59 | Pause | 261 | 100 | 72 | 11.4555 | -52.3105 | -3.7472
13:25:00 | Pause | 262 | 100 | 72 | 11.4555 | -52.3105 | -3.7472
13:25:01 | Pause | 263 | 100 | 72 | 11.4555 | -52.3105 | -3.7472
13:25:02 | Pause | 264 | 100 | 72 | 11.4555 | -52.3105 | -3.7472
13:25:03 | Pause | 265 | 100 | 72 | 11.4555 | -52.3105 | -3.7472
13:25:04 | Pause | 266 | 100 | 72 | 11.4555 | -52.3105 | -3.7472
13:25:05 | Pause | 267 | 100 | 72 | 11.4555 | -52.3105 | -3.7472
13:25:06 | Pause | 268 | 100 | 72 | 11.4555 | -52.3105 | -3.7472
13:25:07 | Pause | 269 | 100 | 72 | 11.4555 | -52.3105 | -3.7472
13:25:08 | Pause | 270 | 100 | 72 | 11.4555 | -52.3105 | -3.7472
13:25:09 | Pause | 271 | 100 | 72 | 11.4555 | -52.3105 | -3.7472
13:25:10 | Pause | 272 | 100 | 72 | 11.4555 | -52.3105 | -3.7472
13:25:11 | Pause | 273 | 100 | 72 | 11.4555 | -52.3105 | -3.7472
13:25:12 | Pause | 274 | 100 | 72 | 11.4555 | -52.3105 | -3.7472
13:25:13 | Pause | 275 | 100 | 72 | 11.4555 | -52.3105 | -3.7472
13:25:14 | Pause | 276 | 100 | 72 | 11.4555 | -52.3105 | -3.7472
13:25:15 | Pause | 277 | 100 | 72 | 11.4555 | -52.3105 | -3.7472
13:25:16 | Pause | 278 | 100 | 72 | 11.4555 | -52.3105 | -3.7472
13:25:17 | Pause | 279 | 100 | 72 | 11.4555 | -52.3105 | -3.7472
13:25:18 | Pause | 280 | 100 | 72 | 11.4555 | -52.3105 | -3.7472
13:25:19 | Pause | 281 | 100 | 72 | 11.4555 | -52.3105 | -3.7472
13:25:20 | Pause | 282 | 100 | 72 | 11.4555 | -52.3105 | -3.7472
13:25:21 | Pause | 283 | 100 | 72 | 11.4555 | -52.3105 | -3.7472
13:25:22 | Pause | 284 | 100 | 72 | 11.4555 | -52.3105 | -3.7472
13:25:23 | Pause | 285 | 100 | 72 | 11.4555 | -52.3105 | -3.7472
13:25:24 | Pause | 286 | 100 | 72 | 11.4555 | -52.3105 | -3.7472
13:25:25 | Pause | 287 | 100 | 72 | 11.4555 | -52.3105 | -3.7472
13:25:26 | Pause | 288 | 100 | 72 | 11.4555 | -52.3105 | -3.7472
13:25:27 | Pause | 289 | 100 | 72 | 11.4555 | -52.3105 | -3.7472
13:25:28 | Pause | 290 | 100 | 72 | 11.4555 | -52.3105 | -3.7472
13:25:29 | Pause | 291 | 100 | 72 | 11.4555 | -52.3105 | -3.7472
13:25:30 | Pause | 292 | 100 | 72 | 11.4555 | -52.3105 | -3.7472
13:25:31 | Pause | 293 | 100 | 72 | 11.4555 | -52.3105 | -3.7472
13:25:32 | Pause | 294 | 100 | 72 | 11.4555 | -52.3105 | -3.7472
13:25:33 | Pause | 295 | 100 | 72 | 11.4555 | -52.3105 | -3.7472
13:25:34 | Pause | 296 | 100 | 72 | 11.4555 | -52.3105 | -3.7472
13:25:35 | Pause | 297 | 100 | 72 | 11.4555 | -52.3105 | -3.7472
13:25:36 | Pause | 298 | 100 | 72 | 11.4555 | -52.3105 | -3.7472
13:25:37 | Pause | 299 | 100 | 72 | 11.4555 | -52.3105 | -3.7472
13:25:38 | Pause | 300 | 100 | 72 | 11.4555 | -52.3105 | -3.7472
13:25:39 | Pause | 301 | 100 | 72 | 11.4555 | -52.3105 | -3.7472
13:25:40 | Pause | 302 | 100 | 72 | 11.4555 | -52.3105 | -3.7472
13:25:41 | Pause | 303 | 100 | 72 | 11.4555 | -52.3105 | -3.7472
13:25:42 | Pause | 304 | 100 | 72 | 11.4555 | -52.3105 | -3.7472
13:25:43 | Pause | 305 | 100 | 72 | 11.4555 | -52.3105 | -3.7472
13:25:44 | Pause | 306 | 100 | 72 | 11.4555 | -52.3105 | -3.7472
13:25:45 | Pause | 307 | 100 | 72 | 11.4555 | -52.3105 | -3.7472
13:25:46 | Pause | 308 | 100 | 72 | 11.4555 | -52.3105 | -3.7472
13:25:47 | Pause | 309 | 100 | 72 | 11.4555 | -52.3105 | -3.7472
13:25:48 | Pause | 310 | 100 | 72 | 11.4555 | -52.3105 | -3.7472
13:25:49 | Pause | 311 | 100 | 72 | 11.4555 | -52.3105 | -3.7472
13:25:50 | Pause | 312 | 100 | 72 | 11.4555 | -52.3105 | -3.7472
13:25:51 | Pause | 313 | 100 | 72 | 11.4555 | -52.3105 | -3.7472
13:25:52 | Pause | 314 | 100 | 72 | 11.4555 | -52.3105 | -3.7472
13:25:53 | Pause | 315 | 100 | 72 | 11.4555 | -52.3105 | -3.7472
13:25:54 | Pause | 316 | 100 | 72 | 11.4555 | -52.3105 | -3.7472
13:25:55 | Pause | 317 | 100 | 72 | 11.4555 | -52.3105 | -3.7472
13:25:56 | Pause | 318 | 100 | 72 | 11.4555 | -52.3105 | -3.7472
13:25:57 | Pause | 319 | 100 | 72 | 11.4555 | -52.3105 | -3.7472
13:25:58 | Pause | 320 | 100 | 72 | 11.4555 | -52.3105 | -3.7472
13:25:59 | Pause | 321 | 100 | 72 | 11.4555 | -52.3105 | -3.7472
13:26:00 | Pause | 322 | 100 | 72 | 11.4555 | -52.3105 | -3.7472
13:26:01 | Pause | 323 | 100 | 72 | 11.4555 | -52.3105 | -3.7472
13:26:02 | Pause | 324 | 100 | 72 | 11.4555 | -52.3105 | -3.7472
13:26:03 | Pause | 325 | 100 | 72 | 11.4555 | -52.3105 | -3.7472
13:26:04 | Pause | 326 | 100 | 72 | 11.4555 | -52.3105 | -3.7472
13:26:05 | Pause | 327 | 100 | 72 | 11.4555 | -52.3105 | -3.7472
13:26:06 | Pause | 328 | 100 | 72 | 11.4555 | -52.3105 | -3.7472
13:26:07 | Pause | 329 | 100 | 72 | 11.4555 | -52.3105 | -3.7472
13:26:08 | Pause | 330 | 100 | 72 | 11.4555 | -52.3105 | -3.7472
13:26:09 | Pause | 331 | 100 | 72 | 11.4555 | -52.3105 | -3.7472
13:26:10 | Pause | 332 | 100 | 72 | 11.4555 | -52.3105 | -3.7472
13:26:11 | Pause | 333 | 100 | 72 | 11.4555 | -52.3105 | -3.7472
13:26:12 | Pause | 334 | 100 | 72 | 11.4555 | -52.3105 | -3.7472
13:26:13 | Pause | 335 | 100 | 72 | 11.4555 | -52.3105 | -3.7472
13:26:14 | Pause | 336 | 100 | 72 | 11.4555 | -52.3105 | -3.7472
13:26:15 | Pause | 337 | 100 | 72 | 11.4555 | -52.3105 | -3.7472
13:26:16 | Pause | 338 | 100 | 72 | 11.4555 | -52.3105 | -3.7472
13:26:17 | Pause | 339 | 100 | 72 | 11.4555 | -52.3105 | -3.7472
13:26:18 | Pause | 340 | 100 | 72 | 11.4555 | -52.3105 | -3.7472
13:26:19 | Pause | 341 | 100 | 72 | 11.4555 | -52.3105 | -3.7472
13:26:20 | Pause | 342 | 100 | 72 | 11.4555 | -52.3105 | -3.7472
13:26:21 | Pause | 343 | 100 | 72 | 11.4555 | -52.3105 | -3.7472
13:26:22 | Pause | 344 | 100 | 72 | 11.4555 | -52.3105 | -3.7472
13:26:23 | Pause | 345 | 100 | 72 | 11.4555 | -52.3105 | -3.7472
13:26:24 | Pause | 346 | 100 | 72 | 11.4555 | -52.3105 | -3.7472
13:26:25 | Pause | 347 | 100 | 72 | 11.4555 | -52.3105 | -3.7472
13:26:26 | Pause | 348 | 100 | 72 | 11.4555 | -52.3105 | -3.7472
13:26:27 | Pause | 349 | 100 | 72 | 11.4555 | -52.3105 | -3.7472
13:26:28 | Pause | 350 | 100 | 72 | 11.4555 | -52.3105 | -3.7472
13:26:29 | Pause | 351 | 100 | 72 | 11.4555 | -52.3105 | -3.7472
13:26:30 | Pause | 352 | 100 | 72 | 11.4555 | -52.3105 | -3.7472
13:26:31 | Pause | 353 | 100 | 72 | 11.4555 | -52.3105 | -3.7472
13:26:32 | Pause | 354 | 100 | 72 | 11.4555 | -52.3105 | -3.7472
13:26:33 | Pause | 355 | 100 | 72 | 11.4555 | -52.3105 | -3.7472
13:26:34 | Pause | 356 | 100 | 72 | 11.4555 | -52.3105 | -3.7472
13:26:35 | Pause | 357 | 100 | 72 | 11.4555 | -52.3105 | -3.7472
13:26:36 | Pause | 358 | 100 | 72 | 11.4555 | -52.3105 | -3.7472
13:26:37 | Pause | 359 | 100 | 72 | 11.4555 | -52.3105 | -3.7472
13:26:38 | Pause | 360 | 100 | 72 | 11.4555 | -52.3105 | -3.7472
13:26:39 | Pause | 361 | 100 | 72 | 11.4555 | -52.3105 | -3.7472
13:26:40 | Pause | 362 | 100 | 72 | 11.4555 | -52.3105 | -3.7472
13:26:41 | Pause | 363 | 100 | 72 | 11.4555 | -52.3105 | -3.7472
13:26:42 | Pause | 364 | 100 | 72 | 11.4555 | -52.3105 | -3.7472
13:26:43 | Pause | 365 | 100 | 72 | 11.4555 | -52.3105 | -3.7472
13:26:44 | Pause | 366 | 100 | 72 | 11.4555 | -52.3105 | -3.7472
13:26:45 | Pause | 367 | 100 | 72 | 11.4555 | -52.3105 | -3.7472
13:26:46 | Pause | 368 | 100 | 72 | 11.4555 | -52.3105 | -3.7472
13:26:47 | Pause | 369 | 100 | 72 | 11.4555 | -52.3105 | -3.7472
13:26:48 | Pause | 370 | 100 | 72 | 11.4555 | -52.3105 | -3.7472
13:26:49 | Pause | 371 | 100 | 72 | 11.4555 | -52.3105 | -3.7472
13:26:50 | Pause | 372 | 100 | 72 | 11.4555 | -52.3105 | -3.7472
13:26:51 | Pause | 373 | 100 | 72 | 11.4555 | -52.3105 | -3.7472
13:26:52 | Pause | 374 | 100 | 72 | 11.4555 | -52.3105 | -3.7472
13:26:53 | Pause | 375 | 100 | 72 | 11.4555 | -52.3105 | -3.7472
13:26:54 | Pause | 376 | 100 | 72 | 11.4555 | -52.3105 | -3.7472
13:26:55 | Pause | 377 | 100 | 72 | 11.4555 | -52.3105 | -3.7472
13:26:56 | Pause | 378 | 100 | 72 | 11.4555 | -52.3105 | -3.7472
13:26:57 | Pause | 379 | 100 | 72 | 11.4555 | -52.3105 | -3.7472
13:26:58 | Pause | 380 | 100 | 72 | 11.4555 | -52.3105 | -3.7472
13:26:59 | Pause | 381 | 100 | 72 | 11.4555 | -52.3105 | -3.7472
13:27:00 | Pause | 382 | 100 | 72 | 11.4555 | -52.3105 | -3.7472
13:27:01 | Pause | 383 | 100 | 72 | 11.4555 | -52.3105 | -3.7472
13:27:02 | Pause | 384 | 100 | 72 | 11.4555 | -52.3105 | -3.7472
13:27:03 | Pause | 385 | 100 | 72 | 11.4555 | -52.3105 | -3.7472
13:27:04 | Pause | 386 | 100 | 72 | 11.4555 | -52.3105 | -3.7472
13:27:05 | Pause | 387 | 100 | 72 | 11.4555 | -52.3105 | -3.7472
13:27:06 | Pause | 388 | 100 | 72 | 11.4555 | -52.3105 | -3.7472
13:27:07 | Pause | 389 | 100 | 72 | 11.4555 | -52.3105 | -3.7472
13:27:08 | Pause | 390 | 100 | 72 | 11.4555 | -52.3105 | -3.7472
13:27:09 | Pause | 391 | 100 | 72 | 11.4555 | -52.3105 | -3.7472
13:27:10 | Pause | 392 | 100 | 72 | 11.4555 | -52.3105 | -3.7472
13:27:11 | Pause | 393 | 100 | 72 | 11.4555 | -52.3105 | -3.7472
13:27:12 | Pause | 394 | 100 | 72 | 11.4555 | -52.3105 | -3.7472
13:27:13 | Pause | 395 | 100 | 72 | 11.4555 | -52.3105 | -3.7472
13:27:14 | Pause | 396 | 100 | 72 | 11.4555 | -52.3105 | -3.7472
13:27:15 | Pause | 397 | 100 | 72 | 11.4555 | -52.3105 | -3.7472
13:27:16 | Pause | 398 | 100 | 72 | 11.4555 | -52.3105 | -3.7472
13:27:17 | Pause | 399 | 100 | 72 | 11.4555 | -52.3105 | -3.7472
13:27:18 | Pause | 400 | 100 | 72 | 11.4555 | -52.3105 | -3.7472
13:27:19 | Pause | 401 | 100 | 72 | 11.4555 | -52.3105 | -3.7472
13:27:20 | Pause | 402 | 100 | 72 | 11.4555 | -52.3105 | -3.7472
13:27:21 | Pause | 403 | 100 | 72 | 11.4555 | -52.3105 | -3.7472
13:27:22 | Pause | 404 | 100 | 72 | 11.4555 | -52.3105 | -3.7472
13:27:23 | Pause | 405 | 100 | 72 | 11.4555 | -52.3105 | -3.7472
13:27:24 | Pause | 406 | 100 | 72 | 11.4555 | -52.3105 | -3.7472
13:27:25 | Pause | 407 | 100 | 72 | 11.4555 | -52.3105 | -3.7472
13:27:26 | Pause | 408 | 100 | 72 | 11.4555 | -52.3105 | -3.7472
13:27:27 | Pause | 409 | 100 | 72 | 11.4555 | -52.3105 | -3.7472
13:27:28 | Pause | 410 | 100 | 72 | 11.4555 | -52.3105 | -3.7472
13:27:29 | Pause | 411 | 100 | 72 | 11.4555 | -52.3105 | -3.7472
13:27:30 | Pause | 412 | 100 | 72 | 11.4555 | -52.3105 | -3.7472
13:27:31 | Pause | 413 | 100 | 72 | 11.4555 | -52.3105 | -3.7472
13:27:32 | Pause | 414 | 100 | 72 | 11.4555 | -52.3105 | -3.7472
13:27:33 | Pause | 415 | 100 | 72 | 11.4555 | -52.3105 | -3.7472
13:27:34 | Pause | 416 | 100 | 72 | 11.4555 | -52.3105 | -3.7472
13:27:35 | Pause | 417 | 100 | 72 | 11.4555 | -52.3105 | -3.7472
13:27:36 | Pause | 418 | 100 | 72 | 11.4555 | -52.3105 | -3.7472
13:27:37 | Pause | 419 | 100 | 72 | 11.4555 | -52.3105 | -3.7472
13:27:38 | Pause | 420 | 100 | 72 | 11.4555 | -52.3105 | -3.7472
13:27:39 | Pause | 421 | 100 | 72 | 11.4555 | -52.3105 | -3.7472
13:27:40 | Pause | 422 | 100 | 72 | 11.4555 | -52.3105 | -3.7472
13:27:41 | Pause | 423 | 100 | 72 | 11.4555 | -52.3105 | -3.7472
13:27:42 | Pause | 424 | 100 | 72 | 11.4555 | -52.3105 | -3.7472
13:27:43 | Pause | 425 | 100 | 72 | 11.4555 | -52.3105 | -3.7472
13:27:44 | Pause | 426 | 100 | 72 | 11.4555 | -52.3105 | -3.7472
13:27:45 | Pause | 427 | 100 | 72 | 11.4555 | -52.3105 | -3.7472
13:27:46 | Pause | 428 | 100 | 72 | 11.4555 | -52.3105 | -3.7472
13:27:47 | Pause | 429 | 100 | 72 | 11.4555 | -52.3105 | -3.7472
13:27:48 | Pause | 430 | 100 | 72 | 11.4555 | -52.3105 | -3.7472
13:27:49 | Pause | 431 | 100 | 72 | 11.4555 | -52.3105 | -3.7472
13:27:50 | Pause | 432 | 100 | 72 | 11.4555 | -52.3105 | -3.7472
13:27:51 | Pause | 433 | 100 | 72 | 11.4555 | -52.3105 | -3.7472
13:27:52 | Pause | 434 | 100 | 72 | 11.4555 | -52.3105 | -3.7472
13:27:53 | Pause | 435 | 100 | 72 | 11.4555 | -52.3105 | -3.7472
13:27:54 | Pause | 436 | 100 | 72 | 11.4555 | -52.3105 | -3.7472
13:27:55 | Pause | 437 | 100 | 72 | 11.4555 | -52.3105 | -3.7472
13:27:56 | Pause | 438 | 100 | 72 | 11.4555 | -52.3105 | -3.7472
13:27:57 | Pause | 439 | 100 | 72 | 11.4555 | -52.3105 | -3.7472
13:27:58 | Pause | 440 | 100 | 72 | 11.4555 | -52.3105 | -3.7472
13:27:59 | Pause | 441 | 100 | 72 | 11.4555 | -52.3105 | -3.7472
13:28:00 | Pause | 442 | 100 | 72 | 11.4555 | -52.3105 | -3.7472
13:28:01 | Pause | 443 | 100 | 72 | 11.4555 | -52.3105 | -3.7472
13:28:02 | Pause | 444 | 100 | 72 | 11.4555 | -52.3105 | -3.7472
13:28:03 | Pause | 445 | 100 | 72 | 11.4555 | -52.3105 | -3.7472
13:28:04 | Pause | 446 | 100 | 72 | 11.4555 | -52.3105 | -3.7472
13:28:05 | Pause | 447 | 100 | 72 | 11.4555 | -52.3105 | -3.7472
13:28:06 | Pause | 448 | 100 | 72 | 11.4555 | -52.3105 | -3.7472
13:28:07 | Pause | 449 | 100 | 72 | 11.4555 | -52.3105 | -3.7472
13:28:08 | Pause | 450 | 100 | 72 | 11.4555 | -52.3105 | -3.7472
13:28:09 | Pause | 451 | 100 | 72 | 11.4555 | -52.3105 | -3.7472
13:28:10 | Pause | 452 | 100 | 72 | 11.4555 | -52.3105 | -3.7472
13:28:11 | Pause | 453 | 100 | 72 | 11.4555 | -52.3105 | -3.7472
13:28:12 | Pause | 454 | 100 | 72 | 11.4555 | -52.3105 | -3.7472
13:28:13 | Pause | 455 | 100 | 72 | 11.4555 | -52.3105 | -3.7472
13:28:14 | Pause | 456 | 100 | 72 | 11.4555 | -52.3105 | -3.7472
13:28:15 | Pause | 457 | 100 | 72 | 11.4555 | -52.3105 | -3.7472
13:28:16 | Pause | 458 | 100 | 72 | 11.4555 | -52.3105 | -3.7472
13:28:17 | Pause | 459 | 100 | 72 | 11.4555 | -52.3105 | -3.7472
13:28:18 | Pause | 460 | 100 | 72 | 11.4555 | -52.3105 | -3.7472
13:28:19 | Pause | 461 | 100 | 72 | 11.4555 | -52.3105 | -3.7472
13:28:20 | Pause | 462 | 100 | 72 | 11.4555 | -52.3105 | -3.7472
13:28:21 | Pause | 463 | 100 | 72 | 11.4555 | -52.3105 | -3.7472
13:28:22 | Pause | 464 | 100 | 72 | 11.4555 | -52.3105 | -3.7472
13:28:23 | Pause | 465 | 100 | 72 | 11.4555 | -52.3105 | -3.7472
13:28:24 | Pause | 466 | 100 | 72 | 11.4555 | -52.3105 | -3.7472
13:28:25 | Pause | 467 | 100 | 72 | 11.4555 | -52.3105 | -3.7472
13:28:26 | Pause | 468 | 100 | 72 | 11.4555 | -52.3105 | -3.7472
13:28:27 | Pause | 469 | 100 | 72 | 11.4555 | -52.3105 | -3.7472
13:28:28 | Pause | 470 | 100 | 72 | 11.4555 | -52.3105 | -3.7472
13:28:29 | Pause | 471 | 100 | 72 | 11.4555 | -52.3105 | -3.7472
13:28:30 | Pause | 472 | 100 | 72 | 11.4555 | -52.3105 | -3.7472
13:28:31 | Pause | 473 | 100 | 72 | 11.4555 | -52.3105 | -3.7472
13:28:32 | Pause | 474 | 100 | 72 | 11.4555 | -52.3105 | -3.7472
13:28:33 | Pause | 475 | 100 | 72 | 11.4555 | -52.3105 | -3.7472
13:28:34 | Pause | 476 | 100 | 72 | 11.4555 | -52.3105 | -3.7472
13:28:35 | Pause | 477 | 100 | 72 | 11.4555 | -52.3105 | -3.7472
13:28:36 | Pause | 478 | 100 | 72 | 11.4555 | -52.3105 | -3.7472
13:28:37 | Pause | 479 | 100 | 72 | 11.4555 | -52.3105 | -3.7472
13:28:38 | Pause | 480 | 100 | 72 | 11.4555 | -52.3105 | -3.7472
13:28:39 | Pause | 481 | 100 | 72 | 11.4555 | -52.3105 | -3.7472
13:28:40 | Pause | 482 | 100 | 72 | 11.4555 | -52.3105 | -3.7472
13:28:41 | Pause | 483 | 100 | 72 | 11.4555 | -52.3105 | -3.7472
13:28:42 | Pause | 484 | 100 | 72 | 11.4555 | -52.3105 | -3.7472
13:28:43 | Pause | 485 | 100 | 72 | 11.4555 | -52.3105 | -3.7472
13:28:44 | Pause | 486 | 100 | 72 | 11.4555 | -52.3105 | -3.7472
13:28:45 | Pause | 487 | 100 | 72 | 11.4555 | -52.3105 | -3.7472
13:28:46 | Pause | 488 | 100 | 72 | 11.4555 | -52.3105 | -3.7472
13:28:47 | Pause | 489 | 100 | 72 | 11.4555 | -52.3105 | -3.7472
13:28:48 | Pause | 490 | 100 | 72 | 11.4555 | -52.3105 | -3.7472
13:28:49 | Pause | 491 | 100 | 72 | 11.4555 | -52.3105 | -3.7472
13:28:50 | Pause | 492 | 100 | 72 | 11.4555 | -52.3105 | -3.7472
13:28:51 | Pause | 493 | 100 | 72 | 11.4555 | -52.3105 | -3.7472
13:28:52 | Pause | 494 | 100 | 72 | 11.4555 | -52.3105 | -3.7472
13:28:53 | Pause | 495 | 100 | 72 | 11.4555 | -52.3105 | -3.7472
13:28:54 | Pause | 496 | 100 | 72 | 11.4555 | -52.3105 | -3.7472
13:28:55 | Pause | 497 | 100 | 72 | 11.4555 | -52.3105 | -3.7472
13:28:56 | Pause | 498 | 100 | 72 | 11.4555 | -52.3105 | -3.7472
13:28:57 | Pause | 499 | 100 | 72 | 11.4555 | -52.3105 | -3.7472
13:28:58 | Pause | 500 | 100 | 72 | 11.4555 | -52.3105 | -3.7472
13:28:59 | Pause | 501 | 100 | 72 | 11.4555 | -52.3105 | -3.7472
13:29:00 | Pause | 502 | 100 | 72 | 11.4555 | -52.3105 | -3.7472
13:29:01 | Pause | 503 | 100 | 72 | 11.4555 | -52.3105 | -3.7472
13:29:02 | Pause | 504 | 100 | 72 | 11.4555 | -52.3105 | -3.7472
13:29:03 | Pause | 505 | 100 | 72 | 11.4555 | -52.3105 | -3.7472
13:29:04 | Pause | 506 | 100 | 72 | 11.4555 | -52.3105 | -3.7472
13:29:05 | Pause | 507 | 100 | 72 | 11.4555 | -52.3105 | -3.7472
13:29:06 | Pause | 508 | 100 | 72 | 11.4555 | -52.3105 | -3.7472
13:29:07 | Pause | 509 | 100 | 72 | 11.4555 | -52.3105 | -3.7472
13:29:08 | Pause | 510 | 100 | 72 | 11.4555 | -52.3105 | -3.7472
13:29:09 | Pause | 511 | 100 | 72 | 11.4555 | -52.3105 | -3.7472
13:29:10 | Pause | 512 | 100 | 72 | 11.4555 | -52.3105 | -3.7472
13:29:11 | Pause | 513 | 100 | 72 | 11.4555 | -52.3105 | -3.7472
13:29:12 | Pause | 514 | 100 | 72 | 11.4555 | -52.3105 | -3.7472
13:29:13 | Pause | 515 | 100 | 72 | 11.4555 | -52.3105 | -3.7472
13:29:14 | Pause | 516 | 100 | 72 | 11.4555 | -52.3105 | -3.7472
13:29:15 | Pause | 517 | 100 | 72 | 11.4555 | -52.3105 | -3.7472
13:29:16 | Pause | 518 | 100 | 72 | 11.4555 | -52.3105 | -3.7472
13:29:17 | Pause | 519 | 100 | 72 | 11.4555 | -52.3105 | -3.7472
13:29:18 | Pause | 520 | 100 | 72 | 11.4555 | -52.3105 | -3.7472
13:29:19 | Pause | 521 | 100 | 72 | 11.4555 | -52.3105 | -3.7472
13:29:20 | Pause | 522 | 100 | 72 | 11.4555 | -52.3105 | -3.7472
13:29:21 | Pause | 523 | 100 | 72 | 11.4555 | -52.3105 | -3.7472
13:29:22 | Pause | 524 | 100 | 72 | 11.4555 | -52.3105 | -3.7472
13:29:23 | Pause | 525 | 100 | 72 | 11.4555 | -52.3105 | -3.7472
13:29:24 | Pause | 526 | 100 | 72 | 11.4555 | -52.3105 | -3.7472
13:29:25 | Pause | 527 | 100 | 72 | 11.4555 | -52.3105 | -3.7472
13:29:26 | Pause | 528 | 100 | 72 | 11.4555 | -52.3105 | -3.7472
13:29:27 | Pause | 529 | 100 | 72 | 11.4555 | -52.3105 | -3.7472
13:29:28 | Pause | 530 | 100 | 72 | 11.4555 | -52.3105 | -3.7472
13:29:29 | Pause | 531 | 100 | 72 | 11.4555 | -52.3105 | -3.7472
13:29:30 | Pause | 532 | 100 | 72 | 11.4555 | -52.3105 | -3.7472
13:29:31 | Pause | 533 | 100 | 72 | 11.4555 | -52.3105 | -3.7472
13:29:32 | Pause | 534 | 100 | 72 | 11.4555 | -52.3105 | -3.7472
13:29:33 | Pause | 535 | 100 | 72 | 11.4555 | -52.3105 | -3.7472
13:29:34 | Pause | 536 | 100 | 72 | 11.4555 | -52.3105 | -3.7472
13:29:35 | Pause | 537 | 100 | 72 | 11.4555 | -52.3105 | -3.7472
13:29:36 | Pause | 538 | 100 | 72 | 11.4555 | -52.3105 | -3.7472
13:29:37 | Pause | 539 | 100 | 72 | 11.4555 | -52.3105 | -3.7472
13:29:38 | Pause | 540 | 100 | 72 | 11.4555 | -52.3105 | -3.7472
13:29:39 | Pause | 541 | 100 | 72 | 11.4555 | -52.3105 | -3.7472
13:29:40 | Pause | 542 | 100 | 72 | 11.4555 | -52.3105 | -3.7472
13:29:41 | Pause | 543 | 100 | 72 | 11.4555 | -52.3105 | -3.7472
13:29:42 | Pause | 544 | 100 | 72 | 11.4555 | -52.3105 | -3.7472
13:29:43 | Pause | 545 | 100 | 72 | 11.4555 | -52.3105 | -3.7472
13:29:44 | Pause | 546 | 100 | 72 | 11.4555 | -52.3105 | -3.7472
13:29:45 | Pause | 547 | 100 | 72 | 11.4555 | -52.3105 | -3.7472
13:29:46 | Pause | 548 | 100 | 72 | 11.4555 | -52.3105 | -3.7472
13:29:47 | Pause | 549 | 100 | 72 | 11.4555 | -52.3105 | -3.7472
13:29:48 | Pause | 550 | 100 | 72 | 11.4555 | -52.3105 | -3.7472
13:29:49 | Pause | 551 | 100 | 72 | 11.4555 | -52.3105 | -3.7472
13:29:50 | Pause | 552 | 100 | 72 | 11.4555 | -52.3105 | -3.7472
13:29:51 | Pause | 553 | 100 | 72 | 11.4555 | -52.3105 | -3.7472
13:29:52 | Pause | 554 | 100 | 72 | 11.4555 | -52.3105 | -3.7472
13:29:53 | Pause | 555 | 100 | 72 | 11.4555 | -52.3105 | -3.7472
13:29:54 | Pause | 556 | 100 | 72 | 11.4555 | -52.3105 | -3.7472
13:29:55 | Pause | 557 | 100 | 72 | 11.4555 | -52.3105 | -3.7472
13:29:56 | Pause | 558 | 100 | 72 | 11.4555 | -52.3105 | -3.7472
13:29:57 | Pause | 559 | 100 | 72 | 11.4555 | -52.3105 | -3.7472
13:29:58 | Pause | 560 | 100 | 72 | 11.4555 | -52.3105 | -3.7472
13:29:59 | Pause | 561 | 100 | 72 | 11.4555 | -52.3105 | -3.7472
13:30:00 | Pause | 562 | 100 | 72 | 11.4555 | -52.3105 | -3.7472

## 45 Umlauf
Uhrzeit | Zeit t [s] | Zurückgelegte Distanz [m] | Außen- temperatur [°C] | Typ | SoC zum Zeitpunkt t [%] | Ist-Geschwindigkeit zum Zeitpunkt t [km/h] | Steigung im Intervall [t, t+1) [%] | Gewählte Beschleunigung im Intervall [t, t+1) [m/s²] | Empfangene Leistung mittels DWPT [kW] | Motorleistung [kW] | Leistung der Nebenverbraucher [kW] | Abgerufene Batterieleistung im Intervall [t, t+1) [kW] | Kumulierter Energieverbrauch nach Intervall [t, t+1) [kWh]
13:30:01 | 0 | 0 | 0 | Umlauf | 100 |  |  |  | 0 | 160 | 11.4555 | 198.4438 | 0.055123
13:30:02 | 1 | 2 | 0 | Umlauf | 99.9683 | 8.1 | 1.6 | 0.52778 | 0 | 36.0875 | 11.4555 | 55.0266 | 0.070408
13:30:03 | 2 | 5 | 0 | Umlauf | 99.9595 | 10 | 1.2 | 2.1667 | 0 | 131.5295 | 11.4555 | 165.4919 | 0.11638
13:30:04 | 3 | 10 | 0 | Umlauf | 99.9331 | 17.8 | 0.1 | 0.77778 | 0 | 90.2475 | 11.4555 | 117.7117 | 0.14908
13:30:05 | 4 | 16 | 0 | Umlauf | 99.9143 | 20.6 | 0 | 0.58333 | 0 | 81.8492 | 11.4555 | 107.9915 | 0.17907
13:30:06 | 5 | 22 | 0 | Umlauf | 99.8971 | 22.7 | 0 | 0.63889 | 64 | 97.2334 | 11.4555 | 51.7232 | 0.19344
13:30:07 | 6 | 29 | 0 | Umlauf | 99.8888 | 25 | 0 | 0.44444 | 64 | 80.9469 | 11.4555 | 32.8731 | 0.20257
13:30:08 | 7 | 36 | 0 | Umlauf | 99.8836 | 26.6 | 0 | 1.0556 | 64 | 160 | 11.4555 | 124.3698 | 0.23712
13:30:09 | 8 | 45 | 0 | Umlauf | 99.8637 | 30.4 | 0 | -0.19444 | 64 | -3.9885 | 11.4555 | -48.8446 | 0.22355
13:30:10 | 9 | 53 | 0 | Umlauf | 99.8715 | 29.7 | 0 | 1.1667 | 64 | 160 | 11.4555 | 124.3698 | 0.2581
13:30:11 | 10 | 62 | 0 | Umlauf | 99.8517 | 33.9 | 0 | 0.88889 | 64 | 160 | 11.4555 | 124.3698 | 0.29265
13:30:12 | 11 | 73 | 0 | Umlauf | 99.8318 | 37.1 | 0 | 0.44444 | 64 | 122.7297 | 11.4555 | 81.2328 | 0.31521
13:30:13 | 12 | 83 | 0 | Umlauf | 99.8188 | 38.7 | 0 | -0.055556 | 64 | 23.3958 | 11.4555 | -25.1845 | 0.30822
13:30:14 | 13 | 94 | 0 | Umlauf | 99.8229 | 38.5 | 0 | -0.38889 | 64 | -30.004 | 11.4555 | -71.322 | 0.2884
13:30:15 | 14 | 104 | 0 | Umlauf | 99.8343 | 37.1 | 0 | -0.66667 | 64 | -65.285 | 11.4555 | -101.8047 | 0.26012
13:30:16 | 15 | 114 | 0 | Umlauf | 99.8505 | 34.7 | 0 | -0.27778 | 64 | -14.1059 | 11.4555 | -57.586 | 0.24413
13:30:17 | 16 | 123 | 0 | Umlauf | 99.8597 | 33.7 | 0 | 0.027778 | 64 | 34.4818 | 11.4555 | -15.6062 | 0.23979
13:30:18 | 17 | 133 | 0 | Umlauf | 99.8622 | 33.8 | 0 | -0.13889 | 64 | 4.018 | 11.4555 | -41.9269 | 0.22815
13:30:19 | 18 | 142 | 0 | Umlauf | 99.8689 | 33.3 | 0 | 0.19444 | 64 | 64.1242 | 11.4555 | 13.4024 | 0.23187
13:30:20 | 19 | 152 | 0 | Umlauf | 99.8667 | 34 | 0 | 0.72222 | 64 | 160 | 11.4555 | 124.3698 | 0.26642
13:30:21 | 20 | 162 | 0 | Umlauf | 99.8469 | 36.6 | 0.4 | 0.19444 | 64 | 78.7461 | 11.4555 | 30.3259 | 0.27484
13:30:22 | 21 | 172 | 0 | Umlauf | 99.842 | 37.3 | 0 | -0.27778 | 64 | -14.7416 | 11.4555 | -58.1352 | 0.25869
13:30:23 | 22 | 182 | 0 | Umlauf | 99.8513 | 36.3 | -0.1 | 0.16667 | 64 | 63.2799 | 11.4555 | 12.4252 | 0.26214
13:30:24 | 23 | 192 | 0 | Umlauf | 99.8493 | 36.9 | -0.1 | -0.16667 | 64 | -1.4907 | 11.4555 | -46.6865 | 0.24918
13:30:25 | 24 | 203 | 0 | Umlauf | 99.8568 | 36.3 | 0 | 0.41667 | 64 | 114.4091 | 11.4555 | 71.6025 | 0.26906
13:30:26 | 25 | 213 | 0 | Umlauf | 99.8454 | 37.8 | 0 | 0.36111 | 64 | 108.1269 | 11.4555 | 64.3314 | 0.28693
13:30:27 | 26 | 224 | 0 | Umlauf | 99.8351 | 39.1 | 0 | 0.055556 | 64 | 47.3405 | 11.4555 | -4.4963 | 0.28569
13:30:28 | 27 | 235 | 0 | Umlauf | 99.8358 | 39.3 | 0 | 0.5 | 64 | 142.4795 | 11.4555 | 104.0914 | 0.3146
13:30:29 | 28 | 246 | 0 | Umlauf | 99.8192 | 41.1 | 0 | 0.33333 | 64 | 112.3673 | 11.4555 | 69.2393 | 0.33383
13:30:30 | 29 | 258 | 0 | Umlauf | 99.8081 | 42.3 | 0 | 0.027778 | 64 | 45.8643 | 11.4555 | -5.7717 | 0.33223
13:30:31 | 30 | 270 | 0 | Umlauf | 99.8091 | 42.4 | 0 | -0.027778 | 64 | 33.2163 | 11.4555 | -16.6996 | 0.32759
13:30:32 | 31 | 281 | 0 | Umlauf | 99.8117 | 42.3 | -0.2 | 0.13889 | 64 | 67.0622 | 11.4555 | 16.8029 | 0.33226
13:30:33 | 32 | 293 | 0 | Umlauf | 99.809 | 42.8 | -0.5 | 0.19444 | 64 | 74.3763 | 11.4555 | 25.2682 | 0.33928
13:30:34 | 33 | 305 | 0 | Umlauf | 99.805 | 43.5 | -0.7 | 0.33333 | 64 | 104.1983 | 11.4555 | 59.7845 | 0.35588
13:30:35 | 34 | 318 | 0 | Umlauf | 99.7955 | 44.7 | -0.9 | 0.41667 | 64 | 123.1734 | 11.4555 | 81.7464 | 0.37859
13:30:36 | 35 | 331 | 0 | Umlauf | 99.7824 | 46.2 | -1 | 0.30556 | 64 | 97.6625 | 11.4555 | 52.2199 | 0.3931
13:30:37 | 36 | 344 | 0 | Umlauf | 99.7741 | 47.3 | -1.1 | 0.083333 | 64 | 40.9535 | 11.4555 | -10.0146 | 0.39032
13:30:38 | 37 | 357 | 0 | Umlauf | 99.7757 | 47.6 | -1.2 | 0.27778 | 64 | 89.1635 | 11.4555 | 42.3831 | 0.40209
13:30:39 | 38 | 371 | 0 | Umlauf | 99.7689 | 48.6 | -1 | -0.36111 | 64 | -46.5953 | 11.4555 | -85.6569 | 0.37829
13:30:40 | 39 | 384 | 0 | Umlauf | 99.7826 | 47.3 | -0.5 | 0.027778 | 64 | 41.1835 | 11.4555 | -9.8159 | 0.37557
13:30:41 | 40 | 397 | 0 | Umlauf | 99.7842 | 47.4 | -0.3 | -0.27778 | 64 | -20.978 | 11.4555 | -63.5235 | 0.35792
13:30:42 | 41 | 410 | 0 | Umlauf | 99.7943 | 46.4 | -0.5 | -0.27778 | 64 | -23.8595 | 11.4555 | -66.0131 | 0.33959
13:30:43 | 42 | 422 | 0 | Umlauf | 99.8048 | 45.4 | -0.8 | -0.33333 | 64 | -36.9339 | 11.4555 | -77.3093 | 0.31811
13:30:44 | 43 | 435 | 0 | Umlauf | 99.8172 | 44.2 | -0.8 | -0.083333 | 64 | 3.873 | 11.4555 | -42.0522 | 0.30643
13:30:45 | 44 | 447 | 0 | Umlauf | 99.8239 | 43.9 | -0.7 | 0.083333 | 64 | 45.7085 | 11.4555 | -5.9063 | 0.30479
13:30:46 | 45 | 459 | 0 | Umlauf | 99.8248 | 44.2 | -0.7 | -0.11111 | 64 | -0.34581 | 11.4555 | -45.6973 | 0.2921
13:30:47 | 46 | 471 | 0 | Umlauf | 99.8321 | 43.8 | -0.6 | -0.11111 | 64 | 1.5629 | 11.4555 | -44.0481 | 0.27986
13:30:48 | 47 | 483 | 0 | Umlauf | 99.8392 | 43.4 | -0.5 | -0.25 | 64 | -18.7951 | 11.4555 | -61.6375 | 0.26274
13:30:49 | 48 | 495 | 0 | Umlauf | 99.849 | 42.5 | -0.5 | -0.44444 | 64 | -47.5799 | 11.4555 | -86.5075 | 0.23871
13:30:50 | 49 | 506 | 0 | Umlauf | 99.8628 | 40.9 | -0.5 | -0.69444 | 64 | -81.9706 | 11.4555 | -116.2211 | 0.20642
13:30:51 | 50 | 517 | 0 | Umlauf | 99.8814 | 38.4 | -0.4 | -0.38889 | 0 | -35.0112 | 11.4555 | -20.3521 | 0.20077
13:30:52 | 51 | 527 | 0 | Umlauf | 99.8846 | 37 | -0.4 | -0.19444 | 0 | -8.7439 | 11.4555 | 3.1383 | 0.20164
13:30:53 | 52 | 537 | 0 | Umlauf | 99.8841 | 36.3 | -0.4 | -0.36111 | 0 | -29.9045 | 11.4555 | -15.9399 | 0.19722
13:30:54 | 53 | 547 | 0 | Umlauf | 99.8867 | 35 | -0.3 | -0.38889 | 0 | -31.2835 | 11.4555 | -17.1315 | 0.19246
13:30:55 | 54 | 557 | 0 | Umlauf | 99.8894 | 33.6 | -0.3 | -0.5 | 0 | -43.3174 | 11.4555 | -27.5287 | 0.18481
13:30:56 | 55 | 565 | 0 | Umlauf | 99.8938 | 31.8 | -0.3 | -0.13889 | 0 | -0.95776 | 11.4555 | 12.1501 | 0.18818
13:30:57 | 56 | 574 | 0 | Umlauf | 99.8918 | 31.3 | -0.3 | 0.027778 | 0 | 26.773 | 11.4555 | 44.246 | 0.20048
13:30:58 | 57 | 583 | 0 | Umlauf | 99.8848 | 31.4 | -0.2 | 0.11111 | 0 | 42.6889 | 11.4555 | 62.6671 | 0.21788
13:30:59 | 58 | 592 | 0 | Umlauf | 99.8748 | 31.8 | -0.3 | -0.027778 | 0 | 17.7019 | 11.4555 | 33.747 | 0.22726
13:31:00 | 59 | 600 | 0 | Umlauf | 99.8694 | 31.7 | -1.1 | -0.36111 | 0 | -34.0336 | 11.4555 | -19.5075 | 0.22184
13:31:01 | 60 | 609 | 0 | Umlauf | 99.8725 | 30.4 | -1.7 | -0.83333 | 0 | -89.1386 | 11.4555 | -67.1182 | 0.20319
13:31:02 | 61 | 616 | 0 | Umlauf | 99.8832 | 27.4 | -1.9 | -0.80556 | 0 | -79.7674 | 11.4555 | -59.0215 | 0.1868
13:31:03 | 62 | 623 | 0 | Umlauf | 99.8926 | 24.5 | -1.9 | 0.41667 | 0 | 51.797 | 11.4555 | 73.2089 | 0.20714
13:31:04 | 63 | 631 | 0 | Umlauf | 99.881 | 26 | -1.7 | 1 | 0 | 140.1591 | 11.4555 | 175.4798 | 0.25588
13:31:05 | 64 | 639 | 0 | Umlauf | 99.8529 | 29.6 | -1.3 | 0.63889 | 0 | 108.1292 | 11.4555 | 138.4082 | 0.29433
13:31:06 | 65 | 648 | 0 | Umlauf | 99.8308 | 31.9 | -1.3 | 0.027778 | 0 | 11.103 | 11.4555 | 26.1094 | 0.30158
13:31:07 | 66 | 656 | 0 | Umlauf | 99.8267 | 32 | -1.4 | -0.36111 | 0 | -37.4856 | 11.4555 | -22.49 | 0.29533
13:31:08 | 67 | 665 | 0 | Umlauf | 99.8303 | 30.7 | -1.5 | -0.44444 | 0 | -46.0969 | 11.4555 | -29.9302 | 0.28702
13:31:09 | 68 | 673 | 0 | Umlauf | 99.835 | 29.1 | -1.5 | -0.66667 | 0 | -66.537 | 11.4555 | -47.5904 | 0.2738
13:31:10 | 69 | 681 | 0 | Umlauf | 99.8426 | 26.7 | -1 | -0.97222 | 0 | -85.4674 | 11.4555 | -63.9463 | 0.25604
13:31:11 | 70 | 687 | 0 | Umlauf | 99.8529 | 23.2 | -0.7 | -1.5 | 0 | -115.1458 | 11.4555 | -89.5885 | 0.23115
13:31:12 | 71 | 692 | 0 | Umlauf | 99.8672 | 17.8 | -0.6 | -1.1944 | 0 | -68.9244 | 11.4555 | -49.6532 | 0.21736
13:31:13 | 72 | 696 | 0 | Umlauf | 99.8751 | 13.5 | -0.6 | -0.47222 | 0 | -18.1966 | 11.4555 | -5.8243 | 0.21574
13:31:14 | 73 | 699 | 0 | Umlauf | 99.876 | 11.8 | -0.7 | 0.083333 | 0 | 10.315 | 11.4555 | 25.1973 | 0.22274
13:31:15 | 74 | 702 | 0 | Umlauf | 99.872 | 12.1 | -0.9 | 0.41667 | 0 | 31.249 | 11.4555 | 49.4265 | 0.23647
13:31:16 | 75 | 706 | 0 | Umlauf | 99.8641 | 13.6 | -1.2 | 0.33333 | 0 | 26.9339 | 11.4555 | 44.4321 | 0.24881
13:31:17 | 76 | 710 | 0 | Umlauf | 99.857 | 14.8 | -1.7 | 0.22222 | 0 | 16.6488 | 11.4555 | 32.528 | 0.25785
13:31:18 | 77 | 715 | 0 | Umlauf | 99.8518 | 15.6 | -1.6 | 0.58333 | 0 | 48.9684 | 11.4555 | 69.9351 | 0.27727
13:31:19 | 78 | 719 | 0 | Umlauf | 99.8406 | 17.7 | -1.2 | 0.41667 | 0 | 43.2748 | 11.4555 | 63.3452 | 0.29487
13:31:20 | 79 | 725 | 0 | Umlauf | 99.8305 | 19.2 | -1 | 0.27778 | 0 | 34.5237 | 11.4555 | 53.2167 | 0.30965
13:31:21 | 80 | 730 | 0 | Umlauf | 99.822 | 20.2 | -0.9 | 0 | 0 | 6.9613 | 11.4555 | 21.3157 | 0.31557
13:31:22 | 81 | 736 | 0 | Umlauf | 99.8186 | 20.2 | -0.8 | -0.61111 | 0 | -38.1224 | 11.4555 | -23.0403 | 0.30917
13:31:23 | 82 | 741 | 0 | Umlauf | 99.8223 | 18 | -0.8 | 0.13889 | 0 | 20.5557 | 11.4555 | 37.0499 | 0.31946
13:31:24 | 83 | 746 | 0 | Umlauf | 99.8164 | 18.5 | -0.7 | 0.30556 | 0 | 38.845 | 11.4555 | 58.2181 | 0.33564
13:31:25 | 84 | 752 | 0 | Umlauf | 99.8071 | 19.6 | -0.6 | 0 | 0 | 9.7146 | 11.4555 | 24.5024 | 0.34244
13:31:26 | 85 | 757 | 0 | Umlauf | 99.8032 | 19.6 | -0.5 | 0.055556 | 0 | 16.6283 | 11.4555 | 32.5044 | 0.35147
13:31:27 | 86 | 763 | 0 | Umlauf | 99.798 | 19.8 | -0.4 | 0.33333 | 0 | 47.6876 | 11.4555 | 68.4526 | 0.37048
13:31:28 | 87 | 768 | 0 | Umlauf | 99.7871 | 21 | -0.4 | -0.80556 | 0 | -51.137 | 11.4555 | -34.2848 | 0.36096
13:31:29 | 88 | 773 | 0 | Umlauf | 99.7926 | 18.1 | -0.4 | -0.22222 | 0 | -7.1776 | 11.4555 | 4.9513 | 0.36234
13:31:30 | 89 | 778 | 0 | Umlauf | 99.7918 | 17.3 | -0.9 | -1.3611 | 0 | -78.8289 | 11.4555 | -58.2106 | 0.34617
13:31:31 | 90 | 782 | 0 | Umlauf | 99.8011 | 12.4 | -1.6 | -0.22222 | 0 | -9.956 | 11.4555 | 1.7355 | 0.34665
13:31:32 | 91 | 785 | 0 | Umlauf | 99.8008 | 11.6 | -2.3 | 0.27778 | 0 | 12.9022 | 11.4555 | 28.1918 | 0.35448
13:31:33 | 92 | 788 | 0 | Umlauf | 99.7963 | 12.6 | -2.7 | 0.13889 | 0 | 1.9677 | 11.4555 | 15.5361 | 0.3588
13:31:34 | 93 | 792 | 0 | Umlauf | 99.7938 | 13.1 | -3.3 | 0.27778 | 0 | 7.929 | 11.4555 | 22.4357 | 0.36503
13:31:35 | 94 | 796 | 0 | Umlauf | 99.7902 | 14.1 | -3.7 | 0.13889 | 0 | -3.1905 | 11.4555 | 9.566 | 0.36769
13:31:36 | 95 | 800 | 0 | Umlauf | 99.7887 | 14.6 | -4.2 | -1.0278 | 0 | -65.4202 | 11.4555 | -46.6255 | 0.35473
13:31:37 | 96 | 803 | 0 | Umlauf | 99.7961 | 10.9 | -5.3 | -0.13889 | 0 | -18.8751 | 11.4555 | -6.4106 | 0.35295
13:31:38 | 97 | 809 | 0 | Umlauf | 99.7972 | 10.4 | -4.7 | 0.61111 | 0 | 17.6318 | 11.4555 | 33.6658 | 0.3623
13:31:39 | 98 | 812 | 0 | Umlauf | 99.7918 | 12.6 | -3.3 | 0.52778 | 0 | 24.7149 | 11.4555 | 41.8638 | 0.37393
13:31:40 | 99 | 816 | 0 | Umlauf | 99.7851 | 14.5 | -2.5 | 0.41667 | 0 | 25.6845 | 11.4555 | 42.986 | 0.38587
13:31:41 | 100 | 821 | 0 | Umlauf | 99.7782 | 16 | -2.1 | 0.27778 | 0 | 19.6118 | 11.4555 | 35.9574 | 0.39586
13:31:42 | 101 | 826 | 0 | Umlauf | 99.7725 | 17 | -1.7 | 0.58333 | 0 | 52.5672 | 11.4555 | 74.1003 | 0.41645
13:31:43 | 102 | 831 | 0 | Umlauf | 99.7607 | 19.1 | -1.4 | -0.52778 | 0 | -34.2958 | 11.4555 | -19.734 | 0.41096
13:31:44 | 103 | 836 | 0 | Umlauf | 99.7638 | 17.2 | -1.4 | -0.13889 | 0 | -7.502 | 11.4555 | 4.5758 | 0.41223
13:31:45 | 104 | 840 | 0 | Umlauf | 99.7631 | 16.7 | -1.3 | -0.13889 | 0 | -6.7501 | 11.4555 | 5.446 | 0.41375
13:31:46 | 105 | 845 | 0 | Umlauf | 99.7622 | 16.2 | -1.2 | 0.25 | 0 | 24.8702 | 11.4555 | 42.0436 | 0.42543
13:31:47 | 106 | 850 | 0 | Umlauf | 99.7555 | 17.1 | -1 | 0.61111 | 0 | 61.5754 | 11.4555 | 84.5265 | 0.44891
13:31:48 | 107 | 855 | 0 | Umlauf | 99.742 | 19.3 | -0.8 | 1.1389 | 0 | 126.9215 | 11.4555 | 160.1586 | 0.49339
13:31:49 | 108 | 861 | 0 | Umlauf | 99.7164 | 23.4 | -0.6 | 0.63889 | 0 | 93.1298 | 11.4555 | 121.0478 | 0.52702
13:31:50 | 109 | 869 | 0 | Umlauf | 99.6971 | 25.7 | -0.5 | 0.41667 | 0 | 72.8579 | 11.4555 | 97.5849 | 0.55413
13:31:51 | 110 | 876 | 0 | Umlauf | 99.6815 | 27.2 | -0.4 | 0.19444 | 0 | 45.8818 | 11.4555 | 66.3625 | 0.57256
13:31:52 | 111 | 884 | 0 | Umlauf | 99.6709 | 27.9 | -0.3 | 0.38889 | 0 | 78.0447 | 11.4555 | 103.5881 | 0.60133
13:31:53 | 112 | 892 | 0 | Umlauf | 99.6544 | 29.3 | -0.3 | 0.61111 | 0 | 117.5337 | 11.4555 | 149.293 | 0.6428
13:31:54 | 113 | 901 | 0 | Umlauf | 99.6306 | 31.5 | -0.2 | 1.1944 | 0 | 160 | 11.4555 | 198.4438 | 0.69793
13:31:55 | 114 | 911 | 0 | Umlauf | 99.5989 | 35.8 | -0.2 | -0.25 | 0 | -13.2607 | 11.4555 | -1.5598 | 0.69749
13:31:56 | 115 | 920 | 0 | Umlauf | 99.5991 | 34.9 | -0.2 | -0.36111 | 0 | -26.6583 | 11.4555 | -13.1352 | 0.69385
13:31:57 | 116 | 930 | 0 | Umlauf | 99.6012 | 33.6 | -0.2 | -0.25 | 0 | -12.7553 | 11.4555 | -1.1231 | 0.69353
13:31:58 | 117 | 939 | 0 | Umlauf | 99.6014 | 32.7 | -0.1 | -0.11111 | 0 | 6.9253 | 11.4555 | 21.274 | 0.69944
13:31:59 | 118 | 948 | 0 | Umlauf | 99.598 | 32.3 | -0.1 | 0.13889 | 0 | 50.6072 | 11.4555 | 71.8318 | 0.7194
13:32:00 | 119 | 957 | 0 | Umlauf | 99.5866 | 32.8 | -0.1 | 0.38889 | 0 | 96.0141 | 11.4555 | 124.3861 | 0.75395
13:32:01 | 120 | 966 | 0 | Umlauf | 99.5667 | 34.2 | -0.1 | -0.66667 | 0 | -61.7368 | 11.4555 | -43.443 | 0.74188
13:32:02 | 121 | 975 | 0 | Umlauf | 99.5736 | 31.8 | -0.1 | -0.027778 | 0 | 20.951 | 11.4555 | 37.5075 | 0.7523
13:32:03 | 122 | 984 | 0 | Umlauf | 99.5676 | 31.7 | -0.1 | -0.11111 | 0 | 6.5228 | 11.4555 | 20.8081 | 0.75808
13:32:04 | 123 | 993 | 0 | Umlauf | 99.5643 | 31.3 | -0.1 | -0.25 | 0 | -11.1315 | 11.4555 | 0.37496 | 0.75818
13:32:05 | 124 | 1001 | 0 | Umlauf | 99.5643 | 30.4 | -0.1 | 0.25 | 0 | 65.6324 | 11.4555 | 89.2221 | 0.78297
13:32:06 | 125 | 1010 | 0 | Umlauf | 99.55 | 31.3 | -0.1 | -0.027778 | 0 | 20.5293 | 11.4555 | 37.0194 | 0.79325
13:32:07 | 126 | 1019 | 0 | Umlauf | 99.5441 | 31.2 | -0.1 | -1.0278 | 0 | -96.1957 | 11.4555 | -73.2156 | 0.77291
13:32:08 | 127 | 1026 | 0 | Umlauf | 99.5558 | 27.5 | -0.1 | -0.72222 | 0 | -55.685 | 11.4555 | -38.2143 | 0.7623
13:32:09 | 128 | 1033 | 0 | Umlauf | 99.5619 | 24.9 | -0.1 | -0.91667 | 0 | -67.6016 | 11.4555 | -48.5102 | 0.74882
13:32:10 | 129 | 1039 | 0 | Umlauf | 99.5696 | 21.6 | -0.1 | -0.61111 | 0 | -35.7002 | 11.4555 | -20.9475 | 0.743
13:32:11 | 130 | 1044 | 0 | Umlauf | 99.573 | 19.4 | -0.1 | -1.1389 | 0 | -68.071 | 11.4555 | -48.9159 | 0.72942
13:32:12 | 131 | 1049 | 0 | Umlauf | 99.5808 | 15.3 | -0.1 | -0.80556 | 0 | -35.9337 | 11.4555 | -21.1492 | 0.72354
13:32:13 | 132 | 1052 | 0 | Umlauf | 99.5842 | 12.4 | -0.3 | -0.055556 | 0 | 4.039 | 11.4555 | 17.9334 | 0.72852
13:32:14 | 133 | 1056 | 0 | Umlauf | 99.5813 | 12.2 | -0.5 | -0.25 | 0 | -6.5603 | 11.4555 | 5.6657 | 0.7301
13:32:15 | 134 | 1059 | 0 | Umlauf | 99.5804 | 11.3 | -0.8 | 0.27778 | 0 | 21.2188 | 11.4555 | 37.8174 | 0.7406
13:32:16 | 135 | 1062 | 0 | Umlauf | 99.5744 | 12.3 | -1 | -0.83333 | 0 | -33.7993 | 11.4555 | -19.3051 | 0.73524
13:32:17 | 136 | 1065 | 0 | Umlauf | 99.5774 | 9.3 | -1.6 | -0.25 | 0 | -8.4106 | 11.4555 | 3.5242 | 0.73622
13:32:18 | 137 | 1067 | 0 | Umlauf | 99.5769 | 8.4 | -1.9 | 1.5 | 0 | 66.7539 | 11.4555 | 90.5201 | 0.76136
13:32:19 | 138 | 1071 | 0 | Umlauf | 99.5624 | 13.8 | -1.2 | 0.41667 | 0 | 33.5813 | 11.4555 | 52.1258 | 0.77584
13:32:20 | 139 | 1075 | 0 | Umlauf | 99.5541 | 15.3 | -0.6 | 0.63889 | 0 | 60.4445 | 11.4555 | 83.2176 | 0.79896
13:32:21 | 140 | 1080 | 0 | Umlauf | 99.5408 | 17.6 | -0.5 | 0.22222 | 0 | 30.7364 | 11.4555 | 48.8332 | 0.81252
13:32:22 | 141 | 1085 | 0 | Umlauf | 99.533 | 18.4 | -0.6 | 0.11111 | 0 | 20.1423 | 11.4555 | 36.5715 | 0.82268
13:32:23 | 142 | 1090 | 0 | Umlauf | 99.5272 | 18.8 | -0.7 | 0.38889 | 0 | 48.0011 | 11.4555 | 68.8155 | 0.8418
13:32:24 | 143 | 1096 | 0 | Umlauf | 99.5162 | 20.2 | -0.7 | -0.33333 | 0 | -17.7814 | 11.4555 | -5.4656 | 0.84028
13:32:25 | 144 | 1101 | 0 | Umlauf | 99.5171 | 19 | -0.9 | 0.69444 | 0 | 78.1065 | 11.4555 | 103.6597 | 0.86907
13:32:26 | 145 | 1107 | 0 | Umlauf | 99.5005 | 21.5 | -0.9 | 0.72222 | 0 | 91.8299 | 11.4555 | 119.5432 | 0.90228
13:32:27 | 146 | 1114 | 0 | Umlauf | 99.4814 | 24.1 | -0.9 | 0.36111 | 0 | 55.948 | 11.4555 | 78.0133 | 0.92395
13:32:28 | 147 | 1121 | 0 | Umlauf | 99.469 | 25.4 | -1 | 0.33333 | 0 | 53.9902 | 11.4555 | 75.7472 | 0.94499
13:32:29 | 148 | 1128 | 0 | Umlauf | 99.4569 | 26.6 | -1.1 | 1.5278 | 0 | 160 | 11.4555 | 198.4438 | 1.0001
13:32:30 | 149 | 1137 | 0 | Umlauf | 99.4252 | 32.1 | -1 | -1.3056 | 0 | -139.6563 | 11.4555 | -110.7655 | 0.96935
13:32:31 | 150 | 1145 | 0 | Umlauf | 99.4429 | 27.4 | -0.7 | -0.44444 | 0 | -34.2277 | 11.4555 | -19.6752 | 0.96388
13:32:32 | 151 | 1152 | 0 | Umlauf | 99.446 | 25.8 | -0.9 | -0.38889 | 0 | -29.038 | 11.4555 | -15.1913 | 0.95966
13:32:33 | 152 | 1159 | 0 | Umlauf | 99.4485 | 24.4 | -1.1 | -0.75 | 0 | -60.0707 | 11.4555 | -42.0035 | 0.94799
13:32:34 | 153 | 1165 | 0 | Umlauf | 99.4552 | 21.7 | -1.3 | -0.11111 | 0 | -6.4062 | 11.4555 | 5.8441 | 0.94962
13:32:35 | 154 | 1171 | 0 | Umlauf | 99.4542 | 21.3 | -1.6 | -0.97222 | 0 | -72.7307 | 11.4555 | -52.9418 | 0.93491
13:32:36 | 155 | 1176 | 0 | Umlauf | 99.4627 | 17.8 | -1.9 | -1.8889 | 0 | -119.9003 | 11.4555 | -93.6963 | 0.90888
13:32:37 | 156 | 1179 | 0 | Umlauf | 99.4777 | 11 | -2.9 | -0.66667 | 0 | -30.7113 | 11.4555 | -16.637 | 0.90426
13:32:38 | 157 | 1181 | 0 | Umlauf | 99.4803 | 8.6 | -3.4 | 0.22222 | 0 | 2.0938 | 11.4555 | 15.682 | 0.90862
13:32:39 | 158 | 1184 | 0 | Umlauf | 99.4778 | 9.4 | -2.7 | 0.13889 | 0 | 1.4062 | 11.4555 | 14.8861 | 0.91275
13:32:40 | 159 | 1187 | 0 | Umlauf | 99.4754 | 9.9 | -2.3 | -1.3611 | 0 | -49.8019 | 11.4555 | -33.1313 | 0.90355
13:32:41 | 160 | 1189 | 0 | Umlauf | 99.4807 | 5 | -3.9 | -0.66667 | 0 | -15.6361 | 11.4555 | -3.612 | 0.90255
13:32:42 | 161 | 1191 | 0 | Umlauf | 99.4813 | 2.6 | -5.8 | -0.083333 | 0 | -4.4407 | 11.4555 | 8.119 | 0.9048
13:32:43 | 162 | 1194 | 0 | Umlauf | 99.48 | 2.3 | -4.3 | 0.083333 | 0 | -1.4498 | 11.4555 | 11.5807 | 0.90802
13:32:44 | 163 | 1195 | 0 | Umlauf | 99.4781 | 2.6 | -2.7 | -0.61111 | 0 | -6.5991 | 11.4555 | 5.6208 | 0.90958
13:32:45 | 164 | 1196 | 0 | Umlauf | 99.4773 | 0.4 | -5 | 0 | 0 | -0.46127 | 11.4555 | 12.7248 | 0.91312
13:32:46 | 165 | 1198 | 0 | Umlauf | 99.4752 | 0.4 | -5 | 0.52778 | 0 | 0.43199 | 11.4555 | 13.7586 | 0.91694
13:32:47 | 166 | 1201 | 0 | Umlauf | 99.473 | 2.3 | -0.1 | 1 | 0 | 14.1345 | 11.4555 | 29.618 | 0.92516
13:32:48 | 167 | 1204 | 0 | Umlauf | 99.4683 | 5.9 | 0 | 1.1944 | 0 | 42.8047 | 11.4555 | 62.8011 | 0.94261
13:32:49 | 168 | 1207 | 0 | Umlauf | 99.4583 | 10.2 | 0 | 0.36111 | 0 | 27.9146 | 11.4555 | 45.5672 | 0.95527
13:32:50 | 169 | 1210 | 0 | Umlauf | 99.451 | 11.5 | 0 | 0.61111 | 0 | 47.1132 | 11.4555 | 67.7878 | 0.9741
13:32:51 | 170 | 1214 | 0 | Umlauf | 99.4402 | 13.7 | 0 | 0.083333 | 0 | 16.9371 | 11.4555 | 32.8618 | 0.98322
13:32:52 | 171 | 1218 | 0 | Umlauf | 99.4349 | 14 | 0 | 0.16667 | 0 | 23.6535 | 11.4555 | 40.6354 | 0.99451
13:32:53 | 172 | 1222 | 0 | Umlauf | 99.4284 | 14.6 | 0 | 1 | 0 | 90.7524 | 11.4555 | 118.2962 | 1.0274
13:32:54 | 173 | 1227 | 0 | Umlauf | 99.4096 | 18.2 | 0 | 0.33333 | 0 | 47.4497 | 11.4555 | 68.1773 | 1.0463
13:32:55 | 174 | 1232 | 0 | Umlauf | 99.3987 | 19.4 | 0 | 0.75 | 0 | 94.5504 | 11.4555 | 122.692 | 1.0804
13:32:56 | 175 | 1239 | 0 | Umlauf | 99.3791 | 22.1 | 0 | -0.91667 | 0 | -59.4462 | 11.4555 | -41.464 | 1.0689
13:32:57 | 176 | 1244 | 0 | Umlauf | 99.3857 | 18.8 | 0 | -0.33333 | 0 | -12.2695 | 11.4555 | -0.70328 | 1.0687
13:32:58 | 177 | 1249 | 0 | Umlauf | 99.3858 | 17.6 | 0 | 0.16667 | 0 | 29.9229 | 11.4555 | 47.8917 | 1.082
13:32:59 | 178 | 1254 | 0 | Umlauf | 99.3782 | 18.2 | 0 | -0.75 | 0 | -38.4923 | 11.4555 | -23.3598 | 1.0755
13:33:00 | 179 | 1258 | 0 | Umlauf | 99.3819 | 15.5 | 0 | 0.61111 | 0 | 63.6568 | 11.4555 | 86.9354 | 1.0996
13:33:01 | 180 | 1263 | 0 | Umlauf | 99.368 | 17.7 | 0 | 0.055556 | 0 | 19.4203 | 11.4555 | 35.7359 | 1.1096
13:33:02 | 181 | 1268 | 0 | Umlauf | 99.3623 | 17.9 | 0 | 0.30556 | 0 | 43.9497 | 11.4555 | 64.1264 | 1.1274
13:33:03 | 182 | 1273 | 0 | Umlauf | 99.3521 | 19 | 0 | 0.86111 | 0 | 104.0364 | 11.4555 | 133.6712 | 1.1645
13:33:04 | 183 | 1279 | 0 | Umlauf | 99.3307 | 22.1 | 0 | 0.5 | 0 | 77.9416 | 11.4555 | 103.4688 | 1.1933
13:33:05 | 184 | 1286 | 0 | Umlauf | 99.3142 | 23.9 | 0 | 0.33333 | 0 | 62.8462 | 11.4555 | 85.9973 | 1.2171
13:33:06 | 185 | 1293 | 0 | Umlauf | 99.3005 | 25.1 | -0.4 | -0.055556 | 0 | 8.0103 | 11.4555 | 22.5298 | 1.2234
13:33:07 | 186 | 1300 | 0 | Umlauf | 99.2969 | 24.9 | -0.9 | 0.86111 | 0 | 125.4966 | 11.4555 | 158.5093 | 1.2674
13:33:08 | 187 | 1308 | 0 | Umlauf | 99.2716 | 28 | -1.2 | -0.47222 | 0 | -42.2668 | 11.4555 | -26.621 | 1.26
13:33:09 | 188 | 1315 | 0 | Umlauf | 99.2758 | 26.3 | -1.6 | 0.22222 | 0 | 32.09 | 11.4555 | 50.3998 | 1.274
13:33:10 | 189 | 1322 | 0 | Umlauf | 99.2678 | 27.1 | -2 | 0.44444 | 0 | 60.3369 | 11.4555 | 83.093 | 1.2971
13:33:11 | 190 | 1330 | 0 | Umlauf | 99.2545 | 28.7 | -2.1 | -0.13889 | 0 | -18.23 | 11.4555 | -5.8532 | 1.2955
13:33:12 | 191 | 1338 | 0 | Umlauf | 99.2555 | 28.2 | -2 | -0.58333 | 0 | -60.9774 | 11.4555 | -42.787 | 1.2836
13:33:13 | 192 | 1346 | 0 | Umlauf | 99.2623 | 26.1 | -1.9 | 0.055556 | 0 | 4.2019 | 11.4555 | 18.1219 | 1.2886
13:33:14 | 193 | 1353 | 0 | Umlauf | 99.2594 | 26.3 | -1.7 | 0.22222 | 0 | 30.7466 | 11.4555 | 48.845 | 1.3022
13:33:15 | 194 | 1360 | 0 | Umlauf | 99.2516 | 27.1 | -1.5 | -0.055556 | 0 | -4.0783 | 11.4555 | 8.5384 | 1.3046
13:33:16 | 195 | 1368 | 0 | Umlauf | 99.2502 | 26.9 | -1.3 | -0.27778 | 0 | -23.2514 | 11.4555 | -10.1917 | 1.3017
13:33:17 | 196 | 1375 | 0 | Umlauf | 99.2519 | 25.9 | -1.2 | -0.027778 | 0 | 1.6858 | 11.4555 | 15.2098 | 1.306
13:33:18 | 197 | 1382 | 0 | Umlauf | 99.2494 | 25.8 | -1.1 | -0.44444 | 0 | -35.766 | 11.4555 | -21.0043 | 1.3001
13:33:19 | 198 | 1389 | 0 | Umlauf | 99.2528 | 24.2 | -1.3 | -0.63889 | 0 | -51.7609 | 11.4555 | -34.8239 | 1.2905
13:33:20 | 199 | 1395 | 0 | Umlauf | 99.2584 | 21.9 | -1.7 | -0.36111 | 0 | -28.5406 | 11.4555 | -14.7616 | 1.2864
13:33:21 | 200 | 1401 | 0 | Umlauf | 99.2607 | 20.6 | -2.2 | -0.58333 | 0 | -46.3634 | 11.4555 | -30.1605 | 1.278
13:33:22 | 201 | 1406 | 0 | Umlauf | 99.2655 | 18.5 | -2.8 | -1.6389 | 0 | -113.8601 | 11.4555 | -88.4776 | 1.2534
13:33:23 | 202 | 1409 | 0 | Umlauf | 99.2796 | 12.6 | -4.3 | -2.25 | 0 | -110.9129 | 11.4555 | -85.9312 | 1.2295
13:33:24 | 203 | 1412 | 0 | Umlauf | 99.2934 | 4.5 | -11.6 | -0.61111 | 0 | -24.5307 | 11.4555 | -11.297 | 1.2264
13:33:25 | 204 | 1414 | 0 | Umlauf | 99.2952 | 2.3 | -16.7 | -0.13889 | 0 | -12.4948 | 11.4555 | -0.89801 | 1.2262
13:33:26 | 205 | 1415 | 0 | Umlauf | 99.2953 | 1.8 | -14.8 | 0.30556 | 0 | -5.8836 | 11.4555 | 6.4489 | 1.2279
13:33:27 | 206 | 1418 | 0 | Umlauf | 99.2943 | 2.9 | -7.7 | 2.7222 | 0 | 33.7091 | 11.4555 | 52.2738 | 1.2425
13:33:28 | 207 | 1422 | 0 | Umlauf | 99.2859 | 12.7 | -1.4 | 0.83333 | 0 | 58.3048 | 11.4555 | 80.741 | 1.2649
13:33:29 | 208 | 1426 | 0 | Umlauf | 99.2731 | 15.7 | -1.1 | 0.5 | 0 | 46.1929 | 11.4555 | 66.7226 | 1.2834
13:33:30 | 209 | 1431 | 0 | Umlauf | 99.2624 | 17.5 | -1 | -1.2222 | 0 | -71.7877 | 11.4555 | -52.1271 | 1.2689
13:33:31 | 210 | 1434 | 0 | Umlauf | 99.2707 | 13.1 | -1.8 | -0.58333 | 0 | -27.9552 | 11.4555 | -14.2558 | 1.265
13:33:32 | 211 | 1438 | 0 | Umlauf | 99.273 | 11 | -2.3 | -0.72222 | 0 | -30.6782 | 11.4555 | -16.6084 | 1.2604
13:33:33 | 212 | 1440 | 0 | Umlauf | 99.2756 | 8.4 | -3.1 | 0.11111 | 0 | -1.1232 | 11.4555 | 11.9586 | 1.2637
13:33:34 | 213 | 1442 | 0 | Umlauf | 99.2737 | 8.8 | -2.9 | -0.11111 | 0 | -7.4499 | 11.4555 | 4.6361 | 1.265
13:33:35 | 214 | 1445 | 0 | Umlauf | 99.273 | 8.4 | -2.6 | -0.19444 | 0 | -8.7385 | 11.4555 | 3.1447 | 1.2659
13:33:36 | 215 | 1447 | 0 | Umlauf | 99.2725 | 7.7 | -2.7 | 0.13889 | 0 | 1.1309 | 11.4555 | 14.5676 | 1.2699
13:33:37 | 216 | 1449 | 0 | Umlauf | 99.2702 | 8.2 | -2.4 | 0.13889 | 0 | 2.4664 | 11.4555 | 16.1133 | 1.2744
13:33:38 | 217 | 1451 | 0 | Umlauf | 99.2676 | 8.7 | -2 | 0.33333 | 0 | 13.586 | 11.4555 | 28.9832 | 1.2824
13:33:39 | 218 | 1454 | 0 | Umlauf | 99.263 | 9.9 | -1.6 | 1.4722 | 0 | 78.7233 | 11.4555 | 104.3736 | 1.3114
13:33:40 | 219 | 1458 | 0 | Umlauf | 99.2463 | 15.2 | -0.9 | 0.83333 | 0 | 73.7635 | 11.4555 | 98.633 | 1.3388
13:33:41 | 220 | 1464 | 0 | Umlauf | 99.2306 | 18.2 | -0.7 | 0.083333 | 0 | 16.2361 | 11.4555 | 32.0504 | 1.3477
13:33:42 | 221 | 1469 | 0 | Umlauf | 99.2254 | 18.5 | -0.6 | -0.30556 | 0 | -13.9462 | 11.4555 | -2.152 | 1.3471
13:33:43 | 222 | 1473 | 0 | Umlauf | 99.2258 | 17.4 | -0.6 | 1.0278 | 0 | 105.5936 | 11.4555 | 135.4735 | 1.3848
13:33:44 | 223 | 1479 | 0 | Umlauf | 99.2042 | 21.1 | -0.4 | 0.83333 | 0 | 108.2071 | 11.4555 | 138.4984 | 1.4232
13:33:45 | 224 | 1486 | 0 | Umlauf | 99.1821 | 24.1 | -0.3 | 2.3056 | 0 | 160 | 11.4555 | 198.4438 | 1.4784
13:33:46 | 225 | 1495 | 0 | Umlauf | 99.1504 | 32.4 | -0.2 | -1.6389 | 0 | -160 | 11.4555 | -128.3425 | 1.4427
13:33:47 | 226 | 1502 | 0 | Umlauf | 99.1709 | 26.5 | -0.2 | 1.6111 | 0 | 160 | 11.4555 | 198.4438 | 1.4978
13:33:48 | 227 | 1511 | 0 | Umlauf | 99.1392 | 32.3 | -0.2 | -2.4167 | 0 | -160 | 11.4555 | -128.3425 | 1.4622
13:33:49 | 228 | 1518 | 0 | Umlauf | 99.1597 | 23.6 | -0.7 | -0.47222 | 0 | -32.0554 | 11.4555 | -17.7983 | 1.4572
13:33:50 | 229 | 1524 | 0 | Umlauf | 99.1625 | 21.9 | -1.4 | -0.77778 | 0 | -58.3692 | 11.4555 | -40.5334 | 1.446
13:33:51 | 230 | 1529 | 0 | Umlauf | 99.169 | 19.1 | -2.3 | -1.0278 | 0 | -73.4511 | 11.4555 | -53.5642 | 1.4311
13:33:52 | 231 | 1534 | 0 | Umlauf | 99.1775 | 15.4 | -3.5 | -0.027778 | 0 | -11.434 | 11.4555 | 0.024793 | 1.4311
13:33:53 | 232 | 1538 | 0 | Umlauf | 99.1775 | 15.3 | -3.9 | -0.22222 | 0 | -23.81 | 11.4555 | -10.6743 | 1.4281
13:33:54 | 233 | 1542 | 0 | Umlauf | 99.1792 | 14.5 | -4.3 | 1.8056 | 0 | 121.717 | 11.4555 | 154.1348 | 1.4709
13:33:55 | 234 | 1548 | 0 | Umlauf | 99.1546 | 21 | -2.7 | -2.25 | 0 | -160 | 11.4555 | -128.3425 | 1.4353
13:33:56 | 235 | 1551 | 0 | Umlauf | 99.1751 | 12.9 | -3.9 | 3.9444 | 0 | 160 | 11.4555 | 198.4438 | 1.4904
13:33:57 | 236 | 1559 | 0 | Umlauf | 99.1434 | 27.1 | -1.6 | -3.3889 | 0 | -160 | 11.4555 | -128.3425 | 1.4548
13:33:58 | 237 | 1563 | 0 | Umlauf | 99.1639 | 14.9 | -2.7 | 0.88889 | 0 | 63.0922 | 11.4555 | 86.282 | 1.4787
13:33:59 | 238 | 1568 | 0 | Umlauf | 99.1502 | 18.1 | -2 | 0.13889 | 0 | 9.5815 | 11.4555 | 24.3483 | 1.4855
13:34:00 | 239 | 1573 | 0 | Umlauf | 99.1463 | 18.6 | -1.7 | 0.33333 | 0 | 32.3654 | 11.4555 | 50.7186 | 1.4996
13:34:01 | 240 | 1579 | 0 | Umlauf | 99.1382 | 19.8 | -1.4 | 0.13889 | 0 | 16.6684 | 11.4555 | 32.5507 | 1.5086
13:34:02 | 241 | 1584 | 0 | Umlauf | 99.133 | 20.3 | -1.2 | -0.13889 | 0 | -7.3724 | 11.4555 | 4.7257 | 1.5099
13:34:03 | 242 | 1590 | 0 | Umlauf | 99.1322 | 19.8 | -1.1 | -0.13889 | 0 | -6.5616 | 11.4555 | 5.6642 | 1.5115
13:34:04 | 243 | 1595 | 0 | Umlauf | 99.1313 | 19.3 | -1 | 0.13889 | 0 | 20.1558 | 11.4555 | 36.5871 | 1.5217
13:34:05 | 244 | 1601 | 0 | Umlauf | 99.1255 | 19.8 | -0.9 | 0.47222 | 0 | 57.5618 | 11.4555 | 79.8811 | 1.5439
13:34:06 | 245 | 1607 | 0 | Umlauf | 99.1127 | 21.5 | -0.7 | 0.13889 | 0 | 25.9287 | 11.4555 | 43.2687 | 1.5559
13:34:07 | 246 | 1613 | 0 | Umlauf | 99.1058 | 22 | -0.6 | 0.083333 | 0 | 21.0639 | 11.4555 | 37.6382 | 1.5663
13:34:08 | 247 | 1619 | 0 | Umlauf | 99.0998 | 22.3 | -0.6 | 0.13889 | 0 | 28.1057 | 11.4555 | 45.7884 | 1.5791
13:34:09 | 248 | 1625 | 0 | Umlauf | 99.0925 | 22.8 | -0.5 | -0.30556 | 0 | -16.1912 | 11.4555 | -4.0917 | 1.5779
13:34:10 | 249 | 1631 | 0 | Umlauf | 99.0931 | 21.7 | -0.5 | -0.16667 | 0 | -4.9063 | 11.4555 | 7.58 | 1.58
13:34:11 | 250 | 1637 | 0 | Umlauf | 99.0919 | 21.1 | -0.4 | -0.27778 | 0 | -12.3278 | 11.4555 | -0.75367 | 1.5798
13:34:12 | 251 | 1643 | 0 | Umlauf | 99.0921 | 20.1 | -0.8 | -0.22222 | 0 | -10.5304 | 11.4555 | 1.0706 | 1.5801
13:34:13 | 252 | 1648 | 0 | Umlauf | 99.0919 | 19.3 | -1.4 | 0.36111 | 0 | 39.4997 | 11.4555 | 58.9759 | 1.5965
13:34:14 | 253 | 1654 | 0 | Umlauf | 99.0825 | 20.6 | -1.7 | 0.33333 | 0 | 35.9965 | 11.4555 | 54.9212 | 1.6118
13:34:15 | 254 | 1660 | 0 | Umlauf | 99.0737 | 21.8 | -1.9 | -0.22222 | 0 | -19.2375 | 11.4555 | -6.7237 | 1.6099
13:34:16 | 255 | 1666 | 0 | Umlauf | 99.0748 | 21 | -1.8 | -0.36111 | 0 | -28.1093 | 11.4555 | -14.3889 | 1.6059
13:34:17 | 256 | 1671 | 0 | Umlauf | 99.0771 | 19.7 | -1.8 | -0.52778 | 0 | -37.9446 | 11.4555 | -22.8866 | 1.5995
13:34:18 | 257 | 1676 | 0 | Umlauf | 99.0807 | 17.8 | -1.8 | -0.61111 | 0 | -39.5626 | 11.4555 | -24.2846 | 1.5928
13:34:19 | 258 | 1680 | 0 | Umlauf | 99.0846 | 15.6 | -2.1 | 0.25 | 0 | 16.7502 | 11.4555 | 32.6454 | 1.6019
13:34:20 | 259 | 1685 | 0 | Umlauf | 99.0794 | 16.5 | -2.2 | -0.027778 | 0 | -5.1454 | 11.4555 | 7.3033 | 1.6039
13:34:21 | 260 | 1690 | 0 | Umlauf | 99.0782 | 16.4 | 4.1 | 0.55556 | 0 | 96.7599 | 11.4555 | 125.2492 | 1.6387
13:34:22 | 261 | 1695 | 0 | Umlauf | 99.0582 | 18.4 | 1.5 | -0.083333 | 0 | 20.452 | 11.4555 | 36.93 | 1.6489
13:34:23 | 262 | 1700 | 0 | Umlauf | 99.0523 | 18.1 | -0.3 | -0.5 | 0 | -24.2097 | 11.4555 | -11.0197 | 1.6459
13:34:24 | 263 | 1704 | 0 | Umlauf | 99.0541 | 16.3 | -1.6 | -0.22222 | 0 | -12.9772 | 11.4555 | -1.3148 | 1.6455
13:34:25 | 264 | 1709 | 0 | Umlauf | 99.0543 | 15.5 | -3.2 | 0.083333 | 0 | -3.9345 | 11.4555 | 8.7049 | 1.6479
13:34:26 | 265 | 1713 | 0 | Umlauf | 99.0529 | 15.8 | -3.6 | 0.38889 | 0 | 16.7922 | 11.4555 | 32.6941 | 1.657
13:34:27 | 266 | 1718 | 0 | Umlauf | 99.0477 | 17.2 | -3.7 | 0.41667 | 0 | 20.0712 | 11.4555 | 36.4892 | 1.6671
13:34:28 | 267 | 1723 | 0 | Umlauf | 99.0419 | 18.7 | -4 | 0.69444 | 0 | 47.259 | 11.4555 | 67.9566 | 1.686
13:34:29 | 268 | 1729 | 0 | Umlauf | 99.031 | 21.2 | -19.6 | 0.47222 | 0 | -88.5449 | 11.4555 | -66.6053 | 1.6675
13:34:30 | 269 | 1735 | 0 | Umlauf | 99.0417 | 22.9 | -5.7 | 0.16667 | 0 | -17.5704 | 11.4555 | -5.2833 | 1.6661
13:34:31 | 270 | 1742 | 0 | Umlauf | 99.0425 | 23.5 | -5.6 | -0.027778 | 0 | -33.2412 | 11.4555 | -18.8229 | 1.6608
13:34:32 | 271 | 1748 | 0 | Umlauf | 99.0455 | 23.4 | -7.1 | -0.13889 | 0 | -53.7431 | 11.4555 | -36.5366 | 1.6507
13:34:33 | 272 | 1755 | 0 | Umlauf | 99.0513 | 22.9 | -6.4 | -0.13889 | 0 | -47.3693 | 11.4555 | -31.0295 | 1.6421
13:34:34 | 273 | 1761 | 0 | Umlauf | 99.0563 | 22.4 | -6.3 | 0.083333 | 0 | -28.1764 | 11.4555 | -14.4469 | 1.638
13:34:35 | 274 | 1767 | 0 | Umlauf | 99.0586 | 22.7 | -4.5 | 0.13889 | 0 | -10.6824 | 11.4555 | 0.89477 | 1.6383
13:34:36 | 275 | 1774 | 0 | Umlauf | 99.0585 | 23.2 | -4.1 | -0.13889 | 0 | -30.4273 | 11.4555 | -16.3917 | 1.6337
13:34:37 | 276 | 1780 | 0 | Umlauf | 99.0611 | 22.7 | -3.6 | -0.44444 | 0 | -50.3855 | 11.4555 | -33.6355 | 1.6244
13:34:38 | 277 | 1786 | 0 | Umlauf | 99.0664 | 21.1 | -4.1 | -0.47222 | 0 | -52.453 | 11.4555 | -35.4219 | 1.6146
13:34:39 | 278 | 1791 | 0 | Umlauf | 99.0721 | 19.4 | -4.7 | -0.22222 | 0 | -35.133 | 11.4555 | -20.4574 | 1.6089
13:34:40 | 279 | 1796 | 0 | Umlauf | 99.0754 | 18.6 | -4.3 | 0.22222 | 0 | -2.2837 | 11.4555 | 10.6155 | 1.6118
13:34:41 | 280 | 1802 | 0 | Umlauf | 99.0737 | 19.4 | -1.5 | 0.41667 | 0 | 44.5725 | 11.4555 | 64.8472 | 1.6298
13:34:42 | 281 | 1807 | 0 | Umlauf | 99.0633 | 20.9 | -1.9 | 0.16667 | 0 | 15.4966 | 11.4555 | 31.1945 | 1.6385
13:34:43 | 282 | 1813 | 0 | Umlauf | 99.0583 | 21.5 | -2.5 | 0.11111 | 0 | 2.9197 | 11.4555 | 16.638 | 1.6431
13:34:44 | 283 | 1819 | 0 | Umlauf | 99.0557 | 21.9 | -2.6 | -0.19444 | 0 | -22.242 | 11.4555 | -9.3196 | 1.6405
13:34:45 | 284 | 1825 | 0 | Umlauf | 99.0572 | 21.2 | -1.8 | -0.16667 | 0 | -13.9121 | 11.4555 | -2.1225 | 1.6399
13:34:46 | 285 | 1831 | 0 | Umlauf | 99.0575 | 20.6 | -1.4 | 0.94444 | 0 | 107.5074 | 11.4555 | 137.6885 | 1.6782
13:34:47 | 286 | 1838 | 0 | Umlauf | 99.0355 | 24 | -1.2 | -0.83333 | 0 | -66.9184 | 11.4555 | -47.92 | 1.6649
13:34:48 | 287 | 1844 | 0 | Umlauf | 99.0432 | 21 | -0.1 | 0.33333 | 0 | 53.8923 | 11.4555 | 75.6339 | 1.6859
13:34:49 | 288 | 1850 | 0 | Umlauf | 99.0311 | 22.2 | 0.8 | 0 | 0 | 27.1052 | 11.4555 | 44.6304 | 1.6983
13:34:50 | 289 | 1856 | 0 | Umlauf | 99.024 | 22.2 | 0.4 | -0.083333 | 0 | 12.5246 | 11.4555 | 27.7547 | 1.706
13:34:51 | 290 | 1862 | 0 | Umlauf | 99.0195 | 21.9 | 1.7 | -0.11111 | 0 | 23.564 | 11.4555 | 40.5318 | 1.7173
13:34:52 | 291 | 1868 | 0 | Umlauf | 99.0131 | 21.5 | 3 | 0.19444 | 0 | 73.0301 | 11.4555 | 97.7842 | 1.7444
13:34:53 | 292 | 1874 | 0 | Umlauf | 98.9975 | 22.2 | 4.6 | -0.25 | 0 | 39.9931 | 11.4555 | 59.5469 | 1.761
13:34:54 | 293 | 1880 | 0 | Umlauf | 98.988 | 21.3 | 4.7 | -0.13889 | 0 | 52.228 | 11.4555 | 73.7078 | 1.7814
13:34:55 | 294 | 1886 | 0 | Umlauf | 98.9762 | 20.8 | 4.6 | 0.11111 | 0 | 78.1373 | 11.4555 | 103.6954 | 1.8102
13:34:56 | 295 | 1892 | 0 | Umlauf | 98.9596 | 21.2 | 3.9 | 0 | 0 | 59.3276 | 11.4555 | 81.9248 | 1.833
13:34:57 | 296 | 1898 | 0 | Umlauf | 98.9466 | 21.2 | 2.7 | -0.16667 | 0 | 27.1744 | 11.4555 | 44.7105 | 1.8454
13:34:58 | 297 | 1903 | 0 | Umlauf | 98.9394 | 20.6 | 2.7 | -0.22222 | 0 | 20.143 | 11.4555 | 36.5724 | 1.8556
13:34:59 | 298 | 1909 | 0 | Umlauf | 98.9336 | 19.8 | 6.7 | 0 | 0 | 83.4809 | 11.4555 | 109.8801 | 1.8861
13:35:00 | 299 | 1914 | 0 | Umlauf | 98.916 | 19.8 | 6.1 | 0.16667 | 0 | 95.3731 | 11.4555 | 123.6441 | 1.9204
13:35:01 | 300 | 1920 | 0 | Umlauf | 98.8963 | 20.4 | 70.1 | -0.22222 | 0 | 160 | 11.4555 | 198.4438 | 1.9756
13:35:02 | 301 | 1925 | 0 | Umlauf | 98.8646 | 19.6 | 16.7 | 0.22222 | 0 | 160 | 11.4555 | 198.4438 | 2.0307
13:35:03 | 302 | 1931 | 0 | Umlauf | 98.8329 | 20.4 | 5.8 | -0.13889 | 0 | 61.3567 | 11.4555 | 84.2734 | 2.0541
13:35:04 | 303 | 1937 | 0 | Umlauf | 98.8195 | 19.9 | 3.5 | 0.13889 | 0 | 66.5417 | 11.4555 | 90.2745 | 2.0792
13:35:05 | 304 | 1942 | 0 | Umlauf | 98.8051 | 20.4 | 2.3 | -0.72222 | 0 | -25.5819 | 11.4555 | -12.2053 | 2.0758
13:35:06 | 305 | 1947 | 0 | Umlauf | 98.807 | 17.8 | 2 | -1.3056 | 0 | -60.5959 | 11.4555 | -42.4573 | 2.064
13:35:07 | 306 | 1951 | 0 | Umlauf | 98.8138 | 13.1 | 2.1 | -0.30556 | 0 | 2.5623 | 11.4555 | 16.2243 | 2.0685
13:35:08 | 307 | 1954 | 0 | Umlauf | 98.8112 | 12 | 1.8 | 0.19444 | 0 | 33.0571 | 11.4555 | 51.5192 | 2.0828
13:35:09 | 308 | 1958 | 0 | Umlauf | 98.803 | 12.7 | 2 | 0.27778 | 0 | 42.0489 | 11.4555 | 61.9264 | 2.1
13:35:10 | 309 | 1962 | 0 | Umlauf | 98.7931 | 13.7 | 2.6 | -0.027778 | 0 | 26.8585 | 11.4555 | 44.3449 | 2.1123
13:35:11 | 310 | 1965 | 0 | Umlauf | 98.786 | 13.6 | 3.3 | 0.83333 | 0 | 95.102 | 11.4555 | 123.3304 | 2.1466
13:35:12 | 311 | 1970 | 0 | Umlauf | 98.7663 | 16.6 | 3.1 | 0.97222 | 0 | 127.0468 | 11.4555 | 160.3036 | 2.1911
13:35:13 | 312 | 1976 | 0 | Umlauf | 98.7407 | 20.1 | 2.9 | 0.027778 | 0 | 48.9507 | 11.4555 | 69.9145 | 2.2105
13:35:14 | 313 | 1981 | 0 | Umlauf | 98.7296 | 20.2 | 3.1 | -0.16667 | 0 | 29.9351 | 11.4555 | 47.9058 | 2.2238
13:35:15 | 314 | 1987 | 0 | Umlauf | 98.7219 | 19.6 | 3.2 | -0.19444 | 0 | 27.0454 | 11.4555 | 44.5611 | 2.2362
13:35:16 | 315 | 1992 | 0 | Umlauf | 98.7148 | 18.9 | 3.1 | -0.027778 | 0 | 42.1719 | 11.4555 | 62.0687 | 2.2535
13:35:17 | 316 | 1997 | 0 | Umlauf | 98.7049 | 18.8 | 2.8 | 0.22222 | 0 | 64.5858 | 11.4555 | 88.0107 | 2.2779
13:35:18 | 317 | 2003 | 0 | Umlauf | 98.6909 | 19.6 | 2.4 | 2.8056 | 0 | 160 | 11.4555 | 198.4438 | 2.333
13:35:19 | 318 | 2011 | 0 | Umlauf | 98.6592 | 29.7 | 1.4 | -2.6111 | 0 | -160 | 11.4555 | -128.3425 | 2.2974
13:35:20 | 319 | 2016 | 0 | Umlauf | 98.6797 | 20.3 | 1.8 | 0.16667 | 0 | 53.3683 | 11.4555 | 75.0275 | 2.3182
13:35:21 | 320 | 2022 | 0 | Umlauf | 98.6677 | 20.9 | 1.6 | 0.13889 | 0 | 49.7078 | 11.4555 | 70.7908 | 2.3379
13:35:22 | 321 | 2028 | 0 | Umlauf | 98.6564 | 21.4 | 1.3 | 0.36111 | 0 | 73.4828 | 11.4555 | 98.3082 | 2.3652
13:35:23 | 322 | 2034 | 0 | Umlauf | 98.6407 | 22.7 | 1.1 | -0.13889 | 0 | 14.1225 | 11.4555 | 29.6041 | 2.3734
13:35:24 | 323 | 2041 | 0 | Umlauf | 98.636 | 22.2 | 1 | -0.47222 | 0 | -17.7903 | 11.4555 | -5.4733 | 2.3719
13:35:25 | 324 | 2046 | 0 | Umlauf | 98.6368 | 20.5 | 1 | -0.86111 | 0 | -44.4714 | 11.4555 | -28.5258 | 2.364
13:35:26 | 325 | 2051 | 0 | Umlauf | 98.6414 | 17.4 | 1 | -0.44444 | 0 | -12.4486 | 11.4555 | -0.85804 | 2.3637
13:35:27 | 326 | 2056 | 0 | Umlauf | 98.6415 | 15.8 | 1 | -0.52778 | 0 | -15.9712 | 11.4555 | -3.9016 | 2.3627
13:35:28 | 327 | 2059 | 0 | Umlauf | 98.6422 | 13.9 | 1 | -0.72222 | 0 | -23.5749 | 11.4555 | -10.4712 | 2.3597
13:35:29 | 328 | 2063 | 0 | Umlauf | 98.6438 | 11.3 | 1.1 | -0.33333 | 0 | -3.4287 | 11.4555 | 9.2903 | 2.3623
13:35:30 | 329 | 2065 | 0 | Umlauf | 98.6423 | 10.1 | 1.2 | 0 | 0 | 14.0261 | 11.4555 | 29.4925 | 2.3705

## 46 Pause
Uhrzeit | Typ | Zeit [s] | SoC [%] | Empfangene Leistung mittels DWPT [kW] | Leistung der Nebenverbraucher [KW] | Abgerufene Batterieleistung im Intervall [t, t+1) [kW] | Kumulierter Energieverbrauch nach Intervall [t, t+1) [KWh]
13:35:31 | Pause | 0 | 98.6376 | 72 | 11.4555 | -52.3105 | -0.014531
13:35:32 | Pause | 1 | 98.646 | 72 | 11.4555 | -52.3105 | -0.029061
13:35:33 | Pause | 2 | 98.6543 | 72 | 11.4555 | -52.3105 | -0.043592
13:35:34 | Pause | 3 | 98.6627 | 72 | 11.4555 | -52.3105 | -0.058123
13:35:35 | Pause | 4 | 98.671 | 72 | 11.4555 | -52.3105 | -0.072653
13:35:36 | Pause | 5 | 98.6794 | 72 | 11.4555 | -52.3105 | -0.087184
13:35:37 | Pause | 6 | 98.6877 | 72 | 11.4555 | -52.3105 | -0.10171
13:35:38 | Pause | 7 | 98.6961 | 72 | 11.4555 | -52.3105 | -0.11625
13:35:39 | Pause | 8 | 98.7044 | 72 | 11.4555 | -52.3105 | -0.13078
13:35:40 | Pause | 9 | 98.7128 | 72 | 11.4555 | -52.3105 | -0.14531
13:35:41 | Pause | 10 | 98.7211 | 72 | 11.4555 | -52.3105 | -0.15984
13:35:42 | Pause | 11 | 98.7295 | 72 | 11.4555 | -52.3105 | -0.17437
13:35:43 | Pause | 12 | 98.7378 | 72 | 11.4555 | -52.3105 | -0.1889
13:35:44 | Pause | 13 | 98.7462 | 72 | 11.4555 | -52.3105 | -0.20343
13:35:45 | Pause | 14 | 98.7545 | 72 | 11.4555 | -52.3105 | -0.21796
13:35:46 | Pause | 15 | 98.7629 | 72 | 11.4555 | -52.3105 | -0.23249
13:35:47 | Pause | 16 | 98.7713 | 72 | 11.4555 | -52.3105 | -0.24702
13:35:48 | Pause | 17 | 98.7796 | 72 | 11.4555 | -52.3105 | -0.26155
13:35:49 | Pause | 18 | 98.788 | 72 | 11.4555 | -52.3105 | -0.27608
13:35:50 | Pause | 19 | 98.7963 | 72 | 11.4555 | -52.3105 | -0.29061
13:35:51 | Pause | 20 | 98.8047 | 72 | 11.4555 | -52.3105 | -0.30514
13:35:52 | Pause | 21 | 98.813 | 72 | 11.4555 | -52.3105 | -0.31968
13:35:53 | Pause | 22 | 98.8214 | 72 | 11.4555 | -52.3105 | -0.33421
13:35:54 | Pause | 23 | 98.8297 | 72 | 11.4555 | -52.3105 | -0.34874
13:35:55 | Pause | 24 | 98.8381 | 72 | 11.4555 | -52.3105 | -0.36327
13:35:56 | Pause | 25 | 98.8464 | 72 | 11.4555 | -52.3105 | -0.3778
13:35:57 | Pause | 26 | 98.8548 | 72 | 11.4555 | -52.3105 | -0.39233
13:35:58 | Pause | 27 | 98.8631 | 72 | 11.4555 | -52.3105 | -0.40686
13:35:59 | Pause | 28 | 98.8715 | 72 | 11.4555 | -52.3105 | -0.42139
13:36:00 | Pause | 29 | 98.8798 | 72 | 11.4555 | -52.3105 | -0.43592
13:36:01 | Pause | 30 | 98.8882 | 72 | 11.4555 | -52.3105 | -0.45045
13:36:02 | Pause | 31 | 98.8965 | 72 | 11.4555 | -52.3105 | -0.46498
13:36:03 | Pause | 32 | 98.9049 | 72 | 11.4555 | -52.3105 | -0.47951
13:36:04 | Pause | 33 | 98.9132 | 72 | 11.4555 | -52.3105 | -0.49404
13:36:05 | Pause | 34 | 98.9216 | 72 | 11.4555 | -52.3105 | -0.50857
13:36:06 | Pause | 35 | 98.9299 | 72 | 11.4555 | -52.3105 | -0.5231
13:36:07 | Pause | 36 | 98.9383 | 72 | 11.4555 | -52.3105 | -0.53764
13:36:08 | Pause | 37 | 98.9466 | 72 | 11.4555 | -52.3105 | -0.55217
13:36:09 | Pause | 38 | 98.955 | 72 | 11.4555 | -52.3105 | -0.5667
13:36:10 | Pause | 39 | 98.9633 | 72 | 11.4555 | -52.3105 | -0.58123
13:36:11 | Pause | 40 | 98.9717 | 72 | 11.4555 | -52.3105 | -0.59576
13:36:12 | Pause | 41 | 98.98 | 72 | 11.4555 | -52.3105 | -0.61029
13:36:13 | Pause | 42 | 98.9884 | 72 | 11.4555 | -52.3105 | -0.62482
13:36:14 | Pause | 43 | 98.9967 | 72 | 11.4555 | -52.3105 | -0.63935
13:36:15 | Pause | 44 | 99.0051 | 72 | 11.4555 | -52.3105 | -0.65388
13:36:16 | Pause | 45 | 99.0134 | 72 | 11.4555 | -52.3105 | -0.66841
13:36:17 | Pause | 46 | 99.0218 | 72 | 11.4555 | -52.3105 | -0.68294
13:36:18 | Pause | 47 | 99.0301 | 72 | 11.4555 | -52.3105 | -0.69747
13:36:19 | Pause | 48 | 99.0385 | 72 | 11.4555 | -52.3105 | -0.712
13:36:20 | Pause | 49 | 99.0468 | 72 | 11.4555 | -52.3105 | -0.72653
13:36:21 | Pause | 50 | 99.0552 | 72 | 11.4555 | -52.3105 | -0.74107
13:36:22 | Pause | 51 | 99.0635 | 72 | 11.4555 | -52.3105 | -0.7556
13:36:23 | Pause | 52 | 99.0719 | 72 | 11.4555 | -52.3105 | -0.77013
13:36:24 | Pause | 53 | 99.0802 | 72 | 11.4555 | -52.3105 | -0.78466
13:36:25 | Pause | 54 | 99.0886 | 72 | 11.4555 | -52.3105 | -0.79919
13:36:26 | Pause | 55 | 99.0969 | 72 | 11.4555 | -52.3105 | -0.81372
13:36:27 | Pause | 56 | 99.1053 | 72 | 11.4555 | -52.3105 | -0.82825
13:36:28 | Pause | 57 | 99.1136 | 72 | 11.4555 | -52.3105 | -0.84278
13:36:29 | Pause | 58 | 99.122 | 72 | 11.4555 | -52.3105 | -0.85731
13:36:30 | Pause | 59 | 99.1303 | 72 | 11.4555 | -52.3105 | -0.87184
13:36:31 | Pause | 60 | 99.1387 | 72 | 11.4555 | -52.3105 | -0.88637
13:36:32 | Pause | 61 | 99.147 | 72 | 11.4555 | -52.3105 | -0.9009
13:36:33 | Pause | 62 | 99.1554 | 72 | 11.4555 | -52.3105 | -0.91543
13:36:34 | Pause | 63 | 99.1637 | 72 | 11.4555 | -52.3105 | -0.92996
13:36:35 | Pause | 64 | 99.1721 | 72 | 11.4555 | -52.3105 | -0.94449
13:36:36 | Pause | 65 | 99.1804 | 72 | 11.4555 | -52.3105 | -0.95903
13:36:37 | Pause | 66 | 99.1888 | 72 | 11.4555 | -52.3105 | -0.97356
13:36:38 | Pause | 67 | 99.1971 | 72 | 11.4555 | -52.3105 | -0.98809
13:36:39 | Pause | 68 | 99.2055 | 72 | 11.4555 | -52.3105 | -1.0026
13:36:40 | Pause | 69 | 99.2139 | 72 | 11.4555 | -52.3105 | -1.0171
13:36:41 | Pause | 70 | 99.2222 | 72 | 11.4555 | -52.3105 | -1.0317
13:36:42 | Pause | 71 | 99.2306 | 72 | 11.4555 | -52.3105 | -1.0462
13:36:43 | Pause | 72 | 99.2389 | 72 | 11.4555 | -52.3105 | -1.0607
13:36:44 | Pause | 73 | 99.2473 | 72 | 11.4555 | -52.3105 | -1.0753
13:36:45 | Pause | 74 | 99.2556 | 72 | 11.4555 | -52.3105 | -1.0898
13:36:46 | Pause | 75 | 99.264 | 72 | 11.4555 | -52.3105 | -1.1043
13:36:47 | Pause | 76 | 99.2723 | 72 | 11.4555 | -52.3105 | -1.1189
13:36:48 | Pause | 77 | 99.2807 | 72 | 11.4555 | -52.3105 | -1.1334
13:36:49 | Pause | 78 | 99.289 | 72 | 11.4555 | -52.3105 | -1.1479
13:36:50 | Pause | 79 | 99.2974 | 72 | 11.4555 | -52.3105 | -1.1625
13:36:51 | Pause | 80 | 99.3057 | 72 | 11.4555 | -52.3105 | -1.177
13:36:52 | Pause | 81 | 99.3141 | 72 | 11.4555 | -52.3105 | -1.1915
13:36:53 | Pause | 82 | 99.3224 | 72 | 11.4555 | -52.3105 | -1.206
13:36:54 | Pause | 83 | 99.3308 | 72 | 11.4555 | -52.3105 | -1.2206
13:36:55 | Pause | 84 | 99.3391 | 72 | 11.4555 | -52.3105 | -1.2351
13:36:56 | Pause | 85 | 99.3475 | 72 | 11.4555 | -52.3105 | -1.2496
13:36:57 | Pause | 86 | 99.3558 | 72 | 11.4555 | -52.3105 | -1.2642
13:36:58 | Pause | 87 | 99.3642 | 72 | 11.4555 | -52.3105 | -1.2787
13:36:59 | Pause | 88 | 99.3725 | 72 | 11.4555 | -52.3105 | -1.2932
13:37:00 | Pause | 89 | 99.3809 | 72 | 11.4555 | -52.3105 | -1.3078
13:37:01 | Pause | 90 | 99.3892 | 72 | 11.4555 | -52.3105 | -1.3223
13:37:02 | Pause | 91 | 99.3976 | 72 | 11.4555 | -52.3105 | -1.3368
13:37:03 | Pause | 92 | 99.4059 | 72 | 11.4555 | -52.3105 | -1.3514
13:37:04 | Pause | 93 | 99.4143 | 72 | 11.4555 | -52.3105 | -1.3659
13:37:05 | Pause | 94 | 99.4226 | 72 | 11.4555 | -52.3105 | -1.3804
13:37:06 | Pause | 95 | 99.431 | 72 | 11.4555 | -52.3105 | -1.3949
13:37:07 | Pause | 96 | 99.4393 | 72 | 11.4555 | -52.3105 | -1.4095
13:37:08 | Pause | 97 | 99.4477 | 72 | 11.4555 | -52.3105 | -1.424
13:37:09 | Pause | 98 | 99.456 | 72 | 11.4555 | -52.3105 | -1.4385
13:37:10 | Pause | 99 | 99.4644 | 72 | 11.4555 | -52.3105 | -1.4531
13:37:11 | Pause | 100 | 99.4727 | 72 | 11.4555 | -52.3105 | -1.4676
13:37:12 | Pause | 101 | 99.4811 | 72 | 11.4555 | -52.3105 | -1.4821
13:37:13 | Pause | 102 | 99.4894 | 72 | 11.4555 | -52.3105 | -1.4967
13:37:14 | Pause | 103 | 99.4978 | 72 | 11.4555 | -52.3105 | -1.5112
13:37:15 | Pause | 104 | 99.5061 | 72 | 11.4555 | -52.3105 | -1.5257
13:37:16 | Pause | 105 | 99.5145 | 72 | 11.4555 | -52.3105 | -1.5403
13:37:17 | Pause | 106 | 99.5228 | 72 | 11.4555 | -52.3105 | -1.5548
13:37:18 | Pause | 107 | 99.5312 | 72 | 11.4555 | -52.3105 | -1.5693
13:37:19 | Pause | 108 | 99.5395 | 72 | 11.4555 | -52.3105 | -1.5838
13:37:20 | Pause | 109 | 99.5479 | 72 | 11.4555 | -52.3105 | -1.5984
13:37:21 | Pause | 110 | 99.5562 | 72 | 11.4555 | -52.3105 | -1.6129
13:37:22 | Pause | 111 | 99.5646 | 72 | 11.4555 | -52.3105 | -1.6274
13:37:23 | Pause | 112 | 99.5729 | 72 | 11.4555 | -52.3105 | -1.642
13:37:24 | Pause | 113 | 99.5813 | 72 | 11.4555 | -52.3105 | -1.6565
13:37:25 | Pause | 114 | 99.5896 | 72 | 11.4555 | -52.3105 | -1.671
13:37:26 | Pause | 115 | 99.598 | 72 | 11.4555 | -52.3105 | -1.6856
13:37:27 | Pause | 116 | 99.6063 | 72 | 11.4555 | -52.3105 | -1.7001
13:37:28 | Pause | 117 | 99.6147 | 72 | 11.4555 | -52.3105 | -1.7146
13:37:29 | Pause | 118 | 99.623 | 72 | 11.4555 | -52.3105 | -1.7292
13:37:30 | Pause | 119 | 99.6314 | 72 | 11.4555 | -52.3105 | -1.7437
13:37:31 | Pause | 120 | 99.6398 | 72 | 11.4555 | -52.3105 | -1.7582
13:37:32 | Pause | 121 | 99.6481 | 72 | 11.4555 | -52.3105 | -1.7727
13:37:33 | Pause | 122 | 99.6565 | 72 | 11.4555 | -52.3105 | -1.7873
13:37:34 | Pause | 123 | 99.6648 | 72 | 11.4555 | -52.3105 | -1.8018
13:37:35 | Pause | 124 | 99.6732 | 72 | 11.4555 | -52.3105 | -1.8163
13:37:36 | Pause | 125 | 99.6815 | 72 | 11.4555 | -52.3105 | -1.8309
13:37:37 | Pause | 126 | 99.6899 | 72 | 11.4555 | -52.3105 | -1.8454
13:37:38 | Pause | 127 | 99.6982 | 72 | 11.4555 | -52.3105 | -1.8599
13:37:39 | Pause | 128 | 99.7066 | 72 | 11.4555 | -52.3105 | -1.8745
13:37:40 | Pause | 129 | 99.7149 | 72 | 11.4555 | -52.3105 | -1.889
13:37:41 | Pause | 130 | 99.7233 | 72 | 11.4555 | -52.3105 | -1.9035
13:37:42 | Pause | 131 | 99.7316 | 72 | 11.4555 | -52.3105 | -1.9181
13:37:43 | Pause | 132 | 99.74 | 72 | 11.4555 | -52.3105 | -1.9326
13:37:44 | Pause | 133 | 99.7483 | 72 | 11.4555 | -52.3105 | -1.9471
13:37:45 | Pause | 134 | 99.7567 | 72 | 11.4555 | -52.3105 | -1.9616
13:37:46 | Pause | 135 | 99.765 | 72 | 11.4555 | -52.3105 | -1.9762
13:37:47 | Pause | 136 | 99.7734 | 72 | 11.4555 | -52.3105 | -1.9907
13:37:48 | Pause | 137 | 99.7817 | 72 | 11.4555 | -52.3105 | -2.0052
13:37:49 | Pause | 138 | 99.7901 | 72 | 11.4555 | -52.3105 | -2.0198
13:37:50 | Pause | 139 | 99.7984 | 72 | 11.4555 | -52.3105 | -2.0343
13:37:51 | Pause | 140 | 99.8068 | 72 | 11.4555 | -52.3105 | -2.0488
13:37:52 | Pause | 141 | 99.8151 | 72 | 11.4555 | -52.3105 | -2.0634
13:37:53 | Pause | 142 | 99.8235 | 72 | 11.4555 | -52.3105 | -2.0779
13:37:54 | Pause | 143 | 99.8318 | 72 | 11.4555 | -52.3105 | -2.0924
13:37:55 | Pause | 144 | 99.8402 | 72 | 11.4555 | -52.3105 | -2.1069
13:37:56 | Pause | 145 | 99.8485 | 72 | 11.4555 | -52.3105 | -2.1215
13:37:57 | Pause | 146 | 99.8569 | 72 | 11.4555 | -52.3105 | -2.136
13:37:58 | Pause | 147 | 99.8652 | 72 | 11.4555 | -52.3105 | -2.1505
13:37:59 | Pause | 148 | 99.8736 | 72 | 11.4555 | -52.3105 | -2.1651
13:38:00 | Pause | 149 | 99.8819 | 72 | 11.4555 | -52.3105 | -2.1796
13:38:01 | Pause | 150 | 99.8903 | 72 | 11.4555 | -52.3105 | -2.1941
13:38:02 | Pause | 151 | 99.8986 | 72 | 11.4555 | -52.3105 | -2.2087
13:38:03 | Pause | 152 | 99.907 | 72 | 11.4555 | -52.3105 | -2.2232
13:38:04 | Pause | 153 | 99.9153 | 72 | 11.4555 | -52.3105 | -2.2377
13:38:05 | Pause | 154 | 99.9237 | 72 | 11.4555 | -52.3105 | -2.2523
13:38:06 | Pause | 155 | 99.932 | 72 | 11.4555 | -52.3105 | -2.2668
13:38:07 | Pause | 156 | 99.9404 | 72 | 11.4555 | -52.3105 | -2.2813
13:38:08 | Pause | 157 | 99.9487 | 72 | 11.4555 | -52.3105 | -2.2958
13:38:09 | Pause | 158 | 99.9571 | 72 | 11.4555 | -52.3105 | -2.3104
13:38:10 | Pause | 159 | 99.9654 | 72 | 11.4555 | -52.3105 | -2.3249
13:38:11 | Pause | 160 | 99.9738 | 72 | 11.4555 | -52.3105 | -2.3394
13:38:12 | Pause | 161 | 99.9821 | 72 | 11.4555 | -52.3105 | -2.354
13:38:13 | Pause | 162 | 99.9905 | 72 | 11.4555 | -52.3105 | -2.3685
13:38:14 | Pause | 163 | 99.9988 | 72 | 11.4555 | -52.3105 | -2.3705
13:38:15 | Pause | 164 | 100 | 72 | 11.4555 | -52.3105 | -2.3705
13:38:16 | Pause | 165 | 100 | 72 | 11.4555 | -52.3105 | -2.3705
13:38:17 | Pause | 166 | 100 | 72 | 11.4555 | -52.3105 | -2.3705
13:38:18 | Pause | 167 | 100 | 72 | 11.4555 | -52.3105 | -2.3705
13:38:19 | Pause | 168 | 100 | 72 | 11.4555 | -52.3105 | -2.3705
13:38:20 | Pause | 169 | 100 | 72 | 11.4555 | -52.3105 | -2.3705
13:38:21 | Pause | 170 | 100 | 72 | 11.4555 | -52.3105 | -2.3705
13:38:22 | Pause | 171 | 100 | 72 | 11.4555 | -52.3105 | -2.3705
13:38:23 | Pause | 172 | 100 | 72 | 11.4555 | -52.3105 | -2.3705
13:38:24 | Pause | 173 | 100 | 72 | 11.4555 | -52.3105 | -2.3705
13:38:25 | Pause | 174 | 100 | 72 | 11.4555 | -52.3105 | -2.3705
13:38:26 | Pause | 175 | 100 | 72 | 11.4555 | -52.3105 | -2.3705
13:38:27 | Pause | 176 | 100 | 72 | 11.4555 | -52.3105 | -2.3705
13:38:28 | Pause | 177 | 100 | 72 | 11.4555 | -52.3105 | -2.3705
13:38:29 | Pause | 178 | 100 | 72 | 11.4555 | -52.3105 | -2.3705
13:38:30 | Pause | 179 | 100 | 72 | 11.4555 | -52.3105 | -2.3705
13:38:31 | Pause | 180 | 100 | 72 | 11.4555 | -52.3105 | -2.3705
13:38:32 | Pause | 181 | 100 | 72 | 11.4555 | -52.3105 | -2.3705
13:38:33 | Pause | 182 | 100 | 72 | 11.4555 | -52.3105 | -2.3705
13:38:34 | Pause | 183 | 100 | 72 | 11.4555 | -52.3105 | -2.3705
13:38:35 | Pause | 184 | 100 | 72 | 11.4555 | -52.3105 | -2.3705
13:38:36 | Pause | 185 | 100 | 72 | 11.4555 | -52.3105 | -2.3705
13:38:37 | Pause | 186 | 100 | 72 | 11.4555 | -52.3105 | -2.3705
13:38:38 | Pause | 187 | 100 | 72 | 11.4555 | -52.3105 | -2.3705
13:38:39 | Pause | 188 | 100 | 72 | 11.4555 | -52.3105 | -2.3705
13:38:40 | Pause | 189 | 100 | 72 | 11.4555 | -52.3105 | -2.3705
13:38:41 | Pause | 190 | 100 | 72 | 11.4555 | -52.3105 | -2.3705
13:38:42 | Pause | 191 | 100 | 72 | 11.4555 | -52.3105 | -2.3705
13:38:43 | Pause | 192 | 100 | 72 | 11.4555 | -52.3105 | -2.3705
13:38:44 | Pause | 193 | 100 | 72 | 11.4555 | -52.3105 | -2.3705
13:38:45 | Pause | 194 | 100 | 72 | 11.4555 | -52.3105 | -2.3705
13:38:46 | Pause | 195 | 100 | 72 | 11.4555 | -52.3105 | -2.3705
13:38:47 | Pause | 196 | 100 | 72 | 11.4555 | -52.3105 | -2.3705
13:38:48 | Pause | 197 | 100 | 72 | 11.4555 | -52.3105 | -2.3705
13:38:49 | Pause | 198 | 100 | 72 | 11.4555 | -52.3105 | -2.3705
13:38:50 | Pause | 199 | 100 | 72 | 11.4555 | -52.3105 | -2.3705
13:38:51 | Pause | 200 | 100 | 72 | 11.4555 | -52.3105 | -2.3705
13:38:52 | Pause | 201 | 100 | 72 | 11.4555 | -52.3105 | -2.3705
13:38:53 | Pause | 202 | 100 | 72 | 11.4555 | -52.3105 | -2.3705
13:38:54 | Pause | 203 | 100 | 72 | 11.4555 | -52.3105 | -2.3705
13:38:55 | Pause | 204 | 100 | 72 | 11.4555 | -52.3105 | -2.3705
13:38:56 | Pause | 205 | 100 | 72 | 11.4555 | -52.3105 | -2.3705
13:38:57 | Pause | 206 | 100 | 72 | 11.4555 | -52.3105 | -2.3705
13:38:58 | Pause | 207 | 100 | 72 | 11.4555 | -52.3105 | -2.3705
13:38:59 | Pause | 208 | 100 | 72 | 11.4555 | -52.3105 | -2.3705
13:39:00 | Pause | 209 | 100 | 72 | 11.4555 | -52.3105 | -2.3705
13:39:01 | Pause | 210 | 100 | 72 | 11.4555 | -52.3105 | -2.3705
13:39:02 | Pause | 211 | 100 | 72 | 11.4555 | -52.3105 | -2.3705
13:39:03 | Pause | 212 | 100 | 72 | 11.4555 | -52.3105 | -2.3705
13:39:04 | Pause | 213 | 100 | 72 | 11.4555 | -52.3105 | -2.3705
13:39:05 | Pause | 214 | 100 | 72 | 11.4555 | -52.3105 | -2.3705
13:39:06 | Pause | 215 | 100 | 72 | 11.4555 | -52.3105 | -2.3705
13:39:07 | Pause | 216 | 100 | 72 | 11.4555 | -52.3105 | -2.3705
13:39:08 | Pause | 217 | 100 | 72 | 11.4555 | -52.3105 | -2.3705
13:39:09 | Pause | 218 | 100 | 72 | 11.4555 | -52.3105 | -2.3705
13:39:10 | Pause | 219 | 100 | 72 | 11.4555 | -52.3105 | -2.3705
13:39:11 | Pause | 220 | 100 | 72 | 11.4555 | -52.3105 | -2.3705
13:39:12 | Pause | 221 | 100 | 72 | 11.4555 | -52.3105 | -2.3705
13:39:13 | Pause | 222 | 100 | 72 | 11.4555 | -52.3105 | -2.3705
13:39:14 | Pause | 223 | 100 | 72 | 11.4555 | -52.3105 | -2.3705
13:39:15 | Pause | 224 | 100 | 72 | 11.4555 | -52.3105 | -2.3705
13:39:16 | Pause | 225 | 100 | 72 | 11.4555 | -52.3105 | -2.3705
13:39:17 | Pause | 226 | 100 | 72 | 11.4555 | -52.3105 | -2.3705
13:39:18 | Pause | 227 | 100 | 72 | 11.4555 | -52.3105 | -2.3705
13:39:19 | Pause | 228 | 100 | 72 | 11.4555 | -52.3105 | -2.3705
13:39:20 | Pause | 229 | 100 | 72 | 11.4555 | -52.3105 | -2.3705
13:39:21 | Pause | 230 | 100 | 72 | 11.4555 | -52.3105 | -2.3705
13:39:22 | Pause | 231 | 100 | 72 | 11.4555 | -52.3105 | -2.3705
13:39:23 | Pause | 232 | 100 | 72 | 11.4555 | -52.3105 | -2.3705
13:39:24 | Pause | 233 | 100 | 72 | 11.4555 | -52.3105 | -2.3705
13:39:25 | Pause | 234 | 100 | 72 | 11.4555 | -52.3105 | -2.3705
13:39:26 | Pause | 235 | 100 | 72 | 11.4555 | -52.3105 | -2.3705
13:39:27 | Pause | 236 | 100 | 72 | 11.4555 | -52.3105 | -2.3705
13:39:28 | Pause | 237 | 100 | 72 | 11.4555 | -52.3105 | -2.3705
13:39:29 | Pause | 238 | 100 | 72 | 11.4555 | -52.3105 | -2.3705
13:39:30 | Pause | 239 | 100 | 72 | 11.4555 | -52.3105 | -2.3705
13:39:31 | Pause | 240 | 100 | 72 | 11.4555 | -52.3105 | -2.3705
13:39:32 | Pause | 241 | 100 | 72 | 11.4555 | -52.3105 | -2.3705
13:39:33 | Pause | 242 | 100 | 72 | 11.4555 | -52.3105 | -2.3705
13:39:34 | Pause | 243 | 100 | 72 | 11.4555 | -52.3105 | -2.3705
13:39:35 | Pause | 244 | 100 | 72 | 11.4555 | -52.3105 | -2.3705
13:39:36 | Pause | 245 | 100 | 72 | 11.4555 | -52.3105 | -2.3705
13:39:37 | Pause | 246 | 100 | 72 | 11.4555 | -52.3105 | -2.3705
13:39:38 | Pause | 247 | 100 | 72 | 11.4555 | -52.3105 | -2.3705
13:39:39 | Pause | 248 | 100 | 72 | 11.4555 | -52.3105 | -2.3705
13:39:40 | Pause | 249 | 100 | 72 | 11.4555 | -52.3105 | -2.3705
13:39:41 | Pause | 250 | 100 | 72 | 11.4555 | -52.3105 | -2.3705
13:39:42 | Pause | 251 | 100 | 72 | 11.4555 | -52.3105 | -2.3705
13:39:43 | Pause | 252 | 100 | 72 | 11.4555 | -52.3105 | -2.3705
13:39:44 | Pause | 253 | 100 | 72 | 11.4555 | -52.3105 | -2.3705
13:39:45 | Pause | 254 | 100 | 72 | 11.4555 | -52.3105 | -2.3705
13:39:46 | Pause | 255 | 100 | 72 | 11.4555 | -52.3105 | -2.3705
13:39:47 | Pause | 256 | 100 | 72 | 11.4555 | -52.3105 | -2.3705
13:39:48 | Pause | 257 | 100 | 72 | 11.4555 | -52.3105 | -2.3705
13:39:49 | Pause | 258 | 100 | 72 | 11.4555 | -52.3105 | -2.3705
13:39:50 | Pause | 259 | 100 | 72 | 11.4555 | -52.3105 | -2.3705
13:39:51 | Pause | 260 | 100 | 72 | 11.4555 | -52.3105 | -2.3705
13:39:52 | Pause | 261 | 100 | 72 | 11.4555 | -52.3105 | -2.3705
13:39:53 | Pause | 262 | 100 | 72 | 11.4555 | -52.3105 | -2.3705
13:39:54 | Pause | 263 | 100 | 72 | 11.4555 | -52.3105 | -2.3705
13:39:55 | Pause | 264 | 100 | 72 | 11.4555 | -52.3105 | -2.3705
13:39:56 | Pause | 265 | 100 | 72 | 11.4555 | -52.3105 | -2.3705
13:39:57 | Pause | 266 | 100 | 72 | 11.4555 | -52.3105 | -2.3705
13:39:58 | Pause | 267 | 100 | 72 | 11.4555 | -52.3105 | -2.3705
13:39:59 | Pause | 268 | 100 | 72 | 11.4555 | -52.3105 | -2.3705
13:40:00 | Pause | 269 | 100 | 72 | 11.4555 | -52.3105 | -2.3705
13:40:01 | Pause | 270 | 100 | 72 | 11.4555 | -52.3105 | -2.3705
13:40:02 | Pause | 271 | 100 | 72 | 11.4555 | -52.3105 | -2.3705
13:40:03 | Pause | 272 | 100 | 72 | 11.4555 | -52.3105 | -2.3705
13:40:04 | Pause | 273 | 100 | 72 | 11.4555 | -52.3105 | -2.3705
13:40:05 | Pause | 274 | 100 | 72 | 11.4555 | -52.3105 | -2.3705
13:40:06 | Pause | 275 | 100 | 72 | 11.4555 | -52.3105 | -2.3705
13:40:07 | Pause | 276 | 100 | 72 | 11.4555 | -52.3105 | -2.3705
13:40:08 | Pause | 277 | 100 | 72 | 11.4555 | -52.3105 | -2.3705
13:40:09 | Pause | 278 | 100 | 72 | 11.4555 | -52.3105 | -2.3705
13:40:10 | Pause | 279 | 100 | 72 | 11.4555 | -52.3105 | -2.3705
13:40:11 | Pause | 280 | 100 | 72 | 11.4555 | -52.3105 | -2.3705
13:40:12 | Pause | 281 | 100 | 72 | 11.4555 | -52.3105 | -2.3705
13:40:13 | Pause | 282 | 100 | 72 | 11.4555 | -52.3105 | -2.3705
13:40:14 | Pause | 283 | 100 | 72 | 11.4555 | -52.3105 | -2.3705
13:40:15 | Pause | 284 | 100 | 72 | 11.4555 | -52.3105 | -2.3705
13:40:16 | Pause | 285 | 100 | 72 | 11.4555 | -52.3105 | -2.3705
13:40:17 | Pause | 286 | 100 | 72 | 11.4555 | -52.3105 | -2.3705
13:40:18 | Pause | 287 | 100 | 72 | 11.4555 | -52.3105 | -2.3705
13:40:19 | Pause | 288 | 100 | 72 | 11.4555 | -52.3105 | -2.3705
13:40:20 | Pause | 289 | 100 | 72 | 11.4555 | -52.3105 | -2.3705
13:40:21 | Pause | 290 | 100 | 72 | 11.4555 | -52.3105 | -2.3705
13:40:22 | Pause | 291 | 100 | 72 | 11.4555 | -52.3105 | -2.3705
13:40:23 | Pause | 292 | 100 | 72 | 11.4555 | -52.3105 | -2.3705
13:40:24 | Pause | 293 | 100 | 72 | 11.4555 | -52.3105 | -2.3705
13:40:25 | Pause | 294 | 100 | 72 | 11.4555 | -52.3105 | -2.3705
13:40:26 | Pause | 295 | 100 | 72 | 11.4555 | -52.3105 | -2.3705
13:40:27 | Pause | 296 | 100 | 72 | 11.4555 | -52.3105 | -2.3705
13:40:28 | Pause | 297 | 100 | 72 | 11.4555 | -52.3105 | -2.3705
13:40:29 | Pause | 298 | 100 | 72 | 11.4555 | -52.3105 | -2.3705
13:40:30 | Pause | 299 | 100 | 72 | 11.4555 | -52.3105 | -2.3705
13:40:31 | Pause | 300 | 100 | 72 | 11.4555 | -52.3105 | -2.3705
13:40:32 | Pause | 301 | 100 | 72 | 11.4555 | -52.3105 | -2.3705
13:40:33 | Pause | 302 | 100 | 72 | 11.4555 | -52.3105 | -2.3705
13:40:34 | Pause | 303 | 100 | 72 | 11.4555 | -52.3105 | -2.3705
13:40:35 | Pause | 304 | 100 | 72 | 11.4555 | -52.3105 | -2.3705
13:40:36 | Pause | 305 | 100 | 72 | 11.4555 | -52.3105 | -2.3705
13:40:37 | Pause | 306 | 100 | 72 | 11.4555 | -52.3105 | -2.3705
13:40:38 | Pause | 307 | 100 | 72 | 11.4555 | -52.3105 | -2.3705
13:40:39 | Pause | 308 | 100 | 72 | 11.4555 | -52.3105 | -2.3705
13:40:40 | Pause | 309 | 100 | 72 | 11.4555 | -52.3105 | -2.3705
13:40:41 | Pause | 310 | 100 | 72 | 11.4555 | -52.3105 | -2.3705
13:40:42 | Pause | 311 | 100 | 72 | 11.4555 | -52.3105 | -2.3705
13:40:43 | Pause | 312 | 100 | 72 | 11.4555 | -52.3105 | -2.3705
13:40:44 | Pause | 313 | 100 | 72 | 11.4555 | -52.3105 | -2.3705
13:40:45 | Pause | 314 | 100 | 72 | 11.4555 | -52.3105 | -2.3705
13:40:46 | Pause | 315 | 100 | 72 | 11.4555 | -52.3105 | -2.3705
13:40:47 | Pause | 316 | 100 | 72 | 11.4555 | -52.3105 | -2.3705
13:40:48 | Pause | 317 | 100 | 72 | 11.4555 | -52.3105 | -2.3705
13:40:49 | Pause | 318 | 100 | 72 | 11.4555 | -52.3105 | -2.3705
13:40:50 | Pause | 319 | 100 | 72 | 11.4555 | -52.3105 | -2.3705
13:40:51 | Pause | 320 | 100 | 72 | 11.4555 | -52.3105 | -2.3705
13:40:52 | Pause | 321 | 100 | 72 | 11.4555 | -52.3105 | -2.3705
13:40:53 | Pause | 322 | 100 | 72 | 11.4555 | -52.3105 | -2.3705
13:40:54 | Pause | 323 | 100 | 72 | 11.4555 | -52.3105 | -2.3705
13:40:55 | Pause | 324 | 100 | 72 | 11.4555 | -52.3105 | -2.3705
13:40:56 | Pause | 325 | 100 | 72 | 11.4555 | -52.3105 | -2.3705
13:40:57 | Pause | 326 | 100 | 72 | 11.4555 | -52.3105 | -2.3705
13:40:58 | Pause | 327 | 100 | 72 | 11.4555 | -52.3105 | -2.3705
13:40:59 | Pause | 328 | 100 | 72 | 11.4555 | -52.3105 | -2.3705
13:41:00 | Pause | 329 | 100 | 72 | 11.4555 | -52.3105 | -2.3705
13:41:01 | Pause | 330 | 100 | 72 | 11.4555 | -52.3105 | -2.3705
13:41:02 | Pause | 331 | 100 | 72 | 11.4555 | -52.3105 | -2.3705
13:41:03 | Pause | 332 | 100 | 72 | 11.4555 | -52.3105 | -2.3705
13:41:04 | Pause | 333 | 100 | 72 | 11.4555 | -52.3105 | -2.3705
13:41:05 | Pause | 334 | 100 | 72 | 11.4555 | -52.3105 | -2.3705
13:41:06 | Pause | 335 | 100 | 72 | 11.4555 | -52.3105 | -2.3705
13:41:07 | Pause | 336 | 100 | 72 | 11.4555 | -52.3105 | -2.3705
13:41:08 | Pause | 337 | 100 | 72 | 11.4555 | -52.3105 | -2.3705
13:41:09 | Pause | 338 | 100 | 72 | 11.4555 | -52.3105 | -2.3705
13:41:10 | Pause | 339 | 100 | 72 | 11.4555 | -52.3105 | -2.3705
13:41:11 | Pause | 340 | 100 | 72 | 11.4555 | -52.3105 | -2.3705
13:41:12 | Pause | 341 | 100 | 72 | 11.4555 | -52.3105 | -2.3705
13:41:13 | Pause | 342 | 100 | 72 | 11.4555 | -52.3105 | -2.3705
13:41:14 | Pause | 343 | 100 | 72 | 11.4555 | -52.3105 | -2.3705
13:41:15 | Pause | 344 | 100 | 72 | 11.4555 | -52.3105 | -2.3705
13:41:16 | Pause | 345 | 100 | 72 | 11.4555 | -52.3105 | -2.3705
13:41:17 | Pause | 346 | 100 | 72 | 11.4555 | -52.3105 | -2.3705
13:41:18 | Pause | 347 | 100 | 72 | 11.4555 | -52.3105 | -2.3705
13:41:19 | Pause | 348 | 100 | 72 | 11.4555 | -52.3105 | -2.3705
13:41:20 | Pause | 349 | 100 | 72 | 11.4555 | -52.3105 | -2.3705
13:41:21 | Pause | 350 | 100 | 72 | 11.4555 | -52.3105 | -2.3705
13:41:22 | Pause | 351 | 100 | 72 | 11.4555 | -52.3105 | -2.3705
13:41:23 | Pause | 352 | 100 | 72 | 11.4555 | -52.3105 | -2.3705
13:41:24 | Pause | 353 | 100 | 72 | 11.4555 | -52.3105 | -2.3705
13:41:25 | Pause | 354 | 100 | 72 | 11.4555 | -52.3105 | -2.3705
13:41:26 | Pause | 355 | 100 | 72 | 11.4555 | -52.3105 | -2.3705
13:41:27 | Pause | 356 | 100 | 72 | 11.4555 | -52.3105 | -2.3705
13:41:28 | Pause | 357 | 100 | 72 | 11.4555 | -52.3105 | -2.3705
13:41:29 | Pause | 358 | 100 | 72 | 11.4555 | -52.3105 | -2.3705
13:41:30 | Pause | 359 | 100 | 72 | 11.4555 | -52.3105 | -2.3705
13:41:31 | Pause | 360 | 100 | 72 | 11.4555 | -52.3105 | -2.3705
13:41:32 | Pause | 361 | 100 | 72 | 11.4555 | -52.3105 | -2.3705
13:41:33 | Pause | 362 | 100 | 72 | 11.4555 | -52.3105 | -2.3705
13:41:34 | Pause | 363 | 100 | 72 | 11.4555 | -52.3105 | -2.3705
13:41:35 | Pause | 364 | 100 | 72 | 11.4555 | -52.3105 | -2.3705
13:41:36 | Pause | 365 | 100 | 72 | 11.4555 | -52.3105 | -2.3705
13:41:37 | Pause | 366 | 100 | 72 | 11.4555 | -52.3105 | -2.3705
13:41:38 | Pause | 367 | 100 | 72 | 11.4555 | -52.3105 | -2.3705
13:41:39 | Pause | 368 | 100 | 72 | 11.4555 | -52.3105 | -2.3705
13:41:40 | Pause | 369 | 100 | 72 | 11.4555 | -52.3105 | -2.3705
13:41:41 | Pause | 370 | 100 | 72 | 11.4555 | -52.3105 | -2.3705
13:41:42 | Pause | 371 | 100 | 72 | 11.4555 | -52.3105 | -2.3705
13:41:43 | Pause | 372 | 100 | 72 | 11.4555 | -52.3105 | -2.3705
13:41:44 | Pause | 373 | 100 | 72 | 11.4555 | -52.3105 | -2.3705
13:41:45 | Pause | 374 | 100 | 72 | 11.4555 | -52.3105 | -2.3705
13:41:46 | Pause | 375 | 100 | 72 | 11.4555 | -52.3105 | -2.3705
13:41:47 | Pause | 376 | 100 | 72 | 11.4555 | -52.3105 | -2.3705
13:41:48 | Pause | 377 | 100 | 72 | 11.4555 | -52.3105 | -2.3705
13:41:49 | Pause | 378 | 100 | 72 | 11.4555 | -52.3105 | -2.3705
13:41:50 | Pause | 379 | 100 | 72 | 11.4555 | -52.3105 | -2.3705
13:41:51 | Pause | 380 | 100 | 72 | 11.4555 | -52.3105 | -2.3705
13:41:52 | Pause | 381 | 100 | 72 | 11.4555 | -52.3105 | -2.3705
13:41:53 | Pause | 382 | 100 | 72 | 11.4555 | -52.3105 | -2.3705
13:41:54 | Pause | 383 | 100 | 72 | 11.4555 | -52.3105 | -2.3705
13:41:55 | Pause | 384 | 100 | 72 | 11.4555 | -52.3105 | -2.3705
13:41:56 | Pause | 385 | 100 | 72 | 11.4555 | -52.3105 | -2.3705
13:41:57 | Pause | 386 | 100 | 72 | 11.4555 | -52.3105 | -2.3705
13:41:58 | Pause | 387 | 100 | 72 | 11.4555 | -52.3105 | -2.3705
13:41:59 | Pause | 388 | 100 | 72 | 11.4555 | -52.3105 | -2.3705
13:42:00 | Pause | 389 | 100 | 72 | 11.4555 | -52.3105 | -2.3705
13:42:01 | Pause | 390 | 100 | 72 | 11.4555 | -52.3105 | -2.3705
13:42:02 | Pause | 391 | 100 | 72 | 11.4555 | -52.3105 | -2.3705
13:42:03 | Pause | 392 | 100 | 72 | 11.4555 | -52.3105 | -2.3705
13:42:04 | Pause | 393 | 100 | 72 | 11.4555 | -52.3105 | -2.3705
13:42:05 | Pause | 394 | 100 | 72 | 11.4555 | -52.3105 | -2.3705
13:42:06 | Pause | 395 | 100 | 72 | 11.4555 | -52.3105 | -2.3705
13:42:07 | Pause | 396 | 100 | 72 | 11.4555 | -52.3105 | -2.3705
13:42:08 | Pause | 397 | 100 | 72 | 11.4555 | -52.3105 | -2.3705
13:42:09 | Pause | 398 | 100 | 72 | 11.4555 | -52.3105 | -2.3705
13:42:10 | Pause | 399 | 100 | 72 | 11.4555 | -52.3105 | -2.3705
13:42:11 | Pause | 400 | 100 | 72 | 11.4555 | -52.3105 | -2.3705
13:42:12 | Pause | 401 | 100 | 72 | 11.4555 | -52.3105 | -2.3705
13:42:13 | Pause | 402 | 100 | 72 | 11.4555 | -52.3105 | -2.3705
13:42:14 | Pause | 403 | 100 | 72 | 11.4555 | -52.3105 | -2.3705
13:42:15 | Pause | 404 | 100 | 72 | 11.4555 | -52.3105 | -2.3705
13:42:16 | Pause | 405 | 100 | 72 | 11.4555 | -52.3105 | -2.3705
13:42:17 | Pause | 406 | 100 | 72 | 11.4555 | -52.3105 | -2.3705
13:42:18 | Pause | 407 | 100 | 72 | 11.4555 | -52.3105 | -2.3705
13:42:19 | Pause | 408 | 100 | 72 | 11.4555 | -52.3105 | -2.3705
13:42:20 | Pause | 409 | 100 | 72 | 11.4555 | -52.3105 | -2.3705
13:42:21 | Pause | 410 | 100 | 72 | 11.4555 | -52.3105 | -2.3705
13:42:22 | Pause | 411 | 100 | 72 | 11.4555 | -52.3105 | -2.3705
13:42:23 | Pause | 412 | 100 | 72 | 11.4555 | -52.3105 | -2.3705
13:42:24 | Pause | 413 | 100 | 72 | 11.4555 | -52.3105 | -2.3705
13:42:25 | Pause | 414 | 100 | 72 | 11.4555 | -52.3105 | -2.3705
13:42:26 | Pause | 415 | 100 | 72 | 11.4555 | -52.3105 | -2.3705
13:42:27 | Pause | 416 | 100 | 72 | 11.4555 | -52.3105 | -2.3705
13:42:28 | Pause | 417 | 100 | 72 | 11.4555 | -52.3105 | -2.3705
13:42:29 | Pause | 418 | 100 | 72 | 11.4555 | -52.3105 | -2.3705
13:42:30 | Pause | 419 | 100 | 72 | 11.4555 | -52.3105 | -2.3705
13:42:31 | Pause | 420 | 100 | 72 | 11.4555 | -52.3105 | -2.3705
13:42:32 | Pause | 421 | 100 | 72 | 11.4555 | -52.3105 | -2.3705
13:42:33 | Pause | 422 | 100 | 72 | 11.4555 | -52.3105 | -2.3705
13:42:34 | Pause | 423 | 100 | 72 | 11.4555 | -52.3105 | -2.3705
13:42:35 | Pause | 424 | 100 | 72 | 11.4555 | -52.3105 | -2.3705
13:42:36 | Pause | 425 | 100 | 72 | 11.4555 | -52.3105 | -2.3705
13:42:37 | Pause | 426 | 100 | 72 | 11.4555 | -52.3105 | -2.3705
13:42:38 | Pause | 427 | 100 | 72 | 11.4555 | -52.3105 | -2.3705
13:42:39 | Pause | 428 | 100 | 72 | 11.4555 | -52.3105 | -2.3705
13:42:40 | Pause | 429 | 100 | 72 | 11.4555 | -52.3105 | -2.3705
13:42:41 | Pause | 430 | 100 | 72 | 11.4555 | -52.3105 | -2.3705
13:42:42 | Pause | 431 | 100 | 72 | 11.4555 | -52.3105 | -2.3705
13:42:43 | Pause | 432 | 100 | 72 | 11.4555 | -52.3105 | -2.3705
13:42:44 | Pause | 433 | 100 | 72 | 11.4555 | -52.3105 | -2.3705
13:42:45 | Pause | 434 | 100 | 72 | 11.4555 | -52.3105 | -2.3705
13:42:46 | Pause | 435 | 100 | 72 | 11.4555 | -52.3105 | -2.3705
13:42:47 | Pause | 436 | 100 | 72 | 11.4555 | -52.3105 | -2.3705
13:42:48 | Pause | 437 | 100 | 72 | 11.4555 | -52.3105 | -2.3705
13:42:49 | Pause | 438 | 100 | 72 | 11.4555 | -52.3105 | -2.3705
13:42:50 | Pause | 439 | 100 | 72 | 11.4555 | -52.3105 | -2.3705
13:42:51 | Pause | 440 | 100 | 72 | 11.4555 | -52.3105 | -2.3705
13:42:52 | Pause | 441 | 100 | 72 | 11.4555 | -52.3105 | -2.3705
13:42:53 | Pause | 442 | 100 | 72 | 11.4555 | -52.3105 | -2.3705
13:42:54 | Pause | 443 | 100 | 72 | 11.4555 | -52.3105 | -2.3705
13:42:55 | Pause | 444 | 100 | 72 | 11.4555 | -52.3105 | -2.3705
13:42:56 | Pause | 445 | 100 | 72 | 11.4555 | -52.3105 | -2.3705
13:42:57 | Pause | 446 | 100 | 72 | 11.4555 | -52.3105 | -2.3705
13:42:58 | Pause | 447 | 100 | 72 | 11.4555 | -52.3105 | -2.3705
13:42:59 | Pause | 448 | 100 | 72 | 11.4555 | -52.3105 | -2.3705
13:43:00 | Pause | 449 | 100 | 72 | 11.4555 | -52.3105 | -2.3705
13:43:01 | Pause | 450 | 100 | 72 | 11.4555 | -52.3105 | -2.3705
13:43:02 | Pause | 451 | 100 | 72 | 11.4555 | -52.3105 | -2.3705
13:43:03 | Pause | 452 | 100 | 72 | 11.4555 | -52.3105 | -2.3705
13:43:04 | Pause | 453 | 100 | 72 | 11.4555 | -52.3105 | -2.3705
13:43:05 | Pause | 454 | 100 | 72 | 11.4555 | -52.3105 | -2.3705
13:43:06 | Pause | 455 | 100 | 72 | 11.4555 | -52.3105 | -2.3705
13:43:07 | Pause | 456 | 100 | 72 | 11.4555 | -52.3105 | -2.3705
13:43:08 | Pause | 457 | 100 | 72 | 11.4555 | -52.3105 | -2.3705
13:43:09 | Pause | 458 | 100 | 72 | 11.4555 | -52.3105 | -2.3705
13:43:10 | Pause | 459 | 100 | 72 | 11.4555 | -52.3105 | -2.3705
13:43:11 | Pause | 460 | 100 | 72 | 11.4555 | -52.3105 | -2.3705
13:43:12 | Pause | 461 | 100 | 72 | 11.4555 | -52.3105 | -2.3705
13:43:13 | Pause | 462 | 100 | 72 | 11.4555 | -52.3105 | -2.3705
13:43:14 | Pause | 463 | 100 | 72 | 11.4555 | -52.3105 | -2.3705
13:43:15 | Pause | 464 | 100 | 72 | 11.4555 | -52.3105 | -2.3705
13:43:16 | Pause | 465 | 100 | 72 | 11.4555 | -52.3105 | -2.3705
13:43:17 | Pause | 466 | 100 | 72 | 11.4555 | -52.3105 | -2.3705
13:43:18 | Pause | 467 | 100 | 72 | 11.4555 | -52.3105 | -2.3705
13:43:19 | Pause | 468 | 100 | 72 | 11.4555 | -52.3105 | -2.3705
13:43:20 | Pause | 469 | 100 | 72 | 11.4555 | -52.3105 | -2.3705
13:43:21 | Pause | 470 | 100 | 72 | 11.4555 | -52.3105 | -2.3705
13:43:22 | Pause | 471 | 100 | 72 | 11.4555 | -52.3105 | -2.3705
13:43:23 | Pause | 472 | 100 | 72 | 11.4555 | -52.3105 | -2.3705
13:43:24 | Pause | 473 | 100 | 72 | 11.4555 | -52.3105 | -2.3705
13:43:25 | Pause | 474 | 100 | 72 | 11.4555 | -52.3105 | -2.3705
13:43:26 | Pause | 475 | 100 | 72 | 11.4555 | -52.3105 | -2.3705
13:43:27 | Pause | 476 | 100 | 72 | 11.4555 | -52.3105 | -2.3705
13:43:28 | Pause | 477 | 100 | 72 | 11.4555 | -52.3105 | -2.3705
13:43:29 | Pause | 478 | 100 | 72 | 11.4555 | -52.3105 | -2.3705
13:43:30 | Pause | 479 | 100 | 72 | 11.4555 | -52.3105 | -2.3705
13:43:31 | Pause | 480 | 100 | 72 | 11.4555 | -52.3105 | -2.3705
13:43:32 | Pause | 481 | 100 | 72 | 11.4555 | -52.3105 | -2.3705
13:43:33 | Pause | 482 | 100 | 72 | 11.4555 | -52.3105 | -2.3705
13:43:34 | Pause | 483 | 100 | 72 | 11.4555 | -52.3105 | -2.3705
13:43:35 | Pause | 484 | 100 | 72 | 11.4555 | -52.3105 | -2.3705
13:43:36 | Pause | 485 | 100 | 72 | 11.4555 | -52.3105 | -2.3705
13:43:37 | Pause | 486 | 100 | 72 | 11.4555 | -52.3105 | -2.3705
13:43:38 | Pause | 487 | 100 | 72 | 11.4555 | -52.3105 | -2.3705
13:43:39 | Pause | 488 | 100 | 72 | 11.4555 | -52.3105 | -2.3705
13:43:40 | Pause | 489 | 100 | 72 | 11.4555 | -52.3105 | -2.3705
13:43:41 | Pause | 490 | 100 | 72 | 11.4555 | -52.3105 | -2.3705
13:43:42 | Pause | 491 | 100 | 72 | 11.4555 | -52.3105 | -2.3705
13:43:43 | Pause | 492 | 100 | 72 | 11.4555 | -52.3105 | -2.3705
13:43:44 | Pause | 493 | 100 | 72 | 11.4555 | -52.3105 | -2.3705
13:43:45 | Pause | 494 | 100 | 72 | 11.4555 | -52.3105 | -2.3705
13:43:46 | Pause | 495 | 100 | 72 | 11.4555 | -52.3105 | -2.3705
13:43:47 | Pause | 496 | 100 | 72 | 11.4555 | -52.3105 | -2.3705
13:43:48 | Pause | 497 | 100 | 72 | 11.4555 | -52.3105 | -2.3705
13:43:49 | Pause | 498 | 100 | 72 | 11.4555 | -52.3105 | -2.3705
13:43:50 | Pause | 499 | 100 | 72 | 11.4555 | -52.3105 | -2.3705
13:43:51 | Pause | 500 | 100 | 72 | 11.4555 | -52.3105 | -2.3705
13:43:52 | Pause | 501 | 100 | 72 | 11.4555 | -52.3105 | -2.3705
13:43:53 | Pause | 502 | 100 | 72 | 11.4555 | -52.3105 | -2.3705
13:43:54 | Pause | 503 | 100 | 72 | 11.4555 | -52.3105 | -2.3705
13:43:55 | Pause | 504 | 100 | 72 | 11.4555 | -52.3105 | -2.3705
13:43:56 | Pause | 505 | 100 | 72 | 11.4555 | -52.3105 | -2.3705
13:43:57 | Pause | 506 | 100 | 72 | 11.4555 | -52.3105 | -2.3705
13:43:58 | Pause | 507 | 100 | 72 | 11.4555 | -52.3105 | -2.3705
13:43:59 | Pause | 508 | 100 | 72 | 11.4555 | -52.3105 | -2.3705
13:44:00 | Pause | 509 | 100 | 72 | 11.4555 | -52.3105 | -2.3705
13:44:01 | Pause | 510 | 100 | 72 | 11.4555 | -52.3105 | -2.3705
13:44:02 | Pause | 511 | 100 | 72 | 11.4555 | -52.3105 | -2.3705
13:44:03 | Pause | 512 | 100 | 72 | 11.4555 | -52.3105 | -2.3705
13:44:04 | Pause | 513 | 100 | 72 | 11.4555 | -52.3105 | -2.3705
13:44:05 | Pause | 514 | 100 | 72 | 11.4555 | -52.3105 | -2.3705
13:44:06 | Pause | 515 | 100 | 72 | 11.4555 | -52.3105 | -2.3705
13:44:07 | Pause | 516 | 100 | 72 | 11.4555 | -52.3105 | -2.3705
13:44:08 | Pause | 517 | 100 | 72 | 11.4555 | -52.3105 | -2.3705
13:44:09 | Pause | 518 | 100 | 72 | 11.4555 | -52.3105 | -2.3705
13:44:10 | Pause | 519 | 100 | 72 | 11.4555 | -52.3105 | -2.3705
13:44:11 | Pause | 520 | 100 | 72 | 11.4555 | -52.3105 | -2.3705
13:44:12 | Pause | 521 | 100 | 72 | 11.4555 | -52.3105 | -2.3705
13:44:13 | Pause | 522 | 100 | 72 | 11.4555 | -52.3105 | -2.3705
13:44:14 | Pause | 523 | 100 | 72 | 11.4555 | -52.3105 | -2.3705
13:44:15 | Pause | 524 | 100 | 72 | 11.4555 | -52.3105 | -2.3705
13:44:16 | Pause | 525 | 100 | 72 | 11.4555 | -52.3105 | -2.3705
13:44:17 | Pause | 526 | 100 | 72 | 11.4555 | -52.3105 | -2.3705
13:44:18 | Pause | 527 | 100 | 72 | 11.4555 | -52.3105 | -2.3705
13:44:19 | Pause | 528 | 100 | 72 | 11.4555 | -52.3105 | -2.3705
13:44:20 | Pause | 529 | 100 | 72 | 11.4555 | -52.3105 | -2.3705
13:44:21 | Pause | 530 | 100 | 72 | 11.4555 | -52.3105 | -2.3705
13:44:22 | Pause | 531 | 100 | 72 | 11.4555 | -52.3105 | -2.3705
13:44:23 | Pause | 532 | 100 | 72 | 11.4555 | -52.3105 | -2.3705
13:44:24 | Pause | 533 | 100 | 72 | 11.4555 | -52.3105 | -2.3705
13:44:25 | Pause | 534 | 100 | 72 | 11.4555 | -52.3105 | -2.3705
13:44:26 | Pause | 535 | 100 | 72 | 11.4555 | -52.3105 | -2.3705
13:44:27 | Pause | 536 | 100 | 72 | 11.4555 | -52.3105 | -2.3705
13:44:28 | Pause | 537 | 100 | 72 | 11.4555 | -52.3105 | -2.3705
13:44:29 | Pause | 538 | 100 | 72 | 11.4555 | -52.3105 | -2.3705
13:44:30 | Pause | 539 | 100 | 72 | 11.4555 | -52.3105 | -2.3705
13:44:31 | Pause | 540 | 100 | 72 | 11.4555 | -52.3105 | -2.3705
13:44:32 | Pause | 541 | 100 | 72 | 11.4555 | -52.3105 | -2.3705
13:44:33 | Pause | 542 | 100 | 72 | 11.4555 | -52.3105 | -2.3705
13:44:34 | Pause | 543 | 100 | 72 | 11.4555 | -52.3105 | -2.3705
13:44:35 | Pause | 544 | 100 | 72 | 11.4555 | -52.3105 | -2.3705
13:44:36 | Pause | 545 | 100 | 72 | 11.4555 | -52.3105 | -2.3705
13:44:37 | Pause | 546 | 100 | 72 | 11.4555 | -52.3105 | -2.3705
13:44:38 | Pause | 547 | 100 | 72 | 11.4555 | -52.3105 | -2.3705
13:44:39 | Pause | 548 | 100 | 72 | 11.4555 | -52.3105 | -2.3705
13:44:40 | Pause | 549 | 100 | 72 | 11.4555 | -52.3105 | -2.3705
13:44:41 | Pause | 550 | 100 | 72 | 11.4555 | -52.3105 | -2.3705
13:44:42 | Pause | 551 | 100 | 72 | 11.4555 | -52.3105 | -2.3705
13:44:43 | Pause | 552 | 100 | 72 | 11.4555 | -52.3105 | -2.3705
13:44:44 | Pause | 553 | 100 | 72 | 11.4555 | -52.3105 | -2.3705
13:44:45 | Pause | 554 | 100 | 72 | 11.4555 | -52.3105 | -2.3705
13:44:46 | Pause | 555 | 100 | 72 | 11.4555 | -52.3105 | -2.3705
13:44:47 | Pause | 556 | 100 | 72 | 11.4555 | -52.3105 | -2.3705
13:44:48 | Pause | 557 | 100 | 72 | 11.4555 | -52.3105 | -2.3705
13:44:49 | Pause | 558 | 100 | 72 | 11.4555 | -52.3105 | -2.3705
13:44:50 | Pause | 559 | 100 | 72 | 11.4555 | -52.3105 | -2.3705
13:44:51 | Pause | 560 | 100 | 72 | 11.4555 | -52.3105 | -2.3705
13:44:52 | Pause | 561 | 100 | 72 | 11.4555 | -52.3105 | -2.3705
13:44:53 | Pause | 562 | 100 | 72 | 11.4555 | -52.3105 | -2.3705
13:44:54 | Pause | 563 | 100 | 72 | 11.4555 | -52.3105 | -2.3705
13:44:55 | Pause | 564 | 100 | 72 | 11.4555 | -52.3105 | -2.3705
13:44:56 | Pause | 565 | 100 | 72 | 11.4555 | -52.3105 | -2.3705
13:44:57 | Pause | 566 | 100 | 72 | 11.4555 | -52.3105 | -2.3705
13:44:58 | Pause | 567 | 100 | 72 | 11.4555 | -52.3105 | -2.3705
13:44:59 | Pause | 568 | 100 | 72 | 11.4555 | -52.3105 | -2.3705
13:45:00 | Pause | 569 | 100 | 72 | 11.4555 | -52.3105 | -2.3705

## 47 Umlauf
Uhrzeit | Zeit t [s] | Zurückgelegte Distanz [m] | Außen- temperatur [°C] | Typ | SoC zum Zeitpunkt t [%] | Ist-Geschwindigkeit zum Zeitpunkt t [km/h] | Steigung im Intervall [t, t+1) [%] | Gewählte Beschleunigung im Intervall [t, t+1) [m/s²] | Empfangene Leistung mittels DWPT [kW] | Motorleistung [kW] | Leistung der Nebenverbraucher [kW] | Abgerufene Batterieleistung im Intervall [t, t+1) [kW] | Kumulierter Energieverbrauch nach Intervall [t, t+1) [kWh]
13:45:01 | 0 | 0 | 0 | Umlauf | 100 |  |  |  | 0 | 160 | 11.4555 | 198.4438 | 0.055123
13:45:02 | 1 | 5 | 0 | Umlauf | 99.9683 | 3.6 | -0.1 | 3.4167 | 0 | 69.3647 | 11.4555 | 93.5419 | 0.081107
13:45:03 | 2 | 9 | 0 | Umlauf | 99.9534 | 15.9 | -0.5 | 1.8889 | 0 | 160 | 11.4555 | 198.4438 | 0.13623
13:45:04 | 3 | 16 | 0 | Umlauf | 99.9217 | 22.7 | -3.6 | 1.1667 | 0 | 120.5539 | 11.4555 | 152.7886 | 0.17867
13:45:05 | 4 | 23 | 0 | Umlauf | 99.8973 | 26.9 | -5.1 | -1.5 | 0 | -160 | 11.4555 | -128.3425 | 0.14302
13:45:06 | 5 | 29 | 0 | Umlauf | 99.9178 | 21.5 | -8.5 | -1.5833 | 64 | -160 | 11.4555 | -183.6385 | 0.09201
13:45:07 | 6 | 34 | 0 | Umlauf | 99.9471 | 15.8 | -8.7 | -0.083333 | 64 | -41.766 | 11.4555 | -81.4843 | 0.069376
13:45:08 | 7 | 38 | 0 | Umlauf | 99.9601 | 15.5 | -6.6 | -0.47222 | 64 | -51.4614 | 11.4555 | -89.8611 | 0.044414
13:45:09 | 8 | 42 | 0 | Umlauf | 99.9745 | 13.8 | -4.1 | -0.25 | 64 | -23.765 | 11.4555 | -65.9314 | 0.0261
13:45:10 | 9 | 45 | 0 | Umlauf | 99.985 | 12.9 | -0.4 | -0.47222 | 64 | -16.549 | 11.4555 | -59.6968 | 0.0095176
13:45:11 | 10 | 48 | 0 | Umlauf | 99.9945 | 11.2 | 0.7 | -0.69444 | 64 | -19.0587 | 11.4555 | -61.8652 | -2.5144e-14
13:45:12 | 11 | 51 | 0 | Umlauf | 100 | 8.7 | 0.9 | -0.16667 | 64 | 2.8545 | 11.4555 | -42.9322 | -2.5144e-14
13:45:13 | 12 | 53 | 0 | Umlauf | 100 | 8.1 | -0.1 | -1.1111 | 64 | -27.7843 | 11.4555 | -69.4041 | -2.5144e-14
13:45:14 | 13 | 55 | 0 | Umlauf | 100 | 4.1 | 1.6 | -0.61111 | 64 | -4.5889 | 11.4555 | -49.3633 | -2.5144e-14
13:45:15 | 14 | 60 | 0 | Umlauf | 100 | 1.9 | 0.1 | 2.5833 | 64 | 28.2046 | 11.4555 | -21.0297 | -2.5144e-14
13:45:16 | 15 | 63 | 0 | Umlauf | 100 | 11.2 | 0 | 1.3611 | 64 | 91.4868 | 11.4555 | 45.072 | 0.01252
13:45:17 | 16 | 68 | 0 | Umlauf | 99.9928 | 16.1 | -0.7 | 0.083333 | 64 | 14.2543 | 11.4555 | -33.0827 | 0.0033304
13:45:18 | 17 | 72 | 0 | Umlauf | 99.9981 | 16.4 | -2.2 | 2.2222 | 64 | 160 | 11.4555 | 124.3698 | 0.037878
13:45:19 | 18 | 79 | 0 | Umlauf | 99.9782 | 24.4 | -0.6 | -0.083333 | 64 | 1.5347 | 11.4555 | -44.0725 | 0.025635
13:45:20 | 19 | 86 | 0 | Umlauf | 99.9853 | 24.1 | -0.1 | 0.66667 | 64 | 105.7814 | 11.4555 | 61.6168 | 0.042751
13:45:21 | 20 | 93 | 0 | Umlauf | 99.9754 | 26.5 | 0 | 0.22222 | 64 | 54.0199 | 11.4555 | 1.7076 | 0.043225
13:45:22 | 21 | 101 | 0 | Umlauf | 99.9752 | 27.3 | 0 | 0.86111 | 64 | 150.4641 | 11.4555 | 113.3328 | 0.074707
13:45:23 | 22 | 109 | 0 | Umlauf | 99.9571 | 30.4 | 0 | 1.1667 | 64 | 160 | 11.4555 | 124.3698 | 0.10925
13:45:24 | 23 | 119 | 0 | Umlauf | 99.9372 | 34.6 | 0 | -0.80556 | 64 | -78.11 | 11.4555 | -112.8855 | 0.077897
13:45:25 | 24 | 127 | 0 | Umlauf | 99.9552 | 31.7 | 0 | 0.58333 | 64 | 127.6717 | 11.4555 | 86.9527 | 0.10205
13:45:26 | 25 | 137 | 0 | Umlauf | 99.9414 | 33.8 | -1 | 1.3333 | 64 | 160 | 11.4555 | 124.3698 | 0.1366
13:45:27 | 26 | 148 | 0 | Umlauf | 99.9215 | 38.6 | -4.4 | -1.2222 | 64 | -160 | 11.4555 | -183.6385 | 0.085587
13:45:28 | 27 | 157 | 0 | Umlauf | 99.9508 | 34.2 | -9.3 | -0.38889 | 64 | -131.8452 | 11.4555 | -159.3127 | 0.041333
13:45:29 | 28 | 166 | 0 | Umlauf | 99.9762 | 32.8 | -5.8 | -0.027778 | 64 | -47.5156 | 11.4555 | -86.4519 | 0.017319
13:45:30 | 29 | 175 | 0 | Umlauf | 99.99 | 32.7 | -0.6 | 0.38889 | 64 | 87.3488 | 11.4555 | 40.2827 | 0.028508
13:45:31 | 30 | 185 | 0 | Umlauf | 99.9836 | 34.1 | -0.1 | 0 | 64 | 28.0924 | 11.4555 | -21.1267 | 0.02264
13:45:32 | 31 | 194 | 0 | Umlauf | 99.987 | 34.1 | 0 | 0.47222 | 64 | 117.2681 | 11.4555 | 74.9116 | 0.043449
13:45:33 | 32 | 204 | 0 | Umlauf | 99.975 | 35.8 | 0 | 0.75 | 64 | 160 | 11.4555 | 124.3698 | 0.077996
13:45:34 | 33 | 215 | 0 | Umlauf | 99.9552 | 38.5 | 0 | -0.027778 | 64 | 29.0261 | 11.4555 | -20.3199 | 0.072351
13:45:35 | 34 | 226 | 0 | Umlauf | 99.9584 | 38.4 | 0 | 0.38889 | 64 | 115.7989 | 11.4555 | 73.2111 | 0.092688
13:45:36 | 35 | 237 | 0 | Umlauf | 99.9467 | 39.8 | -1 | 0.055556 | 64 | 28.0611 | 11.4555 | -21.1537 | 0.086812
13:45:37 | 36 | 248 | 0 | Umlauf | 99.9501 | 40 | -2.1 | 0.16667 | 64 | 29.9198 | 11.4555 | -19.5478 | 0.081382
13:45:38 | 37 | 259 | 0 | Umlauf | 99.9532 | 40.6 | -2.5 | 0 | 64 | -9.3518 | 11.4555 | -53.4784 | 0.066527
13:45:39 | 38 | 270 | 0 | Umlauf | 99.9618 | 40.6 | -5.8 | -0.30556 | 64 | -96.9568 | 11.4555 | -129.1691 | 0.030646
13:45:40 | 39 | 281 | 0 | Umlauf | 99.9824 | 39.5 | -5.2 | 1.4722 | 64 | 160 | 11.4555 | 124.3698 | 0.065194
13:45:41 | 40 | 294 | 0 | Umlauf | 99.9625 | 44.8 | -4.1 | -1.4444 | 64 | -160 | 11.4555 | -183.6385 | 0.014183
13:45:42 | 41 | 305 | 0 | Umlauf | 99.9918 | 39.6 | -4.1 | 0 | 64 | -30.1906 | 11.4555 | -71.4831 | 2.469e-14
13:45:43 | 42 | 316 | 0 | Umlauf | 100 | 39.6 | -3.4 | -0.25 | 64 | -55.7733 | 11.4555 | -93.5866 | 2.469e-14
13:45:44 | 43 | 326 | 0 | Umlauf | 100 | 38.7 | -3.2 | -0.27778 | 64 | -55.8891 | 11.4555 | -93.6867 | 2.469e-14
13:45:45 | 44 | 337 | 0 | Umlauf | 100 | 37.7 | -3.1 | -0.27778 | 64 | -53.3763 | 11.4555 | -91.5156 | 2.469e-14
13:45:46 | 45 | 347 | 0 | Umlauf | 100 | 36.7 | -2.9 | -0.55556 | 64 | -85.4515 | 11.4555 | -119.2286 | 2.469e-14
13:45:47 | 46 | 357 | 0 | Umlauf | 100 | 34.7 | -14.3 | -0.083333 | 64 | -152.6676 | 11.4555 | -177.3033 | 2.469e-14
13:45:48 | 47 | 366 | 0 | Umlauf | 100 | 34.4 | -1.5 | -0.11111 | 64 | -10.9462 | 11.4555 | -54.856 | 2.469e-14
13:45:49 | 48 | 376 | 0 | Umlauf | 100 | 34 | -0.2 | -0.36111 | 64 | -26.098 | 11.4555 | -67.9472 | 2.469e-14
13:45:50 | 49 | 385 | 0 | Umlauf | 100 | 32.7 | -0.4 | 0 | 64 | 21.6417 | 11.4555 | -26.7 | 2.469e-14
13:45:51 | 50 | 394 | 0 | Umlauf | 100 | 32.7 | -0.4 | -0.19444 | 0 | -8.319 | 11.4555 | 3.6301 | 0.0010084
13:45:52 | 51 | 403 | 0 | Umlauf | 99.9994 | 32 | -0.7 | -0.52778 | 0 | -48.7968 | 11.4555 | -32.2629 | 1.4646e-14
13:45:53 | 52 | 411 | 0 | Umlauf | 100 | 30.1 | -1.5 | -0.11111 | 0 | -10.0816 | 11.4555 | 1.5902 | 0.00044171
13:45:54 | 53 | 419 | 0 | Umlauf | 99.9997 | 29.7 | -1.9 | -0.22222 | 0 | -25.4799 | 11.4555 | -12.1171 | 2.0247e-14
13:45:55 | 54 | 427 | 0 | Umlauf | 100 | 28.9 | -1.8 | -0.055556 | 0 | -7.0331 | 11.4555 | 5.1185 | 0.0014218
13:45:56 | 55 | 435 | 0 | Umlauf | 99.9992 | 28.7 | -2.8 | 0.47222 | 0 | 56.7443 | 11.4555 | 78.9349 | 0.023348
13:45:57 | 56 | 444 | 0 | Umlauf | 99.9866 | 30.4 | -1.7 | 0.11111 | 0 | 17.8597 | 11.4555 | 33.9296 | 0.032773
13:45:58 | 57 | 452 | 0 | Umlauf | 99.9812 | 30.8 | -0.4 | 0.13889 | 0 | 43.2643 | 11.4555 | 63.3331 | 0.050366
13:45:59 | 58 | 461 | 0 | Umlauf | 99.9711 | 31.3 | 0 | -0.19444 | 0 | -4.0017 | 11.4555 | 8.627 | 0.052762
13:46:00 | 59 | 470 | 0 | Umlauf | 99.9697 | 30.6 | 0.9 | -0.44444 | 0 | -21.7318 | 11.4555 | -8.8787 | 0.050296
13:46:01 | 60 | 478 | 0 | Umlauf | 99.9711 | 29 | 0.1 | -0.52778 | 0 | -36.8886 | 11.4555 | -21.9742 | 0.044192
13:46:02 | 61 | 485 | 0 | Umlauf | 99.9746 | 27.1 | 1.3 | -0.30556 | 0 | -2.8039 | 11.4555 | 10.0134 | 0.046973
13:46:03 | 62 | 492 | 0 | Umlauf | 99.973 | 26 | 2.2 | -0.25 | 0 | 15.4805 | 11.4555 | 31.1758 | 0.055633
13:46:04 | 63 | 499 | 0 | Umlauf | 99.968 | 25.1 | 2.6 | -0.22222 | 0 | 23.7451 | 11.4555 | 40.7414 | 0.06695
13:46:05 | 64 | 506 | 0 | Umlauf | 99.9615 | 24.3 | 66.2 | -0.86111 | 0 | 160 | 11.4555 | 198.4438 | 0.12207
13:46:06 | 65 | 512 | 0 | Umlauf | 99.9298 | 21.2 | 4.2 | -1.1944 | 0 | -48.3854 | 11.4555 | -31.9074 | 0.11321
13:46:07 | 66 | 517 | 0 | Umlauf | 99.9349 | 16.9 | -2.2 | -1.25 | 0 | -77.6826 | 11.4555 | -57.2203 | 0.097316
13:46:08 | 67 | 520 | 0 | Umlauf | 99.9441 | 12.4 | -2.9 | -0.41667 | 0 | -23.7258 | 11.4555 | -10.6015 | 0.094371
13:46:09 | 68 | 523 | 0 | Umlauf | 99.9458 | 10.9 | -2.4 | -0.36111 | 0 | -16.9587 | 11.4555 | -4.7548 | 0.09305
13:46:10 | 69 | 526 | 0 | Umlauf | 99.9465 | 9.6 | -2.1 | 0.30556 | 0 | 13.068 | 11.4555 | 28.3837 | 0.10093
13:46:11 | 70 | 529 | 0 | Umlauf | 99.942 | 10.7 | -1.5 | 0.33333 | 0 | 19.4805 | 11.4555 | 35.8055 | 0.11088
13:46:12 | 71 | 532 | 0 | Umlauf | 99.9363 | 11.9 | -1.1 | 0.47222 | 0 | 33.101 | 11.4555 | 51.57 | 0.12521
13:46:13 | 72 | 536 | 0 | Umlauf | 99.928 | 13.6 | -0.8 | 0.83333 | 0 | 66.6351 | 11.4555 | 90.3826 | 0.15031
13:46:14 | 73 | 541 | 0 | Umlauf | 99.9136 | 16.6 | -0.5 | -1.5 | 0 | -81.5566 | 11.4555 | -60.5674 | 0.13349
13:46:15 | 74 | 544 | 0 | Umlauf | 99.9233 | 11.2 | -0.7 | 1.6667 | 0 | 106.0634 | 11.4555 | 136.0172 | 0.17127
13:46:16 | 75 | 548 | 0 | Umlauf | 99.9016 | 17.2 | -0.4 | -0.30556 | 0 | -11.8795 | 11.4555 | -0.36632 | 0.17117
13:46:17 | 76 | 553 | 0 | Umlauf | 99.9016 | 16.1 | -0.3 | -3.4167 | 0 | -160 | 11.4555 | -128.3425 | 0.13552
13:46:18 | 77 | 555 | 0 | Umlauf | 99.9221 | 3.8 | -1.2 | 4.6667 | 0 | 96.8747 | 11.4555 | 125.3822 | 0.17035
13:46:19 | 78 | 561 | 0 | Umlauf | 99.9021 | 20.6 | -0.2 | -3.2778 | 0 | -160 | 11.4555 | -128.3425 | 0.1347
13:46:20 | 79 | 563 | 0 | Umlauf | 99.9226 | 8.8 | -0.4 | 0.47222 | 0 | 27.5722 | 11.4555 | 45.1709 | 0.14724
13:46:21 | 80 | 566 | 0 | Umlauf | 99.9154 | 10.5 | -0.3 | 0.94444 | 0 | 60.3897 | 11.4555 | 83.1541 | 0.17034
13:46:22 | 81 | 570 | 0 | Umlauf | 99.9021 | 13.9 | -0.2 | 0.63889 | 0 | 57.701 | 11.4555 | 80.0422 | 0.19258
13:46:23 | 82 | 574 | 0 | Umlauf | 99.8893 | 16.2 | -0.1 | 1.1944 | 0 | 117.0486 | 11.4555 | 148.7315 | 0.23389
13:46:24 | 83 | 580 | 0 | Umlauf | 99.8656 | 20.5 | 0.2 | 1.5833 | 0 | 160 | 11.4555 | 198.4438 | 0.28901
13:46:25 | 84 | 587 | 0 | Umlauf | 99.8339 | 26.2 | 0.8 | 0.5 | 0 | 103.5924 | 11.4555 | 133.1573 | 0.326
13:46:26 | 85 | 595 | 0 | Umlauf | 99.8126 | 28 | 1.4 | -0.19444 | 0 | 13.9658 | 11.4555 | 29.4227 | 0.33417
13:46:27 | 86 | 603 | 0 | Umlauf | 99.8079 | 27.3 | 1.9 | -0.75 | 0 | -39.9505 | 11.4555 | -24.6197 | 0.32733
13:46:28 | 87 | 610 | 0 | Umlauf | 99.8119 | 24.6 | 2.6 | -0.55556 | 0 | -13.7607 | 11.4555 | -1.9917 | 0.32678
13:46:29 | 88 | 616 | 0 | Umlauf | 99.8122 | 22.6 | 2.6 | 0.41667 | 0 | 99.5276 | 11.4555 | 128.4526 | 0.36246
13:46:30 | 89 | 623 | 0 | Umlauf | 99.7917 | 24.1 | 2.2 | 0.55556 | 0 | 119.5471 | 11.4555 | 151.6233 | 0.40458
13:46:31 | 90 | 630 | 0 | Umlauf | 99.7675 | 26.1 | 1.8 | -0.55556 | 0 | -21.3608 | 11.4555 | -8.5582 | 0.4022
13:46:32 | 91 | 637 | 0 | Umlauf | 99.7688 | 24.1 | 1.7 | -0.5 | 0 | -15.9697 | 11.4555 | -3.9003 | 0.40112
13:46:33 | 92 | 643 | 0 | Umlauf | 99.7695 | 22.3 | 1.7 | -0.5 | 0 | -14.8894 | 11.4555 | -2.9669 | 0.4003
13:46:34 | 93 | 648 | 0 | Umlauf | 99.7699 | 20.5 | 1.6 | -0.55556 | 0 | -18.452 | 11.4555 | -6.045 | 0.39862
13:46:35 | 94 | 654 | 0 | Umlauf | 99.7709 | 18.5 | 1.6 | -0.27778 | 0 | 1.9821 | 11.4555 | 15.5528 | 0.40294
13:46:36 | 95 | 658 | 0 | Umlauf | 99.7684 | 17.5 | 1.7 | 0.33333 | 0 | 60.7775 | 11.4555 | 83.603 | 0.42616
13:46:37 | 96 | 664 | 0 | Umlauf | 99.7551 | 18.7 | 1.5 | 0 | 0 | 29.2663 | 11.4555 | 47.1316 | 0.43925
13:46:38 | 97 | 669 | 0 | Umlauf | 99.7476 | 18.7 | 1.1 | 0.97222 | 0 | 124.1624 | 11.4555 | 156.9651 | 0.48285
13:46:39 | 98 | 675 | 0 | Umlauf | 99.7225 | 22.2 | 0.8 | -0.66667 | 0 | -34.3905 | 11.4555 | -19.8159 | 0.47735
13:46:40 | 99 | 681 | 0 | Umlauf | 99.7257 | 19.8 | 1.2 | 0.055556 | 0 | 34.0059 | 11.4555 | 52.6173 | 0.49196
13:46:41 | 100 | 686 | 0 | Umlauf | 99.7173 | 20 | 1.3 | 0.55556 | 0 | 89.6828 | 11.4555 | 117.0582 | 0.52448
13:46:42 | 101 | 692 | 0 | Umlauf | 99.6986 | 22 | 1.4 | 0.58333 | 0 | 103.2653 | 11.4555 | 132.7786 | 0.56136
13:46:43 | 102 | 699 | 0 | Umlauf | 99.6774 | 24.1 | 1.3 | 0 | 0 | 35.7768 | 11.4555 | 54.667 | 0.57655
13:46:44 | 103 | 706 | 0 | Umlauf | 99.6686 | 24.1 | 1.1 | 0.27778 | 0 | 69.6646 | 11.4555 | 93.8889 | 0.60263
13:46:45 | 104 | 713 | 0 | Umlauf | 99.6537 | 25.1 | 1.1 | 0.27778 | 0 | 72.6706 | 11.4555 | 97.3681 | 0.62968
13:46:46 | 105 | 720 | 0 | Umlauf | 99.6381 | 26.1 | 1.1 | 0.083333 | 0 | 48.1348 | 11.4555 | 68.9702 | 0.64883
13:46:47 | 106 | 727 | 0 | Umlauf | 99.6271 | 26.4 | 1.2 | 0.5 | 0 | 109.8021 | 11.4555 | 140.3444 | 0.68782
13:46:48 | 107 | 735 | 0 | Umlauf | 99.6047 | 28.2 | 1.3 | -0.13889 | 0 | 21.1618 | 11.4555 | 37.7515 | 0.69831
13:46:49 | 108 | 743 | 0 | Umlauf | 99.5987 | 27.7 | 1.7 | -0.52778 | 0 | -20.7416 | 11.4555 | -8.0232 | 0.69608
13:46:50 | 109 | 750 | 0 | Umlauf | 99.6 | 25.8 | 2.1 | 0.30556 | 0 | 91.8459 | 11.4555 | 119.5618 | 0.72929
13:46:51 | 110 | 757 | 0 | Umlauf | 99.5809 | 26.9 | 2 | 0.083333 | 0 | 62.0769 | 11.4555 | 85.1069 | 0.75293
13:46:52 | 111 | 765 | 0 | Umlauf | 99.5673 | 27.2 | 1.9 | 0.30556 | 0 | 94.2419 | 11.4555 | 122.3349 | 0.78691
13:46:53 | 112 | 773 | 0 | Umlauf | 99.5478 | 28.3 | 1.6 | -0.027778 | 0 | 42.6601 | 11.4555 | 62.6337 | 0.80431
13:46:54 | 113 | 781 | 0 | Umlauf | 99.5378 | 28.2 | 1.4 | -0.44444 | 0 | -15.6177 | 11.4555 | -3.5961 | 0.80331
13:46:55 | 114 | 788 | 0 | Umlauf | 99.5383 | 26.6 | 1.4 | 0.33333 | 0 | 89.3049 | 11.4555 | 116.6208 | 0.83571
13:46:56 | 115 | 796 | 0 | Umlauf | 99.5197 | 27.8 | 1.2 | 0.22222 | 0 | 73.8924 | 11.4555 | 98.7823 | 0.86314
13:46:57 | 116 | 804 | 0 | Umlauf | 99.5039 | 28.6 | 1 | -0.80556 | 0 | -55.7855 | 11.4555 | -38.3012 | 0.85251
13:46:58 | 117 | 811 | 0 | Umlauf | 99.5101 | 25.7 | 1.1 | -0.22222 | 0 | 4.7088 | 11.4555 | 18.7087 | 0.8577
13:46:59 | 118 | 818 | 0 | Umlauf | 99.5071 | 24.9 | 1.5 | -0.027778 | 0 | 35.8428 | 11.4555 | 54.7434 | 0.87291
13:47:00 | 119 | 825 | 0 | Umlauf | 99.4983 | 24.8 | 1.7 | -0.055556 | 0 | 34.4791 | 11.4555 | 53.165 | 0.88768
13:47:01 | 120 | 831 | 0 | Umlauf | 99.4898 | 24.6 | 2.1 | -0.61111 | 0 | -22.6056 | 11.4555 | -9.6337 | 0.885
13:47:02 | 121 | 838 | 0 | Umlauf | 99.4914 | 22.4 | 2.8 | -0.44444 | 0 | -2.4671 | 11.4555 | 10.4032 | 0.88789
13:47:03 | 122 | 843 | 0 | Umlauf | 99.4897 | 20.8 | 3.3 | -1.3889 | 0 | -67.8339 | 11.4555 | -48.7109 | 0.87436
13:47:04 | 123 | 848 | 0 | Umlauf | 99.4975 | 15.8 | 4.4 | -0.94444 | 0 | -21.3622 | 11.4555 | -8.5594 | 0.87198
13:47:05 | 124 | 851 | 0 | Umlauf | 99.4989 | 12.4 | 5.3 | -0.72222 | 0 | -3.509 | 11.4555 | 9.1973 | 0.87454
13:47:06 | 125 | 854 | 0 | Umlauf | 99.4974 | 9.8 | 6 | 0 | 0 | 37.5678 | 11.4555 | 56.7399 | 0.8903
13:47:07 | 126 | 857 | 0 | Umlauf | 99.4883 | 9.8 | 5.4 | 0.63889 | 0 | 68.5774 | 11.4555 | 92.6306 | 0.91603
13:47:08 | 127 | 860 | 0 | Umlauf | 99.4735 | 12.1 | 3.9 | 0.88889 | 0 | 91.9187 | 11.4555 | 119.6461 | 0.94926
13:47:09 | 128 | 864 | 0 | Umlauf | 99.4544 | 15.3 | 2.7 | 0.44444 | 0 | 70.0719 | 11.4555 | 94.3604 | 0.97548
13:47:10 | 129 | 869 | 0 | Umlauf | 99.4394 | 16.9 | 2.2 | -0.13889 | 0 | 19.6417 | 11.4555 | 35.9921 | 0.98547
13:47:11 | 130 | 874 | 0 | Umlauf | 99.4336 | 16.4 | 2 | -0.47222 | 0 | -7.9568 | 11.4555 | 4.0494 | 0.9866
13:47:12 | 131 | 878 | 0 | Umlauf | 99.433 | 14.7 | 2 | -0.58333 | 0 | -12.906 | 11.4555 | -1.2532 | 0.98625
13:47:13 | 132 | 881 | 0 | Umlauf | 99.4332 | 12.6 | 2.1 | 8.1944 | 0 | 160 | 11.4555 | 198.4438 | 1.0414
13:47:14 | 133 | 893 | 0 | Umlauf | 99.4015 | 42.1 | 0.6 | -9.6389 | 0 | -160 | 11.4555 | -128.3425 | 1.0057
13:47:15 | 134 | 895 | 0 | Umlauf | 99.422 | 7.4 | 2.9 | 0.38889 | 0 | 32.2896 | 11.4555 | 50.6309 | 1.0198
13:47:16 | 135 | 900 | 0 | Umlauf | 99.4139 | 8.8 | 2 | 0.13889 | 0 | 22.431 | 11.4555 | 39.2204 | 1.0307
13:47:17 | 136 | 905 | 0 | Umlauf | 99.4077 | 9.3 | 1.5 | 0.027778 | 0 | 15.7289 | 11.4555 | 31.4634 | 1.0394
13:47:18 | 137 | 907 | 0 | Umlauf | 99.4026 | 9.4 | 1.3 | 0.47222 | 0 | 37.624 | 11.4555 | 56.8049 | 1.0552
13:47:19 | 138 | 911 | 0 | Umlauf | 99.3936 | 11.1 | 1 | 0.027778 | 0 | 15.9773 | 11.4555 | 31.7508 | 1.064
13:47:20 | 139 | 914 | 0 | Umlauf | 99.3885 | 11.2 | 0.9 | -0.027778 | 0 | 12.173 | 11.4555 | 27.3478 | 1.0716
13:47:21 | 140 | 917 | 0 | Umlauf | 99.3841 | 11.1 | 0.8 | 0.11111 | 0 | 19.866 | 11.4555 | 36.2517 | 1.0817
13:47:22 | 141 | 920 | 0 | Umlauf | 99.3783 | 11.5 | 0.7 | -0.41667 | 0 | -8.3636 | 11.4555 | 3.5786 | 1.0827
13:47:23 | 142 | 923 | 0 | Umlauf | 99.3778 | 10 | 0.7 | -0.13889 | 0 | 3.7905 | 11.4555 | 17.6458 | 1.0876
13:47:24 | 143 | 925 | 0 | Umlauf | 99.375 | 9.5 | 0.6 | -1.7778 | 0 | -52.5858 | 11.4555 | -35.5366 | 1.0777
13:47:25 | 144 | 928 | 0 | Umlauf | 99.3806 | 3.1 | 1.5 | -0.66667 | 0 | -4.1771 | 11.4555 | 8.4241 | 1.0801
13:47:26 | 145 | 928 | 0 | Umlauf | 99.3793 | 0.7 | 5 | 0.22222 | 0 | 3.1661 | 11.4555 | 16.9231 | 1.0848
13:47:27 | 146 | 930 | 0 | Umlauf | 99.3766 | 1.5 | 1.6 | -0.083333 | 0 | 1.6967 | 11.4555 | 15.2225 | 1.089
13:47:28 | 147 | 933 | 0 | Umlauf | 99.3741 | 1.2 | 1.1 | -0.27778 | 0 | -0.13949 | 11.4555 | 13.0972 | 1.0926
13:47:29 | 148 | 933 | 0 | Umlauf | 99.3721 | 0.2 | 5.4 | 0.083333 | 0 | 0.79444 | 11.4555 | 14.1781 | 1.0966
13:47:30 | 149 | 935 | 0 | Umlauf | 99.3698 | 0.5 | 0.7 | 3.8056 | 0 | 10.8935 | 11.4555 | 25.8669 | 1.1037
13:47:31 | 150 | 939 | 0 | Umlauf | 99.3657 | 14.2 | 0 | -0.055556 | 0 | 6.8651 | 11.4555 | 21.2044 | 1.1096
13:47:32 | 151 | 943 | 0 | Umlauf | 99.3623 | 14 | 0 | 0.11111 | 0 | 19.4304 | 11.4555 | 35.7475 | 1.1196
13:47:33 | 152 | 947 | 0 | Umlauf | 99.3566 | 14.4 | 0 | 1.2222 | 0 | 106.8766 | 11.4555 | 136.9584 | 1.1576
13:47:34 | 153 | 952 | 0 | Umlauf | 99.3347 | 18.8 | 0 | 0.47222 | 0 | 63.2307 | 11.4555 | 86.4423 | 1.1816
13:47:35 | 154 | 958 | 0 | Umlauf | 99.3209 | 20.5 | 0 | 0.83333 | 0 | 109.2714 | 11.4555 | 139.7301 | 1.2204
13:47:36 | 155 | 965 | 0 | Umlauf | 99.2986 | 23.5 | 0 | -0.55556 | 0 | -33.366 | 11.4555 | -18.9307 | 1.2152
13:47:37 | 156 | 970 | 0 | Umlauf | 99.3016 | 21.5 | 0 | 1.0556 | 0 | 140.6281 | 11.4555 | 176.0227 | 1.2641
13:47:38 | 157 | 978 | 0 | Umlauf | 99.2735 | 25.3 | 0.1 | 1.4167 | 0 | 160 | 11.4555 | 198.4438 | 1.3192
13:47:39 | 158 | 986 | 0 | Umlauf | 99.2418 | 30.4 | 0.2 | 0.66667 | 0 | 139.0679 | 11.4555 | 174.2168 | 1.3676
13:47:40 | 159 | 995 | 0 | Umlauf | 99.214 | 32.8 | 0.4 | -0.38889 | 0 | -22.0381 | 11.4555 | -9.1434 | 1.365
13:47:41 | 160 | 1004 | 0 | Umlauf | 99.2155 | 31.4 | 0.5 | -0.52778 | 0 | -35.5237 | 11.4555 | -20.7949 | 1.3593
13:47:42 | 161 | 1012 | 0 | Umlauf | 99.2188 | 29.5 | 0.6 | 0.027778 | 0 | 38.4943 | 11.4555 | 57.8122 | 1.3753
13:47:43 | 162 | 1020 | 0 | Umlauf | 99.2096 | 29.6 | 0.9 | 0.5 | 0 | 119.0721 | 11.4555 | 151.0736 | 1.4173
13:47:44 | 163 | 1029 | 0 | Umlauf | 99.1855 | 31.4 | 1 | 0.97222 | 0 | 160 | 11.4555 | 198.4438 | 1.4724
13:47:45 | 164 | 1039 | 0 | Umlauf | 99.1538 | 34.9 | 0.9 | -0.63889 | 0 | -47.9872 | 11.4555 | -31.5634 | 1.4636
13:47:46 | 165 | 1048 | 0 | Umlauf | 99.1588 | 32.6 | 1.1 | -0.11111 | 0 | 26.866 | 11.4555 | 44.3535 | 1.476
13:47:47 | 166 | 1057 | 0 | Umlauf | 99.1517 | 32.2 | 1.1 | -0.33333 | 0 | -8.004 | 11.4555 | 3.9948 | 1.4771
13:47:48 | 167 | 1065 | 0 | Umlauf | 99.1511 | 31 | 1.2 | -0.083333 | 0 | 31.5113 | 11.4555 | 49.7301 | 1.4909
13:47:49 | 168 | 1074 | 0 | Umlauf | 99.1432 | 30.7 | 1.3 | 0.083333 | 0 | 60.503 | 11.4555 | 83.2853 | 1.514
13:47:50 | 169 | 1082 | 0 | Umlauf | 99.1299 | 31 | 1.4 | 0.16667 | 0 | 76.7576 | 11.4555 | 102.0984 | 1.5424
13:47:51 | 170 | 1091 | 0 | Umlauf | 99.1136 | 31.6 | 1.3 | -0.69444 | 0 | -45.8554 | 11.4555 | -29.7215 | 1.5341
13:47:52 | 171 | 1099 | 0 | Umlauf | 99.1183 | 29.1 | 1.3 | 0.11111 | 0 | 61.4787 | 11.4555 | 84.4146 | 1.5576
13:47:53 | 172 | 1107 | 0 | Umlauf | 99.1048 | 29.5 | 1.2 | 0.77778 | 0 | 160 | 11.4555 | 198.4438 | 1.6127
13:47:54 | 173 | 1116 | 0 | Umlauf | 99.0732 | 32.3 | 0.9 | 1.0833 | 0 | 160 | 11.4555 | 198.4438 | 1.6678
13:47:55 | 174 | 1126 | 0 | Umlauf | 99.0415 | 36.2 | 0.7 | -1.2778 | 0 | -133.0554 | 11.4555 | -105.0623 | 1.6386
13:47:56 | 175 | 1135 | 0 | Umlauf | 99.0583 | 31.6 | 0.8 | -0.36111 | 0 | -14.1321 | 11.4555 | -2.3126 | 1.638
13:47:57 | 176 | 1144 | 0 | Umlauf | 99.0586 | 30.3 | 0.7 | 0.72222 | 0 | 155.4719 | 11.4555 | 193.2029 | 1.6917
13:47:58 | 177 | 1153 | 0 | Umlauf | 99.0278 | 32.9 | 0.6 | -0.027778 | 0 | 33.6587 | 11.4555 | 52.2154 | 1.7062
13:47:59 | 178 | 1162 | 0 | Umlauf | 99.0194 | 32.8 | 0.5 | 0.055556 | 0 | 46.7021 | 11.4555 | 67.312 | 1.7249
13:48:00 | 179 | 1171 | 0 | Umlauf | 99.0087 | 33 | 0.5 | 0 | 0 | 37.073 | 11.4555 | 56.1672 | 1.7405
13:48:01 | 180 | 1180 | 0 | Umlauf | 98.9997 | 33 | 0.4 | 0.61111 | 0 | 144.8869 | 11.4555 | 180.9519 | 1.7907
13:48:02 | 181 | 1190 | 0 | Umlauf | 98.9708 | 35.2 | 0.3 | 0 | 0 | 36.4419 | 11.4555 | 55.4367 | 1.8061
13:48:03 | 182 | 1200 | 0 | Umlauf | 98.962 | 35.2 | 0.3 | 0.22222 | 0 | 78.9144 | 11.4555 | 104.5948 | 1.8352
13:48:04 | 183 | 1210 | 0 | Umlauf | 98.9453 | 36 | 0.3 | 0.30556 | 0 | 97.1887 | 11.4555 | 125.7456 | 1.8701
13:48:05 | 184 | 1220 | 0 | Umlauf | 98.9252 | 37.1 | 0.2 | -0.47222 | 0 | -37.5427 | 11.4555 | -22.5394 | 1.8639
13:48:06 | 185 | 1230 | 0 | Umlauf | 98.9288 | 35.4 | 0.2 | -0.77778 | 0 | -74.0129 | 11.4555 | -54.0496 | 1.8488
13:48:07 | 186 | 1239 | 0 | Umlauf | 98.9374 | 32.6 | 0.2 | -0.36111 | 0 | -20.905 | 11.4555 | -8.1644 | 1.8466
13:48:08 | 187 | 1248 | 0 | Umlauf | 98.9387 | 31.3 | 0.2 | -0.083333 | 0 | 15.8844 | 11.4555 | 31.6434 | 1.8554
13:48:09 | 188 | 1256 | 0 | Umlauf | 98.9337 | 31 | 0.2 | -0.86111 | 0 | -74.4181 | 11.4555 | -54.3997 | 1.8403
13:48:10 | 189 | 1264 | 0 | Umlauf | 98.9424 | 27.9 | 0.2 | -1.3056 | 0 | -110.7627 | 11.4555 | -85.8015 | 1.8164
13:48:11 | 190 | 1270 | 0 | Umlauf | 98.9561 | 23.2 | 0.2 | -0.58333 | 0 | -33.6887 | 11.4555 | -19.2095 | 1.8111
13:48:12 | 191 | 1276 | 0 | Umlauf | 98.9591 | 21.1 | 0.2 | -0.38889 | 0 | -16.3718 | 11.4555 | -4.2477 | 1.8099
13:48:13 | 192 | 1282 | 0 | Umlauf | 98.9598 | 19.7 | 0.2 | 0.055556 | 0 | 23.7651 | 11.4555 | 40.7645 | 1.8212
13:48:14 | 193 | 1287 | 0 | Umlauf | 98.9533 | 19.9 | 0.2 | 0.55556 | 0 | 78.0469 | 11.4555 | 103.5907 | 1.85
13:48:15 | 194 | 1293 | 0 | Umlauf | 98.9368 | 21.9 | 0.1 | -0.41667 | 0 | -19.8026 | 11.4555 | -7.2119 | 1.848
13:48:16 | 195 | 1299 | 0 | Umlauf | 98.9379 | 20.4 | 0.1 | -0.30556 | 0 | -10.5765 | 11.4555 | 1.0173 | 1.8483
13:48:17 | 196 | 1304 | 0 | Umlauf | 98.9378 | 19.3 | 0.1 | 0.027778 | 0 | 19.3576 | 11.4555 | 35.6632 | 1.8582
13:48:18 | 197 | 1310 | 0 | Umlauf | 98.9321 | 19.4 | 0.1 | -0.47222 | 0 | -21.442 | 11.4555 | -8.6283 | 1.8558
13:48:19 | 198 | 1315 | 0 | Umlauf | 98.9335 | 17.7 | 0.3 | -1.3889 | 0 | -75.3535 | 11.4555 | -55.2079 | 1.8405
13:48:20 | 199 | 1318 | 0 | Umlauf | 98.9423 | 12.7 | 1.4 | 0.25 | 0 | 36.2435 | 11.4555 | 55.2071 | 1.8558
13:48:21 | 200 | 1322 | 0 | Umlauf | 98.9335 | 13.6 | 1.9 | 2.3056 | 0 | 160 | 11.4555 | 198.4438 | 1.9109
13:48:22 | 201 | 1328 | 0 | Umlauf | 98.9018 | 21.9 | 1.1 | 4.6389 | 0 | 160 | 11.4555 | 198.4438 | 1.966
13:48:23 | 202 | 1339 | 0 | Umlauf | 98.8701 | 38.6 | 0.6 | -1.8889 | 0 | -160 | 11.4555 | -128.3425 | 1.9304
13:48:24 | 203 | 1348 | 0 | Umlauf | 98.8906 | 31.8 | 0.3 | -3.0278 | 0 | -160 | 11.4555 | -128.3425 | 1.8947
13:48:25 | 204 | 1354 | 0 | Umlauf | 98.9111 | 20.9 | -0.4 | 0.77778 | 0 | 100.8605 | 11.4555 | 129.9954 | 1.9308
13:48:26 | 205 | 1360 | 0 | Umlauf | 98.8903 | 23.7 | -0.4 | 3.2222 | 0 | 160 | 11.4555 | 198.4438 | 1.986
13:48:27 | 206 | 1370 | 0 | Umlauf | 98.8586 | 35.3 | -0.2 | 0.75 | 0 | 160 | 11.4555 | 198.4438 | 2.0411
13:48:28 | 207 | 1380 | 0 | Umlauf | 98.827 | 38 | -0.2 | -3.5556 | 0 | -160 | 11.4555 | -128.3425 | 2.0054
13:48:29 | 208 | 1387 | 0 | Umlauf | 98.8474 | 25.2 | -0.3 | -0.13889 | 0 | -1.3309 | 11.4555 | 11.7182 | 2.0087
13:48:30 | 209 | 1394 | 0 | Umlauf | 98.8456 | 24.7 | -0.2 | 0.38889 | 0 | 69.9667 | 11.4555 | 94.2387 | 2.0349
13:48:31 | 210 | 1402 | 0 | Umlauf | 98.8305 | 26.1 | -0.2 | 0.16667 | 0 | 42.6134 | 11.4555 | 62.5798 | 2.0523
13:48:32 | 211 | 1409 | 0 | Umlauf | 98.8205 | 26.7 | -0.2 | -0.75 | 0 | -57.6163 | 11.4555 | -39.8829 | 2.0412
13:48:33 | 212 | 1416 | 0 | Umlauf | 98.8269 | 24 | -0.2 | 1.2222 | 0 | 160 | 11.4555 | 198.4438 | 2.0963
13:48:34 | 213 | 1424 | 0 | Umlauf | 98.7952 | 28.4 | -0.1 | 0.33333 | 0 | 73.8528 | 11.4555 | 98.7364 | 2.1237
13:48:35 | 214 | 1432 | 0 | Umlauf | 98.7795 | 29.6 | -0.1 | -3.1389 | 0 | -160 | 11.4555 | -128.3425 | 2.0881
13:48:36 | 215 | 1437 | 0 | Umlauf | 98.8 | 18.3 | -0.2 | 1.4444 | 0 | 156.2515 | 11.4555 | 194.1053 | 2.142
13:48:37 | 216 | 1443 | 0 | Umlauf | 98.769 | 23.5 | -0.1 | -1.1389 | 0 | -82.2078 | 11.4555 | -61.13 | 2.125
13:48:38 | 217 | 1449 | 0 | Umlauf | 98.7787 | 19.4 | -0.1 | 0.055556 | 0 | 20.4088 | 11.4555 | 36.8799 | 2.1353
13:48:39 | 218 | 1454 | 0 | Umlauf | 98.7728 | 19.6 | -0.1 | -1.1389 | 0 | -68.7636 | 11.4555 | -49.5142 | 2.1215
13:48:40 | 219 | 1459 | 0 | Umlauf | 98.7807 | 15.5 | -0.1 | 0.63889 | 0 | 65.2027 | 11.4555 | 88.7248 | 2.1462
13:48:41 | 220 | 1463 | 0 | Umlauf | 98.7666 | 17.8 | -0.1 | 0.055556 | 0 | 18.6266 | 11.4555 | 34.8172 | 2.1558
13:48:42 | 221 | 1468 | 0 | Umlauf | 98.761 | 18 | -0.1 | -0.30556 | 0 | -10.6199 | 11.4555 | 0.96705 | 2.1561
13:48:43 | 222 | 1473 | 0 | Umlauf | 98.7609 | 16.9 | -0.1 | 0.69444 | 0 | 76.2615 | 11.4555 | 101.5243 | 2.1843
13:48:44 | 223 | 1479 | 0 | Umlauf | 98.7447 | 19.4 | -0.1 | -0.38889 | 0 | -17.0533 | 11.4555 | -4.8365 | 2.183
13:48:45 | 224 | 1484 | 0 | Umlauf | 98.7454 | 18 | -0.1 | -0.38889 | 0 | -15.8795 | 11.4555 | -3.8224 | 2.1819
13:48:46 | 225 | 1488 | 0 | Umlauf | 98.746 | 16.6 | -0.1 | -0.38889 | 0 | -14.6929 | 11.4555 | -2.7972 | 2.1811
13:48:47 | 226 | 1492 | 0 | Umlauf | 98.7465 | 15.2 | -0.1 | 0.055556 | 0 | 15.784 | 11.4555 | 31.5272 | 2.1899
13:48:48 | 227 | 1497 | 0 | Umlauf | 98.7415 | 15.4 | 0 | -0.27778 | 0 | -7.1586 | 11.4555 | 4.9732 | 2.1913
13:48:49 | 228 | 1501 | 0 | Umlauf | 98.7407 | 14.4 | 0 | -0.58333 | 0 | -22.1477 | 11.4555 | -9.2381 | 2.1887
13:48:50 | 229 | 1504 | 0 | Umlauf | 98.7421 | 12.3 | 0 | 0.75 | 0 | 59.6883 | 11.4555 | 82.3423 | 2.2116
13:48:51 | 230 | 1508 | 0 | Umlauf | 98.729 | 15 | 0 | 0.16667 | 0 | 25.3837 | 11.4555 | 42.6379 | 2.2234
13:48:52 | 231 | 1513 | 0 | Umlauf | 98.7222 | 15.6 | 0 | -0.19444 | 0 | -2.6875 | 11.4555 | 10.1481 | 2.2262
13:48:53 | 232 | 1517 | 0 | Umlauf | 98.7206 | 14.9 | 0 | -0.25 | 0 | -5.4886 | 11.4555 | 6.9061 | 2.2281
13:48:54 | 233 | 1521 | 0 | Umlauf | 98.7195 | 14 | 0 | -0.5 | 0 | -17.4513 | 11.4555 | -5.1804 | 2.2267
13:48:55 | 234 | 1524 | 0 | Umlauf | 98.7203 | 12.2 | 0 | -0.52778 | 0 | -16.4306 | 11.4555 | -4.2985 | 2.2255
13:48:56 | 235 | 1527 | 0 | Umlauf | 98.721 | 10.3 | 0 | -1.0833 | 0 | -33.9625 | 11.4555 | -19.4461 | 2.2201
13:48:57 | 236 | 1529 | 0 | Umlauf | 98.7241 | 6.4 | 0 | -1.3889 | 0 | -27.985 | 11.4555 | -14.2815 | 2.2161
13:48:58 | 237 | 1531 | 0 | Umlauf | 98.7264 | 1.4 | -0.1 | 1.1667 | 0 | 9.8701 | 11.4555 | 24.6823 | 2.223
13:48:59 | 238 | 1533 | 0 | Umlauf | 98.7224 | 5.6 | 0 | 0.47222 | 0 | 18.6662 | 11.4555 | 34.863 | 2.2327
13:49:00 | 239 | 1535 | 0 | Umlauf | 98.7169 | 7.3 | 0 | 1.4722 | 0 | 63.9847 | 11.4555 | 87.315 | 2.2569
13:49:01 | 240 | 1538 | 0 | Umlauf | 98.7029 | 12.6 | 0 | 1.9444 | 0 | 142.8704 | 11.4555 | 178.6179 | 2.3065
13:49:02 | 241 | 1544 | 0 | Umlauf | 98.6744 | 19.6 | 0 | 0.69444 | 0 | 89.6271 | 11.4555 | 116.9937 | 2.339
13:49:03 | 242 | 1550 | 0 | Umlauf | 98.6557 | 22.1 | 0 | 0.055556 | 0 | 24.6095 | 11.4555 | 41.7419 | 2.3506
13:49:04 | 243 | 1556 | 0 | Umlauf | 98.6491 | 22.3 | 0 | 0.33333 | 0 | 58.4849 | 11.4555 | 80.9495 | 2.3731
13:49:05 | 244 | 1562 | 0 | Umlauf | 98.6361 | 23.5 | 0 | 0.88889 | 0 | 132.6409 | 11.4555 | 166.7782 | 2.4195
13:49:06 | 245 | 1570 | 0 | Umlauf | 98.6095 | 26.7 | 0 | 0.36111 | 0 | 74.5894 | 11.4555 | 99.589 | 2.4471
13:49:07 | 246 | 1578 | 0 | Umlauf | 98.5936 | 28 | 0 | 0.11111 | 0 | 40.399 | 11.4555 | 60.0167 | 2.4638
13:49:08 | 247 | 1586 | 0 | Umlauf | 98.584 | 28.4 | 0 | 0.11111 | 0 | 41.036 | 11.4555 | 60.754 | 2.4807
13:49:09 | 248 | 1594 | 0 | Umlauf | 98.5743 | 28.8 | 0 | 0.33333 | 0 | 76.4258 | 11.4555 | 101.7144 | 2.5089
13:49:10 | 249 | 1602 | 0 | Umlauf | 98.5581 | 30 | 0 | 0 | 0 | 25.5106 | 11.4555 | 42.7849 | 2.5208
13:49:11 | 250 | 1610 | 0 | Umlauf | 98.5513 | 30 | 0 | 0.11111 | 0 | 43.6098 | 11.4555 | 63.7329 | 2.5385
13:49:12 | 251 | 1619 | 0 | Umlauf | 98.5411 | 30.4 | 0 | -0.47222 | 0 | -33.5979 | 11.4555 | -19.1311 | 2.5332
13:49:13 | 252 | 1627 | 0 | Umlauf | 98.5441 | 28.7 | 0 | 1.1111 | 0 | 160 | 11.4555 | 198.4438 | 2.5883
13:49:14 | 253 | 1636 | 0 | Umlauf | 98.5125 | 32.7 | 0 | -0.77778 | 0 | -70.8881 | 11.4555 | -51.3498 | 2.5741
13:49:15 | 254 | 1644 | 0 | Umlauf | 98.5207 | 29.9 | 0 | 0.36111 | 0 | 84.0349 | 11.4555 | 110.5213 | 2.6048
13:49:16 | 255 | 1653 | 0 | Umlauf | 98.503 | 31.2 | 0 | -0.11111 | 0 | 7.9221 | 11.4555 | 22.4277 | 2.611
13:49:17 | 256 | 1661 | 0 | Umlauf | 98.4994 | 30.8 | 0 | 0.25 | 0 | 68.1398 | 11.4555 | 92.1242 | 2.6366
13:49:18 | 257 | 1670 | 0 | Umlauf | 98.4847 | 31.7 | 0 | 0 | 0 | 27.2669 | 11.4555 | 44.8175 | 2.649
13:49:19 | 258 | 1679 | 0 | Umlauf | 98.4776 | 31.7 | 0 | 1.0833 | 0 | 160 | 11.4555 | 198.4438 | 2.7041
13:49:20 | 259 | 1689 | 0 | Umlauf | 98.4459 | 35.6 | 0 | -1.3056 | 0 | -142.6302 | 11.4555 | -113.335 | 2.6727
13:49:21 | 260 | 1697 | 0 | Umlauf | 98.464 | 30.9 | 0 | 1.5833 | 0 | 160 | 11.4555 | 198.4438 | 2.7278
13:49:22 | 261 | 1708 | 0 | Umlauf | 98.4323 | 36.6 | 0 | 0.63889 | 0 | 159.5913 | 11.4555 | 197.9707 | 2.7828
13:49:23 | 262 | 1718 | 0 | Umlauf | 98.4007 | 38.9 | 0 | -0.22222 | 0 | -7.5101 | 11.4555 | 4.5664 | 2.784
13:49:24 | 263 | 1729 | 0 | Umlauf | 98.4 | 38.1 | 0 | 0.66667 | 0 | 160 | 11.4555 | 198.4438 | 2.8392
13:49:25 | 264 | 1740 | 0 | Umlauf | 98.3683 | 40.5 | 0 | 0.27778 | 0 | 98.3248 | 11.4555 | 127.0605 | 2.8745
13:49:26 | 265 | 1752 | 0 | Umlauf | 98.348 | 41.5 | 0 | 0.083333 | 0 | 57.2555 | 11.4555 | 79.5266 | 2.8966
13:49:27 | 266 | 1763 | 0 | Umlauf | 98.3353 | 41.8 | 0.2 | -0.027778 | 0 | 36.8196 | 11.4555 | 55.8739 | 2.9121
13:49:28 | 267 | 1775 | 0 | Umlauf | 98.3264 | 41.7 | 0.5 | 0 | 0 | 49.3786 | 11.4555 | 70.4098 | 2.9316
13:49:29 | 268 | 1786 | 0 | Umlauf | 98.3152 | 41.7 | 0.7 | -0.19444 | 0 | 9.6124 | 11.4555 | 24.3841 | 2.9384
13:49:30 | 269 | 1798 | 0 | Umlauf | 98.3113 | 41 | 1.2 | -0.13889 | 0 | 32.0665 | 11.4555 | 50.3726 | 2.9524
13:49:31 | 270 | 1809 | 0 | Umlauf | 98.3032 | 40.5 | 1.5 | -0.25 | 0 | 13.2913 | 11.4555 | 28.642 | 2.9604
13:49:32 | 271 | 1820 | 0 | Umlauf | 98.2986 | 39.6 | 1.5 | -0.027778 | 0 | 60.5108 | 11.4555 | 83.2943 | 2.9835
13:49:33 | 272 | 1831 | 0 | Umlauf | 98.2853 | 39.5 | 1.4 | -0.16667 | 0 | 28.5239 | 11.4555 | 46.2725 | 2.9963
13:49:34 | 273 | 1842 | 0 | Umlauf | 98.278 | 38.9 | 1.3 | 0.41667 | 0 | 149.1432 | 11.4555 | 185.878 | 3.048
13:49:35 | 274 | 1853 | 0 | Umlauf | 98.2483 | 40.4 | 1.1 | -0.41667 | 0 | -20.396 | 11.4555 | -7.7246 | 3.0458
13:49:36 | 275 | 1864 | 0 | Umlauf | 98.2495 | 38.9 | 1 | -0.55556 | 0 | -40.1449 | 11.4555 | -24.7877 | 3.0389
13:49:37 | 276 | 1874 | 0 | Umlauf | 98.2535 | 36.9 | 0.9 | -0.22222 | 0 | 5.4091 | 11.4555 | 19.5191 | 3.0444
13:49:38 | 277 | 1884 | 0 | Umlauf | 98.2504 | 36.1 | 0.9 | 0.58333 | 0 | 160 | 11.4555 | 198.4438 | 3.0995
13:49:39 | 278 | 1895 | 0 | Umlauf | 98.2187 | 38.2 | 0.7 | 0.33333 | 0 | 117.277 | 11.4555 | 148.9959 | 3.1409
13:49:40 | 279 | 1906 | 0 | Umlauf | 98.1949 | 39.4 | 0.6 | 0.33333 | 0 | 119.2915 | 11.4555 | 151.3275 | 3.1829
13:49:41 | 280 | 1917 | 0 | Umlauf | 98.1707 | 40.6 | 0.5 | 0.13889 | 0 | 78.3503 | 11.4555 | 103.9419 | 3.2118
13:49:42 | 281 | 1928 | 0 | Umlauf | 98.1541 | 41.1 | 0.5 | 0.27778 | 0 | 110.4668 | 11.4555 | 141.1138 | 3.251
13:49:43 | 282 | 1940 | 0 | Umlauf | 98.1316 | 42.1 | 0.4 | -0.30556 | 0 | -14.2159 | 11.4555 | -2.385 | 3.2503
13:49:44 | 283 | 1952 | 0 | Umlauf | 98.132 | 41 | 0.4 | 0.44444 | 0 | 145.1755 | 11.4555 | 181.2859 | 3.3007
13:49:45 | 284 | 1963 | 0 | Umlauf | 98.1031 | 42.6 | 0.3 | -0.027778 | 0 | 39.9691 | 11.4555 | 59.5191 | 3.3172
13:49:46 | 285 | 1975 | 0 | Umlauf | 98.0936 | 42.5 | 0.7 | 0.27778 | 0 | 119.036 | 11.4555 | 151.0318 | 3.3592
13:49:47 | 286 | 1987 | 0 | Umlauf | 98.0694 | 43.5 | 1.3 | -0.36111 | 0 | -9.9358 | 11.4555 | 1.7589 | 3.3597
13:49:48 | 287 | 1999 | 0 | Umlauf | 98.0692 | 42.2 | 1.9 | 0.13889 | 0 | 112.1286 | 11.4555 | 143.0371 | 3.3994
13:49:49 | 288 | 2011 | 0 | Umlauf | 98.0463 | 42.7 | 1.7 | 0.083333 | 0 | 96.3866 | 11.4555 | 124.8172 | 3.4341
13:49:50 | 289 | 2023 | 0 | Umlauf | 98.0264 | 43 | 1.5 | -0.55556 | 0 | -36.4154 | 11.4555 | -21.5653 | 3.4281
13:49:51 | 290 | 2034 | 0 | Umlauf | 98.0298 | 41 | 1.4 | 0.61111 | 0 | 160 | 11.4555 | 198.4438 | 3.4832
13:49:52 | 291 | 2046 | 0 | Umlauf | 97.9982 | 43.2 | 1.2 | -0.77778 | 0 | -74.4744 | 11.4555 | -54.4483 | 3.4681
13:49:53 | 292 | 2057 | 0 | Umlauf | 98.0069 | 40.4 | 1.2 | 0.58333 | 0 | 160 | 11.4555 | 198.4438 | 3.5232
13:49:54 | 293 | 2069 | 0 | Umlauf | 97.9752 | 42.5 | 1 | -0.22222 | 0 | 10.1659 | 11.4555 | 25.0248 | 3.5301
13:49:55 | 294 | 2081 | 0 | Umlauf | 97.9712 | 41.7 | 0.9 | 0.55556 | 0 | 160 | 11.4555 | 198.4438 | 3.5853
13:49:56 | 295 | 2093 | 0 | Umlauf | 97.9395 | 43.7 | 0.8 | 0.16667 | 0 | 98.6869 | 11.4555 | 127.4796 | 3.6207
13:49:57 | 296 | 2105 | 0 | Umlauf | 97.9191 | 44.3 | 0.7 | -0.11111 | 0 | 31.1819 | 11.4555 | 49.3488 | 3.6344
13:49:58 | 297 | 2117 | 0 | Umlauf | 97.9113 | 43.9 | 0.6 | -0.41667 | 0 | -28.6209 | 11.4555 | -14.831 | 3.6303
13:49:59 | 298 | 2129 | 0 | Umlauf | 97.9136 | 42.4 | 0.6 | 0.22222 | 0 | 103.7666 | 11.4555 | 133.3589 | 3.6673
13:50:00 | 299 | 2141 | 0 | Umlauf | 97.8923 | 43.2 | 0.7 | -0.52778 | 0 | -43.7292 | 11.4555 | -27.8845 | 3.6596
13:50:01 | 300 | 2153 | 0 | Umlauf | 97.8968 | 41.3 | 0.5 | -0.27778 | 0 | -8.7271 | 11.4555 | 3.1578 | 3.6604
13:50:02 | 301 | 2164 | 0 | Umlauf | 97.8963 | 40.3 | 0.4 | -1.1667 | 0 | -135.6497 | 11.4555 | -107.3038 | 3.6306
13:50:03 | 302 | 2174 | 0 | Umlauf | 97.9134 | 36.1 | 0.8 | -0.66667 | 0 | -54.1584 | 11.4555 | -36.8953 | 3.6204
13:50:04 | 303 | 2183 | 0 | Umlauf | 97.9193 | 33.7 | 1.3 | -1.0556 | 0 | -91.2945 | 11.4555 | -68.9809 | 3.6012
13:50:05 | 304 | 2192 | 0 | Umlauf | 97.9303 | 29.9 | 1.4 | -0.94444 | 0 | -68.8013 | 11.4555 | -49.5468 | 3.5875
13:50:06 | 305 | 2199 | 0 | Umlauf | 97.9382 | 26.5 | 1.1 | -1.2222 | 0 | -89.7167 | 11.4555 | -67.6177 | 3.5687
13:50:07 | 306 | 2205 | 0 | Umlauf | 97.949 | 22.1 | 1 | -0.63889 | 0 | -30.6312 | 11.4555 | -16.5679 | 3.5641
13:50:08 | 307 | 2211 | 0 | Umlauf | 97.9517 | 19.8 | 0.9 | -0.61111 | 0 | -26.283 | 11.4555 | -12.811 | 3.5605
13:50:09 | 308 | 2215 | 0 | Umlauf | 97.9537 | 17.6 | 1.3 | -1.3611 | 0 | -67.4125 | 11.4555 | -48.3469 | 3.5471
13:50:10 | 309 | 2219 | 0 | Umlauf | 97.9614 | 12.7 | 2.5 | -1.0278 | 0 | -28.8911 | 11.4555 | -15.0644 | 3.5429
13:50:11 | 310 | 2221 | 0 | Umlauf | 97.9638 | 9 | 4.1 | -0.16667 | 0 | 17.6486 | 11.4555 | 33.6853 | 3.5523
13:50:12 | 311 | 2224 | 0 | Umlauf | 97.9585 | 8.4 | 4.9 | -2.2222 | 0 | -47.7028 | 11.4555 | -31.3177 | 3.5436
13:50:13 | 312 | 2224 | 0 | Umlauf | 97.9635 | 0.4 | 97.2 | 0.25 | 0 | 15.0051 | 11.4555 | 30.6257 | 3.5521
13:50:14 | 313 | 2226 | 0 | Umlauf | 97.9586 | 1.3 | 21.1 | -0.30556 | 0 | 12.5288 | 11.4555 | 27.7595 | 3.5598
13:50:15 | 314 | 2228 | 0 | Umlauf | 97.9541 | 0.2 | 38.6 | 0.083333 | 0 | 3.9126 | 11.4555 | 17.7872 | 3.5647
13:50:16 | 315 | 2228 | 0 | Umlauf | 97.9513 | 0.5 | 0.1 | 0.52778 | 0 | 1.8415 | 11.4555 | 15.3901 | 3.569
13:50:17 | 316 | 2230 | 0 | Umlauf | 97.9489 | 2.4 | 0 | 1.1667 | 0 | 17.0436 | 11.4555 | 32.985 | 3.5782
13:50:18 | 317 | 2234 | 0 | Umlauf | 97.9436 | 6.6 | 0 | 0.33333 | 0 | 17.0297 | 11.4555 | 32.9689 | 3.5873
13:50:19 | 318 | 2236 | 0 | Umlauf | 97.9383 | 7.8 | 0 | -0.38889 | 0 | -6.7476 | 11.4555 | 5.4489 | 3.5888
13:50:20 | 319 | 2240 | 0 | Umlauf | 97.9375 | 6.4 | 0 | -0.41667 | 0 | -6.1676 | 11.4555 | 6.1203 | 3.5905
13:50:21 | 320 | 2242 | 0 | Umlauf | 97.9365 | 4.9 | 0 | -0.55556 | 0 | -7.1133 | 11.4555 | 5.0256 | 3.5919
13:50:22 | 321 | 2245 | 0 | Umlauf | 97.9357 | 2.9 | 0 | 4.3333 | 0 | 70.4581 | 11.4555 | 94.8074 | 3.6183
13:50:23 | 322 | 2255 | 0 | Umlauf | 97.9205 | 18.5 | 0 | -3.1111 | 0 | -160 | 11.4555 | -128.3425 | 3.5826
13:50:24 | 323 | 2257 | 0 | Umlauf | 97.941 | 7.3 | 0 | 0.30556 | 0 | 17.7414 | 11.4555 | 33.7927 | 3.592
13:50:25 | 324 | 2259 | 0 | Umlauf | 97.9356 | 8.4 | 0 | 0.47222 | 0 | 28.03 | 11.4555 | 45.7008 | 3.6047
13:50:26 | 325 | 2262 | 0 | Umlauf | 97.9283 | 10.1 | 0 | 1.1111 | 0 | 68.7693 | 11.4555 | 92.8527 | 3.6305
13:50:27 | 326 | 2266 | 0 | Umlauf | 97.9135 | 14.1 | -0.4 | 1.0556 | 0 | 88.9976 | 11.4555 | 116.2651 | 3.6628
13:50:28 | 327 | 2271 | 0 | Umlauf | 97.895 | 17.9 | -1 | 0.55556 | 0 | 59.1034 | 11.4555 | 81.6653 | 3.6855
13:50:29 | 328 | 2277 | 0 | Umlauf | 97.8819 | 19.9 | 0.3 | 0.69444 | 0 | 94.0706 | 11.4555 | 122.1367 | 3.7194
13:50:30 | 329 | 2283 | 0 | Umlauf | 97.8624 | 22.4 | 0.7 | 0.97222 | 0 | 144.4715 | 11.4555 | 180.4711 | 3.7695
13:50:31 | 330 | 2290 | 0 | Umlauf | 97.8336 | 25.9 | 0.1 | 0.80556 | 0 | 136.078 | 11.4555 | 170.7564 | 3.817
13:50:32 | 331 | 2298 | 0 | Umlauf | 97.8063 | 28.8 | 0 | -1.1111 | 0 | -96.5115 | 11.4555 | -73.4884 | 3.7965
13:50:33 | 332 | 2305 | 0 | Umlauf | 97.8181 | 24.8 | 0 | -1.25 | 0 | -95.5054 | 11.4555 | -72.6191 | 3.7764
13:50:34 | 333 | 2311 | 0 | Umlauf | 97.8297 | 20.3 | 0 | -1.1389 | 0 | -70.5155 | 11.4555 | -51.0279 | 3.7622
13:50:35 | 334 | 2315 | 0 | Umlauf | 97.8378 | 16.2 | 0 | -1.5278 | 0 | -78.5099 | 11.4555 | -57.935 | 3.7461
13:50:36 | 335 | 2318 | 0 | Umlauf | 97.8471 | 10.7 | 0 | -0.88889 | 0 | -27.9808 | 11.4555 | -14.2779 | 3.7421
13:50:37 | 336 | 2320 | 0 | Umlauf | 97.8493 | 7.5 | -0.4 | 0 | 0 | 4.2539 | 11.4555 | 18.1821 | 3.7472

## 48 Pause
Uhrzeit | Typ | Zeit [s] | SoC [%] | Empfangene Leistung mittels DWPT [kW] | Leistung der Nebenverbraucher [KW] | Abgerufene Batterieleistung im Intervall [t, t+1) [kW] | Kumulierter Energieverbrauch nach Intervall [t, t+1) [KWh]
13:50:38 | Pause | 0 | 97.8464 | 72 | 11.4555 | -52.3105 | -0.014531
13:50:39 | Pause | 1 | 97.8548 | 72 | 11.4555 | -52.3105 | -0.029061
13:50:40 | Pause | 2 | 97.8631 | 72 | 11.4555 | -52.3105 | -0.043592
13:50:41 | Pause | 3 | 97.8715 | 72 | 11.4555 | -52.3105 | -0.058123
13:50:42 | Pause | 4 | 97.8798 | 72 | 11.4555 | -52.3105 | -0.072653
13:50:43 | Pause | 5 | 97.8882 | 72 | 11.4555 | -52.3105 | -0.087184
13:50:44 | Pause | 6 | 97.8965 | 72 | 11.4555 | -52.3105 | -0.10171
13:50:45 | Pause | 7 | 97.9049 | 72 | 11.4555 | -52.3105 | -0.11625
13:50:46 | Pause | 8 | 97.9133 | 72 | 11.4555 | -52.3105 | -0.13078
13:50:47 | Pause | 9 | 97.9216 | 72 | 11.4555 | -52.3105 | -0.14531
13:50:48 | Pause | 10 | 97.93 | 72 | 11.4555 | -52.3105 | -0.15984
13:50:49 | Pause | 11 | 97.9383 | 72 | 11.4555 | -52.3105 | -0.17437
13:50:50 | Pause | 12 | 97.9467 | 72 | 11.4555 | -52.3105 | -0.1889
13:50:51 | Pause | 13 | 97.955 | 72 | 11.4555 | -52.3105 | -0.20343
13:50:52 | Pause | 14 | 97.9634 | 72 | 11.4555 | -52.3105 | -0.21796
13:50:53 | Pause | 15 | 97.9717 | 72 | 11.4555 | -52.3105 | -0.23249
13:50:54 | Pause | 16 | 97.9801 | 72 | 11.4555 | -52.3105 | -0.24702
13:50:55 | Pause | 17 | 97.9884 | 72 | 11.4555 | -52.3105 | -0.26155
13:50:56 | Pause | 18 | 97.9968 | 72 | 11.4555 | -52.3105 | -0.27608
13:50:57 | Pause | 19 | 98.0051 | 72 | 11.4555 | -52.3105 | -0.29061
13:50:58 | Pause | 20 | 98.0135 | 72 | 11.4555 | -52.3105 | -0.30514
13:50:59 | Pause | 21 | 98.0218 | 72 | 11.4555 | -52.3105 | -0.31968
13:51:00 | Pause | 22 | 98.0302 | 72 | 11.4555 | -52.3105 | -0.33421
13:51:01 | Pause | 23 | 98.0385 | 72 | 11.4555 | -52.3105 | -0.34874
13:51:02 | Pause | 24 | 98.0469 | 72 | 11.4555 | -52.3105 | -0.36327
13:51:03 | Pause | 25 | 98.0552 | 72 | 11.4555 | -52.3105 | -0.3778
13:51:04 | Pause | 26 | 98.0636 | 72 | 11.4555 | -52.3105 | -0.39233
13:51:05 | Pause | 27 | 98.0719 | 72 | 11.4555 | -52.3105 | -0.40686
13:51:06 | Pause | 28 | 98.0803 | 72 | 11.4555 | -52.3105 | -0.42139
13:51:07 | Pause | 29 | 98.0886 | 72 | 11.4555 | -52.3105 | -0.43592
13:51:08 | Pause | 30 | 98.097 | 72 | 11.4555 | -52.3105 | -0.45045
13:51:09 | Pause | 31 | 98.1053 | 72 | 11.4555 | -52.3105 | -0.46498
13:51:10 | Pause | 32 | 98.1137 | 72 | 11.4555 | -52.3105 | -0.47951
13:51:11 | Pause | 33 | 98.122 | 72 | 11.4555 | -52.3105 | -0.49404
13:51:12 | Pause | 34 | 98.1304 | 72 | 11.4555 | -52.3105 | -0.50857
13:51:13 | Pause | 35 | 98.1387 | 72 | 11.4555 | -52.3105 | -0.5231
13:51:14 | Pause | 36 | 98.1471 | 72 | 11.4555 | -52.3105 | -0.53764
13:51:15 | Pause | 37 | 98.1554 | 72 | 11.4555 | -52.3105 | -0.55217
13:51:16 | Pause | 38 | 98.1638 | 72 | 11.4555 | -52.3105 | -0.5667
13:51:17 | Pause | 39 | 98.1721 | 72 | 11.4555 | -52.3105 | -0.58123
13:51:18 | Pause | 40 | 98.1805 | 72 | 11.4555 | -52.3105 | -0.59576
13:51:19 | Pause | 41 | 98.1888 | 72 | 11.4555 | -52.3105 | -0.61029
13:51:20 | Pause | 42 | 98.1972 | 72 | 11.4555 | -52.3105 | -0.62482
13:51:21 | Pause | 43 | 98.2055 | 72 | 11.4555 | -52.3105 | -0.63935
13:51:22 | Pause | 44 | 98.2139 | 72 | 11.4555 | -52.3105 | -0.65388
13:51:23 | Pause | 45 | 98.2222 | 72 | 11.4555 | -52.3105 | -0.66841
13:51:24 | Pause | 46 | 98.2306 | 72 | 11.4555 | -52.3105 | -0.68294
13:51:25 | Pause | 47 | 98.2389 | 72 | 11.4555 | -52.3105 | -0.69747
13:51:26 | Pause | 48 | 98.2473 | 72 | 11.4555 | -52.3105 | -0.712
13:51:27 | Pause | 49 | 98.2556 | 72 | 11.4555 | -52.3105 | -0.72653
13:51:28 | Pause | 50 | 98.264 | 72 | 11.4555 | -52.3105 | -0.74107
13:51:29 | Pause | 51 | 98.2723 | 72 | 11.4555 | -52.3105 | -0.7556
13:51:30 | Pause | 52 | 98.2807 | 72 | 11.4555 | -52.3105 | -0.77013
13:51:31 | Pause | 53 | 98.289 | 72 | 11.4555 | -52.3105 | -0.78466
13:51:32 | Pause | 54 | 98.2974 | 72 | 11.4555 | -52.3105 | -0.79919
13:51:33 | Pause | 55 | 98.3057 | 72 | 11.4555 | -52.3105 | -0.81372
13:51:34 | Pause | 56 | 98.3141 | 72 | 11.4555 | -52.3105 | -0.82825
13:51:35 | Pause | 57 | 98.3224 | 72 | 11.4555 | -52.3105 | -0.84278
13:51:36 | Pause | 58 | 98.3308 | 72 | 11.4555 | -52.3105 | -0.85731
13:51:37 | Pause | 59 | 98.3392 | 72 | 11.4555 | -52.3105 | -0.87184
13:51:38 | Pause | 60 | 98.3475 | 72 | 11.4555 | -52.3105 | -0.88637
13:51:39 | Pause | 61 | 98.3559 | 72 | 11.4555 | -52.3105 | -0.9009
13:51:40 | Pause | 62 | 98.3642 | 72 | 11.4555 | -52.3105 | -0.91543
13:51:41 | Pause | 63 | 98.3726 | 72 | 11.4555 | -52.3105 | -0.92996
13:51:42 | Pause | 64 | 98.3809 | 72 | 11.4555 | -52.3105 | -0.94449
13:51:43 | Pause | 65 | 98.3893 | 72 | 11.4555 | -52.3105 | -0.95903
13:51:44 | Pause | 66 | 98.3976 | 72 | 11.4555 | -52.3105 | -0.97356
13:51:45 | Pause | 67 | 98.406 | 72 | 11.4555 | -52.3105 | -0.98809
13:51:46 | Pause | 68 | 98.4143 | 72 | 11.4555 | -52.3105 | -1.0026
13:51:47 | Pause | 69 | 98.4227 | 72 | 11.4555 | -52.3105 | -1.0171
13:51:48 | Pause | 70 | 98.431 | 72 | 11.4555 | -52.3105 | -1.0317
13:51:49 | Pause | 71 | 98.4394 | 72 | 11.4555 | -52.3105 | -1.0462
13:51:50 | Pause | 72 | 98.4477 | 72 | 11.4555 | -52.3105 | -1.0607
13:51:51 | Pause | 73 | 98.4561 | 72 | 11.4555 | -52.3105 | -1.0753
13:51:52 | Pause | 74 | 98.4644 | 72 | 11.4555 | -52.3105 | -1.0898
13:51:53 | Pause | 75 | 98.4728 | 72 | 11.4555 | -52.3105 | -1.1043
13:51:54 | Pause | 76 | 98.4811 | 72 | 11.4555 | -52.3105 | -1.1189
13:51:55 | Pause | 77 | 98.4895 | 72 | 11.4555 | -52.3105 | -1.1334
13:51:56 | Pause | 78 | 98.4978 | 72 | 11.4555 | -52.3105 | -1.1479
13:51:57 | Pause | 79 | 98.5062 | 72 | 11.4555 | -52.3105 | -1.1625
13:51:58 | Pause | 80 | 98.5145 | 72 | 11.4555 | -52.3105 | -1.177
13:51:59 | Pause | 81 | 98.5229 | 72 | 11.4555 | -52.3105 | -1.1915
13:52:00 | Pause | 82 | 98.5312 | 72 | 11.4555 | -52.3105 | -1.206
13:52:01 | Pause | 83 | 98.5396 | 72 | 11.4555 | -52.3105 | -1.2206
13:52:02 | Pause | 84 | 98.5479 | 72 | 11.4555 | -52.3105 | -1.2351
13:52:03 | Pause | 85 | 98.5563 | 72 | 11.4555 | -52.3105 | -1.2496
13:52:04 | Pause | 86 | 98.5646 | 72 | 11.4555 | -52.3105 | -1.2642
13:52:05 | Pause | 87 | 98.573 | 72 | 11.4555 | -52.3105 | -1.2787
13:52:06 | Pause | 88 | 98.5813 | 72 | 11.4555 | -52.3105 | -1.2932
13:52:07 | Pause | 89 | 98.5897 | 72 | 11.4555 | -52.3105 | -1.3078
13:52:08 | Pause | 90 | 98.598 | 72 | 11.4555 | -52.3105 | -1.3223
13:52:09 | Pause | 91 | 98.6064 | 72 | 11.4555 | -52.3105 | -1.3368
13:52:10 | Pause | 92 | 98.6147 | 72 | 11.4555 | -52.3105 | -1.3514
13:52:11 | Pause | 93 | 98.6231 | 72 | 11.4555 | -52.3105 | -1.3659
13:52:12 | Pause | 94 | 98.6314 | 72 | 11.4555 | -52.3105 | -1.3804
13:52:13 | Pause | 95 | 98.6398 | 72 | 11.4555 | -52.3105 | -1.3949
13:52:14 | Pause | 96 | 98.6481 | 72 | 11.4555 | -52.3105 | -1.4095
13:52:15 | Pause | 97 | 98.6565 | 72 | 11.4555 | -52.3105 | -1.424
13:52:16 | Pause | 98 | 98.6648 | 72 | 11.4555 | -52.3105 | -1.4385
13:52:17 | Pause | 99 | 98.6732 | 72 | 11.4555 | -52.3105 | -1.4531
13:52:18 | Pause | 100 | 98.6815 | 72 | 11.4555 | -52.3105 | -1.4676
13:52:19 | Pause | 101 | 98.6899 | 72 | 11.4555 | -52.3105 | -1.4821
13:52:20 | Pause | 102 | 98.6982 | 72 | 11.4555 | -52.3105 | -1.4967
13:52:21 | Pause | 103 | 98.7066 | 72 | 11.4555 | -52.3105 | -1.5112
13:52:22 | Pause | 104 | 98.7149 | 72 | 11.4555 | -52.3105 | -1.5257
13:52:23 | Pause | 105 | 98.7233 | 72 | 11.4555 | -52.3105 | -1.5403
13:52:24 | Pause | 106 | 98.7316 | 72 | 11.4555 | -52.3105 | -1.5548
13:52:25 | Pause | 107 | 98.74 | 72 | 11.4555 | -52.3105 | -1.5693
13:52:26 | Pause | 108 | 98.7483 | 72 | 11.4555 | -52.3105 | -1.5838
13:52:27 | Pause | 109 | 98.7567 | 72 | 11.4555 | -52.3105 | -1.5984
13:52:28 | Pause | 110 | 98.765 | 72 | 11.4555 | -52.3105 | -1.6129
13:52:29 | Pause | 111 | 98.7734 | 72 | 11.4555 | -52.3105 | -1.6274
13:52:30 | Pause | 112 | 98.7818 | 72 | 11.4555 | -52.3105 | -1.642
13:52:31 | Pause | 113 | 98.7901 | 72 | 11.4555 | -52.3105 | -1.6565
13:52:32 | Pause | 114 | 98.7985 | 72 | 11.4555 | -52.3105 | -1.671
13:52:33 | Pause | 115 | 98.8068 | 72 | 11.4555 | -52.3105 | -1.6856
13:52:34 | Pause | 116 | 98.8152 | 72 | 11.4555 | -52.3105 | -1.7001
13:52:35 | Pause | 117 | 98.8235 | 72 | 11.4555 | -52.3105 | -1.7146
13:52:36 | Pause | 118 | 98.8319 | 72 | 11.4555 | -52.3105 | -1.7292
13:52:37 | Pause | 119 | 98.8402 | 72 | 11.4555 | -52.3105 | -1.7437
13:52:38 | Pause | 120 | 98.8486 | 72 | 11.4555 | -52.3105 | -1.7582
13:52:39 | Pause | 121 | 98.8569 | 72 | 11.4555 | -52.3105 | -1.7727
13:52:40 | Pause | 122 | 98.8653 | 72 | 11.4555 | -52.3105 | -1.7873
13:52:41 | Pause | 123 | 98.8736 | 72 | 11.4555 | -52.3105 | -1.8018
13:52:42 | Pause | 124 | 98.882 | 72 | 11.4555 | -52.3105 | -1.8163
13:52:43 | Pause | 125 | 98.8903 | 72 | 11.4555 | -52.3105 | -1.8309
13:52:44 | Pause | 126 | 98.8987 | 72 | 11.4555 | -52.3105 | -1.8454
13:52:45 | Pause | 127 | 98.907 | 72 | 11.4555 | -52.3105 | -1.8599
13:52:46 | Pause | 128 | 98.9154 | 72 | 11.4555 | -52.3105 | -1.8745
13:52:47 | Pause | 129 | 98.9237 | 72 | 11.4555 | -52.3105 | -1.889
13:52:48 | Pause | 130 | 98.9321 | 72 | 11.4555 | -52.3105 | -1.9035
13:52:49 | Pause | 131 | 98.9404 | 72 | 11.4555 | -52.3105 | -1.9181
13:52:50 | Pause | 132 | 98.9488 | 72 | 11.4555 | -52.3105 | -1.9326
13:52:51 | Pause | 133 | 98.9571 | 72 | 11.4555 | -52.3105 | -1.9471
13:52:52 | Pause | 134 | 98.9655 | 72 | 11.4555 | -52.3105 | -1.9616
13:52:53 | Pause | 135 | 98.9738 | 72 | 11.4555 | -52.3105 | -1.9762
13:52:54 | Pause | 136 | 98.9822 | 72 | 11.4555 | -52.3105 | -1.9907
13:52:55 | Pause | 137 | 98.9905 | 72 | 11.4555 | -52.3105 | -2.0052
13:52:56 | Pause | 138 | 98.9989 | 72 | 11.4555 | -52.3105 | -2.0198
13:52:57 | Pause | 139 | 99.0072 | 72 | 11.4555 | -52.3105 | -2.0343
13:52:58 | Pause | 140 | 99.0156 | 72 | 11.4555 | -52.3105 | -2.0488
13:52:59 | Pause | 141 | 99.0239 | 72 | 11.4555 | -52.3105 | -2.0634
13:53:00 | Pause | 142 | 99.0323 | 72 | 11.4555 | -52.3105 | -2.0779
13:53:01 | Pause | 143 | 99.0406 | 72 | 11.4555 | -52.3105 | -2.0924
13:53:02 | Pause | 144 | 99.049 | 72 | 11.4555 | -52.3105 | -2.1069
13:53:03 | Pause | 145 | 99.0573 | 72 | 11.4555 | -52.3105 | -2.1215
13:53:04 | Pause | 146 | 99.0657 | 72 | 11.4555 | -52.3105 | -2.136
13:53:05 | Pause | 147 | 99.074 | 72 | 11.4555 | -52.3105 | -2.1505
13:53:06 | Pause | 148 | 99.0824 | 72 | 11.4555 | -52.3105 | -2.1651
13:53:07 | Pause | 149 | 99.0907 | 72 | 11.4555 | -52.3105 | -2.1796
13:53:08 | Pause | 150 | 99.0991 | 72 | 11.4555 | -52.3105 | -2.1941
13:53:09 | Pause | 151 | 99.1074 | 72 | 11.4555 | -52.3105 | -2.2087
13:53:10 | Pause | 152 | 99.1158 | 72 | 11.4555 | -52.3105 | -2.2232
13:53:11 | Pause | 153 | 99.1241 | 72 | 11.4555 | -52.3105 | -2.2377
13:53:12 | Pause | 154 | 99.1325 | 72 | 11.4555 | -52.3105 | -2.2523
13:53:13 | Pause | 155 | 99.1408 | 72 | 11.4555 | -52.3105 | -2.2668
13:53:14 | Pause | 156 | 99.1492 | 72 | 11.4555 | -52.3105 | -2.2813
13:53:15 | Pause | 157 | 99.1575 | 72 | 11.4555 | -52.3105 | -2.2958
13:53:16 | Pause | 158 | 99.1659 | 72 | 11.4555 | -52.3105 | -2.3104
13:53:17 | Pause | 159 | 99.1742 | 72 | 11.4555 | -52.3105 | -2.3249
13:53:18 | Pause | 160 | 99.1826 | 72 | 11.4555 | -52.3105 | -2.3394
13:53:19 | Pause | 161 | 99.1909 | 72 | 11.4555 | -52.3105 | -2.354
13:53:20 | Pause | 162 | 99.1993 | 72 | 11.4555 | -52.3105 | -2.3685
13:53:21 | Pause | 163 | 99.2077 | 72 | 11.4555 | -52.3105 | -2.383
13:53:22 | Pause | 164 | 99.216 | 72 | 11.4555 | -52.3105 | -2.3976
13:53:23 | Pause | 165 | 99.2244 | 72 | 11.4555 | -52.3105 | -2.4121
13:53:24 | Pause | 166 | 99.2327 | 72 | 11.4555 | -52.3105 | -2.4266
13:53:25 | Pause | 167 | 99.2411 | 72 | 11.4555 | -52.3105 | -2.4412
13:53:26 | Pause | 168 | 99.2494 | 72 | 11.4555 | -52.3105 | -2.4557
13:53:27 | Pause | 169 | 99.2578 | 72 | 11.4555 | -52.3105 | -2.4702
13:53:28 | Pause | 170 | 99.2661 | 72 | 11.4555 | -52.3105 | -2.4847
13:53:29 | Pause | 171 | 99.2745 | 72 | 11.4555 | -52.3105 | -2.4993
13:53:30 | Pause | 172 | 99.2828 | 72 | 11.4555 | -52.3105 | -2.5138
13:53:31 | Pause | 173 | 99.2912 | 72 | 11.4555 | -52.3105 | -2.5283
13:53:32 | Pause | 174 | 99.2995 | 72 | 11.4555 | -52.3105 | -2.5429
13:53:33 | Pause | 175 | 99.3079 | 72 | 11.4555 | -52.3105 | -2.5574
13:53:34 | Pause | 176 | 99.3162 | 72 | 11.4555 | -52.3105 | -2.5719
13:53:35 | Pause | 177 | 99.3246 | 72 | 11.4555 | -52.3105 | -2.5865
13:53:36 | Pause | 178 | 99.3329 | 72 | 11.4555 | -52.3105 | -2.601
13:53:37 | Pause | 179 | 99.3413 | 72 | 11.4555 | -52.3105 | -2.6155
13:53:38 | Pause | 180 | 99.3496 | 72 | 11.4555 | -52.3105 | -2.6301
13:53:39 | Pause | 181 | 99.358 | 72 | 11.4555 | -52.3105 | -2.6446
13:53:40 | Pause | 182 | 99.3663 | 72 | 11.4555 | -52.3105 | -2.6591
13:53:41 | Pause | 183 | 99.3747 | 72 | 11.4555 | -52.3105 | -2.6736
13:53:42 | Pause | 184 | 99.383 | 72 | 11.4555 | -52.3105 | -2.6882
13:53:43 | Pause | 185 | 99.3914 | 72 | 11.4555 | -52.3105 | -2.7027
13:53:44 | Pause | 186 | 99.3997 | 72 | 11.4555 | -52.3105 | -2.7172
13:53:45 | Pause | 187 | 99.4081 | 72 | 11.4555 | -52.3105 | -2.7318
13:53:46 | Pause | 188 | 99.4164 | 72 | 11.4555 | -52.3105 | -2.7463
13:53:47 | Pause | 189 | 99.4248 | 72 | 11.4555 | -52.3105 | -2.7608
13:53:48 | Pause | 190 | 99.4331 | 72 | 11.4555 | -52.3105 | -2.7754
13:53:49 | Pause | 191 | 99.4415 | 72 | 11.4555 | -52.3105 | -2.7899
13:53:50 | Pause | 192 | 99.4498 | 72 | 11.4555 | -52.3105 | -2.8044
13:53:51 | Pause | 193 | 99.4582 | 72 | 11.4555 | -52.3105 | -2.819
13:53:52 | Pause | 194 | 99.4665 | 72 | 11.4555 | -52.3105 | -2.8335
13:53:53 | Pause | 195 | 99.4749 | 72 | 11.4555 | -52.3105 | -2.848
13:53:54 | Pause | 196 | 99.4832 | 72 | 11.4555 | -52.3105 | -2.8625
13:53:55 | Pause | 197 | 99.4916 | 72 | 11.4555 | -52.3105 | -2.8771
13:53:56 | Pause | 198 | 99.4999 | 72 | 11.4555 | -52.3105 | -2.8916
13:53:57 | Pause | 199 | 99.5083 | 72 | 11.4555 | -52.3105 | -2.9061
13:53:58 | Pause | 200 | 99.5166 | 72 | 11.4555 | -52.3105 | -2.9207
13:53:59 | Pause | 201 | 99.525 | 72 | 11.4555 | -52.3105 | -2.9352
13:54:00 | Pause | 202 | 99.5333 | 72 | 11.4555 | -52.3105 | -2.9497
13:54:01 | Pause | 203 | 99.5417 | 72 | 11.4555 | -52.3105 | -2.9643
13:54:02 | Pause | 204 | 99.55 | 72 | 11.4555 | -52.3105 | -2.9788
13:54:03 | Pause | 205 | 99.5584 | 72 | 11.4555 | -52.3105 | -2.9933
13:54:04 | Pause | 206 | 99.5667 | 72 | 11.4555 | -52.3105 | -3.0079
13:54:05 | Pause | 207 | 99.5751 | 72 | 11.4555 | -52.3105 | -3.0224
13:54:06 | Pause | 208 | 99.5834 | 72 | 11.4555 | -52.3105 | -3.0369
13:54:07 | Pause | 209 | 99.5918 | 72 | 11.4555 | -52.3105 | -3.0514
13:54:08 | Pause | 210 | 99.6001 | 72 | 11.4555 | -52.3105 | -3.066
13:54:09 | Pause | 211 | 99.6085 | 72 | 11.4555 | -52.3105 | -3.0805
13:54:10 | Pause | 212 | 99.6168 | 72 | 11.4555 | -52.3105 | -3.095
13:54:11 | Pause | 213 | 99.6252 | 72 | 11.4555 | -52.3105 | -3.1096
13:54:12 | Pause | 214 | 99.6336 | 72 | 11.4555 | -52.3105 | -3.1241
13:54:13 | Pause | 215 | 99.6419 | 72 | 11.4555 | -52.3105 | -3.1386
13:54:14 | Pause | 216 | 99.6503 | 72 | 11.4555 | -52.3105 | -3.1532
13:54:15 | Pause | 217 | 99.6586 | 72 | 11.4555 | -52.3105 | -3.1677
13:54:16 | Pause | 218 | 99.667 | 72 | 11.4555 | -52.3105 | -3.1822
13:54:17 | Pause | 219 | 99.6753 | 72 | 11.4555 | -52.3105 | -3.1968
13:54:18 | Pause | 220 | 99.6837 | 72 | 11.4555 | -52.3105 | -3.2113
13:54:19 | Pause | 221 | 99.692 | 72 | 11.4555 | -52.3105 | -3.2258
13:54:20 | Pause | 222 | 99.7004 | 72 | 11.4555 | -52.3105 | -3.2403
13:54:21 | Pause | 223 | 99.7087 | 72 | 11.4555 | -52.3105 | -3.2549
13:54:22 | Pause | 224 | 99.7171 | 72 | 11.4555 | -52.3105 | -3.2694
13:54:23 | Pause | 225 | 99.7254 | 72 | 11.4555 | -52.3105 | -3.2839
13:54:24 | Pause | 226 | 99.7338 | 72 | 11.4555 | -52.3105 | -3.2985
13:54:25 | Pause | 227 | 99.7421 | 72 | 11.4555 | -52.3105 | -3.313
13:54:26 | Pause | 228 | 99.7505 | 72 | 11.4555 | -52.3105 | -3.3275
13:54:27 | Pause | 229 | 99.7588 | 72 | 11.4555 | -52.3105 | -3.3421
13:54:28 | Pause | 230 | 99.7672 | 72 | 11.4555 | -52.3105 | -3.3566
13:54:29 | Pause | 231 | 99.7755 | 72 | 11.4555 | -52.3105 | -3.3711
13:54:30 | Pause | 232 | 99.7839 | 72 | 11.4555 | -52.3105 | -3.3857
13:54:31 | Pause | 233 | 99.7922 | 72 | 11.4555 | -52.3105 | -3.4002
13:54:32 | Pause | 234 | 99.8006 | 72 | 11.4555 | -52.3105 | -3.4147
13:54:33 | Pause | 235 | 99.8089 | 72 | 11.4555 | -52.3105 | -3.4292
13:54:34 | Pause | 236 | 99.8173 | 72 | 11.4555 | -52.3105 | -3.4438
13:54:35 | Pause | 237 | 99.8256 | 72 | 11.4555 | -52.3105 | -3.4583
13:54:36 | Pause | 238 | 99.834 | 72 | 11.4555 | -52.3105 | -3.4728
13:54:37 | Pause | 239 | 99.8423 | 72 | 11.4555 | -52.3105 | -3.4874
13:54:38 | Pause | 240 | 99.8507 | 72 | 11.4555 | -52.3105 | -3.5019
13:54:39 | Pause | 241 | 99.859 | 72 | 11.4555 | -52.3105 | -3.5164
13:54:40 | Pause | 242 | 99.8674 | 72 | 11.4555 | -52.3105 | -3.531
13:54:41 | Pause | 243 | 99.8757 | 72 | 11.4555 | -52.3105 | -3.5455
13:54:42 | Pause | 244 | 99.8841 | 72 | 11.4555 | -52.3105 | -3.56
13:54:43 | Pause | 245 | 99.8924 | 72 | 11.4555 | -52.3105 | -3.5745
13:54:44 | Pause | 246 | 99.9008 | 72 | 11.4555 | -52.3105 | -3.5891
13:54:45 | Pause | 247 | 99.9091 | 72 | 11.4555 | -52.3105 | -3.6036
13:54:46 | Pause | 248 | 99.9175 | 72 | 11.4555 | -52.3105 | -3.6181
13:54:47 | Pause | 249 | 99.9258 | 72 | 11.4555 | -52.3105 | -3.6327
13:54:48 | Pause | 250 | 99.9342 | 72 | 11.4555 | -52.3105 | -3.6472
13:54:49 | Pause | 251 | 99.9425 | 72 | 11.4555 | -52.3105 | -3.6617
13:54:50 | Pause | 252 | 99.9509 | 72 | 11.4555 | -52.3105 | -3.6763
13:54:51 | Pause | 253 | 99.9592 | 72 | 11.4555 | -52.3105 | -3.6908
13:54:52 | Pause | 254 | 99.9676 | 72 | 11.4555 | -52.3105 | -3.7053
13:54:53 | Pause | 255 | 99.9759 | 72 | 11.4555 | -52.3105 | -3.7199
13:54:54 | Pause | 256 | 99.9843 | 72 | 11.4555 | -52.3105 | -3.7344
13:54:55 | Pause | 257 | 99.9926 | 72 | 11.4555 | -52.3105 | -3.7472
13:54:56 | Pause | 258 | 100 | 72 | 11.4555 | -52.3105 | -3.7472
13:54:57 | Pause | 259 | 100 | 72 | 11.4555 | -52.3105 | -3.7472
13:54:58 | Pause | 260 | 100 | 72 | 11.4555 | -52.3105 | -3.7472
13:54:59 | Pause | 261 | 100 | 72 | 11.4555 | -52.3105 | -3.7472
13:55:00 | Pause | 262 | 100 | 72 | 11.4555 | -52.3105 | -3.7472
13:55:01 | Pause | 263 | 100 | 72 | 11.4555 | -52.3105 | -3.7472
13:55:02 | Pause | 264 | 100 | 72 | 11.4555 | -52.3105 | -3.7472
13:55:03 | Pause | 265 | 100 | 72 | 11.4555 | -52.3105 | -3.7472
13:55:04 | Pause | 266 | 100 | 72 | 11.4555 | -52.3105 | -3.7472
13:55:05 | Pause | 267 | 100 | 72 | 11.4555 | -52.3105 | -3.7472
13:55:06 | Pause | 268 | 100 | 72 | 11.4555 | -52.3105 | -3.7472
13:55:07 | Pause | 269 | 100 | 72 | 11.4555 | -52.3105 | -3.7472
13:55:08 | Pause | 270 | 100 | 72 | 11.4555 | -52.3105 | -3.7472
13:55:09 | Pause | 271 | 100 | 72 | 11.4555 | -52.3105 | -3.7472
13:55:10 | Pause | 272 | 100 | 72 | 11.4555 | -52.3105 | -3.7472
13:55:11 | Pause | 273 | 100 | 72 | 11.4555 | -52.3105 | -3.7472
13:55:12 | Pause | 274 | 100 | 72 | 11.4555 | -52.3105 | -3.7472
13:55:13 | Pause | 275 | 100 | 72 | 11.4555 | -52.3105 | -3.7472
13:55:14 | Pause | 276 | 100 | 72 | 11.4555 | -52.3105 | -3.7472
13:55:15 | Pause | 277 | 100 | 72 | 11.4555 | -52.3105 | -3.7472
13:55:16 | Pause | 278 | 100 | 72 | 11.4555 | -52.3105 | -3.7472
13:55:17 | Pause | 279 | 100 | 72 | 11.4555 | -52.3105 | -3.7472
13:55:18 | Pause | 280 | 100 | 72 | 11.4555 | -52.3105 | -3.7472
13:55:19 | Pause | 281 | 100 | 72 | 11.4555 | -52.3105 | -3.7472
13:55:20 | Pause | 282 | 100 | 72 | 11.4555 | -52.3105 | -3.7472
13:55:21 | Pause | 283 | 100 | 72 | 11.4555 | -52.3105 | -3.7472
13:55:22 | Pause | 284 | 100 | 72 | 11.4555 | -52.3105 | -3.7472
13:55:23 | Pause | 285 | 100 | 72 | 11.4555 | -52.3105 | -3.7472
13:55:24 | Pause | 286 | 100 | 72 | 11.4555 | -52.3105 | -3.7472
13:55:25 | Pause | 287 | 100 | 72 | 11.4555 | -52.3105 | -3.7472
13:55:26 | Pause | 288 | 100 | 72 | 11.4555 | -52.3105 | -3.7472
13:55:27 | Pause | 289 | 100 | 72 | 11.4555 | -52.3105 | -3.7472
13:55:28 | Pause | 290 | 100 | 72 | 11.4555 | -52.3105 | -3.7472
13:55:29 | Pause | 291 | 100 | 72 | 11.4555 | -52.3105 | -3.7472
13:55:30 | Pause | 292 | 100 | 72 | 11.4555 | -52.3105 | -3.7472
13:55:31 | Pause | 293 | 100 | 72 | 11.4555 | -52.3105 | -3.7472
13:55:32 | Pause | 294 | 100 | 72 | 11.4555 | -52.3105 | -3.7472
13:55:33 | Pause | 295 | 100 | 72 | 11.4555 | -52.3105 | -3.7472
13:55:34 | Pause | 296 | 100 | 72 | 11.4555 | -52.3105 | -3.7472
13:55:35 | Pause | 297 | 100 | 72 | 11.4555 | -52.3105 | -3.7472
13:55:36 | Pause | 298 | 100 | 72 | 11.4555 | -52.3105 | -3.7472
13:55:37 | Pause | 299 | 100 | 72 | 11.4555 | -52.3105 | -3.7472
13:55:38 | Pause | 300 | 100 | 72 | 11.4555 | -52.3105 | -3.7472
13:55:39 | Pause | 301 | 100 | 72 | 11.4555 | -52.3105 | -3.7472
13:55:40 | Pause | 302 | 100 | 72 | 11.4555 | -52.3105 | -3.7472
13:55:41 | Pause | 303 | 100 | 72 | 11.4555 | -52.3105 | -3.7472
13:55:42 | Pause | 304 | 100 | 72 | 11.4555 | -52.3105 | -3.7472
13:55:43 | Pause | 305 | 100 | 72 | 11.4555 | -52.3105 | -3.7472
13:55:44 | Pause | 306 | 100 | 72 | 11.4555 | -52.3105 | -3.7472
13:55:45 | Pause | 307 | 100 | 72 | 11.4555 | -52.3105 | -3.7472
13:55:46 | Pause | 308 | 100 | 72 | 11.4555 | -52.3105 | -3.7472
13:55:47 | Pause | 309 | 100 | 72 | 11.4555 | -52.3105 | -3.7472
13:55:48 | Pause | 310 | 100 | 72 | 11.4555 | -52.3105 | -3.7472
13:55:49 | Pause | 311 | 100 | 72 | 11.4555 | -52.3105 | -3.7472
13:55:50 | Pause | 312 | 100 | 72 | 11.4555 | -52.3105 | -3.7472
13:55:51 | Pause | 313 | 100 | 72 | 11.4555 | -52.3105 | -3.7472
13:55:52 | Pause | 314 | 100 | 72 | 11.4555 | -52.3105 | -3.7472
13:55:53 | Pause | 315 | 100 | 72 | 11.4555 | -52.3105 | -3.7472
13:55:54 | Pause | 316 | 100 | 72 | 11.4555 | -52.3105 | -3.7472
13:55:55 | Pause | 317 | 100 | 72 | 11.4555 | -52.3105 | -3.7472
13:55:56 | Pause | 318 | 100 | 72 | 11.4555 | -52.3105 | -3.7472
13:55:57 | Pause | 319 | 100 | 72 | 11.4555 | -52.3105 | -3.7472
13:55:58 | Pause | 320 | 100 | 72 | 11.4555 | -52.3105 | -3.7472
13:55:59 | Pause | 321 | 100 | 72 | 11.4555 | -52.3105 | -3.7472
13:56:00 | Pause | 322 | 100 | 72 | 11.4555 | -52.3105 | -3.7472
13:56:01 | Pause | 323 | 100 | 72 | 11.4555 | -52.3105 | -3.7472
13:56:02 | Pause | 324 | 100 | 72 | 11.4555 | -52.3105 | -3.7472
13:56:03 | Pause | 325 | 100 | 72 | 11.4555 | -52.3105 | -3.7472
13:56:04 | Pause | 326 | 100 | 72 | 11.4555 | -52.3105 | -3.7472
13:56:05 | Pause | 327 | 100 | 72 | 11.4555 | -52.3105 | -3.7472
13:56:06 | Pause | 328 | 100 | 72 | 11.4555 | -52.3105 | -3.7472
13:56:07 | Pause | 329 | 100 | 72 | 11.4555 | -52.3105 | -3.7472
13:56:08 | Pause | 330 | 100 | 72 | 11.4555 | -52.3105 | -3.7472
13:56:09 | Pause | 331 | 100 | 72 | 11.4555 | -52.3105 | -3.7472
13:56:10 | Pause | 332 | 100 | 72 | 11.4555 | -52.3105 | -3.7472
13:56:11 | Pause | 333 | 100 | 72 | 11.4555 | -52.3105 | -3.7472
13:56:12 | Pause | 334 | 100 | 72 | 11.4555 | -52.3105 | -3.7472
13:56:13 | Pause | 335 | 100 | 72 | 11.4555 | -52.3105 | -3.7472
13:56:14 | Pause | 336 | 100 | 72 | 11.4555 | -52.3105 | -3.7472
13:56:15 | Pause | 337 | 100 | 72 | 11.4555 | -52.3105 | -3.7472
13:56:16 | Pause | 338 | 100 | 72 | 11.4555 | -52.3105 | -3.7472
13:56:17 | Pause | 339 | 100 | 72 | 11.4555 | -52.3105 | -3.7472
13:56:18 | Pause | 340 | 100 | 72 | 11.4555 | -52.3105 | -3.7472
13:56:19 | Pause | 341 | 100 | 72 | 11.4555 | -52.3105 | -3.7472
13:56:20 | Pause | 342 | 100 | 72 | 11.4555 | -52.3105 | -3.7472
13:56:21 | Pause | 343 | 100 | 72 | 11.4555 | -52.3105 | -3.7472
13:56:22 | Pause | 344 | 100 | 72 | 11.4555 | -52.3105 | -3.7472
13:56:23 | Pause | 345 | 100 | 72 | 11.4555 | -52.3105 | -3.7472
13:56:24 | Pause | 346 | 100 | 72 | 11.4555 | -52.3105 | -3.7472
13:56:25 | Pause | 347 | 100 | 72 | 11.4555 | -52.3105 | -3.7472
13:56:26 | Pause | 348 | 100 | 72 | 11.4555 | -52.3105 | -3.7472
13:56:27 | Pause | 349 | 100 | 72 | 11.4555 | -52.3105 | -3.7472
13:56:28 | Pause | 350 | 100 | 72 | 11.4555 | -52.3105 | -3.7472
13:56:29 | Pause | 351 | 100 | 72 | 11.4555 | -52.3105 | -3.7472
13:56:30 | Pause | 352 | 100 | 72 | 11.4555 | -52.3105 | -3.7472
13:56:31 | Pause | 353 | 100 | 72 | 11.4555 | -52.3105 | -3.7472
13:56:32 | Pause | 354 | 100 | 72 | 11.4555 | -52.3105 | -3.7472
13:56:33 | Pause | 355 | 100 | 72 | 11.4555 | -52.3105 | -3.7472
13:56:34 | Pause | 356 | 100 | 72 | 11.4555 | -52.3105 | -3.7472
13:56:35 | Pause | 357 | 100 | 72 | 11.4555 | -52.3105 | -3.7472
13:56:36 | Pause | 358 | 100 | 72 | 11.4555 | -52.3105 | -3.7472
13:56:37 | Pause | 359 | 100 | 72 | 11.4555 | -52.3105 | -3.7472
13:56:38 | Pause | 360 | 100 | 72 | 11.4555 | -52.3105 | -3.7472
13:56:39 | Pause | 361 | 100 | 72 | 11.4555 | -52.3105 | -3.7472
13:56:40 | Pause | 362 | 100 | 72 | 11.4555 | -52.3105 | -3.7472
13:56:41 | Pause | 363 | 100 | 72 | 11.4555 | -52.3105 | -3.7472
13:56:42 | Pause | 364 | 100 | 72 | 11.4555 | -52.3105 | -3.7472
13:56:43 | Pause | 365 | 100 | 72 | 11.4555 | -52.3105 | -3.7472
13:56:44 | Pause | 366 | 100 | 72 | 11.4555 | -52.3105 | -3.7472
13:56:45 | Pause | 367 | 100 | 72 | 11.4555 | -52.3105 | -3.7472
13:56:46 | Pause | 368 | 100 | 72 | 11.4555 | -52.3105 | -3.7472
13:56:47 | Pause | 369 | 100 | 72 | 11.4555 | -52.3105 | -3.7472
13:56:48 | Pause | 370 | 100 | 72 | 11.4555 | -52.3105 | -3.7472
13:56:49 | Pause | 371 | 100 | 72 | 11.4555 | -52.3105 | -3.7472
13:56:50 | Pause | 372 | 100 | 72 | 11.4555 | -52.3105 | -3.7472
13:56:51 | Pause | 373 | 100 | 72 | 11.4555 | -52.3105 | -3.7472
13:56:52 | Pause | 374 | 100 | 72 | 11.4555 | -52.3105 | -3.7472
13:56:53 | Pause | 375 | 100 | 72 | 11.4555 | -52.3105 | -3.7472
13:56:54 | Pause | 376 | 100 | 72 | 11.4555 | -52.3105 | -3.7472
13:56:55 | Pause | 377 | 100 | 72 | 11.4555 | -52.3105 | -3.7472
13:56:56 | Pause | 378 | 100 | 72 | 11.4555 | -52.3105 | -3.7472
13:56:57 | Pause | 379 | 100 | 72 | 11.4555 | -52.3105 | -3.7472
13:56:58 | Pause | 380 | 100 | 72 | 11.4555 | -52.3105 | -3.7472
13:56:59 | Pause | 381 | 100 | 72 | 11.4555 | -52.3105 | -3.7472
13:57:00 | Pause | 382 | 100 | 72 | 11.4555 | -52.3105 | -3.7472
13:57:01 | Pause | 383 | 100 | 72 | 11.4555 | -52.3105 | -3.7472
13:57:02 | Pause | 384 | 100 | 72 | 11.4555 | -52.3105 | -3.7472
13:57:03 | Pause | 385 | 100 | 72 | 11.4555 | -52.3105 | -3.7472
13:57:04 | Pause | 386 | 100 | 72 | 11.4555 | -52.3105 | -3.7472
13:57:05 | Pause | 387 | 100 | 72 | 11.4555 | -52.3105 | -3.7472
13:57:06 | Pause | 388 | 100 | 72 | 11.4555 | -52.3105 | -3.7472
13:57:07 | Pause | 389 | 100 | 72 | 11.4555 | -52.3105 | -3.7472
13:57:08 | Pause | 390 | 100 | 72 | 11.4555 | -52.3105 | -3.7472
13:57:09 | Pause | 391 | 100 | 72 | 11.4555 | -52.3105 | -3.7472
13:57:10 | Pause | 392 | 100 | 72 | 11.4555 | -52.3105 | -3.7472
13:57:11 | Pause | 393 | 100 | 72 | 11.4555 | -52.3105 | -3.7472
13:57:12 | Pause | 394 | 100 | 72 | 11.4555 | -52.3105 | -3.7472
13:57:13 | Pause | 395 | 100 | 72 | 11.4555 | -52.3105 | -3.7472
13:57:14 | Pause | 396 | 100 | 72 | 11.4555 | -52.3105 | -3.7472
13:57:15 | Pause | 397 | 100 | 72 | 11.4555 | -52.3105 | -3.7472
13:57:16 | Pause | 398 | 100 | 72 | 11.4555 | -52.3105 | -3.7472
13:57:17 | Pause | 399 | 100 | 72 | 11.4555 | -52.3105 | -3.7472
13:57:18 | Pause | 400 | 100 | 72 | 11.4555 | -52.3105 | -3.7472
13:57:19 | Pause | 401 | 100 | 72 | 11.4555 | -52.3105 | -3.7472
13:57:20 | Pause | 402 | 100 | 72 | 11.4555 | -52.3105 | -3.7472
13:57:21 | Pause | 403 | 100 | 72 | 11.4555 | -52.3105 | -3.7472
13:57:22 | Pause | 404 | 100 | 72 | 11.4555 | -52.3105 | -3.7472
13:57:23 | Pause | 405 | 100 | 72 | 11.4555 | -52.3105 | -3.7472
13:57:24 | Pause | 406 | 100 | 72 | 11.4555 | -52.3105 | -3.7472
13:57:25 | Pause | 407 | 100 | 72 | 11.4555 | -52.3105 | -3.7472
13:57:26 | Pause | 408 | 100 | 72 | 11.4555 | -52.3105 | -3.7472
13:57:27 | Pause | 409 | 100 | 72 | 11.4555 | -52.3105 | -3.7472
13:57:28 | Pause | 410 | 100 | 72 | 11.4555 | -52.3105 | -3.7472
13:57:29 | Pause | 411 | 100 | 72 | 11.4555 | -52.3105 | -3.7472
13:57:30 | Pause | 412 | 100 | 72 | 11.4555 | -52.3105 | -3.7472
13:57:31 | Pause | 413 | 100 | 72 | 11.4555 | -52.3105 | -3.7472
13:57:32 | Pause | 414 | 100 | 72 | 11.4555 | -52.3105 | -3.7472
13:57:33 | Pause | 415 | 100 | 72 | 11.4555 | -52.3105 | -3.7472
13:57:34 | Pause | 416 | 100 | 72 | 11.4555 | -52.3105 | -3.7472
13:57:35 | Pause | 417 | 100 | 72 | 11.4555 | -52.3105 | -3.7472
13:57:36 | Pause | 418 | 100 | 72 | 11.4555 | -52.3105 | -3.7472
13:57:37 | Pause | 419 | 100 | 72 | 11.4555 | -52.3105 | -3.7472
13:57:38 | Pause | 420 | 100 | 72 | 11.4555 | -52.3105 | -3.7472
13:57:39 | Pause | 421 | 100 | 72 | 11.4555 | -52.3105 | -3.7472
13:57:40 | Pause | 422 | 100 | 72 | 11.4555 | -52.3105 | -3.7472
13:57:41 | Pause | 423 | 100 | 72 | 11.4555 | -52.3105 | -3.7472
13:57:42 | Pause | 424 | 100 | 72 | 11.4555 | -52.3105 | -3.7472
13:57:43 | Pause | 425 | 100 | 72 | 11.4555 | -52.3105 | -3.7472
13:57:44 | Pause | 426 | 100 | 72 | 11.4555 | -52.3105 | -3.7472
13:57:45 | Pause | 427 | 100 | 72 | 11.4555 | -52.3105 | -3.7472
13:57:46 | Pause | 428 | 100 | 72 | 11.4555 | -52.3105 | -3.7472
13:57:47 | Pause | 429 | 100 | 72 | 11.4555 | -52.3105 | -3.7472
13:57:48 | Pause | 430 | 100 | 72 | 11.4555 | -52.3105 | -3.7472
13:57:49 | Pause | 431 | 100 | 72 | 11.4555 | -52.3105 | -3.7472
13:57:50 | Pause | 432 | 100 | 72 | 11.4555 | -52.3105 | -3.7472
13:57:51 | Pause | 433 | 100 | 72 | 11.4555 | -52.3105 | -3.7472
13:57:52 | Pause | 434 | 100 | 72 | 11.4555 | -52.3105 | -3.7472
13:57:53 | Pause | 435 | 100 | 72 | 11.4555 | -52.3105 | -3.7472
13:57:54 | Pause | 436 | 100 | 72 | 11.4555 | -52.3105 | -3.7472
13:57:55 | Pause | 437 | 100 | 72 | 11.4555 | -52.3105 | -3.7472
13:57:56 | Pause | 438 | 100 | 72 | 11.4555 | -52.3105 | -3.7472
13:57:57 | Pause | 439 | 100 | 72 | 11.4555 | -52.3105 | -3.7472
13:57:58 | Pause | 440 | 100 | 72 | 11.4555 | -52.3105 | -3.7472
13:57:59 | Pause | 441 | 100 | 72 | 11.4555 | -52.3105 | -3.7472
13:58:00 | Pause | 442 | 100 | 72 | 11.4555 | -52.3105 | -3.7472
13:58:01 | Pause | 443 | 100 | 72 | 11.4555 | -52.3105 | -3.7472
13:58:02 | Pause | 444 | 100 | 72 | 11.4555 | -52.3105 | -3.7472
13:58:03 | Pause | 445 | 100 | 72 | 11.4555 | -52.3105 | -3.7472
13:58:04 | Pause | 446 | 100 | 72 | 11.4555 | -52.3105 | -3.7472
13:58:05 | Pause | 447 | 100 | 72 | 11.4555 | -52.3105 | -3.7472
13:58:06 | Pause | 448 | 100 | 72 | 11.4555 | -52.3105 | -3.7472
13:58:07 | Pause | 449 | 100 | 72 | 11.4555 | -52.3105 | -3.7472
13:58:08 | Pause | 450 | 100 | 72 | 11.4555 | -52.3105 | -3.7472
13:58:09 | Pause | 451 | 100 | 72 | 11.4555 | -52.3105 | -3.7472
13:58:10 | Pause | 452 | 100 | 72 | 11.4555 | -52.3105 | -3.7472
13:58:11 | Pause | 453 | 100 | 72 | 11.4555 | -52.3105 | -3.7472
13:58:12 | Pause | 454 | 100 | 72 | 11.4555 | -52.3105 | -3.7472
13:58:13 | Pause | 455 | 100 | 72 | 11.4555 | -52.3105 | -3.7472
13:58:14 | Pause | 456 | 100 | 72 | 11.4555 | -52.3105 | -3.7472
13:58:15 | Pause | 457 | 100 | 72 | 11.4555 | -52.3105 | -3.7472
13:58:16 | Pause | 458 | 100 | 72 | 11.4555 | -52.3105 | -3.7472
13:58:17 | Pause | 459 | 100 | 72 | 11.4555 | -52.3105 | -3.7472
13:58:18 | Pause | 460 | 100 | 72 | 11.4555 | -52.3105 | -3.7472
13:58:19 | Pause | 461 | 100 | 72 | 11.4555 | -52.3105 | -3.7472
13:58:20 | Pause | 462 | 100 | 72 | 11.4555 | -52.3105 | -3.7472
13:58:21 | Pause | 463 | 100 | 72 | 11.4555 | -52.3105 | -3.7472
13:58:22 | Pause | 464 | 100 | 72 | 11.4555 | -52.3105 | -3.7472
13:58:23 | Pause | 465 | 100 | 72 | 11.4555 | -52.3105 | -3.7472
13:58:24 | Pause | 466 | 100 | 72 | 11.4555 | -52.3105 | -3.7472
13:58:25 | Pause | 467 | 100 | 72 | 11.4555 | -52.3105 | -3.7472
13:58:26 | Pause | 468 | 100 | 72 | 11.4555 | -52.3105 | -3.7472
13:58:27 | Pause | 469 | 100 | 72 | 11.4555 | -52.3105 | -3.7472
13:58:28 | Pause | 470 | 100 | 72 | 11.4555 | -52.3105 | -3.7472
13:58:29 | Pause | 471 | 100 | 72 | 11.4555 | -52.3105 | -3.7472
13:58:30 | Pause | 472 | 100 | 72 | 11.4555 | -52.3105 | -3.7472
13:58:31 | Pause | 473 | 100 | 72 | 11.4555 | -52.3105 | -3.7472
13:58:32 | Pause | 474 | 100 | 72 | 11.4555 | -52.3105 | -3.7472
13:58:33 | Pause | 475 | 100 | 72 | 11.4555 | -52.3105 | -3.7472
13:58:34 | Pause | 476 | 100 | 72 | 11.4555 | -52.3105 | -3.7472
13:58:35 | Pause | 477 | 100 | 72 | 11.4555 | -52.3105 | -3.7472
13:58:36 | Pause | 478 | 100 | 72 | 11.4555 | -52.3105 | -3.7472
13:58:37 | Pause | 479 | 100 | 72 | 11.4555 | -52.3105 | -3.7472
13:58:38 | Pause | 480 | 100 | 72 | 11.4555 | -52.3105 | -3.7472
13:58:39 | Pause | 481 | 100 | 72 | 11.4555 | -52.3105 | -3.7472
13:58:40 | Pause | 482 | 100 | 72 | 11.4555 | -52.3105 | -3.7472
13:58:41 | Pause | 483 | 100 | 72 | 11.4555 | -52.3105 | -3.7472
13:58:42 | Pause | 484 | 100 | 72 | 11.4555 | -52.3105 | -3.7472
13:58:43 | Pause | 485 | 100 | 72 | 11.4555 | -52.3105 | -3.7472
13:58:44 | Pause | 486 | 100 | 72 | 11.4555 | -52.3105 | -3.7472
13:58:45 | Pause | 487 | 100 | 72 | 11.4555 | -52.3105 | -3.7472
13:58:46 | Pause | 488 | 100 | 72 | 11.4555 | -52.3105 | -3.7472
13:58:47 | Pause | 489 | 100 | 72 | 11.4555 | -52.3105 | -3.7472
13:58:48 | Pause | 490 | 100 | 72 | 11.4555 | -52.3105 | -3.7472
13:58:49 | Pause | 491 | 100 | 72 | 11.4555 | -52.3105 | -3.7472
13:58:50 | Pause | 492 | 100 | 72 | 11.4555 | -52.3105 | -3.7472
13:58:51 | Pause | 493 | 100 | 72 | 11.4555 | -52.3105 | -3.7472
13:58:52 | Pause | 494 | 100 | 72 | 11.4555 | -52.3105 | -3.7472
13:58:53 | Pause | 495 | 100 | 72 | 11.4555 | -52.3105 | -3.7472
13:58:54 | Pause | 496 | 100 | 72 | 11.4555 | -52.3105 | -3.7472
13:58:55 | Pause | 497 | 100 | 72 | 11.4555 | -52.3105 | -3.7472
13:58:56 | Pause | 498 | 100 | 72 | 11.4555 | -52.3105 | -3.7472
13:58:57 | Pause | 499 | 100 | 72 | 11.4555 | -52.3105 | -3.7472
13:58:58 | Pause | 500 | 100 | 72 | 11.4555 | -52.3105 | -3.7472
13:58:59 | Pause | 501 | 100 | 72 | 11.4555 | -52.3105 | -3.7472
13:59:00 | Pause | 502 | 100 | 72 | 11.4555 | -52.3105 | -3.7472
13:59:01 | Pause | 503 | 100 | 72 | 11.4555 | -52.3105 | -3.7472
13:59:02 | Pause | 504 | 100 | 72 | 11.4555 | -52.3105 | -3.7472
13:59:03 | Pause | 505 | 100 | 72 | 11.4555 | -52.3105 | -3.7472
13:59:04 | Pause | 506 | 100 | 72 | 11.4555 | -52.3105 | -3.7472
13:59:05 | Pause | 507 | 100 | 72 | 11.4555 | -52.3105 | -3.7472
13:59:06 | Pause | 508 | 100 | 72 | 11.4555 | -52.3105 | -3.7472
13:59:07 | Pause | 509 | 100 | 72 | 11.4555 | -52.3105 | -3.7472
13:59:08 | Pause | 510 | 100 | 72 | 11.4555 | -52.3105 | -3.7472
13:59:09 | Pause | 511 | 100 | 72 | 11.4555 | -52.3105 | -3.7472
13:59:10 | Pause | 512 | 100 | 72 | 11.4555 | -52.3105 | -3.7472
13:59:11 | Pause | 513 | 100 | 72 | 11.4555 | -52.3105 | -3.7472
13:59:12 | Pause | 514 | 100 | 72 | 11.4555 | -52.3105 | -3.7472
13:59:13 | Pause | 515 | 100 | 72 | 11.4555 | -52.3105 | -3.7472
13:59:14 | Pause | 516 | 100 | 72 | 11.4555 | -52.3105 | -3.7472
13:59:15 | Pause | 517 | 100 | 72 | 11.4555 | -52.3105 | -3.7472
13:59:16 | Pause | 518 | 100 | 72 | 11.4555 | -52.3105 | -3.7472
13:59:17 | Pause | 519 | 100 | 72 | 11.4555 | -52.3105 | -3.7472
13:59:18 | Pause | 520 | 100 | 72 | 11.4555 | -52.3105 | -3.7472
13:59:19 | Pause | 521 | 100 | 72 | 11.4555 | -52.3105 | -3.7472
13:59:20 | Pause | 522 | 100 | 72 | 11.4555 | -52.3105 | -3.7472
13:59:21 | Pause | 523 | 100 | 72 | 11.4555 | -52.3105 | -3.7472
13:59:22 | Pause | 524 | 100 | 72 | 11.4555 | -52.3105 | -3.7472
13:59:23 | Pause | 525 | 100 | 72 | 11.4555 | -52.3105 | -3.7472
13:59:24 | Pause | 526 | 100 | 72 | 11.4555 | -52.3105 | -3.7472
13:59:25 | Pause | 527 | 100 | 72 | 11.4555 | -52.3105 | -3.7472
13:59:26 | Pause | 528 | 100 | 72 | 11.4555 | -52.3105 | -3.7472
13:59:27 | Pause | 529 | 100 | 72 | 11.4555 | -52.3105 | -3.7472
13:59:28 | Pause | 530 | 100 | 72 | 11.4555 | -52.3105 | -3.7472
13:59:29 | Pause | 531 | 100 | 72 | 11.4555 | -52.3105 | -3.7472
13:59:30 | Pause | 532 | 100 | 72 | 11.4555 | -52.3105 | -3.7472
13:59:31 | Pause | 533 | 100 | 72 | 11.4555 | -52.3105 | -3.7472
13:59:32 | Pause | 534 | 100 | 72 | 11.4555 | -52.3105 | -3.7472
13:59:33 | Pause | 535 | 100 | 72 | 11.4555 | -52.3105 | -3.7472
13:59:34 | Pause | 536 | 100 | 72 | 11.4555 | -52.3105 | -3.7472
13:59:35 | Pause | 537 | 100 | 72 | 11.4555 | -52.3105 | -3.7472
13:59:36 | Pause | 538 | 100 | 72 | 11.4555 | -52.3105 | -3.7472
13:59:37 | Pause | 539 | 100 | 72 | 11.4555 | -52.3105 | -3.7472
13:59:38 | Pause | 540 | 100 | 72 | 11.4555 | -52.3105 | -3.7472
13:59:39 | Pause | 541 | 100 | 72 | 11.4555 | -52.3105 | -3.7472
13:59:40 | Pause | 542 | 100 | 72 | 11.4555 | -52.3105 | -3.7472
13:59:41 | Pause | 543 | 100 | 72 | 11.4555 | -52.3105 | -3.7472
13:59:42 | Pause | 544 | 100 | 72 | 11.4555 | -52.3105 | -3.7472
13:59:43 | Pause | 545 | 100 | 72 | 11.4555 | -52.3105 | -3.7472
13:59:44 | Pause | 546 | 100 | 72 | 11.4555 | -52.3105 | -3.7472
13:59:45 | Pause | 547 | 100 | 72 | 11.4555 | -52.3105 | -3.7472
13:59:46 | Pause | 548 | 100 | 72 | 11.4555 | -52.3105 | -3.7472
13:59:47 | Pause | 549 | 100 | 72 | 11.4555 | -52.3105 | -3.7472
13:59:48 | Pause | 550 | 100 | 72 | 11.4555 | -52.3105 | -3.7472
13:59:49 | Pause | 551 | 100 | 72 | 11.4555 | -52.3105 | -3.7472
13:59:50 | Pause | 552 | 100 | 72 | 11.4555 | -52.3105 | -3.7472
13:59:51 | Pause | 553 | 100 | 72 | 11.4555 | -52.3105 | -3.7472
13:59:52 | Pause | 554 | 100 | 72 | 11.4555 | -52.3105 | -3.7472
13:59:53 | Pause | 555 | 100 | 72 | 11.4555 | -52.3105 | -3.7472
13:59:54 | Pause | 556 | 100 | 72 | 11.4555 | -52.3105 | -3.7472
13:59:55 | Pause | 557 | 100 | 72 | 11.4555 | -52.3105 | -3.7472
13:59:56 | Pause | 558 | 100 | 72 | 11.4555 | -52.3105 | -3.7472
13:59:57 | Pause | 559 | 100 | 72 | 11.4555 | -52.3105 | -3.7472
13:59:58 | Pause | 560 | 100 | 72 | 11.4555 | -52.3105 | -3.7472
13:59:59 | Pause | 561 | 100 | 72 | 11.4555 | -52.3105 | -3.7472
14:00:00 | Pause | 562 | 100 | 72 | 11.4555 | -52.3105 | -3.7472

## 49 Umlauf
Uhrzeit | Zeit t [s] | Zurückgelegte Distanz [m] | Außen- temperatur [°C] | Typ | SoC zum Zeitpunkt t [%] | Ist-Geschwindigkeit zum Zeitpunkt t [km/h] | Steigung im Intervall [t, t+1) [%] | Gewählte Beschleunigung im Intervall [t, t+1) [m/s²] | Empfangene Leistung mittels DWPT [kW] | Motorleistung [kW] | Leistung der Nebenverbraucher [kW] | Abgerufene Batterieleistung im Intervall [t, t+1) [kW] | Kumulierter Energieverbrauch nach Intervall [t, t+1) [kWh]
14:00:01 | 0 | 0 | 0 | Umlauf | 100 |  |  |  | 0 | 160 | 11.4555 | 198.4438 | 0.055123
14:00:02 | 1 | 2 | 0 | Umlauf | 99.9683 | 8.1 | 1.6 | 0.52778 | 0 | 36.0875 | 11.4555 | 55.0266 | 0.070408
14:00:03 | 2 | 5 | 0 | Umlauf | 99.9595 | 10 | 1.2 | 2.1667 | 0 | 131.5295 | 11.4555 | 165.4919 | 0.11638
14:00:04 | 3 | 10 | 0 | Umlauf | 99.9331 | 17.8 | 0.1 | 0.77778 | 0 | 90.2475 | 11.4555 | 117.7117 | 0.14908
14:00:05 | 4 | 16 | 0 | Umlauf | 99.9143 | 20.6 | 0 | 0.58333 | 0 | 81.8492 | 11.4555 | 107.9915 | 0.17907
14:00:06 | 5 | 22 | 0 | Umlauf | 99.8971 | 22.7 | 0 | 0.63889 | 64 | 97.2334 | 11.4555 | 51.7232 | 0.19344
14:00:07 | 6 | 29 | 0 | Umlauf | 99.8888 | 25 | 0 | 0.44444 | 64 | 80.9469 | 11.4555 | 32.8731 | 0.20257
14:00:08 | 7 | 36 | 0 | Umlauf | 99.8836 | 26.6 | 0 | 1.0556 | 64 | 160 | 11.4555 | 124.3698 | 0.23712
14:00:09 | 8 | 45 | 0 | Umlauf | 99.8637 | 30.4 | 0 | -0.19444 | 64 | -3.9885 | 11.4555 | -48.8446 | 0.22355
14:00:10 | 9 | 53 | 0 | Umlauf | 99.8715 | 29.7 | 0 | 1.1667 | 64 | 160 | 11.4555 | 124.3698 | 0.2581
14:00:11 | 10 | 62 | 0 | Umlauf | 99.8517 | 33.9 | 0 | 0.88889 | 64 | 160 | 11.4555 | 124.3698 | 0.29265
14:00:12 | 11 | 73 | 0 | Umlauf | 99.8318 | 37.1 | 0 | 0.44444 | 64 | 122.7297 | 11.4555 | 81.2328 | 0.31521
14:00:13 | 12 | 83 | 0 | Umlauf | 99.8188 | 38.7 | 0 | -0.055556 | 64 | 23.3958 | 11.4555 | -25.1845 | 0.30822
14:00:14 | 13 | 94 | 0 | Umlauf | 99.8229 | 38.5 | 0 | -0.38889 | 64 | -30.004 | 11.4555 | -71.322 | 0.2884
14:00:15 | 14 | 104 | 0 | Umlauf | 99.8343 | 37.1 | 0 | -0.66667 | 64 | -65.285 | 11.4555 | -101.8047 | 0.26012
14:00:16 | 15 | 114 | 0 | Umlauf | 99.8505 | 34.7 | 0 | -0.27778 | 64 | -14.1059 | 11.4555 | -57.586 | 0.24413
14:00:17 | 16 | 123 | 0 | Umlauf | 99.8597 | 33.7 | 0 | 0.027778 | 64 | 34.4818 | 11.4555 | -15.6062 | 0.23979
14:00:18 | 17 | 133 | 0 | Umlauf | 99.8622 | 33.8 | 0 | -0.13889 | 64 | 4.018 | 11.4555 | -41.9269 | 0.22815
14:00:19 | 18 | 142 | 0 | Umlauf | 99.8689 | 33.3 | 0 | 0.19444 | 64 | 64.1242 | 11.4555 | 13.4024 | 0.23187
14:00:20 | 19 | 152 | 0 | Umlauf | 99.8667 | 34 | 0 | 0.72222 | 64 | 160 | 11.4555 | 124.3698 | 0.26642
14:00:21 | 20 | 162 | 0 | Umlauf | 99.8469 | 36.6 | 0.4 | 0.19444 | 64 | 78.7461 | 11.4555 | 30.3259 | 0.27484
14:00:22 | 21 | 172 | 0 | Umlauf | 99.842 | 37.3 | 0 | -0.27778 | 64 | -14.7416 | 11.4555 | -58.1352 | 0.25869
14:00:23 | 22 | 182 | 0 | Umlauf | 99.8513 | 36.3 | -0.1 | 0.16667 | 64 | 63.2799 | 11.4555 | 12.4252 | 0.26214
14:00:24 | 23 | 192 | 0 | Umlauf | 99.8493 | 36.9 | -0.1 | -0.16667 | 64 | -1.4907 | 11.4555 | -46.6865 | 0.24918
14:00:25 | 24 | 203 | 0 | Umlauf | 99.8568 | 36.3 | 0 | 0.41667 | 64 | 114.4091 | 11.4555 | 71.6025 | 0.26906
14:00:26 | 25 | 213 | 0 | Umlauf | 99.8454 | 37.8 | 0 | 0.36111 | 64 | 108.1269 | 11.4555 | 64.3314 | 0.28693
14:00:27 | 26 | 224 | 0 | Umlauf | 99.8351 | 39.1 | 0 | 0.055556 | 64 | 47.3405 | 11.4555 | -4.4963 | 0.28569
14:00:28 | 27 | 235 | 0 | Umlauf | 99.8358 | 39.3 | 0 | 0.5 | 64 | 142.4795 | 11.4555 | 104.0914 | 0.3146
14:00:29 | 28 | 246 | 0 | Umlauf | 99.8192 | 41.1 | 0 | 0.33333 | 64 | 112.3673 | 11.4555 | 69.2393 | 0.33383
14:00:30 | 29 | 258 | 0 | Umlauf | 99.8081 | 42.3 | 0 | 0.027778 | 64 | 45.8643 | 11.4555 | -5.7717 | 0.33223
14:00:31 | 30 | 270 | 0 | Umlauf | 99.8091 | 42.4 | 0 | -0.027778 | 64 | 33.2163 | 11.4555 | -16.6996 | 0.32759
14:00:32 | 31 | 281 | 0 | Umlauf | 99.8117 | 42.3 | -0.2 | 0.13889 | 64 | 67.0622 | 11.4555 | 16.8029 | 0.33226
14:00:33 | 32 | 293 | 0 | Umlauf | 99.809 | 42.8 | -0.5 | 0.19444 | 64 | 74.3763 | 11.4555 | 25.2682 | 0.33928
14:00:34 | 33 | 305 | 0 | Umlauf | 99.805 | 43.5 | -0.7 | 0.33333 | 64 | 104.1983 | 11.4555 | 59.7845 | 0.35588
14:00:35 | 34 | 318 | 0 | Umlauf | 99.7955 | 44.7 | -0.9 | 0.41667 | 64 | 123.1734 | 11.4555 | 81.7464 | 0.37859
14:00:36 | 35 | 331 | 0 | Umlauf | 99.7824 | 46.2 | -1 | 0.30556 | 64 | 97.6625 | 11.4555 | 52.2199 | 0.3931
14:00:37 | 36 | 344 | 0 | Umlauf | 99.7741 | 47.3 | -1.1 | 0.083333 | 64 | 40.9535 | 11.4555 | -10.0146 | 0.39032
14:00:38 | 37 | 357 | 0 | Umlauf | 99.7757 | 47.6 | -1.2 | 0.27778 | 64 | 89.1635 | 11.4555 | 42.3831 | 0.40209
14:00:39 | 38 | 371 | 0 | Umlauf | 99.7689 | 48.6 | -1 | -0.36111 | 64 | -46.5953 | 11.4555 | -85.6569 | 0.37829
14:00:40 | 39 | 384 | 0 | Umlauf | 99.7826 | 47.3 | -0.5 | 0.027778 | 64 | 41.1835 | 11.4555 | -9.8159 | 0.37557
14:00:41 | 40 | 397 | 0 | Umlauf | 99.7842 | 47.4 | -0.3 | -0.27778 | 64 | -20.978 | 11.4555 | -63.5235 | 0.35792
14:00:42 | 41 | 410 | 0 | Umlauf | 99.7943 | 46.4 | -0.5 | -0.27778 | 64 | -23.8595 | 11.4555 | -66.0131 | 0.33959
14:00:43 | 42 | 422 | 0 | Umlauf | 99.8048 | 45.4 | -0.8 | -0.33333 | 64 | -36.9339 | 11.4555 | -77.3093 | 0.31811
14:00:44 | 43 | 435 | 0 | Umlauf | 99.8172 | 44.2 | -0.8 | -0.083333 | 64 | 3.873 | 11.4555 | -42.0522 | 0.30643
14:00:45 | 44 | 447 | 0 | Umlauf | 99.8239 | 43.9 | -0.7 | 0.083333 | 64 | 45.7085 | 11.4555 | -5.9063 | 0.30479
14:00:46 | 45 | 459 | 0 | Umlauf | 99.8248 | 44.2 | -0.7 | -0.11111 | 64 | -0.34581 | 11.4555 | -45.6973 | 0.2921
14:00:47 | 46 | 471 | 0 | Umlauf | 99.8321 | 43.8 | -0.6 | -0.11111 | 64 | 1.5629 | 11.4555 | -44.0481 | 0.27986
14:00:48 | 47 | 483 | 0 | Umlauf | 99.8392 | 43.4 | -0.5 | -0.25 | 64 | -18.7951 | 11.4555 | -61.6375 | 0.26274
14:00:49 | 48 | 495 | 0 | Umlauf | 99.849 | 42.5 | -0.5 | -0.44444 | 64 | -47.5799 | 11.4555 | -86.5075 | 0.23871
14:00:50 | 49 | 506 | 0 | Umlauf | 99.8628 | 40.9 | -0.5 | -0.69444 | 64 | -81.9706 | 11.4555 | -116.2211 | 0.20642
14:00:51 | 50 | 517 | 0 | Umlauf | 99.8814 | 38.4 | -0.4 | -0.38889 | 0 | -35.0112 | 11.4555 | -20.3521 | 0.20077
14:00:52 | 51 | 527 | 0 | Umlauf | 99.8846 | 37 | -0.4 | -0.19444 | 0 | -8.7439 | 11.4555 | 3.1383 | 0.20164
14:00:53 | 52 | 537 | 0 | Umlauf | 99.8841 | 36.3 | -0.4 | -0.36111 | 0 | -29.9045 | 11.4555 | -15.9399 | 0.19722
14:00:54 | 53 | 547 | 0 | Umlauf | 99.8867 | 35 | -0.3 | -0.38889 | 0 | -31.2835 | 11.4555 | -17.1315 | 0.19246
14:00:55 | 54 | 557 | 0 | Umlauf | 99.8894 | 33.6 | -0.3 | -0.5 | 0 | -43.3174 | 11.4555 | -27.5287 | 0.18481
14:00:56 | 55 | 565 | 0 | Umlauf | 99.8938 | 31.8 | -0.3 | -0.13889 | 0 | -0.95776 | 11.4555 | 12.1501 | 0.18818
14:00:57 | 56 | 574 | 0 | Umlauf | 99.8918 | 31.3 | -0.3 | 0.027778 | 0 | 26.773 | 11.4555 | 44.246 | 0.20048
14:00:58 | 57 | 583 | 0 | Umlauf | 99.8848 | 31.4 | -0.2 | 0.11111 | 0 | 42.6889 | 11.4555 | 62.6671 | 0.21788
14:00:59 | 58 | 592 | 0 | Umlauf | 99.8748 | 31.8 | -0.3 | -0.027778 | 0 | 17.7019 | 11.4555 | 33.747 | 0.22726
14:01:00 | 59 | 600 | 0 | Umlauf | 99.8694 | 31.7 | -1.1 | -0.36111 | 0 | -34.0336 | 11.4555 | -19.5075 | 0.22184
14:01:01 | 60 | 609 | 0 | Umlauf | 99.8725 | 30.4 | -1.7 | -0.83333 | 0 | -89.1386 | 11.4555 | -67.1182 | 0.20319
14:01:02 | 61 | 616 | 0 | Umlauf | 99.8832 | 27.4 | -1.9 | -0.80556 | 0 | -79.7674 | 11.4555 | -59.0215 | 0.1868
14:01:03 | 62 | 623 | 0 | Umlauf | 99.8926 | 24.5 | -1.9 | 0.41667 | 0 | 51.797 | 11.4555 | 73.2089 | 0.20714
14:01:04 | 63 | 631 | 0 | Umlauf | 99.881 | 26 | -1.7 | 1 | 0 | 140.1591 | 11.4555 | 175.4798 | 0.25588
14:01:05 | 64 | 639 | 0 | Umlauf | 99.8529 | 29.6 | -1.3 | 0.63889 | 0 | 108.1292 | 11.4555 | 138.4082 | 0.29433
14:01:06 | 65 | 648 | 0 | Umlauf | 99.8308 | 31.9 | -1.3 | 0.027778 | 0 | 11.103 | 11.4555 | 26.1094 | 0.30158
14:01:07 | 66 | 656 | 0 | Umlauf | 99.8267 | 32 | -1.4 | -0.36111 | 0 | -37.4856 | 11.4555 | -22.49 | 0.29533
14:01:08 | 67 | 665 | 0 | Umlauf | 99.8303 | 30.7 | -1.5 | -0.44444 | 0 | -46.0969 | 11.4555 | -29.9302 | 0.28702
14:01:09 | 68 | 673 | 0 | Umlauf | 99.835 | 29.1 | -1.5 | -0.66667 | 0 | -66.537 | 11.4555 | -47.5904 | 0.2738
14:01:10 | 69 | 681 | 0 | Umlauf | 99.8426 | 26.7 | -1 | -0.97222 | 0 | -85.4674 | 11.4555 | -63.9463 | 0.25604
14:01:11 | 70 | 687 | 0 | Umlauf | 99.8529 | 23.2 | -0.7 | -1.5 | 0 | -115.1458 | 11.4555 | -89.5885 | 0.23115
14:01:12 | 71 | 692 | 0 | Umlauf | 99.8672 | 17.8 | -0.6 | -1.1944 | 0 | -68.9244 | 11.4555 | -49.6532 | 0.21736
14:01:13 | 72 | 696 | 0 | Umlauf | 99.8751 | 13.5 | -0.6 | -0.47222 | 0 | -18.1966 | 11.4555 | -5.8243 | 0.21574
14:01:14 | 73 | 699 | 0 | Umlauf | 99.876 | 11.8 | -0.7 | 0.083333 | 0 | 10.315 | 11.4555 | 25.1973 | 0.22274
14:01:15 | 74 | 702 | 0 | Umlauf | 99.872 | 12.1 | -0.9 | 0.41667 | 0 | 31.249 | 11.4555 | 49.4265 | 0.23647
14:01:16 | 75 | 706 | 0 | Umlauf | 99.8641 | 13.6 | -1.2 | 0.33333 | 0 | 26.9339 | 11.4555 | 44.4321 | 0.24881
14:01:17 | 76 | 710 | 0 | Umlauf | 99.857 | 14.8 | -1.7 | 0.22222 | 0 | 16.6488 | 11.4555 | 32.528 | 0.25785
14:01:18 | 77 | 715 | 0 | Umlauf | 99.8518 | 15.6 | -1.6 | 0.58333 | 0 | 48.9684 | 11.4555 | 69.9351 | 0.27727
14:01:19 | 78 | 719 | 0 | Umlauf | 99.8406 | 17.7 | -1.2 | 0.41667 | 0 | 43.2748 | 11.4555 | 63.3452 | 0.29487
14:01:20 | 79 | 725 | 0 | Umlauf | 99.8305 | 19.2 | -1 | 0.27778 | 0 | 34.5237 | 11.4555 | 53.2167 | 0.30965
14:01:21 | 80 | 730 | 0 | Umlauf | 99.822 | 20.2 | -0.9 | 0 | 0 | 6.9613 | 11.4555 | 21.3157 | 0.31557
14:01:22 | 81 | 736 | 0 | Umlauf | 99.8186 | 20.2 | -0.8 | -0.61111 | 0 | -38.1224 | 11.4555 | -23.0403 | 0.30917
14:01:23 | 82 | 741 | 0 | Umlauf | 99.8223 | 18 | -0.8 | 0.13889 | 0 | 20.5557 | 11.4555 | 37.0499 | 0.31946
14:01:24 | 83 | 746 | 0 | Umlauf | 99.8164 | 18.5 | -0.7 | 0.30556 | 0 | 38.845 | 11.4555 | 58.2181 | 0.33564
14:01:25 | 84 | 752 | 0 | Umlauf | 99.8071 | 19.6 | -0.6 | 0 | 0 | 9.7146 | 11.4555 | 24.5024 | 0.34244
14:01:26 | 85 | 757 | 0 | Umlauf | 99.8032 | 19.6 | -0.5 | 0.055556 | 0 | 16.6283 | 11.4555 | 32.5044 | 0.35147
14:01:27 | 86 | 763 | 0 | Umlauf | 99.798 | 19.8 | -0.4 | 0.33333 | 0 | 47.6876 | 11.4555 | 68.4526 | 0.37048
14:01:28 | 87 | 768 | 0 | Umlauf | 99.7871 | 21 | -0.4 | -0.80556 | 0 | -51.137 | 11.4555 | -34.2848 | 0.36096
14:01:29 | 88 | 773 | 0 | Umlauf | 99.7926 | 18.1 | -0.4 | -0.22222 | 0 | -7.1776 | 11.4555 | 4.9513 | 0.36234
14:01:30 | 89 | 778 | 0 | Umlauf | 99.7918 | 17.3 | -0.9 | -1.3611 | 0 | -78.8289 | 11.4555 | -58.2106 | 0.34617
14:01:31 | 90 | 782 | 0 | Umlauf | 99.8011 | 12.4 | -1.6 | -0.22222 | 0 | -9.956 | 11.4555 | 1.7355 | 0.34665
14:01:32 | 91 | 785 | 0 | Umlauf | 99.8008 | 11.6 | -2.3 | 0.27778 | 0 | 12.9022 | 11.4555 | 28.1918 | 0.35448
14:01:33 | 92 | 788 | 0 | Umlauf | 99.7963 | 12.6 | -2.7 | 0.13889 | 0 | 1.9677 | 11.4555 | 15.5361 | 0.3588
14:01:34 | 93 | 792 | 0 | Umlauf | 99.7938 | 13.1 | -3.3 | 0.27778 | 0 | 7.929 | 11.4555 | 22.4357 | 0.36503
14:01:35 | 94 | 796 | 0 | Umlauf | 99.7902 | 14.1 | -3.7 | 0.13889 | 0 | -3.1905 | 11.4555 | 9.566 | 0.36769
14:01:36 | 95 | 800 | 0 | Umlauf | 99.7887 | 14.6 | -4.2 | -1.0278 | 0 | -65.4202 | 11.4555 | -46.6255 | 0.35473
14:01:37 | 96 | 803 | 0 | Umlauf | 99.7961 | 10.9 | -5.3 | -0.13889 | 0 | -18.8751 | 11.4555 | -6.4106 | 0.35295
14:01:38 | 97 | 809 | 0 | Umlauf | 99.7972 | 10.4 | -4.7 | 0.61111 | 0 | 17.6318 | 11.4555 | 33.6658 | 0.3623
14:01:39 | 98 | 812 | 0 | Umlauf | 99.7918 | 12.6 | -3.3 | 0.52778 | 0 | 24.7149 | 11.4555 | 41.8638 | 0.37393
14:01:40 | 99 | 816 | 0 | Umlauf | 99.7851 | 14.5 | -2.5 | 0.41667 | 0 | 25.6845 | 11.4555 | 42.986 | 0.38587
14:01:41 | 100 | 821 | 0 | Umlauf | 99.7782 | 16 | -2.1 | 0.27778 | 0 | 19.6118 | 11.4555 | 35.9574 | 0.39586
14:01:42 | 101 | 826 | 0 | Umlauf | 99.7725 | 17 | -1.7 | 0.58333 | 0 | 52.5672 | 11.4555 | 74.1003 | 0.41645
14:01:43 | 102 | 831 | 0 | Umlauf | 99.7607 | 19.1 | -1.4 | -0.52778 | 0 | -34.2958 | 11.4555 | -19.734 | 0.41096
14:01:44 | 103 | 836 | 0 | Umlauf | 99.7638 | 17.2 | -1.4 | -0.13889 | 0 | -7.502 | 11.4555 | 4.5758 | 0.41223
14:01:45 | 104 | 840 | 0 | Umlauf | 99.7631 | 16.7 | -1.3 | -0.13889 | 0 | -6.7501 | 11.4555 | 5.446 | 0.41375
14:01:46 | 105 | 845 | 0 | Umlauf | 99.7622 | 16.2 | -1.2 | 0.25 | 0 | 24.8702 | 11.4555 | 42.0436 | 0.42543
14:01:47 | 106 | 850 | 0 | Umlauf | 99.7555 | 17.1 | -1 | 0.61111 | 0 | 61.5754 | 11.4555 | 84.5265 | 0.44891
14:01:48 | 107 | 855 | 0 | Umlauf | 99.742 | 19.3 | -0.8 | 1.1389 | 0 | 126.9215 | 11.4555 | 160.1586 | 0.49339
14:01:49 | 108 | 861 | 0 | Umlauf | 99.7164 | 23.4 | -0.6 | 0.63889 | 0 | 93.1298 | 11.4555 | 121.0478 | 0.52702
14:01:50 | 109 | 869 | 0 | Umlauf | 99.6971 | 25.7 | -0.5 | 0.41667 | 0 | 72.8579 | 11.4555 | 97.5849 | 0.55413
14:01:51 | 110 | 876 | 0 | Umlauf | 99.6815 | 27.2 | -0.4 | 0.19444 | 0 | 45.8818 | 11.4555 | 66.3625 | 0.57256
14:01:52 | 111 | 884 | 0 | Umlauf | 99.6709 | 27.9 | -0.3 | 0.38889 | 0 | 78.0447 | 11.4555 | 103.5881 | 0.60133
14:01:53 | 112 | 892 | 0 | Umlauf | 99.6544 | 29.3 | -0.3 | 0.61111 | 0 | 117.5337 | 11.4555 | 149.293 | 0.6428
14:01:54 | 113 | 901 | 0 | Umlauf | 99.6306 | 31.5 | -0.2 | 1.1944 | 0 | 160 | 11.4555 | 198.4438 | 0.69793
14:01:55 | 114 | 911 | 0 | Umlauf | 99.5989 | 35.8 | -0.2 | -0.25 | 0 | -13.2607 | 11.4555 | -1.5598 | 0.69749
14:01:56 | 115 | 920 | 0 | Umlauf | 99.5991 | 34.9 | -0.2 | -0.36111 | 0 | -26.6583 | 11.4555 | -13.1352 | 0.69385
14:01:57 | 116 | 930 | 0 | Umlauf | 99.6012 | 33.6 | -0.2 | -0.25 | 0 | -12.7553 | 11.4555 | -1.1231 | 0.69353
14:01:58 | 117 | 939 | 0 | Umlauf | 99.6014 | 32.7 | -0.1 | -0.11111 | 0 | 6.9253 | 11.4555 | 21.274 | 0.69944
14:01:59 | 118 | 948 | 0 | Umlauf | 99.598 | 32.3 | -0.1 | 0.13889 | 0 | 50.6072 | 11.4555 | 71.8318 | 0.7194
14:02:00 | 119 | 957 | 0 | Umlauf | 99.5866 | 32.8 | -0.1 | 0.38889 | 0 | 96.0141 | 11.4555 | 124.3861 | 0.75395
14:02:01 | 120 | 966 | 0 | Umlauf | 99.5667 | 34.2 | -0.1 | -0.66667 | 0 | -61.7368 | 11.4555 | -43.443 | 0.74188
14:02:02 | 121 | 975 | 0 | Umlauf | 99.5736 | 31.8 | -0.1 | -0.027778 | 0 | 20.951 | 11.4555 | 37.5075 | 0.7523
14:02:03 | 122 | 984 | 0 | Umlauf | 99.5676 | 31.7 | -0.1 | -0.11111 | 0 | 6.5228 | 11.4555 | 20.8081 | 0.75808
14:02:04 | 123 | 993 | 0 | Umlauf | 99.5643 | 31.3 | -0.1 | -0.25 | 0 | -11.1315 | 11.4555 | 0.37496 | 0.75818
14:02:05 | 124 | 1001 | 0 | Umlauf | 99.5643 | 30.4 | -0.1 | 0.25 | 0 | 65.6324 | 11.4555 | 89.2221 | 0.78297
14:02:06 | 125 | 1010 | 0 | Umlauf | 99.55 | 31.3 | -0.1 | -0.027778 | 0 | 20.5293 | 11.4555 | 37.0194 | 0.79325
14:02:07 | 126 | 1019 | 0 | Umlauf | 99.5441 | 31.2 | -0.1 | -1.0278 | 0 | -96.1957 | 11.4555 | -73.2156 | 0.77291
14:02:08 | 127 | 1026 | 0 | Umlauf | 99.5558 | 27.5 | -0.1 | -0.72222 | 0 | -55.685 | 11.4555 | -38.2143 | 0.7623
14:02:09 | 128 | 1033 | 0 | Umlauf | 99.5619 | 24.9 | -0.1 | -0.91667 | 0 | -67.6016 | 11.4555 | -48.5102 | 0.74882
14:02:10 | 129 | 1039 | 0 | Umlauf | 99.5696 | 21.6 | -0.1 | -0.61111 | 0 | -35.7002 | 11.4555 | -20.9475 | 0.743
14:02:11 | 130 | 1044 | 0 | Umlauf | 99.573 | 19.4 | -0.1 | -1.1389 | 0 | -68.071 | 11.4555 | -48.9159 | 0.72942
14:02:12 | 131 | 1049 | 0 | Umlauf | 99.5808 | 15.3 | -0.1 | -0.80556 | 0 | -35.9337 | 11.4555 | -21.1492 | 0.72354
14:02:13 | 132 | 1052 | 0 | Umlauf | 99.5842 | 12.4 | -0.3 | -0.055556 | 0 | 4.039 | 11.4555 | 17.9334 | 0.72852
14:02:14 | 133 | 1056 | 0 | Umlauf | 99.5813 | 12.2 | -0.5 | -0.25 | 0 | -6.5603 | 11.4555 | 5.6657 | 0.7301
14:02:15 | 134 | 1059 | 0 | Umlauf | 99.5804 | 11.3 | -0.8 | 0.27778 | 0 | 21.2188 | 11.4555 | 37.8174 | 0.7406
14:02:16 | 135 | 1062 | 0 | Umlauf | 99.5744 | 12.3 | -1 | -0.83333 | 0 | -33.7993 | 11.4555 | -19.3051 | 0.73524
14:02:17 | 136 | 1065 | 0 | Umlauf | 99.5774 | 9.3 | -1.6 | -0.25 | 0 | -8.4106 | 11.4555 | 3.5242 | 0.73622
14:02:18 | 137 | 1067 | 0 | Umlauf | 99.5769 | 8.4 | -1.9 | 1.5 | 0 | 66.7539 | 11.4555 | 90.5201 | 0.76136
14:02:19 | 138 | 1071 | 0 | Umlauf | 99.5624 | 13.8 | -1.2 | 0.41667 | 0 | 33.5813 | 11.4555 | 52.1258 | 0.77584
14:02:20 | 139 | 1075 | 0 | Umlauf | 99.5541 | 15.3 | -0.6 | 0.63889 | 0 | 60.4445 | 11.4555 | 83.2176 | 0.79896
14:02:21 | 140 | 1080 | 0 | Umlauf | 99.5408 | 17.6 | -0.5 | 0.22222 | 0 | 30.7364 | 11.4555 | 48.8332 | 0.81252
14:02:22 | 141 | 1085 | 0 | Umlauf | 99.533 | 18.4 | -0.6 | 0.11111 | 0 | 20.1423 | 11.4555 | 36.5715 | 0.82268
14:02:23 | 142 | 1090 | 0 | Umlauf | 99.5272 | 18.8 | -0.7 | 0.38889 | 0 | 48.0011 | 11.4555 | 68.8155 | 0.8418
14:02:24 | 143 | 1096 | 0 | Umlauf | 99.5162 | 20.2 | -0.7 | -0.33333 | 0 | -17.7814 | 11.4555 | -5.4656 | 0.84028
14:02:25 | 144 | 1101 | 0 | Umlauf | 99.5171 | 19 | -0.9 | 0.69444 | 0 | 78.1065 | 11.4555 | 103.6597 | 0.86907
14:02:26 | 145 | 1107 | 0 | Umlauf | 99.5005 | 21.5 | -0.9 | 0.72222 | 0 | 91.8299 | 11.4555 | 119.5432 | 0.90228
14:02:27 | 146 | 1114 | 0 | Umlauf | 99.4814 | 24.1 | -0.9 | 0.36111 | 0 | 55.948 | 11.4555 | 78.0133 | 0.92395
14:02:28 | 147 | 1121 | 0 | Umlauf | 99.469 | 25.4 | -1 | 0.33333 | 0 | 53.9902 | 11.4555 | 75.7472 | 0.94499
14:02:29 | 148 | 1128 | 0 | Umlauf | 99.4569 | 26.6 | -1.1 | 1.5278 | 0 | 160 | 11.4555 | 198.4438 | 1.0001
14:02:30 | 149 | 1137 | 0 | Umlauf | 99.4252 | 32.1 | -1 | -1.3056 | 0 | -139.6563 | 11.4555 | -110.7655 | 0.96935
14:02:31 | 150 | 1145 | 0 | Umlauf | 99.4429 | 27.4 | -0.7 | -0.44444 | 0 | -34.2277 | 11.4555 | -19.6752 | 0.96388
14:02:32 | 151 | 1152 | 0 | Umlauf | 99.446 | 25.8 | -0.9 | -0.38889 | 0 | -29.038 | 11.4555 | -15.1913 | 0.95966
14:02:33 | 152 | 1159 | 0 | Umlauf | 99.4485 | 24.4 | -1.1 | -0.75 | 0 | -60.0707 | 11.4555 | -42.0035 | 0.94799
14:02:34 | 153 | 1165 | 0 | Umlauf | 99.4552 | 21.7 | -1.3 | -0.11111 | 0 | -6.4062 | 11.4555 | 5.8441 | 0.94962
14:02:35 | 154 | 1171 | 0 | Umlauf | 99.4542 | 21.3 | -1.6 | -0.97222 | 0 | -72.7307 | 11.4555 | -52.9418 | 0.93491
14:02:36 | 155 | 1176 | 0 | Umlauf | 99.4627 | 17.8 | -1.9 | -1.8889 | 0 | -119.9003 | 11.4555 | -93.6963 | 0.90888
14:02:37 | 156 | 1179 | 0 | Umlauf | 99.4777 | 11 | -2.9 | -0.66667 | 0 | -30.7113 | 11.4555 | -16.637 | 0.90426
14:02:38 | 157 | 1181 | 0 | Umlauf | 99.4803 | 8.6 | -3.4 | 0.22222 | 0 | 2.0938 | 11.4555 | 15.682 | 0.90862
14:02:39 | 158 | 1184 | 0 | Umlauf | 99.4778 | 9.4 | -2.7 | 0.13889 | 0 | 1.4062 | 11.4555 | 14.8861 | 0.91275
14:02:40 | 159 | 1187 | 0 | Umlauf | 99.4754 | 9.9 | -2.3 | -1.3611 | 0 | -49.8019 | 11.4555 | -33.1313 | 0.90355
14:02:41 | 160 | 1189 | 0 | Umlauf | 99.4807 | 5 | -3.9 | -0.66667 | 0 | -15.6361 | 11.4555 | -3.612 | 0.90255
14:02:42 | 161 | 1191 | 0 | Umlauf | 99.4813 | 2.6 | -5.8 | -0.083333 | 0 | -4.4407 | 11.4555 | 8.119 | 0.9048
14:02:43 | 162 | 1194 | 0 | Umlauf | 99.48 | 2.3 | -4.3 | 0.083333 | 0 | -1.4498 | 11.4555 | 11.5807 | 0.90802
14:02:44 | 163 | 1195 | 0 | Umlauf | 99.4781 | 2.6 | -2.7 | -0.61111 | 0 | -6.5991 | 11.4555 | 5.6208 | 0.90958
14:02:45 | 164 | 1196 | 0 | Umlauf | 99.4773 | 0.4 | -5 | 0 | 0 | -0.46127 | 11.4555 | 12.7248 | 0.91312
14:02:46 | 165 | 1198 | 0 | Umlauf | 99.4752 | 0.4 | -5 | 0.52778 | 0 | 0.43199 | 11.4555 | 13.7586 | 0.91694
14:02:47 | 166 | 1201 | 0 | Umlauf | 99.473 | 2.3 | -0.1 | 1 | 0 | 14.1345 | 11.4555 | 29.618 | 0.92516
14:02:48 | 167 | 1204 | 0 | Umlauf | 99.4683 | 5.9 | 0 | 1.1944 | 0 | 42.8047 | 11.4555 | 62.8011 | 0.94261
14:02:49 | 168 | 1207 | 0 | Umlauf | 99.4583 | 10.2 | 0 | 0.36111 | 0 | 27.9146 | 11.4555 | 45.5672 | 0.95527
14:02:50 | 169 | 1210 | 0 | Umlauf | 99.451 | 11.5 | 0 | 0.61111 | 0 | 47.1132 | 11.4555 | 67.7878 | 0.9741
14:02:51 | 170 | 1214 | 0 | Umlauf | 99.4402 | 13.7 | 0 | 0.083333 | 0 | 16.9371 | 11.4555 | 32.8618 | 0.98322
14:02:52 | 171 | 1218 | 0 | Umlauf | 99.4349 | 14 | 0 | 0.16667 | 0 | 23.6535 | 11.4555 | 40.6354 | 0.99451
14:02:53 | 172 | 1222 | 0 | Umlauf | 99.4284 | 14.6 | 0 | 1 | 0 | 90.7524 | 11.4555 | 118.2962 | 1.0274
14:02:54 | 173 | 1227 | 0 | Umlauf | 99.4096 | 18.2 | 0 | 0.33333 | 0 | 47.4497 | 11.4555 | 68.1773 | 1.0463
14:02:55 | 174 | 1232 | 0 | Umlauf | 99.3987 | 19.4 | 0 | 0.75 | 0 | 94.5504 | 11.4555 | 122.692 | 1.0804
14:02:56 | 175 | 1239 | 0 | Umlauf | 99.3791 | 22.1 | 0 | -0.91667 | 0 | -59.4462 | 11.4555 | -41.464 | 1.0689
14:02:57 | 176 | 1244 | 0 | Umlauf | 99.3857 | 18.8 | 0 | -0.33333 | 0 | -12.2695 | 11.4555 | -0.70328 | 1.0687
14:02:58 | 177 | 1249 | 0 | Umlauf | 99.3858 | 17.6 | 0 | 0.16667 | 0 | 29.9229 | 11.4555 | 47.8917 | 1.082
14:02:59 | 178 | 1254 | 0 | Umlauf | 99.3782 | 18.2 | 0 | -0.75 | 0 | -38.4923 | 11.4555 | -23.3598 | 1.0755
14:03:00 | 179 | 1258 | 0 | Umlauf | 99.3819 | 15.5 | 0 | 0.61111 | 0 | 63.6568 | 11.4555 | 86.9354 | 1.0996
14:03:01 | 180 | 1263 | 0 | Umlauf | 99.368 | 17.7 | 0 | 0.055556 | 0 | 19.4203 | 11.4555 | 35.7359 | 1.1096
14:03:02 | 181 | 1268 | 0 | Umlauf | 99.3623 | 17.9 | 0 | 0.30556 | 0 | 43.9497 | 11.4555 | 64.1264 | 1.1274
14:03:03 | 182 | 1273 | 0 | Umlauf | 99.3521 | 19 | 0 | 0.86111 | 0 | 104.0364 | 11.4555 | 133.6712 | 1.1645
14:03:04 | 183 | 1279 | 0 | Umlauf | 99.3307 | 22.1 | 0 | 0.5 | 0 | 77.9416 | 11.4555 | 103.4688 | 1.1933
14:03:05 | 184 | 1286 | 0 | Umlauf | 99.3142 | 23.9 | 0 | 0.33333 | 0 | 62.8462 | 11.4555 | 85.9973 | 1.2171
14:03:06 | 185 | 1293 | 0 | Umlauf | 99.3005 | 25.1 | -0.4 | -0.055556 | 0 | 8.0103 | 11.4555 | 22.5298 | 1.2234
14:03:07 | 186 | 1300 | 0 | Umlauf | 99.2969 | 24.9 | -0.9 | 0.86111 | 0 | 125.4966 | 11.4555 | 158.5093 | 1.2674
14:03:08 | 187 | 1308 | 0 | Umlauf | 99.2716 | 28 | -1.2 | -0.47222 | 0 | -42.2668 | 11.4555 | -26.621 | 1.26
14:03:09 | 188 | 1315 | 0 | Umlauf | 99.2758 | 26.3 | -1.6 | 0.22222 | 0 | 32.09 | 11.4555 | 50.3998 | 1.274
14:03:10 | 189 | 1322 | 0 | Umlauf | 99.2678 | 27.1 | -2 | 0.44444 | 0 | 60.3369 | 11.4555 | 83.093 | 1.2971
14:03:11 | 190 | 1330 | 0 | Umlauf | 99.2545 | 28.7 | -2.1 | -0.13889 | 0 | -18.23 | 11.4555 | -5.8532 | 1.2955
14:03:12 | 191 | 1338 | 0 | Umlauf | 99.2555 | 28.2 | -2 | -0.58333 | 0 | -60.9774 | 11.4555 | -42.787 | 1.2836
14:03:13 | 192 | 1346 | 0 | Umlauf | 99.2623 | 26.1 | -1.9 | 0.055556 | 0 | 4.2019 | 11.4555 | 18.1219 | 1.2886
14:03:14 | 193 | 1353 | 0 | Umlauf | 99.2594 | 26.3 | -1.7 | 0.22222 | 0 | 30.7466 | 11.4555 | 48.845 | 1.3022
14:03:15 | 194 | 1360 | 0 | Umlauf | 99.2516 | 27.1 | -1.5 | -0.055556 | 0 | -4.0783 | 11.4555 | 8.5384 | 1.3046
14:03:16 | 195 | 1368 | 0 | Umlauf | 99.2502 | 26.9 | -1.3 | -0.27778 | 0 | -23.2514 | 11.4555 | -10.1917 | 1.3017
14:03:17 | 196 | 1375 | 0 | Umlauf | 99.2519 | 25.9 | -1.2 | -0.027778 | 0 | 1.6858 | 11.4555 | 15.2098 | 1.306
14:03:18 | 197 | 1382 | 0 | Umlauf | 99.2494 | 25.8 | -1.1 | -0.44444 | 0 | -35.766 | 11.4555 | -21.0043 | 1.3001
14:03:19 | 198 | 1389 | 0 | Umlauf | 99.2528 | 24.2 | -1.3 | -0.63889 | 0 | -51.7609 | 11.4555 | -34.8239 | 1.2905
14:03:20 | 199 | 1395 | 0 | Umlauf | 99.2584 | 21.9 | -1.7 | -0.36111 | 0 | -28.5406 | 11.4555 | -14.7616 | 1.2864
14:03:21 | 200 | 1401 | 0 | Umlauf | 99.2607 | 20.6 | -2.2 | -0.58333 | 0 | -46.3634 | 11.4555 | -30.1605 | 1.278
14:03:22 | 201 | 1406 | 0 | Umlauf | 99.2655 | 18.5 | -2.8 | -1.6389 | 0 | -113.8601 | 11.4555 | -88.4776 | 1.2534
14:03:23 | 202 | 1409 | 0 | Umlauf | 99.2796 | 12.6 | -4.3 | -2.25 | 0 | -110.9129 | 11.4555 | -85.9312 | 1.2295
14:03:24 | 203 | 1412 | 0 | Umlauf | 99.2934 | 4.5 | -11.6 | -0.61111 | 0 | -24.5307 | 11.4555 | -11.297 | 1.2264
14:03:25 | 204 | 1414 | 0 | Umlauf | 99.2952 | 2.3 | -16.7 | -0.13889 | 0 | -12.4948 | 11.4555 | -0.89801 | 1.2262
14:03:26 | 205 | 1415 | 0 | Umlauf | 99.2953 | 1.8 | -14.8 | 0.30556 | 0 | -5.8836 | 11.4555 | 6.4489 | 1.2279
14:03:27 | 206 | 1418 | 0 | Umlauf | 99.2943 | 2.9 | -7.7 | 2.7222 | 0 | 33.7091 | 11.4555 | 52.2738 | 1.2425
14:03:28 | 207 | 1422 | 0 | Umlauf | 99.2859 | 12.7 | -1.4 | 0.83333 | 0 | 58.3048 | 11.4555 | 80.741 | 1.2649
14:03:29 | 208 | 1426 | 0 | Umlauf | 99.2731 | 15.7 | -1.1 | 0.5 | 0 | 46.1929 | 11.4555 | 66.7226 | 1.2834
14:03:30 | 209 | 1431 | 0 | Umlauf | 99.2624 | 17.5 | -1 | -1.2222 | 0 | -71.7877 | 11.4555 | -52.1271 | 1.2689
14:03:31 | 210 | 1434 | 0 | Umlauf | 99.2707 | 13.1 | -1.8 | -0.58333 | 0 | -27.9552 | 11.4555 | -14.2558 | 1.265
14:03:32 | 211 | 1438 | 0 | Umlauf | 99.273 | 11 | -2.3 | -0.72222 | 0 | -30.6782 | 11.4555 | -16.6084 | 1.2604
14:03:33 | 212 | 1440 | 0 | Umlauf | 99.2756 | 8.4 | -3.1 | 0.11111 | 0 | -1.1232 | 11.4555 | 11.9586 | 1.2637
14:03:34 | 213 | 1442 | 0 | Umlauf | 99.2737 | 8.8 | -2.9 | -0.11111 | 0 | -7.4499 | 11.4555 | 4.6361 | 1.265
14:03:35 | 214 | 1445 | 0 | Umlauf | 99.273 | 8.4 | -2.6 | -0.19444 | 0 | -8.7385 | 11.4555 | 3.1447 | 1.2659
14:03:36 | 215 | 1447 | 0 | Umlauf | 99.2725 | 7.7 | -2.7 | 0.13889 | 0 | 1.1309 | 11.4555 | 14.5676 | 1.2699
14:03:37 | 216 | 1449 | 0 | Umlauf | 99.2702 | 8.2 | -2.4 | 0.13889 | 0 | 2.4664 | 11.4555 | 16.1133 | 1.2744
14:03:38 | 217 | 1451 | 0 | Umlauf | 99.2676 | 8.7 | -2 | 0.33333 | 0 | 13.586 | 11.4555 | 28.9832 | 1.2824
14:03:39 | 218 | 1454 | 0 | Umlauf | 99.263 | 9.9 | -1.6 | 1.4722 | 0 | 78.7233 | 11.4555 | 104.3736 | 1.3114
14:03:40 | 219 | 1458 | 0 | Umlauf | 99.2463 | 15.2 | -0.9 | 0.83333 | 0 | 73.7635 | 11.4555 | 98.633 | 1.3388
14:03:41 | 220 | 1464 | 0 | Umlauf | 99.2306 | 18.2 | -0.7 | 0.083333 | 0 | 16.2361 | 11.4555 | 32.0504 | 1.3477
14:03:42 | 221 | 1469 | 0 | Umlauf | 99.2254 | 18.5 | -0.6 | -0.30556 | 0 | -13.9462 | 11.4555 | -2.152 | 1.3471
14:03:43 | 222 | 1473 | 0 | Umlauf | 99.2258 | 17.4 | -0.6 | 1.0278 | 0 | 105.5936 | 11.4555 | 135.4735 | 1.3848
14:03:44 | 223 | 1479 | 0 | Umlauf | 99.2042 | 21.1 | -0.4 | 0.83333 | 0 | 108.2071 | 11.4555 | 138.4984 | 1.4232
14:03:45 | 224 | 1486 | 0 | Umlauf | 99.1821 | 24.1 | -0.3 | 2.3056 | 0 | 160 | 11.4555 | 198.4438 | 1.4784
14:03:46 | 225 | 1495 | 0 | Umlauf | 99.1504 | 32.4 | -0.2 | -1.6389 | 0 | -160 | 11.4555 | -128.3425 | 1.4427
14:03:47 | 226 | 1502 | 0 | Umlauf | 99.1709 | 26.5 | -0.2 | 1.6111 | 0 | 160 | 11.4555 | 198.4438 | 1.4978
14:03:48 | 227 | 1511 | 0 | Umlauf | 99.1392 | 32.3 | -0.2 | -2.4167 | 0 | -160 | 11.4555 | -128.3425 | 1.4622
14:03:49 | 228 | 1518 | 0 | Umlauf | 99.1597 | 23.6 | -0.7 | -0.47222 | 0 | -32.0554 | 11.4555 | -17.7983 | 1.4572
14:03:50 | 229 | 1524 | 0 | Umlauf | 99.1625 | 21.9 | -1.4 | -0.77778 | 0 | -58.3692 | 11.4555 | -40.5334 | 1.446
14:03:51 | 230 | 1529 | 0 | Umlauf | 99.169 | 19.1 | -2.3 | -1.0278 | 0 | -73.4511 | 11.4555 | -53.5642 | 1.4311
14:03:52 | 231 | 1534 | 0 | Umlauf | 99.1775 | 15.4 | -3.5 | -0.027778 | 0 | -11.434 | 11.4555 | 0.024793 | 1.4311
14:03:53 | 232 | 1538 | 0 | Umlauf | 99.1775 | 15.3 | -3.9 | -0.22222 | 0 | -23.81 | 11.4555 | -10.6743 | 1.4281
14:03:54 | 233 | 1542 | 0 | Umlauf | 99.1792 | 14.5 | -4.3 | 1.8056 | 0 | 121.717 | 11.4555 | 154.1348 | 1.4709
14:03:55 | 234 | 1548 | 0 | Umlauf | 99.1546 | 21 | -2.7 | -2.25 | 0 | -160 | 11.4555 | -128.3425 | 1.4353
14:03:56 | 235 | 1551 | 0 | Umlauf | 99.1751 | 12.9 | -3.9 | 3.9444 | 0 | 160 | 11.4555 | 198.4438 | 1.4904
14:03:57 | 236 | 1559 | 0 | Umlauf | 99.1434 | 27.1 | -1.6 | -3.3889 | 0 | -160 | 11.4555 | -128.3425 | 1.4548
14:03:58 | 237 | 1563 | 0 | Umlauf | 99.1639 | 14.9 | -2.7 | 0.88889 | 0 | 63.0922 | 11.4555 | 86.282 | 1.4787
14:03:59 | 238 | 1568 | 0 | Umlauf | 99.1502 | 18.1 | -2 | 0.13889 | 0 | 9.5815 | 11.4555 | 24.3483 | 1.4855
14:04:00 | 239 | 1573 | 0 | Umlauf | 99.1463 | 18.6 | -1.7 | 0.33333 | 0 | 32.3654 | 11.4555 | 50.7186 | 1.4996
14:04:01 | 240 | 1579 | 0 | Umlauf | 99.1382 | 19.8 | -1.4 | 0.13889 | 0 | 16.6684 | 11.4555 | 32.5507 | 1.5086
14:04:02 | 241 | 1584 | 0 | Umlauf | 99.133 | 20.3 | -1.2 | -0.13889 | 0 | -7.3724 | 11.4555 | 4.7257 | 1.5099
14:04:03 | 242 | 1590 | 0 | Umlauf | 99.1322 | 19.8 | -1.1 | -0.13889 | 0 | -6.5616 | 11.4555 | 5.6642 | 1.5115
14:04:04 | 243 | 1595 | 0 | Umlauf | 99.1313 | 19.3 | -1 | 0.13889 | 0 | 20.1558 | 11.4555 | 36.5871 | 1.5217
14:04:05 | 244 | 1601 | 0 | Umlauf | 99.1255 | 19.8 | -0.9 | 0.47222 | 0 | 57.5618 | 11.4555 | 79.8811 | 1.5439
14:04:06 | 245 | 1607 | 0 | Umlauf | 99.1127 | 21.5 | -0.7 | 0.13889 | 0 | 25.9287 | 11.4555 | 43.2687 | 1.5559
14:04:07 | 246 | 1613 | 0 | Umlauf | 99.1058 | 22 | -0.6 | 0.083333 | 0 | 21.0639 | 11.4555 | 37.6382 | 1.5663
14:04:08 | 247 | 1619 | 0 | Umlauf | 99.0998 | 22.3 | -0.6 | 0.13889 | 0 | 28.1057 | 11.4555 | 45.7884 | 1.5791
14:04:09 | 248 | 1625 | 0 | Umlauf | 99.0925 | 22.8 | -0.5 | -0.30556 | 0 | -16.1912 | 11.4555 | -4.0917 | 1.5779
14:04:10 | 249 | 1631 | 0 | Umlauf | 99.0931 | 21.7 | -0.5 | -0.16667 | 0 | -4.9063 | 11.4555 | 7.58 | 1.58
14:04:11 | 250 | 1637 | 0 | Umlauf | 99.0919 | 21.1 | -0.4 | -0.27778 | 0 | -12.3278 | 11.4555 | -0.75367 | 1.5798
14:04:12 | 251 | 1643 | 0 | Umlauf | 99.0921 | 20.1 | -0.8 | -0.22222 | 0 | -10.5304 | 11.4555 | 1.0706 | 1.5801
14:04:13 | 252 | 1648 | 0 | Umlauf | 99.0919 | 19.3 | -1.4 | 0.36111 | 0 | 39.4997 | 11.4555 | 58.9759 | 1.5965
14:04:14 | 253 | 1654 | 0 | Umlauf | 99.0825 | 20.6 | -1.7 | 0.33333 | 0 | 35.9965 | 11.4555 | 54.9212 | 1.6118
14:04:15 | 254 | 1660 | 0 | Umlauf | 99.0737 | 21.8 | -1.9 | -0.22222 | 0 | -19.2375 | 11.4555 | -6.7237 | 1.6099
14:04:16 | 255 | 1666 | 0 | Umlauf | 99.0748 | 21 | -1.8 | -0.36111 | 0 | -28.1093 | 11.4555 | -14.3889 | 1.6059
14:04:17 | 256 | 1671 | 0 | Umlauf | 99.0771 | 19.7 | -1.8 | -0.52778 | 0 | -37.9446 | 11.4555 | -22.8866 | 1.5995
14:04:18 | 257 | 1676 | 0 | Umlauf | 99.0807 | 17.8 | -1.8 | -0.61111 | 0 | -39.5626 | 11.4555 | -24.2846 | 1.5928
14:04:19 | 258 | 1680 | 0 | Umlauf | 99.0846 | 15.6 | -2.1 | 0.25 | 0 | 16.7502 | 11.4555 | 32.6454 | 1.6019
14:04:20 | 259 | 1685 | 0 | Umlauf | 99.0794 | 16.5 | -2.2 | -0.027778 | 0 | -5.1454 | 11.4555 | 7.3033 | 1.6039
14:04:21 | 260 | 1690 | 0 | Umlauf | 99.0782 | 16.4 | 4.1 | 0.55556 | 0 | 96.7599 | 11.4555 | 125.2492 | 1.6387
14:04:22 | 261 | 1695 | 0 | Umlauf | 99.0582 | 18.4 | 1.5 | -0.083333 | 0 | 20.452 | 11.4555 | 36.93 | 1.6489
14:04:23 | 262 | 1700 | 0 | Umlauf | 99.0523 | 18.1 | -0.3 | -0.5 | 0 | -24.2097 | 11.4555 | -11.0197 | 1.6459
14:04:24 | 263 | 1704 | 0 | Umlauf | 99.0541 | 16.3 | -1.6 | -0.22222 | 0 | -12.9772 | 11.4555 | -1.3148 | 1.6455
14:04:25 | 264 | 1709 | 0 | Umlauf | 99.0543 | 15.5 | -3.2 | 0.083333 | 0 | -3.9345 | 11.4555 | 8.7049 | 1.6479
14:04:26 | 265 | 1713 | 0 | Umlauf | 99.0529 | 15.8 | -3.6 | 0.38889 | 0 | 16.7922 | 11.4555 | 32.6941 | 1.657
14:04:27 | 266 | 1718 | 0 | Umlauf | 99.0477 | 17.2 | -3.7 | 0.41667 | 0 | 20.0712 | 11.4555 | 36.4892 | 1.6671
14:04:28 | 267 | 1723 | 0 | Umlauf | 99.0419 | 18.7 | -4 | 0.69444 | 0 | 47.259 | 11.4555 | 67.9566 | 1.686
14:04:29 | 268 | 1729 | 0 | Umlauf | 99.031 | 21.2 | -19.6 | 0.47222 | 0 | -88.5449 | 11.4555 | -66.6053 | 1.6675
14:04:30 | 269 | 1735 | 0 | Umlauf | 99.0417 | 22.9 | -5.7 | 0.16667 | 0 | -17.5704 | 11.4555 | -5.2833 | 1.6661
14:04:31 | 270 | 1742 | 0 | Umlauf | 99.0425 | 23.5 | -5.6 | -0.027778 | 0 | -33.2412 | 11.4555 | -18.8229 | 1.6608
14:04:32 | 271 | 1748 | 0 | Umlauf | 99.0455 | 23.4 | -7.1 | -0.13889 | 0 | -53.7431 | 11.4555 | -36.5366 | 1.6507
14:04:33 | 272 | 1755 | 0 | Umlauf | 99.0513 | 22.9 | -6.4 | -0.13889 | 0 | -47.3693 | 11.4555 | -31.0295 | 1.6421
14:04:34 | 273 | 1761 | 0 | Umlauf | 99.0563 | 22.4 | -6.3 | 0.083333 | 0 | -28.1764 | 11.4555 | -14.4469 | 1.638
14:04:35 | 274 | 1767 | 0 | Umlauf | 99.0586 | 22.7 | -4.5 | 0.13889 | 0 | -10.6824 | 11.4555 | 0.89477 | 1.6383
14:04:36 | 275 | 1774 | 0 | Umlauf | 99.0585 | 23.2 | -4.1 | -0.13889 | 0 | -30.4273 | 11.4555 | -16.3917 | 1.6337
14:04:37 | 276 | 1780 | 0 | Umlauf | 99.0611 | 22.7 | -3.6 | -0.44444 | 0 | -50.3855 | 11.4555 | -33.6355 | 1.6244
14:04:38 | 277 | 1786 | 0 | Umlauf | 99.0664 | 21.1 | -4.1 | -0.47222 | 0 | -52.453 | 11.4555 | -35.4219 | 1.6146
14:04:39 | 278 | 1791 | 0 | Umlauf | 99.0721 | 19.4 | -4.7 | -0.22222 | 0 | -35.133 | 11.4555 | -20.4574 | 1.6089
14:04:40 | 279 | 1796 | 0 | Umlauf | 99.0754 | 18.6 | -4.3 | 0.22222 | 0 | -2.2837 | 11.4555 | 10.6155 | 1.6118
14:04:41 | 280 | 1802 | 0 | Umlauf | 99.0737 | 19.4 | -1.5 | 0.41667 | 0 | 44.5725 | 11.4555 | 64.8472 | 1.6298
14:04:42 | 281 | 1807 | 0 | Umlauf | 99.0633 | 20.9 | -1.9 | 0.16667 | 0 | 15.4966 | 11.4555 | 31.1945 | 1.6385
14:04:43 | 282 | 1813 | 0 | Umlauf | 99.0583 | 21.5 | -2.5 | 0.11111 | 0 | 2.9197 | 11.4555 | 16.638 | 1.6431
14:04:44 | 283 | 1819 | 0 | Umlauf | 99.0557 | 21.9 | -2.6 | -0.19444 | 0 | -22.242 | 11.4555 | -9.3196 | 1.6405
14:04:45 | 284 | 1825 | 0 | Umlauf | 99.0572 | 21.2 | -1.8 | -0.16667 | 0 | -13.9121 | 11.4555 | -2.1225 | 1.6399
14:04:46 | 285 | 1831 | 0 | Umlauf | 99.0575 | 20.6 | -1.4 | 0.94444 | 0 | 107.5074 | 11.4555 | 137.6885 | 1.6782
14:04:47 | 286 | 1838 | 0 | Umlauf | 99.0355 | 24 | -1.2 | -0.83333 | 0 | -66.9184 | 11.4555 | -47.92 | 1.6649
14:04:48 | 287 | 1844 | 0 | Umlauf | 99.0432 | 21 | -0.1 | 0.33333 | 0 | 53.8923 | 11.4555 | 75.6339 | 1.6859
14:04:49 | 288 | 1850 | 0 | Umlauf | 99.0311 | 22.2 | 0.8 | 0 | 0 | 27.1052 | 11.4555 | 44.6304 | 1.6983
14:04:50 | 289 | 1856 | 0 | Umlauf | 99.024 | 22.2 | 0.4 | -0.083333 | 0 | 12.5246 | 11.4555 | 27.7547 | 1.706
14:04:51 | 290 | 1862 | 0 | Umlauf | 99.0195 | 21.9 | 1.7 | -0.11111 | 0 | 23.564 | 11.4555 | 40.5318 | 1.7173
14:04:52 | 291 | 1868 | 0 | Umlauf | 99.0131 | 21.5 | 3 | 0.19444 | 0 | 73.0301 | 11.4555 | 97.7842 | 1.7444
14:04:53 | 292 | 1874 | 0 | Umlauf | 98.9975 | 22.2 | 4.6 | -0.25 | 0 | 39.9931 | 11.4555 | 59.5469 | 1.761
14:04:54 | 293 | 1880 | 0 | Umlauf | 98.988 | 21.3 | 4.7 | -0.13889 | 0 | 52.228 | 11.4555 | 73.7078 | 1.7814
14:04:55 | 294 | 1886 | 0 | Umlauf | 98.9762 | 20.8 | 4.6 | 0.11111 | 0 | 78.1373 | 11.4555 | 103.6954 | 1.8102
14:04:56 | 295 | 1892 | 0 | Umlauf | 98.9596 | 21.2 | 3.9 | 0 | 0 | 59.3276 | 11.4555 | 81.9248 | 1.833
14:04:57 | 296 | 1898 | 0 | Umlauf | 98.9466 | 21.2 | 2.7 | -0.16667 | 0 | 27.1744 | 11.4555 | 44.7105 | 1.8454
14:04:58 | 297 | 1903 | 0 | Umlauf | 98.9394 | 20.6 | 2.7 | -0.22222 | 0 | 20.143 | 11.4555 | 36.5724 | 1.8556
14:04:59 | 298 | 1909 | 0 | Umlauf | 98.9336 | 19.8 | 6.7 | 0 | 0 | 83.4809 | 11.4555 | 109.8801 | 1.8861
14:05:00 | 299 | 1914 | 0 | Umlauf | 98.916 | 19.8 | 6.1 | 0.16667 | 0 | 95.3731 | 11.4555 | 123.6441 | 1.9204
14:05:01 | 300 | 1920 | 0 | Umlauf | 98.8963 | 20.4 | 70.1 | -0.22222 | 0 | 160 | 11.4555 | 198.4438 | 1.9756
14:05:02 | 301 | 1925 | 0 | Umlauf | 98.8646 | 19.6 | 16.7 | 0.22222 | 0 | 160 | 11.4555 | 198.4438 | 2.0307
14:05:03 | 302 | 1931 | 0 | Umlauf | 98.8329 | 20.4 | 5.8 | -0.13889 | 0 | 61.3567 | 11.4555 | 84.2734 | 2.0541
14:05:04 | 303 | 1937 | 0 | Umlauf | 98.8195 | 19.9 | 3.5 | 0.13889 | 0 | 66.5417 | 11.4555 | 90.2745 | 2.0792
14:05:05 | 304 | 1942 | 0 | Umlauf | 98.8051 | 20.4 | 2.3 | -0.72222 | 0 | -25.5819 | 11.4555 | -12.2053 | 2.0758
14:05:06 | 305 | 1947 | 0 | Umlauf | 98.807 | 17.8 | 2 | -1.3056 | 0 | -60.5959 | 11.4555 | -42.4573 | 2.064
14:05:07 | 306 | 1951 | 0 | Umlauf | 98.8138 | 13.1 | 2.1 | -0.30556 | 0 | 2.5623 | 11.4555 | 16.2243 | 2.0685
14:05:08 | 307 | 1954 | 0 | Umlauf | 98.8112 | 12 | 1.8 | 0.19444 | 0 | 33.0571 | 11.4555 | 51.5192 | 2.0828
14:05:09 | 308 | 1958 | 0 | Umlauf | 98.803 | 12.7 | 2 | 0.27778 | 0 | 42.0489 | 11.4555 | 61.9264 | 2.1
14:05:10 | 309 | 1962 | 0 | Umlauf | 98.7931 | 13.7 | 2.6 | -0.027778 | 0 | 26.8585 | 11.4555 | 44.3449 | 2.1123
14:05:11 | 310 | 1965 | 0 | Umlauf | 98.786 | 13.6 | 3.3 | 0.83333 | 0 | 95.102 | 11.4555 | 123.3304 | 2.1466
14:05:12 | 311 | 1970 | 0 | Umlauf | 98.7663 | 16.6 | 3.1 | 0.97222 | 0 | 127.0468 | 11.4555 | 160.3036 | 2.1911
14:05:13 | 312 | 1976 | 0 | Umlauf | 98.7407 | 20.1 | 2.9 | 0.027778 | 0 | 48.9507 | 11.4555 | 69.9145 | 2.2105
14:05:14 | 313 | 1981 | 0 | Umlauf | 98.7296 | 20.2 | 3.1 | -0.16667 | 0 | 29.9351 | 11.4555 | 47.9058 | 2.2238
14:05:15 | 314 | 1987 | 0 | Umlauf | 98.7219 | 19.6 | 3.2 | -0.19444 | 0 | 27.0454 | 11.4555 | 44.5611 | 2.2362
14:05:16 | 315 | 1992 | 0 | Umlauf | 98.7148 | 18.9 | 3.1 | -0.027778 | 0 | 42.1719 | 11.4555 | 62.0687 | 2.2535
14:05:17 | 316 | 1997 | 0 | Umlauf | 98.7049 | 18.8 | 2.8 | 0.22222 | 0 | 64.5858 | 11.4555 | 88.0107 | 2.2779
14:05:18 | 317 | 2003 | 0 | Umlauf | 98.6909 | 19.6 | 2.4 | 2.8056 | 0 | 160 | 11.4555 | 198.4438 | 2.333
14:05:19 | 318 | 2011 | 0 | Umlauf | 98.6592 | 29.7 | 1.4 | -2.6111 | 0 | -160 | 11.4555 | -128.3425 | 2.2974
14:05:20 | 319 | 2016 | 0 | Umlauf | 98.6797 | 20.3 | 1.8 | 0.16667 | 0 | 53.3683 | 11.4555 | 75.0275 | 2.3182
14:05:21 | 320 | 2022 | 0 | Umlauf | 98.6677 | 20.9 | 1.6 | 0.13889 | 0 | 49.7078 | 11.4555 | 70.7908 | 2.3379
14:05:22 | 321 | 2028 | 0 | Umlauf | 98.6564 | 21.4 | 1.3 | 0.36111 | 0 | 73.4828 | 11.4555 | 98.3082 | 2.3652
14:05:23 | 322 | 2034 | 0 | Umlauf | 98.6407 | 22.7 | 1.1 | -0.13889 | 0 | 14.1225 | 11.4555 | 29.6041 | 2.3734
14:05:24 | 323 | 2041 | 0 | Umlauf | 98.636 | 22.2 | 1 | -0.47222 | 0 | -17.7903 | 11.4555 | -5.4733 | 2.3719
14:05:25 | 324 | 2046 | 0 | Umlauf | 98.6368 | 20.5 | 1 | -0.86111 | 0 | -44.4714 | 11.4555 | -28.5258 | 2.364
14:05:26 | 325 | 2051 | 0 | Umlauf | 98.6414 | 17.4 | 1 | -0.44444 | 0 | -12.4486 | 11.4555 | -0.85804 | 2.3637
14:05:27 | 326 | 2056 | 0 | Umlauf | 98.6415 | 15.8 | 1 | -0.52778 | 0 | -15.9712 | 11.4555 | -3.9016 | 2.3627
14:05:28 | 327 | 2059 | 0 | Umlauf | 98.6422 | 13.9 | 1 | -0.72222 | 0 | -23.5749 | 11.4555 | -10.4712 | 2.3597
14:05:29 | 328 | 2063 | 0 | Umlauf | 98.6438 | 11.3 | 1.1 | -0.33333 | 0 | -3.4287 | 11.4555 | 9.2903 | 2.3623
14:05:30 | 329 | 2065 | 0 | Umlauf | 98.6423 | 10.1 | 1.2 | 0 | 0 | 14.0261 | 11.4555 | 29.4925 | 2.3705

## 50 Pause
Uhrzeit | Typ | Zeit [s] | SoC [%] | Empfangene Leistung mittels DWPT [kW] | Leistung der Nebenverbraucher [KW] | Abgerufene Batterieleistung im Intervall [t, t+1) [kW] | Kumulierter Energieverbrauch nach Intervall [t, t+1) [KWh]
14:05:31 | Pause | 0 | 98.6376 | 72 | 11.4555 | -52.3105 | -0.014531
14:05:32 | Pause | 1 | 98.646 | 72 | 11.4555 | -52.3105 | -0.029061
14:05:33 | Pause | 2 | 98.6543 | 72 | 11.4555 | -52.3105 | -0.043592
14:05:34 | Pause | 3 | 98.6627 | 72 | 11.4555 | -52.3105 | -0.058123
14:05:35 | Pause | 4 | 98.671 | 72 | 11.4555 | -52.3105 | -0.072653
14:05:36 | Pause | 5 | 98.6794 | 72 | 11.4555 | -52.3105 | -0.087184
14:05:37 | Pause | 6 | 98.6877 | 72 | 11.4555 | -52.3105 | -0.10171
14:05:38 | Pause | 7 | 98.6961 | 72 | 11.4555 | -52.3105 | -0.11625
14:05:39 | Pause | 8 | 98.7044 | 72 | 11.4555 | -52.3105 | -0.13078
14:05:40 | Pause | 9 | 98.7128 | 72 | 11.4555 | -52.3105 | -0.14531
14:05:41 | Pause | 10 | 98.7211 | 72 | 11.4555 | -52.3105 | -0.15984
14:05:42 | Pause | 11 | 98.7295 | 72 | 11.4555 | -52.3105 | -0.17437
14:05:43 | Pause | 12 | 98.7378 | 72 | 11.4555 | -52.3105 | -0.1889
14:05:44 | Pause | 13 | 98.7462 | 72 | 11.4555 | -52.3105 | -0.20343
14:05:45 | Pause | 14 | 98.7545 | 72 | 11.4555 | -52.3105 | -0.21796
14:05:46 | Pause | 15 | 98.7629 | 72 | 11.4555 | -52.3105 | -0.23249
14:05:47 | Pause | 16 | 98.7713 | 72 | 11.4555 | -52.3105 | -0.24702
14:05:48 | Pause | 17 | 98.7796 | 72 | 11.4555 | -52.3105 | -0.26155
14:05:49 | Pause | 18 | 98.788 | 72 | 11.4555 | -52.3105 | -0.27608
14:05:50 | Pause | 19 | 98.7963 | 72 | 11.4555 | -52.3105 | -0.29061
14:05:51 | Pause | 20 | 98.8047 | 72 | 11.4555 | -52.3105 | -0.30514
14:05:52 | Pause | 21 | 98.813 | 72 | 11.4555 | -52.3105 | -0.31968
14:05:53 | Pause | 22 | 98.8214 | 72 | 11.4555 | -52.3105 | -0.33421
14:05:54 | Pause | 23 | 98.8297 | 72 | 11.4555 | -52.3105 | -0.34874
14:05:55 | Pause | 24 | 98.8381 | 72 | 11.4555 | -52.3105 | -0.36327
14:05:56 | Pause | 25 | 98.8464 | 72 | 11.4555 | -52.3105 | -0.3778
14:05:57 | Pause | 26 | 98.8548 | 72 | 11.4555 | -52.3105 | -0.39233
14:05:58 | Pause | 27 | 98.8631 | 72 | 11.4555 | -52.3105 | -0.40686
14:05:59 | Pause | 28 | 98.8715 | 72 | 11.4555 | -52.3105 | -0.42139
14:06:00 | Pause | 29 | 98.8798 | 72 | 11.4555 | -52.3105 | -0.43592
14:06:01 | Pause | 30 | 98.8882 | 72 | 11.4555 | -52.3105 | -0.45045
14:06:02 | Pause | 31 | 98.8965 | 72 | 11.4555 | -52.3105 | -0.46498
14:06:03 | Pause | 32 | 98.9049 | 72 | 11.4555 | -52.3105 | -0.47951
14:06:04 | Pause | 33 | 98.9132 | 72 | 11.4555 | -52.3105 | -0.49404
14:06:05 | Pause | 34 | 98.9216 | 72 | 11.4555 | -52.3105 | -0.50857
14:06:06 | Pause | 35 | 98.9299 | 72 | 11.4555 | -52.3105 | -0.5231
14:06:07 | Pause | 36 | 98.9383 | 72 | 11.4555 | -52.3105 | -0.53764
14:06:08 | Pause | 37 | 98.9466 | 72 | 11.4555 | -52.3105 | -0.55217
14:06:09 | Pause | 38 | 98.955 | 72 | 11.4555 | -52.3105 | -0.5667
14:06:10 | Pause | 39 | 98.9633 | 72 | 11.4555 | -52.3105 | -0.58123
14:06:11 | Pause | 40 | 98.9717 | 72 | 11.4555 | -52.3105 | -0.59576
14:06:12 | Pause | 41 | 98.98 | 72 | 11.4555 | -52.3105 | -0.61029
14:06:13 | Pause | 42 | 98.9884 | 72 | 11.4555 | -52.3105 | -0.62482
14:06:14 | Pause | 43 | 98.9967 | 72 | 11.4555 | -52.3105 | -0.63935
14:06:15 | Pause | 44 | 99.0051 | 72 | 11.4555 | -52.3105 | -0.65388
14:06:16 | Pause | 45 | 99.0134 | 72 | 11.4555 | -52.3105 | -0.66841
14:06:17 | Pause | 46 | 99.0218 | 72 | 11.4555 | -52.3105 | -0.68294
14:06:18 | Pause | 47 | 99.0301 | 72 | 11.4555 | -52.3105 | -0.69747
14:06:19 | Pause | 48 | 99.0385 | 72 | 11.4555 | -52.3105 | -0.712
14:06:20 | Pause | 49 | 99.0468 | 72 | 11.4555 | -52.3105 | -0.72653
14:06:21 | Pause | 50 | 99.0552 | 72 | 11.4555 | -52.3105 | -0.74107
14:06:22 | Pause | 51 | 99.0635 | 72 | 11.4555 | -52.3105 | -0.7556
14:06:23 | Pause | 52 | 99.0719 | 72 | 11.4555 | -52.3105 | -0.77013
14:06:24 | Pause | 53 | 99.0802 | 72 | 11.4555 | -52.3105 | -0.78466
14:06:25 | Pause | 54 | 99.0886 | 72 | 11.4555 | -52.3105 | -0.79919
14:06:26 | Pause | 55 | 99.0969 | 72 | 11.4555 | -52.3105 | -0.81372
14:06:27 | Pause | 56 | 99.1053 | 72 | 11.4555 | -52.3105 | -0.82825
14:06:28 | Pause | 57 | 99.1136 | 72 | 11.4555 | -52.3105 | -0.84278
14:06:29 | Pause | 58 | 99.122 | 72 | 11.4555 | -52.3105 | -0.85731
14:06:30 | Pause | 59 | 99.1303 | 72 | 11.4555 | -52.3105 | -0.87184
14:06:31 | Pause | 60 | 99.1387 | 72 | 11.4555 | -52.3105 | -0.88637
14:06:32 | Pause | 61 | 99.147 | 72 | 11.4555 | -52.3105 | -0.9009
14:06:33 | Pause | 62 | 99.1554 | 72 | 11.4555 | -52.3105 | -0.91543
14:06:34 | Pause | 63 | 99.1637 | 72 | 11.4555 | -52.3105 | -0.92996
14:06:35 | Pause | 64 | 99.1721 | 72 | 11.4555 | -52.3105 | -0.94449
14:06:36 | Pause | 65 | 99.1804 | 72 | 11.4555 | -52.3105 | -0.95903
14:06:37 | Pause | 66 | 99.1888 | 72 | 11.4555 | -52.3105 | -0.97356
14:06:38 | Pause | 67 | 99.1971 | 72 | 11.4555 | -52.3105 | -0.98809
14:06:39 | Pause | 68 | 99.2055 | 72 | 11.4555 | -52.3105 | -1.0026
14:06:40 | Pause | 69 | 99.2139 | 72 | 11.4555 | -52.3105 | -1.0171
14:06:41 | Pause | 70 | 99.2222 | 72 | 11.4555 | -52.3105 | -1.0317
14:06:42 | Pause | 71 | 99.2306 | 72 | 11.4555 | -52.3105 | -1.0462
14:06:43 | Pause | 72 | 99.2389 | 72 | 11.4555 | -52.3105 | -1.0607
14:06:44 | Pause | 73 | 99.2473 | 72 | 11.4555 | -52.3105 | -1.0753
14:06:45 | Pause | 74 | 99.2556 | 72 | 11.4555 | -52.3105 | -1.0898
14:06:46 | Pause | 75 | 99.264 | 72 | 11.4555 | -52.3105 | -1.1043
14:06:47 | Pause | 76 | 99.2723 | 72 | 11.4555 | -52.3105 | -1.1189
14:06:48 | Pause | 77 | 99.2807 | 72 | 11.4555 | -52.3105 | -1.1334
14:06:49 | Pause | 78 | 99.289 | 72 | 11.4555 | -52.3105 | -1.1479
14:06:50 | Pause | 79 | 99.2974 | 72 | 11.4555 | -52.3105 | -1.1625
14:06:51 | Pause | 80 | 99.3057 | 72 | 11.4555 | -52.3105 | -1.177
14:06:52 | Pause | 81 | 99.3141 | 72 | 11.4555 | -52.3105 | -1.1915
14:06:53 | Pause | 82 | 99.3224 | 72 | 11.4555 | -52.3105 | -1.206
14:06:54 | Pause | 83 | 99.3308 | 72 | 11.4555 | -52.3105 | -1.2206
14:06:55 | Pause | 84 | 99.3391 | 72 | 11.4555 | -52.3105 | -1.2351
14:06:56 | Pause | 85 | 99.3475 | 72 | 11.4555 | -52.3105 | -1.2496
14:06:57 | Pause | 86 | 99.3558 | 72 | 11.4555 | -52.3105 | -1.2642
14:06:58 | Pause | 87 | 99.3642 | 72 | 11.4555 | -52.3105 | -1.2787
14:06:59 | Pause | 88 | 99.3725 | 72 | 11.4555 | -52.3105 | -1.2932
14:07:00 | Pause | 89 | 99.3809 | 72 | 11.4555 | -52.3105 | -1.3078
14:07:01 | Pause | 90 | 99.3892 | 72 | 11.4555 | -52.3105 | -1.3223
14:07:02 | Pause | 91 | 99.3976 | 72 | 11.4555 | -52.3105 | -1.3368
14:07:03 | Pause | 92 | 99.4059 | 72 | 11.4555 | -52.3105 | -1.3514
14:07:04 | Pause | 93 | 99.4143 | 72 | 11.4555 | -52.3105 | -1.3659
14:07:05 | Pause | 94 | 99.4226 | 72 | 11.4555 | -52.3105 | -1.3804
14:07:06 | Pause | 95 | 99.431 | 72 | 11.4555 | -52.3105 | -1.3949
14:07:07 | Pause | 96 | 99.4393 | 72 | 11.4555 | -52.3105 | -1.4095
14:07:08 | Pause | 97 | 99.4477 | 72 | 11.4555 | -52.3105 | -1.424
14:07:09 | Pause | 98 | 99.456 | 72 | 11.4555 | -52.3105 | -1.4385
14:07:10 | Pause | 99 | 99.4644 | 72 | 11.4555 | -52.3105 | -1.4531
14:07:11 | Pause | 100 | 99.4727 | 72 | 11.4555 | -52.3105 | -1.4676
14:07:12 | Pause | 101 | 99.4811 | 72 | 11.4555 | -52.3105 | -1.4821
14:07:13 | Pause | 102 | 99.4894 | 72 | 11.4555 | -52.3105 | -1.4967
14:07:14 | Pause | 103 | 99.4978 | 72 | 11.4555 | -52.3105 | -1.5112
14:07:15 | Pause | 104 | 99.5061 | 72 | 11.4555 | -52.3105 | -1.5257
14:07:16 | Pause | 105 | 99.5145 | 72 | 11.4555 | -52.3105 | -1.5403
14:07:17 | Pause | 106 | 99.5228 | 72 | 11.4555 | -52.3105 | -1.5548
14:07:18 | Pause | 107 | 99.5312 | 72 | 11.4555 | -52.3105 | -1.5693
14:07:19 | Pause | 108 | 99.5395 | 72 | 11.4555 | -52.3105 | -1.5838
14:07:20 | Pause | 109 | 99.5479 | 72 | 11.4555 | -52.3105 | -1.5984
14:07:21 | Pause | 110 | 99.5562 | 72 | 11.4555 | -52.3105 | -1.6129
14:07:22 | Pause | 111 | 99.5646 | 72 | 11.4555 | -52.3105 | -1.6274
14:07:23 | Pause | 112 | 99.5729 | 72 | 11.4555 | -52.3105 | -1.642
14:07:24 | Pause | 113 | 99.5813 | 72 | 11.4555 | -52.3105 | -1.6565
14:07:25 | Pause | 114 | 99.5896 | 72 | 11.4555 | -52.3105 | -1.671
14:07:26 | Pause | 115 | 99.598 | 72 | 11.4555 | -52.3105 | -1.6856
14:07:27 | Pause | 116 | 99.6063 | 72 | 11.4555 | -52.3105 | -1.7001
14:07:28 | Pause | 117 | 99.6147 | 72 | 11.4555 | -52.3105 | -1.7146
14:07:29 | Pause | 118 | 99.623 | 72 | 11.4555 | -52.3105 | -1.7292
14:07:30 | Pause | 119 | 99.6314 | 72 | 11.4555 | -52.3105 | -1.7437
14:07:31 | Pause | 120 | 99.6398 | 72 | 11.4555 | -52.3105 | -1.7582
14:07:32 | Pause | 121 | 99.6481 | 72 | 11.4555 | -52.3105 | -1.7727
14:07:33 | Pause | 122 | 99.6565 | 72 | 11.4555 | -52.3105 | -1.7873
14:07:34 | Pause | 123 | 99.6648 | 72 | 11.4555 | -52.3105 | -1.8018
14:07:35 | Pause | 124 | 99.6732 | 72 | 11.4555 | -52.3105 | -1.8163
14:07:36 | Pause | 125 | 99.6815 | 72 | 11.4555 | -52.3105 | -1.8309
14:07:37 | Pause | 126 | 99.6899 | 72 | 11.4555 | -52.3105 | -1.8454
14:07:38 | Pause | 127 | 99.6982 | 72 | 11.4555 | -52.3105 | -1.8599
14:07:39 | Pause | 128 | 99.7066 | 72 | 11.4555 | -52.3105 | -1.8745
14:07:40 | Pause | 129 | 99.7149 | 72 | 11.4555 | -52.3105 | -1.889
14:07:41 | Pause | 130 | 99.7233 | 72 | 11.4555 | -52.3105 | -1.9035
14:07:42 | Pause | 131 | 99.7316 | 72 | 11.4555 | -52.3105 | -1.9181
14:07:43 | Pause | 132 | 99.74 | 72 | 11.4555 | -52.3105 | -1.9326
14:07:44 | Pause | 133 | 99.7483 | 72 | 11.4555 | -52.3105 | -1.9471
14:07:45 | Pause | 134 | 99.7567 | 72 | 11.4555 | -52.3105 | -1.9616
14:07:46 | Pause | 135 | 99.765 | 72 | 11.4555 | -52.3105 | -1.9762
14:07:47 | Pause | 136 | 99.7734 | 72 | 11.4555 | -52.3105 | -1.9907
14:07:48 | Pause | 137 | 99.7817 | 72 | 11.4555 | -52.3105 | -2.0052
14:07:49 | Pause | 138 | 99.7901 | 72 | 11.4555 | -52.3105 | -2.0198
14:07:50 | Pause | 139 | 99.7984 | 72 | 11.4555 | -52.3105 | -2.0343
14:07:51 | Pause | 140 | 99.8068 | 72 | 11.4555 | -52.3105 | -2.0488
14:07:52 | Pause | 141 | 99.8151 | 72 | 11.4555 | -52.3105 | -2.0634
14:07:53 | Pause | 142 | 99.8235 | 72 | 11.4555 | -52.3105 | -2.0779
14:07:54 | Pause | 143 | 99.8318 | 72 | 11.4555 | -52.3105 | -2.0924
14:07:55 | Pause | 144 | 99.8402 | 72 | 11.4555 | -52.3105 | -2.1069
14:07:56 | Pause | 145 | 99.8485 | 72 | 11.4555 | -52.3105 | -2.1215
14:07:57 | Pause | 146 | 99.8569 | 72 | 11.4555 | -52.3105 | -2.136
14:07:58 | Pause | 147 | 99.8652 | 72 | 11.4555 | -52.3105 | -2.1505
14:07:59 | Pause | 148 | 99.8736 | 72 | 11.4555 | -52.3105 | -2.1651
14:08:00 | Pause | 149 | 99.8819 | 72 | 11.4555 | -52.3105 | -2.1796
14:08:01 | Pause | 150 | 99.8903 | 72 | 11.4555 | -52.3105 | -2.1941
14:08:02 | Pause | 151 | 99.8986 | 72 | 11.4555 | -52.3105 | -2.2087
14:08:03 | Pause | 152 | 99.907 | 72 | 11.4555 | -52.3105 | -2.2232
14:08:04 | Pause | 153 | 99.9153 | 72 | 11.4555 | -52.3105 | -2.2377
14:08:05 | Pause | 154 | 99.9237 | 72 | 11.4555 | -52.3105 | -2.2523
14:08:06 | Pause | 155 | 99.932 | 72 | 11.4555 | -52.3105 | -2.2668
14:08:07 | Pause | 156 | 99.9404 | 72 | 11.4555 | -52.3105 | -2.2813
14:08:08 | Pause | 157 | 99.9487 | 72 | 11.4555 | -52.3105 | -2.2958
14:08:09 | Pause | 158 | 99.9571 | 72 | 11.4555 | -52.3105 | -2.3104
14:08:10 | Pause | 159 | 99.9654 | 72 | 11.4555 | -52.3105 | -2.3249
14:08:11 | Pause | 160 | 99.9738 | 72 | 11.4555 | -52.3105 | -2.3394
14:08:12 | Pause | 161 | 99.9821 | 72 | 11.4555 | -52.3105 | -2.354
14:08:13 | Pause | 162 | 99.9905 | 72 | 11.4555 | -52.3105 | -2.3685
14:08:14 | Pause | 163 | 99.9988 | 72 | 11.4555 | -52.3105 | -2.3705
14:08:15 | Pause | 164 | 100 | 72 | 11.4555 | -52.3105 | -2.3705
14:08:16 | Pause | 165 | 100 | 72 | 11.4555 | -52.3105 | -2.3705
14:08:17 | Pause | 166 | 100 | 72 | 11.4555 | -52.3105 | -2.3705
14:08:18 | Pause | 167 | 100 | 72 | 11.4555 | -52.3105 | -2.3705
14:08:19 | Pause | 168 | 100 | 72 | 11.4555 | -52.3105 | -2.3705
14:08:20 | Pause | 169 | 100 | 72 | 11.4555 | -52.3105 | -2.3705
14:08:21 | Pause | 170 | 100 | 72 | 11.4555 | -52.3105 | -2.3705
14:08:22 | Pause | 171 | 100 | 72 | 11.4555 | -52.3105 | -2.3705
14:08:23 | Pause | 172 | 100 | 72 | 11.4555 | -52.3105 | -2.3705
14:08:24 | Pause | 173 | 100 | 72 | 11.4555 | -52.3105 | -2.3705
14:08:25 | Pause | 174 | 100 | 72 | 11.4555 | -52.3105 | -2.3705
14:08:26 | Pause | 175 | 100 | 72 | 11.4555 | -52.3105 | -2.3705
14:08:27 | Pause | 176 | 100 | 72 | 11.4555 | -52.3105 | -2.3705
14:08:28 | Pause | 177 | 100 | 72 | 11.4555 | -52.3105 | -2.3705
14:08:29 | Pause | 178 | 100 | 72 | 11.4555 | -52.3105 | -2.3705
14:08:30 | Pause | 179 | 100 | 72 | 11.4555 | -52.3105 | -2.3705
14:08:31 | Pause | 180 | 100 | 72 | 11.4555 | -52.3105 | -2.3705
14:08:32 | Pause | 181 | 100 | 72 | 11.4555 | -52.3105 | -2.3705
14:08:33 | Pause | 182 | 100 | 72 | 11.4555 | -52.3105 | -2.3705
14:08:34 | Pause | 183 | 100 | 72 | 11.4555 | -52.3105 | -2.3705
14:08:35 | Pause | 184 | 100 | 72 | 11.4555 | -52.3105 | -2.3705
14:08:36 | Pause | 185 | 100 | 72 | 11.4555 | -52.3105 | -2.3705
14:08:37 | Pause | 186 | 100 | 72 | 11.4555 | -52.3105 | -2.3705
14:08:38 | Pause | 187 | 100 | 72 | 11.4555 | -52.3105 | -2.3705
14:08:39 | Pause | 188 | 100 | 72 | 11.4555 | -52.3105 | -2.3705
14:08:40 | Pause | 189 | 100 | 72 | 11.4555 | -52.3105 | -2.3705
14:08:41 | Pause | 190 | 100 | 72 | 11.4555 | -52.3105 | -2.3705
14:08:42 | Pause | 191 | 100 | 72 | 11.4555 | -52.3105 | -2.3705
14:08:43 | Pause | 192 | 100 | 72 | 11.4555 | -52.3105 | -2.3705
14:08:44 | Pause | 193 | 100 | 72 | 11.4555 | -52.3105 | -2.3705
14:08:45 | Pause | 194 | 100 | 72 | 11.4555 | -52.3105 | -2.3705
14:08:46 | Pause | 195 | 100 | 72 | 11.4555 | -52.3105 | -2.3705
14:08:47 | Pause | 196 | 100 | 72 | 11.4555 | -52.3105 | -2.3705
14:08:48 | Pause | 197 | 100 | 72 | 11.4555 | -52.3105 | -2.3705
14:08:49 | Pause | 198 | 100 | 72 | 11.4555 | -52.3105 | -2.3705
14:08:50 | Pause | 199 | 100 | 72 | 11.4555 | -52.3105 | -2.3705
14:08:51 | Pause | 200 | 100 | 72 | 11.4555 | -52.3105 | -2.3705
14:08:52 | Pause | 201 | 100 | 72 | 11.4555 | -52.3105 | -2.3705
14:08:53 | Pause | 202 | 100 | 72 | 11.4555 | -52.3105 | -2.3705
14:08:54 | Pause | 203 | 100 | 72 | 11.4555 | -52.3105 | -2.3705
14:08:55 | Pause | 204 | 100 | 72 | 11.4555 | -52.3105 | -2.3705
14:08:56 | Pause | 205 | 100 | 72 | 11.4555 | -52.3105 | -2.3705
14:08:57 | Pause | 206 | 100 | 72 | 11.4555 | -52.3105 | -2.3705
14:08:58 | Pause | 207 | 100 | 72 | 11.4555 | -52.3105 | -2.3705
14:08:59 | Pause | 208 | 100 | 72 | 11.4555 | -52.3105 | -2.3705
14:09:00 | Pause | 209 | 100 | 72 | 11.4555 | -52.3105 | -2.3705
14:09:01 | Pause | 210 | 100 | 72 | 11.4555 | -52.3105 | -2.3705
14:09:02 | Pause | 211 | 100 | 72 | 11.4555 | -52.3105 | -2.3705
14:09:03 | Pause | 212 | 100 | 72 | 11.4555 | -52.3105 | -2.3705
14:09:04 | Pause | 213 | 100 | 72 | 11.4555 | -52.3105 | -2.3705
14:09:05 | Pause | 214 | 100 | 72 | 11.4555 | -52.3105 | -2.3705
14:09:06 | Pause | 215 | 100 | 72 | 11.4555 | -52.3105 | -2.3705
14:09:07 | Pause | 216 | 100 | 72 | 11.4555 | -52.3105 | -2.3705
14:09:08 | Pause | 217 | 100 | 72 | 11.4555 | -52.3105 | -2.3705
14:09:09 | Pause | 218 | 100 | 72 | 11.4555 | -52.3105 | -2.3705
14:09:10 | Pause | 219 | 100 | 72 | 11.4555 | -52.3105 | -2.3705
14:09:11 | Pause | 220 | 100 | 72 | 11.4555 | -52.3105 | -2.3705
14:09:12 | Pause | 221 | 100 | 72 | 11.4555 | -52.3105 | -2.3705
14:09:13 | Pause | 222 | 100 | 72 | 11.4555 | -52.3105 | -2.3705
14:09:14 | Pause | 223 | 100 | 72 | 11.4555 | -52.3105 | -2.3705
14:09:15 | Pause | 224 | 100 | 72 | 11.4555 | -52.3105 | -2.3705
14:09:16 | Pause | 225 | 100 | 72 | 11.4555 | -52.3105 | -2.3705
14:09:17 | Pause | 226 | 100 | 72 | 11.4555 | -52.3105 | -2.3705
14:09:18 | Pause | 227 | 100 | 72 | 11.4555 | -52.3105 | -2.3705
14:09:19 | Pause | 228 | 100 | 72 | 11.4555 | -52.3105 | -2.3705
14:09:20 | Pause | 229 | 100 | 72 | 11.4555 | -52.3105 | -2.3705
14:09:21 | Pause | 230 | 100 | 72 | 11.4555 | -52.3105 | -2.3705
14:09:22 | Pause | 231 | 100 | 72 | 11.4555 | -52.3105 | -2.3705
14:09:23 | Pause | 232 | 100 | 72 | 11.4555 | -52.3105 | -2.3705
14:09:24 | Pause | 233 | 100 | 72 | 11.4555 | -52.3105 | -2.3705
14:09:25 | Pause | 234 | 100 | 72 | 11.4555 | -52.3105 | -2.3705
14:09:26 | Pause | 235 | 100 | 72 | 11.4555 | -52.3105 | -2.3705
14:09:27 | Pause | 236 | 100 | 72 | 11.4555 | -52.3105 | -2.3705
14:09:28 | Pause | 237 | 100 | 72 | 11.4555 | -52.3105 | -2.3705
14:09:29 | Pause | 238 | 100 | 72 | 11.4555 | -52.3105 | -2.3705
14:09:30 | Pause | 239 | 100 | 72 | 11.4555 | -52.3105 | -2.3705
14:09:31 | Pause | 240 | 100 | 72 | 11.4555 | -52.3105 | -2.3705
14:09:32 | Pause | 241 | 100 | 72 | 11.4555 | -52.3105 | -2.3705
14:09:33 | Pause | 242 | 100 | 72 | 11.4555 | -52.3105 | -2.3705
14:09:34 | Pause | 243 | 100 | 72 | 11.4555 | -52.3105 | -2.3705
14:09:35 | Pause | 244 | 100 | 72 | 11.4555 | -52.3105 | -2.3705
14:09:36 | Pause | 245 | 100 | 72 | 11.4555 | -52.3105 | -2.3705
14:09:37 | Pause | 246 | 100 | 72 | 11.4555 | -52.3105 | -2.3705
14:09:38 | Pause | 247 | 100 | 72 | 11.4555 | -52.3105 | -2.3705
14:09:39 | Pause | 248 | 100 | 72 | 11.4555 | -52.3105 | -2.3705
14:09:40 | Pause | 249 | 100 | 72 | 11.4555 | -52.3105 | -2.3705
14:09:41 | Pause | 250 | 100 | 72 | 11.4555 | -52.3105 | -2.3705
14:09:42 | Pause | 251 | 100 | 72 | 11.4555 | -52.3105 | -2.3705
14:09:43 | Pause | 252 | 100 | 72 | 11.4555 | -52.3105 | -2.3705
14:09:44 | Pause | 253 | 100 | 72 | 11.4555 | -52.3105 | -2.3705
14:09:45 | Pause | 254 | 100 | 72 | 11.4555 | -52.3105 | -2.3705
14:09:46 | Pause | 255 | 100 | 72 | 11.4555 | -52.3105 | -2.3705
14:09:47 | Pause | 256 | 100 | 72 | 11.4555 | -52.3105 | -2.3705
14:09:48 | Pause | 257 | 100 | 72 | 11.4555 | -52.3105 | -2.3705
14:09:49 | Pause | 258 | 100 | 72 | 11.4555 | -52.3105 | -2.3705
14:09:50 | Pause | 259 | 100 | 72 | 11.4555 | -52.3105 | -2.3705
14:09:51 | Pause | 260 | 100 | 72 | 11.4555 | -52.3105 | -2.3705
14:09:52 | Pause | 261 | 100 | 72 | 11.4555 | -52.3105 | -2.3705
14:09:53 | Pause | 262 | 100 | 72 | 11.4555 | -52.3105 | -2.3705
14:09:54 | Pause | 263 | 100 | 72 | 11.4555 | -52.3105 | -2.3705
14:09:55 | Pause | 264 | 100 | 72 | 11.4555 | -52.3105 | -2.3705
14:09:56 | Pause | 265 | 100 | 72 | 11.4555 | -52.3105 | -2.3705
14:09:57 | Pause | 266 | 100 | 72 | 11.4555 | -52.3105 | -2.3705
14:09:58 | Pause | 267 | 100 | 72 | 11.4555 | -52.3105 | -2.3705
14:09:59 | Pause | 268 | 100 | 72 | 11.4555 | -52.3105 | -2.3705
14:10:00 | Pause | 269 | 100 | 72 | 11.4555 | -52.3105 | -2.3705
14:10:01 | Pause | 270 | 100 | 72 | 11.4555 | -52.3105 | -2.3705
14:10:02 | Pause | 271 | 100 | 72 | 11.4555 | -52.3105 | -2.3705
14:10:03 | Pause | 272 | 100 | 72 | 11.4555 | -52.3105 | -2.3705
14:10:04 | Pause | 273 | 100 | 72 | 11.4555 | -52.3105 | -2.3705
14:10:05 | Pause | 274 | 100 | 72 | 11.4555 | -52.3105 | -2.3705
14:10:06 | Pause | 275 | 100 | 72 | 11.4555 | -52.3105 | -2.3705
14:10:07 | Pause | 276 | 100 | 72 | 11.4555 | -52.3105 | -2.3705
14:10:08 | Pause | 277 | 100 | 72 | 11.4555 | -52.3105 | -2.3705
14:10:09 | Pause | 278 | 100 | 72 | 11.4555 | -52.3105 | -2.3705
14:10:10 | Pause | 279 | 100 | 72 | 11.4555 | -52.3105 | -2.3705
14:10:11 | Pause | 280 | 100 | 72 | 11.4555 | -52.3105 | -2.3705
14:10:12 | Pause | 281 | 100 | 72 | 11.4555 | -52.3105 | -2.3705
14:10:13 | Pause | 282 | 100 | 72 | 11.4555 | -52.3105 | -2.3705
14:10:14 | Pause | 283 | 100 | 72 | 11.4555 | -52.3105 | -2.3705
14:10:15 | Pause | 284 | 100 | 72 | 11.4555 | -52.3105 | -2.3705
14:10:16 | Pause | 285 | 100 | 72 | 11.4555 | -52.3105 | -2.3705
14:10:17 | Pause | 286 | 100 | 72 | 11.4555 | -52.3105 | -2.3705
14:10:18 | Pause | 287 | 100 | 72 | 11.4555 | -52.3105 | -2.3705
14:10:19 | Pause | 288 | 100 | 72 | 11.4555 | -52.3105 | -2.3705
14:10:20 | Pause | 289 | 100 | 72 | 11.4555 | -52.3105 | -2.3705
14:10:21 | Pause | 290 | 100 | 72 | 11.4555 | -52.3105 | -2.3705
14:10:22 | Pause | 291 | 100 | 72 | 11.4555 | -52.3105 | -2.3705
14:10:23 | Pause | 292 | 100 | 72 | 11.4555 | -52.3105 | -2.3705
14:10:24 | Pause | 293 | 100 | 72 | 11.4555 | -52.3105 | -2.3705
14:10:25 | Pause | 294 | 100 | 72 | 11.4555 | -52.3105 | -2.3705
14:10:26 | Pause | 295 | 100 | 72 | 11.4555 | -52.3105 | -2.3705
14:10:27 | Pause | 296 | 100 | 72 | 11.4555 | -52.3105 | -2.3705
14:10:28 | Pause | 297 | 100 | 72 | 11.4555 | -52.3105 | -2.3705
14:10:29 | Pause | 298 | 100 | 72 | 11.4555 | -52.3105 | -2.3705
14:10:30 | Pause | 299 | 100 | 72 | 11.4555 | -52.3105 | -2.3705
14:10:31 | Pause | 300 | 100 | 72 | 11.4555 | -52.3105 | -2.3705
14:10:32 | Pause | 301 | 100 | 72 | 11.4555 | -52.3105 | -2.3705
14:10:33 | Pause | 302 | 100 | 72 | 11.4555 | -52.3105 | -2.3705
14:10:34 | Pause | 303 | 100 | 72 | 11.4555 | -52.3105 | -2.3705
14:10:35 | Pause | 304 | 100 | 72 | 11.4555 | -52.3105 | -2.3705
14:10:36 | Pause | 305 | 100 | 72 | 11.4555 | -52.3105 | -2.3705
14:10:37 | Pause | 306 | 100 | 72 | 11.4555 | -52.3105 | -2.3705
14:10:38 | Pause | 307 | 100 | 72 | 11.4555 | -52.3105 | -2.3705
14:10:39 | Pause | 308 | 100 | 72 | 11.4555 | -52.3105 | -2.3705
14:10:40 | Pause | 309 | 100 | 72 | 11.4555 | -52.3105 | -2.3705
14:10:41 | Pause | 310 | 100 | 72 | 11.4555 | -52.3105 | -2.3705
14:10:42 | Pause | 311 | 100 | 72 | 11.4555 | -52.3105 | -2.3705
14:10:43 | Pause | 312 | 100 | 72 | 11.4555 | -52.3105 | -2.3705
14:10:44 | Pause | 313 | 100 | 72 | 11.4555 | -52.3105 | -2.3705
14:10:45 | Pause | 314 | 100 | 72 | 11.4555 | -52.3105 | -2.3705
14:10:46 | Pause | 315 | 100 | 72 | 11.4555 | -52.3105 | -2.3705
14:10:47 | Pause | 316 | 100 | 72 | 11.4555 | -52.3105 | -2.3705
14:10:48 | Pause | 317 | 100 | 72 | 11.4555 | -52.3105 | -2.3705
14:10:49 | Pause | 318 | 100 | 72 | 11.4555 | -52.3105 | -2.3705
14:10:50 | Pause | 319 | 100 | 72 | 11.4555 | -52.3105 | -2.3705
14:10:51 | Pause | 320 | 100 | 72 | 11.4555 | -52.3105 | -2.3705
14:10:52 | Pause | 321 | 100 | 72 | 11.4555 | -52.3105 | -2.3705
14:10:53 | Pause | 322 | 100 | 72 | 11.4555 | -52.3105 | -2.3705
14:10:54 | Pause | 323 | 100 | 72 | 11.4555 | -52.3105 | -2.3705
14:10:55 | Pause | 324 | 100 | 72 | 11.4555 | -52.3105 | -2.3705
14:10:56 | Pause | 325 | 100 | 72 | 11.4555 | -52.3105 | -2.3705
14:10:57 | Pause | 326 | 100 | 72 | 11.4555 | -52.3105 | -2.3705
14:10:58 | Pause | 327 | 100 | 72 | 11.4555 | -52.3105 | -2.3705
14:10:59 | Pause | 328 | 100 | 72 | 11.4555 | -52.3105 | -2.3705
14:11:00 | Pause | 329 | 100 | 72 | 11.4555 | -52.3105 | -2.3705
14:11:01 | Pause | 330 | 100 | 72 | 11.4555 | -52.3105 | -2.3705
14:11:02 | Pause | 331 | 100 | 72 | 11.4555 | -52.3105 | -2.3705
14:11:03 | Pause | 332 | 100 | 72 | 11.4555 | -52.3105 | -2.3705
14:11:04 | Pause | 333 | 100 | 72 | 11.4555 | -52.3105 | -2.3705
14:11:05 | Pause | 334 | 100 | 72 | 11.4555 | -52.3105 | -2.3705
14:11:06 | Pause | 335 | 100 | 72 | 11.4555 | -52.3105 | -2.3705
14:11:07 | Pause | 336 | 100 | 72 | 11.4555 | -52.3105 | -2.3705
14:11:08 | Pause | 337 | 100 | 72 | 11.4555 | -52.3105 | -2.3705
14:11:09 | Pause | 338 | 100 | 72 | 11.4555 | -52.3105 | -2.3705
14:11:10 | Pause | 339 | 100 | 72 | 11.4555 | -52.3105 | -2.3705
14:11:11 | Pause | 340 | 100 | 72 | 11.4555 | -52.3105 | -2.3705
14:11:12 | Pause | 341 | 100 | 72 | 11.4555 | -52.3105 | -2.3705
14:11:13 | Pause | 342 | 100 | 72 | 11.4555 | -52.3105 | -2.3705
14:11:14 | Pause | 343 | 100 | 72 | 11.4555 | -52.3105 | -2.3705
14:11:15 | Pause | 344 | 100 | 72 | 11.4555 | -52.3105 | -2.3705
14:11:16 | Pause | 345 | 100 | 72 | 11.4555 | -52.3105 | -2.3705
14:11:17 | Pause | 346 | 100 | 72 | 11.4555 | -52.3105 | -2.3705
14:11:18 | Pause | 347 | 100 | 72 | 11.4555 | -52.3105 | -2.3705
14:11:19 | Pause | 348 | 100 | 72 | 11.4555 | -52.3105 | -2.3705
14:11:20 | Pause | 349 | 100 | 72 | 11.4555 | -52.3105 | -2.3705
14:11:21 | Pause | 350 | 100 | 72 | 11.4555 | -52.3105 | -2.3705
14:11:22 | Pause | 351 | 100 | 72 | 11.4555 | -52.3105 | -2.3705
14:11:23 | Pause | 352 | 100 | 72 | 11.4555 | -52.3105 | -2.3705
14:11:24 | Pause | 353 | 100 | 72 | 11.4555 | -52.3105 | -2.3705
14:11:25 | Pause | 354 | 100 | 72 | 11.4555 | -52.3105 | -2.3705
14:11:26 | Pause | 355 | 100 | 72 | 11.4555 | -52.3105 | -2.3705
14:11:27 | Pause | 356 | 100 | 72 | 11.4555 | -52.3105 | -2.3705
14:11:28 | Pause | 357 | 100 | 72 | 11.4555 | -52.3105 | -2.3705
14:11:29 | Pause | 358 | 100 | 72 | 11.4555 | -52.3105 | -2.3705
14:11:30 | Pause | 359 | 100 | 72 | 11.4555 | -52.3105 | -2.3705
14:11:31 | Pause | 360 | 100 | 72 | 11.4555 | -52.3105 | -2.3705
14:11:32 | Pause | 361 | 100 | 72 | 11.4555 | -52.3105 | -2.3705
14:11:33 | Pause | 362 | 100 | 72 | 11.4555 | -52.3105 | -2.3705
14:11:34 | Pause | 363 | 100 | 72 | 11.4555 | -52.3105 | -2.3705
14:11:35 | Pause | 364 | 100 | 72 | 11.4555 | -52.3105 | -2.3705
14:11:36 | Pause | 365 | 100 | 72 | 11.4555 | -52.3105 | -2.3705
14:11:37 | Pause | 366 | 100 | 72 | 11.4555 | -52.3105 | -2.3705
14:11:38 | Pause | 367 | 100 | 72 | 11.4555 | -52.3105 | -2.3705
14:11:39 | Pause | 368 | 100 | 72 | 11.4555 | -52.3105 | -2.3705
14:11:40 | Pause | 369 | 100 | 72 | 11.4555 | -52.3105 | -2.3705
14:11:41 | Pause | 370 | 100 | 72 | 11.4555 | -52.3105 | -2.3705
14:11:42 | Pause | 371 | 100 | 72 | 11.4555 | -52.3105 | -2.3705
14:11:43 | Pause | 372 | 100 | 72 | 11.4555 | -52.3105 | -2.3705
14:11:44 | Pause | 373 | 100 | 72 | 11.4555 | -52.3105 | -2.3705
14:11:45 | Pause | 374 | 100 | 72 | 11.4555 | -52.3105 | -2.3705
14:11:46 | Pause | 375 | 100 | 72 | 11.4555 | -52.3105 | -2.3705
14:11:47 | Pause | 376 | 100 | 72 | 11.4555 | -52.3105 | -2.3705
14:11:48 | Pause | 377 | 100 | 72 | 11.4555 | -52.3105 | -2.3705
14:11:49 | Pause | 378 | 100 | 72 | 11.4555 | -52.3105 | -2.3705
14:11:50 | Pause | 379 | 100 | 72 | 11.4555 | -52.3105 | -2.3705
14:11:51 | Pause | 380 | 100 | 72 | 11.4555 | -52.3105 | -2.3705
14:11:52 | Pause | 381 | 100 | 72 | 11.4555 | -52.3105 | -2.3705
14:11:53 | Pause | 382 | 100 | 72 | 11.4555 | -52.3105 | -2.3705
14:11:54 | Pause | 383 | 100 | 72 | 11.4555 | -52.3105 | -2.3705
14:11:55 | Pause | 384 | 100 | 72 | 11.4555 | -52.3105 | -2.3705
14:11:56 | Pause | 385 | 100 | 72 | 11.4555 | -52.3105 | -2.3705
14:11:57 | Pause | 386 | 100 | 72 | 11.4555 | -52.3105 | -2.3705
14:11:58 | Pause | 387 | 100 | 72 | 11.4555 | -52.3105 | -2.3705
14:11:59 | Pause | 388 | 100 | 72 | 11.4555 | -52.3105 | -2.3705
14:12:00 | Pause | 389 | 100 | 72 | 11.4555 | -52.3105 | -2.3705
14:12:01 | Pause | 390 | 100 | 72 | 11.4555 | -52.3105 | -2.3705
14:12:02 | Pause | 391 | 100 | 72 | 11.4555 | -52.3105 | -2.3705
14:12:03 | Pause | 392 | 100 | 72 | 11.4555 | -52.3105 | -2.3705
14:12:04 | Pause | 393 | 100 | 72 | 11.4555 | -52.3105 | -2.3705
14:12:05 | Pause | 394 | 100 | 72 | 11.4555 | -52.3105 | -2.3705
14:12:06 | Pause | 395 | 100 | 72 | 11.4555 | -52.3105 | -2.3705
14:12:07 | Pause | 396 | 100 | 72 | 11.4555 | -52.3105 | -2.3705
14:12:08 | Pause | 397 | 100 | 72 | 11.4555 | -52.3105 | -2.3705
14:12:09 | Pause | 398 | 100 | 72 | 11.4555 | -52.3105 | -2.3705
14:12:10 | Pause | 399 | 100 | 72 | 11.4555 | -52.3105 | -2.3705
14:12:11 | Pause | 400 | 100 | 72 | 11.4555 | -52.3105 | -2.3705
14:12:12 | Pause | 401 | 100 | 72 | 11.4555 | -52.3105 | -2.3705
14:12:13 | Pause | 402 | 100 | 72 | 11.4555 | -52.3105 | -2.3705
14:12:14 | Pause | 403 | 100 | 72 | 11.4555 | -52.3105 | -2.3705
14:12:15 | Pause | 404 | 100 | 72 | 11.4555 | -52.3105 | -2.3705
14:12:16 | Pause | 405 | 100 | 72 | 11.4555 | -52.3105 | -2.3705
14:12:17 | Pause | 406 | 100 | 72 | 11.4555 | -52.3105 | -2.3705
14:12:18 | Pause | 407 | 100 | 72 | 11.4555 | -52.3105 | -2.3705
14:12:19 | Pause | 408 | 100 | 72 | 11.4555 | -52.3105 | -2.3705
14:12:20 | Pause | 409 | 100 | 72 | 11.4555 | -52.3105 | -2.3705
14:12:21 | Pause | 410 | 100 | 72 | 11.4555 | -52.3105 | -2.3705
14:12:22 | Pause | 411 | 100 | 72 | 11.4555 | -52.3105 | -2.3705
14:12:23 | Pause | 412 | 100 | 72 | 11.4555 | -52.3105 | -2.3705
14:12:24 | Pause | 413 | 100 | 72 | 11.4555 | -52.3105 | -2.3705
14:12:25 | Pause | 414 | 100 | 72 | 11.4555 | -52.3105 | -2.3705
14:12:26 | Pause | 415 | 100 | 72 | 11.4555 | -52.3105 | -2.3705
14:12:27 | Pause | 416 | 100 | 72 | 11.4555 | -52.3105 | -2.3705
14:12:28 | Pause | 417 | 100 | 72 | 11.4555 | -52.3105 | -2.3705
14:12:29 | Pause | 418 | 100 | 72 | 11.4555 | -52.3105 | -2.3705
14:12:30 | Pause | 419 | 100 | 72 | 11.4555 | -52.3105 | -2.3705
14:12:31 | Pause | 420 | 100 | 72 | 11.4555 | -52.3105 | -2.3705
14:12:32 | Pause | 421 | 100 | 72 | 11.4555 | -52.3105 | -2.3705
14:12:33 | Pause | 422 | 100 | 72 | 11.4555 | -52.3105 | -2.3705
14:12:34 | Pause | 423 | 100 | 72 | 11.4555 | -52.3105 | -2.3705
14:12:35 | Pause | 424 | 100 | 72 | 11.4555 | -52.3105 | -2.3705
14:12:36 | Pause | 425 | 100 | 72 | 11.4555 | -52.3105 | -2.3705
14:12:37 | Pause | 426 | 100 | 72 | 11.4555 | -52.3105 | -2.3705
14:12:38 | Pause | 427 | 100 | 72 | 11.4555 | -52.3105 | -2.3705
14:12:39 | Pause | 428 | 100 | 72 | 11.4555 | -52.3105 | -2.3705
14:12:40 | Pause | 429 | 100 | 72 | 11.4555 | -52.3105 | -2.3705
14:12:41 | Pause | 430 | 100 | 72 | 11.4555 | -52.3105 | -2.3705
14:12:42 | Pause | 431 | 100 | 72 | 11.4555 | -52.3105 | -2.3705
14:12:43 | Pause | 432 | 100 | 72 | 11.4555 | -52.3105 | -2.3705
14:12:44 | Pause | 433 | 100 | 72 | 11.4555 | -52.3105 | -2.3705
14:12:45 | Pause | 434 | 100 | 72 | 11.4555 | -52.3105 | -2.3705
14:12:46 | Pause | 435 | 100 | 72 | 11.4555 | -52.3105 | -2.3705
14:12:47 | Pause | 436 | 100 | 72 | 11.4555 | -52.3105 | -2.3705
14:12:48 | Pause | 437 | 100 | 72 | 11.4555 | -52.3105 | -2.3705
14:12:49 | Pause | 438 | 100 | 72 | 11.4555 | -52.3105 | -2.3705
14:12:50 | Pause | 439 | 100 | 72 | 11.4555 | -52.3105 | -2.3705
14:12:51 | Pause | 440 | 100 | 72 | 11.4555 | -52.3105 | -2.3705
14:12:52 | Pause | 441 | 100 | 72 | 11.4555 | -52.3105 | -2.3705
14:12:53 | Pause | 442 | 100 | 72 | 11.4555 | -52.3105 | -2.3705
14:12:54 | Pause | 443 | 100 | 72 | 11.4555 | -52.3105 | -2.3705
14:12:55 | Pause | 444 | 100 | 72 | 11.4555 | -52.3105 | -2.3705
14:12:56 | Pause | 445 | 100 | 72 | 11.4555 | -52.3105 | -2.3705
14:12:57 | Pause | 446 | 100 | 72 | 11.4555 | -52.3105 | -2.3705
14:12:58 | Pause | 447 | 100 | 72 | 11.4555 | -52.3105 | -2.3705
14:12:59 | Pause | 448 | 100 | 72 | 11.4555 | -52.3105 | -2.3705
14:13:00 | Pause | 449 | 100 | 72 | 11.4555 | -52.3105 | -2.3705
14:13:01 | Pause | 450 | 100 | 72 | 11.4555 | -52.3105 | -2.3705
14:13:02 | Pause | 451 | 100 | 72 | 11.4555 | -52.3105 | -2.3705
14:13:03 | Pause | 452 | 100 | 72 | 11.4555 | -52.3105 | -2.3705
14:13:04 | Pause | 453 | 100 | 72 | 11.4555 | -52.3105 | -2.3705
14:13:05 | Pause | 454 | 100 | 72 | 11.4555 | -52.3105 | -2.3705
14:13:06 | Pause | 455 | 100 | 72 | 11.4555 | -52.3105 | -2.3705
14:13:07 | Pause | 456 | 100 | 72 | 11.4555 | -52.3105 | -2.3705
14:13:08 | Pause | 457 | 100 | 72 | 11.4555 | -52.3105 | -2.3705
14:13:09 | Pause | 458 | 100 | 72 | 11.4555 | -52.3105 | -2.3705
14:13:10 | Pause | 459 | 100 | 72 | 11.4555 | -52.3105 | -2.3705
14:13:11 | Pause | 460 | 100 | 72 | 11.4555 | -52.3105 | -2.3705
14:13:12 | Pause | 461 | 100 | 72 | 11.4555 | -52.3105 | -2.3705
14:13:13 | Pause | 462 | 100 | 72 | 11.4555 | -52.3105 | -2.3705
14:13:14 | Pause | 463 | 100 | 72 | 11.4555 | -52.3105 | -2.3705
14:13:15 | Pause | 464 | 100 | 72 | 11.4555 | -52.3105 | -2.3705
14:13:16 | Pause | 465 | 100 | 72 | 11.4555 | -52.3105 | -2.3705
14:13:17 | Pause | 466 | 100 | 72 | 11.4555 | -52.3105 | -2.3705
14:13:18 | Pause | 467 | 100 | 72 | 11.4555 | -52.3105 | -2.3705
14:13:19 | Pause | 468 | 100 | 72 | 11.4555 | -52.3105 | -2.3705
14:13:20 | Pause | 469 | 100 | 72 | 11.4555 | -52.3105 | -2.3705
14:13:21 | Pause | 470 | 100 | 72 | 11.4555 | -52.3105 | -2.3705
14:13:22 | Pause | 471 | 100 | 72 | 11.4555 | -52.3105 | -2.3705
14:13:23 | Pause | 472 | 100 | 72 | 11.4555 | -52.3105 | -2.3705
14:13:24 | Pause | 473 | 100 | 72 | 11.4555 | -52.3105 | -2.3705
14:13:25 | Pause | 474 | 100 | 72 | 11.4555 | -52.3105 | -2.3705
14:13:26 | Pause | 475 | 100 | 72 | 11.4555 | -52.3105 | -2.3705
14:13:27 | Pause | 476 | 100 | 72 | 11.4555 | -52.3105 | -2.3705
14:13:28 | Pause | 477 | 100 | 72 | 11.4555 | -52.3105 | -2.3705
14:13:29 | Pause | 478 | 100 | 72 | 11.4555 | -52.3105 | -2.3705
14:13:30 | Pause | 479 | 100 | 72 | 11.4555 | -52.3105 | -2.3705
14:13:31 | Pause | 480 | 100 | 72 | 11.4555 | -52.3105 | -2.3705
14:13:32 | Pause | 481 | 100 | 72 | 11.4555 | -52.3105 | -2.3705
14:13:33 | Pause | 482 | 100 | 72 | 11.4555 | -52.3105 | -2.3705
14:13:34 | Pause | 483 | 100 | 72 | 11.4555 | -52.3105 | -2.3705
14:13:35 | Pause | 484 | 100 | 72 | 11.4555 | -52.3105 | -2.3705
14:13:36 | Pause | 485 | 100 | 72 | 11.4555 | -52.3105 | -2.3705
14:13:37 | Pause | 486 | 100 | 72 | 11.4555 | -52.3105 | -2.3705
14:13:38 | Pause | 487 | 100 | 72 | 11.4555 | -52.3105 | -2.3705
14:13:39 | Pause | 488 | 100 | 72 | 11.4555 | -52.3105 | -2.3705
14:13:40 | Pause | 489 | 100 | 72 | 11.4555 | -52.3105 | -2.3705
14:13:41 | Pause | 490 | 100 | 72 | 11.4555 | -52.3105 | -2.3705
14:13:42 | Pause | 491 | 100 | 72 | 11.4555 | -52.3105 | -2.3705
14:13:43 | Pause | 492 | 100 | 72 | 11.4555 | -52.3105 | -2.3705
14:13:44 | Pause | 493 | 100 | 72 | 11.4555 | -52.3105 | -2.3705
14:13:45 | Pause | 494 | 100 | 72 | 11.4555 | -52.3105 | -2.3705
14:13:46 | Pause | 495 | 100 | 72 | 11.4555 | -52.3105 | -2.3705
14:13:47 | Pause | 496 | 100 | 72 | 11.4555 | -52.3105 | -2.3705
14:13:48 | Pause | 497 | 100 | 72 | 11.4555 | -52.3105 | -2.3705
14:13:49 | Pause | 498 | 100 | 72 | 11.4555 | -52.3105 | -2.3705
14:13:50 | Pause | 499 | 100 | 72 | 11.4555 | -52.3105 | -2.3705
14:13:51 | Pause | 500 | 100 | 72 | 11.4555 | -52.3105 | -2.3705
14:13:52 | Pause | 501 | 100 | 72 | 11.4555 | -52.3105 | -2.3705
14:13:53 | Pause | 502 | 100 | 72 | 11.4555 | -52.3105 | -2.3705
14:13:54 | Pause | 503 | 100 | 72 | 11.4555 | -52.3105 | -2.3705
14:13:55 | Pause | 504 | 100 | 72 | 11.4555 | -52.3105 | -2.3705
14:13:56 | Pause | 505 | 100 | 72 | 11.4555 | -52.3105 | -2.3705
14:13:57 | Pause | 506 | 100 | 72 | 11.4555 | -52.3105 | -2.3705
14:13:58 | Pause | 507 | 100 | 72 | 11.4555 | -52.3105 | -2.3705
14:13:59 | Pause | 508 | 100 | 72 | 11.4555 | -52.3105 | -2.3705
14:14:00 | Pause | 509 | 100 | 72 | 11.4555 | -52.3105 | -2.3705
14:14:01 | Pause | 510 | 100 | 72 | 11.4555 | -52.3105 | -2.3705
14:14:02 | Pause | 511 | 100 | 72 | 11.4555 | -52.3105 | -2.3705
14:14:03 | Pause | 512 | 100 | 72 | 11.4555 | -52.3105 | -2.3705
14:14:04 | Pause | 513 | 100 | 72 | 11.4555 | -52.3105 | -2.3705
14:14:05 | Pause | 514 | 100 | 72 | 11.4555 | -52.3105 | -2.3705
14:14:06 | Pause | 515 | 100 | 72 | 11.4555 | -52.3105 | -2.3705
14:14:07 | Pause | 516 | 100 | 72 | 11.4555 | -52.3105 | -2.3705
14:14:08 | Pause | 517 | 100 | 72 | 11.4555 | -52.3105 | -2.3705
14:14:09 | Pause | 518 | 100 | 72 | 11.4555 | -52.3105 | -2.3705
14:14:10 | Pause | 519 | 100 | 72 | 11.4555 | -52.3105 | -2.3705
14:14:11 | Pause | 520 | 100 | 72 | 11.4555 | -52.3105 | -2.3705
14:14:12 | Pause | 521 | 100 | 72 | 11.4555 | -52.3105 | -2.3705
14:14:13 | Pause | 522 | 100 | 72 | 11.4555 | -52.3105 | -2.3705
14:14:14 | Pause | 523 | 100 | 72 | 11.4555 | -52.3105 | -2.3705
14:14:15 | Pause | 524 | 100 | 72 | 11.4555 | -52.3105 | -2.3705
14:14:16 | Pause | 525 | 100 | 72 | 11.4555 | -52.3105 | -2.3705
14:14:17 | Pause | 526 | 100 | 72 | 11.4555 | -52.3105 | -2.3705
14:14:18 | Pause | 527 | 100 | 72 | 11.4555 | -52.3105 | -2.3705
14:14:19 | Pause | 528 | 100 | 72 | 11.4555 | -52.3105 | -2.3705
14:14:20 | Pause | 529 | 100 | 72 | 11.4555 | -52.3105 | -2.3705
14:14:21 | Pause | 530 | 100 | 72 | 11.4555 | -52.3105 | -2.3705
14:14:22 | Pause | 531 | 100 | 72 | 11.4555 | -52.3105 | -2.3705
14:14:23 | Pause | 532 | 100 | 72 | 11.4555 | -52.3105 | -2.3705
14:14:24 | Pause | 533 | 100 | 72 | 11.4555 | -52.3105 | -2.3705
14:14:25 | Pause | 534 | 100 | 72 | 11.4555 | -52.3105 | -2.3705
14:14:26 | Pause | 535 | 100 | 72 | 11.4555 | -52.3105 | -2.3705
14:14:27 | Pause | 536 | 100 | 72 | 11.4555 | -52.3105 | -2.3705
14:14:28 | Pause | 537 | 100 | 72 | 11.4555 | -52.3105 | -2.3705
14:14:29 | Pause | 538 | 100 | 72 | 11.4555 | -52.3105 | -2.3705
14:14:30 | Pause | 539 | 100 | 72 | 11.4555 | -52.3105 | -2.3705
14:14:31 | Pause | 540 | 100 | 72 | 11.4555 | -52.3105 | -2.3705
14:14:32 | Pause | 541 | 100 | 72 | 11.4555 | -52.3105 | -2.3705
14:14:33 | Pause | 542 | 100 | 72 | 11.4555 | -52.3105 | -2.3705
14:14:34 | Pause | 543 | 100 | 72 | 11.4555 | -52.3105 | -2.3705
14:14:35 | Pause | 544 | 100 | 72 | 11.4555 | -52.3105 | -2.3705
14:14:36 | Pause | 545 | 100 | 72 | 11.4555 | -52.3105 | -2.3705
14:14:37 | Pause | 546 | 100 | 72 | 11.4555 | -52.3105 | -2.3705
14:14:38 | Pause | 547 | 100 | 72 | 11.4555 | -52.3105 | -2.3705
14:14:39 | Pause | 548 | 100 | 72 | 11.4555 | -52.3105 | -2.3705
14:14:40 | Pause | 549 | 100 | 72 | 11.4555 | -52.3105 | -2.3705
14:14:41 | Pause | 550 | 100 | 72 | 11.4555 | -52.3105 | -2.3705
14:14:42 | Pause | 551 | 100 | 72 | 11.4555 | -52.3105 | -2.3705
14:14:43 | Pause | 552 | 100 | 72 | 11.4555 | -52.3105 | -2.3705
14:14:44 | Pause | 553 | 100 | 72 | 11.4555 | -52.3105 | -2.3705
14:14:45 | Pause | 554 | 100 | 72 | 11.4555 | -52.3105 | -2.3705
14:14:46 | Pause | 555 | 100 | 72 | 11.4555 | -52.3105 | -2.3705
14:14:47 | Pause | 556 | 100 | 72 | 11.4555 | -52.3105 | -2.3705
14:14:48 | Pause | 557 | 100 | 72 | 11.4555 | -52.3105 | -2.3705
14:14:49 | Pause | 558 | 100 | 72 | 11.4555 | -52.3105 | -2.3705
14:14:50 | Pause | 559 | 100 | 72 | 11.4555 | -52.3105 | -2.3705
14:14:51 | Pause | 560 | 100 | 72 | 11.4555 | -52.3105 | -2.3705
14:14:52 | Pause | 561 | 100 | 72 | 11.4555 | -52.3105 | -2.3705
14:14:53 | Pause | 562 | 100 | 72 | 11.4555 | -52.3105 | -2.3705
14:14:54 | Pause | 563 | 100 | 72 | 11.4555 | -52.3105 | -2.3705
14:14:55 | Pause | 564 | 100 | 72 | 11.4555 | -52.3105 | -2.3705
14:14:56 | Pause | 565 | 100 | 72 | 11.4555 | -52.3105 | -2.3705
14:14:57 | Pause | 566 | 100 | 72 | 11.4555 | -52.3105 | -2.3705
14:14:58 | Pause | 567 | 100 | 72 | 11.4555 | -52.3105 | -2.3705
14:14:59 | Pause | 568 | 100 | 72 | 11.4555 | -52.3105 | -2.3705
14:15:00 | Pause | 569 | 100 | 72 | 11.4555 | -52.3105 | -2.3705

## 51 Umlauf
Uhrzeit | Zeit t [s] | Zurückgelegte Distanz [m] | Außen- temperatur [°C] | Typ | SoC zum Zeitpunkt t [%] | Ist-Geschwindigkeit zum Zeitpunkt t [km/h] | Steigung im Intervall [t, t+1) [%] | Gewählte Beschleunigung im Intervall [t, t+1) [m/s²] | Empfangene Leistung mittels DWPT [kW] | Motorleistung [kW] | Leistung der Nebenverbraucher [kW] | Abgerufene Batterieleistung im Intervall [t, t+1) [kW] | Kumulierter Energieverbrauch nach Intervall [t, t+1) [kWh]
14:15:01 | 0 | 0 | 0 | Umlauf | 100 |  |  |  | 0 | 160 | 11.4555 | 198.4438 | 0.055123
14:15:02 | 1 | 5 | 0 | Umlauf | 99.9683 | 3.6 | -0.1 | 3.4167 | 0 | 69.3647 | 11.4555 | 93.5419 | 0.081107
14:15:03 | 2 | 9 | 0 | Umlauf | 99.9534 | 15.9 | -0.5 | 1.8889 | 0 | 160 | 11.4555 | 198.4438 | 0.13623
14:15:04 | 3 | 16 | 0 | Umlauf | 99.9217 | 22.7 | -3.6 | 1.1667 | 0 | 120.5539 | 11.4555 | 152.7886 | 0.17867
14:15:05 | 4 | 23 | 0 | Umlauf | 99.8973 | 26.9 | -5.1 | -1.5 | 0 | -160 | 11.4555 | -128.3425 | 0.14302
14:15:06 | 5 | 29 | 0 | Umlauf | 99.9178 | 21.5 | -8.5 | -1.5833 | 64 | -160 | 11.4555 | -183.6385 | 0.09201
14:15:07 | 6 | 34 | 0 | Umlauf | 99.9471 | 15.8 | -8.7 | -0.083333 | 64 | -41.766 | 11.4555 | -81.4843 | 0.069376
14:15:08 | 7 | 38 | 0 | Umlauf | 99.9601 | 15.5 | -6.6 | -0.47222 | 64 | -51.4614 | 11.4555 | -89.8611 | 0.044414
14:15:09 | 8 | 42 | 0 | Umlauf | 99.9745 | 13.8 | -4.1 | -0.25 | 64 | -23.765 | 11.4555 | -65.9314 | 0.0261
14:15:10 | 9 | 45 | 0 | Umlauf | 99.985 | 12.9 | -0.4 | -0.47222 | 64 | -16.549 | 11.4555 | -59.6968 | 0.0095176
14:15:11 | 10 | 48 | 0 | Umlauf | 99.9945 | 11.2 | 0.7 | -0.69444 | 64 | -19.0587 | 11.4555 | -61.8652 | -2.5144e-14
14:15:12 | 11 | 51 | 0 | Umlauf | 100 | 8.7 | 0.9 | -0.16667 | 64 | 2.8545 | 11.4555 | -42.9322 | -2.5144e-14
14:15:13 | 12 | 53 | 0 | Umlauf | 100 | 8.1 | -0.1 | -1.1111 | 64 | -27.7843 | 11.4555 | -69.4041 | -2.5144e-14
14:15:14 | 13 | 55 | 0 | Umlauf | 100 | 4.1 | 1.6 | -0.61111 | 64 | -4.5889 | 11.4555 | -49.3633 | -2.5144e-14
14:15:15 | 14 | 60 | 0 | Umlauf | 100 | 1.9 | 0.1 | 2.5833 | 64 | 28.2046 | 11.4555 | -21.0297 | -2.5144e-14
14:15:16 | 15 | 63 | 0 | Umlauf | 100 | 11.2 | 0 | 1.3611 | 64 | 91.4868 | 11.4555 | 45.072 | 0.01252
14:15:17 | 16 | 68 | 0 | Umlauf | 99.9928 | 16.1 | -0.7 | 0.083333 | 64 | 14.2543 | 11.4555 | -33.0827 | 0.0033304
14:15:18 | 17 | 72 | 0 | Umlauf | 99.9981 | 16.4 | -2.2 | 2.2222 | 64 | 160 | 11.4555 | 124.3698 | 0.037878
14:15:19 | 18 | 79 | 0 | Umlauf | 99.9782 | 24.4 | -0.6 | -0.083333 | 64 | 1.5347 | 11.4555 | -44.0725 | 0.025635
14:15:20 | 19 | 86 | 0 | Umlauf | 99.9853 | 24.1 | -0.1 | 0.66667 | 64 | 105.7814 | 11.4555 | 61.6168 | 0.042751
14:15:21 | 20 | 93 | 0 | Umlauf | 99.9754 | 26.5 | 0 | 0.22222 | 64 | 54.0199 | 11.4555 | 1.7076 | 0.043225
14:15:22 | 21 | 101 | 0 | Umlauf | 99.9752 | 27.3 | 0 | 0.86111 | 64 | 150.4641 | 11.4555 | 113.3328 | 0.074707
14:15:23 | 22 | 109 | 0 | Umlauf | 99.9571 | 30.4 | 0 | 1.1667 | 64 | 160 | 11.4555 | 124.3698 | 0.10925
14:15:24 | 23 | 119 | 0 | Umlauf | 99.9372 | 34.6 | 0 | -0.80556 | 64 | -78.11 | 11.4555 | -112.8855 | 0.077897
14:15:25 | 24 | 127 | 0 | Umlauf | 99.9552 | 31.7 | 0 | 0.58333 | 64 | 127.6717 | 11.4555 | 86.9527 | 0.10205
14:15:26 | 25 | 137 | 0 | Umlauf | 99.9414 | 33.8 | -1 | 1.3333 | 64 | 160 | 11.4555 | 124.3698 | 0.1366
14:15:27 | 26 | 148 | 0 | Umlauf | 99.9215 | 38.6 | -4.4 | -1.2222 | 64 | -160 | 11.4555 | -183.6385 | 0.085587
14:15:28 | 27 | 157 | 0 | Umlauf | 99.9508 | 34.2 | -9.3 | -0.38889 | 64 | -131.8452 | 11.4555 | -159.3127 | 0.041333
14:15:29 | 28 | 166 | 0 | Umlauf | 99.9762 | 32.8 | -5.8 | -0.027778 | 64 | -47.5156 | 11.4555 | -86.4519 | 0.017319
14:15:30 | 29 | 175 | 0 | Umlauf | 99.99 | 32.7 | -0.6 | 0.38889 | 64 | 87.3488 | 11.4555 | 40.2827 | 0.028508
14:15:31 | 30 | 185 | 0 | Umlauf | 99.9836 | 34.1 | -0.1 | 0 | 64 | 28.0924 | 11.4555 | -21.1267 | 0.02264
14:15:32 | 31 | 194 | 0 | Umlauf | 99.987 | 34.1 | 0 | 0.47222 | 64 | 117.2681 | 11.4555 | 74.9116 | 0.043449
14:15:33 | 32 | 204 | 0 | Umlauf | 99.975 | 35.8 | 0 | 0.75 | 64 | 160 | 11.4555 | 124.3698 | 0.077996
14:15:34 | 33 | 215 | 0 | Umlauf | 99.9552 | 38.5 | 0 | -0.027778 | 64 | 29.0261 | 11.4555 | -20.3199 | 0.072351
14:15:35 | 34 | 226 | 0 | Umlauf | 99.9584 | 38.4 | 0 | 0.38889 | 64 | 115.7989 | 11.4555 | 73.2111 | 0.092688
14:15:36 | 35 | 237 | 0 | Umlauf | 99.9467 | 39.8 | -1 | 0.055556 | 64 | 28.0611 | 11.4555 | -21.1537 | 0.086812
14:15:37 | 36 | 248 | 0 | Umlauf | 99.9501 | 40 | -2.1 | 0.16667 | 64 | 29.9198 | 11.4555 | -19.5478 | 0.081382
14:15:38 | 37 | 259 | 0 | Umlauf | 99.9532 | 40.6 | -2.5 | 0 | 64 | -9.3518 | 11.4555 | -53.4784 | 0.066527
14:15:39 | 38 | 270 | 0 | Umlauf | 99.9618 | 40.6 | -5.8 | -0.30556 | 64 | -96.9568 | 11.4555 | -129.1691 | 0.030646
14:15:40 | 39 | 281 | 0 | Umlauf | 99.9824 | 39.5 | -5.2 | 1.4722 | 64 | 160 | 11.4555 | 124.3698 | 0.065194
14:15:41 | 40 | 294 | 0 | Umlauf | 99.9625 | 44.8 | -4.1 | -1.4444 | 64 | -160 | 11.4555 | -183.6385 | 0.014183
14:15:42 | 41 | 305 | 0 | Umlauf | 99.9918 | 39.6 | -4.1 | 0 | 64 | -30.1906 | 11.4555 | -71.4831 | 2.469e-14
14:15:43 | 42 | 316 | 0 | Umlauf | 100 | 39.6 | -3.4 | -0.25 | 64 | -55.7733 | 11.4555 | -93.5866 | 2.469e-14
14:15:44 | 43 | 326 | 0 | Umlauf | 100 | 38.7 | -3.2 | -0.27778 | 64 | -55.8891 | 11.4555 | -93.6867 | 2.469e-14
14:15:45 | 44 | 337 | 0 | Umlauf | 100 | 37.7 | -3.1 | -0.27778 | 64 | -53.3763 | 11.4555 | -91.5156 | 2.469e-14
14:15:46 | 45 | 347 | 0 | Umlauf | 100 | 36.7 | -2.9 | -0.55556 | 64 | -85.4515 | 11.4555 | -119.2286 | 2.469e-14
14:15:47 | 46 | 357 | 0 | Umlauf | 100 | 34.7 | -14.3 | -0.083333 | 64 | -152.6676 | 11.4555 | -177.3033 | 2.469e-14
14:15:48 | 47 | 366 | 0 | Umlauf | 100 | 34.4 | -1.5 | -0.11111 | 64 | -10.9462 | 11.4555 | -54.856 | 2.469e-14
14:15:49 | 48 | 376 | 0 | Umlauf | 100 | 34 | -0.2 | -0.36111 | 64 | -26.098 | 11.4555 | -67.9472 | 2.469e-14
14:15:50 | 49 | 385 | 0 | Umlauf | 100 | 32.7 | -0.4 | 0 | 64 | 21.6417 | 11.4555 | -26.7 | 2.469e-14
14:15:51 | 50 | 394 | 0 | Umlauf | 100 | 32.7 | -0.4 | -0.19444 | 0 | -8.319 | 11.4555 | 3.6301 | 0.0010084
14:15:52 | 51 | 403 | 0 | Umlauf | 99.9994 | 32 | -0.7 | -0.52778 | 0 | -48.7968 | 11.4555 | -32.2629 | 1.4646e-14
14:15:53 | 52 | 411 | 0 | Umlauf | 100 | 30.1 | -1.5 | -0.11111 | 0 | -10.0816 | 11.4555 | 1.5902 | 0.00044171
14:15:54 | 53 | 419 | 0 | Umlauf | 99.9997 | 29.7 | -1.9 | -0.22222 | 0 | -25.4799 | 11.4555 | -12.1171 | 2.0247e-14
14:15:55 | 54 | 427 | 0 | Umlauf | 100 | 28.9 | -1.8 | -0.055556 | 0 | -7.0331 | 11.4555 | 5.1185 | 0.0014218
14:15:56 | 55 | 435 | 0 | Umlauf | 99.9992 | 28.7 | -2.8 | 0.47222 | 0 | 56.7443 | 11.4555 | 78.9349 | 0.023348
14:15:57 | 56 | 444 | 0 | Umlauf | 99.9866 | 30.4 | -1.7 | 0.11111 | 0 | 17.8597 | 11.4555 | 33.9296 | 0.032773
14:15:58 | 57 | 452 | 0 | Umlauf | 99.9812 | 30.8 | -0.4 | 0.13889 | 0 | 43.2643 | 11.4555 | 63.3331 | 0.050366
14:15:59 | 58 | 461 | 0 | Umlauf | 99.9711 | 31.3 | 0 | -0.19444 | 0 | -4.0017 | 11.4555 | 8.627 | 0.052762
14:16:00 | 59 | 470 | 0 | Umlauf | 99.9697 | 30.6 | 0.9 | -0.44444 | 0 | -21.7318 | 11.4555 | -8.8787 | 0.050296
14:16:01 | 60 | 478 | 0 | Umlauf | 99.9711 | 29 | 0.1 | -0.52778 | 0 | -36.8886 | 11.4555 | -21.9742 | 0.044192
14:16:02 | 61 | 485 | 0 | Umlauf | 99.9746 | 27.1 | 1.3 | -0.30556 | 0 | -2.8039 | 11.4555 | 10.0134 | 0.046973
14:16:03 | 62 | 492 | 0 | Umlauf | 99.973 | 26 | 2.2 | -0.25 | 0 | 15.4805 | 11.4555 | 31.1758 | 0.055633
14:16:04 | 63 | 499 | 0 | Umlauf | 99.968 | 25.1 | 2.6 | -0.22222 | 0 | 23.7451 | 11.4555 | 40.7414 | 0.06695
14:16:05 | 64 | 506 | 0 | Umlauf | 99.9615 | 24.3 | 66.2 | -0.86111 | 0 | 160 | 11.4555 | 198.4438 | 0.12207
14:16:06 | 65 | 512 | 0 | Umlauf | 99.9298 | 21.2 | 4.2 | -1.1944 | 0 | -48.3854 | 11.4555 | -31.9074 | 0.11321
14:16:07 | 66 | 517 | 0 | Umlauf | 99.9349 | 16.9 | -2.2 | -1.25 | 0 | -77.6826 | 11.4555 | -57.2203 | 0.097316
14:16:08 | 67 | 520 | 0 | Umlauf | 99.9441 | 12.4 | -2.9 | -0.41667 | 0 | -23.7258 | 11.4555 | -10.6015 | 0.094371
14:16:09 | 68 | 523 | 0 | Umlauf | 99.9458 | 10.9 | -2.4 | -0.36111 | 0 | -16.9587 | 11.4555 | -4.7548 | 0.09305
14:16:10 | 69 | 526 | 0 | Umlauf | 99.9465 | 9.6 | -2.1 | 0.30556 | 0 | 13.068 | 11.4555 | 28.3837 | 0.10093
14:16:11 | 70 | 529 | 0 | Umlauf | 99.942 | 10.7 | -1.5 | 0.33333 | 0 | 19.4805 | 11.4555 | 35.8055 | 0.11088
14:16:12 | 71 | 532 | 0 | Umlauf | 99.9363 | 11.9 | -1.1 | 0.47222 | 0 | 33.101 | 11.4555 | 51.57 | 0.12521
14:16:13 | 72 | 536 | 0 | Umlauf | 99.928 | 13.6 | -0.8 | 0.83333 | 0 | 66.6351 | 11.4555 | 90.3826 | 0.15031
14:16:14 | 73 | 541 | 0 | Umlauf | 99.9136 | 16.6 | -0.5 | -1.5 | 0 | -81.5566 | 11.4555 | -60.5674 | 0.13349
14:16:15 | 74 | 544 | 0 | Umlauf | 99.9233 | 11.2 | -0.7 | 1.6667 | 0 | 106.0634 | 11.4555 | 136.0172 | 0.17127
14:16:16 | 75 | 548 | 0 | Umlauf | 99.9016 | 17.2 | -0.4 | -0.30556 | 0 | -11.8795 | 11.4555 | -0.36632 | 0.17117
14:16:17 | 76 | 553 | 0 | Umlauf | 99.9016 | 16.1 | -0.3 | -3.4167 | 0 | -160 | 11.4555 | -128.3425 | 0.13552
14:16:18 | 77 | 555 | 0 | Umlauf | 99.9221 | 3.8 | -1.2 | 4.6667 | 0 | 96.8747 | 11.4555 | 125.3822 | 0.17035
14:16:19 | 78 | 561 | 0 | Umlauf | 99.9021 | 20.6 | -0.2 | -3.2778 | 0 | -160 | 11.4555 | -128.3425 | 0.1347
14:16:20 | 79 | 563 | 0 | Umlauf | 99.9226 | 8.8 | -0.4 | 0.47222 | 0 | 27.5722 | 11.4555 | 45.1709 | 0.14724
14:16:21 | 80 | 566 | 0 | Umlauf | 99.9154 | 10.5 | -0.3 | 0.94444 | 0 | 60.3897 | 11.4555 | 83.1541 | 0.17034
14:16:22 | 81 | 570 | 0 | Umlauf | 99.9021 | 13.9 | -0.2 | 0.63889 | 0 | 57.701 | 11.4555 | 80.0422 | 0.19258
14:16:23 | 82 | 574 | 0 | Umlauf | 99.8893 | 16.2 | -0.1 | 1.1944 | 0 | 117.0486 | 11.4555 | 148.7315 | 0.23389
14:16:24 | 83 | 580 | 0 | Umlauf | 99.8656 | 20.5 | 0.2 | 1.5833 | 0 | 160 | 11.4555 | 198.4438 | 0.28901
14:16:25 | 84 | 587 | 0 | Umlauf | 99.8339 | 26.2 | 0.8 | 0.5 | 0 | 103.5924 | 11.4555 | 133.1573 | 0.326
14:16:26 | 85 | 595 | 0 | Umlauf | 99.8126 | 28 | 1.4 | -0.19444 | 0 | 13.9658 | 11.4555 | 29.4227 | 0.33417
14:16:27 | 86 | 603 | 0 | Umlauf | 99.8079 | 27.3 | 1.9 | -0.75 | 0 | -39.9505 | 11.4555 | -24.6197 | 0.32733
14:16:28 | 87 | 610 | 0 | Umlauf | 99.8119 | 24.6 | 2.6 | -0.55556 | 0 | -13.7607 | 11.4555 | -1.9917 | 0.32678
14:16:29 | 88 | 616 | 0 | Umlauf | 99.8122 | 22.6 | 2.6 | 0.41667 | 0 | 99.5276 | 11.4555 | 128.4526 | 0.36246
14:16:30 | 89 | 623 | 0 | Umlauf | 99.7917 | 24.1 | 2.2 | 0.55556 | 0 | 119.5471 | 11.4555 | 151.6233 | 0.40458
14:16:31 | 90 | 630 | 0 | Umlauf | 99.7675 | 26.1 | 1.8 | -0.55556 | 0 | -21.3608 | 11.4555 | -8.5582 | 0.4022
14:16:32 | 91 | 637 | 0 | Umlauf | 99.7688 | 24.1 | 1.7 | -0.5 | 0 | -15.9697 | 11.4555 | -3.9003 | 0.40112
14:16:33 | 92 | 643 | 0 | Umlauf | 99.7695 | 22.3 | 1.7 | -0.5 | 0 | -14.8894 | 11.4555 | -2.9669 | 0.4003
14:16:34 | 93 | 648 | 0 | Umlauf | 99.7699 | 20.5 | 1.6 | -0.55556 | 0 | -18.452 | 11.4555 | -6.045 | 0.39862
14:16:35 | 94 | 654 | 0 | Umlauf | 99.7709 | 18.5 | 1.6 | -0.27778 | 0 | 1.9821 | 11.4555 | 15.5528 | 0.40294
14:16:36 | 95 | 658 | 0 | Umlauf | 99.7684 | 17.5 | 1.7 | 0.33333 | 0 | 60.7775 | 11.4555 | 83.603 | 0.42616
14:16:37 | 96 | 664 | 0 | Umlauf | 99.7551 | 18.7 | 1.5 | 0 | 0 | 29.2663 | 11.4555 | 47.1316 | 0.43925
14:16:38 | 97 | 669 | 0 | Umlauf | 99.7476 | 18.7 | 1.1 | 0.97222 | 0 | 124.1624 | 11.4555 | 156.9651 | 0.48285
14:16:39 | 98 | 675 | 0 | Umlauf | 99.7225 | 22.2 | 0.8 | -0.66667 | 0 | -34.3905 | 11.4555 | -19.8159 | 0.47735
14:16:40 | 99 | 681 | 0 | Umlauf | 99.7257 | 19.8 | 1.2 | 0.055556 | 0 | 34.0059 | 11.4555 | 52.6173 | 0.49196
14:16:41 | 100 | 686 | 0 | Umlauf | 99.7173 | 20 | 1.3 | 0.55556 | 0 | 89.6828 | 11.4555 | 117.0582 | 0.52448
14:16:42 | 101 | 692 | 0 | Umlauf | 99.6986 | 22 | 1.4 | 0.58333 | 0 | 103.2653 | 11.4555 | 132.7786 | 0.56136
14:16:43 | 102 | 699 | 0 | Umlauf | 99.6774 | 24.1 | 1.3 | 0 | 0 | 35.7768 | 11.4555 | 54.667 | 0.57655
14:16:44 | 103 | 706 | 0 | Umlauf | 99.6686 | 24.1 | 1.1 | 0.27778 | 0 | 69.6646 | 11.4555 | 93.8889 | 0.60263
14:16:45 | 104 | 713 | 0 | Umlauf | 99.6537 | 25.1 | 1.1 | 0.27778 | 0 | 72.6706 | 11.4555 | 97.3681 | 0.62968
14:16:46 | 105 | 720 | 0 | Umlauf | 99.6381 | 26.1 | 1.1 | 0.083333 | 0 | 48.1348 | 11.4555 | 68.9702 | 0.64883
14:16:47 | 106 | 727 | 0 | Umlauf | 99.6271 | 26.4 | 1.2 | 0.5 | 0 | 109.8021 | 11.4555 | 140.3444 | 0.68782
14:16:48 | 107 | 735 | 0 | Umlauf | 99.6047 | 28.2 | 1.3 | -0.13889 | 0 | 21.1618 | 11.4555 | 37.7515 | 0.69831
14:16:49 | 108 | 743 | 0 | Umlauf | 99.5987 | 27.7 | 1.7 | -0.52778 | 0 | -20.7416 | 11.4555 | -8.0232 | 0.69608
14:16:50 | 109 | 750 | 0 | Umlauf | 99.6 | 25.8 | 2.1 | 0.30556 | 0 | 91.8459 | 11.4555 | 119.5618 | 0.72929
14:16:51 | 110 | 757 | 0 | Umlauf | 99.5809 | 26.9 | 2 | 0.083333 | 0 | 62.0769 | 11.4555 | 85.1069 | 0.75293
14:16:52 | 111 | 765 | 0 | Umlauf | 99.5673 | 27.2 | 1.9 | 0.30556 | 0 | 94.2419 | 11.4555 | 122.3349 | 0.78691
14:16:53 | 112 | 773 | 0 | Umlauf | 99.5478 | 28.3 | 1.6 | -0.027778 | 0 | 42.6601 | 11.4555 | 62.6337 | 0.80431
14:16:54 | 113 | 781 | 0 | Umlauf | 99.5378 | 28.2 | 1.4 | -0.44444 | 0 | -15.6177 | 11.4555 | -3.5961 | 0.80331
14:16:55 | 114 | 788 | 0 | Umlauf | 99.5383 | 26.6 | 1.4 | 0.33333 | 0 | 89.3049 | 11.4555 | 116.6208 | 0.83571
14:16:56 | 115 | 796 | 0 | Umlauf | 99.5197 | 27.8 | 1.2 | 0.22222 | 0 | 73.8924 | 11.4555 | 98.7823 | 0.86314
14:16:57 | 116 | 804 | 0 | Umlauf | 99.5039 | 28.6 | 1 | -0.80556 | 0 | -55.7855 | 11.4555 | -38.3012 | 0.85251
14:16:58 | 117 | 811 | 0 | Umlauf | 99.5101 | 25.7 | 1.1 | -0.22222 | 0 | 4.7088 | 11.4555 | 18.7087 | 0.8577
14:16:59 | 118 | 818 | 0 | Umlauf | 99.5071 | 24.9 | 1.5 | -0.027778 | 0 | 35.8428 | 11.4555 | 54.7434 | 0.87291
14:17:00 | 119 | 825 | 0 | Umlauf | 99.4983 | 24.8 | 1.7 | -0.055556 | 0 | 34.4791 | 11.4555 | 53.165 | 0.88768
14:17:01 | 120 | 831 | 0 | Umlauf | 99.4898 | 24.6 | 2.1 | -0.61111 | 0 | -22.6056 | 11.4555 | -9.6337 | 0.885
14:17:02 | 121 | 838 | 0 | Umlauf | 99.4914 | 22.4 | 2.8 | -0.44444 | 0 | -2.4671 | 11.4555 | 10.4032 | 0.88789
14:17:03 | 122 | 843 | 0 | Umlauf | 99.4897 | 20.8 | 3.3 | -1.3889 | 0 | -67.8339 | 11.4555 | -48.7109 | 0.87436
14:17:04 | 123 | 848 | 0 | Umlauf | 99.4975 | 15.8 | 4.4 | -0.94444 | 0 | -21.3622 | 11.4555 | -8.5594 | 0.87198
14:17:05 | 124 | 851 | 0 | Umlauf | 99.4989 | 12.4 | 5.3 | -0.72222 | 0 | -3.509 | 11.4555 | 9.1973 | 0.87454
14:17:06 | 125 | 854 | 0 | Umlauf | 99.4974 | 9.8 | 6 | 0 | 0 | 37.5678 | 11.4555 | 56.7399 | 0.8903
14:17:07 | 126 | 857 | 0 | Umlauf | 99.4883 | 9.8 | 5.4 | 0.63889 | 0 | 68.5774 | 11.4555 | 92.6306 | 0.91603
14:17:08 | 127 | 860 | 0 | Umlauf | 99.4735 | 12.1 | 3.9 | 0.88889 | 0 | 91.9187 | 11.4555 | 119.6461 | 0.94926
14:17:09 | 128 | 864 | 0 | Umlauf | 99.4544 | 15.3 | 2.7 | 0.44444 | 0 | 70.0719 | 11.4555 | 94.3604 | 0.97548
14:17:10 | 129 | 869 | 0 | Umlauf | 99.4394 | 16.9 | 2.2 | -0.13889 | 0 | 19.6417 | 11.4555 | 35.9921 | 0.98547
14:17:11 | 130 | 874 | 0 | Umlauf | 99.4336 | 16.4 | 2 | -0.47222 | 0 | -7.9568 | 11.4555 | 4.0494 | 0.9866
14:17:12 | 131 | 878 | 0 | Umlauf | 99.433 | 14.7 | 2 | -0.58333 | 0 | -12.906 | 11.4555 | -1.2532 | 0.98625
14:17:13 | 132 | 881 | 0 | Umlauf | 99.4332 | 12.6 | 2.1 | 8.1944 | 0 | 160 | 11.4555 | 198.4438 | 1.0414
14:17:14 | 133 | 893 | 0 | Umlauf | 99.4015 | 42.1 | 0.6 | -9.6389 | 0 | -160 | 11.4555 | -128.3425 | 1.0057
14:17:15 | 134 | 895 | 0 | Umlauf | 99.422 | 7.4 | 2.9 | 0.38889 | 0 | 32.2896 | 11.4555 | 50.6309 | 1.0198
14:17:16 | 135 | 900 | 0 | Umlauf | 99.4139 | 8.8 | 2 | 0.13889 | 0 | 22.431 | 11.4555 | 39.2204 | 1.0307
14:17:17 | 136 | 905 | 0 | Umlauf | 99.4077 | 9.3 | 1.5 | 0.027778 | 0 | 15.7289 | 11.4555 | 31.4634 | 1.0394
14:17:18 | 137 | 907 | 0 | Umlauf | 99.4026 | 9.4 | 1.3 | 0.47222 | 0 | 37.624 | 11.4555 | 56.8049 | 1.0552
14:17:19 | 138 | 911 | 0 | Umlauf | 99.3936 | 11.1 | 1 | 0.027778 | 0 | 15.9773 | 11.4555 | 31.7508 | 1.064
14:17:20 | 139 | 914 | 0 | Umlauf | 99.3885 | 11.2 | 0.9 | -0.027778 | 0 | 12.173 | 11.4555 | 27.3478 | 1.0716
14:17:21 | 140 | 917 | 0 | Umlauf | 99.3841 | 11.1 | 0.8 | 0.11111 | 0 | 19.866 | 11.4555 | 36.2517 | 1.0817
14:17:22 | 141 | 920 | 0 | Umlauf | 99.3783 | 11.5 | 0.7 | -0.41667 | 0 | -8.3636 | 11.4555 | 3.5786 | 1.0827
14:17:23 | 142 | 923 | 0 | Umlauf | 99.3778 | 10 | 0.7 | -0.13889 | 0 | 3.7905 | 11.4555 | 17.6458 | 1.0876
14:17:24 | 143 | 925 | 0 | Umlauf | 99.375 | 9.5 | 0.6 | -1.7778 | 0 | -52.5858 | 11.4555 | -35.5366 | 1.0777
14:17:25 | 144 | 928 | 0 | Umlauf | 99.3806 | 3.1 | 1.5 | -0.66667 | 0 | -4.1771 | 11.4555 | 8.4241 | 1.0801
14:17:26 | 145 | 928 | 0 | Umlauf | 99.3793 | 0.7 | 5 | 0.22222 | 0 | 3.1661 | 11.4555 | 16.9231 | 1.0848
14:17:27 | 146 | 930 | 0 | Umlauf | 99.3766 | 1.5 | 1.6 | -0.083333 | 0 | 1.6967 | 11.4555 | 15.2225 | 1.089
14:17:28 | 147 | 933 | 0 | Umlauf | 99.3741 | 1.2 | 1.1 | -0.27778 | 0 | -0.13949 | 11.4555 | 13.0972 | 1.0926
14:17:29 | 148 | 933 | 0 | Umlauf | 99.3721 | 0.2 | 5.4 | 0.083333 | 0 | 0.79444 | 11.4555 | 14.1781 | 1.0966
14:17:30 | 149 | 935 | 0 | Umlauf | 99.3698 | 0.5 | 0.7 | 3.8056 | 0 | 10.8935 | 11.4555 | 25.8669 | 1.1037
14:17:31 | 150 | 939 | 0 | Umlauf | 99.3657 | 14.2 | 0 | -0.055556 | 0 | 6.8651 | 11.4555 | 21.2044 | 1.1096
14:17:32 | 151 | 943 | 0 | Umlauf | 99.3623 | 14 | 0 | 0.11111 | 0 | 19.4304 | 11.4555 | 35.7475 | 1.1196
14:17:33 | 152 | 947 | 0 | Umlauf | 99.3566 | 14.4 | 0 | 1.2222 | 0 | 106.8766 | 11.4555 | 136.9584 | 1.1576
14:17:34 | 153 | 952 | 0 | Umlauf | 99.3347 | 18.8 | 0 | 0.47222 | 0 | 63.2307 | 11.4555 | 86.4423 | 1.1816
14:17:35 | 154 | 958 | 0 | Umlauf | 99.3209 | 20.5 | 0 | 0.83333 | 0 | 109.2714 | 11.4555 | 139.7301 | 1.2204
14:17:36 | 155 | 965 | 0 | Umlauf | 99.2986 | 23.5 | 0 | -0.55556 | 0 | -33.366 | 11.4555 | -18.9307 | 1.2152
14:17:37 | 156 | 970 | 0 | Umlauf | 99.3016 | 21.5 | 0 | 1.0556 | 0 | 140.6281 | 11.4555 | 176.0227 | 1.2641
14:17:38 | 157 | 978 | 0 | Umlauf | 99.2735 | 25.3 | 0.1 | 1.4167 | 0 | 160 | 11.4555 | 198.4438 | 1.3192
14:17:39 | 158 | 986 | 0 | Umlauf | 99.2418 | 30.4 | 0.2 | 0.66667 | 0 | 139.0679 | 11.4555 | 174.2168 | 1.3676
14:17:40 | 159 | 995 | 0 | Umlauf | 99.214 | 32.8 | 0.4 | -0.38889 | 0 | -22.0381 | 11.4555 | -9.1434 | 1.365
14:17:41 | 160 | 1004 | 0 | Umlauf | 99.2155 | 31.4 | 0.5 | -0.52778 | 0 | -35.5237 | 11.4555 | -20.7949 | 1.3593
14:17:42 | 161 | 1012 | 0 | Umlauf | 99.2188 | 29.5 | 0.6 | 0.027778 | 0 | 38.4943 | 11.4555 | 57.8122 | 1.3753
14:17:43 | 162 | 1020 | 0 | Umlauf | 99.2096 | 29.6 | 0.9 | 0.5 | 0 | 119.0721 | 11.4555 | 151.0736 | 1.4173
14:17:44 | 163 | 1029 | 0 | Umlauf | 99.1855 | 31.4 | 1 | 0.97222 | 0 | 160 | 11.4555 | 198.4438 | 1.4724
14:17:45 | 164 | 1039 | 0 | Umlauf | 99.1538 | 34.9 | 0.9 | -0.63889 | 0 | -47.9872 | 11.4555 | -31.5634 | 1.4636
14:17:46 | 165 | 1048 | 0 | Umlauf | 99.1588 | 32.6 | 1.1 | -0.11111 | 0 | 26.866 | 11.4555 | 44.3535 | 1.476
14:17:47 | 166 | 1057 | 0 | Umlauf | 99.1517 | 32.2 | 1.1 | -0.33333 | 0 | -8.004 | 11.4555 | 3.9948 | 1.4771
14:17:48 | 167 | 1065 | 0 | Umlauf | 99.1511 | 31 | 1.2 | -0.083333 | 0 | 31.5113 | 11.4555 | 49.7301 | 1.4909
14:17:49 | 168 | 1074 | 0 | Umlauf | 99.1432 | 30.7 | 1.3 | 0.083333 | 0 | 60.503 | 11.4555 | 83.2853 | 1.514
14:17:50 | 169 | 1082 | 0 | Umlauf | 99.1299 | 31 | 1.4 | 0.16667 | 0 | 76.7576 | 11.4555 | 102.0984 | 1.5424
14:17:51 | 170 | 1091 | 0 | Umlauf | 99.1136 | 31.6 | 1.3 | -0.69444 | 0 | -45.8554 | 11.4555 | -29.7215 | 1.5341
14:17:52 | 171 | 1099 | 0 | Umlauf | 99.1183 | 29.1 | 1.3 | 0.11111 | 0 | 61.4787 | 11.4555 | 84.4146 | 1.5576
14:17:53 | 172 | 1107 | 0 | Umlauf | 99.1048 | 29.5 | 1.2 | 0.77778 | 0 | 160 | 11.4555 | 198.4438 | 1.6127
14:17:54 | 173 | 1116 | 0 | Umlauf | 99.0732 | 32.3 | 0.9 | 1.0833 | 0 | 160 | 11.4555 | 198.4438 | 1.6678
14:17:55 | 174 | 1126 | 0 | Umlauf | 99.0415 | 36.2 | 0.7 | -1.2778 | 0 | -133.0554 | 11.4555 | -105.0623 | 1.6386
14:17:56 | 175 | 1135 | 0 | Umlauf | 99.0583 | 31.6 | 0.8 | -0.36111 | 0 | -14.1321 | 11.4555 | -2.3126 | 1.638
14:17:57 | 176 | 1144 | 0 | Umlauf | 99.0586 | 30.3 | 0.7 | 0.72222 | 0 | 155.4719 | 11.4555 | 193.2029 | 1.6917
14:17:58 | 177 | 1153 | 0 | Umlauf | 99.0278 | 32.9 | 0.6 | -0.027778 | 0 | 33.6587 | 11.4555 | 52.2154 | 1.7062
14:17:59 | 178 | 1162 | 0 | Umlauf | 99.0194 | 32.8 | 0.5 | 0.055556 | 0 | 46.7021 | 11.4555 | 67.312 | 1.7249
14:18:00 | 179 | 1171 | 0 | Umlauf | 99.0087 | 33 | 0.5 | 0 | 0 | 37.073 | 11.4555 | 56.1672 | 1.7405
14:18:01 | 180 | 1180 | 0 | Umlauf | 98.9997 | 33 | 0.4 | 0.61111 | 0 | 144.8869 | 11.4555 | 180.9519 | 1.7907
14:18:02 | 181 | 1190 | 0 | Umlauf | 98.9708 | 35.2 | 0.3 | 0 | 0 | 36.4419 | 11.4555 | 55.4367 | 1.8061
14:18:03 | 182 | 1200 | 0 | Umlauf | 98.962 | 35.2 | 0.3 | 0.22222 | 0 | 78.9144 | 11.4555 | 104.5948 | 1.8352
14:18:04 | 183 | 1210 | 0 | Umlauf | 98.9453 | 36 | 0.3 | 0.30556 | 0 | 97.1887 | 11.4555 | 125.7456 | 1.8701
14:18:05 | 184 | 1220 | 0 | Umlauf | 98.9252 | 37.1 | 0.2 | -0.47222 | 0 | -37.5427 | 11.4555 | -22.5394 | 1.8639
14:18:06 | 185 | 1230 | 0 | Umlauf | 98.9288 | 35.4 | 0.2 | -0.77778 | 0 | -74.0129 | 11.4555 | -54.0496 | 1.8488
14:18:07 | 186 | 1239 | 0 | Umlauf | 98.9374 | 32.6 | 0.2 | -0.36111 | 0 | -20.905 | 11.4555 | -8.1644 | 1.8466
14:18:08 | 187 | 1248 | 0 | Umlauf | 98.9387 | 31.3 | 0.2 | -0.083333 | 0 | 15.8844 | 11.4555 | 31.6434 | 1.8554
14:18:09 | 188 | 1256 | 0 | Umlauf | 98.9337 | 31 | 0.2 | -0.86111 | 0 | -74.4181 | 11.4555 | -54.3997 | 1.8403
14:18:10 | 189 | 1264 | 0 | Umlauf | 98.9424 | 27.9 | 0.2 | -1.3056 | 0 | -110.7627 | 11.4555 | -85.8015 | 1.8164
14:18:11 | 190 | 1270 | 0 | Umlauf | 98.9561 | 23.2 | 0.2 | -0.58333 | 0 | -33.6887 | 11.4555 | -19.2095 | 1.8111
14:18:12 | 191 | 1276 | 0 | Umlauf | 98.9591 | 21.1 | 0.2 | -0.38889 | 0 | -16.3718 | 11.4555 | -4.2477 | 1.8099
14:18:13 | 192 | 1282 | 0 | Umlauf | 98.9598 | 19.7 | 0.2 | 0.055556 | 0 | 23.7651 | 11.4555 | 40.7645 | 1.8212
14:18:14 | 193 | 1287 | 0 | Umlauf | 98.9533 | 19.9 | 0.2 | 0.55556 | 0 | 78.0469 | 11.4555 | 103.5907 | 1.85
14:18:15 | 194 | 1293 | 0 | Umlauf | 98.9368 | 21.9 | 0.1 | -0.41667 | 0 | -19.8026 | 11.4555 | -7.2119 | 1.848
14:18:16 | 195 | 1299 | 0 | Umlauf | 98.9379 | 20.4 | 0.1 | -0.30556 | 0 | -10.5765 | 11.4555 | 1.0173 | 1.8483
14:18:17 | 196 | 1304 | 0 | Umlauf | 98.9378 | 19.3 | 0.1 | 0.027778 | 0 | 19.3576 | 11.4555 | 35.6632 | 1.8582
14:18:18 | 197 | 1310 | 0 | Umlauf | 98.9321 | 19.4 | 0.1 | -0.47222 | 0 | -21.442 | 11.4555 | -8.6283 | 1.8558
14:18:19 | 198 | 1315 | 0 | Umlauf | 98.9335 | 17.7 | 0.3 | -1.3889 | 0 | -75.3535 | 11.4555 | -55.2079 | 1.8405
14:18:20 | 199 | 1318 | 0 | Umlauf | 98.9423 | 12.7 | 1.4 | 0.25 | 0 | 36.2435 | 11.4555 | 55.2071 | 1.8558
14:18:21 | 200 | 1322 | 0 | Umlauf | 98.9335 | 13.6 | 1.9 | 2.3056 | 0 | 160 | 11.4555 | 198.4438 | 1.9109
14:18:22 | 201 | 1328 | 0 | Umlauf | 98.9018 | 21.9 | 1.1 | 4.6389 | 0 | 160 | 11.4555 | 198.4438 | 1.966
14:18:23 | 202 | 1339 | 0 | Umlauf | 98.8701 | 38.6 | 0.6 | -1.8889 | 0 | -160 | 11.4555 | -128.3425 | 1.9304
14:18:24 | 203 | 1348 | 0 | Umlauf | 98.8906 | 31.8 | 0.3 | -3.0278 | 0 | -160 | 11.4555 | -128.3425 | 1.8947
14:18:25 | 204 | 1354 | 0 | Umlauf | 98.9111 | 20.9 | -0.4 | 0.77778 | 0 | 100.8605 | 11.4555 | 129.9954 | 1.9308
14:18:26 | 205 | 1360 | 0 | Umlauf | 98.8903 | 23.7 | -0.4 | 3.2222 | 0 | 160 | 11.4555 | 198.4438 | 1.986
14:18:27 | 206 | 1370 | 0 | Umlauf | 98.8586 | 35.3 | -0.2 | 0.75 | 0 | 160 | 11.4555 | 198.4438 | 2.0411
14:18:28 | 207 | 1380 | 0 | Umlauf | 98.827 | 38 | -0.2 | -3.5556 | 0 | -160 | 11.4555 | -128.3425 | 2.0054
14:18:29 | 208 | 1387 | 0 | Umlauf | 98.8474 | 25.2 | -0.3 | -0.13889 | 0 | -1.3309 | 11.4555 | 11.7182 | 2.0087
14:18:30 | 209 | 1394 | 0 | Umlauf | 98.8456 | 24.7 | -0.2 | 0.38889 | 0 | 69.9667 | 11.4555 | 94.2387 | 2.0349
14:18:31 | 210 | 1402 | 0 | Umlauf | 98.8305 | 26.1 | -0.2 | 0.16667 | 0 | 42.6134 | 11.4555 | 62.5798 | 2.0523
14:18:32 | 211 | 1409 | 0 | Umlauf | 98.8205 | 26.7 | -0.2 | -0.75 | 0 | -57.6163 | 11.4555 | -39.8829 | 2.0412
14:18:33 | 212 | 1416 | 0 | Umlauf | 98.8269 | 24 | -0.2 | 1.2222 | 0 | 160 | 11.4555 | 198.4438 | 2.0963
14:18:34 | 213 | 1424 | 0 | Umlauf | 98.7952 | 28.4 | -0.1 | 0.33333 | 0 | 73.8528 | 11.4555 | 98.7364 | 2.1237
14:18:35 | 214 | 1432 | 0 | Umlauf | 98.7795 | 29.6 | -0.1 | -3.1389 | 0 | -160 | 11.4555 | -128.3425 | 2.0881
14:18:36 | 215 | 1437 | 0 | Umlauf | 98.8 | 18.3 | -0.2 | 1.4444 | 0 | 156.2515 | 11.4555 | 194.1053 | 2.142
14:18:37 | 216 | 1443 | 0 | Umlauf | 98.769 | 23.5 | -0.1 | -1.1389 | 0 | -82.2078 | 11.4555 | -61.13 | 2.125
14:18:38 | 217 | 1449 | 0 | Umlauf | 98.7787 | 19.4 | -0.1 | 0.055556 | 0 | 20.4088 | 11.4555 | 36.8799 | 2.1353
14:18:39 | 218 | 1454 | 0 | Umlauf | 98.7728 | 19.6 | -0.1 | -1.1389 | 0 | -68.7636 | 11.4555 | -49.5142 | 2.1215
14:18:40 | 219 | 1459 | 0 | Umlauf | 98.7807 | 15.5 | -0.1 | 0.63889 | 0 | 65.2027 | 11.4555 | 88.7248 | 2.1462
14:18:41 | 220 | 1463 | 0 | Umlauf | 98.7666 | 17.8 | -0.1 | 0.055556 | 0 | 18.6266 | 11.4555 | 34.8172 | 2.1558
14:18:42 | 221 | 1468 | 0 | Umlauf | 98.761 | 18 | -0.1 | -0.30556 | 0 | -10.6199 | 11.4555 | 0.96705 | 2.1561
14:18:43 | 222 | 1473 | 0 | Umlauf | 98.7609 | 16.9 | -0.1 | 0.69444 | 0 | 76.2615 | 11.4555 | 101.5243 | 2.1843
14:18:44 | 223 | 1479 | 0 | Umlauf | 98.7447 | 19.4 | -0.1 | -0.38889 | 0 | -17.0533 | 11.4555 | -4.8365 | 2.183
14:18:45 | 224 | 1484 | 0 | Umlauf | 98.7454 | 18 | -0.1 | -0.38889 | 0 | -15.8795 | 11.4555 | -3.8224 | 2.1819
14:18:46 | 225 | 1488 | 0 | Umlauf | 98.746 | 16.6 | -0.1 | -0.38889 | 0 | -14.6929 | 11.4555 | -2.7972 | 2.1811
14:18:47 | 226 | 1492 | 0 | Umlauf | 98.7465 | 15.2 | -0.1 | 0.055556 | 0 | 15.784 | 11.4555 | 31.5272 | 2.1899
14:18:48 | 227 | 1497 | 0 | Umlauf | 98.7415 | 15.4 | 0 | -0.27778 | 0 | -7.1586 | 11.4555 | 4.9732 | 2.1913
14:18:49 | 228 | 1501 | 0 | Umlauf | 98.7407 | 14.4 | 0 | -0.58333 | 0 | -22.1477 | 11.4555 | -9.2381 | 2.1887
14:18:50 | 229 | 1504 | 0 | Umlauf | 98.7421 | 12.3 | 0 | 0.75 | 0 | 59.6883 | 11.4555 | 82.3423 | 2.2116
14:18:51 | 230 | 1508 | 0 | Umlauf | 98.729 | 15 | 0 | 0.16667 | 0 | 25.3837 | 11.4555 | 42.6379 | 2.2234
14:18:52 | 231 | 1513 | 0 | Umlauf | 98.7222 | 15.6 | 0 | -0.19444 | 0 | -2.6875 | 11.4555 | 10.1481 | 2.2262
14:18:53 | 232 | 1517 | 0 | Umlauf | 98.7206 | 14.9 | 0 | -0.25 | 0 | -5.4886 | 11.4555 | 6.9061 | 2.2281
14:18:54 | 233 | 1521 | 0 | Umlauf | 98.7195 | 14 | 0 | -0.5 | 0 | -17.4513 | 11.4555 | -5.1804 | 2.2267
14:18:55 | 234 | 1524 | 0 | Umlauf | 98.7203 | 12.2 | 0 | -0.52778 | 0 | -16.4306 | 11.4555 | -4.2985 | 2.2255
14:18:56 | 235 | 1527 | 0 | Umlauf | 98.721 | 10.3 | 0 | -1.0833 | 0 | -33.9625 | 11.4555 | -19.4461 | 2.2201
14:18:57 | 236 | 1529 | 0 | Umlauf | 98.7241 | 6.4 | 0 | -1.3889 | 0 | -27.985 | 11.4555 | -14.2815 | 2.2161
14:18:58 | 237 | 1531 | 0 | Umlauf | 98.7264 | 1.4 | -0.1 | 1.1667 | 0 | 9.8701 | 11.4555 | 24.6823 | 2.223
14:18:59 | 238 | 1533 | 0 | Umlauf | 98.7224 | 5.6 | 0 | 0.47222 | 0 | 18.6662 | 11.4555 | 34.863 | 2.2327
14:19:00 | 239 | 1535 | 0 | Umlauf | 98.7169 | 7.3 | 0 | 1.4722 | 0 | 63.9847 | 11.4555 | 87.315 | 2.2569
14:19:01 | 240 | 1538 | 0 | Umlauf | 98.7029 | 12.6 | 0 | 1.9444 | 0 | 142.8704 | 11.4555 | 178.6179 | 2.3065
14:19:02 | 241 | 1544 | 0 | Umlauf | 98.6744 | 19.6 | 0 | 0.69444 | 0 | 89.6271 | 11.4555 | 116.9937 | 2.339
14:19:03 | 242 | 1550 | 0 | Umlauf | 98.6557 | 22.1 | 0 | 0.055556 | 0 | 24.6095 | 11.4555 | 41.7419 | 2.3506
14:19:04 | 243 | 1556 | 0 | Umlauf | 98.6491 | 22.3 | 0 | 0.33333 | 0 | 58.4849 | 11.4555 | 80.9495 | 2.3731
14:19:05 | 244 | 1562 | 0 | Umlauf | 98.6361 | 23.5 | 0 | 0.88889 | 0 | 132.6409 | 11.4555 | 166.7782 | 2.4195
14:19:06 | 245 | 1570 | 0 | Umlauf | 98.6095 | 26.7 | 0 | 0.36111 | 0 | 74.5894 | 11.4555 | 99.589 | 2.4471
14:19:07 | 246 | 1578 | 0 | Umlauf | 98.5936 | 28 | 0 | 0.11111 | 0 | 40.399 | 11.4555 | 60.0167 | 2.4638
14:19:08 | 247 | 1586 | 0 | Umlauf | 98.584 | 28.4 | 0 | 0.11111 | 0 | 41.036 | 11.4555 | 60.754 | 2.4807
14:19:09 | 248 | 1594 | 0 | Umlauf | 98.5743 | 28.8 | 0 | 0.33333 | 0 | 76.4258 | 11.4555 | 101.7144 | 2.5089
14:19:10 | 249 | 1602 | 0 | Umlauf | 98.5581 | 30 | 0 | 0 | 0 | 25.5106 | 11.4555 | 42.7849 | 2.5208
14:19:11 | 250 | 1610 | 0 | Umlauf | 98.5513 | 30 | 0 | 0.11111 | 0 | 43.6098 | 11.4555 | 63.7329 | 2.5385
14:19:12 | 251 | 1619 | 0 | Umlauf | 98.5411 | 30.4 | 0 | -0.47222 | 0 | -33.5979 | 11.4555 | -19.1311 | 2.5332
14:19:13 | 252 | 1627 | 0 | Umlauf | 98.5441 | 28.7 | 0 | 1.1111 | 0 | 160 | 11.4555 | 198.4438 | 2.5883
14:19:14 | 253 | 1636 | 0 | Umlauf | 98.5125 | 32.7 | 0 | -0.77778 | 0 | -70.8881 | 11.4555 | -51.3498 | 2.5741
14:19:15 | 254 | 1644 | 0 | Umlauf | 98.5207 | 29.9 | 0 | 0.36111 | 0 | 84.0349 | 11.4555 | 110.5213 | 2.6048
14:19:16 | 255 | 1653 | 0 | Umlauf | 98.503 | 31.2 | 0 | -0.11111 | 0 | 7.9221 | 11.4555 | 22.4277 | 2.611
14:19:17 | 256 | 1661 | 0 | Umlauf | 98.4994 | 30.8 | 0 | 0.25 | 0 | 68.1398 | 11.4555 | 92.1242 | 2.6366
14:19:18 | 257 | 1670 | 0 | Umlauf | 98.4847 | 31.7 | 0 | 0 | 0 | 27.2669 | 11.4555 | 44.8175 | 2.649
14:19:19 | 258 | 1679 | 0 | Umlauf | 98.4776 | 31.7 | 0 | 1.0833 | 0 | 160 | 11.4555 | 198.4438 | 2.7041
14:19:20 | 259 | 1689 | 0 | Umlauf | 98.4459 | 35.6 | 0 | -1.3056 | 0 | -142.6302 | 11.4555 | -113.335 | 2.6727
14:19:21 | 260 | 1697 | 0 | Umlauf | 98.464 | 30.9 | 0 | 1.5833 | 0 | 160 | 11.4555 | 198.4438 | 2.7278
14:19:22 | 261 | 1708 | 0 | Umlauf | 98.4323 | 36.6 | 0 | 0.63889 | 0 | 159.5913 | 11.4555 | 197.9707 | 2.7828
14:19:23 | 262 | 1718 | 0 | Umlauf | 98.4007 | 38.9 | 0 | -0.22222 | 0 | -7.5101 | 11.4555 | 4.5664 | 2.784
14:19:24 | 263 | 1729 | 0 | Umlauf | 98.4 | 38.1 | 0 | 0.66667 | 0 | 160 | 11.4555 | 198.4438 | 2.8392
14:19:25 | 264 | 1740 | 0 | Umlauf | 98.3683 | 40.5 | 0 | 0.27778 | 0 | 98.3248 | 11.4555 | 127.0605 | 2.8745
14:19:26 | 265 | 1752 | 0 | Umlauf | 98.348 | 41.5 | 0 | 0.083333 | 0 | 57.2555 | 11.4555 | 79.5266 | 2.8966
14:19:27 | 266 | 1763 | 0 | Umlauf | 98.3353 | 41.8 | 0.2 | -0.027778 | 0 | 36.8196 | 11.4555 | 55.8739 | 2.9121
14:19:28 | 267 | 1775 | 0 | Umlauf | 98.3264 | 41.7 | 0.5 | 0 | 0 | 49.3786 | 11.4555 | 70.4098 | 2.9316
14:19:29 | 268 | 1786 | 0 | Umlauf | 98.3152 | 41.7 | 0.7 | -0.19444 | 0 | 9.6124 | 11.4555 | 24.3841 | 2.9384
14:19:30 | 269 | 1798 | 0 | Umlauf | 98.3113 | 41 | 1.2 | -0.13889 | 0 | 32.0665 | 11.4555 | 50.3726 | 2.9524
14:19:31 | 270 | 1809 | 0 | Umlauf | 98.3032 | 40.5 | 1.5 | -0.25 | 0 | 13.2913 | 11.4555 | 28.642 | 2.9604
14:19:32 | 271 | 1820 | 0 | Umlauf | 98.2986 | 39.6 | 1.5 | -0.027778 | 0 | 60.5108 | 11.4555 | 83.2943 | 2.9835
14:19:33 | 272 | 1831 | 0 | Umlauf | 98.2853 | 39.5 | 1.4 | -0.16667 | 0 | 28.5239 | 11.4555 | 46.2725 | 2.9963
14:19:34 | 273 | 1842 | 0 | Umlauf | 98.278 | 38.9 | 1.3 | 0.41667 | 0 | 149.1432 | 11.4555 | 185.878 | 3.048
14:19:35 | 274 | 1853 | 0 | Umlauf | 98.2483 | 40.4 | 1.1 | -0.41667 | 0 | -20.396 | 11.4555 | -7.7246 | 3.0458
14:19:36 | 275 | 1864 | 0 | Umlauf | 98.2495 | 38.9 | 1 | -0.55556 | 0 | -40.1449 | 11.4555 | -24.7877 | 3.0389
14:19:37 | 276 | 1874 | 0 | Umlauf | 98.2535 | 36.9 | 0.9 | -0.22222 | 0 | 5.4091 | 11.4555 | 19.5191 | 3.0444
14:19:38 | 277 | 1884 | 0 | Umlauf | 98.2504 | 36.1 | 0.9 | 0.58333 | 0 | 160 | 11.4555 | 198.4438 | 3.0995
14:19:39 | 278 | 1895 | 0 | Umlauf | 98.2187 | 38.2 | 0.7 | 0.33333 | 0 | 117.277 | 11.4555 | 148.9959 | 3.1409
14:19:40 | 279 | 1906 | 0 | Umlauf | 98.1949 | 39.4 | 0.6 | 0.33333 | 0 | 119.2915 | 11.4555 | 151.3275 | 3.1829
14:19:41 | 280 | 1917 | 0 | Umlauf | 98.1707 | 40.6 | 0.5 | 0.13889 | 0 | 78.3503 | 11.4555 | 103.9419 | 3.2118
14:19:42 | 281 | 1928 | 0 | Umlauf | 98.1541 | 41.1 | 0.5 | 0.27778 | 0 | 110.4668 | 11.4555 | 141.1138 | 3.251
14:19:43 | 282 | 1940 | 0 | Umlauf | 98.1316 | 42.1 | 0.4 | -0.30556 | 0 | -14.2159 | 11.4555 | -2.385 | 3.2503
14:19:44 | 283 | 1952 | 0 | Umlauf | 98.132 | 41 | 0.4 | 0.44444 | 0 | 145.1755 | 11.4555 | 181.2859 | 3.3007
14:19:45 | 284 | 1963 | 0 | Umlauf | 98.1031 | 42.6 | 0.3 | -0.027778 | 0 | 39.9691 | 11.4555 | 59.5191 | 3.3172
14:19:46 | 285 | 1975 | 0 | Umlauf | 98.0936 | 42.5 | 0.7 | 0.27778 | 0 | 119.036 | 11.4555 | 151.0318 | 3.3592
14:19:47 | 286 | 1987 | 0 | Umlauf | 98.0694 | 43.5 | 1.3 | -0.36111 | 0 | -9.9358 | 11.4555 | 1.7589 | 3.3597
14:19:48 | 287 | 1999 | 0 | Umlauf | 98.0692 | 42.2 | 1.9 | 0.13889 | 0 | 112.1286 | 11.4555 | 143.0371 | 3.3994
14:19:49 | 288 | 2011 | 0 | Umlauf | 98.0463 | 42.7 | 1.7 | 0.083333 | 0 | 96.3866 | 11.4555 | 124.8172 | 3.4341
14:19:50 | 289 | 2023 | 0 | Umlauf | 98.0264 | 43 | 1.5 | -0.55556 | 0 | -36.4154 | 11.4555 | -21.5653 | 3.4281
14:19:51 | 290 | 2034 | 0 | Umlauf | 98.0298 | 41 | 1.4 | 0.61111 | 0 | 160 | 11.4555 | 198.4438 | 3.4832
14:19:52 | 291 | 2046 | 0 | Umlauf | 97.9982 | 43.2 | 1.2 | -0.77778 | 0 | -74.4744 | 11.4555 | -54.4483 | 3.4681
14:19:53 | 292 | 2057 | 0 | Umlauf | 98.0069 | 40.4 | 1.2 | 0.58333 | 0 | 160 | 11.4555 | 198.4438 | 3.5232
14:19:54 | 293 | 2069 | 0 | Umlauf | 97.9752 | 42.5 | 1 | -0.22222 | 0 | 10.1659 | 11.4555 | 25.0248 | 3.5301
14:19:55 | 294 | 2081 | 0 | Umlauf | 97.9712 | 41.7 | 0.9 | 0.55556 | 0 | 160 | 11.4555 | 198.4438 | 3.5853
14:19:56 | 295 | 2093 | 0 | Umlauf | 97.9395 | 43.7 | 0.8 | 0.16667 | 0 | 98.6869 | 11.4555 | 127.4796 | 3.6207
14:19:57 | 296 | 2105 | 0 | Umlauf | 97.9191 | 44.3 | 0.7 | -0.11111 | 0 | 31.1819 | 11.4555 | 49.3488 | 3.6344
14:19:58 | 297 | 2117 | 0 | Umlauf | 97.9113 | 43.9 | 0.6 | -0.41667 | 0 | -28.6209 | 11.4555 | -14.831 | 3.6303
14:19:59 | 298 | 2129 | 0 | Umlauf | 97.9136 | 42.4 | 0.6 | 0.22222 | 0 | 103.7666 | 11.4555 | 133.3589 | 3.6673
14:20:00 | 299 | 2141 | 0 | Umlauf | 97.8923 | 43.2 | 0.7 | -0.52778 | 0 | -43.7292 | 11.4555 | -27.8845 | 3.6596
14:20:01 | 300 | 2153 | 0 | Umlauf | 97.8968 | 41.3 | 0.5 | -0.27778 | 0 | -8.7271 | 11.4555 | 3.1578 | 3.6604
14:20:02 | 301 | 2164 | 0 | Umlauf | 97.8963 | 40.3 | 0.4 | -1.1667 | 0 | -135.6497 | 11.4555 | -107.3038 | 3.6306
14:20:03 | 302 | 2174 | 0 | Umlauf | 97.9134 | 36.1 | 0.8 | -0.66667 | 0 | -54.1584 | 11.4555 | -36.8953 | 3.6204
14:20:04 | 303 | 2183 | 0 | Umlauf | 97.9193 | 33.7 | 1.3 | -1.0556 | 0 | -91.2945 | 11.4555 | -68.9809 | 3.6012
14:20:05 | 304 | 2192 | 0 | Umlauf | 97.9303 | 29.9 | 1.4 | -0.94444 | 0 | -68.8013 | 11.4555 | -49.5468 | 3.5875
14:20:06 | 305 | 2199 | 0 | Umlauf | 97.9382 | 26.5 | 1.1 | -1.2222 | 0 | -89.7167 | 11.4555 | -67.6177 | 3.5687
14:20:07 | 306 | 2205 | 0 | Umlauf | 97.949 | 22.1 | 1 | -0.63889 | 0 | -30.6312 | 11.4555 | -16.5679 | 3.5641
14:20:08 | 307 | 2211 | 0 | Umlauf | 97.9517 | 19.8 | 0.9 | -0.61111 | 0 | -26.283 | 11.4555 | -12.811 | 3.5605
14:20:09 | 308 | 2215 | 0 | Umlauf | 97.9537 | 17.6 | 1.3 | -1.3611 | 0 | -67.4125 | 11.4555 | -48.3469 | 3.5471
14:20:10 | 309 | 2219 | 0 | Umlauf | 97.9614 | 12.7 | 2.5 | -1.0278 | 0 | -28.8911 | 11.4555 | -15.0644 | 3.5429
14:20:11 | 310 | 2221 | 0 | Umlauf | 97.9638 | 9 | 4.1 | -0.16667 | 0 | 17.6486 | 11.4555 | 33.6853 | 3.5523
14:20:12 | 311 | 2224 | 0 | Umlauf | 97.9585 | 8.4 | 4.9 | -2.2222 | 0 | -47.7028 | 11.4555 | -31.3177 | 3.5436
14:20:13 | 312 | 2224 | 0 | Umlauf | 97.9635 | 0.4 | 97.2 | 0.25 | 0 | 15.0051 | 11.4555 | 30.6257 | 3.5521
14:20:14 | 313 | 2226 | 0 | Umlauf | 97.9586 | 1.3 | 21.1 | -0.30556 | 0 | 12.5288 | 11.4555 | 27.7595 | 3.5598
14:20:15 | 314 | 2228 | 0 | Umlauf | 97.9541 | 0.2 | 38.6 | 0.083333 | 0 | 3.9126 | 11.4555 | 17.7872 | 3.5647
14:20:16 | 315 | 2228 | 0 | Umlauf | 97.9513 | 0.5 | 0.1 | 0.52778 | 0 | 1.8415 | 11.4555 | 15.3901 | 3.569
14:20:17 | 316 | 2230 | 0 | Umlauf | 97.9489 | 2.4 | 0 | 1.1667 | 0 | 17.0436 | 11.4555 | 32.985 | 3.5782
14:20:18 | 317 | 2234 | 0 | Umlauf | 97.9436 | 6.6 | 0 | 0.33333 | 0 | 17.0297 | 11.4555 | 32.9689 | 3.5873
14:20:19 | 318 | 2236 | 0 | Umlauf | 97.9383 | 7.8 | 0 | -0.38889 | 0 | -6.7476 | 11.4555 | 5.4489 | 3.5888
14:20:20 | 319 | 2240 | 0 | Umlauf | 97.9375 | 6.4 | 0 | -0.41667 | 0 | -6.1676 | 11.4555 | 6.1203 | 3.5905
14:20:21 | 320 | 2242 | 0 | Umlauf | 97.9365 | 4.9 | 0 | -0.55556 | 0 | -7.1133 | 11.4555 | 5.0256 | 3.5919
14:20:22 | 321 | 2245 | 0 | Umlauf | 97.9357 | 2.9 | 0 | 4.3333 | 0 | 70.4581 | 11.4555 | 94.8074 | 3.6183
14:20:23 | 322 | 2255 | 0 | Umlauf | 97.9205 | 18.5 | 0 | -3.1111 | 0 | -160 | 11.4555 | -128.3425 | 3.5826
14:20:24 | 323 | 2257 | 0 | Umlauf | 97.941 | 7.3 | 0 | 0.30556 | 0 | 17.7414 | 11.4555 | 33.7927 | 3.592
14:20:25 | 324 | 2259 | 0 | Umlauf | 97.9356 | 8.4 | 0 | 0.47222 | 0 | 28.03 | 11.4555 | 45.7008 | 3.6047
14:20:26 | 325 | 2262 | 0 | Umlauf | 97.9283 | 10.1 | 0 | 1.1111 | 0 | 68.7693 | 11.4555 | 92.8527 | 3.6305
14:20:27 | 326 | 2266 | 0 | Umlauf | 97.9135 | 14.1 | -0.4 | 1.0556 | 0 | 88.9976 | 11.4555 | 116.2651 | 3.6628
14:20:28 | 327 | 2271 | 0 | Umlauf | 97.895 | 17.9 | -1 | 0.55556 | 0 | 59.1034 | 11.4555 | 81.6653 | 3.6855
14:20:29 | 328 | 2277 | 0 | Umlauf | 97.8819 | 19.9 | 0.3 | 0.69444 | 0 | 94.0706 | 11.4555 | 122.1367 | 3.7194
14:20:30 | 329 | 2283 | 0 | Umlauf | 97.8624 | 22.4 | 0.7 | 0.97222 | 0 | 144.4715 | 11.4555 | 180.4711 | 3.7695
14:20:31 | 330 | 2290 | 0 | Umlauf | 97.8336 | 25.9 | 0.1 | 0.80556 | 0 | 136.078 | 11.4555 | 170.7564 | 3.817
14:20:32 | 331 | 2298 | 0 | Umlauf | 97.8063 | 28.8 | 0 | -1.1111 | 0 | -96.5115 | 11.4555 | -73.4884 | 3.7965
14:20:33 | 332 | 2305 | 0 | Umlauf | 97.8181 | 24.8 | 0 | -1.25 | 0 | -95.5054 | 11.4555 | -72.6191 | 3.7764
14:20:34 | 333 | 2311 | 0 | Umlauf | 97.8297 | 20.3 | 0 | -1.1389 | 0 | -70.5155 | 11.4555 | -51.0279 | 3.7622
14:20:35 | 334 | 2315 | 0 | Umlauf | 97.8378 | 16.2 | 0 | -1.5278 | 0 | -78.5099 | 11.4555 | -57.935 | 3.7461
14:20:36 | 335 | 2318 | 0 | Umlauf | 97.8471 | 10.7 | 0 | -0.88889 | 0 | -27.9808 | 11.4555 | -14.2779 | 3.7421
14:20:37 | 336 | 2320 | 0 | Umlauf | 97.8493 | 7.5 | -0.4 | 0 | 0 | 4.2539 | 11.4555 | 18.1821 | 3.7472

## 52 Pause
Uhrzeit | Typ | Zeit [s] | SoC [%] | Empfangene Leistung mittels DWPT [kW] | Leistung der Nebenverbraucher [KW] | Abgerufene Batterieleistung im Intervall [t, t+1) [kW] | Kumulierter Energieverbrauch nach Intervall [t, t+1) [KWh]
14:20:38 | Pause | 0 | 97.8464 | 72 | 11.4555 | -52.3105 | -0.014531
14:20:39 | Pause | 1 | 97.8548 | 72 | 11.4555 | -52.3105 | -0.029061
14:20:40 | Pause | 2 | 97.8631 | 72 | 11.4555 | -52.3105 | -0.043592
14:20:41 | Pause | 3 | 97.8715 | 72 | 11.4555 | -52.3105 | -0.058123
14:20:42 | Pause | 4 | 97.8798 | 72 | 11.4555 | -52.3105 | -0.072653
14:20:43 | Pause | 5 | 97.8882 | 72 | 11.4555 | -52.3105 | -0.087184
14:20:44 | Pause | 6 | 97.8965 | 72 | 11.4555 | -52.3105 | -0.10171
14:20:45 | Pause | 7 | 97.9049 | 72 | 11.4555 | -52.3105 | -0.11625
14:20:46 | Pause | 8 | 97.9133 | 72 | 11.4555 | -52.3105 | -0.13078
14:20:47 | Pause | 9 | 97.9216 | 72 | 11.4555 | -52.3105 | -0.14531
14:20:48 | Pause | 10 | 97.93 | 72 | 11.4555 | -52.3105 | -0.15984
14:20:49 | Pause | 11 | 97.9383 | 72 | 11.4555 | -52.3105 | -0.17437
14:20:50 | Pause | 12 | 97.9467 | 72 | 11.4555 | -52.3105 | -0.1889
14:20:51 | Pause | 13 | 97.955 | 72 | 11.4555 | -52.3105 | -0.20343
14:20:52 | Pause | 14 | 97.9634 | 72 | 11.4555 | -52.3105 | -0.21796
14:20:53 | Pause | 15 | 97.9717 | 72 | 11.4555 | -52.3105 | -0.23249
14:20:54 | Pause | 16 | 97.9801 | 72 | 11.4555 | -52.3105 | -0.24702
14:20:55 | Pause | 17 | 97.9884 | 72 | 11.4555 | -52.3105 | -0.26155
14:20:56 | Pause | 18 | 97.9968 | 72 | 11.4555 | -52.3105 | -0.27608
14:20:57 | Pause | 19 | 98.0051 | 72 | 11.4555 | -52.3105 | -0.29061
14:20:58 | Pause | 20 | 98.0135 | 72 | 11.4555 | -52.3105 | -0.30514
14:20:59 | Pause | 21 | 98.0218 | 72 | 11.4555 | -52.3105 | -0.31968
14:21:00 | Pause | 22 | 98.0302 | 72 | 11.4555 | -52.3105 | -0.33421
14:21:01 | Pause | 23 | 98.0385 | 72 | 11.4555 | -52.3105 | -0.34874
14:21:02 | Pause | 24 | 98.0469 | 72 | 11.4555 | -52.3105 | -0.36327
14:21:03 | Pause | 25 | 98.0552 | 72 | 11.4555 | -52.3105 | -0.3778
14:21:04 | Pause | 26 | 98.0636 | 72 | 11.4555 | -52.3105 | -0.39233
14:21:05 | Pause | 27 | 98.0719 | 72 | 11.4555 | -52.3105 | -0.40686
14:21:06 | Pause | 28 | 98.0803 | 72 | 11.4555 | -52.3105 | -0.42139
14:21:07 | Pause | 29 | 98.0886 | 72 | 11.4555 | -52.3105 | -0.43592
14:21:08 | Pause | 30 | 98.097 | 72 | 11.4555 | -52.3105 | -0.45045
14:21:09 | Pause | 31 | 98.1053 | 72 | 11.4555 | -52.3105 | -0.46498
14:21:10 | Pause | 32 | 98.1137 | 72 | 11.4555 | -52.3105 | -0.47951
14:21:11 | Pause | 33 | 98.122 | 72 | 11.4555 | -52.3105 | -0.49404
14:21:12 | Pause | 34 | 98.1304 | 72 | 11.4555 | -52.3105 | -0.50857
14:21:13 | Pause | 35 | 98.1387 | 72 | 11.4555 | -52.3105 | -0.5231
14:21:14 | Pause | 36 | 98.1471 | 72 | 11.4555 | -52.3105 | -0.53764
14:21:15 | Pause | 37 | 98.1554 | 72 | 11.4555 | -52.3105 | -0.55217
14:21:16 | Pause | 38 | 98.1638 | 72 | 11.4555 | -52.3105 | -0.5667
14:21:17 | Pause | 39 | 98.1721 | 72 | 11.4555 | -52.3105 | -0.58123
14:21:18 | Pause | 40 | 98.1805 | 72 | 11.4555 | -52.3105 | -0.59576
14:21:19 | Pause | 41 | 98.1888 | 72 | 11.4555 | -52.3105 | -0.61029
14:21:20 | Pause | 42 | 98.1972 | 72 | 11.4555 | -52.3105 | -0.62482
14:21:21 | Pause | 43 | 98.2055 | 72 | 11.4555 | -52.3105 | -0.63935
14:21:22 | Pause | 44 | 98.2139 | 72 | 11.4555 | -52.3105 | -0.65388
14:21:23 | Pause | 45 | 98.2222 | 72 | 11.4555 | -52.3105 | -0.66841
14:21:24 | Pause | 46 | 98.2306 | 72 | 11.4555 | -52.3105 | -0.68294
14:21:25 | Pause | 47 | 98.2389 | 72 | 11.4555 | -52.3105 | -0.69747
14:21:26 | Pause | 48 | 98.2473 | 72 | 11.4555 | -52.3105 | -0.712
14:21:27 | Pause | 49 | 98.2556 | 72 | 11.4555 | -52.3105 | -0.72653
14:21:28 | Pause | 50 | 98.264 | 72 | 11.4555 | -52.3105 | -0.74107
14:21:29 | Pause | 51 | 98.2723 | 72 | 11.4555 | -52.3105 | -0.7556
14:21:30 | Pause | 52 | 98.2807 | 72 | 11.4555 | -52.3105 | -0.77013
14:21:31 | Pause | 53 | 98.289 | 72 | 11.4555 | -52.3105 | -0.78466
14:21:32 | Pause | 54 | 98.2974 | 72 | 11.4555 | -52.3105 | -0.79919
14:21:33 | Pause | 55 | 98.3057 | 72 | 11.4555 | -52.3105 | -0.81372
14:21:34 | Pause | 56 | 98.3141 | 72 | 11.4555 | -52.3105 | -0.82825
14:21:35 | Pause | 57 | 98.3224 | 72 | 11.4555 | -52.3105 | -0.84278
14:21:36 | Pause | 58 | 98.3308 | 72 | 11.4555 | -52.3105 | -0.85731
14:21:37 | Pause | 59 | 98.3392 | 72 | 11.4555 | -52.3105 | -0.87184
14:21:38 | Pause | 60 | 98.3475 | 72 | 11.4555 | -52.3105 | -0.88637
14:21:39 | Pause | 61 | 98.3559 | 72 | 11.4555 | -52.3105 | -0.9009
14:21:40 | Pause | 62 | 98.3642 | 72 | 11.4555 | -52.3105 | -0.91543
14:21:41 | Pause | 63 | 98.3726 | 72 | 11.4555 | -52.3105 | -0.92996
14:21:42 | Pause | 64 | 98.3809 | 72 | 11.4555 | -52.3105 | -0.94449
14:21:43 | Pause | 65 | 98.3893 | 72 | 11.4555 | -52.3105 | -0.95903
14:21:44 | Pause | 66 | 98.3976 | 72 | 11.4555 | -52.3105 | -0.97356
14:21:45 | Pause | 67 | 98.406 | 72 | 11.4555 | -52.3105 | -0.98809
14:21:46 | Pause | 68 | 98.4143 | 72 | 11.4555 | -52.3105 | -1.0026
14:21:47 | Pause | 69 | 98.4227 | 72 | 11.4555 | -52.3105 | -1.0171
14:21:48 | Pause | 70 | 98.431 | 72 | 11.4555 | -52.3105 | -1.0317
14:21:49 | Pause | 71 | 98.4394 | 72 | 11.4555 | -52.3105 | -1.0462
14:21:50 | Pause | 72 | 98.4477 | 72 | 11.4555 | -52.3105 | -1.0607
14:21:51 | Pause | 73 | 98.4561 | 72 | 11.4555 | -52.3105 | -1.0753
14:21:52 | Pause | 74 | 98.4644 | 72 | 11.4555 | -52.3105 | -1.0898
14:21:53 | Pause | 75 | 98.4728 | 72 | 11.4555 | -52.3105 | -1.1043
14:21:54 | Pause | 76 | 98.4811 | 72 | 11.4555 | -52.3105 | -1.1189
14:21:55 | Pause | 77 | 98.4895 | 72 | 11.4555 | -52.3105 | -1.1334
14:21:56 | Pause | 78 | 98.4978 | 72 | 11.4555 | -52.3105 | -1.1479
14:21:57 | Pause | 79 | 98.5062 | 72 | 11.4555 | -52.3105 | -1.1625
14:21:58 | Pause | 80 | 98.5145 | 72 | 11.4555 | -52.3105 | -1.177
14:21:59 | Pause | 81 | 98.5229 | 72 | 11.4555 | -52.3105 | -1.1915
14:22:00 | Pause | 82 | 98.5312 | 72 | 11.4555 | -52.3105 | -1.206
14:22:01 | Pause | 83 | 98.5396 | 72 | 11.4555 | -52.3105 | -1.2206
14:22:02 | Pause | 84 | 98.5479 | 72 | 11.4555 | -52.3105 | -1.2351
14:22:03 | Pause | 85 | 98.5563 | 72 | 11.4555 | -52.3105 | -1.2496
14:22:04 | Pause | 86 | 98.5646 | 72 | 11.4555 | -52.3105 | -1.2642
14:22:05 | Pause | 87 | 98.573 | 72 | 11.4555 | -52.3105 | -1.2787
14:22:06 | Pause | 88 | 98.5813 | 72 | 11.4555 | -52.3105 | -1.2932
14:22:07 | Pause | 89 | 98.5897 | 72 | 11.4555 | -52.3105 | -1.3078
14:22:08 | Pause | 90 | 98.598 | 72 | 11.4555 | -52.3105 | -1.3223
14:22:09 | Pause | 91 | 98.6064 | 72 | 11.4555 | -52.3105 | -1.3368
14:22:10 | Pause | 92 | 98.6147 | 72 | 11.4555 | -52.3105 | -1.3514
14:22:11 | Pause | 93 | 98.6231 | 72 | 11.4555 | -52.3105 | -1.3659
14:22:12 | Pause | 94 | 98.6314 | 72 | 11.4555 | -52.3105 | -1.3804
14:22:13 | Pause | 95 | 98.6398 | 72 | 11.4555 | -52.3105 | -1.3949
14:22:14 | Pause | 96 | 98.6481 | 72 | 11.4555 | -52.3105 | -1.4095
14:22:15 | Pause | 97 | 98.6565 | 72 | 11.4555 | -52.3105 | -1.424
14:22:16 | Pause | 98 | 98.6648 | 72 | 11.4555 | -52.3105 | -1.4385
14:22:17 | Pause | 99 | 98.6732 | 72 | 11.4555 | -52.3105 | -1.4531
14:22:18 | Pause | 100 | 98.6815 | 72 | 11.4555 | -52.3105 | -1.4676
14:22:19 | Pause | 101 | 98.6899 | 72 | 11.4555 | -52.3105 | -1.4821
14:22:20 | Pause | 102 | 98.6982 | 72 | 11.4555 | -52.3105 | -1.4967
14:22:21 | Pause | 103 | 98.7066 | 72 | 11.4555 | -52.3105 | -1.5112
14:22:22 | Pause | 104 | 98.7149 | 72 | 11.4555 | -52.3105 | -1.5257
14:22:23 | Pause | 105 | 98.7233 | 72 | 11.4555 | -52.3105 | -1.5403
14:22:24 | Pause | 106 | 98.7316 | 72 | 11.4555 | -52.3105 | -1.5548
14:22:25 | Pause | 107 | 98.74 | 72 | 11.4555 | -52.3105 | -1.5693
14:22:26 | Pause | 108 | 98.7483 | 72 | 11.4555 | -52.3105 | -1.5838
14:22:27 | Pause | 109 | 98.7567 | 72 | 11.4555 | -52.3105 | -1.5984
14:22:28 | Pause | 110 | 98.765 | 72 | 11.4555 | -52.3105 | -1.6129
14:22:29 | Pause | 111 | 98.7734 | 72 | 11.4555 | -52.3105 | -1.6274
14:22:30 | Pause | 112 | 98.7818 | 72 | 11.4555 | -52.3105 | -1.642
14:22:31 | Pause | 113 | 98.7901 | 72 | 11.4555 | -52.3105 | -1.6565
14:22:32 | Pause | 114 | 98.7985 | 72 | 11.4555 | -52.3105 | -1.671
14:22:33 | Pause | 115 | 98.8068 | 72 | 11.4555 | -52.3105 | -1.6856
14:22:34 | Pause | 116 | 98.8152 | 72 | 11.4555 | -52.3105 | -1.7001
14:22:35 | Pause | 117 | 98.8235 | 72 | 11.4555 | -52.3105 | -1.7146
14:22:36 | Pause | 118 | 98.8319 | 72 | 11.4555 | -52.3105 | -1.7292
14:22:37 | Pause | 119 | 98.8402 | 72 | 11.4555 | -52.3105 | -1.7437
14:22:38 | Pause | 120 | 98.8486 | 72 | 11.4555 | -52.3105 | -1.7582
14:22:39 | Pause | 121 | 98.8569 | 72 | 11.4555 | -52.3105 | -1.7727
14:22:40 | Pause | 122 | 98.8653 | 72 | 11.4555 | -52.3105 | -1.7873
14:22:41 | Pause | 123 | 98.8736 | 72 | 11.4555 | -52.3105 | -1.8018
14:22:42 | Pause | 124 | 98.882 | 72 | 11.4555 | -52.3105 | -1.8163
14:22:43 | Pause | 125 | 98.8903 | 72 | 11.4555 | -52.3105 | -1.8309
14:22:44 | Pause | 126 | 98.8987 | 72 | 11.4555 | -52.3105 | -1.8454
14:22:45 | Pause | 127 | 98.907 | 72 | 11.4555 | -52.3105 | -1.8599
14:22:46 | Pause | 128 | 98.9154 | 72 | 11.4555 | -52.3105 | -1.8745
14:22:47 | Pause | 129 | 98.9237 | 72 | 11.4555 | -52.3105 | -1.889
14:22:48 | Pause | 130 | 98.9321 | 72 | 11.4555 | -52.3105 | -1.9035
14:22:49 | Pause | 131 | 98.9404 | 72 | 11.4555 | -52.3105 | -1.9181
14:22:50 | Pause | 132 | 98.9488 | 72 | 11.4555 | -52.3105 | -1.9326
14:22:51 | Pause | 133 | 98.9571 | 72 | 11.4555 | -52.3105 | -1.9471
14:22:52 | Pause | 134 | 98.9655 | 72 | 11.4555 | -52.3105 | -1.9616
14:22:53 | Pause | 135 | 98.9738 | 72 | 11.4555 | -52.3105 | -1.9762
14:22:54 | Pause | 136 | 98.9822 | 72 | 11.4555 | -52.3105 | -1.9907
14:22:55 | Pause | 137 | 98.9905 | 72 | 11.4555 | -52.3105 | -2.0052
14:22:56 | Pause | 138 | 98.9989 | 72 | 11.4555 | -52.3105 | -2.0198
14:22:57 | Pause | 139 | 99.0072 | 72 | 11.4555 | -52.3105 | -2.0343
14:22:58 | Pause | 140 | 99.0156 | 72 | 11.4555 | -52.3105 | -2.0488
14:22:59 | Pause | 141 | 99.0239 | 72 | 11.4555 | -52.3105 | -2.0634
14:23:00 | Pause | 142 | 99.0323 | 72 | 11.4555 | -52.3105 | -2.0779
14:23:01 | Pause | 143 | 99.0406 | 72 | 11.4555 | -52.3105 | -2.0924
14:23:02 | Pause | 144 | 99.049 | 72 | 11.4555 | -52.3105 | -2.1069
14:23:03 | Pause | 145 | 99.0573 | 72 | 11.4555 | -52.3105 | -2.1215
14:23:04 | Pause | 146 | 99.0657 | 72 | 11.4555 | -52.3105 | -2.136
14:23:05 | Pause | 147 | 99.074 | 72 | 11.4555 | -52.3105 | -2.1505
14:23:06 | Pause | 148 | 99.0824 | 72 | 11.4555 | -52.3105 | -2.1651
14:23:07 | Pause | 149 | 99.0907 | 72 | 11.4555 | -52.3105 | -2.1796
14:23:08 | Pause | 150 | 99.0991 | 72 | 11.4555 | -52.3105 | -2.1941
14:23:09 | Pause | 151 | 99.1074 | 72 | 11.4555 | -52.3105 | -2.2087
14:23:10 | Pause | 152 | 99.1158 | 72 | 11.4555 | -52.3105 | -2.2232
14:23:11 | Pause | 153 | 99.1241 | 72 | 11.4555 | -52.3105 | -2.2377
14:23:12 | Pause | 154 | 99.1325 | 72 | 11.4555 | -52.3105 | -2.2523
14:23:13 | Pause | 155 | 99.1408 | 72 | 11.4555 | -52.3105 | -2.2668
14:23:14 | Pause | 156 | 99.1492 | 72 | 11.4555 | -52.3105 | -2.2813
14:23:15 | Pause | 157 | 99.1575 | 72 | 11.4555 | -52.3105 | -2.2958
14:23:16 | Pause | 158 | 99.1659 | 72 | 11.4555 | -52.3105 | -2.3104
14:23:17 | Pause | 159 | 99.1742 | 72 | 11.4555 | -52.3105 | -2.3249
14:23:18 | Pause | 160 | 99.1826 | 72 | 11.4555 | -52.3105 | -2.3394
14:23:19 | Pause | 161 | 99.1909 | 72 | 11.4555 | -52.3105 | -2.354
14:23:20 | Pause | 162 | 99.1993 | 72 | 11.4555 | -52.3105 | -2.3685
14:23:21 | Pause | 163 | 99.2077 | 72 | 11.4555 | -52.3105 | -2.383
14:23:22 | Pause | 164 | 99.216 | 72 | 11.4555 | -52.3105 | -2.3976
14:23:23 | Pause | 165 | 99.2244 | 72 | 11.4555 | -52.3105 | -2.4121
14:23:24 | Pause | 166 | 99.2327 | 72 | 11.4555 | -52.3105 | -2.4266
14:23:25 | Pause | 167 | 99.2411 | 72 | 11.4555 | -52.3105 | -2.4412
14:23:26 | Pause | 168 | 99.2494 | 72 | 11.4555 | -52.3105 | -2.4557
14:23:27 | Pause | 169 | 99.2578 | 72 | 11.4555 | -52.3105 | -2.4702
14:23:28 | Pause | 170 | 99.2661 | 72 | 11.4555 | -52.3105 | -2.4847
14:23:29 | Pause | 171 | 99.2745 | 72 | 11.4555 | -52.3105 | -2.4993
14:23:30 | Pause | 172 | 99.2828 | 72 | 11.4555 | -52.3105 | -2.5138
14:23:31 | Pause | 173 | 99.2912 | 72 | 11.4555 | -52.3105 | -2.5283
14:23:32 | Pause | 174 | 99.2995 | 72 | 11.4555 | -52.3105 | -2.5429
14:23:33 | Pause | 175 | 99.3079 | 72 | 11.4555 | -52.3105 | -2.5574
14:23:34 | Pause | 176 | 99.3162 | 72 | 11.4555 | -52.3105 | -2.5719
14:23:35 | Pause | 177 | 99.3246 | 72 | 11.4555 | -52.3105 | -2.5865
14:23:36 | Pause | 178 | 99.3329 | 72 | 11.4555 | -52.3105 | -2.601
14:23:37 | Pause | 179 | 99.3413 | 72 | 11.4555 | -52.3105 | -2.6155
14:23:38 | Pause | 180 | 99.3496 | 72 | 11.4555 | -52.3105 | -2.6301
14:23:39 | Pause | 181 | 99.358 | 72 | 11.4555 | -52.3105 | -2.6446
14:23:40 | Pause | 182 | 99.3663 | 72 | 11.4555 | -52.3105 | -2.6591
14:23:41 | Pause | 183 | 99.3747 | 72 | 11.4555 | -52.3105 | -2.6736
14:23:42 | Pause | 184 | 99.383 | 72 | 11.4555 | -52.3105 | -2.6882
14:23:43 | Pause | 185 | 99.3914 | 72 | 11.4555 | -52.3105 | -2.7027
14:23:44 | Pause | 186 | 99.3997 | 72 | 11.4555 | -52.3105 | -2.7172
14:23:45 | Pause | 187 | 99.4081 | 72 | 11.4555 | -52.3105 | -2.7318
14:23:46 | Pause | 188 | 99.4164 | 72 | 11.4555 | -52.3105 | -2.7463
14:23:47 | Pause | 189 | 99.4248 | 72 | 11.4555 | -52.3105 | -2.7608
14:23:48 | Pause | 190 | 99.4331 | 72 | 11.4555 | -52.3105 | -2.7754
14:23:49 | Pause | 191 | 99.4415 | 72 | 11.4555 | -52.3105 | -2.7899
14:23:50 | Pause | 192 | 99.4498 | 72 | 11.4555 | -52.3105 | -2.8044
14:23:51 | Pause | 193 | 99.4582 | 72 | 11.4555 | -52.3105 | -2.819
14:23:52 | Pause | 194 | 99.4665 | 72 | 11.4555 | -52.3105 | -2.8335
14:23:53 | Pause | 195 | 99.4749 | 72 | 11.4555 | -52.3105 | -2.848
14:23:54 | Pause | 196 | 99.4832 | 72 | 11.4555 | -52.3105 | -2.8625
14:23:55 | Pause | 197 | 99.4916 | 72 | 11.4555 | -52.3105 | -2.8771
14:23:56 | Pause | 198 | 99.4999 | 72 | 11.4555 | -52.3105 | -2.8916
14:23:57 | Pause | 199 | 99.5083 | 72 | 11.4555 | -52.3105 | -2.9061
14:23:58 | Pause | 200 | 99.5166 | 72 | 11.4555 | -52.3105 | -2.9207
14:23:59 | Pause | 201 | 99.525 | 72 | 11.4555 | -52.3105 | -2.9352
14:24:00 | Pause | 202 | 99.5333 | 72 | 11.4555 | -52.3105 | -2.9497
14:24:01 | Pause | 203 | 99.5417 | 72 | 11.4555 | -52.3105 | -2.9643
14:24:02 | Pause | 204 | 99.55 | 72 | 11.4555 | -52.3105 | -2.9788
14:24:03 | Pause | 205 | 99.5584 | 72 | 11.4555 | -52.3105 | -2.9933
14:24:04 | Pause | 206 | 99.5667 | 72 | 11.4555 | -52.3105 | -3.0079
14:24:05 | Pause | 207 | 99.5751 | 72 | 11.4555 | -52.3105 | -3.0224
14:24:06 | Pause | 208 | 99.5834 | 72 | 11.4555 | -52.3105 | -3.0369
14:24:07 | Pause | 209 | 99.5918 | 72 | 11.4555 | -52.3105 | -3.0514
14:24:08 | Pause | 210 | 99.6001 | 72 | 11.4555 | -52.3105 | -3.066
14:24:09 | Pause | 211 | 99.6085 | 72 | 11.4555 | -52.3105 | -3.0805
14:24:10 | Pause | 212 | 99.6168 | 72 | 11.4555 | -52.3105 | -3.095
14:24:11 | Pause | 213 | 99.6252 | 72 | 11.4555 | -52.3105 | -3.1096
14:24:12 | Pause | 214 | 99.6336 | 72 | 11.4555 | -52.3105 | -3.1241
14:24:13 | Pause | 215 | 99.6419 | 72 | 11.4555 | -52.3105 | -3.1386
14:24:14 | Pause | 216 | 99.6503 | 72 | 11.4555 | -52.3105 | -3.1532
14:24:15 | Pause | 217 | 99.6586 | 72 | 11.4555 | -52.3105 | -3.1677
14:24:16 | Pause | 218 | 99.667 | 72 | 11.4555 | -52.3105 | -3.1822
14:24:17 | Pause | 219 | 99.6753 | 72 | 11.4555 | -52.3105 | -3.1968
14:24:18 | Pause | 220 | 99.6837 | 72 | 11.4555 | -52.3105 | -3.2113
14:24:19 | Pause | 221 | 99.692 | 72 | 11.4555 | -52.3105 | -3.2258
14:24:20 | Pause | 222 | 99.7004 | 72 | 11.4555 | -52.3105 | -3.2403
14:24:21 | Pause | 223 | 99.7087 | 72 | 11.4555 | -52.3105 | -3.2549
14:24:22 | Pause | 224 | 99.7171 | 72 | 11.4555 | -52.3105 | -3.2694
14:24:23 | Pause | 225 | 99.7254 | 72 | 11.4555 | -52.3105 | -3.2839
14:24:24 | Pause | 226 | 99.7338 | 72 | 11.4555 | -52.3105 | -3.2985
14:24:25 | Pause | 227 | 99.7421 | 72 | 11.4555 | -52.3105 | -3.313
14:24:26 | Pause | 228 | 99.7505 | 72 | 11.4555 | -52.3105 | -3.3275
14:24:27 | Pause | 229 | 99.7588 | 72 | 11.4555 | -52.3105 | -3.3421
14:24:28 | Pause | 230 | 99.7672 | 72 | 11.4555 | -52.3105 | -3.3566
14:24:29 | Pause | 231 | 99.7755 | 72 | 11.4555 | -52.3105 | -3.3711
14:24:30 | Pause | 232 | 99.7839 | 72 | 11.4555 | -52.3105 | -3.3857
14:24:31 | Pause | 233 | 99.7922 | 72 | 11.4555 | -52.3105 | -3.4002
14:24:32 | Pause | 234 | 99.8006 | 72 | 11.4555 | -52.3105 | -3.4147
14:24:33 | Pause | 235 | 99.8089 | 72 | 11.4555 | -52.3105 | -3.4292
14:24:34 | Pause | 236 | 99.8173 | 72 | 11.4555 | -52.3105 | -3.4438
14:24:35 | Pause | 237 | 99.8256 | 72 | 11.4555 | -52.3105 | -3.4583
14:24:36 | Pause | 238 | 99.834 | 72 | 11.4555 | -52.3105 | -3.4728
14:24:37 | Pause | 239 | 99.8423 | 72 | 11.4555 | -52.3105 | -3.4874
14:24:38 | Pause | 240 | 99.8507 | 72 | 11.4555 | -52.3105 | -3.5019
14:24:39 | Pause | 241 | 99.859 | 72 | 11.4555 | -52.3105 | -3.5164
14:24:40 | Pause | 242 | 99.8674 | 72 | 11.4555 | -52.3105 | -3.531
14:24:41 | Pause | 243 | 99.8757 | 72 | 11.4555 | -52.3105 | -3.5455
14:24:42 | Pause | 244 | 99.8841 | 72 | 11.4555 | -52.3105 | -3.56
14:24:43 | Pause | 245 | 99.8924 | 72 | 11.4555 | -52.3105 | -3.5745
14:24:44 | Pause | 246 | 99.9008 | 72 | 11.4555 | -52.3105 | -3.5891
14:24:45 | Pause | 247 | 99.9091 | 72 | 11.4555 | -52.3105 | -3.6036
14:24:46 | Pause | 248 | 99.9175 | 72 | 11.4555 | -52.3105 | -3.6181
14:24:47 | Pause | 249 | 99.9258 | 72 | 11.4555 | -52.3105 | -3.6327
14:24:48 | Pause | 250 | 99.9342 | 72 | 11.4555 | -52.3105 | -3.6472
14:24:49 | Pause | 251 | 99.9425 | 72 | 11.4555 | -52.3105 | -3.6617
14:24:50 | Pause | 252 | 99.9509 | 72 | 11.4555 | -52.3105 | -3.6763
14:24:51 | Pause | 253 | 99.9592 | 72 | 11.4555 | -52.3105 | -3.6908
14:24:52 | Pause | 254 | 99.9676 | 72 | 11.4555 | -52.3105 | -3.7053
14:24:53 | Pause | 255 | 99.9759 | 72 | 11.4555 | -52.3105 | -3.7199
14:24:54 | Pause | 256 | 99.9843 | 72 | 11.4555 | -52.3105 | -3.7344
14:24:55 | Pause | 257 | 99.9926 | 72 | 11.4555 | -52.3105 | -3.7472
14:24:56 | Pause | 258 | 100 | 72 | 11.4555 | -52.3105 | -3.7472
14:24:57 | Pause | 259 | 100 | 72 | 11.4555 | -52.3105 | -3.7472
14:24:58 | Pause | 260 | 100 | 72 | 11.4555 | -52.3105 | -3.7472
14:24:59 | Pause | 261 | 100 | 72 | 11.4555 | -52.3105 | -3.7472
14:25:00 | Pause | 262 | 100 | 72 | 11.4555 | -52.3105 | -3.7472
14:25:01 | Pause | 263 | 100 | 72 | 11.4555 | -52.3105 | -3.7472
14:25:02 | Pause | 264 | 100 | 72 | 11.4555 | -52.3105 | -3.7472
14:25:03 | Pause | 265 | 100 | 72 | 11.4555 | -52.3105 | -3.7472
14:25:04 | Pause | 266 | 100 | 72 | 11.4555 | -52.3105 | -3.7472
14:25:05 | Pause | 267 | 100 | 72 | 11.4555 | -52.3105 | -3.7472
14:25:06 | Pause | 268 | 100 | 72 | 11.4555 | -52.3105 | -3.7472
14:25:07 | Pause | 269 | 100 | 72 | 11.4555 | -52.3105 | -3.7472
14:25:08 | Pause | 270 | 100 | 72 | 11.4555 | -52.3105 | -3.7472
14:25:09 | Pause | 271 | 100 | 72 | 11.4555 | -52.3105 | -3.7472
14:25:10 | Pause | 272 | 100 | 72 | 11.4555 | -52.3105 | -3.7472
14:25:11 | Pause | 273 | 100 | 72 | 11.4555 | -52.3105 | -3.7472
14:25:12 | Pause | 274 | 100 | 72 | 11.4555 | -52.3105 | -3.7472
14:25:13 | Pause | 275 | 100 | 72 | 11.4555 | -52.3105 | -3.7472
14:25:14 | Pause | 276 | 100 | 72 | 11.4555 | -52.3105 | -3.7472
14:25:15 | Pause | 277 | 100 | 72 | 11.4555 | -52.3105 | -3.7472
14:25:16 | Pause | 278 | 100 | 72 | 11.4555 | -52.3105 | -3.7472
14:25:17 | Pause | 279 | 100 | 72 | 11.4555 | -52.3105 | -3.7472
14:25:18 | Pause | 280 | 100 | 72 | 11.4555 | -52.3105 | -3.7472
14:25:19 | Pause | 281 | 100 | 72 | 11.4555 | -52.3105 | -3.7472
14:25:20 | Pause | 282 | 100 | 72 | 11.4555 | -52.3105 | -3.7472
14:25:21 | Pause | 283 | 100 | 72 | 11.4555 | -52.3105 | -3.7472
14:25:22 | Pause | 284 | 100 | 72 | 11.4555 | -52.3105 | -3.7472
14:25:23 | Pause | 285 | 100 | 72 | 11.4555 | -52.3105 | -3.7472
14:25:24 | Pause | 286 | 100 | 72 | 11.4555 | -52.3105 | -3.7472
14:25:25 | Pause | 287 | 100 | 72 | 11.4555 | -52.3105 | -3.7472
14:25:26 | Pause | 288 | 100 | 72 | 11.4555 | -52.3105 | -3.7472
14:25:27 | Pause | 289 | 100 | 72 | 11.4555 | -52.3105 | -3.7472
14:25:28 | Pause | 290 | 100 | 72 | 11.4555 | -52.3105 | -3.7472
14:25:29 | Pause | 291 | 100 | 72 | 11.4555 | -52.3105 | -3.7472
14:25:30 | Pause | 292 | 100 | 72 | 11.4555 | -52.3105 | -3.7472
14:25:31 | Pause | 293 | 100 | 72 | 11.4555 | -52.3105 | -3.7472
14:25:32 | Pause | 294 | 100 | 72 | 11.4555 | -52.3105 | -3.7472
14:25:33 | Pause | 295 | 100 | 72 | 11.4555 | -52.3105 | -3.7472
14:25:34 | Pause | 296 | 100 | 72 | 11.4555 | -52.3105 | -3.7472
14:25:35 | Pause | 297 | 100 | 72 | 11.4555 | -52.3105 | -3.7472
14:25:36 | Pause | 298 | 100 | 72 | 11.4555 | -52.3105 | -3.7472
14:25:37 | Pause | 299 | 100 | 72 | 11.4555 | -52.3105 | -3.7472
14:25:38 | Pause | 300 | 100 | 72 | 11.4555 | -52.3105 | -3.7472
14:25:39 | Pause | 301 | 100 | 72 | 11.4555 | -52.3105 | -3.7472
14:25:40 | Pause | 302 | 100 | 72 | 11.4555 | -52.3105 | -3.7472
14:25:41 | Pause | 303 | 100 | 72 | 11.4555 | -52.3105 | -3.7472
14:25:42 | Pause | 304 | 100 | 72 | 11.4555 | -52.3105 | -3.7472
14:25:43 | Pause | 305 | 100 | 72 | 11.4555 | -52.3105 | -3.7472
14:25:44 | Pause | 306 | 100 | 72 | 11.4555 | -52.3105 | -3.7472
14:25:45 | Pause | 307 | 100 | 72 | 11.4555 | -52.3105 | -3.7472
14:25:46 | Pause | 308 | 100 | 72 | 11.4555 | -52.3105 | -3.7472
14:25:47 | Pause | 309 | 100 | 72 | 11.4555 | -52.3105 | -3.7472
14:25:48 | Pause | 310 | 100 | 72 | 11.4555 | -52.3105 | -3.7472
14:25:49 | Pause | 311 | 100 | 72 | 11.4555 | -52.3105 | -3.7472
14:25:50 | Pause | 312 | 100 | 72 | 11.4555 | -52.3105 | -3.7472
14:25:51 | Pause | 313 | 100 | 72 | 11.4555 | -52.3105 | -3.7472
14:25:52 | Pause | 314 | 100 | 72 | 11.4555 | -52.3105 | -3.7472
14:25:53 | Pause | 315 | 100 | 72 | 11.4555 | -52.3105 | -3.7472
14:25:54 | Pause | 316 | 100 | 72 | 11.4555 | -52.3105 | -3.7472
14:25:55 | Pause | 317 | 100 | 72 | 11.4555 | -52.3105 | -3.7472
14:25:56 | Pause | 318 | 100 | 72 | 11.4555 | -52.3105 | -3.7472
14:25:57 | Pause | 319 | 100 | 72 | 11.4555 | -52.3105 | -3.7472
14:25:58 | Pause | 320 | 100 | 72 | 11.4555 | -52.3105 | -3.7472
14:25:59 | Pause | 321 | 100 | 72 | 11.4555 | -52.3105 | -3.7472
14:26:00 | Pause | 322 | 100 | 72 | 11.4555 | -52.3105 | -3.7472
14:26:01 | Pause | 323 | 100 | 72 | 11.4555 | -52.3105 | -3.7472
14:26:02 | Pause | 324 | 100 | 72 | 11.4555 | -52.3105 | -3.7472
14:26:03 | Pause | 325 | 100 | 72 | 11.4555 | -52.3105 | -3.7472
14:26:04 | Pause | 326 | 100 | 72 | 11.4555 | -52.3105 | -3.7472
14:26:05 | Pause | 327 | 100 | 72 | 11.4555 | -52.3105 | -3.7472
14:26:06 | Pause | 328 | 100 | 72 | 11.4555 | -52.3105 | -3.7472
14:26:07 | Pause | 329 | 100 | 72 | 11.4555 | -52.3105 | -3.7472
14:26:08 | Pause | 330 | 100 | 72 | 11.4555 | -52.3105 | -3.7472
14:26:09 | Pause | 331 | 100 | 72 | 11.4555 | -52.3105 | -3.7472
14:26:10 | Pause | 332 | 100 | 72 | 11.4555 | -52.3105 | -3.7472
14:26:11 | Pause | 333 | 100 | 72 | 11.4555 | -52.3105 | -3.7472
14:26:12 | Pause | 334 | 100 | 72 | 11.4555 | -52.3105 | -3.7472
14:26:13 | Pause | 335 | 100 | 72 | 11.4555 | -52.3105 | -3.7472
14:26:14 | Pause | 336 | 100 | 72 | 11.4555 | -52.3105 | -3.7472
14:26:15 | Pause | 337 | 100 | 72 | 11.4555 | -52.3105 | -3.7472
14:26:16 | Pause | 338 | 100 | 72 | 11.4555 | -52.3105 | -3.7472
14:26:17 | Pause | 339 | 100 | 72 | 11.4555 | -52.3105 | -3.7472
14:26:18 | Pause | 340 | 100 | 72 | 11.4555 | -52.3105 | -3.7472
14:26:19 | Pause | 341 | 100 | 72 | 11.4555 | -52.3105 | -3.7472
14:26:20 | Pause | 342 | 100 | 72 | 11.4555 | -52.3105 | -3.7472
14:26:21 | Pause | 343 | 100 | 72 | 11.4555 | -52.3105 | -3.7472
14:26:22 | Pause | 344 | 100 | 72 | 11.4555 | -52.3105 | -3.7472
14:26:23 | Pause | 345 | 100 | 72 | 11.4555 | -52.3105 | -3.7472
14:26:24 | Pause | 346 | 100 | 72 | 11.4555 | -52.3105 | -3.7472
14:26:25 | Pause | 347 | 100 | 72 | 11.4555 | -52.3105 | -3.7472
14:26:26 | Pause | 348 | 100 | 72 | 11.4555 | -52.3105 | -3.7472
14:26:27 | Pause | 349 | 100 | 72 | 11.4555 | -52.3105 | -3.7472
14:26:28 | Pause | 350 | 100 | 72 | 11.4555 | -52.3105 | -3.7472
14:26:29 | Pause | 351 | 100 | 72 | 11.4555 | -52.3105 | -3.7472
14:26:30 | Pause | 352 | 100 | 72 | 11.4555 | -52.3105 | -3.7472
14:26:31 | Pause | 353 | 100 | 72 | 11.4555 | -52.3105 | -3.7472
14:26:32 | Pause | 354 | 100 | 72 | 11.4555 | -52.3105 | -3.7472
14:26:33 | Pause | 355 | 100 | 72 | 11.4555 | -52.3105 | -3.7472
14:26:34 | Pause | 356 | 100 | 72 | 11.4555 | -52.3105 | -3.7472
14:26:35 | Pause | 357 | 100 | 72 | 11.4555 | -52.3105 | -3.7472
14:26:36 | Pause | 358 | 100 | 72 | 11.4555 | -52.3105 | -3.7472
14:26:37 | Pause | 359 | 100 | 72 | 11.4555 | -52.3105 | -3.7472
14:26:38 | Pause | 360 | 100 | 72 | 11.4555 | -52.3105 | -3.7472
14:26:39 | Pause | 361 | 100 | 72 | 11.4555 | -52.3105 | -3.7472
14:26:40 | Pause | 362 | 100 | 72 | 11.4555 | -52.3105 | -3.7472
14:26:41 | Pause | 363 | 100 | 72 | 11.4555 | -52.3105 | -3.7472
14:26:42 | Pause | 364 | 100 | 72 | 11.4555 | -52.3105 | -3.7472
14:26:43 | Pause | 365 | 100 | 72 | 11.4555 | -52.3105 | -3.7472
14:26:44 | Pause | 366 | 100 | 72 | 11.4555 | -52.3105 | -3.7472
14:26:45 | Pause | 367 | 100 | 72 | 11.4555 | -52.3105 | -3.7472
14:26:46 | Pause | 368 | 100 | 72 | 11.4555 | -52.3105 | -3.7472
14:26:47 | Pause | 369 | 100 | 72 | 11.4555 | -52.3105 | -3.7472
14:26:48 | Pause | 370 | 100 | 72 | 11.4555 | -52.3105 | -3.7472
14:26:49 | Pause | 371 | 100 | 72 | 11.4555 | -52.3105 | -3.7472
14:26:50 | Pause | 372 | 100 | 72 | 11.4555 | -52.3105 | -3.7472
14:26:51 | Pause | 373 | 100 | 72 | 11.4555 | -52.3105 | -3.7472
14:26:52 | Pause | 374 | 100 | 72 | 11.4555 | -52.3105 | -3.7472
14:26:53 | Pause | 375 | 100 | 72 | 11.4555 | -52.3105 | -3.7472
14:26:54 | Pause | 376 | 100 | 72 | 11.4555 | -52.3105 | -3.7472
14:26:55 | Pause | 377 | 100 | 72 | 11.4555 | -52.3105 | -3.7472
14:26:56 | Pause | 378 | 100 | 72 | 11.4555 | -52.3105 | -3.7472
14:26:57 | Pause | 379 | 100 | 72 | 11.4555 | -52.3105 | -3.7472
14:26:58 | Pause | 380 | 100 | 72 | 11.4555 | -52.3105 | -3.7472
14:26:59 | Pause | 381 | 100 | 72 | 11.4555 | -52.3105 | -3.7472
14:27:00 | Pause | 382 | 100 | 72 | 11.4555 | -52.3105 | -3.7472
14:27:01 | Pause | 383 | 100 | 72 | 11.4555 | -52.3105 | -3.7472
14:27:02 | Pause | 384 | 100 | 72 | 11.4555 | -52.3105 | -3.7472
14:27:03 | Pause | 385 | 100 | 72 | 11.4555 | -52.3105 | -3.7472
14:27:04 | Pause | 386 | 100 | 72 | 11.4555 | -52.3105 | -3.7472
14:27:05 | Pause | 387 | 100 | 72 | 11.4555 | -52.3105 | -3.7472
14:27:06 | Pause | 388 | 100 | 72 | 11.4555 | -52.3105 | -3.7472
14:27:07 | Pause | 389 | 100 | 72 | 11.4555 | -52.3105 | -3.7472
14:27:08 | Pause | 390 | 100 | 72 | 11.4555 | -52.3105 | -3.7472
14:27:09 | Pause | 391 | 100 | 72 | 11.4555 | -52.3105 | -3.7472
14:27:10 | Pause | 392 | 100 | 72 | 11.4555 | -52.3105 | -3.7472
14:27:11 | Pause | 393 | 100 | 72 | 11.4555 | -52.3105 | -3.7472
14:27:12 | Pause | 394 | 100 | 72 | 11.4555 | -52.3105 | -3.7472
14:27:13 | Pause | 395 | 100 | 72 | 11.4555 | -52.3105 | -3.7472
14:27:14 | Pause | 396 | 100 | 72 | 11.4555 | -52.3105 | -3.7472
14:27:15 | Pause | 397 | 100 | 72 | 11.4555 | -52.3105 | -3.7472
14:27:16 | Pause | 398 | 100 | 72 | 11.4555 | -52.3105 | -3.7472
14:27:17 | Pause | 399 | 100 | 72 | 11.4555 | -52.3105 | -3.7472
14:27:18 | Pause | 400 | 100 | 72 | 11.4555 | -52.3105 | -3.7472
14:27:19 | Pause | 401 | 100 | 72 | 11.4555 | -52.3105 | -3.7472
14:27:20 | Pause | 402 | 100 | 72 | 11.4555 | -52.3105 | -3.7472
14:27:21 | Pause | 403 | 100 | 72 | 11.4555 | -52.3105 | -3.7472
14:27:22 | Pause | 404 | 100 | 72 | 11.4555 | -52.3105 | -3.7472
14:27:23 | Pause | 405 | 100 | 72 | 11.4555 | -52.3105 | -3.7472
14:27:24 | Pause | 406 | 100 | 72 | 11.4555 | -52.3105 | -3.7472
14:27:25 | Pause | 407 | 100 | 72 | 11.4555 | -52.3105 | -3.7472
14:27:26 | Pause | 408 | 100 | 72 | 11.4555 | -52.3105 | -3.7472
14:27:27 | Pause | 409 | 100 | 72 | 11.4555 | -52.3105 | -3.7472
14:27:28 | Pause | 410 | 100 | 72 | 11.4555 | -52.3105 | -3.7472
14:27:29 | Pause | 411 | 100 | 72 | 11.4555 | -52.3105 | -3.7472
14:27:30 | Pause | 412 | 100 | 72 | 11.4555 | -52.3105 | -3.7472
14:27:31 | Pause | 413 | 100 | 72 | 11.4555 | -52.3105 | -3.7472
14:27:32 | Pause | 414 | 100 | 72 | 11.4555 | -52.3105 | -3.7472
14:27:33 | Pause | 415 | 100 | 72 | 11.4555 | -52.3105 | -3.7472
14:27:34 | Pause | 416 | 100 | 72 | 11.4555 | -52.3105 | -3.7472
14:27:35 | Pause | 417 | 100 | 72 | 11.4555 | -52.3105 | -3.7472
14:27:36 | Pause | 418 | 100 | 72 | 11.4555 | -52.3105 | -3.7472
14:27:37 | Pause | 419 | 100 | 72 | 11.4555 | -52.3105 | -3.7472
14:27:38 | Pause | 420 | 100 | 72 | 11.4555 | -52.3105 | -3.7472
14:27:39 | Pause | 421 | 100 | 72 | 11.4555 | -52.3105 | -3.7472
14:27:40 | Pause | 422 | 100 | 72 | 11.4555 | -52.3105 | -3.7472
14:27:41 | Pause | 423 | 100 | 72 | 11.4555 | -52.3105 | -3.7472
14:27:42 | Pause | 424 | 100 | 72 | 11.4555 | -52.3105 | -3.7472
14:27:43 | Pause | 425 | 100 | 72 | 11.4555 | -52.3105 | -3.7472
14:27:44 | Pause | 426 | 100 | 72 | 11.4555 | -52.3105 | -3.7472
14:27:45 | Pause | 427 | 100 | 72 | 11.4555 | -52.3105 | -3.7472
14:27:46 | Pause | 428 | 100 | 72 | 11.4555 | -52.3105 | -3.7472
14:27:47 | Pause | 429 | 100 | 72 | 11.4555 | -52.3105 | -3.7472
14:27:48 | Pause | 430 | 100 | 72 | 11.4555 | -52.3105 | -3.7472
14:27:49 | Pause | 431 | 100 | 72 | 11.4555 | -52.3105 | -3.7472
14:27:50 | Pause | 432 | 100 | 72 | 11.4555 | -52.3105 | -3.7472
14:27:51 | Pause | 433 | 100 | 72 | 11.4555 | -52.3105 | -3.7472
14:27:52 | Pause | 434 | 100 | 72 | 11.4555 | -52.3105 | -3.7472
14:27:53 | Pause | 435 | 100 | 72 | 11.4555 | -52.3105 | -3.7472
14:27:54 | Pause | 436 | 100 | 72 | 11.4555 | -52.3105 | -3.7472
14:27:55 | Pause | 437 | 100 | 72 | 11.4555 | -52.3105 | -3.7472
14:27:56 | Pause | 438 | 100 | 72 | 11.4555 | -52.3105 | -3.7472
14:27:57 | Pause | 439 | 100 | 72 | 11.4555 | -52.3105 | -3.7472
14:27:58 | Pause | 440 | 100 | 72 | 11.4555 | -52.3105 | -3.7472
14:27:59 | Pause | 441 | 100 | 72 | 11.4555 | -52.3105 | -3.7472
14:28:00 | Pause | 442 | 100 | 72 | 11.4555 | -52.3105 | -3.7472
14:28:01 | Pause | 443 | 100 | 72 | 11.4555 | -52.3105 | -3.7472
14:28:02 | Pause | 444 | 100 | 72 | 11.4555 | -52.3105 | -3.7472
14:28:03 | Pause | 445 | 100 | 72 | 11.4555 | -52.3105 | -3.7472
14:28:04 | Pause | 446 | 100 | 72 | 11.4555 | -52.3105 | -3.7472
14:28:05 | Pause | 447 | 100 | 72 | 11.4555 | -52.3105 | -3.7472
14:28:06 | Pause | 448 | 100 | 72 | 11.4555 | -52.3105 | -3.7472
14:28:07 | Pause | 449 | 100 | 72 | 11.4555 | -52.3105 | -3.7472
14:28:08 | Pause | 450 | 100 | 72 | 11.4555 | -52.3105 | -3.7472
14:28:09 | Pause | 451 | 100 | 72 | 11.4555 | -52.3105 | -3.7472
14:28:10 | Pause | 452 | 100 | 72 | 11.4555 | -52.3105 | -3.7472
14:28:11 | Pause | 453 | 100 | 72 | 11.4555 | -52.3105 | -3.7472
14:28:12 | Pause | 454 | 100 | 72 | 11.4555 | -52.3105 | -3.7472
14:28:13 | Pause | 455 | 100 | 72 | 11.4555 | -52.3105 | -3.7472
14:28:14 | Pause | 456 | 100 | 72 | 11.4555 | -52.3105 | -3.7472
14:28:15 | Pause | 457 | 100 | 72 | 11.4555 | -52.3105 | -3.7472
14:28:16 | Pause | 458 | 100 | 72 | 11.4555 | -52.3105 | -3.7472
14:28:17 | Pause | 459 | 100 | 72 | 11.4555 | -52.3105 | -3.7472
14:28:18 | Pause | 460 | 100 | 72 | 11.4555 | -52.3105 | -3.7472
14:28:19 | Pause | 461 | 100 | 72 | 11.4555 | -52.3105 | -3.7472
14:28:20 | Pause | 462 | 100 | 72 | 11.4555 | -52.3105 | -3.7472
14:28:21 | Pause | 463 | 100 | 72 | 11.4555 | -52.3105 | -3.7472
14:28:22 | Pause | 464 | 100 | 72 | 11.4555 | -52.3105 | -3.7472
14:28:23 | Pause | 465 | 100 | 72 | 11.4555 | -52.3105 | -3.7472
14:28:24 | Pause | 466 | 100 | 72 | 11.4555 | -52.3105 | -3.7472
14:28:25 | Pause | 467 | 100 | 72 | 11.4555 | -52.3105 | -3.7472
14:28:26 | Pause | 468 | 100 | 72 | 11.4555 | -52.3105 | -3.7472
14:28:27 | Pause | 469 | 100 | 72 | 11.4555 | -52.3105 | -3.7472
14:28:28 | Pause | 470 | 100 | 72 | 11.4555 | -52.3105 | -3.7472
14:28:29 | Pause | 471 | 100 | 72 | 11.4555 | -52.3105 | -3.7472
14:28:30 | Pause | 472 | 100 | 72 | 11.4555 | -52.3105 | -3.7472
14:28:31 | Pause | 473 | 100 | 72 | 11.4555 | -52.3105 | -3.7472
14:28:32 | Pause | 474 | 100 | 72 | 11.4555 | -52.3105 | -3.7472
14:28:33 | Pause | 475 | 100 | 72 | 11.4555 | -52.3105 | -3.7472
14:28:34 | Pause | 476 | 100 | 72 | 11.4555 | -52.3105 | -3.7472
14:28:35 | Pause | 477 | 100 | 72 | 11.4555 | -52.3105 | -3.7472
14:28:36 | Pause | 478 | 100 | 72 | 11.4555 | -52.3105 | -3.7472
14:28:37 | Pause | 479 | 100 | 72 | 11.4555 | -52.3105 | -3.7472
14:28:38 | Pause | 480 | 100 | 72 | 11.4555 | -52.3105 | -3.7472
14:28:39 | Pause | 481 | 100 | 72 | 11.4555 | -52.3105 | -3.7472
14:28:40 | Pause | 482 | 100 | 72 | 11.4555 | -52.3105 | -3.7472
14:28:41 | Pause | 483 | 100 | 72 | 11.4555 | -52.3105 | -3.7472
14:28:42 | Pause | 484 | 100 | 72 | 11.4555 | -52.3105 | -3.7472
14:28:43 | Pause | 485 | 100 | 72 | 11.4555 | -52.3105 | -3.7472
14:28:44 | Pause | 486 | 100 | 72 | 11.4555 | -52.3105 | -3.7472
14:28:45 | Pause | 487 | 100 | 72 | 11.4555 | -52.3105 | -3.7472
14:28:46 | Pause | 488 | 100 | 72 | 11.4555 | -52.3105 | -3.7472
14:28:47 | Pause | 489 | 100 | 72 | 11.4555 | -52.3105 | -3.7472
14:28:48 | Pause | 490 | 100 | 72 | 11.4555 | -52.3105 | -3.7472
14:28:49 | Pause | 491 | 100 | 72 | 11.4555 | -52.3105 | -3.7472
14:28:50 | Pause | 492 | 100 | 72 | 11.4555 | -52.3105 | -3.7472
14:28:51 | Pause | 493 | 100 | 72 | 11.4555 | -52.3105 | -3.7472
14:28:52 | Pause | 494 | 100 | 72 | 11.4555 | -52.3105 | -3.7472
14:28:53 | Pause | 495 | 100 | 72 | 11.4555 | -52.3105 | -3.7472
14:28:54 | Pause | 496 | 100 | 72 | 11.4555 | -52.3105 | -3.7472
14:28:55 | Pause | 497 | 100 | 72 | 11.4555 | -52.3105 | -3.7472
14:28:56 | Pause | 498 | 100 | 72 | 11.4555 | -52.3105 | -3.7472
14:28:57 | Pause | 499 | 100 | 72 | 11.4555 | -52.3105 | -3.7472
14:28:58 | Pause | 500 | 100 | 72 | 11.4555 | -52.3105 | -3.7472
14:28:59 | Pause | 501 | 100 | 72 | 11.4555 | -52.3105 | -3.7472
14:29:00 | Pause | 502 | 100 | 72 | 11.4555 | -52.3105 | -3.7472
14:29:01 | Pause | 503 | 100 | 72 | 11.4555 | -52.3105 | -3.7472
14:29:02 | Pause | 504 | 100 | 72 | 11.4555 | -52.3105 | -3.7472
14:29:03 | Pause | 505 | 100 | 72 | 11.4555 | -52.3105 | -3.7472
14:29:04 | Pause | 506 | 100 | 72 | 11.4555 | -52.3105 | -3.7472
14:29:05 | Pause | 507 | 100 | 72 | 11.4555 | -52.3105 | -3.7472
14:29:06 | Pause | 508 | 100 | 72 | 11.4555 | -52.3105 | -3.7472
14:29:07 | Pause | 509 | 100 | 72 | 11.4555 | -52.3105 | -3.7472
14:29:08 | Pause | 510 | 100 | 72 | 11.4555 | -52.3105 | -3.7472
14:29:09 | Pause | 511 | 100 | 72 | 11.4555 | -52.3105 | -3.7472
14:29:10 | Pause | 512 | 100 | 72 | 11.4555 | -52.3105 | -3.7472
14:29:11 | Pause | 513 | 100 | 72 | 11.4555 | -52.3105 | -3.7472
14:29:12 | Pause | 514 | 100 | 72 | 11.4555 | -52.3105 | -3.7472
14:29:13 | Pause | 515 | 100 | 72 | 11.4555 | -52.3105 | -3.7472
14:29:14 | Pause | 516 | 100 | 72 | 11.4555 | -52.3105 | -3.7472
14:29:15 | Pause | 517 | 100 | 72 | 11.4555 | -52.3105 | -3.7472
14:29:16 | Pause | 518 | 100 | 72 | 11.4555 | -52.3105 | -3.7472
14:29:17 | Pause | 519 | 100 | 72 | 11.4555 | -52.3105 | -3.7472
14:29:18 | Pause | 520 | 100 | 72 | 11.4555 | -52.3105 | -3.7472
14:29:19 | Pause | 521 | 100 | 72 | 11.4555 | -52.3105 | -3.7472
14:29:20 | Pause | 522 | 100 | 72 | 11.4555 | -52.3105 | -3.7472
14:29:21 | Pause | 523 | 100 | 72 | 11.4555 | -52.3105 | -3.7472
14:29:22 | Pause | 524 | 100 | 72 | 11.4555 | -52.3105 | -3.7472
14:29:23 | Pause | 525 | 100 | 72 | 11.4555 | -52.3105 | -3.7472
14:29:24 | Pause | 526 | 100 | 72 | 11.4555 | -52.3105 | -3.7472
14:29:25 | Pause | 527 | 100 | 72 | 11.4555 | -52.3105 | -3.7472
14:29:26 | Pause | 528 | 100 | 72 | 11.4555 | -52.3105 | -3.7472
14:29:27 | Pause | 529 | 100 | 72 | 11.4555 | -52.3105 | -3.7472
14:29:28 | Pause | 530 | 100 | 72 | 11.4555 | -52.3105 | -3.7472
14:29:29 | Pause | 531 | 100 | 72 | 11.4555 | -52.3105 | -3.7472
14:29:30 | Pause | 532 | 100 | 72 | 11.4555 | -52.3105 | -3.7472
14:29:31 | Pause | 533 | 100 | 72 | 11.4555 | -52.3105 | -3.7472
14:29:32 | Pause | 534 | 100 | 72 | 11.4555 | -52.3105 | -3.7472
14:29:33 | Pause | 535 | 100 | 72 | 11.4555 | -52.3105 | -3.7472
14:29:34 | Pause | 536 | 100 | 72 | 11.4555 | -52.3105 | -3.7472
14:29:35 | Pause | 537 | 100 | 72 | 11.4555 | -52.3105 | -3.7472
14:29:36 | Pause | 538 | 100 | 72 | 11.4555 | -52.3105 | -3.7472
14:29:37 | Pause | 539 | 100 | 72 | 11.4555 | -52.3105 | -3.7472
14:29:38 | Pause | 540 | 100 | 72 | 11.4555 | -52.3105 | -3.7472
14:29:39 | Pause | 541 | 100 | 72 | 11.4555 | -52.3105 | -3.7472
14:29:40 | Pause | 542 | 100 | 72 | 11.4555 | -52.3105 | -3.7472
14:29:41 | Pause | 543 | 100 | 72 | 11.4555 | -52.3105 | -3.7472
14:29:42 | Pause | 544 | 100 | 72 | 11.4555 | -52.3105 | -3.7472
14:29:43 | Pause | 545 | 100 | 72 | 11.4555 | -52.3105 | -3.7472
14:29:44 | Pause | 546 | 100 | 72 | 11.4555 | -52.3105 | -3.7472
14:29:45 | Pause | 547 | 100 | 72 | 11.4555 | -52.3105 | -3.7472
14:29:46 | Pause | 548 | 100 | 72 | 11.4555 | -52.3105 | -3.7472
14:29:47 | Pause | 549 | 100 | 72 | 11.4555 | -52.3105 | -3.7472
14:29:48 | Pause | 550 | 100 | 72 | 11.4555 | -52.3105 | -3.7472
14:29:49 | Pause | 551 | 100 | 72 | 11.4555 | -52.3105 | -3.7472
14:29:50 | Pause | 552 | 100 | 72 | 11.4555 | -52.3105 | -3.7472
14:29:51 | Pause | 553 | 100 | 72 | 11.4555 | -52.3105 | -3.7472
14:29:52 | Pause | 554 | 100 | 72 | 11.4555 | -52.3105 | -3.7472
14:29:53 | Pause | 555 | 100 | 72 | 11.4555 | -52.3105 | -3.7472
14:29:54 | Pause | 556 | 100 | 72 | 11.4555 | -52.3105 | -3.7472
14:29:55 | Pause | 557 | 100 | 72 | 11.4555 | -52.3105 | -3.7472
14:29:56 | Pause | 558 | 100 | 72 | 11.4555 | -52.3105 | -3.7472
14:29:57 | Pause | 559 | 100 | 72 | 11.4555 | -52.3105 | -3.7472
14:29:58 | Pause | 560 | 100 | 72 | 11.4555 | -52.3105 | -3.7472
14:29:59 | Pause | 561 | 100 | 72 | 11.4555 | -52.3105 | -3.7472
14:30:00 | Pause | 562 | 100 | 72 | 11.4555 | -52.3105 | -3.7472

## 53 Umlauf
Uhrzeit | Zeit t [s] | Zurückgelegte Distanz [m] | Außen- temperatur [°C] | Typ | SoC zum Zeitpunkt t [%] | Ist-Geschwindigkeit zum Zeitpunkt t [km/h] | Steigung im Intervall [t, t+1) [%] | Gewählte Beschleunigung im Intervall [t, t+1) [m/s²] | Empfangene Leistung mittels DWPT [kW] | Motorleistung [kW] | Leistung der Nebenverbraucher [kW] | Abgerufene Batterieleistung im Intervall [t, t+1) [kW] | Kumulierter Energieverbrauch nach Intervall [t, t+1) [kWh]
14:30:01 | 0 | 0 | 0 | Umlauf | 100 |  |  |  | 0 | 160 | 11.4555 | 198.4438 | 0.055123
14:30:02 | 1 | 2 | 0 | Umlauf | 99.9683 | 8.1 | 1.6 | 0.52778 | 0 | 36.0875 | 11.4555 | 55.0266 | 0.070408
14:30:03 | 2 | 5 | 0 | Umlauf | 99.9595 | 10 | 1.2 | 2.1667 | 0 | 131.5295 | 11.4555 | 165.4919 | 0.11638
14:30:04 | 3 | 10 | 0 | Umlauf | 99.9331 | 17.8 | 0.1 | 0.77778 | 0 | 90.2475 | 11.4555 | 117.7117 | 0.14908
14:30:05 | 4 | 16 | 0 | Umlauf | 99.9143 | 20.6 | 0 | 0.58333 | 0 | 81.8492 | 11.4555 | 107.9915 | 0.17907
14:30:06 | 5 | 22 | 0 | Umlauf | 99.8971 | 22.7 | 0 | 0.63889 | 64 | 97.2334 | 11.4555 | 51.7232 | 0.19344
14:30:07 | 6 | 29 | 0 | Umlauf | 99.8888 | 25 | 0 | 0.44444 | 64 | 80.9469 | 11.4555 | 32.8731 | 0.20257
14:30:08 | 7 | 36 | 0 | Umlauf | 99.8836 | 26.6 | 0 | 1.0556 | 64 | 160 | 11.4555 | 124.3698 | 0.23712
14:30:09 | 8 | 45 | 0 | Umlauf | 99.8637 | 30.4 | 0 | -0.19444 | 64 | -3.9885 | 11.4555 | -48.8446 | 0.22355
14:30:10 | 9 | 53 | 0 | Umlauf | 99.8715 | 29.7 | 0 | 1.1667 | 64 | 160 | 11.4555 | 124.3698 | 0.2581
14:30:11 | 10 | 62 | 0 | Umlauf | 99.8517 | 33.9 | 0 | 0.88889 | 64 | 160 | 11.4555 | 124.3698 | 0.29265
14:30:12 | 11 | 73 | 0 | Umlauf | 99.8318 | 37.1 | 0 | 0.44444 | 64 | 122.7297 | 11.4555 | 81.2328 | 0.31521
14:30:13 | 12 | 83 | 0 | Umlauf | 99.8188 | 38.7 | 0 | -0.055556 | 64 | 23.3958 | 11.4555 | -25.1845 | 0.30822
14:30:14 | 13 | 94 | 0 | Umlauf | 99.8229 | 38.5 | 0 | -0.38889 | 64 | -30.004 | 11.4555 | -71.322 | 0.2884
14:30:15 | 14 | 104 | 0 | Umlauf | 99.8343 | 37.1 | 0 | -0.66667 | 64 | -65.285 | 11.4555 | -101.8047 | 0.26012
14:30:16 | 15 | 114 | 0 | Umlauf | 99.8505 | 34.7 | 0 | -0.27778 | 64 | -14.1059 | 11.4555 | -57.586 | 0.24413
14:30:17 | 16 | 123 | 0 | Umlauf | 99.8597 | 33.7 | 0 | 0.027778 | 64 | 34.4818 | 11.4555 | -15.6062 | 0.23979
14:30:18 | 17 | 133 | 0 | Umlauf | 99.8622 | 33.8 | 0 | -0.13889 | 64 | 4.018 | 11.4555 | -41.9269 | 0.22815
14:30:19 | 18 | 142 | 0 | Umlauf | 99.8689 | 33.3 | 0 | 0.19444 | 64 | 64.1242 | 11.4555 | 13.4024 | 0.23187
14:30:20 | 19 | 152 | 0 | Umlauf | 99.8667 | 34 | 0 | 0.72222 | 64 | 160 | 11.4555 | 124.3698 | 0.26642
14:30:21 | 20 | 162 | 0 | Umlauf | 99.8469 | 36.6 | 0.4 | 0.19444 | 64 | 78.7461 | 11.4555 | 30.3259 | 0.27484
14:30:22 | 21 | 172 | 0 | Umlauf | 99.842 | 37.3 | 0 | -0.27778 | 64 | -14.7416 | 11.4555 | -58.1352 | 0.25869
14:30:23 | 22 | 182 | 0 | Umlauf | 99.8513 | 36.3 | -0.1 | 0.16667 | 64 | 63.2799 | 11.4555 | 12.4252 | 0.26214
14:30:24 | 23 | 192 | 0 | Umlauf | 99.8493 | 36.9 | -0.1 | -0.16667 | 64 | -1.4907 | 11.4555 | -46.6865 | 0.24918
14:30:25 | 24 | 203 | 0 | Umlauf | 99.8568 | 36.3 | 0 | 0.41667 | 64 | 114.4091 | 11.4555 | 71.6025 | 0.26906
14:30:26 | 25 | 213 | 0 | Umlauf | 99.8454 | 37.8 | 0 | 0.36111 | 64 | 108.1269 | 11.4555 | 64.3314 | 0.28693
14:30:27 | 26 | 224 | 0 | Umlauf | 99.8351 | 39.1 | 0 | 0.055556 | 64 | 47.3405 | 11.4555 | -4.4963 | 0.28569
14:30:28 | 27 | 235 | 0 | Umlauf | 99.8358 | 39.3 | 0 | 0.5 | 64 | 142.4795 | 11.4555 | 104.0914 | 0.3146
14:30:29 | 28 | 246 | 0 | Umlauf | 99.8192 | 41.1 | 0 | 0.33333 | 64 | 112.3673 | 11.4555 | 69.2393 | 0.33383
14:30:30 | 29 | 258 | 0 | Umlauf | 99.8081 | 42.3 | 0 | 0.027778 | 64 | 45.8643 | 11.4555 | -5.7717 | 0.33223
14:30:31 | 30 | 270 | 0 | Umlauf | 99.8091 | 42.4 | 0 | -0.027778 | 64 | 33.2163 | 11.4555 | -16.6996 | 0.32759
14:30:32 | 31 | 281 | 0 | Umlauf | 99.8117 | 42.3 | -0.2 | 0.13889 | 64 | 67.0622 | 11.4555 | 16.8029 | 0.33226
14:30:33 | 32 | 293 | 0 | Umlauf | 99.809 | 42.8 | -0.5 | 0.19444 | 64 | 74.3763 | 11.4555 | 25.2682 | 0.33928
14:30:34 | 33 | 305 | 0 | Umlauf | 99.805 | 43.5 | -0.7 | 0.33333 | 64 | 104.1983 | 11.4555 | 59.7845 | 0.35588
14:30:35 | 34 | 318 | 0 | Umlauf | 99.7955 | 44.7 | -0.9 | 0.41667 | 64 | 123.1734 | 11.4555 | 81.7464 | 0.37859
14:30:36 | 35 | 331 | 0 | Umlauf | 99.7824 | 46.2 | -1 | 0.30556 | 64 | 97.6625 | 11.4555 | 52.2199 | 0.3931
14:30:37 | 36 | 344 | 0 | Umlauf | 99.7741 | 47.3 | -1.1 | 0.083333 | 64 | 40.9535 | 11.4555 | -10.0146 | 0.39032
14:30:38 | 37 | 357 | 0 | Umlauf | 99.7757 | 47.6 | -1.2 | 0.27778 | 64 | 89.1635 | 11.4555 | 42.3831 | 0.40209
14:30:39 | 38 | 371 | 0 | Umlauf | 99.7689 | 48.6 | -1 | -0.36111 | 64 | -46.5953 | 11.4555 | -85.6569 | 0.37829
14:30:40 | 39 | 384 | 0 | Umlauf | 99.7826 | 47.3 | -0.5 | 0.027778 | 64 | 41.1835 | 11.4555 | -9.8159 | 0.37557
14:30:41 | 40 | 397 | 0 | Umlauf | 99.7842 | 47.4 | -0.3 | -0.27778 | 64 | -20.978 | 11.4555 | -63.5235 | 0.35792
14:30:42 | 41 | 410 | 0 | Umlauf | 99.7943 | 46.4 | -0.5 | -0.27778 | 64 | -23.8595 | 11.4555 | -66.0131 | 0.33959
14:30:43 | 42 | 422 | 0 | Umlauf | 99.8048 | 45.4 | -0.8 | -0.33333 | 64 | -36.9339 | 11.4555 | -77.3093 | 0.31811
14:30:44 | 43 | 435 | 0 | Umlauf | 99.8172 | 44.2 | -0.8 | -0.083333 | 64 | 3.873 | 11.4555 | -42.0522 | 0.30643
14:30:45 | 44 | 447 | 0 | Umlauf | 99.8239 | 43.9 | -0.7 | 0.083333 | 64 | 45.7085 | 11.4555 | -5.9063 | 0.30479
14:30:46 | 45 | 459 | 0 | Umlauf | 99.8248 | 44.2 | -0.7 | -0.11111 | 64 | -0.34581 | 11.4555 | -45.6973 | 0.2921
14:30:47 | 46 | 471 | 0 | Umlauf | 99.8321 | 43.8 | -0.6 | -0.11111 | 64 | 1.5629 | 11.4555 | -44.0481 | 0.27986
14:30:48 | 47 | 483 | 0 | Umlauf | 99.8392 | 43.4 | -0.5 | -0.25 | 64 | -18.7951 | 11.4555 | -61.6375 | 0.26274
14:30:49 | 48 | 495 | 0 | Umlauf | 99.849 | 42.5 | -0.5 | -0.44444 | 64 | -47.5799 | 11.4555 | -86.5075 | 0.23871
14:30:50 | 49 | 506 | 0 | Umlauf | 99.8628 | 40.9 | -0.5 | -0.69444 | 64 | -81.9706 | 11.4555 | -116.2211 | 0.20642
14:30:51 | 50 | 517 | 0 | Umlauf | 99.8814 | 38.4 | -0.4 | -0.38889 | 0 | -35.0112 | 11.4555 | -20.3521 | 0.20077
14:30:52 | 51 | 527 | 0 | Umlauf | 99.8846 | 37 | -0.4 | -0.19444 | 0 | -8.7439 | 11.4555 | 3.1383 | 0.20164
14:30:53 | 52 | 537 | 0 | Umlauf | 99.8841 | 36.3 | -0.4 | -0.36111 | 0 | -29.9045 | 11.4555 | -15.9399 | 0.19722
14:30:54 | 53 | 547 | 0 | Umlauf | 99.8867 | 35 | -0.3 | -0.38889 | 0 | -31.2835 | 11.4555 | -17.1315 | 0.19246
14:30:55 | 54 | 557 | 0 | Umlauf | 99.8894 | 33.6 | -0.3 | -0.5 | 0 | -43.3174 | 11.4555 | -27.5287 | 0.18481
14:30:56 | 55 | 565 | 0 | Umlauf | 99.8938 | 31.8 | -0.3 | -0.13889 | 0 | -0.95776 | 11.4555 | 12.1501 | 0.18818
14:30:57 | 56 | 574 | 0 | Umlauf | 99.8918 | 31.3 | -0.3 | 0.027778 | 0 | 26.773 | 11.4555 | 44.246 | 0.20048
14:30:58 | 57 | 583 | 0 | Umlauf | 99.8848 | 31.4 | -0.2 | 0.11111 | 0 | 42.6889 | 11.4555 | 62.6671 | 0.21788
14:30:59 | 58 | 592 | 0 | Umlauf | 99.8748 | 31.8 | -0.3 | -0.027778 | 0 | 17.7019 | 11.4555 | 33.747 | 0.22726
14:31:00 | 59 | 600 | 0 | Umlauf | 99.8694 | 31.7 | -1.1 | -0.36111 | 0 | -34.0336 | 11.4555 | -19.5075 | 0.22184
14:31:01 | 60 | 609 | 0 | Umlauf | 99.8725 | 30.4 | -1.7 | -0.83333 | 0 | -89.1386 | 11.4555 | -67.1182 | 0.20319
14:31:02 | 61 | 616 | 0 | Umlauf | 99.8832 | 27.4 | -1.9 | -0.80556 | 0 | -79.7674 | 11.4555 | -59.0215 | 0.1868
14:31:03 | 62 | 623 | 0 | Umlauf | 99.8926 | 24.5 | -1.9 | 0.41667 | 0 | 51.797 | 11.4555 | 73.2089 | 0.20714
14:31:04 | 63 | 631 | 0 | Umlauf | 99.881 | 26 | -1.7 | 1 | 0 | 140.1591 | 11.4555 | 175.4798 | 0.25588
14:31:05 | 64 | 639 | 0 | Umlauf | 99.8529 | 29.6 | -1.3 | 0.63889 | 0 | 108.1292 | 11.4555 | 138.4082 | 0.29433
14:31:06 | 65 | 648 | 0 | Umlauf | 99.8308 | 31.9 | -1.3 | 0.027778 | 0 | 11.103 | 11.4555 | 26.1094 | 0.30158
14:31:07 | 66 | 656 | 0 | Umlauf | 99.8267 | 32 | -1.4 | -0.36111 | 0 | -37.4856 | 11.4555 | -22.49 | 0.29533
14:31:08 | 67 | 665 | 0 | Umlauf | 99.8303 | 30.7 | -1.5 | -0.44444 | 0 | -46.0969 | 11.4555 | -29.9302 | 0.28702
14:31:09 | 68 | 673 | 0 | Umlauf | 99.835 | 29.1 | -1.5 | -0.66667 | 0 | -66.537 | 11.4555 | -47.5904 | 0.2738
14:31:10 | 69 | 681 | 0 | Umlauf | 99.8426 | 26.7 | -1 | -0.97222 | 0 | -85.4674 | 11.4555 | -63.9463 | 0.25604
14:31:11 | 70 | 687 | 0 | Umlauf | 99.8529 | 23.2 | -0.7 | -1.5 | 0 | -115.1458 | 11.4555 | -89.5885 | 0.23115
14:31:12 | 71 | 692 | 0 | Umlauf | 99.8672 | 17.8 | -0.6 | -1.1944 | 0 | -68.9244 | 11.4555 | -49.6532 | 0.21736
14:31:13 | 72 | 696 | 0 | Umlauf | 99.8751 | 13.5 | -0.6 | -0.47222 | 0 | -18.1966 | 11.4555 | -5.8243 | 0.21574
14:31:14 | 73 | 699 | 0 | Umlauf | 99.876 | 11.8 | -0.7 | 0.083333 | 0 | 10.315 | 11.4555 | 25.1973 | 0.22274
14:31:15 | 74 | 702 | 0 | Umlauf | 99.872 | 12.1 | -0.9 | 0.41667 | 0 | 31.249 | 11.4555 | 49.4265 | 0.23647
14:31:16 | 75 | 706 | 0 | Umlauf | 99.8641 | 13.6 | -1.2 | 0.33333 | 0 | 26.9339 | 11.4555 | 44.4321 | 0.24881
14:31:17 | 76 | 710 | 0 | Umlauf | 99.857 | 14.8 | -1.7 | 0.22222 | 0 | 16.6488 | 11.4555 | 32.528 | 0.25785
14:31:18 | 77 | 715 | 0 | Umlauf | 99.8518 | 15.6 | -1.6 | 0.58333 | 0 | 48.9684 | 11.4555 | 69.9351 | 0.27727
14:31:19 | 78 | 719 | 0 | Umlauf | 99.8406 | 17.7 | -1.2 | 0.41667 | 0 | 43.2748 | 11.4555 | 63.3452 | 0.29487
14:31:20 | 79 | 725 | 0 | Umlauf | 99.8305 | 19.2 | -1 | 0.27778 | 0 | 34.5237 | 11.4555 | 53.2167 | 0.30965
14:31:21 | 80 | 730 | 0 | Umlauf | 99.822 | 20.2 | -0.9 | 0 | 0 | 6.9613 | 11.4555 | 21.3157 | 0.31557
14:31:22 | 81 | 736 | 0 | Umlauf | 99.8186 | 20.2 | -0.8 | -0.61111 | 0 | -38.1224 | 11.4555 | -23.0403 | 0.30917
14:31:23 | 82 | 741 | 0 | Umlauf | 99.8223 | 18 | -0.8 | 0.13889 | 0 | 20.5557 | 11.4555 | 37.0499 | 0.31946
14:31:24 | 83 | 746 | 0 | Umlauf | 99.8164 | 18.5 | -0.7 | 0.30556 | 0 | 38.845 | 11.4555 | 58.2181 | 0.33564
14:31:25 | 84 | 752 | 0 | Umlauf | 99.8071 | 19.6 | -0.6 | 0 | 0 | 9.7146 | 11.4555 | 24.5024 | 0.34244
14:31:26 | 85 | 757 | 0 | Umlauf | 99.8032 | 19.6 | -0.5 | 0.055556 | 0 | 16.6283 | 11.4555 | 32.5044 | 0.35147
14:31:27 | 86 | 763 | 0 | Umlauf | 99.798 | 19.8 | -0.4 | 0.33333 | 0 | 47.6876 | 11.4555 | 68.4526 | 0.37048
14:31:28 | 87 | 768 | 0 | Umlauf | 99.7871 | 21 | -0.4 | -0.80556 | 0 | -51.137 | 11.4555 | -34.2848 | 0.36096
14:31:29 | 88 | 773 | 0 | Umlauf | 99.7926 | 18.1 | -0.4 | -0.22222 | 0 | -7.1776 | 11.4555 | 4.9513 | 0.36234
14:31:30 | 89 | 778 | 0 | Umlauf | 99.7918 | 17.3 | -0.9 | -1.3611 | 0 | -78.8289 | 11.4555 | -58.2106 | 0.34617
14:31:31 | 90 | 782 | 0 | Umlauf | 99.8011 | 12.4 | -1.6 | -0.22222 | 0 | -9.956 | 11.4555 | 1.7355 | 0.34665
14:31:32 | 91 | 785 | 0 | Umlauf | 99.8008 | 11.6 | -2.3 | 0.27778 | 0 | 12.9022 | 11.4555 | 28.1918 | 0.35448
14:31:33 | 92 | 788 | 0 | Umlauf | 99.7963 | 12.6 | -2.7 | 0.13889 | 0 | 1.9677 | 11.4555 | 15.5361 | 0.3588
14:31:34 | 93 | 792 | 0 | Umlauf | 99.7938 | 13.1 | -3.3 | 0.27778 | 0 | 7.929 | 11.4555 | 22.4357 | 0.36503
14:31:35 | 94 | 796 | 0 | Umlauf | 99.7902 | 14.1 | -3.7 | 0.13889 | 0 | -3.1905 | 11.4555 | 9.566 | 0.36769
14:31:36 | 95 | 800 | 0 | Umlauf | 99.7887 | 14.6 | -4.2 | -1.0278 | 0 | -65.4202 | 11.4555 | -46.6255 | 0.35473
14:31:37 | 96 | 803 | 0 | Umlauf | 99.7961 | 10.9 | -5.3 | -0.13889 | 0 | -18.8751 | 11.4555 | -6.4106 | 0.35295
14:31:38 | 97 | 809 | 0 | Umlauf | 99.7972 | 10.4 | -4.7 | 0.61111 | 0 | 17.6318 | 11.4555 | 33.6658 | 0.3623
14:31:39 | 98 | 812 | 0 | Umlauf | 99.7918 | 12.6 | -3.3 | 0.52778 | 0 | 24.7149 | 11.4555 | 41.8638 | 0.37393
14:31:40 | 99 | 816 | 0 | Umlauf | 99.7851 | 14.5 | -2.5 | 0.41667 | 0 | 25.6845 | 11.4555 | 42.986 | 0.38587
14:31:41 | 100 | 821 | 0 | Umlauf | 99.7782 | 16 | -2.1 | 0.27778 | 0 | 19.6118 | 11.4555 | 35.9574 | 0.39586
14:31:42 | 101 | 826 | 0 | Umlauf | 99.7725 | 17 | -1.7 | 0.58333 | 0 | 52.5672 | 11.4555 | 74.1003 | 0.41645
14:31:43 | 102 | 831 | 0 | Umlauf | 99.7607 | 19.1 | -1.4 | -0.52778 | 0 | -34.2958 | 11.4555 | -19.734 | 0.41096
14:31:44 | 103 | 836 | 0 | Umlauf | 99.7638 | 17.2 | -1.4 | -0.13889 | 0 | -7.502 | 11.4555 | 4.5758 | 0.41223
14:31:45 | 104 | 840 | 0 | Umlauf | 99.7631 | 16.7 | -1.3 | -0.13889 | 0 | -6.7501 | 11.4555 | 5.446 | 0.41375
14:31:46 | 105 | 845 | 0 | Umlauf | 99.7622 | 16.2 | -1.2 | 0.25 | 0 | 24.8702 | 11.4555 | 42.0436 | 0.42543
14:31:47 | 106 | 850 | 0 | Umlauf | 99.7555 | 17.1 | -1 | 0.61111 | 0 | 61.5754 | 11.4555 | 84.5265 | 0.44891
14:31:48 | 107 | 855 | 0 | Umlauf | 99.742 | 19.3 | -0.8 | 1.1389 | 0 | 126.9215 | 11.4555 | 160.1586 | 0.49339
14:31:49 | 108 | 861 | 0 | Umlauf | 99.7164 | 23.4 | -0.6 | 0.63889 | 0 | 93.1298 | 11.4555 | 121.0478 | 0.52702
14:31:50 | 109 | 869 | 0 | Umlauf | 99.6971 | 25.7 | -0.5 | 0.41667 | 0 | 72.8579 | 11.4555 | 97.5849 | 0.55413
14:31:51 | 110 | 876 | 0 | Umlauf | 99.6815 | 27.2 | -0.4 | 0.19444 | 0 | 45.8818 | 11.4555 | 66.3625 | 0.57256
14:31:52 | 111 | 884 | 0 | Umlauf | 99.6709 | 27.9 | -0.3 | 0.38889 | 0 | 78.0447 | 11.4555 | 103.5881 | 0.60133
14:31:53 | 112 | 892 | 0 | Umlauf | 99.6544 | 29.3 | -0.3 | 0.61111 | 0 | 117.5337 | 11.4555 | 149.293 | 0.6428
14:31:54 | 113 | 901 | 0 | Umlauf | 99.6306 | 31.5 | -0.2 | 1.1944 | 0 | 160 | 11.4555 | 198.4438 | 0.69793
14:31:55 | 114 | 911 | 0 | Umlauf | 99.5989 | 35.8 | -0.2 | -0.25 | 0 | -13.2607 | 11.4555 | -1.5598 | 0.69749
14:31:56 | 115 | 920 | 0 | Umlauf | 99.5991 | 34.9 | -0.2 | -0.36111 | 0 | -26.6583 | 11.4555 | -13.1352 | 0.69385
14:31:57 | 116 | 930 | 0 | Umlauf | 99.6012 | 33.6 | -0.2 | -0.25 | 0 | -12.7553 | 11.4555 | -1.1231 | 0.69353
14:31:58 | 117 | 939 | 0 | Umlauf | 99.6014 | 32.7 | -0.1 | -0.11111 | 0 | 6.9253 | 11.4555 | 21.274 | 0.69944
14:31:59 | 118 | 948 | 0 | Umlauf | 99.598 | 32.3 | -0.1 | 0.13889 | 0 | 50.6072 | 11.4555 | 71.8318 | 0.7194
14:32:00 | 119 | 957 | 0 | Umlauf | 99.5866 | 32.8 | -0.1 | 0.38889 | 0 | 96.0141 | 11.4555 | 124.3861 | 0.75395
14:32:01 | 120 | 966 | 0 | Umlauf | 99.5667 | 34.2 | -0.1 | -0.66667 | 0 | -61.7368 | 11.4555 | -43.443 | 0.74188
14:32:02 | 121 | 975 | 0 | Umlauf | 99.5736 | 31.8 | -0.1 | -0.027778 | 0 | 20.951 | 11.4555 | 37.5075 | 0.7523
14:32:03 | 122 | 984 | 0 | Umlauf | 99.5676 | 31.7 | -0.1 | -0.11111 | 0 | 6.5228 | 11.4555 | 20.8081 | 0.75808
14:32:04 | 123 | 993 | 0 | Umlauf | 99.5643 | 31.3 | -0.1 | -0.25 | 0 | -11.1315 | 11.4555 | 0.37496 | 0.75818
14:32:05 | 124 | 1001 | 0 | Umlauf | 99.5643 | 30.4 | -0.1 | 0.25 | 0 | 65.6324 | 11.4555 | 89.2221 | 0.78297
14:32:06 | 125 | 1010 | 0 | Umlauf | 99.55 | 31.3 | -0.1 | -0.027778 | 0 | 20.5293 | 11.4555 | 37.0194 | 0.79325
14:32:07 | 126 | 1019 | 0 | Umlauf | 99.5441 | 31.2 | -0.1 | -1.0278 | 0 | -96.1957 | 11.4555 | -73.2156 | 0.77291
14:32:08 | 127 | 1026 | 0 | Umlauf | 99.5558 | 27.5 | -0.1 | -0.72222 | 0 | -55.685 | 11.4555 | -38.2143 | 0.7623
14:32:09 | 128 | 1033 | 0 | Umlauf | 99.5619 | 24.9 | -0.1 | -0.91667 | 0 | -67.6016 | 11.4555 | -48.5102 | 0.74882
14:32:10 | 129 | 1039 | 0 | Umlauf | 99.5696 | 21.6 | -0.1 | -0.61111 | 0 | -35.7002 | 11.4555 | -20.9475 | 0.743
14:32:11 | 130 | 1044 | 0 | Umlauf | 99.573 | 19.4 | -0.1 | -1.1389 | 0 | -68.071 | 11.4555 | -48.9159 | 0.72942
14:32:12 | 131 | 1049 | 0 | Umlauf | 99.5808 | 15.3 | -0.1 | -0.80556 | 0 | -35.9337 | 11.4555 | -21.1492 | 0.72354
14:32:13 | 132 | 1052 | 0 | Umlauf | 99.5842 | 12.4 | -0.3 | -0.055556 | 0 | 4.039 | 11.4555 | 17.9334 | 0.72852
14:32:14 | 133 | 1056 | 0 | Umlauf | 99.5813 | 12.2 | -0.5 | -0.25 | 0 | -6.5603 | 11.4555 | 5.6657 | 0.7301
14:32:15 | 134 | 1059 | 0 | Umlauf | 99.5804 | 11.3 | -0.8 | 0.27778 | 0 | 21.2188 | 11.4555 | 37.8174 | 0.7406
14:32:16 | 135 | 1062 | 0 | Umlauf | 99.5744 | 12.3 | -1 | -0.83333 | 0 | -33.7993 | 11.4555 | -19.3051 | 0.73524
14:32:17 | 136 | 1065 | 0 | Umlauf | 99.5774 | 9.3 | -1.6 | -0.25 | 0 | -8.4106 | 11.4555 | 3.5242 | 0.73622
14:32:18 | 137 | 1067 | 0 | Umlauf | 99.5769 | 8.4 | -1.9 | 1.5 | 0 | 66.7539 | 11.4555 | 90.5201 | 0.76136
14:32:19 | 138 | 1071 | 0 | Umlauf | 99.5624 | 13.8 | -1.2 | 0.41667 | 0 | 33.5813 | 11.4555 | 52.1258 | 0.77584
14:32:20 | 139 | 1075 | 0 | Umlauf | 99.5541 | 15.3 | -0.6 | 0.63889 | 0 | 60.4445 | 11.4555 | 83.2176 | 0.79896
14:32:21 | 140 | 1080 | 0 | Umlauf | 99.5408 | 17.6 | -0.5 | 0.22222 | 0 | 30.7364 | 11.4555 | 48.8332 | 0.81252
14:32:22 | 141 | 1085 | 0 | Umlauf | 99.533 | 18.4 | -0.6 | 0.11111 | 0 | 20.1423 | 11.4555 | 36.5715 | 0.82268
14:32:23 | 142 | 1090 | 0 | Umlauf | 99.5272 | 18.8 | -0.7 | 0.38889 | 0 | 48.0011 | 11.4555 | 68.8155 | 0.8418
14:32:24 | 143 | 1096 | 0 | Umlauf | 99.5162 | 20.2 | -0.7 | -0.33333 | 0 | -17.7814 | 11.4555 | -5.4656 | 0.84028
14:32:25 | 144 | 1101 | 0 | Umlauf | 99.5171 | 19 | -0.9 | 0.69444 | 0 | 78.1065 | 11.4555 | 103.6597 | 0.86907
14:32:26 | 145 | 1107 | 0 | Umlauf | 99.5005 | 21.5 | -0.9 | 0.72222 | 0 | 91.8299 | 11.4555 | 119.5432 | 0.90228
14:32:27 | 146 | 1114 | 0 | Umlauf | 99.4814 | 24.1 | -0.9 | 0.36111 | 0 | 55.948 | 11.4555 | 78.0133 | 0.92395
14:32:28 | 147 | 1121 | 0 | Umlauf | 99.469 | 25.4 | -1 | 0.33333 | 0 | 53.9902 | 11.4555 | 75.7472 | 0.94499
14:32:29 | 148 | 1128 | 0 | Umlauf | 99.4569 | 26.6 | -1.1 | 1.5278 | 0 | 160 | 11.4555 | 198.4438 | 1.0001
14:32:30 | 149 | 1137 | 0 | Umlauf | 99.4252 | 32.1 | -1 | -1.3056 | 0 | -139.6563 | 11.4555 | -110.7655 | 0.96935
14:32:31 | 150 | 1145 | 0 | Umlauf | 99.4429 | 27.4 | -0.7 | -0.44444 | 0 | -34.2277 | 11.4555 | -19.6752 | 0.96388
14:32:32 | 151 | 1152 | 0 | Umlauf | 99.446 | 25.8 | -0.9 | -0.38889 | 0 | -29.038 | 11.4555 | -15.1913 | 0.95966
14:32:33 | 152 | 1159 | 0 | Umlauf | 99.4485 | 24.4 | -1.1 | -0.75 | 0 | -60.0707 | 11.4555 | -42.0035 | 0.94799
14:32:34 | 153 | 1165 | 0 | Umlauf | 99.4552 | 21.7 | -1.3 | -0.11111 | 0 | -6.4062 | 11.4555 | 5.8441 | 0.94962
14:32:35 | 154 | 1171 | 0 | Umlauf | 99.4542 | 21.3 | -1.6 | -0.97222 | 0 | -72.7307 | 11.4555 | -52.9418 | 0.93491
14:32:36 | 155 | 1176 | 0 | Umlauf | 99.4627 | 17.8 | -1.9 | -1.8889 | 0 | -119.9003 | 11.4555 | -93.6963 | 0.90888
14:32:37 | 156 | 1179 | 0 | Umlauf | 99.4777 | 11 | -2.9 | -0.66667 | 0 | -30.7113 | 11.4555 | -16.637 | 0.90426
14:32:38 | 157 | 1181 | 0 | Umlauf | 99.4803 | 8.6 | -3.4 | 0.22222 | 0 | 2.0938 | 11.4555 | 15.682 | 0.90862
14:32:39 | 158 | 1184 | 0 | Umlauf | 99.4778 | 9.4 | -2.7 | 0.13889 | 0 | 1.4062 | 11.4555 | 14.8861 | 0.91275
14:32:40 | 159 | 1187 | 0 | Umlauf | 99.4754 | 9.9 | -2.3 | -1.3611 | 0 | -49.8019 | 11.4555 | -33.1313 | 0.90355
14:32:41 | 160 | 1189 | 0 | Umlauf | 99.4807 | 5 | -3.9 | -0.66667 | 0 | -15.6361 | 11.4555 | -3.612 | 0.90255
14:32:42 | 161 | 1191 | 0 | Umlauf | 99.4813 | 2.6 | -5.8 | -0.083333 | 0 | -4.4407 | 11.4555 | 8.119 | 0.9048
14:32:43 | 162 | 1194 | 0 | Umlauf | 99.48 | 2.3 | -4.3 | 0.083333 | 0 | -1.4498 | 11.4555 | 11.5807 | 0.90802
14:32:44 | 163 | 1195 | 0 | Umlauf | 99.4781 | 2.6 | -2.7 | -0.61111 | 0 | -6.5991 | 11.4555 | 5.6208 | 0.90958
14:32:45 | 164 | 1196 | 0 | Umlauf | 99.4773 | 0.4 | -5 | 0 | 0 | -0.46127 | 11.4555 | 12.7248 | 0.91312
14:32:46 | 165 | 1198 | 0 | Umlauf | 99.4752 | 0.4 | -5 | 0.52778 | 0 | 0.43199 | 11.4555 | 13.7586 | 0.91694
14:32:47 | 166 | 1201 | 0 | Umlauf | 99.473 | 2.3 | -0.1 | 1 | 0 | 14.1345 | 11.4555 | 29.618 | 0.92516
14:32:48 | 167 | 1204 | 0 | Umlauf | 99.4683 | 5.9 | 0 | 1.1944 | 0 | 42.8047 | 11.4555 | 62.8011 | 0.94261
14:32:49 | 168 | 1207 | 0 | Umlauf | 99.4583 | 10.2 | 0 | 0.36111 | 0 | 27.9146 | 11.4555 | 45.5672 | 0.95527
14:32:50 | 169 | 1210 | 0 | Umlauf | 99.451 | 11.5 | 0 | 0.61111 | 0 | 47.1132 | 11.4555 | 67.7878 | 0.9741
14:32:51 | 170 | 1214 | 0 | Umlauf | 99.4402 | 13.7 | 0 | 0.083333 | 0 | 16.9371 | 11.4555 | 32.8618 | 0.98322
14:32:52 | 171 | 1218 | 0 | Umlauf | 99.4349 | 14 | 0 | 0.16667 | 0 | 23.6535 | 11.4555 | 40.6354 | 0.99451
14:32:53 | 172 | 1222 | 0 | Umlauf | 99.4284 | 14.6 | 0 | 1 | 0 | 90.7524 | 11.4555 | 118.2962 | 1.0274
14:32:54 | 173 | 1227 | 0 | Umlauf | 99.4096 | 18.2 | 0 | 0.33333 | 0 | 47.4497 | 11.4555 | 68.1773 | 1.0463
14:32:55 | 174 | 1232 | 0 | Umlauf | 99.3987 | 19.4 | 0 | 0.75 | 0 | 94.5504 | 11.4555 | 122.692 | 1.0804
14:32:56 | 175 | 1239 | 0 | Umlauf | 99.3791 | 22.1 | 0 | -0.91667 | 0 | -59.4462 | 11.4555 | -41.464 | 1.0689
14:32:57 | 176 | 1244 | 0 | Umlauf | 99.3857 | 18.8 | 0 | -0.33333 | 0 | -12.2695 | 11.4555 | -0.70328 | 1.0687
14:32:58 | 177 | 1249 | 0 | Umlauf | 99.3858 | 17.6 | 0 | 0.16667 | 0 | 29.9229 | 11.4555 | 47.8917 | 1.082
14:32:59 | 178 | 1254 | 0 | Umlauf | 99.3782 | 18.2 | 0 | -0.75 | 0 | -38.4923 | 11.4555 | -23.3598 | 1.0755
14:33:00 | 179 | 1258 | 0 | Umlauf | 99.3819 | 15.5 | 0 | 0.61111 | 0 | 63.6568 | 11.4555 | 86.9354 | 1.0996
14:33:01 | 180 | 1263 | 0 | Umlauf | 99.368 | 17.7 | 0 | 0.055556 | 0 | 19.4203 | 11.4555 | 35.7359 | 1.1096
14:33:02 | 181 | 1268 | 0 | Umlauf | 99.3623 | 17.9 | 0 | 0.30556 | 0 | 43.9497 | 11.4555 | 64.1264 | 1.1274
14:33:03 | 182 | 1273 | 0 | Umlauf | 99.3521 | 19 | 0 | 0.86111 | 0 | 104.0364 | 11.4555 | 133.6712 | 1.1645
14:33:04 | 183 | 1279 | 0 | Umlauf | 99.3307 | 22.1 | 0 | 0.5 | 0 | 77.9416 | 11.4555 | 103.4688 | 1.1933
14:33:05 | 184 | 1286 | 0 | Umlauf | 99.3142 | 23.9 | 0 | 0.33333 | 0 | 62.8462 | 11.4555 | 85.9973 | 1.2171
14:33:06 | 185 | 1293 | 0 | Umlauf | 99.3005 | 25.1 | -0.4 | -0.055556 | 0 | 8.0103 | 11.4555 | 22.5298 | 1.2234
14:33:07 | 186 | 1300 | 0 | Umlauf | 99.2969 | 24.9 | -0.9 | 0.86111 | 0 | 125.4966 | 11.4555 | 158.5093 | 1.2674
14:33:08 | 187 | 1308 | 0 | Umlauf | 99.2716 | 28 | -1.2 | -0.47222 | 0 | -42.2668 | 11.4555 | -26.621 | 1.26
14:33:09 | 188 | 1315 | 0 | Umlauf | 99.2758 | 26.3 | -1.6 | 0.22222 | 0 | 32.09 | 11.4555 | 50.3998 | 1.274
14:33:10 | 189 | 1322 | 0 | Umlauf | 99.2678 | 27.1 | -2 | 0.44444 | 0 | 60.3369 | 11.4555 | 83.093 | 1.2971
14:33:11 | 190 | 1330 | 0 | Umlauf | 99.2545 | 28.7 | -2.1 | -0.13889 | 0 | -18.23 | 11.4555 | -5.8532 | 1.2955
14:33:12 | 191 | 1338 | 0 | Umlauf | 99.2555 | 28.2 | -2 | -0.58333 | 0 | -60.9774 | 11.4555 | -42.787 | 1.2836
14:33:13 | 192 | 1346 | 0 | Umlauf | 99.2623 | 26.1 | -1.9 | 0.055556 | 0 | 4.2019 | 11.4555 | 18.1219 | 1.2886
14:33:14 | 193 | 1353 | 0 | Umlauf | 99.2594 | 26.3 | -1.7 | 0.22222 | 0 | 30.7466 | 11.4555 | 48.845 | 1.3022
14:33:15 | 194 | 1360 | 0 | Umlauf | 99.2516 | 27.1 | -1.5 | -0.055556 | 0 | -4.0783 | 11.4555 | 8.5384 | 1.3046
14:33:16 | 195 | 1368 | 0 | Umlauf | 99.2502 | 26.9 | -1.3 | -0.27778 | 0 | -23.2514 | 11.4555 | -10.1917 | 1.3017
14:33:17 | 196 | 1375 | 0 | Umlauf | 99.2519 | 25.9 | -1.2 | -0.027778 | 0 | 1.6858 | 11.4555 | 15.2098 | 1.306
14:33:18 | 197 | 1382 | 0 | Umlauf | 99.2494 | 25.8 | -1.1 | -0.44444 | 0 | -35.766 | 11.4555 | -21.0043 | 1.3001
14:33:19 | 198 | 1389 | 0 | Umlauf | 99.2528 | 24.2 | -1.3 | -0.63889 | 0 | -51.7609 | 11.4555 | -34.8239 | 1.2905
14:33:20 | 199 | 1395 | 0 | Umlauf | 99.2584 | 21.9 | -1.7 | -0.36111 | 0 | -28.5406 | 11.4555 | -14.7616 | 1.2864
14:33:21 | 200 | 1401 | 0 | Umlauf | 99.2607 | 20.6 | -2.2 | -0.58333 | 0 | -46.3634 | 11.4555 | -30.1605 | 1.278
14:33:22 | 201 | 1406 | 0 | Umlauf | 99.2655 | 18.5 | -2.8 | -1.6389 | 0 | -113.8601 | 11.4555 | -88.4776 | 1.2534
14:33:23 | 202 | 1409 | 0 | Umlauf | 99.2796 | 12.6 | -4.3 | -2.25 | 0 | -110.9129 | 11.4555 | -85.9312 | 1.2295
14:33:24 | 203 | 1412 | 0 | Umlauf | 99.2934 | 4.5 | -11.6 | -0.61111 | 0 | -24.5307 | 11.4555 | -11.297 | 1.2264
14:33:25 | 204 | 1414 | 0 | Umlauf | 99.2952 | 2.3 | -16.7 | -0.13889 | 0 | -12.4948 | 11.4555 | -0.89801 | 1.2262
14:33:26 | 205 | 1415 | 0 | Umlauf | 99.2953 | 1.8 | -14.8 | 0.30556 | 0 | -5.8836 | 11.4555 | 6.4489 | 1.2279
14:33:27 | 206 | 1418 | 0 | Umlauf | 99.2943 | 2.9 | -7.7 | 2.7222 | 0 | 33.7091 | 11.4555 | 52.2738 | 1.2425
14:33:28 | 207 | 1422 | 0 | Umlauf | 99.2859 | 12.7 | -1.4 | 0.83333 | 0 | 58.3048 | 11.4555 | 80.741 | 1.2649
14:33:29 | 208 | 1426 | 0 | Umlauf | 99.2731 | 15.7 | -1.1 | 0.5 | 0 | 46.1929 | 11.4555 | 66.7226 | 1.2834
14:33:30 | 209 | 1431 | 0 | Umlauf | 99.2624 | 17.5 | -1 | -1.2222 | 0 | -71.7877 | 11.4555 | -52.1271 | 1.2689
14:33:31 | 210 | 1434 | 0 | Umlauf | 99.2707 | 13.1 | -1.8 | -0.58333 | 0 | -27.9552 | 11.4555 | -14.2558 | 1.265
14:33:32 | 211 | 1438 | 0 | Umlauf | 99.273 | 11 | -2.3 | -0.72222 | 0 | -30.6782 | 11.4555 | -16.6084 | 1.2604
14:33:33 | 212 | 1440 | 0 | Umlauf | 99.2756 | 8.4 | -3.1 | 0.11111 | 0 | -1.1232 | 11.4555 | 11.9586 | 1.2637
14:33:34 | 213 | 1442 | 0 | Umlauf | 99.2737 | 8.8 | -2.9 | -0.11111 | 0 | -7.4499 | 11.4555 | 4.6361 | 1.265
14:33:35 | 214 | 1445 | 0 | Umlauf | 99.273 | 8.4 | -2.6 | -0.19444 | 0 | -8.7385 | 11.4555 | 3.1447 | 1.2659
14:33:36 | 215 | 1447 | 0 | Umlauf | 99.2725 | 7.7 | -2.7 | 0.13889 | 0 | 1.1309 | 11.4555 | 14.5676 | 1.2699
14:33:37 | 216 | 1449 | 0 | Umlauf | 99.2702 | 8.2 | -2.4 | 0.13889 | 0 | 2.4664 | 11.4555 | 16.1133 | 1.2744
14:33:38 | 217 | 1451 | 0 | Umlauf | 99.2676 | 8.7 | -2 | 0.33333 | 0 | 13.586 | 11.4555 | 28.9832 | 1.2824
14:33:39 | 218 | 1454 | 0 | Umlauf | 99.263 | 9.9 | -1.6 | 1.4722 | 0 | 78.7233 | 11.4555 | 104.3736 | 1.3114
14:33:40 | 219 | 1458 | 0 | Umlauf | 99.2463 | 15.2 | -0.9 | 0.83333 | 0 | 73.7635 | 11.4555 | 98.633 | 1.3388
14:33:41 | 220 | 1464 | 0 | Umlauf | 99.2306 | 18.2 | -0.7 | 0.083333 | 0 | 16.2361 | 11.4555 | 32.0504 | 1.3477
14:33:42 | 221 | 1469 | 0 | Umlauf | 99.2254 | 18.5 | -0.6 | -0.30556 | 0 | -13.9462 | 11.4555 | -2.152 | 1.3471
14:33:43 | 222 | 1473 | 0 | Umlauf | 99.2258 | 17.4 | -0.6 | 1.0278 | 0 | 105.5936 | 11.4555 | 135.4735 | 1.3848
14:33:44 | 223 | 1479 | 0 | Umlauf | 99.2042 | 21.1 | -0.4 | 0.83333 | 0 | 108.2071 | 11.4555 | 138.4984 | 1.4232
14:33:45 | 224 | 1486 | 0 | Umlauf | 99.1821 | 24.1 | -0.3 | 2.3056 | 0 | 160 | 11.4555 | 198.4438 | 1.4784
14:33:46 | 225 | 1495 | 0 | Umlauf | 99.1504 | 32.4 | -0.2 | -1.6389 | 0 | -160 | 11.4555 | -128.3425 | 1.4427
14:33:47 | 226 | 1502 | 0 | Umlauf | 99.1709 | 26.5 | -0.2 | 1.6111 | 0 | 160 | 11.4555 | 198.4438 | 1.4978
14:33:48 | 227 | 1511 | 0 | Umlauf | 99.1392 | 32.3 | -0.2 | -2.4167 | 0 | -160 | 11.4555 | -128.3425 | 1.4622
14:33:49 | 228 | 1518 | 0 | Umlauf | 99.1597 | 23.6 | -0.7 | -0.47222 | 0 | -32.0554 | 11.4555 | -17.7983 | 1.4572
14:33:50 | 229 | 1524 | 0 | Umlauf | 99.1625 | 21.9 | -1.4 | -0.77778 | 0 | -58.3692 | 11.4555 | -40.5334 | 1.446
14:33:51 | 230 | 1529 | 0 | Umlauf | 99.169 | 19.1 | -2.3 | -1.0278 | 0 | -73.4511 | 11.4555 | -53.5642 | 1.4311
14:33:52 | 231 | 1534 | 0 | Umlauf | 99.1775 | 15.4 | -3.5 | -0.027778 | 0 | -11.434 | 11.4555 | 0.024793 | 1.4311
14:33:53 | 232 | 1538 | 0 | Umlauf | 99.1775 | 15.3 | -3.9 | -0.22222 | 0 | -23.81 | 11.4555 | -10.6743 | 1.4281
14:33:54 | 233 | 1542 | 0 | Umlauf | 99.1792 | 14.5 | -4.3 | 1.8056 | 0 | 121.717 | 11.4555 | 154.1348 | 1.4709
14:33:55 | 234 | 1548 | 0 | Umlauf | 99.1546 | 21 | -2.7 | -2.25 | 0 | -160 | 11.4555 | -128.3425 | 1.4353
14:33:56 | 235 | 1551 | 0 | Umlauf | 99.1751 | 12.9 | -3.9 | 3.9444 | 0 | 160 | 11.4555 | 198.4438 | 1.4904
14:33:57 | 236 | 1559 | 0 | Umlauf | 99.1434 | 27.1 | -1.6 | -3.3889 | 0 | -160 | 11.4555 | -128.3425 | 1.4548
14:33:58 | 237 | 1563 | 0 | Umlauf | 99.1639 | 14.9 | -2.7 | 0.88889 | 0 | 63.0922 | 11.4555 | 86.282 | 1.4787
14:33:59 | 238 | 1568 | 0 | Umlauf | 99.1502 | 18.1 | -2 | 0.13889 | 0 | 9.5815 | 11.4555 | 24.3483 | 1.4855
14:34:00 | 239 | 1573 | 0 | Umlauf | 99.1463 | 18.6 | -1.7 | 0.33333 | 0 | 32.3654 | 11.4555 | 50.7186 | 1.4996
14:34:01 | 240 | 1579 | 0 | Umlauf | 99.1382 | 19.8 | -1.4 | 0.13889 | 0 | 16.6684 | 11.4555 | 32.5507 | 1.5086
14:34:02 | 241 | 1584 | 0 | Umlauf | 99.133 | 20.3 | -1.2 | -0.13889 | 0 | -7.3724 | 11.4555 | 4.7257 | 1.5099
14:34:03 | 242 | 1590 | 0 | Umlauf | 99.1322 | 19.8 | -1.1 | -0.13889 | 0 | -6.5616 | 11.4555 | 5.6642 | 1.5115
14:34:04 | 243 | 1595 | 0 | Umlauf | 99.1313 | 19.3 | -1 | 0.13889 | 0 | 20.1558 | 11.4555 | 36.5871 | 1.5217
14:34:05 | 244 | 1601 | 0 | Umlauf | 99.1255 | 19.8 | -0.9 | 0.47222 | 0 | 57.5618 | 11.4555 | 79.8811 | 1.5439
14:34:06 | 245 | 1607 | 0 | Umlauf | 99.1127 | 21.5 | -0.7 | 0.13889 | 0 | 25.9287 | 11.4555 | 43.2687 | 1.5559
14:34:07 | 246 | 1613 | 0 | Umlauf | 99.1058 | 22 | -0.6 | 0.083333 | 0 | 21.0639 | 11.4555 | 37.6382 | 1.5663
14:34:08 | 247 | 1619 | 0 | Umlauf | 99.0998 | 22.3 | -0.6 | 0.13889 | 0 | 28.1057 | 11.4555 | 45.7884 | 1.5791
14:34:09 | 248 | 1625 | 0 | Umlauf | 99.0925 | 22.8 | -0.5 | -0.30556 | 0 | -16.1912 | 11.4555 | -4.0917 | 1.5779
14:34:10 | 249 | 1631 | 0 | Umlauf | 99.0931 | 21.7 | -0.5 | -0.16667 | 0 | -4.9063 | 11.4555 | 7.58 | 1.58
14:34:11 | 250 | 1637 | 0 | Umlauf | 99.0919 | 21.1 | -0.4 | -0.27778 | 0 | -12.3278 | 11.4555 | -0.75367 | 1.5798
14:34:12 | 251 | 1643 | 0 | Umlauf | 99.0921 | 20.1 | -0.8 | -0.22222 | 0 | -10.5304 | 11.4555 | 1.0706 | 1.5801
14:34:13 | 252 | 1648 | 0 | Umlauf | 99.0919 | 19.3 | -1.4 | 0.36111 | 0 | 39.4997 | 11.4555 | 58.9759 | 1.5965
14:34:14 | 253 | 1654 | 0 | Umlauf | 99.0825 | 20.6 | -1.7 | 0.33333 | 0 | 35.9965 | 11.4555 | 54.9212 | 1.6118
14:34:15 | 254 | 1660 | 0 | Umlauf | 99.0737 | 21.8 | -1.9 | -0.22222 | 0 | -19.2375 | 11.4555 | -6.7237 | 1.6099
14:34:16 | 255 | 1666 | 0 | Umlauf | 99.0748 | 21 | -1.8 | -0.36111 | 0 | -28.1093 | 11.4555 | -14.3889 | 1.6059
14:34:17 | 256 | 1671 | 0 | Umlauf | 99.0771 | 19.7 | -1.8 | -0.52778 | 0 | -37.9446 | 11.4555 | -22.8866 | 1.5995
14:34:18 | 257 | 1676 | 0 | Umlauf | 99.0807 | 17.8 | -1.8 | -0.61111 | 0 | -39.5626 | 11.4555 | -24.2846 | 1.5928
14:34:19 | 258 | 1680 | 0 | Umlauf | 99.0846 | 15.6 | -2.1 | 0.25 | 0 | 16.7502 | 11.4555 | 32.6454 | 1.6019
14:34:20 | 259 | 1685 | 0 | Umlauf | 99.0794 | 16.5 | -2.2 | -0.027778 | 0 | -5.1454 | 11.4555 | 7.3033 | 1.6039
14:34:21 | 260 | 1690 | 0 | Umlauf | 99.0782 | 16.4 | 4.1 | 0.55556 | 0 | 96.7599 | 11.4555 | 125.2492 | 1.6387
14:34:22 | 261 | 1695 | 0 | Umlauf | 99.0582 | 18.4 | 1.5 | -0.083333 | 0 | 20.452 | 11.4555 | 36.93 | 1.6489
14:34:23 | 262 | 1700 | 0 | Umlauf | 99.0523 | 18.1 | -0.3 | -0.5 | 0 | -24.2097 | 11.4555 | -11.0197 | 1.6459
14:34:24 | 263 | 1704 | 0 | Umlauf | 99.0541 | 16.3 | -1.6 | -0.22222 | 0 | -12.9772 | 11.4555 | -1.3148 | 1.6455
14:34:25 | 264 | 1709 | 0 | Umlauf | 99.0543 | 15.5 | -3.2 | 0.083333 | 0 | -3.9345 | 11.4555 | 8.7049 | 1.6479
14:34:26 | 265 | 1713 | 0 | Umlauf | 99.0529 | 15.8 | -3.6 | 0.38889 | 0 | 16.7922 | 11.4555 | 32.6941 | 1.657
14:34:27 | 266 | 1718 | 0 | Umlauf | 99.0477 | 17.2 | -3.7 | 0.41667 | 0 | 20.0712 | 11.4555 | 36.4892 | 1.6671
14:34:28 | 267 | 1723 | 0 | Umlauf | 99.0419 | 18.7 | -4 | 0.69444 | 0 | 47.259 | 11.4555 | 67.9566 | 1.686
14:34:29 | 268 | 1729 | 0 | Umlauf | 99.031 | 21.2 | -19.6 | 0.47222 | 0 | -88.5449 | 11.4555 | -66.6053 | 1.6675
14:34:30 | 269 | 1735 | 0 | Umlauf | 99.0417 | 22.9 | -5.7 | 0.16667 | 0 | -17.5704 | 11.4555 | -5.2833 | 1.6661
14:34:31 | 270 | 1742 | 0 | Umlauf | 99.0425 | 23.5 | -5.6 | -0.027778 | 0 | -33.2412 | 11.4555 | -18.8229 | 1.6608
14:34:32 | 271 | 1748 | 0 | Umlauf | 99.0455 | 23.4 | -7.1 | -0.13889 | 0 | -53.7431 | 11.4555 | -36.5366 | 1.6507
14:34:33 | 272 | 1755 | 0 | Umlauf | 99.0513 | 22.9 | -6.4 | -0.13889 | 0 | -47.3693 | 11.4555 | -31.0295 | 1.6421
14:34:34 | 273 | 1761 | 0 | Umlauf | 99.0563 | 22.4 | -6.3 | 0.083333 | 0 | -28.1764 | 11.4555 | -14.4469 | 1.638
14:34:35 | 274 | 1767 | 0 | Umlauf | 99.0586 | 22.7 | -4.5 | 0.13889 | 0 | -10.6824 | 11.4555 | 0.89477 | 1.6383
14:34:36 | 275 | 1774 | 0 | Umlauf | 99.0585 | 23.2 | -4.1 | -0.13889 | 0 | -30.4273 | 11.4555 | -16.3917 | 1.6337
14:34:37 | 276 | 1780 | 0 | Umlauf | 99.0611 | 22.7 | -3.6 | -0.44444 | 0 | -50.3855 | 11.4555 | -33.6355 | 1.6244
14:34:38 | 277 | 1786 | 0 | Umlauf | 99.0664 | 21.1 | -4.1 | -0.47222 | 0 | -52.453 | 11.4555 | -35.4219 | 1.6146
14:34:39 | 278 | 1791 | 0 | Umlauf | 99.0721 | 19.4 | -4.7 | -0.22222 | 0 | -35.133 | 11.4555 | -20.4574 | 1.6089
14:34:40 | 279 | 1796 | 0 | Umlauf | 99.0754 | 18.6 | -4.3 | 0.22222 | 0 | -2.2837 | 11.4555 | 10.6155 | 1.6118
14:34:41 | 280 | 1802 | 0 | Umlauf | 99.0737 | 19.4 | -1.5 | 0.41667 | 0 | 44.5725 | 11.4555 | 64.8472 | 1.6298
14:34:42 | 281 | 1807 | 0 | Umlauf | 99.0633 | 20.9 | -1.9 | 0.16667 | 0 | 15.4966 | 11.4555 | 31.1945 | 1.6385
14:34:43 | 282 | 1813 | 0 | Umlauf | 99.0583 | 21.5 | -2.5 | 0.11111 | 0 | 2.9197 | 11.4555 | 16.638 | 1.6431
14:34:44 | 283 | 1819 | 0 | Umlauf | 99.0557 | 21.9 | -2.6 | -0.19444 | 0 | -22.242 | 11.4555 | -9.3196 | 1.6405
14:34:45 | 284 | 1825 | 0 | Umlauf | 99.0572 | 21.2 | -1.8 | -0.16667 | 0 | -13.9121 | 11.4555 | -2.1225 | 1.6399
14:34:46 | 285 | 1831 | 0 | Umlauf | 99.0575 | 20.6 | -1.4 | 0.94444 | 0 | 107.5074 | 11.4555 | 137.6885 | 1.6782
14:34:47 | 286 | 1838 | 0 | Umlauf | 99.0355 | 24 | -1.2 | -0.83333 | 0 | -66.9184 | 11.4555 | -47.92 | 1.6649
14:34:48 | 287 | 1844 | 0 | Umlauf | 99.0432 | 21 | -0.1 | 0.33333 | 0 | 53.8923 | 11.4555 | 75.6339 | 1.6859
14:34:49 | 288 | 1850 | 0 | Umlauf | 99.0311 | 22.2 | 0.8 | 0 | 0 | 27.1052 | 11.4555 | 44.6304 | 1.6983
14:34:50 | 289 | 1856 | 0 | Umlauf | 99.024 | 22.2 | 0.4 | -0.083333 | 0 | 12.5246 | 11.4555 | 27.7547 | 1.706
14:34:51 | 290 | 1862 | 0 | Umlauf | 99.0195 | 21.9 | 1.7 | -0.11111 | 0 | 23.564 | 11.4555 | 40.5318 | 1.7173
14:34:52 | 291 | 1868 | 0 | Umlauf | 99.0131 | 21.5 | 3 | 0.19444 | 0 | 73.0301 | 11.4555 | 97.7842 | 1.7444
14:34:53 | 292 | 1874 | 0 | Umlauf | 98.9975 | 22.2 | 4.6 | -0.25 | 0 | 39.9931 | 11.4555 | 59.5469 | 1.761
14:34:54 | 293 | 1880 | 0 | Umlauf | 98.988 | 21.3 | 4.7 | -0.13889 | 0 | 52.228 | 11.4555 | 73.7078 | 1.7814
14:34:55 | 294 | 1886 | 0 | Umlauf | 98.9762 | 20.8 | 4.6 | 0.11111 | 0 | 78.1373 | 11.4555 | 103.6954 | 1.8102
14:34:56 | 295 | 1892 | 0 | Umlauf | 98.9596 | 21.2 | 3.9 | 0 | 0 | 59.3276 | 11.4555 | 81.9248 | 1.833
14:34:57 | 296 | 1898 | 0 | Umlauf | 98.9466 | 21.2 | 2.7 | -0.16667 | 0 | 27.1744 | 11.4555 | 44.7105 | 1.8454
14:34:58 | 297 | 1903 | 0 | Umlauf | 98.9394 | 20.6 | 2.7 | -0.22222 | 0 | 20.143 | 11.4555 | 36.5724 | 1.8556
14:34:59 | 298 | 1909 | 0 | Umlauf | 98.9336 | 19.8 | 6.7 | 0 | 0 | 83.4809 | 11.4555 | 109.8801 | 1.8861
14:35:00 | 299 | 1914 | 0 | Umlauf | 98.916 | 19.8 | 6.1 | 0.16667 | 0 | 95.3731 | 11.4555 | 123.6441 | 1.9204
14:35:01 | 300 | 1920 | 0 | Umlauf | 98.8963 | 20.4 | 70.1 | -0.22222 | 0 | 160 | 11.4555 | 198.4438 | 1.9756
14:35:02 | 301 | 1925 | 0 | Umlauf | 98.8646 | 19.6 | 16.7 | 0.22222 | 0 | 160 | 11.4555 | 198.4438 | 2.0307
14:35:03 | 302 | 1931 | 0 | Umlauf | 98.8329 | 20.4 | 5.8 | -0.13889 | 0 | 61.3567 | 11.4555 | 84.2734 | 2.0541
14:35:04 | 303 | 1937 | 0 | Umlauf | 98.8195 | 19.9 | 3.5 | 0.13889 | 0 | 66.5417 | 11.4555 | 90.2745 | 2.0792
14:35:05 | 304 | 1942 | 0 | Umlauf | 98.8051 | 20.4 | 2.3 | -0.72222 | 0 | -25.5819 | 11.4555 | -12.2053 | 2.0758
14:35:06 | 305 | 1947 | 0 | Umlauf | 98.807 | 17.8 | 2 | -1.3056 | 0 | -60.5959 | 11.4555 | -42.4573 | 2.064
14:35:07 | 306 | 1951 | 0 | Umlauf | 98.8138 | 13.1 | 2.1 | -0.30556 | 0 | 2.5623 | 11.4555 | 16.2243 | 2.0685
14:35:08 | 307 | 1954 | 0 | Umlauf | 98.8112 | 12 | 1.8 | 0.19444 | 0 | 33.0571 | 11.4555 | 51.5192 | 2.0828
14:35:09 | 308 | 1958 | 0 | Umlauf | 98.803 | 12.7 | 2 | 0.27778 | 0 | 42.0489 | 11.4555 | 61.9264 | 2.1
14:35:10 | 309 | 1962 | 0 | Umlauf | 98.7931 | 13.7 | 2.6 | -0.027778 | 0 | 26.8585 | 11.4555 | 44.3449 | 2.1123
14:35:11 | 310 | 1965 | 0 | Umlauf | 98.786 | 13.6 | 3.3 | 0.83333 | 0 | 95.102 | 11.4555 | 123.3304 | 2.1466
14:35:12 | 311 | 1970 | 0 | Umlauf | 98.7663 | 16.6 | 3.1 | 0.97222 | 0 | 127.0468 | 11.4555 | 160.3036 | 2.1911
14:35:13 | 312 | 1976 | 0 | Umlauf | 98.7407 | 20.1 | 2.9 | 0.027778 | 0 | 48.9507 | 11.4555 | 69.9145 | 2.2105
14:35:14 | 313 | 1981 | 0 | Umlauf | 98.7296 | 20.2 | 3.1 | -0.16667 | 0 | 29.9351 | 11.4555 | 47.9058 | 2.2238
14:35:15 | 314 | 1987 | 0 | Umlauf | 98.7219 | 19.6 | 3.2 | -0.19444 | 0 | 27.0454 | 11.4555 | 44.5611 | 2.2362
14:35:16 | 315 | 1992 | 0 | Umlauf | 98.7148 | 18.9 | 3.1 | -0.027778 | 0 | 42.1719 | 11.4555 | 62.0687 | 2.2535
14:35:17 | 316 | 1997 | 0 | Umlauf | 98.7049 | 18.8 | 2.8 | 0.22222 | 0 | 64.5858 | 11.4555 | 88.0107 | 2.2779
14:35:18 | 317 | 2003 | 0 | Umlauf | 98.6909 | 19.6 | 2.4 | 2.8056 | 0 | 160 | 11.4555 | 198.4438 | 2.333
14:35:19 | 318 | 2011 | 0 | Umlauf | 98.6592 | 29.7 | 1.4 | -2.6111 | 0 | -160 | 11.4555 | -128.3425 | 2.2974
14:35:20 | 319 | 2016 | 0 | Umlauf | 98.6797 | 20.3 | 1.8 | 0.16667 | 0 | 53.3683 | 11.4555 | 75.0275 | 2.3182
14:35:21 | 320 | 2022 | 0 | Umlauf | 98.6677 | 20.9 | 1.6 | 0.13889 | 0 | 49.7078 | 11.4555 | 70.7908 | 2.3379
14:35:22 | 321 | 2028 | 0 | Umlauf | 98.6564 | 21.4 | 1.3 | 0.36111 | 0 | 73.4828 | 11.4555 | 98.3082 | 2.3652
14:35:23 | 322 | 2034 | 0 | Umlauf | 98.6407 | 22.7 | 1.1 | -0.13889 | 0 | 14.1225 | 11.4555 | 29.6041 | 2.3734
14:35:24 | 323 | 2041 | 0 | Umlauf | 98.636 | 22.2 | 1 | -0.47222 | 0 | -17.7903 | 11.4555 | -5.4733 | 2.3719
14:35:25 | 324 | 2046 | 0 | Umlauf | 98.6368 | 20.5 | 1 | -0.86111 | 0 | -44.4714 | 11.4555 | -28.5258 | 2.364
14:35:26 | 325 | 2051 | 0 | Umlauf | 98.6414 | 17.4 | 1 | -0.44444 | 0 | -12.4486 | 11.4555 | -0.85804 | 2.3637
14:35:27 | 326 | 2056 | 0 | Umlauf | 98.6415 | 15.8 | 1 | -0.52778 | 0 | -15.9712 | 11.4555 | -3.9016 | 2.3627
14:35:28 | 327 | 2059 | 0 | Umlauf | 98.6422 | 13.9 | 1 | -0.72222 | 0 | -23.5749 | 11.4555 | -10.4712 | 2.3597
14:35:29 | 328 | 2063 | 0 | Umlauf | 98.6438 | 11.3 | 1.1 | -0.33333 | 0 | -3.4287 | 11.4555 | 9.2903 | 2.3623
14:35:30 | 329 | 2065 | 0 | Umlauf | 98.6423 | 10.1 | 1.2 | 0 | 0 | 14.0261 | 11.4555 | 29.4925 | 2.3705

## 54 Pause
Uhrzeit | Typ | Zeit [s] | SoC [%] | Empfangene Leistung mittels DWPT [kW] | Leistung der Nebenverbraucher [KW] | Abgerufene Batterieleistung im Intervall [t, t+1) [kW] | Kumulierter Energieverbrauch nach Intervall [t, t+1) [KWh]
14:35:31 | Pause | 0 | 98.6376 | 72 | 11.4555 | -52.3105 | -0.014531
14:35:32 | Pause | 1 | 98.646 | 72 | 11.4555 | -52.3105 | -0.029061
14:35:33 | Pause | 2 | 98.6543 | 72 | 11.4555 | -52.3105 | -0.043592
14:35:34 | Pause | 3 | 98.6627 | 72 | 11.4555 | -52.3105 | -0.058123
14:35:35 | Pause | 4 | 98.671 | 72 | 11.4555 | -52.3105 | -0.072653
14:35:36 | Pause | 5 | 98.6794 | 72 | 11.4555 | -52.3105 | -0.087184
14:35:37 | Pause | 6 | 98.6877 | 72 | 11.4555 | -52.3105 | -0.10171
14:35:38 | Pause | 7 | 98.6961 | 72 | 11.4555 | -52.3105 | -0.11625
14:35:39 | Pause | 8 | 98.7044 | 72 | 11.4555 | -52.3105 | -0.13078
14:35:40 | Pause | 9 | 98.7128 | 72 | 11.4555 | -52.3105 | -0.14531
14:35:41 | Pause | 10 | 98.7211 | 72 | 11.4555 | -52.3105 | -0.15984
14:35:42 | Pause | 11 | 98.7295 | 72 | 11.4555 | -52.3105 | -0.17437
14:35:43 | Pause | 12 | 98.7378 | 72 | 11.4555 | -52.3105 | -0.1889
14:35:44 | Pause | 13 | 98.7462 | 72 | 11.4555 | -52.3105 | -0.20343
14:35:45 | Pause | 14 | 98.7545 | 72 | 11.4555 | -52.3105 | -0.21796
14:35:46 | Pause | 15 | 98.7629 | 72 | 11.4555 | -52.3105 | -0.23249
14:35:47 | Pause | 16 | 98.7713 | 72 | 11.4555 | -52.3105 | -0.24702
14:35:48 | Pause | 17 | 98.7796 | 72 | 11.4555 | -52.3105 | -0.26155
14:35:49 | Pause | 18 | 98.788 | 72 | 11.4555 | -52.3105 | -0.27608
14:35:50 | Pause | 19 | 98.7963 | 72 | 11.4555 | -52.3105 | -0.29061
14:35:51 | Pause | 20 | 98.8047 | 72 | 11.4555 | -52.3105 | -0.30514
14:35:52 | Pause | 21 | 98.813 | 72 | 11.4555 | -52.3105 | -0.31968
14:35:53 | Pause | 22 | 98.8214 | 72 | 11.4555 | -52.3105 | -0.33421
14:35:54 | Pause | 23 | 98.8297 | 72 | 11.4555 | -52.3105 | -0.34874
14:35:55 | Pause | 24 | 98.8381 | 72 | 11.4555 | -52.3105 | -0.36327
14:35:56 | Pause | 25 | 98.8464 | 72 | 11.4555 | -52.3105 | -0.3778
14:35:57 | Pause | 26 | 98.8548 | 72 | 11.4555 | -52.3105 | -0.39233
14:35:58 | Pause | 27 | 98.8631 | 72 | 11.4555 | -52.3105 | -0.40686
14:35:59 | Pause | 28 | 98.8715 | 72 | 11.4555 | -52.3105 | -0.42139
14:36:00 | Pause | 29 | 98.8798 | 72 | 11.4555 | -52.3105 | -0.43592
14:36:01 | Pause | 30 | 98.8882 | 72 | 11.4555 | -52.3105 | -0.45045
14:36:02 | Pause | 31 | 98.8965 | 72 | 11.4555 | -52.3105 | -0.46498
14:36:03 | Pause | 32 | 98.9049 | 72 | 11.4555 | -52.3105 | -0.47951
14:36:04 | Pause | 33 | 98.9132 | 72 | 11.4555 | -52.3105 | -0.49404
14:36:05 | Pause | 34 | 98.9216 | 72 | 11.4555 | -52.3105 | -0.50857
14:36:06 | Pause | 35 | 98.9299 | 72 | 11.4555 | -52.3105 | -0.5231
14:36:07 | Pause | 36 | 98.9383 | 72 | 11.4555 | -52.3105 | -0.53764
14:36:08 | Pause | 37 | 98.9466 | 72 | 11.4555 | -52.3105 | -0.55217
14:36:09 | Pause | 38 | 98.955 | 72 | 11.4555 | -52.3105 | -0.5667
14:36:10 | Pause | 39 | 98.9633 | 72 | 11.4555 | -52.3105 | -0.58123
14:36:11 | Pause | 40 | 98.9717 | 72 | 11.4555 | -52.3105 | -0.59576
14:36:12 | Pause | 41 | 98.98 | 72 | 11.4555 | -52.3105 | -0.61029
14:36:13 | Pause | 42 | 98.9884 | 72 | 11.4555 | -52.3105 | -0.62482
14:36:14 | Pause | 43 | 98.9967 | 72 | 11.4555 | -52.3105 | -0.63935
14:36:15 | Pause | 44 | 99.0051 | 72 | 11.4555 | -52.3105 | -0.65388
14:36:16 | Pause | 45 | 99.0134 | 72 | 11.4555 | -52.3105 | -0.66841
14:36:17 | Pause | 46 | 99.0218 | 72 | 11.4555 | -52.3105 | -0.68294
14:36:18 | Pause | 47 | 99.0301 | 72 | 11.4555 | -52.3105 | -0.69747
14:36:19 | Pause | 48 | 99.0385 | 72 | 11.4555 | -52.3105 | -0.712
14:36:20 | Pause | 49 | 99.0468 | 72 | 11.4555 | -52.3105 | -0.72653
14:36:21 | Pause | 50 | 99.0552 | 72 | 11.4555 | -52.3105 | -0.74107
14:36:22 | Pause | 51 | 99.0635 | 72 | 11.4555 | -52.3105 | -0.7556
14:36:23 | Pause | 52 | 99.0719 | 72 | 11.4555 | -52.3105 | -0.77013
14:36:24 | Pause | 53 | 99.0802 | 72 | 11.4555 | -52.3105 | -0.78466
14:36:25 | Pause | 54 | 99.0886 | 72 | 11.4555 | -52.3105 | -0.79919
14:36:26 | Pause | 55 | 99.0969 | 72 | 11.4555 | -52.3105 | -0.81372
14:36:27 | Pause | 56 | 99.1053 | 72 | 11.4555 | -52.3105 | -0.82825
14:36:28 | Pause | 57 | 99.1136 | 72 | 11.4555 | -52.3105 | -0.84278
14:36:29 | Pause | 58 | 99.122 | 72 | 11.4555 | -52.3105 | -0.85731
14:36:30 | Pause | 59 | 99.1303 | 72 | 11.4555 | -52.3105 | -0.87184
14:36:31 | Pause | 60 | 99.1387 | 72 | 11.4555 | -52.3105 | -0.88637
14:36:32 | Pause | 61 | 99.147 | 72 | 11.4555 | -52.3105 | -0.9009
14:36:33 | Pause | 62 | 99.1554 | 72 | 11.4555 | -52.3105 | -0.91543
14:36:34 | Pause | 63 | 99.1637 | 72 | 11.4555 | -52.3105 | -0.92996
14:36:35 | Pause | 64 | 99.1721 | 72 | 11.4555 | -52.3105 | -0.94449
14:36:36 | Pause | 65 | 99.1804 | 72 | 11.4555 | -52.3105 | -0.95903
14:36:37 | Pause | 66 | 99.1888 | 72 | 11.4555 | -52.3105 | -0.97356
14:36:38 | Pause | 67 | 99.1971 | 72 | 11.4555 | -52.3105 | -0.98809
14:36:39 | Pause | 68 | 99.2055 | 72 | 11.4555 | -52.3105 | -1.0026
14:36:40 | Pause | 69 | 99.2139 | 72 | 11.4555 | -52.3105 | -1.0171
14:36:41 | Pause | 70 | 99.2222 | 72 | 11.4555 | -52.3105 | -1.0317
14:36:42 | Pause | 71 | 99.2306 | 72 | 11.4555 | -52.3105 | -1.0462
14:36:43 | Pause | 72 | 99.2389 | 72 | 11.4555 | -52.3105 | -1.0607
14:36:44 | Pause | 73 | 99.2473 | 72 | 11.4555 | -52.3105 | -1.0753
14:36:45 | Pause | 74 | 99.2556 | 72 | 11.4555 | -52.3105 | -1.0898
14:36:46 | Pause | 75 | 99.264 | 72 | 11.4555 | -52.3105 | -1.1043
14:36:47 | Pause | 76 | 99.2723 | 72 | 11.4555 | -52.3105 | -1.1189
14:36:48 | Pause | 77 | 99.2807 | 72 | 11.4555 | -52.3105 | -1.1334
14:36:49 | Pause | 78 | 99.289 | 72 | 11.4555 | -52.3105 | -1.1479
14:36:50 | Pause | 79 | 99.2974 | 72 | 11.4555 | -52.3105 | -1.1625
14:36:51 | Pause | 80 | 99.3057 | 72 | 11.4555 | -52.3105 | -1.177
14:36:52 | Pause | 81 | 99.3141 | 72 | 11.4555 | -52.3105 | -1.1915
14:36:53 | Pause | 82 | 99.3224 | 72 | 11.4555 | -52.3105 | -1.206
14:36:54 | Pause | 83 | 99.3308 | 72 | 11.4555 | -52.3105 | -1.2206
14:36:55 | Pause | 84 | 99.3391 | 72 | 11.4555 | -52.3105 | -1.2351
14:36:56 | Pause | 85 | 99.3475 | 72 | 11.4555 | -52.3105 | -1.2496
14:36:57 | Pause | 86 | 99.3558 | 72 | 11.4555 | -52.3105 | -1.2642
14:36:58 | Pause | 87 | 99.3642 | 72 | 11.4555 | -52.3105 | -1.2787
14:36:59 | Pause | 88 | 99.3725 | 72 | 11.4555 | -52.3105 | -1.2932
14:37:00 | Pause | 89 | 99.3809 | 72 | 11.4555 | -52.3105 | -1.3078
14:37:01 | Pause | 90 | 99.3892 | 72 | 11.4555 | -52.3105 | -1.3223
14:37:02 | Pause | 91 | 99.3976 | 72 | 11.4555 | -52.3105 | -1.3368
14:37:03 | Pause | 92 | 99.4059 | 72 | 11.4555 | -52.3105 | -1.3514
14:37:04 | Pause | 93 | 99.4143 | 72 | 11.4555 | -52.3105 | -1.3659
14:37:05 | Pause | 94 | 99.4226 | 72 | 11.4555 | -52.3105 | -1.3804
14:37:06 | Pause | 95 | 99.431 | 72 | 11.4555 | -52.3105 | -1.3949
14:37:07 | Pause | 96 | 99.4393 | 72 | 11.4555 | -52.3105 | -1.4095
14:37:08 | Pause | 97 | 99.4477 | 72 | 11.4555 | -52.3105 | -1.424
14:37:09 | Pause | 98 | 99.456 | 72 | 11.4555 | -52.3105 | -1.4385
14:37:10 | Pause | 99 | 99.4644 | 72 | 11.4555 | -52.3105 | -1.4531
14:37:11 | Pause | 100 | 99.4727 | 72 | 11.4555 | -52.3105 | -1.4676
14:37:12 | Pause | 101 | 99.4811 | 72 | 11.4555 | -52.3105 | -1.4821
14:37:13 | Pause | 102 | 99.4894 | 72 | 11.4555 | -52.3105 | -1.4967
14:37:14 | Pause | 103 | 99.4978 | 72 | 11.4555 | -52.3105 | -1.5112
14:37:15 | Pause | 104 | 99.5061 | 72 | 11.4555 | -52.3105 | -1.5257
14:37:16 | Pause | 105 | 99.5145 | 72 | 11.4555 | -52.3105 | -1.5403
14:37:17 | Pause | 106 | 99.5228 | 72 | 11.4555 | -52.3105 | -1.5548
14:37:18 | Pause | 107 | 99.5312 | 72 | 11.4555 | -52.3105 | -1.5693
14:37:19 | Pause | 108 | 99.5395 | 72 | 11.4555 | -52.3105 | -1.5838
14:37:20 | Pause | 109 | 99.5479 | 72 | 11.4555 | -52.3105 | -1.5984
14:37:21 | Pause | 110 | 99.5562 | 72 | 11.4555 | -52.3105 | -1.6129
14:37:22 | Pause | 111 | 99.5646 | 72 | 11.4555 | -52.3105 | -1.6274
14:37:23 | Pause | 112 | 99.5729 | 72 | 11.4555 | -52.3105 | -1.642
14:37:24 | Pause | 113 | 99.5813 | 72 | 11.4555 | -52.3105 | -1.6565
14:37:25 | Pause | 114 | 99.5896 | 72 | 11.4555 | -52.3105 | -1.671
14:37:26 | Pause | 115 | 99.598 | 72 | 11.4555 | -52.3105 | -1.6856
14:37:27 | Pause | 116 | 99.6063 | 72 | 11.4555 | -52.3105 | -1.7001
14:37:28 | Pause | 117 | 99.6147 | 72 | 11.4555 | -52.3105 | -1.7146
14:37:29 | Pause | 118 | 99.623 | 72 | 11.4555 | -52.3105 | -1.7292
14:37:30 | Pause | 119 | 99.6314 | 72 | 11.4555 | -52.3105 | -1.7437
14:37:31 | Pause | 120 | 99.6398 | 72 | 11.4555 | -52.3105 | -1.7582
14:37:32 | Pause | 121 | 99.6481 | 72 | 11.4555 | -52.3105 | -1.7727
14:37:33 | Pause | 122 | 99.6565 | 72 | 11.4555 | -52.3105 | -1.7873
14:37:34 | Pause | 123 | 99.6648 | 72 | 11.4555 | -52.3105 | -1.8018
14:37:35 | Pause | 124 | 99.6732 | 72 | 11.4555 | -52.3105 | -1.8163
14:37:36 | Pause | 125 | 99.6815 | 72 | 11.4555 | -52.3105 | -1.8309
14:37:37 | Pause | 126 | 99.6899 | 72 | 11.4555 | -52.3105 | -1.8454
14:37:38 | Pause | 127 | 99.6982 | 72 | 11.4555 | -52.3105 | -1.8599
14:37:39 | Pause | 128 | 99.7066 | 72 | 11.4555 | -52.3105 | -1.8745
14:37:40 | Pause | 129 | 99.7149 | 72 | 11.4555 | -52.3105 | -1.889
14:37:41 | Pause | 130 | 99.7233 | 72 | 11.4555 | -52.3105 | -1.9035
14:37:42 | Pause | 131 | 99.7316 | 72 | 11.4555 | -52.3105 | -1.9181
14:37:43 | Pause | 132 | 99.74 | 72 | 11.4555 | -52.3105 | -1.9326
14:37:44 | Pause | 133 | 99.7483 | 72 | 11.4555 | -52.3105 | -1.9471
14:37:45 | Pause | 134 | 99.7567 | 72 | 11.4555 | -52.3105 | -1.9616
14:37:46 | Pause | 135 | 99.765 | 72 | 11.4555 | -52.3105 | -1.9762
14:37:47 | Pause | 136 | 99.7734 | 72 | 11.4555 | -52.3105 | -1.9907
14:37:48 | Pause | 137 | 99.7817 | 72 | 11.4555 | -52.3105 | -2.0052
14:37:49 | Pause | 138 | 99.7901 | 72 | 11.4555 | -52.3105 | -2.0198
14:37:50 | Pause | 139 | 99.7984 | 72 | 11.4555 | -52.3105 | -2.0343
14:37:51 | Pause | 140 | 99.8068 | 72 | 11.4555 | -52.3105 | -2.0488
14:37:52 | Pause | 141 | 99.8151 | 72 | 11.4555 | -52.3105 | -2.0634
14:37:53 | Pause | 142 | 99.8235 | 72 | 11.4555 | -52.3105 | -2.0779
14:37:54 | Pause | 143 | 99.8318 | 72 | 11.4555 | -52.3105 | -2.0924
14:37:55 | Pause | 144 | 99.8402 | 72 | 11.4555 | -52.3105 | -2.1069
14:37:56 | Pause | 145 | 99.8485 | 72 | 11.4555 | -52.3105 | -2.1215
14:37:57 | Pause | 146 | 99.8569 | 72 | 11.4555 | -52.3105 | -2.136
14:37:58 | Pause | 147 | 99.8652 | 72 | 11.4555 | -52.3105 | -2.1505
14:37:59 | Pause | 148 | 99.8736 | 72 | 11.4555 | -52.3105 | -2.1651
14:38:00 | Pause | 149 | 99.8819 | 72 | 11.4555 | -52.3105 | -2.1796
14:38:01 | Pause | 150 | 99.8903 | 72 | 11.4555 | -52.3105 | -2.1941
14:38:02 | Pause | 151 | 99.8986 | 72 | 11.4555 | -52.3105 | -2.2087
14:38:03 | Pause | 152 | 99.907 | 72 | 11.4555 | -52.3105 | -2.2232
14:38:04 | Pause | 153 | 99.9153 | 72 | 11.4555 | -52.3105 | -2.2377
14:38:05 | Pause | 154 | 99.9237 | 72 | 11.4555 | -52.3105 | -2.2523
14:38:06 | Pause | 155 | 99.932 | 72 | 11.4555 | -52.3105 | -2.2668
14:38:07 | Pause | 156 | 99.9404 | 72 | 11.4555 | -52.3105 | -2.2813
14:38:08 | Pause | 157 | 99.9487 | 72 | 11.4555 | -52.3105 | -2.2958
14:38:09 | Pause | 158 | 99.9571 | 72 | 11.4555 | -52.3105 | -2.3104
14:38:10 | Pause | 159 | 99.9654 | 72 | 11.4555 | -52.3105 | -2.3249
14:38:11 | Pause | 160 | 99.9738 | 72 | 11.4555 | -52.3105 | -2.3394
14:38:12 | Pause | 161 | 99.9821 | 72 | 11.4555 | -52.3105 | -2.354
14:38:13 | Pause | 162 | 99.9905 | 72 | 11.4555 | -52.3105 | -2.3685
14:38:14 | Pause | 163 | 99.9988 | 72 | 11.4555 | -52.3105 | -2.3705
14:38:15 | Pause | 164 | 100 | 72 | 11.4555 | -52.3105 | -2.3705
14:38:16 | Pause | 165 | 100 | 72 | 11.4555 | -52.3105 | -2.3705
14:38:17 | Pause | 166 | 100 | 72 | 11.4555 | -52.3105 | -2.3705
14:38:18 | Pause | 167 | 100 | 72 | 11.4555 | -52.3105 | -2.3705
14:38:19 | Pause | 168 | 100 | 72 | 11.4555 | -52.3105 | -2.3705
14:38:20 | Pause | 169 | 100 | 72 | 11.4555 | -52.3105 | -2.3705
14:38:21 | Pause | 170 | 100 | 72 | 11.4555 | -52.3105 | -2.3705
14:38:22 | Pause | 171 | 100 | 72 | 11.4555 | -52.3105 | -2.3705
14:38:23 | Pause | 172 | 100 | 72 | 11.4555 | -52.3105 | -2.3705
14:38:24 | Pause | 173 | 100 | 72 | 11.4555 | -52.3105 | -2.3705
14:38:25 | Pause | 174 | 100 | 72 | 11.4555 | -52.3105 | -2.3705
14:38:26 | Pause | 175 | 100 | 72 | 11.4555 | -52.3105 | -2.3705
14:38:27 | Pause | 176 | 100 | 72 | 11.4555 | -52.3105 | -2.3705
14:38:28 | Pause | 177 | 100 | 72 | 11.4555 | -52.3105 | -2.3705
14:38:29 | Pause | 178 | 100 | 72 | 11.4555 | -52.3105 | -2.3705
14:38:30 | Pause | 179 | 100 | 72 | 11.4555 | -52.3105 | -2.3705
14:38:31 | Pause | 180 | 100 | 72 | 11.4555 | -52.3105 | -2.3705
14:38:32 | Pause | 181 | 100 | 72 | 11.4555 | -52.3105 | -2.3705
14:38:33 | Pause | 182 | 100 | 72 | 11.4555 | -52.3105 | -2.3705
14:38:34 | Pause | 183 | 100 | 72 | 11.4555 | -52.3105 | -2.3705
14:38:35 | Pause | 184 | 100 | 72 | 11.4555 | -52.3105 | -2.3705
14:38:36 | Pause | 185 | 100 | 72 | 11.4555 | -52.3105 | -2.3705
14:38:37 | Pause | 186 | 100 | 72 | 11.4555 | -52.3105 | -2.3705
14:38:38 | Pause | 187 | 100 | 72 | 11.4555 | -52.3105 | -2.3705
14:38:39 | Pause | 188 | 100 | 72 | 11.4555 | -52.3105 | -2.3705
14:38:40 | Pause | 189 | 100 | 72 | 11.4555 | -52.3105 | -2.3705
14:38:41 | Pause | 190 | 100 | 72 | 11.4555 | -52.3105 | -2.3705
14:38:42 | Pause | 191 | 100 | 72 | 11.4555 | -52.3105 | -2.3705
14:38:43 | Pause | 192 | 100 | 72 | 11.4555 | -52.3105 | -2.3705
14:38:44 | Pause | 193 | 100 | 72 | 11.4555 | -52.3105 | -2.3705
14:38:45 | Pause | 194 | 100 | 72 | 11.4555 | -52.3105 | -2.3705
14:38:46 | Pause | 195 | 100 | 72 | 11.4555 | -52.3105 | -2.3705
14:38:47 | Pause | 196 | 100 | 72 | 11.4555 | -52.3105 | -2.3705
14:38:48 | Pause | 197 | 100 | 72 | 11.4555 | -52.3105 | -2.3705
14:38:49 | Pause | 198 | 100 | 72 | 11.4555 | -52.3105 | -2.3705
14:38:50 | Pause | 199 | 100 | 72 | 11.4555 | -52.3105 | -2.3705
14:38:51 | Pause | 200 | 100 | 72 | 11.4555 | -52.3105 | -2.3705
14:38:52 | Pause | 201 | 100 | 72 | 11.4555 | -52.3105 | -2.3705
14:38:53 | Pause | 202 | 100 | 72 | 11.4555 | -52.3105 | -2.3705
14:38:54 | Pause | 203 | 100 | 72 | 11.4555 | -52.3105 | -2.3705
14:38:55 | Pause | 204 | 100 | 72 | 11.4555 | -52.3105 | -2.3705
14:38:56 | Pause | 205 | 100 | 72 | 11.4555 | -52.3105 | -2.3705
14:38:57 | Pause | 206 | 100 | 72 | 11.4555 | -52.3105 | -2.3705
14:38:58 | Pause | 207 | 100 | 72 | 11.4555 | -52.3105 | -2.3705
14:38:59 | Pause | 208 | 100 | 72 | 11.4555 | -52.3105 | -2.3705
14:39:00 | Pause | 209 | 100 | 72 | 11.4555 | -52.3105 | -2.3705
14:39:01 | Pause | 210 | 100 | 72 | 11.4555 | -52.3105 | -2.3705
14:39:02 | Pause | 211 | 100 | 72 | 11.4555 | -52.3105 | -2.3705
14:39:03 | Pause | 212 | 100 | 72 | 11.4555 | -52.3105 | -2.3705
14:39:04 | Pause | 213 | 100 | 72 | 11.4555 | -52.3105 | -2.3705
14:39:05 | Pause | 214 | 100 | 72 | 11.4555 | -52.3105 | -2.3705
14:39:06 | Pause | 215 | 100 | 72 | 11.4555 | -52.3105 | -2.3705
14:39:07 | Pause | 216 | 100 | 72 | 11.4555 | -52.3105 | -2.3705
14:39:08 | Pause | 217 | 100 | 72 | 11.4555 | -52.3105 | -2.3705
14:39:09 | Pause | 218 | 100 | 72 | 11.4555 | -52.3105 | -2.3705
14:39:10 | Pause | 219 | 100 | 72 | 11.4555 | -52.3105 | -2.3705
14:39:11 | Pause | 220 | 100 | 72 | 11.4555 | -52.3105 | -2.3705
14:39:12 | Pause | 221 | 100 | 72 | 11.4555 | -52.3105 | -2.3705
14:39:13 | Pause | 222 | 100 | 72 | 11.4555 | -52.3105 | -2.3705
14:39:14 | Pause | 223 | 100 | 72 | 11.4555 | -52.3105 | -2.3705
14:39:15 | Pause | 224 | 100 | 72 | 11.4555 | -52.3105 | -2.3705
14:39:16 | Pause | 225 | 100 | 72 | 11.4555 | -52.3105 | -2.3705
14:39:17 | Pause | 226 | 100 | 72 | 11.4555 | -52.3105 | -2.3705
14:39:18 | Pause | 227 | 100 | 72 | 11.4555 | -52.3105 | -2.3705
14:39:19 | Pause | 228 | 100 | 72 | 11.4555 | -52.3105 | -2.3705
14:39:20 | Pause | 229 | 100 | 72 | 11.4555 | -52.3105 | -2.3705
14:39:21 | Pause | 230 | 100 | 72 | 11.4555 | -52.3105 | -2.3705
14:39:22 | Pause | 231 | 100 | 72 | 11.4555 | -52.3105 | -2.3705
14:39:23 | Pause | 232 | 100 | 72 | 11.4555 | -52.3105 | -2.3705
14:39:24 | Pause | 233 | 100 | 72 | 11.4555 | -52.3105 | -2.3705
14:39:25 | Pause | 234 | 100 | 72 | 11.4555 | -52.3105 | -2.3705
14:39:26 | Pause | 235 | 100 | 72 | 11.4555 | -52.3105 | -2.3705
14:39:27 | Pause | 236 | 100 | 72 | 11.4555 | -52.3105 | -2.3705
14:39:28 | Pause | 237 | 100 | 72 | 11.4555 | -52.3105 | -2.3705
14:39:29 | Pause | 238 | 100 | 72 | 11.4555 | -52.3105 | -2.3705
14:39:30 | Pause | 239 | 100 | 72 | 11.4555 | -52.3105 | -2.3705
14:39:31 | Pause | 240 | 100 | 72 | 11.4555 | -52.3105 | -2.3705
14:39:32 | Pause | 241 | 100 | 72 | 11.4555 | -52.3105 | -2.3705
14:39:33 | Pause | 242 | 100 | 72 | 11.4555 | -52.3105 | -2.3705
14:39:34 | Pause | 243 | 100 | 72 | 11.4555 | -52.3105 | -2.3705
14:39:35 | Pause | 244 | 100 | 72 | 11.4555 | -52.3105 | -2.3705
14:39:36 | Pause | 245 | 100 | 72 | 11.4555 | -52.3105 | -2.3705
14:39:37 | Pause | 246 | 100 | 72 | 11.4555 | -52.3105 | -2.3705
14:39:38 | Pause | 247 | 100 | 72 | 11.4555 | -52.3105 | -2.3705
14:39:39 | Pause | 248 | 100 | 72 | 11.4555 | -52.3105 | -2.3705
14:39:40 | Pause | 249 | 100 | 72 | 11.4555 | -52.3105 | -2.3705
14:39:41 | Pause | 250 | 100 | 72 | 11.4555 | -52.3105 | -2.3705
14:39:42 | Pause | 251 | 100 | 72 | 11.4555 | -52.3105 | -2.3705
14:39:43 | Pause | 252 | 100 | 72 | 11.4555 | -52.3105 | -2.3705
14:39:44 | Pause | 253 | 100 | 72 | 11.4555 | -52.3105 | -2.3705
14:39:45 | Pause | 254 | 100 | 72 | 11.4555 | -52.3105 | -2.3705
14:39:46 | Pause | 255 | 100 | 72 | 11.4555 | -52.3105 | -2.3705
14:39:47 | Pause | 256 | 100 | 72 | 11.4555 | -52.3105 | -2.3705
14:39:48 | Pause | 257 | 100 | 72 | 11.4555 | -52.3105 | -2.3705
14:39:49 | Pause | 258 | 100 | 72 | 11.4555 | -52.3105 | -2.3705
14:39:50 | Pause | 259 | 100 | 72 | 11.4555 | -52.3105 | -2.3705
14:39:51 | Pause | 260 | 100 | 72 | 11.4555 | -52.3105 | -2.3705
14:39:52 | Pause | 261 | 100 | 72 | 11.4555 | -52.3105 | -2.3705
14:39:53 | Pause | 262 | 100 | 72 | 11.4555 | -52.3105 | -2.3705
14:39:54 | Pause | 263 | 100 | 72 | 11.4555 | -52.3105 | -2.3705
14:39:55 | Pause | 264 | 100 | 72 | 11.4555 | -52.3105 | -2.3705
14:39:56 | Pause | 265 | 100 | 72 | 11.4555 | -52.3105 | -2.3705
14:39:57 | Pause | 266 | 100 | 72 | 11.4555 | -52.3105 | -2.3705
14:39:58 | Pause | 267 | 100 | 72 | 11.4555 | -52.3105 | -2.3705
14:39:59 | Pause | 268 | 100 | 72 | 11.4555 | -52.3105 | -2.3705
14:40:00 | Pause | 269 | 100 | 72 | 11.4555 | -52.3105 | -2.3705
14:40:01 | Pause | 270 | 100 | 72 | 11.4555 | -52.3105 | -2.3705
14:40:02 | Pause | 271 | 100 | 72 | 11.4555 | -52.3105 | -2.3705
14:40:03 | Pause | 272 | 100 | 72 | 11.4555 | -52.3105 | -2.3705
14:40:04 | Pause | 273 | 100 | 72 | 11.4555 | -52.3105 | -2.3705
14:40:05 | Pause | 274 | 100 | 72 | 11.4555 | -52.3105 | -2.3705
14:40:06 | Pause | 275 | 100 | 72 | 11.4555 | -52.3105 | -2.3705
14:40:07 | Pause | 276 | 100 | 72 | 11.4555 | -52.3105 | -2.3705
14:40:08 | Pause | 277 | 100 | 72 | 11.4555 | -52.3105 | -2.3705
14:40:09 | Pause | 278 | 100 | 72 | 11.4555 | -52.3105 | -2.3705
14:40:10 | Pause | 279 | 100 | 72 | 11.4555 | -52.3105 | -2.3705
14:40:11 | Pause | 280 | 100 | 72 | 11.4555 | -52.3105 | -2.3705
14:40:12 | Pause | 281 | 100 | 72 | 11.4555 | -52.3105 | -2.3705
14:40:13 | Pause | 282 | 100 | 72 | 11.4555 | -52.3105 | -2.3705
14:40:14 | Pause | 283 | 100 | 72 | 11.4555 | -52.3105 | -2.3705
14:40:15 | Pause | 284 | 100 | 72 | 11.4555 | -52.3105 | -2.3705
14:40:16 | Pause | 285 | 100 | 72 | 11.4555 | -52.3105 | -2.3705
14:40:17 | Pause | 286 | 100 | 72 | 11.4555 | -52.3105 | -2.3705
14:40:18 | Pause | 287 | 100 | 72 | 11.4555 | -52.3105 | -2.3705
14:40:19 | Pause | 288 | 100 | 72 | 11.4555 | -52.3105 | -2.3705
14:40:20 | Pause | 289 | 100 | 72 | 11.4555 | -52.3105 | -2.3705
14:40:21 | Pause | 290 | 100 | 72 | 11.4555 | -52.3105 | -2.3705
14:40:22 | Pause | 291 | 100 | 72 | 11.4555 | -52.3105 | -2.3705
14:40:23 | Pause | 292 | 100 | 72 | 11.4555 | -52.3105 | -2.3705
14:40:24 | Pause | 293 | 100 | 72 | 11.4555 | -52.3105 | -2.3705
14:40:25 | Pause | 294 | 100 | 72 | 11.4555 | -52.3105 | -2.3705
14:40:26 | Pause | 295 | 100 | 72 | 11.4555 | -52.3105 | -2.3705
14:40:27 | Pause | 296 | 100 | 72 | 11.4555 | -52.3105 | -2.3705
14:40:28 | Pause | 297 | 100 | 72 | 11.4555 | -52.3105 | -2.3705
14:40:29 | Pause | 298 | 100 | 72 | 11.4555 | -52.3105 | -2.3705
14:40:30 | Pause | 299 | 100 | 72 | 11.4555 | -52.3105 | -2.3705
14:40:31 | Pause | 300 | 100 | 72 | 11.4555 | -52.3105 | -2.3705
14:40:32 | Pause | 301 | 100 | 72 | 11.4555 | -52.3105 | -2.3705
14:40:33 | Pause | 302 | 100 | 72 | 11.4555 | -52.3105 | -2.3705
14:40:34 | Pause | 303 | 100 | 72 | 11.4555 | -52.3105 | -2.3705
14:40:35 | Pause | 304 | 100 | 72 | 11.4555 | -52.3105 | -2.3705
14:40:36 | Pause | 305 | 100 | 72 | 11.4555 | -52.3105 | -2.3705
14:40:37 | Pause | 306 | 100 | 72 | 11.4555 | -52.3105 | -2.3705
14:40:38 | Pause | 307 | 100 | 72 | 11.4555 | -52.3105 | -2.3705
14:40:39 | Pause | 308 | 100 | 72 | 11.4555 | -52.3105 | -2.3705
14:40:40 | Pause | 309 | 100 | 72 | 11.4555 | -52.3105 | -2.3705
14:40:41 | Pause | 310 | 100 | 72 | 11.4555 | -52.3105 | -2.3705
14:40:42 | Pause | 311 | 100 | 72 | 11.4555 | -52.3105 | -2.3705
14:40:43 | Pause | 312 | 100 | 72 | 11.4555 | -52.3105 | -2.3705
14:40:44 | Pause | 313 | 100 | 72 | 11.4555 | -52.3105 | -2.3705
14:40:45 | Pause | 314 | 100 | 72 | 11.4555 | -52.3105 | -2.3705
14:40:46 | Pause | 315 | 100 | 72 | 11.4555 | -52.3105 | -2.3705
14:40:47 | Pause | 316 | 100 | 72 | 11.4555 | -52.3105 | -2.3705
14:40:48 | Pause | 317 | 100 | 72 | 11.4555 | -52.3105 | -2.3705
14:40:49 | Pause | 318 | 100 | 72 | 11.4555 | -52.3105 | -2.3705
14:40:50 | Pause | 319 | 100 | 72 | 11.4555 | -52.3105 | -2.3705
14:40:51 | Pause | 320 | 100 | 72 | 11.4555 | -52.3105 | -2.3705
14:40:52 | Pause | 321 | 100 | 72 | 11.4555 | -52.3105 | -2.3705
14:40:53 | Pause | 322 | 100 | 72 | 11.4555 | -52.3105 | -2.3705
14:40:54 | Pause | 323 | 100 | 72 | 11.4555 | -52.3105 | -2.3705
14:40:55 | Pause | 324 | 100 | 72 | 11.4555 | -52.3105 | -2.3705
14:40:56 | Pause | 325 | 100 | 72 | 11.4555 | -52.3105 | -2.3705
14:40:57 | Pause | 326 | 100 | 72 | 11.4555 | -52.3105 | -2.3705
14:40:58 | Pause | 327 | 100 | 72 | 11.4555 | -52.3105 | -2.3705
14:40:59 | Pause | 328 | 100 | 72 | 11.4555 | -52.3105 | -2.3705
14:41:00 | Pause | 329 | 100 | 72 | 11.4555 | -52.3105 | -2.3705
14:41:01 | Pause | 330 | 100 | 72 | 11.4555 | -52.3105 | -2.3705
14:41:02 | Pause | 331 | 100 | 72 | 11.4555 | -52.3105 | -2.3705
14:41:03 | Pause | 332 | 100 | 72 | 11.4555 | -52.3105 | -2.3705
14:41:04 | Pause | 333 | 100 | 72 | 11.4555 | -52.3105 | -2.3705
14:41:05 | Pause | 334 | 100 | 72 | 11.4555 | -52.3105 | -2.3705
14:41:06 | Pause | 335 | 100 | 72 | 11.4555 | -52.3105 | -2.3705
14:41:07 | Pause | 336 | 100 | 72 | 11.4555 | -52.3105 | -2.3705
14:41:08 | Pause | 337 | 100 | 72 | 11.4555 | -52.3105 | -2.3705
14:41:09 | Pause | 338 | 100 | 72 | 11.4555 | -52.3105 | -2.3705
14:41:10 | Pause | 339 | 100 | 72 | 11.4555 | -52.3105 | -2.3705
14:41:11 | Pause | 340 | 100 | 72 | 11.4555 | -52.3105 | -2.3705
14:41:12 | Pause | 341 | 100 | 72 | 11.4555 | -52.3105 | -2.3705
14:41:13 | Pause | 342 | 100 | 72 | 11.4555 | -52.3105 | -2.3705
14:41:14 | Pause | 343 | 100 | 72 | 11.4555 | -52.3105 | -2.3705
14:41:15 | Pause | 344 | 100 | 72 | 11.4555 | -52.3105 | -2.3705
14:41:16 | Pause | 345 | 100 | 72 | 11.4555 | -52.3105 | -2.3705
14:41:17 | Pause | 346 | 100 | 72 | 11.4555 | -52.3105 | -2.3705
14:41:18 | Pause | 347 | 100 | 72 | 11.4555 | -52.3105 | -2.3705
14:41:19 | Pause | 348 | 100 | 72 | 11.4555 | -52.3105 | -2.3705
14:41:20 | Pause | 349 | 100 | 72 | 11.4555 | -52.3105 | -2.3705
14:41:21 | Pause | 350 | 100 | 72 | 11.4555 | -52.3105 | -2.3705
14:41:22 | Pause | 351 | 100 | 72 | 11.4555 | -52.3105 | -2.3705
14:41:23 | Pause | 352 | 100 | 72 | 11.4555 | -52.3105 | -2.3705
14:41:24 | Pause | 353 | 100 | 72 | 11.4555 | -52.3105 | -2.3705
14:41:25 | Pause | 354 | 100 | 72 | 11.4555 | -52.3105 | -2.3705
14:41:26 | Pause | 355 | 100 | 72 | 11.4555 | -52.3105 | -2.3705
14:41:27 | Pause | 356 | 100 | 72 | 11.4555 | -52.3105 | -2.3705
14:41:28 | Pause | 357 | 100 | 72 | 11.4555 | -52.3105 | -2.3705
14:41:29 | Pause | 358 | 100 | 72 | 11.4555 | -52.3105 | -2.3705
14:41:30 | Pause | 359 | 100 | 72 | 11.4555 | -52.3105 | -2.3705
14:41:31 | Pause | 360 | 100 | 72 | 11.4555 | -52.3105 | -2.3705
14:41:32 | Pause | 361 | 100 | 72 | 11.4555 | -52.3105 | -2.3705
14:41:33 | Pause | 362 | 100 | 72 | 11.4555 | -52.3105 | -2.3705
14:41:34 | Pause | 363 | 100 | 72 | 11.4555 | -52.3105 | -2.3705
14:41:35 | Pause | 364 | 100 | 72 | 11.4555 | -52.3105 | -2.3705
14:41:36 | Pause | 365 | 100 | 72 | 11.4555 | -52.3105 | -2.3705
14:41:37 | Pause | 366 | 100 | 72 | 11.4555 | -52.3105 | -2.3705
14:41:38 | Pause | 367 | 100 | 72 | 11.4555 | -52.3105 | -2.3705
14:41:39 | Pause | 368 | 100 | 72 | 11.4555 | -52.3105 | -2.3705
14:41:40 | Pause | 369 | 100 | 72 | 11.4555 | -52.3105 | -2.3705
14:41:41 | Pause | 370 | 100 | 72 | 11.4555 | -52.3105 | -2.3705
14:41:42 | Pause | 371 | 100 | 72 | 11.4555 | -52.3105 | -2.3705
14:41:43 | Pause | 372 | 100 | 72 | 11.4555 | -52.3105 | -2.3705
14:41:44 | Pause | 373 | 100 | 72 | 11.4555 | -52.3105 | -2.3705
14:41:45 | Pause | 374 | 100 | 72 | 11.4555 | -52.3105 | -2.3705
14:41:46 | Pause | 375 | 100 | 72 | 11.4555 | -52.3105 | -2.3705
14:41:47 | Pause | 376 | 100 | 72 | 11.4555 | -52.3105 | -2.3705
14:41:48 | Pause | 377 | 100 | 72 | 11.4555 | -52.3105 | -2.3705
14:41:49 | Pause | 378 | 100 | 72 | 11.4555 | -52.3105 | -2.3705
14:41:50 | Pause | 379 | 100 | 72 | 11.4555 | -52.3105 | -2.3705
14:41:51 | Pause | 380 | 100 | 72 | 11.4555 | -52.3105 | -2.3705
14:41:52 | Pause | 381 | 100 | 72 | 11.4555 | -52.3105 | -2.3705
14:41:53 | Pause | 382 | 100 | 72 | 11.4555 | -52.3105 | -2.3705
14:41:54 | Pause | 383 | 100 | 72 | 11.4555 | -52.3105 | -2.3705
14:41:55 | Pause | 384 | 100 | 72 | 11.4555 | -52.3105 | -2.3705
14:41:56 | Pause | 385 | 100 | 72 | 11.4555 | -52.3105 | -2.3705
14:41:57 | Pause | 386 | 100 | 72 | 11.4555 | -52.3105 | -2.3705
14:41:58 | Pause | 387 | 100 | 72 | 11.4555 | -52.3105 | -2.3705
14:41:59 | Pause | 388 | 100 | 72 | 11.4555 | -52.3105 | -2.3705
14:42:00 | Pause | 389 | 100 | 72 | 11.4555 | -52.3105 | -2.3705
14:42:01 | Pause | 390 | 100 | 72 | 11.4555 | -52.3105 | -2.3705
14:42:02 | Pause | 391 | 100 | 72 | 11.4555 | -52.3105 | -2.3705
14:42:03 | Pause | 392 | 100 | 72 | 11.4555 | -52.3105 | -2.3705
14:42:04 | Pause | 393 | 100 | 72 | 11.4555 | -52.3105 | -2.3705
14:42:05 | Pause | 394 | 100 | 72 | 11.4555 | -52.3105 | -2.3705
14:42:06 | Pause | 395 | 100 | 72 | 11.4555 | -52.3105 | -2.3705
14:42:07 | Pause | 396 | 100 | 72 | 11.4555 | -52.3105 | -2.3705
14:42:08 | Pause | 397 | 100 | 72 | 11.4555 | -52.3105 | -2.3705
14:42:09 | Pause | 398 | 100 | 72 | 11.4555 | -52.3105 | -2.3705
14:42:10 | Pause | 399 | 100 | 72 | 11.4555 | -52.3105 | -2.3705
14:42:11 | Pause | 400 | 100 | 72 | 11.4555 | -52.3105 | -2.3705
14:42:12 | Pause | 401 | 100 | 72 | 11.4555 | -52.3105 | -2.3705
14:42:13 | Pause | 402 | 100 | 72 | 11.4555 | -52.3105 | -2.3705
14:42:14 | Pause | 403 | 100 | 72 | 11.4555 | -52.3105 | -2.3705
14:42:15 | Pause | 404 | 100 | 72 | 11.4555 | -52.3105 | -2.3705
14:42:16 | Pause | 405 | 100 | 72 | 11.4555 | -52.3105 | -2.3705
14:42:17 | Pause | 406 | 100 | 72 | 11.4555 | -52.3105 | -2.3705
14:42:18 | Pause | 407 | 100 | 72 | 11.4555 | -52.3105 | -2.3705
14:42:19 | Pause | 408 | 100 | 72 | 11.4555 | -52.3105 | -2.3705
14:42:20 | Pause | 409 | 100 | 72 | 11.4555 | -52.3105 | -2.3705
14:42:21 | Pause | 410 | 100 | 72 | 11.4555 | -52.3105 | -2.3705
14:42:22 | Pause | 411 | 100 | 72 | 11.4555 | -52.3105 | -2.3705
14:42:23 | Pause | 412 | 100 | 72 | 11.4555 | -52.3105 | -2.3705
14:42:24 | Pause | 413 | 100 | 72 | 11.4555 | -52.3105 | -2.3705
14:42:25 | Pause | 414 | 100 | 72 | 11.4555 | -52.3105 | -2.3705
14:42:26 | Pause | 415 | 100 | 72 | 11.4555 | -52.3105 | -2.3705
14:42:27 | Pause | 416 | 100 | 72 | 11.4555 | -52.3105 | -2.3705
14:42:28 | Pause | 417 | 100 | 72 | 11.4555 | -52.3105 | -2.3705
14:42:29 | Pause | 418 | 100 | 72 | 11.4555 | -52.3105 | -2.3705
14:42:30 | Pause | 419 | 100 | 72 | 11.4555 | -52.3105 | -2.3705
14:42:31 | Pause | 420 | 100 | 72 | 11.4555 | -52.3105 | -2.3705
14:42:32 | Pause | 421 | 100 | 72 | 11.4555 | -52.3105 | -2.3705
14:42:33 | Pause | 422 | 100 | 72 | 11.4555 | -52.3105 | -2.3705
14:42:34 | Pause | 423 | 100 | 72 | 11.4555 | -52.3105 | -2.3705
14:42:35 | Pause | 424 | 100 | 72 | 11.4555 | -52.3105 | -2.3705
14:42:36 | Pause | 425 | 100 | 72 | 11.4555 | -52.3105 | -2.3705
14:42:37 | Pause | 426 | 100 | 72 | 11.4555 | -52.3105 | -2.3705
14:42:38 | Pause | 427 | 100 | 72 | 11.4555 | -52.3105 | -2.3705
14:42:39 | Pause | 428 | 100 | 72 | 11.4555 | -52.3105 | -2.3705
14:42:40 | Pause | 429 | 100 | 72 | 11.4555 | -52.3105 | -2.3705
14:42:41 | Pause | 430 | 100 | 72 | 11.4555 | -52.3105 | -2.3705
14:42:42 | Pause | 431 | 100 | 72 | 11.4555 | -52.3105 | -2.3705
14:42:43 | Pause | 432 | 100 | 72 | 11.4555 | -52.3105 | -2.3705
14:42:44 | Pause | 433 | 100 | 72 | 11.4555 | -52.3105 | -2.3705
14:42:45 | Pause | 434 | 100 | 72 | 11.4555 | -52.3105 | -2.3705
14:42:46 | Pause | 435 | 100 | 72 | 11.4555 | -52.3105 | -2.3705
14:42:47 | Pause | 436 | 100 | 72 | 11.4555 | -52.3105 | -2.3705
14:42:48 | Pause | 437 | 100 | 72 | 11.4555 | -52.3105 | -2.3705
14:42:49 | Pause | 438 | 100 | 72 | 11.4555 | -52.3105 | -2.3705
14:42:50 | Pause | 439 | 100 | 72 | 11.4555 | -52.3105 | -2.3705
14:42:51 | Pause | 440 | 100 | 72 | 11.4555 | -52.3105 | -2.3705
14:42:52 | Pause | 441 | 100 | 72 | 11.4555 | -52.3105 | -2.3705
14:42:53 | Pause | 442 | 100 | 72 | 11.4555 | -52.3105 | -2.3705
14:42:54 | Pause | 443 | 100 | 72 | 11.4555 | -52.3105 | -2.3705
14:42:55 | Pause | 444 | 100 | 72 | 11.4555 | -52.3105 | -2.3705
14:42:56 | Pause | 445 | 100 | 72 | 11.4555 | -52.3105 | -2.3705
14:42:57 | Pause | 446 | 100 | 72 | 11.4555 | -52.3105 | -2.3705
14:42:58 | Pause | 447 | 100 | 72 | 11.4555 | -52.3105 | -2.3705
14:42:59 | Pause | 448 | 100 | 72 | 11.4555 | -52.3105 | -2.3705
14:43:00 | Pause | 449 | 100 | 72 | 11.4555 | -52.3105 | -2.3705
14:43:01 | Pause | 450 | 100 | 72 | 11.4555 | -52.3105 | -2.3705
14:43:02 | Pause | 451 | 100 | 72 | 11.4555 | -52.3105 | -2.3705
14:43:03 | Pause | 452 | 100 | 72 | 11.4555 | -52.3105 | -2.3705
14:43:04 | Pause | 453 | 100 | 72 | 11.4555 | -52.3105 | -2.3705
14:43:05 | Pause | 454 | 100 | 72 | 11.4555 | -52.3105 | -2.3705
14:43:06 | Pause | 455 | 100 | 72 | 11.4555 | -52.3105 | -2.3705
14:43:07 | Pause | 456 | 100 | 72 | 11.4555 | -52.3105 | -2.3705
14:43:08 | Pause | 457 | 100 | 72 | 11.4555 | -52.3105 | -2.3705
14:43:09 | Pause | 458 | 100 | 72 | 11.4555 | -52.3105 | -2.3705
14:43:10 | Pause | 459 | 100 | 72 | 11.4555 | -52.3105 | -2.3705
14:43:11 | Pause | 460 | 100 | 72 | 11.4555 | -52.3105 | -2.3705
14:43:12 | Pause | 461 | 100 | 72 | 11.4555 | -52.3105 | -2.3705
14:43:13 | Pause | 462 | 100 | 72 | 11.4555 | -52.3105 | -2.3705
14:43:14 | Pause | 463 | 100 | 72 | 11.4555 | -52.3105 | -2.3705
14:43:15 | Pause | 464 | 100 | 72 | 11.4555 | -52.3105 | -2.3705
14:43:16 | Pause | 465 | 100 | 72 | 11.4555 | -52.3105 | -2.3705
14:43:17 | Pause | 466 | 100 | 72 | 11.4555 | -52.3105 | -2.3705
14:43:18 | Pause | 467 | 100 | 72 | 11.4555 | -52.3105 | -2.3705
14:43:19 | Pause | 468 | 100 | 72 | 11.4555 | -52.3105 | -2.3705
14:43:20 | Pause | 469 | 100 | 72 | 11.4555 | -52.3105 | -2.3705
14:43:21 | Pause | 470 | 100 | 72 | 11.4555 | -52.3105 | -2.3705
14:43:22 | Pause | 471 | 100 | 72 | 11.4555 | -52.3105 | -2.3705
14:43:23 | Pause | 472 | 100 | 72 | 11.4555 | -52.3105 | -2.3705
14:43:24 | Pause | 473 | 100 | 72 | 11.4555 | -52.3105 | -2.3705
14:43:25 | Pause | 474 | 100 | 72 | 11.4555 | -52.3105 | -2.3705
14:43:26 | Pause | 475 | 100 | 72 | 11.4555 | -52.3105 | -2.3705
14:43:27 | Pause | 476 | 100 | 72 | 11.4555 | -52.3105 | -2.3705
14:43:28 | Pause | 477 | 100 | 72 | 11.4555 | -52.3105 | -2.3705
14:43:29 | Pause | 478 | 100 | 72 | 11.4555 | -52.3105 | -2.3705
14:43:30 | Pause | 479 | 100 | 72 | 11.4555 | -52.3105 | -2.3705
14:43:31 | Pause | 480 | 100 | 72 | 11.4555 | -52.3105 | -2.3705
14:43:32 | Pause | 481 | 100 | 72 | 11.4555 | -52.3105 | -2.3705
14:43:33 | Pause | 482 | 100 | 72 | 11.4555 | -52.3105 | -2.3705
14:43:34 | Pause | 483 | 100 | 72 | 11.4555 | -52.3105 | -2.3705
14:43:35 | Pause | 484 | 100 | 72 | 11.4555 | -52.3105 | -2.3705
14:43:36 | Pause | 485 | 100 | 72 | 11.4555 | -52.3105 | -2.3705
14:43:37 | Pause | 486 | 100 | 72 | 11.4555 | -52.3105 | -2.3705
14:43:38 | Pause | 487 | 100 | 72 | 11.4555 | -52.3105 | -2.3705
14:43:39 | Pause | 488 | 100 | 72 | 11.4555 | -52.3105 | -2.3705
14:43:40 | Pause | 489 | 100 | 72 | 11.4555 | -52.3105 | -2.3705
14:43:41 | Pause | 490 | 100 | 72 | 11.4555 | -52.3105 | -2.3705
14:43:42 | Pause | 491 | 100 | 72 | 11.4555 | -52.3105 | -2.3705
14:43:43 | Pause | 492 | 100 | 72 | 11.4555 | -52.3105 | -2.3705
14:43:44 | Pause | 493 | 100 | 72 | 11.4555 | -52.3105 | -2.3705
14:43:45 | Pause | 494 | 100 | 72 | 11.4555 | -52.3105 | -2.3705
14:43:46 | Pause | 495 | 100 | 72 | 11.4555 | -52.3105 | -2.3705
14:43:47 | Pause | 496 | 100 | 72 | 11.4555 | -52.3105 | -2.3705
14:43:48 | Pause | 497 | 100 | 72 | 11.4555 | -52.3105 | -2.3705
14:43:49 | Pause | 498 | 100 | 72 | 11.4555 | -52.3105 | -2.3705
14:43:50 | Pause | 499 | 100 | 72 | 11.4555 | -52.3105 | -2.3705
14:43:51 | Pause | 500 | 100 | 72 | 11.4555 | -52.3105 | -2.3705
14:43:52 | Pause | 501 | 100 | 72 | 11.4555 | -52.3105 | -2.3705
14:43:53 | Pause | 502 | 100 | 72 | 11.4555 | -52.3105 | -2.3705
14:43:54 | Pause | 503 | 100 | 72 | 11.4555 | -52.3105 | -2.3705
14:43:55 | Pause | 504 | 100 | 72 | 11.4555 | -52.3105 | -2.3705
14:43:56 | Pause | 505 | 100 | 72 | 11.4555 | -52.3105 | -2.3705
14:43:57 | Pause | 506 | 100 | 72 | 11.4555 | -52.3105 | -2.3705
14:43:58 | Pause | 507 | 100 | 72 | 11.4555 | -52.3105 | -2.3705
14:43:59 | Pause | 508 | 100 | 72 | 11.4555 | -52.3105 | -2.3705
14:44:00 | Pause | 509 | 100 | 72 | 11.4555 | -52.3105 | -2.3705
14:44:01 | Pause | 510 | 100 | 72 | 11.4555 | -52.3105 | -2.3705
14:44:02 | Pause | 511 | 100 | 72 | 11.4555 | -52.3105 | -2.3705
14:44:03 | Pause | 512 | 100 | 72 | 11.4555 | -52.3105 | -2.3705
14:44:04 | Pause | 513 | 100 | 72 | 11.4555 | -52.3105 | -2.3705
14:44:05 | Pause | 514 | 100 | 72 | 11.4555 | -52.3105 | -2.3705
14:44:06 | Pause | 515 | 100 | 72 | 11.4555 | -52.3105 | -2.3705
14:44:07 | Pause | 516 | 100 | 72 | 11.4555 | -52.3105 | -2.3705
14:44:08 | Pause | 517 | 100 | 72 | 11.4555 | -52.3105 | -2.3705
14:44:09 | Pause | 518 | 100 | 72 | 11.4555 | -52.3105 | -2.3705
14:44:10 | Pause | 519 | 100 | 72 | 11.4555 | -52.3105 | -2.3705
14:44:11 | Pause | 520 | 100 | 72 | 11.4555 | -52.3105 | -2.3705
14:44:12 | Pause | 521 | 100 | 72 | 11.4555 | -52.3105 | -2.3705
14:44:13 | Pause | 522 | 100 | 72 | 11.4555 | -52.3105 | -2.3705
14:44:14 | Pause | 523 | 100 | 72 | 11.4555 | -52.3105 | -2.3705
14:44:15 | Pause | 524 | 100 | 72 | 11.4555 | -52.3105 | -2.3705
14:44:16 | Pause | 525 | 100 | 72 | 11.4555 | -52.3105 | -2.3705
14:44:17 | Pause | 526 | 100 | 72 | 11.4555 | -52.3105 | -2.3705
14:44:18 | Pause | 527 | 100 | 72 | 11.4555 | -52.3105 | -2.3705
14:44:19 | Pause | 528 | 100 | 72 | 11.4555 | -52.3105 | -2.3705
14:44:20 | Pause | 529 | 100 | 72 | 11.4555 | -52.3105 | -2.3705
14:44:21 | Pause | 530 | 100 | 72 | 11.4555 | -52.3105 | -2.3705
14:44:22 | Pause | 531 | 100 | 72 | 11.4555 | -52.3105 | -2.3705
14:44:23 | Pause | 532 | 100 | 72 | 11.4555 | -52.3105 | -2.3705
14:44:24 | Pause | 533 | 100 | 72 | 11.4555 | -52.3105 | -2.3705
14:44:25 | Pause | 534 | 100 | 72 | 11.4555 | -52.3105 | -2.3705
14:44:26 | Pause | 535 | 100 | 72 | 11.4555 | -52.3105 | -2.3705
14:44:27 | Pause | 536 | 100 | 72 | 11.4555 | -52.3105 | -2.3705
14:44:28 | Pause | 537 | 100 | 72 | 11.4555 | -52.3105 | -2.3705
14:44:29 | Pause | 538 | 100 | 72 | 11.4555 | -52.3105 | -2.3705
14:44:30 | Pause | 539 | 100 | 72 | 11.4555 | -52.3105 | -2.3705
14:44:31 | Pause | 540 | 100 | 72 | 11.4555 | -52.3105 | -2.3705
14:44:32 | Pause | 541 | 100 | 72 | 11.4555 | -52.3105 | -2.3705
14:44:33 | Pause | 542 | 100 | 72 | 11.4555 | -52.3105 | -2.3705
14:44:34 | Pause | 543 | 100 | 72 | 11.4555 | -52.3105 | -2.3705
14:44:35 | Pause | 544 | 100 | 72 | 11.4555 | -52.3105 | -2.3705
14:44:36 | Pause | 545 | 100 | 72 | 11.4555 | -52.3105 | -2.3705
14:44:37 | Pause | 546 | 100 | 72 | 11.4555 | -52.3105 | -2.3705
14:44:38 | Pause | 547 | 100 | 72 | 11.4555 | -52.3105 | -2.3705
14:44:39 | Pause | 548 | 100 | 72 | 11.4555 | -52.3105 | -2.3705
14:44:40 | Pause | 549 | 100 | 72 | 11.4555 | -52.3105 | -2.3705
14:44:41 | Pause | 550 | 100 | 72 | 11.4555 | -52.3105 | -2.3705
14:44:42 | Pause | 551 | 100 | 72 | 11.4555 | -52.3105 | -2.3705
14:44:43 | Pause | 552 | 100 | 72 | 11.4555 | -52.3105 | -2.3705
14:44:44 | Pause | 553 | 100 | 72 | 11.4555 | -52.3105 | -2.3705
14:44:45 | Pause | 554 | 100 | 72 | 11.4555 | -52.3105 | -2.3705
14:44:46 | Pause | 555 | 100 | 72 | 11.4555 | -52.3105 | -2.3705
14:44:47 | Pause | 556 | 100 | 72 | 11.4555 | -52.3105 | -2.3705
14:44:48 | Pause | 557 | 100 | 72 | 11.4555 | -52.3105 | -2.3705
14:44:49 | Pause | 558 | 100 | 72 | 11.4555 | -52.3105 | -2.3705
14:44:50 | Pause | 559 | 100 | 72 | 11.4555 | -52.3105 | -2.3705
14:44:51 | Pause | 560 | 100 | 72 | 11.4555 | -52.3105 | -2.3705
14:44:52 | Pause | 561 | 100 | 72 | 11.4555 | -52.3105 | -2.3705
14:44:53 | Pause | 562 | 100 | 72 | 11.4555 | -52.3105 | -2.3705
14:44:54 | Pause | 563 | 100 | 72 | 11.4555 | -52.3105 | -2.3705
14:44:55 | Pause | 564 | 100 | 72 | 11.4555 | -52.3105 | -2.3705
14:44:56 | Pause | 565 | 100 | 72 | 11.4555 | -52.3105 | -2.3705
14:44:57 | Pause | 566 | 100 | 72 | 11.4555 | -52.3105 | -2.3705
14:44:58 | Pause | 567 | 100 | 72 | 11.4555 | -52.3105 | -2.3705
14:44:59 | Pause | 568 | 100 | 72 | 11.4555 | -52.3105 | -2.3705
14:45:00 | Pause | 569 | 100 | 72 | 11.4555 | -52.3105 | -2.3705

## 55 Umlauf
Uhrzeit | Zeit t [s] | Zurückgelegte Distanz [m] | Außen- temperatur [°C] | Typ | SoC zum Zeitpunkt t [%] | Ist-Geschwindigkeit zum Zeitpunkt t [km/h] | Steigung im Intervall [t, t+1) [%] | Gewählte Beschleunigung im Intervall [t, t+1) [m/s²] | Empfangene Leistung mittels DWPT [kW] | Motorleistung [kW] | Leistung der Nebenverbraucher [kW] | Abgerufene Batterieleistung im Intervall [t, t+1) [kW] | Kumulierter Energieverbrauch nach Intervall [t, t+1) [kWh]
14:45:01 | 0 | 0 | 0 | Umlauf | 100 |  |  |  | 0 | 160 | 11.4555 | 198.4438 | 0.055123
14:45:02 | 1 | 5 | 0 | Umlauf | 99.9683 | 3.6 | -0.1 | 3.4167 | 0 | 69.3647 | 11.4555 | 93.5419 | 0.081107
14:45:03 | 2 | 9 | 0 | Umlauf | 99.9534 | 15.9 | -0.5 | 1.8889 | 0 | 160 | 11.4555 | 198.4438 | 0.13623
14:45:04 | 3 | 16 | 0 | Umlauf | 99.9217 | 22.7 | -3.6 | 1.1667 | 0 | 120.5539 | 11.4555 | 152.7886 | 0.17867
14:45:05 | 4 | 23 | 0 | Umlauf | 99.8973 | 26.9 | -5.1 | -1.5 | 0 | -160 | 11.4555 | -128.3425 | 0.14302
14:45:06 | 5 | 29 | 0 | Umlauf | 99.9178 | 21.5 | -8.5 | -1.5833 | 64 | -160 | 11.4555 | -183.6385 | 0.09201
14:45:07 | 6 | 34 | 0 | Umlauf | 99.9471 | 15.8 | -8.7 | -0.083333 | 64 | -41.766 | 11.4555 | -81.4843 | 0.069376
14:45:08 | 7 | 38 | 0 | Umlauf | 99.9601 | 15.5 | -6.6 | -0.47222 | 64 | -51.4614 | 11.4555 | -89.8611 | 0.044414
14:45:09 | 8 | 42 | 0 | Umlauf | 99.9745 | 13.8 | -4.1 | -0.25 | 64 | -23.765 | 11.4555 | -65.9314 | 0.0261
14:45:10 | 9 | 45 | 0 | Umlauf | 99.985 | 12.9 | -0.4 | -0.47222 | 64 | -16.549 | 11.4555 | -59.6968 | 0.0095176
14:45:11 | 10 | 48 | 0 | Umlauf | 99.9945 | 11.2 | 0.7 | -0.69444 | 64 | -19.0587 | 11.4555 | -61.8652 | -2.5144e-14
14:45:12 | 11 | 51 | 0 | Umlauf | 100 | 8.7 | 0.9 | -0.16667 | 64 | 2.8545 | 11.4555 | -42.9322 | -2.5144e-14
14:45:13 | 12 | 53 | 0 | Umlauf | 100 | 8.1 | -0.1 | -1.1111 | 64 | -27.7843 | 11.4555 | -69.4041 | -2.5144e-14
14:45:14 | 13 | 55 | 0 | Umlauf | 100 | 4.1 | 1.6 | -0.61111 | 64 | -4.5889 | 11.4555 | -49.3633 | -2.5144e-14
14:45:15 | 14 | 60 | 0 | Umlauf | 100 | 1.9 | 0.1 | 2.5833 | 64 | 28.2046 | 11.4555 | -21.0297 | -2.5144e-14
14:45:16 | 15 | 63 | 0 | Umlauf | 100 | 11.2 | 0 | 1.3611 | 64 | 91.4868 | 11.4555 | 45.072 | 0.01252
14:45:17 | 16 | 68 | 0 | Umlauf | 99.9928 | 16.1 | -0.7 | 0.083333 | 64 | 14.2543 | 11.4555 | -33.0827 | 0.0033304
14:45:18 | 17 | 72 | 0 | Umlauf | 99.9981 | 16.4 | -2.2 | 2.2222 | 64 | 160 | 11.4555 | 124.3698 | 0.037878
14:45:19 | 18 | 79 | 0 | Umlauf | 99.9782 | 24.4 | -0.6 | -0.083333 | 64 | 1.5347 | 11.4555 | -44.0725 | 0.025635
14:45:20 | 19 | 86 | 0 | Umlauf | 99.9853 | 24.1 | -0.1 | 0.66667 | 64 | 105.7814 | 11.4555 | 61.6168 | 0.042751
14:45:21 | 20 | 93 | 0 | Umlauf | 99.9754 | 26.5 | 0 | 0.22222 | 64 | 54.0199 | 11.4555 | 1.7076 | 0.043225
14:45:22 | 21 | 101 | 0 | Umlauf | 99.9752 | 27.3 | 0 | 0.86111 | 64 | 150.4641 | 11.4555 | 113.3328 | 0.074707
14:45:23 | 22 | 109 | 0 | Umlauf | 99.9571 | 30.4 | 0 | 1.1667 | 64 | 160 | 11.4555 | 124.3698 | 0.10925
14:45:24 | 23 | 119 | 0 | Umlauf | 99.9372 | 34.6 | 0 | -0.80556 | 64 | -78.11 | 11.4555 | -112.8855 | 0.077897
14:45:25 | 24 | 127 | 0 | Umlauf | 99.9552 | 31.7 | 0 | 0.58333 | 64 | 127.6717 | 11.4555 | 86.9527 | 0.10205
14:45:26 | 25 | 137 | 0 | Umlauf | 99.9414 | 33.8 | -1 | 1.3333 | 64 | 160 | 11.4555 | 124.3698 | 0.1366
14:45:27 | 26 | 148 | 0 | Umlauf | 99.9215 | 38.6 | -4.4 | -1.2222 | 64 | -160 | 11.4555 | -183.6385 | 0.085587
14:45:28 | 27 | 157 | 0 | Umlauf | 99.9508 | 34.2 | -9.3 | -0.38889 | 64 | -131.8452 | 11.4555 | -159.3127 | 0.041333
14:45:29 | 28 | 166 | 0 | Umlauf | 99.9762 | 32.8 | -5.8 | -0.027778 | 64 | -47.5156 | 11.4555 | -86.4519 | 0.017319
14:45:30 | 29 | 175 | 0 | Umlauf | 99.99 | 32.7 | -0.6 | 0.38889 | 64 | 87.3488 | 11.4555 | 40.2827 | 0.028508
14:45:31 | 30 | 185 | 0 | Umlauf | 99.9836 | 34.1 | -0.1 | 0 | 64 | 28.0924 | 11.4555 | -21.1267 | 0.02264
14:45:32 | 31 | 194 | 0 | Umlauf | 99.987 | 34.1 | 0 | 0.47222 | 64 | 117.2681 | 11.4555 | 74.9116 | 0.043449
14:45:33 | 32 | 204 | 0 | Umlauf | 99.975 | 35.8 | 0 | 0.75 | 64 | 160 | 11.4555 | 124.3698 | 0.077996
14:45:34 | 33 | 215 | 0 | Umlauf | 99.9552 | 38.5 | 0 | -0.027778 | 64 | 29.0261 | 11.4555 | -20.3199 | 0.072351
14:45:35 | 34 | 226 | 0 | Umlauf | 99.9584 | 38.4 | 0 | 0.38889 | 64 | 115.7989 | 11.4555 | 73.2111 | 0.092688
14:45:36 | 35 | 237 | 0 | Umlauf | 99.9467 | 39.8 | -1 | 0.055556 | 64 | 28.0611 | 11.4555 | -21.1537 | 0.086812
14:45:37 | 36 | 248 | 0 | Umlauf | 99.9501 | 40 | -2.1 | 0.16667 | 64 | 29.9198 | 11.4555 | -19.5478 | 0.081382
14:45:38 | 37 | 259 | 0 | Umlauf | 99.9532 | 40.6 | -2.5 | 0 | 64 | -9.3518 | 11.4555 | -53.4784 | 0.066527
14:45:39 | 38 | 270 | 0 | Umlauf | 99.9618 | 40.6 | -5.8 | -0.30556 | 64 | -96.9568 | 11.4555 | -129.1691 | 0.030646
14:45:40 | 39 | 281 | 0 | Umlauf | 99.9824 | 39.5 | -5.2 | 1.4722 | 64 | 160 | 11.4555 | 124.3698 | 0.065194
14:45:41 | 40 | 294 | 0 | Umlauf | 99.9625 | 44.8 | -4.1 | -1.4444 | 64 | -160 | 11.4555 | -183.6385 | 0.014183
14:45:42 | 41 | 305 | 0 | Umlauf | 99.9918 | 39.6 | -4.1 | 0 | 64 | -30.1906 | 11.4555 | -71.4831 | 2.469e-14
14:45:43 | 42 | 316 | 0 | Umlauf | 100 | 39.6 | -3.4 | -0.25 | 64 | -55.7733 | 11.4555 | -93.5866 | 2.469e-14
14:45:44 | 43 | 326 | 0 | Umlauf | 100 | 38.7 | -3.2 | -0.27778 | 64 | -55.8891 | 11.4555 | -93.6867 | 2.469e-14
14:45:45 | 44 | 337 | 0 | Umlauf | 100 | 37.7 | -3.1 | -0.27778 | 64 | -53.3763 | 11.4555 | -91.5156 | 2.469e-14
14:45:46 | 45 | 347 | 0 | Umlauf | 100 | 36.7 | -2.9 | -0.55556 | 64 | -85.4515 | 11.4555 | -119.2286 | 2.469e-14
14:45:47 | 46 | 357 | 0 | Umlauf | 100 | 34.7 | -14.3 | -0.083333 | 64 | -152.6676 | 11.4555 | -177.3033 | 2.469e-14
14:45:48 | 47 | 366 | 0 | Umlauf | 100 | 34.4 | -1.5 | -0.11111 | 64 | -10.9462 | 11.4555 | -54.856 | 2.469e-14
14:45:49 | 48 | 376 | 0 | Umlauf | 100 | 34 | -0.2 | -0.36111 | 64 | -26.098 | 11.4555 | -67.9472 | 2.469e-14
14:45:50 | 49 | 385 | 0 | Umlauf | 100 | 32.7 | -0.4 | 0 | 64 | 21.6417 | 11.4555 | -26.7 | 2.469e-14
14:45:51 | 50 | 394 | 0 | Umlauf | 100 | 32.7 | -0.4 | -0.19444 | 0 | -8.319 | 11.4555 | 3.6301 | 0.0010084
14:45:52 | 51 | 403 | 0 | Umlauf | 99.9994 | 32 | -0.7 | -0.52778 | 0 | -48.7968 | 11.4555 | -32.2629 | 1.4646e-14
14:45:53 | 52 | 411 | 0 | Umlauf | 100 | 30.1 | -1.5 | -0.11111 | 0 | -10.0816 | 11.4555 | 1.5902 | 0.00044171
14:45:54 | 53 | 419 | 0 | Umlauf | 99.9997 | 29.7 | -1.9 | -0.22222 | 0 | -25.4799 | 11.4555 | -12.1171 | 2.0247e-14
14:45:55 | 54 | 427 | 0 | Umlauf | 100 | 28.9 | -1.8 | -0.055556 | 0 | -7.0331 | 11.4555 | 5.1185 | 0.0014218
14:45:56 | 55 | 435 | 0 | Umlauf | 99.9992 | 28.7 | -2.8 | 0.47222 | 0 | 56.7443 | 11.4555 | 78.9349 | 0.023348
14:45:57 | 56 | 444 | 0 | Umlauf | 99.9866 | 30.4 | -1.7 | 0.11111 | 0 | 17.8597 | 11.4555 | 33.9296 | 0.032773
14:45:58 | 57 | 452 | 0 | Umlauf | 99.9812 | 30.8 | -0.4 | 0.13889 | 0 | 43.2643 | 11.4555 | 63.3331 | 0.050366
14:45:59 | 58 | 461 | 0 | Umlauf | 99.9711 | 31.3 | 0 | -0.19444 | 0 | -4.0017 | 11.4555 | 8.627 | 0.052762
14:46:00 | 59 | 470 | 0 | Umlauf | 99.9697 | 30.6 | 0.9 | -0.44444 | 0 | -21.7318 | 11.4555 | -8.8787 | 0.050296
14:46:01 | 60 | 478 | 0 | Umlauf | 99.9711 | 29 | 0.1 | -0.52778 | 0 | -36.8886 | 11.4555 | -21.9742 | 0.044192
14:46:02 | 61 | 485 | 0 | Umlauf | 99.9746 | 27.1 | 1.3 | -0.30556 | 0 | -2.8039 | 11.4555 | 10.0134 | 0.046973
14:46:03 | 62 | 492 | 0 | Umlauf | 99.973 | 26 | 2.2 | -0.25 | 0 | 15.4805 | 11.4555 | 31.1758 | 0.055633
14:46:04 | 63 | 499 | 0 | Umlauf | 99.968 | 25.1 | 2.6 | -0.22222 | 0 | 23.7451 | 11.4555 | 40.7414 | 0.06695
14:46:05 | 64 | 506 | 0 | Umlauf | 99.9615 | 24.3 | 66.2 | -0.86111 | 0 | 160 | 11.4555 | 198.4438 | 0.12207
14:46:06 | 65 | 512 | 0 | Umlauf | 99.9298 | 21.2 | 4.2 | -1.1944 | 0 | -48.3854 | 11.4555 | -31.9074 | 0.11321
14:46:07 | 66 | 517 | 0 | Umlauf | 99.9349 | 16.9 | -2.2 | -1.25 | 0 | -77.6826 | 11.4555 | -57.2203 | 0.097316
14:46:08 | 67 | 520 | 0 | Umlauf | 99.9441 | 12.4 | -2.9 | -0.41667 | 0 | -23.7258 | 11.4555 | -10.6015 | 0.094371
14:46:09 | 68 | 523 | 0 | Umlauf | 99.9458 | 10.9 | -2.4 | -0.36111 | 0 | -16.9587 | 11.4555 | -4.7548 | 0.09305
14:46:10 | 69 | 526 | 0 | Umlauf | 99.9465 | 9.6 | -2.1 | 0.30556 | 0 | 13.068 | 11.4555 | 28.3837 | 0.10093
14:46:11 | 70 | 529 | 0 | Umlauf | 99.942 | 10.7 | -1.5 | 0.33333 | 0 | 19.4805 | 11.4555 | 35.8055 | 0.11088
14:46:12 | 71 | 532 | 0 | Umlauf | 99.9363 | 11.9 | -1.1 | 0.47222 | 0 | 33.101 | 11.4555 | 51.57 | 0.12521
14:46:13 | 72 | 536 | 0 | Umlauf | 99.928 | 13.6 | -0.8 | 0.83333 | 0 | 66.6351 | 11.4555 | 90.3826 | 0.15031
14:46:14 | 73 | 541 | 0 | Umlauf | 99.9136 | 16.6 | -0.5 | -1.5 | 0 | -81.5566 | 11.4555 | -60.5674 | 0.13349
14:46:15 | 74 | 544 | 0 | Umlauf | 99.9233 | 11.2 | -0.7 | 1.6667 | 0 | 106.0634 | 11.4555 | 136.0172 | 0.17127
14:46:16 | 75 | 548 | 0 | Umlauf | 99.9016 | 17.2 | -0.4 | -0.30556 | 0 | -11.8795 | 11.4555 | -0.36632 | 0.17117
14:46:17 | 76 | 553 | 0 | Umlauf | 99.9016 | 16.1 | -0.3 | -3.4167 | 0 | -160 | 11.4555 | -128.3425 | 0.13552
14:46:18 | 77 | 555 | 0 | Umlauf | 99.9221 | 3.8 | -1.2 | 4.6667 | 0 | 96.8747 | 11.4555 | 125.3822 | 0.17035
14:46:19 | 78 | 561 | 0 | Umlauf | 99.9021 | 20.6 | -0.2 | -3.2778 | 0 | -160 | 11.4555 | -128.3425 | 0.1347
14:46:20 | 79 | 563 | 0 | Umlauf | 99.9226 | 8.8 | -0.4 | 0.47222 | 0 | 27.5722 | 11.4555 | 45.1709 | 0.14724
14:46:21 | 80 | 566 | 0 | Umlauf | 99.9154 | 10.5 | -0.3 | 0.94444 | 0 | 60.3897 | 11.4555 | 83.1541 | 0.17034
14:46:22 | 81 | 570 | 0 | Umlauf | 99.9021 | 13.9 | -0.2 | 0.63889 | 0 | 57.701 | 11.4555 | 80.0422 | 0.19258
14:46:23 | 82 | 574 | 0 | Umlauf | 99.8893 | 16.2 | -0.1 | 1.1944 | 0 | 117.0486 | 11.4555 | 148.7315 | 0.23389
14:46:24 | 83 | 580 | 0 | Umlauf | 99.8656 | 20.5 | 0.2 | 1.5833 | 0 | 160 | 11.4555 | 198.4438 | 0.28901
14:46:25 | 84 | 587 | 0 | Umlauf | 99.8339 | 26.2 | 0.8 | 0.5 | 0 | 103.5924 | 11.4555 | 133.1573 | 0.326
14:46:26 | 85 | 595 | 0 | Umlauf | 99.8126 | 28 | 1.4 | -0.19444 | 0 | 13.9658 | 11.4555 | 29.4227 | 0.33417
14:46:27 | 86 | 603 | 0 | Umlauf | 99.8079 | 27.3 | 1.9 | -0.75 | 0 | -39.9505 | 11.4555 | -24.6197 | 0.32733
14:46:28 | 87 | 610 | 0 | Umlauf | 99.8119 | 24.6 | 2.6 | -0.55556 | 0 | -13.7607 | 11.4555 | -1.9917 | 0.32678
14:46:29 | 88 | 616 | 0 | Umlauf | 99.8122 | 22.6 | 2.6 | 0.41667 | 0 | 99.5276 | 11.4555 | 128.4526 | 0.36246
14:46:30 | 89 | 623 | 0 | Umlauf | 99.7917 | 24.1 | 2.2 | 0.55556 | 0 | 119.5471 | 11.4555 | 151.6233 | 0.40458
14:46:31 | 90 | 630 | 0 | Umlauf | 99.7675 | 26.1 | 1.8 | -0.55556 | 0 | -21.3608 | 11.4555 | -8.5582 | 0.4022
14:46:32 | 91 | 637 | 0 | Umlauf | 99.7688 | 24.1 | 1.7 | -0.5 | 0 | -15.9697 | 11.4555 | -3.9003 | 0.40112
14:46:33 | 92 | 643 | 0 | Umlauf | 99.7695 | 22.3 | 1.7 | -0.5 | 0 | -14.8894 | 11.4555 | -2.9669 | 0.4003
14:46:34 | 93 | 648 | 0 | Umlauf | 99.7699 | 20.5 | 1.6 | -0.55556 | 0 | -18.452 | 11.4555 | -6.045 | 0.39862
14:46:35 | 94 | 654 | 0 | Umlauf | 99.7709 | 18.5 | 1.6 | -0.27778 | 0 | 1.9821 | 11.4555 | 15.5528 | 0.40294
14:46:36 | 95 | 658 | 0 | Umlauf | 99.7684 | 17.5 | 1.7 | 0.33333 | 0 | 60.7775 | 11.4555 | 83.603 | 0.42616
14:46:37 | 96 | 664 | 0 | Umlauf | 99.7551 | 18.7 | 1.5 | 0 | 0 | 29.2663 | 11.4555 | 47.1316 | 0.43925
14:46:38 | 97 | 669 | 0 | Umlauf | 99.7476 | 18.7 | 1.1 | 0.97222 | 0 | 124.1624 | 11.4555 | 156.9651 | 0.48285
14:46:39 | 98 | 675 | 0 | Umlauf | 99.7225 | 22.2 | 0.8 | -0.66667 | 0 | -34.3905 | 11.4555 | -19.8159 | 0.47735
14:46:40 | 99 | 681 | 0 | Umlauf | 99.7257 | 19.8 | 1.2 | 0.055556 | 0 | 34.0059 | 11.4555 | 52.6173 | 0.49196
14:46:41 | 100 | 686 | 0 | Umlauf | 99.7173 | 20 | 1.3 | 0.55556 | 0 | 89.6828 | 11.4555 | 117.0582 | 0.52448
14:46:42 | 101 | 692 | 0 | Umlauf | 99.6986 | 22 | 1.4 | 0.58333 | 0 | 103.2653 | 11.4555 | 132.7786 | 0.56136
14:46:43 | 102 | 699 | 0 | Umlauf | 99.6774 | 24.1 | 1.3 | 0 | 0 | 35.7768 | 11.4555 | 54.667 | 0.57655
14:46:44 | 103 | 706 | 0 | Umlauf | 99.6686 | 24.1 | 1.1 | 0.27778 | 0 | 69.6646 | 11.4555 | 93.8889 | 0.60263
14:46:45 | 104 | 713 | 0 | Umlauf | 99.6537 | 25.1 | 1.1 | 0.27778 | 0 | 72.6706 | 11.4555 | 97.3681 | 0.62968
14:46:46 | 105 | 720 | 0 | Umlauf | 99.6381 | 26.1 | 1.1 | 0.083333 | 0 | 48.1348 | 11.4555 | 68.9702 | 0.64883
14:46:47 | 106 | 727 | 0 | Umlauf | 99.6271 | 26.4 | 1.2 | 0.5 | 0 | 109.8021 | 11.4555 | 140.3444 | 0.68782
14:46:48 | 107 | 735 | 0 | Umlauf | 99.6047 | 28.2 | 1.3 | -0.13889 | 0 | 21.1618 | 11.4555 | 37.7515 | 0.69831
14:46:49 | 108 | 743 | 0 | Umlauf | 99.5987 | 27.7 | 1.7 | -0.52778 | 0 | -20.7416 | 11.4555 | -8.0232 | 0.69608
14:46:50 | 109 | 750 | 0 | Umlauf | 99.6 | 25.8 | 2.1 | 0.30556 | 0 | 91.8459 | 11.4555 | 119.5618 | 0.72929
14:46:51 | 110 | 757 | 0 | Umlauf | 99.5809 | 26.9 | 2 | 0.083333 | 0 | 62.0769 | 11.4555 | 85.1069 | 0.75293
14:46:52 | 111 | 765 | 0 | Umlauf | 99.5673 | 27.2 | 1.9 | 0.30556 | 0 | 94.2419 | 11.4555 | 122.3349 | 0.78691
14:46:53 | 112 | 773 | 0 | Umlauf | 99.5478 | 28.3 | 1.6 | -0.027778 | 0 | 42.6601 | 11.4555 | 62.6337 | 0.80431
14:46:54 | 113 | 781 | 0 | Umlauf | 99.5378 | 28.2 | 1.4 | -0.44444 | 0 | -15.6177 | 11.4555 | -3.5961 | 0.80331
14:46:55 | 114 | 788 | 0 | Umlauf | 99.5383 | 26.6 | 1.4 | 0.33333 | 0 | 89.3049 | 11.4555 | 116.6208 | 0.83571
14:46:56 | 115 | 796 | 0 | Umlauf | 99.5197 | 27.8 | 1.2 | 0.22222 | 0 | 73.8924 | 11.4555 | 98.7823 | 0.86314
14:46:57 | 116 | 804 | 0 | Umlauf | 99.5039 | 28.6 | 1 | -0.80556 | 0 | -55.7855 | 11.4555 | -38.3012 | 0.85251
14:46:58 | 117 | 811 | 0 | Umlauf | 99.5101 | 25.7 | 1.1 | -0.22222 | 0 | 4.7088 | 11.4555 | 18.7087 | 0.8577
14:46:59 | 118 | 818 | 0 | Umlauf | 99.5071 | 24.9 | 1.5 | -0.027778 | 0 | 35.8428 | 11.4555 | 54.7434 | 0.87291
14:47:00 | 119 | 825 | 0 | Umlauf | 99.4983 | 24.8 | 1.7 | -0.055556 | 0 | 34.4791 | 11.4555 | 53.165 | 0.88768
14:47:01 | 120 | 831 | 0 | Umlauf | 99.4898 | 24.6 | 2.1 | -0.61111 | 0 | -22.6056 | 11.4555 | -9.6337 | 0.885
14:47:02 | 121 | 838 | 0 | Umlauf | 99.4914 | 22.4 | 2.8 | -0.44444 | 0 | -2.4671 | 11.4555 | 10.4032 | 0.88789
14:47:03 | 122 | 843 | 0 | Umlauf | 99.4897 | 20.8 | 3.3 | -1.3889 | 0 | -67.8339 | 11.4555 | -48.7109 | 0.87436
14:47:04 | 123 | 848 | 0 | Umlauf | 99.4975 | 15.8 | 4.4 | -0.94444 | 0 | -21.3622 | 11.4555 | -8.5594 | 0.87198
14:47:05 | 124 | 851 | 0 | Umlauf | 99.4989 | 12.4 | 5.3 | -0.72222 | 0 | -3.509 | 11.4555 | 9.1973 | 0.87454
14:47:06 | 125 | 854 | 0 | Umlauf | 99.4974 | 9.8 | 6 | 0 | 0 | 37.5678 | 11.4555 | 56.7399 | 0.8903
14:47:07 | 126 | 857 | 0 | Umlauf | 99.4883 | 9.8 | 5.4 | 0.63889 | 0 | 68.5774 | 11.4555 | 92.6306 | 0.91603
14:47:08 | 127 | 860 | 0 | Umlauf | 99.4735 | 12.1 | 3.9 | 0.88889 | 0 | 91.9187 | 11.4555 | 119.6461 | 0.94926
14:47:09 | 128 | 864 | 0 | Umlauf | 99.4544 | 15.3 | 2.7 | 0.44444 | 0 | 70.0719 | 11.4555 | 94.3604 | 0.97548
14:47:10 | 129 | 869 | 0 | Umlauf | 99.4394 | 16.9 | 2.2 | -0.13889 | 0 | 19.6417 | 11.4555 | 35.9921 | 0.98547
14:47:11 | 130 | 874 | 0 | Umlauf | 99.4336 | 16.4 | 2 | -0.47222 | 0 | -7.9568 | 11.4555 | 4.0494 | 0.9866
14:47:12 | 131 | 878 | 0 | Umlauf | 99.433 | 14.7 | 2 | -0.58333 | 0 | -12.906 | 11.4555 | -1.2532 | 0.98625
14:47:13 | 132 | 881 | 0 | Umlauf | 99.4332 | 12.6 | 2.1 | 8.1944 | 0 | 160 | 11.4555 | 198.4438 | 1.0414
14:47:14 | 133 | 893 | 0 | Umlauf | 99.4015 | 42.1 | 0.6 | -9.6389 | 0 | -160 | 11.4555 | -128.3425 | 1.0057
14:47:15 | 134 | 895 | 0 | Umlauf | 99.422 | 7.4 | 2.9 | 0.38889 | 0 | 32.2896 | 11.4555 | 50.6309 | 1.0198
14:47:16 | 135 | 900 | 0 | Umlauf | 99.4139 | 8.8 | 2 | 0.13889 | 0 | 22.431 | 11.4555 | 39.2204 | 1.0307
14:47:17 | 136 | 905 | 0 | Umlauf | 99.4077 | 9.3 | 1.5 | 0.027778 | 0 | 15.7289 | 11.4555 | 31.4634 | 1.0394
14:47:18 | 137 | 907 | 0 | Umlauf | 99.4026 | 9.4 | 1.3 | 0.47222 | 0 | 37.624 | 11.4555 | 56.8049 | 1.0552
14:47:19 | 138 | 911 | 0 | Umlauf | 99.3936 | 11.1 | 1 | 0.027778 | 0 | 15.9773 | 11.4555 | 31.7508 | 1.064
14:47:20 | 139 | 914 | 0 | Umlauf | 99.3885 | 11.2 | 0.9 | -0.027778 | 0 | 12.173 | 11.4555 | 27.3478 | 1.0716
14:47:21 | 140 | 917 | 0 | Umlauf | 99.3841 | 11.1 | 0.8 | 0.11111 | 0 | 19.866 | 11.4555 | 36.2517 | 1.0817
14:47:22 | 141 | 920 | 0 | Umlauf | 99.3783 | 11.5 | 0.7 | -0.41667 | 0 | -8.3636 | 11.4555 | 3.5786 | 1.0827
14:47:23 | 142 | 923 | 0 | Umlauf | 99.3778 | 10 | 0.7 | -0.13889 | 0 | 3.7905 | 11.4555 | 17.6458 | 1.0876
14:47:24 | 143 | 925 | 0 | Umlauf | 99.375 | 9.5 | 0.6 | -1.7778 | 0 | -52.5858 | 11.4555 | -35.5366 | 1.0777
14:47:25 | 144 | 928 | 0 | Umlauf | 99.3806 | 3.1 | 1.5 | -0.66667 | 0 | -4.1771 | 11.4555 | 8.4241 | 1.0801
14:47:26 | 145 | 928 | 0 | Umlauf | 99.3793 | 0.7 | 5 | 0.22222 | 0 | 3.1661 | 11.4555 | 16.9231 | 1.0848
14:47:27 | 146 | 930 | 0 | Umlauf | 99.3766 | 1.5 | 1.6 | -0.083333 | 0 | 1.6967 | 11.4555 | 15.2225 | 1.089
14:47:28 | 147 | 933 | 0 | Umlauf | 99.3741 | 1.2 | 1.1 | -0.27778 | 0 | -0.13949 | 11.4555 | 13.0972 | 1.0926
14:47:29 | 148 | 933 | 0 | Umlauf | 99.3721 | 0.2 | 5.4 | 0.083333 | 0 | 0.79444 | 11.4555 | 14.1781 | 1.0966
14:47:30 | 149 | 935 | 0 | Umlauf | 99.3698 | 0.5 | 0.7 | 3.8056 | 0 | 10.8935 | 11.4555 | 25.8669 | 1.1037
14:47:31 | 150 | 939 | 0 | Umlauf | 99.3657 | 14.2 | 0 | -0.055556 | 0 | 6.8651 | 11.4555 | 21.2044 | 1.1096
14:47:32 | 151 | 943 | 0 | Umlauf | 99.3623 | 14 | 0 | 0.11111 | 0 | 19.4304 | 11.4555 | 35.7475 | 1.1196
14:47:33 | 152 | 947 | 0 | Umlauf | 99.3566 | 14.4 | 0 | 1.2222 | 0 | 106.8766 | 11.4555 | 136.9584 | 1.1576
14:47:34 | 153 | 952 | 0 | Umlauf | 99.3347 | 18.8 | 0 | 0.47222 | 0 | 63.2307 | 11.4555 | 86.4423 | 1.1816
14:47:35 | 154 | 958 | 0 | Umlauf | 99.3209 | 20.5 | 0 | 0.83333 | 0 | 109.2714 | 11.4555 | 139.7301 | 1.2204
14:47:36 | 155 | 965 | 0 | Umlauf | 99.2986 | 23.5 | 0 | -0.55556 | 0 | -33.366 | 11.4555 | -18.9307 | 1.2152
14:47:37 | 156 | 970 | 0 | Umlauf | 99.3016 | 21.5 | 0 | 1.0556 | 0 | 140.6281 | 11.4555 | 176.0227 | 1.2641
14:47:38 | 157 | 978 | 0 | Umlauf | 99.2735 | 25.3 | 0.1 | 1.4167 | 0 | 160 | 11.4555 | 198.4438 | 1.3192
14:47:39 | 158 | 986 | 0 | Umlauf | 99.2418 | 30.4 | 0.2 | 0.66667 | 0 | 139.0679 | 11.4555 | 174.2168 | 1.3676
14:47:40 | 159 | 995 | 0 | Umlauf | 99.214 | 32.8 | 0.4 | -0.38889 | 0 | -22.0381 | 11.4555 | -9.1434 | 1.365
14:47:41 | 160 | 1004 | 0 | Umlauf | 99.2155 | 31.4 | 0.5 | -0.52778 | 0 | -35.5237 | 11.4555 | -20.7949 | 1.3593
14:47:42 | 161 | 1012 | 0 | Umlauf | 99.2188 | 29.5 | 0.6 | 0.027778 | 0 | 38.4943 | 11.4555 | 57.8122 | 1.3753
14:47:43 | 162 | 1020 | 0 | Umlauf | 99.2096 | 29.6 | 0.9 | 0.5 | 0 | 119.0721 | 11.4555 | 151.0736 | 1.4173
14:47:44 | 163 | 1029 | 0 | Umlauf | 99.1855 | 31.4 | 1 | 0.97222 | 0 | 160 | 11.4555 | 198.4438 | 1.4724
14:47:45 | 164 | 1039 | 0 | Umlauf | 99.1538 | 34.9 | 0.9 | -0.63889 | 0 | -47.9872 | 11.4555 | -31.5634 | 1.4636
14:47:46 | 165 | 1048 | 0 | Umlauf | 99.1588 | 32.6 | 1.1 | -0.11111 | 0 | 26.866 | 11.4555 | 44.3535 | 1.476
14:47:47 | 166 | 1057 | 0 | Umlauf | 99.1517 | 32.2 | 1.1 | -0.33333 | 0 | -8.004 | 11.4555 | 3.9948 | 1.4771
14:47:48 | 167 | 1065 | 0 | Umlauf | 99.1511 | 31 | 1.2 | -0.083333 | 0 | 31.5113 | 11.4555 | 49.7301 | 1.4909
14:47:49 | 168 | 1074 | 0 | Umlauf | 99.1432 | 30.7 | 1.3 | 0.083333 | 0 | 60.503 | 11.4555 | 83.2853 | 1.514
14:47:50 | 169 | 1082 | 0 | Umlauf | 99.1299 | 31 | 1.4 | 0.16667 | 0 | 76.7576 | 11.4555 | 102.0984 | 1.5424
14:47:51 | 170 | 1091 | 0 | Umlauf | 99.1136 | 31.6 | 1.3 | -0.69444 | 0 | -45.8554 | 11.4555 | -29.7215 | 1.5341
14:47:52 | 171 | 1099 | 0 | Umlauf | 99.1183 | 29.1 | 1.3 | 0.11111 | 0 | 61.4787 | 11.4555 | 84.4146 | 1.5576
14:47:53 | 172 | 1107 | 0 | Umlauf | 99.1048 | 29.5 | 1.2 | 0.77778 | 0 | 160 | 11.4555 | 198.4438 | 1.6127
14:47:54 | 173 | 1116 | 0 | Umlauf | 99.0732 | 32.3 | 0.9 | 1.0833 | 0 | 160 | 11.4555 | 198.4438 | 1.6678
14:47:55 | 174 | 1126 | 0 | Umlauf | 99.0415 | 36.2 | 0.7 | -1.2778 | 0 | -133.0554 | 11.4555 | -105.0623 | 1.6386
14:47:56 | 175 | 1135 | 0 | Umlauf | 99.0583 | 31.6 | 0.8 | -0.36111 | 0 | -14.1321 | 11.4555 | -2.3126 | 1.638
14:47:57 | 176 | 1144 | 0 | Umlauf | 99.0586 | 30.3 | 0.7 | 0.72222 | 0 | 155.4719 | 11.4555 | 193.2029 | 1.6917
14:47:58 | 177 | 1153 | 0 | Umlauf | 99.0278 | 32.9 | 0.6 | -0.027778 | 0 | 33.6587 | 11.4555 | 52.2154 | 1.7062
14:47:59 | 178 | 1162 | 0 | Umlauf | 99.0194 | 32.8 | 0.5 | 0.055556 | 0 | 46.7021 | 11.4555 | 67.312 | 1.7249
14:48:00 | 179 | 1171 | 0 | Umlauf | 99.0087 | 33 | 0.5 | 0 | 0 | 37.073 | 11.4555 | 56.1672 | 1.7405
14:48:01 | 180 | 1180 | 0 | Umlauf | 98.9997 | 33 | 0.4 | 0.61111 | 0 | 144.8869 | 11.4555 | 180.9519 | 1.7907
14:48:02 | 181 | 1190 | 0 | Umlauf | 98.9708 | 35.2 | 0.3 | 0 | 0 | 36.4419 | 11.4555 | 55.4367 | 1.8061
14:48:03 | 182 | 1200 | 0 | Umlauf | 98.962 | 35.2 | 0.3 | 0.22222 | 0 | 78.9144 | 11.4555 | 104.5948 | 1.8352
14:48:04 | 183 | 1210 | 0 | Umlauf | 98.9453 | 36 | 0.3 | 0.30556 | 0 | 97.1887 | 11.4555 | 125.7456 | 1.8701
14:48:05 | 184 | 1220 | 0 | Umlauf | 98.9252 | 37.1 | 0.2 | -0.47222 | 0 | -37.5427 | 11.4555 | -22.5394 | 1.8639
14:48:06 | 185 | 1230 | 0 | Umlauf | 98.9288 | 35.4 | 0.2 | -0.77778 | 0 | -74.0129 | 11.4555 | -54.0496 | 1.8488
14:48:07 | 186 | 1239 | 0 | Umlauf | 98.9374 | 32.6 | 0.2 | -0.36111 | 0 | -20.905 | 11.4555 | -8.1644 | 1.8466
14:48:08 | 187 | 1248 | 0 | Umlauf | 98.9387 | 31.3 | 0.2 | -0.083333 | 0 | 15.8844 | 11.4555 | 31.6434 | 1.8554
14:48:09 | 188 | 1256 | 0 | Umlauf | 98.9337 | 31 | 0.2 | -0.86111 | 0 | -74.4181 | 11.4555 | -54.3997 | 1.8403
14:48:10 | 189 | 1264 | 0 | Umlauf | 98.9424 | 27.9 | 0.2 | -1.3056 | 0 | -110.7627 | 11.4555 | -85.8015 | 1.8164
14:48:11 | 190 | 1270 | 0 | Umlauf | 98.9561 | 23.2 | 0.2 | -0.58333 | 0 | -33.6887 | 11.4555 | -19.2095 | 1.8111
14:48:12 | 191 | 1276 | 0 | Umlauf | 98.9591 | 21.1 | 0.2 | -0.38889 | 0 | -16.3718 | 11.4555 | -4.2477 | 1.8099
14:48:13 | 192 | 1282 | 0 | Umlauf | 98.9598 | 19.7 | 0.2 | 0.055556 | 0 | 23.7651 | 11.4555 | 40.7645 | 1.8212
14:48:14 | 193 | 1287 | 0 | Umlauf | 98.9533 | 19.9 | 0.2 | 0.55556 | 0 | 78.0469 | 11.4555 | 103.5907 | 1.85
14:48:15 | 194 | 1293 | 0 | Umlauf | 98.9368 | 21.9 | 0.1 | -0.41667 | 0 | -19.8026 | 11.4555 | -7.2119 | 1.848
14:48:16 | 195 | 1299 | 0 | Umlauf | 98.9379 | 20.4 | 0.1 | -0.30556 | 0 | -10.5765 | 11.4555 | 1.0173 | 1.8483
14:48:17 | 196 | 1304 | 0 | Umlauf | 98.9378 | 19.3 | 0.1 | 0.027778 | 0 | 19.3576 | 11.4555 | 35.6632 | 1.8582
14:48:18 | 197 | 1310 | 0 | Umlauf | 98.9321 | 19.4 | 0.1 | -0.47222 | 0 | -21.442 | 11.4555 | -8.6283 | 1.8558
14:48:19 | 198 | 1315 | 0 | Umlauf | 98.9335 | 17.7 | 0.3 | -1.3889 | 0 | -75.3535 | 11.4555 | -55.2079 | 1.8405
14:48:20 | 199 | 1318 | 0 | Umlauf | 98.9423 | 12.7 | 1.4 | 0.25 | 0 | 36.2435 | 11.4555 | 55.2071 | 1.8558
14:48:21 | 200 | 1322 | 0 | Umlauf | 98.9335 | 13.6 | 1.9 | 2.3056 | 0 | 160 | 11.4555 | 198.4438 | 1.9109
14:48:22 | 201 | 1328 | 0 | Umlauf | 98.9018 | 21.9 | 1.1 | 4.6389 | 0 | 160 | 11.4555 | 198.4438 | 1.966
14:48:23 | 202 | 1339 | 0 | Umlauf | 98.8701 | 38.6 | 0.6 | -1.8889 | 0 | -160 | 11.4555 | -128.3425 | 1.9304
14:48:24 | 203 | 1348 | 0 | Umlauf | 98.8906 | 31.8 | 0.3 | -3.0278 | 0 | -160 | 11.4555 | -128.3425 | 1.8947
14:48:25 | 204 | 1354 | 0 | Umlauf | 98.9111 | 20.9 | -0.4 | 0.77778 | 0 | 100.8605 | 11.4555 | 129.9954 | 1.9308
14:48:26 | 205 | 1360 | 0 | Umlauf | 98.8903 | 23.7 | -0.4 | 3.2222 | 0 | 160 | 11.4555 | 198.4438 | 1.986
14:48:27 | 206 | 1370 | 0 | Umlauf | 98.8586 | 35.3 | -0.2 | 0.75 | 0 | 160 | 11.4555 | 198.4438 | 2.0411
14:48:28 | 207 | 1380 | 0 | Umlauf | 98.827 | 38 | -0.2 | -3.5556 | 0 | -160 | 11.4555 | -128.3425 | 2.0054
14:48:29 | 208 | 1387 | 0 | Umlauf | 98.8474 | 25.2 | -0.3 | -0.13889 | 0 | -1.3309 | 11.4555 | 11.7182 | 2.0087
14:48:30 | 209 | 1394 | 0 | Umlauf | 98.8456 | 24.7 | -0.2 | 0.38889 | 0 | 69.9667 | 11.4555 | 94.2387 | 2.0349
14:48:31 | 210 | 1402 | 0 | Umlauf | 98.8305 | 26.1 | -0.2 | 0.16667 | 0 | 42.6134 | 11.4555 | 62.5798 | 2.0523
14:48:32 | 211 | 1409 | 0 | Umlauf | 98.8205 | 26.7 | -0.2 | -0.75 | 0 | -57.6163 | 11.4555 | -39.8829 | 2.0412
14:48:33 | 212 | 1416 | 0 | Umlauf | 98.8269 | 24 | -0.2 | 1.2222 | 0 | 160 | 11.4555 | 198.4438 | 2.0963
14:48:34 | 213 | 1424 | 0 | Umlauf | 98.7952 | 28.4 | -0.1 | 0.33333 | 0 | 73.8528 | 11.4555 | 98.7364 | 2.1237
14:48:35 | 214 | 1432 | 0 | Umlauf | 98.7795 | 29.6 | -0.1 | -3.1389 | 0 | -160 | 11.4555 | -128.3425 | 2.0881
14:48:36 | 215 | 1437 | 0 | Umlauf | 98.8 | 18.3 | -0.2 | 1.4444 | 0 | 156.2515 | 11.4555 | 194.1053 | 2.142
14:48:37 | 216 | 1443 | 0 | Umlauf | 98.769 | 23.5 | -0.1 | -1.1389 | 0 | -82.2078 | 11.4555 | -61.13 | 2.125
14:48:38 | 217 | 1449 | 0 | Umlauf | 98.7787 | 19.4 | -0.1 | 0.055556 | 0 | 20.4088 | 11.4555 | 36.8799 | 2.1353
14:48:39 | 218 | 1454 | 0 | Umlauf | 98.7728 | 19.6 | -0.1 | -1.1389 | 0 | -68.7636 | 11.4555 | -49.5142 | 2.1215
14:48:40 | 219 | 1459 | 0 | Umlauf | 98.7807 | 15.5 | -0.1 | 0.63889 | 0 | 65.2027 | 11.4555 | 88.7248 | 2.1462
14:48:41 | 220 | 1463 | 0 | Umlauf | 98.7666 | 17.8 | -0.1 | 0.055556 | 0 | 18.6266 | 11.4555 | 34.8172 | 2.1558
14:48:42 | 221 | 1468 | 0 | Umlauf | 98.761 | 18 | -0.1 | -0.30556 | 0 | -10.6199 | 11.4555 | 0.96705 | 2.1561
14:48:43 | 222 | 1473 | 0 | Umlauf | 98.7609 | 16.9 | -0.1 | 0.69444 | 0 | 76.2615 | 11.4555 | 101.5243 | 2.1843
14:48:44 | 223 | 1479 | 0 | Umlauf | 98.7447 | 19.4 | -0.1 | -0.38889 | 0 | -17.0533 | 11.4555 | -4.8365 | 2.183
14:48:45 | 224 | 1484 | 0 | Umlauf | 98.7454 | 18 | -0.1 | -0.38889 | 0 | -15.8795 | 11.4555 | -3.8224 | 2.1819
14:48:46 | 225 | 1488 | 0 | Umlauf | 98.746 | 16.6 | -0.1 | -0.38889 | 0 | -14.6929 | 11.4555 | -2.7972 | 2.1811
14:48:47 | 226 | 1492 | 0 | Umlauf | 98.7465 | 15.2 | -0.1 | 0.055556 | 0 | 15.784 | 11.4555 | 31.5272 | 2.1899
14:48:48 | 227 | 1497 | 0 | Umlauf | 98.7415 | 15.4 | 0 | -0.27778 | 0 | -7.1586 | 11.4555 | 4.9732 | 2.1913
14:48:49 | 228 | 1501 | 0 | Umlauf | 98.7407 | 14.4 | 0 | -0.58333 | 0 | -22.1477 | 11.4555 | -9.2381 | 2.1887
14:48:50 | 229 | 1504 | 0 | Umlauf | 98.7421 | 12.3 | 0 | 0.75 | 0 | 59.6883 | 11.4555 | 82.3423 | 2.2116
14:48:51 | 230 | 1508 | 0 | Umlauf | 98.729 | 15 | 0 | 0.16667 | 0 | 25.3837 | 11.4555 | 42.6379 | 2.2234
14:48:52 | 231 | 1513 | 0 | Umlauf | 98.7222 | 15.6 | 0 | -0.19444 | 0 | -2.6875 | 11.4555 | 10.1481 | 2.2262
14:48:53 | 232 | 1517 | 0 | Umlauf | 98.7206 | 14.9 | 0 | -0.25 | 0 | -5.4886 | 11.4555 | 6.9061 | 2.2281
14:48:54 | 233 | 1521 | 0 | Umlauf | 98.7195 | 14 | 0 | -0.5 | 0 | -17.4513 | 11.4555 | -5.1804 | 2.2267
14:48:55 | 234 | 1524 | 0 | Umlauf | 98.7203 | 12.2 | 0 | -0.52778 | 0 | -16.4306 | 11.4555 | -4.2985 | 2.2255
14:48:56 | 235 | 1527 | 0 | Umlauf | 98.721 | 10.3 | 0 | -1.0833 | 0 | -33.9625 | 11.4555 | -19.4461 | 2.2201
14:48:57 | 236 | 1529 | 0 | Umlauf | 98.7241 | 6.4 | 0 | -1.3889 | 0 | -27.985 | 11.4555 | -14.2815 | 2.2161
14:48:58 | 237 | 1531 | 0 | Umlauf | 98.7264 | 1.4 | -0.1 | 1.1667 | 0 | 9.8701 | 11.4555 | 24.6823 | 2.223
14:48:59 | 238 | 1533 | 0 | Umlauf | 98.7224 | 5.6 | 0 | 0.47222 | 0 | 18.6662 | 11.4555 | 34.863 | 2.2327
14:49:00 | 239 | 1535 | 0 | Umlauf | 98.7169 | 7.3 | 0 | 1.4722 | 0 | 63.9847 | 11.4555 | 87.315 | 2.2569
14:49:01 | 240 | 1538 | 0 | Umlauf | 98.7029 | 12.6 | 0 | 1.9444 | 0 | 142.8704 | 11.4555 | 178.6179 | 2.3065
14:49:02 | 241 | 1544 | 0 | Umlauf | 98.6744 | 19.6 | 0 | 0.69444 | 0 | 89.6271 | 11.4555 | 116.9937 | 2.339
14:49:03 | 242 | 1550 | 0 | Umlauf | 98.6557 | 22.1 | 0 | 0.055556 | 0 | 24.6095 | 11.4555 | 41.7419 | 2.3506
14:49:04 | 243 | 1556 | 0 | Umlauf | 98.6491 | 22.3 | 0 | 0.33333 | 0 | 58.4849 | 11.4555 | 80.9495 | 2.3731
14:49:05 | 244 | 1562 | 0 | Umlauf | 98.6361 | 23.5 | 0 | 0.88889 | 0 | 132.6409 | 11.4555 | 166.7782 | 2.4195
14:49:06 | 245 | 1570 | 0 | Umlauf | 98.6095 | 26.7 | 0 | 0.36111 | 0 | 74.5894 | 11.4555 | 99.589 | 2.4471
14:49:07 | 246 | 1578 | 0 | Umlauf | 98.5936 | 28 | 0 | 0.11111 | 0 | 40.399 | 11.4555 | 60.0167 | 2.4638
14:49:08 | 247 | 1586 | 0 | Umlauf | 98.584 | 28.4 | 0 | 0.11111 | 0 | 41.036 | 11.4555 | 60.754 | 2.4807
14:49:09 | 248 | 1594 | 0 | Umlauf | 98.5743 | 28.8 | 0 | 0.33333 | 0 | 76.4258 | 11.4555 | 101.7144 | 2.5089
14:49:10 | 249 | 1602 | 0 | Umlauf | 98.5581 | 30 | 0 | 0 | 0 | 25.5106 | 11.4555 | 42.7849 | 2.5208
14:49:11 | 250 | 1610 | 0 | Umlauf | 98.5513 | 30 | 0 | 0.11111 | 0 | 43.6098 | 11.4555 | 63.7329 | 2.5385
14:49:12 | 251 | 1619 | 0 | Umlauf | 98.5411 | 30.4 | 0 | -0.47222 | 0 | -33.5979 | 11.4555 | -19.1311 | 2.5332
14:49:13 | 252 | 1627 | 0 | Umlauf | 98.5441 | 28.7 | 0 | 1.1111 | 0 | 160 | 11.4555 | 198.4438 | 2.5883
14:49:14 | 253 | 1636 | 0 | Umlauf | 98.5125 | 32.7 | 0 | -0.77778 | 0 | -70.8881 | 11.4555 | -51.3498 | 2.5741
14:49:15 | 254 | 1644 | 0 | Umlauf | 98.5207 | 29.9 | 0 | 0.36111 | 0 | 84.0349 | 11.4555 | 110.5213 | 2.6048
14:49:16 | 255 | 1653 | 0 | Umlauf | 98.503 | 31.2 | 0 | -0.11111 | 0 | 7.9221 | 11.4555 | 22.4277 | 2.611
14:49:17 | 256 | 1661 | 0 | Umlauf | 98.4994 | 30.8 | 0 | 0.25 | 0 | 68.1398 | 11.4555 | 92.1242 | 2.6366
14:49:18 | 257 | 1670 | 0 | Umlauf | 98.4847 | 31.7 | 0 | 0 | 0 | 27.2669 | 11.4555 | 44.8175 | 2.649
14:49:19 | 258 | 1679 | 0 | Umlauf | 98.4776 | 31.7 | 0 | 1.0833 | 0 | 160 | 11.4555 | 198.4438 | 2.7041
14:49:20 | 259 | 1689 | 0 | Umlauf | 98.4459 | 35.6 | 0 | -1.3056 | 0 | -142.6302 | 11.4555 | -113.335 | 2.6727
14:49:21 | 260 | 1697 | 0 | Umlauf | 98.464 | 30.9 | 0 | 1.5833 | 0 | 160 | 11.4555 | 198.4438 | 2.7278
14:49:22 | 261 | 1708 | 0 | Umlauf | 98.4323 | 36.6 | 0 | 0.63889 | 0 | 159.5913 | 11.4555 | 197.9707 | 2.7828
14:49:23 | 262 | 1718 | 0 | Umlauf | 98.4007 | 38.9 | 0 | -0.22222 | 0 | -7.5101 | 11.4555 | 4.5664 | 2.784
14:49:24 | 263 | 1729 | 0 | Umlauf | 98.4 | 38.1 | 0 | 0.66667 | 0 | 160 | 11.4555 | 198.4438 | 2.8392
14:49:25 | 264 | 1740 | 0 | Umlauf | 98.3683 | 40.5 | 0 | 0.27778 | 0 | 98.3248 | 11.4555 | 127.0605 | 2.8745
14:49:26 | 265 | 1752 | 0 | Umlauf | 98.348 | 41.5 | 0 | 0.083333 | 0 | 57.2555 | 11.4555 | 79.5266 | 2.8966
14:49:27 | 266 | 1763 | 0 | Umlauf | 98.3353 | 41.8 | 0.2 | -0.027778 | 0 | 36.8196 | 11.4555 | 55.8739 | 2.9121
14:49:28 | 267 | 1775 | 0 | Umlauf | 98.3264 | 41.7 | 0.5 | 0 | 0 | 49.3786 | 11.4555 | 70.4098 | 2.9316
14:49:29 | 268 | 1786 | 0 | Umlauf | 98.3152 | 41.7 | 0.7 | -0.19444 | 0 | 9.6124 | 11.4555 | 24.3841 | 2.9384
14:49:30 | 269 | 1798 | 0 | Umlauf | 98.3113 | 41 | 1.2 | -0.13889 | 0 | 32.0665 | 11.4555 | 50.3726 | 2.9524
14:49:31 | 270 | 1809 | 0 | Umlauf | 98.3032 | 40.5 | 1.5 | -0.25 | 0 | 13.2913 | 11.4555 | 28.642 | 2.9604
14:49:32 | 271 | 1820 | 0 | Umlauf | 98.2986 | 39.6 | 1.5 | -0.027778 | 0 | 60.5108 | 11.4555 | 83.2943 | 2.9835
14:49:33 | 272 | 1831 | 0 | Umlauf | 98.2853 | 39.5 | 1.4 | -0.16667 | 0 | 28.5239 | 11.4555 | 46.2725 | 2.9963
14:49:34 | 273 | 1842 | 0 | Umlauf | 98.278 | 38.9 | 1.3 | 0.41667 | 0 | 149.1432 | 11.4555 | 185.878 | 3.048
14:49:35 | 274 | 1853 | 0 | Umlauf | 98.2483 | 40.4 | 1.1 | -0.41667 | 0 | -20.396 | 11.4555 | -7.7246 | 3.0458
14:49:36 | 275 | 1864 | 0 | Umlauf | 98.2495 | 38.9 | 1 | -0.55556 | 0 | -40.1449 | 11.4555 | -24.7877 | 3.0389
14:49:37 | 276 | 1874 | 0 | Umlauf | 98.2535 | 36.9 | 0.9 | -0.22222 | 0 | 5.4091 | 11.4555 | 19.5191 | 3.0444
14:49:38 | 277 | 1884 | 0 | Umlauf | 98.2504 | 36.1 | 0.9 | 0.58333 | 0 | 160 | 11.4555 | 198.4438 | 3.0995
14:49:39 | 278 | 1895 | 0 | Umlauf | 98.2187 | 38.2 | 0.7 | 0.33333 | 0 | 117.277 | 11.4555 | 148.9959 | 3.1409
14:49:40 | 279 | 1906 | 0 | Umlauf | 98.1949 | 39.4 | 0.6 | 0.33333 | 0 | 119.2915 | 11.4555 | 151.3275 | 3.1829
14:49:41 | 280 | 1917 | 0 | Umlauf | 98.1707 | 40.6 | 0.5 | 0.13889 | 0 | 78.3503 | 11.4555 | 103.9419 | 3.2118
14:49:42 | 281 | 1928 | 0 | Umlauf | 98.1541 | 41.1 | 0.5 | 0.27778 | 0 | 110.4668 | 11.4555 | 141.1138 | 3.251
14:49:43 | 282 | 1940 | 0 | Umlauf | 98.1316 | 42.1 | 0.4 | -0.30556 | 0 | -14.2159 | 11.4555 | -2.385 | 3.2503
14:49:44 | 283 | 1952 | 0 | Umlauf | 98.132 | 41 | 0.4 | 0.44444 | 0 | 145.1755 | 11.4555 | 181.2859 | 3.3007
14:49:45 | 284 | 1963 | 0 | Umlauf | 98.1031 | 42.6 | 0.3 | -0.027778 | 0 | 39.9691 | 11.4555 | 59.5191 | 3.3172
14:49:46 | 285 | 1975 | 0 | Umlauf | 98.0936 | 42.5 | 0.7 | 0.27778 | 0 | 119.036 | 11.4555 | 151.0318 | 3.3592
14:49:47 | 286 | 1987 | 0 | Umlauf | 98.0694 | 43.5 | 1.3 | -0.36111 | 0 | -9.9358 | 11.4555 | 1.7589 | 3.3597
14:49:48 | 287 | 1999 | 0 | Umlauf | 98.0692 | 42.2 | 1.9 | 0.13889 | 0 | 112.1286 | 11.4555 | 143.0371 | 3.3994
14:49:49 | 288 | 2011 | 0 | Umlauf | 98.0463 | 42.7 | 1.7 | 0.083333 | 0 | 96.3866 | 11.4555 | 124.8172 | 3.4341
14:49:50 | 289 | 2023 | 0 | Umlauf | 98.0264 | 43 | 1.5 | -0.55556 | 0 | -36.4154 | 11.4555 | -21.5653 | 3.4281
14:49:51 | 290 | 2034 | 0 | Umlauf | 98.0298 | 41 | 1.4 | 0.61111 | 0 | 160 | 11.4555 | 198.4438 | 3.4832
14:49:52 | 291 | 2046 | 0 | Umlauf | 97.9982 | 43.2 | 1.2 | -0.77778 | 0 | -74.4744 | 11.4555 | -54.4483 | 3.4681
14:49:53 | 292 | 2057 | 0 | Umlauf | 98.0069 | 40.4 | 1.2 | 0.58333 | 0 | 160 | 11.4555 | 198.4438 | 3.5232
14:49:54 | 293 | 2069 | 0 | Umlauf | 97.9752 | 42.5 | 1 | -0.22222 | 0 | 10.1659 | 11.4555 | 25.0248 | 3.5301
14:49:55 | 294 | 2081 | 0 | Umlauf | 97.9712 | 41.7 | 0.9 | 0.55556 | 0 | 160 | 11.4555 | 198.4438 | 3.5853
14:49:56 | 295 | 2093 | 0 | Umlauf | 97.9395 | 43.7 | 0.8 | 0.16667 | 0 | 98.6869 | 11.4555 | 127.4796 | 3.6207
14:49:57 | 296 | 2105 | 0 | Umlauf | 97.9191 | 44.3 | 0.7 | -0.11111 | 0 | 31.1819 | 11.4555 | 49.3488 | 3.6344
14:49:58 | 297 | 2117 | 0 | Umlauf | 97.9113 | 43.9 | 0.6 | -0.41667 | 0 | -28.6209 | 11.4555 | -14.831 | 3.6303
14:49:59 | 298 | 2129 | 0 | Umlauf | 97.9136 | 42.4 | 0.6 | 0.22222 | 0 | 103.7666 | 11.4555 | 133.3589 | 3.6673
14:50:00 | 299 | 2141 | 0 | Umlauf | 97.8923 | 43.2 | 0.7 | -0.52778 | 0 | -43.7292 | 11.4555 | -27.8845 | 3.6596
14:50:01 | 300 | 2153 | 0 | Umlauf | 97.8968 | 41.3 | 0.5 | -0.27778 | 0 | -8.7271 | 11.4555 | 3.1578 | 3.6604
14:50:02 | 301 | 2164 | 0 | Umlauf | 97.8963 | 40.3 | 0.4 | -1.1667 | 0 | -135.6497 | 11.4555 | -107.3038 | 3.6306
14:50:03 | 302 | 2174 | 0 | Umlauf | 97.9134 | 36.1 | 0.8 | -0.66667 | 0 | -54.1584 | 11.4555 | -36.8953 | 3.6204
14:50:04 | 303 | 2183 | 0 | Umlauf | 97.9193 | 33.7 | 1.3 | -1.0556 | 0 | -91.2945 | 11.4555 | -68.9809 | 3.6012
14:50:05 | 304 | 2192 | 0 | Umlauf | 97.9303 | 29.9 | 1.4 | -0.94444 | 0 | -68.8013 | 11.4555 | -49.5468 | 3.5875
14:50:06 | 305 | 2199 | 0 | Umlauf | 97.9382 | 26.5 | 1.1 | -1.2222 | 0 | -89.7167 | 11.4555 | -67.6177 | 3.5687
14:50:07 | 306 | 2205 | 0 | Umlauf | 97.949 | 22.1 | 1 | -0.63889 | 0 | -30.6312 | 11.4555 | -16.5679 | 3.5641
14:50:08 | 307 | 2211 | 0 | Umlauf | 97.9517 | 19.8 | 0.9 | -0.61111 | 0 | -26.283 | 11.4555 | -12.811 | 3.5605
14:50:09 | 308 | 2215 | 0 | Umlauf | 97.9537 | 17.6 | 1.3 | -1.3611 | 0 | -67.4125 | 11.4555 | -48.3469 | 3.5471
14:50:10 | 309 | 2219 | 0 | Umlauf | 97.9614 | 12.7 | 2.5 | -1.0278 | 0 | -28.8911 | 11.4555 | -15.0644 | 3.5429
14:50:11 | 310 | 2221 | 0 | Umlauf | 97.9638 | 9 | 4.1 | -0.16667 | 0 | 17.6486 | 11.4555 | 33.6853 | 3.5523
14:50:12 | 311 | 2224 | 0 | Umlauf | 97.9585 | 8.4 | 4.9 | -2.2222 | 0 | -47.7028 | 11.4555 | -31.3177 | 3.5436
14:50:13 | 312 | 2224 | 0 | Umlauf | 97.9635 | 0.4 | 97.2 | 0.25 | 0 | 15.0051 | 11.4555 | 30.6257 | 3.5521
14:50:14 | 313 | 2226 | 0 | Umlauf | 97.9586 | 1.3 | 21.1 | -0.30556 | 0 | 12.5288 | 11.4555 | 27.7595 | 3.5598
14:50:15 | 314 | 2228 | 0 | Umlauf | 97.9541 | 0.2 | 38.6 | 0.083333 | 0 | 3.9126 | 11.4555 | 17.7872 | 3.5647
14:50:16 | 315 | 2228 | 0 | Umlauf | 97.9513 | 0.5 | 0.1 | 0.52778 | 0 | 1.8415 | 11.4555 | 15.3901 | 3.569
14:50:17 | 316 | 2230 | 0 | Umlauf | 97.9489 | 2.4 | 0 | 1.1667 | 0 | 17.0436 | 11.4555 | 32.985 | 3.5782
14:50:18 | 317 | 2234 | 0 | Umlauf | 97.9436 | 6.6 | 0 | 0.33333 | 0 | 17.0297 | 11.4555 | 32.9689 | 3.5873
14:50:19 | 318 | 2236 | 0 | Umlauf | 97.9383 | 7.8 | 0 | -0.38889 | 0 | -6.7476 | 11.4555 | 5.4489 | 3.5888
14:50:20 | 319 | 2240 | 0 | Umlauf | 97.9375 | 6.4 | 0 | -0.41667 | 0 | -6.1676 | 11.4555 | 6.1203 | 3.5905
14:50:21 | 320 | 2242 | 0 | Umlauf | 97.9365 | 4.9 | 0 | -0.55556 | 0 | -7.1133 | 11.4555 | 5.0256 | 3.5919
14:50:22 | 321 | 2245 | 0 | Umlauf | 97.9357 | 2.9 | 0 | 4.3333 | 0 | 70.4581 | 11.4555 | 94.8074 | 3.6183
14:50:23 | 322 | 2255 | 0 | Umlauf | 97.9205 | 18.5 | 0 | -3.1111 | 0 | -160 | 11.4555 | -128.3425 | 3.5826
14:50:24 | 323 | 2257 | 0 | Umlauf | 97.941 | 7.3 | 0 | 0.30556 | 0 | 17.7414 | 11.4555 | 33.7927 | 3.592
14:50:25 | 324 | 2259 | 0 | Umlauf | 97.9356 | 8.4 | 0 | 0.47222 | 0 | 28.03 | 11.4555 | 45.7008 | 3.6047
14:50:26 | 325 | 2262 | 0 | Umlauf | 97.9283 | 10.1 | 0 | 1.1111 | 0 | 68.7693 | 11.4555 | 92.8527 | 3.6305
14:50:27 | 326 | 2266 | 0 | Umlauf | 97.9135 | 14.1 | -0.4 | 1.0556 | 0 | 88.9976 | 11.4555 | 116.2651 | 3.6628
14:50:28 | 327 | 2271 | 0 | Umlauf | 97.895 | 17.9 | -1 | 0.55556 | 0 | 59.1034 | 11.4555 | 81.6653 | 3.6855
14:50:29 | 328 | 2277 | 0 | Umlauf | 97.8819 | 19.9 | 0.3 | 0.69444 | 0 | 94.0706 | 11.4555 | 122.1367 | 3.7194
14:50:30 | 329 | 2283 | 0 | Umlauf | 97.8624 | 22.4 | 0.7 | 0.97222 | 0 | 144.4715 | 11.4555 | 180.4711 | 3.7695
14:50:31 | 330 | 2290 | 0 | Umlauf | 97.8336 | 25.9 | 0.1 | 0.80556 | 0 | 136.078 | 11.4555 | 170.7564 | 3.817
14:50:32 | 331 | 2298 | 0 | Umlauf | 97.8063 | 28.8 | 0 | -1.1111 | 0 | -96.5115 | 11.4555 | -73.4884 | 3.7965
14:50:33 | 332 | 2305 | 0 | Umlauf | 97.8181 | 24.8 | 0 | -1.25 | 0 | -95.5054 | 11.4555 | -72.6191 | 3.7764
14:50:34 | 333 | 2311 | 0 | Umlauf | 97.8297 | 20.3 | 0 | -1.1389 | 0 | -70.5155 | 11.4555 | -51.0279 | 3.7622
14:50:35 | 334 | 2315 | 0 | Umlauf | 97.8378 | 16.2 | 0 | -1.5278 | 0 | -78.5099 | 11.4555 | -57.935 | 3.7461
14:50:36 | 335 | 2318 | 0 | Umlauf | 97.8471 | 10.7 | 0 | -0.88889 | 0 | -27.9808 | 11.4555 | -14.2779 | 3.7421
14:50:37 | 336 | 2320 | 0 | Umlauf | 97.8493 | 7.5 | -0.4 | 0 | 0 | 4.2539 | 11.4555 | 18.1821 | 3.7472

## 56 Pause
Uhrzeit | Typ | Zeit [s] | SoC [%] | Empfangene Leistung mittels DWPT [kW] | Leistung der Nebenverbraucher [KW] | Abgerufene Batterieleistung im Intervall [t, t+1) [kW] | Kumulierter Energieverbrauch nach Intervall [t, t+1) [KWh]
14:50:38 | Pause | 0 | 97.8464 | 72 | 11.4555 | -52.3105 | -0.014531
14:50:39 | Pause | 1 | 97.8548 | 72 | 11.4555 | -52.3105 | -0.029061
14:50:40 | Pause | 2 | 97.8631 | 72 | 11.4555 | -52.3105 | -0.043592
14:50:41 | Pause | 3 | 97.8715 | 72 | 11.4555 | -52.3105 | -0.058123
14:50:42 | Pause | 4 | 97.8798 | 72 | 11.4555 | -52.3105 | -0.072653
14:50:43 | Pause | 5 | 97.8882 | 72 | 11.4555 | -52.3105 | -0.087184
14:50:44 | Pause | 6 | 97.8965 | 72 | 11.4555 | -52.3105 | -0.10171
14:50:45 | Pause | 7 | 97.9049 | 72 | 11.4555 | -52.3105 | -0.11625
14:50:46 | Pause | 8 | 97.9133 | 72 | 11.4555 | -52.3105 | -0.13078
14:50:47 | Pause | 9 | 97.9216 | 72 | 11.4555 | -52.3105 | -0.14531
14:50:48 | Pause | 10 | 97.93 | 72 | 11.4555 | -52.3105 | -0.15984
14:50:49 | Pause | 11 | 97.9383 | 72 | 11.4555 | -52.3105 | -0.17437
14:50:50 | Pause | 12 | 97.9467 | 72 | 11.4555 | -52.3105 | -0.1889
14:50:51 | Pause | 13 | 97.955 | 72 | 11.4555 | -52.3105 | -0.20343
14:50:52 | Pause | 14 | 97.9634 | 72 | 11.4555 | -52.3105 | -0.21796
14:50:53 | Pause | 15 | 97.9717 | 72 | 11.4555 | -52.3105 | -0.23249
14:50:54 | Pause | 16 | 97.9801 | 72 | 11.4555 | -52.3105 | -0.24702
14:50:55 | Pause | 17 | 97.9884 | 72 | 11.4555 | -52.3105 | -0.26155
14:50:56 | Pause | 18 | 97.9968 | 72 | 11.4555 | -52.3105 | -0.27608
14:50:57 | Pause | 19 | 98.0051 | 72 | 11.4555 | -52.3105 | -0.29061
14:50:58 | Pause | 20 | 98.0135 | 72 | 11.4555 | -52.3105 | -0.30514
14:50:59 | Pause | 21 | 98.0218 | 72 | 11.4555 | -52.3105 | -0.31968
14:51:00 | Pause | 22 | 98.0302 | 72 | 11.4555 | -52.3105 | -0.33421
14:51:01 | Pause | 23 | 98.0385 | 72 | 11.4555 | -52.3105 | -0.34874
14:51:02 | Pause | 24 | 98.0469 | 72 | 11.4555 | -52.3105 | -0.36327
14:51:03 | Pause | 25 | 98.0552 | 72 | 11.4555 | -52.3105 | -0.3778
14:51:04 | Pause | 26 | 98.0636 | 72 | 11.4555 | -52.3105 | -0.39233
14:51:05 | Pause | 27 | 98.0719 | 72 | 11.4555 | -52.3105 | -0.40686
14:51:06 | Pause | 28 | 98.0803 | 72 | 11.4555 | -52.3105 | -0.42139
14:51:07 | Pause | 29 | 98.0886 | 72 | 11.4555 | -52.3105 | -0.43592
14:51:08 | Pause | 30 | 98.097 | 72 | 11.4555 | -52.3105 | -0.45045
14:51:09 | Pause | 31 | 98.1053 | 72 | 11.4555 | -52.3105 | -0.46498
14:51:10 | Pause | 32 | 98.1137 | 72 | 11.4555 | -52.3105 | -0.47951
14:51:11 | Pause | 33 | 98.122 | 72 | 11.4555 | -52.3105 | -0.49404
14:51:12 | Pause | 34 | 98.1304 | 72 | 11.4555 | -52.3105 | -0.50857
14:51:13 | Pause | 35 | 98.1387 | 72 | 11.4555 | -52.3105 | -0.5231
14:51:14 | Pause | 36 | 98.1471 | 72 | 11.4555 | -52.3105 | -0.53764
14:51:15 | Pause | 37 | 98.1554 | 72 | 11.4555 | -52.3105 | -0.55217
14:51:16 | Pause | 38 | 98.1638 | 72 | 11.4555 | -52.3105 | -0.5667
14:51:17 | Pause | 39 | 98.1721 | 72 | 11.4555 | -52.3105 | -0.58123
14:51:18 | Pause | 40 | 98.1805 | 72 | 11.4555 | -52.3105 | -0.59576
14:51:19 | Pause | 41 | 98.1888 | 72 | 11.4555 | -52.3105 | -0.61029
14:51:20 | Pause | 42 | 98.1972 | 72 | 11.4555 | -52.3105 | -0.62482
14:51:21 | Pause | 43 | 98.2055 | 72 | 11.4555 | -52.3105 | -0.63935
14:51:22 | Pause | 44 | 98.2139 | 72 | 11.4555 | -52.3105 | -0.65388
14:51:23 | Pause | 45 | 98.2222 | 72 | 11.4555 | -52.3105 | -0.66841
14:51:24 | Pause | 46 | 98.2306 | 72 | 11.4555 | -52.3105 | -0.68294
14:51:25 | Pause | 47 | 98.2389 | 72 | 11.4555 | -52.3105 | -0.69747
14:51:26 | Pause | 48 | 98.2473 | 72 | 11.4555 | -52.3105 | -0.712
14:51:27 | Pause | 49 | 98.2556 | 72 | 11.4555 | -52.3105 | -0.72653
14:51:28 | Pause | 50 | 98.264 | 72 | 11.4555 | -52.3105 | -0.74107
14:51:29 | Pause | 51 | 98.2723 | 72 | 11.4555 | -52.3105 | -0.7556
14:51:30 | Pause | 52 | 98.2807 | 72 | 11.4555 | -52.3105 | -0.77013
14:51:31 | Pause | 53 | 98.289 | 72 | 11.4555 | -52.3105 | -0.78466
14:51:32 | Pause | 54 | 98.2974 | 72 | 11.4555 | -52.3105 | -0.79919
14:51:33 | Pause | 55 | 98.3057 | 72 | 11.4555 | -52.3105 | -0.81372
14:51:34 | Pause | 56 | 98.3141 | 72 | 11.4555 | -52.3105 | -0.82825
14:51:35 | Pause | 57 | 98.3224 | 72 | 11.4555 | -52.3105 | -0.84278
14:51:36 | Pause | 58 | 98.3308 | 72 | 11.4555 | -52.3105 | -0.85731
14:51:37 | Pause | 59 | 98.3392 | 72 | 11.4555 | -52.3105 | -0.87184
14:51:38 | Pause | 60 | 98.3475 | 72 | 11.4555 | -52.3105 | -0.88637
14:51:39 | Pause | 61 | 98.3559 | 72 | 11.4555 | -52.3105 | -0.9009
14:51:40 | Pause | 62 | 98.3642 | 72 | 11.4555 | -52.3105 | -0.91543
14:51:41 | Pause | 63 | 98.3726 | 72 | 11.4555 | -52.3105 | -0.92996
14:51:42 | Pause | 64 | 98.3809 | 72 | 11.4555 | -52.3105 | -0.94449
14:51:43 | Pause | 65 | 98.3893 | 72 | 11.4555 | -52.3105 | -0.95903
14:51:44 | Pause | 66 | 98.3976 | 72 | 11.4555 | -52.3105 | -0.97356
14:51:45 | Pause | 67 | 98.406 | 72 | 11.4555 | -52.3105 | -0.98809
14:51:46 | Pause | 68 | 98.4143 | 72 | 11.4555 | -52.3105 | -1.0026
14:51:47 | Pause | 69 | 98.4227 | 72 | 11.4555 | -52.3105 | -1.0171
14:51:48 | Pause | 70 | 98.431 | 72 | 11.4555 | -52.3105 | -1.0317
14:51:49 | Pause | 71 | 98.4394 | 72 | 11.4555 | -52.3105 | -1.0462
14:51:50 | Pause | 72 | 98.4477 | 72 | 11.4555 | -52.3105 | -1.0607
14:51:51 | Pause | 73 | 98.4561 | 72 | 11.4555 | -52.3105 | -1.0753
14:51:52 | Pause | 74 | 98.4644 | 72 | 11.4555 | -52.3105 | -1.0898
14:51:53 | Pause | 75 | 98.4728 | 72 | 11.4555 | -52.3105 | -1.1043
14:51:54 | Pause | 76 | 98.4811 | 72 | 11.4555 | -52.3105 | -1.1189
14:51:55 | Pause | 77 | 98.4895 | 72 | 11.4555 | -52.3105 | -1.1334
14:51:56 | Pause | 78 | 98.4978 | 72 | 11.4555 | -52.3105 | -1.1479
14:51:57 | Pause | 79 | 98.5062 | 72 | 11.4555 | -52.3105 | -1.1625
14:51:58 | Pause | 80 | 98.5145 | 72 | 11.4555 | -52.3105 | -1.177
14:51:59 | Pause | 81 | 98.5229 | 72 | 11.4555 | -52.3105 | -1.1915
14:52:00 | Pause | 82 | 98.5312 | 72 | 11.4555 | -52.3105 | -1.206
14:52:01 | Pause | 83 | 98.5396 | 72 | 11.4555 | -52.3105 | -1.2206
14:52:02 | Pause | 84 | 98.5479 | 72 | 11.4555 | -52.3105 | -1.2351
14:52:03 | Pause | 85 | 98.5563 | 72 | 11.4555 | -52.3105 | -1.2496
14:52:04 | Pause | 86 | 98.5646 | 72 | 11.4555 | -52.3105 | -1.2642
14:52:05 | Pause | 87 | 98.573 | 72 | 11.4555 | -52.3105 | -1.2787
14:52:06 | Pause | 88 | 98.5813 | 72 | 11.4555 | -52.3105 | -1.2932
14:52:07 | Pause | 89 | 98.5897 | 72 | 11.4555 | -52.3105 | -1.3078
14:52:08 | Pause | 90 | 98.598 | 72 | 11.4555 | -52.3105 | -1.3223
14:52:09 | Pause | 91 | 98.6064 | 72 | 11.4555 | -52.3105 | -1.3368
14:52:10 | Pause | 92 | 98.6147 | 72 | 11.4555 | -52.3105 | -1.3514
14:52:11 | Pause | 93 | 98.6231 | 72 | 11.4555 | -52.3105 | -1.3659
14:52:12 | Pause | 94 | 98.6314 | 72 | 11.4555 | -52.3105 | -1.3804
14:52:13 | Pause | 95 | 98.6398 | 72 | 11.4555 | -52.3105 | -1.3949
14:52:14 | Pause | 96 | 98.6481 | 72 | 11.4555 | -52.3105 | -1.4095
14:52:15 | Pause | 97 | 98.6565 | 72 | 11.4555 | -52.3105 | -1.424
14:52:16 | Pause | 98 | 98.6648 | 72 | 11.4555 | -52.3105 | -1.4385
14:52:17 | Pause | 99 | 98.6732 | 72 | 11.4555 | -52.3105 | -1.4531
14:52:18 | Pause | 100 | 98.6815 | 72 | 11.4555 | -52.3105 | -1.4676
14:52:19 | Pause | 101 | 98.6899 | 72 | 11.4555 | -52.3105 | -1.4821
14:52:20 | Pause | 102 | 98.6982 | 72 | 11.4555 | -52.3105 | -1.4967
14:52:21 | Pause | 103 | 98.7066 | 72 | 11.4555 | -52.3105 | -1.5112
14:52:22 | Pause | 104 | 98.7149 | 72 | 11.4555 | -52.3105 | -1.5257
14:52:23 | Pause | 105 | 98.7233 | 72 | 11.4555 | -52.3105 | -1.5403
14:52:24 | Pause | 106 | 98.7316 | 72 | 11.4555 | -52.3105 | -1.5548
14:52:25 | Pause | 107 | 98.74 | 72 | 11.4555 | -52.3105 | -1.5693
14:52:26 | Pause | 108 | 98.7483 | 72 | 11.4555 | -52.3105 | -1.5838
14:52:27 | Pause | 109 | 98.7567 | 72 | 11.4555 | -52.3105 | -1.5984
14:52:28 | Pause | 110 | 98.765 | 72 | 11.4555 | -52.3105 | -1.6129
14:52:29 | Pause | 111 | 98.7734 | 72 | 11.4555 | -52.3105 | -1.6274
14:52:30 | Pause | 112 | 98.7818 | 72 | 11.4555 | -52.3105 | -1.642
14:52:31 | Pause | 113 | 98.7901 | 72 | 11.4555 | -52.3105 | -1.6565
14:52:32 | Pause | 114 | 98.7985 | 72 | 11.4555 | -52.3105 | -1.671
14:52:33 | Pause | 115 | 98.8068 | 72 | 11.4555 | -52.3105 | -1.6856
14:52:34 | Pause | 116 | 98.8152 | 72 | 11.4555 | -52.3105 | -1.7001
14:52:35 | Pause | 117 | 98.8235 | 72 | 11.4555 | -52.3105 | -1.7146
14:52:36 | Pause | 118 | 98.8319 | 72 | 11.4555 | -52.3105 | -1.7292
14:52:37 | Pause | 119 | 98.8402 | 72 | 11.4555 | -52.3105 | -1.7437
14:52:38 | Pause | 120 | 98.8486 | 72 | 11.4555 | -52.3105 | -1.7582
14:52:39 | Pause | 121 | 98.8569 | 72 | 11.4555 | -52.3105 | -1.7727
14:52:40 | Pause | 122 | 98.8653 | 72 | 11.4555 | -52.3105 | -1.7873
14:52:41 | Pause | 123 | 98.8736 | 72 | 11.4555 | -52.3105 | -1.8018
14:52:42 | Pause | 124 | 98.882 | 72 | 11.4555 | -52.3105 | -1.8163
14:52:43 | Pause | 125 | 98.8903 | 72 | 11.4555 | -52.3105 | -1.8309
14:52:44 | Pause | 126 | 98.8987 | 72 | 11.4555 | -52.3105 | -1.8454
14:52:45 | Pause | 127 | 98.907 | 72 | 11.4555 | -52.3105 | -1.8599
14:52:46 | Pause | 128 | 98.9154 | 72 | 11.4555 | -52.3105 | -1.8745
14:52:47 | Pause | 129 | 98.9237 | 72 | 11.4555 | -52.3105 | -1.889
14:52:48 | Pause | 130 | 98.9321 | 72 | 11.4555 | -52.3105 | -1.9035
14:52:49 | Pause | 131 | 98.9404 | 72 | 11.4555 | -52.3105 | -1.9181
14:52:50 | Pause | 132 | 98.9488 | 72 | 11.4555 | -52.3105 | -1.9326
14:52:51 | Pause | 133 | 98.9571 | 72 | 11.4555 | -52.3105 | -1.9471
14:52:52 | Pause | 134 | 98.9655 | 72 | 11.4555 | -52.3105 | -1.9616
14:52:53 | Pause | 135 | 98.9738 | 72 | 11.4555 | -52.3105 | -1.9762
14:52:54 | Pause | 136 | 98.9822 | 72 | 11.4555 | -52.3105 | -1.9907
14:52:55 | Pause | 137 | 98.9905 | 72 | 11.4555 | -52.3105 | -2.0052
14:52:56 | Pause | 138 | 98.9989 | 72 | 11.4555 | -52.3105 | -2.0198
14:52:57 | Pause | 139 | 99.0072 | 72 | 11.4555 | -52.3105 | -2.0343
14:52:58 | Pause | 140 | 99.0156 | 72 | 11.4555 | -52.3105 | -2.0488
14:52:59 | Pause | 141 | 99.0239 | 72 | 11.4555 | -52.3105 | -2.0634
14:53:00 | Pause | 142 | 99.0323 | 72 | 11.4555 | -52.3105 | -2.0779
14:53:01 | Pause | 143 | 99.0406 | 72 | 11.4555 | -52.3105 | -2.0924
14:53:02 | Pause | 144 | 99.049 | 72 | 11.4555 | -52.3105 | -2.1069
14:53:03 | Pause | 145 | 99.0573 | 72 | 11.4555 | -52.3105 | -2.1215
14:53:04 | Pause | 146 | 99.0657 | 72 | 11.4555 | -52.3105 | -2.136
14:53:05 | Pause | 147 | 99.074 | 72 | 11.4555 | -52.3105 | -2.1505
14:53:06 | Pause | 148 | 99.0824 | 72 | 11.4555 | -52.3105 | -2.1651
14:53:07 | Pause | 149 | 99.0907 | 72 | 11.4555 | -52.3105 | -2.1796
14:53:08 | Pause | 150 | 99.0991 | 72 | 11.4555 | -52.3105 | -2.1941
14:53:09 | Pause | 151 | 99.1074 | 72 | 11.4555 | -52.3105 | -2.2087
14:53:10 | Pause | 152 | 99.1158 | 72 | 11.4555 | -52.3105 | -2.2232
14:53:11 | Pause | 153 | 99.1241 | 72 | 11.4555 | -52.3105 | -2.2377
14:53:12 | Pause | 154 | 99.1325 | 72 | 11.4555 | -52.3105 | -2.2523
14:53:13 | Pause | 155 | 99.1408 | 72 | 11.4555 | -52.3105 | -2.2668
14:53:14 | Pause | 156 | 99.1492 | 72 | 11.4555 | -52.3105 | -2.2813
14:53:15 | Pause | 157 | 99.1575 | 72 | 11.4555 | -52.3105 | -2.2958
14:53:16 | Pause | 158 | 99.1659 | 72 | 11.4555 | -52.3105 | -2.3104
14:53:17 | Pause | 159 | 99.1742 | 72 | 11.4555 | -52.3105 | -2.3249
14:53:18 | Pause | 160 | 99.1826 | 72 | 11.4555 | -52.3105 | -2.3394
14:53:19 | Pause | 161 | 99.1909 | 72 | 11.4555 | -52.3105 | -2.354
14:53:20 | Pause | 162 | 99.1993 | 72 | 11.4555 | -52.3105 | -2.3685
14:53:21 | Pause | 163 | 99.2077 | 72 | 11.4555 | -52.3105 | -2.383
14:53:22 | Pause | 164 | 99.216 | 72 | 11.4555 | -52.3105 | -2.3976
14:53:23 | Pause | 165 | 99.2244 | 72 | 11.4555 | -52.3105 | -2.4121
14:53:24 | Pause | 166 | 99.2327 | 72 | 11.4555 | -52.3105 | -2.4266
14:53:25 | Pause | 167 | 99.2411 | 72 | 11.4555 | -52.3105 | -2.4412
14:53:26 | Pause | 168 | 99.2494 | 72 | 11.4555 | -52.3105 | -2.4557
14:53:27 | Pause | 169 | 99.2578 | 72 | 11.4555 | -52.3105 | -2.4702
14:53:28 | Pause | 170 | 99.2661 | 72 | 11.4555 | -52.3105 | -2.4847
14:53:29 | Pause | 171 | 99.2745 | 72 | 11.4555 | -52.3105 | -2.4993
14:53:30 | Pause | 172 | 99.2828 | 72 | 11.4555 | -52.3105 | -2.5138
14:53:31 | Pause | 173 | 99.2912 | 72 | 11.4555 | -52.3105 | -2.5283
14:53:32 | Pause | 174 | 99.2995 | 72 | 11.4555 | -52.3105 | -2.5429
14:53:33 | Pause | 175 | 99.3079 | 72 | 11.4555 | -52.3105 | -2.5574
14:53:34 | Pause | 176 | 99.3162 | 72 | 11.4555 | -52.3105 | -2.5719
14:53:35 | Pause | 177 | 99.3246 | 72 | 11.4555 | -52.3105 | -2.5865
14:53:36 | Pause | 178 | 99.3329 | 72 | 11.4555 | -52.3105 | -2.601
14:53:37 | Pause | 179 | 99.3413 | 72 | 11.4555 | -52.3105 | -2.6155
14:53:38 | Pause | 180 | 99.3496 | 72 | 11.4555 | -52.3105 | -2.6301
14:53:39 | Pause | 181 | 99.358 | 72 | 11.4555 | -52.3105 | -2.6446
14:53:40 | Pause | 182 | 99.3663 | 72 | 11.4555 | -52.3105 | -2.6591
14:53:41 | Pause | 183 | 99.3747 | 72 | 11.4555 | -52.3105 | -2.6736
14:53:42 | Pause | 184 | 99.383 | 72 | 11.4555 | -52.3105 | -2.6882
14:53:43 | Pause | 185 | 99.3914 | 72 | 11.4555 | -52.3105 | -2.7027
14:53:44 | Pause | 186 | 99.3997 | 72 | 11.4555 | -52.3105 | -2.7172
14:53:45 | Pause | 187 | 99.4081 | 72 | 11.4555 | -52.3105 | -2.7318
14:53:46 | Pause | 188 | 99.4164 | 72 | 11.4555 | -52.3105 | -2.7463
14:53:47 | Pause | 189 | 99.4248 | 72 | 11.4555 | -52.3105 | -2.7608
14:53:48 | Pause | 190 | 99.4331 | 72 | 11.4555 | -52.3105 | -2.7754
14:53:49 | Pause | 191 | 99.4415 | 72 | 11.4555 | -52.3105 | -2.7899
14:53:50 | Pause | 192 | 99.4498 | 72 | 11.4555 | -52.3105 | -2.8044
14:53:51 | Pause | 193 | 99.4582 | 72 | 11.4555 | -52.3105 | -2.819
14:53:52 | Pause | 194 | 99.4665 | 72 | 11.4555 | -52.3105 | -2.8335
14:53:53 | Pause | 195 | 99.4749 | 72 | 11.4555 | -52.3105 | -2.848
14:53:54 | Pause | 196 | 99.4832 | 72 | 11.4555 | -52.3105 | -2.8625
14:53:55 | Pause | 197 | 99.4916 | 72 | 11.4555 | -52.3105 | -2.8771
14:53:56 | Pause | 198 | 99.4999 | 72 | 11.4555 | -52.3105 | -2.8916
14:53:57 | Pause | 199 | 99.5083 | 72 | 11.4555 | -52.3105 | -2.9061
14:53:58 | Pause | 200 | 99.5166 | 72 | 11.4555 | -52.3105 | -2.9207
14:53:59 | Pause | 201 | 99.525 | 72 | 11.4555 | -52.3105 | -2.9352
14:54:00 | Pause | 202 | 99.5333 | 72 | 11.4555 | -52.3105 | -2.9497
14:54:01 | Pause | 203 | 99.5417 | 72 | 11.4555 | -52.3105 | -2.9643
14:54:02 | Pause | 204 | 99.55 | 72 | 11.4555 | -52.3105 | -2.9788
14:54:03 | Pause | 205 | 99.5584 | 72 | 11.4555 | -52.3105 | -2.9933
14:54:04 | Pause | 206 | 99.5667 | 72 | 11.4555 | -52.3105 | -3.0079
14:54:05 | Pause | 207 | 99.5751 | 72 | 11.4555 | -52.3105 | -3.0224
14:54:06 | Pause | 208 | 99.5834 | 72 | 11.4555 | -52.3105 | -3.0369
14:54:07 | Pause | 209 | 99.5918 | 72 | 11.4555 | -52.3105 | -3.0514
14:54:08 | Pause | 210 | 99.6001 | 72 | 11.4555 | -52.3105 | -3.066
14:54:09 | Pause | 211 | 99.6085 | 72 | 11.4555 | -52.3105 | -3.0805
14:54:10 | Pause | 212 | 99.6168 | 72 | 11.4555 | -52.3105 | -3.095
14:54:11 | Pause | 213 | 99.6252 | 72 | 11.4555 | -52.3105 | -3.1096
14:54:12 | Pause | 214 | 99.6336 | 72 | 11.4555 | -52.3105 | -3.1241
14:54:13 | Pause | 215 | 99.6419 | 72 | 11.4555 | -52.3105 | -3.1386
14:54:14 | Pause | 216 | 99.6503 | 72 | 11.4555 | -52.3105 | -3.1532
14:54:15 | Pause | 217 | 99.6586 | 72 | 11.4555 | -52.3105 | -3.1677
14:54:16 | Pause | 218 | 99.667 | 72 | 11.4555 | -52.3105 | -3.1822
14:54:17 | Pause | 219 | 99.6753 | 72 | 11.4555 | -52.3105 | -3.1968
14:54:18 | Pause | 220 | 99.6837 | 72 | 11.4555 | -52.3105 | -3.2113
14:54:19 | Pause | 221 | 99.692 | 72 | 11.4555 | -52.3105 | -3.2258
14:54:20 | Pause | 222 | 99.7004 | 72 | 11.4555 | -52.3105 | -3.2403
14:54:21 | Pause | 223 | 99.7087 | 72 | 11.4555 | -52.3105 | -3.2549
14:54:22 | Pause | 224 | 99.7171 | 72 | 11.4555 | -52.3105 | -3.2694
14:54:23 | Pause | 225 | 99.7254 | 72 | 11.4555 | -52.3105 | -3.2839
14:54:24 | Pause | 226 | 99.7338 | 72 | 11.4555 | -52.3105 | -3.2985
14:54:25 | Pause | 227 | 99.7421 | 72 | 11.4555 | -52.3105 | -3.313
14:54:26 | Pause | 228 | 99.7505 | 72 | 11.4555 | -52.3105 | -3.3275
14:54:27 | Pause | 229 | 99.7588 | 72 | 11.4555 | -52.3105 | -3.3421
14:54:28 | Pause | 230 | 99.7672 | 72 | 11.4555 | -52.3105 | -3.3566
14:54:29 | Pause | 231 | 99.7755 | 72 | 11.4555 | -52.3105 | -3.3711
14:54:30 | Pause | 232 | 99.7839 | 72 | 11.4555 | -52.3105 | -3.3857
14:54:31 | Pause | 233 | 99.7922 | 72 | 11.4555 | -52.3105 | -3.4002
14:54:32 | Pause | 234 | 99.8006 | 72 | 11.4555 | -52.3105 | -3.4147
14:54:33 | Pause | 235 | 99.8089 | 72 | 11.4555 | -52.3105 | -3.4292
14:54:34 | Pause | 236 | 99.8173 | 72 | 11.4555 | -52.3105 | -3.4438
14:54:35 | Pause | 237 | 99.8256 | 72 | 11.4555 | -52.3105 | -3.4583
14:54:36 | Pause | 238 | 99.834 | 72 | 11.4555 | -52.3105 | -3.4728
14:54:37 | Pause | 239 | 99.8423 | 72 | 11.4555 | -52.3105 | -3.4874
14:54:38 | Pause | 240 | 99.8507 | 72 | 11.4555 | -52.3105 | -3.5019
14:54:39 | Pause | 241 | 99.859 | 72 | 11.4555 | -52.3105 | -3.5164
14:54:40 | Pause | 242 | 99.8674 | 72 | 11.4555 | -52.3105 | -3.531
14:54:41 | Pause | 243 | 99.8757 | 72 | 11.4555 | -52.3105 | -3.5455
14:54:42 | Pause | 244 | 99.8841 | 72 | 11.4555 | -52.3105 | -3.56
14:54:43 | Pause | 245 | 99.8924 | 72 | 11.4555 | -52.3105 | -3.5745
14:54:44 | Pause | 246 | 99.9008 | 72 | 11.4555 | -52.3105 | -3.5891
14:54:45 | Pause | 247 | 99.9091 | 72 | 11.4555 | -52.3105 | -3.6036
14:54:46 | Pause | 248 | 99.9175 | 72 | 11.4555 | -52.3105 | -3.6181
14:54:47 | Pause | 249 | 99.9258 | 72 | 11.4555 | -52.3105 | -3.6327
14:54:48 | Pause | 250 | 99.9342 | 72 | 11.4555 | -52.3105 | -3.6472
14:54:49 | Pause | 251 | 99.9425 | 72 | 11.4555 | -52.3105 | -3.6617
14:54:50 | Pause | 252 | 99.9509 | 72 | 11.4555 | -52.3105 | -3.6763
14:54:51 | Pause | 253 | 99.9592 | 72 | 11.4555 | -52.3105 | -3.6908
14:54:52 | Pause | 254 | 99.9676 | 72 | 11.4555 | -52.3105 | -3.7053
14:54:53 | Pause | 255 | 99.9759 | 72 | 11.4555 | -52.3105 | -3.7199
14:54:54 | Pause | 256 | 99.9843 | 72 | 11.4555 | -52.3105 | -3.7344
14:54:55 | Pause | 257 | 99.9926 | 72 | 11.4555 | -52.3105 | -3.7472
14:54:56 | Pause | 258 | 100 | 72 | 11.4555 | -52.3105 | -3.7472
14:54:57 | Pause | 259 | 100 | 72 | 11.4555 | -52.3105 | -3.7472
14:54:58 | Pause | 260 | 100 | 72 | 11.4555 | -52.3105 | -3.7472
14:54:59 | Pause | 261 | 100 | 72 | 11.4555 | -52.3105 | -3.7472
14:55:00 | Pause | 262 | 100 | 72 | 11.4555 | -52.3105 | -3.7472
14:55:01 | Pause | 263 | 100 | 72 | 11.4555 | -52.3105 | -3.7472
14:55:02 | Pause | 264 | 100 | 72 | 11.4555 | -52.3105 | -3.7472
14:55:03 | Pause | 265 | 100 | 72 | 11.4555 | -52.3105 | -3.7472
14:55:04 | Pause | 266 | 100 | 72 | 11.4555 | -52.3105 | -3.7472
14:55:05 | Pause | 267 | 100 | 72 | 11.4555 | -52.3105 | -3.7472
14:55:06 | Pause | 268 | 100 | 72 | 11.4555 | -52.3105 | -3.7472
14:55:07 | Pause | 269 | 100 | 72 | 11.4555 | -52.3105 | -3.7472
14:55:08 | Pause | 270 | 100 | 72 | 11.4555 | -52.3105 | -3.7472
14:55:09 | Pause | 271 | 100 | 72 | 11.4555 | -52.3105 | -3.7472
14:55:10 | Pause | 272 | 100 | 72 | 11.4555 | -52.3105 | -3.7472
14:55:11 | Pause | 273 | 100 | 72 | 11.4555 | -52.3105 | -3.7472
14:55:12 | Pause | 274 | 100 | 72 | 11.4555 | -52.3105 | -3.7472
14:55:13 | Pause | 275 | 100 | 72 | 11.4555 | -52.3105 | -3.7472
14:55:14 | Pause | 276 | 100 | 72 | 11.4555 | -52.3105 | -3.7472
14:55:15 | Pause | 277 | 100 | 72 | 11.4555 | -52.3105 | -3.7472
14:55:16 | Pause | 278 | 100 | 72 | 11.4555 | -52.3105 | -3.7472
14:55:17 | Pause | 279 | 100 | 72 | 11.4555 | -52.3105 | -3.7472
14:55:18 | Pause | 280 | 100 | 72 | 11.4555 | -52.3105 | -3.7472
14:55:19 | Pause | 281 | 100 | 72 | 11.4555 | -52.3105 | -3.7472
14:55:20 | Pause | 282 | 100 | 72 | 11.4555 | -52.3105 | -3.7472
14:55:21 | Pause | 283 | 100 | 72 | 11.4555 | -52.3105 | -3.7472
14:55:22 | Pause | 284 | 100 | 72 | 11.4555 | -52.3105 | -3.7472
14:55:23 | Pause | 285 | 100 | 72 | 11.4555 | -52.3105 | -3.7472
14:55:24 | Pause | 286 | 100 | 72 | 11.4555 | -52.3105 | -3.7472
14:55:25 | Pause | 287 | 100 | 72 | 11.4555 | -52.3105 | -3.7472
14:55:26 | Pause | 288 | 100 | 72 | 11.4555 | -52.3105 | -3.7472
14:55:27 | Pause | 289 | 100 | 72 | 11.4555 | -52.3105 | -3.7472
14:55:28 | Pause | 290 | 100 | 72 | 11.4555 | -52.3105 | -3.7472
14:55:29 | Pause | 291 | 100 | 72 | 11.4555 | -52.3105 | -3.7472
14:55:30 | Pause | 292 | 100 | 72 | 11.4555 | -52.3105 | -3.7472
14:55:31 | Pause | 293 | 100 | 72 | 11.4555 | -52.3105 | -3.7472
14:55:32 | Pause | 294 | 100 | 72 | 11.4555 | -52.3105 | -3.7472
14:55:33 | Pause | 295 | 100 | 72 | 11.4555 | -52.3105 | -3.7472
14:55:34 | Pause | 296 | 100 | 72 | 11.4555 | -52.3105 | -3.7472
14:55:35 | Pause | 297 | 100 | 72 | 11.4555 | -52.3105 | -3.7472
14:55:36 | Pause | 298 | 100 | 72 | 11.4555 | -52.3105 | -3.7472
14:55:37 | Pause | 299 | 100 | 72 | 11.4555 | -52.3105 | -3.7472
14:55:38 | Pause | 300 | 100 | 72 | 11.4555 | -52.3105 | -3.7472
14:55:39 | Pause | 301 | 100 | 72 | 11.4555 | -52.3105 | -3.7472
14:55:40 | Pause | 302 | 100 | 72 | 11.4555 | -52.3105 | -3.7472
14:55:41 | Pause | 303 | 100 | 72 | 11.4555 | -52.3105 | -3.7472
14:55:42 | Pause | 304 | 100 | 72 | 11.4555 | -52.3105 | -3.7472
14:55:43 | Pause | 305 | 100 | 72 | 11.4555 | -52.3105 | -3.7472
14:55:44 | Pause | 306 | 100 | 72 | 11.4555 | -52.3105 | -3.7472
14:55:45 | Pause | 307 | 100 | 72 | 11.4555 | -52.3105 | -3.7472
14:55:46 | Pause | 308 | 100 | 72 | 11.4555 | -52.3105 | -3.7472
14:55:47 | Pause | 309 | 100 | 72 | 11.4555 | -52.3105 | -3.7472
14:55:48 | Pause | 310 | 100 | 72 | 11.4555 | -52.3105 | -3.7472
14:55:49 | Pause | 311 | 100 | 72 | 11.4555 | -52.3105 | -3.7472
14:55:50 | Pause | 312 | 100 | 72 | 11.4555 | -52.3105 | -3.7472
14:55:51 | Pause | 313 | 100 | 72 | 11.4555 | -52.3105 | -3.7472
14:55:52 | Pause | 314 | 100 | 72 | 11.4555 | -52.3105 | -3.7472
14:55:53 | Pause | 315 | 100 | 72 | 11.4555 | -52.3105 | -3.7472
14:55:54 | Pause | 316 | 100 | 72 | 11.4555 | -52.3105 | -3.7472
14:55:55 | Pause | 317 | 100 | 72 | 11.4555 | -52.3105 | -3.7472
14:55:56 | Pause | 318 | 100 | 72 | 11.4555 | -52.3105 | -3.7472
14:55:57 | Pause | 319 | 100 | 72 | 11.4555 | -52.3105 | -3.7472
14:55:58 | Pause | 320 | 100 | 72 | 11.4555 | -52.3105 | -3.7472
14:55:59 | Pause | 321 | 100 | 72 | 11.4555 | -52.3105 | -3.7472
14:56:00 | Pause | 322 | 100 | 72 | 11.4555 | -52.3105 | -3.7472
14:56:01 | Pause | 323 | 100 | 72 | 11.4555 | -52.3105 | -3.7472
14:56:02 | Pause | 324 | 100 | 72 | 11.4555 | -52.3105 | -3.7472
14:56:03 | Pause | 325 | 100 | 72 | 11.4555 | -52.3105 | -3.7472
14:56:04 | Pause | 326 | 100 | 72 | 11.4555 | -52.3105 | -3.7472
14:56:05 | Pause | 327 | 100 | 72 | 11.4555 | -52.3105 | -3.7472
14:56:06 | Pause | 328 | 100 | 72 | 11.4555 | -52.3105 | -3.7472
14:56:07 | Pause | 329 | 100 | 72 | 11.4555 | -52.3105 | -3.7472
14:56:08 | Pause | 330 | 100 | 72 | 11.4555 | -52.3105 | -3.7472
14:56:09 | Pause | 331 | 100 | 72 | 11.4555 | -52.3105 | -3.7472
14:56:10 | Pause | 332 | 100 | 72 | 11.4555 | -52.3105 | -3.7472
14:56:11 | Pause | 333 | 100 | 72 | 11.4555 | -52.3105 | -3.7472
14:56:12 | Pause | 334 | 100 | 72 | 11.4555 | -52.3105 | -3.7472
14:56:13 | Pause | 335 | 100 | 72 | 11.4555 | -52.3105 | -3.7472
14:56:14 | Pause | 336 | 100 | 72 | 11.4555 | -52.3105 | -3.7472
14:56:15 | Pause | 337 | 100 | 72 | 11.4555 | -52.3105 | -3.7472
14:56:16 | Pause | 338 | 100 | 72 | 11.4555 | -52.3105 | -3.7472
14:56:17 | Pause | 339 | 100 | 72 | 11.4555 | -52.3105 | -3.7472
14:56:18 | Pause | 340 | 100 | 72 | 11.4555 | -52.3105 | -3.7472
14:56:19 | Pause | 341 | 100 | 72 | 11.4555 | -52.3105 | -3.7472
14:56:20 | Pause | 342 | 100 | 72 | 11.4555 | -52.3105 | -3.7472
14:56:21 | Pause | 343 | 100 | 72 | 11.4555 | -52.3105 | -3.7472
14:56:22 | Pause | 344 | 100 | 72 | 11.4555 | -52.3105 | -3.7472
14:56:23 | Pause | 345 | 100 | 72 | 11.4555 | -52.3105 | -3.7472
14:56:24 | Pause | 346 | 100 | 72 | 11.4555 | -52.3105 | -3.7472
14:56:25 | Pause | 347 | 100 | 72 | 11.4555 | -52.3105 | -3.7472
14:56:26 | Pause | 348 | 100 | 72 | 11.4555 | -52.3105 | -3.7472
14:56:27 | Pause | 349 | 100 | 72 | 11.4555 | -52.3105 | -3.7472
14:56:28 | Pause | 350 | 100 | 72 | 11.4555 | -52.3105 | -3.7472
14:56:29 | Pause | 351 | 100 | 72 | 11.4555 | -52.3105 | -3.7472
14:56:30 | Pause | 352 | 100 | 72 | 11.4555 | -52.3105 | -3.7472
14:56:31 | Pause | 353 | 100 | 72 | 11.4555 | -52.3105 | -3.7472
14:56:32 | Pause | 354 | 100 | 72 | 11.4555 | -52.3105 | -3.7472
14:56:33 | Pause | 355 | 100 | 72 | 11.4555 | -52.3105 | -3.7472
14:56:34 | Pause | 356 | 100 | 72 | 11.4555 | -52.3105 | -3.7472
14:56:35 | Pause | 357 | 100 | 72 | 11.4555 | -52.3105 | -3.7472
14:56:36 | Pause | 358 | 100 | 72 | 11.4555 | -52.3105 | -3.7472
14:56:37 | Pause | 359 | 100 | 72 | 11.4555 | -52.3105 | -3.7472
14:56:38 | Pause | 360 | 100 | 72 | 11.4555 | -52.3105 | -3.7472
14:56:39 | Pause | 361 | 100 | 72 | 11.4555 | -52.3105 | -3.7472
14:56:40 | Pause | 362 | 100 | 72 | 11.4555 | -52.3105 | -3.7472
14:56:41 | Pause | 363 | 100 | 72 | 11.4555 | -52.3105 | -3.7472
14:56:42 | Pause | 364 | 100 | 72 | 11.4555 | -52.3105 | -3.7472
14:56:43 | Pause | 365 | 100 | 72 | 11.4555 | -52.3105 | -3.7472
14:56:44 | Pause | 366 | 100 | 72 | 11.4555 | -52.3105 | -3.7472
14:56:45 | Pause | 367 | 100 | 72 | 11.4555 | -52.3105 | -3.7472
14:56:46 | Pause | 368 | 100 | 72 | 11.4555 | -52.3105 | -3.7472
14:56:47 | Pause | 369 | 100 | 72 | 11.4555 | -52.3105 | -3.7472
14:56:48 | Pause | 370 | 100 | 72 | 11.4555 | -52.3105 | -3.7472
14:56:49 | Pause | 371 | 100 | 72 | 11.4555 | -52.3105 | -3.7472
14:56:50 | Pause | 372 | 100 | 72 | 11.4555 | -52.3105 | -3.7472
14:56:51 | Pause | 373 | 100 | 72 | 11.4555 | -52.3105 | -3.7472
14:56:52 | Pause | 374 | 100 | 72 | 11.4555 | -52.3105 | -3.7472
14:56:53 | Pause | 375 | 100 | 72 | 11.4555 | -52.3105 | -3.7472
14:56:54 | Pause | 376 | 100 | 72 | 11.4555 | -52.3105 | -3.7472
14:56:55 | Pause | 377 | 100 | 72 | 11.4555 | -52.3105 | -3.7472
14:56:56 | Pause | 378 | 100 | 72 | 11.4555 | -52.3105 | -3.7472
14:56:57 | Pause | 379 | 100 | 72 | 11.4555 | -52.3105 | -3.7472
14:56:58 | Pause | 380 | 100 | 72 | 11.4555 | -52.3105 | -3.7472
14:56:59 | Pause | 381 | 100 | 72 | 11.4555 | -52.3105 | -3.7472
14:57:00 | Pause | 382 | 100 | 72 | 11.4555 | -52.3105 | -3.7472
14:57:01 | Pause | 383 | 100 | 72 | 11.4555 | -52.3105 | -3.7472
14:57:02 | Pause | 384 | 100 | 72 | 11.4555 | -52.3105 | -3.7472
14:57:03 | Pause | 385 | 100 | 72 | 11.4555 | -52.3105 | -3.7472
14:57:04 | Pause | 386 | 100 | 72 | 11.4555 | -52.3105 | -3.7472
14:57:05 | Pause | 387 | 100 | 72 | 11.4555 | -52.3105 | -3.7472
14:57:06 | Pause | 388 | 100 | 72 | 11.4555 | -52.3105 | -3.7472
14:57:07 | Pause | 389 | 100 | 72 | 11.4555 | -52.3105 | -3.7472
14:57:08 | Pause | 390 | 100 | 72 | 11.4555 | -52.3105 | -3.7472
14:57:09 | Pause | 391 | 100 | 72 | 11.4555 | -52.3105 | -3.7472
14:57:10 | Pause | 392 | 100 | 72 | 11.4555 | -52.3105 | -3.7472
14:57:11 | Pause | 393 | 100 | 72 | 11.4555 | -52.3105 | -3.7472
14:57:12 | Pause | 394 | 100 | 72 | 11.4555 | -52.3105 | -3.7472
14:57:13 | Pause | 395 | 100 | 72 | 11.4555 | -52.3105 | -3.7472
14:57:14 | Pause | 396 | 100 | 72 | 11.4555 | -52.3105 | -3.7472
14:57:15 | Pause | 397 | 100 | 72 | 11.4555 | -52.3105 | -3.7472
14:57:16 | Pause | 398 | 100 | 72 | 11.4555 | -52.3105 | -3.7472
14:57:17 | Pause | 399 | 100 | 72 | 11.4555 | -52.3105 | -3.7472
14:57:18 | Pause | 400 | 100 | 72 | 11.4555 | -52.3105 | -3.7472
14:57:19 | Pause | 401 | 100 | 72 | 11.4555 | -52.3105 | -3.7472
14:57:20 | Pause | 402 | 100 | 72 | 11.4555 | -52.3105 | -3.7472
14:57:21 | Pause | 403 | 100 | 72 | 11.4555 | -52.3105 | -3.7472
14:57:22 | Pause | 404 | 100 | 72 | 11.4555 | -52.3105 | -3.7472
14:57:23 | Pause | 405 | 100 | 72 | 11.4555 | -52.3105 | -3.7472
14:57:24 | Pause | 406 | 100 | 72 | 11.4555 | -52.3105 | -3.7472
14:57:25 | Pause | 407 | 100 | 72 | 11.4555 | -52.3105 | -3.7472
14:57:26 | Pause | 408 | 100 | 72 | 11.4555 | -52.3105 | -3.7472
14:57:27 | Pause | 409 | 100 | 72 | 11.4555 | -52.3105 | -3.7472
14:57:28 | Pause | 410 | 100 | 72 | 11.4555 | -52.3105 | -3.7472
14:57:29 | Pause | 411 | 100 | 72 | 11.4555 | -52.3105 | -3.7472
14:57:30 | Pause | 412 | 100 | 72 | 11.4555 | -52.3105 | -3.7472
14:57:31 | Pause | 413 | 100 | 72 | 11.4555 | -52.3105 | -3.7472
14:57:32 | Pause | 414 | 100 | 72 | 11.4555 | -52.3105 | -3.7472
14:57:33 | Pause | 415 | 100 | 72 | 11.4555 | -52.3105 | -3.7472
14:57:34 | Pause | 416 | 100 | 72 | 11.4555 | -52.3105 | -3.7472
14:57:35 | Pause | 417 | 100 | 72 | 11.4555 | -52.3105 | -3.7472
14:57:36 | Pause | 418 | 100 | 72 | 11.4555 | -52.3105 | -3.7472
14:57:37 | Pause | 419 | 100 | 72 | 11.4555 | -52.3105 | -3.7472
14:57:38 | Pause | 420 | 100 | 72 | 11.4555 | -52.3105 | -3.7472
14:57:39 | Pause | 421 | 100 | 72 | 11.4555 | -52.3105 | -3.7472
14:57:40 | Pause | 422 | 100 | 72 | 11.4555 | -52.3105 | -3.7472
14:57:41 | Pause | 423 | 100 | 72 | 11.4555 | -52.3105 | -3.7472
14:57:42 | Pause | 424 | 100 | 72 | 11.4555 | -52.3105 | -3.7472
14:57:43 | Pause | 425 | 100 | 72 | 11.4555 | -52.3105 | -3.7472
14:57:44 | Pause | 426 | 100 | 72 | 11.4555 | -52.3105 | -3.7472
14:57:45 | Pause | 427 | 100 | 72 | 11.4555 | -52.3105 | -3.7472
14:57:46 | Pause | 428 | 100 | 72 | 11.4555 | -52.3105 | -3.7472
14:57:47 | Pause | 429 | 100 | 72 | 11.4555 | -52.3105 | -3.7472
14:57:48 | Pause | 430 | 100 | 72 | 11.4555 | -52.3105 | -3.7472
14:57:49 | Pause | 431 | 100 | 72 | 11.4555 | -52.3105 | -3.7472
14:57:50 | Pause | 432 | 100 | 72 | 11.4555 | -52.3105 | -3.7472
14:57:51 | Pause | 433 | 100 | 72 | 11.4555 | -52.3105 | -3.7472
14:57:52 | Pause | 434 | 100 | 72 | 11.4555 | -52.3105 | -3.7472
14:57:53 | Pause | 435 | 100 | 72 | 11.4555 | -52.3105 | -3.7472
14:57:54 | Pause | 436 | 100 | 72 | 11.4555 | -52.3105 | -3.7472
14:57:55 | Pause | 437 | 100 | 72 | 11.4555 | -52.3105 | -3.7472
14:57:56 | Pause | 438 | 100 | 72 | 11.4555 | -52.3105 | -3.7472
14:57:57 | Pause | 439 | 100 | 72 | 11.4555 | -52.3105 | -3.7472
14:57:58 | Pause | 440 | 100 | 72 | 11.4555 | -52.3105 | -3.7472
14:57:59 | Pause | 441 | 100 | 72 | 11.4555 | -52.3105 | -3.7472
14:58:00 | Pause | 442 | 100 | 72 | 11.4555 | -52.3105 | -3.7472
14:58:01 | Pause | 443 | 100 | 72 | 11.4555 | -52.3105 | -3.7472
14:58:02 | Pause | 444 | 100 | 72 | 11.4555 | -52.3105 | -3.7472
14:58:03 | Pause | 445 | 100 | 72 | 11.4555 | -52.3105 | -3.7472
14:58:04 | Pause | 446 | 100 | 72 | 11.4555 | -52.3105 | -3.7472
14:58:05 | Pause | 447 | 100 | 72 | 11.4555 | -52.3105 | -3.7472
14:58:06 | Pause | 448 | 100 | 72 | 11.4555 | -52.3105 | -3.7472
14:58:07 | Pause | 449 | 100 | 72 | 11.4555 | -52.3105 | -3.7472
14:58:08 | Pause | 450 | 100 | 72 | 11.4555 | -52.3105 | -3.7472
14:58:09 | Pause | 451 | 100 | 72 | 11.4555 | -52.3105 | -3.7472
14:58:10 | Pause | 452 | 100 | 72 | 11.4555 | -52.3105 | -3.7472
14:58:11 | Pause | 453 | 100 | 72 | 11.4555 | -52.3105 | -3.7472
14:58:12 | Pause | 454 | 100 | 72 | 11.4555 | -52.3105 | -3.7472
14:58:13 | Pause | 455 | 100 | 72 | 11.4555 | -52.3105 | -3.7472
14:58:14 | Pause | 456 | 100 | 72 | 11.4555 | -52.3105 | -3.7472
14:58:15 | Pause | 457 | 100 | 72 | 11.4555 | -52.3105 | -3.7472
14:58:16 | Pause | 458 | 100 | 72 | 11.4555 | -52.3105 | -3.7472
14:58:17 | Pause | 459 | 100 | 72 | 11.4555 | -52.3105 | -3.7472
14:58:18 | Pause | 460 | 100 | 72 | 11.4555 | -52.3105 | -3.7472
14:58:19 | Pause | 461 | 100 | 72 | 11.4555 | -52.3105 | -3.7472
14:58:20 | Pause | 462 | 100 | 72 | 11.4555 | -52.3105 | -3.7472
14:58:21 | Pause | 463 | 100 | 72 | 11.4555 | -52.3105 | -3.7472
14:58:22 | Pause | 464 | 100 | 72 | 11.4555 | -52.3105 | -3.7472
14:58:23 | Pause | 465 | 100 | 72 | 11.4555 | -52.3105 | -3.7472
14:58:24 | Pause | 466 | 100 | 72 | 11.4555 | -52.3105 | -3.7472
14:58:25 | Pause | 467 | 100 | 72 | 11.4555 | -52.3105 | -3.7472
14:58:26 | Pause | 468 | 100 | 72 | 11.4555 | -52.3105 | -3.7472
14:58:27 | Pause | 469 | 100 | 72 | 11.4555 | -52.3105 | -3.7472
14:58:28 | Pause | 470 | 100 | 72 | 11.4555 | -52.3105 | -3.7472
14:58:29 | Pause | 471 | 100 | 72 | 11.4555 | -52.3105 | -3.7472
14:58:30 | Pause | 472 | 100 | 72 | 11.4555 | -52.3105 | -3.7472
14:58:31 | Pause | 473 | 100 | 72 | 11.4555 | -52.3105 | -3.7472
14:58:32 | Pause | 474 | 100 | 72 | 11.4555 | -52.3105 | -3.7472
14:58:33 | Pause | 475 | 100 | 72 | 11.4555 | -52.3105 | -3.7472
14:58:34 | Pause | 476 | 100 | 72 | 11.4555 | -52.3105 | -3.7472
14:58:35 | Pause | 477 | 100 | 72 | 11.4555 | -52.3105 | -3.7472
14:58:36 | Pause | 478 | 100 | 72 | 11.4555 | -52.3105 | -3.7472
14:58:37 | Pause | 479 | 100 | 72 | 11.4555 | -52.3105 | -3.7472
14:58:38 | Pause | 480 | 100 | 72 | 11.4555 | -52.3105 | -3.7472
14:58:39 | Pause | 481 | 100 | 72 | 11.4555 | -52.3105 | -3.7472
14:58:40 | Pause | 482 | 100 | 72 | 11.4555 | -52.3105 | -3.7472
14:58:41 | Pause | 483 | 100 | 72 | 11.4555 | -52.3105 | -3.7472
14:58:42 | Pause | 484 | 100 | 72 | 11.4555 | -52.3105 | -3.7472
14:58:43 | Pause | 485 | 100 | 72 | 11.4555 | -52.3105 | -3.7472
14:58:44 | Pause | 486 | 100 | 72 | 11.4555 | -52.3105 | -3.7472
14:58:45 | Pause | 487 | 100 | 72 | 11.4555 | -52.3105 | -3.7472
14:58:46 | Pause | 488 | 100 | 72 | 11.4555 | -52.3105 | -3.7472
14:58:47 | Pause | 489 | 100 | 72 | 11.4555 | -52.3105 | -3.7472
14:58:48 | Pause | 490 | 100 | 72 | 11.4555 | -52.3105 | -3.7472
14:58:49 | Pause | 491 | 100 | 72 | 11.4555 | -52.3105 | -3.7472
14:58:50 | Pause | 492 | 100 | 72 | 11.4555 | -52.3105 | -3.7472
14:58:51 | Pause | 493 | 100 | 72 | 11.4555 | -52.3105 | -3.7472
14:58:52 | Pause | 494 | 100 | 72 | 11.4555 | -52.3105 | -3.7472
14:58:53 | Pause | 495 | 100 | 72 | 11.4555 | -52.3105 | -3.7472
14:58:54 | Pause | 496 | 100 | 72 | 11.4555 | -52.3105 | -3.7472
14:58:55 | Pause | 497 | 100 | 72 | 11.4555 | -52.3105 | -3.7472
14:58:56 | Pause | 498 | 100 | 72 | 11.4555 | -52.3105 | -3.7472
14:58:57 | Pause | 499 | 100 | 72 | 11.4555 | -52.3105 | -3.7472
14:58:58 | Pause | 500 | 100 | 72 | 11.4555 | -52.3105 | -3.7472
14:58:59 | Pause | 501 | 100 | 72 | 11.4555 | -52.3105 | -3.7472
14:59:00 | Pause | 502 | 100 | 72 | 11.4555 | -52.3105 | -3.7472
14:59:01 | Pause | 503 | 100 | 72 | 11.4555 | -52.3105 | -3.7472
14:59:02 | Pause | 504 | 100 | 72 | 11.4555 | -52.3105 | -3.7472
14:59:03 | Pause | 505 | 100 | 72 | 11.4555 | -52.3105 | -3.7472
14:59:04 | Pause | 506 | 100 | 72 | 11.4555 | -52.3105 | -3.7472
14:59:05 | Pause | 507 | 100 | 72 | 11.4555 | -52.3105 | -3.7472
14:59:06 | Pause | 508 | 100 | 72 | 11.4555 | -52.3105 | -3.7472
14:59:07 | Pause | 509 | 100 | 72 | 11.4555 | -52.3105 | -3.7472
14:59:08 | Pause | 510 | 100 | 72 | 11.4555 | -52.3105 | -3.7472
14:59:09 | Pause | 511 | 100 | 72 | 11.4555 | -52.3105 | -3.7472
14:59:10 | Pause | 512 | 100 | 72 | 11.4555 | -52.3105 | -3.7472
14:59:11 | Pause | 513 | 100 | 72 | 11.4555 | -52.3105 | -3.7472
14:59:12 | Pause | 514 | 100 | 72 | 11.4555 | -52.3105 | -3.7472
14:59:13 | Pause | 515 | 100 | 72 | 11.4555 | -52.3105 | -3.7472
14:59:14 | Pause | 516 | 100 | 72 | 11.4555 | -52.3105 | -3.7472
14:59:15 | Pause | 517 | 100 | 72 | 11.4555 | -52.3105 | -3.7472
14:59:16 | Pause | 518 | 100 | 72 | 11.4555 | -52.3105 | -3.7472
14:59:17 | Pause | 519 | 100 | 72 | 11.4555 | -52.3105 | -3.7472
14:59:18 | Pause | 520 | 100 | 72 | 11.4555 | -52.3105 | -3.7472
14:59:19 | Pause | 521 | 100 | 72 | 11.4555 | -52.3105 | -3.7472
14:59:20 | Pause | 522 | 100 | 72 | 11.4555 | -52.3105 | -3.7472
14:59:21 | Pause | 523 | 100 | 72 | 11.4555 | -52.3105 | -3.7472
14:59:22 | Pause | 524 | 100 | 72 | 11.4555 | -52.3105 | -3.7472
14:59:23 | Pause | 525 | 100 | 72 | 11.4555 | -52.3105 | -3.7472
14:59:24 | Pause | 526 | 100 | 72 | 11.4555 | -52.3105 | -3.7472
14:59:25 | Pause | 527 | 100 | 72 | 11.4555 | -52.3105 | -3.7472
14:59:26 | Pause | 528 | 100 | 72 | 11.4555 | -52.3105 | -3.7472
14:59:27 | Pause | 529 | 100 | 72 | 11.4555 | -52.3105 | -3.7472
14:59:28 | Pause | 530 | 100 | 72 | 11.4555 | -52.3105 | -3.7472
14:59:29 | Pause | 531 | 100 | 72 | 11.4555 | -52.3105 | -3.7472
14:59:30 | Pause | 532 | 100 | 72 | 11.4555 | -52.3105 | -3.7472
14:59:31 | Pause | 533 | 100 | 72 | 11.4555 | -52.3105 | -3.7472
14:59:32 | Pause | 534 | 100 | 72 | 11.4555 | -52.3105 | -3.7472
14:59:33 | Pause | 535 | 100 | 72 | 11.4555 | -52.3105 | -3.7472
14:59:34 | Pause | 536 | 100 | 72 | 11.4555 | -52.3105 | -3.7472
14:59:35 | Pause | 537 | 100 | 72 | 11.4555 | -52.3105 | -3.7472
14:59:36 | Pause | 538 | 100 | 72 | 11.4555 | -52.3105 | -3.7472
14:59:37 | Pause | 539 | 100 | 72 | 11.4555 | -52.3105 | -3.7472
14:59:38 | Pause | 540 | 100 | 72 | 11.4555 | -52.3105 | -3.7472
14:59:39 | Pause | 541 | 100 | 72 | 11.4555 | -52.3105 | -3.7472
14:59:40 | Pause | 542 | 100 | 72 | 11.4555 | -52.3105 | -3.7472
14:59:41 | Pause | 543 | 100 | 72 | 11.4555 | -52.3105 | -3.7472
14:59:42 | Pause | 544 | 100 | 72 | 11.4555 | -52.3105 | -3.7472
14:59:43 | Pause | 545 | 100 | 72 | 11.4555 | -52.3105 | -3.7472
14:59:44 | Pause | 546 | 100 | 72 | 11.4555 | -52.3105 | -3.7472
14:59:45 | Pause | 547 | 100 | 72 | 11.4555 | -52.3105 | -3.7472
14:59:46 | Pause | 548 | 100 | 72 | 11.4555 | -52.3105 | -3.7472
14:59:47 | Pause | 549 | 100 | 72 | 11.4555 | -52.3105 | -3.7472
14:59:48 | Pause | 550 | 100 | 72 | 11.4555 | -52.3105 | -3.7472
14:59:49 | Pause | 551 | 100 | 72 | 11.4555 | -52.3105 | -3.7472
14:59:50 | Pause | 552 | 100 | 72 | 11.4555 | -52.3105 | -3.7472
14:59:51 | Pause | 553 | 100 | 72 | 11.4555 | -52.3105 | -3.7472
14:59:52 | Pause | 554 | 100 | 72 | 11.4555 | -52.3105 | -3.7472
14:59:53 | Pause | 555 | 100 | 72 | 11.4555 | -52.3105 | -3.7472
14:59:54 | Pause | 556 | 100 | 72 | 11.4555 | -52.3105 | -3.7472
14:59:55 | Pause | 557 | 100 | 72 | 11.4555 | -52.3105 | -3.7472
14:59:56 | Pause | 558 | 100 | 72 | 11.4555 | -52.3105 | -3.7472
14:59:57 | Pause | 559 | 100 | 72 | 11.4555 | -52.3105 | -3.7472
14:59:58 | Pause | 560 | 100 | 72 | 11.4555 | -52.3105 | -3.7472
14:59:59 | Pause | 561 | 100 | 72 | 11.4555 | -52.3105 | -3.7472
15:00:00 | Pause | 562 | 100 | 72 | 11.4555 | -52.3105 | -3.7472

## 57 Umlauf
Uhrzeit | Zeit t [s] | Zurückgelegte Distanz [m] | Außen- temperatur [°C] | Typ | SoC zum Zeitpunkt t [%] | Ist-Geschwindigkeit zum Zeitpunkt t [km/h] | Steigung im Intervall [t, t+1) [%] | Gewählte Beschleunigung im Intervall [t, t+1) [m/s²] | Empfangene Leistung mittels DWPT [kW] | Motorleistung [kW] | Leistung der Nebenverbraucher [kW] | Abgerufene Batterieleistung im Intervall [t, t+1) [kW] | Kumulierter Energieverbrauch nach Intervall [t, t+1) [kWh]
15:00:01 | 0 | 0 | 0 | Umlauf | 100 |  |  |  | 0 | 160 | 11.4555 | 198.4438 | 0.055123
15:00:02 | 1 | 2 | 0 | Umlauf | 99.9683 | 8.1 | 1.6 | 0.52778 | 0 | 36.0875 | 11.4555 | 55.0266 | 0.070408
15:00:03 | 2 | 5 | 0 | Umlauf | 99.9595 | 10 | 1.2 | 2.1667 | 0 | 131.5295 | 11.4555 | 165.4919 | 0.11638
15:00:04 | 3 | 10 | 0 | Umlauf | 99.9331 | 17.8 | 0.1 | 0.77778 | 0 | 90.2475 | 11.4555 | 117.7117 | 0.14908
15:00:05 | 4 | 16 | 0 | Umlauf | 99.9143 | 20.6 | 0 | 0.58333 | 0 | 81.8492 | 11.4555 | 107.9915 | 0.17907
15:00:06 | 5 | 22 | 0 | Umlauf | 99.8971 | 22.7 | 0 | 0.63889 | 64 | 97.2334 | 11.4555 | 51.7232 | 0.19344
15:00:07 | 6 | 29 | 0 | Umlauf | 99.8888 | 25 | 0 | 0.44444 | 64 | 80.9469 | 11.4555 | 32.8731 | 0.20257
15:00:08 | 7 | 36 | 0 | Umlauf | 99.8836 | 26.6 | 0 | 1.0556 | 64 | 160 | 11.4555 | 124.3698 | 0.23712
15:00:09 | 8 | 45 | 0 | Umlauf | 99.8637 | 30.4 | 0 | -0.19444 | 64 | -3.9885 | 11.4555 | -48.8446 | 0.22355
15:00:10 | 9 | 53 | 0 | Umlauf | 99.8715 | 29.7 | 0 | 1.1667 | 64 | 160 | 11.4555 | 124.3698 | 0.2581
15:00:11 | 10 | 62 | 0 | Umlauf | 99.8517 | 33.9 | 0 | 0.88889 | 64 | 160 | 11.4555 | 124.3698 | 0.29265
15:00:12 | 11 | 73 | 0 | Umlauf | 99.8318 | 37.1 | 0 | 0.44444 | 64 | 122.7297 | 11.4555 | 81.2328 | 0.31521
15:00:13 | 12 | 83 | 0 | Umlauf | 99.8188 | 38.7 | 0 | -0.055556 | 64 | 23.3958 | 11.4555 | -25.1845 | 0.30822
15:00:14 | 13 | 94 | 0 | Umlauf | 99.8229 | 38.5 | 0 | -0.38889 | 64 | -30.004 | 11.4555 | -71.322 | 0.2884
15:00:15 | 14 | 104 | 0 | Umlauf | 99.8343 | 37.1 | 0 | -0.66667 | 64 | -65.285 | 11.4555 | -101.8047 | 0.26012
15:00:16 | 15 | 114 | 0 | Umlauf | 99.8505 | 34.7 | 0 | -0.27778 | 64 | -14.1059 | 11.4555 | -57.586 | 0.24413
15:00:17 | 16 | 123 | 0 | Umlauf | 99.8597 | 33.7 | 0 | 0.027778 | 64 | 34.4818 | 11.4555 | -15.6062 | 0.23979
15:00:18 | 17 | 133 | 0 | Umlauf | 99.8622 | 33.8 | 0 | -0.13889 | 64 | 4.018 | 11.4555 | -41.9269 | 0.22815
15:00:19 | 18 | 142 | 0 | Umlauf | 99.8689 | 33.3 | 0 | 0.19444 | 64 | 64.1242 | 11.4555 | 13.4024 | 0.23187
15:00:20 | 19 | 152 | 0 | Umlauf | 99.8667 | 34 | 0 | 0.72222 | 64 | 160 | 11.4555 | 124.3698 | 0.26642
15:00:21 | 20 | 162 | 0 | Umlauf | 99.8469 | 36.6 | 0.4 | 0.19444 | 64 | 78.7461 | 11.4555 | 30.3259 | 0.27484
15:00:22 | 21 | 172 | 0 | Umlauf | 99.842 | 37.3 | 0 | -0.27778 | 64 | -14.7416 | 11.4555 | -58.1352 | 0.25869
15:00:23 | 22 | 182 | 0 | Umlauf | 99.8513 | 36.3 | -0.1 | 0.16667 | 64 | 63.2799 | 11.4555 | 12.4252 | 0.26214
15:00:24 | 23 | 192 | 0 | Umlauf | 99.8493 | 36.9 | -0.1 | -0.16667 | 64 | -1.4907 | 11.4555 | -46.6865 | 0.24918
15:00:25 | 24 | 203 | 0 | Umlauf | 99.8568 | 36.3 | 0 | 0.41667 | 64 | 114.4091 | 11.4555 | 71.6025 | 0.26906
15:00:26 | 25 | 213 | 0 | Umlauf | 99.8454 | 37.8 | 0 | 0.36111 | 64 | 108.1269 | 11.4555 | 64.3314 | 0.28693
15:00:27 | 26 | 224 | 0 | Umlauf | 99.8351 | 39.1 | 0 | 0.055556 | 64 | 47.3405 | 11.4555 | -4.4963 | 0.28569
15:00:28 | 27 | 235 | 0 | Umlauf | 99.8358 | 39.3 | 0 | 0.5 | 64 | 142.4795 | 11.4555 | 104.0914 | 0.3146
15:00:29 | 28 | 246 | 0 | Umlauf | 99.8192 | 41.1 | 0 | 0.33333 | 64 | 112.3673 | 11.4555 | 69.2393 | 0.33383
15:00:30 | 29 | 258 | 0 | Umlauf | 99.8081 | 42.3 | 0 | 0.027778 | 64 | 45.8643 | 11.4555 | -5.7717 | 0.33223
15:00:31 | 30 | 270 | 0 | Umlauf | 99.8091 | 42.4 | 0 | -0.027778 | 64 | 33.2163 | 11.4555 | -16.6996 | 0.32759
15:00:32 | 31 | 281 | 0 | Umlauf | 99.8117 | 42.3 | -0.2 | 0.13889 | 64 | 67.0622 | 11.4555 | 16.8029 | 0.33226
15:00:33 | 32 | 293 | 0 | Umlauf | 99.809 | 42.8 | -0.5 | 0.19444 | 64 | 74.3763 | 11.4555 | 25.2682 | 0.33928
15:00:34 | 33 | 305 | 0 | Umlauf | 99.805 | 43.5 | -0.7 | 0.33333 | 64 | 104.1983 | 11.4555 | 59.7845 | 0.35588
15:00:35 | 34 | 318 | 0 | Umlauf | 99.7955 | 44.7 | -0.9 | 0.41667 | 64 | 123.1734 | 11.4555 | 81.7464 | 0.37859
15:00:36 | 35 | 331 | 0 | Umlauf | 99.7824 | 46.2 | -1 | 0.30556 | 64 | 97.6625 | 11.4555 | 52.2199 | 0.3931
15:00:37 | 36 | 344 | 0 | Umlauf | 99.7741 | 47.3 | -1.1 | 0.083333 | 64 | 40.9535 | 11.4555 | -10.0146 | 0.39032
15:00:38 | 37 | 357 | 0 | Umlauf | 99.7757 | 47.6 | -1.2 | 0.27778 | 64 | 89.1635 | 11.4555 | 42.3831 | 0.40209
15:00:39 | 38 | 371 | 0 | Umlauf | 99.7689 | 48.6 | -1 | -0.36111 | 64 | -46.5953 | 11.4555 | -85.6569 | 0.37829
15:00:40 | 39 | 384 | 0 | Umlauf | 99.7826 | 47.3 | -0.5 | 0.027778 | 64 | 41.1835 | 11.4555 | -9.8159 | 0.37557
15:00:41 | 40 | 397 | 0 | Umlauf | 99.7842 | 47.4 | -0.3 | -0.27778 | 64 | -20.978 | 11.4555 | -63.5235 | 0.35792
15:00:42 | 41 | 410 | 0 | Umlauf | 99.7943 | 46.4 | -0.5 | -0.27778 | 64 | -23.8595 | 11.4555 | -66.0131 | 0.33959
15:00:43 | 42 | 422 | 0 | Umlauf | 99.8048 | 45.4 | -0.8 | -0.33333 | 64 | -36.9339 | 11.4555 | -77.3093 | 0.31811
15:00:44 | 43 | 435 | 0 | Umlauf | 99.8172 | 44.2 | -0.8 | -0.083333 | 64 | 3.873 | 11.4555 | -42.0522 | 0.30643
15:00:45 | 44 | 447 | 0 | Umlauf | 99.8239 | 43.9 | -0.7 | 0.083333 | 64 | 45.7085 | 11.4555 | -5.9063 | 0.30479
15:00:46 | 45 | 459 | 0 | Umlauf | 99.8248 | 44.2 | -0.7 | -0.11111 | 64 | -0.34581 | 11.4555 | -45.6973 | 0.2921
15:00:47 | 46 | 471 | 0 | Umlauf | 99.8321 | 43.8 | -0.6 | -0.11111 | 64 | 1.5629 | 11.4555 | -44.0481 | 0.27986
15:00:48 | 47 | 483 | 0 | Umlauf | 99.8392 | 43.4 | -0.5 | -0.25 | 64 | -18.7951 | 11.4555 | -61.6375 | 0.26274
15:00:49 | 48 | 495 | 0 | Umlauf | 99.849 | 42.5 | -0.5 | -0.44444 | 64 | -47.5799 | 11.4555 | -86.5075 | 0.23871
15:00:50 | 49 | 506 | 0 | Umlauf | 99.8628 | 40.9 | -0.5 | -0.69444 | 64 | -81.9706 | 11.4555 | -116.2211 | 0.20642
15:00:51 | 50 | 517 | 0 | Umlauf | 99.8814 | 38.4 | -0.4 | -0.38889 | 0 | -35.0112 | 11.4555 | -20.3521 | 0.20077
15:00:52 | 51 | 527 | 0 | Umlauf | 99.8846 | 37 | -0.4 | -0.19444 | 0 | -8.7439 | 11.4555 | 3.1383 | 0.20164
15:00:53 | 52 | 537 | 0 | Umlauf | 99.8841 | 36.3 | -0.4 | -0.36111 | 0 | -29.9045 | 11.4555 | -15.9399 | 0.19722
15:00:54 | 53 | 547 | 0 | Umlauf | 99.8867 | 35 | -0.3 | -0.38889 | 0 | -31.2835 | 11.4555 | -17.1315 | 0.19246
15:00:55 | 54 | 557 | 0 | Umlauf | 99.8894 | 33.6 | -0.3 | -0.5 | 0 | -43.3174 | 11.4555 | -27.5287 | 0.18481
15:00:56 | 55 | 565 | 0 | Umlauf | 99.8938 | 31.8 | -0.3 | -0.13889 | 0 | -0.95776 | 11.4555 | 12.1501 | 0.18818
15:00:57 | 56 | 574 | 0 | Umlauf | 99.8918 | 31.3 | -0.3 | 0.027778 | 0 | 26.773 | 11.4555 | 44.246 | 0.20048
15:00:58 | 57 | 583 | 0 | Umlauf | 99.8848 | 31.4 | -0.2 | 0.11111 | 0 | 42.6889 | 11.4555 | 62.6671 | 0.21788
15:00:59 | 58 | 592 | 0 | Umlauf | 99.8748 | 31.8 | -0.3 | -0.027778 | 0 | 17.7019 | 11.4555 | 33.747 | 0.22726
15:01:00 | 59 | 600 | 0 | Umlauf | 99.8694 | 31.7 | -1.1 | -0.36111 | 0 | -34.0336 | 11.4555 | -19.5075 | 0.22184
15:01:01 | 60 | 609 | 0 | Umlauf | 99.8725 | 30.4 | -1.7 | -0.83333 | 0 | -89.1386 | 11.4555 | -67.1182 | 0.20319
15:01:02 | 61 | 616 | 0 | Umlauf | 99.8832 | 27.4 | -1.9 | -0.80556 | 0 | -79.7674 | 11.4555 | -59.0215 | 0.1868
15:01:03 | 62 | 623 | 0 | Umlauf | 99.8926 | 24.5 | -1.9 | 0.41667 | 0 | 51.797 | 11.4555 | 73.2089 | 0.20714
15:01:04 | 63 | 631 | 0 | Umlauf | 99.881 | 26 | -1.7 | 1 | 0 | 140.1591 | 11.4555 | 175.4798 | 0.25588
15:01:05 | 64 | 639 | 0 | Umlauf | 99.8529 | 29.6 | -1.3 | 0.63889 | 0 | 108.1292 | 11.4555 | 138.4082 | 0.29433
15:01:06 | 65 | 648 | 0 | Umlauf | 99.8308 | 31.9 | -1.3 | 0.027778 | 0 | 11.103 | 11.4555 | 26.1094 | 0.30158
15:01:07 | 66 | 656 | 0 | Umlauf | 99.8267 | 32 | -1.4 | -0.36111 | 0 | -37.4856 | 11.4555 | -22.49 | 0.29533
15:01:08 | 67 | 665 | 0 | Umlauf | 99.8303 | 30.7 | -1.5 | -0.44444 | 0 | -46.0969 | 11.4555 | -29.9302 | 0.28702
15:01:09 | 68 | 673 | 0 | Umlauf | 99.835 | 29.1 | -1.5 | -0.66667 | 0 | -66.537 | 11.4555 | -47.5904 | 0.2738
15:01:10 | 69 | 681 | 0 | Umlauf | 99.8426 | 26.7 | -1 | -0.97222 | 0 | -85.4674 | 11.4555 | -63.9463 | 0.25604
15:01:11 | 70 | 687 | 0 | Umlauf | 99.8529 | 23.2 | -0.7 | -1.5 | 0 | -115.1458 | 11.4555 | -89.5885 | 0.23115
15:01:12 | 71 | 692 | 0 | Umlauf | 99.8672 | 17.8 | -0.6 | -1.1944 | 0 | -68.9244 | 11.4555 | -49.6532 | 0.21736
15:01:13 | 72 | 696 | 0 | Umlauf | 99.8751 | 13.5 | -0.6 | -0.47222 | 0 | -18.1966 | 11.4555 | -5.8243 | 0.21574
15:01:14 | 73 | 699 | 0 | Umlauf | 99.876 | 11.8 | -0.7 | 0.083333 | 0 | 10.315 | 11.4555 | 25.1973 | 0.22274
15:01:15 | 74 | 702 | 0 | Umlauf | 99.872 | 12.1 | -0.9 | 0.41667 | 0 | 31.249 | 11.4555 | 49.4265 | 0.23647
15:01:16 | 75 | 706 | 0 | Umlauf | 99.8641 | 13.6 | -1.2 | 0.33333 | 0 | 26.9339 | 11.4555 | 44.4321 | 0.24881
15:01:17 | 76 | 710 | 0 | Umlauf | 99.857 | 14.8 | -1.7 | 0.22222 | 0 | 16.6488 | 11.4555 | 32.528 | 0.25785
15:01:18 | 77 | 715 | 0 | Umlauf | 99.8518 | 15.6 | -1.6 | 0.58333 | 0 | 48.9684 | 11.4555 | 69.9351 | 0.27727
15:01:19 | 78 | 719 | 0 | Umlauf | 99.8406 | 17.7 | -1.2 | 0.41667 | 0 | 43.2748 | 11.4555 | 63.3452 | 0.29487
15:01:20 | 79 | 725 | 0 | Umlauf | 99.8305 | 19.2 | -1 | 0.27778 | 0 | 34.5237 | 11.4555 | 53.2167 | 0.30965
15:01:21 | 80 | 730 | 0 | Umlauf | 99.822 | 20.2 | -0.9 | 0 | 0 | 6.9613 | 11.4555 | 21.3157 | 0.31557
15:01:22 | 81 | 736 | 0 | Umlauf | 99.8186 | 20.2 | -0.8 | -0.61111 | 0 | -38.1224 | 11.4555 | -23.0403 | 0.30917
15:01:23 | 82 | 741 | 0 | Umlauf | 99.8223 | 18 | -0.8 | 0.13889 | 0 | 20.5557 | 11.4555 | 37.0499 | 0.31946
15:01:24 | 83 | 746 | 0 | Umlauf | 99.8164 | 18.5 | -0.7 | 0.30556 | 0 | 38.845 | 11.4555 | 58.2181 | 0.33564
15:01:25 | 84 | 752 | 0 | Umlauf | 99.8071 | 19.6 | -0.6 | 0 | 0 | 9.7146 | 11.4555 | 24.5024 | 0.34244
15:01:26 | 85 | 757 | 0 | Umlauf | 99.8032 | 19.6 | -0.5 | 0.055556 | 0 | 16.6283 | 11.4555 | 32.5044 | 0.35147
15:01:27 | 86 | 763 | 0 | Umlauf | 99.798 | 19.8 | -0.4 | 0.33333 | 0 | 47.6876 | 11.4555 | 68.4526 | 0.37048
15:01:28 | 87 | 768 | 0 | Umlauf | 99.7871 | 21 | -0.4 | -0.80556 | 0 | -51.137 | 11.4555 | -34.2848 | 0.36096
15:01:29 | 88 | 773 | 0 | Umlauf | 99.7926 | 18.1 | -0.4 | -0.22222 | 0 | -7.1776 | 11.4555 | 4.9513 | 0.36234
15:01:30 | 89 | 778 | 0 | Umlauf | 99.7918 | 17.3 | -0.9 | -1.3611 | 0 | -78.8289 | 11.4555 | -58.2106 | 0.34617
15:01:31 | 90 | 782 | 0 | Umlauf | 99.8011 | 12.4 | -1.6 | -0.22222 | 0 | -9.956 | 11.4555 | 1.7355 | 0.34665
15:01:32 | 91 | 785 | 0 | Umlauf | 99.8008 | 11.6 | -2.3 | 0.27778 | 0 | 12.9022 | 11.4555 | 28.1918 | 0.35448
15:01:33 | 92 | 788 | 0 | Umlauf | 99.7963 | 12.6 | -2.7 | 0.13889 | 0 | 1.9677 | 11.4555 | 15.5361 | 0.3588
15:01:34 | 93 | 792 | 0 | Umlauf | 99.7938 | 13.1 | -3.3 | 0.27778 | 0 | 7.929 | 11.4555 | 22.4357 | 0.36503
15:01:35 | 94 | 796 | 0 | Umlauf | 99.7902 | 14.1 | -3.7 | 0.13889 | 0 | -3.1905 | 11.4555 | 9.566 | 0.36769
15:01:36 | 95 | 800 | 0 | Umlauf | 99.7887 | 14.6 | -4.2 | -1.0278 | 0 | -65.4202 | 11.4555 | -46.6255 | 0.35473
15:01:37 | 96 | 803 | 0 | Umlauf | 99.7961 | 10.9 | -5.3 | -0.13889 | 0 | -18.8751 | 11.4555 | -6.4106 | 0.35295
15:01:38 | 97 | 809 | 0 | Umlauf | 99.7972 | 10.4 | -4.7 | 0.61111 | 0 | 17.6318 | 11.4555 | 33.6658 | 0.3623
15:01:39 | 98 | 812 | 0 | Umlauf | 99.7918 | 12.6 | -3.3 | 0.52778 | 0 | 24.7149 | 11.4555 | 41.8638 | 0.37393
15:01:40 | 99 | 816 | 0 | Umlauf | 99.7851 | 14.5 | -2.5 | 0.41667 | 0 | 25.6845 | 11.4555 | 42.986 | 0.38587
15:01:41 | 100 | 821 | 0 | Umlauf | 99.7782 | 16 | -2.1 | 0.27778 | 0 | 19.6118 | 11.4555 | 35.9574 | 0.39586
15:01:42 | 101 | 826 | 0 | Umlauf | 99.7725 | 17 | -1.7 | 0.58333 | 0 | 52.5672 | 11.4555 | 74.1003 | 0.41645
15:01:43 | 102 | 831 | 0 | Umlauf | 99.7607 | 19.1 | -1.4 | -0.52778 | 0 | -34.2958 | 11.4555 | -19.734 | 0.41096
15:01:44 | 103 | 836 | 0 | Umlauf | 99.7638 | 17.2 | -1.4 | -0.13889 | 0 | -7.502 | 11.4555 | 4.5758 | 0.41223
15:01:45 | 104 | 840 | 0 | Umlauf | 99.7631 | 16.7 | -1.3 | -0.13889 | 0 | -6.7501 | 11.4555 | 5.446 | 0.41375
15:01:46 | 105 | 845 | 0 | Umlauf | 99.7622 | 16.2 | -1.2 | 0.25 | 0 | 24.8702 | 11.4555 | 42.0436 | 0.42543
15:01:47 | 106 | 850 | 0 | Umlauf | 99.7555 | 17.1 | -1 | 0.61111 | 0 | 61.5754 | 11.4555 | 84.5265 | 0.44891
15:01:48 | 107 | 855 | 0 | Umlauf | 99.742 | 19.3 | -0.8 | 1.1389 | 0 | 126.9215 | 11.4555 | 160.1586 | 0.49339
15:01:49 | 108 | 861 | 0 | Umlauf | 99.7164 | 23.4 | -0.6 | 0.63889 | 0 | 93.1298 | 11.4555 | 121.0478 | 0.52702
15:01:50 | 109 | 869 | 0 | Umlauf | 99.6971 | 25.7 | -0.5 | 0.41667 | 0 | 72.8579 | 11.4555 | 97.5849 | 0.55413
15:01:51 | 110 | 876 | 0 | Umlauf | 99.6815 | 27.2 | -0.4 | 0.19444 | 0 | 45.8818 | 11.4555 | 66.3625 | 0.57256
15:01:52 | 111 | 884 | 0 | Umlauf | 99.6709 | 27.9 | -0.3 | 0.38889 | 0 | 78.0447 | 11.4555 | 103.5881 | 0.60133
15:01:53 | 112 | 892 | 0 | Umlauf | 99.6544 | 29.3 | -0.3 | 0.61111 | 0 | 117.5337 | 11.4555 | 149.293 | 0.6428
15:01:54 | 113 | 901 | 0 | Umlauf | 99.6306 | 31.5 | -0.2 | 1.1944 | 0 | 160 | 11.4555 | 198.4438 | 0.69793
15:01:55 | 114 | 911 | 0 | Umlauf | 99.5989 | 35.8 | -0.2 | -0.25 | 0 | -13.2607 | 11.4555 | -1.5598 | 0.69749
15:01:56 | 115 | 920 | 0 | Umlauf | 99.5991 | 34.9 | -0.2 | -0.36111 | 0 | -26.6583 | 11.4555 | -13.1352 | 0.69385
15:01:57 | 116 | 930 | 0 | Umlauf | 99.6012 | 33.6 | -0.2 | -0.25 | 0 | -12.7553 | 11.4555 | -1.1231 | 0.69353
15:01:58 | 117 | 939 | 0 | Umlauf | 99.6014 | 32.7 | -0.1 | -0.11111 | 0 | 6.9253 | 11.4555 | 21.274 | 0.69944
15:01:59 | 118 | 948 | 0 | Umlauf | 99.598 | 32.3 | -0.1 | 0.13889 | 0 | 50.6072 | 11.4555 | 71.8318 | 0.7194
15:02:00 | 119 | 957 | 0 | Umlauf | 99.5866 | 32.8 | -0.1 | 0.38889 | 0 | 96.0141 | 11.4555 | 124.3861 | 0.75395
15:02:01 | 120 | 966 | 0 | Umlauf | 99.5667 | 34.2 | -0.1 | -0.66667 | 0 | -61.7368 | 11.4555 | -43.443 | 0.74188
15:02:02 | 121 | 975 | 0 | Umlauf | 99.5736 | 31.8 | -0.1 | -0.027778 | 0 | 20.951 | 11.4555 | 37.5075 | 0.7523
15:02:03 | 122 | 984 | 0 | Umlauf | 99.5676 | 31.7 | -0.1 | -0.11111 | 0 | 6.5228 | 11.4555 | 20.8081 | 0.75808
15:02:04 | 123 | 993 | 0 | Umlauf | 99.5643 | 31.3 | -0.1 | -0.25 | 0 | -11.1315 | 11.4555 | 0.37496 | 0.75818
15:02:05 | 124 | 1001 | 0 | Umlauf | 99.5643 | 30.4 | -0.1 | 0.25 | 0 | 65.6324 | 11.4555 | 89.2221 | 0.78297
15:02:06 | 125 | 1010 | 0 | Umlauf | 99.55 | 31.3 | -0.1 | -0.027778 | 0 | 20.5293 | 11.4555 | 37.0194 | 0.79325
15:02:07 | 126 | 1019 | 0 | Umlauf | 99.5441 | 31.2 | -0.1 | -1.0278 | 0 | -96.1957 | 11.4555 | -73.2156 | 0.77291
15:02:08 | 127 | 1026 | 0 | Umlauf | 99.5558 | 27.5 | -0.1 | -0.72222 | 0 | -55.685 | 11.4555 | -38.2143 | 0.7623
15:02:09 | 128 | 1033 | 0 | Umlauf | 99.5619 | 24.9 | -0.1 | -0.91667 | 0 | -67.6016 | 11.4555 | -48.5102 | 0.74882
15:02:10 | 129 | 1039 | 0 | Umlauf | 99.5696 | 21.6 | -0.1 | -0.61111 | 0 | -35.7002 | 11.4555 | -20.9475 | 0.743
15:02:11 | 130 | 1044 | 0 | Umlauf | 99.573 | 19.4 | -0.1 | -1.1389 | 0 | -68.071 | 11.4555 | -48.9159 | 0.72942
15:02:12 | 131 | 1049 | 0 | Umlauf | 99.5808 | 15.3 | -0.1 | -0.80556 | 0 | -35.9337 | 11.4555 | -21.1492 | 0.72354
15:02:13 | 132 | 1052 | 0 | Umlauf | 99.5842 | 12.4 | -0.3 | -0.055556 | 0 | 4.039 | 11.4555 | 17.9334 | 0.72852
15:02:14 | 133 | 1056 | 0 | Umlauf | 99.5813 | 12.2 | -0.5 | -0.25 | 0 | -6.5603 | 11.4555 | 5.6657 | 0.7301
15:02:15 | 134 | 1059 | 0 | Umlauf | 99.5804 | 11.3 | -0.8 | 0.27778 | 0 | 21.2188 | 11.4555 | 37.8174 | 0.7406
15:02:16 | 135 | 1062 | 0 | Umlauf | 99.5744 | 12.3 | -1 | -0.83333 | 0 | -33.7993 | 11.4555 | -19.3051 | 0.73524
15:02:17 | 136 | 1065 | 0 | Umlauf | 99.5774 | 9.3 | -1.6 | -0.25 | 0 | -8.4106 | 11.4555 | 3.5242 | 0.73622
15:02:18 | 137 | 1067 | 0 | Umlauf | 99.5769 | 8.4 | -1.9 | 1.5 | 0 | 66.7539 | 11.4555 | 90.5201 | 0.76136
15:02:19 | 138 | 1071 | 0 | Umlauf | 99.5624 | 13.8 | -1.2 | 0.41667 | 0 | 33.5813 | 11.4555 | 52.1258 | 0.77584
15:02:20 | 139 | 1075 | 0 | Umlauf | 99.5541 | 15.3 | -0.6 | 0.63889 | 0 | 60.4445 | 11.4555 | 83.2176 | 0.79896
15:02:21 | 140 | 1080 | 0 | Umlauf | 99.5408 | 17.6 | -0.5 | 0.22222 | 0 | 30.7364 | 11.4555 | 48.8332 | 0.81252
15:02:22 | 141 | 1085 | 0 | Umlauf | 99.533 | 18.4 | -0.6 | 0.11111 | 0 | 20.1423 | 11.4555 | 36.5715 | 0.82268
15:02:23 | 142 | 1090 | 0 | Umlauf | 99.5272 | 18.8 | -0.7 | 0.38889 | 0 | 48.0011 | 11.4555 | 68.8155 | 0.8418
15:02:24 | 143 | 1096 | 0 | Umlauf | 99.5162 | 20.2 | -0.7 | -0.33333 | 0 | -17.7814 | 11.4555 | -5.4656 | 0.84028
15:02:25 | 144 | 1101 | 0 | Umlauf | 99.5171 | 19 | -0.9 | 0.69444 | 0 | 78.1065 | 11.4555 | 103.6597 | 0.86907
15:02:26 | 145 | 1107 | 0 | Umlauf | 99.5005 | 21.5 | -0.9 | 0.72222 | 0 | 91.8299 | 11.4555 | 119.5432 | 0.90228
15:02:27 | 146 | 1114 | 0 | Umlauf | 99.4814 | 24.1 | -0.9 | 0.36111 | 0 | 55.948 | 11.4555 | 78.0133 | 0.92395
15:02:28 | 147 | 1121 | 0 | Umlauf | 99.469 | 25.4 | -1 | 0.33333 | 0 | 53.9902 | 11.4555 | 75.7472 | 0.94499
15:02:29 | 148 | 1128 | 0 | Umlauf | 99.4569 | 26.6 | -1.1 | 1.5278 | 0 | 160 | 11.4555 | 198.4438 | 1.0001
15:02:30 | 149 | 1137 | 0 | Umlauf | 99.4252 | 32.1 | -1 | -1.3056 | 0 | -139.6563 | 11.4555 | -110.7655 | 0.96935
15:02:31 | 150 | 1145 | 0 | Umlauf | 99.4429 | 27.4 | -0.7 | -0.44444 | 0 | -34.2277 | 11.4555 | -19.6752 | 0.96388
15:02:32 | 151 | 1152 | 0 | Umlauf | 99.446 | 25.8 | -0.9 | -0.38889 | 0 | -29.038 | 11.4555 | -15.1913 | 0.95966
15:02:33 | 152 | 1159 | 0 | Umlauf | 99.4485 | 24.4 | -1.1 | -0.75 | 0 | -60.0707 | 11.4555 | -42.0035 | 0.94799
15:02:34 | 153 | 1165 | 0 | Umlauf | 99.4552 | 21.7 | -1.3 | -0.11111 | 0 | -6.4062 | 11.4555 | 5.8441 | 0.94962
15:02:35 | 154 | 1171 | 0 | Umlauf | 99.4542 | 21.3 | -1.6 | -0.97222 | 0 | -72.7307 | 11.4555 | -52.9418 | 0.93491
15:02:36 | 155 | 1176 | 0 | Umlauf | 99.4627 | 17.8 | -1.9 | -1.8889 | 0 | -119.9003 | 11.4555 | -93.6963 | 0.90888
15:02:37 | 156 | 1179 | 0 | Umlauf | 99.4777 | 11 | -2.9 | -0.66667 | 0 | -30.7113 | 11.4555 | -16.637 | 0.90426
15:02:38 | 157 | 1181 | 0 | Umlauf | 99.4803 | 8.6 | -3.4 | 0.22222 | 0 | 2.0938 | 11.4555 | 15.682 | 0.90862
15:02:39 | 158 | 1184 | 0 | Umlauf | 99.4778 | 9.4 | -2.7 | 0.13889 | 0 | 1.4062 | 11.4555 | 14.8861 | 0.91275
15:02:40 | 159 | 1187 | 0 | Umlauf | 99.4754 | 9.9 | -2.3 | -1.3611 | 0 | -49.8019 | 11.4555 | -33.1313 | 0.90355
15:02:41 | 160 | 1189 | 0 | Umlauf | 99.4807 | 5 | -3.9 | -0.66667 | 0 | -15.6361 | 11.4555 | -3.612 | 0.90255
15:02:42 | 161 | 1191 | 0 | Umlauf | 99.4813 | 2.6 | -5.8 | -0.083333 | 0 | -4.4407 | 11.4555 | 8.119 | 0.9048
15:02:43 | 162 | 1194 | 0 | Umlauf | 99.48 | 2.3 | -4.3 | 0.083333 | 0 | -1.4498 | 11.4555 | 11.5807 | 0.90802
15:02:44 | 163 | 1195 | 0 | Umlauf | 99.4781 | 2.6 | -2.7 | -0.61111 | 0 | -6.5991 | 11.4555 | 5.6208 | 0.90958
15:02:45 | 164 | 1196 | 0 | Umlauf | 99.4773 | 0.4 | -5 | 0 | 0 | -0.46127 | 11.4555 | 12.7248 | 0.91312
15:02:46 | 165 | 1198 | 0 | Umlauf | 99.4752 | 0.4 | -5 | 0.52778 | 0 | 0.43199 | 11.4555 | 13.7586 | 0.91694
15:02:47 | 166 | 1201 | 0 | Umlauf | 99.473 | 2.3 | -0.1 | 1 | 0 | 14.1345 | 11.4555 | 29.618 | 0.92516
15:02:48 | 167 | 1204 | 0 | Umlauf | 99.4683 | 5.9 | 0 | 1.1944 | 0 | 42.8047 | 11.4555 | 62.8011 | 0.94261
15:02:49 | 168 | 1207 | 0 | Umlauf | 99.4583 | 10.2 | 0 | 0.36111 | 0 | 27.9146 | 11.4555 | 45.5672 | 0.95527
15:02:50 | 169 | 1210 | 0 | Umlauf | 99.451 | 11.5 | 0 | 0.61111 | 0 | 47.1132 | 11.4555 | 67.7878 | 0.9741
15:02:51 | 170 | 1214 | 0 | Umlauf | 99.4402 | 13.7 | 0 | 0.083333 | 0 | 16.9371 | 11.4555 | 32.8618 | 0.98322
15:02:52 | 171 | 1218 | 0 | Umlauf | 99.4349 | 14 | 0 | 0.16667 | 0 | 23.6535 | 11.4555 | 40.6354 | 0.99451
15:02:53 | 172 | 1222 | 0 | Umlauf | 99.4284 | 14.6 | 0 | 1 | 0 | 90.7524 | 11.4555 | 118.2962 | 1.0274
15:02:54 | 173 | 1227 | 0 | Umlauf | 99.4096 | 18.2 | 0 | 0.33333 | 0 | 47.4497 | 11.4555 | 68.1773 | 1.0463
15:02:55 | 174 | 1232 | 0 | Umlauf | 99.3987 | 19.4 | 0 | 0.75 | 0 | 94.5504 | 11.4555 | 122.692 | 1.0804
15:02:56 | 175 | 1239 | 0 | Umlauf | 99.3791 | 22.1 | 0 | -0.91667 | 0 | -59.4462 | 11.4555 | -41.464 | 1.0689
15:02:57 | 176 | 1244 | 0 | Umlauf | 99.3857 | 18.8 | 0 | -0.33333 | 0 | -12.2695 | 11.4555 | -0.70328 | 1.0687
15:02:58 | 177 | 1249 | 0 | Umlauf | 99.3858 | 17.6 | 0 | 0.16667 | 0 | 29.9229 | 11.4555 | 47.8917 | 1.082
15:02:59 | 178 | 1254 | 0 | Umlauf | 99.3782 | 18.2 | 0 | -0.75 | 0 | -38.4923 | 11.4555 | -23.3598 | 1.0755
15:03:00 | 179 | 1258 | 0 | Umlauf | 99.3819 | 15.5 | 0 | 0.61111 | 0 | 63.6568 | 11.4555 | 86.9354 | 1.0996
15:03:01 | 180 | 1263 | 0 | Umlauf | 99.368 | 17.7 | 0 | 0.055556 | 0 | 19.4203 | 11.4555 | 35.7359 | 1.1096
15:03:02 | 181 | 1268 | 0 | Umlauf | 99.3623 | 17.9 | 0 | 0.30556 | 0 | 43.9497 | 11.4555 | 64.1264 | 1.1274
15:03:03 | 182 | 1273 | 0 | Umlauf | 99.3521 | 19 | 0 | 0.86111 | 0 | 104.0364 | 11.4555 | 133.6712 | 1.1645
15:03:04 | 183 | 1279 | 0 | Umlauf | 99.3307 | 22.1 | 0 | 0.5 | 0 | 77.9416 | 11.4555 | 103.4688 | 1.1933
15:03:05 | 184 | 1286 | 0 | Umlauf | 99.3142 | 23.9 | 0 | 0.33333 | 0 | 62.8462 | 11.4555 | 85.9973 | 1.2171
15:03:06 | 185 | 1293 | 0 | Umlauf | 99.3005 | 25.1 | -0.4 | -0.055556 | 0 | 8.0103 | 11.4555 | 22.5298 | 1.2234
15:03:07 | 186 | 1300 | 0 | Umlauf | 99.2969 | 24.9 | -0.9 | 0.86111 | 0 | 125.4966 | 11.4555 | 158.5093 | 1.2674
15:03:08 | 187 | 1308 | 0 | Umlauf | 99.2716 | 28 | -1.2 | -0.47222 | 0 | -42.2668 | 11.4555 | -26.621 | 1.26
15:03:09 | 188 | 1315 | 0 | Umlauf | 99.2758 | 26.3 | -1.6 | 0.22222 | 0 | 32.09 | 11.4555 | 50.3998 | 1.274
15:03:10 | 189 | 1322 | 0 | Umlauf | 99.2678 | 27.1 | -2 | 0.44444 | 0 | 60.3369 | 11.4555 | 83.093 | 1.2971
15:03:11 | 190 | 1330 | 0 | Umlauf | 99.2545 | 28.7 | -2.1 | -0.13889 | 0 | -18.23 | 11.4555 | -5.8532 | 1.2955
15:03:12 | 191 | 1338 | 0 | Umlauf | 99.2555 | 28.2 | -2 | -0.58333 | 0 | -60.9774 | 11.4555 | -42.787 | 1.2836
15:03:13 | 192 | 1346 | 0 | Umlauf | 99.2623 | 26.1 | -1.9 | 0.055556 | 0 | 4.2019 | 11.4555 | 18.1219 | 1.2886
15:03:14 | 193 | 1353 | 0 | Umlauf | 99.2594 | 26.3 | -1.7 | 0.22222 | 0 | 30.7466 | 11.4555 | 48.845 | 1.3022
15:03:15 | 194 | 1360 | 0 | Umlauf | 99.2516 | 27.1 | -1.5 | -0.055556 | 0 | -4.0783 | 11.4555 | 8.5384 | 1.3046
15:03:16 | 195 | 1368 | 0 | Umlauf | 99.2502 | 26.9 | -1.3 | -0.27778 | 0 | -23.2514 | 11.4555 | -10.1917 | 1.3017
15:03:17 | 196 | 1375 | 0 | Umlauf | 99.2519 | 25.9 | -1.2 | -0.027778 | 0 | 1.6858 | 11.4555 | 15.2098 | 1.306
15:03:18 | 197 | 1382 | 0 | Umlauf | 99.2494 | 25.8 | -1.1 | -0.44444 | 0 | -35.766 | 11.4555 | -21.0043 | 1.3001
15:03:19 | 198 | 1389 | 0 | Umlauf | 99.2528 | 24.2 | -1.3 | -0.63889 | 0 | -51.7609 | 11.4555 | -34.8239 | 1.2905
15:03:20 | 199 | 1395 | 0 | Umlauf | 99.2584 | 21.9 | -1.7 | -0.36111 | 0 | -28.5406 | 11.4555 | -14.7616 | 1.2864
15:03:21 | 200 | 1401 | 0 | Umlauf | 99.2607 | 20.6 | -2.2 | -0.58333 | 0 | -46.3634 | 11.4555 | -30.1605 | 1.278
15:03:22 | 201 | 1406 | 0 | Umlauf | 99.2655 | 18.5 | -2.8 | -1.6389 | 0 | -113.8601 | 11.4555 | -88.4776 | 1.2534
15:03:23 | 202 | 1409 | 0 | Umlauf | 99.2796 | 12.6 | -4.3 | -2.25 | 0 | -110.9129 | 11.4555 | -85.9312 | 1.2295
15:03:24 | 203 | 1412 | 0 | Umlauf | 99.2934 | 4.5 | -11.6 | -0.61111 | 0 | -24.5307 | 11.4555 | -11.297 | 1.2264
15:03:25 | 204 | 1414 | 0 | Umlauf | 99.2952 | 2.3 | -16.7 | -0.13889 | 0 | -12.4948 | 11.4555 | -0.89801 | 1.2262
15:03:26 | 205 | 1415 | 0 | Umlauf | 99.2953 | 1.8 | -14.8 | 0.30556 | 0 | -5.8836 | 11.4555 | 6.4489 | 1.2279
15:03:27 | 206 | 1418 | 0 | Umlauf | 99.2943 | 2.9 | -7.7 | 2.7222 | 0 | 33.7091 | 11.4555 | 52.2738 | 1.2425
15:03:28 | 207 | 1422 | 0 | Umlauf | 99.2859 | 12.7 | -1.4 | 0.83333 | 0 | 58.3048 | 11.4555 | 80.741 | 1.2649
15:03:29 | 208 | 1426 | 0 | Umlauf | 99.2731 | 15.7 | -1.1 | 0.5 | 0 | 46.1929 | 11.4555 | 66.7226 | 1.2834
15:03:30 | 209 | 1431 | 0 | Umlauf | 99.2624 | 17.5 | -1 | -1.2222 | 0 | -71.7877 | 11.4555 | -52.1271 | 1.2689
15:03:31 | 210 | 1434 | 0 | Umlauf | 99.2707 | 13.1 | -1.8 | -0.58333 | 0 | -27.9552 | 11.4555 | -14.2558 | 1.265
15:03:32 | 211 | 1438 | 0 | Umlauf | 99.273 | 11 | -2.3 | -0.72222 | 0 | -30.6782 | 11.4555 | -16.6084 | 1.2604
15:03:33 | 212 | 1440 | 0 | Umlauf | 99.2756 | 8.4 | -3.1 | 0.11111 | 0 | -1.1232 | 11.4555 | 11.9586 | 1.2637
15:03:34 | 213 | 1442 | 0 | Umlauf | 99.2737 | 8.8 | -2.9 | -0.11111 | 0 | -7.4499 | 11.4555 | 4.6361 | 1.265
15:03:35 | 214 | 1445 | 0 | Umlauf | 99.273 | 8.4 | -2.6 | -0.19444 | 0 | -8.7385 | 11.4555 | 3.1447 | 1.2659
15:03:36 | 215 | 1447 | 0 | Umlauf | 99.2725 | 7.7 | -2.7 | 0.13889 | 0 | 1.1309 | 11.4555 | 14.5676 | 1.2699
15:03:37 | 216 | 1449 | 0 | Umlauf | 99.2702 | 8.2 | -2.4 | 0.13889 | 0 | 2.4664 | 11.4555 | 16.1133 | 1.2744
15:03:38 | 217 | 1451 | 0 | Umlauf | 99.2676 | 8.7 | -2 | 0.33333 | 0 | 13.586 | 11.4555 | 28.9832 | 1.2824
15:03:39 | 218 | 1454 | 0 | Umlauf | 99.263 | 9.9 | -1.6 | 1.4722 | 0 | 78.7233 | 11.4555 | 104.3736 | 1.3114
15:03:40 | 219 | 1458 | 0 | Umlauf | 99.2463 | 15.2 | -0.9 | 0.83333 | 0 | 73.7635 | 11.4555 | 98.633 | 1.3388
15:03:41 | 220 | 1464 | 0 | Umlauf | 99.2306 | 18.2 | -0.7 | 0.083333 | 0 | 16.2361 | 11.4555 | 32.0504 | 1.3477
15:03:42 | 221 | 1469 | 0 | Umlauf | 99.2254 | 18.5 | -0.6 | -0.30556 | 0 | -13.9462 | 11.4555 | -2.152 | 1.3471
15:03:43 | 222 | 1473 | 0 | Umlauf | 99.2258 | 17.4 | -0.6 | 1.0278 | 0 | 105.5936 | 11.4555 | 135.4735 | 1.3848
15:03:44 | 223 | 1479 | 0 | Umlauf | 99.2042 | 21.1 | -0.4 | 0.83333 | 0 | 108.2071 | 11.4555 | 138.4984 | 1.4232
15:03:45 | 224 | 1486 | 0 | Umlauf | 99.1821 | 24.1 | -0.3 | 2.3056 | 0 | 160 | 11.4555 | 198.4438 | 1.4784
15:03:46 | 225 | 1495 | 0 | Umlauf | 99.1504 | 32.4 | -0.2 | -1.6389 | 0 | -160 | 11.4555 | -128.3425 | 1.4427
15:03:47 | 226 | 1502 | 0 | Umlauf | 99.1709 | 26.5 | -0.2 | 1.6111 | 0 | 160 | 11.4555 | 198.4438 | 1.4978
15:03:48 | 227 | 1511 | 0 | Umlauf | 99.1392 | 32.3 | -0.2 | -2.4167 | 0 | -160 | 11.4555 | -128.3425 | 1.4622
15:03:49 | 228 | 1518 | 0 | Umlauf | 99.1597 | 23.6 | -0.7 | -0.47222 | 0 | -32.0554 | 11.4555 | -17.7983 | 1.4572
15:03:50 | 229 | 1524 | 0 | Umlauf | 99.1625 | 21.9 | -1.4 | -0.77778 | 0 | -58.3692 | 11.4555 | -40.5334 | 1.446
15:03:51 | 230 | 1529 | 0 | Umlauf | 99.169 | 19.1 | -2.3 | -1.0278 | 0 | -73.4511 | 11.4555 | -53.5642 | 1.4311
15:03:52 | 231 | 1534 | 0 | Umlauf | 99.1775 | 15.4 | -3.5 | -0.027778 | 0 | -11.434 | 11.4555 | 0.024793 | 1.4311
15:03:53 | 232 | 1538 | 0 | Umlauf | 99.1775 | 15.3 | -3.9 | -0.22222 | 0 | -23.81 | 11.4555 | -10.6743 | 1.4281
15:03:54 | 233 | 1542 | 0 | Umlauf | 99.1792 | 14.5 | -4.3 | 1.8056 | 0 | 121.717 | 11.4555 | 154.1348 | 1.4709
15:03:55 | 234 | 1548 | 0 | Umlauf | 99.1546 | 21 | -2.7 | -2.25 | 0 | -160 | 11.4555 | -128.3425 | 1.4353
15:03:56 | 235 | 1551 | 0 | Umlauf | 99.1751 | 12.9 | -3.9 | 3.9444 | 0 | 160 | 11.4555 | 198.4438 | 1.4904
15:03:57 | 236 | 1559 | 0 | Umlauf | 99.1434 | 27.1 | -1.6 | -3.3889 | 0 | -160 | 11.4555 | -128.3425 | 1.4548
15:03:58 | 237 | 1563 | 0 | Umlauf | 99.1639 | 14.9 | -2.7 | 0.88889 | 0 | 63.0922 | 11.4555 | 86.282 | 1.4787
15:03:59 | 238 | 1568 | 0 | Umlauf | 99.1502 | 18.1 | -2 | 0.13889 | 0 | 9.5815 | 11.4555 | 24.3483 | 1.4855
15:04:00 | 239 | 1573 | 0 | Umlauf | 99.1463 | 18.6 | -1.7 | 0.33333 | 0 | 32.3654 | 11.4555 | 50.7186 | 1.4996
15:04:01 | 240 | 1579 | 0 | Umlauf | 99.1382 | 19.8 | -1.4 | 0.13889 | 0 | 16.6684 | 11.4555 | 32.5507 | 1.5086
15:04:02 | 241 | 1584 | 0 | Umlauf | 99.133 | 20.3 | -1.2 | -0.13889 | 0 | -7.3724 | 11.4555 | 4.7257 | 1.5099
15:04:03 | 242 | 1590 | 0 | Umlauf | 99.1322 | 19.8 | -1.1 | -0.13889 | 0 | -6.5616 | 11.4555 | 5.6642 | 1.5115
15:04:04 | 243 | 1595 | 0 | Umlauf | 99.1313 | 19.3 | -1 | 0.13889 | 0 | 20.1558 | 11.4555 | 36.5871 | 1.5217
15:04:05 | 244 | 1601 | 0 | Umlauf | 99.1255 | 19.8 | -0.9 | 0.47222 | 0 | 57.5618 | 11.4555 | 79.8811 | 1.5439
15:04:06 | 245 | 1607 | 0 | Umlauf | 99.1127 | 21.5 | -0.7 | 0.13889 | 0 | 25.9287 | 11.4555 | 43.2687 | 1.5559
15:04:07 | 246 | 1613 | 0 | Umlauf | 99.1058 | 22 | -0.6 | 0.083333 | 0 | 21.0639 | 11.4555 | 37.6382 | 1.5663
15:04:08 | 247 | 1619 | 0 | Umlauf | 99.0998 | 22.3 | -0.6 | 0.13889 | 0 | 28.1057 | 11.4555 | 45.7884 | 1.5791
15:04:09 | 248 | 1625 | 0 | Umlauf | 99.0925 | 22.8 | -0.5 | -0.30556 | 0 | -16.1912 | 11.4555 | -4.0917 | 1.5779
15:04:10 | 249 | 1631 | 0 | Umlauf | 99.0931 | 21.7 | -0.5 | -0.16667 | 0 | -4.9063 | 11.4555 | 7.58 | 1.58
15:04:11 | 250 | 1637 | 0 | Umlauf | 99.0919 | 21.1 | -0.4 | -0.27778 | 0 | -12.3278 | 11.4555 | -0.75367 | 1.5798
15:04:12 | 251 | 1643 | 0 | Umlauf | 99.0921 | 20.1 | -0.8 | -0.22222 | 0 | -10.5304 | 11.4555 | 1.0706 | 1.5801
15:04:13 | 252 | 1648 | 0 | Umlauf | 99.0919 | 19.3 | -1.4 | 0.36111 | 0 | 39.4997 | 11.4555 | 58.9759 | 1.5965
15:04:14 | 253 | 1654 | 0 | Umlauf | 99.0825 | 20.6 | -1.7 | 0.33333 | 0 | 35.9965 | 11.4555 | 54.9212 | 1.6118
15:04:15 | 254 | 1660 | 0 | Umlauf | 99.0737 | 21.8 | -1.9 | -0.22222 | 0 | -19.2375 | 11.4555 | -6.7237 | 1.6099
15:04:16 | 255 | 1666 | 0 | Umlauf | 99.0748 | 21 | -1.8 | -0.36111 | 0 | -28.1093 | 11.4555 | -14.3889 | 1.6059
15:04:17 | 256 | 1671 | 0 | Umlauf | 99.0771 | 19.7 | -1.8 | -0.52778 | 0 | -37.9446 | 11.4555 | -22.8866 | 1.5995
15:04:18 | 257 | 1676 | 0 | Umlauf | 99.0807 | 17.8 | -1.8 | -0.61111 | 0 | -39.5626 | 11.4555 | -24.2846 | 1.5928
15:04:19 | 258 | 1680 | 0 | Umlauf | 99.0846 | 15.6 | -2.1 | 0.25 | 0 | 16.7502 | 11.4555 | 32.6454 | 1.6019
15:04:20 | 259 | 1685 | 0 | Umlauf | 99.0794 | 16.5 | -2.2 | -0.027778 | 0 | -5.1454 | 11.4555 | 7.3033 | 1.6039
15:04:21 | 260 | 1690 | 0 | Umlauf | 99.0782 | 16.4 | 4.1 | 0.55556 | 0 | 96.7599 | 11.4555 | 125.2492 | 1.6387
15:04:22 | 261 | 1695 | 0 | Umlauf | 99.0582 | 18.4 | 1.5 | -0.083333 | 0 | 20.452 | 11.4555 | 36.93 | 1.6489
15:04:23 | 262 | 1700 | 0 | Umlauf | 99.0523 | 18.1 | -0.3 | -0.5 | 0 | -24.2097 | 11.4555 | -11.0197 | 1.6459
15:04:24 | 263 | 1704 | 0 | Umlauf | 99.0541 | 16.3 | -1.6 | -0.22222 | 0 | -12.9772 | 11.4555 | -1.3148 | 1.6455
15:04:25 | 264 | 1709 | 0 | Umlauf | 99.0543 | 15.5 | -3.2 | 0.083333 | 0 | -3.9345 | 11.4555 | 8.7049 | 1.6479
15:04:26 | 265 | 1713 | 0 | Umlauf | 99.0529 | 15.8 | -3.6 | 0.38889 | 0 | 16.7922 | 11.4555 | 32.6941 | 1.657
15:04:27 | 266 | 1718 | 0 | Umlauf | 99.0477 | 17.2 | -3.7 | 0.41667 | 0 | 20.0712 | 11.4555 | 36.4892 | 1.6671
15:04:28 | 267 | 1723 | 0 | Umlauf | 99.0419 | 18.7 | -4 | 0.69444 | 0 | 47.259 | 11.4555 | 67.9566 | 1.686
15:04:29 | 268 | 1729 | 0 | Umlauf | 99.031 | 21.2 | -19.6 | 0.47222 | 0 | -88.5449 | 11.4555 | -66.6053 | 1.6675
15:04:30 | 269 | 1735 | 0 | Umlauf | 99.0417 | 22.9 | -5.7 | 0.16667 | 0 | -17.5704 | 11.4555 | -5.2833 | 1.6661
15:04:31 | 270 | 1742 | 0 | Umlauf | 99.0425 | 23.5 | -5.6 | -0.027778 | 0 | -33.2412 | 11.4555 | -18.8229 | 1.6608
15:04:32 | 271 | 1748 | 0 | Umlauf | 99.0455 | 23.4 | -7.1 | -0.13889 | 0 | -53.7431 | 11.4555 | -36.5366 | 1.6507
15:04:33 | 272 | 1755 | 0 | Umlauf | 99.0513 | 22.9 | -6.4 | -0.13889 | 0 | -47.3693 | 11.4555 | -31.0295 | 1.6421
15:04:34 | 273 | 1761 | 0 | Umlauf | 99.0563 | 22.4 | -6.3 | 0.083333 | 0 | -28.1764 | 11.4555 | -14.4469 | 1.638
15:04:35 | 274 | 1767 | 0 | Umlauf | 99.0586 | 22.7 | -4.5 | 0.13889 | 0 | -10.6824 | 11.4555 | 0.89477 | 1.6383
15:04:36 | 275 | 1774 | 0 | Umlauf | 99.0585 | 23.2 | -4.1 | -0.13889 | 0 | -30.4273 | 11.4555 | -16.3917 | 1.6337
15:04:37 | 276 | 1780 | 0 | Umlauf | 99.0611 | 22.7 | -3.6 | -0.44444 | 0 | -50.3855 | 11.4555 | -33.6355 | 1.6244
15:04:38 | 277 | 1786 | 0 | Umlauf | 99.0664 | 21.1 | -4.1 | -0.47222 | 0 | -52.453 | 11.4555 | -35.4219 | 1.6146
15:04:39 | 278 | 1791 | 0 | Umlauf | 99.0721 | 19.4 | -4.7 | -0.22222 | 0 | -35.133 | 11.4555 | -20.4574 | 1.6089
15:04:40 | 279 | 1796 | 0 | Umlauf | 99.0754 | 18.6 | -4.3 | 0.22222 | 0 | -2.2837 | 11.4555 | 10.6155 | 1.6118
15:04:41 | 280 | 1802 | 0 | Umlauf | 99.0737 | 19.4 | -1.5 | 0.41667 | 0 | 44.5725 | 11.4555 | 64.8472 | 1.6298
15:04:42 | 281 | 1807 | 0 | Umlauf | 99.0633 | 20.9 | -1.9 | 0.16667 | 0 | 15.4966 | 11.4555 | 31.1945 | 1.6385
15:04:43 | 282 | 1813 | 0 | Umlauf | 99.0583 | 21.5 | -2.5 | 0.11111 | 0 | 2.9197 | 11.4555 | 16.638 | 1.6431
15:04:44 | 283 | 1819 | 0 | Umlauf | 99.0557 | 21.9 | -2.6 | -0.19444 | 0 | -22.242 | 11.4555 | -9.3196 | 1.6405
15:04:45 | 284 | 1825 | 0 | Umlauf | 99.0572 | 21.2 | -1.8 | -0.16667 | 0 | -13.9121 | 11.4555 | -2.1225 | 1.6399
15:04:46 | 285 | 1831 | 0 | Umlauf | 99.0575 | 20.6 | -1.4 | 0.94444 | 0 | 107.5074 | 11.4555 | 137.6885 | 1.6782
15:04:47 | 286 | 1838 | 0 | Umlauf | 99.0355 | 24 | -1.2 | -0.83333 | 0 | -66.9184 | 11.4555 | -47.92 | 1.6649
15:04:48 | 287 | 1844 | 0 | Umlauf | 99.0432 | 21 | -0.1 | 0.33333 | 0 | 53.8923 | 11.4555 | 75.6339 | 1.6859
15:04:49 | 288 | 1850 | 0 | Umlauf | 99.0311 | 22.2 | 0.8 | 0 | 0 | 27.1052 | 11.4555 | 44.6304 | 1.6983
15:04:50 | 289 | 1856 | 0 | Umlauf | 99.024 | 22.2 | 0.4 | -0.083333 | 0 | 12.5246 | 11.4555 | 27.7547 | 1.706
15:04:51 | 290 | 1862 | 0 | Umlauf | 99.0195 | 21.9 | 1.7 | -0.11111 | 0 | 23.564 | 11.4555 | 40.5318 | 1.7173
15:04:52 | 291 | 1868 | 0 | Umlauf | 99.0131 | 21.5 | 3 | 0.19444 | 0 | 73.0301 | 11.4555 | 97.7842 | 1.7444
15:04:53 | 292 | 1874 | 0 | Umlauf | 98.9975 | 22.2 | 4.6 | -0.25 | 0 | 39.9931 | 11.4555 | 59.5469 | 1.761
15:04:54 | 293 | 1880 | 0 | Umlauf | 98.988 | 21.3 | 4.7 | -0.13889 | 0 | 52.228 | 11.4555 | 73.7078 | 1.7814
15:04:55 | 294 | 1886 | 0 | Umlauf | 98.9762 | 20.8 | 4.6 | 0.11111 | 0 | 78.1373 | 11.4555 | 103.6954 | 1.8102
15:04:56 | 295 | 1892 | 0 | Umlauf | 98.9596 | 21.2 | 3.9 | 0 | 0 | 59.3276 | 11.4555 | 81.9248 | 1.833
15:04:57 | 296 | 1898 | 0 | Umlauf | 98.9466 | 21.2 | 2.7 | -0.16667 | 0 | 27.1744 | 11.4555 | 44.7105 | 1.8454
15:04:58 | 297 | 1903 | 0 | Umlauf | 98.9394 | 20.6 | 2.7 | -0.22222 | 0 | 20.143 | 11.4555 | 36.5724 | 1.8556
15:04:59 | 298 | 1909 | 0 | Umlauf | 98.9336 | 19.8 | 6.7 | 0 | 0 | 83.4809 | 11.4555 | 109.8801 | 1.8861
15:05:00 | 299 | 1914 | 0 | Umlauf | 98.916 | 19.8 | 6.1 | 0.16667 | 0 | 95.3731 | 11.4555 | 123.6441 | 1.9204
15:05:01 | 300 | 1920 | 0 | Umlauf | 98.8963 | 20.4 | 70.1 | -0.22222 | 0 | 160 | 11.4555 | 198.4438 | 1.9756
15:05:02 | 301 | 1925 | 0 | Umlauf | 98.8646 | 19.6 | 16.7 | 0.22222 | 0 | 160 | 11.4555 | 198.4438 | 2.0307
15:05:03 | 302 | 1931 | 0 | Umlauf | 98.8329 | 20.4 | 5.8 | -0.13889 | 0 | 61.3567 | 11.4555 | 84.2734 | 2.0541
15:05:04 | 303 | 1937 | 0 | Umlauf | 98.8195 | 19.9 | 3.5 | 0.13889 | 0 | 66.5417 | 11.4555 | 90.2745 | 2.0792
15:05:05 | 304 | 1942 | 0 | Umlauf | 98.8051 | 20.4 | 2.3 | -0.72222 | 0 | -25.5819 | 11.4555 | -12.2053 | 2.0758
15:05:06 | 305 | 1947 | 0 | Umlauf | 98.807 | 17.8 | 2 | -1.3056 | 0 | -60.5959 | 11.4555 | -42.4573 | 2.064
15:05:07 | 306 | 1951 | 0 | Umlauf | 98.8138 | 13.1 | 2.1 | -0.30556 | 0 | 2.5623 | 11.4555 | 16.2243 | 2.0685
15:05:08 | 307 | 1954 | 0 | Umlauf | 98.8112 | 12 | 1.8 | 0.19444 | 0 | 33.0571 | 11.4555 | 51.5192 | 2.0828
15:05:09 | 308 | 1958 | 0 | Umlauf | 98.803 | 12.7 | 2 | 0.27778 | 0 | 42.0489 | 11.4555 | 61.9264 | 2.1
15:05:10 | 309 | 1962 | 0 | Umlauf | 98.7931 | 13.7 | 2.6 | -0.027778 | 0 | 26.8585 | 11.4555 | 44.3449 | 2.1123
15:05:11 | 310 | 1965 | 0 | Umlauf | 98.786 | 13.6 | 3.3 | 0.83333 | 0 | 95.102 | 11.4555 | 123.3304 | 2.1466
15:05:12 | 311 | 1970 | 0 | Umlauf | 98.7663 | 16.6 | 3.1 | 0.97222 | 0 | 127.0468 | 11.4555 | 160.3036 | 2.1911
15:05:13 | 312 | 1976 | 0 | Umlauf | 98.7407 | 20.1 | 2.9 | 0.027778 | 0 | 48.9507 | 11.4555 | 69.9145 | 2.2105
15:05:14 | 313 | 1981 | 0 | Umlauf | 98.7296 | 20.2 | 3.1 | -0.16667 | 0 | 29.9351 | 11.4555 | 47.9058 | 2.2238
15:05:15 | 314 | 1987 | 0 | Umlauf | 98.7219 | 19.6 | 3.2 | -0.19444 | 0 | 27.0454 | 11.4555 | 44.5611 | 2.2362
15:05:16 | 315 | 1992 | 0 | Umlauf | 98.7148 | 18.9 | 3.1 | -0.027778 | 0 | 42.1719 | 11.4555 | 62.0687 | 2.2535
15:05:17 | 316 | 1997 | 0 | Umlauf | 98.7049 | 18.8 | 2.8 | 0.22222 | 0 | 64.5858 | 11.4555 | 88.0107 | 2.2779
15:05:18 | 317 | 2003 | 0 | Umlauf | 98.6909 | 19.6 | 2.4 | 2.8056 | 0 | 160 | 11.4555 | 198.4438 | 2.333
15:05:19 | 318 | 2011 | 0 | Umlauf | 98.6592 | 29.7 | 1.4 | -2.6111 | 0 | -160 | 11.4555 | -128.3425 | 2.2974
15:05:20 | 319 | 2016 | 0 | Umlauf | 98.6797 | 20.3 | 1.8 | 0.16667 | 0 | 53.3683 | 11.4555 | 75.0275 | 2.3182
15:05:21 | 320 | 2022 | 0 | Umlauf | 98.6677 | 20.9 | 1.6 | 0.13889 | 0 | 49.7078 | 11.4555 | 70.7908 | 2.3379
15:05:22 | 321 | 2028 | 0 | Umlauf | 98.6564 | 21.4 | 1.3 | 0.36111 | 0 | 73.4828 | 11.4555 | 98.3082 | 2.3652
15:05:23 | 322 | 2034 | 0 | Umlauf | 98.6407 | 22.7 | 1.1 | -0.13889 | 0 | 14.1225 | 11.4555 | 29.6041 | 2.3734
15:05:24 | 323 | 2041 | 0 | Umlauf | 98.636 | 22.2 | 1 | -0.47222 | 0 | -17.7903 | 11.4555 | -5.4733 | 2.3719
15:05:25 | 324 | 2046 | 0 | Umlauf | 98.6368 | 20.5 | 1 | -0.86111 | 0 | -44.4714 | 11.4555 | -28.5258 | 2.364
15:05:26 | 325 | 2051 | 0 | Umlauf | 98.6414 | 17.4 | 1 | -0.44444 | 0 | -12.4486 | 11.4555 | -0.85804 | 2.3637
15:05:27 | 326 | 2056 | 0 | Umlauf | 98.6415 | 15.8 | 1 | -0.52778 | 0 | -15.9712 | 11.4555 | -3.9016 | 2.3627
15:05:28 | 327 | 2059 | 0 | Umlauf | 98.6422 | 13.9 | 1 | -0.72222 | 0 | -23.5749 | 11.4555 | -10.4712 | 2.3597
15:05:29 | 328 | 2063 | 0 | Umlauf | 98.6438 | 11.3 | 1.1 | -0.33333 | 0 | -3.4287 | 11.4555 | 9.2903 | 2.3623
15:05:30 | 329 | 2065 | 0 | Umlauf | 98.6423 | 10.1 | 1.2 | 0 | 0 | 14.0261 | 11.4555 | 29.4925 | 2.3705

## 58 Pause
Uhrzeit | Typ | Zeit [s] | SoC [%] | Empfangene Leistung mittels DWPT [kW] | Leistung der Nebenverbraucher [KW] | Abgerufene Batterieleistung im Intervall [t, t+1) [kW] | Kumulierter Energieverbrauch nach Intervall [t, t+1) [KWh]
15:05:31 | Pause | 0 | 98.6376 | 72 | 11.4555 | -52.3105 | -0.014531
15:05:32 | Pause | 1 | 98.646 | 72 | 11.4555 | -52.3105 | -0.029061
15:05:33 | Pause | 2 | 98.6543 | 72 | 11.4555 | -52.3105 | -0.043592
15:05:34 | Pause | 3 | 98.6627 | 72 | 11.4555 | -52.3105 | -0.058123
15:05:35 | Pause | 4 | 98.671 | 72 | 11.4555 | -52.3105 | -0.072653
15:05:36 | Pause | 5 | 98.6794 | 72 | 11.4555 | -52.3105 | -0.087184
15:05:37 | Pause | 6 | 98.6877 | 72 | 11.4555 | -52.3105 | -0.10171
15:05:38 | Pause | 7 | 98.6961 | 72 | 11.4555 | -52.3105 | -0.11625
15:05:39 | Pause | 8 | 98.7044 | 72 | 11.4555 | -52.3105 | -0.13078
15:05:40 | Pause | 9 | 98.7128 | 72 | 11.4555 | -52.3105 | -0.14531
15:05:41 | Pause | 10 | 98.7211 | 72 | 11.4555 | -52.3105 | -0.15984
15:05:42 | Pause | 11 | 98.7295 | 72 | 11.4555 | -52.3105 | -0.17437
15:05:43 | Pause | 12 | 98.7378 | 72 | 11.4555 | -52.3105 | -0.1889
15:05:44 | Pause | 13 | 98.7462 | 72 | 11.4555 | -52.3105 | -0.20343
15:05:45 | Pause | 14 | 98.7545 | 72 | 11.4555 | -52.3105 | -0.21796
15:05:46 | Pause | 15 | 98.7629 | 72 | 11.4555 | -52.3105 | -0.23249
15:05:47 | Pause | 16 | 98.7713 | 72 | 11.4555 | -52.3105 | -0.24702
15:05:48 | Pause | 17 | 98.7796 | 72 | 11.4555 | -52.3105 | -0.26155
15:05:49 | Pause | 18 | 98.788 | 72 | 11.4555 | -52.3105 | -0.27608
15:05:50 | Pause | 19 | 98.7963 | 72 | 11.4555 | -52.3105 | -0.29061
15:05:51 | Pause | 20 | 98.8047 | 72 | 11.4555 | -52.3105 | -0.30514
15:05:52 | Pause | 21 | 98.813 | 72 | 11.4555 | -52.3105 | -0.31968
15:05:53 | Pause | 22 | 98.8214 | 72 | 11.4555 | -52.3105 | -0.33421
15:05:54 | Pause | 23 | 98.8297 | 72 | 11.4555 | -52.3105 | -0.34874
15:05:55 | Pause | 24 | 98.8381 | 72 | 11.4555 | -52.3105 | -0.36327
15:05:56 | Pause | 25 | 98.8464 | 72 | 11.4555 | -52.3105 | -0.3778
15:05:57 | Pause | 26 | 98.8548 | 72 | 11.4555 | -52.3105 | -0.39233
15:05:58 | Pause | 27 | 98.8631 | 72 | 11.4555 | -52.3105 | -0.40686
15:05:59 | Pause | 28 | 98.8715 | 72 | 11.4555 | -52.3105 | -0.42139
15:06:00 | Pause | 29 | 98.8798 | 72 | 11.4555 | -52.3105 | -0.43592
15:06:01 | Pause | 30 | 98.8882 | 72 | 11.4555 | -52.3105 | -0.45045
15:06:02 | Pause | 31 | 98.8965 | 72 | 11.4555 | -52.3105 | -0.46498
15:06:03 | Pause | 32 | 98.9049 | 72 | 11.4555 | -52.3105 | -0.47951
15:06:04 | Pause | 33 | 98.9132 | 72 | 11.4555 | -52.3105 | -0.49404
15:06:05 | Pause | 34 | 98.9216 | 72 | 11.4555 | -52.3105 | -0.50857
15:06:06 | Pause | 35 | 98.9299 | 72 | 11.4555 | -52.3105 | -0.5231
15:06:07 | Pause | 36 | 98.9383 | 72 | 11.4555 | -52.3105 | -0.53764
15:06:08 | Pause | 37 | 98.9466 | 72 | 11.4555 | -52.3105 | -0.55217
15:06:09 | Pause | 38 | 98.955 | 72 | 11.4555 | -52.3105 | -0.5667
15:06:10 | Pause | 39 | 98.9633 | 72 | 11.4555 | -52.3105 | -0.58123
15:06:11 | Pause | 40 | 98.9717 | 72 | 11.4555 | -52.3105 | -0.59576
15:06:12 | Pause | 41 | 98.98 | 72 | 11.4555 | -52.3105 | -0.61029
15:06:13 | Pause | 42 | 98.9884 | 72 | 11.4555 | -52.3105 | -0.62482
15:06:14 | Pause | 43 | 98.9967 | 72 | 11.4555 | -52.3105 | -0.63935
15:06:15 | Pause | 44 | 99.0051 | 72 | 11.4555 | -52.3105 | -0.65388
15:06:16 | Pause | 45 | 99.0134 | 72 | 11.4555 | -52.3105 | -0.66841
15:06:17 | Pause | 46 | 99.0218 | 72 | 11.4555 | -52.3105 | -0.68294
15:06:18 | Pause | 47 | 99.0301 | 72 | 11.4555 | -52.3105 | -0.69747
15:06:19 | Pause | 48 | 99.0385 | 72 | 11.4555 | -52.3105 | -0.712
15:06:20 | Pause | 49 | 99.0468 | 72 | 11.4555 | -52.3105 | -0.72653
15:06:21 | Pause | 50 | 99.0552 | 72 | 11.4555 | -52.3105 | -0.74107
15:06:22 | Pause | 51 | 99.0635 | 72 | 11.4555 | -52.3105 | -0.7556
15:06:23 | Pause | 52 | 99.0719 | 72 | 11.4555 | -52.3105 | -0.77013
15:06:24 | Pause | 53 | 99.0802 | 72 | 11.4555 | -52.3105 | -0.78466
15:06:25 | Pause | 54 | 99.0886 | 72 | 11.4555 | -52.3105 | -0.79919
15:06:26 | Pause | 55 | 99.0969 | 72 | 11.4555 | -52.3105 | -0.81372
15:06:27 | Pause | 56 | 99.1053 | 72 | 11.4555 | -52.3105 | -0.82825
15:06:28 | Pause | 57 | 99.1136 | 72 | 11.4555 | -52.3105 | -0.84278
15:06:29 | Pause | 58 | 99.122 | 72 | 11.4555 | -52.3105 | -0.85731
15:06:30 | Pause | 59 | 99.1303 | 72 | 11.4555 | -52.3105 | -0.87184
15:06:31 | Pause | 60 | 99.1387 | 72 | 11.4555 | -52.3105 | -0.88637
15:06:32 | Pause | 61 | 99.147 | 72 | 11.4555 | -52.3105 | -0.9009
15:06:33 | Pause | 62 | 99.1554 | 72 | 11.4555 | -52.3105 | -0.91543
15:06:34 | Pause | 63 | 99.1637 | 72 | 11.4555 | -52.3105 | -0.92996
15:06:35 | Pause | 64 | 99.1721 | 72 | 11.4555 | -52.3105 | -0.94449
15:06:36 | Pause | 65 | 99.1804 | 72 | 11.4555 | -52.3105 | -0.95903
15:06:37 | Pause | 66 | 99.1888 | 72 | 11.4555 | -52.3105 | -0.97356
15:06:38 | Pause | 67 | 99.1971 | 72 | 11.4555 | -52.3105 | -0.98809
15:06:39 | Pause | 68 | 99.2055 | 72 | 11.4555 | -52.3105 | -1.0026
15:06:40 | Pause | 69 | 99.2139 | 72 | 11.4555 | -52.3105 | -1.0171
15:06:41 | Pause | 70 | 99.2222 | 72 | 11.4555 | -52.3105 | -1.0317
15:06:42 | Pause | 71 | 99.2306 | 72 | 11.4555 | -52.3105 | -1.0462
15:06:43 | Pause | 72 | 99.2389 | 72 | 11.4555 | -52.3105 | -1.0607
15:06:44 | Pause | 73 | 99.2473 | 72 | 11.4555 | -52.3105 | -1.0753
15:06:45 | Pause | 74 | 99.2556 | 72 | 11.4555 | -52.3105 | -1.0898
15:06:46 | Pause | 75 | 99.264 | 72 | 11.4555 | -52.3105 | -1.1043
15:06:47 | Pause | 76 | 99.2723 | 72 | 11.4555 | -52.3105 | -1.1189
15:06:48 | Pause | 77 | 99.2807 | 72 | 11.4555 | -52.3105 | -1.1334
15:06:49 | Pause | 78 | 99.289 | 72 | 11.4555 | -52.3105 | -1.1479
15:06:50 | Pause | 79 | 99.2974 | 72 | 11.4555 | -52.3105 | -1.1625
15:06:51 | Pause | 80 | 99.3057 | 72 | 11.4555 | -52.3105 | -1.177
15:06:52 | Pause | 81 | 99.3141 | 72 | 11.4555 | -52.3105 | -1.1915
15:06:53 | Pause | 82 | 99.3224 | 72 | 11.4555 | -52.3105 | -1.206
15:06:54 | Pause | 83 | 99.3308 | 72 | 11.4555 | -52.3105 | -1.2206
15:06:55 | Pause | 84 | 99.3391 | 72 | 11.4555 | -52.3105 | -1.2351
15:06:56 | Pause | 85 | 99.3475 | 72 | 11.4555 | -52.3105 | -1.2496
15:06:57 | Pause | 86 | 99.3558 | 72 | 11.4555 | -52.3105 | -1.2642
15:06:58 | Pause | 87 | 99.3642 | 72 | 11.4555 | -52.3105 | -1.2787
15:06:59 | Pause | 88 | 99.3725 | 72 | 11.4555 | -52.3105 | -1.2932
15:07:00 | Pause | 89 | 99.3809 | 72 | 11.4555 | -52.3105 | -1.3078
15:07:01 | Pause | 90 | 99.3892 | 72 | 11.4555 | -52.3105 | -1.3223
15:07:02 | Pause | 91 | 99.3976 | 72 | 11.4555 | -52.3105 | -1.3368
15:07:03 | Pause | 92 | 99.4059 | 72 | 11.4555 | -52.3105 | -1.3514
15:07:04 | Pause | 93 | 99.4143 | 72 | 11.4555 | -52.3105 | -1.3659
15:07:05 | Pause | 94 | 99.4226 | 72 | 11.4555 | -52.3105 | -1.3804
15:07:06 | Pause | 95 | 99.431 | 72 | 11.4555 | -52.3105 | -1.3949
15:07:07 | Pause | 96 | 99.4393 | 72 | 11.4555 | -52.3105 | -1.4095
15:07:08 | Pause | 97 | 99.4477 | 72 | 11.4555 | -52.3105 | -1.424
15:07:09 | Pause | 98 | 99.456 | 72 | 11.4555 | -52.3105 | -1.4385
15:07:10 | Pause | 99 | 99.4644 | 72 | 11.4555 | -52.3105 | -1.4531
15:07:11 | Pause | 100 | 99.4727 | 72 | 11.4555 | -52.3105 | -1.4676
15:07:12 | Pause | 101 | 99.4811 | 72 | 11.4555 | -52.3105 | -1.4821
15:07:13 | Pause | 102 | 99.4894 | 72 | 11.4555 | -52.3105 | -1.4967
15:07:14 | Pause | 103 | 99.4978 | 72 | 11.4555 | -52.3105 | -1.5112
15:07:15 | Pause | 104 | 99.5061 | 72 | 11.4555 | -52.3105 | -1.5257
15:07:16 | Pause | 105 | 99.5145 | 72 | 11.4555 | -52.3105 | -1.5403
15:07:17 | Pause | 106 | 99.5228 | 72 | 11.4555 | -52.3105 | -1.5548
15:07:18 | Pause | 107 | 99.5312 | 72 | 11.4555 | -52.3105 | -1.5693
15:07:19 | Pause | 108 | 99.5395 | 72 | 11.4555 | -52.3105 | -1.5838
15:07:20 | Pause | 109 | 99.5479 | 72 | 11.4555 | -52.3105 | -1.5984
15:07:21 | Pause | 110 | 99.5562 | 72 | 11.4555 | -52.3105 | -1.6129
15:07:22 | Pause | 111 | 99.5646 | 72 | 11.4555 | -52.3105 | -1.6274
15:07:23 | Pause | 112 | 99.5729 | 72 | 11.4555 | -52.3105 | -1.642
15:07:24 | Pause | 113 | 99.5813 | 72 | 11.4555 | -52.3105 | -1.6565
15:07:25 | Pause | 114 | 99.5896 | 72 | 11.4555 | -52.3105 | -1.671
15:07:26 | Pause | 115 | 99.598 | 72 | 11.4555 | -52.3105 | -1.6856
15:07:27 | Pause | 116 | 99.6063 | 72 | 11.4555 | -52.3105 | -1.7001
15:07:28 | Pause | 117 | 99.6147 | 72 | 11.4555 | -52.3105 | -1.7146
15:07:29 | Pause | 118 | 99.623 | 72 | 11.4555 | -52.3105 | -1.7292
15:07:30 | Pause | 119 | 99.6314 | 72 | 11.4555 | -52.3105 | -1.7437
15:07:31 | Pause | 120 | 99.6398 | 72 | 11.4555 | -52.3105 | -1.7582
15:07:32 | Pause | 121 | 99.6481 | 72 | 11.4555 | -52.3105 | -1.7727
15:07:33 | Pause | 122 | 99.6565 | 72 | 11.4555 | -52.3105 | -1.7873
15:07:34 | Pause | 123 | 99.6648 | 72 | 11.4555 | -52.3105 | -1.8018
15:07:35 | Pause | 124 | 99.6732 | 72 | 11.4555 | -52.3105 | -1.8163
15:07:36 | Pause | 125 | 99.6815 | 72 | 11.4555 | -52.3105 | -1.8309
15:07:37 | Pause | 126 | 99.6899 | 72 | 11.4555 | -52.3105 | -1.8454
15:07:38 | Pause | 127 | 99.6982 | 72 | 11.4555 | -52.3105 | -1.8599
15:07:39 | Pause | 128 | 99.7066 | 72 | 11.4555 | -52.3105 | -1.8745
15:07:40 | Pause | 129 | 99.7149 | 72 | 11.4555 | -52.3105 | -1.889
15:07:41 | Pause | 130 | 99.7233 | 72 | 11.4555 | -52.3105 | -1.9035
15:07:42 | Pause | 131 | 99.7316 | 72 | 11.4555 | -52.3105 | -1.9181
15:07:43 | Pause | 132 | 99.74 | 72 | 11.4555 | -52.3105 | -1.9326
15:07:44 | Pause | 133 | 99.7483 | 72 | 11.4555 | -52.3105 | -1.9471
15:07:45 | Pause | 134 | 99.7567 | 72 | 11.4555 | -52.3105 | -1.9616
15:07:46 | Pause | 135 | 99.765 | 72 | 11.4555 | -52.3105 | -1.9762
15:07:47 | Pause | 136 | 99.7734 | 72 | 11.4555 | -52.3105 | -1.9907
15:07:48 | Pause | 137 | 99.7817 | 72 | 11.4555 | -52.3105 | -2.0052
15:07:49 | Pause | 138 | 99.7901 | 72 | 11.4555 | -52.3105 | -2.0198
15:07:50 | Pause | 139 | 99.7984 | 72 | 11.4555 | -52.3105 | -2.0343
15:07:51 | Pause | 140 | 99.8068 | 72 | 11.4555 | -52.3105 | -2.0488
15:07:52 | Pause | 141 | 99.8151 | 72 | 11.4555 | -52.3105 | -2.0634
15:07:53 | Pause | 142 | 99.8235 | 72 | 11.4555 | -52.3105 | -2.0779
15:07:54 | Pause | 143 | 99.8318 | 72 | 11.4555 | -52.3105 | -2.0924
15:07:55 | Pause | 144 | 99.8402 | 72 | 11.4555 | -52.3105 | -2.1069
15:07:56 | Pause | 145 | 99.8485 | 72 | 11.4555 | -52.3105 | -2.1215
15:07:57 | Pause | 146 | 99.8569 | 72 | 11.4555 | -52.3105 | -2.136
15:07:58 | Pause | 147 | 99.8652 | 72 | 11.4555 | -52.3105 | -2.1505
15:07:59 | Pause | 148 | 99.8736 | 72 | 11.4555 | -52.3105 | -2.1651
15:08:00 | Pause | 149 | 99.8819 | 72 | 11.4555 | -52.3105 | -2.1796
15:08:01 | Pause | 150 | 99.8903 | 72 | 11.4555 | -52.3105 | -2.1941
15:08:02 | Pause | 151 | 99.8986 | 72 | 11.4555 | -52.3105 | -2.2087
15:08:03 | Pause | 152 | 99.907 | 72 | 11.4555 | -52.3105 | -2.2232
15:08:04 | Pause | 153 | 99.9153 | 72 | 11.4555 | -52.3105 | -2.2377
15:08:05 | Pause | 154 | 99.9237 | 72 | 11.4555 | -52.3105 | -2.2523
15:08:06 | Pause | 155 | 99.932 | 72 | 11.4555 | -52.3105 | -2.2668
15:08:07 | Pause | 156 | 99.9404 | 72 | 11.4555 | -52.3105 | -2.2813
15:08:08 | Pause | 157 | 99.9487 | 72 | 11.4555 | -52.3105 | -2.2958
15:08:09 | Pause | 158 | 99.9571 | 72 | 11.4555 | -52.3105 | -2.3104
15:08:10 | Pause | 159 | 99.9654 | 72 | 11.4555 | -52.3105 | -2.3249
15:08:11 | Pause | 160 | 99.9738 | 72 | 11.4555 | -52.3105 | -2.3394
15:08:12 | Pause | 161 | 99.9821 | 72 | 11.4555 | -52.3105 | -2.354
15:08:13 | Pause | 162 | 99.9905 | 72 | 11.4555 | -52.3105 | -2.3685
15:08:14 | Pause | 163 | 99.9988 | 72 | 11.4555 | -52.3105 | -2.3705
15:08:15 | Pause | 164 | 100 | 72 | 11.4555 | -52.3105 | -2.3705
15:08:16 | Pause | 165 | 100 | 72 | 11.4555 | -52.3105 | -2.3705
15:08:17 | Pause | 166 | 100 | 72 | 11.4555 | -52.3105 | -2.3705
15:08:18 | Pause | 167 | 100 | 72 | 11.4555 | -52.3105 | -2.3705
15:08:19 | Pause | 168 | 100 | 72 | 11.4555 | -52.3105 | -2.3705
15:08:20 | Pause | 169 | 100 | 72 | 11.4555 | -52.3105 | -2.3705
15:08:21 | Pause | 170 | 100 | 72 | 11.4555 | -52.3105 | -2.3705
15:08:22 | Pause | 171 | 100 | 72 | 11.4555 | -52.3105 | -2.3705
15:08:23 | Pause | 172 | 100 | 72 | 11.4555 | -52.3105 | -2.3705
15:08:24 | Pause | 173 | 100 | 72 | 11.4555 | -52.3105 | -2.3705
15:08:25 | Pause | 174 | 100 | 72 | 11.4555 | -52.3105 | -2.3705
15:08:26 | Pause | 175 | 100 | 72 | 11.4555 | -52.3105 | -2.3705
15:08:27 | Pause | 176 | 100 | 72 | 11.4555 | -52.3105 | -2.3705
15:08:28 | Pause | 177 | 100 | 72 | 11.4555 | -52.3105 | -2.3705
15:08:29 | Pause | 178 | 100 | 72 | 11.4555 | -52.3105 | -2.3705
15:08:30 | Pause | 179 | 100 | 72 | 11.4555 | -52.3105 | -2.3705
15:08:31 | Pause | 180 | 100 | 72 | 11.4555 | -52.3105 | -2.3705
15:08:32 | Pause | 181 | 100 | 72 | 11.4555 | -52.3105 | -2.3705
15:08:33 | Pause | 182 | 100 | 72 | 11.4555 | -52.3105 | -2.3705
15:08:34 | Pause | 183 | 100 | 72 | 11.4555 | -52.3105 | -2.3705
15:08:35 | Pause | 184 | 100 | 72 | 11.4555 | -52.3105 | -2.3705
15:08:36 | Pause | 185 | 100 | 72 | 11.4555 | -52.3105 | -2.3705
15:08:37 | Pause | 186 | 100 | 72 | 11.4555 | -52.3105 | -2.3705
15:08:38 | Pause | 187 | 100 | 72 | 11.4555 | -52.3105 | -2.3705
15:08:39 | Pause | 188 | 100 | 72 | 11.4555 | -52.3105 | -2.3705
15:08:40 | Pause | 189 | 100 | 72 | 11.4555 | -52.3105 | -2.3705
15:08:41 | Pause | 190 | 100 | 72 | 11.4555 | -52.3105 | -2.3705
15:08:42 | Pause | 191 | 100 | 72 | 11.4555 | -52.3105 | -2.3705
15:08:43 | Pause | 192 | 100 | 72 | 11.4555 | -52.3105 | -2.3705
15:08:44 | Pause | 193 | 100 | 72 | 11.4555 | -52.3105 | -2.3705
15:08:45 | Pause | 194 | 100 | 72 | 11.4555 | -52.3105 | -2.3705
15:08:46 | Pause | 195 | 100 | 72 | 11.4555 | -52.3105 | -2.3705
15:08:47 | Pause | 196 | 100 | 72 | 11.4555 | -52.3105 | -2.3705
15:08:48 | Pause | 197 | 100 | 72 | 11.4555 | -52.3105 | -2.3705
15:08:49 | Pause | 198 | 100 | 72 | 11.4555 | -52.3105 | -2.3705
15:08:50 | Pause | 199 | 100 | 72 | 11.4555 | -52.3105 | -2.3705
15:08:51 | Pause | 200 | 100 | 72 | 11.4555 | -52.3105 | -2.3705
15:08:52 | Pause | 201 | 100 | 72 | 11.4555 | -52.3105 | -2.3705
15:08:53 | Pause | 202 | 100 | 72 | 11.4555 | -52.3105 | -2.3705
15:08:54 | Pause | 203 | 100 | 72 | 11.4555 | -52.3105 | -2.3705
15:08:55 | Pause | 204 | 100 | 72 | 11.4555 | -52.3105 | -2.3705
15:08:56 | Pause | 205 | 100 | 72 | 11.4555 | -52.3105 | -2.3705
15:08:57 | Pause | 206 | 100 | 72 | 11.4555 | -52.3105 | -2.3705
15:08:58 | Pause | 207 | 100 | 72 | 11.4555 | -52.3105 | -2.3705
15:08:59 | Pause | 208 | 100 | 72 | 11.4555 | -52.3105 | -2.3705
15:09:00 | Pause | 209 | 100 | 72 | 11.4555 | -52.3105 | -2.3705
15:09:01 | Pause | 210 | 100 | 72 | 11.4555 | -52.3105 | -2.3705
15:09:02 | Pause | 211 | 100 | 72 | 11.4555 | -52.3105 | -2.3705
15:09:03 | Pause | 212 | 100 | 72 | 11.4555 | -52.3105 | -2.3705
15:09:04 | Pause | 213 | 100 | 72 | 11.4555 | -52.3105 | -2.3705
15:09:05 | Pause | 214 | 100 | 72 | 11.4555 | -52.3105 | -2.3705
15:09:06 | Pause | 215 | 100 | 72 | 11.4555 | -52.3105 | -2.3705
15:09:07 | Pause | 216 | 100 | 72 | 11.4555 | -52.3105 | -2.3705
15:09:08 | Pause | 217 | 100 | 72 | 11.4555 | -52.3105 | -2.3705
15:09:09 | Pause | 218 | 100 | 72 | 11.4555 | -52.3105 | -2.3705
15:09:10 | Pause | 219 | 100 | 72 | 11.4555 | -52.3105 | -2.3705
15:09:11 | Pause | 220 | 100 | 72 | 11.4555 | -52.3105 | -2.3705
15:09:12 | Pause | 221 | 100 | 72 | 11.4555 | -52.3105 | -2.3705
15:09:13 | Pause | 222 | 100 | 72 | 11.4555 | -52.3105 | -2.3705
15:09:14 | Pause | 223 | 100 | 72 | 11.4555 | -52.3105 | -2.3705
15:09:15 | Pause | 224 | 100 | 72 | 11.4555 | -52.3105 | -2.3705
15:09:16 | Pause | 225 | 100 | 72 | 11.4555 | -52.3105 | -2.3705
15:09:17 | Pause | 226 | 100 | 72 | 11.4555 | -52.3105 | -2.3705
15:09:18 | Pause | 227 | 100 | 72 | 11.4555 | -52.3105 | -2.3705
15:09:19 | Pause | 228 | 100 | 72 | 11.4555 | -52.3105 | -2.3705
15:09:20 | Pause | 229 | 100 | 72 | 11.4555 | -52.3105 | -2.3705
15:09:21 | Pause | 230 | 100 | 72 | 11.4555 | -52.3105 | -2.3705
15:09:22 | Pause | 231 | 100 | 72 | 11.4555 | -52.3105 | -2.3705
15:09:23 | Pause | 232 | 100 | 72 | 11.4555 | -52.3105 | -2.3705
15:09:24 | Pause | 233 | 100 | 72 | 11.4555 | -52.3105 | -2.3705
15:09:25 | Pause | 234 | 100 | 72 | 11.4555 | -52.3105 | -2.3705
15:09:26 | Pause | 235 | 100 | 72 | 11.4555 | -52.3105 | -2.3705
15:09:27 | Pause | 236 | 100 | 72 | 11.4555 | -52.3105 | -2.3705
15:09:28 | Pause | 237 | 100 | 72 | 11.4555 | -52.3105 | -2.3705
15:09:29 | Pause | 238 | 100 | 72 | 11.4555 | -52.3105 | -2.3705
15:09:30 | Pause | 239 | 100 | 72 | 11.4555 | -52.3105 | -2.3705
15:09:31 | Pause | 240 | 100 | 72 | 11.4555 | -52.3105 | -2.3705
15:09:32 | Pause | 241 | 100 | 72 | 11.4555 | -52.3105 | -2.3705
15:09:33 | Pause | 242 | 100 | 72 | 11.4555 | -52.3105 | -2.3705
15:09:34 | Pause | 243 | 100 | 72 | 11.4555 | -52.3105 | -2.3705
15:09:35 | Pause | 244 | 100 | 72 | 11.4555 | -52.3105 | -2.3705
15:09:36 | Pause | 245 | 100 | 72 | 11.4555 | -52.3105 | -2.3705
15:09:37 | Pause | 246 | 100 | 72 | 11.4555 | -52.3105 | -2.3705
15:09:38 | Pause | 247 | 100 | 72 | 11.4555 | -52.3105 | -2.3705
15:09:39 | Pause | 248 | 100 | 72 | 11.4555 | -52.3105 | -2.3705
15:09:40 | Pause | 249 | 100 | 72 | 11.4555 | -52.3105 | -2.3705
15:09:41 | Pause | 250 | 100 | 72 | 11.4555 | -52.3105 | -2.3705
15:09:42 | Pause | 251 | 100 | 72 | 11.4555 | -52.3105 | -2.3705
15:09:43 | Pause | 252 | 100 | 72 | 11.4555 | -52.3105 | -2.3705
15:09:44 | Pause | 253 | 100 | 72 | 11.4555 | -52.3105 | -2.3705
15:09:45 | Pause | 254 | 100 | 72 | 11.4555 | -52.3105 | -2.3705
15:09:46 | Pause | 255 | 100 | 72 | 11.4555 | -52.3105 | -2.3705
15:09:47 | Pause | 256 | 100 | 72 | 11.4555 | -52.3105 | -2.3705
15:09:48 | Pause | 257 | 100 | 72 | 11.4555 | -52.3105 | -2.3705
15:09:49 | Pause | 258 | 100 | 72 | 11.4555 | -52.3105 | -2.3705
15:09:50 | Pause | 259 | 100 | 72 | 11.4555 | -52.3105 | -2.3705
15:09:51 | Pause | 260 | 100 | 72 | 11.4555 | -52.3105 | -2.3705
15:09:52 | Pause | 261 | 100 | 72 | 11.4555 | -52.3105 | -2.3705
15:09:53 | Pause | 262 | 100 | 72 | 11.4555 | -52.3105 | -2.3705
15:09:54 | Pause | 263 | 100 | 72 | 11.4555 | -52.3105 | -2.3705
15:09:55 | Pause | 264 | 100 | 72 | 11.4555 | -52.3105 | -2.3705
15:09:56 | Pause | 265 | 100 | 72 | 11.4555 | -52.3105 | -2.3705
15:09:57 | Pause | 266 | 100 | 72 | 11.4555 | -52.3105 | -2.3705
15:09:58 | Pause | 267 | 100 | 72 | 11.4555 | -52.3105 | -2.3705
15:09:59 | Pause | 268 | 100 | 72 | 11.4555 | -52.3105 | -2.3705
15:10:00 | Pause | 269 | 100 | 72 | 11.4555 | -52.3105 | -2.3705
15:10:01 | Pause | 270 | 100 | 72 | 11.4555 | -52.3105 | -2.3705
15:10:02 | Pause | 271 | 100 | 72 | 11.4555 | -52.3105 | -2.3705
15:10:03 | Pause | 272 | 100 | 72 | 11.4555 | -52.3105 | -2.3705
15:10:04 | Pause | 273 | 100 | 72 | 11.4555 | -52.3105 | -2.3705
15:10:05 | Pause | 274 | 100 | 72 | 11.4555 | -52.3105 | -2.3705
15:10:06 | Pause | 275 | 100 | 72 | 11.4555 | -52.3105 | -2.3705
15:10:07 | Pause | 276 | 100 | 72 | 11.4555 | -52.3105 | -2.3705
15:10:08 | Pause | 277 | 100 | 72 | 11.4555 | -52.3105 | -2.3705
15:10:09 | Pause | 278 | 100 | 72 | 11.4555 | -52.3105 | -2.3705
15:10:10 | Pause | 279 | 100 | 72 | 11.4555 | -52.3105 | -2.3705
15:10:11 | Pause | 280 | 100 | 72 | 11.4555 | -52.3105 | -2.3705
15:10:12 | Pause | 281 | 100 | 72 | 11.4555 | -52.3105 | -2.3705
15:10:13 | Pause | 282 | 100 | 72 | 11.4555 | -52.3105 | -2.3705
15:10:14 | Pause | 283 | 100 | 72 | 11.4555 | -52.3105 | -2.3705
15:10:15 | Pause | 284 | 100 | 72 | 11.4555 | -52.3105 | -2.3705
15:10:16 | Pause | 285 | 100 | 72 | 11.4555 | -52.3105 | -2.3705
15:10:17 | Pause | 286 | 100 | 72 | 11.4555 | -52.3105 | -2.3705
15:10:18 | Pause | 287 | 100 | 72 | 11.4555 | -52.3105 | -2.3705
15:10:19 | Pause | 288 | 100 | 72 | 11.4555 | -52.3105 | -2.3705
15:10:20 | Pause | 289 | 100 | 72 | 11.4555 | -52.3105 | -2.3705
15:10:21 | Pause | 290 | 100 | 72 | 11.4555 | -52.3105 | -2.3705
15:10:22 | Pause | 291 | 100 | 72 | 11.4555 | -52.3105 | -2.3705
15:10:23 | Pause | 292 | 100 | 72 | 11.4555 | -52.3105 | -2.3705
15:10:24 | Pause | 293 | 100 | 72 | 11.4555 | -52.3105 | -2.3705
15:10:25 | Pause | 294 | 100 | 72 | 11.4555 | -52.3105 | -2.3705
15:10:26 | Pause | 295 | 100 | 72 | 11.4555 | -52.3105 | -2.3705
15:10:27 | Pause | 296 | 100 | 72 | 11.4555 | -52.3105 | -2.3705
15:10:28 | Pause | 297 | 100 | 72 | 11.4555 | -52.3105 | -2.3705
15:10:29 | Pause | 298 | 100 | 72 | 11.4555 | -52.3105 | -2.3705
15:10:30 | Pause | 299 | 100 | 72 | 11.4555 | -52.3105 | -2.3705
15:10:31 | Pause | 300 | 100 | 72 | 11.4555 | -52.3105 | -2.3705
15:10:32 | Pause | 301 | 100 | 72 | 11.4555 | -52.3105 | -2.3705
15:10:33 | Pause | 302 | 100 | 72 | 11.4555 | -52.3105 | -2.3705
15:10:34 | Pause | 303 | 100 | 72 | 11.4555 | -52.3105 | -2.3705
15:10:35 | Pause | 304 | 100 | 72 | 11.4555 | -52.3105 | -2.3705
15:10:36 | Pause | 305 | 100 | 72 | 11.4555 | -52.3105 | -2.3705
15:10:37 | Pause | 306 | 100 | 72 | 11.4555 | -52.3105 | -2.3705
15:10:38 | Pause | 307 | 100 | 72 | 11.4555 | -52.3105 | -2.3705
15:10:39 | Pause | 308 | 100 | 72 | 11.4555 | -52.3105 | -2.3705
15:10:40 | Pause | 309 | 100 | 72 | 11.4555 | -52.3105 | -2.3705
15:10:41 | Pause | 310 | 100 | 72 | 11.4555 | -52.3105 | -2.3705
15:10:42 | Pause | 311 | 100 | 72 | 11.4555 | -52.3105 | -2.3705
15:10:43 | Pause | 312 | 100 | 72 | 11.4555 | -52.3105 | -2.3705
15:10:44 | Pause | 313 | 100 | 72 | 11.4555 | -52.3105 | -2.3705
15:10:45 | Pause | 314 | 100 | 72 | 11.4555 | -52.3105 | -2.3705
15:10:46 | Pause | 315 | 100 | 72 | 11.4555 | -52.3105 | -2.3705
15:10:47 | Pause | 316 | 100 | 72 | 11.4555 | -52.3105 | -2.3705
15:10:48 | Pause | 317 | 100 | 72 | 11.4555 | -52.3105 | -2.3705
15:10:49 | Pause | 318 | 100 | 72 | 11.4555 | -52.3105 | -2.3705
15:10:50 | Pause | 319 | 100 | 72 | 11.4555 | -52.3105 | -2.3705
15:10:51 | Pause | 320 | 100 | 72 | 11.4555 | -52.3105 | -2.3705
15:10:52 | Pause | 321 | 100 | 72 | 11.4555 | -52.3105 | -2.3705
15:10:53 | Pause | 322 | 100 | 72 | 11.4555 | -52.3105 | -2.3705
15:10:54 | Pause | 323 | 100 | 72 | 11.4555 | -52.3105 | -2.3705
15:10:55 | Pause | 324 | 100 | 72 | 11.4555 | -52.3105 | -2.3705
15:10:56 | Pause | 325 | 100 | 72 | 11.4555 | -52.3105 | -2.3705
15:10:57 | Pause | 326 | 100 | 72 | 11.4555 | -52.3105 | -2.3705
15:10:58 | Pause | 327 | 100 | 72 | 11.4555 | -52.3105 | -2.3705
15:10:59 | Pause | 328 | 100 | 72 | 11.4555 | -52.3105 | -2.3705
15:11:00 | Pause | 329 | 100 | 72 | 11.4555 | -52.3105 | -2.3705
15:11:01 | Pause | 330 | 100 | 72 | 11.4555 | -52.3105 | -2.3705
15:11:02 | Pause | 331 | 100 | 72 | 11.4555 | -52.3105 | -2.3705
15:11:03 | Pause | 332 | 100 | 72 | 11.4555 | -52.3105 | -2.3705
15:11:04 | Pause | 333 | 100 | 72 | 11.4555 | -52.3105 | -2.3705
15:11:05 | Pause | 334 | 100 | 72 | 11.4555 | -52.3105 | -2.3705
15:11:06 | Pause | 335 | 100 | 72 | 11.4555 | -52.3105 | -2.3705
15:11:07 | Pause | 336 | 100 | 72 | 11.4555 | -52.3105 | -2.3705
15:11:08 | Pause | 337 | 100 | 72 | 11.4555 | -52.3105 | -2.3705
15:11:09 | Pause | 338 | 100 | 72 | 11.4555 | -52.3105 | -2.3705
15:11:10 | Pause | 339 | 100 | 72 | 11.4555 | -52.3105 | -2.3705
15:11:11 | Pause | 340 | 100 | 72 | 11.4555 | -52.3105 | -2.3705
15:11:12 | Pause | 341 | 100 | 72 | 11.4555 | -52.3105 | -2.3705
15:11:13 | Pause | 342 | 100 | 72 | 11.4555 | -52.3105 | -2.3705
15:11:14 | Pause | 343 | 100 | 72 | 11.4555 | -52.3105 | -2.3705
15:11:15 | Pause | 344 | 100 | 72 | 11.4555 | -52.3105 | -2.3705
15:11:16 | Pause | 345 | 100 | 72 | 11.4555 | -52.3105 | -2.3705
15:11:17 | Pause | 346 | 100 | 72 | 11.4555 | -52.3105 | -2.3705
15:11:18 | Pause | 347 | 100 | 72 | 11.4555 | -52.3105 | -2.3705
15:11:19 | Pause | 348 | 100 | 72 | 11.4555 | -52.3105 | -2.3705
15:11:20 | Pause | 349 | 100 | 72 | 11.4555 | -52.3105 | -2.3705
15:11:21 | Pause | 350 | 100 | 72 | 11.4555 | -52.3105 | -2.3705
15:11:22 | Pause | 351 | 100 | 72 | 11.4555 | -52.3105 | -2.3705
15:11:23 | Pause | 352 | 100 | 72 | 11.4555 | -52.3105 | -2.3705
15:11:24 | Pause | 353 | 100 | 72 | 11.4555 | -52.3105 | -2.3705
15:11:25 | Pause | 354 | 100 | 72 | 11.4555 | -52.3105 | -2.3705
15:11:26 | Pause | 355 | 100 | 72 | 11.4555 | -52.3105 | -2.3705
15:11:27 | Pause | 356 | 100 | 72 | 11.4555 | -52.3105 | -2.3705
15:11:28 | Pause | 357 | 100 | 72 | 11.4555 | -52.3105 | -2.3705
15:11:29 | Pause | 358 | 100 | 72 | 11.4555 | -52.3105 | -2.3705
15:11:30 | Pause | 359 | 100 | 72 | 11.4555 | -52.3105 | -2.3705
15:11:31 | Pause | 360 | 100 | 72 | 11.4555 | -52.3105 | -2.3705
15:11:32 | Pause | 361 | 100 | 72 | 11.4555 | -52.3105 | -2.3705
15:11:33 | Pause | 362 | 100 | 72 | 11.4555 | -52.3105 | -2.3705
15:11:34 | Pause | 363 | 100 | 72 | 11.4555 | -52.3105 | -2.3705
15:11:35 | Pause | 364 | 100 | 72 | 11.4555 | -52.3105 | -2.3705
15:11:36 | Pause | 365 | 100 | 72 | 11.4555 | -52.3105 | -2.3705
15:11:37 | Pause | 366 | 100 | 72 | 11.4555 | -52.3105 | -2.3705
15:11:38 | Pause | 367 | 100 | 72 | 11.4555 | -52.3105 | -2.3705
15:11:39 | Pause | 368 | 100 | 72 | 11.4555 | -52.3105 | -2.3705
15:11:40 | Pause | 369 | 100 | 72 | 11.4555 | -52.3105 | -2.3705
15:11:41 | Pause | 370 | 100 | 72 | 11.4555 | -52.3105 | -2.3705
15:11:42 | Pause | 371 | 100 | 72 | 11.4555 | -52.3105 | -2.3705
15:11:43 | Pause | 372 | 100 | 72 | 11.4555 | -52.3105 | -2.3705
15:11:44 | Pause | 373 | 100 | 72 | 11.4555 | -52.3105 | -2.3705
15:11:45 | Pause | 374 | 100 | 72 | 11.4555 | -52.3105 | -2.3705
15:11:46 | Pause | 375 | 100 | 72 | 11.4555 | -52.3105 | -2.3705
15:11:47 | Pause | 376 | 100 | 72 | 11.4555 | -52.3105 | -2.3705
15:11:48 | Pause | 377 | 100 | 72 | 11.4555 | -52.3105 | -2.3705
15:11:49 | Pause | 378 | 100 | 72 | 11.4555 | -52.3105 | -2.3705
15:11:50 | Pause | 379 | 100 | 72 | 11.4555 | -52.3105 | -2.3705
15:11:51 | Pause | 380 | 100 | 72 | 11.4555 | -52.3105 | -2.3705
15:11:52 | Pause | 381 | 100 | 72 | 11.4555 | -52.3105 | -2.3705
15:11:53 | Pause | 382 | 100 | 72 | 11.4555 | -52.3105 | -2.3705
15:11:54 | Pause | 383 | 100 | 72 | 11.4555 | -52.3105 | -2.3705
15:11:55 | Pause | 384 | 100 | 72 | 11.4555 | -52.3105 | -2.3705
15:11:56 | Pause | 385 | 100 | 72 | 11.4555 | -52.3105 | -2.3705
15:11:57 | Pause | 386 | 100 | 72 | 11.4555 | -52.3105 | -2.3705
15:11:58 | Pause | 387 | 100 | 72 | 11.4555 | -52.3105 | -2.3705
15:11:59 | Pause | 388 | 100 | 72 | 11.4555 | -52.3105 | -2.3705
15:12:00 | Pause | 389 | 100 | 72 | 11.4555 | -52.3105 | -2.3705
15:12:01 | Pause | 390 | 100 | 72 | 11.4555 | -52.3105 | -2.3705
15:12:02 | Pause | 391 | 100 | 72 | 11.4555 | -52.3105 | -2.3705
15:12:03 | Pause | 392 | 100 | 72 | 11.4555 | -52.3105 | -2.3705
15:12:04 | Pause | 393 | 100 | 72 | 11.4555 | -52.3105 | -2.3705
15:12:05 | Pause | 394 | 100 | 72 | 11.4555 | -52.3105 | -2.3705
15:12:06 | Pause | 395 | 100 | 72 | 11.4555 | -52.3105 | -2.3705
15:12:07 | Pause | 396 | 100 | 72 | 11.4555 | -52.3105 | -2.3705
15:12:08 | Pause | 397 | 100 | 72 | 11.4555 | -52.3105 | -2.3705
15:12:09 | Pause | 398 | 100 | 72 | 11.4555 | -52.3105 | -2.3705
15:12:10 | Pause | 399 | 100 | 72 | 11.4555 | -52.3105 | -2.3705
15:12:11 | Pause | 400 | 100 | 72 | 11.4555 | -52.3105 | -2.3705
15:12:12 | Pause | 401 | 100 | 72 | 11.4555 | -52.3105 | -2.3705
15:12:13 | Pause | 402 | 100 | 72 | 11.4555 | -52.3105 | -2.3705
15:12:14 | Pause | 403 | 100 | 72 | 11.4555 | -52.3105 | -2.3705
15:12:15 | Pause | 404 | 100 | 72 | 11.4555 | -52.3105 | -2.3705
15:12:16 | Pause | 405 | 100 | 72 | 11.4555 | -52.3105 | -2.3705
15:12:17 | Pause | 406 | 100 | 72 | 11.4555 | -52.3105 | -2.3705
15:12:18 | Pause | 407 | 100 | 72 | 11.4555 | -52.3105 | -2.3705
15:12:19 | Pause | 408 | 100 | 72 | 11.4555 | -52.3105 | -2.3705
15:12:20 | Pause | 409 | 100 | 72 | 11.4555 | -52.3105 | -2.3705
15:12:21 | Pause | 410 | 100 | 72 | 11.4555 | -52.3105 | -2.3705
15:12:22 | Pause | 411 | 100 | 72 | 11.4555 | -52.3105 | -2.3705
15:12:23 | Pause | 412 | 100 | 72 | 11.4555 | -52.3105 | -2.3705
15:12:24 | Pause | 413 | 100 | 72 | 11.4555 | -52.3105 | -2.3705
15:12:25 | Pause | 414 | 100 | 72 | 11.4555 | -52.3105 | -2.3705
15:12:26 | Pause | 415 | 100 | 72 | 11.4555 | -52.3105 | -2.3705
15:12:27 | Pause | 416 | 100 | 72 | 11.4555 | -52.3105 | -2.3705
15:12:28 | Pause | 417 | 100 | 72 | 11.4555 | -52.3105 | -2.3705
15:12:29 | Pause | 418 | 100 | 72 | 11.4555 | -52.3105 | -2.3705
15:12:30 | Pause | 419 | 100 | 72 | 11.4555 | -52.3105 | -2.3705
15:12:31 | Pause | 420 | 100 | 72 | 11.4555 | -52.3105 | -2.3705
15:12:32 | Pause | 421 | 100 | 72 | 11.4555 | -52.3105 | -2.3705
15:12:33 | Pause | 422 | 100 | 72 | 11.4555 | -52.3105 | -2.3705
15:12:34 | Pause | 423 | 100 | 72 | 11.4555 | -52.3105 | -2.3705
15:12:35 | Pause | 424 | 100 | 72 | 11.4555 | -52.3105 | -2.3705
15:12:36 | Pause | 425 | 100 | 72 | 11.4555 | -52.3105 | -2.3705
15:12:37 | Pause | 426 | 100 | 72 | 11.4555 | -52.3105 | -2.3705
15:12:38 | Pause | 427 | 100 | 72 | 11.4555 | -52.3105 | -2.3705
15:12:39 | Pause | 428 | 100 | 72 | 11.4555 | -52.3105 | -2.3705
15:12:40 | Pause | 429 | 100 | 72 | 11.4555 | -52.3105 | -2.3705
15:12:41 | Pause | 430 | 100 | 72 | 11.4555 | -52.3105 | -2.3705
15:12:42 | Pause | 431 | 100 | 72 | 11.4555 | -52.3105 | -2.3705
15:12:43 | Pause | 432 | 100 | 72 | 11.4555 | -52.3105 | -2.3705
15:12:44 | Pause | 433 | 100 | 72 | 11.4555 | -52.3105 | -2.3705
15:12:45 | Pause | 434 | 100 | 72 | 11.4555 | -52.3105 | -2.3705
15:12:46 | Pause | 435 | 100 | 72 | 11.4555 | -52.3105 | -2.3705
15:12:47 | Pause | 436 | 100 | 72 | 11.4555 | -52.3105 | -2.3705
15:12:48 | Pause | 437 | 100 | 72 | 11.4555 | -52.3105 | -2.3705
15:12:49 | Pause | 438 | 100 | 72 | 11.4555 | -52.3105 | -2.3705
15:12:50 | Pause | 439 | 100 | 72 | 11.4555 | -52.3105 | -2.3705
15:12:51 | Pause | 440 | 100 | 72 | 11.4555 | -52.3105 | -2.3705
15:12:52 | Pause | 441 | 100 | 72 | 11.4555 | -52.3105 | -2.3705
15:12:53 | Pause | 442 | 100 | 72 | 11.4555 | -52.3105 | -2.3705
15:12:54 | Pause | 443 | 100 | 72 | 11.4555 | -52.3105 | -2.3705
15:12:55 | Pause | 444 | 100 | 72 | 11.4555 | -52.3105 | -2.3705
15:12:56 | Pause | 445 | 100 | 72 | 11.4555 | -52.3105 | -2.3705
15:12:57 | Pause | 446 | 100 | 72 | 11.4555 | -52.3105 | -2.3705
15:12:58 | Pause | 447 | 100 | 72 | 11.4555 | -52.3105 | -2.3705
15:12:59 | Pause | 448 | 100 | 72 | 11.4555 | -52.3105 | -2.3705
15:13:00 | Pause | 449 | 100 | 72 | 11.4555 | -52.3105 | -2.3705
15:13:01 | Pause | 450 | 100 | 72 | 11.4555 | -52.3105 | -2.3705
15:13:02 | Pause | 451 | 100 | 72 | 11.4555 | -52.3105 | -2.3705
15:13:03 | Pause | 452 | 100 | 72 | 11.4555 | -52.3105 | -2.3705
15:13:04 | Pause | 453 | 100 | 72 | 11.4555 | -52.3105 | -2.3705
15:13:05 | Pause | 454 | 100 | 72 | 11.4555 | -52.3105 | -2.3705
15:13:06 | Pause | 455 | 100 | 72 | 11.4555 | -52.3105 | -2.3705
15:13:07 | Pause | 456 | 100 | 72 | 11.4555 | -52.3105 | -2.3705
15:13:08 | Pause | 457 | 100 | 72 | 11.4555 | -52.3105 | -2.3705
15:13:09 | Pause | 458 | 100 | 72 | 11.4555 | -52.3105 | -2.3705
15:13:10 | Pause | 459 | 100 | 72 | 11.4555 | -52.3105 | -2.3705
15:13:11 | Pause | 460 | 100 | 72 | 11.4555 | -52.3105 | -2.3705
15:13:12 | Pause | 461 | 100 | 72 | 11.4555 | -52.3105 | -2.3705
15:13:13 | Pause | 462 | 100 | 72 | 11.4555 | -52.3105 | -2.3705
15:13:14 | Pause | 463 | 100 | 72 | 11.4555 | -52.3105 | -2.3705
15:13:15 | Pause | 464 | 100 | 72 | 11.4555 | -52.3105 | -2.3705
15:13:16 | Pause | 465 | 100 | 72 | 11.4555 | -52.3105 | -2.3705
15:13:17 | Pause | 466 | 100 | 72 | 11.4555 | -52.3105 | -2.3705
15:13:18 | Pause | 467 | 100 | 72 | 11.4555 | -52.3105 | -2.3705
15:13:19 | Pause | 468 | 100 | 72 | 11.4555 | -52.3105 | -2.3705
15:13:20 | Pause | 469 | 100 | 72 | 11.4555 | -52.3105 | -2.3705
15:13:21 | Pause | 470 | 100 | 72 | 11.4555 | -52.3105 | -2.3705
15:13:22 | Pause | 471 | 100 | 72 | 11.4555 | -52.3105 | -2.3705
15:13:23 | Pause | 472 | 100 | 72 | 11.4555 | -52.3105 | -2.3705
15:13:24 | Pause | 473 | 100 | 72 | 11.4555 | -52.3105 | -2.3705
15:13:25 | Pause | 474 | 100 | 72 | 11.4555 | -52.3105 | -2.3705
15:13:26 | Pause | 475 | 100 | 72 | 11.4555 | -52.3105 | -2.3705
15:13:27 | Pause | 476 | 100 | 72 | 11.4555 | -52.3105 | -2.3705
15:13:28 | Pause | 477 | 100 | 72 | 11.4555 | -52.3105 | -2.3705
15:13:29 | Pause | 478 | 100 | 72 | 11.4555 | -52.3105 | -2.3705
15:13:30 | Pause | 479 | 100 | 72 | 11.4555 | -52.3105 | -2.3705
15:13:31 | Pause | 480 | 100 | 72 | 11.4555 | -52.3105 | -2.3705
15:13:32 | Pause | 481 | 100 | 72 | 11.4555 | -52.3105 | -2.3705
15:13:33 | Pause | 482 | 100 | 72 | 11.4555 | -52.3105 | -2.3705
15:13:34 | Pause | 483 | 100 | 72 | 11.4555 | -52.3105 | -2.3705
15:13:35 | Pause | 484 | 100 | 72 | 11.4555 | -52.3105 | -2.3705
15:13:36 | Pause | 485 | 100 | 72 | 11.4555 | -52.3105 | -2.3705
15:13:37 | Pause | 486 | 100 | 72 | 11.4555 | -52.3105 | -2.3705
15:13:38 | Pause | 487 | 100 | 72 | 11.4555 | -52.3105 | -2.3705
15:13:39 | Pause | 488 | 100 | 72 | 11.4555 | -52.3105 | -2.3705
15:13:40 | Pause | 489 | 100 | 72 | 11.4555 | -52.3105 | -2.3705
15:13:41 | Pause | 490 | 100 | 72 | 11.4555 | -52.3105 | -2.3705
15:13:42 | Pause | 491 | 100 | 72 | 11.4555 | -52.3105 | -2.3705
15:13:43 | Pause | 492 | 100 | 72 | 11.4555 | -52.3105 | -2.3705
15:13:44 | Pause | 493 | 100 | 72 | 11.4555 | -52.3105 | -2.3705
15:13:45 | Pause | 494 | 100 | 72 | 11.4555 | -52.3105 | -2.3705
15:13:46 | Pause | 495 | 100 | 72 | 11.4555 | -52.3105 | -2.3705
15:13:47 | Pause | 496 | 100 | 72 | 11.4555 | -52.3105 | -2.3705
15:13:48 | Pause | 497 | 100 | 72 | 11.4555 | -52.3105 | -2.3705
15:13:49 | Pause | 498 | 100 | 72 | 11.4555 | -52.3105 | -2.3705
15:13:50 | Pause | 499 | 100 | 72 | 11.4555 | -52.3105 | -2.3705
15:13:51 | Pause | 500 | 100 | 72 | 11.4555 | -52.3105 | -2.3705
15:13:52 | Pause | 501 | 100 | 72 | 11.4555 | -52.3105 | -2.3705
15:13:53 | Pause | 502 | 100 | 72 | 11.4555 | -52.3105 | -2.3705
15:13:54 | Pause | 503 | 100 | 72 | 11.4555 | -52.3105 | -2.3705
15:13:55 | Pause | 504 | 100 | 72 | 11.4555 | -52.3105 | -2.3705
15:13:56 | Pause | 505 | 100 | 72 | 11.4555 | -52.3105 | -2.3705
15:13:57 | Pause | 506 | 100 | 72 | 11.4555 | -52.3105 | -2.3705
15:13:58 | Pause | 507 | 100 | 72 | 11.4555 | -52.3105 | -2.3705
15:13:59 | Pause | 508 | 100 | 72 | 11.4555 | -52.3105 | -2.3705
15:14:00 | Pause | 509 | 100 | 72 | 11.4555 | -52.3105 | -2.3705
15:14:01 | Pause | 510 | 100 | 72 | 11.4555 | -52.3105 | -2.3705
15:14:02 | Pause | 511 | 100 | 72 | 11.4555 | -52.3105 | -2.3705
15:14:03 | Pause | 512 | 100 | 72 | 11.4555 | -52.3105 | -2.3705
15:14:04 | Pause | 513 | 100 | 72 | 11.4555 | -52.3105 | -2.3705
15:14:05 | Pause | 514 | 100 | 72 | 11.4555 | -52.3105 | -2.3705
15:14:06 | Pause | 515 | 100 | 72 | 11.4555 | -52.3105 | -2.3705
15:14:07 | Pause | 516 | 100 | 72 | 11.4555 | -52.3105 | -2.3705
15:14:08 | Pause | 517 | 100 | 72 | 11.4555 | -52.3105 | -2.3705
15:14:09 | Pause | 518 | 100 | 72 | 11.4555 | -52.3105 | -2.3705
15:14:10 | Pause | 519 | 100 | 72 | 11.4555 | -52.3105 | -2.3705
15:14:11 | Pause | 520 | 100 | 72 | 11.4555 | -52.3105 | -2.3705
15:14:12 | Pause | 521 | 100 | 72 | 11.4555 | -52.3105 | -2.3705
15:14:13 | Pause | 522 | 100 | 72 | 11.4555 | -52.3105 | -2.3705
15:14:14 | Pause | 523 | 100 | 72 | 11.4555 | -52.3105 | -2.3705
15:14:15 | Pause | 524 | 100 | 72 | 11.4555 | -52.3105 | -2.3705
15:14:16 | Pause | 525 | 100 | 72 | 11.4555 | -52.3105 | -2.3705
15:14:17 | Pause | 526 | 100 | 72 | 11.4555 | -52.3105 | -2.3705
15:14:18 | Pause | 527 | 100 | 72 | 11.4555 | -52.3105 | -2.3705
15:14:19 | Pause | 528 | 100 | 72 | 11.4555 | -52.3105 | -2.3705
15:14:20 | Pause | 529 | 100 | 72 | 11.4555 | -52.3105 | -2.3705
15:14:21 | Pause | 530 | 100 | 72 | 11.4555 | -52.3105 | -2.3705
15:14:22 | Pause | 531 | 100 | 72 | 11.4555 | -52.3105 | -2.3705
15:14:23 | Pause | 532 | 100 | 72 | 11.4555 | -52.3105 | -2.3705
15:14:24 | Pause | 533 | 100 | 72 | 11.4555 | -52.3105 | -2.3705
15:14:25 | Pause | 534 | 100 | 72 | 11.4555 | -52.3105 | -2.3705
15:14:26 | Pause | 535 | 100 | 72 | 11.4555 | -52.3105 | -2.3705
15:14:27 | Pause | 536 | 100 | 72 | 11.4555 | -52.3105 | -2.3705
15:14:28 | Pause | 537 | 100 | 72 | 11.4555 | -52.3105 | -2.3705
15:14:29 | Pause | 538 | 100 | 72 | 11.4555 | -52.3105 | -2.3705
15:14:30 | Pause | 539 | 100 | 72 | 11.4555 | -52.3105 | -2.3705
15:14:31 | Pause | 540 | 100 | 72 | 11.4555 | -52.3105 | -2.3705
15:14:32 | Pause | 541 | 100 | 72 | 11.4555 | -52.3105 | -2.3705
15:14:33 | Pause | 542 | 100 | 72 | 11.4555 | -52.3105 | -2.3705
15:14:34 | Pause | 543 | 100 | 72 | 11.4555 | -52.3105 | -2.3705
15:14:35 | Pause | 544 | 100 | 72 | 11.4555 | -52.3105 | -2.3705
15:14:36 | Pause | 545 | 100 | 72 | 11.4555 | -52.3105 | -2.3705
15:14:37 | Pause | 546 | 100 | 72 | 11.4555 | -52.3105 | -2.3705
15:14:38 | Pause | 547 | 100 | 72 | 11.4555 | -52.3105 | -2.3705
15:14:39 | Pause | 548 | 100 | 72 | 11.4555 | -52.3105 | -2.3705
15:14:40 | Pause | 549 | 100 | 72 | 11.4555 | -52.3105 | -2.3705
15:14:41 | Pause | 550 | 100 | 72 | 11.4555 | -52.3105 | -2.3705
15:14:42 | Pause | 551 | 100 | 72 | 11.4555 | -52.3105 | -2.3705
15:14:43 | Pause | 552 | 100 | 72 | 11.4555 | -52.3105 | -2.3705
15:14:44 | Pause | 553 | 100 | 72 | 11.4555 | -52.3105 | -2.3705
15:14:45 | Pause | 554 | 100 | 72 | 11.4555 | -52.3105 | -2.3705
15:14:46 | Pause | 555 | 100 | 72 | 11.4555 | -52.3105 | -2.3705
15:14:47 | Pause | 556 | 100 | 72 | 11.4555 | -52.3105 | -2.3705
15:14:48 | Pause | 557 | 100 | 72 | 11.4555 | -52.3105 | -2.3705
15:14:49 | Pause | 558 | 100 | 72 | 11.4555 | -52.3105 | -2.3705
15:14:50 | Pause | 559 | 100 | 72 | 11.4555 | -52.3105 | -2.3705
15:14:51 | Pause | 560 | 100 | 72 | 11.4555 | -52.3105 | -2.3705
15:14:52 | Pause | 561 | 100 | 72 | 11.4555 | -52.3105 | -2.3705
15:14:53 | Pause | 562 | 100 | 72 | 11.4555 | -52.3105 | -2.3705
15:14:54 | Pause | 563 | 100 | 72 | 11.4555 | -52.3105 | -2.3705
15:14:55 | Pause | 564 | 100 | 72 | 11.4555 | -52.3105 | -2.3705
15:14:56 | Pause | 565 | 100 | 72 | 11.4555 | -52.3105 | -2.3705
15:14:57 | Pause | 566 | 100 | 72 | 11.4555 | -52.3105 | -2.3705
15:14:58 | Pause | 567 | 100 | 72 | 11.4555 | -52.3105 | -2.3705
15:14:59 | Pause | 568 | 100 | 72 | 11.4555 | -52.3105 | -2.3705
15:15:00 | Pause | 569 | 100 | 72 | 11.4555 | -52.3105 | -2.3705

## 59 Umlauf
Uhrzeit | Zeit t [s] | Zurückgelegte Distanz [m] | Außen- temperatur [°C] | Typ | SoC zum Zeitpunkt t [%] | Ist-Geschwindigkeit zum Zeitpunkt t [km/h] | Steigung im Intervall [t, t+1) [%] | Gewählte Beschleunigung im Intervall [t, t+1) [m/s²] | Empfangene Leistung mittels DWPT [kW] | Motorleistung [kW] | Leistung der Nebenverbraucher [kW] | Abgerufene Batterieleistung im Intervall [t, t+1) [kW] | Kumulierter Energieverbrauch nach Intervall [t, t+1) [kWh]
15:15:01 | 0 | 0 | 0 | Umlauf | 100 |  |  |  | 0 | 160 | 11.4555 | 198.4438 | 0.055123
15:15:02 | 1 | 5 | 0 | Umlauf | 99.9683 | 3.6 | -0.1 | 3.4167 | 0 | 69.3647 | 11.4555 | 93.5419 | 0.081107
15:15:03 | 2 | 9 | 0 | Umlauf | 99.9534 | 15.9 | -0.5 | 1.8889 | 0 | 160 | 11.4555 | 198.4438 | 0.13623
15:15:04 | 3 | 16 | 0 | Umlauf | 99.9217 | 22.7 | -3.6 | 1.1667 | 0 | 120.5539 | 11.4555 | 152.7886 | 0.17867
15:15:05 | 4 | 23 | 0 | Umlauf | 99.8973 | 26.9 | -5.1 | -1.5 | 0 | -160 | 11.4555 | -128.3425 | 0.14302
15:15:06 | 5 | 29 | 0 | Umlauf | 99.9178 | 21.5 | -8.5 | -1.5833 | 64 | -160 | 11.4555 | -183.6385 | 0.09201
15:15:07 | 6 | 34 | 0 | Umlauf | 99.9471 | 15.8 | -8.7 | -0.083333 | 64 | -41.766 | 11.4555 | -81.4843 | 0.069376
15:15:08 | 7 | 38 | 0 | Umlauf | 99.9601 | 15.5 | -6.6 | -0.47222 | 64 | -51.4614 | 11.4555 | -89.8611 | 0.044414
15:15:09 | 8 | 42 | 0 | Umlauf | 99.9745 | 13.8 | -4.1 | -0.25 | 64 | -23.765 | 11.4555 | -65.9314 | 0.0261
15:15:10 | 9 | 45 | 0 | Umlauf | 99.985 | 12.9 | -0.4 | -0.47222 | 64 | -16.549 | 11.4555 | -59.6968 | 0.0095176
15:15:11 | 10 | 48 | 0 | Umlauf | 99.9945 | 11.2 | 0.7 | -0.69444 | 64 | -19.0587 | 11.4555 | -61.8652 | -2.5144e-14
15:15:12 | 11 | 51 | 0 | Umlauf | 100 | 8.7 | 0.9 | -0.16667 | 64 | 2.8545 | 11.4555 | -42.9322 | -2.5144e-14
15:15:13 | 12 | 53 | 0 | Umlauf | 100 | 8.1 | -0.1 | -1.1111 | 64 | -27.7843 | 11.4555 | -69.4041 | -2.5144e-14
15:15:14 | 13 | 55 | 0 | Umlauf | 100 | 4.1 | 1.6 | -0.61111 | 64 | -4.5889 | 11.4555 | -49.3633 | -2.5144e-14
15:15:15 | 14 | 60 | 0 | Umlauf | 100 | 1.9 | 0.1 | 2.5833 | 64 | 28.2046 | 11.4555 | -21.0297 | -2.5144e-14
15:15:16 | 15 | 63 | 0 | Umlauf | 100 | 11.2 | 0 | 1.3611 | 64 | 91.4868 | 11.4555 | 45.072 | 0.01252
15:15:17 | 16 | 68 | 0 | Umlauf | 99.9928 | 16.1 | -0.7 | 0.083333 | 64 | 14.2543 | 11.4555 | -33.0827 | 0.0033304
15:15:18 | 17 | 72 | 0 | Umlauf | 99.9981 | 16.4 | -2.2 | 2.2222 | 64 | 160 | 11.4555 | 124.3698 | 0.037878
15:15:19 | 18 | 79 | 0 | Umlauf | 99.9782 | 24.4 | -0.6 | -0.083333 | 64 | 1.5347 | 11.4555 | -44.0725 | 0.025635
15:15:20 | 19 | 86 | 0 | Umlauf | 99.9853 | 24.1 | -0.1 | 0.66667 | 64 | 105.7814 | 11.4555 | 61.6168 | 0.042751
15:15:21 | 20 | 93 | 0 | Umlauf | 99.9754 | 26.5 | 0 | 0.22222 | 64 | 54.0199 | 11.4555 | 1.7076 | 0.043225
15:15:22 | 21 | 101 | 0 | Umlauf | 99.9752 | 27.3 | 0 | 0.86111 | 64 | 150.4641 | 11.4555 | 113.3328 | 0.074707
15:15:23 | 22 | 109 | 0 | Umlauf | 99.9571 | 30.4 | 0 | 1.1667 | 64 | 160 | 11.4555 | 124.3698 | 0.10925
15:15:24 | 23 | 119 | 0 | Umlauf | 99.9372 | 34.6 | 0 | -0.80556 | 64 | -78.11 | 11.4555 | -112.8855 | 0.077897
15:15:25 | 24 | 127 | 0 | Umlauf | 99.9552 | 31.7 | 0 | 0.58333 | 64 | 127.6717 | 11.4555 | 86.9527 | 0.10205
15:15:26 | 25 | 137 | 0 | Umlauf | 99.9414 | 33.8 | -1 | 1.3333 | 64 | 160 | 11.4555 | 124.3698 | 0.1366
15:15:27 | 26 | 148 | 0 | Umlauf | 99.9215 | 38.6 | -4.4 | -1.2222 | 64 | -160 | 11.4555 | -183.6385 | 0.085587
15:15:28 | 27 | 157 | 0 | Umlauf | 99.9508 | 34.2 | -9.3 | -0.38889 | 64 | -131.8452 | 11.4555 | -159.3127 | 0.041333
15:15:29 | 28 | 166 | 0 | Umlauf | 99.9762 | 32.8 | -5.8 | -0.027778 | 64 | -47.5156 | 11.4555 | -86.4519 | 0.017319
15:15:30 | 29 | 175 | 0 | Umlauf | 99.99 | 32.7 | -0.6 | 0.38889 | 64 | 87.3488 | 11.4555 | 40.2827 | 0.028508
15:15:31 | 30 | 185 | 0 | Umlauf | 99.9836 | 34.1 | -0.1 | 0 | 64 | 28.0924 | 11.4555 | -21.1267 | 0.02264
15:15:32 | 31 | 194 | 0 | Umlauf | 99.987 | 34.1 | 0 | 0.47222 | 64 | 117.2681 | 11.4555 | 74.9116 | 0.043449
15:15:33 | 32 | 204 | 0 | Umlauf | 99.975 | 35.8 | 0 | 0.75 | 64 | 160 | 11.4555 | 124.3698 | 0.077996
15:15:34 | 33 | 215 | 0 | Umlauf | 99.9552 | 38.5 | 0 | -0.027778 | 64 | 29.0261 | 11.4555 | -20.3199 | 0.072351
15:15:35 | 34 | 226 | 0 | Umlauf | 99.9584 | 38.4 | 0 | 0.38889 | 64 | 115.7989 | 11.4555 | 73.2111 | 0.092688
15:15:36 | 35 | 237 | 0 | Umlauf | 99.9467 | 39.8 | -1 | 0.055556 | 64 | 28.0611 | 11.4555 | -21.1537 | 0.086812
15:15:37 | 36 | 248 | 0 | Umlauf | 99.9501 | 40 | -2.1 | 0.16667 | 64 | 29.9198 | 11.4555 | -19.5478 | 0.081382
15:15:38 | 37 | 259 | 0 | Umlauf | 99.9532 | 40.6 | -2.5 | 0 | 64 | -9.3518 | 11.4555 | -53.4784 | 0.066527
15:15:39 | 38 | 270 | 0 | Umlauf | 99.9618 | 40.6 | -5.8 | -0.30556 | 64 | -96.9568 | 11.4555 | -129.1691 | 0.030646
15:15:40 | 39 | 281 | 0 | Umlauf | 99.9824 | 39.5 | -5.2 | 1.4722 | 64 | 160 | 11.4555 | 124.3698 | 0.065194
15:15:41 | 40 | 294 | 0 | Umlauf | 99.9625 | 44.8 | -4.1 | -1.4444 | 64 | -160 | 11.4555 | -183.6385 | 0.014183
15:15:42 | 41 | 305 | 0 | Umlauf | 99.9918 | 39.6 | -4.1 | 0 | 64 | -30.1906 | 11.4555 | -71.4831 | 2.469e-14
15:15:43 | 42 | 316 | 0 | Umlauf | 100 | 39.6 | -3.4 | -0.25 | 64 | -55.7733 | 11.4555 | -93.5866 | 2.469e-14
15:15:44 | 43 | 326 | 0 | Umlauf | 100 | 38.7 | -3.2 | -0.27778 | 64 | -55.8891 | 11.4555 | -93.6867 | 2.469e-14
15:15:45 | 44 | 337 | 0 | Umlauf | 100 | 37.7 | -3.1 | -0.27778 | 64 | -53.3763 | 11.4555 | -91.5156 | 2.469e-14
15:15:46 | 45 | 347 | 0 | Umlauf | 100 | 36.7 | -2.9 | -0.55556 | 64 | -85.4515 | 11.4555 | -119.2286 | 2.469e-14
15:15:47 | 46 | 357 | 0 | Umlauf | 100 | 34.7 | -14.3 | -0.083333 | 64 | -152.6676 | 11.4555 | -177.3033 | 2.469e-14
15:15:48 | 47 | 366 | 0 | Umlauf | 100 | 34.4 | -1.5 | -0.11111 | 64 | -10.9462 | 11.4555 | -54.856 | 2.469e-14
15:15:49 | 48 | 376 | 0 | Umlauf | 100 | 34 | -0.2 | -0.36111 | 64 | -26.098 | 11.4555 | -67.9472 | 2.469e-14
15:15:50 | 49 | 385 | 0 | Umlauf | 100 | 32.7 | -0.4 | 0 | 64 | 21.6417 | 11.4555 | -26.7 | 2.469e-14
15:15:51 | 50 | 394 | 0 | Umlauf | 100 | 32.7 | -0.4 | -0.19444 | 0 | -8.319 | 11.4555 | 3.6301 | 0.0010084
15:15:52 | 51 | 403 | 0 | Umlauf | 99.9994 | 32 | -0.7 | -0.52778 | 0 | -48.7968 | 11.4555 | -32.2629 | 1.4646e-14
15:15:53 | 52 | 411 | 0 | Umlauf | 100 | 30.1 | -1.5 | -0.11111 | 0 | -10.0816 | 11.4555 | 1.5902 | 0.00044171
15:15:54 | 53 | 419 | 0 | Umlauf | 99.9997 | 29.7 | -1.9 | -0.22222 | 0 | -25.4799 | 11.4555 | -12.1171 | 2.0247e-14
15:15:55 | 54 | 427 | 0 | Umlauf | 100 | 28.9 | -1.8 | -0.055556 | 0 | -7.0331 | 11.4555 | 5.1185 | 0.0014218
15:15:56 | 55 | 435 | 0 | Umlauf | 99.9992 | 28.7 | -2.8 | 0.47222 | 0 | 56.7443 | 11.4555 | 78.9349 | 0.023348
15:15:57 | 56 | 444 | 0 | Umlauf | 99.9866 | 30.4 | -1.7 | 0.11111 | 0 | 17.8597 | 11.4555 | 33.9296 | 0.032773
15:15:58 | 57 | 452 | 0 | Umlauf | 99.9812 | 30.8 | -0.4 | 0.13889 | 0 | 43.2643 | 11.4555 | 63.3331 | 0.050366
15:15:59 | 58 | 461 | 0 | Umlauf | 99.9711 | 31.3 | 0 | -0.19444 | 0 | -4.0017 | 11.4555 | 8.627 | 0.052762
15:16:00 | 59 | 470 | 0 | Umlauf | 99.9697 | 30.6 | 0.9 | -0.44444 | 0 | -21.7318 | 11.4555 | -8.8787 | 0.050296
15:16:01 | 60 | 478 | 0 | Umlauf | 99.9711 | 29 | 0.1 | -0.52778 | 0 | -36.8886 | 11.4555 | -21.9742 | 0.044192
15:16:02 | 61 | 485 | 0 | Umlauf | 99.9746 | 27.1 | 1.3 | -0.30556 | 0 | -2.8039 | 11.4555 | 10.0134 | 0.046973
15:16:03 | 62 | 492 | 0 | Umlauf | 99.973 | 26 | 2.2 | -0.25 | 0 | 15.4805 | 11.4555 | 31.1758 | 0.055633
15:16:04 | 63 | 499 | 0 | Umlauf | 99.968 | 25.1 | 2.6 | -0.22222 | 0 | 23.7451 | 11.4555 | 40.7414 | 0.06695
15:16:05 | 64 | 506 | 0 | Umlauf | 99.9615 | 24.3 | 66.2 | -0.86111 | 0 | 160 | 11.4555 | 198.4438 | 0.12207
15:16:06 | 65 | 512 | 0 | Umlauf | 99.9298 | 21.2 | 4.2 | -1.1944 | 0 | -48.3854 | 11.4555 | -31.9074 | 0.11321
15:16:07 | 66 | 517 | 0 | Umlauf | 99.9349 | 16.9 | -2.2 | -1.25 | 0 | -77.6826 | 11.4555 | -57.2203 | 0.097316
15:16:08 | 67 | 520 | 0 | Umlauf | 99.9441 | 12.4 | -2.9 | -0.41667 | 0 | -23.7258 | 11.4555 | -10.6015 | 0.094371
15:16:09 | 68 | 523 | 0 | Umlauf | 99.9458 | 10.9 | -2.4 | -0.36111 | 0 | -16.9587 | 11.4555 | -4.7548 | 0.09305
15:16:10 | 69 | 526 | 0 | Umlauf | 99.9465 | 9.6 | -2.1 | 0.30556 | 0 | 13.068 | 11.4555 | 28.3837 | 0.10093
15:16:11 | 70 | 529 | 0 | Umlauf | 99.942 | 10.7 | -1.5 | 0.33333 | 0 | 19.4805 | 11.4555 | 35.8055 | 0.11088
15:16:12 | 71 | 532 | 0 | Umlauf | 99.9363 | 11.9 | -1.1 | 0.47222 | 0 | 33.101 | 11.4555 | 51.57 | 0.12521
15:16:13 | 72 | 536 | 0 | Umlauf | 99.928 | 13.6 | -0.8 | 0.83333 | 0 | 66.6351 | 11.4555 | 90.3826 | 0.15031
15:16:14 | 73 | 541 | 0 | Umlauf | 99.9136 | 16.6 | -0.5 | -1.5 | 0 | -81.5566 | 11.4555 | -60.5674 | 0.13349
15:16:15 | 74 | 544 | 0 | Umlauf | 99.9233 | 11.2 | -0.7 | 1.6667 | 0 | 106.0634 | 11.4555 | 136.0172 | 0.17127
15:16:16 | 75 | 548 | 0 | Umlauf | 99.9016 | 17.2 | -0.4 | -0.30556 | 0 | -11.8795 | 11.4555 | -0.36632 | 0.17117
15:16:17 | 76 | 553 | 0 | Umlauf | 99.9016 | 16.1 | -0.3 | -3.4167 | 0 | -160 | 11.4555 | -128.3425 | 0.13552
15:16:18 | 77 | 555 | 0 | Umlauf | 99.9221 | 3.8 | -1.2 | 4.6667 | 0 | 96.8747 | 11.4555 | 125.3822 | 0.17035
15:16:19 | 78 | 561 | 0 | Umlauf | 99.9021 | 20.6 | -0.2 | -3.2778 | 0 | -160 | 11.4555 | -128.3425 | 0.1347
15:16:20 | 79 | 563 | 0 | Umlauf | 99.9226 | 8.8 | -0.4 | 0.47222 | 0 | 27.5722 | 11.4555 | 45.1709 | 0.14724
15:16:21 | 80 | 566 | 0 | Umlauf | 99.9154 | 10.5 | -0.3 | 0.94444 | 0 | 60.3897 | 11.4555 | 83.1541 | 0.17034
15:16:22 | 81 | 570 | 0 | Umlauf | 99.9021 | 13.9 | -0.2 | 0.63889 | 0 | 57.701 | 11.4555 | 80.0422 | 0.19258
15:16:23 | 82 | 574 | 0 | Umlauf | 99.8893 | 16.2 | -0.1 | 1.1944 | 0 | 117.0486 | 11.4555 | 148.7315 | 0.23389
15:16:24 | 83 | 580 | 0 | Umlauf | 99.8656 | 20.5 | 0.2 | 1.5833 | 0 | 160 | 11.4555 | 198.4438 | 0.28901
15:16:25 | 84 | 587 | 0 | Umlauf | 99.8339 | 26.2 | 0.8 | 0.5 | 0 | 103.5924 | 11.4555 | 133.1573 | 0.326
15:16:26 | 85 | 595 | 0 | Umlauf | 99.8126 | 28 | 1.4 | -0.19444 | 0 | 13.9658 | 11.4555 | 29.4227 | 0.33417
15:16:27 | 86 | 603 | 0 | Umlauf | 99.8079 | 27.3 | 1.9 | -0.75 | 0 | -39.9505 | 11.4555 | -24.6197 | 0.32733
15:16:28 | 87 | 610 | 0 | Umlauf | 99.8119 | 24.6 | 2.6 | -0.55556 | 0 | -13.7607 | 11.4555 | -1.9917 | 0.32678
15:16:29 | 88 | 616 | 0 | Umlauf | 99.8122 | 22.6 | 2.6 | 0.41667 | 0 | 99.5276 | 11.4555 | 128.4526 | 0.36246
15:16:30 | 89 | 623 | 0 | Umlauf | 99.7917 | 24.1 | 2.2 | 0.55556 | 0 | 119.5471 | 11.4555 | 151.6233 | 0.40458
15:16:31 | 90 | 630 | 0 | Umlauf | 99.7675 | 26.1 | 1.8 | -0.55556 | 0 | -21.3608 | 11.4555 | -8.5582 | 0.4022
15:16:32 | 91 | 637 | 0 | Umlauf | 99.7688 | 24.1 | 1.7 | -0.5 | 0 | -15.9697 | 11.4555 | -3.9003 | 0.40112
15:16:33 | 92 | 643 | 0 | Umlauf | 99.7695 | 22.3 | 1.7 | -0.5 | 0 | -14.8894 | 11.4555 | -2.9669 | 0.4003
15:16:34 | 93 | 648 | 0 | Umlauf | 99.7699 | 20.5 | 1.6 | -0.55556 | 0 | -18.452 | 11.4555 | -6.045 | 0.39862
15:16:35 | 94 | 654 | 0 | Umlauf | 99.7709 | 18.5 | 1.6 | -0.27778 | 0 | 1.9821 | 11.4555 | 15.5528 | 0.40294
15:16:36 | 95 | 658 | 0 | Umlauf | 99.7684 | 17.5 | 1.7 | 0.33333 | 0 | 60.7775 | 11.4555 | 83.603 | 0.42616
15:16:37 | 96 | 664 | 0 | Umlauf | 99.7551 | 18.7 | 1.5 | 0 | 0 | 29.2663 | 11.4555 | 47.1316 | 0.43925
15:16:38 | 97 | 669 | 0 | Umlauf | 99.7476 | 18.7 | 1.1 | 0.97222 | 0 | 124.1624 | 11.4555 | 156.9651 | 0.48285
15:16:39 | 98 | 675 | 0 | Umlauf | 99.7225 | 22.2 | 0.8 | -0.66667 | 0 | -34.3905 | 11.4555 | -19.8159 | 0.47735
15:16:40 | 99 | 681 | 0 | Umlauf | 99.7257 | 19.8 | 1.2 | 0.055556 | 0 | 34.0059 | 11.4555 | 52.6173 | 0.49196
15:16:41 | 100 | 686 | 0 | Umlauf | 99.7173 | 20 | 1.3 | 0.55556 | 0 | 89.6828 | 11.4555 | 117.0582 | 0.52448
15:16:42 | 101 | 692 | 0 | Umlauf | 99.6986 | 22 | 1.4 | 0.58333 | 0 | 103.2653 | 11.4555 | 132.7786 | 0.56136
15:16:43 | 102 | 699 | 0 | Umlauf | 99.6774 | 24.1 | 1.3 | 0 | 0 | 35.7768 | 11.4555 | 54.667 | 0.57655
15:16:44 | 103 | 706 | 0 | Umlauf | 99.6686 | 24.1 | 1.1 | 0.27778 | 0 | 69.6646 | 11.4555 | 93.8889 | 0.60263
15:16:45 | 104 | 713 | 0 | Umlauf | 99.6537 | 25.1 | 1.1 | 0.27778 | 0 | 72.6706 | 11.4555 | 97.3681 | 0.62968
15:16:46 | 105 | 720 | 0 | Umlauf | 99.6381 | 26.1 | 1.1 | 0.083333 | 0 | 48.1348 | 11.4555 | 68.9702 | 0.64883
15:16:47 | 106 | 727 | 0 | Umlauf | 99.6271 | 26.4 | 1.2 | 0.5 | 0 | 109.8021 | 11.4555 | 140.3444 | 0.68782
15:16:48 | 107 | 735 | 0 | Umlauf | 99.6047 | 28.2 | 1.3 | -0.13889 | 0 | 21.1618 | 11.4555 | 37.7515 | 0.69831
15:16:49 | 108 | 743 | 0 | Umlauf | 99.5987 | 27.7 | 1.7 | -0.52778 | 0 | -20.7416 | 11.4555 | -8.0232 | 0.69608
15:16:50 | 109 | 750 | 0 | Umlauf | 99.6 | 25.8 | 2.1 | 0.30556 | 0 | 91.8459 | 11.4555 | 119.5618 | 0.72929
15:16:51 | 110 | 757 | 0 | Umlauf | 99.5809 | 26.9 | 2 | 0.083333 | 0 | 62.0769 | 11.4555 | 85.1069 | 0.75293
15:16:52 | 111 | 765 | 0 | Umlauf | 99.5673 | 27.2 | 1.9 | 0.30556 | 0 | 94.2419 | 11.4555 | 122.3349 | 0.78691
15:16:53 | 112 | 773 | 0 | Umlauf | 99.5478 | 28.3 | 1.6 | -0.027778 | 0 | 42.6601 | 11.4555 | 62.6337 | 0.80431
15:16:54 | 113 | 781 | 0 | Umlauf | 99.5378 | 28.2 | 1.4 | -0.44444 | 0 | -15.6177 | 11.4555 | -3.5961 | 0.80331
15:16:55 | 114 | 788 | 0 | Umlauf | 99.5383 | 26.6 | 1.4 | 0.33333 | 0 | 89.3049 | 11.4555 | 116.6208 | 0.83571
15:16:56 | 115 | 796 | 0 | Umlauf | 99.5197 | 27.8 | 1.2 | 0.22222 | 0 | 73.8924 | 11.4555 | 98.7823 | 0.86314
15:16:57 | 116 | 804 | 0 | Umlauf | 99.5039 | 28.6 | 1 | -0.80556 | 0 | -55.7855 | 11.4555 | -38.3012 | 0.85251
15:16:58 | 117 | 811 | 0 | Umlauf | 99.5101 | 25.7 | 1.1 | -0.22222 | 0 | 4.7088 | 11.4555 | 18.7087 | 0.8577
15:16:59 | 118 | 818 | 0 | Umlauf | 99.5071 | 24.9 | 1.5 | -0.027778 | 0 | 35.8428 | 11.4555 | 54.7434 | 0.87291
15:17:00 | 119 | 825 | 0 | Umlauf | 99.4983 | 24.8 | 1.7 | -0.055556 | 0 | 34.4791 | 11.4555 | 53.165 | 0.88768
15:17:01 | 120 | 831 | 0 | Umlauf | 99.4898 | 24.6 | 2.1 | -0.61111 | 0 | -22.6056 | 11.4555 | -9.6337 | 0.885
15:17:02 | 121 | 838 | 0 | Umlauf | 99.4914 | 22.4 | 2.8 | -0.44444 | 0 | -2.4671 | 11.4555 | 10.4032 | 0.88789
15:17:03 | 122 | 843 | 0 | Umlauf | 99.4897 | 20.8 | 3.3 | -1.3889 | 0 | -67.8339 | 11.4555 | -48.7109 | 0.87436
15:17:04 | 123 | 848 | 0 | Umlauf | 99.4975 | 15.8 | 4.4 | -0.94444 | 0 | -21.3622 | 11.4555 | -8.5594 | 0.87198
15:17:05 | 124 | 851 | 0 | Umlauf | 99.4989 | 12.4 | 5.3 | -0.72222 | 0 | -3.509 | 11.4555 | 9.1973 | 0.87454
15:17:06 | 125 | 854 | 0 | Umlauf | 99.4974 | 9.8 | 6 | 0 | 0 | 37.5678 | 11.4555 | 56.7399 | 0.8903
15:17:07 | 126 | 857 | 0 | Umlauf | 99.4883 | 9.8 | 5.4 | 0.63889 | 0 | 68.5774 | 11.4555 | 92.6306 | 0.91603
15:17:08 | 127 | 860 | 0 | Umlauf | 99.4735 | 12.1 | 3.9 | 0.88889 | 0 | 91.9187 | 11.4555 | 119.6461 | 0.94926
15:17:09 | 128 | 864 | 0 | Umlauf | 99.4544 | 15.3 | 2.7 | 0.44444 | 0 | 70.0719 | 11.4555 | 94.3604 | 0.97548
15:17:10 | 129 | 869 | 0 | Umlauf | 99.4394 | 16.9 | 2.2 | -0.13889 | 0 | 19.6417 | 11.4555 | 35.9921 | 0.98547
15:17:11 | 130 | 874 | 0 | Umlauf | 99.4336 | 16.4 | 2 | -0.47222 | 0 | -7.9568 | 11.4555 | 4.0494 | 0.9866
15:17:12 | 131 | 878 | 0 | Umlauf | 99.433 | 14.7 | 2 | -0.58333 | 0 | -12.906 | 11.4555 | -1.2532 | 0.98625
15:17:13 | 132 | 881 | 0 | Umlauf | 99.4332 | 12.6 | 2.1 | 8.1944 | 0 | 160 | 11.4555 | 198.4438 | 1.0414
15:17:14 | 133 | 893 | 0 | Umlauf | 99.4015 | 42.1 | 0.6 | -9.6389 | 0 | -160 | 11.4555 | -128.3425 | 1.0057
15:17:15 | 134 | 895 | 0 | Umlauf | 99.422 | 7.4 | 2.9 | 0.38889 | 0 | 32.2896 | 11.4555 | 50.6309 | 1.0198
15:17:16 | 135 | 900 | 0 | Umlauf | 99.4139 | 8.8 | 2 | 0.13889 | 0 | 22.431 | 11.4555 | 39.2204 | 1.0307
15:17:17 | 136 | 905 | 0 | Umlauf | 99.4077 | 9.3 | 1.5 | 0.027778 | 0 | 15.7289 | 11.4555 | 31.4634 | 1.0394
15:17:18 | 137 | 907 | 0 | Umlauf | 99.4026 | 9.4 | 1.3 | 0.47222 | 0 | 37.624 | 11.4555 | 56.8049 | 1.0552
15:17:19 | 138 | 911 | 0 | Umlauf | 99.3936 | 11.1 | 1 | 0.027778 | 0 | 15.9773 | 11.4555 | 31.7508 | 1.064
15:17:20 | 139 | 914 | 0 | Umlauf | 99.3885 | 11.2 | 0.9 | -0.027778 | 0 | 12.173 | 11.4555 | 27.3478 | 1.0716
15:17:21 | 140 | 917 | 0 | Umlauf | 99.3841 | 11.1 | 0.8 | 0.11111 | 0 | 19.866 | 11.4555 | 36.2517 | 1.0817
15:17:22 | 141 | 920 | 0 | Umlauf | 99.3783 | 11.5 | 0.7 | -0.41667 | 0 | -8.3636 | 11.4555 | 3.5786 | 1.0827
15:17:23 | 142 | 923 | 0 | Umlauf | 99.3778 | 10 | 0.7 | -0.13889 | 0 | 3.7905 | 11.4555 | 17.6458 | 1.0876
15:17:24 | 143 | 925 | 0 | Umlauf | 99.375 | 9.5 | 0.6 | -1.7778 | 0 | -52.5858 | 11.4555 | -35.5366 | 1.0777
15:17:25 | 144 | 928 | 0 | Umlauf | 99.3806 | 3.1 | 1.5 | -0.66667 | 0 | -4.1771 | 11.4555 | 8.4241 | 1.0801
15:17:26 | 145 | 928 | 0 | Umlauf | 99.3793 | 0.7 | 5 | 0.22222 | 0 | 3.1661 | 11.4555 | 16.9231 | 1.0848
15:17:27 | 146 | 930 | 0 | Umlauf | 99.3766 | 1.5 | 1.6 | -0.083333 | 0 | 1.6967 | 11.4555 | 15.2225 | 1.089
15:17:28 | 147 | 933 | 0 | Umlauf | 99.3741 | 1.2 | 1.1 | -0.27778 | 0 | -0.13949 | 11.4555 | 13.0972 | 1.0926
15:17:29 | 148 | 933 | 0 | Umlauf | 99.3721 | 0.2 | 5.4 | 0.083333 | 0 | 0.79444 | 11.4555 | 14.1781 | 1.0966
15:17:30 | 149 | 935 | 0 | Umlauf | 99.3698 | 0.5 | 0.7 | 3.8056 | 0 | 10.8935 | 11.4555 | 25.8669 | 1.1037
15:17:31 | 150 | 939 | 0 | Umlauf | 99.3657 | 14.2 | 0 | -0.055556 | 0 | 6.8651 | 11.4555 | 21.2044 | 1.1096
15:17:32 | 151 | 943 | 0 | Umlauf | 99.3623 | 14 | 0 | 0.11111 | 0 | 19.4304 | 11.4555 | 35.7475 | 1.1196
15:17:33 | 152 | 947 | 0 | Umlauf | 99.3566 | 14.4 | 0 | 1.2222 | 0 | 106.8766 | 11.4555 | 136.9584 | 1.1576
15:17:34 | 153 | 952 | 0 | Umlauf | 99.3347 | 18.8 | 0 | 0.47222 | 0 | 63.2307 | 11.4555 | 86.4423 | 1.1816
15:17:35 | 154 | 958 | 0 | Umlauf | 99.3209 | 20.5 | 0 | 0.83333 | 0 | 109.2714 | 11.4555 | 139.7301 | 1.2204
15:17:36 | 155 | 965 | 0 | Umlauf | 99.2986 | 23.5 | 0 | -0.55556 | 0 | -33.366 | 11.4555 | -18.9307 | 1.2152
15:17:37 | 156 | 970 | 0 | Umlauf | 99.3016 | 21.5 | 0 | 1.0556 | 0 | 140.6281 | 11.4555 | 176.0227 | 1.2641
15:17:38 | 157 | 978 | 0 | Umlauf | 99.2735 | 25.3 | 0.1 | 1.4167 | 0 | 160 | 11.4555 | 198.4438 | 1.3192
15:17:39 | 158 | 986 | 0 | Umlauf | 99.2418 | 30.4 | 0.2 | 0.66667 | 0 | 139.0679 | 11.4555 | 174.2168 | 1.3676
15:17:40 | 159 | 995 | 0 | Umlauf | 99.214 | 32.8 | 0.4 | -0.38889 | 0 | -22.0381 | 11.4555 | -9.1434 | 1.365
15:17:41 | 160 | 1004 | 0 | Umlauf | 99.2155 | 31.4 | 0.5 | -0.52778 | 0 | -35.5237 | 11.4555 | -20.7949 | 1.3593
15:17:42 | 161 | 1012 | 0 | Umlauf | 99.2188 | 29.5 | 0.6 | 0.027778 | 0 | 38.4943 | 11.4555 | 57.8122 | 1.3753
15:17:43 | 162 | 1020 | 0 | Umlauf | 99.2096 | 29.6 | 0.9 | 0.5 | 0 | 119.0721 | 11.4555 | 151.0736 | 1.4173
15:17:44 | 163 | 1029 | 0 | Umlauf | 99.1855 | 31.4 | 1 | 0.97222 | 0 | 160 | 11.4555 | 198.4438 | 1.4724
15:17:45 | 164 | 1039 | 0 | Umlauf | 99.1538 | 34.9 | 0.9 | -0.63889 | 0 | -47.9872 | 11.4555 | -31.5634 | 1.4636
15:17:46 | 165 | 1048 | 0 | Umlauf | 99.1588 | 32.6 | 1.1 | -0.11111 | 0 | 26.866 | 11.4555 | 44.3535 | 1.476
15:17:47 | 166 | 1057 | 0 | Umlauf | 99.1517 | 32.2 | 1.1 | -0.33333 | 0 | -8.004 | 11.4555 | 3.9948 | 1.4771
15:17:48 | 167 | 1065 | 0 | Umlauf | 99.1511 | 31 | 1.2 | -0.083333 | 0 | 31.5113 | 11.4555 | 49.7301 | 1.4909
15:17:49 | 168 | 1074 | 0 | Umlauf | 99.1432 | 30.7 | 1.3 | 0.083333 | 0 | 60.503 | 11.4555 | 83.2853 | 1.514
15:17:50 | 169 | 1082 | 0 | Umlauf | 99.1299 | 31 | 1.4 | 0.16667 | 0 | 76.7576 | 11.4555 | 102.0984 | 1.5424
15:17:51 | 170 | 1091 | 0 | Umlauf | 99.1136 | 31.6 | 1.3 | -0.69444 | 0 | -45.8554 | 11.4555 | -29.7215 | 1.5341
15:17:52 | 171 | 1099 | 0 | Umlauf | 99.1183 | 29.1 | 1.3 | 0.11111 | 0 | 61.4787 | 11.4555 | 84.4146 | 1.5576
15:17:53 | 172 | 1107 | 0 | Umlauf | 99.1048 | 29.5 | 1.2 | 0.77778 | 0 | 160 | 11.4555 | 198.4438 | 1.6127
15:17:54 | 173 | 1116 | 0 | Umlauf | 99.0732 | 32.3 | 0.9 | 1.0833 | 0 | 160 | 11.4555 | 198.4438 | 1.6678
15:17:55 | 174 | 1126 | 0 | Umlauf | 99.0415 | 36.2 | 0.7 | -1.2778 | 0 | -133.0554 | 11.4555 | -105.0623 | 1.6386
15:17:56 | 175 | 1135 | 0 | Umlauf | 99.0583 | 31.6 | 0.8 | -0.36111 | 0 | -14.1321 | 11.4555 | -2.3126 | 1.638
15:17:57 | 176 | 1144 | 0 | Umlauf | 99.0586 | 30.3 | 0.7 | 0.72222 | 0 | 155.4719 | 11.4555 | 193.2029 | 1.6917
15:17:58 | 177 | 1153 | 0 | Umlauf | 99.0278 | 32.9 | 0.6 | -0.027778 | 0 | 33.6587 | 11.4555 | 52.2154 | 1.7062
15:17:59 | 178 | 1162 | 0 | Umlauf | 99.0194 | 32.8 | 0.5 | 0.055556 | 0 | 46.7021 | 11.4555 | 67.312 | 1.7249
15:18:00 | 179 | 1171 | 0 | Umlauf | 99.0087 | 33 | 0.5 | 0 | 0 | 37.073 | 11.4555 | 56.1672 | 1.7405
15:18:01 | 180 | 1180 | 0 | Umlauf | 98.9997 | 33 | 0.4 | 0.61111 | 0 | 144.8869 | 11.4555 | 180.9519 | 1.7907
15:18:02 | 181 | 1190 | 0 | Umlauf | 98.9708 | 35.2 | 0.3 | 0 | 0 | 36.4419 | 11.4555 | 55.4367 | 1.8061
15:18:03 | 182 | 1200 | 0 | Umlauf | 98.962 | 35.2 | 0.3 | 0.22222 | 0 | 78.9144 | 11.4555 | 104.5948 | 1.8352
15:18:04 | 183 | 1210 | 0 | Umlauf | 98.9453 | 36 | 0.3 | 0.30556 | 0 | 97.1887 | 11.4555 | 125.7456 | 1.8701
15:18:05 | 184 | 1220 | 0 | Umlauf | 98.9252 | 37.1 | 0.2 | -0.47222 | 0 | -37.5427 | 11.4555 | -22.5394 | 1.8639
15:18:06 | 185 | 1230 | 0 | Umlauf | 98.9288 | 35.4 | 0.2 | -0.77778 | 0 | -74.0129 | 11.4555 | -54.0496 | 1.8488
15:18:07 | 186 | 1239 | 0 | Umlauf | 98.9374 | 32.6 | 0.2 | -0.36111 | 0 | -20.905 | 11.4555 | -8.1644 | 1.8466
15:18:08 | 187 | 1248 | 0 | Umlauf | 98.9387 | 31.3 | 0.2 | -0.083333 | 0 | 15.8844 | 11.4555 | 31.6434 | 1.8554
15:18:09 | 188 | 1256 | 0 | Umlauf | 98.9337 | 31 | 0.2 | -0.86111 | 0 | -74.4181 | 11.4555 | -54.3997 | 1.8403
15:18:10 | 189 | 1264 | 0 | Umlauf | 98.9424 | 27.9 | 0.2 | -1.3056 | 0 | -110.7627 | 11.4555 | -85.8015 | 1.8164
15:18:11 | 190 | 1270 | 0 | Umlauf | 98.9561 | 23.2 | 0.2 | -0.58333 | 0 | -33.6887 | 11.4555 | -19.2095 | 1.8111
15:18:12 | 191 | 1276 | 0 | Umlauf | 98.9591 | 21.1 | 0.2 | -0.38889 | 0 | -16.3718 | 11.4555 | -4.2477 | 1.8099
15:18:13 | 192 | 1282 | 0 | Umlauf | 98.9598 | 19.7 | 0.2 | 0.055556 | 0 | 23.7651 | 11.4555 | 40.7645 | 1.8212
15:18:14 | 193 | 1287 | 0 | Umlauf | 98.9533 | 19.9 | 0.2 | 0.55556 | 0 | 78.0469 | 11.4555 | 103.5907 | 1.85
15:18:15 | 194 | 1293 | 0 | Umlauf | 98.9368 | 21.9 | 0.1 | -0.41667 | 0 | -19.8026 | 11.4555 | -7.2119 | 1.848
15:18:16 | 195 | 1299 | 0 | Umlauf | 98.9379 | 20.4 | 0.1 | -0.30556 | 0 | -10.5765 | 11.4555 | 1.0173 | 1.8483
15:18:17 | 196 | 1304 | 0 | Umlauf | 98.9378 | 19.3 | 0.1 | 0.027778 | 0 | 19.3576 | 11.4555 | 35.6632 | 1.8582
15:18:18 | 197 | 1310 | 0 | Umlauf | 98.9321 | 19.4 | 0.1 | -0.47222 | 0 | -21.442 | 11.4555 | -8.6283 | 1.8558
15:18:19 | 198 | 1315 | 0 | Umlauf | 98.9335 | 17.7 | 0.3 | -1.3889 | 0 | -75.3535 | 11.4555 | -55.2079 | 1.8405
15:18:20 | 199 | 1318 | 0 | Umlauf | 98.9423 | 12.7 | 1.4 | 0.25 | 0 | 36.2435 | 11.4555 | 55.2071 | 1.8558
15:18:21 | 200 | 1322 | 0 | Umlauf | 98.9335 | 13.6 | 1.9 | 2.3056 | 0 | 160 | 11.4555 | 198.4438 | 1.9109
15:18:22 | 201 | 1328 | 0 | Umlauf | 98.9018 | 21.9 | 1.1 | 4.6389 | 0 | 160 | 11.4555 | 198.4438 | 1.966
15:18:23 | 202 | 1339 | 0 | Umlauf | 98.8701 | 38.6 | 0.6 | -1.8889 | 0 | -160 | 11.4555 | -128.3425 | 1.9304
15:18:24 | 203 | 1348 | 0 | Umlauf | 98.8906 | 31.8 | 0.3 | -3.0278 | 0 | -160 | 11.4555 | -128.3425 | 1.8947
15:18:25 | 204 | 1354 | 0 | Umlauf | 98.9111 | 20.9 | -0.4 | 0.77778 | 0 | 100.8605 | 11.4555 | 129.9954 | 1.9308
15:18:26 | 205 | 1360 | 0 | Umlauf | 98.8903 | 23.7 | -0.4 | 3.2222 | 0 | 160 | 11.4555 | 198.4438 | 1.986
15:18:27 | 206 | 1370 | 0 | Umlauf | 98.8586 | 35.3 | -0.2 | 0.75 | 0 | 160 | 11.4555 | 198.4438 | 2.0411
15:18:28 | 207 | 1380 | 0 | Umlauf | 98.827 | 38 | -0.2 | -3.5556 | 0 | -160 | 11.4555 | -128.3425 | 2.0054
15:18:29 | 208 | 1387 | 0 | Umlauf | 98.8474 | 25.2 | -0.3 | -0.13889 | 0 | -1.3309 | 11.4555 | 11.7182 | 2.0087
15:18:30 | 209 | 1394 | 0 | Umlauf | 98.8456 | 24.7 | -0.2 | 0.38889 | 0 | 69.9667 | 11.4555 | 94.2387 | 2.0349
15:18:31 | 210 | 1402 | 0 | Umlauf | 98.8305 | 26.1 | -0.2 | 0.16667 | 0 | 42.6134 | 11.4555 | 62.5798 | 2.0523
15:18:32 | 211 | 1409 | 0 | Umlauf | 98.8205 | 26.7 | -0.2 | -0.75 | 0 | -57.6163 | 11.4555 | -39.8829 | 2.0412
15:18:33 | 212 | 1416 | 0 | Umlauf | 98.8269 | 24 | -0.2 | 1.2222 | 0 | 160 | 11.4555 | 198.4438 | 2.0963
15:18:34 | 213 | 1424 | 0 | Umlauf | 98.7952 | 28.4 | -0.1 | 0.33333 | 0 | 73.8528 | 11.4555 | 98.7364 | 2.1237
15:18:35 | 214 | 1432 | 0 | Umlauf | 98.7795 | 29.6 | -0.1 | -3.1389 | 0 | -160 | 11.4555 | -128.3425 | 2.0881
15:18:36 | 215 | 1437 | 0 | Umlauf | 98.8 | 18.3 | -0.2 | 1.4444 | 0 | 156.2515 | 11.4555 | 194.1053 | 2.142
15:18:37 | 216 | 1443 | 0 | Umlauf | 98.769 | 23.5 | -0.1 | -1.1389 | 0 | -82.2078 | 11.4555 | -61.13 | 2.125
15:18:38 | 217 | 1449 | 0 | Umlauf | 98.7787 | 19.4 | -0.1 | 0.055556 | 0 | 20.4088 | 11.4555 | 36.8799 | 2.1353
15:18:39 | 218 | 1454 | 0 | Umlauf | 98.7728 | 19.6 | -0.1 | -1.1389 | 0 | -68.7636 | 11.4555 | -49.5142 | 2.1215
15:18:40 | 219 | 1459 | 0 | Umlauf | 98.7807 | 15.5 | -0.1 | 0.63889 | 0 | 65.2027 | 11.4555 | 88.7248 | 2.1462
15:18:41 | 220 | 1463 | 0 | Umlauf | 98.7666 | 17.8 | -0.1 | 0.055556 | 0 | 18.6266 | 11.4555 | 34.8172 | 2.1558
15:18:42 | 221 | 1468 | 0 | Umlauf | 98.761 | 18 | -0.1 | -0.30556 | 0 | -10.6199 | 11.4555 | 0.96705 | 2.1561
15:18:43 | 222 | 1473 | 0 | Umlauf | 98.7609 | 16.9 | -0.1 | 0.69444 | 0 | 76.2615 | 11.4555 | 101.5243 | 2.1843
15:18:44 | 223 | 1479 | 0 | Umlauf | 98.7447 | 19.4 | -0.1 | -0.38889 | 0 | -17.0533 | 11.4555 | -4.8365 | 2.183
15:18:45 | 224 | 1484 | 0 | Umlauf | 98.7454 | 18 | -0.1 | -0.38889 | 0 | -15.8795 | 11.4555 | -3.8224 | 2.1819
15:18:46 | 225 | 1488 | 0 | Umlauf | 98.746 | 16.6 | -0.1 | -0.38889 | 0 | -14.6929 | 11.4555 | -2.7972 | 2.1811
15:18:47 | 226 | 1492 | 0 | Umlauf | 98.7465 | 15.2 | -0.1 | 0.055556 | 0 | 15.784 | 11.4555 | 31.5272 | 2.1899
15:18:48 | 227 | 1497 | 0 | Umlauf | 98.7415 | 15.4 | 0 | -0.27778 | 0 | -7.1586 | 11.4555 | 4.9732 | 2.1913
15:18:49 | 228 | 1501 | 0 | Umlauf | 98.7407 | 14.4 | 0 | -0.58333 | 0 | -22.1477 | 11.4555 | -9.2381 | 2.1887
15:18:50 | 229 | 1504 | 0 | Umlauf | 98.7421 | 12.3 | 0 | 0.75 | 0 | 59.6883 | 11.4555 | 82.3423 | 2.2116
15:18:51 | 230 | 1508 | 0 | Umlauf | 98.729 | 15 | 0 | 0.16667 | 0 | 25.3837 | 11.4555 | 42.6379 | 2.2234
15:18:52 | 231 | 1513 | 0 | Umlauf | 98.7222 | 15.6 | 0 | -0.19444 | 0 | -2.6875 | 11.4555 | 10.1481 | 2.2262
15:18:53 | 232 | 1517 | 0 | Umlauf | 98.7206 | 14.9 | 0 | -0.25 | 0 | -5.4886 | 11.4555 | 6.9061 | 2.2281
15:18:54 | 233 | 1521 | 0 | Umlauf | 98.7195 | 14 | 0 | -0.5 | 0 | -17.4513 | 11.4555 | -5.1804 | 2.2267
15:18:55 | 234 | 1524 | 0 | Umlauf | 98.7203 | 12.2 | 0 | -0.52778 | 0 | -16.4306 | 11.4555 | -4.2985 | 2.2255
15:18:56 | 235 | 1527 | 0 | Umlauf | 98.721 | 10.3 | 0 | -1.0833 | 0 | -33.9625 | 11.4555 | -19.4461 | 2.2201
15:18:57 | 236 | 1529 | 0 | Umlauf | 98.7241 | 6.4 | 0 | -1.3889 | 0 | -27.985 | 11.4555 | -14.2815 | 2.2161
15:18:58 | 237 | 1531 | 0 | Umlauf | 98.7264 | 1.4 | -0.1 | 1.1667 | 0 | 9.8701 | 11.4555 | 24.6823 | 2.223
15:18:59 | 238 | 1533 | 0 | Umlauf | 98.7224 | 5.6 | 0 | 0.47222 | 0 | 18.6662 | 11.4555 | 34.863 | 2.2327
15:19:00 | 239 | 1535 | 0 | Umlauf | 98.7169 | 7.3 | 0 | 1.4722 | 0 | 63.9847 | 11.4555 | 87.315 | 2.2569
15:19:01 | 240 | 1538 | 0 | Umlauf | 98.7029 | 12.6 | 0 | 1.9444 | 0 | 142.8704 | 11.4555 | 178.6179 | 2.3065
15:19:02 | 241 | 1544 | 0 | Umlauf | 98.6744 | 19.6 | 0 | 0.69444 | 0 | 89.6271 | 11.4555 | 116.9937 | 2.339
15:19:03 | 242 | 1550 | 0 | Umlauf | 98.6557 | 22.1 | 0 | 0.055556 | 0 | 24.6095 | 11.4555 | 41.7419 | 2.3506
15:19:04 | 243 | 1556 | 0 | Umlauf | 98.6491 | 22.3 | 0 | 0.33333 | 0 | 58.4849 | 11.4555 | 80.9495 | 2.3731
15:19:05 | 244 | 1562 | 0 | Umlauf | 98.6361 | 23.5 | 0 | 0.88889 | 0 | 132.6409 | 11.4555 | 166.7782 | 2.4195
15:19:06 | 245 | 1570 | 0 | Umlauf | 98.6095 | 26.7 | 0 | 0.36111 | 0 | 74.5894 | 11.4555 | 99.589 | 2.4471
15:19:07 | 246 | 1578 | 0 | Umlauf | 98.5936 | 28 | 0 | 0.11111 | 0 | 40.399 | 11.4555 | 60.0167 | 2.4638
15:19:08 | 247 | 1586 | 0 | Umlauf | 98.584 | 28.4 | 0 | 0.11111 | 0 | 41.036 | 11.4555 | 60.754 | 2.4807
15:19:09 | 248 | 1594 | 0 | Umlauf | 98.5743 | 28.8 | 0 | 0.33333 | 0 | 76.4258 | 11.4555 | 101.7144 | 2.5089
15:19:10 | 249 | 1602 | 0 | Umlauf | 98.5581 | 30 | 0 | 0 | 0 | 25.5106 | 11.4555 | 42.7849 | 2.5208
15:19:11 | 250 | 1610 | 0 | Umlauf | 98.5513 | 30 | 0 | 0.11111 | 0 | 43.6098 | 11.4555 | 63.7329 | 2.5385
15:19:12 | 251 | 1619 | 0 | Umlauf | 98.5411 | 30.4 | 0 | -0.47222 | 0 | -33.5979 | 11.4555 | -19.1311 | 2.5332
15:19:13 | 252 | 1627 | 0 | Umlauf | 98.5441 | 28.7 | 0 | 1.1111 | 0 | 160 | 11.4555 | 198.4438 | 2.5883
15:19:14 | 253 | 1636 | 0 | Umlauf | 98.5125 | 32.7 | 0 | -0.77778 | 0 | -70.8881 | 11.4555 | -51.3498 | 2.5741
15:19:15 | 254 | 1644 | 0 | Umlauf | 98.5207 | 29.9 | 0 | 0.36111 | 0 | 84.0349 | 11.4555 | 110.5213 | 2.6048
15:19:16 | 255 | 1653 | 0 | Umlauf | 98.503 | 31.2 | 0 | -0.11111 | 0 | 7.9221 | 11.4555 | 22.4277 | 2.611
15:19:17 | 256 | 1661 | 0 | Umlauf | 98.4994 | 30.8 | 0 | 0.25 | 0 | 68.1398 | 11.4555 | 92.1242 | 2.6366
15:19:18 | 257 | 1670 | 0 | Umlauf | 98.4847 | 31.7 | 0 | 0 | 0 | 27.2669 | 11.4555 | 44.8175 | 2.649
15:19:19 | 258 | 1679 | 0 | Umlauf | 98.4776 | 31.7 | 0 | 1.0833 | 0 | 160 | 11.4555 | 198.4438 | 2.7041
15:19:20 | 259 | 1689 | 0 | Umlauf | 98.4459 | 35.6 | 0 | -1.3056 | 0 | -142.6302 | 11.4555 | -113.335 | 2.6727
15:19:21 | 260 | 1697 | 0 | Umlauf | 98.464 | 30.9 | 0 | 1.5833 | 0 | 160 | 11.4555 | 198.4438 | 2.7278
15:19:22 | 261 | 1708 | 0 | Umlauf | 98.4323 | 36.6 | 0 | 0.63889 | 0 | 159.5913 | 11.4555 | 197.9707 | 2.7828
15:19:23 | 262 | 1718 | 0 | Umlauf | 98.4007 | 38.9 | 0 | -0.22222 | 0 | -7.5101 | 11.4555 | 4.5664 | 2.784
15:19:24 | 263 | 1729 | 0 | Umlauf | 98.4 | 38.1 | 0 | 0.66667 | 0 | 160 | 11.4555 | 198.4438 | 2.8392
15:19:25 | 264 | 1740 | 0 | Umlauf | 98.3683 | 40.5 | 0 | 0.27778 | 0 | 98.3248 | 11.4555 | 127.0605 | 2.8745
15:19:26 | 265 | 1752 | 0 | Umlauf | 98.348 | 41.5 | 0 | 0.083333 | 0 | 57.2555 | 11.4555 | 79.5266 | 2.8966
15:19:27 | 266 | 1763 | 0 | Umlauf | 98.3353 | 41.8 | 0.2 | -0.027778 | 0 | 36.8196 | 11.4555 | 55.8739 | 2.9121
15:19:28 | 267 | 1775 | 0 | Umlauf | 98.3264 | 41.7 | 0.5 | 0 | 0 | 49.3786 | 11.4555 | 70.4098 | 2.9316
15:19:29 | 268 | 1786 | 0 | Umlauf | 98.3152 | 41.7 | 0.7 | -0.19444 | 0 | 9.6124 | 11.4555 | 24.3841 | 2.9384
15:19:30 | 269 | 1798 | 0 | Umlauf | 98.3113 | 41 | 1.2 | -0.13889 | 0 | 32.0665 | 11.4555 | 50.3726 | 2.9524
15:19:31 | 270 | 1809 | 0 | Umlauf | 98.3032 | 40.5 | 1.5 | -0.25 | 0 | 13.2913 | 11.4555 | 28.642 | 2.9604
15:19:32 | 271 | 1820 | 0 | Umlauf | 98.2986 | 39.6 | 1.5 | -0.027778 | 0 | 60.5108 | 11.4555 | 83.2943 | 2.9835
15:19:33 | 272 | 1831 | 0 | Umlauf | 98.2853 | 39.5 | 1.4 | -0.16667 | 0 | 28.5239 | 11.4555 | 46.2725 | 2.9963
15:19:34 | 273 | 1842 | 0 | Umlauf | 98.278 | 38.9 | 1.3 | 0.41667 | 0 | 149.1432 | 11.4555 | 185.878 | 3.048
15:19:35 | 274 | 1853 | 0 | Umlauf | 98.2483 | 40.4 | 1.1 | -0.41667 | 0 | -20.396 | 11.4555 | -7.7246 | 3.0458
15:19:36 | 275 | 1864 | 0 | Umlauf | 98.2495 | 38.9 | 1 | -0.55556 | 0 | -40.1449 | 11.4555 | -24.7877 | 3.0389
15:19:37 | 276 | 1874 | 0 | Umlauf | 98.2535 | 36.9 | 0.9 | -0.22222 | 0 | 5.4091 | 11.4555 | 19.5191 | 3.0444
15:19:38 | 277 | 1884 | 0 | Umlauf | 98.2504 | 36.1 | 0.9 | 0.58333 | 0 | 160 | 11.4555 | 198.4438 | 3.0995
15:19:39 | 278 | 1895 | 0 | Umlauf | 98.2187 | 38.2 | 0.7 | 0.33333 | 0 | 117.277 | 11.4555 | 148.9959 | 3.1409
15:19:40 | 279 | 1906 | 0 | Umlauf | 98.1949 | 39.4 | 0.6 | 0.33333 | 0 | 119.2915 | 11.4555 | 151.3275 | 3.1829
15:19:41 | 280 | 1917 | 0 | Umlauf | 98.1707 | 40.6 | 0.5 | 0.13889 | 0 | 78.3503 | 11.4555 | 103.9419 | 3.2118
15:19:42 | 281 | 1928 | 0 | Umlauf | 98.1541 | 41.1 | 0.5 | 0.27778 | 0 | 110.4668 | 11.4555 | 141.1138 | 3.251
15:19:43 | 282 | 1940 | 0 | Umlauf | 98.1316 | 42.1 | 0.4 | -0.30556 | 0 | -14.2159 | 11.4555 | -2.385 | 3.2503
15:19:44 | 283 | 1952 | 0 | Umlauf | 98.132 | 41 | 0.4 | 0.44444 | 0 | 145.1755 | 11.4555 | 181.2859 | 3.3007
15:19:45 | 284 | 1963 | 0 | Umlauf | 98.1031 | 42.6 | 0.3 | -0.027778 | 0 | 39.9691 | 11.4555 | 59.5191 | 3.3172
15:19:46 | 285 | 1975 | 0 | Umlauf | 98.0936 | 42.5 | 0.7 | 0.27778 | 0 | 119.036 | 11.4555 | 151.0318 | 3.3592
15:19:47 | 286 | 1987 | 0 | Umlauf | 98.0694 | 43.5 | 1.3 | -0.36111 | 0 | -9.9358 | 11.4555 | 1.7589 | 3.3597
15:19:48 | 287 | 1999 | 0 | Umlauf | 98.0692 | 42.2 | 1.9 | 0.13889 | 0 | 112.1286 | 11.4555 | 143.0371 | 3.3994
15:19:49 | 288 | 2011 | 0 | Umlauf | 98.0463 | 42.7 | 1.7 | 0.083333 | 0 | 96.3866 | 11.4555 | 124.8172 | 3.4341
15:19:50 | 289 | 2023 | 0 | Umlauf | 98.0264 | 43 | 1.5 | -0.55556 | 0 | -36.4154 | 11.4555 | -21.5653 | 3.4281
15:19:51 | 290 | 2034 | 0 | Umlauf | 98.0298 | 41 | 1.4 | 0.61111 | 0 | 160 | 11.4555 | 198.4438 | 3.4832
15:19:52 | 291 | 2046 | 0 | Umlauf | 97.9982 | 43.2 | 1.2 | -0.77778 | 0 | -74.4744 | 11.4555 | -54.4483 | 3.4681
15:19:53 | 292 | 2057 | 0 | Umlauf | 98.0069 | 40.4 | 1.2 | 0.58333 | 0 | 160 | 11.4555 | 198.4438 | 3.5232
15:19:54 | 293 | 2069 | 0 | Umlauf | 97.9752 | 42.5 | 1 | -0.22222 | 0 | 10.1659 | 11.4555 | 25.0248 | 3.5301
15:19:55 | 294 | 2081 | 0 | Umlauf | 97.9712 | 41.7 | 0.9 | 0.55556 | 0 | 160 | 11.4555 | 198.4438 | 3.5853
15:19:56 | 295 | 2093 | 0 | Umlauf | 97.9395 | 43.7 | 0.8 | 0.16667 | 0 | 98.6869 | 11.4555 | 127.4796 | 3.6207
15:19:57 | 296 | 2105 | 0 | Umlauf | 97.9191 | 44.3 | 0.7 | -0.11111 | 0 | 31.1819 | 11.4555 | 49.3488 | 3.6344
15:19:58 | 297 | 2117 | 0 | Umlauf | 97.9113 | 43.9 | 0.6 | -0.41667 | 0 | -28.6209 | 11.4555 | -14.831 | 3.6303
15:19:59 | 298 | 2129 | 0 | Umlauf | 97.9136 | 42.4 | 0.6 | 0.22222 | 0 | 103.7666 | 11.4555 | 133.3589 | 3.6673
15:20:00 | 299 | 2141 | 0 | Umlauf | 97.8923 | 43.2 | 0.7 | -0.52778 | 0 | -43.7292 | 11.4555 | -27.8845 | 3.6596
15:20:01 | 300 | 2153 | 0 | Umlauf | 97.8968 | 41.3 | 0.5 | -0.27778 | 0 | -8.7271 | 11.4555 | 3.1578 | 3.6604
15:20:02 | 301 | 2164 | 0 | Umlauf | 97.8963 | 40.3 | 0.4 | -1.1667 | 0 | -135.6497 | 11.4555 | -107.3038 | 3.6306
15:20:03 | 302 | 2174 | 0 | Umlauf | 97.9134 | 36.1 | 0.8 | -0.66667 | 0 | -54.1584 | 11.4555 | -36.8953 | 3.6204
15:20:04 | 303 | 2183 | 0 | Umlauf | 97.9193 | 33.7 | 1.3 | -1.0556 | 0 | -91.2945 | 11.4555 | -68.9809 | 3.6012
15:20:05 | 304 | 2192 | 0 | Umlauf | 97.9303 | 29.9 | 1.4 | -0.94444 | 0 | -68.8013 | 11.4555 | -49.5468 | 3.5875
15:20:06 | 305 | 2199 | 0 | Umlauf | 97.9382 | 26.5 | 1.1 | -1.2222 | 0 | -89.7167 | 11.4555 | -67.6177 | 3.5687
15:20:07 | 306 | 2205 | 0 | Umlauf | 97.949 | 22.1 | 1 | -0.63889 | 0 | -30.6312 | 11.4555 | -16.5679 | 3.5641
15:20:08 | 307 | 2211 | 0 | Umlauf | 97.9517 | 19.8 | 0.9 | -0.61111 | 0 | -26.283 | 11.4555 | -12.811 | 3.5605
15:20:09 | 308 | 2215 | 0 | Umlauf | 97.9537 | 17.6 | 1.3 | -1.3611 | 0 | -67.4125 | 11.4555 | -48.3469 | 3.5471
15:20:10 | 309 | 2219 | 0 | Umlauf | 97.9614 | 12.7 | 2.5 | -1.0278 | 0 | -28.8911 | 11.4555 | -15.0644 | 3.5429
15:20:11 | 310 | 2221 | 0 | Umlauf | 97.9638 | 9 | 4.1 | -0.16667 | 0 | 17.6486 | 11.4555 | 33.6853 | 3.5523
15:20:12 | 311 | 2224 | 0 | Umlauf | 97.9585 | 8.4 | 4.9 | -2.2222 | 0 | -47.7028 | 11.4555 | -31.3177 | 3.5436
15:20:13 | 312 | 2224 | 0 | Umlauf | 97.9635 | 0.4 | 97.2 | 0.25 | 0 | 15.0051 | 11.4555 | 30.6257 | 3.5521
15:20:14 | 313 | 2226 | 0 | Umlauf | 97.9586 | 1.3 | 21.1 | -0.30556 | 0 | 12.5288 | 11.4555 | 27.7595 | 3.5598
15:20:15 | 314 | 2228 | 0 | Umlauf | 97.9541 | 0.2 | 38.6 | 0.083333 | 0 | 3.9126 | 11.4555 | 17.7872 | 3.5647
15:20:16 | 315 | 2228 | 0 | Umlauf | 97.9513 | 0.5 | 0.1 | 0.52778 | 0 | 1.8415 | 11.4555 | 15.3901 | 3.569
15:20:17 | 316 | 2230 | 0 | Umlauf | 97.9489 | 2.4 | 0 | 1.1667 | 0 | 17.0436 | 11.4555 | 32.985 | 3.5782
15:20:18 | 317 | 2234 | 0 | Umlauf | 97.9436 | 6.6 | 0 | 0.33333 | 0 | 17.0297 | 11.4555 | 32.9689 | 3.5873
15:20:19 | 318 | 2236 | 0 | Umlauf | 97.9383 | 7.8 | 0 | -0.38889 | 0 | -6.7476 | 11.4555 | 5.4489 | 3.5888
15:20:20 | 319 | 2240 | 0 | Umlauf | 97.9375 | 6.4 | 0 | -0.41667 | 0 | -6.1676 | 11.4555 | 6.1203 | 3.5905
15:20:21 | 320 | 2242 | 0 | Umlauf | 97.9365 | 4.9 | 0 | -0.55556 | 0 | -7.1133 | 11.4555 | 5.0256 | 3.5919
15:20:22 | 321 | 2245 | 0 | Umlauf | 97.9357 | 2.9 | 0 | 4.3333 | 0 | 70.4581 | 11.4555 | 94.8074 | 3.6183
15:20:23 | 322 | 2255 | 0 | Umlauf | 97.9205 | 18.5 | 0 | -3.1111 | 0 | -160 | 11.4555 | -128.3425 | 3.5826
15:20:24 | 323 | 2257 | 0 | Umlauf | 97.941 | 7.3 | 0 | 0.30556 | 0 | 17.7414 | 11.4555 | 33.7927 | 3.592
15:20:25 | 324 | 2259 | 0 | Umlauf | 97.9356 | 8.4 | 0 | 0.47222 | 0 | 28.03 | 11.4555 | 45.7008 | 3.6047
15:20:26 | 325 | 2262 | 0 | Umlauf | 97.9283 | 10.1 | 0 | 1.1111 | 0 | 68.7693 | 11.4555 | 92.8527 | 3.6305
15:20:27 | 326 | 2266 | 0 | Umlauf | 97.9135 | 14.1 | -0.4 | 1.0556 | 0 | 88.9976 | 11.4555 | 116.2651 | 3.6628
15:20:28 | 327 | 2271 | 0 | Umlauf | 97.895 | 17.9 | -1 | 0.55556 | 0 | 59.1034 | 11.4555 | 81.6653 | 3.6855
15:20:29 | 328 | 2277 | 0 | Umlauf | 97.8819 | 19.9 | 0.3 | 0.69444 | 0 | 94.0706 | 11.4555 | 122.1367 | 3.7194
15:20:30 | 329 | 2283 | 0 | Umlauf | 97.8624 | 22.4 | 0.7 | 0.97222 | 0 | 144.4715 | 11.4555 | 180.4711 | 3.7695
15:20:31 | 330 | 2290 | 0 | Umlauf | 97.8336 | 25.9 | 0.1 | 0.80556 | 0 | 136.078 | 11.4555 | 170.7564 | 3.817
15:20:32 | 331 | 2298 | 0 | Umlauf | 97.8063 | 28.8 | 0 | -1.1111 | 0 | -96.5115 | 11.4555 | -73.4884 | 3.7965
15:20:33 | 332 | 2305 | 0 | Umlauf | 97.8181 | 24.8 | 0 | -1.25 | 0 | -95.5054 | 11.4555 | -72.6191 | 3.7764
15:20:34 | 333 | 2311 | 0 | Umlauf | 97.8297 | 20.3 | 0 | -1.1389 | 0 | -70.5155 | 11.4555 | -51.0279 | 3.7622
15:20:35 | 334 | 2315 | 0 | Umlauf | 97.8378 | 16.2 | 0 | -1.5278 | 0 | -78.5099 | 11.4555 | -57.935 | 3.7461
15:20:36 | 335 | 2318 | 0 | Umlauf | 97.8471 | 10.7 | 0 | -0.88889 | 0 | -27.9808 | 11.4555 | -14.2779 | 3.7421
15:20:37 | 336 | 2320 | 0 | Umlauf | 97.8493 | 7.5 | -0.4 | 0 | 0 | 4.2539 | 11.4555 | 18.1821 | 3.7472

## 60 Pause
Uhrzeit | Typ | Zeit [s] | SoC [%] | Empfangene Leistung mittels DWPT [kW] | Leistung der Nebenverbraucher [KW] | Abgerufene Batterieleistung im Intervall [t, t+1) [kW] | Kumulierter Energieverbrauch nach Intervall [t, t+1) [KWh]
15:20:38 | Pause | 0 | 97.8464 | 72 | 11.4555 | -52.3105 | -0.014531
15:20:39 | Pause | 1 | 97.8548 | 72 | 11.4555 | -52.3105 | -0.029061
15:20:40 | Pause | 2 | 97.8631 | 72 | 11.4555 | -52.3105 | -0.043592
15:20:41 | Pause | 3 | 97.8715 | 72 | 11.4555 | -52.3105 | -0.058123
15:20:42 | Pause | 4 | 97.8798 | 72 | 11.4555 | -52.3105 | -0.072653
15:20:43 | Pause | 5 | 97.8882 | 72 | 11.4555 | -52.3105 | -0.087184
15:20:44 | Pause | 6 | 97.8965 | 72 | 11.4555 | -52.3105 | -0.10171
15:20:45 | Pause | 7 | 97.9049 | 72 | 11.4555 | -52.3105 | -0.11625
15:20:46 | Pause | 8 | 97.9133 | 72 | 11.4555 | -52.3105 | -0.13078
15:20:47 | Pause | 9 | 97.9216 | 72 | 11.4555 | -52.3105 | -0.14531
15:20:48 | Pause | 10 | 97.93 | 72 | 11.4555 | -52.3105 | -0.15984
15:20:49 | Pause | 11 | 97.9383 | 72 | 11.4555 | -52.3105 | -0.17437
15:20:50 | Pause | 12 | 97.9467 | 72 | 11.4555 | -52.3105 | -0.1889
15:20:51 | Pause | 13 | 97.955 | 72 | 11.4555 | -52.3105 | -0.20343
15:20:52 | Pause | 14 | 97.9634 | 72 | 11.4555 | -52.3105 | -0.21796
15:20:53 | Pause | 15 | 97.9717 | 72 | 11.4555 | -52.3105 | -0.23249
15:20:54 | Pause | 16 | 97.9801 | 72 | 11.4555 | -52.3105 | -0.24702
15:20:55 | Pause | 17 | 97.9884 | 72 | 11.4555 | -52.3105 | -0.26155
15:20:56 | Pause | 18 | 97.9968 | 72 | 11.4555 | -52.3105 | -0.27608
15:20:57 | Pause | 19 | 98.0051 | 72 | 11.4555 | -52.3105 | -0.29061
15:20:58 | Pause | 20 | 98.0135 | 72 | 11.4555 | -52.3105 | -0.30514
15:20:59 | Pause | 21 | 98.0218 | 72 | 11.4555 | -52.3105 | -0.31968
15:21:00 | Pause | 22 | 98.0302 | 72 | 11.4555 | -52.3105 | -0.33421
15:21:01 | Pause | 23 | 98.0385 | 72 | 11.4555 | -52.3105 | -0.34874
15:21:02 | Pause | 24 | 98.0469 | 72 | 11.4555 | -52.3105 | -0.36327
15:21:03 | Pause | 25 | 98.0552 | 72 | 11.4555 | -52.3105 | -0.3778
15:21:04 | Pause | 26 | 98.0636 | 72 | 11.4555 | -52.3105 | -0.39233
15:21:05 | Pause | 27 | 98.0719 | 72 | 11.4555 | -52.3105 | -0.40686
15:21:06 | Pause | 28 | 98.0803 | 72 | 11.4555 | -52.3105 | -0.42139
15:21:07 | Pause | 29 | 98.0886 | 72 | 11.4555 | -52.3105 | -0.43592
15:21:08 | Pause | 30 | 98.097 | 72 | 11.4555 | -52.3105 | -0.45045
15:21:09 | Pause | 31 | 98.1053 | 72 | 11.4555 | -52.3105 | -0.46498
15:21:10 | Pause | 32 | 98.1137 | 72 | 11.4555 | -52.3105 | -0.47951
15:21:11 | Pause | 33 | 98.122 | 72 | 11.4555 | -52.3105 | -0.49404
15:21:12 | Pause | 34 | 98.1304 | 72 | 11.4555 | -52.3105 | -0.50857
15:21:13 | Pause | 35 | 98.1387 | 72 | 11.4555 | -52.3105 | -0.5231
15:21:14 | Pause | 36 | 98.1471 | 72 | 11.4555 | -52.3105 | -0.53764
15:21:15 | Pause | 37 | 98.1554 | 72 | 11.4555 | -52.3105 | -0.55217
15:21:16 | Pause | 38 | 98.1638 | 72 | 11.4555 | -52.3105 | -0.5667
15:21:17 | Pause | 39 | 98.1721 | 72 | 11.4555 | -52.3105 | -0.58123
15:21:18 | Pause | 40 | 98.1805 | 72 | 11.4555 | -52.3105 | -0.59576
15:21:19 | Pause | 41 | 98.1888 | 72 | 11.4555 | -52.3105 | -0.61029
15:21:20 | Pause | 42 | 98.1972 | 72 | 11.4555 | -52.3105 | -0.62482
15:21:21 | Pause | 43 | 98.2055 | 72 | 11.4555 | -52.3105 | -0.63935
15:21:22 | Pause | 44 | 98.2139 | 72 | 11.4555 | -52.3105 | -0.65388
15:21:23 | Pause | 45 | 98.2222 | 72 | 11.4555 | -52.3105 | -0.66841
15:21:24 | Pause | 46 | 98.2306 | 72 | 11.4555 | -52.3105 | -0.68294
15:21:25 | Pause | 47 | 98.2389 | 72 | 11.4555 | -52.3105 | -0.69747
15:21:26 | Pause | 48 | 98.2473 | 72 | 11.4555 | -52.3105 | -0.712
15:21:27 | Pause | 49 | 98.2556 | 72 | 11.4555 | -52.3105 | -0.72653
15:21:28 | Pause | 50 | 98.264 | 72 | 11.4555 | -52.3105 | -0.74107
15:21:29 | Pause | 51 | 98.2723 | 72 | 11.4555 | -52.3105 | -0.7556
15:21:30 | Pause | 52 | 98.2807 | 72 | 11.4555 | -52.3105 | -0.77013
15:21:31 | Pause | 53 | 98.289 | 72 | 11.4555 | -52.3105 | -0.78466
15:21:32 | Pause | 54 | 98.2974 | 72 | 11.4555 | -52.3105 | -0.79919
15:21:33 | Pause | 55 | 98.3057 | 72 | 11.4555 | -52.3105 | -0.81372
15:21:34 | Pause | 56 | 98.3141 | 72 | 11.4555 | -52.3105 | -0.82825
15:21:35 | Pause | 57 | 98.3224 | 72 | 11.4555 | -52.3105 | -0.84278
15:21:36 | Pause | 58 | 98.3308 | 72 | 11.4555 | -52.3105 | -0.85731
15:21:37 | Pause | 59 | 98.3392 | 72 | 11.4555 | -52.3105 | -0.87184
15:21:38 | Pause | 60 | 98.3475 | 72 | 11.4555 | -52.3105 | -0.88637
15:21:39 | Pause | 61 | 98.3559 | 72 | 11.4555 | -52.3105 | -0.9009
15:21:40 | Pause | 62 | 98.3642 | 72 | 11.4555 | -52.3105 | -0.91543
15:21:41 | Pause | 63 | 98.3726 | 72 | 11.4555 | -52.3105 | -0.92996
15:21:42 | Pause | 64 | 98.3809 | 72 | 11.4555 | -52.3105 | -0.94449
15:21:43 | Pause | 65 | 98.3893 | 72 | 11.4555 | -52.3105 | -0.95903
15:21:44 | Pause | 66 | 98.3976 | 72 | 11.4555 | -52.3105 | -0.97356
15:21:45 | Pause | 67 | 98.406 | 72 | 11.4555 | -52.3105 | -0.98809
15:21:46 | Pause | 68 | 98.4143 | 72 | 11.4555 | -52.3105 | -1.0026
15:21:47 | Pause | 69 | 98.4227 | 72 | 11.4555 | -52.3105 | -1.0171
15:21:48 | Pause | 70 | 98.431 | 72 | 11.4555 | -52.3105 | -1.0317
15:21:49 | Pause | 71 | 98.4394 | 72 | 11.4555 | -52.3105 | -1.0462
15:21:50 | Pause | 72 | 98.4477 | 72 | 11.4555 | -52.3105 | -1.0607
15:21:51 | Pause | 73 | 98.4561 | 72 | 11.4555 | -52.3105 | -1.0753
15:21:52 | Pause | 74 | 98.4644 | 72 | 11.4555 | -52.3105 | -1.0898
15:21:53 | Pause | 75 | 98.4728 | 72 | 11.4555 | -52.3105 | -1.1043
15:21:54 | Pause | 76 | 98.4811 | 72 | 11.4555 | -52.3105 | -1.1189
15:21:55 | Pause | 77 | 98.4895 | 72 | 11.4555 | -52.3105 | -1.1334
15:21:56 | Pause | 78 | 98.4978 | 72 | 11.4555 | -52.3105 | -1.1479
15:21:57 | Pause | 79 | 98.5062 | 72 | 11.4555 | -52.3105 | -1.1625
15:21:58 | Pause | 80 | 98.5145 | 72 | 11.4555 | -52.3105 | -1.177
15:21:59 | Pause | 81 | 98.5229 | 72 | 11.4555 | -52.3105 | -1.1915
15:22:00 | Pause | 82 | 98.5312 | 72 | 11.4555 | -52.3105 | -1.206
15:22:01 | Pause | 83 | 98.5396 | 72 | 11.4555 | -52.3105 | -1.2206
15:22:02 | Pause | 84 | 98.5479 | 72 | 11.4555 | -52.3105 | -1.2351
15:22:03 | Pause | 85 | 98.5563 | 72 | 11.4555 | -52.3105 | -1.2496
15:22:04 | Pause | 86 | 98.5646 | 72 | 11.4555 | -52.3105 | -1.2642
15:22:05 | Pause | 87 | 98.573 | 72 | 11.4555 | -52.3105 | -1.2787
15:22:06 | Pause | 88 | 98.5813 | 72 | 11.4555 | -52.3105 | -1.2932
15:22:07 | Pause | 89 | 98.5897 | 72 | 11.4555 | -52.3105 | -1.3078
15:22:08 | Pause | 90 | 98.598 | 72 | 11.4555 | -52.3105 | -1.3223
15:22:09 | Pause | 91 | 98.6064 | 72 | 11.4555 | -52.3105 | -1.3368
15:22:10 | Pause | 92 | 98.6147 | 72 | 11.4555 | -52.3105 | -1.3514
15:22:11 | Pause | 93 | 98.6231 | 72 | 11.4555 | -52.3105 | -1.3659
15:22:12 | Pause | 94 | 98.6314 | 72 | 11.4555 | -52.3105 | -1.3804
15:22:13 | Pause | 95 | 98.6398 | 72 | 11.4555 | -52.3105 | -1.3949
15:22:14 | Pause | 96 | 98.6481 | 72 | 11.4555 | -52.3105 | -1.4095
15:22:15 | Pause | 97 | 98.6565 | 72 | 11.4555 | -52.3105 | -1.424
15:22:16 | Pause | 98 | 98.6648 | 72 | 11.4555 | -52.3105 | -1.4385
15:22:17 | Pause | 99 | 98.6732 | 72 | 11.4555 | -52.3105 | -1.4531
15:22:18 | Pause | 100 | 98.6815 | 72 | 11.4555 | -52.3105 | -1.4676
15:22:19 | Pause | 101 | 98.6899 | 72 | 11.4555 | -52.3105 | -1.4821
15:22:20 | Pause | 102 | 98.6982 | 72 | 11.4555 | -52.3105 | -1.4967
15:22:21 | Pause | 103 | 98.7066 | 72 | 11.4555 | -52.3105 | -1.5112
15:22:22 | Pause | 104 | 98.7149 | 72 | 11.4555 | -52.3105 | -1.5257
15:22:23 | Pause | 105 | 98.7233 | 72 | 11.4555 | -52.3105 | -1.5403
15:22:24 | Pause | 106 | 98.7316 | 72 | 11.4555 | -52.3105 | -1.5548
15:22:25 | Pause | 107 | 98.74 | 72 | 11.4555 | -52.3105 | -1.5693
15:22:26 | Pause | 108 | 98.7483 | 72 | 11.4555 | -52.3105 | -1.5838
15:22:27 | Pause | 109 | 98.7567 | 72 | 11.4555 | -52.3105 | -1.5984
15:22:28 | Pause | 110 | 98.765 | 72 | 11.4555 | -52.3105 | -1.6129
15:22:29 | Pause | 111 | 98.7734 | 72 | 11.4555 | -52.3105 | -1.6274
15:22:30 | Pause | 112 | 98.7818 | 72 | 11.4555 | -52.3105 | -1.642
15:22:31 | Pause | 113 | 98.7901 | 72 | 11.4555 | -52.3105 | -1.6565
15:22:32 | Pause | 114 | 98.7985 | 72 | 11.4555 | -52.3105 | -1.671
15:22:33 | Pause | 115 | 98.8068 | 72 | 11.4555 | -52.3105 | -1.6856
15:22:34 | Pause | 116 | 98.8152 | 72 | 11.4555 | -52.3105 | -1.7001
15:22:35 | Pause | 117 | 98.8235 | 72 | 11.4555 | -52.3105 | -1.7146
15:22:36 | Pause | 118 | 98.8319 | 72 | 11.4555 | -52.3105 | -1.7292
15:22:37 | Pause | 119 | 98.8402 | 72 | 11.4555 | -52.3105 | -1.7437
15:22:38 | Pause | 120 | 98.8486 | 72 | 11.4555 | -52.3105 | -1.7582
15:22:39 | Pause | 121 | 98.8569 | 72 | 11.4555 | -52.3105 | -1.7727
15:22:40 | Pause | 122 | 98.8653 | 72 | 11.4555 | -52.3105 | -1.7873
15:22:41 | Pause | 123 | 98.8736 | 72 | 11.4555 | -52.3105 | -1.8018
15:22:42 | Pause | 124 | 98.882 | 72 | 11.4555 | -52.3105 | -1.8163
15:22:43 | Pause | 125 | 98.8903 | 72 | 11.4555 | -52.3105 | -1.8309
15:22:44 | Pause | 126 | 98.8987 | 72 | 11.4555 | -52.3105 | -1.8454
15:22:45 | Pause | 127 | 98.907 | 72 | 11.4555 | -52.3105 | -1.8599
15:22:46 | Pause | 128 | 98.9154 | 72 | 11.4555 | -52.3105 | -1.8745
15:22:47 | Pause | 129 | 98.9237 | 72 | 11.4555 | -52.3105 | -1.889
15:22:48 | Pause | 130 | 98.9321 | 72 | 11.4555 | -52.3105 | -1.9035
15:22:49 | Pause | 131 | 98.9404 | 72 | 11.4555 | -52.3105 | -1.9181
15:22:50 | Pause | 132 | 98.9488 | 72 | 11.4555 | -52.3105 | -1.9326
15:22:51 | Pause | 133 | 98.9571 | 72 | 11.4555 | -52.3105 | -1.9471
15:22:52 | Pause | 134 | 98.9655 | 72 | 11.4555 | -52.3105 | -1.9616
15:22:53 | Pause | 135 | 98.9738 | 72 | 11.4555 | -52.3105 | -1.9762
15:22:54 | Pause | 136 | 98.9822 | 72 | 11.4555 | -52.3105 | -1.9907
15:22:55 | Pause | 137 | 98.9905 | 72 | 11.4555 | -52.3105 | -2.0052
15:22:56 | Pause | 138 | 98.9989 | 72 | 11.4555 | -52.3105 | -2.0198
15:22:57 | Pause | 139 | 99.0072 | 72 | 11.4555 | -52.3105 | -2.0343
15:22:58 | Pause | 140 | 99.0156 | 72 | 11.4555 | -52.3105 | -2.0488
15:22:59 | Pause | 141 | 99.0239 | 72 | 11.4555 | -52.3105 | -2.0634
15:23:00 | Pause | 142 | 99.0323 | 72 | 11.4555 | -52.3105 | -2.0779
15:23:01 | Pause | 143 | 99.0406 | 72 | 11.4555 | -52.3105 | -2.0924
15:23:02 | Pause | 144 | 99.049 | 72 | 11.4555 | -52.3105 | -2.1069
15:23:03 | Pause | 145 | 99.0573 | 72 | 11.4555 | -52.3105 | -2.1215
15:23:04 | Pause | 146 | 99.0657 | 72 | 11.4555 | -52.3105 | -2.136
15:23:05 | Pause | 147 | 99.074 | 72 | 11.4555 | -52.3105 | -2.1505
15:23:06 | Pause | 148 | 99.0824 | 72 | 11.4555 | -52.3105 | -2.1651
15:23:07 | Pause | 149 | 99.0907 | 72 | 11.4555 | -52.3105 | -2.1796
15:23:08 | Pause | 150 | 99.0991 | 72 | 11.4555 | -52.3105 | -2.1941
15:23:09 | Pause | 151 | 99.1074 | 72 | 11.4555 | -52.3105 | -2.2087
15:23:10 | Pause | 152 | 99.1158 | 72 | 11.4555 | -52.3105 | -2.2232
15:23:11 | Pause | 153 | 99.1241 | 72 | 11.4555 | -52.3105 | -2.2377
15:23:12 | Pause | 154 | 99.1325 | 72 | 11.4555 | -52.3105 | -2.2523
15:23:13 | Pause | 155 | 99.1408 | 72 | 11.4555 | -52.3105 | -2.2668
15:23:14 | Pause | 156 | 99.1492 | 72 | 11.4555 | -52.3105 | -2.2813
15:23:15 | Pause | 157 | 99.1575 | 72 | 11.4555 | -52.3105 | -2.2958
15:23:16 | Pause | 158 | 99.1659 | 72 | 11.4555 | -52.3105 | -2.3104
15:23:17 | Pause | 159 | 99.1742 | 72 | 11.4555 | -52.3105 | -2.3249
15:23:18 | Pause | 160 | 99.1826 | 72 | 11.4555 | -52.3105 | -2.3394
15:23:19 | Pause | 161 | 99.1909 | 72 | 11.4555 | -52.3105 | -2.354
15:23:20 | Pause | 162 | 99.1993 | 72 | 11.4555 | -52.3105 | -2.3685
15:23:21 | Pause | 163 | 99.2077 | 72 | 11.4555 | -52.3105 | -2.383
15:23:22 | Pause | 164 | 99.216 | 72 | 11.4555 | -52.3105 | -2.3976
15:23:23 | Pause | 165 | 99.2244 | 72 | 11.4555 | -52.3105 | -2.4121
15:23:24 | Pause | 166 | 99.2327 | 72 | 11.4555 | -52.3105 | -2.4266
15:23:25 | Pause | 167 | 99.2411 | 72 | 11.4555 | -52.3105 | -2.4412
15:23:26 | Pause | 168 | 99.2494 | 72 | 11.4555 | -52.3105 | -2.4557
15:23:27 | Pause | 169 | 99.2578 | 72 | 11.4555 | -52.3105 | -2.4702
15:23:28 | Pause | 170 | 99.2661 | 72 | 11.4555 | -52.3105 | -2.4847
15:23:29 | Pause | 171 | 99.2745 | 72 | 11.4555 | -52.3105 | -2.4993
15:23:30 | Pause | 172 | 99.2828 | 72 | 11.4555 | -52.3105 | -2.5138
15:23:31 | Pause | 173 | 99.2912 | 72 | 11.4555 | -52.3105 | -2.5283
15:23:32 | Pause | 174 | 99.2995 | 72 | 11.4555 | -52.3105 | -2.5429
15:23:33 | Pause | 175 | 99.3079 | 72 | 11.4555 | -52.3105 | -2.5574
15:23:34 | Pause | 176 | 99.3162 | 72 | 11.4555 | -52.3105 | -2.5719
15:23:35 | Pause | 177 | 99.3246 | 72 | 11.4555 | -52.3105 | -2.5865
15:23:36 | Pause | 178 | 99.3329 | 72 | 11.4555 | -52.3105 | -2.601
15:23:37 | Pause | 179 | 99.3413 | 72 | 11.4555 | -52.3105 | -2.6155
15:23:38 | Pause | 180 | 99.3496 | 72 | 11.4555 | -52.3105 | -2.6301
15:23:39 | Pause | 181 | 99.358 | 72 | 11.4555 | -52.3105 | -2.6446
15:23:40 | Pause | 182 | 99.3663 | 72 | 11.4555 | -52.3105 | -2.6591
15:23:41 | Pause | 183 | 99.3747 | 72 | 11.4555 | -52.3105 | -2.6736
15:23:42 | Pause | 184 | 99.383 | 72 | 11.4555 | -52.3105 | -2.6882
15:23:43 | Pause | 185 | 99.3914 | 72 | 11.4555 | -52.3105 | -2.7027
15:23:44 | Pause | 186 | 99.3997 | 72 | 11.4555 | -52.3105 | -2.7172
15:23:45 | Pause | 187 | 99.4081 | 72 | 11.4555 | -52.3105 | -2.7318
15:23:46 | Pause | 188 | 99.4164 | 72 | 11.4555 | -52.3105 | -2.7463
15:23:47 | Pause | 189 | 99.4248 | 72 | 11.4555 | -52.3105 | -2.7608
15:23:48 | Pause | 190 | 99.4331 | 72 | 11.4555 | -52.3105 | -2.7754
15:23:49 | Pause | 191 | 99.4415 | 72 | 11.4555 | -52.3105 | -2.7899
15:23:50 | Pause | 192 | 99.4498 | 72 | 11.4555 | -52.3105 | -2.8044
15:23:51 | Pause | 193 | 99.4582 | 72 | 11.4555 | -52.3105 | -2.819
15:23:52 | Pause | 194 | 99.4665 | 72 | 11.4555 | -52.3105 | -2.8335
15:23:53 | Pause | 195 | 99.4749 | 72 | 11.4555 | -52.3105 | -2.848
15:23:54 | Pause | 196 | 99.4832 | 72 | 11.4555 | -52.3105 | -2.8625
15:23:55 | Pause | 197 | 99.4916 | 72 | 11.4555 | -52.3105 | -2.8771
15:23:56 | Pause | 198 | 99.4999 | 72 | 11.4555 | -52.3105 | -2.8916
15:23:57 | Pause | 199 | 99.5083 | 72 | 11.4555 | -52.3105 | -2.9061
15:23:58 | Pause | 200 | 99.5166 | 72 | 11.4555 | -52.3105 | -2.9207
15:23:59 | Pause | 201 | 99.525 | 72 | 11.4555 | -52.3105 | -2.9352
15:24:00 | Pause | 202 | 99.5333 | 72 | 11.4555 | -52.3105 | -2.9497
15:24:01 | Pause | 203 | 99.5417 | 72 | 11.4555 | -52.3105 | -2.9643
15:24:02 | Pause | 204 | 99.55 | 72 | 11.4555 | -52.3105 | -2.9788
15:24:03 | Pause | 205 | 99.5584 | 72 | 11.4555 | -52.3105 | -2.9933
15:24:04 | Pause | 206 | 99.5667 | 72 | 11.4555 | -52.3105 | -3.0079
15:24:05 | Pause | 207 | 99.5751 | 72 | 11.4555 | -52.3105 | -3.0224
15:24:06 | Pause | 208 | 99.5834 | 72 | 11.4555 | -52.3105 | -3.0369
15:24:07 | Pause | 209 | 99.5918 | 72 | 11.4555 | -52.3105 | -3.0514
15:24:08 | Pause | 210 | 99.6001 | 72 | 11.4555 | -52.3105 | -3.066
15:24:09 | Pause | 211 | 99.6085 | 72 | 11.4555 | -52.3105 | -3.0805
15:24:10 | Pause | 212 | 99.6168 | 72 | 11.4555 | -52.3105 | -3.095
15:24:11 | Pause | 213 | 99.6252 | 72 | 11.4555 | -52.3105 | -3.1096
15:24:12 | Pause | 214 | 99.6336 | 72 | 11.4555 | -52.3105 | -3.1241
15:24:13 | Pause | 215 | 99.6419 | 72 | 11.4555 | -52.3105 | -3.1386
15:24:14 | Pause | 216 | 99.6503 | 72 | 11.4555 | -52.3105 | -3.1532
15:24:15 | Pause | 217 | 99.6586 | 72 | 11.4555 | -52.3105 | -3.1677
15:24:16 | Pause | 218 | 99.667 | 72 | 11.4555 | -52.3105 | -3.1822
15:24:17 | Pause | 219 | 99.6753 | 72 | 11.4555 | -52.3105 | -3.1968
15:24:18 | Pause | 220 | 99.6837 | 72 | 11.4555 | -52.3105 | -3.2113
15:24:19 | Pause | 221 | 99.692 | 72 | 11.4555 | -52.3105 | -3.2258
15:24:20 | Pause | 222 | 99.7004 | 72 | 11.4555 | -52.3105 | -3.2403
15:24:21 | Pause | 223 | 99.7087 | 72 | 11.4555 | -52.3105 | -3.2549
15:24:22 | Pause | 224 | 99.7171 | 72 | 11.4555 | -52.3105 | -3.2694
15:24:23 | Pause | 225 | 99.7254 | 72 | 11.4555 | -52.3105 | -3.2839
15:24:24 | Pause | 226 | 99.7338 | 72 | 11.4555 | -52.3105 | -3.2985
15:24:25 | Pause | 227 | 99.7421 | 72 | 11.4555 | -52.3105 | -3.313
15:24:26 | Pause | 228 | 99.7505 | 72 | 11.4555 | -52.3105 | -3.3275
15:24:27 | Pause | 229 | 99.7588 | 72 | 11.4555 | -52.3105 | -3.3421
15:24:28 | Pause | 230 | 99.7672 | 72 | 11.4555 | -52.3105 | -3.3566
15:24:29 | Pause | 231 | 99.7755 | 72 | 11.4555 | -52.3105 | -3.3711
15:24:30 | Pause | 232 | 99.7839 | 72 | 11.4555 | -52.3105 | -3.3857
15:24:31 | Pause | 233 | 99.7922 | 72 | 11.4555 | -52.3105 | -3.4002
15:24:32 | Pause | 234 | 99.8006 | 72 | 11.4555 | -52.3105 | -3.4147
15:24:33 | Pause | 235 | 99.8089 | 72 | 11.4555 | -52.3105 | -3.4292
15:24:34 | Pause | 236 | 99.8173 | 72 | 11.4555 | -52.3105 | -3.4438
15:24:35 | Pause | 237 | 99.8256 | 72 | 11.4555 | -52.3105 | -3.4583
15:24:36 | Pause | 238 | 99.834 | 72 | 11.4555 | -52.3105 | -3.4728
15:24:37 | Pause | 239 | 99.8423 | 72 | 11.4555 | -52.3105 | -3.4874
15:24:38 | Pause | 240 | 99.8507 | 72 | 11.4555 | -52.3105 | -3.5019
15:24:39 | Pause | 241 | 99.859 | 72 | 11.4555 | -52.3105 | -3.5164
15:24:40 | Pause | 242 | 99.8674 | 72 | 11.4555 | -52.3105 | -3.531
15:24:41 | Pause | 243 | 99.8757 | 72 | 11.4555 | -52.3105 | -3.5455
15:24:42 | Pause | 244 | 99.8841 | 72 | 11.4555 | -52.3105 | -3.56
15:24:43 | Pause | 245 | 99.8924 | 72 | 11.4555 | -52.3105 | -3.5745
15:24:44 | Pause | 246 | 99.9008 | 72 | 11.4555 | -52.3105 | -3.5891
15:24:45 | Pause | 247 | 99.9091 | 72 | 11.4555 | -52.3105 | -3.6036
15:24:46 | Pause | 248 | 99.9175 | 72 | 11.4555 | -52.3105 | -3.6181
15:24:47 | Pause | 249 | 99.9258 | 72 | 11.4555 | -52.3105 | -3.6327
15:24:48 | Pause | 250 | 99.9342 | 72 | 11.4555 | -52.3105 | -3.6472
15:24:49 | Pause | 251 | 99.9425 | 72 | 11.4555 | -52.3105 | -3.6617
15:24:50 | Pause | 252 | 99.9509 | 72 | 11.4555 | -52.3105 | -3.6763
15:24:51 | Pause | 253 | 99.9592 | 72 | 11.4555 | -52.3105 | -3.6908
15:24:52 | Pause | 254 | 99.9676 | 72 | 11.4555 | -52.3105 | -3.7053
15:24:53 | Pause | 255 | 99.9759 | 72 | 11.4555 | -52.3105 | -3.7199
15:24:54 | Pause | 256 | 99.9843 | 72 | 11.4555 | -52.3105 | -3.7344
15:24:55 | Pause | 257 | 99.9926 | 72 | 11.4555 | -52.3105 | -3.7472
15:24:56 | Pause | 258 | 100 | 72 | 11.4555 | -52.3105 | -3.7472
15:24:57 | Pause | 259 | 100 | 72 | 11.4555 | -52.3105 | -3.7472
15:24:58 | Pause | 260 | 100 | 72 | 11.4555 | -52.3105 | -3.7472
15:24:59 | Pause | 261 | 100 | 72 | 11.4555 | -52.3105 | -3.7472
15:25:00 | Pause | 262 | 100 | 72 | 11.4555 | -52.3105 | -3.7472
15:25:01 | Pause | 263 | 100 | 72 | 11.4555 | -52.3105 | -3.7472
15:25:02 | Pause | 264 | 100 | 72 | 11.4555 | -52.3105 | -3.7472
15:25:03 | Pause | 265 | 100 | 72 | 11.4555 | -52.3105 | -3.7472
15:25:04 | Pause | 266 | 100 | 72 | 11.4555 | -52.3105 | -3.7472
15:25:05 | Pause | 267 | 100 | 72 | 11.4555 | -52.3105 | -3.7472
15:25:06 | Pause | 268 | 100 | 72 | 11.4555 | -52.3105 | -3.7472
15:25:07 | Pause | 269 | 100 | 72 | 11.4555 | -52.3105 | -3.7472
15:25:08 | Pause | 270 | 100 | 72 | 11.4555 | -52.3105 | -3.7472
15:25:09 | Pause | 271 | 100 | 72 | 11.4555 | -52.3105 | -3.7472
15:25:10 | Pause | 272 | 100 | 72 | 11.4555 | -52.3105 | -3.7472
15:25:11 | Pause | 273 | 100 | 72 | 11.4555 | -52.3105 | -3.7472
15:25:12 | Pause | 274 | 100 | 72 | 11.4555 | -52.3105 | -3.7472
15:25:13 | Pause | 275 | 100 | 72 | 11.4555 | -52.3105 | -3.7472
15:25:14 | Pause | 276 | 100 | 72 | 11.4555 | -52.3105 | -3.7472
15:25:15 | Pause | 277 | 100 | 72 | 11.4555 | -52.3105 | -3.7472
15:25:16 | Pause | 278 | 100 | 72 | 11.4555 | -52.3105 | -3.7472
15:25:17 | Pause | 279 | 100 | 72 | 11.4555 | -52.3105 | -3.7472
15:25:18 | Pause | 280 | 100 | 72 | 11.4555 | -52.3105 | -3.7472
15:25:19 | Pause | 281 | 100 | 72 | 11.4555 | -52.3105 | -3.7472
15:25:20 | Pause | 282 | 100 | 72 | 11.4555 | -52.3105 | -3.7472
15:25:21 | Pause | 283 | 100 | 72 | 11.4555 | -52.3105 | -3.7472
15:25:22 | Pause | 284 | 100 | 72 | 11.4555 | -52.3105 | -3.7472
15:25:23 | Pause | 285 | 100 | 72 | 11.4555 | -52.3105 | -3.7472
15:25:24 | Pause | 286 | 100 | 72 | 11.4555 | -52.3105 | -3.7472
15:25:25 | Pause | 287 | 100 | 72 | 11.4555 | -52.3105 | -3.7472
15:25:26 | Pause | 288 | 100 | 72 | 11.4555 | -52.3105 | -3.7472
15:25:27 | Pause | 289 | 100 | 72 | 11.4555 | -52.3105 | -3.7472
15:25:28 | Pause | 290 | 100 | 72 | 11.4555 | -52.3105 | -3.7472
15:25:29 | Pause | 291 | 100 | 72 | 11.4555 | -52.3105 | -3.7472
15:25:30 | Pause | 292 | 100 | 72 | 11.4555 | -52.3105 | -3.7472
15:25:31 | Pause | 293 | 100 | 72 | 11.4555 | -52.3105 | -3.7472
15:25:32 | Pause | 294 | 100 | 72 | 11.4555 | -52.3105 | -3.7472
15:25:33 | Pause | 295 | 100 | 72 | 11.4555 | -52.3105 | -3.7472
15:25:34 | Pause | 296 | 100 | 72 | 11.4555 | -52.3105 | -3.7472
15:25:35 | Pause | 297 | 100 | 72 | 11.4555 | -52.3105 | -3.7472
15:25:36 | Pause | 298 | 100 | 72 | 11.4555 | -52.3105 | -3.7472
15:25:37 | Pause | 299 | 100 | 72 | 11.4555 | -52.3105 | -3.7472
15:25:38 | Pause | 300 | 100 | 72 | 11.4555 | -52.3105 | -3.7472
15:25:39 | Pause | 301 | 100 | 72 | 11.4555 | -52.3105 | -3.7472
15:25:40 | Pause | 302 | 100 | 72 | 11.4555 | -52.3105 | -3.7472
15:25:41 | Pause | 303 | 100 | 72 | 11.4555 | -52.3105 | -3.7472
15:25:42 | Pause | 304 | 100 | 72 | 11.4555 | -52.3105 | -3.7472
15:25:43 | Pause | 305 | 100 | 72 | 11.4555 | -52.3105 | -3.7472
15:25:44 | Pause | 306 | 100 | 72 | 11.4555 | -52.3105 | -3.7472
15:25:45 | Pause | 307 | 100 | 72 | 11.4555 | -52.3105 | -3.7472
15:25:46 | Pause | 308 | 100 | 72 | 11.4555 | -52.3105 | -3.7472
15:25:47 | Pause | 309 | 100 | 72 | 11.4555 | -52.3105 | -3.7472
15:25:48 | Pause | 310 | 100 | 72 | 11.4555 | -52.3105 | -3.7472
15:25:49 | Pause | 311 | 100 | 72 | 11.4555 | -52.3105 | -3.7472
15:25:50 | Pause | 312 | 100 | 72 | 11.4555 | -52.3105 | -3.7472
15:25:51 | Pause | 313 | 100 | 72 | 11.4555 | -52.3105 | -3.7472
15:25:52 | Pause | 314 | 100 | 72 | 11.4555 | -52.3105 | -3.7472
15:25:53 | Pause | 315 | 100 | 72 | 11.4555 | -52.3105 | -3.7472
15:25:54 | Pause | 316 | 100 | 72 | 11.4555 | -52.3105 | -3.7472
15:25:55 | Pause | 317 | 100 | 72 | 11.4555 | -52.3105 | -3.7472
15:25:56 | Pause | 318 | 100 | 72 | 11.4555 | -52.3105 | -3.7472
15:25:57 | Pause | 319 | 100 | 72 | 11.4555 | -52.3105 | -3.7472
15:25:58 | Pause | 320 | 100 | 72 | 11.4555 | -52.3105 | -3.7472
15:25:59 | Pause | 321 | 100 | 72 | 11.4555 | -52.3105 | -3.7472
15:26:00 | Pause | 322 | 100 | 72 | 11.4555 | -52.3105 | -3.7472
15:26:01 | Pause | 323 | 100 | 72 | 11.4555 | -52.3105 | -3.7472
15:26:02 | Pause | 324 | 100 | 72 | 11.4555 | -52.3105 | -3.7472
15:26:03 | Pause | 325 | 100 | 72 | 11.4555 | -52.3105 | -3.7472
15:26:04 | Pause | 326 | 100 | 72 | 11.4555 | -52.3105 | -3.7472
15:26:05 | Pause | 327 | 100 | 72 | 11.4555 | -52.3105 | -3.7472
15:26:06 | Pause | 328 | 100 | 72 | 11.4555 | -52.3105 | -3.7472
15:26:07 | Pause | 329 | 100 | 72 | 11.4555 | -52.3105 | -3.7472
15:26:08 | Pause | 330 | 100 | 72 | 11.4555 | -52.3105 | -3.7472
15:26:09 | Pause | 331 | 100 | 72 | 11.4555 | -52.3105 | -3.7472
15:26:10 | Pause | 332 | 100 | 72 | 11.4555 | -52.3105 | -3.7472
15:26:11 | Pause | 333 | 100 | 72 | 11.4555 | -52.3105 | -3.7472
15:26:12 | Pause | 334 | 100 | 72 | 11.4555 | -52.3105 | -3.7472
15:26:13 | Pause | 335 | 100 | 72 | 11.4555 | -52.3105 | -3.7472
15:26:14 | Pause | 336 | 100 | 72 | 11.4555 | -52.3105 | -3.7472
15:26:15 | Pause | 337 | 100 | 72 | 11.4555 | -52.3105 | -3.7472
15:26:16 | Pause | 338 | 100 | 72 | 11.4555 | -52.3105 | -3.7472
15:26:17 | Pause | 339 | 100 | 72 | 11.4555 | -52.3105 | -3.7472
15:26:18 | Pause | 340 | 100 | 72 | 11.4555 | -52.3105 | -3.7472
15:26:19 | Pause | 341 | 100 | 72 | 11.4555 | -52.3105 | -3.7472
15:26:20 | Pause | 342 | 100 | 72 | 11.4555 | -52.3105 | -3.7472
15:26:21 | Pause | 343 | 100 | 72 | 11.4555 | -52.3105 | -3.7472
15:26:22 | Pause | 344 | 100 | 72 | 11.4555 | -52.3105 | -3.7472
15:26:23 | Pause | 345 | 100 | 72 | 11.4555 | -52.3105 | -3.7472
15:26:24 | Pause | 346 | 100 | 72 | 11.4555 | -52.3105 | -3.7472
15:26:25 | Pause | 347 | 100 | 72 | 11.4555 | -52.3105 | -3.7472
15:26:26 | Pause | 348 | 100 | 72 | 11.4555 | -52.3105 | -3.7472
15:26:27 | Pause | 349 | 100 | 72 | 11.4555 | -52.3105 | -3.7472
15:26:28 | Pause | 350 | 100 | 72 | 11.4555 | -52.3105 | -3.7472
15:26:29 | Pause | 351 | 100 | 72 | 11.4555 | -52.3105 | -3.7472
15:26:30 | Pause | 352 | 100 | 72 | 11.4555 | -52.3105 | -3.7472
15:26:31 | Pause | 353 | 100 | 72 | 11.4555 | -52.3105 | -3.7472
15:26:32 | Pause | 354 | 100 | 72 | 11.4555 | -52.3105 | -3.7472
15:26:33 | Pause | 355 | 100 | 72 | 11.4555 | -52.3105 | -3.7472
15:26:34 | Pause | 356 | 100 | 72 | 11.4555 | -52.3105 | -3.7472
15:26:35 | Pause | 357 | 100 | 72 | 11.4555 | -52.3105 | -3.7472
15:26:36 | Pause | 358 | 100 | 72 | 11.4555 | -52.3105 | -3.7472
15:26:37 | Pause | 359 | 100 | 72 | 11.4555 | -52.3105 | -3.7472
15:26:38 | Pause | 360 | 100 | 72 | 11.4555 | -52.3105 | -3.7472
15:26:39 | Pause | 361 | 100 | 72 | 11.4555 | -52.3105 | -3.7472
15:26:40 | Pause | 362 | 100 | 72 | 11.4555 | -52.3105 | -3.7472
15:26:41 | Pause | 363 | 100 | 72 | 11.4555 | -52.3105 | -3.7472
15:26:42 | Pause | 364 | 100 | 72 | 11.4555 | -52.3105 | -3.7472
15:26:43 | Pause | 365 | 100 | 72 | 11.4555 | -52.3105 | -3.7472
15:26:44 | Pause | 366 | 100 | 72 | 11.4555 | -52.3105 | -3.7472
15:26:45 | Pause | 367 | 100 | 72 | 11.4555 | -52.3105 | -3.7472
15:26:46 | Pause | 368 | 100 | 72 | 11.4555 | -52.3105 | -3.7472
15:26:47 | Pause | 369 | 100 | 72 | 11.4555 | -52.3105 | -3.7472
15:26:48 | Pause | 370 | 100 | 72 | 11.4555 | -52.3105 | -3.7472
15:26:49 | Pause | 371 | 100 | 72 | 11.4555 | -52.3105 | -3.7472
15:26:50 | Pause | 372 | 100 | 72 | 11.4555 | -52.3105 | -3.7472
15:26:51 | Pause | 373 | 100 | 72 | 11.4555 | -52.3105 | -3.7472
15:26:52 | Pause | 374 | 100 | 72 | 11.4555 | -52.3105 | -3.7472
15:26:53 | Pause | 375 | 100 | 72 | 11.4555 | -52.3105 | -3.7472
15:26:54 | Pause | 376 | 100 | 72 | 11.4555 | -52.3105 | -3.7472
15:26:55 | Pause | 377 | 100 | 72 | 11.4555 | -52.3105 | -3.7472
15:26:56 | Pause | 378 | 100 | 72 | 11.4555 | -52.3105 | -3.7472
15:26:57 | Pause | 379 | 100 | 72 | 11.4555 | -52.3105 | -3.7472
15:26:58 | Pause | 380 | 100 | 72 | 11.4555 | -52.3105 | -3.7472
15:26:59 | Pause | 381 | 100 | 72 | 11.4555 | -52.3105 | -3.7472
15:27:00 | Pause | 382 | 100 | 72 | 11.4555 | -52.3105 | -3.7472
15:27:01 | Pause | 383 | 100 | 72 | 11.4555 | -52.3105 | -3.7472
15:27:02 | Pause | 384 | 100 | 72 | 11.4555 | -52.3105 | -3.7472
15:27:03 | Pause | 385 | 100 | 72 | 11.4555 | -52.3105 | -3.7472
15:27:04 | Pause | 386 | 100 | 72 | 11.4555 | -52.3105 | -3.7472
15:27:05 | Pause | 387 | 100 | 72 | 11.4555 | -52.3105 | -3.7472
15:27:06 | Pause | 388 | 100 | 72 | 11.4555 | -52.3105 | -3.7472
15:27:07 | Pause | 389 | 100 | 72 | 11.4555 | -52.3105 | -3.7472
15:27:08 | Pause | 390 | 100 | 72 | 11.4555 | -52.3105 | -3.7472
15:27:09 | Pause | 391 | 100 | 72 | 11.4555 | -52.3105 | -3.7472
15:27:10 | Pause | 392 | 100 | 72 | 11.4555 | -52.3105 | -3.7472
15:27:11 | Pause | 393 | 100 | 72 | 11.4555 | -52.3105 | -3.7472
15:27:12 | Pause | 394 | 100 | 72 | 11.4555 | -52.3105 | -3.7472
15:27:13 | Pause | 395 | 100 | 72 | 11.4555 | -52.3105 | -3.7472
15:27:14 | Pause | 396 | 100 | 72 | 11.4555 | -52.3105 | -3.7472
15:27:15 | Pause | 397 | 100 | 72 | 11.4555 | -52.3105 | -3.7472
15:27:16 | Pause | 398 | 100 | 72 | 11.4555 | -52.3105 | -3.7472
15:27:17 | Pause | 399 | 100 | 72 | 11.4555 | -52.3105 | -3.7472
15:27:18 | Pause | 400 | 100 | 72 | 11.4555 | -52.3105 | -3.7472
15:27:19 | Pause | 401 | 100 | 72 | 11.4555 | -52.3105 | -3.7472
15:27:20 | Pause | 402 | 100 | 72 | 11.4555 | -52.3105 | -3.7472
15:27:21 | Pause | 403 | 100 | 72 | 11.4555 | -52.3105 | -3.7472
15:27:22 | Pause | 404 | 100 | 72 | 11.4555 | -52.3105 | -3.7472
15:27:23 | Pause | 405 | 100 | 72 | 11.4555 | -52.3105 | -3.7472
15:27:24 | Pause | 406 | 100 | 72 | 11.4555 | -52.3105 | -3.7472
15:27:25 | Pause | 407 | 100 | 72 | 11.4555 | -52.3105 | -3.7472
15:27:26 | Pause | 408 | 100 | 72 | 11.4555 | -52.3105 | -3.7472
15:27:27 | Pause | 409 | 100 | 72 | 11.4555 | -52.3105 | -3.7472
15:27:28 | Pause | 410 | 100 | 72 | 11.4555 | -52.3105 | -3.7472
15:27:29 | Pause | 411 | 100 | 72 | 11.4555 | -52.3105 | -3.7472
15:27:30 | Pause | 412 | 100 | 72 | 11.4555 | -52.3105 | -3.7472
15:27:31 | Pause | 413 | 100 | 72 | 11.4555 | -52.3105 | -3.7472
15:27:32 | Pause | 414 | 100 | 72 | 11.4555 | -52.3105 | -3.7472
15:27:33 | Pause | 415 | 100 | 72 | 11.4555 | -52.3105 | -3.7472
15:27:34 | Pause | 416 | 100 | 72 | 11.4555 | -52.3105 | -3.7472
15:27:35 | Pause | 417 | 100 | 72 | 11.4555 | -52.3105 | -3.7472
15:27:36 | Pause | 418 | 100 | 72 | 11.4555 | -52.3105 | -3.7472
15:27:37 | Pause | 419 | 100 | 72 | 11.4555 | -52.3105 | -3.7472
15:27:38 | Pause | 420 | 100 | 72 | 11.4555 | -52.3105 | -3.7472
15:27:39 | Pause | 421 | 100 | 72 | 11.4555 | -52.3105 | -3.7472
15:27:40 | Pause | 422 | 100 | 72 | 11.4555 | -52.3105 | -3.7472
15:27:41 | Pause | 423 | 100 | 72 | 11.4555 | -52.3105 | -3.7472
15:27:42 | Pause | 424 | 100 | 72 | 11.4555 | -52.3105 | -3.7472
15:27:43 | Pause | 425 | 100 | 72 | 11.4555 | -52.3105 | -3.7472
15:27:44 | Pause | 426 | 100 | 72 | 11.4555 | -52.3105 | -3.7472
15:27:45 | Pause | 427 | 100 | 72 | 11.4555 | -52.3105 | -3.7472
15:27:46 | Pause | 428 | 100 | 72 | 11.4555 | -52.3105 | -3.7472
15:27:47 | Pause | 429 | 100 | 72 | 11.4555 | -52.3105 | -3.7472
15:27:48 | Pause | 430 | 100 | 72 | 11.4555 | -52.3105 | -3.7472
15:27:49 | Pause | 431 | 100 | 72 | 11.4555 | -52.3105 | -3.7472
15:27:50 | Pause | 432 | 100 | 72 | 11.4555 | -52.3105 | -3.7472
15:27:51 | Pause | 433 | 100 | 72 | 11.4555 | -52.3105 | -3.7472
15:27:52 | Pause | 434 | 100 | 72 | 11.4555 | -52.3105 | -3.7472
15:27:53 | Pause | 435 | 100 | 72 | 11.4555 | -52.3105 | -3.7472
15:27:54 | Pause | 436 | 100 | 72 | 11.4555 | -52.3105 | -3.7472
15:27:55 | Pause | 437 | 100 | 72 | 11.4555 | -52.3105 | -3.7472
15:27:56 | Pause | 438 | 100 | 72 | 11.4555 | -52.3105 | -3.7472
15:27:57 | Pause | 439 | 100 | 72 | 11.4555 | -52.3105 | -3.7472
15:27:58 | Pause | 440 | 100 | 72 | 11.4555 | -52.3105 | -3.7472
15:27:59 | Pause | 441 | 100 | 72 | 11.4555 | -52.3105 | -3.7472
15:28:00 | Pause | 442 | 100 | 72 | 11.4555 | -52.3105 | -3.7472
15:28:01 | Pause | 443 | 100 | 72 | 11.4555 | -52.3105 | -3.7472
15:28:02 | Pause | 444 | 100 | 72 | 11.4555 | -52.3105 | -3.7472
15:28:03 | Pause | 445 | 100 | 72 | 11.4555 | -52.3105 | -3.7472
15:28:04 | Pause | 446 | 100 | 72 | 11.4555 | -52.3105 | -3.7472
15:28:05 | Pause | 447 | 100 | 72 | 11.4555 | -52.3105 | -3.7472
15:28:06 | Pause | 448 | 100 | 72 | 11.4555 | -52.3105 | -3.7472
15:28:07 | Pause | 449 | 100 | 72 | 11.4555 | -52.3105 | -3.7472
15:28:08 | Pause | 450 | 100 | 72 | 11.4555 | -52.3105 | -3.7472
15:28:09 | Pause | 451 | 100 | 72 | 11.4555 | -52.3105 | -3.7472
15:28:10 | Pause | 452 | 100 | 72 | 11.4555 | -52.3105 | -3.7472
15:28:11 | Pause | 453 | 100 | 72 | 11.4555 | -52.3105 | -3.7472
15:28:12 | Pause | 454 | 100 | 72 | 11.4555 | -52.3105 | -3.7472
15:28:13 | Pause | 455 | 100 | 72 | 11.4555 | -52.3105 | -3.7472
15:28:14 | Pause | 456 | 100 | 72 | 11.4555 | -52.3105 | -3.7472
15:28:15 | Pause | 457 | 100 | 72 | 11.4555 | -52.3105 | -3.7472
15:28:16 | Pause | 458 | 100 | 72 | 11.4555 | -52.3105 | -3.7472
15:28:17 | Pause | 459 | 100 | 72 | 11.4555 | -52.3105 | -3.7472
15:28:18 | Pause | 460 | 100 | 72 | 11.4555 | -52.3105 | -3.7472
15:28:19 | Pause | 461 | 100 | 72 | 11.4555 | -52.3105 | -3.7472
15:28:20 | Pause | 462 | 100 | 72 | 11.4555 | -52.3105 | -3.7472
15:28:21 | Pause | 463 | 100 | 72 | 11.4555 | -52.3105 | -3.7472
15:28:22 | Pause | 464 | 100 | 72 | 11.4555 | -52.3105 | -3.7472
15:28:23 | Pause | 465 | 100 | 72 | 11.4555 | -52.3105 | -3.7472
15:28:24 | Pause | 466 | 100 | 72 | 11.4555 | -52.3105 | -3.7472
15:28:25 | Pause | 467 | 100 | 72 | 11.4555 | -52.3105 | -3.7472
15:28:26 | Pause | 468 | 100 | 72 | 11.4555 | -52.3105 | -3.7472
15:28:27 | Pause | 469 | 100 | 72 | 11.4555 | -52.3105 | -3.7472
15:28:28 | Pause | 470 | 100 | 72 | 11.4555 | -52.3105 | -3.7472
15:28:29 | Pause | 471 | 100 | 72 | 11.4555 | -52.3105 | -3.7472
15:28:30 | Pause | 472 | 100 | 72 | 11.4555 | -52.3105 | -3.7472
15:28:31 | Pause | 473 | 100 | 72 | 11.4555 | -52.3105 | -3.7472
15:28:32 | Pause | 474 | 100 | 72 | 11.4555 | -52.3105 | -3.7472
15:28:33 | Pause | 475 | 100 | 72 | 11.4555 | -52.3105 | -3.7472
15:28:34 | Pause | 476 | 100 | 72 | 11.4555 | -52.3105 | -3.7472
15:28:35 | Pause | 477 | 100 | 72 | 11.4555 | -52.3105 | -3.7472
15:28:36 | Pause | 478 | 100 | 72 | 11.4555 | -52.3105 | -3.7472
15:28:37 | Pause | 479 | 100 | 72 | 11.4555 | -52.3105 | -3.7472
15:28:38 | Pause | 480 | 100 | 72 | 11.4555 | -52.3105 | -3.7472
15:28:39 | Pause | 481 | 100 | 72 | 11.4555 | -52.3105 | -3.7472
15:28:40 | Pause | 482 | 100 | 72 | 11.4555 | -52.3105 | -3.7472
15:28:41 | Pause | 483 | 100 | 72 | 11.4555 | -52.3105 | -3.7472
15:28:42 | Pause | 484 | 100 | 72 | 11.4555 | -52.3105 | -3.7472
15:28:43 | Pause | 485 | 100 | 72 | 11.4555 | -52.3105 | -3.7472
15:28:44 | Pause | 486 | 100 | 72 | 11.4555 | -52.3105 | -3.7472
15:28:45 | Pause | 487 | 100 | 72 | 11.4555 | -52.3105 | -3.7472
15:28:46 | Pause | 488 | 100 | 72 | 11.4555 | -52.3105 | -3.7472
15:28:47 | Pause | 489 | 100 | 72 | 11.4555 | -52.3105 | -3.7472
15:28:48 | Pause | 490 | 100 | 72 | 11.4555 | -52.3105 | -3.7472
15:28:49 | Pause | 491 | 100 | 72 | 11.4555 | -52.3105 | -3.7472
15:28:50 | Pause | 492 | 100 | 72 | 11.4555 | -52.3105 | -3.7472
15:28:51 | Pause | 493 | 100 | 72 | 11.4555 | -52.3105 | -3.7472
15:28:52 | Pause | 494 | 100 | 72 | 11.4555 | -52.3105 | -3.7472
15:28:53 | Pause | 495 | 100 | 72 | 11.4555 | -52.3105 | -3.7472
15:28:54 | Pause | 496 | 100 | 72 | 11.4555 | -52.3105 | -3.7472
15:28:55 | Pause | 497 | 100 | 72 | 11.4555 | -52.3105 | -3.7472
15:28:56 | Pause | 498 | 100 | 72 | 11.4555 | -52.3105 | -3.7472
15:28:57 | Pause | 499 | 100 | 72 | 11.4555 | -52.3105 | -3.7472
15:28:58 | Pause | 500 | 100 | 72 | 11.4555 | -52.3105 | -3.7472
15:28:59 | Pause | 501 | 100 | 72 | 11.4555 | -52.3105 | -3.7472
15:29:00 | Pause | 502 | 100 | 72 | 11.4555 | -52.3105 | -3.7472
15:29:01 | Pause | 503 | 100 | 72 | 11.4555 | -52.3105 | -3.7472
15:29:02 | Pause | 504 | 100 | 72 | 11.4555 | -52.3105 | -3.7472
15:29:03 | Pause | 505 | 100 | 72 | 11.4555 | -52.3105 | -3.7472
15:29:04 | Pause | 506 | 100 | 72 | 11.4555 | -52.3105 | -3.7472
15:29:05 | Pause | 507 | 100 | 72 | 11.4555 | -52.3105 | -3.7472
15:29:06 | Pause | 508 | 100 | 72 | 11.4555 | -52.3105 | -3.7472
15:29:07 | Pause | 509 | 100 | 72 | 11.4555 | -52.3105 | -3.7472
15:29:08 | Pause | 510 | 100 | 72 | 11.4555 | -52.3105 | -3.7472
15:29:09 | Pause | 511 | 100 | 72 | 11.4555 | -52.3105 | -3.7472
15:29:10 | Pause | 512 | 100 | 72 | 11.4555 | -52.3105 | -3.7472
15:29:11 | Pause | 513 | 100 | 72 | 11.4555 | -52.3105 | -3.7472
15:29:12 | Pause | 514 | 100 | 72 | 11.4555 | -52.3105 | -3.7472
15:29:13 | Pause | 515 | 100 | 72 | 11.4555 | -52.3105 | -3.7472
15:29:14 | Pause | 516 | 100 | 72 | 11.4555 | -52.3105 | -3.7472
15:29:15 | Pause | 517 | 100 | 72 | 11.4555 | -52.3105 | -3.7472
15:29:16 | Pause | 518 | 100 | 72 | 11.4555 | -52.3105 | -3.7472
15:29:17 | Pause | 519 | 100 | 72 | 11.4555 | -52.3105 | -3.7472
15:29:18 | Pause | 520 | 100 | 72 | 11.4555 | -52.3105 | -3.7472
15:29:19 | Pause | 521 | 100 | 72 | 11.4555 | -52.3105 | -3.7472
15:29:20 | Pause | 522 | 100 | 72 | 11.4555 | -52.3105 | -3.7472
15:29:21 | Pause | 523 | 100 | 72 | 11.4555 | -52.3105 | -3.7472
15:29:22 | Pause | 524 | 100 | 72 | 11.4555 | -52.3105 | -3.7472
15:29:23 | Pause | 525 | 100 | 72 | 11.4555 | -52.3105 | -3.7472
15:29:24 | Pause | 526 | 100 | 72 | 11.4555 | -52.3105 | -3.7472
15:29:25 | Pause | 527 | 100 | 72 | 11.4555 | -52.3105 | -3.7472
15:29:26 | Pause | 528 | 100 | 72 | 11.4555 | -52.3105 | -3.7472
15:29:27 | Pause | 529 | 100 | 72 | 11.4555 | -52.3105 | -3.7472
15:29:28 | Pause | 530 | 100 | 72 | 11.4555 | -52.3105 | -3.7472
15:29:29 | Pause | 531 | 100 | 72 | 11.4555 | -52.3105 | -3.7472
15:29:30 | Pause | 532 | 100 | 72 | 11.4555 | -52.3105 | -3.7472
15:29:31 | Pause | 533 | 100 | 72 | 11.4555 | -52.3105 | -3.7472
15:29:32 | Pause | 534 | 100 | 72 | 11.4555 | -52.3105 | -3.7472
15:29:33 | Pause | 535 | 100 | 72 | 11.4555 | -52.3105 | -3.7472
15:29:34 | Pause | 536 | 100 | 72 | 11.4555 | -52.3105 | -3.7472
15:29:35 | Pause | 537 | 100 | 72 | 11.4555 | -52.3105 | -3.7472
15:29:36 | Pause | 538 | 100 | 72 | 11.4555 | -52.3105 | -3.7472
15:29:37 | Pause | 539 | 100 | 72 | 11.4555 | -52.3105 | -3.7472
15:29:38 | Pause | 540 | 100 | 72 | 11.4555 | -52.3105 | -3.7472
15:29:39 | Pause | 541 | 100 | 72 | 11.4555 | -52.3105 | -3.7472
15:29:40 | Pause | 542 | 100 | 72 | 11.4555 | -52.3105 | -3.7472
15:29:41 | Pause | 543 | 100 | 72 | 11.4555 | -52.3105 | -3.7472
15:29:42 | Pause | 544 | 100 | 72 | 11.4555 | -52.3105 | -3.7472
15:29:43 | Pause | 545 | 100 | 72 | 11.4555 | -52.3105 | -3.7472
15:29:44 | Pause | 546 | 100 | 72 | 11.4555 | -52.3105 | -3.7472
15:29:45 | Pause | 547 | 100 | 72 | 11.4555 | -52.3105 | -3.7472
15:29:46 | Pause | 548 | 100 | 72 | 11.4555 | -52.3105 | -3.7472
15:29:47 | Pause | 549 | 100 | 72 | 11.4555 | -52.3105 | -3.7472
15:29:48 | Pause | 550 | 100 | 72 | 11.4555 | -52.3105 | -3.7472
15:29:49 | Pause | 551 | 100 | 72 | 11.4555 | -52.3105 | -3.7472
15:29:50 | Pause | 552 | 100 | 72 | 11.4555 | -52.3105 | -3.7472
15:29:51 | Pause | 553 | 100 | 72 | 11.4555 | -52.3105 | -3.7472
15:29:52 | Pause | 554 | 100 | 72 | 11.4555 | -52.3105 | -3.7472
15:29:53 | Pause | 555 | 100 | 72 | 11.4555 | -52.3105 | -3.7472
15:29:54 | Pause | 556 | 100 | 72 | 11.4555 | -52.3105 | -3.7472
15:29:55 | Pause | 557 | 100 | 72 | 11.4555 | -52.3105 | -3.7472
15:29:56 | Pause | 558 | 100 | 72 | 11.4555 | -52.3105 | -3.7472
15:29:57 | Pause | 559 | 100 | 72 | 11.4555 | -52.3105 | -3.7472
15:29:58 | Pause | 560 | 100 | 72 | 11.4555 | -52.3105 | -3.7472
15:29:59 | Pause | 561 | 100 | 72 | 11.4555 | -52.3105 | -3.7472
15:30:00 | Pause | 562 | 100 | 72 | 11.4555 | -52.3105 | -3.7472

## 61 Umlauf
Uhrzeit | Zeit t [s] | Zurückgelegte Distanz [m] | Außen- temperatur [°C] | Typ | SoC zum Zeitpunkt t [%] | Ist-Geschwindigkeit zum Zeitpunkt t [km/h] | Steigung im Intervall [t, t+1) [%] | Gewählte Beschleunigung im Intervall [t, t+1) [m/s²] | Empfangene Leistung mittels DWPT [kW] | Motorleistung [kW] | Leistung der Nebenverbraucher [kW] | Abgerufene Batterieleistung im Intervall [t, t+1) [kW] | Kumulierter Energieverbrauch nach Intervall [t, t+1) [kWh]
15:30:01 | 0 | 0 | 0 | Umlauf | 100 |  |  |  | 0 | 160 | 11.4555 | 198.4438 | 0.055123
15:30:02 | 1 | 2 | 0 | Umlauf | 99.9683 | 8.1 | 1.6 | 0.52778 | 0 | 36.0875 | 11.4555 | 55.0266 | 0.070408
15:30:03 | 2 | 5 | 0 | Umlauf | 99.9595 | 10 | 1.2 | 2.1667 | 0 | 131.5295 | 11.4555 | 165.4919 | 0.11638
15:30:04 | 3 | 10 | 0 | Umlauf | 99.9331 | 17.8 | 0.1 | 0.77778 | 0 | 90.2475 | 11.4555 | 117.7117 | 0.14908
15:30:05 | 4 | 16 | 0 | Umlauf | 99.9143 | 20.6 | 0 | 0.58333 | 0 | 81.8492 | 11.4555 | 107.9915 | 0.17907
15:30:06 | 5 | 22 | 0 | Umlauf | 99.8971 | 22.7 | 0 | 0.63889 | 64 | 97.2334 | 11.4555 | 51.7232 | 0.19344
15:30:07 | 6 | 29 | 0 | Umlauf | 99.8888 | 25 | 0 | 0.44444 | 64 | 80.9469 | 11.4555 | 32.8731 | 0.20257
15:30:08 | 7 | 36 | 0 | Umlauf | 99.8836 | 26.6 | 0 | 1.0556 | 64 | 160 | 11.4555 | 124.3698 | 0.23712
15:30:09 | 8 | 45 | 0 | Umlauf | 99.8637 | 30.4 | 0 | -0.19444 | 64 | -3.9885 | 11.4555 | -48.8446 | 0.22355
15:30:10 | 9 | 53 | 0 | Umlauf | 99.8715 | 29.7 | 0 | 1.1667 | 64 | 160 | 11.4555 | 124.3698 | 0.2581
15:30:11 | 10 | 62 | 0 | Umlauf | 99.8517 | 33.9 | 0 | 0.88889 | 64 | 160 | 11.4555 | 124.3698 | 0.29265
15:30:12 | 11 | 73 | 0 | Umlauf | 99.8318 | 37.1 | 0 | 0.44444 | 64 | 122.7297 | 11.4555 | 81.2328 | 0.31521
15:30:13 | 12 | 83 | 0 | Umlauf | 99.8188 | 38.7 | 0 | -0.055556 | 64 | 23.3958 | 11.4555 | -25.1845 | 0.30822
15:30:14 | 13 | 94 | 0 | Umlauf | 99.8229 | 38.5 | 0 | -0.38889 | 64 | -30.004 | 11.4555 | -71.322 | 0.2884
15:30:15 | 14 | 104 | 0 | Umlauf | 99.8343 | 37.1 | 0 | -0.66667 | 64 | -65.285 | 11.4555 | -101.8047 | 0.26012
15:30:16 | 15 | 114 | 0 | Umlauf | 99.8505 | 34.7 | 0 | -0.27778 | 64 | -14.1059 | 11.4555 | -57.586 | 0.24413
15:30:17 | 16 | 123 | 0 | Umlauf | 99.8597 | 33.7 | 0 | 0.027778 | 64 | 34.4818 | 11.4555 | -15.6062 | 0.23979
15:30:18 | 17 | 133 | 0 | Umlauf | 99.8622 | 33.8 | 0 | -0.13889 | 64 | 4.018 | 11.4555 | -41.9269 | 0.22815
15:30:19 | 18 | 142 | 0 | Umlauf | 99.8689 | 33.3 | 0 | 0.19444 | 64 | 64.1242 | 11.4555 | 13.4024 | 0.23187
15:30:20 | 19 | 152 | 0 | Umlauf | 99.8667 | 34 | 0 | 0.72222 | 64 | 160 | 11.4555 | 124.3698 | 0.26642
15:30:21 | 20 | 162 | 0 | Umlauf | 99.8469 | 36.6 | 0.4 | 0.19444 | 64 | 78.7461 | 11.4555 | 30.3259 | 0.27484
15:30:22 | 21 | 172 | 0 | Umlauf | 99.842 | 37.3 | 0 | -0.27778 | 64 | -14.7416 | 11.4555 | -58.1352 | 0.25869
15:30:23 | 22 | 182 | 0 | Umlauf | 99.8513 | 36.3 | -0.1 | 0.16667 | 64 | 63.2799 | 11.4555 | 12.4252 | 0.26214
15:30:24 | 23 | 192 | 0 | Umlauf | 99.8493 | 36.9 | -0.1 | -0.16667 | 64 | -1.4907 | 11.4555 | -46.6865 | 0.24918
15:30:25 | 24 | 203 | 0 | Umlauf | 99.8568 | 36.3 | 0 | 0.41667 | 64 | 114.4091 | 11.4555 | 71.6025 | 0.26906
15:30:26 | 25 | 213 | 0 | Umlauf | 99.8454 | 37.8 | 0 | 0.36111 | 64 | 108.1269 | 11.4555 | 64.3314 | 0.28693
15:30:27 | 26 | 224 | 0 | Umlauf | 99.8351 | 39.1 | 0 | 0.055556 | 64 | 47.3405 | 11.4555 | -4.4963 | 0.28569
15:30:28 | 27 | 235 | 0 | Umlauf | 99.8358 | 39.3 | 0 | 0.5 | 64 | 142.4795 | 11.4555 | 104.0914 | 0.3146
15:30:29 | 28 | 246 | 0 | Umlauf | 99.8192 | 41.1 | 0 | 0.33333 | 64 | 112.3673 | 11.4555 | 69.2393 | 0.33383
15:30:30 | 29 | 258 | 0 | Umlauf | 99.8081 | 42.3 | 0 | 0.027778 | 64 | 45.8643 | 11.4555 | -5.7717 | 0.33223
15:30:31 | 30 | 270 | 0 | Umlauf | 99.8091 | 42.4 | 0 | -0.027778 | 64 | 33.2163 | 11.4555 | -16.6996 | 0.32759
15:30:32 | 31 | 281 | 0 | Umlauf | 99.8117 | 42.3 | -0.2 | 0.13889 | 64 | 67.0622 | 11.4555 | 16.8029 | 0.33226
15:30:33 | 32 | 293 | 0 | Umlauf | 99.809 | 42.8 | -0.5 | 0.19444 | 64 | 74.3763 | 11.4555 | 25.2682 | 0.33928
15:30:34 | 33 | 305 | 0 | Umlauf | 99.805 | 43.5 | -0.7 | 0.33333 | 64 | 104.1983 | 11.4555 | 59.7845 | 0.35588
15:30:35 | 34 | 318 | 0 | Umlauf | 99.7955 | 44.7 | -0.9 | 0.41667 | 64 | 123.1734 | 11.4555 | 81.7464 | 0.37859
15:30:36 | 35 | 331 | 0 | Umlauf | 99.7824 | 46.2 | -1 | 0.30556 | 64 | 97.6625 | 11.4555 | 52.2199 | 0.3931
15:30:37 | 36 | 344 | 0 | Umlauf | 99.7741 | 47.3 | -1.1 | 0.083333 | 64 | 40.9535 | 11.4555 | -10.0146 | 0.39032
15:30:38 | 37 | 357 | 0 | Umlauf | 99.7757 | 47.6 | -1.2 | 0.27778 | 64 | 89.1635 | 11.4555 | 42.3831 | 0.40209
15:30:39 | 38 | 371 | 0 | Umlauf | 99.7689 | 48.6 | -1 | -0.36111 | 64 | -46.5953 | 11.4555 | -85.6569 | 0.37829
15:30:40 | 39 | 384 | 0 | Umlauf | 99.7826 | 47.3 | -0.5 | 0.027778 | 64 | 41.1835 | 11.4555 | -9.8159 | 0.37557
15:30:41 | 40 | 397 | 0 | Umlauf | 99.7842 | 47.4 | -0.3 | -0.27778 | 64 | -20.978 | 11.4555 | -63.5235 | 0.35792
15:30:42 | 41 | 410 | 0 | Umlauf | 99.7943 | 46.4 | -0.5 | -0.27778 | 64 | -23.8595 | 11.4555 | -66.0131 | 0.33959
15:30:43 | 42 | 422 | 0 | Umlauf | 99.8048 | 45.4 | -0.8 | -0.33333 | 64 | -36.9339 | 11.4555 | -77.3093 | 0.31811
15:30:44 | 43 | 435 | 0 | Umlauf | 99.8172 | 44.2 | -0.8 | -0.083333 | 64 | 3.873 | 11.4555 | -42.0522 | 0.30643
15:30:45 | 44 | 447 | 0 | Umlauf | 99.8239 | 43.9 | -0.7 | 0.083333 | 64 | 45.7085 | 11.4555 | -5.9063 | 0.30479
15:30:46 | 45 | 459 | 0 | Umlauf | 99.8248 | 44.2 | -0.7 | -0.11111 | 64 | -0.34581 | 11.4555 | -45.6973 | 0.2921
15:30:47 | 46 | 471 | 0 | Umlauf | 99.8321 | 43.8 | -0.6 | -0.11111 | 64 | 1.5629 | 11.4555 | -44.0481 | 0.27986
15:30:48 | 47 | 483 | 0 | Umlauf | 99.8392 | 43.4 | -0.5 | -0.25 | 64 | -18.7951 | 11.4555 | -61.6375 | 0.26274
15:30:49 | 48 | 495 | 0 | Umlauf | 99.849 | 42.5 | -0.5 | -0.44444 | 64 | -47.5799 | 11.4555 | -86.5075 | 0.23871
15:30:50 | 49 | 506 | 0 | Umlauf | 99.8628 | 40.9 | -0.5 | -0.69444 | 64 | -81.9706 | 11.4555 | -116.2211 | 0.20642
15:30:51 | 50 | 517 | 0 | Umlauf | 99.8814 | 38.4 | -0.4 | -0.38889 | 0 | -35.0112 | 11.4555 | -20.3521 | 0.20077
15:30:52 | 51 | 527 | 0 | Umlauf | 99.8846 | 37 | -0.4 | -0.19444 | 0 | -8.7439 | 11.4555 | 3.1383 | 0.20164
15:30:53 | 52 | 537 | 0 | Umlauf | 99.8841 | 36.3 | -0.4 | -0.36111 | 0 | -29.9045 | 11.4555 | -15.9399 | 0.19722
15:30:54 | 53 | 547 | 0 | Umlauf | 99.8867 | 35 | -0.3 | -0.38889 | 0 | -31.2835 | 11.4555 | -17.1315 | 0.19246
15:30:55 | 54 | 557 | 0 | Umlauf | 99.8894 | 33.6 | -0.3 | -0.5 | 0 | -43.3174 | 11.4555 | -27.5287 | 0.18481
15:30:56 | 55 | 565 | 0 | Umlauf | 99.8938 | 31.8 | -0.3 | -0.13889 | 0 | -0.95776 | 11.4555 | 12.1501 | 0.18818
15:30:57 | 56 | 574 | 0 | Umlauf | 99.8918 | 31.3 | -0.3 | 0.027778 | 0 | 26.773 | 11.4555 | 44.246 | 0.20048
15:30:58 | 57 | 583 | 0 | Umlauf | 99.8848 | 31.4 | -0.2 | 0.11111 | 0 | 42.6889 | 11.4555 | 62.6671 | 0.21788
15:30:59 | 58 | 592 | 0 | Umlauf | 99.8748 | 31.8 | -0.3 | -0.027778 | 0 | 17.7019 | 11.4555 | 33.747 | 0.22726
15:31:00 | 59 | 600 | 0 | Umlauf | 99.8694 | 31.7 | -1.1 | -0.36111 | 0 | -34.0336 | 11.4555 | -19.5075 | 0.22184
15:31:01 | 60 | 609 | 0 | Umlauf | 99.8725 | 30.4 | -1.7 | -0.83333 | 0 | -89.1386 | 11.4555 | -67.1182 | 0.20319
15:31:02 | 61 | 616 | 0 | Umlauf | 99.8832 | 27.4 | -1.9 | -0.80556 | 0 | -79.7674 | 11.4555 | -59.0215 | 0.1868
15:31:03 | 62 | 623 | 0 | Umlauf | 99.8926 | 24.5 | -1.9 | 0.41667 | 0 | 51.797 | 11.4555 | 73.2089 | 0.20714
15:31:04 | 63 | 631 | 0 | Umlauf | 99.881 | 26 | -1.7 | 1 | 0 | 140.1591 | 11.4555 | 175.4798 | 0.25588
15:31:05 | 64 | 639 | 0 | Umlauf | 99.8529 | 29.6 | -1.3 | 0.63889 | 0 | 108.1292 | 11.4555 | 138.4082 | 0.29433
15:31:06 | 65 | 648 | 0 | Umlauf | 99.8308 | 31.9 | -1.3 | 0.027778 | 0 | 11.103 | 11.4555 | 26.1094 | 0.30158
15:31:07 | 66 | 656 | 0 | Umlauf | 99.8267 | 32 | -1.4 | -0.36111 | 0 | -37.4856 | 11.4555 | -22.49 | 0.29533
15:31:08 | 67 | 665 | 0 | Umlauf | 99.8303 | 30.7 | -1.5 | -0.44444 | 0 | -46.0969 | 11.4555 | -29.9302 | 0.28702
15:31:09 | 68 | 673 | 0 | Umlauf | 99.835 | 29.1 | -1.5 | -0.66667 | 0 | -66.537 | 11.4555 | -47.5904 | 0.2738
15:31:10 | 69 | 681 | 0 | Umlauf | 99.8426 | 26.7 | -1 | -0.97222 | 0 | -85.4674 | 11.4555 | -63.9463 | 0.25604
15:31:11 | 70 | 687 | 0 | Umlauf | 99.8529 | 23.2 | -0.7 | -1.5 | 0 | -115.1458 | 11.4555 | -89.5885 | 0.23115
15:31:12 | 71 | 692 | 0 | Umlauf | 99.8672 | 17.8 | -0.6 | -1.1944 | 0 | -68.9244 | 11.4555 | -49.6532 | 0.21736
15:31:13 | 72 | 696 | 0 | Umlauf | 99.8751 | 13.5 | -0.6 | -0.47222 | 0 | -18.1966 | 11.4555 | -5.8243 | 0.21574
15:31:14 | 73 | 699 | 0 | Umlauf | 99.876 | 11.8 | -0.7 | 0.083333 | 0 | 10.315 | 11.4555 | 25.1973 | 0.22274
15:31:15 | 74 | 702 | 0 | Umlauf | 99.872 | 12.1 | -0.9 | 0.41667 | 0 | 31.249 | 11.4555 | 49.4265 | 0.23647
15:31:16 | 75 | 706 | 0 | Umlauf | 99.8641 | 13.6 | -1.2 | 0.33333 | 0 | 26.9339 | 11.4555 | 44.4321 | 0.24881
15:31:17 | 76 | 710 | 0 | Umlauf | 99.857 | 14.8 | -1.7 | 0.22222 | 0 | 16.6488 | 11.4555 | 32.528 | 0.25785
15:31:18 | 77 | 715 | 0 | Umlauf | 99.8518 | 15.6 | -1.6 | 0.58333 | 0 | 48.9684 | 11.4555 | 69.9351 | 0.27727
15:31:19 | 78 | 719 | 0 | Umlauf | 99.8406 | 17.7 | -1.2 | 0.41667 | 0 | 43.2748 | 11.4555 | 63.3452 | 0.29487
15:31:20 | 79 | 725 | 0 | Umlauf | 99.8305 | 19.2 | -1 | 0.27778 | 0 | 34.5237 | 11.4555 | 53.2167 | 0.30965
15:31:21 | 80 | 730 | 0 | Umlauf | 99.822 | 20.2 | -0.9 | 0 | 0 | 6.9613 | 11.4555 | 21.3157 | 0.31557
15:31:22 | 81 | 736 | 0 | Umlauf | 99.8186 | 20.2 | -0.8 | -0.61111 | 0 | -38.1224 | 11.4555 | -23.0403 | 0.30917
15:31:23 | 82 | 741 | 0 | Umlauf | 99.8223 | 18 | -0.8 | 0.13889 | 0 | 20.5557 | 11.4555 | 37.0499 | 0.31946
15:31:24 | 83 | 746 | 0 | Umlauf | 99.8164 | 18.5 | -0.7 | 0.30556 | 0 | 38.845 | 11.4555 | 58.2181 | 0.33564
15:31:25 | 84 | 752 | 0 | Umlauf | 99.8071 | 19.6 | -0.6 | 0 | 0 | 9.7146 | 11.4555 | 24.5024 | 0.34244
15:31:26 | 85 | 757 | 0 | Umlauf | 99.8032 | 19.6 | -0.5 | 0.055556 | 0 | 16.6283 | 11.4555 | 32.5044 | 0.35147
15:31:27 | 86 | 763 | 0 | Umlauf | 99.798 | 19.8 | -0.4 | 0.33333 | 0 | 47.6876 | 11.4555 | 68.4526 | 0.37048
15:31:28 | 87 | 768 | 0 | Umlauf | 99.7871 | 21 | -0.4 | -0.80556 | 0 | -51.137 | 11.4555 | -34.2848 | 0.36096
15:31:29 | 88 | 773 | 0 | Umlauf | 99.7926 | 18.1 | -0.4 | -0.22222 | 0 | -7.1776 | 11.4555 | 4.9513 | 0.36234
15:31:30 | 89 | 778 | 0 | Umlauf | 99.7918 | 17.3 | -0.9 | -1.3611 | 0 | -78.8289 | 11.4555 | -58.2106 | 0.34617
15:31:31 | 90 | 782 | 0 | Umlauf | 99.8011 | 12.4 | -1.6 | -0.22222 | 0 | -9.956 | 11.4555 | 1.7355 | 0.34665
15:31:32 | 91 | 785 | 0 | Umlauf | 99.8008 | 11.6 | -2.3 | 0.27778 | 0 | 12.9022 | 11.4555 | 28.1918 | 0.35448
15:31:33 | 92 | 788 | 0 | Umlauf | 99.7963 | 12.6 | -2.7 | 0.13889 | 0 | 1.9677 | 11.4555 | 15.5361 | 0.3588
15:31:34 | 93 | 792 | 0 | Umlauf | 99.7938 | 13.1 | -3.3 | 0.27778 | 0 | 7.929 | 11.4555 | 22.4357 | 0.36503
15:31:35 | 94 | 796 | 0 | Umlauf | 99.7902 | 14.1 | -3.7 | 0.13889 | 0 | -3.1905 | 11.4555 | 9.566 | 0.36769
15:31:36 | 95 | 800 | 0 | Umlauf | 99.7887 | 14.6 | -4.2 | -1.0278 | 0 | -65.4202 | 11.4555 | -46.6255 | 0.35473
15:31:37 | 96 | 803 | 0 | Umlauf | 99.7961 | 10.9 | -5.3 | -0.13889 | 0 | -18.8751 | 11.4555 | -6.4106 | 0.35295
15:31:38 | 97 | 809 | 0 | Umlauf | 99.7972 | 10.4 | -4.7 | 0.61111 | 0 | 17.6318 | 11.4555 | 33.6658 | 0.3623
15:31:39 | 98 | 812 | 0 | Umlauf | 99.7918 | 12.6 | -3.3 | 0.52778 | 0 | 24.7149 | 11.4555 | 41.8638 | 0.37393
15:31:40 | 99 | 816 | 0 | Umlauf | 99.7851 | 14.5 | -2.5 | 0.41667 | 0 | 25.6845 | 11.4555 | 42.986 | 0.38587
15:31:41 | 100 | 821 | 0 | Umlauf | 99.7782 | 16 | -2.1 | 0.27778 | 0 | 19.6118 | 11.4555 | 35.9574 | 0.39586
15:31:42 | 101 | 826 | 0 | Umlauf | 99.7725 | 17 | -1.7 | 0.58333 | 0 | 52.5672 | 11.4555 | 74.1003 | 0.41645
15:31:43 | 102 | 831 | 0 | Umlauf | 99.7607 | 19.1 | -1.4 | -0.52778 | 0 | -34.2958 | 11.4555 | -19.734 | 0.41096
15:31:44 | 103 | 836 | 0 | Umlauf | 99.7638 | 17.2 | -1.4 | -0.13889 | 0 | -7.502 | 11.4555 | 4.5758 | 0.41223
15:31:45 | 104 | 840 | 0 | Umlauf | 99.7631 | 16.7 | -1.3 | -0.13889 | 0 | -6.7501 | 11.4555 | 5.446 | 0.41375
15:31:46 | 105 | 845 | 0 | Umlauf | 99.7622 | 16.2 | -1.2 | 0.25 | 0 | 24.8702 | 11.4555 | 42.0436 | 0.42543
15:31:47 | 106 | 850 | 0 | Umlauf | 99.7555 | 17.1 | -1 | 0.61111 | 0 | 61.5754 | 11.4555 | 84.5265 | 0.44891
15:31:48 | 107 | 855 | 0 | Umlauf | 99.742 | 19.3 | -0.8 | 1.1389 | 0 | 126.9215 | 11.4555 | 160.1586 | 0.49339
15:31:49 | 108 | 861 | 0 | Umlauf | 99.7164 | 23.4 | -0.6 | 0.63889 | 0 | 93.1298 | 11.4555 | 121.0478 | 0.52702
15:31:50 | 109 | 869 | 0 | Umlauf | 99.6971 | 25.7 | -0.5 | 0.41667 | 0 | 72.8579 | 11.4555 | 97.5849 | 0.55413
15:31:51 | 110 | 876 | 0 | Umlauf | 99.6815 | 27.2 | -0.4 | 0.19444 | 0 | 45.8818 | 11.4555 | 66.3625 | 0.57256
15:31:52 | 111 | 884 | 0 | Umlauf | 99.6709 | 27.9 | -0.3 | 0.38889 | 0 | 78.0447 | 11.4555 | 103.5881 | 0.60133
15:31:53 | 112 | 892 | 0 | Umlauf | 99.6544 | 29.3 | -0.3 | 0.61111 | 0 | 117.5337 | 11.4555 | 149.293 | 0.6428
15:31:54 | 113 | 901 | 0 | Umlauf | 99.6306 | 31.5 | -0.2 | 1.1944 | 0 | 160 | 11.4555 | 198.4438 | 0.69793
15:31:55 | 114 | 911 | 0 | Umlauf | 99.5989 | 35.8 | -0.2 | -0.25 | 0 | -13.2607 | 11.4555 | -1.5598 | 0.69749
15:31:56 | 115 | 920 | 0 | Umlauf | 99.5991 | 34.9 | -0.2 | -0.36111 | 0 | -26.6583 | 11.4555 | -13.1352 | 0.69385
15:31:57 | 116 | 930 | 0 | Umlauf | 99.6012 | 33.6 | -0.2 | -0.25 | 0 | -12.7553 | 11.4555 | -1.1231 | 0.69353
15:31:58 | 117 | 939 | 0 | Umlauf | 99.6014 | 32.7 | -0.1 | -0.11111 | 0 | 6.9253 | 11.4555 | 21.274 | 0.69944
15:31:59 | 118 | 948 | 0 | Umlauf | 99.598 | 32.3 | -0.1 | 0.13889 | 0 | 50.6072 | 11.4555 | 71.8318 | 0.7194
15:32:00 | 119 | 957 | 0 | Umlauf | 99.5866 | 32.8 | -0.1 | 0.38889 | 0 | 96.0141 | 11.4555 | 124.3861 | 0.75395
15:32:01 | 120 | 966 | 0 | Umlauf | 99.5667 | 34.2 | -0.1 | -0.66667 | 0 | -61.7368 | 11.4555 | -43.443 | 0.74188
15:32:02 | 121 | 975 | 0 | Umlauf | 99.5736 | 31.8 | -0.1 | -0.027778 | 0 | 20.951 | 11.4555 | 37.5075 | 0.7523
15:32:03 | 122 | 984 | 0 | Umlauf | 99.5676 | 31.7 | -0.1 | -0.11111 | 0 | 6.5228 | 11.4555 | 20.8081 | 0.75808
15:32:04 | 123 | 993 | 0 | Umlauf | 99.5643 | 31.3 | -0.1 | -0.25 | 0 | -11.1315 | 11.4555 | 0.37496 | 0.75818
15:32:05 | 124 | 1001 | 0 | Umlauf | 99.5643 | 30.4 | -0.1 | 0.25 | 0 | 65.6324 | 11.4555 | 89.2221 | 0.78297
15:32:06 | 125 | 1010 | 0 | Umlauf | 99.55 | 31.3 | -0.1 | -0.027778 | 0 | 20.5293 | 11.4555 | 37.0194 | 0.79325
15:32:07 | 126 | 1019 | 0 | Umlauf | 99.5441 | 31.2 | -0.1 | -1.0278 | 0 | -96.1957 | 11.4555 | -73.2156 | 0.77291
15:32:08 | 127 | 1026 | 0 | Umlauf | 99.5558 | 27.5 | -0.1 | -0.72222 | 0 | -55.685 | 11.4555 | -38.2143 | 0.7623
15:32:09 | 128 | 1033 | 0 | Umlauf | 99.5619 | 24.9 | -0.1 | -0.91667 | 0 | -67.6016 | 11.4555 | -48.5102 | 0.74882
15:32:10 | 129 | 1039 | 0 | Umlauf | 99.5696 | 21.6 | -0.1 | -0.61111 | 0 | -35.7002 | 11.4555 | -20.9475 | 0.743
15:32:11 | 130 | 1044 | 0 | Umlauf | 99.573 | 19.4 | -0.1 | -1.1389 | 0 | -68.071 | 11.4555 | -48.9159 | 0.72942
15:32:12 | 131 | 1049 | 0 | Umlauf | 99.5808 | 15.3 | -0.1 | -0.80556 | 0 | -35.9337 | 11.4555 | -21.1492 | 0.72354
15:32:13 | 132 | 1052 | 0 | Umlauf | 99.5842 | 12.4 | -0.3 | -0.055556 | 0 | 4.039 | 11.4555 | 17.9334 | 0.72852
15:32:14 | 133 | 1056 | 0 | Umlauf | 99.5813 | 12.2 | -0.5 | -0.25 | 0 | -6.5603 | 11.4555 | 5.6657 | 0.7301
15:32:15 | 134 | 1059 | 0 | Umlauf | 99.5804 | 11.3 | -0.8 | 0.27778 | 0 | 21.2188 | 11.4555 | 37.8174 | 0.7406
15:32:16 | 135 | 1062 | 0 | Umlauf | 99.5744 | 12.3 | -1 | -0.83333 | 0 | -33.7993 | 11.4555 | -19.3051 | 0.73524
15:32:17 | 136 | 1065 | 0 | Umlauf | 99.5774 | 9.3 | -1.6 | -0.25 | 0 | -8.4106 | 11.4555 | 3.5242 | 0.73622
15:32:18 | 137 | 1067 | 0 | Umlauf | 99.5769 | 8.4 | -1.9 | 1.5 | 0 | 66.7539 | 11.4555 | 90.5201 | 0.76136
15:32:19 | 138 | 1071 | 0 | Umlauf | 99.5624 | 13.8 | -1.2 | 0.41667 | 0 | 33.5813 | 11.4555 | 52.1258 | 0.77584
15:32:20 | 139 | 1075 | 0 | Umlauf | 99.5541 | 15.3 | -0.6 | 0.63889 | 0 | 60.4445 | 11.4555 | 83.2176 | 0.79896
15:32:21 | 140 | 1080 | 0 | Umlauf | 99.5408 | 17.6 | -0.5 | 0.22222 | 0 | 30.7364 | 11.4555 | 48.8332 | 0.81252
15:32:22 | 141 | 1085 | 0 | Umlauf | 99.533 | 18.4 | -0.6 | 0.11111 | 0 | 20.1423 | 11.4555 | 36.5715 | 0.82268
15:32:23 | 142 | 1090 | 0 | Umlauf | 99.5272 | 18.8 | -0.7 | 0.38889 | 0 | 48.0011 | 11.4555 | 68.8155 | 0.8418
15:32:24 | 143 | 1096 | 0 | Umlauf | 99.5162 | 20.2 | -0.7 | -0.33333 | 0 | -17.7814 | 11.4555 | -5.4656 | 0.84028
15:32:25 | 144 | 1101 | 0 | Umlauf | 99.5171 | 19 | -0.9 | 0.69444 | 0 | 78.1065 | 11.4555 | 103.6597 | 0.86907
15:32:26 | 145 | 1107 | 0 | Umlauf | 99.5005 | 21.5 | -0.9 | 0.72222 | 0 | 91.8299 | 11.4555 | 119.5432 | 0.90228
15:32:27 | 146 | 1114 | 0 | Umlauf | 99.4814 | 24.1 | -0.9 | 0.36111 | 0 | 55.948 | 11.4555 | 78.0133 | 0.92395
15:32:28 | 147 | 1121 | 0 | Umlauf | 99.469 | 25.4 | -1 | 0.33333 | 0 | 53.9902 | 11.4555 | 75.7472 | 0.94499
15:32:29 | 148 | 1128 | 0 | Umlauf | 99.4569 | 26.6 | -1.1 | 1.5278 | 0 | 160 | 11.4555 | 198.4438 | 1.0001
15:32:30 | 149 | 1137 | 0 | Umlauf | 99.4252 | 32.1 | -1 | -1.3056 | 0 | -139.6563 | 11.4555 | -110.7655 | 0.96935
15:32:31 | 150 | 1145 | 0 | Umlauf | 99.4429 | 27.4 | -0.7 | -0.44444 | 0 | -34.2277 | 11.4555 | -19.6752 | 0.96388
15:32:32 | 151 | 1152 | 0 | Umlauf | 99.446 | 25.8 | -0.9 | -0.38889 | 0 | -29.038 | 11.4555 | -15.1913 | 0.95966
15:32:33 | 152 | 1159 | 0 | Umlauf | 99.4485 | 24.4 | -1.1 | -0.75 | 0 | -60.0707 | 11.4555 | -42.0035 | 0.94799
15:32:34 | 153 | 1165 | 0 | Umlauf | 99.4552 | 21.7 | -1.3 | -0.11111 | 0 | -6.4062 | 11.4555 | 5.8441 | 0.94962
15:32:35 | 154 | 1171 | 0 | Umlauf | 99.4542 | 21.3 | -1.6 | -0.97222 | 0 | -72.7307 | 11.4555 | -52.9418 | 0.93491
15:32:36 | 155 | 1176 | 0 | Umlauf | 99.4627 | 17.8 | -1.9 | -1.8889 | 0 | -119.9003 | 11.4555 | -93.6963 | 0.90888
15:32:37 | 156 | 1179 | 0 | Umlauf | 99.4777 | 11 | -2.9 | -0.66667 | 0 | -30.7113 | 11.4555 | -16.637 | 0.90426
15:32:38 | 157 | 1181 | 0 | Umlauf | 99.4803 | 8.6 | -3.4 | 0.22222 | 0 | 2.0938 | 11.4555 | 15.682 | 0.90862
15:32:39 | 158 | 1184 | 0 | Umlauf | 99.4778 | 9.4 | -2.7 | 0.13889 | 0 | 1.4062 | 11.4555 | 14.8861 | 0.91275
15:32:40 | 159 | 1187 | 0 | Umlauf | 99.4754 | 9.9 | -2.3 | -1.3611 | 0 | -49.8019 | 11.4555 | -33.1313 | 0.90355
15:32:41 | 160 | 1189 | 0 | Umlauf | 99.4807 | 5 | -3.9 | -0.66667 | 0 | -15.6361 | 11.4555 | -3.612 | 0.90255
15:32:42 | 161 | 1191 | 0 | Umlauf | 99.4813 | 2.6 | -5.8 | -0.083333 | 0 | -4.4407 | 11.4555 | 8.119 | 0.9048
15:32:43 | 162 | 1194 | 0 | Umlauf | 99.48 | 2.3 | -4.3 | 0.083333 | 0 | -1.4498 | 11.4555 | 11.5807 | 0.90802
15:32:44 | 163 | 1195 | 0 | Umlauf | 99.4781 | 2.6 | -2.7 | -0.61111 | 0 | -6.5991 | 11.4555 | 5.6208 | 0.90958
15:32:45 | 164 | 1196 | 0 | Umlauf | 99.4773 | 0.4 | -5 | 0 | 0 | -0.46127 | 11.4555 | 12.7248 | 0.91312
15:32:46 | 165 | 1198 | 0 | Umlauf | 99.4752 | 0.4 | -5 | 0.52778 | 0 | 0.43199 | 11.4555 | 13.7586 | 0.91694
15:32:47 | 166 | 1201 | 0 | Umlauf | 99.473 | 2.3 | -0.1 | 1 | 0 | 14.1345 | 11.4555 | 29.618 | 0.92516
15:32:48 | 167 | 1204 | 0 | Umlauf | 99.4683 | 5.9 | 0 | 1.1944 | 0 | 42.8047 | 11.4555 | 62.8011 | 0.94261
15:32:49 | 168 | 1207 | 0 | Umlauf | 99.4583 | 10.2 | 0 | 0.36111 | 0 | 27.9146 | 11.4555 | 45.5672 | 0.95527
15:32:50 | 169 | 1210 | 0 | Umlauf | 99.451 | 11.5 | 0 | 0.61111 | 0 | 47.1132 | 11.4555 | 67.7878 | 0.9741
15:32:51 | 170 | 1214 | 0 | Umlauf | 99.4402 | 13.7 | 0 | 0.083333 | 0 | 16.9371 | 11.4555 | 32.8618 | 0.98322
15:32:52 | 171 | 1218 | 0 | Umlauf | 99.4349 | 14 | 0 | 0.16667 | 0 | 23.6535 | 11.4555 | 40.6354 | 0.99451
15:32:53 | 172 | 1222 | 0 | Umlauf | 99.4284 | 14.6 | 0 | 1 | 0 | 90.7524 | 11.4555 | 118.2962 | 1.0274
15:32:54 | 173 | 1227 | 0 | Umlauf | 99.4096 | 18.2 | 0 | 0.33333 | 0 | 47.4497 | 11.4555 | 68.1773 | 1.0463
15:32:55 | 174 | 1232 | 0 | Umlauf | 99.3987 | 19.4 | 0 | 0.75 | 0 | 94.5504 | 11.4555 | 122.692 | 1.0804
15:32:56 | 175 | 1239 | 0 | Umlauf | 99.3791 | 22.1 | 0 | -0.91667 | 0 | -59.4462 | 11.4555 | -41.464 | 1.0689
15:32:57 | 176 | 1244 | 0 | Umlauf | 99.3857 | 18.8 | 0 | -0.33333 | 0 | -12.2695 | 11.4555 | -0.70328 | 1.0687
15:32:58 | 177 | 1249 | 0 | Umlauf | 99.3858 | 17.6 | 0 | 0.16667 | 0 | 29.9229 | 11.4555 | 47.8917 | 1.082
15:32:59 | 178 | 1254 | 0 | Umlauf | 99.3782 | 18.2 | 0 | -0.75 | 0 | -38.4923 | 11.4555 | -23.3598 | 1.0755
15:33:00 | 179 | 1258 | 0 | Umlauf | 99.3819 | 15.5 | 0 | 0.61111 | 0 | 63.6568 | 11.4555 | 86.9354 | 1.0996
15:33:01 | 180 | 1263 | 0 | Umlauf | 99.368 | 17.7 | 0 | 0.055556 | 0 | 19.4203 | 11.4555 | 35.7359 | 1.1096
15:33:02 | 181 | 1268 | 0 | Umlauf | 99.3623 | 17.9 | 0 | 0.30556 | 0 | 43.9497 | 11.4555 | 64.1264 | 1.1274
15:33:03 | 182 | 1273 | 0 | Umlauf | 99.3521 | 19 | 0 | 0.86111 | 0 | 104.0364 | 11.4555 | 133.6712 | 1.1645
15:33:04 | 183 | 1279 | 0 | Umlauf | 99.3307 | 22.1 | 0 | 0.5 | 0 | 77.9416 | 11.4555 | 103.4688 | 1.1933
15:33:05 | 184 | 1286 | 0 | Umlauf | 99.3142 | 23.9 | 0 | 0.33333 | 0 | 62.8462 | 11.4555 | 85.9973 | 1.2171
15:33:06 | 185 | 1293 | 0 | Umlauf | 99.3005 | 25.1 | -0.4 | -0.055556 | 0 | 8.0103 | 11.4555 | 22.5298 | 1.2234
15:33:07 | 186 | 1300 | 0 | Umlauf | 99.2969 | 24.9 | -0.9 | 0.86111 | 0 | 125.4966 | 11.4555 | 158.5093 | 1.2674
15:33:08 | 187 | 1308 | 0 | Umlauf | 99.2716 | 28 | -1.2 | -0.47222 | 0 | -42.2668 | 11.4555 | -26.621 | 1.26
15:33:09 | 188 | 1315 | 0 | Umlauf | 99.2758 | 26.3 | -1.6 | 0.22222 | 0 | 32.09 | 11.4555 | 50.3998 | 1.274
15:33:10 | 189 | 1322 | 0 | Umlauf | 99.2678 | 27.1 | -2 | 0.44444 | 0 | 60.3369 | 11.4555 | 83.093 | 1.2971
15:33:11 | 190 | 1330 | 0 | Umlauf | 99.2545 | 28.7 | -2.1 | -0.13889 | 0 | -18.23 | 11.4555 | -5.8532 | 1.2955
15:33:12 | 191 | 1338 | 0 | Umlauf | 99.2555 | 28.2 | -2 | -0.58333 | 0 | -60.9774 | 11.4555 | -42.787 | 1.2836
15:33:13 | 192 | 1346 | 0 | Umlauf | 99.2623 | 26.1 | -1.9 | 0.055556 | 0 | 4.2019 | 11.4555 | 18.1219 | 1.2886
15:33:14 | 193 | 1353 | 0 | Umlauf | 99.2594 | 26.3 | -1.7 | 0.22222 | 0 | 30.7466 | 11.4555 | 48.845 | 1.3022
15:33:15 | 194 | 1360 | 0 | Umlauf | 99.2516 | 27.1 | -1.5 | -0.055556 | 0 | -4.0783 | 11.4555 | 8.5384 | 1.3046
15:33:16 | 195 | 1368 | 0 | Umlauf | 99.2502 | 26.9 | -1.3 | -0.27778 | 0 | -23.2514 | 11.4555 | -10.1917 | 1.3017
15:33:17 | 196 | 1375 | 0 | Umlauf | 99.2519 | 25.9 | -1.2 | -0.027778 | 0 | 1.6858 | 11.4555 | 15.2098 | 1.306
15:33:18 | 197 | 1382 | 0 | Umlauf | 99.2494 | 25.8 | -1.1 | -0.44444 | 0 | -35.766 | 11.4555 | -21.0043 | 1.3001
15:33:19 | 198 | 1389 | 0 | Umlauf | 99.2528 | 24.2 | -1.3 | -0.63889 | 0 | -51.7609 | 11.4555 | -34.8239 | 1.2905
15:33:20 | 199 | 1395 | 0 | Umlauf | 99.2584 | 21.9 | -1.7 | -0.36111 | 0 | -28.5406 | 11.4555 | -14.7616 | 1.2864
15:33:21 | 200 | 1401 | 0 | Umlauf | 99.2607 | 20.6 | -2.2 | -0.58333 | 0 | -46.3634 | 11.4555 | -30.1605 | 1.278
15:33:22 | 201 | 1406 | 0 | Umlauf | 99.2655 | 18.5 | -2.8 | -1.6389 | 0 | -113.8601 | 11.4555 | -88.4776 | 1.2534
15:33:23 | 202 | 1409 | 0 | Umlauf | 99.2796 | 12.6 | -4.3 | -2.25 | 0 | -110.9129 | 11.4555 | -85.9312 | 1.2295
15:33:24 | 203 | 1412 | 0 | Umlauf | 99.2934 | 4.5 | -11.6 | -0.61111 | 0 | -24.5307 | 11.4555 | -11.297 | 1.2264
15:33:25 | 204 | 1414 | 0 | Umlauf | 99.2952 | 2.3 | -16.7 | -0.13889 | 0 | -12.4948 | 11.4555 | -0.89801 | 1.2262
15:33:26 | 205 | 1415 | 0 | Umlauf | 99.2953 | 1.8 | -14.8 | 0.30556 | 0 | -5.8836 | 11.4555 | 6.4489 | 1.2279
15:33:27 | 206 | 1418 | 0 | Umlauf | 99.2943 | 2.9 | -7.7 | 2.7222 | 0 | 33.7091 | 11.4555 | 52.2738 | 1.2425
15:33:28 | 207 | 1422 | 0 | Umlauf | 99.2859 | 12.7 | -1.4 | 0.83333 | 0 | 58.3048 | 11.4555 | 80.741 | 1.2649
15:33:29 | 208 | 1426 | 0 | Umlauf | 99.2731 | 15.7 | -1.1 | 0.5 | 0 | 46.1929 | 11.4555 | 66.7226 | 1.2834
15:33:30 | 209 | 1431 | 0 | Umlauf | 99.2624 | 17.5 | -1 | -1.2222 | 0 | -71.7877 | 11.4555 | -52.1271 | 1.2689
15:33:31 | 210 | 1434 | 0 | Umlauf | 99.2707 | 13.1 | -1.8 | -0.58333 | 0 | -27.9552 | 11.4555 | -14.2558 | 1.265
15:33:32 | 211 | 1438 | 0 | Umlauf | 99.273 | 11 | -2.3 | -0.72222 | 0 | -30.6782 | 11.4555 | -16.6084 | 1.2604
15:33:33 | 212 | 1440 | 0 | Umlauf | 99.2756 | 8.4 | -3.1 | 0.11111 | 0 | -1.1232 | 11.4555 | 11.9586 | 1.2637
15:33:34 | 213 | 1442 | 0 | Umlauf | 99.2737 | 8.8 | -2.9 | -0.11111 | 0 | -7.4499 | 11.4555 | 4.6361 | 1.265
15:33:35 | 214 | 1445 | 0 | Umlauf | 99.273 | 8.4 | -2.6 | -0.19444 | 0 | -8.7385 | 11.4555 | 3.1447 | 1.2659
15:33:36 | 215 | 1447 | 0 | Umlauf | 99.2725 | 7.7 | -2.7 | 0.13889 | 0 | 1.1309 | 11.4555 | 14.5676 | 1.2699
15:33:37 | 216 | 1449 | 0 | Umlauf | 99.2702 | 8.2 | -2.4 | 0.13889 | 0 | 2.4664 | 11.4555 | 16.1133 | 1.2744
15:33:38 | 217 | 1451 | 0 | Umlauf | 99.2676 | 8.7 | -2 | 0.33333 | 0 | 13.586 | 11.4555 | 28.9832 | 1.2824
15:33:39 | 218 | 1454 | 0 | Umlauf | 99.263 | 9.9 | -1.6 | 1.4722 | 0 | 78.7233 | 11.4555 | 104.3736 | 1.3114
15:33:40 | 219 | 1458 | 0 | Umlauf | 99.2463 | 15.2 | -0.9 | 0.83333 | 0 | 73.7635 | 11.4555 | 98.633 | 1.3388
15:33:41 | 220 | 1464 | 0 | Umlauf | 99.2306 | 18.2 | -0.7 | 0.083333 | 0 | 16.2361 | 11.4555 | 32.0504 | 1.3477
15:33:42 | 221 | 1469 | 0 | Umlauf | 99.2254 | 18.5 | -0.6 | -0.30556 | 0 | -13.9462 | 11.4555 | -2.152 | 1.3471
15:33:43 | 222 | 1473 | 0 | Umlauf | 99.2258 | 17.4 | -0.6 | 1.0278 | 0 | 105.5936 | 11.4555 | 135.4735 | 1.3848
15:33:44 | 223 | 1479 | 0 | Umlauf | 99.2042 | 21.1 | -0.4 | 0.83333 | 0 | 108.2071 | 11.4555 | 138.4984 | 1.4232
15:33:45 | 224 | 1486 | 0 | Umlauf | 99.1821 | 24.1 | -0.3 | 2.3056 | 0 | 160 | 11.4555 | 198.4438 | 1.4784
15:33:46 | 225 | 1495 | 0 | Umlauf | 99.1504 | 32.4 | -0.2 | -1.6389 | 0 | -160 | 11.4555 | -128.3425 | 1.4427
15:33:47 | 226 | 1502 | 0 | Umlauf | 99.1709 | 26.5 | -0.2 | 1.6111 | 0 | 160 | 11.4555 | 198.4438 | 1.4978
15:33:48 | 227 | 1511 | 0 | Umlauf | 99.1392 | 32.3 | -0.2 | -2.4167 | 0 | -160 | 11.4555 | -128.3425 | 1.4622
15:33:49 | 228 | 1518 | 0 | Umlauf | 99.1597 | 23.6 | -0.7 | -0.47222 | 0 | -32.0554 | 11.4555 | -17.7983 | 1.4572
15:33:50 | 229 | 1524 | 0 | Umlauf | 99.1625 | 21.9 | -1.4 | -0.77778 | 0 | -58.3692 | 11.4555 | -40.5334 | 1.446
15:33:51 | 230 | 1529 | 0 | Umlauf | 99.169 | 19.1 | -2.3 | -1.0278 | 0 | -73.4511 | 11.4555 | -53.5642 | 1.4311
15:33:52 | 231 | 1534 | 0 | Umlauf | 99.1775 | 15.4 | -3.5 | -0.027778 | 0 | -11.434 | 11.4555 | 0.024793 | 1.4311
15:33:53 | 232 | 1538 | 0 | Umlauf | 99.1775 | 15.3 | -3.9 | -0.22222 | 0 | -23.81 | 11.4555 | -10.6743 | 1.4281
15:33:54 | 233 | 1542 | 0 | Umlauf | 99.1792 | 14.5 | -4.3 | 1.8056 | 0 | 121.717 | 11.4555 | 154.1348 | 1.4709
15:33:55 | 234 | 1548 | 0 | Umlauf | 99.1546 | 21 | -2.7 | -2.25 | 0 | -160 | 11.4555 | -128.3425 | 1.4353
15:33:56 | 235 | 1551 | 0 | Umlauf | 99.1751 | 12.9 | -3.9 | 3.9444 | 0 | 160 | 11.4555 | 198.4438 | 1.4904
15:33:57 | 236 | 1559 | 0 | Umlauf | 99.1434 | 27.1 | -1.6 | -3.3889 | 0 | -160 | 11.4555 | -128.3425 | 1.4548
15:33:58 | 237 | 1563 | 0 | Umlauf | 99.1639 | 14.9 | -2.7 | 0.88889 | 0 | 63.0922 | 11.4555 | 86.282 | 1.4787
15:33:59 | 238 | 1568 | 0 | Umlauf | 99.1502 | 18.1 | -2 | 0.13889 | 0 | 9.5815 | 11.4555 | 24.3483 | 1.4855
15:34:00 | 239 | 1573 | 0 | Umlauf | 99.1463 | 18.6 | -1.7 | 0.33333 | 0 | 32.3654 | 11.4555 | 50.7186 | 1.4996
15:34:01 | 240 | 1579 | 0 | Umlauf | 99.1382 | 19.8 | -1.4 | 0.13889 | 0 | 16.6684 | 11.4555 | 32.5507 | 1.5086
15:34:02 | 241 | 1584 | 0 | Umlauf | 99.133 | 20.3 | -1.2 | -0.13889 | 0 | -7.3724 | 11.4555 | 4.7257 | 1.5099
15:34:03 | 242 | 1590 | 0 | Umlauf | 99.1322 | 19.8 | -1.1 | -0.13889 | 0 | -6.5616 | 11.4555 | 5.6642 | 1.5115
15:34:04 | 243 | 1595 | 0 | Umlauf | 99.1313 | 19.3 | -1 | 0.13889 | 0 | 20.1558 | 11.4555 | 36.5871 | 1.5217
15:34:05 | 244 | 1601 | 0 | Umlauf | 99.1255 | 19.8 | -0.9 | 0.47222 | 0 | 57.5618 | 11.4555 | 79.8811 | 1.5439
15:34:06 | 245 | 1607 | 0 | Umlauf | 99.1127 | 21.5 | -0.7 | 0.13889 | 0 | 25.9287 | 11.4555 | 43.2687 | 1.5559
15:34:07 | 246 | 1613 | 0 | Umlauf | 99.1058 | 22 | -0.6 | 0.083333 | 0 | 21.0639 | 11.4555 | 37.6382 | 1.5663
15:34:08 | 247 | 1619 | 0 | Umlauf | 99.0998 | 22.3 | -0.6 | 0.13889 | 0 | 28.1057 | 11.4555 | 45.7884 | 1.5791
15:34:09 | 248 | 1625 | 0 | Umlauf | 99.0925 | 22.8 | -0.5 | -0.30556 | 0 | -16.1912 | 11.4555 | -4.0917 | 1.5779
15:34:10 | 249 | 1631 | 0 | Umlauf | 99.0931 | 21.7 | -0.5 | -0.16667 | 0 | -4.9063 | 11.4555 | 7.58 | 1.58
15:34:11 | 250 | 1637 | 0 | Umlauf | 99.0919 | 21.1 | -0.4 | -0.27778 | 0 | -12.3278 | 11.4555 | -0.75367 | 1.5798
15:34:12 | 251 | 1643 | 0 | Umlauf | 99.0921 | 20.1 | -0.8 | -0.22222 | 0 | -10.5304 | 11.4555 | 1.0706 | 1.5801
15:34:13 | 252 | 1648 | 0 | Umlauf | 99.0919 | 19.3 | -1.4 | 0.36111 | 0 | 39.4997 | 11.4555 | 58.9759 | 1.5965
15:34:14 | 253 | 1654 | 0 | Umlauf | 99.0825 | 20.6 | -1.7 | 0.33333 | 0 | 35.9965 | 11.4555 | 54.9212 | 1.6118
15:34:15 | 254 | 1660 | 0 | Umlauf | 99.0737 | 21.8 | -1.9 | -0.22222 | 0 | -19.2375 | 11.4555 | -6.7237 | 1.6099
15:34:16 | 255 | 1666 | 0 | Umlauf | 99.0748 | 21 | -1.8 | -0.36111 | 0 | -28.1093 | 11.4555 | -14.3889 | 1.6059
15:34:17 | 256 | 1671 | 0 | Umlauf | 99.0771 | 19.7 | -1.8 | -0.52778 | 0 | -37.9446 | 11.4555 | -22.8866 | 1.5995
15:34:18 | 257 | 1676 | 0 | Umlauf | 99.0807 | 17.8 | -1.8 | -0.61111 | 0 | -39.5626 | 11.4555 | -24.2846 | 1.5928
15:34:19 | 258 | 1680 | 0 | Umlauf | 99.0846 | 15.6 | -2.1 | 0.25 | 0 | 16.7502 | 11.4555 | 32.6454 | 1.6019
15:34:20 | 259 | 1685 | 0 | Umlauf | 99.0794 | 16.5 | -2.2 | -0.027778 | 0 | -5.1454 | 11.4555 | 7.3033 | 1.6039
15:34:21 | 260 | 1690 | 0 | Umlauf | 99.0782 | 16.4 | 4.1 | 0.55556 | 0 | 96.7599 | 11.4555 | 125.2492 | 1.6387
15:34:22 | 261 | 1695 | 0 | Umlauf | 99.0582 | 18.4 | 1.5 | -0.083333 | 0 | 20.452 | 11.4555 | 36.93 | 1.6489
15:34:23 | 262 | 1700 | 0 | Umlauf | 99.0523 | 18.1 | -0.3 | -0.5 | 0 | -24.2097 | 11.4555 | -11.0197 | 1.6459
15:34:24 | 263 | 1704 | 0 | Umlauf | 99.0541 | 16.3 | -1.6 | -0.22222 | 0 | -12.9772 | 11.4555 | -1.3148 | 1.6455
15:34:25 | 264 | 1709 | 0 | Umlauf | 99.0543 | 15.5 | -3.2 | 0.083333 | 0 | -3.9345 | 11.4555 | 8.7049 | 1.6479
15:34:26 | 265 | 1713 | 0 | Umlauf | 99.0529 | 15.8 | -3.6 | 0.38889 | 0 | 16.7922 | 11.4555 | 32.6941 | 1.657
15:34:27 | 266 | 1718 | 0 | Umlauf | 99.0477 | 17.2 | -3.7 | 0.41667 | 0 | 20.0712 | 11.4555 | 36.4892 | 1.6671
15:34:28 | 267 | 1723 | 0 | Umlauf | 99.0419 | 18.7 | -4 | 0.69444 | 0 | 47.259 | 11.4555 | 67.9566 | 1.686
15:34:29 | 268 | 1729 | 0 | Umlauf | 99.031 | 21.2 | -19.6 | 0.47222 | 0 | -88.5449 | 11.4555 | -66.6053 | 1.6675
15:34:30 | 269 | 1735 | 0 | Umlauf | 99.0417 | 22.9 | -5.7 | 0.16667 | 0 | -17.5704 | 11.4555 | -5.2833 | 1.6661
15:34:31 | 270 | 1742 | 0 | Umlauf | 99.0425 | 23.5 | -5.6 | -0.027778 | 0 | -33.2412 | 11.4555 | -18.8229 | 1.6608
15:34:32 | 271 | 1748 | 0 | Umlauf | 99.0455 | 23.4 | -7.1 | -0.13889 | 0 | -53.7431 | 11.4555 | -36.5366 | 1.6507
15:34:33 | 272 | 1755 | 0 | Umlauf | 99.0513 | 22.9 | -6.4 | -0.13889 | 0 | -47.3693 | 11.4555 | -31.0295 | 1.6421
15:34:34 | 273 | 1761 | 0 | Umlauf | 99.0563 | 22.4 | -6.3 | 0.083333 | 0 | -28.1764 | 11.4555 | -14.4469 | 1.638
15:34:35 | 274 | 1767 | 0 | Umlauf | 99.0586 | 22.7 | -4.5 | 0.13889 | 0 | -10.6824 | 11.4555 | 0.89477 | 1.6383
15:34:36 | 275 | 1774 | 0 | Umlauf | 99.0585 | 23.2 | -4.1 | -0.13889 | 0 | -30.4273 | 11.4555 | -16.3917 | 1.6337
15:34:37 | 276 | 1780 | 0 | Umlauf | 99.0611 | 22.7 | -3.6 | -0.44444 | 0 | -50.3855 | 11.4555 | -33.6355 | 1.6244
15:34:38 | 277 | 1786 | 0 | Umlauf | 99.0664 | 21.1 | -4.1 | -0.47222 | 0 | -52.453 | 11.4555 | -35.4219 | 1.6146
15:34:39 | 278 | 1791 | 0 | Umlauf | 99.0721 | 19.4 | -4.7 | -0.22222 | 0 | -35.133 | 11.4555 | -20.4574 | 1.6089
15:34:40 | 279 | 1796 | 0 | Umlauf | 99.0754 | 18.6 | -4.3 | 0.22222 | 0 | -2.2837 | 11.4555 | 10.6155 | 1.6118
15:34:41 | 280 | 1802 | 0 | Umlauf | 99.0737 | 19.4 | -1.5 | 0.41667 | 0 | 44.5725 | 11.4555 | 64.8472 | 1.6298
15:34:42 | 281 | 1807 | 0 | Umlauf | 99.0633 | 20.9 | -1.9 | 0.16667 | 0 | 15.4966 | 11.4555 | 31.1945 | 1.6385
15:34:43 | 282 | 1813 | 0 | Umlauf | 99.0583 | 21.5 | -2.5 | 0.11111 | 0 | 2.9197 | 11.4555 | 16.638 | 1.6431
15:34:44 | 283 | 1819 | 0 | Umlauf | 99.0557 | 21.9 | -2.6 | -0.19444 | 0 | -22.242 | 11.4555 | -9.3196 | 1.6405
15:34:45 | 284 | 1825 | 0 | Umlauf | 99.0572 | 21.2 | -1.8 | -0.16667 | 0 | -13.9121 | 11.4555 | -2.1225 | 1.6399
15:34:46 | 285 | 1831 | 0 | Umlauf | 99.0575 | 20.6 | -1.4 | 0.94444 | 0 | 107.5074 | 11.4555 | 137.6885 | 1.6782
15:34:47 | 286 | 1838 | 0 | Umlauf | 99.0355 | 24 | -1.2 | -0.83333 | 0 | -66.9184 | 11.4555 | -47.92 | 1.6649
15:34:48 | 287 | 1844 | 0 | Umlauf | 99.0432 | 21 | -0.1 | 0.33333 | 0 | 53.8923 | 11.4555 | 75.6339 | 1.6859
15:34:49 | 288 | 1850 | 0 | Umlauf | 99.0311 | 22.2 | 0.8 | 0 | 0 | 27.1052 | 11.4555 | 44.6304 | 1.6983
15:34:50 | 289 | 1856 | 0 | Umlauf | 99.024 | 22.2 | 0.4 | -0.083333 | 0 | 12.5246 | 11.4555 | 27.7547 | 1.706
15:34:51 | 290 | 1862 | 0 | Umlauf | 99.0195 | 21.9 | 1.7 | -0.11111 | 0 | 23.564 | 11.4555 | 40.5318 | 1.7173
15:34:52 | 291 | 1868 | 0 | Umlauf | 99.0131 | 21.5 | 3 | 0.19444 | 0 | 73.0301 | 11.4555 | 97.7842 | 1.7444
15:34:53 | 292 | 1874 | 0 | Umlauf | 98.9975 | 22.2 | 4.6 | -0.25 | 0 | 39.9931 | 11.4555 | 59.5469 | 1.761
15:34:54 | 293 | 1880 | 0 | Umlauf | 98.988 | 21.3 | 4.7 | -0.13889 | 0 | 52.228 | 11.4555 | 73.7078 | 1.7814
15:34:55 | 294 | 1886 | 0 | Umlauf | 98.9762 | 20.8 | 4.6 | 0.11111 | 0 | 78.1373 | 11.4555 | 103.6954 | 1.8102
15:34:56 | 295 | 1892 | 0 | Umlauf | 98.9596 | 21.2 | 3.9 | 0 | 0 | 59.3276 | 11.4555 | 81.9248 | 1.833
15:34:57 | 296 | 1898 | 0 | Umlauf | 98.9466 | 21.2 | 2.7 | -0.16667 | 0 | 27.1744 | 11.4555 | 44.7105 | 1.8454
15:34:58 | 297 | 1903 | 0 | Umlauf | 98.9394 | 20.6 | 2.7 | -0.22222 | 0 | 20.143 | 11.4555 | 36.5724 | 1.8556
15:34:59 | 298 | 1909 | 0 | Umlauf | 98.9336 | 19.8 | 6.7 | 0 | 0 | 83.4809 | 11.4555 | 109.8801 | 1.8861
15:35:00 | 299 | 1914 | 0 | Umlauf | 98.916 | 19.8 | 6.1 | 0.16667 | 0 | 95.3731 | 11.4555 | 123.6441 | 1.9204
15:35:01 | 300 | 1920 | 0 | Umlauf | 98.8963 | 20.4 | 70.1 | -0.22222 | 0 | 160 | 11.4555 | 198.4438 | 1.9756
15:35:02 | 301 | 1925 | 0 | Umlauf | 98.8646 | 19.6 | 16.7 | 0.22222 | 0 | 160 | 11.4555 | 198.4438 | 2.0307
15:35:03 | 302 | 1931 | 0 | Umlauf | 98.8329 | 20.4 | 5.8 | -0.13889 | 0 | 61.3567 | 11.4555 | 84.2734 | 2.0541
15:35:04 | 303 | 1937 | 0 | Umlauf | 98.8195 | 19.9 | 3.5 | 0.13889 | 0 | 66.5417 | 11.4555 | 90.2745 | 2.0792
15:35:05 | 304 | 1942 | 0 | Umlauf | 98.8051 | 20.4 | 2.3 | -0.72222 | 0 | -25.5819 | 11.4555 | -12.2053 | 2.0758
15:35:06 | 305 | 1947 | 0 | Umlauf | 98.807 | 17.8 | 2 | -1.3056 | 0 | -60.5959 | 11.4555 | -42.4573 | 2.064
15:35:07 | 306 | 1951 | 0 | Umlauf | 98.8138 | 13.1 | 2.1 | -0.30556 | 0 | 2.5623 | 11.4555 | 16.2243 | 2.0685
15:35:08 | 307 | 1954 | 0 | Umlauf | 98.8112 | 12 | 1.8 | 0.19444 | 0 | 33.0571 | 11.4555 | 51.5192 | 2.0828
15:35:09 | 308 | 1958 | 0 | Umlauf | 98.803 | 12.7 | 2 | 0.27778 | 0 | 42.0489 | 11.4555 | 61.9264 | 2.1
15:35:10 | 309 | 1962 | 0 | Umlauf | 98.7931 | 13.7 | 2.6 | -0.027778 | 0 | 26.8585 | 11.4555 | 44.3449 | 2.1123
15:35:11 | 310 | 1965 | 0 | Umlauf | 98.786 | 13.6 | 3.3 | 0.83333 | 0 | 95.102 | 11.4555 | 123.3304 | 2.1466
15:35:12 | 311 | 1970 | 0 | Umlauf | 98.7663 | 16.6 | 3.1 | 0.97222 | 0 | 127.0468 | 11.4555 | 160.3036 | 2.1911
15:35:13 | 312 | 1976 | 0 | Umlauf | 98.7407 | 20.1 | 2.9 | 0.027778 | 0 | 48.9507 | 11.4555 | 69.9145 | 2.2105
15:35:14 | 313 | 1981 | 0 | Umlauf | 98.7296 | 20.2 | 3.1 | -0.16667 | 0 | 29.9351 | 11.4555 | 47.9058 | 2.2238
15:35:15 | 314 | 1987 | 0 | Umlauf | 98.7219 | 19.6 | 3.2 | -0.19444 | 0 | 27.0454 | 11.4555 | 44.5611 | 2.2362
15:35:16 | 315 | 1992 | 0 | Umlauf | 98.7148 | 18.9 | 3.1 | -0.027778 | 0 | 42.1719 | 11.4555 | 62.0687 | 2.2535
15:35:17 | 316 | 1997 | 0 | Umlauf | 98.7049 | 18.8 | 2.8 | 0.22222 | 0 | 64.5858 | 11.4555 | 88.0107 | 2.2779
15:35:18 | 317 | 2003 | 0 | Umlauf | 98.6909 | 19.6 | 2.4 | 2.8056 | 0 | 160 | 11.4555 | 198.4438 | 2.333
15:35:19 | 318 | 2011 | 0 | Umlauf | 98.6592 | 29.7 | 1.4 | -2.6111 | 0 | -160 | 11.4555 | -128.3425 | 2.2974
15:35:20 | 319 | 2016 | 0 | Umlauf | 98.6797 | 20.3 | 1.8 | 0.16667 | 0 | 53.3683 | 11.4555 | 75.0275 | 2.3182
15:35:21 | 320 | 2022 | 0 | Umlauf | 98.6677 | 20.9 | 1.6 | 0.13889 | 0 | 49.7078 | 11.4555 | 70.7908 | 2.3379
15:35:22 | 321 | 2028 | 0 | Umlauf | 98.6564 | 21.4 | 1.3 | 0.36111 | 0 | 73.4828 | 11.4555 | 98.3082 | 2.3652
15:35:23 | 322 | 2034 | 0 | Umlauf | 98.6407 | 22.7 | 1.1 | -0.13889 | 0 | 14.1225 | 11.4555 | 29.6041 | 2.3734
15:35:24 | 323 | 2041 | 0 | Umlauf | 98.636 | 22.2 | 1 | -0.47222 | 0 | -17.7903 | 11.4555 | -5.4733 | 2.3719
15:35:25 | 324 | 2046 | 0 | Umlauf | 98.6368 | 20.5 | 1 | -0.86111 | 0 | -44.4714 | 11.4555 | -28.5258 | 2.364
15:35:26 | 325 | 2051 | 0 | Umlauf | 98.6414 | 17.4 | 1 | -0.44444 | 0 | -12.4486 | 11.4555 | -0.85804 | 2.3637
15:35:27 | 326 | 2056 | 0 | Umlauf | 98.6415 | 15.8 | 1 | -0.52778 | 0 | -15.9712 | 11.4555 | -3.9016 | 2.3627
15:35:28 | 327 | 2059 | 0 | Umlauf | 98.6422 | 13.9 | 1 | -0.72222 | 0 | -23.5749 | 11.4555 | -10.4712 | 2.3597
15:35:29 | 328 | 2063 | 0 | Umlauf | 98.6438 | 11.3 | 1.1 | -0.33333 | 0 | -3.4287 | 11.4555 | 9.2903 | 2.3623
15:35:30 | 329 | 2065 | 0 | Umlauf | 98.6423 | 10.1 | 1.2 | 0 | 0 | 14.0261 | 11.4555 | 29.4925 | 2.3705

## 62 Pause
Uhrzeit | Typ | Zeit [s] | SoC [%] | Empfangene Leistung mittels DWPT [kW] | Leistung der Nebenverbraucher [KW] | Abgerufene Batterieleistung im Intervall [t, t+1) [kW] | Kumulierter Energieverbrauch nach Intervall [t, t+1) [KWh]
15:35:31 | Pause | 0 | 98.6376 | 72 | 11.4555 | -52.3105 | -0.014531
15:35:32 | Pause | 1 | 98.646 | 72 | 11.4555 | -52.3105 | -0.029061
15:35:33 | Pause | 2 | 98.6543 | 72 | 11.4555 | -52.3105 | -0.043592
15:35:34 | Pause | 3 | 98.6627 | 72 | 11.4555 | -52.3105 | -0.058123
15:35:35 | Pause | 4 | 98.671 | 72 | 11.4555 | -52.3105 | -0.072653
15:35:36 | Pause | 5 | 98.6794 | 72 | 11.4555 | -52.3105 | -0.087184
15:35:37 | Pause | 6 | 98.6877 | 72 | 11.4555 | -52.3105 | -0.10171
15:35:38 | Pause | 7 | 98.6961 | 72 | 11.4555 | -52.3105 | -0.11625
15:35:39 | Pause | 8 | 98.7044 | 72 | 11.4555 | -52.3105 | -0.13078
15:35:40 | Pause | 9 | 98.7128 | 72 | 11.4555 | -52.3105 | -0.14531
15:35:41 | Pause | 10 | 98.7211 | 72 | 11.4555 | -52.3105 | -0.15984
15:35:42 | Pause | 11 | 98.7295 | 72 | 11.4555 | -52.3105 | -0.17437
15:35:43 | Pause | 12 | 98.7378 | 72 | 11.4555 | -52.3105 | -0.1889
15:35:44 | Pause | 13 | 98.7462 | 72 | 11.4555 | -52.3105 | -0.20343
15:35:45 | Pause | 14 | 98.7545 | 72 | 11.4555 | -52.3105 | -0.21796
15:35:46 | Pause | 15 | 98.7629 | 72 | 11.4555 | -52.3105 | -0.23249
15:35:47 | Pause | 16 | 98.7713 | 72 | 11.4555 | -52.3105 | -0.24702
15:35:48 | Pause | 17 | 98.7796 | 72 | 11.4555 | -52.3105 | -0.26155
15:35:49 | Pause | 18 | 98.788 | 72 | 11.4555 | -52.3105 | -0.27608
15:35:50 | Pause | 19 | 98.7963 | 72 | 11.4555 | -52.3105 | -0.29061
15:35:51 | Pause | 20 | 98.8047 | 72 | 11.4555 | -52.3105 | -0.30514
15:35:52 | Pause | 21 | 98.813 | 72 | 11.4555 | -52.3105 | -0.31968
15:35:53 | Pause | 22 | 98.8214 | 72 | 11.4555 | -52.3105 | -0.33421
15:35:54 | Pause | 23 | 98.8297 | 72 | 11.4555 | -52.3105 | -0.34874
15:35:55 | Pause | 24 | 98.8381 | 72 | 11.4555 | -52.3105 | -0.36327
15:35:56 | Pause | 25 | 98.8464 | 72 | 11.4555 | -52.3105 | -0.3778
15:35:57 | Pause | 26 | 98.8548 | 72 | 11.4555 | -52.3105 | -0.39233
15:35:58 | Pause | 27 | 98.8631 | 72 | 11.4555 | -52.3105 | -0.40686
15:35:59 | Pause | 28 | 98.8715 | 72 | 11.4555 | -52.3105 | -0.42139
15:36:00 | Pause | 29 | 98.8798 | 72 | 11.4555 | -52.3105 | -0.43592
15:36:01 | Pause | 30 | 98.8882 | 72 | 11.4555 | -52.3105 | -0.45045
15:36:02 | Pause | 31 | 98.8965 | 72 | 11.4555 | -52.3105 | -0.46498
15:36:03 | Pause | 32 | 98.9049 | 72 | 11.4555 | -52.3105 | -0.47951
15:36:04 | Pause | 33 | 98.9132 | 72 | 11.4555 | -52.3105 | -0.49404
15:36:05 | Pause | 34 | 98.9216 | 72 | 11.4555 | -52.3105 | -0.50857
15:36:06 | Pause | 35 | 98.9299 | 72 | 11.4555 | -52.3105 | -0.5231
15:36:07 | Pause | 36 | 98.9383 | 72 | 11.4555 | -52.3105 | -0.53764
15:36:08 | Pause | 37 | 98.9466 | 72 | 11.4555 | -52.3105 | -0.55217
15:36:09 | Pause | 38 | 98.955 | 72 | 11.4555 | -52.3105 | -0.5667
15:36:10 | Pause | 39 | 98.9633 | 72 | 11.4555 | -52.3105 | -0.58123
15:36:11 | Pause | 40 | 98.9717 | 72 | 11.4555 | -52.3105 | -0.59576
15:36:12 | Pause | 41 | 98.98 | 72 | 11.4555 | -52.3105 | -0.61029
15:36:13 | Pause | 42 | 98.9884 | 72 | 11.4555 | -52.3105 | -0.62482
15:36:14 | Pause | 43 | 98.9967 | 72 | 11.4555 | -52.3105 | -0.63935
15:36:15 | Pause | 44 | 99.0051 | 72 | 11.4555 | -52.3105 | -0.65388
15:36:16 | Pause | 45 | 99.0134 | 72 | 11.4555 | -52.3105 | -0.66841
15:36:17 | Pause | 46 | 99.0218 | 72 | 11.4555 | -52.3105 | -0.68294
15:36:18 | Pause | 47 | 99.0301 | 72 | 11.4555 | -52.3105 | -0.69747
15:36:19 | Pause | 48 | 99.0385 | 72 | 11.4555 | -52.3105 | -0.712
15:36:20 | Pause | 49 | 99.0468 | 72 | 11.4555 | -52.3105 | -0.72653
15:36:21 | Pause | 50 | 99.0552 | 72 | 11.4555 | -52.3105 | -0.74107
15:36:22 | Pause | 51 | 99.0635 | 72 | 11.4555 | -52.3105 | -0.7556
15:36:23 | Pause | 52 | 99.0719 | 72 | 11.4555 | -52.3105 | -0.77013
15:36:24 | Pause | 53 | 99.0802 | 72 | 11.4555 | -52.3105 | -0.78466
15:36:25 | Pause | 54 | 99.0886 | 72 | 11.4555 | -52.3105 | -0.79919
15:36:26 | Pause | 55 | 99.0969 | 72 | 11.4555 | -52.3105 | -0.81372
15:36:27 | Pause | 56 | 99.1053 | 72 | 11.4555 | -52.3105 | -0.82825
15:36:28 | Pause | 57 | 99.1136 | 72 | 11.4555 | -52.3105 | -0.84278
15:36:29 | Pause | 58 | 99.122 | 72 | 11.4555 | -52.3105 | -0.85731
15:36:30 | Pause | 59 | 99.1303 | 72 | 11.4555 | -52.3105 | -0.87184
15:36:31 | Pause | 60 | 99.1387 | 72 | 11.4555 | -52.3105 | -0.88637
15:36:32 | Pause | 61 | 99.147 | 72 | 11.4555 | -52.3105 | -0.9009
15:36:33 | Pause | 62 | 99.1554 | 72 | 11.4555 | -52.3105 | -0.91543
15:36:34 | Pause | 63 | 99.1637 | 72 | 11.4555 | -52.3105 | -0.92996
15:36:35 | Pause | 64 | 99.1721 | 72 | 11.4555 | -52.3105 | -0.94449
15:36:36 | Pause | 65 | 99.1804 | 72 | 11.4555 | -52.3105 | -0.95903
15:36:37 | Pause | 66 | 99.1888 | 72 | 11.4555 | -52.3105 | -0.97356
15:36:38 | Pause | 67 | 99.1971 | 72 | 11.4555 | -52.3105 | -0.98809
15:36:39 | Pause | 68 | 99.2055 | 72 | 11.4555 | -52.3105 | -1.0026
15:36:40 | Pause | 69 | 99.2139 | 72 | 11.4555 | -52.3105 | -1.0171
15:36:41 | Pause | 70 | 99.2222 | 72 | 11.4555 | -52.3105 | -1.0317
15:36:42 | Pause | 71 | 99.2306 | 72 | 11.4555 | -52.3105 | -1.0462
15:36:43 | Pause | 72 | 99.2389 | 72 | 11.4555 | -52.3105 | -1.0607
15:36:44 | Pause | 73 | 99.2473 | 72 | 11.4555 | -52.3105 | -1.0753
15:36:45 | Pause | 74 | 99.2556 | 72 | 11.4555 | -52.3105 | -1.0898
15:36:46 | Pause | 75 | 99.264 | 72 | 11.4555 | -52.3105 | -1.1043
15:36:47 | Pause | 76 | 99.2723 | 72 | 11.4555 | -52.3105 | -1.1189
15:36:48 | Pause | 77 | 99.2807 | 72 | 11.4555 | -52.3105 | -1.1334
15:36:49 | Pause | 78 | 99.289 | 72 | 11.4555 | -52.3105 | -1.1479
15:36:50 | Pause | 79 | 99.2974 | 72 | 11.4555 | -52.3105 | -1.1625
15:36:51 | Pause | 80 | 99.3057 | 72 | 11.4555 | -52.3105 | -1.177
15:36:52 | Pause | 81 | 99.3141 | 72 | 11.4555 | -52.3105 | -1.1915
15:36:53 | Pause | 82 | 99.3224 | 72 | 11.4555 | -52.3105 | -1.206
15:36:54 | Pause | 83 | 99.3308 | 72 | 11.4555 | -52.3105 | -1.2206
15:36:55 | Pause | 84 | 99.3391 | 72 | 11.4555 | -52.3105 | -1.2351
15:36:56 | Pause | 85 | 99.3475 | 72 | 11.4555 | -52.3105 | -1.2496
15:36:57 | Pause | 86 | 99.3558 | 72 | 11.4555 | -52.3105 | -1.2642
15:36:58 | Pause | 87 | 99.3642 | 72 | 11.4555 | -52.3105 | -1.2787
15:36:59 | Pause | 88 | 99.3725 | 72 | 11.4555 | -52.3105 | -1.2932
15:37:00 | Pause | 89 | 99.3809 | 72 | 11.4555 | -52.3105 | -1.3078
15:37:01 | Pause | 90 | 99.3892 | 72 | 11.4555 | -52.3105 | -1.3223
15:37:02 | Pause | 91 | 99.3976 | 72 | 11.4555 | -52.3105 | -1.3368
15:37:03 | Pause | 92 | 99.4059 | 72 | 11.4555 | -52.3105 | -1.3514
15:37:04 | Pause | 93 | 99.4143 | 72 | 11.4555 | -52.3105 | -1.3659
15:37:05 | Pause | 94 | 99.4226 | 72 | 11.4555 | -52.3105 | -1.3804
15:37:06 | Pause | 95 | 99.431 | 72 | 11.4555 | -52.3105 | -1.3949
15:37:07 | Pause | 96 | 99.4393 | 72 | 11.4555 | -52.3105 | -1.4095
15:37:08 | Pause | 97 | 99.4477 | 72 | 11.4555 | -52.3105 | -1.424
15:37:09 | Pause | 98 | 99.456 | 72 | 11.4555 | -52.3105 | -1.4385
15:37:10 | Pause | 99 | 99.4644 | 72 | 11.4555 | -52.3105 | -1.4531
15:37:11 | Pause | 100 | 99.4727 | 72 | 11.4555 | -52.3105 | -1.4676
15:37:12 | Pause | 101 | 99.4811 | 72 | 11.4555 | -52.3105 | -1.4821
15:37:13 | Pause | 102 | 99.4894 | 72 | 11.4555 | -52.3105 | -1.4967
15:37:14 | Pause | 103 | 99.4978 | 72 | 11.4555 | -52.3105 | -1.5112
15:37:15 | Pause | 104 | 99.5061 | 72 | 11.4555 | -52.3105 | -1.5257
15:37:16 | Pause | 105 | 99.5145 | 72 | 11.4555 | -52.3105 | -1.5403
15:37:17 | Pause | 106 | 99.5228 | 72 | 11.4555 | -52.3105 | -1.5548
15:37:18 | Pause | 107 | 99.5312 | 72 | 11.4555 | -52.3105 | -1.5693
15:37:19 | Pause | 108 | 99.5395 | 72 | 11.4555 | -52.3105 | -1.5838
15:37:20 | Pause | 109 | 99.5479 | 72 | 11.4555 | -52.3105 | -1.5984
15:37:21 | Pause | 110 | 99.5562 | 72 | 11.4555 | -52.3105 | -1.6129
15:37:22 | Pause | 111 | 99.5646 | 72 | 11.4555 | -52.3105 | -1.6274
15:37:23 | Pause | 112 | 99.5729 | 72 | 11.4555 | -52.3105 | -1.642
15:37:24 | Pause | 113 | 99.5813 | 72 | 11.4555 | -52.3105 | -1.6565
15:37:25 | Pause | 114 | 99.5896 | 72 | 11.4555 | -52.3105 | -1.671
15:37:26 | Pause | 115 | 99.598 | 72 | 11.4555 | -52.3105 | -1.6856
15:37:27 | Pause | 116 | 99.6063 | 72 | 11.4555 | -52.3105 | -1.7001
15:37:28 | Pause | 117 | 99.6147 | 72 | 11.4555 | -52.3105 | -1.7146
15:37:29 | Pause | 118 | 99.623 | 72 | 11.4555 | -52.3105 | -1.7292
15:37:30 | Pause | 119 | 99.6314 | 72 | 11.4555 | -52.3105 | -1.7437
15:37:31 | Pause | 120 | 99.6398 | 72 | 11.4555 | -52.3105 | -1.7582
15:37:32 | Pause | 121 | 99.6481 | 72 | 11.4555 | -52.3105 | -1.7727
15:37:33 | Pause | 122 | 99.6565 | 72 | 11.4555 | -52.3105 | -1.7873
15:37:34 | Pause | 123 | 99.6648 | 72 | 11.4555 | -52.3105 | -1.8018
15:37:35 | Pause | 124 | 99.6732 | 72 | 11.4555 | -52.3105 | -1.8163
15:37:36 | Pause | 125 | 99.6815 | 72 | 11.4555 | -52.3105 | -1.8309
15:37:37 | Pause | 126 | 99.6899 | 72 | 11.4555 | -52.3105 | -1.8454
15:37:38 | Pause | 127 | 99.6982 | 72 | 11.4555 | -52.3105 | -1.8599
15:37:39 | Pause | 128 | 99.7066 | 72 | 11.4555 | -52.3105 | -1.8745
15:37:40 | Pause | 129 | 99.7149 | 72 | 11.4555 | -52.3105 | -1.889
15:37:41 | Pause | 130 | 99.7233 | 72 | 11.4555 | -52.3105 | -1.9035
15:37:42 | Pause | 131 | 99.7316 | 72 | 11.4555 | -52.3105 | -1.9181
15:37:43 | Pause | 132 | 99.74 | 72 | 11.4555 | -52.3105 | -1.9326
15:37:44 | Pause | 133 | 99.7483 | 72 | 11.4555 | -52.3105 | -1.9471
15:37:45 | Pause | 134 | 99.7567 | 72 | 11.4555 | -52.3105 | -1.9616
15:37:46 | Pause | 135 | 99.765 | 72 | 11.4555 | -52.3105 | -1.9762
15:37:47 | Pause | 136 | 99.7734 | 72 | 11.4555 | -52.3105 | -1.9907
15:37:48 | Pause | 137 | 99.7817 | 72 | 11.4555 | -52.3105 | -2.0052
15:37:49 | Pause | 138 | 99.7901 | 72 | 11.4555 | -52.3105 | -2.0198
15:37:50 | Pause | 139 | 99.7984 | 72 | 11.4555 | -52.3105 | -2.0343
15:37:51 | Pause | 140 | 99.8068 | 72 | 11.4555 | -52.3105 | -2.0488
15:37:52 | Pause | 141 | 99.8151 | 72 | 11.4555 | -52.3105 | -2.0634
15:37:53 | Pause | 142 | 99.8235 | 72 | 11.4555 | -52.3105 | -2.0779
15:37:54 | Pause | 143 | 99.8318 | 72 | 11.4555 | -52.3105 | -2.0924
15:37:55 | Pause | 144 | 99.8402 | 72 | 11.4555 | -52.3105 | -2.1069
15:37:56 | Pause | 145 | 99.8485 | 72 | 11.4555 | -52.3105 | -2.1215
15:37:57 | Pause | 146 | 99.8569 | 72 | 11.4555 | -52.3105 | -2.136
15:37:58 | Pause | 147 | 99.8652 | 72 | 11.4555 | -52.3105 | -2.1505
15:37:59 | Pause | 148 | 99.8736 | 72 | 11.4555 | -52.3105 | -2.1651
15:38:00 | Pause | 149 | 99.8819 | 72 | 11.4555 | -52.3105 | -2.1796
15:38:01 | Pause | 150 | 99.8903 | 72 | 11.4555 | -52.3105 | -2.1941
15:38:02 | Pause | 151 | 99.8986 | 72 | 11.4555 | -52.3105 | -2.2087
15:38:03 | Pause | 152 | 99.907 | 72 | 11.4555 | -52.3105 | -2.2232
15:38:04 | Pause | 153 | 99.9153 | 72 | 11.4555 | -52.3105 | -2.2377
15:38:05 | Pause | 154 | 99.9237 | 72 | 11.4555 | -52.3105 | -2.2523
15:38:06 | Pause | 155 | 99.932 | 72 | 11.4555 | -52.3105 | -2.2668
15:38:07 | Pause | 156 | 99.9404 | 72 | 11.4555 | -52.3105 | -2.2813
15:38:08 | Pause | 157 | 99.9487 | 72 | 11.4555 | -52.3105 | -2.2958
15:38:09 | Pause | 158 | 99.9571 | 72 | 11.4555 | -52.3105 | -2.3104
15:38:10 | Pause | 159 | 99.9654 | 72 | 11.4555 | -52.3105 | -2.3249
15:38:11 | Pause | 160 | 99.9738 | 72 | 11.4555 | -52.3105 | -2.3394
15:38:12 | Pause | 161 | 99.9821 | 72 | 11.4555 | -52.3105 | -2.354
15:38:13 | Pause | 162 | 99.9905 | 72 | 11.4555 | -52.3105 | -2.3685
15:38:14 | Pause | 163 | 99.9988 | 72 | 11.4555 | -52.3105 | -2.3705
15:38:15 | Pause | 164 | 100 | 72 | 11.4555 | -52.3105 | -2.3705
15:38:16 | Pause | 165 | 100 | 72 | 11.4555 | -52.3105 | -2.3705
15:38:17 | Pause | 166 | 100 | 72 | 11.4555 | -52.3105 | -2.3705
15:38:18 | Pause | 167 | 100 | 72 | 11.4555 | -52.3105 | -2.3705
15:38:19 | Pause | 168 | 100 | 72 | 11.4555 | -52.3105 | -2.3705
15:38:20 | Pause | 169 | 100 | 72 | 11.4555 | -52.3105 | -2.3705
15:38:21 | Pause | 170 | 100 | 72 | 11.4555 | -52.3105 | -2.3705
15:38:22 | Pause | 171 | 100 | 72 | 11.4555 | -52.3105 | -2.3705
15:38:23 | Pause | 172 | 100 | 72 | 11.4555 | -52.3105 | -2.3705
15:38:24 | Pause | 173 | 100 | 72 | 11.4555 | -52.3105 | -2.3705
15:38:25 | Pause | 174 | 100 | 72 | 11.4555 | -52.3105 | -2.3705
15:38:26 | Pause | 175 | 100 | 72 | 11.4555 | -52.3105 | -2.3705
15:38:27 | Pause | 176 | 100 | 72 | 11.4555 | -52.3105 | -2.3705
15:38:28 | Pause | 177 | 100 | 72 | 11.4555 | -52.3105 | -2.3705
15:38:29 | Pause | 178 | 100 | 72 | 11.4555 | -52.3105 | -2.3705
15:38:30 | Pause | 179 | 100 | 72 | 11.4555 | -52.3105 | -2.3705
15:38:31 | Pause | 180 | 100 | 72 | 11.4555 | -52.3105 | -2.3705
15:38:32 | Pause | 181 | 100 | 72 | 11.4555 | -52.3105 | -2.3705
15:38:33 | Pause | 182 | 100 | 72 | 11.4555 | -52.3105 | -2.3705
15:38:34 | Pause | 183 | 100 | 72 | 11.4555 | -52.3105 | -2.3705
15:38:35 | Pause | 184 | 100 | 72 | 11.4555 | -52.3105 | -2.3705
15:38:36 | Pause | 185 | 100 | 72 | 11.4555 | -52.3105 | -2.3705
15:38:37 | Pause | 186 | 100 | 72 | 11.4555 | -52.3105 | -2.3705
15:38:38 | Pause | 187 | 100 | 72 | 11.4555 | -52.3105 | -2.3705
15:38:39 | Pause | 188 | 100 | 72 | 11.4555 | -52.3105 | -2.3705
15:38:40 | Pause | 189 | 100 | 72 | 11.4555 | -52.3105 | -2.3705
15:38:41 | Pause | 190 | 100 | 72 | 11.4555 | -52.3105 | -2.3705
15:38:42 | Pause | 191 | 100 | 72 | 11.4555 | -52.3105 | -2.3705
15:38:43 | Pause | 192 | 100 | 72 | 11.4555 | -52.3105 | -2.3705
15:38:44 | Pause | 193 | 100 | 72 | 11.4555 | -52.3105 | -2.3705
15:38:45 | Pause | 194 | 100 | 72 | 11.4555 | -52.3105 | -2.3705
15:38:46 | Pause | 195 | 100 | 72 | 11.4555 | -52.3105 | -2.3705
15:38:47 | Pause | 196 | 100 | 72 | 11.4555 | -52.3105 | -2.3705
15:38:48 | Pause | 197 | 100 | 72 | 11.4555 | -52.3105 | -2.3705
15:38:49 | Pause | 198 | 100 | 72 | 11.4555 | -52.3105 | -2.3705
15:38:50 | Pause | 199 | 100 | 72 | 11.4555 | -52.3105 | -2.3705
15:38:51 | Pause | 200 | 100 | 72 | 11.4555 | -52.3105 | -2.3705
15:38:52 | Pause | 201 | 100 | 72 | 11.4555 | -52.3105 | -2.3705
15:38:53 | Pause | 202 | 100 | 72 | 11.4555 | -52.3105 | -2.3705
15:38:54 | Pause | 203 | 100 | 72 | 11.4555 | -52.3105 | -2.3705
15:38:55 | Pause | 204 | 100 | 72 | 11.4555 | -52.3105 | -2.3705
15:38:56 | Pause | 205 | 100 | 72 | 11.4555 | -52.3105 | -2.3705
15:38:57 | Pause | 206 | 100 | 72 | 11.4555 | -52.3105 | -2.3705
15:38:58 | Pause | 207 | 100 | 72 | 11.4555 | -52.3105 | -2.3705
15:38:59 | Pause | 208 | 100 | 72 | 11.4555 | -52.3105 | -2.3705
15:39:00 | Pause | 209 | 100 | 72 | 11.4555 | -52.3105 | -2.3705
15:39:01 | Pause | 210 | 100 | 72 | 11.4555 | -52.3105 | -2.3705
15:39:02 | Pause | 211 | 100 | 72 | 11.4555 | -52.3105 | -2.3705
15:39:03 | Pause | 212 | 100 | 72 | 11.4555 | -52.3105 | -2.3705
15:39:04 | Pause | 213 | 100 | 72 | 11.4555 | -52.3105 | -2.3705
15:39:05 | Pause | 214 | 100 | 72 | 11.4555 | -52.3105 | -2.3705
15:39:06 | Pause | 215 | 100 | 72 | 11.4555 | -52.3105 | -2.3705
15:39:07 | Pause | 216 | 100 | 72 | 11.4555 | -52.3105 | -2.3705
15:39:08 | Pause | 217 | 100 | 72 | 11.4555 | -52.3105 | -2.3705
15:39:09 | Pause | 218 | 100 | 72 | 11.4555 | -52.3105 | -2.3705
15:39:10 | Pause | 219 | 100 | 72 | 11.4555 | -52.3105 | -2.3705
15:39:11 | Pause | 220 | 100 | 72 | 11.4555 | -52.3105 | -2.3705
15:39:12 | Pause | 221 | 100 | 72 | 11.4555 | -52.3105 | -2.3705
15:39:13 | Pause | 222 | 100 | 72 | 11.4555 | -52.3105 | -2.3705
15:39:14 | Pause | 223 | 100 | 72 | 11.4555 | -52.3105 | -2.3705
15:39:15 | Pause | 224 | 100 | 72 | 11.4555 | -52.3105 | -2.3705
15:39:16 | Pause | 225 | 100 | 72 | 11.4555 | -52.3105 | -2.3705
15:39:17 | Pause | 226 | 100 | 72 | 11.4555 | -52.3105 | -2.3705
15:39:18 | Pause | 227 | 100 | 72 | 11.4555 | -52.3105 | -2.3705
15:39:19 | Pause | 228 | 100 | 72 | 11.4555 | -52.3105 | -2.3705
15:39:20 | Pause | 229 | 100 | 72 | 11.4555 | -52.3105 | -2.3705
15:39:21 | Pause | 230 | 100 | 72 | 11.4555 | -52.3105 | -2.3705
15:39:22 | Pause | 231 | 100 | 72 | 11.4555 | -52.3105 | -2.3705
15:39:23 | Pause | 232 | 100 | 72 | 11.4555 | -52.3105 | -2.3705
15:39:24 | Pause | 233 | 100 | 72 | 11.4555 | -52.3105 | -2.3705
15:39:25 | Pause | 234 | 100 | 72 | 11.4555 | -52.3105 | -2.3705
15:39:26 | Pause | 235 | 100 | 72 | 11.4555 | -52.3105 | -2.3705
15:39:27 | Pause | 236 | 100 | 72 | 11.4555 | -52.3105 | -2.3705
15:39:28 | Pause | 237 | 100 | 72 | 11.4555 | -52.3105 | -2.3705
15:39:29 | Pause | 238 | 100 | 72 | 11.4555 | -52.3105 | -2.3705
15:39:30 | Pause | 239 | 100 | 72 | 11.4555 | -52.3105 | -2.3705
15:39:31 | Pause | 240 | 100 | 72 | 11.4555 | -52.3105 | -2.3705
15:39:32 | Pause | 241 | 100 | 72 | 11.4555 | -52.3105 | -2.3705
15:39:33 | Pause | 242 | 100 | 72 | 11.4555 | -52.3105 | -2.3705
15:39:34 | Pause | 243 | 100 | 72 | 11.4555 | -52.3105 | -2.3705
15:39:35 | Pause | 244 | 100 | 72 | 11.4555 | -52.3105 | -2.3705
15:39:36 | Pause | 245 | 100 | 72 | 11.4555 | -52.3105 | -2.3705
15:39:37 | Pause | 246 | 100 | 72 | 11.4555 | -52.3105 | -2.3705
15:39:38 | Pause | 247 | 100 | 72 | 11.4555 | -52.3105 | -2.3705
15:39:39 | Pause | 248 | 100 | 72 | 11.4555 | -52.3105 | -2.3705
15:39:40 | Pause | 249 | 100 | 72 | 11.4555 | -52.3105 | -2.3705
15:39:41 | Pause | 250 | 100 | 72 | 11.4555 | -52.3105 | -2.3705
15:39:42 | Pause | 251 | 100 | 72 | 11.4555 | -52.3105 | -2.3705
15:39:43 | Pause | 252 | 100 | 72 | 11.4555 | -52.3105 | -2.3705
15:39:44 | Pause | 253 | 100 | 72 | 11.4555 | -52.3105 | -2.3705
15:39:45 | Pause | 254 | 100 | 72 | 11.4555 | -52.3105 | -2.3705
15:39:46 | Pause | 255 | 100 | 72 | 11.4555 | -52.3105 | -2.3705
15:39:47 | Pause | 256 | 100 | 72 | 11.4555 | -52.3105 | -2.3705
15:39:48 | Pause | 257 | 100 | 72 | 11.4555 | -52.3105 | -2.3705
15:39:49 | Pause | 258 | 100 | 72 | 11.4555 | -52.3105 | -2.3705
15:39:50 | Pause | 259 | 100 | 72 | 11.4555 | -52.3105 | -2.3705
15:39:51 | Pause | 260 | 100 | 72 | 11.4555 | -52.3105 | -2.3705
15:39:52 | Pause | 261 | 100 | 72 | 11.4555 | -52.3105 | -2.3705
15:39:53 | Pause | 262 | 100 | 72 | 11.4555 | -52.3105 | -2.3705
15:39:54 | Pause | 263 | 100 | 72 | 11.4555 | -52.3105 | -2.3705
15:39:55 | Pause | 264 | 100 | 72 | 11.4555 | -52.3105 | -2.3705
15:39:56 | Pause | 265 | 100 | 72 | 11.4555 | -52.3105 | -2.3705
15:39:57 | Pause | 266 | 100 | 72 | 11.4555 | -52.3105 | -2.3705
15:39:58 | Pause | 267 | 100 | 72 | 11.4555 | -52.3105 | -2.3705
15:39:59 | Pause | 268 | 100 | 72 | 11.4555 | -52.3105 | -2.3705
15:40:00 | Pause | 269 | 100 | 72 | 11.4555 | -52.3105 | -2.3705
15:40:01 | Pause | 270 | 100 | 72 | 11.4555 | -52.3105 | -2.3705
15:40:02 | Pause | 271 | 100 | 72 | 11.4555 | -52.3105 | -2.3705
15:40:03 | Pause | 272 | 100 | 72 | 11.4555 | -52.3105 | -2.3705
15:40:04 | Pause | 273 | 100 | 72 | 11.4555 | -52.3105 | -2.3705
15:40:05 | Pause | 274 | 100 | 72 | 11.4555 | -52.3105 | -2.3705
15:40:06 | Pause | 275 | 100 | 72 | 11.4555 | -52.3105 | -2.3705
15:40:07 | Pause | 276 | 100 | 72 | 11.4555 | -52.3105 | -2.3705
15:40:08 | Pause | 277 | 100 | 72 | 11.4555 | -52.3105 | -2.3705
15:40:09 | Pause | 278 | 100 | 72 | 11.4555 | -52.3105 | -2.3705
15:40:10 | Pause | 279 | 100 | 72 | 11.4555 | -52.3105 | -2.3705
15:40:11 | Pause | 280 | 100 | 72 | 11.4555 | -52.3105 | -2.3705
15:40:12 | Pause | 281 | 100 | 72 | 11.4555 | -52.3105 | -2.3705
15:40:13 | Pause | 282 | 100 | 72 | 11.4555 | -52.3105 | -2.3705
15:40:14 | Pause | 283 | 100 | 72 | 11.4555 | -52.3105 | -2.3705
15:40:15 | Pause | 284 | 100 | 72 | 11.4555 | -52.3105 | -2.3705
15:40:16 | Pause | 285 | 100 | 72 | 11.4555 | -52.3105 | -2.3705
15:40:17 | Pause | 286 | 100 | 72 | 11.4555 | -52.3105 | -2.3705
15:40:18 | Pause | 287 | 100 | 72 | 11.4555 | -52.3105 | -2.3705
15:40:19 | Pause | 288 | 100 | 72 | 11.4555 | -52.3105 | -2.3705
15:40:20 | Pause | 289 | 100 | 72 | 11.4555 | -52.3105 | -2.3705
15:40:21 | Pause | 290 | 100 | 72 | 11.4555 | -52.3105 | -2.3705
15:40:22 | Pause | 291 | 100 | 72 | 11.4555 | -52.3105 | -2.3705
15:40:23 | Pause | 292 | 100 | 72 | 11.4555 | -52.3105 | -2.3705
15:40:24 | Pause | 293 | 100 | 72 | 11.4555 | -52.3105 | -2.3705
15:40:25 | Pause | 294 | 100 | 72 | 11.4555 | -52.3105 | -2.3705
15:40:26 | Pause | 295 | 100 | 72 | 11.4555 | -52.3105 | -2.3705
15:40:27 | Pause | 296 | 100 | 72 | 11.4555 | -52.3105 | -2.3705
15:40:28 | Pause | 297 | 100 | 72 | 11.4555 | -52.3105 | -2.3705
15:40:29 | Pause | 298 | 100 | 72 | 11.4555 | -52.3105 | -2.3705
15:40:30 | Pause | 299 | 100 | 72 | 11.4555 | -52.3105 | -2.3705
15:40:31 | Pause | 300 | 100 | 72 | 11.4555 | -52.3105 | -2.3705
15:40:32 | Pause | 301 | 100 | 72 | 11.4555 | -52.3105 | -2.3705
15:40:33 | Pause | 302 | 100 | 72 | 11.4555 | -52.3105 | -2.3705
15:40:34 | Pause | 303 | 100 | 72 | 11.4555 | -52.3105 | -2.3705
15:40:35 | Pause | 304 | 100 | 72 | 11.4555 | -52.3105 | -2.3705
15:40:36 | Pause | 305 | 100 | 72 | 11.4555 | -52.3105 | -2.3705
15:40:37 | Pause | 306 | 100 | 72 | 11.4555 | -52.3105 | -2.3705
15:40:38 | Pause | 307 | 100 | 72 | 11.4555 | -52.3105 | -2.3705
15:40:39 | Pause | 308 | 100 | 72 | 11.4555 | -52.3105 | -2.3705
15:40:40 | Pause | 309 | 100 | 72 | 11.4555 | -52.3105 | -2.3705
15:40:41 | Pause | 310 | 100 | 72 | 11.4555 | -52.3105 | -2.3705
15:40:42 | Pause | 311 | 100 | 72 | 11.4555 | -52.3105 | -2.3705
15:40:43 | Pause | 312 | 100 | 72 | 11.4555 | -52.3105 | -2.3705
15:40:44 | Pause | 313 | 100 | 72 | 11.4555 | -52.3105 | -2.3705
15:40:45 | Pause | 314 | 100 | 72 | 11.4555 | -52.3105 | -2.3705
15:40:46 | Pause | 315 | 100 | 72 | 11.4555 | -52.3105 | -2.3705
15:40:47 | Pause | 316 | 100 | 72 | 11.4555 | -52.3105 | -2.3705
15:40:48 | Pause | 317 | 100 | 72 | 11.4555 | -52.3105 | -2.3705
15:40:49 | Pause | 318 | 100 | 72 | 11.4555 | -52.3105 | -2.3705
15:40:50 | Pause | 319 | 100 | 72 | 11.4555 | -52.3105 | -2.3705
15:40:51 | Pause | 320 | 100 | 72 | 11.4555 | -52.3105 | -2.3705
15:40:52 | Pause | 321 | 100 | 72 | 11.4555 | -52.3105 | -2.3705
15:40:53 | Pause | 322 | 100 | 72 | 11.4555 | -52.3105 | -2.3705
15:40:54 | Pause | 323 | 100 | 72 | 11.4555 | -52.3105 | -2.3705
15:40:55 | Pause | 324 | 100 | 72 | 11.4555 | -52.3105 | -2.3705
15:40:56 | Pause | 325 | 100 | 72 | 11.4555 | -52.3105 | -2.3705
15:40:57 | Pause | 326 | 100 | 72 | 11.4555 | -52.3105 | -2.3705
15:40:58 | Pause | 327 | 100 | 72 | 11.4555 | -52.3105 | -2.3705
15:40:59 | Pause | 328 | 100 | 72 | 11.4555 | -52.3105 | -2.3705
15:41:00 | Pause | 329 | 100 | 72 | 11.4555 | -52.3105 | -2.3705
15:41:01 | Pause | 330 | 100 | 72 | 11.4555 | -52.3105 | -2.3705
15:41:02 | Pause | 331 | 100 | 72 | 11.4555 | -52.3105 | -2.3705
15:41:03 | Pause | 332 | 100 | 72 | 11.4555 | -52.3105 | -2.3705
15:41:04 | Pause | 333 | 100 | 72 | 11.4555 | -52.3105 | -2.3705
15:41:05 | Pause | 334 | 100 | 72 | 11.4555 | -52.3105 | -2.3705
15:41:06 | Pause | 335 | 100 | 72 | 11.4555 | -52.3105 | -2.3705
15:41:07 | Pause | 336 | 100 | 72 | 11.4555 | -52.3105 | -2.3705
15:41:08 | Pause | 337 | 100 | 72 | 11.4555 | -52.3105 | -2.3705
15:41:09 | Pause | 338 | 100 | 72 | 11.4555 | -52.3105 | -2.3705
15:41:10 | Pause | 339 | 100 | 72 | 11.4555 | -52.3105 | -2.3705
15:41:11 | Pause | 340 | 100 | 72 | 11.4555 | -52.3105 | -2.3705
15:41:12 | Pause | 341 | 100 | 72 | 11.4555 | -52.3105 | -2.3705
15:41:13 | Pause | 342 | 100 | 72 | 11.4555 | -52.3105 | -2.3705
15:41:14 | Pause | 343 | 100 | 72 | 11.4555 | -52.3105 | -2.3705
15:41:15 | Pause | 344 | 100 | 72 | 11.4555 | -52.3105 | -2.3705
15:41:16 | Pause | 345 | 100 | 72 | 11.4555 | -52.3105 | -2.3705
15:41:17 | Pause | 346 | 100 | 72 | 11.4555 | -52.3105 | -2.3705
15:41:18 | Pause | 347 | 100 | 72 | 11.4555 | -52.3105 | -2.3705
15:41:19 | Pause | 348 | 100 | 72 | 11.4555 | -52.3105 | -2.3705
15:41:20 | Pause | 349 | 100 | 72 | 11.4555 | -52.3105 | -2.3705
15:41:21 | Pause | 350 | 100 | 72 | 11.4555 | -52.3105 | -2.3705
15:41:22 | Pause | 351 | 100 | 72 | 11.4555 | -52.3105 | -2.3705
15:41:23 | Pause | 352 | 100 | 72 | 11.4555 | -52.3105 | -2.3705
15:41:24 | Pause | 353 | 100 | 72 | 11.4555 | -52.3105 | -2.3705
15:41:25 | Pause | 354 | 100 | 72 | 11.4555 | -52.3105 | -2.3705
15:41:26 | Pause | 355 | 100 | 72 | 11.4555 | -52.3105 | -2.3705
15:41:27 | Pause | 356 | 100 | 72 | 11.4555 | -52.3105 | -2.3705
15:41:28 | Pause | 357 | 100 | 72 | 11.4555 | -52.3105 | -2.3705
15:41:29 | Pause | 358 | 100 | 72 | 11.4555 | -52.3105 | -2.3705
15:41:30 | Pause | 359 | 100 | 72 | 11.4555 | -52.3105 | -2.3705
15:41:31 | Pause | 360 | 100 | 72 | 11.4555 | -52.3105 | -2.3705
15:41:32 | Pause | 361 | 100 | 72 | 11.4555 | -52.3105 | -2.3705
15:41:33 | Pause | 362 | 100 | 72 | 11.4555 | -52.3105 | -2.3705
15:41:34 | Pause | 363 | 100 | 72 | 11.4555 | -52.3105 | -2.3705
15:41:35 | Pause | 364 | 100 | 72 | 11.4555 | -52.3105 | -2.3705
15:41:36 | Pause | 365 | 100 | 72 | 11.4555 | -52.3105 | -2.3705
15:41:37 | Pause | 366 | 100 | 72 | 11.4555 | -52.3105 | -2.3705
15:41:38 | Pause | 367 | 100 | 72 | 11.4555 | -52.3105 | -2.3705
15:41:39 | Pause | 368 | 100 | 72 | 11.4555 | -52.3105 | -2.3705
15:41:40 | Pause | 369 | 100 | 72 | 11.4555 | -52.3105 | -2.3705
15:41:41 | Pause | 370 | 100 | 72 | 11.4555 | -52.3105 | -2.3705
15:41:42 | Pause | 371 | 100 | 72 | 11.4555 | -52.3105 | -2.3705
15:41:43 | Pause | 372 | 100 | 72 | 11.4555 | -52.3105 | -2.3705
15:41:44 | Pause | 373 | 100 | 72 | 11.4555 | -52.3105 | -2.3705
15:41:45 | Pause | 374 | 100 | 72 | 11.4555 | -52.3105 | -2.3705
15:41:46 | Pause | 375 | 100 | 72 | 11.4555 | -52.3105 | -2.3705
15:41:47 | Pause | 376 | 100 | 72 | 11.4555 | -52.3105 | -2.3705
15:41:48 | Pause | 377 | 100 | 72 | 11.4555 | -52.3105 | -2.3705
15:41:49 | Pause | 378 | 100 | 72 | 11.4555 | -52.3105 | -2.3705
15:41:50 | Pause | 379 | 100 | 72 | 11.4555 | -52.3105 | -2.3705
15:41:51 | Pause | 380 | 100 | 72 | 11.4555 | -52.3105 | -2.3705
15:41:52 | Pause | 381 | 100 | 72 | 11.4555 | -52.3105 | -2.3705
15:41:53 | Pause | 382 | 100 | 72 | 11.4555 | -52.3105 | -2.3705
15:41:54 | Pause | 383 | 100 | 72 | 11.4555 | -52.3105 | -2.3705
15:41:55 | Pause | 384 | 100 | 72 | 11.4555 | -52.3105 | -2.3705
15:41:56 | Pause | 385 | 100 | 72 | 11.4555 | -52.3105 | -2.3705
15:41:57 | Pause | 386 | 100 | 72 | 11.4555 | -52.3105 | -2.3705
15:41:58 | Pause | 387 | 100 | 72 | 11.4555 | -52.3105 | -2.3705
15:41:59 | Pause | 388 | 100 | 72 | 11.4555 | -52.3105 | -2.3705
15:42:00 | Pause | 389 | 100 | 72 | 11.4555 | -52.3105 | -2.3705
15:42:01 | Pause | 390 | 100 | 72 | 11.4555 | -52.3105 | -2.3705
15:42:02 | Pause | 391 | 100 | 72 | 11.4555 | -52.3105 | -2.3705
15:42:03 | Pause | 392 | 100 | 72 | 11.4555 | -52.3105 | -2.3705
15:42:04 | Pause | 393 | 100 | 72 | 11.4555 | -52.3105 | -2.3705
15:42:05 | Pause | 394 | 100 | 72 | 11.4555 | -52.3105 | -2.3705
15:42:06 | Pause | 395 | 100 | 72 | 11.4555 | -52.3105 | -2.3705
15:42:07 | Pause | 396 | 100 | 72 | 11.4555 | -52.3105 | -2.3705
15:42:08 | Pause | 397 | 100 | 72 | 11.4555 | -52.3105 | -2.3705
15:42:09 | Pause | 398 | 100 | 72 | 11.4555 | -52.3105 | -2.3705
15:42:10 | Pause | 399 | 100 | 72 | 11.4555 | -52.3105 | -2.3705
15:42:11 | Pause | 400 | 100 | 72 | 11.4555 | -52.3105 | -2.3705
15:42:12 | Pause | 401 | 100 | 72 | 11.4555 | -52.3105 | -2.3705
15:42:13 | Pause | 402 | 100 | 72 | 11.4555 | -52.3105 | -2.3705
15:42:14 | Pause | 403 | 100 | 72 | 11.4555 | -52.3105 | -2.3705
15:42:15 | Pause | 404 | 100 | 72 | 11.4555 | -52.3105 | -2.3705
15:42:16 | Pause | 405 | 100 | 72 | 11.4555 | -52.3105 | -2.3705
15:42:17 | Pause | 406 | 100 | 72 | 11.4555 | -52.3105 | -2.3705
15:42:18 | Pause | 407 | 100 | 72 | 11.4555 | -52.3105 | -2.3705
15:42:19 | Pause | 408 | 100 | 72 | 11.4555 | -52.3105 | -2.3705
15:42:20 | Pause | 409 | 100 | 72 | 11.4555 | -52.3105 | -2.3705
15:42:21 | Pause | 410 | 100 | 72 | 11.4555 | -52.3105 | -2.3705
15:42:22 | Pause | 411 | 100 | 72 | 11.4555 | -52.3105 | -2.3705
15:42:23 | Pause | 412 | 100 | 72 | 11.4555 | -52.3105 | -2.3705
15:42:24 | Pause | 413 | 100 | 72 | 11.4555 | -52.3105 | -2.3705
15:42:25 | Pause | 414 | 100 | 72 | 11.4555 | -52.3105 | -2.3705
15:42:26 | Pause | 415 | 100 | 72 | 11.4555 | -52.3105 | -2.3705
15:42:27 | Pause | 416 | 100 | 72 | 11.4555 | -52.3105 | -2.3705
15:42:28 | Pause | 417 | 100 | 72 | 11.4555 | -52.3105 | -2.3705
15:42:29 | Pause | 418 | 100 | 72 | 11.4555 | -52.3105 | -2.3705
15:42:30 | Pause | 419 | 100 | 72 | 11.4555 | -52.3105 | -2.3705
15:42:31 | Pause | 420 | 100 | 72 | 11.4555 | -52.3105 | -2.3705
15:42:32 | Pause | 421 | 100 | 72 | 11.4555 | -52.3105 | -2.3705
15:42:33 | Pause | 422 | 100 | 72 | 11.4555 | -52.3105 | -2.3705
15:42:34 | Pause | 423 | 100 | 72 | 11.4555 | -52.3105 | -2.3705
15:42:35 | Pause | 424 | 100 | 72 | 11.4555 | -52.3105 | -2.3705
15:42:36 | Pause | 425 | 100 | 72 | 11.4555 | -52.3105 | -2.3705
15:42:37 | Pause | 426 | 100 | 72 | 11.4555 | -52.3105 | -2.3705
15:42:38 | Pause | 427 | 100 | 72 | 11.4555 | -52.3105 | -2.3705
15:42:39 | Pause | 428 | 100 | 72 | 11.4555 | -52.3105 | -2.3705
15:42:40 | Pause | 429 | 100 | 72 | 11.4555 | -52.3105 | -2.3705
15:42:41 | Pause | 430 | 100 | 72 | 11.4555 | -52.3105 | -2.3705
15:42:42 | Pause | 431 | 100 | 72 | 11.4555 | -52.3105 | -2.3705
15:42:43 | Pause | 432 | 100 | 72 | 11.4555 | -52.3105 | -2.3705
15:42:44 | Pause | 433 | 100 | 72 | 11.4555 | -52.3105 | -2.3705
15:42:45 | Pause | 434 | 100 | 72 | 11.4555 | -52.3105 | -2.3705
15:42:46 | Pause | 435 | 100 | 72 | 11.4555 | -52.3105 | -2.3705
15:42:47 | Pause | 436 | 100 | 72 | 11.4555 | -52.3105 | -2.3705
15:42:48 | Pause | 437 | 100 | 72 | 11.4555 | -52.3105 | -2.3705
15:42:49 | Pause | 438 | 100 | 72 | 11.4555 | -52.3105 | -2.3705
15:42:50 | Pause | 439 | 100 | 72 | 11.4555 | -52.3105 | -2.3705
15:42:51 | Pause | 440 | 100 | 72 | 11.4555 | -52.3105 | -2.3705
15:42:52 | Pause | 441 | 100 | 72 | 11.4555 | -52.3105 | -2.3705
15:42:53 | Pause | 442 | 100 | 72 | 11.4555 | -52.3105 | -2.3705
15:42:54 | Pause | 443 | 100 | 72 | 11.4555 | -52.3105 | -2.3705
15:42:55 | Pause | 444 | 100 | 72 | 11.4555 | -52.3105 | -2.3705
15:42:56 | Pause | 445 | 100 | 72 | 11.4555 | -52.3105 | -2.3705
15:42:57 | Pause | 446 | 100 | 72 | 11.4555 | -52.3105 | -2.3705
15:42:58 | Pause | 447 | 100 | 72 | 11.4555 | -52.3105 | -2.3705
15:42:59 | Pause | 448 | 100 | 72 | 11.4555 | -52.3105 | -2.3705
15:43:00 | Pause | 449 | 100 | 72 | 11.4555 | -52.3105 | -2.3705
15:43:01 | Pause | 450 | 100 | 72 | 11.4555 | -52.3105 | -2.3705
15:43:02 | Pause | 451 | 100 | 72 | 11.4555 | -52.3105 | -2.3705
15:43:03 | Pause | 452 | 100 | 72 | 11.4555 | -52.3105 | -2.3705
15:43:04 | Pause | 453 | 100 | 72 | 11.4555 | -52.3105 | -2.3705
15:43:05 | Pause | 454 | 100 | 72 | 11.4555 | -52.3105 | -2.3705
15:43:06 | Pause | 455 | 100 | 72 | 11.4555 | -52.3105 | -2.3705
15:43:07 | Pause | 456 | 100 | 72 | 11.4555 | -52.3105 | -2.3705
15:43:08 | Pause | 457 | 100 | 72 | 11.4555 | -52.3105 | -2.3705
15:43:09 | Pause | 458 | 100 | 72 | 11.4555 | -52.3105 | -2.3705
15:43:10 | Pause | 459 | 100 | 72 | 11.4555 | -52.3105 | -2.3705
15:43:11 | Pause | 460 | 100 | 72 | 11.4555 | -52.3105 | -2.3705
15:43:12 | Pause | 461 | 100 | 72 | 11.4555 | -52.3105 | -2.3705
15:43:13 | Pause | 462 | 100 | 72 | 11.4555 | -52.3105 | -2.3705
15:43:14 | Pause | 463 | 100 | 72 | 11.4555 | -52.3105 | -2.3705
15:43:15 | Pause | 464 | 100 | 72 | 11.4555 | -52.3105 | -2.3705
15:43:16 | Pause | 465 | 100 | 72 | 11.4555 | -52.3105 | -2.3705
15:43:17 | Pause | 466 | 100 | 72 | 11.4555 | -52.3105 | -2.3705
15:43:18 | Pause | 467 | 100 | 72 | 11.4555 | -52.3105 | -2.3705
15:43:19 | Pause | 468 | 100 | 72 | 11.4555 | -52.3105 | -2.3705
15:43:20 | Pause | 469 | 100 | 72 | 11.4555 | -52.3105 | -2.3705
15:43:21 | Pause | 470 | 100 | 72 | 11.4555 | -52.3105 | -2.3705
15:43:22 | Pause | 471 | 100 | 72 | 11.4555 | -52.3105 | -2.3705
15:43:23 | Pause | 472 | 100 | 72 | 11.4555 | -52.3105 | -2.3705
15:43:24 | Pause | 473 | 100 | 72 | 11.4555 | -52.3105 | -2.3705
15:43:25 | Pause | 474 | 100 | 72 | 11.4555 | -52.3105 | -2.3705
15:43:26 | Pause | 475 | 100 | 72 | 11.4555 | -52.3105 | -2.3705
15:43:27 | Pause | 476 | 100 | 72 | 11.4555 | -52.3105 | -2.3705
15:43:28 | Pause | 477 | 100 | 72 | 11.4555 | -52.3105 | -2.3705
15:43:29 | Pause | 478 | 100 | 72 | 11.4555 | -52.3105 | -2.3705
15:43:30 | Pause | 479 | 100 | 72 | 11.4555 | -52.3105 | -2.3705
15:43:31 | Pause | 480 | 100 | 72 | 11.4555 | -52.3105 | -2.3705
15:43:32 | Pause | 481 | 100 | 72 | 11.4555 | -52.3105 | -2.3705
15:43:33 | Pause | 482 | 100 | 72 | 11.4555 | -52.3105 | -2.3705
15:43:34 | Pause | 483 | 100 | 72 | 11.4555 | -52.3105 | -2.3705
15:43:35 | Pause | 484 | 100 | 72 | 11.4555 | -52.3105 | -2.3705
15:43:36 | Pause | 485 | 100 | 72 | 11.4555 | -52.3105 | -2.3705
15:43:37 | Pause | 486 | 100 | 72 | 11.4555 | -52.3105 | -2.3705
15:43:38 | Pause | 487 | 100 | 72 | 11.4555 | -52.3105 | -2.3705
15:43:39 | Pause | 488 | 100 | 72 | 11.4555 | -52.3105 | -2.3705
15:43:40 | Pause | 489 | 100 | 72 | 11.4555 | -52.3105 | -2.3705
15:43:41 | Pause | 490 | 100 | 72 | 11.4555 | -52.3105 | -2.3705
15:43:42 | Pause | 491 | 100 | 72 | 11.4555 | -52.3105 | -2.3705
15:43:43 | Pause | 492 | 100 | 72 | 11.4555 | -52.3105 | -2.3705
15:43:44 | Pause | 493 | 100 | 72 | 11.4555 | -52.3105 | -2.3705
15:43:45 | Pause | 494 | 100 | 72 | 11.4555 | -52.3105 | -2.3705
15:43:46 | Pause | 495 | 100 | 72 | 11.4555 | -52.3105 | -2.3705
15:43:47 | Pause | 496 | 100 | 72 | 11.4555 | -52.3105 | -2.3705
15:43:48 | Pause | 497 | 100 | 72 | 11.4555 | -52.3105 | -2.3705
15:43:49 | Pause | 498 | 100 | 72 | 11.4555 | -52.3105 | -2.3705
15:43:50 | Pause | 499 | 100 | 72 | 11.4555 | -52.3105 | -2.3705
15:43:51 | Pause | 500 | 100 | 72 | 11.4555 | -52.3105 | -2.3705
15:43:52 | Pause | 501 | 100 | 72 | 11.4555 | -52.3105 | -2.3705
15:43:53 | Pause | 502 | 100 | 72 | 11.4555 | -52.3105 | -2.3705
15:43:54 | Pause | 503 | 100 | 72 | 11.4555 | -52.3105 | -2.3705
15:43:55 | Pause | 504 | 100 | 72 | 11.4555 | -52.3105 | -2.3705
15:43:56 | Pause | 505 | 100 | 72 | 11.4555 | -52.3105 | -2.3705
15:43:57 | Pause | 506 | 100 | 72 | 11.4555 | -52.3105 | -2.3705
15:43:58 | Pause | 507 | 100 | 72 | 11.4555 | -52.3105 | -2.3705
15:43:59 | Pause | 508 | 100 | 72 | 11.4555 | -52.3105 | -2.3705
15:44:00 | Pause | 509 | 100 | 72 | 11.4555 | -52.3105 | -2.3705
15:44:01 | Pause | 510 | 100 | 72 | 11.4555 | -52.3105 | -2.3705
15:44:02 | Pause | 511 | 100 | 72 | 11.4555 | -52.3105 | -2.3705
15:44:03 | Pause | 512 | 100 | 72 | 11.4555 | -52.3105 | -2.3705
15:44:04 | Pause | 513 | 100 | 72 | 11.4555 | -52.3105 | -2.3705
15:44:05 | Pause | 514 | 100 | 72 | 11.4555 | -52.3105 | -2.3705
15:44:06 | Pause | 515 | 100 | 72 | 11.4555 | -52.3105 | -2.3705
15:44:07 | Pause | 516 | 100 | 72 | 11.4555 | -52.3105 | -2.3705
15:44:08 | Pause | 517 | 100 | 72 | 11.4555 | -52.3105 | -2.3705
15:44:09 | Pause | 518 | 100 | 72 | 11.4555 | -52.3105 | -2.3705
15:44:10 | Pause | 519 | 100 | 72 | 11.4555 | -52.3105 | -2.3705
15:44:11 | Pause | 520 | 100 | 72 | 11.4555 | -52.3105 | -2.3705
15:44:12 | Pause | 521 | 100 | 72 | 11.4555 | -52.3105 | -2.3705
15:44:13 | Pause | 522 | 100 | 72 | 11.4555 | -52.3105 | -2.3705
15:44:14 | Pause | 523 | 100 | 72 | 11.4555 | -52.3105 | -2.3705
15:44:15 | Pause | 524 | 100 | 72 | 11.4555 | -52.3105 | -2.3705
15:44:16 | Pause | 525 | 100 | 72 | 11.4555 | -52.3105 | -2.3705
15:44:17 | Pause | 526 | 100 | 72 | 11.4555 | -52.3105 | -2.3705
15:44:18 | Pause | 527 | 100 | 72 | 11.4555 | -52.3105 | -2.3705
15:44:19 | Pause | 528 | 100 | 72 | 11.4555 | -52.3105 | -2.3705
15:44:20 | Pause | 529 | 100 | 72 | 11.4555 | -52.3105 | -2.3705
15:44:21 | Pause | 530 | 100 | 72 | 11.4555 | -52.3105 | -2.3705
15:44:22 | Pause | 531 | 100 | 72 | 11.4555 | -52.3105 | -2.3705
15:44:23 | Pause | 532 | 100 | 72 | 11.4555 | -52.3105 | -2.3705
15:44:24 | Pause | 533 | 100 | 72 | 11.4555 | -52.3105 | -2.3705
15:44:25 | Pause | 534 | 100 | 72 | 11.4555 | -52.3105 | -2.3705
15:44:26 | Pause | 535 | 100 | 72 | 11.4555 | -52.3105 | -2.3705
15:44:27 | Pause | 536 | 100 | 72 | 11.4555 | -52.3105 | -2.3705
15:44:28 | Pause | 537 | 100 | 72 | 11.4555 | -52.3105 | -2.3705
15:44:29 | Pause | 538 | 100 | 72 | 11.4555 | -52.3105 | -2.3705
15:44:30 | Pause | 539 | 100 | 72 | 11.4555 | -52.3105 | -2.3705
15:44:31 | Pause | 540 | 100 | 72 | 11.4555 | -52.3105 | -2.3705
15:44:32 | Pause | 541 | 100 | 72 | 11.4555 | -52.3105 | -2.3705
15:44:33 | Pause | 542 | 100 | 72 | 11.4555 | -52.3105 | -2.3705
15:44:34 | Pause | 543 | 100 | 72 | 11.4555 | -52.3105 | -2.3705
15:44:35 | Pause | 544 | 100 | 72 | 11.4555 | -52.3105 | -2.3705
15:44:36 | Pause | 545 | 100 | 72 | 11.4555 | -52.3105 | -2.3705
15:44:37 | Pause | 546 | 100 | 72 | 11.4555 | -52.3105 | -2.3705
15:44:38 | Pause | 547 | 100 | 72 | 11.4555 | -52.3105 | -2.3705
15:44:39 | Pause | 548 | 100 | 72 | 11.4555 | -52.3105 | -2.3705
15:44:40 | Pause | 549 | 100 | 72 | 11.4555 | -52.3105 | -2.3705
15:44:41 | Pause | 550 | 100 | 72 | 11.4555 | -52.3105 | -2.3705
15:44:42 | Pause | 551 | 100 | 72 | 11.4555 | -52.3105 | -2.3705
15:44:43 | Pause | 552 | 100 | 72 | 11.4555 | -52.3105 | -2.3705
15:44:44 | Pause | 553 | 100 | 72 | 11.4555 | -52.3105 | -2.3705
15:44:45 | Pause | 554 | 100 | 72 | 11.4555 | -52.3105 | -2.3705
15:44:46 | Pause | 555 | 100 | 72 | 11.4555 | -52.3105 | -2.3705
15:44:47 | Pause | 556 | 100 | 72 | 11.4555 | -52.3105 | -2.3705
15:44:48 | Pause | 557 | 100 | 72 | 11.4555 | -52.3105 | -2.3705
15:44:49 | Pause | 558 | 100 | 72 | 11.4555 | -52.3105 | -2.3705
15:44:50 | Pause | 559 | 100 | 72 | 11.4555 | -52.3105 | -2.3705
15:44:51 | Pause | 560 | 100 | 72 | 11.4555 | -52.3105 | -2.3705
15:44:52 | Pause | 561 | 100 | 72 | 11.4555 | -52.3105 | -2.3705
15:44:53 | Pause | 562 | 100 | 72 | 11.4555 | -52.3105 | -2.3705
15:44:54 | Pause | 563 | 100 | 72 | 11.4555 | -52.3105 | -2.3705
15:44:55 | Pause | 564 | 100 | 72 | 11.4555 | -52.3105 | -2.3705
15:44:56 | Pause | 565 | 100 | 72 | 11.4555 | -52.3105 | -2.3705
15:44:57 | Pause | 566 | 100 | 72 | 11.4555 | -52.3105 | -2.3705
15:44:58 | Pause | 567 | 100 | 72 | 11.4555 | -52.3105 | -2.3705
15:44:59 | Pause | 568 | 100 | 72 | 11.4555 | -52.3105 | -2.3705
15:45:00 | Pause | 569 | 100 | 72 | 11.4555 | -52.3105 | -2.3705

## 63 Umlauf
Uhrzeit | Zeit t [s] | Zurückgelegte Distanz [m] | Außen- temperatur [°C] | Typ | SoC zum Zeitpunkt t [%] | Ist-Geschwindigkeit zum Zeitpunkt t [km/h] | Steigung im Intervall [t, t+1) [%] | Gewählte Beschleunigung im Intervall [t, t+1) [m/s²] | Empfangene Leistung mittels DWPT [kW] | Motorleistung [kW] | Leistung der Nebenverbraucher [kW] | Abgerufene Batterieleistung im Intervall [t, t+1) [kW] | Kumulierter Energieverbrauch nach Intervall [t, t+1) [kWh]
15:45:01 | 0 | 0 | 0 | Umlauf | 100 |  |  |  | 0 | 160 | 11.4555 | 198.4438 | 0.055123
15:45:02 | 1 | 5 | 0 | Umlauf | 99.9683 | 3.6 | -0.1 | 3.4167 | 0 | 69.3647 | 11.4555 | 93.5419 | 0.081107
15:45:03 | 2 | 9 | 0 | Umlauf | 99.9534 | 15.9 | -0.5 | 1.8889 | 0 | 160 | 11.4555 | 198.4438 | 0.13623
15:45:04 | 3 | 16 | 0 | Umlauf | 99.9217 | 22.7 | -3.6 | 1.1667 | 0 | 120.5539 | 11.4555 | 152.7886 | 0.17867
15:45:05 | 4 | 23 | 0 | Umlauf | 99.8973 | 26.9 | -5.1 | -1.5 | 0 | -160 | 11.4555 | -128.3425 | 0.14302
15:45:06 | 5 | 29 | 0 | Umlauf | 99.9178 | 21.5 | -8.5 | -1.5833 | 64 | -160 | 11.4555 | -183.6385 | 0.09201
15:45:07 | 6 | 34 | 0 | Umlauf | 99.9471 | 15.8 | -8.7 | -0.083333 | 64 | -41.766 | 11.4555 | -81.4843 | 0.069376
15:45:08 | 7 | 38 | 0 | Umlauf | 99.9601 | 15.5 | -6.6 | -0.47222 | 64 | -51.4614 | 11.4555 | -89.8611 | 0.044414
15:45:09 | 8 | 42 | 0 | Umlauf | 99.9745 | 13.8 | -4.1 | -0.25 | 64 | -23.765 | 11.4555 | -65.9314 | 0.0261
15:45:10 | 9 | 45 | 0 | Umlauf | 99.985 | 12.9 | -0.4 | -0.47222 | 64 | -16.549 | 11.4555 | -59.6968 | 0.0095176
15:45:11 | 10 | 48 | 0 | Umlauf | 99.9945 | 11.2 | 0.7 | -0.69444 | 64 | -19.0587 | 11.4555 | -61.8652 | -2.5144e-14
15:45:12 | 11 | 51 | 0 | Umlauf | 100 | 8.7 | 0.9 | -0.16667 | 64 | 2.8545 | 11.4555 | -42.9322 | -2.5144e-14
15:45:13 | 12 | 53 | 0 | Umlauf | 100 | 8.1 | -0.1 | -1.1111 | 64 | -27.7843 | 11.4555 | -69.4041 | -2.5144e-14
15:45:14 | 13 | 55 | 0 | Umlauf | 100 | 4.1 | 1.6 | -0.61111 | 64 | -4.5889 | 11.4555 | -49.3633 | -2.5144e-14
15:45:15 | 14 | 60 | 0 | Umlauf | 100 | 1.9 | 0.1 | 2.5833 | 64 | 28.2046 | 11.4555 | -21.0297 | -2.5144e-14
15:45:16 | 15 | 63 | 0 | Umlauf | 100 | 11.2 | 0 | 1.3611 | 64 | 91.4868 | 11.4555 | 45.072 | 0.01252
15:45:17 | 16 | 68 | 0 | Umlauf | 99.9928 | 16.1 | -0.7 | 0.083333 | 64 | 14.2543 | 11.4555 | -33.0827 | 0.0033304
15:45:18 | 17 | 72 | 0 | Umlauf | 99.9981 | 16.4 | -2.2 | 2.2222 | 64 | 160 | 11.4555 | 124.3698 | 0.037878
15:45:19 | 18 | 79 | 0 | Umlauf | 99.9782 | 24.4 | -0.6 | -0.083333 | 64 | 1.5347 | 11.4555 | -44.0725 | 0.025635
15:45:20 | 19 | 86 | 0 | Umlauf | 99.9853 | 24.1 | -0.1 | 0.66667 | 64 | 105.7814 | 11.4555 | 61.6168 | 0.042751
15:45:21 | 20 | 93 | 0 | Umlauf | 99.9754 | 26.5 | 0 | 0.22222 | 64 | 54.0199 | 11.4555 | 1.7076 | 0.043225
15:45:22 | 21 | 101 | 0 | Umlauf | 99.9752 | 27.3 | 0 | 0.86111 | 64 | 150.4641 | 11.4555 | 113.3328 | 0.074707
15:45:23 | 22 | 109 | 0 | Umlauf | 99.9571 | 30.4 | 0 | 1.1667 | 64 | 160 | 11.4555 | 124.3698 | 0.10925
15:45:24 | 23 | 119 | 0 | Umlauf | 99.9372 | 34.6 | 0 | -0.80556 | 64 | -78.11 | 11.4555 | -112.8855 | 0.077897
15:45:25 | 24 | 127 | 0 | Umlauf | 99.9552 | 31.7 | 0 | 0.58333 | 64 | 127.6717 | 11.4555 | 86.9527 | 0.10205
15:45:26 | 25 | 137 | 0 | Umlauf | 99.9414 | 33.8 | -1 | 1.3333 | 64 | 160 | 11.4555 | 124.3698 | 0.1366
15:45:27 | 26 | 148 | 0 | Umlauf | 99.9215 | 38.6 | -4.4 | -1.2222 | 64 | -160 | 11.4555 | -183.6385 | 0.085587
15:45:28 | 27 | 157 | 0 | Umlauf | 99.9508 | 34.2 | -9.3 | -0.38889 | 64 | -131.8452 | 11.4555 | -159.3127 | 0.041333
15:45:29 | 28 | 166 | 0 | Umlauf | 99.9762 | 32.8 | -5.8 | -0.027778 | 64 | -47.5156 | 11.4555 | -86.4519 | 0.017319
15:45:30 | 29 | 175 | 0 | Umlauf | 99.99 | 32.7 | -0.6 | 0.38889 | 64 | 87.3488 | 11.4555 | 40.2827 | 0.028508
15:45:31 | 30 | 185 | 0 | Umlauf | 99.9836 | 34.1 | -0.1 | 0 | 64 | 28.0924 | 11.4555 | -21.1267 | 0.02264
15:45:32 | 31 | 194 | 0 | Umlauf | 99.987 | 34.1 | 0 | 0.47222 | 64 | 117.2681 | 11.4555 | 74.9116 | 0.043449
15:45:33 | 32 | 204 | 0 | Umlauf | 99.975 | 35.8 | 0 | 0.75 | 64 | 160 | 11.4555 | 124.3698 | 0.077996
15:45:34 | 33 | 215 | 0 | Umlauf | 99.9552 | 38.5 | 0 | -0.027778 | 64 | 29.0261 | 11.4555 | -20.3199 | 0.072351
15:45:35 | 34 | 226 | 0 | Umlauf | 99.9584 | 38.4 | 0 | 0.38889 | 64 | 115.7989 | 11.4555 | 73.2111 | 0.092688
15:45:36 | 35 | 237 | 0 | Umlauf | 99.9467 | 39.8 | -1 | 0.055556 | 64 | 28.0611 | 11.4555 | -21.1537 | 0.086812
15:45:37 | 36 | 248 | 0 | Umlauf | 99.9501 | 40 | -2.1 | 0.16667 | 64 | 29.9198 | 11.4555 | -19.5478 | 0.081382
15:45:38 | 37 | 259 | 0 | Umlauf | 99.9532 | 40.6 | -2.5 | 0 | 64 | -9.3518 | 11.4555 | -53.4784 | 0.066527
15:45:39 | 38 | 270 | 0 | Umlauf | 99.9618 | 40.6 | -5.8 | -0.30556 | 64 | -96.9568 | 11.4555 | -129.1691 | 0.030646
15:45:40 | 39 | 281 | 0 | Umlauf | 99.9824 | 39.5 | -5.2 | 1.4722 | 64 | 160 | 11.4555 | 124.3698 | 0.065194
15:45:41 | 40 | 294 | 0 | Umlauf | 99.9625 | 44.8 | -4.1 | -1.4444 | 64 | -160 | 11.4555 | -183.6385 | 0.014183
15:45:42 | 41 | 305 | 0 | Umlauf | 99.9918 | 39.6 | -4.1 | 0 | 64 | -30.1906 | 11.4555 | -71.4831 | 2.469e-14
15:45:43 | 42 | 316 | 0 | Umlauf | 100 | 39.6 | -3.4 | -0.25 | 64 | -55.7733 | 11.4555 | -93.5866 | 2.469e-14
15:45:44 | 43 | 326 | 0 | Umlauf | 100 | 38.7 | -3.2 | -0.27778 | 64 | -55.8891 | 11.4555 | -93.6867 | 2.469e-14
15:45:45 | 44 | 337 | 0 | Umlauf | 100 | 37.7 | -3.1 | -0.27778 | 64 | -53.3763 | 11.4555 | -91.5156 | 2.469e-14
15:45:46 | 45 | 347 | 0 | Umlauf | 100 | 36.7 | -2.9 | -0.55556 | 64 | -85.4515 | 11.4555 | -119.2286 | 2.469e-14
15:45:47 | 46 | 357 | 0 | Umlauf | 100 | 34.7 | -14.3 | -0.083333 | 64 | -152.6676 | 11.4555 | -177.3033 | 2.469e-14
15:45:48 | 47 | 366 | 0 | Umlauf | 100 | 34.4 | -1.5 | -0.11111 | 64 | -10.9462 | 11.4555 | -54.856 | 2.469e-14
15:45:49 | 48 | 376 | 0 | Umlauf | 100 | 34 | -0.2 | -0.36111 | 64 | -26.098 | 11.4555 | -67.9472 | 2.469e-14
15:45:50 | 49 | 385 | 0 | Umlauf | 100 | 32.7 | -0.4 | 0 | 64 | 21.6417 | 11.4555 | -26.7 | 2.469e-14
15:45:51 | 50 | 394 | 0 | Umlauf | 100 | 32.7 | -0.4 | -0.19444 | 0 | -8.319 | 11.4555 | 3.6301 | 0.0010084
15:45:52 | 51 | 403 | 0 | Umlauf | 99.9994 | 32 | -0.7 | -0.52778 | 0 | -48.7968 | 11.4555 | -32.2629 | 1.4646e-14
15:45:53 | 52 | 411 | 0 | Umlauf | 100 | 30.1 | -1.5 | -0.11111 | 0 | -10.0816 | 11.4555 | 1.5902 | 0.00044171
15:45:54 | 53 | 419 | 0 | Umlauf | 99.9997 | 29.7 | -1.9 | -0.22222 | 0 | -25.4799 | 11.4555 | -12.1171 | 2.0247e-14
15:45:55 | 54 | 427 | 0 | Umlauf | 100 | 28.9 | -1.8 | -0.055556 | 0 | -7.0331 | 11.4555 | 5.1185 | 0.0014218
15:45:56 | 55 | 435 | 0 | Umlauf | 99.9992 | 28.7 | -2.8 | 0.47222 | 0 | 56.7443 | 11.4555 | 78.9349 | 0.023348
15:45:57 | 56 | 444 | 0 | Umlauf | 99.9866 | 30.4 | -1.7 | 0.11111 | 0 | 17.8597 | 11.4555 | 33.9296 | 0.032773
15:45:58 | 57 | 452 | 0 | Umlauf | 99.9812 | 30.8 | -0.4 | 0.13889 | 0 | 43.2643 | 11.4555 | 63.3331 | 0.050366
15:45:59 | 58 | 461 | 0 | Umlauf | 99.9711 | 31.3 | 0 | -0.19444 | 0 | -4.0017 | 11.4555 | 8.627 | 0.052762
15:46:00 | 59 | 470 | 0 | Umlauf | 99.9697 | 30.6 | 0.9 | -0.44444 | 0 | -21.7318 | 11.4555 | -8.8787 | 0.050296
15:46:01 | 60 | 478 | 0 | Umlauf | 99.9711 | 29 | 0.1 | -0.52778 | 0 | -36.8886 | 11.4555 | -21.9742 | 0.044192
15:46:02 | 61 | 485 | 0 | Umlauf | 99.9746 | 27.1 | 1.3 | -0.30556 | 0 | -2.8039 | 11.4555 | 10.0134 | 0.046973
15:46:03 | 62 | 492 | 0 | Umlauf | 99.973 | 26 | 2.2 | -0.25 | 0 | 15.4805 | 11.4555 | 31.1758 | 0.055633
15:46:04 | 63 | 499 | 0 | Umlauf | 99.968 | 25.1 | 2.6 | -0.22222 | 0 | 23.7451 | 11.4555 | 40.7414 | 0.06695
15:46:05 | 64 | 506 | 0 | Umlauf | 99.9615 | 24.3 | 66.2 | -0.86111 | 0 | 160 | 11.4555 | 198.4438 | 0.12207
15:46:06 | 65 | 512 | 0 | Umlauf | 99.9298 | 21.2 | 4.2 | -1.1944 | 0 | -48.3854 | 11.4555 | -31.9074 | 0.11321
15:46:07 | 66 | 517 | 0 | Umlauf | 99.9349 | 16.9 | -2.2 | -1.25 | 0 | -77.6826 | 11.4555 | -57.2203 | 0.097316
15:46:08 | 67 | 520 | 0 | Umlauf | 99.9441 | 12.4 | -2.9 | -0.41667 | 0 | -23.7258 | 11.4555 | -10.6015 | 0.094371
15:46:09 | 68 | 523 | 0 | Umlauf | 99.9458 | 10.9 | -2.4 | -0.36111 | 0 | -16.9587 | 11.4555 | -4.7548 | 0.09305
15:46:10 | 69 | 526 | 0 | Umlauf | 99.9465 | 9.6 | -2.1 | 0.30556 | 0 | 13.068 | 11.4555 | 28.3837 | 0.10093
15:46:11 | 70 | 529 | 0 | Umlauf | 99.942 | 10.7 | -1.5 | 0.33333 | 0 | 19.4805 | 11.4555 | 35.8055 | 0.11088
15:46:12 | 71 | 532 | 0 | Umlauf | 99.9363 | 11.9 | -1.1 | 0.47222 | 0 | 33.101 | 11.4555 | 51.57 | 0.12521
15:46:13 | 72 | 536 | 0 | Umlauf | 99.928 | 13.6 | -0.8 | 0.83333 | 0 | 66.6351 | 11.4555 | 90.3826 | 0.15031
15:46:14 | 73 | 541 | 0 | Umlauf | 99.9136 | 16.6 | -0.5 | -1.5 | 0 | -81.5566 | 11.4555 | -60.5674 | 0.13349
15:46:15 | 74 | 544 | 0 | Umlauf | 99.9233 | 11.2 | -0.7 | 1.6667 | 0 | 106.0634 | 11.4555 | 136.0172 | 0.17127
15:46:16 | 75 | 548 | 0 | Umlauf | 99.9016 | 17.2 | -0.4 | -0.30556 | 0 | -11.8795 | 11.4555 | -0.36632 | 0.17117
15:46:17 | 76 | 553 | 0 | Umlauf | 99.9016 | 16.1 | -0.3 | -3.4167 | 0 | -160 | 11.4555 | -128.3425 | 0.13552
15:46:18 | 77 | 555 | 0 | Umlauf | 99.9221 | 3.8 | -1.2 | 4.6667 | 0 | 96.8747 | 11.4555 | 125.3822 | 0.17035
15:46:19 | 78 | 561 | 0 | Umlauf | 99.9021 | 20.6 | -0.2 | -3.2778 | 0 | -160 | 11.4555 | -128.3425 | 0.1347
15:46:20 | 79 | 563 | 0 | Umlauf | 99.9226 | 8.8 | -0.4 | 0.47222 | 0 | 27.5722 | 11.4555 | 45.1709 | 0.14724
15:46:21 | 80 | 566 | 0 | Umlauf | 99.9154 | 10.5 | -0.3 | 0.94444 | 0 | 60.3897 | 11.4555 | 83.1541 | 0.17034
15:46:22 | 81 | 570 | 0 | Umlauf | 99.9021 | 13.9 | -0.2 | 0.63889 | 0 | 57.701 | 11.4555 | 80.0422 | 0.19258
15:46:23 | 82 | 574 | 0 | Umlauf | 99.8893 | 16.2 | -0.1 | 1.1944 | 0 | 117.0486 | 11.4555 | 148.7315 | 0.23389
15:46:24 | 83 | 580 | 0 | Umlauf | 99.8656 | 20.5 | 0.2 | 1.5833 | 0 | 160 | 11.4555 | 198.4438 | 0.28901
15:46:25 | 84 | 587 | 0 | Umlauf | 99.8339 | 26.2 | 0.8 | 0.5 | 0 | 103.5924 | 11.4555 | 133.1573 | 0.326
15:46:26 | 85 | 595 | 0 | Umlauf | 99.8126 | 28 | 1.4 | -0.19444 | 0 | 13.9658 | 11.4555 | 29.4227 | 0.33417
15:46:27 | 86 | 603 | 0 | Umlauf | 99.8079 | 27.3 | 1.9 | -0.75 | 0 | -39.9505 | 11.4555 | -24.6197 | 0.32733
15:46:28 | 87 | 610 | 0 | Umlauf | 99.8119 | 24.6 | 2.6 | -0.55556 | 0 | -13.7607 | 11.4555 | -1.9917 | 0.32678
15:46:29 | 88 | 616 | 0 | Umlauf | 99.8122 | 22.6 | 2.6 | 0.41667 | 0 | 99.5276 | 11.4555 | 128.4526 | 0.36246
15:46:30 | 89 | 623 | 0 | Umlauf | 99.7917 | 24.1 | 2.2 | 0.55556 | 0 | 119.5471 | 11.4555 | 151.6233 | 0.40458
15:46:31 | 90 | 630 | 0 | Umlauf | 99.7675 | 26.1 | 1.8 | -0.55556 | 0 | -21.3608 | 11.4555 | -8.5582 | 0.4022
15:46:32 | 91 | 637 | 0 | Umlauf | 99.7688 | 24.1 | 1.7 | -0.5 | 0 | -15.9697 | 11.4555 | -3.9003 | 0.40112
15:46:33 | 92 | 643 | 0 | Umlauf | 99.7695 | 22.3 | 1.7 | -0.5 | 0 | -14.8894 | 11.4555 | -2.9669 | 0.4003
15:46:34 | 93 | 648 | 0 | Umlauf | 99.7699 | 20.5 | 1.6 | -0.55556 | 0 | -18.452 | 11.4555 | -6.045 | 0.39862
15:46:35 | 94 | 654 | 0 | Umlauf | 99.7709 | 18.5 | 1.6 | -0.27778 | 0 | 1.9821 | 11.4555 | 15.5528 | 0.40294
15:46:36 | 95 | 658 | 0 | Umlauf | 99.7684 | 17.5 | 1.7 | 0.33333 | 0 | 60.7775 | 11.4555 | 83.603 | 0.42616
15:46:37 | 96 | 664 | 0 | Umlauf | 99.7551 | 18.7 | 1.5 | 0 | 0 | 29.2663 | 11.4555 | 47.1316 | 0.43925
15:46:38 | 97 | 669 | 0 | Umlauf | 99.7476 | 18.7 | 1.1 | 0.97222 | 0 | 124.1624 | 11.4555 | 156.9651 | 0.48285
15:46:39 | 98 | 675 | 0 | Umlauf | 99.7225 | 22.2 | 0.8 | -0.66667 | 0 | -34.3905 | 11.4555 | -19.8159 | 0.47735
15:46:40 | 99 | 681 | 0 | Umlauf | 99.7257 | 19.8 | 1.2 | 0.055556 | 0 | 34.0059 | 11.4555 | 52.6173 | 0.49196
15:46:41 | 100 | 686 | 0 | Umlauf | 99.7173 | 20 | 1.3 | 0.55556 | 0 | 89.6828 | 11.4555 | 117.0582 | 0.52448
15:46:42 | 101 | 692 | 0 | Umlauf | 99.6986 | 22 | 1.4 | 0.58333 | 0 | 103.2653 | 11.4555 | 132.7786 | 0.56136
15:46:43 | 102 | 699 | 0 | Umlauf | 99.6774 | 24.1 | 1.3 | 0 | 0 | 35.7768 | 11.4555 | 54.667 | 0.57655
15:46:44 | 103 | 706 | 0 | Umlauf | 99.6686 | 24.1 | 1.1 | 0.27778 | 0 | 69.6646 | 11.4555 | 93.8889 | 0.60263
15:46:45 | 104 | 713 | 0 | Umlauf | 99.6537 | 25.1 | 1.1 | 0.27778 | 0 | 72.6706 | 11.4555 | 97.3681 | 0.62968
15:46:46 | 105 | 720 | 0 | Umlauf | 99.6381 | 26.1 | 1.1 | 0.083333 | 0 | 48.1348 | 11.4555 | 68.9702 | 0.64883
15:46:47 | 106 | 727 | 0 | Umlauf | 99.6271 | 26.4 | 1.2 | 0.5 | 0 | 109.8021 | 11.4555 | 140.3444 | 0.68782
15:46:48 | 107 | 735 | 0 | Umlauf | 99.6047 | 28.2 | 1.3 | -0.13889 | 0 | 21.1618 | 11.4555 | 37.7515 | 0.69831
15:46:49 | 108 | 743 | 0 | Umlauf | 99.5987 | 27.7 | 1.7 | -0.52778 | 0 | -20.7416 | 11.4555 | -8.0232 | 0.69608
15:46:50 | 109 | 750 | 0 | Umlauf | 99.6 | 25.8 | 2.1 | 0.30556 | 0 | 91.8459 | 11.4555 | 119.5618 | 0.72929
15:46:51 | 110 | 757 | 0 | Umlauf | 99.5809 | 26.9 | 2 | 0.083333 | 0 | 62.0769 | 11.4555 | 85.1069 | 0.75293
15:46:52 | 111 | 765 | 0 | Umlauf | 99.5673 | 27.2 | 1.9 | 0.30556 | 0 | 94.2419 | 11.4555 | 122.3349 | 0.78691
15:46:53 | 112 | 773 | 0 | Umlauf | 99.5478 | 28.3 | 1.6 | -0.027778 | 0 | 42.6601 | 11.4555 | 62.6337 | 0.80431
15:46:54 | 113 | 781 | 0 | Umlauf | 99.5378 | 28.2 | 1.4 | -0.44444 | 0 | -15.6177 | 11.4555 | -3.5961 | 0.80331
15:46:55 | 114 | 788 | 0 | Umlauf | 99.5383 | 26.6 | 1.4 | 0.33333 | 0 | 89.3049 | 11.4555 | 116.6208 | 0.83571
15:46:56 | 115 | 796 | 0 | Umlauf | 99.5197 | 27.8 | 1.2 | 0.22222 | 0 | 73.8924 | 11.4555 | 98.7823 | 0.86314
15:46:57 | 116 | 804 | 0 | Umlauf | 99.5039 | 28.6 | 1 | -0.80556 | 0 | -55.7855 | 11.4555 | -38.3012 | 0.85251
15:46:58 | 117 | 811 | 0 | Umlauf | 99.5101 | 25.7 | 1.1 | -0.22222 | 0 | 4.7088 | 11.4555 | 18.7087 | 0.8577
15:46:59 | 118 | 818 | 0 | Umlauf | 99.5071 | 24.9 | 1.5 | -0.027778 | 0 | 35.8428 | 11.4555 | 54.7434 | 0.87291
15:47:00 | 119 | 825 | 0 | Umlauf | 99.4983 | 24.8 | 1.7 | -0.055556 | 0 | 34.4791 | 11.4555 | 53.165 | 0.88768
15:47:01 | 120 | 831 | 0 | Umlauf | 99.4898 | 24.6 | 2.1 | -0.61111 | 0 | -22.6056 | 11.4555 | -9.6337 | 0.885
15:47:02 | 121 | 838 | 0 | Umlauf | 99.4914 | 22.4 | 2.8 | -0.44444 | 0 | -2.4671 | 11.4555 | 10.4032 | 0.88789
15:47:03 | 122 | 843 | 0 | Umlauf | 99.4897 | 20.8 | 3.3 | -1.3889 | 0 | -67.8339 | 11.4555 | -48.7109 | 0.87436
15:47:04 | 123 | 848 | 0 | Umlauf | 99.4975 | 15.8 | 4.4 | -0.94444 | 0 | -21.3622 | 11.4555 | -8.5594 | 0.87198
15:47:05 | 124 | 851 | 0 | Umlauf | 99.4989 | 12.4 | 5.3 | -0.72222 | 0 | -3.509 | 11.4555 | 9.1973 | 0.87454
15:47:06 | 125 | 854 | 0 | Umlauf | 99.4974 | 9.8 | 6 | 0 | 0 | 37.5678 | 11.4555 | 56.7399 | 0.8903
15:47:07 | 126 | 857 | 0 | Umlauf | 99.4883 | 9.8 | 5.4 | 0.63889 | 0 | 68.5774 | 11.4555 | 92.6306 | 0.91603
15:47:08 | 127 | 860 | 0 | Umlauf | 99.4735 | 12.1 | 3.9 | 0.88889 | 0 | 91.9187 | 11.4555 | 119.6461 | 0.94926
15:47:09 | 128 | 864 | 0 | Umlauf | 99.4544 | 15.3 | 2.7 | 0.44444 | 0 | 70.0719 | 11.4555 | 94.3604 | 0.97548
15:47:10 | 129 | 869 | 0 | Umlauf | 99.4394 | 16.9 | 2.2 | -0.13889 | 0 | 19.6417 | 11.4555 | 35.9921 | 0.98547
15:47:11 | 130 | 874 | 0 | Umlauf | 99.4336 | 16.4 | 2 | -0.47222 | 0 | -7.9568 | 11.4555 | 4.0494 | 0.9866
15:47:12 | 131 | 878 | 0 | Umlauf | 99.433 | 14.7 | 2 | -0.58333 | 0 | -12.906 | 11.4555 | -1.2532 | 0.98625
15:47:13 | 132 | 881 | 0 | Umlauf | 99.4332 | 12.6 | 2.1 | 8.1944 | 0 | 160 | 11.4555 | 198.4438 | 1.0414
15:47:14 | 133 | 893 | 0 | Umlauf | 99.4015 | 42.1 | 0.6 | -9.6389 | 0 | -160 | 11.4555 | -128.3425 | 1.0057
15:47:15 | 134 | 895 | 0 | Umlauf | 99.422 | 7.4 | 2.9 | 0.38889 | 0 | 32.2896 | 11.4555 | 50.6309 | 1.0198
15:47:16 | 135 | 900 | 0 | Umlauf | 99.4139 | 8.8 | 2 | 0.13889 | 0 | 22.431 | 11.4555 | 39.2204 | 1.0307
15:47:17 | 136 | 905 | 0 | Umlauf | 99.4077 | 9.3 | 1.5 | 0.027778 | 0 | 15.7289 | 11.4555 | 31.4634 | 1.0394
15:47:18 | 137 | 907 | 0 | Umlauf | 99.4026 | 9.4 | 1.3 | 0.47222 | 0 | 37.624 | 11.4555 | 56.8049 | 1.0552
15:47:19 | 138 | 911 | 0 | Umlauf | 99.3936 | 11.1 | 1 | 0.027778 | 0 | 15.9773 | 11.4555 | 31.7508 | 1.064
15:47:20 | 139 | 914 | 0 | Umlauf | 99.3885 | 11.2 | 0.9 | -0.027778 | 0 | 12.173 | 11.4555 | 27.3478 | 1.0716
15:47:21 | 140 | 917 | 0 | Umlauf | 99.3841 | 11.1 | 0.8 | 0.11111 | 0 | 19.866 | 11.4555 | 36.2517 | 1.0817
15:47:22 | 141 | 920 | 0 | Umlauf | 99.3783 | 11.5 | 0.7 | -0.41667 | 0 | -8.3636 | 11.4555 | 3.5786 | 1.0827
15:47:23 | 142 | 923 | 0 | Umlauf | 99.3778 | 10 | 0.7 | -0.13889 | 0 | 3.7905 | 11.4555 | 17.6458 | 1.0876
15:47:24 | 143 | 925 | 0 | Umlauf | 99.375 | 9.5 | 0.6 | -1.7778 | 0 | -52.5858 | 11.4555 | -35.5366 | 1.0777
15:47:25 | 144 | 928 | 0 | Umlauf | 99.3806 | 3.1 | 1.5 | -0.66667 | 0 | -4.1771 | 11.4555 | 8.4241 | 1.0801
15:47:26 | 145 | 928 | 0 | Umlauf | 99.3793 | 0.7 | 5 | 0.22222 | 0 | 3.1661 | 11.4555 | 16.9231 | 1.0848
15:47:27 | 146 | 930 | 0 | Umlauf | 99.3766 | 1.5 | 1.6 | -0.083333 | 0 | 1.6967 | 11.4555 | 15.2225 | 1.089
15:47:28 | 147 | 933 | 0 | Umlauf | 99.3741 | 1.2 | 1.1 | -0.27778 | 0 | -0.13949 | 11.4555 | 13.0972 | 1.0926
15:47:29 | 148 | 933 | 0 | Umlauf | 99.3721 | 0.2 | 5.4 | 0.083333 | 0 | 0.79444 | 11.4555 | 14.1781 | 1.0966
15:47:30 | 149 | 935 | 0 | Umlauf | 99.3698 | 0.5 | 0.7 | 3.8056 | 0 | 10.8935 | 11.4555 | 25.8669 | 1.1037
15:47:31 | 150 | 939 | 0 | Umlauf | 99.3657 | 14.2 | 0 | -0.055556 | 0 | 6.8651 | 11.4555 | 21.2044 | 1.1096
15:47:32 | 151 | 943 | 0 | Umlauf | 99.3623 | 14 | 0 | 0.11111 | 0 | 19.4304 | 11.4555 | 35.7475 | 1.1196
15:47:33 | 152 | 947 | 0 | Umlauf | 99.3566 | 14.4 | 0 | 1.2222 | 0 | 106.8766 | 11.4555 | 136.9584 | 1.1576
15:47:34 | 153 | 952 | 0 | Umlauf | 99.3347 | 18.8 | 0 | 0.47222 | 0 | 63.2307 | 11.4555 | 86.4423 | 1.1816
15:47:35 | 154 | 958 | 0 | Umlauf | 99.3209 | 20.5 | 0 | 0.83333 | 0 | 109.2714 | 11.4555 | 139.7301 | 1.2204
15:47:36 | 155 | 965 | 0 | Umlauf | 99.2986 | 23.5 | 0 | -0.55556 | 0 | -33.366 | 11.4555 | -18.9307 | 1.2152
15:47:37 | 156 | 970 | 0 | Umlauf | 99.3016 | 21.5 | 0 | 1.0556 | 0 | 140.6281 | 11.4555 | 176.0227 | 1.2641
15:47:38 | 157 | 978 | 0 | Umlauf | 99.2735 | 25.3 | 0.1 | 1.4167 | 0 | 160 | 11.4555 | 198.4438 | 1.3192
15:47:39 | 158 | 986 | 0 | Umlauf | 99.2418 | 30.4 | 0.2 | 0.66667 | 0 | 139.0679 | 11.4555 | 174.2168 | 1.3676
15:47:40 | 159 | 995 | 0 | Umlauf | 99.214 | 32.8 | 0.4 | -0.38889 | 0 | -22.0381 | 11.4555 | -9.1434 | 1.365
15:47:41 | 160 | 1004 | 0 | Umlauf | 99.2155 | 31.4 | 0.5 | -0.52778 | 0 | -35.5237 | 11.4555 | -20.7949 | 1.3593
15:47:42 | 161 | 1012 | 0 | Umlauf | 99.2188 | 29.5 | 0.6 | 0.027778 | 0 | 38.4943 | 11.4555 | 57.8122 | 1.3753
15:47:43 | 162 | 1020 | 0 | Umlauf | 99.2096 | 29.6 | 0.9 | 0.5 | 0 | 119.0721 | 11.4555 | 151.0736 | 1.4173
15:47:44 | 163 | 1029 | 0 | Umlauf | 99.1855 | 31.4 | 1 | 0.97222 | 0 | 160 | 11.4555 | 198.4438 | 1.4724
15:47:45 | 164 | 1039 | 0 | Umlauf | 99.1538 | 34.9 | 0.9 | -0.63889 | 0 | -47.9872 | 11.4555 | -31.5634 | 1.4636
15:47:46 | 165 | 1048 | 0 | Umlauf | 99.1588 | 32.6 | 1.1 | -0.11111 | 0 | 26.866 | 11.4555 | 44.3535 | 1.476
15:47:47 | 166 | 1057 | 0 | Umlauf | 99.1517 | 32.2 | 1.1 | -0.33333 | 0 | -8.004 | 11.4555 | 3.9948 | 1.4771
15:47:48 | 167 | 1065 | 0 | Umlauf | 99.1511 | 31 | 1.2 | -0.083333 | 0 | 31.5113 | 11.4555 | 49.7301 | 1.4909
15:47:49 | 168 | 1074 | 0 | Umlauf | 99.1432 | 30.7 | 1.3 | 0.083333 | 0 | 60.503 | 11.4555 | 83.2853 | 1.514
15:47:50 | 169 | 1082 | 0 | Umlauf | 99.1299 | 31 | 1.4 | 0.16667 | 0 | 76.7576 | 11.4555 | 102.0984 | 1.5424
15:47:51 | 170 | 1091 | 0 | Umlauf | 99.1136 | 31.6 | 1.3 | -0.69444 | 0 | -45.8554 | 11.4555 | -29.7215 | 1.5341
15:47:52 | 171 | 1099 | 0 | Umlauf | 99.1183 | 29.1 | 1.3 | 0.11111 | 0 | 61.4787 | 11.4555 | 84.4146 | 1.5576
15:47:53 | 172 | 1107 | 0 | Umlauf | 99.1048 | 29.5 | 1.2 | 0.77778 | 0 | 160 | 11.4555 | 198.4438 | 1.6127
15:47:54 | 173 | 1116 | 0 | Umlauf | 99.0732 | 32.3 | 0.9 | 1.0833 | 0 | 160 | 11.4555 | 198.4438 | 1.6678
15:47:55 | 174 | 1126 | 0 | Umlauf | 99.0415 | 36.2 | 0.7 | -1.2778 | 0 | -133.0554 | 11.4555 | -105.0623 | 1.6386
15:47:56 | 175 | 1135 | 0 | Umlauf | 99.0583 | 31.6 | 0.8 | -0.36111 | 0 | -14.1321 | 11.4555 | -2.3126 | 1.638
15:47:57 | 176 | 1144 | 0 | Umlauf | 99.0586 | 30.3 | 0.7 | 0.72222 | 0 | 155.4719 | 11.4555 | 193.2029 | 1.6917
15:47:58 | 177 | 1153 | 0 | Umlauf | 99.0278 | 32.9 | 0.6 | -0.027778 | 0 | 33.6587 | 11.4555 | 52.2154 | 1.7062
15:47:59 | 178 | 1162 | 0 | Umlauf | 99.0194 | 32.8 | 0.5 | 0.055556 | 0 | 46.7021 | 11.4555 | 67.312 | 1.7249
15:48:00 | 179 | 1171 | 0 | Umlauf | 99.0087 | 33 | 0.5 | 0 | 0 | 37.073 | 11.4555 | 56.1672 | 1.7405
15:48:01 | 180 | 1180 | 0 | Umlauf | 98.9997 | 33 | 0.4 | 0.61111 | 0 | 144.8869 | 11.4555 | 180.9519 | 1.7907
15:48:02 | 181 | 1190 | 0 | Umlauf | 98.9708 | 35.2 | 0.3 | 0 | 0 | 36.4419 | 11.4555 | 55.4367 | 1.8061
15:48:03 | 182 | 1200 | 0 | Umlauf | 98.962 | 35.2 | 0.3 | 0.22222 | 0 | 78.9144 | 11.4555 | 104.5948 | 1.8352
15:48:04 | 183 | 1210 | 0 | Umlauf | 98.9453 | 36 | 0.3 | 0.30556 | 0 | 97.1887 | 11.4555 | 125.7456 | 1.8701
15:48:05 | 184 | 1220 | 0 | Umlauf | 98.9252 | 37.1 | 0.2 | -0.47222 | 0 | -37.5427 | 11.4555 | -22.5394 | 1.8639
15:48:06 | 185 | 1230 | 0 | Umlauf | 98.9288 | 35.4 | 0.2 | -0.77778 | 0 | -74.0129 | 11.4555 | -54.0496 | 1.8488
15:48:07 | 186 | 1239 | 0 | Umlauf | 98.9374 | 32.6 | 0.2 | -0.36111 | 0 | -20.905 | 11.4555 | -8.1644 | 1.8466
15:48:08 | 187 | 1248 | 0 | Umlauf | 98.9387 | 31.3 | 0.2 | -0.083333 | 0 | 15.8844 | 11.4555 | 31.6434 | 1.8554
15:48:09 | 188 | 1256 | 0 | Umlauf | 98.9337 | 31 | 0.2 | -0.86111 | 0 | -74.4181 | 11.4555 | -54.3997 | 1.8403
15:48:10 | 189 | 1264 | 0 | Umlauf | 98.9424 | 27.9 | 0.2 | -1.3056 | 0 | -110.7627 | 11.4555 | -85.8015 | 1.8164
15:48:11 | 190 | 1270 | 0 | Umlauf | 98.9561 | 23.2 | 0.2 | -0.58333 | 0 | -33.6887 | 11.4555 | -19.2095 | 1.8111
15:48:12 | 191 | 1276 | 0 | Umlauf | 98.9591 | 21.1 | 0.2 | -0.38889 | 0 | -16.3718 | 11.4555 | -4.2477 | 1.8099
15:48:13 | 192 | 1282 | 0 | Umlauf | 98.9598 | 19.7 | 0.2 | 0.055556 | 0 | 23.7651 | 11.4555 | 40.7645 | 1.8212
15:48:14 | 193 | 1287 | 0 | Umlauf | 98.9533 | 19.9 | 0.2 | 0.55556 | 0 | 78.0469 | 11.4555 | 103.5907 | 1.85
15:48:15 | 194 | 1293 | 0 | Umlauf | 98.9368 | 21.9 | 0.1 | -0.41667 | 0 | -19.8026 | 11.4555 | -7.2119 | 1.848
15:48:16 | 195 | 1299 | 0 | Umlauf | 98.9379 | 20.4 | 0.1 | -0.30556 | 0 | -10.5765 | 11.4555 | 1.0173 | 1.8483
15:48:17 | 196 | 1304 | 0 | Umlauf | 98.9378 | 19.3 | 0.1 | 0.027778 | 0 | 19.3576 | 11.4555 | 35.6632 | 1.8582
15:48:18 | 197 | 1310 | 0 | Umlauf | 98.9321 | 19.4 | 0.1 | -0.47222 | 0 | -21.442 | 11.4555 | -8.6283 | 1.8558
15:48:19 | 198 | 1315 | 0 | Umlauf | 98.9335 | 17.7 | 0.3 | -1.3889 | 0 | -75.3535 | 11.4555 | -55.2079 | 1.8405
15:48:20 | 199 | 1318 | 0 | Umlauf | 98.9423 | 12.7 | 1.4 | 0.25 | 0 | 36.2435 | 11.4555 | 55.2071 | 1.8558
15:48:21 | 200 | 1322 | 0 | Umlauf | 98.9335 | 13.6 | 1.9 | 2.3056 | 0 | 160 | 11.4555 | 198.4438 | 1.9109
15:48:22 | 201 | 1328 | 0 | Umlauf | 98.9018 | 21.9 | 1.1 | 4.6389 | 0 | 160 | 11.4555 | 198.4438 | 1.966
15:48:23 | 202 | 1339 | 0 | Umlauf | 98.8701 | 38.6 | 0.6 | -1.8889 | 0 | -160 | 11.4555 | -128.3425 | 1.9304
15:48:24 | 203 | 1348 | 0 | Umlauf | 98.8906 | 31.8 | 0.3 | -3.0278 | 0 | -160 | 11.4555 | -128.3425 | 1.8947
15:48:25 | 204 | 1354 | 0 | Umlauf | 98.9111 | 20.9 | -0.4 | 0.77778 | 0 | 100.8605 | 11.4555 | 129.9954 | 1.9308
15:48:26 | 205 | 1360 | 0 | Umlauf | 98.8903 | 23.7 | -0.4 | 3.2222 | 0 | 160 | 11.4555 | 198.4438 | 1.986
15:48:27 | 206 | 1370 | 0 | Umlauf | 98.8586 | 35.3 | -0.2 | 0.75 | 0 | 160 | 11.4555 | 198.4438 | 2.0411
15:48:28 | 207 | 1380 | 0 | Umlauf | 98.827 | 38 | -0.2 | -3.5556 | 0 | -160 | 11.4555 | -128.3425 | 2.0054
15:48:29 | 208 | 1387 | 0 | Umlauf | 98.8474 | 25.2 | -0.3 | -0.13889 | 0 | -1.3309 | 11.4555 | 11.7182 | 2.0087
15:48:30 | 209 | 1394 | 0 | Umlauf | 98.8456 | 24.7 | -0.2 | 0.38889 | 0 | 69.9667 | 11.4555 | 94.2387 | 2.0349
15:48:31 | 210 | 1402 | 0 | Umlauf | 98.8305 | 26.1 | -0.2 | 0.16667 | 0 | 42.6134 | 11.4555 | 62.5798 | 2.0523
15:48:32 | 211 | 1409 | 0 | Umlauf | 98.8205 | 26.7 | -0.2 | -0.75 | 0 | -57.6163 | 11.4555 | -39.8829 | 2.0412
15:48:33 | 212 | 1416 | 0 | Umlauf | 98.8269 | 24 | -0.2 | 1.2222 | 0 | 160 | 11.4555 | 198.4438 | 2.0963
15:48:34 | 213 | 1424 | 0 | Umlauf | 98.7952 | 28.4 | -0.1 | 0.33333 | 0 | 73.8528 | 11.4555 | 98.7364 | 2.1237
15:48:35 | 214 | 1432 | 0 | Umlauf | 98.7795 | 29.6 | -0.1 | -3.1389 | 0 | -160 | 11.4555 | -128.3425 | 2.0881
15:48:36 | 215 | 1437 | 0 | Umlauf | 98.8 | 18.3 | -0.2 | 1.4444 | 0 | 156.2515 | 11.4555 | 194.1053 | 2.142
15:48:37 | 216 | 1443 | 0 | Umlauf | 98.769 | 23.5 | -0.1 | -1.1389 | 0 | -82.2078 | 11.4555 | -61.13 | 2.125
15:48:38 | 217 | 1449 | 0 | Umlauf | 98.7787 | 19.4 | -0.1 | 0.055556 | 0 | 20.4088 | 11.4555 | 36.8799 | 2.1353
15:48:39 | 218 | 1454 | 0 | Umlauf | 98.7728 | 19.6 | -0.1 | -1.1389 | 0 | -68.7636 | 11.4555 | -49.5142 | 2.1215
15:48:40 | 219 | 1459 | 0 | Umlauf | 98.7807 | 15.5 | -0.1 | 0.63889 | 0 | 65.2027 | 11.4555 | 88.7248 | 2.1462
15:48:41 | 220 | 1463 | 0 | Umlauf | 98.7666 | 17.8 | -0.1 | 0.055556 | 0 | 18.6266 | 11.4555 | 34.8172 | 2.1558
15:48:42 | 221 | 1468 | 0 | Umlauf | 98.761 | 18 | -0.1 | -0.30556 | 0 | -10.6199 | 11.4555 | 0.96705 | 2.1561
15:48:43 | 222 | 1473 | 0 | Umlauf | 98.7609 | 16.9 | -0.1 | 0.69444 | 0 | 76.2615 | 11.4555 | 101.5243 | 2.1843
15:48:44 | 223 | 1479 | 0 | Umlauf | 98.7447 | 19.4 | -0.1 | -0.38889 | 0 | -17.0533 | 11.4555 | -4.8365 | 2.183
15:48:45 | 224 | 1484 | 0 | Umlauf | 98.7454 | 18 | -0.1 | -0.38889 | 0 | -15.8795 | 11.4555 | -3.8224 | 2.1819
15:48:46 | 225 | 1488 | 0 | Umlauf | 98.746 | 16.6 | -0.1 | -0.38889 | 0 | -14.6929 | 11.4555 | -2.7972 | 2.1811
15:48:47 | 226 | 1492 | 0 | Umlauf | 98.7465 | 15.2 | -0.1 | 0.055556 | 0 | 15.784 | 11.4555 | 31.5272 | 2.1899
15:48:48 | 227 | 1497 | 0 | Umlauf | 98.7415 | 15.4 | 0 | -0.27778 | 0 | -7.1586 | 11.4555 | 4.9732 | 2.1913
15:48:49 | 228 | 1501 | 0 | Umlauf | 98.7407 | 14.4 | 0 | -0.58333 | 0 | -22.1477 | 11.4555 | -9.2381 | 2.1887
15:48:50 | 229 | 1504 | 0 | Umlauf | 98.7421 | 12.3 | 0 | 0.75 | 0 | 59.6883 | 11.4555 | 82.3423 | 2.2116
15:48:51 | 230 | 1508 | 0 | Umlauf | 98.729 | 15 | 0 | 0.16667 | 0 | 25.3837 | 11.4555 | 42.6379 | 2.2234
15:48:52 | 231 | 1513 | 0 | Umlauf | 98.7222 | 15.6 | 0 | -0.19444 | 0 | -2.6875 | 11.4555 | 10.1481 | 2.2262
15:48:53 | 232 | 1517 | 0 | Umlauf | 98.7206 | 14.9 | 0 | -0.25 | 0 | -5.4886 | 11.4555 | 6.9061 | 2.2281
15:48:54 | 233 | 1521 | 0 | Umlauf | 98.7195 | 14 | 0 | -0.5 | 0 | -17.4513 | 11.4555 | -5.1804 | 2.2267
15:48:55 | 234 | 1524 | 0 | Umlauf | 98.7203 | 12.2 | 0 | -0.52778 | 0 | -16.4306 | 11.4555 | -4.2985 | 2.2255
15:48:56 | 235 | 1527 | 0 | Umlauf | 98.721 | 10.3 | 0 | -1.0833 | 0 | -33.9625 | 11.4555 | -19.4461 | 2.2201
15:48:57 | 236 | 1529 | 0 | Umlauf | 98.7241 | 6.4 | 0 | -1.3889 | 0 | -27.985 | 11.4555 | -14.2815 | 2.2161
15:48:58 | 237 | 1531 | 0 | Umlauf | 98.7264 | 1.4 | -0.1 | 1.1667 | 0 | 9.8701 | 11.4555 | 24.6823 | 2.223
15:48:59 | 238 | 1533 | 0 | Umlauf | 98.7224 | 5.6 | 0 | 0.47222 | 0 | 18.6662 | 11.4555 | 34.863 | 2.2327
15:49:00 | 239 | 1535 | 0 | Umlauf | 98.7169 | 7.3 | 0 | 1.4722 | 0 | 63.9847 | 11.4555 | 87.315 | 2.2569
15:49:01 | 240 | 1538 | 0 | Umlauf | 98.7029 | 12.6 | 0 | 1.9444 | 0 | 142.8704 | 11.4555 | 178.6179 | 2.3065
15:49:02 | 241 | 1544 | 0 | Umlauf | 98.6744 | 19.6 | 0 | 0.69444 | 0 | 89.6271 | 11.4555 | 116.9937 | 2.339
15:49:03 | 242 | 1550 | 0 | Umlauf | 98.6557 | 22.1 | 0 | 0.055556 | 0 | 24.6095 | 11.4555 | 41.7419 | 2.3506
15:49:04 | 243 | 1556 | 0 | Umlauf | 98.6491 | 22.3 | 0 | 0.33333 | 0 | 58.4849 | 11.4555 | 80.9495 | 2.3731
15:49:05 | 244 | 1562 | 0 | Umlauf | 98.6361 | 23.5 | 0 | 0.88889 | 0 | 132.6409 | 11.4555 | 166.7782 | 2.4195
15:49:06 | 245 | 1570 | 0 | Umlauf | 98.6095 | 26.7 | 0 | 0.36111 | 0 | 74.5894 | 11.4555 | 99.589 | 2.4471
15:49:07 | 246 | 1578 | 0 | Umlauf | 98.5936 | 28 | 0 | 0.11111 | 0 | 40.399 | 11.4555 | 60.0167 | 2.4638
15:49:08 | 247 | 1586 | 0 | Umlauf | 98.584 | 28.4 | 0 | 0.11111 | 0 | 41.036 | 11.4555 | 60.754 | 2.4807
15:49:09 | 248 | 1594 | 0 | Umlauf | 98.5743 | 28.8 | 0 | 0.33333 | 0 | 76.4258 | 11.4555 | 101.7144 | 2.5089
15:49:10 | 249 | 1602 | 0 | Umlauf | 98.5581 | 30 | 0 | 0 | 0 | 25.5106 | 11.4555 | 42.7849 | 2.5208
15:49:11 | 250 | 1610 | 0 | Umlauf | 98.5513 | 30 | 0 | 0.11111 | 0 | 43.6098 | 11.4555 | 63.7329 | 2.5385
15:49:12 | 251 | 1619 | 0 | Umlauf | 98.5411 | 30.4 | 0 | -0.47222 | 0 | -33.5979 | 11.4555 | -19.1311 | 2.5332
15:49:13 | 252 | 1627 | 0 | Umlauf | 98.5441 | 28.7 | 0 | 1.1111 | 0 | 160 | 11.4555 | 198.4438 | 2.5883
15:49:14 | 253 | 1636 | 0 | Umlauf | 98.5125 | 32.7 | 0 | -0.77778 | 0 | -70.8881 | 11.4555 | -51.3498 | 2.5741
15:49:15 | 254 | 1644 | 0 | Umlauf | 98.5207 | 29.9 | 0 | 0.36111 | 0 | 84.0349 | 11.4555 | 110.5213 | 2.6048
15:49:16 | 255 | 1653 | 0 | Umlauf | 98.503 | 31.2 | 0 | -0.11111 | 0 | 7.9221 | 11.4555 | 22.4277 | 2.611
15:49:17 | 256 | 1661 | 0 | Umlauf | 98.4994 | 30.8 | 0 | 0.25 | 0 | 68.1398 | 11.4555 | 92.1242 | 2.6366
15:49:18 | 257 | 1670 | 0 | Umlauf | 98.4847 | 31.7 | 0 | 0 | 0 | 27.2669 | 11.4555 | 44.8175 | 2.649
15:49:19 | 258 | 1679 | 0 | Umlauf | 98.4776 | 31.7 | 0 | 1.0833 | 0 | 160 | 11.4555 | 198.4438 | 2.7041
15:49:20 | 259 | 1689 | 0 | Umlauf | 98.4459 | 35.6 | 0 | -1.3056 | 0 | -142.6302 | 11.4555 | -113.335 | 2.6727
15:49:21 | 260 | 1697 | 0 | Umlauf | 98.464 | 30.9 | 0 | 1.5833 | 0 | 160 | 11.4555 | 198.4438 | 2.7278
15:49:22 | 261 | 1708 | 0 | Umlauf | 98.4323 | 36.6 | 0 | 0.63889 | 0 | 159.5913 | 11.4555 | 197.9707 | 2.7828
15:49:23 | 262 | 1718 | 0 | Umlauf | 98.4007 | 38.9 | 0 | -0.22222 | 0 | -7.5101 | 11.4555 | 4.5664 | 2.784
15:49:24 | 263 | 1729 | 0 | Umlauf | 98.4 | 38.1 | 0 | 0.66667 | 0 | 160 | 11.4555 | 198.4438 | 2.8392
15:49:25 | 264 | 1740 | 0 | Umlauf | 98.3683 | 40.5 | 0 | 0.27778 | 0 | 98.3248 | 11.4555 | 127.0605 | 2.8745
15:49:26 | 265 | 1752 | 0 | Umlauf | 98.348 | 41.5 | 0 | 0.083333 | 0 | 57.2555 | 11.4555 | 79.5266 | 2.8966
15:49:27 | 266 | 1763 | 0 | Umlauf | 98.3353 | 41.8 | 0.2 | -0.027778 | 0 | 36.8196 | 11.4555 | 55.8739 | 2.9121
15:49:28 | 267 | 1775 | 0 | Umlauf | 98.3264 | 41.7 | 0.5 | 0 | 0 | 49.3786 | 11.4555 | 70.4098 | 2.9316
15:49:29 | 268 | 1786 | 0 | Umlauf | 98.3152 | 41.7 | 0.7 | -0.19444 | 0 | 9.6124 | 11.4555 | 24.3841 | 2.9384
15:49:30 | 269 | 1798 | 0 | Umlauf | 98.3113 | 41 | 1.2 | -0.13889 | 0 | 32.0665 | 11.4555 | 50.3726 | 2.9524
15:49:31 | 270 | 1809 | 0 | Umlauf | 98.3032 | 40.5 | 1.5 | -0.25 | 0 | 13.2913 | 11.4555 | 28.642 | 2.9604
15:49:32 | 271 | 1820 | 0 | Umlauf | 98.2986 | 39.6 | 1.5 | -0.027778 | 0 | 60.5108 | 11.4555 | 83.2943 | 2.9835
15:49:33 | 272 | 1831 | 0 | Umlauf | 98.2853 | 39.5 | 1.4 | -0.16667 | 0 | 28.5239 | 11.4555 | 46.2725 | 2.9963
15:49:34 | 273 | 1842 | 0 | Umlauf | 98.278 | 38.9 | 1.3 | 0.41667 | 0 | 149.1432 | 11.4555 | 185.878 | 3.048
15:49:35 | 274 | 1853 | 0 | Umlauf | 98.2483 | 40.4 | 1.1 | -0.41667 | 0 | -20.396 | 11.4555 | -7.7246 | 3.0458
15:49:36 | 275 | 1864 | 0 | Umlauf | 98.2495 | 38.9 | 1 | -0.55556 | 0 | -40.1449 | 11.4555 | -24.7877 | 3.0389
15:49:37 | 276 | 1874 | 0 | Umlauf | 98.2535 | 36.9 | 0.9 | -0.22222 | 0 | 5.4091 | 11.4555 | 19.5191 | 3.0444
15:49:38 | 277 | 1884 | 0 | Umlauf | 98.2504 | 36.1 | 0.9 | 0.58333 | 0 | 160 | 11.4555 | 198.4438 | 3.0995
15:49:39 | 278 | 1895 | 0 | Umlauf | 98.2187 | 38.2 | 0.7 | 0.33333 | 0 | 117.277 | 11.4555 | 148.9959 | 3.1409
15:49:40 | 279 | 1906 | 0 | Umlauf | 98.1949 | 39.4 | 0.6 | 0.33333 | 0 | 119.2915 | 11.4555 | 151.3275 | 3.1829
15:49:41 | 280 | 1917 | 0 | Umlauf | 98.1707 | 40.6 | 0.5 | 0.13889 | 0 | 78.3503 | 11.4555 | 103.9419 | 3.2118
15:49:42 | 281 | 1928 | 0 | Umlauf | 98.1541 | 41.1 | 0.5 | 0.27778 | 0 | 110.4668 | 11.4555 | 141.1138 | 3.251
15:49:43 | 282 | 1940 | 0 | Umlauf | 98.1316 | 42.1 | 0.4 | -0.30556 | 0 | -14.2159 | 11.4555 | -2.385 | 3.2503
15:49:44 | 283 | 1952 | 0 | Umlauf | 98.132 | 41 | 0.4 | 0.44444 | 0 | 145.1755 | 11.4555 | 181.2859 | 3.3007
15:49:45 | 284 | 1963 | 0 | Umlauf | 98.1031 | 42.6 | 0.3 | -0.027778 | 0 | 39.9691 | 11.4555 | 59.5191 | 3.3172
15:49:46 | 285 | 1975 | 0 | Umlauf | 98.0936 | 42.5 | 0.7 | 0.27778 | 0 | 119.036 | 11.4555 | 151.0318 | 3.3592
15:49:47 | 286 | 1987 | 0 | Umlauf | 98.0694 | 43.5 | 1.3 | -0.36111 | 0 | -9.9358 | 11.4555 | 1.7589 | 3.3597
15:49:48 | 287 | 1999 | 0 | Umlauf | 98.0692 | 42.2 | 1.9 | 0.13889 | 0 | 112.1286 | 11.4555 | 143.0371 | 3.3994
15:49:49 | 288 | 2011 | 0 | Umlauf | 98.0463 | 42.7 | 1.7 | 0.083333 | 0 | 96.3866 | 11.4555 | 124.8172 | 3.4341
15:49:50 | 289 | 2023 | 0 | Umlauf | 98.0264 | 43 | 1.5 | -0.55556 | 0 | -36.4154 | 11.4555 | -21.5653 | 3.4281
15:49:51 | 290 | 2034 | 0 | Umlauf | 98.0298 | 41 | 1.4 | 0.61111 | 0 | 160 | 11.4555 | 198.4438 | 3.4832
15:49:52 | 291 | 2046 | 0 | Umlauf | 97.9982 | 43.2 | 1.2 | -0.77778 | 0 | -74.4744 | 11.4555 | -54.4483 | 3.4681
15:49:53 | 292 | 2057 | 0 | Umlauf | 98.0069 | 40.4 | 1.2 | 0.58333 | 0 | 160 | 11.4555 | 198.4438 | 3.5232
15:49:54 | 293 | 2069 | 0 | Umlauf | 97.9752 | 42.5 | 1 | -0.22222 | 0 | 10.1659 | 11.4555 | 25.0248 | 3.5301
15:49:55 | 294 | 2081 | 0 | Umlauf | 97.9712 | 41.7 | 0.9 | 0.55556 | 0 | 160 | 11.4555 | 198.4438 | 3.5853
15:49:56 | 295 | 2093 | 0 | Umlauf | 97.9395 | 43.7 | 0.8 | 0.16667 | 0 | 98.6869 | 11.4555 | 127.4796 | 3.6207
15:49:57 | 296 | 2105 | 0 | Umlauf | 97.9191 | 44.3 | 0.7 | -0.11111 | 0 | 31.1819 | 11.4555 | 49.3488 | 3.6344
15:49:58 | 297 | 2117 | 0 | Umlauf | 97.9113 | 43.9 | 0.6 | -0.41667 | 0 | -28.6209 | 11.4555 | -14.831 | 3.6303
15:49:59 | 298 | 2129 | 0 | Umlauf | 97.9136 | 42.4 | 0.6 | 0.22222 | 0 | 103.7666 | 11.4555 | 133.3589 | 3.6673
15:50:00 | 299 | 2141 | 0 | Umlauf | 97.8923 | 43.2 | 0.7 | -0.52778 | 0 | -43.7292 | 11.4555 | -27.8845 | 3.6596
15:50:01 | 300 | 2153 | 0 | Umlauf | 97.8968 | 41.3 | 0.5 | -0.27778 | 0 | -8.7271 | 11.4555 | 3.1578 | 3.6604
15:50:02 | 301 | 2164 | 0 | Umlauf | 97.8963 | 40.3 | 0.4 | -1.1667 | 0 | -135.6497 | 11.4555 | -107.3038 | 3.6306
15:50:03 | 302 | 2174 | 0 | Umlauf | 97.9134 | 36.1 | 0.8 | -0.66667 | 0 | -54.1584 | 11.4555 | -36.8953 | 3.6204
15:50:04 | 303 | 2183 | 0 | Umlauf | 97.9193 | 33.7 | 1.3 | -1.0556 | 0 | -91.2945 | 11.4555 | -68.9809 | 3.6012
15:50:05 | 304 | 2192 | 0 | Umlauf | 97.9303 | 29.9 | 1.4 | -0.94444 | 0 | -68.8013 | 11.4555 | -49.5468 | 3.5875
15:50:06 | 305 | 2199 | 0 | Umlauf | 97.9382 | 26.5 | 1.1 | -1.2222 | 0 | -89.7167 | 11.4555 | -67.6177 | 3.5687
15:50:07 | 306 | 2205 | 0 | Umlauf | 97.949 | 22.1 | 1 | -0.63889 | 0 | -30.6312 | 11.4555 | -16.5679 | 3.5641
15:50:08 | 307 | 2211 | 0 | Umlauf | 97.9517 | 19.8 | 0.9 | -0.61111 | 0 | -26.283 | 11.4555 | -12.811 | 3.5605
15:50:09 | 308 | 2215 | 0 | Umlauf | 97.9537 | 17.6 | 1.3 | -1.3611 | 0 | -67.4125 | 11.4555 | -48.3469 | 3.5471
15:50:10 | 309 | 2219 | 0 | Umlauf | 97.9614 | 12.7 | 2.5 | -1.0278 | 0 | -28.8911 | 11.4555 | -15.0644 | 3.5429
15:50:11 | 310 | 2221 | 0 | Umlauf | 97.9638 | 9 | 4.1 | -0.16667 | 0 | 17.6486 | 11.4555 | 33.6853 | 3.5523
15:50:12 | 311 | 2224 | 0 | Umlauf | 97.9585 | 8.4 | 4.9 | -2.2222 | 0 | -47.7028 | 11.4555 | -31.3177 | 3.5436
15:50:13 | 312 | 2224 | 0 | Umlauf | 97.9635 | 0.4 | 97.2 | 0.25 | 0 | 15.0051 | 11.4555 | 30.6257 | 3.5521
15:50:14 | 313 | 2226 | 0 | Umlauf | 97.9586 | 1.3 | 21.1 | -0.30556 | 0 | 12.5288 | 11.4555 | 27.7595 | 3.5598
15:50:15 | 314 | 2228 | 0 | Umlauf | 97.9541 | 0.2 | 38.6 | 0.083333 | 0 | 3.9126 | 11.4555 | 17.7872 | 3.5647
15:50:16 | 315 | 2228 | 0 | Umlauf | 97.9513 | 0.5 | 0.1 | 0.52778 | 0 | 1.8415 | 11.4555 | 15.3901 | 3.569
15:50:17 | 316 | 2230 | 0 | Umlauf | 97.9489 | 2.4 | 0 | 1.1667 | 0 | 17.0436 | 11.4555 | 32.985 | 3.5782
15:50:18 | 317 | 2234 | 0 | Umlauf | 97.9436 | 6.6 | 0 | 0.33333 | 0 | 17.0297 | 11.4555 | 32.9689 | 3.5873
15:50:19 | 318 | 2236 | 0 | Umlauf | 97.9383 | 7.8 | 0 | -0.38889 | 0 | -6.7476 | 11.4555 | 5.4489 | 3.5888
15:50:20 | 319 | 2240 | 0 | Umlauf | 97.9375 | 6.4 | 0 | -0.41667 | 0 | -6.1676 | 11.4555 | 6.1203 | 3.5905
15:50:21 | 320 | 2242 | 0 | Umlauf | 97.9365 | 4.9 | 0 | -0.55556 | 0 | -7.1133 | 11.4555 | 5.0256 | 3.5919
15:50:22 | 321 | 2245 | 0 | Umlauf | 97.9357 | 2.9 | 0 | 4.3333 | 0 | 70.4581 | 11.4555 | 94.8074 | 3.6183
15:50:23 | 322 | 2255 | 0 | Umlauf | 97.9205 | 18.5 | 0 | -3.1111 | 0 | -160 | 11.4555 | -128.3425 | 3.5826
15:50:24 | 323 | 2257 | 0 | Umlauf | 97.941 | 7.3 | 0 | 0.30556 | 0 | 17.7414 | 11.4555 | 33.7927 | 3.592
15:50:25 | 324 | 2259 | 0 | Umlauf | 97.9356 | 8.4 | 0 | 0.47222 | 0 | 28.03 | 11.4555 | 45.7008 | 3.6047
15:50:26 | 325 | 2262 | 0 | Umlauf | 97.9283 | 10.1 | 0 | 1.1111 | 0 | 68.7693 | 11.4555 | 92.8527 | 3.6305
15:50:27 | 326 | 2266 | 0 | Umlauf | 97.9135 | 14.1 | -0.4 | 1.0556 | 0 | 88.9976 | 11.4555 | 116.2651 | 3.6628
15:50:28 | 327 | 2271 | 0 | Umlauf | 97.895 | 17.9 | -1 | 0.55556 | 0 | 59.1034 | 11.4555 | 81.6653 | 3.6855
15:50:29 | 328 | 2277 | 0 | Umlauf | 97.8819 | 19.9 | 0.3 | 0.69444 | 0 | 94.0706 | 11.4555 | 122.1367 | 3.7194
15:50:30 | 329 | 2283 | 0 | Umlauf | 97.8624 | 22.4 | 0.7 | 0.97222 | 0 | 144.4715 | 11.4555 | 180.4711 | 3.7695
15:50:31 | 330 | 2290 | 0 | Umlauf | 97.8336 | 25.9 | 0.1 | 0.80556 | 0 | 136.078 | 11.4555 | 170.7564 | 3.817
15:50:32 | 331 | 2298 | 0 | Umlauf | 97.8063 | 28.8 | 0 | -1.1111 | 0 | -96.5115 | 11.4555 | -73.4884 | 3.7965
15:50:33 | 332 | 2305 | 0 | Umlauf | 97.8181 | 24.8 | 0 | -1.25 | 0 | -95.5054 | 11.4555 | -72.6191 | 3.7764
15:50:34 | 333 | 2311 | 0 | Umlauf | 97.8297 | 20.3 | 0 | -1.1389 | 0 | -70.5155 | 11.4555 | -51.0279 | 3.7622
15:50:35 | 334 | 2315 | 0 | Umlauf | 97.8378 | 16.2 | 0 | -1.5278 | 0 | -78.5099 | 11.4555 | -57.935 | 3.7461
15:50:36 | 335 | 2318 | 0 | Umlauf | 97.8471 | 10.7 | 0 | -0.88889 | 0 | -27.9808 | 11.4555 | -14.2779 | 3.7421
15:50:37 | 336 | 2320 | 0 | Umlauf | 97.8493 | 7.5 | -0.4 | 0 | 0 | 4.2539 | 11.4555 | 18.1821 | 3.7472

## 64 Pause
Uhrzeit | Typ | Zeit [s] | SoC [%] | Empfangene Leistung mittels DWPT [kW] | Leistung der Nebenverbraucher [KW] | Abgerufene Batterieleistung im Intervall [t, t+1) [kW] | Kumulierter Energieverbrauch nach Intervall [t, t+1) [KWh]
15:50:38 | Pause | 0 | 97.8464 | 72 | 11.4555 | -52.3105 | -0.014531
15:50:39 | Pause | 1 | 97.8548 | 72 | 11.4555 | -52.3105 | -0.029061
15:50:40 | Pause | 2 | 97.8631 | 72 | 11.4555 | -52.3105 | -0.043592
15:50:41 | Pause | 3 | 97.8715 | 72 | 11.4555 | -52.3105 | -0.058123
15:50:42 | Pause | 4 | 97.8798 | 72 | 11.4555 | -52.3105 | -0.072653
15:50:43 | Pause | 5 | 97.8882 | 72 | 11.4555 | -52.3105 | -0.087184
15:50:44 | Pause | 6 | 97.8965 | 72 | 11.4555 | -52.3105 | -0.10171
15:50:45 | Pause | 7 | 97.9049 | 72 | 11.4555 | -52.3105 | -0.11625
15:50:46 | Pause | 8 | 97.9133 | 72 | 11.4555 | -52.3105 | -0.13078
15:50:47 | Pause | 9 | 97.9216 | 72 | 11.4555 | -52.3105 | -0.14531
15:50:48 | Pause | 10 | 97.93 | 72 | 11.4555 | -52.3105 | -0.15984
15:50:49 | Pause | 11 | 97.9383 | 72 | 11.4555 | -52.3105 | -0.17437
15:50:50 | Pause | 12 | 97.9467 | 72 | 11.4555 | -52.3105 | -0.1889
15:50:51 | Pause | 13 | 97.955 | 72 | 11.4555 | -52.3105 | -0.20343
15:50:52 | Pause | 14 | 97.9634 | 72 | 11.4555 | -52.3105 | -0.21796
15:50:53 | Pause | 15 | 97.9717 | 72 | 11.4555 | -52.3105 | -0.23249
15:50:54 | Pause | 16 | 97.9801 | 72 | 11.4555 | -52.3105 | -0.24702
15:50:55 | Pause | 17 | 97.9884 | 72 | 11.4555 | -52.3105 | -0.26155
15:50:56 | Pause | 18 | 97.9968 | 72 | 11.4555 | -52.3105 | -0.27608
15:50:57 | Pause | 19 | 98.0051 | 72 | 11.4555 | -52.3105 | -0.29061
15:50:58 | Pause | 20 | 98.0135 | 72 | 11.4555 | -52.3105 | -0.30514
15:50:59 | Pause | 21 | 98.0218 | 72 | 11.4555 | -52.3105 | -0.31968
15:51:00 | Pause | 22 | 98.0302 | 72 | 11.4555 | -52.3105 | -0.33421
15:51:01 | Pause | 23 | 98.0385 | 72 | 11.4555 | -52.3105 | -0.34874
15:51:02 | Pause | 24 | 98.0469 | 72 | 11.4555 | -52.3105 | -0.36327
15:51:03 | Pause | 25 | 98.0552 | 72 | 11.4555 | -52.3105 | -0.3778
15:51:04 | Pause | 26 | 98.0636 | 72 | 11.4555 | -52.3105 | -0.39233
15:51:05 | Pause | 27 | 98.0719 | 72 | 11.4555 | -52.3105 | -0.40686
15:51:06 | Pause | 28 | 98.0803 | 72 | 11.4555 | -52.3105 | -0.42139
15:51:07 | Pause | 29 | 98.0886 | 72 | 11.4555 | -52.3105 | -0.43592
15:51:08 | Pause | 30 | 98.097 | 72 | 11.4555 | -52.3105 | -0.45045
15:51:09 | Pause | 31 | 98.1053 | 72 | 11.4555 | -52.3105 | -0.46498
15:51:10 | Pause | 32 | 98.1137 | 72 | 11.4555 | -52.3105 | -0.47951
15:51:11 | Pause | 33 | 98.122 | 72 | 11.4555 | -52.3105 | -0.49404
15:51:12 | Pause | 34 | 98.1304 | 72 | 11.4555 | -52.3105 | -0.50857
15:51:13 | Pause | 35 | 98.1387 | 72 | 11.4555 | -52.3105 | -0.5231
15:51:14 | Pause | 36 | 98.1471 | 72 | 11.4555 | -52.3105 | -0.53764
15:51:15 | Pause | 37 | 98.1554 | 72 | 11.4555 | -52.3105 | -0.55217
15:51:16 | Pause | 38 | 98.1638 | 72 | 11.4555 | -52.3105 | -0.5667
15:51:17 | Pause | 39 | 98.1721 | 72 | 11.4555 | -52.3105 | -0.58123
15:51:18 | Pause | 40 | 98.1805 | 72 | 11.4555 | -52.3105 | -0.59576
15:51:19 | Pause | 41 | 98.1888 | 72 | 11.4555 | -52.3105 | -0.61029
15:51:20 | Pause | 42 | 98.1972 | 72 | 11.4555 | -52.3105 | -0.62482
15:51:21 | Pause | 43 | 98.2055 | 72 | 11.4555 | -52.3105 | -0.63935
15:51:22 | Pause | 44 | 98.2139 | 72 | 11.4555 | -52.3105 | -0.65388
15:51:23 | Pause | 45 | 98.2222 | 72 | 11.4555 | -52.3105 | -0.66841
15:51:24 | Pause | 46 | 98.2306 | 72 | 11.4555 | -52.3105 | -0.68294
15:51:25 | Pause | 47 | 98.2389 | 72 | 11.4555 | -52.3105 | -0.69747
15:51:26 | Pause | 48 | 98.2473 | 72 | 11.4555 | -52.3105 | -0.712
15:51:27 | Pause | 49 | 98.2556 | 72 | 11.4555 | -52.3105 | -0.72653
15:51:28 | Pause | 50 | 98.264 | 72 | 11.4555 | -52.3105 | -0.74107
15:51:29 | Pause | 51 | 98.2723 | 72 | 11.4555 | -52.3105 | -0.7556
15:51:30 | Pause | 52 | 98.2807 | 72 | 11.4555 | -52.3105 | -0.77013
15:51:31 | Pause | 53 | 98.289 | 72 | 11.4555 | -52.3105 | -0.78466
15:51:32 | Pause | 54 | 98.2974 | 72 | 11.4555 | -52.3105 | -0.79919
15:51:33 | Pause | 55 | 98.3057 | 72 | 11.4555 | -52.3105 | -0.81372
15:51:34 | Pause | 56 | 98.3141 | 72 | 11.4555 | -52.3105 | -0.82825
15:51:35 | Pause | 57 | 98.3224 | 72 | 11.4555 | -52.3105 | -0.84278
15:51:36 | Pause | 58 | 98.3308 | 72 | 11.4555 | -52.3105 | -0.85731
15:51:37 | Pause | 59 | 98.3392 | 72 | 11.4555 | -52.3105 | -0.87184
15:51:38 | Pause | 60 | 98.3475 | 72 | 11.4555 | -52.3105 | -0.88637
15:51:39 | Pause | 61 | 98.3559 | 72 | 11.4555 | -52.3105 | -0.9009
15:51:40 | Pause | 62 | 98.3642 | 72 | 11.4555 | -52.3105 | -0.91543
15:51:41 | Pause | 63 | 98.3726 | 72 | 11.4555 | -52.3105 | -0.92996
15:51:42 | Pause | 64 | 98.3809 | 72 | 11.4555 | -52.3105 | -0.94449
15:51:43 | Pause | 65 | 98.3893 | 72 | 11.4555 | -52.3105 | -0.95903
15:51:44 | Pause | 66 | 98.3976 | 72 | 11.4555 | -52.3105 | -0.97356
15:51:45 | Pause | 67 | 98.406 | 72 | 11.4555 | -52.3105 | -0.98809
15:51:46 | Pause | 68 | 98.4143 | 72 | 11.4555 | -52.3105 | -1.0026
15:51:47 | Pause | 69 | 98.4227 | 72 | 11.4555 | -52.3105 | -1.0171
15:51:48 | Pause | 70 | 98.431 | 72 | 11.4555 | -52.3105 | -1.0317
15:51:49 | Pause | 71 | 98.4394 | 72 | 11.4555 | -52.3105 | -1.0462
15:51:50 | Pause | 72 | 98.4477 | 72 | 11.4555 | -52.3105 | -1.0607
15:51:51 | Pause | 73 | 98.4561 | 72 | 11.4555 | -52.3105 | -1.0753
15:51:52 | Pause | 74 | 98.4644 | 72 | 11.4555 | -52.3105 | -1.0898
15:51:53 | Pause | 75 | 98.4728 | 72 | 11.4555 | -52.3105 | -1.1043
15:51:54 | Pause | 76 | 98.4811 | 72 | 11.4555 | -52.3105 | -1.1189
15:51:55 | Pause | 77 | 98.4895 | 72 | 11.4555 | -52.3105 | -1.1334
15:51:56 | Pause | 78 | 98.4978 | 72 | 11.4555 | -52.3105 | -1.1479
15:51:57 | Pause | 79 | 98.5062 | 72 | 11.4555 | -52.3105 | -1.1625
15:51:58 | Pause | 80 | 98.5145 | 72 | 11.4555 | -52.3105 | -1.177
15:51:59 | Pause | 81 | 98.5229 | 72 | 11.4555 | -52.3105 | -1.1915
15:52:00 | Pause | 82 | 98.5312 | 72 | 11.4555 | -52.3105 | -1.206
15:52:01 | Pause | 83 | 98.5396 | 72 | 11.4555 | -52.3105 | -1.2206
15:52:02 | Pause | 84 | 98.5479 | 72 | 11.4555 | -52.3105 | -1.2351
15:52:03 | Pause | 85 | 98.5563 | 72 | 11.4555 | -52.3105 | -1.2496
15:52:04 | Pause | 86 | 98.5646 | 72 | 11.4555 | -52.3105 | -1.2642
15:52:05 | Pause | 87 | 98.573 | 72 | 11.4555 | -52.3105 | -1.2787
15:52:06 | Pause | 88 | 98.5813 | 72 | 11.4555 | -52.3105 | -1.2932
15:52:07 | Pause | 89 | 98.5897 | 72 | 11.4555 | -52.3105 | -1.3078
15:52:08 | Pause | 90 | 98.598 | 72 | 11.4555 | -52.3105 | -1.3223
15:52:09 | Pause | 91 | 98.6064 | 72 | 11.4555 | -52.3105 | -1.3368
15:52:10 | Pause | 92 | 98.6147 | 72 | 11.4555 | -52.3105 | -1.3514
15:52:11 | Pause | 93 | 98.6231 | 72 | 11.4555 | -52.3105 | -1.3659
15:52:12 | Pause | 94 | 98.6314 | 72 | 11.4555 | -52.3105 | -1.3804
15:52:13 | Pause | 95 | 98.6398 | 72 | 11.4555 | -52.3105 | -1.3949
15:52:14 | Pause | 96 | 98.6481 | 72 | 11.4555 | -52.3105 | -1.4095
15:52:15 | Pause | 97 | 98.6565 | 72 | 11.4555 | -52.3105 | -1.424
15:52:16 | Pause | 98 | 98.6648 | 72 | 11.4555 | -52.3105 | -1.4385
15:52:17 | Pause | 99 | 98.6732 | 72 | 11.4555 | -52.3105 | -1.4531
15:52:18 | Pause | 100 | 98.6815 | 72 | 11.4555 | -52.3105 | -1.4676
15:52:19 | Pause | 101 | 98.6899 | 72 | 11.4555 | -52.3105 | -1.4821
15:52:20 | Pause | 102 | 98.6982 | 72 | 11.4555 | -52.3105 | -1.4967
15:52:21 | Pause | 103 | 98.7066 | 72 | 11.4555 | -52.3105 | -1.5112
15:52:22 | Pause | 104 | 98.7149 | 72 | 11.4555 | -52.3105 | -1.5257
15:52:23 | Pause | 105 | 98.7233 | 72 | 11.4555 | -52.3105 | -1.5403
15:52:24 | Pause | 106 | 98.7316 | 72 | 11.4555 | -52.3105 | -1.5548
15:52:25 | Pause | 107 | 98.74 | 72 | 11.4555 | -52.3105 | -1.5693
15:52:26 | Pause | 108 | 98.7483 | 72 | 11.4555 | -52.3105 | -1.5838
15:52:27 | Pause | 109 | 98.7567 | 72 | 11.4555 | -52.3105 | -1.5984
15:52:28 | Pause | 110 | 98.765 | 72 | 11.4555 | -52.3105 | -1.6129
15:52:29 | Pause | 111 | 98.7734 | 72 | 11.4555 | -52.3105 | -1.6274
15:52:30 | Pause | 112 | 98.7818 | 72 | 11.4555 | -52.3105 | -1.642
15:52:31 | Pause | 113 | 98.7901 | 72 | 11.4555 | -52.3105 | -1.6565
15:52:32 | Pause | 114 | 98.7985 | 72 | 11.4555 | -52.3105 | -1.671
15:52:33 | Pause | 115 | 98.8068 | 72 | 11.4555 | -52.3105 | -1.6856
15:52:34 | Pause | 116 | 98.8152 | 72 | 11.4555 | -52.3105 | -1.7001
15:52:35 | Pause | 117 | 98.8235 | 72 | 11.4555 | -52.3105 | -1.7146
15:52:36 | Pause | 118 | 98.8319 | 72 | 11.4555 | -52.3105 | -1.7292
15:52:37 | Pause | 119 | 98.8402 | 72 | 11.4555 | -52.3105 | -1.7437
15:52:38 | Pause | 120 | 98.8486 | 72 | 11.4555 | -52.3105 | -1.7582
15:52:39 | Pause | 121 | 98.8569 | 72 | 11.4555 | -52.3105 | -1.7727
15:52:40 | Pause | 122 | 98.8653 | 72 | 11.4555 | -52.3105 | -1.7873
15:52:41 | Pause | 123 | 98.8736 | 72 | 11.4555 | -52.3105 | -1.8018
15:52:42 | Pause | 124 | 98.882 | 72 | 11.4555 | -52.3105 | -1.8163
15:52:43 | Pause | 125 | 98.8903 | 72 | 11.4555 | -52.3105 | -1.8309
15:52:44 | Pause | 126 | 98.8987 | 72 | 11.4555 | -52.3105 | -1.8454
15:52:45 | Pause | 127 | 98.907 | 72 | 11.4555 | -52.3105 | -1.8599
15:52:46 | Pause | 128 | 98.9154 | 72 | 11.4555 | -52.3105 | -1.8745
15:52:47 | Pause | 129 | 98.9237 | 72 | 11.4555 | -52.3105 | -1.889
15:52:48 | Pause | 130 | 98.9321 | 72 | 11.4555 | -52.3105 | -1.9035
15:52:49 | Pause | 131 | 98.9404 | 72 | 11.4555 | -52.3105 | -1.9181
15:52:50 | Pause | 132 | 98.9488 | 72 | 11.4555 | -52.3105 | -1.9326
15:52:51 | Pause | 133 | 98.9571 | 72 | 11.4555 | -52.3105 | -1.9471
15:52:52 | Pause | 134 | 98.9655 | 72 | 11.4555 | -52.3105 | -1.9616
15:52:53 | Pause | 135 | 98.9738 | 72 | 11.4555 | -52.3105 | -1.9762
15:52:54 | Pause | 136 | 98.9822 | 72 | 11.4555 | -52.3105 | -1.9907
15:52:55 | Pause | 137 | 98.9905 | 72 | 11.4555 | -52.3105 | -2.0052
15:52:56 | Pause | 138 | 98.9989 | 72 | 11.4555 | -52.3105 | -2.0198
15:52:57 | Pause | 139 | 99.0072 | 72 | 11.4555 | -52.3105 | -2.0343
15:52:58 | Pause | 140 | 99.0156 | 72 | 11.4555 | -52.3105 | -2.0488
15:52:59 | Pause | 141 | 99.0239 | 72 | 11.4555 | -52.3105 | -2.0634
15:53:00 | Pause | 142 | 99.0323 | 72 | 11.4555 | -52.3105 | -2.0779
15:53:01 | Pause | 143 | 99.0406 | 72 | 11.4555 | -52.3105 | -2.0924
15:53:02 | Pause | 144 | 99.049 | 72 | 11.4555 | -52.3105 | -2.1069
15:53:03 | Pause | 145 | 99.0573 | 72 | 11.4555 | -52.3105 | -2.1215
15:53:04 | Pause | 146 | 99.0657 | 72 | 11.4555 | -52.3105 | -2.136
15:53:05 | Pause | 147 | 99.074 | 72 | 11.4555 | -52.3105 | -2.1505
15:53:06 | Pause | 148 | 99.0824 | 72 | 11.4555 | -52.3105 | -2.1651
15:53:07 | Pause | 149 | 99.0907 | 72 | 11.4555 | -52.3105 | -2.1796
15:53:08 | Pause | 150 | 99.0991 | 72 | 11.4555 | -52.3105 | -2.1941
15:53:09 | Pause | 151 | 99.1074 | 72 | 11.4555 | -52.3105 | -2.2087
15:53:10 | Pause | 152 | 99.1158 | 72 | 11.4555 | -52.3105 | -2.2232
15:53:11 | Pause | 153 | 99.1241 | 72 | 11.4555 | -52.3105 | -2.2377
15:53:12 | Pause | 154 | 99.1325 | 72 | 11.4555 | -52.3105 | -2.2523
15:53:13 | Pause | 155 | 99.1408 | 72 | 11.4555 | -52.3105 | -2.2668
15:53:14 | Pause | 156 | 99.1492 | 72 | 11.4555 | -52.3105 | -2.2813
15:53:15 | Pause | 157 | 99.1575 | 72 | 11.4555 | -52.3105 | -2.2958
15:53:16 | Pause | 158 | 99.1659 | 72 | 11.4555 | -52.3105 | -2.3104
15:53:17 | Pause | 159 | 99.1742 | 72 | 11.4555 | -52.3105 | -2.3249
15:53:18 | Pause | 160 | 99.1826 | 72 | 11.4555 | -52.3105 | -2.3394
15:53:19 | Pause | 161 | 99.1909 | 72 | 11.4555 | -52.3105 | -2.354
15:53:20 | Pause | 162 | 99.1993 | 72 | 11.4555 | -52.3105 | -2.3685
15:53:21 | Pause | 163 | 99.2077 | 72 | 11.4555 | -52.3105 | -2.383
15:53:22 | Pause | 164 | 99.216 | 72 | 11.4555 | -52.3105 | -2.3976
15:53:23 | Pause | 165 | 99.2244 | 72 | 11.4555 | -52.3105 | -2.4121
15:53:24 | Pause | 166 | 99.2327 | 72 | 11.4555 | -52.3105 | -2.4266
15:53:25 | Pause | 167 | 99.2411 | 72 | 11.4555 | -52.3105 | -2.4412
15:53:26 | Pause | 168 | 99.2494 | 72 | 11.4555 | -52.3105 | -2.4557
15:53:27 | Pause | 169 | 99.2578 | 72 | 11.4555 | -52.3105 | -2.4702
15:53:28 | Pause | 170 | 99.2661 | 72 | 11.4555 | -52.3105 | -2.4847
15:53:29 | Pause | 171 | 99.2745 | 72 | 11.4555 | -52.3105 | -2.4993
15:53:30 | Pause | 172 | 99.2828 | 72 | 11.4555 | -52.3105 | -2.5138
15:53:31 | Pause | 173 | 99.2912 | 72 | 11.4555 | -52.3105 | -2.5283
15:53:32 | Pause | 174 | 99.2995 | 72 | 11.4555 | -52.3105 | -2.5429
15:53:33 | Pause | 175 | 99.3079 | 72 | 11.4555 | -52.3105 | -2.5574
15:53:34 | Pause | 176 | 99.3162 | 72 | 11.4555 | -52.3105 | -2.5719
15:53:35 | Pause | 177 | 99.3246 | 72 | 11.4555 | -52.3105 | -2.5865
15:53:36 | Pause | 178 | 99.3329 | 72 | 11.4555 | -52.3105 | -2.601
15:53:37 | Pause | 179 | 99.3413 | 72 | 11.4555 | -52.3105 | -2.6155
15:53:38 | Pause | 180 | 99.3496 | 72 | 11.4555 | -52.3105 | -2.6301
15:53:39 | Pause | 181 | 99.358 | 72 | 11.4555 | -52.3105 | -2.6446
15:53:40 | Pause | 182 | 99.3663 | 72 | 11.4555 | -52.3105 | -2.6591
15:53:41 | Pause | 183 | 99.3747 | 72 | 11.4555 | -52.3105 | -2.6736
15:53:42 | Pause | 184 | 99.383 | 72 | 11.4555 | -52.3105 | -2.6882
15:53:43 | Pause | 185 | 99.3914 | 72 | 11.4555 | -52.3105 | -2.7027
15:53:44 | Pause | 186 | 99.3997 | 72 | 11.4555 | -52.3105 | -2.7172
15:53:45 | Pause | 187 | 99.4081 | 72 | 11.4555 | -52.3105 | -2.7318
15:53:46 | Pause | 188 | 99.4164 | 72 | 11.4555 | -52.3105 | -2.7463
15:53:47 | Pause | 189 | 99.4248 | 72 | 11.4555 | -52.3105 | -2.7608
15:53:48 | Pause | 190 | 99.4331 | 72 | 11.4555 | -52.3105 | -2.7754
15:53:49 | Pause | 191 | 99.4415 | 72 | 11.4555 | -52.3105 | -2.7899
15:53:50 | Pause | 192 | 99.4498 | 72 | 11.4555 | -52.3105 | -2.8044
15:53:51 | Pause | 193 | 99.4582 | 72 | 11.4555 | -52.3105 | -2.819
15:53:52 | Pause | 194 | 99.4665 | 72 | 11.4555 | -52.3105 | -2.8335
15:53:53 | Pause | 195 | 99.4749 | 72 | 11.4555 | -52.3105 | -2.848
15:53:54 | Pause | 196 | 99.4832 | 72 | 11.4555 | -52.3105 | -2.8625
15:53:55 | Pause | 197 | 99.4916 | 72 | 11.4555 | -52.3105 | -2.8771
15:53:56 | Pause | 198 | 99.4999 | 72 | 11.4555 | -52.3105 | -2.8916
15:53:57 | Pause | 199 | 99.5083 | 72 | 11.4555 | -52.3105 | -2.9061
15:53:58 | Pause | 200 | 99.5166 | 72 | 11.4555 | -52.3105 | -2.9207
15:53:59 | Pause | 201 | 99.525 | 72 | 11.4555 | -52.3105 | -2.9352
15:54:00 | Pause | 202 | 99.5333 | 72 | 11.4555 | -52.3105 | -2.9497
15:54:01 | Pause | 203 | 99.5417 | 72 | 11.4555 | -52.3105 | -2.9643
15:54:02 | Pause | 204 | 99.55 | 72 | 11.4555 | -52.3105 | -2.9788
15:54:03 | Pause | 205 | 99.5584 | 72 | 11.4555 | -52.3105 | -2.9933
15:54:04 | Pause | 206 | 99.5667 | 72 | 11.4555 | -52.3105 | -3.0079
15:54:05 | Pause | 207 | 99.5751 | 72 | 11.4555 | -52.3105 | -3.0224
15:54:06 | Pause | 208 | 99.5834 | 72 | 11.4555 | -52.3105 | -3.0369
15:54:07 | Pause | 209 | 99.5918 | 72 | 11.4555 | -52.3105 | -3.0514
15:54:08 | Pause | 210 | 99.6001 | 72 | 11.4555 | -52.3105 | -3.066
15:54:09 | Pause | 211 | 99.6085 | 72 | 11.4555 | -52.3105 | -3.0805
15:54:10 | Pause | 212 | 99.6168 | 72 | 11.4555 | -52.3105 | -3.095
15:54:11 | Pause | 213 | 99.6252 | 72 | 11.4555 | -52.3105 | -3.1096
15:54:12 | Pause | 214 | 99.6336 | 72 | 11.4555 | -52.3105 | -3.1241
15:54:13 | Pause | 215 | 99.6419 | 72 | 11.4555 | -52.3105 | -3.1386
15:54:14 | Pause | 216 | 99.6503 | 72 | 11.4555 | -52.3105 | -3.1532
15:54:15 | Pause | 217 | 99.6586 | 72 | 11.4555 | -52.3105 | -3.1677
15:54:16 | Pause | 218 | 99.667 | 72 | 11.4555 | -52.3105 | -3.1822
15:54:17 | Pause | 219 | 99.6753 | 72 | 11.4555 | -52.3105 | -3.1968
15:54:18 | Pause | 220 | 99.6837 | 72 | 11.4555 | -52.3105 | -3.2113
15:54:19 | Pause | 221 | 99.692 | 72 | 11.4555 | -52.3105 | -3.2258
15:54:20 | Pause | 222 | 99.7004 | 72 | 11.4555 | -52.3105 | -3.2403
15:54:21 | Pause | 223 | 99.7087 | 72 | 11.4555 | -52.3105 | -3.2549
15:54:22 | Pause | 224 | 99.7171 | 72 | 11.4555 | -52.3105 | -3.2694
15:54:23 | Pause | 225 | 99.7254 | 72 | 11.4555 | -52.3105 | -3.2839
15:54:24 | Pause | 226 | 99.7338 | 72 | 11.4555 | -52.3105 | -3.2985
15:54:25 | Pause | 227 | 99.7421 | 72 | 11.4555 | -52.3105 | -3.313
15:54:26 | Pause | 228 | 99.7505 | 72 | 11.4555 | -52.3105 | -3.3275
15:54:27 | Pause | 229 | 99.7588 | 72 | 11.4555 | -52.3105 | -3.3421
15:54:28 | Pause | 230 | 99.7672 | 72 | 11.4555 | -52.3105 | -3.3566
15:54:29 | Pause | 231 | 99.7755 | 72 | 11.4555 | -52.3105 | -3.3711
15:54:30 | Pause | 232 | 99.7839 | 72 | 11.4555 | -52.3105 | -3.3857
15:54:31 | Pause | 233 | 99.7922 | 72 | 11.4555 | -52.3105 | -3.4002
15:54:32 | Pause | 234 | 99.8006 | 72 | 11.4555 | -52.3105 | -3.4147
15:54:33 | Pause | 235 | 99.8089 | 72 | 11.4555 | -52.3105 | -3.4292
15:54:34 | Pause | 236 | 99.8173 | 72 | 11.4555 | -52.3105 | -3.4438
15:54:35 | Pause | 237 | 99.8256 | 72 | 11.4555 | -52.3105 | -3.4583
15:54:36 | Pause | 238 | 99.834 | 72 | 11.4555 | -52.3105 | -3.4728
15:54:37 | Pause | 239 | 99.8423 | 72 | 11.4555 | -52.3105 | -3.4874
15:54:38 | Pause | 240 | 99.8507 | 72 | 11.4555 | -52.3105 | -3.5019
15:54:39 | Pause | 241 | 99.859 | 72 | 11.4555 | -52.3105 | -3.5164
15:54:40 | Pause | 242 | 99.8674 | 72 | 11.4555 | -52.3105 | -3.531
15:54:41 | Pause | 243 | 99.8757 | 72 | 11.4555 | -52.3105 | -3.5455
15:54:42 | Pause | 244 | 99.8841 | 72 | 11.4555 | -52.3105 | -3.56
15:54:43 | Pause | 245 | 99.8924 | 72 | 11.4555 | -52.3105 | -3.5745
15:54:44 | Pause | 246 | 99.9008 | 72 | 11.4555 | -52.3105 | -3.5891
15:54:45 | Pause | 247 | 99.9091 | 72 | 11.4555 | -52.3105 | -3.6036
15:54:46 | Pause | 248 | 99.9175 | 72 | 11.4555 | -52.3105 | -3.6181
15:54:47 | Pause | 249 | 99.9258 | 72 | 11.4555 | -52.3105 | -3.6327
15:54:48 | Pause | 250 | 99.9342 | 72 | 11.4555 | -52.3105 | -3.6472
15:54:49 | Pause | 251 | 99.9425 | 72 | 11.4555 | -52.3105 | -3.6617
15:54:50 | Pause | 252 | 99.9509 | 72 | 11.4555 | -52.3105 | -3.6763
15:54:51 | Pause | 253 | 99.9592 | 72 | 11.4555 | -52.3105 | -3.6908
15:54:52 | Pause | 254 | 99.9676 | 72 | 11.4555 | -52.3105 | -3.7053
15:54:53 | Pause | 255 | 99.9759 | 72 | 11.4555 | -52.3105 | -3.7199
15:54:54 | Pause | 256 | 99.9843 | 72 | 11.4555 | -52.3105 | -3.7344
15:54:55 | Pause | 257 | 99.9926 | 72 | 11.4555 | -52.3105 | -3.7472
15:54:56 | Pause | 258 | 100 | 72 | 11.4555 | -52.3105 | -3.7472
15:54:57 | Pause | 259 | 100 | 72 | 11.4555 | -52.3105 | -3.7472
15:54:58 | Pause | 260 | 100 | 72 | 11.4555 | -52.3105 | -3.7472
15:54:59 | Pause | 261 | 100 | 72 | 11.4555 | -52.3105 | -3.7472
15:55:00 | Pause | 262 | 100 | 72 | 11.4555 | -52.3105 | -3.7472
15:55:01 | Pause | 263 | 100 | 72 | 11.4555 | -52.3105 | -3.7472
15:55:02 | Pause | 264 | 100 | 72 | 11.4555 | -52.3105 | -3.7472
15:55:03 | Pause | 265 | 100 | 72 | 11.4555 | -52.3105 | -3.7472
15:55:04 | Pause | 266 | 100 | 72 | 11.4555 | -52.3105 | -3.7472
15:55:05 | Pause | 267 | 100 | 72 | 11.4555 | -52.3105 | -3.7472
15:55:06 | Pause | 268 | 100 | 72 | 11.4555 | -52.3105 | -3.7472
15:55:07 | Pause | 269 | 100 | 72 | 11.4555 | -52.3105 | -3.7472
15:55:08 | Pause | 270 | 100 | 72 | 11.4555 | -52.3105 | -3.7472
15:55:09 | Pause | 271 | 100 | 72 | 11.4555 | -52.3105 | -3.7472
15:55:10 | Pause | 272 | 100 | 72 | 11.4555 | -52.3105 | -3.7472
15:55:11 | Pause | 273 | 100 | 72 | 11.4555 | -52.3105 | -3.7472
15:55:12 | Pause | 274 | 100 | 72 | 11.4555 | -52.3105 | -3.7472
15:55:13 | Pause | 275 | 100 | 72 | 11.4555 | -52.3105 | -3.7472
15:55:14 | Pause | 276 | 100 | 72 | 11.4555 | -52.3105 | -3.7472
15:55:15 | Pause | 277 | 100 | 72 | 11.4555 | -52.3105 | -3.7472
15:55:16 | Pause | 278 | 100 | 72 | 11.4555 | -52.3105 | -3.7472
15:55:17 | Pause | 279 | 100 | 72 | 11.4555 | -52.3105 | -3.7472
15:55:18 | Pause | 280 | 100 | 72 | 11.4555 | -52.3105 | -3.7472
15:55:19 | Pause | 281 | 100 | 72 | 11.4555 | -52.3105 | -3.7472
15:55:20 | Pause | 282 | 100 | 72 | 11.4555 | -52.3105 | -3.7472
15:55:21 | Pause | 283 | 100 | 72 | 11.4555 | -52.3105 | -3.7472
15:55:22 | Pause | 284 | 100 | 72 | 11.4555 | -52.3105 | -3.7472
15:55:23 | Pause | 285 | 100 | 72 | 11.4555 | -52.3105 | -3.7472
15:55:24 | Pause | 286 | 100 | 72 | 11.4555 | -52.3105 | -3.7472
15:55:25 | Pause | 287 | 100 | 72 | 11.4555 | -52.3105 | -3.7472
15:55:26 | Pause | 288 | 100 | 72 | 11.4555 | -52.3105 | -3.7472
15:55:27 | Pause | 289 | 100 | 72 | 11.4555 | -52.3105 | -3.7472
15:55:28 | Pause | 290 | 100 | 72 | 11.4555 | -52.3105 | -3.7472
15:55:29 | Pause | 291 | 100 | 72 | 11.4555 | -52.3105 | -3.7472
15:55:30 | Pause | 292 | 100 | 72 | 11.4555 | -52.3105 | -3.7472
15:55:31 | Pause | 293 | 100 | 72 | 11.4555 | -52.3105 | -3.7472
15:55:32 | Pause | 294 | 100 | 72 | 11.4555 | -52.3105 | -3.7472
15:55:33 | Pause | 295 | 100 | 72 | 11.4555 | -52.3105 | -3.7472
15:55:34 | Pause | 296 | 100 | 72 | 11.4555 | -52.3105 | -3.7472
15:55:35 | Pause | 297 | 100 | 72 | 11.4555 | -52.3105 | -3.7472
15:55:36 | Pause | 298 | 100 | 72 | 11.4555 | -52.3105 | -3.7472
15:55:37 | Pause | 299 | 100 | 72 | 11.4555 | -52.3105 | -3.7472
15:55:38 | Pause | 300 | 100 | 72 | 11.4555 | -52.3105 | -3.7472
15:55:39 | Pause | 301 | 100 | 72 | 11.4555 | -52.3105 | -3.7472
15:55:40 | Pause | 302 | 100 | 72 | 11.4555 | -52.3105 | -3.7472
15:55:41 | Pause | 303 | 100 | 72 | 11.4555 | -52.3105 | -3.7472
15:55:42 | Pause | 304 | 100 | 72 | 11.4555 | -52.3105 | -3.7472
15:55:43 | Pause | 305 | 100 | 72 | 11.4555 | -52.3105 | -3.7472
15:55:44 | Pause | 306 | 100 | 72 | 11.4555 | -52.3105 | -3.7472
15:55:45 | Pause | 307 | 100 | 72 | 11.4555 | -52.3105 | -3.7472
15:55:46 | Pause | 308 | 100 | 72 | 11.4555 | -52.3105 | -3.7472
15:55:47 | Pause | 309 | 100 | 72 | 11.4555 | -52.3105 | -3.7472
15:55:48 | Pause | 310 | 100 | 72 | 11.4555 | -52.3105 | -3.7472
15:55:49 | Pause | 311 | 100 | 72 | 11.4555 | -52.3105 | -3.7472
15:55:50 | Pause | 312 | 100 | 72 | 11.4555 | -52.3105 | -3.7472
15:55:51 | Pause | 313 | 100 | 72 | 11.4555 | -52.3105 | -3.7472
15:55:52 | Pause | 314 | 100 | 72 | 11.4555 | -52.3105 | -3.7472
15:55:53 | Pause | 315 | 100 | 72 | 11.4555 | -52.3105 | -3.7472
15:55:54 | Pause | 316 | 100 | 72 | 11.4555 | -52.3105 | -3.7472
15:55:55 | Pause | 317 | 100 | 72 | 11.4555 | -52.3105 | -3.7472
15:55:56 | Pause | 318 | 100 | 72 | 11.4555 | -52.3105 | -3.7472
15:55:57 | Pause | 319 | 100 | 72 | 11.4555 | -52.3105 | -3.7472
15:55:58 | Pause | 320 | 100 | 72 | 11.4555 | -52.3105 | -3.7472
15:55:59 | Pause | 321 | 100 | 72 | 11.4555 | -52.3105 | -3.7472
15:56:00 | Pause | 322 | 100 | 72 | 11.4555 | -52.3105 | -3.7472
15:56:01 | Pause | 323 | 100 | 72 | 11.4555 | -52.3105 | -3.7472
15:56:02 | Pause | 324 | 100 | 72 | 11.4555 | -52.3105 | -3.7472
15:56:03 | Pause | 325 | 100 | 72 | 11.4555 | -52.3105 | -3.7472
15:56:04 | Pause | 326 | 100 | 72 | 11.4555 | -52.3105 | -3.7472
15:56:05 | Pause | 327 | 100 | 72 | 11.4555 | -52.3105 | -3.7472
15:56:06 | Pause | 328 | 100 | 72 | 11.4555 | -52.3105 | -3.7472
15:56:07 | Pause | 329 | 100 | 72 | 11.4555 | -52.3105 | -3.7472
15:56:08 | Pause | 330 | 100 | 72 | 11.4555 | -52.3105 | -3.7472
15:56:09 | Pause | 331 | 100 | 72 | 11.4555 | -52.3105 | -3.7472
15:56:10 | Pause | 332 | 100 | 72 | 11.4555 | -52.3105 | -3.7472
15:56:11 | Pause | 333 | 100 | 72 | 11.4555 | -52.3105 | -3.7472
15:56:12 | Pause | 334 | 100 | 72 | 11.4555 | -52.3105 | -3.7472
15:56:13 | Pause | 335 | 100 | 72 | 11.4555 | -52.3105 | -3.7472
15:56:14 | Pause | 336 | 100 | 72 | 11.4555 | -52.3105 | -3.7472
15:56:15 | Pause | 337 | 100 | 72 | 11.4555 | -52.3105 | -3.7472
15:56:16 | Pause | 338 | 100 | 72 | 11.4555 | -52.3105 | -3.7472
15:56:17 | Pause | 339 | 100 | 72 | 11.4555 | -52.3105 | -3.7472
15:56:18 | Pause | 340 | 100 | 72 | 11.4555 | -52.3105 | -3.7472
15:56:19 | Pause | 341 | 100 | 72 | 11.4555 | -52.3105 | -3.7472
15:56:20 | Pause | 342 | 100 | 72 | 11.4555 | -52.3105 | -3.7472
15:56:21 | Pause | 343 | 100 | 72 | 11.4555 | -52.3105 | -3.7472
15:56:22 | Pause | 344 | 100 | 72 | 11.4555 | -52.3105 | -3.7472
15:56:23 | Pause | 345 | 100 | 72 | 11.4555 | -52.3105 | -3.7472
15:56:24 | Pause | 346 | 100 | 72 | 11.4555 | -52.3105 | -3.7472
15:56:25 | Pause | 347 | 100 | 72 | 11.4555 | -52.3105 | -3.7472
15:56:26 | Pause | 348 | 100 | 72 | 11.4555 | -52.3105 | -3.7472
15:56:27 | Pause | 349 | 100 | 72 | 11.4555 | -52.3105 | -3.7472
15:56:28 | Pause | 350 | 100 | 72 | 11.4555 | -52.3105 | -3.7472
15:56:29 | Pause | 351 | 100 | 72 | 11.4555 | -52.3105 | -3.7472
15:56:30 | Pause | 352 | 100 | 72 | 11.4555 | -52.3105 | -3.7472
15:56:31 | Pause | 353 | 100 | 72 | 11.4555 | -52.3105 | -3.7472
15:56:32 | Pause | 354 | 100 | 72 | 11.4555 | -52.3105 | -3.7472
15:56:33 | Pause | 355 | 100 | 72 | 11.4555 | -52.3105 | -3.7472
15:56:34 | Pause | 356 | 100 | 72 | 11.4555 | -52.3105 | -3.7472
15:56:35 | Pause | 357 | 100 | 72 | 11.4555 | -52.3105 | -3.7472
15:56:36 | Pause | 358 | 100 | 72 | 11.4555 | -52.3105 | -3.7472
15:56:37 | Pause | 359 | 100 | 72 | 11.4555 | -52.3105 | -3.7472
15:56:38 | Pause | 360 | 100 | 72 | 11.4555 | -52.3105 | -3.7472
15:56:39 | Pause | 361 | 100 | 72 | 11.4555 | -52.3105 | -3.7472
15:56:40 | Pause | 362 | 100 | 72 | 11.4555 | -52.3105 | -3.7472
15:56:41 | Pause | 363 | 100 | 72 | 11.4555 | -52.3105 | -3.7472
15:56:42 | Pause | 364 | 100 | 72 | 11.4555 | -52.3105 | -3.7472
15:56:43 | Pause | 365 | 100 | 72 | 11.4555 | -52.3105 | -3.7472
15:56:44 | Pause | 366 | 100 | 72 | 11.4555 | -52.3105 | -3.7472
15:56:45 | Pause | 367 | 100 | 72 | 11.4555 | -52.3105 | -3.7472
15:56:46 | Pause | 368 | 100 | 72 | 11.4555 | -52.3105 | -3.7472
15:56:47 | Pause | 369 | 100 | 72 | 11.4555 | -52.3105 | -3.7472
15:56:48 | Pause | 370 | 100 | 72 | 11.4555 | -52.3105 | -3.7472
15:56:49 | Pause | 371 | 100 | 72 | 11.4555 | -52.3105 | -3.7472
15:56:50 | Pause | 372 | 100 | 72 | 11.4555 | -52.3105 | -3.7472
15:56:51 | Pause | 373 | 100 | 72 | 11.4555 | -52.3105 | -3.7472
15:56:52 | Pause | 374 | 100 | 72 | 11.4555 | -52.3105 | -3.7472
15:56:53 | Pause | 375 | 100 | 72 | 11.4555 | -52.3105 | -3.7472
15:56:54 | Pause | 376 | 100 | 72 | 11.4555 | -52.3105 | -3.7472
15:56:55 | Pause | 377 | 100 | 72 | 11.4555 | -52.3105 | -3.7472
15:56:56 | Pause | 378 | 100 | 72 | 11.4555 | -52.3105 | -3.7472
15:56:57 | Pause | 379 | 100 | 72 | 11.4555 | -52.3105 | -3.7472
15:56:58 | Pause | 380 | 100 | 72 | 11.4555 | -52.3105 | -3.7472
15:56:59 | Pause | 381 | 100 | 72 | 11.4555 | -52.3105 | -3.7472
15:57:00 | Pause | 382 | 100 | 72 | 11.4555 | -52.3105 | -3.7472
15:57:01 | Pause | 383 | 100 | 72 | 11.4555 | -52.3105 | -3.7472
15:57:02 | Pause | 384 | 100 | 72 | 11.4555 | -52.3105 | -3.7472
15:57:03 | Pause | 385 | 100 | 72 | 11.4555 | -52.3105 | -3.7472
15:57:04 | Pause | 386 | 100 | 72 | 11.4555 | -52.3105 | -3.7472
15:57:05 | Pause | 387 | 100 | 72 | 11.4555 | -52.3105 | -3.7472
15:57:06 | Pause | 388 | 100 | 72 | 11.4555 | -52.3105 | -3.7472
15:57:07 | Pause | 389 | 100 | 72 | 11.4555 | -52.3105 | -3.7472
15:57:08 | Pause | 390 | 100 | 72 | 11.4555 | -52.3105 | -3.7472
15:57:09 | Pause | 391 | 100 | 72 | 11.4555 | -52.3105 | -3.7472
15:57:10 | Pause | 392 | 100 | 72 | 11.4555 | -52.3105 | -3.7472
15:57:11 | Pause | 393 | 100 | 72 | 11.4555 | -52.3105 | -3.7472
15:57:12 | Pause | 394 | 100 | 72 | 11.4555 | -52.3105 | -3.7472
15:57:13 | Pause | 395 | 100 | 72 | 11.4555 | -52.3105 | -3.7472
15:57:14 | Pause | 396 | 100 | 72 | 11.4555 | -52.3105 | -3.7472
15:57:15 | Pause | 397 | 100 | 72 | 11.4555 | -52.3105 | -3.7472
15:57:16 | Pause | 398 | 100 | 72 | 11.4555 | -52.3105 | -3.7472
15:57:17 | Pause | 399 | 100 | 72 | 11.4555 | -52.3105 | -3.7472
15:57:18 | Pause | 400 | 100 | 72 | 11.4555 | -52.3105 | -3.7472
15:57:19 | Pause | 401 | 100 | 72 | 11.4555 | -52.3105 | -3.7472
15:57:20 | Pause | 402 | 100 | 72 | 11.4555 | -52.3105 | -3.7472
15:57:21 | Pause | 403 | 100 | 72 | 11.4555 | -52.3105 | -3.7472
15:57:22 | Pause | 404 | 100 | 72 | 11.4555 | -52.3105 | -3.7472
15:57:23 | Pause | 405 | 100 | 72 | 11.4555 | -52.3105 | -3.7472
15:57:24 | Pause | 406 | 100 | 72 | 11.4555 | -52.3105 | -3.7472
15:57:25 | Pause | 407 | 100 | 72 | 11.4555 | -52.3105 | -3.7472
15:57:26 | Pause | 408 | 100 | 72 | 11.4555 | -52.3105 | -3.7472
15:57:27 | Pause | 409 | 100 | 72 | 11.4555 | -52.3105 | -3.7472
15:57:28 | Pause | 410 | 100 | 72 | 11.4555 | -52.3105 | -3.7472
15:57:29 | Pause | 411 | 100 | 72 | 11.4555 | -52.3105 | -3.7472
15:57:30 | Pause | 412 | 100 | 72 | 11.4555 | -52.3105 | -3.7472
15:57:31 | Pause | 413 | 100 | 72 | 11.4555 | -52.3105 | -3.7472
15:57:32 | Pause | 414 | 100 | 72 | 11.4555 | -52.3105 | -3.7472
15:57:33 | Pause | 415 | 100 | 72 | 11.4555 | -52.3105 | -3.7472
15:57:34 | Pause | 416 | 100 | 72 | 11.4555 | -52.3105 | -3.7472
15:57:35 | Pause | 417 | 100 | 72 | 11.4555 | -52.3105 | -3.7472
15:57:36 | Pause | 418 | 100 | 72 | 11.4555 | -52.3105 | -3.7472
15:57:37 | Pause | 419 | 100 | 72 | 11.4555 | -52.3105 | -3.7472
15:57:38 | Pause | 420 | 100 | 72 | 11.4555 | -52.3105 | -3.7472
15:57:39 | Pause | 421 | 100 | 72 | 11.4555 | -52.3105 | -3.7472
15:57:40 | Pause | 422 | 100 | 72 | 11.4555 | -52.3105 | -3.7472
15:57:41 | Pause | 423 | 100 | 72 | 11.4555 | -52.3105 | -3.7472
15:57:42 | Pause | 424 | 100 | 72 | 11.4555 | -52.3105 | -3.7472
15:57:43 | Pause | 425 | 100 | 72 | 11.4555 | -52.3105 | -3.7472
15:57:44 | Pause | 426 | 100 | 72 | 11.4555 | -52.3105 | -3.7472
15:57:45 | Pause | 427 | 100 | 72 | 11.4555 | -52.3105 | -3.7472
15:57:46 | Pause | 428 | 100 | 72 | 11.4555 | -52.3105 | -3.7472
15:57:47 | Pause | 429 | 100 | 72 | 11.4555 | -52.3105 | -3.7472
15:57:48 | Pause | 430 | 100 | 72 | 11.4555 | -52.3105 | -3.7472
15:57:49 | Pause | 431 | 100 | 72 | 11.4555 | -52.3105 | -3.7472
15:57:50 | Pause | 432 | 100 | 72 | 11.4555 | -52.3105 | -3.7472
15:57:51 | Pause | 433 | 100 | 72 | 11.4555 | -52.3105 | -3.7472
15:57:52 | Pause | 434 | 100 | 72 | 11.4555 | -52.3105 | -3.7472
15:57:53 | Pause | 435 | 100 | 72 | 11.4555 | -52.3105 | -3.7472
15:57:54 | Pause | 436 | 100 | 72 | 11.4555 | -52.3105 | -3.7472
15:57:55 | Pause | 437 | 100 | 72 | 11.4555 | -52.3105 | -3.7472
15:57:56 | Pause | 438 | 100 | 72 | 11.4555 | -52.3105 | -3.7472
15:57:57 | Pause | 439 | 100 | 72 | 11.4555 | -52.3105 | -3.7472
15:57:58 | Pause | 440 | 100 | 72 | 11.4555 | -52.3105 | -3.7472
15:57:59 | Pause | 441 | 100 | 72 | 11.4555 | -52.3105 | -3.7472
15:58:00 | Pause | 442 | 100 | 72 | 11.4555 | -52.3105 | -3.7472
15:58:01 | Pause | 443 | 100 | 72 | 11.4555 | -52.3105 | -3.7472
15:58:02 | Pause | 444 | 100 | 72 | 11.4555 | -52.3105 | -3.7472
15:58:03 | Pause | 445 | 100 | 72 | 11.4555 | -52.3105 | -3.7472
15:58:04 | Pause | 446 | 100 | 72 | 11.4555 | -52.3105 | -3.7472
15:58:05 | Pause | 447 | 100 | 72 | 11.4555 | -52.3105 | -3.7472
15:58:06 | Pause | 448 | 100 | 72 | 11.4555 | -52.3105 | -3.7472
15:58:07 | Pause | 449 | 100 | 72 | 11.4555 | -52.3105 | -3.7472
15:58:08 | Pause | 450 | 100 | 72 | 11.4555 | -52.3105 | -3.7472
15:58:09 | Pause | 451 | 100 | 72 | 11.4555 | -52.3105 | -3.7472
15:58:10 | Pause | 452 | 100 | 72 | 11.4555 | -52.3105 | -3.7472
15:58:11 | Pause | 453 | 100 | 72 | 11.4555 | -52.3105 | -3.7472
15:58:12 | Pause | 454 | 100 | 72 | 11.4555 | -52.3105 | -3.7472
15:58:13 | Pause | 455 | 100 | 72 | 11.4555 | -52.3105 | -3.7472
15:58:14 | Pause | 456 | 100 | 72 | 11.4555 | -52.3105 | -3.7472
15:58:15 | Pause | 457 | 100 | 72 | 11.4555 | -52.3105 | -3.7472
15:58:16 | Pause | 458 | 100 | 72 | 11.4555 | -52.3105 | -3.7472
15:58:17 | Pause | 459 | 100 | 72 | 11.4555 | -52.3105 | -3.7472
15:58:18 | Pause | 460 | 100 | 72 | 11.4555 | -52.3105 | -3.7472
15:58:19 | Pause | 461 | 100 | 72 | 11.4555 | -52.3105 | -3.7472
15:58:20 | Pause | 462 | 100 | 72 | 11.4555 | -52.3105 | -3.7472
15:58:21 | Pause | 463 | 100 | 72 | 11.4555 | -52.3105 | -3.7472
15:58:22 | Pause | 464 | 100 | 72 | 11.4555 | -52.3105 | -3.7472
15:58:23 | Pause | 465 | 100 | 72 | 11.4555 | -52.3105 | -3.7472
15:58:24 | Pause | 466 | 100 | 72 | 11.4555 | -52.3105 | -3.7472
15:58:25 | Pause | 467 | 100 | 72 | 11.4555 | -52.3105 | -3.7472
15:58:26 | Pause | 468 | 100 | 72 | 11.4555 | -52.3105 | -3.7472
15:58:27 | Pause | 469 | 100 | 72 | 11.4555 | -52.3105 | -3.7472
15:58:28 | Pause | 470 | 100 | 72 | 11.4555 | -52.3105 | -3.7472
15:58:29 | Pause | 471 | 100 | 72 | 11.4555 | -52.3105 | -3.7472
15:58:30 | Pause | 472 | 100 | 72 | 11.4555 | -52.3105 | -3.7472
15:58:31 | Pause | 473 | 100 | 72 | 11.4555 | -52.3105 | -3.7472
15:58:32 | Pause | 474 | 100 | 72 | 11.4555 | -52.3105 | -3.7472
15:58:33 | Pause | 475 | 100 | 72 | 11.4555 | -52.3105 | -3.7472
15:58:34 | Pause | 476 | 100 | 72 | 11.4555 | -52.3105 | -3.7472
15:58:35 | Pause | 477 | 100 | 72 | 11.4555 | -52.3105 | -3.7472
15:58:36 | Pause | 478 | 100 | 72 | 11.4555 | -52.3105 | -3.7472
15:58:37 | Pause | 479 | 100 | 72 | 11.4555 | -52.3105 | -3.7472
15:58:38 | Pause | 480 | 100 | 72 | 11.4555 | -52.3105 | -3.7472
15:58:39 | Pause | 481 | 100 | 72 | 11.4555 | -52.3105 | -3.7472
15:58:40 | Pause | 482 | 100 | 72 | 11.4555 | -52.3105 | -3.7472
15:58:41 | Pause | 483 | 100 | 72 | 11.4555 | -52.3105 | -3.7472
15:58:42 | Pause | 484 | 100 | 72 | 11.4555 | -52.3105 | -3.7472
15:58:43 | Pause | 485 | 100 | 72 | 11.4555 | -52.3105 | -3.7472
15:58:44 | Pause | 486 | 100 | 72 | 11.4555 | -52.3105 | -3.7472
15:58:45 | Pause | 487 | 100 | 72 | 11.4555 | -52.3105 | -3.7472
15:58:46 | Pause | 488 | 100 | 72 | 11.4555 | -52.3105 | -3.7472
15:58:47 | Pause | 489 | 100 | 72 | 11.4555 | -52.3105 | -3.7472
15:58:48 | Pause | 490 | 100 | 72 | 11.4555 | -52.3105 | -3.7472
15:58:49 | Pause | 491 | 100 | 72 | 11.4555 | -52.3105 | -3.7472
15:58:50 | Pause | 492 | 100 | 72 | 11.4555 | -52.3105 | -3.7472
15:58:51 | Pause | 493 | 100 | 72 | 11.4555 | -52.3105 | -3.7472
15:58:52 | Pause | 494 | 100 | 72 | 11.4555 | -52.3105 | -3.7472
15:58:53 | Pause | 495 | 100 | 72 | 11.4555 | -52.3105 | -3.7472
15:58:54 | Pause | 496 | 100 | 72 | 11.4555 | -52.3105 | -3.7472
15:58:55 | Pause | 497 | 100 | 72 | 11.4555 | -52.3105 | -3.7472
15:58:56 | Pause | 498 | 100 | 72 | 11.4555 | -52.3105 | -3.7472
15:58:57 | Pause | 499 | 100 | 72 | 11.4555 | -52.3105 | -3.7472
15:58:58 | Pause | 500 | 100 | 72 | 11.4555 | -52.3105 | -3.7472
15:58:59 | Pause | 501 | 100 | 72 | 11.4555 | -52.3105 | -3.7472
15:59:00 | Pause | 502 | 100 | 72 | 11.4555 | -52.3105 | -3.7472
15:59:01 | Pause | 503 | 100 | 72 | 11.4555 | -52.3105 | -3.7472
15:59:02 | Pause | 504 | 100 | 72 | 11.4555 | -52.3105 | -3.7472
15:59:03 | Pause | 505 | 100 | 72 | 11.4555 | -52.3105 | -3.7472
15:59:04 | Pause | 506 | 100 | 72 | 11.4555 | -52.3105 | -3.7472
15:59:05 | Pause | 507 | 100 | 72 | 11.4555 | -52.3105 | -3.7472
15:59:06 | Pause | 508 | 100 | 72 | 11.4555 | -52.3105 | -3.7472
15:59:07 | Pause | 509 | 100 | 72 | 11.4555 | -52.3105 | -3.7472
15:59:08 | Pause | 510 | 100 | 72 | 11.4555 | -52.3105 | -3.7472
15:59:09 | Pause | 511 | 100 | 72 | 11.4555 | -52.3105 | -3.7472
15:59:10 | Pause | 512 | 100 | 72 | 11.4555 | -52.3105 | -3.7472
15:59:11 | Pause | 513 | 100 | 72 | 11.4555 | -52.3105 | -3.7472
15:59:12 | Pause | 514 | 100 | 72 | 11.4555 | -52.3105 | -3.7472
15:59:13 | Pause | 515 | 100 | 72 | 11.4555 | -52.3105 | -3.7472
15:59:14 | Pause | 516 | 100 | 72 | 11.4555 | -52.3105 | -3.7472
15:59:15 | Pause | 517 | 100 | 72 | 11.4555 | -52.3105 | -3.7472
15:59:16 | Pause | 518 | 100 | 72 | 11.4555 | -52.3105 | -3.7472
15:59:17 | Pause | 519 | 100 | 72 | 11.4555 | -52.3105 | -3.7472
15:59:18 | Pause | 520 | 100 | 72 | 11.4555 | -52.3105 | -3.7472
15:59:19 | Pause | 521 | 100 | 72 | 11.4555 | -52.3105 | -3.7472
15:59:20 | Pause | 522 | 100 | 72 | 11.4555 | -52.3105 | -3.7472
15:59:21 | Pause | 523 | 100 | 72 | 11.4555 | -52.3105 | -3.7472
15:59:22 | Pause | 524 | 100 | 72 | 11.4555 | -52.3105 | -3.7472
15:59:23 | Pause | 525 | 100 | 72 | 11.4555 | -52.3105 | -3.7472
15:59:24 | Pause | 526 | 100 | 72 | 11.4555 | -52.3105 | -3.7472
15:59:25 | Pause | 527 | 100 | 72 | 11.4555 | -52.3105 | -3.7472
15:59:26 | Pause | 528 | 100 | 72 | 11.4555 | -52.3105 | -3.7472
15:59:27 | Pause | 529 | 100 | 72 | 11.4555 | -52.3105 | -3.7472
15:59:28 | Pause | 530 | 100 | 72 | 11.4555 | -52.3105 | -3.7472
15:59:29 | Pause | 531 | 100 | 72 | 11.4555 | -52.3105 | -3.7472
15:59:30 | Pause | 532 | 100 | 72 | 11.4555 | -52.3105 | -3.7472
15:59:31 | Pause | 533 | 100 | 72 | 11.4555 | -52.3105 | -3.7472
15:59:32 | Pause | 534 | 100 | 72 | 11.4555 | -52.3105 | -3.7472
15:59:33 | Pause | 535 | 100 | 72 | 11.4555 | -52.3105 | -3.7472
15:59:34 | Pause | 536 | 100 | 72 | 11.4555 | -52.3105 | -3.7472
15:59:35 | Pause | 537 | 100 | 72 | 11.4555 | -52.3105 | -3.7472
15:59:36 | Pause | 538 | 100 | 72 | 11.4555 | -52.3105 | -3.7472
15:59:37 | Pause | 539 | 100 | 72 | 11.4555 | -52.3105 | -3.7472
15:59:38 | Pause | 540 | 100 | 72 | 11.4555 | -52.3105 | -3.7472
15:59:39 | Pause | 541 | 100 | 72 | 11.4555 | -52.3105 | -3.7472
15:59:40 | Pause | 542 | 100 | 72 | 11.4555 | -52.3105 | -3.7472
15:59:41 | Pause | 543 | 100 | 72 | 11.4555 | -52.3105 | -3.7472
15:59:42 | Pause | 544 | 100 | 72 | 11.4555 | -52.3105 | -3.7472
15:59:43 | Pause | 545 | 100 | 72 | 11.4555 | -52.3105 | -3.7472
15:59:44 | Pause | 546 | 100 | 72 | 11.4555 | -52.3105 | -3.7472
15:59:45 | Pause | 547 | 100 | 72 | 11.4555 | -52.3105 | -3.7472
15:59:46 | Pause | 548 | 100 | 72 | 11.4555 | -52.3105 | -3.7472
15:59:47 | Pause | 549 | 100 | 72 | 11.4555 | -52.3105 | -3.7472
15:59:48 | Pause | 550 | 100 | 72 | 11.4555 | -52.3105 | -3.7472
15:59:49 | Pause | 551 | 100 | 72 | 11.4555 | -52.3105 | -3.7472
15:59:50 | Pause | 552 | 100 | 72 | 11.4555 | -52.3105 | -3.7472
15:59:51 | Pause | 553 | 100 | 72 | 11.4555 | -52.3105 | -3.7472
15:59:52 | Pause | 554 | 100 | 72 | 11.4555 | -52.3105 | -3.7472
15:59:53 | Pause | 555 | 100 | 72 | 11.4555 | -52.3105 | -3.7472
15:59:54 | Pause | 556 | 100 | 72 | 11.4555 | -52.3105 | -3.7472
15:59:55 | Pause | 557 | 100 | 72 | 11.4555 | -52.3105 | -3.7472
15:59:56 | Pause | 558 | 100 | 72 | 11.4555 | -52.3105 | -3.7472
15:59:57 | Pause | 559 | 100 | 72 | 11.4555 | -52.3105 | -3.7472
15:59:58 | Pause | 560 | 100 | 72 | 11.4555 | -52.3105 | -3.7472
15:59:59 | Pause | 561 | 100 | 72 | 11.4555 | -52.3105 | -3.7472
16:00:00 | Pause | 562 | 100 | 72 | 11.4555 | -52.3105 | -3.7472

## 65 Umlauf
Uhrzeit | Zeit t [s] | Zurückgelegte Distanz [m] | Außen- temperatur [°C] | Typ | SoC zum Zeitpunkt t [%] | Ist-Geschwindigkeit zum Zeitpunkt t [km/h] | Steigung im Intervall [t, t+1) [%] | Gewählte Beschleunigung im Intervall [t, t+1) [m/s²] | Empfangene Leistung mittels DWPT [kW] | Motorleistung [kW] | Leistung der Nebenverbraucher [kW] | Abgerufene Batterieleistung im Intervall [t, t+1) [kW] | Kumulierter Energieverbrauch nach Intervall [t, t+1) [kWh]
16:00:01 | 0 | 0 | 0 | Umlauf | 100 |  |  |  | 0 | 160 | 11.4555 | 198.4438 | 0.055123
16:00:02 | 1 | 2 | 0 | Umlauf | 99.9683 | 8.1 | 1.6 | 0.52778 | 0 | 36.0875 | 11.4555 | 55.0266 | 0.070408
16:00:03 | 2 | 5 | 0 | Umlauf | 99.9595 | 10 | 1.2 | 2.1667 | 0 | 131.5295 | 11.4555 | 165.4919 | 0.11638
16:00:04 | 3 | 10 | 0 | Umlauf | 99.9331 | 17.8 | 0.1 | 0.77778 | 0 | 90.2475 | 11.4555 | 117.7117 | 0.14908
16:00:05 | 4 | 16 | 0 | Umlauf | 99.9143 | 20.6 | 0 | 0.58333 | 0 | 81.8492 | 11.4555 | 107.9915 | 0.17907
16:00:06 | 5 | 22 | 0 | Umlauf | 99.8971 | 22.7 | 0 | 0.63889 | 64 | 97.2334 | 11.4555 | 51.7232 | 0.19344
16:00:07 | 6 | 29 | 0 | Umlauf | 99.8888 | 25 | 0 | 0.44444 | 64 | 80.9469 | 11.4555 | 32.8731 | 0.20257
16:00:08 | 7 | 36 | 0 | Umlauf | 99.8836 | 26.6 | 0 | 1.0556 | 64 | 160 | 11.4555 | 124.3698 | 0.23712
16:00:09 | 8 | 45 | 0 | Umlauf | 99.8637 | 30.4 | 0 | -0.19444 | 64 | -3.9885 | 11.4555 | -48.8446 | 0.22355
16:00:10 | 9 | 53 | 0 | Umlauf | 99.8715 | 29.7 | 0 | 1.1667 | 64 | 160 | 11.4555 | 124.3698 | 0.2581
16:00:11 | 10 | 62 | 0 | Umlauf | 99.8517 | 33.9 | 0 | 0.88889 | 64 | 160 | 11.4555 | 124.3698 | 0.29265
16:00:12 | 11 | 73 | 0 | Umlauf | 99.8318 | 37.1 | 0 | 0.44444 | 64 | 122.7297 | 11.4555 | 81.2328 | 0.31521
16:00:13 | 12 | 83 | 0 | Umlauf | 99.8188 | 38.7 | 0 | -0.055556 | 64 | 23.3958 | 11.4555 | -25.1845 | 0.30822
16:00:14 | 13 | 94 | 0 | Umlauf | 99.8229 | 38.5 | 0 | -0.38889 | 64 | -30.004 | 11.4555 | -71.322 | 0.2884
16:00:15 | 14 | 104 | 0 | Umlauf | 99.8343 | 37.1 | 0 | -0.66667 | 64 | -65.285 | 11.4555 | -101.8047 | 0.26012
16:00:16 | 15 | 114 | 0 | Umlauf | 99.8505 | 34.7 | 0 | -0.27778 | 64 | -14.1059 | 11.4555 | -57.586 | 0.24413
16:00:17 | 16 | 123 | 0 | Umlauf | 99.8597 | 33.7 | 0 | 0.027778 | 64 | 34.4818 | 11.4555 | -15.6062 | 0.23979
16:00:18 | 17 | 133 | 0 | Umlauf | 99.8622 | 33.8 | 0 | -0.13889 | 64 | 4.018 | 11.4555 | -41.9269 | 0.22815
16:00:19 | 18 | 142 | 0 | Umlauf | 99.8689 | 33.3 | 0 | 0.19444 | 64 | 64.1242 | 11.4555 | 13.4024 | 0.23187
16:00:20 | 19 | 152 | 0 | Umlauf | 99.8667 | 34 | 0 | 0.72222 | 64 | 160 | 11.4555 | 124.3698 | 0.26642
16:00:21 | 20 | 162 | 0 | Umlauf | 99.8469 | 36.6 | 0.4 | 0.19444 | 64 | 78.7461 | 11.4555 | 30.3259 | 0.27484
16:00:22 | 21 | 172 | 0 | Umlauf | 99.842 | 37.3 | 0 | -0.27778 | 64 | -14.7416 | 11.4555 | -58.1352 | 0.25869
16:00:23 | 22 | 182 | 0 | Umlauf | 99.8513 | 36.3 | -0.1 | 0.16667 | 64 | 63.2799 | 11.4555 | 12.4252 | 0.26214
16:00:24 | 23 | 192 | 0 | Umlauf | 99.8493 | 36.9 | -0.1 | -0.16667 | 64 | -1.4907 | 11.4555 | -46.6865 | 0.24918
16:00:25 | 24 | 203 | 0 | Umlauf | 99.8568 | 36.3 | 0 | 0.41667 | 64 | 114.4091 | 11.4555 | 71.6025 | 0.26906
16:00:26 | 25 | 213 | 0 | Umlauf | 99.8454 | 37.8 | 0 | 0.36111 | 64 | 108.1269 | 11.4555 | 64.3314 | 0.28693
16:00:27 | 26 | 224 | 0 | Umlauf | 99.8351 | 39.1 | 0 | 0.055556 | 64 | 47.3405 | 11.4555 | -4.4963 | 0.28569
16:00:28 | 27 | 235 | 0 | Umlauf | 99.8358 | 39.3 | 0 | 0.5 | 64 | 142.4795 | 11.4555 | 104.0914 | 0.3146
16:00:29 | 28 | 246 | 0 | Umlauf | 99.8192 | 41.1 | 0 | 0.33333 | 64 | 112.3673 | 11.4555 | 69.2393 | 0.33383
16:00:30 | 29 | 258 | 0 | Umlauf | 99.8081 | 42.3 | 0 | 0.027778 | 64 | 45.8643 | 11.4555 | -5.7717 | 0.33223
16:00:31 | 30 | 270 | 0 | Umlauf | 99.8091 | 42.4 | 0 | -0.027778 | 64 | 33.2163 | 11.4555 | -16.6996 | 0.32759
16:00:32 | 31 | 281 | 0 | Umlauf | 99.8117 | 42.3 | -0.2 | 0.13889 | 64 | 67.0622 | 11.4555 | 16.8029 | 0.33226
16:00:33 | 32 | 293 | 0 | Umlauf | 99.809 | 42.8 | -0.5 | 0.19444 | 64 | 74.3763 | 11.4555 | 25.2682 | 0.33928
16:00:34 | 33 | 305 | 0 | Umlauf | 99.805 | 43.5 | -0.7 | 0.33333 | 64 | 104.1983 | 11.4555 | 59.7845 | 0.35588
16:00:35 | 34 | 318 | 0 | Umlauf | 99.7955 | 44.7 | -0.9 | 0.41667 | 64 | 123.1734 | 11.4555 | 81.7464 | 0.37859
16:00:36 | 35 | 331 | 0 | Umlauf | 99.7824 | 46.2 | -1 | 0.30556 | 64 | 97.6625 | 11.4555 | 52.2199 | 0.3931
16:00:37 | 36 | 344 | 0 | Umlauf | 99.7741 | 47.3 | -1.1 | 0.083333 | 64 | 40.9535 | 11.4555 | -10.0146 | 0.39032
16:00:38 | 37 | 357 | 0 | Umlauf | 99.7757 | 47.6 | -1.2 | 0.27778 | 64 | 89.1635 | 11.4555 | 42.3831 | 0.40209
16:00:39 | 38 | 371 | 0 | Umlauf | 99.7689 | 48.6 | -1 | -0.36111 | 64 | -46.5953 | 11.4555 | -85.6569 | 0.37829
16:00:40 | 39 | 384 | 0 | Umlauf | 99.7826 | 47.3 | -0.5 | 0.027778 | 64 | 41.1835 | 11.4555 | -9.8159 | 0.37557
16:00:41 | 40 | 397 | 0 | Umlauf | 99.7842 | 47.4 | -0.3 | -0.27778 | 64 | -20.978 | 11.4555 | -63.5235 | 0.35792
16:00:42 | 41 | 410 | 0 | Umlauf | 99.7943 | 46.4 | -0.5 | -0.27778 | 64 | -23.8595 | 11.4555 | -66.0131 | 0.33959
16:00:43 | 42 | 422 | 0 | Umlauf | 99.8048 | 45.4 | -0.8 | -0.33333 | 64 | -36.9339 | 11.4555 | -77.3093 | 0.31811
16:00:44 | 43 | 435 | 0 | Umlauf | 99.8172 | 44.2 | -0.8 | -0.083333 | 64 | 3.873 | 11.4555 | -42.0522 | 0.30643
16:00:45 | 44 | 447 | 0 | Umlauf | 99.8239 | 43.9 | -0.7 | 0.083333 | 64 | 45.7085 | 11.4555 | -5.9063 | 0.30479
16:00:46 | 45 | 459 | 0 | Umlauf | 99.8248 | 44.2 | -0.7 | -0.11111 | 64 | -0.34581 | 11.4555 | -45.6973 | 0.2921
16:00:47 | 46 | 471 | 0 | Umlauf | 99.8321 | 43.8 | -0.6 | -0.11111 | 64 | 1.5629 | 11.4555 | -44.0481 | 0.27986
16:00:48 | 47 | 483 | 0 | Umlauf | 99.8392 | 43.4 | -0.5 | -0.25 | 64 | -18.7951 | 11.4555 | -61.6375 | 0.26274
16:00:49 | 48 | 495 | 0 | Umlauf | 99.849 | 42.5 | -0.5 | -0.44444 | 64 | -47.5799 | 11.4555 | -86.5075 | 0.23871
16:00:50 | 49 | 506 | 0 | Umlauf | 99.8628 | 40.9 | -0.5 | -0.69444 | 64 | -81.9706 | 11.4555 | -116.2211 | 0.20642
16:00:51 | 50 | 517 | 0 | Umlauf | 99.8814 | 38.4 | -0.4 | -0.38889 | 0 | -35.0112 | 11.4555 | -20.3521 | 0.20077
16:00:52 | 51 | 527 | 0 | Umlauf | 99.8846 | 37 | -0.4 | -0.19444 | 0 | -8.7439 | 11.4555 | 3.1383 | 0.20164
16:00:53 | 52 | 537 | 0 | Umlauf | 99.8841 | 36.3 | -0.4 | -0.36111 | 0 | -29.9045 | 11.4555 | -15.9399 | 0.19722
16:00:54 | 53 | 547 | 0 | Umlauf | 99.8867 | 35 | -0.3 | -0.38889 | 0 | -31.2835 | 11.4555 | -17.1315 | 0.19246
16:00:55 | 54 | 557 | 0 | Umlauf | 99.8894 | 33.6 | -0.3 | -0.5 | 0 | -43.3174 | 11.4555 | -27.5287 | 0.18481
16:00:56 | 55 | 565 | 0 | Umlauf | 99.8938 | 31.8 | -0.3 | -0.13889 | 0 | -0.95776 | 11.4555 | 12.1501 | 0.18818
16:00:57 | 56 | 574 | 0 | Umlauf | 99.8918 | 31.3 | -0.3 | 0.027778 | 0 | 26.773 | 11.4555 | 44.246 | 0.20048
16:00:58 | 57 | 583 | 0 | Umlauf | 99.8848 | 31.4 | -0.2 | 0.11111 | 0 | 42.6889 | 11.4555 | 62.6671 | 0.21788
16:00:59 | 58 | 592 | 0 | Umlauf | 99.8748 | 31.8 | -0.3 | -0.027778 | 0 | 17.7019 | 11.4555 | 33.747 | 0.22726
16:01:00 | 59 | 600 | 0 | Umlauf | 99.8694 | 31.7 | -1.1 | -0.36111 | 0 | -34.0336 | 11.4555 | -19.5075 | 0.22184
16:01:01 | 60 | 609 | 0 | Umlauf | 99.8725 | 30.4 | -1.7 | -0.83333 | 0 | -89.1386 | 11.4555 | -67.1182 | 0.20319
16:01:02 | 61 | 616 | 0 | Umlauf | 99.8832 | 27.4 | -1.9 | -0.80556 | 0 | -79.7674 | 11.4555 | -59.0215 | 0.1868
16:01:03 | 62 | 623 | 0 | Umlauf | 99.8926 | 24.5 | -1.9 | 0.41667 | 0 | 51.797 | 11.4555 | 73.2089 | 0.20714
16:01:04 | 63 | 631 | 0 | Umlauf | 99.881 | 26 | -1.7 | 1 | 0 | 140.1591 | 11.4555 | 175.4798 | 0.25588
16:01:05 | 64 | 639 | 0 | Umlauf | 99.8529 | 29.6 | -1.3 | 0.63889 | 0 | 108.1292 | 11.4555 | 138.4082 | 0.29433
16:01:06 | 65 | 648 | 0 | Umlauf | 99.8308 | 31.9 | -1.3 | 0.027778 | 0 | 11.103 | 11.4555 | 26.1094 | 0.30158
16:01:07 | 66 | 656 | 0 | Umlauf | 99.8267 | 32 | -1.4 | -0.36111 | 0 | -37.4856 | 11.4555 | -22.49 | 0.29533
16:01:08 | 67 | 665 | 0 | Umlauf | 99.8303 | 30.7 | -1.5 | -0.44444 | 0 | -46.0969 | 11.4555 | -29.9302 | 0.28702
16:01:09 | 68 | 673 | 0 | Umlauf | 99.835 | 29.1 | -1.5 | -0.66667 | 0 | -66.537 | 11.4555 | -47.5904 | 0.2738
16:01:10 | 69 | 681 | 0 | Umlauf | 99.8426 | 26.7 | -1 | -0.97222 | 0 | -85.4674 | 11.4555 | -63.9463 | 0.25604
16:01:11 | 70 | 687 | 0 | Umlauf | 99.8529 | 23.2 | -0.7 | -1.5 | 0 | -115.1458 | 11.4555 | -89.5885 | 0.23115
16:01:12 | 71 | 692 | 0 | Umlauf | 99.8672 | 17.8 | -0.6 | -1.1944 | 0 | -68.9244 | 11.4555 | -49.6532 | 0.21736
16:01:13 | 72 | 696 | 0 | Umlauf | 99.8751 | 13.5 | -0.6 | -0.47222 | 0 | -18.1966 | 11.4555 | -5.8243 | 0.21574
16:01:14 | 73 | 699 | 0 | Umlauf | 99.876 | 11.8 | -0.7 | 0.083333 | 0 | 10.315 | 11.4555 | 25.1973 | 0.22274
16:01:15 | 74 | 702 | 0 | Umlauf | 99.872 | 12.1 | -0.9 | 0.41667 | 0 | 31.249 | 11.4555 | 49.4265 | 0.23647
16:01:16 | 75 | 706 | 0 | Umlauf | 99.8641 | 13.6 | -1.2 | 0.33333 | 0 | 26.9339 | 11.4555 | 44.4321 | 0.24881
16:01:17 | 76 | 710 | 0 | Umlauf | 99.857 | 14.8 | -1.7 | 0.22222 | 0 | 16.6488 | 11.4555 | 32.528 | 0.25785
16:01:18 | 77 | 715 | 0 | Umlauf | 99.8518 | 15.6 | -1.6 | 0.58333 | 0 | 48.9684 | 11.4555 | 69.9351 | 0.27727
16:01:19 | 78 | 719 | 0 | Umlauf | 99.8406 | 17.7 | -1.2 | 0.41667 | 0 | 43.2748 | 11.4555 | 63.3452 | 0.29487
16:01:20 | 79 | 725 | 0 | Umlauf | 99.8305 | 19.2 | -1 | 0.27778 | 0 | 34.5237 | 11.4555 | 53.2167 | 0.30965
16:01:21 | 80 | 730 | 0 | Umlauf | 99.822 | 20.2 | -0.9 | 0 | 0 | 6.9613 | 11.4555 | 21.3157 | 0.31557
16:01:22 | 81 | 736 | 0 | Umlauf | 99.8186 | 20.2 | -0.8 | -0.61111 | 0 | -38.1224 | 11.4555 | -23.0403 | 0.30917
16:01:23 | 82 | 741 | 0 | Umlauf | 99.8223 | 18 | -0.8 | 0.13889 | 0 | 20.5557 | 11.4555 | 37.0499 | 0.31946
16:01:24 | 83 | 746 | 0 | Umlauf | 99.8164 | 18.5 | -0.7 | 0.30556 | 0 | 38.845 | 11.4555 | 58.2181 | 0.33564
16:01:25 | 84 | 752 | 0 | Umlauf | 99.8071 | 19.6 | -0.6 | 0 | 0 | 9.7146 | 11.4555 | 24.5024 | 0.34244
16:01:26 | 85 | 757 | 0 | Umlauf | 99.8032 | 19.6 | -0.5 | 0.055556 | 0 | 16.6283 | 11.4555 | 32.5044 | 0.35147
16:01:27 | 86 | 763 | 0 | Umlauf | 99.798 | 19.8 | -0.4 | 0.33333 | 0 | 47.6876 | 11.4555 | 68.4526 | 0.37048
16:01:28 | 87 | 768 | 0 | Umlauf | 99.7871 | 21 | -0.4 | -0.80556 | 0 | -51.137 | 11.4555 | -34.2848 | 0.36096
16:01:29 | 88 | 773 | 0 | Umlauf | 99.7926 | 18.1 | -0.4 | -0.22222 | 0 | -7.1776 | 11.4555 | 4.9513 | 0.36234
16:01:30 | 89 | 778 | 0 | Umlauf | 99.7918 | 17.3 | -0.9 | -1.3611 | 0 | -78.8289 | 11.4555 | -58.2106 | 0.34617
16:01:31 | 90 | 782 | 0 | Umlauf | 99.8011 | 12.4 | -1.6 | -0.22222 | 0 | -9.956 | 11.4555 | 1.7355 | 0.34665
16:01:32 | 91 | 785 | 0 | Umlauf | 99.8008 | 11.6 | -2.3 | 0.27778 | 0 | 12.9022 | 11.4555 | 28.1918 | 0.35448
16:01:33 | 92 | 788 | 0 | Umlauf | 99.7963 | 12.6 | -2.7 | 0.13889 | 0 | 1.9677 | 11.4555 | 15.5361 | 0.3588
16:01:34 | 93 | 792 | 0 | Umlauf | 99.7938 | 13.1 | -3.3 | 0.27778 | 0 | 7.929 | 11.4555 | 22.4357 | 0.36503
16:01:35 | 94 | 796 | 0 | Umlauf | 99.7902 | 14.1 | -3.7 | 0.13889 | 0 | -3.1905 | 11.4555 | 9.566 | 0.36769
16:01:36 | 95 | 800 | 0 | Umlauf | 99.7887 | 14.6 | -4.2 | -1.0278 | 0 | -65.4202 | 11.4555 | -46.6255 | 0.35473
16:01:37 | 96 | 803 | 0 | Umlauf | 99.7961 | 10.9 | -5.3 | -0.13889 | 0 | -18.8751 | 11.4555 | -6.4106 | 0.35295
16:01:38 | 97 | 809 | 0 | Umlauf | 99.7972 | 10.4 | -4.7 | 0.61111 | 0 | 17.6318 | 11.4555 | 33.6658 | 0.3623
16:01:39 | 98 | 812 | 0 | Umlauf | 99.7918 | 12.6 | -3.3 | 0.52778 | 0 | 24.7149 | 11.4555 | 41.8638 | 0.37393
16:01:40 | 99 | 816 | 0 | Umlauf | 99.7851 | 14.5 | -2.5 | 0.41667 | 0 | 25.6845 | 11.4555 | 42.986 | 0.38587
16:01:41 | 100 | 821 | 0 | Umlauf | 99.7782 | 16 | -2.1 | 0.27778 | 0 | 19.6118 | 11.4555 | 35.9574 | 0.39586
16:01:42 | 101 | 826 | 0 | Umlauf | 99.7725 | 17 | -1.7 | 0.58333 | 0 | 52.5672 | 11.4555 | 74.1003 | 0.41645
16:01:43 | 102 | 831 | 0 | Umlauf | 99.7607 | 19.1 | -1.4 | -0.52778 | 0 | -34.2958 | 11.4555 | -19.734 | 0.41096
16:01:44 | 103 | 836 | 0 | Umlauf | 99.7638 | 17.2 | -1.4 | -0.13889 | 0 | -7.502 | 11.4555 | 4.5758 | 0.41223
16:01:45 | 104 | 840 | 0 | Umlauf | 99.7631 | 16.7 | -1.3 | -0.13889 | 0 | -6.7501 | 11.4555 | 5.446 | 0.41375
16:01:46 | 105 | 845 | 0 | Umlauf | 99.7622 | 16.2 | -1.2 | 0.25 | 0 | 24.8702 | 11.4555 | 42.0436 | 0.42543
16:01:47 | 106 | 850 | 0 | Umlauf | 99.7555 | 17.1 | -1 | 0.61111 | 0 | 61.5754 | 11.4555 | 84.5265 | 0.44891
16:01:48 | 107 | 855 | 0 | Umlauf | 99.742 | 19.3 | -0.8 | 1.1389 | 0 | 126.9215 | 11.4555 | 160.1586 | 0.49339
16:01:49 | 108 | 861 | 0 | Umlauf | 99.7164 | 23.4 | -0.6 | 0.63889 | 0 | 93.1298 | 11.4555 | 121.0478 | 0.52702
16:01:50 | 109 | 869 | 0 | Umlauf | 99.6971 | 25.7 | -0.5 | 0.41667 | 0 | 72.8579 | 11.4555 | 97.5849 | 0.55413
16:01:51 | 110 | 876 | 0 | Umlauf | 99.6815 | 27.2 | -0.4 | 0.19444 | 0 | 45.8818 | 11.4555 | 66.3625 | 0.57256
16:01:52 | 111 | 884 | 0 | Umlauf | 99.6709 | 27.9 | -0.3 | 0.38889 | 0 | 78.0447 | 11.4555 | 103.5881 | 0.60133
16:01:53 | 112 | 892 | 0 | Umlauf | 99.6544 | 29.3 | -0.3 | 0.61111 | 0 | 117.5337 | 11.4555 | 149.293 | 0.6428
16:01:54 | 113 | 901 | 0 | Umlauf | 99.6306 | 31.5 | -0.2 | 1.1944 | 0 | 160 | 11.4555 | 198.4438 | 0.69793
16:01:55 | 114 | 911 | 0 | Umlauf | 99.5989 | 35.8 | -0.2 | -0.25 | 0 | -13.2607 | 11.4555 | -1.5598 | 0.69749
16:01:56 | 115 | 920 | 0 | Umlauf | 99.5991 | 34.9 | -0.2 | -0.36111 | 0 | -26.6583 | 11.4555 | -13.1352 | 0.69385
16:01:57 | 116 | 930 | 0 | Umlauf | 99.6012 | 33.6 | -0.2 | -0.25 | 0 | -12.7553 | 11.4555 | -1.1231 | 0.69353
16:01:58 | 117 | 939 | 0 | Umlauf | 99.6014 | 32.7 | -0.1 | -0.11111 | 0 | 6.9253 | 11.4555 | 21.274 | 0.69944
16:01:59 | 118 | 948 | 0 | Umlauf | 99.598 | 32.3 | -0.1 | 0.13889 | 0 | 50.6072 | 11.4555 | 71.8318 | 0.7194
16:02:00 | 119 | 957 | 0 | Umlauf | 99.5866 | 32.8 | -0.1 | 0.38889 | 0 | 96.0141 | 11.4555 | 124.3861 | 0.75395
16:02:01 | 120 | 966 | 0 | Umlauf | 99.5667 | 34.2 | -0.1 | -0.66667 | 0 | -61.7368 | 11.4555 | -43.443 | 0.74188
16:02:02 | 121 | 975 | 0 | Umlauf | 99.5736 | 31.8 | -0.1 | -0.027778 | 0 | 20.951 | 11.4555 | 37.5075 | 0.7523
16:02:03 | 122 | 984 | 0 | Umlauf | 99.5676 | 31.7 | -0.1 | -0.11111 | 0 | 6.5228 | 11.4555 | 20.8081 | 0.75808
16:02:04 | 123 | 993 | 0 | Umlauf | 99.5643 | 31.3 | -0.1 | -0.25 | 0 | -11.1315 | 11.4555 | 0.37496 | 0.75818
16:02:05 | 124 | 1001 | 0 | Umlauf | 99.5643 | 30.4 | -0.1 | 0.25 | 0 | 65.6324 | 11.4555 | 89.2221 | 0.78297
16:02:06 | 125 | 1010 | 0 | Umlauf | 99.55 | 31.3 | -0.1 | -0.027778 | 0 | 20.5293 | 11.4555 | 37.0194 | 0.79325
16:02:07 | 126 | 1019 | 0 | Umlauf | 99.5441 | 31.2 | -0.1 | -1.0278 | 0 | -96.1957 | 11.4555 | -73.2156 | 0.77291
16:02:08 | 127 | 1026 | 0 | Umlauf | 99.5558 | 27.5 | -0.1 | -0.72222 | 0 | -55.685 | 11.4555 | -38.2143 | 0.7623
16:02:09 | 128 | 1033 | 0 | Umlauf | 99.5619 | 24.9 | -0.1 | -0.91667 | 0 | -67.6016 | 11.4555 | -48.5102 | 0.74882
16:02:10 | 129 | 1039 | 0 | Umlauf | 99.5696 | 21.6 | -0.1 | -0.61111 | 0 | -35.7002 | 11.4555 | -20.9475 | 0.743
16:02:11 | 130 | 1044 | 0 | Umlauf | 99.573 | 19.4 | -0.1 | -1.1389 | 0 | -68.071 | 11.4555 | -48.9159 | 0.72942
16:02:12 | 131 | 1049 | 0 | Umlauf | 99.5808 | 15.3 | -0.1 | -0.80556 | 0 | -35.9337 | 11.4555 | -21.1492 | 0.72354
16:02:13 | 132 | 1052 | 0 | Umlauf | 99.5842 | 12.4 | -0.3 | -0.055556 | 0 | 4.039 | 11.4555 | 17.9334 | 0.72852
16:02:14 | 133 | 1056 | 0 | Umlauf | 99.5813 | 12.2 | -0.5 | -0.25 | 0 | -6.5603 | 11.4555 | 5.6657 | 0.7301
16:02:15 | 134 | 1059 | 0 | Umlauf | 99.5804 | 11.3 | -0.8 | 0.27778 | 0 | 21.2188 | 11.4555 | 37.8174 | 0.7406
16:02:16 | 135 | 1062 | 0 | Umlauf | 99.5744 | 12.3 | -1 | -0.83333 | 0 | -33.7993 | 11.4555 | -19.3051 | 0.73524
16:02:17 | 136 | 1065 | 0 | Umlauf | 99.5774 | 9.3 | -1.6 | -0.25 | 0 | -8.4106 | 11.4555 | 3.5242 | 0.73622
16:02:18 | 137 | 1067 | 0 | Umlauf | 99.5769 | 8.4 | -1.9 | 1.5 | 0 | 66.7539 | 11.4555 | 90.5201 | 0.76136
16:02:19 | 138 | 1071 | 0 | Umlauf | 99.5624 | 13.8 | -1.2 | 0.41667 | 0 | 33.5813 | 11.4555 | 52.1258 | 0.77584
16:02:20 | 139 | 1075 | 0 | Umlauf | 99.5541 | 15.3 | -0.6 | 0.63889 | 0 | 60.4445 | 11.4555 | 83.2176 | 0.79896
16:02:21 | 140 | 1080 | 0 | Umlauf | 99.5408 | 17.6 | -0.5 | 0.22222 | 0 | 30.7364 | 11.4555 | 48.8332 | 0.81252
16:02:22 | 141 | 1085 | 0 | Umlauf | 99.533 | 18.4 | -0.6 | 0.11111 | 0 | 20.1423 | 11.4555 | 36.5715 | 0.82268
16:02:23 | 142 | 1090 | 0 | Umlauf | 99.5272 | 18.8 | -0.7 | 0.38889 | 0 | 48.0011 | 11.4555 | 68.8155 | 0.8418
16:02:24 | 143 | 1096 | 0 | Umlauf | 99.5162 | 20.2 | -0.7 | -0.33333 | 0 | -17.7814 | 11.4555 | -5.4656 | 0.84028
16:02:25 | 144 | 1101 | 0 | Umlauf | 99.5171 | 19 | -0.9 | 0.69444 | 0 | 78.1065 | 11.4555 | 103.6597 | 0.86907
16:02:26 | 145 | 1107 | 0 | Umlauf | 99.5005 | 21.5 | -0.9 | 0.72222 | 0 | 91.8299 | 11.4555 | 119.5432 | 0.90228
16:02:27 | 146 | 1114 | 0 | Umlauf | 99.4814 | 24.1 | -0.9 | 0.36111 | 0 | 55.948 | 11.4555 | 78.0133 | 0.92395
16:02:28 | 147 | 1121 | 0 | Umlauf | 99.469 | 25.4 | -1 | 0.33333 | 0 | 53.9902 | 11.4555 | 75.7472 | 0.94499
16:02:29 | 148 | 1128 | 0 | Umlauf | 99.4569 | 26.6 | -1.1 | 1.5278 | 0 | 160 | 11.4555 | 198.4438 | 1.0001
16:02:30 | 149 | 1137 | 0 | Umlauf | 99.4252 | 32.1 | -1 | -1.3056 | 0 | -139.6563 | 11.4555 | -110.7655 | 0.96935
16:02:31 | 150 | 1145 | 0 | Umlauf | 99.4429 | 27.4 | -0.7 | -0.44444 | 0 | -34.2277 | 11.4555 | -19.6752 | 0.96388
16:02:32 | 151 | 1152 | 0 | Umlauf | 99.446 | 25.8 | -0.9 | -0.38889 | 0 | -29.038 | 11.4555 | -15.1913 | 0.95966
16:02:33 | 152 | 1159 | 0 | Umlauf | 99.4485 | 24.4 | -1.1 | -0.75 | 0 | -60.0707 | 11.4555 | -42.0035 | 0.94799
16:02:34 | 153 | 1165 | 0 | Umlauf | 99.4552 | 21.7 | -1.3 | -0.11111 | 0 | -6.4062 | 11.4555 | 5.8441 | 0.94962
16:02:35 | 154 | 1171 | 0 | Umlauf | 99.4542 | 21.3 | -1.6 | -0.97222 | 0 | -72.7307 | 11.4555 | -52.9418 | 0.93491
16:02:36 | 155 | 1176 | 0 | Umlauf | 99.4627 | 17.8 | -1.9 | -1.8889 | 0 | -119.9003 | 11.4555 | -93.6963 | 0.90888
16:02:37 | 156 | 1179 | 0 | Umlauf | 99.4777 | 11 | -2.9 | -0.66667 | 0 | -30.7113 | 11.4555 | -16.637 | 0.90426
16:02:38 | 157 | 1181 | 0 | Umlauf | 99.4803 | 8.6 | -3.4 | 0.22222 | 0 | 2.0938 | 11.4555 | 15.682 | 0.90862
16:02:39 | 158 | 1184 | 0 | Umlauf | 99.4778 | 9.4 | -2.7 | 0.13889 | 0 | 1.4062 | 11.4555 | 14.8861 | 0.91275
16:02:40 | 159 | 1187 | 0 | Umlauf | 99.4754 | 9.9 | -2.3 | -1.3611 | 0 | -49.8019 | 11.4555 | -33.1313 | 0.90355
16:02:41 | 160 | 1189 | 0 | Umlauf | 99.4807 | 5 | -3.9 | -0.66667 | 0 | -15.6361 | 11.4555 | -3.612 | 0.90255
16:02:42 | 161 | 1191 | 0 | Umlauf | 99.4813 | 2.6 | -5.8 | -0.083333 | 0 | -4.4407 | 11.4555 | 8.119 | 0.9048
16:02:43 | 162 | 1194 | 0 | Umlauf | 99.48 | 2.3 | -4.3 | 0.083333 | 0 | -1.4498 | 11.4555 | 11.5807 | 0.90802
16:02:44 | 163 | 1195 | 0 | Umlauf | 99.4781 | 2.6 | -2.7 | -0.61111 | 0 | -6.5991 | 11.4555 | 5.6208 | 0.90958
16:02:45 | 164 | 1196 | 0 | Umlauf | 99.4773 | 0.4 | -5 | 0 | 0 | -0.46127 | 11.4555 | 12.7248 | 0.91312
16:02:46 | 165 | 1198 | 0 | Umlauf | 99.4752 | 0.4 | -5 | 0.52778 | 0 | 0.43199 | 11.4555 | 13.7586 | 0.91694
16:02:47 | 166 | 1201 | 0 | Umlauf | 99.473 | 2.3 | -0.1 | 1 | 0 | 14.1345 | 11.4555 | 29.618 | 0.92516
16:02:48 | 167 | 1204 | 0 | Umlauf | 99.4683 | 5.9 | 0 | 1.1944 | 0 | 42.8047 | 11.4555 | 62.8011 | 0.94261
16:02:49 | 168 | 1207 | 0 | Umlauf | 99.4583 | 10.2 | 0 | 0.36111 | 0 | 27.9146 | 11.4555 | 45.5672 | 0.95527
16:02:50 | 169 | 1210 | 0 | Umlauf | 99.451 | 11.5 | 0 | 0.61111 | 0 | 47.1132 | 11.4555 | 67.7878 | 0.9741
16:02:51 | 170 | 1214 | 0 | Umlauf | 99.4402 | 13.7 | 0 | 0.083333 | 0 | 16.9371 | 11.4555 | 32.8618 | 0.98322
16:02:52 | 171 | 1218 | 0 | Umlauf | 99.4349 | 14 | 0 | 0.16667 | 0 | 23.6535 | 11.4555 | 40.6354 | 0.99451
16:02:53 | 172 | 1222 | 0 | Umlauf | 99.4284 | 14.6 | 0 | 1 | 0 | 90.7524 | 11.4555 | 118.2962 | 1.0274
16:02:54 | 173 | 1227 | 0 | Umlauf | 99.4096 | 18.2 | 0 | 0.33333 | 0 | 47.4497 | 11.4555 | 68.1773 | 1.0463
16:02:55 | 174 | 1232 | 0 | Umlauf | 99.3987 | 19.4 | 0 | 0.75 | 0 | 94.5504 | 11.4555 | 122.692 | 1.0804
16:02:56 | 175 | 1239 | 0 | Umlauf | 99.3791 | 22.1 | 0 | -0.91667 | 0 | -59.4462 | 11.4555 | -41.464 | 1.0689
16:02:57 | 176 | 1244 | 0 | Umlauf | 99.3857 | 18.8 | 0 | -0.33333 | 0 | -12.2695 | 11.4555 | -0.70328 | 1.0687
16:02:58 | 177 | 1249 | 0 | Umlauf | 99.3858 | 17.6 | 0 | 0.16667 | 0 | 29.9229 | 11.4555 | 47.8917 | 1.082
16:02:59 | 178 | 1254 | 0 | Umlauf | 99.3782 | 18.2 | 0 | -0.75 | 0 | -38.4923 | 11.4555 | -23.3598 | 1.0755
16:03:00 | 179 | 1258 | 0 | Umlauf | 99.3819 | 15.5 | 0 | 0.61111 | 0 | 63.6568 | 11.4555 | 86.9354 | 1.0996
16:03:01 | 180 | 1263 | 0 | Umlauf | 99.368 | 17.7 | 0 | 0.055556 | 0 | 19.4203 | 11.4555 | 35.7359 | 1.1096
16:03:02 | 181 | 1268 | 0 | Umlauf | 99.3623 | 17.9 | 0 | 0.30556 | 0 | 43.9497 | 11.4555 | 64.1264 | 1.1274
16:03:03 | 182 | 1273 | 0 | Umlauf | 99.3521 | 19 | 0 | 0.86111 | 0 | 104.0364 | 11.4555 | 133.6712 | 1.1645
16:03:04 | 183 | 1279 | 0 | Umlauf | 99.3307 | 22.1 | 0 | 0.5 | 0 | 77.9416 | 11.4555 | 103.4688 | 1.1933
16:03:05 | 184 | 1286 | 0 | Umlauf | 99.3142 | 23.9 | 0 | 0.33333 | 0 | 62.8462 | 11.4555 | 85.9973 | 1.2171
16:03:06 | 185 | 1293 | 0 | Umlauf | 99.3005 | 25.1 | -0.4 | -0.055556 | 0 | 8.0103 | 11.4555 | 22.5298 | 1.2234
16:03:07 | 186 | 1300 | 0 | Umlauf | 99.2969 | 24.9 | -0.9 | 0.86111 | 0 | 125.4966 | 11.4555 | 158.5093 | 1.2674
16:03:08 | 187 | 1308 | 0 | Umlauf | 99.2716 | 28 | -1.2 | -0.47222 | 0 | -42.2668 | 11.4555 | -26.621 | 1.26
16:03:09 | 188 | 1315 | 0 | Umlauf | 99.2758 | 26.3 | -1.6 | 0.22222 | 0 | 32.09 | 11.4555 | 50.3998 | 1.274
16:03:10 | 189 | 1322 | 0 | Umlauf | 99.2678 | 27.1 | -2 | 0.44444 | 0 | 60.3369 | 11.4555 | 83.093 | 1.2971
16:03:11 | 190 | 1330 | 0 | Umlauf | 99.2545 | 28.7 | -2.1 | -0.13889 | 0 | -18.23 | 11.4555 | -5.8532 | 1.2955
16:03:12 | 191 | 1338 | 0 | Umlauf | 99.2555 | 28.2 | -2 | -0.58333 | 0 | -60.9774 | 11.4555 | -42.787 | 1.2836
16:03:13 | 192 | 1346 | 0 | Umlauf | 99.2623 | 26.1 | -1.9 | 0.055556 | 0 | 4.2019 | 11.4555 | 18.1219 | 1.2886
16:03:14 | 193 | 1353 | 0 | Umlauf | 99.2594 | 26.3 | -1.7 | 0.22222 | 0 | 30.7466 | 11.4555 | 48.845 | 1.3022
16:03:15 | 194 | 1360 | 0 | Umlauf | 99.2516 | 27.1 | -1.5 | -0.055556 | 0 | -4.0783 | 11.4555 | 8.5384 | 1.3046
16:03:16 | 195 | 1368 | 0 | Umlauf | 99.2502 | 26.9 | -1.3 | -0.27778 | 0 | -23.2514 | 11.4555 | -10.1917 | 1.3017
16:03:17 | 196 | 1375 | 0 | Umlauf | 99.2519 | 25.9 | -1.2 | -0.027778 | 0 | 1.6858 | 11.4555 | 15.2098 | 1.306
16:03:18 | 197 | 1382 | 0 | Umlauf | 99.2494 | 25.8 | -1.1 | -0.44444 | 0 | -35.766 | 11.4555 | -21.0043 | 1.3001
16:03:19 | 198 | 1389 | 0 | Umlauf | 99.2528 | 24.2 | -1.3 | -0.63889 | 0 | -51.7609 | 11.4555 | -34.8239 | 1.2905
16:03:20 | 199 | 1395 | 0 | Umlauf | 99.2584 | 21.9 | -1.7 | -0.36111 | 0 | -28.5406 | 11.4555 | -14.7616 | 1.2864
16:03:21 | 200 | 1401 | 0 | Umlauf | 99.2607 | 20.6 | -2.2 | -0.58333 | 0 | -46.3634 | 11.4555 | -30.1605 | 1.278
16:03:22 | 201 | 1406 | 0 | Umlauf | 99.2655 | 18.5 | -2.8 | -1.6389 | 0 | -113.8601 | 11.4555 | -88.4776 | 1.2534
16:03:23 | 202 | 1409 | 0 | Umlauf | 99.2796 | 12.6 | -4.3 | -2.25 | 0 | -110.9129 | 11.4555 | -85.9312 | 1.2295
16:03:24 | 203 | 1412 | 0 | Umlauf | 99.2934 | 4.5 | -11.6 | -0.61111 | 0 | -24.5307 | 11.4555 | -11.297 | 1.2264
16:03:25 | 204 | 1414 | 0 | Umlauf | 99.2952 | 2.3 | -16.7 | -0.13889 | 0 | -12.4948 | 11.4555 | -0.89801 | 1.2262
16:03:26 | 205 | 1415 | 0 | Umlauf | 99.2953 | 1.8 | -14.8 | 0.30556 | 0 | -5.8836 | 11.4555 | 6.4489 | 1.2279
16:03:27 | 206 | 1418 | 0 | Umlauf | 99.2943 | 2.9 | -7.7 | 2.7222 | 0 | 33.7091 | 11.4555 | 52.2738 | 1.2425
16:03:28 | 207 | 1422 | 0 | Umlauf | 99.2859 | 12.7 | -1.4 | 0.83333 | 0 | 58.3048 | 11.4555 | 80.741 | 1.2649
16:03:29 | 208 | 1426 | 0 | Umlauf | 99.2731 | 15.7 | -1.1 | 0.5 | 0 | 46.1929 | 11.4555 | 66.7226 | 1.2834
16:03:30 | 209 | 1431 | 0 | Umlauf | 99.2624 | 17.5 | -1 | -1.2222 | 0 | -71.7877 | 11.4555 | -52.1271 | 1.2689
16:03:31 | 210 | 1434 | 0 | Umlauf | 99.2707 | 13.1 | -1.8 | -0.58333 | 0 | -27.9552 | 11.4555 | -14.2558 | 1.265
16:03:32 | 211 | 1438 | 0 | Umlauf | 99.273 | 11 | -2.3 | -0.72222 | 0 | -30.6782 | 11.4555 | -16.6084 | 1.2604
16:03:33 | 212 | 1440 | 0 | Umlauf | 99.2756 | 8.4 | -3.1 | 0.11111 | 0 | -1.1232 | 11.4555 | 11.9586 | 1.2637
16:03:34 | 213 | 1442 | 0 | Umlauf | 99.2737 | 8.8 | -2.9 | -0.11111 | 0 | -7.4499 | 11.4555 | 4.6361 | 1.265
16:03:35 | 214 | 1445 | 0 | Umlauf | 99.273 | 8.4 | -2.6 | -0.19444 | 0 | -8.7385 | 11.4555 | 3.1447 | 1.2659
16:03:36 | 215 | 1447 | 0 | Umlauf | 99.2725 | 7.7 | -2.7 | 0.13889 | 0 | 1.1309 | 11.4555 | 14.5676 | 1.2699
16:03:37 | 216 | 1449 | 0 | Umlauf | 99.2702 | 8.2 | -2.4 | 0.13889 | 0 | 2.4664 | 11.4555 | 16.1133 | 1.2744
16:03:38 | 217 | 1451 | 0 | Umlauf | 99.2676 | 8.7 | -2 | 0.33333 | 0 | 13.586 | 11.4555 | 28.9832 | 1.2824
16:03:39 | 218 | 1454 | 0 | Umlauf | 99.263 | 9.9 | -1.6 | 1.4722 | 0 | 78.7233 | 11.4555 | 104.3736 | 1.3114
16:03:40 | 219 | 1458 | 0 | Umlauf | 99.2463 | 15.2 | -0.9 | 0.83333 | 0 | 73.7635 | 11.4555 | 98.633 | 1.3388
16:03:41 | 220 | 1464 | 0 | Umlauf | 99.2306 | 18.2 | -0.7 | 0.083333 | 0 | 16.2361 | 11.4555 | 32.0504 | 1.3477
16:03:42 | 221 | 1469 | 0 | Umlauf | 99.2254 | 18.5 | -0.6 | -0.30556 | 0 | -13.9462 | 11.4555 | -2.152 | 1.3471
16:03:43 | 222 | 1473 | 0 | Umlauf | 99.2258 | 17.4 | -0.6 | 1.0278 | 0 | 105.5936 | 11.4555 | 135.4735 | 1.3848
16:03:44 | 223 | 1479 | 0 | Umlauf | 99.2042 | 21.1 | -0.4 | 0.83333 | 0 | 108.2071 | 11.4555 | 138.4984 | 1.4232
16:03:45 | 224 | 1486 | 0 | Umlauf | 99.1821 | 24.1 | -0.3 | 2.3056 | 0 | 160 | 11.4555 | 198.4438 | 1.4784
16:03:46 | 225 | 1495 | 0 | Umlauf | 99.1504 | 32.4 | -0.2 | -1.6389 | 0 | -160 | 11.4555 | -128.3425 | 1.4427
16:03:47 | 226 | 1502 | 0 | Umlauf | 99.1709 | 26.5 | -0.2 | 1.6111 | 0 | 160 | 11.4555 | 198.4438 | 1.4978
16:03:48 | 227 | 1511 | 0 | Umlauf | 99.1392 | 32.3 | -0.2 | -2.4167 | 0 | -160 | 11.4555 | -128.3425 | 1.4622
16:03:49 | 228 | 1518 | 0 | Umlauf | 99.1597 | 23.6 | -0.7 | -0.47222 | 0 | -32.0554 | 11.4555 | -17.7983 | 1.4572
16:03:50 | 229 | 1524 | 0 | Umlauf | 99.1625 | 21.9 | -1.4 | -0.77778 | 0 | -58.3692 | 11.4555 | -40.5334 | 1.446
16:03:51 | 230 | 1529 | 0 | Umlauf | 99.169 | 19.1 | -2.3 | -1.0278 | 0 | -73.4511 | 11.4555 | -53.5642 | 1.4311
16:03:52 | 231 | 1534 | 0 | Umlauf | 99.1775 | 15.4 | -3.5 | -0.027778 | 0 | -11.434 | 11.4555 | 0.024793 | 1.4311
16:03:53 | 232 | 1538 | 0 | Umlauf | 99.1775 | 15.3 | -3.9 | -0.22222 | 0 | -23.81 | 11.4555 | -10.6743 | 1.4281
16:03:54 | 233 | 1542 | 0 | Umlauf | 99.1792 | 14.5 | -4.3 | 1.8056 | 0 | 121.717 | 11.4555 | 154.1348 | 1.4709
16:03:55 | 234 | 1548 | 0 | Umlauf | 99.1546 | 21 | -2.7 | -2.25 | 0 | -160 | 11.4555 | -128.3425 | 1.4353
16:03:56 | 235 | 1551 | 0 | Umlauf | 99.1751 | 12.9 | -3.9 | 3.9444 | 0 | 160 | 11.4555 | 198.4438 | 1.4904
16:03:57 | 236 | 1559 | 0 | Umlauf | 99.1434 | 27.1 | -1.6 | -3.3889 | 0 | -160 | 11.4555 | -128.3425 | 1.4548
16:03:58 | 237 | 1563 | 0 | Umlauf | 99.1639 | 14.9 | -2.7 | 0.88889 | 0 | 63.0922 | 11.4555 | 86.282 | 1.4787
16:03:59 | 238 | 1568 | 0 | Umlauf | 99.1502 | 18.1 | -2 | 0.13889 | 0 | 9.5815 | 11.4555 | 24.3483 | 1.4855
16:04:00 | 239 | 1573 | 0 | Umlauf | 99.1463 | 18.6 | -1.7 | 0.33333 | 0 | 32.3654 | 11.4555 | 50.7186 | 1.4996
16:04:01 | 240 | 1579 | 0 | Umlauf | 99.1382 | 19.8 | -1.4 | 0.13889 | 0 | 16.6684 | 11.4555 | 32.5507 | 1.5086
16:04:02 | 241 | 1584 | 0 | Umlauf | 99.133 | 20.3 | -1.2 | -0.13889 | 0 | -7.3724 | 11.4555 | 4.7257 | 1.5099
16:04:03 | 242 | 1590 | 0 | Umlauf | 99.1322 | 19.8 | -1.1 | -0.13889 | 0 | -6.5616 | 11.4555 | 5.6642 | 1.5115
16:04:04 | 243 | 1595 | 0 | Umlauf | 99.1313 | 19.3 | -1 | 0.13889 | 0 | 20.1558 | 11.4555 | 36.5871 | 1.5217
16:04:05 | 244 | 1601 | 0 | Umlauf | 99.1255 | 19.8 | -0.9 | 0.47222 | 0 | 57.5618 | 11.4555 | 79.8811 | 1.5439
16:04:06 | 245 | 1607 | 0 | Umlauf | 99.1127 | 21.5 | -0.7 | 0.13889 | 0 | 25.9287 | 11.4555 | 43.2687 | 1.5559
16:04:07 | 246 | 1613 | 0 | Umlauf | 99.1058 | 22 | -0.6 | 0.083333 | 0 | 21.0639 | 11.4555 | 37.6382 | 1.5663
16:04:08 | 247 | 1619 | 0 | Umlauf | 99.0998 | 22.3 | -0.6 | 0.13889 | 0 | 28.1057 | 11.4555 | 45.7884 | 1.5791
16:04:09 | 248 | 1625 | 0 | Umlauf | 99.0925 | 22.8 | -0.5 | -0.30556 | 0 | -16.1912 | 11.4555 | -4.0917 | 1.5779
16:04:10 | 249 | 1631 | 0 | Umlauf | 99.0931 | 21.7 | -0.5 | -0.16667 | 0 | -4.9063 | 11.4555 | 7.58 | 1.58
16:04:11 | 250 | 1637 | 0 | Umlauf | 99.0919 | 21.1 | -0.4 | -0.27778 | 0 | -12.3278 | 11.4555 | -0.75367 | 1.5798
16:04:12 | 251 | 1643 | 0 | Umlauf | 99.0921 | 20.1 | -0.8 | -0.22222 | 0 | -10.5304 | 11.4555 | 1.0706 | 1.5801
16:04:13 | 252 | 1648 | 0 | Umlauf | 99.0919 | 19.3 | -1.4 | 0.36111 | 0 | 39.4997 | 11.4555 | 58.9759 | 1.5965
16:04:14 | 253 | 1654 | 0 | Umlauf | 99.0825 | 20.6 | -1.7 | 0.33333 | 0 | 35.9965 | 11.4555 | 54.9212 | 1.6118
16:04:15 | 254 | 1660 | 0 | Umlauf | 99.0737 | 21.8 | -1.9 | -0.22222 | 0 | -19.2375 | 11.4555 | -6.7237 | 1.6099
16:04:16 | 255 | 1666 | 0 | Umlauf | 99.0748 | 21 | -1.8 | -0.36111 | 0 | -28.1093 | 11.4555 | -14.3889 | 1.6059
16:04:17 | 256 | 1671 | 0 | Umlauf | 99.0771 | 19.7 | -1.8 | -0.52778 | 0 | -37.9446 | 11.4555 | -22.8866 | 1.5995
16:04:18 | 257 | 1676 | 0 | Umlauf | 99.0807 | 17.8 | -1.8 | -0.61111 | 0 | -39.5626 | 11.4555 | -24.2846 | 1.5928
16:04:19 | 258 | 1680 | 0 | Umlauf | 99.0846 | 15.6 | -2.1 | 0.25 | 0 | 16.7502 | 11.4555 | 32.6454 | 1.6019
16:04:20 | 259 | 1685 | 0 | Umlauf | 99.0794 | 16.5 | -2.2 | -0.027778 | 0 | -5.1454 | 11.4555 | 7.3033 | 1.6039
16:04:21 | 260 | 1690 | 0 | Umlauf | 99.0782 | 16.4 | 4.1 | 0.55556 | 0 | 96.7599 | 11.4555 | 125.2492 | 1.6387
16:04:22 | 261 | 1695 | 0 | Umlauf | 99.0582 | 18.4 | 1.5 | -0.083333 | 0 | 20.452 | 11.4555 | 36.93 | 1.6489
16:04:23 | 262 | 1700 | 0 | Umlauf | 99.0523 | 18.1 | -0.3 | -0.5 | 0 | -24.2097 | 11.4555 | -11.0197 | 1.6459
16:04:24 | 263 | 1704 | 0 | Umlauf | 99.0541 | 16.3 | -1.6 | -0.22222 | 0 | -12.9772 | 11.4555 | -1.3148 | 1.6455
16:04:25 | 264 | 1709 | 0 | Umlauf | 99.0543 | 15.5 | -3.2 | 0.083333 | 0 | -3.9345 | 11.4555 | 8.7049 | 1.6479
16:04:26 | 265 | 1713 | 0 | Umlauf | 99.0529 | 15.8 | -3.6 | 0.38889 | 0 | 16.7922 | 11.4555 | 32.6941 | 1.657
16:04:27 | 266 | 1718 | 0 | Umlauf | 99.0477 | 17.2 | -3.7 | 0.41667 | 0 | 20.0712 | 11.4555 | 36.4892 | 1.6671
16:04:28 | 267 | 1723 | 0 | Umlauf | 99.0419 | 18.7 | -4 | 0.69444 | 0 | 47.259 | 11.4555 | 67.9566 | 1.686
16:04:29 | 268 | 1729 | 0 | Umlauf | 99.031 | 21.2 | -19.6 | 0.47222 | 0 | -88.5449 | 11.4555 | -66.6053 | 1.6675
16:04:30 | 269 | 1735 | 0 | Umlauf | 99.0417 | 22.9 | -5.7 | 0.16667 | 0 | -17.5704 | 11.4555 | -5.2833 | 1.6661
16:04:31 | 270 | 1742 | 0 | Umlauf | 99.0425 | 23.5 | -5.6 | -0.027778 | 0 | -33.2412 | 11.4555 | -18.8229 | 1.6608
16:04:32 | 271 | 1748 | 0 | Umlauf | 99.0455 | 23.4 | -7.1 | -0.13889 | 0 | -53.7431 | 11.4555 | -36.5366 | 1.6507
16:04:33 | 272 | 1755 | 0 | Umlauf | 99.0513 | 22.9 | -6.4 | -0.13889 | 0 | -47.3693 | 11.4555 | -31.0295 | 1.6421
16:04:34 | 273 | 1761 | 0 | Umlauf | 99.0563 | 22.4 | -6.3 | 0.083333 | 0 | -28.1764 | 11.4555 | -14.4469 | 1.638
16:04:35 | 274 | 1767 | 0 | Umlauf | 99.0586 | 22.7 | -4.5 | 0.13889 | 0 | -10.6824 | 11.4555 | 0.89477 | 1.6383
16:04:36 | 275 | 1774 | 0 | Umlauf | 99.0585 | 23.2 | -4.1 | -0.13889 | 0 | -30.4273 | 11.4555 | -16.3917 | 1.6337
16:04:37 | 276 | 1780 | 0 | Umlauf | 99.0611 | 22.7 | -3.6 | -0.44444 | 0 | -50.3855 | 11.4555 | -33.6355 | 1.6244
16:04:38 | 277 | 1786 | 0 | Umlauf | 99.0664 | 21.1 | -4.1 | -0.47222 | 0 | -52.453 | 11.4555 | -35.4219 | 1.6146
16:04:39 | 278 | 1791 | 0 | Umlauf | 99.0721 | 19.4 | -4.7 | -0.22222 | 0 | -35.133 | 11.4555 | -20.4574 | 1.6089
16:04:40 | 279 | 1796 | 0 | Umlauf | 99.0754 | 18.6 | -4.3 | 0.22222 | 0 | -2.2837 | 11.4555 | 10.6155 | 1.6118
16:04:41 | 280 | 1802 | 0 | Umlauf | 99.0737 | 19.4 | -1.5 | 0.41667 | 0 | 44.5725 | 11.4555 | 64.8472 | 1.6298
16:04:42 | 281 | 1807 | 0 | Umlauf | 99.0633 | 20.9 | -1.9 | 0.16667 | 0 | 15.4966 | 11.4555 | 31.1945 | 1.6385
16:04:43 | 282 | 1813 | 0 | Umlauf | 99.0583 | 21.5 | -2.5 | 0.11111 | 0 | 2.9197 | 11.4555 | 16.638 | 1.6431
16:04:44 | 283 | 1819 | 0 | Umlauf | 99.0557 | 21.9 | -2.6 | -0.19444 | 0 | -22.242 | 11.4555 | -9.3196 | 1.6405
16:04:45 | 284 | 1825 | 0 | Umlauf | 99.0572 | 21.2 | -1.8 | -0.16667 | 0 | -13.9121 | 11.4555 | -2.1225 | 1.6399
16:04:46 | 285 | 1831 | 0 | Umlauf | 99.0575 | 20.6 | -1.4 | 0.94444 | 0 | 107.5074 | 11.4555 | 137.6885 | 1.6782
16:04:47 | 286 | 1838 | 0 | Umlauf | 99.0355 | 24 | -1.2 | -0.83333 | 0 | -66.9184 | 11.4555 | -47.92 | 1.6649
16:04:48 | 287 | 1844 | 0 | Umlauf | 99.0432 | 21 | -0.1 | 0.33333 | 0 | 53.8923 | 11.4555 | 75.6339 | 1.6859
16:04:49 | 288 | 1850 | 0 | Umlauf | 99.0311 | 22.2 | 0.8 | 0 | 0 | 27.1052 | 11.4555 | 44.6304 | 1.6983
16:04:50 | 289 | 1856 | 0 | Umlauf | 99.024 | 22.2 | 0.4 | -0.083333 | 0 | 12.5246 | 11.4555 | 27.7547 | 1.706
16:04:51 | 290 | 1862 | 0 | Umlauf | 99.0195 | 21.9 | 1.7 | -0.11111 | 0 | 23.564 | 11.4555 | 40.5318 | 1.7173
16:04:52 | 291 | 1868 | 0 | Umlauf | 99.0131 | 21.5 | 3 | 0.19444 | 0 | 73.0301 | 11.4555 | 97.7842 | 1.7444
16:04:53 | 292 | 1874 | 0 | Umlauf | 98.9975 | 22.2 | 4.6 | -0.25 | 0 | 39.9931 | 11.4555 | 59.5469 | 1.761
16:04:54 | 293 | 1880 | 0 | Umlauf | 98.988 | 21.3 | 4.7 | -0.13889 | 0 | 52.228 | 11.4555 | 73.7078 | 1.7814
16:04:55 | 294 | 1886 | 0 | Umlauf | 98.9762 | 20.8 | 4.6 | 0.11111 | 0 | 78.1373 | 11.4555 | 103.6954 | 1.8102
16:04:56 | 295 | 1892 | 0 | Umlauf | 98.9596 | 21.2 | 3.9 | 0 | 0 | 59.3276 | 11.4555 | 81.9248 | 1.833
16:04:57 | 296 | 1898 | 0 | Umlauf | 98.9466 | 21.2 | 2.7 | -0.16667 | 0 | 27.1744 | 11.4555 | 44.7105 | 1.8454
16:04:58 | 297 | 1903 | 0 | Umlauf | 98.9394 | 20.6 | 2.7 | -0.22222 | 0 | 20.143 | 11.4555 | 36.5724 | 1.8556
16:04:59 | 298 | 1909 | 0 | Umlauf | 98.9336 | 19.8 | 6.7 | 0 | 0 | 83.4809 | 11.4555 | 109.8801 | 1.8861
16:05:00 | 299 | 1914 | 0 | Umlauf | 98.916 | 19.8 | 6.1 | 0.16667 | 0 | 95.3731 | 11.4555 | 123.6441 | 1.9204
16:05:01 | 300 | 1920 | 0 | Umlauf | 98.8963 | 20.4 | 70.1 | -0.22222 | 0 | 160 | 11.4555 | 198.4438 | 1.9756
16:05:02 | 301 | 1925 | 0 | Umlauf | 98.8646 | 19.6 | 16.7 | 0.22222 | 0 | 160 | 11.4555 | 198.4438 | 2.0307
16:05:03 | 302 | 1931 | 0 | Umlauf | 98.8329 | 20.4 | 5.8 | -0.13889 | 0 | 61.3567 | 11.4555 | 84.2734 | 2.0541
16:05:04 | 303 | 1937 | 0 | Umlauf | 98.8195 | 19.9 | 3.5 | 0.13889 | 0 | 66.5417 | 11.4555 | 90.2745 | 2.0792
16:05:05 | 304 | 1942 | 0 | Umlauf | 98.8051 | 20.4 | 2.3 | -0.72222 | 0 | -25.5819 | 11.4555 | -12.2053 | 2.0758
16:05:06 | 305 | 1947 | 0 | Umlauf | 98.807 | 17.8 | 2 | -1.3056 | 0 | -60.5959 | 11.4555 | -42.4573 | 2.064
16:05:07 | 306 | 1951 | 0 | Umlauf | 98.8138 | 13.1 | 2.1 | -0.30556 | 0 | 2.5623 | 11.4555 | 16.2243 | 2.0685
16:05:08 | 307 | 1954 | 0 | Umlauf | 98.8112 | 12 | 1.8 | 0.19444 | 0 | 33.0571 | 11.4555 | 51.5192 | 2.0828
16:05:09 | 308 | 1958 | 0 | Umlauf | 98.803 | 12.7 | 2 | 0.27778 | 0 | 42.0489 | 11.4555 | 61.9264 | 2.1
16:05:10 | 309 | 1962 | 0 | Umlauf | 98.7931 | 13.7 | 2.6 | -0.027778 | 0 | 26.8585 | 11.4555 | 44.3449 | 2.1123
16:05:11 | 310 | 1965 | 0 | Umlauf | 98.786 | 13.6 | 3.3 | 0.83333 | 0 | 95.102 | 11.4555 | 123.3304 | 2.1466
16:05:12 | 311 | 1970 | 0 | Umlauf | 98.7663 | 16.6 | 3.1 | 0.97222 | 0 | 127.0468 | 11.4555 | 160.3036 | 2.1911
16:05:13 | 312 | 1976 | 0 | Umlauf | 98.7407 | 20.1 | 2.9 | 0.027778 | 0 | 48.9507 | 11.4555 | 69.9145 | 2.2105
16:05:14 | 313 | 1981 | 0 | Umlauf | 98.7296 | 20.2 | 3.1 | -0.16667 | 0 | 29.9351 | 11.4555 | 47.9058 | 2.2238
16:05:15 | 314 | 1987 | 0 | Umlauf | 98.7219 | 19.6 | 3.2 | -0.19444 | 0 | 27.0454 | 11.4555 | 44.5611 | 2.2362
16:05:16 | 315 | 1992 | 0 | Umlauf | 98.7148 | 18.9 | 3.1 | -0.027778 | 0 | 42.1719 | 11.4555 | 62.0687 | 2.2535
16:05:17 | 316 | 1997 | 0 | Umlauf | 98.7049 | 18.8 | 2.8 | 0.22222 | 0 | 64.5858 | 11.4555 | 88.0107 | 2.2779
16:05:18 | 317 | 2003 | 0 | Umlauf | 98.6909 | 19.6 | 2.4 | 2.8056 | 0 | 160 | 11.4555 | 198.4438 | 2.333
16:05:19 | 318 | 2011 | 0 | Umlauf | 98.6592 | 29.7 | 1.4 | -2.6111 | 0 | -160 | 11.4555 | -128.3425 | 2.2974
16:05:20 | 319 | 2016 | 0 | Umlauf | 98.6797 | 20.3 | 1.8 | 0.16667 | 0 | 53.3683 | 11.4555 | 75.0275 | 2.3182
16:05:21 | 320 | 2022 | 0 | Umlauf | 98.6677 | 20.9 | 1.6 | 0.13889 | 0 | 49.7078 | 11.4555 | 70.7908 | 2.3379
16:05:22 | 321 | 2028 | 0 | Umlauf | 98.6564 | 21.4 | 1.3 | 0.36111 | 0 | 73.4828 | 11.4555 | 98.3082 | 2.3652
16:05:23 | 322 | 2034 | 0 | Umlauf | 98.6407 | 22.7 | 1.1 | -0.13889 | 0 | 14.1225 | 11.4555 | 29.6041 | 2.3734
16:05:24 | 323 | 2041 | 0 | Umlauf | 98.636 | 22.2 | 1 | -0.47222 | 0 | -17.7903 | 11.4555 | -5.4733 | 2.3719
16:05:25 | 324 | 2046 | 0 | Umlauf | 98.6368 | 20.5 | 1 | -0.86111 | 0 | -44.4714 | 11.4555 | -28.5258 | 2.364
16:05:26 | 325 | 2051 | 0 | Umlauf | 98.6414 | 17.4 | 1 | -0.44444 | 0 | -12.4486 | 11.4555 | -0.85804 | 2.3637
16:05:27 | 326 | 2056 | 0 | Umlauf | 98.6415 | 15.8 | 1 | -0.52778 | 0 | -15.9712 | 11.4555 | -3.9016 | 2.3627
16:05:28 | 327 | 2059 | 0 | Umlauf | 98.6422 | 13.9 | 1 | -0.72222 | 0 | -23.5749 | 11.4555 | -10.4712 | 2.3597
16:05:29 | 328 | 2063 | 0 | Umlauf | 98.6438 | 11.3 | 1.1 | -0.33333 | 0 | -3.4287 | 11.4555 | 9.2903 | 2.3623
16:05:30 | 329 | 2065 | 0 | Umlauf | 98.6423 | 10.1 | 1.2 | 0 | 0 | 14.0261 | 11.4555 | 29.4925 | 2.3705

## 66 Pause
Uhrzeit | Typ | Zeit [s] | SoC [%] | Empfangene Leistung mittels DWPT [kW] | Leistung der Nebenverbraucher [KW] | Abgerufene Batterieleistung im Intervall [t, t+1) [kW] | Kumulierter Energieverbrauch nach Intervall [t, t+1) [KWh]
16:05:31 | Pause | 0 | 98.6376 | 72 | 11.4555 | -52.3105 | -0.014531
16:05:32 | Pause | 1 | 98.646 | 72 | 11.4555 | -52.3105 | -0.029061
16:05:33 | Pause | 2 | 98.6543 | 72 | 11.4555 | -52.3105 | -0.043592
16:05:34 | Pause | 3 | 98.6627 | 72 | 11.4555 | -52.3105 | -0.058123
16:05:35 | Pause | 4 | 98.671 | 72 | 11.4555 | -52.3105 | -0.072653
16:05:36 | Pause | 5 | 98.6794 | 72 | 11.4555 | -52.3105 | -0.087184
16:05:37 | Pause | 6 | 98.6877 | 72 | 11.4555 | -52.3105 | -0.10171
16:05:38 | Pause | 7 | 98.6961 | 72 | 11.4555 | -52.3105 | -0.11625
16:05:39 | Pause | 8 | 98.7044 | 72 | 11.4555 | -52.3105 | -0.13078
16:05:40 | Pause | 9 | 98.7128 | 72 | 11.4555 | -52.3105 | -0.14531
16:05:41 | Pause | 10 | 98.7211 | 72 | 11.4555 | -52.3105 | -0.15984
16:05:42 | Pause | 11 | 98.7295 | 72 | 11.4555 | -52.3105 | -0.17437
16:05:43 | Pause | 12 | 98.7378 | 72 | 11.4555 | -52.3105 | -0.1889
16:05:44 | Pause | 13 | 98.7462 | 72 | 11.4555 | -52.3105 | -0.20343
16:05:45 | Pause | 14 | 98.7545 | 72 | 11.4555 | -52.3105 | -0.21796
16:05:46 | Pause | 15 | 98.7629 | 72 | 11.4555 | -52.3105 | -0.23249
16:05:47 | Pause | 16 | 98.7713 | 72 | 11.4555 | -52.3105 | -0.24702
16:05:48 | Pause | 17 | 98.7796 | 72 | 11.4555 | -52.3105 | -0.26155
16:05:49 | Pause | 18 | 98.788 | 72 | 11.4555 | -52.3105 | -0.27608
16:05:50 | Pause | 19 | 98.7963 | 72 | 11.4555 | -52.3105 | -0.29061
16:05:51 | Pause | 20 | 98.8047 | 72 | 11.4555 | -52.3105 | -0.30514
16:05:52 | Pause | 21 | 98.813 | 72 | 11.4555 | -52.3105 | -0.31968
16:05:53 | Pause | 22 | 98.8214 | 72 | 11.4555 | -52.3105 | -0.33421
16:05:54 | Pause | 23 | 98.8297 | 72 | 11.4555 | -52.3105 | -0.34874
16:05:55 | Pause | 24 | 98.8381 | 72 | 11.4555 | -52.3105 | -0.36327
16:05:56 | Pause | 25 | 98.8464 | 72 | 11.4555 | -52.3105 | -0.3778
16:05:57 | Pause | 26 | 98.8548 | 72 | 11.4555 | -52.3105 | -0.39233
16:05:58 | Pause | 27 | 98.8631 | 72 | 11.4555 | -52.3105 | -0.40686
16:05:59 | Pause | 28 | 98.8715 | 72 | 11.4555 | -52.3105 | -0.42139
16:06:00 | Pause | 29 | 98.8798 | 72 | 11.4555 | -52.3105 | -0.43592
16:06:01 | Pause | 30 | 98.8882 | 72 | 11.4555 | -52.3105 | -0.45045
16:06:02 | Pause | 31 | 98.8965 | 72 | 11.4555 | -52.3105 | -0.46498
16:06:03 | Pause | 32 | 98.9049 | 72 | 11.4555 | -52.3105 | -0.47951
16:06:04 | Pause | 33 | 98.9132 | 72 | 11.4555 | -52.3105 | -0.49404
16:06:05 | Pause | 34 | 98.9216 | 72 | 11.4555 | -52.3105 | -0.50857
16:06:06 | Pause | 35 | 98.9299 | 72 | 11.4555 | -52.3105 | -0.5231
16:06:07 | Pause | 36 | 98.9383 | 72 | 11.4555 | -52.3105 | -0.53764
16:06:08 | Pause | 37 | 98.9466 | 72 | 11.4555 | -52.3105 | -0.55217
16:06:09 | Pause | 38 | 98.955 | 72 | 11.4555 | -52.3105 | -0.5667
16:06:10 | Pause | 39 | 98.9633 | 72 | 11.4555 | -52.3105 | -0.58123
16:06:11 | Pause | 40 | 98.9717 | 72 | 11.4555 | -52.3105 | -0.59576
16:06:12 | Pause | 41 | 98.98 | 72 | 11.4555 | -52.3105 | -0.61029
16:06:13 | Pause | 42 | 98.9884 | 72 | 11.4555 | -52.3105 | -0.62482
16:06:14 | Pause | 43 | 98.9967 | 72 | 11.4555 | -52.3105 | -0.63935
16:06:15 | Pause | 44 | 99.0051 | 72 | 11.4555 | -52.3105 | -0.65388
16:06:16 | Pause | 45 | 99.0134 | 72 | 11.4555 | -52.3105 | -0.66841
16:06:17 | Pause | 46 | 99.0218 | 72 | 11.4555 | -52.3105 | -0.68294
16:06:18 | Pause | 47 | 99.0301 | 72 | 11.4555 | -52.3105 | -0.69747
16:06:19 | Pause | 48 | 99.0385 | 72 | 11.4555 | -52.3105 | -0.712
16:06:20 | Pause | 49 | 99.0468 | 72 | 11.4555 | -52.3105 | -0.72653
16:06:21 | Pause | 50 | 99.0552 | 72 | 11.4555 | -52.3105 | -0.74107
16:06:22 | Pause | 51 | 99.0635 | 72 | 11.4555 | -52.3105 | -0.7556
16:06:23 | Pause | 52 | 99.0719 | 72 | 11.4555 | -52.3105 | -0.77013
16:06:24 | Pause | 53 | 99.0802 | 72 | 11.4555 | -52.3105 | -0.78466
16:06:25 | Pause | 54 | 99.0886 | 72 | 11.4555 | -52.3105 | -0.79919
16:06:26 | Pause | 55 | 99.0969 | 72 | 11.4555 | -52.3105 | -0.81372
16:06:27 | Pause | 56 | 99.1053 | 72 | 11.4555 | -52.3105 | -0.82825
16:06:28 | Pause | 57 | 99.1136 | 72 | 11.4555 | -52.3105 | -0.84278
16:06:29 | Pause | 58 | 99.122 | 72 | 11.4555 | -52.3105 | -0.85731
16:06:30 | Pause | 59 | 99.1303 | 72 | 11.4555 | -52.3105 | -0.87184
16:06:31 | Pause | 60 | 99.1387 | 72 | 11.4555 | -52.3105 | -0.88637
16:06:32 | Pause | 61 | 99.147 | 72 | 11.4555 | -52.3105 | -0.9009
16:06:33 | Pause | 62 | 99.1554 | 72 | 11.4555 | -52.3105 | -0.91543
16:06:34 | Pause | 63 | 99.1637 | 72 | 11.4555 | -52.3105 | -0.92996
16:06:35 | Pause | 64 | 99.1721 | 72 | 11.4555 | -52.3105 | -0.94449
16:06:36 | Pause | 65 | 99.1804 | 72 | 11.4555 | -52.3105 | -0.95903
16:06:37 | Pause | 66 | 99.1888 | 72 | 11.4555 | -52.3105 | -0.97356
16:06:38 | Pause | 67 | 99.1971 | 72 | 11.4555 | -52.3105 | -0.98809
16:06:39 | Pause | 68 | 99.2055 | 72 | 11.4555 | -52.3105 | -1.0026
16:06:40 | Pause | 69 | 99.2139 | 72 | 11.4555 | -52.3105 | -1.0171
16:06:41 | Pause | 70 | 99.2222 | 72 | 11.4555 | -52.3105 | -1.0317
16:06:42 | Pause | 71 | 99.2306 | 72 | 11.4555 | -52.3105 | -1.0462
16:06:43 | Pause | 72 | 99.2389 | 72 | 11.4555 | -52.3105 | -1.0607
16:06:44 | Pause | 73 | 99.2473 | 72 | 11.4555 | -52.3105 | -1.0753
16:06:45 | Pause | 74 | 99.2556 | 72 | 11.4555 | -52.3105 | -1.0898
16:06:46 | Pause | 75 | 99.264 | 72 | 11.4555 | -52.3105 | -1.1043
16:06:47 | Pause | 76 | 99.2723 | 72 | 11.4555 | -52.3105 | -1.1189
16:06:48 | Pause | 77 | 99.2807 | 72 | 11.4555 | -52.3105 | -1.1334
16:06:49 | Pause | 78 | 99.289 | 72 | 11.4555 | -52.3105 | -1.1479
16:06:50 | Pause | 79 | 99.2974 | 72 | 11.4555 | -52.3105 | -1.1625
16:06:51 | Pause | 80 | 99.3057 | 72 | 11.4555 | -52.3105 | -1.177
16:06:52 | Pause | 81 | 99.3141 | 72 | 11.4555 | -52.3105 | -1.1915
16:06:53 | Pause | 82 | 99.3224 | 72 | 11.4555 | -52.3105 | -1.206
16:06:54 | Pause | 83 | 99.3308 | 72 | 11.4555 | -52.3105 | -1.2206
16:06:55 | Pause | 84 | 99.3391 | 72 | 11.4555 | -52.3105 | -1.2351
16:06:56 | Pause | 85 | 99.3475 | 72 | 11.4555 | -52.3105 | -1.2496
16:06:57 | Pause | 86 | 99.3558 | 72 | 11.4555 | -52.3105 | -1.2642
16:06:58 | Pause | 87 | 99.3642 | 72 | 11.4555 | -52.3105 | -1.2787
16:06:59 | Pause | 88 | 99.3725 | 72 | 11.4555 | -52.3105 | -1.2932
16:07:00 | Pause | 89 | 99.3809 | 72 | 11.4555 | -52.3105 | -1.3078
16:07:01 | Pause | 90 | 99.3892 | 72 | 11.4555 | -52.3105 | -1.3223
16:07:02 | Pause | 91 | 99.3976 | 72 | 11.4555 | -52.3105 | -1.3368
16:07:03 | Pause | 92 | 99.4059 | 72 | 11.4555 | -52.3105 | -1.3514
16:07:04 | Pause | 93 | 99.4143 | 72 | 11.4555 | -52.3105 | -1.3659
16:07:05 | Pause | 94 | 99.4226 | 72 | 11.4555 | -52.3105 | -1.3804
16:07:06 | Pause | 95 | 99.431 | 72 | 11.4555 | -52.3105 | -1.3949
16:07:07 | Pause | 96 | 99.4393 | 72 | 11.4555 | -52.3105 | -1.4095
16:07:08 | Pause | 97 | 99.4477 | 72 | 11.4555 | -52.3105 | -1.424
16:07:09 | Pause | 98 | 99.456 | 72 | 11.4555 | -52.3105 | -1.4385
16:07:10 | Pause | 99 | 99.4644 | 72 | 11.4555 | -52.3105 | -1.4531
16:07:11 | Pause | 100 | 99.4727 | 72 | 11.4555 | -52.3105 | -1.4676
16:07:12 | Pause | 101 | 99.4811 | 72 | 11.4555 | -52.3105 | -1.4821
16:07:13 | Pause | 102 | 99.4894 | 72 | 11.4555 | -52.3105 | -1.4967
16:07:14 | Pause | 103 | 99.4978 | 72 | 11.4555 | -52.3105 | -1.5112
16:07:15 | Pause | 104 | 99.5061 | 72 | 11.4555 | -52.3105 | -1.5257
16:07:16 | Pause | 105 | 99.5145 | 72 | 11.4555 | -52.3105 | -1.5403
16:07:17 | Pause | 106 | 99.5228 | 72 | 11.4555 | -52.3105 | -1.5548
16:07:18 | Pause | 107 | 99.5312 | 72 | 11.4555 | -52.3105 | -1.5693
16:07:19 | Pause | 108 | 99.5395 | 72 | 11.4555 | -52.3105 | -1.5838
16:07:20 | Pause | 109 | 99.5479 | 72 | 11.4555 | -52.3105 | -1.5984
16:07:21 | Pause | 110 | 99.5562 | 72 | 11.4555 | -52.3105 | -1.6129
16:07:22 | Pause | 111 | 99.5646 | 72 | 11.4555 | -52.3105 | -1.6274
16:07:23 | Pause | 112 | 99.5729 | 72 | 11.4555 | -52.3105 | -1.642
16:07:24 | Pause | 113 | 99.5813 | 72 | 11.4555 | -52.3105 | -1.6565
16:07:25 | Pause | 114 | 99.5896 | 72 | 11.4555 | -52.3105 | -1.671
16:07:26 | Pause | 115 | 99.598 | 72 | 11.4555 | -52.3105 | -1.6856
16:07:27 | Pause | 116 | 99.6063 | 72 | 11.4555 | -52.3105 | -1.7001
16:07:28 | Pause | 117 | 99.6147 | 72 | 11.4555 | -52.3105 | -1.7146
16:07:29 | Pause | 118 | 99.623 | 72 | 11.4555 | -52.3105 | -1.7292
16:07:30 | Pause | 119 | 99.6314 | 72 | 11.4555 | -52.3105 | -1.7437
16:07:31 | Pause | 120 | 99.6398 | 72 | 11.4555 | -52.3105 | -1.7582
16:07:32 | Pause | 121 | 99.6481 | 72 | 11.4555 | -52.3105 | -1.7727
16:07:33 | Pause | 122 | 99.6565 | 72 | 11.4555 | -52.3105 | -1.7873
16:07:34 | Pause | 123 | 99.6648 | 72 | 11.4555 | -52.3105 | -1.8018
16:07:35 | Pause | 124 | 99.6732 | 72 | 11.4555 | -52.3105 | -1.8163
16:07:36 | Pause | 125 | 99.6815 | 72 | 11.4555 | -52.3105 | -1.8309
16:07:37 | Pause | 126 | 99.6899 | 72 | 11.4555 | -52.3105 | -1.8454
16:07:38 | Pause | 127 | 99.6982 | 72 | 11.4555 | -52.3105 | -1.8599
16:07:39 | Pause | 128 | 99.7066 | 72 | 11.4555 | -52.3105 | -1.8745
16:07:40 | Pause | 129 | 99.7149 | 72 | 11.4555 | -52.3105 | -1.889
16:07:41 | Pause | 130 | 99.7233 | 72 | 11.4555 | -52.3105 | -1.9035
16:07:42 | Pause | 131 | 99.7316 | 72 | 11.4555 | -52.3105 | -1.9181
16:07:43 | Pause | 132 | 99.74 | 72 | 11.4555 | -52.3105 | -1.9326
16:07:44 | Pause | 133 | 99.7483 | 72 | 11.4555 | -52.3105 | -1.9471
16:07:45 | Pause | 134 | 99.7567 | 72 | 11.4555 | -52.3105 | -1.9616
16:07:46 | Pause | 135 | 99.765 | 72 | 11.4555 | -52.3105 | -1.9762
16:07:47 | Pause | 136 | 99.7734 | 72 | 11.4555 | -52.3105 | -1.9907
16:07:48 | Pause | 137 | 99.7817 | 72 | 11.4555 | -52.3105 | -2.0052
16:07:49 | Pause | 138 | 99.7901 | 72 | 11.4555 | -52.3105 | -2.0198
16:07:50 | Pause | 139 | 99.7984 | 72 | 11.4555 | -52.3105 | -2.0343
16:07:51 | Pause | 140 | 99.8068 | 72 | 11.4555 | -52.3105 | -2.0488
16:07:52 | Pause | 141 | 99.8151 | 72 | 11.4555 | -52.3105 | -2.0634
16:07:53 | Pause | 142 | 99.8235 | 72 | 11.4555 | -52.3105 | -2.0779
16:07:54 | Pause | 143 | 99.8318 | 72 | 11.4555 | -52.3105 | -2.0924
16:07:55 | Pause | 144 | 99.8402 | 72 | 11.4555 | -52.3105 | -2.1069
16:07:56 | Pause | 145 | 99.8485 | 72 | 11.4555 | -52.3105 | -2.1215
16:07:57 | Pause | 146 | 99.8569 | 72 | 11.4555 | -52.3105 | -2.136
16:07:58 | Pause | 147 | 99.8652 | 72 | 11.4555 | -52.3105 | -2.1505
16:07:59 | Pause | 148 | 99.8736 | 72 | 11.4555 | -52.3105 | -2.1651
16:08:00 | Pause | 149 | 99.8819 | 72 | 11.4555 | -52.3105 | -2.1796
16:08:01 | Pause | 150 | 99.8903 | 72 | 11.4555 | -52.3105 | -2.1941
16:08:02 | Pause | 151 | 99.8986 | 72 | 11.4555 | -52.3105 | -2.2087
16:08:03 | Pause | 152 | 99.907 | 72 | 11.4555 | -52.3105 | -2.2232
16:08:04 | Pause | 153 | 99.9153 | 72 | 11.4555 | -52.3105 | -2.2377
16:08:05 | Pause | 154 | 99.9237 | 72 | 11.4555 | -52.3105 | -2.2523
16:08:06 | Pause | 155 | 99.932 | 72 | 11.4555 | -52.3105 | -2.2668
16:08:07 | Pause | 156 | 99.9404 | 72 | 11.4555 | -52.3105 | -2.2813
16:08:08 | Pause | 157 | 99.9487 | 72 | 11.4555 | -52.3105 | -2.2958
16:08:09 | Pause | 158 | 99.9571 | 72 | 11.4555 | -52.3105 | -2.3104
16:08:10 | Pause | 159 | 99.9654 | 72 | 11.4555 | -52.3105 | -2.3249
16:08:11 | Pause | 160 | 99.9738 | 72 | 11.4555 | -52.3105 | -2.3394
16:08:12 | Pause | 161 | 99.9821 | 72 | 11.4555 | -52.3105 | -2.354
16:08:13 | Pause | 162 | 99.9905 | 72 | 11.4555 | -52.3105 | -2.3685
16:08:14 | Pause | 163 | 99.9988 | 72 | 11.4555 | -52.3105 | -2.3705
16:08:15 | Pause | 164 | 100 | 72 | 11.4555 | -52.3105 | -2.3705
16:08:16 | Pause | 165 | 100 | 72 | 11.4555 | -52.3105 | -2.3705
16:08:17 | Pause | 166 | 100 | 72 | 11.4555 | -52.3105 | -2.3705
16:08:18 | Pause | 167 | 100 | 72 | 11.4555 | -52.3105 | -2.3705
16:08:19 | Pause | 168 | 100 | 72 | 11.4555 | -52.3105 | -2.3705
16:08:20 | Pause | 169 | 100 | 72 | 11.4555 | -52.3105 | -2.3705
16:08:21 | Pause | 170 | 100 | 72 | 11.4555 | -52.3105 | -2.3705
16:08:22 | Pause | 171 | 100 | 72 | 11.4555 | -52.3105 | -2.3705
16:08:23 | Pause | 172 | 100 | 72 | 11.4555 | -52.3105 | -2.3705
16:08:24 | Pause | 173 | 100 | 72 | 11.4555 | -52.3105 | -2.3705
16:08:25 | Pause | 174 | 100 | 72 | 11.4555 | -52.3105 | -2.3705
16:08:26 | Pause | 175 | 100 | 72 | 11.4555 | -52.3105 | -2.3705
16:08:27 | Pause | 176 | 100 | 72 | 11.4555 | -52.3105 | -2.3705
16:08:28 | Pause | 177 | 100 | 72 | 11.4555 | -52.3105 | -2.3705
16:08:29 | Pause | 178 | 100 | 72 | 11.4555 | -52.3105 | -2.3705
16:08:30 | Pause | 179 | 100 | 72 | 11.4555 | -52.3105 | -2.3705
16:08:31 | Pause | 180 | 100 | 72 | 11.4555 | -52.3105 | -2.3705
16:08:32 | Pause | 181 | 100 | 72 | 11.4555 | -52.3105 | -2.3705
16:08:33 | Pause | 182 | 100 | 72 | 11.4555 | -52.3105 | -2.3705
16:08:34 | Pause | 183 | 100 | 72 | 11.4555 | -52.3105 | -2.3705
16:08:35 | Pause | 184 | 100 | 72 | 11.4555 | -52.3105 | -2.3705
16:08:36 | Pause | 185 | 100 | 72 | 11.4555 | -52.3105 | -2.3705
16:08:37 | Pause | 186 | 100 | 72 | 11.4555 | -52.3105 | -2.3705
16:08:38 | Pause | 187 | 100 | 72 | 11.4555 | -52.3105 | -2.3705
16:08:39 | Pause | 188 | 100 | 72 | 11.4555 | -52.3105 | -2.3705
16:08:40 | Pause | 189 | 100 | 72 | 11.4555 | -52.3105 | -2.3705
16:08:41 | Pause | 190 | 100 | 72 | 11.4555 | -52.3105 | -2.3705
16:08:42 | Pause | 191 | 100 | 72 | 11.4555 | -52.3105 | -2.3705
16:08:43 | Pause | 192 | 100 | 72 | 11.4555 | -52.3105 | -2.3705
16:08:44 | Pause | 193 | 100 | 72 | 11.4555 | -52.3105 | -2.3705
16:08:45 | Pause | 194 | 100 | 72 | 11.4555 | -52.3105 | -2.3705
16:08:46 | Pause | 195 | 100 | 72 | 11.4555 | -52.3105 | -2.3705
16:08:47 | Pause | 196 | 100 | 72 | 11.4555 | -52.3105 | -2.3705
16:08:48 | Pause | 197 | 100 | 72 | 11.4555 | -52.3105 | -2.3705
16:08:49 | Pause | 198 | 100 | 72 | 11.4555 | -52.3105 | -2.3705
16:08:50 | Pause | 199 | 100 | 72 | 11.4555 | -52.3105 | -2.3705
16:08:51 | Pause | 200 | 100 | 72 | 11.4555 | -52.3105 | -2.3705
16:08:52 | Pause | 201 | 100 | 72 | 11.4555 | -52.3105 | -2.3705
16:08:53 | Pause | 202 | 100 | 72 | 11.4555 | -52.3105 | -2.3705
16:08:54 | Pause | 203 | 100 | 72 | 11.4555 | -52.3105 | -2.3705
16:08:55 | Pause | 204 | 100 | 72 | 11.4555 | -52.3105 | -2.3705
16:08:56 | Pause | 205 | 100 | 72 | 11.4555 | -52.3105 | -2.3705
16:08:57 | Pause | 206 | 100 | 72 | 11.4555 | -52.3105 | -2.3705
16:08:58 | Pause | 207 | 100 | 72 | 11.4555 | -52.3105 | -2.3705
16:08:59 | Pause | 208 | 100 | 72 | 11.4555 | -52.3105 | -2.3705
16:09:00 | Pause | 209 | 100 | 72 | 11.4555 | -52.3105 | -2.3705
16:09:01 | Pause | 210 | 100 | 72 | 11.4555 | -52.3105 | -2.3705
16:09:02 | Pause | 211 | 100 | 72 | 11.4555 | -52.3105 | -2.3705
16:09:03 | Pause | 212 | 100 | 72 | 11.4555 | -52.3105 | -2.3705
16:09:04 | Pause | 213 | 100 | 72 | 11.4555 | -52.3105 | -2.3705
16:09:05 | Pause | 214 | 100 | 72 | 11.4555 | -52.3105 | -2.3705
16:09:06 | Pause | 215 | 100 | 72 | 11.4555 | -52.3105 | -2.3705
16:09:07 | Pause | 216 | 100 | 72 | 11.4555 | -52.3105 | -2.3705
16:09:08 | Pause | 217 | 100 | 72 | 11.4555 | -52.3105 | -2.3705
16:09:09 | Pause | 218 | 100 | 72 | 11.4555 | -52.3105 | -2.3705
16:09:10 | Pause | 219 | 100 | 72 | 11.4555 | -52.3105 | -2.3705
16:09:11 | Pause | 220 | 100 | 72 | 11.4555 | -52.3105 | -2.3705
16:09:12 | Pause | 221 | 100 | 72 | 11.4555 | -52.3105 | -2.3705
16:09:13 | Pause | 222 | 100 | 72 | 11.4555 | -52.3105 | -2.3705
16:09:14 | Pause | 223 | 100 | 72 | 11.4555 | -52.3105 | -2.3705
16:09:15 | Pause | 224 | 100 | 72 | 11.4555 | -52.3105 | -2.3705
16:09:16 | Pause | 225 | 100 | 72 | 11.4555 | -52.3105 | -2.3705
16:09:17 | Pause | 226 | 100 | 72 | 11.4555 | -52.3105 | -2.3705
16:09:18 | Pause | 227 | 100 | 72 | 11.4555 | -52.3105 | -2.3705
16:09:19 | Pause | 228 | 100 | 72 | 11.4555 | -52.3105 | -2.3705
16:09:20 | Pause | 229 | 100 | 72 | 11.4555 | -52.3105 | -2.3705
16:09:21 | Pause | 230 | 100 | 72 | 11.4555 | -52.3105 | -2.3705
16:09:22 | Pause | 231 | 100 | 72 | 11.4555 | -52.3105 | -2.3705
16:09:23 | Pause | 232 | 100 | 72 | 11.4555 | -52.3105 | -2.3705
16:09:24 | Pause | 233 | 100 | 72 | 11.4555 | -52.3105 | -2.3705
16:09:25 | Pause | 234 | 100 | 72 | 11.4555 | -52.3105 | -2.3705
16:09:26 | Pause | 235 | 100 | 72 | 11.4555 | -52.3105 | -2.3705
16:09:27 | Pause | 236 | 100 | 72 | 11.4555 | -52.3105 | -2.3705
16:09:28 | Pause | 237 | 100 | 72 | 11.4555 | -52.3105 | -2.3705
16:09:29 | Pause | 238 | 100 | 72 | 11.4555 | -52.3105 | -2.3705
16:09:30 | Pause | 239 | 100 | 72 | 11.4555 | -52.3105 | -2.3705
16:09:31 | Pause | 240 | 100 | 72 | 11.4555 | -52.3105 | -2.3705
16:09:32 | Pause | 241 | 100 | 72 | 11.4555 | -52.3105 | -2.3705
16:09:33 | Pause | 242 | 100 | 72 | 11.4555 | -52.3105 | -2.3705
16:09:34 | Pause | 243 | 100 | 72 | 11.4555 | -52.3105 | -2.3705
16:09:35 | Pause | 244 | 100 | 72 | 11.4555 | -52.3105 | -2.3705
16:09:36 | Pause | 245 | 100 | 72 | 11.4555 | -52.3105 | -2.3705
16:09:37 | Pause | 246 | 100 | 72 | 11.4555 | -52.3105 | -2.3705
16:09:38 | Pause | 247 | 100 | 72 | 11.4555 | -52.3105 | -2.3705
16:09:39 | Pause | 248 | 100 | 72 | 11.4555 | -52.3105 | -2.3705
16:09:40 | Pause | 249 | 100 | 72 | 11.4555 | -52.3105 | -2.3705
16:09:41 | Pause | 250 | 100 | 72 | 11.4555 | -52.3105 | -2.3705
16:09:42 | Pause | 251 | 100 | 72 | 11.4555 | -52.3105 | -2.3705
16:09:43 | Pause | 252 | 100 | 72 | 11.4555 | -52.3105 | -2.3705
16:09:44 | Pause | 253 | 100 | 72 | 11.4555 | -52.3105 | -2.3705
16:09:45 | Pause | 254 | 100 | 72 | 11.4555 | -52.3105 | -2.3705
16:09:46 | Pause | 255 | 100 | 72 | 11.4555 | -52.3105 | -2.3705
16:09:47 | Pause | 256 | 100 | 72 | 11.4555 | -52.3105 | -2.3705
16:09:48 | Pause | 257 | 100 | 72 | 11.4555 | -52.3105 | -2.3705
16:09:49 | Pause | 258 | 100 | 72 | 11.4555 | -52.3105 | -2.3705
16:09:50 | Pause | 259 | 100 | 72 | 11.4555 | -52.3105 | -2.3705
16:09:51 | Pause | 260 | 100 | 72 | 11.4555 | -52.3105 | -2.3705
16:09:52 | Pause | 261 | 100 | 72 | 11.4555 | -52.3105 | -2.3705
16:09:53 | Pause | 262 | 100 | 72 | 11.4555 | -52.3105 | -2.3705
16:09:54 | Pause | 263 | 100 | 72 | 11.4555 | -52.3105 | -2.3705
16:09:55 | Pause | 264 | 100 | 72 | 11.4555 | -52.3105 | -2.3705
16:09:56 | Pause | 265 | 100 | 72 | 11.4555 | -52.3105 | -2.3705
16:09:57 | Pause | 266 | 100 | 72 | 11.4555 | -52.3105 | -2.3705
16:09:58 | Pause | 267 | 100 | 72 | 11.4555 | -52.3105 | -2.3705
16:09:59 | Pause | 268 | 100 | 72 | 11.4555 | -52.3105 | -2.3705
16:10:00 | Pause | 269 | 100 | 72 | 11.4555 | -52.3105 | -2.3705
16:10:01 | Pause | 270 | 100 | 72 | 11.4555 | -52.3105 | -2.3705
16:10:02 | Pause | 271 | 100 | 72 | 11.4555 | -52.3105 | -2.3705
16:10:03 | Pause | 272 | 100 | 72 | 11.4555 | -52.3105 | -2.3705
16:10:04 | Pause | 273 | 100 | 72 | 11.4555 | -52.3105 | -2.3705
16:10:05 | Pause | 274 | 100 | 72 | 11.4555 | -52.3105 | -2.3705
16:10:06 | Pause | 275 | 100 | 72 | 11.4555 | -52.3105 | -2.3705
16:10:07 | Pause | 276 | 100 | 72 | 11.4555 | -52.3105 | -2.3705
16:10:08 | Pause | 277 | 100 | 72 | 11.4555 | -52.3105 | -2.3705
16:10:09 | Pause | 278 | 100 | 72 | 11.4555 | -52.3105 | -2.3705
16:10:10 | Pause | 279 | 100 | 72 | 11.4555 | -52.3105 | -2.3705
16:10:11 | Pause | 280 | 100 | 72 | 11.4555 | -52.3105 | -2.3705
16:10:12 | Pause | 281 | 100 | 72 | 11.4555 | -52.3105 | -2.3705
16:10:13 | Pause | 282 | 100 | 72 | 11.4555 | -52.3105 | -2.3705
16:10:14 | Pause | 283 | 100 | 72 | 11.4555 | -52.3105 | -2.3705
16:10:15 | Pause | 284 | 100 | 72 | 11.4555 | -52.3105 | -2.3705
16:10:16 | Pause | 285 | 100 | 72 | 11.4555 | -52.3105 | -2.3705
16:10:17 | Pause | 286 | 100 | 72 | 11.4555 | -52.3105 | -2.3705
16:10:18 | Pause | 287 | 100 | 72 | 11.4555 | -52.3105 | -2.3705
16:10:19 | Pause | 288 | 100 | 72 | 11.4555 | -52.3105 | -2.3705
16:10:20 | Pause | 289 | 100 | 72 | 11.4555 | -52.3105 | -2.3705
16:10:21 | Pause | 290 | 100 | 72 | 11.4555 | -52.3105 | -2.3705
16:10:22 | Pause | 291 | 100 | 72 | 11.4555 | -52.3105 | -2.3705
16:10:23 | Pause | 292 | 100 | 72 | 11.4555 | -52.3105 | -2.3705
16:10:24 | Pause | 293 | 100 | 72 | 11.4555 | -52.3105 | -2.3705
16:10:25 | Pause | 294 | 100 | 72 | 11.4555 | -52.3105 | -2.3705
16:10:26 | Pause | 295 | 100 | 72 | 11.4555 | -52.3105 | -2.3705
16:10:27 | Pause | 296 | 100 | 72 | 11.4555 | -52.3105 | -2.3705
16:10:28 | Pause | 297 | 100 | 72 | 11.4555 | -52.3105 | -2.3705
16:10:29 | Pause | 298 | 100 | 72 | 11.4555 | -52.3105 | -2.3705
16:10:30 | Pause | 299 | 100 | 72 | 11.4555 | -52.3105 | -2.3705
16:10:31 | Pause | 300 | 100 | 72 | 11.4555 | -52.3105 | -2.3705
16:10:32 | Pause | 301 | 100 | 72 | 11.4555 | -52.3105 | -2.3705
16:10:33 | Pause | 302 | 100 | 72 | 11.4555 | -52.3105 | -2.3705
16:10:34 | Pause | 303 | 100 | 72 | 11.4555 | -52.3105 | -2.3705
16:10:35 | Pause | 304 | 100 | 72 | 11.4555 | -52.3105 | -2.3705
16:10:36 | Pause | 305 | 100 | 72 | 11.4555 | -52.3105 | -2.3705
16:10:37 | Pause | 306 | 100 | 72 | 11.4555 | -52.3105 | -2.3705
16:10:38 | Pause | 307 | 100 | 72 | 11.4555 | -52.3105 | -2.3705
16:10:39 | Pause | 308 | 100 | 72 | 11.4555 | -52.3105 | -2.3705
16:10:40 | Pause | 309 | 100 | 72 | 11.4555 | -52.3105 | -2.3705
16:10:41 | Pause | 310 | 100 | 72 | 11.4555 | -52.3105 | -2.3705
16:10:42 | Pause | 311 | 100 | 72 | 11.4555 | -52.3105 | -2.3705
16:10:43 | Pause | 312 | 100 | 72 | 11.4555 | -52.3105 | -2.3705
16:10:44 | Pause | 313 | 100 | 72 | 11.4555 | -52.3105 | -2.3705
16:10:45 | Pause | 314 | 100 | 72 | 11.4555 | -52.3105 | -2.3705
16:10:46 | Pause | 315 | 100 | 72 | 11.4555 | -52.3105 | -2.3705
16:10:47 | Pause | 316 | 100 | 72 | 11.4555 | -52.3105 | -2.3705
16:10:48 | Pause | 317 | 100 | 72 | 11.4555 | -52.3105 | -2.3705
16:10:49 | Pause | 318 | 100 | 72 | 11.4555 | -52.3105 | -2.3705
16:10:50 | Pause | 319 | 100 | 72 | 11.4555 | -52.3105 | -2.3705
16:10:51 | Pause | 320 | 100 | 72 | 11.4555 | -52.3105 | -2.3705
16:10:52 | Pause | 321 | 100 | 72 | 11.4555 | -52.3105 | -2.3705
16:10:53 | Pause | 322 | 100 | 72 | 11.4555 | -52.3105 | -2.3705
16:10:54 | Pause | 323 | 100 | 72 | 11.4555 | -52.3105 | -2.3705
16:10:55 | Pause | 324 | 100 | 72 | 11.4555 | -52.3105 | -2.3705
16:10:56 | Pause | 325 | 100 | 72 | 11.4555 | -52.3105 | -2.3705
16:10:57 | Pause | 326 | 100 | 72 | 11.4555 | -52.3105 | -2.3705
16:10:58 | Pause | 327 | 100 | 72 | 11.4555 | -52.3105 | -2.3705
16:10:59 | Pause | 328 | 100 | 72 | 11.4555 | -52.3105 | -2.3705
16:11:00 | Pause | 329 | 100 | 72 | 11.4555 | -52.3105 | -2.3705
16:11:01 | Pause | 330 | 100 | 72 | 11.4555 | -52.3105 | -2.3705
16:11:02 | Pause | 331 | 100 | 72 | 11.4555 | -52.3105 | -2.3705
16:11:03 | Pause | 332 | 100 | 72 | 11.4555 | -52.3105 | -2.3705
16:11:04 | Pause | 333 | 100 | 72 | 11.4555 | -52.3105 | -2.3705
16:11:05 | Pause | 334 | 100 | 72 | 11.4555 | -52.3105 | -2.3705
16:11:06 | Pause | 335 | 100 | 72 | 11.4555 | -52.3105 | -2.3705
16:11:07 | Pause | 336 | 100 | 72 | 11.4555 | -52.3105 | -2.3705
16:11:08 | Pause | 337 | 100 | 72 | 11.4555 | -52.3105 | -2.3705
16:11:09 | Pause | 338 | 100 | 72 | 11.4555 | -52.3105 | -2.3705
16:11:10 | Pause | 339 | 100 | 72 | 11.4555 | -52.3105 | -2.3705
16:11:11 | Pause | 340 | 100 | 72 | 11.4555 | -52.3105 | -2.3705
16:11:12 | Pause | 341 | 100 | 72 | 11.4555 | -52.3105 | -2.3705
16:11:13 | Pause | 342 | 100 | 72 | 11.4555 | -52.3105 | -2.3705
16:11:14 | Pause | 343 | 100 | 72 | 11.4555 | -52.3105 | -2.3705
16:11:15 | Pause | 344 | 100 | 72 | 11.4555 | -52.3105 | -2.3705
16:11:16 | Pause | 345 | 100 | 72 | 11.4555 | -52.3105 | -2.3705
16:11:17 | Pause | 346 | 100 | 72 | 11.4555 | -52.3105 | -2.3705
16:11:18 | Pause | 347 | 100 | 72 | 11.4555 | -52.3105 | -2.3705
16:11:19 | Pause | 348 | 100 | 72 | 11.4555 | -52.3105 | -2.3705
16:11:20 | Pause | 349 | 100 | 72 | 11.4555 | -52.3105 | -2.3705
16:11:21 | Pause | 350 | 100 | 72 | 11.4555 | -52.3105 | -2.3705
16:11:22 | Pause | 351 | 100 | 72 | 11.4555 | -52.3105 | -2.3705
16:11:23 | Pause | 352 | 100 | 72 | 11.4555 | -52.3105 | -2.3705
16:11:24 | Pause | 353 | 100 | 72 | 11.4555 | -52.3105 | -2.3705
16:11:25 | Pause | 354 | 100 | 72 | 11.4555 | -52.3105 | -2.3705
16:11:26 | Pause | 355 | 100 | 72 | 11.4555 | -52.3105 | -2.3705
16:11:27 | Pause | 356 | 100 | 72 | 11.4555 | -52.3105 | -2.3705
16:11:28 | Pause | 357 | 100 | 72 | 11.4555 | -52.3105 | -2.3705
16:11:29 | Pause | 358 | 100 | 72 | 11.4555 | -52.3105 | -2.3705
16:11:30 | Pause | 359 | 100 | 72 | 11.4555 | -52.3105 | -2.3705
16:11:31 | Pause | 360 | 100 | 72 | 11.4555 | -52.3105 | -2.3705
16:11:32 | Pause | 361 | 100 | 72 | 11.4555 | -52.3105 | -2.3705
16:11:33 | Pause | 362 | 100 | 72 | 11.4555 | -52.3105 | -2.3705
16:11:34 | Pause | 363 | 100 | 72 | 11.4555 | -52.3105 | -2.3705
16:11:35 | Pause | 364 | 100 | 72 | 11.4555 | -52.3105 | -2.3705
16:11:36 | Pause | 365 | 100 | 72 | 11.4555 | -52.3105 | -2.3705
16:11:37 | Pause | 366 | 100 | 72 | 11.4555 | -52.3105 | -2.3705
16:11:38 | Pause | 367 | 100 | 72 | 11.4555 | -52.3105 | -2.3705
16:11:39 | Pause | 368 | 100 | 72 | 11.4555 | -52.3105 | -2.3705
16:11:40 | Pause | 369 | 100 | 72 | 11.4555 | -52.3105 | -2.3705
16:11:41 | Pause | 370 | 100 | 72 | 11.4555 | -52.3105 | -2.3705
16:11:42 | Pause | 371 | 100 | 72 | 11.4555 | -52.3105 | -2.3705
16:11:43 | Pause | 372 | 100 | 72 | 11.4555 | -52.3105 | -2.3705
16:11:44 | Pause | 373 | 100 | 72 | 11.4555 | -52.3105 | -2.3705
16:11:45 | Pause | 374 | 100 | 72 | 11.4555 | -52.3105 | -2.3705
16:11:46 | Pause | 375 | 100 | 72 | 11.4555 | -52.3105 | -2.3705
16:11:47 | Pause | 376 | 100 | 72 | 11.4555 | -52.3105 | -2.3705
16:11:48 | Pause | 377 | 100 | 72 | 11.4555 | -52.3105 | -2.3705
16:11:49 | Pause | 378 | 100 | 72 | 11.4555 | -52.3105 | -2.3705
16:11:50 | Pause | 379 | 100 | 72 | 11.4555 | -52.3105 | -2.3705
16:11:51 | Pause | 380 | 100 | 72 | 11.4555 | -52.3105 | -2.3705
16:11:52 | Pause | 381 | 100 | 72 | 11.4555 | -52.3105 | -2.3705
16:11:53 | Pause | 382 | 100 | 72 | 11.4555 | -52.3105 | -2.3705
16:11:54 | Pause | 383 | 100 | 72 | 11.4555 | -52.3105 | -2.3705
16:11:55 | Pause | 384 | 100 | 72 | 11.4555 | -52.3105 | -2.3705
16:11:56 | Pause | 385 | 100 | 72 | 11.4555 | -52.3105 | -2.3705
16:11:57 | Pause | 386 | 100 | 72 | 11.4555 | -52.3105 | -2.3705
16:11:58 | Pause | 387 | 100 | 72 | 11.4555 | -52.3105 | -2.3705
16:11:59 | Pause | 388 | 100 | 72 | 11.4555 | -52.3105 | -2.3705
16:12:00 | Pause | 389 | 100 | 72 | 11.4555 | -52.3105 | -2.3705
16:12:01 | Pause | 390 | 100 | 72 | 11.4555 | -52.3105 | -2.3705
16:12:02 | Pause | 391 | 100 | 72 | 11.4555 | -52.3105 | -2.3705
16:12:03 | Pause | 392 | 100 | 72 | 11.4555 | -52.3105 | -2.3705
16:12:04 | Pause | 393 | 100 | 72 | 11.4555 | -52.3105 | -2.3705
16:12:05 | Pause | 394 | 100 | 72 | 11.4555 | -52.3105 | -2.3705
16:12:06 | Pause | 395 | 100 | 72 | 11.4555 | -52.3105 | -2.3705
16:12:07 | Pause | 396 | 100 | 72 | 11.4555 | -52.3105 | -2.3705
16:12:08 | Pause | 397 | 100 | 72 | 11.4555 | -52.3105 | -2.3705
16:12:09 | Pause | 398 | 100 | 72 | 11.4555 | -52.3105 | -2.3705
16:12:10 | Pause | 399 | 100 | 72 | 11.4555 | -52.3105 | -2.3705
16:12:11 | Pause | 400 | 100 | 72 | 11.4555 | -52.3105 | -2.3705
16:12:12 | Pause | 401 | 100 | 72 | 11.4555 | -52.3105 | -2.3705
16:12:13 | Pause | 402 | 100 | 72 | 11.4555 | -52.3105 | -2.3705
16:12:14 | Pause | 403 | 100 | 72 | 11.4555 | -52.3105 | -2.3705
16:12:15 | Pause | 404 | 100 | 72 | 11.4555 | -52.3105 | -2.3705
16:12:16 | Pause | 405 | 100 | 72 | 11.4555 | -52.3105 | -2.3705
16:12:17 | Pause | 406 | 100 | 72 | 11.4555 | -52.3105 | -2.3705
16:12:18 | Pause | 407 | 100 | 72 | 11.4555 | -52.3105 | -2.3705
16:12:19 | Pause | 408 | 100 | 72 | 11.4555 | -52.3105 | -2.3705
16:12:20 | Pause | 409 | 100 | 72 | 11.4555 | -52.3105 | -2.3705
16:12:21 | Pause | 410 | 100 | 72 | 11.4555 | -52.3105 | -2.3705
16:12:22 | Pause | 411 | 100 | 72 | 11.4555 | -52.3105 | -2.3705
16:12:23 | Pause | 412 | 100 | 72 | 11.4555 | -52.3105 | -2.3705
16:12:24 | Pause | 413 | 100 | 72 | 11.4555 | -52.3105 | -2.3705
16:12:25 | Pause | 414 | 100 | 72 | 11.4555 | -52.3105 | -2.3705
16:12:26 | Pause | 415 | 100 | 72 | 11.4555 | -52.3105 | -2.3705
16:12:27 | Pause | 416 | 100 | 72 | 11.4555 | -52.3105 | -2.3705
16:12:28 | Pause | 417 | 100 | 72 | 11.4555 | -52.3105 | -2.3705
16:12:29 | Pause | 418 | 100 | 72 | 11.4555 | -52.3105 | -2.3705
16:12:30 | Pause | 419 | 100 | 72 | 11.4555 | -52.3105 | -2.3705
16:12:31 | Pause | 420 | 100 | 72 | 11.4555 | -52.3105 | -2.3705
16:12:32 | Pause | 421 | 100 | 72 | 11.4555 | -52.3105 | -2.3705
16:12:33 | Pause | 422 | 100 | 72 | 11.4555 | -52.3105 | -2.3705
16:12:34 | Pause | 423 | 100 | 72 | 11.4555 | -52.3105 | -2.3705
16:12:35 | Pause | 424 | 100 | 72 | 11.4555 | -52.3105 | -2.3705
16:12:36 | Pause | 425 | 100 | 72 | 11.4555 | -52.3105 | -2.3705
16:12:37 | Pause | 426 | 100 | 72 | 11.4555 | -52.3105 | -2.3705
16:12:38 | Pause | 427 | 100 | 72 | 11.4555 | -52.3105 | -2.3705
16:12:39 | Pause | 428 | 100 | 72 | 11.4555 | -52.3105 | -2.3705
16:12:40 | Pause | 429 | 100 | 72 | 11.4555 | -52.3105 | -2.3705
16:12:41 | Pause | 430 | 100 | 72 | 11.4555 | -52.3105 | -2.3705
16:12:42 | Pause | 431 | 100 | 72 | 11.4555 | -52.3105 | -2.3705
16:12:43 | Pause | 432 | 100 | 72 | 11.4555 | -52.3105 | -2.3705
16:12:44 | Pause | 433 | 100 | 72 | 11.4555 | -52.3105 | -2.3705
16:12:45 | Pause | 434 | 100 | 72 | 11.4555 | -52.3105 | -2.3705
16:12:46 | Pause | 435 | 100 | 72 | 11.4555 | -52.3105 | -2.3705
16:12:47 | Pause | 436 | 100 | 72 | 11.4555 | -52.3105 | -2.3705
16:12:48 | Pause | 437 | 100 | 72 | 11.4555 | -52.3105 | -2.3705
16:12:49 | Pause | 438 | 100 | 72 | 11.4555 | -52.3105 | -2.3705
16:12:50 | Pause | 439 | 100 | 72 | 11.4555 | -52.3105 | -2.3705
16:12:51 | Pause | 440 | 100 | 72 | 11.4555 | -52.3105 | -2.3705
16:12:52 | Pause | 441 | 100 | 72 | 11.4555 | -52.3105 | -2.3705
16:12:53 | Pause | 442 | 100 | 72 | 11.4555 | -52.3105 | -2.3705
16:12:54 | Pause | 443 | 100 | 72 | 11.4555 | -52.3105 | -2.3705
16:12:55 | Pause | 444 | 100 | 72 | 11.4555 | -52.3105 | -2.3705
16:12:56 | Pause | 445 | 100 | 72 | 11.4555 | -52.3105 | -2.3705
16:12:57 | Pause | 446 | 100 | 72 | 11.4555 | -52.3105 | -2.3705
16:12:58 | Pause | 447 | 100 | 72 | 11.4555 | -52.3105 | -2.3705
16:12:59 | Pause | 448 | 100 | 72 | 11.4555 | -52.3105 | -2.3705
16:13:00 | Pause | 449 | 100 | 72 | 11.4555 | -52.3105 | -2.3705
16:13:01 | Pause | 450 | 100 | 72 | 11.4555 | -52.3105 | -2.3705
16:13:02 | Pause | 451 | 100 | 72 | 11.4555 | -52.3105 | -2.3705
16:13:03 | Pause | 452 | 100 | 72 | 11.4555 | -52.3105 | -2.3705
16:13:04 | Pause | 453 | 100 | 72 | 11.4555 | -52.3105 | -2.3705
16:13:05 | Pause | 454 | 100 | 72 | 11.4555 | -52.3105 | -2.3705
16:13:06 | Pause | 455 | 100 | 72 | 11.4555 | -52.3105 | -2.3705
16:13:07 | Pause | 456 | 100 | 72 | 11.4555 | -52.3105 | -2.3705
16:13:08 | Pause | 457 | 100 | 72 | 11.4555 | -52.3105 | -2.3705
16:13:09 | Pause | 458 | 100 | 72 | 11.4555 | -52.3105 | -2.3705
16:13:10 | Pause | 459 | 100 | 72 | 11.4555 | -52.3105 | -2.3705
16:13:11 | Pause | 460 | 100 | 72 | 11.4555 | -52.3105 | -2.3705
16:13:12 | Pause | 461 | 100 | 72 | 11.4555 | -52.3105 | -2.3705
16:13:13 | Pause | 462 | 100 | 72 | 11.4555 | -52.3105 | -2.3705
16:13:14 | Pause | 463 | 100 | 72 | 11.4555 | -52.3105 | -2.3705
16:13:15 | Pause | 464 | 100 | 72 | 11.4555 | -52.3105 | -2.3705
16:13:16 | Pause | 465 | 100 | 72 | 11.4555 | -52.3105 | -2.3705
16:13:17 | Pause | 466 | 100 | 72 | 11.4555 | -52.3105 | -2.3705
16:13:18 | Pause | 467 | 100 | 72 | 11.4555 | -52.3105 | -2.3705
16:13:19 | Pause | 468 | 100 | 72 | 11.4555 | -52.3105 | -2.3705
16:13:20 | Pause | 469 | 100 | 72 | 11.4555 | -52.3105 | -2.3705
16:13:21 | Pause | 470 | 100 | 72 | 11.4555 | -52.3105 | -2.3705
16:13:22 | Pause | 471 | 100 | 72 | 11.4555 | -52.3105 | -2.3705
16:13:23 | Pause | 472 | 100 | 72 | 11.4555 | -52.3105 | -2.3705
16:13:24 | Pause | 473 | 100 | 72 | 11.4555 | -52.3105 | -2.3705
16:13:25 | Pause | 474 | 100 | 72 | 11.4555 | -52.3105 | -2.3705
16:13:26 | Pause | 475 | 100 | 72 | 11.4555 | -52.3105 | -2.3705
16:13:27 | Pause | 476 | 100 | 72 | 11.4555 | -52.3105 | -2.3705
16:13:28 | Pause | 477 | 100 | 72 | 11.4555 | -52.3105 | -2.3705
16:13:29 | Pause | 478 | 100 | 72 | 11.4555 | -52.3105 | -2.3705
16:13:30 | Pause | 479 | 100 | 72 | 11.4555 | -52.3105 | -2.3705
16:13:31 | Pause | 480 | 100 | 72 | 11.4555 | -52.3105 | -2.3705
16:13:32 | Pause | 481 | 100 | 72 | 11.4555 | -52.3105 | -2.3705
16:13:33 | Pause | 482 | 100 | 72 | 11.4555 | -52.3105 | -2.3705
16:13:34 | Pause | 483 | 100 | 72 | 11.4555 | -52.3105 | -2.3705
16:13:35 | Pause | 484 | 100 | 72 | 11.4555 | -52.3105 | -2.3705
16:13:36 | Pause | 485 | 100 | 72 | 11.4555 | -52.3105 | -2.3705
16:13:37 | Pause | 486 | 100 | 72 | 11.4555 | -52.3105 | -2.3705
16:13:38 | Pause | 487 | 100 | 72 | 11.4555 | -52.3105 | -2.3705
16:13:39 | Pause | 488 | 100 | 72 | 11.4555 | -52.3105 | -2.3705
16:13:40 | Pause | 489 | 100 | 72 | 11.4555 | -52.3105 | -2.3705
16:13:41 | Pause | 490 | 100 | 72 | 11.4555 | -52.3105 | -2.3705
16:13:42 | Pause | 491 | 100 | 72 | 11.4555 | -52.3105 | -2.3705
16:13:43 | Pause | 492 | 100 | 72 | 11.4555 | -52.3105 | -2.3705
16:13:44 | Pause | 493 | 100 | 72 | 11.4555 | -52.3105 | -2.3705
16:13:45 | Pause | 494 | 100 | 72 | 11.4555 | -52.3105 | -2.3705
16:13:46 | Pause | 495 | 100 | 72 | 11.4555 | -52.3105 | -2.3705
16:13:47 | Pause | 496 | 100 | 72 | 11.4555 | -52.3105 | -2.3705
16:13:48 | Pause | 497 | 100 | 72 | 11.4555 | -52.3105 | -2.3705
16:13:49 | Pause | 498 | 100 | 72 | 11.4555 | -52.3105 | -2.3705
16:13:50 | Pause | 499 | 100 | 72 | 11.4555 | -52.3105 | -2.3705
16:13:51 | Pause | 500 | 100 | 72 | 11.4555 | -52.3105 | -2.3705
16:13:52 | Pause | 501 | 100 | 72 | 11.4555 | -52.3105 | -2.3705
16:13:53 | Pause | 502 | 100 | 72 | 11.4555 | -52.3105 | -2.3705
16:13:54 | Pause | 503 | 100 | 72 | 11.4555 | -52.3105 | -2.3705
16:13:55 | Pause | 504 | 100 | 72 | 11.4555 | -52.3105 | -2.3705
16:13:56 | Pause | 505 | 100 | 72 | 11.4555 | -52.3105 | -2.3705
16:13:57 | Pause | 506 | 100 | 72 | 11.4555 | -52.3105 | -2.3705
16:13:58 | Pause | 507 | 100 | 72 | 11.4555 | -52.3105 | -2.3705
16:13:59 | Pause | 508 | 100 | 72 | 11.4555 | -52.3105 | -2.3705
16:14:00 | Pause | 509 | 100 | 72 | 11.4555 | -52.3105 | -2.3705
16:14:01 | Pause | 510 | 100 | 72 | 11.4555 | -52.3105 | -2.3705
16:14:02 | Pause | 511 | 100 | 72 | 11.4555 | -52.3105 | -2.3705
16:14:03 | Pause | 512 | 100 | 72 | 11.4555 | -52.3105 | -2.3705
16:14:04 | Pause | 513 | 100 | 72 | 11.4555 | -52.3105 | -2.3705
16:14:05 | Pause | 514 | 100 | 72 | 11.4555 | -52.3105 | -2.3705
16:14:06 | Pause | 515 | 100 | 72 | 11.4555 | -52.3105 | -2.3705
16:14:07 | Pause | 516 | 100 | 72 | 11.4555 | -52.3105 | -2.3705
16:14:08 | Pause | 517 | 100 | 72 | 11.4555 | -52.3105 | -2.3705
16:14:09 | Pause | 518 | 100 | 72 | 11.4555 | -52.3105 | -2.3705
16:14:10 | Pause | 519 | 100 | 72 | 11.4555 | -52.3105 | -2.3705
16:14:11 | Pause | 520 | 100 | 72 | 11.4555 | -52.3105 | -2.3705
16:14:12 | Pause | 521 | 100 | 72 | 11.4555 | -52.3105 | -2.3705
16:14:13 | Pause | 522 | 100 | 72 | 11.4555 | -52.3105 | -2.3705
16:14:14 | Pause | 523 | 100 | 72 | 11.4555 | -52.3105 | -2.3705
16:14:15 | Pause | 524 | 100 | 72 | 11.4555 | -52.3105 | -2.3705
16:14:16 | Pause | 525 | 100 | 72 | 11.4555 | -52.3105 | -2.3705
16:14:17 | Pause | 526 | 100 | 72 | 11.4555 | -52.3105 | -2.3705
16:14:18 | Pause | 527 | 100 | 72 | 11.4555 | -52.3105 | -2.3705
16:14:19 | Pause | 528 | 100 | 72 | 11.4555 | -52.3105 | -2.3705
16:14:20 | Pause | 529 | 100 | 72 | 11.4555 | -52.3105 | -2.3705
16:14:21 | Pause | 530 | 100 | 72 | 11.4555 | -52.3105 | -2.3705
16:14:22 | Pause | 531 | 100 | 72 | 11.4555 | -52.3105 | -2.3705
16:14:23 | Pause | 532 | 100 | 72 | 11.4555 | -52.3105 | -2.3705
16:14:24 | Pause | 533 | 100 | 72 | 11.4555 | -52.3105 | -2.3705
16:14:25 | Pause | 534 | 100 | 72 | 11.4555 | -52.3105 | -2.3705
16:14:26 | Pause | 535 | 100 | 72 | 11.4555 | -52.3105 | -2.3705
16:14:27 | Pause | 536 | 100 | 72 | 11.4555 | -52.3105 | -2.3705
16:14:28 | Pause | 537 | 100 | 72 | 11.4555 | -52.3105 | -2.3705
16:14:29 | Pause | 538 | 100 | 72 | 11.4555 | -52.3105 | -2.3705
16:14:30 | Pause | 539 | 100 | 72 | 11.4555 | -52.3105 | -2.3705
16:14:31 | Pause | 540 | 100 | 72 | 11.4555 | -52.3105 | -2.3705
16:14:32 | Pause | 541 | 100 | 72 | 11.4555 | -52.3105 | -2.3705
16:14:33 | Pause | 542 | 100 | 72 | 11.4555 | -52.3105 | -2.3705
16:14:34 | Pause | 543 | 100 | 72 | 11.4555 | -52.3105 | -2.3705
16:14:35 | Pause | 544 | 100 | 72 | 11.4555 | -52.3105 | -2.3705
16:14:36 | Pause | 545 | 100 | 72 | 11.4555 | -52.3105 | -2.3705
16:14:37 | Pause | 546 | 100 | 72 | 11.4555 | -52.3105 | -2.3705
16:14:38 | Pause | 547 | 100 | 72 | 11.4555 | -52.3105 | -2.3705
16:14:39 | Pause | 548 | 100 | 72 | 11.4555 | -52.3105 | -2.3705
16:14:40 | Pause | 549 | 100 | 72 | 11.4555 | -52.3105 | -2.3705
16:14:41 | Pause | 550 | 100 | 72 | 11.4555 | -52.3105 | -2.3705
16:14:42 | Pause | 551 | 100 | 72 | 11.4555 | -52.3105 | -2.3705
16:14:43 | Pause | 552 | 100 | 72 | 11.4555 | -52.3105 | -2.3705
16:14:44 | Pause | 553 | 100 | 72 | 11.4555 | -52.3105 | -2.3705
16:14:45 | Pause | 554 | 100 | 72 | 11.4555 | -52.3105 | -2.3705
16:14:46 | Pause | 555 | 100 | 72 | 11.4555 | -52.3105 | -2.3705
16:14:47 | Pause | 556 | 100 | 72 | 11.4555 | -52.3105 | -2.3705
16:14:48 | Pause | 557 | 100 | 72 | 11.4555 | -52.3105 | -2.3705
16:14:49 | Pause | 558 | 100 | 72 | 11.4555 | -52.3105 | -2.3705
16:14:50 | Pause | 559 | 100 | 72 | 11.4555 | -52.3105 | -2.3705
16:14:51 | Pause | 560 | 100 | 72 | 11.4555 | -52.3105 | -2.3705
16:14:52 | Pause | 561 | 100 | 72 | 11.4555 | -52.3105 | -2.3705
16:14:53 | Pause | 562 | 100 | 72 | 11.4555 | -52.3105 | -2.3705
16:14:54 | Pause | 563 | 100 | 72 | 11.4555 | -52.3105 | -2.3705
16:14:55 | Pause | 564 | 100 | 72 | 11.4555 | -52.3105 | -2.3705
16:14:56 | Pause | 565 | 100 | 72 | 11.4555 | -52.3105 | -2.3705
16:14:57 | Pause | 566 | 100 | 72 | 11.4555 | -52.3105 | -2.3705
16:14:58 | Pause | 567 | 100 | 72 | 11.4555 | -52.3105 | -2.3705
16:14:59 | Pause | 568 | 100 | 72 | 11.4555 | -52.3105 | -2.3705
16:15:00 | Pause | 569 | 100 | 72 | 11.4555 | -52.3105 | -2.3705

## 67 Umlauf
Uhrzeit | Zeit t [s] | Zurückgelegte Distanz [m] | Außen- temperatur [°C] | Typ | SoC zum Zeitpunkt t [%] | Ist-Geschwindigkeit zum Zeitpunkt t [km/h] | Steigung im Intervall [t, t+1) [%] | Gewählte Beschleunigung im Intervall [t, t+1) [m/s²] | Empfangene Leistung mittels DWPT [kW] | Motorleistung [kW] | Leistung der Nebenverbraucher [kW] | Abgerufene Batterieleistung im Intervall [t, t+1) [kW] | Kumulierter Energieverbrauch nach Intervall [t, t+1) [kWh]
16:15:01 | 0 | 0 | 0 | Umlauf | 100 |  |  |  | 0 | 160 | 11.4555 | 198.4438 | 0.055123
16:15:02 | 1 | 5 | 0 | Umlauf | 99.9683 | 3.6 | -0.1 | 3.4167 | 0 | 69.3647 | 11.4555 | 93.5419 | 0.081107
16:15:03 | 2 | 9 | 0 | Umlauf | 99.9534 | 15.9 | -0.5 | 1.8889 | 0 | 160 | 11.4555 | 198.4438 | 0.13623
16:15:04 | 3 | 16 | 0 | Umlauf | 99.9217 | 22.7 | -3.6 | 1.1667 | 0 | 120.5539 | 11.4555 | 152.7886 | 0.17867
16:15:05 | 4 | 23 | 0 | Umlauf | 99.8973 | 26.9 | -5.1 | -1.5 | 0 | -160 | 11.4555 | -128.3425 | 0.14302
16:15:06 | 5 | 29 | 0 | Umlauf | 99.9178 | 21.5 | -8.5 | -1.5833 | 64 | -160 | 11.4555 | -183.6385 | 0.09201
16:15:07 | 6 | 34 | 0 | Umlauf | 99.9471 | 15.8 | -8.7 | -0.083333 | 64 | -41.766 | 11.4555 | -81.4843 | 0.069376
16:15:08 | 7 | 38 | 0 | Umlauf | 99.9601 | 15.5 | -6.6 | -0.47222 | 64 | -51.4614 | 11.4555 | -89.8611 | 0.044414
16:15:09 | 8 | 42 | 0 | Umlauf | 99.9745 | 13.8 | -4.1 | -0.25 | 64 | -23.765 | 11.4555 | -65.9314 | 0.0261
16:15:10 | 9 | 45 | 0 | Umlauf | 99.985 | 12.9 | -0.4 | -0.47222 | 64 | -16.549 | 11.4555 | -59.6968 | 0.0095176
16:15:11 | 10 | 48 | 0 | Umlauf | 99.9945 | 11.2 | 0.7 | -0.69444 | 64 | -19.0587 | 11.4555 | -61.8652 | -2.5144e-14
16:15:12 | 11 | 51 | 0 | Umlauf | 100 | 8.7 | 0.9 | -0.16667 | 64 | 2.8545 | 11.4555 | -42.9322 | -2.5144e-14
16:15:13 | 12 | 53 | 0 | Umlauf | 100 | 8.1 | -0.1 | -1.1111 | 64 | -27.7843 | 11.4555 | -69.4041 | -2.5144e-14
16:15:14 | 13 | 55 | 0 | Umlauf | 100 | 4.1 | 1.6 | -0.61111 | 64 | -4.5889 | 11.4555 | -49.3633 | -2.5144e-14
16:15:15 | 14 | 60 | 0 | Umlauf | 100 | 1.9 | 0.1 | 2.5833 | 64 | 28.2046 | 11.4555 | -21.0297 | -2.5144e-14
16:15:16 | 15 | 63 | 0 | Umlauf | 100 | 11.2 | 0 | 1.3611 | 64 | 91.4868 | 11.4555 | 45.072 | 0.01252
16:15:17 | 16 | 68 | 0 | Umlauf | 99.9928 | 16.1 | -0.7 | 0.083333 | 64 | 14.2543 | 11.4555 | -33.0827 | 0.0033304
16:15:18 | 17 | 72 | 0 | Umlauf | 99.9981 | 16.4 | -2.2 | 2.2222 | 64 | 160 | 11.4555 | 124.3698 | 0.037878
16:15:19 | 18 | 79 | 0 | Umlauf | 99.9782 | 24.4 | -0.6 | -0.083333 | 64 | 1.5347 | 11.4555 | -44.0725 | 0.025635
16:15:20 | 19 | 86 | 0 | Umlauf | 99.9853 | 24.1 | -0.1 | 0.66667 | 64 | 105.7814 | 11.4555 | 61.6168 | 0.042751
16:15:21 | 20 | 93 | 0 | Umlauf | 99.9754 | 26.5 | 0 | 0.22222 | 64 | 54.0199 | 11.4555 | 1.7076 | 0.043225
16:15:22 | 21 | 101 | 0 | Umlauf | 99.9752 | 27.3 | 0 | 0.86111 | 64 | 150.4641 | 11.4555 | 113.3328 | 0.074707
16:15:23 | 22 | 109 | 0 | Umlauf | 99.9571 | 30.4 | 0 | 1.1667 | 64 | 160 | 11.4555 | 124.3698 | 0.10925
16:15:24 | 23 | 119 | 0 | Umlauf | 99.9372 | 34.6 | 0 | -0.80556 | 64 | -78.11 | 11.4555 | -112.8855 | 0.077897
16:15:25 | 24 | 127 | 0 | Umlauf | 99.9552 | 31.7 | 0 | 0.58333 | 64 | 127.6717 | 11.4555 | 86.9527 | 0.10205
16:15:26 | 25 | 137 | 0 | Umlauf | 99.9414 | 33.8 | -1 | 1.3333 | 64 | 160 | 11.4555 | 124.3698 | 0.1366
16:15:27 | 26 | 148 | 0 | Umlauf | 99.9215 | 38.6 | -4.4 | -1.2222 | 64 | -160 | 11.4555 | -183.6385 | 0.085587
16:15:28 | 27 | 157 | 0 | Umlauf | 99.9508 | 34.2 | -9.3 | -0.38889 | 64 | -131.8452 | 11.4555 | -159.3127 | 0.041333
16:15:29 | 28 | 166 | 0 | Umlauf | 99.9762 | 32.8 | -5.8 | -0.027778 | 64 | -47.5156 | 11.4555 | -86.4519 | 0.017319
16:15:30 | 29 | 175 | 0 | Umlauf | 99.99 | 32.7 | -0.6 | 0.38889 | 64 | 87.3488 | 11.4555 | 40.2827 | 0.028508
16:15:31 | 30 | 185 | 0 | Umlauf | 99.9836 | 34.1 | -0.1 | 0 | 64 | 28.0924 | 11.4555 | -21.1267 | 0.02264
16:15:32 | 31 | 194 | 0 | Umlauf | 99.987 | 34.1 | 0 | 0.47222 | 64 | 117.2681 | 11.4555 | 74.9116 | 0.043449
16:15:33 | 32 | 204 | 0 | Umlauf | 99.975 | 35.8 | 0 | 0.75 | 64 | 160 | 11.4555 | 124.3698 | 0.077996
16:15:34 | 33 | 215 | 0 | Umlauf | 99.9552 | 38.5 | 0 | -0.027778 | 64 | 29.0261 | 11.4555 | -20.3199 | 0.072351
16:15:35 | 34 | 226 | 0 | Umlauf | 99.9584 | 38.4 | 0 | 0.38889 | 64 | 115.7989 | 11.4555 | 73.2111 | 0.092688
16:15:36 | 35 | 237 | 0 | Umlauf | 99.9467 | 39.8 | -1 | 0.055556 | 64 | 28.0611 | 11.4555 | -21.1537 | 0.086812
16:15:37 | 36 | 248 | 0 | Umlauf | 99.9501 | 40 | -2.1 | 0.16667 | 64 | 29.9198 | 11.4555 | -19.5478 | 0.081382
16:15:38 | 37 | 259 | 0 | Umlauf | 99.9532 | 40.6 | -2.5 | 0 | 64 | -9.3518 | 11.4555 | -53.4784 | 0.066527
16:15:39 | 38 | 270 | 0 | Umlauf | 99.9618 | 40.6 | -5.8 | -0.30556 | 64 | -96.9568 | 11.4555 | -129.1691 | 0.030646
16:15:40 | 39 | 281 | 0 | Umlauf | 99.9824 | 39.5 | -5.2 | 1.4722 | 64 | 160 | 11.4555 | 124.3698 | 0.065194
16:15:41 | 40 | 294 | 0 | Umlauf | 99.9625 | 44.8 | -4.1 | -1.4444 | 64 | -160 | 11.4555 | -183.6385 | 0.014183
16:15:42 | 41 | 305 | 0 | Umlauf | 99.9918 | 39.6 | -4.1 | 0 | 64 | -30.1906 | 11.4555 | -71.4831 | 2.469e-14
16:15:43 | 42 | 316 | 0 | Umlauf | 100 | 39.6 | -3.4 | -0.25 | 64 | -55.7733 | 11.4555 | -93.5866 | 2.469e-14
16:15:44 | 43 | 326 | 0 | Umlauf | 100 | 38.7 | -3.2 | -0.27778 | 64 | -55.8891 | 11.4555 | -93.6867 | 2.469e-14
16:15:45 | 44 | 337 | 0 | Umlauf | 100 | 37.7 | -3.1 | -0.27778 | 64 | -53.3763 | 11.4555 | -91.5156 | 2.469e-14
16:15:46 | 45 | 347 | 0 | Umlauf | 100 | 36.7 | -2.9 | -0.55556 | 64 | -85.4515 | 11.4555 | -119.2286 | 2.469e-14
16:15:47 | 46 | 357 | 0 | Umlauf | 100 | 34.7 | -14.3 | -0.083333 | 64 | -152.6676 | 11.4555 | -177.3033 | 2.469e-14
16:15:48 | 47 | 366 | 0 | Umlauf | 100 | 34.4 | -1.5 | -0.11111 | 64 | -10.9462 | 11.4555 | -54.856 | 2.469e-14
16:15:49 | 48 | 376 | 0 | Umlauf | 100 | 34 | -0.2 | -0.36111 | 64 | -26.098 | 11.4555 | -67.9472 | 2.469e-14
16:15:50 | 49 | 385 | 0 | Umlauf | 100 | 32.7 | -0.4 | 0 | 64 | 21.6417 | 11.4555 | -26.7 | 2.469e-14
16:15:51 | 50 | 394 | 0 | Umlauf | 100 | 32.7 | -0.4 | -0.19444 | 0 | -8.319 | 11.4555 | 3.6301 | 0.0010084
16:15:52 | 51 | 403 | 0 | Umlauf | 99.9994 | 32 | -0.7 | -0.52778 | 0 | -48.7968 | 11.4555 | -32.2629 | 1.4646e-14
16:15:53 | 52 | 411 | 0 | Umlauf | 100 | 30.1 | -1.5 | -0.11111 | 0 | -10.0816 | 11.4555 | 1.5902 | 0.00044171
16:15:54 | 53 | 419 | 0 | Umlauf | 99.9997 | 29.7 | -1.9 | -0.22222 | 0 | -25.4799 | 11.4555 | -12.1171 | 2.0247e-14
16:15:55 | 54 | 427 | 0 | Umlauf | 100 | 28.9 | -1.8 | -0.055556 | 0 | -7.0331 | 11.4555 | 5.1185 | 0.0014218
16:15:56 | 55 | 435 | 0 | Umlauf | 99.9992 | 28.7 | -2.8 | 0.47222 | 0 | 56.7443 | 11.4555 | 78.9349 | 0.023348
16:15:57 | 56 | 444 | 0 | Umlauf | 99.9866 | 30.4 | -1.7 | 0.11111 | 0 | 17.8597 | 11.4555 | 33.9296 | 0.032773
16:15:58 | 57 | 452 | 0 | Umlauf | 99.9812 | 30.8 | -0.4 | 0.13889 | 0 | 43.2643 | 11.4555 | 63.3331 | 0.050366
16:15:59 | 58 | 461 | 0 | Umlauf | 99.9711 | 31.3 | 0 | -0.19444 | 0 | -4.0017 | 11.4555 | 8.627 | 0.052762
16:16:00 | 59 | 470 | 0 | Umlauf | 99.9697 | 30.6 | 0.9 | -0.44444 | 0 | -21.7318 | 11.4555 | -8.8787 | 0.050296
16:16:01 | 60 | 478 | 0 | Umlauf | 99.9711 | 29 | 0.1 | -0.52778 | 0 | -36.8886 | 11.4555 | -21.9742 | 0.044192
16:16:02 | 61 | 485 | 0 | Umlauf | 99.9746 | 27.1 | 1.3 | -0.30556 | 0 | -2.8039 | 11.4555 | 10.0134 | 0.046973
16:16:03 | 62 | 492 | 0 | Umlauf | 99.973 | 26 | 2.2 | -0.25 | 0 | 15.4805 | 11.4555 | 31.1758 | 0.055633
16:16:04 | 63 | 499 | 0 | Umlauf | 99.968 | 25.1 | 2.6 | -0.22222 | 0 | 23.7451 | 11.4555 | 40.7414 | 0.06695
16:16:05 | 64 | 506 | 0 | Umlauf | 99.9615 | 24.3 | 66.2 | -0.86111 | 0 | 160 | 11.4555 | 198.4438 | 0.12207
16:16:06 | 65 | 512 | 0 | Umlauf | 99.9298 | 21.2 | 4.2 | -1.1944 | 0 | -48.3854 | 11.4555 | -31.9074 | 0.11321
16:16:07 | 66 | 517 | 0 | Umlauf | 99.9349 | 16.9 | -2.2 | -1.25 | 0 | -77.6826 | 11.4555 | -57.2203 | 0.097316
16:16:08 | 67 | 520 | 0 | Umlauf | 99.9441 | 12.4 | -2.9 | -0.41667 | 0 | -23.7258 | 11.4555 | -10.6015 | 0.094371
16:16:09 | 68 | 523 | 0 | Umlauf | 99.9458 | 10.9 | -2.4 | -0.36111 | 0 | -16.9587 | 11.4555 | -4.7548 | 0.09305
16:16:10 | 69 | 526 | 0 | Umlauf | 99.9465 | 9.6 | -2.1 | 0.30556 | 0 | 13.068 | 11.4555 | 28.3837 | 0.10093
16:16:11 | 70 | 529 | 0 | Umlauf | 99.942 | 10.7 | -1.5 | 0.33333 | 0 | 19.4805 | 11.4555 | 35.8055 | 0.11088
16:16:12 | 71 | 532 | 0 | Umlauf | 99.9363 | 11.9 | -1.1 | 0.47222 | 0 | 33.101 | 11.4555 | 51.57 | 0.12521
16:16:13 | 72 | 536 | 0 | Umlauf | 99.928 | 13.6 | -0.8 | 0.83333 | 0 | 66.6351 | 11.4555 | 90.3826 | 0.15031
16:16:14 | 73 | 541 | 0 | Umlauf | 99.9136 | 16.6 | -0.5 | -1.5 | 0 | -81.5566 | 11.4555 | -60.5674 | 0.13349
16:16:15 | 74 | 544 | 0 | Umlauf | 99.9233 | 11.2 | -0.7 | 1.6667 | 0 | 106.0634 | 11.4555 | 136.0172 | 0.17127
16:16:16 | 75 | 548 | 0 | Umlauf | 99.9016 | 17.2 | -0.4 | -0.30556 | 0 | -11.8795 | 11.4555 | -0.36632 | 0.17117
16:16:17 | 76 | 553 | 0 | Umlauf | 99.9016 | 16.1 | -0.3 | -3.4167 | 0 | -160 | 11.4555 | -128.3425 | 0.13552
16:16:18 | 77 | 555 | 0 | Umlauf | 99.9221 | 3.8 | -1.2 | 4.6667 | 0 | 96.8747 | 11.4555 | 125.3822 | 0.17035
16:16:19 | 78 | 561 | 0 | Umlauf | 99.9021 | 20.6 | -0.2 | -3.2778 | 0 | -160 | 11.4555 | -128.3425 | 0.1347
16:16:20 | 79 | 563 | 0 | Umlauf | 99.9226 | 8.8 | -0.4 | 0.47222 | 0 | 27.5722 | 11.4555 | 45.1709 | 0.14724
16:16:21 | 80 | 566 | 0 | Umlauf | 99.9154 | 10.5 | -0.3 | 0.94444 | 0 | 60.3897 | 11.4555 | 83.1541 | 0.17034
16:16:22 | 81 | 570 | 0 | Umlauf | 99.9021 | 13.9 | -0.2 | 0.63889 | 0 | 57.701 | 11.4555 | 80.0422 | 0.19258
16:16:23 | 82 | 574 | 0 | Umlauf | 99.8893 | 16.2 | -0.1 | 1.1944 | 0 | 117.0486 | 11.4555 | 148.7315 | 0.23389
16:16:24 | 83 | 580 | 0 | Umlauf | 99.8656 | 20.5 | 0.2 | 1.5833 | 0 | 160 | 11.4555 | 198.4438 | 0.28901
16:16:25 | 84 | 587 | 0 | Umlauf | 99.8339 | 26.2 | 0.8 | 0.5 | 0 | 103.5924 | 11.4555 | 133.1573 | 0.326
16:16:26 | 85 | 595 | 0 | Umlauf | 99.8126 | 28 | 1.4 | -0.19444 | 0 | 13.9658 | 11.4555 | 29.4227 | 0.33417
16:16:27 | 86 | 603 | 0 | Umlauf | 99.8079 | 27.3 | 1.9 | -0.75 | 0 | -39.9505 | 11.4555 | -24.6197 | 0.32733
16:16:28 | 87 | 610 | 0 | Umlauf | 99.8119 | 24.6 | 2.6 | -0.55556 | 0 | -13.7607 | 11.4555 | -1.9917 | 0.32678
16:16:29 | 88 | 616 | 0 | Umlauf | 99.8122 | 22.6 | 2.6 | 0.41667 | 0 | 99.5276 | 11.4555 | 128.4526 | 0.36246
16:16:30 | 89 | 623 | 0 | Umlauf | 99.7917 | 24.1 | 2.2 | 0.55556 | 0 | 119.5471 | 11.4555 | 151.6233 | 0.40458
16:16:31 | 90 | 630 | 0 | Umlauf | 99.7675 | 26.1 | 1.8 | -0.55556 | 0 | -21.3608 | 11.4555 | -8.5582 | 0.4022
16:16:32 | 91 | 637 | 0 | Umlauf | 99.7688 | 24.1 | 1.7 | -0.5 | 0 | -15.9697 | 11.4555 | -3.9003 | 0.40112
16:16:33 | 92 | 643 | 0 | Umlauf | 99.7695 | 22.3 | 1.7 | -0.5 | 0 | -14.8894 | 11.4555 | -2.9669 | 0.4003
16:16:34 | 93 | 648 | 0 | Umlauf | 99.7699 | 20.5 | 1.6 | -0.55556 | 0 | -18.452 | 11.4555 | -6.045 | 0.39862
16:16:35 | 94 | 654 | 0 | Umlauf | 99.7709 | 18.5 | 1.6 | -0.27778 | 0 | 1.9821 | 11.4555 | 15.5528 | 0.40294
16:16:36 | 95 | 658 | 0 | Umlauf | 99.7684 | 17.5 | 1.7 | 0.33333 | 0 | 60.7775 | 11.4555 | 83.603 | 0.42616
16:16:37 | 96 | 664 | 0 | Umlauf | 99.7551 | 18.7 | 1.5 | 0 | 0 | 29.2663 | 11.4555 | 47.1316 | 0.43925
16:16:38 | 97 | 669 | 0 | Umlauf | 99.7476 | 18.7 | 1.1 | 0.97222 | 0 | 124.1624 | 11.4555 | 156.9651 | 0.48285
16:16:39 | 98 | 675 | 0 | Umlauf | 99.7225 | 22.2 | 0.8 | -0.66667 | 0 | -34.3905 | 11.4555 | -19.8159 | 0.47735
16:16:40 | 99 | 681 | 0 | Umlauf | 99.7257 | 19.8 | 1.2 | 0.055556 | 0 | 34.0059 | 11.4555 | 52.6173 | 0.49196
16:16:41 | 100 | 686 | 0 | Umlauf | 99.7173 | 20 | 1.3 | 0.55556 | 0 | 89.6828 | 11.4555 | 117.0582 | 0.52448
16:16:42 | 101 | 692 | 0 | Umlauf | 99.6986 | 22 | 1.4 | 0.58333 | 0 | 103.2653 | 11.4555 | 132.7786 | 0.56136
16:16:43 | 102 | 699 | 0 | Umlauf | 99.6774 | 24.1 | 1.3 | 0 | 0 | 35.7768 | 11.4555 | 54.667 | 0.57655
16:16:44 | 103 | 706 | 0 | Umlauf | 99.6686 | 24.1 | 1.1 | 0.27778 | 0 | 69.6646 | 11.4555 | 93.8889 | 0.60263
16:16:45 | 104 | 713 | 0 | Umlauf | 99.6537 | 25.1 | 1.1 | 0.27778 | 0 | 72.6706 | 11.4555 | 97.3681 | 0.62968
16:16:46 | 105 | 720 | 0 | Umlauf | 99.6381 | 26.1 | 1.1 | 0.083333 | 0 | 48.1348 | 11.4555 | 68.9702 | 0.64883
16:16:47 | 106 | 727 | 0 | Umlauf | 99.6271 | 26.4 | 1.2 | 0.5 | 0 | 109.8021 | 11.4555 | 140.3444 | 0.68782
16:16:48 | 107 | 735 | 0 | Umlauf | 99.6047 | 28.2 | 1.3 | -0.13889 | 0 | 21.1618 | 11.4555 | 37.7515 | 0.69831
16:16:49 | 108 | 743 | 0 | Umlauf | 99.5987 | 27.7 | 1.7 | -0.52778 | 0 | -20.7416 | 11.4555 | -8.0232 | 0.69608
16:16:50 | 109 | 750 | 0 | Umlauf | 99.6 | 25.8 | 2.1 | 0.30556 | 0 | 91.8459 | 11.4555 | 119.5618 | 0.72929
16:16:51 | 110 | 757 | 0 | Umlauf | 99.5809 | 26.9 | 2 | 0.083333 | 0 | 62.0769 | 11.4555 | 85.1069 | 0.75293
16:16:52 | 111 | 765 | 0 | Umlauf | 99.5673 | 27.2 | 1.9 | 0.30556 | 0 | 94.2419 | 11.4555 | 122.3349 | 0.78691
16:16:53 | 112 | 773 | 0 | Umlauf | 99.5478 | 28.3 | 1.6 | -0.027778 | 0 | 42.6601 | 11.4555 | 62.6337 | 0.80431
16:16:54 | 113 | 781 | 0 | Umlauf | 99.5378 | 28.2 | 1.4 | -0.44444 | 0 | -15.6177 | 11.4555 | -3.5961 | 0.80331
16:16:55 | 114 | 788 | 0 | Umlauf | 99.5383 | 26.6 | 1.4 | 0.33333 | 0 | 89.3049 | 11.4555 | 116.6208 | 0.83571
16:16:56 | 115 | 796 | 0 | Umlauf | 99.5197 | 27.8 | 1.2 | 0.22222 | 0 | 73.8924 | 11.4555 | 98.7823 | 0.86314
16:16:57 | 116 | 804 | 0 | Umlauf | 99.5039 | 28.6 | 1 | -0.80556 | 0 | -55.7855 | 11.4555 | -38.3012 | 0.85251
16:16:58 | 117 | 811 | 0 | Umlauf | 99.5101 | 25.7 | 1.1 | -0.22222 | 0 | 4.7088 | 11.4555 | 18.7087 | 0.8577
16:16:59 | 118 | 818 | 0 | Umlauf | 99.5071 | 24.9 | 1.5 | -0.027778 | 0 | 35.8428 | 11.4555 | 54.7434 | 0.87291
16:17:00 | 119 | 825 | 0 | Umlauf | 99.4983 | 24.8 | 1.7 | -0.055556 | 0 | 34.4791 | 11.4555 | 53.165 | 0.88768
16:17:01 | 120 | 831 | 0 | Umlauf | 99.4898 | 24.6 | 2.1 | -0.61111 | 0 | -22.6056 | 11.4555 | -9.6337 | 0.885
16:17:02 | 121 | 838 | 0 | Umlauf | 99.4914 | 22.4 | 2.8 | -0.44444 | 0 | -2.4671 | 11.4555 | 10.4032 | 0.88789
16:17:03 | 122 | 843 | 0 | Umlauf | 99.4897 | 20.8 | 3.3 | -1.3889 | 0 | -67.8339 | 11.4555 | -48.7109 | 0.87436
16:17:04 | 123 | 848 | 0 | Umlauf | 99.4975 | 15.8 | 4.4 | -0.94444 | 0 | -21.3622 | 11.4555 | -8.5594 | 0.87198
16:17:05 | 124 | 851 | 0 | Umlauf | 99.4989 | 12.4 | 5.3 | -0.72222 | 0 | -3.509 | 11.4555 | 9.1973 | 0.87454
16:17:06 | 125 | 854 | 0 | Umlauf | 99.4974 | 9.8 | 6 | 0 | 0 | 37.5678 | 11.4555 | 56.7399 | 0.8903
16:17:07 | 126 | 857 | 0 | Umlauf | 99.4883 | 9.8 | 5.4 | 0.63889 | 0 | 68.5774 | 11.4555 | 92.6306 | 0.91603
16:17:08 | 127 | 860 | 0 | Umlauf | 99.4735 | 12.1 | 3.9 | 0.88889 | 0 | 91.9187 | 11.4555 | 119.6461 | 0.94926
16:17:09 | 128 | 864 | 0 | Umlauf | 99.4544 | 15.3 | 2.7 | 0.44444 | 0 | 70.0719 | 11.4555 | 94.3604 | 0.97548
16:17:10 | 129 | 869 | 0 | Umlauf | 99.4394 | 16.9 | 2.2 | -0.13889 | 0 | 19.6417 | 11.4555 | 35.9921 | 0.98547
16:17:11 | 130 | 874 | 0 | Umlauf | 99.4336 | 16.4 | 2 | -0.47222 | 0 | -7.9568 | 11.4555 | 4.0494 | 0.9866
16:17:12 | 131 | 878 | 0 | Umlauf | 99.433 | 14.7 | 2 | -0.58333 | 0 | -12.906 | 11.4555 | -1.2532 | 0.98625
16:17:13 | 132 | 881 | 0 | Umlauf | 99.4332 | 12.6 | 2.1 | 8.1944 | 0 | 160 | 11.4555 | 198.4438 | 1.0414
16:17:14 | 133 | 893 | 0 | Umlauf | 99.4015 | 42.1 | 0.6 | -9.6389 | 0 | -160 | 11.4555 | -128.3425 | 1.0057
16:17:15 | 134 | 895 | 0 | Umlauf | 99.422 | 7.4 | 2.9 | 0.38889 | 0 | 32.2896 | 11.4555 | 50.6309 | 1.0198
16:17:16 | 135 | 900 | 0 | Umlauf | 99.4139 | 8.8 | 2 | 0.13889 | 0 | 22.431 | 11.4555 | 39.2204 | 1.0307
16:17:17 | 136 | 905 | 0 | Umlauf | 99.4077 | 9.3 | 1.5 | 0.027778 | 0 | 15.7289 | 11.4555 | 31.4634 | 1.0394
16:17:18 | 137 | 907 | 0 | Umlauf | 99.4026 | 9.4 | 1.3 | 0.47222 | 0 | 37.624 | 11.4555 | 56.8049 | 1.0552
16:17:19 | 138 | 911 | 0 | Umlauf | 99.3936 | 11.1 | 1 | 0.027778 | 0 | 15.9773 | 11.4555 | 31.7508 | 1.064
16:17:20 | 139 | 914 | 0 | Umlauf | 99.3885 | 11.2 | 0.9 | -0.027778 | 0 | 12.173 | 11.4555 | 27.3478 | 1.0716
16:17:21 | 140 | 917 | 0 | Umlauf | 99.3841 | 11.1 | 0.8 | 0.11111 | 0 | 19.866 | 11.4555 | 36.2517 | 1.0817
16:17:22 | 141 | 920 | 0 | Umlauf | 99.3783 | 11.5 | 0.7 | -0.41667 | 0 | -8.3636 | 11.4555 | 3.5786 | 1.0827
16:17:23 | 142 | 923 | 0 | Umlauf | 99.3778 | 10 | 0.7 | -0.13889 | 0 | 3.7905 | 11.4555 | 17.6458 | 1.0876
16:17:24 | 143 | 925 | 0 | Umlauf | 99.375 | 9.5 | 0.6 | -1.7778 | 0 | -52.5858 | 11.4555 | -35.5366 | 1.0777
16:17:25 | 144 | 928 | 0 | Umlauf | 99.3806 | 3.1 | 1.5 | -0.66667 | 0 | -4.1771 | 11.4555 | 8.4241 | 1.0801
16:17:26 | 145 | 928 | 0 | Umlauf | 99.3793 | 0.7 | 5 | 0.22222 | 0 | 3.1661 | 11.4555 | 16.9231 | 1.0848
16:17:27 | 146 | 930 | 0 | Umlauf | 99.3766 | 1.5 | 1.6 | -0.083333 | 0 | 1.6967 | 11.4555 | 15.2225 | 1.089
16:17:28 | 147 | 933 | 0 | Umlauf | 99.3741 | 1.2 | 1.1 | -0.27778 | 0 | -0.13949 | 11.4555 | 13.0972 | 1.0926
16:17:29 | 148 | 933 | 0 | Umlauf | 99.3721 | 0.2 | 5.4 | 0.083333 | 0 | 0.79444 | 11.4555 | 14.1781 | 1.0966
16:17:30 | 149 | 935 | 0 | Umlauf | 99.3698 | 0.5 | 0.7 | 3.8056 | 0 | 10.8935 | 11.4555 | 25.8669 | 1.1037
16:17:31 | 150 | 939 | 0 | Umlauf | 99.3657 | 14.2 | 0 | -0.055556 | 0 | 6.8651 | 11.4555 | 21.2044 | 1.1096
16:17:32 | 151 | 943 | 0 | Umlauf | 99.3623 | 14 | 0 | 0.11111 | 0 | 19.4304 | 11.4555 | 35.7475 | 1.1196
16:17:33 | 152 | 947 | 0 | Umlauf | 99.3566 | 14.4 | 0 | 1.2222 | 0 | 106.8766 | 11.4555 | 136.9584 | 1.1576
16:17:34 | 153 | 952 | 0 | Umlauf | 99.3347 | 18.8 | 0 | 0.47222 | 0 | 63.2307 | 11.4555 | 86.4423 | 1.1816
16:17:35 | 154 | 958 | 0 | Umlauf | 99.3209 | 20.5 | 0 | 0.83333 | 0 | 109.2714 | 11.4555 | 139.7301 | 1.2204
16:17:36 | 155 | 965 | 0 | Umlauf | 99.2986 | 23.5 | 0 | -0.55556 | 0 | -33.366 | 11.4555 | -18.9307 | 1.2152
16:17:37 | 156 | 970 | 0 | Umlauf | 99.3016 | 21.5 | 0 | 1.0556 | 0 | 140.6281 | 11.4555 | 176.0227 | 1.2641
16:17:38 | 157 | 978 | 0 | Umlauf | 99.2735 | 25.3 | 0.1 | 1.4167 | 0 | 160 | 11.4555 | 198.4438 | 1.3192
16:17:39 | 158 | 986 | 0 | Umlauf | 99.2418 | 30.4 | 0.2 | 0.66667 | 0 | 139.0679 | 11.4555 | 174.2168 | 1.3676
16:17:40 | 159 | 995 | 0 | Umlauf | 99.214 | 32.8 | 0.4 | -0.38889 | 0 | -22.0381 | 11.4555 | -9.1434 | 1.365
16:17:41 | 160 | 1004 | 0 | Umlauf | 99.2155 | 31.4 | 0.5 | -0.52778 | 0 | -35.5237 | 11.4555 | -20.7949 | 1.3593
16:17:42 | 161 | 1012 | 0 | Umlauf | 99.2188 | 29.5 | 0.6 | 0.027778 | 0 | 38.4943 | 11.4555 | 57.8122 | 1.3753
16:17:43 | 162 | 1020 | 0 | Umlauf | 99.2096 | 29.6 | 0.9 | 0.5 | 0 | 119.0721 | 11.4555 | 151.0736 | 1.4173
16:17:44 | 163 | 1029 | 0 | Umlauf | 99.1855 | 31.4 | 1 | 0.97222 | 0 | 160 | 11.4555 | 198.4438 | 1.4724
16:17:45 | 164 | 1039 | 0 | Umlauf | 99.1538 | 34.9 | 0.9 | -0.63889 | 0 | -47.9872 | 11.4555 | -31.5634 | 1.4636
16:17:46 | 165 | 1048 | 0 | Umlauf | 99.1588 | 32.6 | 1.1 | -0.11111 | 0 | 26.866 | 11.4555 | 44.3535 | 1.476
16:17:47 | 166 | 1057 | 0 | Umlauf | 99.1517 | 32.2 | 1.1 | -0.33333 | 0 | -8.004 | 11.4555 | 3.9948 | 1.4771
16:17:48 | 167 | 1065 | 0 | Umlauf | 99.1511 | 31 | 1.2 | -0.083333 | 0 | 31.5113 | 11.4555 | 49.7301 | 1.4909
16:17:49 | 168 | 1074 | 0 | Umlauf | 99.1432 | 30.7 | 1.3 | 0.083333 | 0 | 60.503 | 11.4555 | 83.2853 | 1.514
16:17:50 | 169 | 1082 | 0 | Umlauf | 99.1299 | 31 | 1.4 | 0.16667 | 0 | 76.7576 | 11.4555 | 102.0984 | 1.5424
16:17:51 | 170 | 1091 | 0 | Umlauf | 99.1136 | 31.6 | 1.3 | -0.69444 | 0 | -45.8554 | 11.4555 | -29.7215 | 1.5341
16:17:52 | 171 | 1099 | 0 | Umlauf | 99.1183 | 29.1 | 1.3 | 0.11111 | 0 | 61.4787 | 11.4555 | 84.4146 | 1.5576
16:17:53 | 172 | 1107 | 0 | Umlauf | 99.1048 | 29.5 | 1.2 | 0.77778 | 0 | 160 | 11.4555 | 198.4438 | 1.6127
16:17:54 | 173 | 1116 | 0 | Umlauf | 99.0732 | 32.3 | 0.9 | 1.0833 | 0 | 160 | 11.4555 | 198.4438 | 1.6678
16:17:55 | 174 | 1126 | 0 | Umlauf | 99.0415 | 36.2 | 0.7 | -1.2778 | 0 | -133.0554 | 11.4555 | -105.0623 | 1.6386
16:17:56 | 175 | 1135 | 0 | Umlauf | 99.0583 | 31.6 | 0.8 | -0.36111 | 0 | -14.1321 | 11.4555 | -2.3126 | 1.638
16:17:57 | 176 | 1144 | 0 | Umlauf | 99.0586 | 30.3 | 0.7 | 0.72222 | 0 | 155.4719 | 11.4555 | 193.2029 | 1.6917
16:17:58 | 177 | 1153 | 0 | Umlauf | 99.0278 | 32.9 | 0.6 | -0.027778 | 0 | 33.6587 | 11.4555 | 52.2154 | 1.7062
16:17:59 | 178 | 1162 | 0 | Umlauf | 99.0194 | 32.8 | 0.5 | 0.055556 | 0 | 46.7021 | 11.4555 | 67.312 | 1.7249
16:18:00 | 179 | 1171 | 0 | Umlauf | 99.0087 | 33 | 0.5 | 0 | 0 | 37.073 | 11.4555 | 56.1672 | 1.7405
16:18:01 | 180 | 1180 | 0 | Umlauf | 98.9997 | 33 | 0.4 | 0.61111 | 0 | 144.8869 | 11.4555 | 180.9519 | 1.7907
16:18:02 | 181 | 1190 | 0 | Umlauf | 98.9708 | 35.2 | 0.3 | 0 | 0 | 36.4419 | 11.4555 | 55.4367 | 1.8061
16:18:03 | 182 | 1200 | 0 | Umlauf | 98.962 | 35.2 | 0.3 | 0.22222 | 0 | 78.9144 | 11.4555 | 104.5948 | 1.8352
16:18:04 | 183 | 1210 | 0 | Umlauf | 98.9453 | 36 | 0.3 | 0.30556 | 0 | 97.1887 | 11.4555 | 125.7456 | 1.8701
16:18:05 | 184 | 1220 | 0 | Umlauf | 98.9252 | 37.1 | 0.2 | -0.47222 | 0 | -37.5427 | 11.4555 | -22.5394 | 1.8639
16:18:06 | 185 | 1230 | 0 | Umlauf | 98.9288 | 35.4 | 0.2 | -0.77778 | 0 | -74.0129 | 11.4555 | -54.0496 | 1.8488
16:18:07 | 186 | 1239 | 0 | Umlauf | 98.9374 | 32.6 | 0.2 | -0.36111 | 0 | -20.905 | 11.4555 | -8.1644 | 1.8466
16:18:08 | 187 | 1248 | 0 | Umlauf | 98.9387 | 31.3 | 0.2 | -0.083333 | 0 | 15.8844 | 11.4555 | 31.6434 | 1.8554
16:18:09 | 188 | 1256 | 0 | Umlauf | 98.9337 | 31 | 0.2 | -0.86111 | 0 | -74.4181 | 11.4555 | -54.3997 | 1.8403
16:18:10 | 189 | 1264 | 0 | Umlauf | 98.9424 | 27.9 | 0.2 | -1.3056 | 0 | -110.7627 | 11.4555 | -85.8015 | 1.8164
16:18:11 | 190 | 1270 | 0 | Umlauf | 98.9561 | 23.2 | 0.2 | -0.58333 | 0 | -33.6887 | 11.4555 | -19.2095 | 1.8111
16:18:12 | 191 | 1276 | 0 | Umlauf | 98.9591 | 21.1 | 0.2 | -0.38889 | 0 | -16.3718 | 11.4555 | -4.2477 | 1.8099
16:18:13 | 192 | 1282 | 0 | Umlauf | 98.9598 | 19.7 | 0.2 | 0.055556 | 0 | 23.7651 | 11.4555 | 40.7645 | 1.8212
16:18:14 | 193 | 1287 | 0 | Umlauf | 98.9533 | 19.9 | 0.2 | 0.55556 | 0 | 78.0469 | 11.4555 | 103.5907 | 1.85
16:18:15 | 194 | 1293 | 0 | Umlauf | 98.9368 | 21.9 | 0.1 | -0.41667 | 0 | -19.8026 | 11.4555 | -7.2119 | 1.848
16:18:16 | 195 | 1299 | 0 | Umlauf | 98.9379 | 20.4 | 0.1 | -0.30556 | 0 | -10.5765 | 11.4555 | 1.0173 | 1.8483
16:18:17 | 196 | 1304 | 0 | Umlauf | 98.9378 | 19.3 | 0.1 | 0.027778 | 0 | 19.3576 | 11.4555 | 35.6632 | 1.8582
16:18:18 | 197 | 1310 | 0 | Umlauf | 98.9321 | 19.4 | 0.1 | -0.47222 | 0 | -21.442 | 11.4555 | -8.6283 | 1.8558
16:18:19 | 198 | 1315 | 0 | Umlauf | 98.9335 | 17.7 | 0.3 | -1.3889 | 0 | -75.3535 | 11.4555 | -55.2079 | 1.8405
16:18:20 | 199 | 1318 | 0 | Umlauf | 98.9423 | 12.7 | 1.4 | 0.25 | 0 | 36.2435 | 11.4555 | 55.2071 | 1.8558
16:18:21 | 200 | 1322 | 0 | Umlauf | 98.9335 | 13.6 | 1.9 | 2.3056 | 0 | 160 | 11.4555 | 198.4438 | 1.9109
16:18:22 | 201 | 1328 | 0 | Umlauf | 98.9018 | 21.9 | 1.1 | 4.6389 | 0 | 160 | 11.4555 | 198.4438 | 1.966
16:18:23 | 202 | 1339 | 0 | Umlauf | 98.8701 | 38.6 | 0.6 | -1.8889 | 0 | -160 | 11.4555 | -128.3425 | 1.9304
16:18:24 | 203 | 1348 | 0 | Umlauf | 98.8906 | 31.8 | 0.3 | -3.0278 | 0 | -160 | 11.4555 | -128.3425 | 1.8947
16:18:25 | 204 | 1354 | 0 | Umlauf | 98.9111 | 20.9 | -0.4 | 0.77778 | 0 | 100.8605 | 11.4555 | 129.9954 | 1.9308
16:18:26 | 205 | 1360 | 0 | Umlauf | 98.8903 | 23.7 | -0.4 | 3.2222 | 0 | 160 | 11.4555 | 198.4438 | 1.986
16:18:27 | 206 | 1370 | 0 | Umlauf | 98.8586 | 35.3 | -0.2 | 0.75 | 0 | 160 | 11.4555 | 198.4438 | 2.0411
16:18:28 | 207 | 1380 | 0 | Umlauf | 98.827 | 38 | -0.2 | -3.5556 | 0 | -160 | 11.4555 | -128.3425 | 2.0054
16:18:29 | 208 | 1387 | 0 | Umlauf | 98.8474 | 25.2 | -0.3 | -0.13889 | 0 | -1.3309 | 11.4555 | 11.7182 | 2.0087
16:18:30 | 209 | 1394 | 0 | Umlauf | 98.8456 | 24.7 | -0.2 | 0.38889 | 0 | 69.9667 | 11.4555 | 94.2387 | 2.0349
16:18:31 | 210 | 1402 | 0 | Umlauf | 98.8305 | 26.1 | -0.2 | 0.16667 | 0 | 42.6134 | 11.4555 | 62.5798 | 2.0523
16:18:32 | 211 | 1409 | 0 | Umlauf | 98.8205 | 26.7 | -0.2 | -0.75 | 0 | -57.6163 | 11.4555 | -39.8829 | 2.0412
16:18:33 | 212 | 1416 | 0 | Umlauf | 98.8269 | 24 | -0.2 | 1.2222 | 0 | 160 | 11.4555 | 198.4438 | 2.0963
16:18:34 | 213 | 1424 | 0 | Umlauf | 98.7952 | 28.4 | -0.1 | 0.33333 | 0 | 73.8528 | 11.4555 | 98.7364 | 2.1237
16:18:35 | 214 | 1432 | 0 | Umlauf | 98.7795 | 29.6 | -0.1 | -3.1389 | 0 | -160 | 11.4555 | -128.3425 | 2.0881
16:18:36 | 215 | 1437 | 0 | Umlauf | 98.8 | 18.3 | -0.2 | 1.4444 | 0 | 156.2515 | 11.4555 | 194.1053 | 2.142
16:18:37 | 216 | 1443 | 0 | Umlauf | 98.769 | 23.5 | -0.1 | -1.1389 | 0 | -82.2078 | 11.4555 | -61.13 | 2.125
16:18:38 | 217 | 1449 | 0 | Umlauf | 98.7787 | 19.4 | -0.1 | 0.055556 | 0 | 20.4088 | 11.4555 | 36.8799 | 2.1353
16:18:39 | 218 | 1454 | 0 | Umlauf | 98.7728 | 19.6 | -0.1 | -1.1389 | 0 | -68.7636 | 11.4555 | -49.5142 | 2.1215
16:18:40 | 219 | 1459 | 0 | Umlauf | 98.7807 | 15.5 | -0.1 | 0.63889 | 0 | 65.2027 | 11.4555 | 88.7248 | 2.1462
16:18:41 | 220 | 1463 | 0 | Umlauf | 98.7666 | 17.8 | -0.1 | 0.055556 | 0 | 18.6266 | 11.4555 | 34.8172 | 2.1558
16:18:42 | 221 | 1468 | 0 | Umlauf | 98.761 | 18 | -0.1 | -0.30556 | 0 | -10.6199 | 11.4555 | 0.96705 | 2.1561
16:18:43 | 222 | 1473 | 0 | Umlauf | 98.7609 | 16.9 | -0.1 | 0.69444 | 0 | 76.2615 | 11.4555 | 101.5243 | 2.1843
16:18:44 | 223 | 1479 | 0 | Umlauf | 98.7447 | 19.4 | -0.1 | -0.38889 | 0 | -17.0533 | 11.4555 | -4.8365 | 2.183
16:18:45 | 224 | 1484 | 0 | Umlauf | 98.7454 | 18 | -0.1 | -0.38889 | 0 | -15.8795 | 11.4555 | -3.8224 | 2.1819
16:18:46 | 225 | 1488 | 0 | Umlauf | 98.746 | 16.6 | -0.1 | -0.38889 | 0 | -14.6929 | 11.4555 | -2.7972 | 2.1811
16:18:47 | 226 | 1492 | 0 | Umlauf | 98.7465 | 15.2 | -0.1 | 0.055556 | 0 | 15.784 | 11.4555 | 31.5272 | 2.1899
16:18:48 | 227 | 1497 | 0 | Umlauf | 98.7415 | 15.4 | 0 | -0.27778 | 0 | -7.1586 | 11.4555 | 4.9732 | 2.1913
16:18:49 | 228 | 1501 | 0 | Umlauf | 98.7407 | 14.4 | 0 | -0.58333 | 0 | -22.1477 | 11.4555 | -9.2381 | 2.1887
16:18:50 | 229 | 1504 | 0 | Umlauf | 98.7421 | 12.3 | 0 | 0.75 | 0 | 59.6883 | 11.4555 | 82.3423 | 2.2116
16:18:51 | 230 | 1508 | 0 | Umlauf | 98.729 | 15 | 0 | 0.16667 | 0 | 25.3837 | 11.4555 | 42.6379 | 2.2234
16:18:52 | 231 | 1513 | 0 | Umlauf | 98.7222 | 15.6 | 0 | -0.19444 | 0 | -2.6875 | 11.4555 | 10.1481 | 2.2262
16:18:53 | 232 | 1517 | 0 | Umlauf | 98.7206 | 14.9 | 0 | -0.25 | 0 | -5.4886 | 11.4555 | 6.9061 | 2.2281
16:18:54 | 233 | 1521 | 0 | Umlauf | 98.7195 | 14 | 0 | -0.5 | 0 | -17.4513 | 11.4555 | -5.1804 | 2.2267
16:18:55 | 234 | 1524 | 0 | Umlauf | 98.7203 | 12.2 | 0 | -0.52778 | 0 | -16.4306 | 11.4555 | -4.2985 | 2.2255
16:18:56 | 235 | 1527 | 0 | Umlauf | 98.721 | 10.3 | 0 | -1.0833 | 0 | -33.9625 | 11.4555 | -19.4461 | 2.2201
16:18:57 | 236 | 1529 | 0 | Umlauf | 98.7241 | 6.4 | 0 | -1.3889 | 0 | -27.985 | 11.4555 | -14.2815 | 2.2161
16:18:58 | 237 | 1531 | 0 | Umlauf | 98.7264 | 1.4 | -0.1 | 1.1667 | 0 | 9.8701 | 11.4555 | 24.6823 | 2.223
16:18:59 | 238 | 1533 | 0 | Umlauf | 98.7224 | 5.6 | 0 | 0.47222 | 0 | 18.6662 | 11.4555 | 34.863 | 2.2327
16:19:00 | 239 | 1535 | 0 | Umlauf | 98.7169 | 7.3 | 0 | 1.4722 | 0 | 63.9847 | 11.4555 | 87.315 | 2.2569
16:19:01 | 240 | 1538 | 0 | Umlauf | 98.7029 | 12.6 | 0 | 1.9444 | 0 | 142.8704 | 11.4555 | 178.6179 | 2.3065
16:19:02 | 241 | 1544 | 0 | Umlauf | 98.6744 | 19.6 | 0 | 0.69444 | 0 | 89.6271 | 11.4555 | 116.9937 | 2.339
16:19:03 | 242 | 1550 | 0 | Umlauf | 98.6557 | 22.1 | 0 | 0.055556 | 0 | 24.6095 | 11.4555 | 41.7419 | 2.3506
16:19:04 | 243 | 1556 | 0 | Umlauf | 98.6491 | 22.3 | 0 | 0.33333 | 0 | 58.4849 | 11.4555 | 80.9495 | 2.3731
16:19:05 | 244 | 1562 | 0 | Umlauf | 98.6361 | 23.5 | 0 | 0.88889 | 0 | 132.6409 | 11.4555 | 166.7782 | 2.4195
16:19:06 | 245 | 1570 | 0 | Umlauf | 98.6095 | 26.7 | 0 | 0.36111 | 0 | 74.5894 | 11.4555 | 99.589 | 2.4471
16:19:07 | 246 | 1578 | 0 | Umlauf | 98.5936 | 28 | 0 | 0.11111 | 0 | 40.399 | 11.4555 | 60.0167 | 2.4638
16:19:08 | 247 | 1586 | 0 | Umlauf | 98.584 | 28.4 | 0 | 0.11111 | 0 | 41.036 | 11.4555 | 60.754 | 2.4807
16:19:09 | 248 | 1594 | 0 | Umlauf | 98.5743 | 28.8 | 0 | 0.33333 | 0 | 76.4258 | 11.4555 | 101.7144 | 2.5089
16:19:10 | 249 | 1602 | 0 | Umlauf | 98.5581 | 30 | 0 | 0 | 0 | 25.5106 | 11.4555 | 42.7849 | 2.5208
16:19:11 | 250 | 1610 | 0 | Umlauf | 98.5513 | 30 | 0 | 0.11111 | 0 | 43.6098 | 11.4555 | 63.7329 | 2.5385
16:19:12 | 251 | 1619 | 0 | Umlauf | 98.5411 | 30.4 | 0 | -0.47222 | 0 | -33.5979 | 11.4555 | -19.1311 | 2.5332
16:19:13 | 252 | 1627 | 0 | Umlauf | 98.5441 | 28.7 | 0 | 1.1111 | 0 | 160 | 11.4555 | 198.4438 | 2.5883
16:19:14 | 253 | 1636 | 0 | Umlauf | 98.5125 | 32.7 | 0 | -0.77778 | 0 | -70.8881 | 11.4555 | -51.3498 | 2.5741
16:19:15 | 254 | 1644 | 0 | Umlauf | 98.5207 | 29.9 | 0 | 0.36111 | 0 | 84.0349 | 11.4555 | 110.5213 | 2.6048
16:19:16 | 255 | 1653 | 0 | Umlauf | 98.503 | 31.2 | 0 | -0.11111 | 0 | 7.9221 | 11.4555 | 22.4277 | 2.611
16:19:17 | 256 | 1661 | 0 | Umlauf | 98.4994 | 30.8 | 0 | 0.25 | 0 | 68.1398 | 11.4555 | 92.1242 | 2.6366
16:19:18 | 257 | 1670 | 0 | Umlauf | 98.4847 | 31.7 | 0 | 0 | 0 | 27.2669 | 11.4555 | 44.8175 | 2.649
16:19:19 | 258 | 1679 | 0 | Umlauf | 98.4776 | 31.7 | 0 | 1.0833 | 0 | 160 | 11.4555 | 198.4438 | 2.7041
16:19:20 | 259 | 1689 | 0 | Umlauf | 98.4459 | 35.6 | 0 | -1.3056 | 0 | -142.6302 | 11.4555 | -113.335 | 2.6727
16:19:21 | 260 | 1697 | 0 | Umlauf | 98.464 | 30.9 | 0 | 1.5833 | 0 | 160 | 11.4555 | 198.4438 | 2.7278
16:19:22 | 261 | 1708 | 0 | Umlauf | 98.4323 | 36.6 | 0 | 0.63889 | 0 | 159.5913 | 11.4555 | 197.9707 | 2.7828
16:19:23 | 262 | 1718 | 0 | Umlauf | 98.4007 | 38.9 | 0 | -0.22222 | 0 | -7.5101 | 11.4555 | 4.5664 | 2.784
16:19:24 | 263 | 1729 | 0 | Umlauf | 98.4 | 38.1 | 0 | 0.66667 | 0 | 160 | 11.4555 | 198.4438 | 2.8392
16:19:25 | 264 | 1740 | 0 | Umlauf | 98.3683 | 40.5 | 0 | 0.27778 | 0 | 98.3248 | 11.4555 | 127.0605 | 2.8745
16:19:26 | 265 | 1752 | 0 | Umlauf | 98.348 | 41.5 | 0 | 0.083333 | 0 | 57.2555 | 11.4555 | 79.5266 | 2.8966
16:19:27 | 266 | 1763 | 0 | Umlauf | 98.3353 | 41.8 | 0.2 | -0.027778 | 0 | 36.8196 | 11.4555 | 55.8739 | 2.9121
16:19:28 | 267 | 1775 | 0 | Umlauf | 98.3264 | 41.7 | 0.5 | 0 | 0 | 49.3786 | 11.4555 | 70.4098 | 2.9316
16:19:29 | 268 | 1786 | 0 | Umlauf | 98.3152 | 41.7 | 0.7 | -0.19444 | 0 | 9.6124 | 11.4555 | 24.3841 | 2.9384
16:19:30 | 269 | 1798 | 0 | Umlauf | 98.3113 | 41 | 1.2 | -0.13889 | 0 | 32.0665 | 11.4555 | 50.3726 | 2.9524
16:19:31 | 270 | 1809 | 0 | Umlauf | 98.3032 | 40.5 | 1.5 | -0.25 | 0 | 13.2913 | 11.4555 | 28.642 | 2.9604
16:19:32 | 271 | 1820 | 0 | Umlauf | 98.2986 | 39.6 | 1.5 | -0.027778 | 0 | 60.5108 | 11.4555 | 83.2943 | 2.9835
16:19:33 | 272 | 1831 | 0 | Umlauf | 98.2853 | 39.5 | 1.4 | -0.16667 | 0 | 28.5239 | 11.4555 | 46.2725 | 2.9963
16:19:34 | 273 | 1842 | 0 | Umlauf | 98.278 | 38.9 | 1.3 | 0.41667 | 0 | 149.1432 | 11.4555 | 185.878 | 3.048
16:19:35 | 274 | 1853 | 0 | Umlauf | 98.2483 | 40.4 | 1.1 | -0.41667 | 0 | -20.396 | 11.4555 | -7.7246 | 3.0458
16:19:36 | 275 | 1864 | 0 | Umlauf | 98.2495 | 38.9 | 1 | -0.55556 | 0 | -40.1449 | 11.4555 | -24.7877 | 3.0389
16:19:37 | 276 | 1874 | 0 | Umlauf | 98.2535 | 36.9 | 0.9 | -0.22222 | 0 | 5.4091 | 11.4555 | 19.5191 | 3.0444
16:19:38 | 277 | 1884 | 0 | Umlauf | 98.2504 | 36.1 | 0.9 | 0.58333 | 0 | 160 | 11.4555 | 198.4438 | 3.0995
16:19:39 | 278 | 1895 | 0 | Umlauf | 98.2187 | 38.2 | 0.7 | 0.33333 | 0 | 117.277 | 11.4555 | 148.9959 | 3.1409
16:19:40 | 279 | 1906 | 0 | Umlauf | 98.1949 | 39.4 | 0.6 | 0.33333 | 0 | 119.2915 | 11.4555 | 151.3275 | 3.1829
16:19:41 | 280 | 1917 | 0 | Umlauf | 98.1707 | 40.6 | 0.5 | 0.13889 | 0 | 78.3503 | 11.4555 | 103.9419 | 3.2118
16:19:42 | 281 | 1928 | 0 | Umlauf | 98.1541 | 41.1 | 0.5 | 0.27778 | 0 | 110.4668 | 11.4555 | 141.1138 | 3.251
16:19:43 | 282 | 1940 | 0 | Umlauf | 98.1316 | 42.1 | 0.4 | -0.30556 | 0 | -14.2159 | 11.4555 | -2.385 | 3.2503
16:19:44 | 283 | 1952 | 0 | Umlauf | 98.132 | 41 | 0.4 | 0.44444 | 0 | 145.1755 | 11.4555 | 181.2859 | 3.3007
16:19:45 | 284 | 1963 | 0 | Umlauf | 98.1031 | 42.6 | 0.3 | -0.027778 | 0 | 39.9691 | 11.4555 | 59.5191 | 3.3172
16:19:46 | 285 | 1975 | 0 | Umlauf | 98.0936 | 42.5 | 0.7 | 0.27778 | 0 | 119.036 | 11.4555 | 151.0318 | 3.3592
16:19:47 | 286 | 1987 | 0 | Umlauf | 98.0694 | 43.5 | 1.3 | -0.36111 | 0 | -9.9358 | 11.4555 | 1.7589 | 3.3597
16:19:48 | 287 | 1999 | 0 | Umlauf | 98.0692 | 42.2 | 1.9 | 0.13889 | 0 | 112.1286 | 11.4555 | 143.0371 | 3.3994
16:19:49 | 288 | 2011 | 0 | Umlauf | 98.0463 | 42.7 | 1.7 | 0.083333 | 0 | 96.3866 | 11.4555 | 124.8172 | 3.4341
16:19:50 | 289 | 2023 | 0 | Umlauf | 98.0264 | 43 | 1.5 | -0.55556 | 0 | -36.4154 | 11.4555 | -21.5653 | 3.4281
16:19:51 | 290 | 2034 | 0 | Umlauf | 98.0298 | 41 | 1.4 | 0.61111 | 0 | 160 | 11.4555 | 198.4438 | 3.4832
16:19:52 | 291 | 2046 | 0 | Umlauf | 97.9982 | 43.2 | 1.2 | -0.77778 | 0 | -74.4744 | 11.4555 | -54.4483 | 3.4681
16:19:53 | 292 | 2057 | 0 | Umlauf | 98.0069 | 40.4 | 1.2 | 0.58333 | 0 | 160 | 11.4555 | 198.4438 | 3.5232
16:19:54 | 293 | 2069 | 0 | Umlauf | 97.9752 | 42.5 | 1 | -0.22222 | 0 | 10.1659 | 11.4555 | 25.0248 | 3.5301
16:19:55 | 294 | 2081 | 0 | Umlauf | 97.9712 | 41.7 | 0.9 | 0.55556 | 0 | 160 | 11.4555 | 198.4438 | 3.5853
16:19:56 | 295 | 2093 | 0 | Umlauf | 97.9395 | 43.7 | 0.8 | 0.16667 | 0 | 98.6869 | 11.4555 | 127.4796 | 3.6207
16:19:57 | 296 | 2105 | 0 | Umlauf | 97.9191 | 44.3 | 0.7 | -0.11111 | 0 | 31.1819 | 11.4555 | 49.3488 | 3.6344
16:19:58 | 297 | 2117 | 0 | Umlauf | 97.9113 | 43.9 | 0.6 | -0.41667 | 0 | -28.6209 | 11.4555 | -14.831 | 3.6303
16:19:59 | 298 | 2129 | 0 | Umlauf | 97.9136 | 42.4 | 0.6 | 0.22222 | 0 | 103.7666 | 11.4555 | 133.3589 | 3.6673
16:20:00 | 299 | 2141 | 0 | Umlauf | 97.8923 | 43.2 | 0.7 | -0.52778 | 0 | -43.7292 | 11.4555 | -27.8845 | 3.6596
16:20:01 | 300 | 2153 | 0 | Umlauf | 97.8968 | 41.3 | 0.5 | -0.27778 | 0 | -8.7271 | 11.4555 | 3.1578 | 3.6604
16:20:02 | 301 | 2164 | 0 | Umlauf | 97.8963 | 40.3 | 0.4 | -1.1667 | 0 | -135.6497 | 11.4555 | -107.3038 | 3.6306
16:20:03 | 302 | 2174 | 0 | Umlauf | 97.9134 | 36.1 | 0.8 | -0.66667 | 0 | -54.1584 | 11.4555 | -36.8953 | 3.6204
16:20:04 | 303 | 2183 | 0 | Umlauf | 97.9193 | 33.7 | 1.3 | -1.0556 | 0 | -91.2945 | 11.4555 | -68.9809 | 3.6012
16:20:05 | 304 | 2192 | 0 | Umlauf | 97.9303 | 29.9 | 1.4 | -0.94444 | 0 | -68.8013 | 11.4555 | -49.5468 | 3.5875
16:20:06 | 305 | 2199 | 0 | Umlauf | 97.9382 | 26.5 | 1.1 | -1.2222 | 0 | -89.7167 | 11.4555 | -67.6177 | 3.5687
16:20:07 | 306 | 2205 | 0 | Umlauf | 97.949 | 22.1 | 1 | -0.63889 | 0 | -30.6312 | 11.4555 | -16.5679 | 3.5641
16:20:08 | 307 | 2211 | 0 | Umlauf | 97.9517 | 19.8 | 0.9 | -0.61111 | 0 | -26.283 | 11.4555 | -12.811 | 3.5605
16:20:09 | 308 | 2215 | 0 | Umlauf | 97.9537 | 17.6 | 1.3 | -1.3611 | 0 | -67.4125 | 11.4555 | -48.3469 | 3.5471
16:20:10 | 309 | 2219 | 0 | Umlauf | 97.9614 | 12.7 | 2.5 | -1.0278 | 0 | -28.8911 | 11.4555 | -15.0644 | 3.5429
16:20:11 | 310 | 2221 | 0 | Umlauf | 97.9638 | 9 | 4.1 | -0.16667 | 0 | 17.6486 | 11.4555 | 33.6853 | 3.5523
16:20:12 | 311 | 2224 | 0 | Umlauf | 97.9585 | 8.4 | 4.9 | -2.2222 | 0 | -47.7028 | 11.4555 | -31.3177 | 3.5436
16:20:13 | 312 | 2224 | 0 | Umlauf | 97.9635 | 0.4 | 97.2 | 0.25 | 0 | 15.0051 | 11.4555 | 30.6257 | 3.5521
16:20:14 | 313 | 2226 | 0 | Umlauf | 97.9586 | 1.3 | 21.1 | -0.30556 | 0 | 12.5288 | 11.4555 | 27.7595 | 3.5598
16:20:15 | 314 | 2228 | 0 | Umlauf | 97.9541 | 0.2 | 38.6 | 0.083333 | 0 | 3.9126 | 11.4555 | 17.7872 | 3.5647
16:20:16 | 315 | 2228 | 0 | Umlauf | 97.9513 | 0.5 | 0.1 | 0.52778 | 0 | 1.8415 | 11.4555 | 15.3901 | 3.569
16:20:17 | 316 | 2230 | 0 | Umlauf | 97.9489 | 2.4 | 0 | 1.1667 | 0 | 17.0436 | 11.4555 | 32.985 | 3.5782
16:20:18 | 317 | 2234 | 0 | Umlauf | 97.9436 | 6.6 | 0 | 0.33333 | 0 | 17.0297 | 11.4555 | 32.9689 | 3.5873
16:20:19 | 318 | 2236 | 0 | Umlauf | 97.9383 | 7.8 | 0 | -0.38889 | 0 | -6.7476 | 11.4555 | 5.4489 | 3.5888
16:20:20 | 319 | 2240 | 0 | Umlauf | 97.9375 | 6.4 | 0 | -0.41667 | 0 | -6.1676 | 11.4555 | 6.1203 | 3.5905
16:20:21 | 320 | 2242 | 0 | Umlauf | 97.9365 | 4.9 | 0 | -0.55556 | 0 | -7.1133 | 11.4555 | 5.0256 | 3.5919
16:20:22 | 321 | 2245 | 0 | Umlauf | 97.9357 | 2.9 | 0 | 4.3333 | 0 | 70.4581 | 11.4555 | 94.8074 | 3.6183
16:20:23 | 322 | 2255 | 0 | Umlauf | 97.9205 | 18.5 | 0 | -3.1111 | 0 | -160 | 11.4555 | -128.3425 | 3.5826
16:20:24 | 323 | 2257 | 0 | Umlauf | 97.941 | 7.3 | 0 | 0.30556 | 0 | 17.7414 | 11.4555 | 33.7927 | 3.592
16:20:25 | 324 | 2259 | 0 | Umlauf | 97.9356 | 8.4 | 0 | 0.47222 | 0 | 28.03 | 11.4555 | 45.7008 | 3.6047
16:20:26 | 325 | 2262 | 0 | Umlauf | 97.9283 | 10.1 | 0 | 1.1111 | 0 | 68.7693 | 11.4555 | 92.8527 | 3.6305
16:20:27 | 326 | 2266 | 0 | Umlauf | 97.9135 | 14.1 | -0.4 | 1.0556 | 0 | 88.9976 | 11.4555 | 116.2651 | 3.6628
16:20:28 | 327 | 2271 | 0 | Umlauf | 97.895 | 17.9 | -1 | 0.55556 | 0 | 59.1034 | 11.4555 | 81.6653 | 3.6855
16:20:29 | 328 | 2277 | 0 | Umlauf | 97.8819 | 19.9 | 0.3 | 0.69444 | 0 | 94.0706 | 11.4555 | 122.1367 | 3.7194
16:20:30 | 329 | 2283 | 0 | Umlauf | 97.8624 | 22.4 | 0.7 | 0.97222 | 0 | 144.4715 | 11.4555 | 180.4711 | 3.7695
16:20:31 | 330 | 2290 | 0 | Umlauf | 97.8336 | 25.9 | 0.1 | 0.80556 | 0 | 136.078 | 11.4555 | 170.7564 | 3.817
16:20:32 | 331 | 2298 | 0 | Umlauf | 97.8063 | 28.8 | 0 | -1.1111 | 0 | -96.5115 | 11.4555 | -73.4884 | 3.7965
16:20:33 | 332 | 2305 | 0 | Umlauf | 97.8181 | 24.8 | 0 | -1.25 | 0 | -95.5054 | 11.4555 | -72.6191 | 3.7764
16:20:34 | 333 | 2311 | 0 | Umlauf | 97.8297 | 20.3 | 0 | -1.1389 | 0 | -70.5155 | 11.4555 | -51.0279 | 3.7622
16:20:35 | 334 | 2315 | 0 | Umlauf | 97.8378 | 16.2 | 0 | -1.5278 | 0 | -78.5099 | 11.4555 | -57.935 | 3.7461
16:20:36 | 335 | 2318 | 0 | Umlauf | 97.8471 | 10.7 | 0 | -0.88889 | 0 | -27.9808 | 11.4555 | -14.2779 | 3.7421
16:20:37 | 336 | 2320 | 0 | Umlauf | 97.8493 | 7.5 | -0.4 | 0 | 0 | 4.2539 | 11.4555 | 18.1821 | 3.7472

## 68 Pause
Uhrzeit | Typ | Zeit [s] | SoC [%] | Empfangene Leistung mittels DWPT [kW] | Leistung der Nebenverbraucher [KW] | Abgerufene Batterieleistung im Intervall [t, t+1) [kW] | Kumulierter Energieverbrauch nach Intervall [t, t+1) [KWh]
16:20:38 | Pause | 0 | 97.8464 | 72 | 11.4555 | -52.3105 | -0.014531
16:20:39 | Pause | 1 | 97.8548 | 72 | 11.4555 | -52.3105 | -0.029061
16:20:40 | Pause | 2 | 97.8631 | 72 | 11.4555 | -52.3105 | -0.043592
16:20:41 | Pause | 3 | 97.8715 | 72 | 11.4555 | -52.3105 | -0.058123
16:20:42 | Pause | 4 | 97.8798 | 72 | 11.4555 | -52.3105 | -0.072653
16:20:43 | Pause | 5 | 97.8882 | 72 | 11.4555 | -52.3105 | -0.087184
16:20:44 | Pause | 6 | 97.8965 | 72 | 11.4555 | -52.3105 | -0.10171
16:20:45 | Pause | 7 | 97.9049 | 72 | 11.4555 | -52.3105 | -0.11625
16:20:46 | Pause | 8 | 97.9133 | 72 | 11.4555 | -52.3105 | -0.13078
16:20:47 | Pause | 9 | 97.9216 | 72 | 11.4555 | -52.3105 | -0.14531
16:20:48 | Pause | 10 | 97.93 | 72 | 11.4555 | -52.3105 | -0.15984
16:20:49 | Pause | 11 | 97.9383 | 72 | 11.4555 | -52.3105 | -0.17437
16:20:50 | Pause | 12 | 97.9467 | 72 | 11.4555 | -52.3105 | -0.1889
16:20:51 | Pause | 13 | 97.955 | 72 | 11.4555 | -52.3105 | -0.20343
16:20:52 | Pause | 14 | 97.9634 | 72 | 11.4555 | -52.3105 | -0.21796
16:20:53 | Pause | 15 | 97.9717 | 72 | 11.4555 | -52.3105 | -0.23249
16:20:54 | Pause | 16 | 97.9801 | 72 | 11.4555 | -52.3105 | -0.24702
16:20:55 | Pause | 17 | 97.9884 | 72 | 11.4555 | -52.3105 | -0.26155
16:20:56 | Pause | 18 | 97.9968 | 72 | 11.4555 | -52.3105 | -0.27608
16:20:57 | Pause | 19 | 98.0051 | 72 | 11.4555 | -52.3105 | -0.29061
16:20:58 | Pause | 20 | 98.0135 | 72 | 11.4555 | -52.3105 | -0.30514
16:20:59 | Pause | 21 | 98.0218 | 72 | 11.4555 | -52.3105 | -0.31968
16:21:00 | Pause | 22 | 98.0302 | 72 | 11.4555 | -52.3105 | -0.33421
16:21:01 | Pause | 23 | 98.0385 | 72 | 11.4555 | -52.3105 | -0.34874
16:21:02 | Pause | 24 | 98.0469 | 72 | 11.4555 | -52.3105 | -0.36327
16:21:03 | Pause | 25 | 98.0552 | 72 | 11.4555 | -52.3105 | -0.3778
16:21:04 | Pause | 26 | 98.0636 | 72 | 11.4555 | -52.3105 | -0.39233
16:21:05 | Pause | 27 | 98.0719 | 72 | 11.4555 | -52.3105 | -0.40686
16:21:06 | Pause | 28 | 98.0803 | 72 | 11.4555 | -52.3105 | -0.42139
16:21:07 | Pause | 29 | 98.0886 | 72 | 11.4555 | -52.3105 | -0.43592
16:21:08 | Pause | 30 | 98.097 | 72 | 11.4555 | -52.3105 | -0.45045
16:21:09 | Pause | 31 | 98.1053 | 72 | 11.4555 | -52.3105 | -0.46498
16:21:10 | Pause | 32 | 98.1137 | 72 | 11.4555 | -52.3105 | -0.47951
16:21:11 | Pause | 33 | 98.122 | 72 | 11.4555 | -52.3105 | -0.49404
16:21:12 | Pause | 34 | 98.1304 | 72 | 11.4555 | -52.3105 | -0.50857
16:21:13 | Pause | 35 | 98.1387 | 72 | 11.4555 | -52.3105 | -0.5231
16:21:14 | Pause | 36 | 98.1471 | 72 | 11.4555 | -52.3105 | -0.53764
16:21:15 | Pause | 37 | 98.1554 | 72 | 11.4555 | -52.3105 | -0.55217
16:21:16 | Pause | 38 | 98.1638 | 72 | 11.4555 | -52.3105 | -0.5667
16:21:17 | Pause | 39 | 98.1721 | 72 | 11.4555 | -52.3105 | -0.58123
16:21:18 | Pause | 40 | 98.1805 | 72 | 11.4555 | -52.3105 | -0.59576
16:21:19 | Pause | 41 | 98.1888 | 72 | 11.4555 | -52.3105 | -0.61029
16:21:20 | Pause | 42 | 98.1972 | 72 | 11.4555 | -52.3105 | -0.62482
16:21:21 | Pause | 43 | 98.2055 | 72 | 11.4555 | -52.3105 | -0.63935
16:21:22 | Pause | 44 | 98.2139 | 72 | 11.4555 | -52.3105 | -0.65388
16:21:23 | Pause | 45 | 98.2222 | 72 | 11.4555 | -52.3105 | -0.66841
16:21:24 | Pause | 46 | 98.2306 | 72 | 11.4555 | -52.3105 | -0.68294
16:21:25 | Pause | 47 | 98.2389 | 72 | 11.4555 | -52.3105 | -0.69747
16:21:26 | Pause | 48 | 98.2473 | 72 | 11.4555 | -52.3105 | -0.712
16:21:27 | Pause | 49 | 98.2556 | 72 | 11.4555 | -52.3105 | -0.72653
16:21:28 | Pause | 50 | 98.264 | 72 | 11.4555 | -52.3105 | -0.74107
16:21:29 | Pause | 51 | 98.2723 | 72 | 11.4555 | -52.3105 | -0.7556
16:21:30 | Pause | 52 | 98.2807 | 72 | 11.4555 | -52.3105 | -0.77013
16:21:31 | Pause | 53 | 98.289 | 72 | 11.4555 | -52.3105 | -0.78466
16:21:32 | Pause | 54 | 98.2974 | 72 | 11.4555 | -52.3105 | -0.79919
16:21:33 | Pause | 55 | 98.3057 | 72 | 11.4555 | -52.3105 | -0.81372
16:21:34 | Pause | 56 | 98.3141 | 72 | 11.4555 | -52.3105 | -0.82825
16:21:35 | Pause | 57 | 98.3224 | 72 | 11.4555 | -52.3105 | -0.84278
16:21:36 | Pause | 58 | 98.3308 | 72 | 11.4555 | -52.3105 | -0.85731
16:21:37 | Pause | 59 | 98.3392 | 72 | 11.4555 | -52.3105 | -0.87184
16:21:38 | Pause | 60 | 98.3475 | 72 | 11.4555 | -52.3105 | -0.88637
16:21:39 | Pause | 61 | 98.3559 | 72 | 11.4555 | -52.3105 | -0.9009
16:21:40 | Pause | 62 | 98.3642 | 72 | 11.4555 | -52.3105 | -0.91543
16:21:41 | Pause | 63 | 98.3726 | 72 | 11.4555 | -52.3105 | -0.92996
16:21:42 | Pause | 64 | 98.3809 | 72 | 11.4555 | -52.3105 | -0.94449
16:21:43 | Pause | 65 | 98.3893 | 72 | 11.4555 | -52.3105 | -0.95903
16:21:44 | Pause | 66 | 98.3976 | 72 | 11.4555 | -52.3105 | -0.97356
16:21:45 | Pause | 67 | 98.406 | 72 | 11.4555 | -52.3105 | -0.98809
16:21:46 | Pause | 68 | 98.4143 | 72 | 11.4555 | -52.3105 | -1.0026
16:21:47 | Pause | 69 | 98.4227 | 72 | 11.4555 | -52.3105 | -1.0171
16:21:48 | Pause | 70 | 98.431 | 72 | 11.4555 | -52.3105 | -1.0317
16:21:49 | Pause | 71 | 98.4394 | 72 | 11.4555 | -52.3105 | -1.0462
16:21:50 | Pause | 72 | 98.4477 | 72 | 11.4555 | -52.3105 | -1.0607
16:21:51 | Pause | 73 | 98.4561 | 72 | 11.4555 | -52.3105 | -1.0753
16:21:52 | Pause | 74 | 98.4644 | 72 | 11.4555 | -52.3105 | -1.0898
16:21:53 | Pause | 75 | 98.4728 | 72 | 11.4555 | -52.3105 | -1.1043
16:21:54 | Pause | 76 | 98.4811 | 72 | 11.4555 | -52.3105 | -1.1189
16:21:55 | Pause | 77 | 98.4895 | 72 | 11.4555 | -52.3105 | -1.1334
16:21:56 | Pause | 78 | 98.4978 | 72 | 11.4555 | -52.3105 | -1.1479
16:21:57 | Pause | 79 | 98.5062 | 72 | 11.4555 | -52.3105 | -1.1625
16:21:58 | Pause | 80 | 98.5145 | 72 | 11.4555 | -52.3105 | -1.177
16:21:59 | Pause | 81 | 98.5229 | 72 | 11.4555 | -52.3105 | -1.1915
16:22:00 | Pause | 82 | 98.5312 | 72 | 11.4555 | -52.3105 | -1.206
16:22:01 | Pause | 83 | 98.5396 | 72 | 11.4555 | -52.3105 | -1.2206
16:22:02 | Pause | 84 | 98.5479 | 72 | 11.4555 | -52.3105 | -1.2351
16:22:03 | Pause | 85 | 98.5563 | 72 | 11.4555 | -52.3105 | -1.2496
16:22:04 | Pause | 86 | 98.5646 | 72 | 11.4555 | -52.3105 | -1.2642
16:22:05 | Pause | 87 | 98.573 | 72 | 11.4555 | -52.3105 | -1.2787
16:22:06 | Pause | 88 | 98.5813 | 72 | 11.4555 | -52.3105 | -1.2932
16:22:07 | Pause | 89 | 98.5897 | 72 | 11.4555 | -52.3105 | -1.3078
16:22:08 | Pause | 90 | 98.598 | 72 | 11.4555 | -52.3105 | -1.3223
16:22:09 | Pause | 91 | 98.6064 | 72 | 11.4555 | -52.3105 | -1.3368
16:22:10 | Pause | 92 | 98.6147 | 72 | 11.4555 | -52.3105 | -1.3514
16:22:11 | Pause | 93 | 98.6231 | 72 | 11.4555 | -52.3105 | -1.3659
16:22:12 | Pause | 94 | 98.6314 | 72 | 11.4555 | -52.3105 | -1.3804
16:22:13 | Pause | 95 | 98.6398 | 72 | 11.4555 | -52.3105 | -1.3949
16:22:14 | Pause | 96 | 98.6481 | 72 | 11.4555 | -52.3105 | -1.4095
16:22:15 | Pause | 97 | 98.6565 | 72 | 11.4555 | -52.3105 | -1.424
16:22:16 | Pause | 98 | 98.6648 | 72 | 11.4555 | -52.3105 | -1.4385
16:22:17 | Pause | 99 | 98.6732 | 72 | 11.4555 | -52.3105 | -1.4531
16:22:18 | Pause | 100 | 98.6815 | 72 | 11.4555 | -52.3105 | -1.4676
16:22:19 | Pause | 101 | 98.6899 | 72 | 11.4555 | -52.3105 | -1.4821
16:22:20 | Pause | 102 | 98.6982 | 72 | 11.4555 | -52.3105 | -1.4967
16:22:21 | Pause | 103 | 98.7066 | 72 | 11.4555 | -52.3105 | -1.5112
16:22:22 | Pause | 104 | 98.7149 | 72 | 11.4555 | -52.3105 | -1.5257
16:22:23 | Pause | 105 | 98.7233 | 72 | 11.4555 | -52.3105 | -1.5403
16:22:24 | Pause | 106 | 98.7316 | 72 | 11.4555 | -52.3105 | -1.5548
16:22:25 | Pause | 107 | 98.74 | 72 | 11.4555 | -52.3105 | -1.5693
16:22:26 | Pause | 108 | 98.7483 | 72 | 11.4555 | -52.3105 | -1.5838
16:22:27 | Pause | 109 | 98.7567 | 72 | 11.4555 | -52.3105 | -1.5984
16:22:28 | Pause | 110 | 98.765 | 72 | 11.4555 | -52.3105 | -1.6129
16:22:29 | Pause | 111 | 98.7734 | 72 | 11.4555 | -52.3105 | -1.6274
16:22:30 | Pause | 112 | 98.7818 | 72 | 11.4555 | -52.3105 | -1.642
16:22:31 | Pause | 113 | 98.7901 | 72 | 11.4555 | -52.3105 | -1.6565
16:22:32 | Pause | 114 | 98.7985 | 72 | 11.4555 | -52.3105 | -1.671
16:22:33 | Pause | 115 | 98.8068 | 72 | 11.4555 | -52.3105 | -1.6856
16:22:34 | Pause | 116 | 98.8152 | 72 | 11.4555 | -52.3105 | -1.7001
16:22:35 | Pause | 117 | 98.8235 | 72 | 11.4555 | -52.3105 | -1.7146
16:22:36 | Pause | 118 | 98.8319 | 72 | 11.4555 | -52.3105 | -1.7292
16:22:37 | Pause | 119 | 98.8402 | 72 | 11.4555 | -52.3105 | -1.7437
16:22:38 | Pause | 120 | 98.8486 | 72 | 11.4555 | -52.3105 | -1.7582
16:22:39 | Pause | 121 | 98.8569 | 72 | 11.4555 | -52.3105 | -1.7727
16:22:40 | Pause | 122 | 98.8653 | 72 | 11.4555 | -52.3105 | -1.7873
16:22:41 | Pause | 123 | 98.8736 | 72 | 11.4555 | -52.3105 | -1.8018
16:22:42 | Pause | 124 | 98.882 | 72 | 11.4555 | -52.3105 | -1.8163
16:22:43 | Pause | 125 | 98.8903 | 72 | 11.4555 | -52.3105 | -1.8309
16:22:44 | Pause | 126 | 98.8987 | 72 | 11.4555 | -52.3105 | -1.8454
16:22:45 | Pause | 127 | 98.907 | 72 | 11.4555 | -52.3105 | -1.8599
16:22:46 | Pause | 128 | 98.9154 | 72 | 11.4555 | -52.3105 | -1.8745
16:22:47 | Pause | 129 | 98.9237 | 72 | 11.4555 | -52.3105 | -1.889
16:22:48 | Pause | 130 | 98.9321 | 72 | 11.4555 | -52.3105 | -1.9035
16:22:49 | Pause | 131 | 98.9404 | 72 | 11.4555 | -52.3105 | -1.9181
16:22:50 | Pause | 132 | 98.9488 | 72 | 11.4555 | -52.3105 | -1.9326
16:22:51 | Pause | 133 | 98.9571 | 72 | 11.4555 | -52.3105 | -1.9471
16:22:52 | Pause | 134 | 98.9655 | 72 | 11.4555 | -52.3105 | -1.9616
16:22:53 | Pause | 135 | 98.9738 | 72 | 11.4555 | -52.3105 | -1.9762
16:22:54 | Pause | 136 | 98.9822 | 72 | 11.4555 | -52.3105 | -1.9907
16:22:55 | Pause | 137 | 98.9905 | 72 | 11.4555 | -52.3105 | -2.0052
16:22:56 | Pause | 138 | 98.9989 | 72 | 11.4555 | -52.3105 | -2.0198
16:22:57 | Pause | 139 | 99.0072 | 72 | 11.4555 | -52.3105 | -2.0343
16:22:58 | Pause | 140 | 99.0156 | 72 | 11.4555 | -52.3105 | -2.0488
16:22:59 | Pause | 141 | 99.0239 | 72 | 11.4555 | -52.3105 | -2.0634
16:23:00 | Pause | 142 | 99.0323 | 72 | 11.4555 | -52.3105 | -2.0779
16:23:01 | Pause | 143 | 99.0406 | 72 | 11.4555 | -52.3105 | -2.0924
16:23:02 | Pause | 144 | 99.049 | 72 | 11.4555 | -52.3105 | -2.1069
16:23:03 | Pause | 145 | 99.0573 | 72 | 11.4555 | -52.3105 | -2.1215
16:23:04 | Pause | 146 | 99.0657 | 72 | 11.4555 | -52.3105 | -2.136
16:23:05 | Pause | 147 | 99.074 | 72 | 11.4555 | -52.3105 | -2.1505
16:23:06 | Pause | 148 | 99.0824 | 72 | 11.4555 | -52.3105 | -2.1651
16:23:07 | Pause | 149 | 99.0907 | 72 | 11.4555 | -52.3105 | -2.1796
16:23:08 | Pause | 150 | 99.0991 | 72 | 11.4555 | -52.3105 | -2.1941
16:23:09 | Pause | 151 | 99.1074 | 72 | 11.4555 | -52.3105 | -2.2087
16:23:10 | Pause | 152 | 99.1158 | 72 | 11.4555 | -52.3105 | -2.2232
16:23:11 | Pause | 153 | 99.1241 | 72 | 11.4555 | -52.3105 | -2.2377
16:23:12 | Pause | 154 | 99.1325 | 72 | 11.4555 | -52.3105 | -2.2523
16:23:13 | Pause | 155 | 99.1408 | 72 | 11.4555 | -52.3105 | -2.2668
16:23:14 | Pause | 156 | 99.1492 | 72 | 11.4555 | -52.3105 | -2.2813
16:23:15 | Pause | 157 | 99.1575 | 72 | 11.4555 | -52.3105 | -2.2958
16:23:16 | Pause | 158 | 99.1659 | 72 | 11.4555 | -52.3105 | -2.3104
16:23:17 | Pause | 159 | 99.1742 | 72 | 11.4555 | -52.3105 | -2.3249
16:23:18 | Pause | 160 | 99.1826 | 72 | 11.4555 | -52.3105 | -2.3394
16:23:19 | Pause | 161 | 99.1909 | 72 | 11.4555 | -52.3105 | -2.354
16:23:20 | Pause | 162 | 99.1993 | 72 | 11.4555 | -52.3105 | -2.3685
16:23:21 | Pause | 163 | 99.2077 | 72 | 11.4555 | -52.3105 | -2.383
16:23:22 | Pause | 164 | 99.216 | 72 | 11.4555 | -52.3105 | -2.3976
16:23:23 | Pause | 165 | 99.2244 | 72 | 11.4555 | -52.3105 | -2.4121
16:23:24 | Pause | 166 | 99.2327 | 72 | 11.4555 | -52.3105 | -2.4266
16:23:25 | Pause | 167 | 99.2411 | 72 | 11.4555 | -52.3105 | -2.4412
16:23:26 | Pause | 168 | 99.2494 | 72 | 11.4555 | -52.3105 | -2.4557
16:23:27 | Pause | 169 | 99.2578 | 72 | 11.4555 | -52.3105 | -2.4702
16:23:28 | Pause | 170 | 99.2661 | 72 | 11.4555 | -52.3105 | -2.4847
16:23:29 | Pause | 171 | 99.2745 | 72 | 11.4555 | -52.3105 | -2.4993
16:23:30 | Pause | 172 | 99.2828 | 72 | 11.4555 | -52.3105 | -2.5138
16:23:31 | Pause | 173 | 99.2912 | 72 | 11.4555 | -52.3105 | -2.5283
16:23:32 | Pause | 174 | 99.2995 | 72 | 11.4555 | -52.3105 | -2.5429
16:23:33 | Pause | 175 | 99.3079 | 72 | 11.4555 | -52.3105 | -2.5574
16:23:34 | Pause | 176 | 99.3162 | 72 | 11.4555 | -52.3105 | -2.5719
16:23:35 | Pause | 177 | 99.3246 | 72 | 11.4555 | -52.3105 | -2.5865
16:23:36 | Pause | 178 | 99.3329 | 72 | 11.4555 | -52.3105 | -2.601
16:23:37 | Pause | 179 | 99.3413 | 72 | 11.4555 | -52.3105 | -2.6155
16:23:38 | Pause | 180 | 99.3496 | 72 | 11.4555 | -52.3105 | -2.6301
16:23:39 | Pause | 181 | 99.358 | 72 | 11.4555 | -52.3105 | -2.6446
16:23:40 | Pause | 182 | 99.3663 | 72 | 11.4555 | -52.3105 | -2.6591
16:23:41 | Pause | 183 | 99.3747 | 72 | 11.4555 | -52.3105 | -2.6736
16:23:42 | Pause | 184 | 99.383 | 72 | 11.4555 | -52.3105 | -2.6882
16:23:43 | Pause | 185 | 99.3914 | 72 | 11.4555 | -52.3105 | -2.7027
16:23:44 | Pause | 186 | 99.3997 | 72 | 11.4555 | -52.3105 | -2.7172
16:23:45 | Pause | 187 | 99.4081 | 72 | 11.4555 | -52.3105 | -2.7318
16:23:46 | Pause | 188 | 99.4164 | 72 | 11.4555 | -52.3105 | -2.7463
16:23:47 | Pause | 189 | 99.4248 | 72 | 11.4555 | -52.3105 | -2.7608
16:23:48 | Pause | 190 | 99.4331 | 72 | 11.4555 | -52.3105 | -2.7754
16:23:49 | Pause | 191 | 99.4415 | 72 | 11.4555 | -52.3105 | -2.7899
16:23:50 | Pause | 192 | 99.4498 | 72 | 11.4555 | -52.3105 | -2.8044
16:23:51 | Pause | 193 | 99.4582 | 72 | 11.4555 | -52.3105 | -2.819
16:23:52 | Pause | 194 | 99.4665 | 72 | 11.4555 | -52.3105 | -2.8335
16:23:53 | Pause | 195 | 99.4749 | 72 | 11.4555 | -52.3105 | -2.848
16:23:54 | Pause | 196 | 99.4832 | 72 | 11.4555 | -52.3105 | -2.8625
16:23:55 | Pause | 197 | 99.4916 | 72 | 11.4555 | -52.3105 | -2.8771
16:23:56 | Pause | 198 | 99.4999 | 72 | 11.4555 | -52.3105 | -2.8916
16:23:57 | Pause | 199 | 99.5083 | 72 | 11.4555 | -52.3105 | -2.9061
16:23:58 | Pause | 200 | 99.5166 | 72 | 11.4555 | -52.3105 | -2.9207
16:23:59 | Pause | 201 | 99.525 | 72 | 11.4555 | -52.3105 | -2.9352
16:24:00 | Pause | 202 | 99.5333 | 72 | 11.4555 | -52.3105 | -2.9497
16:24:01 | Pause | 203 | 99.5417 | 72 | 11.4555 | -52.3105 | -2.9643
16:24:02 | Pause | 204 | 99.55 | 72 | 11.4555 | -52.3105 | -2.9788
16:24:03 | Pause | 205 | 99.5584 | 72 | 11.4555 | -52.3105 | -2.9933
16:24:04 | Pause | 206 | 99.5667 | 72 | 11.4555 | -52.3105 | -3.0079
16:24:05 | Pause | 207 | 99.5751 | 72 | 11.4555 | -52.3105 | -3.0224
16:24:06 | Pause | 208 | 99.5834 | 72 | 11.4555 | -52.3105 | -3.0369
16:24:07 | Pause | 209 | 99.5918 | 72 | 11.4555 | -52.3105 | -3.0514
16:24:08 | Pause | 210 | 99.6001 | 72 | 11.4555 | -52.3105 | -3.066
16:24:09 | Pause | 211 | 99.6085 | 72 | 11.4555 | -52.3105 | -3.0805
16:24:10 | Pause | 212 | 99.6168 | 72 | 11.4555 | -52.3105 | -3.095
16:24:11 | Pause | 213 | 99.6252 | 72 | 11.4555 | -52.3105 | -3.1096
16:24:12 | Pause | 214 | 99.6336 | 72 | 11.4555 | -52.3105 | -3.1241
16:24:13 | Pause | 215 | 99.6419 | 72 | 11.4555 | -52.3105 | -3.1386
16:24:14 | Pause | 216 | 99.6503 | 72 | 11.4555 | -52.3105 | -3.1532
16:24:15 | Pause | 217 | 99.6586 | 72 | 11.4555 | -52.3105 | -3.1677
16:24:16 | Pause | 218 | 99.667 | 72 | 11.4555 | -52.3105 | -3.1822
16:24:17 | Pause | 219 | 99.6753 | 72 | 11.4555 | -52.3105 | -3.1968
16:24:18 | Pause | 220 | 99.6837 | 72 | 11.4555 | -52.3105 | -3.2113
16:24:19 | Pause | 221 | 99.692 | 72 | 11.4555 | -52.3105 | -3.2258
16:24:20 | Pause | 222 | 99.7004 | 72 | 11.4555 | -52.3105 | -3.2403
16:24:21 | Pause | 223 | 99.7087 | 72 | 11.4555 | -52.3105 | -3.2549
16:24:22 | Pause | 224 | 99.7171 | 72 | 11.4555 | -52.3105 | -3.2694
16:24:23 | Pause | 225 | 99.7254 | 72 | 11.4555 | -52.3105 | -3.2839
16:24:24 | Pause | 226 | 99.7338 | 72 | 11.4555 | -52.3105 | -3.2985
16:24:25 | Pause | 227 | 99.7421 | 72 | 11.4555 | -52.3105 | -3.313
16:24:26 | Pause | 228 | 99.7505 | 72 | 11.4555 | -52.3105 | -3.3275
16:24:27 | Pause | 229 | 99.7588 | 72 | 11.4555 | -52.3105 | -3.3421
16:24:28 | Pause | 230 | 99.7672 | 72 | 11.4555 | -52.3105 | -3.3566
16:24:29 | Pause | 231 | 99.7755 | 72 | 11.4555 | -52.3105 | -3.3711
16:24:30 | Pause | 232 | 99.7839 | 72 | 11.4555 | -52.3105 | -3.3857
16:24:31 | Pause | 233 | 99.7922 | 72 | 11.4555 | -52.3105 | -3.4002
16:24:32 | Pause | 234 | 99.8006 | 72 | 11.4555 | -52.3105 | -3.4147
16:24:33 | Pause | 235 | 99.8089 | 72 | 11.4555 | -52.3105 | -3.4292
16:24:34 | Pause | 236 | 99.8173 | 72 | 11.4555 | -52.3105 | -3.4438
16:24:35 | Pause | 237 | 99.8256 | 72 | 11.4555 | -52.3105 | -3.4583
16:24:36 | Pause | 238 | 99.834 | 72 | 11.4555 | -52.3105 | -3.4728
16:24:37 | Pause | 239 | 99.8423 | 72 | 11.4555 | -52.3105 | -3.4874
16:24:38 | Pause | 240 | 99.8507 | 72 | 11.4555 | -52.3105 | -3.5019
16:24:39 | Pause | 241 | 99.859 | 72 | 11.4555 | -52.3105 | -3.5164
16:24:40 | Pause | 242 | 99.8674 | 72 | 11.4555 | -52.3105 | -3.531
16:24:41 | Pause | 243 | 99.8757 | 72 | 11.4555 | -52.3105 | -3.5455
16:24:42 | Pause | 244 | 99.8841 | 72 | 11.4555 | -52.3105 | -3.56
16:24:43 | Pause | 245 | 99.8924 | 72 | 11.4555 | -52.3105 | -3.5745
16:24:44 | Pause | 246 | 99.9008 | 72 | 11.4555 | -52.3105 | -3.5891
16:24:45 | Pause | 247 | 99.9091 | 72 | 11.4555 | -52.3105 | -3.6036
16:24:46 | Pause | 248 | 99.9175 | 72 | 11.4555 | -52.3105 | -3.6181
16:24:47 | Pause | 249 | 99.9258 | 72 | 11.4555 | -52.3105 | -3.6327
16:24:48 | Pause | 250 | 99.9342 | 72 | 11.4555 | -52.3105 | -3.6472
16:24:49 | Pause | 251 | 99.9425 | 72 | 11.4555 | -52.3105 | -3.6617
16:24:50 | Pause | 252 | 99.9509 | 72 | 11.4555 | -52.3105 | -3.6763
16:24:51 | Pause | 253 | 99.9592 | 72 | 11.4555 | -52.3105 | -3.6908
16:24:52 | Pause | 254 | 99.9676 | 72 | 11.4555 | -52.3105 | -3.7053
16:24:53 | Pause | 255 | 99.9759 | 72 | 11.4555 | -52.3105 | -3.7199
16:24:54 | Pause | 256 | 99.9843 | 72 | 11.4555 | -52.3105 | -3.7344
16:24:55 | Pause | 257 | 99.9926 | 72 | 11.4555 | -52.3105 | -3.7472
16:24:56 | Pause | 258 | 100 | 72 | 11.4555 | -52.3105 | -3.7472
16:24:57 | Pause | 259 | 100 | 72 | 11.4555 | -52.3105 | -3.7472
16:24:58 | Pause | 260 | 100 | 72 | 11.4555 | -52.3105 | -3.7472
16:24:59 | Pause | 261 | 100 | 72 | 11.4555 | -52.3105 | -3.7472
16:25:00 | Pause | 262 | 100 | 72 | 11.4555 | -52.3105 | -3.7472
16:25:01 | Pause | 263 | 100 | 72 | 11.4555 | -52.3105 | -3.7472
16:25:02 | Pause | 264 | 100 | 72 | 11.4555 | -52.3105 | -3.7472
16:25:03 | Pause | 265 | 100 | 72 | 11.4555 | -52.3105 | -3.7472
16:25:04 | Pause | 266 | 100 | 72 | 11.4555 | -52.3105 | -3.7472
16:25:05 | Pause | 267 | 100 | 72 | 11.4555 | -52.3105 | -3.7472
16:25:06 | Pause | 268 | 100 | 72 | 11.4555 | -52.3105 | -3.7472
16:25:07 | Pause | 269 | 100 | 72 | 11.4555 | -52.3105 | -3.7472
16:25:08 | Pause | 270 | 100 | 72 | 11.4555 | -52.3105 | -3.7472
16:25:09 | Pause | 271 | 100 | 72 | 11.4555 | -52.3105 | -3.7472
16:25:10 | Pause | 272 | 100 | 72 | 11.4555 | -52.3105 | -3.7472
16:25:11 | Pause | 273 | 100 | 72 | 11.4555 | -52.3105 | -3.7472
16:25:12 | Pause | 274 | 100 | 72 | 11.4555 | -52.3105 | -3.7472
16:25:13 | Pause | 275 | 100 | 72 | 11.4555 | -52.3105 | -3.7472
16:25:14 | Pause | 276 | 100 | 72 | 11.4555 | -52.3105 | -3.7472
16:25:15 | Pause | 277 | 100 | 72 | 11.4555 | -52.3105 | -3.7472
16:25:16 | Pause | 278 | 100 | 72 | 11.4555 | -52.3105 | -3.7472
16:25:17 | Pause | 279 | 100 | 72 | 11.4555 | -52.3105 | -3.7472
16:25:18 | Pause | 280 | 100 | 72 | 11.4555 | -52.3105 | -3.7472
16:25:19 | Pause | 281 | 100 | 72 | 11.4555 | -52.3105 | -3.7472
16:25:20 | Pause | 282 | 100 | 72 | 11.4555 | -52.3105 | -3.7472
16:25:21 | Pause | 283 | 100 | 72 | 11.4555 | -52.3105 | -3.7472
16:25:22 | Pause | 284 | 100 | 72 | 11.4555 | -52.3105 | -3.7472
16:25:23 | Pause | 285 | 100 | 72 | 11.4555 | -52.3105 | -3.7472
16:25:24 | Pause | 286 | 100 | 72 | 11.4555 | -52.3105 | -3.7472
16:25:25 | Pause | 287 | 100 | 72 | 11.4555 | -52.3105 | -3.7472
16:25:26 | Pause | 288 | 100 | 72 | 11.4555 | -52.3105 | -3.7472
16:25:27 | Pause | 289 | 100 | 72 | 11.4555 | -52.3105 | -3.7472
16:25:28 | Pause | 290 | 100 | 72 | 11.4555 | -52.3105 | -3.7472
16:25:29 | Pause | 291 | 100 | 72 | 11.4555 | -52.3105 | -3.7472
16:25:30 | Pause | 292 | 100 | 72 | 11.4555 | -52.3105 | -3.7472
16:25:31 | Pause | 293 | 100 | 72 | 11.4555 | -52.3105 | -3.7472
16:25:32 | Pause | 294 | 100 | 72 | 11.4555 | -52.3105 | -3.7472
16:25:33 | Pause | 295 | 100 | 72 | 11.4555 | -52.3105 | -3.7472
16:25:34 | Pause | 296 | 100 | 72 | 11.4555 | -52.3105 | -3.7472
16:25:35 | Pause | 297 | 100 | 72 | 11.4555 | -52.3105 | -3.7472
16:25:36 | Pause | 298 | 100 | 72 | 11.4555 | -52.3105 | -3.7472
16:25:37 | Pause | 299 | 100 | 72 | 11.4555 | -52.3105 | -3.7472
16:25:38 | Pause | 300 | 100 | 72 | 11.4555 | -52.3105 | -3.7472
16:25:39 | Pause | 301 | 100 | 72 | 11.4555 | -52.3105 | -3.7472
16:25:40 | Pause | 302 | 100 | 72 | 11.4555 | -52.3105 | -3.7472
16:25:41 | Pause | 303 | 100 | 72 | 11.4555 | -52.3105 | -3.7472
16:25:42 | Pause | 304 | 100 | 72 | 11.4555 | -52.3105 | -3.7472
16:25:43 | Pause | 305 | 100 | 72 | 11.4555 | -52.3105 | -3.7472
16:25:44 | Pause | 306 | 100 | 72 | 11.4555 | -52.3105 | -3.7472
16:25:45 | Pause | 307 | 100 | 72 | 11.4555 | -52.3105 | -3.7472
16:25:46 | Pause | 308 | 100 | 72 | 11.4555 | -52.3105 | -3.7472
16:25:47 | Pause | 309 | 100 | 72 | 11.4555 | -52.3105 | -3.7472
16:25:48 | Pause | 310 | 100 | 72 | 11.4555 | -52.3105 | -3.7472
16:25:49 | Pause | 311 | 100 | 72 | 11.4555 | -52.3105 | -3.7472
16:25:50 | Pause | 312 | 100 | 72 | 11.4555 | -52.3105 | -3.7472
16:25:51 | Pause | 313 | 100 | 72 | 11.4555 | -52.3105 | -3.7472
16:25:52 | Pause | 314 | 100 | 72 | 11.4555 | -52.3105 | -3.7472
16:25:53 | Pause | 315 | 100 | 72 | 11.4555 | -52.3105 | -3.7472
16:25:54 | Pause | 316 | 100 | 72 | 11.4555 | -52.3105 | -3.7472
16:25:55 | Pause | 317 | 100 | 72 | 11.4555 | -52.3105 | -3.7472
16:25:56 | Pause | 318 | 100 | 72 | 11.4555 | -52.3105 | -3.7472
16:25:57 | Pause | 319 | 100 | 72 | 11.4555 | -52.3105 | -3.7472
16:25:58 | Pause | 320 | 100 | 72 | 11.4555 | -52.3105 | -3.7472
16:25:59 | Pause | 321 | 100 | 72 | 11.4555 | -52.3105 | -3.7472
16:26:00 | Pause | 322 | 100 | 72 | 11.4555 | -52.3105 | -3.7472
16:26:01 | Pause | 323 | 100 | 72 | 11.4555 | -52.3105 | -3.7472
16:26:02 | Pause | 324 | 100 | 72 | 11.4555 | -52.3105 | -3.7472
16:26:03 | Pause | 325 | 100 | 72 | 11.4555 | -52.3105 | -3.7472
16:26:04 | Pause | 326 | 100 | 72 | 11.4555 | -52.3105 | -3.7472
16:26:05 | Pause | 327 | 100 | 72 | 11.4555 | -52.3105 | -3.7472
16:26:06 | Pause | 328 | 100 | 72 | 11.4555 | -52.3105 | -3.7472
16:26:07 | Pause | 329 | 100 | 72 | 11.4555 | -52.3105 | -3.7472
16:26:08 | Pause | 330 | 100 | 72 | 11.4555 | -52.3105 | -3.7472
16:26:09 | Pause | 331 | 100 | 72 | 11.4555 | -52.3105 | -3.7472
16:26:10 | Pause | 332 | 100 | 72 | 11.4555 | -52.3105 | -3.7472
16:26:11 | Pause | 333 | 100 | 72 | 11.4555 | -52.3105 | -3.7472
16:26:12 | Pause | 334 | 100 | 72 | 11.4555 | -52.3105 | -3.7472
16:26:13 | Pause | 335 | 100 | 72 | 11.4555 | -52.3105 | -3.7472
16:26:14 | Pause | 336 | 100 | 72 | 11.4555 | -52.3105 | -3.7472
16:26:15 | Pause | 337 | 100 | 72 | 11.4555 | -52.3105 | -3.7472
16:26:16 | Pause | 338 | 100 | 72 | 11.4555 | -52.3105 | -3.7472
16:26:17 | Pause | 339 | 100 | 72 | 11.4555 | -52.3105 | -3.7472
16:26:18 | Pause | 340 | 100 | 72 | 11.4555 | -52.3105 | -3.7472
16:26:19 | Pause | 341 | 100 | 72 | 11.4555 | -52.3105 | -3.7472
16:26:20 | Pause | 342 | 100 | 72 | 11.4555 | -52.3105 | -3.7472
16:26:21 | Pause | 343 | 100 | 72 | 11.4555 | -52.3105 | -3.7472
16:26:22 | Pause | 344 | 100 | 72 | 11.4555 | -52.3105 | -3.7472
16:26:23 | Pause | 345 | 100 | 72 | 11.4555 | -52.3105 | -3.7472
16:26:24 | Pause | 346 | 100 | 72 | 11.4555 | -52.3105 | -3.7472
16:26:25 | Pause | 347 | 100 | 72 | 11.4555 | -52.3105 | -3.7472
16:26:26 | Pause | 348 | 100 | 72 | 11.4555 | -52.3105 | -3.7472
16:26:27 | Pause | 349 | 100 | 72 | 11.4555 | -52.3105 | -3.7472
16:26:28 | Pause | 350 | 100 | 72 | 11.4555 | -52.3105 | -3.7472
16:26:29 | Pause | 351 | 100 | 72 | 11.4555 | -52.3105 | -3.7472
16:26:30 | Pause | 352 | 100 | 72 | 11.4555 | -52.3105 | -3.7472
16:26:31 | Pause | 353 | 100 | 72 | 11.4555 | -52.3105 | -3.7472
16:26:32 | Pause | 354 | 100 | 72 | 11.4555 | -52.3105 | -3.7472
16:26:33 | Pause | 355 | 100 | 72 | 11.4555 | -52.3105 | -3.7472
16:26:34 | Pause | 356 | 100 | 72 | 11.4555 | -52.3105 | -3.7472
16:26:35 | Pause | 357 | 100 | 72 | 11.4555 | -52.3105 | -3.7472
16:26:36 | Pause | 358 | 100 | 72 | 11.4555 | -52.3105 | -3.7472
16:26:37 | Pause | 359 | 100 | 72 | 11.4555 | -52.3105 | -3.7472
16:26:38 | Pause | 360 | 100 | 72 | 11.4555 | -52.3105 | -3.7472
16:26:39 | Pause | 361 | 100 | 72 | 11.4555 | -52.3105 | -3.7472
16:26:40 | Pause | 362 | 100 | 72 | 11.4555 | -52.3105 | -3.7472
16:26:41 | Pause | 363 | 100 | 72 | 11.4555 | -52.3105 | -3.7472
16:26:42 | Pause | 364 | 100 | 72 | 11.4555 | -52.3105 | -3.7472
16:26:43 | Pause | 365 | 100 | 72 | 11.4555 | -52.3105 | -3.7472
16:26:44 | Pause | 366 | 100 | 72 | 11.4555 | -52.3105 | -3.7472
16:26:45 | Pause | 367 | 100 | 72 | 11.4555 | -52.3105 | -3.7472
16:26:46 | Pause | 368 | 100 | 72 | 11.4555 | -52.3105 | -3.7472
16:26:47 | Pause | 369 | 100 | 72 | 11.4555 | -52.3105 | -3.7472
16:26:48 | Pause | 370 | 100 | 72 | 11.4555 | -52.3105 | -3.7472
16:26:49 | Pause | 371 | 100 | 72 | 11.4555 | -52.3105 | -3.7472
16:26:50 | Pause | 372 | 100 | 72 | 11.4555 | -52.3105 | -3.7472
16:26:51 | Pause | 373 | 100 | 72 | 11.4555 | -52.3105 | -3.7472
16:26:52 | Pause | 374 | 100 | 72 | 11.4555 | -52.3105 | -3.7472
16:26:53 | Pause | 375 | 100 | 72 | 11.4555 | -52.3105 | -3.7472
16:26:54 | Pause | 376 | 100 | 72 | 11.4555 | -52.3105 | -3.7472
16:26:55 | Pause | 377 | 100 | 72 | 11.4555 | -52.3105 | -3.7472
16:26:56 | Pause | 378 | 100 | 72 | 11.4555 | -52.3105 | -3.7472
16:26:57 | Pause | 379 | 100 | 72 | 11.4555 | -52.3105 | -3.7472
16:26:58 | Pause | 380 | 100 | 72 | 11.4555 | -52.3105 | -3.7472
16:26:59 | Pause | 381 | 100 | 72 | 11.4555 | -52.3105 | -3.7472
16:27:00 | Pause | 382 | 100 | 72 | 11.4555 | -52.3105 | -3.7472
16:27:01 | Pause | 383 | 100 | 72 | 11.4555 | -52.3105 | -3.7472
16:27:02 | Pause | 384 | 100 | 72 | 11.4555 | -52.3105 | -3.7472
16:27:03 | Pause | 385 | 100 | 72 | 11.4555 | -52.3105 | -3.7472
16:27:04 | Pause | 386 | 100 | 72 | 11.4555 | -52.3105 | -3.7472
16:27:05 | Pause | 387 | 100 | 72 | 11.4555 | -52.3105 | -3.7472
16:27:06 | Pause | 388 | 100 | 72 | 11.4555 | -52.3105 | -3.7472
16:27:07 | Pause | 389 | 100 | 72 | 11.4555 | -52.3105 | -3.7472
16:27:08 | Pause | 390 | 100 | 72 | 11.4555 | -52.3105 | -3.7472
16:27:09 | Pause | 391 | 100 | 72 | 11.4555 | -52.3105 | -3.7472
16:27:10 | Pause | 392 | 100 | 72 | 11.4555 | -52.3105 | -3.7472
16:27:11 | Pause | 393 | 100 | 72 | 11.4555 | -52.3105 | -3.7472
16:27:12 | Pause | 394 | 100 | 72 | 11.4555 | -52.3105 | -3.7472
16:27:13 | Pause | 395 | 100 | 72 | 11.4555 | -52.3105 | -3.7472
16:27:14 | Pause | 396 | 100 | 72 | 11.4555 | -52.3105 | -3.7472
16:27:15 | Pause | 397 | 100 | 72 | 11.4555 | -52.3105 | -3.7472
16:27:16 | Pause | 398 | 100 | 72 | 11.4555 | -52.3105 | -3.7472
16:27:17 | Pause | 399 | 100 | 72 | 11.4555 | -52.3105 | -3.7472
16:27:18 | Pause | 400 | 100 | 72 | 11.4555 | -52.3105 | -3.7472
16:27:19 | Pause | 401 | 100 | 72 | 11.4555 | -52.3105 | -3.7472
16:27:20 | Pause | 402 | 100 | 72 | 11.4555 | -52.3105 | -3.7472
16:27:21 | Pause | 403 | 100 | 72 | 11.4555 | -52.3105 | -3.7472
16:27:22 | Pause | 404 | 100 | 72 | 11.4555 | -52.3105 | -3.7472
16:27:23 | Pause | 405 | 100 | 72 | 11.4555 | -52.3105 | -3.7472
16:27:24 | Pause | 406 | 100 | 72 | 11.4555 | -52.3105 | -3.7472
16:27:25 | Pause | 407 | 100 | 72 | 11.4555 | -52.3105 | -3.7472
16:27:26 | Pause | 408 | 100 | 72 | 11.4555 | -52.3105 | -3.7472
16:27:27 | Pause | 409 | 100 | 72 | 11.4555 | -52.3105 | -3.7472
16:27:28 | Pause | 410 | 100 | 72 | 11.4555 | -52.3105 | -3.7472
16:27:29 | Pause | 411 | 100 | 72 | 11.4555 | -52.3105 | -3.7472
16:27:30 | Pause | 412 | 100 | 72 | 11.4555 | -52.3105 | -3.7472
16:27:31 | Pause | 413 | 100 | 72 | 11.4555 | -52.3105 | -3.7472
16:27:32 | Pause | 414 | 100 | 72 | 11.4555 | -52.3105 | -3.7472
16:27:33 | Pause | 415 | 100 | 72 | 11.4555 | -52.3105 | -3.7472
16:27:34 | Pause | 416 | 100 | 72 | 11.4555 | -52.3105 | -3.7472
16:27:35 | Pause | 417 | 100 | 72 | 11.4555 | -52.3105 | -3.7472
16:27:36 | Pause | 418 | 100 | 72 | 11.4555 | -52.3105 | -3.7472
16:27:37 | Pause | 419 | 100 | 72 | 11.4555 | -52.3105 | -3.7472
16:27:38 | Pause | 420 | 100 | 72 | 11.4555 | -52.3105 | -3.7472
16:27:39 | Pause | 421 | 100 | 72 | 11.4555 | -52.3105 | -3.7472
16:27:40 | Pause | 422 | 100 | 72 | 11.4555 | -52.3105 | -3.7472
16:27:41 | Pause | 423 | 100 | 72 | 11.4555 | -52.3105 | -3.7472
16:27:42 | Pause | 424 | 100 | 72 | 11.4555 | -52.3105 | -3.7472
16:27:43 | Pause | 425 | 100 | 72 | 11.4555 | -52.3105 | -3.7472
16:27:44 | Pause | 426 | 100 | 72 | 11.4555 | -52.3105 | -3.7472
16:27:45 | Pause | 427 | 100 | 72 | 11.4555 | -52.3105 | -3.7472
16:27:46 | Pause | 428 | 100 | 72 | 11.4555 | -52.3105 | -3.7472
16:27:47 | Pause | 429 | 100 | 72 | 11.4555 | -52.3105 | -3.7472
16:27:48 | Pause | 430 | 100 | 72 | 11.4555 | -52.3105 | -3.7472
16:27:49 | Pause | 431 | 100 | 72 | 11.4555 | -52.3105 | -3.7472
16:27:50 | Pause | 432 | 100 | 72 | 11.4555 | -52.3105 | -3.7472
16:27:51 | Pause | 433 | 100 | 72 | 11.4555 | -52.3105 | -3.7472
16:27:52 | Pause | 434 | 100 | 72 | 11.4555 | -52.3105 | -3.7472
16:27:53 | Pause | 435 | 100 | 72 | 11.4555 | -52.3105 | -3.7472
16:27:54 | Pause | 436 | 100 | 72 | 11.4555 | -52.3105 | -3.7472
16:27:55 | Pause | 437 | 100 | 72 | 11.4555 | -52.3105 | -3.7472
16:27:56 | Pause | 438 | 100 | 72 | 11.4555 | -52.3105 | -3.7472
16:27:57 | Pause | 439 | 100 | 72 | 11.4555 | -52.3105 | -3.7472
16:27:58 | Pause | 440 | 100 | 72 | 11.4555 | -52.3105 | -3.7472
16:27:59 | Pause | 441 | 100 | 72 | 11.4555 | -52.3105 | -3.7472
16:28:00 | Pause | 442 | 100 | 72 | 11.4555 | -52.3105 | -3.7472
16:28:01 | Pause | 443 | 100 | 72 | 11.4555 | -52.3105 | -3.7472
16:28:02 | Pause | 444 | 100 | 72 | 11.4555 | -52.3105 | -3.7472
16:28:03 | Pause | 445 | 100 | 72 | 11.4555 | -52.3105 | -3.7472
16:28:04 | Pause | 446 | 100 | 72 | 11.4555 | -52.3105 | -3.7472
16:28:05 | Pause | 447 | 100 | 72 | 11.4555 | -52.3105 | -3.7472
16:28:06 | Pause | 448 | 100 | 72 | 11.4555 | -52.3105 | -3.7472
16:28:07 | Pause | 449 | 100 | 72 | 11.4555 | -52.3105 | -3.7472
16:28:08 | Pause | 450 | 100 | 72 | 11.4555 | -52.3105 | -3.7472
16:28:09 | Pause | 451 | 100 | 72 | 11.4555 | -52.3105 | -3.7472
16:28:10 | Pause | 452 | 100 | 72 | 11.4555 | -52.3105 | -3.7472
16:28:11 | Pause | 453 | 100 | 72 | 11.4555 | -52.3105 | -3.7472
16:28:12 | Pause | 454 | 100 | 72 | 11.4555 | -52.3105 | -3.7472
16:28:13 | Pause | 455 | 100 | 72 | 11.4555 | -52.3105 | -3.7472
16:28:14 | Pause | 456 | 100 | 72 | 11.4555 | -52.3105 | -3.7472
16:28:15 | Pause | 457 | 100 | 72 | 11.4555 | -52.3105 | -3.7472
16:28:16 | Pause | 458 | 100 | 72 | 11.4555 | -52.3105 | -3.7472
16:28:17 | Pause | 459 | 100 | 72 | 11.4555 | -52.3105 | -3.7472
16:28:18 | Pause | 460 | 100 | 72 | 11.4555 | -52.3105 | -3.7472
16:28:19 | Pause | 461 | 100 | 72 | 11.4555 | -52.3105 | -3.7472
16:28:20 | Pause | 462 | 100 | 72 | 11.4555 | -52.3105 | -3.7472
16:28:21 | Pause | 463 | 100 | 72 | 11.4555 | -52.3105 | -3.7472
16:28:22 | Pause | 464 | 100 | 72 | 11.4555 | -52.3105 | -3.7472
16:28:23 | Pause | 465 | 100 | 72 | 11.4555 | -52.3105 | -3.7472
16:28:24 | Pause | 466 | 100 | 72 | 11.4555 | -52.3105 | -3.7472
16:28:25 | Pause | 467 | 100 | 72 | 11.4555 | -52.3105 | -3.7472
16:28:26 | Pause | 468 | 100 | 72 | 11.4555 | -52.3105 | -3.7472
16:28:27 | Pause | 469 | 100 | 72 | 11.4555 | -52.3105 | -3.7472
16:28:28 | Pause | 470 | 100 | 72 | 11.4555 | -52.3105 | -3.7472
16:28:29 | Pause | 471 | 100 | 72 | 11.4555 | -52.3105 | -3.7472
16:28:30 | Pause | 472 | 100 | 72 | 11.4555 | -52.3105 | -3.7472
16:28:31 | Pause | 473 | 100 | 72 | 11.4555 | -52.3105 | -3.7472
16:28:32 | Pause | 474 | 100 | 72 | 11.4555 | -52.3105 | -3.7472
16:28:33 | Pause | 475 | 100 | 72 | 11.4555 | -52.3105 | -3.7472
16:28:34 | Pause | 476 | 100 | 72 | 11.4555 | -52.3105 | -3.7472
16:28:35 | Pause | 477 | 100 | 72 | 11.4555 | -52.3105 | -3.7472
16:28:36 | Pause | 478 | 100 | 72 | 11.4555 | -52.3105 | -3.7472
16:28:37 | Pause | 479 | 100 | 72 | 11.4555 | -52.3105 | -3.7472
16:28:38 | Pause | 480 | 100 | 72 | 11.4555 | -52.3105 | -3.7472
16:28:39 | Pause | 481 | 100 | 72 | 11.4555 | -52.3105 | -3.7472
16:28:40 | Pause | 482 | 100 | 72 | 11.4555 | -52.3105 | -3.7472
16:28:41 | Pause | 483 | 100 | 72 | 11.4555 | -52.3105 | -3.7472
16:28:42 | Pause | 484 | 100 | 72 | 11.4555 | -52.3105 | -3.7472
16:28:43 | Pause | 485 | 100 | 72 | 11.4555 | -52.3105 | -3.7472
16:28:44 | Pause | 486 | 100 | 72 | 11.4555 | -52.3105 | -3.7472
16:28:45 | Pause | 487 | 100 | 72 | 11.4555 | -52.3105 | -3.7472
16:28:46 | Pause | 488 | 100 | 72 | 11.4555 | -52.3105 | -3.7472
16:28:47 | Pause | 489 | 100 | 72 | 11.4555 | -52.3105 | -3.7472
16:28:48 | Pause | 490 | 100 | 72 | 11.4555 | -52.3105 | -3.7472
16:28:49 | Pause | 491 | 100 | 72 | 11.4555 | -52.3105 | -3.7472
16:28:50 | Pause | 492 | 100 | 72 | 11.4555 | -52.3105 | -3.7472
16:28:51 | Pause | 493 | 100 | 72 | 11.4555 | -52.3105 | -3.7472
16:28:52 | Pause | 494 | 100 | 72 | 11.4555 | -52.3105 | -3.7472
16:28:53 | Pause | 495 | 100 | 72 | 11.4555 | -52.3105 | -3.7472
16:28:54 | Pause | 496 | 100 | 72 | 11.4555 | -52.3105 | -3.7472
16:28:55 | Pause | 497 | 100 | 72 | 11.4555 | -52.3105 | -3.7472
16:28:56 | Pause | 498 | 100 | 72 | 11.4555 | -52.3105 | -3.7472
16:28:57 | Pause | 499 | 100 | 72 | 11.4555 | -52.3105 | -3.7472
16:28:58 | Pause | 500 | 100 | 72 | 11.4555 | -52.3105 | -3.7472
16:28:59 | Pause | 501 | 100 | 72 | 11.4555 | -52.3105 | -3.7472
16:29:00 | Pause | 502 | 100 | 72 | 11.4555 | -52.3105 | -3.7472
16:29:01 | Pause | 503 | 100 | 72 | 11.4555 | -52.3105 | -3.7472
16:29:02 | Pause | 504 | 100 | 72 | 11.4555 | -52.3105 | -3.7472
16:29:03 | Pause | 505 | 100 | 72 | 11.4555 | -52.3105 | -3.7472
16:29:04 | Pause | 506 | 100 | 72 | 11.4555 | -52.3105 | -3.7472
16:29:05 | Pause | 507 | 100 | 72 | 11.4555 | -52.3105 | -3.7472
16:29:06 | Pause | 508 | 100 | 72 | 11.4555 | -52.3105 | -3.7472
16:29:07 | Pause | 509 | 100 | 72 | 11.4555 | -52.3105 | -3.7472
16:29:08 | Pause | 510 | 100 | 72 | 11.4555 | -52.3105 | -3.7472
16:29:09 | Pause | 511 | 100 | 72 | 11.4555 | -52.3105 | -3.7472
16:29:10 | Pause | 512 | 100 | 72 | 11.4555 | -52.3105 | -3.7472
16:29:11 | Pause | 513 | 100 | 72 | 11.4555 | -52.3105 | -3.7472
16:29:12 | Pause | 514 | 100 | 72 | 11.4555 | -52.3105 | -3.7472
16:29:13 | Pause | 515 | 100 | 72 | 11.4555 | -52.3105 | -3.7472
16:29:14 | Pause | 516 | 100 | 72 | 11.4555 | -52.3105 | -3.7472
16:29:15 | Pause | 517 | 100 | 72 | 11.4555 | -52.3105 | -3.7472
16:29:16 | Pause | 518 | 100 | 72 | 11.4555 | -52.3105 | -3.7472
16:29:17 | Pause | 519 | 100 | 72 | 11.4555 | -52.3105 | -3.7472
16:29:18 | Pause | 520 | 100 | 72 | 11.4555 | -52.3105 | -3.7472
16:29:19 | Pause | 521 | 100 | 72 | 11.4555 | -52.3105 | -3.7472
16:29:20 | Pause | 522 | 100 | 72 | 11.4555 | -52.3105 | -3.7472
16:29:21 | Pause | 523 | 100 | 72 | 11.4555 | -52.3105 | -3.7472
16:29:22 | Pause | 524 | 100 | 72 | 11.4555 | -52.3105 | -3.7472
16:29:23 | Pause | 525 | 100 | 72 | 11.4555 | -52.3105 | -3.7472
16:29:24 | Pause | 526 | 100 | 72 | 11.4555 | -52.3105 | -3.7472
16:29:25 | Pause | 527 | 100 | 72 | 11.4555 | -52.3105 | -3.7472
16:29:26 | Pause | 528 | 100 | 72 | 11.4555 | -52.3105 | -3.7472
16:29:27 | Pause | 529 | 100 | 72 | 11.4555 | -52.3105 | -3.7472
16:29:28 | Pause | 530 | 100 | 72 | 11.4555 | -52.3105 | -3.7472
16:29:29 | Pause | 531 | 100 | 72 | 11.4555 | -52.3105 | -3.7472
16:29:30 | Pause | 532 | 100 | 72 | 11.4555 | -52.3105 | -3.7472
16:29:31 | Pause | 533 | 100 | 72 | 11.4555 | -52.3105 | -3.7472
16:29:32 | Pause | 534 | 100 | 72 | 11.4555 | -52.3105 | -3.7472
16:29:33 | Pause | 535 | 100 | 72 | 11.4555 | -52.3105 | -3.7472
16:29:34 | Pause | 536 | 100 | 72 | 11.4555 | -52.3105 | -3.7472
16:29:35 | Pause | 537 | 100 | 72 | 11.4555 | -52.3105 | -3.7472
16:29:36 | Pause | 538 | 100 | 72 | 11.4555 | -52.3105 | -3.7472
16:29:37 | Pause | 539 | 100 | 72 | 11.4555 | -52.3105 | -3.7472
16:29:38 | Pause | 540 | 100 | 72 | 11.4555 | -52.3105 | -3.7472
16:29:39 | Pause | 541 | 100 | 72 | 11.4555 | -52.3105 | -3.7472
16:29:40 | Pause | 542 | 100 | 72 | 11.4555 | -52.3105 | -3.7472
16:29:41 | Pause | 543 | 100 | 72 | 11.4555 | -52.3105 | -3.7472
16:29:42 | Pause | 544 | 100 | 72 | 11.4555 | -52.3105 | -3.7472
16:29:43 | Pause | 545 | 100 | 72 | 11.4555 | -52.3105 | -3.7472
16:29:44 | Pause | 546 | 100 | 72 | 11.4555 | -52.3105 | -3.7472
16:29:45 | Pause | 547 | 100 | 72 | 11.4555 | -52.3105 | -3.7472
16:29:46 | Pause | 548 | 100 | 72 | 11.4555 | -52.3105 | -3.7472
16:29:47 | Pause | 549 | 100 | 72 | 11.4555 | -52.3105 | -3.7472
16:29:48 | Pause | 550 | 100 | 72 | 11.4555 | -52.3105 | -3.7472
16:29:49 | Pause | 551 | 100 | 72 | 11.4555 | -52.3105 | -3.7472
16:29:50 | Pause | 552 | 100 | 72 | 11.4555 | -52.3105 | -3.7472
16:29:51 | Pause | 553 | 100 | 72 | 11.4555 | -52.3105 | -3.7472
16:29:52 | Pause | 554 | 100 | 72 | 11.4555 | -52.3105 | -3.7472
16:29:53 | Pause | 555 | 100 | 72 | 11.4555 | -52.3105 | -3.7472
16:29:54 | Pause | 556 | 100 | 72 | 11.4555 | -52.3105 | -3.7472
16:29:55 | Pause | 557 | 100 | 72 | 11.4555 | -52.3105 | -3.7472
16:29:56 | Pause | 558 | 100 | 72 | 11.4555 | -52.3105 | -3.7472
16:29:57 | Pause | 559 | 100 | 72 | 11.4555 | -52.3105 | -3.7472
16:29:58 | Pause | 560 | 100 | 72 | 11.4555 | -52.3105 | -3.7472
16:29:59 | Pause | 561 | 100 | 72 | 11.4555 | -52.3105 | -3.7472
16:30:00 | Pause | 562 | 100 | 72 | 11.4555 | -52.3105 | -3.7472

## 69 Umlauf
Uhrzeit | Zeit t [s] | Zurückgelegte Distanz [m] | Außen- temperatur [°C] | Typ | SoC zum Zeitpunkt t [%] | Ist-Geschwindigkeit zum Zeitpunkt t [km/h] | Steigung im Intervall [t, t+1) [%] | Gewählte Beschleunigung im Intervall [t, t+1) [m/s²] | Empfangene Leistung mittels DWPT [kW] | Motorleistung [kW] | Leistung der Nebenverbraucher [kW] | Abgerufene Batterieleistung im Intervall [t, t+1) [kW] | Kumulierter Energieverbrauch nach Intervall [t, t+1) [kWh]
16:30:01 | 0 | 0 | 0 | Umlauf | 100 |  |  |  | 0 | 160 | 11.4555 | 198.4438 | 0.055123
16:30:02 | 1 | 2 | 0 | Umlauf | 99.9683 | 8.1 | 1.6 | 0.52778 | 0 | 36.0875 | 11.4555 | 55.0266 | 0.070408
16:30:03 | 2 | 5 | 0 | Umlauf | 99.9595 | 10 | 1.2 | 2.1667 | 0 | 131.5295 | 11.4555 | 165.4919 | 0.11638
16:30:04 | 3 | 10 | 0 | Umlauf | 99.9331 | 17.8 | 0.1 | 0.77778 | 0 | 90.2475 | 11.4555 | 117.7117 | 0.14908
16:30:05 | 4 | 16 | 0 | Umlauf | 99.9143 | 20.6 | 0 | 0.58333 | 0 | 81.8492 | 11.4555 | 107.9915 | 0.17907
16:30:06 | 5 | 22 | 0 | Umlauf | 99.8971 | 22.7 | 0 | 0.63889 | 64 | 97.2334 | 11.4555 | 51.7232 | 0.19344
16:30:07 | 6 | 29 | 0 | Umlauf | 99.8888 | 25 | 0 | 0.44444 | 64 | 80.9469 | 11.4555 | 32.8731 | 0.20257
16:30:08 | 7 | 36 | 0 | Umlauf | 99.8836 | 26.6 | 0 | 1.0556 | 64 | 160 | 11.4555 | 124.3698 | 0.23712
16:30:09 | 8 | 45 | 0 | Umlauf | 99.8637 | 30.4 | 0 | -0.19444 | 64 | -3.9885 | 11.4555 | -48.8446 | 0.22355
16:30:10 | 9 | 53 | 0 | Umlauf | 99.8715 | 29.7 | 0 | 1.1667 | 64 | 160 | 11.4555 | 124.3698 | 0.2581
16:30:11 | 10 | 62 | 0 | Umlauf | 99.8517 | 33.9 | 0 | 0.88889 | 64 | 160 | 11.4555 | 124.3698 | 0.29265
16:30:12 | 11 | 73 | 0 | Umlauf | 99.8318 | 37.1 | 0 | 0.44444 | 64 | 122.7297 | 11.4555 | 81.2328 | 0.31521
16:30:13 | 12 | 83 | 0 | Umlauf | 99.8188 | 38.7 | 0 | -0.055556 | 64 | 23.3958 | 11.4555 | -25.1845 | 0.30822
16:30:14 | 13 | 94 | 0 | Umlauf | 99.8229 | 38.5 | 0 | -0.38889 | 64 | -30.004 | 11.4555 | -71.322 | 0.2884
16:30:15 | 14 | 104 | 0 | Umlauf | 99.8343 | 37.1 | 0 | -0.66667 | 64 | -65.285 | 11.4555 | -101.8047 | 0.26012
16:30:16 | 15 | 114 | 0 | Umlauf | 99.8505 | 34.7 | 0 | -0.27778 | 64 | -14.1059 | 11.4555 | -57.586 | 0.24413
16:30:17 | 16 | 123 | 0 | Umlauf | 99.8597 | 33.7 | 0 | 0.027778 | 64 | 34.4818 | 11.4555 | -15.6062 | 0.23979
16:30:18 | 17 | 133 | 0 | Umlauf | 99.8622 | 33.8 | 0 | -0.13889 | 64 | 4.018 | 11.4555 | -41.9269 | 0.22815
16:30:19 | 18 | 142 | 0 | Umlauf | 99.8689 | 33.3 | 0 | 0.19444 | 64 | 64.1242 | 11.4555 | 13.4024 | 0.23187
16:30:20 | 19 | 152 | 0 | Umlauf | 99.8667 | 34 | 0 | 0.72222 | 64 | 160 | 11.4555 | 124.3698 | 0.26642
16:30:21 | 20 | 162 | 0 | Umlauf | 99.8469 | 36.6 | 0.4 | 0.19444 | 64 | 78.7461 | 11.4555 | 30.3259 | 0.27484
16:30:22 | 21 | 172 | 0 | Umlauf | 99.842 | 37.3 | 0 | -0.27778 | 64 | -14.7416 | 11.4555 | -58.1352 | 0.25869
16:30:23 | 22 | 182 | 0 | Umlauf | 99.8513 | 36.3 | -0.1 | 0.16667 | 64 | 63.2799 | 11.4555 | 12.4252 | 0.26214
16:30:24 | 23 | 192 | 0 | Umlauf | 99.8493 | 36.9 | -0.1 | -0.16667 | 64 | -1.4907 | 11.4555 | -46.6865 | 0.24918
16:30:25 | 24 | 203 | 0 | Umlauf | 99.8568 | 36.3 | 0 | 0.41667 | 64 | 114.4091 | 11.4555 | 71.6025 | 0.26906
16:30:26 | 25 | 213 | 0 | Umlauf | 99.8454 | 37.8 | 0 | 0.36111 | 64 | 108.1269 | 11.4555 | 64.3314 | 0.28693
16:30:27 | 26 | 224 | 0 | Umlauf | 99.8351 | 39.1 | 0 | 0.055556 | 64 | 47.3405 | 11.4555 | -4.4963 | 0.28569
16:30:28 | 27 | 235 | 0 | Umlauf | 99.8358 | 39.3 | 0 | 0.5 | 64 | 142.4795 | 11.4555 | 104.0914 | 0.3146
16:30:29 | 28 | 246 | 0 | Umlauf | 99.8192 | 41.1 | 0 | 0.33333 | 64 | 112.3673 | 11.4555 | 69.2393 | 0.33383
16:30:30 | 29 | 258 | 0 | Umlauf | 99.8081 | 42.3 | 0 | 0.027778 | 64 | 45.8643 | 11.4555 | -5.7717 | 0.33223
16:30:31 | 30 | 270 | 0 | Umlauf | 99.8091 | 42.4 | 0 | -0.027778 | 64 | 33.2163 | 11.4555 | -16.6996 | 0.32759
16:30:32 | 31 | 281 | 0 | Umlauf | 99.8117 | 42.3 | -0.2 | 0.13889 | 64 | 67.0622 | 11.4555 | 16.8029 | 0.33226
16:30:33 | 32 | 293 | 0 | Umlauf | 99.809 | 42.8 | -0.5 | 0.19444 | 64 | 74.3763 | 11.4555 | 25.2682 | 0.33928
16:30:34 | 33 | 305 | 0 | Umlauf | 99.805 | 43.5 | -0.7 | 0.33333 | 64 | 104.1983 | 11.4555 | 59.7845 | 0.35588
16:30:35 | 34 | 318 | 0 | Umlauf | 99.7955 | 44.7 | -0.9 | 0.41667 | 64 | 123.1734 | 11.4555 | 81.7464 | 0.37859
16:30:36 | 35 | 331 | 0 | Umlauf | 99.7824 | 46.2 | -1 | 0.30556 | 64 | 97.6625 | 11.4555 | 52.2199 | 0.3931
16:30:37 | 36 | 344 | 0 | Umlauf | 99.7741 | 47.3 | -1.1 | 0.083333 | 64 | 40.9535 | 11.4555 | -10.0146 | 0.39032
16:30:38 | 37 | 357 | 0 | Umlauf | 99.7757 | 47.6 | -1.2 | 0.27778 | 64 | 89.1635 | 11.4555 | 42.3831 | 0.40209
16:30:39 | 38 | 371 | 0 | Umlauf | 99.7689 | 48.6 | -1 | -0.36111 | 64 | -46.5953 | 11.4555 | -85.6569 | 0.37829
16:30:40 | 39 | 384 | 0 | Umlauf | 99.7826 | 47.3 | -0.5 | 0.027778 | 64 | 41.1835 | 11.4555 | -9.8159 | 0.37557
16:30:41 | 40 | 397 | 0 | Umlauf | 99.7842 | 47.4 | -0.3 | -0.27778 | 64 | -20.978 | 11.4555 | -63.5235 | 0.35792
16:30:42 | 41 | 410 | 0 | Umlauf | 99.7943 | 46.4 | -0.5 | -0.27778 | 64 | -23.8595 | 11.4555 | -66.0131 | 0.33959
16:30:43 | 42 | 422 | 0 | Umlauf | 99.8048 | 45.4 | -0.8 | -0.33333 | 64 | -36.9339 | 11.4555 | -77.3093 | 0.31811
16:30:44 | 43 | 435 | 0 | Umlauf | 99.8172 | 44.2 | -0.8 | -0.083333 | 64 | 3.873 | 11.4555 | -42.0522 | 0.30643
16:30:45 | 44 | 447 | 0 | Umlauf | 99.8239 | 43.9 | -0.7 | 0.083333 | 64 | 45.7085 | 11.4555 | -5.9063 | 0.30479
16:30:46 | 45 | 459 | 0 | Umlauf | 99.8248 | 44.2 | -0.7 | -0.11111 | 64 | -0.34581 | 11.4555 | -45.6973 | 0.2921
16:30:47 | 46 | 471 | 0 | Umlauf | 99.8321 | 43.8 | -0.6 | -0.11111 | 64 | 1.5629 | 11.4555 | -44.0481 | 0.27986
16:30:48 | 47 | 483 | 0 | Umlauf | 99.8392 | 43.4 | -0.5 | -0.25 | 64 | -18.7951 | 11.4555 | -61.6375 | 0.26274
16:30:49 | 48 | 495 | 0 | Umlauf | 99.849 | 42.5 | -0.5 | -0.44444 | 64 | -47.5799 | 11.4555 | -86.5075 | 0.23871
16:30:50 | 49 | 506 | 0 | Umlauf | 99.8628 | 40.9 | -0.5 | -0.69444 | 64 | -81.9706 | 11.4555 | -116.2211 | 0.20642
16:30:51 | 50 | 517 | 0 | Umlauf | 99.8814 | 38.4 | -0.4 | -0.38889 | 0 | -35.0112 | 11.4555 | -20.3521 | 0.20077
16:30:52 | 51 | 527 | 0 | Umlauf | 99.8846 | 37 | -0.4 | -0.19444 | 0 | -8.7439 | 11.4555 | 3.1383 | 0.20164
16:30:53 | 52 | 537 | 0 | Umlauf | 99.8841 | 36.3 | -0.4 | -0.36111 | 0 | -29.9045 | 11.4555 | -15.9399 | 0.19722
16:30:54 | 53 | 547 | 0 | Umlauf | 99.8867 | 35 | -0.3 | -0.38889 | 0 | -31.2835 | 11.4555 | -17.1315 | 0.19246
16:30:55 | 54 | 557 | 0 | Umlauf | 99.8894 | 33.6 | -0.3 | -0.5 | 0 | -43.3174 | 11.4555 | -27.5287 | 0.18481
16:30:56 | 55 | 565 | 0 | Umlauf | 99.8938 | 31.8 | -0.3 | -0.13889 | 0 | -0.95776 | 11.4555 | 12.1501 | 0.18818
16:30:57 | 56 | 574 | 0 | Umlauf | 99.8918 | 31.3 | -0.3 | 0.027778 | 0 | 26.773 | 11.4555 | 44.246 | 0.20048
16:30:58 | 57 | 583 | 0 | Umlauf | 99.8848 | 31.4 | -0.2 | 0.11111 | 0 | 42.6889 | 11.4555 | 62.6671 | 0.21788
16:30:59 | 58 | 592 | 0 | Umlauf | 99.8748 | 31.8 | -0.3 | -0.027778 | 0 | 17.7019 | 11.4555 | 33.747 | 0.22726
16:31:00 | 59 | 600 | 0 | Umlauf | 99.8694 | 31.7 | -1.1 | -0.36111 | 0 | -34.0336 | 11.4555 | -19.5075 | 0.22184
16:31:01 | 60 | 609 | 0 | Umlauf | 99.8725 | 30.4 | -1.7 | -0.83333 | 0 | -89.1386 | 11.4555 | -67.1182 | 0.20319
16:31:02 | 61 | 616 | 0 | Umlauf | 99.8832 | 27.4 | -1.9 | -0.80556 | 0 | -79.7674 | 11.4555 | -59.0215 | 0.1868
16:31:03 | 62 | 623 | 0 | Umlauf | 99.8926 | 24.5 | -1.9 | 0.41667 | 0 | 51.797 | 11.4555 | 73.2089 | 0.20714
16:31:04 | 63 | 631 | 0 | Umlauf | 99.881 | 26 | -1.7 | 1 | 0 | 140.1591 | 11.4555 | 175.4798 | 0.25588
16:31:05 | 64 | 639 | 0 | Umlauf | 99.8529 | 29.6 | -1.3 | 0.63889 | 0 | 108.1292 | 11.4555 | 138.4082 | 0.29433
16:31:06 | 65 | 648 | 0 | Umlauf | 99.8308 | 31.9 | -1.3 | 0.027778 | 0 | 11.103 | 11.4555 | 26.1094 | 0.30158
16:31:07 | 66 | 656 | 0 | Umlauf | 99.8267 | 32 | -1.4 | -0.36111 | 0 | -37.4856 | 11.4555 | -22.49 | 0.29533
16:31:08 | 67 | 665 | 0 | Umlauf | 99.8303 | 30.7 | -1.5 | -0.44444 | 0 | -46.0969 | 11.4555 | -29.9302 | 0.28702
16:31:09 | 68 | 673 | 0 | Umlauf | 99.835 | 29.1 | -1.5 | -0.66667 | 0 | -66.537 | 11.4555 | -47.5904 | 0.2738
16:31:10 | 69 | 681 | 0 | Umlauf | 99.8426 | 26.7 | -1 | -0.97222 | 0 | -85.4674 | 11.4555 | -63.9463 | 0.25604
16:31:11 | 70 | 687 | 0 | Umlauf | 99.8529 | 23.2 | -0.7 | -1.5 | 0 | -115.1458 | 11.4555 | -89.5885 | 0.23115
16:31:12 | 71 | 692 | 0 | Umlauf | 99.8672 | 17.8 | -0.6 | -1.1944 | 0 | -68.9244 | 11.4555 | -49.6532 | 0.21736
16:31:13 | 72 | 696 | 0 | Umlauf | 99.8751 | 13.5 | -0.6 | -0.47222 | 0 | -18.1966 | 11.4555 | -5.8243 | 0.21574
16:31:14 | 73 | 699 | 0 | Umlauf | 99.876 | 11.8 | -0.7 | 0.083333 | 0 | 10.315 | 11.4555 | 25.1973 | 0.22274
16:31:15 | 74 | 702 | 0 | Umlauf | 99.872 | 12.1 | -0.9 | 0.41667 | 0 | 31.249 | 11.4555 | 49.4265 | 0.23647
16:31:16 | 75 | 706 | 0 | Umlauf | 99.8641 | 13.6 | -1.2 | 0.33333 | 0 | 26.9339 | 11.4555 | 44.4321 | 0.24881
16:31:17 | 76 | 710 | 0 | Umlauf | 99.857 | 14.8 | -1.7 | 0.22222 | 0 | 16.6488 | 11.4555 | 32.528 | 0.25785
16:31:18 | 77 | 715 | 0 | Umlauf | 99.8518 | 15.6 | -1.6 | 0.58333 | 0 | 48.9684 | 11.4555 | 69.9351 | 0.27727
16:31:19 | 78 | 719 | 0 | Umlauf | 99.8406 | 17.7 | -1.2 | 0.41667 | 0 | 43.2748 | 11.4555 | 63.3452 | 0.29487
16:31:20 | 79 | 725 | 0 | Umlauf | 99.8305 | 19.2 | -1 | 0.27778 | 0 | 34.5237 | 11.4555 | 53.2167 | 0.30965
16:31:21 | 80 | 730 | 0 | Umlauf | 99.822 | 20.2 | -0.9 | 0 | 0 | 6.9613 | 11.4555 | 21.3157 | 0.31557
16:31:22 | 81 | 736 | 0 | Umlauf | 99.8186 | 20.2 | -0.8 | -0.61111 | 0 | -38.1224 | 11.4555 | -23.0403 | 0.30917
16:31:23 | 82 | 741 | 0 | Umlauf | 99.8223 | 18 | -0.8 | 0.13889 | 0 | 20.5557 | 11.4555 | 37.0499 | 0.31946
16:31:24 | 83 | 746 | 0 | Umlauf | 99.8164 | 18.5 | -0.7 | 0.30556 | 0 | 38.845 | 11.4555 | 58.2181 | 0.33564
16:31:25 | 84 | 752 | 0 | Umlauf | 99.8071 | 19.6 | -0.6 | 0 | 0 | 9.7146 | 11.4555 | 24.5024 | 0.34244
16:31:26 | 85 | 757 | 0 | Umlauf | 99.8032 | 19.6 | -0.5 | 0.055556 | 0 | 16.6283 | 11.4555 | 32.5044 | 0.35147
16:31:27 | 86 | 763 | 0 | Umlauf | 99.798 | 19.8 | -0.4 | 0.33333 | 0 | 47.6876 | 11.4555 | 68.4526 | 0.37048
16:31:28 | 87 | 768 | 0 | Umlauf | 99.7871 | 21 | -0.4 | -0.80556 | 0 | -51.137 | 11.4555 | -34.2848 | 0.36096
16:31:29 | 88 | 773 | 0 | Umlauf | 99.7926 | 18.1 | -0.4 | -0.22222 | 0 | -7.1776 | 11.4555 | 4.9513 | 0.36234
16:31:30 | 89 | 778 | 0 | Umlauf | 99.7918 | 17.3 | -0.9 | -1.3611 | 0 | -78.8289 | 11.4555 | -58.2106 | 0.34617
16:31:31 | 90 | 782 | 0 | Umlauf | 99.8011 | 12.4 | -1.6 | -0.22222 | 0 | -9.956 | 11.4555 | 1.7355 | 0.34665
16:31:32 | 91 | 785 | 0 | Umlauf | 99.8008 | 11.6 | -2.3 | 0.27778 | 0 | 12.9022 | 11.4555 | 28.1918 | 0.35448
16:31:33 | 92 | 788 | 0 | Umlauf | 99.7963 | 12.6 | -2.7 | 0.13889 | 0 | 1.9677 | 11.4555 | 15.5361 | 0.3588
16:31:34 | 93 | 792 | 0 | Umlauf | 99.7938 | 13.1 | -3.3 | 0.27778 | 0 | 7.929 | 11.4555 | 22.4357 | 0.36503
16:31:35 | 94 | 796 | 0 | Umlauf | 99.7902 | 14.1 | -3.7 | 0.13889 | 0 | -3.1905 | 11.4555 | 9.566 | 0.36769
16:31:36 | 95 | 800 | 0 | Umlauf | 99.7887 | 14.6 | -4.2 | -1.0278 | 0 | -65.4202 | 11.4555 | -46.6255 | 0.35473
16:31:37 | 96 | 803 | 0 | Umlauf | 99.7961 | 10.9 | -5.3 | -0.13889 | 0 | -18.8751 | 11.4555 | -6.4106 | 0.35295
16:31:38 | 97 | 809 | 0 | Umlauf | 99.7972 | 10.4 | -4.7 | 0.61111 | 0 | 17.6318 | 11.4555 | 33.6658 | 0.3623
16:31:39 | 98 | 812 | 0 | Umlauf | 99.7918 | 12.6 | -3.3 | 0.52778 | 0 | 24.7149 | 11.4555 | 41.8638 | 0.37393
16:31:40 | 99 | 816 | 0 | Umlauf | 99.7851 | 14.5 | -2.5 | 0.41667 | 0 | 25.6845 | 11.4555 | 42.986 | 0.38587
16:31:41 | 100 | 821 | 0 | Umlauf | 99.7782 | 16 | -2.1 | 0.27778 | 0 | 19.6118 | 11.4555 | 35.9574 | 0.39586
16:31:42 | 101 | 826 | 0 | Umlauf | 99.7725 | 17 | -1.7 | 0.58333 | 0 | 52.5672 | 11.4555 | 74.1003 | 0.41645
16:31:43 | 102 | 831 | 0 | Umlauf | 99.7607 | 19.1 | -1.4 | -0.52778 | 0 | -34.2958 | 11.4555 | -19.734 | 0.41096
16:31:44 | 103 | 836 | 0 | Umlauf | 99.7638 | 17.2 | -1.4 | -0.13889 | 0 | -7.502 | 11.4555 | 4.5758 | 0.41223
16:31:45 | 104 | 840 | 0 | Umlauf | 99.7631 | 16.7 | -1.3 | -0.13889 | 0 | -6.7501 | 11.4555 | 5.446 | 0.41375
16:31:46 | 105 | 845 | 0 | Umlauf | 99.7622 | 16.2 | -1.2 | 0.25 | 0 | 24.8702 | 11.4555 | 42.0436 | 0.42543
16:31:47 | 106 | 850 | 0 | Umlauf | 99.7555 | 17.1 | -1 | 0.61111 | 0 | 61.5754 | 11.4555 | 84.5265 | 0.44891
16:31:48 | 107 | 855 | 0 | Umlauf | 99.742 | 19.3 | -0.8 | 1.1389 | 0 | 126.9215 | 11.4555 | 160.1586 | 0.49339
16:31:49 | 108 | 861 | 0 | Umlauf | 99.7164 | 23.4 | -0.6 | 0.63889 | 0 | 93.1298 | 11.4555 | 121.0478 | 0.52702
16:31:50 | 109 | 869 | 0 | Umlauf | 99.6971 | 25.7 | -0.5 | 0.41667 | 0 | 72.8579 | 11.4555 | 97.5849 | 0.55413
16:31:51 | 110 | 876 | 0 | Umlauf | 99.6815 | 27.2 | -0.4 | 0.19444 | 0 | 45.8818 | 11.4555 | 66.3625 | 0.57256
16:31:52 | 111 | 884 | 0 | Umlauf | 99.6709 | 27.9 | -0.3 | 0.38889 | 0 | 78.0447 | 11.4555 | 103.5881 | 0.60133
16:31:53 | 112 | 892 | 0 | Umlauf | 99.6544 | 29.3 | -0.3 | 0.61111 | 0 | 117.5337 | 11.4555 | 149.293 | 0.6428
16:31:54 | 113 | 901 | 0 | Umlauf | 99.6306 | 31.5 | -0.2 | 1.1944 | 0 | 160 | 11.4555 | 198.4438 | 0.69793
16:31:55 | 114 | 911 | 0 | Umlauf | 99.5989 | 35.8 | -0.2 | -0.25 | 0 | -13.2607 | 11.4555 | -1.5598 | 0.69749
16:31:56 | 115 | 920 | 0 | Umlauf | 99.5991 | 34.9 | -0.2 | -0.36111 | 0 | -26.6583 | 11.4555 | -13.1352 | 0.69385
16:31:57 | 116 | 930 | 0 | Umlauf | 99.6012 | 33.6 | -0.2 | -0.25 | 0 | -12.7553 | 11.4555 | -1.1231 | 0.69353
16:31:58 | 117 | 939 | 0 | Umlauf | 99.6014 | 32.7 | -0.1 | -0.11111 | 0 | 6.9253 | 11.4555 | 21.274 | 0.69944
16:31:59 | 118 | 948 | 0 | Umlauf | 99.598 | 32.3 | -0.1 | 0.13889 | 0 | 50.6072 | 11.4555 | 71.8318 | 0.7194
16:32:00 | 119 | 957 | 0 | Umlauf | 99.5866 | 32.8 | -0.1 | 0.38889 | 0 | 96.0141 | 11.4555 | 124.3861 | 0.75395
16:32:01 | 120 | 966 | 0 | Umlauf | 99.5667 | 34.2 | -0.1 | -0.66667 | 0 | -61.7368 | 11.4555 | -43.443 | 0.74188
16:32:02 | 121 | 975 | 0 | Umlauf | 99.5736 | 31.8 | -0.1 | -0.027778 | 0 | 20.951 | 11.4555 | 37.5075 | 0.7523
16:32:03 | 122 | 984 | 0 | Umlauf | 99.5676 | 31.7 | -0.1 | -0.11111 | 0 | 6.5228 | 11.4555 | 20.8081 | 0.75808
16:32:04 | 123 | 993 | 0 | Umlauf | 99.5643 | 31.3 | -0.1 | -0.25 | 0 | -11.1315 | 11.4555 | 0.37496 | 0.75818
16:32:05 | 124 | 1001 | 0 | Umlauf | 99.5643 | 30.4 | -0.1 | 0.25 | 0 | 65.6324 | 11.4555 | 89.2221 | 0.78297
16:32:06 | 125 | 1010 | 0 | Umlauf | 99.55 | 31.3 | -0.1 | -0.027778 | 0 | 20.5293 | 11.4555 | 37.0194 | 0.79325
16:32:07 | 126 | 1019 | 0 | Umlauf | 99.5441 | 31.2 | -0.1 | -1.0278 | 0 | -96.1957 | 11.4555 | -73.2156 | 0.77291
16:32:08 | 127 | 1026 | 0 | Umlauf | 99.5558 | 27.5 | -0.1 | -0.72222 | 0 | -55.685 | 11.4555 | -38.2143 | 0.7623
16:32:09 | 128 | 1033 | 0 | Umlauf | 99.5619 | 24.9 | -0.1 | -0.91667 | 0 | -67.6016 | 11.4555 | -48.5102 | 0.74882
16:32:10 | 129 | 1039 | 0 | Umlauf | 99.5696 | 21.6 | -0.1 | -0.61111 | 0 | -35.7002 | 11.4555 | -20.9475 | 0.743
16:32:11 | 130 | 1044 | 0 | Umlauf | 99.573 | 19.4 | -0.1 | -1.1389 | 0 | -68.071 | 11.4555 | -48.9159 | 0.72942
16:32:12 | 131 | 1049 | 0 | Umlauf | 99.5808 | 15.3 | -0.1 | -0.80556 | 0 | -35.9337 | 11.4555 | -21.1492 | 0.72354
16:32:13 | 132 | 1052 | 0 | Umlauf | 99.5842 | 12.4 | -0.3 | -0.055556 | 0 | 4.039 | 11.4555 | 17.9334 | 0.72852
16:32:14 | 133 | 1056 | 0 | Umlauf | 99.5813 | 12.2 | -0.5 | -0.25 | 0 | -6.5603 | 11.4555 | 5.6657 | 0.7301
16:32:15 | 134 | 1059 | 0 | Umlauf | 99.5804 | 11.3 | -0.8 | 0.27778 | 0 | 21.2188 | 11.4555 | 37.8174 | 0.7406
16:32:16 | 135 | 1062 | 0 | Umlauf | 99.5744 | 12.3 | -1 | -0.83333 | 0 | -33.7993 | 11.4555 | -19.3051 | 0.73524
16:32:17 | 136 | 1065 | 0 | Umlauf | 99.5774 | 9.3 | -1.6 | -0.25 | 0 | -8.4106 | 11.4555 | 3.5242 | 0.73622
16:32:18 | 137 | 1067 | 0 | Umlauf | 99.5769 | 8.4 | -1.9 | 1.5 | 0 | 66.7539 | 11.4555 | 90.5201 | 0.76136
16:32:19 | 138 | 1071 | 0 | Umlauf | 99.5624 | 13.8 | -1.2 | 0.41667 | 0 | 33.5813 | 11.4555 | 52.1258 | 0.77584
16:32:20 | 139 | 1075 | 0 | Umlauf | 99.5541 | 15.3 | -0.6 | 0.63889 | 0 | 60.4445 | 11.4555 | 83.2176 | 0.79896
16:32:21 | 140 | 1080 | 0 | Umlauf | 99.5408 | 17.6 | -0.5 | 0.22222 | 0 | 30.7364 | 11.4555 | 48.8332 | 0.81252
16:32:22 | 141 | 1085 | 0 | Umlauf | 99.533 | 18.4 | -0.6 | 0.11111 | 0 | 20.1423 | 11.4555 | 36.5715 | 0.82268
16:32:23 | 142 | 1090 | 0 | Umlauf | 99.5272 | 18.8 | -0.7 | 0.38889 | 0 | 48.0011 | 11.4555 | 68.8155 | 0.8418
16:32:24 | 143 | 1096 | 0 | Umlauf | 99.5162 | 20.2 | -0.7 | -0.33333 | 0 | -17.7814 | 11.4555 | -5.4656 | 0.84028
16:32:25 | 144 | 1101 | 0 | Umlauf | 99.5171 | 19 | -0.9 | 0.69444 | 0 | 78.1065 | 11.4555 | 103.6597 | 0.86907
16:32:26 | 145 | 1107 | 0 | Umlauf | 99.5005 | 21.5 | -0.9 | 0.72222 | 0 | 91.8299 | 11.4555 | 119.5432 | 0.90228
16:32:27 | 146 | 1114 | 0 | Umlauf | 99.4814 | 24.1 | -0.9 | 0.36111 | 0 | 55.948 | 11.4555 | 78.0133 | 0.92395
16:32:28 | 147 | 1121 | 0 | Umlauf | 99.469 | 25.4 | -1 | 0.33333 | 0 | 53.9902 | 11.4555 | 75.7472 | 0.94499
16:32:29 | 148 | 1128 | 0 | Umlauf | 99.4569 | 26.6 | -1.1 | 1.5278 | 0 | 160 | 11.4555 | 198.4438 | 1.0001
16:32:30 | 149 | 1137 | 0 | Umlauf | 99.4252 | 32.1 | -1 | -1.3056 | 0 | -139.6563 | 11.4555 | -110.7655 | 0.96935
16:32:31 | 150 | 1145 | 0 | Umlauf | 99.4429 | 27.4 | -0.7 | -0.44444 | 0 | -34.2277 | 11.4555 | -19.6752 | 0.96388
16:32:32 | 151 | 1152 | 0 | Umlauf | 99.446 | 25.8 | -0.9 | -0.38889 | 0 | -29.038 | 11.4555 | -15.1913 | 0.95966
16:32:33 | 152 | 1159 | 0 | Umlauf | 99.4485 | 24.4 | -1.1 | -0.75 | 0 | -60.0707 | 11.4555 | -42.0035 | 0.94799
16:32:34 | 153 | 1165 | 0 | Umlauf | 99.4552 | 21.7 | -1.3 | -0.11111 | 0 | -6.4062 | 11.4555 | 5.8441 | 0.94962
16:32:35 | 154 | 1171 | 0 | Umlauf | 99.4542 | 21.3 | -1.6 | -0.97222 | 0 | -72.7307 | 11.4555 | -52.9418 | 0.93491
16:32:36 | 155 | 1176 | 0 | Umlauf | 99.4627 | 17.8 | -1.9 | -1.8889 | 0 | -119.9003 | 11.4555 | -93.6963 | 0.90888
16:32:37 | 156 | 1179 | 0 | Umlauf | 99.4777 | 11 | -2.9 | -0.66667 | 0 | -30.7113 | 11.4555 | -16.637 | 0.90426
16:32:38 | 157 | 1181 | 0 | Umlauf | 99.4803 | 8.6 | -3.4 | 0.22222 | 0 | 2.0938 | 11.4555 | 15.682 | 0.90862
16:32:39 | 158 | 1184 | 0 | Umlauf | 99.4778 | 9.4 | -2.7 | 0.13889 | 0 | 1.4062 | 11.4555 | 14.8861 | 0.91275
16:32:40 | 159 | 1187 | 0 | Umlauf | 99.4754 | 9.9 | -2.3 | -1.3611 | 0 | -49.8019 | 11.4555 | -33.1313 | 0.90355
16:32:41 | 160 | 1189 | 0 | Umlauf | 99.4807 | 5 | -3.9 | -0.66667 | 0 | -15.6361 | 11.4555 | -3.612 | 0.90255
16:32:42 | 161 | 1191 | 0 | Umlauf | 99.4813 | 2.6 | -5.8 | -0.083333 | 0 | -4.4407 | 11.4555 | 8.119 | 0.9048
16:32:43 | 162 | 1194 | 0 | Umlauf | 99.48 | 2.3 | -4.3 | 0.083333 | 0 | -1.4498 | 11.4555 | 11.5807 | 0.90802
16:32:44 | 163 | 1195 | 0 | Umlauf | 99.4781 | 2.6 | -2.7 | -0.61111 | 0 | -6.5991 | 11.4555 | 5.6208 | 0.90958
16:32:45 | 164 | 1196 | 0 | Umlauf | 99.4773 | 0.4 | -5 | 0 | 0 | -0.46127 | 11.4555 | 12.7248 | 0.91312
16:32:46 | 165 | 1198 | 0 | Umlauf | 99.4752 | 0.4 | -5 | 0.52778 | 0 | 0.43199 | 11.4555 | 13.7586 | 0.91694
16:32:47 | 166 | 1201 | 0 | Umlauf | 99.473 | 2.3 | -0.1 | 1 | 0 | 14.1345 | 11.4555 | 29.618 | 0.92516
16:32:48 | 167 | 1204 | 0 | Umlauf | 99.4683 | 5.9 | 0 | 1.1944 | 0 | 42.8047 | 11.4555 | 62.8011 | 0.94261
16:32:49 | 168 | 1207 | 0 | Umlauf | 99.4583 | 10.2 | 0 | 0.36111 | 0 | 27.9146 | 11.4555 | 45.5672 | 0.95527
16:32:50 | 169 | 1210 | 0 | Umlauf | 99.451 | 11.5 | 0 | 0.61111 | 0 | 47.1132 | 11.4555 | 67.7878 | 0.9741
16:32:51 | 170 | 1214 | 0 | Umlauf | 99.4402 | 13.7 | 0 | 0.083333 | 0 | 16.9371 | 11.4555 | 32.8618 | 0.98322
16:32:52 | 171 | 1218 | 0 | Umlauf | 99.4349 | 14 | 0 | 0.16667 | 0 | 23.6535 | 11.4555 | 40.6354 | 0.99451
16:32:53 | 172 | 1222 | 0 | Umlauf | 99.4284 | 14.6 | 0 | 1 | 0 | 90.7524 | 11.4555 | 118.2962 | 1.0274
16:32:54 | 173 | 1227 | 0 | Umlauf | 99.4096 | 18.2 | 0 | 0.33333 | 0 | 47.4497 | 11.4555 | 68.1773 | 1.0463
16:32:55 | 174 | 1232 | 0 | Umlauf | 99.3987 | 19.4 | 0 | 0.75 | 0 | 94.5504 | 11.4555 | 122.692 | 1.0804
16:32:56 | 175 | 1239 | 0 | Umlauf | 99.3791 | 22.1 | 0 | -0.91667 | 0 | -59.4462 | 11.4555 | -41.464 | 1.0689
16:32:57 | 176 | 1244 | 0 | Umlauf | 99.3857 | 18.8 | 0 | -0.33333 | 0 | -12.2695 | 11.4555 | -0.70328 | 1.0687
16:32:58 | 177 | 1249 | 0 | Umlauf | 99.3858 | 17.6 | 0 | 0.16667 | 0 | 29.9229 | 11.4555 | 47.8917 | 1.082
16:32:59 | 178 | 1254 | 0 | Umlauf | 99.3782 | 18.2 | 0 | -0.75 | 0 | -38.4923 | 11.4555 | -23.3598 | 1.0755
16:33:00 | 179 | 1258 | 0 | Umlauf | 99.3819 | 15.5 | 0 | 0.61111 | 0 | 63.6568 | 11.4555 | 86.9354 | 1.0996
16:33:01 | 180 | 1263 | 0 | Umlauf | 99.368 | 17.7 | 0 | 0.055556 | 0 | 19.4203 | 11.4555 | 35.7359 | 1.1096
16:33:02 | 181 | 1268 | 0 | Umlauf | 99.3623 | 17.9 | 0 | 0.30556 | 0 | 43.9497 | 11.4555 | 64.1264 | 1.1274
16:33:03 | 182 | 1273 | 0 | Umlauf | 99.3521 | 19 | 0 | 0.86111 | 0 | 104.0364 | 11.4555 | 133.6712 | 1.1645
16:33:04 | 183 | 1279 | 0 | Umlauf | 99.3307 | 22.1 | 0 | 0.5 | 0 | 77.9416 | 11.4555 | 103.4688 | 1.1933
16:33:05 | 184 | 1286 | 0 | Umlauf | 99.3142 | 23.9 | 0 | 0.33333 | 0 | 62.8462 | 11.4555 | 85.9973 | 1.2171
16:33:06 | 185 | 1293 | 0 | Umlauf | 99.3005 | 25.1 | -0.4 | -0.055556 | 0 | 8.0103 | 11.4555 | 22.5298 | 1.2234
16:33:07 | 186 | 1300 | 0 | Umlauf | 99.2969 | 24.9 | -0.9 | 0.86111 | 0 | 125.4966 | 11.4555 | 158.5093 | 1.2674
16:33:08 | 187 | 1308 | 0 | Umlauf | 99.2716 | 28 | -1.2 | -0.47222 | 0 | -42.2668 | 11.4555 | -26.621 | 1.26
16:33:09 | 188 | 1315 | 0 | Umlauf | 99.2758 | 26.3 | -1.6 | 0.22222 | 0 | 32.09 | 11.4555 | 50.3998 | 1.274
16:33:10 | 189 | 1322 | 0 | Umlauf | 99.2678 | 27.1 | -2 | 0.44444 | 0 | 60.3369 | 11.4555 | 83.093 | 1.2971
16:33:11 | 190 | 1330 | 0 | Umlauf | 99.2545 | 28.7 | -2.1 | -0.13889 | 0 | -18.23 | 11.4555 | -5.8532 | 1.2955
16:33:12 | 191 | 1338 | 0 | Umlauf | 99.2555 | 28.2 | -2 | -0.58333 | 0 | -60.9774 | 11.4555 | -42.787 | 1.2836
16:33:13 | 192 | 1346 | 0 | Umlauf | 99.2623 | 26.1 | -1.9 | 0.055556 | 0 | 4.2019 | 11.4555 | 18.1219 | 1.2886
16:33:14 | 193 | 1353 | 0 | Umlauf | 99.2594 | 26.3 | -1.7 | 0.22222 | 0 | 30.7466 | 11.4555 | 48.845 | 1.3022
16:33:15 | 194 | 1360 | 0 | Umlauf | 99.2516 | 27.1 | -1.5 | -0.055556 | 0 | -4.0783 | 11.4555 | 8.5384 | 1.3046
16:33:16 | 195 | 1368 | 0 | Umlauf | 99.2502 | 26.9 | -1.3 | -0.27778 | 0 | -23.2514 | 11.4555 | -10.1917 | 1.3017
16:33:17 | 196 | 1375 | 0 | Umlauf | 99.2519 | 25.9 | -1.2 | -0.027778 | 0 | 1.6858 | 11.4555 | 15.2098 | 1.306
16:33:18 | 197 | 1382 | 0 | Umlauf | 99.2494 | 25.8 | -1.1 | -0.44444 | 0 | -35.766 | 11.4555 | -21.0043 | 1.3001
16:33:19 | 198 | 1389 | 0 | Umlauf | 99.2528 | 24.2 | -1.3 | -0.63889 | 0 | -51.7609 | 11.4555 | -34.8239 | 1.2905
16:33:20 | 199 | 1395 | 0 | Umlauf | 99.2584 | 21.9 | -1.7 | -0.36111 | 0 | -28.5406 | 11.4555 | -14.7616 | 1.2864
16:33:21 | 200 | 1401 | 0 | Umlauf | 99.2607 | 20.6 | -2.2 | -0.58333 | 0 | -46.3634 | 11.4555 | -30.1605 | 1.278
16:33:22 | 201 | 1406 | 0 | Umlauf | 99.2655 | 18.5 | -2.8 | -1.6389 | 0 | -113.8601 | 11.4555 | -88.4776 | 1.2534
16:33:23 | 202 | 1409 | 0 | Umlauf | 99.2796 | 12.6 | -4.3 | -2.25 | 0 | -110.9129 | 11.4555 | -85.9312 | 1.2295
16:33:24 | 203 | 1412 | 0 | Umlauf | 99.2934 | 4.5 | -11.6 | -0.61111 | 0 | -24.5307 | 11.4555 | -11.297 | 1.2264
16:33:25 | 204 | 1414 | 0 | Umlauf | 99.2952 | 2.3 | -16.7 | -0.13889 | 0 | -12.4948 | 11.4555 | -0.89801 | 1.2262
16:33:26 | 205 | 1415 | 0 | Umlauf | 99.2953 | 1.8 | -14.8 | 0.30556 | 0 | -5.8836 | 11.4555 | 6.4489 | 1.2279
16:33:27 | 206 | 1418 | 0 | Umlauf | 99.2943 | 2.9 | -7.7 | 2.7222 | 0 | 33.7091 | 11.4555 | 52.2738 | 1.2425
16:33:28 | 207 | 1422 | 0 | Umlauf | 99.2859 | 12.7 | -1.4 | 0.83333 | 0 | 58.3048 | 11.4555 | 80.741 | 1.2649
16:33:29 | 208 | 1426 | 0 | Umlauf | 99.2731 | 15.7 | -1.1 | 0.5 | 0 | 46.1929 | 11.4555 | 66.7226 | 1.2834
16:33:30 | 209 | 1431 | 0 | Umlauf | 99.2624 | 17.5 | -1 | -1.2222 | 0 | -71.7877 | 11.4555 | -52.1271 | 1.2689
16:33:31 | 210 | 1434 | 0 | Umlauf | 99.2707 | 13.1 | -1.8 | -0.58333 | 0 | -27.9552 | 11.4555 | -14.2558 | 1.265
16:33:32 | 211 | 1438 | 0 | Umlauf | 99.273 | 11 | -2.3 | -0.72222 | 0 | -30.6782 | 11.4555 | -16.6084 | 1.2604
16:33:33 | 212 | 1440 | 0 | Umlauf | 99.2756 | 8.4 | -3.1 | 0.11111 | 0 | -1.1232 | 11.4555 | 11.9586 | 1.2637
16:33:34 | 213 | 1442 | 0 | Umlauf | 99.2737 | 8.8 | -2.9 | -0.11111 | 0 | -7.4499 | 11.4555 | 4.6361 | 1.265
16:33:35 | 214 | 1445 | 0 | Umlauf | 99.273 | 8.4 | -2.6 | -0.19444 | 0 | -8.7385 | 11.4555 | 3.1447 | 1.2659
16:33:36 | 215 | 1447 | 0 | Umlauf | 99.2725 | 7.7 | -2.7 | 0.13889 | 0 | 1.1309 | 11.4555 | 14.5676 | 1.2699
16:33:37 | 216 | 1449 | 0 | Umlauf | 99.2702 | 8.2 | -2.4 | 0.13889 | 0 | 2.4664 | 11.4555 | 16.1133 | 1.2744
16:33:38 | 217 | 1451 | 0 | Umlauf | 99.2676 | 8.7 | -2 | 0.33333 | 0 | 13.586 | 11.4555 | 28.9832 | 1.2824
16:33:39 | 218 | 1454 | 0 | Umlauf | 99.263 | 9.9 | -1.6 | 1.4722 | 0 | 78.7233 | 11.4555 | 104.3736 | 1.3114
16:33:40 | 219 | 1458 | 0 | Umlauf | 99.2463 | 15.2 | -0.9 | 0.83333 | 0 | 73.7635 | 11.4555 | 98.633 | 1.3388
16:33:41 | 220 | 1464 | 0 | Umlauf | 99.2306 | 18.2 | -0.7 | 0.083333 | 0 | 16.2361 | 11.4555 | 32.0504 | 1.3477
16:33:42 | 221 | 1469 | 0 | Umlauf | 99.2254 | 18.5 | -0.6 | -0.30556 | 0 | -13.9462 | 11.4555 | -2.152 | 1.3471
16:33:43 | 222 | 1473 | 0 | Umlauf | 99.2258 | 17.4 | -0.6 | 1.0278 | 0 | 105.5936 | 11.4555 | 135.4735 | 1.3848
16:33:44 | 223 | 1479 | 0 | Umlauf | 99.2042 | 21.1 | -0.4 | 0.83333 | 0 | 108.2071 | 11.4555 | 138.4984 | 1.4232
16:33:45 | 224 | 1486 | 0 | Umlauf | 99.1821 | 24.1 | -0.3 | 2.3056 | 0 | 160 | 11.4555 | 198.4438 | 1.4784
16:33:46 | 225 | 1495 | 0 | Umlauf | 99.1504 | 32.4 | -0.2 | -1.6389 | 0 | -160 | 11.4555 | -128.3425 | 1.4427
16:33:47 | 226 | 1502 | 0 | Umlauf | 99.1709 | 26.5 | -0.2 | 1.6111 | 0 | 160 | 11.4555 | 198.4438 | 1.4978
16:33:48 | 227 | 1511 | 0 | Umlauf | 99.1392 | 32.3 | -0.2 | -2.4167 | 0 | -160 | 11.4555 | -128.3425 | 1.4622
16:33:49 | 228 | 1518 | 0 | Umlauf | 99.1597 | 23.6 | -0.7 | -0.47222 | 0 | -32.0554 | 11.4555 | -17.7983 | 1.4572
16:33:50 | 229 | 1524 | 0 | Umlauf | 99.1625 | 21.9 | -1.4 | -0.77778 | 0 | -58.3692 | 11.4555 | -40.5334 | 1.446
16:33:51 | 230 | 1529 | 0 | Umlauf | 99.169 | 19.1 | -2.3 | -1.0278 | 0 | -73.4511 | 11.4555 | -53.5642 | 1.4311
16:33:52 | 231 | 1534 | 0 | Umlauf | 99.1775 | 15.4 | -3.5 | -0.027778 | 0 | -11.434 | 11.4555 | 0.024793 | 1.4311
16:33:53 | 232 | 1538 | 0 | Umlauf | 99.1775 | 15.3 | -3.9 | -0.22222 | 0 | -23.81 | 11.4555 | -10.6743 | 1.4281
16:33:54 | 233 | 1542 | 0 | Umlauf | 99.1792 | 14.5 | -4.3 | 1.8056 | 0 | 121.717 | 11.4555 | 154.1348 | 1.4709
16:33:55 | 234 | 1548 | 0 | Umlauf | 99.1546 | 21 | -2.7 | -2.25 | 0 | -160 | 11.4555 | -128.3425 | 1.4353
16:33:56 | 235 | 1551 | 0 | Umlauf | 99.1751 | 12.9 | -3.9 | 3.9444 | 0 | 160 | 11.4555 | 198.4438 | 1.4904
16:33:57 | 236 | 1559 | 0 | Umlauf | 99.1434 | 27.1 | -1.6 | -3.3889 | 0 | -160 | 11.4555 | -128.3425 | 1.4548
16:33:58 | 237 | 1563 | 0 | Umlauf | 99.1639 | 14.9 | -2.7 | 0.88889 | 0 | 63.0922 | 11.4555 | 86.282 | 1.4787
16:33:59 | 238 | 1568 | 0 | Umlauf | 99.1502 | 18.1 | -2 | 0.13889 | 0 | 9.5815 | 11.4555 | 24.3483 | 1.4855
16:34:00 | 239 | 1573 | 0 | Umlauf | 99.1463 | 18.6 | -1.7 | 0.33333 | 0 | 32.3654 | 11.4555 | 50.7186 | 1.4996
16:34:01 | 240 | 1579 | 0 | Umlauf | 99.1382 | 19.8 | -1.4 | 0.13889 | 0 | 16.6684 | 11.4555 | 32.5507 | 1.5086
16:34:02 | 241 | 1584 | 0 | Umlauf | 99.133 | 20.3 | -1.2 | -0.13889 | 0 | -7.3724 | 11.4555 | 4.7257 | 1.5099
16:34:03 | 242 | 1590 | 0 | Umlauf | 99.1322 | 19.8 | -1.1 | -0.13889 | 0 | -6.5616 | 11.4555 | 5.6642 | 1.5115
16:34:04 | 243 | 1595 | 0 | Umlauf | 99.1313 | 19.3 | -1 | 0.13889 | 0 | 20.1558 | 11.4555 | 36.5871 | 1.5217
16:34:05 | 244 | 1601 | 0 | Umlauf | 99.1255 | 19.8 | -0.9 | 0.47222 | 0 | 57.5618 | 11.4555 | 79.8811 | 1.5439
16:34:06 | 245 | 1607 | 0 | Umlauf | 99.1127 | 21.5 | -0.7 | 0.13889 | 0 | 25.9287 | 11.4555 | 43.2687 | 1.5559
16:34:07 | 246 | 1613 | 0 | Umlauf | 99.1058 | 22 | -0.6 | 0.083333 | 0 | 21.0639 | 11.4555 | 37.6382 | 1.5663
16:34:08 | 247 | 1619 | 0 | Umlauf | 99.0998 | 22.3 | -0.6 | 0.13889 | 0 | 28.1057 | 11.4555 | 45.7884 | 1.5791
16:34:09 | 248 | 1625 | 0 | Umlauf | 99.0925 | 22.8 | -0.5 | -0.30556 | 0 | -16.1912 | 11.4555 | -4.0917 | 1.5779
16:34:10 | 249 | 1631 | 0 | Umlauf | 99.0931 | 21.7 | -0.5 | -0.16667 | 0 | -4.9063 | 11.4555 | 7.58 | 1.58
16:34:11 | 250 | 1637 | 0 | Umlauf | 99.0919 | 21.1 | -0.4 | -0.27778 | 0 | -12.3278 | 11.4555 | -0.75367 | 1.5798
16:34:12 | 251 | 1643 | 0 | Umlauf | 99.0921 | 20.1 | -0.8 | -0.22222 | 0 | -10.5304 | 11.4555 | 1.0706 | 1.5801
16:34:13 | 252 | 1648 | 0 | Umlauf | 99.0919 | 19.3 | -1.4 | 0.36111 | 0 | 39.4997 | 11.4555 | 58.9759 | 1.5965
16:34:14 | 253 | 1654 | 0 | Umlauf | 99.0825 | 20.6 | -1.7 | 0.33333 | 0 | 35.9965 | 11.4555 | 54.9212 | 1.6118
16:34:15 | 254 | 1660 | 0 | Umlauf | 99.0737 | 21.8 | -1.9 | -0.22222 | 0 | -19.2375 | 11.4555 | -6.7237 | 1.6099
16:34:16 | 255 | 1666 | 0 | Umlauf | 99.0748 | 21 | -1.8 | -0.36111 | 0 | -28.1093 | 11.4555 | -14.3889 | 1.6059
16:34:17 | 256 | 1671 | 0 | Umlauf | 99.0771 | 19.7 | -1.8 | -0.52778 | 0 | -37.9446 | 11.4555 | -22.8866 | 1.5995
16:34:18 | 257 | 1676 | 0 | Umlauf | 99.0807 | 17.8 | -1.8 | -0.61111 | 0 | -39.5626 | 11.4555 | -24.2846 | 1.5928
16:34:19 | 258 | 1680 | 0 | Umlauf | 99.0846 | 15.6 | -2.1 | 0.25 | 0 | 16.7502 | 11.4555 | 32.6454 | 1.6019
16:34:20 | 259 | 1685 | 0 | Umlauf | 99.0794 | 16.5 | -2.2 | -0.027778 | 0 | -5.1454 | 11.4555 | 7.3033 | 1.6039
16:34:21 | 260 | 1690 | 0 | Umlauf | 99.0782 | 16.4 | 4.1 | 0.55556 | 0 | 96.7599 | 11.4555 | 125.2492 | 1.6387
16:34:22 | 261 | 1695 | 0 | Umlauf | 99.0582 | 18.4 | 1.5 | -0.083333 | 0 | 20.452 | 11.4555 | 36.93 | 1.6489
16:34:23 | 262 | 1700 | 0 | Umlauf | 99.0523 | 18.1 | -0.3 | -0.5 | 0 | -24.2097 | 11.4555 | -11.0197 | 1.6459
16:34:24 | 263 | 1704 | 0 | Umlauf | 99.0541 | 16.3 | -1.6 | -0.22222 | 0 | -12.9772 | 11.4555 | -1.3148 | 1.6455
16:34:25 | 264 | 1709 | 0 | Umlauf | 99.0543 | 15.5 | -3.2 | 0.083333 | 0 | -3.9345 | 11.4555 | 8.7049 | 1.6479
16:34:26 | 265 | 1713 | 0 | Umlauf | 99.0529 | 15.8 | -3.6 | 0.38889 | 0 | 16.7922 | 11.4555 | 32.6941 | 1.657
16:34:27 | 266 | 1718 | 0 | Umlauf | 99.0477 | 17.2 | -3.7 | 0.41667 | 0 | 20.0712 | 11.4555 | 36.4892 | 1.6671
16:34:28 | 267 | 1723 | 0 | Umlauf | 99.0419 | 18.7 | -4 | 0.69444 | 0 | 47.259 | 11.4555 | 67.9566 | 1.686
16:34:29 | 268 | 1729 | 0 | Umlauf | 99.031 | 21.2 | -19.6 | 0.47222 | 0 | -88.5449 | 11.4555 | -66.6053 | 1.6675
16:34:30 | 269 | 1735 | 0 | Umlauf | 99.0417 | 22.9 | -5.7 | 0.16667 | 0 | -17.5704 | 11.4555 | -5.2833 | 1.6661
16:34:31 | 270 | 1742 | 0 | Umlauf | 99.0425 | 23.5 | -5.6 | -0.027778 | 0 | -33.2412 | 11.4555 | -18.8229 | 1.6608
16:34:32 | 271 | 1748 | 0 | Umlauf | 99.0455 | 23.4 | -7.1 | -0.13889 | 0 | -53.7431 | 11.4555 | -36.5366 | 1.6507
16:34:33 | 272 | 1755 | 0 | Umlauf | 99.0513 | 22.9 | -6.4 | -0.13889 | 0 | -47.3693 | 11.4555 | -31.0295 | 1.6421
16:34:34 | 273 | 1761 | 0 | Umlauf | 99.0563 | 22.4 | -6.3 | 0.083333 | 0 | -28.1764 | 11.4555 | -14.4469 | 1.638
16:34:35 | 274 | 1767 | 0 | Umlauf | 99.0586 | 22.7 | -4.5 | 0.13889 | 0 | -10.6824 | 11.4555 | 0.89477 | 1.6383
16:34:36 | 275 | 1774 | 0 | Umlauf | 99.0585 | 23.2 | -4.1 | -0.13889 | 0 | -30.4273 | 11.4555 | -16.3917 | 1.6337
16:34:37 | 276 | 1780 | 0 | Umlauf | 99.0611 | 22.7 | -3.6 | -0.44444 | 0 | -50.3855 | 11.4555 | -33.6355 | 1.6244
16:34:38 | 277 | 1786 | 0 | Umlauf | 99.0664 | 21.1 | -4.1 | -0.47222 | 0 | -52.453 | 11.4555 | -35.4219 | 1.6146
16:34:39 | 278 | 1791 | 0 | Umlauf | 99.0721 | 19.4 | -4.7 | -0.22222 | 0 | -35.133 | 11.4555 | -20.4574 | 1.6089
16:34:40 | 279 | 1796 | 0 | Umlauf | 99.0754 | 18.6 | -4.3 | 0.22222 | 0 | -2.2837 | 11.4555 | 10.6155 | 1.6118
16:34:41 | 280 | 1802 | 0 | Umlauf | 99.0737 | 19.4 | -1.5 | 0.41667 | 0 | 44.5725 | 11.4555 | 64.8472 | 1.6298
16:34:42 | 281 | 1807 | 0 | Umlauf | 99.0633 | 20.9 | -1.9 | 0.16667 | 0 | 15.4966 | 11.4555 | 31.1945 | 1.6385
16:34:43 | 282 | 1813 | 0 | Umlauf | 99.0583 | 21.5 | -2.5 | 0.11111 | 0 | 2.9197 | 11.4555 | 16.638 | 1.6431
16:34:44 | 283 | 1819 | 0 | Umlauf | 99.0557 | 21.9 | -2.6 | -0.19444 | 0 | -22.242 | 11.4555 | -9.3196 | 1.6405
16:34:45 | 284 | 1825 | 0 | Umlauf | 99.0572 | 21.2 | -1.8 | -0.16667 | 0 | -13.9121 | 11.4555 | -2.1225 | 1.6399
16:34:46 | 285 | 1831 | 0 | Umlauf | 99.0575 | 20.6 | -1.4 | 0.94444 | 0 | 107.5074 | 11.4555 | 137.6885 | 1.6782
16:34:47 | 286 | 1838 | 0 | Umlauf | 99.0355 | 24 | -1.2 | -0.83333 | 0 | -66.9184 | 11.4555 | -47.92 | 1.6649
16:34:48 | 287 | 1844 | 0 | Umlauf | 99.0432 | 21 | -0.1 | 0.33333 | 0 | 53.8923 | 11.4555 | 75.6339 | 1.6859
16:34:49 | 288 | 1850 | 0 | Umlauf | 99.0311 | 22.2 | 0.8 | 0 | 0 | 27.1052 | 11.4555 | 44.6304 | 1.6983
16:34:50 | 289 | 1856 | 0 | Umlauf | 99.024 | 22.2 | 0.4 | -0.083333 | 0 | 12.5246 | 11.4555 | 27.7547 | 1.706
16:34:51 | 290 | 1862 | 0 | Umlauf | 99.0195 | 21.9 | 1.7 | -0.11111 | 0 | 23.564 | 11.4555 | 40.5318 | 1.7173
16:34:52 | 291 | 1868 | 0 | Umlauf | 99.0131 | 21.5 | 3 | 0.19444 | 0 | 73.0301 | 11.4555 | 97.7842 | 1.7444
16:34:53 | 292 | 1874 | 0 | Umlauf | 98.9975 | 22.2 | 4.6 | -0.25 | 0 | 39.9931 | 11.4555 | 59.5469 | 1.761
16:34:54 | 293 | 1880 | 0 | Umlauf | 98.988 | 21.3 | 4.7 | -0.13889 | 0 | 52.228 | 11.4555 | 73.7078 | 1.7814
16:34:55 | 294 | 1886 | 0 | Umlauf | 98.9762 | 20.8 | 4.6 | 0.11111 | 0 | 78.1373 | 11.4555 | 103.6954 | 1.8102
16:34:56 | 295 | 1892 | 0 | Umlauf | 98.9596 | 21.2 | 3.9 | 0 | 0 | 59.3276 | 11.4555 | 81.9248 | 1.833
16:34:57 | 296 | 1898 | 0 | Umlauf | 98.9466 | 21.2 | 2.7 | -0.16667 | 0 | 27.1744 | 11.4555 | 44.7105 | 1.8454
16:34:58 | 297 | 1903 | 0 | Umlauf | 98.9394 | 20.6 | 2.7 | -0.22222 | 0 | 20.143 | 11.4555 | 36.5724 | 1.8556
16:34:59 | 298 | 1909 | 0 | Umlauf | 98.9336 | 19.8 | 6.7 | 0 | 0 | 83.4809 | 11.4555 | 109.8801 | 1.8861
16:35:00 | 299 | 1914 | 0 | Umlauf | 98.916 | 19.8 | 6.1 | 0.16667 | 0 | 95.3731 | 11.4555 | 123.6441 | 1.9204
16:35:01 | 300 | 1920 | 0 | Umlauf | 98.8963 | 20.4 | 70.1 | -0.22222 | 0 | 160 | 11.4555 | 198.4438 | 1.9756
16:35:02 | 301 | 1925 | 0 | Umlauf | 98.8646 | 19.6 | 16.7 | 0.22222 | 0 | 160 | 11.4555 | 198.4438 | 2.0307
16:35:03 | 302 | 1931 | 0 | Umlauf | 98.8329 | 20.4 | 5.8 | -0.13889 | 0 | 61.3567 | 11.4555 | 84.2734 | 2.0541
16:35:04 | 303 | 1937 | 0 | Umlauf | 98.8195 | 19.9 | 3.5 | 0.13889 | 0 | 66.5417 | 11.4555 | 90.2745 | 2.0792
16:35:05 | 304 | 1942 | 0 | Umlauf | 98.8051 | 20.4 | 2.3 | -0.72222 | 0 | -25.5819 | 11.4555 | -12.2053 | 2.0758
16:35:06 | 305 | 1947 | 0 | Umlauf | 98.807 | 17.8 | 2 | -1.3056 | 0 | -60.5959 | 11.4555 | -42.4573 | 2.064
16:35:07 | 306 | 1951 | 0 | Umlauf | 98.8138 | 13.1 | 2.1 | -0.30556 | 0 | 2.5623 | 11.4555 | 16.2243 | 2.0685
16:35:08 | 307 | 1954 | 0 | Umlauf | 98.8112 | 12 | 1.8 | 0.19444 | 0 | 33.0571 | 11.4555 | 51.5192 | 2.0828
16:35:09 | 308 | 1958 | 0 | Umlauf | 98.803 | 12.7 | 2 | 0.27778 | 0 | 42.0489 | 11.4555 | 61.9264 | 2.1
16:35:10 | 309 | 1962 | 0 | Umlauf | 98.7931 | 13.7 | 2.6 | -0.027778 | 0 | 26.8585 | 11.4555 | 44.3449 | 2.1123
16:35:11 | 310 | 1965 | 0 | Umlauf | 98.786 | 13.6 | 3.3 | 0.83333 | 0 | 95.102 | 11.4555 | 123.3304 | 2.1466
16:35:12 | 311 | 1970 | 0 | Umlauf | 98.7663 | 16.6 | 3.1 | 0.97222 | 0 | 127.0468 | 11.4555 | 160.3036 | 2.1911
16:35:13 | 312 | 1976 | 0 | Umlauf | 98.7407 | 20.1 | 2.9 | 0.027778 | 0 | 48.9507 | 11.4555 | 69.9145 | 2.2105
16:35:14 | 313 | 1981 | 0 | Umlauf | 98.7296 | 20.2 | 3.1 | -0.16667 | 0 | 29.9351 | 11.4555 | 47.9058 | 2.2238
16:35:15 | 314 | 1987 | 0 | Umlauf | 98.7219 | 19.6 | 3.2 | -0.19444 | 0 | 27.0454 | 11.4555 | 44.5611 | 2.2362
16:35:16 | 315 | 1992 | 0 | Umlauf | 98.7148 | 18.9 | 3.1 | -0.027778 | 0 | 42.1719 | 11.4555 | 62.0687 | 2.2535
16:35:17 | 316 | 1997 | 0 | Umlauf | 98.7049 | 18.8 | 2.8 | 0.22222 | 0 | 64.5858 | 11.4555 | 88.0107 | 2.2779
16:35:18 | 317 | 2003 | 0 | Umlauf | 98.6909 | 19.6 | 2.4 | 2.8056 | 0 | 160 | 11.4555 | 198.4438 | 2.333
16:35:19 | 318 | 2011 | 0 | Umlauf | 98.6592 | 29.7 | 1.4 | -2.6111 | 0 | -160 | 11.4555 | -128.3425 | 2.2974
16:35:20 | 319 | 2016 | 0 | Umlauf | 98.6797 | 20.3 | 1.8 | 0.16667 | 0 | 53.3683 | 11.4555 | 75.0275 | 2.3182
16:35:21 | 320 | 2022 | 0 | Umlauf | 98.6677 | 20.9 | 1.6 | 0.13889 | 0 | 49.7078 | 11.4555 | 70.7908 | 2.3379
16:35:22 | 321 | 2028 | 0 | Umlauf | 98.6564 | 21.4 | 1.3 | 0.36111 | 0 | 73.4828 | 11.4555 | 98.3082 | 2.3652
16:35:23 | 322 | 2034 | 0 | Umlauf | 98.6407 | 22.7 | 1.1 | -0.13889 | 0 | 14.1225 | 11.4555 | 29.6041 | 2.3734
16:35:24 | 323 | 2041 | 0 | Umlauf | 98.636 | 22.2 | 1 | -0.47222 | 0 | -17.7903 | 11.4555 | -5.4733 | 2.3719
16:35:25 | 324 | 2046 | 0 | Umlauf | 98.6368 | 20.5 | 1 | -0.86111 | 0 | -44.4714 | 11.4555 | -28.5258 | 2.364
16:35:26 | 325 | 2051 | 0 | Umlauf | 98.6414 | 17.4 | 1 | -0.44444 | 0 | -12.4486 | 11.4555 | -0.85804 | 2.3637
16:35:27 | 326 | 2056 | 0 | Umlauf | 98.6415 | 15.8 | 1 | -0.52778 | 0 | -15.9712 | 11.4555 | -3.9016 | 2.3627
16:35:28 | 327 | 2059 | 0 | Umlauf | 98.6422 | 13.9 | 1 | -0.72222 | 0 | -23.5749 | 11.4555 | -10.4712 | 2.3597
16:35:29 | 328 | 2063 | 0 | Umlauf | 98.6438 | 11.3 | 1.1 | -0.33333 | 0 | -3.4287 | 11.4555 | 9.2903 | 2.3623
16:35:30 | 329 | 2065 | 0 | Umlauf | 98.6423 | 10.1 | 1.2 | 0 | 0 | 14.0261 | 11.4555 | 29.4925 | 2.3705

## 70 Pause
Uhrzeit | Typ | Zeit [s] | SoC [%] | Empfangene Leistung mittels DWPT [kW] | Leistung der Nebenverbraucher [KW] | Abgerufene Batterieleistung im Intervall [t, t+1) [kW] | Kumulierter Energieverbrauch nach Intervall [t, t+1) [KWh]
16:35:31 | Pause | 0 | 98.6376 | 72 | 11.4555 | -52.3105 | -0.014531
16:35:32 | Pause | 1 | 98.646 | 72 | 11.4555 | -52.3105 | -0.029061
16:35:33 | Pause | 2 | 98.6543 | 72 | 11.4555 | -52.3105 | -0.043592
16:35:34 | Pause | 3 | 98.6627 | 72 | 11.4555 | -52.3105 | -0.058123
16:35:35 | Pause | 4 | 98.671 | 72 | 11.4555 | -52.3105 | -0.072653
16:35:36 | Pause | 5 | 98.6794 | 72 | 11.4555 | -52.3105 | -0.087184
16:35:37 | Pause | 6 | 98.6877 | 72 | 11.4555 | -52.3105 | -0.10171
16:35:38 | Pause | 7 | 98.6961 | 72 | 11.4555 | -52.3105 | -0.11625
16:35:39 | Pause | 8 | 98.7044 | 72 | 11.4555 | -52.3105 | -0.13078
16:35:40 | Pause | 9 | 98.7128 | 72 | 11.4555 | -52.3105 | -0.14531
16:35:41 | Pause | 10 | 98.7211 | 72 | 11.4555 | -52.3105 | -0.15984
16:35:42 | Pause | 11 | 98.7295 | 72 | 11.4555 | -52.3105 | -0.17437
16:35:43 | Pause | 12 | 98.7378 | 72 | 11.4555 | -52.3105 | -0.1889
16:35:44 | Pause | 13 | 98.7462 | 72 | 11.4555 | -52.3105 | -0.20343
16:35:45 | Pause | 14 | 98.7545 | 72 | 11.4555 | -52.3105 | -0.21796
16:35:46 | Pause | 15 | 98.7629 | 72 | 11.4555 | -52.3105 | -0.23249
16:35:47 | Pause | 16 | 98.7713 | 72 | 11.4555 | -52.3105 | -0.24702
16:35:48 | Pause | 17 | 98.7796 | 72 | 11.4555 | -52.3105 | -0.26155
16:35:49 | Pause | 18 | 98.788 | 72 | 11.4555 | -52.3105 | -0.27608
16:35:50 | Pause | 19 | 98.7963 | 72 | 11.4555 | -52.3105 | -0.29061
16:35:51 | Pause | 20 | 98.8047 | 72 | 11.4555 | -52.3105 | -0.30514
16:35:52 | Pause | 21 | 98.813 | 72 | 11.4555 | -52.3105 | -0.31968
16:35:53 | Pause | 22 | 98.8214 | 72 | 11.4555 | -52.3105 | -0.33421
16:35:54 | Pause | 23 | 98.8297 | 72 | 11.4555 | -52.3105 | -0.34874
16:35:55 | Pause | 24 | 98.8381 | 72 | 11.4555 | -52.3105 | -0.36327
16:35:56 | Pause | 25 | 98.8464 | 72 | 11.4555 | -52.3105 | -0.3778
16:35:57 | Pause | 26 | 98.8548 | 72 | 11.4555 | -52.3105 | -0.39233
16:35:58 | Pause | 27 | 98.8631 | 72 | 11.4555 | -52.3105 | -0.40686
16:35:59 | Pause | 28 | 98.8715 | 72 | 11.4555 | -52.3105 | -0.42139
16:36:00 | Pause | 29 | 98.8798 | 72 | 11.4555 | -52.3105 | -0.43592
16:36:01 | Pause | 30 | 98.8882 | 72 | 11.4555 | -52.3105 | -0.45045
16:36:02 | Pause | 31 | 98.8965 | 72 | 11.4555 | -52.3105 | -0.46498
16:36:03 | Pause | 32 | 98.9049 | 72 | 11.4555 | -52.3105 | -0.47951
16:36:04 | Pause | 33 | 98.9132 | 72 | 11.4555 | -52.3105 | -0.49404
16:36:05 | Pause | 34 | 98.9216 | 72 | 11.4555 | -52.3105 | -0.50857
16:36:06 | Pause | 35 | 98.9299 | 72 | 11.4555 | -52.3105 | -0.5231
16:36:07 | Pause | 36 | 98.9383 | 72 | 11.4555 | -52.3105 | -0.53764
16:36:08 | Pause | 37 | 98.9466 | 72 | 11.4555 | -52.3105 | -0.55217
16:36:09 | Pause | 38 | 98.955 | 72 | 11.4555 | -52.3105 | -0.5667
16:36:10 | Pause | 39 | 98.9633 | 72 | 11.4555 | -52.3105 | -0.58123
16:36:11 | Pause | 40 | 98.9717 | 72 | 11.4555 | -52.3105 | -0.59576
16:36:12 | Pause | 41 | 98.98 | 72 | 11.4555 | -52.3105 | -0.61029
16:36:13 | Pause | 42 | 98.9884 | 72 | 11.4555 | -52.3105 | -0.62482
16:36:14 | Pause | 43 | 98.9967 | 72 | 11.4555 | -52.3105 | -0.63935
16:36:15 | Pause | 44 | 99.0051 | 72 | 11.4555 | -52.3105 | -0.65388
16:36:16 | Pause | 45 | 99.0134 | 72 | 11.4555 | -52.3105 | -0.66841
16:36:17 | Pause | 46 | 99.0218 | 72 | 11.4555 | -52.3105 | -0.68294
16:36:18 | Pause | 47 | 99.0301 | 72 | 11.4555 | -52.3105 | -0.69747
16:36:19 | Pause | 48 | 99.0385 | 72 | 11.4555 | -52.3105 | -0.712
16:36:20 | Pause | 49 | 99.0468 | 72 | 11.4555 | -52.3105 | -0.72653
16:36:21 | Pause | 50 | 99.0552 | 72 | 11.4555 | -52.3105 | -0.74107
16:36:22 | Pause | 51 | 99.0635 | 72 | 11.4555 | -52.3105 | -0.7556
16:36:23 | Pause | 52 | 99.0719 | 72 | 11.4555 | -52.3105 | -0.77013
16:36:24 | Pause | 53 | 99.0802 | 72 | 11.4555 | -52.3105 | -0.78466
16:36:25 | Pause | 54 | 99.0886 | 72 | 11.4555 | -52.3105 | -0.79919
16:36:26 | Pause | 55 | 99.0969 | 72 | 11.4555 | -52.3105 | -0.81372
16:36:27 | Pause | 56 | 99.1053 | 72 | 11.4555 | -52.3105 | -0.82825
16:36:28 | Pause | 57 | 99.1136 | 72 | 11.4555 | -52.3105 | -0.84278
16:36:29 | Pause | 58 | 99.122 | 72 | 11.4555 | -52.3105 | -0.85731
16:36:30 | Pause | 59 | 99.1303 | 72 | 11.4555 | -52.3105 | -0.87184
16:36:31 | Pause | 60 | 99.1387 | 72 | 11.4555 | -52.3105 | -0.88637
16:36:32 | Pause | 61 | 99.147 | 72 | 11.4555 | -52.3105 | -0.9009
16:36:33 | Pause | 62 | 99.1554 | 72 | 11.4555 | -52.3105 | -0.91543
16:36:34 | Pause | 63 | 99.1637 | 72 | 11.4555 | -52.3105 | -0.92996
16:36:35 | Pause | 64 | 99.1721 | 72 | 11.4555 | -52.3105 | -0.94449
16:36:36 | Pause | 65 | 99.1804 | 72 | 11.4555 | -52.3105 | -0.95903
16:36:37 | Pause | 66 | 99.1888 | 72 | 11.4555 | -52.3105 | -0.97356
16:36:38 | Pause | 67 | 99.1971 | 72 | 11.4555 | -52.3105 | -0.98809
16:36:39 | Pause | 68 | 99.2055 | 72 | 11.4555 | -52.3105 | -1.0026
16:36:40 | Pause | 69 | 99.2139 | 72 | 11.4555 | -52.3105 | -1.0171
16:36:41 | Pause | 70 | 99.2222 | 72 | 11.4555 | -52.3105 | -1.0317
16:36:42 | Pause | 71 | 99.2306 | 72 | 11.4555 | -52.3105 | -1.0462
16:36:43 | Pause | 72 | 99.2389 | 72 | 11.4555 | -52.3105 | -1.0607
16:36:44 | Pause | 73 | 99.2473 | 72 | 11.4555 | -52.3105 | -1.0753
16:36:45 | Pause | 74 | 99.2556 | 72 | 11.4555 | -52.3105 | -1.0898
16:36:46 | Pause | 75 | 99.264 | 72 | 11.4555 | -52.3105 | -1.1043
16:36:47 | Pause | 76 | 99.2723 | 72 | 11.4555 | -52.3105 | -1.1189
16:36:48 | Pause | 77 | 99.2807 | 72 | 11.4555 | -52.3105 | -1.1334
16:36:49 | Pause | 78 | 99.289 | 72 | 11.4555 | -52.3105 | -1.1479
16:36:50 | Pause | 79 | 99.2974 | 72 | 11.4555 | -52.3105 | -1.1625
16:36:51 | Pause | 80 | 99.3057 | 72 | 11.4555 | -52.3105 | -1.177
16:36:52 | Pause | 81 | 99.3141 | 72 | 11.4555 | -52.3105 | -1.1915
16:36:53 | Pause | 82 | 99.3224 | 72 | 11.4555 | -52.3105 | -1.206
16:36:54 | Pause | 83 | 99.3308 | 72 | 11.4555 | -52.3105 | -1.2206
16:36:55 | Pause | 84 | 99.3391 | 72 | 11.4555 | -52.3105 | -1.2351
16:36:56 | Pause | 85 | 99.3475 | 72 | 11.4555 | -52.3105 | -1.2496
16:36:57 | Pause | 86 | 99.3558 | 72 | 11.4555 | -52.3105 | -1.2642
16:36:58 | Pause | 87 | 99.3642 | 72 | 11.4555 | -52.3105 | -1.2787
16:36:59 | Pause | 88 | 99.3725 | 72 | 11.4555 | -52.3105 | -1.2932
16:37:00 | Pause | 89 | 99.3809 | 72 | 11.4555 | -52.3105 | -1.3078
16:37:01 | Pause | 90 | 99.3892 | 72 | 11.4555 | -52.3105 | -1.3223
16:37:02 | Pause | 91 | 99.3976 | 72 | 11.4555 | -52.3105 | -1.3368
16:37:03 | Pause | 92 | 99.4059 | 72 | 11.4555 | -52.3105 | -1.3514
16:37:04 | Pause | 93 | 99.4143 | 72 | 11.4555 | -52.3105 | -1.3659
16:37:05 | Pause | 94 | 99.4226 | 72 | 11.4555 | -52.3105 | -1.3804
16:37:06 | Pause | 95 | 99.431 | 72 | 11.4555 | -52.3105 | -1.3949
16:37:07 | Pause | 96 | 99.4393 | 72 | 11.4555 | -52.3105 | -1.4095
16:37:08 | Pause | 97 | 99.4477 | 72 | 11.4555 | -52.3105 | -1.424
16:37:09 | Pause | 98 | 99.456 | 72 | 11.4555 | -52.3105 | -1.4385
16:37:10 | Pause | 99 | 99.4644 | 72 | 11.4555 | -52.3105 | -1.4531
16:37:11 | Pause | 100 | 99.4727 | 72 | 11.4555 | -52.3105 | -1.4676
16:37:12 | Pause | 101 | 99.4811 | 72 | 11.4555 | -52.3105 | -1.4821
16:37:13 | Pause | 102 | 99.4894 | 72 | 11.4555 | -52.3105 | -1.4967
16:37:14 | Pause | 103 | 99.4978 | 72 | 11.4555 | -52.3105 | -1.5112
16:37:15 | Pause | 104 | 99.5061 | 72 | 11.4555 | -52.3105 | -1.5257
16:37:16 | Pause | 105 | 99.5145 | 72 | 11.4555 | -52.3105 | -1.5403
16:37:17 | Pause | 106 | 99.5228 | 72 | 11.4555 | -52.3105 | -1.5548
16:37:18 | Pause | 107 | 99.5312 | 72 | 11.4555 | -52.3105 | -1.5693
16:37:19 | Pause | 108 | 99.5395 | 72 | 11.4555 | -52.3105 | -1.5838
16:37:20 | Pause | 109 | 99.5479 | 72 | 11.4555 | -52.3105 | -1.5984
16:37:21 | Pause | 110 | 99.5562 | 72 | 11.4555 | -52.3105 | -1.6129
16:37:22 | Pause | 111 | 99.5646 | 72 | 11.4555 | -52.3105 | -1.6274
16:37:23 | Pause | 112 | 99.5729 | 72 | 11.4555 | -52.3105 | -1.642
16:37:24 | Pause | 113 | 99.5813 | 72 | 11.4555 | -52.3105 | -1.6565
16:37:25 | Pause | 114 | 99.5896 | 72 | 11.4555 | -52.3105 | -1.671
16:37:26 | Pause | 115 | 99.598 | 72 | 11.4555 | -52.3105 | -1.6856
16:37:27 | Pause | 116 | 99.6063 | 72 | 11.4555 | -52.3105 | -1.7001
16:37:28 | Pause | 117 | 99.6147 | 72 | 11.4555 | -52.3105 | -1.7146
16:37:29 | Pause | 118 | 99.623 | 72 | 11.4555 | -52.3105 | -1.7292
16:37:30 | Pause | 119 | 99.6314 | 72 | 11.4555 | -52.3105 | -1.7437
16:37:31 | Pause | 120 | 99.6398 | 72 | 11.4555 | -52.3105 | -1.7582
16:37:32 | Pause | 121 | 99.6481 | 72 | 11.4555 | -52.3105 | -1.7727
16:37:33 | Pause | 122 | 99.6565 | 72 | 11.4555 | -52.3105 | -1.7873
16:37:34 | Pause | 123 | 99.6648 | 72 | 11.4555 | -52.3105 | -1.8018
16:37:35 | Pause | 124 | 99.6732 | 72 | 11.4555 | -52.3105 | -1.8163
16:37:36 | Pause | 125 | 99.6815 | 72 | 11.4555 | -52.3105 | -1.8309
16:37:37 | Pause | 126 | 99.6899 | 72 | 11.4555 | -52.3105 | -1.8454
16:37:38 | Pause | 127 | 99.6982 | 72 | 11.4555 | -52.3105 | -1.8599
16:37:39 | Pause | 128 | 99.7066 | 72 | 11.4555 | -52.3105 | -1.8745
16:37:40 | Pause | 129 | 99.7149 | 72 | 11.4555 | -52.3105 | -1.889
16:37:41 | Pause | 130 | 99.7233 | 72 | 11.4555 | -52.3105 | -1.9035
16:37:42 | Pause | 131 | 99.7316 | 72 | 11.4555 | -52.3105 | -1.9181
16:37:43 | Pause | 132 | 99.74 | 72 | 11.4555 | -52.3105 | -1.9326
16:37:44 | Pause | 133 | 99.7483 | 72 | 11.4555 | -52.3105 | -1.9471
16:37:45 | Pause | 134 | 99.7567 | 72 | 11.4555 | -52.3105 | -1.9616
16:37:46 | Pause | 135 | 99.765 | 72 | 11.4555 | -52.3105 | -1.9762
16:37:47 | Pause | 136 | 99.7734 | 72 | 11.4555 | -52.3105 | -1.9907
16:37:48 | Pause | 137 | 99.7817 | 72 | 11.4555 | -52.3105 | -2.0052
16:37:49 | Pause | 138 | 99.7901 | 72 | 11.4555 | -52.3105 | -2.0198
16:37:50 | Pause | 139 | 99.7984 | 72 | 11.4555 | -52.3105 | -2.0343
16:37:51 | Pause | 140 | 99.8068 | 72 | 11.4555 | -52.3105 | -2.0488
16:37:52 | Pause | 141 | 99.8151 | 72 | 11.4555 | -52.3105 | -2.0634
16:37:53 | Pause | 142 | 99.8235 | 72 | 11.4555 | -52.3105 | -2.0779
16:37:54 | Pause | 143 | 99.8318 | 72 | 11.4555 | -52.3105 | -2.0924
16:37:55 | Pause | 144 | 99.8402 | 72 | 11.4555 | -52.3105 | -2.1069
16:37:56 | Pause | 145 | 99.8485 | 72 | 11.4555 | -52.3105 | -2.1215
16:37:57 | Pause | 146 | 99.8569 | 72 | 11.4555 | -52.3105 | -2.136
16:37:58 | Pause | 147 | 99.8652 | 72 | 11.4555 | -52.3105 | -2.1505
16:37:59 | Pause | 148 | 99.8736 | 72 | 11.4555 | -52.3105 | -2.1651
16:38:00 | Pause | 149 | 99.8819 | 72 | 11.4555 | -52.3105 | -2.1796
16:38:01 | Pause | 150 | 99.8903 | 72 | 11.4555 | -52.3105 | -2.1941
16:38:02 | Pause | 151 | 99.8986 | 72 | 11.4555 | -52.3105 | -2.2087
16:38:03 | Pause | 152 | 99.907 | 72 | 11.4555 | -52.3105 | -2.2232
16:38:04 | Pause | 153 | 99.9153 | 72 | 11.4555 | -52.3105 | -2.2377
16:38:05 | Pause | 154 | 99.9237 | 72 | 11.4555 | -52.3105 | -2.2523
16:38:06 | Pause | 155 | 99.932 | 72 | 11.4555 | -52.3105 | -2.2668
16:38:07 | Pause | 156 | 99.9404 | 72 | 11.4555 | -52.3105 | -2.2813
16:38:08 | Pause | 157 | 99.9487 | 72 | 11.4555 | -52.3105 | -2.2958
16:38:09 | Pause | 158 | 99.9571 | 72 | 11.4555 | -52.3105 | -2.3104
16:38:10 | Pause | 159 | 99.9654 | 72 | 11.4555 | -52.3105 | -2.3249
16:38:11 | Pause | 160 | 99.9738 | 72 | 11.4555 | -52.3105 | -2.3394
16:38:12 | Pause | 161 | 99.9821 | 72 | 11.4555 | -52.3105 | -2.354
16:38:13 | Pause | 162 | 99.9905 | 72 | 11.4555 | -52.3105 | -2.3685
16:38:14 | Pause | 163 | 99.9988 | 72 | 11.4555 | -52.3105 | -2.3705
16:38:15 | Pause | 164 | 100 | 72 | 11.4555 | -52.3105 | -2.3705
16:38:16 | Pause | 165 | 100 | 72 | 11.4555 | -52.3105 | -2.3705
16:38:17 | Pause | 166 | 100 | 72 | 11.4555 | -52.3105 | -2.3705
16:38:18 | Pause | 167 | 100 | 72 | 11.4555 | -52.3105 | -2.3705
16:38:19 | Pause | 168 | 100 | 72 | 11.4555 | -52.3105 | -2.3705
16:38:20 | Pause | 169 | 100 | 72 | 11.4555 | -52.3105 | -2.3705
16:38:21 | Pause | 170 | 100 | 72 | 11.4555 | -52.3105 | -2.3705
16:38:22 | Pause | 171 | 100 | 72 | 11.4555 | -52.3105 | -2.3705
16:38:23 | Pause | 172 | 100 | 72 | 11.4555 | -52.3105 | -2.3705
16:38:24 | Pause | 173 | 100 | 72 | 11.4555 | -52.3105 | -2.3705
16:38:25 | Pause | 174 | 100 | 72 | 11.4555 | -52.3105 | -2.3705
16:38:26 | Pause | 175 | 100 | 72 | 11.4555 | -52.3105 | -2.3705
16:38:27 | Pause | 176 | 100 | 72 | 11.4555 | -52.3105 | -2.3705
16:38:28 | Pause | 177 | 100 | 72 | 11.4555 | -52.3105 | -2.3705
16:38:29 | Pause | 178 | 100 | 72 | 11.4555 | -52.3105 | -2.3705
16:38:30 | Pause | 179 | 100 | 72 | 11.4555 | -52.3105 | -2.3705
16:38:31 | Pause | 180 | 100 | 72 | 11.4555 | -52.3105 | -2.3705
16:38:32 | Pause | 181 | 100 | 72 | 11.4555 | -52.3105 | -2.3705
16:38:33 | Pause | 182 | 100 | 72 | 11.4555 | -52.3105 | -2.3705
16:38:34 | Pause | 183 | 100 | 72 | 11.4555 | -52.3105 | -2.3705
16:38:35 | Pause | 184 | 100 | 72 | 11.4555 | -52.3105 | -2.3705
16:38:36 | Pause | 185 | 100 | 72 | 11.4555 | -52.3105 | -2.3705
16:38:37 | Pause | 186 | 100 | 72 | 11.4555 | -52.3105 | -2.3705
16:38:38 | Pause | 187 | 100 | 72 | 11.4555 | -52.3105 | -2.3705
16:38:39 | Pause | 188 | 100 | 72 | 11.4555 | -52.3105 | -2.3705
16:38:40 | Pause | 189 | 100 | 72 | 11.4555 | -52.3105 | -2.3705
16:38:41 | Pause | 190 | 100 | 72 | 11.4555 | -52.3105 | -2.3705
16:38:42 | Pause | 191 | 100 | 72 | 11.4555 | -52.3105 | -2.3705
16:38:43 | Pause | 192 | 100 | 72 | 11.4555 | -52.3105 | -2.3705
16:38:44 | Pause | 193 | 100 | 72 | 11.4555 | -52.3105 | -2.3705
16:38:45 | Pause | 194 | 100 | 72 | 11.4555 | -52.3105 | -2.3705
16:38:46 | Pause | 195 | 100 | 72 | 11.4555 | -52.3105 | -2.3705
16:38:47 | Pause | 196 | 100 | 72 | 11.4555 | -52.3105 | -2.3705
16:38:48 | Pause | 197 | 100 | 72 | 11.4555 | -52.3105 | -2.3705
16:38:49 | Pause | 198 | 100 | 72 | 11.4555 | -52.3105 | -2.3705
16:38:50 | Pause | 199 | 100 | 72 | 11.4555 | -52.3105 | -2.3705
16:38:51 | Pause | 200 | 100 | 72 | 11.4555 | -52.3105 | -2.3705
16:38:52 | Pause | 201 | 100 | 72 | 11.4555 | -52.3105 | -2.3705
16:38:53 | Pause | 202 | 100 | 72 | 11.4555 | -52.3105 | -2.3705
16:38:54 | Pause | 203 | 100 | 72 | 11.4555 | -52.3105 | -2.3705
16:38:55 | Pause | 204 | 100 | 72 | 11.4555 | -52.3105 | -2.3705
16:38:56 | Pause | 205 | 100 | 72 | 11.4555 | -52.3105 | -2.3705
16:38:57 | Pause | 206 | 100 | 72 | 11.4555 | -52.3105 | -2.3705
16:38:58 | Pause | 207 | 100 | 72 | 11.4555 | -52.3105 | -2.3705
16:38:59 | Pause | 208 | 100 | 72 | 11.4555 | -52.3105 | -2.3705
16:39:00 | Pause | 209 | 100 | 72 | 11.4555 | -52.3105 | -2.3705
16:39:01 | Pause | 210 | 100 | 72 | 11.4555 | -52.3105 | -2.3705
16:39:02 | Pause | 211 | 100 | 72 | 11.4555 | -52.3105 | -2.3705
16:39:03 | Pause | 212 | 100 | 72 | 11.4555 | -52.3105 | -2.3705
16:39:04 | Pause | 213 | 100 | 72 | 11.4555 | -52.3105 | -2.3705
16:39:05 | Pause | 214 | 100 | 72 | 11.4555 | -52.3105 | -2.3705
16:39:06 | Pause | 215 | 100 | 72 | 11.4555 | -52.3105 | -2.3705
16:39:07 | Pause | 216 | 100 | 72 | 11.4555 | -52.3105 | -2.3705
16:39:08 | Pause | 217 | 100 | 72 | 11.4555 | -52.3105 | -2.3705
16:39:09 | Pause | 218 | 100 | 72 | 11.4555 | -52.3105 | -2.3705
16:39:10 | Pause | 219 | 100 | 72 | 11.4555 | -52.3105 | -2.3705
16:39:11 | Pause | 220 | 100 | 72 | 11.4555 | -52.3105 | -2.3705
16:39:12 | Pause | 221 | 100 | 72 | 11.4555 | -52.3105 | -2.3705
16:39:13 | Pause | 222 | 100 | 72 | 11.4555 | -52.3105 | -2.3705
16:39:14 | Pause | 223 | 100 | 72 | 11.4555 | -52.3105 | -2.3705
16:39:15 | Pause | 224 | 100 | 72 | 11.4555 | -52.3105 | -2.3705
16:39:16 | Pause | 225 | 100 | 72 | 11.4555 | -52.3105 | -2.3705
16:39:17 | Pause | 226 | 100 | 72 | 11.4555 | -52.3105 | -2.3705
16:39:18 | Pause | 227 | 100 | 72 | 11.4555 | -52.3105 | -2.3705
16:39:19 | Pause | 228 | 100 | 72 | 11.4555 | -52.3105 | -2.3705
16:39:20 | Pause | 229 | 100 | 72 | 11.4555 | -52.3105 | -2.3705
16:39:21 | Pause | 230 | 100 | 72 | 11.4555 | -52.3105 | -2.3705
16:39:22 | Pause | 231 | 100 | 72 | 11.4555 | -52.3105 | -2.3705
16:39:23 | Pause | 232 | 100 | 72 | 11.4555 | -52.3105 | -2.3705
16:39:24 | Pause | 233 | 100 | 72 | 11.4555 | -52.3105 | -2.3705
16:39:25 | Pause | 234 | 100 | 72 | 11.4555 | -52.3105 | -2.3705
16:39:26 | Pause | 235 | 100 | 72 | 11.4555 | -52.3105 | -2.3705
16:39:27 | Pause | 236 | 100 | 72 | 11.4555 | -52.3105 | -2.3705
16:39:28 | Pause | 237 | 100 | 72 | 11.4555 | -52.3105 | -2.3705
16:39:29 | Pause | 238 | 100 | 72 | 11.4555 | -52.3105 | -2.3705
16:39:30 | Pause | 239 | 100 | 72 | 11.4555 | -52.3105 | -2.3705
16:39:31 | Pause | 240 | 100 | 72 | 11.4555 | -52.3105 | -2.3705
16:39:32 | Pause | 241 | 100 | 72 | 11.4555 | -52.3105 | -2.3705
16:39:33 | Pause | 242 | 100 | 72 | 11.4555 | -52.3105 | -2.3705
16:39:34 | Pause | 243 | 100 | 72 | 11.4555 | -52.3105 | -2.3705
16:39:35 | Pause | 244 | 100 | 72 | 11.4555 | -52.3105 | -2.3705
16:39:36 | Pause | 245 | 100 | 72 | 11.4555 | -52.3105 | -2.3705
16:39:37 | Pause | 246 | 100 | 72 | 11.4555 | -52.3105 | -2.3705
16:39:38 | Pause | 247 | 100 | 72 | 11.4555 | -52.3105 | -2.3705
16:39:39 | Pause | 248 | 100 | 72 | 11.4555 | -52.3105 | -2.3705
16:39:40 | Pause | 249 | 100 | 72 | 11.4555 | -52.3105 | -2.3705
16:39:41 | Pause | 250 | 100 | 72 | 11.4555 | -52.3105 | -2.3705
16:39:42 | Pause | 251 | 100 | 72 | 11.4555 | -52.3105 | -2.3705
16:39:43 | Pause | 252 | 100 | 72 | 11.4555 | -52.3105 | -2.3705
16:39:44 | Pause | 253 | 100 | 72 | 11.4555 | -52.3105 | -2.3705
16:39:45 | Pause | 254 | 100 | 72 | 11.4555 | -52.3105 | -2.3705
16:39:46 | Pause | 255 | 100 | 72 | 11.4555 | -52.3105 | -2.3705
16:39:47 | Pause | 256 | 100 | 72 | 11.4555 | -52.3105 | -2.3705
16:39:48 | Pause | 257 | 100 | 72 | 11.4555 | -52.3105 | -2.3705
16:39:49 | Pause | 258 | 100 | 72 | 11.4555 | -52.3105 | -2.3705
16:39:50 | Pause | 259 | 100 | 72 | 11.4555 | -52.3105 | -2.3705
16:39:51 | Pause | 260 | 100 | 72 | 11.4555 | -52.3105 | -2.3705
16:39:52 | Pause | 261 | 100 | 72 | 11.4555 | -52.3105 | -2.3705
16:39:53 | Pause | 262 | 100 | 72 | 11.4555 | -52.3105 | -2.3705
16:39:54 | Pause | 263 | 100 | 72 | 11.4555 | -52.3105 | -2.3705
16:39:55 | Pause | 264 | 100 | 72 | 11.4555 | -52.3105 | -2.3705
16:39:56 | Pause | 265 | 100 | 72 | 11.4555 | -52.3105 | -2.3705
16:39:57 | Pause | 266 | 100 | 72 | 11.4555 | -52.3105 | -2.3705
16:39:58 | Pause | 267 | 100 | 72 | 11.4555 | -52.3105 | -2.3705
16:39:59 | Pause | 268 | 100 | 72 | 11.4555 | -52.3105 | -2.3705
16:40:00 | Pause | 269 | 100 | 72 | 11.4555 | -52.3105 | -2.3705
16:40:01 | Pause | 270 | 100 | 72 | 11.4555 | -52.3105 | -2.3705
16:40:02 | Pause | 271 | 100 | 72 | 11.4555 | -52.3105 | -2.3705
16:40:03 | Pause | 272 | 100 | 72 | 11.4555 | -52.3105 | -2.3705
16:40:04 | Pause | 273 | 100 | 72 | 11.4555 | -52.3105 | -2.3705
16:40:05 | Pause | 274 | 100 | 72 | 11.4555 | -52.3105 | -2.3705
16:40:06 | Pause | 275 | 100 | 72 | 11.4555 | -52.3105 | -2.3705
16:40:07 | Pause | 276 | 100 | 72 | 11.4555 | -52.3105 | -2.3705
16:40:08 | Pause | 277 | 100 | 72 | 11.4555 | -52.3105 | -2.3705
16:40:09 | Pause | 278 | 100 | 72 | 11.4555 | -52.3105 | -2.3705
16:40:10 | Pause | 279 | 100 | 72 | 11.4555 | -52.3105 | -2.3705
16:40:11 | Pause | 280 | 100 | 72 | 11.4555 | -52.3105 | -2.3705
16:40:12 | Pause | 281 | 100 | 72 | 11.4555 | -52.3105 | -2.3705
16:40:13 | Pause | 282 | 100 | 72 | 11.4555 | -52.3105 | -2.3705
16:40:14 | Pause | 283 | 100 | 72 | 11.4555 | -52.3105 | -2.3705
16:40:15 | Pause | 284 | 100 | 72 | 11.4555 | -52.3105 | -2.3705
16:40:16 | Pause | 285 | 100 | 72 | 11.4555 | -52.3105 | -2.3705
16:40:17 | Pause | 286 | 100 | 72 | 11.4555 | -52.3105 | -2.3705
16:40:18 | Pause | 287 | 100 | 72 | 11.4555 | -52.3105 | -2.3705
16:40:19 | Pause | 288 | 100 | 72 | 11.4555 | -52.3105 | -2.3705
16:40:20 | Pause | 289 | 100 | 72 | 11.4555 | -52.3105 | -2.3705
16:40:21 | Pause | 290 | 100 | 72 | 11.4555 | -52.3105 | -2.3705
16:40:22 | Pause | 291 | 100 | 72 | 11.4555 | -52.3105 | -2.3705
16:40:23 | Pause | 292 | 100 | 72 | 11.4555 | -52.3105 | -2.3705
16:40:24 | Pause | 293 | 100 | 72 | 11.4555 | -52.3105 | -2.3705
16:40:25 | Pause | 294 | 100 | 72 | 11.4555 | -52.3105 | -2.3705
16:40:26 | Pause | 295 | 100 | 72 | 11.4555 | -52.3105 | -2.3705
16:40:27 | Pause | 296 | 100 | 72 | 11.4555 | -52.3105 | -2.3705
16:40:28 | Pause | 297 | 100 | 72 | 11.4555 | -52.3105 | -2.3705
16:40:29 | Pause | 298 | 100 | 72 | 11.4555 | -52.3105 | -2.3705
16:40:30 | Pause | 299 | 100 | 72 | 11.4555 | -52.3105 | -2.3705
16:40:31 | Pause | 300 | 100 | 72 | 11.4555 | -52.3105 | -2.3705
16:40:32 | Pause | 301 | 100 | 72 | 11.4555 | -52.3105 | -2.3705
16:40:33 | Pause | 302 | 100 | 72 | 11.4555 | -52.3105 | -2.3705
16:40:34 | Pause | 303 | 100 | 72 | 11.4555 | -52.3105 | -2.3705
16:40:35 | Pause | 304 | 100 | 72 | 11.4555 | -52.3105 | -2.3705
16:40:36 | Pause | 305 | 100 | 72 | 11.4555 | -52.3105 | -2.3705
16:40:37 | Pause | 306 | 100 | 72 | 11.4555 | -52.3105 | -2.3705
16:40:38 | Pause | 307 | 100 | 72 | 11.4555 | -52.3105 | -2.3705
16:40:39 | Pause | 308 | 100 | 72 | 11.4555 | -52.3105 | -2.3705
16:40:40 | Pause | 309 | 100 | 72 | 11.4555 | -52.3105 | -2.3705
16:40:41 | Pause | 310 | 100 | 72 | 11.4555 | -52.3105 | -2.3705
16:40:42 | Pause | 311 | 100 | 72 | 11.4555 | -52.3105 | -2.3705
16:40:43 | Pause | 312 | 100 | 72 | 11.4555 | -52.3105 | -2.3705
16:40:44 | Pause | 313 | 100 | 72 | 11.4555 | -52.3105 | -2.3705
16:40:45 | Pause | 314 | 100 | 72 | 11.4555 | -52.3105 | -2.3705
16:40:46 | Pause | 315 | 100 | 72 | 11.4555 | -52.3105 | -2.3705
16:40:47 | Pause | 316 | 100 | 72 | 11.4555 | -52.3105 | -2.3705
16:40:48 | Pause | 317 | 100 | 72 | 11.4555 | -52.3105 | -2.3705
16:40:49 | Pause | 318 | 100 | 72 | 11.4555 | -52.3105 | -2.3705
16:40:50 | Pause | 319 | 100 | 72 | 11.4555 | -52.3105 | -2.3705
16:40:51 | Pause | 320 | 100 | 72 | 11.4555 | -52.3105 | -2.3705
16:40:52 | Pause | 321 | 100 | 72 | 11.4555 | -52.3105 | -2.3705
16:40:53 | Pause | 322 | 100 | 72 | 11.4555 | -52.3105 | -2.3705
16:40:54 | Pause | 323 | 100 | 72 | 11.4555 | -52.3105 | -2.3705
16:40:55 | Pause | 324 | 100 | 72 | 11.4555 | -52.3105 | -2.3705
16:40:56 | Pause | 325 | 100 | 72 | 11.4555 | -52.3105 | -2.3705
16:40:57 | Pause | 326 | 100 | 72 | 11.4555 | -52.3105 | -2.3705
16:40:58 | Pause | 327 | 100 | 72 | 11.4555 | -52.3105 | -2.3705
16:40:59 | Pause | 328 | 100 | 72 | 11.4555 | -52.3105 | -2.3705
16:41:00 | Pause | 329 | 100 | 72 | 11.4555 | -52.3105 | -2.3705
16:41:01 | Pause | 330 | 100 | 72 | 11.4555 | -52.3105 | -2.3705
16:41:02 | Pause | 331 | 100 | 72 | 11.4555 | -52.3105 | -2.3705
16:41:03 | Pause | 332 | 100 | 72 | 11.4555 | -52.3105 | -2.3705
16:41:04 | Pause | 333 | 100 | 72 | 11.4555 | -52.3105 | -2.3705
16:41:05 | Pause | 334 | 100 | 72 | 11.4555 | -52.3105 | -2.3705
16:41:06 | Pause | 335 | 100 | 72 | 11.4555 | -52.3105 | -2.3705
16:41:07 | Pause | 336 | 100 | 72 | 11.4555 | -52.3105 | -2.3705
16:41:08 | Pause | 337 | 100 | 72 | 11.4555 | -52.3105 | -2.3705
16:41:09 | Pause | 338 | 100 | 72 | 11.4555 | -52.3105 | -2.3705
16:41:10 | Pause | 339 | 100 | 72 | 11.4555 | -52.3105 | -2.3705
16:41:11 | Pause | 340 | 100 | 72 | 11.4555 | -52.3105 | -2.3705
16:41:12 | Pause | 341 | 100 | 72 | 11.4555 | -52.3105 | -2.3705
16:41:13 | Pause | 342 | 100 | 72 | 11.4555 | -52.3105 | -2.3705
16:41:14 | Pause | 343 | 100 | 72 | 11.4555 | -52.3105 | -2.3705
16:41:15 | Pause | 344 | 100 | 72 | 11.4555 | -52.3105 | -2.3705
16:41:16 | Pause | 345 | 100 | 72 | 11.4555 | -52.3105 | -2.3705
16:41:17 | Pause | 346 | 100 | 72 | 11.4555 | -52.3105 | -2.3705
16:41:18 | Pause | 347 | 100 | 72 | 11.4555 | -52.3105 | -2.3705
16:41:19 | Pause | 348 | 100 | 72 | 11.4555 | -52.3105 | -2.3705
16:41:20 | Pause | 349 | 100 | 72 | 11.4555 | -52.3105 | -2.3705
16:41:21 | Pause | 350 | 100 | 72 | 11.4555 | -52.3105 | -2.3705
16:41:22 | Pause | 351 | 100 | 72 | 11.4555 | -52.3105 | -2.3705
16:41:23 | Pause | 352 | 100 | 72 | 11.4555 | -52.3105 | -2.3705
16:41:24 | Pause | 353 | 100 | 72 | 11.4555 | -52.3105 | -2.3705
16:41:25 | Pause | 354 | 100 | 72 | 11.4555 | -52.3105 | -2.3705
16:41:26 | Pause | 355 | 100 | 72 | 11.4555 | -52.3105 | -2.3705
16:41:27 | Pause | 356 | 100 | 72 | 11.4555 | -52.3105 | -2.3705
16:41:28 | Pause | 357 | 100 | 72 | 11.4555 | -52.3105 | -2.3705
16:41:29 | Pause | 358 | 100 | 72 | 11.4555 | -52.3105 | -2.3705
16:41:30 | Pause | 359 | 100 | 72 | 11.4555 | -52.3105 | -2.3705
16:41:31 | Pause | 360 | 100 | 72 | 11.4555 | -52.3105 | -2.3705
16:41:32 | Pause | 361 | 100 | 72 | 11.4555 | -52.3105 | -2.3705
16:41:33 | Pause | 362 | 100 | 72 | 11.4555 | -52.3105 | -2.3705
16:41:34 | Pause | 363 | 100 | 72 | 11.4555 | -52.3105 | -2.3705
16:41:35 | Pause | 364 | 100 | 72 | 11.4555 | -52.3105 | -2.3705
16:41:36 | Pause | 365 | 100 | 72 | 11.4555 | -52.3105 | -2.3705
16:41:37 | Pause | 366 | 100 | 72 | 11.4555 | -52.3105 | -2.3705
16:41:38 | Pause | 367 | 100 | 72 | 11.4555 | -52.3105 | -2.3705
16:41:39 | Pause | 368 | 100 | 72 | 11.4555 | -52.3105 | -2.3705
16:41:40 | Pause | 369 | 100 | 72 | 11.4555 | -52.3105 | -2.3705
16:41:41 | Pause | 370 | 100 | 72 | 11.4555 | -52.3105 | -2.3705
16:41:42 | Pause | 371 | 100 | 72 | 11.4555 | -52.3105 | -2.3705
16:41:43 | Pause | 372 | 100 | 72 | 11.4555 | -52.3105 | -2.3705
16:41:44 | Pause | 373 | 100 | 72 | 11.4555 | -52.3105 | -2.3705
16:41:45 | Pause | 374 | 100 | 72 | 11.4555 | -52.3105 | -2.3705
16:41:46 | Pause | 375 | 100 | 72 | 11.4555 | -52.3105 | -2.3705
16:41:47 | Pause | 376 | 100 | 72 | 11.4555 | -52.3105 | -2.3705
16:41:48 | Pause | 377 | 100 | 72 | 11.4555 | -52.3105 | -2.3705
16:41:49 | Pause | 378 | 100 | 72 | 11.4555 | -52.3105 | -2.3705
16:41:50 | Pause | 379 | 100 | 72 | 11.4555 | -52.3105 | -2.3705
16:41:51 | Pause | 380 | 100 | 72 | 11.4555 | -52.3105 | -2.3705
16:41:52 | Pause | 381 | 100 | 72 | 11.4555 | -52.3105 | -2.3705
16:41:53 | Pause | 382 | 100 | 72 | 11.4555 | -52.3105 | -2.3705
16:41:54 | Pause | 383 | 100 | 72 | 11.4555 | -52.3105 | -2.3705
16:41:55 | Pause | 384 | 100 | 72 | 11.4555 | -52.3105 | -2.3705
16:41:56 | Pause | 385 | 100 | 72 | 11.4555 | -52.3105 | -2.3705
16:41:57 | Pause | 386 | 100 | 72 | 11.4555 | -52.3105 | -2.3705
16:41:58 | Pause | 387 | 100 | 72 | 11.4555 | -52.3105 | -2.3705
16:41:59 | Pause | 388 | 100 | 72 | 11.4555 | -52.3105 | -2.3705
16:42:00 | Pause | 389 | 100 | 72 | 11.4555 | -52.3105 | -2.3705
16:42:01 | Pause | 390 | 100 | 72 | 11.4555 | -52.3105 | -2.3705
16:42:02 | Pause | 391 | 100 | 72 | 11.4555 | -52.3105 | -2.3705
16:42:03 | Pause | 392 | 100 | 72 | 11.4555 | -52.3105 | -2.3705
16:42:04 | Pause | 393 | 100 | 72 | 11.4555 | -52.3105 | -2.3705
16:42:05 | Pause | 394 | 100 | 72 | 11.4555 | -52.3105 | -2.3705
16:42:06 | Pause | 395 | 100 | 72 | 11.4555 | -52.3105 | -2.3705
16:42:07 | Pause | 396 | 100 | 72 | 11.4555 | -52.3105 | -2.3705
16:42:08 | Pause | 397 | 100 | 72 | 11.4555 | -52.3105 | -2.3705
16:42:09 | Pause | 398 | 100 | 72 | 11.4555 | -52.3105 | -2.3705
16:42:10 | Pause | 399 | 100 | 72 | 11.4555 | -52.3105 | -2.3705
16:42:11 | Pause | 400 | 100 | 72 | 11.4555 | -52.3105 | -2.3705
16:42:12 | Pause | 401 | 100 | 72 | 11.4555 | -52.3105 | -2.3705
16:42:13 | Pause | 402 | 100 | 72 | 11.4555 | -52.3105 | -2.3705
16:42:14 | Pause | 403 | 100 | 72 | 11.4555 | -52.3105 | -2.3705
16:42:15 | Pause | 404 | 100 | 72 | 11.4555 | -52.3105 | -2.3705
16:42:16 | Pause | 405 | 100 | 72 | 11.4555 | -52.3105 | -2.3705
16:42:17 | Pause | 406 | 100 | 72 | 11.4555 | -52.3105 | -2.3705
16:42:18 | Pause | 407 | 100 | 72 | 11.4555 | -52.3105 | -2.3705
16:42:19 | Pause | 408 | 100 | 72 | 11.4555 | -52.3105 | -2.3705
16:42:20 | Pause | 409 | 100 | 72 | 11.4555 | -52.3105 | -2.3705
16:42:21 | Pause | 410 | 100 | 72 | 11.4555 | -52.3105 | -2.3705
16:42:22 | Pause | 411 | 100 | 72 | 11.4555 | -52.3105 | -2.3705
16:42:23 | Pause | 412 | 100 | 72 | 11.4555 | -52.3105 | -2.3705
16:42:24 | Pause | 413 | 100 | 72 | 11.4555 | -52.3105 | -2.3705
16:42:25 | Pause | 414 | 100 | 72 | 11.4555 | -52.3105 | -2.3705
16:42:26 | Pause | 415 | 100 | 72 | 11.4555 | -52.3105 | -2.3705
16:42:27 | Pause | 416 | 100 | 72 | 11.4555 | -52.3105 | -2.3705
16:42:28 | Pause | 417 | 100 | 72 | 11.4555 | -52.3105 | -2.3705
16:42:29 | Pause | 418 | 100 | 72 | 11.4555 | -52.3105 | -2.3705
16:42:30 | Pause | 419 | 100 | 72 | 11.4555 | -52.3105 | -2.3705
16:42:31 | Pause | 420 | 100 | 72 | 11.4555 | -52.3105 | -2.3705
16:42:32 | Pause | 421 | 100 | 72 | 11.4555 | -52.3105 | -2.3705
16:42:33 | Pause | 422 | 100 | 72 | 11.4555 | -52.3105 | -2.3705
16:42:34 | Pause | 423 | 100 | 72 | 11.4555 | -52.3105 | -2.3705
16:42:35 | Pause | 424 | 100 | 72 | 11.4555 | -52.3105 | -2.3705
16:42:36 | Pause | 425 | 100 | 72 | 11.4555 | -52.3105 | -2.3705
16:42:37 | Pause | 426 | 100 | 72 | 11.4555 | -52.3105 | -2.3705
16:42:38 | Pause | 427 | 100 | 72 | 11.4555 | -52.3105 | -2.3705
16:42:39 | Pause | 428 | 100 | 72 | 11.4555 | -52.3105 | -2.3705
16:42:40 | Pause | 429 | 100 | 72 | 11.4555 | -52.3105 | -2.3705
16:42:41 | Pause | 430 | 100 | 72 | 11.4555 | -52.3105 | -2.3705
16:42:42 | Pause | 431 | 100 | 72 | 11.4555 | -52.3105 | -2.3705
16:42:43 | Pause | 432 | 100 | 72 | 11.4555 | -52.3105 | -2.3705
16:42:44 | Pause | 433 | 100 | 72 | 11.4555 | -52.3105 | -2.3705
16:42:45 | Pause | 434 | 100 | 72 | 11.4555 | -52.3105 | -2.3705
16:42:46 | Pause | 435 | 100 | 72 | 11.4555 | -52.3105 | -2.3705
16:42:47 | Pause | 436 | 100 | 72 | 11.4555 | -52.3105 | -2.3705
16:42:48 | Pause | 437 | 100 | 72 | 11.4555 | -52.3105 | -2.3705
16:42:49 | Pause | 438 | 100 | 72 | 11.4555 | -52.3105 | -2.3705
16:42:50 | Pause | 439 | 100 | 72 | 11.4555 | -52.3105 | -2.3705
16:42:51 | Pause | 440 | 100 | 72 | 11.4555 | -52.3105 | -2.3705
16:42:52 | Pause | 441 | 100 | 72 | 11.4555 | -52.3105 | -2.3705
16:42:53 | Pause | 442 | 100 | 72 | 11.4555 | -52.3105 | -2.3705
16:42:54 | Pause | 443 | 100 | 72 | 11.4555 | -52.3105 | -2.3705
16:42:55 | Pause | 444 | 100 | 72 | 11.4555 | -52.3105 | -2.3705
16:42:56 | Pause | 445 | 100 | 72 | 11.4555 | -52.3105 | -2.3705
16:42:57 | Pause | 446 | 100 | 72 | 11.4555 | -52.3105 | -2.3705
16:42:58 | Pause | 447 | 100 | 72 | 11.4555 | -52.3105 | -2.3705
16:42:59 | Pause | 448 | 100 | 72 | 11.4555 | -52.3105 | -2.3705
16:43:00 | Pause | 449 | 100 | 72 | 11.4555 | -52.3105 | -2.3705
16:43:01 | Pause | 450 | 100 | 72 | 11.4555 | -52.3105 | -2.3705
16:43:02 | Pause | 451 | 100 | 72 | 11.4555 | -52.3105 | -2.3705
16:43:03 | Pause | 452 | 100 | 72 | 11.4555 | -52.3105 | -2.3705
16:43:04 | Pause | 453 | 100 | 72 | 11.4555 | -52.3105 | -2.3705
16:43:05 | Pause | 454 | 100 | 72 | 11.4555 | -52.3105 | -2.3705
16:43:06 | Pause | 455 | 100 | 72 | 11.4555 | -52.3105 | -2.3705
16:43:07 | Pause | 456 | 100 | 72 | 11.4555 | -52.3105 | -2.3705
16:43:08 | Pause | 457 | 100 | 72 | 11.4555 | -52.3105 | -2.3705
16:43:09 | Pause | 458 | 100 | 72 | 11.4555 | -52.3105 | -2.3705
16:43:10 | Pause | 459 | 100 | 72 | 11.4555 | -52.3105 | -2.3705
16:43:11 | Pause | 460 | 100 | 72 | 11.4555 | -52.3105 | -2.3705
16:43:12 | Pause | 461 | 100 | 72 | 11.4555 | -52.3105 | -2.3705
16:43:13 | Pause | 462 | 100 | 72 | 11.4555 | -52.3105 | -2.3705
16:43:14 | Pause | 463 | 100 | 72 | 11.4555 | -52.3105 | -2.3705
16:43:15 | Pause | 464 | 100 | 72 | 11.4555 | -52.3105 | -2.3705
16:43:16 | Pause | 465 | 100 | 72 | 11.4555 | -52.3105 | -2.3705
16:43:17 | Pause | 466 | 100 | 72 | 11.4555 | -52.3105 | -2.3705
16:43:18 | Pause | 467 | 100 | 72 | 11.4555 | -52.3105 | -2.3705
16:43:19 | Pause | 468 | 100 | 72 | 11.4555 | -52.3105 | -2.3705
16:43:20 | Pause | 469 | 100 | 72 | 11.4555 | -52.3105 | -2.3705
16:43:21 | Pause | 470 | 100 | 72 | 11.4555 | -52.3105 | -2.3705
16:43:22 | Pause | 471 | 100 | 72 | 11.4555 | -52.3105 | -2.3705
16:43:23 | Pause | 472 | 100 | 72 | 11.4555 | -52.3105 | -2.3705
16:43:24 | Pause | 473 | 100 | 72 | 11.4555 | -52.3105 | -2.3705
16:43:25 | Pause | 474 | 100 | 72 | 11.4555 | -52.3105 | -2.3705
16:43:26 | Pause | 475 | 100 | 72 | 11.4555 | -52.3105 | -2.3705
16:43:27 | Pause | 476 | 100 | 72 | 11.4555 | -52.3105 | -2.3705
16:43:28 | Pause | 477 | 100 | 72 | 11.4555 | -52.3105 | -2.3705
16:43:29 | Pause | 478 | 100 | 72 | 11.4555 | -52.3105 | -2.3705
16:43:30 | Pause | 479 | 100 | 72 | 11.4555 | -52.3105 | -2.3705
16:43:31 | Pause | 480 | 100 | 72 | 11.4555 | -52.3105 | -2.3705
16:43:32 | Pause | 481 | 100 | 72 | 11.4555 | -52.3105 | -2.3705
16:43:33 | Pause | 482 | 100 | 72 | 11.4555 | -52.3105 | -2.3705
16:43:34 | Pause | 483 | 100 | 72 | 11.4555 | -52.3105 | -2.3705
16:43:35 | Pause | 484 | 100 | 72 | 11.4555 | -52.3105 | -2.3705
16:43:36 | Pause | 485 | 100 | 72 | 11.4555 | -52.3105 | -2.3705
16:43:37 | Pause | 486 | 100 | 72 | 11.4555 | -52.3105 | -2.3705
16:43:38 | Pause | 487 | 100 | 72 | 11.4555 | -52.3105 | -2.3705
16:43:39 | Pause | 488 | 100 | 72 | 11.4555 | -52.3105 | -2.3705
16:43:40 | Pause | 489 | 100 | 72 | 11.4555 | -52.3105 | -2.3705
16:43:41 | Pause | 490 | 100 | 72 | 11.4555 | -52.3105 | -2.3705
16:43:42 | Pause | 491 | 100 | 72 | 11.4555 | -52.3105 | -2.3705
16:43:43 | Pause | 492 | 100 | 72 | 11.4555 | -52.3105 | -2.3705
16:43:44 | Pause | 493 | 100 | 72 | 11.4555 | -52.3105 | -2.3705
16:43:45 | Pause | 494 | 100 | 72 | 11.4555 | -52.3105 | -2.3705
16:43:46 | Pause | 495 | 100 | 72 | 11.4555 | -52.3105 | -2.3705
16:43:47 | Pause | 496 | 100 | 72 | 11.4555 | -52.3105 | -2.3705
16:43:48 | Pause | 497 | 100 | 72 | 11.4555 | -52.3105 | -2.3705
16:43:49 | Pause | 498 | 100 | 72 | 11.4555 | -52.3105 | -2.3705
16:43:50 | Pause | 499 | 100 | 72 | 11.4555 | -52.3105 | -2.3705
16:43:51 | Pause | 500 | 100 | 72 | 11.4555 | -52.3105 | -2.3705
16:43:52 | Pause | 501 | 100 | 72 | 11.4555 | -52.3105 | -2.3705
16:43:53 | Pause | 502 | 100 | 72 | 11.4555 | -52.3105 | -2.3705
16:43:54 | Pause | 503 | 100 | 72 | 11.4555 | -52.3105 | -2.3705
16:43:55 | Pause | 504 | 100 | 72 | 11.4555 | -52.3105 | -2.3705
16:43:56 | Pause | 505 | 100 | 72 | 11.4555 | -52.3105 | -2.3705
16:43:57 | Pause | 506 | 100 | 72 | 11.4555 | -52.3105 | -2.3705
16:43:58 | Pause | 507 | 100 | 72 | 11.4555 | -52.3105 | -2.3705
16:43:59 | Pause | 508 | 100 | 72 | 11.4555 | -52.3105 | -2.3705
16:44:00 | Pause | 509 | 100 | 72 | 11.4555 | -52.3105 | -2.3705
16:44:01 | Pause | 510 | 100 | 72 | 11.4555 | -52.3105 | -2.3705
16:44:02 | Pause | 511 | 100 | 72 | 11.4555 | -52.3105 | -2.3705
16:44:03 | Pause | 512 | 100 | 72 | 11.4555 | -52.3105 | -2.3705
16:44:04 | Pause | 513 | 100 | 72 | 11.4555 | -52.3105 | -2.3705
16:44:05 | Pause | 514 | 100 | 72 | 11.4555 | -52.3105 | -2.3705
16:44:06 | Pause | 515 | 100 | 72 | 11.4555 | -52.3105 | -2.3705
16:44:07 | Pause | 516 | 100 | 72 | 11.4555 | -52.3105 | -2.3705
16:44:08 | Pause | 517 | 100 | 72 | 11.4555 | -52.3105 | -2.3705
16:44:09 | Pause | 518 | 100 | 72 | 11.4555 | -52.3105 | -2.3705
16:44:10 | Pause | 519 | 100 | 72 | 11.4555 | -52.3105 | -2.3705
16:44:11 | Pause | 520 | 100 | 72 | 11.4555 | -52.3105 | -2.3705
16:44:12 | Pause | 521 | 100 | 72 | 11.4555 | -52.3105 | -2.3705
16:44:13 | Pause | 522 | 100 | 72 | 11.4555 | -52.3105 | -2.3705
16:44:14 | Pause | 523 | 100 | 72 | 11.4555 | -52.3105 | -2.3705
16:44:15 | Pause | 524 | 100 | 72 | 11.4555 | -52.3105 | -2.3705
16:44:16 | Pause | 525 | 100 | 72 | 11.4555 | -52.3105 | -2.3705
16:44:17 | Pause | 526 | 100 | 72 | 11.4555 | -52.3105 | -2.3705
16:44:18 | Pause | 527 | 100 | 72 | 11.4555 | -52.3105 | -2.3705
16:44:19 | Pause | 528 | 100 | 72 | 11.4555 | -52.3105 | -2.3705
16:44:20 | Pause | 529 | 100 | 72 | 11.4555 | -52.3105 | -2.3705
16:44:21 | Pause | 530 | 100 | 72 | 11.4555 | -52.3105 | -2.3705
16:44:22 | Pause | 531 | 100 | 72 | 11.4555 | -52.3105 | -2.3705
16:44:23 | Pause | 532 | 100 | 72 | 11.4555 | -52.3105 | -2.3705
16:44:24 | Pause | 533 | 100 | 72 | 11.4555 | -52.3105 | -2.3705
16:44:25 | Pause | 534 | 100 | 72 | 11.4555 | -52.3105 | -2.3705
16:44:26 | Pause | 535 | 100 | 72 | 11.4555 | -52.3105 | -2.3705
16:44:27 | Pause | 536 | 100 | 72 | 11.4555 | -52.3105 | -2.3705
16:44:28 | Pause | 537 | 100 | 72 | 11.4555 | -52.3105 | -2.3705
16:44:29 | Pause | 538 | 100 | 72 | 11.4555 | -52.3105 | -2.3705
16:44:30 | Pause | 539 | 100 | 72 | 11.4555 | -52.3105 | -2.3705
16:44:31 | Pause | 540 | 100 | 72 | 11.4555 | -52.3105 | -2.3705
16:44:32 | Pause | 541 | 100 | 72 | 11.4555 | -52.3105 | -2.3705
16:44:33 | Pause | 542 | 100 | 72 | 11.4555 | -52.3105 | -2.3705
16:44:34 | Pause | 543 | 100 | 72 | 11.4555 | -52.3105 | -2.3705
16:44:35 | Pause | 544 | 100 | 72 | 11.4555 | -52.3105 | -2.3705
16:44:36 | Pause | 545 | 100 | 72 | 11.4555 | -52.3105 | -2.3705
16:44:37 | Pause | 546 | 100 | 72 | 11.4555 | -52.3105 | -2.3705
16:44:38 | Pause | 547 | 100 | 72 | 11.4555 | -52.3105 | -2.3705
16:44:39 | Pause | 548 | 100 | 72 | 11.4555 | -52.3105 | -2.3705
16:44:40 | Pause | 549 | 100 | 72 | 11.4555 | -52.3105 | -2.3705
16:44:41 | Pause | 550 | 100 | 72 | 11.4555 | -52.3105 | -2.3705
16:44:42 | Pause | 551 | 100 | 72 | 11.4555 | -52.3105 | -2.3705
16:44:43 | Pause | 552 | 100 | 72 | 11.4555 | -52.3105 | -2.3705
16:44:44 | Pause | 553 | 100 | 72 | 11.4555 | -52.3105 | -2.3705
16:44:45 | Pause | 554 | 100 | 72 | 11.4555 | -52.3105 | -2.3705
16:44:46 | Pause | 555 | 100 | 72 | 11.4555 | -52.3105 | -2.3705
16:44:47 | Pause | 556 | 100 | 72 | 11.4555 | -52.3105 | -2.3705
16:44:48 | Pause | 557 | 100 | 72 | 11.4555 | -52.3105 | -2.3705
16:44:49 | Pause | 558 | 100 | 72 | 11.4555 | -52.3105 | -2.3705
16:44:50 | Pause | 559 | 100 | 72 | 11.4555 | -52.3105 | -2.3705
16:44:51 | Pause | 560 | 100 | 72 | 11.4555 | -52.3105 | -2.3705
16:44:52 | Pause | 561 | 100 | 72 | 11.4555 | -52.3105 | -2.3705
16:44:53 | Pause | 562 | 100 | 72 | 11.4555 | -52.3105 | -2.3705
16:44:54 | Pause | 563 | 100 | 72 | 11.4555 | -52.3105 | -2.3705
16:44:55 | Pause | 564 | 100 | 72 | 11.4555 | -52.3105 | -2.3705
16:44:56 | Pause | 565 | 100 | 72 | 11.4555 | -52.3105 | -2.3705
16:44:57 | Pause | 566 | 100 | 72 | 11.4555 | -52.3105 | -2.3705
16:44:58 | Pause | 567 | 100 | 72 | 11.4555 | -52.3105 | -2.3705
16:44:59 | Pause | 568 | 100 | 72 | 11.4555 | -52.3105 | -2.3705
16:45:00 | Pause | 569 | 100 | 72 | 11.4555 | -52.3105 | -2.3705

## 71 Umlauf
Uhrzeit | Zeit t [s] | Zurückgelegte Distanz [m] | Außen- temperatur [°C] | Typ | SoC zum Zeitpunkt t [%] | Ist-Geschwindigkeit zum Zeitpunkt t [km/h] | Steigung im Intervall [t, t+1) [%] | Gewählte Beschleunigung im Intervall [t, t+1) [m/s²] | Empfangene Leistung mittels DWPT [kW] | Motorleistung [kW] | Leistung der Nebenverbraucher [kW] | Abgerufene Batterieleistung im Intervall [t, t+1) [kW] | Kumulierter Energieverbrauch nach Intervall [t, t+1) [kWh]
16:45:01 | 0 | 0 | 0 | Umlauf | 100 |  |  |  | 0 | 160 | 11.4555 | 198.4438 | 0.055123
16:45:02 | 1 | 5 | 0 | Umlauf | 99.9683 | 3.6 | -0.1 | 3.4167 | 0 | 69.3647 | 11.4555 | 93.5419 | 0.081107
16:45:03 | 2 | 9 | 0 | Umlauf | 99.9534 | 15.9 | -0.5 | 1.8889 | 0 | 160 | 11.4555 | 198.4438 | 0.13623
16:45:04 | 3 | 16 | 0 | Umlauf | 99.9217 | 22.7 | -3.6 | 1.1667 | 0 | 120.5539 | 11.4555 | 152.7886 | 0.17867
16:45:05 | 4 | 23 | 0 | Umlauf | 99.8973 | 26.9 | -5.1 | -1.5 | 0 | -160 | 11.4555 | -128.3425 | 0.14302
16:45:06 | 5 | 29 | 0 | Umlauf | 99.9178 | 21.5 | -8.5 | -1.5833 | 64 | -160 | 11.4555 | -183.6385 | 0.09201
16:45:07 | 6 | 34 | 0 | Umlauf | 99.9471 | 15.8 | -8.7 | -0.083333 | 64 | -41.766 | 11.4555 | -81.4843 | 0.069376
16:45:08 | 7 | 38 | 0 | Umlauf | 99.9601 | 15.5 | -6.6 | -0.47222 | 64 | -51.4614 | 11.4555 | -89.8611 | 0.044414
16:45:09 | 8 | 42 | 0 | Umlauf | 99.9745 | 13.8 | -4.1 | -0.25 | 64 | -23.765 | 11.4555 | -65.9314 | 0.0261
16:45:10 | 9 | 45 | 0 | Umlauf | 99.985 | 12.9 | -0.4 | -0.47222 | 64 | -16.549 | 11.4555 | -59.6968 | 0.0095176
16:45:11 | 10 | 48 | 0 | Umlauf | 99.9945 | 11.2 | 0.7 | -0.69444 | 64 | -19.0587 | 11.4555 | -61.8652 | -2.5144e-14
16:45:12 | 11 | 51 | 0 | Umlauf | 100 | 8.7 | 0.9 | -0.16667 | 64 | 2.8545 | 11.4555 | -42.9322 | -2.5144e-14
16:45:13 | 12 | 53 | 0 | Umlauf | 100 | 8.1 | -0.1 | -1.1111 | 64 | -27.7843 | 11.4555 | -69.4041 | -2.5144e-14
16:45:14 | 13 | 55 | 0 | Umlauf | 100 | 4.1 | 1.6 | -0.61111 | 64 | -4.5889 | 11.4555 | -49.3633 | -2.5144e-14
16:45:15 | 14 | 60 | 0 | Umlauf | 100 | 1.9 | 0.1 | 2.5833 | 64 | 28.2046 | 11.4555 | -21.0297 | -2.5144e-14
16:45:16 | 15 | 63 | 0 | Umlauf | 100 | 11.2 | 0 | 1.3611 | 64 | 91.4868 | 11.4555 | 45.072 | 0.01252
16:45:17 | 16 | 68 | 0 | Umlauf | 99.9928 | 16.1 | -0.7 | 0.083333 | 64 | 14.2543 | 11.4555 | -33.0827 | 0.0033304
16:45:18 | 17 | 72 | 0 | Umlauf | 99.9981 | 16.4 | -2.2 | 2.2222 | 64 | 160 | 11.4555 | 124.3698 | 0.037878
16:45:19 | 18 | 79 | 0 | Umlauf | 99.9782 | 24.4 | -0.6 | -0.083333 | 64 | 1.5347 | 11.4555 | -44.0725 | 0.025635
16:45:20 | 19 | 86 | 0 | Umlauf | 99.9853 | 24.1 | -0.1 | 0.66667 | 64 | 105.7814 | 11.4555 | 61.6168 | 0.042751
16:45:21 | 20 | 93 | 0 | Umlauf | 99.9754 | 26.5 | 0 | 0.22222 | 64 | 54.0199 | 11.4555 | 1.7076 | 0.043225
16:45:22 | 21 | 101 | 0 | Umlauf | 99.9752 | 27.3 | 0 | 0.86111 | 64 | 150.4641 | 11.4555 | 113.3328 | 0.074707
16:45:23 | 22 | 109 | 0 | Umlauf | 99.9571 | 30.4 | 0 | 1.1667 | 64 | 160 | 11.4555 | 124.3698 | 0.10925
16:45:24 | 23 | 119 | 0 | Umlauf | 99.9372 | 34.6 | 0 | -0.80556 | 64 | -78.11 | 11.4555 | -112.8855 | 0.077897
16:45:25 | 24 | 127 | 0 | Umlauf | 99.9552 | 31.7 | 0 | 0.58333 | 64 | 127.6717 | 11.4555 | 86.9527 | 0.10205
16:45:26 | 25 | 137 | 0 | Umlauf | 99.9414 | 33.8 | -1 | 1.3333 | 64 | 160 | 11.4555 | 124.3698 | 0.1366
16:45:27 | 26 | 148 | 0 | Umlauf | 99.9215 | 38.6 | -4.4 | -1.2222 | 64 | -160 | 11.4555 | -183.6385 | 0.085587
16:45:28 | 27 | 157 | 0 | Umlauf | 99.9508 | 34.2 | -9.3 | -0.38889 | 64 | -131.8452 | 11.4555 | -159.3127 | 0.041333
16:45:29 | 28 | 166 | 0 | Umlauf | 99.9762 | 32.8 | -5.8 | -0.027778 | 64 | -47.5156 | 11.4555 | -86.4519 | 0.017319
16:45:30 | 29 | 175 | 0 | Umlauf | 99.99 | 32.7 | -0.6 | 0.38889 | 64 | 87.3488 | 11.4555 | 40.2827 | 0.028508
16:45:31 | 30 | 185 | 0 | Umlauf | 99.9836 | 34.1 | -0.1 | 0 | 64 | 28.0924 | 11.4555 | -21.1267 | 0.02264
16:45:32 | 31 | 194 | 0 | Umlauf | 99.987 | 34.1 | 0 | 0.47222 | 64 | 117.2681 | 11.4555 | 74.9116 | 0.043449
16:45:33 | 32 | 204 | 0 | Umlauf | 99.975 | 35.8 | 0 | 0.75 | 64 | 160 | 11.4555 | 124.3698 | 0.077996
16:45:34 | 33 | 215 | 0 | Umlauf | 99.9552 | 38.5 | 0 | -0.027778 | 64 | 29.0261 | 11.4555 | -20.3199 | 0.072351
16:45:35 | 34 | 226 | 0 | Umlauf | 99.9584 | 38.4 | 0 | 0.38889 | 64 | 115.7989 | 11.4555 | 73.2111 | 0.092688
16:45:36 | 35 | 237 | 0 | Umlauf | 99.9467 | 39.8 | -1 | 0.055556 | 64 | 28.0611 | 11.4555 | -21.1537 | 0.086812
16:45:37 | 36 | 248 | 0 | Umlauf | 99.9501 | 40 | -2.1 | 0.16667 | 64 | 29.9198 | 11.4555 | -19.5478 | 0.081382
16:45:38 | 37 | 259 | 0 | Umlauf | 99.9532 | 40.6 | -2.5 | 0 | 64 | -9.3518 | 11.4555 | -53.4784 | 0.066527
16:45:39 | 38 | 270 | 0 | Umlauf | 99.9618 | 40.6 | -5.8 | -0.30556 | 64 | -96.9568 | 11.4555 | -129.1691 | 0.030646
16:45:40 | 39 | 281 | 0 | Umlauf | 99.9824 | 39.5 | -5.2 | 1.4722 | 64 | 160 | 11.4555 | 124.3698 | 0.065194
16:45:41 | 40 | 294 | 0 | Umlauf | 99.9625 | 44.8 | -4.1 | -1.4444 | 64 | -160 | 11.4555 | -183.6385 | 0.014183
16:45:42 | 41 | 305 | 0 | Umlauf | 99.9918 | 39.6 | -4.1 | 0 | 64 | -30.1906 | 11.4555 | -71.4831 | 2.469e-14
16:45:43 | 42 | 316 | 0 | Umlauf | 100 | 39.6 | -3.4 | -0.25 | 64 | -55.7733 | 11.4555 | -93.5866 | 2.469e-14
16:45:44 | 43 | 326 | 0 | Umlauf | 100 | 38.7 | -3.2 | -0.27778 | 64 | -55.8891 | 11.4555 | -93.6867 | 2.469e-14
16:45:45 | 44 | 337 | 0 | Umlauf | 100 | 37.7 | -3.1 | -0.27778 | 64 | -53.3763 | 11.4555 | -91.5156 | 2.469e-14
16:45:46 | 45 | 347 | 0 | Umlauf | 100 | 36.7 | -2.9 | -0.55556 | 64 | -85.4515 | 11.4555 | -119.2286 | 2.469e-14
16:45:47 | 46 | 357 | 0 | Umlauf | 100 | 34.7 | -14.3 | -0.083333 | 64 | -152.6676 | 11.4555 | -177.3033 | 2.469e-14
16:45:48 | 47 | 366 | 0 | Umlauf | 100 | 34.4 | -1.5 | -0.11111 | 64 | -10.9462 | 11.4555 | -54.856 | 2.469e-14
16:45:49 | 48 | 376 | 0 | Umlauf | 100 | 34 | -0.2 | -0.36111 | 64 | -26.098 | 11.4555 | -67.9472 | 2.469e-14
16:45:50 | 49 | 385 | 0 | Umlauf | 100 | 32.7 | -0.4 | 0 | 64 | 21.6417 | 11.4555 | -26.7 | 2.469e-14
16:45:51 | 50 | 394 | 0 | Umlauf | 100 | 32.7 | -0.4 | -0.19444 | 0 | -8.319 | 11.4555 | 3.6301 | 0.0010084
16:45:52 | 51 | 403 | 0 | Umlauf | 99.9994 | 32 | -0.7 | -0.52778 | 0 | -48.7968 | 11.4555 | -32.2629 | 1.4646e-14
16:45:53 | 52 | 411 | 0 | Umlauf | 100 | 30.1 | -1.5 | -0.11111 | 0 | -10.0816 | 11.4555 | 1.5902 | 0.00044171
16:45:54 | 53 | 419 | 0 | Umlauf | 99.9997 | 29.7 | -1.9 | -0.22222 | 0 | -25.4799 | 11.4555 | -12.1171 | 2.0247e-14
16:45:55 | 54 | 427 | 0 | Umlauf | 100 | 28.9 | -1.8 | -0.055556 | 0 | -7.0331 | 11.4555 | 5.1185 | 0.0014218
16:45:56 | 55 | 435 | 0 | Umlauf | 99.9992 | 28.7 | -2.8 | 0.47222 | 0 | 56.7443 | 11.4555 | 78.9349 | 0.023348
16:45:57 | 56 | 444 | 0 | Umlauf | 99.9866 | 30.4 | -1.7 | 0.11111 | 0 | 17.8597 | 11.4555 | 33.9296 | 0.032773
16:45:58 | 57 | 452 | 0 | Umlauf | 99.9812 | 30.8 | -0.4 | 0.13889 | 0 | 43.2643 | 11.4555 | 63.3331 | 0.050366
16:45:59 | 58 | 461 | 0 | Umlauf | 99.9711 | 31.3 | 0 | -0.19444 | 0 | -4.0017 | 11.4555 | 8.627 | 0.052762
16:46:00 | 59 | 470 | 0 | Umlauf | 99.9697 | 30.6 | 0.9 | -0.44444 | 0 | -21.7318 | 11.4555 | -8.8787 | 0.050296
16:46:01 | 60 | 478 | 0 | Umlauf | 99.9711 | 29 | 0.1 | -0.52778 | 0 | -36.8886 | 11.4555 | -21.9742 | 0.044192
16:46:02 | 61 | 485 | 0 | Umlauf | 99.9746 | 27.1 | 1.3 | -0.30556 | 0 | -2.8039 | 11.4555 | 10.0134 | 0.046973
16:46:03 | 62 | 492 | 0 | Umlauf | 99.973 | 26 | 2.2 | -0.25 | 0 | 15.4805 | 11.4555 | 31.1758 | 0.055633
16:46:04 | 63 | 499 | 0 | Umlauf | 99.968 | 25.1 | 2.6 | -0.22222 | 0 | 23.7451 | 11.4555 | 40.7414 | 0.06695
16:46:05 | 64 | 506 | 0 | Umlauf | 99.9615 | 24.3 | 66.2 | -0.86111 | 0 | 160 | 11.4555 | 198.4438 | 0.12207
16:46:06 | 65 | 512 | 0 | Umlauf | 99.9298 | 21.2 | 4.2 | -1.1944 | 0 | -48.3854 | 11.4555 | -31.9074 | 0.11321
16:46:07 | 66 | 517 | 0 | Umlauf | 99.9349 | 16.9 | -2.2 | -1.25 | 0 | -77.6826 | 11.4555 | -57.2203 | 0.097316
16:46:08 | 67 | 520 | 0 | Umlauf | 99.9441 | 12.4 | -2.9 | -0.41667 | 0 | -23.7258 | 11.4555 | -10.6015 | 0.094371
16:46:09 | 68 | 523 | 0 | Umlauf | 99.9458 | 10.9 | -2.4 | -0.36111 | 0 | -16.9587 | 11.4555 | -4.7548 | 0.09305
16:46:10 | 69 | 526 | 0 | Umlauf | 99.9465 | 9.6 | -2.1 | 0.30556 | 0 | 13.068 | 11.4555 | 28.3837 | 0.10093
16:46:11 | 70 | 529 | 0 | Umlauf | 99.942 | 10.7 | -1.5 | 0.33333 | 0 | 19.4805 | 11.4555 | 35.8055 | 0.11088
16:46:12 | 71 | 532 | 0 | Umlauf | 99.9363 | 11.9 | -1.1 | 0.47222 | 0 | 33.101 | 11.4555 | 51.57 | 0.12521
16:46:13 | 72 | 536 | 0 | Umlauf | 99.928 | 13.6 | -0.8 | 0.83333 | 0 | 66.6351 | 11.4555 | 90.3826 | 0.15031
16:46:14 | 73 | 541 | 0 | Umlauf | 99.9136 | 16.6 | -0.5 | -1.5 | 0 | -81.5566 | 11.4555 | -60.5674 | 0.13349
16:46:15 | 74 | 544 | 0 | Umlauf | 99.9233 | 11.2 | -0.7 | 1.6667 | 0 | 106.0634 | 11.4555 | 136.0172 | 0.17127
16:46:16 | 75 | 548 | 0 | Umlauf | 99.9016 | 17.2 | -0.4 | -0.30556 | 0 | -11.8795 | 11.4555 | -0.36632 | 0.17117
16:46:17 | 76 | 553 | 0 | Umlauf | 99.9016 | 16.1 | -0.3 | -3.4167 | 0 | -160 | 11.4555 | -128.3425 | 0.13552
16:46:18 | 77 | 555 | 0 | Umlauf | 99.9221 | 3.8 | -1.2 | 4.6667 | 0 | 96.8747 | 11.4555 | 125.3822 | 0.17035
16:46:19 | 78 | 561 | 0 | Umlauf | 99.9021 | 20.6 | -0.2 | -3.2778 | 0 | -160 | 11.4555 | -128.3425 | 0.1347
16:46:20 | 79 | 563 | 0 | Umlauf | 99.9226 | 8.8 | -0.4 | 0.47222 | 0 | 27.5722 | 11.4555 | 45.1709 | 0.14724
16:46:21 | 80 | 566 | 0 | Umlauf | 99.9154 | 10.5 | -0.3 | 0.94444 | 0 | 60.3897 | 11.4555 | 83.1541 | 0.17034
16:46:22 | 81 | 570 | 0 | Umlauf | 99.9021 | 13.9 | -0.2 | 0.63889 | 0 | 57.701 | 11.4555 | 80.0422 | 0.19258
16:46:23 | 82 | 574 | 0 | Umlauf | 99.8893 | 16.2 | -0.1 | 1.1944 | 0 | 117.0486 | 11.4555 | 148.7315 | 0.23389
16:46:24 | 83 | 580 | 0 | Umlauf | 99.8656 | 20.5 | 0.2 | 1.5833 | 0 | 160 | 11.4555 | 198.4438 | 0.28901
16:46:25 | 84 | 587 | 0 | Umlauf | 99.8339 | 26.2 | 0.8 | 0.5 | 0 | 103.5924 | 11.4555 | 133.1573 | 0.326
16:46:26 | 85 | 595 | 0 | Umlauf | 99.8126 | 28 | 1.4 | -0.19444 | 0 | 13.9658 | 11.4555 | 29.4227 | 0.33417
16:46:27 | 86 | 603 | 0 | Umlauf | 99.8079 | 27.3 | 1.9 | -0.75 | 0 | -39.9505 | 11.4555 | -24.6197 | 0.32733
16:46:28 | 87 | 610 | 0 | Umlauf | 99.8119 | 24.6 | 2.6 | -0.55556 | 0 | -13.7607 | 11.4555 | -1.9917 | 0.32678
16:46:29 | 88 | 616 | 0 | Umlauf | 99.8122 | 22.6 | 2.6 | 0.41667 | 0 | 99.5276 | 11.4555 | 128.4526 | 0.36246
16:46:30 | 89 | 623 | 0 | Umlauf | 99.7917 | 24.1 | 2.2 | 0.55556 | 0 | 119.5471 | 11.4555 | 151.6233 | 0.40458
16:46:31 | 90 | 630 | 0 | Umlauf | 99.7675 | 26.1 | 1.8 | -0.55556 | 0 | -21.3608 | 11.4555 | -8.5582 | 0.4022
16:46:32 | 91 | 637 | 0 | Umlauf | 99.7688 | 24.1 | 1.7 | -0.5 | 0 | -15.9697 | 11.4555 | -3.9003 | 0.40112
16:46:33 | 92 | 643 | 0 | Umlauf | 99.7695 | 22.3 | 1.7 | -0.5 | 0 | -14.8894 | 11.4555 | -2.9669 | 0.4003
16:46:34 | 93 | 648 | 0 | Umlauf | 99.7699 | 20.5 | 1.6 | -0.55556 | 0 | -18.452 | 11.4555 | -6.045 | 0.39862
16:46:35 | 94 | 654 | 0 | Umlauf | 99.7709 | 18.5 | 1.6 | -0.27778 | 0 | 1.9821 | 11.4555 | 15.5528 | 0.40294
16:46:36 | 95 | 658 | 0 | Umlauf | 99.7684 | 17.5 | 1.7 | 0.33333 | 0 | 60.7775 | 11.4555 | 83.603 | 0.42616
16:46:37 | 96 | 664 | 0 | Umlauf | 99.7551 | 18.7 | 1.5 | 0 | 0 | 29.2663 | 11.4555 | 47.1316 | 0.43925
16:46:38 | 97 | 669 | 0 | Umlauf | 99.7476 | 18.7 | 1.1 | 0.97222 | 0 | 124.1624 | 11.4555 | 156.9651 | 0.48285
16:46:39 | 98 | 675 | 0 | Umlauf | 99.7225 | 22.2 | 0.8 | -0.66667 | 0 | -34.3905 | 11.4555 | -19.8159 | 0.47735
16:46:40 | 99 | 681 | 0 | Umlauf | 99.7257 | 19.8 | 1.2 | 0.055556 | 0 | 34.0059 | 11.4555 | 52.6173 | 0.49196
16:46:41 | 100 | 686 | 0 | Umlauf | 99.7173 | 20 | 1.3 | 0.55556 | 0 | 89.6828 | 11.4555 | 117.0582 | 0.52448
16:46:42 | 101 | 692 | 0 | Umlauf | 99.6986 | 22 | 1.4 | 0.58333 | 0 | 103.2653 | 11.4555 | 132.7786 | 0.56136
16:46:43 | 102 | 699 | 0 | Umlauf | 99.6774 | 24.1 | 1.3 | 0 | 0 | 35.7768 | 11.4555 | 54.667 | 0.57655
16:46:44 | 103 | 706 | 0 | Umlauf | 99.6686 | 24.1 | 1.1 | 0.27778 | 0 | 69.6646 | 11.4555 | 93.8889 | 0.60263
16:46:45 | 104 | 713 | 0 | Umlauf | 99.6537 | 25.1 | 1.1 | 0.27778 | 0 | 72.6706 | 11.4555 | 97.3681 | 0.62968
16:46:46 | 105 | 720 | 0 | Umlauf | 99.6381 | 26.1 | 1.1 | 0.083333 | 0 | 48.1348 | 11.4555 | 68.9702 | 0.64883
16:46:47 | 106 | 727 | 0 | Umlauf | 99.6271 | 26.4 | 1.2 | 0.5 | 0 | 109.8021 | 11.4555 | 140.3444 | 0.68782
16:46:48 | 107 | 735 | 0 | Umlauf | 99.6047 | 28.2 | 1.3 | -0.13889 | 0 | 21.1618 | 11.4555 | 37.7515 | 0.69831
16:46:49 | 108 | 743 | 0 | Umlauf | 99.5987 | 27.7 | 1.7 | -0.52778 | 0 | -20.7416 | 11.4555 | -8.0232 | 0.69608
16:46:50 | 109 | 750 | 0 | Umlauf | 99.6 | 25.8 | 2.1 | 0.30556 | 0 | 91.8459 | 11.4555 | 119.5618 | 0.72929
16:46:51 | 110 | 757 | 0 | Umlauf | 99.5809 | 26.9 | 2 | 0.083333 | 0 | 62.0769 | 11.4555 | 85.1069 | 0.75293
16:46:52 | 111 | 765 | 0 | Umlauf | 99.5673 | 27.2 | 1.9 | 0.30556 | 0 | 94.2419 | 11.4555 | 122.3349 | 0.78691
16:46:53 | 112 | 773 | 0 | Umlauf | 99.5478 | 28.3 | 1.6 | -0.027778 | 0 | 42.6601 | 11.4555 | 62.6337 | 0.80431
16:46:54 | 113 | 781 | 0 | Umlauf | 99.5378 | 28.2 | 1.4 | -0.44444 | 0 | -15.6177 | 11.4555 | -3.5961 | 0.80331
16:46:55 | 114 | 788 | 0 | Umlauf | 99.5383 | 26.6 | 1.4 | 0.33333 | 0 | 89.3049 | 11.4555 | 116.6208 | 0.83571
16:46:56 | 115 | 796 | 0 | Umlauf | 99.5197 | 27.8 | 1.2 | 0.22222 | 0 | 73.8924 | 11.4555 | 98.7823 | 0.86314
16:46:57 | 116 | 804 | 0 | Umlauf | 99.5039 | 28.6 | 1 | -0.80556 | 0 | -55.7855 | 11.4555 | -38.3012 | 0.85251
16:46:58 | 117 | 811 | 0 | Umlauf | 99.5101 | 25.7 | 1.1 | -0.22222 | 0 | 4.7088 | 11.4555 | 18.7087 | 0.8577
16:46:59 | 118 | 818 | 0 | Umlauf | 99.5071 | 24.9 | 1.5 | -0.027778 | 0 | 35.8428 | 11.4555 | 54.7434 | 0.87291
16:47:00 | 119 | 825 | 0 | Umlauf | 99.4983 | 24.8 | 1.7 | -0.055556 | 0 | 34.4791 | 11.4555 | 53.165 | 0.88768
16:47:01 | 120 | 831 | 0 | Umlauf | 99.4898 | 24.6 | 2.1 | -0.61111 | 0 | -22.6056 | 11.4555 | -9.6337 | 0.885
16:47:02 | 121 | 838 | 0 | Umlauf | 99.4914 | 22.4 | 2.8 | -0.44444 | 0 | -2.4671 | 11.4555 | 10.4032 | 0.88789
16:47:03 | 122 | 843 | 0 | Umlauf | 99.4897 | 20.8 | 3.3 | -1.3889 | 0 | -67.8339 | 11.4555 | -48.7109 | 0.87436
16:47:04 | 123 | 848 | 0 | Umlauf | 99.4975 | 15.8 | 4.4 | -0.94444 | 0 | -21.3622 | 11.4555 | -8.5594 | 0.87198
16:47:05 | 124 | 851 | 0 | Umlauf | 99.4989 | 12.4 | 5.3 | -0.72222 | 0 | -3.509 | 11.4555 | 9.1973 | 0.87454
16:47:06 | 125 | 854 | 0 | Umlauf | 99.4974 | 9.8 | 6 | 0 | 0 | 37.5678 | 11.4555 | 56.7399 | 0.8903
16:47:07 | 126 | 857 | 0 | Umlauf | 99.4883 | 9.8 | 5.4 | 0.63889 | 0 | 68.5774 | 11.4555 | 92.6306 | 0.91603
16:47:08 | 127 | 860 | 0 | Umlauf | 99.4735 | 12.1 | 3.9 | 0.88889 | 0 | 91.9187 | 11.4555 | 119.6461 | 0.94926
16:47:09 | 128 | 864 | 0 | Umlauf | 99.4544 | 15.3 | 2.7 | 0.44444 | 0 | 70.0719 | 11.4555 | 94.3604 | 0.97548
16:47:10 | 129 | 869 | 0 | Umlauf | 99.4394 | 16.9 | 2.2 | -0.13889 | 0 | 19.6417 | 11.4555 | 35.9921 | 0.98547
16:47:11 | 130 | 874 | 0 | Umlauf | 99.4336 | 16.4 | 2 | -0.47222 | 0 | -7.9568 | 11.4555 | 4.0494 | 0.9866
16:47:12 | 131 | 878 | 0 | Umlauf | 99.433 | 14.7 | 2 | -0.58333 | 0 | -12.906 | 11.4555 | -1.2532 | 0.98625
16:47:13 | 132 | 881 | 0 | Umlauf | 99.4332 | 12.6 | 2.1 | 8.1944 | 0 | 160 | 11.4555 | 198.4438 | 1.0414
16:47:14 | 133 | 893 | 0 | Umlauf | 99.4015 | 42.1 | 0.6 | -9.6389 | 0 | -160 | 11.4555 | -128.3425 | 1.0057
16:47:15 | 134 | 895 | 0 | Umlauf | 99.422 | 7.4 | 2.9 | 0.38889 | 0 | 32.2896 | 11.4555 | 50.6309 | 1.0198
16:47:16 | 135 | 900 | 0 | Umlauf | 99.4139 | 8.8 | 2 | 0.13889 | 0 | 22.431 | 11.4555 | 39.2204 | 1.0307
16:47:17 | 136 | 905 | 0 | Umlauf | 99.4077 | 9.3 | 1.5 | 0.027778 | 0 | 15.7289 | 11.4555 | 31.4634 | 1.0394
16:47:18 | 137 | 907 | 0 | Umlauf | 99.4026 | 9.4 | 1.3 | 0.47222 | 0 | 37.624 | 11.4555 | 56.8049 | 1.0552
16:47:19 | 138 | 911 | 0 | Umlauf | 99.3936 | 11.1 | 1 | 0.027778 | 0 | 15.9773 | 11.4555 | 31.7508 | 1.064
16:47:20 | 139 | 914 | 0 | Umlauf | 99.3885 | 11.2 | 0.9 | -0.027778 | 0 | 12.173 | 11.4555 | 27.3478 | 1.0716
16:47:21 | 140 | 917 | 0 | Umlauf | 99.3841 | 11.1 | 0.8 | 0.11111 | 0 | 19.866 | 11.4555 | 36.2517 | 1.0817
16:47:22 | 141 | 920 | 0 | Umlauf | 99.3783 | 11.5 | 0.7 | -0.41667 | 0 | -8.3636 | 11.4555 | 3.5786 | 1.0827
16:47:23 | 142 | 923 | 0 | Umlauf | 99.3778 | 10 | 0.7 | -0.13889 | 0 | 3.7905 | 11.4555 | 17.6458 | 1.0876
16:47:24 | 143 | 925 | 0 | Umlauf | 99.375 | 9.5 | 0.6 | -1.7778 | 0 | -52.5858 | 11.4555 | -35.5366 | 1.0777
16:47:25 | 144 | 928 | 0 | Umlauf | 99.3806 | 3.1 | 1.5 | -0.66667 | 0 | -4.1771 | 11.4555 | 8.4241 | 1.0801
16:47:26 | 145 | 928 | 0 | Umlauf | 99.3793 | 0.7 | 5 | 0.22222 | 0 | 3.1661 | 11.4555 | 16.9231 | 1.0848
16:47:27 | 146 | 930 | 0 | Umlauf | 99.3766 | 1.5 | 1.6 | -0.083333 | 0 | 1.6967 | 11.4555 | 15.2225 | 1.089
16:47:28 | 147 | 933 | 0 | Umlauf | 99.3741 | 1.2 | 1.1 | -0.27778 | 0 | -0.13949 | 11.4555 | 13.0972 | 1.0926
16:47:29 | 148 | 933 | 0 | Umlauf | 99.3721 | 0.2 | 5.4 | 0.083333 | 0 | 0.79444 | 11.4555 | 14.1781 | 1.0966
16:47:30 | 149 | 935 | 0 | Umlauf | 99.3698 | 0.5 | 0.7 | 3.8056 | 0 | 10.8935 | 11.4555 | 25.8669 | 1.1037
16:47:31 | 150 | 939 | 0 | Umlauf | 99.3657 | 14.2 | 0 | -0.055556 | 0 | 6.8651 | 11.4555 | 21.2044 | 1.1096
16:47:32 | 151 | 943 | 0 | Umlauf | 99.3623 | 14 | 0 | 0.11111 | 0 | 19.4304 | 11.4555 | 35.7475 | 1.1196
16:47:33 | 152 | 947 | 0 | Umlauf | 99.3566 | 14.4 | 0 | 1.2222 | 0 | 106.8766 | 11.4555 | 136.9584 | 1.1576
16:47:34 | 153 | 952 | 0 | Umlauf | 99.3347 | 18.8 | 0 | 0.47222 | 0 | 63.2307 | 11.4555 | 86.4423 | 1.1816
16:47:35 | 154 | 958 | 0 | Umlauf | 99.3209 | 20.5 | 0 | 0.83333 | 0 | 109.2714 | 11.4555 | 139.7301 | 1.2204
16:47:36 | 155 | 965 | 0 | Umlauf | 99.2986 | 23.5 | 0 | -0.55556 | 0 | -33.366 | 11.4555 | -18.9307 | 1.2152
16:47:37 | 156 | 970 | 0 | Umlauf | 99.3016 | 21.5 | 0 | 1.0556 | 0 | 140.6281 | 11.4555 | 176.0227 | 1.2641
16:47:38 | 157 | 978 | 0 | Umlauf | 99.2735 | 25.3 | 0.1 | 1.4167 | 0 | 160 | 11.4555 | 198.4438 | 1.3192
16:47:39 | 158 | 986 | 0 | Umlauf | 99.2418 | 30.4 | 0.2 | 0.66667 | 0 | 139.0679 | 11.4555 | 174.2168 | 1.3676
16:47:40 | 159 | 995 | 0 | Umlauf | 99.214 | 32.8 | 0.4 | -0.38889 | 0 | -22.0381 | 11.4555 | -9.1434 | 1.365
16:47:41 | 160 | 1004 | 0 | Umlauf | 99.2155 | 31.4 | 0.5 | -0.52778 | 0 | -35.5237 | 11.4555 | -20.7949 | 1.3593
16:47:42 | 161 | 1012 | 0 | Umlauf | 99.2188 | 29.5 | 0.6 | 0.027778 | 0 | 38.4943 | 11.4555 | 57.8122 | 1.3753
16:47:43 | 162 | 1020 | 0 | Umlauf | 99.2096 | 29.6 | 0.9 | 0.5 | 0 | 119.0721 | 11.4555 | 151.0736 | 1.4173
16:47:44 | 163 | 1029 | 0 | Umlauf | 99.1855 | 31.4 | 1 | 0.97222 | 0 | 160 | 11.4555 | 198.4438 | 1.4724
16:47:45 | 164 | 1039 | 0 | Umlauf | 99.1538 | 34.9 | 0.9 | -0.63889 | 0 | -47.9872 | 11.4555 | -31.5634 | 1.4636
16:47:46 | 165 | 1048 | 0 | Umlauf | 99.1588 | 32.6 | 1.1 | -0.11111 | 0 | 26.866 | 11.4555 | 44.3535 | 1.476
16:47:47 | 166 | 1057 | 0 | Umlauf | 99.1517 | 32.2 | 1.1 | -0.33333 | 0 | -8.004 | 11.4555 | 3.9948 | 1.4771
16:47:48 | 167 | 1065 | 0 | Umlauf | 99.1511 | 31 | 1.2 | -0.083333 | 0 | 31.5113 | 11.4555 | 49.7301 | 1.4909
16:47:49 | 168 | 1074 | 0 | Umlauf | 99.1432 | 30.7 | 1.3 | 0.083333 | 0 | 60.503 | 11.4555 | 83.2853 | 1.514
16:47:50 | 169 | 1082 | 0 | Umlauf | 99.1299 | 31 | 1.4 | 0.16667 | 0 | 76.7576 | 11.4555 | 102.0984 | 1.5424
16:47:51 | 170 | 1091 | 0 | Umlauf | 99.1136 | 31.6 | 1.3 | -0.69444 | 0 | -45.8554 | 11.4555 | -29.7215 | 1.5341
16:47:52 | 171 | 1099 | 0 | Umlauf | 99.1183 | 29.1 | 1.3 | 0.11111 | 0 | 61.4787 | 11.4555 | 84.4146 | 1.5576
16:47:53 | 172 | 1107 | 0 | Umlauf | 99.1048 | 29.5 | 1.2 | 0.77778 | 0 | 160 | 11.4555 | 198.4438 | 1.6127
16:47:54 | 173 | 1116 | 0 | Umlauf | 99.0732 | 32.3 | 0.9 | 1.0833 | 0 | 160 | 11.4555 | 198.4438 | 1.6678
16:47:55 | 174 | 1126 | 0 | Umlauf | 99.0415 | 36.2 | 0.7 | -1.2778 | 0 | -133.0554 | 11.4555 | -105.0623 | 1.6386
16:47:56 | 175 | 1135 | 0 | Umlauf | 99.0583 | 31.6 | 0.8 | -0.36111 | 0 | -14.1321 | 11.4555 | -2.3126 | 1.638
16:47:57 | 176 | 1144 | 0 | Umlauf | 99.0586 | 30.3 | 0.7 | 0.72222 | 0 | 155.4719 | 11.4555 | 193.2029 | 1.6917
16:47:58 | 177 | 1153 | 0 | Umlauf | 99.0278 | 32.9 | 0.6 | -0.027778 | 0 | 33.6587 | 11.4555 | 52.2154 | 1.7062
16:47:59 | 178 | 1162 | 0 | Umlauf | 99.0194 | 32.8 | 0.5 | 0.055556 | 0 | 46.7021 | 11.4555 | 67.312 | 1.7249
16:48:00 | 179 | 1171 | 0 | Umlauf | 99.0087 | 33 | 0.5 | 0 | 0 | 37.073 | 11.4555 | 56.1672 | 1.7405
16:48:01 | 180 | 1180 | 0 | Umlauf | 98.9997 | 33 | 0.4 | 0.61111 | 0 | 144.8869 | 11.4555 | 180.9519 | 1.7907
16:48:02 | 181 | 1190 | 0 | Umlauf | 98.9708 | 35.2 | 0.3 | 0 | 0 | 36.4419 | 11.4555 | 55.4367 | 1.8061
16:48:03 | 182 | 1200 | 0 | Umlauf | 98.962 | 35.2 | 0.3 | 0.22222 | 0 | 78.9144 | 11.4555 | 104.5948 | 1.8352
16:48:04 | 183 | 1210 | 0 | Umlauf | 98.9453 | 36 | 0.3 | 0.30556 | 0 | 97.1887 | 11.4555 | 125.7456 | 1.8701
16:48:05 | 184 | 1220 | 0 | Umlauf | 98.9252 | 37.1 | 0.2 | -0.47222 | 0 | -37.5427 | 11.4555 | -22.5394 | 1.8639
16:48:06 | 185 | 1230 | 0 | Umlauf | 98.9288 | 35.4 | 0.2 | -0.77778 | 0 | -74.0129 | 11.4555 | -54.0496 | 1.8488
16:48:07 | 186 | 1239 | 0 | Umlauf | 98.9374 | 32.6 | 0.2 | -0.36111 | 0 | -20.905 | 11.4555 | -8.1644 | 1.8466
16:48:08 | 187 | 1248 | 0 | Umlauf | 98.9387 | 31.3 | 0.2 | -0.083333 | 0 | 15.8844 | 11.4555 | 31.6434 | 1.8554
16:48:09 | 188 | 1256 | 0 | Umlauf | 98.9337 | 31 | 0.2 | -0.86111 | 0 | -74.4181 | 11.4555 | -54.3997 | 1.8403
16:48:10 | 189 | 1264 | 0 | Umlauf | 98.9424 | 27.9 | 0.2 | -1.3056 | 0 | -110.7627 | 11.4555 | -85.8015 | 1.8164
16:48:11 | 190 | 1270 | 0 | Umlauf | 98.9561 | 23.2 | 0.2 | -0.58333 | 0 | -33.6887 | 11.4555 | -19.2095 | 1.8111
16:48:12 | 191 | 1276 | 0 | Umlauf | 98.9591 | 21.1 | 0.2 | -0.38889 | 0 | -16.3718 | 11.4555 | -4.2477 | 1.8099
16:48:13 | 192 | 1282 | 0 | Umlauf | 98.9598 | 19.7 | 0.2 | 0.055556 | 0 | 23.7651 | 11.4555 | 40.7645 | 1.8212
16:48:14 | 193 | 1287 | 0 | Umlauf | 98.9533 | 19.9 | 0.2 | 0.55556 | 0 | 78.0469 | 11.4555 | 103.5907 | 1.85
16:48:15 | 194 | 1293 | 0 | Umlauf | 98.9368 | 21.9 | 0.1 | -0.41667 | 0 | -19.8026 | 11.4555 | -7.2119 | 1.848
16:48:16 | 195 | 1299 | 0 | Umlauf | 98.9379 | 20.4 | 0.1 | -0.30556 | 0 | -10.5765 | 11.4555 | 1.0173 | 1.8483
16:48:17 | 196 | 1304 | 0 | Umlauf | 98.9378 | 19.3 | 0.1 | 0.027778 | 0 | 19.3576 | 11.4555 | 35.6632 | 1.8582
16:48:18 | 197 | 1310 | 0 | Umlauf | 98.9321 | 19.4 | 0.1 | -0.47222 | 0 | -21.442 | 11.4555 | -8.6283 | 1.8558
16:48:19 | 198 | 1315 | 0 | Umlauf | 98.9335 | 17.7 | 0.3 | -1.3889 | 0 | -75.3535 | 11.4555 | -55.2079 | 1.8405
16:48:20 | 199 | 1318 | 0 | Umlauf | 98.9423 | 12.7 | 1.4 | 0.25 | 0 | 36.2435 | 11.4555 | 55.2071 | 1.8558
16:48:21 | 200 | 1322 | 0 | Umlauf | 98.9335 | 13.6 | 1.9 | 2.3056 | 0 | 160 | 11.4555 | 198.4438 | 1.9109
16:48:22 | 201 | 1328 | 0 | Umlauf | 98.9018 | 21.9 | 1.1 | 4.6389 | 0 | 160 | 11.4555 | 198.4438 | 1.966
16:48:23 | 202 | 1339 | 0 | Umlauf | 98.8701 | 38.6 | 0.6 | -1.8889 | 0 | -160 | 11.4555 | -128.3425 | 1.9304
16:48:24 | 203 | 1348 | 0 | Umlauf | 98.8906 | 31.8 | 0.3 | -3.0278 | 0 | -160 | 11.4555 | -128.3425 | 1.8947
16:48:25 | 204 | 1354 | 0 | Umlauf | 98.9111 | 20.9 | -0.4 | 0.77778 | 0 | 100.8605 | 11.4555 | 129.9954 | 1.9308
16:48:26 | 205 | 1360 | 0 | Umlauf | 98.8903 | 23.7 | -0.4 | 3.2222 | 0 | 160 | 11.4555 | 198.4438 | 1.986
16:48:27 | 206 | 1370 | 0 | Umlauf | 98.8586 | 35.3 | -0.2 | 0.75 | 0 | 160 | 11.4555 | 198.4438 | 2.0411
16:48:28 | 207 | 1380 | 0 | Umlauf | 98.827 | 38 | -0.2 | -3.5556 | 0 | -160 | 11.4555 | -128.3425 | 2.0054
16:48:29 | 208 | 1387 | 0 | Umlauf | 98.8474 | 25.2 | -0.3 | -0.13889 | 0 | -1.3309 | 11.4555 | 11.7182 | 2.0087
16:48:30 | 209 | 1394 | 0 | Umlauf | 98.8456 | 24.7 | -0.2 | 0.38889 | 0 | 69.9667 | 11.4555 | 94.2387 | 2.0349
16:48:31 | 210 | 1402 | 0 | Umlauf | 98.8305 | 26.1 | -0.2 | 0.16667 | 0 | 42.6134 | 11.4555 | 62.5798 | 2.0523
16:48:32 | 211 | 1409 | 0 | Umlauf | 98.8205 | 26.7 | -0.2 | -0.75 | 0 | -57.6163 | 11.4555 | -39.8829 | 2.0412
16:48:33 | 212 | 1416 | 0 | Umlauf | 98.8269 | 24 | -0.2 | 1.2222 | 0 | 160 | 11.4555 | 198.4438 | 2.0963
16:48:34 | 213 | 1424 | 0 | Umlauf | 98.7952 | 28.4 | -0.1 | 0.33333 | 0 | 73.8528 | 11.4555 | 98.7364 | 2.1237
16:48:35 | 214 | 1432 | 0 | Umlauf | 98.7795 | 29.6 | -0.1 | -3.1389 | 0 | -160 | 11.4555 | -128.3425 | 2.0881
16:48:36 | 215 | 1437 | 0 | Umlauf | 98.8 | 18.3 | -0.2 | 1.4444 | 0 | 156.2515 | 11.4555 | 194.1053 | 2.142
16:48:37 | 216 | 1443 | 0 | Umlauf | 98.769 | 23.5 | -0.1 | -1.1389 | 0 | -82.2078 | 11.4555 | -61.13 | 2.125
16:48:38 | 217 | 1449 | 0 | Umlauf | 98.7787 | 19.4 | -0.1 | 0.055556 | 0 | 20.4088 | 11.4555 | 36.8799 | 2.1353
16:48:39 | 218 | 1454 | 0 | Umlauf | 98.7728 | 19.6 | -0.1 | -1.1389 | 0 | -68.7636 | 11.4555 | -49.5142 | 2.1215
16:48:40 | 219 | 1459 | 0 | Umlauf | 98.7807 | 15.5 | -0.1 | 0.63889 | 0 | 65.2027 | 11.4555 | 88.7248 | 2.1462
16:48:41 | 220 | 1463 | 0 | Umlauf | 98.7666 | 17.8 | -0.1 | 0.055556 | 0 | 18.6266 | 11.4555 | 34.8172 | 2.1558
16:48:42 | 221 | 1468 | 0 | Umlauf | 98.761 | 18 | -0.1 | -0.30556 | 0 | -10.6199 | 11.4555 | 0.96705 | 2.1561
16:48:43 | 222 | 1473 | 0 | Umlauf | 98.7609 | 16.9 | -0.1 | 0.69444 | 0 | 76.2615 | 11.4555 | 101.5243 | 2.1843
16:48:44 | 223 | 1479 | 0 | Umlauf | 98.7447 | 19.4 | -0.1 | -0.38889 | 0 | -17.0533 | 11.4555 | -4.8365 | 2.183
16:48:45 | 224 | 1484 | 0 | Umlauf | 98.7454 | 18 | -0.1 | -0.38889 | 0 | -15.8795 | 11.4555 | -3.8224 | 2.1819
16:48:46 | 225 | 1488 | 0 | Umlauf | 98.746 | 16.6 | -0.1 | -0.38889 | 0 | -14.6929 | 11.4555 | -2.7972 | 2.1811
16:48:47 | 226 | 1492 | 0 | Umlauf | 98.7465 | 15.2 | -0.1 | 0.055556 | 0 | 15.784 | 11.4555 | 31.5272 | 2.1899
16:48:48 | 227 | 1497 | 0 | Umlauf | 98.7415 | 15.4 | 0 | -0.27778 | 0 | -7.1586 | 11.4555 | 4.9732 | 2.1913
16:48:49 | 228 | 1501 | 0 | Umlauf | 98.7407 | 14.4 | 0 | -0.58333 | 0 | -22.1477 | 11.4555 | -9.2381 | 2.1887
16:48:50 | 229 | 1504 | 0 | Umlauf | 98.7421 | 12.3 | 0 | 0.75 | 0 | 59.6883 | 11.4555 | 82.3423 | 2.2116
16:48:51 | 230 | 1508 | 0 | Umlauf | 98.729 | 15 | 0 | 0.16667 | 0 | 25.3837 | 11.4555 | 42.6379 | 2.2234
16:48:52 | 231 | 1513 | 0 | Umlauf | 98.7222 | 15.6 | 0 | -0.19444 | 0 | -2.6875 | 11.4555 | 10.1481 | 2.2262
16:48:53 | 232 | 1517 | 0 | Umlauf | 98.7206 | 14.9 | 0 | -0.25 | 0 | -5.4886 | 11.4555 | 6.9061 | 2.2281
16:48:54 | 233 | 1521 | 0 | Umlauf | 98.7195 | 14 | 0 | -0.5 | 0 | -17.4513 | 11.4555 | -5.1804 | 2.2267
16:48:55 | 234 | 1524 | 0 | Umlauf | 98.7203 | 12.2 | 0 | -0.52778 | 0 | -16.4306 | 11.4555 | -4.2985 | 2.2255
16:48:56 | 235 | 1527 | 0 | Umlauf | 98.721 | 10.3 | 0 | -1.0833 | 0 | -33.9625 | 11.4555 | -19.4461 | 2.2201
16:48:57 | 236 | 1529 | 0 | Umlauf | 98.7241 | 6.4 | 0 | -1.3889 | 0 | -27.985 | 11.4555 | -14.2815 | 2.2161
16:48:58 | 237 | 1531 | 0 | Umlauf | 98.7264 | 1.4 | -0.1 | 1.1667 | 0 | 9.8701 | 11.4555 | 24.6823 | 2.223
16:48:59 | 238 | 1533 | 0 | Umlauf | 98.7224 | 5.6 | 0 | 0.47222 | 0 | 18.6662 | 11.4555 | 34.863 | 2.2327
16:49:00 | 239 | 1535 | 0 | Umlauf | 98.7169 | 7.3 | 0 | 1.4722 | 0 | 63.9847 | 11.4555 | 87.315 | 2.2569
16:49:01 | 240 | 1538 | 0 | Umlauf | 98.7029 | 12.6 | 0 | 1.9444 | 0 | 142.8704 | 11.4555 | 178.6179 | 2.3065
16:49:02 | 241 | 1544 | 0 | Umlauf | 98.6744 | 19.6 | 0 | 0.69444 | 0 | 89.6271 | 11.4555 | 116.9937 | 2.339
16:49:03 | 242 | 1550 | 0 | Umlauf | 98.6557 | 22.1 | 0 | 0.055556 | 0 | 24.6095 | 11.4555 | 41.7419 | 2.3506
16:49:04 | 243 | 1556 | 0 | Umlauf | 98.6491 | 22.3 | 0 | 0.33333 | 0 | 58.4849 | 11.4555 | 80.9495 | 2.3731
16:49:05 | 244 | 1562 | 0 | Umlauf | 98.6361 | 23.5 | 0 | 0.88889 | 0 | 132.6409 | 11.4555 | 166.7782 | 2.4195
16:49:06 | 245 | 1570 | 0 | Umlauf | 98.6095 | 26.7 | 0 | 0.36111 | 0 | 74.5894 | 11.4555 | 99.589 | 2.4471
16:49:07 | 246 | 1578 | 0 | Umlauf | 98.5936 | 28 | 0 | 0.11111 | 0 | 40.399 | 11.4555 | 60.0167 | 2.4638
16:49:08 | 247 | 1586 | 0 | Umlauf | 98.584 | 28.4 | 0 | 0.11111 | 0 | 41.036 | 11.4555 | 60.754 | 2.4807
16:49:09 | 248 | 1594 | 0 | Umlauf | 98.5743 | 28.8 | 0 | 0.33333 | 0 | 76.4258 | 11.4555 | 101.7144 | 2.5089
16:49:10 | 249 | 1602 | 0 | Umlauf | 98.5581 | 30 | 0 | 0 | 0 | 25.5106 | 11.4555 | 42.7849 | 2.5208
16:49:11 | 250 | 1610 | 0 | Umlauf | 98.5513 | 30 | 0 | 0.11111 | 0 | 43.6098 | 11.4555 | 63.7329 | 2.5385
16:49:12 | 251 | 1619 | 0 | Umlauf | 98.5411 | 30.4 | 0 | -0.47222 | 0 | -33.5979 | 11.4555 | -19.1311 | 2.5332
16:49:13 | 252 | 1627 | 0 | Umlauf | 98.5441 | 28.7 | 0 | 1.1111 | 0 | 160 | 11.4555 | 198.4438 | 2.5883
16:49:14 | 253 | 1636 | 0 | Umlauf | 98.5125 | 32.7 | 0 | -0.77778 | 0 | -70.8881 | 11.4555 | -51.3498 | 2.5741
16:49:15 | 254 | 1644 | 0 | Umlauf | 98.5207 | 29.9 | 0 | 0.36111 | 0 | 84.0349 | 11.4555 | 110.5213 | 2.6048
16:49:16 | 255 | 1653 | 0 | Umlauf | 98.503 | 31.2 | 0 | -0.11111 | 0 | 7.9221 | 11.4555 | 22.4277 | 2.611
16:49:17 | 256 | 1661 | 0 | Umlauf | 98.4994 | 30.8 | 0 | 0.25 | 0 | 68.1398 | 11.4555 | 92.1242 | 2.6366
16:49:18 | 257 | 1670 | 0 | Umlauf | 98.4847 | 31.7 | 0 | 0 | 0 | 27.2669 | 11.4555 | 44.8175 | 2.649
16:49:19 | 258 | 1679 | 0 | Umlauf | 98.4776 | 31.7 | 0 | 1.0833 | 0 | 160 | 11.4555 | 198.4438 | 2.7041
16:49:20 | 259 | 1689 | 0 | Umlauf | 98.4459 | 35.6 | 0 | -1.3056 | 0 | -142.6302 | 11.4555 | -113.335 | 2.6727
16:49:21 | 260 | 1697 | 0 | Umlauf | 98.464 | 30.9 | 0 | 1.5833 | 0 | 160 | 11.4555 | 198.4438 | 2.7278
16:49:22 | 261 | 1708 | 0 | Umlauf | 98.4323 | 36.6 | 0 | 0.63889 | 0 | 159.5913 | 11.4555 | 197.9707 | 2.7828
16:49:23 | 262 | 1718 | 0 | Umlauf | 98.4007 | 38.9 | 0 | -0.22222 | 0 | -7.5101 | 11.4555 | 4.5664 | 2.784
16:49:24 | 263 | 1729 | 0 | Umlauf | 98.4 | 38.1 | 0 | 0.66667 | 0 | 160 | 11.4555 | 198.4438 | 2.8392
16:49:25 | 264 | 1740 | 0 | Umlauf | 98.3683 | 40.5 | 0 | 0.27778 | 0 | 98.3248 | 11.4555 | 127.0605 | 2.8745
16:49:26 | 265 | 1752 | 0 | Umlauf | 98.348 | 41.5 | 0 | 0.083333 | 0 | 57.2555 | 11.4555 | 79.5266 | 2.8966
16:49:27 | 266 | 1763 | 0 | Umlauf | 98.3353 | 41.8 | 0.2 | -0.027778 | 0 | 36.8196 | 11.4555 | 55.8739 | 2.9121
16:49:28 | 267 | 1775 | 0 | Umlauf | 98.3264 | 41.7 | 0.5 | 0 | 0 | 49.3786 | 11.4555 | 70.4098 | 2.9316
16:49:29 | 268 | 1786 | 0 | Umlauf | 98.3152 | 41.7 | 0.7 | -0.19444 | 0 | 9.6124 | 11.4555 | 24.3841 | 2.9384
16:49:30 | 269 | 1798 | 0 | Umlauf | 98.3113 | 41 | 1.2 | -0.13889 | 0 | 32.0665 | 11.4555 | 50.3726 | 2.9524
16:49:31 | 270 | 1809 | 0 | Umlauf | 98.3032 | 40.5 | 1.5 | -0.25 | 0 | 13.2913 | 11.4555 | 28.642 | 2.9604
16:49:32 | 271 | 1820 | 0 | Umlauf | 98.2986 | 39.6 | 1.5 | -0.027778 | 0 | 60.5108 | 11.4555 | 83.2943 | 2.9835
16:49:33 | 272 | 1831 | 0 | Umlauf | 98.2853 | 39.5 | 1.4 | -0.16667 | 0 | 28.5239 | 11.4555 | 46.2725 | 2.9963
16:49:34 | 273 | 1842 | 0 | Umlauf | 98.278 | 38.9 | 1.3 | 0.41667 | 0 | 149.1432 | 11.4555 | 185.878 | 3.048
16:49:35 | 274 | 1853 | 0 | Umlauf | 98.2483 | 40.4 | 1.1 | -0.41667 | 0 | -20.396 | 11.4555 | -7.7246 | 3.0458
16:49:36 | 275 | 1864 | 0 | Umlauf | 98.2495 | 38.9 | 1 | -0.55556 | 0 | -40.1449 | 11.4555 | -24.7877 | 3.0389
16:49:37 | 276 | 1874 | 0 | Umlauf | 98.2535 | 36.9 | 0.9 | -0.22222 | 0 | 5.4091 | 11.4555 | 19.5191 | 3.0444
16:49:38 | 277 | 1884 | 0 | Umlauf | 98.2504 | 36.1 | 0.9 | 0.58333 | 0 | 160 | 11.4555 | 198.4438 | 3.0995
16:49:39 | 278 | 1895 | 0 | Umlauf | 98.2187 | 38.2 | 0.7 | 0.33333 | 0 | 117.277 | 11.4555 | 148.9959 | 3.1409
16:49:40 | 279 | 1906 | 0 | Umlauf | 98.1949 | 39.4 | 0.6 | 0.33333 | 0 | 119.2915 | 11.4555 | 151.3275 | 3.1829
16:49:41 | 280 | 1917 | 0 | Umlauf | 98.1707 | 40.6 | 0.5 | 0.13889 | 0 | 78.3503 | 11.4555 | 103.9419 | 3.2118
16:49:42 | 281 | 1928 | 0 | Umlauf | 98.1541 | 41.1 | 0.5 | 0.27778 | 0 | 110.4668 | 11.4555 | 141.1138 | 3.251
16:49:43 | 282 | 1940 | 0 | Umlauf | 98.1316 | 42.1 | 0.4 | -0.30556 | 0 | -14.2159 | 11.4555 | -2.385 | 3.2503
16:49:44 | 283 | 1952 | 0 | Umlauf | 98.132 | 41 | 0.4 | 0.44444 | 0 | 145.1755 | 11.4555 | 181.2859 | 3.3007
16:49:45 | 284 | 1963 | 0 | Umlauf | 98.1031 | 42.6 | 0.3 | -0.027778 | 0 | 39.9691 | 11.4555 | 59.5191 | 3.3172
16:49:46 | 285 | 1975 | 0 | Umlauf | 98.0936 | 42.5 | 0.7 | 0.27778 | 0 | 119.036 | 11.4555 | 151.0318 | 3.3592
16:49:47 | 286 | 1987 | 0 | Umlauf | 98.0694 | 43.5 | 1.3 | -0.36111 | 0 | -9.9358 | 11.4555 | 1.7589 | 3.3597
16:49:48 | 287 | 1999 | 0 | Umlauf | 98.0692 | 42.2 | 1.9 | 0.13889 | 0 | 112.1286 | 11.4555 | 143.0371 | 3.3994
16:49:49 | 288 | 2011 | 0 | Umlauf | 98.0463 | 42.7 | 1.7 | 0.083333 | 0 | 96.3866 | 11.4555 | 124.8172 | 3.4341
16:49:50 | 289 | 2023 | 0 | Umlauf | 98.0264 | 43 | 1.5 | -0.55556 | 0 | -36.4154 | 11.4555 | -21.5653 | 3.4281
16:49:51 | 290 | 2034 | 0 | Umlauf | 98.0298 | 41 | 1.4 | 0.61111 | 0 | 160 | 11.4555 | 198.4438 | 3.4832
16:49:52 | 291 | 2046 | 0 | Umlauf | 97.9982 | 43.2 | 1.2 | -0.77778 | 0 | -74.4744 | 11.4555 | -54.4483 | 3.4681
16:49:53 | 292 | 2057 | 0 | Umlauf | 98.0069 | 40.4 | 1.2 | 0.58333 | 0 | 160 | 11.4555 | 198.4438 | 3.5232
16:49:54 | 293 | 2069 | 0 | Umlauf | 97.9752 | 42.5 | 1 | -0.22222 | 0 | 10.1659 | 11.4555 | 25.0248 | 3.5301
16:49:55 | 294 | 2081 | 0 | Umlauf | 97.9712 | 41.7 | 0.9 | 0.55556 | 0 | 160 | 11.4555 | 198.4438 | 3.5853
16:49:56 | 295 | 2093 | 0 | Umlauf | 97.9395 | 43.7 | 0.8 | 0.16667 | 0 | 98.6869 | 11.4555 | 127.4796 | 3.6207
16:49:57 | 296 | 2105 | 0 | Umlauf | 97.9191 | 44.3 | 0.7 | -0.11111 | 0 | 31.1819 | 11.4555 | 49.3488 | 3.6344
16:49:58 | 297 | 2117 | 0 | Umlauf | 97.9113 | 43.9 | 0.6 | -0.41667 | 0 | -28.6209 | 11.4555 | -14.831 | 3.6303
16:49:59 | 298 | 2129 | 0 | Umlauf | 97.9136 | 42.4 | 0.6 | 0.22222 | 0 | 103.7666 | 11.4555 | 133.3589 | 3.6673
16:50:00 | 299 | 2141 | 0 | Umlauf | 97.8923 | 43.2 | 0.7 | -0.52778 | 0 | -43.7292 | 11.4555 | -27.8845 | 3.6596
16:50:01 | 300 | 2153 | 0 | Umlauf | 97.8968 | 41.3 | 0.5 | -0.27778 | 0 | -8.7271 | 11.4555 | 3.1578 | 3.6604
16:50:02 | 301 | 2164 | 0 | Umlauf | 97.8963 | 40.3 | 0.4 | -1.1667 | 0 | -135.6497 | 11.4555 | -107.3038 | 3.6306
16:50:03 | 302 | 2174 | 0 | Umlauf | 97.9134 | 36.1 | 0.8 | -0.66667 | 0 | -54.1584 | 11.4555 | -36.8953 | 3.6204
16:50:04 | 303 | 2183 | 0 | Umlauf | 97.9193 | 33.7 | 1.3 | -1.0556 | 0 | -91.2945 | 11.4555 | -68.9809 | 3.6012
16:50:05 | 304 | 2192 | 0 | Umlauf | 97.9303 | 29.9 | 1.4 | -0.94444 | 0 | -68.8013 | 11.4555 | -49.5468 | 3.5875
16:50:06 | 305 | 2199 | 0 | Umlauf | 97.9382 | 26.5 | 1.1 | -1.2222 | 0 | -89.7167 | 11.4555 | -67.6177 | 3.5687
16:50:07 | 306 | 2205 | 0 | Umlauf | 97.949 | 22.1 | 1 | -0.63889 | 0 | -30.6312 | 11.4555 | -16.5679 | 3.5641
16:50:08 | 307 | 2211 | 0 | Umlauf | 97.9517 | 19.8 | 0.9 | -0.61111 | 0 | -26.283 | 11.4555 | -12.811 | 3.5605
16:50:09 | 308 | 2215 | 0 | Umlauf | 97.9537 | 17.6 | 1.3 | -1.3611 | 0 | -67.4125 | 11.4555 | -48.3469 | 3.5471
16:50:10 | 309 | 2219 | 0 | Umlauf | 97.9614 | 12.7 | 2.5 | -1.0278 | 0 | -28.8911 | 11.4555 | -15.0644 | 3.5429
16:50:11 | 310 | 2221 | 0 | Umlauf | 97.9638 | 9 | 4.1 | -0.16667 | 0 | 17.6486 | 11.4555 | 33.6853 | 3.5523
16:50:12 | 311 | 2224 | 0 | Umlauf | 97.9585 | 8.4 | 4.9 | -2.2222 | 0 | -47.7028 | 11.4555 | -31.3177 | 3.5436
16:50:13 | 312 | 2224 | 0 | Umlauf | 97.9635 | 0.4 | 97.2 | 0.25 | 0 | 15.0051 | 11.4555 | 30.6257 | 3.5521
16:50:14 | 313 | 2226 | 0 | Umlauf | 97.9586 | 1.3 | 21.1 | -0.30556 | 0 | 12.5288 | 11.4555 | 27.7595 | 3.5598
16:50:15 | 314 | 2228 | 0 | Umlauf | 97.9541 | 0.2 | 38.6 | 0.083333 | 0 | 3.9126 | 11.4555 | 17.7872 | 3.5647
16:50:16 | 315 | 2228 | 0 | Umlauf | 97.9513 | 0.5 | 0.1 | 0.52778 | 0 | 1.8415 | 11.4555 | 15.3901 | 3.569
16:50:17 | 316 | 2230 | 0 | Umlauf | 97.9489 | 2.4 | 0 | 1.1667 | 0 | 17.0436 | 11.4555 | 32.985 | 3.5782
16:50:18 | 317 | 2234 | 0 | Umlauf | 97.9436 | 6.6 | 0 | 0.33333 | 0 | 17.0297 | 11.4555 | 32.9689 | 3.5873
16:50:19 | 318 | 2236 | 0 | Umlauf | 97.9383 | 7.8 | 0 | -0.38889 | 0 | -6.7476 | 11.4555 | 5.4489 | 3.5888
16:50:20 | 319 | 2240 | 0 | Umlauf | 97.9375 | 6.4 | 0 | -0.41667 | 0 | -6.1676 | 11.4555 | 6.1203 | 3.5905
16:50:21 | 320 | 2242 | 0 | Umlauf | 97.9365 | 4.9 | 0 | -0.55556 | 0 | -7.1133 | 11.4555 | 5.0256 | 3.5919
16:50:22 | 321 | 2245 | 0 | Umlauf | 97.9357 | 2.9 | 0 | 4.3333 | 0 | 70.4581 | 11.4555 | 94.8074 | 3.6183
16:50:23 | 322 | 2255 | 0 | Umlauf | 97.9205 | 18.5 | 0 | -3.1111 | 0 | -160 | 11.4555 | -128.3425 | 3.5826
16:50:24 | 323 | 2257 | 0 | Umlauf | 97.941 | 7.3 | 0 | 0.30556 | 0 | 17.7414 | 11.4555 | 33.7927 | 3.592
16:50:25 | 324 | 2259 | 0 | Umlauf | 97.9356 | 8.4 | 0 | 0.47222 | 0 | 28.03 | 11.4555 | 45.7008 | 3.6047
16:50:26 | 325 | 2262 | 0 | Umlauf | 97.9283 | 10.1 | 0 | 1.1111 | 0 | 68.7693 | 11.4555 | 92.8527 | 3.6305
16:50:27 | 326 | 2266 | 0 | Umlauf | 97.9135 | 14.1 | -0.4 | 1.0556 | 0 | 88.9976 | 11.4555 | 116.2651 | 3.6628
16:50:28 | 327 | 2271 | 0 | Umlauf | 97.895 | 17.9 | -1 | 0.55556 | 0 | 59.1034 | 11.4555 | 81.6653 | 3.6855
16:50:29 | 328 | 2277 | 0 | Umlauf | 97.8819 | 19.9 | 0.3 | 0.69444 | 0 | 94.0706 | 11.4555 | 122.1367 | 3.7194
16:50:30 | 329 | 2283 | 0 | Umlauf | 97.8624 | 22.4 | 0.7 | 0.97222 | 0 | 144.4715 | 11.4555 | 180.4711 | 3.7695
16:50:31 | 330 | 2290 | 0 | Umlauf | 97.8336 | 25.9 | 0.1 | 0.80556 | 0 | 136.078 | 11.4555 | 170.7564 | 3.817
16:50:32 | 331 | 2298 | 0 | Umlauf | 97.8063 | 28.8 | 0 | -1.1111 | 0 | -96.5115 | 11.4555 | -73.4884 | 3.7965
16:50:33 | 332 | 2305 | 0 | Umlauf | 97.8181 | 24.8 | 0 | -1.25 | 0 | -95.5054 | 11.4555 | -72.6191 | 3.7764
16:50:34 | 333 | 2311 | 0 | Umlauf | 97.8297 | 20.3 | 0 | -1.1389 | 0 | -70.5155 | 11.4555 | -51.0279 | 3.7622
16:50:35 | 334 | 2315 | 0 | Umlauf | 97.8378 | 16.2 | 0 | -1.5278 | 0 | -78.5099 | 11.4555 | -57.935 | 3.7461
16:50:36 | 335 | 2318 | 0 | Umlauf | 97.8471 | 10.7 | 0 | -0.88889 | 0 | -27.9808 | 11.4555 | -14.2779 | 3.7421
16:50:37 | 336 | 2320 | 0 | Umlauf | 97.8493 | 7.5 | -0.4 | 0 | 0 | 4.2539 | 11.4555 | 18.1821 | 3.7472

## 72 Pause
Uhrzeit | Typ | Zeit [s] | SoC [%] | Empfangene Leistung mittels DWPT [kW] | Leistung der Nebenverbraucher [KW] | Abgerufene Batterieleistung im Intervall [t, t+1) [kW] | Kumulierter Energieverbrauch nach Intervall [t, t+1) [KWh]
16:50:38 | Pause | 0 | 97.8464 | 72 | 11.4555 | -52.3105 | -0.014531
16:50:39 | Pause | 1 | 97.8548 | 72 | 11.4555 | -52.3105 | -0.029061
16:50:40 | Pause | 2 | 97.8631 | 72 | 11.4555 | -52.3105 | -0.043592
16:50:41 | Pause | 3 | 97.8715 | 72 | 11.4555 | -52.3105 | -0.058123
16:50:42 | Pause | 4 | 97.8798 | 72 | 11.4555 | -52.3105 | -0.072653
16:50:43 | Pause | 5 | 97.8882 | 72 | 11.4555 | -52.3105 | -0.087184
16:50:44 | Pause | 6 | 97.8965 | 72 | 11.4555 | -52.3105 | -0.10171
16:50:45 | Pause | 7 | 97.9049 | 72 | 11.4555 | -52.3105 | -0.11625
16:50:46 | Pause | 8 | 97.9133 | 72 | 11.4555 | -52.3105 | -0.13078
16:50:47 | Pause | 9 | 97.9216 | 72 | 11.4555 | -52.3105 | -0.14531
16:50:48 | Pause | 10 | 97.93 | 72 | 11.4555 | -52.3105 | -0.15984
16:50:49 | Pause | 11 | 97.9383 | 72 | 11.4555 | -52.3105 | -0.17437
16:50:50 | Pause | 12 | 97.9467 | 72 | 11.4555 | -52.3105 | -0.1889
16:50:51 | Pause | 13 | 97.955 | 72 | 11.4555 | -52.3105 | -0.20343
16:50:52 | Pause | 14 | 97.9634 | 72 | 11.4555 | -52.3105 | -0.21796
16:50:53 | Pause | 15 | 97.9717 | 72 | 11.4555 | -52.3105 | -0.23249
16:50:54 | Pause | 16 | 97.9801 | 72 | 11.4555 | -52.3105 | -0.24702
16:50:55 | Pause | 17 | 97.9884 | 72 | 11.4555 | -52.3105 | -0.26155
16:50:56 | Pause | 18 | 97.9968 | 72 | 11.4555 | -52.3105 | -0.27608
16:50:57 | Pause | 19 | 98.0051 | 72 | 11.4555 | -52.3105 | -0.29061
16:50:58 | Pause | 20 | 98.0135 | 72 | 11.4555 | -52.3105 | -0.30514
16:50:59 | Pause | 21 | 98.0218 | 72 | 11.4555 | -52.3105 | -0.31968
16:51:00 | Pause | 22 | 98.0302 | 72 | 11.4555 | -52.3105 | -0.33421
16:51:01 | Pause | 23 | 98.0385 | 72 | 11.4555 | -52.3105 | -0.34874
16:51:02 | Pause | 24 | 98.0469 | 72 | 11.4555 | -52.3105 | -0.36327
16:51:03 | Pause | 25 | 98.0552 | 72 | 11.4555 | -52.3105 | -0.3778
16:51:04 | Pause | 26 | 98.0636 | 72 | 11.4555 | -52.3105 | -0.39233
16:51:05 | Pause | 27 | 98.0719 | 72 | 11.4555 | -52.3105 | -0.40686
16:51:06 | Pause | 28 | 98.0803 | 72 | 11.4555 | -52.3105 | -0.42139
16:51:07 | Pause | 29 | 98.0886 | 72 | 11.4555 | -52.3105 | -0.43592
16:51:08 | Pause | 30 | 98.097 | 72 | 11.4555 | -52.3105 | -0.45045
16:51:09 | Pause | 31 | 98.1053 | 72 | 11.4555 | -52.3105 | -0.46498
16:51:10 | Pause | 32 | 98.1137 | 72 | 11.4555 | -52.3105 | -0.47951
16:51:11 | Pause | 33 | 98.122 | 72 | 11.4555 | -52.3105 | -0.49404
16:51:12 | Pause | 34 | 98.1304 | 72 | 11.4555 | -52.3105 | -0.50857
16:51:13 | Pause | 35 | 98.1387 | 72 | 11.4555 | -52.3105 | -0.5231
16:51:14 | Pause | 36 | 98.1471 | 72 | 11.4555 | -52.3105 | -0.53764
16:51:15 | Pause | 37 | 98.1554 | 72 | 11.4555 | -52.3105 | -0.55217
16:51:16 | Pause | 38 | 98.1638 | 72 | 11.4555 | -52.3105 | -0.5667
16:51:17 | Pause | 39 | 98.1721 | 72 | 11.4555 | -52.3105 | -0.58123
16:51:18 | Pause | 40 | 98.1805 | 72 | 11.4555 | -52.3105 | -0.59576
16:51:19 | Pause | 41 | 98.1888 | 72 | 11.4555 | -52.3105 | -0.61029
16:51:20 | Pause | 42 | 98.1972 | 72 | 11.4555 | -52.3105 | -0.62482
16:51:21 | Pause | 43 | 98.2055 | 72 | 11.4555 | -52.3105 | -0.63935
16:51:22 | Pause | 44 | 98.2139 | 72 | 11.4555 | -52.3105 | -0.65388
16:51:23 | Pause | 45 | 98.2222 | 72 | 11.4555 | -52.3105 | -0.66841
16:51:24 | Pause | 46 | 98.2306 | 72 | 11.4555 | -52.3105 | -0.68294
16:51:25 | Pause | 47 | 98.2389 | 72 | 11.4555 | -52.3105 | -0.69747
16:51:26 | Pause | 48 | 98.2473 | 72 | 11.4555 | -52.3105 | -0.712
16:51:27 | Pause | 49 | 98.2556 | 72 | 11.4555 | -52.3105 | -0.72653
16:51:28 | Pause | 50 | 98.264 | 72 | 11.4555 | -52.3105 | -0.74107
16:51:29 | Pause | 51 | 98.2723 | 72 | 11.4555 | -52.3105 | -0.7556
16:51:30 | Pause | 52 | 98.2807 | 72 | 11.4555 | -52.3105 | -0.77013
16:51:31 | Pause | 53 | 98.289 | 72 | 11.4555 | -52.3105 | -0.78466
16:51:32 | Pause | 54 | 98.2974 | 72 | 11.4555 | -52.3105 | -0.79919
16:51:33 | Pause | 55 | 98.3057 | 72 | 11.4555 | -52.3105 | -0.81372
16:51:34 | Pause | 56 | 98.3141 | 72 | 11.4555 | -52.3105 | -0.82825
16:51:35 | Pause | 57 | 98.3224 | 72 | 11.4555 | -52.3105 | -0.84278
16:51:36 | Pause | 58 | 98.3308 | 72 | 11.4555 | -52.3105 | -0.85731
16:51:37 | Pause | 59 | 98.3392 | 72 | 11.4555 | -52.3105 | -0.87184
16:51:38 | Pause | 60 | 98.3475 | 72 | 11.4555 | -52.3105 | -0.88637
16:51:39 | Pause | 61 | 98.3559 | 72 | 11.4555 | -52.3105 | -0.9009
16:51:40 | Pause | 62 | 98.3642 | 72 | 11.4555 | -52.3105 | -0.91543
16:51:41 | Pause | 63 | 98.3726 | 72 | 11.4555 | -52.3105 | -0.92996
16:51:42 | Pause | 64 | 98.3809 | 72 | 11.4555 | -52.3105 | -0.94449
16:51:43 | Pause | 65 | 98.3893 | 72 | 11.4555 | -52.3105 | -0.95903
16:51:44 | Pause | 66 | 98.3976 | 72 | 11.4555 | -52.3105 | -0.97356
16:51:45 | Pause | 67 | 98.406 | 72 | 11.4555 | -52.3105 | -0.98809
16:51:46 | Pause | 68 | 98.4143 | 72 | 11.4555 | -52.3105 | -1.0026
16:51:47 | Pause | 69 | 98.4227 | 72 | 11.4555 | -52.3105 | -1.0171
16:51:48 | Pause | 70 | 98.431 | 72 | 11.4555 | -52.3105 | -1.0317
16:51:49 | Pause | 71 | 98.4394 | 72 | 11.4555 | -52.3105 | -1.0462
16:51:50 | Pause | 72 | 98.4477 | 72 | 11.4555 | -52.3105 | -1.0607
16:51:51 | Pause | 73 | 98.4561 | 72 | 11.4555 | -52.3105 | -1.0753
16:51:52 | Pause | 74 | 98.4644 | 72 | 11.4555 | -52.3105 | -1.0898
16:51:53 | Pause | 75 | 98.4728 | 72 | 11.4555 | -52.3105 | -1.1043
16:51:54 | Pause | 76 | 98.4811 | 72 | 11.4555 | -52.3105 | -1.1189
16:51:55 | Pause | 77 | 98.4895 | 72 | 11.4555 | -52.3105 | -1.1334
16:51:56 | Pause | 78 | 98.4978 | 72 | 11.4555 | -52.3105 | -1.1479
16:51:57 | Pause | 79 | 98.5062 | 72 | 11.4555 | -52.3105 | -1.1625
16:51:58 | Pause | 80 | 98.5145 | 72 | 11.4555 | -52.3105 | -1.177
16:51:59 | Pause | 81 | 98.5229 | 72 | 11.4555 | -52.3105 | -1.1915
16:52:00 | Pause | 82 | 98.5312 | 72 | 11.4555 | -52.3105 | -1.206
16:52:01 | Pause | 83 | 98.5396 | 72 | 11.4555 | -52.3105 | -1.2206
16:52:02 | Pause | 84 | 98.5479 | 72 | 11.4555 | -52.3105 | -1.2351
16:52:03 | Pause | 85 | 98.5563 | 72 | 11.4555 | -52.3105 | -1.2496
16:52:04 | Pause | 86 | 98.5646 | 72 | 11.4555 | -52.3105 | -1.2642
16:52:05 | Pause | 87 | 98.573 | 72 | 11.4555 | -52.3105 | -1.2787
16:52:06 | Pause | 88 | 98.5813 | 72 | 11.4555 | -52.3105 | -1.2932
16:52:07 | Pause | 89 | 98.5897 | 72 | 11.4555 | -52.3105 | -1.3078
16:52:08 | Pause | 90 | 98.598 | 72 | 11.4555 | -52.3105 | -1.3223
16:52:09 | Pause | 91 | 98.6064 | 72 | 11.4555 | -52.3105 | -1.3368
16:52:10 | Pause | 92 | 98.6147 | 72 | 11.4555 | -52.3105 | -1.3514
16:52:11 | Pause | 93 | 98.6231 | 72 | 11.4555 | -52.3105 | -1.3659
16:52:12 | Pause | 94 | 98.6314 | 72 | 11.4555 | -52.3105 | -1.3804
16:52:13 | Pause | 95 | 98.6398 | 72 | 11.4555 | -52.3105 | -1.3949
16:52:14 | Pause | 96 | 98.6481 | 72 | 11.4555 | -52.3105 | -1.4095
16:52:15 | Pause | 97 | 98.6565 | 72 | 11.4555 | -52.3105 | -1.424
16:52:16 | Pause | 98 | 98.6648 | 72 | 11.4555 | -52.3105 | -1.4385
16:52:17 | Pause | 99 | 98.6732 | 72 | 11.4555 | -52.3105 | -1.4531
16:52:18 | Pause | 100 | 98.6815 | 72 | 11.4555 | -52.3105 | -1.4676
16:52:19 | Pause | 101 | 98.6899 | 72 | 11.4555 | -52.3105 | -1.4821
16:52:20 | Pause | 102 | 98.6982 | 72 | 11.4555 | -52.3105 | -1.4967
16:52:21 | Pause | 103 | 98.7066 | 72 | 11.4555 | -52.3105 | -1.5112
16:52:22 | Pause | 104 | 98.7149 | 72 | 11.4555 | -52.3105 | -1.5257
16:52:23 | Pause | 105 | 98.7233 | 72 | 11.4555 | -52.3105 | -1.5403
16:52:24 | Pause | 106 | 98.7316 | 72 | 11.4555 | -52.3105 | -1.5548
16:52:25 | Pause | 107 | 98.74 | 72 | 11.4555 | -52.3105 | -1.5693
16:52:26 | Pause | 108 | 98.7483 | 72 | 11.4555 | -52.3105 | -1.5838
16:52:27 | Pause | 109 | 98.7567 | 72 | 11.4555 | -52.3105 | -1.5984
16:52:28 | Pause | 110 | 98.765 | 72 | 11.4555 | -52.3105 | -1.6129
16:52:29 | Pause | 111 | 98.7734 | 72 | 11.4555 | -52.3105 | -1.6274
16:52:30 | Pause | 112 | 98.7818 | 72 | 11.4555 | -52.3105 | -1.642
16:52:31 | Pause | 113 | 98.7901 | 72 | 11.4555 | -52.3105 | -1.6565
16:52:32 | Pause | 114 | 98.7985 | 72 | 11.4555 | -52.3105 | -1.671
16:52:33 | Pause | 115 | 98.8068 | 72 | 11.4555 | -52.3105 | -1.6856
16:52:34 | Pause | 116 | 98.8152 | 72 | 11.4555 | -52.3105 | -1.7001
16:52:35 | Pause | 117 | 98.8235 | 72 | 11.4555 | -52.3105 | -1.7146
16:52:36 | Pause | 118 | 98.8319 | 72 | 11.4555 | -52.3105 | -1.7292
16:52:37 | Pause | 119 | 98.8402 | 72 | 11.4555 | -52.3105 | -1.7437
16:52:38 | Pause | 120 | 98.8486 | 72 | 11.4555 | -52.3105 | -1.7582
16:52:39 | Pause | 121 | 98.8569 | 72 | 11.4555 | -52.3105 | -1.7727
16:52:40 | Pause | 122 | 98.8653 | 72 | 11.4555 | -52.3105 | -1.7873
16:52:41 | Pause | 123 | 98.8736 | 72 | 11.4555 | -52.3105 | -1.8018
16:52:42 | Pause | 124 | 98.882 | 72 | 11.4555 | -52.3105 | -1.8163
16:52:43 | Pause | 125 | 98.8903 | 72 | 11.4555 | -52.3105 | -1.8309
16:52:44 | Pause | 126 | 98.8987 | 72 | 11.4555 | -52.3105 | -1.8454
16:52:45 | Pause | 127 | 98.907 | 72 | 11.4555 | -52.3105 | -1.8599
16:52:46 | Pause | 128 | 98.9154 | 72 | 11.4555 | -52.3105 | -1.8745
16:52:47 | Pause | 129 | 98.9237 | 72 | 11.4555 | -52.3105 | -1.889
16:52:48 | Pause | 130 | 98.9321 | 72 | 11.4555 | -52.3105 | -1.9035
16:52:49 | Pause | 131 | 98.9404 | 72 | 11.4555 | -52.3105 | -1.9181
16:52:50 | Pause | 132 | 98.9488 | 72 | 11.4555 | -52.3105 | -1.9326
16:52:51 | Pause | 133 | 98.9571 | 72 | 11.4555 | -52.3105 | -1.9471
16:52:52 | Pause | 134 | 98.9655 | 72 | 11.4555 | -52.3105 | -1.9616
16:52:53 | Pause | 135 | 98.9738 | 72 | 11.4555 | -52.3105 | -1.9762
16:52:54 | Pause | 136 | 98.9822 | 72 | 11.4555 | -52.3105 | -1.9907
16:52:55 | Pause | 137 | 98.9905 | 72 | 11.4555 | -52.3105 | -2.0052
16:52:56 | Pause | 138 | 98.9989 | 72 | 11.4555 | -52.3105 | -2.0198
16:52:57 | Pause | 139 | 99.0072 | 72 | 11.4555 | -52.3105 | -2.0343
16:52:58 | Pause | 140 | 99.0156 | 72 | 11.4555 | -52.3105 | -2.0488
16:52:59 | Pause | 141 | 99.0239 | 72 | 11.4555 | -52.3105 | -2.0634
16:53:00 | Pause | 142 | 99.0323 | 72 | 11.4555 | -52.3105 | -2.0779
16:53:01 | Pause | 143 | 99.0406 | 72 | 11.4555 | -52.3105 | -2.0924
16:53:02 | Pause | 144 | 99.049 | 72 | 11.4555 | -52.3105 | -2.1069
16:53:03 | Pause | 145 | 99.0573 | 72 | 11.4555 | -52.3105 | -2.1215
16:53:04 | Pause | 146 | 99.0657 | 72 | 11.4555 | -52.3105 | -2.136
16:53:05 | Pause | 147 | 99.074 | 72 | 11.4555 | -52.3105 | -2.1505
16:53:06 | Pause | 148 | 99.0824 | 72 | 11.4555 | -52.3105 | -2.1651
16:53:07 | Pause | 149 | 99.0907 | 72 | 11.4555 | -52.3105 | -2.1796
16:53:08 | Pause | 150 | 99.0991 | 72 | 11.4555 | -52.3105 | -2.1941
16:53:09 | Pause | 151 | 99.1074 | 72 | 11.4555 | -52.3105 | -2.2087
16:53:10 | Pause | 152 | 99.1158 | 72 | 11.4555 | -52.3105 | -2.2232
16:53:11 | Pause | 153 | 99.1241 | 72 | 11.4555 | -52.3105 | -2.2377
16:53:12 | Pause | 154 | 99.1325 | 72 | 11.4555 | -52.3105 | -2.2523
16:53:13 | Pause | 155 | 99.1408 | 72 | 11.4555 | -52.3105 | -2.2668
16:53:14 | Pause | 156 | 99.1492 | 72 | 11.4555 | -52.3105 | -2.2813
16:53:15 | Pause | 157 | 99.1575 | 72 | 11.4555 | -52.3105 | -2.2958
16:53:16 | Pause | 158 | 99.1659 | 72 | 11.4555 | -52.3105 | -2.3104
16:53:17 | Pause | 159 | 99.1742 | 72 | 11.4555 | -52.3105 | -2.3249
16:53:18 | Pause | 160 | 99.1826 | 72 | 11.4555 | -52.3105 | -2.3394
16:53:19 | Pause | 161 | 99.1909 | 72 | 11.4555 | -52.3105 | -2.354
16:53:20 | Pause | 162 | 99.1993 | 72 | 11.4555 | -52.3105 | -2.3685
16:53:21 | Pause | 163 | 99.2077 | 72 | 11.4555 | -52.3105 | -2.383
16:53:22 | Pause | 164 | 99.216 | 72 | 11.4555 | -52.3105 | -2.3976
16:53:23 | Pause | 165 | 99.2244 | 72 | 11.4555 | -52.3105 | -2.4121
16:53:24 | Pause | 166 | 99.2327 | 72 | 11.4555 | -52.3105 | -2.4266
16:53:25 | Pause | 167 | 99.2411 | 72 | 11.4555 | -52.3105 | -2.4412
16:53:26 | Pause | 168 | 99.2494 | 72 | 11.4555 | -52.3105 | -2.4557
16:53:27 | Pause | 169 | 99.2578 | 72 | 11.4555 | -52.3105 | -2.4702
16:53:28 | Pause | 170 | 99.2661 | 72 | 11.4555 | -52.3105 | -2.4847
16:53:29 | Pause | 171 | 99.2745 | 72 | 11.4555 | -52.3105 | -2.4993
16:53:30 | Pause | 172 | 99.2828 | 72 | 11.4555 | -52.3105 | -2.5138
16:53:31 | Pause | 173 | 99.2912 | 72 | 11.4555 | -52.3105 | -2.5283
16:53:32 | Pause | 174 | 99.2995 | 72 | 11.4555 | -52.3105 | -2.5429
16:53:33 | Pause | 175 | 99.3079 | 72 | 11.4555 | -52.3105 | -2.5574
16:53:34 | Pause | 176 | 99.3162 | 72 | 11.4555 | -52.3105 | -2.5719
16:53:35 | Pause | 177 | 99.3246 | 72 | 11.4555 | -52.3105 | -2.5865
16:53:36 | Pause | 178 | 99.3329 | 72 | 11.4555 | -52.3105 | -2.601
16:53:37 | Pause | 179 | 99.3413 | 72 | 11.4555 | -52.3105 | -2.6155
16:53:38 | Pause | 180 | 99.3496 | 72 | 11.4555 | -52.3105 | -2.6301
16:53:39 | Pause | 181 | 99.358 | 72 | 11.4555 | -52.3105 | -2.6446
16:53:40 | Pause | 182 | 99.3663 | 72 | 11.4555 | -52.3105 | -2.6591
16:53:41 | Pause | 183 | 99.3747 | 72 | 11.4555 | -52.3105 | -2.6736
16:53:42 | Pause | 184 | 99.383 | 72 | 11.4555 | -52.3105 | -2.6882
16:53:43 | Pause | 185 | 99.3914 | 72 | 11.4555 | -52.3105 | -2.7027
16:53:44 | Pause | 186 | 99.3997 | 72 | 11.4555 | -52.3105 | -2.7172
16:53:45 | Pause | 187 | 99.4081 | 72 | 11.4555 | -52.3105 | -2.7318
16:53:46 | Pause | 188 | 99.4164 | 72 | 11.4555 | -52.3105 | -2.7463
16:53:47 | Pause | 189 | 99.4248 | 72 | 11.4555 | -52.3105 | -2.7608
16:53:48 | Pause | 190 | 99.4331 | 72 | 11.4555 | -52.3105 | -2.7754
16:53:49 | Pause | 191 | 99.4415 | 72 | 11.4555 | -52.3105 | -2.7899
16:53:50 | Pause | 192 | 99.4498 | 72 | 11.4555 | -52.3105 | -2.8044
16:53:51 | Pause | 193 | 99.4582 | 72 | 11.4555 | -52.3105 | -2.819
16:53:52 | Pause | 194 | 99.4665 | 72 | 11.4555 | -52.3105 | -2.8335
16:53:53 | Pause | 195 | 99.4749 | 72 | 11.4555 | -52.3105 | -2.848
16:53:54 | Pause | 196 | 99.4832 | 72 | 11.4555 | -52.3105 | -2.8625
16:53:55 | Pause | 197 | 99.4916 | 72 | 11.4555 | -52.3105 | -2.8771
16:53:56 | Pause | 198 | 99.4999 | 72 | 11.4555 | -52.3105 | -2.8916
16:53:57 | Pause | 199 | 99.5083 | 72 | 11.4555 | -52.3105 | -2.9061
16:53:58 | Pause | 200 | 99.5166 | 72 | 11.4555 | -52.3105 | -2.9207
16:53:59 | Pause | 201 | 99.525 | 72 | 11.4555 | -52.3105 | -2.9352
16:54:00 | Pause | 202 | 99.5333 | 72 | 11.4555 | -52.3105 | -2.9497
16:54:01 | Pause | 203 | 99.5417 | 72 | 11.4555 | -52.3105 | -2.9643
16:54:02 | Pause | 204 | 99.55 | 72 | 11.4555 | -52.3105 | -2.9788
16:54:03 | Pause | 205 | 99.5584 | 72 | 11.4555 | -52.3105 | -2.9933
16:54:04 | Pause | 206 | 99.5667 | 72 | 11.4555 | -52.3105 | -3.0079
16:54:05 | Pause | 207 | 99.5751 | 72 | 11.4555 | -52.3105 | -3.0224
16:54:06 | Pause | 208 | 99.5834 | 72 | 11.4555 | -52.3105 | -3.0369
16:54:07 | Pause | 209 | 99.5918 | 72 | 11.4555 | -52.3105 | -3.0514
16:54:08 | Pause | 210 | 99.6001 | 72 | 11.4555 | -52.3105 | -3.066
16:54:09 | Pause | 211 | 99.6085 | 72 | 11.4555 | -52.3105 | -3.0805
16:54:10 | Pause | 212 | 99.6168 | 72 | 11.4555 | -52.3105 | -3.095
16:54:11 | Pause | 213 | 99.6252 | 72 | 11.4555 | -52.3105 | -3.1096
16:54:12 | Pause | 214 | 99.6336 | 72 | 11.4555 | -52.3105 | -3.1241
16:54:13 | Pause | 215 | 99.6419 | 72 | 11.4555 | -52.3105 | -3.1386
16:54:14 | Pause | 216 | 99.6503 | 72 | 11.4555 | -52.3105 | -3.1532
16:54:15 | Pause | 217 | 99.6586 | 72 | 11.4555 | -52.3105 | -3.1677
16:54:16 | Pause | 218 | 99.667 | 72 | 11.4555 | -52.3105 | -3.1822
16:54:17 | Pause | 219 | 99.6753 | 72 | 11.4555 | -52.3105 | -3.1968
16:54:18 | Pause | 220 | 99.6837 | 72 | 11.4555 | -52.3105 | -3.2113
16:54:19 | Pause | 221 | 99.692 | 72 | 11.4555 | -52.3105 | -3.2258
16:54:20 | Pause | 222 | 99.7004 | 72 | 11.4555 | -52.3105 | -3.2403
16:54:21 | Pause | 223 | 99.7087 | 72 | 11.4555 | -52.3105 | -3.2549
16:54:22 | Pause | 224 | 99.7171 | 72 | 11.4555 | -52.3105 | -3.2694
16:54:23 | Pause | 225 | 99.7254 | 72 | 11.4555 | -52.3105 | -3.2839
16:54:24 | Pause | 226 | 99.7338 | 72 | 11.4555 | -52.3105 | -3.2985
16:54:25 | Pause | 227 | 99.7421 | 72 | 11.4555 | -52.3105 | -3.313
16:54:26 | Pause | 228 | 99.7505 | 72 | 11.4555 | -52.3105 | -3.3275
16:54:27 | Pause | 229 | 99.7588 | 72 | 11.4555 | -52.3105 | -3.3421
16:54:28 | Pause | 230 | 99.7672 | 72 | 11.4555 | -52.3105 | -3.3566
16:54:29 | Pause | 231 | 99.7755 | 72 | 11.4555 | -52.3105 | -3.3711
16:54:30 | Pause | 232 | 99.7839 | 72 | 11.4555 | -52.3105 | -3.3857
16:54:31 | Pause | 233 | 99.7922 | 72 | 11.4555 | -52.3105 | -3.4002
16:54:32 | Pause | 234 | 99.8006 | 72 | 11.4555 | -52.3105 | -3.4147
16:54:33 | Pause | 235 | 99.8089 | 72 | 11.4555 | -52.3105 | -3.4292
16:54:34 | Pause | 236 | 99.8173 | 72 | 11.4555 | -52.3105 | -3.4438
16:54:35 | Pause | 237 | 99.8256 | 72 | 11.4555 | -52.3105 | -3.4583
16:54:36 | Pause | 238 | 99.834 | 72 | 11.4555 | -52.3105 | -3.4728
16:54:37 | Pause | 239 | 99.8423 | 72 | 11.4555 | -52.3105 | -3.4874
16:54:38 | Pause | 240 | 99.8507 | 72 | 11.4555 | -52.3105 | -3.5019
16:54:39 | Pause | 241 | 99.859 | 72 | 11.4555 | -52.3105 | -3.5164
16:54:40 | Pause | 242 | 99.8674 | 72 | 11.4555 | -52.3105 | -3.531
16:54:41 | Pause | 243 | 99.8757 | 72 | 11.4555 | -52.3105 | -3.5455
16:54:42 | Pause | 244 | 99.8841 | 72 | 11.4555 | -52.3105 | -3.56
16:54:43 | Pause | 245 | 99.8924 | 72 | 11.4555 | -52.3105 | -3.5745
16:54:44 | Pause | 246 | 99.9008 | 72 | 11.4555 | -52.3105 | -3.5891
16:54:45 | Pause | 247 | 99.9091 | 72 | 11.4555 | -52.3105 | -3.6036
16:54:46 | Pause | 248 | 99.9175 | 72 | 11.4555 | -52.3105 | -3.6181
16:54:47 | Pause | 249 | 99.9258 | 72 | 11.4555 | -52.3105 | -3.6327
16:54:48 | Pause | 250 | 99.9342 | 72 | 11.4555 | -52.3105 | -3.6472
16:54:49 | Pause | 251 | 99.9425 | 72 | 11.4555 | -52.3105 | -3.6617
16:54:50 | Pause | 252 | 99.9509 | 72 | 11.4555 | -52.3105 | -3.6763
16:54:51 | Pause | 253 | 99.9592 | 72 | 11.4555 | -52.3105 | -3.6908
16:54:52 | Pause | 254 | 99.9676 | 72 | 11.4555 | -52.3105 | -3.7053
16:54:53 | Pause | 255 | 99.9759 | 72 | 11.4555 | -52.3105 | -3.7199
16:54:54 | Pause | 256 | 99.9843 | 72 | 11.4555 | -52.3105 | -3.7344
16:54:55 | Pause | 257 | 99.9926 | 72 | 11.4555 | -52.3105 | -3.7472
16:54:56 | Pause | 258 | 100 | 72 | 11.4555 | -52.3105 | -3.7472
16:54:57 | Pause | 259 | 100 | 72 | 11.4555 | -52.3105 | -3.7472
16:54:58 | Pause | 260 | 100 | 72 | 11.4555 | -52.3105 | -3.7472
16:54:59 | Pause | 261 | 100 | 72 | 11.4555 | -52.3105 | -3.7472
16:55:00 | Pause | 262 | 100 | 72 | 11.4555 | -52.3105 | -3.7472
16:55:01 | Pause | 263 | 100 | 72 | 11.4555 | -52.3105 | -3.7472
16:55:02 | Pause | 264 | 100 | 72 | 11.4555 | -52.3105 | -3.7472
16:55:03 | Pause | 265 | 100 | 72 | 11.4555 | -52.3105 | -3.7472
16:55:04 | Pause | 266 | 100 | 72 | 11.4555 | -52.3105 | -3.7472
16:55:05 | Pause | 267 | 100 | 72 | 11.4555 | -52.3105 | -3.7472
16:55:06 | Pause | 268 | 100 | 72 | 11.4555 | -52.3105 | -3.7472
16:55:07 | Pause | 269 | 100 | 72 | 11.4555 | -52.3105 | -3.7472
16:55:08 | Pause | 270 | 100 | 72 | 11.4555 | -52.3105 | -3.7472
16:55:09 | Pause | 271 | 100 | 72 | 11.4555 | -52.3105 | -3.7472
16:55:10 | Pause | 272 | 100 | 72 | 11.4555 | -52.3105 | -3.7472
16:55:11 | Pause | 273 | 100 | 72 | 11.4555 | -52.3105 | -3.7472
16:55:12 | Pause | 274 | 100 | 72 | 11.4555 | -52.3105 | -3.7472
16:55:13 | Pause | 275 | 100 | 72 | 11.4555 | -52.3105 | -3.7472
16:55:14 | Pause | 276 | 100 | 72 | 11.4555 | -52.3105 | -3.7472
16:55:15 | Pause | 277 | 100 | 72 | 11.4555 | -52.3105 | -3.7472
16:55:16 | Pause | 278 | 100 | 72 | 11.4555 | -52.3105 | -3.7472
16:55:17 | Pause | 279 | 100 | 72 | 11.4555 | -52.3105 | -3.7472
16:55:18 | Pause | 280 | 100 | 72 | 11.4555 | -52.3105 | -3.7472
16:55:19 | Pause | 281 | 100 | 72 | 11.4555 | -52.3105 | -3.7472
16:55:20 | Pause | 282 | 100 | 72 | 11.4555 | -52.3105 | -3.7472
16:55:21 | Pause | 283 | 100 | 72 | 11.4555 | -52.3105 | -3.7472
16:55:22 | Pause | 284 | 100 | 72 | 11.4555 | -52.3105 | -3.7472
16:55:23 | Pause | 285 | 100 | 72 | 11.4555 | -52.3105 | -3.7472
16:55:24 | Pause | 286 | 100 | 72 | 11.4555 | -52.3105 | -3.7472
16:55:25 | Pause | 287 | 100 | 72 | 11.4555 | -52.3105 | -3.7472
16:55:26 | Pause | 288 | 100 | 72 | 11.4555 | -52.3105 | -3.7472
16:55:27 | Pause | 289 | 100 | 72 | 11.4555 | -52.3105 | -3.7472
16:55:28 | Pause | 290 | 100 | 72 | 11.4555 | -52.3105 | -3.7472
16:55:29 | Pause | 291 | 100 | 72 | 11.4555 | -52.3105 | -3.7472
16:55:30 | Pause | 292 | 100 | 72 | 11.4555 | -52.3105 | -3.7472
16:55:31 | Pause | 293 | 100 | 72 | 11.4555 | -52.3105 | -3.7472
16:55:32 | Pause | 294 | 100 | 72 | 11.4555 | -52.3105 | -3.7472
16:55:33 | Pause | 295 | 100 | 72 | 11.4555 | -52.3105 | -3.7472
16:55:34 | Pause | 296 | 100 | 72 | 11.4555 | -52.3105 | -3.7472
16:55:35 | Pause | 297 | 100 | 72 | 11.4555 | -52.3105 | -3.7472
16:55:36 | Pause | 298 | 100 | 72 | 11.4555 | -52.3105 | -3.7472
16:55:37 | Pause | 299 | 100 | 72 | 11.4555 | -52.3105 | -3.7472
16:55:38 | Pause | 300 | 100 | 72 | 11.4555 | -52.3105 | -3.7472
16:55:39 | Pause | 301 | 100 | 72 | 11.4555 | -52.3105 | -3.7472
16:55:40 | Pause | 302 | 100 | 72 | 11.4555 | -52.3105 | -3.7472
16:55:41 | Pause | 303 | 100 | 72 | 11.4555 | -52.3105 | -3.7472
16:55:42 | Pause | 304 | 100 | 72 | 11.4555 | -52.3105 | -3.7472
16:55:43 | Pause | 305 | 100 | 72 | 11.4555 | -52.3105 | -3.7472
16:55:44 | Pause | 306 | 100 | 72 | 11.4555 | -52.3105 | -3.7472
16:55:45 | Pause | 307 | 100 | 72 | 11.4555 | -52.3105 | -3.7472
16:55:46 | Pause | 308 | 100 | 72 | 11.4555 | -52.3105 | -3.7472
16:55:47 | Pause | 309 | 100 | 72 | 11.4555 | -52.3105 | -3.7472
16:55:48 | Pause | 310 | 100 | 72 | 11.4555 | -52.3105 | -3.7472
16:55:49 | Pause | 311 | 100 | 72 | 11.4555 | -52.3105 | -3.7472
16:55:50 | Pause | 312 | 100 | 72 | 11.4555 | -52.3105 | -3.7472
16:55:51 | Pause | 313 | 100 | 72 | 11.4555 | -52.3105 | -3.7472
16:55:52 | Pause | 314 | 100 | 72 | 11.4555 | -52.3105 | -3.7472
16:55:53 | Pause | 315 | 100 | 72 | 11.4555 | -52.3105 | -3.7472
16:55:54 | Pause | 316 | 100 | 72 | 11.4555 | -52.3105 | -3.7472
16:55:55 | Pause | 317 | 100 | 72 | 11.4555 | -52.3105 | -3.7472
16:55:56 | Pause | 318 | 100 | 72 | 11.4555 | -52.3105 | -3.7472
16:55:57 | Pause | 319 | 100 | 72 | 11.4555 | -52.3105 | -3.7472
16:55:58 | Pause | 320 | 100 | 72 | 11.4555 | -52.3105 | -3.7472
16:55:59 | Pause | 321 | 100 | 72 | 11.4555 | -52.3105 | -3.7472
16:56:00 | Pause | 322 | 100 | 72 | 11.4555 | -52.3105 | -3.7472
16:56:01 | Pause | 323 | 100 | 72 | 11.4555 | -52.3105 | -3.7472
16:56:02 | Pause | 324 | 100 | 72 | 11.4555 | -52.3105 | -3.7472
16:56:03 | Pause | 325 | 100 | 72 | 11.4555 | -52.3105 | -3.7472
16:56:04 | Pause | 326 | 100 | 72 | 11.4555 | -52.3105 | -3.7472
16:56:05 | Pause | 327 | 100 | 72 | 11.4555 | -52.3105 | -3.7472
16:56:06 | Pause | 328 | 100 | 72 | 11.4555 | -52.3105 | -3.7472
16:56:07 | Pause | 329 | 100 | 72 | 11.4555 | -52.3105 | -3.7472
16:56:08 | Pause | 330 | 100 | 72 | 11.4555 | -52.3105 | -3.7472
16:56:09 | Pause | 331 | 100 | 72 | 11.4555 | -52.3105 | -3.7472
16:56:10 | Pause | 332 | 100 | 72 | 11.4555 | -52.3105 | -3.7472
16:56:11 | Pause | 333 | 100 | 72 | 11.4555 | -52.3105 | -3.7472
16:56:12 | Pause | 334 | 100 | 72 | 11.4555 | -52.3105 | -3.7472
16:56:13 | Pause | 335 | 100 | 72 | 11.4555 | -52.3105 | -3.7472
16:56:14 | Pause | 336 | 100 | 72 | 11.4555 | -52.3105 | -3.7472
16:56:15 | Pause | 337 | 100 | 72 | 11.4555 | -52.3105 | -3.7472
16:56:16 | Pause | 338 | 100 | 72 | 11.4555 | -52.3105 | -3.7472
16:56:17 | Pause | 339 | 100 | 72 | 11.4555 | -52.3105 | -3.7472
16:56:18 | Pause | 340 | 100 | 72 | 11.4555 | -52.3105 | -3.7472
16:56:19 | Pause | 341 | 100 | 72 | 11.4555 | -52.3105 | -3.7472
16:56:20 | Pause | 342 | 100 | 72 | 11.4555 | -52.3105 | -3.7472
16:56:21 | Pause | 343 | 100 | 72 | 11.4555 | -52.3105 | -3.7472
16:56:22 | Pause | 344 | 100 | 72 | 11.4555 | -52.3105 | -3.7472
16:56:23 | Pause | 345 | 100 | 72 | 11.4555 | -52.3105 | -3.7472
16:56:24 | Pause | 346 | 100 | 72 | 11.4555 | -52.3105 | -3.7472
16:56:25 | Pause | 347 | 100 | 72 | 11.4555 | -52.3105 | -3.7472
16:56:26 | Pause | 348 | 100 | 72 | 11.4555 | -52.3105 | -3.7472
16:56:27 | Pause | 349 | 100 | 72 | 11.4555 | -52.3105 | -3.7472
16:56:28 | Pause | 350 | 100 | 72 | 11.4555 | -52.3105 | -3.7472
16:56:29 | Pause | 351 | 100 | 72 | 11.4555 | -52.3105 | -3.7472
16:56:30 | Pause | 352 | 100 | 72 | 11.4555 | -52.3105 | -3.7472
16:56:31 | Pause | 353 | 100 | 72 | 11.4555 | -52.3105 | -3.7472
16:56:32 | Pause | 354 | 100 | 72 | 11.4555 | -52.3105 | -3.7472
16:56:33 | Pause | 355 | 100 | 72 | 11.4555 | -52.3105 | -3.7472
16:56:34 | Pause | 356 | 100 | 72 | 11.4555 | -52.3105 | -3.7472
16:56:35 | Pause | 357 | 100 | 72 | 11.4555 | -52.3105 | -3.7472
16:56:36 | Pause | 358 | 100 | 72 | 11.4555 | -52.3105 | -3.7472
16:56:37 | Pause | 359 | 100 | 72 | 11.4555 | -52.3105 | -3.7472
16:56:38 | Pause | 360 | 100 | 72 | 11.4555 | -52.3105 | -3.7472
16:56:39 | Pause | 361 | 100 | 72 | 11.4555 | -52.3105 | -3.7472
16:56:40 | Pause | 362 | 100 | 72 | 11.4555 | -52.3105 | -3.7472
16:56:41 | Pause | 363 | 100 | 72 | 11.4555 | -52.3105 | -3.7472
16:56:42 | Pause | 364 | 100 | 72 | 11.4555 | -52.3105 | -3.7472
16:56:43 | Pause | 365 | 100 | 72 | 11.4555 | -52.3105 | -3.7472
16:56:44 | Pause | 366 | 100 | 72 | 11.4555 | -52.3105 | -3.7472
16:56:45 | Pause | 367 | 100 | 72 | 11.4555 | -52.3105 | -3.7472
16:56:46 | Pause | 368 | 100 | 72 | 11.4555 | -52.3105 | -3.7472
16:56:47 | Pause | 369 | 100 | 72 | 11.4555 | -52.3105 | -3.7472
16:56:48 | Pause | 370 | 100 | 72 | 11.4555 | -52.3105 | -3.7472
16:56:49 | Pause | 371 | 100 | 72 | 11.4555 | -52.3105 | -3.7472
16:56:50 | Pause | 372 | 100 | 72 | 11.4555 | -52.3105 | -3.7472
16:56:51 | Pause | 373 | 100 | 72 | 11.4555 | -52.3105 | -3.7472
16:56:52 | Pause | 374 | 100 | 72 | 11.4555 | -52.3105 | -3.7472
16:56:53 | Pause | 375 | 100 | 72 | 11.4555 | -52.3105 | -3.7472
16:56:54 | Pause | 376 | 100 | 72 | 11.4555 | -52.3105 | -3.7472
16:56:55 | Pause | 377 | 100 | 72 | 11.4555 | -52.3105 | -3.7472
16:56:56 | Pause | 378 | 100 | 72 | 11.4555 | -52.3105 | -3.7472
16:56:57 | Pause | 379 | 100 | 72 | 11.4555 | -52.3105 | -3.7472
16:56:58 | Pause | 380 | 100 | 72 | 11.4555 | -52.3105 | -3.7472
16:56:59 | Pause | 381 | 100 | 72 | 11.4555 | -52.3105 | -3.7472
16:57:00 | Pause | 382 | 100 | 72 | 11.4555 | -52.3105 | -3.7472
16:57:01 | Pause | 383 | 100 | 72 | 11.4555 | -52.3105 | -3.7472
16:57:02 | Pause | 384 | 100 | 72 | 11.4555 | -52.3105 | -3.7472
16:57:03 | Pause | 385 | 100 | 72 | 11.4555 | -52.3105 | -3.7472
16:57:04 | Pause | 386 | 100 | 72 | 11.4555 | -52.3105 | -3.7472
16:57:05 | Pause | 387 | 100 | 72 | 11.4555 | -52.3105 | -3.7472
16:57:06 | Pause | 388 | 100 | 72 | 11.4555 | -52.3105 | -3.7472
16:57:07 | Pause | 389 | 100 | 72 | 11.4555 | -52.3105 | -3.7472
16:57:08 | Pause | 390 | 100 | 72 | 11.4555 | -52.3105 | -3.7472
16:57:09 | Pause | 391 | 100 | 72 | 11.4555 | -52.3105 | -3.7472
16:57:10 | Pause | 392 | 100 | 72 | 11.4555 | -52.3105 | -3.7472
16:57:11 | Pause | 393 | 100 | 72 | 11.4555 | -52.3105 | -3.7472
16:57:12 | Pause | 394 | 100 | 72 | 11.4555 | -52.3105 | -3.7472
16:57:13 | Pause | 395 | 100 | 72 | 11.4555 | -52.3105 | -3.7472
16:57:14 | Pause | 396 | 100 | 72 | 11.4555 | -52.3105 | -3.7472
16:57:15 | Pause | 397 | 100 | 72 | 11.4555 | -52.3105 | -3.7472
16:57:16 | Pause | 398 | 100 | 72 | 11.4555 | -52.3105 | -3.7472
16:57:17 | Pause | 399 | 100 | 72 | 11.4555 | -52.3105 | -3.7472
16:57:18 | Pause | 400 | 100 | 72 | 11.4555 | -52.3105 | -3.7472
16:57:19 | Pause | 401 | 100 | 72 | 11.4555 | -52.3105 | -3.7472
16:57:20 | Pause | 402 | 100 | 72 | 11.4555 | -52.3105 | -3.7472
16:57:21 | Pause | 403 | 100 | 72 | 11.4555 | -52.3105 | -3.7472
16:57:22 | Pause | 404 | 100 | 72 | 11.4555 | -52.3105 | -3.7472
16:57:23 | Pause | 405 | 100 | 72 | 11.4555 | -52.3105 | -3.7472
16:57:24 | Pause | 406 | 100 | 72 | 11.4555 | -52.3105 | -3.7472
16:57:25 | Pause | 407 | 100 | 72 | 11.4555 | -52.3105 | -3.7472
16:57:26 | Pause | 408 | 100 | 72 | 11.4555 | -52.3105 | -3.7472
16:57:27 | Pause | 409 | 100 | 72 | 11.4555 | -52.3105 | -3.7472
16:57:28 | Pause | 410 | 100 | 72 | 11.4555 | -52.3105 | -3.7472
16:57:29 | Pause | 411 | 100 | 72 | 11.4555 | -52.3105 | -3.7472
16:57:30 | Pause | 412 | 100 | 72 | 11.4555 | -52.3105 | -3.7472
16:57:31 | Pause | 413 | 100 | 72 | 11.4555 | -52.3105 | -3.7472
16:57:32 | Pause | 414 | 100 | 72 | 11.4555 | -52.3105 | -3.7472
16:57:33 | Pause | 415 | 100 | 72 | 11.4555 | -52.3105 | -3.7472
16:57:34 | Pause | 416 | 100 | 72 | 11.4555 | -52.3105 | -3.7472
16:57:35 | Pause | 417 | 100 | 72 | 11.4555 | -52.3105 | -3.7472
16:57:36 | Pause | 418 | 100 | 72 | 11.4555 | -52.3105 | -3.7472
16:57:37 | Pause | 419 | 100 | 72 | 11.4555 | -52.3105 | -3.7472
16:57:38 | Pause | 420 | 100 | 72 | 11.4555 | -52.3105 | -3.7472
16:57:39 | Pause | 421 | 100 | 72 | 11.4555 | -52.3105 | -3.7472
16:57:40 | Pause | 422 | 100 | 72 | 11.4555 | -52.3105 | -3.7472
16:57:41 | Pause | 423 | 100 | 72 | 11.4555 | -52.3105 | -3.7472
16:57:42 | Pause | 424 | 100 | 72 | 11.4555 | -52.3105 | -3.7472
16:57:43 | Pause | 425 | 100 | 72 | 11.4555 | -52.3105 | -3.7472
16:57:44 | Pause | 426 | 100 | 72 | 11.4555 | -52.3105 | -3.7472
16:57:45 | Pause | 427 | 100 | 72 | 11.4555 | -52.3105 | -3.7472
16:57:46 | Pause | 428 | 100 | 72 | 11.4555 | -52.3105 | -3.7472
16:57:47 | Pause | 429 | 100 | 72 | 11.4555 | -52.3105 | -3.7472
16:57:48 | Pause | 430 | 100 | 72 | 11.4555 | -52.3105 | -3.7472
16:57:49 | Pause | 431 | 100 | 72 | 11.4555 | -52.3105 | -3.7472
16:57:50 | Pause | 432 | 100 | 72 | 11.4555 | -52.3105 | -3.7472
16:57:51 | Pause | 433 | 100 | 72 | 11.4555 | -52.3105 | -3.7472
16:57:52 | Pause | 434 | 100 | 72 | 11.4555 | -52.3105 | -3.7472
16:57:53 | Pause | 435 | 100 | 72 | 11.4555 | -52.3105 | -3.7472
16:57:54 | Pause | 436 | 100 | 72 | 11.4555 | -52.3105 | -3.7472
16:57:55 | Pause | 437 | 100 | 72 | 11.4555 | -52.3105 | -3.7472
16:57:56 | Pause | 438 | 100 | 72 | 11.4555 | -52.3105 | -3.7472
16:57:57 | Pause | 439 | 100 | 72 | 11.4555 | -52.3105 | -3.7472
16:57:58 | Pause | 440 | 100 | 72 | 11.4555 | -52.3105 | -3.7472
16:57:59 | Pause | 441 | 100 | 72 | 11.4555 | -52.3105 | -3.7472
16:58:00 | Pause | 442 | 100 | 72 | 11.4555 | -52.3105 | -3.7472
16:58:01 | Pause | 443 | 100 | 72 | 11.4555 | -52.3105 | -3.7472
16:58:02 | Pause | 444 | 100 | 72 | 11.4555 | -52.3105 | -3.7472
16:58:03 | Pause | 445 | 100 | 72 | 11.4555 | -52.3105 | -3.7472
16:58:04 | Pause | 446 | 100 | 72 | 11.4555 | -52.3105 | -3.7472
16:58:05 | Pause | 447 | 100 | 72 | 11.4555 | -52.3105 | -3.7472
16:58:06 | Pause | 448 | 100 | 72 | 11.4555 | -52.3105 | -3.7472
16:58:07 | Pause | 449 | 100 | 72 | 11.4555 | -52.3105 | -3.7472
16:58:08 | Pause | 450 | 100 | 72 | 11.4555 | -52.3105 | -3.7472
16:58:09 | Pause | 451 | 100 | 72 | 11.4555 | -52.3105 | -3.7472
16:58:10 | Pause | 452 | 100 | 72 | 11.4555 | -52.3105 | -3.7472
16:58:11 | Pause | 453 | 100 | 72 | 11.4555 | -52.3105 | -3.7472
16:58:12 | Pause | 454 | 100 | 72 | 11.4555 | -52.3105 | -3.7472
16:58:13 | Pause | 455 | 100 | 72 | 11.4555 | -52.3105 | -3.7472
16:58:14 | Pause | 456 | 100 | 72 | 11.4555 | -52.3105 | -3.7472
16:58:15 | Pause | 457 | 100 | 72 | 11.4555 | -52.3105 | -3.7472
16:58:16 | Pause | 458 | 100 | 72 | 11.4555 | -52.3105 | -3.7472
16:58:17 | Pause | 459 | 100 | 72 | 11.4555 | -52.3105 | -3.7472
16:58:18 | Pause | 460 | 100 | 72 | 11.4555 | -52.3105 | -3.7472
16:58:19 | Pause | 461 | 100 | 72 | 11.4555 | -52.3105 | -3.7472
16:58:20 | Pause | 462 | 100 | 72 | 11.4555 | -52.3105 | -3.7472
16:58:21 | Pause | 463 | 100 | 72 | 11.4555 | -52.3105 | -3.7472
16:58:22 | Pause | 464 | 100 | 72 | 11.4555 | -52.3105 | -3.7472
16:58:23 | Pause | 465 | 100 | 72 | 11.4555 | -52.3105 | -3.7472
16:58:24 | Pause | 466 | 100 | 72 | 11.4555 | -52.3105 | -3.7472
16:58:25 | Pause | 467 | 100 | 72 | 11.4555 | -52.3105 | -3.7472
16:58:26 | Pause | 468 | 100 | 72 | 11.4555 | -52.3105 | -3.7472
16:58:27 | Pause | 469 | 100 | 72 | 11.4555 | -52.3105 | -3.7472
16:58:28 | Pause | 470 | 100 | 72 | 11.4555 | -52.3105 | -3.7472
16:58:29 | Pause | 471 | 100 | 72 | 11.4555 | -52.3105 | -3.7472
16:58:30 | Pause | 472 | 100 | 72 | 11.4555 | -52.3105 | -3.7472
16:58:31 | Pause | 473 | 100 | 72 | 11.4555 | -52.3105 | -3.7472
16:58:32 | Pause | 474 | 100 | 72 | 11.4555 | -52.3105 | -3.7472
16:58:33 | Pause | 475 | 100 | 72 | 11.4555 | -52.3105 | -3.7472
16:58:34 | Pause | 476 | 100 | 72 | 11.4555 | -52.3105 | -3.7472
16:58:35 | Pause | 477 | 100 | 72 | 11.4555 | -52.3105 | -3.7472
16:58:36 | Pause | 478 | 100 | 72 | 11.4555 | -52.3105 | -3.7472
16:58:37 | Pause | 479 | 100 | 72 | 11.4555 | -52.3105 | -3.7472
16:58:38 | Pause | 480 | 100 | 72 | 11.4555 | -52.3105 | -3.7472
16:58:39 | Pause | 481 | 100 | 72 | 11.4555 | -52.3105 | -3.7472
16:58:40 | Pause | 482 | 100 | 72 | 11.4555 | -52.3105 | -3.7472
16:58:41 | Pause | 483 | 100 | 72 | 11.4555 | -52.3105 | -3.7472
16:58:42 | Pause | 484 | 100 | 72 | 11.4555 | -52.3105 | -3.7472
16:58:43 | Pause | 485 | 100 | 72 | 11.4555 | -52.3105 | -3.7472
16:58:44 | Pause | 486 | 100 | 72 | 11.4555 | -52.3105 | -3.7472
16:58:45 | Pause | 487 | 100 | 72 | 11.4555 | -52.3105 | -3.7472
16:58:46 | Pause | 488 | 100 | 72 | 11.4555 | -52.3105 | -3.7472
16:58:47 | Pause | 489 | 100 | 72 | 11.4555 | -52.3105 | -3.7472
16:58:48 | Pause | 490 | 100 | 72 | 11.4555 | -52.3105 | -3.7472
16:58:49 | Pause | 491 | 100 | 72 | 11.4555 | -52.3105 | -3.7472
16:58:50 | Pause | 492 | 100 | 72 | 11.4555 | -52.3105 | -3.7472
16:58:51 | Pause | 493 | 100 | 72 | 11.4555 | -52.3105 | -3.7472
16:58:52 | Pause | 494 | 100 | 72 | 11.4555 | -52.3105 | -3.7472
16:58:53 | Pause | 495 | 100 | 72 | 11.4555 | -52.3105 | -3.7472
16:58:54 | Pause | 496 | 100 | 72 | 11.4555 | -52.3105 | -3.7472
16:58:55 | Pause | 497 | 100 | 72 | 11.4555 | -52.3105 | -3.7472
16:58:56 | Pause | 498 | 100 | 72 | 11.4555 | -52.3105 | -3.7472
16:58:57 | Pause | 499 | 100 | 72 | 11.4555 | -52.3105 | -3.7472
16:58:58 | Pause | 500 | 100 | 72 | 11.4555 | -52.3105 | -3.7472
16:58:59 | Pause | 501 | 100 | 72 | 11.4555 | -52.3105 | -3.7472
16:59:00 | Pause | 502 | 100 | 72 | 11.4555 | -52.3105 | -3.7472
16:59:01 | Pause | 503 | 100 | 72 | 11.4555 | -52.3105 | -3.7472
16:59:02 | Pause | 504 | 100 | 72 | 11.4555 | -52.3105 | -3.7472
16:59:03 | Pause | 505 | 100 | 72 | 11.4555 | -52.3105 | -3.7472
16:59:04 | Pause | 506 | 100 | 72 | 11.4555 | -52.3105 | -3.7472
16:59:05 | Pause | 507 | 100 | 72 | 11.4555 | -52.3105 | -3.7472
16:59:06 | Pause | 508 | 100 | 72 | 11.4555 | -52.3105 | -3.7472
16:59:07 | Pause | 509 | 100 | 72 | 11.4555 | -52.3105 | -3.7472
16:59:08 | Pause | 510 | 100 | 72 | 11.4555 | -52.3105 | -3.7472
16:59:09 | Pause | 511 | 100 | 72 | 11.4555 | -52.3105 | -3.7472
16:59:10 | Pause | 512 | 100 | 72 | 11.4555 | -52.3105 | -3.7472
16:59:11 | Pause | 513 | 100 | 72 | 11.4555 | -52.3105 | -3.7472
16:59:12 | Pause | 514 | 100 | 72 | 11.4555 | -52.3105 | -3.7472
16:59:13 | Pause | 515 | 100 | 72 | 11.4555 | -52.3105 | -3.7472
16:59:14 | Pause | 516 | 100 | 72 | 11.4555 | -52.3105 | -3.7472
16:59:15 | Pause | 517 | 100 | 72 | 11.4555 | -52.3105 | -3.7472
16:59:16 | Pause | 518 | 100 | 72 | 11.4555 | -52.3105 | -3.7472
16:59:17 | Pause | 519 | 100 | 72 | 11.4555 | -52.3105 | -3.7472
16:59:18 | Pause | 520 | 100 | 72 | 11.4555 | -52.3105 | -3.7472
16:59:19 | Pause | 521 | 100 | 72 | 11.4555 | -52.3105 | -3.7472
16:59:20 | Pause | 522 | 100 | 72 | 11.4555 | -52.3105 | -3.7472
16:59:21 | Pause | 523 | 100 | 72 | 11.4555 | -52.3105 | -3.7472
16:59:22 | Pause | 524 | 100 | 72 | 11.4555 | -52.3105 | -3.7472
16:59:23 | Pause | 525 | 100 | 72 | 11.4555 | -52.3105 | -3.7472
16:59:24 | Pause | 526 | 100 | 72 | 11.4555 | -52.3105 | -3.7472
16:59:25 | Pause | 527 | 100 | 72 | 11.4555 | -52.3105 | -3.7472
16:59:26 | Pause | 528 | 100 | 72 | 11.4555 | -52.3105 | -3.7472
16:59:27 | Pause | 529 | 100 | 72 | 11.4555 | -52.3105 | -3.7472
16:59:28 | Pause | 530 | 100 | 72 | 11.4555 | -52.3105 | -3.7472
16:59:29 | Pause | 531 | 100 | 72 | 11.4555 | -52.3105 | -3.7472
16:59:30 | Pause | 532 | 100 | 72 | 11.4555 | -52.3105 | -3.7472
16:59:31 | Pause | 533 | 100 | 72 | 11.4555 | -52.3105 | -3.7472
16:59:32 | Pause | 534 | 100 | 72 | 11.4555 | -52.3105 | -3.7472
16:59:33 | Pause | 535 | 100 | 72 | 11.4555 | -52.3105 | -3.7472
16:59:34 | Pause | 536 | 100 | 72 | 11.4555 | -52.3105 | -3.7472
16:59:35 | Pause | 537 | 100 | 72 | 11.4555 | -52.3105 | -3.7472
16:59:36 | Pause | 538 | 100 | 72 | 11.4555 | -52.3105 | -3.7472
16:59:37 | Pause | 539 | 100 | 72 | 11.4555 | -52.3105 | -3.7472
16:59:38 | Pause | 540 | 100 | 72 | 11.4555 | -52.3105 | -3.7472
16:59:39 | Pause | 541 | 100 | 72 | 11.4555 | -52.3105 | -3.7472
16:59:40 | Pause | 542 | 100 | 72 | 11.4555 | -52.3105 | -3.7472
16:59:41 | Pause | 543 | 100 | 72 | 11.4555 | -52.3105 | -3.7472
16:59:42 | Pause | 544 | 100 | 72 | 11.4555 | -52.3105 | -3.7472
16:59:43 | Pause | 545 | 100 | 72 | 11.4555 | -52.3105 | -3.7472
16:59:44 | Pause | 546 | 100 | 72 | 11.4555 | -52.3105 | -3.7472
16:59:45 | Pause | 547 | 100 | 72 | 11.4555 | -52.3105 | -3.7472
16:59:46 | Pause | 548 | 100 | 72 | 11.4555 | -52.3105 | -3.7472
16:59:47 | Pause | 549 | 100 | 72 | 11.4555 | -52.3105 | -3.7472
16:59:48 | Pause | 550 | 100 | 72 | 11.4555 | -52.3105 | -3.7472
16:59:49 | Pause | 551 | 100 | 72 | 11.4555 | -52.3105 | -3.7472
16:59:50 | Pause | 552 | 100 | 72 | 11.4555 | -52.3105 | -3.7472
16:59:51 | Pause | 553 | 100 | 72 | 11.4555 | -52.3105 | -3.7472
16:59:52 | Pause | 554 | 100 | 72 | 11.4555 | -52.3105 | -3.7472
16:59:53 | Pause | 555 | 100 | 72 | 11.4555 | -52.3105 | -3.7472
16:59:54 | Pause | 556 | 100 | 72 | 11.4555 | -52.3105 | -3.7472
16:59:55 | Pause | 557 | 100 | 72 | 11.4555 | -52.3105 | -3.7472
16:59:56 | Pause | 558 | 100 | 72 | 11.4555 | -52.3105 | -3.7472
16:59:57 | Pause | 559 | 100 | 72 | 11.4555 | -52.3105 | -3.7472
16:59:58 | Pause | 560 | 100 | 72 | 11.4555 | -52.3105 | -3.7472
16:59:59 | Pause | 561 | 100 | 72 | 11.4555 | -52.3105 | -3.7472
17:00:00 | Pause | 562 | 100 | 72 | 11.4555 | -52.3105 | -3.7472