## Parameter
Parameter [Einheit] | Wert
Anzahl an Empfängerspulen am Fahrzeug | 4
Induktive Ladeleistung [kW] | 25
Wirkungsgrad des statischen Ladens [-] | 0.9
Wirkungsgrad des dynamischen Ladens [-] | 0.8
Nutzbare Batteriekapazität [kW] | 174
Wirkungsgrad der Batterie [-] | 0.9
Wirkungsgrad der Leistungselektronik [-] | 0.96
Nennleistung des Elektromotors [kW] | 160
Wirkungsgrad des Elektromotors [-] | 0.82
Wirkungsgrad des Getriebes [-] | 0.98
Leermasse des Fahrzeugs [kg] | 12760
Masse je Fahrgast [kg] | 77
Frontfläche des Fahrzeugs [m²] | 8.6649
Rollwiderstandsbeiwert [-] | 0.015
Luftwiderstandsbeiwert [-] | 0.66
Konstante Leistung der Nebenverbraucher (ohne Klimatisierung) [kW] | 6
Haltezeit an Ampeln [s] | 15

## Übersicht Betriebstag
Typ | Uhrzeit zu Beginn | Uhrzeit am Ende | Außentemperatur [°C] | SoC zu Beginn [%] | SoC am Ende [%] | Energieverbrauch des Intervalls [kWh]
Umlauf | 08:00 | 08:13 | 35 | 100 | 93.8695 | 10.6671
Pause | 08:13 | 08:20 | 35 | 93.8695 | 98.3182 | -7.7408

## 1 Umlauf
Uhrzeit | Zeit t [s] | Zurückgelegte Distanz [m] | Außen- temperatur [°C] | Typ | SoC zum Zeitpunkt t [%] | Status | Ist-Geschwindigkeit zum Zeitpunkt t [km/h] | Soll-Geschwindigkeit zum Zeitpunkt t [km/h] | Steigung im Intervall [t, t+1) [%] | Gewählte Beschleunigung im Intervall [t, t+1) [m/s²] | Empfangene Leistung mittels DWPT [kW] | Motorleistung [kW] | Leistung der Nebenverbraucher [kW] | Abgerufene Batterieleistung im Intervall [t, t+1) [kW] | Kumulierter Energieverbrauch nach Intervall [t, t+1) [kWh]
08:00:00 | 0 | 0 | 35 | Umlauf | 100 | Fahren | 0 | 15 | 0 | 1.0288 | 0 | 0 | 12.2815 | 14.2147 | 0.0039485
08:00:01 | 1 | 0.5144 | 35 | Umlauf | 99.9977 | Fahren | 3.7037 | 15 | -1.1 | 1.0288 | 0 | 23.5566 | 12.2815 | 41.4794 | 0.015471
08:00:02 | 2 | 2.0576 | 35 | Umlauf | 99.9911 | Fahren | 7.4074 | 15 | -1.1 | 1.0288 | 0 | 47.1418 | 12.2815 | 68.777 | 0.034575
08:00:03 | 3 | 4.6296 | 35 | Umlauf | 99.9801 | Fahren | 11.1111 | 15 | -1.1 | 1.0288 | 0 | 70.7839 | 12.2815 | 96.1405 | 0.061281
08:00:04 | 4 | 8.2305 | 35 | Umlauf | 99.9648 | Fahren | 14.8148 | 15 | -1.1 | 1.0288 | 0 | 94.5114 | 12.2815 | 123.6029 | 0.095615
08:00:05 | 5 | 12.8601 | 35 | Umlauf | 99.945 | Fahren | 18.5185 | 15 | -1.1 | -0.8 | 0 | -53.9627 | 12.2815 | -36.0126 | 0.085612
08:00:06 | 6 | 17.6041 | 35 | Umlauf | 99.9508 | Fahren | 15.6385 | 15 | -1.4 | -0.8 | 0 | -47.369 | 12.2815 | -30.3156 | 0.077191
08:00:07 | 7 | 21.5481 | 35 | Umlauf | 99.9556 | Fahren | 12.7585 | 15 | -1.4 | 1.0288 | 0 | 79.1706 | 12.2815 | 105.8474 | 0.10659
08:00:08 | 8 | 25.6066 | 35 | Umlauf | 99.9387 | Fahren | 16.4622 | 15 | -1.4 | -0.8 | 0 | -49.8378 | 12.2815 | -32.4486 | 0.097579
08:00:09 | 9 | 29.7794 | 35 | Umlauf | 99.9439 | Fahren | 13.5822 | 15 | -1.4 | 1.0288 | 0 | 84.3095 | 12.2815 | 111.7951 | 0.12863
08:00:10 | 10 | 34.0667 | 35 | Umlauf | 99.9261 | Fahren | 17.2859 | 15 | 0.4 | -0.8 | 0 | -40.9891 | 12.2815 | -24.8034 | 0.12174
08:00:11 | 11 | 38.4683 | 35 | Umlauf | 99.93 | Fahren | 14.4059 | 15 | 0.4 | 1.0288 | 0 | 104.0538 | 12.2815 | 134.6473 | 0.15915
08:00:12 | 12 | 42.9844 | 35 | Umlauf | 99.9085 | Fahren | 18.1096 | 15 | 0.4 | -0.8 | 0 | -42.9105 | 12.2815 | -26.4634 | 0.15179
08:00:13 | 13 | 47.6148 | 35 | Umlauf | 99.9128 | Fahren | 15.2296 | 15 | 0.4 | -0.8 | 0 | -36.1746 | 12.2815 | -20.6436 | 0.14606
08:00:14 | 14 | 51.4453 | 35 | Umlauf | 99.9161 | Fahren | 12.3496 | 15 | 0.4 | 1.0288 | 0 | 89.1377 | 12.2815 | 117.3833 | 0.17867
08:00:15 | 15 | 55.3901 | 35 | Umlauf | 99.8973 | Fahren | 16.0533 | 15 | 0.4 | -0.8 | 0 | -38.1061 | 12.2815 | -22.3125 | 0.17247
08:00:16 | 16 | 59.4494 | 35 | Umlauf | 99.9009 | Fahren | 13.1733 | 1 | 0.4 | -0.8 | 0 | -31.3367 | 12.2815 | -16.4637 | 0.1679
08:00:17 | 17 | 62.7086 | 35 | Umlauf | 99.9035 | Fahren | 10.2933 | 1 | 0.4 | -0.8 | 0 | -24.5277 | 12.2815 | -10.5807 | 0.16496
08:00:18 | 18 | 65.1679 | 35 | Umlauf | 99.9052 | Fahren | 7.4133 | 1 | 0.4 | -0.8 | 0 | -17.6879 | 12.2815 | -4.6711 | 0.16366
08:00:19 | 19 | 66.8272 | 35 | Umlauf | 99.9059 | Fahren | 4.5333 | 1 | 3 | -0.8 | 0 | -6.5434 | 12.2815 | 6.6414 | 0.1655
08:00:20 | 20 | 67.6864 | 35 | Umlauf | 99.9049 | Fahren | 1.6533 | 1 | 3 | -0.8 | 0 | -2.3882 | 12.2815 | 11.4506 | 0.16868
08:00:21 | 21 | 67.7457 | 35 | Umlauf | 99.9031 | Fahren | 0 | 1 | 3 | 1.0288 | 0 | 0 | 12.2815 | 14.2147 | 0.17263
08:00:22 | 22 | 68.2601 | 35 | Umlauf | 99.9008 | Fahren | 3.7037 | 50 | 3 | 1.0288 | 0 | 32.1025 | 12.2815 | 51.3704 | 0.1869
08:00:23 | 23 | 69.8033 | 35 | Umlauf | 99.8926 | Fahren | 7.4074 | 50 | 3 | 1.0288 | 0 | 64.2335 | 12.2815 | 88.5591 | 0.2115
08:00:24 | 24 | 72.3753 | 35 | Umlauf | 99.8784 | Fahren | 11.1111 | 50 | 3 | 1.0288 | 0 | 96.4215 | 12.2815 | 125.8136 | 0.24645
08:00:25 | 25 | 75.9761 | 35 | Umlauf | 99.8584 | Fahren | 14.8148 | 50 | 3 | 1.0288 | 0 | 128.6948 | 12.2815 | 163.1671 | 0.29177
08:00:26 | 26 | 80.6058 | 35 | Umlauf | 99.8323 | Fahren | 18.5185 | 50 | 3 | 1.0288 | 0 | 160 | 12.2815 | 199.3999 | 0.34716
08:00:27 | 27 | 86.2642 | 35 | Umlauf | 99.8005 | Fahren | 22.2222 | 50 | 1.8 | 0.97165 | 0 | 160 | 12.2815 | 199.3999 | 0.40255
08:00:28 | 28 | 92.9229 | 35 | Umlauf | 99.7686 | Fahren | 25.7202 | 50 | 1.8 | 0.88168 | 0 | 160 | 12.2815 | 199.3999 | 0.45794
08:00:29 | 29 | 100.5082 | 35 | Umlauf | 99.7368 | Fahren | 28.8942 | 50 | -1.8 | 0.80005 | 0 | 135.197 | 12.2815 | 170.6927 | 0.50536
08:00:30 | 30 | 108.9344 | 35 | Umlauf | 99.7096 | Fahren | 31.7744 | 50 | -1.8 | 0.74422 | 0 | 138.6168 | 12.2815 | 174.6509 | 0.55387
08:00:31 | 31 | 118.1327 | 35 | Umlauf | 99.6817 | Korrektursekunde | 0 | 0 | -1.8 | 0 | 0 | 0 | 0 | -175.3168 | 0.50517
08:00:32 | 32 | 118.1327 | 35 | Umlauf | 99.7097 | Korrektursekunde | 0 | 0 | -1.8 | 0 | 0 | 0 | 0 | -175.3168 | 0.45647
08:00:33 | 33 | 118.1327 | 35 | Umlauf | 99.7377 | Korrektursekunde | 0 | 0 | -1.8 | 0 | 0 | 0 | 0 | -175.3168 | 0.40777
08:00:34 | 34 | 118.1327 | 35 | Umlauf | 99.7656 | Halten: Ampel | 0 | 0 | -1.8 | 0 | 0 | 0 | 12.2815 | 14.2147 | 0.41172
08:00:35 | 35 | 118.1327 | 35 | Umlauf | 99.7634 | Halten: Ampel | 0 | 0 | -1.8 | 0 | 0 | 0 | 12.2815 | 14.2147 | 0.41567
08:00:36 | 36 | 118.1327 | 35 | Umlauf | 99.7611 | Halten: Ampel | 0 | 0 | -1.8 | 0 | 0 | 0 | 12.2815 | 14.2147 | 0.41962
08:00:37 | 37 | 118.1327 | 35 | Umlauf | 99.7588 | Halten: Ampel | 0 | 0 | -1.8 | 0 | 0 | 0 | 12.2815 | 14.2147 | 0.42357
08:00:38 | 38 | 118.1327 | 35 | Umlauf | 99.7566 | Halten: Ampel | 0 | 0 | -1.8 | 0 | 0 | 0 | 12.2815 | 14.2147 | 0.42752
08:00:39 | 39 | 118.1327 | 35 | Umlauf | 99.7543 | Halten: Ampel | 0 | 0 | -1.8 | 0 | 0 | 0 | 12.2815 | 14.2147 | 0.43146
08:00:40 | 40 | 118.1327 | 35 | Umlauf | 99.752 | Halten: Ampel | 0 | 0 | -1.8 | 0 | 0 | 0 | 12.2815 | 14.2147 | 0.43541
08:00:41 | 41 | 118.1327 | 35 | Umlauf | 99.7498 | Halten: Ampel | 0 | 0 | -1.8 | 0 | 0 | 0 | 12.2815 | 14.2147 | 0.43936
08:00:42 | 42 | 118.1327 | 35 | Umlauf | 99.7475 | Halten: Ampel | 0 | 0 | -1.8 | 0 | 0 | 0 | 12.2815 | 14.2147 | 0.44331
08:00:43 | 43 | 118.1327 | 35 | Umlauf | 99.7452 | Halten: Ampel | 0 | 0 | -1.8 | 0 | 0 | 0 | 12.2815 | 14.2147 | 0.44726
08:00:44 | 44 | 118.1327 | 35 | Umlauf | 99.743 | Halten: Ampel | 0 | 0 | -1.8 | 0 | 0 | 0 | 12.2815 | 14.2147 | 0.45121
08:00:45 | 45 | 118.1327 | 35 | Umlauf | 99.7407 | Halten: Ampel | 0 | 0 | -1.8 | 0 | 0 | 0 | 12.2815 | 14.2147 | 0.45516
08:00:46 | 46 | 118.1327 | 35 | Umlauf | 99.7384 | Halten: Ampel | 0 | 0 | -1.8 | 0 | 0 | 0 | 12.2815 | 14.2147 | 0.4591
08:00:47 | 47 | 118.1327 | 35 | Umlauf | 99.7361 | Halten: Ampel | 0 | 0 | -1.8 | 0 | 0 | 0 | 12.2815 | 14.2147 | 0.46305
08:00:48 | 48 | 118.1327 | 35 | Umlauf | 99.7339 | Halten: Ampel | 0 | 0 | -1.8 | 0 | 0 | 0 | 12.2815 | 14.2147 | 0.467
08:00:49 | 49 | 118.1327 | 35 | Umlauf | 99.7316 | Fahren | 0 | 50 | -0.1 | 1.0288 | 0 | 0 | 12.2815 | 14.2147 | 0.47095
08:00:50 | 50 | 118.6471 | 35 | Umlauf | 99.7293 | Fahren | 3.7037 | 50 | -0.1 | 1.0288 | 0 | 25.6421 | 12.2815 | 43.893 | 0.48314
08:00:51 | 51 | 120.1903 | 35 | Umlauf | 99.7223 | Fahren | 7.4074 | 50 | -0.1 | 1.0288 | 0 | 51.3126 | 12.2815 | 73.6043 | 0.50359
08:00:52 | 52 | 122.7623 | 35 | Umlauf | 99.7106 | Fahren | 11.1111 | 50 | -0.1 | 1.0288 | 0 | 77.0401 | 12.2815 | 103.3815 | 0.5323
08:00:53 | 53 | 126.3632 | 35 | Umlauf | 99.6941 | Fahren | 14.8148 | 50 | -0.1 | 1.0288 | 0 | 102.8531 | 12.2815 | 133.2576 | 0.56932
08:00:54 | 54 | 130.9928 | 35 | Umlauf | 99.6728 | Fahren | 18.5185 | 50 | -0.1 | 1.0288 | 0 | 128.7799 | 12.2815 | 163.2656 | 0.61467
08:00:55 | 55 | 136.6512 | 35 | Umlauf | 99.6467 | Fahren | 22.2222 | 50 | -0.1 | 0.97165 | 0 | 147.2766 | 12.2815 | 184.6737 | 0.66597
08:00:56 | 56 | 143.3099 | 35 | Umlauf | 99.6173 | Fahren | 25.7202 | 50 | -0.1 | 0.88168 | 0 | 157.0659 | 12.2815 | 196.0039 | 0.72042
08:00:57 | 57 | 150.8952 | 35 | Umlauf | 99.586 | Fahren | 28.8942 | 50 | -0.1 | 0.80005 | 0 | 160 | 12.2815 | 199.3999 | 0.7758
08:00:58 | 58 | 159.3214 | 35 | Umlauf | 99.5541 | Fahren | 31.7744 | 50 | -0.1 | 0.74422 | 0 | 160 | 12.2815 | 199.3999 | 0.83119
08:00:59 | 59 | 168.5198 | 35 | Umlauf | 99.5223 | Fahren | 34.4536 | 50 | -0.1 | 0.70288 | 0 | 160 | 12.2815 | 199.3999 | 0.88658
08:01:00 | 60 | 178.4416 | 35 | Umlauf | 99.4905 | Fahren | 36.9839 | 50 | 0 | 0.66383 | 0 | 160 | 12.2815 | 199.3999 | 0.94197
08:01:01 | 61 | 189.0469 | 35 | Umlauf | 99.4586 | Fahren | 39.3737 | 30 | 0 | -0.8 | 0 | -96.1181 | 12.2815 | -72.4348 | 0.92185
08:01:02 | 62 | 199.584 | 35 | Umlauf | 99.4702 | Fahren | 36.4937 | 30 | 0 | -0.8 | 0 | -89.5686 | 12.2815 | -66.776 | 0.9033
08:01:03 | 63 | 209.3212 | 35 | Umlauf | 99.4809 | Fahren | 33.6137 | 30 | 0 | -0.8 | 0 | -82.9095 | 12.2815 | -61.0226 | 0.88635
08:01:04 | 64 | 218.2583 | 35 | Umlauf | 99.4906 | Fahren | 30.7337 | 30 | 0 | -0.8 | 0 | -76.1495 | 12.2815 | -55.1819 | 0.87102
08:01:05 | 65 | 226.3955 | 35 | Umlauf | 99.4994 | Fahren | 27.8537 | 30 | 0 | 0.82681 | 0 | 160 | 12.2815 | 199.3999 | 0.92641
08:01:06 | 66 | 234.546 | 35 | Umlauf | 99.4676 | Fahren | 30.8302 | 30 | 0 | -0.8 | 0 | -76.3776 | 12.2815 | -55.379 | 0.91103
08:01:07 | 67 | 242.71 | 35 | Umlauf | 99.4764 | Fahren | 27.9502 | 30 | 0 | 0.82433 | 0 | 160 | 12.2815 | 199.3999 | 0.96642
08:01:08 | 68 | 250.8861 | 35 | Umlauf | 99.4446 | Fahren | 30.9178 | 30 | 0 | -0.8 | 0 | -76.5844 | 12.2815 | -55.5577 | 0.95098
08:01:09 | 69 | 259.0744 | 35 | Umlauf | 99.4535 | Fahren | 28.0378 | 30 | 0 | 0.82207 | 0 | 160 | 12.2815 | 199.3999 | 1.0064
08:01:10 | 70 | 267.2737 | 35 | Umlauf | 99.4216 | Fahren | 30.9973 | 30 | 0 | -0.8 | 0 | -76.772 | 12.2815 | -55.7198 | 0.9909
08:01:11 | 71 | 275.484 | 35 | Umlauf | 99.4305 | Fahren | 28.1173 | 30 | 0 | 0.82003 | 0 | 160 | 12.2815 | 199.3999 | 1.0463
08:01:12 | 72 | 283.7044 | 35 | Umlauf | 99.3987 | Fahren | 31.0694 | 30 | 0 | -0.8 | 0 | -76.9422 | 12.2815 | -55.8669 | 1.0308
08:01:13 | 73 | 291.9348 | 35 | Umlauf | 99.4076 | Fahren | 28.1894 | 30 | 0 | 0.81817 | 0 | 160 | 12.2815 | 199.3999 | 1.0862
08:01:14 | 74 | 300.1742 | 35 | Umlauf | 99.3758 | Fahren | 31.1348 | 30 | 0 | -0.8 | 0 | -77.0966 | 12.2815 | -56.0003 | 1.0706
08:01:15 | 75 | 308.4228 | 35 | Umlauf | 99.3847 | Fahren | 28.2548 | 30 | 0 | 0.81649 | 0 | 160 | 12.2815 | 199.3999 | 1.126
08:01:16 | 76 | 316.6796 | 35 | Umlauf | 99.3529 | Fahren | 31.1942 | 30 | 0 | -0.8 | 0 | -77.2367 | 12.2815 | -56.1213 | 1.1104
08:01:17 | 77 | 324.9446 | 35 | Umlauf | 99.3618 | Fahren | 28.3142 | 30 | 0 | 0.81496 | 0 | 160 | 12.2815 | 199.3999 | 1.1658
08:01:18 | 78 | 333.2172 | 35 | Umlauf | 99.33 | Fahren | 31.248 | 15 | 0 | -0.8 | 0 | -77.3637 | 12.2815 | -56.231 | 1.1502
08:01:19 | 79 | 341.4972 | 35 | Umlauf | 99.339 | Fahren | 28.368 | 15 | -0.4 | -0.8 | 0 | -74.6533 | 12.2815 | -53.8892 | 1.1352
08:01:20 | 80 | 348.9772 | 35 | Umlauf | 99.3476 | Fahren | 25.488 | 15 | -0.4 | -0.8 | 0 | -67.3128 | 12.2815 | -47.547 | 1.122
08:01:21 | 81 | 355.6572 | 35 | Umlauf | 99.3552 | Fahren | 22.608 | 15 | 0 | -0.8 | 0 | -56.6075 | 12.2815 | -38.2977 | 1.1114
08:01:22 | 82 | 361.5372 | 35 | Umlauf | 99.3613 | Fahren | 19.728 | 15 | -0.3 | -0.8 | 0 | -51.6935 | 12.2815 | -34.052 | 1.1019
08:01:23 | 83 | 366.6172 | 35 | Umlauf | 99.3667 | Fahren | 16.848 | 15 | -0.3 | -0.8 | 0 | -44.2541 | 12.2815 | -27.6243 | 1.0942
08:01:24 | 84 | 370.8972 | 35 | Umlauf | 99.3711 | Fahren | 13.968 | 15 | -0.3 | 1.0288 | 0 | 95.3695 | 12.2815 | 124.5961 | 1.1288
08:01:25 | 85 | 375.2917 | 35 | Umlauf | 99.3512 | Fahren | 17.6717 | 15 | -0.3 | -0.8 | 0 | -46.3874 | 12.2815 | -29.4675 | 1.1206
08:01:26 | 86 | 379.8005 | 35 | Umlauf | 99.356 | Fahren | 14.7917 | 15 | -0.3 | 1.0288 | 0 | 101.0262 | 12.2815 | 131.1432 | 1.1571
08:01:27 | 87 | 384.4237 | 35 | Umlauf | 99.335 | Fahren | 18.4955 | 15 | -1.9 | -0.8 | 0 | -59.2758 | 12.2815 | -40.6031 | 1.1458
08:01:28 | 88 | 389.1613 | 35 | Umlauf | 99.3415 | Fahren | 15.6155 | 15 | -1.8 | -0.8 | 0 | -49.5706 | 12.2815 | -32.2178 | 1.1368
08:01:29 | 89 | 393.0989 | 35 | Umlauf | 99.3466 | Fahren | 12.7355 | 15 | -0.6 | 1.0288 | 0 | 84.7633 | 12.2815 | 112.3204 | 1.168
08:01:30 | 90 | 397.151 | 35 | Umlauf | 99.3287 | Fahren | 16.4392 | 15 | 1.5 | -0.8 | 0 | -32.4364 | 12.2815 | -17.4138 | 1.1632
08:01:31 | 91 | 401.3174 | 35 | Umlauf | 99.3315 | Fahren | 13.5592 | 15 | 2.9 | 1.0288 | 0 | 116.9798 | 12.2815 | 149.608 | 1.2048
08:01:32 | 92 | 405.5982 | 35 | Umlauf | 99.3076 | Fahren | 17.2629 | 15 | 3.7 | -0.8 | 0 | -20.2439 | 12.2815 | -6.8795 | 1.2029
08:01:33 | 93 | 409.9935 | 35 | Umlauf | 99.3087 | Fahren | 14.3829 | 15 | 3.5 | 1.0288 | 0 | 128.9663 | 12.2815 | 163.4813 | 1.2483
08:01:34 | 94 | 414.5031 | 35 | Umlauf | 99.2826 | Fahren | 18.0866 | 15 | 0.9 | -0.8 | 0 | -39.5691 | 12.2815 | -23.5765 | 1.2417
08:01:35 | 95 | 419.1272 | 35 | Umlauf | 99.2864 | Fahren | 15.2066 | 15 | 1.7 | -0.8 | 0 | -28.935 | 12.2815 | -14.3886 | 1.2377
08:01:36 | 96 | 422.9512 | 35 | Umlauf | 99.2887 | Fahren | 12.3266 | 15 | 1.7 | 1.0288 | 0 | 97.9901 | 12.2815 | 127.6291 | 1.2732
08:01:37 | 97 | 426.8897 | 35 | Umlauf | 99.2683 | Fahren | 16.0303 | 15 | 1.7 | -0.8 | 0 | -30.4774 | 12.2815 | -15.7213 | 1.2688
08:01:38 | 98 | 430.9425 | 35 | Umlauf | 99.2708 | Fahren | 13.1503 | 50 | 1.7 | 1.0288 | 0 | 104.5639 | 12.2815 | 135.2377 | 1.3064
08:01:39 | 99 | 435.1098 | 35 | Umlauf | 99.2492 | Fahren | 16.854 | 50 | 1.7 | 1.0288 | 0 | 134.1887 | 12.2815 | 169.5258 | 1.3535
08:01:40 | 100 | 440.3058 | 35 | Umlauf | 99.2221 | Fahren | 20.5577 | 50 | 1.7 | 1.0145 | 0 | 160 | 12.2815 | 199.3999 | 1.4089
08:01:41 | 101 | 446.5235 | 35 | Umlauf | 99.1903 | Fahren | 24.2097 | 50 | 1.7 | 0.92053 | 0 | 160 | 12.2815 | 199.3999 | 1.4642
08:01:42 | 102 | 453.7087 | 35 | Umlauf | 99.1585 | Fahren | 27.5237 | 50 | 1.7 | 0.8353 | 0 | 160 | 12.2815 | 199.3999 | 1.5196
08:01:43 | 103 | 461.7718 | 35 | Umlauf | 99.1266 | Fahren | 30.5307 | 50 | -2.3 | 0.76341 | 0 | 127.8714 | 12.2815 | 162.2141 | 1.5647
08:01:44 | 104 | 470.6343 | 35 | Umlauf | 99.1008 | Fahren | 33.279 | 50 | -4.5 | 0.721 | 0 | 90.342 | 12.2815 | 118.7772 | 1.5977
08:01:45 | 105 | 480.239 | 35 | Umlauf | 99.0818 | Fahren | 35.8746 | 50 | -4.5 | 0.68095 | 0 | 89.4225 | 12.2815 | 117.713 | 1.6304
08:01:46 | 106 | 490.5446 | 35 | Umlauf | 99.063 | Fahren | 38.326 | 50 | -11.7 | 0.64312 | 0 | -42.8837 | 12.2815 | -26.4403 | 1.623
08:01:47 | 107 | 501.5123 | 35 | Umlauf | 99.0672 | Fahren | 40.6413 | 50 | -11.7 | 0.61408 | 0 | -49.5691 | 12.2815 | -32.2165 | 1.6141
08:01:48 | 108 | 513.1086 | 35 | Umlauf | 99.0724 | Fahren | 42.852 | 50 | -14.4 | 0.60304 | 0 | -94.7029 | 12.2815 | -71.2121 | 1.5943
08:01:49 | 109 | 525.3134 | 35 | Umlauf | 99.0837 | Fahren | 45.0229 | 50 | -14.4 | 0.59221 | 0 | -100.8614 | 12.2815 | -76.533 | 1.573
08:01:50 | 110 | 538.1159 | 35 | Umlauf | 99.0959 | Fahren | 47.1549 | 50 | -11.9 | 0.58156 | 0 | -65.1555 | 12.2815 | -45.6832 | 1.5604
08:01:51 | 111 | 551.5052 | 35 | Umlauf | 99.1032 | Fahren | 49.2485 | 50 | -11.8 | 0.57111 | 0 | -67.6739 | 12.2815 | -47.8591 | 1.5471
08:01:52 | 112 | 565.4709 | 35 | Umlauf | 99.1109 | Fahren | 51.3045 | 50 | -1.1 | -0.8 | 0 | -142.4148 | 12.2815 | -112.4351 | 1.5158
08:01:53 | 113 | 579.3222 | 35 | Umlauf | 99.1288 | Fahren | 48.4245 | 50 | 1.5 | 0.57522 | 0 | 160 | 12.2815 | 199.3999 | 1.5712
08:01:54 | 114 | 593.061 | 35 | Umlauf | 99.097 | Fahren | 50.4953 | 50 | 2.3 | -0.8 | 0 | -78.0127 | 12.2815 | -56.7917 | 1.5554
08:01:55 | 115 | 606.6875 | 35 | Umlauf | 99.1061 | Fahren | 47.6153 | 50 | 4.9 | 0.57926 | 0 | 160 | 12.2815 | 199.3999 | 1.6108
08:01:56 | 116 | 620.2036 | 35 | Umlauf | 99.0742 | Fahren | 49.7006 | 50 | 5.1 | 0.56885 | 0 | 160 | 12.2815 | 199.3999 | 1.6662
08:01:57 | 117 | 634.2937 | 35 | Umlauf | 99.0424 | Fahren | 51.7485 | 50 | 5.1 | -0.8 | 0 | -27.0065 | 12.2815 | -12.7224 | 1.6627
08:01:58 | 118 | 648.2683 | 35 | Umlauf | 99.0444 | Fahren | 48.8685 | 50 | 5.1 | 0.57301 | 0 | 160 | 12.2815 | 199.3999 | 1.7181
08:01:59 | 119 | 662.1294 | 35 | Umlauf | 99.0126 | Korrektursekunde | 0 | 0 | 5.1 | 0 | 0 | 0 | 0 | -360.7957 | 1.6179
08:02:00 | 120 | 662.1294 | 35 | Umlauf | 99.0702 | Korrektursekunde | 0 | 0 | 5.1 | 0 | 0 | 0 | 0 | -360.7957 | 1.5176
08:02:01 | 121 | 662.1294 | 35 | Umlauf | 99.1278 | Korrektursekunde | 0 | 0 | 5.1 | 0 | 0 | 0 | 0 | -360.7957 | 1.4174
08:02:02 | 122 | 662.1294 | 35 | Umlauf | 99.1854 | Korrektursekunde | 0 | 0 | 5.1 | 0 | 0 | 0 | 0 | -360.7957 | 1.3172
08:02:03 | 123 | 662.1294 | 35 | Umlauf | 99.243 | Halten: Ampel | 0 | 0 | 5.1 | 0 | 0 | 0 | 12.2815 | 14.2147 | 1.3211
08:02:04 | 124 | 662.1294 | 35 | Umlauf | 99.2407 | Halten: Ampel | 0 | 0 | 5.1 | 0 | 0 | 0 | 12.2815 | 14.2147 | 1.3251
08:02:05 | 125 | 662.1294 | 35 | Umlauf | 99.2385 | Halten: Ampel | 0 | 0 | 5.1 | 0 | 0 | 0 | 12.2815 | 14.2147 | 1.329
08:02:06 | 126 | 662.1294 | 35 | Umlauf | 99.2362 | Halten: Ampel | 0 | 0 | 5.1 | 0 | 0 | 0 | 12.2815 | 14.2147 | 1.333
08:02:07 | 127 | 662.1294 | 35 | Umlauf | 99.2339 | Halten: Ampel | 0 | 0 | 5.1 | 0 | 0 | 0 | 12.2815 | 14.2147 | 1.3369
08:02:08 | 128 | 662.1294 | 35 | Umlauf | 99.2316 | Halten: Ampel | 0 | 0 | 5.1 | 0 | 0 | 0 | 12.2815 | 14.2147 | 1.3409
08:02:09 | 129 | 662.1294 | 35 | Umlauf | 99.2294 | Halten: Ampel | 0 | 0 | 5.1 | 0 | 0 | 0 | 12.2815 | 14.2147 | 1.3448
08:02:10 | 130 | 662.1294 | 35 | Umlauf | 99.2271 | Halten: Ampel | 0 | 0 | 5.1 | 0 | 0 | 0 | 12.2815 | 14.2147 | 1.3488
08:02:11 | 131 | 662.1294 | 35 | Umlauf | 99.2248 | Halten: Ampel | 0 | 0 | 5.1 | 0 | 0 | 0 | 12.2815 | 14.2147 | 1.3527
08:02:12 | 132 | 662.1294 | 35 | Umlauf | 99.2226 | Halten: Ampel | 0 | 0 | 5.1 | 0 | 0 | 0 | 12.2815 | 14.2147 | 1.3567
08:02:13 | 133 | 662.1294 | 35 | Umlauf | 99.2203 | Halten: Ampel | 0 | 0 | 5.1 | 0 | 0 | 0 | 12.2815 | 14.2147 | 1.3606
08:02:14 | 134 | 662.1294 | 35 | Umlauf | 99.218 | Halten: Ampel | 0 | 0 | 5.1 | 0 | 0 | 0 | 12.2815 | 14.2147 | 1.3646
08:02:15 | 135 | 662.1294 | 35 | Umlauf | 99.2158 | Halten: Ampel | 0 | 0 | 5.1 | 0 | 0 | 0 | 12.2815 | 14.2147 | 1.3685
08:02:16 | 136 | 662.1294 | 35 | Umlauf | 99.2135 | Halten: Ampel | 0 | 0 | 5.1 | 0 | 0 | 0 | 12.2815 | 14.2147 | 1.3725
08:02:17 | 137 | 662.1294 | 35 | Umlauf | 99.2112 | Halten: Ampel | 0 | 0 | 5.1 | 0 | 0 | 0 | 12.2815 | 14.2147 | 1.3764
08:02:18 | 138 | 662.1294 | 35 | Umlauf | 99.209 | Fahren | 0 | 50 | 6.5 | 1.0288 | 0 | 0 | 12.2815 | 14.2147 | 1.3804
08:02:19 | 139 | 662.6438 | 35 | Umlauf | 99.2067 | Fahren | 3.7037 | 50 | 6.5 | 1.0288 | 0 | 39.3704 | 12.2815 | 59.7823 | 1.397
08:02:20 | 140 | 664.187 | 35 | Umlauf | 99.1971 | Fahren | 7.4074 | 50 | 6 | 1.0288 | 0 | 76.698 | 12.2815 | 102.9856 | 1.4256
08:02:21 | 141 | 666.759 | 35 | Umlauf | 99.1807 | Fahren | 11.1111 | 50 | 6 | 1.0288 | 0 | 115.1183 | 12.2815 | 147.4534 | 1.4665
08:02:22 | 142 | 670.3598 | 35 | Umlauf | 99.1572 | Fahren | 14.8148 | 50 | 6 | 1.0288 | 0 | 153.6239 | 12.2815 | 192.0202 | 1.5199
08:02:23 | 143 | 674.9895 | 35 | Umlauf | 99.1265 | Fahren | 18.5185 | 50 | 6 | 1.0288 | 0 | 160 | 12.2815 | 199.3999 | 1.5753
08:02:24 | 144 | 680.6479 | 35 | Umlauf | 99.0947 | Fahren | 22.2222 | 50 | 6 | 0.97165 | 0 | 160 | 12.2815 | 199.3999 | 1.6307
08:02:25 | 145 | 687.3066 | 35 | Umlauf | 99.0628 | Fahren | 25.7202 | 50 | 6 | 0.88168 | 0 | 160 | 12.2815 | 199.3999 | 1.686
08:02:26 | 146 | 694.8919 | 35 | Umlauf | 99.031 | Fahren | 28.8942 | 50 | 6 | 0.80005 | 0 | 160 | 12.2815 | 199.3999 | 1.7414
08:02:27 | 147 | 703.3181 | 35 | Umlauf | 98.9992 | Fahren | 31.7744 | 50 | 5.8 | 0.74422 | 0 | 160 | 12.2815 | 199.3999 | 1.7968
08:02:28 | 148 | 712.5164 | 35 | Umlauf | 98.9673 | Fahren | 34.4536 | 50 | 3.5 | 0.70288 | 0 | 160 | 12.2815 | 199.3999 | 1.8522
08:02:29 | 149 | 722.4383 | 35 | Umlauf | 98.9355 | Fahren | 36.9839 | 50 | 2.3 | 0.66383 | 0 | 160 | 12.2815 | 199.3999 | 1.9076
08:02:30 | 150 | 733.0435 | 35 | Umlauf | 98.9037 | Fahren | 39.3737 | 50 | 2.3 | 0.62695 | 0 | 160 | 12.2815 | 199.3999 | 1.963
08:02:31 | 151 | 744.2942 | 35 | Umlauf | 98.8718 | Fahren | 41.6307 | 50 | 2.3 | 0.60914 | 0 | 160 | 12.2815 | 199.3999 | 2.0184
08:02:32 | 152 | 756.1628 | 35 | Umlauf | 98.84 | Fahren | 43.8237 | 50 | 2.3 | 0.59819 | 0 | 160 | 12.2815 | 199.3999 | 2.0738
08:02:33 | 153 | 768.6352 | 35 | Umlauf | 98.8082 | Fahren | 45.9771 | 50 | 2.3 | 0.58744 | 0 | 160 | 12.2815 | 199.3999 | 2.1292
08:02:34 | 154 | 781.7003 | 35 | Umlauf | 98.7763 | Fahren | 48.0919 | 50 | 2.3 | 0.57688 | 0 | 160 | 12.2815 | 199.3999 | 2.1845
08:02:35 | 155 | 795.3476 | 35 | Umlauf | 98.7445 | Fahren | 50.1687 | 50 | 2.3 | -0.8 | 0 | -77.6077 | 12.2815 | -56.4418 | 2.1689
08:02:36 | 156 | 808.8834 | 35 | Umlauf | 98.7535 | Fahren | 47.2887 | 50 | 2.3 | 0.58089 | 0 | 160 | 12.2815 | 199.3999 | 2.2243
08:02:37 | 157 | 822.3096 | 35 | Umlauf | 98.7217 | Fahren | 49.3799 | 50 | 1.9 | 0.57045 | 0 | 160 | 12.2815 | 199.3999 | 2.2796
08:02:38 | 158 | 836.3115 | 35 | Umlauf | 98.6899 | Fahren | 51.4336 | 50 | 2.3 | -0.8 | 0 | -79.1655 | 12.2815 | -57.7878 | 2.2636
08:02:39 | 159 | 850.1986 | 35 | Umlauf | 98.6991 | Korrektursekunde | 0 | 0 | 2.3 | 0 | 0 | 0 | 0 | -308.6664 | 2.1779
08:02:40 | 160 | 850.1986 | 35 | Umlauf | 98.7484 | Korrektursekunde | 0 | 0 | 2.3 | 0 | 0 | 0 | 0 | -308.6664 | 2.0921
08:02:41 | 161 | 850.1986 | 35 | Umlauf | 98.7976 | Korrektursekunde | 0 | 0 | 2.3 | 0 | 0 | 0 | 0 | -308.6664 | 2.0064
08:02:42 | 162 | 850.1986 | 35 | Umlauf | 98.8469 | Korrektursekunde | 0 | 0 | 2.3 | 0 | 0 | 0 | 0 | -308.6664 | 1.9206
08:02:43 | 163 | 850.1986 | 35 | Umlauf | 98.8962 | Halten: Ampel | 0 | 0 | 2.3 | 0 | 0 | 0 | 12.2815 | 14.2147 | 1.9246
08:02:44 | 164 | 850.1986 | 35 | Umlauf | 98.8939 | Halten: Ampel | 0 | 0 | 2.3 | 0 | 0 | 0 | 12.2815 | 14.2147 | 1.9285
08:02:45 | 165 | 850.1986 | 35 | Umlauf | 98.8916 | Halten: Ampel | 0 | 0 | 2.3 | 0 | 0 | 0 | 12.2815 | 14.2147 | 1.9325
08:02:46 | 166 | 850.1986 | 35 | Umlauf | 98.8894 | Halten: Ampel | 0 | 0 | 2.3 | 0 | 0 | 0 | 12.2815 | 14.2147 | 1.9364
08:02:47 | 167 | 850.1986 | 35 | Umlauf | 98.8871 | Halten: Ampel | 0 | 0 | 2.3 | 0 | 0 | 0 | 12.2815 | 14.2147 | 1.9404
08:02:48 | 168 | 850.1986 | 35 | Umlauf | 98.8848 | Halten: Ampel | 0 | 0 | 2.3 | 0 | 0 | 0 | 12.2815 | 14.2147 | 1.9443
08:02:49 | 169 | 850.1986 | 35 | Umlauf | 98.8826 | Halten: Ampel | 0 | 0 | 2.3 | 0 | 0 | 0 | 12.2815 | 14.2147 | 1.9483
08:02:50 | 170 | 850.1986 | 35 | Umlauf | 98.8803 | Halten: Ampel | 0 | 0 | 2.3 | 0 | 0 | 0 | 12.2815 | 14.2147 | 1.9522
08:02:51 | 171 | 850.1986 | 35 | Umlauf | 98.878 | Halten: Ampel | 0 | 0 | 2.3 | 0 | 0 | 0 | 12.2815 | 14.2147 | 1.9562
08:02:52 | 172 | 850.1986 | 35 | Umlauf | 98.8758 | Halten: Ampel | 0 | 0 | 2.3 | 0 | 0 | 0 | 12.2815 | 14.2147 | 1.9601
08:02:53 | 173 | 850.1986 | 35 | Umlauf | 98.8735 | Halten: Ampel | 0 | 0 | 2.3 | 0 | 0 | 0 | 12.2815 | 14.2147 | 1.9641
08:02:54 | 174 | 850.1986 | 35 | Umlauf | 98.8712 | Halten: Ampel | 0 | 0 | 2.3 | 0 | 0 | 0 | 12.2815 | 14.2147 | 1.968
08:02:55 | 175 | 850.1986 | 35 | Umlauf | 98.869 | Halten: Ampel | 0 | 0 | 2.3 | 0 | 0 | 0 | 12.2815 | 14.2147 | 1.972
08:02:56 | 176 | 850.1986 | 35 | Umlauf | 98.8667 | Halten: Ampel | 0 | 0 | 2.3 | 0 | 0 | 0 | 12.2815 | 14.2147 | 1.9759
08:02:57 | 177 | 850.1986 | 35 | Umlauf | 98.8644 | Halten: Ampel | 0 | 0 | 2.3 | 0 | 0 | 0 | 12.2815 | 14.2147 | 1.9799
08:02:58 | 178 | 850.1986 | 35 | Umlauf | 98.8621 | Fahren | 0 | 50 | 2.3 | 1.0288 | 0 | 0 | 12.2815 | 14.2147 | 1.9838
08:02:59 | 179 | 850.713 | 35 | Umlauf | 98.8599 | Fahren | 3.7037 | 50 | 2.3 | 1.0288 | 0 | 30.6449 | 12.2815 | 49.6833 | 1.9976
08:03:00 | 180 | 852.2562 | 35 | Umlauf | 98.8519 | Fahren | 7.4074 | 50 | 2.3 | 1.0288 | 0 | 61.3182 | 12.2815 | 85.1849 | 2.0213
08:03:01 | 181 | 854.8282 | 35 | Umlauf | 98.8383 | Fahren | 11.1111 | 50 | 2.3 | 1.0288 | 0 | 92.0485 | 12.2815 | 120.7524 | 2.0548
08:03:02 | 182 | 858.429 | 35 | Umlauf | 98.8191 | Fahren | 14.8148 | 50 | 2.3 | 1.0288 | 0 | 122.8643 | 12.2815 | 156.4188 | 2.0983
08:03:03 | 183 | 863.0586 | 35 | Umlauf | 98.7941 | Fahren | 18.5185 | 50 | 4.5 | 1.0288 | 0 | 160 | 12.2815 | 199.3999 | 2.1537
08:03:04 | 184 | 868.7171 | 35 | Umlauf | 98.7623 | Fahren | 22.2222 | 50 | 4.5 | 0.97165 | 0 | 160 | 12.2815 | 199.3999 | 2.209
08:03:05 | 185 | 875.3757 | 35 | Umlauf | 98.7304 | Fahren | 25.7202 | 50 | 4.5 | 0.88168 | 0 | 160 | 12.2815 | 199.3999 | 2.2644
08:03:06 | 186 | 882.9611 | 35 | Umlauf | 98.6986 | Fahren | 28.8942 | 50 | 4.5 | 0.80005 | 0 | 160 | 12.2815 | 199.3999 | 2.3198
08:03:07 | 187 | 891.3873 | 35 | Umlauf | 98.6668 | Fahren | 31.7744 | 50 | 4.5 | 0.74422 | 0 | 160 | 12.2815 | 199.3999 | 2.3752
08:03:08 | 188 | 900.5856 | 35 | Umlauf | 98.6349 | Fahren | 34.4536 | 50 | 5.3 | 0.70288 | 0 | 160 | 12.2815 | 199.3999 | 2.4306
08:03:09 | 189 | 910.5075 | 35 | Umlauf | 98.6031 | Fahren | 36.9839 | 50 | 0 | 0.66383 | 0 | 160 | 12.2815 | 199.3999 | 2.486
08:03:10 | 190 | 921.1127 | 35 | Umlauf | 98.5713 | Fahren | 39.3737 | 50 | 0 | 0.62695 | 0 | 160 | 12.2815 | 199.3999 | 2.5414
08:03:11 | 191 | 932.3633 | 35 | Umlauf | 98.5394 | Fahren | 41.6307 | 50 | -0.3 | 0.60914 | 0 | 160 | 12.2815 | 199.3999 | 2.5968
08:03:12 | 192 | 944.232 | 35 | Umlauf | 98.5076 | Fahren | 43.8237 | 50 | -1.4 | 0.59819 | 0 | 160 | 12.2815 | 199.3999 | 2.6522
08:03:13 | 193 | 956.7043 | 35 | Umlauf | 98.4758 | Fahren | 45.9771 | 50 | -1.4 | 0.58744 | 0 | 160 | 12.2815 | 199.3999 | 2.7075
08:03:14 | 194 | 969.7695 | 35 | Umlauf | 98.4439 | Fahren | 48.0919 | 50 | -1.6 | 0.57688 | 0 | 160 | 12.2815 | 199.3999 | 2.7629
08:03:15 | 195 | 983.4168 | 35 | Umlauf | 98.4121 | Fahren | 50.1687 | 50 | -1.6 | -0.8 | 0 | -148.731 | 12.2815 | -117.8923 | 2.7302
08:03:16 | 196 | 996.9525 | 35 | Umlauf | 98.4309 | Fahren | 47.2887 | 50 | 1 | 0.58089 | 0 | 160 | 12.2815 | 199.3999 | 2.7856
08:03:17 | 197 | 1010.3787 | 35 | Umlauf | 98.3991 | Fahren | 49.3799 | 50 | -1.1 | 0.57045 | 0 | 160 | 12.2815 | 199.3999 | 2.841
08:03:18 | 198 | 1024.3806 | 35 | Umlauf | 98.3673 | Fahren | 51.4336 | 50 | 1.2 | -0.8 | 0 | -99.7219 | 12.2815 | -75.5485 | 2.82
08:03:19 | 199 | 1038.2677 | 35 | Umlauf | 98.3793 | Fahren | 48.5536 | 50 | 1.2 | 0.57458 | 0 | 160 | 12.2815 | 199.3999 | 2.8754
08:03:20 | 200 | 1052.0421 | 35 | Umlauf | 98.3475 | Fahren | 50.622 | 50 | 1.9 | -0.8 | 0 | -85.5247 | 12.2815 | -63.2821 | 2.8578
08:03:21 | 201 | 1065.7038 | 35 | Umlauf | 98.3576 | Fahren | 47.742 | 50 | 1.9 | 0.57863 | 0 | 160 | 12.2815 | 199.3999 | 2.9132
08:03:22 | 202 | 1079.2548 | 35 | Umlauf | 98.3258 | Fahren | 49.8251 | 50 | 2.9 | 0.56823 | 0 | 160 | 12.2815 | 199.3999 | 2.9686
08:03:23 | 203 | 1093.3792 | 35 | Umlauf | 98.2939 | Fahren | 51.8707 | 50 | 1.2 | -0.8 | 0 | -100.4282 | 12.2815 | -76.1587 | 2.9474
08:03:24 | 204 | 1107.3877 | 35 | Umlauf | 98.3061 | Fahren | 48.9907 | 50 | 1.2 | 0.5724 | 0 | 160 | 12.2815 | 199.3999 | 3.0028
08:03:25 | 205 | 1121.2825 | 35 | Umlauf | 98.2743 | Korrektursekunde | 0 | 0 | 1.2 | 0 | 0 | 0 | 0 | -305.1556 | 2.918
08:03:26 | 206 | 1121.2825 | 35 | Umlauf | 98.323 | Korrektursekunde | 0 | 0 | 1.2 | 0 | 0 | 0 | 0 | -305.1556 | 2.8333
08:03:27 | 207 | 1121.2825 | 35 | Umlauf | 98.3717 | Korrektursekunde | 0 | 0 | 1.2 | 0 | 0 | 0 | 0 | -305.1556 | 2.7485
08:03:28 | 208 | 1121.2825 | 35 | Umlauf | 98.4204 | Korrektursekunde | 0 | 0 | 1.2 | 0 | 0 | 0 | 0 | -305.1556 | 2.6637
08:03:29 | 209 | 1121.2825 | 35 | Umlauf | 98.4691 | Halten: Ampel | 0 | 0 | 1.2 | 0 | 0 | 0 | 12.2815 | 14.2147 | 2.6677
08:03:30 | 210 | 1121.2825 | 35 | Umlauf | 98.4668 | Halten: Ampel | 0 | 0 | 1.2 | 0 | 0 | 0 | 12.2815 | 14.2147 | 2.6716
08:03:31 | 211 | 1121.2825 | 35 | Umlauf | 98.4646 | Halten: Ampel | 0 | 0 | 1.2 | 0 | 0 | 0 | 12.2815 | 14.2147 | 2.6756
08:03:32 | 212 | 1121.2825 | 35 | Umlauf | 98.4623 | Halten: Ampel | 0 | 0 | 1.2 | 0 | 0 | 0 | 12.2815 | 14.2147 | 2.6795
08:03:33 | 213 | 1121.2825 | 35 | Umlauf | 98.46 | Halten: Ampel | 0 | 0 | 1.2 | 0 | 0 | 0 | 12.2815 | 14.2147 | 2.6835
08:03:34 | 214 | 1121.2825 | 35 | Umlauf | 98.4578 | Halten: Ampel | 0 | 0 | 1.2 | 0 | 0 | 0 | 12.2815 | 14.2147 | 2.6874
08:03:35 | 215 | 1121.2825 | 35 | Umlauf | 98.4555 | Halten: Ampel | 0 | 0 | 1.2 | 0 | 0 | 0 | 12.2815 | 14.2147 | 2.6914
08:03:36 | 216 | 1121.2825 | 35 | Umlauf | 98.4532 | Halten: Ampel | 0 | 0 | 1.2 | 0 | 0 | 0 | 12.2815 | 14.2147 | 2.6953
08:03:37 | 217 | 1121.2825 | 35 | Umlauf | 98.451 | Halten: Ampel | 0 | 0 | 1.2 | 0 | 0 | 0 | 12.2815 | 14.2147 | 2.6993
08:03:38 | 218 | 1121.2825 | 35 | Umlauf | 98.4487 | Halten: Ampel | 0 | 0 | 1.2 | 0 | 0 | 0 | 12.2815 | 14.2147 | 2.7032
08:03:39 | 219 | 1121.2825 | 35 | Umlauf | 98.4464 | Halten: Ampel | 0 | 0 | 1.2 | 0 | 0 | 0 | 12.2815 | 14.2147 | 2.7072
08:03:40 | 220 | 1121.2825 | 35 | Umlauf | 98.4442 | Halten: Ampel | 0 | 0 | 1.2 | 0 | 0 | 0 | 12.2815 | 14.2147 | 2.7111
08:03:41 | 221 | 1121.2825 | 35 | Umlauf | 98.4419 | Halten: Ampel | 0 | 0 | 1.2 | 0 | 0 | 0 | 12.2815 | 14.2147 | 2.7151
08:03:42 | 222 | 1121.2825 | 35 | Umlauf | 98.4396 | Halten: Ampel | 0 | 0 | 1.2 | 0 | 0 | 0 | 12.2815 | 14.2147 | 2.719
08:03:43 | 223 | 1121.2825 | 35 | Umlauf | 98.4373 | Halten: Ampel | 0 | 0 | 1.2 | 0 | 0 | 0 | 12.2815 | 14.2147 | 2.723
08:03:44 | 224 | 1121.2825 | 35 | Umlauf | 98.4351 | Fahren | 0 | 50 | 1.2 | 1.0288 | 0 | 0 | 12.2815 | 14.2147 | 2.7269
08:03:45 | 225 | 1121.7969 | 35 | Umlauf | 98.4328 | Fahren | 3.7037 | 50 | 1.2 | 1.0288 | 0 | 28.3527 | 12.2815 | 47.0303 | 2.74
08:03:46 | 226 | 1123.3401 | 35 | Umlauf | 98.4253 | Fahren | 7.4074 | 50 | 1.2 | 1.0288 | 0 | 56.7338 | 12.2815 | 79.8788 | 2.7622
08:03:47 | 227 | 1125.9121 | 35 | Umlauf | 98.4125 | Fahren | 11.1111 | 50 | 1.2 | 1.0288 | 0 | 85.1719 | 12.2815 | 112.7933 | 2.7935
08:03:48 | 228 | 1129.5129 | 35 | Umlauf | 98.3945 | Fahren | 14.8148 | 50 | 1.2 | 1.0288 | 0 | 113.6954 | 12.2815 | 145.8066 | 2.834
08:03:49 | 229 | 1134.1426 | 35 | Umlauf | 98.3713 | Fahren | 18.5185 | 50 | 0 | 1.0288 | 0 | 129.8226 | 12.2815 | 164.4724 | 2.8797
08:03:50 | 230 | 1139.801 | 35 | Umlauf | 98.345 | Fahren | 22.2222 | 50 | 0 | 0.97165 | 0 | 148.5278 | 12.2815 | 186.1219 | 2.9314
08:03:51 | 231 | 1146.4597 | 35 | Umlauf | 98.3153 | Fahren | 25.7202 | 50 | 0 | 0.88168 | 0 | 158.5141 | 12.2815 | 197.6801 | 2.9863
08:03:52 | 232 | 1154.045 | 35 | Umlauf | 98.2837 | Fahren | 28.8942 | 50 | 0 | 0.80005 | 0 | 160 | 12.2815 | 199.3999 | 3.0417
08:03:53 | 233 | 1162.4712 | 35 | Umlauf | 98.2519 | Fahren | 31.7744 | 50 | 0 | 0.74422 | 0 | 160 | 12.2815 | 199.3999 | 3.0971
08:03:54 | 234 | 1171.6695 | 35 | Umlauf | 98.2201 | Fahren | 34.4536 | 50 | 0 | 0.70288 | 0 | 160 | 12.2815 | 199.3999 | 3.1525
08:03:55 | 235 | 1181.5914 | 35 | Umlauf | 98.1882 | Fahren | 36.9839 | 50 | 0 | 0.66383 | 0 | 160 | 12.2815 | 199.3999 | 3.2079
08:03:56 | 236 | 1192.1966 | 35 | Umlauf | 98.1564 | Fahren | 39.3737 | 50 | 0 | 0.62695 | 0 | 160 | 12.2815 | 199.3999 | 3.2632
08:03:57 | 237 | 1203.4473 | 35 | Umlauf | 98.1246 | Fahren | 41.6307 | 50 | -0.2 | 0.60914 | 0 | 160 | 12.2815 | 199.3999 | 3.3186
08:03:58 | 238 | 1215.3159 | 35 | Umlauf | 98.0927 | Fahren | 43.8237 | 50 | -2.9 | 0.59819 | 0 | 129.6282 | 12.2815 | 164.2473 | 3.3643
08:03:59 | 239 | 1227.7883 | 35 | Umlauf | 98.0665 | Fahren | 45.9771 | 50 | -2.9 | 0.58744 | 0 | 133.8815 | 12.2815 | 169.1702 | 3.4112
08:04:00 | 240 | 1240.8534 | 35 | Umlauf | 98.0395 | Fahren | 48.0919 | 50 | -2.9 | 0.57688 | 0 | 137.906 | 12.2815 | 173.8281 | 3.4595
08:04:01 | 241 | 1254.5007 | 35 | Umlauf | 98.0118 | Fahren | 50.1687 | 50 | -1.9 | -0.8 | 0 | -154.2024 | 12.2815 | -122.6196 | 3.4255
08:04:02 | 242 | 1268.0365 | 35 | Umlauf | 98.0313 | Fahren | 47.2887 | 50 | -1.9 | 0.58089 | 0 | 160 | 12.2815 | 199.3999 | 3.4809
08:04:03 | 243 | 1281.4627 | 35 | Umlauf | 97.9995 | Fahren | 49.3799 | 50 | -1.9 | 0.57045 | 0 | 160 | 12.2815 | 199.3999 | 3.5362
08:04:04 | 244 | 1295.4645 | 35 | Umlauf | 97.9677 | Fahren | 51.4336 | 50 | -1.9 | -0.8 | 0 | -157.6913 | 12.2815 | -125.6341 | 3.5013
08:04:05 | 245 | 1309.3516 | 35 | Umlauf | 97.9877 | Fahren | 48.5536 | 50 | -1.9 | 0.57458 | 0 | 160 | 12.2815 | 199.3999 | 3.5567
08:04:06 | 246 | 1323.126 | 35 | Umlauf | 97.9559 | Fahren | 50.622 | 50 | -1.9 | -0.8 | 0 | -155.4562 | 12.2815 | -123.7029 | 3.5224
08:04:07 | 247 | 1336.7877 | 35 | Umlauf | 97.9756 | Fahren | 47.742 | 50 | -3.3 | 0.57863 | 0 | 126.5083 | 12.2815 | 160.6364 | 3.567
08:04:08 | 248 | 1350.3387 | 35 | Umlauf | 97.95 | Fahren | 49.8251 | 50 | -9.1 | 0.56823 | 0 | -20.6513 | 12.2815 | -7.2315 | 3.565
08:04:09 | 249 | 1364.4631 | 35 | Umlauf | 97.9512 | Fahren | 51.8707 | 50 | -9.1 | -0.8 | 0 | -160 | 12.2815 | -127.6288 | 3.5295
08:04:10 | 250 | 1378.4717 | 35 | Umlauf | 97.9715 | Fahren | 48.9907 | 50 | -5.1 | 0.5724 | 0 | 78.9992 | 12.2815 | 105.649 | 3.5589
08:04:11 | 251 | 1392.3664 | 35 | Umlauf | 97.9547 | Fahren | 51.0514 | 50 | 3.9 | -0.8 | 0 | -49.0555 | 12.2815 | -31.7727 | 3.5501
08:04:12 | 252 | 1406.1473 | 35 | Umlauf | 97.9597 | Fahren | 48.1714 | 50 | 3.9 | 0.57649 | 0 | 160 | 12.2815 | 199.3999 | 3.6054
08:04:13 | 253 | 1419.8165 | 35 | Umlauf | 97.9279 | Fahren | 50.2467 | 50 | 7.9 | -0.8 | 0 | 37.3066 | 12.2815 | 57.3937 | 3.6214
08:04:14 | 254 | 1433.3739 | 35 | Umlauf | 97.9187 | Fahren | 47.3667 | 50 | 7.9 | 0.5805 | 0 | 160 | 12.2815 | 199.3999 | 3.6768
08:04:15 | 255 | 1446.8216 | 35 | Umlauf | 97.8869 | Fahren | 49.4565 | 50 | 3.2 | 0.57007 | 0 | 160 | 12.2815 | 199.3999 | 3.7322
08:04:16 | 256 | 1460.8446 | 35 | Umlauf | 97.8551 | Fahren | 51.5088 | 50 | 3.2 | -0.8 | 0 | -62.4276 | 12.2815 | -43.3262 | 3.7201
08:04:17 | 257 | 1474.7526 | 35 | Umlauf | 97.862 | Fahren | 48.6288 | 50 | 3.2 | 0.5742 | 0 | 160 | 12.2815 | 199.3999 | 3.7755
08:04:18 | 258 | 1488.5477 | 35 | Umlauf | 97.8302 | Fahren | 50.6959 | 50 | 1.8 | -0.8 | 0 | -87.4685 | 12.2815 | -64.9615 | 3.7575
08:04:19 | 259 | 1502.2299 | 35 | Umlauf | 97.8405 | Fahren | 47.8159 | 50 | 2.1 | 0.57826 | 0 | 160 | 12.2815 | 199.3999 | 3.8129
08:04:20 | 260 | 1515.8012 | 35 | Umlauf | 97.8087 | Fahren | 49.8976 | 50 | 2 | 0.56787 | 0 | 160 | 12.2815 | 199.3999 | 3.8683
08:04:21 | 261 | 1529.9456 | 35 | Umlauf | 97.7769 | Fahren | 51.942 | 50 | 4.8 | -0.8 | 0 | -32.6855 | 12.2815 | -17.6291 | 3.8634
08:04:22 | 262 | 1543.9739 | 35 | Umlauf | 97.7797 | Korrektursekunde | 0 | 0 | 4.8 | 0 | 0 | 0 | 0 | -346.5864 | 3.7671
08:04:23 | 263 | 1543.9739 | 35 | Umlauf | 97.835 | Korrektursekunde | 0 | 0 | 4.8 | 0 | 0 | 0 | 0 | -346.5864 | 3.6708
08:04:24 | 264 | 1543.9739 | 35 | Umlauf | 97.8903 | Korrektursekunde | 0 | 0 | 4.8 | 0 | 0 | 0 | 0 | -346.5864 | 3.5745
08:04:25 | 265 | 1543.9739 | 35 | Umlauf | 97.9457 | Korrektursekunde | 0 | 0 | 4.8 | 0 | 0 | 0 | 0 | -346.5864 | 3.4783
08:04:26 | 266 | 1543.9739 | 35 | Umlauf | 98.001 | Halten: Ampel | 0 | 0 | 4.8 | 0 | 0 | 0 | 12.2815 | 14.2147 | 3.4822
08:04:27 | 267 | 1543.9739 | 35 | Umlauf | 97.9987 | Halten: Ampel | 0 | 0 | 4.8 | 0 | 0 | 0 | 12.2815 | 14.2147 | 3.4862
08:04:28 | 268 | 1543.9739 | 35 | Umlauf | 97.9965 | Halten: Ampel | 0 | 0 | 4.8 | 0 | 0 | 0 | 12.2815 | 14.2147 | 3.4901
08:04:29 | 269 | 1543.9739 | 35 | Umlauf | 97.9942 | Halten: Ampel | 0 | 0 | 4.8 | 0 | 0 | 0 | 12.2815 | 14.2147 | 3.4941
08:04:30 | 270 | 1543.9739 | 35 | Umlauf | 97.9919 | Halten: Ampel | 0 | 0 | 4.8 | 0 | 0 | 0 | 12.2815 | 14.2147 | 3.498
08:04:31 | 271 | 1543.9739 | 35 | Umlauf | 97.9897 | Halten: Ampel | 0 | 0 | 4.8 | 0 | 0 | 0 | 12.2815 | 14.2147 | 3.502
08:04:32 | 272 | 1543.9739 | 35 | Umlauf | 97.9874 | Halten: Ampel | 0 | 0 | 4.8 | 0 | 0 | 0 | 12.2815 | 14.2147 | 3.5059
08:04:33 | 273 | 1543.9739 | 35 | Umlauf | 97.9851 | Halten: Ampel | 0 | 0 | 4.8 | 0 | 0 | 0 | 12.2815 | 14.2147 | 3.5098
08:04:34 | 274 | 1543.9739 | 35 | Umlauf | 97.9828 | Halten: Ampel | 0 | 0 | 4.8 | 0 | 0 | 0 | 12.2815 | 14.2147 | 3.5138
08:04:35 | 275 | 1543.9739 | 35 | Umlauf | 97.9806 | Halten: Ampel | 0 | 0 | 4.8 | 0 | 0 | 0 | 12.2815 | 14.2147 | 3.5177
08:04:36 | 276 | 1543.9739 | 35 | Umlauf | 97.9783 | Halten: Ampel | 0 | 0 | 4.8 | 0 | 0 | 0 | 12.2815 | 14.2147 | 3.5217
08:04:37 | 277 | 1543.9739 | 35 | Umlauf | 97.976 | Halten: Ampel | 0 | 0 | 4.8 | 0 | 0 | 0 | 12.2815 | 14.2147 | 3.5256
08:04:38 | 278 | 1543.9739 | 35 | Umlauf | 97.9738 | Halten: Ampel | 0 | 0 | 4.8 | 0 | 0 | 0 | 12.2815 | 14.2147 | 3.5296
08:04:39 | 279 | 1543.9739 | 35 | Umlauf | 97.9715 | Halten: Ampel | 0 | 0 | 4.8 | 0 | 0 | 0 | 12.2815 | 14.2147 | 3.5335
08:04:40 | 280 | 1543.9739 | 35 | Umlauf | 97.9692 | Halten: Ampel | 0 | 0 | 4.8 | 0 | 0 | 0 | 12.2815 | 14.2147 | 3.5375
08:04:41 | 281 | 1543.9739 | 35 | Umlauf | 97.967 | Fahren | 0 | 50 | 3.6 | 1.0288 | 0 | 0 | 12.2815 | 14.2147 | 3.5414
08:04:42 | 282 | 1544.4883 | 35 | Umlauf | 97.9647 | Fahren | 3.7037 | 50 | 3.6 | 1.0288 | 0 | 33.3511 | 12.2815 | 52.8155 | 3.5561
08:04:43 | 283 | 1546.0315 | 35 | Umlauf | 97.9563 | Fahren | 7.4074 | 50 | 3.6 | 1.0288 | 0 | 66.7306 | 12.2815 | 91.4492 | 3.5815
08:04:44 | 284 | 1548.6035 | 35 | Umlauf | 97.9417 | Fahren | 11.1111 | 50 | 3.6 | 1.0288 | 0 | 100.1671 | 12.2815 | 130.1489 | 3.6177
08:04:45 | 285 | 1552.2044 | 35 | Umlauf | 97.9209 | Fahren | 14.8148 | 50 | 3.6 | 1.0288 | 0 | 133.6891 | 12.2815 | 168.9475 | 3.6646
08:04:46 | 286 | 1556.834 | 35 | Umlauf | 97.8939 | Fahren | 18.5185 | 50 | -3.2 | 1.0288 | 0 | 96.4657 | 12.2815 | 125.8648 | 3.6996
08:04:47 | 287 | 1562.4924 | 35 | Umlauf | 97.8738 | Fahren | 22.2222 | 50 | -2.2 | 0.97165 | 0 | 121.003 | 12.2815 | 154.2645 | 3.7424
08:04:48 | 288 | 1569.1511 | 35 | Umlauf | 97.8492 | Fahren | 25.7202 | 50 | -2.2 | 0.88168 | 0 | 126.6566 | 12.2815 | 160.808 | 3.7871
08:04:49 | 289 | 1576.7364 | 35 | Umlauf | 97.8235 | Fahren | 28.8942 | 50 | -2.2 | 0.80005 | 0 | 128.6914 | 12.2815 | 163.1631 | 3.8324
08:04:50 | 290 | 1585.1626 | 35 | Umlauf | 97.7975 | Fahren | 31.7744 | 50 | -2.2 | 0.74422 | 0 | 131.4628 | 12.2815 | 166.3707 | 3.8786
08:04:51 | 291 | 1594.3609 | 35 | Umlauf | 97.7709 | Fahren | 34.4536 | 50 | -2.2 | 0.70288 | 0 | 134.6258 | 12.2815 | 170.0316 | 3.9258
08:04:52 | 292 | 1604.2828 | 35 | Umlauf | 97.7438 | Fahren | 36.9839 | 50 | -2.2 | 0.66383 | 0 | 136.5274 | 12.2815 | 172.2325 | 3.9737
08:04:53 | 293 | 1614.8881 | 35 | Umlauf | 97.7163 | Fahren | 39.3737 | 50 | -2.2 | 0.62695 | 0 | 137.3632 | 12.2815 | 173.1999 | 4.0218
08:04:54 | 294 | 1626.1387 | 35 | Umlauf | 97.6886 | Fahren | 41.6307 | 50 | -2.2 | 0.60914 | 0 | 141.5286 | 12.2815 | 178.021 | 4.0712
08:04:55 | 295 | 1638.0073 | 35 | Umlauf | 97.6602 | Fahren | 43.8237 | 50 | 5.6 | 0.59819 | 0 | 160 | 12.2815 | 199.3999 | 4.1266
08:04:56 | 296 | 1650.4797 | 35 | Umlauf | 97.6284 | Korrektursekunde | 0 | 0 | 5.6 | 0 | 0 | 0 | 0 | -420.8553 | 4.0097
08:04:57 | 297 | 1650.4797 | 35 | Umlauf | 97.6956 | Korrektursekunde | 0 | 0 | 5.6 | 0 | 0 | 0 | 0 | -420.8553 | 3.8928
08:04:58 | 298 | 1650.4797 | 35 | Umlauf | 97.7627 | Korrektursekunde | 0 | 0 | 5.6 | 0 | 0 | 0 | 0 | -420.8553 | 3.7759
08:04:59 | 299 | 1650.4797 | 35 | Umlauf | 97.8299 | Halten: Ampel | 0 | 0 | 5.6 | 0 | 0 | 0 | 12.2815 | 14.2147 | 3.7799
08:05:00 | 300 | 1650.4797 | 35 | Umlauf | 97.8277 | Halten: Ampel | 0 | 0 | 5.6 | 0 | 0 | 0 | 12.2815 | 14.2147 | 3.7838
08:05:01 | 301 | 1650.4797 | 35 | Umlauf | 97.8254 | Halten: Ampel | 0 | 0 | 5.6 | 0 | 0 | 0 | 12.2815 | 14.2147 | 3.7878
08:05:02 | 302 | 1650.4797 | 35 | Umlauf | 97.8231 | Halten: Ampel | 0 | 0 | 5.6 | 0 | 0 | 0 | 12.2815 | 14.2147 | 3.7917
08:05:03 | 303 | 1650.4797 | 35 | Umlauf | 97.8209 | Halten: Ampel | 0 | 0 | 5.6 | 0 | 0 | 0 | 12.2815 | 14.2147 | 3.7957
08:05:04 | 304 | 1650.4797 | 35 | Umlauf | 97.8186 | Halten: Ampel | 0 | 0 | 5.6 | 0 | 0 | 0 | 12.2815 | 14.2147 | 3.7996
08:05:05 | 305 | 1650.4797 | 35 | Umlauf | 97.8163 | Halten: Ampel | 0 | 0 | 5.6 | 0 | 0 | 0 | 12.2815 | 14.2147 | 3.8036
08:05:06 | 306 | 1650.4797 | 35 | Umlauf | 97.814 | Halten: Ampel | 0 | 0 | 5.6 | 0 | 0 | 0 | 12.2815 | 14.2147 | 3.8075
08:05:07 | 307 | 1650.4797 | 35 | Umlauf | 97.8118 | Halten: Ampel | 0 | 0 | 5.6 | 0 | 0 | 0 | 12.2815 | 14.2147 | 3.8115
08:05:08 | 308 | 1650.4797 | 35 | Umlauf | 97.8095 | Halten: Ampel | 0 | 0 | 5.6 | 0 | 0 | 0 | 12.2815 | 14.2147 | 3.8154
08:05:09 | 309 | 1650.4797 | 35 | Umlauf | 97.8072 | Halten: Ampel | 0 | 0 | 5.6 | 0 | 0 | 0 | 12.2815 | 14.2147 | 3.8194
08:05:10 | 310 | 1650.4797 | 35 | Umlauf | 97.805 | Halten: Ampel | 0 | 0 | 5.6 | 0 | 0 | 0 | 12.2815 | 14.2147 | 3.8233
08:05:11 | 311 | 1650.4797 | 35 | Umlauf | 97.8027 | Halten: Ampel | 0 | 0 | 5.6 | 0 | 0 | 0 | 12.2815 | 14.2147 | 3.8273
08:05:12 | 312 | 1650.4797 | 35 | Umlauf | 97.8004 | Halten: Ampel | 0 | 0 | 5.6 | 0 | 0 | 0 | 12.2815 | 14.2147 | 3.8312
08:05:13 | 313 | 1650.4797 | 35 | Umlauf | 97.7982 | Halten: Ampel | 0 | 0 | 5.6 | 0 | 0 | 0 | 12.2815 | 14.2147 | 3.8352
08:05:14 | 314 | 1650.4797 | 35 | Umlauf | 97.7959 | Fahren | 0 | 50 | 5.6 | 1.0288 | 0 | 0 | 12.2815 | 14.2147 | 3.8391
08:05:15 | 315 | 1650.9941 | 35 | Umlauf | 97.7936 | Fahren | 3.7037 | 50 | 5.6 | 1.0288 | 0 | 37.5055 | 12.2815 | 57.6239 | 3.8551
08:05:16 | 316 | 1652.5373 | 35 | Umlauf | 97.7844 | Fahren | 7.4074 | 50 | 5.6 | 1.0288 | 0 | 75.0396 | 12.2815 | 101.0661 | 3.8832
08:05:17 | 317 | 1655.1093 | 35 | Umlauf | 97.7683 | Fahren | 11.1111 | 50 | 5.6 | 1.0288 | 0 | 112.6306 | 12.2815 | 144.5742 | 3.9233
08:05:18 | 318 | 1658.7101 | 35 | Umlauf | 97.7452 | Fahren | 14.8148 | 50 | 5.6 | 1.0288 | 0 | 150.307 | 12.2815 | 188.1811 | 3.9756
08:05:19 | 319 | 1663.3398 | 35 | Umlauf | 97.7152 | Fahren | 18.5185 | 50 | 5.6 | 1.0288 | 0 | 160 | 12.2815 | 199.3999 | 4.031
08:05:20 | 320 | 1668.9982 | 35 | Umlauf | 97.6833 | Fahren | 22.2222 | 50 | 5.6 | 0.97165 | 0 | 160 | 12.2815 | 199.3999 | 4.0864
08:05:21 | 321 | 1675.6569 | 35 | Umlauf | 97.6515 | Fahren | 25.7202 | 50 | 5.6 | 0.88168 | 0 | 160 | 12.2815 | 199.3999 | 4.1418
08:05:22 | 322 | 1683.2422 | 35 | Umlauf | 97.6197 | Fahren | 28.8942 | 50 | 5.6 | 0.80005 | 0 | 160 | 12.2815 | 199.3999 | 4.1972
08:05:23 | 323 | 1691.6684 | 35 | Umlauf | 97.5878 | Fahren | 31.7744 | 50 | 5.6 | 0.74422 | 0 | 160 | 12.2815 | 199.3999 | 4.2526
08:05:24 | 324 | 1700.8667 | 35 | Umlauf | 97.556 | Fahren | 34.4536 | 50 | 5.6 | 0.70288 | 0 | 160 | 12.2815 | 199.3999 | 4.3079
08:05:25 | 325 | 1710.7886 | 35 | Umlauf | 97.5242 | Fahren | 36.9839 | 50 | 5.6 | 0.66383 | 0 | 160 | 12.2815 | 199.3999 | 4.3633
08:05:26 | 326 | 1721.3938 | 35 | Umlauf | 97.4923 | Fahren | 39.3737 | 50 | -1.6 | 0.62695 | 0 | 150.6614 | 12.2815 | 188.5913 | 4.4157
08:05:27 | 327 | 1732.6445 | 35 | Umlauf | 97.4622 | Fahren | 41.6307 | 50 | -1.6 | 0.60914 | 0 | 155.5891 | 12.2815 | 194.2947 | 4.4697
08:05:28 | 328 | 1744.5131 | 35 | Umlauf | 97.4312 | Fahren | 43.8237 | 50 | -1.6 | 0.59819 | 0 | 160 | 12.2815 | 199.3999 | 4.5251
08:05:29 | 329 | 1756.9855 | 35 | Umlauf | 97.3994 | Fahren | 45.9771 | 50 | -1.6 | 0.58744 | 0 | 160 | 12.2815 | 199.3999 | 4.5805
08:05:30 | 330 | 1770.0506 | 35 | Umlauf | 97.3675 | Fahren | 48.0919 | 50 | -0.8 | 0.57688 | 0 | 160 | 12.2815 | 199.3999 | 4.6359
08:05:31 | 331 | 1783.6979 | 35 | Umlauf | 97.3357 | Fahren | 50.1687 | 50 | -0.2 | -0.8 | 0 | -123.1932 | 12.2815 | -95.8277 | 4.6092
08:05:32 | 332 | 1797.2337 | 35 | Umlauf | 97.351 | Fahren | 47.2887 | 50 | 0.2 | 0.58089 | 0 | 160 | 12.2815 | 199.3999 | 4.6646
08:05:33 | 333 | 1810.6599 | 35 | Umlauf | 97.3192 | Fahren | 49.3799 | 50 | 0.8 | 0.57045 | 0 | 160 | 12.2815 | 199.3999 | 4.72
08:05:34 | 334 | 1824.6617 | 35 | Umlauf | 97.2873 | Fahren | 51.4336 | 50 | -0.7 | -0.8 | 0 | -135.2513 | 12.2815 | -106.2459 | 4.6905
08:05:35 | 335 | 1838.5488 | 35 | Umlauf | 97.3043 | Fahren | 48.5536 | 50 | -3.2 | 0.57458 | 0 | 130.5711 | 12.2815 | 165.3387 | 4.7364
08:05:36 | 336 | 1852.3232 | 35 | Umlauf | 97.2779 | Fahren | 50.622 | 50 | -3.2 | -0.8 | 0 | -160 | 12.2815 | -127.6288 | 4.701
08:05:37 | 337 | 1865.9849 | 35 | Umlauf | 97.2983 | Fahren | 47.742 | 50 | -0.9 | 0.57863 | 0 | 160 | 12.2815 | 199.3999 | 4.7564
08:05:38 | 338 | 1879.5359 | 35 | Umlauf | 97.2665 | Fahren | 49.8251 | 50 | -0.9 | 0.56823 | 0 | 160 | 12.2815 | 199.3999 | 4.8118
08:05:39 | 339 | 1893.6603 | 35 | Umlauf | 97.2346 | Fahren | 51.8707 | 50 | 1.1 | -0.8 | 0 | -102.3135 | 12.2815 | -77.7877 | 4.7901
08:05:40 | 340 | 1907.6689 | 35 | Umlauf | 97.247 | Fahren | 48.9907 | 50 | 0.7 | 0.5724 | 0 | 160 | 12.2815 | 199.3999 | 4.8455
08:05:41 | 341 | 1921.5636 | 35 | Umlauf | 97.2152 | Fahren | 51.0514 | 50 | 3.2 | -0.8 | 0 | -62.0177 | 12.2815 | -42.972 | 4.8336
08:05:42 | 342 | 1935.3445 | 35 | Umlauf | 97.2221 | Fahren | 48.1714 | 50 | 3.2 | 0.57649 | 0 | 160 | 12.2815 | 199.3999 | 4.889
08:05:43 | 343 | 1949.0137 | 35 | Umlauf | 97.1902 | Fahren | 50.2467 | 50 | 5.3 | -0.8 | 0 | -23.0507 | 12.2815 | -9.3046 | 4.8864
08:05:44 | 344 | 1962.5711 | 35 | Umlauf | 97.1917 | Fahren | 47.3667 | 50 | 5.3 | 0.5805 | 0 | 160 | 12.2815 | 199.3999 | 4.9418
08:05:45 | 345 | 1976.0188 | 35 | Umlauf | 97.1599 | Fahren | 49.4565 | 50 | 5.3 | 0.57007 | 0 | 160 | 12.2815 | 199.3999 | 4.9972
08:05:46 | 346 | 1990.0418 | 35 | Umlauf | 97.1281 | Fahren | 51.5088 | 50 | 5.5 | -0.8 | 0 | -19.5042 | 12.2815 | -6.2404 | 4.9954
08:05:47 | 347 | 2003.9498 | 35 | Umlauf | 97.1291 | Fahren | 48.6288 | 50 | 4.5 | 0.5742 | 0 | 160 | 12.2815 | 199.3999 | 5.0508
08:05:48 | 348 | 2017.7449 | 35 | Umlauf | 97.0972 | Fahren | 50.6959 | 50 | 4.4 | -0.8 | 0 | -39.6375 | 12.2815 | -23.6355 | 5.0443
08:05:49 | 349 | 2031.4271 | 35 | Umlauf | 97.101 | Fahren | 47.8159 | 50 | 1.9 | 0.57826 | 0 | 160 | 12.2815 | 199.3999 | 5.0997
08:05:50 | 350 | 2044.9984 | 35 | Umlauf | 97.0692 | Fahren | 49.8976 | 50 | 1.9 | 0.56787 | 0 | 160 | 12.2815 | 199.3999 | 5.1551
08:05:51 | 351 | 2059.1428 | 35 | Umlauf | 97.0373 | Fahren | 51.942 | 50 | 1.9 | -0.8 | 0 | -87.3305 | 12.2815 | -64.8423 | 5.137
08:05:52 | 352 | 2073.1711 | 35 | Umlauf | 97.0477 | Fahren | 49.062 | 50 | 1.9 | 0.57204 | 0 | 160 | 12.2815 | 199.3999 | 5.1924
08:05:53 | 353 | 2087.0855 | 35 | Umlauf | 97.0158 | Fahren | 51.1213 | 50 | 1.9 | -0.8 | 0 | -86.2116 | 12.2815 | -63.8756 | 5.1747
08:05:54 | 354 | 2100.8858 | 35 | Umlauf | 97.026 | Fahren | 48.2413 | 50 | 0.2 | 0.57614 | 0 | 160 | 12.2815 | 199.3999 | 5.2301
08:05:55 | 355 | 2114.5743 | 35 | Umlauf | 96.9942 | Fahren | 50.3154 | 50 | 0.6 | -0.8 | 0 | -108.8734 | 12.2815 | -83.4554 | 5.2069
08:05:56 | 356 | 2128.1508 | 35 | Umlauf | 97.0075 | Fahren | 47.4354 | 50 | 2.7 | 0.58016 | 0 | 160 | 12.2815 | 199.3999 | 5.2623
08:05:57 | 357 | 2141.6173 | 35 | Umlauf | 96.9757 | Korrektursekunde | 0 | 0 | 2.7 | 0 | 0 | 0 | 0 | -328.2426 | 5.1711
08:05:58 | 358 | 2141.6173 | 35 | Umlauf | 97.0281 | Korrektursekunde | 0 | 0 | 2.7 | 0 | 0 | 0 | 0 | -328.2426 | 5.0799
08:05:59 | 359 | 2141.6173 | 35 | Umlauf | 97.0805 | Korrektursekunde | 0 | 0 | 2.7 | 0 | 0 | 0 | 0 | -328.2426 | 4.9887
08:06:00 | 360 | 2141.6173 | 35 | Umlauf | 97.1329 | Korrektursekunde | 0 | 0 | 2.7 | 0 | 0 | 0 | 0 | -328.2426 | 4.8976
08:06:01 | 361 | 2141.6173 | 35 | Umlauf | 97.1853 | Halten: Ampel | 0 | 0 | 2.7 | 0 | 0 | 0 | 12.2815 | 14.2147 | 4.9015
08:06:02 | 362 | 2141.6173 | 35 | Umlauf | 97.183 | Halten: Ampel | 0 | 0 | 2.7 | 0 | 0 | 0 | 12.2815 | 14.2147 | 4.9055
08:06:03 | 363 | 2141.6173 | 35 | Umlauf | 97.1808 | Halten: Ampel | 0 | 0 | 2.7 | 0 | 0 | 0 | 12.2815 | 14.2147 | 4.9094
08:06:04 | 364 | 2141.6173 | 35 | Umlauf | 97.1785 | Halten: Ampel | 0 | 0 | 2.7 | 0 | 0 | 0 | 12.2815 | 14.2147 | 4.9134
08:06:05 | 365 | 2141.6173 | 35 | Umlauf | 97.1762 | Halten: Ampel | 0 | 0 | 2.7 | 0 | 0 | 0 | 12.2815 | 14.2147 | 4.9173
08:06:06 | 366 | 2141.6173 | 35 | Umlauf | 97.174 | Halten: Ampel | 0 | 0 | 2.7 | 0 | 0 | 0 | 12.2815 | 14.2147 | 4.9213
08:06:07 | 367 | 2141.6173 | 35 | Umlauf | 97.1717 | Halten: Ampel | 0 | 0 | 2.7 | 0 | 0 | 0 | 12.2815 | 14.2147 | 4.9252
08:06:08 | 368 | 2141.6173 | 35 | Umlauf | 97.1694 | Halten: Ampel | 0 | 0 | 2.7 | 0 | 0 | 0 | 12.2815 | 14.2147 | 4.9292
08:06:09 | 369 | 2141.6173 | 35 | Umlauf | 97.1672 | Halten: Ampel | 0 | 0 | 2.7 | 0 | 0 | 0 | 12.2815 | 14.2147 | 4.9331
08:06:10 | 370 | 2141.6173 | 35 | Umlauf | 97.1649 | Halten: Ampel | 0 | 0 | 2.7 | 0 | 0 | 0 | 12.2815 | 14.2147 | 4.9371
08:06:11 | 371 | 2141.6173 | 35 | Umlauf | 97.1626 | Halten: Ampel | 0 | 0 | 2.7 | 0 | 0 | 0 | 12.2815 | 14.2147 | 4.941
08:06:12 | 372 | 2141.6173 | 35 | Umlauf | 97.1603 | Halten: Ampel | 0 | 0 | 2.7 | 0 | 0 | 0 | 12.2815 | 14.2147 | 4.9449
08:06:13 | 373 | 2141.6173 | 35 | Umlauf | 97.1581 | Halten: Ampel | 0 | 0 | 2.7 | 0 | 0 | 0 | 12.2815 | 14.2147 | 4.9489
08:06:14 | 374 | 2141.6173 | 35 | Umlauf | 97.1558 | Halten: Ampel | 0 | 0 | 2.7 | 0 | 0 | 0 | 12.2815 | 14.2147 | 4.9528
08:06:15 | 375 | 2141.6173 | 35 | Umlauf | 97.1535 | Halten: Ampel | 0 | 0 | 2.7 | 0 | 0 | 0 | 12.2815 | 14.2147 | 4.9568
08:06:16 | 376 | 2141.6173 | 35 | Umlauf | 97.1513 | Fahren | 0 | 50 | 3.4 | 1.0288 | 0 | 0 | 12.2815 | 14.2147 | 4.9607
08:06:17 | 377 | 2142.1317 | 35 | Umlauf | 97.149 | Fahren | 3.7037 | 50 | 3.2 | 1.0288 | 0 | 32.5188 | 12.2815 | 51.8522 | 4.9751
08:06:18 | 378 | 2143.675 | 35 | Umlauf | 97.1407 | Fahren | 7.4074 | 50 | 3.2 | 1.0288 | 0 | 65.0661 | 12.2815 | 89.5227 | 5
08:06:19 | 379 | 2146.247 | 35 | Umlauf | 97.1264 | Fahren | 11.1111 | 50 | 3.2 | 1.0288 | 0 | 97.6703 | 12.2815 | 127.259 | 5.0354
08:06:20 | 380 | 2149.8478 | 35 | Umlauf | 97.1061 | Fahren | 14.8148 | 50 | 3.2 | 1.0288 | 0 | 130.36 | 12.2815 | 165.0943 | 5.0812
08:06:21 | 381 | 2154.4774 | 35 | Umlauf | 97.0798 | Fahren | 18.5185 | 50 | 3.2 | 1.0288 | 0 | 160 | 12.2815 | 199.3999 | 5.1366
08:06:22 | 382 | 2160.1359 | 35 | Umlauf | 97.0479 | Fahren | 22.2222 | 50 | 1.3 | 0.97165 | 0 | 160 | 12.2815 | 199.3999 | 5.192
08:06:23 | 383 | 2166.7945 | 35 | Umlauf | 97.0161 | Fahren | 25.7202 | 50 | 1.3 | 0.88168 | 0 | 160 | 12.2815 | 199.3999 | 5.2474
08:06:24 | 384 | 2174.3799 | 35 | Umlauf | 96.9843 | Fahren | 28.8942 | 50 | 1.3 | 0.80005 | 0 | 160 | 12.2815 | 199.3999 | 5.3028
08:06:25 | 385 | 2182.806 | 35 | Umlauf | 96.9524 | Fahren | 31.7744 | 50 | 0 | 0.74422 | 0 | 160 | 12.2815 | 199.3999 | 5.3582
08:06:26 | 386 | 2192.0044 | 35 | Umlauf | 96.9206 | Fahren | 34.4536 | 50 | 0 | 0.70288 | 0 | 160 | 12.2815 | 199.3999 | 5.4136
08:06:27 | 387 | 2201.9263 | 35 | Umlauf | 96.8888 | Fahren | 36.9839 | 50 | -2.8 | 0.66383 | 0 | 124.0401 | 12.2815 | 157.7797 | 5.4574
08:06:28 | 388 | 2212.5315 | 35 | Umlauf | 96.8636 | Fahren | 39.3737 | 50 | -2.8 | 0.62695 | 0 | 124.0691 | 12.2815 | 157.8132 | 5.5012
08:06:29 | 389 | 2223.7821 | 35 | Umlauf | 96.8384 | Korrektursekunde | 0 | 0 | -2.8 | 0 | 0 | 0 | 0 | -210.7295 | 5.4427
08:06:30 | 390 | 2223.7821 | 35 | Umlauf | 96.872 | Korrektursekunde | 0 | 0 | -2.8 | 0 | 0 | 0 | 0 | -210.7295 | 5.3841
08:06:31 | 391 | 2223.7821 | 35 | Umlauf | 96.9057 | Korrektursekunde | 0 | 0 | -2.8 | 0 | 0 | 0 | 0 | -210.7295 | 5.3256
08:06:32 | 392 | 2223.7821 | 35 | Umlauf | 96.9393 | Halten: Ampel | 0 | 0 | -2.8 | 0 | 0 | 0 | 12.2815 | 14.2147 | 5.3296
08:06:33 | 393 | 2223.7821 | 35 | Umlauf | 96.937 | Halten: Ampel | 0 | 0 | -2.8 | 0 | 0 | 0 | 12.2815 | 14.2147 | 5.3335
08:06:34 | 394 | 2223.7821 | 35 | Umlauf | 96.9348 | Halten: Ampel | 0 | 0 | -2.8 | 0 | 0 | 0 | 12.2815 | 14.2147 | 5.3375
08:06:35 | 395 | 2223.7821 | 35 | Umlauf | 96.9325 | Halten: Ampel | 0 | 0 | -2.8 | 0 | 0 | 0 | 12.2815 | 14.2147 | 5.3414
08:06:36 | 396 | 2223.7821 | 35 | Umlauf | 96.9302 | Halten: Ampel | 0 | 0 | -2.8 | 0 | 0 | 0 | 12.2815 | 14.2147 | 5.3454
08:06:37 | 397 | 2223.7821 | 35 | Umlauf | 96.928 | Halten: Ampel | 0 | 0 | -2.8 | 0 | 0 | 0 | 12.2815 | 14.2147 | 5.3493
08:06:38 | 398 | 2223.7821 | 35 | Umlauf | 96.9257 | Halten: Ampel | 0 | 0 | -2.8 | 0 | 0 | 0 | 12.2815 | 14.2147 | 5.3533
08:06:39 | 399 | 2223.7821 | 35 | Umlauf | 96.9234 | Halten: Ampel | 0 | 0 | -2.8 | 0 | 0 | 0 | 12.2815 | 14.2147 | 5.3572
08:06:40 | 400 | 2223.7821 | 35 | Umlauf | 96.9211 | Halten: Ampel | 0 | 0 | -2.8 | 0 | 0 | 0 | 12.2815 | 14.2147 | 5.3611
08:06:41 | 401 | 2223.7821 | 35 | Umlauf | 96.9189 | Halten: Ampel | 0 | 0 | -2.8 | 0 | 0 | 0 | 12.2815 | 14.2147 | 5.3651
08:06:42 | 402 | 2223.7821 | 35 | Umlauf | 96.9166 | Halten: Ampel | 0 | 0 | -2.8 | 0 | 0 | 0 | 12.2815 | 14.2147 | 5.369
08:06:43 | 403 | 2223.7821 | 35 | Umlauf | 96.9143 | Halten: Ampel | 0 | 0 | -2.8 | 0 | 0 | 0 | 12.2815 | 14.2147 | 5.373
08:06:44 | 404 | 2223.7821 | 35 | Umlauf | 96.9121 | Halten: Ampel | 0 | 0 | -2.8 | 0 | 0 | 0 | 12.2815 | 14.2147 | 5.3769
08:06:45 | 405 | 2223.7821 | 35 | Umlauf | 96.9098 | Halten: Ampel | 0 | 0 | -2.8 | 0 | 0 | 0 | 12.2815 | 14.2147 | 5.3809
08:06:46 | 406 | 2223.7821 | 35 | Umlauf | 96.9075 | Halten: Ampel | 0 | 0 | -2.8 | 0 | 0 | 0 | 12.2815 | 14.2147 | 5.3848
08:06:47 | 407 | 2223.7821 | 35 | Umlauf | 96.9053 | Fahren | 0 | 50 | -2.4 | 1.0288 | 0 | 0 | 12.2815 | 14.2147 | 5.3888
08:06:48 | 408 | 2224.2965 | 35 | Umlauf | 96.903 | Fahren | 3.7037 | 50 | -2.4 | 1.0288 | 0 | 20.8463 | 12.2815 | 38.3423 | 5.3994
08:06:49 | 409 | 2225.8397 | 35 | Umlauf | 96.8969 | Fahren | 7.4074 | 50 | -2.4 | 1.0288 | 0 | 41.721 | 12.2815 | 62.5029 | 5.4168
08:06:50 | 410 | 2228.4117 | 35 | Umlauf | 96.8869 | Fahren | 11.1111 | 50 | -2.4 | 1.0288 | 0 | 62.6527 | 12.2815 | 86.7294 | 5.4409
08:06:51 | 411 | 2232.0126 | 35 | Umlauf | 96.873 | Fahren | 14.8148 | 50 | -2.4 | 1.0288 | 0 | 83.6698 | 12.2815 | 111.0548 | 5.4717
08:06:52 | 412 | 2236.6422 | 35 | Umlauf | 96.8553 | Fahren | 18.5185 | 50 | -2.4 | 1.0288 | 0 | 104.8008 | 12.2815 | 135.512 | 5.5094
08:06:53 | 413 | 2242.3006 | 35 | Umlauf | 96.8337 | Fahren | 22.2222 | 50 | -2.4 | 0.97165 | 0 | 118.5017 | 12.2815 | 151.3694 | 5.5514
08:06:54 | 414 | 2248.9593 | 35 | Umlauf | 96.8095 | Fahren | 25.7202 | 50 | -2.4 | 0.88168 | 0 | 123.7616 | 12.2815 | 157.4573 | 5.5952
08:06:55 | 415 | 2256.5446 | 35 | Umlauf | 96.7844 | Fahren | 28.8942 | 50 | -2.4 | 0.80005 | 0 | 125.439 | 12.2815 | 159.3988 | 5.6394
08:06:56 | 416 | 2264.9708 | 35 | Umlauf | 96.7589 | Fahren | 31.7744 | 50 | -2.4 | 0.74422 | 0 | 127.8862 | 12.2815 | 162.2312 | 5.6845
08:06:57 | 417 | 2274.1692 | 35 | Umlauf | 96.733 | Fahren | 34.4536 | 50 | 0.9 | 0.70288 | 0 | 160 | 12.2815 | 199.3999 | 5.7399
08:06:58 | 418 | 2284.091 | 35 | Umlauf | 96.7012 | Fahren | 36.9839 | 50 | 0.9 | 0.66383 | 0 | 160 | 12.2815 | 199.3999 | 5.7953
08:06:59 | 419 | 2294.6963 | 35 | Umlauf | 96.6694 | Fahren | 39.3737 | 50 | 0.9 | 0.62695 | 0 | 160 | 12.2815 | 199.3999 | 5.8507
08:07:00 | 420 | 2305.9469 | 35 | Umlauf | 96.6375 | Fahren | 41.6307 | 50 | 1.9 | 0.60914 | 0 | 160 | 12.2815 | 199.3999 | 5.9061
08:07:01 | 421 | 2317.8155 | 35 | Umlauf | 96.6057 | Fahren | 43.8237 | 50 | 1.4 | 0.59819 | 0 | 160 | 12.2815 | 199.3999 | 5.9615
08:07:02 | 422 | 2330.2879 | 35 | Umlauf | 96.5739 | Korrektursekunde | 0 | 0 | 1.4 | 0 | 0 | 0 | 0 | -351.8493 | 5.8637
08:07:03 | 423 | 2330.2879 | 35 | Umlauf | 96.63 | Korrektursekunde | 0 | 0 | 1.4 | 0 | 0 | 0 | 0 | -351.8493 | 5.766
08:07:04 | 424 | 2330.2879 | 35 | Umlauf | 96.6862 | Korrektursekunde | 0 | 0 | 1.4 | 0 | 0 | 0 | 0 | -351.8493 | 5.6682
08:07:05 | 425 | 2330.2879 | 35 | Umlauf | 96.7424 | Halten: Ampel | 0 | 0 | 1.4 | 0 | 0 | 0 | 12.2815 | 14.2147 | 5.6722
08:07:06 | 426 | 2330.2879 | 35 | Umlauf | 96.7401 | Halten: Ampel | 0 | 0 | 1.4 | 0 | 0 | 0 | 12.2815 | 14.2147 | 5.6761
08:07:07 | 427 | 2330.2879 | 35 | Umlauf | 96.7378 | Halten: Ampel | 0 | 0 | 1.4 | 0 | 0 | 0 | 12.2815 | 14.2147 | 5.6801
08:07:08 | 428 | 2330.2879 | 35 | Umlauf | 96.7356 | Halten: Ampel | 0 | 0 | 1.4 | 0 | 0 | 0 | 12.2815 | 14.2147 | 5.684
08:07:09 | 429 | 2330.2879 | 35 | Umlauf | 96.7333 | Halten: Ampel | 0 | 0 | 1.4 | 0 | 0 | 0 | 12.2815 | 14.2147 | 5.688
08:07:10 | 430 | 2330.2879 | 35 | Umlauf | 96.731 | Halten: Ampel | 0 | 0 | 1.4 | 0 | 0 | 0 | 12.2815 | 14.2147 | 5.6919
08:07:11 | 431 | 2330.2879 | 35 | Umlauf | 96.7288 | Halten: Ampel | 0 | 0 | 1.4 | 0 | 0 | 0 | 12.2815 | 14.2147 | 5.6959
08:07:12 | 432 | 2330.2879 | 35 | Umlauf | 96.7265 | Halten: Ampel | 0 | 0 | 1.4 | 0 | 0 | 0 | 12.2815 | 14.2147 | 5.6998
08:07:13 | 433 | 2330.2879 | 35 | Umlauf | 96.7242 | Halten: Ampel | 0 | 0 | 1.4 | 0 | 0 | 0 | 12.2815 | 14.2147 | 5.7038
08:07:14 | 434 | 2330.2879 | 35 | Umlauf | 96.722 | Halten: Ampel | 0 | 0 | 1.4 | 0 | 0 | 0 | 12.2815 | 14.2147 | 5.7077
08:07:15 | 435 | 2330.2879 | 35 | Umlauf | 96.7197 | Halten: Ampel | 0 | 0 | 1.4 | 0 | 0 | 0 | 12.2815 | 14.2147 | 5.7117
08:07:16 | 436 | 2330.2879 | 35 | Umlauf | 96.7174 | Halten: Ampel | 0 | 0 | 1.4 | 0 | 0 | 0 | 12.2815 | 14.2147 | 5.7156
08:07:17 | 437 | 2330.2879 | 35 | Umlauf | 96.7152 | Halten: Ampel | 0 | 0 | 1.4 | 0 | 0 | 0 | 12.2815 | 14.2147 | 5.7196
08:07:18 | 438 | 2330.2879 | 35 | Umlauf | 96.7129 | Halten: Ampel | 0 | 0 | 1.4 | 0 | 0 | 0 | 12.2815 | 14.2147 | 5.7235
08:07:19 | 439 | 2330.2879 | 35 | Umlauf | 96.7106 | Halten: Ampel | 0 | 0 | 1.4 | 0 | 0 | 0 | 12.2815 | 14.2147 | 5.7275
08:07:20 | 440 | 2330.2879 | 35 | Umlauf | 96.7083 | Fahren | 0 | 50 | 0 | 1.0288 | 0 | 0 | 12.2815 | 14.2147 | 5.7314
08:07:21 | 441 | 2330.8023 | 35 | Umlauf | 96.7061 | Fahren | 3.7037 | 50 | 0 | 1.0288 | 0 | 25.8506 | 12.2815 | 44.1344 | 5.7437
08:07:22 | 442 | 2332.3455 | 35 | Umlauf | 96.699 | Fahren | 7.4074 | 50 | 0 | 1.0288 | 0 | 51.7297 | 12.2815 | 74.0871 | 5.7643
08:07:23 | 443 | 2334.9175 | 35 | Umlauf | 96.6872 | Fahren | 11.1111 | 50 | 0 | 1.0288 | 0 | 77.6657 | 12.2815 | 104.1056 | 5.7932
08:07:24 | 444 | 2338.5183 | 35 | Umlauf | 96.6706 | Fahren | 14.8148 | 50 | 0 | 1.0288 | 0 | 103.6872 | 12.2815 | 134.2231 | 5.8305
08:07:25 | 445 | 2343.148 | 35 | Umlauf | 96.6492 | Fahren | 18.5185 | 50 | 0 | 1.0288 | 0 | 129.8226 | 12.2815 | 164.4724 | 5.8762
08:07:26 | 446 | 2348.8064 | 35 | Umlauf | 96.6229 | Fahren | 22.2222 | 50 | -3.8 | 0.97165 | 0 | 101.002 | 12.2815 | 131.1152 | 5.9126
08:07:27 | 447 | 2355.4651 | 35 | Umlauf | 96.602 | Fahren | 25.7202 | 50 | -3.8 | 0.88168 | 0 | 103.5074 | 12.2815 | 134.0149 | 5.9498
08:07:28 | 448 | 2363.0504 | 35 | Umlauf | 96.5806 | Fahren | 28.8942 | 50 | -3.8 | 0.80005 | 0 | 102.6853 | 12.2815 | 133.0635 | 5.9868
08:07:29 | 449 | 2371.4766 | 35 | Umlauf | 96.5593 | Fahren | 31.7744 | 50 | -4.2 | 0.74422 | 0 | 95.7211 | 12.2815 | 125.003 | 6.0215
08:07:30 | 450 | 2380.6749 | 35 | Umlauf | 96.5394 | Fahren | 34.4536 | 50 | -4.2 | 0.70288 | 0 | 95.8704 | 12.2815 | 125.1758 | 6.0563
08:07:31 | 451 | 2390.5968 | 35 | Umlauf | 96.5194 | Fahren | 36.9839 | 50 | -1.7 | 0.66383 | 0 | 146.9364 | 12.2815 | 184.28 | 6.1074
08:07:32 | 452 | 2401.202 | 35 | Umlauf | 96.49 | Fahren | 39.3737 | 50 | -0.7 | 0.62695 | 0 | 160 | 12.2815 | 199.3999 | 6.1628
08:07:33 | 453 | 2412.4527 | 35 | Umlauf | 96.4581 | Fahren | 41.6307 | 50 | -0.7 | 0.60914 | 0 | 160 | 12.2815 | 199.3999 | 6.2182
08:07:34 | 454 | 2424.3213 | 35 | Umlauf | 96.4263 | Fahren | 43.8237 | 50 | -0.7 | 0.59819 | 0 | 160 | 12.2815 | 199.3999 | 6.2736
08:07:35 | 455 | 2436.7937 | 35 | Umlauf | 96.3945 | Fahren | 45.9771 | 50 | 0 | 0.58744 | 0 | 160 | 12.2815 | 199.3999 | 6.329
08:07:36 | 456 | 2449.8588 | 35 | Umlauf | 96.3626 | Fahren | 48.0919 | 50 | 0 | 0.57688 | 0 | 160 | 12.2815 | 199.3999 | 6.3844
08:07:37 | 457 | 2463.5061 | 35 | Umlauf | 96.3308 | Fahren | 50.1687 | 50 | 0 | -0.8 | 0 | -119.5448 | 12.2815 | -92.6755 | 6.3586
08:07:38 | 458 | 2477.0419 | 35 | Umlauf | 96.3456 | Fahren | 47.2887 | 50 | 0 | 0.58089 | 0 | 160 | 12.2815 | 199.3999 | 6.414
08:07:39 | 459 | 2490.4681 | 35 | Umlauf | 96.3138 | Fahren | 49.3799 | 50 | 0 | 0.57045 | 0 | 160 | 12.2815 | 199.3999 | 6.4694
08:07:40 | 460 | 2504.47 | 35 | Umlauf | 96.2819 | Fahren | 51.4336 | 50 | 0 | -0.8 | 0 | -122.16 | 12.2815 | -94.935 | 6.4431
08:07:41 | 461 | 2518.3571 | 35 | Umlauf | 96.2971 | Fahren | 48.5536 | 50 | 0.5 | 0.57458 | 0 | 160 | 12.2815 | 199.3999 | 6.4984
08:07:42 | 462 | 2532.1314 | 35 | Umlauf | 96.2653 | Fahren | 50.622 | 50 | 1 | -0.8 | 0 | -102.0814 | 12.2815 | -77.5871 | 6.4769
08:07:43 | 463 | 2545.7931 | 35 | Umlauf | 96.2776 | Fahren | 47.742 | 50 | -1 | 0.57863 | 0 | 160 | 12.2815 | 199.3999 | 6.5323
08:07:44 | 464 | 2559.3441 | 35 | Umlauf | 96.2458 | Fahren | 49.8251 | 50 | -1 | 0.56823 | 0 | 160 | 12.2815 | 199.3999 | 6.5877
08:07:45 | 465 | 2573.4685 | 35 | Umlauf | 96.214 | Fahren | 51.8707 | 50 | -3.5 | -0.8 | 0 | -160 | 12.2815 | -127.6288 | 6.5522
08:07:46 | 466 | 2587.4771 | 35 | Umlauf | 96.2344 | Fahren | 48.9907 | 50 | -2.7 | 0.5724 | 0 | 145.0847 | 12.2815 | 182.1368 | 6.6028
08:07:47 | 467 | 2601.3718 | 35 | Umlauf | 96.2053 | Fahren | 51.0514 | 50 | -4.3 | -0.8 | 0 | -160 | 12.2815 | -127.6288 | 6.5674
08:07:48 | 468 | 2615.1527 | 35 | Umlauf | 96.2257 | Fahren | 48.1714 | 50 | -7 | 0.57649 | 0 | 27.1984 | 12.2815 | 45.6943 | 6.58
08:07:49 | 469 | 2628.8219 | 35 | Umlauf | 96.2184 | Fahren | 50.2467 | 50 | -7 | -0.8 | 0 | -160 | 12.2815 | -127.6288 | 6.5446
08:07:50 | 470 | 2642.3793 | 35 | Umlauf | 96.2387 | Fahren | 47.3667 | 50 | -4.8 | 0.5805 | 0 | 85.9553 | 12.2815 | 113.7 | 6.5762
08:07:51 | 471 | 2655.827 | 35 | Umlauf | 96.2206 | Fahren | 49.4565 | 50 | -4.8 | 0.57007 | 0 | 87.606 | 12.2815 | 115.6105 | 6.6083
08:07:52 | 472 | 2669.85 | 35 | Umlauf | 96.2021 | Fahren | 51.5088 | 50 | 0.2 | -0.8 | 0 | -118.5689 | 12.2815 | -91.8323 | 6.5828
08:07:53 | 473 | 2683.758 | 35 | Umlauf | 96.2168 | Fahren | 48.6288 | 50 | 1.8 | 0.5742 | 0 | 160 | 12.2815 | 199.3999 | 6.6382
08:07:54 | 474 | 2697.5531 | 35 | Umlauf | 96.185 | Fahren | 50.6959 | 50 | 1.8 | -0.8 | 0 | -87.4685 | 12.2815 | -64.9615 | 6.6201
08:07:55 | 475 | 2711.2353 | 35 | Umlauf | 96.1953 | Fahren | 47.8159 | 50 | 1.8 | 0.57826 | 0 | 160 | 12.2815 | 199.3999 | 6.6755
08:07:56 | 476 | 2724.8066 | 35 | Umlauf | 96.1635 | Fahren | 49.8976 | 50 | 1.8 | 0.56787 | 0 | 160 | 12.2815 | 199.3999 | 6.7309
08:07:57 | 477 | 2738.951 | 35 | Umlauf | 96.1317 | Fahren | 51.942 | 50 | 1.8 | -0.8 | 0 | -89.2176 | 12.2815 | -66.4728 | 6.7124
08:07:58 | 478 | 2752.9793 | 35 | Umlauf | 96.1423 | Fahren | 49.062 | 50 | 1.8 | 0.57204 | 0 | 160 | 12.2815 | 199.3999 | 6.7678
08:07:59 | 479 | 2766.8937 | 35 | Umlauf | 96.1104 | Fahren | 51.1213 | 50 | 1.8 | -0.8 | 0 | -88.0689 | 12.2815 | -65.4803 | 6.7496
08:08:00 | 480 | 2780.694 | 35 | Umlauf | 96.1209 | Fahren | 48.2413 | 50 | 1.2 | 0.57614 | 0 | 160 | 12.2815 | 199.3999 | 6.805
08:08:01 | 481 | 2794.3825 | 35 | Umlauf | 96.0891 | Fahren | 50.3154 | 50 | 1.2 | -0.8 | 0 | -97.8994 | 12.2815 | -73.9738 | 6.7845
08:08:02 | 482 | 2807.959 | 35 | Umlauf | 96.1009 | Fahren | 47.4354 | 50 | 1.2 | 0.58016 | 0 | 160 | 12.2815 | 199.3999 | 6.8399
08:08:03 | 483 | 2821.4255 | 35 | Umlauf | 96.069 | Fahren | 49.524 | 50 | -7 | 0.56973 | 0 | 26.5795 | 12.2815 | 44.978 | 6.8524
08:08:04 | 484 | 2835.4671 | 35 | Umlauf | 96.0619 | Fahren | 51.575 | 50 | -7 | -0.8 | 0 | -160 | 12.2815 | -127.6288 | 6.8169
08:08:05 | 485 | 2849.3935 | 35 | Umlauf | 96.0822 | Fahren | 48.695 | 50 | -3.8 | 0.57387 | 0 | 114.3801 | 12.2815 | 146.5991 | 6.8576
08:08:06 | 486 | 2863.2068 | 35 | Umlauf | 96.0588 | Fahren | 50.761 | 50 | -3.8 | -0.8 | 0 | -160 | 12.2815 | -127.6288 | 6.8222
08:08:07 | 487 | 2876.9071 | 35 | Umlauf | 96.0792 | Fahren | 47.881 | 50 | -2.4 | 0.57794 | 0 | 150.982 | 12.2815 | 188.9624 | 6.8747
08:08:08 | 488 | 2890.4963 | 35 | Umlauf | 96.049 | Fahren | 49.9615 | 50 | -2.4 | 0.56755 | 0 | 155.3985 | 12.2815 | 194.0741 | 6.9286
08:08:09 | 489 | 2904.6583 | 35 | Umlauf | 96.0181 | Fahren | 52.0047 | 50 | -2 | -0.8 | 0 | -160 | 12.2815 | -127.6288 | 6.8931
08:08:10 | 490 | 2918.704 | 35 | Umlauf | 96.0384 | Fahren | 49.1247 | 50 | -2.8 | 0.57173 | 0 | 142.5819 | 12.2815 | 179.24 | 6.9429
08:08:11 | 491 | 2932.6357 | 35 | Umlauf | 96.0098 | Fahren | 51.1829 | 50 | -3 | -0.8 | 0 | -160 | 12.2815 | -127.6288 | 6.9075
08:08:12 | 492 | 2946.4531 | 35 | Umlauf | 96.0302 | Fahren | 48.3029 | 50 | -2 | 0.57583 | 0 | 160 | 12.2815 | 199.3999 | 6.9629
08:08:13 | 493 | 2960.1585 | 35 | Umlauf | 95.9984 | Fahren | 50.3759 | 50 | 0.6 | -0.8 | 0 | -108.9858 | 12.2815 | -83.5525 | 6.9396
08:08:14 | 494 | 2973.7518 | 35 | Umlauf | 96.0117 | Fahren | 47.4959 | 50 | 1.3 | 0.57986 | 0 | 160 | 12.2815 | 199.3999 | 6.995
08:08:15 | 495 | 2987.2351 | 35 | Umlauf | 95.9799 | Fahren | 49.5834 | 50 | 1.3 | 0.56944 | 0 | 160 | 12.2815 | 199.3999 | 7.0504
08:08:16 | 496 | 3001.293 | 35 | Umlauf | 95.948 | Fahren | 51.6334 | 50 | 4.3 | -0.8 | 0 | -41.9425 | 12.2815 | -25.6271 | 7.0433
08:08:17 | 497 | 3015.2356 | 35 | Umlauf | 95.9521 | Fahren | 48.7534 | 50 | 4.3 | 0.57358 | 0 | 160 | 12.2815 | 199.3999 | 7.0987
08:08:18 | 498 | 3029.065 | 35 | Umlauf | 95.9203 | Fahren | 50.8183 | 50 | 4.3 | -0.8 | 0 | -41.5364 | 12.2815 | -25.2762 | 7.0917
08:08:19 | 499 | 3042.7812 | 35 | Umlauf | 95.9243 | Fahren | 47.9383 | 50 | 4.3 | 0.57765 | 0 | 160 | 12.2815 | 199.3999 | 7.1471
08:08:20 | 500 | 3056.3862 | 35 | Umlauf | 95.8925 | Fahren | 50.0178 | 50 | 6.8 | -0.8 | 0 | 6.3343 | 12.2815 | 21.5461 | 7.153
08:08:21 | 501 | 3069.88 | 35 | Umlauf | 95.8891 | Fahren | 47.1378 | 50 | 6.7 | 0.58165 | 0 | 160 | 12.2815 | 199.3999 | 7.2084
08:08:22 | 502 | 3083.2647 | 35 | Umlauf | 95.8572 | Fahren | 49.2317 | 50 | 1.9 | 0.57119 | 0 | 160 | 12.2815 | 199.3999 | 7.2638
08:08:23 | 503 | 3097.2257 | 35 | Umlauf | 95.8254 | Fahren | 51.288 | 50 | -0.6 | -0.8 | 0 | -133.05 | 12.2815 | -104.344 | 7.2348
08:08:24 | 504 | 3111.0724 | 35 | Umlauf | 95.842 | Fahren | 48.408 | 50 | -0.7 | 0.5753 | 0 | 160 | 12.2815 | 199.3999 | 7.2902
08:08:25 | 505 | 3124.8067 | 35 | Umlauf | 95.8102 | Fahren | 50.4791 | 50 | -0.7 | -0.8 | 0 | -133.0378 | 12.2815 | -104.3334 | 7.2612
08:08:26 | 506 | 3138.4287 | 35 | Umlauf | 95.8269 | Fahren | 47.5991 | 50 | -0.7 | 0.57934 | 0 | 160 | 12.2815 | 199.3999 | 7.3166
08:08:27 | 507 | 3151.9404 | 35 | Umlauf | 95.795 | Fahren | 49.6848 | 50 | 0.7 | 0.56893 | 0 | 160 | 12.2815 | 199.3999 | 7.372
08:08:28 | 508 | 3166.0262 | 35 | Umlauf | 95.7632 | Fahren | 51.7329 | 50 | 0.7 | -0.8 | 0 | -109.6084 | 12.2815 | -84.0904 | 7.3487
08:08:29 | 509 | 3179.9964 | 35 | Umlauf | 95.7766 | Fahren | 48.8529 | 50 | -1.1 | 0.57308 | 0 | 160 | 12.2815 | 199.3999 | 7.4041
08:08:30 | 510 | 3193.8532 | 35 | Umlauf | 95.7448 | Fahren | 50.916 | 50 | -1.1 | -0.8 | 0 | -141.4585 | 12.2815 | -111.6089 | 7.3731
08:08:31 | 511 | 3207.5966 | 35 | Umlauf | 95.7626 | Fahren | 48.036 | 50 | -1.1 | 0.57716 | 0 | 160 | 12.2815 | 199.3999 | 7.4284
08:08:32 | 512 | 3221.2285 | 35 | Umlauf | 95.7308 | Fahren | 50.1138 | 50 | -1.1 | -0.8 | 0 | -139.4747 | 12.2815 | -109.8949 | 7.3979
08:08:33 | 513 | 3234.749 | 35 | Umlauf | 95.7483 | Fahren | 47.2338 | 50 | -1.1 | 0.58117 | 0 | 160 | 12.2815 | 199.3999 | 7.4533
08:08:34 | 514 | 3248.1601 | 35 | Umlauf | 95.7165 | Fahren | 49.326 | 50 | -1.1 | 0.57072 | 0 | 160 | 12.2815 | 199.3999 | 7.5087
08:08:35 | 515 | 3262.1471 | 35 | Umlauf | 95.6847 | Fahren | 51.3806 | 50 | -1.1 | -0.8 | 0 | -142.6019 | 12.2815 | -112.5968 | 7.4774
08:08:36 | 516 | 3276.0195 | 35 | Umlauf | 95.7026 | Fahren | 48.5006 | 50 | -6.2 | 0.57484 | 0 | 48.7792 | 12.2815 | 70.6721 | 7.497
08:08:37 | 517 | 3289.7793 | 35 | Umlauf | 95.6914 | Fahren | 50.57 | 50 | -6.2 | -0.8 | 0 | -160 | 12.2815 | -127.6288 | 7.4616
08:08:38 | 518 | 3303.4265 | 35 | Umlauf | 95.7117 | Fahren | 47.69 | 1 | -11.4 | -0.8 | 0 | -160 | 12.2815 | -127.6288 | 7.4261
08:08:39 | 519 | 3316.2738 | 35 | Umlauf | 95.7321 | Fahren | 44.81 | 1 | -8.3 | -0.8 | 0 | -160 | 12.2815 | -127.6288 | 7.3907
08:08:40 | 520 | 3328.321 | 35 | Umlauf | 95.7525 | Fahren | 41.93 | 1 | -2.6 | -0.8 | 0 | -141.4664 | 12.2815 | -111.6157 | 7.3597
08:08:41 | 521 | 3339.5682 | 35 | Umlauf | 95.7703 | Fahren | 39.05 | 1 | -2.6 | -0.8 | 0 | -132.2991 | 12.2815 | -103.6952 | 7.3309
08:08:42 | 522 | 3350.0154 | 35 | Umlauf | 95.7869 | Fahren | 36.17 | 1 | 2 | -0.8 | 0 | -62.5316 | 12.2815 | -43.416 | 7.3188
08:08:43 | 523 | 3359.6627 | 35 | Umlauf | 95.7938 | Fahren | 33.29 | 1 | 6 | -0.8 | 0 | -9.6914 | 12.2815 | 2.9978 | 7.3197
08:08:44 | 524 | 3368.5099 | 35 | Umlauf | 95.7933 | Fahren | 30.41 | 1 | 6 | -0.8 | 0 | -9.1895 | 12.2815 | 3.5787 | 7.3206
08:08:45 | 525 | 3376.5571 | 35 | Umlauf | 95.7927 | Fahren | 27.53 | 1 | 6 | -0.8 | 0 | -8.5964 | 12.2815 | 4.2652 | 7.3218
08:08:46 | 526 | 3383.8044 | 35 | Umlauf | 95.7921 | Fahren | 24.65 | 1 | 6 | -0.8 | 0 | -7.9206 | 12.2815 | 5.0474 | 7.3232
08:08:47 | 527 | 3390.2516 | 35 | Umlauf | 95.7912 | Fahren | 21.77 | 1 | 6 | -0.8 | 0 | -7.1708 | 12.2815 | 5.9152 | 7.3249
08:08:48 | 528 | 3395.8988 | 35 | Umlauf | 95.7903 | Fahren | 18.89 | 1 | 6 | -0.8 | 0 | -6.3556 | 12.2815 | 6.8587 | 7.3268
08:08:49 | 529 | 3400.7461 | 35 | Umlauf | 95.7892 | Fahren | 16.01 | 1 | 6 | -0.8 | 0 | -5.4837 | 12.2815 | 7.8678 | 7.329
08:08:50 | 530 | 3404.7933 | 35 | Umlauf | 95.7879 | Fahren | 13.13 | 1 | 6 | -0.8 | 0 | -4.5637 | 12.2815 | 8.9326 | 7.3314
08:08:51 | 531 | 3408.0405 | 35 | Umlauf | 95.7865 | Fahren | 10.25 | 1 | 6 | -0.8 | 0 | -3.6043 | 12.2815 | 10.043 | 7.3342
08:08:52 | 532 | 3410.4878 | 35 | Umlauf | 95.7849 | Fahren | 7.37 | 1 | 5 | -0.8 | 0 | -5.2796 | 12.2815 | 8.1041 | 7.3365
08:08:53 | 533 | 3412.135 | 35 | Umlauf | 95.7836 | Fahren | 4.49 | 1 | 5 | -0.8 | 0 | -3.2257 | 12.2815 | 10.4812 | 7.3394
08:08:54 | 534 | 3412.9822 | 35 | Umlauf | 95.782 | Fahren | 1.61 | 1 | 5 | -0.8 | 0 | -1.1584 | 12.2815 | 12.874 | 7.343
08:08:55 | 535 | 3413.0295 | 35 | Umlauf | 95.7799 | Fahren | 0 | 1 | 5 | 1.0288 | 0 | 0 | 12.2815 | 14.2147 | 7.3469
08:08:56 | 536 | 3413.5439 | 35 | Umlauf | 95.7776 | Fahren | 3.7037 | 1 | 5 | -0.8 | 0 | -2.6623 | 12.2815 | 11.1334 | 7.35
08:08:57 | 537 | 3414.1727 | 35 | Umlauf | 95.7759 | Fahren | 0.8237 | 1 | 5 | 1.0288 | 0 | 8.0633 | 12.2815 | 23.5473 | 7.3566
08:08:58 | 538 | 3414.9159 | 35 | Umlauf | 95.7721 | Fahren | 4.5274 | 1 | 5 | -0.8 | 0 | -3.2525 | 12.2815 | 10.4503 | 7.3595
08:08:59 | 539 | 3415.7735 | 35 | Umlauf | 95.7704 | Fahren | 1.6474 | 50 | 5 | 1.0288 | 0 | 16.127 | 12.2815 | 32.8802 | 7.3686
08:09:00 | 540 | 3416.7455 | 35 | Umlauf | 95.7652 | Fahren | 5.3511 | 50 | 5 | 1.0288 | 0 | 52.3967 | 12.2815 | 74.8591 | 7.3894
08:09:01 | 541 | 3418.7463 | 35 | Umlauf | 95.7532 | Fahren | 9.0548 | 50 | 5 | 1.0288 | 0 | 88.7076 | 12.2815 | 116.8856 | 7.4219
08:09:02 | 542 | 3421.776 | 35 | Umlauf | 95.7346 | Fahren | 12.7585 | 50 | 5 | 1.0288 | 0 | 125.0881 | 12.2815 | 158.9926 | 7.466
08:09:03 | 543 | 3425.8344 | 35 | Umlauf | 95.7092 | Fahren | 16.4622 | 50 | 5 | 1.0288 | 0 | 160 | 12.2815 | 199.3999 | 7.5214
08:09:04 | 544 | 3430.9216 | 35 | Umlauf | 95.6773 | Fahren | 20.1659 | 50 | 5 | 1.0245 | 0 | 160 | 12.2815 | 199.3999 | 7.5768
08:09:05 | 545 | 3437.0356 | 35 | Umlauf | 95.6455 | Fahren | 23.8543 | 50 | 5 | 0.92967 | 0 | 160 | 12.2815 | 199.3999 | 7.6322
08:09:06 | 546 | 3444.1266 | 35 | Umlauf | 95.6137 | Fahren | 27.2011 | 50 | 2.5 | 0.84359 | 0 | 160 | 12.2815 | 199.3999 | 7.6876
08:09:07 | 547 | 3452.1042 | 35 | Umlauf | 95.5819 | Fahren | 30.238 | 15 | 0.7 | -0.8 | 0 | -67.2808 | 12.2815 | -47.5194 | 7.6744
08:09:08 | 548 | 3460.1037 | 35 | Umlauf | 95.5894 | Fahren | 27.358 | 15 | 0.4 | -0.8 | 0 | -64.1303 | 12.2815 | -44.7974 | 7.6619
08:09:09 | 549 | 3467.3031 | 35 | Umlauf | 95.5966 | Fahren | 24.478 | 15 | 1.8 | -0.8 | 0 | -45.1439 | 12.2815 | -28.3931 | 7.654
08:09:10 | 550 | 3473.7026 | 35 | Umlauf | 95.6011 | Fahren | 21.598 | 15 | 1.8 | -0.8 | 0 | -40.0054 | 12.2815 | -23.9534 | 7.6474
08:09:11 | 551 | 3479.302 | 35 | Umlauf | 95.6049 | Fahren | 18.718 | 15 | 1.8 | -0.8 | 0 | -34.802 | 12.2815 | -19.4577 | 7.642
08:09:12 | 552 | 3484.1015 | 35 | Umlauf | 95.6081 | Fahren | 15.838 | 15 | -4.6 | -0.8 | 0 | -66.3765 | 12.2815 | -46.738 | 7.629
08:09:13 | 553 | 3488.101 | 35 | Umlauf | 95.6155 | Fahren | 12.958 | 15 | -4.6 | 1.0288 | 0 | 57.0915 | 12.2815 | 80.2928 | 7.6513
08:09:14 | 554 | 3492.2148 | 35 | Umlauf | 95.6027 | Fahren | 16.6617 | 15 | -4.6 | -0.8 | 0 | -69.8017 | 12.2815 | -49.6974 | 7.6375
08:09:15 | 555 | 3496.4431 | 35 | Umlauf | 95.6106 | Fahren | 13.7817 | 15 | -4.6 | 1.0288 | 0 | 60.749 | 12.2815 | 84.5261 | 7.661
08:09:16 | 556 | 3500.7857 | 35 | Umlauf | 95.5971 | Fahren | 17.4854 | 15 | -5.2 | -0.8 | 0 | -77.0265 | 12.2815 | -55.9397 | 7.6454
08:09:17 | 557 | 3505.2428 | 35 | Umlauf | 95.6061 | Fahren | 14.6054 | 15 | -5.7 | 1.0288 | 0 | 55.3948 | 12.2815 | 78.3291 | 7.6672
08:09:18 | 558 | 3509.8143 | 35 | Umlauf | 95.5936 | Fahren | 18.3091 | 15 | -5.7 | -0.8 | 0 | -83.9391 | 12.2815 | -61.9121 | 7.65
08:09:19 | 559 | 3514.5001 | 35 | Umlauf | 95.6034 | Fahren | 15.4291 | 15 | -5.8 | -0.8 | 0 | -71.3847 | 12.2815 | -51.0652 | 7.6358
08:09:20 | 560 | 3518.386 | 35 | Umlauf | 95.6116 | Fahren | 12.5491 | 15 | -4.5 | 1.0288 | 0 | 55.9826 | 12.2815 | 79.0094 | 7.6578
08:09:21 | 561 | 3522.3863 | 35 | Umlauf | 95.599 | Fahren | 16.2528 | 15 | -4.5 | -0.8 | 0 | -67.5124 | 12.2815 | -47.7194 | 7.6445
08:09:22 | 562 | 3526.501 | 35 | Umlauf | 95.6066 | Fahren | 13.3728 | 15 | -4.5 | 1.0288 | 0 | 59.6839 | 12.2815 | 83.2933 | 7.6677
08:09:23 | 563 | 3530.73 | 35 | Umlauf | 95.5933 | Fahren | 17.0765 | 15 | -2.7 | -0.8 | 0 | -59.7454 | 12.2815 | -41.0088 | 7.6563
08:09:24 | 564 | 3535.0735 | 35 | Umlauf | 95.5999 | Fahren | 14.1965 | 15 | -4.8 | 1.0288 | 0 | 60.9984 | 12.2815 | 84.8147 | 7.6798
08:09:25 | 565 | 3539.5314 | 35 | Umlauf | 95.5863 | Fahren | 17.9003 | 15 | -4.8 | -0.8 | 0 | -76.2423 | 12.2815 | -55.2622 | 7.6645
08:09:26 | 566 | 3544.1037 | 35 | Umlauf | 95.5951 | Fahren | 15.0203 | 15 | -3.9 | -0.8 | 0 | -59.157 | 12.2815 | -40.5004 | 7.6532
08:09:27 | 567 | 3547.876 | 35 | Umlauf | 95.6016 | Fahren | 12.1403 | 15 | -3.9 | 1.0288 | 0 | 58.2402 | 12.2815 | 81.6223 | 7.6759
08:09:28 | 568 | 3551.7627 | 35 | Umlauf | 95.5886 | Fahren | 15.844 | 30 | -0.8 | 1.0288 | 0 | 103.7998 | 12.2815 | 134.3534 | 7.7132
08:09:29 | 569 | 3556.6782 | 35 | Umlauf | 95.5671 | Fahren | 19.5477 | 30 | -4.8 | 1.0288 | 0 | 84.3203 | 12.2815 | 111.8076 | 7.7443
08:09:30 | 570 | 3562.6225 | 35 | Umlauf | 95.5493 | Fahren | 23.2514 | 30 | 3.9 | 0.94518 | 0 | 160 | 12.2815 | 199.3999 | 7.7997
08:09:31 | 571 | 3569.5538 | 35 | Umlauf | 95.5174 | Fahren | 26.654 | 30 | 0.2 | 0.85766 | 0 | 160 | 12.2815 | 199.3999 | 7.855
08:09:32 | 572 | 3577.3865 | 35 | Umlauf | 95.4856 | Fahren | 29.7416 | 30 | 0.2 | 0.77825 | 0 | 160 | 12.2815 | 199.3999 | 7.9104
08:09:33 | 573 | 3586.0372 | 35 | Umlauf | 95.4538 | Fahren | 32.5433 | 30 | 0.2 | -0.8 | 0 | -78.0418 | 12.2815 | -56.8169 | 7.8947
08:09:34 | 574 | 3594.677 | 35 | Umlauf | 95.4628 | Fahren | 29.6633 | 30 | 0.2 | 0.78026 | 0 | 160 | 12.2815 | 199.3999 | 7.95
08:09:35 | 575 | 3603.307 | 35 | Umlauf | 95.431 | Fahren | 32.4723 | 30 | 0.2 | -0.8 | 0 | -77.8805 | 12.2815 | -56.6775 | 7.9343
08:09:36 | 576 | 3611.927 | 35 | Umlauf | 95.4401 | Fahren | 29.5923 | 30 | 0.2 | 0.78209 | 0 | 160 | 12.2815 | 199.3999 | 7.9897
08:09:37 | 577 | 3620.5382 | 35 | Umlauf | 95.4082 | Fahren | 32.4078 | 30 | 0.2 | -0.8 | 0 | -77.734 | 12.2815 | -56.551 | 7.974
08:09:38 | 578 | 3629.1403 | 35 | Umlauf | 95.4173 | Fahren | 29.5278 | 30 | 0.2 | 0.78375 | 0 | 160 | 12.2815 | 199.3999 | 8.0294
08:09:39 | 579 | 3637.7344 | 35 | Umlauf | 95.3854 | Fahren | 32.3493 | 30 | -0.7 | -0.8 | 0 | -88.1874 | 12.2815 | -65.5826 | 8.0111
08:09:40 | 580 | 3646.3203 | 35 | Umlauf | 95.3959 | Fahren | 29.4693 | 30 | -0.7 | 0.78525 | 0 | 153.6323 | 12.2815 | 192.0299 | 8.0645
08:09:41 | 581 | 3654.8988 | 35 | Umlauf | 95.3652 | Fahren | 32.2962 | 30 | -0.7 | -0.8 | 0 | -88.0493 | 12.2815 | -65.4634 | 8.0463
08:09:42 | 582 | 3663.47 | 35 | Umlauf | 95.3757 | Fahren | 29.4162 | 30 | -0.7 | 0.78662 | 0 | 153.5864 | 12.2815 | 191.9768 | 8.0996
08:09:43 | 583 | 3672.0345 | 35 | Umlauf | 95.345 | Fahren | 32.248 | 30 | -0.7 | -0.8 | 0 | -87.9241 | 12.2815 | -65.3552 | 8.0815
08:09:44 | 584 | 3680.5923 | 35 | Umlauf | 95.3555 | Fahren | 29.368 | 30 | -0.7 | 0.78786 | 0 | 153.5441 | 12.2815 | 191.9277 | 8.1348
08:09:45 | 585 | 3689.144 | 35 | Umlauf | 95.3248 | Fahren | 32.2043 | 30 | -0.7 | -0.8 | 0 | -87.8104 | 12.2815 | -65.2569 | 8.1167
08:09:46 | 586 | 3697.6896 | 35 | Umlauf | 95.3352 | Fahren | 29.3243 | 30 | 1.4 | 0.78898 | 0 | 160 | 12.2815 | 199.3999 | 8.1721
08:09:47 | 587 | 3706.2298 | 35 | Umlauf | 95.3034 | Fahren | 32.1647 | 30 | 1.4 | -0.8 | 0 | -63.1504 | 12.2815 | -43.9507 | 8.1598
08:09:48 | 588 | 3714.7644 | 35 | Umlauf | 95.3104 | Fahren | 29.2847 | 30 | 0.2 | 0.79 | 0 | 160 | 12.2815 | 199.3999 | 8.2152
08:09:49 | 589 | 3723.294 | 35 | Umlauf | 95.2786 | Fahren | 32.1287 | 30 | 0.2 | -0.8 | 0 | -77.0995 | 12.2815 | -56.0027 | 8.1997
08:09:50 | 590 | 3731.8187 | 35 | Umlauf | 95.2875 | Fahren | 29.2487 | 30 | 1.6 | 0.79093 | 0 | 160 | 12.2815 | 199.3999 | 8.2551
08:09:51 | 591 | 3740.3388 | 35 | Umlauf | 95.2557 | Fahren | 32.096 | 30 | 1.6 | -0.8 | 0 | -60.6914 | 12.2815 | -41.8262 | 8.2434
08:09:52 | 592 | 3748.8543 | 35 | Umlauf | 95.2624 | Fahren | 29.216 | 30 | 1.6 | 0.79177 | 0 | 160 | 12.2815 | 199.3999 | 8.2988
08:09:53 | 593 | 3757.3658 | 35 | Umlauf | 95.2306 | Fahren | 32.0664 | 30 | 1.6 | -0.8 | 0 | -60.6391 | 12.2815 | -41.7809 | 8.2872
08:09:54 | 594 | 3765.8731 | 35 | Umlauf | 95.2372 | Fahren | 29.1864 | 30 | 1.6 | 0.79253 | 0 | 160 | 12.2815 | 199.3999 | 8.3426
08:09:55 | 595 | 3774.3767 | 35 | Umlauf | 95.2054 | Fahren | 32.0395 | 30 | 5.1 | -0.8 | 0 | -19.9129 | 12.2815 | -6.5935 | 8.3408
08:09:56 | 596 | 3782.8766 | 35 | Umlauf | 95.2064 | Fahren | 29.1595 | 30 | 5.1 | 0.79322 | 0 | 160 | 12.2815 | 199.3999 | 8.3962
08:09:57 | 597 | 3791.373 | 35 | Umlauf | 95.1746 | Fahren | 32.0151 | 30 | 5.1 | -0.8 | 0 | -19.9008 | 12.2815 | -6.583 | 8.3944
08:09:58 | 598 | 3799.8661 | 35 | Umlauf | 95.1757 | Fahren | 29.1351 | 30 | 5.1 | 0.79385 | 0 | 160 | 12.2815 | 199.3999 | 8.4497
08:09:59 | 599 | 3808.3561 | 35 | Umlauf | 95.1438 | Fahren | 31.993 | 30 | 5.1 | -0.8 | 0 | -19.8897 | 12.2815 | -6.5735 | 8.4479
08:10:00 | 600 | 3816.8431 | 35 | Umlauf | 95.1449 | Fahren | 29.113 | 30 | 5.1 | 0.79442 | 0 | 160 | 12.2815 | 199.3999 | 8.5033
08:10:01 | 601 | 3825.3272 | 35 | Umlauf | 95.113 | Fahren | 31.9729 | 30 | 5.1 | -0.8 | 0 | -19.8797 | 12.2815 | -6.5648 | 8.5015
08:10:02 | 602 | 3833.8086 | 35 | Umlauf | 95.1141 | Fahren | 29.0929 | 30 | 4.1 | 0.79494 | 0 | 160 | 12.2815 | 199.3999 | 8.5569
08:10:03 | 603 | 3842.2874 | 35 | Umlauf | 95.0823 | Fahren | 31.9547 | 30 | 4.1 | -0.8 | 0 | -31.4445 | 12.2815 | -16.5568 | 8.5523
08:10:04 | 604 | 3850.7637 | 35 | Umlauf | 95.0849 | Fahren | 29.0747 | 30 | 4.1 | 0.79541 | 0 | 160 | 12.2815 | 199.3999 | 8.6077
08:10:05 | 605 | 3859.2377 | 35 | Umlauf | 95.0531 | Fahren | 31.9381 | 30 | 4.1 | -0.8 | 0 | -31.4303 | 12.2815 | -16.5445 | 8.6031
08:10:06 | 606 | 3867.7094 | 35 | Umlauf | 95.0557 | Fahren | 29.0581 | 30 | 4.1 | 0.79583 | 0 | 160 | 12.2815 | 199.3999 | 8.6585
08:10:07 | 607 | 3876.179 | 35 | Umlauf | 95.0239 | Fahren | 31.9231 | 30 | 4.1 | -0.8 | 0 | -31.4174 | 12.2815 | -16.5334 | 8.6539
08:10:08 | 608 | 3884.6465 | 35 | Umlauf | 95.0265 | Fahren | 29.0431 | 30 | 4.1 | 0.79622 | 0 | 160 | 12.2815 | 199.3999 | 8.7092
08:10:09 | 609 | 3893.1122 | 35 | Umlauf | 94.9947 | Fahren | 31.9095 | 30 | -3 | -0.8 | 0 | -113.7202 | 12.2815 | -87.643 | 8.6849
08:10:10 | 610 | 3901.5759 | 35 | Umlauf | 95.0087 | Fahren | 29.0295 | 30 | -3 | 0.79657 | 0 | 115.6451 | 12.2815 | 148.0632 | 8.726
08:10:11 | 611 | 3910.0379 | 35 | Umlauf | 94.985 | Fahren | 31.8971 | 15 | -3 | -0.8 | 0 | -113.6777 | 12.2815 | -87.6063 | 8.7017
08:10:12 | 612 | 3918.4982 | 35 | Umlauf | 94.999 | Fahren | 29.0171 | 15 | -4.2 | -0.8 | 0 | -116.3637 | 12.2815 | -89.927 | 8.6767
08:10:13 | 613 | 3926.1586 | 35 | Umlauf | 95.0134 | Fahren | 26.1371 | 15 | -4.2 | -0.8 | 0 | -105.0649 | 12.2815 | -80.1648 | 8.6544
08:10:14 | 614 | 3933.0189 | 35 | Umlauf | 95.0262 | Fahren | 23.2571 | 15 | -4.2 | -0.8 | 0 | -93.6876 | 12.2815 | -70.3349 | 8.6349
08:10:15 | 615 | 3939.0792 | 35 | Umlauf | 95.0374 | Fahren | 20.3771 | 15 | -4.2 | -0.8 | 0 | -82.2405 | 12.2815 | -60.4445 | 8.6181
08:10:16 | 616 | 3944.3395 | 35 | Umlauf | 95.0471 | Fahren | 17.4971 | 15 | -4.2 | -0.8 | 0 | -70.7322 | 12.2815 | -50.5014 | 8.6041
08:10:17 | 617 | 3948.7998 | 35 | Umlauf | 95.0551 | Fahren | 14.6171 | 15 | -4.2 | 1.0288 | 0 | 67.7484 | 12.2815 | 92.6272 | 8.6298
08:10:18 | 618 | 3953.3745 | 35 | Umlauf | 95.0403 | Fahren | 18.3208 | 15 | -4.2 | -0.8 | 0 | -74.0294 | 12.2815 | -53.3501 | 8.615
08:10:19 | 619 | 3958.0636 | 35 | Umlauf | 95.0488 | Fahren | 15.4408 | 15 | -12.3 | -0.8 | 0 | -107.5186 | 12.2815 | -82.2848 | 8.5921
08:10:20 | 620 | 3961.9528 | 35 | Umlauf | 95.062 | Fahren | 12.5608 | 15 | -12.3 | 1.0288 | 0 | 1.4203 | 12.2815 | 15.8586 | 8.5965
08:10:21 | 621 | 3965.9563 | 35 | Umlauf | 95.0595 | Fahren | 16.2645 | 15 | -12.3 | -0.8 | 0 | -113.2286 | 12.2815 | -87.2183 | 8.5723
08:10:22 | 622 | 3970.0742 | 35 | Umlauf | 95.0734 | Fahren | 13.3845 | 15 | -12.3 | 1.0288 | 0 | 1.5402 | 12.2815 | 15.9974 | 8.5768
08:10:23 | 623 | 3974.3065 | 35 | Umlauf | 95.0708 | Fahren | 17.0882 | 15 | -12.3 | -0.8 | 0 | -118.9347 | 12.2815 | -92.1483 | 8.5512
08:10:24 | 624 | 3978.6533 | 35 | Umlauf | 95.0855 | Fahren | 14.2082 | 15 | -7.7 | 1.0288 | 0 | 37.9651 | 12.2815 | 58.1558 | 8.5673
08:10:25 | 625 | 3983.1144 | 35 | Umlauf | 95.0763 | Fahren | 17.9119 | 30 | -7.5 | 1.0288 | 0 | 50.0627 | 12.2815 | 72.1577 | 8.5874
08:10:26 | 626 | 3988.6043 | 35 | Umlauf | 95.0647 | Fahren | 21.6156 | 30 | -7.1 | 0.98725 | 0 | 60.1896 | 12.2815 | 83.8786 | 8.6107
08:10:27 | 627 | 3995.1023 | 35 | Umlauf | 95.0513 | Fahren | 25.1697 | 30 | -11.2 | 0.89584 | 0 | -0.44573 | 12.2815 | 13.6988 | 8.6145
08:10:28 | 628 | 4002.5418 | 35 | Umlauf | 95.0492 | Fahren | 28.3948 | 30 | 5.5 | 0.81289 | 0 | 160 | 12.2815 | 199.3999 | 8.6699
08:10:29 | 629 | 4010.8357 | 35 | Umlauf | 95.0173 | Fahren | 31.3212 | 30 | -6.8 | -0.8 | 0 | -154.8388 | 12.2815 | -123.1695 | 8.6356
08:10:30 | 630 | 4019.136 | 35 | Umlauf | 95.037 | Fahren | 28.4412 | 30 | -0.7 | 0.8117 | 0 | 152.5981 | 12.2815 | 190.8329 | 8.6887
08:10:31 | 631 | 4027.4422 | 35 | Umlauf | 95.0065 | Fahren | 31.3633 | 30 | -0.7 | -0.8 | 0 | -85.6183 | 12.2815 | -63.363 | 8.6711
08:10:32 | 632 | 4035.7542 | 35 | Umlauf | 95.0166 | Fahren | 28.4833 | 30 | -0.7 | 0.81061 | 0 | 152.6465 | 12.2815 | 190.8889 | 8.7241
08:10:33 | 633 | 4044.0716 | 35 | Umlauf | 94.9862 | Fahren | 31.4015 | 30 | -0.7 | -0.8 | 0 | -85.7181 | 12.2815 | -63.4492 | 8.7065
08:10:34 | 634 | 4052.3942 | 35 | Umlauf | 94.9963 | Fahren | 28.5215 | 30 | -0.7 | 0.80963 | 0 | 152.69 | 12.2815 | 190.9393 | 8.7595
08:10:35 | 635 | 4060.7217 | 35 | Umlauf | 94.9658 | Fahren | 31.4362 | 50 | -0.7 | 0.74944 | 0 | 157.5258 | 12.2815 | 196.5363 | 8.8141
08:10:36 | 636 | 4069.8287 | 35 | Umlauf | 94.9344 | Fahren | 34.1342 | 50 | -2.1 | 0.70781 | 0 | 136.2322 | 12.2815 | 171.8909 | 8.8618
08:10:37 | 637 | 4079.6643 | 35 | Umlauf | 94.907 | Fahren | 36.6823 | 50 | -2.1 | 0.66848 | 0 | 138.4204 | 12.2815 | 174.4235 | 8.9103
08:10:38 | 638 | 4090.188 | 35 | Umlauf | 94.8791 | Fahren | 39.0888 | 50 | -2.1 | 0.63135 | 0 | 139.5123 | 12.2815 | 175.6873 | 8.9591
08:10:39 | 639 | 4101.3617 | 35 | Umlauf | 94.8511 | Fahren | 41.3617 | 50 | -2.1 | 0.61049 | 0 | 143.1869 | 12.2815 | 179.9403 | 9.0091
08:10:40 | 640 | 4113.1563 | 35 | Umlauf | 94.8224 | Fahren | 43.5594 | 50 | -2.1 | 0.59951 | 0 | 148.7049 | 12.2815 | 186.3269 | 9.0608
08:10:41 | 641 | 4125.5559 | 35 | Umlauf | 94.7926 | Fahren | 45.7177 | 50 | -4.6 | 0.58874 | 0 | 89.6862 | 12.2815 | 118.0182 | 9.0936
08:10:42 | 642 | 4138.5496 | 35 | Umlauf | 94.7738 | Fahren | 47.8371 | 50 | -4.6 | 0.57816 | 0 | 91.7121 | 12.2815 | 120.363 | 9.127
08:10:43 | 643 | 4152.1268 | 35 | Umlauf | 94.7546 | Fahren | 49.9185 | 50 | -4.4 | 0.56776 | 0 | 99.1667 | 12.2815 | 128.991 | 9.1629
08:10:44 | 644 | 4166.2769 | 35 | Umlauf | 94.734 | Fahren | 51.9624 | 15 | -3.5 | -0.8 | 0 | -160 | 12.2815 | -127.6288 | 9.1274
08:10:45 | 645 | 4180.3109 | 35 | Umlauf | 94.7544 | Fahren | 49.0824 | 15 | -3.5 | -0.8 | 0 | -160 | 12.2815 | -127.6288 | 9.092
08:10:46 | 646 | 4193.5449 | 35 | Umlauf | 94.7747 | Fahren | 46.2024 | 15 | -0.5 | -0.8 | 0 | -119.559 | 12.2815 | -92.6878 | 9.0662
08:10:47 | 647 | 4205.9789 | 35 | Umlauf | 94.7895 | Fahren | 43.3224 | 15 | -0.5 | -0.8 | 0 | -112.7803 | 12.2815 | -86.8309 | 9.0421
08:10:48 | 648 | 4217.6129 | 35 | Umlauf | 94.8034 | Fahren | 40.4424 | 15 | -0.2 | -0.8 | 0 | -101.4598 | 12.2815 | -77.0501 | 9.0207
08:10:49 | 649 | 4228.4469 | 35 | Umlauf | 94.8157 | Fahren | 37.5624 | 15 | -0.2 | -0.8 | 0 | -94.7438 | 12.2815 | -71.2474 | 9.0009
08:10:50 | 650 | 4238.4809 | 35 | Umlauf | 94.8271 | Fahren | 34.6824 | 15 | 0.2 | -0.8 | 0 | -82.8706 | 12.2815 | -60.989 | 8.984
08:10:51 | 651 | 4247.7149 | 35 | Umlauf | 94.8368 | Fahren | 31.8024 | 15 | 0.2 | -0.8 | 0 | -76.3565 | 12.2815 | -55.3608 | 8.9686
08:10:52 | 652 | 4256.1489 | 35 | Umlauf | 94.8456 | Fahren | 28.9224 | 15 | 0.5 | -0.8 | 0 | -66.5922 | 12.2815 | -46.9245 | 8.9556
08:10:53 | 653 | 4263.7829 | 35 | Umlauf | 94.8531 | Fahren | 26.0424 | 15 | 0.5 | -0.8 | 0 | -60.2099 | 12.2815 | -41.4101 | 8.9441
08:10:54 | 654 | 4270.6169 | 35 | Umlauf | 94.8597 | Fahren | 23.1624 | 15 | 0.5 | -0.8 | 0 | -53.7494 | 12.2815 | -35.8283 | 8.9341
08:10:55 | 655 | 4276.6509 | 35 | Umlauf | 94.8655 | Fahren | 20.2824 | 15 | 0.5 | -0.8 | 0 | -47.2193 | 12.2815 | -30.1863 | 8.9257
08:10:56 | 656 | 4281.8849 | 35 | Umlauf | 94.8703 | Fahren | 17.4024 | 15 | 0.5 | -0.8 | 0 | -40.6284 | 12.2815 | -24.4917 | 8.9189
08:10:57 | 657 | 4286.3189 | 35 | Umlauf | 94.8742 | Fahren | 14.5224 | 15 | 0.5 | 1.0288 | 0 | 105.7173 | 12.2815 | 136.5727 | 8.9569
08:10:58 | 658 | 4290.8673 | 35 | Umlauf | 94.8524 | Fahren | 18.2261 | 15 | 2.1 | -0.8 | 0 | -31.9209 | 12.2815 | -16.9685 | 8.9521
08:10:59 | 659 | 4295.5302 | 35 | Umlauf | 94.8551 | Fahren | 15.3461 | 15 | 2.1 | -0.8 | 0 | -26.9665 | 12.2815 | -12.6878 | 8.9486
08:11:00 | 660 | 4299.393 | 35 | Umlauf | 94.8571 | Fahren | 12.4661 | 15 | 3.3 | 1.0288 | 0 | 110.3189 | 12.2815 | 141.8986 | 8.988
08:11:01 | 661 | 4303.3702 | 35 | Umlauf | 94.8345 | Fahren | 16.1698 | 15 | 3.6 | -0.8 | 0 | -19.5842 | 12.2815 | -6.3095 | 8.9863
08:11:02 | 662 | 4307.4618 | 35 | Umlauf | 94.8355 | Fahren | 13.2898 | 15 | 3.6 | 1.0288 | 0 | 119.8743 | 12.2815 | 152.9581 | 9.0288
08:11:03 | 663 | 4311.6678 | 35 | Umlauf | 94.8111 | Fahren | 16.9935 | 15 | 2.9 | -0.8 | 0 | -24.8701 | 12.2815 | -10.8765 | 9.0257
08:11:04 | 664 | 4315.9882 | 35 | Umlauf | 94.8128 | Fahren | 14.1135 | 15 | 3.7 | 1.0288 | 0 | 128.1265 | 12.2815 | 162.5093 | 9.0709
08:11:05 | 665 | 4320.4231 | 35 | Umlauf | 94.7868 | Fahren | 17.8172 | 30 | 3.5 | 1.0288 | 0 | 159.9452 | 12.2815 | 199.3365 | 9.1263
08:11:06 | 666 | 4325.8867 | 35 | Umlauf | 94.755 | Fahren | 21.5209 | 30 | 0.9 | 0.98969 | 0 | 156.9977 | 12.2815 | 195.925 | 9.1807
08:11:07 | 667 | 4332.3596 | 35 | Umlauf | 94.7237 | Fahren | 25.0838 | 30 | -1.5 | 0.89805 | 0 | 135.779 | 12.2815 | 171.3663 | 9.2283
08:11:08 | 668 | 4339.7763 | 35 | Umlauf | 94.6964 | Fahren | 28.3168 | 30 | -1.1 | 0.8149 | 0 | 146.0746 | 12.2815 | 183.2825 | 9.2792
08:11:09 | 669 | 4348.0496 | 35 | Umlauf | 94.6671 | Fahren | 31.2504 | 30 | 0 | -0.8 | 0 | -77.3693 | 12.2815 | -56.2359 | 9.2636
08:11:10 | 670 | 4356.3302 | 35 | Umlauf | 94.6761 | Fahren | 28.3704 | 30 | 0 | 0.81352 | 0 | 160 | 12.2815 | 199.3999 | 9.319
08:11:11 | 671 | 4364.6177 | 35 | Umlauf | 94.6443 | Fahren | 31.2991 | 30 | 0 | -0.8 | 0 | -77.4841 | 12.2815 | -56.335 | 9.3033
08:11:12 | 672 | 4372.9119 | 35 | Umlauf | 94.6533 | Fahren | 28.4191 | 30 | 0 | 0.81227 | 0 | 160 | 12.2815 | 199.3999 | 9.3587
08:11:13 | 673 | 4381.2122 | 35 | Umlauf | 94.6214 | Fahren | 31.3432 | 30 | 0.4 | -0.8 | 0 | -73.0297 | 12.2815 | -52.4865 | 9.3441
08:11:14 | 674 | 4389.5186 | 35 | Umlauf | 94.6298 | Fahren | 28.4632 | 30 | 0 | 0.81113 | 0 | 160 | 12.2815 | 199.3999 | 9.3995
08:11:15 | 675 | 4397.8307 | 35 | Umlauf | 94.598 | Fahren | 31.3833 | 30 | 0 | -0.8 | 0 | -77.6826 | 12.2815 | -56.5065 | 9.3838
08:11:16 | 676 | 4406.1482 | 35 | Umlauf | 94.607 | Fahren | 28.5033 | 30 | 0 | 0.8101 | 0 | 160 | 12.2815 | 199.3999 | 9.4392
08:11:17 | 677 | 4414.4709 | 35 | Umlauf | 94.5752 | Fahren | 31.4197 | 30 | 0 | -0.8 | 0 | -77.7683 | 12.2815 | -56.5805 | 9.4235
08:11:18 | 678 | 4422.7986 | 35 | Umlauf | 94.5842 | Fahren | 28.5397 | 30 | 0 | 0.80916 | 0 | 160 | 12.2815 | 199.3999 | 9.4789
08:11:19 | 679 | 4431.1308 | 35 | Umlauf | 94.5524 | Fahren | 31.4527 | 30 | 0 | -0.8 | 0 | -77.846 | 12.2815 | -56.6477 | 9.4631
08:11:20 | 680 | 4439.4677 | 35 | Umlauf | 94.5614 | Fahren | 28.5727 | 30 | 0 | 0.80832 | 0 | 160 | 12.2815 | 199.3999 | 9.5185
08:11:21 | 681 | 4447.8087 | 35 | Umlauf | 94.5296 | Fahren | 31.4826 | 30 | 0 | -0.8 | 0 | -77.9165 | 12.2815 | -56.7086 | 9.5028
08:11:22 | 682 | 4456.1539 | 35 | Umlauf | 94.5386 | Fahren | 28.6026 | 30 | 0 | 0.80755 | 0 | 160 | 12.2815 | 199.3999 | 9.5582
08:11:23 | 683 | 4464.5028 | 35 | Umlauf | 94.5068 | Fahren | 31.5098 | 30 | 0 | -0.8 | 0 | -77.9805 | 12.2815 | -56.7639 | 9.5424
08:11:24 | 684 | 4472.8555 | 35 | Umlauf | 94.5159 | Fahren | 28.6298 | 30 | 0 | 0.80685 | 0 | 160 | 12.2815 | 199.3999 | 9.5978
08:11:25 | 685 | 4481.2117 | 35 | Umlauf | 94.484 | Fahren | 31.5344 | 30 | 0 | -0.8 | 0 | -78.0385 | 12.2815 | -56.8141 | 9.582
08:11:26 | 686 | 4489.5712 | 35 | Umlauf | 94.4931 | Fahren | 28.6544 | 30 | 0 | 0.80621 | 0 | 160 | 12.2815 | 199.3999 | 9.6374
08:11:27 | 687 | 4497.9339 | 35 | Umlauf | 94.4613 | Fahren | 31.5568 | 30 | 0 | -0.8 | 0 | -78.0912 | 12.2815 | -56.8596 | 9.6216
08:11:28 | 688 | 4506.2997 | 35 | Umlauf | 94.4703 | Fahren | 28.6768 | 30 | 0 | 0.80564 | 0 | 160 | 12.2815 | 199.3999 | 9.677
08:11:29 | 689 | 4514.6683 | 35 | Umlauf | 94.4385 | Fahren | 31.5771 | 30 | 0 | -0.8 | 0 | -78.139 | 12.2815 | -56.9009 | 9.6612
08:11:30 | 690 | 4523.0397 | 35 | Umlauf | 94.4476 | Fahren | 28.6971 | 50 | 0 | 0.80512 | 0 | 160 | 12.2815 | 199.3999 | 9.7166
08:11:31 | 691 | 4531.4136 | 35 | Umlauf | 94.4158 | Fahren | 31.5955 | 50 | 0 | 0.74698 | 0 | 160 | 12.2815 | 199.3999 | 9.772
08:11:32 | 692 | 4540.5637 | 35 | Umlauf | 94.3839 | Fahren | 34.2846 | 50 | 0 | 0.70548 | 0 | 160 | 12.2815 | 199.3999 | 9.8273
08:11:33 | 693 | 4550.4399 | 35 | Umlauf | 94.3521 | Fahren | 36.8244 | 50 | 0 | 0.66629 | 0 | 160 | 12.2815 | 199.3999 | 9.8827
08:11:34 | 694 | 4561.0021 | 35 | Umlauf | 94.3203 | Fahren | 39.223 | 50 | 0.4 | 0.62927 | 0 | 160 | 12.2815 | 199.3999 | 9.9381
08:11:35 | 695 | 4572.212 | 35 | Umlauf | 94.2884 | Fahren | 41.4884 | 50 | 0.4 | 0.60985 | 0 | 160 | 12.2815 | 199.3999 | 9.9935
08:11:36 | 696 | 4584.0415 | 35 | Umlauf | 94.2566 | Korrektursekunde | 0 | 0 | 0.4 | 0 | 0 | 0 | 0 | -297.888 | 9.9108
08:11:37 | 697 | 4584.0415 | 35 | Umlauf | 94.3042 | Korrektursekunde | 0 | 0 | 0.4 | 0 | 0 | 0 | 0 | -297.888 | 9.828
08:11:38 | 698 | 4584.0415 | 35 | Umlauf | 94.3517 | Korrektursekunde | 0 | 0 | 0.4 | 0 | 0 | 0 | 0 | -297.888 | 9.7453
08:11:39 | 699 | 4584.0415 | 35 | Umlauf | 94.3993 | Halten: Ampel | 0 | 0 | 0.4 | 0 | 0 | 0 | 12.2815 | 14.2147 | 9.7492
08:11:40 | 700 | 4584.0415 | 35 | Umlauf | 94.397 | Halten: Ampel | 0 | 0 | 0.4 | 0 | 0 | 0 | 12.2815 | 14.2147 | 9.7532
08:11:41 | 701 | 4584.0415 | 35 | Umlauf | 94.3947 | Halten: Ampel | 0 | 0 | 0.4 | 0 | 0 | 0 | 12.2815 | 14.2147 | 9.7571
08:11:42 | 702 | 4584.0415 | 35 | Umlauf | 94.3925 | Halten: Ampel | 0 | 0 | 0.4 | 0 | 0 | 0 | 12.2815 | 14.2147 | 9.7611
08:11:43 | 703 | 4584.0415 | 35 | Umlauf | 94.3902 | Halten: Ampel | 0 | 0 | 0.4 | 0 | 0 | 0 | 12.2815 | 14.2147 | 9.765
08:11:44 | 704 | 4584.0415 | 35 | Umlauf | 94.3879 | Halten: Ampel | 0 | 0 | 0.4 | 0 | 0 | 0 | 12.2815 | 14.2147 | 9.769
08:11:45 | 705 | 4584.0415 | 35 | Umlauf | 94.3857 | Halten: Ampel | 0 | 0 | 0.4 | 0 | 0 | 0 | 12.2815 | 14.2147 | 9.7729
08:11:46 | 706 | 4584.0415 | 35 | Umlauf | 94.3834 | Halten: Ampel | 0 | 0 | 0.4 | 0 | 0 | 0 | 12.2815 | 14.2147 | 9.7769
08:11:47 | 707 | 4584.0415 | 35 | Umlauf | 94.3811 | Halten: Ampel | 0 | 0 | 0.4 | 0 | 0 | 0 | 12.2815 | 14.2147 | 9.7808
08:11:48 | 708 | 4584.0415 | 35 | Umlauf | 94.3788 | Halten: Ampel | 0 | 0 | 0.4 | 0 | 0 | 0 | 12.2815 | 14.2147 | 9.7848
08:11:49 | 709 | 4584.0415 | 35 | Umlauf | 94.3766 | Halten: Ampel | 0 | 0 | 0.4 | 0 | 0 | 0 | 12.2815 | 14.2147 | 9.7887
08:11:50 | 710 | 4584.0415 | 35 | Umlauf | 94.3743 | Halten: Ampel | 0 | 0 | 0.4 | 0 | 0 | 0 | 12.2815 | 14.2147 | 9.7927
08:11:51 | 711 | 4584.0415 | 35 | Umlauf | 94.372 | Halten: Ampel | 0 | 0 | 0.4 | 0 | 0 | 0 | 12.2815 | 14.2147 | 9.7966
08:11:52 | 712 | 4584.0415 | 35 | Umlauf | 94.3698 | Halten: Ampel | 0 | 0 | 0.4 | 0 | 0 | 0 | 12.2815 | 14.2147 | 9.8006
08:11:53 | 713 | 4584.0415 | 35 | Umlauf | 94.3675 | Halten: Ampel | 0 | 0 | 0.4 | 0 | 0 | 0 | 12.2815 | 14.2147 | 9.8045
08:11:54 | 714 | 4584.0415 | 35 | Umlauf | 94.3652 | Fahren | 0 | 50 | 0.4 | 1.0288 | 0 | 0 | 12.2815 | 14.2147 | 9.8085
08:11:55 | 715 | 4584.5559 | 35 | Umlauf | 94.363 | Fahren | 3.7037 | 50 | 0.4 | 1.0288 | 0 | 26.6847 | 12.2815 | 45.0998 | 9.821
08:11:56 | 716 | 4586.0991 | 35 | Umlauf | 94.3558 | Fahren | 7.4074 | 50 | 0.4 | 1.0288 | 0 | 53.3979 | 12.2815 | 76.0179 | 9.8421
08:11:57 | 717 | 4588.6711 | 35 | Umlauf | 94.3436 | Fahren | 11.1111 | 50 | 0.4 | 1.0288 | 0 | 80.1681 | 12.2815 | 107.0019 | 9.8718
08:11:58 | 718 | 4592.2719 | 35 | Umlauf | 94.3265 | Fahren | 14.8148 | 50 | 0.4 | 1.0288 | 0 | 107.0237 | 12.2815 | 138.0847 | 9.9102
08:11:59 | 719 | 4596.9015 | 35 | Umlauf | 94.3045 | Fahren | 18.5185 | 50 | 0.4 | 1.0288 | 0 | 133.9932 | 12.2815 | 169.2995 | 9.9572
08:12:00 | 720 | 4602.56 | 35 | Umlauf | 94.2775 | Fahren | 22.2222 | 50 | 0.4 | 0.97165 | 0 | 153.5325 | 12.2815 | 191.9144 | 10.0105
08:12:01 | 721 | 4609.2186 | 35 | Umlauf | 94.2468 | Fahren | 25.7202 | 50 | 1.2 | 0.88168 | 0 | 160 | 12.2815 | 199.3999 | 10.0659
08:12:02 | 722 | 4616.804 | 35 | Umlauf | 94.215 | Fahren | 28.8942 | 50 | 1.2 | 0.80005 | 0 | 160 | 12.2815 | 199.3999 | 10.1213
08:12:03 | 723 | 4625.2302 | 35 | Umlauf | 94.1832 | Fahren | 31.7744 | 50 | 1.2 | 0.74422 | 0 | 160 | 12.2815 | 199.3999 | 10.1767
08:12:04 | 724 | 4634.4285 | 35 | Umlauf | 94.1513 | Fahren | 34.4536 | 50 | -1.8 | 0.70288 | 0 | 142.3831 | 12.2815 | 179.01 | 10.2264
08:12:05 | 725 | 4644.3504 | 35 | Umlauf | 94.1228 | Fahren | 36.9839 | 50 | -3 | 0.66383 | 0 | 119.8788 | 12.2815 | 152.9633 | 10.2689
08:12:06 | 726 | 4654.9556 | 35 | Umlauf | 94.0983 | Fahren | 39.3737 | 50 | -3 | 0.62695 | 0 | 119.6388 | 12.2815 | 152.6856 | 10.3113
08:12:07 | 727 | 4666.2062 | 35 | Umlauf | 94.074 | Korrektursekunde | 0 | 0 | -3 | 0 | 0 | 0 | 0 | -208.5052 | 10.2534
08:12:08 | 728 | 4666.2062 | 35 | Umlauf | 94.1072 | Korrektursekunde | 0 | 0 | -3 | 0 | 0 | 0 | 0 | -208.5052 | 10.1955
08:12:09 | 729 | 4666.2062 | 35 | Umlauf | 94.1405 | Korrektursekunde | 0 | 0 | -3 | 0 | 0 | 0 | 0 | -208.5052 | 10.1376
08:12:10 | 730 | 4666.2062 | 35 | Umlauf | 94.1738 | Halten: Ampel | 0 | 0 | -3 | 0 | 0 | 0 | 12.2815 | 14.2147 | 10.1415
08:12:11 | 731 | 4666.2062 | 35 | Umlauf | 94.1716 | Halten: Ampel | 0 | 0 | -3 | 0 | 0 | 0 | 12.2815 | 14.2147 | 10.1455
08:12:12 | 732 | 4666.2062 | 35 | Umlauf | 94.1693 | Halten: Ampel | 0 | 0 | -3 | 0 | 0 | 0 | 12.2815 | 14.2147 | 10.1494
08:12:13 | 733 | 4666.2062 | 35 | Umlauf | 94.167 | Halten: Ampel | 0 | 0 | -3 | 0 | 0 | 0 | 12.2815 | 14.2147 | 10.1533
08:12:14 | 734 | 4666.2062 | 35 | Umlauf | 94.1647 | Halten: Ampel | 0 | 0 | -3 | 0 | 0 | 0 | 12.2815 | 14.2147 | 10.1573
08:12:15 | 735 | 4666.2062 | 35 | Umlauf | 94.1625 | Halten: Ampel | 0 | 0 | -3 | 0 | 0 | 0 | 12.2815 | 14.2147 | 10.1612
08:12:16 | 736 | 4666.2062 | 35 | Umlauf | 94.1602 | Halten: Ampel | 0 | 0 | -3 | 0 | 0 | 0 | 12.2815 | 14.2147 | 10.1652
08:12:17 | 737 | 4666.2062 | 35 | Umlauf | 94.1579 | Halten: Ampel | 0 | 0 | -3 | 0 | 0 | 0 | 12.2815 | 14.2147 | 10.1691
08:12:18 | 738 | 4666.2062 | 35 | Umlauf | 94.1557 | Halten: Ampel | 0 | 0 | -3 | 0 | 0 | 0 | 12.2815 | 14.2147 | 10.1731
08:12:19 | 739 | 4666.2062 | 35 | Umlauf | 94.1534 | Halten: Ampel | 0 | 0 | -3 | 0 | 0 | 0 | 12.2815 | 14.2147 | 10.177
08:12:20 | 740 | 4666.2062 | 35 | Umlauf | 94.1511 | Halten: Ampel | 0 | 0 | -3 | 0 | 0 | 0 | 12.2815 | 14.2147 | 10.181
08:12:21 | 741 | 4666.2062 | 35 | Umlauf | 94.1489 | Halten: Ampel | 0 | 0 | -3 | 0 | 0 | 0 | 12.2815 | 14.2147 | 10.1849
08:12:22 | 742 | 4666.2062 | 35 | Umlauf | 94.1466 | Halten: Ampel | 0 | 0 | -3 | 0 | 0 | 0 | 12.2815 | 14.2147 | 10.1889
08:12:23 | 743 | 4666.2062 | 35 | Umlauf | 94.1443 | Halten: Ampel | 0 | 0 | -3 | 0 | 0 | 0 | 12.2815 | 14.2147 | 10.1928
08:12:24 | 744 | 4666.2062 | 35 | Umlauf | 94.1421 | Halten: Ampel | 0 | 0 | -3 | 0 | 0 | 0 | 12.2815 | 14.2147 | 10.1968
08:12:25 | 745 | 4666.2062 | 35 | Umlauf | 94.1398 | Fahren | 0 | 50 | -0.4 | 1.0288 | 0 | 0 | 12.2815 | 14.2147 | 10.2007
08:12:26 | 746 | 4666.7206 | 35 | Umlauf | 94.1375 | Fahren | 3.7037 | 50 | -0.4 | 1.0288 | 0 | 25.0164 | 12.2815 | 43.1689 | 10.2127
08:12:27 | 747 | 4668.2639 | 35 | Umlauf | 94.1306 | Fahren | 7.4074 | 50 | -0.4 | 1.0288 | 0 | 50.0614 | 12.2815 | 72.1561 | 10.2328
08:12:28 | 748 | 4670.8359 | 35 | Umlauf | 94.1191 | Fahren | 11.1111 | 50 | -0.4 | 1.0288 | 0 | 75.1632 | 12.2815 | 101.2092 | 10.2609
08:12:29 | 749 | 4674.4367 | 35 | Umlauf | 94.1029 | Fahren | 14.8148 | 50 | -0.4 | 1.0288 | 0 | 100.3506 | 12.2815 | 130.3612 | 10.2971
08:12:30 | 750 | 4679.0663 | 35 | Umlauf | 94.0821 | Fahren | 18.5185 | 50 | -0.4 | 1.0288 | 0 | 125.6518 | 12.2815 | 159.645 | 10.3414
08:12:31 | 751 | 4684.7248 | 35 | Umlauf | 94.0566 | Fahren | 22.2222 | 50 | -0.4 | 0.97165 | 0 | 143.5228 | 12.2815 | 180.3291 | 10.3915
08:12:32 | 752 | 4691.3834 | 35 | Umlauf | 94.0279 | Fahren | 25.7202 | 50 | -0.4 | 0.88168 | 0 | 152.7212 | 12.2815 | 190.9754 | 10.4446
08:12:33 | 753 | 4698.9688 | 35 | Umlauf | 93.9974 | Fahren | 28.8942 | 50 | 1.4 | 0.80005 | 0 | 160 | 12.2815 | 199.3999 | 10.5
08:12:34 | 754 | 4707.395 | 35 | Umlauf | 93.9655 | Fahren | 31.7744 | 15 | 1.4 | -0.8 | 0 | -62.432 | 12.2815 | -43.33 | 10.4879
08:12:35 | 755 | 4715.8212 | 35 | Umlauf | 93.9725 | Fahren | 28.8944 | 15 | -0.3 | -0.8 | 0 | -74.9352 | 12.2815 | -54.1328 | 10.4729
08:12:36 | 756 | 4723.4474 | 35 | Umlauf | 93.9811 | Fahren | 26.0144 | 15 | -0.3 | -0.8 | 0 | -67.7144 | 12.2815 | -47.894 | 10.4596
08:12:37 | 757 | 4730.2736 | 35 | Umlauf | 93.9887 | Fahren | 23.1344 | 15 | -0.3 | -0.8 | 0 | -60.4154 | 12.2815 | -41.5877 | 10.448
08:12:38 | 758 | 4736.2998 | 35 | Umlauf | 93.9954 | Fahren | 20.2544 | 15 | -0.4 | -0.8 | 0 | -53.7835 | 12.2815 | -35.8577 | 10.4381
08:12:39 | 759 | 4741.526 | 35 | Umlauf | 94.0011 | Fahren | 17.3744 | 15 | -0.4 | -0.8 | 0 | -46.2495 | 12.2815 | -29.3484 | 10.4299
08:12:40 | 760 | 4745.9523 | 35 | Umlauf | 94.0058 | Fahren | 14.4944 | 15 | -0.4 | 1.0288 | 0 | 98.1674 | 12.2815 | 127.8344 | 10.4654
08:12:41 | 761 | 4750.4929 | 35 | Umlauf | 93.9854 | Fahren | 18.1981 | 30 | -1.7 | 1.0288 | 0 | 110.1376 | 12.2815 | 141.6888 | 10.5048
08:12:42 | 762 | 4756.0623 | 35 | Umlauf | 93.9628 | Fahren | 21.9018 | 30 | -1.7 | 0.97989 | 0 | 126.4696 | 12.2815 | 160.5916 | 10.5494
08:12:43 | 763 | 4762.6361 | 35 | Umlauf | 93.9371 | Fahren | 25.4294 | 30 | -1.7 | 0.88916 | 0 | 133.4803 | 12.2815 | 168.7058 | 10.5963
08:12:44 | 764 | 4770.1444 | 35 | Umlauf | 93.9102 | Fahren | 28.6304 | 30 | -6 | 0.80683 | 0 | 67.5041 | 12.2815 | 92.3444 | 10.6219
08:12:45 | 765 | 4778.5007 | 35 | Umlauf | 93.8955 | Fahren | 31.535 | 30 | -2.3 | -0.8 | 0 | -104.4097 | 12.2815 | -79.5988 | 10.5998
08:12:46 | 766 | 4786.8604 | 35 | Umlauf | 93.9082 | Fahren | 28.655 | 15 | -2.2 | -0.8 | 0 | -94.1325 | 12.2815 | -70.7193 | 10.5802
08:12:47 | 767 | 4794.4201 | 35 | Umlauf | 93.9194 | Fahren | 25.775 | 15 | -7.8 | -0.8 | 0 | -137.2206 | 12.2815 | -107.9474 | 10.5502
08:12:48 | 768 | 4801.1799 | 35 | Umlauf | 93.9367 | Fahren | 22.895 | 15 | -3.8 | -0.8 | 0 | -88.928 | 12.2815 | -66.2225 | 10.5318
08:12:49 | 769 | 4807.1396 | 35 | Umlauf | 93.9473 | Fahren | 20.015 | 15 | -3.8 | -0.8 | 0 | -77.8908 | 12.2815 | -56.6864 | 10.516
08:12:50 | 770 | 4812.2993 | 35 | Umlauf | 93.9563 | Fahren | 17.135 | 15 | -3.8 | -0.8 | 0 | -66.7935 | 12.2815 | -47.0984 | 10.5029
08:12:51 | 771 | 4816.659 | 35 | Umlauf | 93.9638 | Fahren | 14.255 | 15 | -3.8 | 1.0288 | 0 | 69.2608 | 12.2815 | 94.3777 | 10.5292
08:12:52 | 772 | 4821.1331 | 35 | Umlauf | 93.9488 | Fahren | 17.9587 | 15 | -1.6 | -0.8 | 0 | -55.6182 | 12.2815 | -37.4429 | 10.5188
08:12:53 | 773 | 4825.7216 | 35 | Umlauf | 93.9547 | Fahren | 15.0787 | 15 | -1.6 | -0.8 | 0 | -46.7854 | 12.2815 | -29.8113 | 10.5105
08:12:54 | 774 | 4829.5102 | 35 | Umlauf | 93.9595 | Fahren | 12.1987 | 15 | -1.6 | 1.0288 | 0 | 74.3072 | 12.2815 | 100.2184 | 10.5383
08:12:55 | 775 | 4833.4131 | 35 | Umlauf | 93.9435 | Fahren | 15.9024 | 15 | 0 | -0.8 | 0 | -40.0652 | 12.2815 | -24.0051 | 10.5317
08:12:56 | 776 | 4837.4304 | 35 | Umlauf | 93.9473 | Fahren | 13.0224 | 15 | 0 | 1.0288 | 0 | 91.0815 | 12.2815 | 119.6332 | 10.5649
08:12:57 | 777 | 4841.5622 | 35 | Umlauf | 93.9282 | Fahren | 16.7261 | 15 | 0 | -0.8 | 0 | -42.1134 | 12.2815 | -25.7747 | 10.5577
08:12:58 | 778 | 4845.8083 | 35 | Umlauf | 93.9323 | Fahren | 13.8461 | 15 | 0 | 1.0288 | 0 | 96.8713 | 12.2815 | 126.3343 | 10.5928
08:12:59 | 779 | 4850.1688 | 35 | Umlauf | 93.9122 | Fahren | 17.5498 | 15 | 0 | -0.8 | 0 | -44.1574 | 12.2815 | -27.5408 | 10.5852
08:13:00 | 780 | 4854.6438 | 35 | Umlauf | 93.9166 | Fahren | 14.6698 | 15 | 0 | 1.0288 | 0 | 102.6664 | 12.2815 | 133.0416 | 10.6221
08:13:01 | 781 | 4859.2331 | 35 | Umlauf | 93.8953 | Fahren | 18.3735 | 15 | 0 | -0.8 | 0 | -46.1972 | 12.2815 | -29.3031 | 10.614
08:13:02 | 782 | 4863.9369 | 35 | Umlauf | 93.9 | Fahren | 15.4935 | 15 | 0 | -0.8 | 0 | -39.0471 | 12.2815 | -23.1254 | 10.6076
08:13:03 | 783 | 4867.8406 | 35 | Umlauf | 93.9037 | Fahren | 12.6135 | 15 | 0 | 1.0288 | 0 | 88.2093 | 12.2815 | 116.3088 | 10.6399
08:13:04 | 784 | 4871.8588 | 35 | Umlauf | 93.8851 | Fahren | 16.3172 | 15 | 0 | -0.8 | 0 | -41.0972 | 12.2815 | -24.8967 | 10.633
08:13:05 | 785 | 4875.9913 | 35 | Umlauf | 93.8891 | Fahren | 13.4372 | 15 | 0 | 1.0288 | 0 | 93.9966 | 12.2815 | 123.0071 | 10.6671

## 2 Pause
Uhrzeit | Typ | Zeit [s] | SoC [%] | Empfangene Leistung mittels DWPT [kW] | Leistung der Nebenverbraucher [KW] | Abgerufene Batterieleistung im Intervall [t, t+1) [kW] | Kumulierter Energieverbrauch nach Intervall [t, t+1) [KWh]
08:13:06 | Pause | 0 | 93.8695 | 90 | 12.2815 | -67.1488 | -0.018652
08:13:07 | Pause | 1 | 93.8802 | 90 | 12.2815 | -67.1488 | -0.037305
08:13:08 | Pause | 2 | 93.8909 | 90 | 12.2815 | -67.1488 | -0.055957
08:13:09 | Pause | 3 | 93.9016 | 90 | 12.2815 | -67.1488 | -0.07461
08:13:10 | Pause | 4 | 93.9123 | 90 | 12.2815 | -67.1488 | -0.093262
08:13:11 | Pause | 5 | 93.9231 | 90 | 12.2815 | -67.1488 | -0.11191
08:13:12 | Pause | 6 | 93.9338 | 90 | 12.2815 | -67.1488 | -0.13057
08:13:13 | Pause | 7 | 93.9445 | 90 | 12.2815 | -67.1488 | -0.14922
08:13:14 | Pause | 8 | 93.9552 | 90 | 12.2815 | -67.1488 | -0.16787
08:13:15 | Pause | 9 | 93.9659 | 90 | 12.2815 | -67.1488 | -0.18652
08:13:16 | Pause | 10 | 93.9767 | 90 | 12.2815 | -67.1488 | -0.20518
08:13:17 | Pause | 11 | 93.9874 | 90 | 12.2815 | -67.1488 | -0.22383
08:13:18 | Pause | 12 | 93.9981 | 90 | 12.2815 | -67.1488 | -0.24248
08:13:19 | Pause | 13 | 94.0088 | 90 | 12.2815 | -67.1488 | -0.26113
08:13:20 | Pause | 14 | 94.0195 | 90 | 12.2815 | -67.1488 | -0.27979
08:13:21 | Pause | 15 | 94.0303 | 90 | 12.2815 | -67.1488 | -0.29844
08:13:22 | Pause | 16 | 94.041 | 90 | 12.2815 | -67.1488 | -0.31709
08:13:23 | Pause | 17 | 94.0517 | 90 | 12.2815 | -67.1488 | -0.33574
08:13:24 | Pause | 18 | 94.0624 | 90 | 12.2815 | -67.1488 | -0.3544
08:13:25 | Pause | 19 | 94.0731 | 90 | 12.2815 | -67.1488 | -0.37305
08:13:26 | Pause | 20 | 94.0839 | 90 | 12.2815 | -67.1488 | -0.3917
08:13:27 | Pause | 21 | 94.0946 | 90 | 12.2815 | -67.1488 | -0.41035
08:13:28 | Pause | 22 | 94.1053 | 90 | 12.2815 | -67.1488 | -0.42901
08:13:29 | Pause | 23 | 94.116 | 90 | 12.2815 | -67.1488 | -0.44766
08:13:30 | Pause | 24 | 94.1267 | 90 | 12.2815 | -67.1488 | -0.46631
08:13:31 | Pause | 25 | 94.1375 | 90 | 12.2815 | -67.1488 | -0.48496
08:13:32 | Pause | 26 | 94.1482 | 90 | 12.2815 | -67.1488 | -0.50362
08:13:33 | Pause | 27 | 94.1589 | 90 | 12.2815 | -67.1488 | -0.52227
08:13:34 | Pause | 28 | 94.1696 | 90 | 12.2815 | -67.1488 | -0.54092
08:13:35 | Pause | 29 | 94.1803 | 90 | 12.2815 | -67.1488 | -0.55957
08:13:36 | Pause | 30 | 94.1911 | 90 | 12.2815 | -67.1488 | -0.57823
08:13:37 | Pause | 31 | 94.2018 | 90 | 12.2815 | -67.1488 | -0.59688
08:13:38 | Pause | 32 | 94.2125 | 90 | 12.2815 | -67.1488 | -0.61553
08:13:39 | Pause | 33 | 94.2232 | 90 | 12.2815 | -67.1488 | -0.63418
08:13:40 | Pause | 34 | 94.2339 | 90 | 12.2815 | -67.1488 | -0.65284
08:13:41 | Pause | 35 | 94.2447 | 90 | 12.2815 | -67.1488 | -0.67149
08:13:42 | Pause | 36 | 94.2554 | 90 | 12.2815 | -67.1488 | -0.69014
08:13:43 | Pause | 37 | 94.2661 | 90 | 12.2815 | -67.1488 | -0.70879
08:13:44 | Pause | 38 | 94.2768 | 90 | 12.2815 | -67.1488 | -0.72745
08:13:45 | Pause | 39 | 94.2875 | 90 | 12.2815 | -67.1488 | -0.7461
08:13:46 | Pause | 40 | 94.2983 | 90 | 12.2815 | -67.1488 | -0.76475
08:13:47 | Pause | 41 | 94.309 | 90 | 12.2815 | -67.1488 | -0.7834
08:13:48 | Pause | 42 | 94.3197 | 90 | 12.2815 | -67.1488 | -0.80205
08:13:49 | Pause | 43 | 94.3304 | 90 | 12.2815 | -67.1488 | -0.82071
08:13:50 | Pause | 44 | 94.3411 | 90 | 12.2815 | -67.1488 | -0.83936
08:13:51 | Pause | 45 | 94.3519 | 90 | 12.2815 | -67.1488 | -0.85801
08:13:52 | Pause | 46 | 94.3626 | 90 | 12.2815 | -67.1488 | -0.87666
08:13:53 | Pause | 47 | 94.3733 | 90 | 12.2815 | -67.1488 | -0.89532
08:13:54 | Pause | 48 | 94.384 | 90 | 12.2815 | -67.1488 | -0.91397
08:13:55 | Pause | 49 | 94.3947 | 90 | 12.2815 | -67.1488 | -0.93262
08:13:56 | Pause | 50 | 94.4055 | 90 | 12.2815 | -67.1488 | -0.95127
08:13:57 | Pause | 51 | 94.4162 | 90 | 12.2815 | -67.1488 | -0.96993
08:13:58 | Pause | 52 | 94.4269 | 90 | 12.2815 | -67.1488 | -0.98858
08:13:59 | Pause | 53 | 94.4376 | 90 | 12.2815 | -67.1488 | -1.0072
08:14:00 | Pause | 54 | 94.4483 | 90 | 12.2815 | -67.1488 | -1.0259
08:14:01 | Pause | 55 | 94.4591 | 90 | 12.2815 | -67.1488 | -1.0445
08:14:02 | Pause | 56 | 94.4698 | 90 | 12.2815 | -67.1488 | -1.0632
08:14:03 | Pause | 57 | 94.4805 | 90 | 12.2815 | -67.1488 | -1.0818
08:14:04 | Pause | 58 | 94.4912 | 90 | 12.2815 | -67.1488 | -1.1005
08:14:05 | Pause | 59 | 94.5019 | 90 | 12.2815 | -67.1488 | -1.1191
08:14:06 | Pause | 60 | 94.5127 | 90 | 12.2815 | -67.1488 | -1.1378
08:14:07 | Pause | 61 | 94.5234 | 90 | 12.2815 | -67.1488 | -1.1565
08:14:08 | Pause | 62 | 94.5341 | 90 | 12.2815 | -67.1488 | -1.1751
08:14:09 | Pause | 63 | 94.5448 | 90 | 12.2815 | -67.1488 | -1.1938
08:14:10 | Pause | 64 | 94.5555 | 90 | 12.2815 | -67.1488 | -1.2124
08:14:11 | Pause | 65 | 94.5663 | 90 | 12.2815 | -67.1488 | -1.2311
08:14:12 | Pause | 66 | 94.577 | 90 | 12.2815 | -67.1488 | -1.2497
08:14:13 | Pause | 67 | 94.5877 | 90 | 12.2815 | -67.1488 | -1.2684
08:14:14 | Pause | 68 | 94.5984 | 90 | 12.2815 | -67.1488 | -1.287
08:14:15 | Pause | 69 | 94.6091 | 90 | 12.2815 | -67.1488 | -1.3057
08:14:16 | Pause | 70 | 94.6199 | 90 | 12.2815 | -67.1488 | -1.3243
08:14:17 | Pause | 71 | 94.6306 | 90 | 12.2815 | -67.1488 | -1.343
08:14:18 | Pause | 72 | 94.6413 | 90 | 12.2815 | -67.1488 | -1.3616
08:14:19 | Pause | 73 | 94.652 | 90 | 12.2815 | -67.1488 | -1.3803
08:14:20 | Pause | 74 | 94.6627 | 90 | 12.2815 | -67.1488 | -1.3989
08:14:21 | Pause | 75 | 94.6735 | 90 | 12.2815 | -67.1488 | -1.4176
08:14:22 | Pause | 76 | 94.6842 | 90 | 12.2815 | -67.1488 | -1.4362
08:14:23 | Pause | 77 | 94.6949 | 90 | 12.2815 | -67.1488 | -1.4549
08:14:24 | Pause | 78 | 94.7056 | 90 | 12.2815 | -67.1488 | -1.4735
08:14:25 | Pause | 79 | 94.7163 | 90 | 12.2815 | -67.1488 | -1.4922
08:14:26 | Pause | 80 | 94.7271 | 90 | 12.2815 | -67.1488 | -1.5108
08:14:27 | Pause | 81 | 94.7378 | 90 | 12.2815 | -67.1488 | -1.5295
08:14:28 | Pause | 82 | 94.7485 | 90 | 12.2815 | -67.1488 | -1.5482
08:14:29 | Pause | 83 | 94.7592 | 90 | 12.2815 | -67.1488 | -1.5668
08:14:30 | Pause | 84 | 94.7699 | 90 | 12.2815 | -67.1488 | -1.5855
08:14:31 | Pause | 85 | 94.7807 | 90 | 12.2815 | -67.1488 | -1.6041
08:14:32 | Pause | 86 | 94.7914 | 90 | 12.2815 | -67.1488 | -1.6228
08:14:33 | Pause | 87 | 94.8021 | 90 | 12.2815 | -67.1488 | -1.6414
08:14:34 | Pause | 88 | 94.8128 | 90 | 12.2815 | -67.1488 | -1.6601
08:14:35 | Pause | 89 | 94.8235 | 90 | 12.2815 | -67.1488 | -1.6787
08:14:36 | Pause | 90 | 94.8343 | 90 | 12.2815 | -67.1488 | -1.6974
08:14:37 | Pause | 91 | 94.845 | 90 | 12.2815 | -67.1488 | -1.716
08:14:38 | Pause | 92 | 94.8557 | 90 | 12.2815 | -67.1488 | -1.7347
08:14:39 | Pause | 93 | 94.8664 | 90 | 12.2815 | -67.1488 | -1.7533
08:14:40 | Pause | 94 | 94.8771 | 90 | 12.2815 | -67.1488 | -1.772
08:14:41 | Pause | 95 | 94.8879 | 90 | 12.2815 | -67.1488 | -1.7906
08:14:42 | Pause | 96 | 94.8986 | 90 | 12.2815 | -67.1488 | -1.8093
08:14:43 | Pause | 97 | 94.9093 | 90 | 12.2815 | -67.1488 | -1.8279
08:14:44 | Pause | 98 | 94.92 | 90 | 12.2815 | -67.1488 | -1.8466
08:14:45 | Pause | 99 | 94.9307 | 90 | 12.2815 | -67.1488 | -1.8652
08:14:46 | Pause | 100 | 94.9414 | 90 | 12.2815 | -67.1488 | -1.8839
08:14:47 | Pause | 101 | 94.9522 | 90 | 12.2815 | -67.1488 | -1.9025
08:14:48 | Pause | 102 | 94.9629 | 90 | 12.2815 | -67.1488 | -1.9212
08:14:49 | Pause | 103 | 94.9736 | 90 | 12.2815 | -67.1488 | -1.9399
08:14:50 | Pause | 104 | 94.9843 | 90 | 12.2815 | -67.1488 | -1.9585
08:14:51 | Pause | 105 | 94.995 | 90 | 12.2815 | -67.1488 | -1.9772
08:14:52 | Pause | 106 | 95.0058 | 90 | 12.2815 | -67.1488 | -1.9958
08:14:53 | Pause | 107 | 95.0165 | 90 | 12.2815 | -67.1488 | -2.0145
08:14:54 | Pause | 108 | 95.0272 | 90 | 12.2815 | -67.1488 | -2.0331
08:14:55 | Pause | 109 | 95.0379 | 90 | 12.2815 | -67.1488 | -2.0518
08:14:56 | Pause | 110 | 95.0486 | 90 | 12.2815 | -67.1488 | -2.0704
08:14:57 | Pause | 111 | 95.0594 | 90 | 12.2815 | -67.1488 | -2.0891
08:14:58 | Pause | 112 | 95.0701 | 90 | 12.2815 | -67.1488 | -2.1077
08:14:59 | Pause | 113 | 95.0808 | 90 | 12.2815 | -67.1488 | -2.1264
08:15:00 | Pause | 114 | 95.0915 | 90 | 12.2815 | -67.1488 | -2.145
08:15:01 | Pause | 115 | 95.1022 | 90 | 12.2815 | -67.1488 | -2.1637
08:15:02 | Pause | 116 | 95.113 | 90 | 12.2815 | -67.1488 | -2.1823
08:15:03 | Pause | 117 | 95.1237 | 90 | 12.2815 | -67.1488 | -2.201
08:15:04 | Pause | 118 | 95.1344 | 90 | 12.2815 | -67.1488 | -2.2196
08:15:05 | Pause | 119 | 95.1451 | 90 | 12.2815 | -67.1488 | -2.2383
08:15:06 | Pause | 120 | 95.1558 | 90 | 12.2815 | -67.1488 | -2.2569
08:15:07 | Pause | 121 | 95.1666 | 90 | 12.2815 | -67.1488 | -2.2756
08:15:08 | Pause | 122 | 95.1773 | 90 | 12.2815 | -67.1488 | -2.2942
08:15:09 | Pause | 123 | 95.188 | 90 | 12.2815 | -67.1488 | -2.3129
08:15:10 | Pause | 124 | 95.1987 | 90 | 12.2815 | -67.1488 | -2.3316
08:15:11 | Pause | 125 | 95.2094 | 90 | 12.2815 | -67.1488 | -2.3502
08:15:12 | Pause | 126 | 95.2202 | 90 | 12.2815 | -67.1488 | -2.3689
08:15:13 | Pause | 127 | 95.2309 | 90 | 12.2815 | -67.1488 | -2.3875
08:15:14 | Pause | 128 | 95.2416 | 90 | 12.2815 | -67.1488 | -2.4062
08:15:15 | Pause | 129 | 95.2523 | 90 | 12.2815 | -67.1488 | -2.4248
08:15:16 | Pause | 130 | 95.263 | 90 | 12.2815 | -67.1488 | -2.4435
08:15:17 | Pause | 131 | 95.2738 | 90 | 12.2815 | -67.1488 | -2.4621
08:15:18 | Pause | 132 | 95.2845 | 90 | 12.2815 | -67.1488 | -2.4808
08:15:19 | Pause | 133 | 95.2952 | 90 | 12.2815 | -67.1488 | -2.4994
08:15:20 | Pause | 134 | 95.3059 | 90 | 12.2815 | -67.1488 | -2.5181
08:15:21 | Pause | 135 | 95.3166 | 90 | 12.2815 | -67.1488 | -2.5367
08:15:22 | Pause | 136 | 95.3274 | 90 | 12.2815 | -67.1488 | -2.5554
08:15:23 | Pause | 137 | 95.3381 | 90 | 12.2815 | -67.1488 | -2.574
08:15:24 | Pause | 138 | 95.3488 | 90 | 12.2815 | -67.1488 | -2.5927
08:15:25 | Pause | 139 | 95.3595 | 90 | 12.2815 | -67.1488 | -2.6113
08:15:26 | Pause | 140 | 95.3702 | 90 | 12.2815 | -67.1488 | -2.63
08:15:27 | Pause | 141 | 95.381 | 90 | 12.2815 | -67.1488 | -2.6486
08:15:28 | Pause | 142 | 95.3917 | 90 | 12.2815 | -67.1488 | -2.6673
08:15:29 | Pause | 143 | 95.4024 | 90 | 12.2815 | -67.1488 | -2.686
08:15:30 | Pause | 144 | 95.4131 | 90 | 12.2815 | -67.1488 | -2.7046
08:15:31 | Pause | 145 | 95.4238 | 90 | 12.2815 | -67.1488 | -2.7233
08:15:32 | Pause | 146 | 95.4346 | 90 | 12.2815 | -67.1488 | -2.7419
08:15:33 | Pause | 147 | 95.4453 | 90 | 12.2815 | -67.1488 | -2.7606
08:15:34 | Pause | 148 | 95.456 | 90 | 12.2815 | -67.1488 | -2.7792
08:15:35 | Pause | 149 | 95.4667 | 90 | 12.2815 | -67.1488 | -2.7979
08:15:36 | Pause | 150 | 95.4774 | 90 | 12.2815 | -67.1488 | -2.8165
08:15:37 | Pause | 151 | 95.4882 | 90 | 12.2815 | -67.1488 | -2.8352
08:15:38 | Pause | 152 | 95.4989 | 90 | 12.2815 | -67.1488 | -2.8538
08:15:39 | Pause | 153 | 95.5096 | 90 | 12.2815 | -67.1488 | -2.8725
08:15:40 | Pause | 154 | 95.5203 | 90 | 12.2815 | -67.1488 | -2.8911
08:15:41 | Pause | 155 | 95.531 | 90 | 12.2815 | -67.1488 | -2.9098
08:15:42 | Pause | 156 | 95.5418 | 90 | 12.2815 | -67.1488 | -2.9284
08:15:43 | Pause | 157 | 95.5525 | 90 | 12.2815 | -67.1488 | -2.9471
08:15:44 | Pause | 158 | 95.5632 | 90 | 12.2815 | -67.1488 | -2.9657
08:15:45 | Pause | 159 | 95.5739 | 90 | 12.2815 | -67.1488 | -2.9844
08:15:46 | Pause | 160 | 95.5846 | 90 | 12.2815 | -67.1488 | -3.003
08:15:47 | Pause | 161 | 95.5954 | 90 | 12.2815 | -67.1488 | -3.0217
08:15:48 | Pause | 162 | 95.6061 | 90 | 12.2815 | -67.1488 | -3.0403
08:15:49 | Pause | 163 | 95.6168 | 90 | 12.2815 | -67.1488 | -3.059
08:15:50 | Pause | 164 | 95.6275 | 90 | 12.2815 | -67.1488 | -3.0777
08:15:51 | Pause | 165 | 95.6382 | 90 | 12.2815 | -67.1488 | -3.0963
08:15:52 | Pause | 166 | 95.649 | 90 | 12.2815 | -67.1488 | -3.115
08:15:53 | Pause | 167 | 95.6597 | 90 | 12.2815 | -67.1488 | -3.1336
08:15:54 | Pause | 168 | 95.6704 | 90 | 12.2815 | -67.1488 | -3.1523
08:15:55 | Pause | 169 | 95.6811 | 90 | 12.2815 | -67.1488 | -3.1709
08:15:56 | Pause | 170 | 95.6918 | 90 | 12.2815 | -67.1488 | -3.1896
08:15:57 | Pause | 171 | 95.7026 | 90 | 12.2815 | -67.1488 | -3.2082
08:15:58 | Pause | 172 | 95.7133 | 90 | 12.2815 | -67.1488 | -3.2269
08:15:59 | Pause | 173 | 95.724 | 90 | 12.2815 | -67.1488 | -3.2455
08:16:00 | Pause | 174 | 95.7347 | 90 | 12.2815 | -67.1488 | -3.2642
08:16:01 | Pause | 175 | 95.7454 | 90 | 12.2815 | -67.1488 | -3.2828
08:16:02 | Pause | 176 | 95.7562 | 90 | 12.2815 | -67.1488 | -3.3015
08:16:03 | Pause | 177 | 95.7669 | 90 | 12.2815 | -67.1488 | -3.3201
08:16:04 | Pause | 178 | 95.7776 | 90 | 12.2815 | -67.1488 | -3.3388
08:16:05 | Pause | 179 | 95.7883 | 90 | 12.2815 | -67.1488 | -3.3574
08:16:06 | Pause | 180 | 95.799 | 90 | 12.2815 | -67.1488 | -3.3761
08:16:07 | Pause | 181 | 95.8098 | 90 | 12.2815 | -67.1488 | -3.3947
08:16:08 | Pause | 182 | 95.8205 | 90 | 12.2815 | -67.1488 | -3.4134
08:16:09 | Pause | 183 | 95.8312 | 90 | 12.2815 | -67.1488 | -3.432
08:16:10 | Pause | 184 | 95.8419 | 90 | 12.2815 | -67.1488 | -3.4507
08:16:11 | Pause | 185 | 95.8526 | 90 | 12.2815 | -67.1488 | -3.4694
08:16:12 | Pause | 186 | 95.8634 | 90 | 12.2815 | -67.1488 | -3.488
08:16:13 | Pause | 187 | 95.8741 | 90 | 12.2815 | -67.1488 | -3.5067
08:16:14 | Pause | 188 | 95.8848 | 90 | 12.2815 | -67.1488 | -3.5253
08:16:15 | Pause | 189 | 95.8955 | 90 | 12.2815 | -67.1488 | -3.544
08:16:16 | Pause | 190 | 95.9062 | 90 | 12.2815 | -67.1488 | -3.5626
08:16:17 | Pause | 191 | 95.917 | 90 | 12.2815 | -67.1488 | -3.5813
08:16:18 | Pause | 192 | 95.9277 | 90 | 12.2815 | -67.1488 | -3.5999
08:16:19 | Pause | 193 | 95.9384 | 90 | 12.2815 | -67.1488 | -3.6186
08:16:20 | Pause | 194 | 95.9491 | 90 | 12.2815 | -67.1488 | -3.6372
08:16:21 | Pause | 195 | 95.9598 | 90 | 12.2815 | -67.1488 | -3.6559
08:16:22 | Pause | 196 | 95.9705 | 90 | 12.2815 | -67.1488 | -3.6745
08:16:23 | Pause | 197 | 95.9813 | 90 | 12.2815 | -67.1488 | -3.6932
08:16:24 | Pause | 198 | 95.992 | 90 | 12.2815 | -67.1488 | -3.7118
08:16:25 | Pause | 199 | 96.0027 | 90 | 12.2815 | -67.1488 | -3.7305
08:16:26 | Pause | 200 | 96.0134 | 90 | 12.2815 | -67.1488 | -3.7491
08:16:27 | Pause | 201 | 96.0241 | 90 | 12.2815 | -67.1488 | -3.7678
08:16:28 | Pause | 202 | 96.0349 | 90 | 12.2815 | -67.1488 | -3.7864
08:16:29 | Pause | 203 | 96.0456 | 90 | 12.2815 | -67.1488 | -3.8051
08:16:30 | Pause | 204 | 96.0563 | 90 | 12.2815 | -67.1488 | -3.8237
08:16:31 | Pause | 205 | 96.067 | 90 | 12.2815 | -67.1488 | -3.8424
08:16:32 | Pause | 206 | 96.0777 | 90 | 12.2815 | -67.1488 | -3.8611
08:16:33 | Pause | 207 | 96.0885 | 90 | 12.2815 | -67.1488 | -3.8797
08:16:34 | Pause | 208 | 96.0992 | 90 | 12.2815 | -67.1488 | -3.8984
08:16:35 | Pause | 209 | 96.1099 | 90 | 12.2815 | -67.1488 | -3.917
08:16:36 | Pause | 210 | 96.1206 | 90 | 12.2815 | -67.1488 | -3.9357
08:16:37 | Pause | 211 | 96.1313 | 90 | 12.2815 | -67.1488 | -3.9543
08:16:38 | Pause | 212 | 96.1421 | 90 | 12.2815 | -67.1488 | -3.973
08:16:39 | Pause | 213 | 96.1528 | 90 | 12.2815 | -67.1488 | -3.9916
08:16:40 | Pause | 214 | 96.1635 | 90 | 12.2815 | -67.1488 | -4.0103
08:16:41 | Pause | 215 | 96.1742 | 90 | 12.2815 | -67.1488 | -4.0289
08:16:42 | Pause | 216 | 96.1849 | 90 | 12.2815 | -67.1488 | -4.0476
08:16:43 | Pause | 217 | 96.1957 | 90 | 12.2815 | -67.1488 | -4.0662
08:16:44 | Pause | 218 | 96.2064 | 90 | 12.2815 | -67.1488 | -4.0849
08:16:45 | Pause | 219 | 96.2171 | 90 | 12.2815 | -67.1488 | -4.1035
08:16:46 | Pause | 220 | 96.2278 | 90 | 12.2815 | -67.1488 | -4.1222
08:16:47 | Pause | 221 | 96.2385 | 90 | 12.2815 | -67.1488 | -4.1408
08:16:48 | Pause | 222 | 96.2493 | 90 | 12.2815 | -67.1488 | -4.1595
08:16:49 | Pause | 223 | 96.26 | 90 | 12.2815 | -67.1488 | -4.1781
08:16:50 | Pause | 224 | 96.2707 | 90 | 12.2815 | -67.1488 | -4.1968
08:16:51 | Pause | 225 | 96.2814 | 90 | 12.2815 | -67.1488 | -4.2155
08:16:52 | Pause | 226 | 96.2921 | 90 | 12.2815 | -67.1488 | -4.2341
08:16:53 | Pause | 227 | 96.3029 | 90 | 12.2815 | -67.1488 | -4.2528
08:16:54 | Pause | 228 | 96.3136 | 90 | 12.2815 | -67.1488 | -4.2714
08:16:55 | Pause | 229 | 96.3243 | 90 | 12.2815 | -67.1488 | -4.2901
08:16:56 | Pause | 230 | 96.335 | 90 | 12.2815 | -67.1488 | -4.3087
08:16:57 | Pause | 231 | 96.3457 | 90 | 12.2815 | -67.1488 | -4.3274
08:16:58 | Pause | 232 | 96.3565 | 90 | 12.2815 | -67.1488 | -4.346
08:16:59 | Pause | 233 | 96.3672 | 90 | 12.2815 | -67.1488 | -4.3647
08:17:00 | Pause | 234 | 96.3779 | 90 | 12.2815 | -67.1488 | -4.3833
08:17:01 | Pause | 235 | 96.3886 | 90 | 12.2815 | -67.1488 | -4.402
08:17:02 | Pause | 236 | 96.3993 | 90 | 12.2815 | -67.1488 | -4.4206
08:17:03 | Pause | 237 | 96.4101 | 90 | 12.2815 | -67.1488 | -4.4393
08:17:04 | Pause | 238 | 96.4208 | 90 | 12.2815 | -67.1488 | -4.4579
08:17:05 | Pause | 239 | 96.4315 | 90 | 12.2815 | -67.1488 | -4.4766
08:17:06 | Pause | 240 | 96.4422 | 90 | 12.2815 | -67.1488 | -4.4952
08:17:07 | Pause | 241 | 96.4529 | 90 | 12.2815 | -67.1488 | -4.5139
08:17:08 | Pause | 242 | 96.4637 | 90 | 12.2815 | -67.1488 | -4.5325
08:17:09 | Pause | 243 | 96.4744 | 90 | 12.2815 | -67.1488 | -4.5512
08:17:10 | Pause | 244 | 96.4851 | 90 | 12.2815 | -67.1488 | -4.5698
08:17:11 | Pause | 245 | 96.4958 | 90 | 12.2815 | -67.1488 | -4.5885
08:17:12 | Pause | 246 | 96.5065 | 90 | 12.2815 | -67.1488 | -4.6072
08:17:13 | Pause | 247 | 96.5173 | 90 | 12.2815 | -67.1488 | -4.6258
08:17:14 | Pause | 248 | 96.528 | 90 | 12.2815 | -67.1488 | -4.6445
08:17:15 | Pause | 249 | 96.5387 | 90 | 12.2815 | -67.1488 | -4.6631
08:17:16 | Pause | 250 | 96.5494 | 90 | 12.2815 | -67.1488 | -4.6818
08:17:17 | Pause | 251 | 96.5601 | 90 | 12.2815 | -67.1488 | -4.7004
08:17:18 | Pause | 252 | 96.5709 | 90 | 12.2815 | -67.1488 | -4.7191
08:17:19 | Pause | 253 | 96.5816 | 90 | 12.2815 | -67.1488 | -4.7377
08:17:20 | Pause | 254 | 96.5923 | 90 | 12.2815 | -67.1488 | -4.7564
08:17:21 | Pause | 255 | 96.603 | 90 | 12.2815 | -67.1488 | -4.775
08:17:22 | Pause | 256 | 96.6137 | 90 | 12.2815 | -67.1488 | -4.7937
08:17:23 | Pause | 257 | 96.6245 | 90 | 12.2815 | -67.1488 | -4.8123
08:17:24 | Pause | 258 | 96.6352 | 90 | 12.2815 | -67.1488 | -4.831
08:17:25 | Pause | 259 | 96.6459 | 90 | 12.2815 | -67.1488 | -4.8496
08:17:26 | Pause | 260 | 96.6566 | 90 | 12.2815 | -67.1488 | -4.8683
08:17:27 | Pause | 261 | 96.6673 | 90 | 12.2815 | -67.1488 | -4.8869
08:17:28 | Pause | 262 | 96.6781 | 90 | 12.2815 | -67.1488 | -4.9056
08:17:29 | Pause | 263 | 96.6888 | 90 | 12.2815 | -67.1488 | -4.9242
08:17:30 | Pause | 264 | 96.6995 | 90 | 12.2815 | -67.1488 | -4.9429
08:17:31 | Pause | 265 | 96.7102 | 90 | 12.2815 | -67.1488 | -4.9615
08:17:32 | Pause | 266 | 96.7209 | 90 | 12.2815 | -67.1488 | -4.9802
08:17:33 | Pause | 267 | 96.7317 | 90 | 12.2815 | -67.1488 | -4.9989
08:17:34 | Pause | 268 | 96.7424 | 90 | 12.2815 | -67.1488 | -5.0175
08:17:35 | Pause | 269 | 96.7531 | 90 | 12.2815 | -67.1488 | -5.0362
08:17:36 | Pause | 270 | 96.7638 | 90 | 12.2815 | -67.1488 | -5.0548
08:17:37 | Pause | 271 | 96.7745 | 90 | 12.2815 | -67.1488 | -5.0735
08:17:38 | Pause | 272 | 96.7853 | 90 | 12.2815 | -67.1488 | -5.0921
08:17:39 | Pause | 273 | 96.796 | 90 | 12.2815 | -67.1488 | -5.1108
08:17:40 | Pause | 274 | 96.8067 | 90 | 12.2815 | -67.1488 | -5.1294
08:17:41 | Pause | 275 | 96.8174 | 90 | 12.2815 | -67.1488 | -5.1481
08:17:42 | Pause | 276 | 96.8281 | 90 | 12.2815 | -67.1488 | -5.1667
08:17:43 | Pause | 277 | 96.8389 | 90 | 12.2815 | -67.1488 | -5.1854
08:17:44 | Pause | 278 | 96.8496 | 90 | 12.2815 | -67.1488 | -5.204
08:17:45 | Pause | 279 | 96.8603 | 90 | 12.2815 | -67.1488 | -5.2227
08:17:46 | Pause | 280 | 96.871 | 90 | 12.2815 | -67.1488 | -5.2413
08:17:47 | Pause | 281 | 96.8817 | 90 | 12.2815 | -67.1488 | -5.26
08:17:48 | Pause | 282 | 96.8925 | 90 | 12.2815 | -67.1488 | -5.2786
08:17:49 | Pause | 283 | 96.9032 | 90 | 12.2815 | -67.1488 | -5.2973
08:17:50 | Pause | 284 | 96.9139 | 90 | 12.2815 | -67.1488 | -5.3159
08:17:51 | Pause | 285 | 96.9246 | 90 | 12.2815 | -67.1488 | -5.3346
08:17:52 | Pause | 286 | 96.9353 | 90 | 12.2815 | -67.1488 | -5.3532
08:17:53 | Pause | 287 | 96.9461 | 90 | 12.2815 | -67.1488 | -5.3719
08:17:54 | Pause | 288 | 96.9568 | 90 | 12.2815 | -67.1488 | -5.3906
08:17:55 | Pause | 289 | 96.9675 | 90 | 12.2815 | -67.1488 | -5.4092
08:17:56 | Pause | 290 | 96.9782 | 90 | 12.2815 | -67.1488 | -5.4279
08:17:57 | Pause | 291 | 96.9889 | 90 | 12.2815 | -67.1488 | -5.4465
08:17:58 | Pause | 292 | 96.9996 | 90 | 12.2815 | -67.1488 | -5.4652
08:17:59 | Pause | 293 | 97.0104 | 90 | 12.2815 | -67.1488 | -5.4838
08:18:00 | Pause | 294 | 97.0211 | 90 | 12.2815 | -67.1488 | -5.5025
08:18:01 | Pause | 295 | 97.0318 | 90 | 12.2815 | -67.1488 | -5.5211
08:18:02 | Pause | 296 | 97.0425 | 90 | 12.2815 | -67.1488 | -5.5398
08:18:03 | Pause | 297 | 97.0532 | 90 | 12.2815 | -67.1488 | -5.5584
08:18:04 | Pause | 298 | 97.064 | 90 | 12.2815 | -67.1488 | -5.5771
08:18:05 | Pause | 299 | 97.0747 | 90 | 12.2815 | -67.1488 | -5.5957
08:18:06 | Pause | 300 | 97.0854 | 90 | 12.2815 | -67.1488 | -5.6144
08:18:07 | Pause | 301 | 97.0961 | 90 | 12.2815 | -67.1488 | -5.633
08:18:08 | Pause | 302 | 97.1068 | 90 | 12.2815 | -67.1488 | -5.6517
08:18:09 | Pause | 303 | 97.1176 | 90 | 12.2815 | -67.1488 | -5.6703
08:18:10 | Pause | 304 | 97.1283 | 90 | 12.2815 | -67.1488 | -5.689
08:18:11 | Pause | 305 | 97.139 | 90 | 12.2815 | -67.1488 | -5.7076
08:18:12 | Pause | 306 | 97.1497 | 90 | 12.2815 | -67.1488 | -5.7263
08:18:13 | Pause | 307 | 97.1604 | 90 | 12.2815 | -67.1488 | -5.745
08:18:14 | Pause | 308 | 97.1712 | 90 | 12.2815 | -67.1488 | -5.7636
08:18:15 | Pause | 309 | 97.1819 | 90 | 12.2815 | -67.1488 | -5.7823
08:18:16 | Pause | 310 | 97.1926 | 90 | 12.2815 | -67.1488 | -5.8009
08:18:17 | Pause | 311 | 97.2033 | 90 | 12.2815 | -67.1488 | -5.8196
08:18:18 | Pause | 312 | 97.214 | 90 | 12.2815 | -67.1488 | -5.8382
08:18:19 | Pause | 313 | 97.2248 | 90 | 12.2815 | -67.1488 | -5.8569
08:18:20 | Pause | 314 | 97.2355 | 90 | 12.2815 | -67.1488 | -5.8755
08:18:21 | Pause | 315 | 97.2462 | 90 | 12.2815 | -67.1488 | -5.8942
08:18:22 | Pause | 316 | 97.2569 | 90 | 12.2815 | -67.1488 | -5.9128
08:18:23 | Pause | 317 | 97.2676 | 90 | 12.2815 | -67.1488 | -5.9315
08:18:24 | Pause | 318 | 97.2784 | 90 | 12.2815 | -67.1488 | -5.9501
08:18:25 | Pause | 319 | 97.2891 | 90 | 12.2815 | -67.1488 | -5.9688
08:18:26 | Pause | 320 | 97.2998 | 90 | 12.2815 | -67.1488 | -5.9874
08:18:27 | Pause | 321 | 97.3105 | 90 | 12.2815 | -67.1488 | -6.0061
08:18:28 | Pause | 322 | 97.3212 | 90 | 12.2815 | -67.1488 | -6.0247
08:18:29 | Pause | 323 | 97.332 | 90 | 12.2815 | -67.1488 | -6.0434
08:18:30 | Pause | 324 | 97.3427 | 90 | 12.2815 | -67.1488 | -6.062
08:18:31 | Pause | 325 | 97.3534 | 90 | 12.2815 | -67.1488 | -6.0807
08:18:32 | Pause | 326 | 97.3641 | 90 | 12.2815 | -67.1488 | -6.0993
08:18:33 | Pause | 327 | 97.3748 | 90 | 12.2815 | -67.1488 | -6.118
08:18:34 | Pause | 328 | 97.3856 | 90 | 12.2815 | -67.1488 | -6.1367
08:18:35 | Pause | 329 | 97.3963 | 90 | 12.2815 | -67.1488 | -6.1553
08:18:36 | Pause | 330 | 97.407 | 90 | 12.2815 | -67.1488 | -6.174
08:18:37 | Pause | 331 | 97.4177 | 90 | 12.2815 | -67.1488 | -6.1926
08:18:38 | Pause | 332 | 97.4284 | 90 | 12.2815 | -67.1488 | -6.2113
08:18:39 | Pause | 333 | 97.4392 | 90 | 12.2815 | -67.1488 | -6.2299
08:18:40 | Pause | 334 | 97.4499 | 90 | 12.2815 | -67.1488 | -6.2486
08:18:41 | Pause | 335 | 97.4606 | 90 | 12.2815 | -67.1488 | -6.2672
08:18:42 | Pause | 336 | 97.4713 | 90 | 12.2815 | -67.1488 | -6.2859
08:18:43 | Pause | 337 | 97.482 | 90 | 12.2815 | -67.1488 | -6.3045
08:18:44 | Pause | 338 | 97.4928 | 90 | 12.2815 | -67.1488 | -6.3232
08:18:45 | Pause | 339 | 97.5035 | 90 | 12.2815 | -67.1488 | -6.3418
08:18:46 | Pause | 340 | 97.5142 | 90 | 12.2815 | -67.1488 | -6.3605
08:18:47 | Pause | 341 | 97.5249 | 90 | 12.2815 | -67.1488 | -6.3791
08:18:48 | Pause | 342 | 97.5356 | 90 | 12.2815 | -67.1488 | -6.3978
08:18:49 | Pause | 343 | 97.5464 | 90 | 12.2815 | -67.1488 | -6.4164
08:18:50 | Pause | 344 | 97.5571 | 90 | 12.2815 | -67.1488 | -6.4351
08:18:51 | Pause | 345 | 97.5678 | 90 | 12.2815 | -67.1488 | -6.4537
08:18:52 | Pause | 346 | 97.5785 | 90 | 12.2815 | -67.1488 | -6.4724
08:18:53 | Pause | 347 | 97.5892 | 90 | 12.2815 | -67.1488 | -6.491
08:18:54 | Pause | 348 | 97.6 | 90 | 12.2815 | -67.1488 | -6.5097
08:18:55 | Pause | 349 | 97.6107 | 90 | 12.2815 | -67.1488 | -6.5284
08:18:56 | Pause | 350 | 97.6214 | 90 | 12.2815 | -67.1488 | -6.547
08:18:57 | Pause | 351 | 97.6321 | 90 | 12.2815 | -67.1488 | -6.5657
08:18:58 | Pause | 352 | 97.6428 | 90 | 12.2815 | -67.1488 | -6.5843
08:18:59 | Pause | 353 | 97.6536 | 90 | 12.2815 | -67.1488 | -6.603
08:19:00 | Pause | 354 | 97.6643 | 90 | 12.2815 | -67.1488 | -6.6216
08:19:01 | Pause | 355 | 97.675 | 90 | 12.2815 | -67.1488 | -6.6403
08:19:02 | Pause | 356 | 97.6857 | 90 | 12.2815 | -67.1488 | -6.6589
08:19:03 | Pause | 357 | 97.6964 | 90 | 12.2815 | -67.1488 | -6.6776
08:19:04 | Pause | 358 | 97.7072 | 90 | 12.2815 | -67.1488 | -6.6962
08:19:05 | Pause | 359 | 97.7179 | 90 | 12.2815 | -67.1488 | -6.7149
08:19:06 | Pause | 360 | 97.7286 | 90 | 12.2815 | -67.1488 | -6.7335
08:19:07 | Pause | 361 | 97.7393 | 90 | 12.2815 | -67.1488 | -6.7522
08:19:08 | Pause | 362 | 97.75 | 90 | 12.2815 | -67.1488 | -6.7708
08:19:09 | Pause | 363 | 97.7608 | 90 | 12.2815 | -67.1488 | -6.7895
08:19:10 | Pause | 364 | 97.7715 | 90 | 12.2815 | -67.1488 | -6.8081
08:19:11 | Pause | 365 | 97.7822 | 90 | 12.2815 | -67.1488 | -6.8268
08:19:12 | Pause | 366 | 97.7929 | 90 | 12.2815 | -67.1488 | -6.8454
08:19:13 | Pause | 367 | 97.8036 | 90 | 12.2815 | -67.1488 | -6.8641
08:19:14 | Pause | 368 | 97.8144 | 90 | 12.2815 | -67.1488 | -6.8827
08:19:15 | Pause | 369 | 97.8251 | 90 | 12.2815 | -67.1488 | -6.9014
08:19:16 | Pause | 370 | 97.8358 | 90 | 12.2815 | -67.1488 | -6.9201
08:19:17 | Pause | 371 | 97.8465 | 90 | 12.2815 | -67.1488 | -6.9387
08:19:18 | Pause | 372 | 97.8572 | 90 | 12.2815 | -67.1488 | -6.9574
08:19:19 | Pause | 373 | 97.868 | 90 | 12.2815 | -67.1488 | -6.976
08:19:20 | Pause | 374 | 97.8787 | 90 | 12.2815 | -67.1488 | -6.9947
08:19:21 | Pause | 375 | 97.8894 | 90 | 12.2815 | -67.1488 | -7.0133
08:19:22 | Pause | 376 | 97.9001 | 90 | 12.2815 | -67.1488 | -7.032
08:19:23 | Pause | 377 | 97.9108 | 90 | 12.2815 | -67.1488 | -7.0506
08:19:24 | Pause | 378 | 97.9216 | 90 | 12.2815 | -67.1488 | -7.0693
08:19:25 | Pause | 379 | 97.9323 | 90 | 12.2815 | -67.1488 | -7.0879
08:19:26 | Pause | 380 | 97.943 | 90 | 12.2815 | -67.1488 | -7.1066
08:19:27 | Pause | 381 | 97.9537 | 90 | 12.2815 | -67.1488 | -7.1252
08:19:28 | Pause | 382 | 97.9644 | 90 | 12.2815 | -67.1488 | -7.1439
08:19:29 | Pause | 383 | 97.9752 | 90 | 12.2815 | -67.1488 | -7.1625
08:19:30 | Pause | 384 | 97.9859 | 90 | 12.2815 | -67.1488 | -7.1812
08:19:31 | Pause | 385 | 97.9966 | 90 | 12.2815 | -67.1488 | -7.1998
08:19:32 | Pause | 386 | 98.0073 | 90 | 12.2815 | -67.1488 | -7.2185
08:19:33 | Pause | 387 | 98.018 | 90 | 12.2815 | -67.1488 | -7.2371
08:19:34 | Pause | 388 | 98.0287 | 90 | 12.2815 | -67.1488 | -7.2558
08:19:35 | Pause | 389 | 98.0395 | 90 | 12.2815 | -67.1488 | -7.2745
08:19:36 | Pause | 390 | 98.0502 | 90 | 12.2815 | -67.1488 | -7.2931
08:19:37 | Pause | 391 | 98.0609 | 90 | 12.2815 | -67.1488 | -7.3118
08:19:38 | Pause | 392 | 98.0716 | 90 | 12.2815 | -67.1488 | -7.3304
08:19:39 | Pause | 393 | 98.0823 | 90 | 12.2815 | -67.1488 | -7.3491
08:19:40 | Pause | 394 | 98.0931 | 90 | 12.2815 | -67.1488 | -7.3677
08:19:41 | Pause | 395 | 98.1038 | 90 | 12.2815 | -67.1488 | -7.3864
08:19:42 | Pause | 396 | 98.1145 | 90 | 12.2815 | -67.1488 | -7.405
08:19:43 | Pause | 397 | 98.1252 | 90 | 12.2815 | -67.1488 | -7.4237
08:19:44 | Pause | 398 | 98.1359 | 90 | 12.2815 | -67.1488 | -7.4423
08:19:45 | Pause | 399 | 98.1467 | 90 | 12.2815 | -67.1488 | -7.461
08:19:46 | Pause | 400 | 98.1574 | 90 | 12.2815 | -67.1488 | -7.4796
08:19:47 | Pause | 401 | 98.1681 | 90 | 12.2815 | -67.1488 | -7.4983
08:19:48 | Pause | 402 | 98.1788 | 90 | 12.2815 | -67.1488 | -7.5169
08:19:49 | Pause | 403 | 98.1895 | 90 | 12.2815 | -67.1488 | -7.5356
08:19:50 | Pause | 404 | 98.2003 | 90 | 12.2815 | -67.1488 | -7.5542
08:19:51 | Pause | 405 | 98.211 | 90 | 12.2815 | -67.1488 | -7.5729
08:19:52 | Pause | 406 | 98.2217 | 90 | 12.2815 | -67.1488 | -7.5915
08:19:53 | Pause | 407 | 98.2324 | 90 | 12.2815 | -67.1488 | -7.6102
08:19:54 | Pause | 408 | 98.2431 | 90 | 12.2815 | -67.1488 | -7.6288
08:19:55 | Pause | 409 | 98.2539 | 90 | 12.2815 | -67.1488 | -7.6475
08:19:56 | Pause | 410 | 98.2646 | 90 | 12.2815 | -67.1488 | -7.6662
08:19:57 | Pause | 411 | 98.2753 | 90 | 12.2815 | -67.1488 | -7.6848
08:19:58 | Pause | 412 | 98.286 | 90 | 12.2815 | -67.1488 | -7.7035
08:19:59 | Pause | 413 | 98.2967 | 90 | 12.2815 | -67.1488 | -7.7221
08:20:00 | Pause | 414 | 98.3075 | 90 | 12.2815 | -67.1488 | -7.7408