## Parameter
Parameter [Einheit] | Wert
Anzahl an Empfängerspulen am Fahrzeug | 3
Induktive Ladeleistung [kW] | 20
Wirkungsgrad des statischen Ladens [-] | 0.8
Wirkungsgrad des dynamischen Ladens [-] | 0.48
Nutzbare Batteriekapazität [kW] | 210
Wirkungsgrad der Batterie [-] | 0.9
Wirkungsgrad der Leistungselektronik [-] | 0.96
Nennleistung des Elektromotors [kW] | 160
Wirkungsgrad des Elektromotors [-] | 0.82
Wirkungsgrad des Getriebes [-] | 0.98
Leermasse des Fahrzeugs [kg] | 12760
Masse je Fahrgast [kg] | 77
Frontfläche des Fahrzeugs [m²] | 8.6649
Rollwiderstandsbeiwert [-] | 0.015
Luftwiderstandsbeiwert [-] | 0.66
Konstante Leistung der Nebenverbraucher (ohne Klimatisierung) [kW] | 6

## Übersicht Betriebstag
Typ | Uhrzeit zu Beginn | Uhrzeit am Ende | Außentemperatur [°C] | SoC zu Beginn [%] | SoC am Ende [%] | Energieverbrauch des Intervalls [kWh]
Umlauf: Leerfahrt: Depot - Hochhaus | 06:47 | 06:50 | 30 | 100 | 98.6809 | 2.7702
Pause ohne Laden | 06:50 | 06:55 | 30 | 98.6809 | 98.2003 | 1.0091
Umlauf: Fahrt 2225: Hochhaus - Gymnasium | 06:55 | 07:15 | 30 | 98.2003 | 91.3896 | 14.3025
Umlauf: Leerfahrt: Gymnasium - Bhf | 07:15 | 07:26 | 30 | 91.3896 | 87.646 | 7.8615
Pause ohne Laden | 07:26 | 07:32 | 30 | 87.646 | 87.0622 | 1.2262
Umlauf: Fahrt 2229: Bhf - Liegnitzer Str. (Teil A) | 07:32 | 07:34 | 30 | 87.0622 | 85.9543 | 2.3265
Umlauf: Fahrt 2229: Bhf - Liegnitzer Str. (Teil B) | 07:34 | 07:37 | 30 | 85.9543 | 84.952 | 2.1049
Pause ohne Laden | 07:37 | 07:45 | 30 | 84.952 | 84.1723 | 1.6374
Umlauf: Fahrt 103: Liegnitzer Str. - Gymnasium | 07:45 | 07:53 | 30 | 84.1723 | 80.8107 | 7.0593
Umlauf: Leerfahrt: Gymnasium - Bhf | 07:53 | 08:04 | 30 | 80.8107 | 77.0671 | 7.8615
Pause ohne Laden | 08:04 | 08:18 | 30 | 77.0671 | 75.5983 | 3.0844
Umlauf: Fahrt 1411: Bhf - Bhf | 08:18 | 09:13 | 30 | 75.5983 | 55.366 | 42.488
Pause ohne Laden | 09:13 | 09:13 | 30 | 55.366 | 55.366 | 0
Umlauf: Fahrt 2410: Bhf - Bhf | 09:13 | 09:41 | 30 | 55.366 | 46.1229 | 19.4104
Umlauf: Leerfahrt: Bhf - Depot | 09:41 | 09:46 | 30 | 46.1229 | 43.7755 | 4.9295
Ladepause | 09:46 | 11:53 | 30 | 43.7755 | 75.2578 | -66.1129
Umlauf: Leerfahrt: Depot - Lisztstr (Teil A) | 11:53 | 11:56 | 30 | 75.2578 | 73.1516 | 4.423
Umlauf: Leerfahrt: Depot - Lisztstr (Teil B) | 11:56 | 12:04 | 30 | 73.1516 | 69.6461 | 7.3615
Pause ohne Laden | 12:04 | 12:05 | 30 | 69.6461 | 69.5754 | 0.14851
Umlauf: Fahrten 2222 + 2223: Lisztstr - Bhf | 12:05 | 13:29 | 30 | 69.5754 | 45.3833 | 50.8034
Umlauf: Leerfahrt: Bhf - Depot | 13:29 | 13:34 | 30 | 45.3833 | 43.0359 | 4.9295
Ladepause | 13:34 | 15:20 | 30 | 43.0359 | 69.2334 | -55.0146
Umlauf: Leerfahrt: Depot - Lauwasenschule | 15:20 | 15:23 | 30 | 69.2334 | 67.1272 | 4.423
Umlauf: Leerfahrt: Depot - Lauwasenschule | 15:23 | 15:34 | 30 | 67.1272 | 64.8931 | 4.6915
Pause ohne Laden | 15:34 | 15:35 | 30 | 64.8931 | 64.8006 | 0.19421
Umlauf: Fahrt 2224: Lauwasenschule - Menzelstr | 15:35 | 16:00 | 30 | 64.8006 | 57.2332 | 15.8915
Umlauf: Leerfahrt: Menzelstr - Depot | 16:00 | 16:05 | 30 | 57.2332 | 55.6049 | 3.4194

## 1 Umlauf
Uhrzeit | Zeit t [s] | Zurückgelegte Distanz [m] | Außen- temperatur [°C] | Typ | SoC zum Zeitpunkt t [%] | Ist-Geschwindigkeit zum Zeitpunkt t [km/h] | Steigung im Intervall [t, t+1) [%] | Gewählte Beschleunigung im Intervall [t, t+1) [m/s²] | Empfangene Leistung mittels DWPT [kW] | Motorleistung [kW] | Leistung der Nebenverbraucher [kW] | Abgerufene Batterieleistung im Intervall [t, t+1) [kW] | Kumulierter Energieverbrauch nach Intervall [t, t+1) [kWh]
06:47:00 | 0 | 0 | 30 | Umlauf | 100 |  |  |  | 0 | 160 | 11.8443 | 198.8938 | 0.055248
06:47:01 | 1 | 0 | 30 | Umlauf | 99.9737 |  |  |  | 0 | 160 | 11.8443 | 198.8938 | 0.1105
06:47:02 | 2 | 0 | 30 | Umlauf | 99.9474 |  |  |  | 0 | 160 | 11.8443 | 198.8938 | 0.16574
06:47:03 | 3 | 3 | 30 | Umlauf | 99.9211 | 3.6 | -10.3 | 0 | 0 | -11.9867 | 11.8443 | -0.12306 | 0.16571
06:47:04 | 4 | 3 | 30 | Umlauf | 99.9211 | 3.6 | -10.3 | 1.3333 | 0 | 11.3337 | 11.8443 | 26.8263 | 0.17316
06:47:05 | 5 | 8 | 30 | Umlauf | 99.9175 | 8.4 | 3.2 | 1.5278 | 0 | 103.2321 | 11.8443 | 133.1902 | 0.21016
06:47:06 | 6 | 12 | 30 | Umlauf | 99.8999 | 13.9 | 6.2 | 0.83333 | 0 | 135.3307 | 11.8443 | 170.3414 | 0.25748
06:47:07 | 7 | 16 | 30 | Umlauf | 99.8774 | 16.9 | 4.5 | -1.0278 | 0 | -31.0295 | 11.8443 | -16.576 | 0.25287
06:47:08 | 8 | 20 | 30 | Umlauf | 99.8796 | 13.2 | 0.6 | -0.16667 | 0 | 2.8438 | 11.8443 | 17.0001 | 0.25759
06:47:09 | 9 | 23 | 30 | Umlauf | 99.8773 | 12.6 | 0 | -0.41667 | 0 | -13.8042 | 11.8443 | -1.6934 | 0.25712
06:47:10 | 10 | 26 | 30 | Umlauf | 99.8776 | 11.1 | -1.4 | 0.25 | 0 | 18.065 | 11.8443 | 34.6172 | 0.26674
06:47:11 | 11 | 30 | 30 | Umlauf | 99.873 | 12 | -0.8 | 1.4722 | 0 | 115.1421 | 11.8443 | 146.975 | 0.30757
06:47:12 | 12 | 35 | 30 | Umlauf | 99.8535 | 17.3 | -0.1 | -0.47222 | 0 | -23.3306 | 11.8443 | -9.9242 | 0.30481
06:47:13 | 13 | 39 | 30 | Umlauf | 99.8549 | 15.6 | 1.2 | 0.80556 | 0 | 103.436 | 11.8443 | 133.4263 | 0.34187
06:47:14 | 14 | 44 | 30 | Umlauf | 99.8372 | 18.5 | 0.5 | 0.22222 | 0 | 47.9948 | 11.8443 | 69.2582 | 0.36111
06:47:15 | 15 | 49 | 30 | Umlauf | 99.828 | 19.3 | 0 | -0.83333 | 0 | -53.2394 | 11.8443 | -35.7654 | 0.35118
06:47:16 | 16 | 54 | 30 | Umlauf | 99.8328 | 16.3 | 0 | 0.97222 | 0 | 113.5094 | 11.8443 | 145.0853 | 0.39148
06:47:17 | 17 | 59 | 30 | Umlauf | 99.8136 | 19.8 | 0 | 1.1944 | 0 | 160 | 11.8443 | 198.8938 | 0.44673
06:47:18 | 18 | 66 | 30 | Umlauf | 99.7873 | 24.1 | 0 | -0.41667 | 0 | -25.7897 | 11.8443 | -12.0488 | 0.44338
06:47:19 | 19 | 72 | 30 | Umlauf | 99.7889 | 22.6 | 0 | -0.41667 | 0 | -24.28 | 11.8443 | -10.7445 | 0.44039
06:47:20 | 20 | 78 | 30 | Umlauf | 99.7903 | 21.1 | 0 | -0.055556 | 0 | 12.2235 | 11.8443 | 27.8562 | 0.44813
06:47:21 | 21 | 84 | 30 | Umlauf | 99.7866 | 20.9 | -1.2 | 0.5 | 0 | 69.6316 | 11.8443 | 94.3007 | 0.47433
06:47:22 | 22 | 90 | 30 | Umlauf | 99.7741 | 22.7 | -2.3 | 2.2778 | 0 | 160 | 11.8443 | 198.8938 | 0.52958
06:47:23 | 23 | 99 | 30 | Umlauf | 99.7478 | 30.9 | -2.1 | -0.16667 | 0 | -25.9855 | 11.8443 | -12.2181 | 0.52618
06:47:24 | 24 | 107 | 30 | Umlauf | 99.7494 | 30.3 | -4.4 | 0.75 | 0 | 92.4165 | 11.8443 | 120.6721 | 0.5597
06:47:25 | 25 | 117 | 30 | Umlauf | 99.7335 | 33 | -2.3 | 1.1111 | 0 | 160 | 11.8443 | 198.8938 | 0.61495
06:47:26 | 26 | 127 | 30 | Umlauf | 99.7072 | 37 | -1.9 | 0.19444 | 0 | 40.823 | 11.8443 | 60.9575 | 0.63188
06:47:27 | 27 | 137 | 30 | Umlauf | 99.6991 | 37.7 | -3.5 | -0.027778 | 0 | -29.6483 | 11.8443 | -15.3827 | 0.62761
06:47:28 | 28 | 148 | 30 | Umlauf | 99.7011 | 37.6 | -3.6 | 0 | 0 | -26.8145 | 11.8443 | -12.9343 | 0.62402
06:47:29 | 29 | 158 | 30 | Umlauf | 99.7028 | 37.6 | -1.2 | 0.58333 | 0 | 148.2171 | 11.8443 | 185.2562 | 0.67548
06:47:30 | 30 | 169 | 30 | Umlauf | 99.6783 | 39.7 | -0.1 | -0.63889 | 0 | -77.0931 | 11.8443 | -56.375 | 0.65982
06:47:31 | 31 | 180 | 30 | Umlauf | 99.6858 | 37.4 | -5.4 | 0.27778 | 0 | -10.4725 | 11.8443 | 1.5876 | 0.66026
06:47:32 | 32 | 190 | 30 | Umlauf | 99.6856 | 38.4 | -4.8 | 0.22222 | 0 | -10.4189 | 11.8443 | 1.6497 | 0.66072
06:47:33 | 33 | 201 | 30 | Umlauf | 99.6854 | 39.2 | -3.1 | 0.13889 | 0 | 2.6029 | 11.8443 | 16.7213 | 0.66536
06:47:34 | 34 | 212 | 30 | Umlauf | 99.6832 | 39.7 | -1.6 | 0.027778 | 0 | 10.3754 | 11.8443 | 25.7172 | 0.6725
06:47:35 | 35 | 223 | 30 | Umlauf | 99.6798 | 39.8 | -2.1 | -0.13889 | 0 | -27.5126 | 11.8443 | -13.5374 | 0.66874
06:47:36 | 36 | 234 | 30 | Umlauf | 99.6816 | 39.3 | -3.2 | -0.16667 | 0 | -48.0876 | 11.8443 | -31.3143 | 0.66005
06:47:37 | 37 | 245 | 30 | Umlauf | 99.6857 | 38.7 | -3 | -0.083333 | 0 | -31.5499 | 11.8443 | -17.0256 | 0.65532
06:47:38 | 38 | 256 | 30 | Umlauf | 99.6879 | 38.4 | -2.3 | -0.11111 | 0 | -25.429 | 11.8443 | -11.7373 | 0.65206
06:47:39 | 39 | 266 | 30 | Umlauf | 99.6895 | 38 | -1.9 | -0.19444 | 0 | -32.1897 | 11.8443 | -17.5784 | 0.64717
06:47:40 | 40 | 276 | 30 | Umlauf | 99.6918 | 37.3 | -1.5 | -2.0833 | 0 | -160 | 11.8443 | -128.0066 | 0.61162
06:47:41 | 41 | 285 | 30 | Umlauf | 99.7088 | 29.8 | -2.4 | -1.6389 | 0 | -160 | 11.8443 | -128.0066 | 0.57606
06:47:42 | 42 | 291 | 30 | Umlauf | 99.7257 | 23.9 | -3.9 | -0.83333 | 0 | -101.0881 | 11.8443 | -77.1067 | 0.55464
06:47:43 | 43 | 297 | 30 | Umlauf | 99.7359 | 20.9 | -4.8 | -0.61111 | 0 | -77.0294 | 11.8443 | -56.32 | 0.539
06:47:44 | 44 | 302 | 30 | Umlauf | 99.7433 | 18.7 | -4.5 | -0.5 | 0 | -58.5335 | 11.8443 | -40.3395 | 0.52779
06:47:45 | 45 | 307 | 30 | Umlauf | 99.7487 | 16.9 | -4.1 | -0.80556 | 0 | -71.1674 | 11.8443 | -51.2552 | 0.51355
06:47:46 | 46 | 311 | 30 | Umlauf | 99.7555 | 14 | -3.9 | -0.55556 | 0 | -43.8905 | 11.8443 | -27.688 | 0.50586
06:47:47 | 47 | 314 | 30 | Umlauf | 99.7591 | 12 | -3.6 | -0.30556 | 0 | -24.2245 | 11.8443 | -10.6965 | 0.50289
06:47:48 | 48 | 317 | 30 | Umlauf | 99.7605 | 10.9 | -3.1 | -0.11111 | 0 | -11.425 | 11.8443 | 0.48526 | 0.50302
06:47:49 | 49 | 320 | 30 | Umlauf | 99.7605 | 10.5 | -2.9 | -0.16667 | 0 | -12.5591 | 11.8443 | -0.61761 | 0.50285
06:47:50 | 50 | 323 | 30 | Umlauf | 99.7605 | 9.9 | -3.1 | -0.22222 | 0 | -14.8135 | 11.8443 | -2.5654 | 0.50214
06:47:51 | 51 | 326 | 30 | Umlauf | 99.7609 | 9.1 | -3.4 | 0 | 0 | -6.5289 | 11.8443 | 6.1521 | 0.50385
06:47:52 | 52 | 328 | 30 | Umlauf | 99.7601 | 9.1 | -3.5 | 0 | 0 | -6.8747 | 11.8443 | 5.7519 | 0.50545
06:47:53 | 53 | 328 | 30 | Umlauf | 99.7593 | 9.1 | -3.5 | -1.3889 | 0 | -57.7085 | 11.8443 | -39.6267 | 0.49444
06:47:54 | 54 | 330 | 30 | Umlauf | 99.7646 | 4.1 | -7.4 | 0 | 0 | -9.174 | 11.8443 | 3.0905 | 0.4953
06:47:55 | 55 | 330 | 30 | Umlauf | 99.7641 | 4.1 | -7.4 | 0 | 0 | -9.174 | 11.8443 | 3.0905 | 0.49616
06:47:56 | 56 | 330 | 30 | Umlauf | 99.7637 | 4.1 | -7.4 | -0.47222 | 0 | -16.9611 | 11.8443 | -4.421 | 0.49493
06:47:57 | 57 | 332 | 30 | Umlauf | 99.7643 | 2.4 | -10.9 | 1.3611 | 0 | 7.1338 | 11.8443 | 21.9653 | 0.50103
06:47:58 | 58 | 334 | 30 | Umlauf | 99.7614 | 7.3 | -3.3 | 0.86111 | 0 | 31.4504 | 11.8443 | 50.1095 | 0.51495
06:47:59 | 59 | 337 | 30 | Umlauf | 99.7548 | 10.4 | -2.3 | 1.3056 | 0 | 79.7701 | 11.8443 | 106.0351 | 0.5444
06:48:00 | 60 | 341 | 30 | Umlauf | 99.7408 | 15.1 | -1.7 | 1.5 | 0 | 139.6119 | 11.8443 | 175.2965 | 0.5931
06:48:01 | 61 | 347 | 30 | Umlauf | 99.7176 | 20.5 | -1.2 | 0.55556 | 0 | 75.3604 | 11.8443 | 100.9314 | 0.62113
06:48:02 | 62 | 353 | 30 | Umlauf | 99.7042 | 22.5 | -0.9 | 0.83333 | 0 | 125.7966 | 11.8443 | 159.3066 | 0.66539
06:48:03 | 63 | 360 | 30 | Umlauf | 99.6831 | 25.5 | -0.7 | 0.33333 | 0 | 66.5074 | 11.8443 | 90.6848 | 0.69058
06:48:04 | 64 | 368 | 30 | Umlauf | 99.6712 | 26.7 | -0.6 | 0.33333 | 0 | 71.3666 | 11.8443 | 96.3088 | 0.71733
06:48:05 | 65 | 376 | 30 | Umlauf | 99.6584 | 27.9 | -0.5 | -0.11111 | 0 | -0.54332 | 11.8443 | 13.0798 | 0.72096
06:48:06 | 66 | 383 | 30 | Umlauf | 99.6567 | 27.5 | -0.5 | -0.75 | 0 | -71.2369 | 11.8443 | -51.3153 | 0.70671
06:48:07 | 67 | 390 | 30 | Umlauf | 99.6635 | 24.8 | -0.5 | -0.91667 | 0 | -81.0784 | 11.8443 | -59.8183 | 0.69009
06:48:08 | 68 | 396 | 30 | Umlauf | 99.6714 | 21.5 | -0.5 | -0.80556 | 0 | -60.8798 | 11.8443 | -42.3667 | 0.67832
06:48:09 | 69 | 401 | 30 | Umlauf | 99.677 | 18.6 | -0.5 | -0.38889 | 0 | -21.6279 | 11.8443 | -8.4531 | 0.67597
06:48:10 | 70 | 406 | 30 | Umlauf | 99.6781 | 17.2 | -0.5 | -0.55556 | 0 | -31.5818 | 11.8443 | -17.0532 | 0.67124
06:48:11 | 71 | 410 | 30 | Umlauf | 99.6804 | 15.2 | -0.5 | -0.22222 | 0 | -7.5907 | 11.8443 | 4.9231 | 0.6726
06:48:12 | 72 | 414 | 30 | Umlauf | 99.6797 | 14.4 | -0.5 | 1.1389 | 0 | 110.9055 | 11.8443 | 142.0715 | 0.71207
06:48:13 | 73 | 419 | 30 | Umlauf | 99.6609 | 18.5 | -0.3 | 1.8056 | 0 | 160 | 11.8443 | 198.8938 | 0.76732
06:48:14 | 74 | 426 | 30 | Umlauf | 99.6346 | 25 | -0.1 | 0.63889 | 0 | 121.5587 | 11.8443 | 154.4016 | 0.81021
06:48:15 | 75 | 434 | 30 | Umlauf | 99.6142 | 27.3 | 0 | 1.0556 | 0 | 160 | 11.8443 | 198.8938 | 0.86546
06:48:16 | 76 | 443 | 30 | Umlauf | 99.5879 | 31.1 | -0.3 | 1.7222 | 0 | 160 | 11.8443 | 198.8938 | 0.9207
06:48:17 | 77 | 453 | 30 | Umlauf | 99.5616 | 37.3 | -1.1 | 1.6111 | 0 | 160 | 11.8443 | 198.8938 | 0.97595
06:48:18 | 78 | 465 | 30 | Umlauf | 99.5353 | 43.1 | -1.6 | 1.4722 | 0 | 160 | 11.8443 | 198.8938 | 1.0312
06:48:19 | 79 | 478 | 30 | Umlauf | 99.509 | 48.4 | -1.4 | 0.91667 | 0 | 160 | 11.8443 | 198.8938 | 1.0864
06:48:20 | 80 | 493 | 30 | Umlauf | 99.4826 | 51.7 | -1.6 | 0.55556 | 0 | 160 | 11.8443 | 198.8938 | 1.1417
06:48:21 | 81 | 508 | 30 | Umlauf | 99.4563 | 53.7 | -2.1 | 0.61111 | 0 | 160 | 11.8443 | 198.8938 | 1.1969
06:48:22 | 82 | 523 | 30 | Umlauf | 99.43 | 55.9 | -2.1 | 0.33333 | 0 | 112.616 | 11.8443 | 144.0513 | 1.237
06:48:23 | 83 | 539 | 30 | Umlauf | 99.411 | 57.1 | -1.9 | 0.27778 | 0 | 102.7257 | 11.8443 | 132.6041 | 1.2738
06:48:24 | 84 | 555 | 30 | Umlauf | 99.3934 | 58.1 | -1.9 | 0.25 | 0 | 95.0984 | 11.8443 | 123.7762 | 1.3082
06:48:25 | 85 | 572 | 30 | Umlauf | 99.3771 | 59 | -2.3 | 0.083333 | 0 | 22.0091 | 11.8443 | 39.1821 | 1.3191
06:48:26 | 86 | 588 | 30 | Umlauf | 99.3719 | 59.3 | -2.4 | 0.38889 | 0 | 131.6776 | 11.8443 | 166.1132 | 1.3652
06:48:27 | 87 | 605 | 30 | Umlauf | 99.3499 | 60.7 | -2.2 | -0.13889 | 0 | -36.5765 | 11.8443 | -21.3687 | 1.3593
06:48:28 | 88 | 622 | 30 | Umlauf | 99.3527 | 60.2 | -2 | 0 | 0 | 2.6525 | 11.8443 | 16.7786 | 1.3639
06:48:29 | 89 | 638 | 30 | Umlauf | 99.3505 | 60.2 | -1.9 | -0.27778 | 0 | -63.2545 | 11.8443 | -44.4184 | 1.3516
06:48:30 | 90 | 655 | 30 | Umlauf | 99.3564 | 59.2 | -2.4 | 0.055556 | 0 | 8.4864 | 11.8443 | 23.5308 | 1.3581
06:48:31 | 91 | 671 | 30 | Umlauf | 99.3533 | 59.4 | -2.6 | 0.11111 | 0 | 22.2046 | 11.8443 | 39.4084 | 1.3691
06:48:32 | 92 | 688 | 30 | Umlauf | 99.3481 | 59.8 | -2.4 | -0.16667 | 0 | -47.6547 | 11.8443 | -30.9403 | 1.3605
06:48:33 | 93 | 704 | 30 | Umlauf | 99.3522 | 59.2 | -2.2 | 0.27778 | 0 | 97.3945 | 11.8443 | 126.4338 | 1.3956
06:48:34 | 94 | 721 | 30 | Umlauf | 99.3354 | 60.2 | -2.1 | -0.22222 | 0 | -54.3824 | 11.8443 | -36.753 | 1.3854
06:48:35 | 95 | 738 | 30 | Umlauf | 99.3403 | 59.4 | -2.9 | -0.5 | 0 | -138.435 | 11.8443 | -109.3744 | 1.355
06:48:36 | 96 | 754 | 30 | Umlauf | 99.3548 | 57.6 | -2.8 | -0.055556 | 0 | -29.8185 | 11.8443 | -15.5297 | 1.3507
06:48:37 | 97 | 769 | 30 | Umlauf | 99.3568 | 57.4 | -2.5 | -0.16667 | 0 | -48.8989 | 11.8443 | -32.0152 | 1.3418
06:48:38 | 98 | 785 | 30 | Umlauf | 99.361 | 56.8 | -2.5 | -0.055556 | 0 | -23.2392 | 11.8443 | -9.8452 | 1.3391
06:48:39 | 99 | 801 | 30 | Umlauf | 99.3623 | 56.6 | -3.1 | -0.027778 | 0 | -29.8219 | 11.8443 | -15.5327 | 1.3348
06:48:40 | 100 | 817 | 30 | Umlauf | 99.3644 | 56.5 | -2.9 | -0.19444 | 0 | -63.3864 | 11.8443 | -44.5324 | 1.3224
06:48:41 | 101 | 832 | 30 | Umlauf | 99.3703 | 55.8 | -2.5 | -0.33333 | 0 | -85.5504 | 11.8443 | -63.6821 | 1.3047
06:48:42 | 102 | 847 | 30 | Umlauf | 99.3787 | 54.6 | -2.5 | -0.41667 | 0 | -102.4472 | 11.8443 | -78.2809 | 1.2829
06:48:43 | 103 | 862 | 30 | Umlauf | 99.3891 | 53.1 | -2.6 | -0.27778 | 0 | -72.5069 | 11.8443 | -52.4125 | 1.2684
06:48:44 | 104 | 877 | 30 | Umlauf | 99.396 | 52.1 | -2.2 | -0.083333 | 0 | -22.8021 | 11.8443 | -9.4676 | 1.2658
06:48:45 | 105 | 891 | 30 | Umlauf | 99.3973 | 51.8 | -1.9 | -0.083333 | 0 | -16.8578 | 11.8443 | -4.3317 | 1.2646
06:48:46 | 106 | 905 | 30 | Umlauf | 99.3978 | 51.5 | -2.2 | -0.13889 | 0 | -34.2401 | 11.8443 | -19.35 | 1.2592
06:48:47 | 107 | 919 | 30 | Umlauf | 99.4004 | 51 | -2.3 | -0.30556 | 0 | -70.192 | 11.8443 | -50.4124 | 1.2452
06:48:48 | 108 | 933 | 30 | Umlauf | 99.4071 | 49.9 | -1.9 | -0.22222 | 0 | -44.696 | 11.8443 | -28.3839 | 1.2373
06:48:49 | 109 | 947 | 30 | Umlauf | 99.4108 | 49.1 | -2 | -0.25 | 0 | -51.5672 | 11.8443 | -34.3206 | 1.2278
06:48:50 | 110 | 960 | 30 | Umlauf | 99.4154 | 48.2 | -2.5 | -0.11111 | 0 | -33.1166 | 11.8443 | -18.3793 | 1.2227
06:48:51 | 111 | 974 | 30 | Umlauf | 99.4178 | 47.8 | -2.3 | -0.22222 | 0 | -50.6785 | 11.8443 | -33.5528 | 1.2133
06:48:52 | 112 | 987 | 30 | Umlauf | 99.4222 | 47 | -2.1 | -0.52778 | 0 | -104.2311 | 11.8443 | -79.8223 | 1.1912
06:48:53 | 113 | 999 | 30 | Umlauf | 99.4328 | 45.1 | -1.8 | -0.52778 | 0 | -95.3475 | 11.8443 | -72.1468 | 1.1711
06:48:54 | 114 | 1011 | 30 | Umlauf | 99.4423 | 43.2 | -2.6 | -0.55556 | 0 | -109.7377 | 11.8443 | -84.5799 | 1.1476
06:48:55 | 115 | 1023 | 30 | Umlauf | 99.4535 | 41.2 | -3.3 | -0.72222 | 0 | -143.6576 | 11.8443 | -113.8867 | 1.116
06:48:56 | 116 | 1033 | 30 | Umlauf | 99.4686 | 38.6 | -3.2 | -1.1944 | 0 | -160 | 11.8443 | -128.0066 | 1.0804
06:48:57 | 117 | 1043 | 30 | Umlauf | 99.4855 | 34.3 | -3.3 | -1.8611 | 0 | -160 | 11.8443 | -128.0066 | 1.0449
06:48:58 | 118 | 1051 | 30 | Umlauf | 99.5024 | 27.6 | -3.8 | -1.7222 | 0 | -160 | 11.8443 | -128.0066 | 1.0093
06:48:59 | 119 | 1056 | 30 | Umlauf | 99.5194 | 21.4 | -4.5 | -1.1944 | 0 | -126.6168 | 11.8443 | -99.1634 | 0.98177
06:49:00 | 120 | 1061 | 30 | Umlauf | 99.5325 | 17.1 | -5.2 | -0.52778 | 0 | -60.0362 | 11.8443 | -41.6378 | 0.97021
06:49:01 | 121 | 1065 | 30 | Umlauf | 99.538 | 15.2 | -5.5 | -0.44444 | 0 | -50.0561 | 11.8443 | -33.015 | 0.96103
06:49:02 | 122 | 1069 | 30 | Umlauf | 99.5424 | 13.6 | -6 | -0.41667 | 0 | -45.882 | 11.8443 | -29.4086 | 0.95287
06:49:03 | 123 | 1073 | 30 | Umlauf | 99.5463 | 12.1 | -6.5 | -0.25 | 0 | -35.029 | 11.8443 | -20.0316 | 0.9473
06:49:04 | 124 | 1076 | 30 | Umlauf | 99.5489 | 11.2 | -6.9 | 0.75 | 0 | 16.9009 | 11.8443 | 33.2698 | 0.95654
06:49:05 | 125 | 1080 | 30 | Umlauf | 99.5445 | 13.9 | -5.6 | 1.1111 | 0 | 62.919 | 11.8443 | 86.5316 | 0.98058
06:49:06 | 126 | 1085 | 30 | Umlauf | 99.5331 | 17.9 | -4.5 | 0.19444 | 0 | -6.0651 | 11.8443 | 6.6888 | 0.98244
06:49:07 | 127 | 1090 | 30 | Umlauf | 99.5322 | 18.6 | -4.5 | 0.47222 | 0 | 22.4642 | 11.8443 | 39.7089 | 0.99347
06:49:08 | 128 | 1095 | 30 | Umlauf | 99.5269 | 20.3 | -4.2 | -0.47222 | 0 | -58.8854 | 11.8443 | -40.6435 | 0.98218
06:49:09 | 129 | 1100 | 30 | Umlauf | 99.5323 | 18.6 | -4.5 | 0.11111 | 0 | -12.5078 | 11.8443 | -0.57326 | 0.98202
06:49:10 | 130 | 1106 | 30 | Umlauf | 99.5324 | 19 | -4 | 0.55556 | 0 | 38.4208 | 11.8443 | 58.1771 | 0.99818
06:49:11 | 131 | 1112 | 30 | Umlauf | 99.5247 | 21 | -3.3 | 0.61111 | 0 | 58.5362 | 11.8443 | 81.4589 | 1.0208
06:49:12 | 132 | 1118 | 30 | Umlauf | 99.5139 | 23.2 | -2.6 | 0.75 | 0 | 94.5076 | 11.8443 | 123.0924 | 1.055
06:49:13 | 133 | 1125 | 30 | Umlauf | 99.4976 | 25.9 | -2.1 | 0.94444 | 0 | 144.819 | 11.8443 | 181.3232 | 1.1054
06:49:14 | 134 | 1133 | 30 | Umlauf | 99.4736 | 29.3 | -1.7 | 0.97222 | 0 | 160 | 11.8443 | 198.8938 | 1.1606
06:49:15 | 135 | 1142 | 30 | Umlauf | 99.4473 | 32.8 | -1.3 | 0.58333 | 0 | 126.3279 | 11.8443 | 159.9215 | 1.205
06:49:16 | 136 | 1152 | 30 | Umlauf | 99.4262 | 34.9 | -1.1 | 0.38889 | 0 | 96.7263 | 11.8443 | 125.6604 | 1.2399
06:49:17 | 137 | 1162 | 30 | Umlauf | 99.4096 | 36.3 | -0.9 | 0.47222 | 0 | 124.0621 | 11.8443 | 157.299 | 1.2836
06:49:18 | 138 | 1173 | 30 | Umlauf | 99.3887 | 38 | -1.2 | 0.94444 | 0 | 160 | 11.8443 | 198.8938 | 1.3389
06:49:19 | 139 | 1184 | 30 | Umlauf | 99.3624 | 41.4 | -1.7 | 0.36111 | 0 | 94.8637 | 11.8443 | 123.5046 | 1.3732
06:49:20 | 140 | 1196 | 30 | Umlauf | 99.3461 | 42.7 | -2.1 | 0.38889 | 0 | 95.6059 | 11.8443 | 124.3637 | 1.4077
06:49:21 | 141 | 1208 | 30 | Umlauf | 99.3296 | 44.1 | -2 | 0.33333 | 0 | 86.5794 | 11.8443 | 113.9163 | 1.4394
06:49:22 | 142 | 1221 | 30 | Umlauf | 99.3146 | 45.3 | -1.6 | 0.25 | 0 | 76.5509 | 11.8443 | 102.3092 | 1.4678
06:49:23 | 143 | 1234 | 30 | Umlauf | 99.301 | 46.2 | -0.8 | -0.11111 | 0 | -2.3933 | 11.8443 | 10.9386 | 1.4708
06:49:24 | 144 | 1247 | 30 | Umlauf | 99.2996 | 45.8 | -0.1 | 0.72222 | 0 | 160 | 11.8443 | 198.8938 | 1.5261
06:49:25 | 145 | 1260 | 30 | Umlauf | 99.2733 | 48.4 | 0.2 | -0.63889 | 0 | -86.2252 | 11.8443 | -64.2651 | 1.5082
06:49:26 | 146 | 1273 | 30 | Umlauf | 99.2818 | 46.1 | 0.3 | 0.16667 | 0 | 105.8943 | 11.8443 | 136.2715 | 1.5461
06:49:27 | 147 | 1286 | 30 | Umlauf | 99.2638 | 46.7 | 0.2 | -0.19444 | 0 | -0.17293 | 11.8443 | 13.5085 | 1.5498
06:49:28 | 148 | 1299 | 30 | Umlauf | 99.262 | 46 | 0.2 | -0.27778 | 0 | -15.7682 | 11.8443 | -3.3903 | 1.5489
06:49:29 | 149 | 1311 | 30 | Umlauf | 99.2624 | 45 | 0.2 | -0.11111 | 0 | 22.4424 | 11.8443 | 39.6836 | 1.5599
06:49:30 | 150 | 1323 | 30 | Umlauf | 99.2572 | 44.6 | 0.5 | -0.36111 | 0 | -25.4879 | 11.8443 | -11.7881 | 1.5566
06:49:31 | 151 | 1335 | 30 | Umlauf | 99.2587 | 43.3 | 1.1 | -0.66667 | 0 | -68.3749 | 11.8443 | -48.8424 | 1.5431
06:49:32 | 152 | 1347 | 30 | Umlauf | 99.2652 | 40.9 | 1.8 | -0.25 | 0 | 22.2135 | 11.8443 | 39.4187 | 1.554
06:49:33 | 153 | 1358 | 30 | Umlauf | 99.26 | 40 | 1.8 | 0.19444 | 0 | 132.1766 | 11.8443 | 166.6908 | 1.6003
06:49:34 | 154 | 1369 | 30 | Umlauf | 99.2379 | 40.7 | 1.6 | 0.055556 | 0 | 94.7053 | 11.8443 | 123.3212 | 1.6346
06:49:35 | 155 | 1381 | 30 | Umlauf | 99.2216 | 40.9 | 1.4 | 0.13889 | 0 | 111.6443 | 11.8443 | 142.9266 | 1.6743
06:49:36 | 156 | 1392 | 30 | Umlauf | 99.2027 | 41.4 | 1.5 | -0.055556 | 0 | 65.4689 | 11.8443 | 89.4829 | 1.6991
06:49:37 | 157 | 1404 | 30 | Umlauf | 99.1909 | 41.2 | 1.6 | -0.19444 | 0 | 31.8757 | 11.8443 | 50.6018 | 1.7132
06:49:38 | 158 | 1415 | 30 | Umlauf | 99.1842 | 40.5 | 1.7 | -0.19444 | 0 | 33.5022 | 11.8443 | 52.4843 | 1.7278
06:49:39 | 159 | 1426 | 30 | Umlauf | 99.1772 | 39.8 | 2 | -0.30556 | 0 | 12.2005 | 11.8443 | 27.8296 | 1.7355
06:49:40 | 160 | 1437 | 30 | Umlauf | 99.1736 | 38.7 | 2.4 | -0.58333 | 0 | -29.894 | 11.8443 | -15.595 | 1.7312
06:49:41 | 161 | 1447 | 30 | Umlauf | 99.1756 | 36.6 | 2.9 | -0.75 | 0 | -46.2031 | 11.8443 | -29.686 | 1.7229
06:49:42 | 162 | 1456 | 30 | Umlauf | 99.1796 | 33.9 | 3.6 | -1.0278 | 0 | -72.0484 | 11.8443 | -52.0164 | 1.7085
06:49:43 | 163 | 1465 | 30 | Umlauf | 99.1864 | 30.2 | 4.4 | -0.72222 | 0 | -18.3383 | 11.8443 | -5.6108 | 1.7069
06:49:44 | 164 | 1472 | 30 | Umlauf | 99.1872 | 27.6 | 4.7 | -0.33333 | 0 | 45.3693 | 11.8443 | 66.2194 | 1.7253
06:49:45 | 165 | 1480 | 30 | Umlauf | 99.1784 | 26.4 | 4.5 | -0.61111 | 0 | -3.5747 | 11.8443 | 9.5713 | 1.728
06:49:46 | 166 | 1486 | 30 | Umlauf | 99.1772 | 24.2 | 4.3 | -0.63889 | 0 | -7.9779 | 11.8443 | 4.475 | 1.7292
06:49:47 | 167 | 1492 | 30 | Umlauf | 99.1766 | 21.9 | 4.3 | -0.61111 | 0 | -4.913 | 11.8443 | 8.0223 | 1.7315
06:49:48 | 168 | 1498 | 30 | Umlauf | 99.1755 | 19.7 | 4.3 | 2.8889 | 0 | 160 | 11.8443 | 198.8938 | 1.7867
06:49:49 | 169 | 1506 | 30 | Umlauf | 99.1492 | 30.1 | 2.9 | -3.3611 | 0 | -160 | 11.8443 | -128.0066 | 1.7511
06:49:50 | 170 | 1511 | 30 | Umlauf | 99.1661 | 18 | 5.1 | 0.55556 | 0 | 132.7276 | 11.8443 | 167.3286 | 1.7976
06:49:51 | 171 | 1517 | 30 | Umlauf | 99.144 | 20 | 4.6 | 0.41667 | 0 | 124.45 | 11.8443 | 157.748 | 1.8414
06:49:52 | 172 | 1523 | 30 | Umlauf | 99.1231 | 21.5 | 4.4 | 0.61111 | 0 | 157.4222 | 11.8443 | 195.9103 | 1.8959
06:49:53 | 173 | 1529 | 30 | Umlauf | 99.0972 | 23.7 | 4.1 | 0.16667 | 0 | 103.9719 | 11.8443 | 134.0465 | 1.9331
06:49:54 | 174 | 1536 | 30 | Umlauf | 99.0795 | 24.3 | 4 | 0.25 | 0 | 117.8544 | 11.8443 | 150.1142 | 1.9748
06:49:55 | 175 | 1543 | 30 | Umlauf | 99.0596 | 25.2 | 3.7 | -0.25 | 0 | 39.4071 | 11.8443 | 59.3187 | 1.9913
06:49:56 | 176 | 1550 | 30 | Umlauf | 99.0518 | 24.3 | 3.4 | 1.0278 | 0 | 160 | 11.8443 | 198.8938 | 2.0465
06:49:57 | 177 | 1558 | 30 | Umlauf | 99.0255 | 28 | 2.7 | -0.75 | 0 | -38.4123 | 11.8443 | -22.9548 | 2.0401
06:49:58 | 178 | 1565 | 30 | Umlauf | 99.0285 | 25.3 | 2.8 | -0.22222 | 0 | 30.5653 | 11.8443 | 49.0852 | 2.0538
06:49:59 | 179 | 1571 | 30 | Umlauf | 99.022 | 24.5 | 3.6 | 0.72222 | 0 | 160 | 11.8443 | 198.8938 | 2.109
06:50:00 | 180 | 1579 | 30 | Umlauf | 98.9957 | 27.1 | 3.8 | -0.36111 | 0 | 25.4683 | 11.8443 | 43.1859 | 2.121
06:50:01 | 181 | 1586 | 30 | Umlauf | 98.99 | 25.8 | 4.4 | 0.33333 | 0 | 144.7613 | 11.8443 | 181.2565 | 2.1714
06:50:02 | 182 | 1594 | 30 | Umlauf | 98.966 | 27 | 4.6 | -0.27778 | 0 | 52.0582 | 11.8443 | 73.9612 | 2.1919
06:50:03 | 183 | 1601 | 30 | Umlauf | 98.9562 | 26 | 5.2 | -0.027778 | 0 | 99.6358 | 11.8443 | 129.0279 | 2.2278
06:50:04 | 184 | 1608 | 30 | Umlauf | 98.9392 | 25.9 | 5.6 | 0.11111 | 0 | 127.7165 | 11.8443 | 161.5286 | 2.2726
06:50:05 | 185 | 1615 | 30 | Umlauf | 98.9178 | 26.3 | 5.3 | 0.22222 | 0 | 143.3165 | 11.8443 | 179.5842 | 2.3225
06:50:06 | 186 | 1623 | 30 | Umlauf | 98.894 | 27.1 | 4.6 | 0.36111 | 0 | 160 | 11.8443 | 198.8938 | 2.3778
06:50:07 | 187 | 1631 | 30 | Umlauf | 98.8677 | 28.4 | 4.1 | -0.58333 | 0 | -4.792 | 11.8443 | 8.1623 | 2.38
06:50:08 | 188 | 1638 | 30 | Umlauf | 98.8667 | 26.3 | 4.4 | 0.5 | 0 | 160 | 11.8443 | 198.8938 | 2.4353
06:50:09 | 189 | 1646 | 30 | Umlauf | 98.8403 | 28.1 | 4.5 | 0.11111 | 0 | 120.7496 | 11.8443 | 153.4651 | 2.4779
06:50:10 | 190 | 1654 | 30 | Umlauf | 98.82 | 28.5 | 4.7 | -0.027778 | 0 | 101.2206 | 11.8443 | 130.8621 | 2.5143
06:50:11 | 191 | 1662 | 30 | Umlauf | 98.8027 | 28.4 | 4.7 | -0.027778 | 0 | 100.8503 | 11.8443 | 130.4335 | 2.5505
06:50:12 | 192 | 1670 | 30 | Umlauf | 98.7855 | 28.3 | 4.4 | 0.16667 | 0 | 129.7697 | 11.8443 | 163.9051 | 2.596
06:50:13 | 193 | 1678 | 30 | Umlauf | 98.7638 | 28.9 | 3.9 | 0.80556 | 0 | 160 | 11.8443 | 198.8938 | 2.6513
06:50:14 | 194 | 1686 | 30 | Umlauf | 98.7375 | 31.8 | 3.1 | -0.083333 | 0 | 72.6394 | 11.8443 | 97.7821 | 2.6784
06:50:15 | 195 | 1695 | 30 | Umlauf | 98.7246 | 31.5 | 2.8 | -0.38889 | 0 | 6.3939 | 11.8443 | 21.1089 | 2.6843
06:50:16 | 196 | 1704 | 30 | Umlauf | 98.7218 | 30.1 | 2.6 | -0.027778 | 0 | 70.0231 | 11.8443 | 94.7539 | 2.7106
06:50:17 | 197 | 1712 | 30 | Umlauf | 98.7092 | 30 | 2.1 | -0.41667 | 0 | -7.5658 | 11.8443 | 4.952 | 2.712
06:50:18 | 198 | 1720 | 30 | Umlauf | 98.7086 | 28.5 | 1.3 | -0.75 | 0 | -54.2159 | 11.8443 | -36.6091 | 2.7018
06:50:19 | 199 | 1727 | 30 | Umlauf | 98.7134 | 25.8 | 0.5 | -0.88889 | 0 | -71.5707 | 11.8443 | -51.6037 | 2.6875
06:50:20 | 200 | 1733 | 30 | Umlauf | 98.7202 | 22.6 | -0.4 | 0.61111 | 0 | 101.7433 | 11.8443 | 131.4671 | 2.724
06:50:21 | 201 | 1740 | 30 | Umlauf | 98.7029 | 24.8 | -0.8 | -0.027778 | 0 | 7.3618 | 11.8443 | 22.2293 | 2.7302
06:50:22 | 202 | 1747 | 30 | Umlauf | 98.6999 | 24.7 | -0.7 | -0.27778 | 0 | -19.1687 | 11.8443 | -6.3283 | 2.7284
06:50:23 | 203 | 1754 | 30 | Umlauf | 98.7008 | 23.7 | -0.7 | 0.11111 | 0 | 28.8147 | 11.8443 | 47.059 | 2.7415
06:50:24 | 204 | 1760 | 30 | Umlauf | 98.6945 | 24.1 | -0.6 | 0.027778 | 0 | 18.2557 | 11.8443 | 34.8379 | 2.7512
06:50:25 | 205 | 1767 | 30 | Umlauf | 98.6899 | 24.2 | -0.5 | -0.13889 | 0 | -3.4564 | 11.8443 | 9.7082 | 2.7539
06:50:26 | 206 | 1774 | 30 | Umlauf | 98.6886 | 23.7 | -0.5 | -0.27778 | 0 | -16.6584 | 11.8443 | -4.1594 | 2.7527
06:50:27 | 207 | 1780 | 30 | Umlauf | 98.6892 | 22.7 | -0.5 | 0.77778 | 0 | 124.4291 | 11.8443 | 157.7239 | 2.7965
06:50:28 | 208 | 1787 | 30 | Umlauf | 98.6683 | 25.5 | -0.4 | -1.1389 | 0 | -105.1339 | 11.8443 | -80.6023 | 2.7741
06:50:29 | 209 | 1793 | 30 | Umlauf | 98.679 | 21.4 | -0.5 | -1.2222 | 0 | -96.4651 | 11.8443 | -73.1124 | 2.7538
06:50:30 | 210 | 1798 | 30 | Umlauf | 98.6887 | 17 | -0.9 | -1.3333 | 0 | -86.9888 | 11.8443 | -64.9249 | 2.7358
06:50:31 | 211 | 1801 | 30 | Umlauf | 98.6972 | 12.2 | -1.3 | -0.55556 | 0 | -26.2225 | 11.8443 | -12.4228 | 2.7323
06:50:32 | 212 | 1804 | 30 | Umlauf | 98.6989 | 10.2 | -1.6 | -0.13889 | 0 | -6.0219 | 11.8443 | 6.7389 | 2.7342
06:50:33 | 213 | 1806 | 30 | Umlauf | 98.698 | 9.7 | -1.3 | 1.0278 | 0 | 63.3201 | 11.8443 | 86.9957 | 2.7584
06:50:34 | 214 | 1810 | 30 | Umlauf | 98.6865 | 13.4 | -0.7 | 0 | 0 | 6.5404 | 11.8443 | 21.2785 | 2.7643
06:50:35 | 215 | 1810 | 30 | Umlauf | 98.6837 | 13.4 | -0.7 | 0 | 0 | 6.5404 | 11.8443 | 21.2785 | 2.7702

## 2 Pause
Uhrzeit | Typ | Zeit [s] | SoC [%] | Empfangene Leistung mittels DWPT [kW] | Leistung der Nebenverbraucher [KW] | Abgerufene Batterieleistung im Intervall [t, t+1) [kW] | Kumulierter Energieverbrauch nach Intervall [t, t+1) [KWh]
06:50:36 | Pause | 0 | 98.6809 | 0 | 11.8443 | 13.7086 | 0.003808
06:50:37 | Pause | 1 | 98.679 | 0 | 11.8443 | 13.7086 | 0.0076159
06:50:38 | Pause | 2 | 98.6772 | 0 | 11.8443 | 13.7086 | 0.011424
06:50:39 | Pause | 3 | 98.6754 | 0 | 11.8443 | 13.7086 | 0.015232
06:50:40 | Pause | 4 | 98.6736 | 0 | 11.8443 | 13.7086 | 0.01904
06:50:41 | Pause | 5 | 98.6718 | 0 | 11.8443 | 13.7086 | 0.022848
06:50:42 | Pause | 6 | 98.67 | 0 | 11.8443 | 13.7086 | 0.026656
06:50:43 | Pause | 7 | 98.6682 | 0 | 11.8443 | 13.7086 | 0.030464
06:50:44 | Pause | 8 | 98.6664 | 0 | 11.8443 | 13.7086 | 0.034272
06:50:45 | Pause | 9 | 98.6645 | 0 | 11.8443 | 13.7086 | 0.03808
06:50:46 | Pause | 10 | 98.6627 | 0 | 11.8443 | 13.7086 | 0.041887
06:50:47 | Pause | 11 | 98.6609 | 0 | 11.8443 | 13.7086 | 0.045695
06:50:48 | Pause | 12 | 98.6591 | 0 | 11.8443 | 13.7086 | 0.049503
06:50:49 | Pause | 13 | 98.6573 | 0 | 11.8443 | 13.7086 | 0.053311
06:50:50 | Pause | 14 | 98.6555 | 0 | 11.8443 | 13.7086 | 0.057119
06:50:51 | Pause | 15 | 98.6537 | 0 | 11.8443 | 13.7086 | 0.060927
06:50:52 | Pause | 16 | 98.6518 | 0 | 11.8443 | 13.7086 | 0.064735
06:50:53 | Pause | 17 | 98.65 | 0 | 11.8443 | 13.7086 | 0.068543
06:50:54 | Pause | 18 | 98.6482 | 0 | 11.8443 | 13.7086 | 0.072351
06:50:55 | Pause | 19 | 98.6464 | 0 | 11.8443 | 13.7086 | 0.076159
06:50:56 | Pause | 20 | 98.6446 | 0 | 11.8443 | 13.7086 | 0.079967
06:50:57 | Pause | 21 | 98.6428 | 0 | 11.8443 | 13.7086 | 0.083775
06:50:58 | Pause | 22 | 98.641 | 0 | 11.8443 | 13.7086 | 0.087583
06:50:59 | Pause | 23 | 98.6392 | 0 | 11.8443 | 13.7086 | 0.091391
06:51:00 | Pause | 24 | 98.6373 | 0 | 11.8443 | 13.7086 | 0.095199
06:51:01 | Pause | 25 | 98.6355 | 0 | 11.8443 | 13.7086 | 0.099007
06:51:02 | Pause | 26 | 98.6337 | 0 | 11.8443 | 13.7086 | 0.10281
06:51:03 | Pause | 27 | 98.6319 | 0 | 11.8443 | 13.7086 | 0.10662
06:51:04 | Pause | 28 | 98.6301 | 0 | 11.8443 | 13.7086 | 0.11043
06:51:05 | Pause | 29 | 98.6283 | 0 | 11.8443 | 13.7086 | 0.11424
06:51:06 | Pause | 30 | 98.6265 | 0 | 11.8443 | 13.7086 | 0.11805
06:51:07 | Pause | 31 | 98.6246 | 0 | 11.8443 | 13.7086 | 0.12185
06:51:08 | Pause | 32 | 98.6228 | 0 | 11.8443 | 13.7086 | 0.12566
06:51:09 | Pause | 33 | 98.621 | 0 | 11.8443 | 13.7086 | 0.12947
06:51:10 | Pause | 34 | 98.6192 | 0 | 11.8443 | 13.7086 | 0.13328
06:51:11 | Pause | 35 | 98.6174 | 0 | 11.8443 | 13.7086 | 0.13709
06:51:12 | Pause | 36 | 98.6156 | 0 | 11.8443 | 13.7086 | 0.14089
06:51:13 | Pause | 37 | 98.6138 | 0 | 11.8443 | 13.7086 | 0.1447
06:51:14 | Pause | 38 | 98.612 | 0 | 11.8443 | 13.7086 | 0.14851
06:51:15 | Pause | 39 | 98.6101 | 0 | 11.8443 | 13.7086 | 0.15232
06:51:16 | Pause | 40 | 98.6083 | 0 | 11.8443 | 13.7086 | 0.15613
06:51:17 | Pause | 41 | 98.6065 | 0 | 11.8443 | 13.7086 | 0.15993
06:51:18 | Pause | 42 | 98.6047 | 0 | 11.8443 | 13.7086 | 0.16374
06:51:19 | Pause | 43 | 98.6029 | 0 | 11.8443 | 13.7086 | 0.16755
06:51:20 | Pause | 44 | 98.6011 | 0 | 11.8443 | 13.7086 | 0.17136
06:51:21 | Pause | 45 | 98.5993 | 0 | 11.8443 | 13.7086 | 0.17517
06:51:22 | Pause | 46 | 98.5974 | 0 | 11.8443 | 13.7086 | 0.17897
06:51:23 | Pause | 47 | 98.5956 | 0 | 11.8443 | 13.7086 | 0.18278
06:51:24 | Pause | 48 | 98.5938 | 0 | 11.8443 | 13.7086 | 0.18659
06:51:25 | Pause | 49 | 98.592 | 0 | 11.8443 | 13.7086 | 0.1904
06:51:26 | Pause | 50 | 98.5902 | 0 | 11.8443 | 13.7086 | 0.19421
06:51:27 | Pause | 51 | 98.5884 | 0 | 11.8443 | 13.7086 | 0.19801
06:51:28 | Pause | 52 | 98.5866 | 0 | 11.8443 | 13.7086 | 0.20182
06:51:29 | Pause | 53 | 98.5848 | 0 | 11.8443 | 13.7086 | 0.20563
06:51:30 | Pause | 54 | 98.5829 | 0 | 11.8443 | 13.7086 | 0.20944
06:51:31 | Pause | 55 | 98.5811 | 0 | 11.8443 | 13.7086 | 0.21325
06:51:32 | Pause | 56 | 98.5793 | 0 | 11.8443 | 13.7086 | 0.21705
06:51:33 | Pause | 57 | 98.5775 | 0 | 11.8443 | 13.7086 | 0.22086
06:51:34 | Pause | 58 | 98.5757 | 0 | 11.8443 | 13.7086 | 0.22467
06:51:35 | Pause | 59 | 98.5739 | 0 | 11.8443 | 13.7086 | 0.22848
06:51:36 | Pause | 60 | 98.5721 | 0 | 11.8443 | 13.7086 | 0.23229
06:51:37 | Pause | 61 | 98.5702 | 0 | 11.8443 | 13.7086 | 0.23609
06:51:38 | Pause | 62 | 98.5684 | 0 | 11.8443 | 13.7086 | 0.2399
06:51:39 | Pause | 63 | 98.5666 | 0 | 11.8443 | 13.7086 | 0.24371
06:51:40 | Pause | 64 | 98.5648 | 0 | 11.8443 | 13.7086 | 0.24752
06:51:41 | Pause | 65 | 98.563 | 0 | 11.8443 | 13.7086 | 0.25132
06:51:42 | Pause | 66 | 98.5612 | 0 | 11.8443 | 13.7086 | 0.25513
06:51:43 | Pause | 67 | 98.5594 | 0 | 11.8443 | 13.7086 | 0.25894
06:51:44 | Pause | 68 | 98.5576 | 0 | 11.8443 | 13.7086 | 0.26275
06:51:45 | Pause | 69 | 98.5557 | 0 | 11.8443 | 13.7086 | 0.26656
06:51:46 | Pause | 70 | 98.5539 | 0 | 11.8443 | 13.7086 | 0.27036
06:51:47 | Pause | 71 | 98.5521 | 0 | 11.8443 | 13.7086 | 0.27417
06:51:48 | Pause | 72 | 98.5503 | 0 | 11.8443 | 13.7086 | 0.27798
06:51:49 | Pause | 73 | 98.5485 | 0 | 11.8443 | 13.7086 | 0.28179
06:51:50 | Pause | 74 | 98.5467 | 0 | 11.8443 | 13.7086 | 0.2856
06:51:51 | Pause | 75 | 98.5449 | 0 | 11.8443 | 13.7086 | 0.2894
06:51:52 | Pause | 76 | 98.543 | 0 | 11.8443 | 13.7086 | 0.29321
06:51:53 | Pause | 77 | 98.5412 | 0 | 11.8443 | 13.7086 | 0.29702
06:51:54 | Pause | 78 | 98.5394 | 0 | 11.8443 | 13.7086 | 0.30083
06:51:55 | Pause | 79 | 98.5376 | 0 | 11.8443 | 13.7086 | 0.30464
06:51:56 | Pause | 80 | 98.5358 | 0 | 11.8443 | 13.7086 | 0.30844
06:51:57 | Pause | 81 | 98.534 | 0 | 11.8443 | 13.7086 | 0.31225
06:51:58 | Pause | 82 | 98.5322 | 0 | 11.8443 | 13.7086 | 0.31606
06:51:59 | Pause | 83 | 98.5304 | 0 | 11.8443 | 13.7086 | 0.31987
06:52:00 | Pause | 84 | 98.5285 | 0 | 11.8443 | 13.7086 | 0.32368
06:52:01 | Pause | 85 | 98.5267 | 0 | 11.8443 | 13.7086 | 0.32748
06:52:02 | Pause | 86 | 98.5249 | 0 | 11.8443 | 13.7086 | 0.33129
06:52:03 | Pause | 87 | 98.5231 | 0 | 11.8443 | 13.7086 | 0.3351
06:52:04 | Pause | 88 | 98.5213 | 0 | 11.8443 | 13.7086 | 0.33891
06:52:05 | Pause | 89 | 98.5195 | 0 | 11.8443 | 13.7086 | 0.34272
06:52:06 | Pause | 90 | 98.5177 | 0 | 11.8443 | 13.7086 | 0.34652
06:52:07 | Pause | 91 | 98.5158 | 0 | 11.8443 | 13.7086 | 0.35033
06:52:08 | Pause | 92 | 98.514 | 0 | 11.8443 | 13.7086 | 0.35414
06:52:09 | Pause | 93 | 98.5122 | 0 | 11.8443 | 13.7086 | 0.35795
06:52:10 | Pause | 94 | 98.5104 | 0 | 11.8443 | 13.7086 | 0.36176
06:52:11 | Pause | 95 | 98.5086 | 0 | 11.8443 | 13.7086 | 0.36556
06:52:12 | Pause | 96 | 98.5068 | 0 | 11.8443 | 13.7086 | 0.36937
06:52:13 | Pause | 97 | 98.505 | 0 | 11.8443 | 13.7086 | 0.37318
06:52:14 | Pause | 98 | 98.5032 | 0 | 11.8443 | 13.7086 | 0.37699
06:52:15 | Pause | 99 | 98.5013 | 0 | 11.8443 | 13.7086 | 0.3808
06:52:16 | Pause | 100 | 98.4995 | 0 | 11.8443 | 13.7086 | 0.3846
06:52:17 | Pause | 101 | 98.4977 | 0 | 11.8443 | 13.7086 | 0.38841
06:52:18 | Pause | 102 | 98.4959 | 0 | 11.8443 | 13.7086 | 0.39222
06:52:19 | Pause | 103 | 98.4941 | 0 | 11.8443 | 13.7086 | 0.39603
06:52:20 | Pause | 104 | 98.4923 | 0 | 11.8443 | 13.7086 | 0.39984
06:52:21 | Pause | 105 | 98.4905 | 0 | 11.8443 | 13.7086 | 0.40364
06:52:22 | Pause | 106 | 98.4886 | 0 | 11.8443 | 13.7086 | 0.40745
06:52:23 | Pause | 107 | 98.4868 | 0 | 11.8443 | 13.7086 | 0.41126
06:52:24 | Pause | 108 | 98.485 | 0 | 11.8443 | 13.7086 | 0.41507
06:52:25 | Pause | 109 | 98.4832 | 0 | 11.8443 | 13.7086 | 0.41887
06:52:26 | Pause | 110 | 98.4814 | 0 | 11.8443 | 13.7086 | 0.42268
06:52:27 | Pause | 111 | 98.4796 | 0 | 11.8443 | 13.7086 | 0.42649
06:52:28 | Pause | 112 | 98.4778 | 0 | 11.8443 | 13.7086 | 0.4303
06:52:29 | Pause | 113 | 98.476 | 0 | 11.8443 | 13.7086 | 0.43411
06:52:30 | Pause | 114 | 98.4741 | 0 | 11.8443 | 13.7086 | 0.43791
06:52:31 | Pause | 115 | 98.4723 | 0 | 11.8443 | 13.7086 | 0.44172
06:52:32 | Pause | 116 | 98.4705 | 0 | 11.8443 | 13.7086 | 0.44553
06:52:33 | Pause | 117 | 98.4687 | 0 | 11.8443 | 13.7086 | 0.44934
06:52:34 | Pause | 118 | 98.4669 | 0 | 11.8443 | 13.7086 | 0.45315
06:52:35 | Pause | 119 | 98.4651 | 0 | 11.8443 | 13.7086 | 0.45695
06:52:36 | Pause | 120 | 98.4633 | 0 | 11.8443 | 13.7086 | 0.46076
06:52:37 | Pause | 121 | 98.4614 | 0 | 11.8443 | 13.7086 | 0.46457
06:52:38 | Pause | 122 | 98.4596 | 0 | 11.8443 | 13.7086 | 0.46838
06:52:39 | Pause | 123 | 98.4578 | 0 | 11.8443 | 13.7086 | 0.47219
06:52:40 | Pause | 124 | 98.456 | 0 | 11.8443 | 13.7086 | 0.47599
06:52:41 | Pause | 125 | 98.4542 | 0 | 11.8443 | 13.7086 | 0.4798
06:52:42 | Pause | 126 | 98.4524 | 0 | 11.8443 | 13.7086 | 0.48361
06:52:43 | Pause | 127 | 98.4506 | 0 | 11.8443 | 13.7086 | 0.48742
06:52:44 | Pause | 128 | 98.4488 | 0 | 11.8443 | 13.7086 | 0.49123
06:52:45 | Pause | 129 | 98.4469 | 0 | 11.8443 | 13.7086 | 0.49503
06:52:46 | Pause | 130 | 98.4451 | 0 | 11.8443 | 13.7086 | 0.49884
06:52:47 | Pause | 131 | 98.4433 | 0 | 11.8443 | 13.7086 | 0.50265
06:52:48 | Pause | 132 | 98.4415 | 0 | 11.8443 | 13.7086 | 0.50646
06:52:49 | Pause | 133 | 98.4397 | 0 | 11.8443 | 13.7086 | 0.51027
06:52:50 | Pause | 134 | 98.4379 | 0 | 11.8443 | 13.7086 | 0.51407
06:52:51 | Pause | 135 | 98.4361 | 0 | 11.8443 | 13.7086 | 0.51788
06:52:52 | Pause | 136 | 98.4342 | 0 | 11.8443 | 13.7086 | 0.52169
06:52:53 | Pause | 137 | 98.4324 | 0 | 11.8443 | 13.7086 | 0.5255
06:52:54 | Pause | 138 | 98.4306 | 0 | 11.8443 | 13.7086 | 0.52931
06:52:55 | Pause | 139 | 98.4288 | 0 | 11.8443 | 13.7086 | 0.53311
06:52:56 | Pause | 140 | 98.427 | 0 | 11.8443 | 13.7086 | 0.53692
06:52:57 | Pause | 141 | 98.4252 | 0 | 11.8443 | 13.7086 | 0.54073
06:52:58 | Pause | 142 | 98.4234 | 0 | 11.8443 | 13.7086 | 0.54454
06:52:59 | Pause | 143 | 98.4216 | 0 | 11.8443 | 13.7086 | 0.54835
06:53:00 | Pause | 144 | 98.4197 | 0 | 11.8443 | 13.7086 | 0.55215
06:53:01 | Pause | 145 | 98.4179 | 0 | 11.8443 | 13.7086 | 0.55596
06:53:02 | Pause | 146 | 98.4161 | 0 | 11.8443 | 13.7086 | 0.55977
06:53:03 | Pause | 147 | 98.4143 | 0 | 11.8443 | 13.7086 | 0.56358
06:53:04 | Pause | 148 | 98.4125 | 0 | 11.8443 | 13.7086 | 0.56739
06:53:05 | Pause | 149 | 98.4107 | 0 | 11.8443 | 13.7086 | 0.57119
06:53:06 | Pause | 150 | 98.4089 | 0 | 11.8443 | 13.7086 | 0.575
06:53:07 | Pause | 151 | 98.407 | 0 | 11.8443 | 13.7086 | 0.57881
06:53:08 | Pause | 152 | 98.4052 | 0 | 11.8443 | 13.7086 | 0.58262
06:53:09 | Pause | 153 | 98.4034 | 0 | 11.8443 | 13.7086 | 0.58642
06:53:10 | Pause | 154 | 98.4016 | 0 | 11.8443 | 13.7086 | 0.59023
06:53:11 | Pause | 155 | 98.3998 | 0 | 11.8443 | 13.7086 | 0.59404
06:53:12 | Pause | 156 | 98.398 | 0 | 11.8443 | 13.7086 | 0.59785
06:53:13 | Pause | 157 | 98.3962 | 0 | 11.8443 | 13.7086 | 0.60166
06:53:14 | Pause | 158 | 98.3944 | 0 | 11.8443 | 13.7086 | 0.60546
06:53:15 | Pause | 159 | 98.3925 | 0 | 11.8443 | 13.7086 | 0.60927
06:53:16 | Pause | 160 | 98.3907 | 0 | 11.8443 | 13.7086 | 0.61308
06:53:17 | Pause | 161 | 98.3889 | 0 | 11.8443 | 13.7086 | 0.61689
06:53:18 | Pause | 162 | 98.3871 | 0 | 11.8443 | 13.7086 | 0.6207
06:53:19 | Pause | 163 | 98.3853 | 0 | 11.8443 | 13.7086 | 0.6245
06:53:20 | Pause | 164 | 98.3835 | 0 | 11.8443 | 13.7086 | 0.62831
06:53:21 | Pause | 165 | 98.3817 | 0 | 11.8443 | 13.7086 | 0.63212
06:53:22 | Pause | 166 | 98.3798 | 0 | 11.8443 | 13.7086 | 0.63593
06:53:23 | Pause | 167 | 98.378 | 0 | 11.8443 | 13.7086 | 0.63974
06:53:24 | Pause | 168 | 98.3762 | 0 | 11.8443 | 13.7086 | 0.64354
06:53:25 | Pause | 169 | 98.3744 | 0 | 11.8443 | 13.7086 | 0.64735
06:53:26 | Pause | 170 | 98.3726 | 0 | 11.8443 | 13.7086 | 0.65116
06:53:27 | Pause | 171 | 98.3708 | 0 | 11.8443 | 13.7086 | 0.65497
06:53:28 | Pause | 172 | 98.369 | 0 | 11.8443 | 13.7086 | 0.65878
06:53:29 | Pause | 173 | 98.3672 | 0 | 11.8443 | 13.7086 | 0.66258
06:53:30 | Pause | 174 | 98.3653 | 0 | 11.8443 | 13.7086 | 0.66639
06:53:31 | Pause | 175 | 98.3635 | 0 | 11.8443 | 13.7086 | 0.6702
06:53:32 | Pause | 176 | 98.3617 | 0 | 11.8443 | 13.7086 | 0.67401
06:53:33 | Pause | 177 | 98.3599 | 0 | 11.8443 | 13.7086 | 0.67782
06:53:34 | Pause | 178 | 98.3581 | 0 | 11.8443 | 13.7086 | 0.68162
06:53:35 | Pause | 179 | 98.3563 | 0 | 11.8443 | 13.7086 | 0.68543
06:53:36 | Pause | 180 | 98.3545 | 0 | 11.8443 | 13.7086 | 0.68924
06:53:37 | Pause | 181 | 98.3527 | 0 | 11.8443 | 13.7086 | 0.69305
06:53:38 | Pause | 182 | 98.3508 | 0 | 11.8443 | 13.7086 | 0.69686
06:53:39 | Pause | 183 | 98.349 | 0 | 11.8443 | 13.7086 | 0.70066
06:53:40 | Pause | 184 | 98.3472 | 0 | 11.8443 | 13.7086 | 0.70447
06:53:41 | Pause | 185 | 98.3454 | 0 | 11.8443 | 13.7086 | 0.70828
06:53:42 | Pause | 186 | 98.3436 | 0 | 11.8443 | 13.7086 | 0.71209
06:53:43 | Pause | 187 | 98.3418 | 0 | 11.8443 | 13.7086 | 0.7159
06:53:44 | Pause | 188 | 98.34 | 0 | 11.8443 | 13.7086 | 0.7197
06:53:45 | Pause | 189 | 98.3381 | 0 | 11.8443 | 13.7086 | 0.72351
06:53:46 | Pause | 190 | 98.3363 | 0 | 11.8443 | 13.7086 | 0.72732
06:53:47 | Pause | 191 | 98.3345 | 0 | 11.8443 | 13.7086 | 0.73113
06:53:48 | Pause | 192 | 98.3327 | 0 | 11.8443 | 13.7086 | 0.73494
06:53:49 | Pause | 193 | 98.3309 | 0 | 11.8443 | 13.7086 | 0.73874
06:53:50 | Pause | 194 | 98.3291 | 0 | 11.8443 | 13.7086 | 0.74255
06:53:51 | Pause | 195 | 98.3273 | 0 | 11.8443 | 13.7086 | 0.74636
06:53:52 | Pause | 196 | 98.3255 | 0 | 11.8443 | 13.7086 | 0.75017
06:53:53 | Pause | 197 | 98.3236 | 0 | 11.8443 | 13.7086 | 0.75397
06:53:54 | Pause | 198 | 98.3218 | 0 | 11.8443 | 13.7086 | 0.75778
06:53:55 | Pause | 199 | 98.32 | 0 | 11.8443 | 13.7086 | 0.76159
06:53:56 | Pause | 200 | 98.3182 | 0 | 11.8443 | 13.7086 | 0.7654
06:53:57 | Pause | 201 | 98.3164 | 0 | 11.8443 | 13.7086 | 0.76921
06:53:58 | Pause | 202 | 98.3146 | 0 | 11.8443 | 13.7086 | 0.77301
06:53:59 | Pause | 203 | 98.3128 | 0 | 11.8443 | 13.7086 | 0.77682
06:54:00 | Pause | 204 | 98.3109 | 0 | 11.8443 | 13.7086 | 0.78063
06:54:01 | Pause | 205 | 98.3091 | 0 | 11.8443 | 13.7086 | 0.78444
06:54:02 | Pause | 206 | 98.3073 | 0 | 11.8443 | 13.7086 | 0.78825
06:54:03 | Pause | 207 | 98.3055 | 0 | 11.8443 | 13.7086 | 0.79205
06:54:04 | Pause | 208 | 98.3037 | 0 | 11.8443 | 13.7086 | 0.79586
06:54:05 | Pause | 209 | 98.3019 | 0 | 11.8443 | 13.7086 | 0.79967
06:54:06 | Pause | 210 | 98.3001 | 0 | 11.8443 | 13.7086 | 0.80348
06:54:07 | Pause | 211 | 98.2983 | 0 | 11.8443 | 13.7086 | 0.80729
06:54:08 | Pause | 212 | 98.2964 | 0 | 11.8443 | 13.7086 | 0.81109
06:54:09 | Pause | 213 | 98.2946 | 0 | 11.8443 | 13.7086 | 0.8149
06:54:10 | Pause | 214 | 98.2928 | 0 | 11.8443 | 13.7086 | 0.81871
06:54:11 | Pause | 215 | 98.291 | 0 | 11.8443 | 13.7086 | 0.82252
06:54:12 | Pause | 216 | 98.2892 | 0 | 11.8443 | 13.7086 | 0.82633
06:54:13 | Pause | 217 | 98.2874 | 0 | 11.8443 | 13.7086 | 0.83013
06:54:14 | Pause | 218 | 98.2856 | 0 | 11.8443 | 13.7086 | 0.83394
06:54:15 | Pause | 219 | 98.2837 | 0 | 11.8443 | 13.7086 | 0.83775
06:54:16 | Pause | 220 | 98.2819 | 0 | 11.8443 | 13.7086 | 0.84156
06:54:17 | Pause | 221 | 98.2801 | 0 | 11.8443 | 13.7086 | 0.84537
06:54:18 | Pause | 222 | 98.2783 | 0 | 11.8443 | 13.7086 | 0.84917
06:54:19 | Pause | 223 | 98.2765 | 0 | 11.8443 | 13.7086 | 0.85298
06:54:20 | Pause | 224 | 98.2747 | 0 | 11.8443 | 13.7086 | 0.85679
06:54:21 | Pause | 225 | 98.2729 | 0 | 11.8443 | 13.7086 | 0.8606
06:54:22 | Pause | 226 | 98.2711 | 0 | 11.8443 | 13.7086 | 0.86441
06:54:23 | Pause | 227 | 98.2692 | 0 | 11.8443 | 13.7086 | 0.86821
06:54:24 | Pause | 228 | 98.2674 | 0 | 11.8443 | 13.7086 | 0.87202
06:54:25 | Pause | 229 | 98.2656 | 0 | 11.8443 | 13.7086 | 0.87583
06:54:26 | Pause | 230 | 98.2638 | 0 | 11.8443 | 13.7086 | 0.87964
06:54:27 | Pause | 231 | 98.262 | 0 | 11.8443 | 13.7086 | 0.88345
06:54:28 | Pause | 232 | 98.2602 | 0 | 11.8443 | 13.7086 | 0.88725
06:54:29 | Pause | 233 | 98.2584 | 0 | 11.8443 | 13.7086 | 0.89106
06:54:30 | Pause | 234 | 98.2565 | 0 | 11.8443 | 13.7086 | 0.89487
06:54:31 | Pause | 235 | 98.2547 | 0 | 11.8443 | 13.7086 | 0.89868
06:54:32 | Pause | 236 | 98.2529 | 0 | 11.8443 | 13.7086 | 0.90249
06:54:33 | Pause | 237 | 98.2511 | 0 | 11.8443 | 13.7086 | 0.90629
06:54:34 | Pause | 238 | 98.2493 | 0 | 11.8443 | 13.7086 | 0.9101
06:54:35 | Pause | 239 | 98.2475 | 0 | 11.8443 | 13.7086 | 0.91391
06:54:36 | Pause | 240 | 98.2457 | 0 | 11.8443 | 13.7086 | 0.91772
06:54:37 | Pause | 241 | 98.2439 | 0 | 11.8443 | 13.7086 | 0.92152
06:54:38 | Pause | 242 | 98.242 | 0 | 11.8443 | 13.7086 | 0.92533
06:54:39 | Pause | 243 | 98.2402 | 0 | 11.8443 | 13.7086 | 0.92914
06:54:40 | Pause | 244 | 98.2384 | 0 | 11.8443 | 13.7086 | 0.93295
06:54:41 | Pause | 245 | 98.2366 | 0 | 11.8443 | 13.7086 | 0.93676
06:54:42 | Pause | 246 | 98.2348 | 0 | 11.8443 | 13.7086 | 0.94056
06:54:43 | Pause | 247 | 98.233 | 0 | 11.8443 | 13.7086 | 0.94437
06:54:44 | Pause | 248 | 98.2312 | 0 | 11.8443 | 13.7086 | 0.94818
06:54:45 | Pause | 249 | 98.2293 | 0 | 11.8443 | 13.7086 | 0.95199
06:54:46 | Pause | 250 | 98.2275 | 0 | 11.8443 | 13.7086 | 0.9558
06:54:47 | Pause | 251 | 98.2257 | 0 | 11.8443 | 13.7086 | 0.9596
06:54:48 | Pause | 252 | 98.2239 | 0 | 11.8443 | 13.7086 | 0.96341
06:54:49 | Pause | 253 | 98.2221 | 0 | 11.8443 | 13.7086 | 0.96722
06:54:50 | Pause | 254 | 98.2203 | 0 | 11.8443 | 13.7086 | 0.97103
06:54:51 | Pause | 255 | 98.2185 | 0 | 11.8443 | 13.7086 | 0.97484
06:54:52 | Pause | 256 | 98.2167 | 0 | 11.8443 | 13.7086 | 0.97864
06:54:53 | Pause | 257 | 98.2148 | 0 | 11.8443 | 13.7086 | 0.98245
06:54:54 | Pause | 258 | 98.213 | 0 | 11.8443 | 13.7086 | 0.98626
06:54:55 | Pause | 259 | 98.2112 | 0 | 11.8443 | 13.7086 | 0.99007
06:54:56 | Pause | 260 | 98.2094 | 0 | 11.8443 | 13.7086 | 0.99388
06:54:57 | Pause | 261 | 98.2076 | 0 | 11.8443 | 13.7086 | 0.99768
06:54:58 | Pause | 262 | 98.2058 | 0 | 11.8443 | 13.7086 | 1.0015
06:54:59 | Pause | 263 | 98.204 | 0 | 11.8443 | 13.7086 | 1.0053
06:55:00 | Pause | 264 | 98.2021 | 0 | 11.8443 | 13.7086 | 1.0091

## 3 Umlauf
Uhrzeit | Zeit t [s] | Zurückgelegte Distanz [m] | Außen- temperatur [°C] | Typ | SoC zum Zeitpunkt t [%] | Ist-Geschwindigkeit zum Zeitpunkt t [km/h] | Steigung im Intervall [t, t+1) [%] | Gewählte Beschleunigung im Intervall [t, t+1) [m/s²] | Empfangene Leistung mittels DWPT [kW] | Motorleistung [kW] | Leistung der Nebenverbraucher [kW] | Abgerufene Batterieleistung im Intervall [t, t+1) [kW] | Kumulierter Energieverbrauch nach Intervall [t, t+1) [kWh]
06:55:01 | 0 | 1816 | 30 | Umlauf | 98.2003 |  |  |  | 0 | 160 | 11.8443 | 198.8938 | 0.055248
06:55:02 | 1 | 1816 | 30 | Umlauf | 98.174 |  |  |  | 0 | 160 | 11.8443 | 198.8938 | 0.1105
06:55:03 | 2 | 1819 | 30 | Umlauf | 98.1477 | 5.5 | 1.1 | 1.3611 | 0 | 55.0651 | 11.8443 | 77.4414 | 0.13201
06:55:04 | 3 | 1822 | 30 | Umlauf | 98.1375 | 10.4 | 0.7 | 0.72222 | 0 | 60.3655 | 11.8443 | 83.5761 | 0.15522
06:55:05 | 4 | 1825 | 30 | Umlauf | 98.1264 | 13 | 0.5 | 0.94444 | 0 | 91.9918 | 11.8443 | 120.1806 | 0.18861
06:55:06 | 5 | 1830 | 30 | Umlauf | 98.1105 | 16.4 | 0.4 | -0.027778 | 0 | 15.9327 | 11.8443 | 32.1492 | 0.19754
06:55:07 | 6 | 1834 | 30 | Umlauf | 98.1063 | 16.3 | 0.4 | 0.55556 | 0 | 75.0505 | 11.8443 | 100.5727 | 0.22547
06:55:08 | 7 | 1839 | 30 | Umlauf | 98.093 | 18.3 | 0.3 | 0.16667 | 0 | 38.9752 | 11.8443 | 58.8189 | 0.24181
06:55:09 | 8 | 1845 | 30 | Umlauf | 98.0852 | 18.9 | 0.2 | 0.22222 | 0 | 45.7187 | 11.8443 | 66.6238 | 0.26032
06:55:10 | 9 | 1850 | 30 | Umlauf | 98.0764 | 19.7 | 0.2 | 0.75 | 0 | 112.467 | 11.8443 | 143.8787 | 0.30029
06:55:11 | 10 | 1856 | 30 | Umlauf | 98.0573 | 22.4 | 0.2 | 0.19444 | 0 | 50.6123 | 11.8443 | 72.2877 | 0.32037
06:55:12 | 11 | 1863 | 30 | Umlauf | 98.0478 | 23.1 | 0.4 | 0.52778 | 0 | 102.9417 | 11.8443 | 132.8542 | 0.35727
06:55:13 | 12 | 1870 | 30 | Umlauf | 98.0302 | 25 | 0.9 | 0.25 | 0 | 75.7339 | 11.8443 | 101.3636 | 0.38543
06:55:14 | 13 | 1877 | 30 | Umlauf | 98.0168 | 25.9 | 1.3 | 0.55556 | 0 | 133.9621 | 11.8443 | 168.7574 | 0.4323
06:55:15 | 14 | 1885 | 30 | Umlauf | 97.9945 | 27.9 | 1.7 | -0.97222 | 0 | -73.8245 | 11.8443 | -53.5509 | 0.41743
06:55:16 | 15 | 1892 | 30 | Umlauf | 98.0016 | 24.4 | 2.4 | 0.027778 | 0 | 61.6262 | 11.8443 | 85.0352 | 0.44105
06:55:17 | 16 | 1898 | 30 | Umlauf | 97.9903 | 24.5 | 2.4 | 0.25 | 0 | 95.7991 | 11.8443 | 124.5873 | 0.47566
06:55:18 | 17 | 1905 | 30 | Umlauf | 97.9738 | 25.4 | 2.2 | 0.47222 | 0 | 131.5902 | 11.8443 | 166.0122 | 0.52177
06:55:19 | 18 | 1913 | 30 | Umlauf | 97.9519 | 27.1 | 1.9 | 0.22222 | 0 | 93.6419 | 11.8443 | 122.0905 | 0.55569
06:55:20 | 19 | 1921 | 30 | Umlauf | 97.9357 | 27.9 | 1.7 | -0.027778 | 0 | 49.7941 | 11.8443 | 71.3407 | 0.5755
06:55:21 | 20 | 1928 | 30 | Umlauf | 97.9263 | 27.8 | 1.5 | -0.083333 | 0 | 36.7084 | 11.8443 | 56.1952 | 0.59111
06:55:22 | 21 | 1936 | 30 | Umlauf | 97.9189 | 27.5 | 1.6 | -0.16667 | 0 | 23.6158 | 11.8443 | 41.0417 | 0.60251
06:55:23 | 22 | 1944 | 30 | Umlauf | 97.9134 | 26.9 | 1.8 | -0.13889 | 0 | 30.8398 | 11.8443 | 49.4029 | 0.61624
06:55:24 | 23 | 1951 | 30 | Umlauf | 97.9069 | 26.4 | 2.1 | 2 | 0 | 160 | 11.8443 | 198.8938 | 0.67148
06:55:25 | 24 | 1960 | 30 | Umlauf | 97.8806 | 33.6 | 1.8 | -2.2222 | 0 | -160 | 11.8443 | -128.0066 | 0.63593
06:55:26 | 25 | 1967 | 30 | Umlauf | 97.8975 | 25.6 | 2 | 0.11111 | 0 | 72.0608 | 11.8443 | 97.1123 | 0.6629
06:55:27 | 26 | 1974 | 30 | Umlauf | 97.8847 | 26 | 1.5 | 0.055556 | 0 | 56.5871 | 11.8443 | 79.203 | 0.6849
06:55:28 | 27 | 1982 | 30 | Umlauf | 97.8742 | 26.2 | 0.9 | 0.11111 | 0 | 56.8557 | 11.8443 | 79.5139 | 0.70699
06:55:29 | 28 | 1989 | 30 | Umlauf | 97.8637 | 26.6 | 0.4 | 0.38889 | 0 | 95.9614 | 11.8443 | 124.7751 | 0.74165
06:55:30 | 29 | 1997 | 30 | Umlauf | 97.8472 | 28 | 0.5 | 0.11111 | 0 | 54.4197 | 11.8443 | 76.6944 | 0.76295
06:55:31 | 30 | 2005 | 30 | Umlauf | 97.837 | 28.4 | 0.6 | 0.47222 | 0 | 120.8039 | 11.8443 | 153.5279 | 0.8056
06:55:32 | 31 | 2013 | 30 | Umlauf | 97.8167 | 30.1 | 0.5 | 0.13889 | 0 | 64.0518 | 11.8443 | 87.8427 | 0.83
06:55:33 | 32 | 2022 | 30 | Umlauf | 97.8051 | 30.6 | 0.2 | -0.33333 | 0 | -19.5045 | 11.8443 | -6.6184 | 0.82816
06:55:34 | 33 | 2030 | 30 | Umlauf | 97.806 | 29.4 | -0.1 | -0.055556 | 0 | 16.4509 | 11.8443 | 32.749 | 0.83726
06:55:35 | 34 | 2038 | 30 | Umlauf | 97.8016 | 29.2 | 0.3 | -0.58333 | 0 | -47.0095 | 11.8443 | -30.3827 | 0.82882
06:55:36 | 35 | 2045 | 30 | Umlauf | 97.8057 | 27.1 | 0.5 | -0.19444 | 0 | 0.97182 | 11.8443 | 14.8334 | 0.83294
06:55:37 | 36 | 2053 | 30 | Umlauf | 97.8037 | 26.4 | 0.4 | -0.22222 | 0 | -3.4021 | 11.8443 | 9.771 | 0.83565
06:55:38 | 37 | 2060 | 30 | Umlauf | 97.8024 | 25.6 | 0.1 | 0.22222 | 0 | 61.1308 | 11.8443 | 84.4619 | 0.85912
06:55:39 | 38 | 2067 | 30 | Umlauf | 97.7912 | 26.4 | 0 | 0.52778 | 0 | 111.8294 | 11.8443 | 143.1408 | 0.89888
06:55:40 | 39 | 2075 | 30 | Umlauf | 97.7723 | 28.3 | 0.4 | -0.75 | 0 | -63.5428 | 11.8443 | -44.6675 | 0.88647
06:55:41 | 40 | 2082 | 30 | Umlauf | 97.7782 | 25.6 | 0.6 | -0.30556 | 0 | -9.9958 | 11.8443 | 2.1394 | 0.88706
06:55:42 | 41 | 2089 | 30 | Umlauf | 97.7779 | 24.5 | 0.6 | -1.1389 | 0 | -91.764 | 11.8443 | -69.0506 | 0.86788
06:55:43 | 42 | 2095 | 30 | Umlauf | 97.7871 | 20.4 | 0.6 | 0.41667 | 0 | 78.9719 | 11.8443 | 105.1113 | 0.89708
06:55:44 | 43 | 2101 | 30 | Umlauf | 97.7732 | 21.9 | 0.8 | -1.4444 | 0 | -107.433 | 11.8443 | -82.5887 | 0.87414
06:55:45 | 44 | 2105 | 30 | Umlauf | 97.7841 | 16.7 | 1.8 | 0.55556 | 0 | 90.6822 | 11.8443 | 118.6648 | 0.9071
06:55:46 | 45 | 2111 | 30 | Umlauf | 97.7684 | 18.7 | 2.3 | -2.3056 | 0 | -145.982 | 11.8443 | -115.895 | 0.87491
06:55:47 | 46 | 2113 | 30 | Umlauf | 97.7837 | 10.4 | 4.6 | 1.0278 | 0 | 104.0143 | 11.8443 | 134.0955 | 0.91216
06:55:48 | 47 | 2117 | 30 | Umlauf | 97.766 | 14.1 | 3 | -0.38889 | 0 | 3.4754 | 11.8443 | 17.7311 | 0.91708
06:55:49 | 48 | 2121 | 30 | Umlauf | 97.7636 | 12.7 | 2.8 | -0.83333 | 0 | -21.674 | 11.8443 | -8.4929 | 0.91472
06:55:50 | 49 | 2124 | 30 | Umlauf | 97.7647 | 9.7 | 3.2 | 0 | 0 | 26.931 | 11.8443 | 44.8788 | 0.92719
06:55:51 | 50 | 2124 | 30 | Umlauf | 97.7588 | 9.7 | 3.2 | -1.5833 | 0 | -44.3802 | 11.8443 | -28.111 | 0.91938
06:55:52 | 51 | 2126 | 30 | Umlauf | 97.7625 | 4 | 6.5 | 0 | 0 | 18.8192 | 11.8443 | 35.4901 | 0.92924
06:55:53 | 52 | 2126 | 30 | Umlauf | 97.7578 | 4 | 6.5 | 0 | 0 | 18.8192 | 11.8443 | 35.4901 | 0.9391
06:55:54 | 53 | 2126 | 30 | Umlauf | 97.7531 | 4 | 6.5 | 0 | 0 | 18.8192 | 11.8443 | 35.4901 | 0.94896
06:55:55 | 54 | 2126 | 30 | Umlauf | 97.7484 | 4 | 6.5 | 0 | 0 | 18.8192 | 11.8443 | 35.4901 | 0.95881
06:55:56 | 55 | 2126 | 30 | Umlauf | 97.7438 | 4 | 6.5 | 0 | 0 | 18.8192 | 11.8443 | 35.4901 | 0.96867
06:55:57 | 56 | 2126 | 30 | Umlauf | 97.7391 | 4 | 6.5 | 0 | 0 | 18.8192 | 11.8443 | 35.4901 | 0.97853
06:55:58 | 57 | 2126 | 30 | Umlauf | 97.7344 | 4 | 6.5 | 0 | 0 | 18.8192 | 11.8443 | 35.4901 | 0.98839
06:55:59 | 58 | 2126 | 30 | Umlauf | 97.7297 | 4 | 6.5 | 0 | 0 | 18.8192 | 11.8443 | 35.4901 | 0.99825
06:56:00 | 59 | 2126 | 30 | Umlauf | 97.725 | 4 | 6.5 | 0 | 0 | 18.8192 | 11.8443 | 35.4901 | 1.0081
06:56:01 | 60 | 2126 | 30 | Umlauf | 97.7203 | 4 | 6.5 | 0 | 0 | 18.8192 | 11.8443 | 35.4901 | 1.018
06:56:02 | 61 | 2126 | 30 | Umlauf | 97.7156 | 4 | 6.5 | 0 | 0 | 18.8192 | 11.8443 | 35.4901 | 1.0278
06:56:03 | 62 | 2126 | 30 | Umlauf | 97.7109 | 4 | 6.5 | 0 | 0 | 18.8192 | 11.8443 | 35.4901 | 1.0377
06:56:04 | 63 | 2126 | 30 | Umlauf | 97.7062 | 4 | 6.5 | -1.0556 | 0 | -4.8289 | 11.8443 | 8.1196 | 1.0399
06:56:05 | 64 | 2126 | 30 | Umlauf | 97.7051 | 0.2 | 76.2 | 0 | 0 | 7.2822 | 11.8443 | 22.1371 | 1.0461
06:56:06 | 65 | 2126 | 30 | Umlauf | 97.7022 | 0.2 | 38.3 | 0 | 0 | 4.3794 | 11.8443 | 18.7774 | 1.0513
06:56:07 | 66 | 2126 | 30 | Umlauf | 97.6997 | 0.2 | 38.3 | 0 | 0 | 4.3794 | 11.8443 | 18.7774 | 1.0565
06:56:08 | 67 | 2126 | 30 | Umlauf | 97.6972 | 0.2 | 38.3 | 0 | 0 | 4.3794 | 11.8443 | 18.7774 | 1.0617
06:56:09 | 68 | 2126 | 30 | Umlauf | 97.6947 | 0.2 | 38.3 | 0 | 0 | 4.3794 | 11.8443 | 18.7774 | 1.067
06:56:10 | 69 | 2126 | 30 | Umlauf | 97.6923 | 0.2 | 38.3 | 0 | 0 | 4.3794 | 11.8443 | 18.7774 | 1.0722
06:56:11 | 70 | 2126 | 30 | Umlauf | 97.6898 | 0.2 | 38.3 | 0 | 0 | 4.3794 | 11.8443 | 18.7774 | 1.0774
06:56:12 | 71 | 2126 | 30 | Umlauf | 97.6873 | 0.2 | 38.3 | 0 | 0 | 4.3794 | 11.8443 | 18.7774 | 1.0826
06:56:13 | 72 | 2126 | 30 | Umlauf | 97.6848 | 0.2 | 38.3 | 0 | 0 | 4.3794 | 11.8443 | 18.7774 | 1.0878
06:56:14 | 73 | 2126 | 30 | Umlauf | 97.6823 | 0.2 | 38.3 | 0 | 0 | 4.3794 | 11.8443 | 18.7774 | 1.093
06:56:15 | 74 | 2126 | 30 | Umlauf | 97.6798 | 0.2 | 38.3 | 0 | 0 | 4.3794 | 11.8443 | 18.7774 | 1.0982
06:56:16 | 75 | 2126 | 30 | Umlauf | 97.6774 | 0.2 | 38.3 | 0 | 0 | 4.3794 | 11.8443 | 18.7774 | 1.1035
06:56:17 | 76 | 2126 | 30 | Umlauf | 97.6749 | 0.2 | 38.3 | 0 | 0 | 4.3794 | 11.8443 | 18.7774 | 1.1087
06:56:18 | 77 | 2126 | 30 | Umlauf | 97.6724 | 0.2 | 38.3 | 0 | 0 | 4.3794 | 11.8443 | 18.7774 | 1.1139
06:56:19 | 78 | 2126 | 30 | Umlauf | 97.6699 | 0.2 | 38.3 | 0 | 0 | 4.3794 | 11.8443 | 18.7774 | 1.1191
06:56:20 | 79 | 2126 | 30 | Umlauf | 97.6674 | 0.2 | 38.3 | 0 | 0 | 4.3794 | 11.8443 | 18.7774 | 1.1243
06:56:21 | 80 | 2126 | 30 | Umlauf | 97.6649 | 0.2 | 38.3 | 0 | 0 | 4.3794 | 11.8443 | 18.7774 | 1.1295
06:56:22 | 81 | 2126 | 30 | Umlauf | 97.6625 | 0.2 | 38.3 | 0.19444 | 0 | 4.6216 | 11.8443 | 19.0578 | 1.1348
06:56:23 | 82 | 2131 | 30 | Umlauf | 97.6599 | 0.9 | 5.4 | 3.4722 | 0 | 23.1166 | 11.8443 | 40.4639 | 1.1461
06:56:24 | 83 | 2134 | 30 | Umlauf | 97.6546 | 13.4 | 0.3 | -0.63889 | 0 | -25.1111 | 11.8443 | -11.4626 | 1.1429
06:56:25 | 84 | 2137 | 30 | Umlauf | 97.6561 | 11.1 | 0.4 | 1.8889 | 0 | 143.138 | 11.8443 | 179.3776 | 1.1927
06:56:26 | 85 | 2142 | 30 | Umlauf | 97.6324 | 17.9 | 0.3 | 0.13889 | 0 | 35.0023 | 11.8443 | 54.2206 | 1.2078
06:56:27 | 86 | 2148 | 30 | Umlauf | 97.6252 | 18.4 | 0.3 | 0.30556 | 0 | 55.1111 | 11.8443 | 77.4946 | 1.2293
06:56:28 | 87 | 2153 | 30 | Umlauf | 97.6149 | 19.5 | 0.2 | 0.47222 | 0 | 77.5747 | 11.8443 | 103.4941 | 1.2581
06:56:29 | 88 | 2159 | 30 | Umlauf | 97.6013 | 21.2 | 0.2 | 4.3056 | 0 | 160 | 11.8443 | 198.8938 | 1.3133
06:56:30 | 89 | 2169 | 30 | Umlauf | 97.5749 | 36.7 | 0.1 | -5.1389 | 0 | -160 | 11.8443 | -128.0066 | 1.2777
06:56:31 | 90 | 2174 | 30 | Umlauf | 97.5919 | 18.2 | 0.2 | 0.5 | 0 | 75.4684 | 11.8443 | 101.0563 | 1.3058
06:56:32 | 91 | 2180 | 30 | Umlauf | 97.5785 | 20 | 0.1 | 0.055556 | 0 | 26.5205 | 11.8443 | 44.4037 | 1.3182
06:56:33 | 92 | 2185 | 30 | Umlauf | 97.5726 | 20.2 | 0.1 | 0.58333 | 0 | 93.2007 | 11.8443 | 121.5798 | 1.3519
06:56:34 | 93 | 2191 | 30 | Umlauf | 97.5566 | 22.3 | 0.1 | 0.38889 | 0 | 76.0695 | 11.8443 | 101.7521 | 1.3802
06:56:35 | 94 | 2198 | 30 | Umlauf | 97.5431 | 23.7 | 0.1 | 0.30556 | 0 | 68.6871 | 11.8443 | 93.2076 | 1.4061
06:56:36 | 95 | 2205 | 30 | Umlauf | 97.5308 | 24.8 | 0 | 0 | 0 | 23.3415 | 11.8443 | 40.7243 | 1.4174
06:56:37 | 96 | 2212 | 30 | Umlauf | 97.5254 | 24.8 | 0.2 | 0.36111 | 0 | 82.0409 | 11.8443 | 108.6633 | 1.4476
06:56:38 | 97 | 2219 | 30 | Umlauf | 97.511 | 26.1 | 0.7 | -0.055556 | 0 | 26.4585 | 11.8443 | 44.3319 | 1.4599
06:56:39 | 98 | 2226 | 30 | Umlauf | 97.5051 | 25.9 | 1.2 | -0.19444 | 0 | 11.4536 | 11.8443 | 26.9652 | 1.4674
06:56:40 | 99 | 2233 | 30 | Umlauf | 97.5016 | 25.2 | 1.6 | -0.22222 | 0 | 12.6358 | 11.8443 | 28.3334 | 1.4753
06:56:41 | 100 | 2240 | 30 | Umlauf | 97.4978 | 24.4 | 1.7 | -0.27778 | 0 | 5.1381 | 11.8443 | 19.6555 | 1.4807
06:56:42 | 101 | 2247 | 30 | Umlauf | 97.4952 | 23.4 | 1.4 | 0.11111 | 0 | 57.3664 | 11.8443 | 80.105 | 1.503
06:56:43 | 102 | 2253 | 30 | Umlauf | 97.4846 | 23.8 | 0.8 | 0 | 0 | 33.5087 | 11.8443 | 52.4918 | 1.5175
06:56:44 | 103 | 2260 | 30 | Umlauf | 97.4777 | 23.8 | 0.4 | 0.38889 | 0 | 85.5464 | 11.8443 | 112.7207 | 1.5489
06:56:45 | 104 | 2267 | 30 | Umlauf | 97.4628 | 25.2 | 0.4 | 0.22222 | 0 | 64.5816 | 11.8443 | 88.4558 | 1.5734
06:56:46 | 105 | 2274 | 30 | Umlauf | 97.4511 | 26 | 0.7 | -0.27778 | 0 | -6.2258 | 11.8443 | 6.5029 | 1.5752
06:56:47 | 106 | 2281 | 30 | Umlauf | 97.4502 | 25 | 1.1 | -0.63889 | 0 | -38.5695 | 11.8443 | -23.0906 | 1.5688
06:56:48 | 107 | 2287 | 30 | Umlauf | 97.4533 | 22.7 | 1.5 | -1.3333 | 0 | -95.121 | 11.8443 | -71.9511 | 1.5488
06:56:49 | 108 | 2292 | 30 | Umlauf | 97.4628 | 17.9 | 1.7 | -1.1667 | 0 | -61.8576 | 11.8443 | -43.2115 | 1.5368
06:56:50 | 109 | 2296 | 30 | Umlauf | 97.4685 | 13.7 | 1.5 | -0.83333 | 0 | -30.1278 | 11.8443 | -15.797 | 1.5324
06:56:51 | 110 | 2299 | 30 | Umlauf | 97.4706 | 10.7 | 0.7 | 0.13889 | 0 | 23.2386 | 11.8443 | 40.6052 | 1.5437
06:56:52 | 111 | 2302 | 30 | Umlauf | 97.4652 | 11.2 | -0.4 | 0 | 0 | 7.3896 | 11.8443 | 22.2614 | 1.5499
06:56:53 | 112 | 2302 | 30 | Umlauf | 97.4623 | 11.2 | -0.4 | -1.1389 | 0 | -46.5311 | 11.8443 | -29.9694 | 1.5416
06:56:54 | 113 | 2306 | 30 | Umlauf | 97.4662 | 7.1 | -2.2 | 0.77778 | 0 | 31.4997 | 11.8443 | 50.1666 | 1.5555
06:56:55 | 114 | 2309 | 30 | Umlauf | 97.4596 | 9.9 | -2.2 | -0.25 | 0 | -12.5319 | 11.8443 | -0.59412 | 1.5553
06:56:56 | 115 | 2311 | 30 | Umlauf | 97.4597 | 9 | -2.9 | 1.5278 | 0 | 78.286 | 11.8443 | 104.3174 | 1.5843
06:56:57 | 116 | 2315 | 30 | Umlauf | 97.4459 | 14.5 | -1.8 | 1.3333 | 0 | 118.1347 | 11.8443 | 150.4386 | 1.6261
06:56:58 | 117 | 2321 | 30 | Umlauf | 97.426 | 19.3 | -1.2 | 0.19444 | 0 | 27.4557 | 11.8443 | 45.4861 | 1.6387
06:56:59 | 118 | 2326 | 30 | Umlauf | 97.42 | 20 | -1.1 | -0.30556 | 0 | -21.0529 | 11.8443 | -7.9562 | 1.6365
06:57:00 | 119 | 2331 | 30 | Umlauf | 97.421 | 18.9 | -1 | -0.38889 | 0 | -25.5594 | 11.8443 | -11.8498 | 1.6332
06:57:01 | 120 | 2336 | 30 | Umlauf | 97.4226 | 17.5 | -1 | 0.16667 | 0 | 23.8212 | 11.8443 | 41.2795 | 1.6447
06:57:02 | 121 | 2341 | 30 | Umlauf | 97.4171 | 18.1 | -0.8 | 0.33333 | 0 | 45.5953 | 11.8443 | 66.4809 | 1.6632
06:57:03 | 122 | 2347 | 30 | Umlauf | 97.4083 | 19.3 | -0.7 | 0.5 | 0 | 69.8703 | 11.8443 | 94.577 | 1.6895
06:57:04 | 123 | 2353 | 30 | Umlauf | 97.3958 | 21.1 | -0.6 | 0.25 | 0 | 44.9193 | 11.8443 | 65.6986 | 1.7077
06:57:05 | 124 | 2359 | 30 | Umlauf | 97.3871 | 22 | -0.5 | 0.69444 | 0 | 109.1094 | 11.8443 | 139.9927 | 1.7466
06:57:06 | 125 | 2365 | 30 | Umlauf | 97.3686 | 24.5 | -0.4 | 0.83333 | 0 | 144.411 | 11.8443 | 180.851 | 1.7968
06:57:07 | 126 | 2373 | 30 | Umlauf | 97.3447 | 27.5 | -0.3 | 0.5 | 0 | 107.023 | 11.8443 | 137.5778 | 1.835
06:57:08 | 127 | 2381 | 30 | Umlauf | 97.3265 | 29.3 | 0.1 | 0.58333 | 0 | 136.4202 | 11.8443 | 171.6024 | 1.8827
06:57:09 | 128 | 2390 | 30 | Umlauf | 97.3038 | 31.4 | 0.5 | 0.19444 | 0 | 77.9175 | 11.8443 | 103.8909 | 1.9116
06:57:10 | 129 | 2399 | 30 | Umlauf | 97.2901 | 32.1 | 1.1 | -0.083333 | 0 | 35.5974 | 11.8443 | 54.9093 | 1.9268
06:57:11 | 130 | 2408 | 30 | Umlauf | 97.2828 | 31.8 | 1.6 | -0.027778 | 0 | 55.574 | 11.8443 | 78.0304 | 1.9485
06:57:12 | 131 | 2417 | 30 | Umlauf | 97.2725 | 31.7 | 1.9 | -0.083333 | 0 | 50.0106 | 11.8443 | 71.5913 | 1.9684
06:57:13 | 132 | 2425 | 30 | Umlauf | 97.263 | 31.4 | 1.7 | -0.083333 | 0 | 45.7847 | 11.8443 | 66.7002 | 1.9869
06:57:14 | 133 | 2434 | 30 | Umlauf | 97.2542 | 31.1 | 1.5 | -0.22222 | 0 | 14.7281 | 11.8443 | 30.7551 | 1.9955
06:57:15 | 134 | 2442 | 30 | Umlauf | 97.2501 | 30.3 | 1.4 | -0.33333 | 0 | -5.5164 | 11.8443 | 7.3239 | 1.9975
06:57:16 | 135 | 2450 | 30 | Umlauf | 97.2491 | 29.1 | 1.3 | -0.16667 | 0 | 20.0955 | 11.8443 | 36.9673 | 2.0078
06:57:17 | 136 | 2458 | 30 | Umlauf | 97.2443 | 28.5 | 1.2 | -0.41667 | 0 | -17.0906 | 11.8443 | -4.5329 | 2.0065
06:57:18 | 137 | 2466 | 30 | Umlauf | 97.2449 | 27 | 1.1 | -1.0278 | 0 | -83.7169 | 11.8443 | -62.0979 | 1.9892
06:57:19 | 138 | 2472 | 30 | Umlauf | 97.2531 | 23.3 | 1.2 | -1.5556 | 0 | -121.0797 | 11.8443 | -94.3794 | 1.963
06:57:20 | 139 | 2477 | 30 | Umlauf | 97.2656 | 17.7 | 1.4 | -1.1389 | 0 | -61.2156 | 11.8443 | -42.6568 | 1.9512
06:57:21 | 140 | 2481 | 30 | Umlauf | 97.2712 | 13.6 | 2 | -0.41667 | 0 | -4.5334 | 11.8443 | 8.4616 | 1.9535
06:57:22 | 141 | 2484 | 30 | Umlauf | 97.2701 | 12.1 | 2.7 | -0.16667 | 0 | 17.5351 | 11.8443 | 34.0039 | 1.963
06:57:23 | 142 | 2488 | 30 | Umlauf | 97.2656 | 11.5 | 3.3 | 0.27778 | 0 | 52.5413 | 11.8443 | 74.5204 | 1.9837
06:57:24 | 143 | 2491 | 30 | Umlauf | 97.2557 | 12.5 | 3.4 | 0.25 | 0 | 55.7104 | 11.8443 | 78.1883 | 2.0054
06:57:25 | 144 | 2495 | 30 | Umlauf | 97.2454 | 13.4 | 3.6 | -0.16667 | 0 | 26.5517 | 11.8443 | 44.4398 | 2.0177
06:57:26 | 145 | 2498 | 30 | Umlauf | 97.2395 | 12.8 | 4.3 | -0.055556 | 0 | 39.4653 | 11.8443 | 59.3861 | 2.0342
06:57:27 | 146 | 2502 | 30 | Umlauf | 97.2316 | 12.6 | 4.5 | -0.47222 | 0 | 7.6239 | 11.8443 | 22.5326 | 2.0405
06:57:28 | 147 | 2505 | 30 | Umlauf | 97.2287 | 10.9 | 5 | 0 | 0 | 41.8104 | 11.8443 | 62.1003 | 2.0577
06:57:29 | 148 | 2505 | 30 | Umlauf | 97.2205 | 10.9 | 5 | 0.19444 | 0 | 55.0108 | 11.8443 | 77.3785 | 2.0792
06:57:30 | 149 | 2511 | 30 | Umlauf | 97.2102 | 11.6 | 4.5 | 2.1111 | 0 | 160 | 11.8443 | 198.8938 | 2.1345
06:57:31 | 150 | 2517 | 30 | Umlauf | 97.1839 | 19.2 | 2.7 | 0.58333 | 0 | 117.9093 | 11.8443 | 150.1778 | 2.1762
06:57:32 | 151 | 2523 | 30 | Umlauf | 97.164 | 21.3 | 2.2 | 0.47222 | 0 | 109.9683 | 11.8443 | 140.9867 | 2.2154
06:57:33 | 152 | 2529 | 30 | Umlauf | 97.1454 | 23 | 1.8 | -0.16667 | 0 | 21.9713 | 11.8443 | 39.1384 | 2.2262
06:57:34 | 153 | 2535 | 30 | Umlauf | 97.1402 | 22.4 | 1.6 | 0.13889 | 0 | 61.3323 | 11.8443 | 84.6951 | 2.2498
06:57:35 | 154 | 2542 | 30 | Umlauf | 97.129 | 22.9 | 1.4 | -0.61111 | 0 | -30.2976 | 11.8443 | -15.9437 | 2.2453
06:57:36 | 155 | 2547 | 30 | Umlauf | 97.1311 | 20.7 | 1.4 | -0.86111 | 0 | -48.3206 | 11.8443 | -31.5156 | 2.2366
06:57:37 | 156 | 2552 | 30 | Umlauf | 97.1353 | 17.6 | 1.5 | -1.1944 | 0 | -64.1369 | 11.8443 | -45.1808 | 2.224
06:57:38 | 157 | 2556 | 30 | Umlauf | 97.1413 | 13.3 | 1.8 | -0.72222 | 0 | -21.7961 | 11.8443 | -8.5984 | 2.2216
06:57:39 | 158 | 2559 | 30 | Umlauf | 97.1424 | 10.7 | 2 | -0.52778 | 0 | -8.394 | 11.8443 | 3.9934 | 2.2228
06:57:40 | 159 | 2561 | 30 | Umlauf | 97.1419 | 8.8 | 2.1 | 0 | 0 | 18.7239 | 11.8443 | 35.3798 | 2.2326
06:57:41 | 160 | 2561 | 30 | Umlauf | 97.1372 | 8.8 | 2.1 | -0.86111 | 0 | -18.3866 | 11.8443 | -5.6525 | 2.231
06:57:42 | 161 | 2564 | 30 | Umlauf | 97.1379 | 5.7 | 2.7 | 0 | 0 | 14.1165 | 11.8443 | 30.0472 | 2.2394
06:57:43 | 162 | 2564 | 30 | Umlauf | 97.134 | 5.7 | 2.7 | -1.3333 | 0 | -21.4513 | 11.8443 | -8.3005 | 2.2371
06:57:44 | 163 | 2565 | 30 | Umlauf | 97.1351 | 0.9 | 13.3 | 0 | 0 | 7.7791 | 11.8443 | 22.7122 | 2.2434
06:57:45 | 164 | 2565 | 30 | Umlauf | 97.1321 | 0.9 | 13.3 | 0 | 0 | 7.7791 | 11.8443 | 22.7122 | 2.2497
06:57:46 | 165 | 2565 | 30 | Umlauf | 97.1291 | 0.9 | 13.3 | 0 | 0 | 7.7791 | 11.8443 | 22.7122 | 2.256
06:57:47 | 166 | 2565 | 30 | Umlauf | 97.1261 | 0.9 | 13.3 | 0 | 0 | 7.7791 | 11.8443 | 22.7122 | 2.2623
06:57:48 | 167 | 2565 | 30 | Umlauf | 97.1231 | 0.9 | 13.3 | 0 | 0 | 7.7791 | 11.8443 | 22.7122 | 2.2686
06:57:49 | 168 | 2565 | 30 | Umlauf | 97.12 | 0.9 | 13.3 | 0 | 0 | 7.7791 | 11.8443 | 22.7122 | 2.2749
06:57:50 | 169 | 2565 | 30 | Umlauf | 97.117 | 0.9 | 13.3 | 0 | 0 | 7.7791 | 11.8443 | 22.7122 | 2.2812
06:57:51 | 170 | 2565 | 30 | Umlauf | 97.114 | 0.9 | 13.3 | 0 | 0 | 7.7791 | 11.8443 | 22.7122 | 2.2875
06:57:52 | 171 | 2565 | 30 | Umlauf | 97.111 | 0.9 | 13.3 | 0 | 0 | 7.7791 | 11.8443 | 22.7122 | 2.2938
06:57:53 | 172 | 2565 | 30 | Umlauf | 97.108 | 0.9 | 13.3 | 0 | 0 | 7.7791 | 11.8443 | 22.7122 | 2.3001
06:57:54 | 173 | 2568 | 30 | Umlauf | 97.105 | 0.9 | 7 | 2 | 0 | 15.7069 | 11.8443 | 31.8879 | 2.309
06:57:55 | 174 | 2570 | 30 | Umlauf | 97.1008 | 8.1 | 0.4 | 0.58333 | 0 | 38.545 | 11.8443 | 58.3209 | 2.3252
06:57:56 | 175 | 2573 | 30 | Umlauf | 97.0931 | 10.2 | 0.3 | -0.16667 | 0 | 0.32796 | 11.8443 | 14.0882 | 2.3291
06:57:57 | 176 | 2575 | 30 | Umlauf | 97.0912 | 9.6 | 0.4 | -0.27778 | 0 | -3.7325 | 11.8443 | 9.3886 | 2.3317
06:57:58 | 177 | 2578 | 30 | Umlauf | 97.09 | 8.6 | 1.1 | -0.11111 | 0 | 7.2807 | 11.8443 | 22.1353 | 2.3379
06:57:59 | 178 | 2580 | 30 | Umlauf | 97.0871 | 8.2 | 1.7 | -0.027778 | 0 | 14.09 | 11.8443 | 30.0165 | 2.3462
06:58:00 | 179 | 2582 | 30 | Umlauf | 97.0831 | 8.1 | 2.2 | 0.66667 | 0 | 51.3347 | 11.8443 | 73.1238 | 2.3665
06:58:01 | 180 | 2585 | 30 | Umlauf | 97.0734 | 10.5 | 2 | 0.22222 | 0 | 36.2877 | 11.8443 | 55.7083 | 2.382
06:58:02 | 181 | 2588 | 30 | Umlauf | 97.066 | 11.3 | 2.2 | 0.27778 | 0 | 44.311 | 11.8443 | 64.9945 | 2.4
06:58:03 | 182 | 2592 | 30 | Umlauf | 97.0575 | 12.3 | 2.4 | 0.47222 | 0 | 64.603 | 11.8443 | 88.4806 | 2.4246
06:58:04 | 183 | 2596 | 30 | Umlauf | 97.0457 | 14 | 2.5 | 0.36111 | 0 | 64.7257 | 11.8443 | 88.6227 | 2.4492
06:58:05 | 184 | 2600 | 30 | Umlauf | 97.034 | 15.3 | 2.6 | -0.27778 | 0 | 10.8097 | 11.8443 | 26.2199 | 2.4565
06:58:06 | 185 | 2604 | 30 | Umlauf | 97.0306 | 14.3 | 3.2 | 4.25 | 0 | 160 | 11.8443 | 198.8938 | 2.5118
06:58:07 | 186 | 2612 | 30 | Umlauf | 97.0042 | 29.6 | 1.7 | -2.6389 | 0 | -160 | 11.8443 | -128.0066 | 2.4762
06:58:08 | 187 | 2618 | 30 | Umlauf | 97.0212 | 20.1 | 2.7 | 0.33333 | 0 | 92.2059 | 11.8443 | 120.4285 | 2.5097
06:58:09 | 188 | 2624 | 30 | Umlauf | 97.0053 | 21.3 | 2.5 | 0.61111 | 0 | 132.1537 | 11.8443 | 166.6643 | 2.556
06:58:10 | 189 | 2630 | 30 | Umlauf | 96.9832 | 23.5 | 2.2 | 0.52778 | 0 | 129.6742 | 11.8443 | 163.7945 | 2.6015
06:58:11 | 190 | 2637 | 30 | Umlauf | 96.9615 | 25.4 | 2 | 0.27778 | 0 | 97.8398 | 11.8443 | 126.9491 | 2.6367
06:58:12 | 191 | 2645 | 30 | Umlauf | 96.9447 | 26.4 | 1.9 | 0.25 | 0 | 95.6981 | 11.8443 | 124.4703 | 2.6713
06:58:13 | 192 | 2652 | 30 | Umlauf | 96.9283 | 27.3 | 1.9 | 0.16667 | 0 | 84.9146 | 11.8443 | 111.9894 | 2.7024
06:58:14 | 193 | 2660 | 30 | Umlauf | 96.9135 | 27.9 | 1.9 | -0.61111 | 0 | -31.1813 | 11.8443 | -16.7072 | 2.6978
06:58:15 | 194 | 2667 | 30 | Umlauf | 96.9157 | 25.7 | 1.7 | -0.66667 | 0 | -36.602 | 11.8443 | -21.3907 | 2.6918
06:58:16 | 195 | 2673 | 30 | Umlauf | 96.9185 | 23.3 | 0.8 | -0.33333 | 0 | -10.0864 | 11.8443 | 2.0346 | 2.6924
06:58:17 | 196 | 2680 | 30 | Umlauf | 96.9182 | 22.1 | -0.1 | -0.083333 | 0 | 7.7665 | 11.8443 | 22.6976 | 2.6987
06:58:18 | 197 | 2686 | 30 | Umlauf | 96.9152 | 21.8 | -0.8 | 0.13889 | 0 | 28.8158 | 11.8443 | 47.0602 | 2.7118
06:58:19 | 198 | 2692 | 30 | Umlauf | 96.909 | 22.3 | -0.6 | -0.19444 | 0 | -9.1352 | 11.8443 | 3.1355 | 2.7126
06:58:20 | 199 | 2698 | 30 | Umlauf | 96.9086 | 21.6 | -0.4 | 0.27778 | 0 | 52.309 | 11.8443 | 74.2515 | 2.7333
06:58:21 | 200 | 2704 | 30 | Umlauf | 96.8988 | 22.6 | -0.2 | -0.11111 | 0 | 2.7479 | 11.8443 | 16.8891 | 2.738
06:58:22 | 201 | 2710 | 30 | Umlauf | 96.8965 | 22.2 | -0.6 | 0.11111 | 0 | 28.1562 | 11.8443 | 46.2968 | 2.7508
06:58:23 | 202 | 2717 | 30 | Umlauf | 96.8904 | 22.6 | -1.4 | 0.11111 | 0 | 18.0495 | 11.8443 | 34.5993 | 2.7604
06:58:24 | 203 | 2723 | 30 | Umlauf | 96.8858 | 23 | -2.1 | 0.75 | 0 | 100.445 | 11.8443 | 129.9645 | 2.7965
06:58:25 | 204 | 2730 | 30 | Umlauf | 96.8687 | 25.7 | -2.6 | 0.13889 | 0 | 7.1674 | 11.8443 | 22.0043 | 2.8026
06:58:26 | 205 | 2737 | 30 | Umlauf | 96.8657 | 26.2 | -3.2 | 0.66667 | 0 | 84.2391 | 11.8443 | 111.2076 | 2.8335
06:58:27 | 206 | 2745 | 30 | Umlauf | 96.851 | 28.6 | -3.5 | 0.52778 | 0 | 62.5182 | 11.8443 | 86.0677 | 2.8574
06:58:28 | 207 | 2754 | 30 | Umlauf | 96.8396 | 30.5 | -3.8 | -0.58333 | 0 | -96.5166 | 11.8443 | -73.1569 | 2.8371
06:58:29 | 208 | 2762 | 30 | Umlauf | 96.8493 | 28.4 | -4.6 | -0.33333 | 0 | -70.1534 | 11.8443 | -50.3791 | 2.8231
06:58:30 | 209 | 2769 | 30 | Umlauf | 96.856 | 27.2 | -5.3 | -0.55556 | 0 | -98.8322 | 11.8443 | -75.1576 | 2.8022
06:58:31 | 210 | 2776 | 30 | Umlauf | 96.8659 | 25.2 | -6 | 2.8611 | 0 | 160 | 11.8443 | 198.8938 | 2.8575
06:58:32 | 211 | 2786 | 30 | Umlauf | 96.8396 | 35.5 | -4.3 | -5.4167 | 0 | -160 | 11.8443 | -128.0066 | 2.8219
06:58:33 | 212 | 2791 | 30 | Umlauf | 96.8566 | 16 | -9.7 | -1.9722 | 0 | -160 | 11.8443 | -128.0066 | 2.7864
06:58:34 | 213 | 2793 | 30 | Umlauf | 96.8735 | 8.9 | -18 | 3.1111 | 0 | 87.3697 | 11.8443 | 114.831 | 2.8183
06:58:35 | 214 | 2799 | 30 | Umlauf | 96.8583 | 20.1 | -7.9 | -2.75 | 0 | -160 | 11.8443 | -128.0066 | 2.7827
06:58:36 | 215 | 2801 | 30 | Umlauf | 96.8752 | 10.2 | -15 | 1.4444 | 0 | 11.6328 | 11.8443 | 27.1726 | 2.7903
06:58:37 | 216 | 2806 | 30 | Umlauf | 96.8716 | 15.4 | -9.7 | 0.88889 | 0 | 11.548 | 11.8443 | 27.0744 | 2.7978
06:58:38 | 217 | 2811 | 30 | Umlauf | 96.8681 | 18.6 | -8 | 0.61111 | 0 | 0.39357 | 11.8443 | 14.1642 | 2.8017
06:58:39 | 218 | 2817 | 30 | Umlauf | 96.8662 | 20.8 | -7.1 | 1.4722 | 0 | 123.1105 | 11.8443 | 156.1977 | 2.8451
06:58:40 | 219 | 2824 | 30 | Umlauf | 96.8455 | 26.1 | -5.7 | -0.86111 | 0 | -130.9605 | 11.8443 | -102.9164 | 2.8165
06:58:41 | 220 | 2830 | 30 | Umlauf | 96.8591 | 23 | -6.6 | 0.77778 | 0 | 43.5951 | 11.8443 | 64.1659 | 2.8343
06:58:42 | 221 | 2837 | 30 | Umlauf | 96.8506 | 25.8 | -5.9 | -0.27778 | 0 | -70.9031 | 11.8443 | -51.0268 | 2.8202
06:58:43 | 222 | 2844 | 30 | Umlauf | 96.8574 | 24.8 | -6.3 | 0 | 0 | -44.28 | 11.8443 | -28.0245 | 2.8124
06:58:44 | 223 | 2851 | 30 | Umlauf | 96.8611 | 24.8 | -6.3 | -0.36111 | 0 | -80.2994 | 11.8443 | -59.1452 | 2.796
06:58:45 | 224 | 2858 | 30 | Umlauf | 96.8689 | 23.5 | -6.6 | -0.083333 | 0 | -52.5925 | 11.8443 | -35.2065 | 2.7862
06:58:46 | 225 | 2864 | 30 | Umlauf | 96.8736 | 23.2 | -5.5 | -0.19444 | 0 | -52.6437 | 11.8443 | -35.2507 | 2.7764
06:58:47 | 226 | 2870 | 30 | Umlauf | 96.8782 | 22.5 | -4.5 | 3.1389 | 0 | 160 | 11.8443 | 198.8938 | 2.8316
06:58:48 | 227 | 2880 | 30 | Umlauf | 96.8519 | 33.8 | -2.5 | 5.3889 | 0 | 160 | 11.8443 | 198.8938 | 2.8869
06:58:49 | 228 | 2895 | 30 | Umlauf | 96.8256 | 53.2 | -1.5 | -8.3889 | 0 | -160 | 11.8443 | -128.0066 | 2.8513
06:58:50 | 229 | 2901 | 30 | Umlauf | 96.8426 | 23 | -3.5 | 4.75 | 0 | 160 | 11.8443 | 198.8938 | 2.9066
06:58:51 | 230 | 2912 | 30 | Umlauf | 96.8162 | 40.1 | -2.4 | -5.8889 | 0 | -160 | 11.8443 | -128.0066 | 2.871
06:58:52 | 231 | 2917 | 30 | Umlauf | 96.8332 | 18.9 | -6.1 | 1.0833 | 0 | 77.0277 | 11.8443 | 102.8611 | 2.8996
06:58:53 | 232 | 2924 | 30 | Umlauf | 96.8196 | 22.8 | -5.6 | -2 | 0 | -160 | 11.8443 | -128.0066 | 2.864
06:58:54 | 233 | 2928 | 30 | Umlauf | 96.8365 | 15.6 | -8.8 | -0.13889 | 0 | -51.6452 | 11.8443 | -34.388 | 2.8545
06:58:55 | 234 | 2932 | 30 | Umlauf | 96.8411 | 15.1 | -9.4 | 0.027778 | 0 | -43.291 | 11.8443 | -27.17 | 2.8469
06:58:56 | 235 | 2937 | 30 | Umlauf | 96.8446 | 15.2 | -9.3 | -3 | 0 | -160 | 11.8443 | -128.0066 | 2.8114
06:58:57 | 236 | 2938 | 30 | Umlauf | 96.8616 | 4.4 | -30.2 | 4.5833 | 0 | 54.3892 | 11.8443 | 76.6591 | 2.8327
06:58:58 | 237 | 2944 | 30 | Umlauf | 96.8514 | 20.9 | -6.1 | 1.4722 | 0 | 135.9558 | 11.8443 | 171.0649 | 2.8802
06:58:59 | 238 | 2951 | 30 | Umlauf | 96.8288 | 26.2 | -4.9 | 1.25 | 0 | 153.2357 | 11.8443 | 191.0648 | 2.9333
06:59:00 | 239 | 2959 | 30 | Umlauf | 96.8035 | 30.7 | -4.1 | 1 | 0 | 146.923 | 11.8443 | 183.7584 | 2.9843
06:59:01 | 240 | 2969 | 30 | Umlauf | 96.7792 | 34.3 | -3.3 | 0.41667 | 0 | 56.4272 | 11.8443 | 79.0179 | 3.0063
06:59:02 | 241 | 2979 | 30 | Umlauf | 96.7688 | 35.8 | -2.8 | 0.055556 | 0 | -6.9321 | 11.8443 | 5.6854 | 3.0078
06:59:03 | 242 | 2989 | 30 | Umlauf | 96.768 | 36 | -2.5 | -0.33333 | 0 | -59.1416 | 11.8443 | -40.8649 | 2.9965
06:59:04 | 243 | 2998 | 30 | Umlauf | 96.7734 | 34.8 | -2.9 | -0.69444 | 0 | -113.1843 | 11.8443 | -87.5578 | 2.9722
06:59:05 | 244 | 3007 | 30 | Umlauf | 96.785 | 32.3 | -3.6 | -1.4444 | 0 | -160 | 11.8443 | -128.0066 | 2.9366
06:59:06 | 245 | 3015 | 30 | Umlauf | 96.8019 | 27.1 | -4.7 | -1.6667 | 0 | -160 | 11.8443 | -128.0066 | 2.901
06:59:07 | 246 | 3021 | 30 | Umlauf | 96.8189 | 21.1 | -6.3 | -0.80556 | 0 | -106.253 | 11.8443 | -81.5692 | 2.8784
06:59:08 | 247 | 3026 | 30 | Umlauf | 96.8297 | 18.2 | -7.3 | -0.44444 | 0 | -72.2246 | 11.8443 | -52.1686 | 2.8639
06:59:09 | 248 | 3030 | 30 | Umlauf | 96.8366 | 16.6 | -7.9 | -0.83333 | 0 | -95.6564 | 11.8443 | -72.4137 | 2.8438
06:59:10 | 249 | 3034 | 30 | Umlauf | 96.8461 | 13.6 | -9.4 | -1.3611 | 0 | -114.9974 | 11.8443 | -89.1243 | 2.819
06:59:11 | 250 | 3037 | 30 | Umlauf | 96.8579 | 8.7 | -14.5 | 0 | 0 | -42.5448 | 11.8443 | -26.5253 | 2.8117
06:59:12 | 251 | 3037 | 30 | Umlauf | 96.8614 | 8.7 | -14.5 | 0 | 0 | -42.5448 | 11.8443 | -26.5253 | 2.8043
06:59:13 | 252 | 3037 | 30 | Umlauf | 96.865 | 8.7 | -14.5 | 0 | 0 | -42.5448 | 11.8443 | -26.5253 | 2.7969
06:59:14 | 253 | 3037 | 30 | Umlauf | 96.8685 | 8.7 | -14.5 | 0 | 0 | -42.5448 | 11.8443 | -26.5253 | 2.7896
06:59:15 | 254 | 3037 | 30 | Umlauf | 96.872 | 8.7 | -14.5 | 0 | 0 | -42.5448 | 11.8443 | -26.5253 | 2.7822
06:59:16 | 255 | 3037 | 30 | Umlauf | 96.8755 | 8.7 | -14.5 | 0 | 0 | -42.5448 | 11.8443 | -26.5253 | 2.7748
06:59:17 | 256 | 3037 | 30 | Umlauf | 96.879 | 8.7 | -14.5 | -2.0278 | 0 | -113.4999 | 11.8443 | -87.8305 | 2.7504
06:59:18 | 257 | 3039 | 30 | Umlauf | 96.8906 | 1.4 | -61.2 | 0 | 0 | -27.1224 | 11.8443 | -13.2003 | 2.7468
06:59:19 | 258 | 3039 | 30 | Umlauf | 96.8924 | 1.4 | -61.2 | 0.72222 | 0 | -23.0557 | 11.8443 | -9.6867 | 2.7441
06:59:20 | 259 | 3042 | 30 | Umlauf | 96.8936 | 4 | -11.8 | 0 | 0 | -15.563 | 11.8443 | -3.213 | 2.7432
06:59:21 | 260 | 3042 | 30 | Umlauf | 96.8941 | 4 | -11.8 | 0 | 0 | -15.563 | 11.8443 | -3.213 | 2.7423
06:59:22 | 261 | 3044 | 30 | Umlauf | 96.8945 | 4 | -8 | 0 | 0 | -9.8566 | 11.8443 | 2.3006 | 2.7429
06:59:23 | 262 | 3044 | 30 | Umlauf | 96.8942 | 4 | -8 | 0 | 0 | -9.8566 | 11.8443 | 2.3006 | 2.7436
06:59:24 | 263 | 3044 | 30 | Umlauf | 96.8939 | 4 | -8 | -0.27778 | 0 | -14.3255 | 11.8443 | -2.1438 | 2.743
06:59:25 | 264 | 3046 | 30 | Umlauf | 96.8942 | 3 | -6.2 | 2.0278 | 0 | 29.5997 | 11.8443 | 47.9676 | 2.7563
06:59:26 | 265 | 3049 | 30 | Umlauf | 96.8878 | 10.3 | -1.7 | 1.1667 | 0 | 73.7311 | 11.8443 | 99.0455 | 2.7838
06:59:27 | 266 | 3053 | 30 | Umlauf | 96.8747 | 14.5 | -1.4 | 1.1111 | 0 | 101.4826 | 11.8443 | 131.1653 | 2.8202
06:59:28 | 267 | 3058 | 30 | Umlauf | 96.8574 | 18.5 | -1.3 | 0.44444 | 0 | 53.9811 | 11.8443 | 76.1867 | 2.8414
06:59:29 | 268 | 3064 | 30 | Umlauf | 96.8473 | 20.1 | -1.4 | 0.58333 | 0 | 74.9687 | 11.8443 | 100.4779 | 2.8693
06:59:30 | 269 | 3070 | 30 | Umlauf | 96.834 | 22.2 | -1.3 | 0.69444 | 0 | 99.6562 | 11.8443 | 129.0515 | 2.9052
06:59:31 | 270 | 3077 | 30 | Umlauf | 96.8169 | 24.7 | -1.2 | 0.55556 | 0 | 91.2382 | 11.8443 | 119.3084 | 2.9383
06:59:32 | 271 | 3085 | 30 | Umlauf | 96.8011 | 26.7 | -1 | 0.97222 | 0 | 160 | 11.8443 | 198.8938 | 2.9935
06:59:33 | 272 | 3093 | 30 | Umlauf | 96.7748 | 30.2 | -0.8 | 0.47222 | 0 | 103.849 | 11.8443 | 133.9042 | 3.0307
06:59:34 | 273 | 3102 | 30 | Umlauf | 96.7571 | 31.9 | -0.7 | 0.55556 | 0 | 128.4455 | 11.8443 | 162.3724 | 3.0758
06:59:35 | 274 | 3111 | 30 | Umlauf | 96.7356 | 33.9 | -0.6 | 0.69444 | 0 | 160 | 11.8443 | 198.8938 | 3.1311
06:59:36 | 275 | 3121 | 30 | Umlauf | 96.7093 | 36.4 | -0.7 | 0.38889 | 0 | 109.8255 | 11.8443 | 140.8214 | 3.1702
06:59:37 | 276 | 3132 | 30 | Umlauf | 96.6907 | 37.8 | -1.3 | 0.47222 | 0 | 120.6733 | 11.8443 | 153.3768 | 3.2128
06:59:38 | 277 | 3143 | 30 | Umlauf | 96.6704 | 39.5 | -1.7 | 0.77778 | 0 | 160 | 11.8443 | 198.8938 | 3.2681
06:59:39 | 278 | 3155 | 30 | Umlauf | 96.6441 | 42.3 | -1.9 | -0.25 | 0 | -44.4027 | 11.8443 | -28.1305 | 3.2602
06:59:40 | 279 | 3166 | 30 | Umlauf | 96.6478 | 41.4 | -1.7 | -0.13889 | 0 | -21.9953 | 11.8443 | -8.7705 | 3.2578
06:59:41 | 280 | 3177 | 30 | Umlauf | 96.649 | 40.9 | -1.6 | 0.27778 | 0 | 74.7422 | 11.8443 | 100.2158 | 3.2856
06:59:42 | 281 | 3189 | 30 | Umlauf | 96.6357 | 41.9 | -1.4 | -0.11111 | 0 | -12.6928 | 11.8443 | -0.7331 | 3.2854
06:59:43 | 282 | 3201 | 30 | Umlauf | 96.6358 | 41.5 | -1.2 | -0.16667 | 0 | -18.7705 | 11.8443 | -5.9842 | 3.2838
06:59:44 | 283 | 3212 | 30 | Umlauf | 96.6366 | 40.9 | -1.1 | 0.083333 | 0 | 37.2578 | 11.8443 | 56.8311 | 3.2996
06:59:45 | 284 | 3223 | 30 | Umlauf | 96.6291 | 41.2 | -1.4 | -0.97222 | 0 | -155.3176 | 11.8443 | -123.9609 | 3.2651
06:59:46 | 285 | 3234 | 30 | Umlauf | 96.6455 | 37.7 | -2.1 | -0.30556 | 0 | -51.7028 | 11.8443 | -34.4377 | 3.2556
06:59:47 | 286 | 3244 | 30 | Umlauf | 96.6501 | 36.6 | -2.5 | -0.61111 | 0 | -100.9216 | 11.8443 | -76.9629 | 3.2342
06:59:48 | 287 | 3254 | 30 | Umlauf | 96.6602 | 34.4 | -2.7 | -0.36111 | 0 | -63.2061 | 11.8443 | -44.3766 | 3.2219
06:59:49 | 288 | 3263 | 30 | Umlauf | 96.6661 | 33.1 | -1.9 | -0.66667 | 0 | -91.601 | 11.8443 | -68.9098 | 3.2027
06:59:50 | 289 | 3271 | 30 | Umlauf | 96.6752 | 30.7 | -1.1 | -1 | 0 | -117.0585 | 11.8443 | -90.9051 | 3.1775
06:59:51 | 290 | 3279 | 30 | Umlauf | 96.6873 | 27.1 | -0.3 | -0.83333 | 0 | -77.2573 | 11.8443 | -56.5169 | 3.1618
06:59:52 | 291 | 3286 | 30 | Umlauf | 96.6947 | 24.1 | 0.2 | -1.2222 | 0 | -102.0389 | 11.8443 | -77.9282 | 3.1401
06:59:53 | 292 | 3291 | 30 | Umlauf | 96.705 | 19.7 | 0.2 | -0.72222 | 0 | -44.0216 | 11.8443 | -27.8012 | 3.1324
06:59:54 | 293 | 3296 | 30 | Umlauf | 96.7087 | 17.1 | 0.2 | -0.52778 | 0 | -24.9371 | 11.8443 | -11.3122 | 3.1293
06:59:55 | 294 | 3300 | 30 | Umlauf | 96.7102 | 15.2 | 0.2 | -0.88889 | 0 | -44.299 | 11.8443 | -28.0409 | 3.1215
06:59:56 | 295 | 3303 | 30 | Umlauf | 96.7139 | 12 | 0.3 | -0.63889 | 0 | -22.5133 | 11.8443 | -9.2181 | 3.1189
06:59:57 | 296 | 3306 | 30 | Umlauf | 96.7151 | 9.7 | 0.3 | 0 | 0 | 10.3718 | 11.8443 | 25.7131 | 3.1261
06:59:58 | 297 | 3306 | 30 | Umlauf | 96.7117 | 9.7 | 0.3 | -1.5833 | 0 | -55.0736 | 11.8443 | -37.3502 | 3.1157
06:59:59 | 298 | 3308 | 30 | Umlauf | 96.7167 | 4 | 0.6 | 0 | 0 | 4.9548 | 11.8443 | 19.4433 | 3.1211
07:00:00 | 299 | 3308 | 30 | Umlauf | 96.7141 | 4 | 0.6 | 0 | 0 | 4.9548 | 11.8443 | 19.4433 | 3.1265
07:00:01 | 300 | 3308 | 30 | Umlauf | 96.7115 | 4 | 0.6 | 0 | 0 | 4.9548 | 11.8443 | 19.4433 | 3.1319
07:00:02 | 301 | 3308 | 30 | Umlauf | 96.709 | 4 | 0.6 | 0 | 0 | 4.9548 | 11.8443 | 19.4433 | 3.1373
07:00:03 | 302 | 3308 | 30 | Umlauf | 96.7064 | 4 | 0.6 | 0 | 0 | 4.9548 | 11.8443 | 19.4433 | 3.1427
07:00:04 | 303 | 3308 | 30 | Umlauf | 96.7038 | 4 | 0.6 | 0 | 0 | 4.9548 | 11.8443 | 19.4433 | 3.1481
07:00:05 | 304 | 3308 | 30 | Umlauf | 96.7012 | 4 | 0.6 | -0.69444 | 0 | -7.9726 | 11.8443 | 4.4811 | 3.1493
07:00:06 | 305 | 3311 | 30 | Umlauf | 96.7007 | 1.5 | 1 | 5.3333 | 0 | 52.0353 | 11.8443 | 73.9347 | 3.1699
07:00:07 | 306 | 3317 | 30 | Umlauf | 96.6909 | 20.7 | 0 | 0.41667 | 0 | 72.8403 | 11.8443 | 98.0145 | 3.1971
07:00:08 | 307 | 3323 | 30 | Umlauf | 96.6779 | 22.2 | 0 | 1.3056 | 0 | 160 | 11.8443 | 198.8938 | 3.2523
07:00:09 | 308 | 3331 | 30 | Umlauf | 96.6516 | 26.9 | 0.1 | 0.88889 | 0 | 160 | 11.8443 | 198.8938 | 3.3076
07:00:10 | 309 | 3339 | 30 | Umlauf | 96.6253 | 30.1 | 0.5 | 1.6944 | 0 | 160 | 11.8443 | 198.8938 | 3.3628
07:00:11 | 310 | 3349 | 30 | Umlauf | 96.599 | 36.2 | 1 | 0.83333 | 0 | 160 | 11.8443 | 198.8938 | 3.4181
07:00:12 | 311 | 3360 | 30 | Umlauf | 96.5727 | 39.2 | 1.5 | 1.1111 | 0 | 160 | 11.8443 | 198.8938 | 3.4733
07:00:13 | 312 | 3372 | 30 | Umlauf | 96.5464 | 43.2 | 1.5 | 0.63889 | 0 | 160 | 11.8443 | 198.8938 | 3.5286
07:00:14 | 313 | 3385 | 30 | Umlauf | 96.5201 | 45.5 | 1.4 | 0.44444 | 0 | 160 | 11.8443 | 198.8938 | 3.5838
07:00:15 | 314 | 3398 | 30 | Umlauf | 96.4937 | 47.1 | 1.3 | 0.58333 | 0 | 160 | 11.8443 | 198.8938 | 3.6391
07:00:16 | 315 | 3411 | 30 | Umlauf | 96.4674 | 49.2 | 1.3 | 0.52778 | 0 | 160 | 11.8443 | 198.8938 | 3.6943
07:00:17 | 316 | 3425 | 30 | Umlauf | 96.4411 | 51.1 | 1.3 | 0.72222 | 0 | 160 | 11.8443 | 198.8938 | 3.7496
07:00:18 | 317 | 3440 | 30 | Umlauf | 96.4148 | 53.7 | 2.1 | 0.19444 | 0 | 160 | 11.8443 | 198.8938 | 3.8048
07:00:19 | 318 | 3455 | 30 | Umlauf | 96.3885 | 54.4 | 2.2 | 0.19444 | 0 | 160 | 11.8443 | 198.8938 | 3.8601
07:00:20 | 319 | 3471 | 30 | Umlauf | 96.3622 | 55.1 | 2 | -0.11111 | 0 | 91.0935 | 11.8443 | 119.1409 | 3.8932
07:00:21 | 320 | 3486 | 30 | Umlauf | 96.3464 | 54.7 | 1.9 | 0.22222 | 0 | 160 | 11.8443 | 198.8938 | 3.9484
07:00:22 | 321 | 3501 | 30 | Umlauf | 96.3201 | 55.5 | 2.3 | 0.27778 | 0 | 160 | 11.8443 | 198.8938 | 4.0037
07:00:23 | 322 | 3517 | 30 | Umlauf | 96.2938 | 56.5 | 2.3 | 0.083333 | 0 | 160 | 11.8443 | 198.8938 | 4.0589
07:00:24 | 323 | 3533 | 30 | Umlauf | 96.2675 | 56.8 | 1.9 | -0.027778 | 0 | 121.0502 | 11.8443 | 153.8131 | 4.1016
07:00:25 | 324 | 3549 | 30 | Umlauf | 96.2472 | 56.7 | 1.8 | 0.19444 | 0 | 160 | 11.8443 | 198.8938 | 4.1569
07:00:26 | 325 | 3565 | 30 | Umlauf | 96.2209 | 57.4 | 2 | 0.11111 | 0 | 160 | 11.8443 | 198.8938 | 4.2121
07:00:27 | 326 | 3581 | 30 | Umlauf | 96.1946 | 57.8 | 1.8 | 0.30556 | 0 | 160 | 11.8443 | 198.8938 | 4.2674
07:00:28 | 327 | 3597 | 30 | Umlauf | 96.1682 | 58.9 | 1.4 | 0.027778 | 0 | 129.9037 | 11.8443 | 164.0601 | 4.313
07:00:29 | 328 | 3613 | 30 | Umlauf | 96.1465 | 59 | 1.9 | 0.19444 | 0 | 160 | 11.8443 | 198.8938 | 4.3682
07:00:30 | 329 | 3630 | 30 | Umlauf | 96.1202 | 59.7 | 1.7 | 0 | 0 | 132.4143 | 11.8443 | 166.9659 | 4.4146
07:00:31 | 330 | 3647 | 30 | Umlauf | 96.0982 | 59.7 | 1.4 | -0.027778 | 0 | 111.5403 | 11.8443 | 142.8062 | 4.4542
07:00:32 | 331 | 3663 | 30 | Umlauf | 96.0793 | 59.6 | 1.8 | 0.027778 | 0 | 145.946 | 11.8443 | 182.6276 | 4.505
07:00:33 | 332 | 3680 | 30 | Umlauf | 96.0551 | 59.7 | 1.6 | -0.027778 | 0 | 118.5709 | 11.8443 | 150.9434 | 4.5469
07:00:34 | 333 | 3696 | 30 | Umlauf | 96.0351 | 59.6 | 1.5 | 0 | 0 | 125.1077 | 11.8443 | 158.5092 | 4.5909
07:00:35 | 334 | 3713 | 30 | Umlauf | 96.0142 | 59.6 | 1.6 | 0.027778 | 0 | 138.9282 | 11.8443 | 174.5051 | 4.6394
07:00:36 | 335 | 3729 | 30 | Umlauf | 95.9911 | 59.7 | 2.3 | 0.055556 | 0 | 160 | 11.8443 | 198.8938 | 4.6947
07:00:37 | 336 | 3746 | 30 | Umlauf | 95.9648 | 59.9 | 2.2 | 0.11111 | 0 | 160 | 11.8443 | 198.8938 | 4.7499
07:00:38 | 337 | 3763 | 30 | Umlauf | 95.9385 | 60.3 | 2 | -0.083333 | 0 | 113.5032 | 11.8443 | 145.0781 | 4.7902
07:00:39 | 338 | 3779 | 30 | Umlauf | 95.9193 | 60 | 1.8 | 0.055556 | 0 | 157.5741 | 11.8443 | 196.086 | 4.8447
07:00:40 | 339 | 3796 | 30 | Umlauf | 95.8933 | 60.2 | 1.8 | 0.055556 | 0 | 158.2345 | 11.8443 | 196.8504 | 4.8994
07:00:41 | 340 | 3813 | 30 | Umlauf | 95.8673 | 60.4 | 2.5 | 0 | 0 | 160 | 11.8443 | 198.8938 | 4.9546
07:00:42 | 341 | 3830 | 30 | Umlauf | 95.841 | 60.4 | 2.4 | -0.5 | 0 | -18.5758 | 11.8443 | -5.816 | 4.953
07:00:43 | 342 | 3846 | 30 | Umlauf | 95.8418 | 58.6 | 2.2 | -0.47222 | 0 | -16.6864 | 11.8443 | -4.1836 | 4.9518
07:00:44 | 343 | 3862 | 30 | Umlauf | 95.8423 | 56.9 | 2.3 | -0.19444 | 0 | 75.6555 | 11.8443 | 101.2728 | 4.98
07:00:45 | 344 | 3877 | 30 | Umlauf | 95.8289 | 56.2 | 2.6 | -0.58333 | 0 | -33.5103 | 11.8443 | -18.7194 | 4.9748
07:00:46 | 345 | 3892 | 30 | Umlauf | 95.8314 | 54.1 | 2.9 | 0.61111 | 0 | 160 | 11.8443 | 198.8938 | 5.03
07:00:47 | 346 | 3908 | 30 | Umlauf | 95.8051 | 56.3 | 2.6 | -2.25 | 0 | -160 | 11.8443 | -128.0066 | 4.9945
07:00:48 | 347 | 3921 | 30 | Umlauf | 95.822 | 48.2 | 3 | -0.027778 | 0 | 129.8527 | 11.8443 | 164.0011 | 5.04
07:00:49 | 348 | 3935 | 30 | Umlauf | 95.8003 | 48.1 | 3 | -1.6111 | 0 | -160 | 11.8443 | -128.0066 | 5.0044
07:00:50 | 349 | 3947 | 30 | Umlauf | 95.8173 | 42.3 | 3.8 | -1.0556 | 0 | -89.7832 | 11.8443 | -67.3392 | 4.9857
07:00:51 | 350 | 3957 | 30 | Umlauf | 95.8262 | 38.5 | 4.3 | -1.1944 | 0 | -96.636 | 11.8443 | -73.26 | 4.9654
07:00:52 | 351 | 3967 | 30 | Umlauf | 95.8359 | 34.2 | 4.9 | -1.7778 | 0 | -158.9502 | 11.8443 | -127.0996 | 4.9301
07:00:53 | 352 | 3974 | 30 | Umlauf | 95.8527 | 27.8 | 6.2 | -1.8056 | 0 | -119.3018 | 11.8443 | -92.8433 | 4.9043
07:00:54 | 353 | 3980 | 30 | Umlauf | 95.865 | 21.3 | 8.4 | -1.9722 | 0 | -88.4294 | 11.8443 | -66.1696 | 4.8859
07:00:55 | 354 | 3984 | 30 | Umlauf | 95.8737 | 14.2 | 13 | -1.6111 | 0 | -14.1592 | 11.8443 | -2.0001 | 4.8854
07:00:56 | 355 | 3987 | 30 | Umlauf | 95.874 | 8.4 | 20.9 | 0 | 0 | 108.5658 | 11.8443 | 139.3635 | 4.9241
07:00:57 | 356 | 3987 | 30 | Umlauf | 95.8555 | 8.4 | 20.9 | 0 | 0 | 108.5658 | 11.8443 | 139.3635 | 4.9628
07:00:58 | 357 | 3987 | 30 | Umlauf | 95.8371 | 8.4 | 20.9 | -1.3611 | 0 | 37.3564 | 11.8443 | 56.9453 | 4.9786
07:00:59 | 358 | 3990 | 30 | Umlauf | 95.8296 | 3.5 | 42 | 2.6111 | 0 | 139.6235 | 11.8443 | 175.3099 | 5.0273
07:01:00 | 359 | 3993 | 30 | Umlauf | 95.8064 | 12.9 | 8.6 | 0 | 0 | 76.679 | 11.8443 | 102.4575 | 5.0558
07:01:01 | 360 | 3993 | 30 | Umlauf | 95.7928 | 12.9 | 8.6 | 0 | 0 | 76.679 | 11.8443 | 102.4575 | 5.0842
07:01:02 | 361 | 3993 | 30 | Umlauf | 95.7793 | 12.9 | 8.6 | -2.1111 | 0 | -60.0157 | 11.8443 | -41.6202 | 5.0727
07:01:03 | 362 | 3998 | 30 | Umlauf | 95.7848 | 5.3 | 15.8 | 0.86111 | 0 | 81.7964 | 11.8443 | 108.3803 | 5.1028
07:01:04 | 363 | 4000 | 30 | Umlauf | 95.7704 | 8.4 | 8.3 | 1.6944 | 0 | 137.0366 | 11.8443 | 172.3158 | 5.1506
07:01:05 | 364 | 4004 | 30 | Umlauf | 95.7476 | 14.5 | 4.6 | -1.1111 | 0 | -30.9992 | 11.8443 | -16.5499 | 5.146
07:01:06 | 365 | 4007 | 30 | Umlauf | 95.7498 | 10.5 | 5.1 | 4.1389 | 0 | 160 | 11.8443 | 198.8938 | 5.2013
07:01:07 | 366 | 4014 | 30 | Umlauf | 95.7235 | 25.4 | 1.8 | -1.6667 | 0 | -137.3919 | 11.8443 | -108.4731 | 5.1712
07:01:08 | 367 | 4019 | 30 | Umlauf | 95.7379 | 19.4 | 2.2 | 0.77778 | 0 | 136.9383 | 11.8443 | 172.202 | 5.219
07:01:09 | 368 | 4025 | 30 | Umlauf | 95.7151 | 22.2 | 1.2 | 1.1111 | 0 | 160 | 11.8443 | 198.8938 | 5.2742
07:01:10 | 369 | 4033 | 30 | Umlauf | 95.6888 | 26.2 | 0.5 | -0.055556 | 0 | 23.4859 | 11.8443 | 40.8914 | 5.2856
07:01:11 | 370 | 4040 | 30 | Umlauf | 95.6834 | 26 | 0.4 | 0.52778 | 0 | 116.211 | 11.8443 | 148.2121 | 5.3268
07:01:12 | 371 | 4048 | 30 | Umlauf | 95.6638 | 27.9 | 0.4 | -0.77778 | 0 | -65.7996 | 11.8443 | -46.6174 | 5.3138
07:01:13 | 372 | 4055 | 30 | Umlauf | 95.6699 | 25.1 | 0.4 | 1.5278 | 0 | 160 | 11.8443 | 198.8938 | 5.3691
07:01:14 | 373 | 4063 | 30 | Umlauf | 95.6436 | 30.6 | 0.3 | -1.0833 | 0 | -110.6456 | 11.8443 | -85.3644 | 5.3453
07:01:15 | 374 | 4071 | 30 | Umlauf | 95.6549 | 26.7 | 0.3 | 0.27778 | 0 | 76.2855 | 11.8443 | 102.002 | 5.3737
07:01:16 | 375 | 4078 | 30 | Umlauf | 95.6414 | 27.7 | 0.2 | -0.55556 | 0 | -42.6963 | 11.8443 | -26.6562 | 5.3663
07:01:17 | 376 | 4085 | 30 | Umlauf | 95.645 | 25.7 | 0.2 | -1.5278 | 0 | -140.2737 | 11.8443 | -110.9631 | 5.3355
07:01:18 | 377 | 4091 | 30 | Umlauf | 95.6596 | 20.2 | 0.3 | 1 | 0 | 148.0017 | 11.8443 | 185.0069 | 5.3868
07:01:19 | 378 | 4098 | 30 | Umlauf | 95.6352 | 23.8 | 0.2 | 0.63889 | 0 | 119.8002 | 11.8443 | 152.3662 | 5.4292
07:01:20 | 379 | 4105 | 30 | Umlauf | 95.615 | 26.1 | 0.4 | -2.2778 | 0 | -160 | 11.8443 | -128.0066 | 5.3936
07:01:21 | 380 | 4110 | 30 | Umlauf | 95.6319 | 17.9 | 0.6 | -1.1111 | 0 | -65.3462 | 11.8443 | -46.2257 | 5.3808
07:01:22 | 381 | 4114 | 30 | Umlauf | 95.6381 | 13.9 | 0.6 | -1.1944 | 0 | -55.5092 | 11.8443 | -37.7265 | 5.3703
07:01:23 | 382 | 4116 | 30 | Umlauf | 95.643 | 9.6 | 1 | 0.22222 | 0 | 27.5085 | 11.8443 | 45.5472 | 5.3829
07:01:24 | 383 | 4119 | 30 | Umlauf | 95.637 | 10.4 | 1.3 | 1.75 | 0 | 130.6134 | 11.8443 | 164.8816 | 5.4287
07:01:25 | 384 | 4124 | 30 | Umlauf | 95.6152 | 16.7 | 0.5 | -0.86111 | 0 | -44.8507 | 11.8443 | -28.5176 | 5.4208
07:01:26 | 385 | 4128 | 30 | Umlauf | 95.619 | 13.6 | 0.7 | 2.5833 | 0 | 160 | 11.8443 | 198.8938 | 5.4761
07:01:27 | 386 | 4134 | 30 | Umlauf | 95.5927 | 22.9 | 0.5 | 1.1944 | 0 | 160 | 11.8443 | 198.8938 | 5.5313
07:01:28 | 387 | 4142 | 30 | Umlauf | 95.5664 | 27.2 | 0.8 | 0.083333 | 0 | 52.8536 | 11.8443 | 74.8818 | 5.5521
07:01:29 | 388 | 4149 | 30 | Umlauf | 95.5565 | 27.5 | 0.9 | 0.19444 | 0 | 74.1292 | 11.8443 | 99.5063 | 5.5798
07:01:30 | 389 | 4157 | 30 | Umlauf | 95.5433 | 28.2 | 0.8 | -0.91667 | 0 | -77.9404 | 11.8443 | -57.1071 | 5.5639
07:01:31 | 390 | 4164 | 30 | Umlauf | 95.5509 | 24.9 | 0.8 | 0.55556 | 0 | 121.3391 | 11.8443 | 154.1474 | 5.6067
07:01:32 | 391 | 4171 | 30 | Umlauf | 95.5305 | 26.9 | 0.7 | -0.83333 | 0 | -66.4709 | 11.8443 | -47.1974 | 5.5936
07:01:33 | 392 | 4178 | 30 | Umlauf | 95.5367 | 23.9 | 0.9 | 2.3056 | 0 | 160 | 11.8443 | 198.8938 | 5.6489
07:01:34 | 393 | 4187 | 30 | Umlauf | 95.5104 | 32.2 | 0.6 | -1.1944 | 0 | -126.9509 | 11.8443 | -99.4521 | 5.6212
07:01:35 | 394 | 4195 | 30 | Umlauf | 95.5236 | 27.9 | 0.3 | 0.27778 | 0 | 79.8848 | 11.8443 | 106.1679 | 5.6507
07:01:36 | 395 | 4203 | 30 | Umlauf | 95.5095 | 28.9 | 0.2 | -2.5 | 0 | -160 | 11.8443 | -128.0066 | 5.6152
07:01:37 | 396 | 4208 | 30 | Umlauf | 95.5264 | 19.9 | -0.9 | 2.9722 | 0 | 160 | 11.8443 | 198.8938 | 5.6704
07:01:38 | 397 | 4217 | 30 | Umlauf | 95.5001 | 30.6 | -0.7 | -3.5833 | 0 | -160 | 11.8443 | -128.0066 | 5.6349
07:01:39 | 398 | 4222 | 30 | Umlauf | 95.5171 | 17.7 | -1 | -1.3333 | 0 | -91.2182 | 11.8443 | -68.5791 | 5.6158
07:01:40 | 399 | 4225 | 30 | Umlauf | 95.5261 | 12.9 | -1.3 | -0.52778 | 0 | -26.2722 | 11.8443 | -12.4658 | 5.6123
07:01:41 | 400 | 4228 | 30 | Umlauf | 95.5278 | 11 | -1.3 | 0.69444 | 0 | 48.9971 | 11.8443 | 70.4182 | 5.6319
07:01:42 | 401 | 4232 | 30 | Umlauf | 95.5185 | 13.5 | -1 | -1.25 | 0 | -65.1551 | 11.8443 | -46.0606 | 5.6191
07:01:43 | 402 | 4235 | 30 | Umlauf | 95.5246 | 9 | -1.3 | 0 | 0 | 1.1285 | 11.8443 | 15.0148 | 5.6233
07:01:44 | 403 | 4235 | 30 | Umlauf | 95.5226 | 9 | -1.3 | -1.4722 | 0 | -52.563 | 11.8443 | -35.181 | 5.6135
07:01:45 | 404 | 4237 | 30 | Umlauf | 95.5272 | 3.7 | -2.7 | 1.0833 | 0 | 22.3546 | 11.8443 | 39.5821 | 5.6245
07:01:46 | 405 | 4239 | 30 | Umlauf | 95.522 | 7.6 | -1.1 | 0 | 0 | 1.8319 | 11.8443 | 15.8289 | 5.6289
07:01:47 | 406 | 4239 | 30 | Umlauf | 95.5199 | 7.6 | -1.1 | 0 | 0 | 1.8319 | 11.8443 | 15.8289 | 5.6333
07:01:48 | 407 | 4239 | 30 | Umlauf | 95.5178 | 7.6 | -1.1 | 0 | 0 | 1.8319 | 11.8443 | 15.8289 | 5.6377
07:01:49 | 408 | 4239 | 30 | Umlauf | 95.5157 | 7.6 | -1.1 | -1.4722 | 0 | -43.8189 | 11.8443 | -27.6261 | 5.63
07:01:50 | 409 | 4241 | 30 | Umlauf | 95.5194 | 2.3 | -2.7 | 0 | 0 | -1.049 | 11.8443 | 12.4946 | 5.6335
07:01:51 | 410 | 4241 | 30 | Umlauf | 95.5177 | 2.3 | -2.7 | 0.86111 | 0 | 10.711 | 11.8443 | 26.1056 | 5.6407
07:01:52 | 411 | 4244 | 30 | Umlauf | 95.5143 | 5.4 | -0.8 | 0 | 0 | 2.2416 | 11.8443 | 16.3031 | 5.6453
07:01:53 | 412 | 4244 | 30 | Umlauf | 95.5121 | 5.4 | -0.8 | 0 | 0 | 2.2416 | 11.8443 | 16.3031 | 5.6498
07:01:54 | 413 | 4244 | 30 | Umlauf | 95.51 | 5.4 | -0.8 | 0 | 0 | 2.2416 | 11.8443 | 16.3031 | 5.6543
07:01:55 | 414 | 4244 | 30 | Umlauf | 95.5078 | 5.4 | -0.8 | 0 | 0 | 2.2416 | 11.8443 | 16.3031 | 5.6589
07:01:56 | 415 | 4244 | 30 | Umlauf | 95.5056 | 5.4 | -0.8 | 0 | 0 | 2.2416 | 11.8443 | 16.3031 | 5.6634
07:01:57 | 416 | 4244 | 30 | Umlauf | 95.5035 | 5.4 | -0.8 | 0 | 0 | 2.2416 | 11.8443 | 16.3031 | 5.6679
07:01:58 | 417 | 4244 | 30 | Umlauf | 95.5013 | 5.4 | -0.8 | 0 | 0 | 2.2416 | 11.8443 | 16.3031 | 5.6724
07:01:59 | 418 | 4244 | 30 | Umlauf | 95.4992 | 5.4 | -0.8 | 0 | 0 | 2.2416 | 11.8443 | 16.3031 | 5.677
07:02:00 | 419 | 4244 | 30 | Umlauf | 95.497 | 5.4 | -0.8 | 0 | 0 | 2.2416 | 11.8443 | 16.3031 | 5.6815
07:02:01 | 420 | 4244 | 30 | Umlauf | 95.4949 | 5.4 | -0.8 | 0 | 0 | 2.2416 | 11.8443 | 16.3031 | 5.686
07:02:02 | 421 | 4244 | 30 | Umlauf | 95.4927 | 5.4 | -0.8 | 0 | 0 | 2.2416 | 11.8443 | 16.3031 | 5.6906
07:02:03 | 422 | 4244 | 30 | Umlauf | 95.4905 | 5.4 | -0.8 | 0 | 0 | 2.2416 | 11.8443 | 16.3031 | 5.6951
07:02:04 | 423 | 4244 | 30 | Umlauf | 95.4884 | 5.4 | -0.8 | 0 | 0 | 2.2416 | 11.8443 | 16.3031 | 5.6996
07:02:05 | 424 | 4244 | 30 | Umlauf | 95.4862 | 5.4 | -0.8 | 0 | 0 | 2.2416 | 11.8443 | 16.3031 | 5.7041
07:02:06 | 425 | 4244 | 30 | Umlauf | 95.4841 | 5.4 | -0.8 | 0 | 0 | 2.2416 | 11.8443 | 16.3031 | 5.7087
07:02:07 | 426 | 4244 | 30 | Umlauf | 95.4819 | 5.4 | -0.8 | 0 | 0 | 2.2416 | 11.8443 | 16.3031 | 5.7132
07:02:08 | 427 | 4244 | 30 | Umlauf | 95.4798 | 5.4 | -0.8 | 0 | 0 | 2.2416 | 11.8443 | 16.3031 | 5.7177
07:02:09 | 428 | 4244 | 30 | Umlauf | 95.4776 | 5.4 | -0.8 | 0 | 0 | 2.2416 | 11.8443 | 16.3031 | 5.7223
07:02:10 | 429 | 4244 | 30 | Umlauf | 95.4754 | 5.4 | -0.8 | 0 | 0 | 2.2416 | 11.8443 | 16.3031 | 5.7268
07:02:11 | 430 | 4244 | 30 | Umlauf | 95.4733 | 5.4 | -0.8 | 0 | 0 | 2.2416 | 11.8443 | 16.3031 | 5.7313
07:02:12 | 431 | 4244 | 30 | Umlauf | 95.4711 | 5.4 | -0.8 | 0 | 0 | 2.2416 | 11.8443 | 16.3031 | 5.7358
07:02:13 | 432 | 4244 | 30 | Umlauf | 95.469 | 5.4 | -0.8 | 0 | 0 | 2.2416 | 11.8443 | 16.3031 | 5.7404
07:02:14 | 433 | 4244 | 30 | Umlauf | 95.4668 | 5.4 | -0.8 | 0 | 0 | 2.2416 | 11.8443 | 16.3031 | 5.7449
07:02:15 | 434 | 4244 | 30 | Umlauf | 95.4647 | 5.4 | -0.8 | -1.4722 | 0 | -30.5275 | 11.8443 | -16.1423 | 5.7404
07:02:16 | 435 | 4245 | 30 | Umlauf | 95.4668 | 0.1 | -4.9 | 0 | 0 | -0.1292 | 11.8443 | 13.5591 | 5.7442
07:02:17 | 436 | 4245 | 30 | Umlauf | 95.465 | 0.1 | -4.9 | 0 | 0 | -0.1292 | 11.8443 | 13.5591 | 5.7479
07:02:18 | 437 | 4245 | 30 | Umlauf | 95.4632 | 0.1 | -4.9 | 0 | 0 | -0.1292 | 11.8443 | 13.5591 | 5.7517
07:02:19 | 438 | 4245 | 30 | Umlauf | 95.4614 | 0.1 | -4.9 | 0 | 0 | -0.1292 | 11.8443 | 13.5591 | 5.7555
07:02:20 | 439 | 4245 | 30 | Umlauf | 95.4596 | 0.1 | -4.9 | 0 | 0 | -0.1292 | 11.8443 | 13.5591 | 5.7592
07:02:21 | 440 | 4245 | 30 | Umlauf | 95.4578 | 0.1 | -4.9 | 0 | 0 | -0.1292 | 11.8443 | 13.5591 | 5.763
07:02:22 | 441 | 4245 | 30 | Umlauf | 95.456 | 0.1 | -4.9 | 0.61111 | 0 | 0.18054 | 11.8443 | 13.9176 | 5.7669
07:02:23 | 442 | 4250 | 30 | Umlauf | 95.4542 | 2.3 | -1.3 | 2.9167 | 0 | 42.0531 | 11.8443 | 62.3812 | 5.7842
07:02:24 | 443 | 4253 | 30 | Umlauf | 95.4459 | 12.8 | 0 | 2.9722 | 0 | 160 | 11.8443 | 198.8938 | 5.8395
07:02:25 | 444 | 4260 | 30 | Umlauf | 95.4196 | 23.5 | 0 | -0.72222 | 0 | -54.0684 | 11.8443 | -36.4817 | 5.8293
07:02:26 | 445 | 4265 | 30 | Umlauf | 95.4245 | 20.9 | -0.2 | -1 | 0 | -73.1723 | 11.8443 | -52.9875 | 5.8146
07:02:27 | 446 | 4270 | 30 | Umlauf | 95.4315 | 17.3 | -0.3 | 1.0833 | 0 | 129.4418 | 11.8443 | 163.5255 | 5.86
07:02:28 | 447 | 4276 | 30 | Umlauf | 95.4098 | 21.2 | -0.1 | -0.25 | 0 | -9.4498 | 11.8443 | 2.7713 | 5.8608
07:02:29 | 448 | 4282 | 30 | Umlauf | 95.4095 | 20.3 | 0 | -0.83333 | 0 | -55.9495 | 11.8443 | -38.1069 | 5.8502
07:02:30 | 449 | 4287 | 30 | Umlauf | 95.4145 | 17.3 | 0.1 | 4.0556 | 0 | 160 | 11.8443 | 198.8938 | 5.9055
07:02:31 | 450 | 4295 | 30 | Umlauf | 95.3882 | 31.9 | 0 | -0.72222 | 0 | -72.4994 | 11.8443 | -52.406 | 5.8909
07:02:32 | 451 | 4304 | 30 | Umlauf | 95.3951 | 29.3 | 0 | 1.4167 | 0 | 160 | 11.8443 | 198.8938 | 5.9462
07:02:33 | 452 | 4313 | 30 | Umlauf | 95.3688 | 34.4 | 0 | -0.16667 | 0 | -0.97192 | 11.8443 | 12.5837 | 5.9496
07:02:34 | 453 | 4323 | 30 | Umlauf | 95.3672 | 33.8 | 0 | -0.33333 | 0 | -23.6958 | 11.8443 | -10.2397 | 5.9468
07:02:35 | 454 | 4332 | 30 | Umlauf | 95.3685 | 32.6 | 0 | -0.5 | 0 | -44.8642 | 11.8443 | -28.5292 | 5.9389
07:02:36 | 455 | 4340 | 30 | Umlauf | 95.3723 | 30.8 | 0 | -2.5833 | 0 | -160 | 11.8443 | -128.0066 | 5.9033
07:02:37 | 456 | 4346 | 30 | Umlauf | 95.3892 | 21.5 | 0 | 2.9722 | 0 | 160 | 11.8443 | 198.8938 | 5.9586
07:02:38 | 457 | 4355 | 30 | Umlauf | 95.3629 | 32.2 | 0 | 0.5 | 0 | 131.8496 | 11.8443 | 166.3123 | 6.0048
07:02:39 | 458 | 4365 | 30 | Umlauf | 95.3409 | 34 | -0.1 | -1.0833 | 0 | -127.6632 | 11.8443 | -100.0676 | 5.977
07:02:40 | 459 | 4373 | 30 | Umlauf | 95.3542 | 30.1 | 0.1 | -0.083333 | 0 | 15.2989 | 11.8443 | 31.4157 | 5.9857
07:02:41 | 460 | 4381 | 30 | Umlauf | 95.35 | 29.8 | 0.5 | -1.1111 | 0 | -108.9018 | 11.8443 | -83.8577 | 5.9624
07:02:42 | 461 | 4388 | 30 | Umlauf | 95.3611 | 25.8 | 1.2 | -0.77778 | 0 | -53.1715 | 11.8443 | -35.7068 | 5.9525
07:02:43 | 462 | 4395 | 30 | Umlauf | 95.3658 | 23 | 1.5 | 1.6389 | 0 | 160 | 11.8443 | 198.8938 | 6.0077
07:02:44 | 463 | 4403 | 30 | Umlauf | 95.3395 | 28.9 | 1.5 | -0.22222 | 0 | 13.3298 | 11.8443 | 29.1367 | 6.0158
07:02:45 | 464 | 4411 | 30 | Umlauf | 95.3357 | 28.1 | 1.5 | -0.25 | 0 | 7.9797 | 11.8443 | 22.9444 | 6.0222
07:02:46 | 465 | 4418 | 30 | Umlauf | 95.3326 | 27.2 | 0.8 | 0.33333 | 0 | 95.2055 | 11.8443 | 123.9002 | 6.0566
07:02:47 | 466 | 4426 | 30 | Umlauf | 95.3162 | 28.4 | 0 | 0.5 | 0 | 115.6787 | 11.8443 | 147.596 | 6.0976
07:02:48 | 467 | 4434 | 30 | Umlauf | 95.2967 | 30.2 | -0.6 | 0.055556 | 0 | 29.0357 | 11.8443 | 47.3148 | 6.1108
07:02:49 | 468 | 4443 | 30 | Umlauf | 95.2904 | 30.4 | -0.6 | -0.22222 | 0 | -15.0668 | 11.8443 | -2.7843 | 6.11
07:02:50 | 469 | 4451 | 30 | Umlauf | 95.2908 | 29.6 | -0.6 | -0.52778 | 0 | -51.1329 | 11.8443 | -33.9454 | 6.1006
07:02:51 | 470 | 4459 | 30 | Umlauf | 95.2953 | 27.7 | -0.5 | -0.36111 | 0 | -28.4105 | 11.8443 | -14.3132 | 6.0966
07:02:52 | 471 | 4466 | 30 | Umlauf | 95.2972 | 26.4 | -0.6 | 0.47222 | 0 | 93.3622 | 11.8443 | 121.7667 | 6.1304
07:02:53 | 472 | 4474 | 30 | Umlauf | 95.2811 | 28.1 | -0.4 | -0.11111 | 0 | 0.83761 | 11.8443 | 14.6781 | 6.1345
07:02:54 | 473 | 4481 | 30 | Umlauf | 95.2792 | 27.7 | -0.4 | -0.027778 | 0 | 15.1447 | 11.8443 | 31.2373 | 6.1432
07:02:55 | 474 | 4489 | 30 | Umlauf | 95.275 | 27.6 | -0.5 | 0.11111 | 0 | 37.3245 | 11.8443 | 56.9083 | 6.159
07:02:56 | 475 | 4497 | 30 | Umlauf | 95.2675 | 28 | -0.8 | 0.083333 | 0 | 28.1304 | 11.8443 | 46.267 | 6.1718
07:02:57 | 476 | 4505 | 30 | Umlauf | 95.2614 | 28.3 | -0.7 | -0.27778 | 0 | -21.6367 | 11.8443 | -8.4607 | 6.1695
07:02:58 | 477 | 4512 | 30 | Umlauf | 95.2625 | 27.3 | -0.5 | -0.27778 | 0 | -18.8864 | 11.8443 | -6.0844 | 6.1678
07:02:59 | 478 | 4520 | 30 | Umlauf | 95.2633 | 26.3 | -0.1 | -0.44444 | 0 | -31.9069 | 11.8443 | -17.3341 | 6.163
07:03:00 | 479 | 4527 | 30 | Umlauf | 95.2656 | 24.7 | 0 | 0.083333 | 0 | 36.0557 | 11.8443 | 55.4398 | 6.1784
07:03:01 | 480 | 4533 | 30 | Umlauf | 95.2583 | 25 | 0 | -0.44444 | 0 | -29.4792 | 11.8443 | -15.2366 | 6.1741
07:03:02 | 481 | 4540 | 30 | Umlauf | 95.2603 | 23.4 | -0.1 | -0.027778 | 0 | 16.4493 | 11.8443 | 32.7472 | 6.1832
07:03:03 | 482 | 4546 | 30 | Umlauf | 95.2559 | 23.3 | -0.4 | 0.11111 | 0 | 32.4058 | 11.8443 | 51.2154 | 6.1975
07:03:04 | 483 | 4553 | 30 | Umlauf | 95.2492 | 23.7 | -0.4 | 0.25 | 0 | 53.505 | 11.8443 | 75.6357 | 6.2185
07:03:05 | 484 | 4560 | 30 | Umlauf | 95.2392 | 24.6 | -0.2 | 0.25 | 0 | 58.5355 | 11.8443 | 81.458 | 6.2411
07:03:06 | 485 | 4567 | 30 | Umlauf | 95.2284 | 25.5 | 0.1 | 0.72222 | 0 | 140.2897 | 11.8443 | 176.0809 | 6.29
07:03:07 | 486 | 4575 | 30 | Umlauf | 95.2051 | 28.1 | -0.2 | 0.69444 | 0 | 145.1315 | 11.8443 | 181.6849 | 6.3405
07:03:08 | 487 | 4583 | 30 | Umlauf | 95.1811 | 30.6 | -0.5 | -0.25 | 0 | -17.3979 | 11.8443 | -4.7983 | 6.3391
07:03:09 | 488 | 4592 | 30 | Umlauf | 95.1817 | 29.7 | -0.5 | -0.63889 | 0 | -63.4377 | 11.8443 | -44.5768 | 6.3268
07:03:10 | 489 | 4599 | 30 | Umlauf | 95.1876 | 27.4 | -0.3 | -0.25 | 0 | -13.8003 | 11.8443 | -1.69 | 6.3263
07:03:11 | 490 | 4606 | 30 | Umlauf | 95.1878 | 26.5 | -0.2 | 0.083333 | 0 | 35.7889 | 11.8443 | 55.131 | 6.3416
07:03:12 | 491 | 4614 | 30 | Umlauf | 95.1805 | 26.8 | -0.6 | -0.11111 | 0 | -1.6389 | 11.8443 | 11.8118 | 6.3449
07:03:13 | 492 | 4621 | 30 | Umlauf | 95.179 | 26.4 | -0.7 | -0.22222 | 0 | -14.4507 | 11.8443 | -2.2519 | 6.3443
07:03:14 | 493 | 4628 | 30 | Umlauf | 95.1793 | 25.6 | -0.7 | -0.16667 | 0 | -8.3568 | 11.8443 | 4.0364 | 6.3454
07:03:15 | 494 | 4635 | 30 | Umlauf | 95.1787 | 25 | -0.3 | 0.22222 | 0 | 53.7355 | 11.8443 | 75.9025 | 6.3665
07:03:16 | 495 | 4642 | 30 | Umlauf | 95.1687 | 25.8 | 0.2 | 0.16667 | 0 | 54.226 | 11.8443 | 76.4702 | 6.3877
07:03:17 | 496 | 4650 | 30 | Umlauf | 95.1586 | 26.4 | 0.5 | 0.27778 | 0 | 78.4995 | 11.8443 | 104.5646 | 6.4167
07:03:18 | 497 | 4657 | 30 | Umlauf | 95.1447 | 27.4 | 0.4 | 0.11111 | 0 | 51.5544 | 11.8443 | 73.3781 | 6.4371
07:03:19 | 498 | 4665 | 30 | Umlauf | 95.135 | 27.8 | 0.4 | 0 | 0 | 33.1261 | 11.8443 | 52.049 | 6.4516
07:03:20 | 499 | 4673 | 30 | Umlauf | 95.1281 | 27.8 | 0.2 | -0.16667 | 0 | 0.99312 | 11.8443 | 14.8581 | 6.4557
07:03:21 | 500 | 4680 | 30 | Umlauf | 95.1262 | 27.2 | 0.2 | -0.44444 | 0 | -29.8152 | 11.8443 | -15.5269 | 6.4514
07:03:22 | 501 | 4688 | 30 | Umlauf | 95.1282 | 25.6 | 0.4 | -0.61111 | 0 | -43.4047 | 11.8443 | -27.2682 | 6.4438
07:03:23 | 502 | 4694 | 30 | Umlauf | 95.1318 | 23.4 | 0.4 | -0.58333 | 0 | -37.2124 | 11.8443 | -21.9181 | 6.4377
07:03:24 | 503 | 4700 | 30 | Umlauf | 95.1347 | 21.3 | 0.3 | -0.33333 | 0 | -13.3866 | 11.8443 | -1.3326 | 6.4374
07:03:25 | 504 | 4706 | 30 | Umlauf | 95.1349 | 20.1 | 0.3 | -0.69444 | 0 | -41.8858 | 11.8443 | -25.9559 | 6.4302
07:03:26 | 505 | 4710 | 30 | Umlauf | 95.1384 | 17.6 | 0.3 | -0.55556 | 0 | -26.9446 | 11.8443 | -13.0467 | 6.4265
07:03:27 | 506 | 4715 | 30 | Umlauf | 95.1401 | 15.6 | 0.3 | -1.5278 | 0 | -84.9458 | 11.8443 | -63.1597 | 6.409
07:03:28 | 507 | 4718 | 30 | Umlauf | 95.1484 | 10.1 | 0.4 | 0 | 0 | 11.402 | 11.8443 | 26.9054 | 6.4165
07:03:29 | 508 | 4718 | 30 | Umlauf | 95.1449 | 10.1 | 0.4 | -1.8056 | 0 | -65.9829 | 11.8443 | -46.7757 | 6.4035
07:03:30 | 509 | 4720 | 30 | Umlauf | 95.1511 | 3.6 | 1 | -0.083333 | 0 | 3.438 | 11.8443 | 17.6878 | 6.4084
07:03:31 | 510 | 4721 | 30 | Umlauf | 95.1487 | 3.3 | 1.3 | 0 | 0 | 5.4467 | 11.8443 | 20.0127 | 6.4139
07:03:32 | 511 | 4721 | 30 | Umlauf | 95.1461 | 3.3 | 1.3 | 0 | 0 | 5.4467 | 11.8443 | 20.0127 | 6.4195
07:03:33 | 512 | 4721 | 30 | Umlauf | 95.1434 | 3.3 | 1.3 | 0 | 0 | 5.4467 | 11.8443 | 20.0127 | 6.4251
07:03:34 | 513 | 4721 | 30 | Umlauf | 95.1408 | 3.3 | 1.3 | 0 | 0 | 5.4467 | 11.8443 | 20.0127 | 6.4306
07:03:35 | 514 | 4721 | 30 | Umlauf | 95.1381 | 3.3 | 1.3 | 0 | 0 | 5.4467 | 11.8443 | 20.0127 | 6.4362
07:03:36 | 515 | 4721 | 30 | Umlauf | 95.1355 | 3.3 | 1.3 | 0 | 0 | 5.4467 | 11.8443 | 20.0127 | 6.4417
07:03:37 | 516 | 4721 | 30 | Umlauf | 95.1328 | 3.3 | 1.3 | 0 | 0 | 5.4467 | 11.8443 | 20.0127 | 6.4473
07:03:38 | 517 | 4721 | 30 | Umlauf | 95.1302 | 3.3 | 1.3 | -0.66667 | 0 | -5.3311 | 11.8443 | 7.5383 | 6.4494
07:03:39 | 518 | 4723 | 30 | Umlauf | 95.1292 | 0.9 | 7.8 | 0 | 0 | 4.9163 | 11.8443 | 19.3989 | 6.4548
07:03:40 | 519 | 4723 | 30 | Umlauf | 95.1266 | 0.9 | 7.8 | 0 | 0 | 4.9163 | 11.8443 | 19.3989 | 6.4602
07:03:41 | 520 | 4723 | 30 | Umlauf | 95.1241 | 0.9 | 7.8 | 0 | 0 | 4.9163 | 11.8443 | 19.3989 | 6.4656
07:03:42 | 521 | 4723 | 30 | Umlauf | 95.1215 | 0.9 | 7.8 | 0 | 0 | 4.9163 | 11.8443 | 19.3989 | 6.4709
07:03:43 | 522 | 4723 | 30 | Umlauf | 95.1189 | 0.9 | 7.8 | 0 | 0 | 4.9163 | 11.8443 | 19.3989 | 6.4763
07:03:44 | 523 | 4723 | 30 | Umlauf | 95.1164 | 0.9 | 7.8 | 0 | 0 | 4.9163 | 11.8443 | 19.3989 | 6.4817
07:03:45 | 524 | 4723 | 30 | Umlauf | 95.1138 | 0.9 | 7.8 | 0 | 0 | 4.9163 | 11.8443 | 19.3989 | 6.4871
07:03:46 | 525 | 4723 | 30 | Umlauf | 95.1112 | 0.9 | 7.8 | 0 | 0 | 4.9163 | 11.8443 | 19.3989 | 6.4925
07:03:47 | 526 | 4723 | 30 | Umlauf | 95.1087 | 0.9 | 7.8 | 0 | 0 | 4.9163 | 11.8443 | 19.3989 | 6.4979
07:03:48 | 527 | 4723 | 30 | Umlauf | 95.1061 | 0.9 | 7.8 | 0 | 0 | 4.9163 | 11.8443 | 19.3989 | 6.5033
07:03:49 | 528 | 4723 | 30 | Umlauf | 95.1035 | 0.9 | 7.8 | 0 | 0 | 4.9163 | 11.8443 | 19.3989 | 6.5087
07:03:50 | 529 | 4723 | 30 | Umlauf | 95.101 | 0.9 | 7.8 | 0 | 0 | 4.9163 | 11.8443 | 19.3989 | 6.5141
07:03:51 | 530 | 4723 | 30 | Umlauf | 95.0984 | 0.9 | 7.8 | 0 | 0 | 4.9163 | 11.8443 | 19.3989 | 6.5194
07:03:52 | 531 | 4723 | 30 | Umlauf | 95.0958 | 0.9 | 7.8 | 0 | 0 | 4.9163 | 11.8443 | 19.3989 | 6.5248
07:03:53 | 532 | 4723 | 30 | Umlauf | 95.0933 | 0.9 | 7.8 | 0 | 0 | 4.9163 | 11.8443 | 19.3989 | 6.5302
07:03:54 | 533 | 4723 | 30 | Umlauf | 95.0907 | 0.9 | 7.8 | 0 | 0 | 4.9163 | 11.8443 | 19.3989 | 6.5356
07:03:55 | 534 | 4723 | 30 | Umlauf | 95.0881 | 0.9 | 7.8 | 0 | 0 | 4.9163 | 11.8443 | 19.3989 | 6.541
07:03:56 | 535 | 4723 | 30 | Umlauf | 95.0856 | 0.9 | 7.8 | 0 | 0 | 4.9163 | 11.8443 | 19.3989 | 6.5464
07:03:57 | 536 | 4723 | 30 | Umlauf | 95.083 | 0.9 | 7.8 | 0 | 0 | 4.9163 | 11.8443 | 19.3989 | 6.5518
07:03:58 | 537 | 4723 | 30 | Umlauf | 95.0804 | 0.9 | 7.8 | 0 | 0 | 4.9163 | 11.8443 | 19.3989 | 6.5572
07:03:59 | 538 | 4723 | 30 | Umlauf | 95.0779 | 0.9 | 7.8 | 0 | 0 | 4.9163 | 11.8443 | 19.3989 | 6.5626
07:04:00 | 539 | 4723 | 30 | Umlauf | 95.0753 | 0.9 | 7.8 | 0 | 0 | 4.9163 | 11.8443 | 19.3989 | 6.5679
07:04:01 | 540 | 4723 | 30 | Umlauf | 95.0727 | 0.9 | 7.8 | 0 | 0 | 4.9163 | 11.8443 | 19.3989 | 6.5733
07:04:02 | 541 | 4723 | 30 | Umlauf | 95.0702 | 0.9 | 7.8 | 0 | 0 | 4.9163 | 11.8443 | 19.3989 | 6.5787
07:04:03 | 542 | 4723 | 30 | Umlauf | 95.0676 | 0.9 | 7.8 | 0 | 0 | 4.9163 | 11.8443 | 19.3989 | 6.5841
07:04:04 | 543 | 4723 | 30 | Umlauf | 95.065 | 0.9 | 7.8 | 0 | 0 | 4.9163 | 11.8443 | 19.3989 | 6.5895
07:04:05 | 544 | 4723 | 30 | Umlauf | 95.0625 | 0.9 | 7.8 | 0 | 0 | 4.9163 | 11.8443 | 19.3989 | 6.5949
07:04:06 | 545 | 4723 | 30 | Umlauf | 95.0599 | 0.9 | 7.8 | 0 | 0 | 4.9163 | 11.8443 | 19.3989 | 6.6003
07:04:07 | 546 | 4723 | 30 | Umlauf | 95.0573 | 0.9 | 7.8 | 0 | 0 | 4.9163 | 11.8443 | 19.3989 | 6.6057
07:04:08 | 547 | 4723 | 30 | Umlauf | 95.0548 | 0.9 | 7.8 | 0 | 0 | 4.9163 | 11.8443 | 19.3989 | 6.611
07:04:09 | 548 | 4723 | 30 | Umlauf | 95.0522 | 0.9 | 7.8 | -0.16667 | 0 | 3.9821 | 11.8443 | 18.3176 | 6.6161
07:04:10 | 549 | 4725 | 30 | Umlauf | 95.0498 | 0.3 | 8.7 | 2.4444 | 0 | 6.3634 | 11.8443 | 21.0737 | 6.622
07:04:11 | 550 | 4728 | 30 | Umlauf | 95.047 | 9.1 | 0.9 | 0.86111 | 0 | 61.742 | 11.8443 | 85.1693 | 6.6456
07:04:12 | 551 | 4731 | 30 | Umlauf | 95.0357 | 12.2 | 1 | 0.47222 | 0 | 54.0194 | 11.8443 | 76.2311 | 6.6668
07:04:13 | 552 | 4735 | 30 | Umlauf | 95.0257 | 13.9 | 1.3 | 1.0278 | 0 | 112.1559 | 11.8443 | 143.5187 | 6.7067
07:04:14 | 553 | 4740 | 30 | Umlauf | 95.0067 | 17.6 | 1.4 | 0.30556 | 0 | 64.0708 | 11.8443 | 87.8646 | 6.7311
07:04:15 | 554 | 4745 | 30 | Umlauf | 94.995 | 18.7 | 1.7 | 0.83333 | 0 | 132.9172 | 11.8443 | 167.548 | 6.7776
07:04:16 | 555 | 4751 | 30 | Umlauf | 94.9729 | 21.7 | 1.8 | 0.30556 | 0 | 84.4336 | 11.8443 | 111.4328 | 6.8086
07:04:17 | 556 | 4757 | 30 | Umlauf | 94.9581 | 22.8 | 2 | 0.33333 | 0 | 95.4468 | 11.8443 | 124.1795 | 6.8431
07:04:18 | 557 | 4764 | 30 | Umlauf | 94.9417 | 24 | 2.2 | 0.38889 | 0 | 111.7257 | 11.8443 | 143.0208 | 6.8828
07:04:19 | 558 | 4771 | 30 | Umlauf | 94.9228 | 25.4 | 2.2 | 0.13889 | 0 | 78.858 | 11.8443 | 104.9794 | 6.912
07:04:20 | 559 | 4778 | 30 | Umlauf | 94.9089 | 25.9 | 2.4 | 0.36111 | 0 | 119.3676 | 11.8443 | 151.8655 | 6.9542
07:04:21 | 560 | 4786 | 30 | Umlauf | 94.8888 | 27.2 | 2.4 | -0.61111 | 0 | -25.2933 | 11.8443 | -11.62 | 6.9509
07:04:22 | 561 | 4793 | 30 | Umlauf | 94.8904 | 25 | 2.9 | -0.27778 | 0 | 22.9878 | 11.8443 | 40.3149 | 6.9621
07:04:23 | 562 | 4799 | 30 | Umlauf | 94.885 | 24 | 3.2 | -0.027778 | 0 | 63.5618 | 11.8443 | 87.2756 | 6.9864
07:04:24 | 563 | 4806 | 30 | Umlauf | 94.8735 | 23.9 | 3.4 | -0.083333 | 0 | 57.8267 | 11.8443 | 80.6377 | 7.0088
07:04:25 | 564 | 4813 | 30 | Umlauf | 94.8628 | 23.6 | 3.5 | 0.13889 | 0 | 91.1202 | 11.8443 | 119.1719 | 7.0419
07:04:26 | 565 | 4819 | 30 | Umlauf | 94.8471 | 24.1 | 3.6 | 0.055556 | 0 | 82.0125 | 11.8443 | 108.6305 | 7.0721
07:04:27 | 566 | 4826 | 30 | Umlauf | 94.8327 | 24.3 | 3.6 | 0.36111 | 0 | 128.9597 | 11.8443 | 162.9675 | 7.1173
07:04:28 | 567 | 4833 | 30 | Umlauf | 94.8111 | 25.6 | 2.7 | 0.055556 | 0 | 73.748 | 11.8443 | 99.0651 | 7.1448
07:04:29 | 568 | 4840 | 30 | Umlauf | 94.798 | 25.8 | 2 | 0.11111 | 0 | 72.6486 | 11.8443 | 97.7926 | 7.172
07:04:30 | 569 | 4848 | 30 | Umlauf | 94.7851 | 26.2 | 1.2 | -0.44444 | 0 | -18.8374 | 11.8443 | -6.0421 | 7.1703
07:04:31 | 570 | 4854 | 30 | Umlauf | 94.7859 | 24.6 | 1 | 0 | 0 | 37.6219 | 11.8443 | 57.2525 | 7.1862
07:04:32 | 571 | 4861 | 30 | Umlauf | 94.7783 | 24.6 | 1.1 | 0.13889 | 0 | 60.3505 | 11.8443 | 83.5588 | 7.2094
07:04:33 | 572 | 4868 | 30 | Umlauf | 94.7673 | 25.1 | 1.3 | 0.38889 | 0 | 103.6739 | 11.8443 | 133.7016 | 7.2466
07:04:34 | 573 | 4876 | 30 | Umlauf | 94.7496 | 26.5 | 1.4 | -0.083333 | 0 | 33.2566 | 11.8443 | 52.2001 | 7.2611
07:04:35 | 574 | 4883 | 30 | Umlauf | 94.7427 | 26.2 | 1.8 | -0.36111 | 0 | -4.0786 | 11.8443 | 8.9881 | 7.2636
07:04:36 | 575 | 4890 | 30 | Umlauf | 94.7415 | 24.9 | 2.5 | -0.52778 | 0 | -14.0427 | 11.8443 | -1.8995 | 7.263
07:04:37 | 576 | 4896 | 30 | Umlauf | 94.7417 | 23 | 3.3 | -0.38889 | 0 | 10.4358 | 11.8443 | 25.7871 | 7.2702
07:04:38 | 577 | 4902 | 30 | Umlauf | 94.7383 | 21.6 | 3.7 | -0.083333 | 0 | 55.8591 | 11.8443 | 78.3604 | 7.292
07:04:39 | 578 | 4908 | 30 | Umlauf | 94.728 | 21.3 | 3.8 | 0.27778 | 0 | 104.2147 | 11.8443 | 134.3274 | 7.3293
07:04:40 | 579 | 4914 | 30 | Umlauf | 94.7102 | 22.3 | 3.8 | 0.16667 | 0 | 93.766 | 11.8443 | 122.2341 | 7.3632
07:04:41 | 580 | 4921 | 30 | Umlauf | 94.694 | 22.9 | 3 | 0.97222 | 0 | 160 | 11.8443 | 198.8938 | 7.4185
07:04:42 | 581 | 4928 | 30 | Umlauf | 94.6677 | 26.4 | 1.4 | -0.13889 | 0 | 23.9833 | 11.8443 | 41.4671 | 7.43
07:04:43 | 582 | 4935 | 30 | Umlauf | 94.6622 | 25.9 | 0.1 | -0.66667 | 0 | -52.6324 | 11.8443 | -35.241 | 7.4202
07:04:44 | 583 | 4942 | 30 | Umlauf | 94.6669 | 23.5 | -1.6 | 0.36111 | 0 | 52.6815 | 11.8443 | 74.6826 | 7.441
07:04:45 | 584 | 4949 | 30 | Umlauf | 94.657 | 24.8 | -2.8 | 0.47222 | 0 | 55.3776 | 11.8443 | 77.8031 | 7.4626
07:04:46 | 585 | 4956 | 30 | Umlauf | 94.6467 | 26.5 | -3.9 | 0.52778 | 0 | 51.4056 | 11.8443 | 73.2058 | 7.4829
07:04:47 | 586 | 4964 | 30 | Umlauf | 94.637 | 28.4 | -4.5 | 0.083333 | 0 | -21.4816 | 11.8443 | -8.3266 | 7.4806
07:04:48 | 587 | 4972 | 30 | Umlauf | 94.6381 | 28.7 | -5.4 | 0 | 0 | -41.0966 | 11.8443 | -25.274 | 7.4736
07:04:49 | 588 | 4980 | 30 | Umlauf | 94.6415 | 28.7 | -5.7 | 0.19444 | 0 | -21.9149 | 11.8443 | -8.701 | 7.4712
07:04:50 | 589 | 4988 | 30 | Umlauf | 94.6426 | 29.4 | -5.6 | -0.72222 | 0 | -129.6565 | 11.8443 | -101.7898 | 7.4429
07:04:51 | 590 | 4995 | 30 | Umlauf | 94.6561 | 26.8 | -6.2 | -1.1111 | 0 | -160 | 11.8443 | -128.0066 | 7.4073
07:04:52 | 591 | 5002 | 30 | Umlauf | 94.673 | 22.8 | -7.3 | -0.22222 | 0 | -69.8415 | 11.8443 | -50.1096 | 7.3934
07:04:53 | 592 | 5008 | 30 | Umlauf | 94.6797 | 22 | -6.8 | 0.22222 | 0 | -23.9537 | 11.8443 | -10.4626 | 7.3905
07:04:54 | 593 | 5014 | 30 | Umlauf | 94.681 | 22.8 | -6 | -0.80556 | 0 | -112.121 | 11.8443 | -86.6391 | 7.3664
07:04:55 | 594 | 5020 | 30 | Umlauf | 94.6925 | 19.9 | -6.6 | -1.4444 | 0 | -153.6642 | 11.8443 | -122.5324 | 7.3324
07:04:56 | 595 | 5024 | 30 | Umlauf | 94.7087 | 14.7 | -8.6 | -1.2778 | 0 | -114.9177 | 11.8443 | -89.0555 | 7.3077
07:04:57 | 596 | 5027 | 30 | Umlauf | 94.7205 | 10.1 | -11.5 | -0.027778 | 0 | -39.241 | 11.8443 | -23.6708 | 7.3011
07:04:58 | 597 | 5029 | 30 | Umlauf | 94.7236 | 10 | -11 | 0.27778 | 0 | -24.6943 | 11.8443 | -11.1024 | 7.298
07:04:59 | 598 | 5032 | 30 | Umlauf | 94.7251 | 11 | -9.2 | -0.36111 | 0 | -47.9854 | 11.8443 | -31.226 | 7.2893
07:05:00 | 599 | 5035 | 30 | Umlauf | 94.7292 | 9.7 | -9.8 | 0 | 0 | -30.4297 | 11.8443 | -16.0578 | 7.2849
07:05:01 | 600 | 5035 | 30 | Umlauf | 94.7313 | 9.7 | -9.8 | -1.6111 | 0 | -93.2849 | 11.8443 | -70.3647 | 7.2653
07:05:02 | 601 | 5037 | 30 | Umlauf | 94.7407 | 3.9 | -21.8 | 0 | 0 | -29.4262 | 11.8443 | -15.1908 | 7.2611
07:05:03 | 602 | 5037 | 30 | Umlauf | 94.7427 | 3.9 | -21.8 | 0 | 0 | -29.4262 | 11.8443 | -15.1908 | 7.2569
07:05:04 | 603 | 5037 | 30 | Umlauf | 94.7447 | 3.9 | -21.8 | 0 | 0 | -29.4262 | 11.8443 | -15.1908 | 7.2527
07:05:05 | 604 | 5037 | 30 | Umlauf | 94.7467 | 3.9 | -21.8 | 0 | 0 | -29.4262 | 11.8443 | -15.1908 | 7.2484
07:05:06 | 605 | 5037 | 30 | Umlauf | 94.7487 | 3.9 | -21.8 | 0 | 0 | -29.4262 | 11.8443 | -15.1908 | 7.2442
07:05:07 | 606 | 5037 | 30 | Umlauf | 94.7507 | 3.9 | -21.8 | 0 | 0 | -29.4262 | 11.8443 | -15.1908 | 7.24
07:05:08 | 607 | 5037 | 30 | Umlauf | 94.7527 | 3.9 | -21.8 | -0.72222 | 0 | -40.7549 | 11.8443 | -24.9788 | 7.2331
07:05:09 | 608 | 5040 | 30 | Umlauf | 94.756 | 1.3 | -38.9 | 9.25 | 0 | 48.1987 | 11.8443 | 69.4941 | 7.2524
07:05:10 | 609 | 5049 | 30 | Umlauf | 94.7468 | 34.6 | -0.8 | -3.2222 | 0 | -160 | 11.8443 | -128.0066 | 7.2168
07:05:11 | 610 | 5056 | 30 | Umlauf | 94.7638 | 23 | -1.2 | 1.3056 | 0 | 160 | 11.8443 | 198.8938 | 7.2721
07:05:12 | 611 | 5063 | 30 | Umlauf | 94.7374 | 27.7 | -0.9 | 1.6667 | 0 | 160 | 11.8443 | 198.8938 | 7.3273
07:05:13 | 612 | 5073 | 30 | Umlauf | 94.7111 | 33.7 | -0.6 | 1.3333 | 0 | 160 | 11.8443 | 198.8938 | 7.3826
07:05:14 | 613 | 5084 | 30 | Umlauf | 94.6848 | 38.5 | -0.5 | 0.63889 | 0 | 160 | 11.8443 | 198.8938 | 7.4378
07:05:15 | 614 | 5095 | 30 | Umlauf | 94.6585 | 40.8 | -0.6 | 0.22222 | 0 | 84.4477 | 11.8443 | 111.4491 | 7.4688
07:05:16 | 615 | 5106 | 30 | Umlauf | 94.6438 | 41.6 | -0.9 | 0.13889 | 0 | 57.4158 | 11.8443 | 80.1621 | 7.491
07:05:17 | 616 | 5118 | 30 | Umlauf | 94.6332 | 42.1 | -1.4 | 0.52778 | 0 | 147.839 | 11.8443 | 184.8186 | 7.5424
07:05:18 | 617 | 5130 | 30 | Umlauf | 94.6087 | 44 | -2.4 | -0.22222 | 0 | -49.2489 | 11.8443 | -32.3176 | 7.5334
07:05:19 | 618 | 5142 | 30 | Umlauf | 94.613 | 43.2 | -3.1 | 0.027778 | 0 | -16.5942 | 11.8443 | -4.104 | 7.5323
07:05:20 | 619 | 5154 | 30 | Umlauf | 94.6135 | 43.3 | -3.1 | 0.22222 | 0 | 26.717 | 11.8443 | 44.6311 | 7.5447
07:05:21 | 620 | 5167 | 30 | Umlauf | 94.6076 | 44.1 | -2.6 | -0.30556 | 0 | -67.4721 | 11.8443 | -48.0625 | 7.5313
07:05:22 | 621 | 5179 | 30 | Umlauf | 94.614 | 43 | -2.2 | -0.36111 | 0 | -69.1053 | 11.8443 | -49.4735 | 7.5176
07:05:23 | 622 | 5190 | 30 | Umlauf | 94.6205 | 41.7 | -1.9 | -0.22222 | 0 | -39.2409 | 11.8443 | -23.6707 | 7.511
07:05:24 | 623 | 5202 | 30 | Umlauf | 94.6237 | 40.9 | -1.4 | -0.61111 | 0 | -94.8444 | 11.8443 | -71.7121 | 7.4911
07:05:25 | 624 | 5212 | 30 | Umlauf | 94.6332 | 38.7 | -1.1 | -0.41667 | 0 | -55.469 | 11.8443 | -37.6918 | 7.4806
07:05:26 | 625 | 5223 | 30 | Umlauf | 94.6381 | 37.2 | -1.2 | 0 | 0 | 11.3839 | 11.8443 | 26.8845 | 7.4881
07:05:27 | 626 | 5233 | 30 | Umlauf | 94.6346 | 37.2 | -1.1 | -0.55556 | 0 | -74.355 | 11.8443 | -54.0093 | 7.4731
07:05:28 | 627 | 5243 | 30 | Umlauf | 94.6417 | 35.2 | -0.9 | -0.16667 | 0 | -12.9295 | 11.8443 | -0.93769 | 7.4728
07:05:29 | 628 | 5252 | 30 | Umlauf | 94.6419 | 34.6 | -0.9 | 0.11111 | 0 | 40.0442 | 11.8443 | 60.0561 | 7.4895
07:05:30 | 629 | 5262 | 30 | Umlauf | 94.6339 | 35 | -0.8 | 0.61111 | 0 | 151.6542 | 11.8443 | 189.2343 | 7.542
07:05:31 | 630 | 5272 | 30 | Umlauf | 94.6089 | 37.2 | -0.9 | -0.36111 | 0 | -42.4318 | 11.8443 | -26.4276 | 7.5347
07:05:32 | 631 | 5282 | 30 | Umlauf | 94.6124 | 35.9 | -0.5 | -0.13889 | 0 | -3.6045 | 11.8443 | 9.5368 | 7.5374
07:05:33 | 632 | 5292 | 30 | Umlauf | 94.6111 | 35.4 | -0.1 | -0.22222 | 0 | -10.1079 | 11.8443 | 2.0097 | 7.5379
07:05:34 | 633 | 5302 | 30 | Umlauf | 94.6108 | 34.6 | 0.2 | -0.41667 | 0 | -33.1065 | 11.8443 | -18.3706 | 7.5328
07:05:35 | 634 | 5311 | 30 | Umlauf | 94.6133 | 33.1 | 0.1 | -0.30556 | 0 | -18.3412 | 11.8443 | -5.6134 | 7.5313
07:05:36 | 635 | 5320 | 30 | Umlauf | 94.614 | 32 | -0.3 | -0.58333 | 0 | -58.4912 | 11.8443 | -40.3029 | 7.5201
07:05:37 | 636 | 5328 | 30 | Umlauf | 94.6194 | 29.9 | -0.7 | -0.027778 | 0 | 11.4167 | 11.8443 | 26.9224 | 7.5275
07:05:38 | 637 | 5337 | 30 | Umlauf | 94.6158 | 29.8 | -0.9 | -0.22222 | 0 | -18.2358 | 11.8443 | -5.5223 | 7.526
07:05:39 | 638 | 5345 | 30 | Umlauf | 94.6165 | 29 | -0.5 | -0.11111 | 0 | -0.45523 | 11.8443 | 13.1817 | 7.5297
07:05:40 | 639 | 5353 | 30 | Umlauf | 94.6148 | 28.6 | -0.1 | -0.027778 | 0 | 20.8273 | 11.8443 | 37.8143 | 7.5402
07:05:41 | 640 | 5360 | 30 | Umlauf | 94.6098 | 28.5 | 0.2 | 0.083333 | 0 | 45.4992 | 11.8443 | 66.3697 | 7.5586
07:05:42 | 641 | 5368 | 30 | Umlauf | 94.601 | 28.8 | 0.3 | 0.27778 | 0 | 82.5991 | 11.8443 | 109.3094 | 7.589
07:05:43 | 642 | 5377 | 30 | Umlauf | 94.5865 | 29.8 | 0 | -0.027778 | 0 | 23.6519 | 11.8443 | 41.0836 | 7.6004
07:05:44 | 643 | 5385 | 30 | Umlauf | 94.5811 | 29.7 | -0.4 | 0.22222 | 0 | 62.8013 | 11.8443 | 86.3953 | 7.6244
07:05:45 | 644 | 5393 | 30 | Umlauf | 94.5697 | 30.5 | -0.7 | 0.055556 | 0 | 27.5791 | 11.8443 | 45.6289 | 7.6371
07:05:46 | 645 | 5402 | 30 | Umlauf | 94.5636 | 30.7 | -0.9 | 0.11111 | 0 | 34.8001 | 11.8443 | 53.9866 | 7.652
07:05:47 | 646 | 5411 | 30 | Umlauf | 94.5565 | 31.1 | -0.6 | 0 | 0 | 19.3004 | 11.8443 | 36.047 | 7.6621
07:05:48 | 647 | 5419 | 30 | Umlauf | 94.5517 | 31.1 | -0.1 | -0.5 | 0 | -44.1624 | 11.8443 | -27.9229 | 7.6543
07:05:49 | 648 | 5427 | 30 | Umlauf | 94.5554 | 29.3 | 0.3 | -0.027778 | 0 | 28.3527 | 11.8443 | 46.5243 | 7.6672
07:05:50 | 649 | 5436 | 30 | Umlauf | 94.5493 | 29.2 | 0.3 | 0.027778 | 0 | 38.3435 | 11.8443 | 58.0877 | 7.6834
07:05:51 | 650 | 5444 | 30 | Umlauf | 94.5416 | 29.3 | -0.1 | -0.33333 | 0 | -22.1577 | 11.8443 | -8.9108 | 7.6809
07:05:52 | 651 | 5451 | 30 | Umlauf | 94.5428 | 28.1 | -0.5 | -0.13889 | 0 | -3.6676 | 11.8443 | 9.4637 | 7.6835
07:05:53 | 652 | 5459 | 30 | Umlauf | 94.5415 | 27.6 | -0.8 | -0.25 | 0 | -19.1332 | 11.8443 | -6.2977 | 7.6818
07:05:54 | 653 | 5467 | 30 | Umlauf | 94.5423 | 26.7 | -0.9 | -0.16667 | 0 | -10.6549 | 11.8443 | 1.3766 | 7.6822
07:05:55 | 654 | 5474 | 30 | Umlauf | 94.5422 | 26.1 | -0.6 | 0.027778 | 0 | 20.0155 | 11.8443 | 36.8747 | 7.6924
07:05:56 | 655 | 5481 | 30 | Umlauf | 94.5373 | 26.2 | -0.2 | -0.25 | 0 | -12.3008 | 11.8443 | -0.39441 | 7.6923
07:05:57 | 656 | 5488 | 30 | Umlauf | 94.5373 | 25.3 | 0.2 | -0.30556 | 0 | -13.7519 | 11.8443 | -1.6482 | 7.6918
07:05:58 | 657 | 5495 | 30 | Umlauf | 94.5376 | 24.2 | 0.5 | -0.25 | 0 | -5.0642 | 11.8443 | 7.8473 | 7.694
07:05:59 | 658 | 5501 | 30 | Umlauf | 94.5365 | 23.3 | 0.1 | -0.47222 | 0 | -29.3067 | 11.8443 | -15.0876 | 7.6898
07:06:00 | 659 | 5507 | 30 | Umlauf | 94.5385 | 21.6 | -0.3 | 0.055556 | 0 | 23.6862 | 11.8443 | 41.1232 | 7.7012
07:06:01 | 660 | 5513 | 30 | Umlauf | 94.5331 | 21.8 | -0.6 | -0.27778 | 0 | -16.266 | 11.8443 | -3.8204 | 7.7002
07:06:02 | 661 | 5519 | 30 | Umlauf | 94.5336 | 20.8 | -0.9 | -0.72222 | 0 | -55.1288 | 11.8443 | -37.3978 | 7.6898
07:06:03 | 662 | 5524 | 30 | Umlauf | 94.5385 | 18.2 | -1.2 | -0.72222 | 0 | -50.4263 | 11.8443 | -33.3349 | 7.6805
07:06:04 | 663 | 5529 | 30 | Umlauf | 94.5429 | 15.6 | -1.1 | -0.38889 | 0 | -21.7973 | 11.8443 | -8.5994 | 7.6781
07:06:05 | 664 | 5532 | 30 | Umlauf | 94.5441 | 14.2 | -0.6 | -0.63889 | 0 | -31.4537 | 11.8443 | -16.9426 | 7.6734
07:06:06 | 665 | 5536 | 30 | Umlauf | 94.5463 | 11.9 | -0.1 | -0.72222 | 0 | -28.1269 | 11.8443 | -14.0682 | 7.6695
07:06:07 | 666 | 5538 | 30 | Umlauf | 94.5482 | 9.3 | 0.6 | -0.47222 | 0 | -10.1846 | 11.8443 | 1.9209 | 7.6701
07:06:08 | 667 | 5540 | 30 | Umlauf | 94.5479 | 7.6 | 1.2 | -0.77778 | 0 | -15.9417 | 11.8443 | -3.5401 | 7.6691
07:06:09 | 668 | 5542 | 30 | Umlauf | 94.5484 | 4.8 | 2.1 | 0 | 0 | 10.1887 | 11.8443 | 25.5011 | 7.6762
07:06:10 | 669 | 5542 | 30 | Umlauf | 94.545 | 4.8 | 2.1 | 0 | 0 | 10.1887 | 11.8443 | 25.5011 | 7.6832
07:06:11 | 670 | 5542 | 30 | Umlauf | 94.5416 | 4.8 | 2.1 | 0 | 0 | 10.1887 | 11.8443 | 25.5011 | 7.6903
07:06:12 | 671 | 5542 | 30 | Umlauf | 94.5383 | 4.8 | 2.1 | 0 | 0 | 10.1887 | 11.8443 | 25.5011 | 7.6974
07:06:13 | 672 | 5542 | 30 | Umlauf | 94.5349 | 4.8 | 2.1 | 0 | 0 | 10.1887 | 11.8443 | 25.5011 | 7.7045
07:06:14 | 673 | 5542 | 30 | Umlauf | 94.5315 | 4.8 | 2.1 | 0 | 0 | 10.1887 | 11.8443 | 25.5011 | 7.7116
07:06:15 | 674 | 5542 | 30 | Umlauf | 94.5282 | 4.8 | 2.1 | 0 | 0 | 10.1887 | 11.8443 | 25.5011 | 7.7187
07:06:16 | 675 | 5542 | 30 | Umlauf | 94.5248 | 4.8 | 2.1 | 0 | 0 | 10.1887 | 11.8443 | 25.5011 | 7.7257
07:06:17 | 676 | 5542 | 30 | Umlauf | 94.5214 | 4.8 | 2.1 | 0 | 0 | 10.1887 | 11.8443 | 25.5011 | 7.7328
07:06:18 | 677 | 5542 | 30 | Umlauf | 94.518 | 4.8 | 2.1 | -1.1111 | 0 | -14.8712 | 11.8443 | -2.6153 | 7.7321
07:06:19 | 678 | 5544 | 30 | Umlauf | 94.5184 | 0.8 | 6.8 | 0 | 0 | 3.903 | 11.8443 | 18.226 | 7.7372
07:06:20 | 679 | 5544 | 30 | Umlauf | 94.516 | 0.8 | 6.8 | 0 | 0 | 3.903 | 11.8443 | 18.226 | 7.7422
07:06:21 | 680 | 5544 | 30 | Umlauf | 94.5136 | 0.8 | 6.8 | 0 | 0 | 3.903 | 11.8443 | 18.226 | 7.7473
07:06:22 | 681 | 5544 | 30 | Umlauf | 94.5111 | 0.8 | 6.8 | 0 | 0 | 3.903 | 11.8443 | 18.226 | 7.7524
07:06:23 | 682 | 5544 | 30 | Umlauf | 94.5087 | 0.8 | 6.8 | -0.055556 | 0 | 3.6262 | 11.8443 | 17.9056 | 7.7573
07:06:24 | 683 | 5545 | 30 | Umlauf | 94.5064 | 0.6 | -6.9 | 0 | 0 | -1.2298 | 11.8443 | 12.2853 | 7.7607
07:06:25 | 684 | 5545 | 30 | Umlauf | 94.5047 | 0.6 | -6.9 | 0 | 0 | -1.2298 | 11.8443 | 12.2853 | 7.7642
07:06:26 | 685 | 5545 | 30 | Umlauf | 94.5031 | 0.6 | -6.9 | 0 | 0 | -1.2298 | 11.8443 | 12.2853 | 7.7676
07:06:27 | 686 | 5545 | 30 | Umlauf | 94.5015 | 0.6 | -6.9 | 0 | 0 | -1.2298 | 11.8443 | 12.2853 | 7.771
07:06:28 | 687 | 5545 | 30 | Umlauf | 94.4999 | 0.6 | -6.9 | 0 | 0 | -1.2298 | 11.8443 | 12.2853 | 7.7744
07:06:29 | 688 | 5545 | 30 | Umlauf | 94.4982 | 0.6 | -6.9 | 0 | 0 | -1.2298 | 11.8443 | 12.2853 | 7.7778
07:06:30 | 689 | 5545 | 30 | Umlauf | 94.4966 | 0.6 | -6.9 | 0 | 0 | -1.2298 | 11.8443 | 12.2853 | 7.7812
07:06:31 | 690 | 5545 | 30 | Umlauf | 94.495 | 0.6 | -6.9 | 0 | 0 | -1.2298 | 11.8443 | 12.2853 | 7.7846
07:06:32 | 691 | 5545 | 30 | Umlauf | 94.4934 | 0.6 | -6.9 | 0 | 0 | -1.2298 | 11.8443 | 12.2853 | 7.788
07:06:33 | 692 | 5545 | 30 | Umlauf | 94.4917 | 0.6 | -6.9 | 0 | 0 | -1.2298 | 11.8443 | 12.2853 | 7.7915
07:06:34 | 693 | 5545 | 30 | Umlauf | 94.4901 | 0.6 | -6.9 | 0 | 0 | -1.2298 | 11.8443 | 12.2853 | 7.7949
07:06:35 | 694 | 5545 | 30 | Umlauf | 94.4885 | 0.6 | -6.9 | 0 | 0 | -1.2298 | 11.8443 | 12.2853 | 7.7983
07:06:36 | 695 | 5545 | 30 | Umlauf | 94.4869 | 0.6 | -6.9 | 0.055556 | 0 | -1.0957 | 11.8443 | 12.4405 | 7.8017
07:06:37 | 696 | 5548 | 30 | Umlauf | 94.4852 | 0.8 | -2.9 | 1.8056 | 0 | 8.3368 | 11.8443 | 23.3577 | 7.8082
07:06:38 | 697 | 5550 | 30 | Umlauf | 94.4821 | 7.3 | 0.2 | 0.38889 | 0 | 25.029 | 11.8443 | 42.6773 | 7.8201
07:06:39 | 698 | 5552 | 30 | Umlauf | 94.4765 | 8.7 | 0.7 | 0.91667 | 0 | 61.0077 | 11.8443 | 84.3194 | 7.8435
07:06:40 | 699 | 5556 | 30 | Umlauf | 94.4653 | 12 | 1 | 0.66667 | 0 | 67.6609 | 11.8443 | 92.0199 | 7.8691
07:06:41 | 700 | 5560 | 30 | Umlauf | 94.4532 | 14.4 | 0.7 | 0.75 | 0 | 86.2077 | 11.8443 | 113.486 | 7.9006
07:06:42 | 701 | 5564 | 30 | Umlauf | 94.4381 | 17.1 | 0.6 | 1.3611 | 0 | 160 | 11.8443 | 198.8938 | 7.9558
07:06:43 | 702 | 5570 | 30 | Umlauf | 94.4118 | 22 | 0.5 | 0.22222 | 0 | 57.3663 | 11.8443 | 80.1048 | 7.9781
07:06:44 | 703 | 5577 | 30 | Umlauf | 94.4012 | 22.8 | 1.6 | -0.055556 | 0 | 34.8542 | 11.8443 | 54.0492 | 7.9931
07:06:45 | 704 | 5583 | 30 | Umlauf | 94.3941 | 22.6 | 1.8 | 0.63889 | 0 | 134.939 | 11.8443 | 169.888 | 8.0403
07:06:46 | 705 | 5590 | 30 | Umlauf | 94.3716 | 24.9 | 1.8 | 0.11111 | 0 | 67.0766 | 11.8443 | 91.3436 | 8.0657
07:06:47 | 706 | 5597 | 30 | Umlauf | 94.3595 | 25.3 | 1.9 | 0.91667 | 0 | 160 | 11.8443 | 198.8938 | 8.1209
07:06:48 | 707 | 5605 | 30 | Umlauf | 94.3332 | 28.6 | 1.8 | 0.58333 | 0 | 160 | 11.8443 | 198.8938 | 8.1762
07:06:49 | 708 | 5613 | 30 | Umlauf | 94.3069 | 30.7 | 1.8 | 0.69444 | 0 | 160 | 11.8443 | 198.8938 | 8.2314
07:06:50 | 709 | 5623 | 30 | Umlauf | 94.2806 | 33.2 | 1.7 | 0.36111 | 0 | 140.6709 | 11.8443 | 176.5222 | 8.2804
07:06:51 | 710 | 5632 | 30 | Umlauf | 94.2573 | 34.5 | 1.8 | 0.30556 | 0 | 136.5564 | 11.8443 | 171.7601 | 8.3282
07:06:52 | 711 | 5642 | 30 | Umlauf | 94.2345 | 35.6 | 1.9 | 0.25 | 0 | 130.9446 | 11.8443 | 165.2648 | 8.3741
07:06:53 | 712 | 5652 | 30 | Umlauf | 94.2127 | 36.5 | 2 | -0.16667 | 0 | 41.9039 | 11.8443 | 62.2085 | 8.3913
07:06:54 | 713 | 5662 | 30 | Umlauf | 94.2045 | 35.9 | 2.1 | 0.30556 | 0 | 148.7681 | 11.8443 | 185.894 | 8.443
07:06:55 | 714 | 5672 | 30 | Umlauf | 94.1799 | 37 | 1.6 | 0.36111 | 0 | 155.5155 | 11.8443 | 193.7034 | 8.4968
07:06:56 | 715 | 5683 | 30 | Umlauf | 94.1542 | 38.3 | 1 | -0.16667 | 0 | 21.9006 | 11.8443 | 39.0565 | 8.5076
07:06:57 | 716 | 5694 | 30 | Umlauf | 94.1491 | 37.7 | 0.5 | 0.30556 | 0 | 121.1732 | 11.8443 | 153.9554 | 8.5504
07:06:58 | 717 | 5704 | 30 | Umlauf | 94.1287 | 38.8 | 0.6 | 0.30556 | 0 | 127.2995 | 11.8443 | 161.046 | 8.5951
07:06:59 | 718 | 5715 | 30 | Umlauf | 94.1074 | 39.9 | 0.8 | 0.44444 | 0 | 160 | 11.8443 | 198.8938 | 8.6504
07:07:00 | 719 | 5727 | 30 | Umlauf | 94.0811 | 41.5 | 1 | -0.19444 | 0 | 17.5407 | 11.8443 | 34.0104 | 8.6598
07:07:01 | 720 | 5738 | 30 | Umlauf | 94.0766 | 40.8 | 0.8 | -0.055556 | 0 | 47.5123 | 11.8443 | 68.6997 | 8.6789
07:07:02 | 721 | 5750 | 30 | Umlauf | 94.0675 | 40.6 | 0.4 | 0.16667 | 0 | 93.8436 | 11.8443 | 122.3239 | 8.7129
07:07:03 | 722 | 5761 | 30 | Umlauf | 94.0513 | 41.2 | -0.1 | -0.55556 | 0 | -65.8954 | 11.8443 | -46.7002 | 8.6999
07:07:04 | 723 | 5772 | 30 | Umlauf | 94.0575 | 39.2 | 0 | -0.22222 | 0 | -9.0311 | 11.8443 | 3.256 | 8.7008
07:07:05 | 724 | 5783 | 30 | Umlauf | 94.0571 | 38.4 | -0.1 | -0.027778 | 0 | 30.3195 | 11.8443 | 48.8006 | 8.7144
07:07:06 | 725 | 5793 | 30 | Umlauf | 94.0506 | 38.3 | -0.3 | -0.75 | 0 | -94.6571 | 11.8443 | -71.5503 | 8.6945
07:07:07 | 726 | 5803 | 30 | Umlauf | 94.0601 | 35.6 | -0.3 | -0.63889 | 0 | -72.5034 | 11.8443 | -52.4095 | 8.6799
07:07:08 | 727 | 5812 | 30 | Umlauf | 94.067 | 33.3 | -0.3 | -0.66667 | 0 | -71.8579 | 11.8443 | -51.8518 | 8.6655
07:07:09 | 728 | 5821 | 30 | Umlauf | 94.0739 | 30.9 | -0.3 | -0.86111 | 0 | -91.1318 | 11.8443 | -68.5045 | 8.6465
07:07:10 | 729 | 5829 | 30 | Umlauf | 94.0829 | 27.8 | 0.1 | -0.75 | 0 | -65.64 | 11.8443 | -46.4796 | 8.6336
07:07:11 | 730 | 5836 | 30 | Umlauf | 94.0891 | 25.1 | 0.6 | -1.2222 | 0 | -102.3789 | 11.8443 | -78.2219 | 8.6119
07:07:12 | 731 | 5841 | 30 | Umlauf | 94.0994 | 20.7 | 1.2 | -0.80556 | 0 | -45.2697 | 11.8443 | -28.8796 | 8.6039
07:07:13 | 732 | 5846 | 30 | Umlauf | 94.1033 | 17.8 | 1.9 | -1.2222 | 0 | -64.1398 | 11.8443 | -45.1833 | 8.5913
07:07:14 | 733 | 5850 | 30 | Umlauf | 94.1092 | 13.4 | 3 | -0.13889 | 0 | 24.1433 | 11.8443 | 41.6523 | 8.6029
07:07:15 | 734 | 5854 | 30 | Umlauf | 94.1037 | 12.9 | 3.1 | -0.83333 | 0 | -20.5416 | 11.8443 | -7.5145 | 8.6008
07:07:16 | 735 | 5856 | 30 | Umlauf | 94.1047 | 9.9 | 3.7 | -0.38889 | 0 | 6.4208 | 11.8443 | 21.1402 | 8.6067
07:07:17 | 736 | 5859 | 30 | Umlauf | 94.1019 | 8.5 | 3.5 | -0.80556 | 0 | -11.343 | 11.8443 | 0.58018 | 8.6068
07:07:18 | 737 | 5860 | 30 | Umlauf | 94.1018 | 5.6 | 4.4 | 0 | 0 | 19.4632 | 11.8443 | 36.2355 | 8.6169
07:07:19 | 738 | 5860 | 30 | Umlauf | 94.0971 | 5.6 | 4.4 | 0 | 0 | 19.4632 | 11.8443 | 36.2355 | 8.6269
07:07:20 | 739 | 5860 | 30 | Umlauf | 94.0923 | 5.6 | 4.4 | -0.83333 | 0 | -6.2006 | 11.8443 | 6.532 | 8.6288
07:07:21 | 740 | 5863 | 30 | Umlauf | 94.0914 | 2.6 | 5.9 | 0 | 0 | 11.3173 | 11.8443 | 26.8073 | 8.6362
07:07:22 | 741 | 5863 | 30 | Umlauf | 94.0879 | 2.6 | 5.9 | 0 | 0 | 11.3173 | 11.8443 | 26.8073 | 8.6437
07:07:23 | 742 | 5863 | 30 | Umlauf | 94.0843 | 2.6 | 5.9 | -0.52778 | 0 | 2.7708 | 11.8443 | 16.9155 | 8.6484
07:07:24 | 743 | 5863 | 30 | Umlauf | 94.0821 | 0.7 | 11.7 | 0 | 0 | 5.4069 | 11.8443 | 19.9666 | 8.6539
07:07:25 | 744 | 5863 | 30 | Umlauf | 94.0794 | 0.7 | 11.7 | 0 | 0 | 5.4069 | 11.8443 | 19.9666 | 8.6594
07:07:26 | 745 | 5863 | 30 | Umlauf | 94.0768 | 0.7 | 11.7 | 0 | 0 | 5.4069 | 11.8443 | 19.9666 | 8.665
07:07:27 | 746 | 5863 | 30 | Umlauf | 94.0741 | 0.7 | 11.7 | 0 | 0 | 5.4069 | 11.8443 | 19.9666 | 8.6705
07:07:28 | 747 | 5863 | 30 | Umlauf | 94.0715 | 0.7 | 11.7 | 0 | 0 | 5.4069 | 11.8443 | 19.9666 | 8.6761
07:07:29 | 748 | 5863 | 30 | Umlauf | 94.0689 | 0.7 | 11.7 | 0.11111 | 0 | 5.8913 | 11.8443 | 20.5273 | 8.6818
07:07:30 | 749 | 5865 | 30 | Umlauf | 94.0661 | 1.1 | 2.9 | 0 | 0 | 2.8504 | 11.8443 | 17.0077 | 8.6865
07:07:31 | 750 | 5865 | 30 | Umlauf | 94.0639 | 1.1 | 2.9 | 0 | 0 | 2.8504 | 11.8443 | 17.0077 | 8.6912
07:07:32 | 751 | 5865 | 30 | Umlauf | 94.0616 | 1.1 | 2.9 | 0 | 0 | 2.8504 | 11.8443 | 17.0077 | 8.696
07:07:33 | 752 | 5865 | 30 | Umlauf | 94.0594 | 1.1 | 2.9 | 0 | 0 | 2.8504 | 11.8443 | 17.0077 | 8.7007
07:07:34 | 753 | 5865 | 30 | Umlauf | 94.0571 | 1.1 | 2.9 | 0 | 0 | 2.8504 | 11.8443 | 17.0077 | 8.7054
07:07:35 | 754 | 5865 | 30 | Umlauf | 94.0549 | 1.1 | 2.9 | 0 | 0 | 2.8504 | 11.8443 | 17.0077 | 8.7101
07:07:36 | 755 | 5865 | 30 | Umlauf | 94.0526 | 1.1 | 2.9 | 0 | 0 | 2.8504 | 11.8443 | 17.0077 | 8.7149
07:07:37 | 756 | 5865 | 30 | Umlauf | 94.0504 | 1.1 | 2.9 | 0 | 0 | 2.8504 | 11.8443 | 17.0077 | 8.7196
07:07:38 | 757 | 5865 | 30 | Umlauf | 94.0482 | 1.1 | 2.9 | 0 | 0 | 2.8504 | 11.8443 | 17.0077 | 8.7243
07:07:39 | 758 | 5865 | 30 | Umlauf | 94.0459 | 1.1 | 2.9 | 0 | 0 | 2.8504 | 11.8443 | 17.0077 | 8.729
07:07:40 | 759 | 5865 | 30 | Umlauf | 94.0437 | 1.1 | 2.9 | 0 | 0 | 2.8504 | 11.8443 | 17.0077 | 8.7338
07:07:41 | 760 | 5865 | 30 | Umlauf | 94.0414 | 1.1 | 2.9 | 0 | 0 | 2.8504 | 11.8443 | 17.0077 | 8.7385
07:07:42 | 761 | 5865 | 30 | Umlauf | 94.0392 | 1.1 | 2.9 | -0.13889 | 0 | 1.8989 | 11.8443 | 15.9064 | 8.7429
07:07:43 | 762 | 5867 | 30 | Umlauf | 94.037 | 0.6 | 6.7 | 0 | 0 | 2.8922 | 11.8443 | 17.0561 | 8.7476
07:07:44 | 763 | 5867 | 30 | Umlauf | 94.0348 | 0.6 | 6.7 | 1.75 | 0 | 9.4318 | 11.8443 | 24.6251 | 8.7545
07:07:45 | 764 | 5871 | 30 | Umlauf | 94.0315 | 6.9 | -0.9 | 1.3611 | 0 | 60.9631 | 11.8443 | 84.2678 | 8.7779
07:07:46 | 765 | 5874 | 30 | Umlauf | 94.0204 | 11.8 | -1.1 | 0.72222 | 0 | 56.0124 | 11.8443 | 78.5378 | 8.7997
07:07:47 | 766 | 5878 | 30 | Umlauf | 94.01 | 14.4 | -1.2 | 0.52778 | 0 | 50.1584 | 11.8443 | 71.7624 | 8.8196
07:07:48 | 767 | 5883 | 30 | Umlauf | 94.0005 | 16.3 | -1.3 | 0.25 | 0 | 27.7051 | 11.8443 | 45.7747 | 8.8323
07:07:49 | 768 | 5888 | 30 | Umlauf | 93.9945 | 17.2 | -1.5 | 0.25 | 0 | 27.2568 | 11.8443 | 45.2558 | 8.8449
07:07:50 | 769 | 5893 | 30 | Umlauf | 93.9885 | 18.1 | -1.2 | 0.33333 | 0 | 41.3298 | 11.8443 | 61.5441 | 8.862
07:07:51 | 770 | 5898 | 30 | Umlauf | 93.9803 | 19.3 | -1 | 0.5 | 0 | 66.459 | 11.8443 | 90.6288 | 8.8872
07:07:52 | 771 | 5904 | 30 | Umlauf | 93.9683 | 21.1 | -0.8 | 0.47222 | 0 | 71.6365 | 11.8443 | 96.6212 | 8.914
07:07:53 | 772 | 5910 | 30 | Umlauf | 93.9556 | 22.8 | -0.7 | 0.30556 | 0 | 55.2432 | 11.8443 | 77.6475 | 8.9356
07:07:54 | 773 | 5917 | 30 | Umlauf | 93.9453 | 23.9 | -0.9 | 0.44444 | 0 | 75.8811 | 11.8443 | 101.534 | 8.9638
07:07:55 | 774 | 5924 | 30 | Umlauf | 93.9319 | 25.5 | -1.1 | 0.22222 | 0 | 42.8514 | 11.8443 | 63.3051 | 8.9814
07:07:56 | 775 | 5931 | 30 | Umlauf | 93.9235 | 26.3 | -1 | -0.19444 | 0 | -14.4678 | 11.8443 | -2.2668 | 8.9808
07:07:57 | 776 | 5938 | 30 | Umlauf | 93.9238 | 25.6 | -0.9 | -0.66667 | 0 | -61.7866 | 11.8443 | -43.1502 | 8.9688
07:07:58 | 777 | 5945 | 30 | Umlauf | 93.9295 | 23.2 | -0.4 | -0.86111 | 0 | -69.8884 | 11.8443 | -50.1501 | 8.9548
07:07:59 | 778 | 5950 | 30 | Umlauf | 93.9361 | 20.1 | 0.1 | -1.0833 | 0 | -74.854 | 11.8443 | -54.4404 | 8.9397
07:08:00 | 779 | 5955 | 30 | Umlauf | 93.9433 | 16.2 | 0.7 | -0.30556 | 0 | -6.0933 | 11.8443 | 6.6563 | 8.9416
07:08:01 | 780 | 5959 | 30 | Umlauf | 93.9424 | 15.1 | 0.8 | -0.61111 | 0 | -23.6937 | 11.8443 | -10.2379 | 8.9387
07:08:02 | 781 | 5963 | 30 | Umlauf | 93.9438 | 12.9 | 1 | -0.16667 | 0 | 5.8091 | 11.8443 | 20.4321 | 8.9444
07:08:03 | 782 | 5966 | 30 | Umlauf | 93.9411 | 12.3 | 0.9 | 0.77778 | 0 | 77.1483 | 11.8443 | 103.0006 | 8.973
07:08:04 | 783 | 5970 | 30 | Umlauf | 93.9275 | 15.1 | 0.6 | -0.22222 | 0 | -1.2242 | 11.8443 | 12.2917 | 8.9764
07:08:05 | 784 | 5974 | 30 | Umlauf | 93.9258 | 14.3 | 0.3 | 0.27778 | 0 | 40.1778 | 11.8443 | 60.2107 | 8.9931
07:08:06 | 785 | 5979 | 30 | Umlauf | 93.9179 | 15.3 | -0.2 | -0.055556 | 0 | 6.7588 | 11.8443 | 21.5314 | 8.9991
07:08:07 | 786 | 5983 | 30 | Umlauf | 93.915 | 15.1 | -0.9 | 0.38889 | 0 | 42.2327 | 11.8443 | 62.5891 | 9.0165
07:08:08 | 787 | 5987 | 30 | Umlauf | 93.9068 | 16.5 | -1.2 | 0.22222 | 0 | 26.1726 | 11.8443 | 44.001 | 9.0287
07:08:09 | 788 | 5992 | 30 | Umlauf | 93.9009 | 17.3 | -1.3 | -0.47222 | 0 | -31.229 | 11.8443 | -16.7484 | 9.0241
07:08:10 | 789 | 5996 | 30 | Umlauf | 93.9031 | 15.6 | -1.7 | -0.66667 | 0 | -42.7868 | 11.8443 | -26.7344 | 9.0167
07:08:11 | 790 | 6000 | 30 | Umlauf | 93.9067 | 13.2 | -2.1 | -0.47222 | 0 | -27.9444 | 11.8443 | -13.9105 | 9.0128
07:08:12 | 791 | 6003 | 30 | Umlauf | 93.9085 | 11.5 | -2.7 | 0.66667 | 0 | 39.7645 | 11.8443 | 59.7323 | 9.0294
07:08:13 | 792 | 6007 | 30 | Umlauf | 93.9006 | 13.9 | -2.8 | -0.44444 | 0 | -31.5573 | 11.8443 | -17.0321 | 9.0247
07:08:14 | 793 | 6011 | 30 | Umlauf | 93.9029 | 12.3 | -3.8 | 0.027778 | 0 | -9.269 | 11.8443 | 2.9807 | 9.0255
07:08:15 | 794 | 6014 | 30 | Umlauf | 93.9025 | 12.4 | -4.2 | 0.58333 | 0 | 25.5215 | 11.8443 | 43.2474 | 9.0375
07:08:16 | 795 | 6018 | 30 | Umlauf | 93.8968 | 14.5 | -3.9 | 1.4444 | 0 | 110.2445 | 11.8443 | 141.3065 | 9.0767
07:08:17 | 796 | 6024 | 30 | Umlauf | 93.8781 | 19.7 | -3.1 | 1.0278 | 0 | 108.2573 | 11.8443 | 139.0064 | 9.1154
07:08:18 | 797 | 6030 | 30 | Umlauf | 93.8597 | 23.4 | -2.7 | 0.58333 | 0 | 69.6749 | 11.8443 | 94.3509 | 9.1416
07:08:19 | 798 | 6037 | 30 | Umlauf | 93.8472 | 25.5 | -2.2 | 0.27778 | 0 | 35.1519 | 11.8443 | 54.3937 | 9.1567
07:08:20 | 799 | 6045 | 30 | Umlauf | 93.84 | 26.5 | -1.9 | 0.083333 | 0 | 9.2487 | 11.8443 | 24.4132 | 9.1635
07:08:21 | 800 | 6052 | 30 | Umlauf | 93.8368 | 26.8 | -1.8 | -0.5 | 0 | -55.7921 | 11.8443 | -37.9709 | 9.1529
07:08:22 | 801 | 6059 | 30 | Umlauf | 93.8418 | 25 | -2.6 | -1.1667 | 0 | -126.8253 | 11.8443 | -99.3436 | 9.1253
07:08:23 | 802 | 6065 | 30 | Umlauf | 93.8549 | 20.8 | -4 | -1.0833 | 0 | -109.8546 | 11.8443 | -84.6809 | 9.1018
07:08:24 | 803 | 6069 | 30 | Umlauf | 93.8661 | 16.9 | -5.6 | 0 | 0 | -26.0296 | 11.8443 | -12.2561 | 9.0984
07:08:25 | 804 | 6074 | 30 | Umlauf | 93.8678 | 16.9 | -5.4 | -0.88889 | 0 | -85.168 | 11.8443 | -63.3517 | 9.0808
07:08:26 | 805 | 6078 | 30 | Umlauf | 93.8761 | 13.7 | -6 | -0.13889 | 0 | -30.9111 | 11.8443 | -16.4737 | 9.0762
07:08:27 | 806 | 6082 | 30 | Umlauf | 93.8783 | 13.2 | -5.6 | -0.19444 | 0 | -30.7427 | 11.8443 | -16.3282 | 9.0717
07:08:28 | 807 | 6085 | 30 | Umlauf | 93.8805 | 12.5 | -5.3 | -0.19444 | 0 | -27.7044 | 11.8443 | -13.7031 | 9.0679
07:08:29 | 808 | 6088 | 30 | Umlauf | 93.8823 | 11.8 | -5 | -0.52778 | 0 | -40.6425 | 11.8443 | -24.8816 | 9.061
07:08:30 | 809 | 6091 | 30 | Umlauf | 93.8856 | 9.9 | -5.3 | 0.44444 | 0 | 5.362 | 11.8443 | 19.9146 | 9.0665
07:08:31 | 810 | 6094 | 30 | Umlauf | 93.883 | 11.5 | -4.1 | -0.22222 | 0 | -21.5529 | 11.8443 | -8.3883 | 9.0642
07:08:32 | 811 | 6097 | 30 | Umlauf | 93.8841 | 10.7 | -3.9 | 0.25 | 0 | 1.657 | 11.8443 | 15.6265 | 9.0685
07:08:33 | 812 | 6100 | 30 | Umlauf | 93.882 | 11.6 | -3.2 | -0.58333 | 0 | -34.6203 | 11.8443 | -19.6785 | 9.063
07:08:34 | 813 | 6103 | 30 | Umlauf | 93.8846 | 9.5 | -3.5 | -0.61111 | 0 | -30.5226 | 11.8443 | -16.1381 | 9.0586
07:08:35 | 814 | 6105 | 30 | Umlauf | 93.8867 | 7.3 | -4.1 | 0 | 0 | -7.1916 | 11.8443 | 5.385 | 9.0601
07:08:36 | 815 | 6105 | 30 | Umlauf | 93.886 | 7.3 | -4.1 | -0.36111 | 0 | -17.7941 | 11.8443 | -5.1406 | 9.0586
07:08:37 | 816 | 6108 | 30 | Umlauf | 93.8867 | 6 | -4.2 | 0 | 0 | -6.145 | 11.8443 | 6.5964 | 9.0605
07:08:38 | 817 | 6108 | 30 | Umlauf | 93.8858 | 6 | -4.2 | 0 | 0 | -6.145 | 11.8443 | 6.5964 | 9.0623
07:08:39 | 818 | 6108 | 30 | Umlauf | 93.885 | 6 | -4.2 | 0 | 0 | -6.145 | 11.8443 | 6.5964 | 9.0641
07:08:40 | 819 | 6108 | 30 | Umlauf | 93.8841 | 6 | -4.2 | 0 | 0 | -6.145 | 11.8443 | 6.5964 | 9.066
07:08:41 | 820 | 6108 | 30 | Umlauf | 93.8832 | 6 | -4.2 | 0 | 0 | -6.145 | 11.8443 | 6.5964 | 9.0678
07:08:42 | 821 | 6108 | 30 | Umlauf | 93.8823 | 6 | -4.2 | 0 | 0 | -6.145 | 11.8443 | 6.5964 | 9.0696
07:08:43 | 822 | 6108 | 30 | Umlauf | 93.8815 | 6 | -4.2 | 0 | 0 | -6.145 | 11.8443 | 6.5964 | 9.0715
07:08:44 | 823 | 6108 | 30 | Umlauf | 93.8806 | 6 | -4.2 | -1.3889 | 0 | -39.6618 | 11.8443 | -24.0343 | 9.0648
07:08:45 | 824 | 6111 | 30 | Umlauf | 93.8838 | 1 | -15.2 | 0 | 0 | -5.153 | 11.8443 | 7.7445 | 9.0669
07:08:46 | 825 | 6111 | 30 | Umlauf | 93.8827 | 1 | -15.2 | 0 | 0 | -5.153 | 11.8443 | 7.7445 | 9.0691
07:08:47 | 826 | 6111 | 30 | Umlauf | 93.8817 | 1 | -15.2 | 0 | 0 | -5.153 | 11.8443 | 7.7445 | 9.0712
07:08:48 | 827 | 6111 | 30 | Umlauf | 93.8807 | 1 | -15.2 | 0.22222 | 0 | -4.2593 | 11.8443 | 8.7789 | 9.0737
07:08:49 | 828 | 6113 | 30 | Umlauf | 93.8795 | 1.8 | -3.9 | 0 | 0 | -1.642 | 11.8443 | 11.8082 | 9.0769
07:08:50 | 829 | 6113 | 30 | Umlauf | 93.878 | 1.8 | -3.9 | 0 | 0 | -1.642 | 11.8443 | 11.8082 | 9.0802
07:08:51 | 830 | 6113 | 30 | Umlauf | 93.8764 | 1.8 | -3.9 | 0 | 0 | -1.642 | 11.8443 | 11.8082 | 9.0835
07:08:52 | 831 | 6113 | 30 | Umlauf | 93.8749 | 1.8 | -3.9 | 0 | 0 | -1.642 | 11.8443 | 11.8082 | 9.0868
07:08:53 | 832 | 6113 | 30 | Umlauf | 93.8733 | 1.8 | -3.9 | 0.27778 | 0 | 0.57145 | 11.8443 | 14.37 | 9.0908
07:08:54 | 833 | 6117 | 30 | Umlauf | 93.8714 | 2.8 | -1.5 | 1.75 | 0 | 30.5203 | 11.8443 | 49.0331 | 9.1044
07:08:55 | 834 | 6119 | 30 | Umlauf | 93.8649 | 9.1 | -0.3 | 0.83333 | 0 | 53.7346 | 11.8443 | 75.9015 | 9.1255
07:08:56 | 835 | 6123 | 30 | Umlauf | 93.8549 | 12.1 | -0.2 | 0.5 | 0 | 47.1136 | 11.8443 | 68.2383 | 9.1444
07:08:57 | 836 | 6126 | 30 | Umlauf | 93.8458 | 13.9 | -0.2 | 0.83333 | 0 | 83.0405 | 11.8443 | 109.8203 | 9.1749
07:08:58 | 837 | 6131 | 30 | Umlauf | 93.8313 | 16.9 | -0.1 | -0.38889 | 0 | -17.1407 | 11.8443 | -4.5761 | 9.1737
07:08:59 | 838 | 6135 | 30 | Umlauf | 93.8319 | 15.5 | -0.1 | -0.55556 | 0 | -26.1534 | 11.8443 | -12.3631 | 9.1702
07:09:00 | 839 | 6139 | 30 | Umlauf | 93.8336 | 13.5 | -0.5 | 0.36111 | 0 | 38.5459 | 11.8443 | 58.322 | 9.1864
07:09:01 | 840 | 6143 | 30 | Umlauf | 93.8258 | 14.8 | -0.8 | 0.69444 | 0 | 70.4186 | 11.8443 | 95.2116 | 9.2129
07:09:02 | 841 | 6148 | 30 | Umlauf | 93.8132 | 17.3 | -1.3 | -0.11111 | 0 | -6.1026 | 11.8443 | 6.6455 | 9.2147
07:09:03 | 842 | 6153 | 30 | Umlauf | 93.8124 | 16.9 | -2.1 | 0.13889 | 0 | 9.0973 | 11.8443 | 24.2379 | 9.2215
07:09:04 | 843 | 6158 | 30 | Umlauf | 93.8092 | 17.4 | -2.8 | 0.027778 | 0 | -6.3408 | 11.8443 | 6.3697 | 9.2232
07:09:05 | 844 | 6162 | 30 | Umlauf | 93.8083 | 17.5 | -3.6 | 0.11111 | 0 | -5.8289 | 11.8443 | 6.9622 | 9.2252
07:09:06 | 845 | 6167 | 30 | Umlauf | 93.8074 | 17.9 | -3.4 | 0.27778 | 0 | 11.4784 | 11.8443 | 26.9938 | 9.2327
07:09:07 | 846 | 6173 | 30 | Umlauf | 93.8038 | 18.9 | -2.9 | -0.83333 | 0 | -73.0022 | 11.8443 | -52.8404 | 9.218
07:09:08 | 847 | 6177 | 30 | Umlauf | 93.8108 | 15.9 | -3.1 | 1.8611 | 0 | 160 | 11.8443 | 198.8938 | 9.2732
07:09:09 | 848 | 6183 | 30 | Umlauf | 93.7845 | 22.6 | -1.9 | 0.58333 | 0 | 77.8622 | 11.8443 | 103.8269 | 9.3021
07:09:10 | 849 | 6190 | 30 | Umlauf | 93.7708 | 24.7 | -1.6 | -0.027778 | 0 | -2.79 | 11.8443 | 10.4795 | 9.305
07:09:11 | 850 | 6197 | 30 | Umlauf | 93.7694 | 24.6 | -1.4 | 0.027778 | 28.8 | 7.0959 | 11.8443 | -8.5189 | 9.3026
07:09:12 | 851 | 6204 | 30 | Umlauf | 93.7705 | 24.7 | -1.2 | 0.5 | 28.8 | 82.6917 | 11.8443 | 76.0833 | 9.3238
07:09:13 | 852 | 6211 | 30 | Umlauf | 93.7604 | 26.5 | -1 | 0.55556 | 28.8 | 101.2378 | 11.8443 | 97.5487 | 9.3509
07:09:14 | 853 | 6219 | 30 | Umlauf | 93.7475 | 28.5 | -0.9 | 0.72222 | 28.8 | 140.4344 | 11.8443 | 142.9151 | 9.3906
07:09:15 | 854 | 6228 | 30 | Umlauf | 93.7286 | 31.1 | -0.7 | 0.61111 | 28.8 | 135.8389 | 11.8443 | 137.5962 | 9.4288
07:09:16 | 855 | 6237 | 30 | Umlauf | 93.7104 | 33.3 | -0.6 | 0.44444 | 28.8 | 113.2841 | 11.8443 | 111.4912 | 9.4597
07:09:17 | 856 | 6247 | 30 | Umlauf | 93.6957 | 34.9 | -0.5 | 0.22222 | 28.8 | 72.8359 | 11.8443 | 64.6761 | 9.4777
07:09:18 | 857 | 6257 | 30 | Umlauf | 93.6871 | 35.7 | -0.4 | 0.083333 | 28.8 | 45.9156 | 11.8443 | 33.5184 | 9.487
07:09:19 | 858 | 6267 | 30 | Umlauf | 93.6827 | 36 | -0.4 | -0.30556 | 28.8 | -26.3613 | 11.8443 | -37.4259 | 9.4766
07:09:20 | 859 | 6276 | 30 | Umlauf | 93.6877 | 34.9 | -0.4 | -0.083333 | 28.8 | 8.475 | 11.8443 | -7.3273 | 9.4746
07:09:21 | 860 | 6286 | 30 | Umlauf | 93.6886 | 34.6 | -0.3 | -0.72222 | 28.8 | -82.2101 | 11.8443 | -85.6793 | 9.4508
07:09:22 | 861 | 6295 | 30 | Umlauf | 93.7 | 32 | -0.3 | -0.61111 | 28.8 | -62.0663 | 11.8443 | -68.275 | 9.4318
07:09:23 | 862 | 6303 | 30 | Umlauf | 93.709 | 29.8 | -0.3 | -0.38889 | 28.8 | -31.409 | 11.8443 | -41.7871 | 9.4202
07:09:24 | 863 | 6311 | 30 | Umlauf | 93.7145 | 28.4 | -0.3 | -0.38889 | 28.8 | -30.073 | 11.8443 | -40.6328 | 9.4089
07:09:25 | 864 | 6319 | 30 | Umlauf | 93.7199 | 27 | -0.3 | 0 | 28.8 | 20.9274 | 11.8443 | 4.5968 | 9.4102
07:09:26 | 865 | 6326 | 30 | Umlauf | 93.7193 | 27 | -0.2 | -0.083333 | 28.8 | 8.5046 | 11.8443 | -7.3018 | 9.4082
07:09:27 | 866 | 6333 | 30 | Umlauf | 93.7202 | 26.7 | -0.2 | -0.13889 | 28.8 | -0.56091 | 11.8443 | -15.1344 | 9.404
07:09:28 | 867 | 6341 | 30 | Umlauf | 93.7222 | 26.2 | -0.2 | 0.41667 | 28.8 | 89.7382 | 11.8443 | 84.2389 | 9.4274
07:09:29 | 868 | 6348 | 30 | Umlauf | 93.7111 | 27.7 | -0.2 | 0.5 | 28.8 | 109.4619 | 11.8443 | 107.0673 | 9.4571
07:09:30 | 869 | 6357 | 30 | Umlauf | 93.6969 | 29.5 | -0.1 | -0.22222 | 28.8 | -9.1048 | 11.8443 | -22.5163 | 9.4509
07:09:31 | 870 | 6365 | 30 | Umlauf | 93.6999 | 28.7 | -0.1 | 0 | 28.8 | 25.8807 | 11.8443 | 10.3298 | 9.4537
07:09:32 | 871 | 6373 | 30 | Umlauf | 93.6986 | 28.7 | -0.1 | 0.083333 | 28.8 | 40.7766 | 11.8443 | 27.5704 | 9.4614
07:09:33 | 872 | 6381 | 30 | Umlauf | 93.6949 | 29 | -0.1 | -0.30556 | 28.8 | -18.7215 | 11.8443 | -30.8251 | 9.4528
07:09:34 | 873 | 6388 | 30 | Umlauf | 93.699 | 27.9 | -0.1 | 0.33333 | 0 | 82.9638 | 11.8443 | 109.7315 | 9.4833
07:09:35 | 874 | 6396 | 30 | Umlauf | 93.6845 | 29.1 | -0.1 | -0.027778 | 0 | 21.2698 | 11.8443 | 38.3265 | 9.494
07:09:36 | 875 | 6405 | 30 | Umlauf | 93.6794 | 29 | -0.1 | 0.027778 | 0 | 31.2153 | 11.8443 | 49.8375 | 9.5078
07:09:37 | 876 | 6413 | 30 | Umlauf | 93.6728 | 29.1 | -0.1 | -0.30556 | 0 | -18.7758 | 11.8443 | -5.9889 | 9.5061
07:09:38 | 877 | 6420 | 30 | Umlauf | 93.6736 | 28 | -0.1 | -0.11111 | 0 | 5.769 | 11.8443 | 20.3857 | 9.5118
07:09:39 | 878 | 6428 | 30 | Umlauf | 93.6709 | 27.6 | -0.1 | 0.44444 | 0 | 101.1286 | 11.8443 | 130.7557 | 9.5481
07:09:40 | 879 | 6436 | 30 | Umlauf | 93.6536 | 29.2 | -0.2 | 0.027778 | 0 | 29.742 | 11.8443 | 48.1323 | 9.5615
07:09:41 | 880 | 6444 | 30 | Umlauf | 93.6472 | 29.3 | -0.4 | -0.61111 | 0 | -58.2368 | 11.8443 | -40.0832 | 9.5504
07:09:42 | 881 | 6452 | 30 | Umlauf | 93.6525 | 27.1 | -0.6 | 0.52778 | 0 | 105.3095 | 11.8443 | 135.5946 | 9.588
07:09:43 | 882 | 6460 | 30 | Umlauf | 93.6346 | 29 | -0.7 | -0.30556 | 0 | -25.3417 | 11.8443 | -11.6618 | 9.5848
07:09:44 | 883 | 6468 | 30 | Umlauf | 93.6362 | 27.9 | -0.8 | 0.027778 | 0 | 18.3616 | 11.8443 | 34.9605 | 9.5945
07:09:45 | 884 | 6475 | 30 | Umlauf | 93.6315 | 28 | -0.9 | 0.58333 | 0 | 113.6759 | 11.8443 | 145.278 | 9.6348
07:09:46 | 885 | 6484 | 30 | Umlauf | 93.6123 | 30.1 | -1 | -0.13889 | 0 | -9.4433 | 11.8443 | 2.7788 | 9.6356
07:09:47 | 886 | 6492 | 30 | Umlauf | 93.6119 | 29.6 | -1.1 | -0.25 | 0 | -23.6939 | 11.8443 | -10.2381 | 9.6328
07:09:48 | 887 | 6500 | 30 | Umlauf | 93.6133 | 28.7 | -1.2 | 0.11111 | 0 | 27.1419 | 11.8443 | 45.1229 | 9.6453
07:09:49 | 888 | 6508 | 30 | Umlauf | 93.6073 | 29.1 | -1.3 | -1.1389 | 0 | -129.5956 | 11.8443 | -101.7371 | 9.617
07:09:50 | 889 | 6515 | 30 | Umlauf | 93.6208 | 25 | -1.6 | -0.69444 | 0 | -69.835 | 11.8443 | -50.104 | 9.6031
07:09:51 | 890 | 6521 | 30 | Umlauf | 93.6274 | 22.5 | -1.9 | -0.083333 | 0 | -10.2776 | 11.8443 | 1.8133 | 9.6036
07:09:52 | 891 | 6527 | 30 | Umlauf | 93.6272 | 22.2 | -1.9 | -0.47222 | 0 | -44.8819 | 11.8443 | -28.5445 | 9.5957
07:09:53 | 892 | 6533 | 30 | Umlauf | 93.6309 | 20.5 | -2 | -0.38889 | 0 | -35.4436 | 11.8443 | -20.3898 | 9.59
07:09:54 | 893 | 6538 | 30 | Umlauf | 93.6336 | 19.1 | -1.9 | -0.91667 | 0 | -72.9046 | 11.8443 | -52.7562 | 9.5754
07:09:55 | 894 | 6543 | 30 | Umlauf | 93.6406 | 15.8 | -2.1 | 0.083333 | 0 | 2.9851 | 11.8443 | 17.1636 | 9.5802
07:09:56 | 895 | 6547 | 30 | Umlauf | 93.6384 | 16.1 | -1.8 | -0.80556 | 0 | -53.7489 | 11.8443 | -36.2056 | 9.5701
07:09:57 | 896 | 6551 | 30 | Umlauf | 93.6431 | 13.2 | -2 | -1.1667 | 0 | -64.3108 | 11.8443 | -45.3311 | 9.5575
07:09:58 | 897 | 6553 | 30 | Umlauf | 93.6491 | 9 | -2.6 | -0.5 | 0 | -21.8204 | 11.8443 | -8.6194 | 9.5551
07:09:59 | 898 | 6555 | 30 | Umlauf | 93.6503 | 7.2 | -2.9 | 0 | 0 | -3.8109 | 11.8443 | 9.2979 | 9.5577
07:10:00 | 899 | 6555 | 30 | Umlauf | 93.649 | 7.2 | -2.9 | -0.77778 | 0 | -26.3342 | 11.8443 | -12.5193 | 9.5542
07:10:01 | 900 | 6558 | 30 | Umlauf | 93.6507 | 4.4 | -4.1 | 0 | 0 | -4.3437 | 11.8443 | 8.6813 | 9.5566
07:10:02 | 901 | 6558 | 30 | Umlauf | 93.6496 | 4.4 | -4.1 | 0 | 0 | -4.3437 | 11.8443 | 8.6813 | 9.559
07:10:03 | 902 | 6558 | 30 | Umlauf | 93.6484 | 4.4 | -4.1 | 0 | 0 | -4.3437 | 11.8443 | 8.6813 | 9.5614
07:10:04 | 903 | 6558 | 30 | Umlauf | 93.6473 | 4.4 | -4.1 | 0 | 0 | -4.3437 | 11.8443 | 8.6813 | 9.5639
07:10:05 | 904 | 6558 | 30 | Umlauf | 93.6461 | 4.4 | -4.1 | -0.77778 | 0 | -18.1079 | 11.8443 | -5.4118 | 9.5624
07:10:06 | 905 | 6560 | 30 | Umlauf | 93.6468 | 1.6 | -7.7 | -0.16667 | 0 | -4.8353 | 11.8443 | 8.1122 | 9.5646
07:10:07 | 906 | 6560 | 30 | Umlauf | 93.6458 | 1 | -8.1 | 0 | 0 | -2.5028 | 11.8443 | 10.8119 | 9.5676
07:10:08 | 907 | 6560 | 30 | Umlauf | 93.6443 | 1 | -8.1 | 0 | 0 | -2.5028 | 11.8443 | 10.8119 | 9.5706
07:10:09 | 908 | 6560 | 30 | Umlauf | 93.6429 | 1 | -8.1 | 0 | 0 | -2.5028 | 11.8443 | 10.8119 | 9.5736
07:10:10 | 909 | 6560 | 30 | Umlauf | 93.6415 | 1 | -8.1 | 0 | 0 | -2.5028 | 11.8443 | 10.8119 | 9.5766
07:10:11 | 910 | 6560 | 30 | Umlauf | 93.64 | 1 | -8.1 | 0 | 0 | -2.5028 | 11.8443 | 10.8119 | 9.5796
07:10:12 | 911 | 6560 | 30 | Umlauf | 93.6386 | 1 | -8.1 | 0 | 0 | -2.5028 | 11.8443 | 10.8119 | 9.5826
07:10:13 | 912 | 6560 | 30 | Umlauf | 93.6372 | 1 | -8.1 | 0 | 0 | -2.5028 | 11.8443 | 10.8119 | 9.5856
07:10:14 | 913 | 6560 | 30 | Umlauf | 93.6357 | 1 | -8.1 | 0 | 0 | -2.5028 | 11.8443 | 10.8119 | 9.5886
07:10:15 | 914 | 6563 | 30 | Umlauf | 93.6343 | 1 | -5.3 | 0.47222 | 0 | 0.70556 | 11.8443 | 14.5253 | 9.5927
07:10:16 | 915 | 6563 | 30 | Umlauf | 93.6324 | 2.7 | -1.1 | 0 | 0 | 0.63809 | 11.8443 | 14.4472 | 9.5967
07:10:17 | 916 | 6563 | 30 | Umlauf | 93.6305 | 2.7 | -1.1 | 1.5833 | 0 | 27.2637 | 11.8443 | 45.2639 | 9.6093
07:10:18 | 917 | 6568 | 30 | Umlauf | 93.6245 | 8.4 | -0.3 | 1.2222 | 0 | 69.9371 | 11.8443 | 94.6544 | 9.6356
07:10:19 | 918 | 6571 | 30 | Umlauf | 93.612 | 12.8 | -0.2 | -0.083333 | 0 | 3.356 | 11.8443 | 17.5929 | 9.6404
07:10:20 | 919 | 6575 | 30 | Umlauf | 93.6096 | 12.5 | -0.2 | -1 | 0 | -43.9749 | 11.8443 | -27.7609 | 9.6327
07:10:21 | 920 | 6577 | 30 | Umlauf | 93.6133 | 8.9 | -0.2 | 0.027778 | 0 | 8.4221 | 11.8443 | 23.4564 | 9.6392
07:10:22 | 921 | 6580 | 30 | Umlauf | 93.6102 | 9 | -0.2 | 0 | 0 | 6.9612 | 11.8443 | 21.7656 | 9.6453
07:10:23 | 922 | 6580 | 30 | Umlauf | 93.6073 | 9 | -0.2 | -1.4444 | 0 | -47.7909 | 11.8443 | -31.0579 | 9.6367
07:10:24 | 923 | 6582 | 30 | Umlauf | 93.6114 | 3.8 | -0.3 | 0 | 0 | 2.6917 | 11.8443 | 16.824 | 9.6413
07:10:25 | 924 | 6582 | 30 | Umlauf | 93.6092 | 3.8 | -0.3 | 0 | 0 | 2.6917 | 11.8443 | 16.824 | 9.646
07:10:26 | 925 | 6582 | 30 | Umlauf | 93.607 | 3.8 | -0.3 | 0 | 0 | 2.6917 | 11.8443 | 16.824 | 9.6507
07:10:27 | 926 | 6582 | 30 | Umlauf | 93.6048 | 3.8 | -0.3 | 0 | 0 | 2.6917 | 11.8443 | 16.824 | 9.6554
07:10:28 | 927 | 6582 | 30 | Umlauf | 93.6025 | 3.8 | -0.3 | 0 | 0 | 2.6917 | 11.8443 | 16.824 | 9.66
07:10:29 | 928 | 6582 | 30 | Umlauf | 93.6003 | 3.8 | -0.3 | -0.63889 | 0 | -8.0264 | 11.8443 | 4.4189 | 9.6613
07:10:30 | 929 | 6584 | 30 | Umlauf | 93.5997 | 1.5 | -0.6 | 2.6389 | 0 | 25.449 | 11.8443 | 43.1635 | 9.6732
07:10:31 | 930 | 6588 | 30 | Umlauf | 93.594 | 11 | 0 | 2.75 | 0 | 160 | 11.8443 | 198.8938 | 9.7285
07:10:32 | 931 | 6593 | 30 | Umlauf | 93.5677 | 20.9 | 0 | 0.19444 | 0 | 44.6337 | 11.8443 | 65.368 | 9.7467
07:10:33 | 932 | 6599 | 30 | Umlauf | 93.5591 | 21.6 | 0 | 0.83333 | 0 | 132.1381 | 11.8443 | 166.6462 | 9.7929
07:10:34 | 933 | 6606 | 30 | Umlauf | 93.537 | 24.6 | 0 | 1.1111 | 0 | 160 | 11.8443 | 198.8938 | 9.8482
07:10:35 | 934 | 6614 | 30 | Umlauf | 93.5107 | 28.6 | 0 | -1.9722 | 0 | -160 | 11.8443 | -128.0066 | 9.8126
07:10:36 | 935 | 6620 | 30 | Umlauf | 93.5276 | 21.5 | 0 | 0.083333 | 0 | 31.0876 | 11.8443 | 49.6896 | 9.8264
07:10:37 | 936 | 6626 | 30 | Umlauf | 93.5211 | 21.8 | 0 | -0.22222 | 0 | -6.4184 | 11.8443 | 6.28 | 9.8282
07:10:38 | 937 | 6632 | 30 | Umlauf | 93.5202 | 21 | 0 | 0.11111 | 0 | 33.9561 | 11.8443 | 53.0096 | 9.8429
07:10:39 | 938 | 6638 | 30 | Umlauf | 93.5132 | 21.4 | 0 | 1.5833 | 0 | 160 | 11.8443 | 198.8938 | 9.8982
07:10:40 | 939 | 6645 | 30 | Umlauf | 93.4869 | 27.1 | -0.1 | 0.36111 | 0 | 85.1619 | 11.8443 | 112.2757 | 9.9293
07:10:41 | 940 | 6653 | 30 | Umlauf | 93.4721 | 28.4 | -0.6 | -0.13889 | 0 | -4.7583 | 11.8443 | 8.2014 | 9.9316
07:10:42 | 941 | 6661 | 30 | Umlauf | 93.471 | 27.9 | -1.1 | 0.36111 | 0 | 71.3529 | 11.8443 | 96.293 | 9.9584
07:10:43 | 942 | 6669 | 30 | Umlauf | 93.4583 | 29.2 | -1.4 | 0.083333 | 0 | 19.2015 | 11.8443 | 35.9326 | 9.9683
07:10:44 | 943 | 6677 | 30 | Umlauf | 93.4535 | 29.5 | -1.8 | 0.083333 | 0 | 12.4963 | 11.8443 | 28.172 | 9.9762
07:10:45 | 944 | 6686 | 30 | Umlauf | 93.4498 | 29.8 | -2.1 | 0 | 0 | -5.2045 | 11.8443 | 7.6849 | 9.9783
07:10:46 | 945 | 6694 | 30 | Umlauf | 93.4488 | 29.8 | -1.9 | -0.083333 | 0 | -12.9257 | 11.8443 | -0.93434 | 9.978
07:10:47 | 946 | 6702 | 30 | Umlauf | 93.4489 | 29.5 | -1.7 | -0.027778 | 0 | -3.9913 | 11.8443 | 9.089 | 9.9806
07:10:48 | 947 | 6710 | 30 | Umlauf | 93.4477 | 29.4 | -1.6 | 0.16667 | 0 | 31.1606 | 11.8443 | 49.7741 | 9.9944
07:10:49 | 948 | 6719 | 30 | Umlauf | 93.4411 | 30 | -1.4 | -0.77778 | 0 | -91.0769 | 11.8443 | -68.457 | 9.9754
07:10:50 | 949 | 6726 | 30 | Umlauf | 93.4501 | 27.2 | -1.3 | -0.38889 | 0 | -39.2604 | 11.8443 | -23.6875 | 9.9688
07:10:51 | 950 | 6733 | 30 | Umlauf | 93.4533 | 25.8 | -1.3 | -0.083333 | 0 | -5.6482 | 11.8443 | 7.1713 | 9.9708
07:10:52 | 951 | 6740 | 30 | Umlauf | 93.4523 | 25.5 | -1.2 | -1.1389 | 0 | -112.8954 | 11.8443 | -87.3082 | 9.9465
07:10:53 | 952 | 6746 | 30 | Umlauf | 93.4639 | 21.4 | -1.5 | -0.61111 | 0 | -52.0078 | 11.8443 | -34.7013 | 9.9369
07:10:54 | 953 | 6752 | 30 | Umlauf | 93.4685 | 19.2 | -2 | -0.52778 | 0 | -43.9811 | 11.8443 | -27.7662 | 9.9292
07:10:55 | 954 | 6756 | 30 | Umlauf | 93.4721 | 17.3 | -2.5 | -0.75 | 0 | -58.4532 | 11.8443 | -40.2701 | 9.918
07:10:56 | 955 | 6761 | 30 | Umlauf | 93.4775 | 14.6 | -3.3 | -1.2778 | 0 | -84.8382 | 11.8443 | -63.0668 | 9.9005
07:10:57 | 956 | 6763 | 30 | Umlauf | 93.4858 | 10 | -5.1 | -0.72222 | 0 | -42.6663 | 11.8443 | -26.6303 | 9.8931
07:10:58 | 957 | 6765 | 30 | Umlauf | 93.4893 | 7.4 | -6.6 | 0.22222 | 0 | -7.6889 | 11.8443 | 4.8094 | 9.8944
07:10:59 | 958 | 6768 | 30 | Umlauf | 93.4887 | 8.2 | -5.8 | 1 | 0 | 30.3843 | 11.8443 | 48.8756 | 9.908
07:11:00 | 959 | 6771 | 30 | Umlauf | 93.4822 | 11.8 | -3.8 | 0.30556 | 0 | 6.6316 | 11.8443 | 21.3841 | 9.9139
07:11:01 | 960 | 6775 | 30 | Umlauf | 93.4794 | 12.9 | -3.1 | 0.97222 | 0 | 66.1586 | 11.8443 | 90.2811 | 9.939
07:11:02 | 961 | 6779 | 30 | Umlauf | 93.4675 | 16.4 | -2.3 | 1.25 | 0 | 120.363 | 11.8443 | 153.0177 | 9.9815
07:11:03 | 962 | 6785 | 30 | Umlauf | 93.4472 | 20.9 | -1.6 | 0.38889 | 0 | 50.2434 | 11.8443 | 71.8607 | 10.0015
07:11:04 | 963 | 6791 | 30 | Umlauf | 93.4377 | 22.3 | -1.5 | 0.38889 | 0 | 55.0486 | 11.8443 | 77.4223 | 10.023
07:11:05 | 964 | 6798 | 30 | Umlauf | 93.4275 | 23.7 | -1.5 | 0.38889 | 0 | 58.6471 | 11.8443 | 81.5873 | 10.0457
07:11:06 | 965 | 6805 | 30 | Umlauf | 93.4167 | 25.1 | -1.4 | -0.16667 | 0 | -14.9165 | 11.8443 | -2.6545 | 10.0449
07:11:07 | 966 | 6811 | 30 | Umlauf | 93.417 | 24.5 | -1.6 | -0.5 | 0 | -49.3145 | 11.8443 | -32.3743 | 10.0359
07:11:08 | 967 | 6818 | 30 | Umlauf | 93.4213 | 22.7 | -1.7 | -0.27778 | 0 | -26.3824 | 11.8443 | -12.5609 | 10.0324
07:11:09 | 968 | 6824 | 30 | Umlauf | 93.423 | 21.7 | -1.6 | -0.11111 | 0 | -9.9065 | 11.8443 | 2.2427 | 10.0331
07:11:10 | 969 | 6830 | 30 | Umlauf | 93.4227 | 21.3 | -1.5 | 0.30556 | 0 | 41.4382 | 11.8443 | 61.6695 | 10.0502
07:11:11 | 970 | 6836 | 30 | Umlauf | 93.4145 | 22.4 | -1.3 | 0.44444 | 0 | 65.6947 | 11.8443 | 89.7441 | 10.0751
07:11:12 | 971 | 6843 | 30 | Umlauf | 93.4027 | 24 | -1.1 | -0.94444 | 0 | -86.6795 | 11.8443 | -64.6577 | 10.0572
07:11:13 | 972 | 6848 | 30 | Umlauf | 93.4112 | 20.6 | -1.1 | -0.63889 | 0 | -49.272 | 11.8443 | -32.3376 | 10.0482
07:11:14 | 973 | 6853 | 30 | Umlauf | 93.4155 | 18.3 | -1.1 | -0.055556 | 0 | -0.93452 | 11.8443 | 12.627 | 10.0517
07:11:15 | 974 | 6858 | 30 | Umlauf | 93.4138 | 18.1 | -1 | 0.30556 | 0 | 40.3311 | 11.8443 | 60.3881 | 10.0685
07:11:16 | 975 | 6864 | 30 | Umlauf | 93.4058 | 19.2 | -0.8 | -0.16667 | 0 | -7.3302 | 11.8443 | 5.2246 | 10.0699
07:11:17 | 976 | 6869 | 30 | Umlauf | 93.4051 | 18.6 | -0.8 | 0.63889 | 0 | 82.2838 | 11.8443 | 108.9445 | 10.1002
07:11:18 | 977 | 6875 | 30 | Umlauf | 93.3907 | 20.9 | -0.6 | 0.16667 | 0 | 33.6297 | 11.8443 | 52.6318 | 10.1148
07:11:19 | 978 | 6881 | 30 | Umlauf | 93.3838 | 21.5 | -0.5 | -1.4444 | 0 | -116.1266 | 11.8443 | -90.1 | 10.0898
07:11:20 | 979 | 6885 | 30 | Umlauf | 93.3957 | 16.3 | -1.3 | -1.1111 | 0 | -71.3417 | 11.8443 | -51.4058 | 10.0755
07:11:21 | 980 | 6889 | 30 | Umlauf | 93.4025 | 12.3 | -2.5 | -0.75 | 0 | -41.669 | 11.8443 | -25.7686 | 10.0683
07:11:22 | 981 | 6891 | 30 | Umlauf | 93.4059 | 9.6 | -3.8 | -0.11111 | 0 | -12.6313 | 11.8443 | -0.67996 | 10.0681
07:11:23 | 982 | 6894 | 30 | Umlauf | 93.406 | 9.2 | -4.3 | -0.25 | 0 | -18.9952 | 11.8443 | -6.1784 | 10.0664
07:11:24 | 983 | 6896 | 30 | Umlauf | 93.4068 | 8.3 | -4.9 | 0.36111 | 0 | 2.1148 | 11.8443 | 16.1563 | 10.0709
07:11:25 | 984 | 6899 | 30 | Umlauf | 93.4047 | 9.6 | -4.3 | -0.61111 | 0 | -33.7598 | 11.8443 | -18.935 | 10.0656
07:11:26 | 985 | 6901 | 30 | Umlauf | 93.4072 | 7.4 | -5.6 | 0 | 0 | -11.5006 | 11.8443 | 0.39773 | 10.0658
07:11:27 | 986 | 6901 | 30 | Umlauf | 93.4071 | 7.4 | -5.6 | 0 | 0 | -11.5006 | 11.8443 | 0.39773 | 10.0659
07:11:28 | 987 | 6901 | 30 | Umlauf | 93.4071 | 7.4 | -5.6 | -1.3333 | 0 | -51.1845 | 11.8443 | -33.99 | 10.0564
07:11:29 | 988 | 6903 | 30 | Umlauf | 93.4116 | 2.6 | -16.4 | 0 | 0 | -14.5436 | 11.8443 | -2.3322 | 10.0558
07:11:30 | 989 | 6903 | 30 | Umlauf | 93.4119 | 2.6 | -16.4 | 1.0556 | 0 | -3.5054 | 11.8443 | 9.6514 | 10.0585
07:11:31 | 990 | 6907 | 30 | Umlauf | 93.4106 | 6.4 | -6.5 | 1.3056 | 0 | 33.2516 | 11.8443 | 52.1942 | 10.073
07:11:32 | 991 | 6910 | 30 | Umlauf | 93.4037 | 11.1 | -3.5 | 1 | 0 | 56.1899 | 11.8443 | 78.7432 | 10.0948
07:11:33 | 992 | 6914 | 30 | Umlauf | 93.3933 | 14.7 | -2.4 | 0.027778 | 0 | -3.1981 | 11.8443 | 10.0072 | 10.0976
07:11:34 | 993 | 6918 | 30 | Umlauf | 93.3919 | 14.8 | -2.1 | 1.2222 | 0 | 107.734 | 11.8443 | 138.4007 | 10.1361
07:11:35 | 994 | 6923 | 30 | Umlauf | 93.3736 | 19.2 | -1.5 | 0.30556 | 0 | 37.2002 | 11.8443 | 56.7644 | 10.1518
07:11:36 | 995 | 6929 | 30 | Umlauf | 93.3661 | 20.3 | -1.2 | -0.13889 | 0 | -8.5183 | 11.8443 | 3.8495 | 10.1529
07:11:37 | 996 | 6934 | 30 | Umlauf | 93.3656 | 19.8 | -1.1 | 1.1111 | 0 | 142.4119 | 11.8443 | 178.5372 | 10.2025
07:11:38 | 997 | 6941 | 30 | Umlauf | 93.342 | 23.8 | -0.8 | 0.66667 | 0 | 109.8956 | 11.8443 | 140.9026 | 10.2416
07:11:39 | 998 | 6948 | 30 | Umlauf | 93.3234 | 26.2 | -0.7 | 0.11111 | 0 | 32.1596 | 11.8443 | 50.9304 | 10.2558
07:11:40 | 999 | 6956 | 30 | Umlauf | 93.3166 | 26.6 | -0.6 | 0.52778 | 0 | 103.2998 | 11.8443 | 133.2686 | 10.2928
07:11:41 | 1000 | 6964 | 30 | Umlauf | 93.299 | 28.5 | -0.5 | 0.91667 | 0 | 160 | 11.8443 | 198.8938 | 10.348
07:11:42 | 1001 | 6972 | 30 | Umlauf | 93.2727 | 31.8 | -0.4 | 0.55556 | 0 | 133.6447 | 11.8443 | 168.39 | 10.3948
07:11:43 | 1002 | 6982 | 30 | Umlauf | 93.2504 | 33.8 | -0.3 | -0.13889 | 0 | -1.1201 | 11.8443 | 12.4122 | 10.3983
07:11:44 | 1003 | 6991 | 30 | Umlauf | 93.2488 | 33.3 | -0.3 | -0.41667 | 0 | -38.3746 | 11.8443 | -22.9222 | 10.3919
07:11:45 | 1004 | 7000 | 30 | Umlauf | 93.2518 | 31.8 | -0.4 | 0.38889 | 0 | 100.6351 | 11.8443 | 130.1844 | 10.4281
07:11:46 | 1005 | 7009 | 30 | Umlauf | 93.2346 | 33.2 | -1 | 0.055556 | 0 | 24.6859 | 11.8443 | 42.2803 | 10.4398
07:11:47 | 1006 | 7018 | 30 | Umlauf | 93.229 | 33.4 | -1.6 | -0.22222 | 0 | -28.8749 | 11.8443 | -14.7145 | 10.4357
07:11:48 | 1007 | 7027 | 30 | Umlauf | 93.2309 | 32.6 | -1.6 | -0.47222 | 0 | -61.0666 | 11.8443 | -42.5281 | 10.4239
07:11:49 | 1008 | 7036 | 30 | Umlauf | 93.2366 | 30.9 | -1.5 | 0.027778 | 0 | 8.1023 | 11.8443 | 23.0863 | 10.4303
07:11:50 | 1009 | 7045 | 30 | Umlauf | 93.2335 | 31 | -1.5 | -0.25 | 0 | -29.3733 | 11.8443 | -15.1451 | 10.4261
07:11:51 | 1010 | 7053 | 30 | Umlauf | 93.2355 | 30.1 | -1.7 | -0.25 | 0 | -30.9104 | 11.8443 | -16.4732 | 10.4215
07:11:52 | 1011 | 7061 | 30 | Umlauf | 93.2377 | 29.2 | -1.9 | 0.11111 | 0 | 15.6531 | 11.8443 | 31.8256 | 10.4304
07:11:53 | 1012 | 7069 | 30 | Umlauf | 93.2335 | 29.6 | -2 | -0.11111 | 0 | -17.293 | 11.8443 | -4.7077 | 10.4291
07:11:54 | 1013 | 7077 | 30 | Umlauf | 93.2341 | 29.2 | -2.1 | 0.33333 | 0 | 52.6277 | 11.8443 | 74.6203 | 10.4498
07:11:55 | 1014 | 7086 | 30 | Umlauf | 93.2242 | 30.4 | -2.4 | -0.25 | 0 | -39.2787 | 11.8443 | -23.7034 | 10.4432
07:11:56 | 1015 | 7094 | 30 | Umlauf | 93.2274 | 29.5 | -2.4 | -0.72222 | 0 | -94.2407 | 11.8443 | -71.1906 | 10.4234
07:11:57 | 1016 | 7102 | 30 | Umlauf | 93.2368 | 26.9 | -2.4 | -0.58333 | 0 | -71.1461 | 11.8443 | -51.2368 | 10.4092
07:11:58 | 1017 | 7108 | 30 | Umlauf | 93.2436 | 24.8 | -2.3 | -0.97222 | 0 | -103.6014 | 11.8443 | -79.2782 | 10.3872
07:11:59 | 1018 | 7114 | 30 | Umlauf | 93.2541 | 21.3 | -2.2 | -0.36111 | 0 | -36.0243 | 11.8443 | -20.8915 | 10.3814
07:12:00 | 1019 | 7120 | 30 | Umlauf | 93.2568 | 20 | -8.1 | -0.91667 | 0 | -123.311 | 11.8443 | -96.3073 | 10.3546
07:12:01 | 1020 | 7125 | 30 | Umlauf | 93.2696 | 16.7 | 2.3 | -1 | 0 | -42.7492 | 11.8443 | -26.7018 | 10.3472
07:12:02 | 1021 | 7128 | 30 | Umlauf | 93.2731 | 13.1 | 2.9 | -0.52778 | 0 | -5.7517 | 11.8443 | 7.0516 | 10.3492
07:12:03 | 1022 | 7131 | 30 | Umlauf | 93.2722 | 11.2 | -1.3 | -0.69444 | 0 | -30.3454 | 11.8443 | -15.985 | 10.3447
07:12:04 | 1023 | 7134 | 30 | Umlauf | 93.2743 | 8.7 | -3.1 | 0 | 0 | -5.2537 | 11.8443 | 7.6279 | 10.3468
07:12:05 | 1024 | 7134 | 30 | Umlauf | 93.2733 | 8.7 | -3.1 | -0.63889 | 0 | -27.6094 | 11.8443 | -13.6211 | 10.3431
07:12:06 | 1025 | 7137 | 30 | Umlauf | 93.2751 | 6.4 | -0.4 | 0 | 0 | 4.1721 | 11.8443 | 18.5374 | 10.3482
07:12:07 | 1026 | 7137 | 30 | Umlauf | 93.2726 | 6.4 | -0.4 | 0 | 0 | 4.1721 | 11.8443 | 18.5374 | 10.3534
07:12:08 | 1027 | 7137 | 30 | Umlauf | 93.2702 | 6.4 | -0.4 | 0 | 0 | 4.1721 | 11.8443 | 18.5374 | 10.3585
07:12:09 | 1028 | 7137 | 30 | Umlauf | 93.2677 | 6.4 | -0.4 | -1.1944 | 0 | -28.0519 | 11.8443 | -14.0034 | 10.3546
07:12:10 | 1029 | 7140 | 30 | Umlauf | 93.2696 | 2.1 | -17.1 | 0 | 0 | -12.285 | 11.8443 | -0.38076 | 10.3545
07:12:11 | 1030 | 7140 | 30 | Umlauf | 93.2696 | 2.1 | -17.1 | -0.47222 | 0 | -16.2735 | 11.8443 | -3.8268 | 10.3535
07:12:12 | 1031 | 7140 | 30 | Umlauf | 93.2701 | 0.4 | 2.3 | 0 | 0 | 0.89528 | 11.8443 | 14.7448 | 10.3575
07:12:13 | 1032 | 7140 | 30 | Umlauf | 93.2682 | 0.4 | 2.3 | 0 | 0 | 0.89528 | 11.8443 | 14.7448 | 10.3616
07:12:14 | 1033 | 7140 | 30 | Umlauf | 93.2662 | 0.4 | 2.3 | 0 | 0 | 0.89528 | 11.8443 | 14.7448 | 10.3657
07:12:15 | 1034 | 7140 | 30 | Umlauf | 93.2643 | 0.4 | 2.3 | 0 | 0 | 0.89528 | 11.8443 | 14.7448 | 10.3698
07:12:16 | 1035 | 7140 | 30 | Umlauf | 93.2623 | 0.4 | 2.3 | 0 | 0 | 0.89528 | 11.8443 | 14.7448 | 10.3739
07:12:17 | 1036 | 7140 | 30 | Umlauf | 93.2604 | 0.4 | 2.3 | 0.25 | 0 | 1.5181 | 11.8443 | 15.4657 | 10.3782
07:12:18 | 1037 | 7142 | 30 | Umlauf | 93.2583 | 1.3 | -15 | 3.1389 | 0 | 15.1896 | 11.8443 | 31.2892 | 10.3869
07:12:19 | 1038 | 7145 | 30 | Umlauf | 93.2542 | 12.6 | -5.1 | 1.3889 | 0 | 82.4915 | 11.8443 | 109.1849 | 10.4172
07:12:20 | 1039 | 7150 | 30 | Umlauf | 93.2397 | 17.6 | -1.8 | 1.1111 | 0 | 119.1955 | 11.8443 | 151.6664 | 10.4594
07:12:21 | 1040 | 7156 | 30 | Umlauf | 93.2197 | 21.6 | -4 | -0.055556 | 0 | -24.7468 | 11.8443 | -11.1478 | 10.4563
07:12:22 | 1041 | 7162 | 30 | Umlauf | 93.2212 | 21.4 | -3.3 | 0 | 0 | -14.056 | 11.8443 | -1.911 | 10.4557
07:12:23 | 1042 | 7168 | 30 | Umlauf | 93.2214 | 21.4 | -1.8 | -0.75 | 0 | -66.4043 | 11.8443 | -47.1398 | 10.4427
07:12:24 | 1043 | 7173 | 30 | Umlauf | 93.2276 | 18.7 | -2.4 | 0.16667 | 0 | 10.1096 | 11.8443 | 25.4096 | 10.4497
07:12:25 | 1044 | 7179 | 30 | Umlauf | 93.2243 | 19.3 | -1.3 | 0.41667 | 0 | 53.0309 | 11.8443 | 75.087 | 10.4706
07:12:26 | 1045 | 7185 | 30 | Umlauf | 93.2143 | 20.8 | -3.1 | 2.0833 | 0 | 160 | 11.8443 | 198.8938 | 10.5258
07:12:27 | 1046 | 7192 | 30 | Umlauf | 93.188 | 28.3 | -1.8 | -2.5278 | 0 | -160 | 11.8443 | -128.0066 | 10.4903
07:12:28 | 1047 | 7198 | 30 | Umlauf | 93.205 | 19.2 | -5.1 | -1.3333 | 0 | -128.7998 | 11.8443 | -101.0496 | 10.4622
07:12:29 | 1048 | 7202 | 30 | Umlauf | 93.2183 | 14.4 | -2.6 | -0.63889 | 0 | -42.8469 | 11.8443 | -26.7862 | 10.4548
07:12:30 | 1049 | 7205 | 30 | Umlauf | 93.2219 | 12.1 | -4.6 | -0.47222 | 0 | -37.1304 | 11.8443 | -21.8472 | 10.4487
07:12:31 | 1050 | 7208 | 30 | Umlauf | 93.2248 | 10.4 | -6.4 | -0.47222 | 0 | -39.0333 | 11.8443 | -23.4913 | 10.4422
07:12:32 | 1051 | 7210 | 30 | Umlauf | 93.2279 | 8.7 | -6.4 | 0 | 0 | -16.1461 | 11.8443 | -3.7168 | 10.4411
07:12:33 | 1052 | 7210 | 30 | Umlauf | 93.2284 | 8.7 | -6.4 | -1.2778 | 0 | -60.8576 | 11.8443 | -42.3475 | 10.4294
07:12:34 | 1053 | 7213 | 30 | Umlauf | 93.234 | 4.1 | -9.1 | 0 | 0 | -11.8022 | 11.8443 | 0.048727 | 10.4294
07:12:35 | 1054 | 7213 | 30 | Umlauf | 93.234 | 4.1 | -9.1 | 0 | 0 | -11.8022 | 11.8443 | 0.048727 | 10.4294
07:12:36 | 1055 | 7213 | 30 | Umlauf | 93.234 | 4.1 | -9.1 | -0.36111 | 0 | -17.757 | 11.8443 | -5.1086 | 10.428
07:12:37 | 1056 | 7215 | 30 | Umlauf | 93.2346 | 2.8 | 0.3 | 1.9722 | 0 | 37.365 | 11.8443 | 56.9552 | 10.4438
07:12:38 | 1057 | 7218 | 30 | Umlauf | 93.2271 | 9.9 | 0 | 0.94444 | 0 | 67.0735 | 11.8443 | 91.34 | 10.4692
07:12:39 | 1058 | 7221 | 30 | Umlauf | 93.215 | 13.3 | 3.4 | 1.8056 | 0 | 160 | 11.8443 | 198.8938 | 10.5244
07:12:40 | 1059 | 7227 | 30 | Umlauf | 93.1887 | 19.8 | 81.1 | 1.9444 | 0 | 160 | 11.8443 | 198.8938 | 10.5797
07:12:41 | 1060 | 7234 | 30 | Umlauf | 93.1624 | 26.8 | 7.2 | 1.6111 | 0 | 160 | 11.8443 | 198.8938 | 10.6349
07:12:42 | 1061 | 7243 | 30 | Umlauf | 93.1361 | 32.6 | 1.2 | -0.77778 | 0 | -66.4047 | 11.8443 | -47.1402 | 10.6218
07:12:43 | 1062 | 7252 | 30 | Umlauf | 93.1423 | 29.8 | 0.5 | 0.69444 | 0 | 160 | 11.8443 | 198.8938 | 10.6771
07:12:44 | 1063 | 7261 | 30 | Umlauf | 93.116 | 32.3 | 0.3 | -1.9722 | 0 | -160 | 11.8443 | -128.0066 | 10.6415
07:12:45 | 1064 | 7268 | 30 | Umlauf | 93.1329 | 25.2 | 0.3 | -0.38889 | 0 | -21.1927 | 11.8443 | -8.0771 | 10.6393
07:12:46 | 1065 | 7274 | 30 | Umlauf | 93.134 | 23.8 | 0.2 | -0.25 | 0 | -7.7243 | 11.8443 | 4.7685 | 10.6406
07:12:47 | 1066 | 7281 | 30 | Umlauf | 93.1334 | 22.9 | 0.2 | 0.77778 | 0 | 134.9892 | 11.8443 | 169.9461 | 10.6878
07:12:48 | 1067 | 7288 | 30 | Umlauf | 93.1109 | 25.7 | 0.1 | -0.33333 | 0 | -17.7867 | 11.8443 | -5.1343 | 10.6864
07:12:49 | 1068 | 7295 | 30 | Umlauf | 93.1116 | 24.5 | 0.1 | -0.11111 | 0 | 7.5141 | 11.8443 | 22.4055 | 10.6926
07:12:50 | 1069 | 7301 | 30 | Umlauf | 93.1086 | 24.1 | 0.1 | -0.27778 | 0 | -11.4102 | 11.8443 | 0.5024 | 10.6927
07:12:51 | 1070 | 7308 | 30 | Umlauf | 93.1086 | 23.1 | 0.1 | -0.11111 | 0 | 6.9409 | 11.8443 | 21.7421 | 10.6988
07:12:52 | 1071 | 7314 | 30 | Umlauf | 93.1057 | 22.7 | 0.1 | 0.33333 | 0 | 69.6177 | 11.8443 | 94.2847 | 10.725
07:12:53 | 1072 | 7321 | 30 | Umlauf | 93.0932 | 23.9 | 0.1 | 0.38889 | 0 | 81.6925 | 11.8443 | 108.2601 | 10.755
07:12:54 | 1073 | 7328 | 30 | Umlauf | 93.0789 | 25.3 | 0.1 | 0.30556 | 0 | 73.5095 | 11.8443 | 98.7891 | 10.7825
07:12:55 | 1074 | 7335 | 30 | Umlauf | 93.0658 | 26.4 | 0 | -0.66667 | 0 | -54.6113 | 11.8443 | -36.9507 | 10.7722
07:12:56 | 1075 | 7342 | 30 | Umlauf | 93.0707 | 24 | 0 | -0.19444 | 0 | -4.2389 | 11.8443 | 8.8025 | 10.7747
07:12:57 | 1076 | 7348 | 30 | Umlauf | 93.0695 | 23.3 | 0 | -0.5 | 0 | -32.7963 | 11.8443 | -18.1026 | 10.7696
07:12:58 | 1077 | 7354 | 30 | Umlauf | 93.0719 | 21.5 | 0 | -0.5 | 0 | -30.3673 | 11.8443 | -16.0039 | 10.7652
07:12:59 | 1078 | 7360 | 30 | Umlauf | 93.0741 | 19.7 | 0 | -0.77778 | 0 | -49.9224 | 11.8443 | -32.8995 | 10.756
07:13:00 | 1079 | 7364 | 30 | Umlauf | 93.0784 | 16.9 | 0 | -0.30556 | 0 | -10.8334 | 11.8443 | 1.17 | 10.7564
07:13:01 | 1080 | 7369 | 30 | Umlauf | 93.0783 | 15.8 | 0 | -0.41667 | 0 | -17.2234 | 11.8443 | -4.6476 | 10.7551
07:13:02 | 1081 | 7373 | 30 | Umlauf | 93.0789 | 14.3 | 0 | 0 | 0 | 12.9105 | 11.8443 | 28.6514 | 10.763
07:13:03 | 1082 | 7377 | 30 | Umlauf | 93.0751 | 14.3 | 0 | -0.083333 | 0 | 5.4886 | 11.8443 | 20.0611 | 10.7686
07:13:04 | 1083 | 7381 | 30 | Umlauf | 93.0724 | 14 | 0 | -1.3889 | 0 | -70.0507 | 11.8443 | -50.2904 | 10.7546
07:13:05 | 1084 | 7383 | 30 | Umlauf | 93.0791 | 9 | 0 | 2.7222 | 0 | 160 | 11.8443 | 198.8938 | 10.8099
07:13:06 | 1085 | 7388 | 30 | Umlauf | 93.0528 | 18.8 | 0 | 2.1111 | 0 | 160 | 11.8443 | 198.8938 | 10.8651
07:13:07 | 1086 | 7396 | 30 | Umlauf | 93.0265 | 26.4 | 0 | 1.5 | 0 | 160 | 11.8443 | 198.8938 | 10.9204
07:13:08 | 1087 | 7404 | 30 | Umlauf | 93.0001 | 31.8 | 0 | 0.83333 | 0 | 160 | 11.8443 | 198.8938 | 10.9756
07:13:09 | 1088 | 7414 | 30 | Umlauf | 92.9738 | 34.8 | 0 | 0 | 0 | 34.6911 | 11.8443 | 53.8604 | 10.9906
07:13:10 | 1089 | 7424 | 30 | Umlauf | 92.9667 | 34.8 | 0 | 1.5833 | 0 | 160 | 11.8443 | 198.8938 | 11.0458
07:13:11 | 1090 | 7435 | 30 | Umlauf | 92.9404 | 40.5 | 0 | 0.33333 | 0 | 126.0783 | 11.8443 | 159.6326 | 11.0902
07:13:12 | 1091 | 7447 | 30 | Umlauf | 92.9193 | 41.7 | 0 | 0.30556 | 0 | 122.9839 | 11.8443 | 156.0511 | 11.1335
07:13:13 | 1092 | 7458 | 30 | Umlauf | 92.8987 | 42.8 | 0 | 0.027778 | 0 | 52.5531 | 11.8443 | 74.534 | 11.1542
07:13:14 | 1093 | 7470 | 30 | Umlauf | 92.8888 | 42.9 | 0 | 0.36111 | 0 | 141.7738 | 11.8443 | 177.7987 | 11.2036
07:13:15 | 1094 | 7483 | 30 | Umlauf | 92.8653 | 44.2 | 0.3 | 0.47222 | 0 | 160 | 11.8443 | 198.8938 | 11.2589
07:13:16 | 1095 | 7495 | 30 | Umlauf | 92.839 | 45.9 | 1.1 | -0.055556 | 0 | 63.4578 | 11.8443 | 87.1551 | 11.2831
07:13:17 | 1096 | 7508 | 30 | Umlauf | 92.8274 | 45.7 | -20.9 | 0.13889 | 0 | -160 | 11.8443 | -128.0066 | 11.2475
07:13:18 | 1097 | 7521 | 30 | Umlauf | 92.8444 | 46.2 | -16.7 | 0.027778 | 0 | -160 | 11.8443 | -128.0066 | 11.212
07:13:19 | 1098 | 7534 | 30 | Umlauf | 92.8613 | 46.3 | -13.6 | -0.83333 | 0 | -160 | 11.8443 | -128.0066 | 11.1764
07:13:20 | 1099 | 7546 | 30 | Umlauf | 92.8782 | 43.3 | -11.8 | -0.72222 | 0 | -160 | 11.8443 | -128.0066 | 11.1409
07:13:21 | 1100 | 7557 | 30 | Umlauf | 92.8952 | 40.7 | -10.3 | -0.75 | 0 | -160 | 11.8443 | -128.0066 | 11.1053
07:13:22 | 1101 | 7568 | 30 | Umlauf | 92.9121 | 38 | -9.1 | -1.1667 | 0 | -160 | 11.8443 | -128.0066 | 11.0697
07:13:23 | 1102 | 7577 | 30 | Umlauf | 92.929 | 33.8 | -8.2 | -1.4722 | 0 | -160 | 11.8443 | -128.0066 | 11.0342
07:13:24 | 1103 | 7585 | 30 | Umlauf | 92.946 | 28.5 | -7.9 | -1.1389 | 0 | -160 | 11.8443 | -128.0066 | 10.9986
07:13:25 | 1104 | 7592 | 30 | Umlauf | 92.9629 | 24.4 | -37.4 | -0.80556 | 0 | -160 | 11.8443 | -128.0066 | 10.9631
07:13:26 | 1105 | 7598 | 30 | Umlauf | 92.9798 | 21.5 | 0.2 | -0.55556 | 0 | -33.5354 | 11.8443 | -18.7412 | 10.9579
07:13:27 | 1106 | 7603 | 30 | Umlauf | 92.9823 | 19.5 | -0.3 | -0.41667 | 0 | -23.3288 | 11.8443 | -9.9227 | 10.9551
07:13:28 | 1107 | 7608 | 30 | Umlauf | 92.9836 | 18 | -0.4 | -0.63889 | 0 | -38.3683 | 11.8443 | -22.9168 | 10.9487
07:13:29 | 1108 | 7613 | 30 | Umlauf | 92.9866 | 15.7 | -0.7 | -1.3333 | 0 | -79.1823 | 11.8443 | -58.1801 | 10.9326
07:13:30 | 1109 | 7616 | 30 | Umlauf | 92.9943 | 10.9 | -1.6 | 0 | 0 | -0.33652 | 11.8443 | 13.3192 | 10.9363
07:13:31 | 1110 | 7616 | 30 | Umlauf | 92.9926 | 10.9 | -1.6 | -1.9167 | 0 | -84.3632 | 11.8443 | -62.6563 | 10.9189
07:13:32 | 1111 | 7618 | 30 | Umlauf | 93.0009 | 4 | 2.4 | 0 | 0 | 9.1941 | 11.8443 | 24.35 | 10.9256
07:13:33 | 1112 | 7618 | 30 | Umlauf | 92.9976 | 4 | 2.4 | -0.63889 | 0 | -4.3412 | 11.8443 | 8.6841 | 10.928
07:13:34 | 1113 | 7619 | 30 | Umlauf | 92.9965 | 1.7 | 19.5 | 0 | 0 | 20.6444 | 11.8443 | 37.6026 | 10.9385
07:13:35 | 1114 | 7619 | 30 | Umlauf | 92.9915 | 1.7 | 19.5 | 0 | 0 | 20.6444 | 11.8443 | 37.6026 | 10.9489
07:13:36 | 1115 | 7619 | 30 | Umlauf | 92.9866 | 1.7 | 19.5 | 0.94444 | 0 | 30.6441 | 11.8443 | 49.1764 | 10.9626
07:13:37 | 1116 | 7623 | 30 | Umlauf | 92.98 | 5.1 | 421.9 | 3.5556 | 0 | 160 | 11.8443 | 198.8938 | 11.0178
07:13:38 | 1117 | 7628 | 30 | Umlauf | 92.9537 | 17.9 | 13.5 | 1.9444 | 0 | 160 | 11.8443 | 198.8938 | 11.0731
07:13:39 | 1118 | 7635 | 30 | Umlauf | 92.9274 | 24.9 | 7.2 | 1.7778 | 0 | 160 | 11.8443 | 198.8938 | 11.1283
07:13:40 | 1119 | 7644 | 30 | Umlauf | 92.9011 | 31.3 | 4.5 | 0.69444 | 0 | 160 | 11.8443 | 198.8938 | 11.1836
07:13:41 | 1120 | 7653 | 30 | Umlauf | 92.8748 | 33.8 | 4.1 | 0.44444 | 0 | 160 | 11.8443 | 198.8938 | 11.2388
07:13:42 | 1121 | 7663 | 30 | Umlauf | 92.8485 | 35.4 | 4.5 | 1.8056 | 0 | 160 | 11.8443 | 198.8938 | 11.2941
07:13:43 | 1122 | 7674 | 30 | Umlauf | 92.8222 | 41.9 | 3.7 | -0.5 | 0 | 4.668 | 11.8443 | 19.1114 | 11.2994
07:13:44 | 1123 | 7686 | 30 | Umlauf | 92.8197 | 40.1 | 3.4 | 0.16667 | 0 | 160 | 11.8443 | 198.8938 | 11.3546
07:13:45 | 1124 | 7697 | 30 | Umlauf | 92.7934 | 40.7 | 3.1 | -0.36111 | 0 | 25.0093 | 11.8443 | 42.6546 | 11.3665
07:13:46 | 1125 | 7708 | 30 | Umlauf | 92.7877 | 39.4 | 3.4 | -1.8333 | 0 | -160 | 11.8443 | -128.0066 | 11.3309
07:13:47 | 1126 | 7717 | 30 | Umlauf | 92.8046 | 32.8 | 4.4 | -0.19444 | 0 | 77.4772 | 11.8443 | 103.3813 | 11.3597
07:13:48 | 1127 | 7726 | 30 | Umlauf | 92.791 | 32.1 | 4.5 | 0.11111 | 0 | 138.6603 | 11.8443 | 174.1951 | 11.408
07:13:49 | 1128 | 7735 | 30 | Umlauf | 92.7679 | 32.5 | 4.1 | 1.6944 | 0 | 160 | 11.8443 | 198.8938 | 11.4633
07:13:50 | 1129 | 7746 | 30 | Umlauf | 92.7416 | 38.6 | 3.5 | 0.63889 | 0 | 160 | 11.8443 | 198.8938 | 11.5185
07:13:51 | 1130 | 7757 | 30 | Umlauf | 92.7153 | 40.9 | 3.4 | 0.22222 | 0 | 160 | 11.8443 | 198.8938 | 11.5738
07:13:52 | 1131 | 7769 | 30 | Umlauf | 92.689 | 41.7 | 3.5 | -0.69444 | 0 | -32.819 | 11.8443 | -18.1222 | 11.5687
07:13:53 | 1132 | 7779 | 30 | Umlauf | 92.6914 | 39.2 | 3.7 | -0.22222 | 0 | 71.3837 | 11.8443 | 96.3286 | 11.5955
07:13:54 | 1133 | 7790 | 30 | Umlauf | 92.6787 | 38.4 | 3.4 | 0.77778 | 0 | 160 | 11.8443 | 198.8938 | 11.6508
07:13:55 | 1134 | 7801 | 30 | Umlauf | 92.6524 | 41.2 | 3 | 0.25 | 0 | 160 | 11.8443 | 198.8938 | 11.706
07:13:56 | 1135 | 7813 | 30 | Umlauf | 92.626 | 42.1 | 3 | -0.027778 | 0 | 111.2525 | 11.8443 | 142.4732 | 11.7456
07:13:57 | 1136 | 7825 | 30 | Umlauf | 92.6072 | 42 | 3.4 | -0.16667 | 0 | 84.5018 | 11.8443 | 111.5117 | 11.7766
07:13:58 | 1137 | 7836 | 30 | Umlauf | 92.5924 | 41.4 | 3.7 | -0.41667 | 0 | 25.9386 | 11.8443 | 43.7301 | 11.7887
07:13:59 | 1138 | 7847 | 30 | Umlauf | 92.5867 | 39.9 | 4.1 | -0.36111 | 0 | 47.726 | 11.8443 | 68.9471 | 11.8079
07:14:00 | 1139 | 7858 | 30 | Umlauf | 92.5775 | 38.6 | 4.6 | -1.0556 | 0 | -70.9168 | 11.8443 | -51.0387 | 11.7937
07:14:01 | 1140 | 7868 | 30 | Umlauf | 92.5843 | 34.8 | 5 | 0.63889 | 0 | 160 | 11.8443 | 198.8938 | 11.8489
07:14:02 | 1141 | 7878 | 30 | Umlauf | 92.558 | 37.1 | 4.5 | -1 | 0 | -61.5315 | 11.8443 | -42.9298 | 11.837
07:14:03 | 1142 | 7887 | 30 | Umlauf | 92.5637 | 33.5 | 5.5 | -0.33333 | 0 | 71.9117 | 11.8443 | 96.9398 | 11.8639
07:14:04 | 1143 | 7896 | 30 | Umlauf | 92.5508 | 32.3 | 6.1 | -0.36111 | 0 | 74.8599 | 11.8443 | 100.352 | 11.8918
07:14:05 | 1144 | 7905 | 30 | Umlauf | 92.5376 | 31 | 6.6 | -0.5 | 0 | 53.8609 | 11.8443 | 76.0477 | 11.9129
07:14:06 | 1145 | 7913 | 30 | Umlauf | 92.5275 | 29.2 | 7.3 | -0.36111 | 0 | 87.6398 | 11.8443 | 115.1436 | 11.9449
07:14:07 | 1146 | 7921 | 30 | Umlauf | 92.5123 | 27.9 | 7.7 | 0.27778 | 0 | 160 | 11.8443 | 198.8938 | 12.0002
07:14:08 | 1147 | 7929 | 30 | Umlauf | 92.486 | 28.9 | 6.6 | -0.13889 | 0 | 114.8711 | 11.8443 | 146.6613 | 12.0409
07:14:09 | 1148 | 7937 | 30 | Umlauf | 92.4666 | 28.4 | 5.9 | 0.38889 | 0 | 160 | 11.8443 | 198.8938 | 12.0961
07:14:10 | 1149 | 7945 | 30 | Umlauf | 92.4403 | 29.8 | 5.1 | 0.30556 | 0 | 160 | 11.8443 | 198.8938 | 12.1514
07:14:11 | 1150 | 7954 | 30 | Umlauf | 92.414 | 30.9 | 4.7 | 0.66667 | 0 | 160 | 11.8443 | 198.8938 | 12.2066
07:14:12 | 1151 | 7963 | 30 | Umlauf | 92.3876 | 33.3 | 4.3 | -0.027778 | 0 | 111.3727 | 11.8443 | 142.6122 | 12.2463
07:14:13 | 1152 | 7972 | 30 | Umlauf | 92.3688 | 33.2 | 3.7 | -0.30556 | 0 | 41.8788 | 11.8443 | 62.1795 | 12.2635
07:14:14 | 1153 | 7981 | 30 | Umlauf | 92.3606 | 32.1 | 3.1 | -0.38889 | 0 | 12.2937 | 11.8443 | 27.9375 | 12.2713
07:14:15 | 1154 | 7990 | 30 | Umlauf | 92.3569 | 30.7 | 2.5 | -0.16667 | 0 | 43.1609 | 11.8443 | 63.6633 | 12.289
07:14:16 | 1155 | 7998 | 30 | Umlauf | 92.3484 | 30.1 | 2.2 | 0 | 0 | 68.1459 | 11.8443 | 92.5812 | 12.3147
07:14:17 | 1156 | 8006 | 30 | Umlauf | 92.3362 | 30.1 | 2.4 | -0.33333 | 0 | 9.1987 | 11.8443 | 24.3553 | 12.3215
07:14:18 | 1157 | 8014 | 30 | Umlauf | 92.333 | 28.9 | 2.9 | 0.52778 | 0 | 160 | 11.8443 | 198.8938 | 12.3767
07:14:19 | 1158 | 8023 | 30 | Umlauf | 92.3067 | 30.8 | 3 | 0.36111 | 0 | 153.6213 | 11.8443 | 191.511 | 12.4299
07:14:20 | 1159 | 8032 | 30 | Umlauf | 92.2813 | 32.1 | 3.2 | -0.13889 | 0 | 64.1627 | 11.8443 | 87.971 | 12.4543
07:14:21 | 1160 | 8041 | 30 | Umlauf | 92.2697 | 31.6 | 3.3 | 0.33333 | 0 | 157.866 | 11.8443 | 196.424 | 12.5089
07:14:22 | 1161 | 8050 | 30 | Umlauf | 92.2437 | 32.8 | 2.9 | 0.083333 | 0 | 105.3114 | 11.8443 | 135.5968 | 12.5466
07:14:23 | 1162 | 8059 | 30 | Umlauf | 92.2258 | 33.1 | 2.6 | -0.13889 | 0 | 54.6825 | 11.8443 | 76.9985 | 12.568
07:14:24 | 1163 | 8068 | 30 | Umlauf | 92.2156 | 32.6 | 2.5 | -0.72222 | 0 | -43.0096 | 11.8443 | -26.9268 | 12.5605
07:14:25 | 1164 | 8076 | 30 | Umlauf | 92.2192 | 30 | 2.6 | -0.75 | 0 | -42.0858 | 11.8443 | -26.1287 | 12.5532
07:14:26 | 1165 | 8084 | 30 | Umlauf | 92.2226 | 27.3 | 2.9 | -0.47222 | 0 | -4.9414 | 11.8443 | 7.9894 | 12.5554
07:14:27 | 1166 | 8091 | 30 | Umlauf | 92.2216 | 25.6 | 3.6 | 0.22222 | 0 | 113.8691 | 11.8443 | 145.5016 | 12.5959
07:14:28 | 1167 | 8098 | 30 | Umlauf | 92.2023 | 26.4 | 4 | -0.69444 | 0 | -17.4284 | 11.8443 | -4.8247 | 12.5945
07:14:29 | 1168 | 8105 | 30 | Umlauf | 92.2029 | 23.9 | 5 | -0.72222 | 0 | -9.5703 | 11.8443 | 2.6319 | 12.5952
07:14:30 | 1169 | 8111 | 30 | Umlauf | 92.2026 | 21.3 | 5.9 | -1.25 | 0 | -46.6394 | 11.8443 | -30.063 | 12.5869
07:14:31 | 1170 | 8116 | 30 | Umlauf | 92.2066 | 16.8 | 7.3 | -0.72222 | 0 | 11.7431 | 11.8443 | 27.3002 | 12.5945
07:14:32 | 1171 | 8119 | 30 | Umlauf | 92.203 | 14.2 | 8.1 | -0.083333 | 0 | 72.9486 | 11.8443 | 98.1399 | 12.6217
07:14:33 | 1172 | 8123 | 30 | Umlauf | 92.19 | 13.9 | 7.8 | -0.38889 | 0 | 42.5131 | 11.8443 | 62.9136 | 12.6392
07:14:34 | 1173 | 8127 | 30 | Umlauf | 92.1817 | 12.5 | 8.6 | 0.36111 | 0 | 102.403 | 11.8443 | 132.2306 | 12.6759
07:14:35 | 1174 | 8131 | 30 | Umlauf | 92.1642 | 13.8 | 8.1 | 1.4722 | 0 | 160 | 11.8443 | 198.8938 | 12.7312
07:14:36 | 1175 | 8136 | 30 | Umlauf | 92.1379 | 19.1 | 6.3 | 0.11111 | 0 | 101.467 | 11.8443 | 131.1473 | 12.7676
07:14:37 | 1176 | 8141 | 30 | Umlauf | 92.1205 | 19.5 | 6.8 | 1.1944 | 0 | 160 | 11.8443 | 198.8938 | 12.8229
07:14:38 | 1177 | 8148 | 30 | Umlauf | 92.0942 | 23.8 | 6.1 | -0.97222 | 0 | -23.5619 | 11.8443 | -10.1241 | 12.8201
07:14:39 | 1178 | 8154 | 30 | Umlauf | 92.0955 | 20.3 | 7.5 | 0.77778 | 0 | 160 | 11.8443 | 198.8938 | 12.8753
07:14:40 | 1179 | 8160 | 30 | Umlauf | 92.0692 | 23.1 | 6.5 | -0.41667 | 0 | 49.8511 | 11.8443 | 71.4067 | 12.8951
07:14:41 | 1180 | 8166 | 30 | Umlauf | 92.0598 | 21.6 | 6.6 | 0.22222 | 0 | 133.6914 | 11.8443 | 168.4441 | 12.9419
07:14:42 | 1181 | 8172 | 30 | Umlauf | 92.0375 | 22.4 | 6 | 1.1944 | 0 | 160 | 11.8443 | 198.8938 | 12.9972
07:14:43 | 1182 | 8180 | 30 | Umlauf | 92.0112 | 26.7 | 4.6 | 0.61111 | 0 | 160 | 11.8443 | 198.8938 | 13.0524
07:14:44 | 1183 | 8188 | 30 | Umlauf | 91.9849 | 28.9 | 4.2 | 0.5 | 0 | 160 | 11.8443 | 198.8938 | 13.1077
07:14:45 | 1184 | 8196 | 30 | Umlauf | 91.9586 | 30.7 | 4.2 | 0.25 | 0 | 153.5099 | 11.8443 | 191.3821 | 13.1608
07:14:46 | 1185 | 8205 | 30 | Umlauf | 91.9333 | 31.6 | 4.3 | 0.083333 | 0 | 127.2292 | 11.8443 | 160.9647 | 13.2056
07:14:47 | 1186 | 8214 | 30 | Umlauf | 91.912 | 31.9 | 4.5 | 0 | 0 | 115.6826 | 11.8443 | 147.6006 | 13.2466
07:14:48 | 1187 | 8223 | 30 | Umlauf | 91.8924 | 31.9 | 4.1 | -0.027778 | 0 | 102.6718 | 11.8443 | 132.5417 | 13.2834
07:14:49 | 1188 | 8232 | 30 | Umlauf | 91.8749 | 31.8 | 3.6 | -0.27778 | 0 | 43.4753 | 11.8443 | 64.0273 | 13.3012
07:14:50 | 1189 | 8240 | 30 | Umlauf | 91.8664 | 30.8 | 3.3 | -0.25 | 0 | 41.8254 | 11.8443 | 62.1176 | 13.3184
07:14:51 | 1190 | 8248 | 30 | Umlauf | 91.8582 | 29.9 | 3 | -0.33333 | 0 | 19.6576 | 11.8443 | 36.4605 | 13.3285
07:14:52 | 1191 | 8256 | 30 | Umlauf | 91.8534 | 28.7 | 2.8 | -0.75 | 0 | -38.2136 | 11.8443 | -22.7832 | 13.3222
07:14:53 | 1192 | 8264 | 30 | Umlauf | 91.8564 | 26 | 2.7 | -0.5 | 0 | -9.6949 | 11.8443 | 2.4877 | 13.3229
07:14:54 | 1193 | 8270 | 30 | Umlauf | 91.8561 | 24.2 | 2.6 | -0.27778 | 0 | 17.8926 | 11.8443 | 34.4176 | 13.3325
07:14:55 | 1194 | 8277 | 30 | Umlauf | 91.8515 | 23.2 | 2.7 | 0.19444 | 0 | 86.649 | 11.8443 | 113.9968 | 13.3641
07:14:56 | 1195 | 8283 | 30 | Umlauf | 91.8365 | 23.9 | 3 | 0.66667 | 0 | 160 | 11.8443 | 198.8938 | 13.4194
07:14:57 | 1196 | 8291 | 30 | Umlauf | 91.8102 | 26.3 | 3 | 0.36111 | 0 | 130.5453 | 11.8443 | 164.8027 | 13.4652
07:14:58 | 1197 | 8298 | 30 | Umlauf | 91.7884 | 27.6 | 3.4 | 0.41667 | 0 | 153.2198 | 11.8443 | 191.0464 | 13.5182
07:14:59 | 1198 | 8306 | 30 | Umlauf | 91.7631 | 29.1 | 3.6 | 0.44444 | 0 | 160 | 11.8443 | 198.8938 | 13.5735
07:15:00 | 1199 | 8315 | 30 | Umlauf | 91.7368 | 30.7 | 3.1 | 0.027778 | 0 | 91.1747 | 11.8443 | 119.2349 | 13.6066
07:15:01 | 1200 | 8324 | 30 | Umlauf | 91.721 | 30.8 | 2.8 | -0.27778 | 0 | 27.4407 | 11.8443 | 45.4687 | 13.6192
07:15:02 | 1201 | 8332 | 30 | Umlauf | 91.715 | 29.8 | 2.5 | -0.27778 | 0 | 21.1216 | 11.8443 | 38.155 | 13.6298
07:15:03 | 1202 | 8340 | 30 | Umlauf | 91.7099 | 28.8 | 2.4 | -0.25 | 0 | 23.5431 | 11.8443 | 40.9576 | 13.6412
07:15:04 | 1203 | 8348 | 30 | Umlauf | 91.7045 | 27.9 | 2.5 | -0.11111 | 0 | 48.4504 | 11.8443 | 69.7855 | 13.6606
07:15:05 | 1204 | 8355 | 30 | Umlauf | 91.6953 | 27.5 | 2.6 | 0.25 | 0 | 111.1665 | 11.8443 | 142.3736 | 13.7001
07:15:06 | 1205 | 8363 | 30 | Umlauf | 91.6765 | 28.4 | 2.5 | -0.52778 | 0 | -15.697 | 11.8443 | -3.3287 | 13.6992
07:15:07 | 1206 | 8370 | 30 | Umlauf | 91.6769 | 26.5 | 2.5 | -0.52778 | 0 | -14.8136 | 11.8443 | -2.5655 | 13.6985
07:15:08 | 1207 | 8377 | 30 | Umlauf | 91.6772 | 24.6 | 1.9 | -0.33333 | 0 | -0.26654 | 11.8443 | 13.4001 | 13.7022
07:15:09 | 1208 | 8384 | 30 | Umlauf | 91.6755 | 23.4 | 1.2 | -0.27778 | 0 | -1.3344 | 11.8443 | 12.1642 | 13.7056
07:15:10 | 1209 | 8390 | 30 | Umlauf | 91.6739 | 22.4 | 0.5 | 0.19444 | 0 | 54.5711 | 11.8443 | 76.8697 | 13.7269
07:15:11 | 1210 | 8396 | 30 | Umlauf | 91.6637 | 23.1 | -0.1 | 0.38889 | 0 | 76.155 | 11.8443 | 101.851 | 13.7552
07:15:12 | 1211 | 8403 | 30 | Umlauf | 91.6502 | 24.5 | -0.2 | 0.22222 | 0 | 54.0476 | 11.8443 | 76.2638 | 13.7764
07:15:13 | 1212 | 8410 | 30 | Umlauf | 91.6401 | 25.3 | 0.1 | 0.16667 | 0 | 51.6242 | 11.8443 | 73.4589 | 13.7968
07:15:14 | 1213 | 8417 | 30 | Umlauf | 91.6304 | 25.9 | 0.5 | 0.19444 | 0 | 63.5069 | 11.8443 | 87.212 | 13.8211
07:15:15 | 1214 | 8425 | 30 | Umlauf | 91.6189 | 26.6 | 0.6 | -0.47222 | 0 | -28.1334 | 11.8443 | -14.0739 | 13.8171
07:15:16 | 1215 | 8432 | 30 | Umlauf | 91.6207 | 24.9 | 0.5 | 0 | 0 | 30.7818 | 11.8443 | 49.3357 | 13.8309
07:15:17 | 1216 | 8439 | 30 | Umlauf | 91.6142 | 24.9 | 0.6 | 0.055556 | 0 | 40.8643 | 11.8443 | 61.0053 | 13.8478
07:15:18 | 1217 | 8446 | 30 | Umlauf | 91.6061 | 25.1 | 0.7 | -0.16667 | 0 | 7.9549 | 11.8443 | 22.9156 | 13.8542
07:15:19 | 1218 | 8452 | 30 | Umlauf | 91.6031 | 24.5 | 0.7 | -0.11111 | 0 | 16.1739 | 11.8443 | 32.4284 | 13.8632
07:15:20 | 1219 | 8459 | 30 | Umlauf | 91.5988 | 24.1 | 0.9 | -0.027778 | 0 | 31.2135 | 11.8443 | 49.8354 | 13.877
07:15:21 | 1220 | 8466 | 30 | Umlauf | 91.5922 | 24 | 0.9 | -0.41667 | 0 | -17.4726 | 11.8443 | -4.8629 | 13.8757
07:15:22 | 1221 | 8472 | 30 | Umlauf | 91.5929 | 22.5 | 0.6 | -0.19444 | 0 | 1.6527 | 11.8443 | 15.6215 | 13.88
07:15:23 | 1222 | 8478 | 30 | Umlauf | 91.5908 | 21.8 | 0.1 | 0.22222 | 0 | 51.6898 | 11.8443 | 73.5348 | 13.9004
07:15:24 | 1223 | 8484 | 30 | Umlauf | 91.5811 | 22.6 | -0.2 | -0.11111 | 0 | 2.7479 | 11.8443 | 16.8891 | 13.9051
07:15:25 | 1224 | 8491 | 30 | Umlauf | 91.5788 | 22.2 | -0.4 | 1.3611 | 0 | 160 | 11.8443 | 198.8938 | 13.9604
07:15:26 | 1225 | 8498 | 30 | Umlauf | 91.5525 | 27.1 | -0.4 | -2.1111 | 0 | -160 | 11.8443 | -128.0066 | 13.9248
07:15:27 | 1226 | 8503 | 30 | Umlauf | 91.5695 | 19.5 | 0 | -0.27778 | 0 | -10.2102 | 11.8443 | 1.8913 | 13.9253
07:15:28 | 1227 | 8509 | 30 | Umlauf | 91.5692 | 18.5 | 0.7 | -0.027778 | 0 | 21.3689 | 11.8443 | 38.4411 | 13.936
07:15:29 | 1228 | 8514 | 30 | Umlauf | 91.5641 | 18.4 | 1.3 | 0.30556 | 0 | 65.949 | 11.8443 | 90.0385 | 13.961
07:15:30 | 1229 | 8519 | 30 | Umlauf | 91.5522 | 19.5 | 1.7 | -0.44444 | 0 | -10.6729 | 11.8443 | 1.3557 | 13.9614
07:15:31 | 1230 | 8524 | 30 | Umlauf | 91.552 | 17.9 | 2.3 | 0.16667 | 0 | 59.1803 | 11.8443 | 82.2043 | 13.9842
07:15:32 | 1231 | 8529 | 30 | Umlauf | 91.5412 | 18.5 | 2.6 | -0.16667 | 0 | 26.06 | 11.8443 | 43.8707 | 13.9964
07:15:33 | 1232 | 8534 | 30 | Umlauf | 91.5354 | 17.9 | 3.1 | 0.25 | 0 | 76.8947 | 11.8443 | 102.7071 | 14.025
07:15:34 | 1233 | 8539 | 30 | Umlauf | 91.5218 | 18.8 | 3.8 | 2.0833 | 0 | 160 | 11.8443 | 198.8938 | 14.0802
07:15:35 | 1234 | 8547 | 30 | Umlauf | 91.4955 | 26.3 | 3.1 | -4.1111 | 0 | -160 | 11.8443 | -128.0066 | 14.0446
07:15:36 | 1235 | 8550 | 30 | Umlauf | 91.5124 | 11.5 | 8.1 | 0.72222 | 0 | 116.7011 | 11.8443 | 148.7793 | 14.086
07:15:37 | 1236 | 8554 | 30 | Umlauf | 91.4927 | 14.1 | 7 | 0.52778 | 0 | 117.0479 | 11.8443 | 149.1807 | 14.1274
07:15:38 | 1237 | 8558 | 30 | Umlauf | 91.473 | 16 | 6.1 | -2.3889 | 0 | -107.3054 | 11.8443 | -82.4784 | 14.1045
07:15:39 | 1238 | 8560 | 30 | Umlauf | 91.4839 | 7.4 | 12.7 | 2.6667 | 0 | 160 | 11.8443 | 198.8938 | 14.1597
07:15:40 | 1239 | 8565 | 30 | Umlauf | 91.4576 | 17 | 5.3 | -0.83333 | 0 | -12.7628 | 11.8443 | -0.79358 | 14.1595
07:15:41 | 1240 | 8569 | 30 | Umlauf | 91.4577 | 14 | 5.7 | 0.44444 | 0 | 98.3001 | 11.8443 | 127.4819 | 14.1949
07:15:42 | 1241 | 8573 | 30 | Umlauf | 91.4408 | 15.6 | 4.4 | 0.63889 | 0 | 116.6025 | 11.8443 | 148.6653 | 14.2362
07:15:43 | 1242 | 8578 | 30 | Umlauf | 91.4212 | 17.9 | 3.1 | -1 | 0 | -40.3361 | 11.8443 | -24.617 | 14.2294
07:15:44 | 1243 | 8582 | 30 | Umlauf | 91.4244 | 14.3 | 3 | 0.027778 | 0 | 40.6421 | 11.8443 | 60.7481 | 14.2463
07:15:45 | 1244 | 8586 | 30 | Umlauf | 91.4164 | 14.4 | 2.5 | -0.16667 | 0 | 19.2558 | 11.8443 | 35.9955 | 14.2563
07:15:46 | 1245 | 8590 | 30 | Umlauf | 91.4116 | 13.8 | 2.5 | 0.19444 | 0 | 49.469 | 11.8443 | 70.9644 | 14.276
07:15:47 | 1246 | 8594 | 30 | Umlauf | 91.4022 | 14.5 | 2.2 | 0.055556 | 0 | 36.9024 | 11.8443 | 56.4198 | 14.2917
07:15:48 | 1247 | 8598 | 30 | Umlauf | 91.3948 | 14.7 | 1.9 | -0.41667 | 0 | -5.4313 | 11.8443 | 7.4224 | 14.2937
07:15:49 | 1248 | 8602 | 30 | Umlauf | 91.3938 | 13.2 | 2.3 | -0.83333 | 0 | -25.0247 | 11.8443 | -11.3879 | 14.2906
07:15:50 | 1249 | 8605 | 30 | Umlauf | 91.3953 | 10.2 | 2.7 | 0 | 0 | 25.3293 | 11.8443 | 43.0249 | 14.3025

## 4 Umlauf
Uhrzeit | Zeit t [s] | Zurückgelegte Distanz [m] | Außen- temperatur [°C] | Typ | SoC zum Zeitpunkt t [%] | Ist-Geschwindigkeit zum Zeitpunkt t [km/h] | Steigung im Intervall [t, t+1) [%] | Gewählte Beschleunigung im Intervall [t, t+1) [m/s²] | Empfangene Leistung mittels DWPT [kW] | Motorleistung [kW] | Leistung der Nebenverbraucher [kW] | Abgerufene Batterieleistung im Intervall [t, t+1) [kW] | Kumulierter Energieverbrauch nach Intervall [t, t+1) [kWh]
07:15:51 | 0 | 8609 | 30 | Umlauf | 91.3896 | 4.2 | 9.6 | -0.83333 | 0 | 5.5488 | 11.8443 | 20.1308 | 0.0055919
07:15:52 | 1 | 8610 | 30 | Umlauf | 91.387 | 1.2 | 30.2 | 0 | 0 | 21.4545 | 11.8443 | 38.5403 | 0.016298
07:15:53 | 2 | 8610 | 30 | Umlauf | 91.3819 | 1.2 | 30.2 | 0 | 0 | 21.4545 | 11.8443 | 38.5403 | 0.027003
07:15:54 | 3 | 8610 | 30 | Umlauf | 91.3768 | 1.2 | 30.2 | 0 | 0 | 21.4545 | 11.8443 | 38.5403 | 0.037709
07:15:55 | 4 | 8610 | 30 | Umlauf | 91.3717 | 1.2 | 30.2 | 0 | 0 | 21.4545 | 11.8443 | 38.5403 | 0.048414
07:15:56 | 5 | 8610 | 30 | Umlauf | 91.3666 | 1.2 | 30.2 | 0 | 0 | 21.4545 | 11.8443 | 38.5403 | 0.05912
07:15:57 | 6 | 8610 | 30 | Umlauf | 91.3615 | 1.2 | 30.2 | 0 | 0 | 21.4545 | 11.8443 | 38.5403 | 0.069826
07:15:58 | 7 | 8610 | 30 | Umlauf | 91.3564 | 1.2 | 30.2 | 0 | 0 | 21.4545 | 11.8443 | 38.5403 | 0.080531
07:15:59 | 8 | 8610 | 30 | Umlauf | 91.3513 | 1.2 | 30.2 | 0 | 0 | 21.4545 | 11.8443 | 38.5403 | 0.091237
07:16:00 | 9 | 8610 | 30 | Umlauf | 91.3462 | 1.2 | 30.2 | 0 | 0 | 21.4545 | 11.8443 | 38.5403 | 0.10194
07:16:01 | 10 | 8610 | 30 | Umlauf | 91.3411 | 1.2 | 30.2 | 0 | 0 | 21.4545 | 11.8443 | 38.5403 | 0.11265
07:16:02 | 11 | 8610 | 30 | Umlauf | 91.336 | 1.2 | 30.2 | 0 | 0 | 21.4545 | 11.8443 | 38.5403 | 0.12335
07:16:03 | 12 | 8610 | 30 | Umlauf | 91.3309 | 1.2 | 30.2 | 0 | 0 | 21.4545 | 11.8443 | 38.5403 | 0.13406
07:16:04 | 13 | 8610 | 30 | Umlauf | 91.3258 | 1.2 | 30.2 | 0 | 0 | 21.4545 | 11.8443 | 38.5403 | 0.14477
07:16:05 | 14 | 8610 | 30 | Umlauf | 91.3207 | 1.2 | 30.2 | 0 | 0 | 21.4545 | 11.8443 | 38.5403 | 0.15547
07:16:06 | 15 | 8610 | 30 | Umlauf | 91.3156 | 1.2 | 30.2 | 0 | 0 | 21.4545 | 11.8443 | 38.5403 | 0.16618
07:16:07 | 16 | 8610 | 30 | Umlauf | 91.3105 | 1.2 | 30.2 | 0 | 0 | 21.4545 | 11.8443 | 38.5403 | 0.17688
07:16:08 | 17 | 8610 | 30 | Umlauf | 91.3054 | 1.2 | 30.2 | 0 | 0 | 21.4545 | 11.8443 | 38.5403 | 0.18759
07:16:09 | 18 | 8610 | 30 | Umlauf | 91.3003 | 1.2 | 30.2 | 0 | 0 | 21.4545 | 11.8443 | 38.5403 | 0.19829
07:16:10 | 19 | 8610 | 30 | Umlauf | 91.2952 | 1.2 | 30.2 | 0 | 0 | 21.4545 | 11.8443 | 38.5403 | 0.209
07:16:11 | 20 | 8610 | 30 | Umlauf | 91.2901 | 1.2 | 30.2 | 0 | 0 | 21.4545 | 11.8443 | 38.5403 | 0.2197
07:16:12 | 21 | 8610 | 30 | Umlauf | 91.285 | 1.2 | 30.2 | 0 | 0 | 21.4545 | 11.8443 | 38.5403 | 0.23041
07:16:13 | 22 | 8610 | 30 | Umlauf | 91.2799 | 1.2 | 30.2 | 0 | 0 | 21.4545 | 11.8443 | 38.5403 | 0.24112
07:16:14 | 23 | 8610 | 30 | Umlauf | 91.2748 | 1.2 | 30.2 | 0 | 0 | 21.4545 | 11.8443 | 38.5403 | 0.25182
07:16:15 | 24 | 8610 | 30 | Umlauf | 91.2697 | 1.2 | 30.2 | 0 | 0 | 21.4545 | 11.8443 | 38.5403 | 0.26253
07:16:16 | 25 | 8610 | 30 | Umlauf | 91.2646 | 1.2 | 30.2 | 0 | 0 | 21.4545 | 11.8443 | 38.5403 | 0.27323
07:16:17 | 26 | 8610 | 30 | Umlauf | 91.2595 | 1.2 | 30.2 | 0 | 0 | 21.4545 | 11.8443 | 38.5403 | 0.28394
07:16:18 | 27 | 8610 | 30 | Umlauf | 91.2544 | 1.2 | 30.2 | 0 | 0 | 21.4545 | 11.8443 | 38.5403 | 0.29464
07:16:19 | 28 | 8610 | 30 | Umlauf | 91.2493 | 1.2 | 30.2 | 0 | 0 | 21.4545 | 11.8443 | 38.5403 | 0.30535
07:16:20 | 29 | 8610 | 30 | Umlauf | 91.2442 | 1.2 | 30.2 | 0 | 0 | 21.4545 | 11.8443 | 38.5403 | 0.31606
07:16:21 | 30 | 8610 | 30 | Umlauf | 91.2391 | 1.2 | 30.2 | 0 | 0 | 21.4545 | 11.8443 | 38.5403 | 0.32676
07:16:22 | 31 | 8610 | 30 | Umlauf | 91.234 | 1.2 | 30.2 | 0 | 0 | 21.4545 | 11.8443 | 38.5403 | 0.33747
07:16:23 | 32 | 8610 | 30 | Umlauf | 91.2289 | 1.2 | 30.2 | 0 | 0 | 21.4545 | 11.8443 | 38.5403 | 0.34817
07:16:24 | 33 | 8610 | 30 | Umlauf | 91.2238 | 1.2 | 30.2 | 0 | 0 | 21.4545 | 11.8443 | 38.5403 | 0.35888
07:16:25 | 34 | 8610 | 30 | Umlauf | 91.2187 | 1.2 | 30.2 | 0 | 0 | 21.4545 | 11.8443 | 38.5403 | 0.36958
07:16:26 | 35 | 8610 | 30 | Umlauf | 91.2136 | 1.2 | 30.2 | 0 | 0 | 21.4545 | 11.8443 | 38.5403 | 0.38029
07:16:27 | 36 | 8610 | 30 | Umlauf | 91.2085 | 1.2 | 30.2 | 0 | 0 | 21.4545 | 11.8443 | 38.5403 | 0.39099
07:16:28 | 37 | 8610 | 30 | Umlauf | 91.2034 | 1.2 | 30.2 | 0 | 0 | 21.4545 | 11.8443 | 38.5403 | 0.4017
07:16:29 | 38 | 8610 | 30 | Umlauf | 91.1983 | 1.2 | 30.2 | 0 | 0 | 21.4545 | 11.8443 | 38.5403 | 0.41241
07:16:30 | 39 | 8610 | 30 | Umlauf | 91.1932 | 1.2 | 30.2 | 0 | 0 | 21.4545 | 11.8443 | 38.5403 | 0.42311
07:16:31 | 40 | 8610 | 30 | Umlauf | 91.1881 | 1.2 | 30.2 | 0 | 0 | 21.4545 | 11.8443 | 38.5403 | 0.43382
07:16:32 | 41 | 8610 | 30 | Umlauf | 91.183 | 1.2 | 30.2 | 0 | 0 | 21.4545 | 11.8443 | 38.5403 | 0.44452
07:16:33 | 42 | 8610 | 30 | Umlauf | 91.1779 | 1.2 | 30.2 | 0 | 0 | 21.4545 | 11.8443 | 38.5403 | 0.45523
07:16:34 | 43 | 8610 | 30 | Umlauf | 91.1728 | 1.2 | 30.2 | 0 | 0 | 21.4545 | 11.8443 | 38.5403 | 0.46593
07:16:35 | 44 | 8610 | 30 | Umlauf | 91.1677 | 1.2 | 30.2 | 0 | 0 | 21.4545 | 11.8443 | 38.5403 | 0.47664
07:16:36 | 45 | 8610 | 30 | Umlauf | 91.1626 | 1.2 | 30.2 | 0 | 0 | 21.4545 | 11.8443 | 38.5403 | 0.48735
07:16:37 | 46 | 8610 | 30 | Umlauf | 91.1575 | 1.2 | 30.2 | 0 | 0 | 21.4545 | 11.8443 | 38.5403 | 0.49805
07:16:38 | 47 | 8610 | 30 | Umlauf | 91.1524 | 1.2 | 30.2 | 0 | 0 | 21.4545 | 11.8443 | 38.5403 | 0.50876
07:16:39 | 48 | 8610 | 30 | Umlauf | 91.1474 | 1.2 | 30.2 | 0 | 0 | 21.4545 | 11.8443 | 38.5403 | 0.51946
07:16:40 | 49 | 8610 | 30 | Umlauf | 91.1423 | 1.2 | 30.2 | 0 | 0 | 21.4545 | 11.8443 | 38.5403 | 0.53017
07:16:41 | 50 | 8610 | 30 | Umlauf | 91.1372 | 1.2 | 30.2 | 0 | 0 | 21.4545 | 11.8443 | 38.5403 | 0.54087
07:16:42 | 51 | 8610 | 30 | Umlauf | 91.1321 | 1.2 | 30.2 | 0 | 0 | 21.4545 | 11.8443 | 38.5403 | 0.55158
07:16:43 | 52 | 8610 | 30 | Umlauf | 91.127 | 1.2 | 30.2 | 0 | 0 | 21.4545 | 11.8443 | 38.5403 | 0.56228
07:16:44 | 53 | 8610 | 30 | Umlauf | 91.1219 | 1.2 | 30.2 | 0 | 0 | 21.4545 | 11.8443 | 38.5403 | 0.57299
07:16:45 | 54 | 8610 | 30 | Umlauf | 91.1168 | 1.2 | 30.2 | 0 | 0 | 21.4545 | 11.8443 | 38.5403 | 0.5837
07:16:46 | 55 | 8610 | 30 | Umlauf | 91.1117 | 1.2 | 30.2 | 0 | 0 | 21.4545 | 11.8443 | 38.5403 | 0.5944
07:16:47 | 56 | 8610 | 30 | Umlauf | 91.1066 | 1.2 | 30.2 | 0 | 0 | 21.4545 | 11.8443 | 38.5403 | 0.60511
07:16:48 | 57 | 8610 | 30 | Umlauf | 91.1015 | 1.2 | 30.2 | 0 | 0 | 21.4545 | 11.8443 | 38.5403 | 0.61581
07:16:49 | 58 | 8610 | 30 | Umlauf | 91.0964 | 1.2 | 30.2 | 0 | 0 | 21.4545 | 11.8443 | 38.5403 | 0.62652
07:16:50 | 59 | 8610 | 30 | Umlauf | 91.0913 | 1.2 | 30.2 | 0 | 0 | 21.4545 | 11.8443 | 38.5403 | 0.63722
07:16:51 | 60 | 8610 | 30 | Umlauf | 91.0862 | 1.2 | 30.2 | 0 | 0 | 21.4545 | 11.8443 | 38.5403 | 0.64793
07:16:52 | 61 | 8610 | 30 | Umlauf | 91.0811 | 1.2 | 30.2 | 0 | 0 | 21.4545 | 11.8443 | 38.5403 | 0.65864
07:16:53 | 62 | 8610 | 30 | Umlauf | 91.076 | 1.2 | 30.2 | 0 | 0 | 21.4545 | 11.8443 | 38.5403 | 0.66934
07:16:54 | 63 | 8610 | 30 | Umlauf | 91.0709 | 1.2 | 30.2 | 0 | 0 | 21.4545 | 11.8443 | 38.5403 | 0.68005
07:16:55 | 64 | 8610 | 30 | Umlauf | 91.0658 | 1.2 | 30.2 | 0 | 0 | 21.4545 | 11.8443 | 38.5403 | 0.69075
07:16:56 | 65 | 8610 | 30 | Umlauf | 91.0607 | 1.2 | 30.2 | 0 | 0 | 21.4545 | 11.8443 | 38.5403 | 0.70146
07:16:57 | 66 | 8610 | 30 | Umlauf | 91.0556 | 1.2 | 30.2 | 0 | 0 | 21.4545 | 11.8443 | 38.5403 | 0.71216
07:16:58 | 67 | 8610 | 30 | Umlauf | 91.0505 | 1.2 | 30.2 | 0 | 0 | 21.4545 | 11.8443 | 38.5403 | 0.72287
07:16:59 | 68 | 8610 | 30 | Umlauf | 91.0454 | 1.2 | 30.2 | 0 | 0 | 21.4545 | 11.8443 | 38.5403 | 0.73357
07:17:00 | 69 | 8610 | 30 | Umlauf | 91.0403 | 1.2 | 30.2 | 0 | 0 | 21.4545 | 11.8443 | 38.5403 | 0.74428
07:17:01 | 70 | 8610 | 30 | Umlauf | 91.0352 | 1.2 | 30.2 | 0 | 0 | 21.4545 | 11.8443 | 38.5403 | 0.75499
07:17:02 | 71 | 8610 | 30 | Umlauf | 91.0301 | 1.2 | 30.2 | 0 | 0 | 21.4545 | 11.8443 | 38.5403 | 0.76569
07:17:03 | 72 | 8610 | 30 | Umlauf | 91.025 | 1.2 | 30.2 | 0 | 0 | 21.4545 | 11.8443 | 38.5403 | 0.7764
07:17:04 | 73 | 8610 | 30 | Umlauf | 91.0199 | 1.2 | 30.2 | 0 | 0 | 21.4545 | 11.8443 | 38.5403 | 0.7871
07:17:05 | 74 | 8610 | 30 | Umlauf | 91.0148 | 1.2 | 30.2 | 0 | 0 | 21.4545 | 11.8443 | 38.5403 | 0.79781
07:17:06 | 75 | 8610 | 30 | Umlauf | 91.0097 | 1.2 | 30.2 | 0 | 0 | 21.4545 | 11.8443 | 38.5403 | 0.80851
07:17:07 | 76 | 8610 | 30 | Umlauf | 91.0046 | 1.2 | 30.2 | 0 | 0 | 21.4545 | 11.8443 | 38.5403 | 0.81922
07:17:08 | 77 | 8610 | 30 | Umlauf | 90.9995 | 1.2 | 30.2 | 0 | 0 | 21.4545 | 11.8443 | 38.5403 | 0.82993
07:17:09 | 78 | 8610 | 30 | Umlauf | 90.9944 | 1.2 | 30.2 | 0 | 0 | 21.4545 | 11.8443 | 38.5403 | 0.84063
07:17:10 | 79 | 8610 | 30 | Umlauf | 90.9893 | 1.2 | 30.2 | 0 | 0 | 21.4545 | 11.8443 | 38.5403 | 0.85134
07:17:11 | 80 | 8610 | 30 | Umlauf | 90.9842 | 1.2 | 30.2 | 0 | 0 | 21.4545 | 11.8443 | 38.5403 | 0.86204
07:17:12 | 81 | 8610 | 30 | Umlauf | 90.9791 | 1.2 | 30.2 | 0 | 0 | 21.4545 | 11.8443 | 38.5403 | 0.87275
07:17:13 | 82 | 8610 | 30 | Umlauf | 90.974 | 1.2 | 30.2 | 0 | 0 | 21.4545 | 11.8443 | 38.5403 | 0.88345
07:17:14 | 83 | 8610 | 30 | Umlauf | 90.9689 | 1.2 | 30.2 | 0 | 0 | 21.4545 | 11.8443 | 38.5403 | 0.89416
07:17:15 | 84 | 8610 | 30 | Umlauf | 90.9638 | 1.2 | 30.2 | 0 | 0 | 21.4545 | 11.8443 | 38.5403 | 0.90486
07:17:16 | 85 | 8610 | 30 | Umlauf | 90.9587 | 1.2 | 30.2 | 0 | 0 | 21.4545 | 11.8443 | 38.5403 | 0.91557
07:17:17 | 86 | 8610 | 30 | Umlauf | 90.9536 | 1.2 | 30.2 | 0 | 0 | 21.4545 | 11.8443 | 38.5403 | 0.92628
07:17:18 | 87 | 8610 | 30 | Umlauf | 90.9485 | 1.2 | 30.2 | 0 | 0 | 21.4545 | 11.8443 | 38.5403 | 0.93698
07:17:19 | 88 | 8610 | 30 | Umlauf | 90.9434 | 1.2 | 30.2 | 0 | 0 | 21.4545 | 11.8443 | 38.5403 | 0.94769
07:17:20 | 89 | 8610 | 30 | Umlauf | 90.9383 | 1.2 | 30.2 | 0 | 0 | 21.4545 | 11.8443 | 38.5403 | 0.95839
07:17:21 | 90 | 8610 | 30 | Umlauf | 90.9332 | 1.2 | 30.2 | 0 | 0 | 21.4545 | 11.8443 | 38.5403 | 0.9691
07:17:22 | 91 | 8610 | 30 | Umlauf | 90.9281 | 1.2 | 30.2 | 0 | 0 | 21.4545 | 11.8443 | 38.5403 | 0.9798
07:17:23 | 92 | 8610 | 30 | Umlauf | 90.923 | 1.2 | 30.2 | 0 | 0 | 21.4545 | 11.8443 | 38.5403 | 0.99051
07:17:24 | 93 | 8610 | 30 | Umlauf | 90.9179 | 1.2 | 30.2 | 0 | 0 | 21.4545 | 11.8443 | 38.5403 | 1.0012
07:17:25 | 94 | 8610 | 30 | Umlauf | 90.9128 | 1.2 | 30.2 | 0 | 0 | 21.4545 | 11.8443 | 38.5403 | 1.0119
07:17:26 | 95 | 8610 | 30 | Umlauf | 90.9077 | 1.2 | 30.2 | 0 | 0 | 21.4545 | 11.8443 | 38.5403 | 1.0226
07:17:27 | 96 | 8610 | 30 | Umlauf | 90.9027 | 1.2 | 30.2 | 0 | 0 | 21.4545 | 11.8443 | 38.5403 | 1.0333
07:17:28 | 97 | 8610 | 30 | Umlauf | 90.8976 | 1.2 | 30.2 | 0 | 0 | 21.4545 | 11.8443 | 38.5403 | 1.044
07:17:29 | 98 | 8610 | 30 | Umlauf | 90.8925 | 1.2 | 30.2 | 0 | 0 | 21.4545 | 11.8443 | 38.5403 | 1.0547
07:17:30 | 99 | 8610 | 30 | Umlauf | 90.8874 | 1.2 | 30.2 | 0 | 0 | 21.4545 | 11.8443 | 38.5403 | 1.0654
07:17:31 | 100 | 8610 | 30 | Umlauf | 90.8823 | 1.2 | 30.2 | 0 | 0 | 21.4545 | 11.8443 | 38.5403 | 1.0762
07:17:32 | 101 | 8610 | 30 | Umlauf | 90.8772 | 1.2 | 30.2 | 0 | 0 | 21.4545 | 11.8443 | 38.5403 | 1.0869
07:17:33 | 102 | 8610 | 30 | Umlauf | 90.8721 | 1.2 | 30.2 | 0 | 0 | 21.4545 | 11.8443 | 38.5403 | 1.0976
07:17:34 | 103 | 8610 | 30 | Umlauf | 90.867 | 1.2 | 30.2 | 0 | 0 | 21.4545 | 11.8443 | 38.5403 | 1.1083
07:17:35 | 104 | 8610 | 30 | Umlauf | 90.8619 | 1.2 | 30.2 | 0 | 0 | 21.4545 | 11.8443 | 38.5403 | 1.119
07:17:36 | 105 | 8610 | 30 | Umlauf | 90.8568 | 1.2 | 30.2 | 0 | 0 | 21.4545 | 11.8443 | 38.5403 | 1.1297
07:17:37 | 106 | 8610 | 30 | Umlauf | 90.8517 | 1.2 | 30.2 | 0 | 0 | 21.4545 | 11.8443 | 38.5403 | 1.1404
07:17:38 | 107 | 8610 | 30 | Umlauf | 90.8466 | 1.2 | 30.2 | 0 | 0 | 21.4545 | 11.8443 | 38.5403 | 1.1511
07:17:39 | 108 | 8610 | 30 | Umlauf | 90.8415 | 1.2 | 30.2 | 0 | 0 | 21.4545 | 11.8443 | 38.5403 | 1.1618
07:17:40 | 109 | 8610 | 30 | Umlauf | 90.8364 | 1.2 | 30.2 | 0 | 0 | 21.4545 | 11.8443 | 38.5403 | 1.1725
07:17:41 | 110 | 8610 | 30 | Umlauf | 90.8313 | 1.2 | 30.2 | 0 | 0 | 21.4545 | 11.8443 | 38.5403 | 1.1832
07:17:42 | 111 | 8610 | 30 | Umlauf | 90.8262 | 1.2 | 30.2 | 0 | 0 | 21.4545 | 11.8443 | 38.5403 | 1.1939
07:17:43 | 112 | 8610 | 30 | Umlauf | 90.8211 | 1.2 | 30.2 | 0 | 0 | 21.4545 | 11.8443 | 38.5403 | 1.2046
07:17:44 | 113 | 8610 | 30 | Umlauf | 90.816 | 1.2 | 30.2 | 0 | 0 | 21.4545 | 11.8443 | 38.5403 | 1.2153
07:17:45 | 114 | 8610 | 30 | Umlauf | 90.8109 | 1.2 | 30.2 | 0 | 0 | 21.4545 | 11.8443 | 38.5403 | 1.226
07:17:46 | 115 | 8610 | 30 | Umlauf | 90.8058 | 1.2 | 30.2 | 0 | 0 | 21.4545 | 11.8443 | 38.5403 | 1.2367
07:17:47 | 116 | 8610 | 30 | Umlauf | 90.8007 | 1.2 | 30.2 | 0 | 0 | 21.4545 | 11.8443 | 38.5403 | 1.2474
07:17:48 | 117 | 8610 | 30 | Umlauf | 90.7956 | 1.2 | 30.2 | 0 | 0 | 21.4545 | 11.8443 | 38.5403 | 1.2582
07:17:49 | 118 | 8610 | 30 | Umlauf | 90.7905 | 1.2 | 30.2 | 0 | 0 | 21.4545 | 11.8443 | 38.5403 | 1.2689
07:17:50 | 119 | 8610 | 30 | Umlauf | 90.7854 | 1.2 | 30.2 | 0 | 0 | 21.4545 | 11.8443 | 38.5403 | 1.2796
07:17:51 | 120 | 8610 | 30 | Umlauf | 90.7803 | 1.2 | 30.2 | 0 | 0 | 21.4545 | 11.8443 | 38.5403 | 1.2903
07:17:52 | 121 | 8610 | 30 | Umlauf | 90.7752 | 1.2 | 30.2 | 0 | 0 | 21.4545 | 11.8443 | 38.5403 | 1.301
07:17:53 | 122 | 8610 | 30 | Umlauf | 90.7701 | 1.2 | 30.2 | 0 | 0 | 21.4545 | 11.8443 | 38.5403 | 1.3117
07:17:54 | 123 | 8610 | 30 | Umlauf | 90.765 | 1.2 | 30.2 | 0 | 0 | 21.4545 | 11.8443 | 38.5403 | 1.3224
07:17:55 | 124 | 8610 | 30 | Umlauf | 90.7599 | 1.2 | 30.2 | 0 | 0 | 21.4545 | 11.8443 | 38.5403 | 1.3331
07:17:56 | 125 | 8610 | 30 | Umlauf | 90.7548 | 1.2 | 30.2 | 0 | 0 | 21.4545 | 11.8443 | 38.5403 | 1.3438
07:17:57 | 126 | 8610 | 30 | Umlauf | 90.7497 | 1.2 | 30.2 | 0 | 0 | 21.4545 | 11.8443 | 38.5403 | 1.3545
07:17:58 | 127 | 8610 | 30 | Umlauf | 90.7446 | 1.2 | 30.2 | 0 | 0 | 21.4545 | 11.8443 | 38.5403 | 1.3652
07:17:59 | 128 | 8610 | 30 | Umlauf | 90.7395 | 1.2 | 30.2 | 0 | 0 | 21.4545 | 11.8443 | 38.5403 | 1.3759
07:18:00 | 129 | 8610 | 30 | Umlauf | 90.7344 | 1.2 | 30.2 | 0 | 0 | 21.4545 | 11.8443 | 38.5403 | 1.3866
07:18:01 | 130 | 8610 | 30 | Umlauf | 90.7293 | 1.2 | 30.2 | 0 | 0 | 21.4545 | 11.8443 | 38.5403 | 1.3973
07:18:02 | 131 | 8610 | 30 | Umlauf | 90.7242 | 1.2 | 30.2 | 0 | 0 | 21.4545 | 11.8443 | 38.5403 | 1.408
07:18:03 | 132 | 8610 | 30 | Umlauf | 90.7191 | 1.2 | 30.2 | 0 | 0 | 21.4545 | 11.8443 | 38.5403 | 1.4187
07:18:04 | 133 | 8610 | 30 | Umlauf | 90.714 | 1.2 | 30.2 | 0 | 0 | 21.4545 | 11.8443 | 38.5403 | 1.4294
07:18:05 | 134 | 8610 | 30 | Umlauf | 90.7089 | 1.2 | 30.2 | 0 | 0 | 21.4545 | 11.8443 | 38.5403 | 1.4401
07:18:06 | 135 | 8610 | 30 | Umlauf | 90.7038 | 1.2 | 30.2 | 0 | 0 | 21.4545 | 11.8443 | 38.5403 | 1.4509
07:18:07 | 136 | 8610 | 30 | Umlauf | 90.6987 | 1.2 | 30.2 | 0 | 0 | 21.4545 | 11.8443 | 38.5403 | 1.4616
07:18:08 | 137 | 8610 | 30 | Umlauf | 90.6936 | 1.2 | 30.2 | 0 | 0 | 21.4545 | 11.8443 | 38.5403 | 1.4723
07:18:09 | 138 | 8610 | 30 | Umlauf | 90.6885 | 1.2 | 30.2 | 0 | 0 | 21.4545 | 11.8443 | 38.5403 | 1.483
07:18:10 | 139 | 8610 | 30 | Umlauf | 90.6834 | 1.2 | 30.2 | 0 | 0 | 21.4545 | 11.8443 | 38.5403 | 1.4937
07:18:11 | 140 | 8610 | 30 | Umlauf | 90.6783 | 1.2 | 30.2 | 0 | 0 | 21.4545 | 11.8443 | 38.5403 | 1.5044
07:18:12 | 141 | 8610 | 30 | Umlauf | 90.6732 | 1.2 | 30.2 | 0 | 0 | 21.4545 | 11.8443 | 38.5403 | 1.5151
07:18:13 | 142 | 8610 | 30 | Umlauf | 90.6681 | 1.2 | 30.2 | 0 | 0 | 21.4545 | 11.8443 | 38.5403 | 1.5258
07:18:14 | 143 | 8610 | 30 | Umlauf | 90.663 | 1.2 | 30.2 | 0 | 0 | 21.4545 | 11.8443 | 38.5403 | 1.5365
07:18:15 | 144 | 8610 | 30 | Umlauf | 90.658 | 1.2 | 30.2 | 0 | 0 | 21.4545 | 11.8443 | 38.5403 | 1.5472
07:18:16 | 145 | 8610 | 30 | Umlauf | 90.6529 | 1.2 | 30.2 | 0 | 0 | 21.4545 | 11.8443 | 38.5403 | 1.5579
07:18:17 | 146 | 8610 | 30 | Umlauf | 90.6478 | 1.2 | 30.2 | 0 | 0 | 21.4545 | 11.8443 | 38.5403 | 1.5686
07:18:18 | 147 | 8610 | 30 | Umlauf | 90.6427 | 1.2 | 30.2 | 0 | 0 | 21.4545 | 11.8443 | 38.5403 | 1.5793
07:18:19 | 148 | 8610 | 30 | Umlauf | 90.6376 | 1.2 | 30.2 | 0 | 0 | 21.4545 | 11.8443 | 38.5403 | 1.59
07:18:20 | 149 | 8610 | 30 | Umlauf | 90.6325 | 1.2 | 30.2 | 0 | 0 | 21.4545 | 11.8443 | 38.5403 | 1.6007
07:18:21 | 150 | 8610 | 30 | Umlauf | 90.6274 | 1.2 | 30.2 | 0 | 0 | 21.4545 | 11.8443 | 38.5403 | 1.6114
07:18:22 | 151 | 8610 | 30 | Umlauf | 90.6223 | 1.2 | 30.2 | 0 | 0 | 21.4545 | 11.8443 | 38.5403 | 1.6221
07:18:23 | 152 | 8610 | 30 | Umlauf | 90.6172 | 1.2 | 30.2 | 0 | 0 | 21.4545 | 11.8443 | 38.5403 | 1.6328
07:18:24 | 153 | 8610 | 30 | Umlauf | 90.6121 | 1.2 | 30.2 | 0 | 0 | 21.4545 | 11.8443 | 38.5403 | 1.6436
07:18:25 | 154 | 8610 | 30 | Umlauf | 90.607 | 1.2 | 30.2 | 0 | 0 | 21.4545 | 11.8443 | 38.5403 | 1.6543
07:18:26 | 155 | 8610 | 30 | Umlauf | 90.6019 | 1.2 | 30.2 | 0 | 0 | 21.4545 | 11.8443 | 38.5403 | 1.665
07:18:27 | 156 | 8610 | 30 | Umlauf | 90.5968 | 1.2 | 30.2 | 0 | 0 | 21.4545 | 11.8443 | 38.5403 | 1.6757
07:18:28 | 157 | 8610 | 30 | Umlauf | 90.5917 | 1.2 | 30.2 | 0 | 0 | 21.4545 | 11.8443 | 38.5403 | 1.6864
07:18:29 | 158 | 8610 | 30 | Umlauf | 90.5866 | 1.2 | 30.2 | 0 | 0 | 21.4545 | 11.8443 | 38.5403 | 1.6971
07:18:30 | 159 | 8610 | 30 | Umlauf | 90.5815 | 1.2 | 30.2 | 0 | 0 | 21.4545 | 11.8443 | 38.5403 | 1.7078
07:18:31 | 160 | 8610 | 30 | Umlauf | 90.5764 | 1.2 | 30.2 | 0 | 0 | 21.4545 | 11.8443 | 38.5403 | 1.7185
07:18:32 | 161 | 8610 | 30 | Umlauf | 90.5713 | 1.2 | 30.2 | 0 | 0 | 21.4545 | 11.8443 | 38.5403 | 1.7292
07:18:33 | 162 | 8610 | 30 | Umlauf | 90.5662 | 1.2 | 30.2 | 0 | 0 | 21.4545 | 11.8443 | 38.5403 | 1.7399
07:18:34 | 163 | 8610 | 30 | Umlauf | 90.5611 | 1.2 | 30.2 | 0 | 0 | 21.4545 | 11.8443 | 38.5403 | 1.7506
07:18:35 | 164 | 8610 | 30 | Umlauf | 90.556 | 1.2 | 30.2 | 0 | 0 | 21.4545 | 11.8443 | 38.5403 | 1.7613
07:18:36 | 165 | 8610 | 30 | Umlauf | 90.5509 | 1.2 | 30.2 | 0 | 0 | 21.4545 | 11.8443 | 38.5403 | 1.772
07:18:37 | 166 | 8610 | 30 | Umlauf | 90.5458 | 1.2 | 30.2 | 0 | 0 | 21.4545 | 11.8443 | 38.5403 | 1.7827
07:18:38 | 167 | 8610 | 30 | Umlauf | 90.5407 | 1.2 | 30.2 | 0 | 0 | 21.4545 | 11.8443 | 38.5403 | 1.7934
07:18:39 | 168 | 8610 | 30 | Umlauf | 90.5356 | 1.2 | 30.2 | 0 | 0 | 21.4545 | 11.8443 | 38.5403 | 1.8041
07:18:40 | 169 | 8610 | 30 | Umlauf | 90.5305 | 1.2 | 30.2 | 0 | 0 | 21.4545 | 11.8443 | 38.5403 | 1.8148
07:18:41 | 170 | 8610 | 30 | Umlauf | 90.5254 | 1.2 | 30.2 | 0 | 0 | 21.4545 | 11.8443 | 38.5403 | 1.8255
07:18:42 | 171 | 8610 | 30 | Umlauf | 90.5203 | 1.2 | 30.2 | 0 | 0 | 21.4545 | 11.8443 | 38.5403 | 1.8363
07:18:43 | 172 | 8610 | 30 | Umlauf | 90.5152 | 1.2 | 30.2 | 0 | 0 | 21.4545 | 11.8443 | 38.5403 | 1.847
07:18:44 | 173 | 8610 | 30 | Umlauf | 90.5101 | 1.2 | 30.2 | 0 | 0 | 21.4545 | 11.8443 | 38.5403 | 1.8577
07:18:45 | 174 | 8610 | 30 | Umlauf | 90.505 | 1.2 | 30.2 | 0 | 0 | 21.4545 | 11.8443 | 38.5403 | 1.8684
07:18:46 | 175 | 8610 | 30 | Umlauf | 90.4999 | 1.2 | 30.2 | 0 | 0 | 21.4545 | 11.8443 | 38.5403 | 1.8791
07:18:47 | 176 | 8610 | 30 | Umlauf | 90.4948 | 1.2 | 30.2 | 0 | 0 | 21.4545 | 11.8443 | 38.5403 | 1.8898
07:18:48 | 177 | 8610 | 30 | Umlauf | 90.4897 | 1.2 | 30.2 | 0 | 0 | 21.4545 | 11.8443 | 38.5403 | 1.9005
07:18:49 | 178 | 8610 | 30 | Umlauf | 90.4846 | 1.2 | 30.2 | 0 | 0 | 21.4545 | 11.8443 | 38.5403 | 1.9112
07:18:50 | 179 | 8610 | 30 | Umlauf | 90.4795 | 1.2 | 30.2 | 0 | 0 | 21.4545 | 11.8443 | 38.5403 | 1.9219
07:18:51 | 180 | 8610 | 30 | Umlauf | 90.4744 | 1.2 | 30.2 | 0 | 0 | 21.4545 | 11.8443 | 38.5403 | 1.9326
07:18:52 | 181 | 8610 | 30 | Umlauf | 90.4693 | 1.2 | 30.2 | 0 | 0 | 21.4545 | 11.8443 | 38.5403 | 1.9433
07:18:53 | 182 | 8610 | 30 | Umlauf | 90.4642 | 1.2 | 30.2 | 0 | 0 | 21.4545 | 11.8443 | 38.5403 | 1.954
07:18:54 | 183 | 8610 | 30 | Umlauf | 90.4591 | 1.2 | 30.2 | 0 | 0 | 21.4545 | 11.8443 | 38.5403 | 1.9647
07:18:55 | 184 | 8610 | 30 | Umlauf | 90.454 | 1.2 | 30.2 | 0 | 0 | 21.4545 | 11.8443 | 38.5403 | 1.9754
07:18:56 | 185 | 8610 | 30 | Umlauf | 90.4489 | 1.2 | 30.2 | 0 | 0 | 21.4545 | 11.8443 | 38.5403 | 1.9861
07:18:57 | 186 | 8610 | 30 | Umlauf | 90.4438 | 1.2 | 30.2 | 0 | 0 | 21.4545 | 11.8443 | 38.5403 | 1.9968
07:18:58 | 187 | 8610 | 30 | Umlauf | 90.4387 | 1.2 | 30.2 | 0 | 0 | 21.4545 | 11.8443 | 38.5403 | 2.0075
07:18:59 | 188 | 8610 | 30 | Umlauf | 90.4336 | 1.2 | 30.2 | 0 | 0 | 21.4545 | 11.8443 | 38.5403 | 2.0182
07:19:00 | 189 | 8610 | 30 | Umlauf | 90.4285 | 1.2 | 30.2 | 0 | 0 | 21.4545 | 11.8443 | 38.5403 | 2.029
07:19:01 | 190 | 8610 | 30 | Umlauf | 90.4234 | 1.2 | 30.2 | 0 | 0 | 21.4545 | 11.8443 | 38.5403 | 2.0397
07:19:02 | 191 | 8610 | 30 | Umlauf | 90.4183 | 1.2 | 30.2 | 0 | 0 | 21.4545 | 11.8443 | 38.5403 | 2.0504
07:19:03 | 192 | 8610 | 30 | Umlauf | 90.4133 | 1.2 | 30.2 | 0 | 0 | 21.4545 | 11.8443 | 38.5403 | 2.0611
07:19:04 | 193 | 8610 | 30 | Umlauf | 90.4082 | 1.2 | 30.2 | 0 | 0 | 21.4545 | 11.8443 | 38.5403 | 2.0718
07:19:05 | 194 | 8610 | 30 | Umlauf | 90.4031 | 1.2 | 30.2 | 0 | 0 | 21.4545 | 11.8443 | 38.5403 | 2.0825
07:19:06 | 195 | 8610 | 30 | Umlauf | 90.398 | 1.2 | 30.2 | 0 | 0 | 21.4545 | 11.8443 | 38.5403 | 2.0932
07:19:07 | 196 | 8610 | 30 | Umlauf | 90.3929 | 1.2 | 30.2 | 0 | 0 | 21.4545 | 11.8443 | 38.5403 | 2.1039
07:19:08 | 197 | 8610 | 30 | Umlauf | 90.3878 | 1.2 | 30.2 | 0 | 0 | 21.4545 | 11.8443 | 38.5403 | 2.1146
07:19:09 | 198 | 8610 | 30 | Umlauf | 90.3827 | 1.2 | 30.2 | 0 | 0 | 21.4545 | 11.8443 | 38.5403 | 2.1253
07:19:10 | 199 | 8610 | 30 | Umlauf | 90.3776 | 1.2 | 30.2 | 0 | 0 | 21.4545 | 11.8443 | 38.5403 | 2.136
07:19:11 | 200 | 8610 | 30 | Umlauf | 90.3725 | 1.2 | 30.2 | 0 | 0 | 21.4545 | 11.8443 | 38.5403 | 2.1467
07:19:12 | 201 | 8610 | 30 | Umlauf | 90.3674 | 1.2 | 30.2 | 0 | 0 | 21.4545 | 11.8443 | 38.5403 | 2.1574
07:19:13 | 202 | 8610 | 30 | Umlauf | 90.3623 | 1.2 | 30.2 | 0 | 0 | 21.4545 | 11.8443 | 38.5403 | 2.1681
07:19:14 | 203 | 8610 | 30 | Umlauf | 90.3572 | 1.2 | 30.2 | 0 | 0 | 21.4545 | 11.8443 | 38.5403 | 2.1788
07:19:15 | 204 | 8610 | 30 | Umlauf | 90.3521 | 1.2 | 30.2 | 0 | 0 | 21.4545 | 11.8443 | 38.5403 | 2.1895
07:19:16 | 205 | 8610 | 30 | Umlauf | 90.347 | 1.2 | 30.2 | 0 | 0 | 21.4545 | 11.8443 | 38.5403 | 2.2002
07:19:17 | 206 | 8610 | 30 | Umlauf | 90.3419 | 1.2 | 30.2 | 0 | 0 | 21.4545 | 11.8443 | 38.5403 | 2.211
07:19:18 | 207 | 8610 | 30 | Umlauf | 90.3368 | 1.2 | 30.2 | 0 | 0 | 21.4545 | 11.8443 | 38.5403 | 2.2217
07:19:19 | 208 | 8610 | 30 | Umlauf | 90.3317 | 1.2 | 30.2 | 0 | 0 | 21.4545 | 11.8443 | 38.5403 | 2.2324
07:19:20 | 209 | 8610 | 30 | Umlauf | 90.3266 | 1.2 | 30.2 | 0 | 0 | 21.4545 | 11.8443 | 38.5403 | 2.2431
07:19:21 | 210 | 8610 | 30 | Umlauf | 90.3215 | 1.2 | 30.2 | 0 | 0 | 21.4545 | 11.8443 | 38.5403 | 2.2538
07:19:22 | 211 | 8610 | 30 | Umlauf | 90.3164 | 1.2 | 30.2 | 0 | 0 | 21.4545 | 11.8443 | 38.5403 | 2.2645
07:19:23 | 212 | 8610 | 30 | Umlauf | 90.3113 | 1.2 | 30.2 | 0 | 0 | 21.4545 | 11.8443 | 38.5403 | 2.2752
07:19:24 | 213 | 8610 | 30 | Umlauf | 90.3062 | 1.2 | 30.2 | 0 | 0 | 21.4545 | 11.8443 | 38.5403 | 2.2859
07:19:25 | 214 | 8610 | 30 | Umlauf | 90.3011 | 1.2 | 30.2 | 0 | 0 | 21.4545 | 11.8443 | 38.5403 | 2.2966
07:19:26 | 215 | 8610 | 30 | Umlauf | 90.296 | 1.2 | 30.2 | 0 | 0 | 21.4545 | 11.8443 | 38.5403 | 2.3073
07:19:27 | 216 | 8610 | 30 | Umlauf | 90.2909 | 1.2 | 30.2 | 0 | 0 | 21.4545 | 11.8443 | 38.5403 | 2.318
07:19:28 | 217 | 8610 | 30 | Umlauf | 90.2858 | 1.2 | 30.2 | 0 | 0 | 21.4545 | 11.8443 | 38.5403 | 2.3287
07:19:29 | 218 | 8610 | 30 | Umlauf | 90.2807 | 1.2 | 30.2 | 0 | 0 | 21.4545 | 11.8443 | 38.5403 | 2.3394
07:19:30 | 219 | 8610 | 30 | Umlauf | 90.2756 | 1.2 | 30.2 | 0 | 0 | 21.4545 | 11.8443 | 38.5403 | 2.3501
07:19:31 | 220 | 8610 | 30 | Umlauf | 90.2705 | 1.2 | 30.2 | 0 | 0 | 21.4545 | 11.8443 | 38.5403 | 2.3608
07:19:32 | 221 | 8610 | 30 | Umlauf | 90.2654 | 1.2 | 30.2 | 0 | 0 | 21.4545 | 11.8443 | 38.5403 | 2.3715
07:19:33 | 222 | 8610 | 30 | Umlauf | 90.2603 | 1.2 | 30.2 | 0 | 0 | 21.4545 | 11.8443 | 38.5403 | 2.3822
07:19:34 | 223 | 8610 | 30 | Umlauf | 90.2552 | 1.2 | 30.2 | 0 | 0 | 21.4545 | 11.8443 | 38.5403 | 2.3929
07:19:35 | 224 | 8610 | 30 | Umlauf | 90.2501 | 1.2 | 30.2 | 0 | 0 | 21.4545 | 11.8443 | 38.5403 | 2.4037
07:19:36 | 225 | 8610 | 30 | Umlauf | 90.245 | 1.2 | 30.2 | 0 | 0 | 21.4545 | 11.8443 | 38.5403 | 2.4144
07:19:37 | 226 | 8610 | 30 | Umlauf | 90.2399 | 1.2 | 30.2 | 0 | 0 | 21.4545 | 11.8443 | 38.5403 | 2.4251
07:19:38 | 227 | 8610 | 30 | Umlauf | 90.2348 | 1.2 | 30.2 | 0 | 0 | 21.4545 | 11.8443 | 38.5403 | 2.4358
07:19:39 | 228 | 8610 | 30 | Umlauf | 90.2297 | 1.2 | 30.2 | 0 | 0 | 21.4545 | 11.8443 | 38.5403 | 2.4465
07:19:40 | 229 | 8610 | 30 | Umlauf | 90.2246 | 1.2 | 30.2 | 0 | 0 | 21.4545 | 11.8443 | 38.5403 | 2.4572
07:19:41 | 230 | 8610 | 30 | Umlauf | 90.2195 | 1.2 | 30.2 | 0 | 0 | 21.4545 | 11.8443 | 38.5403 | 2.4679
07:19:42 | 231 | 8610 | 30 | Umlauf | 90.2144 | 1.2 | 30.2 | 0 | 0 | 21.4545 | 11.8443 | 38.5403 | 2.4786
07:19:43 | 232 | 8610 | 30 | Umlauf | 90.2093 | 1.2 | 30.2 | 0 | 0 | 21.4545 | 11.8443 | 38.5403 | 2.4893
07:19:44 | 233 | 8610 | 30 | Umlauf | 90.2042 | 1.2 | 30.2 | 0 | 0 | 21.4545 | 11.8443 | 38.5403 | 2.5
07:19:45 | 234 | 8610 | 30 | Umlauf | 90.1991 | 1.2 | 30.2 | 0 | 0 | 21.4545 | 11.8443 | 38.5403 | 2.5107
07:19:46 | 235 | 8610 | 30 | Umlauf | 90.194 | 1.2 | 30.2 | 0 | 0 | 21.4545 | 11.8443 | 38.5403 | 2.5214
07:19:47 | 236 | 8610 | 30 | Umlauf | 90.1889 | 1.2 | 30.2 | 0 | 0 | 21.4545 | 11.8443 | 38.5403 | 2.5321
07:19:48 | 237 | 8610 | 30 | Umlauf | 90.1838 | 1.2 | 30.2 | 0 | 0 | 21.4545 | 11.8443 | 38.5403 | 2.5428
07:19:49 | 238 | 8610 | 30 | Umlauf | 90.1787 | 1.2 | 30.2 | 0 | 0 | 21.4545 | 11.8443 | 38.5403 | 2.5535
07:19:50 | 239 | 8610 | 30 | Umlauf | 90.1736 | 1.2 | 30.2 | 0 | 0 | 21.4545 | 11.8443 | 38.5403 | 2.5642
07:19:51 | 240 | 8610 | 30 | Umlauf | 90.1686 | 1.2 | 30.2 | 0 | 0 | 21.4545 | 11.8443 | 38.5403 | 2.5749
07:19:52 | 241 | 8610 | 30 | Umlauf | 90.1635 | 1.2 | 30.2 | -0.30556 | 0 | 19.1708 | 11.8443 | 35.8971 | 2.5849
07:19:53 | 242 | 8618 | 30 | Umlauf | 90.1587 | 0.1 | 9.6 | 0 | 0 | 0.65097 | 11.8443 | 14.4621 | 2.5889
07:19:54 | 243 | 8618 | 30 | Umlauf | 90.1568 | 0.1 | 9.6 | 1.1667 | 0 | 1.3776 | 11.8443 | 15.3031 | 2.5932
07:19:55 | 244 | 8621 | 30 | Umlauf | 90.1548 | 4.3 | -2.3 | 1.1111 | 0 | 27.7383 | 11.8443 | 45.8132 | 2.6059
07:19:56 | 245 | 8623 | 30 | Umlauf | 90.1487 | 8.3 | -1.4 | 0.91667 | 0 | 47.9288 | 11.8443 | 69.1817 | 2.6251
07:19:57 | 246 | 8626 | 30 | Umlauf | 90.1396 | 11.6 | -1 | 0.66667 | 0 | 51.7277 | 11.8443 | 73.5786 | 2.6456
07:19:58 | 247 | 8630 | 30 | Umlauf | 90.1298 | 14 | -0.7 | 0.33333 | 0 | 35.9198 | 11.8443 | 55.2824 | 2.6609
07:19:59 | 248 | 8634 | 30 | Umlauf | 90.1225 | 15.2 | -0.9 | 0.36111 | 0 | 39.887 | 11.8443 | 59.8741 | 2.6776
07:20:00 | 249 | 8639 | 30 | Umlauf | 90.1146 | 16.5 | -1.2 | -0.33333 | 0 | -19.9669 | 11.8443 | -7.018 | 2.6756
07:20:01 | 250 | 8643 | 30 | Umlauf | 90.1155 | 15.3 | -1.7 | -0.19444 | 0 | -12.9135 | 11.8443 | -0.92378 | 2.6753
07:20:02 | 251 | 8647 | 30 | Umlauf | 90.1156 | 14.6 | -2 | 0 | 0 | -2.589 | 11.8443 | 10.7121 | 2.6783
07:20:03 | 252 | 8651 | 30 | Umlauf | 90.1142 | 14.6 | -2.2 | 0.27778 | 0 | 19.53 | 11.8443 | 36.3128 | 2.6884
07:20:04 | 253 | 8655 | 30 | Umlauf | 90.1094 | 15.6 | -2.2 | -0.30556 | 0 | -23.0962 | 11.8443 | -9.7217 | 2.6857
07:20:05 | 254 | 8659 | 30 | Umlauf | 90.1107 | 14.5 | -2.4 | 0.33333 | 0 | 22.7017 | 11.8443 | 39.9837 | 2.6968
07:20:06 | 255 | 8664 | 30 | Umlauf | 90.1054 | 15.7 | -2.3 | -0.77778 | 0 | -53.6571 | 11.8443 | -36.1263 | 2.6868
07:20:07 | 256 | 8667 | 30 | Umlauf | 90.1102 | 12.9 | -2.9 | 1.1389 | 0 | 81.0679 | 11.8443 | 107.5372 | 2.7167
07:20:08 | 257 | 8672 | 30 | Umlauf | 90.096 | 17 | -2.5 | -0.41667 | 0 | -34.6587 | 11.8443 | -19.7116 | 2.7112
07:20:09 | 258 | 8676 | 30 | Umlauf | 90.0986 | 15.5 | -3.6 | 1.5278 | 0 | 128.6712 | 11.8443 | 162.6336 | 2.7564
07:20:10 | 259 | 8682 | 30 | Umlauf | 90.0771 | 21 | -3.7 | -1.3333 | 0 | -129.623 | 11.8443 | -101.7608 | 2.7281
07:20:11 | 260 | 8687 | 30 | Umlauf | 90.0905 | 16.2 | -5.8 | 2.1389 | 0 | 160 | 11.8443 | 198.8938 | 2.7833
07:20:12 | 261 | 8693 | 30 | Umlauf | 90.0642 | 23.9 | -4.3 | -1.7222 | 0 | -160 | 11.8443 | -128.0066 | 2.7478
07:20:13 | 262 | 8698 | 30 | Umlauf | 90.0812 | 17.7 | -6 | 0.83333 | 0 | 45.5426 | 11.8443 | 66.4199 | 2.7662
07:20:14 | 263 | 8704 | 30 | Umlauf | 90.0724 | 20.7 | -4.7 | 0.19444 | 0 | -8.4501 | 11.8443 | 3.9285 | 2.7673
07:20:15 | 264 | 8710 | 30 | Umlauf | 90.0718 | 21.4 | -4 | 0.27778 | 0 | 6.4444 | 11.8443 | 21.1675 | 2.7732
07:20:16 | 265 | 8716 | 30 | Umlauf | 90.069 | 22.4 | -3.5 | -0.083333 | 0 | -23.8638 | 11.8443 | -10.3849 | 2.7703
07:20:17 | 266 | 8722 | 30 | Umlauf | 90.0704 | 22.1 | -2.4 | -0.61111 | 0 | -61.2335 | 11.8443 | -42.6723 | 2.7585
07:20:18 | 267 | 8728 | 30 | Umlauf | 90.0761 | 19.9 | -1.6 | 0.61111 | 0 | 75.3061 | 11.8443 | 100.8685 | 2.7865
07:20:19 | 268 | 8734 | 30 | Umlauf | 90.0627 | 22.1 | -0.7 | 0.55556 | 0 | 87.8931 | 11.8443 | 115.4368 | 2.8185
07:20:20 | 269 | 8741 | 30 | Umlauf | 90.0475 | 24.1 | 0.1 | 0.41667 | 0 | 86.5672 | 11.8443 | 113.9021 | 2.8502
07:20:21 | 270 | 8748 | 30 | Umlauf | 90.0324 | 25.6 | 0.3 | 0.61111 | 0 | 126.1526 | 11.8443 | 159.7185 | 2.8945
07:20:22 | 271 | 8756 | 30 | Umlauf | 90.0113 | 27.8 | -0.1 | 0.083333 | 0 | 39.3658 | 11.8443 | 59.2709 | 2.911
07:20:23 | 272 | 8763 | 30 | Umlauf | 90.0034 | 28.1 | -0.6 | 0.055556 | 0 | 26.6953 | 11.8443 | 44.606 | 2.9234
07:20:24 | 273 | 8771 | 30 | Umlauf | 89.9975 | 28.3 | -1 | -0.19444 | 0 | -15.3816 | 11.8443 | -3.0563 | 2.9226
07:20:25 | 274 | 8779 | 30 | Umlauf | 89.9979 | 27.6 | -1.3 | 0 | 0 | 5.2161 | 11.8443 | 19.7458 | 2.928
07:20:26 | 275 | 8787 | 30 | Umlauf | 89.9953 | 27.6 | -1.3 | -0.19444 | 0 | -18.2164 | 11.8443 | -5.5055 | 2.9265
07:20:27 | 276 | 8794 | 30 | Umlauf | 89.996 | 26.9 | -1.2 | 0.13889 | 0 | 29.842 | 11.8443 | 48.248 | 2.9399
07:20:28 | 277 | 8802 | 30 | Umlauf | 89.9897 | 27.4 | -1 | 0 | 0 | 9.9928 | 11.8443 | 25.2744 | 2.9469
07:20:29 | 278 | 8809 | 30 | Umlauf | 89.9863 | 27.4 | -0.8 | -0.027778 | 0 | 8.4811 | 11.8443 | 23.5247 | 2.9535
07:20:30 | 279 | 8817 | 30 | Umlauf | 89.9832 | 27.3 | -1.3 | -0.25 | 0 | -24.1456 | 11.8443 | -10.6284 | 2.9505
07:20:31 | 280 | 8824 | 30 | Umlauf | 89.9846 | 26.4 | -1.9 | -0.27778 | 0 | -32.4016 | 11.8443 | -17.7616 | 2.9456
07:20:32 | 281 | 8831 | 30 | Umlauf | 89.987 | 25.4 | -2.5 | 0 | 0 | -8.672 | 11.8443 | 3.6716 | 2.9466
07:20:33 | 282 | 8838 | 30 | Umlauf | 89.9865 | 25.4 | -3 | 0.13889 | 0 | 1.0661 | 11.8443 | 14.9426 | 2.9508
07:20:34 | 283 | 8846 | 30 | Umlauf | 89.9845 | 25.9 | -3 | 0.19444 | 0 | 10.1109 | 11.8443 | 25.4111 | 2.9578
07:20:35 | 284 | 8853 | 30 | Umlauf | 89.9811 | 26.6 | -2.6 | 0.055556 | 0 | -4.0493 | 11.8443 | 9.0219 | 2.9603
07:20:36 | 285 | 8860 | 30 | Umlauf | 89.9799 | 26.8 | -2.4 | 0.33333 | 0 | 43.2308 | 11.8443 | 63.7443 | 2.978
07:20:37 | 286 | 8868 | 30 | Umlauf | 89.9715 | 28 | -2.1 | 0.66667 | 0 | 108.4155 | 11.8443 | 139.1895 | 3.0167
07:20:38 | 287 | 8877 | 30 | Umlauf | 89.9531 | 30.4 | -1.8 | -0.44444 | 0 | -56.1162 | 11.8443 | -38.2509 | 3.0061
07:20:39 | 288 | 8885 | 30 | Umlauf | 89.9582 | 28.8 | -1.7 | -0.27778 | 0 | -32.9261 | 11.8443 | -18.2147 | 3.001
07:20:40 | 289 | 8892 | 30 | Umlauf | 89.9606 | 27.8 | -1.5 | -0.027778 | 0 | -1.8097 | 11.8443 | 11.6141 | 3.0042
07:20:41 | 290 | 8900 | 30 | Umlauf | 89.959 | 27.7 | -1.3 | 0.11111 | 0 | 24.4184 | 11.8443 | 41.9707 | 3.0159
07:20:42 | 291 | 8908 | 30 | Umlauf | 89.9535 | 28.1 | -1.3 | 0.27778 | 0 | 53.9984 | 11.8443 | 76.2068 | 3.0371
07:20:43 | 292 | 8916 | 30 | Umlauf | 89.9434 | 29.1 | -1.7 | -0.91667 | 0 | -108.0146 | 11.8443 | -83.0912 | 3.014
07:20:44 | 293 | 8923 | 30 | Umlauf | 89.9544 | 25.8 | -2.8 | -0.47222 | 0 | -60.7211 | 11.8443 | -42.2296 | 3.0022
07:20:45 | 294 | 8930 | 30 | Umlauf | 89.96 | 24.1 | -3.7 | -0.33333 | 0 | -51.6239 | 11.8443 | -34.3696 | 2.9927
07:20:46 | 295 | 8936 | 30 | Umlauf | 89.9645 | 22.9 | -4.1 | -0.47222 | 0 | -65.4026 | 11.8443 | -46.2744 | 2.9798
07:20:47 | 296 | 8942 | 30 | Umlauf | 89.9706 | 21.2 | -4.1 | -0.47222 | 0 | -60.6433 | 11.8443 | -42.1624 | 2.9681
07:20:48 | 297 | 8947 | 30 | Umlauf | 89.9762 | 19.5 | -4.2 | -0.61111 | 0 | -67.4952 | 11.8443 | -48.0824 | 2.9548
07:20:49 | 298 | 8952 | 30 | Umlauf | 89.9826 | 17.3 | -4.5 | -0.66667 | 0 | -65.8008 | 11.8443 | -46.6184 | 2.9418
07:20:50 | 299 | 8956 | 30 | Umlauf | 89.9887 | 14.9 | -5.1 | -0.66667 | 0 | -60.1338 | 11.8443 | -41.7222 | 2.9302
07:20:51 | 300 | 8960 | 30 | Umlauf | 89.9943 | 12.5 | -6.1 | -0.52778 | 0 | -48.2521 | 11.8443 | -31.4564 | 2.9215
07:20:52 | 301 | 8963 | 30 | Umlauf | 89.9984 | 10.6 | -7.2 | -0.69444 | 0 | -52.4626 | 11.8443 | -35.0943 | 2.9117
07:20:53 | 302 | 8965 | 30 | Umlauf | 90.0031 | 8.1 | -9.6 | 0 | 0 | -24.8156 | 11.8443 | -11.2073 | 2.9086
07:20:54 | 303 | 8965 | 30 | Umlauf | 90.0046 | 8.1 | -9.6 | -0.80556 | 0 | -51.0593 | 11.8443 | -33.8818 | 2.8992
07:20:55 | 304 | 8968 | 30 | Umlauf | 90.009 | 5.2 | -15.2 | 0 | 0 | -26.7876 | 11.8443 | -12.9111 | 2.8956
07:20:56 | 305 | 8968 | 30 | Umlauf | 90.0107 | 5.2 | -15.2 | 0 | 0 | -26.7876 | 11.8443 | -12.9111 | 2.8921
07:20:57 | 306 | 8968 | 30 | Umlauf | 90.0124 | 5.2 | -15.2 | 0 | 0 | -26.7876 | 11.8443 | -12.9111 | 2.8885
07:20:58 | 307 | 8968 | 30 | Umlauf | 90.0142 | 5.2 | -15.2 | 0 | 0 | -26.7876 | 11.8443 | -12.9111 | 2.8849
07:20:59 | 308 | 8968 | 30 | Umlauf | 90.0159 | 5.2 | -15.2 | 0 | 0 | -26.7876 | 11.8443 | -12.9111 | 2.8813
07:21:00 | 309 | 8968 | 30 | Umlauf | 90.0176 | 5.2 | -15.2 | 0 | 0 | -26.7876 | 11.8443 | -12.9111 | 2.8777
07:21:01 | 310 | 8968 | 30 | Umlauf | 90.0193 | 5.2 | -15.2 | 0 | 0 | -26.7876 | 11.8443 | -12.9111 | 2.8741
07:21:02 | 311 | 8968 | 30 | Umlauf | 90.021 | 5.2 | -15.2 | -1.0833 | 0 | -49.445 | 11.8443 | -32.487 | 2.8651
07:21:03 | 312 | 8971 | 30 | Umlauf | 90.0253 | 1.3 | -41 | 2.5556 | 0 | -4.7141 | 11.8443 | 8.2525 | 2.8674
07:21:04 | 313 | 8974 | 30 | Umlauf | 90.0242 | 10.5 | -3.9 | 0.22222 | 0 | -0.12573 | 11.8443 | 13.5631 | 2.8712
07:21:05 | 314 | 8977 | 30 | Umlauf | 90.0224 | 11.3 | -4.3 | 0.33333 | 0 | 4.9709 | 11.8443 | 19.4619 | 2.8766
07:21:06 | 315 | 8981 | 30 | Umlauf | 90.0198 | 12.5 | -4.6 | 0.44444 | 0 | 11.9782 | 11.8443 | 27.5722 | 2.8842
07:21:07 | 316 | 8984 | 30 | Umlauf | 90.0162 | 14.1 | -4.8 | 3.8611 | 0 | 160 | 11.8443 | 198.8938 | 2.9395
07:21:08 | 317 | 8992 | 30 | Umlauf | 89.9899 | 28 | -2.9 | -1.8333 | 0 | -160 | 11.8443 | -128.0066 | 2.9039
07:21:09 | 318 | 8998 | 30 | Umlauf | 90.0068 | 21.4 | -4.3 | 1.1389 | 0 | 117.4418 | 11.8443 | 149.6366 | 2.9455
07:21:10 | 319 | 9005 | 30 | Umlauf | 89.987 | 25.5 | -3.7 | 0.88889 | 0 | 109.6933 | 11.8443 | 140.6685 | 2.9846
07:21:11 | 320 | 9013 | 30 | Umlauf | 89.9684 | 28.7 | -3.2 | 1.0278 | 0 | 157.1938 | 11.8443 | 195.6459 | 3.0389
07:21:12 | 321 | 9022 | 30 | Umlauf | 89.9425 | 32.4 | -2.7 | 0.94444 | 0 | 160 | 11.8443 | 198.8938 | 3.0941
07:21:13 | 322 | 9032 | 30 | Umlauf | 89.9162 | 35.8 | -2.9 | 0.38889 | 0 | 61.4814 | 11.8443 | 84.8677 | 3.1177
07:21:14 | 323 | 9042 | 30 | Umlauf | 89.905 | 37.2 | -3.5 | 0.41667 | 0 | 57.5407 | 11.8443 | 80.3067 | 3.14
07:21:15 | 324 | 9053 | 30 | Umlauf | 89.8944 | 38.7 | -3.7 | 0.13889 | 0 | -7.2549 | 11.8443 | 5.3117 | 3.1415
07:21:16 | 325 | 9064 | 30 | Umlauf | 89.8937 | 39.2 | -3.6 | 0.19444 | 0 | 4.6328 | 11.8443 | 19.0707 | 3.1468
07:21:17 | 326 | 9075 | 30 | Umlauf | 89.8911 | 39.9 | -3.3 | -0.027778 | 0 | -27.9351 | 11.8443 | -13.9025 | 3.1429
07:21:18 | 327 | 9086 | 30 | Umlauf | 89.893 | 39.8 | -3 | -0.027778 | 0 | -23.3461 | 11.8443 | -9.9376 | 3.1402
07:21:19 | 328 | 9097 | 30 | Umlauf | 89.8943 | 39.7 | -2.8 | 0.25 | 0 | 37.2666 | 11.8443 | 56.8412 | 3.156
07:21:20 | 329 | 9109 | 30 | Umlauf | 89.8868 | 40.6 | -2.6 | -0.30556 | 0 | -62.8433 | 11.8443 | -44.0632 | 3.1437
07:21:21 | 330 | 9120 | 30 | Umlauf | 89.8926 | 39.5 | -3 | -0.33333 | 0 | -71.7704 | 11.8443 | -51.7762 | 3.1293
07:21:22 | 331 | 9130 | 30 | Umlauf | 89.8995 | 38.3 | -3.3 | -0.86111 | 0 | -155.4734 | 11.8443 | -124.0956 | 3.0949
07:21:23 | 332 | 9140 | 30 | Umlauf | 89.9159 | 35.2 | -3.8 | -0.61111 | 0 | -114.6665 | 11.8443 | -88.8384 | 3.0702
07:21:24 | 333 | 9149 | 30 | Umlauf | 89.9276 | 33 | -3.6 | -0.19444 | 0 | -49.9885 | 11.8443 | -32.9567 | 3.061
07:21:25 | 334 | 9158 | 30 | Umlauf | 89.932 | 32.3 | -3 | -0.13889 | 0 | -34.4351 | 11.8443 | -19.5185 | 3.0556
07:21:26 | 335 | 9167 | 30 | Umlauf | 89.9346 | 31.8 | -2.5 | -0.30556 | 0 | -49.2353 | 11.8443 | -32.3059 | 3.0466
07:21:27 | 336 | 9175 | 30 | Umlauf | 89.9388 | 30.7 | -2.3 | -0.16667 | 0 | -28.1753 | 11.8443 | -14.11 | 3.0427
07:21:28 | 337 | 9184 | 30 | Umlauf | 89.9407 | 30.1 | -2.4 | 0.027778 | 0 | -5.2955 | 11.8443 | 7.5796 | 3.0448
07:21:29 | 338 | 9192 | 30 | Umlauf | 89.9397 | 30.2 | -2.2 | -0.11111 | 0 | -19.8753 | 11.8443 | -6.9388 | 3.0429
07:21:30 | 339 | 9201 | 30 | Umlauf | 89.9406 | 29.8 | -1.9 | -0.22222 | 0 | -29.5724 | 11.8443 | -15.3171 | 3.0387
07:21:31 | 340 | 9209 | 30 | Umlauf | 89.9426 | 29 | -1.5 | 0.27778 | 0 | 52.4504 | 11.8443 | 74.4151 | 3.0593
07:21:32 | 341 | 9217 | 30 | Umlauf | 89.9328 | 30 | -1.8 | 0.19444 | 0 | 33.5523 | 11.8443 | 52.5423 | 3.0739
07:21:33 | 342 | 9225 | 30 | Umlauf | 89.9258 | 30.7 | -2.5 | 0.44444 | 0 | 69.6025 | 11.8443 | 94.2671 | 3.1001
07:21:34 | 343 | 9234 | 30 | Umlauf | 89.9134 | 32.3 | -3.1 | 0.66667 | 0 | 106.8299 | 11.8443 | 137.3543 | 3.1383
07:21:35 | 344 | 9244 | 30 | Umlauf | 89.8952 | 34.7 | -3.5 | 0.083333 | 0 | -12.2366 | 11.8443 | -0.33897 | 3.1382
07:21:36 | 345 | 9254 | 30 | Umlauf | 89.8953 | 35 | -4.1 | 0.027778 | 0 | -28.0957 | 11.8443 | -14.0412 | 3.1343
07:21:37 | 346 | 9264 | 30 | Umlauf | 89.8971 | 35.1 | -4 | -0.055556 | 0 | -38.5926 | 11.8443 | -23.1105 | 3.1278
07:21:38 | 347 | 9273 | 30 | Umlauf | 89.9002 | 34.9 | -3.9 | -0.13889 | 0 | -48.774 | 11.8443 | -31.9073 | 3.119
07:21:39 | 348 | 9283 | 30 | Umlauf | 89.9044 | 34.4 | -4.3 | -0.27778 | 0 | -72.5886 | 11.8443 | -52.4831 | 3.1044
07:21:40 | 349 | 9292 | 30 | Umlauf | 89.9113 | 33.4 | -4.7 | -0.41667 | 0 | -94.3438 | 11.8443 | -71.2796 | 3.0846
07:21:41 | 350 | 9301 | 30 | Umlauf | 89.9208 | 31.9 | -5 | -0.61111 | 0 | -118.8738 | 11.8443 | -92.4735 | 3.0589
07:21:42 | 351 | 9309 | 30 | Umlauf | 89.933 | 29.7 | -5.5 | -0.5 | 0 | -103.2767 | 11.8443 | -78.9976 | 3.037
07:21:43 | 352 | 9317 | 30 | Umlauf | 89.9434 | 27.9 | -6.1 | -0.5 | 0 | -103.5344 | 11.8443 | -79.2203 | 3.015
07:21:44 | 353 | 9324 | 30 | Umlauf | 89.9539 | 26.1 | -6.5 | -0.22222 | 0 | -71.8004 | 11.8443 | -51.8021 | 3.0006
07:21:45 | 354 | 9331 | 30 | Umlauf | 89.9608 | 25.3 | -6.3 | -0.27778 | 0 | -73.4003 | 11.8443 | -53.1845 | 2.9858
07:21:46 | 355 | 9338 | 30 | Umlauf | 89.9678 | 24.3 | -6.1 | -0.44444 | 0 | -85.0209 | 11.8443 | -63.2246 | 2.9682
07:21:47 | 356 | 9344 | 30 | Umlauf | 89.9762 | 22.7 | -5.8 | -0.055556 | 0 | -41.4408 | 11.8443 | -25.5714 | 2.9611
07:21:48 | 357 | 9350 | 30 | Umlauf | 89.9796 | 22.5 | -5.4 | -0.083333 | 0 | -40.1908 | 11.8443 | -24.4914 | 2.9543
07:21:49 | 358 | 9357 | 30 | Umlauf | 89.9828 | 22.2 | -5.2 | 0.61111 | 0 | 37.1907 | 11.8443 | 56.7534 | 2.9701
07:21:50 | 359 | 9363 | 30 | Umlauf | 89.9753 | 24.4 | -4.8 | 1.0833 | 0 | 118.6058 | 11.8443 | 150.9839 | 3.012
07:21:51 | 360 | 9371 | 30 | Umlauf | 89.9553 | 28.3 | -4.2 | 0.86111 | 0 | 108.9183 | 11.8443 | 139.7715 | 3.0509
07:21:52 | 361 | 9380 | 30 | Umlauf | 89.9368 | 31.4 | -3.9 | 0.63889 | 0 | 83.4726 | 11.8443 | 110.3205 | 3.0815
07:21:53 | 362 | 9389 | 30 | Umlauf | 89.9222 | 33.7 | -3.8 | 0.083333 | 0 | -15.8639 | 11.8443 | -3.473 | 3.0805
07:21:54 | 363 | 9399 | 30 | Umlauf | 89.9227 | 34 | -3.5 | 0.41667 | 0 | 51.8673 | 11.8443 | 73.7402 | 3.101
07:21:55 | 364 | 9409 | 30 | Umlauf | 89.9129 | 35.5 | -3.2 | 0.13889 | 0 | -0.419 | 11.8443 | 13.2237 | 3.1047
07:21:56 | 365 | 9419 | 30 | Umlauf | 89.9112 | 36 | -3.3 | 0.38889 | 0 | 53.3977 | 11.8443 | 75.5115 | 3.1257
07:21:57 | 366 | 9429 | 30 | Umlauf | 89.9012 | 37.4 | -3.4 | 0.69444 | 0 | 124.8072 | 11.8443 | 158.1614 | 3.1696
07:21:58 | 367 | 9440 | 30 | Umlauf | 89.8803 | 39.9 | -3.4 | 0.61111 | 0 | 113.1615 | 11.8443 | 144.6825 | 3.2098
07:21:59 | 368 | 9452 | 30 | Umlauf | 89.8611 | 42.1 | -3.1 | 0.33333 | 0 | 54.7077 | 11.8443 | 77.0278 | 3.2312
07:22:00 | 369 | 9464 | 30 | Umlauf | 89.851 | 43.3 | -2.7 | -0.13889 | 0 | -39.0515 | 11.8443 | -23.5071 | 3.2247
07:22:01 | 370 | 9476 | 30 | Umlauf | 89.8541 | 42.8 | -3 | -1.1944 | 0 | -160 | 11.8443 | -128.0066 | 3.1891
07:22:02 | 371 | 9486 | 30 | Umlauf | 89.871 | 38.5 | -4.2 | -3.6667 | 0 | -160 | 11.8443 | -128.0066 | 3.1535
07:22:03 | 372 | 9494 | 30 | Umlauf | 89.8879 | 25.3 | -6 | -2.4167 | 0 | -160 | 11.8443 | -128.0066 | 3.118
07:22:04 | 373 | 9498 | 30 | Umlauf | 89.9049 | 16.6 | -8.3 | 0.16667 | 0 | -31.3955 | 11.8443 | -16.8923 | 3.1133
07:22:05 | 374 | 9503 | 30 | Umlauf | 89.9071 | 17.2 | -7.1 | 0.66667 | 0 | 15.2876 | 11.8443 | 31.4027 | 3.122
07:22:06 | 375 | 9508 | 30 | Umlauf | 89.9029 | 19.6 | -5.6 | 1.1667 | 0 | 95.8519 | 11.8443 | 124.6483 | 3.1566
07:22:07 | 376 | 9515 | 30 | Umlauf | 89.8865 | 23.8 | -4.1 | 1.1667 | 0 | 137.7703 | 11.8443 | 173.165 | 3.2047
07:22:08 | 377 | 9523 | 30 | Umlauf | 89.8635 | 28 | -3.1 | 0.52778 | 0 | 67.7088 | 11.8443 | 92.0753 | 3.2303
07:22:09 | 378 | 9531 | 30 | Umlauf | 89.8514 | 29.9 | -2.5 | 0.47222 | 0 | 72.8262 | 11.8443 | 97.9983 | 3.2575
07:22:10 | 379 | 9540 | 30 | Umlauf | 89.8384 | 31.6 | -1.8 | 0.44444 | 0 | 84.8357 | 11.8443 | 111.8981 | 3.2886
07:22:11 | 380 | 9549 | 30 | Umlauf | 89.8236 | 33.2 | -1.3 | 0.55556 | 0 | 122.2066 | 11.8443 | 155.1515 | 3.3317
07:22:12 | 381 | 9559 | 30 | Umlauf | 89.8031 | 35.2 | 8.2 | 0.36111 | 0 | 160 | 11.8443 | 198.8938 | 3.387
07:22:13 | 382 | 9569 | 30 | Umlauf | 89.7768 | 36.5 | 5.8 | 0.11111 | 0 | 160 | 11.8443 | 198.8938 | 3.4422
07:22:14 | 383 | 9579 | 30 | Umlauf | 89.7505 | 36.9 | 4.1 | -0.055556 | 0 | 113.5665 | 11.8443 | 145.1514 | 3.4825
07:22:15 | 384 | 9589 | 30 | Umlauf | 89.7313 | 36.7 | 2.9 | -0.19444 | 0 | 55.2692 | 11.8443 | 77.6777 | 3.5041
07:22:16 | 385 | 9599 | 30 | Umlauf | 89.721 | 36 | 2.1 | -0.5 | 0 | -20.2849 | 11.8443 | -7.2927 | 3.5021
07:22:17 | 386 | 9609 | 30 | Umlauf | 89.722 | 34.2 | 1.4 | -0.36111 | 0 | -9.5283 | 11.8443 | 2.6805 | 3.5028
07:22:18 | 387 | 9618 | 30 | Umlauf | 89.7216 | 32.9 | 0.6 | 0.027778 | 0 | 49.7228 | 11.8443 | 71.2581 | 3.5226
07:22:19 | 388 | 9627 | 30 | Umlauf | 89.7122 | 33 | -0.3 | 0.44444 | 0 | 118.0351 | 11.8443 | 150.3233 | 3.5644
07:22:20 | 389 | 9637 | 30 | Umlauf | 89.6923 | 34.6 | -4 | 0.22222 | 0 | 0.83696 | 11.8443 | 14.6773 | 3.5685
07:22:21 | 390 | 9647 | 30 | Umlauf | 89.6903 | 35.4 | -2.6 | -0.083333 | 0 | -23.9986 | 11.8443 | -10.5013 | 3.5656
07:22:22 | 391 | 9656 | 30 | Umlauf | 89.6917 | 35.1 | -2.9 | -0.41667 | 0 | -74.901 | 11.8443 | -54.481 | 3.5504
07:22:23 | 392 | 9666 | 30 | Umlauf | 89.6989 | 33.6 | -3 | -0.75 | 0 | -118.2328 | 11.8443 | -91.9197 | 3.5249
07:22:24 | 393 | 9674 | 30 | Umlauf | 89.7111 | 30.9 | -3.3 | -0.86111 | 0 | -126.3888 | 11.8443 | -98.9665 | 3.4974
07:22:25 | 394 | 9682 | 30 | Umlauf | 89.7242 | 27.8 | -2.7 | -0.33333 | 0 | -48.662 | 11.8443 | -31.8105 | 3.4886
07:22:26 | 395 | 9689 | 30 | Umlauf | 89.7284 | 26.6 | -0.9 | -0.25 | 0 | -19.539 | 11.8443 | -6.6483 | 3.4867
07:22:27 | 396 | 9697 | 30 | Umlauf | 89.7293 | 25.7 | -1 | -0.72222 | 0 | -68.7404 | 11.8443 | -49.1582 | 3.4731
07:22:28 | 397 | 9703 | 30 | Umlauf | 89.7358 | 23.1 | -1.8 | -1.25 | 0 | -118.0283 | 11.8443 | -91.743 | 3.4476
07:22:29 | 398 | 9708 | 30 | Umlauf | 89.7479 | 18.6 | -2.1 | -0.5 | 0 | -41.2615 | 11.8443 | -25.4165 | 3.4405
07:22:30 | 399 | 9713 | 30 | Umlauf | 89.7513 | 16.8 | -2.8 | -0.55556 | 0 | -45.5587 | 11.8443 | -29.1293 | 3.4324
07:22:31 | 400 | 9717 | 30 | Umlauf | 89.7551 | 14.8 | -62.3 | -1.0556 | 0 | -160 | 11.8443 | -128.0066 | 3.3969
07:22:32 | 401 | 9720 | 30 | Umlauf | 89.7721 | 11 | -56 | -0.61111 | 0 | -160 | 11.8443 | -128.0066 | 3.3613
07:22:33 | 402 | 9722 | 30 | Umlauf | 89.789 | 8.8 | -45.7 | 0.13889 | 0 | -129.6374 | 11.8443 | -101.7733 | 3.333
07:22:34 | 403 | 9725 | 30 | Umlauf | 89.8025 | 9.3 | -30.6 | 0 | 0 | -98.4087 | 11.8443 | -74.7916 | 3.3123
07:22:35 | 404 | 9725 | 30 | Umlauf | 89.8124 | 9.3 | -30.6 | -0.52778 | 0 | -118.1501 | 11.8443 | -91.8482 | 3.2867
07:22:36 | 405 | 9729 | 30 | Umlauf | 89.8245 | 7.4 | -25.7 | 0.83333 | 0 | -41.1613 | 11.8443 | -25.3299 | 3.2797
07:22:37 | 406 | 9732 | 30 | Umlauf | 89.8278 | 10.4 | -13 | 0.25 | 0 | -34.5981 | 11.8443 | -19.6593 | 3.2742
07:22:38 | 407 | 9735 | 30 | Umlauf | 89.8305 | 11.3 | -9.8 | 1.75 | 0 | 68.3047 | 11.8443 | 92.765 | 3.3
07:22:39 | 408 | 9740 | 30 | Umlauf | 89.8182 | 17.6 | -5.3 | 1.0556 | 0 | 76.8686 | 11.8443 | 102.6769 | 3.3285
07:22:40 | 409 | 9746 | 30 | Umlauf | 89.8046 | 21.4 | -3.7 | 0.66667 | 0 | 62.0532 | 11.8443 | 85.5295 | 3.3523
07:22:41 | 410 | 9753 | 30 | Umlauf | 89.7933 | 23.8 | -2.9 | 0.86111 | 0 | 109.2811 | 11.8443 | 140.1914 | 3.3912
07:22:42 | 411 | 9760 | 30 | Umlauf | 89.7747 | 26.9 | -2.2 | 0.66667 | 0 | 102.4203 | 11.8443 | 132.2506 | 3.428
07:22:43 | 412 | 9768 | 30 | Umlauf | 89.7572 | 29.3 | -1.8 | 0.66667 | 0 | 118.8301 | 11.8443 | 151.2435 | 3.47
07:22:44 | 413 | 9777 | 30 | Umlauf | 89.7372 | 31.7 | -1.4 | 1.0556 | 0 | 160 | 11.8443 | 198.8938 | 3.5252
07:22:45 | 414 | 9787 | 30 | Umlauf | 89.7109 | 35.5 | -1.1 | 0.38889 | 0 | 98.5293 | 11.8443 | 127.7472 | 3.5607
07:22:46 | 415 | 9797 | 30 | Umlauf | 89.694 | 36.9 | -0.9 | 0.52778 | 0 | 139.032 | 11.8443 | 174.6253 | 3.6092
07:22:47 | 416 | 9808 | 30 | Umlauf | 89.6709 | 38.8 | -0.8 | 0.5 | 0 | 142.2855 | 11.8443 | 178.3909 | 3.6588
07:22:48 | 417 | 9819 | 30 | Umlauf | 89.6473 | 40.6 | -0.7 | 0.22222 | 0 | 81.58 | 11.8443 | 108.1299 | 3.6888
07:22:49 | 418 | 9831 | 30 | Umlauf | 89.633 | 41.4 | -0.6 | 0.027778 | 0 | 35.7432 | 11.8443 | 55.0781 | 3.7041
07:22:50 | 419 | 9842 | 30 | Umlauf | 89.6258 | 41.5 | -0.5 | -0.13889 | 0 | -3.0815 | 11.8443 | 10.1421 | 3.7069
07:22:51 | 420 | 9854 | 30 | Umlauf | 89.6244 | 41 | -0.5 | -0.55556 | 0 | -71.8559 | 11.8443 | -51.85 | 3.6925
07:22:52 | 421 | 9864 | 30 | Umlauf | 89.6313 | 39 | -0.4 | -0.36111 | 0 | -36.743 | 11.8443 | -21.5125 | 3.6866
07:22:53 | 422 | 9875 | 30 | Umlauf | 89.6341 | 37.7 | -0.4 | -0.91667 | 0 | -119.984 | 11.8443 | -93.4327 | 3.6606
07:22:54 | 423 | 9884 | 30 | Umlauf | 89.6465 | 34.4 | -0.4 | -0.69444 | 0 | -79.2291 | 11.8443 | -58.2205 | 3.6444
07:22:55 | 424 | 9893 | 30 | Umlauf | 89.6542 | 31.9 | -0.4 | -1 | 0 | -112.9937 | 11.8443 | -87.3931 | 3.6202
07:22:56 | 425 | 9901 | 30 | Umlauf | 89.6657 | 28.3 | -0.4 | -0.77778 | 0 | -75.3181 | 11.8443 | -54.8414 | 3.6049
07:22:57 | 426 | 9908 | 30 | Umlauf | 89.673 | 25.5 | -0.4 | -1.1389 | 0 | -105.1339 | 11.8443 | -80.6023 | 3.5825
07:22:58 | 427 | 9914 | 30 | Umlauf | 89.6836 | 21.4 | -0.4 | -1.0833 | 0 | -83.6966 | 11.8443 | -62.0804 | 3.5653
07:22:59 | 428 | 9919 | 30 | Umlauf | 89.6919 | 17.5 | -0.4 | -1.3056 | 0 | -84.2448 | 11.8443 | -62.5541 | 3.5479
07:23:00 | 429 | 9923 | 30 | Umlauf | 89.7001 | 12.8 | 29.4 | 0 | 0 | 160 | 11.8443 | 198.8938 | 3.6032
07:23:01 | 430 | 9923 | 30 | Umlauf | 89.6738 | 12.8 | 29.4 | 0 | 0 | 160 | 11.8443 | 198.8938 | 3.6584
07:23:02 | 431 | 9923 | 30 | Umlauf | 89.6475 | 12.8 | 29.4 | 0 | 0 | 160 | 11.8443 | 198.8938 | 3.7137
07:23:03 | 432 | 9923 | 30 | Umlauf | 89.6212 | 12.8 | 29.4 | 0 | 0 | 160 | 11.8443 | 198.8938 | 3.7689
07:23:04 | 433 | 9923 | 30 | Umlauf | 89.5949 | 12.8 | 29.4 | 0 | 0 | 160 | 11.8443 | 198.8938 | 3.8241
07:23:05 | 434 | 9923 | 30 | Umlauf | 89.5686 | 12.8 | 29.4 | 0 | 0 | 160 | 11.8443 | 198.8938 | 3.8794
07:23:06 | 435 | 9923 | 30 | Umlauf | 89.5423 | 12.8 | 29.4 | 0 | 0 | 160 | 11.8443 | 198.8938 | 3.9346
07:23:07 | 436 | 9923 | 30 | Umlauf | 89.516 | 12.8 | 29.4 | 0 | 0 | 160 | 11.8443 | 198.8938 | 3.9899
07:23:08 | 437 | 9923 | 30 | Umlauf | 89.4897 | 12.8 | 29.4 | 0 | 0 | 160 | 11.8443 | 198.8938 | 4.0451
07:23:09 | 438 | 9923 | 30 | Umlauf | 89.4634 | 12.8 | 29.4 | 0 | 0 | 160 | 11.8443 | 198.8938 | 4.1004
07:23:10 | 439 | 9923 | 30 | Umlauf | 89.437 | 12.8 | 29.4 | 0 | 0 | 160 | 11.8443 | 198.8938 | 4.1556
07:23:11 | 440 | 9923 | 30 | Umlauf | 89.4107 | 12.8 | 29.4 | 0 | 0 | 160 | 11.8443 | 198.8938 | 4.2109
07:23:12 | 441 | 9923 | 30 | Umlauf | 89.3844 | 12.8 | 29.4 | 0 | 0 | 160 | 11.8443 | 198.8938 | 4.2661
07:23:13 | 442 | 9923 | 30 | Umlauf | 89.3581 | 12.8 | 29.4 | 0 | 0 | 160 | 11.8443 | 198.8938 | 4.3214
07:23:14 | 443 | 9923 | 30 | Umlauf | 89.3318 | 12.8 | 29.4 | 0 | 0 | 160 | 11.8443 | 198.8938 | 4.3766
07:23:15 | 444 | 9923 | 30 | Umlauf | 89.3055 | 12.8 | 29.4 | 0 | 0 | 160 | 11.8443 | 198.8938 | 4.4319
07:23:16 | 445 | 9923 | 30 | Umlauf | 89.2792 | 12.8 | 29.4 | 0 | 0 | 160 | 11.8443 | 198.8938 | 4.4871
07:23:17 | 446 | 9923 | 30 | Umlauf | 89.2529 | 12.8 | 29.4 | 0 | 0 | 160 | 11.8443 | 198.8938 | 4.5424
07:23:18 | 447 | 9923 | 30 | Umlauf | 89.2266 | 12.8 | 29.4 | 0 | 0 | 160 | 11.8443 | 198.8938 | 4.5976
07:23:19 | 448 | 9923 | 30 | Umlauf | 89.2003 | 12.8 | 29.4 | 0 | 0 | 160 | 11.8443 | 198.8938 | 4.6529
07:23:20 | 449 | 9923 | 30 | Umlauf | 89.174 | 12.8 | 29.4 | 0 | 0 | 160 | 11.8443 | 198.8938 | 4.7081
07:23:21 | 450 | 9923 | 30 | Umlauf | 89.1477 | 12.8 | 29.4 | 0 | 0 | 160 | 11.8443 | 198.8938 | 4.7634
07:23:22 | 451 | 9923 | 30 | Umlauf | 89.1213 | 12.8 | 29.4 | 0 | 0 | 160 | 11.8443 | 198.8938 | 4.8186
07:23:23 | 452 | 9923 | 30 | Umlauf | 89.095 | 12.8 | 29.4 | 0 | 0 | 160 | 11.8443 | 198.8938 | 4.8739
07:23:24 | 453 | 9923 | 30 | Umlauf | 89.0687 | 12.8 | 29.4 | 0 | 0 | 160 | 11.8443 | 198.8938 | 4.9291
07:23:25 | 454 | 9923 | 30 | Umlauf | 89.0424 | 12.8 | 29.4 | 0 | 0 | 160 | 11.8443 | 198.8938 | 4.9844
07:23:26 | 455 | 9923 | 30 | Umlauf | 89.0161 | 12.8 | 29.4 | 0 | 0 | 160 | 11.8443 | 198.8938 | 5.0396
07:23:27 | 456 | 9923 | 30 | Umlauf | 88.9898 | 12.8 | 29.4 | 0 | 0 | 160 | 11.8443 | 198.8938 | 5.0949
07:23:28 | 457 | 9923 | 30 | Umlauf | 88.9635 | 12.8 | 29.4 | 0 | 0 | 160 | 11.8443 | 198.8938 | 5.1501
07:23:29 | 458 | 9923 | 30 | Umlauf | 88.9372 | 12.8 | 29.4 | 0 | 0 | 160 | 11.8443 | 198.8938 | 5.2054
07:23:30 | 459 | 9923 | 30 | Umlauf | 88.9109 | 12.8 | 29.4 | 0 | 0 | 160 | 11.8443 | 198.8938 | 5.2606
07:23:31 | 460 | 9923 | 30 | Umlauf | 88.8846 | 12.8 | 29.4 | 0 | 0 | 160 | 11.8443 | 198.8938 | 5.3159
07:23:32 | 461 | 9923 | 30 | Umlauf | 88.8583 | 12.8 | 29.4 | 0 | 0 | 160 | 11.8443 | 198.8938 | 5.3711
07:23:33 | 462 | 9923 | 30 | Umlauf | 88.8319 | 12.8 | 29.4 | 0 | 0 | 160 | 11.8443 | 198.8938 | 5.4264
07:23:34 | 463 | 9923 | 30 | Umlauf | 88.8056 | 12.8 | 29.4 | 0 | 0 | 160 | 11.8443 | 198.8938 | 5.4816
07:23:35 | 464 | 9923 | 30 | Umlauf | 88.7793 | 12.8 | 29.4 | 0 | 0 | 160 | 11.8443 | 198.8938 | 5.5368
07:23:36 | 465 | 9923 | 30 | Umlauf | 88.753 | 12.8 | 29.4 | 0 | 0 | 160 | 11.8443 | 198.8938 | 5.5921
07:23:37 | 466 | 9923 | 30 | Umlauf | 88.7267 | 12.8 | 29.4 | 0 | 0 | 160 | 11.8443 | 198.8938 | 5.6473
07:23:38 | 467 | 9923 | 30 | Umlauf | 88.7004 | 12.8 | 29.4 | 0 | 0 | 160 | 11.8443 | 198.8938 | 5.7026
07:23:39 | 468 | 9923 | 30 | Umlauf | 88.6741 | 12.8 | 29.4 | 0 | 0 | 160 | 11.8443 | 198.8938 | 5.7578
07:23:40 | 469 | 9923 | 30 | Umlauf | 88.6478 | 12.8 | 29.4 | 0 | 0 | 160 | 11.8443 | 198.8938 | 5.8131
07:23:41 | 470 | 9923 | 30 | Umlauf | 88.6215 | 12.8 | 29.4 | 0 | 0 | 160 | 11.8443 | 198.8938 | 5.8683
07:23:42 | 471 | 9923 | 30 | Umlauf | 88.5952 | 12.8 | 29.4 | 0 | 0 | 160 | 11.8443 | 198.8938 | 5.9236
07:23:43 | 472 | 9923 | 30 | Umlauf | 88.5689 | 12.8 | 29.4 | 0 | 0 | 160 | 11.8443 | 198.8938 | 5.9788
07:23:44 | 473 | 9923 | 30 | Umlauf | 88.5426 | 12.8 | 29.4 | 0 | 0 | 160 | 11.8443 | 198.8938 | 6.0341
07:23:45 | 474 | 9923 | 30 | Umlauf | 88.5162 | 12.8 | 29.4 | -3.4722 | 0 | -34.2607 | 11.8443 | -19.3678 | 6.0287
07:23:46 | 475 | 9926 | 30 | Umlauf | 88.5188 | 0.3 | 84.8 | 0.55556 | 0 | 12.6715 | 11.8443 | 28.3747 | 6.0366
07:23:47 | 476 | 9927 | 30 | Umlauf | 88.5151 | 2.3 | 12.3 | 0 | 0 | 18.561 | 11.8443 | 35.1913 | 6.0464
07:23:48 | 477 | 9927 | 30 | Umlauf | 88.5104 | 2.3 | 12.3 | 0 | 0 | 18.561 | 11.8443 | 35.1913 | 6.0561
07:23:49 | 478 | 9927 | 30 | Umlauf | 88.5057 | 2.3 | 12.3 | 0.69444 | 0 | 28.5088 | 11.8443 | 46.705 | 6.0691
07:23:50 | 479 | 9931 | 30 | Umlauf | 88.4996 | 4.8 | 1.5 | 2.1667 | 0 | 73.2667 | 11.8443 | 98.5081 | 6.0965
07:23:51 | 480 | 9934 | 30 | Umlauf | 88.4865 | 12.6 | 1.4 | 0.083333 | 0 | 28.2521 | 11.8443 | 46.4078 | 6.1094
07:23:52 | 481 | 9938 | 30 | Umlauf | 88.4804 | 12.9 | 0.6 | 2.9167 | 0 | 160 | 11.8443 | 198.8938 | 6.1646
07:23:53 | 482 | 9944 | 30 | Umlauf | 88.4541 | 23.4 | 0.2 | -1.4722 | 0 | -122.6509 | 11.8443 | -95.7369 | 6.138
07:23:54 | 483 | 9949 | 30 | Umlauf | 88.4668 | 18.1 | -1.7 | 1.3611 | 0 | 151.8608 | 11.8443 | 189.4734 | 6.1906
07:23:55 | 484 | 9956 | 30 | Umlauf | 88.4417 | 23 | -5.6 | -0.22222 | 0 | -55.6441 | 11.8443 | -37.843 | 6.1801
07:23:56 | 485 | 9962 | 30 | Umlauf | 88.4467 | 22.2 | -7.3 | 0.55556 | 0 | 2.1789 | 11.8443 | 16.2305 | 6.1846
07:23:57 | 486 | 9969 | 30 | Umlauf | 88.4445 | 24.2 | -5.8 | 0.5 | 0 | 15.4812 | 11.8443 | 31.6267 | 6.1934
07:23:58 | 487 | 9976 | 30 | Umlauf | 88.4404 | 26 | -4.6 | 0.5 | 0 | 35.1734 | 11.8443 | 54.4186 | 6.2085
07:23:59 | 488 | 9983 | 30 | Umlauf | 88.4332 | 27.8 | -4.8 | 0.52778 | 0 | 39.4024 | 11.8443 | 59.3133 | 6.225
07:24:00 | 489 | 9992 | 30 | Umlauf | 88.4253 | 29.7 | -5.6 | 2.1389 | 0 | 160 | 11.8443 | 198.8938 | 6.2803
07:24:01 | 490 | 10002 | 30 | Umlauf | 88.399 | 37.4 | -5.1 | -0.63889 | 0 | -144.1062 | 11.8443 | -114.2743 | 6.2485
07:24:02 | 491 | 10012 | 30 | Umlauf | 88.4141 | 35.1 | -4.4 | 0.19444 | 0 | -8.6303 | 11.8443 | 3.7199 | 6.2496
07:24:03 | 492 | 10022 | 30 | Umlauf | 88.4136 | 35.8 | -4.3 | -0.36111 | 0 | -87.3296 | 11.8443 | -65.2193 | 6.2314
07:24:04 | 493 | 10031 | 30 | Umlauf | 88.4223 | 34.5 | -3.8 | -0.11111 | 0 | -43.1079 | 11.8443 | -27.0118 | 6.2239
07:24:05 | 494 | 10041 | 30 | Umlauf | 88.4258 | 34.1 | -3 | 0 | 0 | -17.0595 | 11.8443 | -4.5059 | 6.2227
07:24:06 | 495 | 10050 | 30 | Umlauf | 88.4264 | 34.1 | -3.1 | 0 | 0 | -18.3556 | 11.8443 | -5.6258 | 6.2211
07:24:07 | 496 | 10060 | 30 | Umlauf | 88.4272 | 34.1 | -3.5 | -0.38889 | 0 | -76.8756 | 11.8443 | -56.1871 | 6.2055
07:24:08 | 497 | 10069 | 30 | Umlauf | 88.4346 | 32.7 | -3 | -0.22222 | 0 | -45.7702 | 11.8443 | -29.312 | 6.1974
07:24:09 | 498 | 10078 | 30 | Umlauf | 88.4385 | 31.9 | -3 | -0.66667 | 0 | -101.7732 | 11.8443 | -77.6986 | 6.1758
07:24:10 | 499 | 10086 | 30 | Umlauf | 88.4488 | 29.5 | -1.8 | -0.58333 | 0 | -71.0299 | 11.8443 | -51.1364 | 6.1616
07:24:11 | 500 | 10094 | 30 | Umlauf | 88.4555 | 27.4 | -3.3 | 0.27778 | 0 | 20.2843 | 11.8443 | 37.1859 | 6.1719
07:24:12 | 501 | 10101 | 30 | Umlauf | 88.4506 | 28.4 | -2.7 | 0.25 | 0 | 26.2894 | 11.8443 | 44.1362 | 6.1842
07:24:13 | 502 | 10110 | 30 | Umlauf | 88.4448 | 29.3 | -1.1 | -0.083333 | 0 | -3.8441 | 11.8443 | 9.2594 | 6.1868
07:24:14 | 503 | 10118 | 30 | Umlauf | 88.4435 | 29 | 0.6 | -0.27778 | 0 | -7.7586 | 11.8443 | 4.7288 | 6.1881
07:24:15 | 504 | 10125 | 30 | Umlauf | 88.4429 | 28 | 2.4 | 0 | 0 | 66.3679 | 11.8443 | 90.5233 | 6.2132
07:24:16 | 505 | 10133 | 30 | Umlauf | 88.4309 | 28 | 2.4 | -0.13889 | 0 | 42.147 | 11.8443 | 62.4899 | 6.2306
07:24:17 | 506 | 10141 | 30 | Umlauf | 88.4227 | 27.5 | 1.5 | -0.5 | 0 | -22.6637 | 11.8443 | -9.348 | 6.228
07:24:18 | 507 | 10148 | 30 | Umlauf | 88.4239 | 25.7 | 2.1 | -0.52778 | 0 | -18.3378 | 11.8443 | -5.6104 | 6.2264
07:24:19 | 508 | 10155 | 30 | Umlauf | 88.4247 | 23.8 | 1.9 | -0.63889 | 0 | -29.5625 | 11.8443 | -15.3085 | 6.2222
07:24:20 | 509 | 10161 | 30 | Umlauf | 88.4267 | 21.5 | 19.8 | -1.0278 | 0 | 127.9666 | 11.8443 | 161.8181 | 6.2671
07:24:21 | 510 | 10165 | 30 | Umlauf | 88.4053 | 17.8 | 2.2 | -1 | 0 | -46.2007 | 11.8443 | -29.684 | 6.2589
07:24:22 | 511 | 10169 | 30 | Umlauf | 88.4092 | 14.2 | 0 | -1 | 0 | -48.8361 | 11.8443 | -31.961 | 6.25
07:24:23 | 512 | 10172 | 30 | Umlauf | 88.4134 | 10.6 | -0.3 | 0.94444 | 0 | 69.9567 | 11.8443 | 94.677 | 6.2763
07:24:24 | 513 | 10176 | 30 | Umlauf | 88.4009 | 14 | -0.1 | 1.0556 | 0 | 103.843 | 11.8443 | 133.8973 | 6.3135
07:24:25 | 514 | 10181 | 30 | Umlauf | 88.3832 | 17.8 | -0.1 | 0.44444 | 0 | 64.4807 | 11.8443 | 88.3391 | 6.338
07:24:26 | 515 | 10187 | 30 | Umlauf | 88.3715 | 19.4 | -0.1 | -0.30556 | 0 | -13.0679 | 11.8443 | -1.0572 | 6.3377
07:24:27 | 516 | 10192 | 30 | Umlauf | 88.3717 | 18.3 | 0 | 0.41667 | 0 | 64.235 | 11.8443 | 88.0547 | 6.3622
07:24:28 | 517 | 10197 | 30 | Umlauf | 88.36 | 19.8 | 0 | 0.55556 | 0 | 86.7335 | 11.8443 | 114.0946 | 6.3939
07:24:29 | 518 | 10203 | 30 | Umlauf | 88.3449 | 21.8 | 0 | 0.22222 | 0 | 50.4055 | 11.8443 | 72.0483 | 6.4139
07:24:30 | 519 | 10210 | 30 | Umlauf | 88.3354 | 22.6 | 0 | 0.47222 | 0 | 87.5197 | 11.8443 | 115.0046 | 6.4458
07:24:31 | 520 | 10216 | 30 | Umlauf | 88.3202 | 24.3 | 0 | 0.63889 | 0 | 119.5083 | 11.8443 | 152.0285 | 6.4881
07:24:32 | 521 | 10224 | 30 | Umlauf | 88.3001 | 26.6 | 0 | 0.83333 | 0 | 160 | 11.8443 | 198.8938 | 6.5433
07:24:33 | 522 | 10232 | 30 | Umlauf | 88.2738 | 29.6 | 0 | -0.22222 | 0 | -7.9989 | 11.8443 | 4.4507 | 6.5446
07:24:34 | 523 | 10240 | 30 | Umlauf | 88.2732 | 28.8 | 0.4 | 0.27778 | 0 | 84.2957 | 11.8443 | 111.2731 | 6.5755
07:24:35 | 524 | 10248 | 30 | Umlauf | 88.2584 | 29.8 | 0.8 | 0.11111 | 0 | 63.474 | 11.8443 | 87.1739 | 6.5997
07:24:36 | 525 | 10257 | 30 | Umlauf | 88.2469 | 30.2 | 1.3 | 0.30556 | 0 | 109.8605 | 11.8443 | 140.862 | 6.6388
07:24:37 | 526 | 10265 | 30 | Umlauf | 88.2283 | 31.3 | 1.6 | 0.16667 | 0 | 92.5136 | 11.8443 | 120.7845 | 6.6724
07:24:38 | 527 | 10274 | 30 | Umlauf | 88.2123 | 31.9 | 1.6 | -0.027778 | 0 | 55.7677 | 11.8443 | 78.2546 | 6.6941
07:24:39 | 528 | 10283 | 30 | Umlauf | 88.202 | 31.8 | 1.5 | -0.13889 | 0 | 31.6952 | 11.8443 | 50.3929 | 6.7081
07:24:40 | 529 | 10292 | 30 | Umlauf | 88.1953 | 31.3 | 1.5 | -0.13889 | 0 | 31.1046 | 11.8443 | 49.7093 | 6.7219
07:24:41 | 530 | 10300 | 30 | Umlauf | 88.1887 | 30.8 | 1.5 | -0.027778 | 0 | 51.8327 | 11.8443 | 73.7002 | 6.7424
07:24:42 | 531 | 10309 | 30 | Umlauf | 88.179 | 30.7 | 1.4 | 0.13889 | 0 | 81.7068 | 11.8443 | 108.2767 | 6.7724
07:24:43 | 532 | 10317 | 30 | Umlauf | 88.1646 | 31.2 | 1.3 | 0.027778 | 0 | 59.6993 | 11.8443 | 82.8051 | 6.7954
07:24:44 | 533 | 10326 | 30 | Umlauf | 88.1537 | 31.3 | 1.2 | -0.027778 | 0 | 47.2355 | 11.8443 | 68.3793 | 6.8144
07:24:45 | 534 | 10335 | 30 | Umlauf | 88.1446 | 31.2 | 1 | 0.25 | 0 | 97.3692 | 11.8443 | 126.4045 | 6.8496
07:24:46 | 535 | 10344 | 30 | Umlauf | 88.1279 | 32.1 | 0.9 | 0.11111 | 0 | 70.6907 | 11.8443 | 95.5265 | 6.8761
07:24:47 | 536 | 10353 | 30 | Umlauf | 88.1153 | 32.5 | 0.8 | -0.13889 | 0 | 19.1314 | 11.8443 | 35.8514 | 6.886
07:24:48 | 537 | 10362 | 30 | Umlauf | 88.1105 | 32 | 0.7 | -0.11111 | 0 | 22.3919 | 11.8443 | 39.6252 | 6.8971
07:24:49 | 538 | 10370 | 30 | Umlauf | 88.1053 | 31.6 | 0.7 | 0.19444 | 0 | 82.1739 | 11.8443 | 108.8173 | 6.9273
07:24:50 | 539 | 10379 | 30 | Umlauf | 88.0909 | 32.3 | 0.6 | -0.13889 | 0 | 15.1693 | 11.8443 | 31.2657 | 6.936
07:24:51 | 540 | 10388 | 30 | Umlauf | 88.0868 | 31.8 | 0.5 | -0.11111 | 0 | 18.4676 | 11.8443 | 35.0832 | 6.9457
07:24:52 | 541 | 10397 | 30 | Umlauf | 88.0821 | 31.4 | 0.5 | -0.30556 | 0 | -12.8287 | 11.8443 | -0.85054 | 6.9455
07:24:53 | 542 | 10405 | 30 | Umlauf | 88.0822 | 30.3 | 0.4 | 0.22222 | 0 | 78.4529 | 11.8443 | 104.5106 | 6.9745
07:24:54 | 543 | 10414 | 30 | Umlauf | 88.0684 | 31.1 | 0.4 | 0.16667 | 0 | 69.906 | 11.8443 | 94.6183 | 7.0008
07:24:55 | 544 | 10423 | 30 | Umlauf | 88.0559 | 31.7 | 0.3 | -0.055556 | 0 | 25.6244 | 11.8443 | 43.3665 | 7.0128
07:24:56 | 545 | 10432 | 30 | Umlauf | 88.0502 | 31.5 | 0.3 | -0.13889 | 0 | 9.0764 | 11.8443 | 24.2138 | 7.0196
07:24:57 | 546 | 10440 | 30 | Umlauf | 88.047 | 31 | 0.3 | -0.19444 | 0 | -1.217 | 11.8443 | 12.3001 | 7.023
07:24:58 | 547 | 10449 | 30 | Umlauf | 88.0453 | 30.3 | 0.2 | -0.13889 | 0 | 6.7357 | 11.8443 | 21.5046 | 7.029
07:24:59 | 548 | 10457 | 30 | Umlauf | 88.0425 | 29.8 | 0.5 | -0.027778 | 0 | 32.4299 | 11.8443 | 51.2432 | 7.0432
07:25:00 | 549 | 10465 | 30 | Umlauf | 88.0357 | 29.7 | 0.8 | 0.055556 | 0 | 52.9679 | 11.8443 | 75.0141 | 7.064
07:25:01 | 550 | 10473 | 30 | Umlauf | 88.0258 | 29.9 | 1.1 | 0.11111 | 0 | 68.9869 | 11.8443 | 93.5545 | 7.09
07:25:02 | 551 | 10482 | 30 | Umlauf | 88.0134 | 30.3 | 1.3 | -0.11111 | 0 | 31.6101 | 11.8443 | 50.2944 | 7.104
07:25:03 | 552 | 10490 | 30 | Umlauf | 88.0068 | 29.9 | 1.2 | 0.13889 | 0 | 75.9207 | 11.8443 | 101.5798 | 7.1322
07:25:04 | 553 | 10499 | 30 | Umlauf | 87.9933 | 30.4 | 1 | 0.027778 | 0 | 52.6575 | 11.8443 | 74.6548 | 7.1529
07:25:05 | 554 | 10507 | 30 | Umlauf | 87.9835 | 30.5 | 0.8 | 0.25 | 0 | 91.4687 | 11.8443 | 119.5752 | 7.1862
07:25:06 | 555 | 10516 | 30 | Umlauf | 87.9676 | 31.4 | 0.6 | 0.52778 | 0 | 144.9559 | 11.8443 | 181.4817 | 7.2366
07:25:07 | 556 | 10525 | 30 | Umlauf | 87.9436 | 33.3 | 0.5 | -0.16667 | 0 | 8.1203 | 11.8443 | 23.1071 | 7.243
07:25:08 | 557 | 10534 | 30 | Umlauf | 87.9406 | 32.7 | 0.4 | 0.13889 | 0 | 68.157 | 11.8443 | 92.594 | 7.2687
07:25:09 | 558 | 10543 | 30 | Umlauf | 87.9283 | 33.2 | 0.3 | 0.055556 | 0 | 50.1141 | 11.8443 | 71.711 | 7.2886
07:25:10 | 559 | 10553 | 30 | Umlauf | 87.9188 | 33.4 | 0.3 | -0.11111 | 0 | 15.7871 | 11.8443 | 31.9807 | 7.2975
07:25:11 | 560 | 10562 | 30 | Umlauf | 87.9146 | 33 | 0.2 | -0.61111 | 0 | -57.5988 | 11.8443 | -39.532 | 7.2865
07:25:12 | 561 | 10570 | 30 | Umlauf | 87.9198 | 30.8 | 0.1 | 0.13889 | 0 | 58.4061 | 11.8443 | 81.3083 | 7.3091
07:25:13 | 562 | 10579 | 30 | Umlauf | 87.9091 | 31.3 | 0 | -0.61111 | 0 | -57.2197 | 11.8443 | -39.2044 | 7.2982
07:25:14 | 563 | 10587 | 30 | Umlauf | 87.9143 | 29.1 | -0.2 | -0.80556 | 0 | -78.4034 | 11.8443 | -57.5071 | 7.2822
07:25:15 | 564 | 10594 | 30 | Umlauf | 87.9219 | 26.2 | -0.5 | -0.88889 | 0 | -82.6154 | 11.8443 | -61.1462 | 7.2653
07:25:16 | 565 | 10601 | 30 | Umlauf | 87.93 | 23 | -0.9 | -1.4167 | 0 | -125.0666 | 11.8443 | -97.8241 | 7.2381
07:25:17 | 566 | 10606 | 30 | Umlauf | 87.9429 | 17.9 | -0.7 | -0.83333 | 0 | -54.201 | 11.8443 | -36.5963 | 7.2279
07:25:18 | 567 | 10610 | 30 | Umlauf | 87.9477 | 14.9 | -0.3 | -0.36111 | 0 | -14.6385 | 11.8443 | -2.4143 | 7.2273
07:25:19 | 568 | 10614 | 30 | Umlauf | 87.9481 | 13.6 | -0.1 | -0.16667 | 0 | -1.7209 | 11.8443 | 11.7169 | 7.2305
07:25:20 | 569 | 10617 | 30 | Umlauf | 87.9465 | 13 | 0 | -0.16667 | 0 | -1.1629 | 11.8443 | 12.3627 | 7.2339
07:25:21 | 570 | 10621 | 30 | Umlauf | 87.9449 | 12.4 | -0.1 | 0.22222 | 0 | 27.568 | 11.8443 | 45.6161 | 7.2466
07:25:22 | 571 | 10624 | 30 | Umlauf | 87.9388 | 13.2 | -0.3 | -0.055556 | 0 | 4.9797 | 11.8443 | 19.4721 | 7.252
07:25:23 | 572 | 10628 | 30 | Umlauf | 87.9363 | 13 | -0.6 | -0.083333 | 0 | 0.35098 | 11.8443 | 14.1149 | 7.2559
07:25:24 | 573 | 10631 | 30 | Umlauf | 87.9344 | 12.7 | -0.9 | -0.69444 | 0 | -32.4494 | 11.8443 | -17.8028 | 7.251
07:25:25 | 574 | 10634 | 30 | Umlauf | 87.9368 | 10.2 | -1.4 | 9.8333 | 0 | 160 | 11.8443 | 198.8938 | 7.3062
07:25:26 | 575 | 10647 | 30 | Umlauf | 87.9105 | 45.6 | -0.3 | -8.75 | 0 | -160 | 11.8443 | -128.0066 | 7.2707
07:25:27 | 576 | 10651 | 30 | Umlauf | 87.9274 | 14.1 | -0.4 | 0.055556 | 0 | 14.2784 | 11.8443 | 30.2345 | 7.2791
07:25:28 | 577 | 10655 | 30 | Umlauf | 87.9234 | 14.3 | 0.3 | -0.41667 | 0 | -13.9951 | 11.8443 | -1.8584 | 7.2786
07:25:29 | 578 | 10658 | 30 | Umlauf | 87.9236 | 12.8 | 1.1 | -0.33333 | 0 | -4.3732 | 11.8443 | 8.6471 | 7.281
07:25:30 | 579 | 10662 | 30 | Umlauf | 87.9225 | 11.6 | 1.9 | 0.083333 | 0 | 29.3984 | 11.8443 | 47.7346 | 7.2942
07:25:31 | 580 | 10665 | 30 | Umlauf | 87.9162 | 11.9 | 2.5 | 0.33333 | 0 | 52.8976 | 11.8443 | 74.9328 | 7.315
07:25:32 | 581 | 10669 | 30 | Umlauf | 87.9063 | 13.1 | 2.9 | 0.75 | 0 | 95.3468 | 11.8443 | 124.0638 | 7.3495
07:25:33 | 582 | 10673 | 30 | Umlauf | 87.8899 | 15.8 | 2.8 | -0.36111 | 0 | 4.8444 | 11.8443 | 19.3156 | 7.3549
07:25:34 | 583 | 10677 | 30 | Umlauf | 87.8873 | 14.5 | 3.5 | -0.44444 | 0 | 2.8348 | 11.8443 | 16.9897 | 7.3596
07:25:35 | 584 | 10681 | 30 | Umlauf | 87.885 | 12.9 | 3.6 | 0.27778 | 0 | 61.2536 | 11.8443 | 84.604 | 7.3831
07:25:36 | 585 | 10684 | 30 | Umlauf | 87.8739 | 13.9 | 3 | -0.027778 | 0 | 34.6811 | 11.8443 | 53.8488 | 7.3981
07:25:37 | 586 | 10688 | 30 | Umlauf | 87.8667 | 13.8 | 2.7 | -0.13889 | 0 | 22.443 | 11.8443 | 39.6843 | 7.4091
07:25:38 | 587 | 10692 | 30 | Umlauf | 87.8615 | 13.3 | 2.5 | -0.41667 | 0 | -1.9126 | 11.8443 | 11.4949 | 7.4123
07:25:39 | 588 | 10695 | 30 | Umlauf | 87.86 | 11.8 | 2.5 | 0.055556 | 0 | 32.0358 | 11.8443 | 50.7871 | 7.4264
07:25:40 | 589 | 10699 | 30 | Umlauf | 87.8532 | 12 | 2.2 | 0.83333 | 0 | 88.5957 | 11.8443 | 116.25 | 7.4587
07:25:41 | 590 | 10703 | 30 | Umlauf | 87.8379 | 15 | 1.6 | 0.16667 | 0 | 43.278 | 11.8443 | 63.7989 | 7.4764
07:25:42 | 591 | 10707 | 30 | Umlauf | 87.8294 | 15.6 | 1.3 | 0.5 | 0 | 74.6668 | 11.8443 | 100.1286 | 7.5042
07:25:43 | 592 | 10712 | 30 | Umlauf | 87.8162 | 17.4 | 1.1 | 0.80556 | 0 | 114.4428 | 11.8443 | 146.1655 | 7.5448
07:25:44 | 593 | 10718 | 30 | Umlauf | 87.7969 | 20.3 | 0.8 | -0.22222 | 0 | 0.19201 | 11.8443 | 13.9309 | 7.5487
07:25:45 | 594 | 10723 | 30 | Umlauf | 87.795 | 19.5 | 0.8 | -0.25 | 0 | -2.0969 | 11.8443 | 11.2816 | 7.5518
07:25:46 | 595 | 10728 | 30 | Umlauf | 87.7935 | 18.6 | 0.7 | 0.52778 | 0 | 85.8491 | 11.8443 | 113.071 | 7.5832
07:25:47 | 596 | 10734 | 30 | Umlauf | 87.7786 | 20.5 | 0.6 | 0.75 | 0 | 121.9264 | 11.8443 | 154.8271 | 7.6262
07:25:48 | 597 | 10740 | 30 | Umlauf | 87.7581 | 23.2 | 0.5 | 0.27778 | 0 | 68.6404 | 11.8443 | 93.1536 | 7.6521
07:25:49 | 598 | 10747 | 30 | Umlauf | 87.7458 | 24.2 | 0.4 | 0.27778 | 0 | 70.2806 | 11.8443 | 95.0519 | 7.6785
07:25:50 | 599 | 10754 | 30 | Umlauf | 87.7332 | 25.2 | 0.3 | 16.4167 | 0 | 160 | 11.8443 | 198.8938 | 7.7338
07:25:51 | 600 | 10777 | 30 | Umlauf | 87.7069 | 84.3 | 0.1 | -16.5556 | 0 | -160 | 11.8443 | -128.0066 | 7.6982
07:25:52 | 601 | 10784 | 30 | Umlauf | 87.7238 | 24.7 | 0.3 | 0.055556 | 0 | 36.148 | 11.8443 | 55.5466 | 7.7136
07:25:53 | 602 | 10791 | 30 | Umlauf | 87.7165 | 24.9 | 0.2 | -0.47222 | 0 | -30.256 | 11.8443 | -15.9078 | 7.7092
07:25:54 | 603 | 10798 | 30 | Umlauf | 87.7186 | 23.2 | 0.2 | -0.30556 | 0 | -12.753 | 11.8443 | -0.78514 | 7.709
07:25:55 | 604 | 10804 | 30 | Umlauf | 87.7187 | 22.1 | 0.2 | -0.22222 | 0 | -4.8075 | 11.8443 | 8.1443 | 7.7112
07:25:56 | 605 | 10810 | 30 | Umlauf | 87.7176 | 21.3 | 0.2 | -0.027778 | 0 | 18.551 | 11.8443 | 35.1797 | 7.721
07:25:57 | 606 | 10816 | 30 | Umlauf | 87.7129 | 21.2 | 0.2 | -0.52778 | 0 | -30.7153 | 11.8443 | -16.3046 | 7.7165
07:25:58 | 607 | 10821 | 30 | Umlauf | 87.7151 | 19.3 | 0.2 | -0.38889 | 0 | -17.2709 | 11.8443 | -4.6886 | 7.7152
07:25:59 | 608 | 10826 | 30 | Umlauf | 87.7157 | 17.9 | 0.2 | -0.055556 | 0 | 12.2701 | 11.8443 | 27.9101 | 7.7229
07:26:00 | 609 | 10831 | 30 | Umlauf | 87.712 | 17.7 | 0.2 | -0.41667 | 0 | -17.8798 | 11.8443 | -5.2147 | 7.7215
07:26:01 | 610 | 10835 | 30 | Umlauf | 87.7127 | 16.2 | 0.2 | -0.58333 | 0 | -27.2737 | 11.8443 | -13.3311 | 7.7178
07:26:02 | 611 | 10839 | 30 | Umlauf | 87.7145 | 14.1 | 0.2 | -0.58333 | 0 | -23.7924 | 11.8443 | -10.3232 | 7.7149
07:26:03 | 612 | 10843 | 30 | Umlauf | 87.7158 | 12 | 0.2 | -0.19444 | 0 | -1.5191 | 11.8443 | 11.9504 | 7.7182
07:26:04 | 613 | 10846 | 30 | Umlauf | 87.7143 | 11.3 | 0.2 | -0.16667 | 0 | -0.17915 | 11.8443 | 13.5013 | 7.722
07:26:05 | 614 | 10849 | 30 | Umlauf | 87.7125 | 10.7 | 0.1 | -0.5 | 0 | -14.9304 | 11.8443 | -2.6665 | 7.7213
07:26:06 | 615 | 10851 | 30 | Umlauf | 87.7128 | 8.9 | 0.2 | -0.44444 | 0 | -10.1105 | 11.8443 | 2.0067 | 7.7218
07:26:07 | 616 | 10853 | 30 | Umlauf | 87.7126 | 7.3 | 0.2 | 0 | 0 | 7.3477 | 11.8443 | 22.2129 | 7.728
07:26:08 | 617 | 10853 | 30 | Umlauf | 87.7096 | 7.3 | 0.2 | 0 | 0 | 7.3477 | 11.8443 | 22.2129 | 7.7342
07:26:09 | 618 | 10853 | 30 | Umlauf | 87.7067 | 7.3 | 0.2 | 0 | 0 | 7.3477 | 11.8443 | 22.2129 | 7.7403
07:26:10 | 619 | 10853 | 30 | Umlauf | 87.7037 | 7.3 | 0.2 | 0 | 0 | 7.3477 | 11.8443 | 22.2129 | 7.7465
07:26:11 | 620 | 10853 | 30 | Umlauf | 87.7008 | 7.3 | 0.2 | 0 | 0 | 7.3477 | 11.8443 | 22.2129 | 7.7527
07:26:12 | 621 | 10853 | 30 | Umlauf | 87.6979 | 7.3 | 0.2 | 0 | 0 | 7.3477 | 11.8443 | 22.2129 | 7.7588
07:26:13 | 622 | 10853 | 30 | Umlauf | 87.6949 | 7.3 | 0.2 | 0 | 0 | 7.3477 | 11.8443 | 22.2129 | 7.765
07:26:14 | 623 | 10853 | 30 | Umlauf | 87.692 | 7.3 | 0.2 | 0 | 0 | 7.3477 | 11.8443 | 22.2129 | 7.7712
07:26:15 | 624 | 10853 | 30 | Umlauf | 87.6891 | 7.3 | 0.2 | 0 | 0 | 7.3477 | 11.8443 | 22.2129 | 7.7773
07:26:16 | 625 | 10853 | 30 | Umlauf | 87.6861 | 7.3 | 0.2 | 0 | 0 | 7.3477 | 11.8443 | 22.2129 | 7.7835
07:26:17 | 626 | 10853 | 30 | Umlauf | 87.6832 | 7.3 | 0.2 | -1.8333 | 0 | -49.0831 | 11.8443 | -32.1743 | 7.7746
07:26:18 | 627 | 10855 | 30 | Umlauf | 87.6874 | 0.7 | 1 | 0 | 0 | 1.031 | 11.8443 | 14.9019 | 7.7787
07:26:19 | 628 | 10855 | 30 | Umlauf | 87.6855 | 0.7 | 1 | 0 | 0 | 1.031 | 11.8443 | 14.9019 | 7.7829
07:26:20 | 629 | 10855 | 30 | Umlauf | 87.6835 | 0.7 | 1 | 0 | 0 | 1.031 | 11.8443 | 14.9019 | 7.787
07:26:21 | 630 | 10855 | 30 | Umlauf | 87.6815 | 0.7 | 1 | 0 | 0 | 1.031 | 11.8443 | 14.9019 | 7.7911
07:26:22 | 631 | 10855 | 30 | Umlauf | 87.6796 | 0.7 | 1 | 0 | 0 | 1.031 | 11.8443 | 14.9019 | 7.7953
07:26:23 | 632 | 10855 | 30 | Umlauf | 87.6776 | 0.7 | 1 | 0 | 0 | 1.031 | 11.8443 | 14.9019 | 7.7994
07:26:24 | 633 | 10855 | 30 | Umlauf | 87.6756 | 0.7 | 1 | 0 | 0 | 1.031 | 11.8443 | 14.9019 | 7.8036
07:26:25 | 634 | 10855 | 30 | Umlauf | 87.6736 | 0.7 | 1 | 0 | 0 | 1.031 | 11.8443 | 14.9019 | 7.8077
07:26:26 | 635 | 10855 | 30 | Umlauf | 87.6717 | 0.7 | 1 | 0 | 0 | 1.031 | 11.8443 | 14.9019 | 7.8118
07:26:27 | 636 | 10855 | 30 | Umlauf | 87.6697 | 0.7 | 1 | 0 | 0 | 1.031 | 11.8443 | 14.9019 | 7.816
07:26:28 | 637 | 10855 | 30 | Umlauf | 87.6677 | 0.7 | 1 | 0 | 0 | 1.031 | 11.8443 | 14.9019 | 7.8201
07:26:29 | 638 | 10855 | 30 | Umlauf | 87.6658 | 0.7 | 1 | 0 | 0 | 1.031 | 11.8443 | 14.9019 | 7.8242
07:26:30 | 639 | 10855 | 30 | Umlauf | 87.6638 | 0.7 | 1 | 0 | 0 | 1.031 | 11.8443 | 14.9019 | 7.8284
07:26:31 | 640 | 10855 | 30 | Umlauf | 87.6618 | 0.7 | 1 | 0 | 0 | 1.031 | 11.8443 | 14.9019 | 7.8325
07:26:32 | 641 | 10855 | 30 | Umlauf | 87.6598 | 0.7 | 1 | 0 | 0 | 1.031 | 11.8443 | 14.9019 | 7.8367
07:26:33 | 642 | 10855 | 30 | Umlauf | 87.6579 | 0.7 | 1 | 0 | 0 | 1.031 | 11.8443 | 14.9019 | 7.8408
07:26:34 | 643 | 10855 | 30 | Umlauf | 87.6559 | 0.7 | 1 | 0 | 0 | 1.031 | 11.8443 | 14.9019 | 7.8449
07:26:35 | 644 | 10855 | 30 | Umlauf | 87.6539 | 0.7 | 1 | 0 | 0 | 1.031 | 11.8443 | 14.9019 | 7.8491
07:26:36 | 645 | 10855 | 30 | Umlauf | 87.652 | 0.7 | 1 | 0 | 0 | 1.031 | 11.8443 | 14.9019 | 7.8532
07:26:37 | 646 | 10855 | 30 | Umlauf | 87.65 | 0.7 | 1 | 0 | 0 | 1.031 | 11.8443 | 14.9019 | 7.8574
07:26:38 | 647 | 10855 | 30 | Umlauf | 87.648 | 0.7 | 1 | 0 | 0 | 1.031 | 11.8443 | 14.9019 | 7.8615

## 5 Pause
Uhrzeit | Typ | Zeit [s] | SoC [%] | Empfangene Leistung mittels DWPT [kW] | Leistung der Nebenverbraucher [KW] | Abgerufene Batterieleistung im Intervall [t, t+1) [kW] | Kumulierter Energieverbrauch nach Intervall [t, t+1) [KWh]
07:26:39 | Pause | 0 | 87.646 | 0 | 11.8443 | 13.7086 | 0.003808
07:26:40 | Pause | 1 | 87.6442 | 0 | 11.8443 | 13.7086 | 0.0076159
07:26:41 | Pause | 2 | 87.6424 | 0 | 11.8443 | 13.7086 | 0.011424
07:26:42 | Pause | 3 | 87.6406 | 0 | 11.8443 | 13.7086 | 0.015232
07:26:43 | Pause | 4 | 87.6388 | 0 | 11.8443 | 13.7086 | 0.01904
07:26:44 | Pause | 5 | 87.637 | 0 | 11.8443 | 13.7086 | 0.022848
07:26:45 | Pause | 6 | 87.6352 | 0 | 11.8443 | 13.7086 | 0.026656
07:26:46 | Pause | 7 | 87.6334 | 0 | 11.8443 | 13.7086 | 0.030464
07:26:47 | Pause | 8 | 87.6315 | 0 | 11.8443 | 13.7086 | 0.034272
07:26:48 | Pause | 9 | 87.6297 | 0 | 11.8443 | 13.7086 | 0.03808
07:26:49 | Pause | 10 | 87.6279 | 0 | 11.8443 | 13.7086 | 0.041887
07:26:50 | Pause | 11 | 87.6261 | 0 | 11.8443 | 13.7086 | 0.045695
07:26:51 | Pause | 12 | 87.6243 | 0 | 11.8443 | 13.7086 | 0.049503
07:26:52 | Pause | 13 | 87.6225 | 0 | 11.8443 | 13.7086 | 0.053311
07:26:53 | Pause | 14 | 87.6207 | 0 | 11.8443 | 13.7086 | 0.057119
07:26:54 | Pause | 15 | 87.6188 | 0 | 11.8443 | 13.7086 | 0.060927
07:26:55 | Pause | 16 | 87.617 | 0 | 11.8443 | 13.7086 | 0.064735
07:26:56 | Pause | 17 | 87.6152 | 0 | 11.8443 | 13.7086 | 0.068543
07:26:57 | Pause | 18 | 87.6134 | 0 | 11.8443 | 13.7086 | 0.072351
07:26:58 | Pause | 19 | 87.6116 | 0 | 11.8443 | 13.7086 | 0.076159
07:26:59 | Pause | 20 | 87.6098 | 0 | 11.8443 | 13.7086 | 0.079967
07:27:00 | Pause | 21 | 87.608 | 0 | 11.8443 | 13.7086 | 0.083775
07:27:01 | Pause | 22 | 87.6062 | 0 | 11.8443 | 13.7086 | 0.087583
07:27:02 | Pause | 23 | 87.6043 | 0 | 11.8443 | 13.7086 | 0.091391
07:27:03 | Pause | 24 | 87.6025 | 0 | 11.8443 | 13.7086 | 0.095199
07:27:04 | Pause | 25 | 87.6007 | 0 | 11.8443 | 13.7086 | 0.099007
07:27:05 | Pause | 26 | 87.5989 | 0 | 11.8443 | 13.7086 | 0.10281
07:27:06 | Pause | 27 | 87.5971 | 0 | 11.8443 | 13.7086 | 0.10662
07:27:07 | Pause | 28 | 87.5953 | 0 | 11.8443 | 13.7086 | 0.11043
07:27:08 | Pause | 29 | 87.5935 | 0 | 11.8443 | 13.7086 | 0.11424
07:27:09 | Pause | 30 | 87.5916 | 0 | 11.8443 | 13.7086 | 0.11805
07:27:10 | Pause | 31 | 87.5898 | 0 | 11.8443 | 13.7086 | 0.12185
07:27:11 | Pause | 32 | 87.588 | 0 | 11.8443 | 13.7086 | 0.12566
07:27:12 | Pause | 33 | 87.5862 | 0 | 11.8443 | 13.7086 | 0.12947
07:27:13 | Pause | 34 | 87.5844 | 0 | 11.8443 | 13.7086 | 0.13328
07:27:14 | Pause | 35 | 87.5826 | 0 | 11.8443 | 13.7086 | 0.13709
07:27:15 | Pause | 36 | 87.5808 | 0 | 11.8443 | 13.7086 | 0.14089
07:27:16 | Pause | 37 | 87.579 | 0 | 11.8443 | 13.7086 | 0.1447
07:27:17 | Pause | 38 | 87.5771 | 0 | 11.8443 | 13.7086 | 0.14851
07:27:18 | Pause | 39 | 87.5753 | 0 | 11.8443 | 13.7086 | 0.15232
07:27:19 | Pause | 40 | 87.5735 | 0 | 11.8443 | 13.7086 | 0.15613
07:27:20 | Pause | 41 | 87.5717 | 0 | 11.8443 | 13.7086 | 0.15993
07:27:21 | Pause | 42 | 87.5699 | 0 | 11.8443 | 13.7086 | 0.16374
07:27:22 | Pause | 43 | 87.5681 | 0 | 11.8443 | 13.7086 | 0.16755
07:27:23 | Pause | 44 | 87.5663 | 0 | 11.8443 | 13.7086 | 0.17136
07:27:24 | Pause | 45 | 87.5644 | 0 | 11.8443 | 13.7086 | 0.17517
07:27:25 | Pause | 46 | 87.5626 | 0 | 11.8443 | 13.7086 | 0.17897
07:27:26 | Pause | 47 | 87.5608 | 0 | 11.8443 | 13.7086 | 0.18278
07:27:27 | Pause | 48 | 87.559 | 0 | 11.8443 | 13.7086 | 0.18659
07:27:28 | Pause | 49 | 87.5572 | 0 | 11.8443 | 13.7086 | 0.1904
07:27:29 | Pause | 50 | 87.5554 | 0 | 11.8443 | 13.7086 | 0.19421
07:27:30 | Pause | 51 | 87.5536 | 0 | 11.8443 | 13.7086 | 0.19801
07:27:31 | Pause | 52 | 87.5518 | 0 | 11.8443 | 13.7086 | 0.20182
07:27:32 | Pause | 53 | 87.5499 | 0 | 11.8443 | 13.7086 | 0.20563
07:27:33 | Pause | 54 | 87.5481 | 0 | 11.8443 | 13.7086 | 0.20944
07:27:34 | Pause | 55 | 87.5463 | 0 | 11.8443 | 13.7086 | 0.21325
07:27:35 | Pause | 56 | 87.5445 | 0 | 11.8443 | 13.7086 | 0.21705
07:27:36 | Pause | 57 | 87.5427 | 0 | 11.8443 | 13.7086 | 0.22086
07:27:37 | Pause | 58 | 87.5409 | 0 | 11.8443 | 13.7086 | 0.22467
07:27:38 | Pause | 59 | 87.5391 | 0 | 11.8443 | 13.7086 | 0.22848
07:27:39 | Pause | 60 | 87.5372 | 0 | 11.8443 | 13.7086 | 0.23229
07:27:40 | Pause | 61 | 87.5354 | 0 | 11.8443 | 13.7086 | 0.23609
07:27:41 | Pause | 62 | 87.5336 | 0 | 11.8443 | 13.7086 | 0.2399
07:27:42 | Pause | 63 | 87.5318 | 0 | 11.8443 | 13.7086 | 0.24371
07:27:43 | Pause | 64 | 87.53 | 0 | 11.8443 | 13.7086 | 0.24752
07:27:44 | Pause | 65 | 87.5282 | 0 | 11.8443 | 13.7086 | 0.25132
07:27:45 | Pause | 66 | 87.5264 | 0 | 11.8443 | 13.7086 | 0.25513
07:27:46 | Pause | 67 | 87.5246 | 0 | 11.8443 | 13.7086 | 0.25894
07:27:47 | Pause | 68 | 87.5227 | 0 | 11.8443 | 13.7086 | 0.26275
07:27:48 | Pause | 69 | 87.5209 | 0 | 11.8443 | 13.7086 | 0.26656
07:27:49 | Pause | 70 | 87.5191 | 0 | 11.8443 | 13.7086 | 0.27036
07:27:50 | Pause | 71 | 87.5173 | 0 | 11.8443 | 13.7086 | 0.27417
07:27:51 | Pause | 72 | 87.5155 | 0 | 11.8443 | 13.7086 | 0.27798
07:27:52 | Pause | 73 | 87.5137 | 0 | 11.8443 | 13.7086 | 0.28179
07:27:53 | Pause | 74 | 87.5119 | 0 | 11.8443 | 13.7086 | 0.2856
07:27:54 | Pause | 75 | 87.51 | 0 | 11.8443 | 13.7086 | 0.2894
07:27:55 | Pause | 76 | 87.5082 | 0 | 11.8443 | 13.7086 | 0.29321
07:27:56 | Pause | 77 | 87.5064 | 0 | 11.8443 | 13.7086 | 0.29702
07:27:57 | Pause | 78 | 87.5046 | 0 | 11.8443 | 13.7086 | 0.30083
07:27:58 | Pause | 79 | 87.5028 | 0 | 11.8443 | 13.7086 | 0.30464
07:27:59 | Pause | 80 | 87.501 | 0 | 11.8443 | 13.7086 | 0.30844
07:28:00 | Pause | 81 | 87.4992 | 0 | 11.8443 | 13.7086 | 0.31225
07:28:01 | Pause | 82 | 87.4974 | 0 | 11.8443 | 13.7086 | 0.31606
07:28:02 | Pause | 83 | 87.4955 | 0 | 11.8443 | 13.7086 | 0.31987
07:28:03 | Pause | 84 | 87.4937 | 0 | 11.8443 | 13.7086 | 0.32368
07:28:04 | Pause | 85 | 87.4919 | 0 | 11.8443 | 13.7086 | 0.32748
07:28:05 | Pause | 86 | 87.4901 | 0 | 11.8443 | 13.7086 | 0.33129
07:28:06 | Pause | 87 | 87.4883 | 0 | 11.8443 | 13.7086 | 0.3351
07:28:07 | Pause | 88 | 87.4865 | 0 | 11.8443 | 13.7086 | 0.33891
07:28:08 | Pause | 89 | 87.4847 | 0 | 11.8443 | 13.7086 | 0.34272
07:28:09 | Pause | 90 | 87.4828 | 0 | 11.8443 | 13.7086 | 0.34652
07:28:10 | Pause | 91 | 87.481 | 0 | 11.8443 | 13.7086 | 0.35033
07:28:11 | Pause | 92 | 87.4792 | 0 | 11.8443 | 13.7086 | 0.35414
07:28:12 | Pause | 93 | 87.4774 | 0 | 11.8443 | 13.7086 | 0.35795
07:28:13 | Pause | 94 | 87.4756 | 0 | 11.8443 | 13.7086 | 0.36176
07:28:14 | Pause | 95 | 87.4738 | 0 | 11.8443 | 13.7086 | 0.36556
07:28:15 | Pause | 96 | 87.472 | 0 | 11.8443 | 13.7086 | 0.36937
07:28:16 | Pause | 97 | 87.4702 | 0 | 11.8443 | 13.7086 | 0.37318
07:28:17 | Pause | 98 | 87.4683 | 0 | 11.8443 | 13.7086 | 0.37699
07:28:18 | Pause | 99 | 87.4665 | 0 | 11.8443 | 13.7086 | 0.3808
07:28:19 | Pause | 100 | 87.4647 | 0 | 11.8443 | 13.7086 | 0.3846
07:28:20 | Pause | 101 | 87.4629 | 0 | 11.8443 | 13.7086 | 0.38841
07:28:21 | Pause | 102 | 87.4611 | 0 | 11.8443 | 13.7086 | 0.39222
07:28:22 | Pause | 103 | 87.4593 | 0 | 11.8443 | 13.7086 | 0.39603
07:28:23 | Pause | 104 | 87.4575 | 0 | 11.8443 | 13.7086 | 0.39984
07:28:24 | Pause | 105 | 87.4556 | 0 | 11.8443 | 13.7086 | 0.40364
07:28:25 | Pause | 106 | 87.4538 | 0 | 11.8443 | 13.7086 | 0.40745
07:28:26 | Pause | 107 | 87.452 | 0 | 11.8443 | 13.7086 | 0.41126
07:28:27 | Pause | 108 | 87.4502 | 0 | 11.8443 | 13.7086 | 0.41507
07:28:28 | Pause | 109 | 87.4484 | 0 | 11.8443 | 13.7086 | 0.41887
07:28:29 | Pause | 110 | 87.4466 | 0 | 11.8443 | 13.7086 | 0.42268
07:28:30 | Pause | 111 | 87.4448 | 0 | 11.8443 | 13.7086 | 0.42649
07:28:31 | Pause | 112 | 87.443 | 0 | 11.8443 | 13.7086 | 0.4303
07:28:32 | Pause | 113 | 87.4411 | 0 | 11.8443 | 13.7086 | 0.43411
07:28:33 | Pause | 114 | 87.4393 | 0 | 11.8443 | 13.7086 | 0.43791
07:28:34 | Pause | 115 | 87.4375 | 0 | 11.8443 | 13.7086 | 0.44172
07:28:35 | Pause | 116 | 87.4357 | 0 | 11.8443 | 13.7086 | 0.44553
07:28:36 | Pause | 117 | 87.4339 | 0 | 11.8443 | 13.7086 | 0.44934
07:28:37 | Pause | 118 | 87.4321 | 0 | 11.8443 | 13.7086 | 0.45315
07:28:38 | Pause | 119 | 87.4303 | 0 | 11.8443 | 13.7086 | 0.45695
07:28:39 | Pause | 120 | 87.4284 | 0 | 11.8443 | 13.7086 | 0.46076
07:28:40 | Pause | 121 | 87.4266 | 0 | 11.8443 | 13.7086 | 0.46457
07:28:41 | Pause | 122 | 87.4248 | 0 | 11.8443 | 13.7086 | 0.46838
07:28:42 | Pause | 123 | 87.423 | 0 | 11.8443 | 13.7086 | 0.47219
07:28:43 | Pause | 124 | 87.4212 | 0 | 11.8443 | 13.7086 | 0.47599
07:28:44 | Pause | 125 | 87.4194 | 0 | 11.8443 | 13.7086 | 0.4798
07:28:45 | Pause | 126 | 87.4176 | 0 | 11.8443 | 13.7086 | 0.48361
07:28:46 | Pause | 127 | 87.4158 | 0 | 11.8443 | 13.7086 | 0.48742
07:28:47 | Pause | 128 | 87.4139 | 0 | 11.8443 | 13.7086 | 0.49123
07:28:48 | Pause | 129 | 87.4121 | 0 | 11.8443 | 13.7086 | 0.49503
07:28:49 | Pause | 130 | 87.4103 | 0 | 11.8443 | 13.7086 | 0.49884
07:28:50 | Pause | 131 | 87.4085 | 0 | 11.8443 | 13.7086 | 0.50265
07:28:51 | Pause | 132 | 87.4067 | 0 | 11.8443 | 13.7086 | 0.50646
07:28:52 | Pause | 133 | 87.4049 | 0 | 11.8443 | 13.7086 | 0.51027
07:28:53 | Pause | 134 | 87.4031 | 0 | 11.8443 | 13.7086 | 0.51407
07:28:54 | Pause | 135 | 87.4012 | 0 | 11.8443 | 13.7086 | 0.51788
07:28:55 | Pause | 136 | 87.3994 | 0 | 11.8443 | 13.7086 | 0.52169
07:28:56 | Pause | 137 | 87.3976 | 0 | 11.8443 | 13.7086 | 0.5255
07:28:57 | Pause | 138 | 87.3958 | 0 | 11.8443 | 13.7086 | 0.52931
07:28:58 | Pause | 139 | 87.394 | 0 | 11.8443 | 13.7086 | 0.53311
07:28:59 | Pause | 140 | 87.3922 | 0 | 11.8443 | 13.7086 | 0.53692
07:29:00 | Pause | 141 | 87.3904 | 0 | 11.8443 | 13.7086 | 0.54073
07:29:01 | Pause | 142 | 87.3886 | 0 | 11.8443 | 13.7086 | 0.54454
07:29:02 | Pause | 143 | 87.3867 | 0 | 11.8443 | 13.7086 | 0.54835
07:29:03 | Pause | 144 | 87.3849 | 0 | 11.8443 | 13.7086 | 0.55215
07:29:04 | Pause | 145 | 87.3831 | 0 | 11.8443 | 13.7086 | 0.55596
07:29:05 | Pause | 146 | 87.3813 | 0 | 11.8443 | 13.7086 | 0.55977
07:29:06 | Pause | 147 | 87.3795 | 0 | 11.8443 | 13.7086 | 0.56358
07:29:07 | Pause | 148 | 87.3777 | 0 | 11.8443 | 13.7086 | 0.56739
07:29:08 | Pause | 149 | 87.3759 | 0 | 11.8443 | 13.7086 | 0.57119
07:29:09 | Pause | 150 | 87.374 | 0 | 11.8443 | 13.7086 | 0.575
07:29:10 | Pause | 151 | 87.3722 | 0 | 11.8443 | 13.7086 | 0.57881
07:29:11 | Pause | 152 | 87.3704 | 0 | 11.8443 | 13.7086 | 0.58262
07:29:12 | Pause | 153 | 87.3686 | 0 | 11.8443 | 13.7086 | 0.58642
07:29:13 | Pause | 154 | 87.3668 | 0 | 11.8443 | 13.7086 | 0.59023
07:29:14 | Pause | 155 | 87.365 | 0 | 11.8443 | 13.7086 | 0.59404
07:29:15 | Pause | 156 | 87.3632 | 0 | 11.8443 | 13.7086 | 0.59785
07:29:16 | Pause | 157 | 87.3614 | 0 | 11.8443 | 13.7086 | 0.60166
07:29:17 | Pause | 158 | 87.3595 | 0 | 11.8443 | 13.7086 | 0.60546
07:29:18 | Pause | 159 | 87.3577 | 0 | 11.8443 | 13.7086 | 0.60927
07:29:19 | Pause | 160 | 87.3559 | 0 | 11.8443 | 13.7086 | 0.61308
07:29:20 | Pause | 161 | 87.3541 | 0 | 11.8443 | 13.7086 | 0.61689
07:29:21 | Pause | 162 | 87.3523 | 0 | 11.8443 | 13.7086 | 0.6207
07:29:22 | Pause | 163 | 87.3505 | 0 | 11.8443 | 13.7086 | 0.6245
07:29:23 | Pause | 164 | 87.3487 | 0 | 11.8443 | 13.7086 | 0.62831
07:29:24 | Pause | 165 | 87.3468 | 0 | 11.8443 | 13.7086 | 0.63212
07:29:25 | Pause | 166 | 87.345 | 0 | 11.8443 | 13.7086 | 0.63593
07:29:26 | Pause | 167 | 87.3432 | 0 | 11.8443 | 13.7086 | 0.63974
07:29:27 | Pause | 168 | 87.3414 | 0 | 11.8443 | 13.7086 | 0.64354
07:29:28 | Pause | 169 | 87.3396 | 0 | 11.8443 | 13.7086 | 0.64735
07:29:29 | Pause | 170 | 87.3378 | 0 | 11.8443 | 13.7086 | 0.65116
07:29:30 | Pause | 171 | 87.336 | 0 | 11.8443 | 13.7086 | 0.65497
07:29:31 | Pause | 172 | 87.3342 | 0 | 11.8443 | 13.7086 | 0.65878
07:29:32 | Pause | 173 | 87.3323 | 0 | 11.8443 | 13.7086 | 0.66258
07:29:33 | Pause | 174 | 87.3305 | 0 | 11.8443 | 13.7086 | 0.66639
07:29:34 | Pause | 175 | 87.3287 | 0 | 11.8443 | 13.7086 | 0.6702
07:29:35 | Pause | 176 | 87.3269 | 0 | 11.8443 | 13.7086 | 0.67401
07:29:36 | Pause | 177 | 87.3251 | 0 | 11.8443 | 13.7086 | 0.67782
07:29:37 | Pause | 178 | 87.3233 | 0 | 11.8443 | 13.7086 | 0.68162
07:29:38 | Pause | 179 | 87.3215 | 0 | 11.8443 | 13.7086 | 0.68543
07:29:39 | Pause | 180 | 87.3196 | 0 | 11.8443 | 13.7086 | 0.68924
07:29:40 | Pause | 181 | 87.3178 | 0 | 11.8443 | 13.7086 | 0.69305
07:29:41 | Pause | 182 | 87.316 | 0 | 11.8443 | 13.7086 | 0.69686
07:29:42 | Pause | 183 | 87.3142 | 0 | 11.8443 | 13.7086 | 0.70066
07:29:43 | Pause | 184 | 87.3124 | 0 | 11.8443 | 13.7086 | 0.70447
07:29:44 | Pause | 185 | 87.3106 | 0 | 11.8443 | 13.7086 | 0.70828
07:29:45 | Pause | 186 | 87.3088 | 0 | 11.8443 | 13.7086 | 0.71209
07:29:46 | Pause | 187 | 87.307 | 0 | 11.8443 | 13.7086 | 0.7159
07:29:47 | Pause | 188 | 87.3051 | 0 | 11.8443 | 13.7086 | 0.7197
07:29:48 | Pause | 189 | 87.3033 | 0 | 11.8443 | 13.7086 | 0.72351
07:29:49 | Pause | 190 | 87.3015 | 0 | 11.8443 | 13.7086 | 0.72732
07:29:50 | Pause | 191 | 87.2997 | 0 | 11.8443 | 13.7086 | 0.73113
07:29:51 | Pause | 192 | 87.2979 | 0 | 11.8443 | 13.7086 | 0.73494
07:29:52 | Pause | 193 | 87.2961 | 0 | 11.8443 | 13.7086 | 0.73874
07:29:53 | Pause | 194 | 87.2943 | 0 | 11.8443 | 13.7086 | 0.74255
07:29:54 | Pause | 195 | 87.2924 | 0 | 11.8443 | 13.7086 | 0.74636
07:29:55 | Pause | 196 | 87.2906 | 0 | 11.8443 | 13.7086 | 0.75017
07:29:56 | Pause | 197 | 87.2888 | 0 | 11.8443 | 13.7086 | 0.75397
07:29:57 | Pause | 198 | 87.287 | 0 | 11.8443 | 13.7086 | 0.75778
07:29:58 | Pause | 199 | 87.2852 | 0 | 11.8443 | 13.7086 | 0.76159
07:29:59 | Pause | 200 | 87.2834 | 0 | 11.8443 | 13.7086 | 0.7654
07:30:00 | Pause | 201 | 87.2816 | 0 | 11.8443 | 13.7086 | 0.76921
07:30:01 | Pause | 202 | 87.2798 | 0 | 11.8443 | 13.7086 | 0.77301
07:30:02 | Pause | 203 | 87.2779 | 0 | 11.8443 | 13.7086 | 0.77682
07:30:03 | Pause | 204 | 87.2761 | 0 | 11.8443 | 13.7086 | 0.78063
07:30:04 | Pause | 205 | 87.2743 | 0 | 11.8443 | 13.7086 | 0.78444
07:30:05 | Pause | 206 | 87.2725 | 0 | 11.8443 | 13.7086 | 0.78825
07:30:06 | Pause | 207 | 87.2707 | 0 | 11.8443 | 13.7086 | 0.79205
07:30:07 | Pause | 208 | 87.2689 | 0 | 11.8443 | 13.7086 | 0.79586
07:30:08 | Pause | 209 | 87.2671 | 0 | 11.8443 | 13.7086 | 0.79967
07:30:09 | Pause | 210 | 87.2652 | 0 | 11.8443 | 13.7086 | 0.80348
07:30:10 | Pause | 211 | 87.2634 | 0 | 11.8443 | 13.7086 | 0.80729
07:30:11 | Pause | 212 | 87.2616 | 0 | 11.8443 | 13.7086 | 0.81109
07:30:12 | Pause | 213 | 87.2598 | 0 | 11.8443 | 13.7086 | 0.8149
07:30:13 | Pause | 214 | 87.258 | 0 | 11.8443 | 13.7086 | 0.81871
07:30:14 | Pause | 215 | 87.2562 | 0 | 11.8443 | 13.7086 | 0.82252
07:30:15 | Pause | 216 | 87.2544 | 0 | 11.8443 | 13.7086 | 0.82633
07:30:16 | Pause | 217 | 87.2526 | 0 | 11.8443 | 13.7086 | 0.83013
07:30:17 | Pause | 218 | 87.2507 | 0 | 11.8443 | 13.7086 | 0.83394
07:30:18 | Pause | 219 | 87.2489 | 0 | 11.8443 | 13.7086 | 0.83775
07:30:19 | Pause | 220 | 87.2471 | 0 | 11.8443 | 13.7086 | 0.84156
07:30:20 | Pause | 221 | 87.2453 | 0 | 11.8443 | 13.7086 | 0.84537
07:30:21 | Pause | 222 | 87.2435 | 0 | 11.8443 | 13.7086 | 0.84917
07:30:22 | Pause | 223 | 87.2417 | 0 | 11.8443 | 13.7086 | 0.85298
07:30:23 | Pause | 224 | 87.2399 | 0 | 11.8443 | 13.7086 | 0.85679
07:30:24 | Pause | 225 | 87.238 | 0 | 11.8443 | 13.7086 | 0.8606
07:30:25 | Pause | 226 | 87.2362 | 0 | 11.8443 | 13.7086 | 0.86441
07:30:26 | Pause | 227 | 87.2344 | 0 | 11.8443 | 13.7086 | 0.86821
07:30:27 | Pause | 228 | 87.2326 | 0 | 11.8443 | 13.7086 | 0.87202
07:30:28 | Pause | 229 | 87.2308 | 0 | 11.8443 | 13.7086 | 0.87583
07:30:29 | Pause | 230 | 87.229 | 0 | 11.8443 | 13.7086 | 0.87964
07:30:30 | Pause | 231 | 87.2272 | 0 | 11.8443 | 13.7086 | 0.88345
07:30:31 | Pause | 232 | 87.2254 | 0 | 11.8443 | 13.7086 | 0.88725
07:30:32 | Pause | 233 | 87.2235 | 0 | 11.8443 | 13.7086 | 0.89106
07:30:33 | Pause | 234 | 87.2217 | 0 | 11.8443 | 13.7086 | 0.89487
07:30:34 | Pause | 235 | 87.2199 | 0 | 11.8443 | 13.7086 | 0.89868
07:30:35 | Pause | 236 | 87.2181 | 0 | 11.8443 | 13.7086 | 0.90249
07:30:36 | Pause | 237 | 87.2163 | 0 | 11.8443 | 13.7086 | 0.90629
07:30:37 | Pause | 238 | 87.2145 | 0 | 11.8443 | 13.7086 | 0.9101
07:30:38 | Pause | 239 | 87.2127 | 0 | 11.8443 | 13.7086 | 0.91391
07:30:39 | Pause | 240 | 87.2108 | 0 | 11.8443 | 13.7086 | 0.91772
07:30:40 | Pause | 241 | 87.209 | 0 | 11.8443 | 13.7086 | 0.92152
07:30:41 | Pause | 242 | 87.2072 | 0 | 11.8443 | 13.7086 | 0.92533
07:30:42 | Pause | 243 | 87.2054 | 0 | 11.8443 | 13.7086 | 0.92914
07:30:43 | Pause | 244 | 87.2036 | 0 | 11.8443 | 13.7086 | 0.93295
07:30:44 | Pause | 245 | 87.2018 | 0 | 11.8443 | 13.7086 | 0.93676
07:30:45 | Pause | 246 | 87.2 | 0 | 11.8443 | 13.7086 | 0.94056
07:30:46 | Pause | 247 | 87.1982 | 0 | 11.8443 | 13.7086 | 0.94437
07:30:47 | Pause | 248 | 87.1963 | 0 | 11.8443 | 13.7086 | 0.94818
07:30:48 | Pause | 249 | 87.1945 | 0 | 11.8443 | 13.7086 | 0.95199
07:30:49 | Pause | 250 | 87.1927 | 0 | 11.8443 | 13.7086 | 0.9558
07:30:50 | Pause | 251 | 87.1909 | 0 | 11.8443 | 13.7086 | 0.9596
07:30:51 | Pause | 252 | 87.1891 | 0 | 11.8443 | 13.7086 | 0.96341
07:30:52 | Pause | 253 | 87.1873 | 0 | 11.8443 | 13.7086 | 0.96722
07:30:53 | Pause | 254 | 87.1855 | 0 | 11.8443 | 13.7086 | 0.97103
07:30:54 | Pause | 255 | 87.1836 | 0 | 11.8443 | 13.7086 | 0.97484
07:30:55 | Pause | 256 | 87.1818 | 0 | 11.8443 | 13.7086 | 0.97864
07:30:56 | Pause | 257 | 87.18 | 0 | 11.8443 | 13.7086 | 0.98245
07:30:57 | Pause | 258 | 87.1782 | 0 | 11.8443 | 13.7086 | 0.98626
07:30:58 | Pause | 259 | 87.1764 | 0 | 11.8443 | 13.7086 | 0.99007
07:30:59 | Pause | 260 | 87.1746 | 0 | 11.8443 | 13.7086 | 0.99388
07:31:00 | Pause | 261 | 87.1728 | 0 | 11.8443 | 13.7086 | 0.99768
07:31:01 | Pause | 262 | 87.171 | 0 | 11.8443 | 13.7086 | 1.0015
07:31:02 | Pause | 263 | 87.1691 | 0 | 11.8443 | 13.7086 | 1.0053
07:31:03 | Pause | 264 | 87.1673 | 0 | 11.8443 | 13.7086 | 1.0091
07:31:04 | Pause | 265 | 87.1655 | 0 | 11.8443 | 13.7086 | 1.0129
07:31:05 | Pause | 266 | 87.1637 | 0 | 11.8443 | 13.7086 | 1.0167
07:31:06 | Pause | 267 | 87.1619 | 0 | 11.8443 | 13.7086 | 1.0205
07:31:07 | Pause | 268 | 87.1601 | 0 | 11.8443 | 13.7086 | 1.0243
07:31:08 | Pause | 269 | 87.1583 | 0 | 11.8443 | 13.7086 | 1.0281
07:31:09 | Pause | 270 | 87.1564 | 0 | 11.8443 | 13.7086 | 1.032
07:31:10 | Pause | 271 | 87.1546 | 0 | 11.8443 | 13.7086 | 1.0358
07:31:11 | Pause | 272 | 87.1528 | 0 | 11.8443 | 13.7086 | 1.0396
07:31:12 | Pause | 273 | 87.151 | 0 | 11.8443 | 13.7086 | 1.0434
07:31:13 | Pause | 274 | 87.1492 | 0 | 11.8443 | 13.7086 | 1.0472
07:31:14 | Pause | 275 | 87.1474 | 0 | 11.8443 | 13.7086 | 1.051
07:31:15 | Pause | 276 | 87.1456 | 0 | 11.8443 | 13.7086 | 1.0548
07:31:16 | Pause | 277 | 87.1438 | 0 | 11.8443 | 13.7086 | 1.0586
07:31:17 | Pause | 278 | 87.1419 | 0 | 11.8443 | 13.7086 | 1.0624
07:31:18 | Pause | 279 | 87.1401 | 0 | 11.8443 | 13.7086 | 1.0662
07:31:19 | Pause | 280 | 87.1383 | 0 | 11.8443 | 13.7086 | 1.07
07:31:20 | Pause | 281 | 87.1365 | 0 | 11.8443 | 13.7086 | 1.0738
07:31:21 | Pause | 282 | 87.1347 | 0 | 11.8443 | 13.7086 | 1.0777
07:31:22 | Pause | 283 | 87.1329 | 0 | 11.8443 | 13.7086 | 1.0815
07:31:23 | Pause | 284 | 87.1311 | 0 | 11.8443 | 13.7086 | 1.0853
07:31:24 | Pause | 285 | 87.1292 | 0 | 11.8443 | 13.7086 | 1.0891
07:31:25 | Pause | 286 | 87.1274 | 0 | 11.8443 | 13.7086 | 1.0929
07:31:26 | Pause | 287 | 87.1256 | 0 | 11.8443 | 13.7086 | 1.0967
07:31:27 | Pause | 288 | 87.1238 | 0 | 11.8443 | 13.7086 | 1.1005
07:31:28 | Pause | 289 | 87.122 | 0 | 11.8443 | 13.7086 | 1.1043
07:31:29 | Pause | 290 | 87.1202 | 0 | 11.8443 | 13.7086 | 1.1081
07:31:30 | Pause | 291 | 87.1184 | 0 | 11.8443 | 13.7086 | 1.1119
07:31:31 | Pause | 292 | 87.1166 | 0 | 11.8443 | 13.7086 | 1.1157
07:31:32 | Pause | 293 | 87.1147 | 0 | 11.8443 | 13.7086 | 1.1195
07:31:33 | Pause | 294 | 87.1129 | 0 | 11.8443 | 13.7086 | 1.1233
07:31:34 | Pause | 295 | 87.1111 | 0 | 11.8443 | 13.7086 | 1.1272
07:31:35 | Pause | 296 | 87.1093 | 0 | 11.8443 | 13.7086 | 1.131
07:31:36 | Pause | 297 | 87.1075 | 0 | 11.8443 | 13.7086 | 1.1348
07:31:37 | Pause | 298 | 87.1057 | 0 | 11.8443 | 13.7086 | 1.1386
07:31:38 | Pause | 299 | 87.1039 | 0 | 11.8443 | 13.7086 | 1.1424
07:31:39 | Pause | 300 | 87.102 | 0 | 11.8443 | 13.7086 | 1.1462
07:31:40 | Pause | 301 | 87.1002 | 0 | 11.8443 | 13.7086 | 1.15
07:31:41 | Pause | 302 | 87.0984 | 0 | 11.8443 | 13.7086 | 1.1538
07:31:42 | Pause | 303 | 87.0966 | 0 | 11.8443 | 13.7086 | 1.1576
07:31:43 | Pause | 304 | 87.0948 | 0 | 11.8443 | 13.7086 | 1.1614
07:31:44 | Pause | 305 | 87.093 | 0 | 11.8443 | 13.7086 | 1.1652
07:31:45 | Pause | 306 | 87.0912 | 0 | 11.8443 | 13.7086 | 1.169
07:31:46 | Pause | 307 | 87.0894 | 0 | 11.8443 | 13.7086 | 1.1728
07:31:47 | Pause | 308 | 87.0875 | 0 | 11.8443 | 13.7086 | 1.1767
07:31:48 | Pause | 309 | 87.0857 | 0 | 11.8443 | 13.7086 | 1.1805
07:31:49 | Pause | 310 | 87.0839 | 0 | 11.8443 | 13.7086 | 1.1843
07:31:50 | Pause | 311 | 87.0821 | 0 | 11.8443 | 13.7086 | 1.1881
07:31:51 | Pause | 312 | 87.0803 | 0 | 11.8443 | 13.7086 | 1.1919
07:31:52 | Pause | 313 | 87.0785 | 0 | 11.8443 | 13.7086 | 1.1957
07:31:53 | Pause | 314 | 87.0767 | 0 | 11.8443 | 13.7086 | 1.1995
07:31:54 | Pause | 315 | 87.0749 | 0 | 11.8443 | 13.7086 | 1.2033
07:31:55 | Pause | 316 | 87.073 | 0 | 11.8443 | 13.7086 | 1.2071
07:31:56 | Pause | 317 | 87.0712 | 0 | 11.8443 | 13.7086 | 1.2109
07:31:57 | Pause | 318 | 87.0694 | 0 | 11.8443 | 13.7086 | 1.2147
07:31:58 | Pause | 319 | 87.0676 | 0 | 11.8443 | 13.7086 | 1.2185
07:31:59 | Pause | 320 | 87.0658 | 0 | 11.8443 | 13.7086 | 1.2224
07:32:00 | Pause | 321 | 87.064 | 0 | 11.8443 | 13.7086 | 1.2262

## 6 Umlauf
Uhrzeit | Zeit t [s] | Zurückgelegte Distanz [m] | Außen- temperatur [°C] | Typ | SoC zum Zeitpunkt t [%] | Ist-Geschwindigkeit zum Zeitpunkt t [km/h] | Steigung im Intervall [t, t+1) [%] | Gewählte Beschleunigung im Intervall [t, t+1) [m/s²] | Empfangene Leistung mittels DWPT [kW] | Motorleistung [kW] | Leistung der Nebenverbraucher [kW] | Abgerufene Batterieleistung im Intervall [t, t+1) [kW] | Kumulierter Energieverbrauch nach Intervall [t, t+1) [kWh]
07:32:01 | 0 | 9922 | 30 | Umlauf | 87.0622 | 9.6 | -1.9 | 2.5833 | 0 | 152.2806 | 11.8443 | 189.9594 | 0.052766
07:32:02 | 1 | 9927 | 30 | Umlauf | 87.037 | 18.9 | -1 | 0.91667 | 0 | 114.1019 | 11.8443 | 145.771 | 0.093258
07:32:03 | 2 | 9934 | 30 | Umlauf | 87.0177 | 22.2 | -1.1 | 0.72222 | 0 | 106.1127 | 11.8443 | 136.5243 | 0.13118
07:32:04 | 3 | 9941 | 30 | Umlauf | 86.9997 | 24.8 | -1 | 0.61111 | 0 | 103.1223 | 11.8443 | 133.0632 | 0.16814
07:32:05 | 4 | 9948 | 30 | Umlauf | 86.9821 | 27 | -0.9 | 0.80556 | 0 | 146.8466 | 11.8443 | 183.67 | 0.21916
07:32:06 | 5 | 9956 | 30 | Umlauf | 86.9578 | 29.9 | -0.7 | 0.75 | 0 | 156.2574 | 11.8443 | 194.5622 | 0.27321
07:32:07 | 6 | 9965 | 30 | Umlauf | 86.9321 | 32.6 | -0.6 | 0 | 0 | 20.5223 | 11.8443 | 37.4612 | 0.28361
07:32:08 | 7 | 9974 | 30 | Umlauf | 86.9271 | 32.6 | -0.5 | 0.19444 | 0 | 61.923 | 11.8443 | 85.3788 | 0.30733
07:32:09 | 8 | 9984 | 30 | Umlauf | 86.9158 | 33.3 | -0.5 | -0.13889 | 0 | -3.7049 | 11.8443 | 9.4206 | 0.30995
07:32:10 | 9 | 9993 | 30 | Umlauf | 86.9146 | 32.8 | -0.7 | -0.11111 | 0 | -2.5461 | 11.8443 | 10.7618 | 0.31294
07:32:11 | 10 | 10002 | 30 | Umlauf | 86.9131 | 32.4 | -1.4 | -0.13889 | 0 | -14.8145 | 11.8443 | -2.5663 | 0.31222
07:32:12 | 11 | 10011 | 30 | Umlauf | 86.9135 | 31.9 | -1.9 | 0.19444 | 0 | 34.1488 | 11.8443 | 53.2327 | 0.32701
07:32:13 | 12 | 10020 | 30 | Umlauf | 86.9064 | 32.6 | -2.4 | 0.33333 | 0 | 53.6361 | 11.8443 | 75.7874 | 0.34806
07:32:14 | 13 | 10029 | 30 | Umlauf | 86.8964 | 33.8 | -2.1 | 0.33333 | 0 | 61.8335 | 11.8443 | 85.2752 | 0.37175
07:32:15 | 14 | 10039 | 30 | Umlauf | 86.8851 | 35 | -1.8 | 0.55556 | 0 | 118.9249 | 11.8443 | 151.3531 | 0.41379
07:32:16 | 15 | 10049 | 30 | Umlauf | 86.8651 | 37 | -1.5 | 0.22222 | 0 | 55.9421 | 11.8443 | 78.4565 | 0.43559
07:32:17 | 16 | 10060 | 30 | Umlauf | 86.8547 | 37.8 | -1.3 | 0.027778 | 0 | 16.0392 | 11.8443 | 32.2725 | 0.44455
07:32:18 | 17 | 10070 | 30 | Umlauf | 86.8505 | 37.9 | -1.2 | -0.38889 | 0 | -51.6701 | 11.8443 | -34.4095 | 0.43499
07:32:19 | 18 | 10080 | 30 | Umlauf | 86.855 | 36.5 | -1.1 | -0.16667 | 0 | -15.9792 | 11.8443 | -3.5725 | 0.434
07:32:20 | 19 | 10090 | 30 | Umlauf | 86.8555 | 35.9 | -1.3 | -0.58333 | 0 | -78.7048 | 11.8443 | -57.7675 | 0.41795
07:32:21 | 20 | 10100 | 30 | Umlauf | 86.8631 | 33.8 | -1.8 | -0.36111 | 0 | -50.6185 | 11.8443 | -33.501 | 0.40865
07:32:22 | 21 | 10109 | 30 | Umlauf | 86.8676 | 32.5 | -2.4 | -0.38889 | 0 | -59.888 | 11.8443 | -41.5098 | 0.39712
07:32:23 | 22 | 10117 | 30 | Umlauf | 86.8731 | 31.1 | -2.8 | -0.36111 | 0 | -58.7306 | 11.8443 | -40.5098 | 0.38586
07:32:24 | 23 | 10126 | 30 | Umlauf | 86.8784 | 29.8 | -2.5 | -0.88889 | 0 | -116.2763 | 11.8443 | -90.2293 | 0.3608
07:32:25 | 24 | 10133 | 30 | Umlauf | 86.8903 | 26.6 | -1.8 | -1.7222 | 0 | -160 | 11.8443 | -128.0066 | 0.32524
07:32:26 | 25 | 10139 | 30 | Umlauf | 86.9073 | 20.4 | -1.2 | -1.1944 | 0 | -95.1627 | 11.8443 | -71.9872 | 0.30525
07:32:27 | 26 | 10143 | 30 | Umlauf | 86.9168 | 16.1 | -0.3 | -0.77778 | 0 | -42.7624 | 11.8443 | -26.7133 | 0.29783
07:32:28 | 27 | 10147 | 30 | Umlauf | 86.9203 | 13.3 | 0.6 | -0.16667 | 0 | 2.8686 | 11.8443 | 17.0288 | 0.30256
07:32:29 | 28 | 10150 | 30 | Umlauf | 86.9181 | 12.7 | 0.7 | -0.41667 | 0 | -10.5298 | 11.8443 | 1.5213 | 0.30298
07:32:30 | 29 | 10153 | 30 | Umlauf | 86.9179 | 11.2 | 0.7 | -1 | 0 | -35.5876 | 11.8443 | -20.5142 | 0.29728
07:32:31 | 30 | 10155 | 30 | Umlauf | 86.9206 | 7.6 | 1 | 0 | 0 | 11.2344 | 11.8443 | 26.7114 | 0.3047
07:32:32 | 31 | 10155 | 30 | Umlauf | 86.9171 | 7.6 | 1 | -1.0833 | 0 | -25.8598 | 11.8443 | -12.1094 | 0.30134
07:32:33 | 32 | 10158 | 30 | Umlauf | 86.9187 | 3.7 | 1.7 | 0 | 0 | 6.9793 | 11.8443 | 21.7865 | 0.30739
07:32:34 | 33 | 10158 | 30 | Umlauf | 86.9158 | 3.7 | 1.7 | 0 | 0 | 6.9793 | 11.8443 | 21.7865 | 0.31344
07:32:35 | 34 | 10158 | 30 | Umlauf | 86.9129 | 3.7 | 1.7 | -0.38889 | 0 | -1.2802 | 11.8443 | 12.2269 | 0.31684
07:32:36 | 35 | 10159 | 30 | Umlauf | 86.9113 | 2.3 | 2 | 0 | 0 | 4.7429 | 11.8443 | 19.1981 | 0.32217
07:32:37 | 36 | 10159 | 30 | Umlauf | 86.9087 | 2.3 | 2 | 0 | 0 | 4.7429 | 11.8443 | 19.1981 | 0.3275
07:32:38 | 37 | 10159 | 30 | Umlauf | 86.9062 | 2.3 | 2 | -0.36111 | 0 | -0.27769 | 11.8443 | 13.3872 | 0.33122
07:32:39 | 38 | 10160 | 30 | Umlauf | 86.9044 | 1 | 3.1 | 0 | 0 | 2.7089 | 11.8443 | 16.8439 | 0.3359
07:32:40 | 39 | 10160 | 30 | Umlauf | 86.9022 | 1 | 3.1 | 0 | 0 | 2.7089 | 11.8443 | 16.8439 | 0.34058
07:32:41 | 40 | 10160 | 30 | Umlauf | 86.9 | 1 | 3.1 | 0 | 0 | 2.7089 | 11.8443 | 16.8439 | 0.34526
07:32:42 | 41 | 10160 | 30 | Umlauf | 86.8977 | 1 | 3.1 | 0 | 0 | 2.7089 | 11.8443 | 16.8439 | 0.34994
07:32:43 | 42 | 10160 | 30 | Umlauf | 86.8955 | 1 | 3.1 | 0 | 0 | 2.7089 | 11.8443 | 16.8439 | 0.35462
07:32:44 | 43 | 10160 | 30 | Umlauf | 86.8933 | 1 | 3.1 | 0 | 0 | 2.7089 | 11.8443 | 16.8439 | 0.3593
07:32:45 | 44 | 10160 | 30 | Umlauf | 86.8911 | 1 | 3.1 | 0 | 0 | 2.7089 | 11.8443 | 16.8439 | 0.36397
07:32:46 | 45 | 10160 | 30 | Umlauf | 86.8888 | 1 | 3.1 | 0 | 0 | 2.7089 | 11.8443 | 16.8439 | 0.36865
07:32:47 | 46 | 10163 | 30 | Umlauf | 86.8866 | 1 | 1.7 | 1.5833 | 0 | 11.7465 | 11.8443 | 27.3041 | 0.37624
07:32:48 | 47 | 10165 | 30 | Umlauf | 86.883 | 6.7 | 0.2 | 1.1667 | 0 | 55.4225 | 11.8443 | 77.855 | 0.39786
07:32:49 | 48 | 10168 | 30 | Umlauf | 86.8727 | 10.9 | 0.1 | 0.94444 | 0 | 74.5119 | 11.8443 | 99.9493 | 0.42563
07:32:50 | 49 | 10172 | 30 | Umlauf | 86.8595 | 14.3 | 0.1 | 0.83333 | 0 | 87.9727 | 11.8443 | 115.5289 | 0.45772
07:32:51 | 50 | 10176 | 30 | Umlauf | 86.8442 | 17.3 | 0 | 0.75 | 0 | 96.5834 | 11.8443 | 125.495 | 0.49258
07:32:52 | 51 | 10182 | 30 | Umlauf | 86.8276 | 20 | 0 | 0.19444 | 0 | 42.6429 | 11.8443 | 63.0638 | 0.5101
07:32:53 | 52 | 10188 | 30 | Umlauf | 86.8193 | 20.7 | 0 | -0.083333 | 0 | 8.3782 | 11.8443 | 23.4056 | 0.5166
07:32:54 | 53 | 10193 | 30 | Umlauf | 86.8162 | 20.4 | 0 | 0.33333 | 0 | 61.1731 | 11.8443 | 84.5109 | 0.54007
07:32:55 | 54 | 10199 | 30 | Umlauf | 86.805 | 21.6 | 0 | 0.38889 | 0 | 72.3471 | 11.8443 | 97.4438 | 0.56714
07:32:56 | 55 | 10206 | 30 | Umlauf | 86.7921 | 23 | 0.1 | 0.44444 | 0 | 86.4838 | 11.8443 | 113.8056 | 0.59875
07:32:57 | 56 | 10213 | 30 | Umlauf | 86.777 | 24.6 | 0.1 | 0.86111 | 0 | 156.5144 | 11.8443 | 194.8596 | 0.65288
07:32:58 | 57 | 10220 | 30 | Umlauf | 86.7513 | 27.7 | 0 | 0.22222 | 0 | 64.8031 | 11.8443 | 88.7123 | 0.67752
07:32:59 | 58 | 10228 | 30 | Umlauf | 86.7395 | 28.5 | 0 | 0.19444 | 0 | 61.8637 | 11.8443 | 85.3102 | 0.70122
07:33:00 | 59 | 10236 | 30 | Umlauf | 86.7282 | 29.2 | 0.7 | 0.44444 | 0 | 121.0008 | 11.8443 | 153.7558 | 0.74393
07:33:01 | 60 | 10245 | 30 | Umlauf | 86.7079 | 30.8 | 1.4 | 0.5 | 0 | 151.2623 | 11.8443 | 188.7808 | 0.79637
07:33:02 | 61 | 10254 | 30 | Umlauf | 86.6829 | 32.6 | 2 | 0.52778 | 0 | 160 | 11.8443 | 198.8938 | 0.85162
07:33:03 | 62 | 10263 | 30 | Umlauf | 86.6566 | 34.5 | 1.9 | 0.22222 | 0 | 120.6813 | 11.8443 | 153.386 | 0.89423
07:33:04 | 63 | 10273 | 30 | Umlauf | 86.6363 | 35.3 | 1.7 | 0.25 | 0 | 125.6147 | 11.8443 | 159.096 | 0.93842
07:33:05 | 64 | 10283 | 30 | Umlauf | 86.6153 | 36.2 | 1.5 | 0.055556 | 0 | 80.9324 | 11.8443 | 107.3804 | 0.96825
07:33:06 | 65 | 10293 | 30 | Umlauf | 86.6011 | 36.4 | 1.3 | 0 | 0 | 64.5472 | 11.8443 | 88.416 | 0.99281
07:33:07 | 66 | 10303 | 30 | Umlauf | 86.5894 | 36.4 | 1.1 | -0.30556 | 0 | -5.8196 | 11.8443 | 6.973 | 0.99474
07:33:08 | 67 | 10313 | 30 | Umlauf | 86.5885 | 35.3 | 1.1 | 0.22222 | 0 | 107.0356 | 11.8443 | 137.5925 | 1.033
07:33:09 | 68 | 10323 | 30 | Umlauf | 86.5703 | 36.1 | 0.9 | 0.41667 | 0 | 149.1203 | 11.8443 | 186.3016 | 1.0847
07:33:10 | 69 | 10334 | 30 | Umlauf | 86.5456 | 37.6 | 0.8 | -0.25 | 0 | -1.6988 | 11.8443 | 11.7424 | 1.088
07:33:11 | 70 | 10344 | 30 | Umlauf | 86.5441 | 36.7 | 0.7 | -0.055556 | 0 | 39.4865 | 11.8443 | 59.4106 | 1.1045
07:33:12 | 71 | 10354 | 30 | Umlauf | 86.5362 | 36.5 | 0.8 | 0.27778 | 0 | 117.1481 | 11.8443 | 149.2967 | 1.1459
07:33:13 | 72 | 10365 | 30 | Umlauf | 86.5165 | 37.5 | 1.2 | 0.19444 | 0 | 109.9883 | 11.8443 | 141.0099 | 1.1851
07:33:14 | 73 | 10375 | 30 | Umlauf | 86.4978 | 38.2 | 1.7 | -0.083333 | 0 | 57.389 | 11.8443 | 80.131 | 1.2074
07:33:15 | 74 | 10386 | 30 | Umlauf | 86.4872 | 37.9 | 2.1 | 0.33333 | 0 | 160 | 11.8443 | 198.8938 | 1.2626
07:33:16 | 75 | 10397 | 30 | Umlauf | 86.4609 | 39.1 | 1.9 | 0.13889 | 0 | 117.7152 | 11.8443 | 149.9531 | 1.3043
07:33:17 | 76 | 10408 | 30 | Umlauf | 86.4411 | 39.6 | 1.7 | 0.22222 | 0 | 135.2567 | 11.8443 | 170.2557 | 1.3516
07:33:18 | 77 | 10419 | 30 | Umlauf | 86.4186 | 40.4 | 1.6 | -0.13889 | 0 | 44.9892 | 11.8443 | 65.7795 | 1.3698
07:33:19 | 78 | 10430 | 30 | Umlauf | 86.4098 | 39.9 | 1.4 | 0.16667 | 0 | 115.5164 | 11.8443 | 147.4082 | 1.4108
07:33:20 | 79 | 10441 | 30 | Umlauf | 86.3904 | 40.5 | 1.3 | 0.61111 | 0 | 160 | 11.8443 | 198.8938 | 1.466
07:33:21 | 80 | 10453 | 30 | Umlauf | 86.364 | 42.7 | 1.1 | 0.63889 | 0 | 160 | 11.8443 | 198.8938 | 1.5213
07:33:22 | 81 | 10465 | 30 | Umlauf | 86.3377 | 45 | 0.9 | 0.027778 | 0 | 79.9246 | 11.8443 | 106.214 | 1.5508
07:33:23 | 82 | 10478 | 30 | Umlauf | 86.3237 | 45.1 | 0.8 | 0.13889 | 0 | 108.6941 | 11.8443 | 139.512 | 1.5895
07:33:24 | 83 | 10491 | 30 | Umlauf | 86.3052 | 45.6 | 0.7 | 0.16667 | 0 | 115.2954 | 11.8443 | 147.1524 | 1.6304
07:33:25 | 84 | 10503 | 30 | Umlauf | 86.2858 | 46.2 | 0.6 | 0.16667 | 0 | 114.3287 | 11.8443 | 146.0335 | 1.671
07:33:26 | 85 | 10516 | 30 | Umlauf | 86.2664 | 46.8 | 0.5 | 0.5 | 0 | 160 | 11.8443 | 198.8938 | 1.7262
07:33:27 | 86 | 10530 | 30 | Umlauf | 86.2401 | 48.6 | 0.5 | 0 | 0 | 67.9894 | 11.8443 | 92.4001 | 1.7519
07:33:28 | 87 | 10543 | 30 | Umlauf | 86.2279 | 48.6 | 0.4 | -0.44444 | 0 | -44.8187 | 11.8443 | -28.4899 | 1.744
07:33:29 | 88 | 10557 | 30 | Umlauf | 86.2317 | 47 | 0.4 | -0.36111 | 0 | -28.024 | 11.8443 | -13.9793 | 1.7401
07:33:30 | 89 | 10569 | 30 | Umlauf | 86.2335 | 45.7 | 0.4 | -0.13889 | 0 | 20.5407 | 11.8443 | 37.4826 | 1.7505
07:33:31 | 90 | 10582 | 30 | Umlauf | 86.2286 | 45.2 | 0.3 | -0.25 | 0 | -8.9234 | 11.8443 | 3.3806 | 1.7515
07:33:32 | 91 | 10594 | 30 | Umlauf | 86.2281 | 44.3 | 0.3 | -0.61111 | 0 | -73.3022 | 11.8443 | -53.0996 | 1.7367
07:33:33 | 92 | 10606 | 30 | Umlauf | 86.2352 | 42.1 | 0.3 | -0.27778 | 0 | -13.7023 | 11.8443 | -1.6054 | 1.7363
07:33:34 | 93 | 10617 | 30 | Umlauf | 86.2354 | 41.1 | 0.3 | 0.38889 | 0 | 149.6193 | 11.8443 | 186.8791 | 1.7882
07:33:35 | 94 | 10629 | 30 | Umlauf | 86.2106 | 42.5 | 0.2 | -0.58333 | 0 | -67.593 | 11.8443 | -48.1669 | 1.7748
07:33:36 | 95 | 10640 | 30 | Umlauf | 86.217 | 40.4 | 0.2 | -1.4167 | 0 | -160 | 11.8443 | -128.0066 | 1.7392
07:33:37 | 96 | 10650 | 30 | Umlauf | 86.234 | 35.3 | 0.2 | -1.3333 | 0 | -160 | 11.8443 | -128.0066 | 1.7037
07:33:38 | 97 | 10659 | 30 | Umlauf | 86.2509 | 30.5 | -0.1 | -0.94444 | 0 | -97.8991 | 11.8443 | -74.3514 | 1.683
07:33:39 | 98 | 10666 | 30 | Umlauf | 86.2607 | 27.1 | -1 | -0.72222 | 0 | -72.3641 | 11.8443 | -52.2892 | 1.6685
07:33:40 | 99 | 10673 | 30 | Umlauf | 86.2676 | 24.5 | -2 | -0.77778 | 0 | -80.4142 | 11.8443 | -59.2445 | 1.652
07:33:41 | 100 | 10679 | 30 | Umlauf | 86.2755 | 21.7 | -2.9 | -1.3056 | 0 | -124.883 | 11.8443 | -97.6655 | 1.6249
07:33:42 | 101 | 10684 | 30 | Umlauf | 86.2884 | 17 | -3.4 | -0.83333 | 0 | -68.9639 | 11.8443 | -49.3514 | 1.6112
07:33:43 | 102 | 10687 | 30 | Umlauf | 86.2949 | 14 | -3.7 | 0.36111 | 0 | 13.61 | 11.8443 | 29.4609 | 1.6194
07:33:44 | 103 | 10692 | 30 | Umlauf | 86.291 | 15.3 | -3 | -1.4722 | 0 | -99.1075 | 11.8443 | -75.3954 | 1.5984
07:33:45 | 104 | 10694 | 30 | Umlauf | 86.301 | 10 | -4.1 | -0.055556 | 0 | -12.0578 | 11.8443 | -0.18446 | 1.5984
07:33:46 | 105 | 10697 | 30 | Umlauf | 86.301 | 9.8 | -3.7 | -0.25 | 0 | -17.9942 | 11.8443 | -5.3136 | 1.5969
07:33:47 | 106 | 10700 | 30 | Umlauf | 86.3017 | 8.9 | -4.1 | 0 | 0 | -8.7539 | 11.8443 | 3.5768 | 1.5979
07:33:48 | 107 | 10700 | 30 | Umlauf | 86.3012 | 8.9 | -4.1 | 0 | 0 | -8.7539 | 11.8443 | 3.5768 | 1.5989
07:33:49 | 108 | 10700 | 30 | Umlauf | 86.3008 | 8.9 | -4.1 | 0 | 0 | -8.7539 | 11.8443 | 3.5768 | 1.5999
07:33:50 | 109 | 10700 | 30 | Umlauf | 86.3003 | 8.9 | -4.1 | -1.9167 | 0 | -77.3628 | 11.8443 | -56.608 | 1.5842
07:33:51 | 110 | 10702 | 30 | Umlauf | 86.3078 | 2 | -19.5 | 0 | 0 | -13.4428 | 11.8443 | -1.3812 | 1.5838
07:33:52 | 111 | 10702 | 30 | Umlauf | 86.308 | 2 | -19.5 | 0.55556 | 0 | -8.9739 | 11.8443 | 3.3221 | 1.5847
07:33:53 | 112 | 10704 | 30 | Umlauf | 86.3075 | 4 | -7.1 | 0 | 0 | -8.497 | 11.8443 | 3.8741 | 1.5858
07:33:54 | 113 | 10704 | 30 | Umlauf | 86.307 | 4 | -7.1 | 0.19444 | 0 | -5.3688 | 11.8443 | 7.4948 | 1.5879
07:33:55 | 114 | 10707 | 30 | Umlauf | 86.306 | 4.7 | -4.5 | 1.7222 | 0 | 42.125 | 11.8443 | 62.4645 | 1.6052
07:33:56 | 115 | 10710 | 30 | Umlauf | 86.2978 | 10.9 | -2.1 | 0.58333 | 0 | 35.8699 | 11.8443 | 55.2247 | 1.6206
07:33:57 | 116 | 10713 | 30 | Umlauf | 86.2905 | 13 | -2.3 | 0.25 | 0 | 14.3214 | 11.8443 | 30.2843 | 1.629
07:33:58 | 117 | 10717 | 30 | Umlauf | 86.2865 | 13.9 | -2.7 | 1.25 | 0 | 98.6428 | 11.8443 | 127.8785 | 1.6645
07:33:59 | 118 | 10722 | 30 | Umlauf | 86.2695 | 18.4 | -2.4 | 1.6944 | 0 | 160 | 11.8443 | 198.8938 | 1.7197
07:34:00 | 119 | 10729 | 30 | Umlauf | 86.2432 | 24.5 | -2.2 | 1.1944 | 0 | 160 | 11.8443 | 198.8938 | 1.775
07:34:01 | 120 | 10737 | 30 | Umlauf | 86.2169 | 28.8 | -2.1 | 0.083333 | 0 | 7.0012 | 11.8443 | 21.8118 | 1.7811
07:34:02 | 121 | 10745 | 30 | Umlauf | 86.214 | 29.1 | -1.6 | -0.13889 | 0 | -15.8759 | 11.8443 | -3.4834 | 1.7801
07:34:03 | 122 | 10753 | 30 | Umlauf | 86.2145 | 28.6 | -1.3 | 0.25 | 0 | 50.087 | 11.8443 | 71.6797 | 1.8
07:34:04 | 123 | 10761 | 30 | Umlauf | 86.205 | 29.5 | -1.2 | 0.19444 | 0 | 43.3379 | 11.8443 | 63.8682 | 1.8177
07:34:05 | 124 | 10770 | 30 | Umlauf | 86.1966 | 30.2 | -1.3 | -0.22222 | 0 | -23.0327 | 11.8443 | -9.6668 | 1.815
07:34:06 | 125 | 10778 | 30 | Umlauf | 86.1978 | 29.4 | -1.1 | -0.027778 | 0 | 4.2158 | 11.8443 | 18.588 | 1.8202
07:34:07 | 126 | 10786 | 30 | Umlauf | 86.1954 | 29.3 | -0.5 | -0.11111 | 0 | -0.42902 | 11.8443 | 13.2121 | 1.8239
07:34:08 | 127 | 10794 | 30 | Umlauf | 86.1936 | 28.9 | 0 | -0.13889 | 0 | 2.7955 | 11.8443 | 16.9441 | 1.8286
07:34:09 | 128 | 10802 | 30 | Umlauf | 86.1914 | 28.4 | 0.4 | 0.5 | 0 | 122.3712 | 11.8443 | 155.342 | 1.8717
07:34:10 | 129 | 10810 | 30 | Umlauf | 86.1709 | 30.2 | 0.5 | 0.13889 | 0 | 64.2816 | 11.8443 | 88.1086 | 1.8962
07:34:11 | 130 | 10819 | 30 | Umlauf | 86.1592 | 30.7 | 0.5 | 0.72222 | 0 | 160 | 11.8443 | 198.8938 | 1.9515
07:34:12 | 131 | 10828 | 30 | Umlauf | 86.1329 | 33.3 | 0.6 | 0.36111 | 0 | 119.5429 | 11.8443 | 152.0685 | 1.9937
07:34:13 | 132 | 10838 | 30 | Umlauf | 86.1128 | 34.6 | 0.8 | -0.22222 | 0 | 2.865 | 11.8443 | 17.0246 | 1.9984
07:34:14 | 133 | 10847 | 30 | Umlauf | 86.1105 | 33.8 | 1.1 | -0.80556 | 0 | -73.7482 | 11.8443 | -53.485 | 1.9836
07:34:15 | 134 | 10856 | 30 | Umlauf | 86.1176 | 30.9 | 1.1 | 0.58333 | 0 | 160 | 11.8443 | 198.8938 | 2.0388
07:34:16 | 135 | 10865 | 30 | Umlauf | 86.0913 | 33 | 0.9 | -1 | 0 | -100.4273 | 11.8443 | -76.5358 | 2.0176
07:34:17 | 136 | 10873 | 30 | Umlauf | 86.1014 | 29.4 | 0.9 | -0.88889 | 0 | -76.7315 | 11.8443 | -56.0626 | 2.002
07:34:18 | 137 | 10880 | 30 | Umlauf | 86.1088 | 26.2 | 0.9 | -0.36111 | 0 | -13.0454 | 11.8443 | -1.0378 | 2.0017
07:34:19 | 138 | 10887 | 30 | Umlauf | 86.109 | 24.9 | 0.9 | -1.6111 | 0 | -137.6832 | 11.8443 | -108.7249 | 1.9715
07:34:20 | 139 | 10893 | 30 | Umlauf | 86.1233 | 19.1 | 1 | -0.80556 | 0 | -43.2968 | 11.8443 | -27.175 | 1.964
07:34:21 | 140 | 10897 | 30 | Umlauf | 86.1269 | 16.2 | 1.1 | -0.38889 | 0 | -9.0582 | 11.8443 | 3.2246 | 1.9648
07:34:22 | 141 | 10901 | 30 | Umlauf | 86.1265 | 14.8 | 1 | 9.4444 | 0 | 160 | 11.8443 | 198.8938 | 2.0201
07:34:23 | 142 | 10915 | 30 | Umlauf | 86.1002 | 48.8 | 0.4 | -9.25 | 0 | -160 | 11.8443 | -128.0066 | 1.9845
07:34:24 | 143 | 10919 | 30 | Umlauf | 86.1171 | 15.5 | 2.2 | 1.5278 | 0 | 160 | 11.8443 | 198.8938 | 2.0398
07:34:25 | 144 | 10925 | 30 | Umlauf | 86.0908 | 21 | 2.2 | -1 | 0 | -54.3491 | 11.8443 | -36.7242 | 2.0296
07:34:26 | 145 | 10930 | 30 | Umlauf | 86.0957 | 17.4 | 3.2 | 0.36111 | 0 | 87.7824 | 11.8443 | 115.3087 | 2.0616
07:34:27 | 146 | 10935 | 30 | Umlauf | 86.0804 | 18.7 | 3.4 | -0.33333 | 0 | 15.7412 | 11.8443 | 31.9277 | 2.0705
07:34:28 | 147 | 10940 | 30 | Umlauf | 86.0762 | 17.5 | 3.9 | 1.3333 | 0 | 160 | 11.8443 | 198.8938 | 2.1257
07:34:29 | 148 | 10946 | 30 | Umlauf | 86.0499 | 22.3 | 2.8 | -0.88889 | 0 | -42.5884 | 11.8443 | -26.5629 | 2.1184
07:34:30 | 149 | 10951 | 30 | Umlauf | 86.0534 | 19.1 | 2.9 | -1.2222 | 0 | -61.5111 | 11.8443 | -42.9121 | 2.1064
07:34:31 | 150 | 10955 | 30 | Umlauf | 86.0591 | 14.7 | 3.4 | -0.33333 | 0 | 12.1907 | 11.8443 | 27.8182 | 2.1142
07:34:32 | 151 | 10959 | 30 | Umlauf | 86.0554 | 13.5 | 3.3 | -0.30556 | 0 | 12.6948 | 11.8443 | 28.4017 | 2.1221
07:34:33 | 152 | 10963 | 30 | Umlauf | 86.0517 | 12.4 | 3.2 | 0.19444 | 0 | 49.5133 | 11.8443 | 71.0157 | 2.1418
07:34:34 | 153 | 10966 | 30 | Umlauf | 86.0423 | 13.1 | 2.7 | 0.41667 | 0 | 66.6091 | 11.8443 | 90.8025 | 2.167
07:34:35 | 154 | 10970 | 30 | Umlauf | 86.0303 | 14.6 | 2.1 | 0.36111 | 0 | 64.0864 | 11.8443 | 87.8827 | 2.1914
07:34:36 | 155 | 10975 | 30 | Umlauf | 86.0186 | 15.9 | 1.7 | 0.69444 | 0 | 99.1173 | 11.8443 | 128.4277 | 2.2271
07:34:37 | 156 | 10980 | 30 | Umlauf | 86.0016 | 18.4 | 1.4 | 0.58333 | 0 | 98.8657 | 11.8443 | 128.1365 | 2.2627
07:34:38 | 157 | 10985 | 30 | Umlauf | 85.9847 | 20.5 | 1.1 | 0.11111 | 0 | 46.3913 | 11.8443 | 67.4023 | 2.2814
07:34:39 | 158 | 10991 | 30 | Umlauf | 85.9758 | 20.9 | 0.9 | -0.72222 | 0 | -41.0763 | 11.8443 | -25.2565 | 2.2744
07:34:40 | 159 | 10996 | 30 | Umlauf | 85.9791 | 18.3 | 1 | -0.25 | 0 | -0.62586 | 11.8443 | 12.9843 | 2.278
07:34:41 | 160 | 11001 | 30 | Umlauf | 85.9774 | 17.4 | 0.9 | -0.33333 | 0 | -7.1226 | 11.8443 | 5.4649 | 2.2795
07:34:42 | 161 | 11006 | 30 | Umlauf | 85.9767 | 16.2 | 0.9 | -0.13889 | 0 | 9.289 | 11.8443 | 24.4598 | 2.2863
07:34:43 | 162 | 11010 | 30 | Umlauf | 85.9734 | 15.7 | 0.8 | 0.58333 | 0 | 78.6753 | 11.8443 | 104.768 | 2.3154
07:34:44 | 163 | 11015 | 30 | Umlauf | 85.9596 | 17.8 | 0.6 | 0 | 0 | 22.549 | 11.8443 | 39.8071 | 2.3265

## 7 Umlauf
Uhrzeit | Zeit t [s] | Zurückgelegte Distanz [m] | Außen- temperatur [°C] | Typ | SoC zum Zeitpunkt t [%] | Ist-Geschwindigkeit zum Zeitpunkt t [km/h] | Steigung im Intervall [t, t+1) [%] | Gewählte Beschleunigung im Intervall [t, t+1) [m/s²] | Empfangene Leistung mittels DWPT [kW] | Motorleistung [kW] | Leistung der Nebenverbraucher [kW] | Abgerufene Batterieleistung im Intervall [t, t+1) [kW] | Kumulierter Energieverbrauch nach Intervall [t, t+1) [kWh]
07:34:45 | 0 | 8253 | 30 | Umlauf | 85.9543 | 29.8 | 1.4 | 1.8056 | 0 | 160 | 11.8443 | 198.8938 | 0.055248
07:34:46 | 1 | 8263 | 30 | Umlauf | 85.928 | 36.3 | 1.1 | -2 | 0 | -160 | 11.8443 | -128.0066 | 0.019691
07:34:47 | 2 | 8271 | 30 | Umlauf | 85.9449 | 29.1 | 2 | 0.083333 | 0 | 77.3989 | 11.8443 | 103.2907 | 0.048383
07:34:48 | 3 | 8279 | 30 | Umlauf | 85.9313 | 29.4 | 2.5 | -1.1111 | 0 | -85.1248 | 11.8443 | -63.3143 | 0.030795
07:34:49 | 4 | 8286 | 30 | Umlauf | 85.9397 | 25.4 | 3.4 | -0.33333 | 0 | 22.0823 | 11.8443 | 39.2669 | 0.041703
07:34:50 | 5 | 8293 | 30 | Umlauf | 85.9345 | 24.2 | 3.9 | -0.25 | 0 | 40.5753 | 11.8443 | 60.6708 | 0.058556
07:34:51 | 6 | 8300 | 30 | Umlauf | 85.9264 | 23.3 | 4.3 | -0.52778 | 0 | 4.1365 | 11.8443 | 18.4963 | 0.063694
07:34:52 | 7 | 8306 | 30 | Umlauf | 85.924 | 21.4 | 5 | -0.083333 | 0 | 71.6575 | 11.8443 | 96.6456 | 0.09054
07:34:53 | 8 | 8311 | 30 | Umlauf | 85.9112 | 21.1 | 5.3 | -1.7778 | 0 | -95.7919 | 11.8443 | -72.5307 | 0.070392
07:34:54 | 9 | 8315 | 30 | Umlauf | 85.9208 | 14.7 | 7.8 | -0.63889 | 0 | 22.1026 | 11.8443 | 39.2903 | 0.081306
07:34:55 | 10 | 8319 | 30 | Umlauf | 85.9156 | 12.4 | 8.8 | -0.66667 | 0 | 23.6484 | 11.8443 | 41.0795 | 0.092717
07:34:56 | 11 | 8322 | 30 | Umlauf | 85.9102 | 10 | 9.9 | 0.25 | 0 | 82.5007 | 11.8443 | 109.1955 | 0.12305
07:34:57 | 12 | 8325 | 30 | Umlauf | 85.8957 | 10.9 | 8.1 | 0.88889 | 0 | 121.9133 | 11.8443 | 154.8119 | 0.16605
07:34:58 | 13 | 8329 | 30 | Umlauf | 85.8752 | 14.1 | 5.6 | -1.2778 | 0 | -34.2661 | 11.8443 | -19.3724 | 0.16067
07:34:59 | 14 | 8331 | 30 | Umlauf | 85.8778 | 9.5 | 7.4 | 0 | 0 | 49.7571 | 11.8443 | 71.2979 | 0.18048
07:35:00 | 15 | 8331 | 30 | Umlauf | 85.8684 | 9.5 | 7.4 | -1.1944 | 0 | -13.5069 | 11.8443 | -1.4365 | 0.18008
07:35:01 | 16 | 8334 | 30 | Umlauf | 85.8686 | 5.2 | 11.3 | 0 | 0 | 38.9792 | 11.8443 | 58.8234 | 0.19642
07:35:02 | 17 | 8334 | 30 | Umlauf | 85.8608 | 5.2 | 11.3 | 0 | 0 | 38.9792 | 11.8443 | 58.8234 | 0.21276
07:35:03 | 18 | 8334 | 30 | Umlauf | 85.853 | 5.2 | 11.3 | -0.47222 | 0 | 23.6854 | 11.8443 | 41.1223 | 0.22418
07:35:04 | 19 | 8337 | 30 | Umlauf | 85.8476 | 3.5 | 12.8 | 0 | 0 | 29.2525 | 11.8443 | 47.5657 | 0.23739
07:35:05 | 20 | 8337 | 30 | Umlauf | 85.8413 | 3.5 | 12.8 | 0 | 0 | 29.2525 | 11.8443 | 47.5657 | 0.25061
07:35:06 | 21 | 8337 | 30 | Umlauf | 85.835 | 3.5 | 12.8 | 0 | 0 | 29.2525 | 11.8443 | 47.5657 | 0.26382
07:35:07 | 22 | 8337 | 30 | Umlauf | 85.8287 | 3.5 | 12.8 | 0 | 0 | 29.2525 | 11.8443 | 47.5657 | 0.27703
07:35:08 | 23 | 8337 | 30 | Umlauf | 85.8224 | 3.5 | 12.8 | 0 | 0 | 29.2525 | 11.8443 | 47.5657 | 0.29024
07:35:09 | 24 | 8337 | 30 | Umlauf | 85.8161 | 3.5 | 12.8 | -0.41667 | 0 | 20.1697 | 11.8443 | 37.0531 | 0.30054
07:35:10 | 25 | 8340 | 30 | Umlauf | 85.8112 | 2 | 13.3 | 2.5833 | 0 | 49.4666 | 11.8443 | 70.9616 | 0.32025
07:35:11 | 26 | 8344 | 30 | Umlauf | 85.8018 | 11.3 | 1.6 | 0 | 0 | 20.7702 | 11.8443 | 37.7482 | 0.33073
07:35:12 | 27 | 8347 | 30 | Umlauf | 85.7968 | 11.3 | 1.4 | 2.5 | 0 | 160 | 11.8443 | 198.8938 | 0.38598
07:35:13 | 28 | 8352 | 30 | Umlauf | 85.7705 | 20.3 | 0.7 | -0.58333 | 0 | -30.1318 | 11.8443 | -15.8004 | 0.38159
07:35:14 | 29 | 8357 | 30 | Umlauf | 85.7726 | 18.2 | 0.7 | 0 | 0 | 24.1523 | 11.8443 | 41.6627 | 0.39317
07:35:15 | 30 | 8363 | 30 | Umlauf | 85.7671 | 18.2 | 1.1 | -1.6667 | 0 | -103.6353 | 11.8443 | -79.3074 | 0.37114
07:35:16 | 31 | 8366 | 30 | Umlauf | 85.7776 | 12.2 | 2.5 | -0.88889 | 0 | -24.9464 | 11.8443 | -11.3202 | 0.36799
07:35:17 | 32 | 8368 | 30 | Umlauf | 85.7791 | 9 | 3.8 | 0 | 0 | 28.1504 | 11.8443 | 46.2902 | 0.38085
07:35:18 | 33 | 8368 | 30 | Umlauf | 85.773 | 9 | 3.8 | 1.3056 | 0 | 101.3321 | 11.8443 | 130.9911 | 0.41724
07:35:19 | 34 | 8376 | 30 | Umlauf | 85.7556 | 13.7 | 2.8 | 0.38889 | 0 | 68.1162 | 11.8443 | 92.5469 | 0.44294
07:35:20 | 35 | 8380 | 30 | Umlauf | 85.7434 | 15.1 | 3 | 0.55556 | 0 | 92.5845 | 11.8443 | 120.8666 | 0.47652
07:35:21 | 36 | 8385 | 30 | Umlauf | 85.7274 | 17.1 | 2.8 | -0.38889 | 0 | 2.3529 | 11.8443 | 16.4319 | 0.48108
07:35:22 | 37 | 8389 | 30 | Umlauf | 85.7252 | 15.7 | 3.2 | 0.80556 | 0 | 122.5826 | 11.8443 | 155.5867 | 0.5243
07:35:23 | 38 | 8394 | 30 | Umlauf | 85.7046 | 18.6 | 2.8 | 0.63889 | 0 | 121.7152 | 11.8443 | 154.5827 | 0.56724
07:35:24 | 39 | 8400 | 30 | Umlauf | 85.6842 | 20.9 | 2.4 | -0.33333 | 0 | 5.471 | 11.8443 | 20.0408 | 0.57281
07:35:25 | 40 | 8406 | 30 | Umlauf | 85.6815 | 19.7 | 2.4 | 0.33333 | 0 | 86.8645 | 11.8443 | 114.2463 | 0.60454
07:35:26 | 41 | 8412 | 30 | Umlauf | 85.6664 | 20.9 | 2 | 0.19444 | 0 | 69.2516 | 11.8443 | 93.861 | 0.63061
07:35:27 | 42 | 8418 | 30 | Umlauf | 85.654 | 21.6 | 1.7 | 2.0556 | 0 | 160 | 11.8443 | 198.8938 | 0.68586
07:35:28 | 43 | 8426 | 30 | Umlauf | 85.6277 | 29 | 1.2 | -3 | 0 | -160 | 11.8443 | -128.0066 | 0.65031
07:35:29 | 44 | 8431 | 30 | Umlauf | 85.6446 | 18.2 | 3.4 | 2.0278 | 0 | 160 | 11.8443 | 198.8938 | 0.70555
07:35:30 | 45 | 8438 | 30 | Umlauf | 85.6183 | 25.5 | 2.9 | -0.44444 | 0 | -1.9129 | 11.8443 | 11.4946 | 0.70875
07:35:31 | 46 | 8444 | 30 | Umlauf | 85.6168 | 23.9 | 3.8 | -0.52778 | 0 | -1.7517 | 11.8443 | 11.6813 | 0.71199
07:35:32 | 47 | 8451 | 30 | Umlauf | 85.6153 | 22 | 4.6 | 0.22222 | 0 | 110.4247 | 11.8443 | 141.515 | 0.7513
07:35:33 | 48 | 8457 | 30 | Umlauf | 85.5966 | 22.8 | 4.8 | 1.2222 | 0 | 160 | 11.8443 | 198.8938 | 0.80655
07:35:34 | 49 | 8464 | 30 | Umlauf | 85.5702 | 27.2 | 4.4 | -0.94444 | 0 | -41.11 | 11.8443 | -25.2856 | 0.79953
07:35:35 | 50 | 8471 | 30 | Umlauf | 85.5736 | 23.8 | 5.3 | -0.33333 | 0 | 47.0638 | 11.8443 | 68.1806 | 0.81846
07:35:36 | 51 | 8477 | 30 | Umlauf | 85.5646 | 22.6 | 5.1 | 0.22222 | 0 | 120.1219 | 11.8443 | 152.7387 | 0.86089
07:35:37 | 52 | 8484 | 30 | Umlauf | 85.5444 | 23.4 | 4.4 | -0.72222 | 0 | -14.7237 | 11.8443 | -2.4878 | 0.8602
07:35:38 | 53 | 8490 | 30 | Umlauf | 85.5447 | 20.8 | 4.4 | 0.97222 | 0 | 160 | 11.8443 | 198.8938 | 0.91545
07:35:39 | 54 | 8496 | 30 | Umlauf | 85.5184 | 24.3 | 3.7 | 1.0833 | 0 | 160 | 11.8443 | 198.8938 | 0.9707
07:35:40 | 55 | 8504 | 30 | Umlauf | 85.4921 | 28.2 | 3.7 | 1.2222 | 0 | 160 | 11.8443 | 198.8938 | 1.0259
07:35:41 | 56 | 8513 | 30 | Umlauf | 85.4658 | 32.6 | 3.5 | -0.30556 | 0 | 37.17 | 11.8443 | 56.7294 | 1.0417
07:35:42 | 57 | 8522 | 30 | Umlauf | 85.4583 | 31.5 | 3.8 | -0.38889 | 0 | 24.9125 | 11.8443 | 42.5426 | 1.0535
07:35:43 | 58 | 8530 | 30 | Umlauf | 85.4526 | 30.1 | 3.8 | -0.16667 | 0 | 65.2227 | 11.8443 | 89.1978 | 1.0783
07:35:44 | 59 | 8539 | 30 | Umlauf | 85.4408 | 29.5 | 3.5 | -1.6389 | 0 | -136.8212 | 11.8443 | -107.9801 | 1.0483
07:35:45 | 60 | 8545 | 30 | Umlauf | 85.4551 | 23.6 | 3.9 | -0.055556 | 0 | 68.0867 | 11.8443 | 92.5127 | 1.074
07:35:46 | 61 | 8552 | 30 | Umlauf | 85.4429 | 23.4 | 3.5 | 1.0833 | 0 | 160 | 11.8443 | 198.8938 | 1.1293
07:35:47 | 62 | 8559 | 30 | Umlauf | 85.4166 | 27.3 | 2.7 | -0.55556 | 0 | -16.1655 | 11.8443 | -3.7336 | 1.1282
07:35:48 | 63 | 8566 | 30 | Umlauf | 85.4171 | 25.3 | 2.6 | -0.33333 | 0 | 10.0805 | 11.8443 | 25.3758 | 1.1353
07:35:49 | 64 | 8573 | 30 | Umlauf | 85.4137 | 24.1 | 2.2 | -0.80556 | 0 | -43.3212 | 11.8443 | -27.1961 | 1.1277
07:35:50 | 65 | 8579 | 30 | Umlauf | 85.4173 | 21.2 | 1.6 | -0.72222 | 0 | -36.0061 | 11.8443 | -20.8759 | 1.1219
07:35:51 | 66 | 8584 | 30 | Umlauf | 85.4201 | 18.6 | 0.7 | 0.16667 | 0 | 44.0162 | 11.8443 | 64.6533 | 1.1399
07:35:52 | 67 | 8589 | 30 | Umlauf | 85.4115 | 19.2 | -0.2 | -0.5 | 0 | -28.6881 | 11.8443 | -14.5531 | 1.1358
07:35:53 | 68 | 8594 | 30 | Umlauf | 85.4134 | 17.4 | -1.2 | 0.88889 | 0 | 99.8972 | 11.8443 | 129.3304 | 1.1718
07:35:54 | 69 | 8600 | 30 | Umlauf | 85.3963 | 20.6 | -1.4 | -1.4722 | 0 | -120.6678 | 11.8443 | -94.0235 | 1.1456
07:35:55 | 70 | 8604 | 30 | Umlauf | 85.4088 | 15.3 | -1.7 | -1.4444 | 0 | -89.8346 | 11.8443 | -67.3836 | 1.1269
07:35:56 | 71 | 8607 | 30 | Umlauf | 85.4177 | 10.1 | -2.4 | 0.38889 | 0 | 19.2055 | 11.8443 | 35.9372 | 1.1369
07:35:57 | 72 | 8610 | 30 | Umlauf | 85.4129 | 11.5 | -1.8 | 0 | 0 | -1.2206 | 11.8443 | 12.2959 | 1.1403
07:35:58 | 73 | 8613 | 30 | Umlauf | 85.4113 | 11.5 | -1.6 | -0.25 | 0 | -11.909 | 11.8443 | -0.055948 | 1.1403
07:35:59 | 74 | 8616 | 30 | Umlauf | 85.4113 | 10.6 | -1.6 | -0.083333 | 0 | -3.8842 | 11.8443 | 9.2131 | 1.1429
07:36:00 | 75 | 8619 | 30 | Umlauf | 85.4101 | 10.3 | -1.5 | -0.19444 | 0 | -7.9893 | 11.8443 | 4.4618 | 1.1441
07:36:01 | 76 | 8622 | 30 | Umlauf | 85.4095 | 9.6 | -1.4 | -0.22222 | 0 | -8.1617 | 11.8443 | 4.2622 | 1.1453
07:36:02 | 77 | 8624 | 30 | Umlauf | 85.4089 | 8.8 | -1.4 | 0.027778 | 0 | 2.1045 | 11.8443 | 16.1444 | 1.1498
07:36:03 | 78 | 8627 | 30 | Umlauf | 85.4068 | 8.9 | -1.2 | 0 | 0 | 1.6388 | 11.8443 | 15.6054 | 1.1541
07:36:04 | 79 | 8627 | 30 | Umlauf | 85.4047 | 8.9 | -1.2 | -0.80556 | 0 | -27.7774 | 11.8443 | -13.7662 | 1.1503
07:36:05 | 80 | 8630 | 30 | Umlauf | 85.4066 | 6 | -1.5 | 0.83333 | 0 | 31.1613 | 11.8443 | 49.7749 | 1.1641
07:36:06 | 81 | 8632 | 30 | Umlauf | 85.4 | 9 | -0.8 | 0.083333 | 0 | 8.4508 | 11.8443 | 23.4897 | 1.1706
07:36:07 | 82 | 8635 | 30 | Umlauf | 85.3969 | 9.3 | -0.7 | 0.52778 | 0 | 35.0285 | 11.8443 | 54.2509 | 1.1857
07:36:08 | 83 | 8638 | 30 | Umlauf | 85.3897 | 11.2 | -0.5 | 0.69444 | 0 | 55.1714 | 11.8443 | 77.5644 | 1.2072
07:36:09 | 84 | 8642 | 30 | Umlauf | 85.3794 | 13.7 | -0.4 | -0.055556 | 0 | 4.3783 | 11.8443 | 18.7761 | 1.2125
07:36:10 | 85 | 8646 | 30 | Umlauf | 85.377 | 13.5 | -0.4 | 1.0833 | 0 | 100.0665 | 11.8443 | 129.5263 | 1.2484
07:36:11 | 86 | 8651 | 30 | Umlauf | 85.3598 | 17.4 | -0.2 | -2.6111 | 0 | -160 | 11.8443 | -128.0066 | 1.2129
07:36:12 | 87 | 8653 | 30 | Umlauf | 85.3768 | 8 | -0.5 | 0 | 0 | 4.761 | 11.8443 | 19.2191 | 1.2182
07:36:13 | 88 | 8653 | 30 | Umlauf | 85.3742 | 8 | -0.5 | -1.1667 | 0 | -34.4643 | 11.8443 | -19.5437 | 1.2128
07:36:14 | 89 | 8655 | 30 | Umlauf | 85.3768 | 3.8 | -1.1 | -0.97222 | 0 | -14.2775 | 11.8443 | -2.1024 | 1.2122
07:36:15 | 90 | 8655 | 30 | Umlauf | 85.3771 | 0.3 | -12.5 | 0 | 0 | -1.2458 | 11.8443 | 12.2667 | 1.2156
07:36:16 | 91 | 8655 | 30 | Umlauf | 85.3755 | 0.3 | -12.5 | 0 | 0 | -1.2458 | 11.8443 | 12.2667 | 1.219
07:36:17 | 92 | 8655 | 30 | Umlauf | 85.3738 | 0.3 | -12.5 | 0 | 0 | -1.2458 | 11.8443 | 12.2667 | 1.2224
07:36:18 | 93 | 8655 | 30 | Umlauf | 85.3722 | 0.3 | -12.5 | 0.33333 | 0 | -0.84362 | 11.8443 | 12.7322 | 1.226
07:36:19 | 94 | 8657 | 30 | Umlauf | 85.3705 | 1.5 | -4.9 | 0 | 0 | -1.9378 | 11.8443 | 11.4658 | 1.2291
07:36:20 | 95 | 8657 | 30 | Umlauf | 85.369 | 1.5 | -4.9 | 0 | 0 | -1.9378 | 11.8443 | 11.4658 | 1.2323
07:36:21 | 96 | 8657 | 30 | Umlauf | 85.3675 | 1.5 | -4.9 | 0 | 0 | -1.9378 | 11.8443 | 11.4658 | 1.2355
07:36:22 | 97 | 8657 | 30 | Umlauf | 85.366 | 1.5 | -4.9 | 0 | 0 | -1.9378 | 11.8443 | 11.4658 | 1.2387
07:36:23 | 98 | 8657 | 30 | Umlauf | 85.3645 | 1.5 | -4.9 | 0 | 0 | -1.9378 | 11.8443 | 11.4658 | 1.2419
07:36:24 | 99 | 8657 | 30 | Umlauf | 85.3629 | 1.5 | -4.9 | 0 | 0 | -1.9378 | 11.8443 | 11.4658 | 1.2451
07:36:25 | 100 | 8657 | 30 | Umlauf | 85.3614 | 1.5 | -4.9 | 0 | 0 | -1.9378 | 11.8443 | 11.4658 | 1.2483
07:36:26 | 101 | 8657 | 30 | Umlauf | 85.3599 | 1.5 | -4.9 | 0 | 0 | -1.9378 | 11.8443 | 11.4658 | 1.2514
07:36:27 | 102 | 8657 | 30 | Umlauf | 85.3584 | 1.5 | -4.9 | 0 | 0 | -1.9378 | 11.8443 | 11.4658 | 1.2546
07:36:28 | 103 | 8657 | 30 | Umlauf | 85.3569 | 1.5 | -4.9 | 0 | 0 | -1.9378 | 11.8443 | 11.4658 | 1.2578
07:36:29 | 104 | 8657 | 30 | Umlauf | 85.3554 | 1.5 | -4.9 | 0 | 0 | -1.9378 | 11.8443 | 11.4658 | 1.261
07:36:30 | 105 | 8657 | 30 | Umlauf | 85.3538 | 1.5 | -4.9 | 0 | 0 | -1.9378 | 11.8443 | 11.4658 | 1.2642
07:36:31 | 106 | 8657 | 30 | Umlauf | 85.3523 | 1.5 | -4.9 | 0 | 0 | -1.9378 | 11.8443 | 11.4658 | 1.2674
07:36:32 | 107 | 8657 | 30 | Umlauf | 85.3508 | 1.5 | -4.9 | 0 | 0 | -1.9378 | 11.8443 | 11.4658 | 1.2706
07:36:33 | 108 | 8657 | 30 | Umlauf | 85.3493 | 1.5 | -4.9 | 0 | 0 | -1.9378 | 11.8443 | 11.4658 | 1.2737
07:36:34 | 109 | 8657 | 30 | Umlauf | 85.3478 | 1.5 | -4.9 | 0 | 0 | -1.9378 | 11.8443 | 11.4658 | 1.2769
07:36:35 | 110 | 8657 | 30 | Umlauf | 85.3463 | 1.5 | -4.9 | 0 | 0 | -1.9378 | 11.8443 | 11.4658 | 1.2801
07:36:36 | 111 | 8657 | 30 | Umlauf | 85.3447 | 1.5 | -4.9 | 0 | 0 | -1.9378 | 11.8443 | 11.4658 | 1.2833
07:36:37 | 112 | 8657 | 30 | Umlauf | 85.3432 | 1.5 | -4.9 | 0 | 0 | -1.9378 | 11.8443 | 11.4658 | 1.2865
07:36:38 | 113 | 8657 | 30 | Umlauf | 85.3417 | 1.5 | -4.9 | -0.30556 | 0 | -3.7812 | 11.8443 | 9.3322 | 1.2891
07:36:39 | 114 | 8659 | 30 | Umlauf | 85.3405 | 0.4 | -1.5 | 0 | 0 | 5.9792e-06 | 11.8443 | 13.7086 | 1.2929
07:36:40 | 115 | 8659 | 30 | Umlauf | 85.3387 | 0.4 | -1.5 | 0 | 0 | 5.9792e-06 | 11.8443 | 13.7086 | 1.2967
07:36:41 | 116 | 8659 | 30 | Umlauf | 85.3368 | 0.4 | -1.5 | 0.52778 | 0 | 1.3149 | 11.8443 | 15.2305 | 1.3009
07:36:42 | 117 | 8661 | 30 | Umlauf | 85.3348 | 2.3 | -0.3 | 0 | 0 | 1.6272 | 11.8443 | 15.592 | 1.3052
07:36:43 | 118 | 8661 | 30 | Umlauf | 85.3328 | 2.3 | -0.3 | 0.88889 | 0 | 14.3604 | 11.8443 | 30.3295 | 1.3137
07:36:44 | 119 | 8664 | 30 | Umlauf | 85.3288 | 5.5 | -0.4 | 0.69444 | 0 | 27.3682 | 11.8443 | 45.3848 | 1.3263
07:36:45 | 120 | 8666 | 30 | Umlauf | 85.3228 | 8 | -0.3 | 0.38889 | 0 | 25.0804 | 11.8443 | 42.7368 | 1.3382
07:36:46 | 121 | 8669 | 30 | Umlauf | 85.3171 | 9.4 | -0.3 | 0.055556 | 0 | 9.9757 | 11.8443 | 25.2546 | 1.3452
07:36:47 | 122 | 8671 | 30 | Umlauf | 85.3138 | 9.6 | -0.3 | 2.2778 | 0 | 143.0601 | 11.8443 | 179.2875 | 1.395
07:36:48 | 123 | 8676 | 30 | Umlauf | 85.29 | 17.8 | 0 | -0.97222 | 0 | -59.1047 | 11.8443 | -40.8331 | 1.3836
07:36:49 | 124 | 8680 | 30 | Umlauf | 85.2954 | 14.3 | 0.1 | -0.22222 | 0 | -3.8998 | 11.8443 | 9.195 | 1.3862
07:36:50 | 125 | 8684 | 30 | Umlauf | 85.2942 | 13.5 | 0.1 | -0.33333 | 0 | -9.7327 | 11.8443 | 2.4439 | 1.3869
07:36:51 | 126 | 8687 | 30 | Umlauf | 85.2939 | 12.3 | 0.2 | 0.19444 | 0 | 27.3888 | 11.8443 | 45.4087 | 1.3995
07:36:52 | 127 | 8691 | 30 | Umlauf | 85.2879 | 13 | 0.2 | -0.19444 | 0 | -1.6261 | 11.8443 | 11.8266 | 1.4028
07:36:53 | 128 | 8694 | 30 | Umlauf | 85.2863 | 12.3 | 0.2 | 0.5 | 0 | 50.7966 | 11.8443 | 72.501 | 1.4229
07:36:54 | 129 | 8698 | 30 | Umlauf | 85.2767 | 14.1 | 0.2 | -0.16667 | 0 | -0.16303 | 11.8443 | 13.5199 | 1.4267
07:36:55 | 130 | 8702 | 30 | Umlauf | 85.275 | 13.5 | 0.2 | -0.36111 | 0 | -10.7274 | 11.8443 | 1.2927 | 1.427
07:36:56 | 131 | 8706 | 30 | Umlauf | 85.2748 | 12.2 | 0.2 | 1.7778 | 0 | 147.4719 | 11.8443 | 184.3937 | 1.4782
07:36:57 | 132 | 8711 | 30 | Umlauf | 85.2504 | 18.6 | 0.1 | -0.5 | 0 | -25.6941 | 11.8443 | -11.9662 | 1.4749
07:36:58 | 133 | 8715 | 30 | Umlauf | 85.252 | 16.8 | 0.1 | 0.86111 | 0 | 106.381 | 11.8443 | 136.8348 | 1.5129
07:36:59 | 134 | 8721 | 30 | Umlauf | 85.2339 | 19.9 | 0.1 | 0.38889 | 0 | 67.6944 | 11.8443 | 92.0586 | 1.5385
07:37:00 | 135 | 8727 | 30 | Umlauf | 85.2217 | 21.3 | 0.3 | 0.16667 | 0 | 45.601 | 11.8443 | 66.4876 | 1.557
07:37:01 | 136 | 8733 | 30 | Umlauf | 85.2129 | 21.9 | 0.9 | -0.13889 | 0 | 13.0017 | 11.8443 | 28.7569 | 1.5649
07:37:02 | 137 | 8739 | 30 | Umlauf | 85.2091 | 21.4 | 1.5 | 0.27778 | 0 | 75.7583 | 11.8443 | 101.3918 | 1.5931
07:37:03 | 138 | 8745 | 30 | Umlauf | 85.1957 | 22.4 | 1.9 | 1.8611 | 0 | 160 | 11.8443 | 198.8938 | 1.6484
07:37:04 | 139 | 8753 | 30 | Umlauf | 85.1694 | 29.1 | 1.8 | -1.6389 | 0 | -153.8005 | 11.8443 | -122.6502 | 1.6143
07:37:05 | 140 | 8760 | 30 | Umlauf | 85.1856 | 23.2 | 2.7 | 0.11111 | 0 | 74.6077 | 11.8443 | 100.0602 | 1.6421
07:37:06 | 141 | 8766 | 30 | Umlauf | 85.1724 | 23.6 | 2.4 | 0.38889 | 0 | 112.5993 | 11.8443 | 144.0319 | 1.6821
07:37:07 | 142 | 8773 | 30 | Umlauf | 85.1533 | 25 | 2.1 | -0.69444 | 0 | -34.6503 | 11.8443 | -19.7044 | 1.6766
07:37:08 | 143 | 8779 | 30 | Umlauf | 85.1559 | 22.5 | 2 | 1.5278 | 0 | 160 | 11.8443 | 198.8938 | 1.7319
07:37:09 | 144 | 8787 | 30 | Umlauf | 85.1296 | 28 | 1.5 | -0.30556 | 0 | -1.1312 | 11.8443 | 12.3993 | 1.7353
07:37:10 | 145 | 8795 | 30 | Umlauf | 85.128 | 26.9 | 1.4 | -0.58333 | 0 | -32.2611 | 11.8443 | -17.6402 | 1.7304
07:37:11 | 146 | 8801 | 30 | Umlauf | 85.1303 | 24.8 | 1.6 | 0.027778 | 0 | 51.0039 | 11.8443 | 72.7409 | 1.7506
07:37:12 | 147 | 8808 | 30 | Umlauf | 85.1207 | 24.9 | 1.7 | 0.083333 | 0 | 61.3028 | 11.8443 | 84.661 | 1.7741
07:37:13 | 148 | 8815 | 30 | Umlauf | 85.1095 | 25.2 | 2 | 2.3889 | 0 | 160 | 11.8443 | 198.8938 | 1.8294
07:37:14 | 149 | 8825 | 30 | Umlauf | 85.0832 | 33.8 | 1.8 | -2.1389 | 0 | -160 | 11.8443 | -128.0066 | 1.7938
07:37:15 | 150 | 8832 | 30 | Umlauf | 85.1001 | 26.1 | 2.1 | 0.11111 | 0 | 75.0675 | 11.8443 | 100.5923 | 1.8218
07:37:16 | 151 | 8839 | 30 | Umlauf | 85.0868 | 26.5 | 1.8 | -0.16667 | 0 | 25.7437 | 11.8443 | 43.5046 | 1.8339
07:37:17 | 152 | 8847 | 30 | Umlauf | 85.0811 | 25.9 | 1.3 | 0.055556 | 0 | 53.3067 | 11.8443 | 75.4062 | 1.8548
07:37:18 | 153 | 8854 | 30 | Umlauf | 85.0711 | 26.1 | 0.9 | 0.19444 | 0 | 70.1723 | 11.8443 | 94.9266 | 1.8812
07:37:19 | 154 | 8861 | 30 | Umlauf | 85.0585 | 26.8 | 0.7 | 0.083333 | 0 | 50.4436 | 11.8443 | 72.0925 | 1.9012
07:37:20 | 155 | 8869 | 30 | Umlauf | 85.049 | 27.1 | 0.8 | 0.027778 | 0 | 43.2686 | 11.8443 | 63.788 | 1.9189
07:37:21 | 156 | 8876 | 30 | Umlauf | 85.0405 | 27.2 | 0.7 | -0.36111 | 0 | -15.5249 | 11.8443 | -3.1801 | 1.918
07:37:22 | 157 | 8884 | 30 | Umlauf | 85.041 | 25.9 | 0.5 | -0.13889 | 0 | 9.7366 | 11.8443 | 24.9779 | 1.925
07:37:23 | 158 | 8891 | 30 | Umlauf | 85.0377 | 25.4 | 0.2 | -0.055556 | 0 | 18.1818 | 11.8443 | 34.7524 | 1.9346
07:37:24 | 159 | 8898 | 30 | Umlauf | 85.0331 | 25.2 | 0.3 | 0.055556 | 0 | 36.9385 | 11.8443 | 56.4615 | 1.9503
07:37:25 | 160 | 8905 | 30 | Umlauf | 85.0256 | 25.4 | 0.6 | 0.77778 | 0 | 155.9978 | 11.8443 | 194.2617 | 2.0043
07:37:26 | 161 | 8912 | 30 | Umlauf | 84.9999 | 28.2 | 0.5 | -1.3611 | 0 | -131.5679 | 11.8443 | -103.4412 | 1.9755
07:37:27 | 162 | 8919 | 30 | Umlauf | 85.0136 | 23.3 | 0.4 | -0.36111 | 0 | -16.2349 | 11.8443 | -3.7935 | 1.9745
07:37:28 | 163 | 8925 | 30 | Umlauf | 85.0141 | 22 | 0.2 | -0.63889 | 0 | -41.6601 | 11.8443 | -25.7609 | 1.9673
07:37:29 | 164 | 8931 | 30 | Umlauf | 85.0175 | 19.7 | 0.1 | -0.30556 | 0 | -11.757 | 11.8443 | 0.10101 | 1.9674
07:37:30 | 165 | 8936 | 30 | Umlauf | 85.0175 | 18.6 | 0.4 | 4.1667 | 0 | 160 | 11.8443 | 198.8938 | 2.0226
07:37:31 | 166 | 8945 | 30 | Umlauf | 84.9912 | 33.6 | 0.4 | -5.4167 | 0 | -160 | 11.8443 | -128.0066 | 1.987
07:37:32 | 167 | 8949 | 30 | Umlauf | 85.0081 | 14.1 | 1.2 | -0.55556 | 0 | -16.8537 | 11.8443 | -4.3281 | 1.9858
07:37:33 | 168 | 8952 | 30 | Umlauf | 85.0087 | 12.1 | 1.4 | 0.22222 | 0 | 37.5839 | 11.8443 | 57.2085 | 2.0017
07:37:34 | 169 | 8956 | 30 | Umlauf | 85.0011 | 12.9 | 1.2 | -0.72222 | 0 | -24.0919 | 11.8443 | -10.5819 | 1.9988
07:37:35 | 170 | 8959 | 30 | Umlauf | 85.0025 | 10.3 | 1.4 | -0.25 | 0 | 1.6607 | 11.8443 | 15.6307 | 2.0031
07:37:36 | 171 | 8961 | 30 | Umlauf | 85.0004 | 9.4 | 1.5 | 0 | 0 | 16.6898 | 11.8443 | 33.0256 | 2.0123
07:37:37 | 172 | 8961 | 30 | Umlauf | 84.9961 | 9.4 | 1.5 | -0.97222 | 0 | -25.9789 | 11.8443 | -12.2124 | 2.0089
07:37:38 | 173 | 8965 | 30 | Umlauf | 84.9977 | 5.9 | 2.4 | 0 | 0 | 13.5717 | 11.8443 | 29.4166 | 2.0171
07:37:39 | 174 | 8965 | 30 | Umlauf | 84.9938 | 5.9 | 2.4 | 0 | 0 | 13.5717 | 11.8443 | 29.4166 | 2.0253
07:37:40 | 175 | 8965 | 30 | Umlauf | 84.9899 | 5.9 | 2.4 | -1.3056 | 0 | -22.2165 | 11.8443 | -8.9616 | 2.0228
07:37:41 | 176 | 8966 | 30 | Umlauf | 84.9911 | 1.2 | 11.1 | -0.027778 | 0 | 8.6462 | 11.8443 | 23.7158 | 2.0294
07:37:42 | 177 | 8966 | 30 | Umlauf | 84.988 | 1.1 | 11.3 | 0 | 0 | 8.2429 | 11.8443 | 23.2491 | 2.0358
07:37:43 | 178 | 8966 | 30 | Umlauf | 84.9849 | 1.1 | 11.3 | 0 | 0 | 8.2429 | 11.8443 | 23.2491 | 2.0423
07:37:44 | 179 | 8966 | 30 | Umlauf | 84.9818 | 1.1 | 11.3 | 0 | 0 | 8.2429 | 11.8443 | 23.2491 | 2.0487
07:37:45 | 180 | 8966 | 30 | Umlauf | 84.9787 | 1.1 | 11.3 | 0.44444 | 0 | 11.2878 | 11.8443 | 26.7733 | 2.0562
07:37:46 | 181 | 8969 | 30 | Umlauf | 84.9752 | 2.7 | 4.3 | 0 | 0 | 9.2195 | 11.8443 | 24.3793 | 2.0629
07:37:47 | 182 | 8969 | 30 | Umlauf | 84.972 | 2.7 | 4.3 | 0.75 | 0 | 21.8316 | 11.8443 | 38.9767 | 2.0738
07:37:48 | 183 | 8972 | 30 | Umlauf | 84.9668 | 5.4 | 2.4 | 0.52778 | 0 | 30.1691 | 11.8443 | 48.6266 | 2.0873
07:37:49 | 184 | 8974 | 30 | Umlauf | 84.9604 | 7.3 | 2.1 | 0 | 0 | 15.5159 | 11.8443 | 31.6668 | 2.0961
07:37:50 | 185 | 8974 | 30 | Umlauf | 84.9562 | 7.3 | 2.1 | 0 | 0 | 15.5159 | 11.8443 | 31.6668 | 2.1049

## 8 Pause
Uhrzeit | Typ | Zeit [s] | SoC [%] | Empfangene Leistung mittels DWPT [kW] | Leistung der Nebenverbraucher [KW] | Abgerufene Batterieleistung im Intervall [t, t+1) [kW] | Kumulierter Energieverbrauch nach Intervall [t, t+1) [KWh]
07:37:51 | Pause | 0 | 84.952 | 0 | 11.8443 | 13.7086 | 0.003808
07:37:52 | Pause | 1 | 84.9502 | 0 | 11.8443 | 13.7086 | 0.0076159
07:37:53 | Pause | 2 | 84.9484 | 0 | 11.8443 | 13.7086 | 0.011424
07:37:54 | Pause | 3 | 84.9466 | 0 | 11.8443 | 13.7086 | 0.015232
07:37:55 | Pause | 4 | 84.9447 | 0 | 11.8443 | 13.7086 | 0.01904
07:37:56 | Pause | 5 | 84.9429 | 0 | 11.8443 | 13.7086 | 0.022848
07:37:57 | Pause | 6 | 84.9411 | 0 | 11.8443 | 13.7086 | 0.026656
07:37:58 | Pause | 7 | 84.9393 | 0 | 11.8443 | 13.7086 | 0.030464
07:37:59 | Pause | 8 | 84.9375 | 0 | 11.8443 | 13.7086 | 0.034272
07:38:00 | Pause | 9 | 84.9357 | 0 | 11.8443 | 13.7086 | 0.03808
07:38:01 | Pause | 10 | 84.9339 | 0 | 11.8443 | 13.7086 | 0.041887
07:38:02 | Pause | 11 | 84.9321 | 0 | 11.8443 | 13.7086 | 0.045695
07:38:03 | Pause | 12 | 84.9302 | 0 | 11.8443 | 13.7086 | 0.049503
07:38:04 | Pause | 13 | 84.9284 | 0 | 11.8443 | 13.7086 | 0.053311
07:38:05 | Pause | 14 | 84.9266 | 0 | 11.8443 | 13.7086 | 0.057119
07:38:06 | Pause | 15 | 84.9248 | 0 | 11.8443 | 13.7086 | 0.060927
07:38:07 | Pause | 16 | 84.923 | 0 | 11.8443 | 13.7086 | 0.064735
07:38:08 | Pause | 17 | 84.9212 | 0 | 11.8443 | 13.7086 | 0.068543
07:38:09 | Pause | 18 | 84.9194 | 0 | 11.8443 | 13.7086 | 0.072351
07:38:10 | Pause | 19 | 84.9175 | 0 | 11.8443 | 13.7086 | 0.076159
07:38:11 | Pause | 20 | 84.9157 | 0 | 11.8443 | 13.7086 | 0.079967
07:38:12 | Pause | 21 | 84.9139 | 0 | 11.8443 | 13.7086 | 0.083775
07:38:13 | Pause | 22 | 84.9121 | 0 | 11.8443 | 13.7086 | 0.087583
07:38:14 | Pause | 23 | 84.9103 | 0 | 11.8443 | 13.7086 | 0.091391
07:38:15 | Pause | 24 | 84.9085 | 0 | 11.8443 | 13.7086 | 0.095199
07:38:16 | Pause | 25 | 84.9067 | 0 | 11.8443 | 13.7086 | 0.099007
07:38:17 | Pause | 26 | 84.9049 | 0 | 11.8443 | 13.7086 | 0.10281
07:38:18 | Pause | 27 | 84.903 | 0 | 11.8443 | 13.7086 | 0.10662
07:38:19 | Pause | 28 | 84.9012 | 0 | 11.8443 | 13.7086 | 0.11043
07:38:20 | Pause | 29 | 84.8994 | 0 | 11.8443 | 13.7086 | 0.11424
07:38:21 | Pause | 30 | 84.8976 | 0 | 11.8443 | 13.7086 | 0.11805
07:38:22 | Pause | 31 | 84.8958 | 0 | 11.8443 | 13.7086 | 0.12185
07:38:23 | Pause | 32 | 84.894 | 0 | 11.8443 | 13.7086 | 0.12566
07:38:24 | Pause | 33 | 84.8922 | 0 | 11.8443 | 13.7086 | 0.12947
07:38:25 | Pause | 34 | 84.8903 | 0 | 11.8443 | 13.7086 | 0.13328
07:38:26 | Pause | 35 | 84.8885 | 0 | 11.8443 | 13.7086 | 0.13709
07:38:27 | Pause | 36 | 84.8867 | 0 | 11.8443 | 13.7086 | 0.14089
07:38:28 | Pause | 37 | 84.8849 | 0 | 11.8443 | 13.7086 | 0.1447
07:38:29 | Pause | 38 | 84.8831 | 0 | 11.8443 | 13.7086 | 0.14851
07:38:30 | Pause | 39 | 84.8813 | 0 | 11.8443 | 13.7086 | 0.15232
07:38:31 | Pause | 40 | 84.8795 | 0 | 11.8443 | 13.7086 | 0.15613
07:38:32 | Pause | 41 | 84.8777 | 0 | 11.8443 | 13.7086 | 0.15993
07:38:33 | Pause | 42 | 84.8758 | 0 | 11.8443 | 13.7086 | 0.16374
07:38:34 | Pause | 43 | 84.874 | 0 | 11.8443 | 13.7086 | 0.16755
07:38:35 | Pause | 44 | 84.8722 | 0 | 11.8443 | 13.7086 | 0.17136
07:38:36 | Pause | 45 | 84.8704 | 0 | 11.8443 | 13.7086 | 0.17517
07:38:37 | Pause | 46 | 84.8686 | 0 | 11.8443 | 13.7086 | 0.17897
07:38:38 | Pause | 47 | 84.8668 | 0 | 11.8443 | 13.7086 | 0.18278
07:38:39 | Pause | 48 | 84.865 | 0 | 11.8443 | 13.7086 | 0.18659
07:38:40 | Pause | 49 | 84.8631 | 0 | 11.8443 | 13.7086 | 0.1904
07:38:41 | Pause | 50 | 84.8613 | 0 | 11.8443 | 13.7086 | 0.19421
07:38:42 | Pause | 51 | 84.8595 | 0 | 11.8443 | 13.7086 | 0.19801
07:38:43 | Pause | 52 | 84.8577 | 0 | 11.8443 | 13.7086 | 0.20182
07:38:44 | Pause | 53 | 84.8559 | 0 | 11.8443 | 13.7086 | 0.20563
07:38:45 | Pause | 54 | 84.8541 | 0 | 11.8443 | 13.7086 | 0.20944
07:38:46 | Pause | 55 | 84.8523 | 0 | 11.8443 | 13.7086 | 0.21325
07:38:47 | Pause | 56 | 84.8505 | 0 | 11.8443 | 13.7086 | 0.21705
07:38:48 | Pause | 57 | 84.8486 | 0 | 11.8443 | 13.7086 | 0.22086
07:38:49 | Pause | 58 | 84.8468 | 0 | 11.8443 | 13.7086 | 0.22467
07:38:50 | Pause | 59 | 84.845 | 0 | 11.8443 | 13.7086 | 0.22848
07:38:51 | Pause | 60 | 84.8432 | 0 | 11.8443 | 13.7086 | 0.23229
07:38:52 | Pause | 61 | 84.8414 | 0 | 11.8443 | 13.7086 | 0.23609
07:38:53 | Pause | 62 | 84.8396 | 0 | 11.8443 | 13.7086 | 0.2399
07:38:54 | Pause | 63 | 84.8378 | 0 | 11.8443 | 13.7086 | 0.24371
07:38:55 | Pause | 64 | 84.8359 | 0 | 11.8443 | 13.7086 | 0.24752
07:38:56 | Pause | 65 | 84.8341 | 0 | 11.8443 | 13.7086 | 0.25132
07:38:57 | Pause | 66 | 84.8323 | 0 | 11.8443 | 13.7086 | 0.25513
07:38:58 | Pause | 67 | 84.8305 | 0 | 11.8443 | 13.7086 | 0.25894
07:38:59 | Pause | 68 | 84.8287 | 0 | 11.8443 | 13.7086 | 0.26275
07:39:00 | Pause | 69 | 84.8269 | 0 | 11.8443 | 13.7086 | 0.26656
07:39:01 | Pause | 70 | 84.8251 | 0 | 11.8443 | 13.7086 | 0.27036
07:39:02 | Pause | 71 | 84.8233 | 0 | 11.8443 | 13.7086 | 0.27417
07:39:03 | Pause | 72 | 84.8214 | 0 | 11.8443 | 13.7086 | 0.27798
07:39:04 | Pause | 73 | 84.8196 | 0 | 11.8443 | 13.7086 | 0.28179
07:39:05 | Pause | 74 | 84.8178 | 0 | 11.8443 | 13.7086 | 0.2856
07:39:06 | Pause | 75 | 84.816 | 0 | 11.8443 | 13.7086 | 0.2894
07:39:07 | Pause | 76 | 84.8142 | 0 | 11.8443 | 13.7086 | 0.29321
07:39:08 | Pause | 77 | 84.8124 | 0 | 11.8443 | 13.7086 | 0.29702
07:39:09 | Pause | 78 | 84.8106 | 0 | 11.8443 | 13.7086 | 0.30083
07:39:10 | Pause | 79 | 84.8087 | 0 | 11.8443 | 13.7086 | 0.30464
07:39:11 | Pause | 80 | 84.8069 | 0 | 11.8443 | 13.7086 | 0.30844
07:39:12 | Pause | 81 | 84.8051 | 0 | 11.8443 | 13.7086 | 0.31225
07:39:13 | Pause | 82 | 84.8033 | 0 | 11.8443 | 13.7086 | 0.31606
07:39:14 | Pause | 83 | 84.8015 | 0 | 11.8443 | 13.7086 | 0.31987
07:39:15 | Pause | 84 | 84.7997 | 0 | 11.8443 | 13.7086 | 0.32368
07:39:16 | Pause | 85 | 84.7979 | 0 | 11.8443 | 13.7086 | 0.32748
07:39:17 | Pause | 86 | 84.7961 | 0 | 11.8443 | 13.7086 | 0.33129
07:39:18 | Pause | 87 | 84.7942 | 0 | 11.8443 | 13.7086 | 0.3351
07:39:19 | Pause | 88 | 84.7924 | 0 | 11.8443 | 13.7086 | 0.33891
07:39:20 | Pause | 89 | 84.7906 | 0 | 11.8443 | 13.7086 | 0.34272
07:39:21 | Pause | 90 | 84.7888 | 0 | 11.8443 | 13.7086 | 0.34652
07:39:22 | Pause | 91 | 84.787 | 0 | 11.8443 | 13.7086 | 0.35033
07:39:23 | Pause | 92 | 84.7852 | 0 | 11.8443 | 13.7086 | 0.35414
07:39:24 | Pause | 93 | 84.7834 | 0 | 11.8443 | 13.7086 | 0.35795
07:39:25 | Pause | 94 | 84.7815 | 0 | 11.8443 | 13.7086 | 0.36176
07:39:26 | Pause | 95 | 84.7797 | 0 | 11.8443 | 13.7086 | 0.36556
07:39:27 | Pause | 96 | 84.7779 | 0 | 11.8443 | 13.7086 | 0.36937
07:39:28 | Pause | 97 | 84.7761 | 0 | 11.8443 | 13.7086 | 0.37318
07:39:29 | Pause | 98 | 84.7743 | 0 | 11.8443 | 13.7086 | 0.37699
07:39:30 | Pause | 99 | 84.7725 | 0 | 11.8443 | 13.7086 | 0.3808
07:39:31 | Pause | 100 | 84.7707 | 0 | 11.8443 | 13.7086 | 0.3846
07:39:32 | Pause | 101 | 84.7689 | 0 | 11.8443 | 13.7086 | 0.38841
07:39:33 | Pause | 102 | 84.767 | 0 | 11.8443 | 13.7086 | 0.39222
07:39:34 | Pause | 103 | 84.7652 | 0 | 11.8443 | 13.7086 | 0.39603
07:39:35 | Pause | 104 | 84.7634 | 0 | 11.8443 | 13.7086 | 0.39984
07:39:36 | Pause | 105 | 84.7616 | 0 | 11.8443 | 13.7086 | 0.40364
07:39:37 | Pause | 106 | 84.7598 | 0 | 11.8443 | 13.7086 | 0.40745
07:39:38 | Pause | 107 | 84.758 | 0 | 11.8443 | 13.7086 | 0.41126
07:39:39 | Pause | 108 | 84.7562 | 0 | 11.8443 | 13.7086 | 0.41507
07:39:40 | Pause | 109 | 84.7543 | 0 | 11.8443 | 13.7086 | 0.41887
07:39:41 | Pause | 110 | 84.7525 | 0 | 11.8443 | 13.7086 | 0.42268
07:39:42 | Pause | 111 | 84.7507 | 0 | 11.8443 | 13.7086 | 0.42649
07:39:43 | Pause | 112 | 84.7489 | 0 | 11.8443 | 13.7086 | 0.4303
07:39:44 | Pause | 113 | 84.7471 | 0 | 11.8443 | 13.7086 | 0.43411
07:39:45 | Pause | 114 | 84.7453 | 0 | 11.8443 | 13.7086 | 0.43791
07:39:46 | Pause | 115 | 84.7435 | 0 | 11.8443 | 13.7086 | 0.44172
07:39:47 | Pause | 116 | 84.7417 | 0 | 11.8443 | 13.7086 | 0.44553
07:39:48 | Pause | 117 | 84.7398 | 0 | 11.8443 | 13.7086 | 0.44934
07:39:49 | Pause | 118 | 84.738 | 0 | 11.8443 | 13.7086 | 0.45315
07:39:50 | Pause | 119 | 84.7362 | 0 | 11.8443 | 13.7086 | 0.45695
07:39:51 | Pause | 120 | 84.7344 | 0 | 11.8443 | 13.7086 | 0.46076
07:39:52 | Pause | 121 | 84.7326 | 0 | 11.8443 | 13.7086 | 0.46457
07:39:53 | Pause | 122 | 84.7308 | 0 | 11.8443 | 13.7086 | 0.46838
07:39:54 | Pause | 123 | 84.729 | 0 | 11.8443 | 13.7086 | 0.47219
07:39:55 | Pause | 124 | 84.7271 | 0 | 11.8443 | 13.7086 | 0.47599
07:39:56 | Pause | 125 | 84.7253 | 0 | 11.8443 | 13.7086 | 0.4798
07:39:57 | Pause | 126 | 84.7235 | 0 | 11.8443 | 13.7086 | 0.48361
07:39:58 | Pause | 127 | 84.7217 | 0 | 11.8443 | 13.7086 | 0.48742
07:39:59 | Pause | 128 | 84.7199 | 0 | 11.8443 | 13.7086 | 0.49123
07:40:00 | Pause | 129 | 84.7181 | 0 | 11.8443 | 13.7086 | 0.49503
07:40:01 | Pause | 130 | 84.7163 | 0 | 11.8443 | 13.7086 | 0.49884
07:40:02 | Pause | 131 | 84.7145 | 0 | 11.8443 | 13.7086 | 0.50265
07:40:03 | Pause | 132 | 84.7126 | 0 | 11.8443 | 13.7086 | 0.50646
07:40:04 | Pause | 133 | 84.7108 | 0 | 11.8443 | 13.7086 | 0.51027
07:40:05 | Pause | 134 | 84.709 | 0 | 11.8443 | 13.7086 | 0.51407
07:40:06 | Pause | 135 | 84.7072 | 0 | 11.8443 | 13.7086 | 0.51788
07:40:07 | Pause | 136 | 84.7054 | 0 | 11.8443 | 13.7086 | 0.52169
07:40:08 | Pause | 137 | 84.7036 | 0 | 11.8443 | 13.7086 | 0.5255
07:40:09 | Pause | 138 | 84.7018 | 0 | 11.8443 | 13.7086 | 0.52931
07:40:10 | Pause | 139 | 84.6999 | 0 | 11.8443 | 13.7086 | 0.53311
07:40:11 | Pause | 140 | 84.6981 | 0 | 11.8443 | 13.7086 | 0.53692
07:40:12 | Pause | 141 | 84.6963 | 0 | 11.8443 | 13.7086 | 0.54073
07:40:13 | Pause | 142 | 84.6945 | 0 | 11.8443 | 13.7086 | 0.54454
07:40:14 | Pause | 143 | 84.6927 | 0 | 11.8443 | 13.7086 | 0.54835
07:40:15 | Pause | 144 | 84.6909 | 0 | 11.8443 | 13.7086 | 0.55215
07:40:16 | Pause | 145 | 84.6891 | 0 | 11.8443 | 13.7086 | 0.55596
07:40:17 | Pause | 146 | 84.6873 | 0 | 11.8443 | 13.7086 | 0.55977
07:40:18 | Pause | 147 | 84.6854 | 0 | 11.8443 | 13.7086 | 0.56358
07:40:19 | Pause | 148 | 84.6836 | 0 | 11.8443 | 13.7086 | 0.56739
07:40:20 | Pause | 149 | 84.6818 | 0 | 11.8443 | 13.7086 | 0.57119
07:40:21 | Pause | 150 | 84.68 | 0 | 11.8443 | 13.7086 | 0.575
07:40:22 | Pause | 151 | 84.6782 | 0 | 11.8443 | 13.7086 | 0.57881
07:40:23 | Pause | 152 | 84.6764 | 0 | 11.8443 | 13.7086 | 0.58262
07:40:24 | Pause | 153 | 84.6746 | 0 | 11.8443 | 13.7086 | 0.58642
07:40:25 | Pause | 154 | 84.6727 | 0 | 11.8443 | 13.7086 | 0.59023
07:40:26 | Pause | 155 | 84.6709 | 0 | 11.8443 | 13.7086 | 0.59404
07:40:27 | Pause | 156 | 84.6691 | 0 | 11.8443 | 13.7086 | 0.59785
07:40:28 | Pause | 157 | 84.6673 | 0 | 11.8443 | 13.7086 | 0.60166
07:40:29 | Pause | 158 | 84.6655 | 0 | 11.8443 | 13.7086 | 0.60546
07:40:30 | Pause | 159 | 84.6637 | 0 | 11.8443 | 13.7086 | 0.60927
07:40:31 | Pause | 160 | 84.6619 | 0 | 11.8443 | 13.7086 | 0.61308
07:40:32 | Pause | 161 | 84.6601 | 0 | 11.8443 | 13.7086 | 0.61689
07:40:33 | Pause | 162 | 84.6582 | 0 | 11.8443 | 13.7086 | 0.6207
07:40:34 | Pause | 163 | 84.6564 | 0 | 11.8443 | 13.7086 | 0.6245
07:40:35 | Pause | 164 | 84.6546 | 0 | 11.8443 | 13.7086 | 0.62831
07:40:36 | Pause | 165 | 84.6528 | 0 | 11.8443 | 13.7086 | 0.63212
07:40:37 | Pause | 166 | 84.651 | 0 | 11.8443 | 13.7086 | 0.63593
07:40:38 | Pause | 167 | 84.6492 | 0 | 11.8443 | 13.7086 | 0.63974
07:40:39 | Pause | 168 | 84.6474 | 0 | 11.8443 | 13.7086 | 0.64354
07:40:40 | Pause | 169 | 84.6455 | 0 | 11.8443 | 13.7086 | 0.64735
07:40:41 | Pause | 170 | 84.6437 | 0 | 11.8443 | 13.7086 | 0.65116
07:40:42 | Pause | 171 | 84.6419 | 0 | 11.8443 | 13.7086 | 0.65497
07:40:43 | Pause | 172 | 84.6401 | 0 | 11.8443 | 13.7086 | 0.65878
07:40:44 | Pause | 173 | 84.6383 | 0 | 11.8443 | 13.7086 | 0.66258
07:40:45 | Pause | 174 | 84.6365 | 0 | 11.8443 | 13.7086 | 0.66639
07:40:46 | Pause | 175 | 84.6347 | 0 | 11.8443 | 13.7086 | 0.6702
07:40:47 | Pause | 176 | 84.6329 | 0 | 11.8443 | 13.7086 | 0.67401
07:40:48 | Pause | 177 | 84.631 | 0 | 11.8443 | 13.7086 | 0.67782
07:40:49 | Pause | 178 | 84.6292 | 0 | 11.8443 | 13.7086 | 0.68162
07:40:50 | Pause | 179 | 84.6274 | 0 | 11.8443 | 13.7086 | 0.68543
07:40:51 | Pause | 180 | 84.6256 | 0 | 11.8443 | 13.7086 | 0.68924
07:40:52 | Pause | 181 | 84.6238 | 0 | 11.8443 | 13.7086 | 0.69305
07:40:53 | Pause | 182 | 84.622 | 0 | 11.8443 | 13.7086 | 0.69686
07:40:54 | Pause | 183 | 84.6202 | 0 | 11.8443 | 13.7086 | 0.70066
07:40:55 | Pause | 184 | 84.6183 | 0 | 11.8443 | 13.7086 | 0.70447
07:40:56 | Pause | 185 | 84.6165 | 0 | 11.8443 | 13.7086 | 0.70828
07:40:57 | Pause | 186 | 84.6147 | 0 | 11.8443 | 13.7086 | 0.71209
07:40:58 | Pause | 187 | 84.6129 | 0 | 11.8443 | 13.7086 | 0.7159
07:40:59 | Pause | 188 | 84.6111 | 0 | 11.8443 | 13.7086 | 0.7197
07:41:00 | Pause | 189 | 84.6093 | 0 | 11.8443 | 13.7086 | 0.72351
07:41:01 | Pause | 190 | 84.6075 | 0 | 11.8443 | 13.7086 | 0.72732
07:41:02 | Pause | 191 | 84.6057 | 0 | 11.8443 | 13.7086 | 0.73113
07:41:03 | Pause | 192 | 84.6038 | 0 | 11.8443 | 13.7086 | 0.73494
07:41:04 | Pause | 193 | 84.602 | 0 | 11.8443 | 13.7086 | 0.73874
07:41:05 | Pause | 194 | 84.6002 | 0 | 11.8443 | 13.7086 | 0.74255
07:41:06 | Pause | 195 | 84.5984 | 0 | 11.8443 | 13.7086 | 0.74636
07:41:07 | Pause | 196 | 84.5966 | 0 | 11.8443 | 13.7086 | 0.75017
07:41:08 | Pause | 197 | 84.5948 | 0 | 11.8443 | 13.7086 | 0.75397
07:41:09 | Pause | 198 | 84.593 | 0 | 11.8443 | 13.7086 | 0.75778
07:41:10 | Pause | 199 | 84.5911 | 0 | 11.8443 | 13.7086 | 0.76159
07:41:11 | Pause | 200 | 84.5893 | 0 | 11.8443 | 13.7086 | 0.7654
07:41:12 | Pause | 201 | 84.5875 | 0 | 11.8443 | 13.7086 | 0.76921
07:41:13 | Pause | 202 | 84.5857 | 0 | 11.8443 | 13.7086 | 0.77301
07:41:14 | Pause | 203 | 84.5839 | 0 | 11.8443 | 13.7086 | 0.77682
07:41:15 | Pause | 204 | 84.5821 | 0 | 11.8443 | 13.7086 | 0.78063
07:41:16 | Pause | 205 | 84.5803 | 0 | 11.8443 | 13.7086 | 0.78444
07:41:17 | Pause | 206 | 84.5785 | 0 | 11.8443 | 13.7086 | 0.78825
07:41:18 | Pause | 207 | 84.5766 | 0 | 11.8443 | 13.7086 | 0.79205
07:41:19 | Pause | 208 | 84.5748 | 0 | 11.8443 | 13.7086 | 0.79586
07:41:20 | Pause | 209 | 84.573 | 0 | 11.8443 | 13.7086 | 0.79967
07:41:21 | Pause | 210 | 84.5712 | 0 | 11.8443 | 13.7086 | 0.80348
07:41:22 | Pause | 211 | 84.5694 | 0 | 11.8443 | 13.7086 | 0.80729
07:41:23 | Pause | 212 | 84.5676 | 0 | 11.8443 | 13.7086 | 0.81109
07:41:24 | Pause | 213 | 84.5658 | 0 | 11.8443 | 13.7086 | 0.8149
07:41:25 | Pause | 214 | 84.5639 | 0 | 11.8443 | 13.7086 | 0.81871
07:41:26 | Pause | 215 | 84.5621 | 0 | 11.8443 | 13.7086 | 0.82252
07:41:27 | Pause | 216 | 84.5603 | 0 | 11.8443 | 13.7086 | 0.82633
07:41:28 | Pause | 217 | 84.5585 | 0 | 11.8443 | 13.7086 | 0.83013
07:41:29 | Pause | 218 | 84.5567 | 0 | 11.8443 | 13.7086 | 0.83394
07:41:30 | Pause | 219 | 84.5549 | 0 | 11.8443 | 13.7086 | 0.83775
07:41:31 | Pause | 220 | 84.5531 | 0 | 11.8443 | 13.7086 | 0.84156
07:41:32 | Pause | 221 | 84.5513 | 0 | 11.8443 | 13.7086 | 0.84537
07:41:33 | Pause | 222 | 84.5494 | 0 | 11.8443 | 13.7086 | 0.84917
07:41:34 | Pause | 223 | 84.5476 | 0 | 11.8443 | 13.7086 | 0.85298
07:41:35 | Pause | 224 | 84.5458 | 0 | 11.8443 | 13.7086 | 0.85679
07:41:36 | Pause | 225 | 84.544 | 0 | 11.8443 | 13.7086 | 0.8606
07:41:37 | Pause | 226 | 84.5422 | 0 | 11.8443 | 13.7086 | 0.86441
07:41:38 | Pause | 227 | 84.5404 | 0 | 11.8443 | 13.7086 | 0.86821
07:41:39 | Pause | 228 | 84.5386 | 0 | 11.8443 | 13.7086 | 0.87202
07:41:40 | Pause | 229 | 84.5367 | 0 | 11.8443 | 13.7086 | 0.87583
07:41:41 | Pause | 230 | 84.5349 | 0 | 11.8443 | 13.7086 | 0.87964
07:41:42 | Pause | 231 | 84.5331 | 0 | 11.8443 | 13.7086 | 0.88345
07:41:43 | Pause | 232 | 84.5313 | 0 | 11.8443 | 13.7086 | 0.88725
07:41:44 | Pause | 233 | 84.5295 | 0 | 11.8443 | 13.7086 | 0.89106
07:41:45 | Pause | 234 | 84.5277 | 0 | 11.8443 | 13.7086 | 0.89487
07:41:46 | Pause | 235 | 84.5259 | 0 | 11.8443 | 13.7086 | 0.89868
07:41:47 | Pause | 236 | 84.5241 | 0 | 11.8443 | 13.7086 | 0.90249
07:41:48 | Pause | 237 | 84.5222 | 0 | 11.8443 | 13.7086 | 0.90629
07:41:49 | Pause | 238 | 84.5204 | 0 | 11.8443 | 13.7086 | 0.9101
07:41:50 | Pause | 239 | 84.5186 | 0 | 11.8443 | 13.7086 | 0.91391
07:41:51 | Pause | 240 | 84.5168 | 0 | 11.8443 | 13.7086 | 0.91772
07:41:52 | Pause | 241 | 84.515 | 0 | 11.8443 | 13.7086 | 0.92152
07:41:53 | Pause | 242 | 84.5132 | 0 | 11.8443 | 13.7086 | 0.92533
07:41:54 | Pause | 243 | 84.5114 | 0 | 11.8443 | 13.7086 | 0.92914
07:41:55 | Pause | 244 | 84.5095 | 0 | 11.8443 | 13.7086 | 0.93295
07:41:56 | Pause | 245 | 84.5077 | 0 | 11.8443 | 13.7086 | 0.93676
07:41:57 | Pause | 246 | 84.5059 | 0 | 11.8443 | 13.7086 | 0.94056
07:41:58 | Pause | 247 | 84.5041 | 0 | 11.8443 | 13.7086 | 0.94437
07:41:59 | Pause | 248 | 84.5023 | 0 | 11.8443 | 13.7086 | 0.94818
07:42:00 | Pause | 249 | 84.5005 | 0 | 11.8443 | 13.7086 | 0.95199
07:42:01 | Pause | 250 | 84.4987 | 0 | 11.8443 | 13.7086 | 0.9558
07:42:02 | Pause | 251 | 84.4969 | 0 | 11.8443 | 13.7086 | 0.9596
07:42:03 | Pause | 252 | 84.495 | 0 | 11.8443 | 13.7086 | 0.96341
07:42:04 | Pause | 253 | 84.4932 | 0 | 11.8443 | 13.7086 | 0.96722
07:42:05 | Pause | 254 | 84.4914 | 0 | 11.8443 | 13.7086 | 0.97103
07:42:06 | Pause | 255 | 84.4896 | 0 | 11.8443 | 13.7086 | 0.97484
07:42:07 | Pause | 256 | 84.4878 | 0 | 11.8443 | 13.7086 | 0.97864
07:42:08 | Pause | 257 | 84.486 | 0 | 11.8443 | 13.7086 | 0.98245
07:42:09 | Pause | 258 | 84.4842 | 0 | 11.8443 | 13.7086 | 0.98626
07:42:10 | Pause | 259 | 84.4824 | 0 | 11.8443 | 13.7086 | 0.99007
07:42:11 | Pause | 260 | 84.4805 | 0 | 11.8443 | 13.7086 | 0.99388
07:42:12 | Pause | 261 | 84.4787 | 0 | 11.8443 | 13.7086 | 0.99768
07:42:13 | Pause | 262 | 84.4769 | 0 | 11.8443 | 13.7086 | 1.0015
07:42:14 | Pause | 263 | 84.4751 | 0 | 11.8443 | 13.7086 | 1.0053
07:42:15 | Pause | 264 | 84.4733 | 0 | 11.8443 | 13.7086 | 1.0091
07:42:16 | Pause | 265 | 84.4715 | 0 | 11.8443 | 13.7086 | 1.0129
07:42:17 | Pause | 266 | 84.4697 | 0 | 11.8443 | 13.7086 | 1.0167
07:42:18 | Pause | 267 | 84.4678 | 0 | 11.8443 | 13.7086 | 1.0205
07:42:19 | Pause | 268 | 84.466 | 0 | 11.8443 | 13.7086 | 1.0243
07:42:20 | Pause | 269 | 84.4642 | 0 | 11.8443 | 13.7086 | 1.0281
07:42:21 | Pause | 270 | 84.4624 | 0 | 11.8443 | 13.7086 | 1.032
07:42:22 | Pause | 271 | 84.4606 | 0 | 11.8443 | 13.7086 | 1.0358
07:42:23 | Pause | 272 | 84.4588 | 0 | 11.8443 | 13.7086 | 1.0396
07:42:24 | Pause | 273 | 84.457 | 0 | 11.8443 | 13.7086 | 1.0434
07:42:25 | Pause | 274 | 84.4552 | 0 | 11.8443 | 13.7086 | 1.0472
07:42:26 | Pause | 275 | 84.4533 | 0 | 11.8443 | 13.7086 | 1.051
07:42:27 | Pause | 276 | 84.4515 | 0 | 11.8443 | 13.7086 | 1.0548
07:42:28 | Pause | 277 | 84.4497 | 0 | 11.8443 | 13.7086 | 1.0586
07:42:29 | Pause | 278 | 84.4479 | 0 | 11.8443 | 13.7086 | 1.0624
07:42:30 | Pause | 279 | 84.4461 | 0 | 11.8443 | 13.7086 | 1.0662
07:42:31 | Pause | 280 | 84.4443 | 0 | 11.8443 | 13.7086 | 1.07
07:42:32 | Pause | 281 | 84.4425 | 0 | 11.8443 | 13.7086 | 1.0738
07:42:33 | Pause | 282 | 84.4406 | 0 | 11.8443 | 13.7086 | 1.0777
07:42:34 | Pause | 283 | 84.4388 | 0 | 11.8443 | 13.7086 | 1.0815
07:42:35 | Pause | 284 | 84.437 | 0 | 11.8443 | 13.7086 | 1.0853
07:42:36 | Pause | 285 | 84.4352 | 0 | 11.8443 | 13.7086 | 1.0891
07:42:37 | Pause | 286 | 84.4334 | 0 | 11.8443 | 13.7086 | 1.0929
07:42:38 | Pause | 287 | 84.4316 | 0 | 11.8443 | 13.7086 | 1.0967
07:42:39 | Pause | 288 | 84.4298 | 0 | 11.8443 | 13.7086 | 1.1005
07:42:40 | Pause | 289 | 84.428 | 0 | 11.8443 | 13.7086 | 1.1043
07:42:41 | Pause | 290 | 84.4261 | 0 | 11.8443 | 13.7086 | 1.1081
07:42:42 | Pause | 291 | 84.4243 | 0 | 11.8443 | 13.7086 | 1.1119
07:42:43 | Pause | 292 | 84.4225 | 0 | 11.8443 | 13.7086 | 1.1157
07:42:44 | Pause | 293 | 84.4207 | 0 | 11.8443 | 13.7086 | 1.1195
07:42:45 | Pause | 294 | 84.4189 | 0 | 11.8443 | 13.7086 | 1.1233
07:42:46 | Pause | 295 | 84.4171 | 0 | 11.8443 | 13.7086 | 1.1272
07:42:47 | Pause | 296 | 84.4153 | 0 | 11.8443 | 13.7086 | 1.131
07:42:48 | Pause | 297 | 84.4134 | 0 | 11.8443 | 13.7086 | 1.1348
07:42:49 | Pause | 298 | 84.4116 | 0 | 11.8443 | 13.7086 | 1.1386
07:42:50 | Pause | 299 | 84.4098 | 0 | 11.8443 | 13.7086 | 1.1424
07:42:51 | Pause | 300 | 84.408 | 0 | 11.8443 | 13.7086 | 1.1462
07:42:52 | Pause | 301 | 84.4062 | 0 | 11.8443 | 13.7086 | 1.15
07:42:53 | Pause | 302 | 84.4044 | 0 | 11.8443 | 13.7086 | 1.1538
07:42:54 | Pause | 303 | 84.4026 | 0 | 11.8443 | 13.7086 | 1.1576
07:42:55 | Pause | 304 | 84.4008 | 0 | 11.8443 | 13.7086 | 1.1614
07:42:56 | Pause | 305 | 84.3989 | 0 | 11.8443 | 13.7086 | 1.1652
07:42:57 | Pause | 306 | 84.3971 | 0 | 11.8443 | 13.7086 | 1.169
07:42:58 | Pause | 307 | 84.3953 | 0 | 11.8443 | 13.7086 | 1.1728
07:42:59 | Pause | 308 | 84.3935 | 0 | 11.8443 | 13.7086 | 1.1767
07:43:00 | Pause | 309 | 84.3917 | 0 | 11.8443 | 13.7086 | 1.1805
07:43:01 | Pause | 310 | 84.3899 | 0 | 11.8443 | 13.7086 | 1.1843
07:43:02 | Pause | 311 | 84.3881 | 0 | 11.8443 | 13.7086 | 1.1881
07:43:03 | Pause | 312 | 84.3862 | 0 | 11.8443 | 13.7086 | 1.1919
07:43:04 | Pause | 313 | 84.3844 | 0 | 11.8443 | 13.7086 | 1.1957
07:43:05 | Pause | 314 | 84.3826 | 0 | 11.8443 | 13.7086 | 1.1995
07:43:06 | Pause | 315 | 84.3808 | 0 | 11.8443 | 13.7086 | 1.2033
07:43:07 | Pause | 316 | 84.379 | 0 | 11.8443 | 13.7086 | 1.2071
07:43:08 | Pause | 317 | 84.3772 | 0 | 11.8443 | 13.7086 | 1.2109
07:43:09 | Pause | 318 | 84.3754 | 0 | 11.8443 | 13.7086 | 1.2147
07:43:10 | Pause | 319 | 84.3736 | 0 | 11.8443 | 13.7086 | 1.2185
07:43:11 | Pause | 320 | 84.3717 | 0 | 11.8443 | 13.7086 | 1.2224
07:43:12 | Pause | 321 | 84.3699 | 0 | 11.8443 | 13.7086 | 1.2262
07:43:13 | Pause | 322 | 84.3681 | 0 | 11.8443 | 13.7086 | 1.23
07:43:14 | Pause | 323 | 84.3663 | 0 | 11.8443 | 13.7086 | 1.2338
07:43:15 | Pause | 324 | 84.3645 | 0 | 11.8443 | 13.7086 | 1.2376
07:43:16 | Pause | 325 | 84.3627 | 0 | 11.8443 | 13.7086 | 1.2414
07:43:17 | Pause | 326 | 84.3609 | 0 | 11.8443 | 13.7086 | 1.2452
07:43:18 | Pause | 327 | 84.359 | 0 | 11.8443 | 13.7086 | 1.249
07:43:19 | Pause | 328 | 84.3572 | 0 | 11.8443 | 13.7086 | 1.2528
07:43:20 | Pause | 329 | 84.3554 | 0 | 11.8443 | 13.7086 | 1.2566
07:43:21 | Pause | 330 | 84.3536 | 0 | 11.8443 | 13.7086 | 1.2604
07:43:22 | Pause | 331 | 84.3518 | 0 | 11.8443 | 13.7086 | 1.2642
07:43:23 | Pause | 332 | 84.35 | 0 | 11.8443 | 13.7086 | 1.268
07:43:24 | Pause | 333 | 84.3482 | 0 | 11.8443 | 13.7086 | 1.2719
07:43:25 | Pause | 334 | 84.3464 | 0 | 11.8443 | 13.7086 | 1.2757
07:43:26 | Pause | 335 | 84.3445 | 0 | 11.8443 | 13.7086 | 1.2795
07:43:27 | Pause | 336 | 84.3427 | 0 | 11.8443 | 13.7086 | 1.2833
07:43:28 | Pause | 337 | 84.3409 | 0 | 11.8443 | 13.7086 | 1.2871
07:43:29 | Pause | 338 | 84.3391 | 0 | 11.8443 | 13.7086 | 1.2909
07:43:30 | Pause | 339 | 84.3373 | 0 | 11.8443 | 13.7086 | 1.2947
07:43:31 | Pause | 340 | 84.3355 | 0 | 11.8443 | 13.7086 | 1.2985
07:43:32 | Pause | 341 | 84.3337 | 0 | 11.8443 | 13.7086 | 1.3023
07:43:33 | Pause | 342 | 84.3318 | 0 | 11.8443 | 13.7086 | 1.3061
07:43:34 | Pause | 343 | 84.33 | 0 | 11.8443 | 13.7086 | 1.3099
07:43:35 | Pause | 344 | 84.3282 | 0 | 11.8443 | 13.7086 | 1.3137
07:43:36 | Pause | 345 | 84.3264 | 0 | 11.8443 | 13.7086 | 1.3176
07:43:37 | Pause | 346 | 84.3246 | 0 | 11.8443 | 13.7086 | 1.3214
07:43:38 | Pause | 347 | 84.3228 | 0 | 11.8443 | 13.7086 | 1.3252
07:43:39 | Pause | 348 | 84.321 | 0 | 11.8443 | 13.7086 | 1.329
07:43:40 | Pause | 349 | 84.3192 | 0 | 11.8443 | 13.7086 | 1.3328
07:43:41 | Pause | 350 | 84.3173 | 0 | 11.8443 | 13.7086 | 1.3366
07:43:42 | Pause | 351 | 84.3155 | 0 | 11.8443 | 13.7086 | 1.3404
07:43:43 | Pause | 352 | 84.3137 | 0 | 11.8443 | 13.7086 | 1.3442
07:43:44 | Pause | 353 | 84.3119 | 0 | 11.8443 | 13.7086 | 1.348
07:43:45 | Pause | 354 | 84.3101 | 0 | 11.8443 | 13.7086 | 1.3518
07:43:46 | Pause | 355 | 84.3083 | 0 | 11.8443 | 13.7086 | 1.3556
07:43:47 | Pause | 356 | 84.3065 | 0 | 11.8443 | 13.7086 | 1.3594
07:43:48 | Pause | 357 | 84.3046 | 0 | 11.8443 | 13.7086 | 1.3632
07:43:49 | Pause | 358 | 84.3028 | 0 | 11.8443 | 13.7086 | 1.3671
07:43:50 | Pause | 359 | 84.301 | 0 | 11.8443 | 13.7086 | 1.3709
07:43:51 | Pause | 360 | 84.2992 | 0 | 11.8443 | 13.7086 | 1.3747
07:43:52 | Pause | 361 | 84.2974 | 0 | 11.8443 | 13.7086 | 1.3785
07:43:53 | Pause | 362 | 84.2956 | 0 | 11.8443 | 13.7086 | 1.3823
07:43:54 | Pause | 363 | 84.2938 | 0 | 11.8443 | 13.7086 | 1.3861
07:43:55 | Pause | 364 | 84.292 | 0 | 11.8443 | 13.7086 | 1.3899
07:43:56 | Pause | 365 | 84.2901 | 0 | 11.8443 | 13.7086 | 1.3937
07:43:57 | Pause | 366 | 84.2883 | 0 | 11.8443 | 13.7086 | 1.3975
07:43:58 | Pause | 367 | 84.2865 | 0 | 11.8443 | 13.7086 | 1.4013
07:43:59 | Pause | 368 | 84.2847 | 0 | 11.8443 | 13.7086 | 1.4051
07:44:00 | Pause | 369 | 84.2829 | 0 | 11.8443 | 13.7086 | 1.4089
07:44:01 | Pause | 370 | 84.2811 | 0 | 11.8443 | 13.7086 | 1.4128
07:44:02 | Pause | 371 | 84.2793 | 0 | 11.8443 | 13.7086 | 1.4166
07:44:03 | Pause | 372 | 84.2774 | 0 | 11.8443 | 13.7086 | 1.4204
07:44:04 | Pause | 373 | 84.2756 | 0 | 11.8443 | 13.7086 | 1.4242
07:44:05 | Pause | 374 | 84.2738 | 0 | 11.8443 | 13.7086 | 1.428
07:44:06 | Pause | 375 | 84.272 | 0 | 11.8443 | 13.7086 | 1.4318
07:44:07 | Pause | 376 | 84.2702 | 0 | 11.8443 | 13.7086 | 1.4356
07:44:08 | Pause | 377 | 84.2684 | 0 | 11.8443 | 13.7086 | 1.4394
07:44:09 | Pause | 378 | 84.2666 | 0 | 11.8443 | 13.7086 | 1.4432
07:44:10 | Pause | 379 | 84.2648 | 0 | 11.8443 | 13.7086 | 1.447
07:44:11 | Pause | 380 | 84.2629 | 0 | 11.8443 | 13.7086 | 1.4508
07:44:12 | Pause | 381 | 84.2611 | 0 | 11.8443 | 13.7086 | 1.4546
07:44:13 | Pause | 382 | 84.2593 | 0 | 11.8443 | 13.7086 | 1.4584
07:44:14 | Pause | 383 | 84.2575 | 0 | 11.8443 | 13.7086 | 1.4623
07:44:15 | Pause | 384 | 84.2557 | 0 | 11.8443 | 13.7086 | 1.4661
07:44:16 | Pause | 385 | 84.2539 | 0 | 11.8443 | 13.7086 | 1.4699
07:44:17 | Pause | 386 | 84.2521 | 0 | 11.8443 | 13.7086 | 1.4737
07:44:18 | Pause | 387 | 84.2502 | 0 | 11.8443 | 13.7086 | 1.4775
07:44:19 | Pause | 388 | 84.2484 | 0 | 11.8443 | 13.7086 | 1.4813
07:44:20 | Pause | 389 | 84.2466 | 0 | 11.8443 | 13.7086 | 1.4851
07:44:21 | Pause | 390 | 84.2448 | 0 | 11.8443 | 13.7086 | 1.4889
07:44:22 | Pause | 391 | 84.243 | 0 | 11.8443 | 13.7086 | 1.4927
07:44:23 | Pause | 392 | 84.2412 | 0 | 11.8443 | 13.7086 | 1.4965
07:44:24 | Pause | 393 | 84.2394 | 0 | 11.8443 | 13.7086 | 1.5003
07:44:25 | Pause | 394 | 84.2376 | 0 | 11.8443 | 13.7086 | 1.5041
07:44:26 | Pause | 395 | 84.2357 | 0 | 11.8443 | 13.7086 | 1.5079
07:44:27 | Pause | 396 | 84.2339 | 0 | 11.8443 | 13.7086 | 1.5118
07:44:28 | Pause | 397 | 84.2321 | 0 | 11.8443 | 13.7086 | 1.5156
07:44:29 | Pause | 398 | 84.2303 | 0 | 11.8443 | 13.7086 | 1.5194
07:44:30 | Pause | 399 | 84.2285 | 0 | 11.8443 | 13.7086 | 1.5232
07:44:31 | Pause | 400 | 84.2267 | 0 | 11.8443 | 13.7086 | 1.527
07:44:32 | Pause | 401 | 84.2249 | 0 | 11.8443 | 13.7086 | 1.5308
07:44:33 | Pause | 402 | 84.223 | 0 | 11.8443 | 13.7086 | 1.5346
07:44:34 | Pause | 403 | 84.2212 | 0 | 11.8443 | 13.7086 | 1.5384
07:44:35 | Pause | 404 | 84.2194 | 0 | 11.8443 | 13.7086 | 1.5422
07:44:36 | Pause | 405 | 84.2176 | 0 | 11.8443 | 13.7086 | 1.546
07:44:37 | Pause | 406 | 84.2158 | 0 | 11.8443 | 13.7086 | 1.5498
07:44:38 | Pause | 407 | 84.214 | 0 | 11.8443 | 13.7086 | 1.5536
07:44:39 | Pause | 408 | 84.2122 | 0 | 11.8443 | 13.7086 | 1.5575
07:44:40 | Pause | 409 | 84.2104 | 0 | 11.8443 | 13.7086 | 1.5613
07:44:41 | Pause | 410 | 84.2085 | 0 | 11.8443 | 13.7086 | 1.5651
07:44:42 | Pause | 411 | 84.2067 | 0 | 11.8443 | 13.7086 | 1.5689
07:44:43 | Pause | 412 | 84.2049 | 0 | 11.8443 | 13.7086 | 1.5727
07:44:44 | Pause | 413 | 84.2031 | 0 | 11.8443 | 13.7086 | 1.5765
07:44:45 | Pause | 414 | 84.2013 | 0 | 11.8443 | 13.7086 | 1.5803
07:44:46 | Pause | 415 | 84.1995 | 0 | 11.8443 | 13.7086 | 1.5841
07:44:47 | Pause | 416 | 84.1977 | 0 | 11.8443 | 13.7086 | 1.5879
07:44:48 | Pause | 417 | 84.1958 | 0 | 11.8443 | 13.7086 | 1.5917
07:44:49 | Pause | 418 | 84.194 | 0 | 11.8443 | 13.7086 | 1.5955
07:44:50 | Pause | 419 | 84.1922 | 0 | 11.8443 | 13.7086 | 1.5993
07:44:51 | Pause | 420 | 84.1904 | 0 | 11.8443 | 13.7086 | 1.6031
07:44:52 | Pause | 421 | 84.1886 | 0 | 11.8443 | 13.7086 | 1.607
07:44:53 | Pause | 422 | 84.1868 | 0 | 11.8443 | 13.7086 | 1.6108
07:44:54 | Pause | 423 | 84.185 | 0 | 11.8443 | 13.7086 | 1.6146
07:44:55 | Pause | 424 | 84.1832 | 0 | 11.8443 | 13.7086 | 1.6184
07:44:56 | Pause | 425 | 84.1813 | 0 | 11.8443 | 13.7086 | 1.6222
07:44:57 | Pause | 426 | 84.1795 | 0 | 11.8443 | 13.7086 | 1.626
07:44:58 | Pause | 427 | 84.1777 | 0 | 11.8443 | 13.7086 | 1.6298
07:44:59 | Pause | 428 | 84.1759 | 0 | 11.8443 | 13.7086 | 1.6336
07:45:00 | Pause | 429 | 84.1741 | 0 | 11.8443 | 13.7086 | 1.6374

## 9 Umlauf
Uhrzeit | Zeit t [s] | Zurückgelegte Distanz [m] | Außen- temperatur [°C] | Typ | SoC zum Zeitpunkt t [%] | Ist-Geschwindigkeit zum Zeitpunkt t [km/h] | Steigung im Intervall [t, t+1) [%] | Gewählte Beschleunigung im Intervall [t, t+1) [m/s²] | Empfangene Leistung mittels DWPT [kW] | Motorleistung [kW] | Leistung der Nebenverbraucher [kW] | Abgerufene Batterieleistung im Intervall [t, t+1) [kW] | Kumulierter Energieverbrauch nach Intervall [t, t+1) [kWh]
07:45:01 | 0 | 0 | 30 | Umlauf | 84.1723 |  |  |  | 0 | 160 | 11.8443 | 198.8938 | 0.055248
07:45:02 | 1 | 0 | 30 | Umlauf | 84.146 | 1 | 30.6 | 0 | 0 | 18.0842 | 11.8443 | 34.6394 | 0.06487
07:45:03 | 2 | 0 | 30 | Umlauf | 84.1414 | 1 | 30.6 | 1.1944 | 0 | 25.5234 | 11.8443 | 43.2497 | 0.076884
07:45:04 | 3 | 3 | 30 | Umlauf | 84.1357 | 5.3 | 6.5 | 0.94444 | 0 | 56.1171 | 11.8443 | 78.659 | 0.098734
07:45:05 | 4 | 6 | 30 | Umlauf | 84.1253 | 8.7 | 4.1 | 1.9444 | 0 | 134.1017 | 11.8443 | 168.919 | 0.14566
07:45:06 | 5 | 10 | 30 | Umlauf | 84.1029 | 15.7 | 2.2 | 1.0278 | 0 | 135.0765 | 11.8443 | 170.0471 | 0.19289
07:45:07 | 6 | 15 | 30 | Umlauf | 84.0804 | 19.4 | 1.8 | 0.63889 | 0 | 115.589 | 11.8443 | 147.4922 | 0.23386
07:45:08 | 7 | 21 | 30 | Umlauf | 84.0609 | 21.7 | 1.7 | -0.11111 | 0 | 26.8426 | 11.8443 | 44.7764 | 0.2463
07:45:09 | 8 | 27 | 30 | Umlauf | 84.055 | 21.3 | 1.6 | 1.1389 | 0 | 160 | 11.8443 | 198.8938 | 0.30155
07:45:10 | 9 | 34 | 30 | Umlauf | 84.0287 | 25.4 | 1.2 | 0.75 | 0 | 160 | 11.8443 | 198.8938 | 0.3568
07:45:11 | 10 | 42 | 30 | Umlauf | 84.0024 | 28.1 | 1 | -0.16667 | 0 | 14.29 | 11.8443 | 30.248 | 0.3652
07:45:12 | 11 | 50 | 30 | Umlauf | 83.9984 | 27.5 | 0.9 | 2.1667 | 0 | 160 | 11.8443 | 198.8938 | 0.42045
07:45:13 | 12 | 60 | 30 | Umlauf | 83.9721 | 35.3 | 0.6 | -1.4722 | 0 | -160 | 11.8443 | -128.0066 | 0.38489
07:45:14 | 13 | 68 | 30 | Umlauf | 83.989 | 30 | 0.6 | 0.41667 | 0 | 117.4912 | 11.8443 | 149.6939 | 0.42647
07:45:15 | 14 | 77 | 30 | Umlauf | 83.9692 | 31.5 | 0.5 | -0.19444 | 0 | 1.8884 | 11.8443 | 15.8943 | 0.43089
07:45:16 | 15 | 85 | 30 | Umlauf | 83.9671 | 30.8 | 0.5 | -0.36111 | 0 | -19.535 | 11.8443 | -6.6448 | 0.42904
07:45:17 | 16 | 93 | 30 | Umlauf | 83.968 | 29.5 | 0.5 | -0.27778 | 0 | -8.9625 | 11.8443 | 3.3353 | 0.42997
07:45:18 | 17 | 101 | 30 | Umlauf | 83.9675 | 28.5 | 0.9 | -0.083333 | 0 | 27.6671 | 11.8443 | 45.7308 | 0.44267
07:45:19 | 18 | 109 | 30 | Umlauf | 83.9615 | 28.2 | 1.3 | 0.055556 | 0 | 58.3683 | 11.8443 | 81.2645 | 0.46524
07:45:20 | 19 | 117 | 30 | Umlauf | 83.9507 | 28.4 | 1.6 | -0.25 | 0 | 9.782 | 11.8443 | 25.0304 | 0.4722
07:45:21 | 20 | 125 | 30 | Umlauf | 83.9474 | 27.5 | 2 | 0.27778 | 0 | 106.2143 | 11.8443 | 136.6418 | 0.51015
07:45:22 | 21 | 133 | 30 | Umlauf | 83.9293 | 28.5 | 2.2 | -0.027778 | 0 | 59.3432 | 11.8443 | 82.3929 | 0.53304
07:45:23 | 22 | 141 | 30 | Umlauf | 83.9184 | 28.4 | 1.9 | 0.44444 | 0 | 137.6324 | 11.8443 | 173.0054 | 0.5811
07:45:24 | 23 | 149 | 30 | Umlauf | 83.8956 | 30 | 1.1 | -0.30556 | 0 | -5.5655 | 11.8443 | 7.267 | 0.58311
07:45:25 | 24 | 157 | 30 | Umlauf | 83.8946 | 28.9 | 0.7 | -0.80556 | 0 | -67.9896 | 11.8443 | -48.5095 | 0.56964
07:45:26 | 25 | 164 | 30 | Umlauf | 83.901 | 26 | 0.8 | -0.27778 | 0 | -5.2368 | 11.8443 | 7.6475 | 0.57176
07:45:27 | 26 | 171 | 30 | Umlauf | 83.9 | 25 | 1.2 | -1.5 | 0 | -124.2039 | 11.8443 | -97.0787 | 0.5448
07:45:28 | 27 | 177 | 30 | Umlauf | 83.9128 | 19.6 | 1.8 | -1.3611 | 0 | -82.2401 | 11.8443 | -60.822 | 0.5279
07:45:29 | 28 | 181 | 30 | Umlauf | 83.9209 | 14.7 | 2.7 | -1.2222 | 0 | -48.5896 | 11.8443 | -31.748 | 0.51908
07:45:30 | 29 | 184 | 30 | Umlauf | 83.9251 | 10.3 | 3.6 | -0.83333 | 0 | -14.4838 | 11.8443 | -2.2806 | 0.51845
07:45:31 | 30 | 186 | 30 | Umlauf | 83.9254 | 7.3 | 3.6 | 0.5 | 0 | 44.6893 | 11.8443 | 65.4324 | 0.53663
07:45:32 | 31 | 188 | 30 | Umlauf | 83.9167 | 9.1 | 1.8 | -0.13889 | 0 | 9.888 | 11.8443 | 25.1531 | 0.54361
07:45:33 | 32 | 190 | 30 | Umlauf | 83.9134 | 8.6 | 0.7 | 0.69444 | 0 | 48.4023 | 11.8443 | 69.7298 | 0.56298
07:45:34 | 33 | 194 | 30 | Umlauf | 83.9042 | 11.1 | -0.2 | 0.58333 | 0 | 48.957 | 11.8443 | 70.3718 | 0.58253
07:45:35 | 34 | 197 | 30 | Umlauf | 83.8949 | 13.2 | -1 | 0.38889 | 0 | 36.0746 | 11.8443 | 55.4617 | 0.59794
07:45:36 | 35 | 201 | 30 | Umlauf | 83.8875 | 14.6 | -1.7 | 1 | 0 | 89.5027 | 11.8443 | 117.2998 | 0.63052
07:45:37 | 36 | 206 | 30 | Umlauf | 83.872 | 18.2 | -2.1 | 0.36111 | 0 | 35.0644 | 11.8443 | 54.2924 | 0.6456
07:45:38 | 37 | 212 | 30 | Umlauf | 83.8648 | 19.5 | -1.9 | 0.33333 | 0 | 36.5816 | 11.8443 | 56.0485 | 0.66117
07:45:39 | 38 | 217 | 30 | Umlauf | 83.8574 | 20.7 | -1.6 | 0.16667 | 0 | 21.0966 | 11.8443 | 38.126 | 0.67176
07:45:40 | 39 | 223 | 30 | Umlauf | 83.8524 | 21.3 | -1.4 | 0.25 | 0 | 35.3229 | 11.8443 | 54.5916 | 0.68692
07:45:41 | 40 | 230 | 30 | Umlauf | 83.8452 | 22.2 | -1.2 | 0.027778 | 0 | 8.7864 | 11.8443 | 23.8781 | 0.69356
07:45:42 | 41 | 236 | 30 | Umlauf | 83.842 | 22.3 | -1.1 | 0.44444 | 0 | 68.0196 | 11.8443 | 92.435 | 0.71923
07:45:43 | 42 | 242 | 30 | Umlauf | 83.8298 | 23.9 | -0.9 | 0.19444 | 0 | 38.6675 | 11.8443 | 58.4627 | 0.73547
07:45:44 | 43 | 249 | 30 | Umlauf | 83.822 | 24.6 | -0.7 | -0.44444 | 0 | -35.5887 | 11.8443 | -20.5152 | 0.72977
07:45:45 | 44 | 256 | 30 | Umlauf | 83.8248 | 23 | -0.3 | 1.5 | 0 | 160 | 11.8443 | 198.8938 | 0.78502
07:45:46 | 45 | 263 | 30 | Umlauf | 83.7985 | 28.4 | 0.2 | 0.91667 | 0 | 160 | 11.8443 | 198.8938 | 0.84027
07:45:47 | 46 | 272 | 30 | Umlauf | 83.7721 | 31.7 | 0.9 | 0.61111 | 0 | 160 | 11.8443 | 198.8938 | 0.89552
07:45:48 | 47 | 282 | 30 | Umlauf | 83.7458 | 33.9 | 1.5 | 1.0833 | 0 | 160 | 11.8443 | 198.8938 | 0.95077
07:45:49 | 48 | 292 | 30 | Umlauf | 83.7195 | 37.8 | 1.4 | 0.83333 | 0 | 160 | 11.8443 | 198.8938 | 1.006
07:45:50 | 49 | 304 | 30 | Umlauf | 83.6932 | 40.8 | 1.2 | 0.77778 | 0 | 160 | 11.8443 | 198.8938 | 1.0613
07:45:51 | 50 | 316 | 30 | Umlauf | 83.6669 | 43.6 | 1 | 0.69444 | 0 | 160 | 11.8443 | 198.8938 | 1.1165
07:45:52 | 51 | 328 | 30 | Umlauf | 83.6406 | 46.1 | 0.8 | 0.66667 | 0 | 160 | 11.8443 | 198.8938 | 1.1718
07:45:53 | 52 | 342 | 30 | Umlauf | 83.6143 | 48.5 | 0.7 | 0.41667 | 0 | 160 | 11.8443 | 198.8938 | 1.227
07:45:54 | 53 | 356 | 30 | Umlauf | 83.588 | 50 | 0.6 | 0.61111 | 0 | 160 | 11.8443 | 198.8938 | 1.2823
07:45:55 | 54 | 370 | 30 | Umlauf | 83.5617 | 52.2 | 0.5 | 0.19444 | 0 | 138.0118 | 11.8443 | 173.4445 | 1.3304
07:45:56 | 55 | 385 | 30 | Umlauf | 83.5387 | 52.9 | 0.4 | -0.13889 | 0 | 27.2855 | 11.8443 | 45.2891 | 1.343
07:45:57 | 56 | 400 | 30 | Umlauf | 83.5327 | 52.4 | -0.3 | 0.083333 | 0 | 77.6842 | 11.8443 | 103.6209 | 1.3718
07:45:58 | 57 | 414 | 30 | Umlauf | 83.519 | 52.7 | -0.9 | 0.055556 | 0 | 50.5372 | 11.8443 | 72.2008 | 1.3919
07:45:59 | 58 | 429 | 30 | Umlauf | 83.5095 | 52.9 | -0.9 | 0.13889 | 0 | 78.2894 | 11.8443 | 104.3214 | 1.4208
07:46:00 | 59 | 444 | 30 | Umlauf | 83.4957 | 53.4 | -0.8 | -0.083333 | 0 | 8.5325 | 11.8443 | 23.5842 | 1.4274
07:46:01 | 60 | 459 | 30 | Umlauf | 83.4926 | 53.1 | -1.3 | -0.083333 | 0 | -4.7243 | 11.8443 | 8.2406 | 1.4297
07:46:02 | 61 | 473 | 30 | Umlauf | 83.4915 | 52.8 | -1.9 | 0.11111 | 0 | 37.8503 | 11.8443 | 57.5169 | 1.4457
07:46:03 | 62 | 488 | 30 | Umlauf | 83.4839 | 53.2 | -2.3 | 0.16667 | 0 | 44.2228 | 11.8443 | 64.8925 | 1.4637
07:46:04 | 63 | 503 | 30 | Umlauf | 83.4753 | 53.8 | -2.8 | 0.11111 | 0 | 10.59 | 11.8443 | 25.9656 | 1.4709
07:46:05 | 64 | 518 | 30 | Umlauf | 83.4719 | 54.2 | -3.1 | 0.055556 | 0 | -11.2608 | 11.8443 | 0.67531 | 1.4711
07:46:06 | 65 | 533 | 30 | Umlauf | 83.4718 | 54.4 | -3.5 | 0.25 | 0 | 35.6837 | 11.8443 | 55.0093 | 1.4864
07:46:07 | 66 | 548 | 30 | Umlauf | 83.4645 | 55.3 | -3.8 | -0.027778 | 0 | -44.3311 | 11.8443 | -28.0686 | 1.4786
07:46:08 | 67 | 564 | 30 | Umlauf | 83.4682 | 55.2 | -4.1 | -0.027778 | 0 | -50.5771 | 11.8443 | -33.4652 | 1.4693
07:46:09 | 68 | 579 | 30 | Umlauf | 83.4726 | 55.1 | -4.4 | -0.25 | 0 | -106.0455 | 11.8443 | -81.3899 | 1.4467
07:46:10 | 69 | 594 | 30 | Umlauf | 83.4834 | 54.2 | -4.7 | -0.13889 | 0 | -86.5849 | 11.8443 | -64.5759 | 1.4287
07:46:11 | 70 | 609 | 30 | Umlauf | 83.4919 | 53.7 | -4.6 | -0.30556 | 0 | -119.9201 | 11.8443 | -93.3775 | 1.4028
07:46:12 | 71 | 624 | 30 | Umlauf | 83.5043 | 52.6 | -4.3 | -0.055556 | 0 | -58.9553 | 11.8443 | -40.704 | 1.3915
07:46:13 | 72 | 638 | 30 | Umlauf | 83.5097 | 52.4 | -4.1 | -0.47222 | 0 | -142.6324 | 11.8443 | -113.001 | 1.3601
07:46:14 | 73 | 652 | 30 | Umlauf | 83.5246 | 50.7 | -4.4 | -0.47222 | 0 | -144.316 | 11.8443 | -114.4556 | 1.3283
07:46:15 | 74 | 666 | 30 | Umlauf | 83.5398 | 49 | -4.8 | -0.27778 | 0 | -109.0956 | 11.8443 | -84.0252 | 1.305
07:46:16 | 75 | 679 | 30 | Umlauf | 83.5509 | 48 | -5.1 | -0.19444 | 0 | -96.5246 | 11.8443 | -73.1638 | 1.2846
07:46:17 | 76 | 692 | 30 | Umlauf | 83.5605 | 47.3 | -5.4 | -0.55556 | 0 | -160 | 11.8443 | -128.0066 | 1.2491
07:46:18 | 77 | 705 | 30 | Umlauf | 83.5775 | 45.3 | -5.1 | 0.13889 | 0 | -31.0511 | 11.8443 | -16.5947 | 1.2445
07:46:19 | 78 | 718 | 30 | Umlauf | 83.5797 | 45.8 | -4.5 | -0.11111 | 0 | -66.8936 | 11.8443 | -47.5627 | 1.2312
07:46:20 | 79 | 730 | 30 | Umlauf | 83.586 | 45.4 | -4.1 | -0.083333 | 0 | -54.4427 | 11.8443 | -36.805 | 1.221
07:46:21 | 80 | 743 | 30 | Umlauf | 83.5908 | 45.1 | -3.7 | -0.58333 | 0 | -138.0015 | 11.8443 | -108.9998 | 1.1907
07:46:22 | 81 | 755 | 30 | Umlauf | 83.6053 | 43 | -3.5 | 0.11111 | 0 | -8.6863 | 11.8443 | 3.655 | 1.1918
07:46:23 | 82 | 767 | 30 | Umlauf | 83.6048 | 43.4 | -3.7 | -0.41667 | 0 | -104.101 | 11.8443 | -79.7098 | 1.1696
07:46:24 | 83 | 778 | 30 | Umlauf | 83.6153 | 41.9 | -4.2 | -0.33333 | 0 | -94.7396 | 11.8443 | -71.6216 | 1.1497
07:46:25 | 84 | 790 | 30 | Umlauf | 83.6248 | 40.7 | -4.3 | 0.11111 | 0 | -21.0611 | 11.8443 | -7.9634 | 1.1475
07:46:26 | 85 | 801 | 30 | Umlauf | 83.6258 | 41.1 | -3.8 | -0.13889 | 0 | -54.7092 | 11.8443 | -37.0353 | 1.1372
07:46:27 | 86 | 812 | 30 | Umlauf | 83.6307 | 40.6 | -3.5 | -0.61111 | 0 | -126.6275 | 11.8443 | -99.1727 | 1.1097
07:46:28 | 87 | 823 | 30 | Umlauf | 83.6439 | 38.4 | -3.3 | -0.72222 | 0 | -134.4108 | 11.8443 | -105.8975 | 1.0803
07:46:29 | 88 | 833 | 30 | Umlauf | 83.6579 | 35.8 | -3.1 | -0.36111 | 0 | -71.0098 | 11.8443 | -51.119 | 1.0661
07:46:30 | 89 | 843 | 30 | Umlauf | 83.6646 | 34.5 | -2.9 | -0.66667 | 0 | -108.3974 | 11.8443 | -83.4219 | 1.0429
07:46:31 | 90 | 852 | 30 | Umlauf | 83.6757 | 32.1 | -3.1 | -0.77778 | 0 | -117.9518 | 11.8443 | -91.6769 | 1.0174
07:46:32 | 91 | 860 | 30 | Umlauf | 83.6878 | 29.3 | -3.7 | -0.77778 | 0 | -114.6474 | 11.8443 | -88.8219 | 0.99275
07:46:33 | 92 | 867 | 30 | Umlauf | 83.6995 | 26.5 | -4.3 | -1.0556 | 0 | -139.586 | 11.8443 | -110.3689 | 0.96209
07:46:34 | 93 | 873 | 30 | Umlauf | 83.7141 | 22.7 | -5.2 | -0.55556 | 0 | -81.928 | 11.8443 | -60.5524 | 0.94527
07:46:35 | 94 | 879 | 30 | Umlauf | 83.7221 | 20.7 | -5.8 | -0.27778 | 0 | -56.3993 | 11.8443 | -38.4956 | 0.93458
07:46:36 | 95 | 885 | 30 | Umlauf | 83.7272 | 19.7 | -5.5 | 0 | 0 | -29.4737 | 11.8443 | -15.2318 | 0.93035
07:46:37 | 96 | 890 | 30 | Umlauf | 83.7293 | 19.7 | -4.4 | -0.38889 | 0 | -52.0665 | 11.8443 | -34.752 | 0.9207
07:46:38 | 97 | 895 | 30 | Umlauf | 83.7338 | 18.3 | -3.7 | -0.5 | 0 | -51.7385 | 11.8443 | -34.4686 | 0.91112
07:46:39 | 98 | 900 | 30 | Umlauf | 83.7384 | 16.5 | -3.4 | 0.25 | 0 | 7.6518 | 11.8443 | 22.5649 | 0.91739
07:46:40 | 99 | 905 | 30 | Umlauf | 83.7354 | 17.4 | -2.7 | -0.63889 | 0 | -52.3347 | 11.8443 | -34.9837 | 0.90767
07:46:41 | 100 | 909 | 30 | Umlauf | 83.74 | 15.1 | -2.6 | -0.97222 | 0 | -65.155 | 11.8443 | -46.0605 | 0.89488
07:46:42 | 101 | 912 | 30 | Umlauf | 83.7461 | 11.6 | -2.7 | -0.69444 | 0 | -37.5995 | 11.8443 | -22.2525 | 0.8887
07:46:43 | 102 | 914 | 30 | Umlauf | 83.7491 | 9.1 | -2.8 | 1.6667 | 0 | 87.5648 | 11.8443 | 115.0568 | 0.92066
07:46:44 | 103 | 919 | 30 | Umlauf | 83.7339 | 15.1 | -1.3 | -2.0833 | 0 | -125.1694 | 11.8443 | -97.9129 | 0.89346
07:46:45 | 104 | 921 | 30 | Umlauf | 83.7468 | 7.6 | -1.9 | 0.083333 | 0 | 2.1949 | 11.8443 | 16.249 | 0.89797
07:46:46 | 105 | 923 | 30 | Umlauf | 83.7447 | 7.9 | -1.2 | -0.16667 | 0 | -4.3643 | 11.8443 | 8.6574 | 0.90038
07:46:47 | 106 | 925 | 30 | Umlauf | 83.7435 | 7.3 | -0.3 | 0.11111 | 0 | 10.2491 | 11.8443 | 25.571 | 0.90748
07:46:48 | 107 | 927 | 30 | Umlauf | 83.7401 | 7.7 | 0.7 | 0 | 0 | 10.0227 | 11.8443 | 25.3089 | 0.91451
07:46:49 | 108 | 927 | 30 | Umlauf | 83.7368 | 7.7 | 0.7 | -0.13889 | 0 | 3.3619 | 11.8443 | 17.5997 | 0.9194
07:46:50 | 109 | 931 | 30 | Umlauf | 83.7345 | 7.2 | 2.1 | 0 | 0 | 15.3023 | 11.8443 | 31.4197 | 0.92813
07:46:51 | 110 | 931 | 30 | Umlauf | 83.7303 | 7.2 | 2.1 | 0.41667 | 0 | 33.987 | 11.8443 | 53.0455 | 0.94286
07:46:52 | 111 | 936 | 30 | Umlauf | 83.7233 | 8.7 | 2.4 | 0 | 0 | 20.0457 | 11.8443 | 36.9097 | 0.95311
07:46:53 | 112 | 936 | 30 | Umlauf | 83.7184 | 8.7 | 2.4 | 0.88889 | 0 | 68.2106 | 11.8443 | 92.6561 | 0.97885
07:46:54 | 113 | 943 | 30 | Umlauf | 83.7062 | 11.9 | 1.4 | 2.2778 | 0 | 160 | 11.8443 | 198.8938 | 1.0341
07:46:55 | 114 | 948 | 30 | Umlauf | 83.6798 | 20.1 | 0.7 | -0.16667 | 0 | 5.9458 | 11.8443 | 20.5904 | 1.0398
07:46:56 | 115 | 954 | 30 | Umlauf | 83.6771 | 19.5 | 0.7 | 0.055556 | 0 | 32.714 | 11.8443 | 51.5721 | 1.0541
07:46:57 | 116 | 959 | 30 | Umlauf | 83.6703 | 19.7 | 0.6 | -0.027778 | 0 | 21.6789 | 11.8443 | 38.7999 | 1.0649
07:46:58 | 117 | 964 | 30 | Umlauf | 83.6652 | 19.6 | 0.5 | 0.38889 | 0 | 71.2709 | 11.8443 | 96.1981 | 1.0916
07:46:59 | 118 | 970 | 30 | Umlauf | 83.6524 | 21 | 0.4 | 20.2778 | 0 | 160 | 11.8443 | 198.8938 | 1.1469
07:47:00 | 119 | 996 | 30 | Umlauf | 83.6261 | 94 | 0.1 | -18.6389 | 0 | -160 | 11.8443 | -128.0066 | 1.1113
07:47:01 | 120 | 1004 | 30 | Umlauf | 83.6431 | 26.9 | 0.3 | 0.52778 | 0 | 118.7687 | 11.8443 | 151.1724 | 1.1533
07:47:02 | 121 | 1012 | 30 | Umlauf | 83.6231 | 28.8 | 0.2 | -0.94444 | 0 | -89.3305 | 11.8443 | -66.9481 | 1.1347
07:47:03 | 122 | 1019 | 30 | Umlauf | 83.6319 | 25.4 | 0.2 | 0.27778 | 0 | 70.9141 | 11.8443 | 95.7852 | 1.1613
07:47:04 | 123 | 1026 | 30 | Umlauf | 83.6193 | 26.4 | 0.2 | 1.5556 | 0 | 160 | 11.8443 | 198.8938 | 1.2166
07:47:05 | 124 | 1035 | 30 | Umlauf | 83.5929 | 32 | 0.1 | -0.38889 | 0 | -28.5953 | 11.8443 | -14.4729 | 1.2126
07:47:06 | 125 | 1044 | 30 | Umlauf | 83.5949 | 30.6 | 0.1 | 0.5 | 0 | 126.8136 | 11.8443 | 160.4837 | 1.2571
07:47:07 | 126 | 1053 | 30 | Umlauf | 83.5736 | 32.4 | 0.6 | 0.44444 | 0 | 132.9493 | 11.8443 | 167.5851 | 1.3037
07:47:08 | 127 | 1062 | 30 | Umlauf | 83.5515 | 34 | 1.1 | -0.33333 | 0 | -9.581 | 11.8443 | 2.6195 | 1.3044
07:47:09 | 128 | 1071 | 30 | Umlauf | 83.5511 | 32.8 | 1.7 | -0.11111 | 0 | 42.4269 | 11.8443 | 62.8138 | 1.3219
07:47:10 | 129 | 1080 | 30 | Umlauf | 83.5428 | 32.4 | 2.1 | 0.083333 | 0 | 88.6975 | 11.8443 | 116.3677 | 1.3542
07:47:11 | 130 | 1089 | 30 | Umlauf | 83.5274 | 32.7 | 1.9 | 0.055556 | 0 | 80.0715 | 11.8443 | 106.384 | 1.3837
07:47:12 | 131 | 1098 | 30 | Umlauf | 83.5133 | 32.9 | 1.7 | 0.16667 | 0 | 99.4955 | 11.8443 | 128.8654 | 1.4195
07:47:13 | 132 | 1108 | 30 | Umlauf | 83.4963 | 33.5 | 1.5 | 0.27778 | 0 | 120.6727 | 11.8443 | 153.3761 | 1.4621
07:47:14 | 133 | 1117 | 30 | Umlauf | 83.476 | 34.5 | 1.3 | -0.027778 | 0 | 54.775 | 11.8443 | 77.1057 | 1.4836
07:47:15 | 134 | 1127 | 30 | Umlauf | 83.4658 | 34.4 | 1.2 | 0.27778 | 0 | 118.0338 | 11.8443 | 150.3219 | 1.5253
07:47:16 | 135 | 1137 | 30 | Umlauf | 83.4459 | 35.4 | 1 | 0.38889 | 0 | 142.0238 | 11.8443 | 178.0881 | 1.5748
07:47:17 | 136 | 1147 | 30 | Umlauf | 83.4224 | 36.8 | 1.1 | -0.16667 | 0 | 22.8229 | 11.8443 | 40.1241 | 1.5859
07:47:18 | 137 | 1157 | 30 | Umlauf | 83.4171 | 36.2 | 1.7 | 6.3333 | 0 | 160 | 11.8443 | 198.8938 | 1.6412
07:47:19 | 138 | 1173 | 30 | Umlauf | 83.3908 | 59 | 1.3 | -5.7778 | 0 | -160 | 11.8443 | -128.0066 | 1.6056
07:47:20 | 139 | 1184 | 30 | Umlauf | 83.4077 | 38.2 | 2.4 | 0.13889 | 0 | 125.9987 | 11.8443 | 159.5405 | 1.6499
07:47:21 | 140 | 1195 | 30 | Umlauf | 83.3866 | 38.7 | 2.1 | -0.027778 | 0 | 80.7824 | 11.8443 | 107.2067 | 1.6797
07:47:22 | 141 | 1205 | 30 | Umlauf | 83.3724 | 38.6 | 1.9 | -0.11111 | 0 | 55.9675 | 11.8443 | 78.4858 | 1.7015
07:47:23 | 142 | 1216 | 30 | Umlauf | 83.362 | 38.2 | 1.7 | 0.86111 | 0 | 160 | 11.8443 | 198.8938 | 1.7568
07:47:24 | 143 | 1228 | 30 | Umlauf | 83.3357 | 41.3 | 1.4 | -0.44444 | 0 | -24.0132 | 11.8443 | -10.514 | 1.7539
07:47:25 | 144 | 1239 | 30 | Umlauf | 83.3371 | 39.7 | 1.3 | -1.4722 | 0 | -160 | 11.8443 | -128.0066 | 1.7183
07:47:26 | 145 | 1248 | 30 | Umlauf | 83.354 | 34.4 | 1.4 | 17.0556 | 0 | 160 | 11.8443 | 198.8938 | 1.7735
07:47:27 | 146 | 1275 | 30 | Umlauf | 83.3277 | 95.8 | 0.4 | -15.9444 | 0 | -160 | 11.8443 | -128.0066 | 1.738
07:47:28 | 147 | 1285 | 30 | Umlauf | 83.3447 | 38.4 | 1 | -1.8056 | 0 | -160 | 11.8443 | -128.0066 | 1.7024
07:47:29 | 148 | 1294 | 30 | Umlauf | 83.3616 | 31.9 | 1 | 2.5556 | 0 | 160 | 11.8443 | 198.8938 | 1.7577
07:47:30 | 149 | 1306 | 30 | Umlauf | 83.3353 | 41.1 | 0.7 | -0.33333 | 0 | -16.5128 | 11.8443 | -4.0336 | 1.7566
07:47:31 | 150 | 1317 | 30 | Umlauf | 83.3358 | 39.9 | 0.7 | -4.5556 | 0 | -160 | 11.8443 | -128.0066 | 1.721
07:47:32 | 151 | 1323 | 30 | Umlauf | 83.3527 | 23.5 | 1 | 2.8333 | 0 | 160 | 11.8443 | 198.8938 | 1.7762
07:47:33 | 152 | 1333 | 30 | Umlauf | 83.3264 | 33.7 | 0.6 | -0.22222 | 0 | -0.88678 | 11.8443 | 12.6823 | 1.7798
07:47:34 | 153 | 1342 | 30 | Umlauf | 83.3248 | 32.9 | 0.6 | -0.38889 | 0 | -23.0256 | 11.8443 | -9.6606 | 1.7771
07:47:35 | 154 | 1351 | 30 | Umlauf | 83.326 | 31.5 | 0.5 | 0.63889 | 0 | 160 | 11.8443 | 198.8938 | 1.8323
07:47:36 | 155 | 1360 | 30 | Umlauf | 83.2997 | 33.8 | 0.4 | -0.27778 | 0 | -10.9997 | 11.8443 | 0.97748 | 1.8326
07:47:37 | 156 | 1369 | 30 | Umlauf | 83.2996 | 32.8 | -0.3 | -0.91667 | 0 | -103.8249 | 11.8443 | -79.4713 | 1.8105
07:47:38 | 157 | 1377 | 30 | Umlauf | 83.3101 | 29.5 | -1.3 | 0.52778 | 0 | 102.8441 | 11.8443 | 132.7412 | 1.8474
07:47:39 | 158 | 1386 | 30 | Umlauf | 83.2926 | 31.4 | -1.9 | -2.0556 | 0 | -160 | 11.8443 | -128.0066 | 1.8118
07:47:40 | 159 | 1393 | 30 | Umlauf | 83.3095 | 24 | -2.3 | -3.9444 | 0 | -160 | 11.8443 | -128.0066 | 1.7763
07:47:41 | 160 | 1395 | 30 | Umlauf | 83.3264 | 9.8 | -5 | 1.0278 | 0 | 42.6372 | 11.8443 | 63.0573 | 1.7938
07:47:42 | 161 | 1399 | 30 | Umlauf | 83.3181 | 13.5 | -3.2 | -1.4722 | 0 | -88.5162 | 11.8443 | -66.2446 | 1.7754
07:47:43 | 162 | 1401 | 30 | Umlauf | 83.3268 | 8.2 | -4.7 | 0 | 0 | -9.939 | 11.8443 | 2.2052 | 1.776
07:47:44 | 163 | 1401 | 30 | Umlauf | 83.3266 | 8.2 | -4.7 | 0 | 0 | -9.939 | 11.8443 | 2.2052 | 1.7766
07:47:45 | 164 | 1401 | 30 | Umlauf | 83.3263 | 8.2 | -4.7 | 0 | 0 | -9.939 | 11.8443 | 2.2052 | 1.7772
07:47:46 | 165 | 1401 | 30 | Umlauf | 83.326 | 8.2 | -4.7 | 0 | 0 | -9.939 | 11.8443 | 2.2052 | 1.7779
07:47:47 | 166 | 1401 | 30 | Umlauf | 83.3257 | 8.2 | -4.7 | 0 | 0 | -9.939 | 11.8443 | 2.2052 | 1.7785
07:47:48 | 167 | 1401 | 30 | Umlauf | 83.3254 | 8.2 | -4.7 | -1.9444 | 0 | -74.0678 | 11.8443 | -53.7611 | 1.7635
07:47:49 | 168 | 1403 | 30 | Umlauf | 83.3325 | 1.2 | -21.2 | 0 | 0 | -8.7984 | 11.8443 | 3.5253 | 1.7645
07:47:50 | 169 | 1403 | 30 | Umlauf | 83.332 | 1.2 | -21.2 | 0 | 0 | -8.7984 | 11.8443 | 3.5253 | 1.7655
07:47:51 | 170 | 1403 | 30 | Umlauf | 83.3316 | 1.2 | -21.2 | 0 | 0 | -8.7984 | 11.8443 | 3.5253 | 1.7665
07:47:52 | 171 | 1403 | 30 | Umlauf | 83.3311 | 1.2 | -21.2 | 0 | 0 | -8.7984 | 11.8443 | 3.5253 | 1.7675
07:47:53 | 172 | 1403 | 30 | Umlauf | 83.3306 | 1.2 | -21.2 | 0 | 0 | -8.7984 | 11.8443 | 3.5253 | 1.7684
07:47:54 | 173 | 1403 | 30 | Umlauf | 83.3302 | 1.2 | -21.2 | 0.11111 | 0 | -8.2621 | 11.8443 | 4.146 | 1.7696
07:47:55 | 174 | 1406 | 30 | Umlauf | 83.3296 | 1.6 | -8.6 | 0 | 0 | -4.3059 | 11.8443 | 8.725 | 1.772
07:47:56 | 175 | 1406 | 30 | Umlauf | 83.3285 | 1.6 | -8.6 | 2.0556 | 0 | 13.8162 | 11.8443 | 29.6996 | 1.7803
07:47:57 | 176 | 1411 | 30 | Umlauf | 83.3245 | 9 | -1.3 | 1.9444 | 0 | 110.1224 | 11.8443 | 141.1651 | 1.8195
07:47:58 | 177 | 1415 | 30 | Umlauf | 83.3059 | 16 | -1.3 | 0.47222 | 0 | 49.3255 | 11.8443 | 70.7983 | 1.8391
07:47:59 | 178 | 1420 | 30 | Umlauf | 83.2965 | 17.7 | -1.8 | 0.72222 | 0 | 77.0076 | 11.8443 | 102.8378 | 1.8677
07:48:00 | 179 | 1426 | 30 | Umlauf | 83.2829 | 20.3 | -2.1 | 1.3611 | 0 | 160 | 11.8443 | 198.8938 | 1.9229
07:48:01 | 180 | 1433 | 30 | Umlauf | 83.2566 | 25.2 | -2.2 | 0.027778 | 0 | -2.9288 | 11.8443 | 10.3189 | 1.9258
07:48:02 | 181 | 1440 | 30 | Umlauf | 83.2552 | 25.3 | -2.7 | 0.88889 | 0 | 123.6986 | 11.8443 | 156.8783 | 1.9694
07:48:03 | 182 | 1448 | 30 | Umlauf | 83.2345 | 28.5 | -2.1 | 0.36111 | 0 | 56.1892 | 11.8443 | 78.7425 | 1.9913
07:48:04 | 183 | 1456 | 30 | Umlauf | 83.2241 | 29.8 | -1.5 | 0.97222 | 0 | 160 | 11.8443 | 198.8938 | 2.0465
07:48:05 | 184 | 1466 | 30 | Umlauf | 83.1977 | 33.3 | -1.1 | 0.66667 | 0 | 149.5634 | 11.8443 | 186.8145 | 2.0984
07:48:06 | 185 | 1475 | 30 | Umlauf | 83.173 | 35.7 | -1.1 | 0.22222 | 0 | 62.074 | 11.8443 | 85.5535 | 2.1222
07:48:07 | 186 | 1486 | 30 | Umlauf | 83.1617 | 36.5 | -1.1 | -1.3611 | 0 | -160 | 11.8443 | -128.0066 | 2.0866
07:48:08 | 187 | 1494 | 30 | Umlauf | 83.1786 | 31.6 | -0.6 | 0.16667 | 0 | 52.5052 | 11.8443 | 74.4785 | 2.1073
07:48:09 | 188 | 1503 | 30 | Umlauf | 83.1688 | 32.2 | -0.3 | 1.75 | 0 | 160 | 11.8443 | 198.8938 | 2.1626
07:48:10 | 189 | 1514 | 30 | Umlauf | 83.1425 | 38.5 | 0 | 0.80556 | 0 | 160 | 11.8443 | 198.8938 | 2.2178
07:48:11 | 190 | 1525 | 30 | Umlauf | 83.1162 | 41.4 | 0.1 | 0.33333 | 0 | 131.6042 | 11.8443 | 166.0284 | 2.2639
07:48:12 | 191 | 1537 | 30 | Umlauf | 83.0942 | 42.6 | 0.2 | -0.83333 | 0 | -110.5647 | 11.8443 | -85.2944 | 2.2402
07:48:13 | 192 | 1548 | 30 | Umlauf | 83.1055 | 39.6 | 0.4 | 1.4167 | 0 | 160 | 11.8443 | 198.8938 | 2.2955
07:48:14 | 193 | 1561 | 30 | Umlauf | 83.0792 | 44.7 | 0.6 | -2.3889 | 0 | -160 | 11.8443 | -128.0066 | 2.2599
07:48:15 | 194 | 1571 | 30 | Umlauf | 83.0961 | 36.1 | 1 | 0.97222 | 0 | 160 | 11.8443 | 198.8938 | 2.3152
07:48:16 | 195 | 1582 | 30 | Umlauf | 83.0698 | 39.6 | 0.9 | 0 | 0 | 61.7925 | 11.8443 | 85.2277 | 2.3388
07:48:17 | 196 | 1593 | 30 | Umlauf | 83.0585 | 39.6 | 0.8 | -0.58333 | 0 | -54.511 | 11.8443 | -36.864 | 2.3286
07:48:18 | 197 | 1603 | 30 | Umlauf | 83.0634 | 37.5 | 0.7 | -0.25 | 0 | -3.1378 | 11.8443 | 10.077 | 2.3314
07:48:19 | 198 | 1613 | 30 | Umlauf | 83.0621 | 36.6 | 0.7 | -0.88889 | 0 | -97.2579 | 11.8443 | -73.7974 | 2.3109
07:48:20 | 199 | 1623 | 30 | Umlauf | 83.0718 | 33.4 | 0.6 | -0.027778 | 0 | 39.025 | 11.8443 | 58.8765 | 2.3273
07:48:21 | 200 | 1632 | 30 | Umlauf | 83.0641 | 33.3 | 0.9 | 0.083333 | 0 | 67.8164 | 11.8443 | 92.1998 | 2.3529
07:48:22 | 201 | 1641 | 30 | Umlauf | 83.0519 | 33.6 | 1.1 | -1.0278 | 0 | -103.3702 | 11.8443 | -79.0784 | 2.3309
07:48:23 | 202 | 1650 | 30 | Umlauf | 83.0623 | 29.9 | 0.9 | 0.11111 | 0 | 65.4648 | 11.8443 | 89.4781 | 2.3558
07:48:24 | 203 | 1658 | 30 | Umlauf | 83.0505 | 30.3 | 0.6 | -0.11111 | 0 | 19.1177 | 11.8443 | 35.8356 | 2.3657
07:48:25 | 204 | 1666 | 30 | Umlauf | 83.0457 | 29.9 | 1 | -0.13889 | 0 | 20.6699 | 11.8443 | 37.6321 | 2.3762
07:48:26 | 205 | 1674 | 30 | Umlauf | 83.0408 | 29.4 | 1.3 | -0.16667 | 0 | 20.3508 | 11.8443 | 37.2628 | 2.3865
07:48:27 | 206 | 1682 | 30 | Umlauf | 83.0358 | 28.8 | 1.4 | -0.055556 | 0 | 41.4678 | 11.8443 | 61.7038 | 2.4037
07:48:28 | 207 | 1690 | 30 | Umlauf | 83.0277 | 28.6 | 1.5 | 0 | 0 | 52.7292 | 11.8443 | 74.7378 | 2.4244
07:48:29 | 208 | 1698 | 30 | Umlauf | 83.0178 | 28.6 | 1.5 | -0.055556 | 0 | 42.8332 | 11.8443 | 63.2842 | 2.442
07:48:30 | 209 | 1706 | 30 | Umlauf | 83.0094 | 28.4 | 1.4 | 0.11111 | 0 | 70.3114 | 11.8443 | 95.0876 | 2.4684
07:48:31 | 210 | 1714 | 30 | Umlauf | 82.9968 | 28.8 | 1.3 | 0.25 | 0 | 94.5802 | 11.8443 | 123.1765 | 2.5026
07:48:32 | 211 | 1722 | 30 | Umlauf | 82.9806 | 29.7 | 1.2 | -0.25 | 0 | 3.4438 | 11.8443 | 17.6945 | 2.5075
07:48:33 | 212 | 1730 | 30 | Umlauf | 82.9782 | 28.8 | 1.1 | 0.27778 | 0 | 96.1706 | 11.8443 | 125.0172 | 2.5423
07:48:34 | 213 | 1739 | 30 | Umlauf | 82.9617 | 29.8 | 1 | -0.055556 | 0 | 36.0509 | 11.8443 | 55.4342 | 2.5577
07:48:35 | 214 | 1747 | 30 | Umlauf | 82.9543 | 29.6 | 0.9 | -0.41667 | 0 | -21.0135 | 11.8443 | -7.9222 | 2.5555
07:48:36 | 215 | 1755 | 30 | Umlauf | 82.9554 | 28.1 | 0.9 | -0.055556 | 0 | 32.0808 | 11.8443 | 50.8392 | 2.5696
07:48:37 | 216 | 1763 | 30 | Umlauf | 82.9487 | 27.9 | 0.8 | -0.16667 | 0 | 10.8725 | 11.8443 | 26.2925 | 2.5769
07:48:38 | 217 | 1770 | 30 | Umlauf | 82.9452 | 27.3 | 0.7 | -0.33333 | 0 | -12.523 | 11.8443 | -0.58645 | 2.5767
07:48:39 | 218 | 1777 | 30 | Umlauf | 82.9453 | 26.1 | 0.6 | -0.083333 | 0 | 20.4056 | 11.8443 | 37.3262 | 2.5871
07:48:40 | 219 | 1785 | 30 | Umlauf | 82.9403 | 25.8 | 0.4 | -0.38889 | 0 | -20.6682 | 11.8443 | -7.6239 | 2.585
07:48:41 | 220 | 1791 | 30 | Umlauf | 82.9413 | 24.4 | -0.1 | -0.41667 | 0 | -27.0176 | 11.8443 | -13.1098 | 2.5813
07:48:42 | 221 | 1798 | 30 | Umlauf | 82.9431 | 22.9 | -0.7 | -0.44444 | 0 | -33.2408 | 11.8443 | -18.4866 | 2.5762
07:48:43 | 222 | 1804 | 30 | Umlauf | 82.9455 | 21.3 | -1.2 | -0.083333 | 0 | -4.1251 | 11.8443 | 8.9342 | 2.5787
07:48:44 | 223 | 1809 | 30 | Umlauf | 82.9443 | 21 | -1.6 | 0.13889 | 0 | 17.7938 | 11.8443 | 34.3033 | 2.5882
07:48:45 | 224 | 1815 | 30 | Umlauf | 82.9398 | 21.5 | -1.7 | -0.083333 | 0 | -8.2423 | 11.8443 | 4.169 | 2.5894
07:48:46 | 225 | 1821 | 30 | Umlauf | 82.9392 | 21.2 | -1.5 | -0.41667 | 0 | -34.953 | 11.8443 | -19.9659 | 2.5838
07:48:47 | 226 | 1827 | 30 | Umlauf | 82.9419 | 19.7 | -1.5 | -0.44444 | 0 | -34.7537 | 11.8443 | -19.7938 | 2.5783
07:48:48 | 227 | 1832 | 30 | Umlauf | 82.9445 | 18.1 | -1.4 | 0.19444 | 0 | 23.5401 | 11.8443 | 40.9542 | 2.5897
07:48:49 | 228 | 1837 | 30 | Umlauf | 82.9391 | 18.8 | -1.2 | 0.69444 | 0 | 85.2563 | 11.8443 | 112.3849 | 2.6209
07:48:50 | 229 | 1843 | 30 | Umlauf | 82.9242 | 21.3 | -1 | 0.22222 | 0 | 36.6572 | 11.8443 | 56.136 | 2.6365
07:48:51 | 230 | 1849 | 30 | Umlauf | 82.9168 | 22.1 | -0.8 | -0.16667 | 0 | -8.2777 | 11.8443 | 4.128 | 2.6377
07:48:52 | 231 | 1855 | 30 | Umlauf | 82.9162 | 21.5 | -0.8 | -0.22222 | 0 | -12.891 | 11.8443 | -0.90437 | 2.6374
07:48:53 | 232 | 1861 | 30 | Umlauf | 82.9164 | 20.7 | -0.7 | 0.25 | 0 | 42.8158 | 11.8443 | 63.264 | 2.655
07:48:54 | 233 | 1867 | 30 | Umlauf | 82.908 | 21.6 | -0.6 | 0.41667 | 0 | 68.4484 | 11.8443 | 92.9314 | 2.6808
07:48:55 | 234 | 1873 | 30 | Umlauf | 82.8957 | 23.1 | -0.5 | -0.38889 | 0 | -26.599 | 11.8443 | -12.7481 | 2.6772
07:48:56 | 235 | 1879 | 30 | Umlauf | 82.8974 | 21.7 | -0.5 | 0.33333 | 0 | 58.7899 | 11.8443 | 81.7525 | 2.7
07:48:57 | 236 | 1886 | 30 | Umlauf | 82.8866 | 22.9 | -0.4 | 0.41667 | 0 | 75.3902 | 11.8443 | 100.9658 | 2.728
07:48:58 | 237 | 1892 | 30 | Umlauf | 82.8732 | 24.4 | -0.3 | -0.36111 | 0 | -23.4222 | 11.8443 | -10.0034 | 2.7252
07:48:59 | 238 | 1899 | 30 | Umlauf | 82.8745 | 23.1 | -0.3 | -0.13889 | 0 | -1.614 | 11.8443 | 11.8406 | 2.7285
07:49:00 | 239 | 1905 | 30 | Umlauf | 82.873 | 22.6 | -0.3 | -0.027778 | 0 | 13.1462 | 11.8443 | 28.9242 | 2.7365
07:49:01 | 240 | 1911 | 30 | Umlauf | 82.8692 | 22.5 | -0.3 | -0.44444 | 0 | -29.2606 | 11.8443 | -15.0477 | 2.7324
07:49:02 | 241 | 1917 | 30 | Umlauf | 82.8711 | 20.9 | -0.3 | -0.11111 | 0 | 1.1655 | 11.8443 | 15.0576 | 2.7366
07:49:03 | 242 | 1923 | 30 | Umlauf | 82.8692 | 20.5 | -0.2 | 0.41667 | 0 | 69.7052 | 11.8443 | 94.3859 | 2.7628
07:49:04 | 243 | 1929 | 30 | Umlauf | 82.8567 | 22 | -0.2 | -0.36111 | 0 | -20.4292 | 11.8443 | -7.4174 | 2.7607
07:49:05 | 244 | 1935 | 30 | Umlauf | 82.8577 | 20.7 | -0.2 | -0.61111 | 0 | -40.1053 | 11.8443 | -24.4175 | 2.7539
07:49:06 | 245 | 1940 | 30 | Umlauf | 82.8609 | 18.5 | -0.2 | -0.58333 | 0 | -33.8723 | 11.8443 | -19.0322 | 2.7486
07:49:07 | 246 | 1944 | 30 | Umlauf | 82.8634 | 16.4 | -0.2 | -1.0833 | 0 | -63.0804 | 11.8443 | -44.268 | 2.7363
07:49:08 | 247 | 1948 | 30 | Umlauf | 82.8693 | 12.5 | -0.2 | -1.0833 | 0 | -48.1645 | 11.8443 | -31.3807 | 2.7276
07:49:09 | 248 | 1950 | 30 | Umlauf | 82.8734 | 8.6 | -0.4 | -0.13889 | 0 | -1.1666 | 11.8443 | 12.3584 | 2.7311
07:49:10 | 249 | 1953 | 30 | Umlauf | 82.8718 | 8.1 | -0.4 | -0.16667 | 0 | -2.0078 | 11.8443 | 11.3848 | 2.7342
07:49:11 | 250 | 1955 | 30 | Umlauf | 82.8703 | 7.5 | -0.5 | 0 | 0 | 4.458 | 11.8443 | 18.8684 | 2.7395
07:49:12 | 251 | 1957 | 30 | Umlauf | 82.8678 | 7.5 | -0.6 | 0.25 | 0 | 15.694 | 11.8443 | 31.873 | 2.7483
07:49:13 | 252 | 1959 | 30 | Umlauf | 82.8636 | 8.4 | -0.6 | 0.055556 | 0 | 7.4158 | 11.8443 | 22.2917 | 2.7545
07:49:14 | 253 | 1961 | 30 | Umlauf | 82.8606 | 8.6 | -0.7 | 0.16667 | 0 | 13.0398 | 11.8443 | 28.801 | 2.7625
07:49:15 | 254 | 1964 | 30 | Umlauf | 82.8568 | 9.2 | -0.8 | 0.52778 | 0 | 34.1083 | 11.8443 | 53.1858 | 2.7773
07:49:16 | 255 | 1967 | 30 | Umlauf | 82.8498 | 11.1 | -0.7 | 0.55556 | 0 | 43.7667 | 11.8443 | 64.3645 | 2.7952
07:49:17 | 256 | 1971 | 30 | Umlauf | 82.8412 | 13.1 | -0.7 | 0.19444 | 0 | 22.2489 | 11.8443 | 39.4596 | 2.8061
07:49:18 | 257 | 1975 | 30 | Umlauf | 82.836 | 13.8 | -0.8 | 0.30556 | 0 | 32.1989 | 11.8443 | 50.9759 | 2.8203
07:49:19 | 258 | 1979 | 30 | Umlauf | 82.8293 | 14.9 | -0.6 | 0.33333 | 0 | 39.143 | 11.8443 | 59.013 | 2.8367
07:49:20 | 259 | 1983 | 30 | Umlauf | 82.8215 | 16.1 | -0.4 | 0.41667 | 0 | 52.6047 | 11.8443 | 74.5937 | 2.8574
07:49:21 | 260 | 1988 | 30 | Umlauf | 82.8116 | 17.6 | -0.4 | 0.77778 | 0 | 97.1727 | 11.8443 | 126.177 | 2.8924
07:49:22 | 261 | 1994 | 30 | Umlauf | 82.7949 | 20.4 | -0.4 | 0.27778 | 0 | 49.3069 | 11.8443 | 70.7768 | 2.9121
07:49:23 | 262 | 2000 | 30 | Umlauf | 82.7856 | 21.4 | -0.4 | 0.44444 | 0 | 74.0215 | 11.8443 | 99.3816 | 2.9397
07:49:24 | 263 | 2006 | 30 | Umlauf | 82.7724 | 23 | -0.9 | 0.19444 | 0 | 37.1207 | 11.8443 | 56.6724 | 2.9555
07:49:25 | 264 | 2013 | 30 | Umlauf | 82.7649 | 23.7 | -1.3 | -1.0833 | 0 | -100.6589 | 11.8443 | -76.7359 | 2.9341
07:49:26 | 265 | 2018 | 30 | Umlauf | 82.7751 | 19.8 | -2.2 | -1.0833 | 0 | -91.0759 | 11.8443 | -68.4561 | 2.9151
07:49:27 | 266 | 2023 | 30 | Umlauf | 82.7841 | 15.9 | -3.1 | -0.22222 | 0 | -23.6428 | 11.8443 | -10.194 | 2.9123
07:49:28 | 267 | 2027 | 30 | Umlauf | 82.7855 | 15.1 | -3.4 | 0.11111 | 0 | -3.9533 | 11.8443 | 9.1331 | 2.9148
07:49:29 | 268 | 2031 | 30 | Umlauf | 82.7843 | 15.5 | -3.2 | -0.027778 | 0 | -11.527 | 11.8443 | 0.3672 | 2.9149
07:49:30 | 269 | 2035 | 30 | Umlauf | 82.7842 | 15.4 | -2.9 | -0.11111 | 0 | -14.861 | 11.8443 | -2.6065 | 2.9142
07:49:31 | 270 | 2039 | 30 | Umlauf | 82.7846 | 15 | -2.7 | 0.63889 | 0 | 49.4016 | 11.8443 | 70.8864 | 2.9339
07:49:32 | 271 | 2044 | 30 | Umlauf | 82.7752 | 17.3 | -2.1 | 0.77778 | 0 | 78.1739 | 11.8443 | 104.1877 | 2.9628
07:49:33 | 272 | 2050 | 30 | Umlauf | 82.7614 | 20.1 | -1.6 | -0.13889 | 0 | -11.5028 | 11.8443 | 0.39518 | 2.9629
07:49:34 | 273 | 2055 | 30 | Umlauf | 82.7613 | 19.6 | -1.4 | -0.13889 | 0 | -9.7489 | 11.8443 | 2.4252 | 2.9636
07:49:35 | 274 | 2061 | 30 | Umlauf | 82.761 | 19.1 | -1.3 | 0.27778 | 0 | 35.9455 | 11.8443 | 55.3123 | 2.979
07:49:36 | 275 | 2066 | 30 | Umlauf | 82.7537 | 20.1 | -1.1 | -0.027778 | 0 | 2.0178 | 11.8443 | 16.044 | 2.9834
07:49:37 | 276 | 2072 | 30 | Umlauf | 82.7516 | 20 | -1 | -2.3056 | 0 | -160 | 11.8443 | -128.0066 | 2.9479
07:49:38 | 277 | 2075 | 30 | Umlauf | 82.7685 | 11.7 | -1.5 | -0.83333 | 0 | -39.118 | 11.8443 | -23.5646 | 2.9413
07:49:39 | 278 | 2077 | 30 | Umlauf | 82.7716 | 8.7 | -1.8 | 0.11111 | 0 | 4.5447 | 11.8443 | 18.9687 | 2.9466
07:49:40 | 279 | 2080 | 30 | Umlauf | 82.7691 | 9.1 | -1.6 | 0.16667 | 0 | 8.9805 | 11.8443 | 24.1027 | 2.9533
07:49:41 | 280 | 2083 | 30 | Umlauf | 82.7659 | 9.7 | -1.3 | 1.9722 | 0 | 120.3775 | 11.8443 | 153.0344 | 2.9958
07:49:42 | 281 | 2087 | 30 | Umlauf | 82.7457 | 16.8 | -0.7 | 0.69444 | 0 | 81.0236 | 11.8443 | 107.486 | 3.0257
07:49:43 | 282 | 2093 | 30 | Umlauf | 82.7315 | 19.3 | -0.5 | 0.27778 | 0 | 45.4323 | 11.8443 | 66.2924 | 3.0441
07:49:44 | 283 | 2098 | 30 | Umlauf | 82.7227 | 20.3 | -0.4 | 0.58333 | 0 | 87.6898 | 11.8443 | 115.2014 | 3.0761
07:49:45 | 284 | 2105 | 30 | Umlauf | 82.7075 | 22.4 | -0.4 | 1 | 0 | 155.0789 | 11.8443 | 193.1981 | 3.1298
07:49:46 | 285 | 2112 | 30 | Umlauf | 82.6819 | 26 | -0.3 | 0.11111 | 0 | 38.0162 | 11.8443 | 57.7088 | 3.1458
07:49:47 | 286 | 2119 | 30 | Umlauf | 82.6743 | 26.4 | -0.2 | 0 | 0 | 21.9387 | 11.8443 | 39.1006 | 3.1566
07:49:48 | 287 | 2126 | 30 | Umlauf | 82.6691 | 26.4 | -0.2 | -0.58333 | 0 | -47.7717 | 11.8443 | -31.0413 | 3.148
07:49:49 | 288 | 2133 | 30 | Umlauf | 82.6732 | 24.3 | -0.2 | -0.88889 | 0 | -73.9912 | 11.8443 | -53.695 | 3.1331
07:49:50 | 289 | 2139 | 30 | Umlauf | 82.6803 | 21.1 | -0.2 | -0.19444 | 0 | -5.4987 | 11.8443 | 7.3444 | 3.1351
07:49:51 | 290 | 2145 | 30 | Umlauf | 82.6793 | 20.4 | -0.2 | 1.3333 | 0 | 160 | 11.8443 | 198.8938 | 3.1904
07:49:52 | 291 | 2152 | 30 | Umlauf | 82.653 | 25.2 | -0.2 | -2.9444 | 0 | -160 | 11.8443 | -128.0066 | 3.1548
07:49:53 | 292 | 2156 | 30 | Umlauf | 82.67 | 14.6 | -1 | -1.5 | 0 | -85.1172 | 11.8443 | -63.3078 | 3.1373
07:49:54 | 293 | 2158 | 30 | Umlauf | 82.6783 | 9.2 | -2.5 | 0 | 0 | -3.4521 | 11.8443 | 9.7131 | 3.1399
07:49:55 | 294 | 2158 | 30 | Umlauf | 82.6771 | 9.2 | -2.5 | -1.5556 | 0 | -61.0117 | 11.8443 | -42.4807 | 3.1281
07:49:56 | 295 | 2160 | 30 | Umlauf | 82.6827 | 3.6 | -7.8 | 0 | 0 | -8.5999 | 11.8443 | 3.7551 | 3.1292
07:49:57 | 296 | 2160 | 30 | Umlauf | 82.6822 | 3.6 | -7.8 | 0 | 0 | -8.5999 | 11.8443 | 3.7551 | 3.1302
07:49:58 | 297 | 2160 | 30 | Umlauf | 82.6817 | 3.6 | -7.8 | 0 | 0 | -8.5999 | 11.8443 | 3.7551 | 3.1313
07:49:59 | 298 | 2160 | 30 | Umlauf | 82.6812 | 3.6 | -7.8 | 0 | 0 | -8.5999 | 11.8443 | 3.7551 | 3.1323
07:50:00 | 299 | 2160 | 30 | Umlauf | 82.6807 | 3.6 | -7.8 | -0.27778 | 0 | -12.6219 | 11.8443 | -0.67187 | 3.1321
07:50:01 | 300 | 2164 | 30 | Umlauf | 82.6808 | 2.6 | -9.2 | 2.6667 | 0 | 31.4387 | 11.8443 | 50.0961 | 3.146
07:50:02 | 301 | 2167 | 30 | Umlauf | 82.6742 | 12.2 | -2 | 1.25 | 0 | 91.5569 | 11.8443 | 119.6773 | 3.1793
07:50:03 | 302 | 2172 | 30 | Umlauf | 82.6583 | 16.7 | -1.9 | 1.2778 | 0 | 129.4037 | 11.8443 | 163.4814 | 3.2247
07:50:04 | 303 | 2178 | 30 | Umlauf | 82.6367 | 21.3 | -1.4 | 0.55556 | 0 | 75.8582 | 11.8443 | 101.5075 | 3.2529
07:50:05 | 304 | 2184 | 30 | Umlauf | 82.6233 | 23.3 | -1.2 | 0.86111 | 0 | 130.262 | 11.8443 | 164.4749 | 3.2986
07:50:06 | 305 | 2192 | 30 | Umlauf | 82.6015 | 26.4 | -1 | -0.027778 | 0 | 4.9281 | 11.8443 | 19.4124 | 3.304
07:50:07 | 306 | 2199 | 30 | Umlauf | 82.5989 | 26.3 | -1 | 1.1111 | 0 | 160 | 11.8443 | 198.8938 | 3.3592
07:50:08 | 307 | 2207 | 30 | Umlauf | 82.5726 | 30.3 | -1 | 0.69444 | 0 | 142.5763 | 11.8443 | 178.7275 | 3.4089
07:50:09 | 308 | 2217 | 30 | Umlauf | 82.549 | 32.8 | -13.6 | -0.38889 | 0 | -160 | 11.8443 | -128.0066 | 3.3733
07:50:10 | 309 | 2225 | 30 | Umlauf | 82.5659 | 31.4 | -11.4 | 0.083333 | 0 | -105.1163 | 11.8443 | -80.587 | 3.3509
07:50:11 | 310 | 2234 | 30 | Umlauf | 82.5766 | 31.7 | -8.9 | -0.16667 | 0 | -108.2245 | 11.8443 | -83.2725 | 3.3278
07:50:12 | 311 | 2243 | 30 | Umlauf | 82.5876 | 31.1 | -7 | 0.22222 | 0 | -35.3073 | 11.8443 | -20.272 | 3.3222
07:50:13 | 312 | 2252 | 30 | Umlauf | 82.5903 | 31.9 | -5.5 | -0.055556 | 0 | -53.6427 | 11.8443 | -36.1139 | 3.3121
07:50:14 | 313 | 2260 | 30 | Umlauf | 82.5951 | 31.7 | -4.5 | -0.58333 | 0 | -108.597 | 11.8443 | -83.5944 | 3.2889
07:50:15 | 314 | 2269 | 30 | Umlauf | 82.6061 | 29.6 | -3.9 | -0.55556 | 0 | -91.5825 | 11.8443 | -68.8938 | 3.2698
07:50:16 | 315 | 2276 | 30 | Umlauf | 82.6152 | 27.6 | -3.7 | -0.5 | 0 | -77.3211 | 11.8443 | -56.572 | 3.2541
07:50:17 | 316 | 2283 | 30 | Umlauf | 82.6227 | 25.8 | -17.9 | -0.80556 | 0 | -160 | 11.8443 | -128.0066 | 3.2185
07:50:18 | 317 | 2290 | 30 | Umlauf | 82.6396 | 22.9 | -2.4 | -0.61111 | 0 | -63.4004 | 11.8443 | -44.5445 | 3.2061
07:50:19 | 318 | 2296 | 30 | Umlauf | 82.6455 | 20.7 | -3.2 | -0.86111 | 0 | -84.5388 | 11.8443 | -62.8081 | 3.1887
07:50:20 | 319 | 2300 | 30 | Umlauf | 82.6539 | 17.6 | -5.3 | -1.5 | 0 | -131.2618 | 11.8443 | -103.1767 | 3.16
07:50:21 | 320 | 2304 | 30 | Umlauf | 82.6675 | 12.2 | -10.2 | -0.52778 | 0 | -65.9613 | 11.8443 | -46.7571 | 3.147
07:50:22 | 321 | 2307 | 30 | Umlauf | 82.6737 | 10.3 | -9 | -0.80556 | 0 | -62.5778 | 11.8443 | -43.8338 | 3.1349
07:50:23 | 322 | 2309 | 30 | Umlauf | 82.6795 | 7.4 | -4.1 | 0 | 0 | -7.2894 | 11.8443 | 5.2718 | 3.1363
07:50:24 | 323 | 2309 | 30 | Umlauf | 82.6788 | 7.4 | -4.1 | -1.3333 | 0 | -46.9733 | 11.8443 | -30.3515 | 3.1279
07:50:25 | 324 | 2310 | 30 | Umlauf | 82.6828 | 2.6 | -21.7 | 0 | 0 | -19.5262 | 11.8443 | -6.6372 | 3.1261
07:50:26 | 325 | 2310 | 30 | Umlauf | 82.6837 | 2.6 | -21.7 | 0 | 0 | -19.5262 | 11.8443 | -6.6372 | 3.1242
07:50:27 | 326 | 2310 | 30 | Umlauf | 82.6846 | 2.6 | -21.7 | 0 | 0 | -19.5262 | 11.8443 | -6.6372 | 3.1224
07:50:28 | 327 | 2310 | 30 | Umlauf | 82.6854 | 2.6 | -21.7 | 0 | 0 | -19.5262 | 11.8443 | -6.6372 | 3.1205
07:50:29 | 328 | 2310 | 30 | Umlauf | 82.6863 | 2.6 | -21.7 | 0 | 0 | -19.5262 | 11.8443 | -6.6372 | 3.1187
07:50:30 | 329 | 2310 | 30 | Umlauf | 82.6872 | 2.6 | -21.7 | 0 | 0 | -19.5262 | 11.8443 | -6.6372 | 3.1168
07:50:31 | 330 | 2310 | 30 | Umlauf | 82.6881 | 2.6 | -21.7 | 0 | 0 | -19.5262 | 11.8443 | -6.6372 | 3.115
07:50:32 | 331 | 2310 | 30 | Umlauf | 82.6889 | 2.6 | -21.7 | 0 | 0 | -19.5262 | 11.8443 | -6.6372 | 3.1131
07:50:33 | 332 | 2310 | 30 | Umlauf | 82.6898 | 2.6 | -21.7 | 0 | 0 | -19.5262 | 11.8443 | -6.6372 | 3.1113
07:50:34 | 333 | 2310 | 30 | Umlauf | 82.6907 | 2.6 | -21.7 | 0 | 0 | -19.5262 | 11.8443 | -6.6372 | 3.1095
07:50:35 | 334 | 2310 | 30 | Umlauf | 82.6916 | 2.6 | -21.7 | 0 | 0 | -19.5262 | 11.8443 | -6.6372 | 3.1076
07:50:36 | 335 | 2310 | 30 | Umlauf | 82.6925 | 2.6 | -21.7 | -0.63889 | 0 | -26.2072 | 11.8443 | -12.4096 | 3.1042
07:50:37 | 336 | 2311 | 30 | Umlauf | 82.6941 | 0.3 | -89.4 | 0 | 0 | -7.4795 | 11.8443 | 5.0518 | 3.1056
07:50:38 | 337 | 2311 | 30 | Umlauf | 82.6934 | 0.3 | -89.4 | 0 | 0 | -7.4795 | 11.8443 | 5.0518 | 3.107
07:50:39 | 338 | 2311 | 30 | Umlauf | 82.6928 | 0.3 | -89.4 | 0 | 0 | -7.4795 | 11.8443 | 5.0518 | 3.1084
07:50:40 | 339 | 2311 | 30 | Umlauf | 82.6921 | 0.3 | -89.4 | 0 | 0 | -7.4795 | 11.8443 | 5.0518 | 3.1098
07:50:41 | 340 | 2311 | 30 | Umlauf | 82.6914 | 0.3 | -89.4 | 0 | 0 | -7.4795 | 11.8443 | 5.0518 | 3.1112
07:50:42 | 341 | 2311 | 30 | Umlauf | 82.6908 | 0.3 | -89.4 | 0 | 0 | -7.4795 | 11.8443 | 5.0518 | 3.1126
07:50:43 | 342 | 2311 | 30 | Umlauf | 82.6901 | 0.3 | -89.4 | 0 | 0 | -7.4795 | 11.8443 | 5.0518 | 3.114
07:50:44 | 343 | 2311 | 30 | Umlauf | 82.6894 | 0.3 | -89.4 | 0 | 0 | -7.4795 | 11.8443 | 5.0518 | 3.1154
07:50:45 | 344 | 2311 | 30 | Umlauf | 82.6888 | 0.3 | -89.4 | 0 | 0 | -7.4795 | 11.8443 | 5.0518 | 3.1168
07:50:46 | 345 | 2311 | 30 | Umlauf | 82.6881 | 0.3 | -89.4 | 0 | 0 | -7.4795 | 11.8443 | 5.0518 | 3.1182
07:50:47 | 346 | 2311 | 30 | Umlauf | 82.6874 | 0.3 | -89.4 | 0 | 0 | -7.4795 | 11.8443 | 5.0518 | 3.1196
07:50:48 | 347 | 2311 | 30 | Umlauf | 82.6867 | 0.3 | -89.4 | 0 | 0 | -7.4795 | 11.8443 | 5.0518 | 3.121
07:50:49 | 348 | 2311 | 30 | Umlauf | 82.6861 | 0.3 | -89.4 | 0 | 0 | -7.4795 | 11.8443 | 5.0518 | 3.1224
07:50:50 | 349 | 2311 | 30 | Umlauf | 82.6854 | 0.3 | -89.4 | 0 | 0 | -7.4795 | 11.8443 | 5.0518 | 3.1238
07:50:51 | 350 | 2311 | 30 | Umlauf | 82.6847 | 0.3 | -89.4 | 0 | 0 | -7.4795 | 11.8443 | 5.0518 | 3.1252
07:50:52 | 351 | 2311 | 30 | Umlauf | 82.6841 | 0.3 | -89.4 | 0 | 0 | -7.4795 | 11.8443 | 5.0518 | 3.1266
07:50:53 | 352 | 2311 | 30 | Umlauf | 82.6834 | 0.3 | -89.4 | 0 | 0 | -7.4795 | 11.8443 | 5.0518 | 3.128
07:50:54 | 353 | 2311 | 30 | Umlauf | 82.6827 | 0.3 | -89.4 | 0 | 0 | -7.4795 | 11.8443 | 5.0518 | 3.1294
07:50:55 | 354 | 2311 | 30 | Umlauf | 82.6821 | 0.3 | -89.4 | 0 | 0 | -7.4795 | 11.8443 | 5.0518 | 3.1308
07:50:56 | 355 | 2311 | 30 | Umlauf | 82.6814 | 0.3 | -89.4 | 0 | 0 | -7.4795 | 11.8443 | 5.0518 | 3.1322
07:50:57 | 356 | 2311 | 30 | Umlauf | 82.6807 | 0.3 | -89.4 | 0 | 0 | -7.4795 | 11.8443 | 5.0518 | 3.1336
07:50:58 | 357 | 2311 | 30 | Umlauf | 82.6801 | 0.3 | -89.4 | 0 | 0 | -7.4795 | 11.8443 | 5.0518 | 3.135
07:50:59 | 358 | 2311 | 30 | Umlauf | 82.6794 | 0.3 | -89.4 | 0 | 0 | -7.4795 | 11.8443 | 5.0518 | 3.1364
07:51:00 | 359 | 2311 | 30 | Umlauf | 82.6787 | 0.3 | -89.4 | 0 | 0 | -7.4795 | 11.8443 | 5.0518 | 3.1379
07:51:01 | 360 | 2311 | 30 | Umlauf | 82.6781 | 0.3 | -89.4 | 0 | 0 | -7.4795 | 11.8443 | 5.0518 | 3.1393
07:51:02 | 361 | 2311 | 30 | Umlauf | 82.6774 | 0.3 | -89.4 | 0 | 0 | -7.4795 | 11.8443 | 5.0518 | 3.1407
07:51:03 | 362 | 2311 | 30 | Umlauf | 82.6767 | 0.3 | -89.4 | 0.055556 | 0 | -7.4125 | 11.8443 | 5.1294 | 3.1421
07:51:04 | 363 | 2315 | 30 | Umlauf | 82.676 | 0.5 | 26.8 | 2.9444 | 0 | 17.2217 | 11.8443 | 33.6411 | 3.1514
07:51:05 | 364 | 2318 | 30 | Umlauf | 82.6716 | 11.1 | 5.6 | 0.91667 | 0 | 109.8584 | 11.8443 | 140.8596 | 3.1906
07:51:06 | 365 | 2322 | 30 | Umlauf | 82.653 | 14.4 | 3.8 | 0.30556 | 0 | 72.6149 | 11.8443 | 97.7536 | 3.2177
07:51:07 | 366 | 2326 | 30 | Umlauf | 82.64 | 15.5 | 5.3 | 0.13889 | 0 | 75.7656 | 11.8443 | 101.4003 | 3.2459
07:51:08 | 367 | 2330 | 30 | Umlauf | 82.6266 | 16 | 1.8 | 0 | 0 | 31.4849 | 11.8443 | 50.1495 | 3.2598
07:51:09 | 368 | 2335 | 30 | Umlauf | 82.62 | 16 | 0.1 | 0.27778 | 0 | 43.146 | 11.8443 | 63.6461 | 3.2775
07:51:10 | 369 | 2340 | 30 | Umlauf | 82.6116 | 17 | 0.8 | 2.75 | 0 | 160 | 11.8443 | 198.8938 | 3.3327
07:51:11 | 370 | 2347 | 30 | Umlauf | 82.5853 | 26.9 | 0.9 | -2 | 0 | -160 | 11.8443 | -128.0066 | 3.2972
07:51:12 | 371 | 2352 | 30 | Umlauf | 82.6022 | 19.7 | 2.4 | -0.027778 | 0 | 42.5576 | 11.8443 | 62.9652 | 3.3147
07:51:13 | 372 | 2358 | 30 | Umlauf | 82.5939 | 19.6 | 2.7 | 0.083333 | 0 | 59.3576 | 11.8443 | 82.4096 | 3.3376
07:51:14 | 373 | 2363 | 30 | Umlauf | 82.583 | 19.9 | 1.1 | 0.25 | 0 | 62.2026 | 11.8443 | 85.7024 | 3.3614
07:51:15 | 374 | 2369 | 30 | Umlauf | 82.5716 | 20.8 | 1 | 0.27778 | 0 | 67.4604 | 11.8443 | 91.7878 | 3.3869
07:51:16 | 375 | 2375 | 30 | Umlauf | 82.5595 | 21.8 | 1.5 | 0.38889 | 0 | 92.2957 | 11.8443 | 120.5323 | 3.4203
07:51:17 | 376 | 2382 | 30 | Umlauf | 82.5435 | 23.2 | -0.8 | 0.13889 | 0 | 30.8029 | 11.8443 | 49.3601 | 3.4341
07:51:18 | 377 | 2388 | 30 | Umlauf | 82.537 | 23.7 | -0.1 | 0.25 | 0 | 57.694 | 11.8443 | 80.4841 | 3.4564
07:51:19 | 378 | 2395 | 30 | Umlauf | 82.5264 | 24.6 | -1.6 | 0.55556 | 0 | 85.0607 | 11.8443 | 112.1586 | 3.4876
07:51:20 | 379 | 2403 | 30 | Umlauf | 82.5115 | 26.6 | -1.4 | 0.94444 | 0 | 159.7922 | 11.8443 | 198.6533 | 3.5427
07:51:21 | 380 | 2411 | 30 | Umlauf | 82.4853 | 30 | 1.8 | 0.083333 | 0 | 76.4097 | 11.8443 | 102.1458 | 3.5711
07:51:22 | 381 | 2419 | 30 | Umlauf | 82.4717 | 30.3 | 1.4 | -0.13889 | 0 | 28.1523 | 11.8443 | 46.2923 | 3.584
07:51:23 | 382 | 2428 | 30 | Umlauf | 82.4656 | 29.8 | 0.8 | 0.69444 | 0 | 160 | 11.8443 | 198.8938 | 3.6392
07:51:24 | 383 | 2437 | 30 | Umlauf | 82.4393 | 32.3 | 71.9 | -0.027778 | 0 | 160 | 11.8443 | 198.8938 | 3.6945
07:51:25 | 384 | 2445 | 30 | Umlauf | 82.413 | 32.2 | 9.2 | 0.36111 | 0 | 160 | 11.8443 | 198.8938 | 3.7497
07:51:26 | 385 | 2455 | 30 | Umlauf | 82.3867 | 33.5 | 1.7 | 0.33333 | 0 | 136.2089 | 11.8443 | 171.3579 | 3.7973
07:51:27 | 386 | 2464 | 30 | Umlauf | 82.364 | 34.7 | 0.7 | 0.055556 | 0 | 60.885 | 11.8443 | 84.1773 | 3.8207
07:51:28 | 387 | 2474 | 30 | Umlauf | 82.3529 | 34.9 | 0.4 | -0.22222 | 0 | -3.4003 | 11.8443 | 9.7731 | 3.8234
07:51:29 | 388 | 2484 | 30 | Umlauf | 82.3516 | 34.1 | 0.3 | -0.25 | 0 | -8.543 | 11.8443 | 3.8209 | 3.8245
07:51:30 | 389 | 2493 | 30 | Umlauf | 82.3511 | 33.2 | 0.2 | -0.027778 | 0 | 30.9268 | 11.8443 | 49.5035 | 3.8382
07:51:31 | 390 | 2502 | 30 | Umlauf | 82.3445 | 33.1 | 0.2 | -0.055556 | 0 | 25.0866 | 11.8443 | 42.7441 | 3.8501
07:51:32 | 391 | 2511 | 30 | Umlauf | 82.3389 | 32.9 | 0.1 | -0.69444 | 0 | -69.7161 | 11.8443 | -50.0013 | 3.8362
07:51:33 | 392 | 2520 | 30 | Umlauf | 82.3455 | 30.4 | 0.1 | -0.94444 | 0 | -95.2761 | 11.8443 | -72.0851 | 3.8162
07:51:34 | 393 | 2527 | 30 | Umlauf | 82.355 | 27 | 0.1 | -1.0556 | 0 | -97.0042 | 11.8443 | -73.5782 | 3.7958
07:51:35 | 394 | 2534 | 30 | Umlauf | 82.3648 | 23.2 | 0.1 | -1.6389 | 0 | -138.0501 | 11.8443 | -109.0418 | 3.7655
07:51:36 | 395 | 2538 | 30 | Umlauf | 82.3792 | 17.3 | 0.1 | -0.91667 | 0 | -52.939 | 11.8443 | -35.5059 | 3.7556
07:51:37 | 396 | 2542 | 30 | Umlauf | 82.3839 | 14 | 0.1 | 0.25 | 0 | 35.2522 | 11.8443 | 54.5097 | 3.7707
07:51:38 | 397 | 2546 | 30 | Umlauf | 82.3767 | 14.9 | 0.1 | 0.58333 | 0 | 68.4881 | 11.8443 | 92.9773 | 3.7966
07:51:39 | 398 | 2551 | 30 | Umlauf | 82.3644 | 17 | 0.1 | 0.47222 | 0 | 66.4827 | 11.8443 | 90.6563 | 3.8218
07:51:40 | 399 | 2556 | 30 | Umlauf | 82.3524 | 18.7 | 0.1 | 2.4167 | 0 | 160 | 11.8443 | 198.8938 | 3.877
07:51:41 | 400 | 2564 | 30 | Umlauf | 82.3261 | 27.4 | 0 | 1.25 | 0 | 160 | 11.8443 | 198.8938 | 3.9322
07:51:42 | 401 | 2573 | 30 | Umlauf | 82.2998 | 31.9 | 0 | -1.6667 | 0 | -160 | 11.8443 | -128.0066 | 3.8967
07:51:43 | 402 | 2580 | 30 | Umlauf | 82.3167 | 25.9 | 0 | 1.3333 | 0 | 160 | 11.8443 | 198.8938 | 3.9519
07:51:44 | 403 | 2588 | 30 | Umlauf | 82.2904 | 30.7 | 0 | 0.11111 | 0 | 51.0789 | 11.8443 | 72.8277 | 3.9722
07:51:45 | 404 | 2597 | 30 | Umlauf | 82.2808 | 31.1 | 0 | 1.0833 | 0 | 160 | 11.8443 | 198.8938 | 4.0274
07:51:46 | 405 | 2607 | 30 | Umlauf | 82.2545 | 35 | 0 | 0.52778 | 0 | 149.9853 | 11.8443 | 187.3027 | 4.0794
07:51:47 | 406 | 2617 | 30 | Umlauf | 82.2297 | 36.9 | 0.1 | 0.58333 | 0 | 160 | 11.8443 | 198.8938 | 4.1347
07:51:48 | 407 | 2628 | 30 | Umlauf | 82.2034 | 39 | 0.2 | 0.44444 | 0 | 152.5585 | 11.8443 | 190.281 | 4.1876
07:51:49 | 408 | 2639 | 30 | Umlauf | 82.1782 | 40.6 | 0.2 | 0.44444 | 0 | 159.3004 | 11.8443 | 198.0841 | 4.2426
07:51:50 | 409 | 2651 | 30 | Umlauf | 82.152 | 42.2 | 0.6 | 0.27778 | 0 | 132.2395 | 11.8443 | 166.7636 | 4.2889
07:51:51 | 410 | 2663 | 30 | Umlauf | 82.1299 | 43.2 | -12.2 | 0.44444 | 0 | -92.4822 | 11.8443 | -69.6712 | 4.2695
07:51:52 | 411 | 2675 | 30 | Umlauf | 82.1392 | 44.8 | -9.5 | 1.0556 | 0 | 92.7202 | 11.8443 | 121.0237 | 4.3032
07:51:53 | 412 | 2689 | 30 | Umlauf | 82.1231 | 48.6 | -7.1 | 0.55556 | 0 | 18.9452 | 11.8443 | 35.636 | 4.3131
07:51:54 | 413 | 2703 | 30 | Umlauf | 82.1184 | 50.6 | -5.3 | 0.25 | 0 | -14.3574 | 11.8443 | -2.1713 | 4.3125
07:51:55 | 414 | 2717 | 30 | Umlauf | 82.1187 | 51.5 | -4.1 | -0.86111 | 0 | -160 | 11.8443 | -128.0066 | 4.2769
07:51:56 | 415 | 2731 | 30 | Umlauf | 82.1357 | 48.4 | -3.3 | 0.13889 | 0 | 1.161 | 11.8443 | 15.0524 | 4.2811
07:51:57 | 416 | 2744 | 30 | Umlauf | 82.1337 | 48.9 | -2.5 | -0.027778 | 0 | -17.0073 | 11.8443 | -4.4608 | 4.2798
07:51:58 | 417 | 2758 | 30 | Umlauf | 82.1343 | 48.8 | -1.7 | -0.25 | 0 | -45.77 | 11.8443 | -29.3118 | 4.2717
07:51:59 | 418 | 2771 | 30 | Umlauf | 82.1381 | 47.9 | -5 | -0.52778 | 0 | -158.7526 | 11.8443 | -126.9288 | 4.2364
07:52:00 | 419 | 2784 | 30 | Umlauf | 82.1549 | 46 | 2.5 | -0.083333 | 0 | 93.5891 | 11.8443 | 122.0294 | 4.2703
07:52:01 | 420 | 2797 | 30 | Umlauf | 82.1388 | 45.7 | 1.4 | -0.75 | 0 | -81.6791 | 11.8443 | -60.3373 | 4.2536
07:52:02 | 421 | 2809 | 30 | Umlauf | 82.1468 | 43 | 1.6 | -0.41667 | 0 | -16.5557 | 11.8443 | -4.0707 | 4.2524
07:52:03 | 422 | 2820 | 30 | Umlauf | 82.1473 | 41.5 | 0.6 | -0.055556 | 0 | 43.6617 | 11.8443 | 64.243 | 4.2703
07:52:04 | 423 | 2832 | 30 | Umlauf | 82.1388 | 41.3 | 0.7 | 0.30556 | 0 | 138.7072 | 11.8443 | 174.2494 | 4.3187
07:52:05 | 424 | 2843 | 30 | Umlauf | 82.1158 | 42.4 | 1.3 | -1.5278 | 0 | -160 | 11.8443 | -128.0066 | 4.2831
07:52:06 | 425 | 2854 | 30 | Umlauf | 82.1327 | 36.9 | 0.7 | -0.5 | 0 | -40.2901 | 11.8443 | -24.5772 | 4.2763
07:52:07 | 426 | 2863 | 30 | Umlauf | 82.1359 | 35.1 | 75.2 | -0.52778 | 0 | 160 | 11.8443 | 198.8938 | 4.3316
07:52:08 | 427 | 2873 | 30 | Umlauf | 82.1096 | 33.2 | 25.7 | -1.1944 | 0 | 160 | 11.8443 | 198.8938 | 4.3868
07:52:09 | 428 | 2881 | 30 | Umlauf | 82.0833 | 28.9 | 17.9 | -1.1389 | 0 | 122.4066 | 11.8443 | 155.3829 | 4.43
07:52:10 | 429 | 2887 | 30 | Umlauf | 82.0628 | 24.8 | 15.5 | -0.75 | 0 | 131.0359 | 11.8443 | 165.3706 | 4.4759
07:52:11 | 430 | 2894 | 30 | Umlauf | 82.0409 | 22.1 | 13.5 | -0.41667 | 0 | 137.2053 | 11.8443 | 172.5111 | 4.5238
07:52:12 | 431 | 2899 | 30 | Umlauf | 82.0181 | 20.6 | 11.8 | 2.1111 | 0 | 160 | 11.8443 | 198.8938 | 4.5791
07:52:13 | 432 | 2907 | 30 | Umlauf | 81.9918 | 28.2 | 7.5 | 0.44444 | 0 | 160 | 11.8443 | 198.8938 | 4.6343
07:52:14 | 433 | 2915 | 30 | Umlauf | 81.9655 | 29.8 | 6.4 | 1.7222 | 0 | 160 | 11.8443 | 198.8938 | 4.6896
07:52:15 | 434 | 2925 | 30 | Umlauf | 81.9391 | 36 | 5.1 | -0.13889 | 0 | 113.0188 | 11.8443 | 144.5174 | 4.7297
07:52:16 | 435 | 2935 | 30 | Umlauf | 81.92 | 35.5 | 5 | 0.61111 | 0 | 160 | 11.8443 | 198.8938 | 4.785
07:52:17 | 436 | 2946 | 30 | Umlauf | 81.8937 | 37.7 | 4.4 | -0.69444 | 0 | -17.5222 | 11.8443 | -4.9058 | 4.7836
07:52:18 | 437 | 2956 | 30 | Umlauf | 81.8944 | 35.2 | 4.1 | 0.47222 | 0 | 160 | 11.8443 | 198.8938 | 4.8388
07:52:19 | 438 | 2966 | 30 | Umlauf | 81.8681 | 36.9 | 3.7 | 0.5 | 0 | 160 | 11.8443 | 198.8938 | 4.8941
07:52:20 | 439 | 2977 | 30 | Umlauf | 81.8418 | 38.7 | 3.6 | 0.36111 | 0 | 160 | 11.8443 | 198.8938 | 4.9493
07:52:21 | 440 | 2988 | 30 | Umlauf | 81.8154 | 40 | 3.8 | 0 | 0 | 130.7896 | 11.8443 | 165.0855 | 4.9952
07:52:22 | 441 | 2999 | 30 | Umlauf | 81.7936 | 40 | 3.9 | -0.30556 | 0 | 57.0169 | 11.8443 | 79.7004 | 5.0173
07:52:23 | 442 | 3010 | 30 | Umlauf | 81.7831 | 38.9 | 4.2 | -0.36111 | 0 | 48.528 | 11.8443 | 69.8753 | 5.0368
07:52:24 | 443 | 3020 | 30 | Umlauf | 81.7738 | 37.6 | 4.9 | -0.61111 | 0 | 3.4594 | 11.8443 | 17.7126 | 5.0417
07:52:25 | 444 | 3030 | 30 | Umlauf | 81.7715 | 35.4 | 5 | -0.5 | 0 | 29.2999 | 11.8443 | 47.6206 | 5.0549
07:52:26 | 445 | 3039 | 30 | Umlauf | 81.7652 | 33.6 | 4.8 | -0.16667 | 0 | 93.2343 | 11.8443 | 121.6187 | 5.0887
07:52:27 | 446 | 3048 | 30 | Umlauf | 81.7491 | 33 | 5.3 | -0.19444 | 0 | 95.4136 | 11.8443 | 124.1411 | 5.1232
07:52:28 | 447 | 3057 | 30 | Umlauf | 81.7327 | 32.3 | 5.8 | -0.61111 | 0 | 18.8934 | 11.8443 | 35.576 | 5.133
07:52:29 | 448 | 3066 | 30 | Umlauf | 81.728 | 30.1 | 6.5 | -0.5 | 0 | 50.3823 | 11.8443 | 72.0215 | 5.1531
07:52:30 | 449 | 3074 | 30 | Umlauf | 81.7184 | 28.3 | 7.3 | -1.6111 | 0 | -87.5162 | 11.8443 | -65.3805 | 5.1349
07:52:31 | 450 | 3080 | 30 | Umlauf | 81.7271 | 22.5 | 9.5 | -0.27778 | 0 | 107.2996 | 11.8443 | 137.8979 | 5.1732
07:52:32 | 451 | 3086 | 30 | Umlauf | 81.7088 | 21.5 | 9.5 | 0.11111 | 0 | 154.5172 | 11.8443 | 192.548 | 5.2267
07:52:33 | 452 | 3092 | 30 | Umlauf | 81.6834 | 21.9 | 8.5 | 0.72222 | 0 | 160 | 11.8443 | 198.8938 | 5.2819
07:52:34 | 453 | 3099 | 30 | Umlauf | 81.6571 | 24.5 | 6.5 | 0.33333 | 0 | 160 | 11.8443 | 198.8938 | 5.3372
07:52:35 | 454 | 3106 | 30 | Umlauf | 81.6308 | 25.7 | 5.3 | 0.38889 | 0 | 160 | 11.8443 | 198.8938 | 5.3924
07:52:36 | 455 | 3113 | 30 | Umlauf | 81.6045 | 27.1 | 4.8 | -0.083333 | 0 | 88.2644 | 11.8443 | 115.8665 | 5.4246
07:52:37 | 456 | 3121 | 30 | Umlauf | 81.5891 | 26.8 | 4.5 | 0.30556 | 0 | 147.4406 | 11.8443 | 184.3574 | 5.4758
07:52:38 | 457 | 3129 | 30 | Umlauf | 81.5647 | 27.9 | 4.3 | 0.44444 | 0 | 160 | 11.8443 | 198.8938 | 5.5311
07:52:39 | 458 | 3137 | 30 | Umlauf | 81.5384 | 29.5 | 3.8 | 0.5 | 0 | 160 | 11.8443 | 198.8938 | 5.5863
07:52:40 | 459 | 3146 | 30 | Umlauf | 81.5121 | 31.3 | 3.1 | 0.13889 | 0 | 114.7258 | 11.8443 | 146.4931 | 5.627
07:52:41 | 460 | 3154 | 30 | Umlauf | 81.4927 | 31.8 | 2.6 | 0.72222 | 0 | 160 | 11.8443 | 198.8938 | 5.6823
07:52:42 | 461 | 3164 | 30 | Umlauf | 81.4664 | 34.4 | 2.1 | 0.27778 | 0 | 136.2619 | 11.8443 | 171.4191 | 5.7299
07:52:43 | 462 | 3174 | 30 | Umlauf | 81.4438 | 35.4 | 1.7 | 0.22222 | 0 | 119.8695 | 11.8443 | 152.4465 | 5.7722
07:52:44 | 463 | 3184 | 30 | Umlauf | 81.4236 | 36.2 | 2.1 | 0.44444 | 0 | 160 | 11.8443 | 198.8938 | 5.8275
07:52:45 | 464 | 3194 | 30 | Umlauf | 81.3973 | 37.8 | 2.4 | 0.16667 | 0 | 131.1117 | 11.8443 | 165.4582 | 5.8734
07:52:46 | 465 | 3205 | 30 | Umlauf | 81.3754 | 38.4 | 2.7 | 0.027778 | 0 | 106.9175 | 11.8443 | 137.4557 | 5.9116
07:52:47 | 466 | 3216 | 30 | Umlauf | 81.3572 | 38.5 | 2.9 | 0.083333 | 0 | 125.0743 | 11.8443 | 158.4705 | 5.9556
07:52:48 | 467 | 3226 | 30 | Umlauf | 81.3363 | 38.8 | 2.7 | -0.5 | 0 | -12.5261 | 11.8443 | -0.5891 | 5.9555
07:52:49 | 468 | 3237 | 30 | Umlauf | 81.3363 | 37 | 2.5 | -0.5 | 0 | -15.061 | 11.8443 | -2.7793 | 5.9547
07:52:50 | 469 | 3247 | 30 | Umlauf | 81.3367 | 35.2 | 2.5 | -0.77778 | 0 | -53.9307 | 11.8443 | -36.3627 | 5.9446
07:52:51 | 470 | 3256 | 30 | Umlauf | 81.3415 | 32.4 | 2.9 | -0.69444 | 0 | -34.2279 | 11.8443 | -19.3395 | 5.9392
07:52:52 | 471 | 3264 | 30 | Umlauf | 81.3441 | 29.9 | 3.7 | -0.55556 | 0 | -6.0841 | 11.8443 | 6.6668 | 5.9411
07:52:53 | 472 | 3272 | 30 | Umlauf | 81.3432 | 27.9 | 4.4 | -0.97222 | 0 | -45.2202 | 11.8443 | -28.8368 | 5.9331
07:52:54 | 473 | 3278 | 30 | Umlauf | 81.347 | 24.4 | 5.4 | -1.4722 | 0 | -79.6425 | 11.8443 | -58.5777 | 5.9168
07:52:55 | 474 | 3284 | 30 | Umlauf | 81.3548 | 19.1 | 7 | -1.1667 | 0 | -27.5868 | 11.8443 | -13.6016 | 5.913
07:52:56 | 475 | 3288 | 30 | Umlauf | 81.3566 | 14.9 | 9.1 | 3.75 | 0 | 160 | 11.8443 | 198.8938 | 5.9683
07:52:57 | 476 | 3296 | 30 | Umlauf | 81.3302 | 28.4 | 4.7 | -3.8056 | 0 | -160 | 11.8443 | -128.0066 | 5.9327
07:52:58 | 477 | 3300 | 30 | Umlauf | 81.3472 | 14.7 | 9.1 | 0.69444 | 0 | 155.3006 | 11.8443 | 193.4547 | 5.9864
07:52:59 | 478 | 3305 | 30 | Umlauf | 81.3216 | 17.2 | 8.1 | -0.58333 | 0 | 34.9489 | 11.8443 | 54.1588 | 6.0015
07:53:00 | 479 | 3309 | 30 | Umlauf | 81.3144 | 15.1 | 9.3 | 0.83333 | 0 | 160 | 11.8443 | 198.8938 | 6.0567
07:53:01 | 480 | 3314 | 30 | Umlauf | 81.2881 | 18.1 | 8 | 0 | 0 | 101.5362 | 11.8443 | 131.2274 | 6.0932
07:53:02 | 481 | 3319 | 30 | Umlauf | 81.2708 | 18.1 | 8.1 | -0.75 | 0 | 18.0429 | 11.8443 | 34.5916 | 6.1028
07:53:03 | 482 | 3323 | 30 | Umlauf | 81.2662 | 15.4 | 9.7 | 1.7778 | 0 | 160 | 11.8443 | 198.8938 | 6.158
07:53:04 | 483 | 3329 | 30 | Umlauf | 81.2399 | 21.8 | 6.8 | -2.1111 | 0 | -115.7955 | 11.8443 | -89.8139 | 6.1331
07:53:05 | 484 | 3333 | 30 | Umlauf | 81.2517 | 14.2 | 10 | 2.75 | 0 | 160 | 11.8443 | 198.8938 | 6.1883
07:53:06 | 485 | 3340 | 30 | Umlauf | 81.2254 | 24.1 | 5.5 | 0.36111 | 0 | 154.7507 | 11.8443 | 192.8182 | 6.2419
07:53:07 | 486 | 3347 | 30 | Umlauf | 81.1999 | 25.4 | 5.1 | 0.52778 | 0 | 160 | 11.8443 | 198.8938 | 6.2972
07:53:08 | 487 | 3354 | 30 | Umlauf | 81.1736 | 27.3 | 4.8 | 0.52778 | 0 | 160 | 11.8443 | 198.8938 | 6.3524
07:53:09 | 488 | 3362 | 30 | Umlauf | 81.1473 | 29.2 | 4.7 | -0.16667 | 0 | 78.558 | 11.8443 | 104.6322 | 6.3815
07:53:10 | 489 | 3370 | 30 | Umlauf | 81.1335 | 28.6 | 5 | 1.1111 | 0 | 160 | 11.8443 | 198.8938 | 6.4367
07:53:11 | 490 | 3379 | 30 | Umlauf | 81.1072 | 32.6 | 4.4 | 0.083333 | 0 | 133.365 | 11.8443 | 168.0662 | 6.4834
07:53:12 | 491 | 3389 | 30 | Umlauf | 81.0849 | 32.9 | 3.9 | 0.13889 | 0 | 136.3759 | 11.8443 | 171.5511 | 6.5311
07:53:13 | 492 | 3398 | 30 | Umlauf | 81.0622 | 33.4 | 3.5 | -0.13889 | 0 | 72.9173 | 11.8443 | 98.1037 | 6.5583
07:53:14 | 493 | 3407 | 30 | Umlauf | 81.0493 | 32.9 | 3.3 | -0.33333 | 0 | 28.0126 | 11.8443 | 46.1306 | 6.5711
07:53:15 | 494 | 3416 | 30 | Umlauf | 81.0432 | 31.7 | 3.1 | -0.36111 | 0 | 17.5492 | 11.8443 | 34.0203 | 6.5806
07:53:16 | 495 | 3424 | 30 | Umlauf | 81.0387 | 30.4 | 3 | -0.41667 | 0 | 4.2938 | 11.8443 | 18.6783 | 6.5858
07:53:17 | 496 | 3432 | 30 | Umlauf | 81.0362 | 28.9 | 2.6 | -0.44444 | 0 | -5.139 | 11.8443 | 7.7608 | 6.5879
07:53:18 | 497 | 3440 | 30 | Umlauf | 81.0352 | 27.3 | 2.7 | -0.27778 | 0 | 22.1978 | 11.8443 | 39.4006 | 6.5989
07:53:19 | 498 | 3447 | 30 | Umlauf | 81.03 | 26.3 | 3.3 | 0.19444 | 0 | 107.8842 | 11.8443 | 138.5746 | 6.6374
07:53:20 | 499 | 3455 | 30 | Umlauf | 81.0116 | 27 | 3.5 | -0.16667 | 0 | 53.2989 | 11.8443 | 75.3971 | 6.6583
07:53:21 | 500 | 3462 | 30 | Umlauf | 81.0017 | 26.4 | 4 | -0.027778 | 0 | 82.6283 | 11.8443 | 109.3432 | 6.6887
07:53:22 | 501 | 3469 | 30 | Umlauf | 80.9872 | 26.3 | 4 | 0.16667 | 0 | 114.1528 | 11.8443 | 145.8299 | 6.7292
07:53:23 | 502 | 3477 | 30 | Umlauf | 80.9679 | 26.9 | 3.4 | 0.055556 | 0 | 88.7377 | 11.8443 | 116.4143 | 6.7615
07:53:24 | 503 | 3484 | 30 | Umlauf | 80.9525 | 27.1 | 3 | 0 | 0 | 73.6743 | 11.8443 | 98.9798 | 6.789
07:53:25 | 504 | 3492 | 30 | Umlauf | 80.9394 | 27.1 | 2.6 | 0.44444 | 0 | 142.3136 | 11.8443 | 178.4234 | 6.8386
07:53:26 | 505 | 3500 | 30 | Umlauf | 80.9158 | 28.7 | 2.2 | 0.27778 | 0 | 114.4084 | 11.8443 | 146.1257 | 6.8792
07:53:27 | 506 | 3508 | 30 | Umlauf | 80.8965 | 29.7 | 2.4 | -0.19444 | 0 | 34.7015 | 11.8443 | 53.8724 | 6.8941
07:53:28 | 507 | 3516 | 30 | Umlauf | 80.8894 | 29 | 2.8 | -0.63889 | 0 | -25.623 | 11.8443 | -11.9048 | 6.8908
07:53:29 | 508 | 3524 | 30 | Umlauf | 80.8909 | 26.7 | 3.3 | 0.41667 | 0 | 146.532 | 11.8443 | 183.3059 | 6.9417
07:53:30 | 509 | 3531 | 30 | Umlauf | 80.8667 | 28.2 | 2.9 | 0.41667 | 0 | 148.3481 | 11.8443 | 185.4079 | 6.9932
07:53:31 | 510 | 3540 | 30 | Umlauf | 80.8422 | 29.7 | 2.2 | -1 | 0 | -76.0748 | 11.8443 | -55.4952 | 6.9778
07:53:32 | 511 | 3547 | 30 | Umlauf | 80.8495 | 26.1 | 2.1 | -0.61111 | 0 | -27.3385 | 11.8443 | -13.387 | 6.9741
07:53:33 | 512 | 3554 | 30 | Umlauf | 80.8513 | 23.9 | 1.6 | -0.38889 | 0 | -8.3742 | 11.8443 | 4.0163 | 6.9752
07:53:34 | 513 | 3560 | 30 | Umlauf | 80.8507 | 22.5 | 0.7 | -1.0556 | 0 | -76.0035 | 11.8443 | -55.4335 | 6.9598
07:53:35 | 514 | 3565 | 30 | Umlauf | 80.8581 | 18.7 | 0.1 | 0.86111 | 0 | 118.5301 | 11.8443 | 150.8962 | 7.0017
07:53:36 | 515 | 3571 | 30 | Umlauf | 80.8381 | 21.8 | 0.1 | -0.36111 | 0 | -17.7668 | 11.8443 | -5.117 | 7.0003
07:53:37 | 516 | 3577 | 30 | Umlauf | 80.8388 | 20.5 | 0 | 0.19444 | 0 | 43.7477 | 11.8443 | 64.3426 | 7.0182
07:53:38 | 517 | 3583 | 30 | Umlauf | 80.8303 | 21.2 | -0.1 | 0.19444 | 0 | 44.0503 | 11.8443 | 64.6928 | 7.0362
07:53:39 | 518 | 3589 | 30 | Umlauf | 80.8217 | 21.9 | -0.1 | -0.25 | 0 | -9.722 | 11.8443 | 2.4563 | 7.0368
07:53:40 | 519 | 3595 | 30 | Umlauf | 80.8214 | 21 | -0.2 | 0.58333 | 0 | 93.2448 | 11.8443 | 121.6308 | 7.0706
07:53:41 | 520 | 3601 | 30 | Umlauf | 80.8053 | 23.1 | 0.3 | -1.3333 | 0 | -107.3151 | 11.8443 | -82.4868 | 7.0477
07:53:42 | 521 | 3606 | 30 | Umlauf | 80.8162 | 18.3 | 0.7 | 0 | 0 | 24.2913 | 11.8443 | 41.8235 | 7.0593

## 10 Umlauf
Uhrzeit | Zeit t [s] | Zurückgelegte Distanz [m] | Außen- temperatur [°C] | Typ | SoC zum Zeitpunkt t [%] | Ist-Geschwindigkeit zum Zeitpunkt t [km/h] | Steigung im Intervall [t, t+1) [%] | Gewählte Beschleunigung im Intervall [t, t+1) [m/s²] | Empfangene Leistung mittels DWPT [kW] | Motorleistung [kW] | Leistung der Nebenverbraucher [kW] | Abgerufene Batterieleistung im Intervall [t, t+1) [kW] | Kumulierter Energieverbrauch nach Intervall [t, t+1) [kWh]
07:53:43 | 0 | 8609 | 30 | Umlauf | 80.8107 | 4.2 | 9.6 | -0.83333 | 0 | 5.5488 | 11.8443 | 20.1308 | 0.0055919
07:53:44 | 1 | 8610 | 30 | Umlauf | 80.808 | 1.2 | 30.2 | 0 | 0 | 21.4545 | 11.8443 | 38.5403 | 0.016298
07:53:45 | 2 | 8610 | 30 | Umlauf | 80.8029 | 1.2 | 30.2 | 0 | 0 | 21.4545 | 11.8443 | 38.5403 | 0.027003
07:53:46 | 3 | 8610 | 30 | Umlauf | 80.7978 | 1.2 | 30.2 | 0 | 0 | 21.4545 | 11.8443 | 38.5403 | 0.037709
07:53:47 | 4 | 8610 | 30 | Umlauf | 80.7927 | 1.2 | 30.2 | 0 | 0 | 21.4545 | 11.8443 | 38.5403 | 0.048414
07:53:48 | 5 | 8610 | 30 | Umlauf | 80.7876 | 1.2 | 30.2 | 0 | 0 | 21.4545 | 11.8443 | 38.5403 | 0.05912
07:53:49 | 6 | 8610 | 30 | Umlauf | 80.7825 | 1.2 | 30.2 | 0 | 0 | 21.4545 | 11.8443 | 38.5403 | 0.069826
07:53:50 | 7 | 8610 | 30 | Umlauf | 80.7774 | 1.2 | 30.2 | 0 | 0 | 21.4545 | 11.8443 | 38.5403 | 0.080531
07:53:51 | 8 | 8610 | 30 | Umlauf | 80.7723 | 1.2 | 30.2 | 0 | 0 | 21.4545 | 11.8443 | 38.5403 | 0.091237
07:53:52 | 9 | 8610 | 30 | Umlauf | 80.7672 | 1.2 | 30.2 | 0 | 0 | 21.4545 | 11.8443 | 38.5403 | 0.10194
07:53:53 | 10 | 8610 | 30 | Umlauf | 80.7621 | 1.2 | 30.2 | 0 | 0 | 21.4545 | 11.8443 | 38.5403 | 0.11265
07:53:54 | 11 | 8610 | 30 | Umlauf | 80.757 | 1.2 | 30.2 | 0 | 0 | 21.4545 | 11.8443 | 38.5403 | 0.12335
07:53:55 | 12 | 8610 | 30 | Umlauf | 80.7519 | 1.2 | 30.2 | 0 | 0 | 21.4545 | 11.8443 | 38.5403 | 0.13406
07:53:56 | 13 | 8610 | 30 | Umlauf | 80.7468 | 1.2 | 30.2 | 0 | 0 | 21.4545 | 11.8443 | 38.5403 | 0.14477
07:53:57 | 14 | 8610 | 30 | Umlauf | 80.7417 | 1.2 | 30.2 | 0 | 0 | 21.4545 | 11.8443 | 38.5403 | 0.15547
07:53:58 | 15 | 8610 | 30 | Umlauf | 80.7367 | 1.2 | 30.2 | 0 | 0 | 21.4545 | 11.8443 | 38.5403 | 0.16618
07:53:59 | 16 | 8610 | 30 | Umlauf | 80.7316 | 1.2 | 30.2 | 0 | 0 | 21.4545 | 11.8443 | 38.5403 | 0.17688
07:54:00 | 17 | 8610 | 30 | Umlauf | 80.7265 | 1.2 | 30.2 | 0 | 0 | 21.4545 | 11.8443 | 38.5403 | 0.18759
07:54:01 | 18 | 8610 | 30 | Umlauf | 80.7214 | 1.2 | 30.2 | 0 | 0 | 21.4545 | 11.8443 | 38.5403 | 0.19829
07:54:02 | 19 | 8610 | 30 | Umlauf | 80.7163 | 1.2 | 30.2 | 0 | 0 | 21.4545 | 11.8443 | 38.5403 | 0.209
07:54:03 | 20 | 8610 | 30 | Umlauf | 80.7112 | 1.2 | 30.2 | 0 | 0 | 21.4545 | 11.8443 | 38.5403 | 0.2197
07:54:04 | 21 | 8610 | 30 | Umlauf | 80.7061 | 1.2 | 30.2 | 0 | 0 | 21.4545 | 11.8443 | 38.5403 | 0.23041
07:54:05 | 22 | 8610 | 30 | Umlauf | 80.701 | 1.2 | 30.2 | 0 | 0 | 21.4545 | 11.8443 | 38.5403 | 0.24112
07:54:06 | 23 | 8610 | 30 | Umlauf | 80.6959 | 1.2 | 30.2 | 0 | 0 | 21.4545 | 11.8443 | 38.5403 | 0.25182
07:54:07 | 24 | 8610 | 30 | Umlauf | 80.6908 | 1.2 | 30.2 | 0 | 0 | 21.4545 | 11.8443 | 38.5403 | 0.26253
07:54:08 | 25 | 8610 | 30 | Umlauf | 80.6857 | 1.2 | 30.2 | 0 | 0 | 21.4545 | 11.8443 | 38.5403 | 0.27323
07:54:09 | 26 | 8610 | 30 | Umlauf | 80.6806 | 1.2 | 30.2 | 0 | 0 | 21.4545 | 11.8443 | 38.5403 | 0.28394
07:54:10 | 27 | 8610 | 30 | Umlauf | 80.6755 | 1.2 | 30.2 | 0 | 0 | 21.4545 | 11.8443 | 38.5403 | 0.29464
07:54:11 | 28 | 8610 | 30 | Umlauf | 80.6704 | 1.2 | 30.2 | 0 | 0 | 21.4545 | 11.8443 | 38.5403 | 0.30535
07:54:12 | 29 | 8610 | 30 | Umlauf | 80.6653 | 1.2 | 30.2 | 0 | 0 | 21.4545 | 11.8443 | 38.5403 | 0.31606
07:54:13 | 30 | 8610 | 30 | Umlauf | 80.6602 | 1.2 | 30.2 | 0 | 0 | 21.4545 | 11.8443 | 38.5403 | 0.32676
07:54:14 | 31 | 8610 | 30 | Umlauf | 80.6551 | 1.2 | 30.2 | 0 | 0 | 21.4545 | 11.8443 | 38.5403 | 0.33747
07:54:15 | 32 | 8610 | 30 | Umlauf | 80.65 | 1.2 | 30.2 | 0 | 0 | 21.4545 | 11.8443 | 38.5403 | 0.34817
07:54:16 | 33 | 8610 | 30 | Umlauf | 80.6449 | 1.2 | 30.2 | 0 | 0 | 21.4545 | 11.8443 | 38.5403 | 0.35888
07:54:17 | 34 | 8610 | 30 | Umlauf | 80.6398 | 1.2 | 30.2 | 0 | 0 | 21.4545 | 11.8443 | 38.5403 | 0.36958
07:54:18 | 35 | 8610 | 30 | Umlauf | 80.6347 | 1.2 | 30.2 | 0 | 0 | 21.4545 | 11.8443 | 38.5403 | 0.38029
07:54:19 | 36 | 8610 | 30 | Umlauf | 80.6296 | 1.2 | 30.2 | 0 | 0 | 21.4545 | 11.8443 | 38.5403 | 0.39099
07:54:20 | 37 | 8610 | 30 | Umlauf | 80.6245 | 1.2 | 30.2 | 0 | 0 | 21.4545 | 11.8443 | 38.5403 | 0.4017
07:54:21 | 38 | 8610 | 30 | Umlauf | 80.6194 | 1.2 | 30.2 | 0 | 0 | 21.4545 | 11.8443 | 38.5403 | 0.41241
07:54:22 | 39 | 8610 | 30 | Umlauf | 80.6143 | 1.2 | 30.2 | 0 | 0 | 21.4545 | 11.8443 | 38.5403 | 0.42311
07:54:23 | 40 | 8610 | 30 | Umlauf | 80.6092 | 1.2 | 30.2 | 0 | 0 | 21.4545 | 11.8443 | 38.5403 | 0.43382
07:54:24 | 41 | 8610 | 30 | Umlauf | 80.6041 | 1.2 | 30.2 | 0 | 0 | 21.4545 | 11.8443 | 38.5403 | 0.44452
07:54:25 | 42 | 8610 | 30 | Umlauf | 80.599 | 1.2 | 30.2 | 0 | 0 | 21.4545 | 11.8443 | 38.5403 | 0.45523
07:54:26 | 43 | 8610 | 30 | Umlauf | 80.5939 | 1.2 | 30.2 | 0 | 0 | 21.4545 | 11.8443 | 38.5403 | 0.46593
07:54:27 | 44 | 8610 | 30 | Umlauf | 80.5888 | 1.2 | 30.2 | 0 | 0 | 21.4545 | 11.8443 | 38.5403 | 0.47664
07:54:28 | 45 | 8610 | 30 | Umlauf | 80.5837 | 1.2 | 30.2 | 0 | 0 | 21.4545 | 11.8443 | 38.5403 | 0.48735
07:54:29 | 46 | 8610 | 30 | Umlauf | 80.5786 | 1.2 | 30.2 | 0 | 0 | 21.4545 | 11.8443 | 38.5403 | 0.49805
07:54:30 | 47 | 8610 | 30 | Umlauf | 80.5735 | 1.2 | 30.2 | 0 | 0 | 21.4545 | 11.8443 | 38.5403 | 0.50876
07:54:31 | 48 | 8610 | 30 | Umlauf | 80.5684 | 1.2 | 30.2 | 0 | 0 | 21.4545 | 11.8443 | 38.5403 | 0.51946
07:54:32 | 49 | 8610 | 30 | Umlauf | 80.5633 | 1.2 | 30.2 | 0 | 0 | 21.4545 | 11.8443 | 38.5403 | 0.53017
07:54:33 | 50 | 8610 | 30 | Umlauf | 80.5582 | 1.2 | 30.2 | 0 | 0 | 21.4545 | 11.8443 | 38.5403 | 0.54087
07:54:34 | 51 | 8610 | 30 | Umlauf | 80.5531 | 1.2 | 30.2 | 0 | 0 | 21.4545 | 11.8443 | 38.5403 | 0.55158
07:54:35 | 52 | 8610 | 30 | Umlauf | 80.548 | 1.2 | 30.2 | 0 | 0 | 21.4545 | 11.8443 | 38.5403 | 0.56228
07:54:36 | 53 | 8610 | 30 | Umlauf | 80.5429 | 1.2 | 30.2 | 0 | 0 | 21.4545 | 11.8443 | 38.5403 | 0.57299
07:54:37 | 54 | 8610 | 30 | Umlauf | 80.5378 | 1.2 | 30.2 | 0 | 0 | 21.4545 | 11.8443 | 38.5403 | 0.5837
07:54:38 | 55 | 8610 | 30 | Umlauf | 80.5327 | 1.2 | 30.2 | 0 | 0 | 21.4545 | 11.8443 | 38.5403 | 0.5944
07:54:39 | 56 | 8610 | 30 | Umlauf | 80.5276 | 1.2 | 30.2 | 0 | 0 | 21.4545 | 11.8443 | 38.5403 | 0.60511
07:54:40 | 57 | 8610 | 30 | Umlauf | 80.5225 | 1.2 | 30.2 | 0 | 0 | 21.4545 | 11.8443 | 38.5403 | 0.61581
07:54:41 | 58 | 8610 | 30 | Umlauf | 80.5174 | 1.2 | 30.2 | 0 | 0 | 21.4545 | 11.8443 | 38.5403 | 0.62652
07:54:42 | 59 | 8610 | 30 | Umlauf | 80.5123 | 1.2 | 30.2 | 0 | 0 | 21.4545 | 11.8443 | 38.5403 | 0.63722
07:54:43 | 60 | 8610 | 30 | Umlauf | 80.5072 | 1.2 | 30.2 | 0 | 0 | 21.4545 | 11.8443 | 38.5403 | 0.64793
07:54:44 | 61 | 8610 | 30 | Umlauf | 80.5021 | 1.2 | 30.2 | 0 | 0 | 21.4545 | 11.8443 | 38.5403 | 0.65864
07:54:45 | 62 | 8610 | 30 | Umlauf | 80.497 | 1.2 | 30.2 | 0 | 0 | 21.4545 | 11.8443 | 38.5403 | 0.66934
07:54:46 | 63 | 8610 | 30 | Umlauf | 80.492 | 1.2 | 30.2 | 0 | 0 | 21.4545 | 11.8443 | 38.5403 | 0.68005
07:54:47 | 64 | 8610 | 30 | Umlauf | 80.4869 | 1.2 | 30.2 | 0 | 0 | 21.4545 | 11.8443 | 38.5403 | 0.69075
07:54:48 | 65 | 8610 | 30 | Umlauf | 80.4818 | 1.2 | 30.2 | 0 | 0 | 21.4545 | 11.8443 | 38.5403 | 0.70146
07:54:49 | 66 | 8610 | 30 | Umlauf | 80.4767 | 1.2 | 30.2 | 0 | 0 | 21.4545 | 11.8443 | 38.5403 | 0.71216
07:54:50 | 67 | 8610 | 30 | Umlauf | 80.4716 | 1.2 | 30.2 | 0 | 0 | 21.4545 | 11.8443 | 38.5403 | 0.72287
07:54:51 | 68 | 8610 | 30 | Umlauf | 80.4665 | 1.2 | 30.2 | 0 | 0 | 21.4545 | 11.8443 | 38.5403 | 0.73357
07:54:52 | 69 | 8610 | 30 | Umlauf | 80.4614 | 1.2 | 30.2 | 0 | 0 | 21.4545 | 11.8443 | 38.5403 | 0.74428
07:54:53 | 70 | 8610 | 30 | Umlauf | 80.4563 | 1.2 | 30.2 | 0 | 0 | 21.4545 | 11.8443 | 38.5403 | 0.75499
07:54:54 | 71 | 8610 | 30 | Umlauf | 80.4512 | 1.2 | 30.2 | 0 | 0 | 21.4545 | 11.8443 | 38.5403 | 0.76569
07:54:55 | 72 | 8610 | 30 | Umlauf | 80.4461 | 1.2 | 30.2 | 0 | 0 | 21.4545 | 11.8443 | 38.5403 | 0.7764
07:54:56 | 73 | 8610 | 30 | Umlauf | 80.441 | 1.2 | 30.2 | 0 | 0 | 21.4545 | 11.8443 | 38.5403 | 0.7871
07:54:57 | 74 | 8610 | 30 | Umlauf | 80.4359 | 1.2 | 30.2 | 0 | 0 | 21.4545 | 11.8443 | 38.5403 | 0.79781
07:54:58 | 75 | 8610 | 30 | Umlauf | 80.4308 | 1.2 | 30.2 | 0 | 0 | 21.4545 | 11.8443 | 38.5403 | 0.80851
07:54:59 | 76 | 8610 | 30 | Umlauf | 80.4257 | 1.2 | 30.2 | 0 | 0 | 21.4545 | 11.8443 | 38.5403 | 0.81922
07:55:00 | 77 | 8610 | 30 | Umlauf | 80.4206 | 1.2 | 30.2 | 0 | 0 | 21.4545 | 11.8443 | 38.5403 | 0.82993
07:55:01 | 78 | 8610 | 30 | Umlauf | 80.4155 | 1.2 | 30.2 | 0 | 0 | 21.4545 | 11.8443 | 38.5403 | 0.84063
07:55:02 | 79 | 8610 | 30 | Umlauf | 80.4104 | 1.2 | 30.2 | 0 | 0 | 21.4545 | 11.8443 | 38.5403 | 0.85134
07:55:03 | 80 | 8610 | 30 | Umlauf | 80.4053 | 1.2 | 30.2 | 0 | 0 | 21.4545 | 11.8443 | 38.5403 | 0.86204
07:55:04 | 81 | 8610 | 30 | Umlauf | 80.4002 | 1.2 | 30.2 | 0 | 0 | 21.4545 | 11.8443 | 38.5403 | 0.87275
07:55:05 | 82 | 8610 | 30 | Umlauf | 80.3951 | 1.2 | 30.2 | 0 | 0 | 21.4545 | 11.8443 | 38.5403 | 0.88345
07:55:06 | 83 | 8610 | 30 | Umlauf | 80.39 | 1.2 | 30.2 | 0 | 0 | 21.4545 | 11.8443 | 38.5403 | 0.89416
07:55:07 | 84 | 8610 | 30 | Umlauf | 80.3849 | 1.2 | 30.2 | 0 | 0 | 21.4545 | 11.8443 | 38.5403 | 0.90486
07:55:08 | 85 | 8610 | 30 | Umlauf | 80.3798 | 1.2 | 30.2 | 0 | 0 | 21.4545 | 11.8443 | 38.5403 | 0.91557
07:55:09 | 86 | 8610 | 30 | Umlauf | 80.3747 | 1.2 | 30.2 | 0 | 0 | 21.4545 | 11.8443 | 38.5403 | 0.92628
07:55:10 | 87 | 8610 | 30 | Umlauf | 80.3696 | 1.2 | 30.2 | 0 | 0 | 21.4545 | 11.8443 | 38.5403 | 0.93698
07:55:11 | 88 | 8610 | 30 | Umlauf | 80.3645 | 1.2 | 30.2 | 0 | 0 | 21.4545 | 11.8443 | 38.5403 | 0.94769
07:55:12 | 89 | 8610 | 30 | Umlauf | 80.3594 | 1.2 | 30.2 | 0 | 0 | 21.4545 | 11.8443 | 38.5403 | 0.95839
07:55:13 | 90 | 8610 | 30 | Umlauf | 80.3543 | 1.2 | 30.2 | 0 | 0 | 21.4545 | 11.8443 | 38.5403 | 0.9691
07:55:14 | 91 | 8610 | 30 | Umlauf | 80.3492 | 1.2 | 30.2 | 0 | 0 | 21.4545 | 11.8443 | 38.5403 | 0.9798
07:55:15 | 92 | 8610 | 30 | Umlauf | 80.3441 | 1.2 | 30.2 | 0 | 0 | 21.4545 | 11.8443 | 38.5403 | 0.99051
07:55:16 | 93 | 8610 | 30 | Umlauf | 80.339 | 1.2 | 30.2 | 0 | 0 | 21.4545 | 11.8443 | 38.5403 | 1.0012
07:55:17 | 94 | 8610 | 30 | Umlauf | 80.3339 | 1.2 | 30.2 | 0 | 0 | 21.4545 | 11.8443 | 38.5403 | 1.0119
07:55:18 | 95 | 8610 | 30 | Umlauf | 80.3288 | 1.2 | 30.2 | 0 | 0 | 21.4545 | 11.8443 | 38.5403 | 1.0226
07:55:19 | 96 | 8610 | 30 | Umlauf | 80.3237 | 1.2 | 30.2 | 0 | 0 | 21.4545 | 11.8443 | 38.5403 | 1.0333
07:55:20 | 97 | 8610 | 30 | Umlauf | 80.3186 | 1.2 | 30.2 | 0 | 0 | 21.4545 | 11.8443 | 38.5403 | 1.044
07:55:21 | 98 | 8610 | 30 | Umlauf | 80.3135 | 1.2 | 30.2 | 0 | 0 | 21.4545 | 11.8443 | 38.5403 | 1.0547
07:55:22 | 99 | 8610 | 30 | Umlauf | 80.3084 | 1.2 | 30.2 | 0 | 0 | 21.4545 | 11.8443 | 38.5403 | 1.0654
07:55:23 | 100 | 8610 | 30 | Umlauf | 80.3033 | 1.2 | 30.2 | 0 | 0 | 21.4545 | 11.8443 | 38.5403 | 1.0762
07:55:24 | 101 | 8610 | 30 | Umlauf | 80.2982 | 1.2 | 30.2 | 0 | 0 | 21.4545 | 11.8443 | 38.5403 | 1.0869
07:55:25 | 102 | 8610 | 30 | Umlauf | 80.2931 | 1.2 | 30.2 | 0 | 0 | 21.4545 | 11.8443 | 38.5403 | 1.0976
07:55:26 | 103 | 8610 | 30 | Umlauf | 80.288 | 1.2 | 30.2 | 0 | 0 | 21.4545 | 11.8443 | 38.5403 | 1.1083
07:55:27 | 104 | 8610 | 30 | Umlauf | 80.2829 | 1.2 | 30.2 | 0 | 0 | 21.4545 | 11.8443 | 38.5403 | 1.119
07:55:28 | 105 | 8610 | 30 | Umlauf | 80.2778 | 1.2 | 30.2 | 0 | 0 | 21.4545 | 11.8443 | 38.5403 | 1.1297
07:55:29 | 106 | 8610 | 30 | Umlauf | 80.2727 | 1.2 | 30.2 | 0 | 0 | 21.4545 | 11.8443 | 38.5403 | 1.1404
07:55:30 | 107 | 8610 | 30 | Umlauf | 80.2676 | 1.2 | 30.2 | 0 | 0 | 21.4545 | 11.8443 | 38.5403 | 1.1511
07:55:31 | 108 | 8610 | 30 | Umlauf | 80.2625 | 1.2 | 30.2 | 0 | 0 | 21.4545 | 11.8443 | 38.5403 | 1.1618
07:55:32 | 109 | 8610 | 30 | Umlauf | 80.2574 | 1.2 | 30.2 | 0 | 0 | 21.4545 | 11.8443 | 38.5403 | 1.1725
07:55:33 | 110 | 8610 | 30 | Umlauf | 80.2523 | 1.2 | 30.2 | 0 | 0 | 21.4545 | 11.8443 | 38.5403 | 1.1832
07:55:34 | 111 | 8610 | 30 | Umlauf | 80.2473 | 1.2 | 30.2 | 0 | 0 | 21.4545 | 11.8443 | 38.5403 | 1.1939
07:55:35 | 112 | 8610 | 30 | Umlauf | 80.2422 | 1.2 | 30.2 | 0 | 0 | 21.4545 | 11.8443 | 38.5403 | 1.2046
07:55:36 | 113 | 8610 | 30 | Umlauf | 80.2371 | 1.2 | 30.2 | 0 | 0 | 21.4545 | 11.8443 | 38.5403 | 1.2153
07:55:37 | 114 | 8610 | 30 | Umlauf | 80.232 | 1.2 | 30.2 | 0 | 0 | 21.4545 | 11.8443 | 38.5403 | 1.226
07:55:38 | 115 | 8610 | 30 | Umlauf | 80.2269 | 1.2 | 30.2 | 0 | 0 | 21.4545 | 11.8443 | 38.5403 | 1.2367
07:55:39 | 116 | 8610 | 30 | Umlauf | 80.2218 | 1.2 | 30.2 | 0 | 0 | 21.4545 | 11.8443 | 38.5403 | 1.2474
07:55:40 | 117 | 8610 | 30 | Umlauf | 80.2167 | 1.2 | 30.2 | 0 | 0 | 21.4545 | 11.8443 | 38.5403 | 1.2582
07:55:41 | 118 | 8610 | 30 | Umlauf | 80.2116 | 1.2 | 30.2 | 0 | 0 | 21.4545 | 11.8443 | 38.5403 | 1.2689
07:55:42 | 119 | 8610 | 30 | Umlauf | 80.2065 | 1.2 | 30.2 | 0 | 0 | 21.4545 | 11.8443 | 38.5403 | 1.2796
07:55:43 | 120 | 8610 | 30 | Umlauf | 80.2014 | 1.2 | 30.2 | 0 | 0 | 21.4545 | 11.8443 | 38.5403 | 1.2903
07:55:44 | 121 | 8610 | 30 | Umlauf | 80.1963 | 1.2 | 30.2 | 0 | 0 | 21.4545 | 11.8443 | 38.5403 | 1.301
07:55:45 | 122 | 8610 | 30 | Umlauf | 80.1912 | 1.2 | 30.2 | 0 | 0 | 21.4545 | 11.8443 | 38.5403 | 1.3117
07:55:46 | 123 | 8610 | 30 | Umlauf | 80.1861 | 1.2 | 30.2 | 0 | 0 | 21.4545 | 11.8443 | 38.5403 | 1.3224
07:55:47 | 124 | 8610 | 30 | Umlauf | 80.181 | 1.2 | 30.2 | 0 | 0 | 21.4545 | 11.8443 | 38.5403 | 1.3331
07:55:48 | 125 | 8610 | 30 | Umlauf | 80.1759 | 1.2 | 30.2 | 0 | 0 | 21.4545 | 11.8443 | 38.5403 | 1.3438
07:55:49 | 126 | 8610 | 30 | Umlauf | 80.1708 | 1.2 | 30.2 | 0 | 0 | 21.4545 | 11.8443 | 38.5403 | 1.3545
07:55:50 | 127 | 8610 | 30 | Umlauf | 80.1657 | 1.2 | 30.2 | 0 | 0 | 21.4545 | 11.8443 | 38.5403 | 1.3652
07:55:51 | 128 | 8610 | 30 | Umlauf | 80.1606 | 1.2 | 30.2 | 0 | 0 | 21.4545 | 11.8443 | 38.5403 | 1.3759
07:55:52 | 129 | 8610 | 30 | Umlauf | 80.1555 | 1.2 | 30.2 | 0 | 0 | 21.4545 | 11.8443 | 38.5403 | 1.3866
07:55:53 | 130 | 8610 | 30 | Umlauf | 80.1504 | 1.2 | 30.2 | 0 | 0 | 21.4545 | 11.8443 | 38.5403 | 1.3973
07:55:54 | 131 | 8610 | 30 | Umlauf | 80.1453 | 1.2 | 30.2 | 0 | 0 | 21.4545 | 11.8443 | 38.5403 | 1.408
07:55:55 | 132 | 8610 | 30 | Umlauf | 80.1402 | 1.2 | 30.2 | 0 | 0 | 21.4545 | 11.8443 | 38.5403 | 1.4187
07:55:56 | 133 | 8610 | 30 | Umlauf | 80.1351 | 1.2 | 30.2 | 0 | 0 | 21.4545 | 11.8443 | 38.5403 | 1.4294
07:55:57 | 134 | 8610 | 30 | Umlauf | 80.13 | 1.2 | 30.2 | 0 | 0 | 21.4545 | 11.8443 | 38.5403 | 1.4401
07:55:58 | 135 | 8610 | 30 | Umlauf | 80.1249 | 1.2 | 30.2 | 0 | 0 | 21.4545 | 11.8443 | 38.5403 | 1.4509
07:55:59 | 136 | 8610 | 30 | Umlauf | 80.1198 | 1.2 | 30.2 | 0 | 0 | 21.4545 | 11.8443 | 38.5403 | 1.4616
07:56:00 | 137 | 8610 | 30 | Umlauf | 80.1147 | 1.2 | 30.2 | 0 | 0 | 21.4545 | 11.8443 | 38.5403 | 1.4723
07:56:01 | 138 | 8610 | 30 | Umlauf | 80.1096 | 1.2 | 30.2 | 0 | 0 | 21.4545 | 11.8443 | 38.5403 | 1.483
07:56:02 | 139 | 8610 | 30 | Umlauf | 80.1045 | 1.2 | 30.2 | 0 | 0 | 21.4545 | 11.8443 | 38.5403 | 1.4937
07:56:03 | 140 | 8610 | 30 | Umlauf | 80.0994 | 1.2 | 30.2 | 0 | 0 | 21.4545 | 11.8443 | 38.5403 | 1.5044
07:56:04 | 141 | 8610 | 30 | Umlauf | 80.0943 | 1.2 | 30.2 | 0 | 0 | 21.4545 | 11.8443 | 38.5403 | 1.5151
07:56:05 | 142 | 8610 | 30 | Umlauf | 80.0892 | 1.2 | 30.2 | 0 | 0 | 21.4545 | 11.8443 | 38.5403 | 1.5258
07:56:06 | 143 | 8610 | 30 | Umlauf | 80.0841 | 1.2 | 30.2 | 0 | 0 | 21.4545 | 11.8443 | 38.5403 | 1.5365
07:56:07 | 144 | 8610 | 30 | Umlauf | 80.079 | 1.2 | 30.2 | 0 | 0 | 21.4545 | 11.8443 | 38.5403 | 1.5472
07:56:08 | 145 | 8610 | 30 | Umlauf | 80.0739 | 1.2 | 30.2 | 0 | 0 | 21.4545 | 11.8443 | 38.5403 | 1.5579
07:56:09 | 146 | 8610 | 30 | Umlauf | 80.0688 | 1.2 | 30.2 | 0 | 0 | 21.4545 | 11.8443 | 38.5403 | 1.5686
07:56:10 | 147 | 8610 | 30 | Umlauf | 80.0637 | 1.2 | 30.2 | 0 | 0 | 21.4545 | 11.8443 | 38.5403 | 1.5793
07:56:11 | 148 | 8610 | 30 | Umlauf | 80.0586 | 1.2 | 30.2 | 0 | 0 | 21.4545 | 11.8443 | 38.5403 | 1.59
07:56:12 | 149 | 8610 | 30 | Umlauf | 80.0535 | 1.2 | 30.2 | 0 | 0 | 21.4545 | 11.8443 | 38.5403 | 1.6007
07:56:13 | 150 | 8610 | 30 | Umlauf | 80.0484 | 1.2 | 30.2 | 0 | 0 | 21.4545 | 11.8443 | 38.5403 | 1.6114
07:56:14 | 151 | 8610 | 30 | Umlauf | 80.0433 | 1.2 | 30.2 | 0 | 0 | 21.4545 | 11.8443 | 38.5403 | 1.6221
07:56:15 | 152 | 8610 | 30 | Umlauf | 80.0382 | 1.2 | 30.2 | 0 | 0 | 21.4545 | 11.8443 | 38.5403 | 1.6328
07:56:16 | 153 | 8610 | 30 | Umlauf | 80.0331 | 1.2 | 30.2 | 0 | 0 | 21.4545 | 11.8443 | 38.5403 | 1.6436
07:56:17 | 154 | 8610 | 30 | Umlauf | 80.028 | 1.2 | 30.2 | 0 | 0 | 21.4545 | 11.8443 | 38.5403 | 1.6543
07:56:18 | 155 | 8610 | 30 | Umlauf | 80.0229 | 1.2 | 30.2 | 0 | 0 | 21.4545 | 11.8443 | 38.5403 | 1.665
07:56:19 | 156 | 8610 | 30 | Umlauf | 80.0178 | 1.2 | 30.2 | 0 | 0 | 21.4545 | 11.8443 | 38.5403 | 1.6757
07:56:20 | 157 | 8610 | 30 | Umlauf | 80.0127 | 1.2 | 30.2 | 0 | 0 | 21.4545 | 11.8443 | 38.5403 | 1.6864
07:56:21 | 158 | 8610 | 30 | Umlauf | 80.0076 | 1.2 | 30.2 | 0 | 0 | 21.4545 | 11.8443 | 38.5403 | 1.6971
07:56:22 | 159 | 8610 | 30 | Umlauf | 80.0026 | 1.2 | 30.2 | 0 | 0 | 21.4545 | 11.8443 | 38.5403 | 1.7078
07:56:23 | 160 | 8610 | 30 | Umlauf | 79.9975 | 1.2 | 30.2 | 0 | 0 | 21.4545 | 11.8443 | 38.5403 | 1.7185
07:56:24 | 161 | 8610 | 30 | Umlauf | 79.9924 | 1.2 | 30.2 | 0 | 0 | 21.4545 | 11.8443 | 38.5403 | 1.7292
07:56:25 | 162 | 8610 | 30 | Umlauf | 79.9873 | 1.2 | 30.2 | 0 | 0 | 21.4545 | 11.8443 | 38.5403 | 1.7399
07:56:26 | 163 | 8610 | 30 | Umlauf | 79.9822 | 1.2 | 30.2 | 0 | 0 | 21.4545 | 11.8443 | 38.5403 | 1.7506
07:56:27 | 164 | 8610 | 30 | Umlauf | 79.9771 | 1.2 | 30.2 | 0 | 0 | 21.4545 | 11.8443 | 38.5403 | 1.7613
07:56:28 | 165 | 8610 | 30 | Umlauf | 79.972 | 1.2 | 30.2 | 0 | 0 | 21.4545 | 11.8443 | 38.5403 | 1.772
07:56:29 | 166 | 8610 | 30 | Umlauf | 79.9669 | 1.2 | 30.2 | 0 | 0 | 21.4545 | 11.8443 | 38.5403 | 1.7827
07:56:30 | 167 | 8610 | 30 | Umlauf | 79.9618 | 1.2 | 30.2 | 0 | 0 | 21.4545 | 11.8443 | 38.5403 | 1.7934
07:56:31 | 168 | 8610 | 30 | Umlauf | 79.9567 | 1.2 | 30.2 | 0 | 0 | 21.4545 | 11.8443 | 38.5403 | 1.8041
07:56:32 | 169 | 8610 | 30 | Umlauf | 79.9516 | 1.2 | 30.2 | 0 | 0 | 21.4545 | 11.8443 | 38.5403 | 1.8148
07:56:33 | 170 | 8610 | 30 | Umlauf | 79.9465 | 1.2 | 30.2 | 0 | 0 | 21.4545 | 11.8443 | 38.5403 | 1.8255
07:56:34 | 171 | 8610 | 30 | Umlauf | 79.9414 | 1.2 | 30.2 | 0 | 0 | 21.4545 | 11.8443 | 38.5403 | 1.8363
07:56:35 | 172 | 8610 | 30 | Umlauf | 79.9363 | 1.2 | 30.2 | 0 | 0 | 21.4545 | 11.8443 | 38.5403 | 1.847
07:56:36 | 173 | 8610 | 30 | Umlauf | 79.9312 | 1.2 | 30.2 | 0 | 0 | 21.4545 | 11.8443 | 38.5403 | 1.8577
07:56:37 | 174 | 8610 | 30 | Umlauf | 79.9261 | 1.2 | 30.2 | 0 | 0 | 21.4545 | 11.8443 | 38.5403 | 1.8684
07:56:38 | 175 | 8610 | 30 | Umlauf | 79.921 | 1.2 | 30.2 | 0 | 0 | 21.4545 | 11.8443 | 38.5403 | 1.8791
07:56:39 | 176 | 8610 | 30 | Umlauf | 79.9159 | 1.2 | 30.2 | 0 | 0 | 21.4545 | 11.8443 | 38.5403 | 1.8898
07:56:40 | 177 | 8610 | 30 | Umlauf | 79.9108 | 1.2 | 30.2 | 0 | 0 | 21.4545 | 11.8443 | 38.5403 | 1.9005
07:56:41 | 178 | 8610 | 30 | Umlauf | 79.9057 | 1.2 | 30.2 | 0 | 0 | 21.4545 | 11.8443 | 38.5403 | 1.9112
07:56:42 | 179 | 8610 | 30 | Umlauf | 79.9006 | 1.2 | 30.2 | 0 | 0 | 21.4545 | 11.8443 | 38.5403 | 1.9219
07:56:43 | 180 | 8610 | 30 | Umlauf | 79.8955 | 1.2 | 30.2 | 0 | 0 | 21.4545 | 11.8443 | 38.5403 | 1.9326
07:56:44 | 181 | 8610 | 30 | Umlauf | 79.8904 | 1.2 | 30.2 | 0 | 0 | 21.4545 | 11.8443 | 38.5403 | 1.9433
07:56:45 | 182 | 8610 | 30 | Umlauf | 79.8853 | 1.2 | 30.2 | 0 | 0 | 21.4545 | 11.8443 | 38.5403 | 1.954
07:56:46 | 183 | 8610 | 30 | Umlauf | 79.8802 | 1.2 | 30.2 | 0 | 0 | 21.4545 | 11.8443 | 38.5403 | 1.9647
07:56:47 | 184 | 8610 | 30 | Umlauf | 79.8751 | 1.2 | 30.2 | 0 | 0 | 21.4545 | 11.8443 | 38.5403 | 1.9754
07:56:48 | 185 | 8610 | 30 | Umlauf | 79.87 | 1.2 | 30.2 | 0 | 0 | 21.4545 | 11.8443 | 38.5403 | 1.9861
07:56:49 | 186 | 8610 | 30 | Umlauf | 79.8649 | 1.2 | 30.2 | 0 | 0 | 21.4545 | 11.8443 | 38.5403 | 1.9968
07:56:50 | 187 | 8610 | 30 | Umlauf | 79.8598 | 1.2 | 30.2 | 0 | 0 | 21.4545 | 11.8443 | 38.5403 | 2.0075
07:56:51 | 188 | 8610 | 30 | Umlauf | 79.8547 | 1.2 | 30.2 | 0 | 0 | 21.4545 | 11.8443 | 38.5403 | 2.0182
07:56:52 | 189 | 8610 | 30 | Umlauf | 79.8496 | 1.2 | 30.2 | 0 | 0 | 21.4545 | 11.8443 | 38.5403 | 2.029
07:56:53 | 190 | 8610 | 30 | Umlauf | 79.8445 | 1.2 | 30.2 | 0 | 0 | 21.4545 | 11.8443 | 38.5403 | 2.0397
07:56:54 | 191 | 8610 | 30 | Umlauf | 79.8394 | 1.2 | 30.2 | 0 | 0 | 21.4545 | 11.8443 | 38.5403 | 2.0504
07:56:55 | 192 | 8610 | 30 | Umlauf | 79.8343 | 1.2 | 30.2 | 0 | 0 | 21.4545 | 11.8443 | 38.5403 | 2.0611
07:56:56 | 193 | 8610 | 30 | Umlauf | 79.8292 | 1.2 | 30.2 | 0 | 0 | 21.4545 | 11.8443 | 38.5403 | 2.0718
07:56:57 | 194 | 8610 | 30 | Umlauf | 79.8241 | 1.2 | 30.2 | 0 | 0 | 21.4545 | 11.8443 | 38.5403 | 2.0825
07:56:58 | 195 | 8610 | 30 | Umlauf | 79.819 | 1.2 | 30.2 | 0 | 0 | 21.4545 | 11.8443 | 38.5403 | 2.0932
07:56:59 | 196 | 8610 | 30 | Umlauf | 79.8139 | 1.2 | 30.2 | 0 | 0 | 21.4545 | 11.8443 | 38.5403 | 2.1039
07:57:00 | 197 | 8610 | 30 | Umlauf | 79.8088 | 1.2 | 30.2 | 0 | 0 | 21.4545 | 11.8443 | 38.5403 | 2.1146
07:57:01 | 198 | 8610 | 30 | Umlauf | 79.8037 | 1.2 | 30.2 | 0 | 0 | 21.4545 | 11.8443 | 38.5403 | 2.1253
07:57:02 | 199 | 8610 | 30 | Umlauf | 79.7986 | 1.2 | 30.2 | 0 | 0 | 21.4545 | 11.8443 | 38.5403 | 2.136
07:57:03 | 200 | 8610 | 30 | Umlauf | 79.7935 | 1.2 | 30.2 | 0 | 0 | 21.4545 | 11.8443 | 38.5403 | 2.1467
07:57:04 | 201 | 8610 | 30 | Umlauf | 79.7884 | 1.2 | 30.2 | 0 | 0 | 21.4545 | 11.8443 | 38.5403 | 2.1574
07:57:05 | 202 | 8610 | 30 | Umlauf | 79.7833 | 1.2 | 30.2 | 0 | 0 | 21.4545 | 11.8443 | 38.5403 | 2.1681
07:57:06 | 203 | 8610 | 30 | Umlauf | 79.7782 | 1.2 | 30.2 | 0 | 0 | 21.4545 | 11.8443 | 38.5403 | 2.1788
07:57:07 | 204 | 8610 | 30 | Umlauf | 79.7731 | 1.2 | 30.2 | 0 | 0 | 21.4545 | 11.8443 | 38.5403 | 2.1895
07:57:08 | 205 | 8610 | 30 | Umlauf | 79.768 | 1.2 | 30.2 | 0 | 0 | 21.4545 | 11.8443 | 38.5403 | 2.2002
07:57:09 | 206 | 8610 | 30 | Umlauf | 79.7629 | 1.2 | 30.2 | 0 | 0 | 21.4545 | 11.8443 | 38.5403 | 2.211
07:57:10 | 207 | 8610 | 30 | Umlauf | 79.7579 | 1.2 | 30.2 | 0 | 0 | 21.4545 | 11.8443 | 38.5403 | 2.2217
07:57:11 | 208 | 8610 | 30 | Umlauf | 79.7528 | 1.2 | 30.2 | 0 | 0 | 21.4545 | 11.8443 | 38.5403 | 2.2324
07:57:12 | 209 | 8610 | 30 | Umlauf | 79.7477 | 1.2 | 30.2 | 0 | 0 | 21.4545 | 11.8443 | 38.5403 | 2.2431
07:57:13 | 210 | 8610 | 30 | Umlauf | 79.7426 | 1.2 | 30.2 | 0 | 0 | 21.4545 | 11.8443 | 38.5403 | 2.2538
07:57:14 | 211 | 8610 | 30 | Umlauf | 79.7375 | 1.2 | 30.2 | 0 | 0 | 21.4545 | 11.8443 | 38.5403 | 2.2645
07:57:15 | 212 | 8610 | 30 | Umlauf | 79.7324 | 1.2 | 30.2 | 0 | 0 | 21.4545 | 11.8443 | 38.5403 | 2.2752
07:57:16 | 213 | 8610 | 30 | Umlauf | 79.7273 | 1.2 | 30.2 | 0 | 0 | 21.4545 | 11.8443 | 38.5403 | 2.2859
07:57:17 | 214 | 8610 | 30 | Umlauf | 79.7222 | 1.2 | 30.2 | 0 | 0 | 21.4545 | 11.8443 | 38.5403 | 2.2966
07:57:18 | 215 | 8610 | 30 | Umlauf | 79.7171 | 1.2 | 30.2 | 0 | 0 | 21.4545 | 11.8443 | 38.5403 | 2.3073
07:57:19 | 216 | 8610 | 30 | Umlauf | 79.712 | 1.2 | 30.2 | 0 | 0 | 21.4545 | 11.8443 | 38.5403 | 2.318
07:57:20 | 217 | 8610 | 30 | Umlauf | 79.7069 | 1.2 | 30.2 | 0 | 0 | 21.4545 | 11.8443 | 38.5403 | 2.3287
07:57:21 | 218 | 8610 | 30 | Umlauf | 79.7018 | 1.2 | 30.2 | 0 | 0 | 21.4545 | 11.8443 | 38.5403 | 2.3394
07:57:22 | 219 | 8610 | 30 | Umlauf | 79.6967 | 1.2 | 30.2 | 0 | 0 | 21.4545 | 11.8443 | 38.5403 | 2.3501
07:57:23 | 220 | 8610 | 30 | Umlauf | 79.6916 | 1.2 | 30.2 | 0 | 0 | 21.4545 | 11.8443 | 38.5403 | 2.3608
07:57:24 | 221 | 8610 | 30 | Umlauf | 79.6865 | 1.2 | 30.2 | 0 | 0 | 21.4545 | 11.8443 | 38.5403 | 2.3715
07:57:25 | 222 | 8610 | 30 | Umlauf | 79.6814 | 1.2 | 30.2 | 0 | 0 | 21.4545 | 11.8443 | 38.5403 | 2.3822
07:57:26 | 223 | 8610 | 30 | Umlauf | 79.6763 | 1.2 | 30.2 | 0 | 0 | 21.4545 | 11.8443 | 38.5403 | 2.3929
07:57:27 | 224 | 8610 | 30 | Umlauf | 79.6712 | 1.2 | 30.2 | 0 | 0 | 21.4545 | 11.8443 | 38.5403 | 2.4037
07:57:28 | 225 | 8610 | 30 | Umlauf | 79.6661 | 1.2 | 30.2 | 0 | 0 | 21.4545 | 11.8443 | 38.5403 | 2.4144
07:57:29 | 226 | 8610 | 30 | Umlauf | 79.661 | 1.2 | 30.2 | 0 | 0 | 21.4545 | 11.8443 | 38.5403 | 2.4251
07:57:30 | 227 | 8610 | 30 | Umlauf | 79.6559 | 1.2 | 30.2 | 0 | 0 | 21.4545 | 11.8443 | 38.5403 | 2.4358
07:57:31 | 228 | 8610 | 30 | Umlauf | 79.6508 | 1.2 | 30.2 | 0 | 0 | 21.4545 | 11.8443 | 38.5403 | 2.4465
07:57:32 | 229 | 8610 | 30 | Umlauf | 79.6457 | 1.2 | 30.2 | 0 | 0 | 21.4545 | 11.8443 | 38.5403 | 2.4572
07:57:33 | 230 | 8610 | 30 | Umlauf | 79.6406 | 1.2 | 30.2 | 0 | 0 | 21.4545 | 11.8443 | 38.5403 | 2.4679
07:57:34 | 231 | 8610 | 30 | Umlauf | 79.6355 | 1.2 | 30.2 | 0 | 0 | 21.4545 | 11.8443 | 38.5403 | 2.4786
07:57:35 | 232 | 8610 | 30 | Umlauf | 79.6304 | 1.2 | 30.2 | 0 | 0 | 21.4545 | 11.8443 | 38.5403 | 2.4893
07:57:36 | 233 | 8610 | 30 | Umlauf | 79.6253 | 1.2 | 30.2 | 0 | 0 | 21.4545 | 11.8443 | 38.5403 | 2.5
07:57:37 | 234 | 8610 | 30 | Umlauf | 79.6202 | 1.2 | 30.2 | 0 | 0 | 21.4545 | 11.8443 | 38.5403 | 2.5107
07:57:38 | 235 | 8610 | 30 | Umlauf | 79.6151 | 1.2 | 30.2 | 0 | 0 | 21.4545 | 11.8443 | 38.5403 | 2.5214
07:57:39 | 236 | 8610 | 30 | Umlauf | 79.61 | 1.2 | 30.2 | 0 | 0 | 21.4545 | 11.8443 | 38.5403 | 2.5321
07:57:40 | 237 | 8610 | 30 | Umlauf | 79.6049 | 1.2 | 30.2 | 0 | 0 | 21.4545 | 11.8443 | 38.5403 | 2.5428
07:57:41 | 238 | 8610 | 30 | Umlauf | 79.5998 | 1.2 | 30.2 | 0 | 0 | 21.4545 | 11.8443 | 38.5403 | 2.5535
07:57:42 | 239 | 8610 | 30 | Umlauf | 79.5947 | 1.2 | 30.2 | 0 | 0 | 21.4545 | 11.8443 | 38.5403 | 2.5642
07:57:43 | 240 | 8610 | 30 | Umlauf | 79.5896 | 1.2 | 30.2 | 0 | 0 | 21.4545 | 11.8443 | 38.5403 | 2.5749
07:57:44 | 241 | 8610 | 30 | Umlauf | 79.5845 | 1.2 | 30.2 | -0.30556 | 0 | 19.1708 | 11.8443 | 35.8971 | 2.5849
07:57:45 | 242 | 8618 | 30 | Umlauf | 79.5798 | 0.1 | 9.6 | 0 | 0 | 0.65097 | 11.8443 | 14.4621 | 2.5889
07:57:46 | 243 | 8618 | 30 | Umlauf | 79.5779 | 0.1 | 9.6 | 1.1667 | 0 | 1.3776 | 11.8443 | 15.3031 | 2.5932
07:57:47 | 244 | 8621 | 30 | Umlauf | 79.5758 | 4.3 | -2.3 | 1.1111 | 0 | 27.7383 | 11.8443 | 45.8132 | 2.6059
07:57:48 | 245 | 8623 | 30 | Umlauf | 79.5698 | 8.3 | -1.4 | 0.91667 | 0 | 47.9288 | 11.8443 | 69.1817 | 2.6251
07:57:49 | 246 | 8626 | 30 | Umlauf | 79.5606 | 11.6 | -1 | 0.66667 | 0 | 51.7277 | 11.8443 | 73.5786 | 2.6456
07:57:50 | 247 | 8630 | 30 | Umlauf | 79.5509 | 14 | -0.7 | 0.33333 | 0 | 35.9198 | 11.8443 | 55.2824 | 2.6609
07:57:51 | 248 | 8634 | 30 | Umlauf | 79.5436 | 15.2 | -0.9 | 0.36111 | 0 | 39.887 | 11.8443 | 59.8741 | 2.6776
07:57:52 | 249 | 8639 | 30 | Umlauf | 79.5357 | 16.5 | -1.2 | -0.33333 | 0 | -19.9669 | 11.8443 | -7.018 | 2.6756
07:57:53 | 250 | 8643 | 30 | Umlauf | 79.5366 | 15.3 | -1.7 | -0.19444 | 0 | -12.9135 | 11.8443 | -0.92378 | 2.6753
07:57:54 | 251 | 8647 | 30 | Umlauf | 79.5367 | 14.6 | -2 | 0 | 0 | -2.589 | 11.8443 | 10.7121 | 2.6783
07:57:55 | 252 | 8651 | 30 | Umlauf | 79.5353 | 14.6 | -2.2 | 0.27778 | 0 | 19.53 | 11.8443 | 36.3128 | 2.6884
07:57:56 | 253 | 8655 | 30 | Umlauf | 79.5305 | 15.6 | -2.2 | -0.30556 | 0 | -23.0962 | 11.8443 | -9.7217 | 2.6857
07:57:57 | 254 | 8659 | 30 | Umlauf | 79.5318 | 14.5 | -2.4 | 0.33333 | 0 | 22.7017 | 11.8443 | 39.9837 | 2.6968
07:57:58 | 255 | 8664 | 30 | Umlauf | 79.5265 | 15.7 | -2.3 | -0.77778 | 0 | -53.6571 | 11.8443 | -36.1263 | 2.6868
07:57:59 | 256 | 8667 | 30 | Umlauf | 79.5313 | 12.9 | -2.9 | 1.1389 | 0 | 81.0679 | 11.8443 | 107.5372 | 2.7167
07:58:00 | 257 | 8672 | 30 | Umlauf | 79.517 | 17 | -2.5 | -0.41667 | 0 | -34.6587 | 11.8443 | -19.7116 | 2.7112
07:58:01 | 258 | 8676 | 30 | Umlauf | 79.5197 | 15.5 | -3.6 | 1.5278 | 0 | 128.6712 | 11.8443 | 162.6336 | 2.7564
07:58:02 | 259 | 8682 | 30 | Umlauf | 79.4981 | 21 | -3.7 | -1.3333 | 0 | -129.623 | 11.8443 | -101.7608 | 2.7281
07:58:03 | 260 | 8687 | 30 | Umlauf | 79.5116 | 16.2 | -5.8 | 2.1389 | 0 | 160 | 11.8443 | 198.8938 | 2.7833
07:58:04 | 261 | 8693 | 30 | Umlauf | 79.4853 | 23.9 | -4.3 | -1.7222 | 0 | -160 | 11.8443 | -128.0066 | 2.7478
07:58:05 | 262 | 8698 | 30 | Umlauf | 79.5022 | 17.7 | -6 | 0.83333 | 0 | 45.5426 | 11.8443 | 66.4199 | 2.7662
07:58:06 | 263 | 8704 | 30 | Umlauf | 79.4934 | 20.7 | -4.7 | 0.19444 | 0 | -8.4501 | 11.8443 | 3.9285 | 2.7673
07:58:07 | 264 | 8710 | 30 | Umlauf | 79.4929 | 21.4 | -4 | 0.27778 | 0 | 6.4444 | 11.8443 | 21.1675 | 2.7732
07:58:08 | 265 | 8716 | 30 | Umlauf | 79.4901 | 22.4 | -3.5 | -0.083333 | 0 | -23.8638 | 11.8443 | -10.3849 | 2.7703
07:58:09 | 266 | 8722 | 30 | Umlauf | 79.4915 | 22.1 | -2.4 | -0.61111 | 0 | -61.2335 | 11.8443 | -42.6723 | 2.7585
07:58:10 | 267 | 8728 | 30 | Umlauf | 79.4971 | 19.9 | -1.6 | 0.61111 | 0 | 75.3061 | 11.8443 | 100.8685 | 2.7865
07:58:11 | 268 | 8734 | 30 | Umlauf | 79.4838 | 22.1 | -0.7 | 0.55556 | 0 | 87.8931 | 11.8443 | 115.4368 | 2.8185
07:58:12 | 269 | 8741 | 30 | Umlauf | 79.4685 | 24.1 | 0.1 | 0.41667 | 0 | 86.5672 | 11.8443 | 113.9021 | 2.8502
07:58:13 | 270 | 8748 | 30 | Umlauf | 79.4535 | 25.6 | 0.3 | 0.61111 | 0 | 126.1526 | 11.8443 | 159.7185 | 2.8945
07:58:14 | 271 | 8756 | 30 | Umlauf | 79.4323 | 27.8 | -0.1 | 0.083333 | 0 | 39.3658 | 11.8443 | 59.2709 | 2.911
07:58:15 | 272 | 8763 | 30 | Umlauf | 79.4245 | 28.1 | -0.6 | 0.055556 | 0 | 26.6953 | 11.8443 | 44.606 | 2.9234
07:58:16 | 273 | 8771 | 30 | Umlauf | 79.4186 | 28.3 | -1 | -0.19444 | 0 | -15.3816 | 11.8443 | -3.0563 | 2.9226
07:58:17 | 274 | 8779 | 30 | Umlauf | 79.419 | 27.6 | -1.3 | 0 | 0 | 5.2161 | 11.8443 | 19.7458 | 2.928
07:58:18 | 275 | 8787 | 30 | Umlauf | 79.4164 | 27.6 | -1.3 | -0.19444 | 0 | -18.2164 | 11.8443 | -5.5055 | 2.9265
07:58:19 | 276 | 8794 | 30 | Umlauf | 79.4171 | 26.9 | -1.2 | 0.13889 | 0 | 29.842 | 11.8443 | 48.248 | 2.9399
07:58:20 | 277 | 8802 | 30 | Umlauf | 79.4107 | 27.4 | -1 | 0 | 0 | 9.9928 | 11.8443 | 25.2744 | 2.9469
07:58:21 | 278 | 8809 | 30 | Umlauf | 79.4074 | 27.4 | -0.8 | -0.027778 | 0 | 8.4811 | 11.8443 | 23.5247 | 2.9535
07:58:22 | 279 | 8817 | 30 | Umlauf | 79.4043 | 27.3 | -1.3 | -0.25 | 0 | -24.1456 | 11.8443 | -10.6284 | 2.9505
07:58:23 | 280 | 8824 | 30 | Umlauf | 79.4057 | 26.4 | -1.9 | -0.27778 | 0 | -32.4016 | 11.8443 | -17.7616 | 2.9456
07:58:24 | 281 | 8831 | 30 | Umlauf | 79.408 | 25.4 | -2.5 | 0 | 0 | -8.672 | 11.8443 | 3.6716 | 2.9466
07:58:25 | 282 | 8838 | 30 | Umlauf | 79.4075 | 25.4 | -3 | 0.13889 | 0 | 1.0661 | 11.8443 | 14.9426 | 2.9508
07:58:26 | 283 | 8846 | 30 | Umlauf | 79.4056 | 25.9 | -3 | 0.19444 | 0 | 10.1109 | 11.8443 | 25.4111 | 2.9578
07:58:27 | 284 | 8853 | 30 | Umlauf | 79.4022 | 26.6 | -2.6 | 0.055556 | 0 | -4.0493 | 11.8443 | 9.0219 | 2.9603
07:58:28 | 285 | 8860 | 30 | Umlauf | 79.401 | 26.8 | -2.4 | 0.33333 | 0 | 43.2308 | 11.8443 | 63.7443 | 2.978
07:58:29 | 286 | 8868 | 30 | Umlauf | 79.3926 | 28 | -2.1 | 0.66667 | 0 | 108.4155 | 11.8443 | 139.1895 | 3.0167
07:58:30 | 287 | 8877 | 30 | Umlauf | 79.3742 | 30.4 | -1.8 | -0.44444 | 0 | -56.1162 | 11.8443 | -38.2509 | 3.0061
07:58:31 | 288 | 8885 | 30 | Umlauf | 79.3792 | 28.8 | -1.7 | -0.27778 | 0 | -32.9261 | 11.8443 | -18.2147 | 3.001
07:58:32 | 289 | 8892 | 30 | Umlauf | 79.3816 | 27.8 | -1.5 | -0.027778 | 0 | -1.8097 | 11.8443 | 11.6141 | 3.0042
07:58:33 | 290 | 8900 | 30 | Umlauf | 79.3801 | 27.7 | -1.3 | 0.11111 | 0 | 24.4184 | 11.8443 | 41.9707 | 3.0159
07:58:34 | 291 | 8908 | 30 | Umlauf | 79.3745 | 28.1 | -1.3 | 0.27778 | 0 | 53.9984 | 11.8443 | 76.2068 | 3.0371
07:58:35 | 292 | 8916 | 30 | Umlauf | 79.3645 | 29.1 | -1.7 | -0.91667 | 0 | -108.0146 | 11.8443 | -83.0912 | 3.014
07:58:36 | 293 | 8923 | 30 | Umlauf | 79.3755 | 25.8 | -2.8 | -0.47222 | 0 | -60.7211 | 11.8443 | -42.2296 | 3.0022
07:58:37 | 294 | 8930 | 30 | Umlauf | 79.381 | 24.1 | -3.7 | -0.33333 | 0 | -51.6239 | 11.8443 | -34.3696 | 2.9927
07:58:38 | 295 | 8936 | 30 | Umlauf | 79.3856 | 22.9 | -4.1 | -0.47222 | 0 | -65.4026 | 11.8443 | -46.2744 | 2.9798
07:58:39 | 296 | 8942 | 30 | Umlauf | 79.3917 | 21.2 | -4.1 | -0.47222 | 0 | -60.6433 | 11.8443 | -42.1624 | 2.9681
07:58:40 | 297 | 8947 | 30 | Umlauf | 79.3973 | 19.5 | -4.2 | -0.61111 | 0 | -67.4952 | 11.8443 | -48.0824 | 2.9548
07:58:41 | 298 | 8952 | 30 | Umlauf | 79.4037 | 17.3 | -4.5 | -0.66667 | 0 | -65.8008 | 11.8443 | -46.6184 | 2.9418
07:58:42 | 299 | 8956 | 30 | Umlauf | 79.4098 | 14.9 | -5.1 | -0.66667 | 0 | -60.1338 | 11.8443 | -41.7222 | 2.9302
07:58:43 | 300 | 8960 | 30 | Umlauf | 79.4153 | 12.5 | -6.1 | -0.52778 | 0 | -48.2521 | 11.8443 | -31.4564 | 2.9215
07:58:44 | 301 | 8963 | 30 | Umlauf | 79.4195 | 10.6 | -7.2 | -0.69444 | 0 | -52.4626 | 11.8443 | -35.0943 | 2.9117
07:58:45 | 302 | 8965 | 30 | Umlauf | 79.4241 | 8.1 | -9.6 | 0 | 0 | -24.8156 | 11.8443 | -11.2073 | 2.9086
07:58:46 | 303 | 8965 | 30 | Umlauf | 79.4256 | 8.1 | -9.6 | -0.80556 | 0 | -51.0593 | 11.8443 | -33.8818 | 2.8992
07:58:47 | 304 | 8968 | 30 | Umlauf | 79.4301 | 5.2 | -15.2 | 0 | 0 | -26.7876 | 11.8443 | -12.9111 | 2.8956
07:58:48 | 305 | 8968 | 30 | Umlauf | 79.4318 | 5.2 | -15.2 | 0 | 0 | -26.7876 | 11.8443 | -12.9111 | 2.8921
07:58:49 | 306 | 8968 | 30 | Umlauf | 79.4335 | 5.2 | -15.2 | 0 | 0 | -26.7876 | 11.8443 | -12.9111 | 2.8885
07:58:50 | 307 | 8968 | 30 | Umlauf | 79.4352 | 5.2 | -15.2 | 0 | 0 | -26.7876 | 11.8443 | -12.9111 | 2.8849
07:58:51 | 308 | 8968 | 30 | Umlauf | 79.4369 | 5.2 | -15.2 | 0 | 0 | -26.7876 | 11.8443 | -12.9111 | 2.8813
07:58:52 | 309 | 8968 | 30 | Umlauf | 79.4386 | 5.2 | -15.2 | 0 | 0 | -26.7876 | 11.8443 | -12.9111 | 2.8777
07:58:53 | 310 | 8968 | 30 | Umlauf | 79.4403 | 5.2 | -15.2 | 0 | 0 | -26.7876 | 11.8443 | -12.9111 | 2.8741
07:58:54 | 311 | 8968 | 30 | Umlauf | 79.4421 | 5.2 | -15.2 | -1.0833 | 0 | -49.445 | 11.8443 | -32.487 | 2.8651
07:58:55 | 312 | 8971 | 30 | Umlauf | 79.4464 | 1.3 | -41 | 2.5556 | 0 | -4.7141 | 11.8443 | 8.2525 | 2.8674
07:58:56 | 313 | 8974 | 30 | Umlauf | 79.4453 | 10.5 | -3.9 | 0.22222 | 0 | -0.12573 | 11.8443 | 13.5631 | 2.8712
07:58:57 | 314 | 8977 | 30 | Umlauf | 79.4435 | 11.3 | -4.3 | 0.33333 | 0 | 4.9709 | 11.8443 | 19.4619 | 2.8766
07:58:58 | 315 | 8981 | 30 | Umlauf | 79.4409 | 12.5 | -4.6 | 0.44444 | 0 | 11.9782 | 11.8443 | 27.5722 | 2.8842
07:58:59 | 316 | 8984 | 30 | Umlauf | 79.4372 | 14.1 | -4.8 | 3.8611 | 0 | 160 | 11.8443 | 198.8938 | 2.9395
07:59:00 | 317 | 8992 | 30 | Umlauf | 79.4109 | 28 | -2.9 | -1.8333 | 0 | -160 | 11.8443 | -128.0066 | 2.9039
07:59:01 | 318 | 8998 | 30 | Umlauf | 79.4279 | 21.4 | -4.3 | 1.1389 | 0 | 117.4418 | 11.8443 | 149.6366 | 2.9455
07:59:02 | 319 | 9005 | 30 | Umlauf | 79.4081 | 25.5 | -3.7 | 0.88889 | 0 | 109.6933 | 11.8443 | 140.6685 | 2.9846
07:59:03 | 320 | 9013 | 30 | Umlauf | 79.3895 | 28.7 | -3.2 | 1.0278 | 0 | 157.1938 | 11.8443 | 195.6459 | 3.0389
07:59:04 | 321 | 9022 | 30 | Umlauf | 79.3636 | 32.4 | -2.7 | 0.94444 | 0 | 160 | 11.8443 | 198.8938 | 3.0941
07:59:05 | 322 | 9032 | 30 | Umlauf | 79.3373 | 35.8 | -2.9 | 0.38889 | 0 | 61.4814 | 11.8443 | 84.8677 | 3.1177
07:59:06 | 323 | 9042 | 30 | Umlauf | 79.3261 | 37.2 | -3.5 | 0.41667 | 0 | 57.5407 | 11.8443 | 80.3067 | 3.14
07:59:07 | 324 | 9053 | 30 | Umlauf | 79.3154 | 38.7 | -3.7 | 0.13889 | 0 | -7.2549 | 11.8443 | 5.3117 | 3.1415
07:59:08 | 325 | 9064 | 30 | Umlauf | 79.3147 | 39.2 | -3.6 | 0.19444 | 0 | 4.6328 | 11.8443 | 19.0707 | 3.1468
07:59:09 | 326 | 9075 | 30 | Umlauf | 79.3122 | 39.9 | -3.3 | -0.027778 | 0 | -27.9351 | 11.8443 | -13.9025 | 3.1429
07:59:10 | 327 | 9086 | 30 | Umlauf | 79.314 | 39.8 | -3 | -0.027778 | 0 | -23.3461 | 11.8443 | -9.9376 | 3.1402
07:59:11 | 328 | 9097 | 30 | Umlauf | 79.3154 | 39.7 | -2.8 | 0.25 | 0 | 37.2666 | 11.8443 | 56.8412 | 3.156
07:59:12 | 329 | 9109 | 30 | Umlauf | 79.3078 | 40.6 | -2.6 | -0.30556 | 0 | -62.8433 | 11.8443 | -44.0632 | 3.1437
07:59:13 | 330 | 9120 | 30 | Umlauf | 79.3137 | 39.5 | -3 | -0.33333 | 0 | -71.7704 | 11.8443 | -51.7762 | 3.1293
07:59:14 | 331 | 9130 | 30 | Umlauf | 79.3205 | 38.3 | -3.3 | -0.86111 | 0 | -155.4734 | 11.8443 | -124.0956 | 3.0949
07:59:15 | 332 | 9140 | 30 | Umlauf | 79.3369 | 35.2 | -3.8 | -0.61111 | 0 | -114.6665 | 11.8443 | -88.8384 | 3.0702
07:59:16 | 333 | 9149 | 30 | Umlauf | 79.3487 | 33 | -3.6 | -0.19444 | 0 | -49.9885 | 11.8443 | -32.9567 | 3.061
07:59:17 | 334 | 9158 | 30 | Umlauf | 79.353 | 32.3 | -3 | -0.13889 | 0 | -34.4351 | 11.8443 | -19.5185 | 3.0556
07:59:18 | 335 | 9167 | 30 | Umlauf | 79.3556 | 31.8 | -2.5 | -0.30556 | 0 | -49.2353 | 11.8443 | -32.3059 | 3.0466
07:59:19 | 336 | 9175 | 30 | Umlauf | 79.3599 | 30.7 | -2.3 | -0.16667 | 0 | -28.1753 | 11.8443 | -14.11 | 3.0427
07:59:20 | 337 | 9184 | 30 | Umlauf | 79.3618 | 30.1 | -2.4 | 0.027778 | 0 | -5.2955 | 11.8443 | 7.5796 | 3.0448
07:59:21 | 338 | 9192 | 30 | Umlauf | 79.3608 | 30.2 | -2.2 | -0.11111 | 0 | -19.8753 | 11.8443 | -6.9388 | 3.0429
07:59:22 | 339 | 9201 | 30 | Umlauf | 79.3617 | 29.8 | -1.9 | -0.22222 | 0 | -29.5724 | 11.8443 | -15.3171 | 3.0387
07:59:23 | 340 | 9209 | 30 | Umlauf | 79.3637 | 29 | -1.5 | 0.27778 | 0 | 52.4504 | 11.8443 | 74.4151 | 3.0593
07:59:24 | 341 | 9217 | 30 | Umlauf | 79.3539 | 30 | -1.8 | 0.19444 | 0 | 33.5523 | 11.8443 | 52.5423 | 3.0739
07:59:25 | 342 | 9225 | 30 | Umlauf | 79.3469 | 30.7 | -2.5 | 0.44444 | 0 | 69.6025 | 11.8443 | 94.2671 | 3.1001
07:59:26 | 343 | 9234 | 30 | Umlauf | 79.3344 | 32.3 | -3.1 | 0.66667 | 0 | 106.8299 | 11.8443 | 137.3543 | 3.1383
07:59:27 | 344 | 9244 | 30 | Umlauf | 79.3163 | 34.7 | -3.5 | 0.083333 | 0 | -12.2366 | 11.8443 | -0.33897 | 3.1382
07:59:28 | 345 | 9254 | 30 | Umlauf | 79.3163 | 35 | -4.1 | 0.027778 | 0 | -28.0957 | 11.8443 | -14.0412 | 3.1343
07:59:29 | 346 | 9264 | 30 | Umlauf | 79.3182 | 35.1 | -4 | -0.055556 | 0 | -38.5926 | 11.8443 | -23.1105 | 3.1278
07:59:30 | 347 | 9273 | 30 | Umlauf | 79.3212 | 34.9 | -3.9 | -0.13889 | 0 | -48.774 | 11.8443 | -31.9073 | 3.119
07:59:31 | 348 | 9283 | 30 | Umlauf | 79.3255 | 34.4 | -4.3 | -0.27778 | 0 | -72.5886 | 11.8443 | -52.4831 | 3.1044
07:59:32 | 349 | 9292 | 30 | Umlauf | 79.3324 | 33.4 | -4.7 | -0.41667 | 0 | -94.3438 | 11.8443 | -71.2796 | 3.0846
07:59:33 | 350 | 9301 | 30 | Umlauf | 79.3418 | 31.9 | -5 | -0.61111 | 0 | -118.8738 | 11.8443 | -92.4735 | 3.0589
07:59:34 | 351 | 9309 | 30 | Umlauf | 79.3541 | 29.7 | -5.5 | -0.5 | 0 | -103.2767 | 11.8443 | -78.9976 | 3.037
07:59:35 | 352 | 9317 | 30 | Umlauf | 79.3645 | 27.9 | -6.1 | -0.5 | 0 | -103.5344 | 11.8443 | -79.2203 | 3.015
07:59:36 | 353 | 9324 | 30 | Umlauf | 79.375 | 26.1 | -6.5 | -0.22222 | 0 | -71.8004 | 11.8443 | -51.8021 | 3.0006
07:59:37 | 354 | 9331 | 30 | Umlauf | 79.3818 | 25.3 | -6.3 | -0.27778 | 0 | -73.4003 | 11.8443 | -53.1845 | 2.9858
07:59:38 | 355 | 9338 | 30 | Umlauf | 79.3889 | 24.3 | -6.1 | -0.44444 | 0 | -85.0209 | 11.8443 | -63.2246 | 2.9682
07:59:39 | 356 | 9344 | 30 | Umlauf | 79.3972 | 22.7 | -5.8 | -0.055556 | 0 | -41.4408 | 11.8443 | -25.5714 | 2.9611
07:59:40 | 357 | 9350 | 30 | Umlauf | 79.4006 | 22.5 | -5.4 | -0.083333 | 0 | -40.1908 | 11.8443 | -24.4914 | 2.9543
07:59:41 | 358 | 9357 | 30 | Umlauf | 79.4039 | 22.2 | -5.2 | 0.61111 | 0 | 37.1907 | 11.8443 | 56.7534 | 2.9701
07:59:42 | 359 | 9363 | 30 | Umlauf | 79.3964 | 24.4 | -4.8 | 1.0833 | 0 | 118.6058 | 11.8443 | 150.9839 | 3.012
07:59:43 | 360 | 9371 | 30 | Umlauf | 79.3764 | 28.3 | -4.2 | 0.86111 | 0 | 108.9183 | 11.8443 | 139.7715 | 3.0509
07:59:44 | 361 | 9380 | 30 | Umlauf | 79.3579 | 31.4 | -3.9 | 0.63889 | 0 | 83.4726 | 11.8443 | 110.3205 | 3.0815
07:59:45 | 362 | 9389 | 30 | Umlauf | 79.3433 | 33.7 | -3.8 | 0.083333 | 0 | -15.8639 | 11.8443 | -3.473 | 3.0805
07:59:46 | 363 | 9399 | 30 | Umlauf | 79.3438 | 34 | -3.5 | 0.41667 | 0 | 51.8673 | 11.8443 | 73.7402 | 3.101
07:59:47 | 364 | 9409 | 30 | Umlauf | 79.334 | 35.5 | -3.2 | 0.13889 | 0 | -0.419 | 11.8443 | 13.2237 | 3.1047
07:59:48 | 365 | 9419 | 30 | Umlauf | 79.3323 | 36 | -3.3 | 0.38889 | 0 | 53.3977 | 11.8443 | 75.5115 | 3.1257
07:59:49 | 366 | 9429 | 30 | Umlauf | 79.3223 | 37.4 | -3.4 | 0.69444 | 0 | 124.8072 | 11.8443 | 158.1614 | 3.1696
07:59:50 | 367 | 9440 | 30 | Umlauf | 79.3013 | 39.9 | -3.4 | 0.61111 | 0 | 113.1615 | 11.8443 | 144.6825 | 3.2098
07:59:51 | 368 | 9452 | 30 | Umlauf | 79.2822 | 42.1 | -3.1 | 0.33333 | 0 | 54.7077 | 11.8443 | 77.0278 | 3.2312
07:59:52 | 369 | 9464 | 30 | Umlauf | 79.272 | 43.3 | -2.7 | -0.13889 | 0 | -39.0515 | 11.8443 | -23.5071 | 3.2247
07:59:53 | 370 | 9476 | 30 | Umlauf | 79.2751 | 42.8 | -3 | -1.1944 | 0 | -160 | 11.8443 | -128.0066 | 3.1891
07:59:54 | 371 | 9486 | 30 | Umlauf | 79.2921 | 38.5 | -4.2 | -3.6667 | 0 | -160 | 11.8443 | -128.0066 | 3.1535
07:59:55 | 372 | 9494 | 30 | Umlauf | 79.309 | 25.3 | -6 | -2.4167 | 0 | -160 | 11.8443 | -128.0066 | 3.118
07:59:56 | 373 | 9498 | 30 | Umlauf | 79.3259 | 16.6 | -8.3 | 0.16667 | 0 | -31.3955 | 11.8443 | -16.8923 | 3.1133
07:59:57 | 374 | 9503 | 30 | Umlauf | 79.3282 | 17.2 | -7.1 | 0.66667 | 0 | 15.2876 | 11.8443 | 31.4027 | 3.122
07:59:58 | 375 | 9508 | 30 | Umlauf | 79.324 | 19.6 | -5.6 | 1.1667 | 0 | 95.8519 | 11.8443 | 124.6483 | 3.1566
07:59:59 | 376 | 9515 | 30 | Umlauf | 79.3075 | 23.8 | -4.1 | 1.1667 | 0 | 137.7703 | 11.8443 | 173.165 | 3.2047
08:00:00 | 377 | 9523 | 30 | Umlauf | 79.2846 | 28 | -3.1 | 0.52778 | 0 | 67.7088 | 11.8443 | 92.0753 | 3.2303
08:00:01 | 378 | 9531 | 30 | Umlauf | 79.2724 | 29.9 | -2.5 | 0.47222 | 0 | 72.8262 | 11.8443 | 97.9983 | 3.2575
08:00:02 | 379 | 9540 | 30 | Umlauf | 79.2595 | 31.6 | -1.8 | 0.44444 | 0 | 84.8357 | 11.8443 | 111.8981 | 3.2886
08:00:03 | 380 | 9549 | 30 | Umlauf | 79.2447 | 33.2 | -1.3 | 0.55556 | 0 | 122.2066 | 11.8443 | 155.1515 | 3.3317
08:00:04 | 381 | 9559 | 30 | Umlauf | 79.2241 | 35.2 | 8.2 | 0.36111 | 0 | 160 | 11.8443 | 198.8938 | 3.387
08:00:05 | 382 | 9569 | 30 | Umlauf | 79.1978 | 36.5 | 5.8 | 0.11111 | 0 | 160 | 11.8443 | 198.8938 | 3.4422
08:00:06 | 383 | 9579 | 30 | Umlauf | 79.1715 | 36.9 | 4.1 | -0.055556 | 0 | 113.5665 | 11.8443 | 145.1514 | 3.4825
08:00:07 | 384 | 9589 | 30 | Umlauf | 79.1523 | 36.7 | 2.9 | -0.19444 | 0 | 55.2692 | 11.8443 | 77.6777 | 3.5041
08:00:08 | 385 | 9599 | 30 | Umlauf | 79.1421 | 36 | 2.1 | -0.5 | 0 | -20.2849 | 11.8443 | -7.2927 | 3.5021
08:00:09 | 386 | 9609 | 30 | Umlauf | 79.143 | 34.2 | 1.4 | -0.36111 | 0 | -9.5283 | 11.8443 | 2.6805 | 3.5028
08:00:10 | 387 | 9618 | 30 | Umlauf | 79.1427 | 32.9 | 0.6 | 0.027778 | 0 | 49.7228 | 11.8443 | 71.2581 | 3.5226
08:00:11 | 388 | 9627 | 30 | Umlauf | 79.1332 | 33 | -0.3 | 0.44444 | 0 | 118.0351 | 11.8443 | 150.3233 | 3.5644
08:00:12 | 389 | 9637 | 30 | Umlauf | 79.1134 | 34.6 | -4 | 0.22222 | 0 | 0.83696 | 11.8443 | 14.6773 | 3.5685
08:00:13 | 390 | 9647 | 30 | Umlauf | 79.1114 | 35.4 | -2.6 | -0.083333 | 0 | -23.9986 | 11.8443 | -10.5013 | 3.5656
08:00:14 | 391 | 9656 | 30 | Umlauf | 79.1128 | 35.1 | -2.9 | -0.41667 | 0 | -74.901 | 11.8443 | -54.481 | 3.5504
08:00:15 | 392 | 9666 | 30 | Umlauf | 79.12 | 33.6 | -3 | -0.75 | 0 | -118.2328 | 11.8443 | -91.9197 | 3.5249
08:00:16 | 393 | 9674 | 30 | Umlauf | 79.1322 | 30.9 | -3.3 | -0.86111 | 0 | -126.3888 | 11.8443 | -98.9665 | 3.4974
08:00:17 | 394 | 9682 | 30 | Umlauf | 79.1453 | 27.8 | -2.7 | -0.33333 | 0 | -48.662 | 11.8443 | -31.8105 | 3.4886
08:00:18 | 395 | 9689 | 30 | Umlauf | 79.1495 | 26.6 | -0.9 | -0.25 | 0 | -19.539 | 11.8443 | -6.6483 | 3.4867
08:00:19 | 396 | 9697 | 30 | Umlauf | 79.1503 | 25.7 | -1 | -0.72222 | 0 | -68.7404 | 11.8443 | -49.1582 | 3.4731
08:00:20 | 397 | 9703 | 30 | Umlauf | 79.1569 | 23.1 | -1.8 | -1.25 | 0 | -118.0283 | 11.8443 | -91.743 | 3.4476
08:00:21 | 398 | 9708 | 30 | Umlauf | 79.169 | 18.6 | -2.1 | -0.5 | 0 | -41.2615 | 11.8443 | -25.4165 | 3.4405
08:00:22 | 399 | 9713 | 30 | Umlauf | 79.1723 | 16.8 | -2.8 | -0.55556 | 0 | -45.5587 | 11.8443 | -29.1293 | 3.4324
08:00:23 | 400 | 9717 | 30 | Umlauf | 79.1762 | 14.8 | -62.3 | -1.0556 | 0 | -160 | 11.8443 | -128.0066 | 3.3969
08:00:24 | 401 | 9720 | 30 | Umlauf | 79.1931 | 11 | -56 | -0.61111 | 0 | -160 | 11.8443 | -128.0066 | 3.3613
08:00:25 | 402 | 9722 | 30 | Umlauf | 79.2101 | 8.8 | -45.7 | 0.13889 | 0 | -129.6374 | 11.8443 | -101.7733 | 3.333
08:00:26 | 403 | 9725 | 30 | Umlauf | 79.2235 | 9.3 | -30.6 | 0 | 0 | -98.4087 | 11.8443 | -74.7916 | 3.3123
08:00:27 | 404 | 9725 | 30 | Umlauf | 79.2334 | 9.3 | -30.6 | -0.52778 | 0 | -118.1501 | 11.8443 | -91.8482 | 3.2867
08:00:28 | 405 | 9729 | 30 | Umlauf | 79.2456 | 7.4 | -25.7 | 0.83333 | 0 | -41.1613 | 11.8443 | -25.3299 | 3.2797
08:00:29 | 406 | 9732 | 30 | Umlauf | 79.2489 | 10.4 | -13 | 0.25 | 0 | -34.5981 | 11.8443 | -19.6593 | 3.2742
08:00:30 | 407 | 9735 | 30 | Umlauf | 79.2515 | 11.3 | -9.8 | 1.75 | 0 | 68.3047 | 11.8443 | 92.765 | 3.3
08:00:31 | 408 | 9740 | 30 | Umlauf | 79.2392 | 17.6 | -5.3 | 1.0556 | 0 | 76.8686 | 11.8443 | 102.6769 | 3.3285
08:00:32 | 409 | 9746 | 30 | Umlauf | 79.2257 | 21.4 | -3.7 | 0.66667 | 0 | 62.0532 | 11.8443 | 85.5295 | 3.3523
08:00:33 | 410 | 9753 | 30 | Umlauf | 79.2144 | 23.8 | -2.9 | 0.86111 | 0 | 109.2811 | 11.8443 | 140.1914 | 3.3912
08:00:34 | 411 | 9760 | 30 | Umlauf | 79.1958 | 26.9 | -2.2 | 0.66667 | 0 | 102.4203 | 11.8443 | 132.2506 | 3.428
08:00:35 | 412 | 9768 | 30 | Umlauf | 79.1783 | 29.3 | -1.8 | 0.66667 | 0 | 118.8301 | 11.8443 | 151.2435 | 3.47
08:00:36 | 413 | 9777 | 30 | Umlauf | 79.1583 | 31.7 | -1.4 | 1.0556 | 0 | 160 | 11.8443 | 198.8938 | 3.5252
08:00:37 | 414 | 9787 | 30 | Umlauf | 79.132 | 35.5 | -1.1 | 0.38889 | 0 | 98.5293 | 11.8443 | 127.7472 | 3.5607
08:00:38 | 415 | 9797 | 30 | Umlauf | 79.1151 | 36.9 | -0.9 | 0.52778 | 0 | 139.032 | 11.8443 | 174.6253 | 3.6092
08:00:39 | 416 | 9808 | 30 | Umlauf | 79.092 | 38.8 | -0.8 | 0.5 | 0 | 142.2855 | 11.8443 | 178.3909 | 3.6588
08:00:40 | 417 | 9819 | 30 | Umlauf | 79.0684 | 40.6 | -0.7 | 0.22222 | 0 | 81.58 | 11.8443 | 108.1299 | 3.6888
08:00:41 | 418 | 9831 | 30 | Umlauf | 79.0541 | 41.4 | -0.6 | 0.027778 | 0 | 35.7432 | 11.8443 | 55.0781 | 3.7041
08:00:42 | 419 | 9842 | 30 | Umlauf | 79.0468 | 41.5 | -0.5 | -0.13889 | 0 | -3.0815 | 11.8443 | 10.1421 | 3.7069
08:00:43 | 420 | 9854 | 30 | Umlauf | 79.0455 | 41 | -0.5 | -0.55556 | 0 | -71.8559 | 11.8443 | -51.85 | 3.6925
08:00:44 | 421 | 9864 | 30 | Umlauf | 79.0523 | 39 | -0.4 | -0.36111 | 0 | -36.743 | 11.8443 | -21.5125 | 3.6866
08:00:45 | 422 | 9875 | 30 | Umlauf | 79.0552 | 37.7 | -0.4 | -0.91667 | 0 | -119.984 | 11.8443 | -93.4327 | 3.6606
08:00:46 | 423 | 9884 | 30 | Umlauf | 79.0675 | 34.4 | -0.4 | -0.69444 | 0 | -79.2291 | 11.8443 | -58.2205 | 3.6444
08:00:47 | 424 | 9893 | 30 | Umlauf | 79.0752 | 31.9 | -0.4 | -1 | 0 | -112.9937 | 11.8443 | -87.3931 | 3.6202
08:00:48 | 425 | 9901 | 30 | Umlauf | 79.0868 | 28.3 | -0.4 | -0.77778 | 0 | -75.3181 | 11.8443 | -54.8414 | 3.6049
08:00:49 | 426 | 9908 | 30 | Umlauf | 79.0941 | 25.5 | -0.4 | -1.1389 | 0 | -105.1339 | 11.8443 | -80.6023 | 3.5825
08:00:50 | 427 | 9914 | 30 | Umlauf | 79.1047 | 21.4 | -0.4 | -1.0833 | 0 | -83.6966 | 11.8443 | -62.0804 | 3.5653
08:00:51 | 428 | 9919 | 30 | Umlauf | 79.1129 | 17.5 | -0.4 | -1.3056 | 0 | -84.2448 | 11.8443 | -62.5541 | 3.5479
08:00:52 | 429 | 9923 | 30 | Umlauf | 79.1212 | 12.8 | 29.4 | 0 | 0 | 160 | 11.8443 | 198.8938 | 3.6032
08:00:53 | 430 | 9923 | 30 | Umlauf | 79.0949 | 12.8 | 29.4 | 0 | 0 | 160 | 11.8443 | 198.8938 | 3.6584
08:00:54 | 431 | 9923 | 30 | Umlauf | 79.0686 | 12.8 | 29.4 | 0 | 0 | 160 | 11.8443 | 198.8938 | 3.7137
08:00:55 | 432 | 9923 | 30 | Umlauf | 79.0423 | 12.8 | 29.4 | 0 | 0 | 160 | 11.8443 | 198.8938 | 3.7689
08:00:56 | 433 | 9923 | 30 | Umlauf | 79.016 | 12.8 | 29.4 | 0 | 0 | 160 | 11.8443 | 198.8938 | 3.8241
08:00:57 | 434 | 9923 | 30 | Umlauf | 78.9897 | 12.8 | 29.4 | 0 | 0 | 160 | 11.8443 | 198.8938 | 3.8794
08:00:58 | 435 | 9923 | 30 | Umlauf | 78.9634 | 12.8 | 29.4 | 0 | 0 | 160 | 11.8443 | 198.8938 | 3.9346
08:00:59 | 436 | 9923 | 30 | Umlauf | 78.937 | 12.8 | 29.4 | 0 | 0 | 160 | 11.8443 | 198.8938 | 3.9899
08:01:00 | 437 | 9923 | 30 | Umlauf | 78.9107 | 12.8 | 29.4 | 0 | 0 | 160 | 11.8443 | 198.8938 | 4.0451
08:01:01 | 438 | 9923 | 30 | Umlauf | 78.8844 | 12.8 | 29.4 | 0 | 0 | 160 | 11.8443 | 198.8938 | 4.1004
08:01:02 | 439 | 9923 | 30 | Umlauf | 78.8581 | 12.8 | 29.4 | 0 | 0 | 160 | 11.8443 | 198.8938 | 4.1556
08:01:03 | 440 | 9923 | 30 | Umlauf | 78.8318 | 12.8 | 29.4 | 0 | 0 | 160 | 11.8443 | 198.8938 | 4.2109
08:01:04 | 441 | 9923 | 30 | Umlauf | 78.8055 | 12.8 | 29.4 | 0 | 0 | 160 | 11.8443 | 198.8938 | 4.2661
08:01:05 | 442 | 9923 | 30 | Umlauf | 78.7792 | 12.8 | 29.4 | 0 | 0 | 160 | 11.8443 | 198.8938 | 4.3214
08:01:06 | 443 | 9923 | 30 | Umlauf | 78.7529 | 12.8 | 29.4 | 0 | 0 | 160 | 11.8443 | 198.8938 | 4.3766
08:01:07 | 444 | 9923 | 30 | Umlauf | 78.7266 | 12.8 | 29.4 | 0 | 0 | 160 | 11.8443 | 198.8938 | 4.4319
08:01:08 | 445 | 9923 | 30 | Umlauf | 78.7003 | 12.8 | 29.4 | 0 | 0 | 160 | 11.8443 | 198.8938 | 4.4871
08:01:09 | 446 | 9923 | 30 | Umlauf | 78.674 | 12.8 | 29.4 | 0 | 0 | 160 | 11.8443 | 198.8938 | 4.5424
08:01:10 | 447 | 9923 | 30 | Umlauf | 78.6476 | 12.8 | 29.4 | 0 | 0 | 160 | 11.8443 | 198.8938 | 4.5976
08:01:11 | 448 | 9923 | 30 | Umlauf | 78.6213 | 12.8 | 29.4 | 0 | 0 | 160 | 11.8443 | 198.8938 | 4.6529
08:01:12 | 449 | 9923 | 30 | Umlauf | 78.595 | 12.8 | 29.4 | 0 | 0 | 160 | 11.8443 | 198.8938 | 4.7081
08:01:13 | 450 | 9923 | 30 | Umlauf | 78.5687 | 12.8 | 29.4 | 0 | 0 | 160 | 11.8443 | 198.8938 | 4.7634
08:01:14 | 451 | 9923 | 30 | Umlauf | 78.5424 | 12.8 | 29.4 | 0 | 0 | 160 | 11.8443 | 198.8938 | 4.8186
08:01:15 | 452 | 9923 | 30 | Umlauf | 78.5161 | 12.8 | 29.4 | 0 | 0 | 160 | 11.8443 | 198.8938 | 4.8739
08:01:16 | 453 | 9923 | 30 | Umlauf | 78.4898 | 12.8 | 29.4 | 0 | 0 | 160 | 11.8443 | 198.8938 | 4.9291
08:01:17 | 454 | 9923 | 30 | Umlauf | 78.4635 | 12.8 | 29.4 | 0 | 0 | 160 | 11.8443 | 198.8938 | 4.9844
08:01:18 | 455 | 9923 | 30 | Umlauf | 78.4372 | 12.8 | 29.4 | 0 | 0 | 160 | 11.8443 | 198.8938 | 5.0396
08:01:19 | 456 | 9923 | 30 | Umlauf | 78.4109 | 12.8 | 29.4 | 0 | 0 | 160 | 11.8443 | 198.8938 | 5.0949
08:01:20 | 457 | 9923 | 30 | Umlauf | 78.3846 | 12.8 | 29.4 | 0 | 0 | 160 | 11.8443 | 198.8938 | 5.1501
08:01:21 | 458 | 9923 | 30 | Umlauf | 78.3583 | 12.8 | 29.4 | 0 | 0 | 160 | 11.8443 | 198.8938 | 5.2054
08:01:22 | 459 | 9923 | 30 | Umlauf | 78.3319 | 12.8 | 29.4 | 0 | 0 | 160 | 11.8443 | 198.8938 | 5.2606
08:01:23 | 460 | 9923 | 30 | Umlauf | 78.3056 | 12.8 | 29.4 | 0 | 0 | 160 | 11.8443 | 198.8938 | 5.3159
08:01:24 | 461 | 9923 | 30 | Umlauf | 78.2793 | 12.8 | 29.4 | 0 | 0 | 160 | 11.8443 | 198.8938 | 5.3711
08:01:25 | 462 | 9923 | 30 | Umlauf | 78.253 | 12.8 | 29.4 | 0 | 0 | 160 | 11.8443 | 198.8938 | 5.4264
08:01:26 | 463 | 9923 | 30 | Umlauf | 78.2267 | 12.8 | 29.4 | 0 | 0 | 160 | 11.8443 | 198.8938 | 5.4816
08:01:27 | 464 | 9923 | 30 | Umlauf | 78.2004 | 12.8 | 29.4 | 0 | 0 | 160 | 11.8443 | 198.8938 | 5.5368
08:01:28 | 465 | 9923 | 30 | Umlauf | 78.1741 | 12.8 | 29.4 | 0 | 0 | 160 | 11.8443 | 198.8938 | 5.5921
08:01:29 | 466 | 9923 | 30 | Umlauf | 78.1478 | 12.8 | 29.4 | 0 | 0 | 160 | 11.8443 | 198.8938 | 5.6473
08:01:30 | 467 | 9923 | 30 | Umlauf | 78.1215 | 12.8 | 29.4 | 0 | 0 | 160 | 11.8443 | 198.8938 | 5.7026
08:01:31 | 468 | 9923 | 30 | Umlauf | 78.0952 | 12.8 | 29.4 | 0 | 0 | 160 | 11.8443 | 198.8938 | 5.7578
08:01:32 | 469 | 9923 | 30 | Umlauf | 78.0689 | 12.8 | 29.4 | 0 | 0 | 160 | 11.8443 | 198.8938 | 5.8131
08:01:33 | 470 | 9923 | 30 | Umlauf | 78.0425 | 12.8 | 29.4 | 0 | 0 | 160 | 11.8443 | 198.8938 | 5.8683
08:01:34 | 471 | 9923 | 30 | Umlauf | 78.0162 | 12.8 | 29.4 | 0 | 0 | 160 | 11.8443 | 198.8938 | 5.9236
08:01:35 | 472 | 9923 | 30 | Umlauf | 77.9899 | 12.8 | 29.4 | 0 | 0 | 160 | 11.8443 | 198.8938 | 5.9788
08:01:36 | 473 | 9923 | 30 | Umlauf | 77.9636 | 12.8 | 29.4 | 0 | 0 | 160 | 11.8443 | 198.8938 | 6.0341
08:01:37 | 474 | 9923 | 30 | Umlauf | 77.9373 | 12.8 | 29.4 | -3.4722 | 0 | -34.2607 | 11.8443 | -19.3678 | 6.0287
08:01:38 | 475 | 9926 | 30 | Umlauf | 77.9399 | 0.3 | 84.8 | 0.55556 | 0 | 12.6715 | 11.8443 | 28.3747 | 6.0366
08:01:39 | 476 | 9927 | 30 | Umlauf | 77.9361 | 2.3 | 12.3 | 0 | 0 | 18.561 | 11.8443 | 35.1913 | 6.0464
08:01:40 | 477 | 9927 | 30 | Umlauf | 77.9315 | 2.3 | 12.3 | 0 | 0 | 18.561 | 11.8443 | 35.1913 | 6.0561
08:01:41 | 478 | 9927 | 30 | Umlauf | 77.9268 | 2.3 | 12.3 | 0.69444 | 0 | 28.5088 | 11.8443 | 46.705 | 6.0691
08:01:42 | 479 | 9931 | 30 | Umlauf | 77.9206 | 4.8 | 1.5 | 2.1667 | 0 | 73.2667 | 11.8443 | 98.5081 | 6.0965
08:01:43 | 480 | 9934 | 30 | Umlauf | 77.9076 | 12.6 | 1.4 | 0.083333 | 0 | 28.2521 | 11.8443 | 46.4078 | 6.1094
08:01:44 | 481 | 9938 | 30 | Umlauf | 77.9015 | 12.9 | 0.6 | 2.9167 | 0 | 160 | 11.8443 | 198.8938 | 6.1646
08:01:45 | 482 | 9944 | 30 | Umlauf | 77.8752 | 23.4 | 0.2 | -1.4722 | 0 | -122.6509 | 11.8443 | -95.7369 | 6.138
08:01:46 | 483 | 9949 | 30 | Umlauf | 77.8878 | 18.1 | -1.7 | 1.3611 | 0 | 151.8608 | 11.8443 | 189.4734 | 6.1906
08:01:47 | 484 | 9956 | 30 | Umlauf | 77.8628 | 23 | -5.6 | -0.22222 | 0 | -55.6441 | 11.8443 | -37.843 | 6.1801
08:01:48 | 485 | 9962 | 30 | Umlauf | 77.8678 | 22.2 | -7.3 | 0.55556 | 0 | 2.1789 | 11.8443 | 16.2305 | 6.1846
08:01:49 | 486 | 9969 | 30 | Umlauf | 77.8656 | 24.2 | -5.8 | 0.5 | 0 | 15.4812 | 11.8443 | 31.6267 | 6.1934
08:01:50 | 487 | 9976 | 30 | Umlauf | 77.8614 | 26 | -4.6 | 0.5 | 0 | 35.1734 | 11.8443 | 54.4186 | 6.2085
08:01:51 | 488 | 9983 | 30 | Umlauf | 77.8542 | 27.8 | -4.8 | 0.52778 | 0 | 39.4024 | 11.8443 | 59.3133 | 6.225
08:01:52 | 489 | 9992 | 30 | Umlauf | 77.8464 | 29.7 | -5.6 | 2.1389 | 0 | 160 | 11.8443 | 198.8938 | 6.2803
08:01:53 | 490 | 10002 | 30 | Umlauf | 77.8201 | 37.4 | -5.1 | -0.63889 | 0 | -144.1062 | 11.8443 | -114.2743 | 6.2485
08:01:54 | 491 | 10012 | 30 | Umlauf | 77.8352 | 35.1 | -4.4 | 0.19444 | 0 | -8.6303 | 11.8443 | 3.7199 | 6.2496
08:01:55 | 492 | 10022 | 30 | Umlauf | 77.8347 | 35.8 | -4.3 | -0.36111 | 0 | -87.3296 | 11.8443 | -65.2193 | 6.2314
08:01:56 | 493 | 10031 | 30 | Umlauf | 77.8433 | 34.5 | -3.8 | -0.11111 | 0 | -43.1079 | 11.8443 | -27.0118 | 6.2239
08:01:57 | 494 | 10041 | 30 | Umlauf | 77.8469 | 34.1 | -3 | 0 | 0 | -17.0595 | 11.8443 | -4.5059 | 6.2227
08:01:58 | 495 | 10050 | 30 | Umlauf | 77.8475 | 34.1 | -3.1 | 0 | 0 | -18.3556 | 11.8443 | -5.6258 | 6.2211
08:01:59 | 496 | 10060 | 30 | Umlauf | 77.8482 | 34.1 | -3.5 | -0.38889 | 0 | -76.8756 | 11.8443 | -56.1871 | 6.2055
08:02:00 | 497 | 10069 | 30 | Umlauf | 77.8557 | 32.7 | -3 | -0.22222 | 0 | -45.7702 | 11.8443 | -29.312 | 6.1974
08:02:01 | 498 | 10078 | 30 | Umlauf | 77.8596 | 31.9 | -3 | -0.66667 | 0 | -101.7732 | 11.8443 | -77.6986 | 6.1758
08:02:02 | 499 | 10086 | 30 | Umlauf | 77.8698 | 29.5 | -1.8 | -0.58333 | 0 | -71.0299 | 11.8443 | -51.1364 | 6.1616
08:02:03 | 500 | 10094 | 30 | Umlauf | 77.8766 | 27.4 | -3.3 | 0.27778 | 0 | 20.2843 | 11.8443 | 37.1859 | 6.1719
08:02:04 | 501 | 10101 | 30 | Umlauf | 77.8717 | 28.4 | -2.7 | 0.25 | 0 | 26.2894 | 11.8443 | 44.1362 | 6.1842
08:02:05 | 502 | 10110 | 30 | Umlauf | 77.8658 | 29.3 | -1.1 | -0.083333 | 0 | -3.8441 | 11.8443 | 9.2594 | 6.1868
08:02:06 | 503 | 10118 | 30 | Umlauf | 77.8646 | 29 | 0.6 | -0.27778 | 0 | -7.7586 | 11.8443 | 4.7288 | 6.1881
08:02:07 | 504 | 10125 | 30 | Umlauf | 77.864 | 28 | 2.4 | 0 | 0 | 66.3679 | 11.8443 | 90.5233 | 6.2132
08:02:08 | 505 | 10133 | 30 | Umlauf | 77.852 | 28 | 2.4 | -0.13889 | 0 | 42.147 | 11.8443 | 62.4899 | 6.2306
08:02:09 | 506 | 10141 | 30 | Umlauf | 77.8437 | 27.5 | 1.5 | -0.5 | 0 | -22.6637 | 11.8443 | -9.348 | 6.228
08:02:10 | 507 | 10148 | 30 | Umlauf | 77.845 | 25.7 | 2.1 | -0.52778 | 0 | -18.3378 | 11.8443 | -5.6104 | 6.2264
08:02:11 | 508 | 10155 | 30 | Umlauf | 77.8457 | 23.8 | 1.9 | -0.63889 | 0 | -29.5625 | 11.8443 | -15.3085 | 6.2222
08:02:12 | 509 | 10161 | 30 | Umlauf | 77.8478 | 21.5 | 19.8 | -1.0278 | 0 | 127.9666 | 11.8443 | 161.8181 | 6.2671
08:02:13 | 510 | 10165 | 30 | Umlauf | 77.8263 | 17.8 | 2.2 | -1 | 0 | -46.2007 | 11.8443 | -29.684 | 6.2589
08:02:14 | 511 | 10169 | 30 | Umlauf | 77.8303 | 14.2 | 0 | -1 | 0 | -48.8361 | 11.8443 | -31.961 | 6.25
08:02:15 | 512 | 10172 | 30 | Umlauf | 77.8345 | 10.6 | -0.3 | 0.94444 | 0 | 69.9567 | 11.8443 | 94.677 | 6.2763
08:02:16 | 513 | 10176 | 30 | Umlauf | 77.822 | 14 | -0.1 | 1.0556 | 0 | 103.843 | 11.8443 | 133.8973 | 6.3135
08:02:17 | 514 | 10181 | 30 | Umlauf | 77.8043 | 17.8 | -0.1 | 0.44444 | 0 | 64.4807 | 11.8443 | 88.3391 | 6.338
08:02:18 | 515 | 10187 | 30 | Umlauf | 77.7926 | 19.4 | -0.1 | -0.30556 | 0 | -13.0679 | 11.8443 | -1.0572 | 6.3377
08:02:19 | 516 | 10192 | 30 | Umlauf | 77.7927 | 18.3 | 0 | 0.41667 | 0 | 64.235 | 11.8443 | 88.0547 | 6.3622
08:02:20 | 517 | 10197 | 30 | Umlauf | 77.7811 | 19.8 | 0 | 0.55556 | 0 | 86.7335 | 11.8443 | 114.0946 | 6.3939
08:02:21 | 518 | 10203 | 30 | Umlauf | 77.766 | 21.8 | 0 | 0.22222 | 0 | 50.4055 | 11.8443 | 72.0483 | 6.4139
08:02:22 | 519 | 10210 | 30 | Umlauf | 77.7565 | 22.6 | 0 | 0.47222 | 0 | 87.5197 | 11.8443 | 115.0046 | 6.4458
08:02:23 | 520 | 10216 | 30 | Umlauf | 77.7412 | 24.3 | 0 | 0.63889 | 0 | 119.5083 | 11.8443 | 152.0285 | 6.4881
08:02:24 | 521 | 10224 | 30 | Umlauf | 77.7211 | 26.6 | 0 | 0.83333 | 0 | 160 | 11.8443 | 198.8938 | 6.5433
08:02:25 | 522 | 10232 | 30 | Umlauf | 77.6948 | 29.6 | 0 | -0.22222 | 0 | -7.9989 | 11.8443 | 4.4507 | 6.5446
08:02:26 | 523 | 10240 | 30 | Umlauf | 77.6942 | 28.8 | 0.4 | 0.27778 | 0 | 84.2957 | 11.8443 | 111.2731 | 6.5755
08:02:27 | 524 | 10248 | 30 | Umlauf | 77.6795 | 29.8 | 0.8 | 0.11111 | 0 | 63.474 | 11.8443 | 87.1739 | 6.5997
08:02:28 | 525 | 10257 | 30 | Umlauf | 77.668 | 30.2 | 1.3 | 0.30556 | 0 | 109.8605 | 11.8443 | 140.862 | 6.6388
08:02:29 | 526 | 10265 | 30 | Umlauf | 77.6494 | 31.3 | 1.6 | 0.16667 | 0 | 92.5136 | 11.8443 | 120.7845 | 6.6724
08:02:30 | 527 | 10274 | 30 | Umlauf | 77.6334 | 31.9 | 1.6 | -0.027778 | 0 | 55.7677 | 11.8443 | 78.2546 | 6.6941
08:02:31 | 528 | 10283 | 30 | Umlauf | 77.623 | 31.8 | 1.5 | -0.13889 | 0 | 31.6952 | 11.8443 | 50.3929 | 6.7081
08:02:32 | 529 | 10292 | 30 | Umlauf | 77.6164 | 31.3 | 1.5 | -0.13889 | 0 | 31.1046 | 11.8443 | 49.7093 | 6.7219
08:02:33 | 530 | 10300 | 30 | Umlauf | 77.6098 | 30.8 | 1.5 | -0.027778 | 0 | 51.8327 | 11.8443 | 73.7002 | 6.7424
08:02:34 | 531 | 10309 | 30 | Umlauf | 77.6 | 30.7 | 1.4 | 0.13889 | 0 | 81.7068 | 11.8443 | 108.2767 | 6.7724
08:02:35 | 532 | 10317 | 30 | Umlauf | 77.5857 | 31.2 | 1.3 | 0.027778 | 0 | 59.6993 | 11.8443 | 82.8051 | 6.7954
08:02:36 | 533 | 10326 | 30 | Umlauf | 77.5748 | 31.3 | 1.2 | -0.027778 | 0 | 47.2355 | 11.8443 | 68.3793 | 6.8144
08:02:37 | 534 | 10335 | 30 | Umlauf | 77.5657 | 31.2 | 1 | 0.25 | 0 | 97.3692 | 11.8443 | 126.4045 | 6.8496
08:02:38 | 535 | 10344 | 30 | Umlauf | 77.549 | 32.1 | 0.9 | 0.11111 | 0 | 70.6907 | 11.8443 | 95.5265 | 6.8761
08:02:39 | 536 | 10353 | 30 | Umlauf | 77.5364 | 32.5 | 0.8 | -0.13889 | 0 | 19.1314 | 11.8443 | 35.8514 | 6.886
08:02:40 | 537 | 10362 | 30 | Umlauf | 77.5316 | 32 | 0.7 | -0.11111 | 0 | 22.3919 | 11.8443 | 39.6252 | 6.8971
08:02:41 | 538 | 10370 | 30 | Umlauf | 77.5264 | 31.6 | 0.7 | 0.19444 | 0 | 82.1739 | 11.8443 | 108.8173 | 6.9273
08:02:42 | 539 | 10379 | 30 | Umlauf | 77.512 | 32.3 | 0.6 | -0.13889 | 0 | 15.1693 | 11.8443 | 31.2657 | 6.936
08:02:43 | 540 | 10388 | 30 | Umlauf | 77.5078 | 31.8 | 0.5 | -0.11111 | 0 | 18.4676 | 11.8443 | 35.0832 | 6.9457
08:02:44 | 541 | 10397 | 30 | Umlauf | 77.5032 | 31.4 | 0.5 | -0.30556 | 0 | -12.8287 | 11.8443 | -0.85054 | 6.9455
08:02:45 | 542 | 10405 | 30 | Umlauf | 77.5033 | 30.3 | 0.4 | 0.22222 | 0 | 78.4529 | 11.8443 | 104.5106 | 6.9745
08:02:46 | 543 | 10414 | 30 | Umlauf | 77.4895 | 31.1 | 0.4 | 0.16667 | 0 | 69.906 | 11.8443 | 94.6183 | 7.0008
08:02:47 | 544 | 10423 | 30 | Umlauf | 77.477 | 31.7 | 0.3 | -0.055556 | 0 | 25.6244 | 11.8443 | 43.3665 | 7.0128
08:02:48 | 545 | 10432 | 30 | Umlauf | 77.4712 | 31.5 | 0.3 | -0.13889 | 0 | 9.0764 | 11.8443 | 24.2138 | 7.0196
08:02:49 | 546 | 10440 | 30 | Umlauf | 77.468 | 31 | 0.3 | -0.19444 | 0 | -1.217 | 11.8443 | 12.3001 | 7.023
08:02:50 | 547 | 10449 | 30 | Umlauf | 77.4664 | 30.3 | 0.2 | -0.13889 | 0 | 6.7357 | 11.8443 | 21.5046 | 7.029
08:02:51 | 548 | 10457 | 30 | Umlauf | 77.4636 | 29.8 | 0.5 | -0.027778 | 0 | 32.4299 | 11.8443 | 51.2432 | 7.0432
08:02:52 | 549 | 10465 | 30 | Umlauf | 77.4568 | 29.7 | 0.8 | 0.055556 | 0 | 52.9679 | 11.8443 | 75.0141 | 7.064
08:02:53 | 550 | 10473 | 30 | Umlauf | 77.4469 | 29.9 | 1.1 | 0.11111 | 0 | 68.9869 | 11.8443 | 93.5545 | 7.09
08:02:54 | 551 | 10482 | 30 | Umlauf | 77.4345 | 30.3 | 1.3 | -0.11111 | 0 | 31.6101 | 11.8443 | 50.2944 | 7.104
08:02:55 | 552 | 10490 | 30 | Umlauf | 77.4278 | 29.9 | 1.2 | 0.13889 | 0 | 75.9207 | 11.8443 | 101.5798 | 7.1322
08:02:56 | 553 | 10499 | 30 | Umlauf | 77.4144 | 30.4 | 1 | 0.027778 | 0 | 52.6575 | 11.8443 | 74.6548 | 7.1529
08:02:57 | 554 | 10507 | 30 | Umlauf | 77.4045 | 30.5 | 0.8 | 0.25 | 0 | 91.4687 | 11.8443 | 119.5752 | 7.1862
08:02:58 | 555 | 10516 | 30 | Umlauf | 77.3887 | 31.4 | 0.6 | 0.52778 | 0 | 144.9559 | 11.8443 | 181.4817 | 7.2366
08:02:59 | 556 | 10525 | 30 | Umlauf | 77.3647 | 33.3 | 0.5 | -0.16667 | 0 | 8.1203 | 11.8443 | 23.1071 | 7.243
08:03:00 | 557 | 10534 | 30 | Umlauf | 77.3616 | 32.7 | 0.4 | 0.13889 | 0 | 68.157 | 11.8443 | 92.594 | 7.2687
08:03:01 | 558 | 10543 | 30 | Umlauf | 77.3494 | 33.2 | 0.3 | 0.055556 | 0 | 50.1141 | 11.8443 | 71.711 | 7.2886
08:03:02 | 559 | 10553 | 30 | Umlauf | 77.3399 | 33.4 | 0.3 | -0.11111 | 0 | 15.7871 | 11.8443 | 31.9807 | 7.2975
08:03:03 | 560 | 10562 | 30 | Umlauf | 77.3357 | 33 | 0.2 | -0.61111 | 0 | -57.5988 | 11.8443 | -39.532 | 7.2865
08:03:04 | 561 | 10570 | 30 | Umlauf | 77.3409 | 30.8 | 0.1 | 0.13889 | 0 | 58.4061 | 11.8443 | 81.3083 | 7.3091
08:03:05 | 562 | 10579 | 30 | Umlauf | 77.3302 | 31.3 | 0 | -0.61111 | 0 | -57.2197 | 11.8443 | -39.2044 | 7.2982
08:03:06 | 563 | 10587 | 30 | Umlauf | 77.3353 | 29.1 | -0.2 | -0.80556 | 0 | -78.4034 | 11.8443 | -57.5071 | 7.2822
08:03:07 | 564 | 10594 | 30 | Umlauf | 77.3429 | 26.2 | -0.5 | -0.88889 | 0 | -82.6154 | 11.8443 | -61.1462 | 7.2653
08:03:08 | 565 | 10601 | 30 | Umlauf | 77.351 | 23 | -0.9 | -1.4167 | 0 | -125.0666 | 11.8443 | -97.8241 | 7.2381
08:03:09 | 566 | 10606 | 30 | Umlauf | 77.364 | 17.9 | -0.7 | -0.83333 | 0 | -54.201 | 11.8443 | -36.5963 | 7.2279
08:03:10 | 567 | 10610 | 30 | Umlauf | 77.3688 | 14.9 | -0.3 | -0.36111 | 0 | -14.6385 | 11.8443 | -2.4143 | 7.2273
08:03:11 | 568 | 10614 | 30 | Umlauf | 77.3691 | 13.6 | -0.1 | -0.16667 | 0 | -1.7209 | 11.8443 | 11.7169 | 7.2305
08:03:12 | 569 | 10617 | 30 | Umlauf | 77.3676 | 13 | 0 | -0.16667 | 0 | -1.1629 | 11.8443 | 12.3627 | 7.2339
08:03:13 | 570 | 10621 | 30 | Umlauf | 77.366 | 12.4 | -0.1 | 0.22222 | 0 | 27.568 | 11.8443 | 45.6161 | 7.2466
08:03:14 | 571 | 10624 | 30 | Umlauf | 77.3599 | 13.2 | -0.3 | -0.055556 | 0 | 4.9797 | 11.8443 | 19.4721 | 7.252
08:03:15 | 572 | 10628 | 30 | Umlauf | 77.3573 | 13 | -0.6 | -0.083333 | 0 | 0.35098 | 11.8443 | 14.1149 | 7.2559
08:03:16 | 573 | 10631 | 30 | Umlauf | 77.3555 | 12.7 | -0.9 | -0.69444 | 0 | -32.4494 | 11.8443 | -17.8028 | 7.251
08:03:17 | 574 | 10634 | 30 | Umlauf | 77.3578 | 10.2 | -1.4 | 9.8333 | 0 | 160 | 11.8443 | 198.8938 | 7.3062
08:03:18 | 575 | 10647 | 30 | Umlauf | 77.3315 | 45.6 | -0.3 | -8.75 | 0 | -160 | 11.8443 | -128.0066 | 7.2707
08:03:19 | 576 | 10651 | 30 | Umlauf | 77.3485 | 14.1 | -0.4 | 0.055556 | 0 | 14.2784 | 11.8443 | 30.2345 | 7.2791
08:03:20 | 577 | 10655 | 30 | Umlauf | 77.3445 | 14.3 | 0.3 | -0.41667 | 0 | -13.9951 | 11.8443 | -1.8584 | 7.2786
08:03:21 | 578 | 10658 | 30 | Umlauf | 77.3447 | 12.8 | 1.1 | -0.33333 | 0 | -4.3732 | 11.8443 | 8.6471 | 7.281
08:03:22 | 579 | 10662 | 30 | Umlauf | 77.3436 | 11.6 | 1.9 | 0.083333 | 0 | 29.3984 | 11.8443 | 47.7346 | 7.2942
08:03:23 | 580 | 10665 | 30 | Umlauf | 77.3372 | 11.9 | 2.5 | 0.33333 | 0 | 52.8976 | 11.8443 | 74.9328 | 7.315
08:03:24 | 581 | 10669 | 30 | Umlauf | 77.3273 | 13.1 | 2.9 | 0.75 | 0 | 95.3468 | 11.8443 | 124.0638 | 7.3495
08:03:25 | 582 | 10673 | 30 | Umlauf | 77.3109 | 15.8 | 2.8 | -0.36111 | 0 | 4.8444 | 11.8443 | 19.3156 | 7.3549
08:03:26 | 583 | 10677 | 30 | Umlauf | 77.3084 | 14.5 | 3.5 | -0.44444 | 0 | 2.8348 | 11.8443 | 16.9897 | 7.3596
08:03:27 | 584 | 10681 | 30 | Umlauf | 77.3061 | 12.9 | 3.6 | 0.27778 | 0 | 61.2536 | 11.8443 | 84.604 | 7.3831
08:03:28 | 585 | 10684 | 30 | Umlauf | 77.2949 | 13.9 | 3 | -0.027778 | 0 | 34.6811 | 11.8443 | 53.8488 | 7.3981
08:03:29 | 586 | 10688 | 30 | Umlauf | 77.2878 | 13.8 | 2.7 | -0.13889 | 0 | 22.443 | 11.8443 | 39.6843 | 7.4091
08:03:30 | 587 | 10692 | 30 | Umlauf | 77.2826 | 13.3 | 2.5 | -0.41667 | 0 | -1.9126 | 11.8443 | 11.4949 | 7.4123
08:03:31 | 588 | 10695 | 30 | Umlauf | 77.281 | 11.8 | 2.5 | 0.055556 | 0 | 32.0358 | 11.8443 | 50.7871 | 7.4264
08:03:32 | 589 | 10699 | 30 | Umlauf | 77.2743 | 12 | 2.2 | 0.83333 | 0 | 88.5957 | 11.8443 | 116.25 | 7.4587
08:03:33 | 590 | 10703 | 30 | Umlauf | 77.2589 | 15 | 1.6 | 0.16667 | 0 | 43.278 | 11.8443 | 63.7989 | 7.4764
08:03:34 | 591 | 10707 | 30 | Umlauf | 77.2505 | 15.6 | 1.3 | 0.5 | 0 | 74.6668 | 11.8443 | 100.1286 | 7.5042
08:03:35 | 592 | 10712 | 30 | Umlauf | 77.2373 | 17.4 | 1.1 | 0.80556 | 0 | 114.4428 | 11.8443 | 146.1655 | 7.5448
08:03:36 | 593 | 10718 | 30 | Umlauf | 77.2179 | 20.3 | 0.8 | -0.22222 | 0 | 0.19201 | 11.8443 | 13.9309 | 7.5487
08:03:37 | 594 | 10723 | 30 | Umlauf | 77.2161 | 19.5 | 0.8 | -0.25 | 0 | -2.0969 | 11.8443 | 11.2816 | 7.5518
08:03:38 | 595 | 10728 | 30 | Umlauf | 77.2146 | 18.6 | 0.7 | 0.52778 | 0 | 85.8491 | 11.8443 | 113.071 | 7.5832
08:03:39 | 596 | 10734 | 30 | Umlauf | 77.1996 | 20.5 | 0.6 | 0.75 | 0 | 121.9264 | 11.8443 | 154.8271 | 7.6262
08:03:40 | 597 | 10740 | 30 | Umlauf | 77.1792 | 23.2 | 0.5 | 0.27778 | 0 | 68.6404 | 11.8443 | 93.1536 | 7.6521
08:03:41 | 598 | 10747 | 30 | Umlauf | 77.1668 | 24.2 | 0.4 | 0.27778 | 0 | 70.2806 | 11.8443 | 95.0519 | 7.6785
08:03:42 | 599 | 10754 | 30 | Umlauf | 77.1543 | 25.2 | 0.3 | 16.4167 | 0 | 160 | 11.8443 | 198.8938 | 7.7338
08:03:43 | 600 | 10777 | 30 | Umlauf | 77.1279 | 84.3 | 0.1 | -16.5556 | 0 | -160 | 11.8443 | -128.0066 | 7.6982
08:03:44 | 601 | 10784 | 30 | Umlauf | 77.1449 | 24.7 | 0.3 | 0.055556 | 0 | 36.148 | 11.8443 | 55.5466 | 7.7136
08:03:45 | 602 | 10791 | 30 | Umlauf | 77.1375 | 24.9 | 0.2 | -0.47222 | 0 | -30.256 | 11.8443 | -15.9078 | 7.7092
08:03:46 | 603 | 10798 | 30 | Umlauf | 77.1396 | 23.2 | 0.2 | -0.30556 | 0 | -12.753 | 11.8443 | -0.78514 | 7.709
08:03:47 | 604 | 10804 | 30 | Umlauf | 77.1397 | 22.1 | 0.2 | -0.22222 | 0 | -4.8075 | 11.8443 | 8.1443 | 7.7112
08:03:48 | 605 | 10810 | 30 | Umlauf | 77.1387 | 21.3 | 0.2 | -0.027778 | 0 | 18.551 | 11.8443 | 35.1797 | 7.721
08:03:49 | 606 | 10816 | 30 | Umlauf | 77.134 | 21.2 | 0.2 | -0.52778 | 0 | -30.7153 | 11.8443 | -16.3046 | 7.7165
08:03:50 | 607 | 10821 | 30 | Umlauf | 77.1362 | 19.3 | 0.2 | -0.38889 | 0 | -17.2709 | 11.8443 | -4.6886 | 7.7152
08:03:51 | 608 | 10826 | 30 | Umlauf | 77.1368 | 17.9 | 0.2 | -0.055556 | 0 | 12.2701 | 11.8443 | 27.9101 | 7.7229
08:03:52 | 609 | 10831 | 30 | Umlauf | 77.1331 | 17.7 | 0.2 | -0.41667 | 0 | -17.8798 | 11.8443 | -5.2147 | 7.7215
08:03:53 | 610 | 10835 | 30 | Umlauf | 77.1338 | 16.2 | 0.2 | -0.58333 | 0 | -27.2737 | 11.8443 | -13.3311 | 7.7178
08:03:54 | 611 | 10839 | 30 | Umlauf | 77.1355 | 14.1 | 0.2 | -0.58333 | 0 | -23.7924 | 11.8443 | -10.3232 | 7.7149
08:03:55 | 612 | 10843 | 30 | Umlauf | 77.1369 | 12 | 0.2 | -0.19444 | 0 | -1.5191 | 11.8443 | 11.9504 | 7.7182
08:03:56 | 613 | 10846 | 30 | Umlauf | 77.1353 | 11.3 | 0.2 | -0.16667 | 0 | -0.17915 | 11.8443 | 13.5013 | 7.722
08:03:57 | 614 | 10849 | 30 | Umlauf | 77.1335 | 10.7 | 0.1 | -0.5 | 0 | -14.9304 | 11.8443 | -2.6665 | 7.7213
08:03:58 | 615 | 10851 | 30 | Umlauf | 77.1339 | 8.9 | 0.2 | -0.44444 | 0 | -10.1105 | 11.8443 | 2.0067 | 7.7218
08:03:59 | 616 | 10853 | 30 | Umlauf | 77.1336 | 7.3 | 0.2 | 0 | 0 | 7.3477 | 11.8443 | 22.2129 | 7.728
08:04:00 | 617 | 10853 | 30 | Umlauf | 77.1307 | 7.3 | 0.2 | 0 | 0 | 7.3477 | 11.8443 | 22.2129 | 7.7342
08:04:01 | 618 | 10853 | 30 | Umlauf | 77.1278 | 7.3 | 0.2 | 0 | 0 | 7.3477 | 11.8443 | 22.2129 | 7.7403
08:04:02 | 619 | 10853 | 30 | Umlauf | 77.1248 | 7.3 | 0.2 | 0 | 0 | 7.3477 | 11.8443 | 22.2129 | 7.7465
08:04:03 | 620 | 10853 | 30 | Umlauf | 77.1219 | 7.3 | 0.2 | 0 | 0 | 7.3477 | 11.8443 | 22.2129 | 7.7527
08:04:04 | 621 | 10853 | 30 | Umlauf | 77.1189 | 7.3 | 0.2 | 0 | 0 | 7.3477 | 11.8443 | 22.2129 | 7.7588
08:04:05 | 622 | 10853 | 30 | Umlauf | 77.116 | 7.3 | 0.2 | 0 | 0 | 7.3477 | 11.8443 | 22.2129 | 7.765
08:04:06 | 623 | 10853 | 30 | Umlauf | 77.1131 | 7.3 | 0.2 | 0 | 0 | 7.3477 | 11.8443 | 22.2129 | 7.7712
08:04:07 | 624 | 10853 | 30 | Umlauf | 77.1101 | 7.3 | 0.2 | 0 | 0 | 7.3477 | 11.8443 | 22.2129 | 7.7773
08:04:08 | 625 | 10853 | 30 | Umlauf | 77.1072 | 7.3 | 0.2 | 0 | 0 | 7.3477 | 11.8443 | 22.2129 | 7.7835
08:04:09 | 626 | 10853 | 30 | Umlauf | 77.1043 | 7.3 | 0.2 | -1.8333 | 0 | -49.0831 | 11.8443 | -32.1743 | 7.7746
08:04:10 | 627 | 10855 | 30 | Umlauf | 77.1085 | 0.7 | 1 | 0 | 0 | 1.031 | 11.8443 | 14.9019 | 7.7787
08:04:11 | 628 | 10855 | 30 | Umlauf | 77.1065 | 0.7 | 1 | 0 | 0 | 1.031 | 11.8443 | 14.9019 | 7.7829
08:04:12 | 629 | 10855 | 30 | Umlauf | 77.1046 | 0.7 | 1 | 0 | 0 | 1.031 | 11.8443 | 14.9019 | 7.787
08:04:13 | 630 | 10855 | 30 | Umlauf | 77.1026 | 0.7 | 1 | 0 | 0 | 1.031 | 11.8443 | 14.9019 | 7.7911
08:04:14 | 631 | 10855 | 30 | Umlauf | 77.1006 | 0.7 | 1 | 0 | 0 | 1.031 | 11.8443 | 14.9019 | 7.7953
08:04:15 | 632 | 10855 | 30 | Umlauf | 77.0987 | 0.7 | 1 | 0 | 0 | 1.031 | 11.8443 | 14.9019 | 7.7994
08:04:16 | 633 | 10855 | 30 | Umlauf | 77.0967 | 0.7 | 1 | 0 | 0 | 1.031 | 11.8443 | 14.9019 | 7.8036
08:04:17 | 634 | 10855 | 30 | Umlauf | 77.0947 | 0.7 | 1 | 0 | 0 | 1.031 | 11.8443 | 14.9019 | 7.8077
08:04:18 | 635 | 10855 | 30 | Umlauf | 77.0927 | 0.7 | 1 | 0 | 0 | 1.031 | 11.8443 | 14.9019 | 7.8118
08:04:19 | 636 | 10855 | 30 | Umlauf | 77.0908 | 0.7 | 1 | 0 | 0 | 1.031 | 11.8443 | 14.9019 | 7.816
08:04:20 | 637 | 10855 | 30 | Umlauf | 77.0888 | 0.7 | 1 | 0 | 0 | 1.031 | 11.8443 | 14.9019 | 7.8201
08:04:21 | 638 | 10855 | 30 | Umlauf | 77.0868 | 0.7 | 1 | 0 | 0 | 1.031 | 11.8443 | 14.9019 | 7.8242
08:04:22 | 639 | 10855 | 30 | Umlauf | 77.0849 | 0.7 | 1 | 0 | 0 | 1.031 | 11.8443 | 14.9019 | 7.8284
08:04:23 | 640 | 10855 | 30 | Umlauf | 77.0829 | 0.7 | 1 | 0 | 0 | 1.031 | 11.8443 | 14.9019 | 7.8325
08:04:24 | 641 | 10855 | 30 | Umlauf | 77.0809 | 0.7 | 1 | 0 | 0 | 1.031 | 11.8443 | 14.9019 | 7.8367
08:04:25 | 642 | 10855 | 30 | Umlauf | 77.0789 | 0.7 | 1 | 0 | 0 | 1.031 | 11.8443 | 14.9019 | 7.8408
08:04:26 | 643 | 10855 | 30 | Umlauf | 77.077 | 0.7 | 1 | 0 | 0 | 1.031 | 11.8443 | 14.9019 | 7.8449
08:04:27 | 644 | 10855 | 30 | Umlauf | 77.075 | 0.7 | 1 | 0 | 0 | 1.031 | 11.8443 | 14.9019 | 7.8491
08:04:28 | 645 | 10855 | 30 | Umlauf | 77.073 | 0.7 | 1 | 0 | 0 | 1.031 | 11.8443 | 14.9019 | 7.8532
08:04:29 | 646 | 10855 | 30 | Umlauf | 77.0711 | 0.7 | 1 | 0 | 0 | 1.031 | 11.8443 | 14.9019 | 7.8574
08:04:30 | 647 | 10855 | 30 | Umlauf | 77.0691 | 0.7 | 1 | 0 | 0 | 1.031 | 11.8443 | 14.9019 | 7.8615

## 11 Pause
Uhrzeit | Typ | Zeit [s] | SoC [%] | Empfangene Leistung mittels DWPT [kW] | Leistung der Nebenverbraucher [KW] | Abgerufene Batterieleistung im Intervall [t, t+1) [kW] | Kumulierter Energieverbrauch nach Intervall [t, t+1) [KWh]
08:04:31 | Pause | 0 | 77.0671 | 0 | 11.8443 | 13.7086 | 0.003808
08:04:32 | Pause | 1 | 77.0653 | 0 | 11.8443 | 13.7086 | 0.0076159
08:04:33 | Pause | 2 | 77.0635 | 0 | 11.8443 | 13.7086 | 0.011424
08:04:34 | Pause | 3 | 77.0617 | 0 | 11.8443 | 13.7086 | 0.015232
08:04:35 | Pause | 4 | 77.0599 | 0 | 11.8443 | 13.7086 | 0.01904
08:04:36 | Pause | 5 | 77.058 | 0 | 11.8443 | 13.7086 | 0.022848
08:04:37 | Pause | 6 | 77.0562 | 0 | 11.8443 | 13.7086 | 0.026656
08:04:38 | Pause | 7 | 77.0544 | 0 | 11.8443 | 13.7086 | 0.030464
08:04:39 | Pause | 8 | 77.0526 | 0 | 11.8443 | 13.7086 | 0.034272
08:04:40 | Pause | 9 | 77.0508 | 0 | 11.8443 | 13.7086 | 0.03808
08:04:41 | Pause | 10 | 77.049 | 0 | 11.8443 | 13.7086 | 0.041887
08:04:42 | Pause | 11 | 77.0472 | 0 | 11.8443 | 13.7086 | 0.045695
08:04:43 | Pause | 12 | 77.0454 | 0 | 11.8443 | 13.7086 | 0.049503
08:04:44 | Pause | 13 | 77.0435 | 0 | 11.8443 | 13.7086 | 0.053311
08:04:45 | Pause | 14 | 77.0417 | 0 | 11.8443 | 13.7086 | 0.057119
08:04:46 | Pause | 15 | 77.0399 | 0 | 11.8443 | 13.7086 | 0.060927
08:04:47 | Pause | 16 | 77.0381 | 0 | 11.8443 | 13.7086 | 0.064735
08:04:48 | Pause | 17 | 77.0363 | 0 | 11.8443 | 13.7086 | 0.068543
08:04:49 | Pause | 18 | 77.0345 | 0 | 11.8443 | 13.7086 | 0.072351
08:04:50 | Pause | 19 | 77.0327 | 0 | 11.8443 | 13.7086 | 0.076159
08:04:51 | Pause | 20 | 77.0308 | 0 | 11.8443 | 13.7086 | 0.079967
08:04:52 | Pause | 21 | 77.029 | 0 | 11.8443 | 13.7086 | 0.083775
08:04:53 | Pause | 22 | 77.0272 | 0 | 11.8443 | 13.7086 | 0.087583
08:04:54 | Pause | 23 | 77.0254 | 0 | 11.8443 | 13.7086 | 0.091391
08:04:55 | Pause | 24 | 77.0236 | 0 | 11.8443 | 13.7086 | 0.095199
08:04:56 | Pause | 25 | 77.0218 | 0 | 11.8443 | 13.7086 | 0.099007
08:04:57 | Pause | 26 | 77.02 | 0 | 11.8443 | 13.7086 | 0.10281
08:04:58 | Pause | 27 | 77.0182 | 0 | 11.8443 | 13.7086 | 0.10662
08:04:59 | Pause | 28 | 77.0163 | 0 | 11.8443 | 13.7086 | 0.11043
08:05:00 | Pause | 29 | 77.0145 | 0 | 11.8443 | 13.7086 | 0.11424
08:05:01 | Pause | 30 | 77.0127 | 0 | 11.8443 | 13.7086 | 0.11805
08:05:02 | Pause | 31 | 77.0109 | 0 | 11.8443 | 13.7086 | 0.12185
08:05:03 | Pause | 32 | 77.0091 | 0 | 11.8443 | 13.7086 | 0.12566
08:05:04 | Pause | 33 | 77.0073 | 0 | 11.8443 | 13.7086 | 0.12947
08:05:05 | Pause | 34 | 77.0055 | 0 | 11.8443 | 13.7086 | 0.13328
08:05:06 | Pause | 35 | 77.0036 | 0 | 11.8443 | 13.7086 | 0.13709
08:05:07 | Pause | 36 | 77.0018 | 0 | 11.8443 | 13.7086 | 0.14089
08:05:08 | Pause | 37 | 77 | 0 | 11.8443 | 13.7086 | 0.1447
08:05:09 | Pause | 38 | 76.9982 | 0 | 11.8443 | 13.7086 | 0.14851
08:05:10 | Pause | 39 | 76.9964 | 0 | 11.8443 | 13.7086 | 0.15232
08:05:11 | Pause | 40 | 76.9946 | 0 | 11.8443 | 13.7086 | 0.15613
08:05:12 | Pause | 41 | 76.9928 | 0 | 11.8443 | 13.7086 | 0.15993
08:05:13 | Pause | 42 | 76.991 | 0 | 11.8443 | 13.7086 | 0.16374
08:05:14 | Pause | 43 | 76.9891 | 0 | 11.8443 | 13.7086 | 0.16755
08:05:15 | Pause | 44 | 76.9873 | 0 | 11.8443 | 13.7086 | 0.17136
08:05:16 | Pause | 45 | 76.9855 | 0 | 11.8443 | 13.7086 | 0.17517
08:05:17 | Pause | 46 | 76.9837 | 0 | 11.8443 | 13.7086 | 0.17897
08:05:18 | Pause | 47 | 76.9819 | 0 | 11.8443 | 13.7086 | 0.18278
08:05:19 | Pause | 48 | 76.9801 | 0 | 11.8443 | 13.7086 | 0.18659
08:05:20 | Pause | 49 | 76.9783 | 0 | 11.8443 | 13.7086 | 0.1904
08:05:21 | Pause | 50 | 76.9764 | 0 | 11.8443 | 13.7086 | 0.19421
08:05:22 | Pause | 51 | 76.9746 | 0 | 11.8443 | 13.7086 | 0.19801
08:05:23 | Pause | 52 | 76.9728 | 0 | 11.8443 | 13.7086 | 0.20182
08:05:24 | Pause | 53 | 76.971 | 0 | 11.8443 | 13.7086 | 0.20563
08:05:25 | Pause | 54 | 76.9692 | 0 | 11.8443 | 13.7086 | 0.20944
08:05:26 | Pause | 55 | 76.9674 | 0 | 11.8443 | 13.7086 | 0.21325
08:05:27 | Pause | 56 | 76.9656 | 0 | 11.8443 | 13.7086 | 0.21705
08:05:28 | Pause | 57 | 76.9638 | 0 | 11.8443 | 13.7086 | 0.22086
08:05:29 | Pause | 58 | 76.9619 | 0 | 11.8443 | 13.7086 | 0.22467
08:05:30 | Pause | 59 | 76.9601 | 0 | 11.8443 | 13.7086 | 0.22848
08:05:31 | Pause | 60 | 76.9583 | 0 | 11.8443 | 13.7086 | 0.23229
08:05:32 | Pause | 61 | 76.9565 | 0 | 11.8443 | 13.7086 | 0.23609
08:05:33 | Pause | 62 | 76.9547 | 0 | 11.8443 | 13.7086 | 0.2399
08:05:34 | Pause | 63 | 76.9529 | 0 | 11.8443 | 13.7086 | 0.24371
08:05:35 | Pause | 64 | 76.9511 | 0 | 11.8443 | 13.7086 | 0.24752
08:05:36 | Pause | 65 | 76.9492 | 0 | 11.8443 | 13.7086 | 0.25132
08:05:37 | Pause | 66 | 76.9474 | 0 | 11.8443 | 13.7086 | 0.25513
08:05:38 | Pause | 67 | 76.9456 | 0 | 11.8443 | 13.7086 | 0.25894
08:05:39 | Pause | 68 | 76.9438 | 0 | 11.8443 | 13.7086 | 0.26275
08:05:40 | Pause | 69 | 76.942 | 0 | 11.8443 | 13.7086 | 0.26656
08:05:41 | Pause | 70 | 76.9402 | 0 | 11.8443 | 13.7086 | 0.27036
08:05:42 | Pause | 71 | 76.9384 | 0 | 11.8443 | 13.7086 | 0.27417
08:05:43 | Pause | 72 | 76.9366 | 0 | 11.8443 | 13.7086 | 0.27798
08:05:44 | Pause | 73 | 76.9347 | 0 | 11.8443 | 13.7086 | 0.28179
08:05:45 | Pause | 74 | 76.9329 | 0 | 11.8443 | 13.7086 | 0.2856
08:05:46 | Pause | 75 | 76.9311 | 0 | 11.8443 | 13.7086 | 0.2894
08:05:47 | Pause | 76 | 76.9293 | 0 | 11.8443 | 13.7086 | 0.29321
08:05:48 | Pause | 77 | 76.9275 | 0 | 11.8443 | 13.7086 | 0.29702
08:05:49 | Pause | 78 | 76.9257 | 0 | 11.8443 | 13.7086 | 0.30083
08:05:50 | Pause | 79 | 76.9239 | 0 | 11.8443 | 13.7086 | 0.30464
08:05:51 | Pause | 80 | 76.922 | 0 | 11.8443 | 13.7086 | 0.30844
08:05:52 | Pause | 81 | 76.9202 | 0 | 11.8443 | 13.7086 | 0.31225
08:05:53 | Pause | 82 | 76.9184 | 0 | 11.8443 | 13.7086 | 0.31606
08:05:54 | Pause | 83 | 76.9166 | 0 | 11.8443 | 13.7086 | 0.31987
08:05:55 | Pause | 84 | 76.9148 | 0 | 11.8443 | 13.7086 | 0.32368
08:05:56 | Pause | 85 | 76.913 | 0 | 11.8443 | 13.7086 | 0.32748
08:05:57 | Pause | 86 | 76.9112 | 0 | 11.8443 | 13.7086 | 0.33129
08:05:58 | Pause | 87 | 76.9094 | 0 | 11.8443 | 13.7086 | 0.3351
08:05:59 | Pause | 88 | 76.9075 | 0 | 11.8443 | 13.7086 | 0.33891
08:06:00 | Pause | 89 | 76.9057 | 0 | 11.8443 | 13.7086 | 0.34272
08:06:01 | Pause | 90 | 76.9039 | 0 | 11.8443 | 13.7086 | 0.34652
08:06:02 | Pause | 91 | 76.9021 | 0 | 11.8443 | 13.7086 | 0.35033
08:06:03 | Pause | 92 | 76.9003 | 0 | 11.8443 | 13.7086 | 0.35414
08:06:04 | Pause | 93 | 76.8985 | 0 | 11.8443 | 13.7086 | 0.35795
08:06:05 | Pause | 94 | 76.8967 | 0 | 11.8443 | 13.7086 | 0.36176
08:06:06 | Pause | 95 | 76.8948 | 0 | 11.8443 | 13.7086 | 0.36556
08:06:07 | Pause | 96 | 76.893 | 0 | 11.8443 | 13.7086 | 0.36937
08:06:08 | Pause | 97 | 76.8912 | 0 | 11.8443 | 13.7086 | 0.37318
08:06:09 | Pause | 98 | 76.8894 | 0 | 11.8443 | 13.7086 | 0.37699
08:06:10 | Pause | 99 | 76.8876 | 0 | 11.8443 | 13.7086 | 0.3808
08:06:11 | Pause | 100 | 76.8858 | 0 | 11.8443 | 13.7086 | 0.3846
08:06:12 | Pause | 101 | 76.884 | 0 | 11.8443 | 13.7086 | 0.38841
08:06:13 | Pause | 102 | 76.8822 | 0 | 11.8443 | 13.7086 | 0.39222
08:06:14 | Pause | 103 | 76.8803 | 0 | 11.8443 | 13.7086 | 0.39603
08:06:15 | Pause | 104 | 76.8785 | 0 | 11.8443 | 13.7086 | 0.39984
08:06:16 | Pause | 105 | 76.8767 | 0 | 11.8443 | 13.7086 | 0.40364
08:06:17 | Pause | 106 | 76.8749 | 0 | 11.8443 | 13.7086 | 0.40745
08:06:18 | Pause | 107 | 76.8731 | 0 | 11.8443 | 13.7086 | 0.41126
08:06:19 | Pause | 108 | 76.8713 | 0 | 11.8443 | 13.7086 | 0.41507
08:06:20 | Pause | 109 | 76.8695 | 0 | 11.8443 | 13.7086 | 0.41887
08:06:21 | Pause | 110 | 76.8676 | 0 | 11.8443 | 13.7086 | 0.42268
08:06:22 | Pause | 111 | 76.8658 | 0 | 11.8443 | 13.7086 | 0.42649
08:06:23 | Pause | 112 | 76.864 | 0 | 11.8443 | 13.7086 | 0.4303
08:06:24 | Pause | 113 | 76.8622 | 0 | 11.8443 | 13.7086 | 0.43411
08:06:25 | Pause | 114 | 76.8604 | 0 | 11.8443 | 13.7086 | 0.43791
08:06:26 | Pause | 115 | 76.8586 | 0 | 11.8443 | 13.7086 | 0.44172
08:06:27 | Pause | 116 | 76.8568 | 0 | 11.8443 | 13.7086 | 0.44553
08:06:28 | Pause | 117 | 76.855 | 0 | 11.8443 | 13.7086 | 0.44934
08:06:29 | Pause | 118 | 76.8531 | 0 | 11.8443 | 13.7086 | 0.45315
08:06:30 | Pause | 119 | 76.8513 | 0 | 11.8443 | 13.7086 | 0.45695
08:06:31 | Pause | 120 | 76.8495 | 0 | 11.8443 | 13.7086 | 0.46076
08:06:32 | Pause | 121 | 76.8477 | 0 | 11.8443 | 13.7086 | 0.46457
08:06:33 | Pause | 122 | 76.8459 | 0 | 11.8443 | 13.7086 | 0.46838
08:06:34 | Pause | 123 | 76.8441 | 0 | 11.8443 | 13.7086 | 0.47219
08:06:35 | Pause | 124 | 76.8423 | 0 | 11.8443 | 13.7086 | 0.47599
08:06:36 | Pause | 125 | 76.8404 | 0 | 11.8443 | 13.7086 | 0.4798
08:06:37 | Pause | 126 | 76.8386 | 0 | 11.8443 | 13.7086 | 0.48361
08:06:38 | Pause | 127 | 76.8368 | 0 | 11.8443 | 13.7086 | 0.48742
08:06:39 | Pause | 128 | 76.835 | 0 | 11.8443 | 13.7086 | 0.49123
08:06:40 | Pause | 129 | 76.8332 | 0 | 11.8443 | 13.7086 | 0.49503
08:06:41 | Pause | 130 | 76.8314 | 0 | 11.8443 | 13.7086 | 0.49884
08:06:42 | Pause | 131 | 76.8296 | 0 | 11.8443 | 13.7086 | 0.50265
08:06:43 | Pause | 132 | 76.8278 | 0 | 11.8443 | 13.7086 | 0.50646
08:06:44 | Pause | 133 | 76.8259 | 0 | 11.8443 | 13.7086 | 0.51027
08:06:45 | Pause | 134 | 76.8241 | 0 | 11.8443 | 13.7086 | 0.51407
08:06:46 | Pause | 135 | 76.8223 | 0 | 11.8443 | 13.7086 | 0.51788
08:06:47 | Pause | 136 | 76.8205 | 0 | 11.8443 | 13.7086 | 0.52169
08:06:48 | Pause | 137 | 76.8187 | 0 | 11.8443 | 13.7086 | 0.5255
08:06:49 | Pause | 138 | 76.8169 | 0 | 11.8443 | 13.7086 | 0.52931
08:06:50 | Pause | 139 | 76.8151 | 0 | 11.8443 | 13.7086 | 0.53311
08:06:51 | Pause | 140 | 76.8132 | 0 | 11.8443 | 13.7086 | 0.53692
08:06:52 | Pause | 141 | 76.8114 | 0 | 11.8443 | 13.7086 | 0.54073
08:06:53 | Pause | 142 | 76.8096 | 0 | 11.8443 | 13.7086 | 0.54454
08:06:54 | Pause | 143 | 76.8078 | 0 | 11.8443 | 13.7086 | 0.54835
08:06:55 | Pause | 144 | 76.806 | 0 | 11.8443 | 13.7086 | 0.55215
08:06:56 | Pause | 145 | 76.8042 | 0 | 11.8443 | 13.7086 | 0.55596
08:06:57 | Pause | 146 | 76.8024 | 0 | 11.8443 | 13.7086 | 0.55977
08:06:58 | Pause | 147 | 76.8006 | 0 | 11.8443 | 13.7086 | 0.56358
08:06:59 | Pause | 148 | 76.7987 | 0 | 11.8443 | 13.7086 | 0.56739
08:07:00 | Pause | 149 | 76.7969 | 0 | 11.8443 | 13.7086 | 0.57119
08:07:01 | Pause | 150 | 76.7951 | 0 | 11.8443 | 13.7086 | 0.575
08:07:02 | Pause | 151 | 76.7933 | 0 | 11.8443 | 13.7086 | 0.57881
08:07:03 | Pause | 152 | 76.7915 | 0 | 11.8443 | 13.7086 | 0.58262
08:07:04 | Pause | 153 | 76.7897 | 0 | 11.8443 | 13.7086 | 0.58642
08:07:05 | Pause | 154 | 76.7879 | 0 | 11.8443 | 13.7086 | 0.59023
08:07:06 | Pause | 155 | 76.786 | 0 | 11.8443 | 13.7086 | 0.59404
08:07:07 | Pause | 156 | 76.7842 | 0 | 11.8443 | 13.7086 | 0.59785
08:07:08 | Pause | 157 | 76.7824 | 0 | 11.8443 | 13.7086 | 0.60166
08:07:09 | Pause | 158 | 76.7806 | 0 | 11.8443 | 13.7086 | 0.60546
08:07:10 | Pause | 159 | 76.7788 | 0 | 11.8443 | 13.7086 | 0.60927
08:07:11 | Pause | 160 | 76.777 | 0 | 11.8443 | 13.7086 | 0.61308
08:07:12 | Pause | 161 | 76.7752 | 0 | 11.8443 | 13.7086 | 0.61689
08:07:13 | Pause | 162 | 76.7734 | 0 | 11.8443 | 13.7086 | 0.6207
08:07:14 | Pause | 163 | 76.7715 | 0 | 11.8443 | 13.7086 | 0.6245
08:07:15 | Pause | 164 | 76.7697 | 0 | 11.8443 | 13.7086 | 0.62831
08:07:16 | Pause | 165 | 76.7679 | 0 | 11.8443 | 13.7086 | 0.63212
08:07:17 | Pause | 166 | 76.7661 | 0 | 11.8443 | 13.7086 | 0.63593
08:07:18 | Pause | 167 | 76.7643 | 0 | 11.8443 | 13.7086 | 0.63974
08:07:19 | Pause | 168 | 76.7625 | 0 | 11.8443 | 13.7086 | 0.64354
08:07:20 | Pause | 169 | 76.7607 | 0 | 11.8443 | 13.7086 | 0.64735
08:07:21 | Pause | 170 | 76.7588 | 0 | 11.8443 | 13.7086 | 0.65116
08:07:22 | Pause | 171 | 76.757 | 0 | 11.8443 | 13.7086 | 0.65497
08:07:23 | Pause | 172 | 76.7552 | 0 | 11.8443 | 13.7086 | 0.65878
08:07:24 | Pause | 173 | 76.7534 | 0 | 11.8443 | 13.7086 | 0.66258
08:07:25 | Pause | 174 | 76.7516 | 0 | 11.8443 | 13.7086 | 0.66639
08:07:26 | Pause | 175 | 76.7498 | 0 | 11.8443 | 13.7086 | 0.6702
08:07:27 | Pause | 176 | 76.748 | 0 | 11.8443 | 13.7086 | 0.67401
08:07:28 | Pause | 177 | 76.7462 | 0 | 11.8443 | 13.7086 | 0.67782
08:07:29 | Pause | 178 | 76.7443 | 0 | 11.8443 | 13.7086 | 0.68162
08:07:30 | Pause | 179 | 76.7425 | 0 | 11.8443 | 13.7086 | 0.68543
08:07:31 | Pause | 180 | 76.7407 | 0 | 11.8443 | 13.7086 | 0.68924
08:07:32 | Pause | 181 | 76.7389 | 0 | 11.8443 | 13.7086 | 0.69305
08:07:33 | Pause | 182 | 76.7371 | 0 | 11.8443 | 13.7086 | 0.69686
08:07:34 | Pause | 183 | 76.7353 | 0 | 11.8443 | 13.7086 | 0.70066
08:07:35 | Pause | 184 | 76.7335 | 0 | 11.8443 | 13.7086 | 0.70447
08:07:36 | Pause | 185 | 76.7317 | 0 | 11.8443 | 13.7086 | 0.70828
08:07:37 | Pause | 186 | 76.7298 | 0 | 11.8443 | 13.7086 | 0.71209
08:07:38 | Pause | 187 | 76.728 | 0 | 11.8443 | 13.7086 | 0.7159
08:07:39 | Pause | 188 | 76.7262 | 0 | 11.8443 | 13.7086 | 0.7197
08:07:40 | Pause | 189 | 76.7244 | 0 | 11.8443 | 13.7086 | 0.72351
08:07:41 | Pause | 190 | 76.7226 | 0 | 11.8443 | 13.7086 | 0.72732
08:07:42 | Pause | 191 | 76.7208 | 0 | 11.8443 | 13.7086 | 0.73113
08:07:43 | Pause | 192 | 76.719 | 0 | 11.8443 | 13.7086 | 0.73494
08:07:44 | Pause | 193 | 76.7171 | 0 | 11.8443 | 13.7086 | 0.73874
08:07:45 | Pause | 194 | 76.7153 | 0 | 11.8443 | 13.7086 | 0.74255
08:07:46 | Pause | 195 | 76.7135 | 0 | 11.8443 | 13.7086 | 0.74636
08:07:47 | Pause | 196 | 76.7117 | 0 | 11.8443 | 13.7086 | 0.75017
08:07:48 | Pause | 197 | 76.7099 | 0 | 11.8443 | 13.7086 | 0.75397
08:07:49 | Pause | 198 | 76.7081 | 0 | 11.8443 | 13.7086 | 0.75778
08:07:50 | Pause | 199 | 76.7063 | 0 | 11.8443 | 13.7086 | 0.76159
08:07:51 | Pause | 200 | 76.7045 | 0 | 11.8443 | 13.7086 | 0.7654
08:07:52 | Pause | 201 | 76.7026 | 0 | 11.8443 | 13.7086 | 0.76921
08:07:53 | Pause | 202 | 76.7008 | 0 | 11.8443 | 13.7086 | 0.77301
08:07:54 | Pause | 203 | 76.699 | 0 | 11.8443 | 13.7086 | 0.77682
08:07:55 | Pause | 204 | 76.6972 | 0 | 11.8443 | 13.7086 | 0.78063
08:07:56 | Pause | 205 | 76.6954 | 0 | 11.8443 | 13.7086 | 0.78444
08:07:57 | Pause | 206 | 76.6936 | 0 | 11.8443 | 13.7086 | 0.78825
08:07:58 | Pause | 207 | 76.6918 | 0 | 11.8443 | 13.7086 | 0.79205
08:07:59 | Pause | 208 | 76.6899 | 0 | 11.8443 | 13.7086 | 0.79586
08:08:00 | Pause | 209 | 76.6881 | 0 | 11.8443 | 13.7086 | 0.79967
08:08:01 | Pause | 210 | 76.6863 | 0 | 11.8443 | 13.7086 | 0.80348
08:08:02 | Pause | 211 | 76.6845 | 0 | 11.8443 | 13.7086 | 0.80729
08:08:03 | Pause | 212 | 76.6827 | 0 | 11.8443 | 13.7086 | 0.81109
08:08:04 | Pause | 213 | 76.6809 | 0 | 11.8443 | 13.7086 | 0.8149
08:08:05 | Pause | 214 | 76.6791 | 0 | 11.8443 | 13.7086 | 0.81871
08:08:06 | Pause | 215 | 76.6773 | 0 | 11.8443 | 13.7086 | 0.82252
08:08:07 | Pause | 216 | 76.6754 | 0 | 11.8443 | 13.7086 | 0.82633
08:08:08 | Pause | 217 | 76.6736 | 0 | 11.8443 | 13.7086 | 0.83013
08:08:09 | Pause | 218 | 76.6718 | 0 | 11.8443 | 13.7086 | 0.83394
08:08:10 | Pause | 219 | 76.67 | 0 | 11.8443 | 13.7086 | 0.83775
08:08:11 | Pause | 220 | 76.6682 | 0 | 11.8443 | 13.7086 | 0.84156
08:08:12 | Pause | 221 | 76.6664 | 0 | 11.8443 | 13.7086 | 0.84537
08:08:13 | Pause | 222 | 76.6646 | 0 | 11.8443 | 13.7086 | 0.84917
08:08:14 | Pause | 223 | 76.6627 | 0 | 11.8443 | 13.7086 | 0.85298
08:08:15 | Pause | 224 | 76.6609 | 0 | 11.8443 | 13.7086 | 0.85679
08:08:16 | Pause | 225 | 76.6591 | 0 | 11.8443 | 13.7086 | 0.8606
08:08:17 | Pause | 226 | 76.6573 | 0 | 11.8443 | 13.7086 | 0.86441
08:08:18 | Pause | 227 | 76.6555 | 0 | 11.8443 | 13.7086 | 0.86821
08:08:19 | Pause | 228 | 76.6537 | 0 | 11.8443 | 13.7086 | 0.87202
08:08:20 | Pause | 229 | 76.6519 | 0 | 11.8443 | 13.7086 | 0.87583
08:08:21 | Pause | 230 | 76.6501 | 0 | 11.8443 | 13.7086 | 0.87964
08:08:22 | Pause | 231 | 76.6482 | 0 | 11.8443 | 13.7086 | 0.88345
08:08:23 | Pause | 232 | 76.6464 | 0 | 11.8443 | 13.7086 | 0.88725
08:08:24 | Pause | 233 | 76.6446 | 0 | 11.8443 | 13.7086 | 0.89106
08:08:25 | Pause | 234 | 76.6428 | 0 | 11.8443 | 13.7086 | 0.89487
08:08:26 | Pause | 235 | 76.641 | 0 | 11.8443 | 13.7086 | 0.89868
08:08:27 | Pause | 236 | 76.6392 | 0 | 11.8443 | 13.7086 | 0.90249
08:08:28 | Pause | 237 | 76.6374 | 0 | 11.8443 | 13.7086 | 0.90629
08:08:29 | Pause | 238 | 76.6355 | 0 | 11.8443 | 13.7086 | 0.9101
08:08:30 | Pause | 239 | 76.6337 | 0 | 11.8443 | 13.7086 | 0.91391
08:08:31 | Pause | 240 | 76.6319 | 0 | 11.8443 | 13.7086 | 0.91772
08:08:32 | Pause | 241 | 76.6301 | 0 | 11.8443 | 13.7086 | 0.92152
08:08:33 | Pause | 242 | 76.6283 | 0 | 11.8443 | 13.7086 | 0.92533
08:08:34 | Pause | 243 | 76.6265 | 0 | 11.8443 | 13.7086 | 0.92914
08:08:35 | Pause | 244 | 76.6247 | 0 | 11.8443 | 13.7086 | 0.93295
08:08:36 | Pause | 245 | 76.6229 | 0 | 11.8443 | 13.7086 | 0.93676
08:08:37 | Pause | 246 | 76.621 | 0 | 11.8443 | 13.7086 | 0.94056
08:08:38 | Pause | 247 | 76.6192 | 0 | 11.8443 | 13.7086 | 0.94437
08:08:39 | Pause | 248 | 76.6174 | 0 | 11.8443 | 13.7086 | 0.94818
08:08:40 | Pause | 249 | 76.6156 | 0 | 11.8443 | 13.7086 | 0.95199
08:08:41 | Pause | 250 | 76.6138 | 0 | 11.8443 | 13.7086 | 0.9558
08:08:42 | Pause | 251 | 76.612 | 0 | 11.8443 | 13.7086 | 0.9596
08:08:43 | Pause | 252 | 76.6102 | 0 | 11.8443 | 13.7086 | 0.96341
08:08:44 | Pause | 253 | 76.6083 | 0 | 11.8443 | 13.7086 | 0.96722
08:08:45 | Pause | 254 | 76.6065 | 0 | 11.8443 | 13.7086 | 0.97103
08:08:46 | Pause | 255 | 76.6047 | 0 | 11.8443 | 13.7086 | 0.97484
08:08:47 | Pause | 256 | 76.6029 | 0 | 11.8443 | 13.7086 | 0.97864
08:08:48 | Pause | 257 | 76.6011 | 0 | 11.8443 | 13.7086 | 0.98245
08:08:49 | Pause | 258 | 76.5993 | 0 | 11.8443 | 13.7086 | 0.98626
08:08:50 | Pause | 259 | 76.5975 | 0 | 11.8443 | 13.7086 | 0.99007
08:08:51 | Pause | 260 | 76.5957 | 0 | 11.8443 | 13.7086 | 0.99388
08:08:52 | Pause | 261 | 76.5938 | 0 | 11.8443 | 13.7086 | 0.99768
08:08:53 | Pause | 262 | 76.592 | 0 | 11.8443 | 13.7086 | 1.0015
08:08:54 | Pause | 263 | 76.5902 | 0 | 11.8443 | 13.7086 | 1.0053
08:08:55 | Pause | 264 | 76.5884 | 0 | 11.8443 | 13.7086 | 1.0091
08:08:56 | Pause | 265 | 76.5866 | 0 | 11.8443 | 13.7086 | 1.0129
08:08:57 | Pause | 266 | 76.5848 | 0 | 11.8443 | 13.7086 | 1.0167
08:08:58 | Pause | 267 | 76.583 | 0 | 11.8443 | 13.7086 | 1.0205
08:08:59 | Pause | 268 | 76.5811 | 0 | 11.8443 | 13.7086 | 1.0243
08:09:00 | Pause | 269 | 76.5793 | 0 | 11.8443 | 13.7086 | 1.0281
08:09:01 | Pause | 270 | 76.5775 | 0 | 11.8443 | 13.7086 | 1.032
08:09:02 | Pause | 271 | 76.5757 | 0 | 11.8443 | 13.7086 | 1.0358
08:09:03 | Pause | 272 | 76.5739 | 0 | 11.8443 | 13.7086 | 1.0396
08:09:04 | Pause | 273 | 76.5721 | 0 | 11.8443 | 13.7086 | 1.0434
08:09:05 | Pause | 274 | 76.5703 | 0 | 11.8443 | 13.7086 | 1.0472
08:09:06 | Pause | 275 | 76.5685 | 0 | 11.8443 | 13.7086 | 1.051
08:09:07 | Pause | 276 | 76.5666 | 0 | 11.8443 | 13.7086 | 1.0548
08:09:08 | Pause | 277 | 76.5648 | 0 | 11.8443 | 13.7086 | 1.0586
08:09:09 | Pause | 278 | 76.563 | 0 | 11.8443 | 13.7086 | 1.0624
08:09:10 | Pause | 279 | 76.5612 | 0 | 11.8443 | 13.7086 | 1.0662
08:09:11 | Pause | 280 | 76.5594 | 0 | 11.8443 | 13.7086 | 1.07
08:09:12 | Pause | 281 | 76.5576 | 0 | 11.8443 | 13.7086 | 1.0738
08:09:13 | Pause | 282 | 76.5558 | 0 | 11.8443 | 13.7086 | 1.0777
08:09:14 | Pause | 283 | 76.5539 | 0 | 11.8443 | 13.7086 | 1.0815
08:09:15 | Pause | 284 | 76.5521 | 0 | 11.8443 | 13.7086 | 1.0853
08:09:16 | Pause | 285 | 76.5503 | 0 | 11.8443 | 13.7086 | 1.0891
08:09:17 | Pause | 286 | 76.5485 | 0 | 11.8443 | 13.7086 | 1.0929
08:09:18 | Pause | 287 | 76.5467 | 0 | 11.8443 | 13.7086 | 1.0967
08:09:19 | Pause | 288 | 76.5449 | 0 | 11.8443 | 13.7086 | 1.1005
08:09:20 | Pause | 289 | 76.5431 | 0 | 11.8443 | 13.7086 | 1.1043
08:09:21 | Pause | 290 | 76.5413 | 0 | 11.8443 | 13.7086 | 1.1081
08:09:22 | Pause | 291 | 76.5394 | 0 | 11.8443 | 13.7086 | 1.1119
08:09:23 | Pause | 292 | 76.5376 | 0 | 11.8443 | 13.7086 | 1.1157
08:09:24 | Pause | 293 | 76.5358 | 0 | 11.8443 | 13.7086 | 1.1195
08:09:25 | Pause | 294 | 76.534 | 0 | 11.8443 | 13.7086 | 1.1233
08:09:26 | Pause | 295 | 76.5322 | 0 | 11.8443 | 13.7086 | 1.1272
08:09:27 | Pause | 296 | 76.5304 | 0 | 11.8443 | 13.7086 | 1.131
08:09:28 | Pause | 297 | 76.5286 | 0 | 11.8443 | 13.7086 | 1.1348
08:09:29 | Pause | 298 | 76.5267 | 0 | 11.8443 | 13.7086 | 1.1386
08:09:30 | Pause | 299 | 76.5249 | 0 | 11.8443 | 13.7086 | 1.1424
08:09:31 | Pause | 300 | 76.5231 | 0 | 11.8443 | 13.7086 | 1.1462
08:09:32 | Pause | 301 | 76.5213 | 0 | 11.8443 | 13.7086 | 1.15
08:09:33 | Pause | 302 | 76.5195 | 0 | 11.8443 | 13.7086 | 1.1538
08:09:34 | Pause | 303 | 76.5177 | 0 | 11.8443 | 13.7086 | 1.1576
08:09:35 | Pause | 304 | 76.5159 | 0 | 11.8443 | 13.7086 | 1.1614
08:09:36 | Pause | 305 | 76.5141 | 0 | 11.8443 | 13.7086 | 1.1652
08:09:37 | Pause | 306 | 76.5122 | 0 | 11.8443 | 13.7086 | 1.169
08:09:38 | Pause | 307 | 76.5104 | 0 | 11.8443 | 13.7086 | 1.1728
08:09:39 | Pause | 308 | 76.5086 | 0 | 11.8443 | 13.7086 | 1.1767
08:09:40 | Pause | 309 | 76.5068 | 0 | 11.8443 | 13.7086 | 1.1805
08:09:41 | Pause | 310 | 76.505 | 0 | 11.8443 | 13.7086 | 1.1843
08:09:42 | Pause | 311 | 76.5032 | 0 | 11.8443 | 13.7086 | 1.1881
08:09:43 | Pause | 312 | 76.5014 | 0 | 11.8443 | 13.7086 | 1.1919
08:09:44 | Pause | 313 | 76.4995 | 0 | 11.8443 | 13.7086 | 1.1957
08:09:45 | Pause | 314 | 76.4977 | 0 | 11.8443 | 13.7086 | 1.1995
08:09:46 | Pause | 315 | 76.4959 | 0 | 11.8443 | 13.7086 | 1.2033
08:09:47 | Pause | 316 | 76.4941 | 0 | 11.8443 | 13.7086 | 1.2071
08:09:48 | Pause | 317 | 76.4923 | 0 | 11.8443 | 13.7086 | 1.2109
08:09:49 | Pause | 318 | 76.4905 | 0 | 11.8443 | 13.7086 | 1.2147
08:09:50 | Pause | 319 | 76.4887 | 0 | 11.8443 | 13.7086 | 1.2185
08:09:51 | Pause | 320 | 76.4869 | 0 | 11.8443 | 13.7086 | 1.2224
08:09:52 | Pause | 321 | 76.485 | 0 | 11.8443 | 13.7086 | 1.2262
08:09:53 | Pause | 322 | 76.4832 | 0 | 11.8443 | 13.7086 | 1.23
08:09:54 | Pause | 323 | 76.4814 | 0 | 11.8443 | 13.7086 | 1.2338
08:09:55 | Pause | 324 | 76.4796 | 0 | 11.8443 | 13.7086 | 1.2376
08:09:56 | Pause | 325 | 76.4778 | 0 | 11.8443 | 13.7086 | 1.2414
08:09:57 | Pause | 326 | 76.476 | 0 | 11.8443 | 13.7086 | 1.2452
08:09:58 | Pause | 327 | 76.4742 | 0 | 11.8443 | 13.7086 | 1.249
08:09:59 | Pause | 328 | 76.4723 | 0 | 11.8443 | 13.7086 | 1.2528
08:10:00 | Pause | 329 | 76.4705 | 0 | 11.8443 | 13.7086 | 1.2566
08:10:01 | Pause | 330 | 76.4687 | 0 | 11.8443 | 13.7086 | 1.2604
08:10:02 | Pause | 331 | 76.4669 | 0 | 11.8443 | 13.7086 | 1.2642
08:10:03 | Pause | 332 | 76.4651 | 0 | 11.8443 | 13.7086 | 1.268
08:10:04 | Pause | 333 | 76.4633 | 0 | 11.8443 | 13.7086 | 1.2719
08:10:05 | Pause | 334 | 76.4615 | 0 | 11.8443 | 13.7086 | 1.2757
08:10:06 | Pause | 335 | 76.4597 | 0 | 11.8443 | 13.7086 | 1.2795
08:10:07 | Pause | 336 | 76.4578 | 0 | 11.8443 | 13.7086 | 1.2833
08:10:08 | Pause | 337 | 76.456 | 0 | 11.8443 | 13.7086 | 1.2871
08:10:09 | Pause | 338 | 76.4542 | 0 | 11.8443 | 13.7086 | 1.2909
08:10:10 | Pause | 339 | 76.4524 | 0 | 11.8443 | 13.7086 | 1.2947
08:10:11 | Pause | 340 | 76.4506 | 0 | 11.8443 | 13.7086 | 1.2985
08:10:12 | Pause | 341 | 76.4488 | 0 | 11.8443 | 13.7086 | 1.3023
08:10:13 | Pause | 342 | 76.447 | 0 | 11.8443 | 13.7086 | 1.3061
08:10:14 | Pause | 343 | 76.4451 | 0 | 11.8443 | 13.7086 | 1.3099
08:10:15 | Pause | 344 | 76.4433 | 0 | 11.8443 | 13.7086 | 1.3137
08:10:16 | Pause | 345 | 76.4415 | 0 | 11.8443 | 13.7086 | 1.3176
08:10:17 | Pause | 346 | 76.4397 | 0 | 11.8443 | 13.7086 | 1.3214
08:10:18 | Pause | 347 | 76.4379 | 0 | 11.8443 | 13.7086 | 1.3252
08:10:19 | Pause | 348 | 76.4361 | 0 | 11.8443 | 13.7086 | 1.329
08:10:20 | Pause | 349 | 76.4343 | 0 | 11.8443 | 13.7086 | 1.3328
08:10:21 | Pause | 350 | 76.4325 | 0 | 11.8443 | 13.7086 | 1.3366
08:10:22 | Pause | 351 | 76.4306 | 0 | 11.8443 | 13.7086 | 1.3404
08:10:23 | Pause | 352 | 76.4288 | 0 | 11.8443 | 13.7086 | 1.3442
08:10:24 | Pause | 353 | 76.427 | 0 | 11.8443 | 13.7086 | 1.348
08:10:25 | Pause | 354 | 76.4252 | 0 | 11.8443 | 13.7086 | 1.3518
08:10:26 | Pause | 355 | 76.4234 | 0 | 11.8443 | 13.7086 | 1.3556
08:10:27 | Pause | 356 | 76.4216 | 0 | 11.8443 | 13.7086 | 1.3594
08:10:28 | Pause | 357 | 76.4198 | 0 | 11.8443 | 13.7086 | 1.3632
08:10:29 | Pause | 358 | 76.4179 | 0 | 11.8443 | 13.7086 | 1.3671
08:10:30 | Pause | 359 | 76.4161 | 0 | 11.8443 | 13.7086 | 1.3709
08:10:31 | Pause | 360 | 76.4143 | 0 | 11.8443 | 13.7086 | 1.3747
08:10:32 | Pause | 361 | 76.4125 | 0 | 11.8443 | 13.7086 | 1.3785
08:10:33 | Pause | 362 | 76.4107 | 0 | 11.8443 | 13.7086 | 1.3823
08:10:34 | Pause | 363 | 76.4089 | 0 | 11.8443 | 13.7086 | 1.3861
08:10:35 | Pause | 364 | 76.4071 | 0 | 11.8443 | 13.7086 | 1.3899
08:10:36 | Pause | 365 | 76.4053 | 0 | 11.8443 | 13.7086 | 1.3937
08:10:37 | Pause | 366 | 76.4034 | 0 | 11.8443 | 13.7086 | 1.3975
08:10:38 | Pause | 367 | 76.4016 | 0 | 11.8443 | 13.7086 | 1.4013
08:10:39 | Pause | 368 | 76.3998 | 0 | 11.8443 | 13.7086 | 1.4051
08:10:40 | Pause | 369 | 76.398 | 0 | 11.8443 | 13.7086 | 1.4089
08:10:41 | Pause | 370 | 76.3962 | 0 | 11.8443 | 13.7086 | 1.4128
08:10:42 | Pause | 371 | 76.3944 | 0 | 11.8443 | 13.7086 | 1.4166
08:10:43 | Pause | 372 | 76.3926 | 0 | 11.8443 | 13.7086 | 1.4204
08:10:44 | Pause | 373 | 76.3907 | 0 | 11.8443 | 13.7086 | 1.4242
08:10:45 | Pause | 374 | 76.3889 | 0 | 11.8443 | 13.7086 | 1.428
08:10:46 | Pause | 375 | 76.3871 | 0 | 11.8443 | 13.7086 | 1.4318
08:10:47 | Pause | 376 | 76.3853 | 0 | 11.8443 | 13.7086 | 1.4356
08:10:48 | Pause | 377 | 76.3835 | 0 | 11.8443 | 13.7086 | 1.4394
08:10:49 | Pause | 378 | 76.3817 | 0 | 11.8443 | 13.7086 | 1.4432
08:10:50 | Pause | 379 | 76.3799 | 0 | 11.8443 | 13.7086 | 1.447
08:10:51 | Pause | 380 | 76.3781 | 0 | 11.8443 | 13.7086 | 1.4508
08:10:52 | Pause | 381 | 76.3762 | 0 | 11.8443 | 13.7086 | 1.4546
08:10:53 | Pause | 382 | 76.3744 | 0 | 11.8443 | 13.7086 | 1.4584
08:10:54 | Pause | 383 | 76.3726 | 0 | 11.8443 | 13.7086 | 1.4623
08:10:55 | Pause | 384 | 76.3708 | 0 | 11.8443 | 13.7086 | 1.4661
08:10:56 | Pause | 385 | 76.369 | 0 | 11.8443 | 13.7086 | 1.4699
08:10:57 | Pause | 386 | 76.3672 | 0 | 11.8443 | 13.7086 | 1.4737
08:10:58 | Pause | 387 | 76.3654 | 0 | 11.8443 | 13.7086 | 1.4775
08:10:59 | Pause | 388 | 76.3635 | 0 | 11.8443 | 13.7086 | 1.4813
08:11:00 | Pause | 389 | 76.3617 | 0 | 11.8443 | 13.7086 | 1.4851
08:11:01 | Pause | 390 | 76.3599 | 0 | 11.8443 | 13.7086 | 1.4889
08:11:02 | Pause | 391 | 76.3581 | 0 | 11.8443 | 13.7086 | 1.4927
08:11:03 | Pause | 392 | 76.3563 | 0 | 11.8443 | 13.7086 | 1.4965
08:11:04 | Pause | 393 | 76.3545 | 0 | 11.8443 | 13.7086 | 1.5003
08:11:05 | Pause | 394 | 76.3527 | 0 | 11.8443 | 13.7086 | 1.5041
08:11:06 | Pause | 395 | 76.3509 | 0 | 11.8443 | 13.7086 | 1.5079
08:11:07 | Pause | 396 | 76.349 | 0 | 11.8443 | 13.7086 | 1.5118
08:11:08 | Pause | 397 | 76.3472 | 0 | 11.8443 | 13.7086 | 1.5156
08:11:09 | Pause | 398 | 76.3454 | 0 | 11.8443 | 13.7086 | 1.5194
08:11:10 | Pause | 399 | 76.3436 | 0 | 11.8443 | 13.7086 | 1.5232
08:11:11 | Pause | 400 | 76.3418 | 0 | 11.8443 | 13.7086 | 1.527
08:11:12 | Pause | 401 | 76.34 | 0 | 11.8443 | 13.7086 | 1.5308
08:11:13 | Pause | 402 | 76.3382 | 0 | 11.8443 | 13.7086 | 1.5346
08:11:14 | Pause | 403 | 76.3363 | 0 | 11.8443 | 13.7086 | 1.5384
08:11:15 | Pause | 404 | 76.3345 | 0 | 11.8443 | 13.7086 | 1.5422
08:11:16 | Pause | 405 | 76.3327 | 0 | 11.8443 | 13.7086 | 1.546
08:11:17 | Pause | 406 | 76.3309 | 0 | 11.8443 | 13.7086 | 1.5498
08:11:18 | Pause | 407 | 76.3291 | 0 | 11.8443 | 13.7086 | 1.5536
08:11:19 | Pause | 408 | 76.3273 | 0 | 11.8443 | 13.7086 | 1.5575
08:11:20 | Pause | 409 | 76.3255 | 0 | 11.8443 | 13.7086 | 1.5613
08:11:21 | Pause | 410 | 76.3237 | 0 | 11.8443 | 13.7086 | 1.5651
08:11:22 | Pause | 411 | 76.3218 | 0 | 11.8443 | 13.7086 | 1.5689
08:11:23 | Pause | 412 | 76.32 | 0 | 11.8443 | 13.7086 | 1.5727
08:11:24 | Pause | 413 | 76.3182 | 0 | 11.8443 | 13.7086 | 1.5765
08:11:25 | Pause | 414 | 76.3164 | 0 | 11.8443 | 13.7086 | 1.5803
08:11:26 | Pause | 415 | 76.3146 | 0 | 11.8443 | 13.7086 | 1.5841
08:11:27 | Pause | 416 | 76.3128 | 0 | 11.8443 | 13.7086 | 1.5879
08:11:28 | Pause | 417 | 76.311 | 0 | 11.8443 | 13.7086 | 1.5917
08:11:29 | Pause | 418 | 76.3091 | 0 | 11.8443 | 13.7086 | 1.5955
08:11:30 | Pause | 419 | 76.3073 | 0 | 11.8443 | 13.7086 | 1.5993
08:11:31 | Pause | 420 | 76.3055 | 0 | 11.8443 | 13.7086 | 1.6031
08:11:32 | Pause | 421 | 76.3037 | 0 | 11.8443 | 13.7086 | 1.607
08:11:33 | Pause | 422 | 76.3019 | 0 | 11.8443 | 13.7086 | 1.6108
08:11:34 | Pause | 423 | 76.3001 | 0 | 11.8443 | 13.7086 | 1.6146
08:11:35 | Pause | 424 | 76.2983 | 0 | 11.8443 | 13.7086 | 1.6184
08:11:36 | Pause | 425 | 76.2965 | 0 | 11.8443 | 13.7086 | 1.6222
08:11:37 | Pause | 426 | 76.2946 | 0 | 11.8443 | 13.7086 | 1.626
08:11:38 | Pause | 427 | 76.2928 | 0 | 11.8443 | 13.7086 | 1.6298
08:11:39 | Pause | 428 | 76.291 | 0 | 11.8443 | 13.7086 | 1.6336
08:11:40 | Pause | 429 | 76.2892 | 0 | 11.8443 | 13.7086 | 1.6374
08:11:41 | Pause | 430 | 76.2874 | 0 | 11.8443 | 13.7086 | 1.6412
08:11:42 | Pause | 431 | 76.2856 | 0 | 11.8443 | 13.7086 | 1.645
08:11:43 | Pause | 432 | 76.2838 | 0 | 11.8443 | 13.7086 | 1.6488
08:11:44 | Pause | 433 | 76.2819 | 0 | 11.8443 | 13.7086 | 1.6527
08:11:45 | Pause | 434 | 76.2801 | 0 | 11.8443 | 13.7086 | 1.6565
08:11:46 | Pause | 435 | 76.2783 | 0 | 11.8443 | 13.7086 | 1.6603
08:11:47 | Pause | 436 | 76.2765 | 0 | 11.8443 | 13.7086 | 1.6641
08:11:48 | Pause | 437 | 76.2747 | 0 | 11.8443 | 13.7086 | 1.6679
08:11:49 | Pause | 438 | 76.2729 | 0 | 11.8443 | 13.7086 | 1.6717
08:11:50 | Pause | 439 | 76.2711 | 0 | 11.8443 | 13.7086 | 1.6755
08:11:51 | Pause | 440 | 76.2693 | 0 | 11.8443 | 13.7086 | 1.6793
08:11:52 | Pause | 441 | 76.2674 | 0 | 11.8443 | 13.7086 | 1.6831
08:11:53 | Pause | 442 | 76.2656 | 0 | 11.8443 | 13.7086 | 1.6869
08:11:54 | Pause | 443 | 76.2638 | 0 | 11.8443 | 13.7086 | 1.6907
08:11:55 | Pause | 444 | 76.262 | 0 | 11.8443 | 13.7086 | 1.6945
08:11:56 | Pause | 445 | 76.2602 | 0 | 11.8443 | 13.7086 | 1.6983
08:11:57 | Pause | 446 | 76.2584 | 0 | 11.8443 | 13.7086 | 1.7022
08:11:58 | Pause | 447 | 76.2566 | 0 | 11.8443 | 13.7086 | 1.706
08:11:59 | Pause | 448 | 76.2547 | 0 | 11.8443 | 13.7086 | 1.7098
08:12:00 | Pause | 449 | 76.2529 | 0 | 11.8443 | 13.7086 | 1.7136
08:12:01 | Pause | 450 | 76.2511 | 0 | 11.8443 | 13.7086 | 1.7174
08:12:02 | Pause | 451 | 76.2493 | 0 | 11.8443 | 13.7086 | 1.7212
08:12:03 | Pause | 452 | 76.2475 | 0 | 11.8443 | 13.7086 | 1.725
08:12:04 | Pause | 453 | 76.2457 | 0 | 11.8443 | 13.7086 | 1.7288
08:12:05 | Pause | 454 | 76.2439 | 0 | 11.8443 | 13.7086 | 1.7326
08:12:06 | Pause | 455 | 76.2421 | 0 | 11.8443 | 13.7086 | 1.7364
08:12:07 | Pause | 456 | 76.2402 | 0 | 11.8443 | 13.7086 | 1.7402
08:12:08 | Pause | 457 | 76.2384 | 0 | 11.8443 | 13.7086 | 1.744
08:12:09 | Pause | 458 | 76.2366 | 0 | 11.8443 | 13.7086 | 1.7479
08:12:10 | Pause | 459 | 76.2348 | 0 | 11.8443 | 13.7086 | 1.7517
08:12:11 | Pause | 460 | 76.233 | 0 | 11.8443 | 13.7086 | 1.7555
08:12:12 | Pause | 461 | 76.2312 | 0 | 11.8443 | 13.7086 | 1.7593
08:12:13 | Pause | 462 | 76.2294 | 0 | 11.8443 | 13.7086 | 1.7631
08:12:14 | Pause | 463 | 76.2275 | 0 | 11.8443 | 13.7086 | 1.7669
08:12:15 | Pause | 464 | 76.2257 | 0 | 11.8443 | 13.7086 | 1.7707
08:12:16 | Pause | 465 | 76.2239 | 0 | 11.8443 | 13.7086 | 1.7745
08:12:17 | Pause | 466 | 76.2221 | 0 | 11.8443 | 13.7086 | 1.7783
08:12:18 | Pause | 467 | 76.2203 | 0 | 11.8443 | 13.7086 | 1.7821
08:12:19 | Pause | 468 | 76.2185 | 0 | 11.8443 | 13.7086 | 1.7859
08:12:20 | Pause | 469 | 76.2167 | 0 | 11.8443 | 13.7086 | 1.7897
08:12:21 | Pause | 470 | 76.2149 | 0 | 11.8443 | 13.7086 | 1.7935
08:12:22 | Pause | 471 | 76.213 | 0 | 11.8443 | 13.7086 | 1.7974
08:12:23 | Pause | 472 | 76.2112 | 0 | 11.8443 | 13.7086 | 1.8012
08:12:24 | Pause | 473 | 76.2094 | 0 | 11.8443 | 13.7086 | 1.805
08:12:25 | Pause | 474 | 76.2076 | 0 | 11.8443 | 13.7086 | 1.8088
08:12:26 | Pause | 475 | 76.2058 | 0 | 11.8443 | 13.7086 | 1.8126
08:12:27 | Pause | 476 | 76.204 | 0 | 11.8443 | 13.7086 | 1.8164
08:12:28 | Pause | 477 | 76.2022 | 0 | 11.8443 | 13.7086 | 1.8202
08:12:29 | Pause | 478 | 76.2003 | 0 | 11.8443 | 13.7086 | 1.824
08:12:30 | Pause | 479 | 76.1985 | 0 | 11.8443 | 13.7086 | 1.8278
08:12:31 | Pause | 480 | 76.1967 | 0 | 11.8443 | 13.7086 | 1.8316
08:12:32 | Pause | 481 | 76.1949 | 0 | 11.8443 | 13.7086 | 1.8354
08:12:33 | Pause | 482 | 76.1931 | 0 | 11.8443 | 13.7086 | 1.8392
08:12:34 | Pause | 483 | 76.1913 | 0 | 11.8443 | 13.7086 | 1.843
08:12:35 | Pause | 484 | 76.1895 | 0 | 11.8443 | 13.7086 | 1.8469
08:12:36 | Pause | 485 | 76.1877 | 0 | 11.8443 | 13.7086 | 1.8507
08:12:37 | Pause | 486 | 76.1858 | 0 | 11.8443 | 13.7086 | 1.8545
08:12:38 | Pause | 487 | 76.184 | 0 | 11.8443 | 13.7086 | 1.8583
08:12:39 | Pause | 488 | 76.1822 | 0 | 11.8443 | 13.7086 | 1.8621
08:12:40 | Pause | 489 | 76.1804 | 0 | 11.8443 | 13.7086 | 1.8659
08:12:41 | Pause | 490 | 76.1786 | 0 | 11.8443 | 13.7086 | 1.8697
08:12:42 | Pause | 491 | 76.1768 | 0 | 11.8443 | 13.7086 | 1.8735
08:12:43 | Pause | 492 | 76.175 | 0 | 11.8443 | 13.7086 | 1.8773
08:12:44 | Pause | 493 | 76.1732 | 0 | 11.8443 | 13.7086 | 1.8811
08:12:45 | Pause | 494 | 76.1713 | 0 | 11.8443 | 13.7086 | 1.8849
08:12:46 | Pause | 495 | 76.1695 | 0 | 11.8443 | 13.7086 | 1.8887
08:12:47 | Pause | 496 | 76.1677 | 0 | 11.8443 | 13.7086 | 1.8926
08:12:48 | Pause | 497 | 76.1659 | 0 | 11.8443 | 13.7086 | 1.8964
08:12:49 | Pause | 498 | 76.1641 | 0 | 11.8443 | 13.7086 | 1.9002
08:12:50 | Pause | 499 | 76.1623 | 0 | 11.8443 | 13.7086 | 1.904
08:12:51 | Pause | 500 | 76.1605 | 0 | 11.8443 | 13.7086 | 1.9078
08:12:52 | Pause | 501 | 76.1586 | 0 | 11.8443 | 13.7086 | 1.9116
08:12:53 | Pause | 502 | 76.1568 | 0 | 11.8443 | 13.7086 | 1.9154
08:12:54 | Pause | 503 | 76.155 | 0 | 11.8443 | 13.7086 | 1.9192
08:12:55 | Pause | 504 | 76.1532 | 0 | 11.8443 | 13.7086 | 1.923
08:12:56 | Pause | 505 | 76.1514 | 0 | 11.8443 | 13.7086 | 1.9268
08:12:57 | Pause | 506 | 76.1496 | 0 | 11.8443 | 13.7086 | 1.9306
08:12:58 | Pause | 507 | 76.1478 | 0 | 11.8443 | 13.7086 | 1.9344
08:12:59 | Pause | 508 | 76.146 | 0 | 11.8443 | 13.7086 | 1.9382
08:13:00 | Pause | 509 | 76.1441 | 0 | 11.8443 | 13.7086 | 1.9421
08:13:01 | Pause | 510 | 76.1423 | 0 | 11.8443 | 13.7086 | 1.9459
08:13:02 | Pause | 511 | 76.1405 | 0 | 11.8443 | 13.7086 | 1.9497
08:13:03 | Pause | 512 | 76.1387 | 0 | 11.8443 | 13.7086 | 1.9535
08:13:04 | Pause | 513 | 76.1369 | 0 | 11.8443 | 13.7086 | 1.9573
08:13:05 | Pause | 514 | 76.1351 | 0 | 11.8443 | 13.7086 | 1.9611
08:13:06 | Pause | 515 | 76.1333 | 0 | 11.8443 | 13.7086 | 1.9649
08:13:07 | Pause | 516 | 76.1314 | 0 | 11.8443 | 13.7086 | 1.9687
08:13:08 | Pause | 517 | 76.1296 | 0 | 11.8443 | 13.7086 | 1.9725
08:13:09 | Pause | 518 | 76.1278 | 0 | 11.8443 | 13.7086 | 1.9763
08:13:10 | Pause | 519 | 76.126 | 0 | 11.8443 | 13.7086 | 1.9801
08:13:11 | Pause | 520 | 76.1242 | 0 | 11.8443 | 13.7086 | 1.9839
08:13:12 | Pause | 521 | 76.1224 | 0 | 11.8443 | 13.7086 | 1.9878
08:13:13 | Pause | 522 | 76.1206 | 0 | 11.8443 | 13.7086 | 1.9916
08:13:14 | Pause | 523 | 76.1188 | 0 | 11.8443 | 13.7086 | 1.9954
08:13:15 | Pause | 524 | 76.1169 | 0 | 11.8443 | 13.7086 | 1.9992
08:13:16 | Pause | 525 | 76.1151 | 0 | 11.8443 | 13.7086 | 2.003
08:13:17 | Pause | 526 | 76.1133 | 0 | 11.8443 | 13.7086 | 2.0068
08:13:18 | Pause | 527 | 76.1115 | 0 | 11.8443 | 13.7086 | 2.0106
08:13:19 | Pause | 528 | 76.1097 | 0 | 11.8443 | 13.7086 | 2.0144
08:13:20 | Pause | 529 | 76.1079 | 0 | 11.8443 | 13.7086 | 2.0182
08:13:21 | Pause | 530 | 76.1061 | 0 | 11.8443 | 13.7086 | 2.022
08:13:22 | Pause | 531 | 76.1042 | 0 | 11.8443 | 13.7086 | 2.0258
08:13:23 | Pause | 532 | 76.1024 | 0 | 11.8443 | 13.7086 | 2.0296
08:13:24 | Pause | 533 | 76.1006 | 0 | 11.8443 | 13.7086 | 2.0334
08:13:25 | Pause | 534 | 76.0988 | 0 | 11.8443 | 13.7086 | 2.0373
08:13:26 | Pause | 535 | 76.097 | 0 | 11.8443 | 13.7086 | 2.0411
08:13:27 | Pause | 536 | 76.0952 | 0 | 11.8443 | 13.7086 | 2.0449
08:13:28 | Pause | 537 | 76.0934 | 0 | 11.8443 | 13.7086 | 2.0487
08:13:29 | Pause | 538 | 76.0916 | 0 | 11.8443 | 13.7086 | 2.0525
08:13:30 | Pause | 539 | 76.0897 | 0 | 11.8443 | 13.7086 | 2.0563
08:13:31 | Pause | 540 | 76.0879 | 0 | 11.8443 | 13.7086 | 2.0601
08:13:32 | Pause | 541 | 76.0861 | 0 | 11.8443 | 13.7086 | 2.0639
08:13:33 | Pause | 542 | 76.0843 | 0 | 11.8443 | 13.7086 | 2.0677
08:13:34 | Pause | 543 | 76.0825 | 0 | 11.8443 | 13.7086 | 2.0715
08:13:35 | Pause | 544 | 76.0807 | 0 | 11.8443 | 13.7086 | 2.0753
08:13:36 | Pause | 545 | 76.0789 | 0 | 11.8443 | 13.7086 | 2.0791
08:13:37 | Pause | 546 | 76.077 | 0 | 11.8443 | 13.7086 | 2.083
08:13:38 | Pause | 547 | 76.0752 | 0 | 11.8443 | 13.7086 | 2.0868
08:13:39 | Pause | 548 | 76.0734 | 0 | 11.8443 | 13.7086 | 2.0906
08:13:40 | Pause | 549 | 76.0716 | 0 | 11.8443 | 13.7086 | 2.0944
08:13:41 | Pause | 550 | 76.0698 | 0 | 11.8443 | 13.7086 | 2.0982
08:13:42 | Pause | 551 | 76.068 | 0 | 11.8443 | 13.7086 | 2.102
08:13:43 | Pause | 552 | 76.0662 | 0 | 11.8443 | 13.7086 | 2.1058
08:13:44 | Pause | 553 | 76.0644 | 0 | 11.8443 | 13.7086 | 2.1096
08:13:45 | Pause | 554 | 76.0625 | 0 | 11.8443 | 13.7086 | 2.1134
08:13:46 | Pause | 555 | 76.0607 | 0 | 11.8443 | 13.7086 | 2.1172
08:13:47 | Pause | 556 | 76.0589 | 0 | 11.8443 | 13.7086 | 2.121
08:13:48 | Pause | 557 | 76.0571 | 0 | 11.8443 | 13.7086 | 2.1248
08:13:49 | Pause | 558 | 76.0553 | 0 | 11.8443 | 13.7086 | 2.1286
08:13:50 | Pause | 559 | 76.0535 | 0 | 11.8443 | 13.7086 | 2.1325
08:13:51 | Pause | 560 | 76.0517 | 0 | 11.8443 | 13.7086 | 2.1363
08:13:52 | Pause | 561 | 76.0498 | 0 | 11.8443 | 13.7086 | 2.1401
08:13:53 | Pause | 562 | 76.048 | 0 | 11.8443 | 13.7086 | 2.1439
08:13:54 | Pause | 563 | 76.0462 | 0 | 11.8443 | 13.7086 | 2.1477
08:13:55 | Pause | 564 | 76.0444 | 0 | 11.8443 | 13.7086 | 2.1515
08:13:56 | Pause | 565 | 76.0426 | 0 | 11.8443 | 13.7086 | 2.1553
08:13:57 | Pause | 566 | 76.0408 | 0 | 11.8443 | 13.7086 | 2.1591
08:13:58 | Pause | 567 | 76.039 | 0 | 11.8443 | 13.7086 | 2.1629
08:13:59 | Pause | 568 | 76.0372 | 0 | 11.8443 | 13.7086 | 2.1667
08:14:00 | Pause | 569 | 76.0353 | 0 | 11.8443 | 13.7086 | 2.1705
08:14:01 | Pause | 570 | 76.0335 | 0 | 11.8443 | 13.7086 | 2.1743
08:14:02 | Pause | 571 | 76.0317 | 0 | 11.8443 | 13.7086 | 2.1781
08:14:03 | Pause | 572 | 76.0299 | 0 | 11.8443 | 13.7086 | 2.182
08:14:04 | Pause | 573 | 76.0281 | 0 | 11.8443 | 13.7086 | 2.1858
08:14:05 | Pause | 574 | 76.0263 | 0 | 11.8443 | 13.7086 | 2.1896
08:14:06 | Pause | 575 | 76.0245 | 0 | 11.8443 | 13.7086 | 2.1934
08:14:07 | Pause | 576 | 76.0226 | 0 | 11.8443 | 13.7086 | 2.1972
08:14:08 | Pause | 577 | 76.0208 | 0 | 11.8443 | 13.7086 | 2.201
08:14:09 | Pause | 578 | 76.019 | 0 | 11.8443 | 13.7086 | 2.2048
08:14:10 | Pause | 579 | 76.0172 | 0 | 11.8443 | 13.7086 | 2.2086
08:14:11 | Pause | 580 | 76.0154 | 0 | 11.8443 | 13.7086 | 2.2124
08:14:12 | Pause | 581 | 76.0136 | 0 | 11.8443 | 13.7086 | 2.2162
08:14:13 | Pause | 582 | 76.0118 | 0 | 11.8443 | 13.7086 | 2.22
08:14:14 | Pause | 583 | 76.01 | 0 | 11.8443 | 13.7086 | 2.2238
08:14:15 | Pause | 584 | 76.0081 | 0 | 11.8443 | 13.7086 | 2.2277
08:14:16 | Pause | 585 | 76.0063 | 0 | 11.8443 | 13.7086 | 2.2315
08:14:17 | Pause | 586 | 76.0045 | 0 | 11.8443 | 13.7086 | 2.2353
08:14:18 | Pause | 587 | 76.0027 | 0 | 11.8443 | 13.7086 | 2.2391
08:14:19 | Pause | 588 | 76.0009 | 0 | 11.8443 | 13.7086 | 2.2429
08:14:20 | Pause | 589 | 75.9991 | 0 | 11.8443 | 13.7086 | 2.2467
08:14:21 | Pause | 590 | 75.9973 | 0 | 11.8443 | 13.7086 | 2.2505
08:14:22 | Pause | 591 | 75.9954 | 0 | 11.8443 | 13.7086 | 2.2543
08:14:23 | Pause | 592 | 75.9936 | 0 | 11.8443 | 13.7086 | 2.2581
08:14:24 | Pause | 593 | 75.9918 | 0 | 11.8443 | 13.7086 | 2.2619
08:14:25 | Pause | 594 | 75.99 | 0 | 11.8443 | 13.7086 | 2.2657
08:14:26 | Pause | 595 | 75.9882 | 0 | 11.8443 | 13.7086 | 2.2695
08:14:27 | Pause | 596 | 75.9864 | 0 | 11.8443 | 13.7086 | 2.2733
08:14:28 | Pause | 597 | 75.9846 | 0 | 11.8443 | 13.7086 | 2.2772
08:14:29 | Pause | 598 | 75.9828 | 0 | 11.8443 | 13.7086 | 2.281
08:14:30 | Pause | 599 | 75.9809 | 0 | 11.8443 | 13.7086 | 2.2848
08:14:31 | Pause | 600 | 75.9791 | 0 | 11.8443 | 13.7086 | 2.2886
08:14:32 | Pause | 601 | 75.9773 | 0 | 11.8443 | 13.7086 | 2.2924
08:14:33 | Pause | 602 | 75.9755 | 0 | 11.8443 | 13.7086 | 2.2962
08:14:34 | Pause | 603 | 75.9737 | 0 | 11.8443 | 13.7086 | 2.3
08:14:35 | Pause | 604 | 75.9719 | 0 | 11.8443 | 13.7086 | 2.3038
08:14:36 | Pause | 605 | 75.9701 | 0 | 11.8443 | 13.7086 | 2.3076
08:14:37 | Pause | 606 | 75.9682 | 0 | 11.8443 | 13.7086 | 2.3114
08:14:38 | Pause | 607 | 75.9664 | 0 | 11.8443 | 13.7086 | 2.3152
08:14:39 | Pause | 608 | 75.9646 | 0 | 11.8443 | 13.7086 | 2.319
08:14:40 | Pause | 609 | 75.9628 | 0 | 11.8443 | 13.7086 | 2.3229
08:14:41 | Pause | 610 | 75.961 | 0 | 11.8443 | 13.7086 | 2.3267
08:14:42 | Pause | 611 | 75.9592 | 0 | 11.8443 | 13.7086 | 2.3305
08:14:43 | Pause | 612 | 75.9574 | 0 | 11.8443 | 13.7086 | 2.3343
08:14:44 | Pause | 613 | 75.9556 | 0 | 11.8443 | 13.7086 | 2.3381
08:14:45 | Pause | 614 | 75.9537 | 0 | 11.8443 | 13.7086 | 2.3419
08:14:46 | Pause | 615 | 75.9519 | 0 | 11.8443 | 13.7086 | 2.3457
08:14:47 | Pause | 616 | 75.9501 | 0 | 11.8443 | 13.7086 | 2.3495
08:14:48 | Pause | 617 | 75.9483 | 0 | 11.8443 | 13.7086 | 2.3533
08:14:49 | Pause | 618 | 75.9465 | 0 | 11.8443 | 13.7086 | 2.3571
08:14:50 | Pause | 619 | 75.9447 | 0 | 11.8443 | 13.7086 | 2.3609
08:14:51 | Pause | 620 | 75.9429 | 0 | 11.8443 | 13.7086 | 2.3647
08:14:52 | Pause | 621 | 75.941 | 0 | 11.8443 | 13.7086 | 2.3685
08:14:53 | Pause | 622 | 75.9392 | 0 | 11.8443 | 13.7086 | 2.3724
08:14:54 | Pause | 623 | 75.9374 | 0 | 11.8443 | 13.7086 | 2.3762
08:14:55 | Pause | 624 | 75.9356 | 0 | 11.8443 | 13.7086 | 2.38
08:14:56 | Pause | 625 | 75.9338 | 0 | 11.8443 | 13.7086 | 2.3838
08:14:57 | Pause | 626 | 75.932 | 0 | 11.8443 | 13.7086 | 2.3876
08:14:58 | Pause | 627 | 75.9302 | 0 | 11.8443 | 13.7086 | 2.3914
08:14:59 | Pause | 628 | 75.9284 | 0 | 11.8443 | 13.7086 | 2.3952
08:15:00 | Pause | 629 | 75.9265 | 0 | 11.8443 | 13.7086 | 2.399
08:15:01 | Pause | 630 | 75.9247 | 0 | 11.8443 | 13.7086 | 2.4028
08:15:02 | Pause | 631 | 75.9229 | 0 | 11.8443 | 13.7086 | 2.4066
08:15:03 | Pause | 632 | 75.9211 | 0 | 11.8443 | 13.7086 | 2.4104
08:15:04 | Pause | 633 | 75.9193 | 0 | 11.8443 | 13.7086 | 2.4142
08:15:05 | Pause | 634 | 75.9175 | 0 | 11.8443 | 13.7086 | 2.4181
08:15:06 | Pause | 635 | 75.9157 | 0 | 11.8443 | 13.7086 | 2.4219
08:15:07 | Pause | 636 | 75.9138 | 0 | 11.8443 | 13.7086 | 2.4257
08:15:08 | Pause | 637 | 75.912 | 0 | 11.8443 | 13.7086 | 2.4295
08:15:09 | Pause | 638 | 75.9102 | 0 | 11.8443 | 13.7086 | 2.4333
08:15:10 | Pause | 639 | 75.9084 | 0 | 11.8443 | 13.7086 | 2.4371
08:15:11 | Pause | 640 | 75.9066 | 0 | 11.8443 | 13.7086 | 2.4409
08:15:12 | Pause | 641 | 75.9048 | 0 | 11.8443 | 13.7086 | 2.4447
08:15:13 | Pause | 642 | 75.903 | 0 | 11.8443 | 13.7086 | 2.4485
08:15:14 | Pause | 643 | 75.9012 | 0 | 11.8443 | 13.7086 | 2.4523
08:15:15 | Pause | 644 | 75.8993 | 0 | 11.8443 | 13.7086 | 2.4561
08:15:16 | Pause | 645 | 75.8975 | 0 | 11.8443 | 13.7086 | 2.4599
08:15:17 | Pause | 646 | 75.8957 | 0 | 11.8443 | 13.7086 | 2.4637
08:15:18 | Pause | 647 | 75.8939 | 0 | 11.8443 | 13.7086 | 2.4676
08:15:19 | Pause | 648 | 75.8921 | 0 | 11.8443 | 13.7086 | 2.4714
08:15:20 | Pause | 649 | 75.8903 | 0 | 11.8443 | 13.7086 | 2.4752
08:15:21 | Pause | 650 | 75.8885 | 0 | 11.8443 | 13.7086 | 2.479
08:15:22 | Pause | 651 | 75.8866 | 0 | 11.8443 | 13.7086 | 2.4828
08:15:23 | Pause | 652 | 75.8848 | 0 | 11.8443 | 13.7086 | 2.4866
08:15:24 | Pause | 653 | 75.883 | 0 | 11.8443 | 13.7086 | 2.4904
08:15:25 | Pause | 654 | 75.8812 | 0 | 11.8443 | 13.7086 | 2.4942
08:15:26 | Pause | 655 | 75.8794 | 0 | 11.8443 | 13.7086 | 2.498
08:15:27 | Pause | 656 | 75.8776 | 0 | 11.8443 | 13.7086 | 2.5018
08:15:28 | Pause | 657 | 75.8758 | 0 | 11.8443 | 13.7086 | 2.5056
08:15:29 | Pause | 658 | 75.874 | 0 | 11.8443 | 13.7086 | 2.5094
08:15:30 | Pause | 659 | 75.8721 | 0 | 11.8443 | 13.7086 | 2.5132
08:15:31 | Pause | 660 | 75.8703 | 0 | 11.8443 | 13.7086 | 2.5171
08:15:32 | Pause | 661 | 75.8685 | 0 | 11.8443 | 13.7086 | 2.5209
08:15:33 | Pause | 662 | 75.8667 | 0 | 11.8443 | 13.7086 | 2.5247
08:15:34 | Pause | 663 | 75.8649 | 0 | 11.8443 | 13.7086 | 2.5285
08:15:35 | Pause | 664 | 75.8631 | 0 | 11.8443 | 13.7086 | 2.5323
08:15:36 | Pause | 665 | 75.8613 | 0 | 11.8443 | 13.7086 | 2.5361
08:15:37 | Pause | 666 | 75.8594 | 0 | 11.8443 | 13.7086 | 2.5399
08:15:38 | Pause | 667 | 75.8576 | 0 | 11.8443 | 13.7086 | 2.5437
08:15:39 | Pause | 668 | 75.8558 | 0 | 11.8443 | 13.7086 | 2.5475
08:15:40 | Pause | 669 | 75.854 | 0 | 11.8443 | 13.7086 | 2.5513
08:15:41 | Pause | 670 | 75.8522 | 0 | 11.8443 | 13.7086 | 2.5551
08:15:42 | Pause | 671 | 75.8504 | 0 | 11.8443 | 13.7086 | 2.5589
08:15:43 | Pause | 672 | 75.8486 | 0 | 11.8443 | 13.7086 | 2.5628
08:15:44 | Pause | 673 | 75.8468 | 0 | 11.8443 | 13.7086 | 2.5666
08:15:45 | Pause | 674 | 75.8449 | 0 | 11.8443 | 13.7086 | 2.5704
08:15:46 | Pause | 675 | 75.8431 | 0 | 11.8443 | 13.7086 | 2.5742
08:15:47 | Pause | 676 | 75.8413 | 0 | 11.8443 | 13.7086 | 2.578
08:15:48 | Pause | 677 | 75.8395 | 0 | 11.8443 | 13.7086 | 2.5818
08:15:49 | Pause | 678 | 75.8377 | 0 | 11.8443 | 13.7086 | 2.5856
08:15:50 | Pause | 679 | 75.8359 | 0 | 11.8443 | 13.7086 | 2.5894
08:15:51 | Pause | 680 | 75.8341 | 0 | 11.8443 | 13.7086 | 2.5932
08:15:52 | Pause | 681 | 75.8322 | 0 | 11.8443 | 13.7086 | 2.597
08:15:53 | Pause | 682 | 75.8304 | 0 | 11.8443 | 13.7086 | 2.6008
08:15:54 | Pause | 683 | 75.8286 | 0 | 11.8443 | 13.7086 | 2.6046
08:15:55 | Pause | 684 | 75.8268 | 0 | 11.8443 | 13.7086 | 2.6084
08:15:56 | Pause | 685 | 75.825 | 0 | 11.8443 | 13.7086 | 2.6123
08:15:57 | Pause | 686 | 75.8232 | 0 | 11.8443 | 13.7086 | 2.6161
08:15:58 | Pause | 687 | 75.8214 | 0 | 11.8443 | 13.7086 | 2.6199
08:15:59 | Pause | 688 | 75.8196 | 0 | 11.8443 | 13.7086 | 2.6237
08:16:00 | Pause | 689 | 75.8177 | 0 | 11.8443 | 13.7086 | 2.6275
08:16:01 | Pause | 690 | 75.8159 | 0 | 11.8443 | 13.7086 | 2.6313
08:16:02 | Pause | 691 | 75.8141 | 0 | 11.8443 | 13.7086 | 2.6351
08:16:03 | Pause | 692 | 75.8123 | 0 | 11.8443 | 13.7086 | 2.6389
08:16:04 | Pause | 693 | 75.8105 | 0 | 11.8443 | 13.7086 | 2.6427
08:16:05 | Pause | 694 | 75.8087 | 0 | 11.8443 | 13.7086 | 2.6465
08:16:06 | Pause | 695 | 75.8069 | 0 | 11.8443 | 13.7086 | 2.6503
08:16:07 | Pause | 696 | 75.805 | 0 | 11.8443 | 13.7086 | 2.6541
08:16:08 | Pause | 697 | 75.8032 | 0 | 11.8443 | 13.7086 | 2.658
08:16:09 | Pause | 698 | 75.8014 | 0 | 11.8443 | 13.7086 | 2.6618
08:16:10 | Pause | 699 | 75.7996 | 0 | 11.8443 | 13.7086 | 2.6656
08:16:11 | Pause | 700 | 75.7978 | 0 | 11.8443 | 13.7086 | 2.6694
08:16:12 | Pause | 701 | 75.796 | 0 | 11.8443 | 13.7086 | 2.6732
08:16:13 | Pause | 702 | 75.7942 | 0 | 11.8443 | 13.7086 | 2.677
08:16:14 | Pause | 703 | 75.7924 | 0 | 11.8443 | 13.7086 | 2.6808
08:16:15 | Pause | 704 | 75.7905 | 0 | 11.8443 | 13.7086 | 2.6846
08:16:16 | Pause | 705 | 75.7887 | 0 | 11.8443 | 13.7086 | 2.6884
08:16:17 | Pause | 706 | 75.7869 | 0 | 11.8443 | 13.7086 | 2.6922
08:16:18 | Pause | 707 | 75.7851 | 0 | 11.8443 | 13.7086 | 2.696
08:16:19 | Pause | 708 | 75.7833 | 0 | 11.8443 | 13.7086 | 2.6998
08:16:20 | Pause | 709 | 75.7815 | 0 | 11.8443 | 13.7086 | 2.7036
08:16:21 | Pause | 710 | 75.7797 | 0 | 11.8443 | 13.7086 | 2.7075
08:16:22 | Pause | 711 | 75.7778 | 0 | 11.8443 | 13.7086 | 2.7113
08:16:23 | Pause | 712 | 75.776 | 0 | 11.8443 | 13.7086 | 2.7151
08:16:24 | Pause | 713 | 75.7742 | 0 | 11.8443 | 13.7086 | 2.7189
08:16:25 | Pause | 714 | 75.7724 | 0 | 11.8443 | 13.7086 | 2.7227
08:16:26 | Pause | 715 | 75.7706 | 0 | 11.8443 | 13.7086 | 2.7265
08:16:27 | Pause | 716 | 75.7688 | 0 | 11.8443 | 13.7086 | 2.7303
08:16:28 | Pause | 717 | 75.767 | 0 | 11.8443 | 13.7086 | 2.7341
08:16:29 | Pause | 718 | 75.7652 | 0 | 11.8443 | 13.7086 | 2.7379
08:16:30 | Pause | 719 | 75.7633 | 0 | 11.8443 | 13.7086 | 2.7417
08:16:31 | Pause | 720 | 75.7615 | 0 | 11.8443 | 13.7086 | 2.7455
08:16:32 | Pause | 721 | 75.7597 | 0 | 11.8443 | 13.7086 | 2.7493
08:16:33 | Pause | 722 | 75.7579 | 0 | 11.8443 | 13.7086 | 2.7532
08:16:34 | Pause | 723 | 75.7561 | 0 | 11.8443 | 13.7086 | 2.757
08:16:35 | Pause | 724 | 75.7543 | 0 | 11.8443 | 13.7086 | 2.7608
08:16:36 | Pause | 725 | 75.7525 | 0 | 11.8443 | 13.7086 | 2.7646
08:16:37 | Pause | 726 | 75.7506 | 0 | 11.8443 | 13.7086 | 2.7684
08:16:38 | Pause | 727 | 75.7488 | 0 | 11.8443 | 13.7086 | 2.7722
08:16:39 | Pause | 728 | 75.747 | 0 | 11.8443 | 13.7086 | 2.776
08:16:40 | Pause | 729 | 75.7452 | 0 | 11.8443 | 13.7086 | 2.7798
08:16:41 | Pause | 730 | 75.7434 | 0 | 11.8443 | 13.7086 | 2.7836
08:16:42 | Pause | 731 | 75.7416 | 0 | 11.8443 | 13.7086 | 2.7874
08:16:43 | Pause | 732 | 75.7398 | 0 | 11.8443 | 13.7086 | 2.7912
08:16:44 | Pause | 733 | 75.738 | 0 | 11.8443 | 13.7086 | 2.795
08:16:45 | Pause | 734 | 75.7361 | 0 | 11.8443 | 13.7086 | 2.7988
08:16:46 | Pause | 735 | 75.7343 | 0 | 11.8443 | 13.7086 | 2.8027
08:16:47 | Pause | 736 | 75.7325 | 0 | 11.8443 | 13.7086 | 2.8065
08:16:48 | Pause | 737 | 75.7307 | 0 | 11.8443 | 13.7086 | 2.8103
08:16:49 | Pause | 738 | 75.7289 | 0 | 11.8443 | 13.7086 | 2.8141
08:16:50 | Pause | 739 | 75.7271 | 0 | 11.8443 | 13.7086 | 2.8179
08:16:51 | Pause | 740 | 75.7253 | 0 | 11.8443 | 13.7086 | 2.8217
08:16:52 | Pause | 741 | 75.7234 | 0 | 11.8443 | 13.7086 | 2.8255
08:16:53 | Pause | 742 | 75.7216 | 0 | 11.8443 | 13.7086 | 2.8293
08:16:54 | Pause | 743 | 75.7198 | 0 | 11.8443 | 13.7086 | 2.8331
08:16:55 | Pause | 744 | 75.718 | 0 | 11.8443 | 13.7086 | 2.8369
08:16:56 | Pause | 745 | 75.7162 | 0 | 11.8443 | 13.7086 | 2.8407
08:16:57 | Pause | 746 | 75.7144 | 0 | 11.8443 | 13.7086 | 2.8445
08:16:58 | Pause | 747 | 75.7126 | 0 | 11.8443 | 13.7086 | 2.8483
08:16:59 | Pause | 748 | 75.7108 | 0 | 11.8443 | 13.7086 | 2.8522
08:17:00 | Pause | 749 | 75.7089 | 0 | 11.8443 | 13.7086 | 2.856
08:17:01 | Pause | 750 | 75.7071 | 0 | 11.8443 | 13.7086 | 2.8598
08:17:02 | Pause | 751 | 75.7053 | 0 | 11.8443 | 13.7086 | 2.8636
08:17:03 | Pause | 752 | 75.7035 | 0 | 11.8443 | 13.7086 | 2.8674
08:17:04 | Pause | 753 | 75.7017 | 0 | 11.8443 | 13.7086 | 2.8712
08:17:05 | Pause | 754 | 75.6999 | 0 | 11.8443 | 13.7086 | 2.875
08:17:06 | Pause | 755 | 75.6981 | 0 | 11.8443 | 13.7086 | 2.8788
08:17:07 | Pause | 756 | 75.6962 | 0 | 11.8443 | 13.7086 | 2.8826
08:17:08 | Pause | 757 | 75.6944 | 0 | 11.8443 | 13.7086 | 2.8864
08:17:09 | Pause | 758 | 75.6926 | 0 | 11.8443 | 13.7086 | 2.8902
08:17:10 | Pause | 759 | 75.6908 | 0 | 11.8443 | 13.7086 | 2.894
08:17:11 | Pause | 760 | 75.689 | 0 | 11.8443 | 13.7086 | 2.8979
08:17:12 | Pause | 761 | 75.6872 | 0 | 11.8443 | 13.7086 | 2.9017
08:17:13 | Pause | 762 | 75.6854 | 0 | 11.8443 | 13.7086 | 2.9055
08:17:14 | Pause | 763 | 75.6836 | 0 | 11.8443 | 13.7086 | 2.9093
08:17:15 | Pause | 764 | 75.6817 | 0 | 11.8443 | 13.7086 | 2.9131
08:17:16 | Pause | 765 | 75.6799 | 0 | 11.8443 | 13.7086 | 2.9169
08:17:17 | Pause | 766 | 75.6781 | 0 | 11.8443 | 13.7086 | 2.9207
08:17:18 | Pause | 767 | 75.6763 | 0 | 11.8443 | 13.7086 | 2.9245
08:17:19 | Pause | 768 | 75.6745 | 0 | 11.8443 | 13.7086 | 2.9283
08:17:20 | Pause | 769 | 75.6727 | 0 | 11.8443 | 13.7086 | 2.9321
08:17:21 | Pause | 770 | 75.6709 | 0 | 11.8443 | 13.7086 | 2.9359
08:17:22 | Pause | 771 | 75.669 | 0 | 11.8443 | 13.7086 | 2.9397
08:17:23 | Pause | 772 | 75.6672 | 0 | 11.8443 | 13.7086 | 2.9435
08:17:24 | Pause | 773 | 75.6654 | 0 | 11.8443 | 13.7086 | 2.9474
08:17:25 | Pause | 774 | 75.6636 | 0 | 11.8443 | 13.7086 | 2.9512
08:17:26 | Pause | 775 | 75.6618 | 0 | 11.8443 | 13.7086 | 2.955
08:17:27 | Pause | 776 | 75.66 | 0 | 11.8443 | 13.7086 | 2.9588
08:17:28 | Pause | 777 | 75.6582 | 0 | 11.8443 | 13.7086 | 2.9626
08:17:29 | Pause | 778 | 75.6564 | 0 | 11.8443 | 13.7086 | 2.9664
08:17:30 | Pause | 779 | 75.6545 | 0 | 11.8443 | 13.7086 | 2.9702
08:17:31 | Pause | 780 | 75.6527 | 0 | 11.8443 | 13.7086 | 2.974
08:17:32 | Pause | 781 | 75.6509 | 0 | 11.8443 | 13.7086 | 2.9778
08:17:33 | Pause | 782 | 75.6491 | 0 | 11.8443 | 13.7086 | 2.9816
08:17:34 | Pause | 783 | 75.6473 | 0 | 11.8443 | 13.7086 | 2.9854
08:17:35 | Pause | 784 | 75.6455 | 0 | 11.8443 | 13.7086 | 2.9892
08:17:36 | Pause | 785 | 75.6437 | 0 | 11.8443 | 13.7086 | 2.9931
08:17:37 | Pause | 786 | 75.6418 | 0 | 11.8443 | 13.7086 | 2.9969
08:17:38 | Pause | 787 | 75.64 | 0 | 11.8443 | 13.7086 | 3.0007
08:17:39 | Pause | 788 | 75.6382 | 0 | 11.8443 | 13.7086 | 3.0045
08:17:40 | Pause | 789 | 75.6364 | 0 | 11.8443 | 13.7086 | 3.0083
08:17:41 | Pause | 790 | 75.6346 | 0 | 11.8443 | 13.7086 | 3.0121
08:17:42 | Pause | 791 | 75.6328 | 0 | 11.8443 | 13.7086 | 3.0159
08:17:43 | Pause | 792 | 75.631 | 0 | 11.8443 | 13.7086 | 3.0197
08:17:44 | Pause | 793 | 75.6292 | 0 | 11.8443 | 13.7086 | 3.0235
08:17:45 | Pause | 794 | 75.6273 | 0 | 11.8443 | 13.7086 | 3.0273
08:17:46 | Pause | 795 | 75.6255 | 0 | 11.8443 | 13.7086 | 3.0311
08:17:47 | Pause | 796 | 75.6237 | 0 | 11.8443 | 13.7086 | 3.0349
08:17:48 | Pause | 797 | 75.6219 | 0 | 11.8443 | 13.7086 | 3.0387
08:17:49 | Pause | 798 | 75.6201 | 0 | 11.8443 | 13.7086 | 3.0426
08:17:50 | Pause | 799 | 75.6183 | 0 | 11.8443 | 13.7086 | 3.0464
08:17:51 | Pause | 800 | 75.6165 | 0 | 11.8443 | 13.7086 | 3.0502
08:17:52 | Pause | 801 | 75.6147 | 0 | 11.8443 | 13.7086 | 3.054
08:17:53 | Pause | 802 | 75.6128 | 0 | 11.8443 | 13.7086 | 3.0578
08:17:54 | Pause | 803 | 75.611 | 0 | 11.8443 | 13.7086 | 3.0616
08:17:55 | Pause | 804 | 75.6092 | 0 | 11.8443 | 13.7086 | 3.0654
08:17:56 | Pause | 805 | 75.6074 | 0 | 11.8443 | 13.7086 | 3.0692
08:17:57 | Pause | 806 | 75.6056 | 0 | 11.8443 | 13.7086 | 3.073
08:17:58 | Pause | 807 | 75.6038 | 0 | 11.8443 | 13.7086 | 3.0768
08:17:59 | Pause | 808 | 75.602 | 0 | 11.8443 | 13.7086 | 3.0806
08:18:00 | Pause | 809 | 75.6001 | 0 | 11.8443 | 13.7086 | 3.0844

## 12 Umlauf
Uhrzeit | Zeit t [s] | Zurückgelegte Distanz [m] | Außen- temperatur [°C] | Typ | SoC zum Zeitpunkt t [%] | Ist-Geschwindigkeit zum Zeitpunkt t [km/h] | Steigung im Intervall [t, t+1) [%] | Gewählte Beschleunigung im Intervall [t, t+1) [m/s²] | Empfangene Leistung mittels DWPT [kW] | Motorleistung [kW] | Leistung der Nebenverbraucher [kW] | Abgerufene Batterieleistung im Intervall [t, t+1) [kW] | Kumulierter Energieverbrauch nach Intervall [t, t+1) [kWh]
08:18:01 | 0 | 0 | 30 | Umlauf | 75.5983 |  |  |  | 0 | 160 | 11.8443 | 198.8938 | 0.055248
08:18:02 | 1 | 0 | 30 | Umlauf | 75.572 |  |  |  | 0 | 160 | 11.8443 | 198.8938 | 0.1105
08:18:03 | 2 | 4 | 30 | Umlauf | 75.5457 | 7.6 | 0 | 0.69444 | 0 | 39.6285 | 11.8443 | 59.575 | 0.12705
08:18:04 | 3 | 7 | 30 | Umlauf | 75.5378 | 10.1 | 0 | 0.5 | 0 | 40.4744 | 11.8443 | 60.5541 | 0.14387
08:18:05 | 4 | 10 | 30 | Umlauf | 75.5298 | 11.9 | 0 | 0.055556 | 0 | 14.7914 | 11.8443 | 30.8283 | 0.15243
08:18:06 | 5 | 14 | 30 | Umlauf | 75.5257 | 12.1 | 0 | -0.52778 | 0 | -18.6728 | 11.8443 | -5.8999 | 0.15079
08:18:07 | 6 | 17 | 30 | Umlauf | 75.5265 | 10.2 | 0 | -0.16667 | 0 | -0.95238 | 11.8443 | 12.6063 | 0.15429
08:18:08 | 7 | 19 | 30 | Umlauf | 75.5249 | 9.6 | 0 | -0.11111 | 0 | 1.923 | 11.8443 | 15.9344 | 0.15872
08:18:09 | 8 | 22 | 30 | Umlauf | 75.5228 | 9.2 | 0 | 0.52778 | 0 | 38.4445 | 11.8443 | 58.2046 | 0.17489
08:18:10 | 9 | 25 | 30 | Umlauf | 75.5151 | 11.1 | 0 | 0 | 0 | 9.9372 | 11.8443 | 25.21 | 0.18189
08:18:11 | 10 | 28 | 30 | Umlauf | 75.5117 | 11.1 | 0 | 0.22222 | 0 | 25.3001 | 11.8443 | 42.9912 | 0.19383
08:18:12 | 11 | 31 | 30 | Umlauf | 75.506 | 11.9 | 0 | 0.38889 | 0 | 39.4966 | 11.8443 | 59.4223 | 0.21034
08:18:13 | 12 | 35 | 30 | Umlauf | 75.4982 | 13.3 | 0 | -0.36111 | 0 | -11.5848 | 11.8443 | 0.30035 | 0.21042
08:18:14 | 13 | 38 | 30 | Umlauf | 75.4981 | 12 | 0 | 0.22222 | 0 | 27.3748 | 11.8443 | 45.3924 | 0.22303
08:18:15 | 14 | 42 | 30 | Umlauf | 75.4921 | 12.8 | 0 | 0.19444 | 0 | 27.009 | 11.8443 | 44.9691 | 0.23552
08:18:16 | 15 | 46 | 30 | Umlauf | 75.4862 | 13.5 | 0 | -0.66667 | 0 | -28.3454 | 11.8443 | -14.257 | 0.23156
08:18:17 | 16 | 49 | 30 | Umlauf | 75.4881 | 11.1 | 0 | -0.77778 | 0 | -28.3063 | 11.8443 | -14.2232 | 0.22761
08:18:18 | 17 | 51 | 30 | Umlauf | 75.4899 | 8.3 | 0 | -0.27778 | 0 | -4.5018 | 11.8443 | 8.4982 | 0.22997
08:18:19 | 18 | 53 | 30 | Umlauf | 75.4888 | 7.3 | 0 | 22.1667 | 0 | 160 | 11.8443 | 198.8938 | 0.28522
08:18:20 | 19 | 77 | 30 | Umlauf | 75.4625 | 87.1 | 0 | -21.3889 | 0 | -160 | 11.8443 | -128.0066 | 0.24966
08:18:21 | 20 | 80 | 30 | Umlauf | 75.4794 | 10.1 | 0 | -0.69444 | 0 | -22.3839 | 11.8443 | -9.1062 | 0.24713
08:18:22 | 21 | 82 | 30 | Umlauf | 75.4806 | 7.6 | 0 | 0 | 0 | 6.7574 | 11.8443 | 21.5296 | 0.25311
08:18:23 | 22 | 82 | 30 | Umlauf | 75.4778 | 7.6 | 0 | -0.083333 | 0 | 2.8128 | 11.8443 | 16.9642 | 0.25782
08:18:24 | 23 | 86 | 30 | Umlauf | 75.4756 | 7.3 | 0 | 0.41667 | 0 | 25.4317 | 11.8443 | 43.1435 | 0.26981
08:18:25 | 24 | 89 | 30 | Umlauf | 75.4698 | 8.8 | 0 | 0.58333 | 0 | 39.812 | 11.8443 | 59.7874 | 0.28642
08:18:26 | 25 | 92 | 30 | Umlauf | 75.4619 | 10.9 | 0 | 0.27778 | 0 | 28.6113 | 11.8443 | 46.8236 | 0.29942
08:18:27 | 26 | 95 | 30 | Umlauf | 75.4557 | 11.9 | 0 | 0.94444 | 0 | 80.6721 | 11.8443 | 107.0791 | 0.32917
08:18:28 | 27 | 99 | 30 | Umlauf | 75.4416 | 15.3 | 0 | 0.41667 | 0 | 53.5606 | 11.8443 | 75.7001 | 0.3502
08:18:29 | 28 | 104 | 30 | Umlauf | 75.4316 | 16.8 | 0 | 0.5 | 0 | 67.6067 | 11.8443 | 91.9572 | 0.37574
08:18:30 | 29 | 109 | 30 | Umlauf | 75.4194 | 18.6 | -0.3 | 0.77778 | 0 | 103.8526 | 11.8443 | 133.9085 | 0.41294
08:18:31 | 30 | 115 | 30 | Umlauf | 75.4017 | 21.4 | -0.7 | 0.11111 | 0 | 25.811 | 11.8443 | 43.5825 | 0.42504
08:18:32 | 31 | 121 | 30 | Umlauf | 75.3959 | 21.8 | -1.4 | 0.63889 | 0 | 88.9974 | 11.8443 | 116.7149 | 0.45746
08:18:33 | 32 | 128 | 30 | Umlauf | 75.3805 | 24.1 | -1.8 | -0.027778 | 0 | -4.5983 | 11.8443 | 8.3865 | 0.45979
08:18:34 | 33 | 134 | 30 | Umlauf | 75.3794 | 24 | -2.2 | -0.80556 | 0 | -83.3152 | 11.8443 | -61.7509 | 0.44264
08:18:35 | 34 | 140 | 30 | Umlauf | 75.3875 | 21.1 | -2.9 | -0.55556 | 0 | -57.8143 | 11.8443 | -39.7181 | 0.43161
08:18:36 | 35 | 146 | 30 | Umlauf | 75.3928 | 19.1 | -3 | -0.13889 | 0 | -21.1444 | 11.8443 | -8.0353 | 0.42937
08:18:37 | 36 | 151 | 30 | Umlauf | 75.3939 | 18.6 | -2.7 | 0.33333 | 0 | 26.0711 | 11.8443 | 43.8835 | 0.44156
08:18:38 | 37 | 156 | 30 | Umlauf | 75.3881 | 19.8 | -2.3 | 0.25 | 0 | 22.2252 | 11.8443 | 39.4322 | 0.45252
08:18:39 | 38 | 162 | 30 | Umlauf | 75.3828 | 20.7 | -2 | 0.027778 | 0 | -1.0892 | 11.8443 | 12.448 | 0.45598
08:18:40 | 39 | 168 | 30 | Umlauf | 75.3812 | 20.8 | -1.7 | 0.027778 | 0 | 1.9887 | 11.8443 | 16.0104 | 0.46042
08:18:41 | 40 | 174 | 30 | Umlauf | 75.3791 | 20.9 | -1.5 | 0.027778 | 0 | 4.4687 | 11.8443 | 18.8808 | 0.46567
08:18:42 | 41 | 179 | 30 | Umlauf | 75.3766 | 21 | -1.4 | 0 | 0 | 2.1023 | 11.8443 | 16.1419 | 0.47015
08:18:43 | 42 | 185 | 30 | Umlauf | 75.3744 | 21 | -1.2 | -0.13889 | 0 | -8.7754 | 11.8443 | 3.5519 | 0.47114
08:18:44 | 43 | 191 | 30 | Umlauf | 75.374 | 20.5 | -1.1 | -0.22222 | 0 | -14.6832 | 11.8443 | -2.4528 | 0.47046
08:18:45 | 44 | 196 | 30 | Umlauf | 75.3743 | 19.7 | -1 | 0.63889 | 0 | 84.9062 | 11.8443 | 111.9798 | 0.50156
08:18:46 | 45 | 203 | 30 | Umlauf | 75.3595 | 22 | -0.8 | 0.58333 | 0 | 89.9963 | 11.8443 | 117.871 | 0.5343
08:18:47 | 46 | 209 | 30 | Umlauf | 75.3439 | 24.1 | -0.7 | -0.11111 | 0 | -2.5905 | 11.8443 | 10.7104 | 0.53728
08:18:48 | 47 | 216 | 30 | Umlauf | 75.3425 | 23.7 | -0.6 | -0.22222 | 0 | -12.2644 | 11.8443 | -0.36304 | 0.53718
08:18:49 | 48 | 222 | 30 | Umlauf | 75.3425 | 22.9 | -0.6 | 0.38889 | 0 | 68.73 | 11.8443 | 93.2572 | 0.56308
08:18:50 | 49 | 229 | 30 | Umlauf | 75.3302 | 24.3 | -0.5 | -0.16667 | 0 | -6.1784 | 11.8443 | 6.5577 | 0.5649
08:18:51 | 50 | 235 | 30 | Umlauf | 75.3293 | 23.7 | -0.4 | -0.11111 | 0 | 0.20179 | 11.8443 | 13.9422 | 0.56878
08:18:52 | 51 | 242 | 30 | Umlauf | 75.3275 | 23.3 | -0.4 | -0.16667 | 0 | -5.1046 | 11.8443 | 7.8005 | 0.57094
08:18:53 | 52 | 248 | 30 | Umlauf | 75.3265 | 22.7 | -0.4 | 0.30556 | 0 | 59.0035 | 11.8443 | 81.9997 | 0.59372
08:18:54 | 53 | 255 | 30 | Umlauf | 75.3156 | 23.8 | -0.3 | -0.30556 | 0 | -17.5698 | 11.8443 | -4.9469 | 0.59235
08:18:55 | 54 | 261 | 30 | Umlauf | 75.3163 | 22.7 | -0.3 | -0.19444 | 0 | -6.6834 | 11.8443 | 5.9732 | 0.59401
08:18:56 | 55 | 267 | 30 | Umlauf | 75.3155 | 22 | -0.3 | 0.30556 | 0 | 58.4159 | 11.8443 | 81.3196 | 0.6166
08:18:57 | 56 | 274 | 30 | Umlauf | 75.3047 | 23.1 | -0.4 | 0.47222 | 0 | 84.0614 | 11.8443 | 111.0019 | 0.64743
08:18:58 | 57 | 281 | 30 | Umlauf | 75.29 | 24.8 | -0.4 | 0.055556 | 0 | 26.0781 | 11.8443 | 43.8916 | 0.65962
08:18:59 | 58 | 288 | 30 | Umlauf | 75.2842 | 25 | -0.5 | 0.83333 | 0 | 145.9431 | 11.8443 | 182.6242 | 0.71035
08:19:00 | 59 | 295 | 30 | Umlauf | 75.2601 | 28 | -0.5 | -0.27778 | 0 | -19.3052 | 11.8443 | -6.4463 | 0.70856
08:19:01 | 60 | 303 | 30 | Umlauf | 75.2609 | 27 | -0.5 | -1.0556 | 0 | -103.1677 | 11.8443 | -78.9035 | 0.68664
08:19:02 | 61 | 309 | 30 | Umlauf | 75.2714 | 23.2 | -0.7 | 0.38889 | 0 | 68.2934 | 11.8443 | 92.752 | 0.71241
08:19:03 | 62 | 316 | 30 | Umlauf | 75.2591 | 24.6 | -0.7 | -0.91667 | 0 | -82.3111 | 11.8443 | -60.8833 | 0.69549
08:19:04 | 63 | 322 | 30 | Umlauf | 75.2671 | 21.3 | -0.8 | -0.30556 | 0 | -19.9211 | 11.8443 | -6.9784 | 0.69356
08:19:05 | 64 | 328 | 30 | Umlauf | 75.2681 | 20.2 | -0.9 | -0.94444 | 0 | -71.6229 | 11.8443 | -51.6488 | 0.67921
08:19:06 | 65 | 332 | 30 | Umlauf | 75.2749 | 16.8 | -1.6 | 0.16667 | 0 | 16.8924 | 11.8443 | 33.26 | 0.68845
08:19:07 | 66 | 337 | 30 | Umlauf | 75.2705 | 17.4 | -1.9 | -0.22222 | 0 | -17.8815 | 11.8443 | -5.2162 | 0.687
08:19:08 | 67 | 342 | 30 | Umlauf | 75.2712 | 16.6 | -2.2 | -0.69444 | 0 | -50.5088 | 11.8443 | -33.4062 | 0.67772
08:19:09 | 68 | 346 | 30 | Umlauf | 75.2756 | 14.1 | -2.9 | -0.52778 | 0 | -37.2685 | 11.8443 | -21.9665 | 0.67162
08:19:10 | 69 | 349 | 30 | Umlauf | 75.2785 | 12.2 | -3.5 | 0.19444 | 0 | 0.57784 | 11.8443 | 14.3774 | 0.67561
08:19:11 | 70 | 353 | 30 | Umlauf | 75.2766 | 12.9 | -3.3 | 2.1389 | 0 | 158.3749 | 11.8443 | 197.0129 | 0.73034
08:19:12 | 71 | 358 | 30 | Umlauf | 75.2506 | 20.6 | -2.1 | -0.72222 | 0 | -64.0127 | 11.8443 | -45.0735 | 0.71782
08:19:13 | 72 | 363 | 30 | Umlauf | 75.2565 | 18 | -2.3 | -1.3333 | 0 | -101.6537 | 11.8443 | -77.5954 | 0.69626
08:19:14 | 73 | 367 | 30 | Umlauf | 75.2668 | 13.2 | -2.8 | 0.36111 | 0 | 19.7968 | 11.8443 | 36.6216 | 0.70644
08:19:15 | 74 | 371 | 30 | Umlauf | 75.2619 | 14.5 | -2.3 | -0.22222 | 0 | -17.1881 | 11.8443 | -4.617 | 0.70515
08:19:16 | 75 | 375 | 30 | Umlauf | 75.2625 | 13.7 | -2.2 | -1.1111 | 0 | -64.7166 | 11.8443 | -45.6817 | 0.69246
08:19:17 | 76 | 378 | 30 | Umlauf | 75.2686 | 9.7 | -2.8 | 0 | 0 | -4.7406 | 11.8443 | 8.2218 | 0.69475
08:19:18 | 77 | 378 | 30 | Umlauf | 75.2675 | 9.7 | -2.8 | -1.6111 | 0 | -67.5958 | 11.8443 | -48.1694 | 0.68137
08:19:19 | 78 | 380 | 30 | Umlauf | 75.2739 | 3.9 | -5.8 | 0 | 0 | -6.366 | 11.8443 | 6.3406 | 0.68313
08:19:20 | 79 | 380 | 30 | Umlauf | 75.273 | 3.9 | -5.8 | 0 | 0 | -6.366 | 11.8443 | 6.3406 | 0.68489
08:19:21 | 80 | 380 | 30 | Umlauf | 75.2722 | 3.9 | -5.8 | 0 | 0 | -6.366 | 11.8443 | 6.3406 | 0.68665
08:19:22 | 81 | 380 | 30 | Umlauf | 75.2714 | 3.9 | -5.8 | 0 | 0 | -6.366 | 11.8443 | 6.3406 | 0.68841
08:19:23 | 82 | 380 | 30 | Umlauf | 75.2705 | 3.9 | -5.8 | 0 | 0 | -6.366 | 11.8443 | 6.3406 | 0.69017
08:19:24 | 83 | 380 | 30 | Umlauf | 75.2697 | 3.9 | -5.8 | 0 | 0 | -6.366 | 11.8443 | 6.3406 | 0.69193
08:19:25 | 84 | 380 | 30 | Umlauf | 75.2688 | 3.9 | -5.8 | -0.72222 | 0 | -17.6947 | 11.8443 | -5.0548 | 0.69053
08:19:26 | 85 | 382 | 30 | Umlauf | 75.2695 | 1.3 | -10.7 | 0 | 0 | -4.5243 | 11.8443 | 8.4721 | 0.69288
08:19:27 | 86 | 382 | 30 | Umlauf | 75.2684 | 1.3 | -10.7 | 0 | 0 | -4.5243 | 11.8443 | 8.4721 | 0.69524
08:19:28 | 87 | 382 | 30 | Umlauf | 75.2673 | 1.3 | -10.7 | 0 | 0 | -4.5243 | 11.8443 | 8.4721 | 0.69759
08:19:29 | 88 | 382 | 30 | Umlauf | 75.2661 | 1.3 | -10.7 | 0.16667 | 0 | -3.6529 | 11.8443 | 9.4808 | 0.70022
08:19:30 | 89 | 384 | 30 | Umlauf | 75.2649 | 1.9 | -3.9 | 0 | 0 | -1.7332 | 11.8443 | 11.7027 | 0.70348
08:19:31 | 90 | 384 | 30 | Umlauf | 75.2633 | 1.9 | -3.9 | 0 | 0 | -1.7332 | 11.8443 | 11.7027 | 0.70673
08:19:32 | 91 | 384 | 30 | Umlauf | 75.2618 | 1.9 | -3.9 | 0 | 0 | -1.7332 | 11.8443 | 11.7027 | 0.70998
08:19:33 | 92 | 384 | 30 | Umlauf | 75.2602 | 1.9 | -3.9 | -0.055556 | 0 | -2.1577 | 11.8443 | 11.2113 | 0.71309
08:19:34 | 93 | 386 | 30 | Umlauf | 75.2588 | 1.7 | -2.8 | 1.8611 | 0 | 18.4043 | 11.8443 | 35.01 | 0.72282
08:19:35 | 94 | 388 | 30 | Umlauf | 75.2541 | 8.4 | -0.4 | 0 | 0 | 5.4991 | 11.8443 | 20.0733 | 0.72839
08:19:36 | 95 | 388 | 30 | Umlauf | 75.2515 | 8.4 | -0.4 | 0 | 0 | 5.4991 | 11.8443 | 20.0733 | 0.73397
08:19:37 | 96 | 388 | 30 | Umlauf | 75.2488 | 8.4 | -0.4 | -1.1111 | 0 | -33.9877 | 11.8443 | -19.1319 | 0.72865
08:19:38 | 97 | 392 | 30 | Umlauf | 75.2514 | 4.4 | -0.6 | -1.1667 | 0 | -19.1346 | 11.8443 | -6.2989 | 0.7269
08:19:39 | 98 | 392 | 30 | Umlauf | 75.2522 | 0.2 | -12.3 | 0 | 0 | -0.81564 | 11.8443 | 12.7646 | 0.73045
08:19:40 | 99 | 392 | 30 | Umlauf | 75.2505 | 0.2 | -12.3 | 0 | 0 | -0.81564 | 11.8443 | 12.7646 | 0.734
08:19:41 | 100 | 392 | 30 | Umlauf | 75.2488 | 0.2 | -12.3 | 0 | 0 | -0.81564 | 11.8443 | 12.7646 | 0.73754
08:19:42 | 101 | 392 | 30 | Umlauf | 75.2471 | 0.2 | -12.3 | 0 | 0 | -0.81564 | 11.8443 | 12.7646 | 0.74109
08:19:43 | 102 | 392 | 30 | Umlauf | 75.2454 | 0.2 | -12.3 | 0.52778 | 0 | -0.3911 | 11.8443 | 13.256 | 0.74477
08:19:44 | 103 | 395 | 30 | Umlauf | 75.2437 | 2.1 | -0.8 | 1.4722 | 0 | 20.1225 | 11.8443 | 36.9985 | 0.75505
08:19:45 | 104 | 397 | 30 | Umlauf | 75.2388 | 7.4 | -0.1 | 0.44444 | 0 | 26.6254 | 11.8443 | 44.5251 | 0.76741
08:19:46 | 105 | 400 | 30 | Umlauf | 75.2329 | 9 | -0.1 | 0.083333 | 0 | 12.1626 | 11.8443 | 27.7857 | 0.77513
08:19:47 | 106 | 402 | 30 | Umlauf | 75.2292 | 9.3 | -0.1 | 0.055556 | 0 | 10.9638 | 11.8443 | 26.3983 | 0.78247
08:19:48 | 107 | 405 | 30 | Umlauf | 75.2257 | 9.5 | -0.1 | -0.19444 | 0 | -2.3177 | 11.8443 | 11.0261 | 0.78553
08:19:49 | 108 | 407 | 30 | Umlauf | 75.2243 | 8.8 | -0.1 | -0.27778 | 0 | -5.1032 | 11.8443 | 7.8021 | 0.7877
08:19:50 | 109 | 409 | 30 | Umlauf | 75.2232 | 7.8 | -0.1 | 0 | 0 | 6.4779 | 11.8443 | 21.2062 | 0.79359
08:19:51 | 110 | 409 | 30 | Umlauf | 75.2204 | 7.8 | -0.1 | 0 | 0 | 6.4779 | 11.8443 | 21.2062 | 0.79948
08:19:52 | 111 | 409 | 30 | Umlauf | 75.2176 | 7.8 | -0.1 | 0 | 0 | 6.4779 | 11.8443 | 21.2062 | 0.80537
08:19:53 | 112 | 409 | 30 | Umlauf | 75.2148 | 7.8 | -0.1 | -1.3889 | 0 | -39.3886 | 11.8443 | -23.7983 | 0.79876
08:19:54 | 113 | 412 | 30 | Umlauf | 75.218 | 2.8 | -0.2 | 0 | 0 | 2.1466 | 11.8443 | 16.1931 | 0.80325
08:19:55 | 114 | 412 | 30 | Umlauf | 75.2158 | 2.8 | -0.2 | 0 | 0 | 2.1466 | 11.8443 | 16.1931 | 0.80775
08:19:56 | 115 | 412 | 30 | Umlauf | 75.2137 | 2.8 | -0.2 | 0 | 0 | 2.1466 | 11.8443 | 16.1931 | 0.81225
08:19:57 | 116 | 412 | 30 | Umlauf | 75.2115 | 2.8 | -0.2 | 0 | 0 | 2.1466 | 11.8443 | 16.1931 | 0.81675
08:19:58 | 117 | 412 | 30 | Umlauf | 75.2094 | 2.8 | -0.2 | 0 | 0 | 2.1466 | 11.8443 | 16.1931 | 0.82125
08:19:59 | 118 | 412 | 30 | Umlauf | 75.2073 | 2.8 | -0.2 | 0 | 0 | 2.1466 | 11.8443 | 16.1931 | 0.82575
08:20:00 | 119 | 412 | 30 | Umlauf | 75.2051 | 2.8 | -0.2 | -0.30556 | 0 | -2.0549 | 11.8443 | 11.3303 | 0.82889
08:20:01 | 120 | 416 | 30 | Umlauf | 75.2036 | 1.7 | -0.1 | 5.2778 | 0 | 57.2836 | 11.8443 | 80.0091 | 0.85112
08:20:02 | 121 | 422 | 30 | Umlauf | 75.193 | 20.7 | 0 | 0.083333 | 0 | 29.8655 | 11.8443 | 48.2752 | 0.86453
08:20:03 | 122 | 427 | 30 | Umlauf | 75.1867 | 21 | 0 | 1.5556 | 0 | 160 | 11.8443 | 198.8938 | 0.91978
08:20:04 | 123 | 435 | 30 | Umlauf | 75.1603 | 26.6 | 0.3 | -0.41667 | 0 | -25.2256 | 11.8443 | -11.5614 | 0.91656
08:20:05 | 124 | 442 | 30 | Umlauf | 75.1619 | 25.1 | 1 | 0.72222 | 0 | 151.3487 | 11.8443 | 188.8807 | 0.96903
08:20:06 | 125 | 449 | 30 | Umlauf | 75.1369 | 27.7 | 1.5 | -0.11111 | 0 | 31.7697 | 11.8443 | 50.4791 | 0.98305
08:20:07 | 126 | 457 | 30 | Umlauf | 75.1302 | 27.3 | 2.1 | 0.16667 | 0 | 88.1285 | 11.8443 | 115.7092 | 1.0152
08:20:08 | 127 | 465 | 30 | Umlauf | 75.1149 | 27.9 | 2.3 | -0.38889 | 0 | -2.003 | 11.8443 | 11.3903 | 1.0184
08:20:09 | 128 | 472 | 30 | Umlauf | 75.1134 | 26.5 | 2.2 | 0.13889 | 0 | 82.4144 | 11.8443 | 109.0957 | 1.0487
08:20:10 | 129 | 480 | 30 | Umlauf | 75.099 | 27 | 1.9 | 0.72222 | 0 | 160 | 11.8443 | 198.8938 | 1.1039
08:20:11 | 130 | 488 | 30 | Umlauf | 75.0727 | 29.6 | 1.6 | 0.88889 | 0 | 160 | 11.8443 | 198.8938 | 1.1592
08:20:12 | 131 | 497 | 30 | Umlauf | 75.0464 | 32.8 | 1.3 | 0.80556 | 0 | 160 | 11.8443 | 198.8938 | 1.2144
08:20:13 | 132 | 507 | 30 | Umlauf | 75.02 | 35.7 | 1 | -0.25 | 0 | 1.2432 | 11.8443 | 15.1475 | 1.2186
08:20:14 | 133 | 517 | 30 | Umlauf | 75.018 | 34.8 | 1 | -0.58333 | 0 | -46.0061 | 11.8443 | -29.5158 | 1.2104
08:20:15 | 134 | 526 | 30 | Umlauf | 75.0219 | 32.7 | 0.9 | 0.75 | 0 | 160 | 11.8443 | 198.8938 | 1.2657
08:20:16 | 135 | 536 | 30 | Umlauf | 74.9956 | 35.4 | 0.9 | -0.66667 | 0 | -59.9207 | 11.8443 | -41.538 | 1.2541
08:20:17 | 136 | 545 | 30 | Umlauf | 75.0011 | 33 | 1.2 | -0.11111 | 0 | 33.0104 | 11.8443 | 51.9151 | 1.2685
08:20:18 | 137 | 554 | 30 | Umlauf | 74.9943 | 32.6 | 1.3 | 0.25 | 0 | 107.7702 | 11.8443 | 138.4426 | 1.307
08:20:19 | 138 | 563 | 30 | Umlauf | 74.9759 | 33.5 | 1.4 | -0.027778 | 0 | 54.9473 | 11.8443 | 77.305 | 1.3285
08:20:20 | 139 | 572 | 30 | Umlauf | 74.9657 | 33.4 | 1.4 | 0.38889 | 0 | 141.4385 | 11.8443 | 177.4106 | 1.3778
08:20:21 | 140 | 582 | 30 | Umlauf | 74.9423 | 34.8 | 1.4 | 0.38889 | 0 | 147.6775 | 11.8443 | 184.6316 | 1.429
08:20:22 | 141 | 592 | 30 | Umlauf | 74.9178 | 36.2 | 1.6 | -0.47222 | 0 | -23.2025 | 11.8443 | -9.8135 | 1.4263
08:20:23 | 142 | 602 | 30 | Umlauf | 74.9191 | 34.5 | 1.9 | 0 | 0 | 72.9316 | 11.8443 | 98.1202 | 1.4536
08:20:24 | 143 | 611 | 30 | Umlauf | 74.9062 | 34.5 | 1.9 | -0.41667 | 0 | -10.7193 | 11.8443 | 1.3021 | 1.4539
08:20:25 | 144 | 620 | 30 | Umlauf | 74.906 | 33 | 1.8 | -0.69444 | 0 | -48.5778 | 11.8443 | -31.7378 | 1.4451
08:20:26 | 145 | 629 | 30 | Umlauf | 74.9102 | 30.5 | 1.7 | -0.75 | 0 | -53.1645 | 11.8443 | -35.7006 | 1.4352
08:20:27 | 146 | 637 | 30 | Umlauf | 74.9149 | 27.8 | 1.7 | -0.55556 | 0 | -26.9809 | 11.8443 | -13.078 | 1.4316
08:20:28 | 147 | 644 | 30 | Umlauf | 74.9166 | 25.8 | 1.6 | -0.75 | 0 | -46.3647 | 11.8443 | -29.8257 | 1.4233
08:20:29 | 148 | 650 | 30 | Umlauf | 74.9206 | 23.1 | 1.6 | -0.80556 | 0 | -46.8582 | 11.8443 | -30.252 | 1.4149
08:20:30 | 149 | 656 | 30 | Umlauf | 74.9246 | 20.2 | 1.6 | -0.69444 | 0 | -32.1014 | 11.8443 | -17.5022 | 1.41
08:20:31 | 150 | 661 | 30 | Umlauf | 74.9269 | 17.7 | 2.1 | 0.41667 | 0 | 83.9838 | 11.8443 | 110.9121 | 1.4408
08:20:32 | 151 | 666 | 30 | Umlauf | 74.9122 | 19.2 | 2.2 | 0.055556 | 0 | 49.148 | 11.8443 | 70.5929 | 1.4604
08:20:33 | 152 | 671 | 30 | Umlauf | 74.9029 | 19.4 | 2.4 | -0.25 | 0 | 15.0377 | 11.8443 | 31.1134 | 1.4691
08:20:34 | 153 | 677 | 30 | Umlauf | 74.8988 | 18.5 | 2.8 | -0.16667 | 0 | 28.2366 | 11.8443 | 46.3899 | 1.482
08:20:35 | 154 | 682 | 30 | Umlauf | 74.8926 | 17.9 | 3.3 | -0.77778 | 0 | -22.9782 | 11.8443 | -9.6197 | 1.4793
08:20:36 | 155 | 686 | 30 | Umlauf | 74.8939 | 15.1 | 4.2 | -0.27778 | 0 | 24.8614 | 11.8443 | 42.4835 | 1.4911
08:20:37 | 156 | 690 | 30 | Umlauf | 74.8883 | 14.1 | 4.9 | 0.38889 | 0 | 87.5148 | 11.8443 | 114.9989 | 1.523
08:20:38 | 157 | 694 | 30 | Umlauf | 74.8731 | 15.5 | 4.4 | 0.083333 | 0 | 62.2186 | 11.8443 | 85.721 | 1.5469
08:20:39 | 158 | 698 | 30 | Umlauf | 74.8617 | 15.8 | 3.9 | 0.16667 | 0 | 66.9978 | 11.8443 | 91.2524 | 1.5722
08:20:40 | 159 | 703 | 30 | Umlauf | 74.8497 | 16.4 | 3.4 | -0.055556 | 0 | 42.0545 | 11.8443 | 62.3828 | 1.5895
08:20:41 | 160 | 707 | 30 | Umlauf | 74.8414 | 16.2 | 3 | 0.27778 | 0 | 71.3541 | 11.8443 | 96.2944 | 1.6163
08:20:42 | 161 | 712 | 30 | Umlauf | 74.8287 | 17.2 | 2.6 | 0.5 | 0 | 95.5711 | 11.8443 | 124.3234 | 1.6508
08:20:43 | 162 | 717 | 30 | Umlauf | 74.8122 | 19 | 2.1 | -0.13889 | 0 | 24.4944 | 11.8443 | 42.0586 | 1.6625
08:20:44 | 163 | 723 | 30 | Umlauf | 74.8067 | 18.5 | 1.9 | -0.66667 | 0 | -25.2963 | 11.8443 | -11.6226 | 1.6593
08:20:45 | 164 | 727 | 30 | Umlauf | 74.8082 | 16.1 | 1.9 | -1.25 | 0 | -59.8688 | 11.8443 | -41.4932 | 1.6477
08:20:46 | 165 | 730 | 30 | Umlauf | 74.8137 | 11.6 | 2.4 | -0.33333 | 0 | 2.709 | 11.8443 | 16.844 | 1.6524
08:20:47 | 166 | 733 | 30 | Umlauf | 74.8115 | 10.4 | 2.4 | 2.9167 | 0 | 160 | 11.8443 | 198.8938 | 1.7077
08:20:48 | 167 | 739 | 30 | Umlauf | 74.7852 | 20.9 | 1.1 | 0 | 0 | 32.8655 | 11.8443 | 51.7475 | 1.722
08:20:49 | 168 | 739 | 30 | Umlauf | 74.7783 | 20.9 | 1.1 | -2.6111 | 0 | -160 | 11.8443 | -128.0066 | 1.6865
08:20:50 | 169 | 745 | 30 | Umlauf | 74.7952 | 11.5 | 1.6 | -0.44444 | 0 | -6.9036 | 11.8443 | 5.7184 | 1.6881
08:20:51 | 170 | 748 | 30 | Umlauf | 74.7945 | 9.9 | 1.6 | 0.66667 | 0 | 59.2757 | 11.8443 | 82.3148 | 1.7109
08:20:52 | 171 | 751 | 30 | Umlauf | 74.7836 | 12.3 | 1.1 | 0.72222 | 0 | 74.3412 | 11.8443 | 99.7517 | 1.7386
08:20:53 | 172 | 756 | 30 | Umlauf | 74.7704 | 14.9 | 0.8 | 0.86111 | 0 | 100.4102 | 11.8443 | 129.9242 | 1.7747
08:20:54 | 173 | 761 | 30 | Umlauf | 74.7532 | 18 | 0.6 | 0.52778 | 0 | 81.9826 | 11.8443 | 108.5959 | 1.8049
08:20:55 | 174 | 766 | 30 | Umlauf | 74.7389 | 19.9 | 0.5 | -0.13889 | 0 | 6.9701 | 11.8443 | 21.7759 | 1.8109
08:20:56 | 175 | 772 | 30 | Umlauf | 74.736 | 19.4 | 0.5 | 0.58333 | 0 | 94.0237 | 11.8443 | 122.5324 | 1.845
08:20:57 | 176 | 778 | 30 | Umlauf | 74.7198 | 21.5 | 0.4 | 1.0833 | 0 | 160 | 11.8443 | 198.8938 | 1.9002
08:20:58 | 177 | 785 | 30 | Umlauf | 74.6935 | 25.4 | 0.3 | 0.80556 | 0 | 155.9033 | 11.8443 | 194.1523 | 1.9542
08:20:59 | 178 | 792 | 30 | Umlauf | 74.6678 | 28.3 | 0.2 | 0.55556 | 0 | 128.3831 | 11.8443 | 162.3002 | 1.9992
08:21:00 | 179 | 801 | 30 | Umlauf | 74.6463 | 30.3 | 0.2 | -0.027778 | 0 | 27.704 | 11.8443 | 45.7735 | 2.012
08:21:01 | 180 | 809 | 30 | Umlauf | 74.6403 | 30.2 | 0.4 | -0.22222 | 0 | -3.4999 | 11.8443 | 9.6578 | 2.0146
08:21:02 | 181 | 817 | 30 | Umlauf | 74.639 | 29.4 | 0.6 | -0.30556 | 0 | -11.1088 | 11.8443 | 0.85117 | 2.0149
08:21:03 | 182 | 825 | 30 | Umlauf | 74.6389 | 28.3 | 0.8 | 0.61111 | 0 | 148.1779 | 11.8443 | 185.2108 | 2.0663
08:21:04 | 183 | 834 | 30 | Umlauf | 74.6144 | 30.5 | 0.9 | 0.86111 | 0 | 160 | 11.8443 | 198.8938 | 2.1216
08:21:05 | 184 | 843 | 30 | Umlauf | 74.5881 | 33.6 | 0.9 | 0.055556 | 0 | 62.6773 | 11.8443 | 86.2518 | 2.1455
08:21:06 | 185 | 852 | 30 | Umlauf | 74.5766 | 33.8 | 1 | -0.38889 | 0 | -18.3903 | 11.8443 | -5.6558 | 2.144
08:21:07 | 186 | 862 | 30 | Umlauf | 74.5774 | 32.4 | 1.2 | 0.41667 | 0 | 138.794 | 11.8443 | 174.3499 | 2.1924
08:21:08 | 187 | 871 | 30 | Umlauf | 74.5543 | 33.9 | 1.3 | -0.63889 | 0 | -48.6497 | 11.8443 | -31.7999 | 2.1836
08:21:09 | 188 | 880 | 30 | Umlauf | 74.5585 | 31.6 | 1.5 | -0.52778 | 0 | -29.1111 | 11.8443 | -14.9186 | 2.1794
08:21:10 | 189 | 888 | 30 | Umlauf | 74.5605 | 29.7 | 1.5 | 0.75 | 0 | 160 | 11.8443 | 198.8938 | 2.2347
08:21:11 | 190 | 897 | 30 | Umlauf | 74.5342 | 32.4 | 1.4 | 0.69444 | 0 | 160 | 11.8443 | 198.8938 | 2.2899
08:21:12 | 191 | 907 | 30 | Umlauf | 74.5079 | 34.9 | 1.2 | -0.33333 | 0 | -8.3768 | 11.8443 | 4.0133 | 2.291
08:21:13 | 192 | 916 | 30 | Umlauf | 74.5074 | 33.7 | 1.2 | -0.86111 | 0 | -79.7922 | 11.8443 | -58.707 | 2.2747
08:21:14 | 193 | 924 | 30 | Umlauf | 74.5151 | 30.6 | 1.2 | 0.33333 | 0 | 114.8771 | 11.8443 | 146.6682 | 2.3155
08:21:15 | 194 | 933 | 30 | Umlauf | 74.4957 | 31.8 | 1 | 0.94444 | 0 | 160 | 11.8443 | 198.8938 | 2.3707
08:21:16 | 195 | 943 | 30 | Umlauf | 74.4694 | 35.2 | 0.8 | -0.25 | 0 | -1.9615 | 11.8443 | 11.4384 | 2.3739
08:21:17 | 196 | 953 | 30 | Umlauf | 74.4679 | 34.3 | 0.8 | -0.5 | 28.8 | -36.5296 | 11.8443 | -46.2113 | 2.3611
08:21:18 | 197 | 962 | 30 | Umlauf | 74.474 | 32.5 | 0.7 | -0.38889 | 28.8 | -21.5606 | 11.8443 | -33.2781 | 2.3518
08:21:19 | 198 | 970 | 30 | Umlauf | 74.4784 | 31.1 | 0.7 | -0.13889 | 28.8 | 16.2167 | 11.8443 | -0.63857 | 2.3516
08:21:20 | 199 | 979 | 30 | Umlauf | 74.4785 | 30.6 | 0.6 | 0.055556 | 28.8 | 51.1232 | 11.8443 | 39.5456 | 2.3626
08:21:21 | 200 | 987 | 30 | Umlauf | 74.4733 | 30.8 | 0.5 | -0.055556 | 28.8 | 28.3639 | 11.8443 | 13.2039 | 2.3663
08:21:22 | 201 | 996 | 30 | Umlauf | 74.4715 | 30.6 | 0.5 | 0.13889 | 28.8 | 65.2025 | 11.8443 | 55.8412 | 2.3818
08:21:23 | 202 | 1005 | 30 | Umlauf | 74.4641 | 31.1 | 0.4 | 0.055556 | 28.8 | 48.384 | 11.8443 | 36.3753 | 2.3919
08:21:24 | 203 | 1013 | 30 | Umlauf | 74.4593 | 31.3 | 0.4 | -0.38889 | 28.8 | -24.4811 | 11.8443 | -35.8015 | 2.382
08:21:25 | 204 | 1021 | 30 | Umlauf | 74.4641 | 29.9 | 0.4 | 0.13889 | 28.8 | 61.8313 | 11.8443 | 51.9393 | 2.3964
08:21:26 | 205 | 1030 | 30 | Umlauf | 74.4572 | 30.4 | 0.3 | 0.5 | 28.8 | 129.532 | 11.8443 | 130.2966 | 2.4326
08:21:27 | 206 | 1039 | 30 | Umlauf | 74.44 | 32.2 | 0.3 | -0.083333 | 28.8 | 20.5539 | 11.8443 | 4.1645 | 2.4337
08:21:28 | 207 | 1048 | 30 | Umlauf | 74.4394 | 31.9 | 0.2 | 0.33333 | 28.8 | 101.2092 | 11.8443 | 97.5156 | 2.4608
08:21:29 | 208 | 1057 | 30 | Umlauf | 74.4265 | 33.1 | 0.2 | 0 | 28.8 | 36.5396 | 11.8443 | 22.6665 | 2.4671
08:21:30 | 209 | 1066 | 30 | Umlauf | 74.4235 | 33.1 | 0.2 | -0.22222 | 28.8 | -5.9879 | 11.8443 | -19.8233 | 2.4616
08:21:31 | 210 | 1075 | 30 | Umlauf | 74.4261 | 32.3 | 0.2 | -0.88889 | 28.8 | -92.5526 | 11.8443 | -94.6152 | 2.4353
08:21:32 | 211 | 1083 | 30 | Umlauf | 74.4386 | 29.1 | 0.2 | -0.25 | 28.8 | -8.9522 | 11.8443 | -22.3845 | 2.4291
08:21:33 | 212 | 1091 | 30 | Umlauf | 74.4416 | 28.2 | 0.2 | -0.25 | 28.8 | -8.7631 | 11.8443 | -22.2211 | 2.4229
08:21:34 | 213 | 1099 | 30 | Umlauf | 74.4445 | 27.3 | 0.1 | -0.33333 | 28.8 | -18.7544 | 11.8443 | -30.8535 | 2.4144
08:21:35 | 214 | 1106 | 30 | Umlauf | 74.4486 | 26.1 | 0.1 | -0.27778 | 28.8 | -12.199 | 11.8443 | -25.1897 | 2.4074
08:21:36 | 215 | 1113 | 30 | Umlauf | 74.452 | 25.1 | 0.1 | -0.25 | 28.8 | -9.0049 | 11.8443 | -22.43 | 2.4011
08:21:37 | 216 | 1120 | 30 | Umlauf | 74.4549 | 24.2 | 0.1 | -0.38889 | 28.8 | -22.2652 | 11.8443 | -33.8869 | 2.3917
08:21:38 | 217 | 1126 | 30 | Umlauf | 74.4594 | 22.8 | 0.1 | -0.75 | 28.8 | -54.1823 | 11.8443 | -61.4633 | 2.3747
08:21:39 | 218 | 1131 | 30 | Umlauf | 74.4675 | 20.1 | 0.1 | -0.22222 | 28.8 | -5.2395 | 11.8443 | -19.1767 | 2.3693
08:21:40 | 219 | 1137 | 30 | Umlauf | 74.4701 | 19.3 | 0.1 | -0.30556 | 28.8 | -11.5364 | 11.8443 | -24.6172 | 2.3625
08:21:41 | 220 | 1142 | 30 | Umlauf | 74.4733 | 18.2 | 0.1 | 0.16667 | 0 | 36.6116 | 11.8443 | 56.0832 | 2.3781
08:21:42 | 221 | 1147 | 30 | Umlauf | 74.4659 | 18.8 | 0.1 | -0.36111 | 0 | -15.4599 | 11.8443 | -3.124 | 2.3772
08:21:43 | 222 | 1152 | 30 | Umlauf | 74.4663 | 17.5 | 0.1 | 0.27778 | 0 | 47.2731 | 11.8443 | 68.4228 | 2.3962
08:21:44 | 223 | 1157 | 30 | Umlauf | 74.4573 | 18.5 | 0.1 | -0.52778 | 0 | -27.627 | 11.8443 | -13.6362 | 2.3924
08:21:45 | 224 | 1162 | 30 | Umlauf | 74.4591 | 16.6 | 0.7 | -0.19444 | 0 | 1.8394 | 11.8443 | 15.8375 | 2.3968
08:21:46 | 225 | 1166 | 30 | Umlauf | 74.457 | 15.9 | 1.5 | -0.80556 | 0 | -33.127 | 11.8443 | -18.3883 | 2.3917
08:21:47 | 226 | 1170 | 30 | Umlauf | 74.4594 | 13 | 2.6 | -0.52778 | 0 | -7.1913 | 11.8443 | 5.3853 | 2.3932
08:21:48 | 227 | 1173 | 30 | Umlauf | 74.4587 | 11.1 | 3.4 | 3.25 | 0 | 160 | 11.8443 | 198.8938 | 2.4485
08:21:49 | 228 | 1179 | 30 | Umlauf | 74.4324 | 22.8 | 1.3 | 0.5 | 0 | 109.7174 | 11.8443 | 140.6964 | 2.4875
08:21:50 | 229 | 1186 | 30 | Umlauf | 74.4138 | 24.6 | 0.5 | -1.7222 | 0 | -150.783 | 11.8443 | -120.0431 | 2.4542
08:21:51 | 230 | 1191 | 30 | Umlauf | 74.4297 | 18.4 | -0.4 | 0 | 0 | 12.5064 | 11.8443 | 28.1836 | 2.462
08:21:52 | 231 | 1196 | 30 | Umlauf | 74.4259 | 18.4 | -0.7 | 0.36111 | 0 | 50.6372 | 11.8443 | 72.3165 | 2.4821
08:21:53 | 232 | 1202 | 30 | Umlauf | 74.4164 | 19.7 | -0.7 | -0.44444 | 0 | -28.7579 | 11.8443 | -14.6133 | 2.478
08:21:54 | 233 | 1207 | 30 | Umlauf | 74.4183 | 18.1 | -0.6 | 1.5833 | 0 | 160 | 11.8443 | 198.8938 | 2.5333
08:21:55 | 234 | 1213 | 30 | Umlauf | 74.392 | 23.8 | -0.4 | 0.38889 | 0 | 74.3291 | 11.8443 | 99.7376 | 2.561
08:21:56 | 235 | 1220 | 30 | Umlauf | 74.3788 | 25.2 | -0.4 | -0.11111 | 0 | 0.38725 | 11.8443 | 14.1568 | 2.5649
08:21:57 | 236 | 1227 | 30 | Umlauf | 74.3769 | 24.8 | -0.3 | -0.16667 | 0 | -4.3817 | 11.8443 | 8.6372 | 2.5673
08:21:58 | 237 | 1234 | 30 | Umlauf | 74.3758 | 24.2 | -0.3 | -0.55556 | 0 | -42.1703 | 11.8443 | -26.2017 | 2.5601
08:21:59 | 238 | 1240 | 30 | Umlauf | 74.3793 | 22.2 | -0.3 | -0.52778 | 0 | -36.3292 | 11.8443 | -21.155 | 2.5542
08:22:00 | 239 | 1246 | 30 | Umlauf | 74.3821 | 20.3 | -0.3 | -0.72222 | 0 | -49.1946 | 11.8443 | -32.2707 | 2.5452
08:22:01 | 240 | 1251 | 30 | Umlauf | 74.3863 | 17.7 | -0.3 | 1.25 | 0 | 150.8311 | 11.8443 | 188.2816 | 2.5975
08:22:02 | 241 | 1257 | 30 | Umlauf | 74.3614 | 22.2 | -0.2 | 0.75 | 0 | 121.725 | 11.8443 | 154.5941 | 2.6405
08:22:03 | 242 | 1264 | 30 | Umlauf | 74.341 | 24.9 | -0.2 | -1.6389 | 0 | -150.885 | 11.8443 | -120.1312 | 2.6071
08:22:04 | 243 | 1269 | 30 | Umlauf | 74.3569 | 19 | -0.2 | -0.77778 | 0 | -49.6254 | 11.8443 | -32.6429 | 2.598
08:22:05 | 244 | 1274 | 30 | Umlauf | 74.3612 | 16.2 | -0.2 | -0.083333 | 0 | 4.3966 | 11.8443 | 18.7973 | 2.6032
08:22:06 | 245 | 1278 | 30 | Umlauf | 74.3587 | 15.9 | -0.2 | 0.16667 | 0 | 29.0581 | 11.8443 | 47.3407 | 2.6164
08:22:07 | 246 | 1283 | 30 | Umlauf | 74.3524 | 16.5 | -0.2 | 0.55556 | 0 | 70.149 | 11.8443 | 94.8996 | 2.6428
08:22:08 | 247 | 1288 | 30 | Umlauf | 74.3399 | 18.5 | -0.1 | -1.4167 | 0 | -95.1745 | 11.8443 | -71.9973 | 2.6228
08:22:09 | 248 | 1291 | 30 | Umlauf | 74.3494 | 13.4 | -0.2 | -1.1389 | 0 | -54.6077 | 11.8443 | -36.9476 | 2.6125
08:22:10 | 249 | 1294 | 30 | Umlauf | 74.3543 | 9.3 | -0.2 | 2.4167 | 0 | 147.1773 | 11.8443 | 184.0527 | 2.6636
08:22:11 | 250 | 1299 | 30 | Umlauf | 74.3299 | 18 | -0.1 | 0.083333 | 0 | 24.7338 | 11.8443 | 42.3358 | 2.6754
08:22:12 | 251 | 1304 | 30 | Umlauf | 74.3243 | 18.3 | -0.1 | -0.13889 | 0 | -0.10553 | 11.8443 | 13.5865 | 2.6792
08:22:13 | 252 | 1309 | 30 | Umlauf | 74.3225 | 17.8 | -0.1 | -0.16667 | 0 | -2.1107 | 11.8443 | 11.2657 | 2.6823
08:22:14 | 253 | 1314 | 30 | Umlauf | 74.3211 | 17.2 | -0.1 | -0.36111 | 0 | -15.5128 | 11.8443 | -3.1696 | 2.6814
08:22:15 | 254 | 1318 | 30 | Umlauf | 74.3215 | 15.9 | -0.1 | -0.47222 | 0 | -21.4871 | 11.8443 | -8.3314 | 2.6791
08:22:16 | 255 | 1322 | 30 | Umlauf | 74.3226 | 14.2 | -0.1 | 0.11111 | 0 | 21.8066 | 11.8443 | 38.9478 | 2.6899
08:22:17 | 256 | 1326 | 30 | Umlauf | 74.3174 | 14.6 | -0.1 | 0.27778 | 0 | 37.5919 | 11.8443 | 57.2178 | 2.7058
08:22:18 | 257 | 1331 | 30 | Umlauf | 74.3099 | 15.6 | 0 | 1.4722 | 0 | 157.1824 | 11.8443 | 195.6327 | 2.7601
08:22:19 | 258 | 1336 | 30 | Umlauf | 74.284 | 20.9 | 0 | -0.77778 | 0 | -52.902 | 11.8443 | -35.4739 | 2.7503
08:22:20 | 259 | 1341 | 30 | Umlauf | 74.2887 | 18.1 | 0 | -0.11111 | 0 | 4.0238 | 11.8443 | 18.3659 | 2.7554
08:22:21 | 260 | 1346 | 30 | Umlauf | 74.2862 | 17.7 | 0 | 0.83333 | 0 | 108.0264 | 11.8443 | 138.7392 | 2.7939
08:22:22 | 261 | 1352 | 30 | Umlauf | 74.2679 | 20.7 | 0 | 1.3889 | 0 | 160 | 11.8443 | 198.8938 | 2.8492
08:22:23 | 262 | 1359 | 30 | Umlauf | 74.2416 | 25.7 | 0 | 0.36111 | 0 | 82.0991 | 11.8443 | 108.7307 | 2.8794
08:22:24 | 263 | 1367 | 30 | Umlauf | 74.2272 | 27 | 0 | -0.11111 | 0 | 7.0149 | 11.8443 | 21.8278 | 2.8854
08:22:25 | 264 | 1374 | 30 | Umlauf | 74.2243 | 26.6 | 0 | -0.41667 | 0 | -28.2615 | 11.8443 | -14.1845 | 2.8815
08:22:26 | 265 | 1381 | 30 | Umlauf | 74.2262 | 25.1 | 0 | -0.38889 | 0 | -23.981 | 11.8443 | -10.4862 | 2.8786
08:22:27 | 266 | 1388 | 30 | Umlauf | 74.2276 | 23.7 | 0 | -0.16667 | 0 | -1.5585 | 11.8443 | 11.9048 | 2.8819
08:22:28 | 267 | 1394 | 30 | Umlauf | 74.226 | 23.1 | 0 | 0.5 | 0 | 93.5017 | 11.8443 | 121.9282 | 2.9158
08:22:29 | 268 | 1401 | 30 | Umlauf | 74.2099 | 24.9 | 0 | 0.61111 | 0 | 118.22 | 11.8443 | 150.5373 | 2.9576
08:22:30 | 269 | 1408 | 30 | Umlauf | 74.19 | 27.1 | 0 | -0.22222 | 0 | -7.5551 | 11.8443 | 4.9643 | 2.959
08:22:31 | 270 | 1416 | 30 | Umlauf | 74.1893 | 26.3 | 0 | -0.083333 | 0 | 11.2914 | 11.8443 | 26.7774 | 2.9664
08:22:32 | 271 | 1423 | 30 | Umlauf | 74.1858 | 26 | 0 | 0.11111 | 0 | 42.6117 | 11.8443 | 63.0277 | 2.9839
08:22:33 | 272 | 1430 | 30 | Umlauf | 74.1774 | 26.4 | 0 | -0.22222 | 0 | -7.4196 | 11.8443 | 5.1212 | 2.9853
08:22:34 | 273 | 1437 | 30 | Umlauf | 74.1767 | 25.6 | 0 | 0.11111 | 0 | 41.9067 | 11.8443 | 62.2118 | 3.0026
08:22:35 | 274 | 1445 | 30 | Umlauf | 74.1685 | 26 | 0 | 0.16667 | 0 | 51.608 | 11.8443 | 73.4401 | 3.023
08:22:36 | 275 | 1452 | 30 | Umlauf | 74.1588 | 26.6 | 0 | 0.63889 | 0 | 131.1108 | 11.8443 | 165.4572 | 3.069
08:22:37 | 276 | 1460 | 30 | Umlauf | 74.1369 | 28.9 | 0 | 0.16667 | 0 | 57.7941 | 11.8443 | 80.6 | 3.0914
08:22:38 | 277 | 1468 | 30 | Umlauf | 74.1263 | 29.5 | 0 | 0.5 | 0 | 120.3348 | 11.8443 | 152.985 | 3.1339
08:22:39 | 278 | 1477 | 30 | Umlauf | 74.106 | 31.3 | 0 | 0.19444 | 0 | 68.4312 | 11.8443 | 92.9114 | 3.1597
08:22:40 | 279 | 1486 | 30 | Umlauf | 74.0937 | 32 | 0 | 0.22222 | 0 | 75.6303 | 11.8443 | 101.2437 | 3.1878
08:22:41 | 280 | 1495 | 30 | Umlauf | 74.0803 | 32.8 | 0 | 0.19444 | 0 | 72.0053 | 11.8443 | 97.0481 | 3.2147
08:22:42 | 281 | 1504 | 30 | Umlauf | 74.0675 | 33.5 | 0 | 2.1389 | 0 | 160 | 11.8443 | 198.8938 | 3.27
08:22:43 | 282 | 1516 | 30 | Umlauf | 74.0412 | 41.2 | 0 | -0.80556 | 0 | -105.7547 | 11.8443 | -81.1386 | 3.2475
08:22:44 | 283 | 1526 | 30 | Umlauf | 74.0519 | 38.3 | 0 | 0.80556 | 0 | 160 | 11.8443 | 198.8938 | 3.3027
08:22:45 | 284 | 1538 | 30 | Umlauf | 74.0256 | 41.2 | 0 | 0.083333 | 0 | 64.3269 | 11.8443 | 88.1611 | 3.3272
08:22:46 | 285 | 1549 | 30 | Umlauf | 74.014 | 41.5 | 0 | 0.44444 | 0 | 158.2283 | 11.8443 | 196.8433 | 3.3819
08:22:47 | 286 | 1561 | 30 | Umlauf | 73.9879 | 43.1 | 0 | 0.55556 | 0 | 160 | 11.8443 | 198.8938 | 3.4371
08:22:48 | 287 | 1574 | 30 | Umlauf | 73.9616 | 45.1 | 0 | 0.69444 | 0 | 160 | 11.8443 | 198.8938 | 3.4924
08:22:49 | 288 | 1587 | 30 | Umlauf | 73.9353 | 47.6 | 0 | 0.055556 | 0 | 68.6117 | 11.8443 | 93.1203 | 3.5182
08:22:50 | 289 | 1600 | 30 | Umlauf | 73.923 | 47.8 | 0.3 | -0.11111 | 0 | 27.8152 | 11.8443 | 45.9022 | 3.531
08:22:51 | 290 | 1613 | 30 | Umlauf | 73.9169 | 47.4 | 0.5 | 0.13889 | 0 | 106.803 | 11.8443 | 137.3232 | 3.5691
08:22:52 | 291 | 1627 | 30 | Umlauf | 73.8987 | 47.9 | 0.8 | -0.27778 | 0 | -4.9708 | 11.8443 | 7.9554 | 3.5713
08:22:53 | 292 | 1640 | 30 | Umlauf | 73.8977 | 46.9 | 1.2 | -0.19444 | 0 | 27.4391 | 11.8443 | 45.4668 | 3.584
08:22:54 | 293 | 1653 | 30 | Umlauf | 73.8917 | 46.2 | 1.4 | 0.13889 | 0 | 128.1042 | 11.8443 | 161.9774 | 3.629
08:22:55 | 294 | 1666 | 30 | Umlauf | 73.8703 | 46.7 | 1.2 | -0.11111 | 0 | 51.4786 | 11.8443 | 73.2903 | 3.6493
08:22:56 | 295 | 1678 | 30 | Umlauf | 73.8606 | 46.3 | 1.1 | -0.25 | 0 | 8.099 | 11.8443 | 23.0825 | 3.6557
08:22:57 | 296 | 1691 | 30 | Umlauf | 73.8575 | 45.4 | 1 | -0.47222 | 0 | -37.402 | 11.8443 | -22.0819 | 3.6496
08:22:58 | 297 | 1703 | 30 | Umlauf | 73.8604 | 43.7 | 0.9 | 0.19444 | 0 | 122.5071 | 11.8443 | 155.4993 | 3.6928
08:22:59 | 298 | 1716 | 30 | Umlauf | 73.8399 | 44.4 | 0.8 | 0.055556 | 0 | 83.7027 | 11.8443 | 110.5868 | 3.7235
08:23:00 | 299 | 1728 | 30 | Umlauf | 73.8252 | 44.6 | 0.7 | 0.25 | 0 | 135.5394 | 11.8443 | 170.5829 | 3.7709
08:23:01 | 300 | 1741 | 30 | Umlauf | 73.8027 | 45.5 | 0.6 | 0.75 | 0 | 160 | 11.8443 | 198.8938 | 3.8261
08:23:02 | 301 | 1754 | 30 | Umlauf | 73.7764 | 48.2 | 0.5 | 0 | 0 | 67.2555 | 11.8443 | 91.5506 | 3.8516
08:23:03 | 302 | 1767 | 30 | Umlauf | 73.7642 | 48.2 | 0.5 | 0.19444 | 0 | 125.6277 | 11.8443 | 159.1111 | 3.8958
08:23:04 | 303 | 1781 | 30 | Umlauf | 73.7432 | 48.9 | 0.4 | -0.19444 | 0 | 6.442 | 11.8443 | 21.1647 | 3.9017
08:23:05 | 304 | 1794 | 30 | Umlauf | 73.7404 | 48.2 | 0.4 | -0.33333 | 0 | -23.0223 | 11.8443 | -9.6578 | 3.899
08:23:06 | 305 | 1807 | 30 | Umlauf | 73.7417 | 47 | 0.7 | -0.5 | 0 | -48.9151 | 11.8443 | -32.0292 | 3.8901
08:23:07 | 306 | 1820 | 30 | Umlauf | 73.7459 | 45.2 | 1.3 | -0.58333 | 0 | -52.329 | 11.8443 | -34.9788 | 3.8804
08:23:08 | 307 | 1832 | 30 | Umlauf | 73.7505 | 43.1 | 1.9 | -0.38889 | 0 | -6.8407 | 11.8443 | 5.7911 | 3.882
08:23:09 | 308 | 1843 | 30 | Umlauf | 73.7498 | 41.7 | 1.8 | -0.083333 | 0 | 66.1916 | 11.8443 | 90.3193 | 3.9071
08:23:10 | 309 | 1855 | 30 | Umlauf | 73.7378 | 41.4 | 1.7 | 0.75 | 0 | 160 | 11.8443 | 198.8938 | 3.9623
08:23:11 | 310 | 1867 | 30 | Umlauf | 73.7115 | 44.1 | 1.4 | -0.25 | 0 | 14.686 | 11.8443 | 30.7063 | 3.9708
08:23:12 | 311 | 1879 | 30 | Umlauf | 73.7075 | 43.2 | 1.3 | -0.055556 | 0 | 63.8423 | 11.8443 | 87.6002 | 3.9952
08:23:13 | 312 | 1891 | 30 | Umlauf | 73.6959 | 43 | 1.1 | -0.055556 | 0 | 58.4128 | 11.8443 | 81.316 | 4.0178
08:23:14 | 313 | 1903 | 30 | Umlauf | 73.6851 | 42.8 | 1 | -0.055556 | 0 | 55.5517 | 11.8443 | 78.0046 | 4.0394
08:23:15 | 314 | 1915 | 30 | Umlauf | 73.6748 | 42.6 | 0.9 | 0.5 | 0 | 160 | 11.8443 | 198.8938 | 4.0947
08:23:16 | 315 | 1927 | 30 | Umlauf | 73.6485 | 44.4 | 0.8 | -0.25 | 0 | -0.51243 | 11.8443 | 13.1155 | 4.0983
08:23:17 | 316 | 1939 | 30 | Umlauf | 73.6468 | 43.5 | 0.7 | -0.44444 | 0 | -36.3839 | 11.8443 | -21.2022 | 4.0924
08:23:18 | 317 | 1951 | 30 | Umlauf | 73.6496 | 41.9 | 0.7 | 0 | 0 | 61.1792 | 11.8443 | 84.5179 | 4.1159
08:23:19 | 318 | 1963 | 30 | Umlauf | 73.6384 | 41.9 | 0.7 | -0.41667 | 0 | -30.7099 | 11.8443 | -16.2999 | 4.1114
08:23:20 | 319 | 1974 | 30 | Umlauf | 73.6405 | 40.4 | 0.8 | -0.86111 | 0 | -100.5922 | 11.8443 | -76.6782 | 4.0901
08:23:21 | 320 | 1984 | 30 | Umlauf | 73.6507 | 37.3 | 0.7 | -1.0556 | 0 | -124.0052 | 11.8443 | -96.907 | 4.0632
08:23:22 | 321 | 1993 | 30 | Umlauf | 73.6635 | 33.5 | 0.5 | -0.61111 | 0 | -54.581 | 11.8443 | -36.9246 | 4.0529
08:23:23 | 322 | 2002 | 30 | Umlauf | 73.6684 | 31.3 | 1 | -0.25 | 0 | 0.2279 | 11.8443 | 13.9724 | 4.0568
08:23:24 | 323 | 2011 | 30 | Umlauf | 73.6665 | 30.4 | 1.4 | -0.055556 | 0 | 44.0406 | 11.8443 | 64.6815 | 4.0747
08:23:25 | 324 | 2019 | 30 | Umlauf | 73.658 | 30.2 | 1.9 | 0.055556 | 0 | 73.5062 | 11.8443 | 98.7852 | 4.1022
08:23:26 | 325 | 2027 | 30 | Umlauf | 73.6449 | 30.4 | 2 | -0.083333 | 0 | 49.5199 | 11.8443 | 71.0234 | 4.1219
08:23:27 | 326 | 2036 | 30 | Umlauf | 73.6355 | 30.1 | 1.7 | -0.52778 | 0 | -25.6084 | 11.8443 | -11.8922 | 4.1186
08:23:28 | 327 | 2044 | 30 | Umlauf | 73.6371 | 28.2 | 1.4 | -0.66667 | 0 | -43.1501 | 11.8443 | -27.0482 | 4.1111
08:23:29 | 328 | 2051 | 30 | Umlauf | 73.6407 | 25.8 | 1.5 | -0.66667 | 0 | -38.6984 | 11.8443 | -23.202 | 4.1047
08:23:30 | 329 | 2057 | 30 | Umlauf | 73.6437 | 23.4 | 1.7 | -0.69444 | 0 | -36.1001 | 11.8443 | -20.9571 | 4.0988
08:23:31 | 330 | 2063 | 30 | Umlauf | 73.6465 | 20.9 | 2.2 | -0.36111 | 0 | -0.3905 | 11.8443 | 13.2567 | 4.1025
08:23:32 | 331 | 2069 | 30 | Umlauf | 73.6448 | 19.6 | 2.5 | -0.055556 | 0 | 40.0968 | 11.8443 | 60.1169 | 4.1192
08:23:33 | 332 | 2074 | 30 | Umlauf | 73.6368 | 19.4 | 2.3 | -0.75 | 0 | -30.0398 | 11.8443 | -15.721 | 4.1148
08:23:34 | 333 | 2079 | 30 | Umlauf | 73.6389 | 16.7 | 2.4 | 4.3889 | 0 | 160 | 11.8443 | 198.8938 | 4.1701
08:23:35 | 334 | 2088 | 30 | Umlauf | 73.6126 | 32.5 | 1.1 | -3.7778 | 0 | -160 | 11.8443 | -128.0066 | 4.1345
08:23:36 | 335 | 2093 | 30 | Umlauf | 73.6295 | 18.9 | 1.7 | 0.75 | 0 | 124.5426 | 11.8443 | 157.8552 | 4.1784
08:23:37 | 336 | 2099 | 30 | Umlauf | 73.6086 | 21.6 | 1.3 | 0.55556 | 0 | 111.3091 | 11.8443 | 142.5387 | 4.218
08:23:38 | 337 | 2105 | 30 | Umlauf | 73.5898 | 23.6 | 1.1 | 1 | 0 | 160 | 11.8443 | 198.8938 | 4.2732
08:23:39 | 338 | 2113 | 30 | Umlauf | 73.5635 | 27.2 | 0.8 | 0.86111 | 0 | 160 | 11.8443 | 198.8938 | 4.3285
08:23:40 | 339 | 2121 | 30 | Umlauf | 73.5372 | 30.3 | 0.7 | 0.72222 | 0 | 160 | 11.8443 | 198.8938 | 4.3837
08:23:41 | 340 | 2131 | 30 | Umlauf | 73.5108 | 32.9 | 0.5 | 0.86111 | 0 | 160 | 11.8443 | 198.8938 | 4.439
08:23:42 | 341 | 2141 | 30 | Umlauf | 73.4845 | 36 | 0.4 | 0.77778 | 0 | 160 | 11.8443 | 198.8938 | 4.4942
08:23:43 | 342 | 2151 | 30 | Umlauf | 73.4582 | 38.8 | 0.4 | 0.44444 | 0 | 156.2913 | 11.8443 | 194.6014 | 4.5483
08:23:44 | 343 | 2163 | 30 | Umlauf | 73.4325 | 40.4 | 0.3 | 0.83333 | 0 | 160 | 11.8443 | 198.8938 | 4.6035
08:23:45 | 344 | 2175 | 30 | Umlauf | 73.4062 | 43.4 | 0.3 | 0.30556 | 0 | 136.2548 | 11.8443 | 171.4109 | 4.6511
08:23:46 | 345 | 2187 | 30 | Umlauf | 73.3835 | 44.5 | 0.2 | 0.16667 | 0 | 98.9948 | 11.8443 | 128.2859 | 4.6868
08:23:47 | 346 | 2200 | 30 | Umlauf | 73.3665 | 45.1 | 0.2 | 0.30556 | 0 | 139.5689 | 11.8443 | 175.2468 | 4.7355
08:23:48 | 347 | 2212 | 30 | Umlauf | 73.3434 | 46.2 | 0.6 | 0.19444 | 0 | 122.3216 | 11.8443 | 155.2846 | 4.7786
08:23:49 | 348 | 2225 | 30 | Umlauf | 73.3228 | 46.9 | 1.7 | 0.13889 | 0 | 138.6152 | 11.8443 | 174.1429 | 4.827
08:23:50 | 349 | 2239 | 30 | Umlauf | 73.2998 | 47.4 | 1.9 | -1.1389 | 0 | -149.3931 | 11.8443 | -118.8422 | 4.7939
08:23:51 | 350 | 2251 | 30 | Umlauf | 73.3155 | 43.3 | 2.4 | 0.16667 | 0 | 151.9932 | 11.8443 | 189.6267 | 4.8466
08:23:52 | 351 | 2263 | 30 | Umlauf | 73.2904 | 43.9 | 2.7 | -1.3889 | 0 | -160 | 11.8443 | -128.0066 | 4.8111
08:23:53 | 352 | 2274 | 30 | Umlauf | 73.3073 | 38.9 | 2.4 | -1.1111 | 0 | -112.5864 | 11.8443 | -87.0412 | 4.7869
08:23:54 | 353 | 2283 | 30 | Umlauf | 73.3189 | 34.9 | 1.3 | -1.1667 | 0 | -124.0232 | 11.8443 | -96.9226 | 4.76
08:23:55 | 354 | 2292 | 30 | Umlauf | 73.3317 | 30.7 | 0.9 | -0.36111 | 0 | -14.8118 | 11.8443 | -2.5639 | 4.7593
08:23:56 | 355 | 2300 | 30 | Umlauf | 73.332 | 29.4 | 0.8 | -1.4167 | 0 | -140.2581 | 11.8443 | -110.9495 | 4.7284
08:23:57 | 356 | 2307 | 30 | Umlauf | 73.3467 | 24.3 | 0.9 | -0.5 | 0 | -25.8144 | 11.8443 | -12.0702 | 4.7251
08:23:58 | 357 | 2313 | 30 | Umlauf | 73.3483 | 22.5 | 0.8 | -0.38889 | 0 | -14.8173 | 11.8443 | -2.5687 | 4.7244
08:23:59 | 358 | 2319 | 30 | Umlauf | 73.3486 | 21.1 | 0.8 | -0.19444 | 0 | 3.9153 | 11.8443 | 18.2402 | 4.7294
08:24:00 | 359 | 2324 | 30 | Umlauf | 73.3462 | 20.4 | 0.7 | 0.27778 | 0 | 62.527 | 11.8443 | 86.0778 | 4.7533
08:24:01 | 360 | 2330 | 30 | Umlauf | 73.3348 | 21.4 | 0.6 | -0.47222 | 0 | -22.9559 | 11.8443 | -9.6005 | 4.7507
08:24:02 | 361 | 2336 | 30 | Umlauf | 73.3361 | 19.7 | 0.6 | 0.30556 | 0 | 62.5775 | 11.8443 | 86.1363 | 4.7746
08:24:03 | 362 | 2342 | 30 | Umlauf | 73.3247 | 20.8 | 0.5 | 1.0556 | 0 | 160 | 11.8443 | 198.8938 | 4.8299
08:24:04 | 363 | 2349 | 30 | Umlauf | 73.2984 | 24.6 | 0.4 | 1.5556 | 0 | 160 | 11.8443 | 198.8938 | 4.8851
08:24:05 | 364 | 2357 | 30 | Umlauf | 73.2721 | 30.2 | 0.3 | 1.6389 | 0 | 160 | 11.8443 | 198.8938 | 4.9403
08:24:06 | 365 | 2367 | 30 | Umlauf | 73.2458 | 36.1 | 0.2 | 1.5 | 0 | 160 | 11.8443 | 198.8938 | 4.9956
08:24:07 | 366 | 2378 | 30 | Umlauf | 73.2195 | 41.5 | 0.2 | 0 | 0 | 48.2421 | 11.8443 | 69.5444 | 5.0149
08:24:08 | 367 | 2390 | 30 | Umlauf | 73.2103 | 41.5 | 0.2 | 0 | 0 | 48.2421 | 11.8443 | 69.5444 | 5.0342
08:24:09 | 368 | 2402 | 30 | Umlauf | 73.2011 | 41.5 | 0.1 | -0.47222 | 0 | -49.2458 | 11.8443 | -32.3149 | 5.0253
08:24:10 | 369 | 2413 | 30 | Umlauf | 73.2054 | 39.8 | 0.6 | -0.027778 | 0 | 48.2449 | 11.8443 | 69.5476 | 5.0446
08:24:11 | 370 | 2424 | 30 | Umlauf | 73.1962 | 39.7 | 1.3 | 0.055556 | 0 | 85.0671 | 11.8443 | 112.1659 | 5.0757
08:24:12 | 371 | 2435 | 30 | Umlauf | 73.1813 | 39.9 | 1.6 | 0.33333 | 0 | 160 | 11.8443 | 198.8938 | 5.131
08:24:13 | 372 | 2446 | 30 | Umlauf | 73.155 | 41.1 | 1.6 | 0 | 0 | 81.5406 | 11.8443 | 108.0843 | 5.161
08:24:14 | 373 | 2457 | 30 | Umlauf | 73.1407 | 41.1 | 1.5 | 0.33333 | 0 | 160 | 11.8443 | 198.8938 | 5.2163
08:24:15 | 374 | 2469 | 30 | Umlauf | 73.1144 | 42.3 | 1.3 | 0.38889 | 0 | 160 | 11.8443 | 198.8938 | 5.2715
08:24:16 | 375 | 2481 | 30 | Umlauf | 73.0881 | 43.7 | 1.1 | -1.1389 | 0 | -151.9136 | 11.8443 | -121.0199 | 5.2379
08:24:17 | 376 | 2492 | 30 | Umlauf | 73.1041 | 39.6 | 1.1 | 0.027778 | 0 | 73.3082 | 11.8443 | 98.5561 | 5.2653
08:24:18 | 377 | 2503 | 30 | Umlauf | 73.0911 | 39.7 | 1 | 0.55556 | 0 | 160 | 11.8443 | 198.8938 | 5.3205
08:24:19 | 378 | 2515 | 30 | Umlauf | 73.0648 | 41.7 | 0.8 | -0.5 | 0 | -42.9957 | 11.8443 | -26.9148 | 5.313
08:24:20 | 379 | 2526 | 30 | Umlauf | 73.0683 | 39.9 | 0.8 | -0.22222 | 0 | 4.7758 | 11.8443 | 19.2361 | 5.3184
08:24:21 | 380 | 2537 | 30 | Umlauf | 73.0658 | 39.1 | 0.7 | 0.055556 | 0 | 69.7914 | 11.8443 | 94.4858 | 5.3446
08:24:22 | 381 | 2548 | 30 | Umlauf | 73.0533 | 39.3 | 0.7 | -0.41667 | 0 | -29.3048 | 11.8443 | -15.0859 | 5.3404
08:24:23 | 382 | 2558 | 30 | Umlauf | 73.0553 | 37.8 | 1 | -0.38889 | 0 | -19.9136 | 11.8443 | -6.9719 | 5.3385
08:24:24 | 383 | 2568 | 30 | Umlauf | 73.0562 | 36.4 | 1.4 | -0.41667 | 0 | -17.9336 | 11.8443 | -5.2612 | 5.337
08:24:25 | 384 | 2578 | 30 | Umlauf | 73.0569 | 34.9 | 1.7 | -0.58333 | 0 | -36.8334 | 11.8443 | -21.5907 | 5.331
08:24:26 | 385 | 2587 | 30 | Umlauf | 73.0597 | 32.8 | 2.1 | -0.41667 | 0 | -7.9239 | 11.8443 | 4.5374 | 5.3323
08:24:27 | 386 | 2596 | 30 | Umlauf | 73.0591 | 31.3 | 2.3 | -0.27778 | 0 | 18.7692 | 11.8443 | 35.4323 | 5.3421
08:24:28 | 387 | 2604 | 30 | Umlauf | 73.0545 | 30.3 | 2.3 | -0.25 | 0 | 23.2373 | 11.8443 | 40.6036 | 5.3534
08:24:29 | 388 | 2613 | 30 | Umlauf | 73.0491 | 29.4 | 2.1 | -0.47222 | 0 | -14.0469 | 11.8443 | -1.9031 | 5.3529
08:24:30 | 389 | 2620 | 30 | Umlauf | 73.0493 | 27.7 | 2 | -0.83333 | 0 | -54.6812 | 11.8443 | -37.0111 | 5.3426
08:24:31 | 390 | 2627 | 30 | Umlauf | 73.0542 | 24.7 | 2 | -0.16667 | 0 | 26.6904 | 11.8443 | 44.6003 | 5.355
08:24:32 | 391 | 2634 | 30 | Umlauf | 73.0483 | 24.1 | 1.8 | -0.55556 | 0 | -22.7529 | 11.8443 | -9.425 | 5.3524
08:24:33 | 392 | 2640 | 30 | Umlauf | 73.0496 | 22.1 | 1.8 | -0.69444 | 0 | -33.3332 | 11.8443 | -18.5665 | 5.3472
08:24:34 | 393 | 2645 | 30 | Umlauf | 73.052 | 19.6 | 1.8 | -0.22222 | 0 | 11.6763 | 11.8443 | 27.2229 | 5.3548
08:24:35 | 394 | 2651 | 30 | Umlauf | 73.0484 | 18.8 | 1.7 | -0.61111 | 0 | -22.9225 | 11.8443 | -9.5716 | 5.3521
08:24:36 | 395 | 2655 | 30 | Umlauf | 73.0497 | 16.6 | 1.7 | -0.55556 | 0 | -16.6089 | 11.8443 | -4.1167 | 5.351
08:24:37 | 396 | 2659 | 30 | Umlauf | 73.0502 | 14.6 | 1.7 | -0.61111 | 0 | -17.9251 | 11.8443 | -5.2538 | 5.3495
08:24:38 | 397 | 2663 | 30 | Umlauf | 73.0509 | 12.4 | 1.8 | -0.41667 | 0 | -5.0995 | 11.8443 | 7.8064 | 5.3517
08:24:39 | 398 | 2666 | 30 | Umlauf | 73.0499 | 10.9 | 1.8 | -0.30556 | 0 | 0.56594 | 11.8443 | 14.3637 | 5.3557
08:24:40 | 399 | 2668 | 30 | Umlauf | 73.048 | 9.8 | 1.8 | -0.33333 | 0 | -0.77976 | 11.8443 | 12.8061 | 5.3592
08:24:41 | 400 | 2671 | 30 | Umlauf | 73.0463 | 8.6 | 1.8 | 0 | 0 | 16.7769 | 11.8443 | 33.1263 | 5.3684
08:24:42 | 401 | 2671 | 30 | Umlauf | 73.0419 | 8.6 | 1.8 | -1.0278 | 0 | -24.7161 | 11.8443 | -11.1213 | 5.3653
08:24:43 | 402 | 2674 | 30 | Umlauf | 73.0434 | 4.9 | 2.7 | 0 | 0 | 12.1313 | 11.8443 | 27.7495 | 5.3731
08:24:44 | 403 | 2674 | 30 | Umlauf | 73.0397 | 4.9 | 2.7 | 0 | 0 | 12.1313 | 11.8443 | 27.7495 | 5.3808
08:24:45 | 404 | 2674 | 30 | Umlauf | 73.0361 | 4.9 | 2.7 | -0.80556 | 0 | -8.0417 | 11.8443 | 4.4011 | 5.382
08:24:46 | 405 | 2675 | 30 | Umlauf | 73.0355 | 2 | 5 | 0 | 0 | 7.6502 | 11.8443 | 22.563 | 5.3883
08:24:47 | 406 | 2675 | 30 | Umlauf | 73.0325 | 2 | 5 | 0 | 0 | 7.6502 | 11.8443 | 22.563 | 5.3945
08:24:48 | 407 | 2675 | 30 | Umlauf | 73.0295 | 2 | 5 | 0 | 0 | 7.6502 | 11.8443 | 22.563 | 5.4008
08:24:49 | 408 | 2675 | 30 | Umlauf | 73.0265 | 2 | 5 | -0.055556 | 0 | 6.9582 | 11.8443 | 21.7621 | 5.4068
08:24:50 | 409 | 2677 | 30 | Umlauf | 73.0236 | 1.8 | 3.7 | 0 | 0 | 5.5112 | 11.8443 | 20.0874 | 5.4124
08:24:51 | 410 | 2677 | 30 | Umlauf | 73.021 | 1.8 | 3.7 | 1.2778 | 0 | 19.8362 | 11.8443 | 36.6672 | 5.4226
08:24:52 | 411 | 2681 | 30 | Umlauf | 73.0161 | 6.4 | 0.7 | 0.69444 | 0 | 36.0006 | 11.8443 | 55.3759 | 5.438
08:24:53 | 412 | 2683 | 30 | Umlauf | 73.0088 | 8.9 | 0.5 | 0.58333 | 0 | 42.8875 | 11.8443 | 63.347 | 5.4556
08:24:54 | 413 | 2686 | 30 | Umlauf | 73.0004 | 11 | 0.3 | 1.0833 | 0 | 86.0092 | 11.8443 | 113.2563 | 5.487
08:24:55 | 414 | 2691 | 30 | Umlauf | 72.9855 | 14.9 | 0.2 | 0.58333 | 0 | 69.3659 | 11.8443 | 93.9932 | 5.5131
08:24:56 | 415 | 2695 | 30 | Umlauf | 72.973 | 17 | 0.2 | 0.027778 | 0 | 20.4266 | 11.8443 | 37.3505 | 5.5235
08:24:57 | 416 | 2700 | 30 | Umlauf | 72.9681 | 17.1 | 0.1 | -0.027778 | 0 | 13.628 | 11.8443 | 29.4817 | 5.5317
08:24:58 | 417 | 2705 | 30 | Umlauf | 72.9642 | 17 | 0.1 | -0.5 | 0 | -23.5423 | 11.8443 | -10.1071 | 5.5289
08:24:59 | 418 | 2709 | 30 | Umlauf | 72.9655 | 15.2 | 0.1 | 0.41667 | 0 | 54.1017 | 11.8443 | 76.3263 | 5.5501
08:25:00 | 419 | 2714 | 30 | Umlauf | 72.9554 | 16.7 | 0.1 | 0.86111 | 0 | 105.7426 | 11.8443 | 136.0959 | 5.5879
08:25:01 | 420 | 2719 | 30 | Umlauf | 72.9374 | 19.8 | 0.1 | 0.75 | 0 | 111.8787 | 11.8443 | 143.1978 | 5.6277
08:25:02 | 421 | 2725 | 30 | Umlauf | 72.9185 | 22.5 | 0.1 | 0.77778 | 0 | 131.2676 | 11.8443 | 165.6387 | 5.6737
08:25:03 | 422 | 2732 | 30 | Umlauf | 72.8966 | 25.3 | 0.1 | 0.61111 | 0 | 121.6571 | 11.8443 | 154.5155 | 5.7166
08:25:04 | 423 | 2740 | 30 | Umlauf | 72.8761 | 27.5 | 0 | 0.30556 | 0 | 78.5799 | 11.8443 | 104.6576 | 5.7457
08:25:05 | 424 | 2748 | 30 | Umlauf | 72.8623 | 28.6 | 0 | 0.16667 | 0 | 57.1481 | 11.8443 | 79.8523 | 5.7679
08:25:06 | 425 | 2756 | 30 | Umlauf | 72.8517 | 29.2 | 0 | 0.25 | 0 | 73.597 | 11.8443 | 98.8903 | 5.7953
08:25:07 | 426 | 2764 | 30 | Umlauf | 72.8386 | 30.1 | 0.4 | -0.63889 | 0 | -53.9421 | 11.8443 | -36.3725 | 5.7852
08:25:08 | 427 | 2772 | 30 | Umlauf | 72.8435 | 27.8 | 1.2 | -0.083333 | 0 | 31.7972 | 11.8443 | 50.5109 | 5.7993
08:25:09 | 428 | 2780 | 30 | Umlauf | 72.8368 | 27.5 | 1.8 | 0.027778 | 0 | 60.1576 | 11.8443 | 83.3355 | 5.8224
08:25:10 | 429 | 2787 | 30 | Umlauf | 72.8257 | 27.6 | 2.3 | -0.027778 | 0 | 58.9633 | 11.8443 | 81.9532 | 5.8452
08:25:11 | 430 | 2795 | 30 | Umlauf | 72.8149 | 27.5 | 2.3 | -0.027778 | 0 | 58.7355 | 11.8443 | 81.6895 | 5.8679
08:25:12 | 431 | 2803 | 30 | Umlauf | 72.8041 | 27.4 | 2.1 | -0.11111 | 0 | 41.0616 | 11.8443 | 61.2336 | 5.8849
08:25:13 | 432 | 2810 | 30 | Umlauf | 72.796 | 27 | 1.9 | 0.38889 | 0 | 121.3097 | 11.8443 | 154.1134 | 5.9277
08:25:14 | 433 | 2818 | 30 | Umlauf | 72.7756 | 28.4 | 1.6 | 0.11111 | 0 | 73.6559 | 11.8443 | 98.9585 | 5.9552
08:25:15 | 434 | 2826 | 30 | Umlauf | 72.7625 | 28.8 | 1.4 | 0.055556 | 0 | 61.3981 | 11.8443 | 84.7713 | 5.9787
08:25:16 | 435 | 2834 | 30 | Umlauf | 72.7513 | 29 | 1.2 | 0.36111 | 0 | 113.6292 | 11.8443 | 145.224 | 6.0191
08:25:17 | 436 | 2843 | 30 | Umlauf | 72.7321 | 30.3 | 1.1 | 0.25 | 0 | 96.1884 | 11.8443 | 125.0378 | 6.0538
08:25:18 | 437 | 2851 | 30 | Umlauf | 72.7156 | 31.2 | 0.9 | 0.33333 | 0 | 111.725 | 11.8443 | 143.0199 | 6.0935
08:25:19 | 438 | 2860 | 30 | Umlauf | 72.6966 | 32.4 | 0.8 | -0.027778 | 0 | 41.4745 | 11.8443 | 61.7115 | 6.1107
08:25:20 | 439 | 2869 | 30 | Umlauf | 72.6885 | 32.3 | 0.7 | -0.38889 | 0 | -21.4532 | 11.8443 | -8.3021 | 6.1084
08:25:21 | 440 | 2878 | 30 | Umlauf | 72.6896 | 30.9 | 0.7 | -0.16667 | 0 | 10.7307 | 11.8443 | 26.1284 | 6.1156
08:25:22 | 441 | 2886 | 30 | Umlauf | 72.6861 | 30.3 | 0.6 | -0.055556 | 0 | 29.6019 | 11.8443 | 47.9701 | 6.129
08:25:23 | 442 | 2895 | 30 | Umlauf | 72.6798 | 30.1 | 0.5 | 0.027778 | 0 | 43.2218 | 11.8443 | 63.7339 | 6.1467
08:25:24 | 443 | 2903 | 30 | Umlauf | 72.6714 | 30.2 | 0.5 | -0.083333 | 0 | 22.4833 | 11.8443 | 39.731 | 6.1577
08:25:25 | 444 | 2911 | 30 | Umlauf | 72.6661 | 29.9 | 0.4 | -0.33333 | 0 | -16.8597 | 11.8443 | -4.3333 | 6.1565
08:25:26 | 445 | 2919 | 30 | Umlauf | 72.6667 | 28.7 | 0.4 | 0.19444 | 0 | 69.0918 | 11.8443 | 93.676 | 6.1825
08:25:27 | 446 | 2928 | 30 | Umlauf | 72.6543 | 29.4 | 0.3 | -0.13889 | 0 | 8.1201 | 11.8443 | 23.1069 | 6.1889
08:25:28 | 447 | 2936 | 30 | Umlauf | 72.6512 | 28.9 | 0.3 | -0.25 | 0 | -7.8114 | 11.8443 | 4.6676 | 6.1902
08:25:29 | 448 | 2943 | 30 | Umlauf | 72.6506 | 28 | 0.3 | -0.44444 | 0 | -29.5523 | 11.8443 | -15.2998 | 6.186
08:25:30 | 449 | 2951 | 30 | Umlauf | 72.6526 | 26.4 | 0.8 | -0.75 | 0 | -55.4251 | 11.8443 | -37.6539 | 6.1755
08:25:31 | 450 | 2957 | 30 | Umlauf | 72.6576 | 23.7 | 1.6 | 1.1111 | 0 | 160 | 11.8443 | 198.8938 | 6.2308
08:25:32 | 451 | 2965 | 30 | Umlauf | 72.6313 | 27.7 | 1.9 | -0.97222 | 0 | -71.2077 | 11.8443 | -51.29 | 6.2165
08:25:33 | 452 | 2972 | 30 | Umlauf | 72.6381 | 24.2 | 2.5 | 0.52778 | 0 | 137.8845 | 11.8443 | 173.2972 | 6.2647
08:25:34 | 453 | 2979 | 30 | Umlauf | 72.6152 | 26.1 | 2.5 | 0.52778 | 0 | 148.9432 | 11.8443 | 186.0966 | 6.3163
08:25:35 | 454 | 2987 | 30 | Umlauf | 72.5905 | 28 | 1.6 | 0.36111 | 0 | 116.1571 | 11.8443 | 148.1497 | 6.3575
08:25:36 | 455 | 2995 | 30 | Umlauf | 72.5709 | 29.3 | 0.4 | 0.47222 | 0 | 121.3223 | 11.8443 | 154.1279 | 6.4003
08:25:37 | 456 | 3003 | 30 | Umlauf | 72.5506 | 31 | -0.5 | 0.63889 | 0 | 144.4002 | 11.8443 | 180.8385 | 6.4505
08:25:38 | 457 | 3013 | 30 | Umlauf | 72.5266 | 33.3 | -0.5 | 0.30556 | 0 | 86.4406 | 11.8443 | 113.7556 | 6.4821
08:25:39 | 458 | 3022 | 30 | Umlauf | 72.5116 | 34.4 | -0.3 | -0.27778 | 0 | -20.2714 | 11.8443 | -7.281 | 6.4801
08:25:40 | 459 | 3031 | 30 | Umlauf | 72.5126 | 33.4 | 0.4 | 0.055556 | 0 | 52.4252 | 11.8443 | 74.3859 | 6.5008
08:25:41 | 460 | 3041 | 30 | Umlauf | 72.5027 | 33.6 | 1.2 | -0.47222 | 0 | -27.0147 | 11.8443 | -13.1073 | 6.4971
08:25:42 | 461 | 3050 | 30 | Umlauf | 72.5045 | 31.9 | 1.6 | 0 | 0 | 61.2866 | 11.8443 | 84.6422 | 6.5207
08:25:43 | 462 | 3059 | 30 | Umlauf | 72.4933 | 31.9 | 1.5 | 0.13889 | 0 | 87.0028 | 11.8443 | 114.4064 | 6.5524
08:25:44 | 463 | 3068 | 30 | Umlauf | 72.4781 | 32.4 | 1.3 | 0.027778 | 0 | 62.2265 | 11.8443 | 85.73 | 6.5762
08:25:45 | 464 | 3077 | 30 | Umlauf | 72.4668 | 32.5 | 1.2 | 0.25 | 0 | 105.5059 | 11.8443 | 135.8219 | 6.614
08:25:46 | 465 | 3086 | 30 | Umlauf | 72.4488 | 33.4 | 1 | 0.19444 | 0 | 93.1217 | 11.8443 | 121.4883 | 6.6477
08:25:47 | 466 | 3095 | 30 | Umlauf | 72.4327 | 34.1 | 0.9 | -0.27778 | 0 | -4.5697 | 11.8443 | 8.4197 | 6.6501
08:25:48 | 467 | 3105 | 30 | Umlauf | 72.4316 | 33.1 | 0.8 | -0.33333 | 0 | -13.2249 | 11.8443 | -1.1929 | 6.6497
08:25:49 | 468 | 3113 | 30 | Umlauf | 72.4318 | 31.9 | 0.8 | -0.41667 | 0 | -23.5875 | 11.8443 | -10.1461 | 6.6469
08:25:50 | 469 | 3122 | 30 | Umlauf | 72.4331 | 30.4 | 0.7 | -0.61111 | 0 | -47.5807 | 11.8443 | -30.8763 | 6.6383
08:25:51 | 470 | 3130 | 30 | Umlauf | 72.4372 | 28.2 | 0.7 | -0.72222 | 0 | -56.959 | 11.8443 | -38.9791 | 6.6275
08:25:52 | 471 | 3137 | 30 | Umlauf | 72.4424 | 25.6 | 0.7 | -0.36111 | 0 | -14.7422 | 11.8443 | -2.5038 | 6.6268
08:25:53 | 472 | 3144 | 30 | Umlauf | 72.4427 | 24.3 | 0.6 | 0 | 0 | 31.4045 | 11.8443 | 50.0564 | 6.6407
08:25:54 | 473 | 3150 | 30 | Umlauf | 72.4361 | 24.3 | 0.6 | -0.22222 | 0 | -1.4387 | 11.8443 | 12.0434 | 6.6441
08:25:55 | 474 | 3157 | 30 | Umlauf | 72.4345 | 23.5 | 0.5 | -0.58333 | 0 | -36.4708 | 11.8443 | -21.2774 | 6.6382
08:25:56 | 475 | 3163 | 30 | Umlauf | 72.4373 | 21.4 | 0.5 | -0.91667 | 0 | -62.0239 | 11.8443 | -43.3552 | 6.6261
08:25:57 | 476 | 3168 | 30 | Umlauf | 72.443 | 18.1 | 0.5 | -1.1111 | 0 | -66.7571 | 11.8443 | -47.4447 | 6.6129
08:25:58 | 477 | 3172 | 30 | Umlauf | 72.4493 | 14.1 | 0.6 | -1.0278 | 0 | -46.8514 | 11.8443 | -30.2462 | 6.6045
08:25:59 | 478 | 3175 | 30 | Umlauf | 72.4533 | 10.4 | 0.8 | -0.083333 | 0 | 8.7994 | 11.8443 | 23.8931 | 6.6112
08:26:00 | 479 | 3177 | 30 | Umlauf | 72.4502 | 10.1 | 0.7 | 0.55556 | 0 | 48.1342 | 11.8443 | 69.4195 | 6.6304
08:26:01 | 480 | 3181 | 30 | Umlauf | 72.441 | 12.1 | 0.5 | 0.47222 | 0 | 50.0102 | 11.8443 | 71.5908 | 6.6503
08:26:02 | 481 | 3185 | 30 | Umlauf | 72.4315 | 13.8 | 0.4 | -0.33333 | 0 | -8.3672 | 11.8443 | 4.0244 | 6.6515
08:26:03 | 482 | 3188 | 30 | Umlauf | 72.431 | 12.6 | 0.4 | -0.055556 | 0 | 9.9313 | 11.8443 | 25.2032 | 6.6585
08:26:04 | 483 | 3192 | 30 | Umlauf | 72.4276 | 12.4 | 0.4 | -0.13889 | 0 | 3.3321 | 11.8443 | 17.5652 | 6.6633
08:26:05 | 484 | 3195 | 30 | Umlauf | 72.4253 | 11.9 | 0.3 | 0 | 0 | 12.777 | 11.8443 | 28.4969 | 6.6712
08:26:06 | 485 | 3198 | 30 | Umlauf | 72.4215 | 11.9 | 0.3 | 0.97222 | 0 | 84.8341 | 11.8443 | 111.8963 | 6.7023
08:26:07 | 486 | 3202 | 30 | Umlauf | 72.4067 | 15.4 | 0.2 | 1.1667 | 0 | 127.6656 | 11.8443 | 161.4698 | 6.7472
08:26:08 | 487 | 3208 | 30 | Umlauf | 72.3854 | 19.6 | 0.1 | 1.0556 | 0 | 148.0343 | 11.8443 | 185.0446 | 6.7986
08:26:09 | 488 | 3214 | 30 | Umlauf | 72.3609 | 23.4 | 0.1 | 0.83333 | 0 | 144.7053 | 11.8443 | 181.1916 | 6.8489
08:26:10 | 489 | 3222 | 30 | Umlauf | 72.3369 | 26.4 | 0.1 | 0.5 | 0 | 108.8174 | 11.8443 | 139.6547 | 6.8877
08:26:11 | 490 | 3230 | 30 | Umlauf | 72.3185 | 28.2 | 0.1 | 0.16667 | 0 | 57.9504 | 11.8443 | 80.7808 | 6.9101
08:26:12 | 491 | 3238 | 30 | Umlauf | 72.3078 | 28.8 | 0.1 | 0.27778 | 0 | 79.2057 | 11.8443 | 105.3819 | 6.9394
08:26:13 | 492 | 3246 | 30 | Umlauf | 72.2938 | 29.8 | 0.1 | 0.47222 | 0 | 118.2081 | 11.8443 | 150.5236 | 6.9812
08:26:14 | 493 | 3255 | 30 | Umlauf | 72.2739 | 31.5 | 0 | 0.33333 | 0 | 96.1539 | 11.8443 | 124.9979 | 7.016
08:26:15 | 494 | 3264 | 30 | Umlauf | 72.2574 | 32.7 | 0 | -0.055556 | 0 | 20.85 | 11.8443 | 37.8406 | 7.0265
08:26:16 | 495 | 3273 | 30 | Umlauf | 72.2524 | 32.5 | 0 | -0.41667 | 0 | -33.8464 | 11.8443 | -19.0098 | 7.0212
08:26:17 | 496 | 3281 | 30 | Umlauf | 72.2549 | 31 | 0 | -0.83333 | 0 | -84.4134 | 11.8443 | -62.6998 | 7.0038
08:26:18 | 497 | 3289 | 30 | Umlauf | 72.2632 | 28 | 0 | -0.44444 | 0 | -32.7481 | 11.8443 | -18.0609 | 6.9988
08:26:19 | 498 | 3296 | 30 | Umlauf | 72.2656 | 26.4 | 0 | -0.58333 | 0 | -45.7628 | 11.8443 | -29.3056 | 6.9906
08:26:20 | 499 | 3303 | 30 | Umlauf | 72.2695 | 24.3 | 0 | 0.52778 | 0 | 102.6921 | 11.8443 | 132.5653 | 7.0274
08:26:21 | 500 | 3310 | 30 | Umlauf | 72.2519 | 26.2 | 0 | 0.27778 | 0 | 70.1616 | 11.8443 | 94.9142 | 7.0538
08:26:22 | 501 | 3318 | 30 | Umlauf | 72.2394 | 27.2 | 0 | -0.27778 | 0 | -13.6518 | 11.8443 | -1.5617 | 7.0534
08:26:23 | 502 | 3325 | 30 | Umlauf | 72.2396 | 26.2 | 0 | 2.1389 | 0 | 160 | 11.8443 | 198.8938 | 7.1086
08:26:24 | 503 | 3335 | 30 | Umlauf | 72.2133 | 33.9 | 0 | 0.88889 | 0 | 160 | 11.8443 | 198.8938 | 7.1639
08:26:25 | 504 | 3345 | 30 | Umlauf | 72.187 | 37.1 | 0 | 1.4444 | 0 | 160 | 11.8443 | 198.8938 | 7.2191
08:26:26 | 505 | 3357 | 30 | Umlauf | 72.1607 | 42.3 | 0 | 0.66667 | 0 | 160 | 11.8443 | 198.8938 | 7.2744
08:26:27 | 506 | 3369 | 30 | Umlauf | 72.1343 | 44.7 | 0 | 0.47222 | 0 | 160 | 11.8443 | 198.8938 | 7.3296
08:26:28 | 507 | 3382 | 30 | Umlauf | 72.108 | 46.4 | 0 | 0.083333 | 0 | 74.4205 | 11.8443 | 99.8434 | 7.3573
08:26:29 | 508 | 3395 | 30 | Umlauf | 72.0948 | 46.7 | 0 | 0.083333 | 0 | 75.0235 | 11.8443 | 100.5414 | 7.3853
08:26:30 | 509 | 3408 | 30 | Umlauf | 72.0815 | 47 | 0 | 1.0833 | 0 | 160 | 11.8443 | 198.8938 | 7.4405
08:26:31 | 510 | 3422 | 30 | Umlauf | 72.0552 | 50.9 | 0 | 0.055556 | 0 | 74.9141 | 11.8443 | 100.4148 | 7.4684
08:26:32 | 511 | 3436 | 30 | Umlauf | 72.0419 | 51.1 | 0.3 | -1.0278 | 0 | -160 | 11.8443 | -128.0066 | 7.4329
08:26:33 | 512 | 3450 | 30 | Umlauf | 72.0589 | 47.4 | 0.6 | -0.52778 | 0 | -56.3222 | 11.8443 | -38.4289 | 7.4222
08:26:34 | 513 | 3462 | 30 | Umlauf | 72.064 | 45.5 | 0.9 | 0.19444 | 0 | 128.2357 | 11.8443 | 162.1296 | 7.4672
08:26:35 | 514 | 3475 | 30 | Umlauf | 72.0425 | 46.2 | 1 | -1.6111 | 0 | -160 | 11.8443 | -128.0066 | 7.4317
08:26:36 | 515 | 3486 | 30 | Umlauf | 72.0594 | 40.4 | 1.3 | -1.1944 | 0 | -147.0726 | 11.8443 | -116.8373 | 7.3992
08:26:37 | 516 | 3496 | 30 | Umlauf | 72.0749 | 36.1 | 1.6 | -0.47222 | 0 | -23.1542 | 11.8443 | -9.7717 | 7.3965
08:26:38 | 517 | 3506 | 30 | Umlauf | 72.0762 | 34.4 | 1.5 | 0.13889 | 0 | 94.3539 | 11.8443 | 122.9146 | 7.4306
08:26:39 | 518 | 3516 | 30 | Umlauf | 72.0599 | 34.9 | 1.4 | 0.30556 | 0 | 130.0108 | 11.8443 | 164.1841 | 7.4762
08:26:40 | 519 | 3526 | 30 | Umlauf | 72.0382 | 36 | 1.2 | 0 | 0 | 61.6204 | 11.8443 | 85.0286 | 7.4999
08:26:41 | 520 | 3536 | 30 | Umlauf | 72.027 | 36 | 1.4 | -2.5833 | 0 | -160 | 11.8443 | -128.0066 | 7.4643
08:26:42 | 521 | 3543 | 30 | Umlauf | 72.0439 | 26.7 | 2.6 | 0.5 | 0 | 149.3978 | 11.8443 | 186.6228 | 7.5161
08:26:43 | 522 | 3551 | 30 | Umlauf | 72.0192 | 28.5 | 2.8 | 1.6667 | 0 | 160 | 11.8443 | 198.8938 | 7.5714
08:26:44 | 523 | 3560 | 30 | Umlauf | 71.9929 | 34.5 | 2.6 | 1.3333 | 0 | 160 | 11.8443 | 198.8938 | 7.6266
08:26:45 | 524 | 3571 | 30 | Umlauf | 71.9666 | 39.3 | 2.2 | -3.1944 | 0 | -160 | 11.8443 | -128.0066 | 7.5911
08:26:46 | 525 | 3579 | 30 | Umlauf | 71.9835 | 27.8 | 2.8 | 6.9167 | 0 | 160 | 11.8443 | 198.8938 | 7.6463
08:26:47 | 526 | 3594 | 30 | Umlauf | 71.9572 | 52.7 | 1.3 | 2.1944 | 0 | 160 | 11.8443 | 198.8938 | 7.7016
08:26:48 | 527 | 3611 | 30 | Umlauf | 71.9309 | 60.6 | 1 | 0.72222 | 0 | 160 | 11.8443 | 198.8938 | 7.7568
08:26:49 | 528 | 3628 | 30 | Umlauf | 71.9046 | 63.2 | 0.9 | 0.22222 | 0 | 160 | 11.8443 | 198.8938 | 7.8121
08:26:50 | 529 | 3646 | 30 | Umlauf | 71.8783 | 64 | 1.3 | 1.1944 | 0 | 160 | 11.8443 | 198.8938 | 7.8673
08:26:51 | 530 | 3665 | 30 | Umlauf | 71.852 | 68.3 | 1.6 | 2.5278 | 0 | 160 | 11.8443 | 198.8938 | 7.9226
08:26:52 | 531 | 3686 | 30 | Umlauf | 71.8257 | 77.4 | 1.3 | 2.5 | 0 | 160 | 11.8443 | 198.8938 | 7.9778
08:26:53 | 532 | 3710 | 30 | Umlauf | 71.7994 | 86.4 | 1.1 | -1 | 0 | -160 | 11.8443 | -128.0066 | 7.9423
08:26:54 | 533 | 3733 | 30 | Umlauf | 71.8163 | 82.8 | 1 | -0.33333 | 0 | 3.0839 | 11.8443 | 17.278 | 7.9471
08:26:55 | 534 | 3756 | 30 | Umlauf | 71.814 | 81.6 | 0.9 | 4.2222 | 0 | 160 | 11.8443 | 198.8938 | 8.0023
08:26:56 | 535 | 3783 | 30 | Umlauf | 71.7877 | 96.8 | 0.7 | -6.5556 | 0 | -160 | 11.8443 | -128.0066 | 7.9668
08:26:57 | 536 | 3803 | 30 | Umlauf | 71.8046 | 73.2 | 0.8 | 0.88889 | 0 | 160 | 11.8443 | 198.8938 | 8.022
08:26:58 | 537 | 3824 | 30 | Umlauf | 71.7783 | 76.4 | 0.8 | 3.7778 | 0 | 160 | 11.8443 | 198.8938 | 8.0772
08:26:59 | 538 | 3849 | 30 | Umlauf | 71.752 | 90 | 1.2 | -1.1389 | 0 | -160 | 11.8443 | -128.0066 | 8.0417
08:27:00 | 539 | 3873 | 30 | Umlauf | 71.769 | 85.9 | 1.3 | -1.7778 | 0 | -160 | 11.8443 | -128.0066 | 8.0061
08:27:01 | 540 | 3895 | 30 | Umlauf | 71.7859 | 79.5 | 1.4 | -1.1944 | 0 | -160 | 11.8443 | -128.0066 | 7.9706
08:27:02 | 541 | 3916 | 30 | Umlauf | 71.8028 | 75.2 | 1.5 | 0.47222 | 0 | 160 | 11.8443 | 198.8938 | 8.0258
08:27:03 | 542 | 3938 | 30 | Umlauf | 71.7765 | 76.9 | 1.7 | -0.30556 | 0 | 41.0978 | 11.8443 | 61.2755 | 8.0428
08:27:04 | 543 | 3959 | 30 | Umlauf | 71.7684 | 75.8 | 1.9 | -0.5 | 0 | -28.1246 | 11.8443 | -14.0662 | 8.0389
08:27:05 | 544 | 3979 | 30 | Umlauf | 71.7703 | 74 | 1.8 | -1.75 | 0 | -160 | 11.8443 | -128.0066 | 8.0034
08:27:06 | 545 | 3998 | 30 | Umlauf | 71.7872 | 67.7 | 2.8 | 0.5 | 0 | 160 | 11.8443 | 198.8938 | 8.0586
08:27:07 | 546 | 4017 | 30 | Umlauf | 71.7609 | 69.5 | 2.8 | 1.7222 | 0 | 160 | 11.8443 | 198.8938 | 8.1139
08:27:08 | 547 | 4038 | 30 | Umlauf | 71.7346 | 75.7 | 2 | -1.5278 | 0 | -160 | 11.8443 | -128.0066 | 8.0783
08:27:09 | 548 | 4058 | 30 | Umlauf | 71.7515 | 70.2 | 2.4 | -0.88889 | 0 | -125.9702 | 11.8443 | -98.6048 | 8.0509
08:27:10 | 549 | 4077 | 30 | Umlauf | 71.7646 | 67 | 2.5 | 0.27778 | 0 | 160 | 11.8443 | 198.8938 | 8.1062
08:27:11 | 550 | 4095 | 30 | Umlauf | 71.7382 | 68 | 2.7 | -0.97222 | 0 | -138.3103 | 11.8443 | -109.2667 | 8.0758
08:27:12 | 551 | 4113 | 30 | Umlauf | 71.7527 | 64.5 | 2.7 | 2.1111 | 0 | 160 | 11.8443 | 198.8938 | 8.1311
08:27:13 | 552 | 4133 | 30 | Umlauf | 71.7264 | 72.1 | 2.5 | -1.5 | 0 | -160 | 11.8443 | -128.0066 | 8.0955
08:27:14 | 553 | 4152 | 30 | Umlauf | 71.7433 | 66.7 | 3.1 | 0.44444 | 0 | 160 | 11.8443 | 198.8938 | 8.1508
08:27:15 | 554 | 4171 | 30 | Umlauf | 71.717 | 68.3 | 3.6 | -0.80556 | 0 | -69.6273 | 11.8443 | -49.9245 | 8.1369
08:27:16 | 555 | 4189 | 30 | Umlauf | 71.7236 | 65.4 | 4.8 | 0.69444 | 0 | 160 | 11.8443 | 198.8938 | 8.1921
08:27:17 | 556 | 4208 | 30 | Umlauf | 71.6973 | 67.9 | 4.6 | -0.083333 | 0 | 160 | 11.8443 | 198.8938 | 8.2474
08:27:18 | 557 | 4227 | 30 | Umlauf | 71.671 | 67.6 | 4.3 | 0.83333 | 0 | 160 | 11.8443 | 198.8938 | 8.3026
08:27:19 | 558 | 4246 | 30 | Umlauf | 71.6447 | 70.6 | 4.3 | 0.38889 | 0 | 160 | 11.8443 | 198.8938 | 8.3579
08:27:20 | 559 | 4266 | 30 | Umlauf | 71.6184 | 72 | 4.6 | -0.86111 | 0 | -59.9253 | 11.8443 | -41.542 | 8.3463
08:27:21 | 560 | 4285 | 30 | Umlauf | 71.6239 | 68.9 | 4.2 | -1.7222 | 0 | -160 | 11.8443 | -128.0066 | 8.3108
08:27:22 | 561 | 4303 | 30 | Umlauf | 71.6408 | 62.7 | 4.1 | 2.9444 | 0 | 160 | 11.8443 | 198.8938 | 8.366
08:27:23 | 562 | 4323 | 30 | Umlauf | 71.6145 | 73.3 | 3.8 | -0.16667 | 0 | 160 | 11.8443 | 198.8938 | 8.4213
08:27:24 | 563 | 4343 | 30 | Umlauf | 71.5882 | 72.7 | 3.5 | -1.8889 | 0 | -160 | 11.8443 | -128.0066 | 8.3857
08:27:25 | 564 | 4362 | 30 | Umlauf | 71.6051 | 65.9 | 3.6 | 0.72222 | 0 | 160 | 11.8443 | 198.8938 | 8.441
08:27:26 | 565 | 4381 | 30 | Umlauf | 71.5788 | 68.5 | 3.7 | 0.33333 | 0 | 160 | 11.8443 | 198.8938 | 8.4962
08:27:27 | 566 | 4400 | 30 | Umlauf | 71.5525 | 69.7 | 3.8 | -0.13889 | 0 | 160 | 11.8443 | 198.8938 | 8.5515
08:27:28 | 567 | 4419 | 30 | Umlauf | 71.5262 | 69.2 | 3.7 | -1.0278 | 0 | -129.2517 | 11.8443 | -101.4401 | 8.5233
08:27:29 | 568 | 4438 | 30 | Umlauf | 71.5396 | 65.5 | 3.9 | 0.41667 | 0 | 160 | 11.8443 | 198.8938 | 8.5785
08:27:30 | 569 | 4456 | 30 | Umlauf | 71.5133 | 67 | 4 | 0.25 | 0 | 160 | 11.8443 | 198.8938 | 8.6338
08:27:31 | 570 | 4475 | 30 | Umlauf | 71.487 | 67.9 | 3.9 | -0.25 | 0 | 139.3772 | 11.8443 | 175.0249 | 8.6824
08:27:32 | 571 | 4494 | 30 | Umlauf | 71.4638 | 67 | 3.6 | -1.3333 | 0 | -160 | 11.8443 | -128.0066 | 8.6469
08:27:33 | 572 | 4511 | 30 | Umlauf | 71.4808 | 62.2 | 4.3 | 0.19444 | 0 | 160 | 11.8443 | 198.8938 | 8.7021
08:27:34 | 573 | 4528 | 30 | Umlauf | 71.4545 | 62.9 | 4.6 | -1.8889 | 0 | -160 | 11.8443 | -128.0066 | 8.6665
08:27:35 | 574 | 4544 | 30 | Umlauf | 71.4714 | 56.1 | 5.2 | -0.22222 | 0 | 159.996 | 11.8443 | 198.8892 | 8.7218
08:27:36 | 575 | 4559 | 30 | Umlauf | 71.4451 | 55.3 | 5 | 1.5 | 0 | 160 | 11.8443 | 198.8938 | 8.777
08:27:37 | 576 | 4576 | 30 | Umlauf | 71.4188 | 60.7 | 4.1 | -0.75 | 0 | -40.3922 | 11.8443 | -24.6654 | 8.7702
08:27:38 | 577 | 4592 | 30 | Umlauf | 71.422 | 58 | 4.2 | -0.91667 | 0 | -76.3969 | 11.8443 | -55.7735 | 8.7547
08:27:39 | 578 | 4607 | 30 | Umlauf | 71.4294 | 54.7 | 4.6 | -1.1389 | 0 | -113.8726 | 11.8443 | -88.1524 | 8.7302
08:27:40 | 579 | 4622 | 30 | Umlauf | 71.4411 | 50.6 | 4.8 | -0.72222 | 0 | -18.0229 | 11.8443 | -5.3384 | 8.7287
08:27:41 | 580 | 4635 | 30 | Umlauf | 71.4418 | 48 | 4.5 | -0.80556 | 0 | -39.3844 | 11.8443 | -23.7947 | 8.7221
08:27:42 | 581 | 4647 | 30 | Umlauf | 71.4449 | 45.1 | 4.3 | -1.1111 | 0 | -96.5847 | 11.8443 | -73.2158 | 8.7018
08:27:43 | 582 | 4659 | 30 | Umlauf | 71.4546 | 41.1 | 4.8 | 1 | 0 | 160 | 11.8443 | 198.8938 | 8.757
08:27:44 | 583 | 4671 | 30 | Umlauf | 71.4283 | 44.7 | 4.6 | 0.77778 | 0 | 160 | 11.8443 | 198.8938 | 8.8123
08:27:45 | 584 | 4684 | 30 | Umlauf | 71.402 | 47.5 | 4.4 | -2.1667 | 0 | -160 | 11.8443 | -128.0066 | 8.7767
08:27:46 | 585 | 4695 | 30 | Umlauf | 71.4189 | 39.7 | 4.7 | -0.61111 | 0 | -0.2607 | 11.8443 | 13.4069 | 8.7804
08:27:47 | 586 | 4706 | 30 | Umlauf | 71.4172 | 37.5 | 4.5 | 0.38889 | 0 | 160 | 11.8443 | 198.8938 | 8.8357
08:27:48 | 587 | 4717 | 30 | Umlauf | 71.3909 | 38.9 | 3.8 | -0.25 | 0 | 66.308 | 11.8443 | 90.454 | 8.8608
08:27:49 | 588 | 4727 | 30 | Umlauf | 71.3789 | 38 | 3.5 | -0.16667 | 0 | 77.5516 | 11.8443 | 103.4674 | 8.8896
08:27:50 | 589 | 4738 | 30 | Umlauf | 71.3652 | 37.4 | 2.9 | 0.36111 | 0 | 160 | 11.8443 | 198.8938 | 8.9448
08:27:51 | 590 | 4748 | 30 | Umlauf | 71.3389 | 38.7 | 1.6 | -1.9444 | 0 | -160 | 11.8443 | -128.0066 | 8.9093
08:27:52 | 591 | 4757 | 30 | Umlauf | 71.3558 | 31.7 | 1.2 | -0.13889 | 0 | 25.9766 | 11.8443 | 43.7741 | 8.9214
08:27:53 | 592 | 4766 | 30 | Umlauf | 71.35 | 31.2 | 1.3 | -1.6111 | 0 | -160 | 11.8443 | -128.0066 | 8.8859
08:27:54 | 593 | 4773 | 30 | Umlauf | 71.367 | 25.4 | 1.3 | -0.27778 | 0 | -0.33295 | 11.8443 | 13.3233 | 8.8896
08:27:55 | 594 | 4780 | 30 | Umlauf | 71.3652 | 24.4 | 0.9 | -0.33333 | 0 | -9.5572 | 11.8443 | 2.6471 | 8.8903
08:27:56 | 595 | 4786 | 30 | Umlauf | 71.3649 | 23.2 | 0.1 | 0.33333 | 0 | 71.2009 | 11.8443 | 96.1171 | 8.917
08:27:57 | 596 | 4793 | 30 | Umlauf | 71.3521 | 24.4 | -0.8 | -0.94444 | 0 | -85.3107 | 11.8443 | -63.475 | 8.8994
08:27:58 | 597 | 4799 | 30 | Umlauf | 71.3605 | 21 | -1.5 | -0.19444 | 0 | -15.8645 | 11.8443 | -3.4735 | 8.8984
08:27:59 | 598 | 4804 | 30 | Umlauf | 71.361 | 20.3 | -2 | -0.91667 | 0 | -78.1992 | 11.8443 | -57.3307 | 8.8825
08:28:00 | 599 | 4809 | 30 | Umlauf | 71.3686 | 17 | -2.2 | 0.16667 | 0 | 11.0964 | 11.8443 | 26.5517 | 8.8898
08:28:01 | 600 | 4814 | 30 | Umlauf | 71.3651 | 17.6 | -2.1 | 0.88889 | 0 | 91.7263 | 11.8443 | 119.8734 | 8.9231
08:28:02 | 601 | 4820 | 30 | Umlauf | 71.3492 | 20.8 | -1.6 | -0.11111 | 0 | -9.5437 | 11.8443 | 2.6627 | 8.9239
08:28:03 | 602 | 4825 | 30 | Umlauf | 71.3489 | 20.4 | -0.9 | -0.13889 | 0 | -6.2269 | 11.8443 | 6.5016 | 8.9257
08:28:04 | 603 | 4831 | 30 | Umlauf | 71.348 | 19.9 | 0.2 | 2.1389 | 0 | 160 | 11.8443 | 198.8938 | 8.9809
08:28:05 | 604 | 4839 | 30 | Umlauf | 71.3217 | 27.6 | 0.5 | -1.4444 | 0 | -138.0749 | 11.8443 | -109.0633 | 8.9506
08:28:06 | 605 | 4845 | 30 | Umlauf | 71.3361 | 22.4 | 1.1 | -0.58333 | 0 | -29.7197 | 11.8443 | -15.4444 | 8.9463
08:28:07 | 606 | 4850 | 30 | Umlauf | 71.3382 | 20.3 | 1.5 | 0.11111 | 0 | 50.705 | 11.8443 | 72.395 | 8.9665
08:28:08 | 607 | 4856 | 30 | Umlauf | 71.3286 | 20.7 | 1.4 | 4.7222 | 0 | 160 | 11.8443 | 198.8938 | 9.0217
08:28:09 | 608 | 4867 | 30 | Umlauf | 71.3023 | 37.7 | 1.1 | -3.5556 | 0 | -160 | 11.8443 | -128.0066 | 8.9861
08:28:10 | 609 | 4874 | 30 | Umlauf | 71.3192 | 24.9 | 1.9 | 1.1111 | 0 | 160 | 11.8443 | 198.8938 | 9.0414
08:28:11 | 610 | 4882 | 30 | Umlauf | 71.2929 | 28.9 | 2.1 | 0.94444 | 0 | 160 | 11.8443 | 198.8938 | 9.0966
08:28:12 | 611 | 4891 | 30 | Umlauf | 71.2666 | 32.3 | 2.2 | 0.75 | 0 | 160 | 11.8443 | 198.8938 | 9.1519
08:28:13 | 612 | 4900 | 30 | Umlauf | 71.2403 | 35 | 2.3 | 0.55556 | 0 | 160 | 11.8443 | 198.8938 | 9.2071
08:28:14 | 613 | 4911 | 30 | Umlauf | 71.214 | 37 | 2.6 | 1.1667 | 0 | 160 | 11.8443 | 198.8938 | 9.2624
08:28:15 | 614 | 4922 | 30 | Umlauf | 71.1877 | 41.2 | 2.6 | 0.72222 | 0 | 160 | 11.8443 | 198.8938 | 9.3176
08:28:16 | 615 | 4934 | 30 | Umlauf | 71.1614 | 43.8 | 2.8 | -2.0833 | 0 | -160 | 11.8443 | -128.0066 | 9.2821
08:28:17 | 616 | 4944 | 30 | Umlauf | 71.1783 | 36.3 | 3 | 0.63889 | 0 | 160 | 11.8443 | 198.8938 | 9.3373
08:28:18 | 617 | 4955 | 30 | Umlauf | 71.152 | 38.6 | 2.6 | 0.61111 | 0 | 160 | 11.8443 | 198.8938 | 9.3926
08:28:19 | 618 | 4966 | 30 | Umlauf | 71.1257 | 40.8 | 2.3 | -1.2778 | 0 | -146.6129 | 11.8443 | -116.4401 | 9.3602
08:28:20 | 619 | 4976 | 30 | Umlauf | 71.1411 | 36.2 | 3 | 0.33333 | 0 | 160 | 11.8443 | 198.8938 | 9.4155
08:28:21 | 620 | 4987 | 30 | Umlauf | 71.1148 | 37.4 | 3.3 | 0.52778 | 0 | 160 | 11.8443 | 198.8938 | 9.4707
08:28:22 | 621 | 4998 | 30 | Umlauf | 71.0885 | 39.3 | 3.3 | -0.47222 | 0 | 1.1627 | 11.8443 | 15.0543 | 9.4749
08:28:23 | 622 | 5008 | 30 | Umlauf | 71.0865 | 37.6 | 3.1 | 0.58333 | 0 | 160 | 11.8443 | 198.8938 | 9.5302
08:28:24 | 623 | 5019 | 30 | Umlauf | 71.0602 | 39.7 | 2.7 | -0.083333 | 0 | 83.4402 | 11.8443 | 110.283 | 9.5608
08:28:25 | 624 | 5030 | 30 | Umlauf | 71.0456 | 39.4 | 2.5 | -0.083333 | 0 | 78.0864 | 11.8443 | 104.0864 | 9.5897
08:28:26 | 625 | 5041 | 30 | Umlauf | 71.0318 | 39.1 | 2.3 | -1.9167 | 0 | -160 | 11.8443 | -128.0066 | 9.5541
08:28:27 | 626 | 5050 | 30 | Umlauf | 71.0487 | 32.2 | 2.4 | 0.22222 | 0 | 121.6501 | 11.8443 | 154.5073 | 9.5971
08:28:28 | 627 | 5059 | 30 | Umlauf | 71.0283 | 33 | 2.3 | -0.19444 | 0 | 37.2532 | 11.8443 | 56.8258 | 9.6129
08:28:29 | 628 | 5068 | 30 | Umlauf | 71.0208 | 32.3 | 2.7 | 0.47222 | 0 | 160 | 11.8443 | 198.8938 | 9.6681
08:28:30 | 629 | 5078 | 30 | Umlauf | 70.9945 | 34 | 2.8 | -0.055556 | 0 | 78.008 | 11.8443 | 103.9957 | 9.697
08:28:31 | 630 | 5087 | 30 | Umlauf | 70.9807 | 33.8 | 2.6 | -0.5 | 0 | -12.9362 | 11.8443 | -0.94346 | 9.6967
08:28:32 | 631 | 5096 | 30 | Umlauf | 70.9808 | 32 | 2.4 | 0.38889 | 0 | 154.0733 | 11.8443 | 192.0342 | 9.7501
08:28:33 | 632 | 5105 | 30 | Umlauf | 70.9554 | 33.4 | 2.2 | -0.30556 | 0 | 12.7084 | 11.8443 | 28.4175 | 9.758
08:28:34 | 633 | 5114 | 30 | Umlauf | 70.9517 | 32.3 | 2.4 | -0.25 | 0 | 27.0496 | 11.8443 | 45.0161 | 9.7705
08:28:35 | 634 | 5123 | 30 | Umlauf | 70.9457 | 31.4 | 2.6 | 0.88889 | 0 | 160 | 11.8443 | 198.8938 | 9.8257
08:28:36 | 635 | 5132 | 30 | Umlauf | 70.9194 | 34.6 | 2.2 | -0.19444 | 0 | 37.3729 | 11.8443 | 56.9643 | 9.8415
08:28:37 | 636 | 5142 | 30 | Umlauf | 70.9119 | 33.9 | 2 | -0.30556 | 0 | 9.0147 | 11.8443 | 24.1423 | 9.8482
08:28:38 | 637 | 5151 | 30 | Umlauf | 70.9087 | 32.8 | 1.8 | -0.083333 | 0 | 50.0325 | 11.8443 | 71.6167 | 9.8681
08:28:39 | 638 | 5160 | 30 | Umlauf | 70.8992 | 32.5 | 1.6 | 0.41667 | 0 | 146.8972 | 11.8443 | 183.7285 | 9.9192
08:28:40 | 639 | 5169 | 30 | Umlauf | 70.8749 | 34 | 1.4 | 0.69444 | 0 | 160 | 11.8443 | 198.8938 | 9.9744
08:28:41 | 640 | 5180 | 30 | Umlauf | 70.8486 | 36.5 | 1.2 | 0.58333 | 0 | 160 | 11.8443 | 198.8938 | 10.0297
08:28:42 | 641 | 5190 | 30 | Umlauf | 70.8223 | 38.6 | 1.2 | 2.2222 | 0 | 160 | 11.8443 | 198.8938 | 10.0849
08:28:43 | 642 | 5203 | 30 | Umlauf | 70.796 | 46.6 | 1.4 | -0.30556 | 0 | 0.38153 | 11.8443 | 14.1502 | 10.0889
08:28:44 | 643 | 5216 | 30 | Umlauf | 70.7941 | 45.5 | 2 | -1.2222 | 0 | -157.4099 | 11.8443 | -125.7687 | 10.0539
08:28:45 | 644 | 5227 | 30 | Umlauf | 70.8108 | 41.1 | 2.3 | 0 | 0 | 98.4758 | 11.8443 | 127.6852 | 10.0894
08:28:46 | 645 | 5239 | 30 | Umlauf | 70.7939 | 41.1 | 2.1 | -0.083333 | 0 | 72.3064 | 11.8443 | 97.3966 | 10.1164
08:28:47 | 646 | 5250 | 30 | Umlauf | 70.781 | 40.8 | 1.9 | 1 | 0 | 160 | 11.8443 | 198.8938 | 10.1717
08:28:48 | 647 | 5262 | 30 | Umlauf | 70.7547 | 44.4 | 1.5 | -0.027778 | 0 | 78.9623 | 11.8443 | 105.1001 | 10.2009
08:28:49 | 648 | 5275 | 30 | Umlauf | 70.7408 | 44.3 | 1.3 | 0.19444 | 0 | 134.8438 | 11.8443 | 169.7779 | 10.248
08:28:50 | 649 | 5287 | 30 | Umlauf | 70.7183 | 45 | 1.2 | -0.25 | 0 | 10.0228 | 11.8443 | 25.3091 | 10.2551
08:28:51 | 650 | 5299 | 30 | Umlauf | 70.715 | 44.1 | 1.1 | 0.38889 | 0 | 160 | 11.8443 | 198.8938 | 10.3103
08:28:52 | 651 | 5312 | 30 | Umlauf | 70.6887 | 45.5 | 1 | 0.027778 | 0 | 83.6849 | 11.8443 | 110.5662 | 10.341
08:28:53 | 652 | 5325 | 30 | Umlauf | 70.674 | 45.6 | 1.3 | -2.2222 | 0 | -160 | 11.8443 | -128.0066 | 10.3055
08:28:54 | 653 | 5335 | 30 | Umlauf | 70.691 | 37.6 | 1.8 | 4.1667 | 0 | 160 | 11.8443 | 198.8938 | 10.3607
08:28:55 | 654 | 5350 | 30 | Umlauf | 70.6647 | 52.6 | 1.2 | -2.3889 | 0 | -160 | 11.8443 | -128.0066 | 10.3252
08:28:56 | 655 | 5362 | 30 | Umlauf | 70.6816 | 44 | 1.5 | 1.0833 | 0 | 160 | 11.8443 | 198.8938 | 10.3804
08:28:57 | 656 | 5375 | 30 | Umlauf | 70.6553 | 47.9 | 1.7 | -1.6111 | 0 | -160 | 11.8443 | -128.0066 | 10.3449
08:28:58 | 657 | 5387 | 30 | Umlauf | 70.6722 | 42.1 | 1.9 | -0.30556 | 0 | 11.1682 | 11.8443 | 26.6348 | 10.3523
08:28:59 | 658 | 5398 | 30 | Umlauf | 70.6687 | 41 | 1.8 | 0.69444 | 0 | 160 | 11.8443 | 198.8938 | 10.4075
08:29:00 | 659 | 5411 | 30 | Umlauf | 70.6424 | 43.5 | 1.5 | 1.2778 | 0 | 160 | 11.8443 | 198.8938 | 10.4628
08:29:01 | 660 | 5424 | 30 | Umlauf | 70.6161 | 48.1 | 1.8 | -0.69444 | 0 | -67.2521 | 11.8443 | -47.8724 | 10.4495
08:29:02 | 661 | 5437 | 30 | Umlauf | 70.6224 | 45.6 | 2.4 | -2.0278 | 0 | -160 | 11.8443 | -128.0066 | 10.4139
08:29:03 | 662 | 5447 | 30 | Umlauf | 70.6393 | 38.3 | 3 | -0.36111 | 0 | 20.6039 | 11.8443 | 37.5557 | 10.4243
08:29:04 | 663 | 5457 | 30 | Umlauf | 70.6344 | 37 | 2.8 | -0.58333 | 0 | -23.2453 | 11.8443 | -9.8505 | 10.4216
08:29:05 | 664 | 5467 | 30 | Umlauf | 70.6357 | 34.9 | 2.7 | -0.22222 | 0 | 41.9946 | 11.8443 | 62.3135 | 10.4389
08:29:06 | 665 | 5477 | 30 | Umlauf | 70.6274 | 34.1 | 2.6 | -2.5278 | 0 | -160 | 11.8443 | -128.0066 | 10.4033
08:29:07 | 666 | 5484 | 30 | Umlauf | 70.6444 | 25 | 4 | 0.11111 | 0 | 99.7042 | 11.8443 | 129.107 | 10.4392
08:29:08 | 667 | 5491 | 30 | Umlauf | 70.6273 | 25.4 | 4.3 | 0.19444 | 0 | 119.0053 | 11.8443 | 151.4463 | 10.4813
08:29:09 | 668 | 5498 | 30 | Umlauf | 70.6072 | 26.1 | 4.4 | -0.66667 | 0 | -10.3802 | 11.8443 | 1.6945 | 10.4817
08:29:10 | 669 | 5504 | 30 | Umlauf | 70.607 | 23.7 | 5 | 0.36111 | 0 | 145.1927 | 11.8443 | 181.7557 | 10.5322
08:29:11 | 670 | 5511 | 30 | Umlauf | 70.583 | 25 | 4.7 | -0.11111 | 0 | 75.3772 | 11.8443 | 100.9507 | 10.5603
08:29:12 | 671 | 5518 | 30 | Umlauf | 70.5696 | 24.6 | 4.6 | -0.94444 | 0 | -35.5154 | 11.8443 | -20.4518 | 10.5546
08:29:13 | 672 | 5524 | 30 | Umlauf | 70.5723 | 21.2 | 4.9 | 0.52778 | 0 | 150.4175 | 11.8443 | 187.803 | 10.6068
08:29:14 | 673 | 5531 | 30 | Umlauf | 70.5475 | 23.1 | 4.2 | -0.86111 | 0 | -29.2101 | 11.8443 | -15.004 | 10.6026
08:29:15 | 674 | 5536 | 30 | Umlauf | 70.5495 | 20 | 4.7 | -0.63889 | 0 | -3.7849 | 11.8443 | 9.328 | 10.6052
08:29:16 | 675 | 5541 | 30 | Umlauf | 70.5482 | 17.7 | 5.6 | 6.25 | 0 | 160 | 11.8443 | 198.8938 | 10.6604
08:29:17 | 676 | 5552 | 30 | Umlauf | 70.5219 | 40.2 | 2.8 | -5.5278 | 0 | -160 | 11.8443 | -128.0066 | 10.6249
08:29:18 | 677 | 5558 | 30 | Umlauf | 70.5389 | 20.3 | 6.1 | 0.055556 | 0 | 98.5315 | 11.8443 | 127.7497 | 10.6604
08:29:19 | 678 | 5564 | 30 | Umlauf | 70.522 | 20.5 | 6.6 | 0.41667 | 0 | 151.6207 | 11.8443 | 189.1956 | 10.7129
08:29:20 | 679 | 5570 | 30 | Umlauf | 70.4969 | 22 | 6.1 | 1.4167 | 0 | 160 | 11.8443 | 198.8938 | 10.7682
08:29:21 | 680 | 5577 | 30 | Umlauf | 70.4706 | 27.1 | 4.9 | 0.83333 | 0 | 160 | 11.8443 | 198.8938 | 10.8234
08:29:22 | 681 | 5586 | 30 | Umlauf | 70.4443 | 30.1 | 4.4 | 0.58333 | 0 | 160 | 11.8443 | 198.8938 | 10.8787
08:29:23 | 682 | 5594 | 30 | Umlauf | 70.418 | 32.2 | 4 | -0.55556 | 0 | -2.6097 | 11.8443 | 10.6881 | 10.8816
08:29:24 | 683 | 5603 | 30 | Umlauf | 70.4166 | 30.2 | 4.9 | 1.3611 | 0 | 160 | 11.8443 | 198.8938 | 10.9369
08:29:25 | 684 | 5613 | 30 | Umlauf | 70.3903 | 35.1 | 4.8 | 1.7778 | 0 | 160 | 11.8443 | 198.8938 | 10.9921
08:29:26 | 685 | 5624 | 30 | Umlauf | 70.364 | 41.5 | 4.7 | -0.38889 | 0 | 57.5827 | 11.8443 | 80.3553 | 11.0144
08:29:27 | 686 | 5635 | 30 | Umlauf | 70.3534 | 40.1 | 5.2 | 0.75 | 0 | 160 | 11.8443 | 198.8938 | 11.0697
08:29:28 | 687 | 5647 | 30 | Umlauf | 70.327 | 42.8 | 4.8 | -1.7778 | 0 | -160 | 11.8443 | -128.0066 | 11.0341
08:29:29 | 688 | 5657 | 30 | Umlauf | 70.344 | 36.4 | 5.6 | 0.055556 | 0 | 160 | 11.8443 | 198.8938 | 11.0894
08:29:30 | 689 | 5667 | 30 | Umlauf | 70.3177 | 36.6 | 5.4 | 2.0833 | 0 | 160 | 11.8443 | 198.8938 | 11.1446
08:29:31 | 690 | 5680 | 30 | Umlauf | 70.2914 | 44.1 | 4.3 | -0.94444 | 0 | -65.1187 | 11.8443 | -46.0291 | 11.1318
08:29:32 | 691 | 5691 | 30 | Umlauf | 70.2974 | 40.7 | 4.8 | -0.41667 | 0 | 51.5694 | 11.8443 | 73.3954 | 11.1522
08:29:33 | 692 | 5702 | 30 | Umlauf | 70.2877 | 39.2 | 5 | -0.41667 | 0 | 53.8288 | 11.8443 | 76.0105 | 11.1734
08:29:34 | 693 | 5712 | 30 | Umlauf | 70.2777 | 37.7 | 5.2 | -0.61111 | 0 | 10.128 | 11.8443 | 25.4309 | 11.1804
08:29:35 | 694 | 5722 | 30 | Umlauf | 70.2743 | 35.5 | 5.5 | 0.41667 | 0 | 160 | 11.8443 | 198.8938 | 11.2357
08:29:36 | 695 | 5733 | 30 | Umlauf | 70.248 | 37 | 5.2 | -0.22222 | 0 | 99.3764 | 11.8443 | 128.7276 | 11.2714
08:29:37 | 696 | 5743 | 30 | Umlauf | 70.231 | 36.2 | 5.3 | 1.6389 | 0 | 160 | 11.8443 | 198.8938 | 11.3267
08:29:38 | 697 | 5754 | 30 | Umlauf | 70.2047 | 42.1 | 4.6 | -0.33333 | 0 | 70.7091 | 11.8443 | 95.5479 | 11.3532
08:29:39 | 698 | 5766 | 30 | Umlauf | 70.192 | 40.9 | 4.7 | -1.1667 | 0 | -91.4191 | 11.8443 | -68.7527 | 11.3341
08:29:40 | 699 | 5776 | 30 | Umlauf | 70.2011 | 36.7 | 5.2 | 0.25 | 0 | 160 | 11.8443 | 198.8938 | 11.3894
08:29:41 | 700 | 5786 | 30 | Umlauf | 70.1748 | 37.6 | 4.6 | -0.88889 | 0 | -44.0478 | 11.8443 | -27.8239 | 11.3816
08:29:42 | 701 | 5796 | 30 | Umlauf | 70.1785 | 34.4 | 4.3 | 0.055556 | 0 | 133.1452 | 11.8443 | 167.8119 | 11.4282
08:29:43 | 702 | 5805 | 30 | Umlauf | 70.1563 | 34.6 | 3.7 | 0.13889 | 0 | 139.7278 | 11.8443 | 175.4307 | 11.477
08:29:44 | 703 | 5815 | 30 | Umlauf | 70.1331 | 35.1 | 3.6 | -0.25 | 0 | 54.7834 | 11.8443 | 77.1153 | 11.4984
08:29:45 | 704 | 5825 | 30 | Umlauf | 70.1229 | 34.2 | 3.9 | 0.25 | 0 | 160 | 11.8443 | 198.8938 | 11.5536
08:29:46 | 705 | 5834 | 30 | Umlauf | 70.0966 | 35.1 | 3.9 | 0.47222 | 0 | 160 | 11.8443 | 198.8938 | 11.6089
08:29:47 | 706 | 5845 | 30 | Umlauf | 70.0703 | 36.8 | 3.8 | 0.33333 | 0 | 160 | 11.8443 | 198.8938 | 11.6641
08:29:48 | 707 | 5855 | 30 | Umlauf | 70.044 | 38 | 3.9 | -0.19444 | 0 | 79.9091 | 11.8443 | 106.1961 | 11.6936
08:29:49 | 708 | 5866 | 30 | Umlauf | 70.0299 | 37.3 | 4.1 | 0.52778 | 0 | 160 | 11.8443 | 198.8938 | 11.7489
08:29:50 | 709 | 5876 | 30 | Umlauf | 70.0036 | 39.2 | 4.1 | 0.16667 | 0 | 160 | 11.8443 | 198.8938 | 11.8041
08:29:51 | 710 | 5888 | 30 | Umlauf | 69.9773 | 39.8 | 3.5 | 0.13889 | 0 | 157.4879 | 11.8443 | 195.9863 | 11.8586
08:29:52 | 711 | 5899 | 30 | Umlauf | 69.9514 | 40.3 | 3 | 0.11111 | 0 | 140.7982 | 11.8443 | 176.6695 | 11.9077
08:29:53 | 712 | 5910 | 30 | Umlauf | 69.928 | 40.7 | 2.8 | -0.19444 | 0 | 60.0765 | 11.8443 | 83.2416 | 11.9308
08:29:54 | 713 | 5921 | 30 | Umlauf | 69.917 | 40 | 2.8 | 0.027778 | 0 | 114.1941 | 11.8443 | 145.8777 | 11.9713
08:29:55 | 714 | 5932 | 30 | Umlauf | 69.8977 | 40.1 | 2.4 | 0.38889 | 0 | 160 | 11.8443 | 198.8938 | 12.0265
08:29:56 | 715 | 5944 | 30 | Umlauf | 69.8714 | 41.5 | 2.1 | -0.22222 | 0 | 37.2394 | 11.8443 | 56.8098 | 12.0423
08:29:57 | 716 | 5955 | 30 | Umlauf | 69.8639 | 40.7 | 2 | -0.27778 | 0 | 19.7932 | 11.8443 | 36.6174 | 12.0525
08:29:58 | 717 | 5966 | 30 | Umlauf | 69.859 | 39.7 | 1.9 | 0.11111 | 0 | 112.8286 | 11.8443 | 144.2973 | 12.0926
08:29:59 | 718 | 5977 | 30 | Umlauf | 69.84 | 40.1 | 1.5 | 0 | 0 | 76.8913 | 11.8443 | 102.7032 | 12.1211
08:30:00 | 719 | 5988 | 30 | Umlauf | 69.8264 | 40.1 | 1.5 | 0.25 | 0 | 139.3293 | 11.8443 | 174.9693 | 12.1697
08:30:01 | 720 | 6000 | 30 | Umlauf | 69.8032 | 41 | 1.5 | 0.36111 | 0 | 160 | 11.8443 | 198.8938 | 12.225
08:30:02 | 721 | 6012 | 30 | Umlauf | 69.7769 | 42.3 | 1.1 | -0.11111 | 0 | 42.5896 | 11.8443 | 63.0021 | 12.2425
08:30:03 | 722 | 6023 | 30 | Umlauf | 69.7686 | 41.9 | 1 | 0 | 0 | 68.5831 | 11.8443 | 93.0872 | 12.2683
08:30:04 | 723 | 6035 | 30 | Umlauf | 69.7563 | 41.9 | 1.2 | 0.47222 | 0 | 160 | 11.8443 | 198.8938 | 12.3236
08:30:05 | 724 | 6047 | 30 | Umlauf | 69.73 | 43.6 | 0.9 | 0.055556 | 0 | 84.4759 | 11.8443 | 111.4817 | 12.3545
08:30:06 | 725 | 6059 | 30 | Umlauf | 69.7152 | 43.8 | 0.6 | -0.11111 | 0 | 31.729 | 11.8443 | 50.432 | 12.3685
08:30:07 | 726 | 6071 | 30 | Umlauf | 69.7085 | 43.4 | 0.8 | 0.30556 | 0 | 149.0377 | 11.8443 | 186.206 | 12.4203
08:30:08 | 727 | 6083 | 30 | Umlauf | 69.6839 | 44.5 | 0.6 | -0.083333 | 0 | 40.1918 | 11.8443 | 60.2269 | 12.437
08:30:09 | 728 | 6096 | 30 | Umlauf | 69.676 | 44.2 | 0.3 | -0.19444 | 0 | 1.4121 | 11.8443 | 15.343 | 12.4413
08:30:10 | 729 | 6108 | 30 | Umlauf | 69.6739 | 43.5 | 0.5 | -0.58333 | 0 | -63.9931 | 11.8443 | -45.0566 | 12.4287
08:30:11 | 730 | 6119 | 30 | Umlauf | 69.6799 | 41.4 | 0.3 | 0.027778 | 0 | 57.6952 | 11.8443 | 80.4855 | 12.4511
08:30:12 | 731 | 6131 | 30 | Umlauf | 69.6692 | 41.5 | 0.2 | 0.33333 | 0 | 134.3992 | 11.8443 | 169.2632 | 12.4981
08:30:13 | 732 | 6143 | 30 | Umlauf | 69.6468 | 42.7 | 0.2 | 0.11111 | 0 | 79.5896 | 11.8443 | 105.8262 | 12.5275
08:30:14 | 733 | 6155 | 30 | Umlauf | 69.6328 | 43.1 | 0.1 | -0.22222 | 0 | -7.4552 | 11.8443 | 5.0799 | 12.5289
08:30:15 | 734 | 6166 | 30 | Umlauf | 69.6322 | 42.3 | 0.1 | -0.027778 | 0 | 39.6268 | 11.8443 | 59.573 | 12.5455
08:30:16 | 735 | 6178 | 30 | Umlauf | 69.6243 | 42.2 | 0.1 | 0.11111 | 0 | 76.0041 | 11.8443 | 101.6763 | 12.5737
08:30:17 | 736 | 6190 | 30 | Umlauf | 69.6108 | 42.6 | 0.1 | -0.52778 | 0 | -59.8321 | 11.8443 | -41.4615 | 12.5622
08:30:18 | 737 | 6201 | 30 | Umlauf | 69.6163 | 40.7 | 0.1 | -0.38889 | 0 | -34.8166 | 11.8443 | -19.8481 | 12.5567
08:30:19 | 738 | 6212 | 30 | Umlauf | 69.619 | 39.3 | -0.6 | 0.13889 | 0 | 60.5045 | 11.8443 | 83.737 | 12.5799
08:30:20 | 739 | 6223 | 30 | Umlauf | 69.6079 | 39.8 | -1.4 | 0.27778 | 0 | 77.0911 | 11.8443 | 102.9344 | 12.6085
08:30:21 | 740 | 6235 | 30 | Umlauf | 69.5943 | 40.8 | -1.6 | 0.13889 | 0 | 39.235 | 11.8443 | 59.1196 | 12.625
08:30:22 | 741 | 6246 | 30 | Umlauf | 69.5864 | 41.3 | -1.4 | 0.13889 | 0 | 44.7401 | 11.8443 | 65.4912 | 12.6432
08:30:23 | 742 | 6258 | 30 | Umlauf | 69.5778 | 41.8 | -1.3 | -0.027778 | 0 | 4.5166 | 11.8443 | 18.9361 | 12.6484
08:30:24 | 743 | 6269 | 30 | Umlauf | 69.5753 | 41.7 | -1.2 | -0.27778 | 0 | -37.4544 | 11.8443 | -22.1272 | 12.6423
08:30:25 | 744 | 6281 | 30 | Umlauf | 69.5782 | 40.7 | -1.1 | 0.027778 | 0 | 22.9309 | 11.8443 | 40.249 | 12.6534
08:30:26 | 745 | 6292 | 30 | Umlauf | 69.5729 | 40.8 | -1 | 0.22222 | 0 | 74.8326 | 11.8443 | 100.3204 | 12.6813
08:30:27 | 746 | 6303 | 30 | Umlauf | 69.5596 | 41.6 | -0.8 | 0.25 | 0 | 88.6549 | 11.8443 | 116.3185 | 12.7136
08:30:28 | 747 | 6315 | 30 | Umlauf | 69.5442 | 42.5 | -0.7 | 0.055556 | 0 | 41.9081 | 11.8443 | 62.2134 | 12.7309
08:30:29 | 748 | 6327 | 30 | Umlauf | 69.536 | 42.7 | -0.7 | -0.36111 | 0 | -44.324 | 11.8443 | -28.0625 | 12.7231
08:30:30 | 749 | 6339 | 30 | Umlauf | 69.5397 | 41.4 | -0.9 | -0.055556 | 0 | 6.9383 | 11.8443 | 21.7391 | 12.7291
08:30:31 | 750 | 6350 | 30 | Umlauf | 69.5368 | 41.2 | -0.7 | -0.47222 | 0 | -61.4917 | 11.8443 | -42.8954 | 12.7172
08:30:32 | 751 | 6361 | 30 | Umlauf | 69.5425 | 39.5 | -1.3 | -0.22222 | 0 | -28.5808 | 11.8443 | -14.4603 | 12.7132
08:30:33 | 752 | 6372 | 30 | Umlauf | 69.5444 | 38.7 | -1.7 | 0.19444 | 0 | 47.723 | 11.8443 | 68.9436 | 12.7324
08:30:34 | 753 | 6383 | 30 | Umlauf | 69.5353 | 39.4 | -1.6 | 0.19444 | 0 | 51.1083 | 11.8443 | 72.8618 | 12.7526
08:30:35 | 754 | 6394 | 30 | Umlauf | 69.5257 | 40.1 | -1.7 | 0.11111 | 0 | 29.0501 | 11.8443 | 47.3314 | 12.7658
08:30:36 | 755 | 6405 | 30 | Umlauf | 69.5194 | 40.5 | -1.8 | 0.19444 | 0 | 48.0965 | 11.8443 | 69.3759 | 12.785
08:30:37 | 756 | 6417 | 30 | Umlauf | 69.5102 | 41.2 | -1.6 | 0.47222 | 0 | 125.2802 | 11.8443 | 158.7089 | 12.8291
08:30:38 | 757 | 6428 | 30 | Umlauf | 69.4892 | 42.9 | -2 | 0.16667 | 0 | 39.2733 | 11.8443 | 59.1638 | 12.8455
08:30:39 | 758 | 6441 | 30 | Umlauf | 69.4814 | 43.5 | -2.7 | 0.027778 | 0 | -10.0267 | 11.8443 | 2.1037 | 12.8461
08:30:40 | 759 | 6453 | 30 | Umlauf | 69.4811 | 43.6 | -3.4 | -0.27778 | 0 | -75.2097 | 11.8443 | -54.7478 | 12.8309
08:30:41 | 760 | 6464 | 30 | Umlauf | 69.4884 | 42.6 | -4 | 0.69444 | 0 | 128.7796 | 11.8443 | 162.7591 | 12.8761
08:30:42 | 761 | 6477 | 30 | Umlauf | 69.4668 | 45.1 | -3.5 | 0.055556 | 0 | -18.6845 | 11.8443 | -5.91 | 12.8745
08:30:43 | 762 | 6490 | 30 | Umlauf | 69.4676 | 45.3 | -2.7 | -0.52778 | 0 | -111.2255 | 11.8443 | -85.8654 | 12.8506
08:30:44 | 763 | 6502 | 30 | Umlauf | 69.479 | 43.4 | -1.5 | 0.055556 | 0 | 22.6542 | 11.8443 | 39.9287 | 12.8617
08:30:45 | 764 | 6514 | 30 | Umlauf | 69.4737 | 43.6 | -0.3 | -0.25 | 0 | -18.9341 | 11.8443 | -6.1256 | 12.86
08:30:46 | 765 | 6526 | 30 | Umlauf | 69.4745 | 42.7 | 0.6 | -0.33333 | 0 | -18.4345 | 11.8443 | -5.6939 | 12.8584
08:30:47 | 766 | 6537 | 30 | Umlauf | 69.4753 | 41.5 | 0.6 | -0.75 | 0 | -87.7168 | 11.8443 | -65.5539 | 12.8402
08:30:48 | 767 | 6548 | 30 | Umlauf | 69.4839 | 38.8 | 0.5 | -0.77778 | 0 | -88.3283 | 11.8443 | -66.0822 | 12.8219
08:30:49 | 768 | 6558 | 30 | Umlauf | 69.4927 | 36 | 0.7 | -0.58333 | 0 | -51.5159 | 11.8443 | -34.2763 | 12.8124
08:30:50 | 769 | 6567 | 30 | Umlauf | 69.4972 | 33.9 | 0.8 | -0.36111 | 0 | -17.2223 | 11.8443 | -4.6467 | 12.8111
08:30:51 | 770 | 6576 | 30 | Umlauf | 69.4978 | 32.6 | 0.8 | -0.41667 | 0 | -24.0163 | 11.8443 | -10.5166 | 12.8082
08:30:52 | 771 | 6585 | 30 | Umlauf | 69.4992 | 31.1 | 0.8 | -0.44444 | 0 | -26.5651 | 11.8443 | -12.7188 | 12.8046
08:30:53 | 772 | 6593 | 30 | Umlauf | 69.5009 | 29.5 | 1.5 | -0.75 | 0 | -53.7715 | 11.8443 | -36.2251 | 12.7946
08:30:54 | 773 | 6601 | 30 | Umlauf | 69.5057 | 26.8 | 2.5 | -0.25 | 0 | 23.2067 | 11.8443 | 40.5682 | 12.8058
08:30:55 | 774 | 6608 | 30 | Umlauf | 69.5003 | 25.9 | 2.8 | 0.36111 | 0 | 125.4626 | 11.8443 | 158.92 | 12.85
08:30:56 | 775 | 6615 | 30 | Umlauf | 69.4793 | 27.2 | 2.4 | -1.5833 | 0 | -131.6533 | 11.8443 | -103.515 | 12.8212
08:30:57 | 776 | 6621 | 30 | Umlauf | 69.493 | 21.5 | 2.8 | 0.083333 | 0 | 66.5332 | 11.8443 | 90.7147 | 12.8464
08:30:58 | 777 | 6627 | 30 | Umlauf | 69.481 | 21.8 | 2.5 | 0.19444 | 0 | 78.7267 | 11.8443 | 104.8276 | 12.8755
08:30:59 | 778 | 6634 | 30 | Umlauf | 69.4671 | 22.5 | 1.9 | -0.055556 | 0 | 38.341 | 11.8443 | 58.0847 | 12.8917
08:31:00 | 779 | 6640 | 30 | Umlauf | 69.4594 | 22.3 | 1.2 | 0.66667 | 0 | 129.0993 | 11.8443 | 163.1291 | 12.937
08:31:01 | 780 | 6647 | 30 | Umlauf | 69.4379 | 24.7 | 0.4 | 0.69444 | 0 | 135.8879 | 11.8443 | 170.9863 | 12.9845
08:31:02 | 781 | 6654 | 30 | Umlauf | 69.4152 | 27.2 | -0.3 | 0.52778 | 0 | 110.5195 | 11.8443 | 141.6248 | 13.0238
08:31:03 | 782 | 6662 | 30 | Umlauf | 69.3965 | 29.1 | -0.8 | 0.63889 | 0 | 130.0959 | 11.8443 | 164.2826 | 13.0695
08:31:04 | 783 | 6671 | 30 | Umlauf | 69.3748 | 31.4 | -0.7 | 0.25 | 0 | 66.5831 | 11.8443 | 90.7724 | 13.0947
08:31:05 | 784 | 6680 | 30 | Umlauf | 69.3628 | 32.3 | -0.6 | -0.083333 | 0 | 3.5103 | 11.8443 | 17.7715 | 13.0996
08:31:06 | 785 | 6689 | 30 | Umlauf | 69.3604 | 32 | -0.6 | 0.41667 | 0 | 103.0716 | 11.8443 | 133.0045 | 13.1365
08:31:07 | 786 | 6698 | 30 | Umlauf | 69.3428 | 33.5 | -0.8 | 0.19444 | 0 | 57.8975 | 11.8443 | 80.7197 | 13.159
08:31:08 | 787 | 6708 | 30 | Umlauf | 69.3322 | 34.2 | -1.3 | 0.25 | 0 | 61.018 | 11.8443 | 84.3313 | 13.1824
08:31:09 | 788 | 6718 | 30 | Umlauf | 69.321 | 35.1 | -1.7 | 0.30556 | 0 | 66.7025 | 11.8443 | 90.9106 | 13.2076
08:31:10 | 789 | 6728 | 30 | Umlauf | 69.309 | 36.2 | -2.1 | 0.13889 | 0 | 22.9525 | 11.8443 | 40.274 | 13.2188
08:31:11 | 790 | 6738 | 30 | Umlauf | 69.3036 | 36.7 | -2 | -0.22222 | 0 | -36.7996 | 11.8443 | -21.5614 | 13.2128
08:31:12 | 791 | 6748 | 30 | Umlauf | 69.3065 | 35.9 | -1.7 | -0.11111 | 0 | -15.9832 | 11.8443 | -3.5761 | 13.2119
08:31:13 | 792 | 6758 | 30 | Umlauf | 69.307 | 35.5 | -1.6 | -0.16667 | 0 | -22.4482 | 11.8443 | -9.1618 | 13.2093
08:31:14 | 793 | 6767 | 30 | Umlauf | 69.3082 | 34.9 | -1.5 | -0.083333 | 0 | -9.1328 | 11.8443 | 3.1383 | 13.2102
08:31:15 | 794 | 6777 | 30 | Umlauf | 69.3078 | 34.6 | -1.4 | -0.86111 | 0 | -116.0185 | 11.8443 | -90.0065 | 13.1852
08:31:16 | 795 | 6786 | 30 | Umlauf | 69.3197 | 31.5 | -1.3 | -1.7222 | 0 | -160 | 11.8443 | -128.0066 | 13.1496
08:31:17 | 796 | 6793 | 30 | Umlauf | 69.3366 | 25.3 | -1.8 | -1.0278 | 0 | -106.4938 | 11.8443 | -81.7772 | 13.1269
08:31:18 | 797 | 6799 | 30 | Umlauf | 69.3474 | 21.6 | -2.6 | -0.5 | 0 | -51.8664 | 11.8443 | -34.5792 | 13.1173
08:31:19 | 798 | 6804 | 30 | Umlauf | 69.352 | 19.8 | -3.4 | -0.055556 | 0 | -18.2605 | 11.8443 | -5.5436 | 13.1158
08:31:20 | 799 | 6810 | 30 | Umlauf | 69.3527 | 19.6 | -3.8 | -0.13889 | 0 | -27.6333 | 11.8443 | -13.6417 | 13.112
08:31:21 | 800 | 6815 | 30 | Umlauf | 69.3545 | 19.1 | -4.2 | 0.19444 | 0 | -4.2453 | 11.8443 | 8.7951 | 13.1144
08:31:22 | 801 | 6821 | 30 | Umlauf | 69.3534 | 19.8 | -4.1 | 0.25 | 0 | 1.2508 | 11.8443 | 15.1563 | 13.1186
08:31:23 | 802 | 6826 | 30 | Umlauf | 69.3514 | 20.7 | -3.6 | -0.027778 | 0 | -18.3054 | 11.8443 | -5.5824 | 13.1171
08:31:24 | 803 | 6832 | 30 | Umlauf | 69.3521 | 20.6 | -3.2 | 0.16667 | 0 | 1.5787 | 11.8443 | 15.5358 | 13.1214
08:31:25 | 804 | 6838 | 30 | Umlauf | 69.3501 | 21.2 | -2.8 | 0.16667 | 0 | 6.6659 | 11.8443 | 21.4238 | 13.1273
08:31:26 | 805 | 6844 | 30 | Umlauf | 69.3472 | 21.8 | -2.4 | 0.66667 | 0 | 79.9289 | 11.8443 | 106.2189 | 13.1568
08:31:27 | 806 | 6851 | 30 | Umlauf | 69.3332 | 24.2 | -1.9 | -0.55556 | 0 | -56.9009 | 11.8443 | -38.929 | 13.146
08:31:28 | 807 | 6857 | 30 | Umlauf | 69.3383 | 22.2 | -1.9 | 0.055556 | 0 | 3.4729 | 11.8443 | 17.7282 | 13.151
08:31:29 | 808 | 6863 | 30 | Umlauf | 69.336 | 22.4 | -1.7 | 0.86111 | 0 | 118.5465 | 11.8443 | 150.9153 | 13.1929
08:31:30 | 809 | 6870 | 30 | Umlauf | 69.316 | 25.5 | -1.3 | 0.027778 | 0 | 8.9652 | 11.8443 | 24.085 | 13.1996
08:31:31 | 810 | 6877 | 30 | Umlauf | 69.3128 | 25.6 | -1.2 | 0.055556 | 0 | 14.9497 | 11.8443 | 31.0115 | 13.2082
08:31:32 | 811 | 6884 | 30 | Umlauf | 69.3087 | 25.8 | -1 | -0.36111 | 0 | -31.528 | 11.8443 | -17.0068 | 13.2035
08:31:33 | 812 | 6891 | 30 | Umlauf | 69.311 | 24.5 | -1.5 | 0.33333 | 0 | 52.2378 | 11.8443 | 74.169 | 13.2241
08:31:34 | 813 | 6898 | 30 | Umlauf | 69.3012 | 25.7 | -1.9 | 0.86111 | 0 | 133.3645 | 11.8443 | 168.0657 | 13.2707
08:31:35 | 814 | 6906 | 30 | Umlauf | 69.2789 | 28.8 | -2 | 0.41667 | 0 | 68.4883 | 11.8443 | 92.9775 | 13.2966
08:31:36 | 815 | 6915 | 30 | Umlauf | 69.2666 | 30.3 | -2.3 | 0.75 | 0 | 129.858 | 11.8443 | 164.0073 | 13.3421
08:31:37 | 816 | 6924 | 30 | Umlauf | 69.2449 | 33 | -2.3 | -0.055556 | 0 | -15.247 | 11.8443 | -2.94 | 13.3413
08:31:38 | 817 | 6933 | 30 | Umlauf | 69.2453 | 32.8 | -2.3 | -0.16667 | 0 | -29.8387 | 11.8443 | -15.5472 | 13.337
08:31:39 | 818 | 6942 | 30 | Umlauf | 69.2474 | 32.2 | -2.3 | -0.27778 | 0 | -43.7585 | 11.8443 | -27.5739 | 13.3293
08:31:40 | 819 | 6951 | 30 | Umlauf | 69.251 | 31.2 | -2.3 | 0.41667 | 0 | 69.103 | 11.8443 | 93.689 | 13.3554
08:31:41 | 820 | 6960 | 30 | Umlauf | 69.2386 | 32.7 | -2.3 | 0.38889 | 0 | 67.0608 | 11.8443 | 91.3253 | 13.3807
08:31:42 | 821 | 6969 | 30 | Umlauf | 69.2266 | 34.1 | -2.7 | 0.27778 | 0 | 38.6003 | 11.8443 | 58.3849 | 13.3969
08:31:43 | 822 | 6979 | 30 | Umlauf | 69.2188 | 35.1 | -3.1 | 0.083333 | 0 | -6.983 | 11.8443 | 5.6265 | 13.3985
08:31:44 | 823 | 6989 | 30 | Umlauf | 69.2181 | 35.4 | -3 | 0.11111 | 0 | -1.6969 | 11.8443 | 11.7446 | 13.4018
08:31:45 | 824 | 6999 | 30 | Umlauf | 69.2165 | 35.8 | -2.9 | -0.38889 | 0 | -72.2878 | 11.8443 | -52.2232 | 13.3873
08:31:46 | 825 | 7008 | 30 | Umlauf | 69.2234 | 34.4 | -3.5 | -0.36111 | 0 | -73.666 | 11.8443 | -53.414 | 13.3724
08:31:47 | 826 | 7017 | 30 | Umlauf | 69.2305 | 33.1 | -4.1 | -0.11111 | 0 | -45.319 | 11.8443 | -28.9222 | 13.3644
08:31:48 | 827 | 7027 | 30 | Umlauf | 69.2343 | 32.7 | -3.9 | 0.27778 | 0 | 13.6381 | 11.8443 | 29.4935 | 13.3726
08:31:49 | 828 | 7036 | 30 | Umlauf | 69.2304 | 33.7 | -3.4 | -0.5 | 0 | -89.8087 | 11.8443 | -67.3612 | 13.3539
08:31:50 | 829 | 7045 | 30 | Umlauf | 69.2393 | 31.9 | -3.2 | 1.0556 | 0 | 160 | 11.8443 | 198.8938 | 13.4091
08:31:51 | 830 | 7055 | 30 | Umlauf | 69.213 | 35.7 | -2.5 | -1.3333 | 0 | -160 | 11.8443 | -128.0066 | 13.3736
08:31:52 | 831 | 7063 | 30 | Umlauf | 69.23 | 30.9 | -2.6 | 0.33333 | 0 | 46.8886 | 11.8443 | 67.9778 | 13.3924
08:31:53 | 832 | 7072 | 30 | Umlauf | 69.221 | 32.1 | -2.2 | -0.027778 | 0 | -10.1376 | 11.8443 | 1.9753 | 13.393
08:31:54 | 833 | 7081 | 30 | Umlauf | 69.2207 | 32 | -2 | 0.027778 | 0 | -0.53405 | 11.8443 | 13.0905 | 13.3966
08:31:55 | 834 | 7090 | 30 | Umlauf | 69.219 | 32.1 | -2.4 | -0.16667 | 0 | -30.5105 | 11.8443 | -16.1277 | 13.3922
08:31:56 | 835 | 7099 | 30 | Umlauf | 69.2211 | 31.5 | -3.2 | 0.11111 | 0 | -4.4004 | 11.8443 | 8.6156 | 13.3945
08:31:57 | 836 | 7108 | 30 | Umlauf | 69.22 | 31.9 | -3.7 | 0.055556 | 0 | -17.596 | 11.8443 | -4.9695 | 13.3932
08:31:58 | 837 | 7117 | 30 | Umlauf | 69.2206 | 32.1 | -3.4 | 0.13889 | 0 | -3.2638 | 11.8443 | 9.9311 | 13.3959
08:31:59 | 838 | 7126 | 30 | Umlauf | 69.2193 | 32.6 | -2.9 | 0.13889 | 0 | 4.5592 | 11.8443 | 18.9855 | 13.4012
08:32:00 | 839 | 7135 | 30 | Umlauf | 69.2168 | 33.1 | -1.8 | 0.33333 | 0 | 66.2568 | 11.8443 | 90.3947 | 13.4263
08:32:01 | 840 | 7144 | 30 | Umlauf | 69.2049 | 34.3 | -0.6 | 0.16667 | 0 | 57.5616 | 11.8443 | 80.3308 | 13.4486
08:32:02 | 841 | 7154 | 30 | Umlauf | 69.1942 | 34.9 | 0.5 | 0.25 | 0 | 99.435 | 11.8443 | 128.7954 | 13.4844
08:32:03 | 842 | 7164 | 30 | Umlauf | 69.1772 | 35.8 | 1.4 | -0.88889 | 0 | -85.726 | 11.8443 | -63.8338 | 13.4667
08:32:04 | 843 | 7173 | 30 | Umlauf | 69.1856 | 32.6 | 2.3 | 0.19444 | 0 | 115.6818 | 11.8443 | 147.5996 | 13.5077
08:32:05 | 844 | 7182 | 30 | Umlauf | 69.1661 | 33.3 | 2.2 | -1.0556 | 0 | -92.2811 | 11.8443 | -69.4974 | 13.4884
08:32:06 | 845 | 7190 | 30 | Umlauf | 69.1753 | 29.5 | 2.1 | 0.47222 | 0 | 151.7153 | 11.8443 | 189.3051 | 13.5409
08:32:07 | 846 | 7199 | 30 | Umlauf | 69.1503 | 31.2 | 2.3 | -0.77778 | 0 | -50.6733 | 11.8443 | -33.5483 | 13.5316
08:32:08 | 847 | 7207 | 30 | Umlauf | 69.1547 | 28.4 | 2.8 | 0.5 | 0 | 160 | 11.8443 | 198.8938 | 13.5869
08:32:09 | 848 | 7215 | 30 | Umlauf | 69.1284 | 30.2 | 2.6 | -0.80556 | 0 | -49.0925 | 11.8443 | -32.1825 | 13.5779
08:32:10 | 849 | 7223 | 30 | Umlauf | 69.1326 | 27.3 | 2.7 | 0.66667 | 0 | 160 | 11.8443 | 198.8938 | 13.6332
08:32:11 | 850 | 7231 | 30 | Umlauf | 69.1063 | 29.7 | 2.6 | -0.38889 | 0 | 2.2285 | 11.8443 | 16.2879 | 13.6377
08:32:12 | 851 | 7239 | 30 | Umlauf | 69.1042 | 28.3 | 3.1 | -0.66667 | 0 | -25.0103 | 11.8443 | -11.3754 | 13.6345
08:32:13 | 852 | 7246 | 30 | Umlauf | 69.1057 | 25.9 | 2.8 | 0.13889 | 0 | 89.6157 | 11.8443 | 117.4305 | 13.6672
08:32:14 | 853 | 7254 | 30 | Umlauf | 69.0902 | 26.4 | 2.3 | 0.58333 | 0 | 156.7218 | 11.8443 | 195.0996 | 13.7214
08:32:15 | 854 | 7262 | 30 | Umlauf | 69.0643 | 28.5 | 1.9 | -0.22222 | 0 | 19.7959 | 11.8443 | 36.6206 | 13.7315
08:32:16 | 855 | 7269 | 30 | Umlauf | 69.0595 | 27.7 | 2 | 0.30556 | 0 | 111.8076 | 11.8443 | 143.1156 | 13.7713
08:32:17 | 856 | 7277 | 30 | Umlauf | 69.0406 | 28.8 | 1.9 | -0.58333 | 0 | -28.8809 | 11.8443 | -14.7196 | 13.7672
08:32:18 | 857 | 7285 | 30 | Umlauf | 69.0425 | 26.7 | 1.3 | -0.083333 | 0 | 31.9618 | 11.8443 | 50.7015 | 13.7813
08:32:19 | 858 | 7292 | 30 | Umlauf | 69.0358 | 26.4 | 0.5 | -0.027778 | 0 | 28.2585 | 11.8443 | 46.4153 | 13.7942
08:32:20 | 859 | 7299 | 30 | Umlauf | 69.0297 | 26.3 | -0.1 | 0.13889 | 0 | 46.1425 | 11.8443 | 67.1143 | 13.8128
08:32:21 | 860 | 7307 | 30 | Umlauf | 69.0208 | 26.8 | -0.7 | 0.11111 | 0 | 32.9757 | 11.8443 | 51.875 | 13.8272
08:32:22 | 861 | 7314 | 30 | Umlauf | 69.0139 | 27.2 | -0.9 | -0.16667 | 0 | -10.8102 | 11.8443 | 1.1968 | 13.8276
08:32:23 | 862 | 7322 | 30 | Umlauf | 69.0138 | 26.6 | -0.5 | 0.27778 | 0 | 63.4493 | 11.8443 | 87.1453 | 13.8518
08:32:24 | 863 | 7329 | 30 | Umlauf | 69.0023 | 27.6 | -0.3 | 0 | 0 | 21.4769 | 11.8443 | 38.5661 | 13.8625
08:32:25 | 864 | 7337 | 30 | Umlauf | 68.9971 | 27.6 | -0.3 | -0.027778 | 0 | 16.7019 | 11.8443 | 33.0396 | 13.8717
08:32:26 | 865 | 7345 | 30 | Umlauf | 68.9928 | 27.5 | -0.6 | 0.027778 | 0 | 21.2819 | 11.8443 | 38.3405 | 13.8823
08:32:27 | 866 | 7352 | 30 | Umlauf | 68.9877 | 27.6 | -0.8 | 0.055556 | 0 | 22.8962 | 11.8443 | 40.2089 | 13.8935
08:32:28 | 867 | 7360 | 30 | Umlauf | 68.9824 | 27.8 | -0.4 | -0.19444 | 0 | -8.8107 | 11.8443 | 3.5111 | 13.8945
08:32:29 | 868 | 7368 | 30 | Umlauf | 68.9819 | 27.1 | -0.2 | -0.41667 | 0 | -30.811 | 11.8443 | -16.3873 | 13.8899
08:32:30 | 869 | 7375 | 30 | Umlauf | 68.9841 | 25.6 | -0.2 | 0.027778 | 0 | 25.6034 | 11.8443 | 43.3421 | 13.9019
08:32:31 | 870 | 7382 | 30 | Umlauf | 68.9784 | 25.7 | -0.5 | -0.69444 | 0 | -60.9801 | 11.8443 | -42.4533 | 13.8901
08:32:32 | 871 | 7388 | 30 | Umlauf | 68.984 | 23.2 | -0.7 | -0.33333 | 0 | -23.2891 | 11.8443 | -9.8883 | 13.8874
08:32:33 | 872 | 7394 | 30 | Umlauf | 68.9853 | 22 | -0.4 | -0.61111 | 0 | -44.2244 | 11.8443 | -27.9764 | 13.8796
08:32:34 | 873 | 7400 | 30 | Umlauf | 68.989 | 19.8 | -0.2 | -0.80556 | 0 | -53.8899 | 11.8443 | -36.3274 | 13.8695
08:32:35 | 874 | 7405 | 30 | Umlauf | 68.9938 | 16.9 | 0 | -0.5 | 0 | -24.0502 | 11.8443 | -10.5459 | 13.8666
08:32:36 | 875 | 7409 | 30 | Umlauf | 68.9952 | 15.1 | -0.1 | -0.16667 | 0 | -1.8715 | 11.8443 | 11.5426 | 13.8698
08:32:37 | 876 | 7413 | 30 | Umlauf | 68.9937 | 14.5 | -0.4 | 0.25 | 0 | 32.259 | 11.8443 | 51.0455 | 13.884
08:32:38 | 877 | 7417 | 30 | Umlauf | 68.9869 | 15.4 | -0.7 | 0.16667 | 0 | 23.5852 | 11.8443 | 41.0063 | 13.8954
08:32:39 | 878 | 7422 | 30 | Umlauf | 68.9815 | 16 | -0.7 | -0.25 | 0 | -10.9712 | 11.8443 | 1.0105 | 13.8957
08:32:40 | 879 | 7426 | 30 | Umlauf | 68.9813 | 15.1 | -0.7 | -0.47222 | 0 | -23.8757 | 11.8443 | -10.3951 | 13.8928
08:32:41 | 880 | 7430 | 30 | Umlauf | 68.9827 | 13.4 | -0.5 | -0.55556 | 0 | -24.6984 | 11.8443 | -11.106 | 13.8897
08:32:42 | 881 | 7433 | 30 | Umlauf | 68.9842 | 11.4 | -0.3 | -0.97222 | 0 | -39.2833 | 11.8443 | -23.7074 | 13.8831
08:32:43 | 882 | 7435 | 30 | Umlauf | 68.9873 | 7.9 | -0.4 | 1.8333 | 0 | 95.3712 | 11.8443 | 124.092 | 13.9176
08:32:44 | 883 | 7439 | 30 | Umlauf | 68.9709 | 14.5 | -0.3 | 0.52778 | 0 | 58.1992 | 11.8443 | 81.0689 | 13.9401
08:32:45 | 884 | 7443 | 30 | Umlauf | 68.9602 | 16.4 | -0.4 | 0.5 | 0 | 62.1118 | 11.8443 | 85.5972 | 13.9639
08:32:46 | 885 | 7449 | 30 | Umlauf | 68.9489 | 18.2 | -0.4 | 0.61111 | 0 | 81.6296 | 11.8443 | 108.1874 | 13.9939
08:32:47 | 886 | 7454 | 30 | Umlauf | 68.9346 | 20.4 | -0.3 | 0.77778 | 0 | 114.0367 | 11.8443 | 145.6955 | 14.0344
08:32:48 | 887 | 7461 | 30 | Umlauf | 68.9153 | 23.2 | -0.3 | 0.36111 | 0 | 69.7472 | 11.8443 | 94.4346 | 14.0606
08:32:49 | 888 | 7467 | 30 | Umlauf | 68.9028 | 24.5 | -0.6 | 0.027778 | 0 | 18.6032 | 11.8443 | 35.2401 | 14.0704
08:32:50 | 889 | 7474 | 30 | Umlauf | 68.8981 | 24.6 | -1.2 | 0.36111 | 0 | 61.0658 | 11.8443 | 84.3867 | 14.0939
08:32:51 | 890 | 7481 | 30 | Umlauf | 68.887 | 25.9 | -1.9 | 0.027778 | 0 | 0.0015132 | 11.8443 | 13.7104 | 14.0977
08:32:52 | 891 | 7489 | 30 | Umlauf | 68.8852 | 26 | -2.4 | -0.33333 | 0 | -42.6973 | 11.8443 | -26.657 | 14.0903
08:32:53 | 892 | 7496 | 30 | Umlauf | 68.8887 | 24.8 | -2.7 | -0.33333 | 0 | -43.6468 | 11.8443 | -27.4774 | 14.0826
08:32:54 | 893 | 7502 | 30 | Umlauf | 68.8923 | 23.6 | -2.5 | -0.47222 | 0 | -53.0062 | 11.8443 | -35.5639 | 14.0728
08:32:55 | 894 | 7508 | 30 | Umlauf | 68.897 | 21.9 | -2.5 | -1.1389 | 0 | -108.0116 | 11.8443 | -83.0886 | 14.0497
08:32:56 | 895 | 7513 | 30 | Umlauf | 68.908 | 17.8 | -3 | 0.083333 | 0 | -3.8474 | 11.8443 | 9.2556 | 14.0522
08:32:57 | 896 | 7518 | 30 | Umlauf | 68.9068 | 18.1 | -3.2 | -0.80556 | 0 | -69.9862 | 11.8443 | -50.2347 | 14.0383
08:32:58 | 897 | 7522 | 30 | Umlauf | 68.9134 | 15.2 | -4.1 | -0.72222 | 0 | -58.9641 | 11.8443 | -40.7115 | 14.027
08:32:59 | 898 | 7526 | 30 | Umlauf | 68.9188 | 12.6 | -5.5 | 0.22222 | 0 | -7.7639 | 11.8443 | 4.7227 | 14.0283
08:33:00 | 899 | 7530 | 30 | Umlauf | 68.9182 | 13.4 | -5.4 | 0.22222 | 0 | -7.732 | 11.8443 | 4.7595 | 14.0296
08:33:01 | 900 | 7534 | 30 | Umlauf | 68.9176 | 14.2 | -5.2 | 0.5 | 0 | 13.5756 | 11.8443 | 29.4211 | 14.0378
08:33:02 | 901 | 7538 | 30 | Umlauf | 68.9137 | 16 | -4.6 | 6.9444 | 0 | 160 | 11.8443 | 198.8938 | 14.093
08:33:03 | 902 | 7549 | 30 | Umlauf | 68.8874 | 41 | -1.8 | -6.7778 | 0 | -160 | 11.8443 | -128.0066 | 14.0575
08:33:04 | 903 | 7554 | 30 | Umlauf | 68.9043 | 16.6 | -4.1 | 0.30556 | 0 | 6.6118 | 11.8443 | 21.3612 | 14.0634
08:33:05 | 904 | 7559 | 30 | Umlauf | 68.9015 | 17.7 | -3.5 | 1.5278 | 0 | 148.0963 | 11.8443 | 185.1164 | 14.1148
08:33:06 | 905 | 7565 | 30 | Umlauf | 68.877 | 23.2 | -2.4 | -1.4722 | 0 | -144.5626 | 11.8443 | -114.6686 | 14.083
08:33:07 | 906 | 7570 | 30 | Umlauf | 68.8921 | 17.9 | -2.8 | 2 | 0 | 160 | 11.8443 | 198.8938 | 14.1382
08:33:08 | 907 | 7577 | 30 | Umlauf | 68.8658 | 25.1 | -1.8 | 0.5 | 0 | 75.206 | 11.8443 | 100.7526 | 14.1662
08:33:09 | 908 | 7585 | 30 | Umlauf | 68.8525 | 26.9 | -2.4 | -0.055556 | 0 | -14.0446 | 11.8443 | -1.9011 | 14.1657
08:33:10 | 909 | 7592 | 30 | Umlauf | 68.8528 | 26.7 | -3.1 | -0.33333 | 0 | -50.893 | 11.8443 | -33.7381 | 14.1563
08:33:11 | 910 | 7599 | 30 | Umlauf | 68.8572 | 25.5 | -3.8 | 0.44444 | 0 | 37.6068 | 11.8443 | 57.235 | 14.1722
08:33:12 | 911 | 7607 | 30 | Umlauf | 68.8497 | 27.1 | -3.4 | -0.58333 | 0 | -81.9592 | 11.8443 | -60.5793 | 14.1554
08:33:13 | 912 | 7614 | 30 | Umlauf | 68.8577 | 25 | -3.3 | 0.16667 | 0 | 0.91325 | 11.8443 | 14.7656 | 14.1595
08:33:14 | 913 | 7621 | 30 | Umlauf | 68.8557 | 25.6 | -2.9 | -0.63889 | 0 | -78.4001 | 11.8443 | -57.5042 | 14.1435
08:33:15 | 914 | 7627 | 30 | Umlauf | 68.8633 | 23.3 | -2.8 | -0.22222 | 0 | -31.5815 | 11.8443 | -17.053 | 14.1388
08:33:16 | 915 | 7634 | 30 | Umlauf | 68.8656 | 22.5 | -2.6 | -0.38889 | 0 | -43.9186 | 11.8443 | -27.7122 | 14.1311
08:33:17 | 916 | 7640 | 30 | Umlauf | 68.8692 | 21.1 | -2.5 | -0.22222 | 0 | -26.3172 | 11.8443 | -12.5046 | 14.1276
08:33:18 | 917 | 7645 | 30 | Umlauf | 68.8709 | 20.3 | -2.5 | -0.80556 | 0 | -72.9874 | 11.8443 | -52.8276 | 14.1129
08:33:19 | 918 | 7650 | 30 | Umlauf | 68.8779 | 17.4 | -3.4 | -1.0833 | 0 | -88.0679 | 11.8443 | -65.8572 | 14.0946
08:33:20 | 919 | 7654 | 30 | Umlauf | 68.8866 | 13.5 | -5.3 | 0.27778 | 0 | -4.2592 | 11.8443 | 8.779 | 14.0971
08:33:21 | 920 | 7658 | 30 | Umlauf | 68.8854 | 14.5 | -5.5 | 0 | 0 | -21.8494 | 11.8443 | -8.6444 | 14.0947
08:33:22 | 921 | 7662 | 30 | Umlauf | 68.8866 | 14.5 | -5.8 | 1.1389 | 0 | 66.4649 | 11.8443 | 90.6357 | 14.1199
08:33:23 | 922 | 7667 | 30 | Umlauf | 68.8746 | 18.6 | -4.7 | 1.75 | 0 | 160 | 11.8443 | 198.8938 | 14.1751
08:33:24 | 923 | 7674 | 30 | Umlauf | 68.8483 | 24.9 | -3.2 | 0.47222 | 0 | 49.7498 | 11.8443 | 71.2894 | 14.1949
08:33:25 | 924 | 7681 | 30 | Umlauf | 68.8389 | 26.6 | -2.7 | 0.027778 | 0 | -8.0325 | 11.8443 | 4.4118 | 14.1961
08:33:26 | 925 | 7689 | 30 | Umlauf | 68.8383 | 26.7 | -2.4 | 0 | 0 | -7.9914 | 11.8443 | 4.4593 | 14.1974
08:33:27 | 926 | 7696 | 30 | Umlauf | 68.8377 | 26.7 | -2.1 | -0.22222 | 0 | -28.8092 | 11.8443 | -14.6577 | 14.1933
08:33:28 | 927 | 7703 | 30 | Umlauf | 68.8396 | 25.9 | -2 | -0.22222 | 0 | -27.0267 | 11.8443 | -13.1176 | 14.1897
08:33:29 | 928 | 7710 | 30 | Umlauf | 68.8414 | 25.1 | -1.8 | -0.22222 | 0 | -24.3443 | 11.8443 | -10.8 | 14.1867
08:33:30 | 929 | 7717 | 30 | Umlauf | 68.8428 | 24.3 | -1.7 | -2.0278 | 0 | -160 | 11.8443 | -128.0066 | 14.1511
08:33:31 | 930 | 7722 | 30 | Umlauf | 68.8597 | 17 | -3.5 | 1.25 | 0 | 112.7898 | 11.8443 | 144.2524 | 14.1912
08:33:32 | 931 | 7728 | 30 | Umlauf | 68.8406 | 21.5 | -3.6 | 0.19444 | 0 | 0.3829 | 11.8443 | 14.1518 | 14.1951
08:33:33 | 932 | 7734 | 30 | Umlauf | 68.8388 | 22.2 | -4 | -0.5 | 0 | -65.0829 | 11.8443 | -45.9982 | 14.1823
08:33:34 | 933 | 7740 | 30 | Umlauf | 68.8448 | 20.4 | -4.4 | 0.33333 | 0 | 8.3245 | 11.8443 | 23.3434 | 14.1888
08:33:35 | 934 | 7746 | 30 | Umlauf | 68.8418 | 21.6 | -3.8 | 0.80556 | 0 | 80.0646 | 11.8443 | 106.376 | 14.2184
08:33:36 | 935 | 7752 | 30 | Umlauf | 68.8277 | 24.5 | -3 | 0.61111 | 0 | 72.9826 | 11.8443 | 98.1793 | 14.2456
08:33:37 | 936 | 7760 | 30 | Umlauf | 68.8147 | 26.7 | -2.4 | 0.33333 | 0 | 43.0562 | 11.8443 | 63.5422 | 14.2633
08:33:38 | 937 | 7768 | 30 | Umlauf | 68.8063 | 27.9 | -2.1 | 0.27778 | 0 | 40.4375 | 11.8443 | 60.5113 | 14.2801
08:33:39 | 938 | 7776 | 30 | Umlauf | 68.7983 | 28.9 | -1.8 | 0.44444 | 0 | 77.146 | 11.8443 | 102.998 | 14.3087
08:33:40 | 939 | 7784 | 30 | Umlauf | 68.7847 | 30.5 | -1.5 | 0.36111 | 0 | 71.2477 | 11.8443 | 96.1712 | 14.3354
08:33:41 | 940 | 7793 | 30 | Umlauf | 68.7719 | 31.8 | -1.3 | 0.083333 | 0 | 23.2558 | 11.8443 | 40.6251 | 14.3467
08:33:42 | 941 | 7802 | 30 | Umlauf | 68.7666 | 32.1 | -1.1 | -0.11111 | 0 | -7.4649 | 11.8443 | 5.0688 | 14.3481
08:33:43 | 942 | 7811 | 30 | Umlauf | 68.7659 | 31.7 | -1 | -0.25 | 0 | -23.9226 | 11.8443 | -10.4357 | 14.3452
08:33:44 | 943 | 7819 | 30 | Umlauf | 68.7673 | 30.8 | -1.3 | 0.083333 | 0 | 22.3444 | 11.8443 | 39.5702 | 14.3562
08:33:45 | 944 | 7828 | 30 | Umlauf | 68.762 | 31.1 | -1.5 | 0.16667 | 0 | 35.0932 | 11.8443 | 54.3258 | 14.3713
08:33:46 | 945 | 7837 | 30 | Umlauf | 68.7549 | 31.7 | -1.6 | -0.027778 | 0 | -2.8256 | 11.8443 | 10.4382 | 14.3742
08:33:47 | 946 | 7845 | 30 | Umlauf | 68.7535 | 31.6 | -1.7 | -0.19444 | 0 | -25.2135 | 11.8443 | -11.551 | 14.371
08:33:48 | 947 | 7854 | 30 | Umlauf | 68.755 | 30.9 | -1.9 | -0.27778 | 0 | -37.4439 | 11.8443 | -22.1181 | 14.3648
08:33:49 | 948 | 7862 | 30 | Umlauf | 68.7579 | 29.9 | -2.2 | -0.27778 | 0 | -39.7535 | 11.8443 | -24.1135 | 14.3581
08:33:50 | 949 | 7870 | 30 | Umlauf | 68.7611 | 28.9 | -2.4 | 0.13889 | 0 | 11.935 | 11.8443 | 27.5223 | 14.3658
08:33:51 | 950 | 7878 | 30 | Umlauf | 68.7575 | 29.4 | -2.2 | 0.13889 | 0 | 15.6842 | 11.8443 | 31.8617 | 14.3746
08:33:52 | 951 | 7887 | 30 | Umlauf | 68.7533 | 29.9 | -2.2 | -0.44444 | 0 | -59.7965 | 11.8443 | -41.4307 | 14.3631
08:33:53 | 952 | 7895 | 30 | Umlauf | 68.7587 | 28.3 | -2.3 | -0.083333 | 0 | -16.7291 | 11.8443 | -4.2205 | 14.3619
08:33:54 | 953 | 7902 | 30 | Umlauf | 68.7593 | 28 | -2.1 | 0.13889 | 0 | 16.3762 | 11.8443 | 32.6625 | 14.371
08:33:55 | 954 | 7910 | 30 | Umlauf | 68.755 | 28.5 | -1.7 | -0.33333 | 0 | -38.9808 | 11.8443 | -23.446 | 14.3645
08:33:56 | 955 | 7918 | 30 | Umlauf | 68.7581 | 27.3 | -1.3 | 0.11111 | 0 | 24.0097 | 11.8443 | 41.4976 | 14.376
08:33:57 | 956 | 7926 | 30 | Umlauf | 68.7526 | 27.7 | -1.7 | -0.027778 | 0 | -3.9199 | 11.8443 | 9.1717 | 14.3786
08:33:58 | 957 | 7933 | 30 | Umlauf | 68.7514 | 27.6 | -2.4 | -0.58333 | 0 | -72.9339 | 11.8443 | -52.7815 | 14.3639
08:33:59 | 958 | 7940 | 30 | Umlauf | 68.7584 | 25.5 | -3.1 | -0.36111 | 0 | -51.551 | 11.8443 | -34.3066 | 14.3544
08:34:00 | 959 | 7947 | 30 | Umlauf | 68.7629 | 24.2 | -3.4 | 0.47222 | 0 | 45.4252 | 11.8443 | 66.2841 | 14.3728
08:34:01 | 960 | 7954 | 30 | Umlauf | 68.7541 | 25.9 | -3.3 | 0.25 | 0 | 14.4996 | 11.8443 | 30.4905 | 14.3813
08:34:02 | 961 | 7962 | 30 | Umlauf | 68.7501 | 26.8 | -3.6 | 0 | 0 | -20.2371 | 11.8443 | -7.2514 | 14.3793
08:34:03 | 962 | 7969 | 30 | Umlauf | 68.7511 | 26.8 | -4.2 | 0.13889 | 0 | -11.3736 | 11.8443 | 0.54474 | 14.3794
08:34:04 | 963 | 7977 | 30 | Umlauf | 68.751 | 27.3 | -4.5 | 0 | 0 | -29.9006 | 11.8443 | -15.6006 | 14.3751
08:34:05 | 964 | 7984 | 30 | Umlauf | 68.7531 | 27.3 | -5 | 0.027778 | 0 | -32.0299 | 11.8443 | -17.4404 | 14.3702
08:34:06 | 965 | 7992 | 30 | Umlauf | 68.7554 | 27.4 | -5.4 | -0.11111 | 0 | -51.6004 | 11.8443 | -34.3493 | 14.3607
08:34:07 | 966 | 7999 | 30 | Umlauf | 68.7599 | 27 | -5.9 | -0.11111 | 0 | -55.9986 | 11.8443 | -38.1494 | 14.3501
08:34:08 | 967 | 8007 | 30 | Umlauf | 68.765 | 26.6 | -5.9 | -0.16667 | 0 | -61.1471 | 11.8443 | -42.5976 | 14.3383
08:34:09 | 968 | 8014 | 30 | Umlauf | 68.7706 | 26 | -5.8 | -0.25 | 0 | -67.5467 | 11.8443 | -48.1269 | 14.3249
08:34:10 | 969 | 8021 | 30 | Umlauf | 68.777 | 25.1 | -5.8 | -0.63889 | 0 | -104.5375 | 11.8443 | -80.087 | 14.3026
08:34:11 | 970 | 8027 | 30 | Umlauf | 68.7875 | 22.8 | -6.4 | -0.27778 | 0 | -67.1758 | 11.8443 | -47.8065 | 14.2894
08:34:12 | 971 | 8033 | 30 | Umlauf | 68.7939 | 21.8 | -6.6 | -0.27778 | 0 | -65.9381 | 11.8443 | -46.7371 | 14.2764
08:34:13 | 972 | 8039 | 30 | Umlauf | 68.8001 | 20.8 | -6.9 | -0.27778 | 0 | -65.3272 | 11.8443 | -46.2093 | 14.2635
08:34:14 | 973 | 8045 | 30 | Umlauf | 68.8062 | 19.8 | -6.6 | -0.5 | 0 | -77.685 | 11.8443 | -56.8864 | 14.2477
08:34:15 | 974 | 8050 | 30 | Umlauf | 68.8137 | 18 | -6.5 | -0.69444 | 0 | -84.0926 | 11.8443 | -62.4225 | 14.2304
08:34:16 | 975 | 8054 | 30 | Umlauf | 68.8219 | 15.5 | -6.7 | -0.72222 | 0 | -75.396 | 11.8443 | -54.9087 | 14.2152
08:34:17 | 976 | 8058 | 30 | Umlauf | 68.8292 | 12.9 | -7.2 | -1.25 | 0 | -92.6284 | 11.8443 | -69.7975 | 14.1958
08:34:18 | 977 | 8060 | 30 | Umlauf | 68.8384 | 8.4 | -9.8 | 1.1944 | 0 | 21.6653 | 11.8443 | 38.7842 | 14.2065
08:34:19 | 978 | 8063 | 30 | Umlauf | 68.8333 | 12.7 | -5.8 | -0.33333 | 0 | -37.645 | 11.8443 | -22.2918 | 14.2003
08:34:20 | 979 | 8067 | 30 | Umlauf | 68.8363 | 11.5 | -5.7 | -0.55556 | 0 | -43.9509 | 11.8443 | -27.7401 | 14.1926
08:34:21 | 980 | 8069 | 30 | Umlauf | 68.8399 | 9.5 | -6.2 | 2.2778 | 0 | 108.5967 | 11.8443 | 139.3992 | 14.2314
08:34:22 | 981 | 8074 | 30 | Umlauf | 68.8215 | 17.7 | -3 | 1.7778 | 0 | 160 | 11.8443 | 198.8938 | 14.2866
08:34:23 | 982 | 8081 | 30 | Umlauf | 68.7952 | 24.1 | -1.9 | 0.75 | 0 | 108.2044 | 11.8443 | 138.9453 | 14.3252
08:34:24 | 983 | 8088 | 30 | Umlauf | 68.7768 | 26.8 | -1.6 | 0.83333 | 0 | 139.3166 | 11.8443 | 174.9547 | 14.3738
08:34:25 | 984 | 8097 | 30 | Umlauf | 68.7537 | 29.8 | -1.3 | 0.25 | 0 | 52.3837 | 11.8443 | 74.3379 | 14.3945
08:34:26 | 985 | 8105 | 30 | Umlauf | 68.7438 | 30.7 | -1.1 | 0.77778 | 0 | 158.6537 | 11.8443 | 197.3356 | 14.4493
08:34:27 | 986 | 8114 | 30 | Umlauf | 68.7177 | 33.5 | -0.9 | 0.47222 | 0 | 113.8809 | 11.8443 | 145.5152 | 14.4897
08:34:28 | 987 | 8124 | 30 | Umlauf | 68.6985 | 35.2 | -0.8 | 0 | 0 | 18.5909 | 11.8443 | 35.2259 | 14.4995
08:34:29 | 988 | 8134 | 30 | Umlauf | 68.6938 | 35.2 | -0.7 | -0.58333 | 0 | -69.2407 | 11.8443 | -49.5905 | 14.4857
08:34:30 | 989 | 8143 | 30 | Umlauf | 68.7004 | 33.1 | -0.6 | 0.11111 | 0 | 43.8446 | 11.8443 | 64.4547 | 14.5036
08:34:31 | 990 | 8153 | 30 | Umlauf | 68.6919 | 33.5 | -0.6 | 0.44444 | 0 | 114.0063 | 11.8443 | 145.6604 | 14.5441
08:34:32 | 991 | 8162 | 30 | Umlauf | 68.6726 | 35.1 | -0.5 | 0 | 0 | 24.7191 | 11.8443 | 42.3187 | 14.5558
08:34:33 | 992 | 8172 | 30 | Umlauf | 68.667 | 35.1 | -0.4 | 0.25 | 0 | 81.4397 | 11.8443 | 107.9676 | 14.5858
08:34:34 | 993 | 8182 | 30 | Umlauf | 68.6527 | 36 | -0.4 | 0.47222 | 0 | 133.5689 | 11.8443 | 168.3023 | 14.6326
08:34:35 | 994 | 8192 | 30 | Umlauf | 68.6304 | 37.7 | -0.3 | 0 | 0 | 31.6591 | 11.8443 | 50.3512 | 14.6466
08:34:36 | 995 | 8203 | 30 | Umlauf | 68.6238 | 37.7 | -0.3 | 0 | 0 | 31.6591 | 11.8443 | 50.3512 | 14.6605
08:34:37 | 996 | 8213 | 30 | Umlauf | 68.6171 | 37.7 | -0.3 | 0.27778 | 0 | 96.8825 | 11.8443 | 125.8411 | 14.6955
08:34:38 | 997 | 8224 | 30 | Umlauf | 68.6005 | 38.7 | -0.2 | 0.33333 | 0 | 115.3993 | 11.8443 | 147.2726 | 14.7364
08:34:39 | 998 | 8235 | 30 | Umlauf | 68.581 | 39.9 | -0.2 | 0.25 | 0 | 98.6203 | 11.8443 | 127.8525 | 14.7719
08:34:40 | 999 | 8247 | 30 | Umlauf | 68.5641 | 40.8 | 0.6 | -0.027778 | 0 | 49.7643 | 11.8443 | 71.3062 | 14.7917
08:34:41 | 1000 | 8258 | 30 | Umlauf | 68.5547 | 40.7 | 1.4 | -0.027778 | 0 | 68.7882 | 11.8443 | 93.3246 | 14.8176
08:34:42 | 1001 | 8269 | 30 | Umlauf | 68.5423 | 40.6 | 1.3 | 0.22222 | 0 | 129.414 | 11.8443 | 163.4934 | 14.8631
08:34:43 | 1002 | 8281 | 30 | Umlauf | 68.5207 | 41.4 | 0.8 | -0.30556 | 0 | -10.3714 | 11.8443 | 1.7047 | 14.8635
08:34:44 | 1003 | 8292 | 30 | Umlauf | 68.5205 | 40.3 | 0.7 | -0.027778 | 0 | 51.3757 | 11.8443 | 73.1712 | 14.8839
08:34:45 | 1004 | 8303 | 30 | Umlauf | 68.5108 | 40.2 | 1 | -0.16667 | 0 | 23.5472 | 11.8443 | 40.9623 | 14.8952
08:34:46 | 1005 | 8314 | 30 | Umlauf | 68.5054 | 39.6 | 1.2 | -0.16667 | 0 | 27.6831 | 11.8443 | 45.7492 | 14.9079
08:34:47 | 1006 | 8325 | 30 | Umlauf | 68.4993 | 39 | 1.1 | -0.083333 | 0 | 45.0367 | 11.8443 | 65.8344 | 14.9262
08:34:48 | 1007 | 8336 | 30 | Umlauf | 68.4906 | 38.7 | 0.8 | 0.027778 | 0 | 64.5492 | 11.8443 | 88.4183 | 14.9508
08:34:49 | 1008 | 8346 | 30 | Umlauf | 68.4789 | 38.8 | 0.5 | -0.083333 | 0 | 31.0369 | 11.8443 | 49.6309 | 14.9646
08:34:50 | 1009 | 8357 | 30 | Umlauf | 68.4723 | 38.5 | 0.2 | -0.16667 | 0 | 3.927 | 11.8443 | 18.2538 | 14.9697
08:34:51 | 1010 | 8368 | 30 | Umlauf | 68.4699 | 37.9 | -0.1 | 0.083333 | 0 | 56.0173 | 11.8443 | 78.5435 | 14.9915
08:34:52 | 1011 | 8378 | 30 | Umlauf | 68.4595 | 38.2 | -0.4 | -0.027778 | 0 | 23.355 | 11.8443 | 40.7399 | 15.0028
08:34:53 | 1012 | 8389 | 30 | Umlauf | 68.4541 | 38.1 | -0.6 | -0.11111 | 0 | -0.64411 | 11.8443 | 12.9631 | 15.0064
08:34:54 | 1013 | 8399 | 30 | Umlauf | 68.4524 | 37.7 | -0.7 | -0.027778 | 0 | 16.2521 | 11.8443 | 32.5189 | 15.0154
08:34:55 | 1014 | 8410 | 30 | Umlauf | 68.4481 | 37.6 | -0.8 | -0.027778 | 0 | 13.9672 | 11.8443 | 29.8744 | 15.0237
08:34:56 | 1015 | 8420 | 30 | Umlauf | 68.4442 | 37.5 | -0.9 | -0.16667 | 0 | -13.3961 | 11.8443 | -1.3408 | 15.0233
08:34:57 | 1016 | 8430 | 30 | Umlauf | 68.4444 | 36.9 | -0.9 | -0.027778 | 0 | 11.3534 | 11.8443 | 26.8492 | 15.0308
08:34:58 | 1017 | 8441 | 30 | Umlauf | 68.4408 | 36.8 | -0.8 | 0 | 0 | 19.8321 | 11.8443 | 36.6624 | 15.041
08:34:59 | 1018 | 8451 | 30 | Umlauf | 68.436 | 36.8 | -0.7 | -0.25 | 0 | -22.7954 | 11.8443 | -9.4618 | 15.0384
08:35:00 | 1019 | 8461 | 30 | Umlauf | 68.4372 | 35.9 | -0.7 | -0.30556 | 0 | -30.4013 | 11.8443 | -16.0333 | 15.0339
08:35:01 | 1020 | 8470 | 30 | Umlauf | 68.4393 | 34.8 | -0.6 | -0.19444 | 0 | -12.7573 | 11.8443 | -0.78883 | 15.0337
08:35:02 | 1021 | 8480 | 30 | Umlauf | 68.4394 | 34.1 | -0.5 | -0.11111 | 0 | 0.19632 | 11.8443 | 13.9359 | 15.0376
08:35:03 | 1022 | 8489 | 30 | Umlauf | 68.4376 | 33.7 | -0.2 | 0.027778 | 0 | 35.2167 | 11.8443 | 54.4687 | 15.0527
08:35:04 | 1023 | 8499 | 30 | Umlauf | 68.4304 | 33.8 | 0.1 | -0.11111 | 0 | 12.0785 | 11.8443 | 27.6884 | 15.0604
08:35:05 | 1024 | 8508 | 30 | Umlauf | 68.4267 | 33.4 | 0 | -0.083333 | 0 | 15.6624 | 11.8443 | 31.8364 | 15.0692
08:35:06 | 1025 | 8517 | 30 | Umlauf | 68.4225 | 33.1 | -0.3 | -0.38889 | 0 | -34.4726 | 11.8443 | -19.5509 | 15.0638
08:35:07 | 1026 | 8526 | 30 | Umlauf | 68.4251 | 31.7 | -0.5 | -0.61111 | 0 | -63.9332 | 11.8443 | -45.0048 | 15.0513
08:35:08 | 1027 | 8534 | 30 | Umlauf | 68.431 | 29.5 | -0.5 | -0.66667 | 0 | -66.3274 | 11.8443 | -47.0735 | 15.0382
08:35:09 | 1028 | 8542 | 30 | Umlauf | 68.4373 | 27.1 | -0.5 | -0.41667 | 0 | -33.9042 | 11.8443 | -19.0598 | 15.0329
08:35:10 | 1029 | 8549 | 30 | Umlauf | 68.4398 | 25.6 | -0.4 | -0.30556 | 0 | -19.7353 | 11.8443 | -6.8178 | 15.031
08:35:11 | 1030 | 8556 | 30 | Umlauf | 68.4407 | 24.5 | -0.4 | -0.13889 | 0 | -2.5455 | 11.8443 | 10.7625 | 15.034
08:35:12 | 1031 | 8562 | 30 | Umlauf | 68.4393 | 24 | -0.4 | -0.41667 | 0 | -29.3421 | 11.8443 | -15.1181 | 15.0298
08:35:13 | 1032 | 8569 | 30 | Umlauf | 68.4413 | 22.5 | -0.3 | -0.44444 | 0 | -29.2606 | 11.8443 | -15.0477 | 15.0256
08:35:14 | 1033 | 8574 | 30 | Umlauf | 68.4433 | 20.9 | -0.3 | -0.33333 | 0 | -17.9274 | 11.8443 | -5.2558 | 15.0242
08:35:15 | 1034 | 8580 | 30 | Umlauf | 68.444 | 19.7 | -0.3 | -0.52778 | 0 | -32.3625 | 11.8443 | -17.7278 | 15.0193
08:35:16 | 1035 | 8585 | 30 | Umlauf | 68.4463 | 17.8 | -0.3 | -0.55556 | 0 | -31.3065 | 11.8443 | -16.8153 | 15.0146
08:35:17 | 1036 | 8589 | 30 | Umlauf | 68.4485 | 15.8 | -0.3 | -0.72222 | 0 | -38.4443 | 11.8443 | -22.9824 | 15.0082
08:35:18 | 1037 | 8593 | 30 | Umlauf | 68.4516 | 13.2 | -0.3 | -0.5 | 0 | -20.3801 | 11.8443 | -7.375 | 15.0061
08:35:19 | 1038 | 8596 | 30 | Umlauf | 68.4525 | 11.4 | -0.3 | 0 | 0 | 8.198 | 11.8443 | 23.197 | 15.0126
08:35:20 | 1039 | 8596 | 30 | Umlauf | 68.4495 | 11.4 | -0.3 | 0 | 0 | 8.198 | 11.8443 | 23.197 | 15.019
08:35:21 | 1040 | 8596 | 30 | Umlauf | 68.4464 | 11.4 | -0.3 | -2.8889 | 0 | -127.1644 | 11.8443 | -99.6366 | 14.9914
08:35:22 | 1041 | 8597 | 30 | Umlauf | 68.4596 | 1 | -3.1 | 0 | 0 | -0.60838 | 11.8443 | 13.0045 | 14.995
08:35:23 | 1042 | 8597 | 30 | Umlauf | 68.4579 | 1 | -3.1 | 0 | 0 | -0.60838 | 11.8443 | 13.0045 | 14.9986
08:35:24 | 1043 | 8597 | 30 | Umlauf | 68.4561 | 1 | -3.1 | 0.88889 | 0 | 4.5941 | 11.8443 | 19.0259 | 15.0039
08:35:25 | 1044 | 8600 | 30 | Umlauf | 68.4536 | 4.2 | -0.5 | 0.88889 | 0 | 25.7334 | 11.8443 | 43.4926 | 15.016
08:35:26 | 1045 | 8602 | 30 | Umlauf | 68.4479 | 7.4 | -0.2 | 11.5556 | 0 | 160 | 11.8443 | 198.8938 | 15.0712
08:35:27 | 1046 | 8616 | 30 | Umlauf | 68.4216 | 49 | 0 | -8.3889 | 0 | -160 | 11.8443 | -128.0066 | 15.0356
08:35:28 | 1047 | 8621 | 30 | Umlauf | 68.4385 | 18.8 | -0.1 | 2.1111 | 0 | 160 | 11.8443 | 198.8938 | 15.0909
08:35:29 | 1048 | 8629 | 30 | Umlauf | 68.4122 | 26.4 | 0 | 1.1667 | 0 | 160 | 11.8443 | 198.8938 | 15.1461
08:35:30 | 1049 | 8637 | 30 | Umlauf | 68.3859 | 30.6 | -0.3 | 0.94444 | 0 | 160 | 11.8443 | 198.8938 | 15.2014
08:35:31 | 1050 | 8647 | 30 | Umlauf | 68.3596 | 34 | -0.8 | 0.63889 | 0 | 152.9842 | 11.8443 | 190.7737 | 15.2544
08:35:32 | 1051 | 8657 | 30 | Umlauf | 68.3343 | 36.3 | -1.3 | 1.3056 | 0 | 160 | 11.8443 | 198.8938 | 15.3096
08:35:33 | 1052 | 8668 | 30 | Umlauf | 68.308 | 41 | -1.6 | 0.66667 | 0 | 160 | 11.8443 | 198.8938 | 15.3649
08:35:34 | 1053 | 8680 | 30 | Umlauf | 68.2817 | 43.4 | -1.5 | 0.22222 | 0 | 67.705 | 11.8443 | 92.0709 | 15.3905
08:35:35 | 1054 | 8692 | 30 | Umlauf | 68.2695 | 44.2 | -1.3 | -1.2222 | 0 | -160 | 11.8443 | -128.0066 | 15.3549
08:35:36 | 1055 | 8704 | 30 | Umlauf | 68.2865 | 39.8 | -1.3 | 0.88889 | 0 | 160 | 11.8443 | 198.8938 | 15.4101
08:35:37 | 1056 | 8715 | 30 | Umlauf | 68.2602 | 43 | -1.1 | -0.94444 | 0 | -151.9983 | 11.8443 | -121.0931 | 15.3765
08:35:38 | 1057 | 8726 | 30 | Umlauf | 68.2762 | 39.6 | -1 | -1.9444 | 0 | -160 | 11.8443 | -128.0066 | 15.3409
08:35:39 | 1058 | 8735 | 30 | Umlauf | 68.2931 | 32.6 | -1.1 | -1.5 | 0 | -160 | 11.8443 | -128.0066 | 15.3054
08:35:40 | 1059 | 8743 | 30 | Umlauf | 68.31 | 27.2 | -1.2 | -1.6667 | 0 | -160 | 11.8443 | -128.0066 | 15.2698
08:35:41 | 1060 | 8749 | 30 | Umlauf | 68.327 | 21.2 | -1.4 | -0.91667 | 0 | -76.7799 | 11.8443 | -56.1044 | 15.2542
08:35:42 | 1061 | 8754 | 30 | Umlauf | 68.3344 | 17.9 | -1.5 | -2.0278 | 0 | -145.6421 | 11.8443 | -115.6013 | 15.2221
08:35:43 | 1062 | 8757 | 30 | Umlauf | 68.3497 | 10.6 | -2.2 | -0.22222 | 0 | -12.2246 | 11.8443 | -0.32857 | 15.222
08:35:44 | 1063 | 8760 | 30 | Umlauf | 68.3497 | 9.8 | -2.1 | 0.16667 | 0 | 6.7972 | 11.8443 | 21.5758 | 15.228
08:35:45 | 1064 | 8762 | 30 | Umlauf | 68.3469 | 10.4 | -1.8 | 0.41667 | 0 | 25.2562 | 11.8443 | 42.9403 | 15.24
08:35:46 | 1065 | 8766 | 30 | Umlauf | 68.3412 | 11.9 | -1.4 | 0.13889 | 0 | 11.1523 | 11.8443 | 26.6164 | 15.2474
08:35:47 | 1066 | 8769 | 30 | Umlauf | 68.3377 | 12.4 | -1.2 | 0.16667 | 0 | 15.2413 | 11.8443 | 31.349 | 15.2561
08:35:48 | 1067 | 8773 | 30 | Umlauf | 68.3335 | 13 | -1 | 0.25 | 0 | 24.2763 | 11.8443 | 41.8062 | 15.2677
08:35:49 | 1068 | 8777 | 30 | Umlauf | 68.328 | 13.9 | -0.8 | -0.055556 | 0 | 1.1736 | 11.8443 | 15.067 | 15.2719
08:35:50 | 1069 | 8780 | 30 | Umlauf | 68.326 | 13.7 | -0.8 | 0.94444 | 0 | 86.4763 | 11.8443 | 113.797 | 15.3035
08:35:51 | 1070 | 8785 | 30 | Umlauf | 68.311 | 17.1 | -0.5 | -1 | 0 | -61.9691 | 11.8443 | -43.3078 | 15.2914
08:35:52 | 1071 | 8789 | 30 | Umlauf | 68.3167 | 13.5 | -0.6 | -0.52778 | 0 | -23.8859 | 11.8443 | -10.404 | 15.2886
08:35:53 | 1072 | 8792 | 30 | Umlauf | 68.3181 | 11.6 | -0.6 | 0.77778 | 0 | 62.4889 | 11.8443 | 86.0337 | 15.3125
08:35:54 | 1073 | 8796 | 30 | Umlauf | 68.3067 | 14.4 | 0.1 | 0.88889 | 0 | 93.5743 | 11.8443 | 122.0122 | 15.3463
08:35:55 | 1074 | 8801 | 30 | Umlauf | 68.2905 | 17.6 | 0.6 | 0.47222 | 0 | 74.0475 | 11.8443 | 99.4117 | 15.374
08:35:56 | 1075 | 8806 | 30 | Umlauf | 68.2774 | 19.3 | 1 | 0.66667 | 0 | 109.2333 | 11.8443 | 140.1361 | 15.4129
08:35:57 | 1076 | 8812 | 30 | Umlauf | 68.2589 | 21.7 | 1.2 | 0.80556 | 0 | 144.3434 | 11.8443 | 180.7728 | 15.4631
08:35:58 | 1077 | 8819 | 30 | Umlauf | 68.2349 | 24.6 | 1.3 | 0.19444 | 0 | 71.7599 | 11.8443 | 96.7641 | 15.49
08:35:59 | 1078 | 8826 | 30 | Umlauf | 68.2221 | 25.3 | 1.5 | 0.11111 | 0 | 63.7329 | 11.8443 | 87.4735 | 15.5143
08:36:00 | 1079 | 8833 | 30 | Umlauf | 68.2106 | 25.7 | 1.6 | 0.055556 | 0 | 57.4102 | 11.8443 | 80.1556 | 15.5365
08:36:01 | 1080 | 8841 | 30 | Umlauf | 68.2 | 25.9 | 1.7 | 0.027778 | 0 | 54.926 | 11.8443 | 77.2804 | 15.558
08:36:02 | 1081 | 8848 | 30 | Umlauf | 68.1898 | 26 | 1.8 | 0.055556 | 0 | 61.1795 | 11.8443 | 84.5182 | 15.5815
08:36:03 | 1082 | 8855 | 30 | Umlauf | 68.1786 | 26.2 | 1.7 | -0.58333 | 0 | -28.4917 | 11.8443 | -14.3834 | 15.5775
08:36:04 | 1083 | 8862 | 30 | Umlauf | 68.1805 | 24.1 | 1.7 | -0.63889 | 0 | -31.7466 | 11.8443 | -17.1957 | 15.5727
08:36:05 | 1084 | 8868 | 30 | Umlauf | 68.1828 | 21.8 | 1.6 | -0.41667 | 0 | -10.2001 | 11.8443 | 1.9029 | 15.5732
08:36:06 | 1085 | 8874 | 30 | Umlauf | 68.1825 | 20.3 | 1.6 | 0.083333 | 0 | 48.3883 | 11.8443 | 69.7136 | 15.5926
08:36:07 | 1086 | 8879 | 30 | Umlauf | 68.1733 | 20.6 | 1.4 | 0.5 | 0 | 100.16 | 11.8443 | 129.6345 | 15.6286
08:36:08 | 1087 | 8885 | 30 | Umlauf | 68.1561 | 22.4 | 1.1 | 0.083333 | 0 | 46.9863 | 11.8443 | 68.0909 | 15.6475
08:36:09 | 1088 | 8892 | 30 | Umlauf | 68.1471 | 22.7 | 1 | 0.027778 | 0 | 38.4528 | 11.8443 | 58.2142 | 15.6637
08:36:10 | 1089 | 8898 | 30 | Umlauf | 68.1394 | 22.8 | 0.9 | 0.5 | 0 | 104.3462 | 11.8443 | 134.4797 | 15.7011
08:36:11 | 1090 | 8905 | 30 | Umlauf | 68.1216 | 24.6 | 0.7 | 0.72222 | 0 | 143.9298 | 11.8443 | 180.294 | 15.7511
08:36:12 | 1091 | 8912 | 30 | Umlauf | 68.0978 | 27.2 | 0.6 | 0.19444 | 0 | 68.4723 | 11.8443 | 92.9589 | 15.777
08:36:13 | 1092 | 8920 | 30 | Umlauf | 68.0855 | 27.9 | 0.5 | -0.22222 | 0 | -2.3969 | 11.8443 | 10.9344 | 15.78
08:36:14 | 1093 | 8928 | 30 | Umlauf | 68.084 | 27.1 | 0.5 | 0.27778 | 0 | 80.6758 | 11.8443 | 107.0834 | 15.8097
08:36:15 | 1094 | 8936 | 30 | Umlauf | 68.0699 | 28.1 | 0.4 | -0.30556 | 0 | -12.8823 | 11.8443 | -0.89687 | 15.8095
08:36:16 | 1095 | 8943 | 30 | Umlauf | 68.07 | 27 | 0.4 | 0.36111 | 0 | 92.7874 | 11.8443 | 121.1014 | 15.8431
08:36:17 | 1096 | 8951 | 30 | Umlauf | 68.054 | 28.3 | 0.3 | 0.16667 | 0 | 61.5053 | 11.8443 | 84.8953 | 15.8667
08:36:18 | 1097 | 8959 | 30 | Umlauf | 68.0427 | 28.9 | 0.3 | 0.33333 | 0 | 92.9012 | 11.8443 | 121.2332 | 15.9004
08:36:19 | 1098 | 8967 | 30 | Umlauf | 68.0267 | 30.1 | 0.2 | 0.27778 | 0 | 84.7696 | 11.8443 | 111.8216 | 15.9315
08:36:20 | 1099 | 8976 | 30 | Umlauf | 68.0119 | 31.1 | 0.2 | 0.19444 | 0 | 71.6222 | 11.8443 | 96.6047 | 15.9583
08:36:21 | 1100 | 8985 | 30 | Umlauf | 67.9991 | 31.8 | 0.2 | -0.13889 | 0 | 7.3459 | 11.8443 | 22.2108 | 15.9645
08:36:22 | 1101 | 8994 | 30 | Umlauf | 67.9962 | 31.3 | 0.2 | -0.33333 | 0 | -19.8688 | 11.8443 | -6.9332 | 15.9625
08:36:23 | 1102 | 9002 | 30 | Umlauf | 67.9971 | 30.1 | 0.2 | -0.16667 | 0 | 1.4498 | 11.8443 | 15.3866 | 15.9668
08:36:24 | 1103 | 9010 | 30 | Umlauf | 67.9951 | 29.5 | 0.1 | 0.27778 | 0 | 81.2433 | 11.8443 | 107.7402 | 15.9967
08:36:25 | 1104 | 9019 | 30 | Umlauf | 67.9808 | 30.5 | 0.1 | 0.27778 | 0 | 84.1683 | 11.8443 | 111.1256 | 16.0276
08:36:26 | 1105 | 9027 | 30 | Umlauf | 67.9661 | 31.5 | 0.1 | 0.13889 | 0 | 59.8619 | 11.8443 | 82.9932 | 16.0507
08:36:27 | 1106 | 9036 | 30 | Umlauf | 67.9552 | 32 | 0.1 | -0.13889 | 0 | 5.545 | 11.8443 | 20.1265 | 16.0562
08:36:28 | 1107 | 9045 | 30 | Umlauf | 67.9525 | 31.5 | 0.1 | 0.11111 | 0 | 54.4122 | 11.8443 | 76.6857 | 16.0776
08:36:29 | 1108 | 9054 | 30 | Umlauf | 67.9424 | 31.9 | 0.1 | -0.13889 | 0 | 5.5086 | 11.8443 | 20.0844 | 16.0831
08:36:30 | 1109 | 9062 | 30 | Umlauf | 67.9397 | 31.4 | 0.1 | -0.083333 | 0 | 16.1942 | 11.8443 | 32.4519 | 16.0921
08:36:31 | 1110 | 9071 | 30 | Umlauf | 67.9354 | 31.1 | 0.1 | 0.16667 | 0 | 64.4095 | 11.8443 | 88.2566 | 16.1167
08:36:32 | 1111 | 9080 | 30 | Umlauf | 67.9237 | 31.7 | 0.1 | -0.083333 | 0 | 16.405 | 11.8443 | 32.6959 | 16.1257
08:36:33 | 1112 | 9089 | 30 | Umlauf | 67.9194 | 31.4 | 0 | 0.11111 | 0 | 52.3711 | 11.8443 | 74.3233 | 16.1464
08:36:34 | 1113 | 9097 | 30 | Umlauf | 67.9096 | 31.8 | 0 | -0.41667 | 0 | -33.2037 | 11.8443 | -18.4546 | 16.1413
08:36:35 | 1114 | 9106 | 30 | Umlauf | 67.912 | 30.3 | -0.2 | -0.61111 | 0 | -57.8098 | 11.8443 | -39.7142 | 16.1302
08:36:36 | 1115 | 9114 | 30 | Umlauf | 67.9173 | 28.1 | -1 | -1.2222 | 0 | -131.4501 | 11.8443 | -103.3395 | 16.1015
08:36:37 | 1116 | 9120 | 30 | Umlauf | 67.9309 | 23.7 | -1.8 | 0.33333 | 0 | 46.2585 | 11.8443 | 67.2485 | 16.1202
08:36:38 | 1117 | 9127 | 30 | Umlauf | 67.922 | 24.9 | -2.3 | 0.52778 | 0 | 71.5587 | 11.8443 | 96.5312 | 16.147
08:36:39 | 1118 | 9135 | 30 | Umlauf | 67.9093 | 26.8 | -2.3 | 0.27778 | 0 | 35.5359 | 11.8443 | 54.8381 | 16.1623
08:36:40 | 1119 | 9142 | 30 | Umlauf | 67.902 | 27.8 | -2.1 | 0.16667 | 0 | 21.0398 | 11.8443 | 38.0602 | 16.1728
08:36:41 | 1120 | 9150 | 30 | Umlauf | 67.897 | 28.4 | -1.8 | 0.80556 | 0 | 139.6092 | 11.8443 | 175.2933 | 16.2215
08:36:42 | 1121 | 9159 | 30 | Umlauf | 67.8738 | 31.3 | -1.5 | 0.25 | 0 | 51.6007 | 11.8443 | 73.4316 | 16.2419
08:36:43 | 1122 | 9168 | 30 | Umlauf | 67.8641 | 32.2 | -1.4 | 0 | 0 | 5.016 | 11.8443 | 19.5142 | 16.2473
08:36:44 | 1123 | 9177 | 30 | Umlauf | 67.8615 | 32.2 | -1.8 | -0.055556 | 0 | -8.8553 | 11.8443 | 3.4594 | 16.2483
08:36:45 | 1124 | 9186 | 30 | Umlauf | 67.861 | 32 | -2.3 | -0.13889 | 0 | -25.6359 | 11.8443 | -11.9159 | 16.245
08:36:46 | 1125 | 9194 | 30 | Umlauf | 67.8626 | 31.5 | -2.7 | 0.055556 | 0 | -5.4519 | 11.8443 | 7.3986 | 16.247
08:36:47 | 1126 | 9203 | 30 | Umlauf | 67.8616 | 31.7 | -2.9 | -0.27778 | 0 | -50.3719 | 11.8443 | -33.2879 | 16.2378
08:36:48 | 1127 | 9212 | 30 | Umlauf | 67.866 | 30.7 | -3.3 | 0.083333 | 0 | -8.9774 | 11.8443 | 3.3181 | 16.2387
08:36:49 | 1128 | 9220 | 30 | Umlauf | 67.8656 | 31 | -3.4 | -0.86111 | 0 | -127.9643 | 11.8443 | -100.3277 | 16.2108
08:36:50 | 1129 | 9228 | 30 | Umlauf | 67.8789 | 27.9 | -3.9 | 0.027778 | 0 | -21.0289 | 11.8443 | -7.9355 | 16.2086
08:36:51 | 1130 | 9236 | 30 | Umlauf | 67.8799 | 28 | -4 | 0.38889 | 0 | 28.6616 | 11.8443 | 46.8817 | 16.2217
08:36:52 | 1131 | 9244 | 30 | Umlauf | 67.8737 | 29.4 | -3.3 | -0.13889 | 0 | -35.013 | 11.8443 | -20.0178 | 16.2161
08:36:53 | 1132 | 9252 | 30 | Umlauf | 67.8764 | 28.9 | -2.4 | -0.58333 | 0 | -76.2411 | 11.8443 | -55.6389 | 16.2006
08:36:54 | 1133 | 9260 | 30 | Umlauf | 67.8837 | 26.8 | -1.9 | -0.47222 | 0 | -53.8173 | 11.8443 | -36.2647 | 16.1906
08:36:55 | 1134 | 9267 | 30 | Umlauf | 67.8885 | 25.1 | -1.9 | -0.75 | 0 | -78.5796 | 11.8443 | -57.6593 | 16.1746
08:36:56 | 1135 | 9273 | 30 | Umlauf | 67.8962 | 22.4 | -2.3 | -0.19444 | 0 | -23.6561 | 11.8443 | -10.2054 | 16.1717
08:36:57 | 1136 | 9279 | 30 | Umlauf | 67.8975 | 21.7 | -2.5 | -0.13889 | 0 | -19.7588 | 11.8443 | -6.8382 | 16.1698
08:36:58 | 1137 | 9285 | 30 | Umlauf | 67.8984 | 21.2 | -2.7 | -0.11111 | 0 | -18.5746 | 11.8443 | -5.815 | 16.1682
08:36:59 | 1138 | 9290 | 30 | Umlauf | 67.8992 | 20.8 | -2.8 | -0.52778 | 0 | -53.8935 | 11.8443 | -36.3305 | 16.1581
08:37:00 | 1139 | 9296 | 30 | Umlauf | 67.904 | 18.9 | -3.2 | -0.41667 | 0 | -43.484 | 11.8443 | -27.3367 | 16.1505
08:37:01 | 1140 | 9301 | 30 | Umlauf | 67.9076 | 17.4 | -3.5 | -0.30556 | 0 | -34.2978 | 11.8443 | -19.3998 | 16.1451
08:37:02 | 1141 | 9305 | 30 | Umlauf | 67.9102 | 16.3 | -3.8 | -0.80556 | 0 | -66.8032 | 11.8443 | -47.4845 | 16.1319
08:37:03 | 1142 | 9309 | 30 | Umlauf | 67.9165 | 13.4 | -4.5 | -0.30556 | 0 | -31.6018 | 11.8443 | -17.0705 | 16.1272
08:37:04 | 1143 | 9312 | 30 | Umlauf | 67.9187 | 12.3 | -4.7 | -0.25 | 0 | -27.2138 | 11.8443 | -13.2793 | 16.1235
08:37:05 | 1144 | 9315 | 30 | Umlauf | 67.9205 | 11.4 | -4.9 | -0.5 | 0 | -37.565 | 11.8443 | -22.2228 | 16.1173
08:37:06 | 1145 | 9318 | 30 | Umlauf | 67.9234 | 9.6 | -5.6 | 0 | 0 | -14.8981 | 11.8443 | -2.6385 | 16.1166
08:37:07 | 1146 | 9318 | 30 | Umlauf | 67.9238 | 9.6 | -5.6 | 0 | 0 | -14.8981 | 11.8443 | -2.6385 | 16.1159
08:37:08 | 1147 | 9318 | 30 | Umlauf | 67.9241 | 9.6 | -5.6 | 0 | 0 | -14.8981 | 11.8443 | -2.6385 | 16.1151
08:37:09 | 1148 | 9318 | 30 | Umlauf | 67.9245 | 9.6 | -5.6 | 0 | 0 | -14.8981 | 11.8443 | -2.6385 | 16.1144
08:37:10 | 1149 | 9318 | 30 | Umlauf | 67.9248 | 9.6 | -5.6 | -2.1389 | 0 | -97.4835 | 11.8443 | -73.9923 | 16.0939
08:37:11 | 1150 | 9321 | 30 | Umlauf | 67.9346 | 1.9 | -22 | 2 | 0 | 1.2563 | 11.8443 | 15.1627 | 16.0981
08:37:12 | 1151 | 9323 | 30 | Umlauf | 67.9326 | 9.1 | -3.5 | 1.6944 | 0 | 85.3901 | 11.8443 | 112.5398 | 16.1293
08:37:13 | 1152 | 9327 | 30 | Umlauf | 67.9177 | 15.2 | -2.1 | 0.33333 | 0 | 26.5125 | 11.8443 | 44.3944 | 16.1417
08:37:14 | 1153 | 9332 | 30 | Umlauf | 67.9118 | 16.4 | -2.1 | 0.69444 | 0 | 65.5486 | 11.8443 | 89.5751 | 16.1665
08:37:15 | 1154 | 9337 | 30 | Umlauf | 67.9 | 18.9 | -2.1 | 0.083333 | 0 | 3.7607 | 11.8443 | 18.0613 | 16.1716
08:37:16 | 1155 | 9343 | 30 | Umlauf | 67.8976 | 19.2 | -2.3 | 0.91667 | 0 | 101.231 | 11.8443 | 130.8741 | 16.2079
08:37:17 | 1156 | 9349 | 30 | Umlauf | 67.8803 | 22.5 | -2.1 | -0.5 | 0 | -49.6956 | 11.8443 | -32.7035 | 16.1988
08:37:18 | 1157 | 9355 | 30 | Umlauf | 67.8846 | 20.7 | -2.5 | 0.38889 | 0 | 38.7742 | 11.8443 | 58.5862 | 16.2151
08:37:19 | 1158 | 9361 | 30 | Umlauf | 67.8769 | 22.1 | -2.5 | 0.27778 | 0 | 26.2266 | 11.8443 | 44.0635 | 16.2273
08:37:20 | 1159 | 9367 | 30 | Umlauf | 67.871 | 23.1 | -2.1 | 0.83333 | 0 | 112.881 | 11.8443 | 144.358 | 16.2674
08:37:21 | 1160 | 9374 | 30 | Umlauf | 67.8519 | 26.1 | -1.5 | 0.19444 | 0 | 33.2693 | 11.8443 | 52.2148 | 16.2819
08:37:22 | 1161 | 9382 | 30 | Umlauf | 67.845 | 26.8 | -1.3 | -0.11111 | 0 | -8.7763 | 11.8443 | 3.5509 | 16.2829
08:37:23 | 1162 | 9389 | 30 | Umlauf | 67.8446 | 26.4 | -1.4 | 0.22222 | 0 | 39.8131 | 11.8443 | 59.7886 | 16.2995
08:37:24 | 1163 | 9397 | 30 | Umlauf | 67.8366 | 27.2 | -1.3 | 0.25 | 0 | 47.4367 | 11.8443 | 68.6122 | 16.3186
08:37:25 | 1164 | 9405 | 30 | Umlauf | 67.8276 | 28.1 | -1 | 0.027778 | 0 | 15.2116 | 11.8443 | 31.3146 | 16.3273
08:37:26 | 1165 | 9412 | 30 | Umlauf | 67.8234 | 28.2 | -0.4 | 0.47222 | 0 | 103.3097 | 11.8443 | 133.28 | 16.3643
08:37:27 | 1166 | 9421 | 30 | Umlauf | 67.8058 | 29.9 | -0.7 | 0.63889 | 0 | 135.5659 | 11.8443 | 170.6136 | 16.4117
08:37:28 | 1167 | 9430 | 30 | Umlauf | 67.7832 | 32.2 | -1.1 | -0.22222 | 0 | -21.8655 | 11.8443 | -8.6584 | 16.4093
08:37:29 | 1168 | 9438 | 30 | Umlauf | 67.7844 | 31.4 | -1.7 | 0.19444 | 0 | 37.2198 | 11.8443 | 56.7871 | 16.4251
08:37:30 | 1169 | 9447 | 30 | Umlauf | 67.7769 | 32.1 | -2.1 | -0.11111 | 0 | -19.6757 | 11.8443 | -6.7663 | 16.4232
08:37:31 | 1170 | 9456 | 30 | Umlauf | 67.7778 | 31.7 | -2.6 | 0.41667 | 0 | 64.7037 | 11.8443 | 88.5972 | 16.4478
08:37:32 | 1171 | 9465 | 30 | Umlauf | 67.766 | 33.2 | -2.4 | 0.22222 | 0 | 31.7705 | 11.8443 | 50.48 | 16.4618
08:37:33 | 1172 | 9475 | 30 | Umlauf | 67.7594 | 34 | -2 | -0.055556 | 0 | -11.6924 | 11.8443 | 0.17579 | 16.4619
08:37:34 | 1173 | 9484 | 30 | Umlauf | 67.7593 | 33.8 | -1.4 | 0.027778 | 0 | 11.4463 | 11.8443 | 26.9567 | 16.4694
08:37:35 | 1174 | 9494 | 30 | Umlauf | 67.7558 | 33.9 | -1.8 | -0.19444 | 0 | -28.03 | 11.8443 | -13.9845 | 16.4655
08:37:36 | 1175 | 9503 | 30 | Umlauf | 67.7576 | 33.2 | -2.2 | -0.55556 | 0 | -80.8158 | 11.8443 | -59.5914 | 16.4489
08:37:37 | 1176 | 9511 | 30 | Umlauf | 67.7655 | 31.2 | -2.4 | -0.38889 | 0 | -57.6483 | 11.8443 | -39.5747 | 16.4379
08:37:38 | 1177 | 9520 | 30 | Umlauf | 67.7707 | 29.8 | -2.3 | -0.44444 | 0 | -60.7405 | 11.8443 | -42.2464 | 16.4262
08:37:39 | 1178 | 9528 | 30 | Umlauf | 67.7763 | 28.2 | -2.1 | 0.11111 | 0 | 11.644 | 11.8443 | 27.1855 | 16.4338
08:37:40 | 1179 | 9536 | 30 | Umlauf | 67.7727 | 28.6 | -2 | 0.16667 | 0 | 23.4502 | 11.8443 | 40.8501 | 16.4451
08:37:41 | 1180 | 9544 | 30 | Umlauf | 67.7673 | 29.2 | -1.9 | 0.083333 | 0 | 10.6013 | 11.8443 | 25.9787 | 16.4523
08:37:42 | 1181 | 9552 | 30 | Umlauf | 67.7639 | 29.5 | -1.9 | 0.027778 | 0 | 0.55139 | 11.8443 | 14.3468 | 16.4563
08:37:43 | 1182 | 9560 | 30 | Umlauf | 67.762 | 29.6 | -1.9 | -0.055556 | 0 | -9.5531 | 11.8443 | 2.6518 | 16.457
08:37:44 | 1183 | 9568 | 30 | Umlauf | 67.7616 | 29.4 | -1.9 | -0.44444 | 0 | -55.4946 | 11.8443 | -37.7139 | 16.4466
08:37:45 | 1184 | 9576 | 30 | Umlauf | 67.7666 | 27.8 | -2 | -0.11111 | 0 | -16.4147 | 11.8443 | -3.9488 | 16.4455
08:37:46 | 1185 | 9584 | 30 | Umlauf | 67.7672 | 27.4 | -2.1 | -0.19444 | 0 | -26.4407 | 11.8443 | -12.6113 | 16.442
08:37:47 | 1186 | 9591 | 30 | Umlauf | 67.7688 | 26.7 | -2 | -0.19444 | 0 | -24.8107 | 11.8443 | -11.203 | 16.4389
08:37:48 | 1187 | 9598 | 30 | Umlauf | 67.7703 | 26 | -2 | -0.72222 | 0 | -79.4091 | 11.8443 | -58.3761 | 16.4226
08:37:49 | 1188 | 9605 | 30 | Umlauf | 67.778 | 23.4 | -1.9 | -1.0556 | 0 | -102.1313 | 11.8443 | -78.008 | 16.401
08:37:50 | 1189 | 9610 | 30 | Umlauf | 67.7883 | 19.6 | -1.9 | -0.38889 | 0 | -33.1847 | 11.8443 | -18.4381 | 16.3959
08:37:51 | 1190 | 9615 | 30 | Umlauf | 67.7908 | 18.2 | -1.6 | -0.25 | 0 | -18.6288 | 11.8443 | -5.8619 | 16.3942
08:37:52 | 1191 | 9620 | 30 | Umlauf | 67.7916 | 17.3 | -1.2 | -0.19444 | 0 | -11.2428 | 11.8443 | 0.69614 | 16.3944
08:37:53 | 1192 | 9625 | 30 | Umlauf | 67.7915 | 16.6 | -0.7 | 0.11111 | 0 | 19.7387 | 11.8443 | 36.5544 | 16.4046
08:37:54 | 1193 | 9629 | 30 | Umlauf | 67.7866 | 17 | -0.2 | 0.30556 | 0 | 45.8314 | 11.8443 | 66.7543 | 16.4231
08:37:55 | 1194 | 9634 | 30 | Umlauf | 67.7778 | 18.1 | 0 | 0.55556 | 0 | 79.1777 | 11.8443 | 105.3495 | 16.4524
08:37:56 | 1195 | 9640 | 30 | Umlauf | 67.7639 | 20.1 | 0.1 | 0.41667 | 0 | 71.8672 | 11.8443 | 96.8883 | 16.4793
08:37:57 | 1196 | 9646 | 30 | Umlauf | 67.751 | 21.6 | 0 | 0.22222 | 0 | 49.9255 | 11.8443 | 71.4928 | 16.4991
08:37:58 | 1197 | 9652 | 30 | Umlauf | 67.7416 | 22.4 | -0.2 | 0.55556 | 0 | 95.7129 | 11.8443 | 124.4875 | 16.5337
08:37:59 | 1198 | 9659 | 30 | Umlauf | 67.7251 | 24.4 | -0.6 | 0.61111 | 0 | 107.1645 | 11.8443 | 137.7416 | 16.572
08:38:00 | 1199 | 9666 | 30 | Umlauf | 67.7069 | 26.6 | -0.6 | 0.22222 | 0 | 52.6782 | 11.8443 | 74.6787 | 16.5927
08:38:01 | 1200 | 9674 | 30 | Umlauf | 67.697 | 27.4 | 0 | -0.41667 | 0 | -29.0401 | 11.8443 | -14.8572 | 16.5886
08:38:02 | 1201 | 9681 | 30 | Umlauf | 67.699 | 25.9 | 0.5 | -0.027778 | 0 | 27.6601 | 11.8443 | 45.7226 | 16.6013
08:38:03 | 1202 | 9688 | 30 | Umlauf | 67.6929 | 25.8 | 0.8 | 0.16667 | 0 | 63.345 | 11.8443 | 87.0246 | 16.6255
08:38:04 | 1203 | 9696 | 30 | Umlauf | 67.6814 | 26.4 | 1.1 | -0.16667 | 0 | 14.7518 | 11.8443 | 30.7825 | 16.634
08:38:05 | 1204 | 9703 | 30 | Umlauf | 67.6774 | 25.8 | 1.5 | -0.44444 | 0 | -15.6388 | 11.8443 | -3.2785 | 16.6331
08:38:06 | 1205 | 9710 | 30 | Umlauf | 67.6778 | 24.2 | 1.9 | -0.88889 | 0 | -54.3645 | 11.8443 | -36.7375 | 16.6229
08:38:07 | 1206 | 9715 | 30 | Umlauf | 67.6827 | 21 | 2.5 | -0.69444 | 0 | -26.1471 | 11.8443 | -12.3577 | 16.6195
08:38:08 | 1207 | 9721 | 30 | Umlauf | 67.6843 | 18.5 | 2.4 | -0.19444 | 0 | 20.6824 | 11.8443 | 37.6466 | 16.6299
08:38:09 | 1208 | 9725 | 30 | Umlauf | 67.6793 | 17.8 | 2.2 | 0.55556 | 0 | 100.9093 | 11.8443 | 130.5018 | 16.6662
08:38:10 | 1209 | 9731 | 30 | Umlauf | 67.662 | 19.8 | 1.8 | 0.41667 | 0 | 90.5971 | 11.8443 | 118.5663 | 16.6991
08:38:11 | 1210 | 9737 | 30 | Umlauf | 67.6464 | 21.3 | 2 | -0.13889 | 0 | 26.3902 | 11.8443 | 44.2529 | 16.7114
08:38:12 | 1211 | 9743 | 30 | Umlauf | 67.6405 | 20.8 | 2.8 | 0.22222 | 0 | 82.3022 | 11.8443 | 108.9658 | 16.7417
08:38:13 | 1212 | 9749 | 30 | Umlauf | 67.6261 | 21.6 | 3.3 | 0.27778 | 0 | 99.361 | 11.8443 | 128.7098 | 16.7774
08:38:14 | 1213 | 9755 | 30 | Umlauf | 67.6091 | 22.6 | 3.1 | 0.22222 | 0 | 93.5769 | 11.8443 | 122.0152 | 16.8113
08:38:15 | 1214 | 9761 | 30 | Umlauf | 67.5929 | 23.4 | 2.9 | 0.30556 | 0 | 106.3625 | 11.8443 | 136.8134 | 16.8493
08:38:16 | 1215 | 9768 | 30 | Umlauf | 67.5748 | 24.5 | 2.8 | -0.083333 | 0 | 50.7009 | 11.8443 | 72.3903 | 16.8694
08:38:17 | 1216 | 9775 | 30 | Umlauf | 67.5653 | 24.2 | 2.8 | 0.25 | 0 | 100.2881 | 11.8443 | 129.7828 | 16.9055
08:38:18 | 1217 | 9782 | 30 | Umlauf | 67.5481 | 25.1 | 2.7 | 0.44444 | 0 | 133.0425 | 11.8443 | 167.693 | 16.9521
08:38:19 | 1218 | 9789 | 30 | Umlauf | 67.5259 | 26.7 | 2.6 | -0.16667 | 0 | 38.5355 | 11.8443 | 58.3099 | 16.9683
08:38:20 | 1219 | 9797 | 30 | Umlauf | 67.5182 | 26.1 | 2.5 | -0.38889 | 0 | -0.043295 | 11.8443 | 13.6585 | 16.9721
08:38:21 | 1220 | 9803 | 30 | Umlauf | 67.5164 | 24.7 | 2.6 | -0.69444 | 0 | -29.5636 | 11.8443 | -15.3095 | 16.9678
08:38:22 | 1221 | 9810 | 30 | Umlauf | 67.5184 | 22.2 | 2.8 | -0.72222 | 0 | -27.5219 | 11.8443 | -13.5455 | 16.9641
08:38:23 | 1222 | 9815 | 30 | Umlauf | 67.5202 | 19.6 | 3.2 | -0.94444 | 0 | -38.9678 | 11.8443 | -23.4347 | 16.9575
08:38:24 | 1223 | 9820 | 30 | Umlauf | 67.5233 | 16.2 | 3.7 | -1.5278 | 0 | -67.2605 | 11.8443 | -47.8796 | 16.9442
08:38:25 | 1224 | 9823 | 30 | Umlauf | 67.5296 | 10.7 | 5.5 | 0 | 0 | 44.1754 | 11.8443 | 64.8376 | 16.9623
08:38:26 | 1225 | 9823 | 30 | Umlauf | 67.5211 | 10.7 | 5.5 | -1.6944 | 0 | -44.3941 | 11.8443 | -28.1231 | 16.9544
08:38:27 | 1226 | 9825 | 30 | Umlauf | 67.5248 | 4.6 | 11.9 | 0 | 0 | 36.07 | 11.8443 | 55.4564 | 16.9698
08:38:28 | 1227 | 9825 | 30 | Umlauf | 67.5175 | 4.6 | 11.9 | -0.58333 | 0 | 19.3576 | 11.8443 | 36.1133 | 16.9799
08:38:29 | 1228 | 9827 | 30 | Umlauf | 67.5127 | 2.5 | 19 | 0 | 0 | 29.6649 | 11.8443 | 48.043 | 16.9932
08:38:30 | 1229 | 9827 | 30 | Umlauf | 67.5063 | 2.5 | 19 | 0 | 0 | 29.6649 | 11.8443 | 48.043 | 17.0066
08:38:31 | 1230 | 9827 | 30 | Umlauf | 67.5 | 2.5 | 19 | 0 | 0 | 29.6649 | 11.8443 | 48.043 | 17.0199
08:38:32 | 1231 | 9827 | 30 | Umlauf | 67.4936 | 2.5 | 19 | 0 | 0 | 29.6649 | 11.8443 | 48.043 | 17.0333
08:38:33 | 1232 | 9827 | 30 | Umlauf | 67.4873 | 2.5 | 19 | -0.27778 | 0 | 25.3397 | 11.8443 | 43.037 | 17.0452
08:38:34 | 1233 | 9829 | 30 | Umlauf | 67.4816 | 1.5 | 22.6 | 0 | 0 | 20.7743 | 11.8443 | 37.7529 | 17.0557
08:38:35 | 1234 | 9829 | 30 | Umlauf | 67.4766 | 1.5 | 22.6 | 1 | 0 | 30.1166 | 11.8443 | 48.5658 | 17.0692
08:38:36 | 1235 | 9832 | 30 | Umlauf | 67.4701 | 5.1 | 4 | 2.2778 | 0 | 88.8761 | 11.8443 | 116.5745 | 17.1016
08:38:37 | 1236 | 9835 | 30 | Umlauf | 67.4547 | 13.3 | 1.4 | 1.3056 | 0 | 131.0874 | 11.8443 | 165.4301 | 17.1475
08:38:38 | 1237 | 9840 | 30 | Umlauf | 67.4328 | 18 | 1.2 | 1.3056 | 0 | 160 | 11.8443 | 198.8938 | 17.2028
08:38:39 | 1238 | 9846 | 30 | Umlauf | 67.4065 | 22.7 | 1 | 0.83333 | 0 | 152.3428 | 11.8443 | 190.0313 | 17.2556
08:38:40 | 1239 | 9854 | 30 | Umlauf | 67.3814 | 25.7 | 0.5 | 0.94444 | 0 | 160 | 11.8443 | 198.8938 | 17.3108
08:38:41 | 1240 | 9862 | 30 | Umlauf | 67.3551 | 29.1 | -0.1 | 0.16667 | 0 | 56.5112 | 11.8443 | 79.1151 | 17.3328
08:38:42 | 1241 | 9870 | 30 | Umlauf | 67.3446 | 29.7 | -0.4 | 0.33333 | 0 | 83.3545 | 11.8443 | 110.1837 | 17.3634
08:38:43 | 1242 | 9879 | 30 | Umlauf | 67.33 | 30.9 | -0.5 | 0.69444 | 0 | 154.6083 | 11.8443 | 192.6534 | 17.4169
08:38:44 | 1243 | 9888 | 30 | Umlauf | 67.3046 | 33.4 | -0.2 | 0.13889 | 0 | 57.954 | 11.8443 | 80.785 | 17.4393
08:38:45 | 1244 | 9897 | 30 | Umlauf | 67.2939 | 33.9 | -0.2 | -0.22222 | 0 | -11.182 | 11.8443 | 0.76652 | 17.4396
08:38:46 | 1245 | 9906 | 30 | Umlauf | 67.2938 | 33.1 | -0.4 | 0.027778 | 0 | 30.5654 | 11.8443 | 49.0853 | 17.4532
08:38:47 | 1246 | 9916 | 30 | Umlauf | 67.2873 | 33.2 | -0.5 | 0.27778 | 0 | 80.4165 | 11.8443 | 106.7833 | 17.4829
08:38:48 | 1247 | 9925 | 30 | Umlauf | 67.2732 | 34.2 | -0.2 | -0.083333 | 0 | 12.1804 | 11.8443 | 27.8064 | 17.4906
08:38:49 | 1248 | 9935 | 30 | Umlauf | 67.2695 | 33.9 | -0.2 | 0.16667 | 0 | 64.7931 | 11.8443 | 88.7006 | 17.5152
08:38:50 | 1249 | 9944 | 30 | Umlauf | 67.2577 | 34.5 | -0.5 | 0.61111 | 0 | 155.4736 | 11.8443 | 193.655 | 17.569
08:38:51 | 1250 | 9954 | 30 | Umlauf | 67.2321 | 36.7 | -0.7 | 0.083333 | 0 | 40.9632 | 11.8443 | 61.1197 | 17.586
08:38:52 | 1251 | 9965 | 30 | Umlauf | 67.224 | 37 | -0.3 | -0.13889 | 0 | -0.72041 | 11.8443 | 12.8748 | 17.5896
08:38:53 | 1252 | 9975 | 30 | Umlauf | 67.2223 | 36.5 | 0.1 | 0.25 | 0 | 95.7821 | 11.8443 | 124.5675 | 17.6242
08:38:54 | 1253 | 9985 | 30 | Umlauf | 67.2059 | 37.4 | 0.4 | 0.19444 | 0 | 92.0453 | 11.8443 | 120.2426 | 17.6576
08:38:55 | 1254 | 9996 | 30 | Umlauf | 67.19 | 38.1 | 0.1 | 0.027778 | 0 | 47.6733 | 11.8443 | 68.8861 | 17.6767
08:38:56 | 1255 | 10006 | 30 | Umlauf | 67.1809 | 38.2 | -0.3 | 0.027778 | 0 | 38.8233 | 11.8443 | 58.643 | 17.693
08:38:57 | 1256 | 10017 | 30 | Umlauf | 67.1731 | 38.3 | -0.8 | 0.055556 | 0 | 34.2958 | 11.8443 | 53.4028 | 17.7078
08:38:58 | 1257 | 10028 | 30 | Umlauf | 67.166 | 38.5 | -0.8 | -0.38889 | 0 | -46.5226 | 11.8443 | -29.9621 | 17.6995
08:38:59 | 1258 | 10038 | 30 | Umlauf | 67.17 | 37.1 | -0.7 | -0.75 | 0 | -97.5401 | 11.8443 | -74.0412 | 17.6789
08:39:00 | 1259 | 10048 | 30 | Umlauf | 67.1798 | 34.4 | -0.6 | -1.4722 | 0 | -160 | 11.8443 | -128.0066 | 17.6434
08:39:01 | 1260 | 10056 | 30 | Umlauf | 67.1967 | 29.1 | -0.6 | -1.2222 | 0 | -131.599 | 11.8443 | -103.4681 | 17.6146
08:39:02 | 1261 | 10062 | 30 | Umlauf | 67.2104 | 24.7 | -0.7 | -1 | 0 | -90.917 | 11.8443 | -68.3189 | 17.5957
08:39:03 | 1262 | 10068 | 30 | Umlauf | 67.2194 | 21.1 | -0.7 | -0.72222 | 0 | -54.3023 | 11.8443 | -36.6838 | 17.5855
08:39:04 | 1263 | 10074 | 30 | Umlauf | 67.2243 | 18.5 | -0.8 | -1.7778 | 0 | -126.9709 | 11.8443 | -99.4694 | 17.5578
08:39:05 | 1264 | 10077 | 30 | Umlauf | 67.2375 | 12.1 | -1.2 | 0.27778 | 0 | 23.2377 | 11.8443 | 40.6042 | 17.5691
08:39:06 | 1265 | 10080 | 30 | Umlauf | 67.2321 | 13.1 | -1 | 0.83333 | 0 | 72.0602 | 11.8443 | 97.1117 | 17.5961
08:39:07 | 1266 | 10085 | 30 | Umlauf | 67.2192 | 16.1 | -0.7 | 0.47222 | 0 | 55.3298 | 11.8443 | 77.7477 | 17.6177
08:39:08 | 1267 | 10090 | 30 | Umlauf | 67.209 | 17.8 | -0.6 | -0.97222 | 0 | -63.1682 | 11.8443 | -44.3438 | 17.6054
08:39:09 | 1268 | 10094 | 30 | Umlauf | 67.2148 | 14.3 | -0.6 | -1.75 | 0 | -95.5782 | 11.8443 | -72.3461 | 17.5853
08:39:10 | 1269 | 10096 | 30 | Umlauf | 67.2244 | 8 | -1 | 0 | 0 | 2.4043 | 11.8443 | 16.4914 | 17.5899
08:39:11 | 1270 | 10096 | 30 | Umlauf | 67.2222 | 8 | -1 | 0 | 0 | 2.4043 | 11.8443 | 16.4914 | 17.5944
08:39:12 | 1271 | 10096 | 30 | Umlauf | 67.22 | 8 | -1 | -1.2222 | 0 | -37.7737 | 11.8443 | -22.4031 | 17.5882
08:39:13 | 1272 | 10099 | 30 | Umlauf | 67.223 | 3.6 | -1.8 | 0 | 0 | -0.40801 | 11.8443 | 13.2364 | 17.5919
08:39:14 | 1273 | 10099 | 30 | Umlauf | 67.2212 | 3.6 | -1.8 | 4.0556 | 0 | 90.3002 | 11.8443 | 118.2228 | 17.6247
08:39:15 | 1274 | 10109 | 30 | Umlauf | 67.2056 | 18.2 | -0.3 | -0.61111 | 0 | -36.0609 | 11.8443 | -20.9232 | 17.6189
08:39:16 | 1275 | 10114 | 30 | Umlauf | 67.2084 | 16 | -0.2 | 1.75 | 0 | 160 | 11.8443 | 198.8938 | 17.6742
08:39:17 | 1276 | 10120 | 30 | Umlauf | 67.1821 | 22.3 | -0.2 | 1.0278 | 0 | 160 | 11.8443 | 198.8938 | 17.7294
08:39:18 | 1277 | 10127 | 30 | Umlauf | 67.1557 | 26 | -0.1 | 0.75 | 0 | 144.5376 | 11.8443 | 180.9975 | 17.7797
08:39:19 | 1278 | 10135 | 30 | Umlauf | 67.1318 | 28.7 | -0.1 | 0.83333 | 0 | 160 | 11.8443 | 198.8938 | 17.8349
08:39:20 | 1279 | 10144 | 30 | Umlauf | 67.1055 | 31.7 | -0.1 | 0.44444 | 0 | 116.8714 | 11.8443 | 148.9765 | 17.8763
08:39:21 | 1280 | 10153 | 30 | Umlauf | 67.0858 | 33.3 | -0.3 | 0.52778 | 0 | 136.4533 | 11.8443 | 171.6407 | 17.924
08:39:22 | 1281 | 10163 | 30 | Umlauf | 67.0631 | 35.2 | -0.6 | 0.97222 | 0 | 160 | 11.8443 | 198.8938 | 17.9793
08:39:23 | 1282 | 10174 | 30 | Umlauf | 67.0368 | 38.7 | -1.3 | 0.75 | 0 | 160 | 11.8443 | 198.8938 | 18.0345
08:39:24 | 1283 | 10185 | 30 | Umlauf | 67.0105 | 41.4 | -1.7 | 0.27778 | 0 | 73.3764 | 11.8443 | 98.635 | 18.0619
08:39:25 | 1284 | 10197 | 30 | Umlauf | 66.9974 | 42.4 | -1.5 | -0.027778 | 0 | -0.13825 | 11.8443 | 13.5486 | 18.0657
08:39:26 | 1285 | 10209 | 30 | Umlauf | 66.9956 | 42.3 | -1.7 | 0.69444 | 0 | 160 | 11.8443 | 198.8938 | 18.1209
08:39:27 | 1286 | 10221 | 30 | Umlauf | 66.9693 | 44.8 | -2.4 | -0.13889 | 0 | -34.9368 | 11.8443 | -19.952 | 18.1154
08:39:28 | 1287 | 10233 | 30 | Umlauf | 66.972 | 44.3 | -3.2 | 0.27778 | 0 | 40.4176 | 11.8443 | 60.4883 | 18.1322
08:39:29 | 1288 | 10246 | 30 | Umlauf | 66.964 | 45.3 | -3.9 | 0.16667 | 0 | -5.3574 | 11.8443 | 7.5079 | 18.1343
08:39:30 | 1289 | 10259 | 30 | Umlauf | 66.963 | 45.9 | -2.7 | -0.027778 | 0 | -20.2419 | 11.8443 | -7.2555 | 18.1322
08:39:31 | 1290 | 10271 | 30 | Umlauf | 66.9639 | 45.8 | -1.6 | -0.38889 | 0 | -67.5827 | 11.8443 | -48.158 | 18.1189
08:39:32 | 1291 | 10284 | 30 | Umlauf | 66.9703 | 44.4 | -1.4 | -0.44444 | 0 | -72.398 | 11.8443 | -52.3184 | 18.1043
08:39:33 | 1292 | 10296 | 30 | Umlauf | 66.9772 | 42.8 | -1.3 | -0.47222 | 0 | -73.3028 | 11.8443 | -53.1002 | 18.0896
08:39:34 | 1293 | 10307 | 30 | Umlauf | 66.9842 | 41.1 | -1.2 | 0.055556 | 0 | 27.9711 | 11.8443 | 46.0825 | 18.1024
08:39:35 | 1294 | 10319 | 30 | Umlauf | 66.9781 | 41.3 | -1.1 | -0.36111 | 0 | -49.4491 | 11.8443 | -32.4905 | 18.0934
08:39:36 | 1295 | 10330 | 30 | Umlauf | 66.9824 | 40 | -1 | -0.30556 | 0 | -37.688 | 11.8443 | -22.329 | 18.0872
08:39:37 | 1296 | 10340 | 30 | Umlauf | 66.9854 | 38.9 | -0.9 | -0.36111 | 0 | -44.0673 | 11.8443 | -27.8407 | 18.0794
08:39:38 | 1297 | 10351 | 30 | Umlauf | 66.9891 | 37.6 | -0.9 | -0.38889 | 0 | -47.021 | 11.8443 | -30.3927 | 18.071
08:39:39 | 1298 | 10361 | 30 | Umlauf | 66.9931 | 36.2 | -1.3 | 0.19444 | 0 | 52.5368 | 11.8443 | 74.5151 | 18.0917
08:39:40 | 1299 | 10371 | 30 | Umlauf | 66.9832 | 36.9 | -1.4 | -0.19444 | 0 | -24.4229 | 11.8443 | -10.868 | 18.0887
08:39:41 | 1300 | 10381 | 30 | Umlauf | 66.9847 | 36.2 | -1.1 | -0.72222 | 0 | -96.7827 | 11.8443 | -73.3868 | 18.0683
08:39:42 | 1301 | 10391 | 30 | Umlauf | 66.9944 | 33.6 | -0.6 | 0 | 0 | 21.3596 | 11.8443 | 38.4304 | 18.0789
08:39:43 | 1302 | 10400 | 30 | Umlauf | 66.9893 | 33.6 | -0.4 | -0.083333 | 0 | 7.8798 | 11.8443 | 22.8288 | 18.0853
08:39:44 | 1303 | 10409 | 30 | Umlauf | 66.9863 | 33.3 | -0.5 | 0 | 0 | 23.0684 | 11.8443 | 40.4082 | 18.0965
08:39:45 | 1304 | 10419 | 30 | Umlauf | 66.9809 | 33.3 | -0.8 | -0.13889 | 0 | -7.5058 | 11.8443 | 5.0214 | 18.0979
08:39:46 | 1305 | 10428 | 30 | Umlauf | 66.9803 | 32.8 | -1.1 | 0 | 0 | 11.026 | 11.8443 | 26.4702 | 18.1053
08:39:47 | 1306 | 10437 | 30 | Umlauf | 66.9768 | 32.8 | -1.3 | -0.027778 | 0 | 1.4867 | 11.8443 | 15.4293 | 18.1095
08:39:48 | 1307 | 10446 | 30 | Umlauf | 66.9747 | 32.7 | -1.7 | 0.19444 | 0 | 39.0153 | 11.8443 | 58.8653 | 18.1259
08:39:49 | 1308 | 10455 | 30 | Umlauf | 66.9669 | 33.4 | -1.9 | 0 | 0 | -2.8341 | 11.8443 | 10.4285 | 18.1288
08:39:50 | 1309 | 10464 | 30 | Umlauf | 66.9656 | 33.4 | -1.9 | 0.055556 | 0 | 7.1682 | 11.8443 | 22.0051 | 18.1349
08:39:51 | 1310 | 10474 | 30 | Umlauf | 66.9627 | 33.6 | -1.7 | 0.44444 | 0 | 92.5935 | 11.8443 | 120.8771 | 18.1685
08:39:52 | 1311 | 10483 | 30 | Umlauf | 66.9467 | 35.2 | -1.4 | -0.25 | 0 | -31.4234 | 11.8443 | -16.9163 | 18.1638
08:39:53 | 1312 | 10493 | 30 | Umlauf | 66.9489 | 34.3 | -1.3 | -0.19444 | 0 | -21.7803 | 11.8443 | -8.5847 | 18.1614
08:39:54 | 1313 | 10502 | 30 | Umlauf | 66.95 | 33.6 | -1.2 | -0.055556 | 0 | -1.3844 | 11.8443 | 12.1063 | 18.1648
08:39:55 | 1314 | 10512 | 30 | Umlauf | 66.9484 | 33.4 | -1.1 | -0.027778 | 0 | 5.5732 | 11.8443 | 20.1591 | 18.1704
08:39:56 | 1315 | 10521 | 30 | Umlauf | 66.9458 | 33.3 | -1 | -0.38889 | 0 | -43.523 | 11.8443 | -27.3704 | 18.1628
08:39:57 | 1316 | 10530 | 30 | Umlauf | 66.9494 | 31.9 | -1 | -0.36111 | 0 | -38.3049 | 11.8443 | -22.862 | 18.1564
08:39:58 | 1317 | 10538 | 30 | Umlauf | 66.9524 | 30.6 | -1.7 | -0.80556 | 0 | -99.7422 | 11.8443 | -75.9438 | 18.1353
08:39:59 | 1318 | 10546 | 30 | Umlauf | 66.9625 | 27.7 | -2.7 | 0.055556 | 0 | -5.1701 | 11.8443 | 7.7247 | 18.1375
08:40:00 | 1319 | 10554 | 30 | Umlauf | 66.9614 | 27.9 | -3.1 | -0.30556 | 0 | -49.953 | 11.8443 | -32.9259 | 18.1283
08:40:01 | 1320 | 10561 | 30 | Umlauf | 66.9658 | 26.8 | -3 | -0.16667 | 0 | -32.0913 | 11.8443 | -17.4934 | 18.1235
08:40:02 | 1321 | 10568 | 30 | Umlauf | 66.9681 | 26.2 | -2.8 | -0.58333 | 0 | -73.3381 | 11.8443 | -53.1307 | 18.1087
08:40:03 | 1322 | 10575 | 30 | Umlauf | 66.9751 | 24.1 | -2.7 | -0.44444 | 0 | -53.2347 | 11.8443 | -35.7613 | 18.0988
08:40:04 | 1323 | 10581 | 30 | Umlauf | 66.9799 | 22.5 | -2.6 | 0.55556 | 0 | 64.3404 | 11.8443 | 88.1766 | 18.1233
08:40:05 | 1324 | 10588 | 30 | Umlauf | 66.9682 | 24.5 | -2.1 | 0.83333 | 0 | 119.8748 | 11.8443 | 152.4527 | 18.1656
08:40:06 | 1325 | 10596 | 30 | Umlauf | 66.948 | 27.5 | -2 | 0.61111 | 0 | 98.5125 | 11.8443 | 127.7277 | 18.2011
08:40:07 | 1326 | 10604 | 30 | Umlauf | 66.9311 | 29.7 | -2.2 | 0.69444 | 0 | 118.6591 | 11.8443 | 151.0456 | 18.243
08:40:08 | 1327 | 10613 | 30 | Umlauf | 66.9112 | 32.2 | -2.1 | 0.72222 | 0 | 136.58 | 11.8443 | 171.7873 | 18.2908
08:40:09 | 1328 | 10623 | 30 | Umlauf | 66.8884 | 34.8 | -1.8 | 0.27778 | 0 | 57.9937 | 11.8443 | 80.831 | 18.3132
08:40:10 | 1329 | 10633 | 30 | Umlauf | 66.8778 | 35.8 | -1.1 | 0.25 | 0 | 68.4654 | 11.8443 | 92.951 | 18.339
08:40:11 | 1330 | 10643 | 30 | Umlauf | 66.8655 | 36.7 | -0.5 | -0.25 | 0 | -19.9571 | 11.8443 | -7.0095 | 18.3371
08:40:12 | 1331 | 10653 | 30 | Umlauf | 66.8664 | 35.8 | 0 | 0.38889 | 0 | 122.6348 | 11.8443 | 155.6471 | 18.3803
08:40:13 | 1332 | 10663 | 30 | Umlauf | 66.8458 | 37.2 | 0.2 | -0.13889 | 0 | 9.8882 | 11.8443 | 25.1534 | 18.3873
08:40:14 | 1333 | 10673 | 30 | Umlauf | 66.8425 | 36.7 | 0 | 0.11111 | 0 | 62.4483 | 11.8443 | 85.9867 | 18.4112
08:40:15 | 1334 | 10684 | 30 | Umlauf | 66.8311 | 37.1 | -0.3 | -0.16667 | 0 | -4.8507 | 11.8443 | 8.0944 | 18.4134
08:40:16 | 1335 | 10694 | 30 | Umlauf | 66.83 | 36.5 | -0.1 | -0.083333 | 0 | 15.7045 | 11.8443 | 31.8852 | 18.4223
08:40:17 | 1336 | 10704 | 30 | Umlauf | 66.8258 | 36.2 | 0.4 | 0.19444 | 0 | 88.7933 | 11.8443 | 116.4787 | 18.4547
08:40:18 | 1337 | 10714 | 30 | Umlauf | 66.8104 | 36.9 | 0.8 | 0.19444 | 0 | 99.3813 | 11.8443 | 128.7333 | 18.4904
08:40:19 | 1338 | 10725 | 30 | Umlauf | 66.7934 | 37.6 | 1.2 | -0.13889 | 0 | 32.2476 | 11.8443 | 51.0322 | 18.5046
08:40:20 | 1339 | 10735 | 30 | Umlauf | 66.7866 | 37.1 | 1.5 | 0.11111 | 0 | 96.0102 | 11.8443 | 124.8316 | 18.5393
08:40:21 | 1340 | 10745 | 30 | Umlauf | 66.7701 | 37.5 | 1.4 | 0.13889 | 0 | 101.4295 | 11.8443 | 131.1039 | 18.5757
08:40:22 | 1341 | 10756 | 30 | Umlauf | 66.7528 | 38 | 1.2 | -0.19444 | 0 | 19.5495 | 11.8443 | 36.3354 | 18.5858
08:40:23 | 1342 | 10766 | 30 | Umlauf | 66.748 | 37.3 | 1.1 | -0.19444 | 0 | 16.809 | 11.8443 | 33.1635 | 18.595
08:40:24 | 1343 | 10776 | 30 | Umlauf | 66.7436 | 36.6 | 1 | -0.33333 | 0 | -11.3004 | 11.8443 | 0.62944 | 18.5952
08:40:25 | 1344 | 10786 | 30 | Umlauf | 66.7435 | 35.4 | 1.3 | 0.027778 | 0 | 68.6609 | 11.8443 | 93.1772 | 18.621
08:40:26 | 1345 | 10796 | 30 | Umlauf | 66.7312 | 35.5 | 1.5 | -0.055556 | 0 | 54.634 | 11.8443 | 76.9425 | 18.6424
08:40:27 | 1346 | 10806 | 30 | Umlauf | 66.721 | 35.3 | 1.4 | 0 | 0 | 64.4152 | 11.8443 | 88.2632 | 18.6669
08:40:28 | 1347 | 10816 | 30 | Umlauf | 66.7093 | 35.3 | 0.9 | -0.027778 | 0 | 47.9134 | 11.8443 | 69.164 | 18.6861
08:40:29 | 1348 | 10825 | 30 | Umlauf | 66.7002 | 35.2 | 0.5 | -0.19444 | 0 | 2.9218 | 11.8443 | 17.0904 | 18.6909
08:40:30 | 1349 | 10835 | 30 | Umlauf | 66.6979 | 34.5 | 0.9 | 0.16667 | 0 | 88.4286 | 11.8443 | 116.0565 | 18.7231
08:40:31 | 1350 | 10845 | 30 | Umlauf | 66.6826 | 35.1 | 1.2 | -0.027778 | 0 | 53.7975 | 11.8443 | 75.9743 | 18.7442
08:40:32 | 1351 | 10854 | 30 | Umlauf | 66.6725 | 35 | 1.6 | -0.25 | 0 | 13.4236 | 11.8443 | 29.2452 | 18.7524
08:40:33 | 1352 | 10864 | 30 | Umlauf | 66.6686 | 34.1 | 2 | -0.25 | 0 | 20.9102 | 11.8443 | 37.9103 | 18.7629
08:40:34 | 1353 | 10873 | 30 | Umlauf | 66.6636 | 33.2 | 2.3 | -0.22222 | 0 | 31.7763 | 11.8443 | 50.4867 | 18.7769
08:40:35 | 1354 | 10882 | 30 | Umlauf | 66.6569 | 32.4 | 2.4 | -0.30556 | 0 | 15.9421 | 11.8443 | 32.1602 | 18.7859
08:40:36 | 1355 | 10891 | 30 | Umlauf | 66.6527 | 31.3 | 2.3 | -0.22222 | 0 | 29.5994 | 11.8443 | 47.9672 | 18.7992
08:40:37 | 1356 | 10899 | 30 | Umlauf | 66.6463 | 30.5 | 1.8 | -0.055556 | 0 | 51.386 | 11.8443 | 73.1832 | 18.8195
08:40:38 | 1357 | 10908 | 30 | Umlauf | 66.6367 | 30.3 | 1.4 | -0.19444 | 0 | 17.6681 | 11.8443 | 34.1578 | 18.829
08:40:39 | 1358 | 10916 | 30 | Umlauf | 66.6321 | 29.6 | 1.4 | 0.36111 | 0 | 119.5636 | 11.8443 | 152.0925 | 18.8712
08:40:40 | 1359 | 10925 | 30 | Umlauf | 66.612 | 30.9 | 1.6 | -0.58333 | 0 | -34.2774 | 11.8443 | -19.3822 | 18.8659
08:40:41 | 1360 | 10933 | 30 | Umlauf | 66.6146 | 28.8 | 2.1 | -0.55556 | 0 | -23.4738 | 11.8443 | -10.0479 | 18.8631
08:40:42 | 1361 | 10940 | 30 | Umlauf | 66.6159 | 26.8 | 2.6 | -0.27778 | 0 | 20.1469 | 11.8443 | 37.0268 | 18.8733
08:40:43 | 1362 | 10947 | 30 | Umlauf | 66.611 | 25.8 | 3 | -0.11111 | 0 | 52.1201 | 11.8443 | 74.0328 | 18.8939
08:40:44 | 1363 | 10954 | 30 | Umlauf | 66.6012 | 25.4 | 3.2 | -0.055556 | 0 | 63.0393 | 11.8443 | 86.6708 | 18.918
08:40:45 | 1364 | 10961 | 30 | Umlauf | 66.5898 | 25.2 | 3 | -0.33333 | 0 | 15.9579 | 11.8443 | 32.1784 | 18.9269
08:40:46 | 1365 | 10968 | 30 | Umlauf | 66.5855 | 24 | 2.8 | -0.27778 | 0 | 20.5468 | 11.8443 | 37.4896 | 18.9373
08:40:47 | 1366 | 10974 | 30 | Umlauf | 66.5805 | 23 | 2.6 | 0.055556 | 0 | 64.6333 | 11.8443 | 88.5157 | 18.9619
08:40:48 | 1367 | 10981 | 30 | Umlauf | 66.5688 | 23.2 | 2.3 | 0.27778 | 0 | 93.23 | 11.8443 | 121.6138 | 18.9957
08:40:49 | 1368 | 10987 | 30 | Umlauf | 66.5528 | 24.2 | 2 | 0 | 0 | 51.2153 | 11.8443 | 72.9857 | 19.016
08:40:50 | 1369 | 10994 | 30 | Umlauf | 66.5431 | 24.2 | 1.7 | -0.77778 | 0 | -45.3898 | 11.8443 | -28.9833 | 19.0079
08:40:51 | 1370 | 11000 | 30 | Umlauf | 66.5469 | 21.4 | 1.8 | -0.055556 | 0 | 35.1102 | 11.8443 | 54.3454 | 19.023
08:40:52 | 1371 | 11006 | 30 | Umlauf | 66.5397 | 21.2 | 1.6 | -0.63889 | 0 | -28.9006 | 11.8443 | -14.7367 | 19.0189
08:40:53 | 1372 | 11011 | 30 | Umlauf | 66.5417 | 18.9 | 1.6 | -0.66667 | 0 | -27.9819 | 11.8443 | -13.9429 | 19.0151
08:40:54 | 1373 | 11016 | 30 | Umlauf | 66.5435 | 16.5 | 1.6 | 0.69444 | 0 | 101.916 | 11.8443 | 131.667 | 19.0516
08:40:55 | 1374 | 11021 | 30 | Umlauf | 66.5261 | 19 | 1.3 | 0.055556 | 0 | 38.5553 | 11.8443 | 58.3329 | 19.0678
08:40:56 | 1375 | 11026 | 30 | Umlauf | 66.5184 | 19.2 | 1.1 | -1.4722 | 0 | -94.2707 | 11.8443 | -71.2164 | 19.0481
08:40:57 | 1376 | 11030 | 30 | Umlauf | 66.5278 | 13.9 | 1.4 | 0 | 0 | 23.9973 | 11.8443 | 41.4833 | 19.0596
08:40:58 | 1377 | 11030 | 30 | Umlauf | 66.5223 | 13.9 | 1.4 | -1.2222 | 0 | -52.8328 | 11.8443 | -35.4141 | 19.0497
08:40:59 | 1378 | 11036 | 30 | Umlauf | 66.527 | 9.5 | 1.7 | 1.8611 | 0 | 128.1062 | 11.8443 | 161.9797 | 19.0947
08:41:00 | 1379 | 11040 | 30 | Umlauf | 66.5056 | 16.2 | 0.8 | 0.44444 | 0 | 67.1915 | 11.8443 | 91.4766 | 19.1201
08:41:01 | 1380 | 11045 | 30 | Umlauf | 66.4935 | 17.8 | 0.7 | 0.80556 | 0 | 112.9034 | 11.8443 | 144.3838 | 19.1603
08:41:02 | 1381 | 11051 | 30 | Umlauf | 66.4744 | 20.7 | 0.5 | 0.44444 | 0 | 82.5189 | 11.8443 | 109.2167 | 19.1906
08:41:03 | 1382 | 11057 | 30 | Umlauf | 66.46 | 22.3 | 0.4 | 0.66667 | 0 | 118.5912 | 11.8443 | 150.9669 | 19.2325
08:41:04 | 1383 | 11064 | 30 | Umlauf | 66.44 | 24.7 | 0.3 | 0.33333 | 0 | 78.8805 | 11.8443 | 105.0055 | 19.2617
08:41:05 | 1384 | 11071 | 30 | Umlauf | 66.4261 | 25.9 | -0.3 | 0.77778 | 0 | 145.3981 | 11.8443 | 181.9934 | 19.3123
08:41:06 | 1385 | 11079 | 30 | Umlauf | 66.402 | 28.7 | -0.9 | 0.80556 | 0 | 156.3464 | 11.8443 | 194.6652 | 19.3663
08:41:07 | 1386 | 11088 | 30 | Umlauf | 66.3763 | 31.6 | -1.6 | 0.27778 | 0 | 55.7565 | 11.8443 | 78.2416 | 19.3881
08:41:08 | 1387 | 11097 | 30 | Umlauf | 66.3659 | 32.6 | -1.8 | -0.027778 | 0 | -5.2722 | 11.8443 | 7.6066 | 19.3902
08:41:09 | 1388 | 11106 | 30 | Umlauf | 66.3649 | 32.5 | -1.5 | -0.027778 | 0 | -1.5599 | 11.8443 | 11.9032 | 19.3935
08:41:10 | 1389 | 11115 | 30 | Umlauf | 66.3633 | 32.4 | -1.4 | 0 | 0 | 5.0863 | 11.8443 | 19.5955 | 19.3989
08:41:11 | 1390 | 11124 | 30 | Umlauf | 66.3607 | 32.4 | -1.4 | -0.083333 | 0 | -7.5749 | 11.8443 | 4.9414 | 19.4003
08:41:12 | 1391 | 11133 | 30 | Umlauf | 66.3601 | 32.1 | -1.3 | -0.44444 | 0 | -52.9429 | 11.8443 | -35.5092 | 19.3904
08:41:13 | 1392 | 11141 | 30 | Umlauf | 66.3648 | 30.5 | -1.2 | 0.11111 | 0 | 29.1478 | 11.8443 | 47.4446 | 19.4036
08:41:14 | 1393 | 11150 | 30 | Umlauf | 66.3585 | 30.9 | -1.1 | 0 | 0 | 10.0379 | 11.8443 | 25.3266 | 19.4106
08:41:15 | 1394 | 11158 | 30 | Umlauf | 66.3552 | 30.9 | -0.9 | 0 | 0 | 13.6788 | 11.8443 | 29.5406 | 19.4188
08:41:16 | 1395 | 11167 | 30 | Umlauf | 66.3513 | 30.9 | -0.8 | 0.47222 | 0 | 106.3795 | 11.8443 | 136.8331 | 19.4569
08:41:17 | 1396 | 11176 | 30 | Umlauf | 66.3332 | 32.6 | -0.7 | -0.47222 | 0 | -49.9044 | 11.8443 | -32.8839 | 19.4477
08:41:18 | 1397 | 11185 | 30 | Umlauf | 66.3375 | 30.9 | -0.7 | 0.027778 | 0 | 22.6658 | 11.8443 | 39.9422 | 19.4588
08:41:19 | 1398 | 11193 | 30 | Umlauf | 66.3322 | 31 | -0.6 | 0.19444 | 0 | 56.7627 | 11.8443 | 79.4062 | 19.4809
08:41:20 | 1399 | 11202 | 30 | Umlauf | 66.3217 | 31.7 | -0.5 | 0.055556 | 0 | 32.6206 | 11.8443 | 51.4639 | 19.4952
08:41:21 | 1400 | 11211 | 30 | Umlauf | 66.3149 | 31.9 | -0.5 | 0.33333 | 0 | 88.0533 | 11.8443 | 115.6221 | 19.5273
08:41:22 | 1401 | 11220 | 30 | Umlauf | 66.2996 | 33.1 | -0.4 | -0.47222 | 0 | -46.8261 | 11.8443 | -30.2243 | 19.5189
08:41:23 | 1402 | 11229 | 30 | Umlauf | 66.3036 | 31.4 | -0.4 | -0.72222 | 0 | -76.2017 | 11.8443 | -55.6048 | 19.5034
08:41:24 | 1403 | 11237 | 30 | Umlauf | 66.311 | 28.8 | -0.4 | 0.11111 | 0 | 40.8263 | 11.8443 | 60.9613 | 19.5204
08:41:25 | 1404 | 11245 | 30 | Umlauf | 66.3029 | 29.2 | -0.3 | -0.25 | 0 | -14.5274 | 11.8443 | -2.3183 | 19.5197
08:41:26 | 1405 | 11253 | 30 | Umlauf | 66.3032 | 28.3 | -0.3 | 0.5 | 0 | 110.2544 | 11.8443 | 141.3179 | 19.559
08:41:27 | 1406 | 11261 | 30 | Umlauf | 66.2845 | 30.1 | -0.2 | -0.22222 | 0 | -10.3702 | 11.8443 | 1.7061 | 19.5595
08:41:28 | 1407 | 11269 | 30 | Umlauf | 66.2843 | 29.3 | -0.2 | -0.13889 | 0 | -0.35815 | 11.8443 | 13.2941 | 19.5632
08:41:29 | 1408 | 11277 | 30 | Umlauf | 66.2825 | 28.8 | -0.2 | -0.27778 | 0 | -16.4906 | 11.8443 | -4.0144 | 19.562
08:41:30 | 1409 | 11285 | 30 | Umlauf | 66.2831 | 27.8 | -0.4 | 0.44444 | 0 | 96.9766 | 11.8443 | 125.95 | 19.597
08:41:31 | 1410 | 11293 | 30 | Umlauf | 66.2664 | 29.4 | -0.9 | 0 | 0 | 12.7664 | 11.8443 | 28.4845 | 19.6049
08:41:32 | 1411 | 11301 | 30 | Umlauf | 66.2626 | 29.4 | -1.6 | -0.44444 | 0 | -52.1396 | 11.8443 | -34.8152 | 19.5953
08:41:33 | 1412 | 11309 | 30 | Umlauf | 66.2672 | 27.8 | -2.2 | -1.1667 | 0 | -136.5532 | 11.8443 | -107.7485 | 19.5653
08:41:34 | 1413 | 11316 | 30 | Umlauf | 66.2815 | 23.6 | -2.9 | -0.72222 | 0 | -80.3251 | 11.8443 | -59.1675 | 19.5489
08:41:35 | 1414 | 11321 | 30 | Umlauf | 66.2893 | 21 | -2.9 | 0.30556 | 0 | 23.5158 | 11.8443 | 40.926 | 19.5603
08:41:36 | 1415 | 11328 | 30 | Umlauf | 66.2839 | 22.1 | -2.5 | -0.33333 | 0 | -37.3832 | 11.8443 | -22.0656 | 19.5541
08:41:37 | 1416 | 11333 | 30 | Umlauf | 66.2868 | 20.9 | -2.4 | 0.22222 | 0 | 18.7008 | 11.8443 | 35.353 | 19.564
08:41:38 | 1417 | 11339 | 30 | Umlauf | 66.2822 | 21.7 | -2 | 0.25 | 0 | 28.3517 | 11.8443 | 46.5231 | 19.5769
08:41:39 | 1418 | 11346 | 30 | Umlauf | 66.276 | 22.6 | -1.7 | 0.38889 | 0 | 53.155 | 11.8443 | 75.2306 | 19.5978
08:41:40 | 1419 | 11352 | 30 | Umlauf | 66.2661 | 24 | -1.5 | -0.36111 | 0 | -34.0235 | 11.8443 | -19.1628 | 19.5925
08:41:41 | 1420 | 11359 | 30 | Umlauf | 66.2686 | 22.7 | -1.4 | -0.69444 | 0 | -61.8334 | 11.8443 | -43.1906 | 19.5805
08:41:42 | 1421 | 11364 | 30 | Umlauf | 66.2743 | 20.2 | -1.4 | -0.80556 | 0 | -64.1814 | 11.8443 | -45.2193 | 19.5679
08:41:43 | 1422 | 11369 | 30 | Umlauf | 66.2803 | 17.3 | -1.4 | -1.5 | 0 | -103.4009 | 11.8443 | -79.1049 | 19.5459
08:41:44 | 1423 | 11372 | 30 | Umlauf | 66.2907 | 11.9 | -1.9 | 0 | 0 | -1.709 | 11.8443 | 11.7306 | 19.5492
08:41:45 | 1424 | 11372 | 30 | Umlauf | 66.2892 | 11.9 | -1.9 | -1.9167 | 0 | -93.4445 | 11.8443 | -70.5026 | 19.5296
08:41:46 | 1425 | 11375 | 30 | Umlauf | 66.2985 | 5 | -3.8 | 0 | 0 | -4.3646 | 11.8443 | 8.657 | 19.532
08:41:47 | 1426 | 11375 | 30 | Umlauf | 66.2974 | 5 | -3.8 | -0.5 | 0 | -14.4196 | 11.8443 | -2.2251 | 19.5314
08:41:48 | 1427 | 11377 | 30 | Umlauf | 66.2977 | 3.2 | -4.7 | 0 | 0 | -3.8896 | 11.8443 | 9.2068 | 19.5339
08:41:49 | 1428 | 11377 | 30 | Umlauf | 66.2964 | 3.2 | -4.7 | 0 | 0 | -3.8896 | 11.8443 | 9.2068 | 19.5365
08:41:50 | 1429 | 11377 | 30 | Umlauf | 66.2952 | 3.2 | -4.7 | 0 | 0 | -3.8896 | 11.8443 | 9.2068 | 19.5391
08:41:51 | 1430 | 11377 | 30 | Umlauf | 66.294 | 3.2 | -4.7 | 0 | 0 | -3.8896 | 11.8443 | 9.2068 | 19.5416
08:41:52 | 1431 | 11377 | 30 | Umlauf | 66.2928 | 3.2 | -4.7 | 0 | 0 | -3.8896 | 11.8443 | 9.2068 | 19.5442
08:41:53 | 1432 | 11377 | 30 | Umlauf | 66.2916 | 3.2 | -4.7 | 0 | 0 | -3.8896 | 11.8443 | 9.2068 | 19.5467
08:41:54 | 1433 | 11377 | 30 | Umlauf | 66.2904 | 3.2 | -4.7 | 0 | 0 | -3.8896 | 11.8443 | 9.2068 | 19.5493
08:41:55 | 1434 | 11377 | 30 | Umlauf | 66.2891 | 3.2 | -4.7 | 0 | 0 | -3.8896 | 11.8443 | 9.2068 | 19.5519
08:41:56 | 1435 | 11377 | 30 | Umlauf | 66.2879 | 3.2 | -4.7 | 0 | 0 | -3.8896 | 11.8443 | 9.2068 | 19.5544
08:41:57 | 1436 | 11377 | 30 | Umlauf | 66.2867 | 3.2 | -4.7 | 0 | 0 | -3.8896 | 11.8443 | 9.2068 | 19.557
08:41:58 | 1437 | 11377 | 30 | Umlauf | 66.2855 | 3.2 | -4.7 | 0 | 0 | -3.8896 | 11.8443 | 9.2068 | 19.5595
08:41:59 | 1438 | 11377 | 30 | Umlauf | 66.2843 | 3.2 | -4.7 | 0 | 0 | -3.8896 | 11.8443 | 9.2068 | 19.5621
08:42:00 | 1439 | 11377 | 30 | Umlauf | 66.2831 | 3.2 | -4.7 | 0 | 0 | -3.8896 | 11.8443 | 9.2068 | 19.5646
08:42:01 | 1440 | 11377 | 30 | Umlauf | 66.2818 | 3.2 | -4.7 | 0 | 0 | -3.8896 | 11.8443 | 9.2068 | 19.5672
08:42:02 | 1441 | 11377 | 30 | Umlauf | 66.2806 | 3.2 | -4.7 | 0 | 0 | -3.8896 | 11.8443 | 9.2068 | 19.5698
08:42:03 | 1442 | 11377 | 30 | Umlauf | 66.2794 | 3.2 | -4.7 | 0 | 0 | -3.8896 | 11.8443 | 9.2068 | 19.5723
08:42:04 | 1443 | 11377 | 30 | Umlauf | 66.2782 | 3.2 | -4.7 | 0 | 0 | -3.8896 | 11.8443 | 9.2068 | 19.5749
08:42:05 | 1444 | 11377 | 30 | Umlauf | 66.277 | 3.2 | -4.7 | 0 | 0 | -3.8896 | 11.8443 | 9.2068 | 19.5774
08:42:06 | 1445 | 11377 | 30 | Umlauf | 66.2757 | 3.2 | -4.7 | 0 | 0 | -3.8896 | 11.8443 | 9.2068 | 19.58
08:42:07 | 1446 | 11377 | 30 | Umlauf | 66.2745 | 3.2 | -4.7 | -0.77778 | 0 | -13.9 | 11.8443 | -1.7761 | 19.5795
08:42:08 | 1447 | 11379 | 30 | Umlauf | 66.2748 | 0.4 | -14.1 | 0 | 0 | -1.8987 | 11.8443 | 11.511 | 19.5827
08:42:09 | 1448 | 11379 | 30 | Umlauf | 66.2732 | 0.4 | -14.1 | 0 | 0 | -1.8987 | 11.8443 | 11.511 | 19.5859
08:42:10 | 1449 | 11379 | 30 | Umlauf | 66.2717 | 0.4 | -14.1 | 0 | 0 | -1.8987 | 11.8443 | 11.511 | 19.5891
08:42:11 | 1450 | 11379 | 30 | Umlauf | 66.2702 | 0.4 | -14.1 | 0 | 0 | -1.8987 | 11.8443 | 11.511 | 19.5923
08:42:12 | 1451 | 11379 | 30 | Umlauf | 66.2687 | 0.4 | -14.1 | 0 | 0 | -1.8987 | 11.8443 | 11.511 | 19.5955
08:42:13 | 1452 | 11379 | 30 | Umlauf | 66.2672 | 0.4 | -14.1 | 0 | 0 | -1.8987 | 11.8443 | 11.511 | 19.5987
08:42:14 | 1453 | 11379 | 30 | Umlauf | 66.2656 | 0.4 | -14.1 | 0 | 0 | -1.8987 | 11.8443 | 11.511 | 19.6019
08:42:15 | 1454 | 11379 | 30 | Umlauf | 66.2641 | 0.4 | -14.1 | 0.13889 | 0 | -1.6753 | 11.8443 | 11.7697 | 19.6051
08:42:16 | 1455 | 11381 | 30 | Umlauf | 66.2625 | 0.9 | -1 | 0 | 0 | 0.26517 | 11.8443 | 14.0155 | 19.609
08:42:17 | 1456 | 11381 | 30 | Umlauf | 66.2607 | 0.9 | -1 | 0 | 0 | 0.26517 | 11.8443 | 14.0155 | 19.6129
08:42:18 | 1457 | 11381 | 30 | Umlauf | 66.2588 | 0.9 | -1 | 0 | 0 | 0.26517 | 11.8443 | 14.0155 | 19.6168
08:42:19 | 1458 | 11381 | 30 | Umlauf | 66.257 | 0.9 | -1 | 0 | 0 | 0.26517 | 11.8443 | 14.0155 | 19.6207
08:42:20 | 1459 | 11381 | 30 | Umlauf | 66.2551 | 0.9 | -1 | 0 | 0 | 0.26517 | 11.8443 | 14.0155 | 19.6246
08:42:21 | 1460 | 11381 | 30 | Umlauf | 66.2533 | 0.9 | -1 | 0 | 0 | 0.26517 | 11.8443 | 14.0155 | 19.6285
08:42:22 | 1461 | 11381 | 30 | Umlauf | 66.2514 | 0.9 | -1 | 0 | 0 | 0.26517 | 11.8443 | 14.0155 | 19.6324
08:42:23 | 1462 | 11381 | 30 | Umlauf | 66.2496 | 0.9 | -1 | 0 | 0 | 0.26517 | 11.8443 | 14.0155 | 19.6363
08:42:24 | 1463 | 11381 | 30 | Umlauf | 66.2477 | 0.9 | -1 | 0 | 0 | 0.26517 | 11.8443 | 14.0155 | 19.6402
08:42:25 | 1464 | 11381 | 30 | Umlauf | 66.2459 | 0.9 | -1 | 0 | 0 | 0.26517 | 11.8443 | 14.0155 | 19.6441
08:42:26 | 1465 | 11381 | 30 | Umlauf | 66.244 | 0.9 | -1 | 0 | 0 | 0.26517 | 11.8443 | 14.0155 | 19.648
08:42:27 | 1466 | 11381 | 30 | Umlauf | 66.2422 | 0.9 | -1 | 0 | 0 | 0.26517 | 11.8443 | 14.0155 | 19.6519
08:42:28 | 1467 | 11381 | 30 | Umlauf | 66.2403 | 0.9 | -1 | 0 | 0 | 0.26517 | 11.8443 | 14.0155 | 19.6558
08:42:29 | 1468 | 11381 | 30 | Umlauf | 66.2384 | 0.9 | -1 | 0 | 0 | 0.26517 | 11.8443 | 14.0155 | 19.6596
08:42:30 | 1469 | 11381 | 30 | Umlauf | 66.2366 | 0.9 | -1 | 0 | 0 | 0.26517 | 11.8443 | 14.0155 | 19.6635
08:42:31 | 1470 | 11381 | 30 | Umlauf | 66.2347 | 0.9 | -1 | 0 | 0 | 0.26517 | 11.8443 | 14.0155 | 19.6674
08:42:32 | 1471 | 11381 | 30 | Umlauf | 66.2329 | 0.9 | -1 | 0 | 0 | 0.26517 | 11.8443 | 14.0155 | 19.6713
08:42:33 | 1472 | 11381 | 30 | Umlauf | 66.231 | 0.9 | -1 | 0 | 0 | 0.26517 | 11.8443 | 14.0155 | 19.6752
08:42:34 | 1473 | 11381 | 30 | Umlauf | 66.2292 | 0.9 | -1 | 0 | 0 | 0.26517 | 11.8443 | 14.0155 | 19.6791
08:42:35 | 1474 | 11381 | 30 | Umlauf | 66.2273 | 0.9 | -1 | 0 | 0 | 0.26517 | 11.8443 | 14.0155 | 19.683
08:42:36 | 1475 | 11381 | 30 | Umlauf | 66.2255 | 0.9 | -1 | 0 | 0 | 0.26517 | 11.8443 | 14.0155 | 19.6869
08:42:37 | 1476 | 11381 | 30 | Umlauf | 66.2236 | 0.9 | -1 | 0 | 0 | 0.26517 | 11.8443 | 14.0155 | 19.6908
08:42:38 | 1477 | 11381 | 30 | Umlauf | 66.2218 | 0.9 | -1 | -0.16667 | 0 | -0.43206 | 11.8443 | 13.2086 | 19.6945
08:42:39 | 1478 | 11383 | 30 | Umlauf | 66.22 | 0.3 | -0.6 | 0 | 0 | 0.15907 | 11.8443 | 13.8927 | 19.6983
08:42:40 | 1479 | 11383 | 30 | Umlauf | 66.2182 | 0.3 | -0.6 | 0 | 0 | 0.15907 | 11.8443 | 13.8927 | 19.7022
08:42:41 | 1480 | 11383 | 30 | Umlauf | 66.2163 | 0.3 | -0.6 | 0 | 0 | 0.15907 | 11.8443 | 13.8927 | 19.706
08:42:42 | 1481 | 11383 | 30 | Umlauf | 66.2145 | 0.3 | -0.6 | 0 | 0 | 0.15907 | 11.8443 | 13.8927 | 19.7099
08:42:43 | 1482 | 11383 | 30 | Umlauf | 66.2127 | 0.3 | -0.6 | 0 | 0 | 0.15907 | 11.8443 | 13.8927 | 19.7138
08:42:44 | 1483 | 11383 | 30 | Umlauf | 66.2108 | 0.3 | -0.6 | 0 | 0 | 0.15907 | 11.8443 | 13.8927 | 19.7176
08:42:45 | 1484 | 11383 | 30 | Umlauf | 66.209 | 0.3 | -0.6 | 0 | 0 | 0.15907 | 11.8443 | 13.8927 | 19.7215
08:42:46 | 1485 | 11383 | 30 | Umlauf | 66.2072 | 0.3 | -0.6 | 0 | 0 | 0.15907 | 11.8443 | 13.8927 | 19.7253
08:42:47 | 1486 | 11383 | 30 | Umlauf | 66.2053 | 0.3 | -0.6 | 0 | 0 | 0.15907 | 11.8443 | 13.8927 | 19.7292
08:42:48 | 1487 | 11383 | 30 | Umlauf | 66.2035 | 0.3 | -0.6 | 0 | 0 | 0.15907 | 11.8443 | 13.8927 | 19.7331
08:42:49 | 1488 | 11383 | 30 | Umlauf | 66.2016 | 0.3 | -0.6 | 0 | 0 | 0.15907 | 11.8443 | 13.8927 | 19.7369
08:42:50 | 1489 | 11383 | 30 | Umlauf | 66.1998 | 0.3 | -0.6 | 0 | 0 | 0.15907 | 11.8443 | 13.8927 | 19.7408
08:42:51 | 1490 | 11383 | 30 | Umlauf | 66.198 | 0.3 | -0.6 | 0 | 0 | 0.15907 | 11.8443 | 13.8927 | 19.7446
08:42:52 | 1491 | 11383 | 30 | Umlauf | 66.1961 | 0.3 | -0.6 | 0 | 0 | 0.15907 | 11.8443 | 13.8927 | 19.7485
08:42:53 | 1492 | 11383 | 30 | Umlauf | 66.1943 | 0.3 | -0.6 | 0 | 0 | 0.15907 | 11.8443 | 13.8927 | 19.7523
08:42:54 | 1493 | 11383 | 30 | Umlauf | 66.1925 | 0.3 | -0.6 | 0 | 0 | 0.15907 | 11.8443 | 13.8927 | 19.7562
08:42:55 | 1494 | 11383 | 30 | Umlauf | 66.1906 | 0.3 | -0.6 | 0 | 0 | 0.15907 | 11.8443 | 13.8927 | 19.7601
08:42:56 | 1495 | 11383 | 30 | Umlauf | 66.1888 | 0.3 | -0.6 | 0 | 0 | 0.15907 | 11.8443 | 13.8927 | 19.7639
08:42:57 | 1496 | 11383 | 30 | Umlauf | 66.1869 | 0.3 | -0.6 | 0 | 0 | 0.15907 | 11.8443 | 13.8927 | 19.7678
08:42:58 | 1497 | 11383 | 30 | Umlauf | 66.1851 | 0.3 | -0.6 | 0 | 0 | 0.15907 | 11.8443 | 13.8927 | 19.7716
08:42:59 | 1498 | 11383 | 30 | Umlauf | 66.1833 | 0.3 | -0.6 | 0 | 0 | 0.15907 | 11.8443 | 13.8927 | 19.7755
08:43:00 | 1499 | 11383 | 30 | Umlauf | 66.1814 | 0.3 | -0.6 | 0 | 0 | 0.15907 | 11.8443 | 13.8927 | 19.7794
08:43:01 | 1500 | 11383 | 30 | Umlauf | 66.1796 | 0.3 | -0.6 | 0 | 0 | 0.15907 | 11.8443 | 13.8927 | 19.7832
08:43:02 | 1501 | 11383 | 30 | Umlauf | 66.1777 | 0.3 | -0.6 | 0 | 0 | 0.15907 | 11.8443 | 13.8927 | 19.7871
08:43:03 | 1502 | 11383 | 30 | Umlauf | 66.1759 | 0.3 | -0.6 | 0 | 0 | 0.15907 | 11.8443 | 13.8927 | 19.7909
08:43:04 | 1503 | 11383 | 30 | Umlauf | 66.1741 | 0.3 | -0.6 | 0 | 0 | 0.15907 | 11.8443 | 13.8927 | 19.7948
08:43:05 | 1504 | 11383 | 30 | Umlauf | 66.1722 | 0.3 | -0.6 | 0 | 0 | 0.15907 | 11.8443 | 13.8927 | 19.7987
08:43:06 | 1505 | 11383 | 30 | Umlauf | 66.1704 | 0.3 | -0.6 | 0 | 0 | 0.15907 | 11.8443 | 13.8927 | 19.8025
08:43:07 | 1506 | 11383 | 30 | Umlauf | 66.1686 | 0.3 | -0.6 | 0 | 0 | 0.15907 | 11.8443 | 13.8927 | 19.8064
08:43:08 | 1507 | 11383 | 30 | Umlauf | 66.1667 | 0.3 | -0.6 | 0 | 0 | 0.15907 | 11.8443 | 13.8927 | 19.8102
08:43:09 | 1508 | 11383 | 30 | Umlauf | 66.1649 | 0.3 | -0.6 | 0 | 0 | 0.15907 | 11.8443 | 13.8927 | 19.8141
08:43:10 | 1509 | 11383 | 30 | Umlauf | 66.163 | 0.3 | -0.6 | 0 | 0 | 0.15907 | 11.8443 | 13.8927 | 19.818
08:43:11 | 1510 | 11383 | 30 | Umlauf | 66.1612 | 0.3 | -0.6 | 0 | 0 | 0.15907 | 11.8443 | 13.8927 | 19.8218
08:43:12 | 1511 | 11383 | 30 | Umlauf | 66.1594 | 0.3 | -0.6 | 0 | 0 | 0.15907 | 11.8443 | 13.8927 | 19.8257
08:43:13 | 1512 | 11383 | 30 | Umlauf | 66.1575 | 0.3 | -0.6 | 0 | 0 | 0.15907 | 11.8443 | 13.8927 | 19.8295
08:43:14 | 1513 | 11383 | 30 | Umlauf | 66.1557 | 0.3 | -0.6 | 0 | 0 | 0.15907 | 11.8443 | 13.8927 | 19.8334
08:43:15 | 1514 | 11383 | 30 | Umlauf | 66.1539 | 0.3 | -0.6 | 0 | 0 | 0.15907 | 11.8443 | 13.8927 | 19.8372
08:43:16 | 1515 | 11383 | 30 | Umlauf | 66.152 | 0.3 | -0.6 | 0 | 0 | 0.15907 | 11.8443 | 13.8927 | 19.8411
08:43:17 | 1516 | 11383 | 30 | Umlauf | 66.1502 | 0.3 | -0.6 | 0 | 0 | 0.15907 | 11.8443 | 13.8927 | 19.845
08:43:18 | 1517 | 11383 | 30 | Umlauf | 66.1483 | 0.3 | -0.6 | 0 | 0 | 0.15907 | 11.8443 | 13.8927 | 19.8488
08:43:19 | 1518 | 11383 | 30 | Umlauf | 66.1465 | 0.3 | -0.6 | 0 | 0 | 0.15907 | 11.8443 | 13.8927 | 19.8527
08:43:20 | 1519 | 11383 | 30 | Umlauf | 66.1447 | 0.3 | -0.6 | 0 | 0 | 0.15907 | 11.8443 | 13.8927 | 19.8565
08:43:21 | 1520 | 11383 | 30 | Umlauf | 66.1428 | 0.3 | -0.6 | 0 | 0 | 0.15907 | 11.8443 | 13.8927 | 19.8604
08:43:22 | 1521 | 11383 | 30 | Umlauf | 66.141 | 0.3 | -0.6 | 0 | 0 | 0.15907 | 11.8443 | 13.8927 | 19.8643
08:43:23 | 1522 | 11383 | 30 | Umlauf | 66.1392 | 0.3 | -0.6 | 0 | 0 | 0.15907 | 11.8443 | 13.8927 | 19.8681
08:43:24 | 1523 | 11383 | 30 | Umlauf | 66.1373 | 0.3 | -0.6 | 0 | 0 | 0.15907 | 11.8443 | 13.8927 | 19.872
08:43:25 | 1524 | 11383 | 30 | Umlauf | 66.1355 | 0.3 | -0.6 | 0 | 0 | 0.15907 | 11.8443 | 13.8927 | 19.8758
08:43:26 | 1525 | 11383 | 30 | Umlauf | 66.1336 | 0.3 | -0.6 | 0 | 0 | 0.15907 | 11.8443 | 13.8927 | 19.8797
08:43:27 | 1526 | 11383 | 30 | Umlauf | 66.1318 | 0.3 | -0.6 | -0.027778 | 0 | 0.10717 | 11.8443 | 13.8327 | 19.8835
08:43:28 | 1527 | 11386 | 30 | Umlauf | 66.13 | 0.2 | -3.2 | 2.4167 | 0 | 2.8101 | 11.8443 | 16.9611 | 19.8883
08:43:29 | 1528 | 11388 | 30 | Umlauf | 66.1277 | 8.9 | -0.4 | 0.80556 | 0 | 50.4865 | 11.8443 | 72.1421 | 19.9083
08:43:30 | 1529 | 11392 | 30 | Umlauf | 66.1182 | 11.8 | -1.1 | 0.75 | 0 | 58.0539 | 11.8443 | 80.9007 | 19.9308
08:43:31 | 1530 | 11396 | 30 | Umlauf | 66.1075 | 14.5 | -1.6 | 1.0278 | 0 | 92.2485 | 11.8443 | 120.4777 | 19.9642
08:43:32 | 1531 | 11401 | 30 | Umlauf | 66.0916 | 18.2 | -1.8 | 0.58333 | 0 | 63.4699 | 11.8443 | 87.1692 | 19.9884
08:43:33 | 1532 | 11406 | 30 | Umlauf | 66.08 | 20.3 | -2.1 | 0.33333 | 0 | 35.7516 | 11.8443 | 55.0877 | 20.0037
08:43:34 | 1533 | 11412 | 30 | Umlauf | 66.0727 | 21.5 | -2.3 | 0.25 | 0 | 24.2744 | 11.8443 | 41.8041 | 20.0154
08:43:35 | 1534 | 11418 | 30 | Umlauf | 66.0672 | 22.4 | -2.4 | 0.61111 | 0 | 74.4336 | 11.8443 | 99.8586 | 20.0431
08:43:36 | 1535 | 11425 | 30 | Umlauf | 66.054 | 24.6 | -17.9 | 0.055556 | 0 | -144.696 | 11.8443 | -114.7839 | 20.0112
08:43:37 | 1536 | 11432 | 30 | Umlauf | 66.0692 | 24.8 | -1.9 | -0.027778 | 0 | -5.624 | 11.8443 | 7.1994 | 20.0132
08:43:38 | 1537 | 11439 | 30 | Umlauf | 66.0682 | 24.7 | -0.2 | 0.25 | 0 | 58.7848 | 11.8443 | 81.7466 | 20.0359
08:43:39 | 1538 | 11446 | 30 | Umlauf | 66.0574 | 25.6 | 0 | 0.11111 | 0 | 41.9067 | 11.8443 | 62.2118 | 20.0532
08:43:40 | 1539 | 11453 | 30 | Umlauf | 66.0492 | 26 | 0 | 0.13889 | 0 | 47.1098 | 11.8443 | 68.2339 | 20.0722
08:43:41 | 1540 | 11461 | 30 | Umlauf | 66.0402 | 26.5 | 0 | 0.36111 | 0 | 84.7581 | 11.8443 | 111.8083 | 20.1032
08:43:42 | 1541 | 11468 | 30 | Umlauf | 66.0254 | 27.8 | -1.7 | 0.083333 | 0 | 13.1607 | 11.8443 | 28.941 | 20.1113
08:43:43 | 1542 | 11476 | 30 | Umlauf | 66.0215 | 28.1 | -4.5 | 0.38889 | 0 | 20.5182 | 11.8443 | 37.4565 | 20.1217
08:43:44 | 1543 | 11484 | 30 | Umlauf | 66.0166 | 29.5 | -4.4 | -0.027778 | 0 | -34.2638 | 11.8443 | -19.3705 | 20.1163
08:43:45 | 1544 | 11493 | 30 | Umlauf | 66.0192 | 29.4 | -4.6 | -0.47222 | 0 | -88.9443 | 11.8443 | -66.6144 | 20.0978
08:43:46 | 1545 | 11500 | 30 | Umlauf | 66.028 | 27.7 | -5 | -0.19444 | 0 | -57.2202 | 11.8443 | -39.2048 | 20.0869
08:43:47 | 1546 | 11508 | 30 | Umlauf | 66.0331 | 27 | -4.8 | -0.27778 | 0 | -62.8375 | 11.8443 | -44.0582 | 20.0746
08:43:48 | 1547 | 11515 | 30 | Umlauf | 66.039 | 26 | -1.1 | -0.19444 | 0 | -15.3166 | 11.8443 | -3.0001 | 20.0738
08:43:49 | 1548 | 11522 | 30 | Umlauf | 66.0394 | 25.3 | -0.1 | -0.69444 | 0 | -56.2117 | 11.8443 | -38.3335 | 20.0632
08:43:50 | 1549 | 11528 | 30 | Umlauf | 66.0444 | 22.8 | 0 | -1.25 | 0 | -100.9007 | 11.8443 | -76.9448 | 20.0418
08:43:51 | 1550 | 11534 | 30 | Umlauf | 66.0546 | 18.3 | 0 | -0.94444 | 0 | -58.7005 | 11.8443 | -40.4838 | 20.0305
08:43:52 | 1551 | 11538 | 30 | Umlauf | 66.06 | 14.9 | 0 | -0.5 | 0 | -21.2612 | 11.8443 | -8.1362 | 20.0283
08:43:53 | 1552 | 11541 | 30 | Umlauf | 66.0611 | 13.1 | 0 | 0.027778 | 0 | 14.0533 | 11.8443 | 29.974 | 20.0366
08:43:54 | 1553 | 11545 | 30 | Umlauf | 66.0571 | 13.2 | 0 | -0.47222 | 0 | -17.3987 | 11.8443 | -4.7991 | 20.0353
08:43:55 | 1554 | 11548 | 30 | Umlauf | 66.0577 | 11.5 | 0 | 0.083333 | 0 | 16.2737 | 11.8443 | 32.5439 | 20.0443
08:43:56 | 1555 | 11551 | 30 | Umlauf | 66.0534 | 11.8 | 0 | 0.27778 | 0 | 30.9962 | 11.8443 | 49.5839 | 20.0581
08:43:57 | 1556 | 11555 | 30 | Umlauf | 66.0469 | 12.8 | 0 | -1.2222 | 0 | -55.4909 | 11.8443 | -37.7107 | 20.0476
08:43:58 | 1557 | 11557 | 30 | Umlauf | 66.0518 | 8.4 | 0 | 0 | 0 | 7.4787 | 11.8443 | 22.3645 | 20.0538
08:43:59 | 1558 | 11557 | 30 | Umlauf | 66.0489 | 8.4 | 0 | 0 | 0 | 7.4787 | 11.8443 | 22.3645 | 20.06
08:44:00 | 1559 | 11557 | 30 | Umlauf | 66.0459 | 8.4 | 0 | 0 | 0 | 7.4787 | 11.8443 | 22.3645 | 20.0663
08:44:01 | 1560 | 11557 | 30 | Umlauf | 66.043 | 8.4 | 0 | 0 | 0 | 7.4787 | 11.8443 | 22.3645 | 20.0725
08:44:02 | 1561 | 11557 | 30 | Umlauf | 66.04 | 8.4 | 0 | 0 | 0 | 7.4787 | 11.8443 | 22.3645 | 20.0787
08:44:03 | 1562 | 11557 | 30 | Umlauf | 66.0371 | 8.4 | 0 | 0 | 0 | 7.4787 | 11.8443 | 22.3645 | 20.0849
08:44:04 | 1563 | 11557 | 30 | Umlauf | 66.0341 | 8.4 | 0 | 0 | 0 | 7.4787 | 11.8443 | 22.3645 | 20.0911
08:44:05 | 1564 | 11557 | 30 | Umlauf | 66.0311 | 8.4 | 0 | 0 | 0 | 7.4787 | 11.8443 | 22.3645 | 20.0973
08:44:06 | 1565 | 11557 | 30 | Umlauf | 66.0282 | 8.4 | 0 | 0 | 0 | 7.4787 | 11.8443 | 22.3645 | 20.1035
08:44:07 | 1566 | 11557 | 30 | Umlauf | 66.0252 | 8.4 | 0 | -2.0833 | 0 | -65.5558 | 11.8443 | -46.4067 | 20.0906
08:44:08 | 1567 | 11560 | 30 | Umlauf | 66.0314 | 0.9 | 0 | 2.4444 | 0 | 14.4975 | 11.8443 | 30.4882 | 20.0991
08:44:09 | 1568 | 11562 | 30 | Umlauf | 66.0273 | 9.7 | 0 | 1.1111 | 0 | 75.7838 | 11.8443 | 101.4214 | 20.1273
08:44:10 | 1569 | 11566 | 30 | Umlauf | 66.0139 | 13.7 | 0 | 0.86111 | 0 | 85.8231 | 11.8443 | 113.0409 | 20.1587
08:44:11 | 1570 | 11571 | 30 | Umlauf | 65.999 | 16.8 | 0 | 1.0833 | 0 | 128.6433 | 11.8443 | 162.6013 | 20.2038
08:44:12 | 1571 | 11577 | 30 | Umlauf | 65.9775 | 20.7 | 0 | 0.80556 | 0 | 122.9775 | 11.8443 | 156.0437 | 20.2472
08:44:13 | 1572 | 11583 | 30 | Umlauf | 65.9568 | 23.6 | 0 | 0.33333 | 0 | 71.0794 | 11.8443 | 95.9764 | 20.2738
08:44:14 | 1573 | 11590 | 30 | Umlauf | 65.9441 | 24.8 | 0 | 0.055556 | 0 | 31.9226 | 11.8443 | 50.6561 | 20.2879
08:44:15 | 1574 | 11597 | 30 | Umlauf | 65.9374 | 25 | 0 | 0.41667 | 0 | 88.4303 | 11.8443 | 116.0586 | 20.3202
08:44:16 | 1575 | 11604 | 30 | Umlauf | 65.9221 | 26.5 | 0 | 0.72222 | 0 | 144.3587 | 11.8443 | 180.7905 | 20.3704
08:44:17 | 1576 | 11612 | 30 | Umlauf | 65.8982 | 29.1 | 0 | 0.75 | 0 | 160 | 11.8443 | 198.8938 | 20.4256
08:44:18 | 1577 | 11621 | 30 | Umlauf | 65.8718 | 31.8 | 0 | 0.72222 | 0 | 160 | 11.8443 | 198.8938 | 20.4809
08:44:19 | 1578 | 11631 | 30 | Umlauf | 65.8455 | 34.4 | 0 | 0.61111 | 0 | 160 | 11.8443 | 198.8938 | 20.5361
08:44:20 | 1579 | 11641 | 30 | Umlauf | 65.8192 | 36.6 | 0 | 0.5 | 0 | 150.9014 | 11.8443 | 188.3631 | 20.5884
08:44:21 | 1580 | 11652 | 30 | Umlauf | 65.7943 | 38.4 | 0 | 0.83333 | 0 | 160 | 11.8443 | 198.8938 | 20.6437
08:44:22 | 1581 | 11663 | 30 | Umlauf | 65.768 | 41.4 | 0 | 0.52778 | 0 | 160 | 11.8443 | 198.8938 | 20.6989
08:44:23 | 1582 | 11675 | 30 | Umlauf | 65.7417 | 43.3 | 2.9 | -0.11111 | 0 | 89.8181 | 11.8443 | 117.6648 | 20.7316
08:44:24 | 1583 | 11687 | 30 | Umlauf | 65.7261 | 42.9 | 7.9 | -0.41667 | 0 | 132.8907 | 11.8443 | 167.5173 | 20.7782
08:44:25 | 1584 | 11699 | 30 | Umlauf | 65.704 | 41.4 | 6 | -0.30556 | 0 | 110.4459 | 11.8443 | 141.5395 | 20.8175
08:44:26 | 1585 | 11710 | 30 | Umlauf | 65.6852 | 40.3 | 0.6 | -0.16667 | 0 | 14.141 | 11.8443 | 30.0755 | 20.8258
08:44:27 | 1586 | 11721 | 30 | Umlauf | 65.6813 | 39.7 | 0.1 | -0.055556 | 0 | 29.532 | 11.8443 | 47.8892 | 20.8391
08:44:28 | 1587 | 11732 | 30 | Umlauf | 65.6749 | 39.5 | 0.2 | -0.19444 | 0 | -1.6253 | 11.8443 | 11.8275 | 20.8424
08:44:29 | 1588 | 11743 | 30 | Umlauf | 65.6734 | 38.8 | 0.9 | -0.75 | 0 | -78.0898 | 11.8443 | -57.2361 | 20.8265
08:44:30 | 1589 | 11753 | 30 | Umlauf | 65.6809 | 36.1 | 2.1 | -0.22222 | 0 | 30.9805 | 11.8443 | 49.5657 | 20.8403
08:44:31 | 1590 | 11762 | 30 | Umlauf | 65.6744 | 35.3 | 2.7 | -0.38889 | 0 | 5.9258 | 11.8443 | 20.5672 | 20.846
08:44:32 | 1591 | 11772 | 30 | Umlauf | 65.6717 | 33.9 | 2.4 | -0.44444 | 0 | -7.962 | 11.8443 | 4.4934 | 20.8472
08:44:33 | 1592 | 11781 | 30 | Umlauf | 65.6711 | 32.3 | 2 | -0.22222 | 0 | 25.0339 | 11.8443 | 42.6831 | 20.8591
08:44:34 | 1593 | 11790 | 30 | Umlauf | 65.6654 | 31.5 | 1.6 | -0.055556 | 0 | 49.5441 | 11.8443 | 71.0514 | 20.8788
08:44:35 | 1594 | 11798 | 30 | Umlauf | 65.656 | 31.3 | 1.4 | 0.33333 | 0 | 121.3181 | 11.8443 | 154.1231 | 20.9217
08:44:36 | 1595 | 11807 | 30 | Umlauf | 65.6356 | 32.5 | 1.1 | 0.16667 | 0 | 86.7237 | 11.8443 | 114.0833 | 20.9533
08:44:37 | 1596 | 11816 | 30 | Umlauf | 65.6205 | 33.1 | 0.9 | 0.027778 | 0 | 55.915 | 11.8443 | 78.425 | 20.9751
08:44:38 | 1597 | 11826 | 30 | Umlauf | 65.6102 | 33.2 | 0.8 | 0.055556 | 0 | 59.8927 | 11.8443 | 83.0289 | 20.9982
08:44:39 | 1598 | 11835 | 30 | Umlauf | 65.5992 | 33.4 | 0.7 | -0.027778 | 0 | 40.9925 | 11.8443 | 61.1537 | 21.0152
08:44:40 | 1599 | 11844 | 30 | Umlauf | 65.5911 | 33.3 | 0.6 | -0.055556 | 0 | 33.1263 | 11.8443 | 52.0493 | 21.0296
08:44:41 | 1600 | 11853 | 30 | Umlauf | 65.5842 | 33.1 | 0.5 | 0.055556 | 0 | 53.8425 | 11.8443 | 76.0263 | 21.0508
08:44:42 | 1601 | 11863 | 30 | Umlauf | 65.5742 | 33.3 | 0.5 | 0.027778 | 0 | 48.448 | 11.8443 | 69.7828 | 21.0701
08:44:43 | 1602 | 11872 | 30 | Umlauf | 65.5649 | 33.4 | 0.4 | -0.38889 | 0 | -25.8499 | 11.8443 | -12.1008 | 21.0668
08:44:44 | 1603 | 11881 | 30 | Umlauf | 65.5665 | 32 | 0.4 | -0.11111 | 0 | 16.7368 | 11.8443 | 33.0799 | 21.076
08:44:45 | 1604 | 11890 | 30 | Umlauf | 65.5622 | 31.6 | 0.3 | -0.13889 | 0 | 9.1239 | 11.8443 | 24.2687 | 21.0827
08:44:46 | 1605 | 11898 | 30 | Umlauf | 65.5589 | 31.1 | -0.1 | -0.055556 | 0 | 17.701 | 11.8443 | 34.1959 | 21.0922
08:44:47 | 1606 | 11907 | 30 | Umlauf | 65.5544 | 30.9 | -0.3 | -0.19444 | 0 | -8.2783 | 11.8443 | 4.1273 | 21.0934
08:44:48 | 1607 | 11915 | 30 | Umlauf | 65.5539 | 30.2 | -0.3 | -0.38889 | 0 | -31.7868 | 11.8443 | -17.2304 | 21.0886
08:44:49 | 1608 | 11923 | 30 | Umlauf | 65.5562 | 28.8 | -0.1 | -0.11111 | 0 | 6.0561 | 11.8443 | 20.718 | 21.0943
08:44:50 | 1609 | 11931 | 30 | Umlauf | 65.5534 | 28.4 | 0.3 | -0.13889 | 0 | 7.6905 | 11.8443 | 22.6097 | 21.1006
08:44:51 | 1610 | 11939 | 30 | Umlauf | 65.5504 | 27.9 | -0.2 | -0.027778 | 0 | 18.5706 | 11.8443 | 35.2024 | 21.1104
08:44:52 | 1611 | 11947 | 30 | Umlauf | 65.5458 | 27.8 | -0.8 | -0.055556 | 0 | 3.8526 | 11.8443 | 18.1677 | 21.1154
08:44:53 | 1612 | 11954 | 30 | Umlauf | 65.5434 | 27.6 | -1.1 | -0.27778 | 0 | -25.367 | 11.8443 | -11.6837 | 21.1122
08:44:54 | 1613 | 11962 | 30 | Umlauf | 65.5449 | 26.6 | -1.3 | -0.027778 | 0 | 0.29044 | 11.8443 | 14.0448 | 21.1161
08:44:55 | 1614 | 11969 | 30 | Umlauf | 65.5431 | 26.5 | -1.4 | 0 | 0 | 3.2997 | 11.8443 | 17.5278 | 21.121
08:44:56 | 1615 | 11976 | 30 | Umlauf | 65.5407 | 26.5 | -1.3 | 0.33333 | 0 | 59.8768 | 11.8443 | 83.0105 | 21.144
08:44:57 | 1616 | 11984 | 30 | Umlauf | 65.5298 | 27.7 | -1.1 | 0 | 0 | 8.5131 | 11.8443 | 23.5617 | 21.1506
08:44:58 | 1617 | 11992 | 30 | Umlauf | 65.5266 | 27.7 | -0.8 | -0.22222 | 0 | -16.0986 | 11.8443 | -3.6758 | 21.1495
08:44:59 | 1618 | 11999 | 30 | Umlauf | 65.5271 | 26.9 | -0.5 | -0.5 | 0 | -42.6876 | 11.8443 | -26.6486 | 21.1421
08:45:00 | 1619 | 12006 | 30 | Umlauf | 65.5306 | 25.1 | -0.2 | -0.30556 | 0 | -17.4782 | 11.8443 | -4.8678 | 21.1408
08:45:01 | 1620 | 12013 | 30 | Umlauf | 65.5313 | 24 | 0 | -0.19444 | 0 | -4.2389 | 11.8443 | 8.8025 | 21.1432
08:45:02 | 1621 | 12019 | 30 | Umlauf | 65.5301 | 23.3 | 0.2 | -1.6389 | 0 | -137.7521 | 11.8443 | -108.7844 | 21.113
08:45:03 | 1622 | 12024 | 30 | Umlauf | 65.5445 | 17.4 | 0.5 | -0.83333 | 0 | -44.7616 | 11.8443 | -28.4406 | 21.1051
08:45:04 | 1623 | 12028 | 30 | Umlauf | 65.5483 | 14.4 | 1 | -0.083333 | 0 | 14.0135 | 11.8443 | 29.928 | 21.1134
08:45:05 | 1624 | 12032 | 30 | Umlauf | 65.5443 | 14.1 | 1.4 | 2.6389 | 0 | 160 | 11.8443 | 198.8938 | 21.1687
08:45:06 | 1625 | 12039 | 30 | Umlauf | 65.518 | 23.6 | 1.1 | -2.1389 | 0 | -160 | 11.8443 | -128.0066 | 21.1331
08:45:07 | 1626 | 12043 | 30 | Umlauf | 65.5349 | 15.9 | 2.3 | 0.66667 | 0 | 101.9819 | 11.8443 | 131.7433 | 21.1697
08:45:08 | 1627 | 12048 | 30 | Umlauf | 65.5175 | 18.3 | 2.8 | 0.44444 | 0 | 97.5711 | 11.8443 | 126.6381 | 21.2049
08:45:09 | 1628 | 12054 | 30 | Umlauf | 65.5008 | 19.9 | 3.4 | 0.38889 | 0 | 106.3509 | 11.8443 | 136.8 | 21.2429
08:45:10 | 1629 | 12060 | 30 | Umlauf | 65.4827 | 21.3 | 4 | 0.77778 | 0 | 160 | 11.8443 | 198.8938 | 21.2981
08:45:11 | 1630 | 12066 | 30 | Umlauf | 65.4564 | 24.1 | 4.1 | 0.5 | 0 | 155.8031 | 11.8443 | 194.0363 | 21.352
08:45:12 | 1631 | 12073 | 30 | Umlauf | 65.4307 | 25.9 | 3.8 | 0.58333 | 0 | 160 | 11.8443 | 198.8938 | 21.4073
08:45:13 | 1632 | 12081 | 30 | Umlauf | 65.4044 | 28 | 3.5 | 0.55556 | 0 | 160 | 11.8443 | 198.8938 | 21.4625
08:45:14 | 1633 | 12090 | 30 | Umlauf | 65.3781 | 30 | 3.3 | 0.55556 | 0 | 160 | 11.8443 | 198.8938 | 21.5178
08:45:15 | 1634 | 12098 | 30 | Umlauf | 65.3518 | 32 | 2.6 | 0 | 0 | 80.3321 | 11.8443 | 106.6856 | 21.5474
08:45:16 | 1635 | 12107 | 30 | Umlauf | 65.3377 | 32 | 1.8 | -0.41667 | 0 | -11.48 | 11.8443 | 0.42161 | 21.5475
08:45:17 | 1636 | 12116 | 30 | Umlauf | 65.3376 | 30.5 | 1 | 0.13889 | 0 | 73.9548 | 11.8443 | 99.3045 | 21.5751
08:45:18 | 1637 | 12124 | 30 | Umlauf | 65.3245 | 31 | 1.2 | 0.33333 | 0 | 116.4501 | 11.8443 | 148.4888 | 21.6164
08:45:19 | 1638 | 12133 | 30 | Umlauf | 65.3048 | 32.2 | 1.4 | 0.19444 | 0 | 97.1244 | 11.8443 | 126.1212 | 21.6514
08:45:20 | 1639 | 12143 | 30 | Umlauf | 65.2881 | 32.9 | 1.6 | -0.055556 | 0 | 52.0232 | 11.8443 | 73.9207 | 21.6719
08:45:21 | 1640 | 12152 | 30 | Umlauf | 65.2784 | 32.7 | 1.8 | 0.027778 | 0 | 72.4892 | 11.8443 | 97.6082 | 21.699
08:45:22 | 1641 | 12161 | 30 | Umlauf | 65.2655 | 32.8 | 2 | -0.16667 | 0 | 36.8704 | 11.8443 | 56.3827 | 21.7147
08:45:23 | 1642 | 12170 | 30 | Umlauf | 65.258 | 32.2 | 2.2 | -0.33333 | 0 | 6.4442 | 11.8443 | 21.1672 | 21.7206
08:45:24 | 1643 | 12178 | 30 | Umlauf | 65.2552 | 31 | 2.1 | -0.41667 | 0 | -7.7039 | 11.8443 | 4.7921 | 21.7219
08:45:25 | 1644 | 12187 | 30 | Umlauf | 65.2546 | 29.5 | 2 | -0.47222 | 0 | -15.2055 | 11.8443 | -2.9042 | 21.7211
08:45:26 | 1645 | 12194 | 30 | Umlauf | 65.2549 | 27.8 | 1.9 | 0.16667 | 0 | 86.5414 | 11.8443 | 113.8722 | 21.7527
08:45:27 | 1646 | 12202 | 30 | Umlauf | 65.2399 | 28.4 | 1.6 | 0.11111 | 0 | 73.6559 | 11.8443 | 98.9585 | 21.7802
08:45:28 | 1647 | 12210 | 30 | Umlauf | 65.2268 | 28.8 | 1.4 | 0.083333 | 0 | 66.3807 | 11.8443 | 90.5382 | 21.8054
08:45:29 | 1648 | 12218 | 30 | Umlauf | 65.2148 | 29.1 | 1.3 | 0.16667 | 0 | 80.5092 | 11.8443 | 106.8906 | 21.8351
08:45:30 | 1649 | 12226 | 30 | Umlauf | 65.2007 | 29.7 | 1.1 | -0.055556 | 0 | 37.6626 | 11.8443 | 57.2997 | 21.851
08:45:31 | 1650 | 12235 | 30 | Umlauf | 65.1931 | 29.5 | 1 | 0.63889 | 0 | 160 | 11.8443 | 198.8938 | 21.9062
08:45:32 | 1651 | 12243 | 30 | Umlauf | 65.1668 | 31.8 | 0.8 | 0.16667 | 0 | 79.1032 | 11.8443 | 105.2632 | 21.9355
08:45:33 | 1652 | 12252 | 30 | Umlauf | 65.1529 | 32.4 | 0.7 | 0.33333 | 0 | 112.4362 | 11.8443 | 143.8431 | 21.9754
08:45:34 | 1653 | 12262 | 30 | Umlauf | 65.1338 | 33.6 | 0.6 | -0.22222 | 0 | -0.89779 | 11.8443 | 12.6695 | 21.9789
08:45:35 | 1654 | 12271 | 30 | Umlauf | 65.1322 | 32.8 | 0.6 | -0.13889 | 0 | 15.5039 | 11.8443 | 31.6529 | 21.9877
08:45:36 | 1655 | 12280 | 30 | Umlauf | 65.128 | 32.3 | 0.4 | -0.52778 | 0 | -43.1826 | 11.8443 | -27.0763 | 21.9802
08:45:37 | 1656 | 12288 | 30 | Umlauf | 65.1316 | 30.4 | 0 | 0.36111 | 0 | 97.8622 | 11.8443 | 126.975 | 22.0155
08:45:38 | 1657 | 12297 | 30 | Umlauf | 65.1148 | 31.7 | -0.2 | 0.055556 | 0 | 38.2236 | 11.8443 | 57.9489 | 22.0316
08:45:39 | 1658 | 12306 | 30 | Umlauf | 65.1071 | 31.9 | -0.6 | -0.47222 | 0 | -47.706 | 11.8443 | -30.9845 | 22.023
08:45:40 | 1659 | 12314 | 30 | Umlauf | 65.1112 | 30.2 | -1.3 | -0.13889 | 0 | -12.9106 | 11.8443 | -0.92132 | 22.0227
08:45:41 | 1660 | 12323 | 30 | Umlauf | 65.1113 | 29.7 | -1.9 | -0.5 | 0 | -62.6654 | 11.8443 | -43.9095 | 22.0105
08:45:42 | 1661 | 12330 | 30 | Umlauf | 65.1171 | 27.9 | -1.8 | -0.11111 | 0 | -14.3419 | 11.8443 | -2.158 | 22.0099
08:45:43 | 1662 | 12338 | 30 | Umlauf | 65.1174 | 27.5 | -1.7 | -0.22222 | 0 | -25.4165 | 11.8443 | -11.7264 | 22.0067
08:45:44 | 1663 | 12345 | 30 | Umlauf | 65.119 | 26.7 | -1.5 | -0.33333 | 0 | -34.6476 | 11.8443 | -19.7021 | 22.0012
08:45:45 | 1664 | 12353 | 30 | Umlauf | 65.1216 | 25.5 | -1.4 | -0.16667 | 0 | -15.1231 | 11.8443 | -2.8329 | 22.0004
08:45:46 | 1665 | 12359 | 30 | Umlauf | 65.1219 | 24.9 | -1.3 | 0.027778 | 0 | 8.6839 | 11.8443 | 23.7595 | 22.007
08:45:47 | 1666 | 12366 | 30 | Umlauf | 65.1188 | 25 | -1.2 | 0 | 0 | 5.8781 | 11.8443 | 20.512 | 22.0127
08:45:48 | 1667 | 12373 | 30 | Umlauf | 65.1161 | 25 | -1 | 0.027778 | 0 | 13.149 | 11.8443 | 28.9274 | 22.0207
08:45:49 | 1668 | 12380 | 30 | Umlauf | 65.1123 | 25.1 | -0.9 | 0 | 0 | 10.3496 | 11.8443 | 25.6874 | 22.0279
08:45:50 | 1669 | 12387 | 30 | Umlauf | 65.1089 | 25.1 | -0.8 | 0.027778 | 0 | 16.1709 | 11.8443 | 32.425 | 22.0369
08:45:51 | 1670 | 12394 | 30 | Umlauf | 65.1046 | 25.2 | -0.7 | 0.33333 | 0 | 65.6892 | 11.8443 | 89.7378 | 22.0618
08:45:52 | 1671 | 12402 | 30 | Umlauf | 65.0927 | 26.4 | -0.6 | 0.58333 | 0 | 111.6317 | 11.8443 | 142.9119 | 22.1015
08:45:53 | 1672 | 12410 | 30 | Umlauf | 65.0738 | 28.5 | -0.5 | 0.30556 | 0 | 73.1908 | 11.8443 | 98.4202 | 22.1288
08:45:54 | 1673 | 12418 | 30 | Umlauf | 65.0608 | 29.6 | -0.4 | 0.25 | 0 | 67.6944 | 11.8443 | 92.0587 | 22.1544
08:45:55 | 1674 | 12426 | 30 | Umlauf | 65.0486 | 30.5 | -0.4 | -0.083333 | 0 | 6.5866 | 11.8443 | 21.332 | 22.1603
08:45:56 | 1675 | 12435 | 30 | Umlauf | 65.0458 | 30.2 | -0.3 | 0.27778 | 0 | 76.172 | 11.8443 | 101.8706 | 22.1886
08:45:57 | 1676 | 12443 | 30 | Umlauf | 65.0323 | 31.2 | -0.3 | 0.30556 | 0 | 84.271 | 11.8443 | 111.2445 | 22.2195
08:45:58 | 1677 | 12452 | 30 | Umlauf | 65.0176 | 32.3 | -0.3 | -0.055556 | 0 | 14.8075 | 11.8443 | 30.847 | 22.2281
08:45:59 | 1678 | 12461 | 30 | Umlauf | 65.0135 | 32.1 | -0.2 | -0.055556 | 0 | 16.5685 | 11.8443 | 32.8851 | 22.2372
08:46:00 | 1679 | 12470 | 30 | Umlauf | 65.0092 | 31.9 | -0.2 | -0.61111 | 0 | -60.6709 | 11.8443 | -42.1862 | 22.2255
08:46:01 | 1680 | 12478 | 30 | Umlauf | 65.0147 | 29.7 | -0.2 | -0.55556 | 0 | -50.0932 | 11.8443 | -33.0471 | 22.2164
08:46:02 | 1681 | 12486 | 30 | Umlauf | 65.0191 | 27.7 | -0.1 | -0.027778 | 0 | 20.0407 | 11.8443 | 36.9039 | 22.2266
08:46:03 | 1682 | 12494 | 30 | Umlauf | 65.0142 | 27.6 | 0.8 | 0.47222 | 0 | 120.537 | 11.8443 | 153.219 | 22.2692
08:46:04 | 1683 | 12502 | 30 | Umlauf | 64.994 | 29.3 | 1.4 | -0.22222 | 0 | 11.8528 | 11.8443 | 27.4271 | 22.2768
08:46:05 | 1684 | 12510 | 30 | Umlauf | 64.9903 | 28.5 | 1.9 | -0.13889 | 0 | 34.588 | 11.8443 | 53.741 | 22.2917
08:46:06 | 1685 | 12517 | 30 | Umlauf | 64.9832 | 28 | 2.1 | -0.41667 | 0 | -7.2573 | 11.8443 | 5.309 | 22.2932
08:46:07 | 1686 | 12525 | 30 | Umlauf | 64.9825 | 26.5 | 2.5 | -0.47222 | 0 | -8.8923 | 11.8443 | 3.4166 | 22.2941
08:46:08 | 1687 | 12532 | 30 | Umlauf | 64.9821 | 24.8 | 3.1 | -0.19444 | 0 | 38.5694 | 11.8443 | 58.3492 | 22.3103
08:46:09 | 1688 | 12538 | 30 | Umlauf | 64.9744 | 24.1 | 3.6 | -0.25 | 0 | 36.1486 | 11.8443 | 55.5473 | 22.3258
08:46:10 | 1689 | 12545 | 30 | Umlauf | 64.967 | 23.2 | 4.1 | -0.083333 | 0 | 65.6039 | 11.8443 | 89.6391 | 22.3507
08:46:11 | 1690 | 12551 | 30 | Umlauf | 64.9552 | 22.9 | 4.3 | -0.52778 | 0 | 4.026 | 11.8443 | 18.3684 | 22.3558
08:46:12 | 1691 | 12557 | 30 | Umlauf | 64.9527 | 21 | 4.3 | -0.91667 | 0 | -30.568 | 11.8443 | -16.1773 | 22.3513
08:46:13 | 1692 | 12562 | 30 | Umlauf | 64.9549 | 17.7 | 4.5 | -0.47222 | 0 | 10.9653 | 11.8443 | 26.3999 | 22.3586
08:46:14 | 1693 | 12566 | 30 | Umlauf | 64.9514 | 16 | 4.4 | -0.5 | 0 | 6.1192 | 11.8443 | 20.791 | 22.3644
08:46:15 | 1694 | 12570 | 30 | Umlauf | 64.9486 | 14.2 | 4.5 | 0.33333 | 0 | 79.8928 | 11.8443 | 106.1772 | 22.3939
08:46:16 | 1695 | 12575 | 30 | Umlauf | 64.9346 | 15.4 | 3.7 | -0.83333 | 0 | -20.9492 | 11.8443 | -7.8667 | 22.3917
08:46:17 | 1696 | 12578 | 30 | Umlauf | 64.9356 | 12.4 | 4.1 | 4.4444 | 0 | 160 | 11.8443 | 198.8938 | 22.4469
08:46:18 | 1697 | 12586 | 30 | Umlauf | 64.9093 | 28.4 | 1.6 | -5.1944 | 0 | -160 | 11.8443 | -128.0066 | 22.4114
08:46:19 | 1698 | 12589 | 30 | Umlauf | 64.9262 | 9.7 | 4.5 | 0 | 0 | 34.3393 | 11.8443 | 53.4532 | 22.4262
08:46:20 | 1699 | 12591 | 30 | Umlauf | 64.9192 | 9.7 | 4.3 | -0.13889 | 0 | 24.8096 | 11.8443 | 42.4235 | 22.438
08:46:21 | 1700 | 12594 | 30 | Umlauf | 64.9136 | 9.2 | 4.2 | 1.4167 | 0 | 112.1152 | 11.8443 | 143.4716 | 22.4779
08:46:22 | 1701 | 12598 | 30 | Umlauf | 64.8946 | 14.3 | 2.3 | 0.41667 | 0 | 69.3891 | 11.8443 | 94.0201 | 22.504
08:46:23 | 1702 | 12602 | 30 | Umlauf | 64.8821 | 15.8 | 1.6 | 1.3333 | 0 | 160 | 11.8443 | 198.8938 | 22.5592
08:46:24 | 1703 | 12608 | 30 | Umlauf | 64.8558 | 20.6 | 1 | 1.75 | 0 | 160 | 11.8443 | 198.8938 | 22.6145
08:46:25 | 1704 | 12615 | 30 | Umlauf | 64.8295 | 26.9 | 0.7 | 0.13889 | 0 | 59.9531 | 11.8443 | 83.0988 | 22.6376
08:46:26 | 1705 | 12623 | 30 | Umlauf | 64.8185 | 27.4 | 1.1 | 0.61111 | 0 | 148.1787 | 11.8443 | 185.2117 | 22.689
08:46:27 | 1706 | 12631 | 30 | Umlauf | 64.794 | 29.6 | 1.2 | 0.66667 | 0 | 160 | 11.8443 | 198.8938 | 22.7443
08:46:28 | 1707 | 12640 | 30 | Umlauf | 64.7677 | 32 | 1 | 0.52778 | 0 | 155.379 | 11.8443 | 193.5455 | 22.798
08:46:29 | 1708 | 12650 | 30 | Umlauf | 64.7421 | 33.9 | 0.6 | 0.22222 | 0 | 92.5 | 11.8443 | 120.7688 | 22.8316
08:46:30 | 1709 | 12659 | 30 | Umlauf | 64.7262 | 34.7 | 0.1 | 0 | 0 | 36.6133 | 11.8443 | 56.0851 | 22.8472
08:46:31 | 1710 | 12669 | 30 | Umlauf | 64.7187 | 34.7 | 0.1 | -0.16667 | 0 | 0.59337 | 11.8443 | 14.3954 | 22.8512
08:46:32 | 1711 | 12678 | 30 | Umlauf | 64.7168 | 34.1 | 0 | 0.055556 | 0 | 45.6387 | 11.8443 | 66.5312 | 22.8696
08:46:33 | 1712 | 12688 | 30 | Umlauf | 64.708 | 34.3 | -0.6 | -0.11111 | 0 | -1.1492 | 11.8443 | 12.3785 | 22.8731
08:46:34 | 1713 | 12697 | 30 | Umlauf | 64.7064 | 33.9 | -1.5 | -0.055556 | 0 | -5.2244 | 11.8443 | 7.6619 | 22.8752
08:46:35 | 1714 | 12707 | 30 | Umlauf | 64.7054 | 33.7 | -2 | 0.055556 | 0 | 5.311 | 11.8443 | 19.8557 | 22.8807
08:46:36 | 1715 | 12716 | 30 | Umlauf | 64.7028 | 33.9 | -1.8 | 0.13889 | 0 | 26.9735 | 11.8443 | 44.928 | 22.8932
08:46:37 | 1716 | 12726 | 30 | Umlauf | 64.6968 | 34.4 | -1.6 | -0.083333 | 0 | -10.3824 | 11.8443 | 1.6919 | 22.8937
08:46:38 | 1717 | 12735 | 30 | Umlauf | 64.6966 | 34.1 | -1.3 | -0.19444 | 0 | -21.6814 | 11.8443 | -8.4993 | 22.8913
08:46:39 | 1718 | 12744 | 30 | Umlauf | 64.6977 | 33.4 | -1.3 | -0.13889 | 0 | -13.8685 | 11.8443 | -1.7489 | 22.8908
08:46:40 | 1719 | 12754 | 30 | Umlauf | 64.6979 | 32.9 | -1.2 | -0.22222 | 0 | -23.5021 | 11.8443 | -10.0723 | 22.888
08:46:41 | 1720 | 12762 | 30 | Umlauf | 64.6993 | 32.1 | -1.1 | -0.027778 | 0 | 5.1009 | 11.8443 | 19.6125 | 22.8935
08:46:42 | 1721 | 12771 | 30 | Umlauf | 64.6967 | 32 | -1 | 0.38889 | 0 | 89.9941 | 11.8443 | 117.8685 | 22.9262
08:46:43 | 1722 | 12781 | 30 | Umlauf | 64.6811 | 33.4 | -0.8 | -0.52778 | 0 | -59.7564 | 11.8443 | -41.3961 | 22.9147
08:46:44 | 1723 | 12789 | 30 | Umlauf | 64.6866 | 31.5 | -0.8 | -1.0833 | 0 | -126.9768 | 11.8443 | -99.4745 | 22.8871
08:46:45 | 1724 | 12797 | 30 | Umlauf | 64.6997 | 27.6 | -0.8 | 1.5278 | 0 | 160 | 11.8443 | 198.8938 | 22.9423
08:46:46 | 1725 | 12806 | 30 | Umlauf | 64.6734 | 33.1 | -0.6 | -0.22222 | 0 | -16.0626 | 11.8443 | -3.6446 | 22.9413
08:46:47 | 1726 | 12815 | 30 | Umlauf | 64.6739 | 32.3 | -0.6 | -2.3889 | 0 | -160 | 11.8443 | -128.0066 | 22.9058
08:46:48 | 1727 | 12822 | 30 | Umlauf | 64.6908 | 23.7 | -0.6 | 1 | 0 | 160 | 11.8443 | 198.8938 | 22.961
08:46:49 | 1728 | 12829 | 30 | Umlauf | 64.6645 | 27.3 | -0.5 | -2.75 | 0 | -160 | 11.8443 | -128.0066 | 22.9254
08:46:50 | 1729 | 12834 | 30 | Umlauf | 64.6814 | 17.4 | -0.7 | 14.3056 | 0 | 160 | 11.8443 | 198.8938 | 22.9807
08:46:51 | 1730 | 12853 | 30 | Umlauf | 64.6551 | 68.9 | -0.2 | -11.9444 | 0 | -160 | 11.8443 | -128.0066 | 22.9451
08:46:52 | 1731 | 12861 | 30 | Umlauf | 64.6721 | 25.9 | -0.4 | -1.2222 | 0 | -115.4318 | 11.8443 | -89.4997 | 22.9203
08:46:53 | 1732 | 12866 | 30 | Umlauf | 64.6839 | 21.5 | -0.4 | 1.5 | 0 | 160 | 11.8443 | 198.8938 | 22.9755
08:46:54 | 1733 | 12874 | 30 | Umlauf | 64.6576 | 26.9 | -0.3 | 0.22222 | 0 | 58.0672 | 11.8443 | 80.9161 | 22.998
08:46:55 | 1734 | 12882 | 30 | Umlauf | 64.6469 | 27.7 | -0.3 | -0.16667 | 0 | -4.6396 | 11.8443 | 8.3387 | 23.0003
08:46:56 | 1735 | 12889 | 30 | Umlauf | 64.6458 | 27.1 | -0.2 | 0.75 | 0 | 149.2039 | 11.8443 | 186.3983 | 23.0521
08:46:57 | 1736 | 12897 | 30 | Umlauf | 64.6211 | 29.8 | -0.2 | 0.16667 | 0 | 56.2296 | 11.8443 | 78.7892 | 23.074
08:46:58 | 1737 | 12906 | 30 | Umlauf | 64.6107 | 30.4 | -0.2 | 0.38889 | 0 | 99.5395 | 11.8443 | 128.9163 | 23.1098
08:46:59 | 1738 | 12915 | 30 | Umlauf | 64.5937 | 31.8 | -0.1 | 0.19444 | 0 | 67.7446 | 11.8443 | 92.1167 | 23.1354
08:47:00 | 1739 | 12924 | 30 | Umlauf | 64.5815 | 32.5 | -0.3 | 0.61111 | 0 | 149.8834 | 11.8443 | 187.1848 | 23.1874
08:47:01 | 1740 | 12933 | 30 | Umlauf | 64.5567 | 34.7 | -0.8 | 0.33333 | 0 | 90.2533 | 11.8443 | 118.1685 | 23.2202
08:47:02 | 1741 | 12943 | 30 | Umlauf | 64.5411 | 35.9 | -1.2 | 1.2222 | 0 | 160 | 11.8443 | 198.8938 | 23.2755
08:47:03 | 1742 | 12955 | 30 | Umlauf | 64.5148 | 40.3 | -1.4 | -0.75 | 0 | -116.0836 | 11.8443 | -90.0628 | 23.2504
08:47:04 | 1743 | 12965 | 30 | Umlauf | 64.5267 | 37.6 | -1.8 | 0.027778 | 0 | 4.8267 | 11.8443 | 19.2951 | 23.2558
08:47:05 | 1744 | 12976 | 30 | Umlauf | 64.5241 | 37.7 | -1.6 | 0.055556 | 0 | 15.8298 | 11.8443 | 32.0302 | 23.2647
08:47:06 | 1745 | 12986 | 30 | Umlauf | 64.5199 | 37.9 | -1.2 | -0.22222 | 0 | -26.2644 | 11.8443 | -12.459 | 23.2612
08:47:07 | 1746 | 12996 | 30 | Umlauf | 64.5216 | 37.1 | -1 | -0.027778 | 0 | 9.2805 | 11.8443 | 24.4499 | 23.268
08:47:08 | 1747 | 13007 | 30 | Umlauf | 64.5183 | 37 | -1.2 | 0.055556 | 0 | 24.0739 | 11.8443 | 41.5719 | 23.2796
08:47:09 | 1748 | 13017 | 30 | Umlauf | 64.5128 | 37.2 | -1.5 | -0.13889 | 0 | -17.6746 | 11.8443 | -5.0374 | 23.2782
08:47:10 | 1749 | 13027 | 30 | Umlauf | 64.5135 | 36.7 | -1.9 | 0.13889 | 0 | 27.7175 | 11.8443 | 45.7891 | 23.2909
08:47:11 | 1750 | 13038 | 30 | Umlauf | 64.5074 | 37.2 | -2.2 | -0.19444 | 0 | -35.8915 | 11.8443 | -20.7769 | 23.2851
08:47:12 | 1751 | 13048 | 30 | Umlauf | 64.5102 | 36.5 | -2.5 | -0.16667 | 0 | -35.4159 | 11.8443 | -20.3659 | 23.2795
08:47:13 | 1752 | 13058 | 30 | Umlauf | 64.5129 | 35.9 | -2.5 | -0.25 | 0 | -46.9604 | 11.8443 | -30.3403 | 23.271
08:47:14 | 1753 | 13067 | 30 | Umlauf | 64.5169 | 35 | -1.9 | -0.055556 | 0 | -10.5593 | 11.8443 | 1.4872 | 23.2714
08:47:15 | 1754 | 13077 | 30 | Umlauf | 64.5167 | 34.8 | -1.5 | -0.22222 | 0 | -28.561 | 11.8443 | -14.4432 | 23.2674
08:47:16 | 1755 | 13086 | 30 | Umlauf | 64.5186 | 34 | -1.4 | -0.13889 | 0 | -15.3281 | 11.8443 | -3.0101 | 23.2666
08:47:17 | 1756 | 13096 | 30 | Umlauf | 64.519 | 33.5 | -1.6 | -0.13889 | 0 | -17.7197 | 11.8443 | -5.0764 | 23.2652
08:47:18 | 1757 | 13105 | 30 | Umlauf | 64.5197 | 33 | -1.8 | -0.13889 | 0 | -20.032 | 11.8443 | -7.0742 | 23.2632
08:47:19 | 1758 | 13114 | 30 | Umlauf | 64.5206 | 32.5 | -1.5 | -0.16667 | 0 | -19.7149 | 11.8443 | -6.8002 | 23.2613
08:47:20 | 1759 | 13123 | 30 | Umlauf | 64.5215 | 31.9 | -1.4 | 0.16667 | 0 | 38.0254 | 11.8443 | 57.7195 | 23.2774
08:47:21 | 1760 | 13132 | 30 | Umlauf | 64.5139 | 32.5 | -1.2 | -0.027778 | 0 | 3.3283 | 11.8443 | 17.5608 | 23.2822
08:47:22 | 1761 | 13141 | 30 | Umlauf | 64.5115 | 32.4 | -1.1 | -0.13889 | 0 | -11.1166 | 11.8443 | 0.84219 | 23.2825
08:47:23 | 1762 | 13150 | 30 | Umlauf | 64.5114 | 31.9 | -1.2 | -0.11111 | 0 | -8.6566 | 11.8443 | 3.6894 | 23.2835
08:47:24 | 1763 | 13158 | 30 | Umlauf | 64.5109 | 31.5 | -1.5 | -0.33333 | 0 | -40.3455 | 11.8443 | -24.625 | 23.2767
08:47:25 | 1764 | 13167 | 30 | Umlauf | 64.5142 | 30.3 | -1.9 | -0.11111 | 0 | -16.4728 | 11.8443 | -3.9991 | 23.2756
08:47:26 | 1765 | 13175 | 30 | Umlauf | 64.5147 | 29.9 | -2.2 | -0.22222 | 0 | -33.0724 | 11.8443 | -18.3411 | 23.2705
08:47:27 | 1766 | 13183 | 30 | Umlauf | 64.5172 | 29.1 | -2.5 | 0.13889 | 0 | 10.3356 | 11.8443 | 25.6712 | 23.2776
08:47:28 | 1767 | 13191 | 30 | Umlauf | 64.5138 | 29.6 | -2.7 | 0.055556 | 0 | -5.3303 | 11.8443 | 7.5393 | 23.2797
08:47:29 | 1768 | 13200 | 30 | Umlauf | 64.5128 | 29.8 | -2.3 | -0.33333 | 0 | -47.4232 | 11.8443 | -30.7402 | 23.2711
08:47:30 | 1769 | 13208 | 30 | Umlauf | 64.5168 | 28.6 | -1.7 | -0.27778 | 0 | -32.7172 | 11.8443 | -18.0342 | 23.2661
08:47:31 | 1770 | 13215 | 30 | Umlauf | 64.5192 | 27.6 | -1.5 | -1.1111 | 0 | -122.0734 | 11.8443 | -95.238 | 23.2397
08:47:32 | 1771 | 13222 | 30 | Umlauf | 64.5318 | 23.6 | -1.7 | -1.7222 | 0 | -160 | 11.8443 | -128.0066 | 23.2041
08:47:33 | 1772 | 13227 | 30 | Umlauf | 64.5487 | 17.4 | -2.6 | -0.44444 | 0 | -38.0653 | 11.8443 | -22.655 | 23.1978
08:47:34 | 1773 | 13231 | 30 | Umlauf | 64.5517 | 15.8 | -3.2 | 0.25 | 0 | 9.1534 | 11.8443 | 24.3029 | 23.2046
08:47:35 | 1774 | 13236 | 30 | Umlauf | 64.5485 | 16.7 | -3.2 | 0.38889 | 0 | 24.1665 | 11.8443 | 41.6791 | 23.2162
08:47:36 | 1775 | 13241 | 30 | Umlauf | 64.543 | 18.1 | -3 | 0.13889 | 0 | 0.22274 | 11.8443 | 13.9664 | 23.22
08:47:37 | 1776 | 13246 | 30 | Umlauf | 64.5412 | 18.6 | -3.1 | -0.083333 | 0 | -17.1629 | 11.8443 | -4.5953 | 23.2188
08:47:38 | 1777 | 13251 | 30 | Umlauf | 64.5418 | 18.3 | -3.4 | -0.66667 | 0 | -61.9198 | 11.8443 | -43.2653 | 23.2067
08:47:39 | 1778 | 13255 | 30 | Umlauf | 64.5475 | 15.9 | -3.9 | -1.25 | 0 | -94.2024 | 11.8443 | -71.1574 | 23.187
08:47:40 | 1779 | 13259 | 30 | Umlauf | 64.5569 | 11.4 | -4.9 | -0.86111 | 0 | -54.1223 | 11.8443 | -36.5283 | 23.1768
08:47:41 | 1780 | 13261 | 30 | Umlauf | 64.5617 | 8.3 | -5.8 | 0 | 0 | -13.5213 | 11.8443 | -1.449 | 23.1764
08:47:42 | 1781 | 13261 | 30 | Umlauf | 64.5619 | 8.3 | -5.8 | -0.94444 | 0 | -45.0495 | 11.8443 | -28.6893 | 23.1685
08:47:43 | 1782 | 13264 | 30 | Umlauf | 64.5657 | 4.9 | -7.7 | 0 | 0 | -11.5171 | 11.8443 | 0.37862 | 23.1686
08:47:44 | 1783 | 13264 | 30 | Umlauf | 64.5657 | 4.9 | -7.7 | 0 | 0 | -11.5171 | 11.8443 | 0.37862 | 23.1687
08:47:45 | 1784 | 13264 | 30 | Umlauf | 64.5656 | 4.9 | -7.7 | -0.44444 | 0 | -20.2762 | 11.8443 | -7.2852 | 23.1666
08:47:46 | 1785 | 13266 | 30 | Umlauf | 64.5666 | 3.3 | -7.2 | 0 | 0 | -7.1358 | 11.8443 | 5.4496 | 23.1682
08:47:47 | 1786 | 13266 | 30 | Umlauf | 64.5659 | 3.3 | -7.2 | 0 | 0 | -7.1358 | 11.8443 | 5.4496 | 23.1697
08:47:48 | 1787 | 13266 | 30 | Umlauf | 64.5652 | 3.3 | -7.2 | -0.83333 | 0 | -18.1963 | 11.8443 | -5.4882 | 23.1681
08:47:49 | 1788 | 13267 | 30 | Umlauf | 64.5659 | 0.3 | -28.9 | 0 | 0 | -3.0044 | 11.8443 | 10.2313 | 23.171
08:47:50 | 1789 | 13267 | 30 | Umlauf | 64.5645 | 0.3 | -28.9 | 1.4722 | 0 | -1.228 | 11.8443 | 12.2873 | 23.1744
08:47:51 | 1790 | 13270 | 30 | Umlauf | 64.5629 | 5.6 | -1.4 | 0.86111 | 0 | 30.3802 | 11.8443 | 48.8709 | 23.188
08:47:52 | 1791 | 13272 | 30 | Umlauf | 64.5564 | 8.7 | -0.6 | 0.33333 | 0 | 22.7364 | 11.8443 | 40.0239 | 23.1991
08:47:53 | 1792 | 13275 | 30 | Umlauf | 64.5511 | 9.9 | 0 | -0.36111 | 0 | -8.6704 | 11.8443 | 3.6735 | 23.2001
08:47:54 | 1793 | 13277 | 30 | Umlauf | 64.5507 | 8.6 | 0.7 | 0 | 0 | 11.2059 | 11.8443 | 26.6785 | 23.2075
08:47:55 | 1794 | 13277 | 30 | Umlauf | 64.5471 | 8.6 | 0.7 | -1.2778 | 0 | -36.961 | 11.8443 | -21.7009 | 23.2015
08:47:56 | 1795 | 13280 | 30 | Umlauf | 64.55 | 4 | 3.3 | 0 | 0 | 11.3116 | 11.8443 | 26.8007 | 23.2089
08:47:57 | 1796 | 13280 | 30 | Umlauf | 64.5465 | 4 | 3.3 | -0.055556 | 0 | 9.9275 | 11.8443 | 25.1988 | 23.2159
08:47:58 | 1797 | 13282 | 30 | Umlauf | 64.5431 | 3.8 | 4.4 | 2.25 | 0 | 66.4525 | 11.8443 | 90.6212 | 23.2411
08:47:59 | 1798 | 13285 | 30 | Umlauf | 64.5311 | 11.9 | 1.3 | 1.9444 | 0 | 160 | 11.8443 | 198.8938 | 23.2964
08:48:00 | 1799 | 13290 | 30 | Umlauf | 64.5048 | 18.9 | 0.7 | 1.0278 | 0 | 146.1104 | 11.8443 | 182.8178 | 23.3471
08:48:01 | 1800 | 13297 | 30 | Umlauf | 64.4806 | 22.6 | 0.6 | 0.77778 | 0 | 138.5174 | 11.8443 | 174.0297 | 23.3955
08:48:02 | 1801 | 13304 | 30 | Umlauf | 64.4576 | 25.4 | 0.4 | 0.30556 | 0 | 78.3012 | 11.8443 | 104.335 | 23.4245
08:48:03 | 1802 | 13311 | 30 | Umlauf | 64.4438 | 26.5 | 0.4 | 0.75 | 0 | 155.1882 | 11.8443 | 193.3246 | 23.4782
08:48:04 | 1803 | 13319 | 30 | Umlauf | 64.4182 | 29.2 | 0.3 | 0.91667 | 0 | 160 | 11.8443 | 198.8938 | 23.5334
08:48:05 | 1804 | 13328 | 30 | Umlauf | 64.3919 | 32.5 | 0.2 | 0.25 | 0 | 86.3621 | 11.8443 | 113.6647 | 23.565
08:48:06 | 1805 | 13337 | 30 | Umlauf | 64.3769 | 33.4 | 0.5 | 0.16667 | 0 | 77.5064 | 11.8443 | 103.4151 | 23.5937
08:48:07 | 1806 | 13347 | 30 | Umlauf | 64.3632 | 34 | 1.4 | 0.41667 | 0 | 149.9899 | 11.8443 | 187.3081 | 23.6457
08:48:08 | 1807 | 13357 | 30 | Umlauf | 64.3384 | 35.5 | 2 | 0.25 | 0 | 132.6428 | 11.8443 | 167.2305 | 23.6922
08:48:09 | 1808 | 13367 | 30 | Umlauf | 64.3163 | 36.4 | 2 | 0.25 | 0 | 136.2257 | 11.8443 | 171.3773 | 23.7398
08:48:10 | 1809 | 13377 | 30 | Umlauf | 64.2937 | 37.3 | 1.7 | -0.52778 | 0 | -30.6419 | 11.8443 | -16.2412 | 23.7353
08:48:11 | 1810 | 13387 | 30 | Umlauf | 64.2958 | 35.4 | 1.6 | -0.55556 | 0 | -34.677 | 11.8443 | -19.7275 | 23.7298
08:48:12 | 1811 | 13396 | 30 | Umlauf | 64.2984 | 33.4 | 1.5 | -0.083333 | 0 | 45.1723 | 11.8443 | 65.9914 | 23.7481
08:48:13 | 1812 | 13405 | 30 | Umlauf | 64.2897 | 33.1 | 1.4 | 0.11111 | 0 | 82.8413 | 11.8443 | 109.5898 | 23.7786
08:48:14 | 1813 | 13415 | 30 | Umlauf | 64.2752 | 33.5 | 1.2 | -0.36111 | 0 | -11.977 | 11.8443 | -0.11469 | 23.7786
08:48:15 | 1814 | 13424 | 30 | Umlauf | 64.2752 | 32.2 | 1.1 | -0.30556 | 0 | -5.7078 | 11.8443 | 7.1023 | 23.7805
08:48:16 | 1815 | 13432 | 30 | Umlauf | 64.2743 | 31.1 | 1.2 | 0.027778 | 0 | 57.6584 | 11.8443 | 80.4429 | 23.8029
08:48:17 | 1816 | 13441 | 30 | Umlauf | 64.2636 | 31.2 | 1.4 | 0.22222 | 0 | 99.3211 | 11.8443 | 128.6637 | 23.8386
08:48:18 | 1817 | 13450 | 30 | Umlauf | 64.2466 | 32 | 1.6 | 0.13889 | 0 | 89.1789 | 11.8443 | 116.9249 | 23.8711
08:48:19 | 1818 | 13459 | 30 | Umlauf | 64.2311 | 32.5 | 1.7 | 0.36111 | 0 | 137.5653 | 11.8443 | 172.9277 | 23.9191
08:48:20 | 1819 | 13468 | 30 | Umlauf | 64.2083 | 33.8 | 1.8 | 0.41667 | 0 | 157.0252 | 11.8443 | 195.4508 | 23.9734
08:48:21 | 1820 | 13478 | 30 | Umlauf | 64.1824 | 35.3 | 1.9 | 0.027778 | 0 | 80.914 | 11.8443 | 107.3591 | 24.0032
08:48:22 | 1821 | 13488 | 30 | Umlauf | 64.1682 | 35.4 | 2 | 0.13889 | 0 | 107.7481 | 11.8443 | 138.4171 | 24.0417
08:48:23 | 1822 | 13498 | 30 | Umlauf | 64.1499 | 35.9 | 1.6 | 0.13889 | 0 | 100.9357 | 11.8443 | 130.5324 | 24.078
08:48:24 | 1823 | 13508 | 30 | Umlauf | 64.1326 | 36.4 | 0.8 | 0.055556 | 0 | 66.4229 | 11.8443 | 90.587 | 24.1031
08:48:25 | 1824 | 13518 | 30 | Umlauf | 64.1207 | 36.6 | 0.4 | 0.19444 | 0 | 89.874 | 11.8443 | 117.7295 | 24.1358
08:48:26 | 1825 | 13529 | 30 | Umlauf | 64.1051 | 37.3 | 0.7 | 0.083333 | 0 | 72.5524 | 11.8443 | 97.6814 | 24.163
08:48:27 | 1826 | 13539 | 30 | Umlauf | 64.0922 | 37.6 | 1 | -0.25 | 0 | 1.7986 | 11.8443 | 15.7903 | 24.1673
08:48:28 | 1827 | 13549 | 30 | Umlauf | 64.0901 | 36.7 | 1.4 | 0.027778 | 0 | 73.6648 | 11.8443 | 98.9689 | 24.1948
08:48:29 | 1828 | 13559 | 30 | Umlauf | 64.077 | 36.8 | 1.3 | -0.19444 | 0 | 20.7908 | 11.8443 | 37.772 | 24.2053
08:48:30 | 1829 | 13569 | 30 | Umlauf | 64.072 | 36.1 | 1.2 | -0.11111 | 0 | 36.8338 | 11.8443 | 56.3403 | 24.221
08:48:31 | 1830 | 13579 | 30 | Umlauf | 64.0645 | 35.7 | 1.1 | -0.055556 | 0 | 46.58 | 11.8443 | 67.6207 | 24.2398
08:48:32 | 1831 | 13589 | 30 | Umlauf | 64.0556 | 35.5 | 0.9 | 0.33333 | 0 | 128.0742 | 11.8443 | 161.9427 | 24.2847
08:48:33 | 1832 | 13599 | 30 | Umlauf | 64.0342 | 36.7 | 0.8 | -0.16667 | 0 | 16.251 | 11.8443 | 32.5176 | 24.2938
08:48:34 | 1833 | 13609 | 30 | Umlauf | 64.0299 | 36.1 | 0.7 | -0.25 | 0 | -3.245 | 11.8443 | 9.9528 | 24.2965
08:48:35 | 1834 | 13619 | 30 | Umlauf | 64.0286 | 35.2 | 0.7 | -0.25 | 0 | -3.3004 | 11.8443 | 9.8887 | 24.2993
08:48:36 | 1835 | 13629 | 30 | Umlauf | 64.0272 | 34.3 | -0.3 | -0.22222 | 0 | -12.5625 | 11.8443 | -0.62055 | 24.2991
08:48:37 | 1836 | 13638 | 30 | Umlauf | 64.0273 | 33.5 | -1.4 | -0.19444 | 0 | -22.6564 | 11.8443 | -9.3417 | 24.2965
08:48:38 | 1837 | 13647 | 30 | Umlauf | 64.0286 | 32.8 | -0.8 | -0.44444 | 0 | -47.7681 | 11.8443 | -31.0382 | 24.2879
08:48:39 | 1838 | 13656 | 30 | Umlauf | 64.0327 | 31.2 | 0.3 | -0.38889 | 0 | -25.6016 | 11.8443 | -11.8864 | 24.2846
08:48:40 | 1839 | 13664 | 30 | Umlauf | 64.0342 | 29.8 | 1.4 | -0.72222 | 0 | -52.0901 | 11.8443 | -34.7724 | 24.2749
08:48:41 | 1840 | 13672 | 30 | Umlauf | 64.0388 | 27.2 | 2.6 | -0.25 | 0 | 25.2083 | 11.8443 | 42.8849 | 24.2868
08:48:42 | 1841 | 13679 | 30 | Umlauf | 64.0332 | 26.3 | 3.5 | -0.19444 | 0 | 47.2753 | 11.8443 | 68.4254 | 24.3059
08:48:43 | 1842 | 13686 | 30 | Umlauf | 64.0241 | 25.6 | 3.4 | -0.083333 | 0 | 62.1412 | 11.8443 | 85.6313 | 24.3296
08:48:44 | 1843 | 13693 | 30 | Umlauf | 64.0128 | 25.3 | 3.1 | -0.16667 | 0 | 43.7833 | 11.8443 | 64.3838 | 24.3475
08:48:45 | 1844 | 13700 | 30 | Umlauf | 64.0043 | 24.7 | 2.8 | 0.27778 | 0 | 106.6898 | 11.8443 | 137.1922 | 24.3856
08:48:46 | 1845 | 13707 | 30 | Umlauf | 63.9861 | 25.7 | 3.1 | -0.055556 | 0 | 62.3096 | 11.8443 | 85.8262 | 24.4095
08:48:47 | 1846 | 13714 | 30 | Umlauf | 63.9748 | 25.5 | 3.6 | -0.22222 | 0 | 42.8256 | 11.8443 | 63.2753 | 24.427
08:48:48 | 1847 | 13721 | 30 | Umlauf | 63.9664 | 24.7 | 4.2 | -0.027778 | 0 | 80.0084 | 11.8443 | 106.3109 | 24.4566
08:48:49 | 1848 | 13728 | 30 | Umlauf | 63.9523 | 24.6 | 4.1 | -0.41667 | 0 | 18.6451 | 11.8443 | 35.2886 | 24.4664
08:48:50 | 1849 | 13734 | 30 | Umlauf | 63.9477 | 23.1 | 4.2 | -0.55556 | 0 | -0.82131 | 11.8443 | 12.758 | 24.4699
08:48:51 | 1850 | 13740 | 30 | Umlauf | 63.946 | 21.1 | 4.2 | -1.1667 | 0 | -52.7244 | 11.8443 | -35.3205 | 24.4601
08:48:52 | 1851 | 13745 | 30 | Umlauf | 63.9507 | 16.9 | 4.8 | -1 | 0 | -27.22 | 11.8443 | -13.2846 | 24.4564
08:48:53 | 1852 | 13749 | 30 | Umlauf | 63.9524 | 13.3 | 5.4 | -0.30556 | 0 | 28.8969 | 11.8443 | 47.1541 | 24.4695
08:48:54 | 1853 | 13752 | 30 | Umlauf | 63.9462 | 12.2 | 5.3 | -0.027778 | 0 | 46.8666 | 11.8443 | 67.9524 | 24.4884
08:48:55 | 1854 | 13755 | 30 | Umlauf | 63.9372 | 12.1 | 4.7 | -0.11111 | 0 | 35.9415 | 11.8443 | 55.3076 | 24.5038
08:48:56 | 1855 | 13759 | 30 | Umlauf | 63.9299 | 11.7 | 4.4 | 0.055556 | 0 | 44.8279 | 11.8443 | 65.5928 | 24.522
08:48:57 | 1856 | 13762 | 30 | Umlauf | 63.9212 | 11.9 | 3.8 | 0.38889 | 0 | 66.1113 | 11.8443 | 90.2264 | 24.547
08:48:58 | 1857 | 13766 | 30 | Umlauf | 63.9093 | 13.3 | 3.1 | 3.3333 | 0 | 160 | 11.8443 | 198.8938 | 24.6023
08:48:59 | 1858 | 13773 | 30 | Umlauf | 63.883 | 25.3 | 1.4 | -2.1111 | 0 | -160 | 11.8443 | -128.0066 | 24.5667
08:49:00 | 1859 | 13778 | 30 | Umlauf | 63.8999 | 17.7 | 1.8 | 0.61111 | 0 | 102.2935 | 11.8443 | 132.1039 | 24.6034
08:49:01 | 1860 | 13783 | 30 | Umlauf | 63.8824 | 19.9 | 1.5 | 1.25 | 0 | 160 | 11.8443 | 198.8938 | 24.6587
08:49:02 | 1861 | 13790 | 30 | Umlauf | 63.8561 | 24.4 | 1.1 | 0.66667 | 0 | 140.0432 | 11.8443 | 175.7957 | 24.7075
08:49:03 | 1862 | 13797 | 30 | Umlauf | 63.8328 | 26.8 | 0.9 | 0.027778 | 0 | 44.3277 | 11.8443 | 65.0138 | 24.7256
08:49:04 | 1863 | 13805 | 30 | Umlauf | 63.8242 | 26.9 | 0.9 | 1.25 | 0 | 160 | 11.8443 | 198.8938 | 24.7808
08:49:05 | 1864 | 13813 | 30 | Umlauf | 63.7979 | 31.4 | 1 | -0.33333 | 0 | -10.3648 | 11.8443 | 1.7124 | 24.7813
08:49:06 | 1865 | 13822 | 30 | Umlauf | 63.7977 | 30.2 | 1.1 | -0.33333 | 0 | -8.9547 | 11.8443 | 3.3444 | 24.7822
08:49:07 | 1866 | 13830 | 30 | Umlauf | 63.7973 | 29 | 1.2 | 0.27778 | 0 | 98.5777 | 11.8443 | 127.8032 | 24.8177
08:49:08 | 1867 | 13838 | 30 | Umlauf | 63.7804 | 30 | 0.9 | -0.13889 | 0 | 18.9889 | 11.8443 | 35.6865 | 24.8276
08:49:09 | 1868 | 13846 | 30 | Umlauf | 63.7756 | 29.5 | 0.7 | 0.55556 | 0 | 142.7072 | 11.8443 | 178.879 | 24.8773
08:49:10 | 1869 | 13855 | 30 | Umlauf | 63.752 | 31.5 | 0.4 | -0.13889 | 0 | 10.9321 | 11.8443 | 26.3616 | 24.8846
08:49:11 | 1870 | 13864 | 30 | Umlauf | 63.7485 | 31 | 0.2 | 0.055556 | 0 | 44.5579 | 11.8443 | 65.2803 | 24.9028
08:49:12 | 1871 | 13872 | 30 | Umlauf | 63.7399 | 31.2 | 0.7 | -0.30556 | 0 | -10.3968 | 11.8443 | 1.6753 | 24.9032
08:49:13 | 1872 | 13881 | 30 | Umlauf | 63.7396 | 30.1 | 1.1 | -0.36111 | 0 | -12.2989 | 11.8443 | -0.39279 | 24.9031
08:49:14 | 1873 | 13889 | 30 | Umlauf | 63.7397 | 28.8 | 1.4 | 0.027778 | 0 | 56.4155 | 11.8443 | 79.0044 | 24.9251
08:49:15 | 1874 | 13897 | 30 | Umlauf | 63.7292 | 28.9 | 1.3 | -0.83333 | 0 | -64.6232 | 11.8443 | -45.601 | 24.9124
08:49:16 | 1875 | 13904 | 30 | Umlauf | 63.7353 | 25.9 | 1.1 | 1.7778 | 0 | 160 | 11.8443 | 198.8938 | 24.9677
08:49:17 | 1876 | 13913 | 30 | Umlauf | 63.709 | 32.3 | 0.6 | -0.27778 | 0 | -8.2473 | 11.8443 | 4.1632 | 24.9688
08:49:18 | 1877 | 13922 | 30 | Umlauf | 63.7084 | 31.3 | 0.2 | 0.33333 | 0 | 99.1947 | 11.8443 | 128.5173 | 25.0045
08:49:19 | 1878 | 13931 | 30 | Umlauf | 63.6914 | 32.5 | 0.1 | -1.3889 | 0 | -159.6945 | 11.8443 | -127.7426 | 24.969
08:49:20 | 1879 | 13938 | 30 | Umlauf | 63.7083 | 27.5 | 0.4 | 0.47222 | 0 | 113.6064 | 11.8443 | 145.1975 | 25.0094
08:49:21 | 1880 | 13946 | 30 | Umlauf | 63.6891 | 29.2 | 0.6 | -0.055556 | 0 | 28.3487 | 11.8443 | 46.5196 | 25.0223
08:49:22 | 1881 | 13955 | 30 | Umlauf | 63.683 | 29 | 0.5 | -0.22222 | 0 | -2.3819 | 11.8443 | 10.9518 | 25.0253
08:49:23 | 1882 | 13962 | 30 | Umlauf | 63.6815 | 28.2 | 0.5 | -0.33333 | 0 | -14.9964 | 11.8443 | -2.7234 | 25.0246
08:49:24 | 1883 | 13970 | 30 | Umlauf | 63.6819 | 27 | 0.6 | -0.16667 | 0 | 7.2163 | 11.8443 | 22.0608 | 25.0307
08:49:25 | 1884 | 13977 | 30 | Umlauf | 63.6789 | 26.4 | 0.6 | -0.19444 | 0 | 2.4095 | 11.8443 | 16.4974 | 25.0353
08:49:26 | 1885 | 13984 | 30 | Umlauf | 63.6768 | 25.7 | 0.7 | 0.66667 | 0 | 141.606 | 11.8443 | 177.6044 | 25.0846
08:49:27 | 1886 | 13992 | 30 | Umlauf | 63.6533 | 28.1 | 0.5 | -0.75 | 0 | -62.0439 | 11.8443 | -43.3725 | 25.0726
08:49:28 | 1887 | 13999 | 30 | Umlauf | 63.659 | 25.4 | 0.2 | -0.22222 | 0 | -5.2852 | 11.8443 | 7.5915 | 25.0747
08:49:29 | 1888 | 14006 | 30 | Umlauf | 63.658 | 24.6 | 0.1 | 0.58333 | 0 | 113.9549 | 11.8443 | 145.6008 | 25.1151
08:49:30 | 1889 | 14013 | 30 | Umlauf | 63.6387 | 26.7 | 0.3 | -0.61111 | 0 | -46.1928 | 11.8443 | -29.6771 | 25.1069
08:49:31 | 1890 | 14020 | 30 | Umlauf | 63.6427 | 24.5 | 0.5 | -0.69444 | 0 | -48.9007 | 11.8443 | -32.0167 | 25.098
08:49:32 | 1891 | 14026 | 30 | Umlauf | 63.6469 | 22 | 0.7 | 0.25 | 0 | 63.7643 | 11.8443 | 87.5099 | 25.1223
08:49:33 | 1892 | 14033 | 30 | Umlauf | 63.6353 | 22.9 | 0.8 | 0.25 | 0 | 67.8082 | 11.8443 | 92.1904 | 25.1479
08:49:34 | 1893 | 14039 | 30 | Umlauf | 63.6231 | 23.8 | 0.5 | 0.52778 | 0 | 107.5362 | 11.8443 | 138.1719 | 25.1863
08:49:35 | 1894 | 14047 | 30 | Umlauf | 63.6049 | 25.7 | 0.3 | -0.30556 | 0 | -12.96 | 11.8443 | -0.96396 | 25.186
08:49:36 | 1895 | 14053 | 30 | Umlauf | 63.605 | 24.6 | 0.1 | -0.027778 | 0 | 20.3239 | 11.8443 | 37.2317 | 25.1964
08:49:37 | 1896 | 14060 | 30 | Umlauf | 63.6001 | 24.5 | -0.1 | 0 | 0 | 21.5819 | 11.8443 | 38.6876 | 25.2071
08:49:38 | 1897 | 14067 | 30 | Umlauf | 63.5949 | 24.5 | -0.3 | -0.30556 | 0 | -18.0366 | 11.8443 | -5.3502 | 25.2056
08:49:39 | 1898 | 14074 | 30 | Umlauf | 63.5957 | 23.4 | -0.5 | 0.25 | 0 | 51.4182 | 11.8443 | 73.2204 | 25.226
08:49:40 | 1899 | 14080 | 30 | Umlauf | 63.586 | 24.3 | -0.7 | 0.33333 | 0 | 63.242 | 11.8443 | 86.9054 | 25.2501
08:49:41 | 1900 | 14087 | 30 | Umlauf | 63.5745 | 25.5 | -0.8 | 0.25 | 0 | 51.7701 | 11.8443 | 73.6277 | 25.2706
08:49:42 | 1901 | 14095 | 30 | Umlauf | 63.5647 | 26.4 | -0.9 | -0.16667 | 0 | -10.5606 | 11.8443 | 1.4858 | 25.271
08:49:43 | 1902 | 14102 | 30 | Umlauf | 63.5645 | 25.8 | -1.1 | -0.13889 | 0 | -9.45 | 11.8443 | 2.7711 | 25.2717
08:49:44 | 1903 | 14109 | 30 | Umlauf | 63.5642 | 25.3 | -1.2 | -0.27778 | 0 | -24.4013 | 11.8443 | -10.8493 | 25.2687
08:49:45 | 1904 | 14116 | 30 | Umlauf | 63.5656 | 24.3 | -1.4 | -0.47222 | 0 | -44.3625 | 11.8443 | -28.0958 | 25.2609
08:49:46 | 1905 | 14122 | 30 | Umlauf | 63.5693 | 22.6 | -1.6 | -0.63889 | 0 | -58.2368 | 11.8443 | -40.0831 | 25.2498
08:49:47 | 1906 | 14128 | 30 | Umlauf | 63.5746 | 20.3 | -2.3 | -0.69444 | 0 | -62.3716 | 11.8443 | -43.6556 | 25.2377
08:49:48 | 1907 | 14132 | 30 | Umlauf | 63.5804 | 17.8 | -3.5 | -0.61111 | 0 | -56.9464 | 11.8443 | -38.9683 | 25.2268
08:49:49 | 1908 | 14137 | 30 | Umlauf | 63.5856 | 15.6 | -4.5 | 7.3333 | 0 | 160 | 11.8443 | 198.8938 | 25.2821
08:49:50 | 1909 | 14148 | 30 | Umlauf | 63.5592 | 42 | -1.8 | -5.7222 | 0 | -160 | 11.8443 | -128.0066 | 25.2465
08:49:51 | 1910 | 14154 | 30 | Umlauf | 63.5762 | 21.4 | -3.4 | 0.86111 | 0 | 91.7468 | 11.8443 | 119.8971 | 25.2798
08:49:52 | 1911 | 14161 | 30 | Umlauf | 63.5603 | 24.5 | -2.6 | 0.41667 | 0 | 49.0814 | 11.8443 | 70.5158 | 25.2994
08:49:53 | 1912 | 14168 | 30 | Umlauf | 63.551 | 26 | -2.3 | 0.47222 | 0 | 65.8596 | 11.8443 | 89.9351 | 25.3244
08:49:54 | 1913 | 14176 | 30 | Umlauf | 63.5391 | 27.7 | -2.3 | 0.33333 | 0 | 46.4407 | 11.8443 | 67.4595 | 25.3431
08:49:55 | 1914 | 14184 | 30 | Umlauf | 63.5302 | 28.9 | -2.4 | 0.25 | 0 | 31.9345 | 11.8443 | 50.6699 | 25.3572
08:49:56 | 1915 | 14192 | 30 | Umlauf | 63.5235 | 29.8 | -2.5 | 0.22222 | 0 | 26.1658 | 11.8443 | 43.9931 | 25.3694
08:49:57 | 1916 | 14201 | 30 | Umlauf | 63.5176 | 30.6 | -2.5 | -0.11111 | 0 | -23.5846 | 11.8443 | -10.1437 | 25.3666
08:49:58 | 1917 | 14209 | 30 | Umlauf | 63.519 | 30.2 | -2.8 | -0.44444 | 0 | -67.2536 | 11.8443 | -47.8737 | 25.3533
08:49:59 | 1918 | 14217 | 30 | Umlauf | 63.5253 | 28.6 | -3.1 | 0.36111 | 0 | 39.5626 | 11.8443 | 59.4987 | 25.3698
08:50:00 | 1919 | 14226 | 30 | Umlauf | 63.5175 | 29.9 | -2.5 | -0.30556 | 0 | -46.5051 | 11.8443 | -29.9469 | 25.3615
08:50:01 | 1920 | 14234 | 30 | Umlauf | 63.5214 | 28.8 | -2 | -0.25 | 0 | -32.9948 | 11.8443 | -18.2741 | 25.3565
08:50:02 | 1921 | 14241 | 30 | Umlauf | 63.5238 | 27.9 | -1.8 | -0.055556 | 0 | -8.1078 | 11.8443 | 4.3246 | 25.3577
08:50:03 | 1922 | 14249 | 30 | Umlauf | 63.5233 | 27.7 | -1.8 | 0.11111 | 0 | 16.2597 | 11.8443 | 32.5277 | 25.3667
08:50:04 | 1923 | 14257 | 30 | Umlauf | 63.519 | 28.1 | -2 | -0.13889 | 0 | -19.7028 | 11.8443 | -6.7898 | 25.3648
08:50:05 | 1924 | 14264 | 30 | Umlauf | 63.5199 | 27.6 | -2.3 | -0.25 | 0 | -34.8818 | 11.8443 | -19.9044 | 25.3593
08:50:06 | 1925 | 14272 | 30 | Umlauf | 63.5225 | 26.7 | -2.5 | -0.72222 | 0 | -86.5646 | 11.8443 | -64.5584 | 25.3413
08:50:07 | 1926 | 14279 | 30 | Umlauf | 63.531 | 24.1 | -2.7 | 4.6389 | 0 | 160 | 11.8443 | 198.8938 | 25.3966
08:50:08 | 1927 | 14290 | 30 | Umlauf | 63.5047 | 40.8 | -1.5 | -4.1389 | 0 | -160 | 11.8443 | -128.0066 | 25.361
08:50:09 | 1928 | 14297 | 30 | Umlauf | 63.5216 | 25.9 | -2.2 | -0.25 | 0 | -31.8904 | 11.8443 | -17.3199 | 25.3562
08:50:10 | 1929 | 14304 | 30 | Umlauf | 63.5239 | 25 | -1.9 | -0.16667 | 0 | -19.6196 | 11.8443 | -6.7179 | 25.3544
08:50:11 | 1930 | 14311 | 30 | Umlauf | 63.5248 | 24.4 | -1.5 | 0.47222 | 0 | 73.1201 | 11.8443 | 98.3384 | 25.3817
08:50:12 | 1931 | 14318 | 30 | Umlauf | 63.5118 | 26.1 | -1 | 0.38889 | 0 | 72.5656 | 11.8443 | 97.6966 | 25.4088
08:50:13 | 1932 | 14326 | 30 | Umlauf | 63.4989 | 27.5 | -0.7 | 0.027778 | 0 | 19.6617 | 11.8443 | 36.4652 | 25.4189
08:50:14 | 1933 | 14333 | 30 | Umlauf | 63.4941 | 27.6 | -0.5 | -0.055556 | 0 | 8.6747 | 11.8443 | 23.7488 | 25.4255
08:50:15 | 1934 | 14341 | 30 | Umlauf | 63.4909 | 27.4 | -0.1 | -0.13889 | 0 | 0.81989 | 11.8443 | 14.6576 | 25.4296
08:50:16 | 1935 | 14348 | 30 | Umlauf | 63.489 | 26.9 | 0.2 | -0.16667 | 0 | 0.83725 | 11.8443 | 14.6777 | 25.4337
08:50:17 | 1936 | 14356 | 30 | Umlauf | 63.4871 | 26.3 | 0.4 | -0.25 | 0 | -6.3359 | 11.8443 | 6.3755 | 25.4355
08:50:18 | 1937 | 14363 | 30 | Umlauf | 63.4862 | 25.4 | 0.6 | 0.63889 | 0 | 134.026 | 11.8443 | 168.8314 | 25.4824
08:50:19 | 1938 | 14371 | 30 | Umlauf | 63.4639 | 27.7 | 0.3 | 0.30556 | 0 | 84.0757 | 11.8443 | 111.0185 | 25.5132
08:50:20 | 1939 | 14379 | 30 | Umlauf | 63.4492 | 28.8 | 0.1 | -0.5 | 0 | -38.9443 | 11.8443 | -23.4144 | 25.5067
08:50:21 | 1940 | 14386 | 30 | Umlauf | 63.4523 | 27 | 0.1 | -0.13889 | 0 | 3.9345 | 11.8443 | 18.2624 | 25.5118
08:50:22 | 1941 | 14393 | 30 | Umlauf | 63.4499 | 26.5 | 0.4 | 0.41667 | 0 | 100.1722 | 11.8443 | 129.6487 | 25.5478
08:50:23 | 1942 | 14401 | 30 | Umlauf | 63.4327 | 28 | 0.8 | 0.44444 | 0 | 117.4979 | 11.8443 | 149.7016 | 25.5894
08:50:24 | 1943 | 14409 | 30 | Umlauf | 63.4129 | 29.6 | 1.4 | -0.25 | 0 | 6.902 | 11.8443 | 21.6971 | 25.5954
08:50:25 | 1944 | 14417 | 30 | Umlauf | 63.4101 | 28.7 | 1.3 | 0.19444 | 0 | 84.3058 | 11.8443 | 111.2848 | 25.6263
08:50:26 | 1945 | 14426 | 30 | Umlauf | 63.3953 | 29.4 | 0.8 | -0.55556 | 0 | -38.434 | 11.8443 | -22.9735 | 25.6199
08:50:27 | 1946 | 14433 | 30 | Umlauf | 63.3984 | 27.4 | 1.3 | 0 | 0 | 47.1178 | 11.8443 | 68.2432 | 25.6389
08:50:28 | 1947 | 14441 | 30 | Umlauf | 63.3893 | 27.4 | 1.7 | 0.055556 | 0 | 63.052 | 11.8443 | 86.6855 | 25.6629
08:50:29 | 1948 | 14448 | 30 | Umlauf | 63.3779 | 27.6 | 2.1 | -0.33333 | 0 | 3.1899 | 11.8443 | 17.4007 | 25.6678
08:50:30 | 1949 | 14456 | 30 | Umlauf | 63.3756 | 26.4 | 2.5 | -0.027778 | 0 | 59.3468 | 11.8443 | 82.397 | 25.6907
08:50:31 | 1950 | 14463 | 30 | Umlauf | 63.3647 | 26.3 | 2.9 | -1.1667 | 0 | -78.3032 | 11.8443 | -57.4205 | 25.6747
08:50:32 | 1951 | 14469 | 30 | Umlauf | 63.3723 | 22.1 | 3.9 | -0.41667 | 0 | 13.913 | 11.8443 | 29.8116 | 25.683
08:50:33 | 1952 | 14475 | 30 | Umlauf | 63.3683 | 20.6 | 4.6 | 0.027778 | 0 | 78.3354 | 11.8443 | 104.3746 | 25.712
08:50:34 | 1953 | 14481 | 30 | Umlauf | 63.3545 | 20.7 | 4.5 | -0.13889 | 0 | 56.0213 | 11.8443 | 78.5481 | 25.7338
08:50:35 | 1954 | 14486 | 30 | Umlauf | 63.3441 | 20.2 | 3.8 | -0.83333 | 0 | -26.5041 | 11.8443 | -12.6661 | 25.7303
08:50:36 | 1955 | 14491 | 30 | Umlauf | 63.3458 | 17.2 | 3.8 | -0.77778 | 0 | -18.841 | 11.8443 | -6.0452 | 25.7286
08:50:37 | 1956 | 14495 | 30 | Umlauf | 63.3466 | 14.4 | 3.8 | -0.083333 | 0 | 37.7368 | 11.8443 | 57.3855 | 25.7446
08:50:38 | 1957 | 14499 | 30 | Umlauf | 63.339 | 14.1 | 3.5 | -0.33333 | 0 | 12.4991 | 11.8443 | 28.1752 | 25.7524
08:50:39 | 1958 | 14503 | 30 | Umlauf | 63.3353 | 12.9 | 3.6 | -0.27778 | 0 | 16.618 | 11.8443 | 32.9425 | 25.7615
08:50:40 | 1959 | 14506 | 30 | Umlauf | 63.3309 | 11.9 | 3.8 | -0.33333 | 0 | 12.5832 | 11.8443 | 28.2726 | 25.7694
08:50:41 | 1960 | 14509 | 30 | Umlauf | 63.3272 | 10.7 | 4 | -0.16667 | 0 | 23.6514 | 11.8443 | 41.0829 | 25.7808
08:50:42 | 1961 | 14512 | 30 | Umlauf | 63.3218 | 10.1 | 3.9 | -0.13889 | 0 | 23.4674 | 11.8443 | 40.87 | 25.7922
08:50:43 | 1962 | 14514 | 30 | Umlauf | 63.3164 | 9.6 | 3.7 | -0.33333 | 0 | 9.5427 | 11.8443 | 24.7535 | 25.799
08:50:44 | 1963 | 14517 | 30 | Umlauf | 63.3131 | 8.4 | 3.7 | 0 | 0 | 25.772 | 11.8443 | 43.5373 | 25.8111
08:50:45 | 1964 | 14517 | 30 | Umlauf | 63.3073 | 8.4 | 3.7 | -0.52778 | 0 | -1.1881 | 11.8443 | 12.3335 | 25.8145
08:50:46 | 1965 | 14520 | 30 | Umlauf | 63.3057 | 6.5 | 3.9 | -0.055556 | 0 | 18.4401 | 11.8443 | 35.0514 | 25.8243
08:50:47 | 1966 | 14522 | 30 | Umlauf | 63.3011 | 6.3 | 2.8 | 0 | 0 | 15.9773 | 11.8443 | 32.2008 | 25.8332
08:50:48 | 1967 | 14522 | 30 | Umlauf | 63.2968 | 6.3 | 2.8 | -0.19444 | 0 | 8.3477 | 11.8443 | 23.3703 | 25.8397
08:50:49 | 1968 | 14525 | 30 | Umlauf | 63.2937 | 5.6 | 2.2 | 0 | 0 | 12.2207 | 11.8443 | 27.853 | 25.8475
08:50:50 | 1969 | 14525 | 30 | Umlauf | 63.29 | 5.6 | 2.2 | 1.1667 | 0 | 52.9118 | 11.8443 | 74.9491 | 25.8683
08:50:51 | 1970 | 14531 | 30 | Umlauf | 63.2801 | 9.8 | 1.3 | 0 | 0 | 16.2529 | 11.8443 | 32.5199 | 25.8773
08:50:52 | 1971 | 14531 | 30 | Umlauf | 63.2758 | 9.8 | 1.3 | 0 | 0 | 16.2529 | 11.8443 | 32.5199 | 25.8863
08:50:53 | 1972 | 14531 | 30 | Umlauf | 63.2715 | 9.8 | 1.3 | 0 | 0 | 16.2529 | 11.8443 | 32.5199 | 25.8954
08:50:54 | 1973 | 14531 | 30 | Umlauf | 63.2672 | 9.8 | 1.3 | 0 | 0 | 16.2529 | 11.8443 | 32.5199 | 25.9044
08:50:55 | 1974 | 14531 | 30 | Umlauf | 63.2629 | 9.8 | 1.3 | -2.3056 | 0 | -80.3796 | 11.8443 | -59.2145 | 25.888
08:50:56 | 1975 | 14533 | 30 | Umlauf | 63.2707 | 1.5 | 7.9 | 0 | 0 | 8.2816 | 11.8443 | 23.2938 | 25.8944
08:50:57 | 1976 | 14533 | 30 | Umlauf | 63.2676 | 1.5 | 7.9 | 0 | 0 | 8.2816 | 11.8443 | 23.2938 | 25.9009
08:50:58 | 1977 | 14533 | 30 | Umlauf | 63.2646 | 1.5 | 7.9 | 0 | 0 | 8.2816 | 11.8443 | 23.2938 | 25.9074
08:50:59 | 1978 | 14533 | 30 | Umlauf | 63.2615 | 1.5 | 7.9 | 0 | 0 | 8.2816 | 11.8443 | 23.2938 | 25.9138
08:51:00 | 1979 | 14533 | 30 | Umlauf | 63.2584 | 1.5 | 7.9 | 0 | 0 | 8.2816 | 11.8443 | 23.2938 | 25.9203
08:51:01 | 1980 | 14533 | 30 | Umlauf | 63.2553 | 1.5 | 7.9 | 0 | 0 | 8.2816 | 11.8443 | 23.2938 | 25.9268
08:51:02 | 1981 | 14533 | 30 | Umlauf | 63.2522 | 1.5 | 7.9 | 0.027778 | 0 | 8.5411 | 11.8443 | 23.5941 | 25.9333
08:51:03 | 1982 | 14536 | 30 | Umlauf | 63.2491 | 1.6 | 2.1 | 2.0833 | 0 | 24.1539 | 11.8443 | 41.6645 | 25.9449
08:51:04 | 1983 | 14538 | 30 | Umlauf | 63.2436 | 9.1 | 0.6 | 1.0278 | 0 | 69.5801 | 11.8443 | 94.2412 | 25.9711
08:51:05 | 1984 | 14542 | 30 | Umlauf | 63.2311 | 12.8 | 0.6 | 0.63889 | 0 | 66.9651 | 11.8443 | 91.2145 | 25.9964
08:51:06 | 1985 | 14546 | 30 | Umlauf | 63.2191 | 15.1 | 0.7 | 0.083333 | 0 | 27.73 | 11.8443 | 45.8036 | 26.0091
08:51:07 | 1986 | 14550 | 30 | Umlauf | 63.213 | 15.4 | 0.9 | 0.41667 | 0 | 62.0799 | 11.8443 | 85.5603 | 26.0329
08:51:08 | 1987 | 14555 | 30 | Umlauf | 63.2017 | 16.9 | 1.1 | 0.44444 | 0 | 73.1176 | 11.8443 | 98.3355 | 26.0602
08:51:09 | 1988 | 14560 | 30 | Umlauf | 63.1887 | 18.5 | 1.3 | 0.11111 | 0 | 43.9095 | 11.8443 | 64.5299 | 26.0782
08:51:10 | 1989 | 14566 | 30 | Umlauf | 63.1802 | 18.9 | 1.6 | 0.33333 | 0 | 74.3826 | 11.8443 | 99.7996 | 26.1059
08:51:11 | 1990 | 14571 | 30 | Umlauf | 63.167 | 20.1 | 1.8 | 0.63889 | 0 | 119.8116 | 11.8443 | 152.3795 | 26.1482
08:51:12 | 1991 | 14577 | 30 | Umlauf | 63.1468 | 22.4 | 1.7 | -0.22222 | 0 | 12.2717 | 11.8443 | 27.912 | 26.156
08:51:13 | 1992 | 14583 | 30 | Umlauf | 63.1431 | 21.6 | 2 | 0.58333 | 0 | 123.9482 | 11.8443 | 157.1672 | 26.1996
08:51:14 | 1993 | 14590 | 30 | Umlauf | 63.1223 | 23.7 | 1.9 | 0.30556 | 0 | 93.8118 | 11.8443 | 122.2871 | 26.2336
08:51:15 | 1994 | 14597 | 30 | Umlauf | 63.1061 | 24.8 | 1.9 | -0.25 | 0 | 12.4784 | 11.8443 | 28.1513 | 26.2414
08:51:16 | 1995 | 14603 | 30 | Umlauf | 63.1024 | 23.9 | 2.3 | 0 | 0 | 54.7682 | 11.8443 | 77.0977 | 26.2628
08:51:17 | 1996 | 14610 | 30 | Umlauf | 63.0922 | 23.9 | 2.6 | 0.16667 | 0 | 83.7961 | 11.8443 | 110.6949 | 26.2936
08:51:18 | 1997 | 14617 | 30 | Umlauf | 63.0776 | 24.5 | 2.7 | 0.30556 | 0 | 108.6008 | 11.8443 | 139.4041 | 26.3323
08:51:19 | 1998 | 14624 | 30 | Umlauf | 63.0591 | 25.6 | 2.7 | -0.027778 | 0 | 60.4611 | 11.8443 | 83.6868 | 26.3555
08:51:20 | 1999 | 14631 | 30 | Umlauf | 63.0481 | 25.5 | 2.7 | 0.16667 | 0 | 91.0944 | 11.8443 | 119.1419 | 26.3886
08:51:21 | 2000 | 14638 | 30 | Umlauf | 63.0323 | 26.1 | 2.4 | 0.33333 | 0 | 115.7992 | 11.8443 | 147.7355 | 26.4297
08:51:22 | 2001 | 14646 | 30 | Umlauf | 63.0128 | 27.3 | 1.6 | 0.5 | 0 | 136.7698 | 11.8443 | 172.007 | 26.4775
08:51:23 | 2002 | 14654 | 30 | Umlauf | 62.99 | 29.1 | 0.7 | 0.22222 | 0 | 80.2947 | 11.8443 | 106.6423 | 26.5071
08:51:24 | 2003 | 14662 | 30 | Umlauf | 62.9759 | 29.9 | 0.3 | -0.027778 | 0 | 29.0325 | 11.8443 | 47.3111 | 26.5202
08:51:25 | 2004 | 14671 | 30 | Umlauf | 62.9697 | 29.8 | 0.6 | -0.69444 | 0 | -57.8281 | 11.8443 | -39.7301 | 26.5092
08:51:26 | 2005 | 14678 | 30 | Umlauf | 62.9749 | 27.3 | 1.1 | 0.27778 | 0 | 90.9471 | 11.8443 | 118.9715 | 26.5422
08:51:27 | 2006 | 14686 | 30 | Umlauf | 62.9592 | 28.3 | 1.4 | -0.027778 | 0 | 45.5685 | 11.8443 | 66.4499 | 26.5607
08:51:28 | 2007 | 14694 | 30 | Umlauf | 62.9504 | 28.2 | 1.9 | -0.055556 | 0 | 48.8154 | 11.8443 | 70.2079 | 26.5802
08:51:29 | 2008 | 14702 | 30 | Umlauf | 62.9411 | 28 | 2.2 | -0.055556 | 0 | 53.384 | 11.8443 | 75.4957 | 26.6012
08:51:30 | 2009 | 14709 | 30 | Umlauf | 62.9311 | 27.8 | 2.5 | -0.055556 | 0 | 57.8814 | 11.8443 | 80.701 | 26.6236
08:51:31 | 2010 | 14717 | 30 | Umlauf | 62.9204 | 27.6 | 2.9 | -0.16667 | 0 | 44.8311 | 11.8443 | 65.5964 | 26.6418
08:51:32 | 2011 | 14725 | 30 | Umlauf | 62.9118 | 27 | 3.2 | -0.055556 | 0 | 67.2218 | 11.8443 | 91.5117 | 26.6672
08:51:33 | 2012 | 14732 | 30 | Umlauf | 62.8997 | 26.8 | 3.5 | -0.27778 | 0 | 34.3309 | 11.8443 | 53.4434 | 26.6821
08:51:34 | 2013 | 14739 | 30 | Umlauf | 62.8926 | 25.8 | 3.9 | -0.27778 | 0 | 38.9873 | 11.8443 | 58.8328 | 26.6984
08:51:35 | 2014 | 14746 | 30 | Umlauf | 62.8848 | 24.8 | 3.7 | 0.38889 | 0 | 137.418 | 11.8443 | 172.7572 | 26.7464
08:51:36 | 2015 | 14753 | 30 | Umlauf | 62.862 | 26.2 | 3.1 | 0.13889 | 0 | 95.3147 | 11.8443 | 124.0265 | 26.7808
08:51:37 | 2016 | 14761 | 30 | Umlauf | 62.8455 | 26.7 | 2.7 | -0.30556 | 0 | 17.0099 | 11.8443 | 33.396 | 26.7901
08:51:38 | 2017 | 14768 | 30 | Umlauf | 62.8411 | 25.6 | 2.5 | -0.47222 | 0 | -8.6627 | 11.8443 | 3.6824 | 26.7911
08:51:39 | 2018 | 14774 | 30 | Umlauf | 62.8406 | 23.9 | 2.8 | 0.44444 | 0 | 127.9565 | 11.8443 | 161.8065 | 26.8361
08:51:40 | 2019 | 14782 | 30 | Umlauf | 62.8192 | 25.5 | 3 | 0.055556 | 0 | 77.9473 | 11.8443 | 103.9255 | 26.865
08:51:41 | 2020 | 14789 | 30 | Umlauf | 62.8055 | 25.7 | 3.4 | 0.25 | 0 | 115.7514 | 11.8443 | 147.6801 | 26.906
08:51:42 | 2021 | 14796 | 30 | Umlauf | 62.786 | 26.6 | 3.6 | -0.19444 | 0 | 49.4174 | 11.8443 | 70.9047 | 26.9257
08:51:43 | 2022 | 14803 | 30 | Umlauf | 62.7766 | 25.9 | 3.9 | 0.36111 | 0 | 142.2107 | 11.8443 | 178.3043 | 26.9752
08:51:44 | 2023 | 14811 | 30 | Umlauf | 62.753 | 27.2 | 3.4 | 0.055556 | 0 | 89.7686 | 11.8443 | 117.6074 | 27.0079
08:51:45 | 2024 | 14818 | 30 | Umlauf | 62.7374 | 27.4 | 3 | 0.22222 | 0 | 112.4547 | 11.8443 | 143.8645 | 27.0478
08:51:46 | 2025 | 14826 | 30 | Umlauf | 62.7184 | 28.2 | 2.6 | 0.25 | 0 | 114.099 | 11.8443 | 145.7676 | 27.0883
08:51:47 | 2026 | 14834 | 30 | Umlauf | 62.6991 | 29.1 | 2.2 | -0.055556 | 0 | 55.652 | 11.8443 | 78.1207 | 27.11
08:51:48 | 2027 | 14842 | 30 | Umlauf | 62.6888 | 28.9 | 2 | 0.055556 | 0 | 71.8357 | 11.8443 | 96.8518 | 27.1369
08:51:49 | 2028 | 14851 | 30 | Umlauf | 62.676 | 29.1 | 1.8 | 0.38889 | 0 | 129.3521 | 11.8443 | 163.4217 | 27.1823
08:51:50 | 2029 | 14859 | 30 | Umlauf | 62.6544 | 30.5 | 1.5 | -0.11111 | 0 | 35.4454 | 11.8443 | 54.7334 | 27.1975
08:51:51 | 2030 | 14867 | 30 | Umlauf | 62.6471 | 30.1 | 1.4 | -0.19444 | 0 | 17.5175 | 11.8443 | 33.9835 | 27.207
08:51:52 | 2031 | 14876 | 30 | Umlauf | 62.6426 | 29.4 | 1.3 | -0.11111 | 0 | 30.5236 | 11.8443 | 49.0369 | 27.2206
08:51:53 | 2032 | 14884 | 30 | Umlauf | 62.6361 | 29 | 1.1 | -0.055556 | 0 | 36.6636 | 11.8443 | 56.1434 | 27.2362
08:51:54 | 2033 | 14892 | 30 | Umlauf | 62.6287 | 28.8 | 1 | -0.27778 | 0 | -3.3433 | 11.8443 | 9.8391 | 27.2389
08:51:55 | 2034 | 14899 | 30 | Umlauf | 62.6274 | 27.8 | 0.9 | -0.083333 | 0 | 26.8852 | 11.8443 | 44.8258 | 27.2514
08:51:56 | 2035 | 14907 | 30 | Umlauf | 62.6215 | 27.5 | 0.9 | -0.055556 | 0 | 31.3101 | 11.8443 | 49.9472 | 27.2652
08:51:57 | 2036 | 14915 | 30 | Umlauf | 62.6149 | 27.3 | 0.8 | -0.63889 | 0 | -45.0349 | 11.8443 | -28.6767 | 27.2573
08:51:58 | 2037 | 14921 | 30 | Umlauf | 62.6187 | 25 | 0.7 | -0.38889 | 0 | -17.2355 | 11.8443 | -4.6581 | 27.256
08:51:59 | 2038 | 14928 | 30 | Umlauf | 62.6193 | 23.6 | 0.7 | 0.41667 | 0 | 93.0603 | 11.8443 | 121.4173 | 27.2897
08:52:00 | 2039 | 14935 | 30 | Umlauf | 62.6032 | 25.1 | 0.6 | 0.41667 | 0 | 97.6679 | 11.8443 | 126.7502 | 27.3249
08:52:01 | 2040 | 14942 | 30 | Umlauf | 62.5865 | 26.6 | 0.5 | -0.66667 | 0 | -49.9481 | 11.8443 | -32.9217 | 27.3158
08:52:02 | 2041 | 14949 | 30 | Umlauf | 62.5908 | 24.2 | 0.5 | 0.055556 | 0 | 38.2122 | 11.8443 | 57.9357 | 27.3319
08:52:03 | 2042 | 14956 | 30 | Umlauf | 62.5832 | 24.4 | 0.4 | 0.72222 | 0 | 138.4252 | 11.8443 | 173.923 | 27.3802
08:52:04 | 2043 | 14963 | 30 | Umlauf | 62.5601 | 27 | 0.3 | -0.27778 | 0 | -10.4874 | 11.8443 | 1.5704 | 27.3806
08:52:05 | 2044 | 14971 | 30 | Umlauf | 62.5599 | 26 | 0.3 | 0.55556 | 0 | 119.1775 | 11.8443 | 151.6456 | 27.4227
08:52:06 | 2045 | 14978 | 30 | Umlauf | 62.5399 | 28 | 0.3 | 0.63889 | 0 | 143.16 | 11.8443 | 179.4031 | 27.4726
08:52:07 | 2046 | 14987 | 30 | Umlauf | 62.5162 | 30.3 | 0.2 | -0.58333 | 0 | -49.8134 | 11.8443 | -32.8054 | 27.4635
08:52:08 | 2047 | 14995 | 30 | Umlauf | 62.5205 | 28.2 | 0.2 | 0.77778 | 0 | 160 | 11.8443 | 198.8938 | 27.5187
08:52:09 | 2048 | 15003 | 30 | Umlauf | 62.4942 | 31 | 0.2 | -1.1389 | 0 | -120.1521 | 11.8443 | -93.578 | 27.4927
08:52:10 | 2049 | 15011 | 30 | Umlauf | 62.5066 | 26.9 | 0.2 | -0.27778 | 0 | -11.4807 | 11.8443 | 0.4208 | 27.4928
08:52:11 | 2050 | 15018 | 30 | Umlauf | 62.5065 | 25.9 | 0.2 | -0.41667 | 0 | -25.6045 | 11.8443 | -11.8888 | 27.4895
08:52:12 | 2051 | 15025 | 30 | Umlauf | 62.5081 | 24.4 | 0.2 | 0.47222 | 0 | 97.5582 | 11.8443 | 126.6232 | 27.5247
08:52:13 | 2052 | 15032 | 30 | Umlauf | 62.4913 | 26.1 | 0.1 | -0.63889 | 0 | -50.1065 | 11.8443 | -33.0586 | 27.5155
08:52:14 | 2053 | 15039 | 30 | Umlauf | 62.4957 | 23.8 | 0.1 | -0.38889 | 0 | -21.9248 | 11.8443 | -8.7096 | 27.5131
08:52:15 | 2054 | 15045 | 30 | Umlauf | 62.4969 | 22.4 | 0.1 | 0 | 0 | 22.1653 | 11.8443 | 39.3629 | 27.524
08:52:16 | 2055 | 15051 | 30 | Umlauf | 62.4916 | 22.4 | 0.1 | -1.6667 | 0 | -135.8416 | 11.8443 | -107.1337 | 27.4943
08:52:17 | 2056 | 15056 | 30 | Umlauf | 62.5058 | 16.4 | 0.1 | -0.13889 | 0 | 1.685 | 11.8443 | 15.6588 | 27.4986
08:52:18 | 2057 | 15060 | 30 | Umlauf | 62.5037 | 15.9 | 0.1 | 0.33333 | 0 | 48.3732 | 11.8443 | 69.6961 | 27.518
08:52:19 | 2058 | 15065 | 30 | Umlauf | 62.4945 | 17.1 | 0.1 | -1.4722 | 0 | -90.5433 | 11.8443 | -67.996 | 27.4991
08:52:20 | 2059 | 15068 | 30 | Umlauf | 62.5035 | 11.8 | -0.3 | -0.13889 | 0 | -1.1052 | 11.8443 | 12.4294 | 27.5026
08:52:21 | 2060 | 15071 | 30 | Umlauf | 62.5019 | 11.3 | -0.8 | -0.47222 | 0 | -18.3655 | 11.8443 | -5.6344 | 27.501
08:52:22 | 2061 | 15074 | 30 | Umlauf | 62.5026 | 9.6 | -1.4 | 1.1944 | 0 | 72.0651 | 11.8443 | 97.1174 | 27.528
08:52:23 | 2062 | 15078 | 30 | Umlauf | 62.4898 | 13.9 | -1.3 | -0.86111 | 0 | -46.9217 | 11.8443 | -30.3069 | 27.5195
08:52:24 | 2063 | 15081 | 30 | Umlauf | 62.4938 | 10.8 | -2 | 0.083333 | 0 | 2.5423 | 11.8443 | 16.6511 | 27.5242
08:52:25 | 2064 | 15084 | 30 | Umlauf | 62.4916 | 11.1 | -2.3 | 0.027778 | 0 | -2.0549 | 11.8443 | 11.3302 | 27.5273
08:52:26 | 2065 | 15087 | 30 | Umlauf | 62.4901 | 11.2 | -2.7 | -0.5 | 0 | -27.55 | 11.8443 | -13.5698 | 27.5236
08:52:27 | 2066 | 15089 | 30 | Umlauf | 62.4919 | 9.4 | -3.7 | 0 | 0 | -7.8124 | 11.8443 | 4.6665 | 27.5248
08:52:28 | 2067 | 15089 | 30 | Umlauf | 62.4913 | 9.4 | -3.7 | 0.13889 | 0 | -2.5614 | 11.8443 | 10.744 | 27.5278
08:52:29 | 2068 | 15095 | 30 | Umlauf | 62.4898 | 9.9 | -3.9 | 1.4167 | 0 | 73.4538 | 11.8443 | 98.7247 | 27.5553
08:52:30 | 2069 | 15099 | 30 | Umlauf | 62.4768 | 15 | -2.9 | 0.52778 | 0 | 37.2551 | 11.8443 | 56.8279 | 27.571
08:52:31 | 2070 | 15104 | 30 | Umlauf | 62.4693 | 16.9 | -2.8 | 1.1389 | 0 | 107.3883 | 11.8443 | 138.0007 | 27.6094
08:52:32 | 2071 | 15110 | 30 | Umlauf | 62.451 | 21 | -2 | 0.22222 | 0 | 23.7454 | 11.8443 | 41.1917 | 27.6208
08:52:33 | 2072 | 15116 | 30 | Umlauf | 62.4456 | 21.8 | -1.8 | 0.94444 | 0 | 125.3477 | 11.8443 | 158.787 | 27.6649
08:52:34 | 2073 | 15123 | 30 | Umlauf | 62.4246 | 25.2 | -1.4 | 0.80556 | 0 | 129.4125 | 11.8443 | 163.4917 | 27.7103
08:52:35 | 2074 | 15130 | 30 | Umlauf | 62.4029 | 28.1 | -1.1 | 1.0278 | 0 | 160 | 11.8443 | 198.8938 | 27.7656
08:52:36 | 2075 | 15139 | 30 | Umlauf | 62.3766 | 31.8 | -0.9 | 0.33333 | 0 | 80.2641 | 11.8443 | 106.6069 | 27.7952
08:52:37 | 2076 | 15148 | 30 | Umlauf | 62.3625 | 33 | -0.7 | 0.30556 | 0 | 81.7119 | 11.8443 | 108.2826 | 27.8253
08:52:38 | 2077 | 15158 | 30 | Umlauf | 62.3482 | 34.1 | -0.6 | 0.083333 | 0 | 39.4838 | 11.8443 | 59.4075 | 27.8418
08:52:39 | 2078 | 15168 | 30 | Umlauf | 62.3403 | 34.4 | -0.6 | -1.9722 | 0 | -160 | 11.8443 | -128.0066 | 27.8062
08:52:40 | 2079 | 15175 | 30 | Umlauf | 62.3573 | 27.3 | -0.6 | 2.5278 | 0 | 160 | 11.8443 | 198.8938 | 27.8615
08:52:41 | 2080 | 15185 | 30 | Umlauf | 62.331 | 36.4 | -0.4 | 0.44444 | 0 | 128.8541 | 11.8443 | 162.8453 | 27.9067
08:52:42 | 2081 | 15196 | 30 | Umlauf | 62.3094 | 38 | -0.4 | 3.1111 | 0 | 160 | 11.8443 | 198.8938 | 27.962
08:52:43 | 2082 | 15209 | 30 | Umlauf | 62.2831 | 49.2 | -0.2 | -4.25 | 0 | -160 | 11.8443 | -128.0066 | 27.9264
08:52:44 | 2083 | 15219 | 30 | Umlauf | 62.3 | 33.9 | -0.3 | -1.1944 | 0 | -145.0308 | 11.8443 | -115.0732 | 27.8944
08:52:45 | 2084 | 15227 | 30 | Umlauf | 62.3153 | 29.6 | -0.3 | -1.5833 | 0 | -160 | 11.8443 | -128.0066 | 27.8589
08:52:46 | 2085 | 15234 | 30 | Umlauf | 62.3322 | 23.9 | 0.2 | -1.2222 | 0 | -101.206 | 11.8443 | -77.2085 | 27.8374
08:52:47 | 2086 | 15239 | 30 | Umlauf | 62.3424 | 19.5 | 1 | -1.0833 | 0 | -65.9713 | 11.8443 | -46.7658 | 27.8244
08:52:48 | 2087 | 15243 | 30 | Umlauf | 62.3486 | 15.6 | 2 | -0.91667 | 0 | -36.5169 | 11.8443 | -21.3172 | 27.8185
08:52:49 | 2088 | 15247 | 30 | Umlauf | 62.3514 | 12.3 | 3.2 | 0.25 | 0 | 53.3671 | 11.8443 | 75.4762 | 27.8395
08:52:50 | 2089 | 15251 | 30 | Umlauf | 62.3414 | 13.2 | 3.3 | -0.5 | 0 | -2.3138 | 11.8443 | 11.0306 | 27.8425
08:52:51 | 2090 | 15254 | 30 | Umlauf | 62.34 | 11.4 | 4.2 | 0.11111 | 0 | 46.2769 | 11.8443 | 67.2699 | 27.8612
08:52:52 | 2091 | 15257 | 30 | Umlauf | 62.3311 | 11.8 | 4.2 | 0.66667 | 0 | 88.7404 | 11.8443 | 116.4174 | 27.8936
08:52:53 | 2092 | 15261 | 30 | Umlauf | 62.3157 | 14.2 | 3.2 | 0.11111 | 0 | 49.3942 | 11.8443 | 70.8779 | 27.9133
08:52:54 | 2093 | 15265 | 30 | Umlauf | 62.3063 | 14.6 | 2.8 | -0.11111 | 0 | 27.1597 | 11.8443 | 45.1435 | 27.9258
08:52:55 | 2094 | 15269 | 30 | Umlauf | 62.3003 | 14.2 | 2.6 | 0.16667 | 0 | 49.2965 | 11.8443 | 70.7648 | 27.9455
08:52:56 | 2095 | 15273 | 30 | Umlauf | 62.291 | 14.8 | 2.2 | -0.88889 | 0 | -31.8874 | 11.8443 | -17.3173 | 27.9406
08:52:57 | 2096 | 15276 | 30 | Umlauf | 62.2933 | 11.6 | 2.5 | 0.055556 | 0 | 31.4877 | 11.8443 | 50.1528 | 27.9546
08:52:58 | 2097 | 15280 | 30 | Umlauf | 62.2866 | 11.8 | 2.2 | 0.36111 | 0 | 52.4088 | 11.8443 | 74.367 | 27.9752
08:52:59 | 2098 | 15283 | 30 | Umlauf | 62.2768 | 13.1 | 1.7 | 1.1111 | 0 | 115.559 | 11.8443 | 147.4575 | 28.0162
08:53:00 | 2099 | 15288 | 30 | Umlauf | 62.2573 | 17.1 | 1.2 | 0.30556 | 0 | 60.2088 | 11.8443 | 83.3948 | 28.0394
08:53:01 | 2100 | 15293 | 30 | Umlauf | 62.2463 | 18.2 | 1 | 0.5 | 0 | 84.0452 | 11.8443 | 110.9831 | 28.0702
08:53:02 | 2101 | 15299 | 30 | Umlauf | 62.2316 | 20 | 0.8 | 0.91667 | 0 | 142.0317 | 11.8443 | 178.0971 | 28.1197
08:53:03 | 2102 | 15305 | 30 | Umlauf | 62.208 | 23.3 | 0.6 | 0.44444 | 0 | 94.5052 | 11.8443 | 123.0897 | 28.1538
08:53:04 | 2103 | 15312 | 30 | Umlauf | 62.1917 | 24.9 | 0.5 | 0.66667 | 0 | 134.1703 | 11.8443 | 168.9983 | 28.2008
08:53:05 | 2104 | 15320 | 30 | Umlauf | 62.1694 | 27.3 | 0.4 | 0.25 | 0 | 74.9676 | 11.8443 | 100.4767 | 28.2287
08:53:06 | 2105 | 15327 | 30 | Umlauf | 62.1561 | 28.2 | 0.4 | 0.5 | 0 | 121.4796 | 11.8443 | 154.3101 | 28.2716
08:53:07 | 2106 | 15336 | 30 | Umlauf | 62.1357 | 30 | 0.3 | 0.61111 | 0 | 148.5207 | 11.8443 | 185.6076 | 28.3231
08:53:08 | 2107 | 15345 | 30 | Umlauf | 62.1111 | 32.2 | 0.3 | -0.27778 | 0 | -11.9092 | 11.8443 | -0.056073 | 28.3231
08:53:09 | 2108 | 15353 | 30 | Umlauf | 62.1111 | 31.2 | 0.2 | -0.5 | 0 | -40.7316 | 11.8443 | -24.9587 | 28.3162
08:53:10 | 2109 | 15361 | 30 | Umlauf | 62.1144 | 29.4 | 0.2 | -0.083333 | 0 | 16.5608 | 11.8443 | 32.8762 | 28.3253
08:53:11 | 2110 | 15370 | 30 | Umlauf | 62.1101 | 29.1 | 0.5 | 0.22222 | 0 | 76.8663 | 11.8443 | 102.6743 | 28.3538
08:53:12 | 2111 | 15378 | 30 | Umlauf | 62.0965 | 29.9 | 0.8 | 0.027778 | 0 | 48.185 | 11.8443 | 69.4783 | 28.3731
08:53:13 | 2112 | 15386 | 30 | Umlauf | 62.0873 | 30 | 1.1 | 0.027778 | 0 | 53.6638 | 11.8443 | 75.8195 | 28.3942
08:53:14 | 2113 | 15395 | 30 | Umlauf | 62.0773 | 30.1 | 0.9 | 0.27778 | 0 | 97.1813 | 11.8443 | 126.187 | 28.4292
08:53:15 | 2114 | 15403 | 30 | Umlauf | 62.0606 | 31.1 | 0.5 | 0.33333 | 0 | 104.021 | 11.8443 | 134.1033 | 28.4665
08:53:16 | 2115 | 15412 | 30 | Umlauf | 62.0429 | 32.3 | -0.1 | 0.36111 | 0 | 102.4351 | 11.8443 | 132.2677 | 28.5032
08:53:17 | 2116 | 15421 | 30 | Umlauf | 62.0254 | 33.6 | -0.2 | 0.083333 | 0 | 46.7171 | 11.8443 | 67.7793 | 28.5221
08:53:18 | 2117 | 15431 | 30 | Umlauf | 62.0164 | 33.9 | -0.2 | -0.055556 | 0 | 17.8738 | 11.8443 | 34.3959 | 28.5316
08:53:19 | 2118 | 15440 | 30 | Umlauf | 62.0118 | 33.7 | -0.1 | -0.19444 | 0 | -6.0963 | 11.8443 | 6.6528 | 28.5335
08:53:20 | 2119 | 15449 | 30 | Umlauf | 62.011 | 33 | -0.1 | -0.13889 | 0 | 2.0303 | 11.8443 | 16.0585 | 28.5379
08:53:21 | 2120 | 15458 | 30 | Umlauf | 62.0088 | 32.5 | -0.1 | 0.027778 | 0 | 35.6363 | 11.8443 | 54.9543 | 28.5532
08:53:22 | 2121 | 15468 | 30 | Umlauf | 62.0016 | 32.6 | 0 | -0.083333 | 0 | 15.1264 | 11.8443 | 31.216 | 28.5619
08:53:23 | 2122 | 15476 | 30 | Umlauf | 61.9974 | 32.3 | 0.2 | -0.13889 | 0 | 7.5581 | 11.8443 | 22.4564 | 28.5681
08:53:24 | 2123 | 15485 | 30 | Umlauf | 61.9945 | 31.8 | 0.4 | 0.083333 | 0 | 55.1055 | 11.8443 | 77.4881 | 28.5896
08:53:25 | 2124 | 15494 | 30 | Umlauf | 61.9842 | 32.1 | 0.6 | -0.16667 | 0 | 9.4833 | 11.8443 | 24.6846 | 28.5965
08:53:26 | 2125 | 15503 | 30 | Umlauf | 61.981 | 31.5 | 0.8 | -0.19444 | 0 | 7.455 | 11.8443 | 22.3371 | 28.6027
08:53:27 | 2126 | 15512 | 30 | Umlauf | 61.978 | 30.8 | 0.9 | 0.027778 | 0 | 51.6067 | 11.8443 | 73.4386 | 28.6231
08:53:28 | 2127 | 15520 | 30 | Umlauf | 61.9683 | 30.9 | 1 | -0.19444 | 0 | 10.8449 | 11.8443 | 26.2607 | 28.6304
08:53:29 | 2128 | 15528 | 30 | Umlauf | 61.9648 | 30.2 | 1.2 | 0.027778 | 0 | 55.8341 | 11.8443 | 78.3315 | 28.6521
08:53:30 | 2129 | 15537 | 30 | Umlauf | 61.9545 | 30.3 | 1.4 | -0.083333 | 0 | 38.6365 | 11.8443 | 58.4268 | 28.6684
08:53:31 | 2130 | 15545 | 30 | Umlauf | 61.9467 | 30 | 1.5 | 0 | 0 | 55.5403 | 11.8443 | 77.9914 | 28.69
08:53:32 | 2131 | 15554 | 30 | Umlauf | 61.9364 | 30 | 1.6 | 0 | 0 | 57.3067 | 11.8443 | 80.0358 | 28.7123
08:53:33 | 2132 | 15562 | 30 | Umlauf | 61.9258 | 30 | 1.5 | 0.083333 | 0 | 71.1108 | 11.8443 | 96.0129 | 28.7389
08:53:34 | 2133 | 15570 | 30 | Umlauf | 61.9131 | 30.3 | 1.3 | 0.19444 | 0 | 89.273 | 11.8443 | 117.0339 | 28.7714
08:53:35 | 2134 | 15579 | 30 | Umlauf | 61.8976 | 31 | 1.2 | 0.055556 | 0 | 62.8182 | 11.8443 | 86.4149 | 28.7954
08:53:36 | 2135 | 15588 | 30 | Umlauf | 61.8862 | 31.2 | 0.9 | -0.13889 | 0 | 19.9625 | 11.8443 | 36.8134 | 28.8057
08:53:37 | 2136 | 15596 | 30 | Umlauf | 61.8813 | 30.7 | 0.3 | -0.027778 | 0 | 29.9484 | 11.8443 | 48.3711 | 28.8191
08:53:38 | 2137 | 15605 | 30 | Umlauf | 61.8749 | 30.6 | -0.1 | -0.055556 | 0 | 17.3282 | 11.8443 | 33.7644 | 28.8285
08:53:39 | 2138 | 15613 | 30 | Umlauf | 61.8705 | 30.4 | 0.1 | -0.38889 | 0 | -27.3487 | 11.8443 | -13.3958 | 28.8248
08:53:40 | 2139 | 15621 | 30 | Umlauf | 61.8723 | 29 | 0.4 | -0.19444 | 0 | -0.24516 | 11.8443 | 13.4249 | 28.8285
08:53:41 | 2140 | 15629 | 30 | Umlauf | 61.8705 | 28.3 | 0.7 | 0.22222 | 0 | 77.9659 | 11.8443 | 103.9469 | 28.8574
08:53:42 | 2141 | 15637 | 30 | Umlauf | 61.8567 | 29.1 | 0 | 0.055556 | 0 | 38.0877 | 11.8443 | 57.7916 | 28.8734
08:53:43 | 2142 | 15645 | 30 | Umlauf | 61.8491 | 29.3 | -0.8 | -0.83333 | 0 | -88.8837 | 11.8443 | -66.5621 | 28.8549
08:53:44 | 2143 | 15653 | 30 | Umlauf | 61.8579 | 26.3 | -1.8 | 0.083333 | 0 | 10.7021 | 11.8443 | 26.0953 | 28.8622
08:53:45 | 2144 | 15660 | 30 | Umlauf | 61.8544 | 26.6 | -1.8 | -0.11111 | 0 | -13.7874 | 11.8443 | -1.6788 | 28.8617
08:53:46 | 2145 | 15667 | 30 | Umlauf | 61.8547 | 26.2 | -1.6 | -0.41667 | 0 | -43.8187 | 11.8443 | -27.6259 | 28.854
08:53:47 | 2146 | 15674 | 30 | Umlauf | 61.8583 | 24.7 | -1.5 | 0.027778 | 0 | 5.6811 | 11.8443 | 20.284 | 28.8597
08:53:48 | 2147 | 15681 | 30 | Umlauf | 61.8556 | 24.8 | -1.3 | 0.19444 | 0 | 34.3808 | 11.8443 | 53.5013 | 28.8745
08:53:49 | 2148 | 15688 | 30 | Umlauf | 61.8485 | 25.5 | -1.2 | -0.33333 | 0 | -30.2765 | 11.8443 | -15.9254 | 28.8701
08:53:50 | 2149 | 15695 | 30 | Umlauf | 61.8507 | 24.3 | -1.1 | -0.055556 | 0 | -0.86619 | 11.8443 | 12.7061 | 28.8736
08:53:51 | 2150 | 15701 | 30 | Umlauf | 61.849 | 24.1 | -1 | 0.16667 | 0 | 33.4234 | 11.8443 | 52.3931 | 28.8882
08:53:52 | 2151 | 15708 | 30 | Umlauf | 61.842 | 24.7 | -0.9 | 0.16667 | 0 | 35.7783 | 11.8443 | 55.1187 | 28.9035
08:53:53 | 2152 | 15715 | 30 | Umlauf | 61.8348 | 25.3 | -0.7 | 0.22222 | 0 | 48.4536 | 11.8443 | 69.7892 | 28.9229
08:53:54 | 2153 | 15723 | 30 | Umlauf | 61.8255 | 26.1 | -0.6 | -0.36111 | 0 | -27.898 | 11.8443 | -13.8705 | 28.919
08:53:55 | 2154 | 15730 | 30 | Umlauf | 61.8274 | 24.8 | -0.6 | -0.33333 | 0 | -23.8367 | 11.8443 | -10.3615 | 28.9162
08:53:56 | 2155 | 15736 | 30 | Umlauf | 61.8287 | 23.6 | -0.6 | 0.11111 | 0 | 30.0732 | 11.8443 | 48.5156 | 28.9296
08:53:57 | 2156 | 15743 | 30 | Umlauf | 61.8223 | 24 | -0.5 | -0.11111 | 0 | -0.76045 | 11.8443 | 12.8285 | 28.9332
08:53:58 | 2157 | 15749 | 30 | Umlauf | 61.8206 | 23.6 | -0.5 | -0.22222 | 0 | -11.3215 | 11.8443 | 0.60503 | 28.9334
08:53:59 | 2158 | 15756 | 30 | Umlauf | 61.8205 | 22.8 | -0.4 | 0.5 | 0 | 86.8849 | 11.8443 | 114.2699 | 28.9651
08:54:00 | 2159 | 15762 | 30 | Umlauf | 61.8054 | 24.6 | -0.3 | -0.30556 | 0 | -18.1029 | 11.8443 | -5.4075 | 28.9636
08:54:01 | 2160 | 15769 | 30 | Umlauf | 61.8061 | 23.5 | -0.3 | -0.69444 | 0 | -54.1252 | 11.8443 | -36.5308 | 28.9535
08:54:02 | 2161 | 15775 | 30 | Umlauf | 61.811 | 21 | -0.3 | 0.055556 | 0 | 22.9781 | 11.8443 | 40.3036 | 28.9647
08:54:03 | 2162 | 15781 | 30 | Umlauf | 61.8056 | 21.2 | -0.3 | 0.027778 | 0 | 19.5459 | 11.8443 | 36.3312 | 28.9748
08:54:04 | 2163 | 15787 | 30 | Umlauf | 61.8008 | 21.3 | -0.3 | -0.16667 | 0 | -3.9707 | 11.8443 | 9.113 | 28.9773
08:54:05 | 2164 | 15792 | 30 | Umlauf | 61.7996 | 20.7 | -0.2 | 0.97222 | 0 | 142.0257 | 11.8443 | 178.0903 | 29.0268
08:54:06 | 2165 | 15799 | 30 | Umlauf | 61.7761 | 24.2 | -0.2 | -2.2222 | 0 | -160 | 11.8443 | -128.0066 | 28.9912
08:54:07 | 2166 | 15804 | 30 | Umlauf | 61.793 | 16.2 | -0.2 | -0.66667 | 0 | -35.1688 | 11.8443 | -20.1524 | 28.9856
08:54:08 | 2167 | 15807 | 30 | Umlauf | 61.7957 | 13.8 | -0.2 | -0.11111 | 0 | 1.265 | 11.8443 | 15.1727 | 28.9898
08:54:09 | 2168 | 15811 | 30 | Umlauf | 61.7937 | 13.4 | -0.2 | 0.66667 | 0 | 66.1266 | 11.8443 | 90.2441 | 29.0149
08:54:10 | 2169 | 15816 | 30 | Umlauf | 61.7817 | 15.8 | -0.2 | 0.38889 | 0 | 50.7386 | 11.8443 | 72.4339 | 29.035
08:54:11 | 2170 | 15820 | 30 | Umlauf | 61.7721 | 17.2 | -0.1 | 0.13889 | 0 | 29.5407 | 11.8443 | 47.8993 | 29.0483
08:54:12 | 2171 | 15825 | 30 | Umlauf | 61.7658 | 17.7 | 0.6 | 0.38889 | 0 | 65.2874 | 11.8443 | 89.2728 | 29.0731
08:54:13 | 2172 | 15831 | 30 | Umlauf | 61.754 | 19.1 | 1.2 | 0.75 | 0 | 120.2507 | 11.8443 | 152.8877 | 29.1156
08:54:14 | 2173 | 15837 | 30 | Umlauf | 61.7338 | 21.8 | 1.6 | 0.5 | 0 | 108.6654 | 11.8443 | 139.4788 | 29.1543
08:54:15 | 2174 | 15843 | 30 | Umlauf | 61.7153 | 23.6 | 2 | -0.16667 | 0 | 25.3846 | 11.8443 | 43.089 | 29.1663
08:54:16 | 2175 | 15850 | 30 | Umlauf | 61.7096 | 23 | 2 | 0.69444 | 0 | 148.0326 | 11.8443 | 185.0427 | 29.2177
08:54:17 | 2176 | 15857 | 30 | Umlauf | 61.6851 | 25.5 | 1.9 | -0.33333 | 0 | -0.20693 | 11.8443 | 13.4691 | 29.2214
08:54:18 | 2177 | 15863 | 30 | Umlauf | 61.6834 | 24.3 | 2.1 | 0.11111 | 0 | 69.6845 | 11.8443 | 94.362 | 29.2476
08:54:19 | 2178 | 15870 | 30 | Umlauf | 61.6709 | 24.7 | 2.8 | -0.30556 | 0 | 16.9515 | 11.8443 | 33.3284 | 29.2569
08:54:20 | 2179 | 15877 | 30 | Umlauf | 61.6665 | 23.6 | 3.7 | 0.055556 | 0 | 81.6453 | 11.8443 | 108.2055 | 29.287
08:54:21 | 2180 | 15883 | 30 | Umlauf | 61.6522 | 23.8 | 4.3 | 0.25 | 0 | 119.569 | 11.8443 | 152.0987 | 29.3292
08:54:22 | 2181 | 15890 | 30 | Umlauf | 61.632 | 24.7 | 4.4 | 0.11111 | 0 | 104.2751 | 11.8443 | 134.3974 | 29.3665
08:54:23 | 2182 | 15897 | 30 | Umlauf | 61.6143 | 25.1 | 4.6 | -0.11111 | 0 | 74.2175 | 11.8443 | 99.6085 | 29.3942
08:54:24 | 2183 | 15904 | 30 | Umlauf | 61.6011 | 24.7 | 5.1 | 0.55556 | 0 | 160 | 11.8443 | 198.8938 | 29.4495
08:54:25 | 2184 | 15912 | 30 | Umlauf | 61.5748 | 26.7 | 4.9 | 0.19444 | 0 | 134.6669 | 11.8443 | 169.5732 | 29.4966
08:54:26 | 2185 | 15919 | 30 | Umlauf | 61.5524 | 27.4 | 4.7 | -0.055556 | 0 | 92.416 | 11.8443 | 120.6716 | 29.5301
08:54:27 | 2186 | 15927 | 30 | Umlauf | 61.5364 | 27.2 | 4.5 | 0.22222 | 0 | 135.5788 | 11.8443 | 170.6285 | 29.5775
08:54:28 | 2187 | 15934 | 30 | Umlauf | 61.5138 | 28 | 4.5 | 0.27778 | 0 | 149.3702 | 11.8443 | 186.5909 | 29.6293
08:54:29 | 2188 | 15943 | 30 | Umlauf | 61.4891 | 29 | 4.5 | -0.027778 | 0 | 99.6703 | 11.8443 | 129.0678 | 29.6652
08:54:30 | 2189 | 15951 | 30 | Umlauf | 61.4721 | 28.9 | 4.6 | 0.11111 | 0 | 126.0066 | 11.8443 | 159.5497 | 29.7095
08:54:31 | 2190 | 15959 | 30 | Umlauf | 61.451 | 29.3 | 4.6 | 0.19444 | 0 | 143.0216 | 11.8443 | 179.2429 | 29.7593
08:54:32 | 2191 | 15967 | 30 | Umlauf | 61.4273 | 30 | 4.1 | 0.19444 | 0 | 137.7484 | 11.8443 | 173.1396 | 29.8074
08:54:33 | 2192 | 15976 | 30 | Umlauf | 61.4043 | 30.7 | 3.6 | 0.13889 | 0 | 121.4436 | 11.8443 | 154.2684 | 29.8502
08:54:34 | 2193 | 15984 | 30 | Umlauf | 61.3839 | 31.2 | 3.2 | 1.1111 | 0 | 160 | 11.8443 | 198.8938 | 29.9055
08:54:35 | 2194 | 15994 | 30 | Umlauf | 61.3576 | 35.2 | 2.5 | -1.2222 | 0 | -116.8529 | 11.8443 | -90.7275 | 29.8803
08:54:36 | 2195 | 16003 | 30 | Umlauf | 61.3696 | 30.8 | 2.8 | -0.13889 | 0 | 54.0836 | 11.8443 | 76.3054 | 29.9015
08:54:37 | 2196 | 16011 | 30 | Umlauf | 61.3595 | 30.3 | 2.9 | -0.16667 | 0 | 49.6593 | 11.8443 | 71.1846 | 29.9212
08:54:38 | 2197 | 16019 | 30 | Umlauf | 61.3501 | 29.7 | 3.2 | -0.22222 | 0 | 43.5391 | 11.8443 | 64.1011 | 29.939
08:54:39 | 2198 | 16027 | 30 | Umlauf | 61.3416 | 28.9 | 3.6 | -0.38889 | 0 | 19.0358 | 11.8443 | 35.7408 | 29.949
08:54:40 | 2199 | 16035 | 30 | Umlauf | 61.3369 | 27.5 | 3.7 | -0.55556 | 0 | -5.8243 | 11.8443 | 6.9675 | 29.9509
08:54:41 | 2200 | 16042 | 30 | Umlauf | 61.336 | 25.5 | 3.8 | -0.69444 | 0 | -18.8409 | 11.8443 | -6.0451 | 29.9492
08:54:42 | 2201 | 16048 | 30 | Umlauf | 61.3368 | 23 | 4 | -0.55556 | 0 | -2.5688 | 11.8443 | 10.7355 | 29.9522
08:54:43 | 2202 | 16054 | 30 | Umlauf | 61.3354 | 21 | 4.1 | -0.083333 | 0 | 59.192 | 11.8443 | 82.2179 | 29.975
08:54:44 | 2203 | 16060 | 30 | Umlauf | 61.3245 | 20.7 | 3.7 | -0.44444 | 0 | 6.9021 | 11.8443 | 21.6971 | 29.9811
08:54:45 | 2204 | 16065 | 30 | Umlauf | 61.3216 | 19.1 | 3.6 | 0.027778 | 0 | 61.3076 | 11.8443 | 84.6665 | 30.0046
08:54:46 | 2205 | 16071 | 30 | Umlauf | 61.3104 | 19.2 | 3.2 | 0.11111 | 0 | 67.0861 | 11.8443 | 91.3546 | 30.03
08:54:47 | 2206 | 16076 | 30 | Umlauf | 61.2983 | 19.6 | 2.8 | 0.16667 | 0 | 70.6833 | 11.8443 | 95.5181 | 30.0565
08:54:48 | 2207 | 16082 | 30 | Umlauf | 61.2857 | 20.2 | 2.4 | 0.13889 | 0 | 64.6438 | 11.8443 | 88.5278 | 30.0811
08:54:49 | 2208 | 16087 | 30 | Umlauf | 61.274 | 20.7 | 2.1 | 0.36111 | 0 | 91.2786 | 11.8443 | 119.3552 | 30.1142
08:54:50 | 2209 | 16094 | 30 | Umlauf | 61.2582 | 22 | 1.8 | 0.11111 | 0 | 58.9849 | 11.8443 | 81.9782 | 30.137
08:54:51 | 2210 | 16100 | 30 | Umlauf | 61.2474 | 22.4 | 1.6 | -0.16667 | 0 | 18.7036 | 11.8443 | 35.3563 | 30.1468
08:54:52 | 2211 | 16106 | 30 | Umlauf | 61.2427 | 21.8 | 1.4 | -0.19444 | 0 | 11.8098 | 11.8443 | 27.3773 | 30.1544
08:54:53 | 2212 | 16112 | 30 | Umlauf | 61.2391 | 21.1 | 1.3 | -0.30556 | 0 | -2.8885 | 11.8443 | 10.3655 | 30.1573
08:54:54 | 2213 | 16117 | 30 | Umlauf | 61.2377 | 20 | 1.2 | -0.66667 | 0 | -32.6009 | 11.8443 | -17.9338 | 30.1523
08:54:55 | 2214 | 16122 | 30 | Umlauf | 61.2401 | 17.6 | 1.4 | 0.22222 | 0 | 54.936 | 11.8443 | 77.292 | 30.1738
08:54:56 | 2215 | 16127 | 30 | Umlauf | 61.2299 | 18.4 | 1.5 | -0.30556 | 0 | -1.2379 | 11.8443 | 12.2759 | 30.1772
08:54:57 | 2216 | 16132 | 30 | Umlauf | 61.2282 | 17.3 | 1.9 | -0.36111 | 0 | -2.4395 | 11.8443 | 10.8851 | 30.1802
08:54:58 | 2217 | 16137 | 30 | Umlauf | 61.2268 | 16 | 2.5 | 0.027778 | 0 | 40.8448 | 11.8443 | 60.9827 | 30.1972
08:54:59 | 2218 | 16141 | 30 | Umlauf | 61.2187 | 16.1 | 3 | 1.9444 | 0 | 160 | 11.8443 | 198.8938 | 30.2524
08:55:00 | 2219 | 16147 | 30 | Umlauf | 61.1924 | 23.1 | 2.7 | -1.1111 | 0 | -65.5894 | 11.8443 | -46.4358 | 30.2395
08:55:01 | 2220 | 16153 | 30 | Umlauf | 61.1986 | 19.1 | 3.9 | 0.38889 | 0 | 107.6319 | 11.8443 | 138.2826 | 30.2779
08:55:02 | 2221 | 16158 | 30 | Umlauf | 61.1803 | 20.5 | 3.3 | 0.11111 | 0 | 72.9325 | 11.8443 | 98.1212 | 30.3052
08:55:03 | 2222 | 16164 | 30 | Umlauf | 61.1673 | 20.9 | 2.9 | 0.33333 | 0 | 98.3986 | 11.8443 | 127.5959 | 30.3406
08:55:04 | 2223 | 16170 | 30 | Umlauf | 61.1504 | 22.1 | 2.5 | 0.22222 | 0 | 83.6608 | 11.8443 | 110.5382 | 30.3713
08:55:05 | 2224 | 16177 | 30 | Umlauf | 61.1358 | 22.9 | 2.1 | 0.055556 | 0 | 57.6047 | 11.8443 | 80.3807 | 30.3937
08:55:06 | 2225 | 16183 | 30 | Umlauf | 61.1252 | 23.1 | 1.9 | 0.083333 | 0 | 59.4046 | 11.8443 | 82.464 | 30.4166
08:55:07 | 2226 | 16190 | 30 | Umlauf | 61.1142 | 23.4 | 1.7 | -0.22222 | 0 | 12.9197 | 11.8443 | 28.662 | 30.4245
08:55:08 | 2227 | 16196 | 30 | Umlauf | 61.1105 | 22.6 | 1.5 | -0.94444 | 0 | -59.3591 | 11.8443 | -41.0528 | 30.4131
08:55:09 | 2228 | 16201 | 30 | Umlauf | 61.1159 | 19.2 | 1.7 | 0.30556 | 0 | 73.3925 | 11.8443 | 98.6536 | 30.4405
08:55:10 | 2229 | 16207 | 30 | Umlauf | 61.1028 | 20.3 | 2 | -0.19444 | 0 | 18.0483 | 11.8443 | 34.5979 | 30.4502
08:55:11 | 2230 | 16212 | 30 | Umlauf | 61.0983 | 19.6 | 2.6 | 0.88889 | 0 | 156.5413 | 11.8443 | 194.8907 | 30.5043
08:55:12 | 2231 | 16219 | 30 | Umlauf | 61.0725 | 22.8 | 2.7 | -0.38889 | 0 | 2.2805 | 11.8443 | 16.3481 | 30.5088
08:55:13 | 2232 | 16225 | 30 | Umlauf | 61.0703 | 21.4 | 3.3 | 0.30556 | 0 | 102.1261 | 11.8443 | 131.9102 | 30.5455
08:55:14 | 2233 | 16231 | 30 | Umlauf | 61.0529 | 22.5 | 3.1 | 0.86111 | 0 | 160 | 11.8443 | 198.8938 | 30.6007
08:55:15 | 2234 | 16238 | 30 | Umlauf | 61.0266 | 25.6 | 2.7 | 0.30556 | 0 | 113.6086 | 11.8443 | 145.2001 | 30.6411
08:55:16 | 2235 | 16245 | 30 | Umlauf | 61.0074 | 26.7 | 2.5 | -0.41667 | 0 | -2.9763 | 11.8443 | 10.2639 | 30.6439
08:55:17 | 2236 | 16252 | 30 | Umlauf | 61.006 | 25.2 | 2.4 | 0 | 0 | 59.3804 | 11.8443 | 82.4359 | 30.6668
08:55:18 | 2237 | 16259 | 30 | Umlauf | 60.9951 | 25.2 | 2.1 | -0.36111 | 0 | -1.1272 | 11.8443 | 12.404 | 30.6702
08:55:19 | 2238 | 16266 | 30 | Umlauf | 60.9935 | 23.9 | 2 | -0.52778 | 0 | -18.0906 | 11.8443 | -5.3968 | 30.6687
08:55:20 | 2239 | 16272 | 30 | Umlauf | 60.9942 | 22 | 2 | -0.61111 | 0 | -24.1419 | 11.8443 | -10.6252 | 30.6658
08:55:21 | 2240 | 16278 | 30 | Umlauf | 60.9956 | 19.8 | 2.6 | -0.72222 | 0 | -26.1713 | 11.8443 | -12.3786 | 30.6624
08:55:22 | 2241 | 16282 | 30 | Umlauf | 60.9972 | 17.2 | 3.6 | -0.72222 | 0 | -16.3031 | 11.8443 | -3.8525 | 30.6613
08:55:23 | 2242 | 16286 | 30 | Umlauf | 60.9977 | 14.6 | 4.8 | -0.11111 | 0 | 44.3152 | 11.8443 | 64.9993 | 30.6793
08:55:24 | 2243 | 16290 | 30 | Umlauf | 60.9891 | 14.2 | 5.6 | 0.083333 | 0 | 66.943 | 11.8443 | 91.189 | 30.7047
08:55:25 | 2244 | 16294 | 30 | Umlauf | 60.9771 | 14.5 | 5.8 | 0.66667 | 0 | 122.7482 | 11.8443 | 155.7783 | 30.7479
08:55:26 | 2245 | 16299 | 30 | Umlauf | 60.9565 | 16.9 | 4.7 | -2.1944 | 0 | -109.0493 | 11.8443 | -83.9851 | 30.7246
08:55:27 | 2246 | 16302 | 30 | Umlauf | 60.9676 | 9 | 7.9 | -0.38889 | 0 | 27.9569 | 11.8443 | 46.0661 | 30.7374
08:55:28 | 2247 | 16304 | 30 | Umlauf | 60.9615 | 7.6 | 8.4 | 1.0278 | 0 | 92.8627 | 11.8443 | 121.1886 | 30.7711
08:55:29 | 2248 | 16307 | 30 | Umlauf | 60.9454 | 11.3 | 5 | 0.47222 | 0 | 76.5886 | 11.8443 | 102.3528 | 30.7995
08:55:30 | 2249 | 16311 | 30 | Umlauf | 60.9319 | 13 | 3.9 | 2.2222 | 0 | 160 | 11.8443 | 198.8938 | 30.8548
08:55:31 | 2250 | 16316 | 30 | Umlauf | 60.9056 | 21 | 2.2 | 5.8611 | 0 | 160 | 11.8443 | 198.8938 | 30.91
08:55:32 | 2251 | 16328 | 30 | Umlauf | 60.8793 | 42.1 | 1 | -6.6111 | 0 | -160 | 11.8443 | -128.0066 | 30.8744
08:55:33 | 2252 | 16333 | 30 | Umlauf | 60.8962 | 18.3 | 2.3 | 0.11111 | 0 | 54.1955 | 11.8443 | 76.4349 | 30.8957
08:55:34 | 2253 | 16338 | 30 | Umlauf | 60.8861 | 18.7 | 2.6 | -0.27778 | 0 | 13.4139 | 11.8443 | 29.2339 | 30.9038
08:55:35 | 2254 | 16343 | 30 | Umlauf | 60.8822 | 17.7 | 3.2 | 0.47222 | 0 | 101.5622 | 11.8443 | 131.2575 | 30.9403
08:55:36 | 2255 | 16349 | 30 | Umlauf | 60.8649 | 19.4 | 3.2 | 0.16667 | 0 | 74.5115 | 11.8443 | 99.9488 | 30.968
08:55:37 | 2256 | 16354 | 30 | Umlauf | 60.8517 | 20 | 3.4 | 1.0556 | 0 | 160 | 11.8443 | 198.8938 | 31.0233
08:55:38 | 2257 | 16361 | 30 | Umlauf | 60.8253 | 23.8 | 3 | -0.16667 | 0 | 39.6241 | 11.8443 | 59.5699 | 31.0398
08:55:39 | 2258 | 16367 | 30 | Umlauf | 60.8175 | 23.2 | 3.3 | -0.30556 | 0 | 22.5878 | 11.8443 | 39.8519 | 31.0509
08:55:40 | 2259 | 16373 | 30 | Umlauf | 60.8122 | 22.1 | 3.1 | 0.44444 | 0 | 122.0479 | 11.8443 | 154.9678 | 31.0939
08:55:41 | 2260 | 16380 | 30 | Umlauf | 60.7917 | 23.7 | 2.7 | 0.44444 | 0 | 125.4706 | 11.8443 | 158.9292 | 31.1381
08:55:42 | 2261 | 16387 | 30 | Umlauf | 60.7707 | 25.3 | 2.6 | -0.38889 | 0 | 1.3264 | 11.8443 | 15.2438 | 31.1423
08:55:43 | 2262 | 16394 | 30 | Umlauf | 60.7687 | 23.9 | 3.1 | -0.55556 | 0 | -10.7722 | 11.8443 | 1.2408 | 31.1427
08:55:44 | 2263 | 16400 | 30 | Umlauf | 60.7685 | 21.9 | 4 | -1.2222 | 0 | -61.2327 | 11.8443 | -42.6716 | 31.1308
08:55:45 | 2264 | 16405 | 30 | Umlauf | 60.7741 | 17.5 | 5.6 | -0.30556 | 0 | 40.2847 | 11.8443 | 60.3345 | 31.1476
08:55:46 | 2265 | 16409 | 30 | Umlauf | 60.7662 | 16.4 | 5.8 | -1.0278 | 0 | -22.0551 | 11.8443 | -8.8222 | 31.1451
08:55:47 | 2266 | 16413 | 30 | Umlauf | 60.7673 | 12.7 | 7 | -0.16667 | 0 | 50.4521 | 11.8443 | 72.1023 | 31.1651
08:55:48 | 2267 | 16416 | 30 | Umlauf | 60.7578 | 12.1 | 6.6 | 0.16667 | 0 | 70.3433 | 11.8443 | 95.1245 | 31.1916
08:55:49 | 2268 | 16420 | 30 | Umlauf | 60.7452 | 12.7 | 5.6 | -0.11111 | 0 | 44.4435 | 11.8443 | 65.1478 | 31.2097
08:55:50 | 2269 | 16423 | 30 | Umlauf | 60.7366 | 12.3 | 5.2 | 0.27778 | 0 | 69.9402 | 11.8443 | 94.6579 | 31.236
08:55:51 | 2270 | 16427 | 30 | Umlauf | 60.7241 | 13.3 | 4.3 | -0.55556 | 0 | -0.25479 | 11.8443 | 13.4137 | 31.2397
08:55:52 | 2271 | 16430 | 30 | Umlauf | 60.7223 | 11.3 | 4.7 | 2.5833 | 0 | 160 | 11.8443 | 198.8938 | 31.2949
08:55:53 | 2272 | 16436 | 30 | Umlauf | 60.696 | 20.6 | 2.5 | -1.75 | 0 | -113.1263 | 11.8443 | -87.5077 | 31.2706
08:55:54 | 2273 | 16440 | 30 | Umlauf | 60.7076 | 14.3 | 3.5 | -0.27778 | 0 | 17.632 | 11.8443 | 34.116 | 31.2801
08:55:55 | 2274 | 16443 | 30 | Umlauf | 60.703 | 13.3 | 3.2 | 0 | 0 | 37.0289 | 11.8443 | 56.5662 | 31.2958
08:55:56 | 2275 | 16447 | 30 | Umlauf | 60.6956 | 13.3 | 2.5 | -0.27778 | 0 | 8.5431 | 11.8443 | 23.5965 | 31.3024
08:55:57 | 2276 | 16450 | 30 | Umlauf | 60.6924 | 12.3 | 2.1 | 1.1667 | 0 | 115.6308 | 11.8443 | 147.5406 | 31.3434
08:55:58 | 2277 | 16455 | 30 | Umlauf | 60.6729 | 16.5 | 1.4 | 0.38889 | 0 | 68.5723 | 11.8443 | 93.0747 | 31.3692
08:55:59 | 2278 | 16460 | 30 | Umlauf | 60.6606 | 17.9 | 1.4 | 0.5 | 0 | 86.8584 | 11.8443 | 114.2391 | 31.4009
08:56:00 | 2279 | 16465 | 30 | Umlauf | 60.6455 | 19.7 | 1.4 | 0.27778 | 0 | 68.4515 | 11.8443 | 92.9349 | 31.4268
08:56:01 | 2280 | 16471 | 30 | Umlauf | 60.6332 | 20.7 | 1.3 | 0.11111 | 0 | 49.298 | 11.8443 | 70.7665 | 31.4464
08:56:02 | 2281 | 16477 | 30 | Umlauf | 60.6238 | 21.1 | 1.1 | 0.41667 | 0 | 87.9531 | 11.8443 | 115.5062 | 31.4785
08:56:03 | 2282 | 16483 | 30 | Umlauf | 60.6086 | 22.6 | 0.6 | 0.27778 | 0 | 68.1385 | 11.8443 | 92.5727 | 31.5042
08:56:04 | 2283 | 16490 | 30 | Umlauf | 60.5963 | 23.6 | 0.4 | 0.25 | 0 | 64.3919 | 11.8443 | 88.2363 | 31.5287
08:56:05 | 2284 | 16497 | 30 | Umlauf | 60.5847 | 24.5 | 0.3 | 0.27778 | 0 | 69.742 | 11.8443 | 94.4285 | 31.555
08:56:06 | 2285 | 16504 | 30 | Umlauf | 60.5722 | 25.5 | 0.5 | -0.22222 | 0 | -2.3879 | 11.8443 | 10.9449 | 31.558
08:56:07 | 2286 | 16511 | 30 | Umlauf | 60.5707 | 24.7 | 0.6 | 0.25 | 0 | 70.4259 | 11.8443 | 95.2201 | 31.5844
08:56:08 | 2287 | 16518 | 30 | Umlauf | 60.5581 | 25.6 | 0.4 | -0.22222 | 0 | -3.3632 | 11.8443 | 9.816 | 31.5872
08:56:09 | 2288 | 16525 | 30 | Umlauf | 60.5568 | 24.8 | 0.1 | -0.083333 | 0 | 11.9309 | 11.8443 | 27.5176 | 31.5948
08:56:10 | 2289 | 16531 | 30 | Umlauf | 60.5532 | 24.5 | 0.1 | -0.22222 | 0 | -6.0964 | 11.8443 | 6.6526 | 31.5967
08:56:11 | 2290 | 16538 | 30 | Umlauf | 60.5523 | 23.7 | 0.3 | 0 | 0 | 26.3768 | 11.8443 | 44.2374 | 31.6089
08:56:12 | 2291 | 16544 | 30 | Umlauf | 60.5464 | 23.7 | 0.5 | 0.055556 | 0 | 37.3697 | 11.8443 | 56.9606 | 31.6248
08:56:13 | 2292 | 16551 | 30 | Umlauf | 60.5389 | 23.9 | 0.5 | 0.13889 | 0 | 50.1108 | 11.8443 | 71.7073 | 31.6447
08:56:14 | 2293 | 16558 | 30 | Umlauf | 60.5294 | 24.4 | 0.3 | -0.41667 | 0 | -23.3044 | 11.8443 | -9.9016 | 31.6419
08:56:15 | 2294 | 16564 | 30 | Umlauf | 60.5307 | 22.9 | -0.1 | -0.44444 | 0 | -28.0132 | 11.8443 | -13.9699 | 31.6381
08:56:16 | 2295 | 16570 | 30 | Umlauf | 60.5326 | 21.3 | 0 | 0.25 | 0 | 52.8916 | 11.8443 | 74.9257 | 31.6589
08:56:17 | 2296 | 16576 | 30 | Umlauf | 60.5227 | 22.2 | 0.5 | 0.13889 | 0 | 46.3839 | 11.8443 | 67.3937 | 31.6776
08:56:18 | 2297 | 16583 | 30 | Umlauf | 60.5138 | 22.7 | 1.1 | -0.30556 | 0 | -4.7381 | 11.8443 | 8.2247 | 31.6799
08:56:19 | 2298 | 16589 | 30 | Umlauf | 60.5127 | 21.6 | 1.6 | 0.19444 | 0 | 66.5447 | 11.8443 | 90.7279 | 31.7051
08:56:20 | 2299 | 16595 | 30 | Umlauf | 60.5007 | 22.3 | 2 | 0.027778 | 0 | 50.8683 | 11.8443 | 72.584 | 31.7252
08:56:21 | 2300 | 16601 | 30 | Umlauf | 60.4911 | 22.4 | 2.4 | 0.19444 | 0 | 79.631 | 11.8443 | 105.8741 | 31.7547
08:56:22 | 2301 | 16607 | 30 | Umlauf | 60.4771 | 23.1 | 2.3 | 0.19444 | 0 | 80.8289 | 11.8443 | 107.2606 | 31.7844
08:56:23 | 2302 | 16614 | 30 | Umlauf | 60.4629 | 23.8 | 1.6 | 0.055556 | 0 | 52.9567 | 11.8443 | 75.0011 | 31.8053
08:56:24 | 2303 | 16621 | 30 | Umlauf | 60.453 | 24 | 1 | 0.25 | 0 | 74.0083 | 11.8443 | 99.3663 | 31.8329
08:56:25 | 2304 | 16628 | 30 | Umlauf | 60.4398 | 24.9 | 0.7 | -0.083333 | 0 | 20.7918 | 11.8443 | 37.7732 | 31.8434
08:56:26 | 2305 | 16634 | 30 | Umlauf | 60.4348 | 24.6 | 0.8 | -0.16667 | 0 | 9.1883 | 11.8443 | 24.3433 | 31.8501
08:56:27 | 2306 | 16641 | 30 | Umlauf | 60.4316 | 24 | 0.8 | -0.19444 | 0 | 4.7467 | 11.8443 | 19.2025 | 31.8555
08:56:28 | 2307 | 16648 | 30 | Umlauf | 60.4291 | 23.3 | 0.5 | -0.027778 | 0 | 24.6049 | 11.8443 | 42.1865 | 31.8672
08:56:29 | 2308 | 16654 | 30 | Umlauf | 60.4235 | 23.2 | 0.1 | -0.027778 | 0 | 19.0222 | 11.8443 | 35.7251 | 31.8771
08:56:30 | 2309 | 16660 | 30 | Umlauf | 60.4188 | 23.1 | -0.2 | -0.22222 | 0 | -8.4775 | 11.8443 | 3.8967 | 31.8782
08:56:31 | 2310 | 16667 | 30 | Umlauf | 60.4182 | 22.3 | -0.4 | 0.33333 | 0 | 61.7843 | 11.8443 | 85.2183 | 31.9019
08:56:32 | 2311 | 16673 | 30 | Umlauf | 60.407 | 23.5 | -0.5 | -0.11111 | 0 | -0.77828 | 11.8443 | 12.8078 | 31.9054
08:56:33 | 2312 | 16680 | 30 | Umlauf | 60.4053 | 23.1 | -0.8 | -0.083333 | 0 | -0.84689 | 11.8443 | 12.7284 | 31.909
08:56:34 | 2313 | 16686 | 30 | Umlauf | 60.4036 | 22.8 | -1.2 | 0.66667 | 0 | 99.8058 | 11.8443 | 129.2246 | 31.9449
08:56:35 | 2314 | 16693 | 30 | Umlauf | 60.3865 | 25.2 | -1.3 | 0.027778 | 0 | 8.8239 | 11.8443 | 23.9215 | 31.9515
08:56:36 | 2315 | 16700 | 30 | Umlauf | 60.3833 | 25.3 | -1.2 | 0.41667 | 0 | 71.6402 | 11.8443 | 96.6255 | 31.9783
08:56:37 | 2316 | 16707 | 30 | Umlauf | 60.3705 | 26.8 | -0.9 | 0.083333 | 0 | 25.1812 | 11.8443 | 42.8536 | 31.9902
08:56:38 | 2317 | 16715 | 30 | Umlauf | 60.3649 | 27.1 | -1 | 0.25 | 0 | 52.0382 | 11.8443 | 73.9381 | 32.0108
08:56:39 | 2318 | 16723 | 30 | Umlauf | 60.3551 | 28 | -1.7 | 0.38889 | 0 | 66.5705 | 11.8443 | 90.7579 | 32.036
08:56:40 | 2319 | 16731 | 30 | Umlauf | 60.3431 | 29.4 | -2.4 | 1.3611 | 0 | 160 | 11.8443 | 198.8938 | 32.0912
08:56:41 | 2320 | 16740 | 30 | Umlauf | 60.3168 | 34.3 | -2.6 | -0.72222 | 0 | -111.5496 | 11.8443 | -86.1454 | 32.0673
08:56:42 | 2321 | 16749 | 30 | Umlauf | 60.3282 | 31.7 | -3.7 | -0.055556 | 0 | -31.6764 | 11.8443 | -17.135 | 32.0626
08:56:43 | 2322 | 16758 | 30 | Umlauf | 60.3304 | 31.5 | -4.4 | 0.055556 | 0 | -25.7971 | 11.8443 | -12.0552 | 32.0592
08:56:44 | 2323 | 16767 | 30 | Umlauf | 60.332 | 31.7 | -4.4 | -0.25 | 0 | -64.8944 | 11.8443 | -45.8353 | 32.0465
08:56:45 | 2324 | 16775 | 30 | Umlauf | 60.3381 | 30.8 | -4.2 | -0.055556 | 0 | -36.7304 | 11.8443 | -21.5017 | 32.0405
08:56:46 | 2325 | 16784 | 30 | Umlauf | 60.3409 | 30.6 | -3.4 | 0.30556 | 0 | 26.6772 | 11.8443 | 44.585 | 32.0529
08:56:47 | 2326 | 16793 | 30 | Umlauf | 60.3351 | 31.7 | -1.8 | -0.027778 | 0 | -5.2373 | 11.8443 | 7.6469 | 32.055
08:56:48 | 2327 | 16801 | 30 | Umlauf | 60.334 | 31.6 | -0.4 | -0.30556 | 0 | -23.7064 | 11.8443 | -10.2489 | 32.0522
08:56:49 | 2328 | 16810 | 30 | Umlauf | 60.3354 | 30.5 | -0.1 | -0.5 | 0 | -43.3784 | 11.8443 | -27.2455 | 32.0446
08:56:50 | 2329 | 16818 | 30 | Umlauf | 60.339 | 28.7 | -0.1 | -0.33333 | 0 | -21.7642 | 11.8443 | -8.5709 | 32.0422
08:56:51 | 2330 | 16825 | 30 | Umlauf | 60.3401 | 27.5 | -0.1 | -0.25 | 0 | -11.749 | 11.8443 | 0.11026 | 32.0422
08:56:52 | 2331 | 16833 | 30 | Umlauf | 60.3401 | 26.6 | -0.1 | 0.083333 | 0 | 37.5043 | 11.8443 | 57.1164 | 32.0581
08:56:53 | 2332 | 16840 | 30 | Umlauf | 60.3326 | 26.9 | -0.1 | -0.61111 | 0 | -50.6151 | 11.8443 | -33.498 | 32.0488
08:56:54 | 2333 | 16847 | 30 | Umlauf | 60.337 | 24.7 | -0.1 | 2.4444 | 0 | 160 | 11.8443 | 198.8938 | 32.1041
08:56:55 | 2334 | 16856 | 30 | Umlauf | 60.3107 | 33.5 | 0 | -1.9444 | 0 | -160 | 11.8443 | -128.0066 | 32.0685
08:56:56 | 2335 | 16864 | 30 | Umlauf | 60.3276 | 26.5 | 0 | 0.055556 | 0 | 34.3268 | 11.8443 | 53.4387 | 32.0833
08:56:57 | 2336 | 16871 | 30 | Umlauf | 60.3205 | 26.7 | 0.2 | -0.22222 | 0 | -5.4466 | 11.8443 | 7.4047 | 32.0854
08:56:58 | 2337 | 16878 | 30 | Umlauf | 60.3196 | 25.9 | 0.8 | -0.16667 | 0 | 9.8327 | 11.8443 | 25.0891 | 32.0924
08:56:59 | 2338 | 16885 | 30 | Umlauf | 60.3163 | 25.3 | 1.5 | -0.44444 | 0 | -15.3747 | 11.8443 | -3.0503 | 32.0915
08:57:00 | 2339 | 16892 | 30 | Umlauf | 60.3167 | 23.7 | 2 | 0.77778 | 0 | 160 | 11.8443 | 198.8938 | 32.1468
08:57:01 | 2340 | 16899 | 30 | Umlauf | 60.2903 | 26.5 | 2 | -0.47222 | 0 | -13.9278 | 11.8443 | -1.8002 | 32.1463
08:57:02 | 2341 | 16906 | 30 | Umlauf | 60.2906 | 24.8 | 2.3 | 0.41667 | 0 | 121.2904 | 11.8443 | 154.0911 | 32.1891
08:57:03 | 2342 | 16914 | 30 | Umlauf | 60.2702 | 26.3 | 2.4 | -0.30556 | 0 | 12.0609 | 11.8443 | 27.668 | 32.1968
08:57:04 | 2343 | 16921 | 30 | Umlauf | 60.2665 | 25.2 | 3 | 0.36111 | 0 | 124.9518 | 11.8443 | 158.3288 | 32.2407
08:57:05 | 2344 | 16928 | 30 | Umlauf | 60.2456 | 26.5 | 3.4 | -0.97222 | 0 | -53.126 | 11.8443 | -35.6674 | 32.2308
08:57:06 | 2345 | 16934 | 30 | Umlauf | 60.2503 | 23 | 3.9 | 0.38889 | 0 | 129.9619 | 11.8443 | 164.1275 | 32.2764
08:57:07 | 2346 | 16941 | 30 | Umlauf | 60.2286 | 24.4 | 3.5 | -2.25 | 0 | -160 | 11.8443 | -128.0066 | 32.2409
08:57:08 | 2347 | 16946 | 30 | Umlauf | 60.2455 | 16.3 | 5 | 2.7222 | 0 | 160 | 11.8443 | 198.8938 | 32.2961
08:57:09 | 2348 | 16953 | 30 | Umlauf | 60.2192 | 26.1 | 3.1 | -0.94444 | 0 | -52.4141 | 11.8443 | -35.0523 | 32.2864
08:57:10 | 2349 | 16959 | 30 | Umlauf | 60.2239 | 22.7 | 3.4 | 1.4444 | 0 | 160 | 11.8443 | 198.8938 | 32.3416
08:57:11 | 2350 | 16967 | 30 | Umlauf | 60.1976 | 27.9 | 2.9 | -1.4722 | 0 | -117.2086 | 11.8443 | -91.0348 | 32.3163
08:57:12 | 2351 | 16973 | 30 | Umlauf | 60.2096 | 22.6 | 4.1 | -0.61111 | 0 | -6.7416 | 11.8443 | 5.9058 | 32.318
08:57:13 | 2352 | 16979 | 30 | Umlauf | 60.2088 | 20.4 | 4.8 | 0.027778 | 0 | 79.9533 | 11.8443 | 106.2472 | 32.3475
08:57:14 | 2353 | 16985 | 30 | Umlauf | 60.1948 | 20.5 | 5 | -0.27778 | 0 | 43.7453 | 11.8443 | 64.3397 | 32.3654
08:57:15 | 2354 | 16990 | 30 | Umlauf | 60.1863 | 19.5 | 5.3 | 0.19444 | 0 | 102.3203 | 11.8443 | 132.1349 | 32.4021
08:57:16 | 2355 | 16996 | 30 | Umlauf | 60.1688 | 20.2 | 4.6 | -0.19444 | 0 | 48.8257 | 11.8443 | 70.2199 | 32.4216
08:57:17 | 2356 | 17001 | 30 | Umlauf | 60.1595 | 19.5 | 4.3 | 0.083333 | 0 | 77.3853 | 11.8443 | 103.2749 | 32.4503
08:57:18 | 2357 | 17007 | 30 | Umlauf | 60.1458 | 19.8 | 3.8 | 0.055556 | 0 | 69.3574 | 11.8443 | 93.9834 | 32.4764
08:57:19 | 2358 | 17012 | 30 | Umlauf | 60.1334 | 20 | 3.3 | -0.38889 | 0 | 8.8336 | 11.8443 | 23.9327 | 32.483
08:57:20 | 2359 | 17017 | 30 | Umlauf | 60.1302 | 18.6 | 3.2 | -1.6944 | 0 | -93.1297 | 11.8443 | -70.2306 | 32.4635
08:57:21 | 2360 | 17021 | 30 | Umlauf | 60.1395 | 12.5 | 4.2 | -0.97222 | 0 | -21.677 | 11.8443 | -8.4955 | 32.4611
08:57:22 | 2361 | 17023 | 30 | Umlauf | 60.1406 | 9 | 5.2 | 0.41667 | 0 | 58.9019 | 11.8443 | 81.8822 | 32.4839
08:57:23 | 2362 | 17026 | 30 | Umlauf | 60.1298 | 10.5 | 4 | 0.77778 | 0 | 84.9684 | 11.8443 | 112.0517 | 32.515
08:57:24 | 2363 | 17030 | 30 | Umlauf | 60.115 | 13.3 | 2.8 | -0.58333 | 0 | -9.3123 | 11.8443 | 2.9305 | 32.5158
08:57:25 | 2364 | 17033 | 30 | Umlauf | 60.1146 | 11.2 | 3 | 0.083333 | 0 | 35.6242 | 11.8443 | 54.9404 | 32.5311
08:57:26 | 2365 | 17036 | 30 | Umlauf | 60.1073 | 11.5 | 2.6 | 0.66667 | 0 | 75.661 | 11.8443 | 101.2792 | 32.5592
08:57:27 | 2366 | 17040 | 30 | Umlauf | 60.0939 | 13.9 | 1.9 | 1.0556 | 0 | 119.4711 | 11.8443 | 151.9854 | 32.6014
08:57:28 | 2367 | 17045 | 30 | Umlauf | 60.0738 | 17.7 | 1.3 | 0.75 | 0 | 112.3937 | 11.8443 | 143.7939 | 32.6414
08:57:29 | 2368 | 17051 | 30 | Umlauf | 60.0548 | 20.4 | 1 | 0.41667 | 0 | 83.7783 | 11.8443 | 110.6743 | 32.6721
08:57:30 | 2369 | 17057 | 30 | Umlauf | 60.0402 | 21.9 | 1.1 | 0.66667 | 0 | 125.4577 | 11.8443 | 158.9143 | 32.7163
08:57:31 | 2370 | 17063 | 30 | Umlauf | 60.0192 | 24.3 | 1.5 | 0.88889 | 0 | 160 | 11.8443 | 198.8938 | 32.7715
08:57:32 | 2371 | 17071 | 30 | Umlauf | 59.9928 | 27.5 | 1.8 | 0.77778 | 0 | 160 | 11.8443 | 198.8938 | 32.8268
08:57:33 | 2372 | 17079 | 30 | Umlauf | 59.9665 | 30.3 | 2.1 | -0.11111 | 0 | 45.8812 | 11.8443 | 66.8119 | 32.8453
08:57:34 | 2373 | 17088 | 30 | Umlauf | 59.9577 | 29.9 | 2.6 | 0.055556 | 0 | 85.043 | 11.8443 | 112.138 | 32.8765
08:57:35 | 2374 | 17096 | 30 | Umlauf | 59.9429 | 30.1 | 2.4 | -0.19444 | 0 | 35.2361 | 11.8443 | 54.4912 | 32.8916
08:57:36 | 2375 | 17104 | 30 | Umlauf | 59.9357 | 29.4 | 2.2 | -0.055556 | 0 | 56.2739 | 11.8443 | 78.8405 | 32.9135
08:57:37 | 2376 | 17112 | 30 | Umlauf | 59.9252 | 29.2 | 2 | 0.27778 | 0 | 113.0432 | 11.8443 | 144.5457 | 32.9537
08:57:38 | 2377 | 17121 | 30 | Umlauf | 59.9061 | 30.2 | 1.7 | 0.44444 | 0 | 143.0974 | 11.8443 | 179.3306 | 33.0035
08:57:39 | 2378 | 17130 | 30 | Umlauf | 59.8824 | 31.8 | 1.4 | 0.19444 | 0 | 95.8419 | 11.8443 | 124.6367 | 33.0381
08:57:40 | 2379 | 17139 | 30 | Umlauf | 59.8659 | 32.5 | 1.3 | 0 | 0 | 56.8155 | 11.8443 | 79.4673 | 33.0602
08:57:41 | 2380 | 17148 | 30 | Umlauf | 59.8554 | 32.5 | 1.1 | -0.055556 | 0 | 41.7421 | 11.8443 | 62.0213 | 33.0774
08:57:42 | 2381 | 17157 | 30 | Umlauf | 59.8472 | 32.3 | 1.3 | -0.69444 | 0 | -53.7772 | 11.8443 | -36.2301 | 33.0673
08:57:43 | 2382 | 17165 | 30 | Umlauf | 59.852 | 29.8 | 1.9 | -0.25 | 0 | 15.7543 | 11.8443 | 31.9428 | 33.0762
08:57:44 | 2383 | 17173 | 30 | Umlauf | 59.8478 | 28.9 | 2.4 | -0.19444 | 0 | 33.6402 | 11.8443 | 52.6441 | 33.0908
08:57:45 | 2384 | 17181 | 30 | Umlauf | 59.8408 | 28.2 | 2.9 | -0.22222 | 0 | 36.1363 | 11.8443 | 55.5331 | 33.1063
08:57:46 | 2385 | 17188 | 30 | Umlauf | 59.8334 | 27.4 | 3.1 | -0.083333 | 0 | 61.9219 | 11.8443 | 85.3775 | 33.13
08:57:47 | 2386 | 17196 | 30 | Umlauf | 59.8222 | 27.1 | 2.8 | -0.61111 | 0 | -21.0908 | 11.8443 | -7.989 | 33.1278
08:57:48 | 2387 | 17203 | 30 | Umlauf | 59.8232 | 24.9 | 2.7 | -0.61111 | 0 | -20.4964 | 11.8443 | -7.4754 | 33.1257
08:57:49 | 2388 | 17209 | 30 | Umlauf | 59.8242 | 22.7 | 2.7 | -0.22222 | 0 | 25.8243 | 11.8443 | 43.5978 | 33.1378
08:57:50 | 2389 | 17215 | 30 | Umlauf | 59.8184 | 21.9 | 2.5 | -0.22222 | 0 | 22.2643 | 11.8443 | 39.4775 | 33.1488
08:57:51 | 2390 | 17221 | 30 | Umlauf | 59.8132 | 21.1 | 2.9 | -0.33333 | 0 | 11.7464 | 11.8443 | 27.304 | 33.1563
08:57:52 | 2391 | 17227 | 30 | Umlauf | 59.8096 | 19.9 | 3.5 | -0.13889 | 0 | 42.107 | 11.8443 | 62.4436 | 33.1737
08:57:53 | 2392 | 17232 | 30 | Umlauf | 59.8013 | 19.4 | 3.9 | -0.30556 | 0 | 25.4354 | 11.8443 | 43.1477 | 33.1857
08:57:54 | 2393 | 17237 | 30 | Umlauf | 59.7956 | 18.3 | 4.4 | -0.88889 | 0 | -24.0166 | 11.8443 | -10.5169 | 33.1827
08:57:55 | 2394 | 17241 | 30 | Umlauf | 59.797 | 15.1 | 5.5 | 0.72222 | 0 | 130.4234 | 11.8443 | 164.6616 | 33.2285
08:57:56 | 2395 | 17246 | 30 | Umlauf | 59.7752 | 17.7 | 4.7 | 1.4167 | 0 | 160 | 11.8443 | 198.8938 | 33.2837
08:57:57 | 2396 | 17252 | 30 | Umlauf | 59.7489 | 22.8 | 3.4 | 1 | 0 | 160 | 11.8443 | 198.8938 | 33.339
08:57:58 | 2397 | 17260 | 30 | Umlauf | 59.7226 | 26.4 | 2.7 | 0.58333 | 0 | 160 | 11.8443 | 198.8938 | 33.3942
08:57:59 | 2398 | 17268 | 30 | Umlauf | 59.6963 | 28.5 | 1.5 | 0.91667 | 0 | 160 | 11.8443 | 198.8938 | 33.4495
08:58:00 | 2399 | 17277 | 30 | Umlauf | 59.67 | 31.8 | 0.3 | 0.44444 | 0 | 124.7528 | 11.8443 | 158.0985 | 33.4934
08:58:01 | 2400 | 17286 | 30 | Umlauf | 59.6491 | 33.4 | -0.6 | 0.52778 | 0 | 130.9804 | 11.8443 | 165.3063 | 33.5393
08:58:02 | 2401 | 17296 | 30 | Umlauf | 59.6272 | 35.3 | -0.6 | -0.13889 | 0 | -4.9783 | 11.8443 | 7.9467 | 33.5415
08:58:03 | 2402 | 17305 | 30 | Umlauf | 59.6262 | 34.8 | -0.5 | 0.72222 | 0 | 160 | 11.8443 | 198.8938 | 33.5968
08:58:04 | 2403 | 17316 | 30 | Umlauf | 59.5999 | 37.4 | -0.6 | 0.22222 | 0 | 76.4814 | 11.8443 | 102.2288 | 33.6252
08:58:05 | 2404 | 17326 | 30 | Umlauf | 59.5863 | 38.2 | -0.7 | 0.30556 | 0 | 95.9091 | 11.8443 | 124.7145 | 33.6598
08:58:06 | 2405 | 17337 | 30 | Umlauf | 59.5698 | 39.3 | -0.6 | 0.55556 | 0 | 160 | 11.8443 | 198.8938 | 33.7151
08:58:07 | 2406 | 17349 | 30 | Umlauf | 59.5435 | 41.3 | -0.5 | -0.16667 | 0 | -7.7221 | 11.8443 | 4.7711 | 33.7164
08:58:08 | 2407 | 17360 | 30 | Umlauf | 59.5429 | 40.7 | -1.2 | 0.16667 | 0 | 55.7398 | 11.8443 | 78.2223 | 33.7381
08:58:09 | 2408 | 17372 | 30 | Umlauf | 59.5326 | 41.3 | -2 | 0.19444 | 0 | 44.4339 | 11.8443 | 65.1367 | 33.7562
08:58:10 | 2409 | 17383 | 30 | Umlauf | 59.5239 | 42 | -2.7 | -0.47222 | 0 | -94.4683 | 11.8443 | -71.3872 | 33.7364
08:58:11 | 2410 | 17394 | 30 | Umlauf | 59.5334 | 40.3 | -3.4 | -0.66667 | 0 | -133.2244 | 11.8443 | -104.8724 | 33.7072
08:58:12 | 2411 | 17405 | 30 | Umlauf | 59.5473 | 37.9 | -3.3 | -1.7222 | 0 | -160 | 11.8443 | -128.0066 | 33.6717
08:58:13 | 2412 | 17414 | 30 | Umlauf | 59.5642 | 31.7 | -3.1 | -0.86111 | 0 | -127.1557 | 11.8443 | -99.6291 | 33.644
08:58:14 | 2413 | 17422 | 30 | Umlauf | 59.5774 | 28.6 | -1.9 | -0.77778 | 0 | -92.4078 | 11.8443 | -69.6069 | 33.6247
08:58:15 | 2414 | 17429 | 30 | Umlauf | 59.5866 | 25.8 | -0.7 | 0.22222 | 0 | 49.4727 | 11.8443 | 70.9688 | 33.6444
08:58:16 | 2415 | 17436 | 30 | Umlauf | 59.5772 | 26.6 | 0.4 | -0.027778 | 0 | 26.932 | 11.8443 | 44.8799 | 33.6569
08:58:17 | 2416 | 17444 | 30 | Umlauf | 59.5713 | 26.5 | 1.5 | 0.25 | 0 | 89.833 | 11.8443 | 117.682 | 33.6895
08:58:18 | 2417 | 17451 | 30 | Umlauf | 59.5557 | 27.4 | 1.9 | 0.16667 | 0 | 85.2396 | 11.8443 | 112.3656 | 33.7208
08:58:19 | 2418 | 17459 | 30 | Umlauf | 59.5408 | 28 | 1.7 | -0.30556 | 0 | 1.5454 | 11.8443 | 15.4973 | 33.7251
08:58:20 | 2419 | 17466 | 30 | Umlauf | 59.5388 | 26.9 | 1.7 | 0.88889 | 0 | 160 | 11.8443 | 198.8938 | 33.7803
08:58:21 | 2420 | 17475 | 30 | Umlauf | 59.5125 | 30.1 | 1.8 | -0.19444 | 0 | 24.6065 | 11.8443 | 42.1884 | 33.792
08:58:22 | 2421 | 17483 | 30 | Umlauf | 59.5069 | 29.4 | 1.8 | -0.41667 | 0 | -10.8304 | 11.8443 | 1.1734 | 33.7924
08:58:23 | 2422 | 17491 | 30 | Umlauf | 59.5067 | 27.9 | 1.8 | -0.055556 | 0 | 46.6098 | 11.8443 | 67.6551 | 33.8112
08:58:24 | 2423 | 17498 | 30 | Umlauf | 59.4978 | 27.7 | 1.6 | 0.5 | 0 | 138.8306 | 11.8443 | 174.3922 | 33.8596
08:58:25 | 2424 | 17507 | 30 | Umlauf | 59.4747 | 29.5 | 1.7 | 0.11111 | 0 | 78.4212 | 11.8443 | 104.4739 | 33.8886
08:58:26 | 2425 | 17515 | 30 | Umlauf | 59.4609 | 29.9 | 2.1 | -0.13889 | 0 | 40.0354 | 11.8443 | 60.0459 | 33.9053
08:58:27 | 2426 | 17523 | 30 | Umlauf | 59.453 | 29.4 | 2.3 | -0.027778 | 0 | 63.0905 | 11.8443 | 86.7301 | 33.9294
08:58:28 | 2427 | 17531 | 30 | Umlauf | 59.4415 | 29.3 | 2.1 | -0.027778 | 0 | 59.4111 | 11.8443 | 82.4715 | 33.9523
08:58:29 | 2428 | 17539 | 30 | Umlauf | 59.4306 | 29.2 | 2.2 | 0.33333 | 0 | 126.5841 | 11.8443 | 160.218 | 33.9968
08:58:30 | 2429 | 17548 | 30 | Umlauf | 59.4094 | 30.4 | 2.3 | -0.25 | 0 | 23.3312 | 11.8443 | 40.7123 | 34.0081
08:58:31 | 2430 | 17556 | 30 | Umlauf | 59.404 | 29.5 | 2.1 | -0.13889 | 0 | 39.4343 | 11.8443 | 59.3502 | 34.0246
08:58:32 | 2431 | 17564 | 30 | Umlauf | 59.3961 | 29 | 1.9 | 0.5 | 0 | 150.6678 | 11.8443 | 188.0926 | 34.0768
08:58:33 | 2432 | 17573 | 30 | Umlauf | 59.3713 | 30.8 | 1.6 | 0.41667 | 0 | 138.9037 | 11.8443 | 174.4768 | 34.1253
08:58:34 | 2433 | 17582 | 30 | Umlauf | 59.3482 | 32.3 | 1.4 | 0.055556 | 0 | 69.505 | 11.8443 | 94.1543 | 34.1515
08:58:35 | 2434 | 17591 | 30 | Umlauf | 59.3357 | 32.5 | 1.2 | -0.13889 | 0 | 26.7881 | 11.8443 | 44.7133 | 34.1639
08:58:36 | 2435 | 17599 | 30 | Umlauf | 59.3298 | 32 | 1.1 | -0.055556 | 0 | 41.0035 | 11.8443 | 61.1664 | 34.1809
08:58:37 | 2436 | 17608 | 30 | Umlauf | 59.3217 | 31.8 | 1 | 0.11111 | 0 | 71.846 | 11.8443 | 96.8638 | 34.2078
08:58:38 | 2437 | 17617 | 30 | Umlauf | 59.3089 | 32.2 | 0.9 | -0.13889 | 0 | 20.793 | 11.8443 | 37.7746 | 34.2183
08:58:39 | 2438 | 17626 | 30 | Umlauf | 59.3039 | 31.7 | 1 | 0.5 | 0 | 148.3814 | 11.8443 | 185.4464 | 34.2698
08:58:40 | 2439 | 17635 | 30 | Umlauf | 59.2794 | 33.5 | 0.7 | 0.11111 | 0 | 70.1147 | 11.8443 | 94.8599 | 34.2961
08:58:41 | 2440 | 17645 | 30 | Umlauf | 59.2668 | 33.9 | 1 | 0.13889 | 0 | 82.8925 | 11.8443 | 109.649 | 34.3266
08:58:42 | 2441 | 17654 | 30 | Umlauf | 59.2523 | 34.4 | 1.6 | 0.5 | 0 | 160 | 11.8443 | 198.8938 | 34.3818
08:58:43 | 2442 | 17664 | 30 | Umlauf | 59.226 | 36.2 | 2.1 | 0.083333 | 0 | 99.9819 | 11.8443 | 129.4284 | 34.4178
08:58:44 | 2443 | 17675 | 30 | Umlauf | 59.2089 | 36.5 | 2.2 | 0.30556 | 0 | 153.5509 | 11.8443 | 191.4295 | 34.471
08:58:45 | 2444 | 17685 | 30 | Umlauf | 59.1836 | 37.6 | 1.9 | 0.11111 | 0 | 106.2901 | 11.8443 | 136.7296 | 34.5089
08:58:46 | 2445 | 17696 | 30 | Umlauf | 59.1655 | 38 | 1.7 | -0.30556 | 0 | 4.4405 | 11.8443 | 18.8481 | 34.5142
08:58:47 | 2446 | 17706 | 30 | Umlauf | 59.163 | 36.9 | 1.6 | -0.16667 | 0 | 33.775 | 11.8443 | 52.8001 | 34.5289
08:58:48 | 2447 | 17716 | 30 | Umlauf | 59.156 | 36.3 | 1.4 | 0 | 0 | 66.4828 | 11.8443 | 90.6563 | 34.554
08:58:49 | 2448 | 17726 | 30 | Umlauf | 59.144 | 36.3 | 1.3 | 0.11111 | 0 | 89.4657 | 11.8443 | 117.2569 | 34.5866
08:58:50 | 2449 | 17736 | 30 | Umlauf | 59.1285 | 36.7 | 1.1 | -0.25 | 0 | 3.6877 | 11.8443 | 17.9768 | 34.5916
08:58:51 | 2450 | 17746 | 30 | Umlauf | 59.1261 | 35.8 | 1 | -0.38889 | 0 | -19.1779 | 11.8443 | -6.3362 | 34.5898
08:58:52 | 2451 | 17756 | 30 | Umlauf | 59.127 | 34.4 | 1.2 | -0.25 | 0 | 4.957 | 11.8443 | 19.4459 | 34.5952
08:58:53 | 2452 | 17765 | 30 | Umlauf | 59.1244 | 33.5 | 1.1 | 0.083333 | 0 | 72.2116 | 11.8443 | 97.2869 | 34.6223
08:58:54 | 2453 | 17774 | 30 | Umlauf | 59.1115 | 33.8 | 0.7 | 0.027778 | 0 | 53.2635 | 11.8443 | 75.3562 | 34.6432
08:58:55 | 2454 | 17784 | 30 | Umlauf | 59.1016 | 33.9 | 0.8 | 0.25 | 0 | 102.3587 | 11.8443 | 132.1793 | 34.6799
08:58:56 | 2455 | 17793 | 30 | Umlauf | 59.0841 | 34.8 | 0.9 | 0.11111 | 0 | 77.2239 | 11.8443 | 103.0881 | 34.7085
08:58:57 | 2456 | 17803 | 30 | Umlauf | 59.0705 | 35.2 | 0.8 | -0.16667 | 0 | 15.2321 | 11.8443 | 31.3383 | 34.7173
08:58:58 | 2457 | 17813 | 30 | Umlauf | 59.0663 | 34.6 | 0.5 | -0.13889 | 0 | 14.7087 | 11.8443 | 30.7325 | 34.7258
08:58:59 | 2458 | 17822 | 30 | Umlauf | 59.0622 | 34.1 | 0.8 | 0.47222 | 0 | 150.202 | 11.8443 | 187.5535 | 34.7779
08:59:00 | 2459 | 17832 | 30 | Umlauf | 59.0374 | 35.8 | 0.8 | -0.16667 | 0 | 15.6342 | 11.8443 | 31.8038 | 34.7867
08:59:01 | 2460 | 17842 | 30 | Umlauf | 59.0332 | 35.2 | 0.5 | 0.25 | 0 | 100.3589 | 11.8443 | 129.8648 | 34.8228
08:59:02 | 2461 | 17852 | 30 | Umlauf | 59.016 | 36.1 | 0.1 | -0.055556 | 0 | 25.9337 | 11.8443 | 43.7245 | 34.8349
08:59:03 | 2462 | 17862 | 30 | Umlauf | 59.0103 | 35.9 | 0.3 | -0.69444 | 0 | -72.8945 | 11.8443 | -52.7474 | 34.8203
08:59:04 | 2463 | 17871 | 30 | Umlauf | 59.0172 | 33.4 | 0.3 | -0.41667 | 0 | -30.852 | 11.8443 | -16.4227 | 34.8157
08:59:05 | 2464 | 17880 | 30 | Umlauf | 59.0194 | 31.9 | 0.1 | -0.33333 | 0 | -21.3904 | 11.8443 | -8.2478 | 34.8134
08:59:06 | 2465 | 17889 | 30 | Umlauf | 59.0205 | 30.7 | 0 | -0.55556 | 0 | -49.3319 | 11.8443 | -32.3894 | 34.8044
08:59:07 | 2466 | 17897 | 30 | Umlauf | 59.0248 | 28.7 | 0.1 | -1.3611 | 0 | -138.2188 | 11.8443 | -109.1876 | 34.7741
08:59:08 | 2467 | 17903 | 30 | Umlauf | 59.0392 | 23.8 | 0.2 | -1.0556 | 0 | -84.8353 | 11.8443 | -63.0643 | 34.7566
08:59:09 | 2468 | 17909 | 30 | Umlauf | 59.0476 | 20 | 0.2 | -0.72222 | 0 | -44.6776 | 11.8443 | -28.368 | 34.7487
08:59:10 | 2469 | 17914 | 30 | Umlauf | 59.0513 | 17.4 | -0.1 | -0.55556 | 0 | -29.2937 | 11.8443 | -15.0763 | 34.7445
08:59:11 | 2470 | 17918 | 30 | Umlauf | 59.0533 | 15.4 | -0.1 | -1.0278 | 0 | -55.2366 | 11.8443 | -37.491 | 34.7341
08:59:12 | 2471 | 17921 | 30 | Umlauf | 59.0583 | 11.7 | -0.1 | -1.1389 | 0 | -47.2648 | 11.8443 | -30.6034 | 34.7256
08:59:13 | 2472 | 17923 | 30 | Umlauf | 59.0623 | 7.6 | -0.2 | 0.083333 | 0 | 9.8064 | 11.8443 | 25.0586 | 34.7326
08:59:14 | 2473 | 17925 | 30 | Umlauf | 59.059 | 7.9 | -0.2 | 0 | 0 | 6.0967 | 11.8443 | 20.7649 | 34.7383
08:59:15 | 2474 | 17925 | 30 | Umlauf | 59.0563 | 7.9 | -0.2 | -0.19444 | 0 | -2.2412 | 11.8443 | 11.1146 | 34.7414
08:59:16 | 2475 | 17929 | 30 | Umlauf | 59.0548 | 7.2 | -0.1 | 1.0833 | 0 | 54.5537 | 11.8443 | 76.8495 | 34.7628
08:59:17 | 2476 | 17933 | 30 | Umlauf | 59.0446 | 11.1 | -0.1 | 1.8611 | 0 | 137.9479 | 11.8443 | 173.3706 | 34.8109
08:59:18 | 2477 | 17938 | 30 | Umlauf | 59.0217 | 17.8 | 0.1 | 0.77778 | 0 | 103.5323 | 11.8443 | 133.5376 | 34.848
08:59:19 | 2478 | 17943 | 30 | Umlauf | 59.004 | 20.6 | 0.2 | 0.55556 | 0 | 92.7274 | 11.8443 | 121.032 | 34.8816
08:59:20 | 2479 | 17950 | 30 | Umlauf | 58.988 | 22.6 | 0 | 0.44444 | 0 | 83.6098 | 11.8443 | 110.4792 | 34.9123
08:59:21 | 2480 | 17956 | 30 | Umlauf | 58.9734 | 24.2 | -0.2 | 0.63889 | 0 | 116.154 | 11.8443 | 148.1462 | 34.9535
08:59:22 | 2481 | 17964 | 30 | Umlauf | 58.9538 | 26.5 | -0.3 | 1.0278 | 0 | 160 | 11.8443 | 198.8938 | 35.0087
08:59:23 | 2482 | 17972 | 30 | Umlauf | 58.9275 | 30.2 | -0.3 | 0.80556 | 0 | 160 | 11.8443 | 198.8938 | 35.064
08:59:24 | 2483 | 17981 | 30 | Umlauf | 58.9012 | 33.1 | -0.1 | -0.16667 | 0 | -2.3698 | 11.8443 | 10.9659 | 35.067
08:59:25 | 2484 | 17990 | 30 | Umlauf | 58.8997 | 32.5 | -0.1 | -0.19444 | 0 | -6.035 | 11.8443 | 6.7237 | 35.0689
08:59:26 | 2485 | 17999 | 30 | Umlauf | 58.8989 | 31.8 | -0.7 | 0.083333 | 0 | 34.4968 | 11.8443 | 53.6355 | 35.0838
08:59:27 | 2486 | 18008 | 30 | Umlauf | 58.8918 | 32.1 | -1.2 | -0.36111 | 0 | -40.9628 | 11.8443 | -25.1584 | 35.0768
08:59:28 | 2487 | 18016 | 30 | Umlauf | 58.8951 | 30.8 | -1.7 | 0.22222 | 0 | 41.7298 | 11.8443 | 62.007 | 35.094
08:59:29 | 2488 | 18025 | 30 | Umlauf | 58.8869 | 31.6 | -2.1 | -0.11111 | 0 | -19.4299 | 11.8443 | -6.554 | 35.0922
08:59:30 | 2489 | 18034 | 30 | Umlauf | 58.8878 | 31.2 | -2.4 | -0.19444 | 0 | -33.2481 | 11.8443 | -18.4929 | 35.0871
08:59:31 | 2490 | 18042 | 30 | Umlauf | 58.8902 | 30.5 | -2.8 | -0.25 | 0 | -44.0354 | 11.8443 | -27.8131 | 35.0793
08:59:32 | 2491 | 18051 | 30 | Umlauf | 58.8939 | 29.6 | -3.1 | 0.22222 | 0 | 15.5019 | 11.8443 | 31.6507 | 35.0881
08:59:33 | 2492 | 18059 | 30 | Umlauf | 58.8897 | 30.4 | -3.1 | 0.083333 | 0 | -6.6125 | 11.8443 | 6.0552 | 35.0898
08:59:34 | 2493 | 18068 | 30 | Umlauf | 58.8889 | 30.7 | -2.5 | 0.30556 | 0 | 43.0461 | 11.8443 | 63.5305 | 35.1075
08:59:35 | 2494 | 18076 | 30 | Umlauf | 58.8805 | 31.8 | -1.9 | 0.19444 | 0 | 34.0228 | 11.8443 | 53.0869 | 35.1222
08:59:36 | 2495 | 18085 | 30 | Umlauf | 58.8735 | 32.5 | -1.7 | -0.30556 | 0 | -40.3424 | 11.8443 | -24.6224 | 35.1154
08:59:37 | 2496 | 18094 | 30 | Umlauf | 58.8767 | 31.4 | -2 | 0.13889 | 0 | 20.8065 | 11.8443 | 37.7902 | 35.1259
08:59:38 | 2497 | 18103 | 30 | Umlauf | 58.8717 | 31.9 | -2.3 | -0.13889 | 0 | -25.568 | 11.8443 | -11.8573 | 35.1226
08:59:39 | 2498 | 18112 | 30 | Umlauf | 58.8733 | 31.4 | -2.6 | -0.055556 | 0 | -18.285 | 11.8443 | -5.5648 | 35.121
08:59:40 | 2499 | 18120 | 30 | Umlauf | 58.874 | 31.2 | -2.9 | 0.19444 | 0 | 14.8986 | 11.8443 | 30.9524 | 35.1296
08:59:41 | 2500 | 18129 | 30 | Umlauf | 58.8699 | 31.9 | -3 | 0.055556 | 0 | -9.1104 | 11.8443 | 3.1642 | 35.1305
08:59:42 | 2501 | 18138 | 30 | Umlauf | 58.8695 | 32.1 | -3.1 | 0.16667 | 0 | 6.1668 | 11.8443 | 20.8461 | 35.1363
08:59:43 | 2502 | 18147 | 30 | Umlauf | 58.8668 | 32.7 | -3.2 | 0.38889 | 0 | 49.7347 | 11.8443 | 71.2719 | 35.1561
08:59:44 | 2503 | 18157 | 30 | Umlauf | 58.8573 | 34.1 | -3.3 | 0.11111 | 0 | -5.7086 | 11.8443 | 7.1014 | 35.1581
08:59:45 | 2504 | 18166 | 30 | Umlauf | 58.8564 | 34.5 | -3.4 | 0.22222 | 0 | 12.9894 | 11.8443 | 28.7427 | 35.1661
08:59:46 | 2505 | 18176 | 30 | Umlauf | 58.8526 | 35.3 | -3.5 | 0.13889 | 0 | -4.4711 | 11.8443 | 8.5338 | 35.1684
08:59:47 | 2506 | 18186 | 30 | Umlauf | 58.8515 | 35.8 | -3.6 | -0.19444 | 0 | -53.8139 | 11.8443 | -36.2618 | 35.1584
08:59:48 | 2507 | 18196 | 30 | Umlauf | 58.8563 | 35.1 | -3.8 | -0.33333 | 0 | -75.141 | 11.8443 | -54.6883 | 35.1432
08:59:49 | 2508 | 18205 | 30 | Umlauf | 58.8635 | 33.9 | -4 | -0.5 | 0 | -98.0409 | 11.8443 | -74.4739 | 35.1225
08:59:50 | 2509 | 18214 | 30 | Umlauf | 58.8733 | 32.1 | -4.3 | 0.027778 | 0 | -28.5822 | 11.8443 | -14.4616 | 35.1185
08:59:51 | 2510 | 18223 | 30 | Umlauf | 58.8753 | 32.2 | -4.3 | -0.11111 | 0 | -46.6462 | 11.8443 | -30.0688 | 35.1101
08:59:52 | 2511 | 18232 | 30 | Umlauf | 58.8792 | 31.8 | -4.4 | -0.36111 | 0 | -79.2981 | 11.8443 | -58.2801 | 35.0939
08:59:53 | 2512 | 18240 | 30 | Umlauf | 58.8869 | 30.5 | -4.7 | -0.30556 | 0 | -72.8631 | 11.8443 | -52.7202 | 35.0793
08:59:54 | 2513 | 18249 | 30 | Umlauf | 58.8939 | 29.4 | -5.3 | -0.13889 | 0 | -57.3354 | 11.8443 | -39.3043 | 35.0684
08:59:55 | 2514 | 18257 | 30 | Umlauf | 58.8991 | 28.9 | -6.1 | -0.27778 | 0 | -81.316 | 11.8443 | -60.0236 | 35.0517
08:59:56 | 2515 | 18264 | 30 | Umlauf | 58.9071 | 27.9 | -6.9 | -0.25 | 0 | -83.9273 | 11.8443 | -62.2797 | 35.0344
08:59:57 | 2516 | 18272 | 30 | Umlauf | 58.9153 | 27 | -7.6 | -0.19444 | 0 | -82.4095 | 11.8443 | -60.9684 | 35.0174
08:59:58 | 2517 | 18279 | 30 | Umlauf | 58.9234 | 26.3 | -7.5 | -0.61111 | 0 | -123.4135 | 11.8443 | -96.3959 | 34.9907
08:59:59 | 2518 | 18286 | 30 | Umlauf | 58.9361 | 24.1 | -7.9 | -1.1667 | 0 | -160 | 11.8443 | -128.0066 | 34.9551
09:00:00 | 2519 | 18291 | 30 | Umlauf | 58.953 | 19.9 | -9.1 | -1.4722 | 0 | -160 | 11.8443 | -128.0066 | 34.9196
09:00:01 | 2520 | 18295 | 30 | Umlauf | 58.97 | 14.6 | -11.8 | -0.72222 | 0 | -99.0414 | 11.8443 | -75.3383 | 34.8986
09:00:02 | 2521 | 18299 | 30 | Umlauf | 58.9799 | 12 | -14.2 | -0.27778 | 0 | -70.7085 | 11.8443 | -50.8587 | 34.8845
09:00:03 | 2522 | 18302 | 30 | Umlauf | 58.9867 | 11 | -15.1 | 0.055556 | 0 | -53.7405 | 11.8443 | -36.1983 | 34.8744
09:00:04 | 2523 | 18305 | 30 | Umlauf | 58.9915 | 11.2 | -14.5 | 0.083333 | 0 | -50.9829 | 11.8443 | -33.8158 | 34.865
09:00:05 | 2524 | 18308 | 30 | Umlauf | 58.9959 | 11.5 | -13.8 | 0.13889 | 0 | -46.7949 | 11.8443 | -30.1973 | 34.8567
09:00:06 | 2525 | 18312 | 30 | Umlauf | 58.9999 | 12 | -13.1 | 2.0556 | 0 | 72.4756 | 11.8443 | 97.5924 | 34.8838
09:00:07 | 2526 | 18317 | 30 | Umlauf | 58.987 | 19.4 | -7.7 | -1.6944 | 0 | -160 | 11.8443 | -128.0066 | 34.8482
09:00:08 | 2527 | 18321 | 30 | Umlauf | 59.0039 | 13.3 | -10.3 | -0.083333 | 0 | -48.6104 | 11.8443 | -31.7659 | 34.8394
09:00:09 | 2528 | 18324 | 30 | Umlauf | 59.0081 | 13 | -9.5 | -0.19444 | 0 | -49.4246 | 11.8443 | -32.4694 | 34.8304
09:00:10 | 2529 | 18328 | 30 | Umlauf | 59.0124 | 12.3 | -9 | -0.75 | 0 | -71.9469 | 11.8443 | -51.9287 | 34.8159
09:00:11 | 2530 | 18330 | 30 | Umlauf | 59.0193 | 9.6 | -10.6 | 0 | 0 | -32.9984 | 11.8443 | -18.2771 | 34.8109
09:00:12 | 2531 | 18330 | 30 | Umlauf | 59.0217 | 9.6 | -10.6 | -1.4167 | 0 | -87.6978 | 11.8443 | -65.5375 | 34.7927
09:00:13 | 2532 | 18333 | 30 | Umlauf | 59.0304 | 4.5 | -19.7 | 0 | 0 | -30.5665 | 11.8443 | -16.176 | 34.7882
09:00:14 | 2533 | 18333 | 30 | Umlauf | 59.0325 | 4.5 | -19.7 | 0 | 0 | -30.5665 | 11.8443 | -16.176 | 34.7837
09:00:15 | 2534 | 18333 | 30 | Umlauf | 59.0347 | 4.5 | -19.7 | 0 | 0 | -30.5665 | 11.8443 | -16.176 | 34.7792
09:00:16 | 2535 | 18333 | 30 | Umlauf | 59.0368 | 4.5 | -19.7 | 0 | 0 | -30.5665 | 11.8443 | -16.176 | 34.7747
09:00:17 | 2536 | 18333 | 30 | Umlauf | 59.039 | 4.5 | -19.7 | 0 | 0 | -30.5665 | 11.8443 | -16.176 | 34.7702
09:00:18 | 2537 | 18333 | 30 | Umlauf | 59.0411 | 4.5 | -19.7 | 0 | 0 | -30.5665 | 11.8443 | -16.176 | 34.7657
09:00:19 | 2538 | 18333 | 30 | Umlauf | 59.0432 | 4.5 | -19.7 | -0.86111 | 0 | -46.1518 | 11.8443 | -29.6417 | 34.7575
09:00:20 | 2539 | 18336 | 30 | Umlauf | 59.0472 | 1.4 | -40.9 | 0 | 0 | -19.4241 | 11.8443 | -6.549 | 34.7557
09:00:21 | 2540 | 18336 | 30 | Umlauf | 59.048 | 1.4 | -40.9 | 0 | 0 | -19.4241 | 11.8443 | -6.549 | 34.7538
09:00:22 | 2541 | 18336 | 30 | Umlauf | 59.0489 | 1.4 | -40.9 | 0 | 0 | -19.4241 | 11.8443 | -6.549 | 34.752
09:00:23 | 2542 | 18336 | 30 | Umlauf | 59.0498 | 1.4 | -40.9 | 0 | 0 | -19.4241 | 11.8443 | -6.549 | 34.7502
09:00:24 | 2543 | 18336 | 30 | Umlauf | 59.0506 | 1.4 | -40.9 | 0.16667 | 0 | -18.4856 | 11.8443 | -5.7381 | 34.7486
09:00:25 | 2544 | 18338 | 30 | Umlauf | 59.0514 | 2 | -14.6 | 1.1389 | 0 | -0.70171 | 11.8443 | 12.8965 | 34.7522
09:00:26 | 2545 | 18340 | 30 | Umlauf | 59.0497 | 6.1 | -3.8 | 0 | 0 | -5.3203 | 11.8443 | 7.5509 | 34.7543
09:00:27 | 2546 | 18340 | 30 | Umlauf | 59.0487 | 6.1 | -3.8 | 0 | 0 | -5.3203 | 11.8443 | 7.5509 | 34.7564
09:00:28 | 2547 | 18340 | 30 | Umlauf | 59.0477 | 6.1 | -3.8 | 0 | 0 | -5.3203 | 11.8443 | 7.5509 | 34.7585
09:00:29 | 2548 | 18340 | 30 | Umlauf | 59.0467 | 6.1 | -3.8 | 0 | 0 | -5.3203 | 11.8443 | 7.5509 | 34.7606
09:00:30 | 2549 | 18340 | 30 | Umlauf | 59.0457 | 6.1 | -3.8 | 0 | 0 | -5.3203 | 11.8443 | 7.5509 | 34.7627
09:00:31 | 2550 | 18340 | 30 | Umlauf | 59.0447 | 6.1 | -3.8 | 0 | 0 | -5.3203 | 11.8443 | 7.5509 | 34.7648
09:00:32 | 2551 | 18340 | 30 | Umlauf | 59.0437 | 6.1 | -3.8 | 0 | 0 | -5.3203 | 11.8443 | 7.5509 | 34.7669
09:00:33 | 2552 | 18340 | 30 | Umlauf | 59.0427 | 6.1 | -3.8 | 0 | 0 | -5.3203 | 11.8443 | 7.5509 | 34.769
09:00:34 | 2553 | 18340 | 30 | Umlauf | 59.0417 | 6.1 | -3.8 | -1.25 | 0 | -35.9882 | 11.8443 | -20.8603 | 34.7632
09:00:35 | 2554 | 18344 | 30 | Umlauf | 59.0444 | 1.6 | -8.6 | 3.4167 | 0 | 27.3798 | 11.8443 | 45.3983 | 34.7758
09:00:36 | 2555 | 18348 | 30 | Umlauf | 59.0384 | 13.9 | -1.1 | 0.94444 | 0 | 85.2891 | 11.8443 | 112.4229 | 34.807
09:00:37 | 2556 | 18353 | 30 | Umlauf | 59.0236 | 17.3 | -1.3 | 0.47222 | 0 | 53.4032 | 11.8443 | 75.5178 | 34.828
09:00:38 | 2557 | 18358 | 30 | Umlauf | 59.0136 | 19 | -1.7 | 0.86111 | 0 | 100.303 | 11.8443 | 129.8001 | 34.864
09:00:39 | 2558 | 18364 | 30 | Umlauf | 58.9964 | 22.1 | -1.8 | 0.52778 | 0 | 69.7483 | 11.8443 | 94.4358 | 34.8903
09:00:40 | 2559 | 18371 | 30 | Umlauf | 58.9839 | 24 | -2.1 | 0.38889 | 0 | 50.9397 | 11.8443 | 72.6666 | 34.9105
09:00:41 | 2560 | 18378 | 30 | Umlauf | 58.9743 | 25.4 | -2.4 | 0.36111 | 0 | 45.1935 | 11.8443 | 66.0159 | 34.9288
09:00:42 | 2561 | 18385 | 30 | Umlauf | 58.9656 | 26.7 | -2.7 | 0.33333 | 0 | 38.3399 | 11.8443 | 58.0835 | 34.9449
09:00:43 | 2562 | 18393 | 30 | Umlauf | 58.9579 | 27.9 | -2.5 | 0.5 | 0 | 72.4805 | 11.8443 | 97.5981 | 34.972
09:00:44 | 2563 | 18401 | 30 | Umlauf | 58.945 | 29.7 | -2.1 | 0.44444 | 0 | 74.1637 | 11.8443 | 99.5463 | 34.9997
09:00:45 | 2564 | 18410 | 30 | Umlauf | 58.9318 | 31.3 | -1.8 | 0.5 | 0 | 94.8053 | 11.8443 | 123.437 | 35.034
09:00:46 | 2565 | 18419 | 30 | Umlauf | 58.9155 | 33.1 | -1.5 | 0.055556 | 0 | 14.8411 | 11.8443 | 30.8858 | 35.0426
09:00:47 | 2566 | 18428 | 30 | Umlauf | 58.9114 | 33.3 | -1.8 | -0.38889 | 0 | -53.6575 | 11.8443 | -36.1266 | 35.0325
09:00:48 | 2567 | 18437 | 30 | Umlauf | 58.9162 | 31.9 | -2.4 | 0.94444 | 0 | 160 | 11.8443 | 198.8938 | 35.0878
09:00:49 | 2568 | 18447 | 30 | Umlauf | 58.8899 | 35.3 | -2.5 | -0.027778 | 0 | -14.716 | 11.8443 | -2.4812 | 35.0871
09:00:50 | 2569 | 18457 | 30 | Umlauf | 58.8902 | 35.2 | -2.8 | 0.055556 | 0 | -6.9064 | 11.8443 | 5.7151 | 35.0887
09:00:51 | 2570 | 18467 | 30 | Umlauf | 58.8894 | 35.4 | -2.5 | 0.55556 | 0 | 105.7834 | 11.8443 | 136.1432 | 35.1265
09:00:52 | 2571 | 18477 | 30 | Umlauf | 58.8714 | 37.4 | -2.1 | 0 | 0 | -5.3794 | 11.8443 | 7.4824 | 35.1286
09:00:53 | 2572 | 18487 | 30 | Umlauf | 58.8704 | 37.4 | -1.9 | 0.055556 | 0 | 9.0162 | 11.8443 | 24.144 | 35.1353
09:00:54 | 2573 | 18498 | 30 | Umlauf | 58.8672 | 37.6 | -2.1 | -0.11111 | 0 | -22.1773 | 11.8443 | -8.9277 | 35.1328
09:00:55 | 2574 | 18508 | 30 | Umlauf | 58.8684 | 37.2 | -2.2 | 0.61111 | 0 | 131.0599 | 11.8443 | 165.3983 | 35.1787
09:00:56 | 2575 | 18519 | 30 | Umlauf | 58.8466 | 39.4 | -2 | 0.33333 | 0 | 75.9075 | 11.8443 | 101.5646 | 35.2069
09:00:57 | 2576 | 18530 | 30 | Umlauf | 58.8331 | 40.6 | -1.8 | -0.22222 | 0 | -36.8832 | 11.8443 | -21.6336 | 35.2009
09:00:58 | 2577 | 18541 | 30 | Umlauf | 58.836 | 39.8 | -2 | -0.33333 | 0 | -57.1248 | 11.8443 | -39.1224 | 35.1901
09:00:59 | 2578 | 18552 | 30 | Umlauf | 58.8412 | 38.6 | -2.4 | -0.30556 | 0 | -57.181 | 11.8443 | -39.1709 | 35.1792
09:01:00 | 2579 | 18563 | 30 | Umlauf | 58.8463 | 37.5 | -2.4 | 0 | 0 | -9.6552 | 11.8443 | 2.5336 | 35.1799
09:01:01 | 2580 | 18573 | 30 | Umlauf | 58.846 | 37.5 | -2.2 | -0.36111 | 0 | -61.2679 | 11.8443 | -42.702 | 35.168
09:01:02 | 2581 | 18583 | 30 | Umlauf | 58.8516 | 36.2 | -2 | -0.16667 | 0 | -28.2891 | 11.8443 | -14.2083 | 35.1641
09:01:03 | 2582 | 18593 | 30 | Umlauf | 58.8535 | 35.6 | -1.8 | 0.027778 | 0 | 4.0831 | 11.8443 | 18.4344 | 35.1692
09:01:04 | 2583 | 18603 | 30 | Umlauf | 58.8511 | 35.7 | -1.6 | -0.027778 | 0 | -2.6015 | 11.8443 | 10.6976 | 35.1722
09:01:05 | 2584 | 18613 | 30 | Umlauf | 58.8497 | 35.6 | -1.4 | 0.41667 | 0 | 98.6977 | 11.8443 | 127.942 | 35.2077
09:01:06 | 2585 | 18623 | 30 | Umlauf | 58.8328 | 37.1 | -1.2 | 0.11111 | 0 | 37.0017 | 11.8443 | 56.5347 | 35.2234
09:01:07 | 2586 | 18634 | 30 | Umlauf | 58.8253 | 37.5 | -1.1 | -0.25 | 0 | -28.8183 | 11.8443 | -14.6656 | 35.2193
09:01:08 | 2587 | 18644 | 30 | Umlauf | 58.8272 | 36.6 | -1 | -0.16667 | 0 | -14.6143 | 11.8443 | -2.3933 | 35.2187
09:01:09 | 2588 | 18654 | 30 | Umlauf | 58.8275 | 36 | -1.3 | 0.055556 | 0 | 21.0569 | 11.8443 | 38.08 | 35.2293
09:01:10 | 2589 | 18664 | 30 | Umlauf | 58.8225 | 36.2 | -1.9 | 0.13889 | 0 | 27.2166 | 11.8443 | 45.2094 | 35.2418
09:01:11 | 2590 | 18674 | 30 | Umlauf | 58.8165 | 36.7 | -2.3 | -0.027778 | 0 | -12.2853 | 11.8443 | -0.38105 | 35.2417
09:01:12 | 2591 | 18684 | 30 | Umlauf | 58.8166 | 36.6 | -2.4 | 0.11111 | 0 | 10.5075 | 11.8443 | 25.87 | 35.2489
09:01:13 | 2592 | 18694 | 30 | Umlauf | 58.8131 | 37 | -2.2 | 0.25 | 0 | 47.088 | 11.8443 | 68.2086 | 35.2678
09:01:14 | 2593 | 18705 | 30 | Umlauf | 58.8041 | 37.9 | -1.9 | 0.13889 | 0 | 28.9408 | 11.8443 | 47.2049 | 35.281
09:01:15 | 2594 | 18716 | 30 | Umlauf | 58.7979 | 38.4 | -1.7 | -0.027778 | 0 | -3.7955 | 11.8443 | 9.3157 | 35.2835
09:01:16 | 2595 | 18726 | 30 | Umlauf | 58.7966 | 38.3 | -1.5 | 0.11111 | 0 | 31.7534 | 11.8443 | 50.4602 | 35.2976
09:01:17 | 2596 | 18737 | 30 | Umlauf | 58.79 | 38.7 | -1.3 | -0.25 | 0 | -32.4717 | 11.8443 | -17.8221 | 35.2926
09:01:18 | 2597 | 18747 | 30 | Umlauf | 58.7923 | 37.8 | -1.3 | 0.27778 | 0 | 74.8959 | 11.8443 | 100.3937 | 35.3205
09:01:19 | 2598 | 18758 | 30 | Umlauf | 58.779 | 38.8 | -1.4 | 0.13889 | 0 | 41.306 | 11.8443 | 61.5165 | 35.3376
09:01:20 | 2599 | 18769 | 30 | Umlauf | 58.7709 | 39.3 | -1.2 | -0.11111 | 0 | -9.4155 | 11.8443 | 2.8111 | 35.3384
09:01:21 | 2600 | 18780 | 30 | Umlauf | 58.7705 | 38.9 | -1.1 | 0.027778 | 0 | 21.396 | 11.8443 | 38.4725 | 35.3491
09:01:22 | 2601 | 18791 | 30 | Umlauf | 58.7654 | 39 | -1.4 | 0 | 0 | 7.8394 | 11.8443 | 22.782 | 35.3554
09:01:23 | 2602 | 18802 | 30 | Umlauf | 58.7624 | 39 | -1.6 | -0.27778 | 0 | -41.4766 | 11.8443 | -25.6024 | 35.3483
09:01:24 | 2603 | 18812 | 30 | Umlauf | 58.7658 | 38 | -1.6 | -0.11111 | 0 | -15.1169 | 11.8443 | -2.8275 | 35.3475
09:01:25 | 2604 | 18823 | 30 | Umlauf | 58.7662 | 37.6 | -1.7 | 0.36111 | 0 | 85.1019 | 11.8443 | 112.2062 | 35.3787
09:01:26 | 2605 | 18833 | 30 | Umlauf | 58.7514 | 38.9 | -1.7 | 0.36111 | 0 | 88.4057 | 11.8443 | 116.03 | 35.4109
09:01:27 | 2606 | 18845 | 30 | Umlauf | 58.736 | 40.2 | -1.7 | -0.41667 | 0 | -66.5078 | 11.8443 | -47.2293 | 35.3978
09:01:28 | 2607 | 18855 | 30 | Umlauf | 58.7423 | 38.7 | -1.6 | -0.36111 | 0 | -54.183 | 11.8443 | -36.5807 | 35.3876
09:01:29 | 2608 | 18866 | 30 | Umlauf | 58.7471 | 37.4 | -1.5 | -0.52778 | 0 | -76.234 | 11.8443 | -55.6327 | 35.3722
09:01:30 | 2609 | 18876 | 30 | Umlauf | 58.7544 | 35.5 | -1.8 | -0.33333 | 0 | -48.9459 | 11.8443 | -32.0558 | 35.3632
09:01:31 | 2610 | 18885 | 30 | Umlauf | 58.7587 | 34.3 | -2.3 | -0.027778 | 0 | -11.8345 | 11.8443 | 0.011275 | 35.3632
09:01:32 | 2611 | 18895 | 30 | Umlauf | 58.7587 | 34.2 | -2.8 | 0.11111 | 0 | 1.221 | 11.8443 | 15.1218 | 35.3675
09:01:33 | 2612 | 18904 | 30 | Umlauf | 58.7567 | 34.6 | -3 | 0.25 | 0 | 27.1807 | 11.8443 | 45.1678 | 35.38
09:01:34 | 2613 | 18914 | 30 | Umlauf | 58.7507 | 35.5 | -2.6 | 0.055556 | 0 | -4.2204 | 11.8443 | 8.8239 | 35.3824
09:01:35 | 2614 | 18924 | 30 | Umlauf | 58.7495 | 35.7 | -2.3 | -0.16667 | 0 | -32.049 | 11.8443 | -17.4569 | 35.3776
09:01:36 | 2615 | 18934 | 30 | Umlauf | 58.7519 | 35.1 | -2.1 | -0.25 | 0 | -40.6949 | 11.8443 | -24.927 | 35.3707
09:01:37 | 2616 | 18943 | 30 | Umlauf | 58.7552 | 34.2 | -2.6 | -0.13889 | 0 | -30.9992 | 11.8443 | -16.5499 | 35.3661
09:01:38 | 2617 | 18953 | 30 | Umlauf | 58.7573 | 33.7 | -3 | -0.11111 | 0 | -31.9747 | 11.8443 | -17.3927 | 35.3612
09:01:39 | 2618 | 18962 | 30 | Umlauf | 58.7596 | 33.3 | -3.4 | -0.83333 | 0 | -133.4409 | 11.8443 | -105.0595 | 35.3321
09:01:40 | 2619 | 18970 | 30 | Umlauf | 58.7735 | 30.3 | -4 | -0.77778 | 0 | -121.904 | 11.8443 | -95.0916 | 35.3056
09:01:41 | 2620 | 18978 | 30 | Umlauf | 58.7861 | 27.5 | -4.7 | -0.66667 | 0 | -105.9258 | 11.8443 | -81.2864 | 35.2831
09:01:42 | 2621 | 18985 | 30 | Umlauf | 58.7969 | 25.1 | -5.4 | -0.58333 | 0 | -95.124 | 11.8443 | -71.9537 | 35.2631
09:01:43 | 2622 | 18991 | 30 | Umlauf | 58.8064 | 23 | -5.8 | -0.22222 | 0 | -57.3872 | 11.8443 | -39.3491 | 35.2522
09:01:44 | 2623 | 18997 | 30 | Umlauf | 58.8116 | 22.2 | -5.7 | 0.27778 | 0 | -9.954 | 11.8443 | 2.1878 | 35.2528
09:01:45 | 2624 | 19004 | 30 | Umlauf | 58.8113 | 23.2 | -5.2 | 0.19444 | 0 | -13.7174 | 11.8443 | -1.6184 | 35.2523
09:01:46 | 2625 | 19011 | 30 | Umlauf | 58.8115 | 23.9 | -4.7 | 0.16667 | 0 | -12.2207 | 11.8443 | -0.32528 | 35.2522
09:01:47 | 2626 | 19017 | 30 | Umlauf | 58.8116 | 24.5 | -3.9 | 0.58333 | 0 | 55.7697 | 11.8443 | 78.2569 | 35.274
09:01:48 | 2627 | 19025 | 30 | Umlauf | 58.8012 | 26.6 | -3.1 | -0.19444 | 0 | -35.8518 | 11.8443 | -20.7425 | 35.2682
09:01:49 | 2628 | 19032 | 30 | Umlauf | 58.804 | 25.9 | -2.8 | 0.27778 | 0 | 26.6028 | 11.8443 | 44.4989 | 35.2806
09:01:50 | 2629 | 19039 | 30 | Umlauf | 58.7981 | 26.9 | -2.4 | 0.66667 | 0 | 99.2521 | 11.8443 | 128.5837 | 35.3163
09:01:51 | 2630 | 19047 | 30 | Umlauf | 58.7811 | 29.3 | -1.9 | 0.66667 | 0 | 117.1043 | 11.8443 | 149.2461 | 35.3577
09:01:52 | 2631 | 19056 | 30 | Umlauf | 58.7613 | 31.7 | -1.6 | 1.1111 | 0 | 160 | 11.8443 | 198.8938 | 35.413
09:01:53 | 2632 | 19066 | 30 | Umlauf | 58.735 | 35.7 | -1.2 | 0.80556 | 0 | 160 | 11.8443 | 198.8938 | 35.4682
09:01:54 | 2633 | 19077 | 30 | Umlauf | 58.7087 | 38.6 | -0.8 | 0.41667 | 0 | 121.4621 | 11.8443 | 154.2898 | 35.5111
09:01:55 | 2634 | 19088 | 30 | Umlauf | 58.6883 | 40.1 | -0.6 | 1.2778 | 0 | 160 | 11.8443 | 198.8938 | 35.5663
09:01:56 | 2635 | 19100 | 30 | Umlauf | 58.662 | 44.7 | 9.6 | 0.77778 | 0 | 160 | 11.8443 | 198.8938 | 35.6216
09:01:57 | 2636 | 19114 | 30 | Umlauf | 58.6357 | 47.5 | -8.9 | 0.083333 | 0 | -110.8185 | 11.8443 | -85.5137 | 35.5978
09:01:58 | 2637 | 19127 | 30 | Umlauf | 58.647 | 47.8 | -1.5 | 0.11111 | 0 | 43.2823 | 11.8443 | 63.8039 | 35.6156
09:01:59 | 2638 | 19140 | 30 | Umlauf | 58.6385 | 48.2 | -0.8 | 0.75 | 0 | 160 | 11.8443 | 198.8938 | 35.6708
09:02:00 | 2639 | 19154 | 30 | Umlauf | 58.6122 | 50.9 | -0.8 | 0 | 0 | 33.3111 | 11.8443 | 52.2631 | 35.6853
09:02:01 | 2640 | 19169 | 30 | Umlauf | 58.6053 | 50.9 | -1 | -0.38889 | 0 | -61.9753 | 11.8443 | -43.3132 | 35.6733
09:02:02 | 2641 | 19182 | 30 | Umlauf | 58.6111 | 49.5 | -0.7 | 0 | 0 | 34.6612 | 11.8443 | 53.8258 | 35.6882
09:02:03 | 2642 | 19196 | 30 | Umlauf | 58.6039 | 49.5 | -0.4 | -0.47222 | 0 | -65.9814 | 11.8443 | -46.7745 | 35.6752
09:02:04 | 2643 | 19209 | 30 | Umlauf | 58.6101 | 47.8 | 0 | 0.083333 | 0 | 77.2549 | 11.8443 | 103.124 | 35.7039
09:02:05 | 2644 | 19223 | 30 | Umlauf | 58.5965 | 48.1 | 0.5 | -0.30556 | 0 | -15.7988 | 11.8443 | -3.4167 | 35.7029
09:02:06 | 2645 | 19236 | 30 | Umlauf | 58.5969 | 47 | 0.6 | 0.11111 | 0 | 100.3732 | 11.8443 | 129.8814 | 35.739
09:02:07 | 2646 | 19249 | 30 | Umlauf | 58.5797 | 47.4 | 0 | -0.55556 | 0 | -72.4374 | 11.8443 | -52.3525 | 35.7245
09:02:08 | 2647 | 19262 | 30 | Umlauf | 58.5867 | 45.4 | -0.1 | -0.19444 | 0 | -5.6779 | 11.8443 | 7.137 | 35.7265
09:02:09 | 2648 | 19274 | 30 | Umlauf | 58.5857 | 44.7 | 0.1 | -0.66667 | 0 | -87.2572 | 11.8443 | -65.1568 | 35.7084
09:02:10 | 2649 | 19286 | 30 | Umlauf | 58.5943 | 42.3 | 0 | 0.19444 | 0 | 95.68 | 11.8443 | 124.4494 | 35.7429
09:02:11 | 2650 | 19298 | 30 | Umlauf | 58.5779 | 43 | -0.5 | 0.30556 | 0 | 114.5932 | 11.8443 | 146.3396 | 35.7836
09:02:12 | 2651 | 19310 | 30 | Umlauf | 58.5585 | 44.1 | -0.4 | 0.38889 | 0 | 143.4064 | 11.8443 | 179.6882 | 35.8335
09:02:13 | 2652 | 19323 | 30 | Umlauf | 58.5348 | 45.5 | -0.2 | 0.41667 | 0 | 160 | 11.8443 | 198.8938 | 35.8887
09:02:14 | 2653 | 19336 | 30 | Umlauf | 58.5085 | 47 | -0.4 | 0.61111 | 0 | 160 | 11.8443 | 198.8938 | 35.944
09:02:15 | 2654 | 19349 | 30 | Umlauf | 58.4821 | 49.2 | -0.7 | 0.75 | 0 | 160 | 11.8443 | 198.8938 | 35.9992
09:02:16 | 2655 | 19364 | 30 | Umlauf | 58.4558 | 51.9 | -1 | 0.41667 | 0 | 160 | 11.8443 | 198.8938 | 36.0545
09:02:17 | 2656 | 19379 | 30 | Umlauf | 58.4295 | 53.4 | -1.5 | 0.27778 | 0 | 106.6115 | 11.8443 | 137.1016 | 36.0926
09:02:18 | 2657 | 19394 | 30 | Umlauf | 58.4114 | 54.4 | -1.6 | 1.0833 | 0 | 160 | 11.8443 | 198.8938 | 36.1478
09:02:19 | 2658 | 19410 | 30 | Umlauf | 58.3851 | 58.3 | -1.8 | 1.3056 | 0 | 160 | 11.8443 | 198.8938 | 36.2031
09:02:20 | 2659 | 19427 | 30 | Umlauf | 58.3588 | 63 | -2 | 1.2222 | 0 | 160 | 11.8443 | 198.8938 | 36.2583
09:02:21 | 2660 | 19446 | 30 | Umlauf | 58.3325 | 67.4 | -1.9 | 1.0278 | 0 | 160 | 11.8443 | 198.8938 | 36.3136
09:02:22 | 2661 | 19466 | 30 | Umlauf | 58.3062 | 71.1 | -2.1 | 0.88889 | 0 | 160 | 11.8443 | 198.8938 | 36.3688
09:02:23 | 2662 | 19486 | 30 | Umlauf | 58.2798 | 74.3 | -2.3 | 0.16667 | 0 | 80.4368 | 11.8443 | 106.8068 | 36.3985
09:02:24 | 2663 | 19507 | 30 | Umlauf | 58.2657 | 74.9 | -2.6 | -0.61111 | 0 | -160 | 11.8443 | -128.0066 | 36.3629
09:02:25 | 2664 | 19527 | 30 | Umlauf | 58.2827 | 72.7 | -3 | 1.1389 | 0 | 160 | 11.8443 | 198.8938 | 36.4182
09:02:26 | 2665 | 19549 | 30 | Umlauf | 58.2563 | 76.8 | -3.4 | 0.83333 | 0 | 160 | 11.8443 | 198.8938 | 36.4734
09:02:27 | 2666 | 19571 | 30 | Umlauf | 58.23 | 79.8 | -3.3 | -0.027778 | 0 | -32.8761 | 11.8443 | -18.1715 | 36.4684
09:02:28 | 2667 | 19593 | 30 | Umlauf | 58.2324 | 79.7 | -3.1 | 0.97222 | 0 | 160 | 11.8443 | 198.8938 | 36.5236
09:02:29 | 2668 | 19616 | 30 | Umlauf | 58.2061 | 83.2 | -3.1 | 1.0278 | 0 | 160 | 11.8443 | 198.8938 | 36.5789
09:02:30 | 2669 | 19640 | 30 | Umlauf | 58.1798 | 86.9 | -2.8 | -0.88889 | 0 | -160 | 11.8443 | -128.0066 | 36.5433
09:02:31 | 2670 | 19664 | 30 | Umlauf | 58.1968 | 83.7 | -2.5 | -1.8889 | 0 | -160 | 11.8443 | -128.0066 | 36.5078
09:02:32 | 2671 | 19685 | 30 | Umlauf | 58.2137 | 76.9 | -3.4 | -0.22222 | 0 | -96.8523 | 11.8443 | -73.447 | 36.4874
09:02:33 | 2672 | 19706 | 30 | Umlauf | 58.2234 | 76.1 | -3 | 1.2222 | 0 | 160 | 11.8443 | 198.8938 | 36.5426
09:02:34 | 2673 | 19728 | 30 | Umlauf | 58.1971 | 80.5 | -2.9 | 0.61111 | 0 | 160 | 11.8443 | 198.8938 | 36.5978
09:02:35 | 2674 | 19751 | 30 | Umlauf | 58.1708 | 82.7 | -3.6 | -1.9444 | 0 | -160 | 11.8443 | -128.0066 | 36.5623
09:02:36 | 2675 | 19772 | 30 | Umlauf | 58.1877 | 75.7 | -4.4 | 1.1944 | 0 | 160 | 11.8443 | 198.8938 | 36.6175
09:02:37 | 2676 | 19795 | 30 | Umlauf | 58.1614 | 80 | -4.5 | -1.5278 | 0 | -160 | 11.8443 | -128.0066 | 36.582
09:02:38 | 2677 | 19815 | 30 | Umlauf | 58.1783 | 74.5 | -4.2 | 1.9167 | 0 | 160 | 11.8443 | 198.8938 | 36.6372
09:02:39 | 2678 | 19838 | 30 | Umlauf | 58.152 | 81.4 | -4 | -0.77778 | 0 | -160 | 11.8443 | -128.0066 | 36.6017
09:02:40 | 2679 | 19860 | 30 | Umlauf | 58.169 | 78.6 | -4.1 | 0.86111 | 0 | 160 | 11.8443 | 198.8938 | 36.6569
09:02:41 | 2680 | 19882 | 30 | Umlauf | 58.1427 | 81.7 | -3.8 | -0.33333 | 0 | -148.0722 | 11.8443 | -117.701 | 36.6242
09:02:42 | 2681 | 19905 | 30 | Umlauf | 58.1582 | 80.5 | -3.4 | 0.055556 | 0 | -8.6976 | 11.8443 | 3.642 | 36.6252
09:02:43 | 2682 | 19927 | 30 | Umlauf | 58.1577 | 80.7 | -3.6 | -1.3056 | 0 | -160 | 11.8443 | -128.0066 | 36.5897
09:02:44 | 2683 | 19948 | 30 | Umlauf | 58.1747 | 76 | -4.5 | 0.69444 | 0 | 160 | 11.8443 | 198.8938 | 36.6449
09:02:45 | 2684 | 19970 | 30 | Umlauf | 58.1484 | 78.5 | -4 | -0.25 | 0 | -124.3528 | 11.8443 | -97.2074 | 36.6179
09:02:46 | 2685 | 19992 | 30 | Umlauf | 58.1612 | 77.6 | -3.9 | -0.61111 | 0 | -160 | 11.8443 | -128.0066 | 36.5824
09:02:47 | 2686 | 20013 | 30 | Umlauf | 58.1782 | 75.4 | -3.8 | 0.94444 | 0 | 160 | 11.8443 | 198.8938 | 36.6376
09:02:48 | 2687 | 20035 | 30 | Umlauf | 58.1518 | 78.8 | -3.7 | 0.027778 | 0 | -27.587 | 11.8443 | -13.6017 | 36.6338
09:02:49 | 2688 | 20056 | 30 | Umlauf | 58.1536 | 78.9 | -3.5 | -0.22222 | 0 | -100.886 | 11.8443 | -76.932 | 36.6125
09:02:50 | 2689 | 20078 | 30 | Umlauf | 58.1638 | 78.1 | -3.3 | 0.055556 | 0 | -7.2639 | 11.8443 | 5.3013 | 36.6139
09:02:51 | 2690 | 20100 | 30 | Umlauf | 58.1631 | 78.3 | -3.6 | -0.63889 | 0 | -160 | 11.8443 | -128.0066 | 36.5784
09:02:52 | 2691 | 20121 | 30 | Umlauf | 58.1801 | 76 | -3.5 | 0.055556 | 0 | -14.3283 | 11.8443 | -2.1462 | 36.5778
09:02:53 | 2692 | 20142 | 30 | Umlauf | 58.1803 | 76.2 | -3.1 | 0.52778 | 0 | 160 | 11.8443 | 198.8938 | 36.633
09:02:54 | 2693 | 20164 | 30 | Umlauf | 58.154 | 78.1 | -2.7 | -1.1944 | 0 | -160 | 11.8443 | -128.0066 | 36.5975
09:02:55 | 2694 | 20184 | 30 | Umlauf | 58.171 | 73.8 | -2.6 | 0.44444 | 0 | 160 | 11.8443 | 198.8938 | 36.6527
09:02:56 | 2695 | 20205 | 30 | Umlauf | 58.1447 | 75.4 | -2.2 | -0.97222 | 0 | -160 | 11.8443 | -128.0066 | 36.6172
09:02:57 | 2696 | 20225 | 30 | Umlauf | 58.1616 | 71.9 | -2.1 | -1 | 0 | -160 | 11.8443 | -128.0066 | 36.5816
09:02:58 | 2697 | 20244 | 30 | Umlauf | 58.1785 | 68.3 | -2.5 | 1.1667 | 0 | 160 | 11.8443 | 198.8938 | 36.6369
09:02:59 | 2698 | 20264 | 30 | Umlauf | 58.1522 | 72.5 | -2.5 | -1.25 | 0 | -160 | 11.8443 | -128.0066 | 36.6013
09:03:00 | 2699 | 20283 | 30 | Umlauf | 58.1691 | 68 | -2.5 | -0.52778 | 0 | -151.2387 | 11.8443 | -120.4368 | 36.5678
09:03:01 | 2700 | 20302 | 30 | Umlauf | 58.1851 | 66.1 | -2.4 | -0.55556 | 0 | -152.9003 | 11.8443 | -121.8724 | 36.534
09:03:02 | 2701 | 20319 | 30 | Umlauf | 58.2012 | 64.1 | -2.2 | 0 | 0 | -1.1772 | 11.8443 | 12.3461 | 36.5374
09:03:03 | 2702 | 20337 | 30 | Umlauf | 58.1996 | 64.1 | -2 | -0.22222 | 0 | -53.5928 | 11.8443 | -36.0708 | 36.5274
09:03:04 | 2703 | 20355 | 30 | Umlauf | 58.2043 | 63.3 | -2 | -1.0556 | 0 | -160 | 11.8443 | -128.0066 | 36.4918
09:03:05 | 2704 | 20371 | 30 | Umlauf | 58.2213 | 59.5 | -2.6 | -0.91667 | 0 | -160 | 11.8443 | -128.0066 | 36.4563
09:03:06 | 2705 | 20387 | 30 | Umlauf | 58.2382 | 56.2 | -3 | -0.30556 | 0 | -90.4161 | 11.8443 | -67.8861 | 36.4374
09:03:07 | 2706 | 20402 | 30 | Umlauf | 58.2472 | 55.1 | -3.2 | -1.3889 | 0 | -160 | 11.8443 | -128.0066 | 36.4019
09:03:08 | 2707 | 20416 | 30 | Umlauf | 58.2641 | 50.1 | -3.5 | -1.4167 | 0 | -160 | 11.8443 | -128.0066 | 36.3663
09:03:09 | 2708 | 20429 | 30 | Umlauf | 58.281 | 45 | -3.8 | 1.0556 | 0 | 160 | 11.8443 | 198.8938 | 36.4216
09:03:10 | 2709 | 20442 | 30 | Umlauf | 58.2547 | 48.8 | -3.4 | 0.19444 | 0 | 15.3616 | 11.8443 | 31.4883 | 36.4303
09:03:11 | 2710 | 20456 | 30 | Umlauf | 58.2506 | 49.5 | -3 | -0.027778 | 0 | -26.4492 | 11.8443 | -12.6186 | 36.4268
09:03:12 | 2711 | 20470 | 30 | Umlauf | 58.2522 | 49.4 | -2.7 | -1.5278 | 0 | -160 | 11.8443 | -128.0066 | 36.3913
09:03:13 | 2712 | 20482 | 30 | Umlauf | 58.2692 | 43.9 | -2.7 | -1.6944 | 0 | -160 | 11.8443 | -128.0066 | 36.3557
09:03:14 | 2713 | 20492 | 30 | Umlauf | 58.2861 | 37.8 | -2.8 | 1.3333 | 0 | 160 | 11.8443 | 198.8938 | 36.4109
09:03:15 | 2714 | 20504 | 30 | Umlauf | 58.2598 | 42.6 | -2 | -0.86111 | 0 | -150.979 | 11.8443 | -120.2124 | 36.3776
09:03:16 | 2715 | 20515 | 30 | Umlauf | 58.2757 | 39.5 | -1.4 | 0.33333 | 0 | 90.0897 | 11.8443 | 117.9791 | 36.4103
09:03:17 | 2716 | 20526 | 30 | Umlauf | 58.2601 | 40.7 | -1.3 | -2.1111 | 0 | -160 | 11.8443 | -128.0066 | 36.3748
09:03:18 | 2717 | 20536 | 30 | Umlauf | 58.277 | 33.1 | -1.9 | 0.94444 | 0 | 160 | 11.8443 | 198.8938 | 36.43
09:03:19 | 2718 | 20546 | 30 | Umlauf | 58.2507 | 36.5 | -1.8 | 0.52778 | 0 | 118.0726 | 11.8443 | 150.3668 | 36.4718
09:03:20 | 2719 | 20556 | 30 | Umlauf | 58.2308 | 38.4 | -1.5 | -0.44444 | 0 | -65.2263 | 11.8443 | -46.1221 | 36.459
09:03:21 | 2720 | 20567 | 30 | Umlauf | 58.2369 | 36.8 | -1.4 | -1.0278 | 0 | -147.715 | 11.8443 | -117.3923 | 36.4264
09:03:22 | 2721 | 20576 | 30 | Umlauf | 58.2524 | 33.1 | -1.4 | 1.3889 | 0 | 160 | 11.8443 | 198.8938 | 36.4816
09:03:23 | 2722 | 20586 | 30 | Umlauf | 58.2261 | 38.1 | -1.1 | -2.8056 | 0 | -160 | 11.8443 | -128.0066 | 36.4461
09:03:24 | 2723 | 20594 | 30 | Umlauf | 58.2431 | 28 | -1.3 | 2.4722 | 0 | 160 | 11.8443 | 198.8938 | 36.5013
09:03:25 | 2724 | 20604 | 30 | Umlauf | 58.2168 | 36.9 | -1.6 | -1.1389 | 0 | -160 | 11.8443 | -128.0066 | 36.4657
09:03:26 | 2725 | 20614 | 30 | Umlauf | 58.2337 | 32.8 | -2.3 | 0.91667 | 0 | 160 | 11.8443 | 198.8938 | 36.521
09:03:27 | 2726 | 20624 | 30 | Umlauf | 58.2074 | 36.1 | -2.2 | 0.36111 | 0 | 70.7028 | 11.8443 | 95.5406 | 36.5475
09:03:28 | 2727 | 20634 | 30 | Umlauf | 58.1947 | 37.4 | -2.2 | 0.16667 | 0 | 28.2897 | 11.8443 | 46.4514 | 36.5604
09:03:29 | 2728 | 20645 | 30 | Umlauf | 58.1886 | 38 | -2.1 | 0.30556 | 0 | 64.0133 | 11.8443 | 87.7981 | 36.5848
09:03:30 | 2729 | 20655 | 30 | Umlauf | 58.177 | 39.1 | -1.8 | 0.5 | 0 | 120.4368 | 11.8443 | 153.103 | 36.6274
09:03:31 | 2730 | 20667 | 30 | Umlauf | 58.1567 | 40.9 | -1.6 | -2.4167 | 0 | -160 | 11.8443 | -128.0066 | 36.5918
09:03:32 | 2731 | 20676 | 30 | Umlauf | 58.1737 | 32.2 | -1.8 | -1.3333 | 0 | -160 | 11.8443 | -128.0066 | 36.5562
09:03:33 | 2732 | 20683 | 30 | Umlauf | 58.1906 | 27.4 | -1.9 | -0.25 | 0 | -30.4788 | 11.8443 | -16.1003 | 36.5518
09:03:34 | 2733 | 20691 | 30 | Umlauf | 58.1927 | 26.5 | -1.7 | -0.44444 | 0 | -48.2638 | 11.8443 | -31.4665 | 36.543
09:03:35 | 2734 | 20698 | 30 | Umlauf | 58.1969 | 24.9 | -1.7 | 0.13889 | 0 | 20.048 | 11.8443 | 36.9124 | 36.5533
09:03:36 | 2735 | 20705 | 30 | Umlauf | 58.192 | 25.4 | -1.4 | -0.91667 | 0 | -91.6911 | 11.8443 | -68.9876 | 36.5341
09:03:37 | 2736 | 20711 | 30 | Umlauf | 58.2011 | 22.1 | -1.5 | 0.86111 | 0 | 119.535 | 11.8443 | 152.0593 | 36.5764
09:03:38 | 2737 | 20718 | 30 | Umlauf | 58.181 | 25.2 | -1.2 | -3.0833 | 0 | -160 | 11.8443 | -128.0066 | 36.5408
09:03:39 | 2738 | 20722 | 30 | Umlauf | 58.198 | 14.1 | -1.8 | 0.83333 | 0 | 70.9518 | 11.8443 | 95.8288 | 36.5674
09:03:40 | 2739 | 20726 | 30 | Umlauf | 58.1853 | 17.1 | -1.4 | -0.55556 | 0 | -37.257 | 11.8443 | -21.9566 | 36.5613
09:03:41 | 2740 | 20731 | 30 | Umlauf | 58.1882 | 15.1 | -1.4 | 0.77778 | 0 | 74.3582 | 11.8443 | 99.7714 | 36.589
09:03:42 | 2741 | 20736 | 30 | Umlauf | 58.175 | 17.9 | -0.4 | -0.027778 | 0 | 9.0393 | 11.8443 | 24.1708 | 36.5957
09:03:43 | 2742 | 20741 | 30 | Umlauf | 58.1718 | 17.8 | 0.8 | -0.33333 | 0 | -7.9482 | 11.8443 | 4.5093 | 36.597
09:03:44 | 2743 | 20745 | 30 | Umlauf | 58.1712 | 16.6 | 1.4 | 2.0833 | 0 | 160 | 11.8443 | 198.8938 | 36.6522
09:03:45 | 2744 | 20752 | 30 | Umlauf | 58.1449 | 24.1 | 1.3 | 1.5556 | 0 | 160 | 11.8443 | 198.8938 | 36.7075
09:03:46 | 2745 | 20760 | 30 | Umlauf | 58.1186 | 29.7 | 0.7 | 0.72222 | 0 | 160 | 11.8443 | 198.8938 | 36.7627
09:03:47 | 2746 | 20769 | 30 | Umlauf | 58.0923 | 32.3 | 0.2 | 1.4722 | 0 | 160 | 11.8443 | 198.8938 | 36.818
09:03:48 | 2747 | 20780 | 30 | Umlauf | 58.066 | 37.6 | -0.1 | 1.4167 | 0 | 160 | 11.8443 | 198.8938 | 36.8732
09:03:49 | 2748 | 20791 | 30 | Umlauf | 58.0396 | 42.7 | 0.3 | -0.16667 | 0 | 8.2315 | 11.8443 | 23.2358 | 36.8797
09:03:50 | 2749 | 20803 | 30 | Umlauf | 58.0366 | 42.1 | 1 | 0.83333 | 0 | 160 | 11.8443 | 198.8938 | 36.9349
09:03:51 | 2750 | 20816 | 30 | Umlauf | 58.0103 | 45.1 | 1 | -0.47222 | 0 | -37.2287 | 11.8443 | -21.9322 | 36.9288
09:03:52 | 2751 | 20828 | 30 | Umlauf | 58.0132 | 43.4 | 0.9 | 2.1389 | 0 | 160 | 11.8443 | 198.8938 | 36.9841
09:03:53 | 2752 | 20842 | 30 | Umlauf | 57.9869 | 51.1 | -12.7 | -1.4167 | 0 | -160 | 11.8443 | -128.0066 | 36.9485
09:03:54 | 2753 | 20855 | 30 | Umlauf | 58.0038 | 46 | 13.5 | 2.0278 | 0 | 160 | 11.8443 | 198.8938 | 37.0038
09:03:55 | 2754 | 20870 | 30 | Umlauf | 57.9775 | 53.3 | 1.7 | -2.6944 | 0 | -160 | 11.8443 | -128.0066 | 36.9682
09:03:56 | 2755 | 20882 | 30 | Umlauf | 57.9944 | 43.6 | 0.8 | -0.86111 | 0 | -107.8528 | 11.8443 | -82.9514 | 36.9452
09:03:57 | 2756 | 20893 | 30 | Umlauf | 58.0054 | 40.5 | 0.7 | 0.86111 | 0 | 160 | 11.8443 | 198.8938 | 37.0004
09:03:58 | 2757 | 20905 | 30 | Umlauf | 57.9791 | 43.6 | 0.5 | 0.72222 | 0 | 160 | 11.8443 | 198.8938 | 37.0557
09:03:59 | 2758 | 20918 | 30 | Umlauf | 57.9528 | 46.2 | 0.4 | 0.11111 | 0 | 92.8998 | 11.8443 | 121.2315 | 37.0894
09:04:00 | 2759 | 20931 | 30 | Umlauf | 57.9367 | 46.6 | 0.4 | -1.0278 | 0 | -152.8415 | 11.8443 | -121.8216 | 37.0555
09:04:01 | 2760 | 20943 | 30 | Umlauf | 57.9528 | 42.9 | 0.4 | 1.3056 | 0 | 160 | 11.8443 | 198.8938 | 37.1108
09:04:02 | 2761 | 20956 | 30 | Umlauf | 57.9265 | 47.6 | 0.3 | -1.1111 | 0 | -160 | 11.8443 | -128.0066 | 37.0752
09:04:03 | 2762 | 20968 | 30 | Umlauf | 57.9435 | 43.6 | 0.3 | 1.6111 | 0 | 160 | 11.8443 | 198.8938 | 37.1305
09:04:04 | 2763 | 20982 | 30 | Umlauf | 57.9172 | 49.4 | 0.2 | -0.38889 | 0 | -38.0433 | 11.8443 | -22.636 | 37.1242
09:04:05 | 2764 | 20995 | 30 | Umlauf | 57.9202 | 48 | 0.2 | 0.16667 | 0 | 108.2327 | 11.8443 | 138.978 | 37.1628
09:04:06 | 2765 | 21009 | 30 | Umlauf | 57.9018 | 48.6 | 0.2 | -3.0556 | 0 | -160 | 11.8443 | -128.0066 | 37.1272
09:04:07 | 2766 | 21019 | 30 | Umlauf | 57.9187 | 37.6 | 0.2 | -0.38889 | 0 | -31.2849 | 11.8443 | -16.7967 | 37.1226
09:04:08 | 2767 | 21029 | 30 | Umlauf | 57.9209 | 36.2 | 0.2 | 0.69444 | 0 | 160 | 11.8443 | 198.8938 | 37.1778
09:04:09 | 2768 | 21040 | 30 | Umlauf | 57.8946 | 38.7 | 0.2 | -2.5278 | 0 | -160 | 11.8443 | -128.0066 | 37.1422
09:04:10 | 2769 | 21048 | 30 | Umlauf | 57.9115 | 29.6 | 0.2 | -3.5833 | 0 | -160 | 11.8443 | -128.0066 | 37.1067
09:04:11 | 2770 | 21053 | 30 | Umlauf | 57.9285 | 16.7 | 0.3 | -0.33333 | 0 | -10.6717 | 11.8443 | 1.3571 | 37.1071
09:04:12 | 2771 | 21057 | 30 | Umlauf | 57.9283 | 15.5 | 0.3 | -1.6111 | 0 | -89.5993 | 11.8443 | -67.1804 | 37.0884
09:04:13 | 2772 | 21060 | 30 | Umlauf | 57.9372 | 9.7 | 0.4 | -0.41667 | 0 | -9.1888 | 11.8443 | 3.0735 | 37.0893
09:04:14 | 2773 | 21062 | 30 | Umlauf | 57.9368 | 8.2 | 0.4 | 1.6944 | 0 | 95.7681 | 11.8443 | 124.5514 | 37.1239
09:04:15 | 2774 | 21066 | 30 | Umlauf | 57.9203 | 14.3 | 0.2 | -0.083333 | 0 | 7.1735 | 11.8443 | 22.0113 | 37.13
09:04:16 | 2775 | 21070 | 30 | Umlauf | 57.9174 | 14 | 0.2 | 1.75 | 0 | 160 | 11.8443 | 198.8938 | 37.1852
09:04:17 | 2776 | 21075 | 30 | Umlauf | 57.8911 | 20.3 | 0.1 | 3.25 | 0 | 160 | 11.8443 | 198.8938 | 37.2405
09:04:18 | 2777 | 21084 | 30 | Umlauf | 57.8648 | 32 | 0.1 | -0.25 | 0 | -10.7197 | 11.8443 | 1.3016 | 37.2408
09:04:19 | 2778 | 21093 | 30 | Umlauf | 57.8646 | 31.1 | 0.1 | 2.1389 | 0 | 160 | 11.8443 | 198.8938 | 37.2961
09:04:20 | 2779 | 21104 | 30 | Umlauf | 57.8383 | 38.8 | 0 | -4.0556 | 0 | -160 | 11.8443 | -128.0066 | 37.2605
09:04:21 | 2780 | 21111 | 30 | Umlauf | 57.8552 | 24.2 | 0.1 | 1.6111 | 0 | 160 | 11.8443 | 198.8938 | 37.3158
09:04:22 | 2781 | 21119 | 30 | Umlauf | 57.8289 | 30 | 0 | -1.5 | 0 | -160 | 11.8443 | -128.0066 | 37.2802
09:04:23 | 2782 | 21126 | 30 | Umlauf | 57.8459 | 24.6 | 0.1 | 1.8889 | 0 | 160 | 11.8443 | 198.8938 | 37.3355
09:04:24 | 2783 | 21134 | 30 | Umlauf | 57.8195 | 31.4 | 0 | -1.3889 | 0 | -155.6172 | 11.8443 | -124.2198 | 37.301
09:04:25 | 2784 | 21142 | 30 | Umlauf | 57.836 | 26.4 | 0 | 0.63889 | 0 | 130.0988 | 11.8443 | 164.286 | 37.3466
09:04:26 | 2785 | 21150 | 30 | Umlauf | 57.8142 | 28.7 | 0 | -1 | 0 | -97.6269 | 11.8443 | -74.1162 | 37.326
09:04:27 | 2786 | 21157 | 30 | Umlauf | 57.824 | 25.1 | 0 | 2.2778 | 0 | 160 | 11.8443 | 198.8938 | 37.3812
09:04:28 | 2787 | 21166 | 30 | Umlauf | 57.7977 | 33.3 | 0 | -0.055556 | 0 | 21.3558 | 11.8443 | 38.426 | 37.3919
09:04:29 | 2788 | 21175 | 30 | Umlauf | 57.7927 | 33.1 | 0 | 0.77778 | 0 | 160 | 11.8443 | 198.8938 | 37.4472
09:04:30 | 2789 | 21185 | 30 | Umlauf | 57.7663 | 35.9 | 0 | -0.25 | 0 | -12.8184 | 11.8443 | -0.8417 | 37.4469
09:04:31 | 2790 | 21195 | 30 | Umlauf | 57.7665 | 35 | 0 | -0.83333 | 0 | -94.748 | 11.8443 | -71.6289 | 37.427
09:04:32 | 2791 | 21204 | 30 | Umlauf | 57.7759 | 32 | 0 | -0.63889 | 0 | -61.9889 | 11.8443 | -43.325 | 37.415
09:04:33 | 2792 | 21212 | 30 | Umlauf | 57.7817 | 29.7 | 0 | 1.0833 | 0 | 160 | 11.8443 | 198.8938 | 37.4703
09:04:34 | 2793 | 21221 | 30 | Umlauf | 57.7554 | 33.6 | 0 | -0.80556 | 0 | -87.3989 | 11.8443 | -65.2792 | 37.4521
09:04:35 | 2794 | 21230 | 30 | Umlauf | 57.764 | 30.7 | 0 | 0.027778 | 0 | 35.145 | 11.8443 | 54.3857 | 37.4672
09:04:36 | 2795 | 21238 | 30 | Umlauf | 57.7568 | 30.8 | 0 | -0.72222 | 0 | -70.1276 | 11.8443 | -50.3568 | 37.4532
09:04:37 | 2796 | 21246 | 30 | Umlauf | 57.7635 | 28.2 | 0 | -1.1111 | 0 | -108.5768 | 11.8443 | -83.5769 | 37.43
09:04:38 | 2797 | 21253 | 30 | Umlauf | 57.7745 | 24.2 | 0 | 0.97222 | 0 | 160 | 11.8443 | 198.8938 | 37.4853
09:04:39 | 2798 | 21261 | 30 | Umlauf | 57.7482 | 27.7 | 0 | 1.1944 | 0 | 160 | 11.8443 | 198.8938 | 37.5405
09:04:40 | 2799 | 21270 | 30 | Umlauf | 57.7219 | 32 | -0.6 | -0.47222 | 0 | -47.8432 | 11.8443 | -31.1031 | 37.5319
09:04:41 | 2800 | 21278 | 30 | Umlauf | 57.726 | 30.3 | -1.6 | -0.66667 | 0 | -80.7191 | 11.8443 | -59.5079 | 37.5153
09:04:42 | 2801 | 21286 | 30 | Umlauf | 57.7339 | 27.9 | -2.4 | 2.8056 | 0 | 160 | 11.8443 | 198.8938 | 37.5706
09:04:43 | 2802 | 21296 | 30 | Umlauf | 57.7076 | 38 | -1.7 | -3.4167 | 0 | -160 | 11.8443 | -128.0066 | 37.535
09:04:44 | 2803 | 21303 | 30 | Umlauf | 57.7245 | 25.7 | -2.2 | 0.083333 | 0 | 4.3283 | 11.8443 | 18.7183 | 37.5402
09:04:45 | 2804 | 21311 | 30 | Umlauf | 57.722 | 26 | -1.4 | 0.61111 | 0 | 102.1332 | 11.8443 | 131.9184 | 37.5769
09:04:46 | 2805 | 21318 | 30 | Umlauf | 57.7046 | 28.2 | -0.5 | -2.3333 | 0 | -160 | 11.8443 | -128.0066 | 37.5413
09:04:47 | 2806 | 21324 | 30 | Umlauf | 57.7215 | 19.8 | 0.3 | -0.16667 | 0 | 1.1694 | 11.8443 | 15.0621 | 37.5455
09:04:48 | 2807 | 21329 | 30 | Umlauf | 57.7195 | 19.2 | 0.1 | 0.86111 | 0 | 121.7333 | 11.8443 | 154.6037 | 37.5885
09:04:49 | 2808 | 21335 | 30 | Umlauf | 57.6991 | 22.3 | -0.4 | 0.16667 | 0 | 38.6361 | 11.8443 | 58.4263 | 37.6047
09:04:50 | 2809 | 21342 | 30 | Umlauf | 57.6913 | 22.9 | -1 | -0.16667 | 0 | -10.2701 | 11.8443 | 1.8219 | 37.6052
09:04:51 | 2810 | 21348 | 30 | Umlauf | 57.6911 | 22.3 | -1.7 | 1.6111 | 0 | 160 | 11.8443 | 198.8938 | 37.6604
09:04:52 | 2811 | 21356 | 30 | Umlauf | 57.6648 | 28.1 | -1.4 | 0.055556 | 0 | 13.4512 | 11.8443 | 29.2772 | 37.6686
09:04:53 | 2812 | 21364 | 30 | Umlauf | 57.6609 | 28.3 | -1.2 | 0.11111 | 0 | 26.7034 | 11.8443 | 44.6153 | 37.681
09:04:54 | 2813 | 21372 | 30 | Umlauf | 57.655 | 28.7 | -1.1 | 0.27778 | 0 | 58.6244 | 11.8443 | 81.561 | 37.7036
09:04:55 | 2814 | 21380 | 30 | Umlauf | 57.6442 | 29.7 | -0.9 | 0.66667 | 0 | 136.2647 | 11.8443 | 171.4224 | 37.7512
09:04:56 | 2815 | 21389 | 30 | Umlauf | 57.6216 | 32.1 | -0.8 | -0.41667 | 0 | -43.2503 | 11.8443 | -27.1348 | 37.7437
09:04:57 | 2816 | 21397 | 30 | Umlauf | 57.6251 | 30.6 | -0.7 | 1.3611 | 0 | 160 | 11.8443 | 198.8938 | 37.7989
09:04:58 | 2817 | 21407 | 30 | Umlauf | 57.5988 | 35.5 | -0.6 | 0.055556 | 0 | 35.2863 | 11.8443 | 54.5493 | 37.8141
09:04:59 | 2818 | 21417 | 30 | Umlauf | 57.5916 | 35.7 | -0.5 | 0.94444 | 0 | 160 | 11.8443 | 198.8938 | 37.8693
09:05:00 | 2819 | 21428 | 30 | Umlauf | 57.5653 | 39.1 | -0.4 | 0.19444 | 0 | 78.2757 | 11.8443 | 104.3055 | 37.8983
09:05:01 | 2820 | 21439 | 30 | Umlauf | 57.5515 | 39.8 | -0.4 | 0.16667 | 0 | 72.9968 | 11.8443 | 98.1957 | 37.9256
09:05:02 | 2821 | 21450 | 30 | Umlauf | 57.5385 | 40.4 | -0.3 | -0.11111 | 0 | 6.7646 | 11.8443 | 21.5381 | 37.9316
09:05:03 | 2822 | 21461 | 30 | Umlauf | 57.5357 | 40 | -0.3 | -0.61111 | 0 | -76.1928 | 11.8443 | -55.5971 | 37.9161
09:05:04 | 2823 | 21472 | 30 | Umlauf | 57.543 | 37.8 | -0.3 | -1.0278 | 0 | -135.7393 | 11.8443 | -107.0453 | 37.8864
09:05:05 | 2824 | 21481 | 30 | Umlauf | 57.5572 | 34.1 | -0.3 | -0.83333 | 0 | -96.3318 | 11.8443 | -72.9972 | 37.8661
09:05:06 | 2825 | 21490 | 30 | Umlauf | 57.5668 | 31.1 | -0.3 | 0.47222 | 0 | 116.2657 | 11.8443 | 148.2755 | 37.9073
09:05:07 | 2826 | 21499 | 30 | Umlauf | 57.5472 | 32.8 | -0.2 | -1.0278 | 0 | -117.235 | 11.8443 | -91.0576 | 37.882
09:05:08 | 2827 | 21507 | 30 | Umlauf | 57.5593 | 29.1 | -0.2 | 0.16667 | 0 | 54.7967 | 11.8443 | 77.1307 | 37.9034
09:05:09 | 2828 | 21515 | 30 | Umlauf | 57.5491 | 29.7 | -0.9 | -0.11111 | 0 | -4.9126 | 11.8443 | 8.0228 | 37.9057
09:05:10 | 2829 | 21524 | 30 | Umlauf | 57.548 | 29.3 | -1.5 | -0.97222 | 0 | -113.0541 | 11.8443 | -87.4453 | 37.8814
09:05:11 | 2830 | 21531 | 30 | Umlauf | 57.5596 | 25.8 | -2.3 | -1.0556 | 0 | -116.3474 | 11.8443 | -90.2908 | 37.8563
09:05:12 | 2831 | 21537 | 30 | Umlauf | 57.5715 | 22 | -3.2 | -0.58333 | 0 | -65.1954 | 11.8443 | -46.0954 | 37.8435
09:05:13 | 2832 | 21542 | 30 | Umlauf | 57.5776 | 19.9 | -3.2 | -0.91667 | 0 | -85.7572 | 11.8443 | -63.8608 | 37.8258
09:05:14 | 2833 | 21547 | 30 | Umlauf | 57.5861 | 16.6 | -3.4 | -0.61111 | 0 | -52.5179 | 11.8443 | -35.142 | 37.816
09:05:15 | 2834 | 21551 | 30 | Umlauf | 57.5907 | 14.4 | -3.5 | -0.88889 | 0 | -62.2522 | 11.8443 | -43.5525 | 37.8039
09:05:16 | 2835 | 21554 | 30 | Umlauf | 57.5965 | 11.2 | -4 | -0.33333 | 0 | -25.5751 | 11.8443 | -11.8635 | 37.8006
09:05:17 | 2836 | 21557 | 30 | Umlauf | 57.598 | 10 | -4 | -0.5 | 0 | -29.5536 | 11.8443 | -15.3009 | 37.7964
09:05:18 | 2837 | 21559 | 30 | Umlauf | 57.6001 | 8.2 | -4.4 | 3.1667 | 0 | 147.7812 | 11.8443 | 184.7517 | 37.8477
09:05:19 | 2838 | 21565 | 30 | Umlauf | 57.5756 | 19.6 | -1.6 | 0 | 0 | -0.29133 | 11.8443 | 13.3714 | 37.8514
09:05:20 | 2839 | 21565 | 30 | Umlauf | 57.5739 | 19.6 | -1.6 | 0 | 0 | -0.29133 | 11.8443 | 13.3714 | 37.8551
09:05:21 | 2840 | 21565 | 30 | Umlauf | 57.5721 | 19.6 | -1.6 | 0 | 0 | -0.29133 | 11.8443 | 13.3714 | 37.8588
09:05:22 | 2841 | 21565 | 30 | Umlauf | 57.5703 | 19.6 | -1.6 | 0 | 0 | -0.29133 | 11.8443 | 13.3714 | 37.8625
09:05:23 | 2842 | 21565 | 30 | Umlauf | 57.5686 | 19.6 | -1.6 | -5.0278 | 0 | -160 | 11.8443 | -128.0066 | 37.827
09:05:24 | 2843 | 21567 | 30 | Umlauf | 57.5855 | 1.5 | -15.7 | 0 | 0 | -8.0055 | 11.8443 | 4.443 | 37.8282
09:05:25 | 2844 | 21567 | 30 | Umlauf | 57.5849 | 1.5 | -15.7 | 0 | 0 | -8.0055 | 11.8443 | 4.443 | 37.8294
09:05:26 | 2845 | 21567 | 30 | Umlauf | 57.5843 | 1.5 | -15.7 | 0.66667 | 0 | -3.9835 | 11.8443 | 9.0981 | 37.832
09:05:27 | 2846 | 21570 | 30 | Umlauf | 57.5831 | 3.9 | -3.7 | 0 | 0 | -3.2585 | 11.8443 | 9.9372 | 37.8347
09:05:28 | 2847 | 21570 | 30 | Umlauf | 57.5818 | 3.9 | -3.7 | -0.77778 | 0 | -15.4586 | 11.8443 | -3.1228 | 37.8339
09:05:29 | 2848 | 21571 | 30 | Umlauf | 57.5822 | 1.1 | -9.7 | 0 | 0 | -3.4156 | 11.8443 | 9.7554 | 37.8366
09:05:30 | 2849 | 21571 | 30 | Umlauf | 57.5809 | 1.1 | -9.7 | 0 | 0 | -3.4156 | 11.8443 | 9.7554 | 37.8393
09:05:31 | 2850 | 21571 | 30 | Umlauf | 57.5796 | 1.1 | -9.7 | 0 | 0 | -3.4156 | 11.8443 | 9.7554 | 37.842
09:05:32 | 2851 | 21571 | 30 | Umlauf | 57.5783 | 1.1 | -9.7 | 0.30556 | 0 | -2.0638 | 11.8443 | 11.32 | 37.8451
09:05:33 | 2852 | 21573 | 30 | Umlauf | 57.5768 | 2.2 | -3.6 | 4.2222 | 0 | 55.1341 | 11.8443 | 77.5213 | 37.8667
09:05:34 | 2853 | 21578 | 30 | Umlauf | 57.5666 | 17.4 | -0.3 | -1.3611 | 0 | -86.993 | 11.8443 | -64.9285 | 37.8486
09:05:35 | 2854 | 21581 | 30 | Umlauf | 57.5752 | 12.5 | -0.4 | 1.6111 | 0 | 133.7128 | 11.8443 | 168.4688 | 37.8954
09:05:36 | 2855 | 21586 | 30 | Umlauf | 57.5529 | 18.3 | -0.3 | 0.38889 | 0 | 57.8345 | 11.8443 | 80.6467 | 37.9178
09:05:37 | 2856 | 21592 | 30 | Umlauf | 57.5422 | 19.7 | -0.2 | 0.58333 | 0 | 87.3751 | 11.8443 | 114.8372 | 37.9497
09:05:38 | 2857 | 21598 | 30 | Umlauf | 57.527 | 21.8 | -0.2 | 0.61111 | 0 | 100.6382 | 11.8443 | 130.1881 | 37.9859
09:05:39 | 2858 | 21605 | 30 | Umlauf | 57.5098 | 24 | -0.1 | 0.47222 | 0 | 91.6736 | 11.8443 | 119.8123 | 38.0192
09:05:40 | 2859 | 21612 | 30 | Umlauf | 57.494 | 25.7 | -0.1 | 0.63889 | 0 | 125.0475 | 11.8443 | 158.4396 | 38.0632
09:05:41 | 2860 | 21619 | 30 | Umlauf | 57.473 | 28 | -0.1 | 0.69444 | 0 | 146.25 | 11.8443 | 182.9795 | 38.114
09:05:42 | 2861 | 21628 | 30 | Umlauf | 57.4488 | 30.5 | -0.1 | 1.2222 | 0 | 160 | 11.8443 | 198.8938 | 38.1693
09:05:43 | 2862 | 21638 | 30 | Umlauf | 57.4225 | 34.9 | -0.1 | 0.083333 | 0 | 50.8711 | 11.8443 | 72.5873 | 38.1894
09:05:44 | 2863 | 21647 | 30 | Umlauf | 57.4129 | 35.2 | -0.1 | 0.5 | 0 | 142.7249 | 11.8443 | 178.8994 | 38.2391
09:05:45 | 2864 | 21658 | 30 | Umlauf | 57.3892 | 37 | 0 | 0.52778 | 0 | 159.0536 | 11.8443 | 197.7985 | 38.2941
09:05:46 | 2865 | 21669 | 30 | Umlauf | 57.3631 | 38.9 | 0 | 0 | 0 | 39.8765 | 11.8443 | 59.862 | 38.3107
09:05:47 | 2866 | 21679 | 30 | Umlauf | 57.3551 | 38.9 | 0 | -0.27778 | 0 | -17.709 | 11.8443 | -5.0671 | 38.3093
09:05:48 | 2867 | 21690 | 30 | Umlauf | 57.3558 | 37.9 | 0 | -0.11111 | 0 | 12.3517 | 11.8443 | 28.0046 | 38.3171
09:05:49 | 2868 | 21700 | 30 | Umlauf | 57.3521 | 37.5 | 0 | -0.41667 | 0 | -38.2617 | 11.8443 | -22.8246 | 38.3107
09:05:50 | 2869 | 21710 | 30 | Umlauf | 57.3551 | 36 | 0 | -0.25 | 0 | -12.8385 | 11.8443 | -0.85905 | 38.3105
09:05:51 | 2870 | 21720 | 30 | Umlauf | 57.3552 | 35.1 | -0.4 | 0.083333 | 0 | 45.0046 | 11.8443 | 65.7973 | 38.3288
09:05:52 | 2871 | 21730 | 30 | Umlauf | 57.3465 | 35.4 | -0.9 | 0.22222 | 0 | 65.653 | 11.8443 | 89.6959 | 38.3537
09:05:53 | 2872 | 21740 | 30 | Umlauf | 57.3347 | 36.2 | -1.4 | 0.16667 | 0 | 44.1414 | 11.8443 | 64.7982 | 38.3717
09:05:54 | 2873 | 21750 | 30 | Umlauf | 57.3261 | 36.8 | -1.7 | 0.27778 | 0 | 63.9867 | 11.8443 | 87.7673 | 38.3961
09:05:55 | 2874 | 21761 | 30 | Umlauf | 57.3145 | 37.8 | -1.6 | -0.13889 | 0 | -19.295 | 11.8443 | -6.4375 | 38.3943
09:05:56 | 2875 | 21771 | 30 | Umlauf | 57.3153 | 37.3 | -1.5 | 0.16667 | 0 | 43.5671 | 11.8443 | 64.1335 | 38.4121
09:05:57 | 2876 | 21782 | 30 | Umlauf | 57.3069 | 37.9 | -1.3 | 0.22222 | 0 | 62.007 | 11.8443 | 85.476 | 38.4358
09:05:58 | 2877 | 21792 | 30 | Umlauf | 57.2956 | 38.7 | -1.2 | 0 | 0 | 12.2546 | 11.8443 | 27.8922 | 38.4436
09:05:59 | 2878 | 21803 | 30 | Umlauf | 57.2919 | 38.7 | -1 | 0.16667 | 0 | 56.9866 | 11.8443 | 79.6653 | 38.4657
09:06:00 | 2879 | 21814 | 30 | Umlauf | 57.2813 | 39.3 | -0.9 | 0.30556 | 0 | 94.353 | 11.8443 | 122.9135 | 38.4998
09:06:01 | 2880 | 21825 | 30 | Umlauf | 57.2651 | 40.4 | -0.8 | 0.055556 | 0 | 36.8 | 11.8443 | 56.3013 | 38.5155
09:06:02 | 2881 | 21836 | 30 | Umlauf | 57.2576 | 40.6 | -0.7 | -0.36111 | 0 | -42.5726 | 11.8443 | -26.5493 | 38.5081
09:06:03 | 2882 | 21847 | 30 | Umlauf | 57.2611 | 39.3 | -0.6 | 0 | 0 | 26.5088 | 11.8443 | 44.3901 | 38.5204
09:06:04 | 2883 | 21858 | 30 | Umlauf | 57.2553 | 39.3 | -0.6 | 0.027778 | 0 | 33.3079 | 11.8443 | 52.2594 | 38.535
09:06:05 | 2884 | 21869 | 30 | Umlauf | 57.2483 | 39.4 | -0.5 | 0 | 0 | 28.9265 | 11.8443 | 47.1884 | 38.5481
09:06:06 | 2885 | 21880 | 30 | Umlauf | 57.2421 | 39.4 | -0.8 | -0.52778 | 0 | -69.4528 | 11.8443 | -49.7738 | 38.5342
09:06:07 | 2886 | 21891 | 30 | Umlauf | 57.2487 | 37.5 | -1.3 | -0.47222 | 0 | -65.1885 | 11.8443 | -46.0894 | 38.5214
09:06:08 | 2887 | 21901 | 30 | Umlauf | 57.2548 | 35.8 | -1.4 | -0.61111 | 0 | -83.8627 | 11.8443 | -62.2239 | 38.5042
09:06:09 | 2888 | 21910 | 30 | Umlauf | 57.263 | 33.6 | -1.4 | -0.58333 | 0 | -75.2648 | 11.8443 | -54.7953 | 38.4889
09:06:10 | 2889 | 21919 | 30 | Umlauf | 57.2703 | 31.5 | -1.4 | -1.0278 | 0 | -127.1288 | 11.8443 | -99.6058 | 38.4613
09:06:11 | 2890 | 21926 | 30 | Umlauf | 57.2834 | 27.8 | -1.9 | -1 | 0 | -114.7458 | 11.8443 | -88.9069 | 38.4366
09:06:12 | 2891 | 21933 | 30 | Umlauf | 57.2952 | 24.2 | -2.6 | -0.77778 | 0 | -84.9727 | 11.8443 | -63.1829 | 38.419
09:06:13 | 2892 | 21939 | 30 | Umlauf | 57.3036 | 21.4 | -2.8 | -1.1111 | 0 | -105.6236 | 11.8443 | -81.0253 | 38.3965
09:06:14 | 2893 | 21944 | 30 | Umlauf | 57.3143 | 17.4 | -3.1 | -1.0833 | 0 | -86.0841 | 11.8443 | -64.1432 | 38.3787
09:06:15 | 2894 | 21948 | 30 | Umlauf | 57.3228 | 13.5 | -3.6 | -0.72222 | 0 | -49.8453 | 11.8443 | -32.8329 | 38.3696
09:06:16 | 2895 | 21951 | 30 | Umlauf | 57.3271 | 10.9 | -4 | 0 | 0 | -10.2811 | 11.8443 | 1.8092 | 38.3701
09:06:17 | 2896 | 21951 | 30 | Umlauf | 57.3269 | 10.9 | -4 | -1.3889 | 0 | -71.17 | 11.8443 | -51.2574 | 38.3558
09:06:18 | 2897 | 21954 | 30 | Umlauf | 57.3336 | 5.9 | -6.2 | 0 | 0 | -10.5175 | 11.8443 | 1.5356 | 38.3563
09:06:19 | 2898 | 21954 | 30 | Umlauf | 57.3334 | 5.9 | -6.2 | 0 | 0 | -10.5175 | 11.8443 | 1.5356 | 38.3567
09:06:20 | 2899 | 21954 | 30 | Umlauf | 57.3332 | 5.9 | -6.2 | 0 | 0 | -10.5175 | 11.8443 | 1.5356 | 38.3571
09:06:21 | 2900 | 21954 | 30 | Umlauf | 57.333 | 5.9 | -6.2 | 0 | 0 | -10.5175 | 11.8443 | 1.5356 | 38.3575
09:06:22 | 2901 | 21954 | 30 | Umlauf | 57.3328 | 5.9 | -6.2 | 0 | 0 | -10.5175 | 11.8443 | 1.5356 | 38.358
09:06:23 | 2902 | 21954 | 30 | Umlauf | 57.3326 | 5.9 | -6.2 | 0 | 0 | -10.5175 | 11.8443 | 1.5356 | 38.3584
09:06:24 | 2903 | 21954 | 30 | Umlauf | 57.3324 | 5.9 | -6.2 | -1.3333 | 0 | -42.1574 | 11.8443 | -26.1905 | 38.3511
09:06:25 | 2904 | 21956 | 30 | Umlauf | 57.3359 | 1.1 | -20.6 | 0 | 0 | -7.829 | 11.8443 | 4.6473 | 38.3524
09:06:26 | 2905 | 21956 | 30 | Umlauf | 57.3353 | 1.1 | -20.6 | 0 | 0 | -7.829 | 11.8443 | 4.6473 | 38.3537
09:06:27 | 2906 | 21956 | 30 | Umlauf | 57.3347 | 1.1 | -20.6 | 0 | 0 | -7.829 | 11.8443 | 4.6473 | 38.355
09:06:28 | 2907 | 21956 | 30 | Umlauf | 57.334 | 1.1 | -20.6 | 0 | 0 | -7.829 | 11.8443 | 4.6473 | 38.3563
09:06:29 | 2908 | 21956 | 30 | Umlauf | 57.3334 | 1.1 | -20.6 | 0 | 0 | -7.829 | 11.8443 | 4.6473 | 38.3576
09:06:30 | 2909 | 21956 | 30 | Umlauf | 57.3328 | 1.1 | -20.6 | -0.22222 | 0 | -8.8121 | 11.8443 | 3.5094 | 38.3586
09:06:31 | 2910 | 21957 | 30 | Umlauf | 57.3324 | 0.3 | -34.6 | 0 | 0 | -3.5703 | 11.8443 | 9.5764 | 38.3612
09:06:32 | 2911 | 21957 | 30 | Umlauf | 57.3311 | 0.3 | -34.6 | 1.0278 | 0 | -2.3302 | 11.8443 | 11.0117 | 38.3643
09:06:33 | 2912 | 21959 | 30 | Umlauf | 57.3296 | 4 | -1.7 | 0 | 0 | -0.30046 | 11.8443 | 13.3609 | 38.368
09:06:34 | 2913 | 21959 | 30 | Umlauf | 57.3279 | 4 | -1.7 | 0 | 0 | -0.30046 | 11.8443 | 13.3609 | 38.3717
09:06:35 | 2914 | 21959 | 30 | Umlauf | 57.3261 | 4 | -1.7 | 0 | 0 | -0.30046 | 11.8443 | 13.3609 | 38.3754
09:06:36 | 2915 | 21959 | 30 | Umlauf | 57.3243 | 4 | -1.7 | -0.44444 | 0 | -7.4507 | 11.8443 | 5.0851 | 38.3768
09:06:37 | 2916 | 21961 | 30 | Umlauf | 57.3237 | 2.4 | -2 | 0 | 0 | -0.45563 | 11.8443 | 13.1813 | 38.3805
09:06:38 | 2917 | 21961 | 30 | Umlauf | 57.3219 | 2.4 | -2 | 0 | 0 | -0.45563 | 11.8443 | 13.1813 | 38.3841
09:06:39 | 2918 | 21961 | 30 | Umlauf | 57.3202 | 2.4 | -2 | 0 | 0 | -0.45563 | 11.8443 | 13.1813 | 38.3878
09:06:40 | 2919 | 21961 | 30 | Umlauf | 57.3184 | 2.4 | -2 | 0 | 0 | -0.45563 | 11.8443 | 13.1813 | 38.3915
09:06:41 | 2920 | 21961 | 30 | Umlauf | 57.3167 | 2.4 | -2 | 0 | 0 | -0.45563 | 11.8443 | 13.1813 | 38.3951
09:06:42 | 2921 | 21961 | 30 | Umlauf | 57.3149 | 2.4 | -2 | -0.27778 | 0 | -3.137 | 11.8443 | 10.0779 | 38.3979
09:06:43 | 2922 | 21964 | 30 | Umlauf | 57.3136 | 1.4 | -2 | 0 | 0 | -0.2661 | 11.8443 | 13.4006 | 38.4016
09:06:44 | 2923 | 21964 | 30 | Umlauf | 57.3118 | 1.4 | -2 | -0.11111 | 0 | -0.89175 | 11.8443 | 12.6765 | 38.4052
09:06:45 | 2924 | 21964 | 30 | Umlauf | 57.3102 | 1 | -1.8 | 0 | 0 | -0.11406 | 11.8443 | 13.5766 | 38.4089
09:06:46 | 2925 | 21964 | 30 | Umlauf | 57.3084 | 1 | -1.8 | 0 | 0 | -0.11406 | 11.8443 | 13.5766 | 38.4127
09:06:47 | 2926 | 21964 | 30 | Umlauf | 57.3066 | 1 | -1.8 | 0 | 0 | -0.11406 | 11.8443 | 13.5766 | 38.4165
09:06:48 | 2927 | 21964 | 30 | Umlauf | 57.3048 | 1 | -1.8 | 0.027778 | 0 | -0.0023362 | 11.8443 | 13.7059 | 38.4203
09:06:49 | 2928 | 21965 | 30 | Umlauf | 57.303 | 1.1 | -1.1 | 0 | 0 | 0.25934 | 11.8443 | 14.0088 | 38.4242
09:06:50 | 2929 | 21965 | 30 | Umlauf | 57.3011 | 1.1 | -1.1 | 1.1111 | 0 | 7.8716 | 11.8443 | 22.8193 | 38.4305
09:06:51 | 2930 | 21968 | 30 | Umlauf | 57.2981 | 5.1 | -0.2 | 1.3611 | 0 | 47.1527 | 11.8443 | 68.2835 | 38.4495
09:06:52 | 2931 | 21971 | 30 | Umlauf | 57.2891 | 10 | -0.1 | 0.5 | 0 | 39.4827 | 11.8443 | 59.4062 | 38.466
09:06:53 | 2932 | 21974 | 30 | Umlauf | 57.2812 | 11.8 | -0.1 | 0.30556 | 0 | 32.3425 | 11.8443 | 51.1421 | 38.4802
09:06:54 | 2933 | 21978 | 30 | Umlauf | 57.2744 | 12.9 | 0 | 0.19444 | 0 | 27.2231 | 11.8443 | 45.2169 | 38.4928
09:06:55 | 2934 | 21982 | 30 | Umlauf | 57.2684 | 13.6 | 0 | -0.11111 | 0 | 2.8422 | 11.8443 | 16.9982 | 38.4975
09:06:56 | 2935 | 21985 | 30 | Umlauf | 57.2662 | 13.2 | 0 | 0.41667 | 0 | 46.1353 | 11.8443 | 67.106 | 38.5161
09:06:57 | 2936 | 21989 | 30 | Umlauf | 57.2573 | 14.7 | 0 | 0.44444 | 0 | 53.9786 | 11.8443 | 76.1839 | 38.5373
09:06:58 | 2937 | 21994 | 30 | Umlauf | 57.2472 | 16.3 | 0 | -0.38889 | 0 | -15.9316 | 11.8443 | -3.5315 | 38.5363
09:06:59 | 2938 | 21998 | 30 | Umlauf | 57.2477 | 14.9 | 0 | 1.3889 | 0 | 142.3662 | 11.8443 | 178.4844 | 38.5859
09:07:00 | 2939 | 22004 | 30 | Umlauf | 57.2241 | 19.9 | 0 | 0.58333 | 0 | 90.6218 | 11.8443 | 118.5949 | 38.6188
09:07:01 | 2940 | 22010 | 30 | Umlauf | 57.2084 | 22 | 0 | 0.38889 | 0 | 73.7227 | 11.8443 | 99.0359 | 38.6463
09:07:02 | 2941 | 22016 | 30 | Umlauf | 57.1953 | 23.4 | 0 | 0.5 | 0 | 94.7465 | 11.8443 | 123.369 | 38.6806
09:07:03 | 2942 | 22023 | 30 | Umlauf | 57.179 | 25.2 | 0 | 0.69444 | 0 | 132.759 | 11.8443 | 167.3649 | 38.7271
09:07:04 | 2943 | 22031 | 30 | Umlauf | 57.1569 | 27.7 | 0 | 0.44444 | 0 | 103.1413 | 11.8443 | 133.0852 | 38.7641
09:07:05 | 2944 | 22039 | 30 | Umlauf | 57.1393 | 29.3 | 0 | -0.083333 | 0 | 13.036 | 11.8443 | 28.7966 | 38.7721
09:07:06 | 2945 | 22047 | 30 | Umlauf | 57.1354 | 29 | 0 | -1.0556 | 0 | -105.097 | 11.8443 | -80.5704 | 38.7497
09:07:07 | 2946 | 22054 | 30 | Umlauf | 57.1461 | 25.2 | 0 | -1.0556 | 0 | -91.6388 | 11.8443 | -68.9425 | 38.7305
09:07:08 | 2947 | 22060 | 30 | Umlauf | 57.1552 | 21.4 | 0 | -0.75 | 0 | -51.7494 | 11.8443 | -34.478 | 38.7209
09:07:09 | 2948 | 22065 | 30 | Umlauf | 57.1598 | 18.7 | 0 | -0.75 | 0 | -45.3424 | 11.8443 | -28.9424 | 38.7129
09:07:10 | 2949 | 22070 | 30 | Umlauf | 57.1636 | 16 | 0 | -1.3056 | 0 | -74.6374 | 11.8443 | -54.2532 | 38.6978
09:07:11 | 2950 | 22073 | 30 | Umlauf | 57.1708 | 11.3 | 0 | 0 | 0 | 10.1209 | 11.8443 | 25.4227 | 38.7049
09:07:12 | 2951 | 22073 | 30 | Umlauf | 57.1674 | 11.3 | 0 | -1.7778 | 0 | -74.262 | 11.8443 | -53.929 | 38.6899
09:07:13 | 2952 | 22075 | 30 | Umlauf | 57.1746 | 4.9 | 0 | 0 | 0 | 4.3413 | 11.8443 | 18.7332 | 38.6951
09:07:14 | 2953 | 22075 | 30 | Umlauf | 57.1721 | 4.9 | 0 | 0 | 0 | 4.3413 | 11.8443 | 18.7332 | 38.7003
09:07:15 | 2954 | 22075 | 30 | Umlauf | 57.1696 | 4.9 | 0 | 0 | 0 | 4.3413 | 11.8443 | 18.7332 | 38.7055
09:07:16 | 2955 | 22075 | 30 | Umlauf | 57.1671 | 4.9 | 0 | 0 | 0 | 4.3413 | 11.8443 | 18.7332 | 38.7107
09:07:17 | 2956 | 22075 | 30 | Umlauf | 57.1646 | 4.9 | 0 | 0 | 0 | 4.3413 | 11.8443 | 18.7332 | 38.7159
09:07:18 | 2957 | 22075 | 30 | Umlauf | 57.1622 | 4.9 | 0 | 0 | 0 | 4.3413 | 11.8443 | 18.7332 | 38.7211
09:07:19 | 2958 | 22075 | 30 | Umlauf | 57.1597 | 4.9 | 0 | 0 | 0 | 4.3413 | 11.8443 | 18.7332 | 38.7263
09:07:20 | 2959 | 22075 | 30 | Umlauf | 57.1572 | 4.9 | 0 | 0 | 0 | 4.3413 | 11.8443 | 18.7332 | 38.7315
09:07:21 | 2960 | 22075 | 30 | Umlauf | 57.1547 | 4.9 | 0 | 0 | 0 | 4.3413 | 11.8443 | 18.7332 | 38.7368
09:07:22 | 2961 | 22075 | 30 | Umlauf | 57.1523 | 4.9 | 0 | 0 | 0 | 4.3413 | 11.8443 | 18.7332 | 38.742
09:07:23 | 2962 | 22075 | 30 | Umlauf | 57.1498 | 4.9 | 0 | 0 | 0 | 4.3413 | 11.8443 | 18.7332 | 38.7472
09:07:24 | 2963 | 22075 | 30 | Umlauf | 57.1473 | 4.9 | 0 | 0 | 0 | 4.3413 | 11.8443 | 18.7332 | 38.7524
09:07:25 | 2964 | 22075 | 30 | Umlauf | 57.1448 | 4.9 | 0 | 0 | 0 | 4.3413 | 11.8443 | 18.7332 | 38.7576
09:07:26 | 2965 | 22075 | 30 | Umlauf | 57.1423 | 4.9 | 0 | 0 | 0 | 4.3413 | 11.8443 | 18.7332 | 38.7628
09:07:27 | 2966 | 22075 | 30 | Umlauf | 57.1399 | 4.9 | 0 | -1.1667 | 0 | -20.1891 | 11.8443 | -7.2099 | 38.7608
09:07:28 | 2967 | 22079 | 30 | Umlauf | 57.1408 | 0.7 | 1.9 | 2.2222 | 0 | 11.0903 | 11.8443 | 26.5446 | 38.7681
09:07:29 | 2968 | 22081 | 30 | Umlauf | 57.1373 | 8.7 | 0.5 | 1.2778 | 0 | 79.5497 | 11.8443 | 105.7801 | 38.7975
09:07:30 | 2969 | 22085 | 30 | Umlauf | 57.1233 | 13.3 | 0.7 | 1.0278 | 0 | 102.5943 | 11.8443 | 132.4521 | 38.8343
09:07:31 | 2970 | 22089 | 30 | Umlauf | 57.1058 | 17 | 0.9 | 0.5 | 0 | 77.4354 | 11.8443 | 103.3329 | 38.863
09:07:32 | 2971 | 22095 | 30 | Umlauf | 57.0921 | 18.8 | 1.3 | -0.083333 | 0 | 21.8736 | 11.8443 | 39.0253 | 38.8739
09:07:33 | 2972 | 22100 | 30 | Umlauf | 57.087 | 18.5 | 1.3 | -0.027778 | 0 | 27.9065 | 11.8443 | 46.0078 | 38.8866
09:07:34 | 2973 | 22105 | 30 | Umlauf | 57.0809 | 18.4 | 1.3 | 0.22222 | 0 | 56.3991 | 11.8443 | 78.9854 | 38.9086
09:07:35 | 2974 | 22110 | 30 | Umlauf | 57.0704 | 19.2 | 0.9 | 2.3889 | 0 | 160 | 11.8443 | 198.8938 | 38.9638
09:07:36 | 2975 | 22118 | 30 | Umlauf | 57.0441 | 27.8 | 0.3 | -3.3333 | 0 | -160 | 11.8443 | -128.0066 | 38.9283
09:07:37 | 2976 | 22122 | 30 | Umlauf | 57.0611 | 15.8 | -0.1 | 1.9444 | 0 | 160 | 11.8443 | 198.8938 | 38.9835
09:07:38 | 2977 | 22129 | 30 | Umlauf | 57.0347 | 22.8 | -0.6 | 0.5 | 0 | 84.1983 | 11.8443 | 111.1603 | 39.0144
09:07:39 | 2978 | 22136 | 30 | Umlauf | 57.02 | 24.6 | -0.6 | 1.3889 | 0 | 160 | 11.8443 | 198.8938 | 39.0696
09:07:40 | 2979 | 22144 | 30 | Umlauf | 56.9937 | 29.6 | -0.4 | 0.88889 | 0 | 160 | 11.8443 | 198.8938 | 39.1249
09:07:41 | 2980 | 22153 | 30 | Umlauf | 56.9674 | 32.8 | -0.4 | 0.22222 | 0 | 69.9501 | 11.8443 | 94.6693 | 39.1512
09:07:42 | 2981 | 22162 | 30 | Umlauf | 56.9549 | 33.6 | -0.3 | 0.58333 | 0 | 149.3716 | 11.8443 | 186.5925 | 39.203
09:07:43 | 2982 | 22172 | 30 | Umlauf | 56.9302 | 35.7 | -0.5 | 0.44444 | 0 | 124.1044 | 11.8443 | 157.348 | 39.2467
09:07:44 | 2983 | 22183 | 30 | Umlauf | 56.9094 | 37.3 | -0.6 | 0.41667 | 0 | 121.4228 | 11.8443 | 154.2443 | 39.2896
09:07:45 | 2984 | 22193 | 30 | Umlauf | 56.889 | 38.8 | -0.7 | 0.27778 | 0 | 90.8704 | 11.8443 | 118.8827 | 39.3226
09:07:46 | 2985 | 22204 | 30 | Umlauf | 56.8733 | 39.8 | -0.5 | 0.083333 | 0 | 49.9949 | 11.8443 | 71.5731 | 39.3425
09:07:47 | 2986 | 22215 | 30 | Umlauf | 56.8638 | 40.1 | -0.3 | 0.083333 | 0 | 55.1868 | 11.8443 | 77.5822 | 39.364
09:07:48 | 2987 | 22227 | 30 | Umlauf | 56.8536 | 40.4 | -0.1 | 0.19444 | 0 | 88.409 | 11.8443 | 116.0339 | 39.3963
09:07:49 | 2988 | 22238 | 30 | Umlauf | 56.8382 | 41.1 | -0.5 | 0.16667 | 0 | 73.3634 | 11.8443 | 98.62 | 39.4237
09:07:50 | 2989 | 22250 | 30 | Umlauf | 56.8252 | 41.7 | -1.1 | -0.055556 | 0 | 2.1722 | 11.8443 | 16.2228 | 39.4282
09:07:51 | 2990 | 22261 | 30 | Umlauf | 56.823 | 41.5 | -1.6 | 0.13889 | 0 | 40.1316 | 11.8443 | 60.1572 | 39.4449
09:07:52 | 2991 | 22273 | 30 | Umlauf | 56.8151 | 42 | -1.3 | 0.027778 | 0 | 19.1364 | 11.8443 | 35.8573 | 39.4548
09:07:53 | 2992 | 22285 | 30 | Umlauf | 56.8103 | 42.1 | -0.8 | -0.055556 | 0 | 9.7659 | 11.8443 | 25.0118 | 39.4618
09:07:54 | 2993 | 22296 | 30 | Umlauf | 56.807 | 41.9 | -0.4 | -0.27778 | 0 | -24.8386 | 11.8443 | -11.2271 | 39.4587
09:07:55 | 2994 | 22308 | 30 | Umlauf | 56.8085 | 40.9 | -0.1 | -0.055556 | 0 | 25.975 | 11.8443 | 43.7722 | 39.4708
09:07:56 | 2995 | 22319 | 30 | Umlauf | 56.8027 | 40.7 | -1.5 | -0.25 | 0 | -36.8565 | 11.8443 | -21.6106 | 39.4648
09:07:57 | 2996 | 22330 | 30 | Umlauf | 56.8056 | 39.8 | -0.9 | 0.25 | 0 | 81.9292 | 11.8443 | 108.5341 | 39.495
09:07:58 | 2997 | 22341 | 30 | Umlauf | 56.7912 | 40.7 | -0.8 | 0.055556 | 0 | 37.1658 | 11.8443 | 56.7246 | 39.5107
09:07:59 | 2998 | 22353 | 30 | Umlauf | 56.7837 | 40.9 | -0.5 | 0.25 | 0 | 94.1716 | 11.8443 | 122.7036 | 39.5448
09:08:00 | 2999 | 22364 | 30 | Umlauf | 56.7675 | 41.8 | -0.7 | 0.27778 | 0 | 98.8407 | 11.8443 | 128.1076 | 39.5804
09:08:01 | 3000 | 22376 | 30 | Umlauf | 56.7505 | 42.8 | -0.6 | 0.36111 | 0 | 126.2792 | 11.8443 | 159.8652 | 39.6248
09:08:02 | 3001 | 22388 | 30 | Umlauf | 56.7294 | 44.1 | -0.6 | 0.33333 | 0 | 122.9507 | 11.8443 | 156.0127 | 39.6681
09:08:03 | 3002 | 22401 | 30 | Umlauf | 56.7087 | 45.3 | -0.7 | 0 | 0 | 30.0352 | 11.8443 | 48.4716 | 39.6816
09:08:04 | 3003 | 22414 | 30 | Umlauf | 56.7023 | 45.3 | -4.2 | 0.25 | 0 | 7.2236 | 11.8443 | 22.0693 | 39.6877
09:08:05 | 3004 | 22426 | 30 | Umlauf | 56.6994 | 46.2 | -2 | 0.33333 | 0 | 91.5207 | 11.8443 | 119.6354 | 39.721
09:08:06 | 3005 | 22440 | 30 | Umlauf | 56.6836 | 47.4 | -2.2 | -0.055556 | 0 | -16.7868 | 11.8443 | -4.2703 | 39.7198
09:08:07 | 3006 | 22453 | 30 | Umlauf | 56.6842 | 47.2 | -1.7 | 0.22222 | 0 | 69.5904 | 11.8443 | 94.2531 | 39.746
09:08:08 | 3007 | 22466 | 30 | Umlauf | 56.6717 | 48 | -1.3 | 0.33333 | 0 | 115.6391 | 11.8443 | 147.5502 | 39.7869
09:08:09 | 3008 | 22480 | 30 | Umlauf | 56.6522 | 49.2 | -1.7 | -0.027778 | 0 | -2.0547 | 11.8443 | 11.3305 | 39.7901
09:08:10 | 3009 | 22493 | 30 | Umlauf | 56.6507 | 49.1 | -1.1 | 0.027778 | 0 | 31.1237 | 11.8443 | 49.7315 | 39.8039
09:08:11 | 3010 | 22507 | 30 | Umlauf | 56.6441 | 49.2 | -0.9 | -0.36111 | 0 | -53.0419 | 11.8443 | -35.5948 | 39.794
09:08:12 | 3011 | 22520 | 30 | Umlauf | 56.6488 | 47.9 | 0.3 | -0.36111 | 0 | -30.1361 | 11.8443 | -15.8042 | 39.7896
09:08:13 | 3012 | 22533 | 30 | Umlauf | 56.6509 | 46.6 | 9.5 | -0.25 | 0 | 160 | 11.8443 | 198.8938 | 39.8449
09:08:14 | 3013 | 22546 | 30 | Umlauf | 56.6246 | 45.7 | -5.5 | -0.083333 | 0 | -79.0018 | 11.8443 | -58.0241 | 39.8288
09:08:15 | 3014 | 22558 | 30 | Umlauf | 56.6323 | 45.4 | -4.7 | -0.16667 | 0 | -79.9998 | 11.8443 | -58.8864 | 39.8124
09:08:16 | 3015 | 22571 | 30 | Umlauf | 56.64 | 44.8 | -3.6 | -0.27778 | 0 | -80.3974 | 11.8443 | -59.2299 | 39.796
09:08:17 | 3016 | 22583 | 30 | Umlauf | 56.6479 | 43.8 | -2.8 | -0.41667 | 0 | -89.9871 | 11.8443 | -67.5154 | 39.7772
09:08:18 | 3017 | 22595 | 30 | Umlauf | 56.6568 | 42.3 | -2.3 | -0.58333 | 0 | -107.5483 | 11.8443 | -82.6883 | 39.7542
09:08:19 | 3018 | 22606 | 30 | Umlauf | 56.6677 | 40.2 | -2.1 | -0.47222 | 0 | -81.6065 | 11.8443 | -60.2746 | 39.7375
09:08:20 | 3019 | 22617 | 30 | Umlauf | 56.6757 | 38.5 | -2.7 | 0.11111 | 0 | 4.7655 | 11.8443 | 19.2243 | 39.7428
09:08:21 | 3020 | 22628 | 30 | Umlauf | 56.6732 | 38.9 | -3 | -0.44444 | 0 | -88.1747 | 11.8443 | -65.9495 | 39.7245
09:08:22 | 3021 | 22638 | 30 | Umlauf | 56.6819 | 37.3 | -3.2 | -0.83333 | 0 | -145.9994 | 11.8443 | -115.91 | 39.6923
09:08:23 | 3022 | 22647 | 30 | Umlauf | 56.6972 | 34.3 | -3.1 | -0.55556 | 0 | -95.0767 | 11.8443 | -71.9129 | 39.6723
09:08:24 | 3023 | 22656 | 30 | Umlauf | 56.7067 | 32.3 | -2.8 | -0.083333 | 0 | -24.7621 | 11.8443 | -11.161 | 39.6692
09:08:25 | 3024 | 22665 | 30 | Umlauf | 56.7082 | 32 | -2.5 | 0.16667 | 0 | 17.4316 | 11.8443 | 33.884 | 39.6786
09:08:26 | 3025 | 22674 | 30 | Umlauf | 56.7037 | 32.6 | -2.2 | -0.22222 | 0 | -35.727 | 11.8443 | -20.6347 | 39.6729
09:08:27 | 3026 | 22683 | 30 | Umlauf | 56.7065 | 31.8 | -2 | -0.80556 | 0 | -107.1387 | 11.8443 | -82.3344 | 39.65
09:08:28 | 3027 | 22691 | 30 | Umlauf | 56.7174 | 28.9 | -1.9 | 0.027778 | 0 | 0.44557 | 11.8443 | 14.2243 | 39.654
09:08:29 | 3028 | 22699 | 30 | Umlauf | 56.7155 | 29 | -2.1 | 1.2778 | 0 | 160 | 11.8443 | 198.8938 | 39.7092
09:08:30 | 3029 | 22709 | 30 | Umlauf | 56.6892 | 33.6 | -2.2 | -0.97222 | 0 | -138.0436 | 11.8443 | -109.0362 | 39.679
09:08:31 | 3030 | 22717 | 30 | Umlauf | 56.7036 | 30.1 | -2.3 | 0.083333 | 0 | 3.9872 | 11.8443 | 18.3235 | 39.684
09:08:32 | 3031 | 22725 | 30 | Umlauf | 56.7012 | 30.4 | -2.3 | -0.33333 | 0 | -48.3118 | 11.8443 | -31.5079 | 39.6753
09:08:33 | 3032 | 22734 | 30 | Umlauf | 56.7053 | 29.2 | -2.3 | -0.055556 | 0 | -13.9077 | 11.8443 | -1.7828 | 39.6748
09:08:34 | 3033 | 22742 | 30 | Umlauf | 56.7056 | 29 | -2.3 | 0.91667 | 0 | 154.1808 | 11.8443 | 192.1586 | 39.7282
09:08:35 | 3034 | 22751 | 30 | Umlauf | 56.6802 | 32.3 | -2.1 | 0.38889 | 0 | 69.9664 | 11.8443 | 94.6883 | 39.7545
09:08:36 | 3035 | 22760 | 30 | Umlauf | 56.6676 | 33.7 | -2.2 | 0.83333 | 0 | 160 | 11.8443 | 198.8938 | 39.8097
09:08:37 | 3036 | 22770 | 30 | Umlauf | 56.6413 | 36.7 | -1.8 | 0 | 0 | -1.2059 | 11.8443 | 12.3129 | 39.8131
09:08:38 | 3037 | 22780 | 30 | Umlauf | 56.6397 | 36.7 | -1.6 | -0.75 | 0 | -109.1199 | 11.8443 | -84.0462 | 39.7898
09:08:39 | 3038 | 22790 | 30 | Umlauf | 56.6508 | 34 | -1.6 | -0.69444 | 0 | -93.8864 | 11.8443 | -70.8844 | 39.7701
09:08:40 | 3039 | 22798 | 30 | Umlauf | 56.6602 | 31.5 | -1.5 | -1.2222 | 0 | -152.962 | 11.8443 | -121.9257 | 39.7362
09:08:41 | 3040 | 22806 | 30 | Umlauf | 56.6763 | 27.1 | -1.6 | -0.91667 | 0 | -99.7438 | 11.8443 | -75.9452 | 39.7151
09:08:42 | 3041 | 22813 | 30 | Umlauf | 56.6864 | 23.8 | -1.6 | -0.44444 | 0 | -42.636 | 11.8443 | -26.6041 | 39.7078
09:08:43 | 3042 | 22819 | 30 | Umlauf | 56.6899 | 22.2 | -1.5 | 0.055556 | 0 | 8.7036 | 11.8443 | 23.7823 | 39.7144
09:08:44 | 3043 | 22825 | 30 | Umlauf | 56.6867 | 22.4 | -1.4 | -1.3333 | 0 | -118.594 | 11.8443 | -92.2318 | 39.6887
09:08:45 | 3044 | 22830 | 30 | Umlauf | 56.6989 | 17.6 | -1.5 | 2.4722 | 0 | 160 | 11.8443 | 198.8938 | 39.744
09:08:46 | 3045 | 22837 | 30 | Umlauf | 56.6726 | 26.5 | -0.9 | -1.6944 | 0 | -160 | 11.8443 | -128.0066 | 39.7084
09:08:47 | 3046 | 22843 | 30 | Umlauf | 56.6896 | 20.4 | -1.1 | 0.38889 | 0 | 55.0109 | 11.8443 | 77.3787 | 39.7299
09:08:48 | 3047 | 22849 | 30 | Umlauf | 56.6793 | 21.8 | -0.9 | 0.58333 | 0 | 87.876 | 11.8443 | 115.4169 | 39.762
09:08:49 | 3048 | 22856 | 30 | Umlauf | 56.6641 | 23.9 | -0.7 | 1.1667 | 0 | 160 | 11.8443 | 198.8938 | 39.8172
09:08:50 | 3049 | 22863 | 30 | Umlauf | 56.6377 | 28.1 | -0.5 | 0.41667 | 0 | 91.55 | 11.8443 | 119.6693 | 39.8505
09:08:51 | 3050 | 22872 | 30 | Umlauf | 56.6219 | 29.6 | -0.5 | 0.083333 | 0 | 35.2246 | 11.8443 | 54.4778 | 39.8656
09:08:52 | 3051 | 22880 | 30 | Umlauf | 56.6147 | 29.9 | 0 | -0.11111 | 0 | 8.2293 | 11.8443 | 23.2333 | 39.8721
09:08:53 | 3052 | 22888 | 30 | Umlauf | 56.6116 | 29.5 | 1 | -0.38889 | 0 | -16.5352 | 11.8443 | -4.0529 | 39.8709
09:08:54 | 3053 | 22896 | 30 | Umlauf | 56.6122 | 28.1 | 1.9 | 0.11111 | 0 | 77.7963 | 11.8443 | 103.7507 | 39.8998
09:08:55 | 3054 | 22904 | 30 | Umlauf | 56.5984 | 28.5 | 1.8 | 0.33333 | 0 | 116.7317 | 11.8443 | 148.8148 | 39.9411
09:08:56 | 3055 | 22912 | 30 | Umlauf | 56.5788 | 29.7 | 1.6 | -0.33333 | 0 | -3.213 | 11.8443 | 9.9899 | 39.9439
09:08:57 | 3056 | 22920 | 30 | Umlauf | 56.5774 | 28.5 | 1.7 | -0.19444 | 0 | 21.371 | 11.8443 | 38.4436 | 39.9545
09:08:58 | 3057 | 22928 | 30 | Umlauf | 56.5724 | 27.8 | 1.5 | -0.58333 | 0 | -32.2008 | 11.8443 | -17.588 | 39.9497
09:08:59 | 3058 | 22935 | 30 | Umlauf | 56.5747 | 25.7 | 1.5 | -0.47222 | 0 | -18.4575 | 11.8443 | -5.7138 | 39.9481
09:09:00 | 3059 | 22942 | 30 | Umlauf | 56.5754 | 24 | 1.4 | -0.47222 | 0 | -18.2715 | 11.8443 | -5.5531 | 39.9465
09:09:01 | 3060 | 22948 | 30 | Umlauf | 56.5762 | 22.3 | 1.4 | -0.66667 | 0 | -34.5231 | 11.8443 | -19.5945 | 39.9411
09:09:02 | 3061 | 22953 | 30 | Umlauf | 56.5788 | 19.9 | 1.4 | -0.52778 | 0 | -19.8128 | 11.8443 | -6.8848 | 39.9392
09:09:03 | 3062 | 22958 | 30 | Umlauf | 56.5797 | 18 | 1.3 | 0.66667 | 0 | 104.9743 | 11.8443 | 135.2067 | 39.9767
09:09:04 | 3063 | 22964 | 30 | Umlauf | 56.5618 | 20.4 | 1.1 | 0.055556 | 0 | 39.0986 | 11.8443 | 58.9616 | 39.9931
09:09:05 | 3064 | 22970 | 30 | Umlauf | 56.554 | 20.6 | 0.9 | 0.36111 | 0 | 76.2743 | 11.8443 | 101.9891 | 40.0214
09:09:06 | 3065 | 22976 | 30 | Umlauf | 56.5405 | 21.9 | 0.8 | 0.25 | 0 | 64.7555 | 11.8443 | 88.6571 | 40.0461
09:09:07 | 3066 | 22982 | 30 | Umlauf | 56.5288 | 22.8 | 0.7 | -0.91667 | 0 | -64.2617 | 11.8443 | -45.2887 | 40.0335
09:09:08 | 3067 | 22987 | 30 | Umlauf | 56.5348 | 19.5 | 0.7 | -0.16667 | 0 | 5.7251 | 11.8443 | 20.3349 | 40.0391
09:09:09 | 3068 | 22993 | 30 | Umlauf | 56.5321 | 18.9 | 0.6 | 0.55556 | 0 | 89.4101 | 11.8443 | 117.1926 | 40.0717
09:09:10 | 3069 | 22999 | 30 | Umlauf | 56.5166 | 20.9 | 0.5 | 0.083333 | 0 | 36.3267 | 11.8443 | 55.7534 | 40.0872
09:09:11 | 3070 | 23004 | 30 | Umlauf | 56.5092 | 21.2 | 0.5 | -0.027778 | 0 | 22.2022 | 11.8443 | 39.4056 | 40.0981
09:09:12 | 3071 | 23010 | 30 | Umlauf | 56.504 | 21.1 | 0.4 | -0.11111 | 0 | 9.8949 | 11.8443 | 25.161 | 40.1051
09:09:13 | 3072 | 23016 | 30 | Umlauf | 56.5007 | 20.7 | 0.4 | 0.13889 | 0 | 41.906 | 11.8443 | 62.211 | 40.1224
09:09:14 | 3073 | 23022 | 30 | Umlauf | 56.4924 | 21.2 | 0.3 | 0.055556 | 0 | 30.7076 | 11.8443 | 49.2498 | 40.1361
09:09:15 | 3074 | 23028 | 30 | Umlauf | 56.4859 | 21.4 | 0.3 | -0.19444 | 0 | -1.4896 | 11.8443 | 11.9846 | 40.1394
09:09:16 | 3075 | 23034 | 30 | Umlauf | 56.4843 | 20.7 | 0.3 | 0.055556 | 0 | 29.9429 | 11.8443 | 48.3647 | 40.1528
09:09:17 | 3076 | 23039 | 30 | Umlauf | 56.4779 | 20.9 | 0.2 | -0.72222 | 0 | -46.6417 | 11.8443 | -30.0649 | 40.1445
09:09:18 | 3077 | 23045 | 30 | Umlauf | 56.4819 | 18.3 | 0.2 | -0.25 | 0 | -6.1949 | 11.8443 | 6.5386 | 40.1463
09:09:19 | 3078 | 23049 | 30 | Umlauf | 56.481 | 17.4 | 0.2 | 1.8889 | 0 | 160 | 11.8443 | 198.8938 | 40.2016
09:09:20 | 3079 | 23056 | 30 | Umlauf | 56.4547 | 24.2 | 0.1 | -2.0278 | 0 | -160 | 11.8443 | -128.0066 | 40.166
09:09:21 | 3080 | 23061 | 30 | Umlauf | 56.4717 | 16.9 | 0.2 | 0.94444 | 0 | 116.7866 | 11.8443 | 148.8784 | 40.2073
09:09:22 | 3081 | 23066 | 30 | Umlauf | 56.452 | 20.3 | 0.1 | 0 | 0 | 19.9172 | 11.8443 | 36.761 | 40.2176
09:09:23 | 3082 | 23072 | 30 | Umlauf | 56.4471 | 20.3 | 0.1 | 0.027778 | 28.8 | 23.4292 | 11.8443 | 7.4925 | 40.2196
09:09:24 | 3083 | 23078 | 30 | Umlauf | 56.4461 | 20.4 | 0.1 | 0.30556 | 28.8 | 58.8457 | 11.8443 | 48.4837 | 40.2331
09:09:25 | 3084 | 23084 | 30 | Umlauf | 56.4397 | 21.5 | 0.1 | 0.66667 | 28.8 | 110.4665 | 11.8443 | 108.2301 | 40.2632
09:09:26 | 3085 | 23090 | 30 | Umlauf | 56.4254 | 23.9 | 0.1 | 0.66667 | 28.8 | 123.041 | 11.8443 | 122.7839 | 40.2973
09:09:27 | 3086 | 23098 | 30 | Umlauf | 56.4091 | 26.3 | 0.1 | 0.47222 | 28.8 | 103.8422 | 11.8443 | 100.563 | 40.3252
09:09:28 | 3087 | 23105 | 30 | Umlauf | 56.3958 | 28 | 0.1 | 0.19444 | 28.8 | 62.3541 | 11.8443 | 52.5444 | 40.3398
09:09:29 | 3088 | 23113 | 30 | Umlauf | 56.3889 | 28.7 | 0 | 0.36111 | 28.8 | 92.1202 | 11.8443 | 86.9959 | 40.364
09:09:30 | 3089 | 23122 | 30 | Umlauf | 56.3774 | 30 | 0 | 0.083333 | 28.8 | 44.6049 | 11.8443 | 32.0014 | 40.3729
09:09:31 | 3090 | 23130 | 30 | Umlauf | 56.3732 | 30.3 | 0 | 0.25 | 28.8 | 76.5547 | 11.8443 | 68.9803 | 40.392
09:09:32 | 3091 | 23139 | 30 | Umlauf | 56.364 | 31.2 | 0 | -0.027778 | 28.8 | 25.012 | 11.8443 | 9.3244 | 40.3946
09:09:33 | 3092 | 23147 | 30 | Umlauf | 56.3628 | 31.1 | 0 | -0.41667 | 28.8 | -32.5554 | 11.8443 | -42.7777 | 40.3827
09:09:34 | 3093 | 23156 | 30 | Umlauf | 56.3685 | 29.6 | 0 | 0.083333 | 28.8 | 43.9443 | 11.8443 | 31.2367 | 40.3914
09:09:35 | 3094 | 23164 | 30 | Umlauf | 56.3643 | 29.9 | 0 | -0.5 | 28.8 | -41.4529 | 11.8443 | -50.465 | 40.3774
09:09:36 | 3095 | 23172 | 30 | Umlauf | 56.371 | 28.1 | 0 | -0.44444 | 28.8 | -32.8555 | 11.8443 | -43.0369 | 40.3654
09:09:37 | 3096 | 23179 | 30 | Umlauf | 56.3767 | 26.5 | 0 | -0.63889 | 28.8 | -51.849 | 11.8443 | -59.4473 | 40.3489
09:09:38 | 3097 | 23186 | 30 | Umlauf | 56.3846 | 24.2 | 0 | 0.055556 | 28.8 | 31.0838 | 11.8443 | 16.352 | 40.3535
09:09:39 | 3098 | 23193 | 30 | Umlauf | 56.3824 | 24.4 | 0 | -0.33333 | 28.8 | -17.9112 | 11.8443 | -30.125 | 40.3451
09:09:40 | 3099 | 23199 | 30 | Umlauf | 56.3864 | 23.2 | 0 | 0.027778 | 28.8 | 25.6829 | 11.8443 | 10.1009 | 40.3479
09:09:41 | 3100 | 23206 | 30 | Umlauf | 56.385 | 23.3 | 0 | 0.5 | 28.8 | 94.3315 | 11.8443 | 89.5552 | 40.3728
09:09:42 | 3101 | 23213 | 30 | Umlauf | 56.3732 | 25.1 | 0 | 0.80556 | 28.8 | 149.5902 | 11.8443 | 153.5121 | 40.4154
09:09:43 | 3102 | 23220 | 30 | Umlauf | 56.3529 | 28 | 0 | -0.083333 | 28.8 | 12.2628 | 11.8443 | -4.0547 | 40.4143
09:09:44 | 3103 | 23228 | 30 | Umlauf | 56.3534 | 27.7 | 0 | 0.36111 | 28.8 | 88.7645 | 11.8443 | 83.112 | 40.4374
09:09:45 | 3104 | 23236 | 30 | Umlauf | 56.3424 | 29 | 0 | 0.88889 | 28.8 | 160 | 11.8443 | 165.5605 | 40.4834
09:09:46 | 3105 | 23245 | 30 | Umlauf | 56.3205 | 32.2 | 0 | -0.47222 | 28.8 | -40.7666 | 11.8443 | -49.8721 | 40.4695
09:09:47 | 3106 | 23253 | 30 | Umlauf | 56.3271 | 30.5 | 0 | -0.44444 | 28.8 | -35.4029 | 11.8443 | -45.2379 | 40.457
09:09:48 | 3107 | 23261 | 30 | Umlauf | 56.3331 | 28.9 | 0 | -0.38889 | 28.8 | -27.2539 | 11.8443 | -38.1971 | 40.4463
09:09:49 | 3108 | 23269 | 30 | Umlauf | 56.3382 | 27.5 | 0 | -0.33333 | 0 | -19.9199 | 11.8443 | -6.9773 | 40.4444
09:09:50 | 3109 | 23276 | 30 | Umlauf | 56.3391 | 26.3 | 0 | 0.11111 | 0 | 43.1419 | 11.8443 | 63.6414 | 40.4621
09:09:51 | 3110 | 23284 | 30 | Umlauf | 56.3307 | 26.7 | 0 | 0.38889 | 0 | 90.0436 | 11.8443 | 117.9257 | 40.4948
09:09:52 | 3111 | 23292 | 30 | Umlauf | 56.3151 | 28.1 | 0 | -1.1944 | 0 | -117.6196 | 11.8443 | -91.3899 | 40.4695
09:09:53 | 3112 | 23298 | 30 | Umlauf | 56.3272 | 23.8 | 0 | -0.16667 | 0 | -1.5583 | 11.8443 | 11.9051 | 40.4728
09:09:54 | 3113 | 23305 | 30 | Umlauf | 56.3256 | 23.2 | 0 | -0.61111 | 0 | -43.0299 | 11.8443 | -26.9444 | 40.4653
09:09:55 | 3114 | 23311 | 30 | Umlauf | 56.3292 | 21 | -0.1 | -0.055556 | 0 | 10.92 | 11.8443 | 26.3476 | 40.4726
09:09:56 | 3115 | 23316 | 30 | Umlauf | 56.3257 | 20.8 | -0.4 | 0.47222 | 0 | 75.4954 | 11.8443 | 101.0876 | 40.5007
09:09:57 | 3116 | 23323 | 30 | Umlauf | 56.3123 | 22.5 | -0.6 | 0.19444 | 0 | 40.2428 | 11.8443 | 60.2859 | 40.5174
09:09:58 | 3117 | 23329 | 30 | Umlauf | 56.3043 | 23.2 | -0.7 | -0.055556 | 0 | 4.0735 | 11.8443 | 18.4234 | 40.5225
09:09:59 | 3118 | 23335 | 30 | Umlauf | 56.3019 | 23 | -0.8 | 0.16667 | 0 | 34.4966 | 11.8443 | 53.6353 | 40.5374
09:10:00 | 3119 | 23342 | 30 | Umlauf | 56.2948 | 23.6 | -0.8 | 0.38889 | 0 | 68.1218 | 11.8443 | 92.5533 | 40.5631
09:10:01 | 3120 | 23349 | 30 | Umlauf | 56.2825 | 25 | -0.8 | 0.47222 | 0 | 85.2973 | 11.8443 | 112.4323 | 40.5944
09:10:02 | 3121 | 23356 | 30 | Umlauf | 56.2677 | 26.7 | -1 | 0 | 0 | 9.6431 | 11.8443 | 24.8696 | 40.6013
09:10:03 | 3122 | 23364 | 30 | Umlauf | 56.2644 | 26.7 | -1.2 | -0.38889 | 0 | -37.5663 | 11.8443 | -22.2239 | 40.5951
09:10:04 | 3123 | 23371 | 30 | Umlauf | 56.2673 | 25.3 | -1.4 | 0.055556 | 0 | 11.7575 | 11.8443 | 27.3168 | 40.6027
09:10:05 | 3124 | 23378 | 30 | Umlauf | 56.2637 | 25.5 | -1.5 | -0.027778 | 0 | -1.8485 | 11.8443 | 11.5691 | 40.6059
09:10:06 | 3125 | 23385 | 30 | Umlauf | 56.2622 | 25.4 | -1.6 | -0.33333 | 0 | -34.0307 | 11.8443 | -19.1691 | 40.6006
09:10:07 | 3126 | 23392 | 30 | Umlauf | 56.2647 | 24.2 | -1.7 | -0.38889 | 0 | -38.8378 | 11.8443 | -23.3224 | 40.5941
09:10:08 | 3127 | 23398 | 30 | Umlauf | 56.2678 | 22.8 | -1.8 | 0.25 | 0 | 32.579 | 11.8443 | 51.4158 | 40.6084
09:10:09 | 3128 | 23405 | 30 | Umlauf | 56.261 | 23.7 | -1.7 | -1.3611 | 0 | -130.7436 | 11.8443 | -102.729 | 40.5799
09:10:10 | 3129 | 23410 | 30 | Umlauf | 56.2746 | 18.8 | -1.8 | -1.6667 | 0 | -127.7678 | 11.8443 | -100.1579 | 40.552
09:10:11 | 3130 | 23413 | 30 | Umlauf | 56.2878 | 12.8 | -2.1 | -1.3889 | 0 | -74.2973 | 11.8443 | -53.9594 | 40.537
09:10:12 | 3131 | 23416 | 30 | Umlauf | 56.295 | 7.8 | -2.6 | -0.083333 | 0 | -5.8489 | 11.8443 | 6.9391 | 40.539
09:10:13 | 3132 | 23418 | 30 | Umlauf | 56.2941 | 7.5 | -2.2 | 0.63889 | 0 | 26.7907 | 11.8443 | 44.7164 | 40.5514
09:10:14 | 3133 | 23420 | 30 | Umlauf | 56.2881 | 9.8 | -1.2 | -1.4167 | 0 | -54.6638 | 11.8443 | -36.9961 | 40.5411
09:10:15 | 3134 | 23422 | 30 | Umlauf | 56.293 | 4.7 | -2.4 | 0 | 0 | -1.6026 | 11.8443 | 11.8538 | 40.5444
09:10:16 | 3135 | 23422 | 30 | Umlauf | 56.2915 | 4.7 | -2.4 | 0 | 0 | -1.6026 | 11.8443 | 11.8538 | 40.5477
09:10:17 | 3136 | 23422 | 30 | Umlauf | 56.2899 | 4.7 | -2.4 | 0 | 0 | -1.6026 | 11.8443 | 11.8538 | 40.551
09:10:18 | 3137 | 23422 | 30 | Umlauf | 56.2883 | 4.7 | -2.4 | -0.75 | 0 | -15.7802 | 11.8443 | -3.4007 | 40.5501
09:10:19 | 3138 | 23424 | 30 | Umlauf | 56.2888 | 2 | -1.5 | -0.30556 | 0 | -2.4574 | 11.8443 | 10.8644 | 40.5531
09:10:20 | 3139 | 23424 | 30 | Umlauf | 56.2873 | 0.9 | 1.3 | 0 | 0 | 1.4846 | 11.8443 | 15.4269 | 40.5574
09:10:21 | 3140 | 23424 | 30 | Umlauf | 56.2853 | 0.9 | 1.3 | 0 | 0 | 1.4846 | 11.8443 | 15.4269 | 40.5616
09:10:22 | 3141 | 23424 | 30 | Umlauf | 56.2833 | 0.9 | 1.3 | 0.77778 | 0 | 5.8444 | 11.8443 | 20.4729 | 40.5673
09:10:23 | 3142 | 23427 | 30 | Umlauf | 56.2806 | 3.7 | -0.9 | 1.6944 | 0 | 40.3601 | 11.8443 | 60.4217 | 40.5841
09:10:24 | 3143 | 23430 | 30 | Umlauf | 56.2726 | 9.8 | -0.3 | 0.30556 | 0 | 25.6664 | 11.8443 | 43.4151 | 40.5962
09:10:25 | 3144 | 23433 | 30 | Umlauf | 56.2668 | 10.9 | -0.5 | 1.2778 | 0 | 93.288 | 11.8443 | 121.6808 | 40.63
09:10:26 | 3145 | 23437 | 30 | Umlauf | 56.2507 | 15.5 | -0.5 | 1 | 0 | 106.0171 | 11.8443 | 136.4136 | 40.6679
09:10:27 | 3146 | 23443 | 30 | Umlauf | 56.2327 | 19.1 | -1 | 0.083333 | 0 | 16.1904 | 11.8443 | 32.4475 | 40.6769
09:10:28 | 3147 | 23448 | 30 | Umlauf | 56.2284 | 19.4 | -0.9 | 0.13889 | 0 | 24.3212 | 11.8443 | 41.8582 | 40.6885
09:10:29 | 3148 | 23453 | 30 | Umlauf | 56.2229 | 19.9 | -0.8 | 0.16667 | 0 | 29.5998 | 11.8443 | 47.9677 | 40.7018
09:10:30 | 3149 | 23459 | 30 | Umlauf | 56.2165 | 20.5 | -0.7 | 1.0278 | 0 | 141.6919 | 11.8443 | 177.7039 | 40.7512
09:10:31 | 3150 | 23466 | 30 | Umlauf | 56.193 | 24.2 | -0.5 | -1.1667 | 0 | -103.4929 | 11.8443 | -79.1845 | 40.7292
09:10:32 | 3151 | 23471 | 30 | Umlauf | 56.2035 | 20 | -0.6 | -0.16667 | 0 | -6.0759 | 11.8443 | 6.6763 | 40.731
09:10:33 | 3152 | 23477 | 30 | Umlauf | 56.2026 | 19.4 | -0.5 | -0.69444 | 0 | -46.3642 | 11.8443 | -29.8252 | 40.7228
09:10:34 | 3153 | 23482 | 30 | Umlauf | 56.2065 | 16.9 | -0.5 | -1.2222 | 0 | -76.3561 | 11.8443 | -55.7383 | 40.7073
09:10:35 | 3154 | 23485 | 30 | Umlauf | 56.2139 | 12.5 | -0.7 | 5.4167 | 0 | 160 | 11.8443 | 198.8938 | 40.7625
09:10:36 | 3155 | 23494 | 30 | Umlauf | 56.1876 | 32 | -0.2 | -7.5556 | 0 | -160 | 11.8443 | -128.0066 | 40.727
09:10:37 | 3156 | 23495 | 30 | Umlauf | 56.2045 | 4.8 | -1.4 | 0 | 0 | 0.2931 | 11.8443 | 14.0479 | 40.7309
09:10:38 | 3157 | 23495 | 30 | Umlauf | 56.2027 | 4.8 | -1.4 | -0.27778 | 0 | -5.1734 | 11.8443 | 7.7209 | 40.733
09:10:39 | 3158 | 23497 | 30 | Umlauf | 56.2017 | 3.8 | -1.5 | 1.75 | 0 | 41.4228 | 11.8443 | 61.6517 | 40.7501
09:10:40 | 3159 | 23500 | 30 | Umlauf | 56.1935 | 10.1 | -0.5 | 0 | 0 | 6.0466 | 11.8443 | 20.707 | 40.7559
09:10:41 | 3160 | 23500 | 30 | Umlauf | 56.1908 | 10.1 | -0.5 | 0 | 0 | 6.0466 | 11.8443 | 20.707 | 40.7616
09:10:42 | 3161 | 23500 | 30 | Umlauf | 56.188 | 10.1 | -0.5 | 0 | 0 | 6.0466 | 11.8443 | 20.707 | 40.7674
09:10:43 | 3162 | 23500 | 30 | Umlauf | 56.1853 | 10.1 | -0.5 | 0 | 0 | 6.0466 | 11.8443 | 20.707 | 40.7732
09:10:44 | 3163 | 23500 | 30 | Umlauf | 56.1825 | 10.1 | -0.5 | 0 | 0 | 6.0466 | 11.8443 | 20.707 | 40.7789
09:10:45 | 3164 | 23500 | 30 | Umlauf | 56.1798 | 10.1 | -0.5 | -2.3889 | 0 | -93.1376 | 11.8443 | -70.2375 | 40.7594
09:10:46 | 3165 | 23503 | 30 | Umlauf | 56.1891 | 1.5 | -2.2 | 1.6389 | 0 | 14.6929 | 11.8443 | 30.7143 | 40.7679
09:10:47 | 3166 | 23505 | 30 | Umlauf | 56.185 | 7.4 | -0.3 | 1.25 | 0 | 62.8806 | 11.8443 | 86.4871 | 40.792
09:10:48 | 3167 | 23508 | 30 | Umlauf | 56.1736 | 11.9 | -0.2 | 1.6944 | 0 | 134.8568 | 11.8443 | 169.7929 | 40.8391
09:10:49 | 3168 | 23513 | 30 | Umlauf | 56.1511 | 18 | -0.1 | 1.2222 | 0 | 152.4124 | 11.8443 | 190.1119 | 40.8919
09:10:50 | 3169 | 23519 | 30 | Umlauf | 56.126 | 22.4 | -0.1 | 0.58333 | 0 | 100.908 | 11.8443 | 130.5003 | 40.9282
09:10:51 | 3170 | 23526 | 30 | Umlauf | 56.1087 | 24.5 | -0.1 | 0.61111 | 0 | 114.8322 | 11.8443 | 146.6163 | 40.9689
09:10:52 | 3171 | 23533 | 30 | Umlauf | 56.0893 | 26.7 | -0.6 | 0.86111 | 0 | 159.1326 | 11.8443 | 197.8899 | 41.0239
09:10:53 | 3172 | 23542 | 30 | Umlauf | 56.0632 | 29.8 | -0.9 | 0.47222 | 0 | 100.6509 | 11.8443 | 130.2028 | 41.06
09:10:54 | 3173 | 23550 | 30 | Umlauf | 56.0459 | 31.5 | -1.1 | 0.083333 | 0 | 26.6921 | 11.8443 | 44.6022 | 41.0724
09:10:55 | 3174 | 23559 | 30 | Umlauf | 56.04 | 31.8 | -1.3 | 0.33333 | 0 | 72.7702 | 11.8443 | 97.9334 | 41.0996
09:10:56 | 3175 | 23568 | 30 | Umlauf | 56.0271 | 33 | -1.6 | 0.19444 | 0 | 41.3779 | 11.8443 | 61.5997 | 41.1167
09:10:57 | 3176 | 23578 | 30 | Umlauf | 56.0189 | 33.7 | -1.8 | -0.19444 | 0 | -27.8921 | 11.8443 | -13.8654 | 41.1129
09:10:58 | 3177 | 23587 | 30 | Umlauf | 56.0208 | 33 | -1.7 | -0.33333 | 0 | -44.5847 | 11.8443 | -28.2878 | 41.105
09:10:59 | 3178 | 23596 | 30 | Umlauf | 56.0245 | 31.8 | -1.6 | -0.44444 | 0 | -56.1141 | 11.8443 | -38.2492 | 41.0944
09:11:00 | 3179 | 23604 | 30 | Umlauf | 56.0296 | 30.2 | -1.5 | -0.44444 | 0 | -52.3227 | 11.8443 | -34.9733 | 41.0847
09:11:01 | 3180 | 23612 | 30 | Umlauf | 56.0342 | 28.6 | -1.4 | 0.13889 | 0 | 28.6103 | 11.8443 | 46.8224 | 41.0977
09:11:02 | 3181 | 23620 | 30 | Umlauf | 56.028 | 29.1 | -1.2 | 0.13889 | 0 | 32.6175 | 11.8443 | 51.4604 | 41.112
09:11:03 | 3182 | 23628 | 30 | Umlauf | 56.0212 | 29.6 | -1.1 | -0.30556 | 0 | -30.3079 | 11.8443 | -15.9526 | 41.1076
09:11:04 | 3183 | 23636 | 30 | Umlauf | 56.0233 | 28.5 | -1.3 | 0.5 | 0 | 94.2728 | 11.8443 | 122.8207 | 41.1417
09:11:05 | 3184 | 23645 | 30 | Umlauf | 56.0071 | 30.3 | -1.5 | -0.19444 | 0 | -22.0181 | 11.8443 | -8.7902 | 41.1392
09:11:06 | 3185 | 23653 | 30 | Umlauf | 56.0082 | 29.6 | -2 | 0.36111 | 0 | 60.278 | 11.8443 | 83.4748 | 41.1624
09:11:07 | 3186 | 23662 | 30 | Umlauf | 55.9972 | 30.9 | -1.9 | -0.027778 | 0 | -6.3739 | 11.8443 | 6.3315 | 41.1642
09:11:08 | 3187 | 23670 | 30 | Umlauf | 55.9963 | 30.8 | -1.8 | -0.30556 | 0 | -39.6038 | 11.8443 | -23.9842 | 41.1575
09:11:09 | 3188 | 23678 | 30 | Umlauf | 55.9995 | 29.7 | -1.9 | 0.16667 | 0 | 26.2794 | 11.8443 | 44.1246 | 41.1698
09:11:10 | 3189 | 23687 | 30 | Umlauf | 55.9937 | 30.3 | -1.8 | 0.38889 | 0 | 70.6336 | 11.8443 | 95.4605 | 41.1963
09:11:11 | 3190 | 23696 | 30 | Umlauf | 55.981 | 31.7 | -1.7 | -0.41667 | 0 | -53.614 | 11.8443 | -36.0891 | 41.1863
09:11:12 | 3191 | 23704 | 30 | Umlauf | 55.9858 | 30.2 | -1.9 | 0.027778 | 0 | 0.68238 | 11.8443 | 14.4984 | 41.1903
09:11:13 | 3192 | 23712 | 30 | Umlauf | 55.9839 | 30.3 | -1.8 | -0.58333 | 0 | -72.8687 | 11.8443 | -52.7251 | 41.1757
09:11:14 | 3193 | 23720 | 30 | Umlauf | 55.9909 | 28.2 | -1.8 | -0.27778 | 0 | -33.371 | 11.8443 | -18.5991 | 41.1705
09:11:15 | 3194 | 23728 | 30 | Umlauf | 55.9933 | 27.2 | -1.7 | -0.77778 | 0 | -85.9433 | 11.8443 | -64.0216 | 41.1527
09:11:16 | 3195 | 23735 | 30 | Umlauf | 56.0018 | 24.4 | -1.6 | -0.52778 | 0 | -51.8464 | 11.8443 | -34.5619 | 41.1431
09:11:17 | 3196 | 23741 | 30 | Umlauf | 56.0064 | 22.5 | -1.6 | 0.027778 | 0 | 3.6314 | 11.8443 | 17.9116 | 41.1481
09:11:18 | 3197 | 23747 | 30 | Umlauf | 56.004 | 22.6 | -1.4 | 0 | 0 | 2.4098 | 11.8443 | 16.4977 | 41.1527
09:11:19 | 3198 | 23753 | 30 | Umlauf | 56.0018 | 22.6 | -1.3 | 0.80556 | 0 | 117.1294 | 11.8443 | 149.2751 | 41.1941
09:11:20 | 3199 | 23761 | 30 | Umlauf | 55.9821 | 25.5 | -1 | -0.44444 | 0 | -39.7319 | 11.8443 | -24.0949 | 41.1874
09:11:21 | 3200 | 23767 | 30 | Umlauf | 55.9853 | 23.9 | -1.1 | -0.5 | 0 | -43.6025 | 11.8443 | -27.4391 | 41.1798
09:11:22 | 3201 | 23773 | 30 | Umlauf | 55.9889 | 22.1 | -1.7 | -0.66667 | 0 | -60.2879 | 11.8443 | -41.8553 | 41.1682
09:11:23 | 3202 | 23779 | 30 | Umlauf | 55.9944 | 19.7 | -2.6 | -0.66667 | 0 | -60.603 | 11.8443 | -42.1276 | 41.1565
09:11:24 | 3203 | 23784 | 30 | Umlauf | 56 | 17.3 | -3.5 | 0 | 0 | -12.8434 | 11.8443 | -0.8633 | 41.1562
09:11:25 | 3204 | 23784 | 30 | Umlauf | 56.0001 | 17.3 | -3.5 | -3.5556 | 0 | -160 | 11.8443 | -128.0066 | 41.1207
09:11:26 | 3205 | 23786 | 30 | Umlauf | 56.0171 | 4.5 | -14.4 | 0 | 0 | -21.8547 | 11.8443 | -8.649 | 41.1183
09:11:27 | 3206 | 23786 | 30 | Umlauf | 56.0182 | 4.5 | -14.4 | 0 | 0 | -21.8547 | 11.8443 | -8.649 | 41.1159
09:11:28 | 3207 | 23786 | 30 | Umlauf | 56.0193 | 4.5 | -14.4 | 0 | 0 | -21.8547 | 11.8443 | -8.649 | 41.1135
09:11:29 | 3208 | 23786 | 30 | Umlauf | 56.0205 | 4.5 | -14.4 | -0.61111 | 0 | -32.9152 | 11.8443 | -18.2053 | 41.1084
09:11:30 | 3209 | 23789 | 30 | Umlauf | 56.0229 | 2.3 | -22.2 | 0 | 0 | -17.6824 | 11.8443 | -5.0442 | 41.107
09:11:31 | 3210 | 23789 | 30 | Umlauf | 56.0236 | 2.3 | -22.2 | 0.55556 | 0 | -12.5432 | 11.8443 | -0.60385 | 41.1069
09:11:32 | 3211 | 23791 | 30 | Umlauf | 56.0236 | 4.3 | -9.9 | 1.4722 | 0 | 18.2589 | 11.8443 | 34.8416 | 41.1165
09:11:33 | 3212 | 23794 | 30 | Umlauf | 56.019 | 9.6 | -3.9 | 0.38889 | 0 | 9.7709 | 11.8443 | 25.0176 | 41.1235
09:11:34 | 3213 | 23797 | 30 | Umlauf | 56.0157 | 11 | -3.1 | 0 | 0 | -6.6126 | 11.8443 | 6.0552 | 41.1252
09:11:35 | 3214 | 23797 | 30 | Umlauf | 56.0149 | 11 | -3.1 | -1.6389 | 0 | -79.1206 | 11.8443 | -58.1268 | 41.109
09:11:36 | 3215 | 23800 | 30 | Umlauf | 56.0226 | 5.1 | -5.7 | 0.83333 | 0 | 13.8831 | 11.8443 | 29.7771 | 41.1173
09:11:37 | 3216 | 23802 | 30 | Umlauf | 56.0187 | 8.1 | -3 | 1.3889 | 0 | 62.9622 | 11.8443 | 86.5815 | 41.1413
09:11:38 | 3217 | 23805 | 30 | Umlauf | 56.0072 | 13.1 | -1.7 | 1.1389 | 0 | 91.5883 | 11.8443 | 119.7136 | 41.1746
09:11:39 | 3218 | 23810 | 30 | Umlauf | 55.9914 | 17.2 | -1.1 | 0.80556 | 0 | 90.824 | 11.8443 | 118.829 | 41.2076
09:11:40 | 3219 | 23816 | 30 | Umlauf | 55.9757 | 20.1 | -0.9 | -1.8889 | 0 | -147.6245 | 11.8443 | -117.3142 | 41.175
09:11:41 | 3220 | 23820 | 30 | Umlauf | 55.9912 | 13.3 | -1.2 | 0.25 | 0 | 23.2792 | 11.8443 | 40.6521 | 41.1863
09:11:42 | 3221 | 23824 | 30 | Umlauf | 55.9858 | 14.2 | -1 | -0.027778 | 0 | 1.9936 | 11.8443 | 16.016 | 41.1908
09:11:43 | 3222 | 23827 | 30 | Umlauf | 55.9837 | 14.1 | -0.9 | -1.1389 | 0 | -61.1992 | 11.8443 | -42.6427 | 41.1789
09:11:44 | 3223 | 23830 | 30 | Umlauf | 55.9893 | 10 | -1.1 | -0.58333 | 0 | -21.8797 | 11.8443 | -8.6706 | 41.1765
09:11:45 | 3224 | 23832 | 30 | Umlauf | 55.9905 | 7.9 | -1.2 | 0.25 | 0 | 13.743 | 11.8443 | 29.6149 | 41.1847
09:11:46 | 3225 | 23835 | 30 | Umlauf | 55.9866 | 8.8 | -1 | 0.5 | 0 | 30.06 | 11.8443 | 48.5003 | 41.1982
09:11:47 | 3226 | 23838 | 30 | Umlauf | 55.9801 | 10.6 | -0.7 | 0.30556 | 0 | 25.2797 | 11.8443 | 42.9675 | 41.2101
09:11:48 | 3227 | 23841 | 30 | Umlauf | 55.9745 | 11.7 | -0.6 | 0.083333 | 0 | 12.4258 | 11.8443 | 28.0904 | 41.2179
09:11:49 | 3228 | 23844 | 30 | Umlauf | 55.9707 | 12 | -0.5 | 0.55556 | 0 | 48.7527 | 11.8443 | 70.1353 | 41.2374
09:11:50 | 3229 | 23848 | 30 | Umlauf | 55.9615 | 14 | -0.4 | 0.94444 | 0 | 91.6802 | 11.8443 | 119.82 | 41.2707
09:11:51 | 3230 | 23853 | 30 | Umlauf | 55.9456 | 17.4 | -0.3 | 0.5 | 0 | 66.9792 | 11.8443 | 91.2308 | 41.296
09:11:52 | 3231 | 23858 | 30 | Umlauf | 55.9335 | 19.2 | -0.2 | 1.1389 | 0 | 151.557 | 11.8443 | 189.1218 | 41.3486
09:11:53 | 3232 | 23865 | 30 | Umlauf | 55.9085 | 23.3 | -0.2 | -0.13889 | 0 | -0.72846 | 11.8443 | 12.8655 | 41.3521
09:11:54 | 3233 | 23871 | 30 | Umlauf | 55.9068 | 22.8 | -0.2 | -0.13889 | 0 | -0.74453 | 11.8443 | 12.8469 | 41.3557
09:11:55 | 3234 | 23877 | 30 | Umlauf | 55.9051 | 22.3 | -0.1 | -0.13889 | 0 | 0.1392 | 11.8443 | 13.8698 | 41.3596
09:11:56 | 3235 | 23884 | 30 | Umlauf | 55.9033 | 21.8 | 0 | -0.55556 | 0 | -35.645 | 11.8443 | -20.5639 | 41.3539
09:11:57 | 3236 | 23889 | 30 | Umlauf | 55.906 | 19.8 | 0.4 | 0.19444 | 0 | 46.8676 | 11.8443 | 67.9536 | 41.3727
09:11:58 | 3237 | 23895 | 30 | Umlauf | 55.897 | 20.5 | 0.9 | -0.055556 | 0 | 22.6968 | 11.8443 | 39.978 | 41.3838
09:11:59 | 3238 | 23900 | 30 | Umlauf | 55.8917 | 20.3 | 1.4 | -0.083333 | 0 | 24.9255 | 11.8443 | 42.5576 | 41.3957
09:12:00 | 3239 | 23906 | 30 | Umlauf | 55.8861 | 20 | 1.8 | 0.083333 | 0 | 50.0056 | 11.8443 | 71.5855 | 41.4155
09:12:01 | 3240 | 23912 | 30 | Umlauf | 55.8766 | 20.3 | 2.1 | 0.19444 | 0 | 68.4115 | 11.8443 | 92.8886 | 41.4413
09:12:02 | 3241 | 23917 | 30 | Umlauf | 55.8644 | 21 | 2.1 | -0.055556 | 0 | 38.1291 | 11.8443 | 57.8395 | 41.4574
09:12:03 | 3242 | 23923 | 30 | Umlauf | 55.8567 | 20.8 | 2.1 | 0.44444 | 0 | 102.5232 | 11.8443 | 132.3698 | 41.4942
09:12:04 | 3243 | 23929 | 30 | Umlauf | 55.8392 | 22.4 | 1.9 | 0.055556 | 0 | 53.6625 | 11.8443 | 75.818 | 41.5152
09:12:05 | 3244 | 23936 | 30 | Umlauf | 55.8292 | 22.6 | 1.8 | 0.11111 | 0 | 60.6501 | 11.8443 | 83.9055 | 41.5386
09:12:06 | 3245 | 23942 | 30 | Umlauf | 55.8181 | 23 | 1.7 | 0.61111 | 0 | 132.0332 | 11.8443 | 166.5249 | 41.5848
09:12:07 | 3246 | 23949 | 30 | Umlauf | 55.796 | 25.2 | 1.5 | 0.27778 | 0 | 89.6276 | 11.8443 | 117.4443 | 41.6174
09:12:08 | 3247 | 23956 | 30 | Umlauf | 55.7805 | 26.2 | 1.4 | 0.027778 | 0 | 50.9724 | 11.8443 | 72.7045 | 41.6376
09:12:09 | 3248 | 23964 | 30 | Umlauf | 55.7709 | 26.3 | 1.2 | 0.58333 | 0 | 139.0836 | 11.8443 | 174.685 | 41.6862
09:12:10 | 3249 | 23972 | 30 | Umlauf | 55.7478 | 28.4 | 1 | 0.11111 | 0 | 63.6213 | 11.8443 | 87.3444 | 41.7104
09:12:11 | 3250 | 23980 | 30 | Umlauf | 55.7362 | 28.8 | 0.9 | -0.13889 | 0 | 18.0394 | 11.8443 | 34.5876 | 41.72
09:12:12 | 3251 | 23987 | 30 | Umlauf | 55.7317 | 28.3 | 0.8 | 0.44444 | 0 | 118.8014 | 11.8443 | 151.2103 | 41.762
09:12:13 | 3252 | 23996 | 30 | Umlauf | 55.7117 | 29.9 | 0.7 | -0.055556 | 0 | 30.9051 | 11.8443 | 49.4784 | 41.7758
09:12:14 | 3253 | 24004 | 30 | Umlauf | 55.7051 | 29.7 | 0.6 | -0.11111 | 0 | 18.6392 | 11.8443 | 35.2818 | 41.7856
09:12:15 | 3254 | 24012 | 30 | Umlauf | 55.7004 | 29.3 | 0.6 | -0.30556 | 0 | -11.0814 | 11.8443 | 0.88289 | 41.7858
09:12:16 | 3255 | 24020 | 30 | Umlauf | 55.7003 | 28.2 | 0.5 | -0.027778 | 0 | 30.4442 | 11.8443 | 48.945 | 41.7994
09:12:17 | 3256 | 24028 | 30 | Umlauf | 55.6938 | 28.1 | 0.5 | 0.41667 | 0 | 108.105 | 11.8443 | 138.8302 | 41.838
09:12:18 | 3257 | 24036 | 30 | Umlauf | 55.6755 | 29.6 | 0.4 | -0.083333 | 0 | 20.1937 | 11.8443 | 37.0809 | 41.8483
09:12:19 | 3258 | 24044 | 30 | Umlauf | 55.6706 | 29.3 | 0.4 | -0.33333 | 0 | -16.5842 | 11.8443 | -4.0953 | 41.8471
09:12:20 | 3259 | 24052 | 30 | Umlauf | 55.6711 | 28.1 | 0.3 | -0.25 | 0 | -7.6725 | 11.8443 | 4.8284 | 41.8485
09:12:21 | 3260 | 24059 | 30 | Umlauf | 55.6705 | 27.2 | 0.3 | 0.63889 | 0 | 138.9575 | 11.8443 | 174.5391 | 41.897
09:12:22 | 3261 | 24068 | 30 | Umlauf | 55.6474 | 29.5 | 0.2 | -0.11111 | 0 | 11.5297 | 11.8443 | 27.0532 | 41.9045
09:12:23 | 3262 | 24076 | 30 | Umlauf | 55.6438 | 29.1 | 0.2 | 0.16667 | 0 | 61.6544 | 11.8443 | 85.0679 | 41.9281
09:12:24 | 3263 | 24084 | 30 | Umlauf | 55.6326 | 29.7 | 0.2 | 0.27778 | 0 | 83.5767 | 11.8443 | 110.4409 | 41.9588
09:12:25 | 3264 | 24093 | 30 | Umlauf | 55.618 | 30.7 | 0.2 | 0.11111 | 0 | 54.6962 | 11.8443 | 77.0144 | 41.9802
09:12:26 | 3265 | 24101 | 30 | Umlauf | 55.6078 | 31.1 | 0.1 | -0.25 | 0 | -10.5248 | 11.8443 | 1.5272 | 41.9806
09:12:27 | 3266 | 24110 | 30 | Umlauf | 55.6076 | 30.2 | 0.5 | 0.38889 | 0 | 111.3047 | 11.8443 | 142.5335 | 42.0202
09:12:28 | 3267 | 24118 | 30 | Umlauf | 55.5887 | 31.6 | 1 | -0.11111 | 0 | 27.6208 | 11.8443 | 45.6771 | 42.0329
09:12:29 | 3268 | 24127 | 30 | Umlauf | 55.5827 | 31.2 | 1.4 | -0.027778 | 0 | 50.741 | 11.8443 | 72.4366 | 42.053
09:12:30 | 3269 | 24136 | 30 | Umlauf | 55.5731 | 31.1 | 1.5 | 0.027778 | 0 | 63.1525 | 11.8443 | 86.8019 | 42.0771
09:12:31 | 3270 | 24144 | 30 | Umlauf | 55.5616 | 31.2 | 1.3 | 0.027778 | 0 | 59.6993 | 11.8443 | 82.8051 | 42.1001
09:12:32 | 3271 | 24153 | 30 | Umlauf | 55.5507 | 31.3 | 0.9 | 0.083333 | 0 | 63.3655 | 11.8443 | 87.0483 | 42.1243
09:12:33 | 3272 | 24162 | 30 | Umlauf | 55.5391 | 31.6 | 0.7 | -0.027778 | 0 | 38.4379 | 11.8443 | 58.197 | 42.1405
09:12:34 | 3273 | 24171 | 30 | Umlauf | 55.5314 | 31.5 | 0.6 | 0.44444 | 0 | 129.087 | 11.8443 | 163.1149 | 42.1858
09:12:35 | 3274 | 24180 | 30 | Umlauf | 55.5099 | 33.1 | 0.4 | 0.11111 | 0 | 63.3456 | 11.8443 | 87.0253 | 42.2099
09:12:36 | 3275 | 24189 | 30 | Umlauf | 55.4984 | 33.5 | 0.3 | -0.22222 | 0 | -4.7319 | 11.8443 | 8.2319 | 42.2122
09:12:37 | 3276 | 24198 | 30 | Umlauf | 55.4973 | 32.7 | 0.3 | 0.083333 | 0 | 54.916 | 11.8443 | 77.2688 | 42.2337
09:12:38 | 3277 | 24207 | 30 | Umlauf | 55.487 | 33 | 0.3 | 0.083333 | 0 | 55.4806 | 11.8443 | 77.9223 | 42.2553
09:12:39 | 3278 | 24216 | 30 | Umlauf | 55.4767 | 33.3 | 0.3 | -0.83333 | 0 | -86.5786 | 11.8443 | -64.5704 | 42.2374
09:12:40 | 3279 | 24225 | 30 | Umlauf | 55.4853 | 30.3 | 0.3 | -0.75 | 0 | -68.9719 | 11.8443 | -49.3583 | 42.2237
09:12:41 | 3280 | 24233 | 30 | Umlauf | 55.4918 | 27.6 | 0.2 | -0.5 | 0 | -36.3843 | 11.8443 | -21.2026 | 42.2178
09:12:42 | 3281 | 24240 | 30 | Umlauf | 55.4946 | 25.8 | -0.2 | -0.11111 | 0 | 3.5104 | 11.8443 | 17.7715 | 42.2227
09:12:43 | 3282 | 24247 | 30 | Umlauf | 55.4923 | 25.4 | -0.5 | -0.5 | 0 | -40.4274 | 11.8443 | -24.6959 | 42.2159
09:12:44 | 3283 | 24253 | 30 | Umlauf | 55.4955 | 23.6 | -0.9 | -0.58333 | 0 | -49.1897 | 11.8443 | -32.2664 | 42.2069
09:12:45 | 3284 | 24259 | 30 | Umlauf | 55.4998 | 21.5 | -0.8 | -0.72222 | 0 | -56.1277 | 11.8443 | -38.2609 | 42.1963
09:12:46 | 3285 | 24265 | 30 | Umlauf | 55.5049 | 18.9 | -0.4 | -0.19444 | 0 | -6.4639 | 11.8443 | 6.2272 | 42.198
09:12:47 | 3286 | 24270 | 30 | Umlauf | 55.504 | 18.2 | 0.1 | -0.11111 | 0 | 5.1245 | 11.8443 | 19.6398 | 42.2035
09:12:48 | 3287 | 24275 | 30 | Umlauf | 55.5014 | 17.8 | 0.2 | -0.72222 | 0 | -39.8524 | 11.8443 | -24.199 | 42.1968
09:12:49 | 3288 | 24279 | 30 | Umlauf | 55.5046 | 15.2 | 0.2 | -1.7778 | 0 | -98.6409 | 11.8443 | -74.9923 | 42.1759
09:12:50 | 3289 | 24281 | 30 | Umlauf | 55.5146 | 8.8 | 0.2 | 0 | 0 | 8.8774 | 11.8443 | 23.9834 | 42.1826
09:12:51 | 3290 | 24281 | 30 | Umlauf | 55.5114 | 8.8 | 0.2 | 0 | 0 | 8.8774 | 11.8443 | 23.9834 | 42.1892
09:12:52 | 3291 | 24281 | 30 | Umlauf | 55.5082 | 8.8 | 0.2 | -1.6111 | 0 | -51.2905 | 11.8443 | -34.0816 | 42.1798
09:12:53 | 3292 | 24284 | 30 | Umlauf | 55.5127 | 3 | 1.4 | 13.25 | 0 | 160 | 11.8443 | 198.8938 | 42.235
09:12:54 | 3293 | 24298 | 30 | Umlauf | 55.4864 | 50.7 | 0.2 | -9.4444 | 0 | -160 | 11.8443 | -128.0066 | 42.1995
09:12:55 | 3294 | 24302 | 30 | Umlauf | 55.5033 | 16.7 | 1 | 0.91667 | 0 | 120.3747 | 11.8443 | 153.0313 | 42.242
09:12:56 | 3295 | 24308 | 30 | Umlauf | 55.4831 | 20 | 1.4 | -0.5 | 0 | -17.6731 | 11.8443 | -5.0361 | 42.2406
09:12:57 | 3296 | 24313 | 30 | Umlauf | 55.4838 | 18.2 | 2.2 | 0.13889 | 0 | 55.9707 | 11.8443 | 78.4896 | 42.2624
09:12:58 | 3297 | 24318 | 30 | Umlauf | 55.4734 | 18.7 | 2.3 | -0.47222 | 0 | -8.0939 | 11.8443 | 4.3407 | 42.2636
09:12:59 | 3298 | 24323 | 30 | Umlauf | 55.4728 | 17 | 2.3 | 0 | 0 | 38.5082 | 11.8443 | 58.2783 | 42.2798
09:13:00 | 3299 | 24328 | 30 | Umlauf | 55.4651 | 17 | 2 | -0.38889 | 0 | -3.6608 | 11.8443 | 9.4716 | 42.2824
09:13:01 | 3300 | 24332 | 30 | Umlauf | 55.4639 | 15.6 | 2 | -0.055556 | 0 | 27.1182 | 11.8443 | 45.0954 | 42.2949
09:13:02 | 3301 | 24336 | 30 | Umlauf | 55.4579 | 15.4 | 1.8 | -0.86111 | 0 | -33.7843 | 11.8443 | -18.9562 | 42.2897
09:13:03 | 3302 | 24340 | 30 | Umlauf | 55.4604 | 12.3 | 2 | -0.13889 | 0 | 14.8919 | 11.8443 | 30.9447 | 42.2983
09:13:04 | 3303 | 24343 | 30 | Umlauf | 55.4563 | 11.8 | 1.9 | -0.11111 | 0 | 15.6202 | 11.8443 | 31.7875 | 42.3071
09:13:05 | 3304 | 24346 | 30 | Umlauf | 55.4521 | 11.4 | 1.7 | 27.0278 | 0 | 160 | 11.8443 | 198.8938 | 42.3623
09:13:06 | 3305 | 24376 | 30 | Umlauf | 55.4258 | 108.7 | 0.2 | -25.3333 | 0 | -160 | 11.8443 | -128.0066 | 42.3268
09:13:07 | 3306 | 24381 | 30 | Umlauf | 55.4427 | 17.5 | 0.9 | 0.083333 | 0 | 34.3269 | 11.8443 | 53.4389 | 42.3416
09:13:08 | 3307 | 24386 | 30 | Umlauf | 55.4356 | 17.8 | 0.8 | -0.19444 | 0 | 3.0895 | 11.8443 | 17.2844 | 42.3464
09:13:09 | 3308 | 24391 | 30 | Umlauf | 55.4334 | 17.1 | 0.7 | 0.25 | 0 | 49.2562 | 11.8443 | 70.7181 | 42.3661
09:13:10 | 3309 | 24396 | 30 | Umlauf | 55.424 | 18 | 0.6 | 0.30556 | 0 | 57.0697 | 11.8443 | 79.7615 | 42.3882
09:13:11 | 3310 | 24401 | 30 | Umlauf | 55.4135 | 19.1 | 0.5 | -0.58333 | 0 | -29.8582 | 11.8443 | -15.5641 | 42.3839
09:13:12 | 3311 | 24406 | 30 | Umlauf | 55.4155 | 17 | 0.5 | -0.44444 | 0 | -17.1567 | 11.8443 | -4.59 | 42.3826
09:13:13 | 3312 | 24410 | 30 | Umlauf | 55.4161 | 15.4 | 0.5 | -0.5 | 0 | -19.0312 | 11.8443 | -6.2095 | 42.3809
09:13:14 | 3313 | 24414 | 30 | Umlauf | 55.4169 | 13.6 | 0.5 | -0.63889 | 0 | -24.4467 | 11.8443 | -10.8885 | 42.3779
09:13:15 | 3314 | 24417 | 30 | Umlauf | 55.4184 | 11.3 | 0.6 | 0.027778 | 0 | 16.0701 | 11.8443 | 32.3083 | 42.3869
09:13:16 | 3315 | 24420 | 30 | Umlauf | 55.4141 | 11.4 | 0.5 | -0.027778 | 0 | 11.5987 | 11.8443 | 27.133 | 42.3944
09:13:17 | 3316 | 24423 | 30 | Umlauf | 55.4105 | 11.3 | 0.4 | 0.33333 | 0 | 36.2435 | 11.8443 | 55.6571 | 42.4099
09:13:18 | 3317 | 24427 | 30 | Umlauf | 55.4032 | 12.5 | 0.4 | -0.11111 | 0 | 5.5244 | 11.8443 | 20.1027 | 42.4154
09:13:19 | 3318 | 24430 | 30 | Umlauf | 55.4005 | 12.1 | 0.3 | 0.11111 | 0 | 21.3707 | 11.8443 | 38.4432 | 42.4261
09:13:20 | 3319 | 24434 | 30 | Umlauf | 55.3954 | 12.5 | 0.3 | 0.083333 | 0 | 19.9261 | 11.8443 | 36.7712 | 42.4363
09:13:21 | 3320 | 24437 | 30 | Umlauf | 55.3906 | 12.8 | 0.2 | -0.30556 | 0 | -7.3253 | 11.8443 | 5.2303 | 42.4378
09:13:22 | 3321 | 24440 | 30 | Umlauf | 55.3899 | 11.7 | 0.2 | 0.055556 | 0 | 15.9162 | 11.8443 | 32.1302 | 42.4467
09:13:23 | 3322 | 24444 | 30 | Umlauf | 55.3856 | 11.9 | 0.2 | 0.25 | 0 | 30.6049 | 11.8443 | 49.131 | 42.4604
09:13:24 | 3323 | 24447 | 30 | Umlauf | 55.3791 | 12.8 | 0.2 | -0.36111 | 0 | -10.1854 | 11.8443 | 1.92 | 42.4609
09:13:25 | 3324 | 24451 | 30 | Umlauf | 55.3789 | 11.5 | 0.2 | -0.47222 | 0 | -14.3121 | 11.8443 | -2.1322 | 42.4603
09:13:26 | 3325 | 24453 | 30 | Umlauf | 55.3791 | 9.8 | 0.2 | -0.055556 | 0 | 6.5123 | 11.8443 | 21.246 | 42.4662
09:13:27 | 3326 | 24456 | 30 | Umlauf | 55.3763 | 9.6 | 0.2 | -0.13889 | 0 | 1.3933 | 11.8443 | 15.3213 | 42.4705
09:13:28 | 3327 | 24458 | 30 | Umlauf | 55.3743 | 9.1 | 0.2 | -0.33333 | 0 | -6.269 | 11.8443 | 6.4529 | 42.4722
09:13:29 | 3328 | 24461 | 30 | Umlauf | 55.3735 | 7.9 | 0.2 | -0.19444 | 0 | -1.039 | 11.8443 | 12.5061 | 42.4757
09:13:30 | 3329 | 24463 | 30 | Umlauf | 55.3718 | 7.2 | 0.2 | 0 | 0 | 7.2461 | 11.8443 | 22.0953 | 42.4819
09:13:31 | 3330 | 24463 | 30 | Umlauf | 55.3689 | 7.2 | 0.2 | 0 | 0 | 7.2461 | 11.8443 | 22.0953 | 42.488

## 13 Pause
Uhrzeit | Typ | Zeit [s] | SoC [%] | Empfangene Leistung mittels DWPT [kW] | Leistung der Nebenverbraucher [KW] | Abgerufene Batterieleistung im Intervall [t, t+1) [kW] | Kumulierter Energieverbrauch nach Intervall [t, t+1) [KWh]
09:13:32 | Pause | 0 | 55.366 | 0 | 11.8443 | 13.7086 | 0

## 14 Umlauf
Uhrzeit | Zeit t [s] | Zurückgelegte Distanz [m] | Außen- temperatur [°C] | Typ | SoC zum Zeitpunkt t [%] | Ist-Geschwindigkeit zum Zeitpunkt t [km/h] | Steigung im Intervall [t, t+1) [%] | Gewählte Beschleunigung im Intervall [t, t+1) [m/s²] | Empfangene Leistung mittels DWPT [kW] | Motorleistung [kW] | Leistung der Nebenverbraucher [kW] | Abgerufene Batterieleistung im Intervall [t, t+1) [kW] | Kumulierter Energieverbrauch nach Intervall [t, t+1) [kWh]
09:13:32 | 0 | 24470 | 30 | Umlauf | 55.366 | 6.8 | 0.1 | 0 | 0 | 6.4394 | 11.8443 | 21.1616 | 0.0058782
09:13:33 | 1 | 24470 | 30 | Umlauf | 55.3632 | 6.8 | 0.1 | -0.55556 | 0 | -11.0359 | 11.8443 | 0.93557 | 0.0061381
09:13:34 | 2 | 24473 | 30 | Umlauf | 55.363 | 4.8 | 0.1 | 0 | 0 | 4.535 | 11.8443 | 18.9575 | 0.011404
09:13:35 | 3 | 24473 | 30 | Umlauf | 55.3605 | 4.8 | 0.1 | 0.83333 | 0 | 29.4479 | 11.8443 | 47.7919 | 0.02468
09:13:36 | 4 | 24478 | 30 | Umlauf | 55.3542 | 7.8 | 0.1 | 1.0833 | 0 | 60.0254 | 11.8443 | 83.1825 | 0.047786
09:13:37 | 5 | 24481 | 30 | Umlauf | 55.3432 | 11.7 | 0 | -0.5 | 0 | -16.7551 | 11.8443 | -4.243 | 0.046607
09:13:38 | 6 | 24484 | 30 | Umlauf | 55.3438 | 9.9 | 0 | 1.0278 | 0 | 72.2117 | 11.8443 | 97.287 | 0.073631
09:13:39 | 7 | 24487 | 30 | Umlauf | 55.3309 | 13.6 | 0 | 0 | 0 | 12.2537 | 11.8443 | 27.8912 | 0.081379
09:13:40 | 8 | 24491 | 30 | Umlauf | 55.3272 | 13.6 | 0 | -0.22222 | 0 | -4.2423 | 11.8443 | 8.7986 | 0.083823
09:13:41 | 9 | 24495 | 30 | Umlauf | 55.326 | 12.8 | 0 | 0.25 | 0 | 31.438 | 11.8443 | 50.0952 | 0.097738
09:13:42 | 10 | 24498 | 30 | Umlauf | 55.3194 | 13.7 | 0 | -0.58333 | 0 | -24.1691 | 11.8443 | -10.6486 | 0.09478
09:13:43 | 11 | 24502 | 30 | Umlauf | 55.3208 | 11.6 | 0 | -0.69444 | 0 | -25.6854 | 11.8443 | -11.9588 | 0.091459
09:13:44 | 12 | 24504 | 30 | Umlauf | 55.3224 | 9.1 | 0 | 0 | 0 | 8.1123 | 11.8443 | 23.0979 | 0.097875
09:13:45 | 13 | 24504 | 30 | Umlauf | 55.3193 | 9.1 | 0 | 0 | 0 | 8.1123 | 11.8443 | 23.0979 | 0.10429
09:13:46 | 14 | 24504 | 30 | Umlauf | 55.3163 | 9.1 | 0 | 0 | 0 | 8.1123 | 11.8443 | 23.0979 | 0.11071
09:13:47 | 15 | 24504 | 30 | Umlauf | 55.3132 | 9.1 | 0 | 0 | 0 | 8.1123 | 11.8443 | 23.0979 | 0.11712
09:13:48 | 16 | 24504 | 30 | Umlauf | 55.3102 | 9.1 | 0 | 0 | 0 | 8.1123 | 11.8443 | 23.0979 | 0.12354
09:13:49 | 17 | 24504 | 30 | Umlauf | 55.3071 | 9.1 | 0 | 0 | 0 | 8.1123 | 11.8443 | 23.0979 | 0.12996
09:13:50 | 18 | 24504 | 30 | Umlauf | 55.3041 | 9.1 | 0 | 0 | 0 | 8.1123 | 11.8443 | 23.0979 | 0.13637
09:13:51 | 19 | 24504 | 30 | Umlauf | 55.301 | 9.1 | 0 | 0 | 0 | 8.1123 | 11.8443 | 23.0979 | 0.14279
09:13:52 | 20 | 24504 | 30 | Umlauf | 55.298 | 9.1 | 0 | 0 | 0 | 8.1123 | 11.8443 | 23.0979 | 0.1492
09:13:53 | 21 | 24504 | 30 | Umlauf | 55.2949 | 9.1 | 0 | -2.3333 | 0 | -80.1621 | 11.8443 | -59.0266 | 0.13281
09:13:54 | 22 | 24506 | 30 | Umlauf | 55.3027 | 0.7 | 0.1 | 2.1389 | 0 | 9.9849 | 11.8443 | 25.2653 | 0.13983
09:13:55 | 23 | 24509 | 30 | Umlauf | 55.2994 | 8.4 | 0 | 0.027778 | 0 | 8.932 | 11.8443 | 24.0465 | 0.1465
09:13:56 | 24 | 24511 | 30 | Umlauf | 55.2962 | 8.5 | 0 | 0.38889 | 0 | 28.1568 | 11.8443 | 46.2975 | 0.15937
09:13:57 | 25 | 24514 | 30 | Umlauf | 55.2901 | 9.9 | 0 | 23.8333 | 0 | 160 | 11.8443 | 198.8938 | 0.21461
09:13:58 | 26 | 24540 | 30 | Umlauf | 55.2638 | 95.7 | 0 | -24.5833 | 0 | -160 | 11.8443 | -128.0066 | 0.17906
09:13:59 | 27 | 24542 | 30 | Umlauf | 55.2807 | 7.2 | 0 | 0.36111 | 0 | 22.5911 | 11.8443 | 39.8557 | 0.19013
09:14:00 | 28 | 24545 | 30 | Umlauf | 55.2754 | 8.5 | 0 | 0.5 | 0 | 34.039 | 11.8443 | 53.1057 | 0.20488
09:14:01 | 29 | 24547 | 30 | Umlauf | 55.2684 | 10.3 | 0 | -0.41667 | 0 | -11.3171 | 11.8443 | 0.61009 | 0.20505
09:14:02 | 30 | 24550 | 30 | Umlauf | 55.2683 | 8.8 | 0 | 0.055556 | 0 | 10.8854 | 11.8443 | 26.3075 | 0.21236
09:14:03 | 31 | 24552 | 30 | Umlauf | 55.2648 | 9 | 0 | 0.44444 | 0 | 32.9346 | 11.8443 | 51.8273 | 0.22675
09:14:04 | 32 | 24555 | 30 | Umlauf | 55.258 | 10.6 | 0 | 1.0556 | 0 | 79.1657 | 11.8443 | 105.3356 | 0.25601
09:14:05 | 33 | 24559 | 30 | Umlauf | 55.244 | 14.4 | -0.3 | 1.1389 | 0 | 112.6023 | 11.8443 | 144.0354 | 0.29602
09:14:06 | 34 | 24564 | 30 | Umlauf | 55.225 | 18.5 | -0.1 | 0.19444 | 0 | 38.2549 | 11.8443 | 57.9851 | 0.31213
09:14:07 | 35 | 24570 | 30 | Umlauf | 55.2173 | 19.2 | 0 | 0.30556 | 0 | 54.1678 | 11.8443 | 76.4028 | 0.33335
09:14:08 | 36 | 24575 | 30 | Umlauf | 55.2072 | 20.3 | 0 | 0.25 | 0 | 50.3295 | 11.8443 | 71.9604 | 0.35334
09:14:09 | 37 | 24581 | 30 | Umlauf | 55.1977 | 21.2 | -0.3 | -0.11111 | 0 | 1.2072 | 11.8443 | 15.1059 | 0.35754
09:14:10 | 38 | 24587 | 30 | Umlauf | 55.1957 | 20.8 | -0.9 | 0.47222 | 0 | 69.368 | 11.8443 | 93.9957 | 0.38365
09:14:11 | 39 | 24593 | 30 | Umlauf | 55.1833 | 22.5 | -1.4 | 0.63889 | 0 | 91.9203 | 11.8443 | 120.0979 | 0.41701
09:14:12 | 40 | 24600 | 30 | Umlauf | 55.1674 | 24.8 | -1.7 | -0.66667 | 0 | -67.4639 | 11.8443 | -48.0554 | 0.40366
09:14:13 | 41 | 24606 | 30 | Umlauf | 55.1737 | 22.4 | -2.4 | -0.27778 | 0 | -32.0156 | 11.8443 | -17.4281 | 0.39882
09:14:14 | 42 | 24612 | 30 | Umlauf | 55.176 | 21.4 | -2.8 | -0.36111 | 0 | -41.0702 | 11.8443 | -25.2512 | 0.3918
09:14:15 | 43 | 24618 | 30 | Umlauf | 55.1794 | 20.1 | -2.8 | -0.44444 | 0 | -45.3776 | 11.8443 | -28.9728 | 0.38376
09:14:16 | 44 | 24623 | 30 | Umlauf | 55.1832 | 18.5 | -2.7 | 0.027778 | 0 | -5.9942 | 11.8443 | 6.7709 | 0.38564
09:14:17 | 45 | 24628 | 30 | Umlauf | 55.1823 | 18.6 | -2.4 | 0.25 | 0 | 19.7028 | 11.8443 | 36.5128 | 0.39578
09:14:18 | 46 | 24634 | 30 | Umlauf | 55.1775 | 19.5 | -2 | 0.91667 | 0 | 106.2791 | 11.8443 | 136.7169 | 0.43376
09:14:19 | 47 | 24640 | 30 | Umlauf | 55.1594 | 22.8 | -1.5 | 0.5 | 0 | 72.1091 | 11.8443 | 97.1682 | 0.46075
09:14:20 | 48 | 24647 | 30 | Umlauf | 55.1465 | 24.6 | -1.3 | -0.22222 | 0 | -19.2172 | 11.8443 | -6.3702 | 0.45898
09:14:21 | 49 | 24653 | 30 | Umlauf | 55.1474 | 23.8 | -1.2 | -0.30556 | 0 | -25.7194 | 11.8443 | -11.9881 | 0.45565
09:14:22 | 50 | 24660 | 30 | Umlauf | 55.149 | 22.7 | -1.1 | -0.30556 | 0 | -23.7371 | 11.8443 | -10.2754 | 0.45279
09:14:23 | 51 | 24666 | 30 | Umlauf | 55.1503 | 21.6 | -1 | 0 | 0 | 7.304 | 11.8443 | 22.1624 | 0.45895
09:14:24 | 52 | 24672 | 30 | Umlauf | 55.1474 | 21.6 | -0.9 | 0.44444 | 0 | 68.3676 | 11.8443 | 92.8378 | 0.48474
09:14:25 | 53 | 24678 | 30 | Umlauf | 55.1351 | 23.2 | -0.8 | -0.11111 | 0 | -3.436 | 11.8443 | 9.7317 | 0.48744
09:14:26 | 54 | 24685 | 30 | Umlauf | 55.1338 | 22.8 | -0.7 | -0.38889 | 0 | -28.0074 | 11.8443 | -13.965 | 0.48356
09:14:27 | 55 | 24690 | 30 | Umlauf | 55.1357 | 21.4 | -0.7 | 0.083333 | 0 | 22.1087 | 11.8443 | 39.2974 | 0.49448
09:14:28 | 56 | 24697 | 30 | Umlauf | 55.1305 | 21.7 | -0.6 | 0.083333 | 0 | 23.7233 | 11.8443 | 41.1662 | 0.50591
09:14:29 | 57 | 24703 | 30 | Umlauf | 55.125 | 22 | -0.5 | 0.61111 | 0 | 97.691 | 11.8443 | 126.7769 | 0.54113
09:14:30 | 58 | 24709 | 30 | Umlauf | 55.1083 | 24.2 | -0.4 | 0.027778 | 0 | 21.1939 | 11.8443 | 38.2387 | 0.55175
09:14:31 | 59 | 24716 | 30 | Umlauf | 55.1032 | 24.3 | -0.4 | -0.27778 | 0 | -16.1133 | 11.8443 | -3.6885 | 0.55073
09:14:32 | 60 | 24723 | 30 | Umlauf | 55.1037 | 23.3 | -0.3 | -0.72222 | 0 | -56.2809 | 11.8443 | -38.3932 | 0.54006
09:14:33 | 61 | 24728 | 30 | Umlauf | 55.1088 | 20.7 | -0.3 | 0.44444 | 0 | 72.7628 | 11.8443 | 97.9248 | 0.56726
09:14:34 | 62 | 24735 | 30 | Umlauf | 55.0958 | 22.3 | -0.3 | 0.41667 | 0 | 74.6723 | 11.8443 | 100.1349 | 0.59508
09:14:35 | 63 | 24741 | 30 | Umlauf | 55.0826 | 23.8 | -0.2 | -0.055556 | 0 | 11.2528 | 11.8443 | 26.7327 | 0.6025
09:14:36 | 64 | 24748 | 30 | Umlauf | 55.079 | 23.6 | -0.2 | 0.11111 | 0 | 35.635 | 11.8443 | 54.9528 | 0.61777
09:14:37 | 65 | 24754 | 30 | Umlauf | 55.0718 | 24 | -0.2 | 0.97222 | 0 | 160 | 11.8443 | 198.8938 | 0.67302
09:14:38 | 66 | 24762 | 30 | Umlauf | 55.0455 | 27.5 | -0.1 | -1.3333 | 0 | -131.5716 | 11.8443 | -103.4444 | 0.64428
09:14:39 | 67 | 24768 | 30 | Umlauf | 55.0592 | 22.7 | -0.4 | 0.33333 | 0 | 62.9307 | 11.8443 | 86.5451 | 0.66832
09:14:40 | 68 | 24775 | 30 | Umlauf | 55.0477 | 23.9 | -0.6 | -0.41667 | 0 | -31.0454 | 11.8443 | -16.5898 | 0.66371
09:14:41 | 69 | 24781 | 30 | Umlauf | 55.0499 | 22.4 | -0.9 | -0.27778 | 0 | -19.2346 | 11.8443 | -6.3853 | 0.66194
09:14:42 | 70 | 24787 | 30 | Umlauf | 55.0507 | 21.4 | -0.9 | -0.33333 | 0 | -23.2142 | 11.8443 | -9.8237 | 0.65921
09:14:43 | 71 | 24793 | 30 | Umlauf | 55.052 | 20.2 | -0.9 | -0.38889 | 0 | -26.4869 | 11.8443 | -12.6513 | 0.6557
09:14:44 | 72 | 24798 | 30 | Umlauf | 55.0537 | 18.8 | -1 | -0.027778 | 0 | 2.906 | 11.8443 | 17.0721 | 0.66044
09:14:45 | 73 | 24803 | 30 | Umlauf | 55.0515 | 18.7 | -1.2 | -0.72222 | 0 | -51.7908 | 11.8443 | -34.5138 | 0.65085
09:14:46 | 74 | 24808 | 30 | Umlauf | 55.056 | 16.1 | -1.8 | -0.86111 | 0 | -57.3463 | 11.8443 | -39.3138 | 0.63993
09:14:47 | 75 | 24811 | 30 | Umlauf | 55.0612 | 13 | -2.6 | -0.5 | 0 | -31.4493 | 11.8443 | -16.9387 | 0.63523
09:14:48 | 76 | 24814 | 30 | Umlauf | 55.0635 | 11.2 | -3.3 | -0.86111 | 0 | -46.3712 | 11.8443 | -29.8313 | 0.62694
09:14:49 | 77 | 24817 | 30 | Umlauf | 55.0674 | 8.1 | -4.8 | 0 | 0 | -10.1259 | 11.8443 | 1.9888 | 0.62749
09:14:50 | 78 | 24817 | 30 | Umlauf | 55.0671 | 8.1 | -4.8 | 0 | 0 | -10.1259 | 11.8443 | 1.9888 | 0.62804
09:14:51 | 79 | 24817 | 30 | Umlauf | 55.0669 | 8.1 | -4.8 | 0 | 0 | -10.1259 | 11.8443 | 1.9888 | 0.6286
09:14:52 | 80 | 24817 | 30 | Umlauf | 55.0666 | 8.1 | -4.8 | -1.6944 | 0 | -65.3281 | 11.8443 | -46.21 | 0.61576
09:14:53 | 81 | 24819 | 30 | Umlauf | 55.0727 | 2 | -17.5 | 0 | 0 | -11.992 | 11.8443 | -0.12761 | 0.61573
09:14:54 | 82 | 24819 | 30 | Umlauf | 55.0727 | 2 | -17.5 | 0 | 0 | -11.992 | 11.8443 | -0.12761 | 0.61569
09:14:55 | 83 | 24819 | 30 | Umlauf | 55.0728 | 2 | -17.5 | 0.75 | 0 | -5.9589 | 11.8443 | 6.8117 | 0.61758
09:14:56 | 84 | 24823 | 30 | Umlauf | 55.0719 | 4.7 | -5.4 | 1.3889 | 0 | 29.8827 | 11.8443 | 48.2951 | 0.631
09:14:57 | 85 | 24825 | 30 | Umlauf | 55.0655 | 9.7 | -2.6 | -0.41667 | 0 | -20.2587 | 11.8443 | -7.2701 | 0.62898
09:14:58 | 86 | 24828 | 30 | Umlauf | 55.0664 | 8.2 | -3.3 | -0.19444 | 0 | -11.9921 | 11.8443 | -0.12777 | 0.62894
09:14:59 | 87 | 24830 | 30 | Umlauf | 55.0665 | 7.5 | -3.5 | 0.75 | 0 | 26.2413 | 11.8443 | 44.0805 | 0.64119
09:15:00 | 88 | 24833 | 30 | Umlauf | 55.0606 | 10.2 | -2.3 | 0.41667 | 0 | 21.7629 | 11.8443 | 38.8971 | 0.65199
09:15:01 | 89 | 24836 | 30 | Umlauf | 55.0555 | 11.7 | -1.8 | 0.11111 | 0 | 6.1787 | 11.8443 | 20.8599 | 0.65779
09:15:02 | 90 | 24839 | 30 | Umlauf | 55.0527 | 12.1 | -1.5 | -0.58333 | 0 | -28.2819 | 11.8443 | -14.2021 | 0.65384
09:15:03 | 91 | 24842 | 30 | Umlauf | 55.0546 | 10 | -1.7 | -0.66667 | 0 | -27.5139 | 11.8443 | -13.5386 | 0.65008
09:15:04 | 92 | 24844 | 30 | Umlauf | 55.0564 | 7.6 | -2 | 0.44444 | 0 | 18.8402 | 11.8443 | 35.5145 | 0.65995
09:15:05 | 93 | 24847 | 30 | Umlauf | 55.0517 | 9.2 | -1.4 | 1.2222 | 0 | 70.6476 | 11.8443 | 95.4767 | 0.68647
09:15:06 | 94 | 24850 | 30 | Umlauf | 55.0391 | 13.6 | -0.9 | 0.27778 | 0 | 28.5711 | 11.8443 | 46.7771 | 0.69946
09:15:07 | 95 | 24854 | 30 | Umlauf | 55.0329 | 14.6 | -0.7 | -0.30556 | 0 | -13.3113 | 11.8443 | -1.2675 | 0.69911
09:15:08 | 96 | 24858 | 30 | Umlauf | 55.033 | 13.5 | -0.7 | 0 | 0 | 6.5926 | 11.8443 | 21.3389 | 0.70504
09:15:09 | 97 | 24862 | 30 | Umlauf | 55.0302 | 13.5 | -0.6 | 7.1944 | 0 | 160 | 11.8443 | 198.8938 | 0.76028
09:15:10 | 98 | 24873 | 30 | Umlauf | 55.0039 | 39.4 | -0.2 | -3.1389 | 0 | -160 | 11.8443 | -128.0066 | 0.72473
09:15:11 | 99 | 24881 | 30 | Umlauf | 55.0208 | 28.1 | -0.2 | 0.27778 | 0 | 72.2094 | 11.8443 | 97.2843 | 0.75175
09:15:12 | 100 | 24889 | 30 | Umlauf | 55.008 | 29.1 | -0.2 | -5.3889 | 0 | -160 | 11.8443 | -128.0066 | 0.71619
09:15:13 | 101 | 24891 | 30 | Umlauf | 55.0249 | 9.7 | -0.5 | -0.16667 | 0 | -2.7568 | 11.8443 | 10.5179 | 0.71911
09:15:14 | 102 | 24894 | 30 | Umlauf | 55.0235 | 9.1 | -0.5 | 0.11111 | 0 | 11.7291 | 11.8443 | 27.2839 | 0.72669
09:15:15 | 103 | 24897 | 30 | Umlauf | 55.0199 | 9.5 | -0.4 | 0.44444 | 0 | 32.5336 | 11.8443 | 51.3633 | 0.74096
09:15:16 | 104 | 24900 | 30 | Umlauf | 55.0131 | 11.1 | -0.3 | 1.25 | 0 | 94.3918 | 11.8443 | 122.9585 | 0.77512
09:15:17 | 105 | 24904 | 30 | Umlauf | 54.9968 | 15.6 | -0.2 | 2.4722 | 0 | 160 | 11.8443 | 198.8938 | 0.83036
09:15:18 | 106 | 24911 | 30 | Umlauf | 54.9705 | 24.5 | -0.1 | -0.91667 | 0 | -76.3908 | 11.8443 | -55.7682 | 0.81487
09:15:19 | 107 | 24917 | 30 | Umlauf | 54.9779 | 21.2 | -0.1 | 1.6667 | 0 | 160 | 11.8443 | 198.8938 | 0.87012
09:15:20 | 108 | 24924 | 30 | Umlauf | 54.9516 | 27.2 | -0.1 | 0.11111 | 0 | 43.1381 | 11.8443 | 63.637 | 0.8878
09:15:21 | 109 | 24932 | 30 | Umlauf | 54.9432 | 27.6 | -0.1 | 0.22222 | 0 | 62.9289 | 11.8443 | 86.543 | 0.91184
09:15:22 | 110 | 24940 | 30 | Umlauf | 54.9317 | 28.4 | -0.1 | 0.083333 | 0 | 40.3049 | 11.8443 | 60.3578 | 0.9286
09:15:23 | 111 | 24948 | 30 | Umlauf | 54.9238 | 28.7 | -0.1 | 0.083333 | 0 | 40.7766 | 11.8443 | 60.9037 | 0.94552
09:15:24 | 112 | 24956 | 30 | Umlauf | 54.9157 | 29 | -0.1 | -0.36111 | 0 | -25.2014 | 11.8443 | -11.5406 | 0.94232
09:15:25 | 113 | 24964 | 30 | Umlauf | 54.9172 | 27.7 | -0.1 | -0.027778 | 0 | 20.0407 | 11.8443 | 36.9039 | 0.95257
09:15:26 | 114 | 24971 | 30 | Umlauf | 54.9123 | 27.6 | -0.8 | -0.19444 | 0 | -12.9661 | 11.8443 | -0.96931 | 0.9523
09:15:27 | 115 | 24979 | 30 | Umlauf | 54.9125 | 26.9 | -1.5 | 0.055556 | 0 | 11.1263 | 11.8443 | 26.5863 | 0.95968
09:15:28 | 116 | 24986 | 30 | Umlauf | 54.909 | 27.1 | -1.8 | -0.5 | 0 | -56.3902 | 11.8443 | -38.4877 | 0.94899
09:15:29 | 117 | 24993 | 30 | Umlauf | 54.914 | 25.3 | -1.7 | 0.22222 | 0 | 33.5487 | 11.8443 | 52.5382 | 0.96359
09:15:30 | 118 | 25001 | 30 | Umlauf | 54.9071 | 26.1 | -1.4 | -0.027778 | 0 | -0.85039 | 11.8443 | 12.7244 | 0.96712
09:15:31 | 119 | 25008 | 30 | Umlauf | 54.9054 | 26 | -1.4 | -0.25 | 0 | -24.0936 | 11.8443 | -10.5835 | 0.96418
09:15:32 | 120 | 25015 | 30 | Umlauf | 54.9068 | 25.1 | 7.4 | -0.027778 | 0 | 128.3869 | 11.8443 | 162.3046 | 1.0093
09:15:33 | 121 | 25022 | 30 | Umlauf | 54.8853 | 25 | 5.8 | -0.52778 | 0 | 26.6218 | 11.8443 | 44.521 | 1.0216
09:15:34 | 122 | 25028 | 30 | Umlauf | 54.8795 | 23.1 | 4.8 | -0.75 | 0 | -13.6333 | 11.8443 | -1.5457 | 1.0212
09:15:35 | 123 | 25034 | 30 | Umlauf | 54.8797 | 20.4 | 3.8 | -1.1389 | 0 | -51.8271 | 11.8443 | -34.5452 | 1.0116
09:15:36 | 124 | 25038 | 30 | Umlauf | 54.8842 | 16.3 | 3.5 | -1.0278 | 0 | -36.1303 | 11.8443 | -20.9831 | 1.0058
09:15:37 | 125 | 25042 | 30 | Umlauf | 54.887 | 12.6 | 2.1 | -0.80556 | 0 | -23.449 | 11.8443 | -10.0265 | 1.003
09:15:38 | 126 | 25044 | 30 | Umlauf | 54.8883 | 9.7 | 0.2 | 0 | 0 | 9.8004 | 11.8443 | 25.0517 | 1.01
09:15:39 | 127 | 25044 | 30 | Umlauf | 54.885 | 9.7 | 0.2 | -1.3333 | 0 | -45.6893 | 11.8443 | -29.2421 | 1.0018
09:15:40 | 128 | 25047 | 30 | Umlauf | 54.8889 | 4.9 | -2.3 | 0 | 0 | -1.4839 | 11.8443 | 11.9912 | 1.0052
09:15:41 | 129 | 25047 | 30 | Umlauf | 54.8873 | 4.9 | -2.3 | 0 | 0 | -1.4839 | 11.8443 | 11.9912 | 1.0085
09:15:42 | 130 | 25047 | 30 | Umlauf | 54.8857 | 4.9 | -2.3 | 0 | 0 | -1.4839 | 11.8443 | 11.9912 | 1.0118
09:15:43 | 131 | 25047 | 30 | Umlauf | 54.8841 | 4.9 | -2.3 | 0 | 0 | -1.4839 | 11.8443 | 11.9912 | 1.0152
09:15:44 | 132 | 25047 | 30 | Umlauf | 54.8825 | 4.9 | -2.3 | 0 | 0 | -1.4839 | 11.8443 | 11.9912 | 1.0185
09:15:45 | 133 | 25047 | 30 | Umlauf | 54.881 | 4.9 | -2.3 | 0 | 0 | -1.4839 | 11.8443 | 11.9912 | 1.0218
09:15:46 | 134 | 25047 | 30 | Umlauf | 54.8794 | 4.9 | -2.3 | 0 | 0 | -1.4839 | 11.8443 | 11.9912 | 1.0251
09:15:47 | 135 | 25047 | 30 | Umlauf | 54.8778 | 4.9 | -2.3 | 0 | 0 | -1.4839 | 11.8443 | 11.9912 | 1.0285
09:15:48 | 136 | 25047 | 30 | Umlauf | 54.8762 | 4.9 | -2.3 | 0 | 0 | -1.4839 | 11.8443 | 11.9912 | 1.0318
09:15:49 | 137 | 25047 | 30 | Umlauf | 54.8746 | 4.9 | -2.3 | 0 | 0 | -1.4839 | 11.8443 | 11.9912 | 1.0351
09:15:50 | 138 | 25047 | 30 | Umlauf | 54.873 | 4.9 | -2.3 | 0 | 0 | -1.4839 | 11.8443 | 11.9912 | 1.0385
09:15:51 | 139 | 25047 | 30 | Umlauf | 54.8714 | 4.9 | -2.3 | 0 | 0 | -1.4839 | 11.8443 | 11.9912 | 1.0418
09:15:52 | 140 | 25047 | 30 | Umlauf | 54.8699 | 4.9 | -2.3 | 0 | 0 | -1.4839 | 11.8443 | 11.9912 | 1.0451
09:15:53 | 141 | 25047 | 30 | Umlauf | 54.8683 | 4.9 | -2.3 | 0 | 0 | -1.4839 | 11.8443 | 11.9912 | 1.0485
09:15:54 | 142 | 25047 | 30 | Umlauf | 54.8667 | 4.9 | -2.3 | 0 | 0 | -1.4839 | 11.8443 | 11.9912 | 1.0518
09:15:55 | 143 | 25047 | 30 | Umlauf | 54.8651 | 4.9 | -2.3 | 0 | 0 | -1.4839 | 11.8443 | 11.9912 | 1.0551
09:15:56 | 144 | 25047 | 30 | Umlauf | 54.8635 | 4.9 | -2.3 | 0 | 0 | -1.4839 | 11.8443 | 11.9912 | 1.0585
09:15:57 | 145 | 25047 | 30 | Umlauf | 54.8619 | 4.9 | -2.3 | -1.25 | 0 | -26.1188 | 11.8443 | -12.3332 | 1.055
09:15:58 | 146 | 25049 | 30 | Umlauf | 54.8636 | 0.4 | -1.2 | 1.6667 | 0 | 4.2228 | 11.8443 | 18.5962 | 1.0602
09:15:59 | 147 | 25051 | 30 | Umlauf | 54.8611 | 6.4 | 0.2 | 0 | 0 | 6.4345 | 11.8443 | 21.1559 | 1.0661
09:16:00 | 148 | 25051 | 30 | Umlauf | 54.8583 | 6.4 | 0.2 | 0 | 0 | 6.4345 | 11.8443 | 21.1559 | 1.0719
09:16:01 | 149 | 25051 | 30 | Umlauf | 54.8555 | 6.4 | 0.2 | 0 | 0 | 6.4345 | 11.8443 | 21.1559 | 1.0778
09:16:02 | 150 | 25051 | 30 | Umlauf | 54.8527 | 6.4 | 0.2 | -1.2222 | 0 | -27.3059 | 11.8443 | -13.3589 | 1.0741
09:16:03 | 151 | 25053 | 30 | Umlauf | 54.8545 | 2 | -29.4 | 0 | 0 | -20.3671 | 11.8443 | -7.3638 | 1.0721
09:16:04 | 152 | 25053 | 30 | Umlauf | 54.8554 | 2 | -29.4 | 0.58333 | 0 | -15.6748 | 11.8443 | -3.3096 | 1.0711
09:16:05 | 153 | 25055 | 30 | Umlauf | 54.8559 | 4.1 | -9.9 | 0 | 0 | -13.0351 | 11.8443 | -1.0289 | 1.0709
09:16:06 | 154 | 25055 | 30 | Umlauf | 54.856 | 4.1 | -9.9 | 1.0278 | 0 | 6.0598 | 11.8443 | 20.7222 | 1.0766
09:16:07 | 155 | 25060 | 30 | Umlauf | 54.8533 | 7.8 | 0.1 | 1.4167 | 0 | 76.2188 | 11.8443 | 101.9249 | 1.1049
09:16:08 | 156 | 25063 | 30 | Umlauf | 54.8398 | 12.9 | 0 | 0.083333 | 0 | 18.296 | 11.8443 | 34.8846 | 1.1146
09:16:09 | 157 | 25067 | 30 | Umlauf | 54.8352 | 13.2 | 0.1 | 2.5 | 0 | 160 | 11.8443 | 198.8938 | 1.1699
09:16:10 | 158 | 25073 | 30 | Umlauf | 54.8089 | 22.2 | 0.7 | -3.8056 | 0 | -160 | 11.8443 | -128.0066 | 1.1343
09:16:11 | 159 | 25076 | 30 | Umlauf | 54.8258 | 8.5 | 0.7 | 1.0278 | 0 | 65.4847 | 11.8443 | 89.5011 | 1.1592
09:16:12 | 160 | 25079 | 30 | Umlauf | 54.814 | 12.2 | -6.6 | 0.36111 | 0 | -5.792 | 11.8443 | 7.0049 | 1.1611
09:16:13 | 161 | 25083 | 30 | Umlauf | 54.813 | 13.5 | -3.8 | 0.47222 | 0 | 21.6548 | 11.8443 | 38.772 | 1.1719
09:16:14 | 162 | 25087 | 30 | Umlauf | 54.8079 | 15.2 | -1.1 | 0.19444 | 0 | 22.3178 | 11.8443 | 39.5394 | 1.1829
09:16:15 | 163 | 25091 | 30 | Umlauf | 54.8027 | 15.9 | -1.1 | 0.61111 | 0 | 64.6399 | 11.8443 | 88.5233 | 1.2075
09:16:16 | 164 | 25096 | 30 | Umlauf | 54.791 | 18.1 | -1.3 | 1.75 | 0 | 160 | 11.8443 | 198.8938 | 1.2627
09:16:17 | 165 | 25103 | 30 | Umlauf | 54.7647 | 24.4 | -0.8 | 0.22222 | 0 | 45.1904 | 11.8443 | 66.0123 | 1.281
09:16:18 | 166 | 25110 | 30 | Umlauf | 54.7559 | 25.2 | -1.4 | 0.80556 | 0 | 129.4125 | 11.8443 | 163.4917 | 1.3265
09:16:19 | 167 | 25118 | 30 | Umlauf | 54.7343 | 28.1 | -1.7 | -0.13889 | 0 | -16.4963 | 11.8443 | -4.0193 | 1.3253
09:16:20 | 168 | 25126 | 30 | Umlauf | 54.7348 | 27.6 | -2.2 | 1.1111 | 0 | 160 | 11.8443 | 198.8938 | 1.3806
09:16:21 | 169 | 25134 | 30 | Umlauf | 54.7085 | 31.6 | -3.1 | 0.36111 | 0 | 44.2457 | 11.8443 | 64.9189 | 1.3986
09:16:22 | 170 | 25144 | 30 | Umlauf | 54.6999 | 32.9 | -2.8 | 0.33333 | 0 | 46.4417 | 11.8443 | 67.4606 | 1.4174
09:16:23 | 171 | 25153 | 30 | Umlauf | 54.691 | 34.1 | -2.4 | -0.22222 | 0 | -39.7586 | 11.8443 | -24.118 | 1.4107
09:16:24 | 172 | 25162 | 30 | Umlauf | 54.6942 | 33.3 | -1.6 | -0.25 | 0 | -32.5223 | 11.8443 | -17.8658 | 1.4057
09:16:25 | 173 | 25171 | 30 | Umlauf | 54.6966 | 32.4 | -0.5 | -0.16667 | 0 | -7.3402 | 11.8443 | 5.2131 | 1.4072
09:16:26 | 174 | 25180 | 30 | Umlauf | 54.6959 | 31.8 | -0.2 | -0.41667 | 0 | -35.6235 | 11.8443 | -20.5452 | 1.4014
09:16:27 | 175 | 25189 | 30 | Umlauf | 54.6986 | 30.3 | 1 | 0.16667 | 0 | 78.6776 | 11.8443 | 104.7706 | 1.4305
09:16:28 | 176 | 25197 | 30 | Umlauf | 54.6847 | 30.9 | 2 | 0.027778 | 0 | 71.8064 | 11.8443 | 96.8179 | 1.4574
09:16:29 | 177 | 25206 | 30 | Umlauf | 54.6719 | 31 | 2.4 | -0.19444 | 0 | 36.449 | 11.8443 | 55.895 | 1.473
09:16:30 | 178 | 25214 | 30 | Umlauf | 54.6645 | 30.3 | -2.5 | -0.38889 | 0 | -57.2388 | 11.8443 | -39.2209 | 1.4621
09:16:31 | 179 | 25222 | 30 | Umlauf | 54.6697 | 28.9 | -1.8 | -0.41667 | 0 | -50.2736 | 11.8443 | -33.2029 | 1.4529
09:16:32 | 180 | 25230 | 30 | Umlauf | 54.6741 | 27.4 | -1.3 | -0.027778 | 0 | 0.40976 | 11.8443 | 14.1829 | 1.4568
09:16:33 | 181 | 25237 | 30 | Umlauf | 54.6722 | 27.3 | -0.8 | 0.61111 | 0 | 117.0667 | 11.8443 | 149.2026 | 1.4982
09:16:34 | 182 | 25246 | 30 | Umlauf | 54.6525 | 29.5 | -0.5 | 0.30556 | 0 | 75.9188 | 11.8443 | 101.5776 | 1.5265
09:16:35 | 183 | 25254 | 30 | Umlauf | 54.6391 | 30.6 | -0.4 | -0.16667 | 0 | -5.9775 | 11.8443 | 6.7903 | 1.5283
09:16:36 | 184 | 25262 | 30 | Umlauf | 54.6382 | 30 | -0.3 | -0.55556 | 0 | -51.7082 | 11.8443 | -34.4425 | 1.5188
09:16:37 | 185 | 25270 | 30 | Umlauf | 54.6427 | 28 | -0.3 | -0.58333 | 0 | -51.5852 | 11.8443 | -34.3362 | 1.5092
09:16:38 | 186 | 25277 | 30 | Umlauf | 54.6473 | 25.9 | -0.3 | -0.38889 | 0 | -27.6378 | 11.8443 | -13.6457 | 1.5054
09:16:39 | 187 | 25284 | 30 | Umlauf | 54.6491 | 24.5 | -0.7 | 0.19444 | 0 | 42.5916 | 11.8443 | 63.0045 | 1.5229
09:16:40 | 188 | 25291 | 30 | Umlauf | 54.6407 | 25.2 | -1.1 | -0.77778 | 0 | -74.0313 | 11.8443 | -53.7296 | 1.508
09:16:41 | 189 | 25297 | 30 | Umlauf | 54.6478 | 22.4 | -1.6 | -0.30556 | 0 | -27.7025 | 11.8443 | -13.7015 | 1.5042
09:16:42 | 190 | 25303 | 30 | Umlauf | 54.6497 | 21.3 | -2 | -0.13889 | 0 | -15.3665 | 11.8443 | -3.0432 | 1.5034
09:16:43 | 191 | 25309 | 30 | Umlauf | 54.6501 | 20.8 | -2.1 | -0.16667 | 0 | -18.1472 | 11.8443 | -5.4457 | 1.5019
09:16:44 | 192 | 25315 | 30 | Umlauf | 54.6508 | 20.2 | -1.7 | -0.30556 | 0 | -25.8643 | 11.8443 | -12.1133 | 1.4985
09:16:45 | 193 | 25320 | 30 | Umlauf | 54.6524 | 19.1 | -1.3 | 0.16667 | 0 | 22.7279 | 11.8443 | 40.014 | 1.5096
09:16:46 | 194 | 25325 | 30 | Umlauf | 54.6471 | 19.7 | -0.9 | 0.16667 | 0 | 28.1271 | 11.8443 | 46.2632 | 1.5225
09:16:47 | 195 | 25331 | 30 | Umlauf | 54.641 | 20.3 | -0.6 | 0.055556 | 0 | 18.5692 | 11.8443 | 35.2008 | 1.5322
09:16:48 | 196 | 25337 | 30 | Umlauf | 54.6363 | 20.5 | -0.6 | 0.25 | 0 | 43.5942 | 11.8443 | 64.1649 | 1.5501
09:16:49 | 197 | 25343 | 30 | Umlauf | 54.6278 | 21.4 | -0.8 | 0.55556 | 0 | 83.7875 | 11.8443 | 110.6849 | 1.5808
09:16:50 | 198 | 25349 | 30 | Umlauf | 54.6132 | 23.4 | -1.2 | 0 | 0 | 5.3326 | 11.8443 | 19.8806 | 1.5863
09:16:51 | 199 | 25356 | 30 | Umlauf | 54.6106 | 23.4 | -1.7 | 0 | 0 | -1.0073 | 11.8443 | 12.5428 | 1.5898
09:16:52 | 200 | 25362 | 30 | Umlauf | 54.6089 | 23.4 | -1.9 | 0 | 0 | -2.7874 | 11.8443 | 10.4824 | 1.5927
09:16:53 | 201 | 25369 | 30 | Umlauf | 54.6075 | 23.4 | -1.7 | 0.11111 | 0 | 14.6336 | 11.8443 | 30.6457 | 1.6012
09:16:54 | 202 | 25375 | 30 | Umlauf | 54.6035 | 23.8 | -1.5 | 0 | 0 | 1.2595 | 11.8443 | 15.1664 | 1.6054
09:16:55 | 203 | 25382 | 30 | Umlauf | 54.6015 | 23.8 | -1.2 | 0.22222 | 0 | 38.4061 | 11.8443 | 58.1602 | 1.6216
09:16:56 | 204 | 25389 | 30 | Umlauf | 54.5938 | 24.6 | -0.9 | 0.22222 | 0 | 44.134 | 11.8443 | 64.7896 | 1.6396
09:16:57 | 205 | 25396 | 30 | Umlauf | 54.5852 | 25.4 | -0.9 | 0.47222 | 0 | 85.2134 | 11.8443 | 112.3352 | 1.6708
09:16:58 | 206 | 25403 | 30 | Umlauf | 54.5703 | 27.1 | -0.9 | 0 | 0 | 11.4386 | 11.8443 | 26.9478 | 1.6783
09:16:59 | 207 | 25411 | 30 | Umlauf | 54.5668 | 27.1 | -0.8 | 0.63889 | 0 | 120.87 | 11.8443 | 153.6045 | 1.721
09:17:00 | 208 | 25419 | 30 | Umlauf | 54.5464 | 29.4 | -0.3 | 0.33333 | 0 | 84.196 | 11.8443 | 111.1577 | 1.7518
09:17:01 | 209 | 25428 | 30 | Umlauf | 54.5317 | 30.6 | -0.2 | -0.055556 | 0 | 15.5254 | 11.8443 | 31.6778 | 1.7606
09:17:02 | 210 | 25436 | 30 | Umlauf | 54.5276 | 30.4 | -0.4 | 0.027778 | 0 | 27.5852 | 11.8443 | 45.636 | 1.7733
09:17:03 | 211 | 25445 | 30 | Umlauf | 54.5215 | 30.5 | -0.5 | -0.083333 | 0 | 4.7896 | 11.8443 | 19.2522 | 1.7787
09:17:04 | 212 | 25453 | 30 | Umlauf | 54.519 | 30.2 | -0.5 | 0.083333 | 0 | 36.0398 | 11.8443 | 55.4214 | 1.7941
09:17:05 | 213 | 25461 | 30 | Umlauf | 54.5116 | 30.5 | -0.4 | 0.25 | 0 | 69.9069 | 11.8443 | 94.6193 | 1.8203
09:17:06 | 214 | 25470 | 30 | Umlauf | 54.4991 | 31.4 | -0.4 | 0.25 | 0 | 72.1331 | 11.8443 | 97.196 | 1.8473
09:17:07 | 215 | 25479 | 30 | Umlauf | 54.4863 | 32.3 | -0.3 | -0.055556 | 0 | 14.8075 | 11.8443 | 30.847 | 1.8559
09:17:08 | 216 | 25488 | 30 | Umlauf | 54.4822 | 32.1 | -0.3 | 0.055556 | 0 | 36.8912 | 11.8443 | 56.4068 | 1.8716
09:17:09 | 217 | 25497 | 30 | Umlauf | 54.4747 | 32.3 | -0.3 | 0.055556 | 0 | 37.1599 | 11.8443 | 56.7178 | 1.8873
09:17:10 | 218 | 25506 | 30 | Umlauf | 54.4672 | 32.5 | -0.2 | 0.083333 | 0 | 44.9669 | 11.8443 | 65.7536 | 1.9056
09:17:11 | 219 | 25515 | 30 | Umlauf | 54.4585 | 32.8 | -0.2 | -0.11111 | 0 | 5.7198 | 11.8443 | 20.3288 | 1.9112
09:17:12 | 220 | 25524 | 30 | Umlauf | 54.4558 | 32.4 | -0.2 | 0.58333 | 0 | 145.7061 | 11.8443 | 182.35 | 1.9619
09:17:13 | 221 | 25534 | 30 | Umlauf | 54.4317 | 34.5 | -0.2 | -0.66667 | 0 | -72.9654 | 11.8443 | -52.8087 | 1.9472
09:17:14 | 222 | 25543 | 30 | Umlauf | 54.4387 | 32.1 | -0.1 | -0.5 | 0 | -45.46 | 11.8443 | -29.044 | 1.9392
09:17:15 | 223 | 25551 | 30 | Umlauf | 54.4425 | 30.3 | -0.1 | 0.38889 | 0 | 100.98 | 11.8443 | 130.5836 | 1.9754
09:17:16 | 224 | 25560 | 30 | Umlauf | 54.4253 | 31.7 | -0.2 | 0.44444 | 0 | 115.0038 | 11.8443 | 146.8148 | 2.0162
09:17:17 | 225 | 25569 | 30 | Umlauf | 54.4059 | 33.3 | -0.1 | 0.11111 | 0 | 53.9606 | 11.8443 | 76.163 | 2.0374
09:17:18 | 226 | 25578 | 30 | Umlauf | 54.3958 | 33.7 | -0.1 | -0.25 | 0 | -13.6264 | 11.8443 | -1.5398 | 2.0369
09:17:19 | 227 | 25588 | 30 | Umlauf | 54.396 | 32.8 | -0.1 | 0.36111 | 0 | 104.1205 | 11.8443 | 134.2185 | 2.0742
09:17:20 | 228 | 25597 | 30 | Umlauf | 54.3782 | 34.1 | -0.3 | 0.25 | 0 | 80.9081 | 11.8443 | 107.3523 | 2.104
09:17:21 | 229 | 25607 | 30 | Umlauf | 54.364 | 35 | -0.3 | 0.44444 | 0 | 125.6334 | 11.8443 | 159.1177 | 2.1482
09:17:22 | 230 | 25617 | 30 | Umlauf | 54.343 | 36.6 | -0.1 | 1.0278 | 0 | 160 | 11.8443 | 198.8938 | 2.2035
09:17:23 | 231 | 25628 | 30 | Umlauf | 54.3167 | 40.3 | -0.3 | 0.19444 | 0 | 83.4111 | 11.8443 | 110.2493 | 2.2341
09:17:24 | 232 | 25639 | 30 | Umlauf | 54.3021 | 41 | -0.5 | -0.16667 | 0 | -7.727 | 11.8443 | 4.7653 | 2.2354
09:17:25 | 233 | 25651 | 30 | Umlauf | 54.3015 | 40.4 | -0.5 | 0.11111 | 0 | 57.9197 | 11.8443 | 80.7453 | 2.2579
09:17:26 | 234 | 25662 | 30 | Umlauf | 54.2908 | 40.8 | -0.4 | 0.11111 | 0 | 61.0208 | 11.8443 | 84.3346 | 2.2813
09:17:27 | 235 | 25673 | 30 | Umlauf | 54.2796 | 41.2 | -0.8 | -0.11111 | 0 | -3.2205 | 11.8443 | 9.9812 | 2.2841
09:17:28 | 236 | 25685 | 30 | Umlauf | 54.2783 | 40.8 | -1.3 | -0.22222 | 0 | -29.2644 | 11.8443 | -15.051 | 2.2799
09:17:29 | 237 | 25696 | 30 | Umlauf | 54.2803 | 40 | -1.5 | -0.055556 | 0 | -5.0766 | 11.8443 | 7.833 | 2.2821
09:17:30 | 238 | 25707 | 30 | Umlauf | 54.2793 | 39.8 | -1.4 | -0.41667 | 0 | -61.3808 | 11.8443 | -42.7996 | 2.2702
09:17:31 | 239 | 25718 | 30 | Umlauf | 54.2849 | 38.3 | -1.3 | -0.22222 | 0 | -27.9282 | 11.8443 | -13.8965 | 2.2663
09:17:32 | 240 | 25728 | 30 | Umlauf | 54.2868 | 37.5 | -1.6 | -0.11111 | 0 | -15.0034 | 11.8443 | -2.7295 | 2.2656
09:17:33 | 241 | 25738 | 30 | Umlauf | 54.2871 | 37.1 | -2.1 | -0.083333 | 0 | -17.8211 | 11.8443 | -5.164 | 2.2641
09:17:34 | 242 | 25749 | 30 | Umlauf | 54.2878 | 36.8 | -2.6 | -0.083333 | 0 | -24.7233 | 11.8443 | -11.1275 | 2.261
09:17:35 | 243 | 25759 | 30 | Umlauf | 54.2893 | 36.5 | -2.7 | 0.19444 | 0 | 22.9506 | 11.8443 | 40.2718 | 2.2722
09:17:36 | 244 | 25769 | 30 | Umlauf | 54.2839 | 37.2 | -2.4 | 0.86111 | 0 | 160 | 11.8443 | 198.8938 | 2.3275
09:17:37 | 245 | 25780 | 30 | Umlauf | 54.2576 | 40.3 | -2 | -0.52778 | 0 | -89.262 | 11.8443 | -66.889 | 2.3089
09:17:38 | 246 | 25791 | 30 | Umlauf | 54.2665 | 38.4 | -1.8 | -0.55556 | 0 | -86.7691 | 11.8443 | -64.735 | 2.2909
09:17:39 | 247 | 25801 | 30 | Umlauf | 54.275 | 36.4 | -1.7 | -0.055556 | 0 | -7.993 | 11.8443 | 4.4574 | 2.2921
09:17:40 | 248 | 25811 | 30 | Umlauf | 54.2745 | 36.2 | -1.6 | 0.38889 | 0 | 89.979 | 11.8443 | 117.851 | 2.3249
09:17:41 | 249 | 25821 | 30 | Umlauf | 54.2589 | 37.6 | -1.3 | -0.19444 | 0 | -23.3375 | 11.8443 | -9.9302 | 2.3221
09:17:42 | 250 | 25832 | 30 | Umlauf | 54.2602 | 36.9 | -1.2 | -0.27778 | 0 | -33.983 | 11.8443 | -19.1279 | 2.3168
09:17:43 | 251 | 25842 | 30 | Umlauf | 54.2627 | 35.9 | -0.9 | 0.055556 | 0 | 29.4343 | 11.8443 | 47.7761 | 2.3301
09:17:44 | 252 | 25852 | 30 | Umlauf | 54.2564 | 36.1 | -0.7 | -0.61111 | 0 | -74.9044 | 11.8443 | -54.484 | 2.3149
09:17:45 | 253 | 25861 | 30 | Umlauf | 54.2636 | 33.9 | -0.5 | 0.16667 | 0 | 58.8012 | 11.8443 | 81.7656 | 2.3377
09:17:46 | 254 | 25871 | 30 | Umlauf | 54.2528 | 34.5 | 0.6 | -0.72222 | 0 | -70.1741 | 11.8443 | -50.397 | 2.3237
09:17:47 | 255 | 25880 | 30 | Umlauf | 54.2594 | 31.9 | 1.6 | -0.38889 | 0 | -10.3181 | 11.8443 | 1.7664 | 2.3241
09:17:48 | 256 | 25888 | 30 | Umlauf | 54.2592 | 30.5 | 1.5 | -0.5 | 0 | -24.8159 | 11.8443 | -11.2075 | 2.321
09:17:49 | 257 | 25896 | 30 | Umlauf | 54.2607 | 28.7 | 1.4 | -0.80556 | 0 | -59.8981 | 11.8443 | -41.5185 | 2.3095
09:17:50 | 258 | 25903 | 30 | Umlauf | 54.2662 | 25.8 | 1.3 | -0.83333 | 0 | -57.9552 | 11.8443 | -39.8399 | 2.2984
09:17:51 | 259 | 25910 | 30 | Umlauf | 54.2715 | 22.8 | 1.5 | -1.3889 | 0 | -100.6284 | 11.8443 | -76.7095 | 2.2771
09:17:52 | 260 | 25915 | 30 | Umlauf | 54.2816 | 17.8 | 1.5 | -1.4167 | 0 | -80.7674 | 11.8443 | -59.5496 | 2.2606
09:17:53 | 261 | 25918 | 30 | Umlauf | 54.2895 | 12.7 | 2.8 | -1.3889 | 0 | -50.0516 | 11.8443 | -33.0112 | 2.2514
09:17:54 | 262 | 25920 | 30 | Umlauf | 54.2938 | 7.7 | 6 | 0 | 0 | 34.0052 | 11.8443 | 53.0665 | 2.2662
09:17:55 | 263 | 25920 | 30 | Umlauf | 54.2868 | 7.7 | 6 | -1.1667 | 0 | -14.1715 | 11.8443 | -2.0108 | 2.2656
09:17:56 | 264 | 25922 | 30 | Umlauf | 54.2871 | 3.5 | 14.7 | 0 | 0 | 33.0538 | 11.8443 | 51.9653 | 2.28
09:17:57 | 265 | 25922 | 30 | Umlauf | 54.2802 | 3.5 | 14.7 | 0.41667 | 0 | 42.1366 | 11.8443 | 62.4779 | 2.2974
09:17:58 | 266 | 25925 | 30 | Umlauf | 54.272 | 5 | 9.3 | 1.75 | 0 | 86.1862 | 11.8443 | 113.4612 | 2.3289
09:17:59 | 267 | 25928 | 30 | Umlauf | 54.257 | 11.3 | 4.3 | 0.33333 | 0 | 62.1719 | 11.8443 | 85.6668 | 2.3527
09:18:00 | 268 | 25932 | 30 | Umlauf | 54.2456 | 12.5 | 4.4 | -0.083333 | 0 | 37.1028 | 11.8443 | 56.6517 | 2.3684
09:18:01 | 269 | 25935 | 30 | Umlauf | 54.2381 | 12.2 | 5.1 | 0.55556 | 0 | 89.7602 | 11.8443 | 117.5977 | 2.4011
09:18:02 | 270 | 25939 | 30 | Umlauf | 54.2226 | 14.2 | 4.4 | 4.0278 | 0 | 160 | 11.8443 | 198.8938 | 2.4563
09:18:03 | 271 | 25947 | 30 | Umlauf | 54.1963 | 28.7 | 2.1 | -3.6667 | 0 | -160 | 11.8443 | -128.0066 | 2.4208
09:18:04 | 272 | 25951 | 30 | Umlauf | 54.2132 | 15.5 | 3.6 | 1.4722 | 0 | 160 | 11.8443 | 198.8938 | 2.476
09:18:05 | 273 | 25957 | 30 | Umlauf | 54.1869 | 20.8 | 2.6 | 0.91667 | 0 | 160 | 11.8443 | 198.8938 | 2.5313
09:18:06 | 274 | 25964 | 30 | Umlauf | 54.1606 | 24.1 | 2.2 | 0.72222 | 0 | 160 | 11.8443 | 198.8938 | 2.5865
09:18:07 | 275 | 25971 | 30 | Umlauf | 54.1343 | 26.7 | 2.2 | 0.97222 | 0 | 160 | 11.8443 | 198.8938 | 2.6418
09:18:08 | 276 | 25979 | 30 | Umlauf | 54.108 | 30.2 | 2.3 | 3.5833 | 0 | 160 | 11.8443 | 198.8938 | 2.697
09:18:09 | 277 | 25991 | 30 | Umlauf | 54.0816 | 43.1 | 1.7 | -0.69444 | 0 | -63.0856 | 11.8443 | -44.2725 | 2.6847
09:18:10 | 278 | 26003 | 30 | Umlauf | 54.0875 | 40.6 | 1.7 | 0.86111 | 0 | 160 | 11.8443 | 198.8938 | 2.74
09:18:11 | 279 | 26015 | 30 | Umlauf | 54.0612 | 43.7 | 1.6 | 0.22222 | 0 | 148.082 | 11.8443 | 185.0998 | 2.7914
09:18:12 | 280 | 26027 | 30 | Umlauf | 54.0367 | 44.5 | 1.4 | -0.36111 | 0 | -10.2217 | 11.8443 | 1.878 | 2.7919
09:18:13 | 281 | 26039 | 30 | Umlauf | 54.0365 | 43.2 | 1.3 | -0.47222 | 0 | -31.1687 | 11.8443 | -16.6963 | 2.7873
09:18:14 | 282 | 26051 | 30 | Umlauf | 54.0387 | 41.5 | 1.7 | -0.38889 | 0 | -10.0811 | 11.8443 | 2.0407 | 2.7878
09:18:15 | 283 | 26062 | 30 | Umlauf | 54.0384 | 40.1 | 2.3 | -0.27778 | 0 | 26.4001 | 11.8443 | 44.2643 | 2.8001
09:18:16 | 284 | 26073 | 30 | Umlauf | 54.0325 | 39.1 | 2.8 | -0.027778 | 0 | 97.8356 | 11.8443 | 126.9443 | 2.8354
09:18:17 | 285 | 26084 | 30 | Umlauf | 54.0158 | 39 | 2.6 | -0.22222 | 0 | 45.7377 | 11.8443 | 66.6458 | 2.8539
09:18:18 | 286 | 26094 | 30 | Umlauf | 54.0069 | 38.2 | 2.4 | -0.27778 | 0 | 26.8662 | 11.8443 | 44.8038 | 2.8664
09:18:19 | 287 | 26104 | 30 | Umlauf | 54.001 | 37.2 | 2.3 | 0.027778 | 0 | 94.5059 | 11.8443 | 123.0905 | 2.9006
09:18:20 | 288 | 26115 | 30 | Umlauf | 53.9847 | 37.3 | 2.6 | -0.5 | 0 | -13.7158 | 11.8443 | -1.617 | 2.9001
09:18:21 | 289 | 26125 | 30 | Umlauf | 53.9849 | 35.5 | 3.2 | -0.27778 | 0 | 41.0124 | 11.8443 | 61.1767 | 2.9171
09:18:22 | 290 | 26134 | 30 | Umlauf | 53.9769 | 34.5 | 3.6 | -0.5 | 0 | -0.0039428 | 11.8443 | 13.7041 | 2.9209
09:18:23 | 291 | 26143 | 30 | Umlauf | 53.975 | 32.7 | 3.5 | 0.055556 | 0 | 110.8489 | 11.8443 | 142.0059 | 2.9604
09:18:24 | 292 | 26152 | 30 | Umlauf | 53.9563 | 32.9 | 3.1 | -0.083333 | 0 | 75.3709 | 11.8443 | 100.9435 | 2.9884
09:18:25 | 293 | 26162 | 30 | Umlauf | 53.9429 | 32.6 | 2.8 | -0.16667 | 0 | 51.9519 | 11.8443 | 73.8382 | 3.0089
09:18:26 | 294 | 26170 | 30 | Umlauf | 53.9331 | 32 | 2.6 | 0.055556 | 0 | 91.4045 | 11.8443 | 119.5009 | 3.0421
09:18:27 | 295 | 26179 | 30 | Umlauf | 53.9173 | 32.2 | 2.3 | -0.13889 | 0 | 47.3348 | 11.8443 | 68.4943 | 3.0611
09:18:28 | 296 | 26188 | 30 | Umlauf | 53.9083 | 31.7 | 2 | -0.16667 | 0 | 35.4237 | 11.8443 | 54.7083 | 3.0763
09:18:29 | 297 | 26197 | 30 | Umlauf | 53.901 | 31.1 | 1.9 | -0.58333 | 0 | -30.9288 | 11.8443 | -16.4891 | 3.0717
09:18:30 | 298 | 26205 | 30 | Umlauf | 53.9032 | 29 | 1.8 | -0.44444 | 0 | -13.9639 | 11.8443 | -1.8314 | 3.0712
09:18:31 | 299 | 26213 | 30 | Umlauf | 53.9035 | 27.4 | 1.7 | -0.30556 | 0 | 1.4272 | 11.8443 | 15.3605 | 3.0755
09:18:32 | 300 | 26220 | 30 | Umlauf | 53.9014 | 26.3 | 1.7 | -0.027778 | 0 | 46.7254 | 11.8443 | 67.789 | 3.0943
09:18:33 | 301 | 26227 | 30 | Umlauf | 53.8925 | 26.2 | 1.7 | 0.27778 | 0 | 96.3953 | 11.8443 | 125.2773 | 3.1291
09:18:34 | 302 | 26235 | 30 | Umlauf | 53.8759 | 27.2 | 2.4 | 0.30556 | 0 | 116.1229 | 11.8443 | 148.1101 | 3.1703
09:18:35 | 303 | 26243 | 30 | Umlauf | 53.8563 | 28.3 | 2.9 | 0.22222 | 0 | 114.6166 | 11.8443 | 146.3667 | 3.2109
09:18:36 | 304 | 26251 | 30 | Umlauf | 53.8369 | 29.1 | 3.2 | 0.083333 | 0 | 97.9429 | 11.8443 | 127.0684 | 3.2462
09:18:37 | 305 | 26259 | 30 | Umlauf | 53.8201 | 29.4 | 2.9 | -0.22222 | 0 | 37.8639 | 11.8443 | 57.5326 | 3.2622
09:18:38 | 306 | 26267 | 30 | Umlauf | 53.8125 | 28.6 | 2.6 | -0.41667 | 0 | -1.9201 | 11.8443 | 11.4863 | 3.2654
09:18:39 | 307 | 26274 | 30 | Umlauf | 53.811 | 27.1 | 2.5 | -0.55556 | 0 | -18.1241 | 11.8443 | -5.4258 | 3.2639
09:18:40 | 308 | 26281 | 30 | Umlauf | 53.8117 | 25.1 | 2.4 | -0.52778 | 0 | -15.0941 | 11.8443 | -2.8079 | 3.2631
09:18:41 | 309 | 26288 | 30 | Umlauf | 53.8121 | 23.2 | 2.3 | -0.5 | 0 | -12.3696 | 11.8443 | -0.45393 | 3.263
09:18:42 | 310 | 26294 | 30 | Umlauf | 53.8121 | 21.4 | 2.3 | -0.66667 | 0 | -25.8588 | 11.8443 | -12.1085 | 3.2596
09:18:43 | 311 | 26299 | 30 | Umlauf | 53.8138 | 19 | 2.3 | -1.0278 | 0 | -50.6654 | 11.8443 | -33.5414 | 3.2503
09:18:44 | 312 | 26303 | 30 | Umlauf | 53.8182 | 15.3 | 2.5 | -0.58333 | 0 | -12.4036 | 11.8443 | -0.48328 | 3.2502
09:18:45 | 313 | 26307 | 30 | Umlauf | 53.8183 | 13.2 | 2.6 | 0.36111 | 0 | 61.7769 | 11.8443 | 85.2097 | 3.2738
09:18:46 | 314 | 26311 | 30 | Umlauf | 53.807 | 14.5 | 2.1 | -0.97222 | 0 | -36.6598 | 11.8443 | -21.4406 | 3.2679
09:18:47 | 315 | 26314 | 30 | Umlauf | 53.8098 | 11 | 2.5 | 0 | 0 | 26.039 | 11.8443 | 43.8463 | 3.2801
09:18:48 | 316 | 26314 | 30 | Umlauf | 53.804 | 11 | 2.5 | -2 | 0 | -71.6691 | 11.8443 | -51.6887 | 3.2657
09:18:49 | 317 | 26316 | 30 | Umlauf | 53.8109 | 3.8 | 6.1 | -0.66667 | 0 | 1.2101 | 11.8443 | 15.1092 | 3.2699
09:18:50 | 318 | 26316 | 30 | Umlauf | 53.8089 | 1.4 | 13.3 | 0 | 0 | 12.1009 | 11.8443 | 27.7144 | 3.2776
09:18:51 | 319 | 26316 | 30 | Umlauf | 53.8052 | 1.4 | 13.3 | 0 | 0 | 12.1009 | 11.8443 | 27.7144 | 3.2853
09:18:52 | 320 | 26316 | 30 | Umlauf | 53.8015 | 1.4 | 13.3 | 0 | 0 | 12.1009 | 11.8443 | 27.7144 | 3.293
09:18:53 | 321 | 26316 | 30 | Umlauf | 53.7979 | 1.4 | 13.3 | 0 | 0 | 12.1009 | 11.8443 | 27.7144 | 3.3007
09:18:54 | 322 | 26316 | 30 | Umlauf | 53.7942 | 1.4 | 13.3 | 0 | 0 | 12.1009 | 11.8443 | 27.7144 | 3.3084
09:18:55 | 323 | 26316 | 30 | Umlauf | 53.7905 | 1.4 | 13.3 | 0.027778 | 0 | 12.3432 | 11.8443 | 27.9947 | 3.3162
09:18:56 | 324 | 26319 | 30 | Umlauf | 53.7868 | 1.5 | 8.9 | 1.8333 | 0 | 26.2825 | 11.8443 | 44.1282 | 3.3284
09:18:57 | 325 | 26321 | 30 | Umlauf | 53.781 | 8.1 | 1.1 | 0.63889 | 0 | 44.6875 | 11.8443 | 65.4303 | 3.3466
09:18:58 | 326 | 26324 | 30 | Umlauf | 53.7723 | 10.4 | 0.8 | 0.19444 | 0 | 26.792 | 11.8443 | 44.7179 | 3.359
09:18:59 | 327 | 26327 | 30 | Umlauf | 53.7664 | 11.1 | 0.6 | 0.33333 | 0 | 36.9051 | 11.8443 | 56.4229 | 3.3747
09:19:00 | 328 | 26331 | 30 | Umlauf | 53.759 | 12.3 | 0.5 | -0.27778 | 0 | -4.2705 | 11.8443 | 8.766 | 3.3771
09:19:01 | 329 | 26334 | 30 | Umlauf | 53.7578 | 11.3 | 1.4 | 0 | 0 | 19.4395 | 11.8443 | 36.208 | 3.3872
09:19:02 | 330 | 26334 | 30 | Umlauf | 53.753 | 11.3 | 1.4 | 0 | 0 | 19.4395 | 11.8443 | 36.208 | 3.3972
09:19:03 | 331 | 26334 | 30 | Umlauf | 53.7482 | 11.3 | 1.4 | -2.1389 | 0 | -84.6565 | 11.8443 | -62.9097 | 3.3798
09:19:04 | 332 | 26337 | 30 | Umlauf | 53.7565 | 3.6 | 9.4 | 0 | 0 | 23.0213 | 11.8443 | 40.3536 | 3.391
09:19:05 | 333 | 26337 | 30 | Umlauf | 53.7512 | 3.6 | 9.4 | 1 | 0 | 45.4429 | 11.8443 | 66.3045 | 3.4094
09:19:06 | 334 | 26341 | 30 | Umlauf | 53.7424 | 7.2 | 5 | 0.44444 | 0 | 47.5031 | 11.8443 | 68.6891 | 3.4285
09:19:07 | 335 | 26343 | 30 | Umlauf | 53.7333 | 8.8 | 3.8 | 0.66667 | 0 | 64.0608 | 11.8443 | 87.8531 | 3.4529
09:19:08 | 336 | 26346 | 30 | Umlauf | 53.7217 | 11.2 | 2.9 | 0.52778 | 0 | 65.9682 | 11.8443 | 90.0608 | 3.4779
09:19:09 | 337 | 26350 | 30 | Umlauf | 53.7098 | 13.1 | 2.6 | 0.88889 | 0 | 104.3669 | 11.8443 | 134.5037 | 3.5153
09:19:10 | 338 | 26354 | 30 | Umlauf | 53.692 | 16.3 | 2.2 | 0.72222 | 0 | 109.2478 | 11.8443 | 140.1529 | 3.5542
09:19:11 | 339 | 26360 | 30 | Umlauf | 53.6735 | 18.9 | 2.1 | 0.52778 | 0 | 102.8344 | 11.8443 | 132.7299 | 3.5911
09:19:12 | 340 | 26365 | 30 | Umlauf | 53.6559 | 20.8 | 2.1 | 0.75 | 0 | 142.1071 | 11.8443 | 178.1844 | 3.6406
09:19:13 | 341 | 26372 | 30 | Umlauf | 53.6324 | 23.5 | 1.7 | 0.88889 | 0 | 160 | 11.8443 | 198.8938 | 3.6958
09:19:14 | 342 | 26379 | 30 | Umlauf | 53.606 | 26.7 | 1.4 | 1.1667 | 0 | 160 | 11.8443 | 198.8938 | 3.7511
09:19:15 | 343 | 26388 | 30 | Umlauf | 53.5797 | 30.9 | 1 | 0.27778 | 0 | 101.7251 | 11.8443 | 131.446 | 3.7876
09:19:16 | 344 | 26397 | 30 | Umlauf | 53.5623 | 31.9 | 0.9 | 0.027778 | 0 | 53.6554 | 11.8443 | 75.8098 | 3.8086
09:19:17 | 345 | 26406 | 30 | Umlauf | 53.5523 | 32 | 1.2 | 0.11111 | 0 | 76.1053 | 11.8443 | 101.7935 | 3.8369
09:19:18 | 346 | 26415 | 30 | Umlauf | 53.5389 | 32.4 | 1.6 | 0.30556 | 0 | 124.004 | 11.8443 | 157.2317 | 3.8806
09:19:19 | 347 | 26424 | 30 | Umlauf | 53.5181 | 33.5 | 2.1 | -0.33333 | 0 | 5.0001 | 11.8443 | 19.4957 | 3.886
09:19:20 | 348 | 26433 | 30 | Umlauf | 53.5155 | 32.3 | 2.6 | -0.083333 | 0 | 64.3791 | 11.8443 | 88.2215 | 3.9105
09:19:21 | 349 | 26442 | 30 | Umlauf | 53.5038 | 32 | 2.2 | -0.11111 | 0 | 50.6554 | 11.8443 | 72.3376 | 3.9306
09:19:22 | 350 | 26451 | 30 | Umlauf | 53.4942 | 31.6 | 1.9 | -0.25 | 0 | 17.0322 | 11.8443 | 33.4218 | 3.9399
09:19:23 | 351 | 26459 | 30 | Umlauf | 53.4898 | 30.7 | 1.9 | -0.44444 | 0 | -13.4274 | 11.8443 | -1.3678 | 3.9395
09:19:24 | 352 | 26467 | 30 | Umlauf | 53.49 | 29.1 | 2 | -0.44444 | 0 | -11.7894 | 11.8443 | 0.063507 | 3.9395
09:19:25 | 353 | 26475 | 30 | Umlauf | 53.49 | 27.5 | 2.2 | -0.083333 | 0 | 47.6018 | 11.8443 | 68.8033 | 3.9586
09:19:26 | 354 | 26483 | 30 | Umlauf | 53.4809 | 27.2 | 2 | 0.083333 | 0 | 72.0735 | 11.8443 | 97.1271 | 3.9856
09:19:27 | 355 | 26490 | 30 | Umlauf | 53.468 | 27.5 | 1.6 | -0.36111 | 0 | -6.2562 | 11.8443 | 6.4677 | 3.9874
09:19:28 | 356 | 26497 | 30 | Umlauf | 53.4672 | 26.2 | 1.4 | -0.52778 | 0 | -25.6261 | 11.8443 | -11.9075 | 3.9841
09:19:29 | 357 | 26504 | 30 | Umlauf | 53.4688 | 24.3 | 1.8 | 0.19444 | 0 | 78.0054 | 11.8443 | 103.9927 | 4.013
09:19:30 | 358 | 26511 | 30 | Umlauf | 53.455 | 25 | 1.9 | 0.80556 | 0 | 160 | 11.8443 | 198.8938 | 4.0682
09:19:31 | 359 | 26519 | 30 | Umlauf | 53.4287 | 27.9 | 1.8 | -0.44444 | 0 | -13.5396 | 11.8443 | -1.4647 | 4.0678
09:19:32 | 360 | 26526 | 30 | Umlauf | 53.4289 | 26.3 | 1.8 | -0.97222 | 0 | -68.7286 | 11.8443 | -49.148 | 4.0542
09:19:33 | 361 | 26533 | 30 | Umlauf | 53.4354 | 22.8 | 1.9 | 0.16667 | 0 | 70.4375 | 11.8443 | 95.2335 | 4.0806
09:19:34 | 362 | 26539 | 30 | Umlauf | 53.4228 | 23.4 | 1.7 | -0.77778 | 0 | -43.943 | 11.8443 | -27.7334 | 4.0729
09:19:35 | 363 | 26545 | 30 | Umlauf | 53.4265 | 20.6 | 2.1 | 0.55556 | 0 | 115.7772 | 11.8443 | 147.71 | 4.114
09:19:36 | 364 | 26551 | 30 | Umlauf | 53.4069 | 22.6 | 2.1 | 0.19444 | 0 | 76.3709 | 11.8443 | 102.1009 | 4.1423
09:19:37 | 365 | 26557 | 30 | Umlauf | 53.3934 | 23.3 | 2.2 | -0.083333 | 0 | 39.8672 | 11.8443 | 59.8513 | 4.1589
09:19:38 | 366 | 26564 | 30 | Umlauf | 53.3855 | 23 | 2.1 | 0.027778 | 0 | 53.887 | 11.8443 | 76.0778 | 4.1801
09:19:39 | 367 | 26570 | 30 | Umlauf | 53.3754 | 23.1 | 1.7 | -0.36111 | 0 | -4.6872 | 11.8443 | 8.2836 | 4.1824
09:19:40 | 368 | 26576 | 30 | Umlauf | 53.3743 | 21.8 | 1.6 | -0.66667 | 0 | -32.1201 | 11.8443 | -17.5184 | 4.1775
09:19:41 | 369 | 26582 | 30 | Umlauf | 53.3767 | 19.4 | 1.7 | -0.11111 | 0 | 23.8262 | 11.8443 | 41.2852 | 4.189
09:19:42 | 370 | 26587 | 30 | Umlauf | 53.3712 | 19 | 1.8 | -0.22222 | 0 | 11.2778 | 11.8443 | 26.7616 | 4.1964
09:19:43 | 371 | 26592 | 30 | Umlauf | 53.3677 | 18.2 | 2.1 | 0.083333 | 0 | 48.6022 | 11.8443 | 69.9611 | 4.2158
09:19:44 | 372 | 26597 | 30 | Umlauf | 53.3584 | 18.5 | 2.2 | -0.11111 | 0 | 28.1068 | 11.8443 | 46.2397 | 4.2287
09:19:45 | 373 | 26602 | 30 | Umlauf | 53.3523 | 18.1 | 2 | 0.083333 | 0 | 47.2636 | 11.8443 | 68.4119 | 4.2477
09:19:46 | 374 | 26607 | 30 | Umlauf | 53.3432 | 18.4 | 1.5 | 0.19444 | 0 | 55.3828 | 11.8443 | 77.8091 | 4.2693
09:19:47 | 375 | 26613 | 30 | Umlauf | 53.3329 | 19.1 | 1.1 | -0.41667 | 0 | -12.6957 | 11.8443 | -0.73566 | 4.2691
09:19:48 | 376 | 26618 | 30 | Umlauf | 53.333 | 17.6 | 1.1 | -0.13889 | 0 | 12.2428 | 11.8443 | 27.8785 | 4.2768
09:19:49 | 377 | 26622 | 30 | Umlauf | 53.3294 | 17.1 | 1.1 | -0.38889 | 0 | -9.5306 | 11.8443 | 2.6779 | 4.2776
09:19:50 | 378 | 26627 | 30 | Umlauf | 53.329 | 15.7 | 1.3 | -0.38889 | 0 | -7.5996 | 11.8443 | 4.9128 | 4.279
09:19:51 | 379 | 26631 | 30 | Umlauf | 53.3284 | 14.3 | 1.5 | -0.33333 | 0 | -2.6753 | 11.8443 | 10.6122 | 4.2819
09:19:52 | 380 | 26634 | 30 | Umlauf | 53.327 | 13.1 | 1.5 | -0.13889 | 0 | 12.0292 | 11.8443 | 27.6314 | 4.2896
09:19:53 | 381 | 26638 | 30 | Umlauf | 53.3233 | 12.6 | 1.4 | 0.27778 | 0 | 43.5112 | 11.8443 | 64.0688 | 4.3074
09:19:54 | 382 | 26642 | 30 | Umlauf | 53.3148 | 13.6 | 1.1 | -0.75 | 0 | -27.4206 | 11.8443 | -13.458 | 4.3036
09:19:55 | 383 | 26645 | 30 | Umlauf | 53.3166 | 10.9 | 1.3 | 0.13889 | 0 | 27.5293 | 11.8443 | 45.5712 | 4.3163
09:19:56 | 384 | 26648 | 30 | Umlauf | 53.3106 | 11.4 | 1.1 | -0.25 | 0 | -0.097244 | 11.8443 | 13.5961 | 4.3201
09:19:57 | 385 | 26651 | 30 | Umlauf | 53.3088 | 10.5 | 1 | 0.22222 | 0 | 30.1052 | 11.8443 | 48.5526 | 4.3336
09:19:58 | 386 | 26654 | 30 | Umlauf | 53.3024 | 11.3 | 0.9 | 0.055556 | 0 | 20.0219 | 11.8443 | 36.8822 | 4.3438
09:19:59 | 387 | 26657 | 30 | Umlauf | 53.2975 | 11.5 | 0.8 | 0.13889 | 0 | 25.6725 | 11.8443 | 43.4222 | 4.3559
09:20:00 | 388 | 26660 | 30 | Umlauf | 53.2917 | 12 | 0.6 | 1 | 0 | 89.7465 | 11.8443 | 117.5819 | 4.3885
09:20:01 | 389 | 26665 | 30 | Umlauf | 53.2762 | 15.6 | 0.5 | 0.69444 | 0 | 86.2084 | 11.8443 | 113.4869 | 4.42
09:20:02 | 390 | 26670 | 30 | Umlauf | 53.2612 | 18.1 | 0.4 | 0.22222 | 0 | 45.8661 | 11.8443 | 66.7944 | 4.4386
09:20:03 | 391 | 26675 | 30 | Umlauf | 53.2523 | 18.9 | 0.3 | 0 | 0 | 20.6736 | 11.8443 | 37.6365 | 4.4491
09:20:04 | 392 | 26680 | 30 | Umlauf | 53.2474 | 18.9 | 0.3 | 0.30556 | 0 | 56.6416 | 11.8443 | 79.2661 | 4.4711
09:20:05 | 393 | 26686 | 30 | Umlauf | 53.2369 | 20 | 0.2 | 1.0278 | 0 | 148.8031 | 11.8443 | 185.9345 | 4.5227
09:20:06 | 394 | 26692 | 30 | Umlauf | 53.2123 | 23.7 | 0.2 | 0.22222 | 0 | 57.7826 | 11.8443 | 80.5866 | 4.5451
09:20:07 | 395 | 26699 | 30 | Umlauf | 53.2016 | 24.5 | 0.5 | -0.027778 | 0 | 26.0034 | 11.8443 | 43.8052 | 4.5573
09:20:08 | 396 | 26706 | 30 | Umlauf | 53.1958 | 24.4 | 1.1 | -0.11111 | 0 | 21.8454 | 11.8443 | 38.9926 | 4.5681
09:20:09 | 397 | 26713 | 30 | Umlauf | 53.1907 | 24 | 1.7 | -0.30556 | 0 | 0.85829 | 11.8443 | 14.702 | 4.5722
09:20:10 | 398 | 26719 | 30 | Umlauf | 53.1887 | 22.9 | 2.3 | -0.16667 | 0 | 28.6054 | 11.8443 | 46.8168 | 4.5852
09:20:11 | 399 | 26725 | 30 | Umlauf | 53.1825 | 22.3 | 2.8 | -0.94444 | 0 | -47.5712 | 11.8443 | -30.8681 | 4.5766
09:20:12 | 400 | 26730 | 30 | Umlauf | 53.1866 | 18.9 | 3.3 | -0.61111 | 0 | -11.5505 | 11.8443 | 0.33997 | 4.5767
09:20:13 | 401 | 26735 | 30 | Umlauf | 53.1866 | 16.7 | 3.3 | -0.80556 | 0 | -23.3453 | 11.8443 | -9.9369 | 4.574
09:20:14 | 402 | 26739 | 30 | Umlauf | 53.1879 | 13.8 | 3.6 | -0.91667 | 0 | -23.9606 | 11.8443 | -10.4685 | 4.571
09:20:15 | 403 | 26742 | 30 | Umlauf | 53.1893 | 10.5 | 4.2 | -0.77778 | 0 | -10.0262 | 11.8443 | 2.1042 | 4.5716
09:20:16 | 404 | 26744 | 30 | Umlauf | 53.189 | 7.7 | 5.1 | 0 | 0 | 29.9445 | 11.8443 | 48.3667 | 4.5851
09:20:17 | 405 | 26744 | 30 | Umlauf | 53.1826 | 7.7 | 5.1 | 0 | 0 | 29.9445 | 11.8443 | 48.3667 | 4.5985
09:20:18 | 406 | 26744 | 30 | Umlauf | 53.1762 | 7.7 | 5.1 | 0 | 0 | 29.9445 | 11.8443 | 48.3667 | 4.6119
09:20:19 | 407 | 26744 | 30 | Umlauf | 53.1698 | 7.7 | 5.1 | 0 | 0 | 29.9445 | 11.8443 | 48.3667 | 4.6254
09:20:20 | 408 | 26744 | 30 | Umlauf | 53.1634 | 7.7 | 5.1 | 0 | 0 | 29.9445 | 11.8443 | 48.3667 | 4.6388
09:20:21 | 409 | 26744 | 30 | Umlauf | 53.157 | 7.7 | 5.1 | -1.75 | 0 | -34.8593 | 11.8443 | -19.885 | 4.6333
09:20:22 | 410 | 26746 | 30 | Umlauf | 53.1596 | 1.4 | 18.9 | 3.4444 | 0 | 46.5676 | 11.8443 | 67.6064 | 4.6521
09:20:23 | 411 | 26750 | 30 | Umlauf | 53.1507 | 13.8 | 1.3 | 0.55556 | 0 | 70.7582 | 11.8443 | 95.6047 | 4.6786
09:20:24 | 412 | 26755 | 30 | Umlauf | 53.138 | 15.8 | 1 | 1.6389 | 0 | 160 | 11.8443 | 198.8938 | 4.7339
09:20:25 | 413 | 26761 | 30 | Umlauf | 53.1117 | 21.7 | 0.8 | -0.33333 | 0 | -9.488 | 11.8443 | 2.7271 | 4.7346
09:20:26 | 414 | 26766 | 30 | Umlauf | 53.1114 | 20.5 | 1.4 | 0.86111 | 0 | 145.772 | 11.8443 | 182.4262 | 4.7853
09:20:27 | 415 | 26773 | 30 | Umlauf | 53.0872 | 23.6 | 1.6 | 0.77778 | 0 | 158.6474 | 11.8443 | 197.3283 | 4.8401
09:20:28 | 416 | 26780 | 30 | Umlauf | 53.0611 | 26.4 | 1.8 | 0.61111 | 0 | 153.5197 | 11.8443 | 191.3935 | 4.8933
09:20:29 | 417 | 26788 | 30 | Umlauf | 53.0358 | 28.6 | 1.9 | 0.19444 | 0 | 94.1003 | 11.8443 | 122.621 | 4.9273
09:20:30 | 418 | 26796 | 30 | Umlauf | 53.0196 | 29.3 | 2.1 | 0.13889 | 0 | 89.8256 | 11.8443 | 117.6734 | 4.96
09:20:31 | 419 | 26805 | 30 | Umlauf | 53.004 | 29.8 | 2.2 | 0.5 | 0 | 160 | 11.8443 | 198.8938 | 5.0153
09:20:32 | 420 | 26813 | 30 | Umlauf | 52.9777 | 31.6 | 1.9 | 0.33333 | 0 | 131.8391 | 11.8443 | 166.3002 | 5.0615
09:20:33 | 421 | 26822 | 30 | Umlauf | 52.9557 | 32.8 | 1.7 | -0.083333 | 0 | 48.1015 | 11.8443 | 69.3817 | 5.0807
09:20:34 | 422 | 26831 | 30 | Umlauf | 52.9465 | 32.5 | 1.8 | -0.11111 | 0 | 43.8927 | 11.8443 | 64.5104 | 5.0987
09:20:35 | 423 | 26840 | 30 | Umlauf | 52.938 | 32.1 | 2.1 | -0.083333 | 0 | 54.4972 | 11.8443 | 76.7841 | 5.12
09:20:36 | 424 | 26849 | 30 | Umlauf | 52.9279 | 31.8 | 2.6 | -0.66667 | 0 | -33.7392 | 11.8443 | -18.9172 | 5.1147
09:20:37 | 425 | 26857 | 30 | Umlauf | 52.9304 | 29.4 | 3.2 | -0.27778 | 0 | 32.8778 | 11.8443 | 51.7617 | 5.1291
09:20:38 | 426 | 26865 | 30 | Umlauf | 52.9235 | 28.4 | 3.5 | -0.11111 | 0 | 66.095 | 11.8443 | 90.2075 | 5.1542
09:20:39 | 427 | 26873 | 30 | Umlauf | 52.9116 | 28 | 3.9 | 0.33333 | 0 | 149.1932 | 11.8443 | 186.386 | 5.2059
09:20:40 | 428 | 26881 | 30 | Umlauf | 52.8869 | 29.2 | 4.1 | 0.22222 | 0 | 138.9977 | 11.8443 | 174.5856 | 5.2544
09:20:41 | 429 | 26889 | 30 | Umlauf | 52.8638 | 30 | 4.2 | 0.083333 | 0 | 118.7495 | 11.8443 | 151.1501 | 5.2964
09:20:42 | 430 | 26898 | 30 | Umlauf | 52.8438 | 30.3 | 4 | 0.22222 | 0 | 142.6395 | 11.8443 | 178.8007 | 5.3461
09:20:43 | 431 | 26907 | 30 | Umlauf | 52.8202 | 31.1 | 3.6 | -0.27778 | 0 | 42.3904 | 11.8443 | 62.7716 | 5.3635
09:20:44 | 432 | 26915 | 30 | Umlauf | 52.8119 | 30.1 | 4.3 | -0.41667 | 0 | 27.1949 | 11.8443 | 45.1842 | 5.3761
09:20:45 | 433 | 26923 | 30 | Umlauf | 52.8059 | 28.6 | 5.1 | -0.66667 | 0 | -3.5529 | 11.8443 | 9.5965 | 5.3788
09:20:46 | 434 | 26930 | 30 | Umlauf | 52.8046 | 26.2 | 6 | -0.38889 | 0 | 53.7823 | 11.8443 | 75.9567 | 5.3999
09:20:47 | 435 | 26937 | 30 | Umlauf | 52.7946 | 24.8 | 6.7 | 0.36111 | 0 | 160 | 11.8443 | 198.8938 | 5.4551
09:20:48 | 436 | 26944 | 30 | Umlauf | 52.7683 | 26.1 | 6.7 | 0.25 | 0 | 160 | 11.8443 | 198.8938 | 5.5103
09:20:49 | 437 | 26952 | 30 | Umlauf | 52.742 | 27 | 6.5 | 0.66667 | 0 | 160 | 11.8443 | 198.8938 | 5.5656
09:20:50 | 438 | 26960 | 30 | Umlauf | 52.7157 | 29.4 | 5.3 | 0.11111 | 0 | 140.338 | 11.8443 | 176.1369 | 5.6145
09:20:51 | 439 | 26968 | 30 | Umlauf | 52.6924 | 29.8 | 4.5 | 0.27778 | 0 | 159.2623 | 11.8443 | 198.04 | 5.6695
09:20:52 | 440 | 26977 | 30 | Umlauf | 52.6662 | 30.8 | 3.9 | -0.055556 | 0 | 89.986 | 11.8443 | 117.8591 | 5.7023
09:20:53 | 441 | 26985 | 30 | Umlauf | 52.6506 | 30.6 | 3.7 | 0 | 0 | 96.3588 | 11.8443 | 125.235 | 5.7371
09:20:54 | 442 | 26994 | 30 | Umlauf | 52.634 | 30.6 | 3.7 | 0.38889 | 0 | 160 | 11.8443 | 198.8938 | 5.7923
09:20:55 | 443 | 27003 | 30 | Umlauf | 52.6077 | 32 | 3.2 | 0.5 | 0 | 160 | 11.8443 | 198.8938 | 5.8476
09:20:56 | 444 | 27012 | 30 | Umlauf | 52.5814 | 33.8 | 2.6 | 0.27778 | 0 | 143.7009 | 11.8443 | 180.0291 | 5.8976
09:20:57 | 445 | 27022 | 30 | Umlauf | 52.5576 | 34.8 | 2.2 | 0.36111 | 0 | 158.0463 | 11.8443 | 196.6326 | 5.9522
09:20:58 | 446 | 27032 | 30 | Umlauf | 52.5316 | 36.1 | 1.7 | -0.30556 | 0 | 3.7436 | 11.8443 | 18.0416 | 5.9572
09:20:59 | 447 | 27041 | 30 | Umlauf | 52.5292 | 35 | 2.1 | -0.055556 | 0 | 66.1121 | 11.8443 | 90.2273 | 5.9823
09:21:00 | 448 | 27051 | 30 | Umlauf | 52.5173 | 34.8 | 2.4 | 0.36111 | 0 | 160 | 11.8443 | 198.8938 | 6.0375
09:21:01 | 449 | 27061 | 30 | Umlauf | 52.4909 | 36.1 | 2.6 | -0.25 | 0 | 35.3566 | 11.8443 | 54.6307 | 6.0527
09:21:02 | 450 | 27071 | 30 | Umlauf | 52.4837 | 35.2 | 2.8 | 0.055556 | 0 | 105.3936 | 11.8443 | 135.6919 | 6.0904
09:21:03 | 451 | 27081 | 30 | Umlauf | 52.4658 | 35.4 | 2.6 | 0.72222 | 0 | 160 | 11.8443 | 198.8938 | 6.1456
09:21:04 | 452 | 27091 | 30 | Umlauf | 52.4395 | 38 | 2.2 | -0.86111 | 0 | -74.8192 | 11.8443 | -54.4104 | 6.1305
09:21:05 | 453 | 27101 | 30 | Umlauf | 52.4467 | 34.9 | 2.1 | 0.47222 | 0 | 160 | 11.8443 | 198.8938 | 6.1858
09:21:06 | 454 | 27111 | 30 | Umlauf | 52.4204 | 36.6 | 1.9 | -0.36111 | 0 | -2.864 | 11.8443 | 10.3939 | 6.1886
09:21:07 | 455 | 27121 | 30 | Umlauf | 52.419 | 35.3 | 2.4 | 0.22222 | 0 | 134.0518 | 11.8443 | 168.8612 | 6.2355
09:21:08 | 456 | 27131 | 30 | Umlauf | 52.3966 | 36.1 | 3 | -0.30556 | 0 | 31.3594 | 11.8443 | 50.0042 | 6.2494
09:21:09 | 457 | 27141 | 30 | Umlauf | 52.39 | 35 | 3.7 | -0.5 | 0 | 2.1642 | 11.8443 | 16.2135 | 6.2539
09:21:10 | 458 | 27150 | 30 | Umlauf | 52.3879 | 33.2 | 4.2 | -0.55556 | 0 | -0.04144 | 11.8443 | 13.6607 | 6.2577
09:21:11 | 459 | 27159 | 30 | Umlauf | 52.3861 | 31.2 | 4.2 | 0.38889 | 0 | 160 | 11.8443 | 198.8938 | 6.313
09:21:12 | 460 | 27168 | 30 | Umlauf | 52.3598 | 32.6 | 3.9 | -0.25 | 0 | 56.1125 | 11.8443 | 78.6537 | 6.3348
09:21:13 | 461 | 27176 | 30 | Umlauf | 52.3494 | 31.7 | 3.9 | 0.13889 | 0 | 131.1721 | 11.8443 | 165.5282 | 6.3808
09:21:14 | 462 | 27185 | 30 | Umlauf | 52.3275 | 32.2 | 3.8 | -0.27778 | 0 | 47.8835 | 11.8443 | 69.1293 | 6.4
09:21:15 | 463 | 27194 | 30 | Umlauf | 52.3183 | 31.2 | 3.9 | -0.22222 | 0 | 58.8402 | 11.8443 | 81.8107 | 6.4227
09:21:16 | 464 | 27203 | 30 | Umlauf | 52.3075 | 30.4 | 4 | -0.30556 | 0 | 43.1991 | 11.8443 | 63.7076 | 6.4404
09:21:17 | 465 | 27211 | 30 | Umlauf | 52.2991 | 29.3 | 4.1 | 0.47222 | 0 | 160 | 11.8443 | 198.8938 | 6.4957
09:21:18 | 466 | 27219 | 30 | Umlauf | 52.2728 | 31 | 4.3 | 0.38889 | 0 | 160 | 11.8443 | 198.8938 | 6.5509
09:21:19 | 467 | 27228 | 30 | Umlauf | 52.2465 | 32.4 | 4.2 | -0.027778 | 0 | 106.2811 | 11.8443 | 136.7192 | 6.5889
09:21:20 | 468 | 27237 | 30 | Umlauf | 52.2284 | 32.3 | 4.3 | -0.75 | 0 | -24.1909 | 11.8443 | -10.6675 | 6.586
09:21:21 | 469 | 27245 | 30 | Umlauf | 52.2298 | 29.6 | 4.7 | 0.5 | 0 | 160 | 11.8443 | 198.8938 | 6.6412
09:21:22 | 470 | 27254 | 30 | Umlauf | 52.2035 | 31.4 | 4.4 | -0.52778 | 0 | 8.7178 | 11.8443 | 23.7987 | 6.6478
09:21:23 | 471 | 27262 | 30 | Umlauf | 52.2003 | 29.5 | 4.7 | -0.86111 | 0 | -31.1123 | 11.8443 | -16.6476 | 6.6432
09:21:24 | 472 | 27270 | 30 | Umlauf | 52.2025 | 26.4 | 5.2 | -0.083333 | 0 | 92.0857 | 11.8443 | 120.2893 | 6.6766
09:21:25 | 473 | 27277 | 30 | Umlauf | 52.1866 | 26.1 | 5.2 | -0.77778 | 0 | -14.1332 | 11.8443 | -1.9776 | 6.676
09:21:26 | 474 | 27283 | 30 | Umlauf | 52.1869 | 23.3 | 5.7 | -0.94444 | 0 | -24.0212 | 11.8443 | -10.5209 | 6.6731
09:21:27 | 475 | 27289 | 30 | Umlauf | 52.1883 | 19.9 | 6.5 | -0.30556 | 0 | 56.4608 | 11.8443 | 79.0568 | 6.6951
09:21:28 | 476 | 27294 | 30 | Umlauf | 52.1778 | 18.8 | 6.9 | -0.19444 | 0 | 70.6715 | 11.8443 | 95.5044 | 6.7216
09:21:29 | 477 | 27299 | 30 | Umlauf | 52.1652 | 18.1 | 7.4 | 0.44444 | 0 | 145.3044 | 11.8443 | 181.8851 | 6.7721
09:21:30 | 478 | 27305 | 30 | Umlauf | 52.1411 | 19.7 | 7.2 | 0.11111 | 0 | 115.0614 | 11.8443 | 146.8815 | 6.8129
09:21:31 | 479 | 27310 | 30 | Umlauf | 52.1217 | 20.1 | 7.6 | 0.5 | 0 | 160 | 11.8443 | 198.8938 | 6.8682
09:21:32 | 480 | 27316 | 30 | Umlauf | 52.0954 | 21.9 | 7.3 | 0.27778 | 0 | 152.1099 | 11.8443 | 189.7617 | 6.9209
09:21:33 | 481 | 27323 | 30 | Umlauf | 52.0703 | 22.9 | 7.2 | 0.75 | 0 | 160 | 11.8443 | 198.8938 | 6.9761
09:21:34 | 482 | 27330 | 30 | Umlauf | 52.044 | 25.6 | 6.2 | 0.97222 | 0 | 160 | 11.8443 | 198.8938 | 7.0314
09:21:35 | 483 | 27338 | 30 | Umlauf | 52.0177 | 29.1 | 5.2 | 0.72222 | 0 | 160 | 11.8443 | 198.8938 | 7.0866
09:21:36 | 484 | 27347 | 30 | Umlauf | 51.9914 | 31.7 | 4.8 | 0.86111 | 0 | 160 | 11.8443 | 198.8938 | 7.1419
09:21:37 | 485 | 27356 | 30 | Umlauf | 51.965 | 34.8 | 4.2 | 0.58333 | 0 | 160 | 11.8443 | 198.8938 | 7.1971
09:21:38 | 486 | 27367 | 30 | Umlauf | 51.9387 | 36.9 | 3.9 | 0.52778 | 0 | 160 | 11.8443 | 198.8938 | 7.2524
09:21:39 | 487 | 27377 | 30 | Umlauf | 51.9124 | 38.8 | 3.7 | 1.0278 | 0 | 160 | 11.8443 | 198.8938 | 7.3076
09:21:40 | 488 | 27389 | 30 | Umlauf | 51.8861 | 42.5 | 3.4 | 0.36111 | 0 | 160 | 11.8443 | 198.8938 | 7.3629
09:21:41 | 489 | 27401 | 30 | Umlauf | 51.8598 | 43.8 | 3.3 | -0.44444 | 0 | 10.4037 | 11.8443 | 25.75 | 7.37
09:21:42 | 490 | 27413 | 30 | Umlauf | 51.8564 | 42.2 | 3.5 | -0.30556 | 0 | 50.9468 | 11.8443 | 72.6748 | 7.3902
09:21:43 | 491 | 27425 | 30 | Umlauf | 51.8468 | 41.1 | 3.8 | -0.22222 | 0 | 77.8444 | 11.8443 | 103.8063 | 7.4191
09:21:44 | 492 | 27436 | 30 | Umlauf | 51.8331 | 40.3 | 4 | 0.027778 | 0 | 143.5683 | 11.8443 | 179.8757 | 7.469
09:21:45 | 493 | 27447 | 30 | Umlauf | 51.8093 | 40.4 | 4.2 | 0.27778 | 0 | 160 | 11.8443 | 198.8938 | 7.5243
09:21:46 | 494 | 27458 | 30 | Umlauf | 51.783 | 41.4 | 4.3 | 0.27778 | 0 | 160 | 11.8443 | 198.8938 | 7.5795
09:21:47 | 495 | 27470 | 30 | Umlauf | 51.7567 | 42.4 | 4.3 | -0.055556 | 0 | 137.2012 | 11.8443 | 172.5063 | 7.6274
09:21:48 | 496 | 27482 | 30 | Umlauf | 51.7338 | 42.2 | 4.1 | -0.27778 | 0 | 73.1242 | 11.8443 | 98.3431 | 7.6548
09:21:49 | 497 | 27493 | 30 | Umlauf | 51.7208 | 41.2 | 4 | 0.22222 | 0 | 160 | 11.8443 | 198.8938 | 7.71
09:21:50 | 498 | 27505 | 30 | Umlauf | 51.6945 | 42 | 3.6 | -0.13889 | 0 | 96.7053 | 11.8443 | 125.636 | 7.7449
09:21:51 | 499 | 27517 | 30 | Umlauf | 51.6779 | 41.5 | 3.5 | -0.33333 | 0 | 42.6948 | 11.8443 | 63.1239 | 7.7624
09:21:52 | 500 | 27528 | 30 | Umlauf | 51.6696 | 40.3 | 3.2 | -0.41667 | 0 | 13.0669 | 11.8443 | 28.8324 | 7.7705
09:21:53 | 501 | 27539 | 30 | Umlauf | 51.6657 | 38.8 | 3.6 | -0.083333 | 0 | 101.8253 | 11.8443 | 131.562 | 7.807
09:21:54 | 502 | 27549 | 30 | Umlauf | 51.6483 | 38.5 | 4.2 | -0.27778 | 0 | 67.8998 | 11.8443 | 92.2964 | 7.8326
09:21:55 | 503 | 27560 | 30 | Umlauf | 51.6361 | 37.5 | 4.7 | -1.0278 | 0 | -63.4745 | 11.8443 | -44.6086 | 7.8202
09:21:56 | 504 | 27569 | 30 | Umlauf | 51.642 | 33.8 | 4.9 | -0.44444 | 0 | 37.3387 | 11.8443 | 56.9247 | 7.8361
09:21:57 | 505 | 27578 | 30 | Umlauf | 51.6345 | 32.2 | 4.9 | 0.13889 | 0 | 152.2403 | 11.8443 | 189.9126 | 7.8888
09:21:58 | 506 | 27587 | 30 | Umlauf | 51.6094 | 32.7 | 4.5 | -0.47222 | 0 | 22.5675 | 11.8443 | 39.8284 | 7.8999
09:21:59 | 507 | 27596 | 30 | Umlauf | 51.6041 | 31 | 4.4 | -0.5 | 0 | 13.8977 | 11.8443 | 29.7939 | 7.9081
09:22:00 | 508 | 27604 | 30 | Umlauf | 51.6002 | 29.2 | 4.3 | -0.30556 | 0 | 46.4433 | 11.8443 | 67.4624 | 7.9269
09:22:01 | 509 | 27612 | 30 | Umlauf | 51.5912 | 28.1 | 4.2 | -0.30556 | 0 | 42.8782 | 11.8443 | 63.3362 | 7.9445
09:22:02 | 510 | 27619 | 30 | Umlauf | 51.5829 | 27 | 4 | -0.55556 | 0 | -2.6897 | 11.8443 | 10.5955 | 7.9474
09:22:03 | 511 | 27626 | 30 | Umlauf | 51.5815 | 25 | 4.5 | -0.38889 | 0 | 29.1912 | 11.8443 | 47.4947 | 7.9606
09:22:04 | 512 | 27633 | 30 | Umlauf | 51.5752 | 23.6 | 4.9 | -0.33333 | 0 | 41.1117 | 11.8443 | 61.2916 | 7.9776
09:22:05 | 513 | 27639 | 30 | Umlauf | 51.5671 | 22.4 | 5.1 | -0.5 | 0 | 18.2813 | 11.8443 | 34.8675 | 7.9873
09:22:06 | 514 | 27645 | 30 | Umlauf | 51.5625 | 20.6 | 5.5 | -0.36111 | 0 | 39.3133 | 11.8443 | 59.2101 | 8.0038
09:22:07 | 515 | 27650 | 30 | Umlauf | 51.5546 | 19.3 | 5.6 | -1.3056 | 0 | -48.8572 | 11.8443 | -31.9792 | 7.9949
09:22:08 | 516 | 27654 | 30 | Umlauf | 51.5589 | 14.6 | 7.2 | -0.61111 | 0 | 19.3621 | 11.8443 | 36.1185 | 8.0049
09:22:09 | 517 | 27657 | 30 | Umlauf | 51.5541 | 12.4 | 8.2 | -0.30556 | 0 | 47.2063 | 11.8443 | 68.3456 | 8.0239
09:22:10 | 518 | 27661 | 30 | Umlauf | 51.545 | 11.3 | 8.7 | -0.38889 | 0 | 40.4154 | 11.8443 | 60.4858 | 8.0407
09:22:11 | 519 | 27663 | 30 | Umlauf | 51.537 | 9.9 | 9.5 | -0.66667 | 0 | 22.8556 | 11.8443 | 40.1618 | 8.0519
09:22:12 | 520 | 27665 | 30 | Umlauf | 51.5317 | 7.5 | 12 | 0 | 0 | 59.2662 | 11.8443 | 82.3038 | 8.0747
09:22:13 | 521 | 27665 | 30 | Umlauf | 51.5208 | 7.5 | 12 | -0.91667 | 0 | 16.4472 | 11.8443 | 32.7448 | 8.0838
09:22:14 | 522 | 27668 | 30 | Umlauf | 51.5165 | 4.2 | 19.2 | 0 | 0 | 50.3091 | 11.8443 | 71.9368 | 8.1038
09:22:15 | 523 | 27668 | 30 | Umlauf | 51.507 | 4.2 | 19.2 | 0 | 0 | 50.3091 | 11.8443 | 71.9368 | 8.1238
09:22:16 | 524 | 27668 | 30 | Umlauf | 51.4975 | 4.2 | 19.2 | 0 | 0 | 50.3091 | 11.8443 | 71.9368 | 8.1438
09:22:17 | 525 | 27668 | 30 | Umlauf | 51.488 | 4.2 | 19.2 | -0.25 | 0 | 43.7695 | 11.8443 | 64.3677 | 8.1617
09:22:18 | 526 | 27671 | 30 | Umlauf | 51.4794 | 3.3 | 19.2 | 0 | 0 | 39.5265 | 11.8443 | 59.4569 | 8.1782
09:22:19 | 527 | 27671 | 30 | Umlauf | 51.4716 | 3.3 | 19.2 | 0 | 0 | 39.5265 | 11.8443 | 59.4569 | 8.1947
09:22:20 | 528 | 27671 | 30 | Umlauf | 51.4637 | 3.3 | 19.2 | 0 | 0 | 39.5265 | 11.8443 | 59.4569 | 8.2112
09:22:21 | 529 | 27671 | 30 | Umlauf | 51.4559 | 3.3 | 19.2 | 0 | 0 | 39.5265 | 11.8443 | 59.4569 | 8.2277
09:22:22 | 530 | 27671 | 30 | Umlauf | 51.448 | 3.3 | 19.2 | 0 | 0 | 39.5265 | 11.8443 | 59.4569 | 8.2442
09:22:23 | 531 | 27671 | 30 | Umlauf | 51.4401 | 3.3 | 19.2 | 0 | 0 | 39.5265 | 11.8443 | 59.4569 | 8.2607
09:22:24 | 532 | 27671 | 30 | Umlauf | 51.4323 | 3.3 | 19.2 | 0 | 0 | 39.5265 | 11.8443 | 59.4569 | 8.2773
09:22:25 | 533 | 27671 | 30 | Umlauf | 51.4244 | 3.3 | 19.2 | 0 | 0 | 39.5265 | 11.8443 | 59.4569 | 8.2938
09:22:26 | 534 | 27671 | 30 | Umlauf | 51.4165 | 3.3 | 19.2 | 0 | 0 | 39.5265 | 11.8443 | 59.4569 | 8.3103
09:22:27 | 535 | 27671 | 30 | Umlauf | 51.4087 | 3.3 | 19.2 | -0.69444 | 0 | 25.2535 | 11.8443 | 42.9372 | 8.3222
09:22:28 | 536 | 27674 | 30 | Umlauf | 51.403 | 0.8 | 51.1 | 2.1667 | 0 | 32.8719 | 11.8443 | 51.7548 | 8.3366
09:22:29 | 537 | 27676 | 30 | Umlauf | 51.3961 | 8.6 | 2.9 | 1.5556 | 0 | 105.6634 | 11.8443 | 136.0042 | 8.3744
09:22:30 | 538 | 27680 | 30 | Umlauf | 51.3782 | 14.2 | 2.1 | 0.63889 | 0 | 86.8822 | 11.8443 | 114.2667 | 8.4061
09:22:31 | 539 | 27684 | 30 | Umlauf | 51.363 | 16.5 | 2.2 | 0.66667 | 0 | 104.8892 | 11.8443 | 135.1082 | 8.4436
09:22:32 | 540 | 27690 | 30 | Umlauf | 51.3452 | 18.9 | 2 | 0.30556 | 0 | 75.5634 | 11.8443 | 101.1663 | 8.4717
09:22:33 | 541 | 27695 | 30 | Umlauf | 51.3318 | 20 | 1.9 | 0.30556 | 0 | 78.8639 | 11.8443 | 104.9863 | 8.5009
09:22:34 | 542 | 27701 | 30 | Umlauf | 51.3179 | 21.1 | 1.8 | 0.61111 | 0 | 122.2032 | 11.8443 | 155.1475 | 8.544
09:22:35 | 543 | 27708 | 30 | Umlauf | 51.2974 | 23.3 | 1.8 | 0.86111 | 0 | 160 | 11.8443 | 198.8938 | 8.5993
09:22:36 | 544 | 27715 | 30 | Umlauf | 51.2711 | 26.4 | 1.8 | 0.66667 | 0 | 160 | 11.8443 | 198.8938 | 8.6545
09:22:37 | 545 | 27723 | 30 | Umlauf | 51.2448 | 28.8 | 1.9 | 0.19444 | 0 | 94.7892 | 11.8443 | 123.4184 | 8.6888
09:22:38 | 546 | 27731 | 30 | Umlauf | 51.2284 | 29.5 | 2.1 | 0.13889 | 0 | 90.4711 | 11.8443 | 118.4206 | 8.7217
09:22:39 | 547 | 27740 | 30 | Umlauf | 51.2128 | 30 | 2.2 | 0.083333 | 0 | 83.4732 | 11.8443 | 110.3211 | 8.7523
09:22:40 | 548 | 27748 | 30 | Umlauf | 51.1982 | 30.3 | 2.1 | 0.19444 | 0 | 103.5442 | 11.8443 | 133.5514 | 8.7894
09:22:41 | 549 | 27757 | 30 | Umlauf | 51.1805 | 31 | 2.1 | 0.38889 | 0 | 143.6029 | 11.8443 | 179.9157 | 8.8394
09:22:42 | 550 | 27766 | 30 | Umlauf | 51.1567 | 32.4 | 2.5 | -0.33333 | 0 | 12.2432 | 11.8443 | 27.879 | 8.8471
09:22:43 | 551 | 27774 | 30 | Umlauf | 51.153 | 31.2 | 3.1 | -0.027778 | 0 | 81.9543 | 11.8443 | 108.5631 | 8.8773
09:22:44 | 552 | 27783 | 30 | Umlauf | 51.1387 | 31.1 | 3.8 | 0.11111 | 0 | 121.3723 | 11.8443 | 154.1858 | 8.9201
09:22:45 | 553 | 27792 | 30 | Umlauf | 51.1183 | 31.5 | 3.9 | -0.19444 | 0 | 64.911 | 11.8443 | 88.8371 | 8.9448
09:22:46 | 554 | 27800 | 30 | Umlauf | 51.1065 | 30.8 | 4 | -0.27778 | 0 | 49.1666 | 11.8443 | 70.6144 | 8.9644
09:22:47 | 555 | 27808 | 30 | Umlauf | 51.0972 | 29.8 | 4.3 | -0.13889 | 0 | 78.4296 | 11.8443 | 104.4837 | 8.9934
09:22:48 | 556 | 27817 | 30 | Umlauf | 51.0834 | 29.3 | 4.6 | -0.63889 | 0 | -5.8448 | 11.8443 | 6.9439 | 8.9954
09:22:49 | 557 | 27824 | 30 | Umlauf | 51.0824 | 27 | 4.4 | -0.77778 | 0 | -22.7263 | 11.8443 | -9.4021 | 8.9928
09:22:50 | 558 | 27831 | 30 | Umlauf | 51.0837 | 24.2 | 3.9 | -0.36111 | 0 | 23.8283 | 11.8443 | 41.2877 | 9.0042
09:22:51 | 559 | 27837 | 30 | Umlauf | 51.0782 | 22.9 | 3.4 | -0.13889 | 0 | 47.3834 | 11.8443 | 68.5505 | 9.0233
09:22:52 | 560 | 27843 | 30 | Umlauf | 51.0692 | 22.4 | 3 | 0.055556 | 0 | 68.1606 | 11.8443 | 92.5983 | 9.049
09:22:53 | 561 | 27850 | 30 | Umlauf | 51.0569 | 22.6 | 2.6 | -0.055556 | 0 | 47.831 | 11.8443 | 69.0686 | 9.0682
09:22:54 | 562 | 27856 | 30 | Umlauf | 51.0478 | 22.4 | 2.4 | -0.63889 | 0 | -23.6541 | 11.8443 | -10.2037 | 9.0653
09:22:55 | 563 | 27861 | 30 | Umlauf | 51.0491 | 20.1 | 2.2 | -0.19444 | 0 | 20.2214 | 11.8443 | 37.113 | 9.0757
09:22:56 | 564 | 27867 | 30 | Umlauf | 51.0442 | 19.4 | 2.6 | -0.22222 | 0 | 20.677 | 11.8443 | 37.6403 | 9.0861
09:22:57 | 565 | 27872 | 30 | Umlauf | 51.0392 | 18.6 | 3.1 | -0.88889 | 0 | -33.5727 | 11.8443 | -18.7734 | 9.0809
09:22:58 | 566 | 27876 | 30 | Umlauf | 51.0417 | 15.4 | 4.3 | 0.11111 | 0 | 63.573 | 11.8443 | 87.2884 | 9.1051
09:22:59 | 567 | 27881 | 30 | Umlauf | 51.0302 | 15.8 | 4.7 | 2.25 | 0 | 160 | 11.8443 | 198.8938 | 9.1604
09:23:00 | 568 | 27887 | 30 | Umlauf | 51.0039 | 23.9 | 3.7 | -1.6667 | 0 | -112.1356 | 11.8443 | -86.6517 | 9.1363
09:23:01 | 569 | 27892 | 30 | Umlauf | 51.0153 | 17.9 | 5.7 | 0.25 | 0 | 104.2141 | 11.8443 | 134.3268 | 9.1736
09:23:02 | 570 | 27898 | 30 | Umlauf | 50.9976 | 18.8 | 6.3 | 0.86111 | 0 | 160 | 11.8443 | 198.8938 | 9.2289
09:23:03 | 571 | 27904 | 30 | Umlauf | 50.9712 | 21.9 | 5.4 | 0.83333 | 0 | 160 | 11.8443 | 198.8938 | 9.2841
09:23:04 | 572 | 27911 | 30 | Umlauf | 50.9449 | 24.9 | 4.7 | 0.86111 | 0 | 160 | 11.8443 | 198.8938 | 9.3394
09:23:05 | 573 | 27918 | 30 | Umlauf | 50.9186 | 28 | 4.2 | 0.61111 | 0 | 160 | 11.8443 | 198.8938 | 9.3946
09:23:06 | 574 | 27927 | 30 | Umlauf | 50.8923 | 30.2 | 4 | -0.055556 | 0 | 89.9038 | 11.8443 | 117.764 | 9.4273
09:23:07 | 575 | 27935 | 30 | Umlauf | 50.8767 | 30 | 4.1 | 0.38889 | 0 | 160 | 11.8443 | 198.8938 | 9.4826
09:23:08 | 576 | 27944 | 30 | Umlauf | 50.8504 | 31.4 | 4.1 | 0.055556 | 0 | 117.2668 | 11.8443 | 149.4342 | 9.5241
09:23:09 | 577 | 27953 | 30 | Umlauf | 50.8307 | 31.6 | 4.1 | -0.61111 | 0 | -8.4964 | 11.8443 | 3.8749 | 9.5252
09:23:10 | 578 | 27961 | 30 | Umlauf | 50.8302 | 29.4 | 4.6 | 0.22222 | 0 | 148.6123 | 11.8443 | 185.7136 | 9.5768
09:23:11 | 579 | 27969 | 30 | Umlauf | 50.8056 | 30.2 | 4.4 | 0.22222 | 0 | 149.2454 | 11.8443 | 186.4463 | 9.6286
09:23:12 | 580 | 27978 | 30 | Umlauf | 50.7809 | 31 | 4.3 | 0.55556 | 0 | 160 | 11.8443 | 198.8938 | 9.6838
09:23:13 | 581 | 27987 | 30 | Umlauf | 50.7546 | 33 | 4.3 | 0.97222 | 0 | 160 | 11.8443 | 198.8938 | 9.739
09:23:14 | 582 | 27997 | 30 | Umlauf | 50.7283 | 36.5 | 3.8 | 0.5 | 0 | 160 | 11.8443 | 198.8938 | 9.7943
09:23:15 | 583 | 28008 | 30 | Umlauf | 50.702 | 38.3 | 3.3 | 0.27778 | 0 | 160 | 11.8443 | 198.8938 | 9.8495
09:23:16 | 584 | 28019 | 30 | Umlauf | 50.6757 | 39.3 | 3.1 | 0.33333 | 0 | 160 | 11.8443 | 198.8938 | 9.9048
09:23:17 | 585 | 28030 | 30 | Umlauf | 50.6494 | 40.5 | 3.1 | -0.44444 | 0 | 3.8047 | 11.8443 | 18.1123 | 9.9098
09:23:18 | 586 | 28041 | 30 | Umlauf | 50.647 | 38.9 | 3.1 | -0.36111 | 0 | 23.3826 | 11.8443 | 40.7718 | 9.9212
09:23:19 | 587 | 28051 | 30 | Umlauf | 50.6416 | 37.6 | 3.3 | -0.027778 | 0 | 104.7337 | 11.8443 | 134.9282 | 9.9586
09:23:20 | 588 | 28061 | 30 | Umlauf | 50.6237 | 37.5 | 3 | 0 | 0 | 104.3016 | 11.8443 | 134.4281 | 9.996
09:23:21 | 589 | 28072 | 30 | Umlauf | 50.606 | 37.5 | 2.4 | -0.69444 | 0 | -45.9324 | 11.8443 | -29.4521 | 9.9878
09:23:22 | 590 | 28082 | 30 | Umlauf | 50.6099 | 35 | 1.8 | -0.52778 | 0 | -27.773 | 11.8443 | -13.7624 | 9.984
09:23:23 | 591 | 28091 | 30 | Umlauf | 50.6117 | 33.1 | 1.4 | -0.19444 | 0 | 19.8498 | 11.8443 | 36.6829 | 9.9942
09:23:24 | 592 | 28100 | 30 | Umlauf | 50.6068 | 32.4 | 1.5 | -0.083333 | 0 | 43.6206 | 11.8443 | 64.1955 | 10.012
09:23:25 | 593 | 28109 | 30 | Umlauf | 50.5983 | 32.1 | 1.6 | -0.11111 | 0 | 39.4953 | 11.8443 | 59.4208 | 10.0285
09:23:26 | 594 | 28118 | 30 | Umlauf | 50.5905 | 31.7 | 1.8 | -0.33333 | 0 | -0.78408 | 11.8443 | 12.8011 | 10.0321
09:23:27 | 595 | 28126 | 30 | Umlauf | 50.5888 | 30.5 | 2 | -0.027778 | 0 | 60.2535 | 11.8443 | 83.4465 | 10.0552
09:23:28 | 596 | 28134 | 30 | Umlauf | 50.5777 | 30.4 | 2.1 | -0.083333 | 0 | 51.3093 | 11.8443 | 73.0944 | 10.0755
09:23:29 | 597 | 28143 | 30 | Umlauf | 50.5681 | 30.1 | 2.2 | 0.19444 | 0 | 104.5983 | 11.8443 | 134.7715 | 10.113
09:23:30 | 598 | 28151 | 30 | Umlauf | 50.5503 | 30.8 | 2.3 | -0.19444 | 0 | 34.3658 | 11.8443 | 53.4839 | 10.1278
09:23:31 | 599 | 28160 | 30 | Umlauf | 50.5432 | 30.1 | 2.9 | 0.11111 | 0 | 101.3724 | 11.8443 | 131.0378 | 10.1642
09:23:32 | 600 | 28168 | 30 | Umlauf | 50.5258 | 30.5 | 3.6 | -0.16667 | 0 | 62.574 | 11.8443 | 86.1323 | 10.1882
09:23:33 | 601 | 28177 | 30 | Umlauf | 50.5144 | 29.9 | 4.3 | 0.36111 | 0 | 160 | 11.8443 | 198.8938 | 10.2434
09:23:34 | 602 | 28185 | 30 | Umlauf | 50.4881 | 31.2 | 4.3 | -0.77778 | 0 | -26.9843 | 11.8443 | -13.081 | 10.2398
09:23:35 | 603 | 28193 | 30 | Umlauf | 50.4899 | 28.4 | 4.3 | 0.55556 | 0 | 160 | 11.8443 | 198.8938 | 10.295
09:23:36 | 604 | 28202 | 30 | Umlauf | 50.4636 | 30.4 | 3.7 | 0.22222 | 0 | 137.7695 | 11.8443 | 173.164 | 10.3431
09:23:37 | 605 | 28210 | 30 | Umlauf | 50.4407 | 31.2 | 3.2 | -0.47222 | 0 | -1.6634 | 11.8443 | 11.7834 | 10.3464
09:23:38 | 606 | 28218 | 30 | Umlauf | 50.4391 | 29.5 | 3 | 0.52778 | 0 | 160 | 11.8443 | 198.8938 | 10.4016
09:23:39 | 607 | 28227 | 30 | Umlauf | 50.4128 | 31.4 | 3.2 | 0.36111 | 0 | 160 | 11.8443 | 198.8938 | 10.4569
09:23:40 | 608 | 28236 | 30 | Umlauf | 50.3865 | 32.7 | 3.8 | 0.16667 | 0 | 139.243 | 11.8443 | 174.8695 | 10.5055
09:23:41 | 609 | 28245 | 30 | Umlauf | 50.3633 | 33.3 | 4 | 0.13889 | 28.8 | 140.0725 | 11.8443 | 142.4963 | 10.545
09:23:42 | 610 | 28255 | 30 | Umlauf | 50.3445 | 33.8 | 3.6 | -0.055556 | 28.8 | 93.4048 | 11.8443 | 88.4827 | 10.5696
09:23:43 | 611 | 28264 | 30 | Umlauf | 50.3328 | 33.6 | 3.2 | -0.30556 | 28.8 | 32.5923 | 11.8443 | 18.0978 | 10.5747
09:23:44 | 612 | 28273 | 30 | Umlauf | 50.3304 | 32.5 | 3 | -0.66667 | 28.8 | -29.4555 | 11.8443 | -40.0993 | 10.5635
09:23:45 | 613 | 28282 | 30 | Umlauf | 50.3357 | 30.1 | 2.8 | -0.30556 | 28.8 | 21.4896 | 11.8443 | 5.2476 | 10.565
09:23:46 | 614 | 28290 | 30 | Umlauf | 50.335 | 29 | 2.6 | -0.52778 | 28.8 | -14.8665 | 11.8443 | -27.4944 | 10.5573
09:23:47 | 615 | 28297 | 30 | Umlauf | 50.3387 | 27.1 | 2.5 | -0.69444 | 28.8 | -33.2625 | 11.8443 | -43.3886 | 10.5453
09:23:48 | 616 | 28304 | 30 | Umlauf | 50.3444 | 24.6 | 2.6 | -0.86111 | 28.8 | -45.9415 | 11.8443 | -54.3432 | 10.5302
09:23:49 | 617 | 28310 | 30 | Umlauf | 50.3516 | 21.5 | 2.8 | -1.0278 | 28.8 | -53.1162 | 11.8443 | -60.5421 | 10.5134
09:23:50 | 618 | 28315 | 30 | Umlauf | 50.3596 | 17.8 | 3.1 | -0.63889 | 28.8 | -14.262 | 11.8443 | -26.9721 | 10.5059
09:23:51 | 619 | 28319 | 30 | Umlauf | 50.3632 | 15.5 | 3.2 | -0.11111 | 28.8 | 32.5194 | 11.8443 | 18.0134 | 10.5109
09:23:52 | 620 | 28323 | 30 | Umlauf | 50.3608 | 15.1 | 2.8 | -0.38889 | 28.8 | 1.9869 | 11.8443 | -12.9331 | 10.5073
09:23:53 | 621 | 28327 | 30 | Umlauf | 50.3625 | 13.7 | 2.6 | -0.52778 | 28.8 | -7.5631 | 11.8443 | -21.1843 | 10.5014
09:23:54 | 622 | 28330 | 30 | Umlauf | 50.3653 | 11.8 | 2.7 | -0.38889 | 28.8 | 0.76066 | 11.8443 | -13.9925 | 10.4975
09:23:55 | 623 | 28333 | 30 | Umlauf | 50.3671 | 10.4 | 2.5 | -0.61111 | 28.8 | -9.6721 | 11.8443 | -23.0065 | 10.4911
09:23:56 | 624 | 28336 | 30 | Umlauf | 50.3702 | 8.2 | 2.7 | 0 | 28.8 | 20.3345 | 11.8443 | 3.9107 | 10.4922
09:23:57 | 625 | 28336 | 30 | Umlauf | 50.3697 | 8.2 | 2.7 | -0.88889 | 28.8 | -16.1845 | 11.8443 | -28.6332 | 10.4843
09:23:58 | 626 | 28338 | 30 | Umlauf | 50.3734 | 5 | 3.9 | -0.61111 | 28.8 | -2.0174 | 11.8443 | -16.3928 | 10.4797
09:23:59 | 627 | 28339 | 30 | Umlauf | 50.3756 | 2.8 | 7.6 | 0 | 28.8 | 14.9705 | 11.8443 | -1.7152 | 10.4792
09:24:00 | 628 | 28339 | 30 | Umlauf | 50.3758 | 2.8 | 7.6 | 0 | 28.8 | 14.9705 | 11.8443 | -1.7152 | 10.4787
09:24:01 | 629 | 28339 | 30 | Umlauf | 50.3761 | 2.8 | 7.6 | 0 | 28.8 | 14.9705 | 11.8443 | -1.7152 | 10.4783
09:24:02 | 630 | 28339 | 30 | Umlauf | 50.3763 | 2.8 | 7.6 | 0 | 28.8 | 14.9705 | 11.8443 | -1.7152 | 10.4778
09:24:03 | 631 | 28339 | 30 | Umlauf | 50.3765 | 2.8 | 7.6 | -0.36111 | 28.8 | 8.6731 | 11.8443 | -7.1562 | 10.4758
09:24:04 | 632 | 28341 | 30 | Umlauf | 50.3775 | 1.5 | 11.8 | 0 | 28.8 | 11.6729 | 11.8443 | -4.5643 | 10.4745
09:24:05 | 633 | 28341 | 30 | Umlauf | 50.3781 | 1.5 | 11.8 | 0 | 28.8 | 11.6729 | 11.8443 | -4.5643 | 10.4733
09:24:06 | 634 | 28341 | 30 | Umlauf | 50.3787 | 1.5 | 11.8 | 0 | 28.8 | 11.6729 | 11.8443 | -4.5643 | 10.472
09:24:07 | 635 | 28341 | 30 | Umlauf | 50.3793 | 1.5 | 11.8 | 0 | 28.8 | 11.6729 | 11.8443 | -4.5643 | 10.4707
09:24:08 | 636 | 28341 | 30 | Umlauf | 50.3799 | 1.5 | 11.8 | 0 | 28.8 | 11.6729 | 11.8443 | -4.5643 | 10.4695
09:24:09 | 637 | 28341 | 30 | Umlauf | 50.3805 | 1.5 | 11.8 | 0.30556 | 28.8 | 14.5275 | 11.8443 | -2.098 | 10.4689
09:24:10 | 638 | 28346 | 30 | Umlauf | 50.3808 | 2.6 | 3.6 | 2.9444 | 28.8 | 55.4893 | 11.8443 | 44.599 | 10.4813
09:24:11 | 639 | 28349 | 30 | Umlauf | 50.3749 | 13.2 | 1.5 | 0.69444 | 28.8 | 80.6348 | 11.8443 | 73.7026 | 10.5017
09:24:12 | 640 | 28354 | 30 | Umlauf | 50.3651 | 15.7 | 1.9 | 0.83333 | 28.8 | 113.2908 | 11.8443 | 111.4989 | 10.5327
09:24:13 | 641 | 28359 | 30 | Umlauf | 50.3504 | 18.7 | 2.3 | 0.66667 | 28.8 | 120.1102 | 11.8443 | 119.3918 | 10.5659
09:24:14 | 642 | 28365 | 30 | Umlauf | 50.3346 | 21.1 | 2.7 | 0.66667 | 28.8 | 140.6797 | 11.8443 | 143.199 | 10.6057
09:24:15 | 643 | 28371 | 30 | Umlauf | 50.3156 | 23.5 | 2.3 | 0.52778 | 28.8 | 131.0572 | 11.8443 | 132.0618 | 10.6423
09:24:16 | 644 | 28378 | 30 | Umlauf | 50.2982 | 25.4 | 2 | 0.58333 | 28.8 | 146.1777 | 11.8443 | 149.5625 | 10.6839
09:24:17 | 645 | 28386 | 30 | Umlauf | 50.2784 | 27.5 | 1.6 | 0.86111 | 28.8 | 160 | 11.8443 | 165.5605 | 10.7299
09:24:18 | 646 | 28394 | 30 | Umlauf | 50.2565 | 30.6 | 1.2 | 0.69444 | 28.8 | 160 | 11.8443 | 165.5605 | 10.7759
09:24:19 | 647 | 28404 | 30 | Umlauf | 50.2346 | 33.1 | 0.9 | 0.5 | 28.8 | 153.2656 | 11.8443 | 157.766 | 10.8197
09:24:20 | 648 | 28413 | 30 | Umlauf | 50.2137 | 34.9 | 0.7 | 0.19444 | 28.8 | 91.4709 | 11.8443 | 86.2443 | 10.8436
09:24:21 | 649 | 28423 | 30 | Umlauf | 50.2023 | 35.6 | 0.5 | 0.38889 | 28.8 | 132.3886 | 11.8443 | 133.6029 | 10.8808
09:24:22 | 650 | 28433 | 30 | Umlauf | 50.1846 | 37 | 0.3 | 0.25 | 28.8 | 101.5808 | 11.8443 | 97.9456 | 10.908
09:24:23 | 651 | 28444 | 30 | Umlauf | 50.1717 | 37.9 | 0.2 | 0.13889 | 28.8 | 75.8298 | 11.8443 | 68.1413 | 10.9269
09:24:24 | 652 | 28455 | 30 | Umlauf | 50.1627 | 38.4 | 0.1 | -0.11111 | 28.8 | 14.9138 | 11.8443 | -1.7642 | 10.9264
09:24:25 | 653 | 28465 | 30 | Umlauf | 50.1629 | 38 | 0.1 | -0.30556 | 28.8 | -20.2577 | 11.8443 | -32.1524 | 10.9175
09:24:26 | 654 | 28475 | 30 | Umlauf | 50.1672 | 36.9 | -0.1 | -0.44444 | 28.8 | -43.2753 | 11.8443 | -52.0396 | 10.903
09:24:27 | 655 | 28485 | 30 | Umlauf | 50.174 | 35.3 | -0.7 | -0.25 | 28.8 | -22.0966 | 11.8443 | -33.7412 | 10.8936
09:24:28 | 656 | 28495 | 30 | Umlauf | 50.1785 | 34.4 | -1.3 | -0.11111 | 28.8 | -10.2997 | 11.8443 | -23.5487 | 10.8871
09:24:29 | 657 | 28504 | 30 | Umlauf | 50.1816 | 34 | -1.2 | -0.055556 | 28.8 | -1.3455 | 11.8443 | -15.8122 | 10.8827
09:24:30 | 658 | 28514 | 30 | Umlauf | 50.1837 | 33.8 | -1.1 | -0.25 | 28.8 | -26.5129 | 11.8443 | -37.5569 | 10.8723
09:24:31 | 659 | 28523 | 30 | Umlauf | 50.1887 | 32.9 | -1.9 | -0.55556 | 28.8 | -76.371 | 11.8443 | -80.6343 | 10.8499
09:24:32 | 660 | 28531 | 30 | Umlauf | 50.1993 | 30.9 | -2.9 | -1.0833 | 28.8 | -149.3088 | 11.8443 | -143.6526 | 10.81
09:24:33 | 661 | 28539 | 30 | Umlauf | 50.2183 | 27 | -3.5 | -1.1111 | 28.8 | -140.0052 | 11.8443 | -135.6143 | 10.7723
09:24:34 | 662 | 28545 | 30 | Umlauf | 50.2363 | 23 | -3.7 | -0.72222 | 28.8 | -85.3142 | 11.8443 | -88.3612 | 10.7478
09:24:35 | 663 | 28551 | 30 | Umlauf | 50.248 | 20.4 | -3.8 | -0.88889 | 28.8 | -90.2587 | 11.8443 | -92.6332 | 10.722
09:24:36 | 664 | 28556 | 30 | Umlauf | 50.2602 | 17.2 | -4 | -1.4444 | 28.8 | -115.9645 | 11.8443 | -114.8431 | 10.6901
09:24:37 | 665 | 28559 | 30 | Umlauf | 50.2754 | 12 | -5.1 | -0.97222 | 28.8 | -63.2338 | 11.8443 | -69.2837 | 10.6709
09:24:38 | 666 | 28561 | 30 | Umlauf | 50.2846 | 8.5 | -6.4 | -0.19444 | 28.8 | -22.4242 | 11.8443 | -34.0243 | 10.6614
09:24:39 | 667 | 28564 | 30 | Umlauf | 50.2891 | 7.8 | -6.2 | 0 | 28.8 | -13.8923 | 11.8443 | -26.6527 | 10.654
09:24:40 | 668 | 28564 | 30 | Umlauf | 50.2926 | 7.8 | -6.2 | -0.69444 | 28.8 | -35.6782 | 11.8443 | -45.4757 | 10.6414
09:24:41 | 669 | 28566 | 30 | Umlauf | 50.2986 | 5.3 | -7.8 | 0 | 28.8 | -12.6561 | 11.8443 | -25.5846 | 10.6343
09:24:42 | 670 | 28566 | 30 | Umlauf | 50.302 | 5.3 | -7.8 | 0 | 28.8 | -12.6561 | 11.8443 | -25.5846 | 10.6272
09:24:43 | 671 | 28566 | 30 | Umlauf | 50.3054 | 5.3 | -7.8 | 0 | 28.8 | -12.6561 | 11.8443 | -25.5846 | 10.6201
09:24:44 | 672 | 28566 | 30 | Umlauf | 50.3088 | 5.3 | -7.8 | 0 | 28.8 | -12.6561 | 11.8443 | -25.5846 | 10.613
09:24:45 | 673 | 28566 | 30 | Umlauf | 50.3122 | 5.3 | -7.8 | 0 | 28.8 | -12.6561 | 11.8443 | -25.5846 | 10.6059
09:24:46 | 674 | 28566 | 30 | Umlauf | 50.3155 | 5.3 | -7.8 | 0 | 28.8 | -12.6561 | 11.8443 | -25.5846 | 10.5988
09:24:47 | 675 | 28566 | 30 | Umlauf | 50.3189 | 5.3 | -7.8 | 0 | 28.8 | -12.6561 | 11.8443 | -25.5846 | 10.5917
09:24:48 | 676 | 28566 | 30 | Umlauf | 50.3223 | 5.3 | -7.8 | 0 | 28.8 | -12.6561 | 11.8443 | -25.5846 | 10.5845
09:24:49 | 677 | 28566 | 30 | Umlauf | 50.3257 | 5.3 | -7.8 | 0 | 28.8 | -12.6561 | 11.8443 | -25.5846 | 10.5774
09:24:50 | 678 | 28566 | 30 | Umlauf | 50.3291 | 5.3 | -7.8 | -1.25 | 28.8 | -39.3019 | 11.8443 | -48.6066 | 10.5639
09:24:51 | 679 | 28569 | 30 | Umlauf | 50.3355 | 0.8 | -29 | 0 | 28.8 | -8.0389 | 11.8443 | -21.5953 | 10.5579
09:24:52 | 680 | 28569 | 30 | Umlauf | 50.3384 | 0.8 | -29 | 0 | 28.8 | -8.0389 | 11.8443 | -21.5953 | 10.5519
09:24:53 | 681 | 28569 | 30 | Umlauf | 50.3412 | 0.8 | -29 | 0 | 28.8 | -8.0389 | 11.8443 | -21.5953 | 10.5459
09:24:54 | 682 | 28569 | 30 | Umlauf | 50.3441 | 0.8 | -29 | 0 | 28.8 | -8.0389 | 11.8443 | -21.5953 | 10.5399
09:24:55 | 683 | 28569 | 30 | Umlauf | 50.3469 | 0.8 | -29 | -0.027778 | 28.8 | -8.1282 | 11.8443 | -21.6726 | 10.5339
09:24:56 | 684 | 28570 | 30 | Umlauf | 50.3498 | 0.7 | -6.2 | 0 | 28.8 | -1.2493 | 11.8443 | -15.7291 | 10.5296
09:24:57 | 685 | 28570 | 30 | Umlauf | 50.3519 | 0.7 | -6.2 | 0 | 28.8 | -1.2493 | 11.8443 | -15.7291 | 10.5252
09:24:58 | 686 | 28570 | 30 | Umlauf | 50.354 | 0.7 | -6.2 | 1.1111 | 28.8 | 2.9096 | 11.8443 | -12.1359 | 10.5218
09:24:59 | 687 | 28574 | 30 | Umlauf | 50.3556 | 4.7 | -3.4 | 2.1111 | 28.8 | 56.5494 | 11.8443 | 45.826 | 10.5345
09:25:00 | 688 | 28577 | 30 | Umlauf | 50.3495 | 12.3 | -0.7 | 0.97222 | 28.8 | 80.4501 | 11.8443 | 73.4889 | 10.555
09:25:01 | 689 | 28581 | 30 | Umlauf | 50.3398 | 15.8 | -0.7 | 0.88889 | 28.8 | 95.2871 | 11.8443 | 90.6613 | 10.5801
09:25:02 | 690 | 28587 | 30 | Umlauf | 50.3278 | 19 | -0.6 | 0.63889 | 28.8 | 86.3188 | 11.8443 | 80.2814 | 10.6024
09:25:03 | 691 | 28593 | 30 | Umlauf | 50.3172 | 21.3 | -0.5 | 0.75 | 28.8 | 112.9475 | 11.8443 | 111.1016 | 10.6333
09:25:04 | 692 | 28599 | 30 | Umlauf | 50.3025 | 24 | -0.6 | 0.66667 | 28.8 | 113.6686 | 11.8443 | 111.9361 | 10.6644
09:25:05 | 693 | 28607 | 30 | Umlauf | 50.2877 | 26.4 | -1.1 | 0.44444 | 28.8 | 81.0179 | 11.8443 | 74.146 | 10.685
09:25:06 | 694 | 28614 | 30 | Umlauf | 50.2779 | 28 | -1.7 | -0.16667 | 28.8 | -19.5753 | 11.8443 | -31.5628 | 10.6762
09:25:07 | 695 | 28622 | 30 | Umlauf | 50.282 | 27.4 | -2.1 | 0.13889 | 28.8 | 15.9402 | 11.8443 | -0.87747 | 10.676
09:25:08 | 696 | 28630 | 30 | Umlauf | 50.2822 | 27.9 | -1.7 | 0.055556 | 28.8 | 8.3957 | 11.8443 | -7.3958 | 10.6739
09:25:09 | 697 | 28637 | 30 | Umlauf | 50.2831 | 28.1 | -1.4 | 0.22222 | 28.8 | 42.6201 | 11.8443 | 29.7041 | 10.6822
09:25:10 | 698 | 28645 | 30 | Umlauf | 50.2792 | 28.9 | -1.1 | -0.25 | 28.8 | -23.205 | 11.8443 | -34.6989 | 10.6725
09:25:11 | 699 | 28653 | 30 | Umlauf | 50.2838 | 28 | -0.9 | 0.30556 | 28.8 | 65.2342 | 11.8443 | 55.8778 | 10.6881
09:25:12 | 700 | 28661 | 30 | Umlauf | 50.2764 | 29.1 | -0.8 | -0.13889 | 28.8 | -7.0192 | 11.8443 | -20.7144 | 10.6823
09:25:13 | 701 | 28669 | 30 | Umlauf | 50.2791 | 28.6 | -0.9 | -0.083333 | 28.8 | -1.646 | 11.8443 | -16.0719 | 10.6778
09:25:14 | 702 | 28677 | 30 | Umlauf | 50.2813 | 28.3 | -1.1 | 0.083333 | 28.8 | 23.4745 | 11.8443 | 7.5449 | 10.6799
09:25:15 | 703 | 28685 | 30 | Umlauf | 50.2803 | 28.6 | -1.3 | 0.41667 | 28.8 | 79.7749 | 11.8443 | 72.7074 | 10.7001
09:25:16 | 704 | 28693 | 30 | Umlauf | 50.2706 | 30.1 | -1.4 | 0.27778 | 28.8 | 56.3958 | 11.8443 | 45.6483 | 10.7128
09:25:17 | 705 | 28702 | 30 | Umlauf | 50.2646 | 31.1 | -1.5 | -0.055556 | 28.8 | -5.1344 | 11.8443 | -19.0858 | 10.7075
09:25:18 | 706 | 28711 | 30 | Umlauf | 50.2671 | 30.9 | -1.7 | 0.22222 | 28.8 | 41.8831 | 11.8443 | 28.8511 | 10.7155
09:25:19 | 707 | 28720 | 30 | Umlauf | 50.2633 | 31.7 | -1.8 | -0.91667 | 28.8 | -118.5688 | 11.8443 | -117.0932 | 10.683
09:25:20 | 708 | 28727 | 30 | Umlauf | 50.2788 | 28.4 | -2.1 | -0.13889 | 28.8 | -20.9642 | 11.8443 | -32.7629 | 10.6739
09:25:21 | 709 | 28735 | 30 | Umlauf | 50.2831 | 27.9 | -2.3 | 0.22222 | 0 | 27.4976 | 11.8443 | 45.5345 | 10.6865
09:25:22 | 710 | 28743 | 30 | Umlauf | 50.2771 | 28.7 | -2.3 | 0.19444 | 0 | 23.4421 | 11.8443 | 40.8407 | 10.6979
09:25:23 | 711 | 28751 | 30 | Umlauf | 50.2717 | 29.4 | -2.3 | 0.19444 | 0 | 24.1256 | 11.8443 | 41.6318 | 10.7095
09:25:24 | 712 | 28760 | 30 | Umlauf | 50.2662 | 30.1 | -2.4 | 0.75 | 0 | 127.1944 | 11.8443 | 160.9244 | 10.7542
09:25:25 | 713 | 28769 | 30 | Umlauf | 50.2449 | 32.8 | -2.2 | -0.41667 | 0 | -61.5718 | 11.8443 | -42.9646 | 10.7422
09:25:26 | 714 | 28777 | 30 | Umlauf | 50.2506 | 31.3 | -2.4 | -0.63889 | 0 | -89.2936 | 11.8443 | -66.9162 | 10.7236
09:25:27 | 715 | 28786 | 30 | Umlauf | 50.2595 | 29 | -2.6 | 0.47222 | 0 | 68.783 | 11.8443 | 93.3186 | 10.7496
09:25:28 | 716 | 28794 | 30 | Umlauf | 50.2471 | 30.7 | -2.4 | -0.027778 | 0 | -12.1933 | 11.8443 | -0.30155 | 10.7495
09:25:29 | 717 | 28803 | 30 | Umlauf | 50.2472 | 30.6 | -2.7 | 0.027778 | 0 | -8.818 | 11.8443 | 3.5026 | 10.7504
09:25:30 | 718 | 28811 | 30 | Umlauf | 50.2467 | 30.7 | -2.8 | 0.027778 | 0 | -10.0026 | 11.8443 | 2.1315 | 10.751
09:25:31 | 719 | 28820 | 30 | Umlauf | 50.2464 | 30.8 | -3 | 0.083333 | 0 | -5.4833 | 11.8443 | 7.3622 | 10.7531
09:25:32 | 720 | 28828 | 30 | Umlauf | 50.2454 | 31.1 | -3.3 | 0.66667 | 0 | 98.9793 | 11.8443 | 128.268 | 10.7887
09:25:33 | 721 | 28838 | 30 | Umlauf | 50.2285 | 33.5 | -3.5 | 0.44444 | 0 | 56.7946 | 11.8443 | 79.4431 | 10.8108
09:25:34 | 722 | 28847 | 30 | Umlauf | 50.218 | 35.1 | -3.1 | 0.44444 | 0 | 68.1294 | 11.8443 | 92.5621 | 10.8365
09:25:35 | 723 | 28858 | 30 | Umlauf | 50.2057 | 36.7 | -2.7 | 0.27778 | 0 | 42.1745 | 11.8443 | 62.5218 | 10.8539
09:25:36 | 724 | 28868 | 30 | Umlauf | 50.1974 | 37.7 | -2.5 | -0.25 | 0 | -49.0136 | 11.8443 | -32.1143 | 10.8449
09:25:37 | 725 | 28878 | 30 | Umlauf | 50.2017 | 36.8 | -2.6 | -0.44444 | 0 | -78.1714 | 11.8443 | -57.3067 | 10.829
09:25:38 | 726 | 28888 | 30 | Umlauf | 50.2093 | 35.2 | -2.5 | -0.19444 | 0 | -38.2851 | 11.8443 | -22.8449 | 10.8227
09:25:39 | 727 | 28898 | 30 | Umlauf | 50.2123 | 34.5 | -2.3 | -0.86111 | 0 | -127.5079 | 11.8443 | -99.9334 | 10.7949
09:25:40 | 728 | 28906 | 30 | Umlauf | 50.2255 | 31.4 | -2.8 | -0.41667 | 0 | -66.2778 | 11.8443 | -47.0306 | 10.7819
09:25:41 | 729 | 28915 | 30 | Umlauf | 50.2317 | 29.9 | -3.6 | -0.27778 | 0 | -55.6659 | 11.8443 | -37.8619 | 10.7713
09:25:42 | 730 | 28923 | 30 | Umlauf | 50.2367 | 28.9 | -4 | -0.27778 | 0 | -58.2978 | 11.8443 | -40.1359 | 10.7602
09:25:43 | 731 | 28930 | 30 | Umlauf | 50.2421 | 27.9 | -3.9 | -0.83333 | 0 | -117.6578 | 11.8443 | -91.4229 | 10.7348
09:25:44 | 732 | 28937 | 30 | Umlauf | 50.2541 | 24.9 | -4.1 | -0.38889 | 0 | -62.6254 | 11.8443 | -43.8749 | 10.7226
09:25:45 | 733 | 28944 | 30 | Umlauf | 50.2599 | 23.5 | -4 | -0.41667 | 0 | -60.9334 | 11.8443 | -42.413 | 10.7108
09:25:46 | 734 | 28950 | 30 | Umlauf | 50.2656 | 22 | -4 | -0.44444 | 0 | -59.5925 | 11.8443 | -41.2545 | 10.6994
09:25:47 | 735 | 28956 | 30 | Umlauf | 50.271 | 20.4 | -4.2 | -0.86111 | 0 | -91.0785 | 11.8443 | -68.4584 | 10.6803
09:25:48 | 736 | 28960 | 30 | Umlauf | 50.2801 | 17.3 | -5.1 | -0.83333 | 0 | -81.3359 | 11.8443 | -60.0408 | 10.6637
09:25:49 | 737 | 28964 | 30 | Umlauf | 50.288 | 14.3 | -6.5 | -0.91667 | 0 | -79.6911 | 11.8443 | -58.6196 | 10.6474
09:25:50 | 738 | 28967 | 30 | Umlauf | 50.2958 | 11 | -8.7 | 0 | 0 | -29.9387 | 11.8443 | -15.6336 | 10.643
09:25:51 | 739 | 28967 | 30 | Umlauf | 50.2978 | 11 | -8.7 | -1.6111 | 0 | -101.2178 | 11.8443 | -77.2187 | 10.6216
09:25:52 | 740 | 28970 | 30 | Umlauf | 50.3081 | 5.2 | -17.3 | 0 | 0 | -30.7925 | 11.8443 | -16.3713 | 10.617
09:25:53 | 741 | 28970 | 30 | Umlauf | 50.3102 | 5.2 | -17.3 | -0.25 | 0 | -36.0211 | 11.8443 | -20.8888 | 10.6112
09:25:54 | 742 | 28973 | 30 | Umlauf | 50.313 | 4.3 | -17.9 | 0 | 0 | -26.4054 | 11.8443 | -12.5808 | 10.6077
09:25:55 | 743 | 28973 | 30 | Umlauf | 50.3146 | 4.3 | -17.9 | 0 | 0 | -26.4054 | 11.8443 | -12.5808 | 10.6043
09:25:56 | 744 | 28973 | 30 | Umlauf | 50.3163 | 4.3 | -17.9 | 0 | 0 | -26.4054 | 11.8443 | -12.5808 | 10.6008
09:25:57 | 745 | 28973 | 30 | Umlauf | 50.318 | 4.3 | -17.9 | 0 | 0 | -26.4054 | 11.8443 | -12.5808 | 10.5973
09:25:58 | 746 | 28973 | 30 | Umlauf | 50.3196 | 4.3 | -17.9 | 0 | 0 | -26.4054 | 11.8443 | -12.5808 | 10.5938
09:25:59 | 747 | 28973 | 30 | Umlauf | 50.3213 | 4.3 | -17.9 | -0.69444 | 0 | -38.4156 | 11.8443 | -22.9576 | 10.5874
09:26:00 | 748 | 28976 | 30 | Umlauf | 50.3243 | 1.8 | -31.4 | 0 | 0 | -19.5355 | 11.8443 | -6.6452 | 10.5855
09:26:01 | 749 | 28976 | 30 | Umlauf | 50.3252 | 1.8 | -31.4 | 1.8056 | 0 | -6.464 | 11.8443 | 6.2272 | 10.5873
09:26:02 | 750 | 28980 | 30 | Umlauf | 50.3244 | 8.3 | -4.8 | 2.1667 | 0 | 95.9393 | 11.8443 | 124.7495 | 10.6219
09:26:03 | 751 | 28985 | 30 | Umlauf | 50.3079 | 16.1 | -2.2 | 5.3333 | 0 | 160 | 11.8443 | 198.8938 | 10.6772
09:26:04 | 752 | 28995 | 30 | Umlauf | 50.2816 | 35.3 | -0.9 | -3.3889 | 0 | -160 | 11.8443 | -128.0066 | 10.6416
09:26:05 | 753 | 29001 | 30 | Umlauf | 50.2985 | 23.1 | -1.2 | 0.97222 | 0 | 145.1096 | 11.8443 | 181.6596 | 10.6921
09:26:06 | 754 | 29008 | 30 | Umlauf | 50.2745 | 26.6 | -0.9 | 0.77778 | 0 | 140.0159 | 11.8443 | 175.7641 | 10.7409
09:26:07 | 755 | 29016 | 30 | Umlauf | 50.2512 | 29.4 | -1 | 0.69444 | 0 | 138.1938 | 11.8443 | 173.6552 | 10.7891
09:26:08 | 756 | 29025 | 30 | Umlauf | 50.2283 | 31.9 | -1.6 | 0.41667 | 0 | 83.9371 | 11.8443 | 110.858 | 10.8199
09:26:09 | 757 | 29035 | 30 | Umlauf | 50.2136 | 33.4 | -2.3 | 0.55556 | 0 | 103.3111 | 11.8443 | 133.2817 | 10.857
09:26:10 | 758 | 29044 | 30 | Umlauf | 50.196 | 35.4 | -2.6 | 0.027778 | 0 | -8.1787 | 11.8443 | 4.2426 | 10.8581
09:26:11 | 759 | 29054 | 30 | Umlauf | 50.1954 | 35.5 | -3 | -0.11111 | 0 | -33.4158 | 11.8443 | -18.6378 | 10.853
09:26:12 | 760 | 29064 | 30 | Umlauf | 50.1979 | 35.1 | -3.5 | 0.36111 | 0 | 41.6496 | 11.8443 | 61.9141 | 10.8702
09:26:13 | 761 | 29074 | 30 | Umlauf | 50.1897 | 36.4 | -4.3 | 0.36111 | 0 | 26.3813 | 11.8443 | 44.2425 | 10.8824
09:26:14 | 762 | 29085 | 30 | Umlauf | 50.1838 | 37.7 | -5.2 | 0.61111 | 0 | 66.4273 | 11.8443 | 90.5921 | 10.9076
09:26:15 | 763 | 29096 | 30 | Umlauf | 50.1719 | 39.9 | -6.1 | -0.30556 | 0 | -114.9026 | 11.8443 | -89.0424 | 10.8829
09:26:16 | 764 | 29107 | 30 | Umlauf | 50.1836 | 38.8 | -2.2 | -0.25 | 0 | -45.8203 | 11.8443 | -29.3553 | 10.8747
09:26:17 | 765 | 29117 | 30 | Umlauf | 50.1875 | 37.9 | -8.4 | 0.055556 | 0 | -87.3916 | 11.8443 | -65.2729 | 10.8566
09:26:18 | 766 | 29128 | 30 | Umlauf | 50.1961 | 38.1 | -7.7 | -0.41667 | 0 | -150.1196 | 11.8443 | -119.4699 | 10.8234
09:26:19 | 767 | 29138 | 30 | Umlauf | 50.2119 | 36.6 | -7.1 | -2.0278 | 0 | -160 | 11.8443 | -128.0066 | 10.7878
09:26:20 | 768 | 29146 | 30 | Umlauf | 50.2289 | 29.3 | -8.7 | 0.77778 | 0 | 20.4643 | 11.8443 | 37.3942 | 10.7982
09:26:21 | 769 | 29155 | 30 | Umlauf | 50.2239 | 32.1 | -8 | -0.22222 | 0 | -105.8248 | 11.8443 | -81.1992 | 10.7757
09:26:22 | 770 | 29164 | 30 | Umlauf | 50.2347 | 31.3 | -7.2 | -0.11111 | 0 | -79.8401 | 11.8443 | -58.7484 | 10.7594
09:26:23 | 771 | 29172 | 30 | Umlauf | 50.2424 | 30.9 | -6.1 | -0.5 | 0 | -114.3383 | 11.8443 | -88.5548 | 10.7348
09:26:24 | 772 | 29180 | 30 | Umlauf | 50.2542 | 29.1 | -5.2 | -0.083333 | 0 | -49.1754 | 11.8443 | -32.2541 | 10.7258
09:26:25 | 773 | 29188 | 30 | Umlauf | 50.2584 | 28.8 | -3 | 0.22222 | 0 | 16.6524 | 11.8443 | 32.9823 | 10.735
09:26:26 | 774 | 29196 | 30 | Umlauf | 50.2541 | 29.6 | -1.9 | -0.44444 | 0 | -55.851 | 11.8443 | -38.0219 | 10.7244
09:26:27 | 775 | 29204 | 30 | Umlauf | 50.2591 | 28 | -1 | -0.69444 | 0 | -71.5553 | 11.8443 | -51.5904 | 10.7101
09:26:28 | 776 | 29211 | 30 | Umlauf | 50.2659 | 25.5 | 0.4 | 0.61111 | 0 | 127.1498 | 11.8443 | 160.8728 | 10.7548
09:26:29 | 777 | 29219 | 30 | Umlauf | 50.2446 | 27.7 | 1.5 | 0.25 | 0 | 94.0692 | 11.8443 | 122.585 | 10.7888
09:26:30 | 778 | 29227 | 30 | Umlauf | 50.2284 | 28.6 | 2.4 | -0.16667 | 0 | 38.1929 | 11.8443 | 57.9134 | 10.8049
09:26:31 | 779 | 29235 | 30 | Umlauf | 50.2208 | 28 | 3.3 | -0.30556 | 0 | 27.904 | 11.8443 | 46.005 | 10.8177
09:26:32 | 780 | 29242 | 30 | Umlauf | 50.2147 | 26.9 | 3.5 | -0.25 | 0 | 39.1263 | 11.8443 | 58.9937 | 10.8341
09:26:33 | 781 | 29249 | 30 | Umlauf | 50.2069 | 26 | 3.5 | 0.16667 | 0 | 105.174 | 11.8443 | 135.4378 | 10.8717
09:26:34 | 782 | 29257 | 30 | Umlauf | 50.189 | 26.6 | 3.3 | 0.44444 | 0 | 150.5719 | 11.8443 | 187.9817 | 10.9239
09:26:35 | 783 | 29265 | 30 | Umlauf | 50.1641 | 28.2 | 3 | -0.083333 | 0 | 62.1887 | 11.8443 | 85.6863 | 10.9477
09:26:36 | 784 | 29272 | 30 | Umlauf | 50.1528 | 27.9 | 2.9 | -0.41667 | 0 | 1.9199 | 11.8443 | 15.9308 | 10.9521
09:26:37 | 785 | 29280 | 30 | Umlauf | 50.1507 | 26.4 | 3 | -0.13889 | 0 | 48.8421 | 11.8443 | 70.2388 | 10.9716
09:26:38 | 786 | 29287 | 30 | Umlauf | 50.1414 | 25.9 | 3 | -0.75 | 0 | -32.7569 | 11.8443 | -18.0686 | 10.9666
09:26:39 | 787 | 29293 | 30 | Umlauf | 50.1438 | 23.2 | 3.2 | 0.36111 | 0 | 117.5537 | 11.8443 | 149.7661 | 11.0082
09:26:40 | 788 | 29300 | 30 | Umlauf | 50.1239 | 24.5 | 3 | 0.52778 | 0 | 146.8332 | 11.8443 | 183.6545 | 11.0592
09:26:41 | 789 | 29308 | 30 | Umlauf | 50.0996 | 26.4 | 2.7 | -0.22222 | 0 | 30.4816 | 11.8443 | 48.9882 | 11.0728
09:26:42 | 790 | 29315 | 30 | Umlauf | 50.0932 | 25.6 | 2.8 | 0.19444 | 0 | 97.3987 | 11.8443 | 126.4386 | 11.108
09:26:43 | 791 | 29322 | 30 | Umlauf | 50.0764 | 26.3 | 2.7 | -0.027778 | 0 | 62.2036 | 11.8443 | 85.7036 | 11.1318
09:26:44 | 792 | 29329 | 30 | Umlauf | 50.0651 | 26.2 | 3.1 | -0.5 | 0 | -5.7725 | 11.8443 | 7.0275 | 11.1337
09:26:45 | 793 | 29336 | 30 | Umlauf | 50.0642 | 24.4 | 3.8 | -0.16667 | 0 | 52.1634 | 11.8443 | 74.0829 | 11.1543
09:26:46 | 794 | 29343 | 30 | Umlauf | 50.0544 | 23.8 | 4.2 | 0.027778 | 0 | 85.2311 | 11.8443 | 112.3558 | 11.1855
09:26:47 | 795 | 29349 | 30 | Umlauf | 50.0395 | 23.9 | 4 | 3.2222 | 0 | 160 | 11.8443 | 198.8938 | 11.2408
09:26:48 | 796 | 29359 | 30 | Umlauf | 50.0132 | 35.5 | 2.4 | -3.4722 | 0 | -160 | 11.8443 | -128.0066 | 11.2052
09:26:49 | 797 | 29366 | 30 | Umlauf | 50.0301 | 23 | 3.3 | 4.0278 | 0 | 160 | 11.8443 | 198.8938 | 11.2605
09:26:50 | 798 | 29376 | 30 | Umlauf | 50.0038 | 37.5 | 1.8 | -4.2778 | 0 | -160 | 11.8443 | -128.0066 | 11.2249
09:26:51 | 799 | 29382 | 30 | Umlauf | 50.0208 | 22.1 | 3.3 | 0.19444 | 0 | 90.2358 | 11.8443 | 118.1482 | 11.2577
09:26:52 | 800 | 29388 | 30 | Umlauf | 50.0051 | 22.8 | 3.7 | 0.30556 | 0 | 114.2995 | 11.8443 | 145.9997 | 11.2983
09:26:53 | 801 | 29395 | 30 | Umlauf | 49.9858 | 23.9 | 4 | 0.80556 | 0 | 160 | 11.8443 | 198.8938 | 11.3535
09:26:54 | 802 | 29402 | 30 | Umlauf | 49.9595 | 26.8 | 3.8 | 0.083333 | 0 | 99.331 | 11.8443 | 128.675 | 11.3893
09:26:55 | 803 | 29410 | 30 | Umlauf | 49.9425 | 27.1 | 3.7 | -0.055556 | 0 | 75.4491 | 11.8443 | 101.034 | 11.4173
09:26:56 | 804 | 29417 | 30 | Umlauf | 49.9291 | 26.9 | 3.4 | 0.16667 | 0 | 107.3531 | 11.8443 | 137.96 | 11.4556
09:26:57 | 805 | 29425 | 30 | Umlauf | 49.9109 | 27.5 | 3 | -0.77778 | 0 | -37.7112 | 11.8443 | -22.349 | 11.4494
09:26:58 | 806 | 29432 | 30 | Umlauf | 49.9138 | 24.7 | 3 | 0.11111 | 0 | 83.9558 | 11.8443 | 110.8797 | 11.4802
09:26:59 | 807 | 29439 | 30 | Umlauf | 49.8992 | 25.1 | 2.6 | -0.33333 | 0 | 9.9771 | 11.8443 | 25.2563 | 11.4873
09:27:00 | 808 | 29446 | 30 | Umlauf | 49.8958 | 23.9 | 2.4 | -0.86111 | 0 | -46.4993 | 11.8443 | -29.942 | 11.4789
09:27:01 | 809 | 29451 | 30 | Umlauf | 49.8998 | 20.8 | 2.5 | 0.055556 | 0 | 57.04 | 11.8443 | 79.7272 | 11.5011
09:27:02 | 810 | 29457 | 30 | Umlauf | 49.8892 | 21 | 2.2 | -0.38889 | 0 | -2.7332 | 11.8443 | 10.5452 | 11.504
09:27:03 | 811 | 29463 | 30 | Umlauf | 49.8878 | 19.6 | 2.1 | -0.47222 | 0 | -9.9325 | 11.8443 | 2.2127 | 11.5046
09:27:04 | 812 | 29468 | 30 | Umlauf | 49.8876 | 17.9 | 2.1 | -2.9167 | 0 | -160 | 11.8443 | -128.0066 | 11.4691
09:27:05 | 813 | 29470 | 30 | Umlauf | 49.9045 | 7.4 | 4.4 | 3.8889 | 0 | 160 | 11.8443 | 198.8938 | 11.5243
09:27:06 | 814 | 29476 | 30 | Umlauf | 49.8782 | 21.4 | 1.3 | 0.055556 | 0 | 43.6193 | 11.8443 | 64.194 | 11.5422
09:27:07 | 815 | 29482 | 30 | Umlauf | 49.8697 | 21.6 | 0.5 | 0.83333 | 0 | 138.5006 | 11.8443 | 174.0103 | 11.5905
09:27:08 | 816 | 29488 | 30 | Umlauf | 49.8467 | 24.6 | -0.6 | -0.13889 | 0 | -4.4205 | 11.8443 | 8.5923 | 11.5929
09:27:09 | 817 | 29495 | 30 | Umlauf | 49.8455 | 24.1 | -1.5 | 0.88889 | 0 | 134.7301 | 11.8443 | 169.6463 | 11.64
09:27:10 | 818 | 29503 | 30 | Umlauf | 49.8231 | 27.3 | -1.6 | 0.61111 | 0 | 104.2002 | 11.8443 | 134.3107 | 11.6773
09:27:11 | 819 | 29511 | 30 | Umlauf | 49.8053 | 29.5 | -1.2 | 0.61111 | 0 | 119.8931 | 11.8443 | 152.4738 | 11.7197
09:27:12 | 820 | 29520 | 30 | Umlauf | 49.7852 | 31.7 | -0.9 | 0.11111 | 0 | 36.1185 | 11.8443 | 55.5124 | 11.7351
09:27:13 | 821 | 29529 | 30 | Umlauf | 49.7778 | 32.1 | -0.7 | 0.22222 | 0 | 62.6472 | 11.8443 | 86.217 | 11.759
09:27:14 | 822 | 29538 | 30 | Umlauf | 49.7664 | 32.9 | -0.5 | 0.25 | 0 | 73.937 | 11.8443 | 99.2839 | 11.7866
09:27:15 | 823 | 29547 | 30 | Umlauf | 49.7533 | 33.8 | -0.3 | -0.22222 | 0 | -12.4488 | 11.8443 | -0.52232 | 11.7865
09:27:16 | 824 | 29556 | 30 | Umlauf | 49.7533 | 33 | -0.1 | -1.4167 | 0 | -160 | 11.8443 | -128.0066 | 11.7509
09:27:17 | 825 | 29564 | 30 | Umlauf | 49.7703 | 27.9 | 0 | -0.44444 | 0 | -32.6406 | 11.8443 | -17.968 | 11.7459
09:27:18 | 826 | 29571 | 30 | Umlauf | 49.7727 | 26.3 | -0.4 | -1.1944 | 0 | -114.2431 | 11.8443 | -88.4726 | 11.7213
09:27:19 | 827 | 29578 | 30 | Umlauf | 49.7844 | 22 | -1 | 0.66667 | 0 | 98.8224 | 11.8443 | 128.0864 | 11.7569
09:27:20 | 828 | 29584 | 30 | Umlauf | 49.7674 | 24.4 | -1.2 | -0.11111 | 0 | -7.243 | 11.8443 | 5.3256 | 11.7584
09:27:21 | 829 | 29591 | 30 | Umlauf | 49.7667 | 24 | -1.2 | 0.11111 | 0 | 22.1417 | 11.8443 | 39.3356 | 11.7693
09:27:22 | 830 | 29598 | 30 | Umlauf | 49.7615 | 24.4 | -0.9 | -0.63889 | 0 | -56.2527 | 11.8443 | -38.3689 | 11.7587
09:27:23 | 831 | 29604 | 30 | Umlauf | 49.7666 | 22.1 | -0.4 | -1.7222 | 0 | -143.1824 | 11.8443 | -113.4761 | 11.7271
09:27:24 | 832 | 29608 | 30 | Umlauf | 49.7816 | 15.9 | 0.1 | 0.055556 | 0 | 20.8652 | 11.8443 | 37.8582 | 11.7377
09:27:25 | 833 | 29613 | 30 | Umlauf | 49.7766 | 16.1 | 0.6 | -0.97222 | 0 | -49.8409 | 11.8443 | -32.8291 | 11.7285
09:27:26 | 834 | 29616 | 30 | Umlauf | 49.7809 | 12.6 | 1.2 | -0.61111 | 0 | -17.9066 | 11.8443 | -5.2378 | 11.7271
09:27:27 | 835 | 29619 | 30 | Umlauf | 49.7816 | 10.4 | 1.9 | -0.22222 | 0 | 6.5397 | 11.8443 | 21.2777 | 11.733
09:27:28 | 836 | 29622 | 30 | Umlauf | 49.7788 | 9.6 | 2.2 | 0 | 0 | 21.0043 | 11.8443 | 38.0192 | 11.7436
09:27:29 | 837 | 29622 | 30 | Umlauf | 49.7738 | 9.6 | 2.2 | -1 | 0 | -25.0474 | 11.8443 | -11.4075 | 11.7404
09:27:30 | 838 | 29625 | 30 | Umlauf | 49.7753 | 6 | 4.8 | 0.86111 | 0 | 54.4437 | 11.8443 | 76.7222 | 11.7617
09:27:31 | 839 | 29628 | 30 | Umlauf | 49.7651 | 9.1 | 3.9 | 1.5833 | 0 | 118.7377 | 11.8443 | 151.1365 | 11.8037
09:27:32 | 840 | 29632 | 30 | Umlauf | 49.7451 | 14.8 | 2.8 | 1.0278 | 0 | 132.5201 | 11.8443 | 167.0883 | 11.8501
09:27:33 | 841 | 29637 | 30 | Umlauf | 49.723 | 18.5 | 2.6 | 0.47222 | 0 | 99.6741 | 11.8443 | 129.0722 | 11.886
09:27:34 | 842 | 29643 | 30 | Umlauf | 49.706 | 20.2 | 2.8 | 0.27778 | 0 | 86.8711 | 11.8443 | 114.2539 | 11.9177
09:27:35 | 843 | 29648 | 30 | Umlauf | 49.6909 | 21.2 | 3 | 0.58333 | 0 | 134.0924 | 11.8443 | 168.9082 | 11.9646
09:27:36 | 844 | 29655 | 30 | Umlauf | 49.6685 | 23.3 | 3.1 | 0.083333 | 0 | 76.39 | 11.8443 | 102.123 | 11.993
09:27:37 | 845 | 29662 | 30 | Umlauf | 49.655 | 23.6 | 3.4 | -0.91667 | 0 | -42.2458 | 11.8443 | -26.2669 | 11.9857
09:27:38 | 846 | 29667 | 30 | Umlauf | 49.6585 | 20.3 | 4.4 | -0.77778 | 0 | -17.475 | 11.8443 | -4.8649 | 11.9843
09:27:39 | 847 | 29672 | 30 | Umlauf | 49.6591 | 17.5 | 5.4 | -0.44444 | 0 | 23.0957 | 11.8443 | 40.4398 | 11.9956
09:27:40 | 848 | 29676 | 30 | Umlauf | 49.6538 | 15.9 | 6.1 | -0.19444 | 0 | 52.1811 | 11.8443 | 74.1034 | 12.0161
09:27:41 | 849 | 29681 | 30 | Umlauf | 49.644 | 15.2 | 6.4 | -0.75 | 0 | -0.046891 | 11.8443 | 13.6544 | 12.0199
09:27:42 | 850 | 29684 | 30 | Umlauf | 49.6422 | 12.5 | 7.8 | 0.11111 | 0 | 77.1144 | 11.8443 | 102.9614 | 12.0485
09:27:43 | 851 | 29688 | 30 | Umlauf | 49.6286 | 12.9 | 7.5 | -0.25 | 0 | 48.3236 | 11.8443 | 69.6388 | 12.0679
09:27:44 | 852 | 29691 | 30 | Umlauf | 49.6193 | 12 | 8 | -0.83333 | 0 | 4.8287 | 11.8443 | 19.2975 | 12.0732
09:27:45 | 853 | 29693 | 30 | Umlauf | 49.6168 | 9 | 10.3 | -0.66667 | 0 | 24.9375 | 11.8443 | 42.5715 | 12.0851
09:27:46 | 854 | 29695 | 30 | Umlauf | 49.6112 | 6.6 | 13.4 | 0 | 0 | 57.4509 | 11.8443 | 80.2027 | 12.1073
09:27:47 | 855 | 29695 | 30 | Umlauf | 49.6005 | 6.6 | 13.4 | -0.33333 | 0 | 43.7488 | 11.8443 | 64.3438 | 12.1252
09:27:48 | 856 | 29698 | 30 | Umlauf | 49.592 | 5.4 | 14.6 | -0.72222 | 0 | 26.4083 | 11.8443 | 44.2737 | 12.1375
09:27:49 | 857 | 29699 | 30 | Umlauf | 49.5862 | 2.8 | 24.2 | 0 | 0 | 41.2081 | 11.8443 | 61.4032 | 12.1546
09:27:50 | 858 | 29699 | 30 | Umlauf | 49.5781 | 2.8 | 24.2 | 0 | 0 | 41.2081 | 11.8443 | 61.4032 | 12.1716
09:27:51 | 859 | 29699 | 30 | Umlauf | 49.5699 | 2.8 | 24.2 | 0 | 0 | 41.2081 | 11.8443 | 61.4032 | 12.1887
09:27:52 | 860 | 29699 | 30 | Umlauf | 49.5618 | 2.8 | 24.2 | -0.19444 | 0 | 37.8171 | 11.8443 | 57.4785 | 12.2047
09:27:53 | 861 | 29701 | 30 | Umlauf | 49.5542 | 2.1 | 24.6 | 0 | 0 | 31.3575 | 11.8443 | 50.002 | 12.2185
09:27:54 | 862 | 29701 | 30 | Umlauf | 49.5476 | 2.1 | 24.6 | 0 | 0 | 31.3575 | 11.8443 | 50.002 | 12.2324
09:27:55 | 863 | 29701 | 30 | Umlauf | 49.541 | 2.1 | 24.6 | 2.8056 | 0 | 68.0521 | 11.8443 | 92.4726 | 12.2581
09:27:56 | 864 | 29712 | 30 | Umlauf | 49.5288 | 12.2 | 2.3 | 0.91667 | 0 | 97.1278 | 11.8443 | 126.1251 | 12.2932
09:27:57 | 865 | 29716 | 30 | Umlauf | 49.5121 | 15.5 | 1.1 | 0.86111 | 0 | 107.2188 | 11.8443 | 137.8045 | 12.3314
09:27:58 | 866 | 29721 | 30 | Umlauf | 49.4938 | 18.6 | 0.8 | 0.94444 | 0 | 135.2135 | 11.8443 | 170.2057 | 12.3787
09:27:59 | 867 | 29727 | 30 | Umlauf | 49.4713 | 22 | 0.6 | 0.36111 | 0 | 77.6929 | 11.8443 | 103.631 | 12.4075
09:28:00 | 868 | 29734 | 30 | Umlauf | 49.4576 | 23.3 | 0.5 | 0.25 | 0 | 64.9154 | 11.8443 | 88.8421 | 12.4322
09:28:01 | 869 | 29740 | 30 | Umlauf | 49.4459 | 24.2 | 0 | -0.027778 | 0 | 18.5236 | 11.8443 | 35.148 | 12.4419
09:28:02 | 870 | 29747 | 30 | Umlauf | 49.4412 | 24.1 | -0.8 | 0.13889 | 0 | 32.0937 | 11.8443 | 50.8541 | 12.4561
09:28:03 | 871 | 29754 | 30 | Umlauf | 49.4345 | 24.6 | -1.5 | 0.055556 | 0 | 9.9027 | 11.8443 | 25.1701 | 12.4631
09:28:04 | 872 | 29761 | 30 | Umlauf | 49.4312 | 24.8 | -1.8 | 0.13889 | 0 | 18.4952 | 11.8443 | 35.1151 | 12.4728
09:28:05 | 873 | 29768 | 30 | Umlauf | 49.4265 | 25.3 | -1.6 | 0.47222 | 0 | 74.4326 | 11.8443 | 99.8574 | 12.5006
09:28:06 | 874 | 29775 | 30 | Umlauf | 49.4133 | 27 | -1.3 | -0.13889 | 0 | -11.8408 | 11.8443 | 0.0040615 | 12.5006
09:28:07 | 875 | 29783 | 30 | Umlauf | 49.4133 | 26.5 | -1.4 | 0.16667 | 0 | 30.8077 | 11.8443 | 49.3657 | 12.5143
09:28:08 | 876 | 29790 | 30 | Umlauf | 49.4068 | 27.1 | -1.4 | -0.44444 | 0 | -46.2113 | 11.8443 | -29.6931 | 12.506
09:28:09 | 877 | 29797 | 30 | Umlauf | 49.4107 | 25.5 | -1.6 | -0.58333 | 0 | -59.7972 | 11.8443 | -41.4313 | 12.4945
09:28:10 | 878 | 29804 | 30 | Umlauf | 49.4162 | 23.4 | -2.2 | -0.36111 | 0 | -39.4434 | 11.8443 | -23.8457 | 12.4879
09:28:11 | 879 | 29810 | 30 | Umlauf | 49.4193 | 22.1 | -3.2 | -0.083333 | 0 | -21.0425 | 11.8443 | -7.9473 | 12.4857
09:28:12 | 880 | 29816 | 30 | Umlauf | 49.4204 | 21.8 | -4 | 0.083333 | 0 | -12.7867 | 11.8443 | -0.81429 | 12.4855
09:28:13 | 881 | 29822 | 30 | Umlauf | 49.4205 | 22.1 | -4.2 | 0 | 0 | -22.0308 | 11.8443 | -8.8012 | 12.483
09:28:14 | 882 | 29828 | 30 | Umlauf | 49.4217 | 22.1 | -3.8 | -0.36111 | 0 | -50.7715 | 11.8443 | -33.6331 | 12.4737
09:28:15 | 883 | 29834 | 30 | Umlauf | 49.4261 | 20.8 | -3.6 | -0.36111 | 0 | -46.2746 | 11.8443 | -29.7478 | 12.4654
09:28:16 | 884 | 29839 | 30 | Umlauf | 49.43 | 19.5 | -3.5 | -0.36111 | 0 | -42.7032 | 11.8443 | -26.6621 | 12.458
09:28:17 | 885 | 29845 | 30 | Umlauf | 49.4336 | 18.2 | -3.3 | -0.16667 | 0 | -24.2935 | 11.8443 | -10.7561 | 12.455
09:28:18 | 886 | 29849 | 30 | Umlauf | 49.435 | 17.6 | -3 | -0.25 | 0 | -27.4076 | 11.8443 | -13.4467 | 12.4513
09:28:19 | 887 | 29854 | 30 | Umlauf | 49.4368 | 16.7 | -2.9 | -0.25 | 0 | -25.4023 | 11.8443 | -11.7142 | 12.448
09:28:20 | 888 | 29858 | 30 | Umlauf | 49.4383 | 15.8 | -2.7 | -0.80556 | 0 | -58.1643 | 11.8443 | -40.0205 | 12.4369
09:28:21 | 889 | 29862 | 30 | Umlauf | 49.4436 | 12.9 | -3.6 | -0.69444 | 0 | -46.201 | 11.8443 | -29.6842 | 12.4287
09:28:22 | 890 | 29865 | 30 | Umlauf | 49.4475 | 10.4 | -5.1 | -0.33333 | 0 | -28.101 | 11.8443 | -14.0458 | 12.4248
09:28:23 | 891 | 29868 | 30 | Umlauf | 49.4494 | 9.2 | -6.2 | -0.16667 | 0 | -22.5396 | 11.8443 | -9.2408 | 12.4222
09:28:24 | 892 | 29870 | 30 | Umlauf | 49.4506 | 8.6 | -6.9 | 0.11111 | 0 | -13.745 | 11.8443 | -1.6422 | 12.4217
09:28:25 | 893 | 29872 | 30 | Umlauf | 49.4508 | 9 | -6.7 | 0 | 0 | -17.7217 | 11.8443 | -5.0781 | 12.4203
09:28:26 | 894 | 29875 | 30 | Umlauf | 49.4515 | 9 | -6.8 | -0.33333 | 0 | -30.1282 | 11.8443 | -15.7973 | 12.4159
09:28:27 | 895 | 29877 | 30 | Umlauf | 49.4536 | 7.8 | -8.1 | 0.30556 | 0 | -9.9077 | 11.8443 | 2.2414 | 12.4166
09:28:28 | 896 | 29880 | 30 | Umlauf | 49.4533 | 8.9 | -7.2 | 3.4167 | 0 | 159.6452 | 11.8443 | 198.4832 | 12.4717
09:28:29 | 897 | 29885 | 30 | Umlauf | 49.4271 | 21.2 | -3.1 | -2.3889 | 0 | -160 | 11.8443 | -128.0066 | 12.4361
09:28:30 | 898 | 29889 | 30 | Umlauf | 49.444 | 12.6 | -4.8 | 1.7778 | 0 | 115.2303 | 11.8443 | 147.077 | 12.477
09:28:31 | 899 | 29894 | 30 | Umlauf | 49.4245 | 19 | -2.8 | 1.3056 | 0 | 140.589 | 11.8443 | 176.4273 | 12.526
09:28:32 | 900 | 29901 | 30 | Umlauf | 49.4012 | 23.7 | -2 | 0.86111 | 0 | 121.3713 | 11.8443 | 154.1846 | 12.5688
09:28:33 | 901 | 29908 | 30 | Umlauf | 49.3808 | 26.8 | -1.6 | 0.83333 | 0 | 139.3166 | 11.8443 | 174.9547 | 12.6174
09:28:34 | 902 | 29917 | 30 | Umlauf | 49.3577 | 29.8 | -1.5 | 0.77778 | 0 | 146.8287 | 11.8443 | 183.6493 | 12.6684
09:28:35 | 903 | 29926 | 30 | Umlauf | 49.3334 | 32.6 | -1.8 | 0.77778 | 0 | 155.3959 | 11.8443 | 193.565 | 12.7222
09:28:36 | 904 | 29935 | 30 | Umlauf | 49.3078 | 35.4 | -2.3 | 0.66667 | 0 | 134.4502 | 11.8443 | 169.3223 | 12.7692
09:28:37 | 905 | 29946 | 30 | Umlauf | 49.2854 | 37.8 | -2.3 | 0.27778 | 0 | 52.631 | 11.8443 | 74.6241 | 12.79
09:28:38 | 906 | 29957 | 30 | Umlauf | 49.2755 | 38.8 | -2.3 | -0.11111 | 0 | -25.6216 | 11.8443 | -11.9037 | 12.7867
09:28:39 | 907 | 29967 | 30 | Umlauf | 49.2771 | 38.4 | -2.3 | -0.38889 | 0 | -68.3306 | 11.8443 | -48.8042 | 12.7731
09:28:40 | 908 | 29978 | 30 | Umlauf | 49.2835 | 37 | -2.4 | 0.16667 | 0 | 23.5265 | 11.8443 | 40.9384 | 12.7845
09:28:41 | 909 | 29988 | 30 | Umlauf | 49.2781 | 37.6 | -2.3 | 0.25 | 0 | 45.7945 | 11.8443 | 66.7116 | 12.803
09:28:42 | 910 | 29999 | 30 | Umlauf | 49.2693 | 38.5 | -2.2 | 0.25 | 0 | 49.4043 | 11.8443 | 70.8895 | 12.8227
09:28:43 | 911 | 30010 | 30 | Umlauf | 49.2599 | 39.4 | -2.1 | 0.25 | 0 | 53.1377 | 11.8443 | 75.2106 | 12.8436
09:28:44 | 912 | 30021 | 30 | Umlauf | 49.25 | 40.3 | -2 | 0.52778 | 0 | 126.7166 | 11.8443 | 160.3713 | 12.8881
09:28:45 | 913 | 30033 | 30 | Umlauf | 49.2287 | 42.2 | -2.3 | 0.36111 | 0 | 82.0477 | 11.8443 | 108.6713 | 12.9183
09:28:46 | 914 | 30045 | 30 | Umlauf | 49.2144 | 43.5 | -3 | 0.11111 | 0 | -0.40795 | 11.8443 | 13.2365 | 12.922
09:28:47 | 915 | 30057 | 30 | Umlauf | 49.2126 | 43.9 | -3.9 | 0.41667 | 0 | 59.8028 | 11.8443 | 82.9249 | 12.945
09:28:48 | 916 | 30070 | 30 | Umlauf | 49.2016 | 45.4 | -4.7 | 0.44444 | 0 | 48.9164 | 11.8443 | 70.3248 | 12.9646
09:28:49 | 917 | 30083 | 30 | Umlauf | 49.1923 | 47 | -4.6 | 0.13889 | 0 | -22.8557 | 11.8443 | -9.5138 | 12.9619
09:28:50 | 918 | 30096 | 30 | Umlauf | 49.1936 | 47.5 | -4 | 0.36111 | 0 | 46.9379 | 11.8443 | 68.0349 | 12.9808
09:28:51 | 919 | 30109 | 30 | Umlauf | 49.1846 | 48.8 | -3.9 | -0.16667 | 0 | -70.2265 | 11.8443 | -50.4423 | 12.9668
09:28:52 | 920 | 30123 | 30 | Umlauf | 49.1913 | 48.2 | -3.2 | 0.36111 | 0 | 70.617 | 11.8443 | 95.4413 | 12.9933
09:28:53 | 921 | 30136 | 30 | Umlauf | 49.1787 | 49.5 | -2.6 | -0.055556 | 0 | -24.4521 | 11.8443 | -10.8931 | 12.9903
09:28:54 | 922 | 30150 | 30 | Umlauf | 49.1801 | 49.3 | -2.4 | 0.027778 | 0 | -4.139 | 11.8443 | 8.9181 | 12.9928
09:28:55 | 923 | 30164 | 30 | Umlauf | 49.1789 | 49.4 | -1.5 | -0.22222 | 0 | -36.8796 | 11.8443 | -21.6305 | 12.9868
09:28:56 | 924 | 30177 | 30 | Umlauf | 49.1818 | 48.6 | 0 | -0.30556 | 0 | -25.0659 | 11.8443 | -11.4235 | 12.9836
09:28:57 | 925 | 30191 | 30 | Umlauf | 49.1833 | 47.5 | 2.5 | -0.36111 | 0 | 15.0854 | 11.8443 | 31.1685 | 12.9923
09:28:58 | 926 | 30203 | 30 | Umlauf | 49.1792 | 46.2 | 3.6 | 0.44444 | 0 | 160 | 11.8443 | 198.8938 | 13.0475
09:28:59 | 927 | 30217 | 30 | Umlauf | 49.1529 | 47.8 | 3.9 | 0.22222 | 0 | 160 | 11.8443 | 198.8938 | 13.1027
09:29:00 | 928 | 30230 | 30 | Umlauf | 49.1265 | 48.6 | 4.2 | -0.86111 | 0 | -56.094 | 11.8443 | -38.2318 | 13.0921
09:29:01 | 929 | 30243 | 30 | Umlauf | 49.1316 | 45.5 | 4.9 | 0.33333 | 0 | 160 | 11.8443 | 198.8938 | 13.1474
09:29:02 | 930 | 30256 | 30 | Umlauf | 49.1053 | 46.7 | 4.7 | 0.38889 | 0 | 160 | 11.8443 | 198.8938 | 13.2026
09:29:03 | 931 | 30269 | 30 | Umlauf | 49.079 | 48.1 | 4.1 | -0.083333 | 0 | 143.9931 | 11.8443 | 180.3673 | 13.2527
09:29:04 | 932 | 30282 | 30 | Umlauf | 49.0551 | 47.8 | 3.7 | 0.38889 | 0 | 160 | 11.8443 | 198.8938 | 13.308
09:29:05 | 933 | 30296 | 30 | Umlauf | 49.0288 | 49.2 | 3.3 | 0.30556 | 0 | 160 | 11.8443 | 198.8938 | 13.3632
09:29:06 | 934 | 30310 | 30 | Umlauf | 49.0025 | 50.3 | 3.4 | 0.027778 | 0 | 160 | 11.8443 | 198.8938 | 13.4185
09:29:07 | 935 | 30324 | 30 | Umlauf | 48.9762 | 50.4 | 3.6 | -0.66667 | 0 | -29.686 | 11.8443 | -15.4153 | 13.4142
09:29:08 | 936 | 30337 | 30 | Umlauf | 48.9782 | 48 | 3.7 | -0.19444 | 0 | 99.1541 | 11.8443 | 128.4703 | 13.4499
09:29:09 | 937 | 30351 | 30 | Umlauf | 48.9612 | 47.3 | 3.8 | -0.44444 | 0 | 26.5438 | 11.8443 | 44.4306 | 13.4622
09:29:10 | 938 | 30363 | 30 | Umlauf | 48.9554 | 45.7 | 4.3 | -0.33333 | 0 | 70.057 | 11.8443 | 94.7931 | 13.4885
09:29:11 | 939 | 30376 | 30 | Umlauf | 48.9428 | 44.5 | 4.4 | 0.47222 | 0 | 160 | 11.8443 | 198.8938 | 13.5438
09:29:12 | 940 | 30388 | 30 | Umlauf | 48.9165 | 46.2 | 3.8 | -0.36111 | 0 | 49.4612 | 11.8443 | 70.9554 | 13.5635
09:29:13 | 941 | 30401 | 30 | Umlauf | 48.9071 | 44.9 | 4.1 | -0.27778 | 0 | 78.7893 | 11.8443 | 104.8999 | 13.5926
09:29:14 | 942 | 30413 | 30 | Umlauf | 48.8933 | 43.9 | 4.3 | -0.44444 | 0 | 36.2563 | 11.8443 | 55.6719 | 13.6081
09:29:15 | 943 | 30425 | 30 | Umlauf | 48.8859 | 42.3 | 4.6 | -0.86111 | 0 | -43.8695 | 11.8443 | -27.6698 | 13.6004
09:29:16 | 944 | 30436 | 30 | Umlauf | 48.8896 | 39.2 | 4.5 | -0.83333 | 0 | -38.3583 | 11.8443 | -22.9081 | 13.5941
09:29:17 | 945 | 30446 | 30 | Umlauf | 48.8926 | 36.2 | 4.4 | -0.63889 | 0 | -8.9784 | 11.8443 | 3.3169 | 13.595
09:29:18 | 946 | 30455 | 30 | Umlauf | 48.8921 | 33.9 | 4.5 | 0.027778 | 0 | 129.2172 | 11.8443 | 163.2655 | 13.6403
09:29:19 | 947 | 30465 | 30 | Umlauf | 48.8706 | 34 | 4.8 | -0.22222 | 0 | 82.6657 | 11.8443 | 109.3866 | 13.6707
09:29:20 | 948 | 30474 | 30 | Umlauf | 48.8561 | 33.2 | 5.2 | -0.30556 | 0 | 71.1113 | 11.8443 | 96.0134 | 13.6974
09:29:21 | 949 | 30483 | 30 | Umlauf | 48.8434 | 32.1 | 5.2 | -0.36111 | 0 | 57.4328 | 11.8443 | 80.1818 | 13.7197
09:29:22 | 950 | 30491 | 30 | Umlauf | 48.8328 | 30.8 | 4.9 | -0.47222 | 0 | 28.1383 | 11.8443 | 46.2761 | 13.7325
09:29:23 | 951 | 30499 | 30 | Umlauf | 48.8267 | 29.1 | 4.6 | -0.083333 | 0 | 91.6688 | 11.8443 | 119.8068 | 13.7658
09:29:24 | 952 | 30507 | 30 | Umlauf | 48.8108 | 28.8 | 4.2 | 0.13889 | 0 | 123.7748 | 11.8443 | 156.9665 | 13.8094
09:29:25 | 953 | 30515 | 30 | Umlauf | 48.79 | 29.3 | 3.6 | 0.083333 | 0 | 105.5374 | 11.8443 | 135.8584 | 13.8471
09:29:26 | 954 | 30524 | 30 | Umlauf | 48.7721 | 29.6 | 3.2 | 0 | 0 | 84.344 | 11.8443 | 111.3289 | 13.8781
09:29:27 | 955 | 30532 | 30 | Umlauf | 48.7573 | 29.6 | 2.9 | 0.38889 | 0 | 150.8157 | 11.8443 | 188.2639 | 13.9304
09:29:28 | 956 | 30541 | 30 | Umlauf | 48.7324 | 31 | 2.7 | 0.30556 | 0 | 138.4581 | 11.8443 | 173.9611 | 13.9787
09:29:29 | 957 | 30549 | 30 | Umlauf | 48.7094 | 32.1 | 2.8 | 0.027778 | 0 | 89.9326 | 11.8443 | 117.7973 | 14.0114
09:29:30 | 958 | 30558 | 30 | Umlauf | 48.6939 | 32.2 | 2.8 | 0.27778 | 0 | 140.3693 | 11.8443 | 176.1731 | 14.0603
09:29:31 | 959 | 30568 | 30 | Umlauf | 48.6706 | 33.2 | 2.3 | 0.30556 | 0 | 140.9086 | 11.8443 | 176.7973 | 14.1094
09:29:32 | 960 | 30577 | 30 | Umlauf | 48.6472 | 34.3 | 1.6 | 0.11111 | 0 | 90.1431 | 11.8443 | 118.041 | 14.1422
09:29:33 | 961 | 30587 | 30 | Umlauf | 48.6316 | 34.7 | 1.4 | 0.11111 | 0 | 87.1974 | 11.8443 | 114.6316 | 14.1741
09:29:34 | 962 | 30597 | 30 | Umlauf | 48.6164 | 35.1 | 1.7 | -0.27778 | 0 | 9.479 | 11.8443 | 24.6797 | 14.1809
09:29:35 | 963 | 30606 | 30 | Umlauf | 48.6131 | 34.1 | 2 | -0.41667 | 0 | -9.3552 | 11.8443 | 2.8809 | 14.1817
09:29:36 | 964 | 30615 | 30 | Umlauf | 48.6127 | 32.6 | 2.3 | -0.72222 | 0 | -45.4871 | 11.8443 | -29.0674 | 14.1737
09:29:37 | 965 | 30623 | 30 | Umlauf | 48.6166 | 30 | 2.8 | -0.55556 | 0 | -16.3447 | 11.8443 | -3.8884 | 14.1726
09:29:38 | 966 | 30631 | 30 | Umlauf | 48.6171 | 28 | 2.7 | -0.5 | 0 | -10.2582 | 11.8443 | 1.8358 | 14.1731
09:29:39 | 967 | 30638 | 30 | Umlauf | 48.6169 | 26.2 | 2.3 | -0.69444 | 0 | -34.2248 | 11.8443 | -19.3368 | 14.1677
09:29:40 | 968 | 30645 | 30 | Umlauf | 48.6194 | 23.7 | 1.9 | -0.33333 | 0 | -0.31895 | 11.8443 | 13.3395 | 14.1714
09:29:41 | 969 | 30651 | 30 | Umlauf | 48.6177 | 22.5 | 1.7 | -0.80556 | 0 | -44.8228 | 11.8443 | -28.4934 | 14.1635
09:29:42 | 970 | 30657 | 30 | Umlauf | 48.6214 | 19.6 | 1.5 | 0.16667 | 0 | 55.6873 | 11.8443 | 78.1615 | 14.1852
09:29:43 | 971 | 30662 | 30 | Umlauf | 48.6111 | 20.2 | 1.6 | -0.47222 | 0 | -14.047 | 11.8443 | -1.9032 | 14.1847
09:29:44 | 972 | 30667 | 30 | Umlauf | 48.6113 | 18.5 | 2 | -1.1111 | 0 | -57.663 | 11.8443 | -39.5874 | 14.1737
09:29:45 | 973 | 30671 | 30 | Umlauf | 48.6166 | 14.5 | 2.9 | -0.61111 | 0 | -11.1925 | 11.8443 | 0.75431 | 14.1739
09:29:46 | 974 | 30675 | 30 | Umlauf | 48.6165 | 12.3 | 3.6 | 0.19444 | 0 | 52.0033 | 11.8443 | 73.8977 | 14.1944
09:29:47 | 975 | 30679 | 30 | Umlauf | 48.6067 | 13 | 3.4 | 0.11111 | 0 | 46.7089 | 11.8443 | 67.7699 | 14.2133
09:29:48 | 976 | 30682 | 30 | Umlauf | 48.5977 | 13.4 | 2.7 | 0.83333 | 0 | 102.9187 | 11.8443 | 132.8275 | 14.2502
09:29:49 | 977 | 30687 | 30 | Umlauf | 48.5802 | 16.4 | 1.1 | 0.33333 | 0 | 59.5797 | 11.8443 | 82.6666 | 14.2731
09:29:50 | 978 | 30692 | 30 | Umlauf | 48.5692 | 17.6 | -0.2 | 1.25 | 0 | 151.01 | 11.8443 | 188.4888 | 14.3255
09:29:51 | 979 | 30698 | 30 | Umlauf | 48.5443 | 22.1 | -0.9 | 1.4167 | 0 | 160 | 11.8443 | 198.8938 | 14.3807
09:29:52 | 980 | 30705 | 30 | Umlauf | 48.518 | 27.2 | -1.3 | 0.63889 | 0 | 113.3175 | 11.8443 | 144.8631 | 14.421
09:29:53 | 981 | 30714 | 30 | Umlauf | 48.4988 | 29.5 | -1.5 | 0.22222 | 0 | 43.2279 | 11.8443 | 63.741 | 14.4387
09:29:54 | 982 | 30722 | 30 | Umlauf | 48.4904 | 30.3 | -1.6 | 0.11111 | 0 | 21.7824 | 11.8443 | 38.9197 | 14.4495
09:29:55 | 983 | 30731 | 30 | Umlauf | 48.4852 | 30.7 | -1.9 | 0.027778 | 0 | 0.78102 | 11.8443 | 14.6126 | 14.4535
09:29:56 | 984 | 30739 | 30 | Umlauf | 48.4833 | 30.8 | -2.5 | -0.055556 | 0 | -16.8338 | 11.8443 | -4.311 | 14.4523
09:29:57 | 985 | 30748 | 30 | Umlauf | 48.4839 | 30.6 | -2.9 | -1.0278 | 0 | -141.0558 | 11.8443 | -111.6388 | 14.4213
09:29:58 | 986 | 30755 | 30 | Umlauf | 48.4987 | 26.9 | -3.4 | -1.2222 | 0 | -150.4947 | 11.8443 | -119.794 | 14.3881
09:29:59 | 987 | 30761 | 30 | Umlauf | 48.5145 | 22.5 | -3.8 | -0.63889 | 0 | -76.8038 | 11.8443 | -56.1251 | 14.3725
09:30:00 | 988 | 30767 | 30 | Umlauf | 48.5219 | 20.2 | -4 | -0.55556 | 0 | -63.8365 | 11.8443 | -44.9213 | 14.36
09:30:01 | 989 | 30772 | 30 | Umlauf | 48.5279 | 18.2 | -4.3 | -0.63889 | 0 | -65.7737 | 11.8443 | -46.595 | 14.347
09:30:02 | 990 | 30776 | 30 | Umlauf | 48.534 | 15.9 | -4.8 | -0.16667 | 0 | -30.3556 | 11.8443 | -15.9938 | 14.3426
09:30:03 | 991 | 30781 | 30 | Umlauf | 48.5361 | 15.3 | -4.9 | -0.13889 | 0 | -28.0985 | 11.8443 | -14.0436 | 14.3387
09:30:04 | 992 | 30785 | 30 | Umlauf | 48.538 | 14.8 | -5.3 | 0.38889 | 0 | 3.0622 | 11.8443 | 17.2529 | 14.3435
09:30:05 | 993 | 30789 | 30 | Umlauf | 48.5357 | 16.2 | -5.3 | 0.55556 | 0 | 20.2338 | 11.8443 | 37.1274 | 14.3538
09:30:06 | 994 | 30794 | 30 | Umlauf | 48.5308 | 18.2 | -5.2 | 0.41667 | 0 | 8.1739 | 11.8443 | 23.1692 | 14.3602
09:30:07 | 995 | 30800 | 30 | Umlauf | 48.5277 | 19.7 | -4.8 | 1.0833 | 0 | 95.3781 | 11.8443 | 124.1 | 14.3947
09:30:08 | 996 | 30806 | 30 | Umlauf | 48.5113 | 23.6 | -3.6 | 0.69444 | 0 | 74.1221 | 11.8443 | 99.4982 | 14.4224
09:30:09 | 997 | 30814 | 30 | Umlauf | 48.4982 | 26.1 | -2.9 | 0.61111 | 0 | 79.4826 | 11.8443 | 105.7024 | 14.4517
09:30:10 | 998 | 30821 | 30 | Umlauf | 48.4842 | 28.3 | -2.4 | 0.47222 | 0 | 70.3494 | 11.8443 | 95.1315 | 14.4781
09:30:11 | 999 | 30830 | 30 | Umlauf | 48.4716 | 30 | -2.5 | 0.33333 | 0 | 47.1357 | 11.8443 | 68.2638 | 14.4971
09:30:12 | 1000 | 30838 | 30 | Umlauf | 48.4626 | 31.2 | -2.7 | 0.13889 | 0 | 7.7766 | 11.8443 | 22.7093 | 14.5034
09:30:13 | 1001 | 30847 | 30 | Umlauf | 48.4596 | 31.7 | -3.3 | -0.25 | 0 | -51.6498 | 11.8443 | -34.392 | 14.4939
09:30:14 | 1002 | 30856 | 30 | Umlauf | 48.4641 | 30.8 | -4.3 | 0.16667 | 0 | -10.3714 | 11.8443 | 1.7048 | 14.4943
09:30:15 | 1003 | 30865 | 30 | Umlauf | 48.4639 | 31.4 | -4.9 | -0.19444 | 0 | -63.258 | 11.8443 | -44.4214 | 14.482
09:30:16 | 1004 | 30873 | 30 | Umlauf | 48.4698 | 30.7 | -4.6 | 0.36111 | 0 | 15.7395 | 11.8443 | 31.9257 | 14.4909
09:30:17 | 1005 | 30882 | 30 | Umlauf | 48.4655 | 32 | -4.1 | 0.19444 | 0 | -4.6248 | 11.8443 | 8.3559 | 14.4932
09:30:18 | 1006 | 30891 | 30 | Umlauf | 48.4644 | 32.7 | -3.9 | 0.027778 | 0 | -24.0729 | 11.8443 | -10.5655 | 14.4902
09:30:19 | 1007 | 30900 | 30 | Umlauf | 48.4658 | 32.8 | -3.5 | 0.22222 | 0 | 10.0688 | 11.8443 | 25.3623 | 14.4973
09:30:20 | 1008 | 30909 | 30 | Umlauf | 48.4625 | 33.6 | -3.3 | -0.22222 | 0 | -50.7401 | 11.8443 | -33.606 | 14.488
09:30:21 | 1009 | 30919 | 30 | Umlauf | 48.4669 | 32.8 | -4 | 0.27778 | 0 | 11.7709 | 11.8443 | 27.3323 | 14.4955
09:30:22 | 1010 | 30928 | 30 | Umlauf | 48.4633 | 33.8 | -4.4 | 0.25 | 0 | -0.94081 | 11.8443 | 12.6197 | 14.4991
09:30:23 | 1011 | 30938 | 30 | Umlauf | 48.4616 | 34.7 | -4.1 | -0.47222 | 0 | -97.6807 | 11.8443 | -74.1626 | 14.4785
09:30:24 | 1012 | 30947 | 30 | Umlauf | 48.4714 | 33 | -3.9 | -0.16667 | 0 | -50.0624 | 11.8443 | -33.0205 | 14.4693
09:30:25 | 1013 | 30956 | 30 | Umlauf | 48.4758 | 32.4 | -4 | 0.027778 | 0 | -25.1207 | 11.8443 | -11.4709 | 14.4661
09:30:26 | 1014 | 30965 | 30 | Umlauf | 48.4773 | 32.5 | -4.6 | 0.19444 | 0 | -10.8028 | 11.8443 | 1.2054 | 14.4664
09:30:27 | 1015 | 30974 | 30 | Umlauf | 48.4772 | 33.2 | -5 | 0.11111 | 0 | -27.1096 | 11.8443 | -13.1893 | 14.4628
09:30:28 | 1016 | 30983 | 30 | Umlauf | 48.4789 | 33.6 | -5.5 | 0.38889 | 0 | 5.8634 | 11.8443 | 20.495 | 14.4685
09:30:29 | 1017 | 30993 | 30 | Umlauf | 48.4762 | 35 | -5.7 | 0.027778 | 0 | -49.3398 | 11.8443 | -32.3962 | 14.4595
09:30:30 | 1018 | 31003 | 30 | Umlauf | 48.4805 | 35.1 | -6.1 | 0.19444 | 0 | -31.2557 | 11.8443 | -16.7715 | 14.4548
09:30:31 | 1019 | 31013 | 30 | Umlauf | 48.4827 | 35.8 | -6.4 | 0.16667 | 0 | -39.8376 | 11.8443 | -24.1863 | 14.4481
09:30:32 | 1020 | 31023 | 30 | Umlauf | 48.4859 | 36.4 | -6.5 | -0.027778 | 0 | -70.2547 | 11.8443 | -50.4666 | 14.4341
09:30:33 | 1021 | 31033 | 30 | Umlauf | 48.4926 | 36.3 | -6.5 | 0.055556 | 0 | -57.911 | 11.8443 | -39.8017 | 14.423
09:30:34 | 1022 | 31043 | 30 | Umlauf | 48.4979 | 36.5 | -6 | -0.027778 | 0 | -63.5223 | 11.8443 | -44.6499 | 14.4106
09:30:35 | 1023 | 31053 | 30 | Umlauf | 48.5038 | 36.4 | -5.3 | -0.55556 | 0 | -130.9758 | 11.8443 | -102.9296 | 14.382
09:30:36 | 1024 | 31063 | 30 | Umlauf | 48.5174 | 34.4 | -5.2 | 0.22222 | 0 | -15.1574 | 11.8443 | -2.8626 | 14.3812
09:30:37 | 1025 | 31073 | 30 | Umlauf | 48.5178 | 35.2 | -4.7 | -0.19444 | 0 | -67.7048 | 11.8443 | -48.2635 | 14.3678
09:30:38 | 1026 | 31082 | 30 | Umlauf | 48.5241 | 34.5 | -4.9 | 0.11111 | 0 | -26.6792 | 11.8443 | -12.8174 | 14.3643
09:30:39 | 1027 | 31092 | 30 | Umlauf | 48.5258 | 34.9 | -5.3 | -0.027778 | 0 | -51.7203 | 11.8443 | -34.4529 | 14.3547
09:30:40 | 1028 | 31101 | 30 | Umlauf | 48.5304 | 34.8 | -5.7 | -0.027778 | 0 | -56.8631 | 11.8443 | -38.8963 | 14.3439
09:30:41 | 1029 | 31111 | 30 | Umlauf | 48.5355 | 34.7 | -5.2 | -0.16667 | 0 | -69.5211 | 11.8443 | -49.8328 | 14.33
09:30:42 | 1030 | 31121 | 30 | Umlauf | 48.5421 | 34.1 | -4.5 | -0.44444 | 0 | -97.4453 | 11.8443 | -73.9593 | 14.3095
09:30:43 | 1031 | 31130 | 30 | Umlauf | 48.5519 | 32.5 | -4.6 | -0.13889 | 0 | -54.3746 | 11.8443 | -36.7462 | 14.2993
09:30:44 | 1032 | 31139 | 30 | Umlauf | 48.5568 | 32 | -4.8 | 0.38889 | 0 | 18.4251 | 11.8443 | 35.034 | 14.309
09:30:45 | 1033 | 31148 | 30 | Umlauf | 48.5521 | 33.4 | -4.5 | 0.13889 | 0 | -17.1778 | 11.8443 | -4.6082 | 14.3077
09:30:46 | 1034 | 31157 | 30 | Umlauf | 48.5527 | 33.9 | -4.3 | -0.19444 | 0 | -60.2412 | 11.8443 | -41.815 | 14.2961
09:30:47 | 1035 | 31166 | 30 | Umlauf | 48.5583 | 33.2 | -4.5 | 0.11111 | 0 | -20.8108 | 11.8443 | -7.7471 | 14.294
09:30:48 | 1036 | 31176 | 30 | Umlauf | 48.5593 | 33.6 | -4.8 | 0 | 0 | -39.8482 | 11.8443 | -24.1954 | 14.2872
09:30:49 | 1037 | 31185 | 30 | Umlauf | 48.5625 | 33.6 | -4.8 | -0.13889 | 0 | -58.6176 | 11.8443 | -40.4122 | 14.276
09:30:50 | 1038 | 31194 | 30 | Umlauf | 48.5678 | 33.1 | -4.5 | -0.055556 | 0 | -42.9495 | 11.8443 | -26.8749 | 14.2686
09:30:51 | 1039 | 31203 | 30 | Umlauf | 48.5714 | 32.9 | -3.8 | -0.027778 | 0 | -30.2958 | 11.8443 | -15.9421 | 14.2641
09:30:52 | 1040 | 31213 | 30 | Umlauf | 48.5735 | 32.8 | -3.2 | -0.25 | 0 | -52.0551 | 11.8443 | -34.7422 | 14.2545
09:30:53 | 1041 | 31221 | 30 | Umlauf | 48.5781 | 31.9 | -3 | -0.027778 | 0 | -19.8023 | 11.8443 | -6.8757 | 14.2526
09:30:54 | 1042 | 31230 | 30 | Umlauf | 48.579 | 31.8 | -3.1 | -0.13889 | 0 | -35.1723 | 11.8443 | -20.1554 | 14.247
09:30:55 | 1043 | 31239 | 30 | Umlauf | 48.5817 | 31.3 | -3.3 | -0.027778 | 0 | -23.0703 | 11.8443 | -9.6993 | 14.2443
09:30:56 | 1044 | 31248 | 30 | Umlauf | 48.583 | 31.2 | -3.2 | 0.25 | 0 | 20.1849 | 11.8443 | 37.0708 | 14.2546
09:30:57 | 1045 | 31257 | 30 | Umlauf | 48.5781 | 32.1 | -3.1 | -0.22222 | 0 | -46.2258 | 11.8443 | -29.7057 | 14.2463
09:30:58 | 1046 | 31265 | 30 | Umlauf | 48.582 | 31.3 | -2.9 | -0.41667 | 0 | -67.2685 | 11.8443 | -47.8865 | 14.233
09:30:59 | 1047 | 31274 | 30 | Umlauf | 48.5883 | 29.8 | -2.9 | -0.13889 | 0 | -30.9162 | 11.8443 | -16.4781 | 14.2284
09:31:00 | 1048 | 31282 | 30 | Umlauf | 48.5905 | 29.3 | -2.8 | -0.22222 | 0 | -39.1562 | 11.8443 | -23.5976 | 14.2219
09:31:01 | 1049 | 31290 | 30 | Umlauf | 48.5936 | 28.5 | -2.7 | 0.055556 | 0 | -5.2421 | 11.8443 | 7.6413 | 14.224
09:31:02 | 1050 | 31298 | 30 | Umlauf | 48.5926 | 28.7 | -2.6 | -0.27778 | 0 | -42.6452 | 11.8443 | -26.612 | 14.2166
09:31:03 | 1051 | 31305 | 30 | Umlauf | 48.5961 | 27.7 | -2.6 | -0.38889 | 0 | -53.6325 | 11.8443 | -36.105 | 14.2066
09:31:04 | 1052 | 31313 | 30 | Umlauf | 48.6009 | 26.3 | -2 | -0.47222 | 0 | -53.8557 | 11.8443 | -36.2979 | 14.1965
09:31:05 | 1053 | 31319 | 30 | Umlauf | 48.6057 | 24.6 | -1.4 | -0.44444 | 0 | -42.1401 | 11.8443 | -26.1756 | 14.1892
09:31:06 | 1054 | 31326 | 30 | Umlauf | 48.6092 | 23 | -1.2 | -0.38889 | 0 | -32.6157 | 11.8443 | -17.9465 | 14.1842
09:31:07 | 1055 | 31332 | 30 | Umlauf | 48.6115 | 21.6 | -1.2 | -0.44444 | 0 | -35.5382 | 11.8443 | -20.4715 | 14.1786
09:31:08 | 1056 | 31337 | 30 | Umlauf | 48.6143 | 20 | -1.4 | -0.38889 | 0 | -30.0389 | 11.8443 | -15.7201 | 14.1742
09:31:09 | 1057 | 31342 | 30 | Umlauf | 48.6163 | 18.6 | -1.5 | -0.91667 | 0 | -68.1872 | 11.8443 | -48.6803 | 14.1607
09:31:10 | 1058 | 31347 | 30 | Umlauf | 48.6228 | 15.3 | -1.7 | -1.0833 | 0 | -67.6129 | 11.8443 | -48.1841 | 14.1473
09:31:11 | 1059 | 31350 | 30 | Umlauf | 48.6291 | 11.4 | -1.8 | -0.44444 | 0 | -21.5898 | 11.8443 | -8.4201 | 14.1449
09:31:12 | 1060 | 31353 | 30 | Umlauf | 48.6303 | 9.8 | -1.5 | -0.19444 | 0 | -7.6074 | 11.8443 | 4.9038 | 14.1463
09:31:13 | 1061 | 31355 | 30 | Umlauf | 48.6296 | 9.1 | -0.9 | -0.027778 | 0 | 1.7127 | 11.8443 | 15.6909 | 14.1507
09:31:14 | 1062 | 31358 | 30 | Umlauf | 48.6275 | 9 | -0.3 | 0.25 | 0 | 20.4444 | 11.8443 | 37.3712 | 14.161
09:31:15 | 1063 | 31360 | 30 | Umlauf | 48.6226 | 9.9 | 0.2 | 0.5 | 0 | 40.8358 | 11.8443 | 60.9723 | 14.178
09:31:16 | 1064 | 31364 | 30 | Umlauf | 48.6145 | 11.7 | 0.7 | 0.38889 | 0 | 43.6525 | 11.8443 | 64.2323 | 14.1958
09:31:17 | 1065 | 31367 | 30 | Umlauf | 48.606 | 13.1 | 1 | -0.44444 | 0 | -10.822 | 11.8443 | 1.1831 | 14.1962
09:31:18 | 1066 | 31371 | 30 | Umlauf | 48.6059 | 11.5 | 1.3 | 3.5556 | 0 | 160 | 11.8443 | 198.8938 | 14.2514
09:31:19 | 1067 | 31377 | 30 | Umlauf | 48.5796 | 24.3 | 0.3 | -0.86111 | 0 | -66.6538 | 11.8443 | -47.3555 | 14.2383
09:31:20 | 1068 | 31383 | 30 | Umlauf | 48.5858 | 21.2 | -0.5 | 1 | 0 | 145.4184 | 11.8443 | 182.017 | 14.2888
09:31:21 | 1069 | 31390 | 30 | Umlauf | 48.5618 | 24.8 | -1.4 | 0.69444 | 0 | 110.1498 | 11.8443 | 141.1969 | 14.328
09:31:22 | 1070 | 31398 | 30 | Umlauf | 48.5431 | 27.3 | -2.3 | 0.75 | 0 | 116.56 | 11.8443 | 148.6161 | 14.3693
09:31:23 | 1071 | 31406 | 30 | Umlauf | 48.5234 | 30 | -2.8 | 1.0278 | 0 | 160 | 11.8443 | 198.8938 | 14.4246
09:31:24 | 1072 | 31415 | 30 | Umlauf | 48.4971 | 33.7 | -3.2 | 0.77778 | 0 | 133.089 | 11.8443 | 167.7468 | 14.4712
09:31:25 | 1073 | 31425 | 30 | Umlauf | 48.4749 | 36.5 | -3.7 | 0.19444 | 0 | 1.4695 | 11.8443 | 15.4094 | 14.4754
09:31:26 | 1074 | 31436 | 30 | Umlauf | 48.4729 | 37.2 | -3.4 | 0.27778 | 0 | 27.5505 | 11.8443 | 45.5958 | 14.4881
09:31:27 | 1075 | 31446 | 30 | Umlauf | 48.4669 | 38.2 | -3.3 | 0.19444 | 0 | 10.9816 | 11.8443 | 26.4188 | 14.4954
09:31:28 | 1076 | 31457 | 30 | Umlauf | 48.4634 | 38.9 | -3.8 | 0.19444 | 0 | -0.041659 | 11.8443 | 13.6604 | 14.4992
09:31:29 | 1077 | 31468 | 30 | Umlauf | 48.4616 | 39.6 | -4.2 | 0.47222 | 0 | 59.3327 | 11.8443 | 82.3807 | 14.5221
09:31:30 | 1078 | 31480 | 30 | Umlauf | 48.4507 | 41.3 | -4.3 | 0.27778 | 0 | 9.9662 | 11.8443 | 25.2436 | 14.5291
09:31:31 | 1079 | 31491 | 30 | Umlauf | 48.4473 | 42.3 | -4.1 | -0.36111 | 0 | -98.6778 | 11.8443 | -75.0241 | 14.5083
09:31:32 | 1080 | 31503 | 30 | Umlauf | 48.4572 | 41 | -3.9 | -0.027778 | 0 | -37.8312 | 11.8443 | -22.4527 | 14.5021
09:31:33 | 1081 | 31514 | 30 | Umlauf | 48.4602 | 40.9 | -3.8 | -0.52778 | 0 | -118.4559 | 11.8443 | -92.1125 | 14.4765
09:31:34 | 1082 | 31525 | 30 | Umlauf | 48.4724 | 39 | -4 | -0.83333 | 0 | -160 | 11.8443 | -128.0066 | 14.4409
09:31:35 | 1083 | 31535 | 30 | Umlauf | 48.4893 | 36 | -4.1 | -1.0833 | 0 | -160 | 11.8443 | -128.0066 | 14.4054
09:31:36 | 1084 | 31544 | 30 | Umlauf | 48.5063 | 32.1 | -4.6 | -0.77778 | 0 | -136.2403 | 11.8443 | -107.4782 | 14.3755
09:31:37 | 1085 | 31552 | 30 | Umlauf | 48.5205 | 29.3 | -5.2 | -1.0556 | 0 | -160 | 11.8443 | -128.0066 | 14.3399
09:31:38 | 1086 | 31559 | 30 | Umlauf | 48.5374 | 25.5 | -6.4 | -1.6944 | 0 | -160 | 11.8443 | -128.0066 | 14.3044
09:31:39 | 1087 | 31565 | 30 | Umlauf | 48.5543 | 19.4 | -9 | -1.4167 | 0 | -160 | 11.8443 | -128.0066 | 14.2688
09:31:40 | 1088 | 31569 | 30 | Umlauf | 48.5713 | 14.3 | -11 | -0.77778 | 0 | -95.9328 | 11.8443 | -72.6525 | 14.2486
09:31:41 | 1089 | 31572 | 30 | Umlauf | 48.5809 | 11.5 | -12.2 | -0.5 | 0 | -69.5058 | 11.8443 | -49.8195 | 14.2348
09:31:42 | 1090 | 31574 | 30 | Umlauf | 48.5875 | 9.7 | -12.7 | 0 | 0 | -40.9487 | 11.8443 | -25.1462 | 14.2278
09:31:43 | 1091 | 31574 | 30 | Umlauf | 48.5908 | 9.7 | -12.7 | -1.1944 | 0 | -87.5482 | 11.8443 | -65.4082 | 14.2097
09:31:44 | 1092 | 31577 | 30 | Umlauf | 48.5994 | 5.4 | -18.8 | 0 | 0 | -34.921 | 11.8443 | -19.9383 | 14.2041
09:31:45 | 1093 | 31577 | 30 | Umlauf | 48.6021 | 5.4 | -18.8 | 0 | 0 | -34.921 | 11.8443 | -19.9383 | 14.1986
09:31:46 | 1094 | 31577 | 30 | Umlauf | 48.6047 | 5.4 | -18.8 | 0 | 0 | -34.921 | 11.8443 | -19.9383 | 14.193
09:31:47 | 1095 | 31577 | 30 | Umlauf | 48.6074 | 5.4 | -18.8 | 0 | 0 | -34.921 | 11.8443 | -19.9383 | 14.1875
09:31:48 | 1096 | 31577 | 30 | Umlauf | 48.61 | 5.4 | -18.8 | -1.0833 | 0 | -58.4499 | 11.8443 | -40.2672 | 14.1763
09:31:49 | 1097 | 31580 | 30 | Umlauf | 48.6153 | 1.5 | -43.4 | 0 | 0 | -21.9349 | 11.8443 | -8.7183 | 14.1739
09:31:50 | 1098 | 31580 | 30 | Umlauf | 48.6165 | 1.5 | -43.4 | 0 | 0 | -21.9349 | 11.8443 | -8.7183 | 14.1715
09:31:51 | 1099 | 31580 | 30 | Umlauf | 48.6176 | 1.5 | -43.4 | 0 | 0 | -21.9349 | 11.8443 | -8.7183 | 14.1691
09:31:52 | 1100 | 31580 | 30 | Umlauf | 48.6188 | 1.5 | -43.4 | 0 | 0 | -21.9349 | 11.8443 | -8.7183 | 14.1666
09:31:53 | 1101 | 31580 | 30 | Umlauf | 48.6199 | 1.5 | -43.4 | 0 | 0 | -21.9349 | 11.8443 | -8.7183 | 14.1642
09:31:54 | 1102 | 31580 | 30 | Umlauf | 48.6211 | 1.5 | -43.4 | 0 | 0 | -21.9349 | 11.8443 | -8.7183 | 14.1618
09:31:55 | 1103 | 31580 | 30 | Umlauf | 48.6222 | 1.5 | -43.4 | 0 | 0 | -21.9349 | 11.8443 | -8.7183 | 14.1594
09:31:56 | 1104 | 31580 | 30 | Umlauf | 48.6234 | 1.5 | -43.4 | 0 | 0 | -21.9349 | 11.8443 | -8.7183 | 14.1569
09:31:57 | 1105 | 31580 | 30 | Umlauf | 48.6245 | 1.5 | -43.4 | 0 | 0 | -21.9349 | 11.8443 | -8.7183 | 14.1545
09:31:58 | 1106 | 31580 | 30 | Umlauf | 48.6257 | 1.5 | -43.4 | 0 | 0 | -21.9349 | 11.8443 | -8.7183 | 14.1521
09:31:59 | 1107 | 31580 | 30 | Umlauf | 48.6269 | 1.5 | -43.4 | -0.22222 | 0 | -23.2756 | 11.8443 | -9.8767 | 14.1494
09:32:00 | 1108 | 31582 | 30 | Umlauf | 48.6282 | 0.7 | -36.3 | 1 | 0 | -5.8963 | 11.8443 | 6.8842 | 14.1513
09:32:01 | 1109 | 31583 | 30 | Umlauf | 48.6273 | 4.3 | -3.7 | 0 | 0 | -3.5919 | 11.8443 | 9.5514 | 14.1539
09:32:02 | 1110 | 31583 | 30 | Umlauf | 48.626 | 4.3 | -3.7 | 0.47222 | 0 | 7.0846 | 11.8443 | 21.9084 | 14.16
09:32:03 | 1111 | 31586 | 30 | Umlauf | 48.6231 | 6 | -1.9 | 1.9167 | 0 | 70.231 | 11.8443 | 94.9946 | 14.1864
09:32:04 | 1112 | 31590 | 30 | Umlauf | 48.6105 | 12.9 | -0.9 | 0.88889 | 0 | 76.1774 | 11.8443 | 101.8769 | 14.2147
09:32:05 | 1113 | 31594 | 30 | Umlauf | 48.597 | 16.1 | -0.8 | 0.88889 | 0 | 96.1622 | 11.8443 | 125.0075 | 14.2494
09:32:06 | 1114 | 31600 | 30 | Umlauf | 48.5805 | 19.3 | -0.7 | 2.3056 | 0 | 160 | 11.8443 | 198.8938 | 14.3047
09:32:07 | 1115 | 31607 | 30 | Umlauf | 48.5542 | 27.6 | -0.5 | -0.88889 | 0 | -86.9045 | 11.8443 | -64.8521 | 14.2867
09:32:08 | 1116 | 31614 | 30 | Umlauf | 48.5628 | 24.4 | -0.1 | 0.25 | 0 | 59.4748 | 11.8443 | 82.5452 | 14.3096
09:32:09 | 1117 | 31621 | 30 | Umlauf | 48.5519 | 25.3 | -1.1 | 0.75 | 0 | 125.6554 | 11.8443 | 159.1431 | 14.3538
09:32:10 | 1118 | 31629 | 30 | Umlauf | 48.5308 | 28 | -1.8 | 0.72222 | 0 | 123.0513 | 11.8443 | 156.1291 | 14.3972
09:32:11 | 1119 | 31638 | 30 | Umlauf | 48.5102 | 30.6 | -2 | 0.5 | 0 | 88.9565 | 11.8443 | 116.6675 | 14.4296
09:32:12 | 1120 | 31647 | 30 | Umlauf | 48.4947 | 32.4 | -1.7 | -0.63889 | 0 | -83.6688 | 11.8443 | -62.0564 | 14.4123
09:32:13 | 1121 | 31655 | 30 | Umlauf | 48.5029 | 30.1 | -1.8 | 0.083333 | 0 | 12.8511 | 11.8443 | 28.5826 | 14.4203
09:32:14 | 1122 | 31663 | 30 | Umlauf | 48.4992 | 30.4 | -1.6 | 0.47222 | 0 | 90.2435 | 11.8443 | 118.1572 | 14.4531
09:32:15 | 1123 | 31672 | 30 | Umlauf | 48.4835 | 32.1 | -1.5 | 0.16667 | 0 | 36.4112 | 11.8443 | 55.8512 | 14.4686
09:32:16 | 1124 | 31681 | 30 | Umlauf | 48.4761 | 32.7 | -1.4 | 0 | 0 | 5.193 | 11.8443 | 19.7191 | 14.4741
09:32:17 | 1125 | 31690 | 30 | Umlauf | 48.4735 | 32.7 | -1.4 | -0.16667 | 0 | -18.5665 | 11.8443 | -5.808 | 14.4725
09:32:18 | 1126 | 31699 | 30 | Umlauf | 48.4743 | 32.1 | -1.4 | -0.027778 | 0 | -0.3696 | 11.8443 | 13.2809 | 14.4762
09:32:19 | 1127 | 31708 | 30 | Umlauf | 48.4725 | 32 | -1.7 | 0.083333 | 0 | 15.8999 | 11.8443 | 32.1113 | 14.4851
09:32:20 | 1128 | 31717 | 30 | Umlauf | 48.4683 | 32.3 | -2.1 | -0.83333 | 0 | -113.5979 | 11.8443 | -87.9152 | 14.4607
09:32:21 | 1129 | 31725 | 30 | Umlauf | 48.4799 | 29.3 | -1.9 | 0.083333 | 0 | 10.6536 | 11.8443 | 26.0392 | 14.4679
09:32:22 | 1130 | 31734 | 30 | Umlauf | 48.4765 | 29.6 | -1.4 | 0.52778 | 0 | 101.4653 | 11.8443 | 131.1454 | 14.5043
09:32:23 | 1131 | 31742 | 30 | Umlauf | 48.4591 | 31.5 | -1.2 | -0.13889 | 0 | -12.1155 | 11.8443 | -0.23437 | 14.5043
09:32:24 | 1132 | 31751 | 30 | Umlauf | 48.4592 | 31 | -1.4 | 0 | 0 | 4.6094 | 11.8443 | 19.0436 | 14.5095
09:32:25 | 1133 | 31760 | 30 | Umlauf | 48.4566 | 31 | -1.6 | 0.027778 | 0 | 6.3203 | 11.8443 | 21.0238 | 14.5154
09:32:26 | 1134 | 31768 | 30 | Umlauf | 48.4539 | 31.1 | -1.7 | -0.027778 | 0 | -4.0259 | 11.8443 | 9.049 | 14.5179
09:32:27 | 1135 | 31777 | 30 | Umlauf | 48.4527 | 31 | -1.8 | 0.44444 | 0 | 83.1161 | 11.8443 | 109.9078 | 14.5484
09:32:28 | 1136 | 31786 | 30 | Umlauf | 48.4381 | 32.6 | -2 | 0.22222 | 0 | 38.7556 | 11.8443 | 58.5646 | 14.5647
09:32:29 | 1137 | 31795 | 30 | Umlauf | 48.4304 | 33.4 | -2.1 | -0.33333 | 0 | -50.1532 | 11.8443 | -33.099 | 14.5555
09:32:30 | 1138 | 31804 | 30 | Umlauf | 48.4348 | 32.2 | -2.3 | -0.22222 | 0 | -36.5636 | 11.8443 | -21.3575 | 14.5496
09:32:31 | 1139 | 31813 | 30 | Umlauf | 48.4376 | 31.4 | -2.5 | 0.55556 | 0 | 93.0466 | 11.8443 | 121.4015 | 14.5833
09:32:32 | 1140 | 31822 | 30 | Umlauf | 48.4215 | 33.4 | -2.5 | -0.27778 | 0 | -47.7708 | 11.8443 | -31.0405 | 14.5747
09:32:33 | 1141 | 31831 | 30 | Umlauf | 48.4256 | 32.4 | -2.8 | 0.13889 | 0 | 6.3992 | 11.8443 | 21.1151 | 14.5805
09:32:34 | 1142 | 31840 | 30 | Umlauf | 48.4228 | 32.9 | -2.9 | 0.027778 | 0 | -11.6924 | 11.8443 | 0.17576 | 14.5806
09:32:35 | 1143 | 31849 | 30 | Umlauf | 48.4228 | 33 | -2.7 | 0.055556 | 0 | -5.5188 | 11.8443 | 7.3211 | 14.5826
09:32:36 | 1144 | 31859 | 30 | Umlauf | 48.4218 | 33.2 | -2.2 | 0.27778 | 0 | 47.1683 | 11.8443 | 68.3016 | 14.6016
09:32:37 | 1145 | 31868 | 30 | Umlauf | 48.4128 | 34.2 | -1.5 | 0.16667 | 0 | 39.2381 | 11.8443 | 59.1231 | 14.618
09:32:38 | 1146 | 31878 | 30 | Umlauf | 48.405 | 34.8 | -1.5 | -0.16667 | 0 | -20.7851 | 11.8443 | -7.7249 | 14.6159
09:32:39 | 1147 | 31887 | 30 | Umlauf | 48.406 | 34.2 | -1.8 | -0.25 | 0 | -35.8778 | 11.8443 | -20.7649 | 14.6101
09:32:40 | 1148 | 31897 | 30 | Umlauf | 48.4088 | 33.3 | -2.1 | -0.027778 | 0 | -9.0924 | 11.8443 | 3.185 | 14.611
09:32:41 | 1149 | 31906 | 30 | Umlauf | 48.4083 | 33.2 | -2.4 | 0.13889 | 0 | 14.5391 | 11.8443 | 30.5363 | 14.6195
09:32:42 | 1150 | 31915 | 30 | Umlauf | 48.4043 | 33.7 | -2.5 | -0.083333 | 0 | -21.8036 | 11.8443 | -8.6048 | 14.6171
09:32:43 | 1151 | 31924 | 30 | Umlauf | 48.4054 | 33.4 | -2.7 | -0.083333 | 0 | -24.1899 | 11.8443 | -10.6666 | 14.6141
09:32:44 | 1152 | 31934 | 30 | Umlauf | 48.4069 | 33.1 | -2.9 | -0.027778 | 0 | -19.1332 | 11.8443 | -6.2976 | 14.6124
09:32:45 | 1153 | 31943 | 30 | Umlauf | 48.4077 | 33 | -3.1 | 0.16667 | 0 | 6.5203 | 11.8443 | 21.2553 | 14.6183
09:32:46 | 1154 | 31952 | 30 | Umlauf | 48.4049 | 33.6 | -2.6 | 0.055556 | 0 | -4.2607 | 11.8443 | 8.7773 | 14.6207
09:32:47 | 1155 | 31962 | 30 | Umlauf | 48.4037 | 33.8 | -2 | 0.30556 | 0 | 57.9766 | 11.8443 | 80.8112 | 14.6431
09:32:48 | 1156 | 31971 | 30 | Umlauf | 48.393 | 34.9 | -1.5 | 0.22222 | 0 | 52.2747 | 11.8443 | 74.2118 | 14.6638
09:32:49 | 1157 | 31981 | 30 | Umlauf | 48.3832 | 35.7 | -1.5 | 0.027778 | 0 | 10.4271 | 11.8443 | 25.7771 | 14.6709
09:32:50 | 1158 | 31991 | 30 | Umlauf | 48.3798 | 35.8 | -1.8 | -0.11111 | 0 | -17.316 | 11.8443 | -4.7276 | 14.6696
09:32:51 | 1159 | 32001 | 30 | Umlauf | 48.3804 | 35.4 | -2.1 | -0.27778 | 0 | -44.9526 | 11.8443 | -28.6056 | 14.6617
09:32:52 | 1160 | 32010 | 30 | Umlauf | 48.3842 | 34.4 | -2.5 | -0.16667 | 0 | -33.6873 | 11.8443 | -18.8724 | 14.6564
09:32:53 | 1161 | 32020 | 30 | Umlauf | 48.3867 | 33.8 | -2.7 | -0.11111 | 0 | -28.201 | 11.8443 | -14.1322 | 14.6525
09:32:54 | 1162 | 32029 | 30 | Umlauf | 48.3886 | 33.4 | -3 | -0.36111 | 0 | -65.3145 | 11.8443 | -46.1983 | 14.6397
09:32:55 | 1163 | 32038 | 30 | Umlauf | 48.3947 | 32.1 | -2.7 | -0.22222 | 0 | -41.3448 | 11.8443 | -25.4885 | 14.6326
09:32:56 | 1164 | 32047 | 30 | Umlauf | 48.3981 | 31.3 | -2.2 | 0 | 0 | -6.4838 | 11.8443 | 6.2042 | 14.6343
09:32:57 | 1165 | 32055 | 30 | Umlauf | 48.3972 | 31.3 | -1.8 | -0.11111 | 0 | -15.7096 | 11.8443 | -3.3396 | 14.6334
09:32:58 | 1166 | 32064 | 30 | Umlauf | 48.3977 | 30.9 | -1.7 | -0.38889 | 0 | -48.9021 | 11.8443 | -32.018 | 14.6245
09:32:59 | 1167 | 32072 | 30 | Umlauf | 48.4019 | 29.5 | -2.1 | -0.91667 | 0 | -113.9459 | 11.8443 | -88.2158 | 14.6
09:33:00 | 1168 | 32079 | 30 | Umlauf | 48.4136 | 26.2 | -2.7 | -0.69444 | 0 | -84.0506 | 11.8443 | -62.3863 | 14.5827
09:33:01 | 1169 | 32086 | 30 | Umlauf | 48.4218 | 23.7 | -3.3 | -0.75 | 0 | -86.9098 | 11.8443 | -64.8566 | 14.5646
09:33:02 | 1170 | 32092 | 30 | Umlauf | 48.4304 | 21 | -3.9 | -0.77778 | 0 | -84.2948 | 11.8443 | -62.5973 | 14.5472
09:33:03 | 1171 | 32097 | 30 | Umlauf | 48.4387 | 18.2 | -4.5 | -0.77778 | 0 | -77.3222 | 11.8443 | -56.573 | 14.5315
09:33:04 | 1172 | 32101 | 30 | Umlauf | 48.4462 | 15.4 | -4.7 | -1 | 0 | -80.4471 | 11.8443 | -59.2728 | 14.5151
09:33:05 | 1173 | 32105 | 30 | Umlauf | 48.454 | 11.8 | -5.5 | -1.0556 | 0 | -67.9279 | 11.8443 | -48.4563 | 14.5016
09:33:06 | 1174 | 32107 | 30 | Umlauf | 48.4604 | 8 | -7.2 | 0 | 0 | -17.2732 | 11.8443 | -4.6906 | 14.5003
09:33:07 | 1175 | 32107 | 30 | Umlauf | 48.461 | 8 | -7.2 | -1.1111 | 0 | -53.0245 | 11.8443 | -35.5797 | 14.4904
09:33:08 | 1176 | 32109 | 30 | Umlauf | 48.4657 | 4 | -12.3 | 0 | 0 | -16.309 | 11.8443 | -3.8576 | 14.4894
09:33:09 | 1177 | 32109 | 30 | Umlauf | 48.4663 | 4 | -12.3 | 0 | 0 | -16.309 | 11.8443 | -3.8576 | 14.4883
09:33:10 | 1178 | 32109 | 30 | Umlauf | 48.4668 | 4 | -12.3 | 0 | 0 | -16.309 | 11.8443 | -3.8576 | 14.4872
09:33:11 | 1179 | 32109 | 30 | Umlauf | 48.4673 | 4 | -12.3 | 0 | 0 | -16.309 | 11.8443 | -3.8576 | 14.4861
09:33:12 | 1180 | 32109 | 30 | Umlauf | 48.4678 | 4 | -12.3 | 0 | 0 | -16.309 | 11.8443 | -3.8576 | 14.4851
09:33:13 | 1181 | 32109 | 30 | Umlauf | 48.4683 | 4 | -12.3 | 0 | 0 | -16.309 | 11.8443 | -3.8576 | 14.484
09:33:14 | 1182 | 32109 | 30 | Umlauf | 48.4688 | 4 | -12.3 | 0 | 0 | -16.309 | 11.8443 | -3.8576 | 14.4829
09:33:15 | 1183 | 32109 | 30 | Umlauf | 48.4693 | 4 | -12.3 | 0 | 0 | -16.309 | 11.8443 | -3.8576 | 14.4818
09:33:16 | 1184 | 32109 | 30 | Umlauf | 48.4698 | 4 | -12.3 | 0 | 0 | -16.309 | 11.8443 | -3.8576 | 14.4808
09:33:17 | 1185 | 32109 | 30 | Umlauf | 48.4703 | 4 | -12.3 | 0 | 0 | -16.309 | 11.8443 | -3.8576 | 14.4797
09:33:18 | 1186 | 32109 | 30 | Umlauf | 48.4709 | 4 | -12.3 | 0 | 0 | -16.309 | 11.8443 | -3.8576 | 14.4786
09:33:19 | 1187 | 32109 | 30 | Umlauf | 48.4714 | 4 | -12.3 | 0 | 0 | -16.309 | 11.8443 | -3.8576 | 14.4776
09:33:20 | 1188 | 32109 | 30 | Umlauf | 48.4719 | 4 | -12.3 | 0 | 0 | -16.309 | 11.8443 | -3.8576 | 14.4765
09:33:21 | 1189 | 32109 | 30 | Umlauf | 48.4724 | 4 | -12.3 | 0 | 0 | -16.309 | 11.8443 | -3.8576 | 14.4754
09:33:22 | 1190 | 32109 | 30 | Umlauf | 48.4729 | 4 | -12.3 | 0 | 0 | -16.309 | 11.8443 | -3.8576 | 14.4743
09:33:23 | 1191 | 32109 | 30 | Umlauf | 48.4734 | 4 | -12.3 | 0 | 0 | -16.309 | 11.8443 | -3.8576 | 14.4733
09:33:24 | 1192 | 32109 | 30 | Umlauf | 48.4739 | 4 | -12.3 | 0 | 0 | -16.309 | 11.8443 | -3.8576 | 14.4722
09:33:25 | 1193 | 32109 | 30 | Umlauf | 48.4744 | 4 | -12.3 | 0 | 0 | -16.309 | 11.8443 | -3.8576 | 14.4711
09:33:26 | 1194 | 32109 | 30 | Umlauf | 48.4749 | 4 | -12.3 | 0 | 0 | -16.309 | 11.8443 | -3.8576 | 14.4701
09:33:27 | 1195 | 32109 | 30 | Umlauf | 48.4754 | 4 | -12.3 | 0 | 0 | -16.309 | 11.8443 | -3.8576 | 14.469
09:33:28 | 1196 | 32109 | 30 | Umlauf | 48.476 | 4 | -12.3 | 0 | 0 | -16.309 | 11.8443 | -3.8576 | 14.4679
09:33:29 | 1197 | 32109 | 30 | Umlauf | 48.4765 | 4 | -12.3 | 0 | 0 | -16.309 | 11.8443 | -3.8576 | 14.4668
09:33:30 | 1198 | 32109 | 30 | Umlauf | 48.477 | 4 | -12.3 | -1.0278 | 0 | -32.844 | 11.8443 | -18.1438 | 14.4618
09:33:31 | 1199 | 32111 | 30 | Umlauf | 48.4794 | 0.3 | -46.4 | 0 | 0 | -4.6487 | 11.8443 | 8.3282 | 14.4641
09:33:32 | 1200 | 32111 | 30 | Umlauf | 48.4783 | 0.3 | -46.4 | 0 | 0 | -4.6487 | 11.8443 | 8.3282 | 14.4664
09:33:33 | 1201 | 32111 | 30 | Umlauf | 48.4772 | 0.3 | -46.4 | 0 | 0 | -4.6487 | 11.8443 | 8.3282 | 14.4687
09:33:34 | 1202 | 32111 | 30 | Umlauf | 48.4761 | 0.3 | -46.4 | 0 | 0 | -4.6487 | 11.8443 | 8.3282 | 14.4711
09:33:35 | 1203 | 32111 | 30 | Umlauf | 48.475 | 0.3 | -46.4 | 0 | 0 | -4.6487 | 11.8443 | 8.3282 | 14.4734
09:33:36 | 1204 | 32111 | 30 | Umlauf | 48.4739 | 0.3 | -46.4 | 0 | 0 | -4.6487 | 11.8443 | 8.3282 | 14.4757
09:33:37 | 1205 | 32111 | 30 | Umlauf | 48.4728 | 0.3 | -46.4 | 0.30556 | 0 | -4.28 | 11.8443 | 8.7549 | 14.4781
09:33:38 | 1206 | 32114 | 30 | Umlauf | 48.4716 | 1.4 | -1.5 | 0 | 0 | 0.00025636 | 11.8443 | 13.7089 | 14.4819
09:33:39 | 1207 | 32114 | 30 | Umlauf | 48.4698 | 1.4 | -1.5 | 0.11111 | 0 | 0.96909 | 11.8443 | 14.8303 | 14.486
09:33:40 | 1208 | 32115 | 30 | Umlauf | 48.4678 | 1.8 | 1.2 | 0 | 0 | 2.8636 | 11.8443 | 17.023 | 14.4908
09:33:41 | 1209 | 32115 | 30 | Umlauf | 48.4656 | 1.8 | 1.2 | 0 | 0 | 2.8636 | 11.8443 | 17.023 | 14.4955
09:33:42 | 1210 | 32115 | 30 | Umlauf | 48.4633 | 1.8 | 1.2 | 0 | 0 | 2.8636 | 11.8443 | 17.023 | 14.5002
09:33:43 | 1211 | 32115 | 30 | Umlauf | 48.4611 | 1.8 | 1.2 | 0 | 0 | 2.8636 | 11.8443 | 17.023 | 14.505
09:33:44 | 1212 | 32115 | 30 | Umlauf | 48.4588 | 1.8 | 1.2 | 0 | 0 | 2.8636 | 11.8443 | 17.023 | 14.5097
09:33:45 | 1213 | 32115 | 30 | Umlauf | 48.4566 | 1.8 | 1.2 | 0 | 0 | 2.8636 | 11.8443 | 17.023 | 14.5144
09:33:46 | 1214 | 32115 | 30 | Umlauf | 48.4543 | 1.8 | 1.2 | 0 | 0 | 2.8636 | 11.8443 | 17.023 | 14.5191
09:33:47 | 1215 | 32115 | 30 | Umlauf | 48.4521 | 1.8 | 1.2 | 0 | 0 | 2.8636 | 11.8443 | 17.023 | 14.5239
09:33:48 | 1216 | 32115 | 30 | Umlauf | 48.4498 | 1.8 | 1.2 | 0 | 0 | 2.8636 | 11.8443 | 17.023 | 14.5286
09:33:49 | 1217 | 32115 | 30 | Umlauf | 48.4476 | 1.8 | 1.2 | 0 | 0 | 2.8636 | 11.8443 | 17.023 | 14.5333
09:33:50 | 1218 | 32115 | 30 | Umlauf | 48.4453 | 1.8 | 1.2 | 0 | 0 | 2.8636 | 11.8443 | 17.023 | 14.5381
09:33:51 | 1219 | 32115 | 30 | Umlauf | 48.4431 | 1.8 | 1.2 | 0 | 0 | 2.8636 | 11.8443 | 17.023 | 14.5428
09:33:52 | 1220 | 32115 | 30 | Umlauf | 48.4408 | 1.8 | 1.2 | -0.33333 | 0 | -0.56396 | 11.8443 | 13.0559 | 14.5464
09:33:53 | 1221 | 32117 | 30 | Umlauf | 48.4391 | 0.6 | 3.9 | 0 | 0 | 1.9074 | 11.8443 | 15.9163 | 14.5508
09:33:54 | 1222 | 32117 | 30 | Umlauf | 48.437 | 0.6 | 3.9 | 0 | 0 | 1.9074 | 11.8443 | 15.9163 | 14.5553
09:33:55 | 1223 | 32117 | 30 | Umlauf | 48.4349 | 0.6 | 3.9 | 0 | 0 | 1.9074 | 11.8443 | 15.9163 | 14.5597
09:33:56 | 1224 | 32117 | 30 | Umlauf | 48.4328 | 0.6 | 3.9 | 0 | 0 | 1.9074 | 11.8443 | 15.9163 | 14.5641
09:33:57 | 1225 | 32117 | 30 | Umlauf | 48.4307 | 0.6 | 3.9 | 0 | 0 | 1.9074 | 11.8443 | 15.9163 | 14.5685
09:33:58 | 1226 | 32117 | 30 | Umlauf | 48.4286 | 0.6 | 3.9 | 0.33333 | 0 | 3.1531 | 11.8443 | 17.358 | 14.5733
09:33:59 | 1227 | 32120 | 30 | Umlauf | 48.4263 | 1.8 | 1.1 | 2.7778 | 0 | 33.8987 | 11.8443 | 52.9433 | 14.5881
09:34:00 | 1228 | 32123 | 30 | Umlauf | 48.4193 | 11.8 | 0.1 | 0.61111 | 0 | 56.1891 | 11.8443 | 78.7423 | 14.6099
09:34:01 | 1229 | 32127 | 30 | Umlauf | 48.4088 | 14 | 0 | 0.083333 | 0 | 19.8948 | 11.8443 | 36.7351 | 14.6201
09:34:02 | 1230 | 32131 | 30 | Umlauf | 48.404 | 14.3 | 0 | -0.30556 | 0 | -9.2367 | 11.8443 | 3.018 | 14.621
09:34:03 | 1231 | 32135 | 30 | Umlauf | 48.4036 | 13.2 | -0.2 | -0.33333 | 0 | -11.0295 | 11.8443 | 0.94306 | 14.6212
09:34:04 | 1232 | 32138 | 30 | Umlauf | 48.4035 | 12 | -0.4 | -0.44444 | 0 | -16.3245 | 11.8443 | -3.8709 | 14.6202
09:34:05 | 1233 | 32141 | 30 | Umlauf | 48.404 | 10.4 | -0.8 | -0.11111 | 0 | -1.8101 | 11.8443 | 11.6136 | 14.6234
09:34:06 | 1234 | 32144 | 30 | Umlauf | 48.4024 | 10 | -1.3 | 0 | 0 | 1.2716 | 11.8443 | 15.1804 | 14.6276
09:34:07 | 1235 | 32144 | 30 | Umlauf | 48.4004 | 10 | -1.3 | 0.16667 | 0 | 11.652 | 11.8443 | 27.1948 | 14.6352
09:34:08 | 1236 | 32150 | 30 | Umlauf | 48.3968 | 10.6 | -1.9 | 1 | 0 | 63.6329 | 11.8443 | 87.3578 | 14.6594
09:34:09 | 1237 | 32154 | 30 | Umlauf | 48.3853 | 14.2 | -2.3 | -0.16667 | 0 | -13.6669 | 11.8443 | -1.5748 | 14.659
09:34:10 | 1238 | 32157 | 30 | Umlauf | 48.3855 | 13.6 | -2.8 | 0.44444 | 0 | 27.469 | 11.8443 | 45.5015 | 14.6716
09:34:11 | 1239 | 32162 | 30 | Umlauf | 48.3795 | 15.2 | -2.7 | 1.3056 | 0 | 113.1815 | 11.8443 | 144.7057 | 14.7118
09:34:12 | 1240 | 32167 | 30 | Umlauf | 48.3603 | 19.9 | -2.3 | 0.61111 | 0 | 67.1015 | 11.8443 | 91.3724 | 14.7372
09:34:13 | 1241 | 32173 | 30 | Umlauf | 48.3482 | 22.1 | -2.3 | 1.3056 | 0 | 160 | 11.8443 | 198.8938 | 14.7924
09:34:14 | 1242 | 32181 | 30 | Umlauf | 48.3219 | 26.8 | -2.1 | 0.36111 | 0 | 52.6022 | 11.8443 | 74.5908 | 14.8132
09:34:15 | 1243 | 32189 | 30 | Umlauf | 48.3121 | 28.1 | -1.8 | 0.69444 | 0 | 118.644 | 11.8443 | 151.0281 | 14.8551
09:34:16 | 1244 | 32197 | 30 | Umlauf | 48.2921 | 30.6 | -1.7 | 0.38889 | 0 | 73.1876 | 11.8443 | 98.4166 | 14.8825
09:34:17 | 1245 | 32206 | 30 | Umlauf | 48.2791 | 32 | -2 | 0.88889 | 0 | 160 | 11.8443 | 198.8938 | 14.9377
09:34:18 | 1246 | 32216 | 30 | Umlauf | 48.2528 | 35.2 | -2.3 | -0.38889 | 0 | -63.1365 | 11.8443 | -44.3165 | 14.9254
09:34:19 | 1247 | 32225 | 30 | Umlauf | 48.2586 | 33.8 | -3 | 0.25 | 0 | 26.3794 | 11.8443 | 44.2404 | 14.9377
09:34:20 | 1248 | 32235 | 30 | Umlauf | 48.2528 | 34.7 | -2.7 | 0.083333 | 0 | -1.6854 | 11.8443 | 11.7579 | 14.9409
09:34:21 | 1249 | 32245 | 30 | Umlauf | 48.2512 | 35 | -2.4 | 4.6389 | 0 | 160 | 11.8443 | 198.8938 | 14.9962
09:34:22 | 1250 | 32259 | 30 | Umlauf | 48.2249 | 51.7 | -1.4 | -2.8889 | 0 | -160 | 11.8443 | -128.0066 | 14.9606
09:34:23 | 1251 | 32270 | 30 | Umlauf | 48.2418 | 41.3 | -2.1 | 0.36111 | 0 | 84.8724 | 11.8443 | 111.9406 | 14.9917
09:34:24 | 1252 | 32282 | 30 | Umlauf | 48.227 | 42.6 | -2.5 | -0.52778 | 0 | -101.9667 | 11.8443 | -77.8658 | 14.9701
09:34:25 | 1253 | 32294 | 30 | Umlauf | 48.2373 | 40.7 | -2.8 | 0.055556 | 0 | -6.9605 | 11.8443 | 5.6526 | 14.9717
09:34:26 | 1254 | 32305 | 30 | Umlauf | 48.2366 | 40.9 | -2.7 | -0.16667 | 0 | -41.9551 | 11.8443 | -26.0158 | 14.9644
09:34:27 | 1255 | 32316 | 30 | Umlauf | 48.24 | 40.3 | -2.5 | -0.38889 | 0 | -74.4129 | 11.8443 | -54.0593 | 14.9494
09:34:28 | 1256 | 32327 | 30 | Umlauf | 48.2472 | 38.9 | -2.3 | 0.19444 | 0 | 34.2794 | 11.8443 | 53.3839 | 14.9643
09:34:29 | 1257 | 32338 | 30 | Umlauf | 48.2401 | 39.6 | -2 | -0.22222 | 0 | -39.1788 | 11.8443 | -23.617 | 14.9577
09:34:30 | 1258 | 32349 | 30 | Umlauf | 48.2432 | 38.8 | -1.8 | -0.16667 | 0 | -26.9128 | 11.8443 | -13.0192 | 14.9541
09:34:31 | 1259 | 32359 | 30 | Umlauf | 48.245 | 38.2 | -1.7 | -0.16667 | 0 | -25.1501 | 11.8443 | -11.4962 | 14.9509
09:34:32 | 1260 | 32370 | 30 | Umlauf | 48.2465 | 37.6 | -1.5 | 0.13889 | 0 | 37.4914 | 11.8443 | 57.1015 | 14.9668
09:34:33 | 1261 | 32380 | 30 | Umlauf | 48.2389 | 38.1 | -1.3 | -0.86111 | 0 | -125.7201 | 11.8443 | -98.3887 | 14.9394
09:34:34 | 1262 | 32390 | 30 | Umlauf | 48.2519 | 35 | -1.3 | 0.22222 | 0 | 56.5711 | 11.8443 | 79.1844 | 14.9614
09:34:35 | 1263 | 32400 | 30 | Umlauf | 48.2415 | 35.8 | -1.1 | -0.77778 | 0 | -103.7748 | 11.8443 | -79.428 | 14.9394
09:34:36 | 1264 | 32409 | 30 | Umlauf | 48.252 | 33 | -1.1 | -0.44444 | 0 | -51.7997 | 11.8443 | -34.5215 | 14.9298
09:34:37 | 1265 | 32418 | 30 | Umlauf | 48.2565 | 31.4 | -0.8 | -0.44444 | 0 | -45.8995 | 11.8443 | -29.4237 | 14.9216
09:34:38 | 1266 | 32426 | 30 | Umlauf | 48.2604 | 29.8 | -0.5 | -0.72222 | 0 | -73.6286 | 11.8443 | -53.3817 | 14.9068
09:34:39 | 1267 | 32434 | 30 | Umlauf | 48.2675 | 27.2 | -0.2 | -0.027778 | 0 | 18.0067 | 11.8443 | 34.5497 | 14.9164
09:34:40 | 1268 | 32441 | 30 | Umlauf | 48.2629 | 27.1 | 0.1 | -0.58333 | 0 | -45.884 | 11.8443 | -29.4103 | 14.9082
09:34:41 | 1269 | 32448 | 30 | Umlauf | 48.2668 | 25 | 0.4 | -0.25 | 0 | -6.1233 | 11.8443 | 6.6215 | 14.91
09:34:42 | 1270 | 32455 | 30 | Umlauf | 48.2659 | 24.1 | 0.6 | -0.47222 | 0 | -25.6736 | 11.8443 | -11.9486 | 14.9067
09:34:43 | 1271 | 32461 | 30 | Umlauf | 48.2675 | 22.4 | 0.9 | -0.75 | 0 | -46.4392 | 11.8443 | -29.89 | 14.8984
09:34:44 | 1272 | 32467 | 30 | Umlauf | 48.2715 | 19.7 | 1.3 | -1.0278 | 0 | -59.9891 | 11.8443 | -41.5971 | 14.8869
09:34:45 | 1273 | 32471 | 30 | Umlauf | 48.277 | 16 | 1.7 | -0.75 | 0 | -28.5404 | 11.8443 | -14.4255 | 14.8828
09:34:46 | 1274 | 32475 | 30 | Umlauf | 48.2789 | 13.3 | 2.1 | -0.91667 | 0 | -30.6808 | 11.8443 | -16.2748 | 14.8783
09:34:47 | 1275 | 32477 | 30 | Umlauf | 48.281 | 10 | 3 | 0 | 0 | 26.5934 | 11.8443 | 44.488 | 14.8907
09:34:48 | 1276 | 32477 | 30 | Umlauf | 48.2751 | 10 | 3 | -1.5278 | 0 | -44.2742 | 11.8443 | -28.0195 | 14.8829
09:34:49 | 1277 | 32480 | 30 | Umlauf | 48.2789 | 4.5 | 6.3 | 0 | 0 | 20.6469 | 11.8443 | 37.6055 | 14.8933
09:34:50 | 1278 | 32480 | 30 | Umlauf | 48.2739 | 4.5 | 6.3 | 0 | 0 | 20.6469 | 11.8443 | 37.6055 | 14.9038
09:34:51 | 1279 | 32480 | 30 | Umlauf | 48.2689 | 4.5 | 6.3 | 0 | 0 | 20.6469 | 11.8443 | 37.6055 | 14.9142
09:34:52 | 1280 | 32480 | 30 | Umlauf | 48.2639 | 4.5 | 6.3 | 0 | 0 | 20.6469 | 11.8443 | 37.6055 | 14.9247
09:34:53 | 1281 | 32480 | 30 | Umlauf | 48.259 | 4.5 | 6.3 | 0 | 0 | 20.6469 | 11.8443 | 37.6055 | 14.9351
09:34:54 | 1282 | 32480 | 30 | Umlauf | 48.254 | 4.5 | 6.3 | 0 | 0 | 20.6469 | 11.8443 | 37.6055 | 14.9456
09:34:55 | 1283 | 32480 | 30 | Umlauf | 48.249 | 4.5 | 6.3 | 0 | 0 | 20.6469 | 11.8443 | 37.6055 | 14.956
09:34:56 | 1284 | 32480 | 30 | Umlauf | 48.244 | 4.5 | 6.3 | 0 | 0 | 20.6469 | 11.8443 | 37.6055 | 14.9665
09:34:57 | 1285 | 32480 | 30 | Umlauf | 48.2391 | 4.5 | 6.3 | 0 | 0 | 20.6469 | 11.8443 | 37.6055 | 14.9769
09:34:58 | 1286 | 32480 | 30 | Umlauf | 48.2341 | 4.5 | 6.3 | 0 | 0 | 20.6469 | 11.8443 | 37.6055 | 14.9874
09:34:59 | 1287 | 32480 | 30 | Umlauf | 48.2291 | 4.5 | 6.3 | 0 | 0 | 20.6469 | 11.8443 | 37.6055 | 14.9978
09:35:00 | 1288 | 32480 | 30 | Umlauf | 48.2241 | 4.5 | 6.3 | 0 | 0 | 20.6469 | 11.8443 | 37.6055 | 15.0083
09:35:01 | 1289 | 32480 | 30 | Umlauf | 48.2192 | 4.5 | 6.3 | 0 | 0 | 20.6469 | 11.8443 | 37.6055 | 15.0187
09:35:02 | 1290 | 32480 | 30 | Umlauf | 48.2142 | 4.5 | 6.3 | 0 | 0 | 20.6469 | 11.8443 | 37.6055 | 15.0291
09:35:03 | 1291 | 32480 | 30 | Umlauf | 48.2092 | 4.5 | 6.3 | 0 | 0 | 20.6469 | 11.8443 | 37.6055 | 15.0396
09:35:04 | 1292 | 32480 | 30 | Umlauf | 48.2042 | 4.5 | 6.3 | -1.0556 | 0 | -5.7714 | 11.8443 | 7.0288 | 15.0415
09:35:05 | 1293 | 32483 | 30 | Umlauf | 48.2033 | 0.7 | 18 | 0 | 0 | 7.9148 | 11.8443 | 22.8693 | 15.0479
09:35:06 | 1294 | 32483 | 30 | Umlauf | 48.2003 | 0.7 | 18 | 2.1389 | 0 | 17.2398 | 11.8443 | 33.6621 | 15.0572
09:35:07 | 1295 | 32488 | 30 | Umlauf | 48.1958 | 8.4 | 0.2 | 0.36111 | 0 | 27.3607 | 11.8443 | 45.3762 | 15.0698
09:35:08 | 1296 | 32490 | 30 | Umlauf | 48.1898 | 9.7 | -0.3 | -0.52778 | 0 | -16.1069 | 11.8443 | -3.6829 | 15.0688
09:35:09 | 1297 | 32493 | 30 | Umlauf | 48.1903 | 7.8 | -0.9 | 0 | 0 | 2.8015 | 11.8443 | 16.9511 | 15.0735
09:35:10 | 1298 | 32493 | 30 | Umlauf | 48.1881 | 7.8 | -0.9 | -0.22222 | 0 | -5.1624 | 11.8443 | 7.7336 | 15.0757
09:35:11 | 1299 | 32496 | 30 | Umlauf | 48.1871 | 7 | -1.5 | 0 | 0 | 0.032045 | 11.8443 | 13.7457 | 15.0795
09:35:12 | 1300 | 32496 | 30 | Umlauf | 48.1852 | 7 | -1.5 | -0.72222 | 0 | -20.3128 | 11.8443 | -7.3169 | 15.0775
09:35:13 | 1301 | 32499 | 30 | Umlauf | 48.1862 | 4.4 | -3 | 1.1111 | 0 | 26.5704 | 11.8443 | 44.4614 | 15.0898
09:35:14 | 1302 | 32501 | 30 | Umlauf | 48.1803 | 8.4 | -1.7 | 0.69444 | 0 | 35.397 | 11.8443 | 54.6774 | 15.105
09:35:15 | 1303 | 32504 | 30 | Umlauf | 48.1731 | 10.9 | -1.5 | 2.5 | 0 | 160 | 11.8443 | 198.8938 | 15.1603
09:35:16 | 1304 | 32510 | 30 | Umlauf | 48.1468 | 19.9 | -1 | -2.5556 | 0 | -160 | 11.8443 | -128.0066 | 15.1247
09:35:17 | 1305 | 32513 | 30 | Umlauf | 48.1637 | 10.7 | -2.4 | 0.25 | 0 | 11.103 | 11.8443 | 26.5594 | 15.1321
09:35:18 | 1306 | 32516 | 30 | Umlauf | 48.1602 | 11.6 | -2.6 | 0.33333 | 0 | 16.7132 | 11.8443 | 33.0527 | 15.1413
09:35:19 | 1307 | 32520 | 30 | Umlauf | 48.1558 | 12.8 | -2.7 | 2.4722 | 0 | 160 | 11.8443 | 198.8938 | 15.1965
09:35:20 | 1308 | 32526 | 30 | Umlauf | 48.1295 | 21.7 | -1.8 | 1.8333 | 0 | 160 | 11.8443 | 198.8938 | 15.2518
09:35:21 | 1309 | 32533 | 30 | Umlauf | 48.1032 | 28.3 | -1.5 | -4 | 0 | -160 | 11.8443 | -128.0066 | 15.2162
09:35:22 | 1310 | 32537 | 30 | Umlauf | 48.1201 | 13.9 | -3 | 1.0556 | 0 | 79.3545 | 11.8443 | 105.5541 | 15.2455
09:35:23 | 1311 | 32542 | 30 | Umlauf | 48.1062 | 17.7 | -2.1 | 0.72222 | 0 | 73.8801 | 11.8443 | 99.218 | 15.2731
09:35:24 | 1312 | 32548 | 30 | Umlauf | 48.0931 | 20.3 | -1.6 | 0.16667 | 0 | 20.6579 | 11.8443 | 37.6182 | 15.2835
09:35:25 | 1313 | 32554 | 30 | Umlauf | 48.0881 | 20.9 | -1.4 | 0.88889 | 0 | 117.7907 | 11.8443 | 150.0404 | 15.3252
09:35:26 | 1314 | 32560 | 30 | Umlauf | 48.0682 | 24.1 | -1.1 | 0.33333 | 0 | 57.0202 | 11.8443 | 79.7042 | 15.3473
09:35:27 | 1315 | 32567 | 30 | Umlauf | 48.0577 | 25.3 | -0.9 | -0.94444 | 0 | -89.3517 | 11.8443 | -66.9664 | 15.3287
09:35:28 | 1316 | 32573 | 30 | Umlauf | 48.0665 | 21.9 | -1.6 | -0.055556 | 0 | -5.0929 | 11.8443 | 7.8141 | 15.3309
09:35:29 | 1317 | 32579 | 30 | Umlauf | 48.0655 | 21.7 | -2.1 | 0.27778 | 0 | 30.8279 | 11.8443 | 49.3891 | 15.3446
09:35:30 | 1318 | 32586 | 30 | Umlauf | 48.059 | 22.7 | -2.5 | -0.027778 | 0 | -10.4641 | 11.8443 | 1.5974 | 15.3451
09:35:31 | 1319 | 32592 | 30 | Umlauf | 48.0588 | 22.6 | -2.9 | -0.69444 | 0 | -74.4596 | 11.8443 | -54.0996 | 15.33
09:35:32 | 1320 | 32598 | 30 | Umlauf | 48.0659 | 20.1 | -3.7 | -1.3889 | 0 | -128.6038 | 11.8443 | -100.8802 | 15.302
09:35:33 | 1321 | 32602 | 30 | Umlauf | 48.0793 | 15.1 | -4.7 | -0.91667 | 0 | -73.8272 | 11.8443 | -53.5533 | 15.2872
09:35:34 | 1322 | 32605 | 30 | Umlauf | 48.0864 | 11.8 | -5.3 | 0.11111 | 0 | -11.6634 | 11.8443 | 0.20929 | 15.2872
09:35:35 | 1323 | 32608 | 30 | Umlauf | 48.0863 | 12.2 | -4.6 | 0.41667 | 0 | 9.5716 | 11.8443 | 24.7868 | 15.2941
09:35:36 | 1324 | 32612 | 30 | Umlauf | 48.083 | 13.7 | -3.7 | -0.77778 | 0 | -54.1609 | 11.8443 | -36.5616 | 15.2839
09:35:37 | 1325 | 32615 | 30 | Umlauf | 48.0879 | 10.9 | -4 | 0.25 | 0 | 1.0513 | 11.8443 | 14.9254 | 15.2881
09:35:38 | 1326 | 32619 | 30 | Umlauf | 48.0859 | 11.8 | -3.2 | 0 | 0 | -7.529 | 11.8443 | 4.9945 | 15.2895
09:35:39 | 1327 | 32619 | 30 | Umlauf | 48.0853 | 11.8 | -3.2 | -2.1944 | 0 | -111.6769 | 11.8443 | -86.2554 | 15.2655
09:35:40 | 1328 | 32621 | 30 | Umlauf | 48.0967 | 3.9 | -8.2 | -0.72222 | 0 | -21.2332 | 11.8443 | -8.1121 | 15.2633
09:35:41 | 1329 | 32621 | 30 | Umlauf | 48.0977 | 1.3 | -21.3 | 0 | 0 | -9.578 | 11.8443 | 2.623 | 15.264
09:35:42 | 1330 | 32621 | 30 | Umlauf | 48.0974 | 1.3 | -21.3 | 0 | 0 | -9.578 | 11.8443 | 2.623 | 15.2647
09:35:43 | 1331 | 32621 | 30 | Umlauf | 48.097 | 1.3 | -21.3 | 0.77778 | 0 | -5.5113 | 11.8443 | 7.3298 | 15.2668
09:35:44 | 1332 | 32625 | 30 | Umlauf | 48.0961 | 4.1 | -5.4 | 0.97222 | 0 | 15.426 | 11.8443 | 31.5628 | 15.2755
09:35:45 | 1333 | 32627 | 30 | Umlauf | 48.0919 | 7.6 | -2.5 | 0.22222 | 0 | 6.0836 | 11.8443 | 20.7499 | 15.2813
09:35:46 | 1334 | 32629 | 30 | Umlauf | 48.0891 | 8.4 | -2 | -0.44444 | 0 | -16.5774 | 11.8443 | -4.0894 | 15.2801
09:35:47 | 1335 | 32631 | 30 | Umlauf | 48.0897 | 6.8 | -2.2 | 0 | 0 | -1.7916 | 11.8443 | 11.6351 | 15.2834
09:35:48 | 1336 | 32631 | 30 | Umlauf | 48.0882 | 6.8 | -2.2 | 0 | 0 | -1.7916 | 11.8443 | 11.6351 | 15.2866
09:35:49 | 1337 | 32631 | 30 | Umlauf | 48.0866 | 6.8 | -2.2 | 0 | 0 | -1.7916 | 11.8443 | 11.6351 | 15.2898
09:35:50 | 1338 | 32631 | 30 | Umlauf | 48.0851 | 6.8 | -2.2 | -1.3611 | 0 | -39.0176 | 11.8443 | -23.4778 | 15.2833
09:35:51 | 1339 | 32633 | 30 | Umlauf | 48.0882 | 1.9 | -6 | 0 | 0 | -3.2467 | 11.8443 | 9.9509 | 15.2861
09:35:52 | 1340 | 32633 | 30 | Umlauf | 48.0869 | 1.9 | -6 | 1.3611 | 0 | 11.0793 | 11.8443 | 26.5319 | 15.2935
09:35:53 | 1341 | 32637 | 30 | Umlauf | 48.0834 | 6.8 | -1.2 | 0.11111 | 0 | 5.9369 | 11.8443 | 20.5801 | 15.2992
09:35:54 | 1342 | 32639 | 30 | Umlauf | 48.0806 | 7.2 | -0.9 | 0 | 0 | 2.5799 | 11.8443 | 16.6946 | 15.3038
09:35:55 | 1343 | 32639 | 30 | Umlauf | 48.0784 | 7.2 | -0.9 | -0.83333 | 0 | -22.4661 | 11.8443 | -9.1772 | 15.3013
09:35:56 | 1344 | 32641 | 30 | Umlauf | 48.0796 | 4.2 | -1.4 | 0.16667 | 0 | 4.6141 | 11.8443 | 19.049 | 15.3066
09:35:57 | 1345 | 32642 | 30 | Umlauf | 48.0771 | 4.8 | -1 | 0 | 0 | 1.4242 | 11.8443 | 15.357 | 15.3108
09:35:58 | 1346 | 32642 | 30 | Umlauf | 48.0751 | 4.8 | -1 | 0.58333 | 0 | 18.8633 | 11.8443 | 35.5411 | 15.3207
09:35:59 | 1347 | 32646 | 30 | Umlauf | 48.0704 | 6.9 | -0.6 | 0.11111 | 0 | 8.4642 | 11.8443 | 23.5052 | 15.3272
09:36:00 | 1348 | 32648 | 30 | Umlauf | 48.0673 | 7.3 | -0.5 | 0.72222 | 0 | 37.1737 | 11.8443 | 56.7337 | 15.343
09:36:01 | 1349 | 32651 | 30 | Umlauf | 48.0598 | 9.9 | -0.3 | 0.61111 | 0 | 44.7705 | 11.8443 | 65.5263 | 15.3612
09:36:02 | 1350 | 32654 | 30 | Umlauf | 48.0511 | 12.1 | -0.2 | 0.72222 | 0 | 63.8606 | 11.8443 | 87.6214 | 15.3855
09:36:03 | 1351 | 32658 | 30 | Umlauf | 48.0395 | 14.7 | -0.2 | 0.69444 | 0 | 75.1352 | 11.8443 | 100.6707 | 15.4135
09:36:04 | 1352 | 32663 | 30 | Umlauf | 48.0262 | 17.2 | -0.1 | 0.86111 | 0 | 106.9091 | 11.8443 | 137.446 | 15.4517
09:36:05 | 1353 | 32669 | 30 | Umlauf | 48.008 | 20.3 | -0.2 | 0.44444 | 0 | 72.5217 | 11.8443 | 97.6458 | 15.4788
09:36:06 | 1354 | 32675 | 30 | Umlauf | 47.9951 | 21.9 | -0.3 | 0.25 | 0 | 50.5637 | 11.8443 | 72.2314 | 15.4989
09:36:07 | 1355 | 32681 | 30 | Umlauf | 47.9855 | 22.8 | -0.2 | 0.27778 | 0 | 58.0152 | 11.8443 | 80.8558 | 15.5213
09:36:08 | 1356 | 32688 | 30 | Umlauf | 47.9749 | 23.8 | 0 | 0.25 | 0 | 59.3502 | 11.8443 | 82.401 | 15.5442
09:36:09 | 1357 | 32695 | 30 | Umlauf | 47.964 | 24.7 | 0 | 0.30556 | 0 | 70.2417 | 11.8443 | 95.007 | 15.5706
09:36:10 | 1358 | 32702 | 30 | Umlauf | 47.9514 | 25.8 | -0.2 | 0.55556 | 0 | 110.6358 | 11.8443 | 141.7593 | 15.61
09:36:11 | 1359 | 32710 | 30 | Umlauf | 47.9326 | 27.8 | -0.5 | 0.52778 | 0 | 109.7674 | 11.8443 | 140.7542 | 15.6491
09:36:12 | 1360 | 32718 | 30 | Umlauf | 47.914 | 29.7 | -0.6 | 0.38889 | 0 | 90.1313 | 11.8443 | 118.0273 | 15.6819
09:36:13 | 1361 | 32727 | 30 | Umlauf | 47.8984 | 31.1 | -0.4 | 0.16667 | 0 | 55.248 | 11.8443 | 77.6531 | 15.7034
09:36:14 | 1362 | 32735 | 30 | Umlauf | 47.8881 | 31.7 | -0.2 | -0.47222 | 0 | -42.6068 | 11.8443 | -26.5789 | 15.696
09:36:15 | 1363 | 32744 | 30 | Umlauf | 47.8916 | 30 | -0.5 | -0.88889 | 0 | -94.2112 | 11.8443 | -71.1651 | 15.6763
09:36:16 | 1364 | 32751 | 30 | Umlauf | 47.9011 | 26.8 | -0.9 | -0.58333 | 0 | -55.5987 | 11.8443 | -37.8038 | 15.6658
09:36:17 | 1365 | 32758 | 30 | Umlauf | 47.9061 | 24.7 | -1.2 | -0.22222 | 0 | -18.3483 | 11.8443 | -5.6195 | 15.6642
09:36:18 | 1366 | 32765 | 30 | Umlauf | 47.9068 | 23.9 | -1.2 | 0.083333 | 0 | 17.9039 | 11.8443 | 34.4307 | 15.6738
09:36:19 | 1367 | 32771 | 30 | Umlauf | 47.9022 | 24.2 | -1 | -0.22222 | 0 | -16.1711 | 11.8443 | -3.7384 | 15.6727
09:36:20 | 1368 | 32778 | 30 | Umlauf | 47.9027 | 23.4 | -1.1 | 0.22222 | 0 | 39.098 | 11.8443 | 58.9609 | 15.6891
09:36:21 | 1369 | 32785 | 30 | Umlauf | 47.8949 | 24.2 | -1.2 | 0.30556 | 0 | 51.6553 | 11.8443 | 73.4948 | 15.7095
09:36:22 | 1370 | 32792 | 30 | Umlauf | 47.8852 | 25.3 | -1.5 | 0.36111 | 0 | 58.4147 | 11.8443 | 81.3182 | 15.7321
09:36:23 | 1371 | 32799 | 30 | Umlauf | 47.8745 | 26.6 | -1.8 | -0.027778 | 0 | -4.8719 | 11.8443 | 8.0699 | 15.7344
09:36:24 | 1372 | 32806 | 30 | Umlauf | 47.8734 | 26.5 | -1.5 | 0.88889 | 0 | 148.4479 | 11.8443 | 185.5233 | 15.7859
09:36:25 | 1373 | 32815 | 30 | Umlauf | 47.8489 | 29.7 | -1.1 | 0.44444 | 0 | 91.6588 | 11.8443 | 119.7952 | 15.8192
09:36:26 | 1374 | 32823 | 30 | Umlauf | 47.833 | 31.3 | -1 | -0.11111 | 0 | -6.1838 | 11.8443 | 6.5515 | 15.821
09:36:27 | 1375 | 32832 | 30 | Umlauf | 47.8321 | 30.9 | -1.1 | 0.11111 | 0 | 31.4215 | 11.8443 | 50.0761 | 15.8349
09:36:28 | 1376 | 32841 | 30 | Umlauf | 47.8255 | 31.3 | -1.2 | 0.13889 | 0 | 35.472 | 11.8443 | 54.7642 | 15.8501
09:36:29 | 1377 | 32849 | 30 | Umlauf | 47.8183 | 31.8 | -1.3 | -0.027778 | 0 | 1.2494 | 11.8443 | 15.1547 | 15.8543
09:36:30 | 1378 | 32858 | 30 | Umlauf | 47.8163 | 31.7 | -1.1 | 0.22222 | 0 | 54.3205 | 11.8443 | 76.5795 | 15.8756
09:36:31 | 1379 | 32867 | 30 | Umlauf | 47.8061 | 32.5 | -0.8 | -0.52778 | 0 | -58.2625 | 11.8443 | -40.1054 | 15.8645
09:36:32 | 1380 | 32876 | 30 | Umlauf | 47.8114 | 30.6 | -1.3 | -0.36111 | 0 | -40.3864 | 11.8443 | -24.6604 | 15.8576
09:36:33 | 1381 | 32884 | 30 | Umlauf | 47.8147 | 29.3 | -1.9 | -0.58333 | 0 | -71.6836 | 11.8443 | -51.7012 | 15.8432
09:36:34 | 1382 | 32891 | 30 | Umlauf | 47.8216 | 27.2 | -2.5 | -0.77778 | 0 | -94.2192 | 11.8443 | -71.1719 | 15.8235
09:36:35 | 1383 | 32898 | 30 | Umlauf | 47.831 | 24.4 | -3.1 | -0.66667 | 0 | -79.3944 | 11.8443 | -58.3633 | 15.8073
09:36:36 | 1384 | 32904 | 30 | Umlauf | 47.8387 | 22 | -3.2 | -0.94444 | 0 | -97.1481 | 11.8443 | -73.7025 | 15.7868
09:36:37 | 1385 | 32909 | 30 | Umlauf | 47.8484 | 18.6 | -3.3 | -0.25 | 0 | -31.045 | 11.8443 | -16.5894 | 15.7822
09:36:38 | 1386 | 32914 | 30 | Umlauf | 47.8506 | 17.7 | -3.1 | 0 | 0 | -10.4349 | 11.8443 | 1.6312 | 15.7826
09:36:39 | 1387 | 32919 | 30 | Umlauf | 47.8504 | 17.7 | -2.8 | 0.13889 | 0 | 2.278 | 11.8443 | 16.3452 | 15.7872
09:36:40 | 1388 | 32924 | 30 | Umlauf | 47.8483 | 18.2 | -2.4 | 0.083333 | 0 | 0.36181 | 11.8443 | 14.1274 | 15.7911
09:36:41 | 1389 | 32929 | 30 | Umlauf | 47.8464 | 18.5 | -2.4 | -0.61111 | 0 | -51.422 | 11.8443 | -34.1951 | 15.7816
09:36:42 | 1390 | 32934 | 30 | Umlauf | 47.8509 | 16.3 | -3.1 | -0.55556 | 0 | -46.0779 | 11.8443 | -29.5779 | 15.7734
09:36:43 | 1391 | 32938 | 30 | Umlauf | 47.8548 | 14.3 | -3.7 | -1.3056 | 0 | -86.8735 | 11.8443 | -64.8252 | 15.7554
09:36:44 | 1392 | 32941 | 30 | Umlauf | 47.8634 | 9.6 | -5.5 | 0 | 0 | -14.5342 | 11.8443 | -2.3241 | 15.7547
09:36:45 | 1393 | 32941 | 30 | Umlauf | 47.8637 | 9.6 | -5.5 | -1.1667 | 0 | -59.5808 | 11.8443 | -41.2444 | 15.7433
09:36:46 | 1394 | 32944 | 30 | Umlauf | 47.8692 | 5.4 | -9 | 0 | 0 | -15.3371 | 11.8443 | -3.0178 | 15.7424
09:36:47 | 1395 | 32944 | 30 | Umlauf | 47.8696 | 5.4 | -9 | 0 | 0 | -15.3371 | 11.8443 | -3.0178 | 15.7416
09:36:48 | 1396 | 32947 | 30 | Umlauf | 47.87 | 5.4 | -7.4 | 1.5556 | 0 | 33.6126 | 11.8443 | 52.6121 | 15.7562
09:36:49 | 1397 | 32950 | 30 | Umlauf | 47.863 | 11 | -3.1 | 0.33333 | 0 | 12.5971 | 11.8443 | 28.2886 | 15.7641
09:36:50 | 1398 | 32953 | 30 | Umlauf | 47.8593 | 12.2 | -2.9 | 0.30556 | 0 | 13.3286 | 11.8443 | 29.1352 | 15.7722
09:36:51 | 1399 | 32957 | 30 | Umlauf | 47.8554 | 13.3 | -3 | 0.91667 | 0 | 64.4039 | 11.8443 | 88.2502 | 15.7967
09:36:52 | 1400 | 32961 | 30 | Umlauf | 47.8437 | 16.6 | -3 | 0.27778 | 0 | 14.4831 | 11.8443 | 30.4715 | 15.8051
09:36:53 | 1401 | 32966 | 30 | Umlauf | 47.8397 | 17.6 | -3.4 | 1.5 | 0 | 145.2445 | 11.8443 | 181.8157 | 15.8556
09:36:54 | 1402 | 32973 | 30 | Umlauf | 47.8156 | 23 | -2.4 | 1.7222 | 0 | 160 | 11.8443 | 198.8938 | 15.9109
09:36:55 | 1403 | 32981 | 30 | Umlauf | 47.7893 | 29.2 | -1.7 | 1.1111 | 0 | 160 | 11.8443 | 198.8938 | 15.9661
09:36:56 | 1404 | 32990 | 30 | Umlauf | 47.763 | 33.2 | -1.3 | 1.7778 | 0 | 160 | 11.8443 | 198.8938 | 16.0214
09:36:57 | 1405 | 33001 | 30 | Umlauf | 47.7367 | 39.6 | -1 | 0.88889 | 0 | 160 | 11.8443 | 198.8938 | 16.0766
09:36:58 | 1406 | 33013 | 30 | Umlauf | 47.7104 | 42.8 | -0.8 | -0.91667 | 0 | -141.6688 | 11.8443 | -112.1684 | 16.0455
09:36:59 | 1407 | 33024 | 30 | Umlauf | 47.7252 | 39.5 | -0.8 | -0.86111 | 0 | -122.5669 | 11.8443 | -95.6643 | 16.0189
09:37:00 | 1408 | 33034 | 30 | Umlauf | 47.7379 | 36.4 | -0.8 | 0 | 0 | 19.5169 | 11.8443 | 36.2977 | 16.029
09:37:01 | 1409 | 33044 | 30 | Umlauf | 47.7331 | 36.4 | -0.7 | -0.22222 | 0 | -18.5452 | 11.8443 | -5.7897 | 16.0274
09:37:02 | 1410 | 33054 | 30 | Umlauf | 47.7339 | 35.6 | -0.6 | -0.25 | 0 | -20.8842 | 11.8443 | -7.8105 | 16.0252
09:37:03 | 1411 | 33064 | 30 | Umlauf | 47.7349 | 34.7 | -1.1 | -0.22222 | 0 | -23.213 | 11.8443 | -9.8226 | 16.0225
09:37:04 | 1412 | 33073 | 30 | Umlauf | 47.7362 | 33.9 | -1.9 | 0.055556 | 0 | 7.382 | 11.8443 | 22.2527 | 16.0287
09:37:05 | 1413 | 33082 | 30 | Umlauf | 47.7333 | 34.1 | -2.3 | 0.33333 | 0 | 58.4308 | 11.8443 | 81.3369 | 16.0513
09:37:06 | 1414 | 33092 | 30 | Umlauf | 47.7225 | 35.3 | -2.2 | -1.0556 | 0 | -156.6099 | 11.8443 | -125.0775 | 16.0165
09:37:07 | 1415 | 33101 | 30 | Umlauf | 47.739 | 31.5 | -2.2 | 1.3611 | 0 | 160 | 11.8443 | 198.8938 | 16.0718
09:37:08 | 1416 | 33111 | 30 | Umlauf | 47.7127 | 36.4 | -1.7 | -1.4722 | 0 | -160 | 11.8443 | -128.0066 | 16.0362
09:37:09 | 1417 | 33120 | 30 | Umlauf | 47.7297 | 31.1 | -1.8 | 0.13889 | 0 | 24.2168 | 11.8443 | 41.7374 | 16.0478
09:37:10 | 1418 | 33128 | 30 | Umlauf | 47.7241 | 31.6 | -1.6 | 1.3333 | 0 | 160 | 11.8443 | 198.8938 | 16.103
09:37:11 | 1419 | 33139 | 30 | Umlauf | 47.6978 | 36.4 | -1.2 | 0.61111 | 0 | 149.4822 | 11.8443 | 186.7205 | 16.1549
09:37:12 | 1420 | 33149 | 30 | Umlauf | 47.6731 | 38.6 | -1 | 1.1667 | 0 | 160 | 11.8443 | 198.8938 | 16.2102
09:37:13 | 1421 | 33161 | 30 | Umlauf | 47.6468 | 42.8 | -0.8 | 0.44444 | 0 | 143.4499 | 11.8443 | 179.7386 | 16.2601
09:37:14 | 1422 | 33174 | 30 | Umlauf | 47.6231 | 44.4 | -1 | 0.72222 | 0 | 160 | 11.8443 | 198.8938 | 16.3153
09:37:15 | 1423 | 33187 | 30 | Umlauf | 47.5967 | 47 | -1.5 | 0.44444 | 0 | 139.8004 | 11.8443 | 175.5146 | 16.3641
09:37:16 | 1424 | 33200 | 30 | Umlauf | 47.5735 | 48.6 | -1.9 | 0.13889 | 0 | 41.3139 | 11.8443 | 61.5256 | 16.3812
09:37:17 | 1425 | 33214 | 30 | Umlauf | 47.5654 | 49.1 | -1.8 | -0.083333 | 0 | -14.9185 | 11.8443 | -2.6561 | 16.3804
09:37:18 | 1426 | 33227 | 30 | Umlauf | 47.5657 | 48.8 | -1.6 | -0.80556 | 0 | -152.955 | 11.8443 | -121.9197 | 16.3466
09:37:19 | 1427 | 33240 | 30 | Umlauf | 47.5819 | 45.9 | -1.9 | -0.55556 | 0 | -103.7112 | 11.8443 | -79.373 | 16.3245
09:37:20 | 1428 | 33252 | 30 | Umlauf | 47.5924 | 43.9 | -2.5 | -0.16667 | 0 | -41.0204 | 11.8443 | -25.2081 | 16.3175
09:37:21 | 1429 | 33264 | 30 | Umlauf | 47.5957 | 43.3 | -2.9 | -0.38889 | 0 | -85.8821 | 11.8443 | -63.9687 | 16.2998
09:37:22 | 1430 | 33276 | 30 | Umlauf | 47.6042 | 41.9 | -2.8 | -0.83333 | 0 | -156.7129 | 11.8443 | -125.1665 | 16.265
09:37:23 | 1431 | 33287 | 30 | Umlauf | 47.6207 | 38.9 | -2.7 | -0.52778 | 0 | -96.7763 | 11.8443 | -73.3812 | 16.2446
09:37:24 | 1432 | 33297 | 30 | Umlauf | 47.6304 | 37 | -2.7 | -0.97222 | 0 | -158.5112 | 11.8443 | -126.7202 | 16.2094
09:37:25 | 1433 | 33306 | 30 | Umlauf | 47.6472 | 33.5 | -3.2 | -1.25 | 0 | -160 | 11.8443 | -128.0066 | 16.1738
09:37:26 | 1434 | 33314 | 30 | Umlauf | 47.6641 | 29 | -4 | -1.6111 | 0 | -160 | 11.8443 | -128.0066 | 16.1383
09:37:27 | 1435 | 33321 | 30 | Umlauf | 47.6811 | 23.2 | -5.3 | -1.0833 | 0 | -133.8276 | 11.8443 | -105.3936 | 16.109
09:37:28 | 1436 | 33326 | 30 | Umlauf | 47.695 | 19.3 | -6 | -0.80556 | 0 | -95.081 | 11.8443 | -71.9166 | 16.089
09:37:29 | 1437 | 33331 | 30 | Umlauf | 47.7045 | 16.4 | -6.5 | -0.33333 | 0 | -52.8529 | 11.8443 | -35.4314 | 16.0792
09:37:30 | 1438 | 33335 | 30 | Umlauf | 47.7092 | 15.2 | -6.4 | 0.027778 | 0 | -26.3687 | 11.8443 | -12.5491 | 16.0757
09:37:31 | 1439 | 33339 | 30 | Umlauf | 47.7109 | 15.3 | -5.8 | 5.0833 | 0 | 160 | 11.8443 | 198.8938 | 16.131
09:37:32 | 1440 | 33348 | 30 | Umlauf | 47.6845 | 33.6 | -2.3 | -3.25 | 0 | -160 | 11.8443 | -128.0066 | 16.0954
09:37:33 | 1441 | 33355 | 30 | Umlauf | 47.7015 | 21.9 | -3.2 | 0.63889 | 0 | 66.2016 | 11.8443 | 90.3308 | 16.1205
09:37:34 | 1442 | 33361 | 30 | Umlauf | 47.6895 | 24.2 | -2.6 | 0.61111 | 0 | 77.7546 | 11.8443 | 103.7024 | 16.1493
09:37:35 | 1443 | 33369 | 30 | Umlauf | 47.6758 | 26.4 | -2.2 | 0.75 | 0 | 114.1529 | 11.8443 | 145.8301 | 16.1898
09:37:36 | 1444 | 33377 | 30 | Umlauf | 47.6565 | 29.1 | -2.3 | 1 | 0 | 160 | 11.8443 | 198.8938 | 16.2451
09:37:37 | 1445 | 33386 | 30 | Umlauf | 47.6302 | 32.7 | -2.7 | 0.41667 | 0 | 65.0163 | 11.8443 | 88.959 | 16.2698
09:37:38 | 1446 | 33395 | 30 | Umlauf | 47.6184 | 34.2 | -3 | 0.30556 | 0 | 38.6122 | 11.8443 | 58.3986 | 16.286
09:37:39 | 1447 | 33405 | 30 | Umlauf | 47.6107 | 35.3 | -2.6 | 0.22222 | 0 | 30.0974 | 11.8443 | 48.5436 | 16.2995
09:37:40 | 1448 | 33415 | 30 | Umlauf | 47.6043 | 36.1 | -2.1 | -0.027778 | 0 | -9.4338 | 11.8443 | 2.7899 | 16.3002
09:37:41 | 1449 | 33425 | 30 | Umlauf | 47.6039 | 36 | -1.8 | 0.19444 | 0 | 41.5946 | 11.8443 | 61.8505 | 16.3174
09:37:42 | 1450 | 33435 | 30 | Umlauf | 47.5957 | 36.7 | -1.7 | 0.66667 | 0 | 152.6782 | 11.8443 | 190.4195 | 16.3703
09:37:43 | 1451 | 33446 | 30 | Umlauf | 47.5706 | 39.1 | -2.5 | 0.55556 | 0 | 117.8468 | 11.8443 | 150.1054 | 16.412
09:37:44 | 1452 | 33458 | 30 | Umlauf | 47.5507 | 41.1 | -3.2 | 0.083333 | 0 | -8.605 | 11.8443 | 3.7491 | 16.4131
09:37:45 | 1453 | 33469 | 30 | Umlauf | 47.5502 | 41.4 | -2.8 | -0.36111 | 0 | -76.3164 | 11.8443 | -55.704 | 16.3976
09:37:46 | 1454 | 33480 | 30 | Umlauf | 47.5576 | 40.1 | -2.7 | -0.19444 | 0 | -45.7713 | 11.8443 | -29.313 | 16.3894
09:37:47 | 1455 | 33491 | 30 | Umlauf | 47.5615 | 39.4 | -2.6 | 0.33333 | 0 | 61.9863 | 11.8443 | 85.452 | 16.4132
09:37:48 | 1456 | 33503 | 30 | Umlauf | 47.5502 | 40.6 | -2.2 | -0.47222 | 0 | -83.8834 | 11.8443 | -62.2419 | 16.3959
09:37:49 | 1457 | 33513 | 30 | Umlauf | 47.5584 | 38.9 | -2.1 | -0.80556 | 0 | -131.361 | 11.8443 | -103.2625 | 16.3672
09:37:50 | 1458 | 33523 | 30 | Umlauf | 47.572 | 36 | -2 | -0.083333 | 0 | -16.0981 | 11.8443 | -3.6753 | 16.3662
09:37:51 | 1459 | 33533 | 30 | Umlauf | 47.5725 | 35.7 | -1.8 | -0.58333 | 0 | -85.0875 | 11.8443 | -63.2822 | 16.3486
09:37:52 | 1460 | 33543 | 30 | Umlauf | 47.5809 | 33.6 | -1.7 | -0.52778 | 0 | -71.5915 | 11.8443 | -51.6216 | 16.3343
09:37:53 | 1461 | 33551 | 30 | Umlauf | 47.5877 | 31.7 | -1.6 | -0.38889 | 0 | -48.8666 | 11.8443 | -31.9873 | 16.3254
09:37:54 | 1462 | 33560 | 30 | Umlauf | 47.592 | 30.3 | -1.5 | -1.1111 | 0 | -133.7296 | 11.8443 | -105.309 | 16.2961
09:37:55 | 1463 | 33567 | 30 | Umlauf | 47.6059 | 26.3 | -1.4 | -1.0278 | 0 | -106.6193 | 11.8443 | -81.8857 | 16.2734
09:37:56 | 1464 | 33573 | 30 | Umlauf | 47.6167 | 22.6 | -0.8 | -1.1944 | 0 | -101.8571 | 11.8443 | -77.7711 | 16.2518
09:37:57 | 1465 | 33578 | 30 | Umlauf | 47.627 | 18.3 | 0 | -0.61111 | 0 | -34.1662 | 11.8443 | -19.2862 | 16.2464
09:37:58 | 1466 | 33583 | 30 | Umlauf | 47.6296 | 16.1 | 0.8 | -0.44444 | 0 | -14.44 | 11.8443 | -2.2428 | 16.2458
09:37:59 | 1467 | 33587 | 30 | Umlauf | 47.6299 | 14.5 | 1.6 | -0.38889 | 0 | -5.3963 | 11.8443 | 7.4629 | 16.2479
09:38:00 | 1468 | 33591 | 30 | Umlauf | 47.6289 | 13.1 | 2.3 | -0.5 | 0 | -7.2743 | 11.8443 | 5.2893 | 16.2493
09:38:01 | 1469 | 33594 | 30 | Umlauf | 47.6282 | 11.3 | 3.2 | 0.083333 | 0 | 37.2736 | 11.8443 | 56.8494 | 16.2651
09:38:02 | 1470 | 33597 | 30 | Umlauf | 47.6206 | 11.6 | 2.9 | 0.22222 | 0 | 46.2585 | 11.8443 | 67.2486 | 16.2838
09:38:03 | 1471 | 33600 | 30 | Umlauf | 47.6118 | 12.4 | 2.4 | 1.0556 | 0 | 110.1819 | 11.8443 | 141.234 | 16.323
09:38:04 | 1472 | 33605 | 30 | Umlauf | 47.5931 | 16.2 | 1.7 | 1.4444 | 0 | 160 | 11.8443 | 198.8938 | 16.3783
09:38:05 | 1473 | 33611 | 30 | Umlauf | 47.5668 | 21.4 | 1.1 | 1.3056 | 0 | 160 | 11.8443 | 198.8938 | 16.4335
09:38:06 | 1474 | 33618 | 30 | Umlauf | 47.5405 | 26.1 | 0.8 | 0.80556 | 0 | 160 | 11.8443 | 198.8938 | 16.4888
09:38:07 | 1475 | 33626 | 30 | Umlauf | 47.5141 | 29 | 0.7 | 0.52778 | 0 | 135.192 | 11.8443 | 170.1809 | 16.5361
09:38:08 | 1476 | 33635 | 30 | Umlauf | 47.4916 | 30.9 | 0.7 | 0.69444 | 0 | 160 | 11.8443 | 198.8938 | 16.5913
09:38:09 | 1477 | 33644 | 30 | Umlauf | 47.4653 | 33.4 | 1.1 | 0.80556 | 0 | 160 | 11.8443 | 198.8938 | 16.6466
09:38:10 | 1478 | 33654 | 30 | Umlauf | 47.439 | 36.3 | 1.3 | 0.94444 | 0 | 160 | 11.8443 | 198.8938 | 16.7018
09:38:11 | 1479 | 33665 | 30 | Umlauf | 47.4127 | 39.7 | 1.3 | 0.38889 | 0 | 160 | 11.8443 | 198.8938 | 16.7571
09:38:12 | 1480 | 33677 | 30 | Umlauf | 47.3864 | 41.1 | 1.2 | -0.33333 | 0 | -8.6965 | 11.8443 | 3.6432 | 16.7581
09:38:13 | 1481 | 33688 | 30 | Umlauf | 47.3859 | 39.9 | 1.2 | -0.69444 | 0 | -66.6272 | 11.8443 | -47.3324 | 16.7449
09:38:14 | 1482 | 33698 | 30 | Umlauf | 47.3922 | 37.4 | 1.6 | -0.30556 | 0 | 2.0103 | 11.8443 | 16.0354 | 16.7494
09:38:15 | 1483 | 33708 | 30 | Umlauf | 47.3901 | 36.3 | 1.5 | -0.5 | 0 | -28.6865 | 11.8443 | -14.5517 | 16.7453
09:38:16 | 1484 | 33718 | 30 | Umlauf | 47.392 | 34.5 | 1.2 | -0.055556 | 0 | 46.7746 | 11.8443 | 67.8459 | 16.7642
09:38:17 | 1485 | 33727 | 30 | Umlauf | 47.383 | 34.3 | 1.2 | 0.083333 | 0 | 76.1299 | 11.8443 | 101.822 | 16.7925
09:38:18 | 1486 | 33737 | 30 | Umlauf | 47.3695 | 34.6 | 1.3 | -0.11111 | 0 | 36.9981 | 11.8443 | 56.5305 | 16.8082
09:38:19 | 1487 | 33746 | 30 | Umlauf | 47.3621 | 34.2 | 1.2 | -0.36111 | 0 | -12.1295 | 11.8443 | -0.24644 | 16.8081
09:38:20 | 1488 | 33756 | 30 | Umlauf | 47.3621 | 32.9 | 1 | -0.055556 | 0 | 40.3986 | 11.8443 | 60.4663 | 16.8249
09:38:21 | 1489 | 33765 | 30 | Umlauf | 47.3541 | 32.7 | 0.9 | -0.27778 | 0 | -4.5666 | 11.8443 | 8.4233 | 16.8272
09:38:22 | 1490 | 33773 | 30 | Umlauf | 47.353 | 31.7 | 1 | -0.27778 | 0 | -3.3444 | 11.8443 | 9.8378 | 16.83
09:38:23 | 1491 | 33782 | 30 | Umlauf | 47.3517 | 30.7 | 0.9 | -0.055556 | 0 | 35.4877 | 11.8443 | 54.7823 | 16.8452
09:38:24 | 1492 | 33790 | 30 | Umlauf | 47.3444 | 30.5 | 0.8 | 0.27778 | 0 | 96.7454 | 11.8443 | 125.6824 | 16.8801
09:38:25 | 1493 | 33799 | 30 | Umlauf | 47.3278 | 31.5 | 0.7 | -0.027778 | 0 | 38.2977 | 11.8443 | 58.0347 | 16.8962
09:38:26 | 1494 | 33808 | 30 | Umlauf | 47.3201 | 31.4 | 0.6 | -0.25 | 0 | -4.618 | 11.8443 | 8.3637 | 16.8985
09:38:27 | 1495 | 33816 | 30 | Umlauf | 47.319 | 30.5 | 0.6 | -0.63889 | 0 | -52.2938 | 11.8443 | -34.9484 | 16.8888
09:38:28 | 1496 | 33824 | 30 | Umlauf | 47.3237 | 28.2 | 0.6 | -0.083333 | 0 | 22.3478 | 11.8443 | 39.5742 | 16.8998
09:38:29 | 1497 | 33832 | 30 | Umlauf | 47.3184 | 27.9 | 0.5 | -0.13889 | 0 | 10.7689 | 11.8443 | 26.1727 | 16.9071
09:38:30 | 1498 | 33840 | 30 | Umlauf | 47.315 | 27.4 | 0.5 | 0.16667 | 0 | 62.6492 | 11.8443 | 86.2193 | 16.931
09:38:31 | 1499 | 33847 | 30 | Umlauf | 47.3035 | 28 | 0.4 | -0.25 | 0 | -6.5895 | 11.8443 | 6.0819 | 16.9327
09:38:32 | 1500 | 33855 | 30 | Umlauf | 47.3027 | 27.1 | 0.4 | -0.41667 | 0 | -24.6249 | 11.8443 | -11.0424 | 16.9297
09:38:33 | 1501 | 33862 | 30 | Umlauf | 47.3042 | 25.6 | 0.4 | -0.33333 | 0 | -14.8036 | 11.8443 | -2.5569 | 16.929
09:38:34 | 1502 | 33869 | 30 | Umlauf | 47.3045 | 24.4 | 0.3 | -0.13889 | 0 | 6.1259 | 11.8443 | 20.7988 | 16.9347
09:38:35 | 1503 | 33875 | 30 | Umlauf | 47.3018 | 23.9 | 0.3 | 0.19444 | 0 | 55.5646 | 11.8443 | 78.0195 | 16.9564
09:38:36 | 1504 | 33882 | 30 | Umlauf | 47.2915 | 24.6 | 0.4 | 0.11111 | 0 | 45.9514 | 11.8443 | 66.8931 | 16.975
09:38:37 | 1505 | 33889 | 30 | Umlauf | 47.2826 | 25 | 0.3 | -0.13889 | 0 | 6.3458 | 11.8443 | 21.0533 | 16.9808
09:38:38 | 1506 | 33896 | 30 | Umlauf | 47.2798 | 24.5 | 0.2 | 0.16667 | 0 | 51.344 | 11.8443 | 73.1346 | 17.0012
09:38:39 | 1507 | 33903 | 30 | Umlauf | 47.2702 | 25.1 | 0.2 | -0.47222 | 0 | -30.4839 | 11.8443 | -16.1046 | 16.9967
09:38:40 | 1508 | 33909 | 30 | Umlauf | 47.2723 | 23.4 | 0.2 | 0.33333 | 0 | 73.2136 | 11.8443 | 98.4467 | 17.024
09:38:41 | 1509 | 33916 | 30 | Umlauf | 47.2593 | 24.6 | 0.1 | -0.055556 | 0 | 16.068 | 11.8443 | 32.3058 | 17.033
09:38:42 | 1510 | 33923 | 30 | Umlauf | 47.255 | 24.4 | 0.3 | 0.16667 | 0 | 52.5608 | 11.8443 | 74.5428 | 17.0537
09:38:43 | 1511 | 33930 | 30 | Umlauf | 47.2451 | 25 | 0.2 | 0.80556 | 0 | 151.9282 | 11.8443 | 189.5515 | 17.1064
09:38:44 | 1512 | 33938 | 30 | Umlauf | 47.2201 | 27.9 | 0.1 | 0.38889 | 0 | 95.905 | 11.8443 | 124.7098 | 17.141
09:38:45 | 1513 | 33946 | 30 | Umlauf | 47.2036 | 29.3 | 0.1 | 0.41667 | 0 | 106.0057 | 11.8443 | 136.4004 | 17.1789
09:38:46 | 1514 | 33954 | 30 | Umlauf | 47.1855 | 30.8 | 0 | 0.11111 | 0 | 51.2629 | 11.8443 | 73.0408 | 17.1992
09:38:47 | 1515 | 33963 | 30 | Umlauf | 47.1759 | 31.2 | 0.4 | 0.52778 | 0 | 140.3202 | 11.8443 | 176.1163 | 17.2481
09:38:48 | 1516 | 33972 | 30 | Umlauf | 47.1526 | 33.1 | 0.8 | 0.41667 | 0 | 134.1364 | 11.8443 | 168.9591 | 17.295
09:38:49 | 1517 | 33982 | 30 | Umlauf | 47.1302 | 34.6 | 0.9 | 0.47222 | 0 | 154.5534 | 11.8443 | 192.5899 | 17.3485
09:38:50 | 1518 | 33992 | 30 | Umlauf | 47.1047 | 36.3 | 0.6 | 0.11111 | 0 | 74.4996 | 11.8443 | 99.935 | 17.3763
09:38:51 | 1519 | 34002 | 30 | Umlauf | 47.0915 | 36.7 | 0.2 | -0.44444 | 0 | -38.8845 | 11.8443 | -23.3628 | 17.3698
09:38:52 | 1520 | 34012 | 30 | Umlauf | 47.0946 | 35.1 | 0.5 | -0.027778 | 0 | 39.3256 | 11.8443 | 59.2243 | 17.3862
09:38:53 | 1521 | 34022 | 30 | Umlauf | 47.0868 | 35 | 1 | -1.0556 | 0 | -112.716 | 11.8443 | -87.1532 | 17.362
09:38:54 | 1522 | 34030 | 30 | Umlauf | 47.0983 | 31.2 | 1.5 | -1.2222 | 0 | -115.9336 | 11.8443 | -89.9332 | 17.3371
09:38:55 | 1523 | 34038 | 30 | Umlauf | 47.1102 | 26.8 | 2.1 | -1.8889 | 0 | -160 | 11.8443 | -128.0066 | 17.3015
09:38:56 | 1524 | 34043 | 30 | Umlauf | 47.1271 | 20 | 2.7 | -1.6667 | 0 | -101.6377 | 11.8443 | -77.5815 | 17.28
09:38:57 | 1525 | 34047 | 30 | Umlauf | 47.1374 | 14 | 3.4 | -1.5 | 0 | -58.2124 | 11.8443 | -40.0621 | 17.2688
09:38:58 | 1526 | 34050 | 30 | Umlauf | 47.1427 | 8.6 | 5 | 0 | 0 | 32.952 | 11.8443 | 51.8475 | 17.2832
09:38:59 | 1527 | 34050 | 30 | Umlauf | 47.1358 | 8.6 | 5 | 0 | 0 | 32.952 | 11.8443 | 51.8475 | 17.2976
09:39:00 | 1528 | 34050 | 30 | Umlauf | 47.129 | 8.6 | 5 | 0 | 0 | 32.952 | 11.8443 | 51.8475 | 17.312
09:39:01 | 1529 | 34050 | 30 | Umlauf | 47.1221 | 8.6 | 5 | 0 | 0 | 32.952 | 11.8443 | 51.8475 | 17.3264
09:39:02 | 1530 | 34050 | 30 | Umlauf | 47.1153 | 8.6 | 5 | 0 | 0 | 32.952 | 11.8443 | 51.8475 | 17.3408
09:39:03 | 1531 | 34050 | 30 | Umlauf | 47.1084 | 8.6 | 5 | 0 | 0 | 32.952 | 11.8443 | 51.8475 | 17.3552
09:39:04 | 1532 | 34050 | 30 | Umlauf | 47.1016 | 8.6 | 5 | 0 | 0 | 32.952 | 11.8443 | 51.8475 | 17.3696
09:39:05 | 1533 | 34050 | 30 | Umlauf | 47.0947 | 8.6 | 5 | 0 | 0 | 32.952 | 11.8443 | 51.8475 | 17.384
09:39:06 | 1534 | 34050 | 30 | Umlauf | 47.0878 | 8.6 | 5 | 0 | 0 | 32.952 | 11.8443 | 51.8475 | 17.3984
09:39:07 | 1535 | 34050 | 30 | Umlauf | 47.081 | 8.6 | 5 | 0 | 0 | 32.952 | 11.8443 | 51.8475 | 17.4128
09:39:08 | 1536 | 34050 | 30 | Umlauf | 47.0741 | 8.6 | 5 | 0 | 0 | 32.952 | 11.8443 | 51.8475 | 17.4272
09:39:09 | 1537 | 34050 | 30 | Umlauf | 47.0673 | 8.6 | 5 | -2.0833 | 0 | -50.7817 | 11.8443 | -33.6419 | 17.4179
09:39:10 | 1538 | 34053 | 30 | Umlauf | 47.0717 | 1.1 | 20.3 | 5.4167 | 0 | 50.9554 | 11.8443 | 72.6848 | 17.4381
09:39:11 | 1539 | 34059 | 30 | Umlauf | 47.0621 | 20.6 | 0.5 | 1.6667 | 0 | 160 | 11.8443 | 198.8938 | 17.4933
09:39:12 | 1540 | 34066 | 30 | Umlauf | 47.0358 | 26.6 | 0.3 | 1.6111 | 0 | 160 | 11.8443 | 198.8938 | 17.5486
09:39:13 | 1541 | 34075 | 30 | Umlauf | 47.0095 | 32.4 | 0.2 | 1.3056 | 0 | 160 | 11.8443 | 198.8938 | 17.6038
09:39:14 | 1542 | 34086 | 30 | Umlauf | 46.9832 | 37.1 | 0.1 | 1.1111 | 0 | 160 | 11.8443 | 198.8938 | 17.6591
09:39:15 | 1543 | 34097 | 30 | Umlauf | 46.9569 | 41.1 | 0.1 | 0.80556 | 0 | 160 | 11.8443 | 198.8938 | 17.7143
09:39:16 | 1544 | 34109 | 30 | Umlauf | 46.9306 | 44 | 0.1 | 0.27778 | 0 | 125.5574 | 11.8443 | 159.0297 | 17.7585
09:39:17 | 1545 | 34122 | 30 | Umlauf | 46.9095 | 45 | 0.1 | -0.41667 | 0 | -42.5221 | 11.8443 | -26.5056 | 17.7511
09:39:18 | 1546 | 34134 | 30 | Umlauf | 46.913 | 43.5 | 0.1 | -0.44444 | 0 | -46.313 | 11.8443 | -29.781 | 17.7429
09:39:19 | 1547 | 34145 | 30 | Umlauf | 46.917 | 41.9 | 0.1 | -0.88889 | 0 | -119.8539 | 11.8443 | -93.3203 | 17.7169
09:39:20 | 1548 | 34156 | 30 | Umlauf | 46.9293 | 38.7 | 0.1 | -0.55556 | 0 | -59.4185 | 11.8443 | -41.1042 | 17.7055
09:39:21 | 1549 | 34166 | 30 | Umlauf | 46.9347 | 36.7 | 0.1 | 0.75 | 0 | 160 | 11.8443 | 198.8938 | 17.7608
09:39:22 | 1550 | 34177 | 30 | Umlauf | 46.9084 | 39.4 | 0.1 | -1.9444 | 0 | -160 | 11.8443 | -128.0066 | 17.7252
09:39:23 | 1551 | 34186 | 30 | Umlauf | 46.9254 | 32.4 | 0.1 | -0.97222 | 0 | -104.9186 | 11.8443 | -80.4162 | 17.7029
09:39:24 | 1552 | 34194 | 30 | Umlauf | 46.936 | 28.9 | 0.1 | -1.4722 | 0 | -152.077 | 11.8443 | -121.1611 | 17.6692
09:39:25 | 1553 | 34201 | 30 | Umlauf | 46.952 | 23.6 | 0.1 | -0.44444 | 0 | -27.0274 | 11.8443 | -13.1182 | 17.6656
09:39:26 | 1554 | 34207 | 30 | Umlauf | 46.9538 | 22 | 5.8 | -2.2778 | 0 | -139.9062 | 11.8443 | -110.6455 | 17.6348
09:39:27 | 1555 | 34211 | 30 | Umlauf | 46.9684 | 13.8 | 7.7 | -0.16667 | 0 | 60.4987 | 11.8443 | 83.7303 | 17.6581
09:39:28 | 1556 | 34215 | 30 | Umlauf | 46.9573 | 13.2 | 6.8 | 0.22222 | 0 | 82.8832 | 11.8443 | 109.6383 | 17.6886
09:39:29 | 1557 | 34218 | 30 | Umlauf | 46.9428 | 14 | 5.2 | 0.38889 | 0 | 89.3536 | 11.8443 | 117.1271 | 17.7211
09:39:30 | 1558 | 34223 | 30 | Umlauf | 46.9273 | 15.4 | 4 | 1.0833 | 0 | 154.1101 | 11.8443 | 192.0768 | 17.7745
09:39:31 | 1559 | 34228 | 30 | Umlauf | 46.9019 | 19.3 | 3.1 | 0.66667 | 0 | 133.088 | 11.8443 | 167.7457 | 17.821
09:39:32 | 1560 | 34234 | 30 | Umlauf | 46.8797 | 21.7 | 2.8 | 0.75 | 0 | 157.2713 | 11.8443 | 195.7356 | 17.8754
09:39:33 | 1561 | 34241 | 30 | Umlauf | 46.8538 | 24.4 | 2.1 | 0.36111 | 0 | 107.9745 | 11.8443 | 138.6791 | 17.9139
09:39:34 | 1562 | 34248 | 30 | Umlauf | 46.8355 | 25.7 | 6.8 | 0.47222 | 0 | 160 | 11.8443 | 198.8938 | 17.9692
09:39:35 | 1563 | 34256 | 30 | Umlauf | 46.8092 | 27.4 | -2 | 0.66667 | 0 | 107.6209 | 11.8443 | 138.2699 | 18.0076
09:39:36 | 1564 | 34264 | 30 | Umlauf | 46.7909 | 29.8 | -1.1 | 1.0278 | 0 | 160 | 11.8443 | 198.8938 | 18.0628
09:39:37 | 1565 | 34273 | 30 | Umlauf | 46.7646 | 33.5 | -1.2 | 0.63889 | 0 | 142.7342 | 11.8443 | 178.9103 | 18.1125
09:39:38 | 1566 | 34283 | 30 | Umlauf | 46.7409 | 35.8 | -1.5 | -0.36111 | 0 | -49.2276 | 11.8443 | -32.2992 | 18.1036
09:39:39 | 1567 | 34293 | 30 | Umlauf | 46.7452 | 34.5 | -1 | -0.055556 | 0 | 2.0613 | 11.8443 | 16.0945 | 18.108
09:39:40 | 1568 | 34302 | 30 | Umlauf | 46.7431 | 34.3 | -0.5 | 0 | 0 | 23.9778 | 11.8443 | 41.4607 | 18.1196
09:39:41 | 1569 | 34312 | 30 | Umlauf | 46.7376 | 34.3 | -0.3 | -0.30556 | 0 | -24.0588 | 11.8443 | -10.5533 | 18.1166
09:39:42 | 1570 | 34321 | 30 | Umlauf | 46.739 | 33.2 | -0.5 | -0.52778 | 0 | -55.6358 | 11.8443 | -37.8359 | 18.1061
09:39:43 | 1571 | 34330 | 30 | Umlauf | 46.744 | 31.3 | -1.4 | -0.44444 | 0 | -52.91 | 11.8443 | -35.4808 | 18.0963
09:39:44 | 1572 | 34338 | 30 | Umlauf | 46.7487 | 29.7 | -1.9 | -1.0556 | 0 | -129.0287 | 11.8443 | -101.2474 | 18.0681
09:39:45 | 1573 | 34345 | 30 | Umlauf | 46.7621 | 25.9 | -3.2 | -0.55556 | 0 | -73.5672 | 11.8443 | -53.3286 | 18.0533
09:39:46 | 1574 | 34352 | 30 | Umlauf | 46.7691 | 23.9 | -1.8 | -0.77778 | 0 | -76.6687 | 11.8443 | -56.0083 | 18.0378
09:39:47 | 1575 | 34358 | 30 | Umlauf | 46.7765 | 21.1 | -2 | -0.33333 | 0 | -31.7345 | 11.8443 | -17.1851 | 18.033
09:39:48 | 1576 | 34363 | 30 | Umlauf | 46.7788 | 19.9 | -0.8 | -0.69444 | 0 | -49.807 | 11.8443 | -32.7998 | 18.0239
09:39:49 | 1577 | 34368 | 30 | Umlauf | 46.7831 | 17.4 | -1.1 | -0.52778 | 0 | -33.9699 | 11.8443 | -19.1165 | 18.0186
09:39:50 | 1578 | 34372 | 30 | Umlauf | 46.7857 | 15.5 | 6.2 | 0.25 | 0 | 94.6629 | 11.8443 | 123.2722 | 18.0528
09:39:51 | 1579 | 34377 | 30 | Umlauf | 46.7694 | 16.4 | 5 | 0.22222 | 0 | 85.8358 | 11.8443 | 113.0557 | 18.0842
09:39:52 | 1580 | 34382 | 30 | Umlauf | 46.7544 | 17.2 | 3.5 | 0.55556 | 0 | 110.6257 | 11.8443 | 141.7476 | 18.1236
09:39:53 | 1581 | 34387 | 30 | Umlauf | 46.7357 | 19.2 | 2.3 | 0.38889 | 0 | 90.1386 | 11.8443 | 118.0357 | 18.1564
09:39:54 | 1582 | 34393 | 30 | Umlauf | 46.7201 | 20.6 | 1.7 | 0.13889 | 0 | 57.4677 | 11.8443 | 80.2222 | 18.1787
09:39:55 | 1583 | 34399 | 30 | Umlauf | 46.7094 | 21.1 | 1.3 | 0.055556 | 0 | 42.9827 | 11.8443 | 63.4571 | 18.1963
09:39:56 | 1584 | 34405 | 30 | Umlauf | 46.7011 | 21.3 | 1 | 0.16667 | 0 | 54.3838 | 11.8443 | 76.6529 | 18.2176
09:39:57 | 1585 | 34411 | 30 | Umlauf | 46.6909 | 21.9 | 0.9 | -0.16667 | 0 | 9.2129 | 11.8443 | 24.3717 | 18.2244
09:39:58 | 1586 | 34417 | 30 | Umlauf | 46.6877 | 21.3 | 0.7 | -0.27778 | 0 | -5.386 | 11.8443 | 7.4748 | 18.2264
09:39:59 | 1587 | 34422 | 30 | Umlauf | 46.6867 | 20.3 | 0.7 | 0.33333 | 0 | 69.2368 | 11.8443 | 93.8438 | 18.2525
09:40:00 | 1588 | 34428 | 30 | Umlauf | 46.6743 | 21.5 | 0.5 | 0.33333 | 0 | 70.8974 | 11.8443 | 95.7658 | 18.2791
09:40:01 | 1589 | 34435 | 30 | Umlauf | 46.6616 | 22.7 | 0.4 | 0.027778 | 0 | 30.43 | 11.8443 | 48.9286 | 18.2927
09:40:02 | 1590 | 34441 | 30 | Umlauf | 46.6551 | 22.8 | 0.4 | -0.5 | 0 | -28.6546 | 11.8443 | -14.5241 | 18.2887
09:40:03 | 1591 | 34447 | 30 | Umlauf | 46.6571 | 21 | 0.6 | -0.52778 | 0 | -27.2407 | 11.8443 | -13.3025 | 18.285
09:40:04 | 1592 | 34452 | 30 | Umlauf | 46.6588 | 19.1 | 1 | -0.61111 | 0 | -28.3595 | 11.8443 | -14.2692 | 18.281
09:40:05 | 1593 | 34457 | 30 | Umlauf | 46.6607 | 16.9 | 1.4 | -0.97222 | 0 | -47.1483 | 11.8443 | -30.5027 | 18.2725
09:40:06 | 1594 | 34460 | 30 | Umlauf | 46.6647 | 13.4 | 2.2 | 0.25 | 0 | 50.2925 | 11.8443 | 71.9175 | 18.2925
09:40:07 | 1595 | 34464 | 30 | Umlauf | 46.6552 | 14.3 | 2.3 | 0.5 | 0 | 76.8111 | 11.8443 | 102.6104 | 18.321
09:40:08 | 1596 | 34469 | 30 | Umlauf | 46.6417 | 16.1 | 2.3 | 0.19444 | 0 | 55.9225 | 11.8443 | 78.4338 | 18.3428
09:40:09 | 1597 | 34473 | 30 | Umlauf | 46.6313 | 16.8 | 2.2 | -0.58333 | 0 | -15.4861 | 11.8443 | -3.1465 | 18.3419
09:40:10 | 1598 | 34478 | 30 | Umlauf | 46.6317 | 14.7 | 2.8 | 0.22222 | 0 | 57.8681 | 11.8443 | 80.6856 | 18.3643
09:40:11 | 1599 | 34482 | 30 | Umlauf | 46.621 | 15.5 | 2.6 | 1.1389 | 0 | 147.7214 | 11.8443 | 184.6824 | 18.4156
09:40:12 | 1600 | 34487 | 30 | Umlauf | 46.5966 | 19.6 | 1.9 | 0.27778 | 0 | 73.8667 | 11.8443 | 99.2025 | 18.4432
09:40:13 | 1601 | 34493 | 30 | Umlauf | 46.5835 | 20.6 | 1.7 | 0.38889 | 0 | 89.543 | 11.8443 | 117.3464 | 18.4758
09:40:14 | 1602 | 34499 | 30 | Umlauf | 46.568 | 22 | 1.5 | 0.36111 | 0 | 89.3543 | 11.8443 | 117.1279 | 18.5083
09:40:15 | 1603 | 34506 | 30 | Umlauf | 46.5525 | 23.3 | 1.4 | -0.55556 | 0 | -25.5945 | 11.8443 | -11.8802 | 18.505
09:40:16 | 1604 | 34512 | 30 | Umlauf | 46.554 | 21.3 | 1.5 | 0.13889 | 0 | 56.9706 | 11.8443 | 79.6469 | 18.5271
09:40:17 | 1605 | 34518 | 30 | Umlauf | 46.5435 | 21.8 | 1.5 | -0.055556 | 0 | 31.9511 | 11.8443 | 50.6891 | 18.5412
09:40:18 | 1606 | 34524 | 30 | Umlauf | 46.5368 | 21.6 | 1.4 | 0.083333 | 0 | 49.0532 | 11.8443 | 70.4832 | 18.5608
09:40:19 | 1607 | 34530 | 30 | Umlauf | 46.5275 | 21.9 | 1.3 | 0.38889 | 0 | 90.1488 | 11.8443 | 118.0475 | 18.5936
09:40:20 | 1608 | 34536 | 30 | Umlauf | 46.5119 | 23.3 | 1.2 | 0.86111 | 0 | 160 | 11.8443 | 198.8938 | 18.6488
09:40:21 | 1609 | 34543 | 30 | Umlauf | 46.4856 | 26.4 | 1 | 0.19444 | 0 | 72.5727 | 11.8443 | 97.7048 | 18.676
09:40:22 | 1610 | 34551 | 30 | Umlauf | 46.4726 | 27.1 | 0.9 | -0.72222 | 0 | -52.775 | 11.8443 | -35.3642 | 18.6662
09:40:23 | 1611 | 34558 | 30 | Umlauf | 46.4773 | 24.5 | 0.8 | -0.30556 | 0 | -7.7838 | 11.8443 | 4.6996 | 18.6675
09:40:24 | 1612 | 34564 | 30 | Umlauf | 46.4767 | 23.4 | 0.8 | -0.13889 | 0 | 12.6625 | 11.8443 | 28.3643 | 18.6753
09:40:25 | 1613 | 34571 | 30 | Umlauf | 46.4729 | 22.9 | 0.7 | -0.083333 | 0 | 18.9172 | 11.8443 | 35.6036 | 18.6852
09:40:26 | 1614 | 34577 | 30 | Umlauf | 46.4682 | 22.6 | 0.7 | 0.11111 | 0 | 46.0102 | 11.8443 | 66.9611 | 18.7038
09:40:27 | 1615 | 34583 | 30 | Umlauf | 46.4594 | 23 | 0.6 | 0 | 0 | 29.5923 | 11.8443 | 47.959 | 18.7172
09:40:28 | 1616 | 34590 | 30 | Umlauf | 46.453 | 23 | 0.5 | -0.25 | 0 | -4.8917 | 11.8443 | 8.047 | 18.7194
09:40:29 | 1617 | 34596 | 30 | Umlauf | 46.452 | 22.1 | 0.5 | -0.25 | 0 | -4.7544 | 11.8443 | 8.2059 | 18.7217
09:40:30 | 1618 | 34602 | 30 | Umlauf | 46.4509 | 21.2 | 0.4 | 0.16667 | 0 | 46.6274 | 11.8443 | 67.6756 | 18.7405
09:40:31 | 1619 | 34608 | 30 | Umlauf | 46.4419 | 21.8 | 0.4 | 0.16667 | 0 | 47.9996 | 11.8443 | 69.2638 | 18.7597
09:40:32 | 1620 | 34614 | 30 | Umlauf | 46.4328 | 22.4 | 0.3 | 0.66667 | 0 | 117.8127 | 11.8443 | 150.0659 | 18.8014
09:40:33 | 1621 | 34621 | 30 | Umlauf | 46.4129 | 24.8 | 0.3 | 0.44444 | 0 | 96.3735 | 11.8443 | 125.2521 | 18.8362
09:40:34 | 1622 | 34628 | 30 | Umlauf | 46.3963 | 26.4 | 0.2 | 0.083333 | 0 | 41.8622 | 11.8443 | 62.1603 | 18.8535
09:40:35 | 1623 | 34636 | 30 | Umlauf | 46.3881 | 26.7 | 0.2 | 0 | 0 | 28.5199 | 11.8443 | 46.7178 | 18.8664
09:40:36 | 1624 | 34643 | 30 | Umlauf | 46.3819 | 26.7 | 0.2 | 0.19444 | 0 | 60.8547 | 11.8443 | 84.1424 | 18.8898
09:40:37 | 1625 | 34651 | 30 | Umlauf | 46.3708 | 27.4 | 0.2 | 0.16667 | 0 | 57.8067 | 11.8443 | 80.6146 | 18.9122
09:40:38 | 1626 | 34658 | 30 | Umlauf | 46.3601 | 28 | 0.1 | -0.72222 | 0 | -62.9652 | 11.8443 | -44.1685 | 18.8999
09:40:39 | 1627 | 34666 | 30 | Umlauf | 46.366 | 25.4 | 0.4 | -0.13889 | 0 | 7.9915 | 11.8443 | 22.958 | 18.9063
09:40:40 | 1628 | 34672 | 30 | Umlauf | 46.3629 | 24.9 | 0.8 | 0.11111 | 0 | 52.4135 | 11.8443 | 74.3724 | 18.927
09:40:41 | 1629 | 34679 | 30 | Umlauf | 46.3531 | 25.3 | 1.2 | 0.30556 | 0 | 89.9027 | 11.8443 | 117.7627 | 18.9597
09:40:42 | 1630 | 34687 | 30 | Umlauf | 46.3375 | 26.4 | 1.5 | -0.91667 | 0 | -66.0938 | 11.8443 | -46.8716 | 18.9467
09:40:43 | 1631 | 34693 | 30 | Umlauf | 46.3437 | 23.1 | 1.9 | -0.69444 | 0 | -33.9003 | 11.8443 | -19.0565 | 18.9414
09:40:44 | 1632 | 34699 | 30 | Umlauf | 46.3463 | 20.6 | 1.8 | -0.22222 | 0 | 12.3494 | 11.8443 | 28.0019 | 18.9491
09:40:45 | 1633 | 34704 | 30 | Umlauf | 46.3426 | 19.8 | 1.6 | 0.22222 | 0 | 64.287 | 11.8443 | 88.1148 | 18.9736
09:40:46 | 1634 | 34710 | 30 | Umlauf | 46.3309 | 20.6 | 1.3 | 0.22222 | 0 | 63.3076 | 11.8443 | 86.9813 | 18.9978
09:40:47 | 1635 | 34716 | 30 | Umlauf | 46.3194 | 21.4 | 1.1 | 0.22222 | 0 | 63.3127 | 11.8443 | 86.9873 | 19.0219
09:40:48 | 1636 | 34722 | 30 | Umlauf | 46.3079 | 22.2 | 0.8 | 0.5 | 0 | 100.2366 | 11.8443 | 129.7233 | 19.058
09:40:49 | 1637 | 34729 | 30 | Umlauf | 46.2907 | 24 | 0.6 | 0.055556 | 0 | 39.2886 | 11.8443 | 59.1815 | 19.0744
09:40:50 | 1638 | 34736 | 30 | Umlauf | 46.2829 | 24.2 | 0.4 | 0.5 | 0 | 103.7746 | 11.8443 | 133.8181 | 19.1116
09:40:51 | 1639 | 34743 | 30 | Umlauf | 46.2652 | 26 | 0.3 | 0 | 0 | 29.2143 | 11.8443 | 47.5215 | 19.1248
09:40:52 | 1640 | 34750 | 30 | Umlauf | 46.2589 | 26 | 0.1 | 0.58333 | 0 | 120.6122 | 11.8443 | 153.3061 | 19.1674
09:40:53 | 1641 | 34758 | 30 | Umlauf | 46.2386 | 28.1 | 0.1 | 0.47222 | 0 | 111.2063 | 11.8443 | 142.4196 | 19.2069
09:40:54 | 1642 | 34766 | 30 | Umlauf | 46.2198 | 29.8 | 0 | -0.22222 | 0 | -8.0316 | 11.8443 | 4.4128 | 19.2082
09:40:55 | 1643 | 34774 | 30 | Umlauf | 46.2192 | 29 | -0.1 | -0.91667 | 0 | -90.0006 | 11.8443 | -67.5271 | 19.1894
09:40:56 | 1644 | 34781 | 30 | Umlauf | 46.2281 | 25.7 | -0.3 | -0.5 | 0 | -38.9255 | 11.8443 | -23.3982 | 19.1829
09:40:57 | 1645 | 34788 | 30 | Umlauf | 46.2312 | 23.9 | -0.5 | -0.38889 | 0 | -27.4659 | 11.8443 | -13.4971 | 19.1792
09:40:58 | 1646 | 34794 | 30 | Umlauf | 46.233 | 22.5 | -0.6 | -0.055556 | 0 | 5.209 | 11.8443 | 19.7376 | 19.1846
09:40:59 | 1647 | 34800 | 30 | Umlauf | 46.2304 | 22.3 | -0.8 | 0.30556 | 0 | 52.6709 | 11.8443 | 74.6703 | 19.2054
09:41:00 | 1648 | 34807 | 30 | Umlauf | 46.2205 | 23.4 | -1 | 0 | 0 | 8.0898 | 11.8443 | 23.0718 | 19.2118
09:41:01 | 1649 | 34813 | 30 | Umlauf | 46.2175 | 23.4 | -1 | -0.41667 | 0 | -33.9905 | 11.8443 | -19.1344 | 19.2065
09:41:02 | 1650 | 34820 | 30 | Umlauf | 46.22 | 21.9 | -0.7 | -0.27778 | 0 | -17.1681 | 11.8443 | -4.5998 | 19.2052
09:41:03 | 1651 | 34825 | 30 | Umlauf | 46.2206 | 20.9 | -0.3 | -0.61111 | 0 | -41.2775 | 11.8443 | -25.4303 | 19.1981
09:41:04 | 1652 | 34831 | 30 | Umlauf | 46.224 | 18.7 | -0.2 | -1.3333 | 0 | -90.6389 | 11.8443 | -68.0785 | 19.1792
09:41:05 | 1653 | 34834 | 30 | Umlauf | 46.233 | 13.9 | -0.3 | -0.97222 | 0 | -47.845 | 11.8443 | -31.1047 | 19.1706
09:41:06 | 1654 | 34837 | 30 | Umlauf | 46.2371 | 10.4 | -0.6 | -0.25 | 0 | -6.8283 | 11.8443 | 5.8055 | 19.1722
09:41:07 | 1655 | 34840 | 30 | Umlauf | 46.2363 | 9.5 | -0.8 | 0.027778 | 0 | 5.6414 | 11.8443 | 20.238 | 19.1778
09:41:08 | 1656 | 34843 | 30 | Umlauf | 46.2337 | 9.6 | -1 | -0.083333 | 0 | -1.3381 | 11.8443 | 12.1599 | 19.1812
09:41:09 | 1657 | 34845 | 30 | Umlauf | 46.2321 | 9.3 | -1.2 | 9.1944 | 0 | 160 | 11.8443 | 198.8938 | 19.2364
09:41:10 | 1658 | 34857 | 30 | Umlauf | 46.2057 | 42.4 | -0.3 | -9.5833 | 0 | -160 | 11.8443 | -128.0066 | 19.2009
09:41:11 | 1659 | 34859 | 30 | Umlauf | 46.2227 | 7.9 | -1.5 | 1.9722 | 0 | 97.0852 | 11.8443 | 126.0758 | 19.2359
09:41:12 | 1660 | 34863 | 30 | Umlauf | 46.206 | 15 | -0.3 | 0.19444 | 0 | 29.0857 | 11.8443 | 47.3726 | 19.2491
09:41:13 | 1661 | 34868 | 30 | Umlauf | 46.1997 | 15.7 | 0.5 | 2.6111 | 0 | 160 | 11.8443 | 198.8938 | 19.3043
09:41:14 | 1662 | 34875 | 30 | Umlauf | 46.1734 | 25.1 | 0.8 | -1.4722 | 0 | -125.7075 | 11.8443 | -98.3778 | 19.277
09:41:15 | 1663 | 34880 | 30 | Umlauf | 46.1864 | 19.8 | 1.8 | -0.36111 | 0 | -3.4339 | 11.8443 | 9.7342 | 19.2797
09:41:16 | 1664 | 34885 | 30 | Umlauf | 46.1851 | 18.5 | 2.6 | -0.36111 | 0 | 3.6557 | 11.8443 | 17.9398 | 19.2847
09:41:17 | 1665 | 34890 | 30 | Umlauf | 46.1828 | 17.2 | 3.3 | 0.86111 | 0 | 141.3363 | 11.8443 | 177.2923 | 19.3339
09:41:18 | 1666 | 34896 | 30 | Umlauf | 46.1593 | 20.3 | 2.5 | -1.75 | 0 | -111.4939 | 11.8443 | -86.0973 | 19.31
09:41:19 | 1667 | 34900 | 30 | Umlauf | 46.1707 | 14 | 3.3 | -0.61111 | 0 | -8.6921 | 11.8443 | 3.6483 | 19.311
09:41:20 | 1668 | 34903 | 30 | Umlauf | 46.1702 | 11.8 | 3.5 | -1.1389 | 0 | -31.519 | 11.8443 | -16.999 | 19.3063
09:41:21 | 1669 | 34905 | 30 | Umlauf | 46.1725 | 7.7 | 4.7 | 0.94444 | 0 | 73.4308 | 11.8443 | 98.698 | 19.3337
09:41:22 | 1670 | 34908 | 30 | Umlauf | 46.1594 | 11.1 | 2.9 | -0.11111 | 0 | 21.2084 | 11.8443 | 38.2554 | 19.3443
09:41:23 | 1671 | 34911 | 30 | Umlauf | 46.1544 | 10.7 | 2.7 | 0.027778 | 0 | 28.4325 | 11.8443 | 46.6166 | 19.3573
09:41:24 | 1672 | 34914 | 30 | Umlauf | 46.1482 | 10.8 | 2.4 | -0.16667 | 0 | 13.7149 | 11.8443 | 29.5823 | 19.3655
09:41:25 | 1673 | 34917 | 30 | Umlauf | 46.1443 | 10.2 | 2.3 | 0.13889 | 0 | 31.752 | 11.8443 | 50.4586 | 19.3795
09:41:26 | 1674 | 34920 | 30 | Umlauf | 46.1376 | 10.7 | 1.9 | 0.22222 | 0 | 36.3533 | 11.8443 | 55.7842 | 19.395
09:41:27 | 1675 | 34923 | 30 | Umlauf | 46.1302 | 11.5 | 1.6 | -0.22222 | 0 | 5.2261 | 11.8443 | 19.7574 | 19.4005
09:41:28 | 1676 | 34926 | 30 | Umlauf | 46.1276 | 10.7 | 1.5 | 0 | 0 | 19.0241 | 11.8443 | 35.7273 | 19.4104

## 15 Umlauf
Uhrzeit | Zeit t [s] | Zurückgelegte Distanz [m] | Außen- temperatur [°C] | Typ | SoC zum Zeitpunkt t [%] | Ist-Geschwindigkeit zum Zeitpunkt t [km/h] | Steigung im Intervall [t, t+1) [%] | Gewählte Beschleunigung im Intervall [t, t+1) [m/s²] | Empfangene Leistung mittels DWPT [kW] | Motorleistung [kW] | Leistung der Nebenverbraucher [kW] | Abgerufene Batterieleistung im Intervall [t, t+1) [kW] | Kumulierter Energieverbrauch nach Intervall [t, t+1) [kWh]
09:41:29 | 0 | 25299 | 30 | Umlauf | 46.1229 | 7.9 | 0 | 19.6389 | 0 | 160 | 11.8443 | 198.8938 | 0.055248
09:41:30 | 1 | 25321 | 30 | Umlauf | 46.0966 | 78.6 | 0 | -18.1667 | 0 | -160 | 11.8443 | -128.0066 | 0.019691
09:41:31 | 2 | 25324 | 30 | Umlauf | 46.1135 | 13.2 | 0 | 0.47222 | 0 | 50.7027 | 11.8443 | 72.3923 | 0.0398
09:41:32 | 3 | 25329 | 30 | Umlauf | 46.1039 | 14.9 | 0 | 0.41667 | 0 | 52.1435 | 11.8443 | 74.0599 | 0.060372
09:41:33 | 4 | 25333 | 30 | Umlauf | 46.0941 | 16.4 | 0 | 0.52778 | 0 | 68.814 | 11.8443 | 93.3545 | 0.086304
09:41:34 | 5 | 25338 | 30 | Umlauf | 46.0818 | 18.3 | 0 | 0.19444 | 0 | 38.9069 | 11.8443 | 58.7398 | 0.10262
09:41:35 | 6 | 25343 | 30 | Umlauf | 46.074 | 19 | 0 | -0.055556 | 0 | 10.8574 | 11.8443 | 26.2751 | 0.10992
09:41:36 | 7 | 25349 | 30 | Umlauf | 46.0705 | 18.8 | 0 | 0.083333 | 0 | 26.9924 | 11.8443 | 44.9499 | 0.12241
09:41:37 | 8 | 25354 | 30 | Umlauf | 46.0646 | 19.1 | 0 | 0.19444 | 0 | 40.6611 | 11.8443 | 60.7701 | 0.13929
09:41:38 | 9 | 25359 | 30 | Umlauf | 46.0566 | 19.8 | 0 | 0.16667 | 0 | 38.7762 | 11.8443 | 58.5885 | 0.15556
09:41:39 | 10 | 25365 | 30 | Umlauf | 46.0488 | 20.4 | 0 | 0.36111 | 0 | 64.7025 | 11.8443 | 88.5958 | 0.18017
09:41:40 | 11 | 25371 | 30 | Umlauf | 46.0371 | 21.7 | 0 | 0.13889 | 0 | 38.9028 | 11.8443 | 58.735 | 0.19649
09:41:41 | 12 | 25377 | 30 | Umlauf | 46.0293 | 22.2 | 0 | 0.22222 | 0 | 51.3669 | 11.8443 | 73.161 | 0.21681
09:41:42 | 13 | 25384 | 30 | Umlauf | 46.0196 | 23 | 0 | 0.027778 | 0 | 25.4416 | 11.8443 | 43.155 | 0.2288
09:41:43 | 14 | 25390 | 30 | Umlauf | 46.0139 | 23.1 | 0 | 0 | 0 | 21.5657 | 11.8443 | 38.669 | 0.23954
09:41:44 | 15 | 25397 | 30 | Umlauf | 46.0088 | 23.1 | 0 | -0.36111 | 0 | -19.6238 | 11.8443 | -6.7215 | 0.23767
09:41:45 | 16 | 25403 | 30 | Umlauf | 46.0097 | 21.8 | 0 | -0.5 | 0 | -30.7739 | 11.8443 | -16.3552 | 0.23313
09:41:46 | 17 | 25408 | 30 | Umlauf | 46.0119 | 20 | 0 | -0.16667 | 0 | -1.5103 | 11.8443 | 11.9606 | 0.23645
09:41:47 | 18 | 25414 | 30 | Umlauf | 46.0103 | 19.4 | 0 | -0.77778 | 0 | -49.1759 | 11.8443 | -32.2546 | 0.22749
09:41:48 | 19 | 25418 | 30 | Umlauf | 46.0146 | 16.6 | 0 | -0.13889 | 0 | 0.73775 | 11.8443 | 14.5625 | 0.23153
09:41:49 | 20 | 25423 | 30 | Umlauf | 46.0126 | 16.1 | 0 | -0.5 | 0 | -22.9374 | 11.8443 | -9.5845 | 0.22887
09:41:50 | 21 | 25427 | 30 | Umlauf | 46.0139 | 14.3 | 0 | -0.41667 | 0 | -15.6273 | 11.8443 | -3.2685 | 0.22796
09:41:51 | 22 | 25430 | 30 | Umlauf | 46.0143 | 12.8 | 0 | -0.38889 | 0 | -12.5894 | 11.8443 | -0.64378 | 0.22779
09:41:52 | 23 | 25433 | 30 | Umlauf | 46.0144 | 11.4 | 0 | 0.027778 | 0 | 12.1852 | 11.8443 | 27.8119 | 0.23551
09:41:53 | 24 | 25437 | 30 | Umlauf | 46.0107 | 11.5 | 0 | 0.083333 | 0 | 16.2737 | 11.8443 | 32.5439 | 0.24455
09:41:54 | 25 | 25440 | 30 | Umlauf | 46.0064 | 11.8 | 0 | 0 | 0 | 10.5815 | 11.8443 | 25.9558 | 0.25176
09:41:55 | 26 | 25443 | 30 | Umlauf | 46.003 | 11.8 | 0 | 0 | 0 | 10.5815 | 11.8443 | 25.9558 | 0.25897
09:41:56 | 27 | 25443 | 30 | Umlauf | 45.9996 | 11.8 | 0 | -1.4167 | 0 | -60.4015 | 11.8443 | -41.9534 | 0.24732
09:41:57 | 28 | 25447 | 30 | Umlauf | 46.0051 | 6.7 | 0 | 21.75 | 0 | 160 | 11.8443 | 198.8938 | 0.30257
09:41:58 | 29 | 25470 | 30 | Umlauf | 45.9788 | 85 | 0 | -21.1111 | 0 | -160 | 11.8443 | -128.0066 | 0.26701
09:41:59 | 30 | 25473 | 30 | Umlauf | 45.9957 | 9 | 0 | 0 | 0 | 8.0217 | 11.8443 | 22.993 | 0.2734
09:42:00 | 31 | 25473 | 30 | Umlauf | 45.9927 | 9 | 0 | -0.69444 | 0 | -19.9574 | 11.8443 | -7.0098 | 0.27145
09:42:01 | 32 | 25477 | 30 | Umlauf | 45.9936 | 6.5 | 0 | 0 | 0 | 5.7699 | 11.8443 | 20.3868 | 0.27711
09:42:02 | 33 | 25477 | 30 | Umlauf | 45.9909 | 6.5 | 0 | 0.083333 | 0 | 9.1435 | 11.8443 | 24.2914 | 0.28386
09:42:03 | 34 | 25480 | 30 | Umlauf | 45.9877 | 6.8 | 0 | 0.25 | 0 | 16.6267 | 11.8443 | 32.9525 | 0.29301
09:42:04 | 35 | 25483 | 30 | Umlauf | 45.9834 | 7.7 | 0 | 0.75 | 0 | 42.8154 | 11.8443 | 63.2634 | 0.31059
09:42:05 | 36 | 25485 | 30 | Umlauf | 45.975 | 10.4 | -0.4 | 0.88889 | 0 | 64.4214 | 11.8443 | 88.2705 | 0.3351
09:42:06 | 37 | 25489 | 30 | Umlauf | 45.9633 | 13.6 | -1 | 0.52778 | 0 | 48.9458 | 11.8443 | 70.3589 | 0.35465
09:42:07 | 38 | 25493 | 30 | Umlauf | 45.954 | 15.5 | -1.6 | 0.30556 | 0 | 28.9324 | 11.8443 | 47.1952 | 0.36776
09:42:08 | 39 | 25498 | 30 | Umlauf | 45.9478 | 16.6 | -2 | 0.41667 | 0 | 38.6169 | 11.8443 | 58.4041 | 0.38398
09:42:09 | 40 | 25503 | 30 | Umlauf | 45.94 | 18.1 | -2.1 | 0.13889 | 0 | 9.8143 | 11.8443 | 25.0677 | 0.39095
09:42:10 | 41 | 25508 | 30 | Umlauf | 45.9367 | 18.6 | -2.1 | 0.94444 | 0 | 103.4368 | 11.8443 | 133.4272 | 0.42801
09:42:11 | 42 | 25514 | 30 | Umlauf | 45.9191 | 22 | -1.7 | 0.88889 | 0 | 120.1993 | 11.8443 | 152.8281 | 0.47046
09:42:12 | 43 | 25521 | 30 | Umlauf | 45.8989 | 25.2 | -1.6 | 0.63889 | 0 | 100.285 | 11.8443 | 129.7792 | 0.50651
09:42:13 | 44 | 25529 | 30 | Umlauf | 45.8817 | 27.5 | -1.5 | 0.33333 | 0 | 59.035 | 11.8443 | 82.0362 | 0.5293
09:42:14 | 45 | 25537 | 30 | Umlauf | 45.8708 | 28.7 | -1.3 | 0.66667 | 0 | 124.7567 | 11.8443 | 158.103 | 0.57322
09:42:15 | 46 | 25546 | 30 | Umlauf | 45.8499 | 31.1 | -1.1 | 0.27778 | 0 | 63.9438 | 11.8443 | 87.7177 | 0.59758
09:42:16 | 47 | 25555 | 30 | Umlauf | 45.8383 | 32.1 | -1 | 0.33333 | 0 | 79.1876 | 11.8443 | 105.3609 | 0.62685
09:42:17 | 48 | 25564 | 30 | Umlauf | 45.8244 | 33.3 | -1 | -0.19444 | 0 | -17.4804 | 11.8443 | -4.8696 | 0.6255
09:42:18 | 49 | 25573 | 30 | Umlauf | 45.825 | 32.6 | -1 | -0.13889 | 0 | -9.9194 | 11.8443 | 2.2279 | 0.62611
09:42:19 | 50 | 25582 | 30 | Umlauf | 45.8247 | 32.1 | -1 | 1.2222 | 0 | 160 | 11.8443 | 198.8938 | 0.68136
09:42:20 | 51 | 25592 | 30 | Umlauf | 45.7984 | 36.5 | -0.8 | 1.0278 | 0 | 160 | 11.8443 | 198.8938 | 0.73661
09:42:21 | 52 | 25603 | 30 | Umlauf | 45.7721 | 40.2 | -0.6 | -0.19444 | 0 | -13.7546 | 11.8443 | -1.6505 | 0.73615
09:42:22 | 53 | 25614 | 30 | Umlauf | 45.7723 | 39.5 | -0.5 | 0.47222 | 0 | 145.2027 | 11.8443 | 181.7673 | 0.78664
09:42:23 | 54 | 25626 | 30 | Umlauf | 45.7483 | 41.2 | -0.5 | 0.33333 | 0 | 116.3407 | 11.8443 | 148.3623 | 0.82786
09:42:24 | 55 | 25637 | 30 | Umlauf | 45.7287 | 42.4 | -0.4 | 0.13889 | 0 | 71.2766 | 11.8443 | 96.2047 | 0.85458
09:42:25 | 56 | 25649 | 30 | Umlauf | 45.7159 | 42.9 | -0.4 | 0 | 0 | 35.1782 | 11.8443 | 54.4241 | 0.8697
09:42:26 | 57 | 25661 | 30 | Umlauf | 45.7087 | 42.9 | -0.3 | -0.27778 | 0 | -23.5797 | 11.8443 | -10.1394 | 0.86688
09:42:27 | 58 | 25673 | 30 | Umlauf | 45.7101 | 41.9 | -0.3 | 0.55556 | 0 | 160 | 11.8443 | 198.8938 | 0.92213
09:42:28 | 59 | 25685 | 30 | Umlauf | 45.6838 | 43.9 | -0.3 | 0 | 0 | 38.9407 | 11.8443 | 58.7789 | 0.93846
09:42:29 | 60 | 25697 | 30 | Umlauf | 45.676 | 43.9 | -0.4 | 0.055556 | 0 | 51.5441 | 11.8443 | 73.3662 | 0.95884
09:42:30 | 61 | 25709 | 30 | Umlauf | 45.6663 | 44.1 | -0.7 | -0.5 | 0 | -70.0888 | 11.8443 | -50.3233 | 0.94486
09:42:31 | 62 | 25721 | 30 | Umlauf | 45.673 | 42.3 | -1 | -0.66667 | 0 | -100.8083 | 11.8443 | -76.8649 | 0.92351
09:42:32 | 63 | 25732 | 30 | Umlauf | 45.6831 | 39.9 | -1.2 | -0.86111 | 0 | -129.8037 | 11.8443 | -101.917 | 0.8952
09:42:33 | 64 | 25742 | 30 | Umlauf | 45.6966 | 36.8 | -1.3 | -2.6944 | 0 | -160 | 11.8443 | -128.0066 | 0.85964
09:42:34 | 65 | 25750 | 30 | Umlauf | 45.7135 | 27.1 | -1.6 | -2.7778 | 0 | -160 | 11.8443 | -128.0066 | 0.82408
09:42:35 | 66 | 25755 | 30 | Umlauf | 45.7305 | 17.1 | -2.5 | -0.97222 | 0 | -73.0682 | 11.8443 | -52.8975 | 0.80939
09:42:36 | 67 | 25759 | 30 | Umlauf | 45.7375 | 13.6 | -3 | -0.63889 | 0 | -42.553 | 11.8443 | -26.5323 | 0.80202
09:42:37 | 68 | 25762 | 30 | Umlauf | 45.741 | 11.3 | -3.4 | -0.5 | 0 | -30.8011 | 11.8443 | -16.3787 | 0.79747
09:42:38 | 69 | 25764 | 30 | Umlauf | 45.7431 | 9.5 | -3.8 | -0.5 | 0 | -27.3599 | 11.8443 | -13.4055 | 0.79374
09:42:39 | 70 | 25766 | 30 | Umlauf | 45.7449 | 7.7 | -4.4 | -1.1667 | 0 | -44.591 | 11.8443 | -28.2932 | 0.78588
09:42:40 | 71 | 25767 | 30 | Umlauf | 45.7487 | 3.5 | -9.3 | 0 | 0 | -10.3393 | 11.8443 | 1.7418 | 0.78637
09:42:41 | 72 | 25767 | 30 | Umlauf | 45.7484 | 3.5 | -9.3 | 0 | 0 | -10.3393 | 11.8443 | 1.7418 | 0.78685
09:42:42 | 73 | 25767 | 30 | Umlauf | 45.7482 | 3.5 | -9.3 | 0 | 0 | -10.3393 | 11.8443 | 1.7418 | 0.78734
09:42:43 | 74 | 25767 | 30 | Umlauf | 45.748 | 3.5 | -9.3 | -0.36111 | 0 | -15.4227 | 11.8443 | -3.0918 | 0.78648
09:42:44 | 75 | 25770 | 30 | Umlauf | 45.7484 | 2.2 | -11.8 | 3.2222 | 0 | 30.894 | 11.8443 | 49.4655 | 0.80022
09:42:45 | 76 | 25774 | 30 | Umlauf | 45.7418 | 13.8 | -1.5 | 1.3056 | 0 | 112.4573 | 11.8443 | 143.8676 | 0.84018
09:42:46 | 77 | 25779 | 30 | Umlauf | 45.7228 | 18.5 | -1.4 | 0.91667 | 0 | 107.3016 | 11.8443 | 137.9004 | 0.87849
09:42:47 | 78 | 25785 | 30 | Umlauf | 45.7046 | 21.8 | -1.1 | 1.4722 | 0 | 160 | 11.8443 | 198.8938 | 0.93373
09:42:48 | 79 | 25792 | 30 | Umlauf | 45.6783 | 27.1 | -0.8 | 1.0556 | 0 | 160 | 11.8443 | 198.8938 | 0.98898
09:42:49 | 80 | 25801 | 30 | Umlauf | 45.6519 | 30.9 | -0.4 | 0.75 | 0 | 160 | 11.8443 | 198.8938 | 1.0442
09:42:50 | 81 | 25810 | 30 | Umlauf | 45.6256 | 33.6 | -0.4 | -0.055556 | 0 | 13.6928 | 11.8443 | 29.5568 | 1.0524
09:42:51 | 82 | 25820 | 30 | Umlauf | 45.6217 | 33.4 | -0.5 | 0.75 | 0 | 160 | 11.8443 | 198.8938 | 1.1077
09:42:52 | 83 | 25830 | 30 | Umlauf | 45.5954 | 36.1 | -0.4 | 0.41667 | 0 | 121.4732 | 11.8443 | 154.3026 | 1.1506
09:42:53 | 84 | 25840 | 30 | Umlauf | 45.575 | 37.6 | 0 | 0.16667 | 0 | 77.2247 | 11.8443 | 103.0891 | 1.1792
09:42:54 | 85 | 25851 | 30 | Umlauf | 45.5614 | 38.2 | 0.7 | 0.22222 | 0 | 107.5897 | 11.8443 | 138.2338 | 1.2176
09:42:55 | 86 | 25862 | 30 | Umlauf | 45.5431 | 39 | 1.5 | 0.41667 | 0 | 160 | 11.8443 | 198.8938 | 1.2728
09:42:56 | 87 | 25873 | 30 | Umlauf | 45.5168 | 40.5 | 1.4 | 0.36111 | 0 | 160 | 11.8443 | 198.8938 | 1.3281
09:42:57 | 88 | 25884 | 30 | Umlauf | 45.4905 | 41.8 | 1.2 | 0.38889 | 0 | 160 | 11.8443 | 198.8938 | 1.3833
09:42:58 | 89 | 25896 | 30 | Umlauf | 45.4642 | 43.2 | 1.6 | 0.52778 | 0 | 160 | 11.8443 | 198.8938 | 1.4386
09:42:59 | 90 | 25909 | 30 | Umlauf | 45.4379 | 45.1 | 2.2 | -1.0278 | 0 | -117.4254 | 11.8443 | -91.2221 | 1.4132
09:43:00 | 91 | 25920 | 30 | Umlauf | 45.4499 | 41.4 | 2.5 | 0.33333 | 0 | 160 | 11.8443 | 198.8938 | 1.4685
09:43:01 | 92 | 25932 | 30 | Umlauf | 45.4236 | 42.6 | 2.2 | -0.38889 | 0 | -2.0138 | 11.8443 | 11.3778 | 1.4716
09:43:02 | 93 | 25944 | 30 | Umlauf | 45.4221 | 41.2 | 2.1 | 0.63889 | 0 | 160 | 11.8443 | 198.8938 | 1.5269
09:43:03 | 94 | 25956 | 30 | Umlauf | 45.3958 | 43.5 | 1.7 | -0.22222 | 0 | 29.4822 | 11.8443 | 47.8316 | 1.5402
09:43:04 | 95 | 25968 | 30 | Umlauf | 45.3895 | 42.7 | 1.6 | -0.055556 | 0 | 70.4751 | 11.8443 | 95.277 | 1.5666
09:43:05 | 96 | 25979 | 30 | Umlauf | 45.3769 | 42.5 | 1.4 | -0.027778 | 0 | 72.4251 | 11.8443 | 97.534 | 1.5937
09:43:06 | 97 | 25991 | 30 | Umlauf | 45.364 | 42.4 | 1.3 | -0.083333 | 0 | 55.0533 | 11.8443 | 77.4277 | 1.6152
09:43:07 | 98 | 26003 | 30 | Umlauf | 45.3537 | 42.1 | 1.1 | -0.027778 | 0 | 64.1725 | 11.8443 | 87.9824 | 1.6397
09:43:08 | 99 | 26015 | 30 | Umlauf | 45.3421 | 42 | 1 | 0.22222 | 0 | 126.9098 | 11.8443 | 160.5949 | 1.6843
09:43:09 | 100 | 26026 | 30 | Umlauf | 45.3208 | 42.8 | 0.9 | -0.055556 | 0 | 53.0308 | 11.8443 | 75.0869 | 1.7052
09:43:10 | 101 | 26038 | 30 | Umlauf | 45.3109 | 42.6 | 0.8 | 0.72222 | 0 | 160 | 11.8443 | 198.8938 | 1.7604
09:43:11 | 102 | 26051 | 30 | Umlauf | 45.2846 | 45.2 | 0.7 | -0.083333 | 0 | 43.7517 | 11.8443 | 64.3472 | 1.7783
09:43:12 | 103 | 26063 | 30 | Umlauf | 45.2761 | 44.9 | 0.6 | 0.11111 | 0 | 95.0789 | 11.8443 | 123.7537 | 1.8127
09:43:13 | 104 | 26076 | 30 | Umlauf | 45.2597 | 45.3 | 0.5 | -0.027778 | 0 | 54.2242 | 11.8443 | 76.4682 | 1.8339
09:43:14 | 105 | 26088 | 30 | Umlauf | 45.2496 | 45.2 | 0.5 | -0.13889 | 0 | 22.7868 | 11.8443 | 40.0822 | 1.845
09:43:15 | 106 | 26101 | 30 | Umlauf | 45.2443 | 44.7 | 0.4 | -0.055556 | 0 | 42.9139 | 11.8443 | 63.3775 | 1.8626
09:43:16 | 107 | 26113 | 30 | Umlauf | 45.2359 | 44.5 | 0.4 | -0.13889 | 0 | 19.5514 | 11.8443 | 36.3375 | 1.8727
09:43:17 | 108 | 26125 | 30 | Umlauf | 45.2311 | 44 | 0.4 | 0.11111 | 0 | 87.6602 | 11.8443 | 115.1673 | 1.9047
09:43:18 | 109 | 26138 | 30 | Umlauf | 45.2159 | 44.4 | 0.3 | -0.27778 | 0 | -13.918 | 11.8443 | -1.7917 | 1.9042
09:43:19 | 110 | 26150 | 30 | Umlauf | 45.2161 | 43.4 | 0.3 | 0.027778 | 0 | 61.1701 | 11.8443 | 84.5074 | 1.9277
09:43:20 | 111 | 26162 | 30 | Umlauf | 45.2049 | 43.5 | -0.1 | -0.22222 | 0 | -10.7435 | 11.8443 | 1.274 | 1.928
09:43:21 | 112 | 26174 | 30 | Umlauf | 45.2048 | 42.7 | -0.4 | -0.22222 | 0 | -15.5974 | 11.8443 | -3.2427 | 1.9271
09:43:22 | 113 | 26185 | 30 | Umlauf | 45.2052 | 41.9 | -0.8 | -0.27778 | 0 | -31.2153 | 11.8443 | -16.7366 | 1.9225
09:43:23 | 114 | 26197 | 30 | Umlauf | 45.2074 | 40.9 | -1.2 | -0.66667 | 0 | -100.8714 | 11.8443 | -76.9194 | 1.9011
09:43:24 | 115 | 26207 | 30 | Umlauf | 45.2176 | 38.5 | -1.4 | -1 | 0 | -149.9401 | 11.8443 | -119.3148 | 1.868
09:43:25 | 116 | 26217 | 30 | Umlauf | 45.2334 | 34.9 | -1.5 | -0.86111 | 0 | -118.3082 | 11.8443 | -91.9848 | 1.8424
09:43:26 | 117 | 26226 | 30 | Umlauf | 45.2455 | 31.8 | -1.4 | -1.1111 | 0 | -138.9614 | 11.8443 | -109.8292 | 1.8119
09:43:27 | 118 | 26234 | 30 | Umlauf | 45.2601 | 27.8 | -1.5 | -1.0278 | 0 | -113.6218 | 11.8443 | -87.9358 | 1.7875
09:43:28 | 119 | 26240 | 30 | Umlauf | 45.2717 | 24.1 | -1.5 | -0.80556 | 0 | -77.2385 | 11.8443 | -56.5006 | 1.7718
09:43:29 | 120 | 26246 | 30 | Umlauf | 45.2792 | 21.2 | -1.5 | -0.91667 | 0 | -77.5864 | 11.8443 | -56.8012 | 1.756
09:43:30 | 121 | 26251 | 30 | Umlauf | 45.2867 | 17.9 | -1.6 | -0.66667 | 0 | -48.331 | 11.8443 | -31.5245 | 1.7473
09:43:31 | 122 | 26256 | 30 | Umlauf | 45.2909 | 15.5 | -1.7 | -1.1389 | 0 | -71.9544 | 11.8443 | -51.9351 | 1.7328
09:43:32 | 123 | 26259 | 30 | Umlauf | 45.2977 | 11.4 | -2 | -0.94444 | 0 | -45.3825 | 11.8443 | -28.9771 | 1.7248
09:43:33 | 124 | 26261 | 30 | Umlauf | 45.3016 | 8 | -2.6 | 0 | 0 | -3.316 | 11.8443 | 9.8707 | 1.7275
09:43:34 | 125 | 26261 | 30 | Umlauf | 45.3003 | 8 | -2.6 | -0.44444 | 0 | -17.6165 | 11.8443 | -4.9872 | 1.7262
09:43:35 | 126 | 26265 | 30 | Umlauf | 45.3009 | 6.4 | -2.7 | 1.1667 | 0 | 42.0055 | 11.8443 | 62.3261 | 1.7435
09:43:36 | 127 | 26267 | 30 | Umlauf | 45.2927 | 10.6 | -1.4 | 1.75 | 0 | 116.2692 | 11.8443 | 148.2795 | 1.7847
09:43:37 | 128 | 26272 | 30 | Umlauf | 45.2731 | 16.9 | -0.8 | 1.4444 | 0 | 159.4582 | 11.8443 | 198.2668 | 1.8397
09:43:38 | 129 | 26278 | 30 | Umlauf | 45.2468 | 22.1 | -0.5 | 0.055556 | 0 | 21.6754 | 11.8443 | 38.7959 | 1.8505
09:43:39 | 130 | 26284 | 30 | Umlauf | 45.2417 | 22.3 | -0.5 | 0.22222 | 0 | 45.0383 | 11.8443 | 65.8363 | 1.8688
09:43:40 | 131 | 26291 | 30 | Umlauf | 45.233 | 23.1 | -0.8 | 0.47222 | 0 | 78.6174 | 11.8443 | 104.701 | 1.8979
09:43:41 | 132 | 26298 | 30 | Umlauf | 45.2191 | 24.8 | -1.4 | 0.083333 | 0 | 15.7576 | 11.8443 | 31.9466 | 1.9068
09:43:42 | 133 | 26305 | 30 | Umlauf | 45.2149 | 25.1 | -2.1 | -0.86111 | 0 | -91.7059 | 11.8443 | -69.0004 | 1.8876
09:43:43 | 134 | 26311 | 30 | Umlauf | 45.224 | 22 | -3.2 | -0.25 | 0 | -35.7006 | 11.8443 | -20.6119 | 1.8819
09:43:44 | 135 | 26317 | 30 | Umlauf | 45.2268 | 21.1 | -3.3 | -0.33333 | 0 | -42.1634 | 11.8443 | -26.1957 | 1.8746
09:43:45 | 136 | 26322 | 30 | Umlauf | 45.2302 | 19.9 | -3.1 | -0.52778 | 0 | -53.8749 | 11.8443 | -36.3145 | 1.8645
09:43:46 | 137 | 26327 | 30 | Umlauf | 45.235 | 18 | -3.1 | -0.27778 | 0 | -30.7102 | 11.8443 | -16.3002 | 1.86
09:43:47 | 138 | 26332 | 30 | Umlauf | 45.2372 | 17 | -2.9 | 1.3056 | 0 | 124.675 | 11.8443 | 158.0084 | 1.9039
09:43:48 | 139 | 26338 | 30 | Umlauf | 45.2163 | 21.7 | -1.9 | 1.1111 | 0 | 146.0111 | 11.8443 | 182.703 | 1.9546
09:43:49 | 140 | 26345 | 30 | Umlauf | 45.1921 | 25.7 | -1.2 | 0.86111 | 0 | 143.9619 | 11.8443 | 180.3313 | 2.0047
09:43:50 | 141 | 26353 | 30 | Umlauf | 45.1683 | 28.8 | -0.5 | 1.1111 | 0 | 160 | 11.8443 | 198.8938 | 2.06
09:43:51 | 142 | 26362 | 30 | Umlauf | 45.142 | 32.8 | 0.3 | 0.83333 | 0 | 160 | 11.8443 | 198.8938 | 2.1152
09:43:52 | 143 | 26372 | 30 | Umlauf | 45.1157 | 35.8 | 1 | 0.69444 | 0 | 160 | 11.8443 | 198.8938 | 2.1704
09:43:53 | 144 | 26383 | 30 | Umlauf | 45.0893 | 38.3 | 1 | 0.44444 | 0 | 160 | 11.8443 | 198.8938 | 2.2257
09:43:54 | 145 | 26394 | 30 | Umlauf | 45.063 | 39.9 | 0.9 | 1.0278 | 0 | 160 | 11.8443 | 198.8938 | 2.2809
09:43:55 | 146 | 26406 | 30 | Umlauf | 45.0367 | 43.6 | 0.9 | 0.72222 | 0 | 160 | 11.8443 | 198.8938 | 2.3362
09:43:56 | 147 | 26419 | 30 | Umlauf | 45.0104 | 46.2 | 1.1 | 0.61111 | 0 | 160 | 11.8443 | 198.8938 | 2.3914
09:43:57 | 148 | 26432 | 30 | Umlauf | 44.9841 | 48.4 | 1 | 0.5 | 0 | 160 | 11.8443 | 198.8938 | 2.4467
09:43:58 | 149 | 26446 | 30 | Umlauf | 44.9578 | 50.2 | 1.6 | 0.33333 | 0 | 160 | 11.8443 | 198.8938 | 2.5019
09:43:59 | 150 | 26461 | 30 | Umlauf | 44.9315 | 51.4 | 2.2 | 0.58333 | 0 | 160 | 11.8443 | 198.8938 | 2.5572
09:44:00 | 151 | 26475 | 30 | Umlauf | 44.9052 | 53.5 | 1.9 | 0.52778 | 0 | 160 | 11.8443 | 198.8938 | 2.6124
09:44:01 | 152 | 26491 | 30 | Umlauf | 44.8789 | 55.4 | 1.8 | 0.22222 | 0 | 160 | 11.8443 | 198.8938 | 2.6677
09:44:02 | 153 | 26506 | 30 | Umlauf | 44.8526 | 56.2 | 1.9 | 0.027778 | 0 | 138.8614 | 11.8443 | 174.4279 | 2.7161
09:44:03 | 154 | 26522 | 30 | Umlauf | 44.8295 | 56.3 | 2.2 | 0.30556 | 0 | 160 | 11.8443 | 198.8938 | 2.7714
09:44:04 | 155 | 26538 | 30 | Umlauf | 44.8032 | 57.4 | 1.8 | 0.25 | 0 | 160 | 11.8443 | 198.8938 | 2.8266
09:44:05 | 156 | 26554 | 30 | Umlauf | 44.7769 | 58.3 | 1.5 | 0.27778 | 0 | 160 | 11.8443 | 198.8938 | 2.8819
09:44:06 | 157 | 26571 | 30 | Umlauf | 44.7506 | 59.3 | 1.6 | 0.083333 | 0 | 158.5498 | 11.8443 | 197.2153 | 2.9367
09:44:07 | 158 | 26587 | 30 | Umlauf | 44.7245 | 59.6 | 1.7 | -0.19444 | 0 | 59.9479 | 11.8443 | 83.0927 | 2.9597
09:44:08 | 159 | 26604 | 30 | Umlauf | 44.7135 | 58.9 | 1.4 | 0.027778 | 0 | 129.9037 | 11.8443 | 164.0601 | 3.0053
09:44:09 | 160 | 26620 | 30 | Umlauf | 44.6918 | 59 | 1.5 | -0.083333 | 0 | 92.8339 | 11.8443 | 121.1553 | 3.039
09:44:10 | 161 | 26636 | 30 | Umlauf | 44.6758 | 58.7 | 1.7 | -0.38889 | 0 | -8.1558 | 11.8443 | 4.269 | 3.0402
09:44:11 | 162 | 26652 | 30 | Umlauf | 44.6752 | 57.3 | 1.3 | 0.13889 | 0 | 160 | 11.8443 | 198.8938 | 3.0954
09:44:12 | 163 | 26668 | 30 | Umlauf | 44.6489 | 57.8 | 1.4 | -0.30556 | 0 | 6.7873 | 11.8443 | 21.5644 | 3.1014
09:44:13 | 164 | 26684 | 30 | Umlauf | 44.646 | 56.7 | 1.7 | -0.16667 | 0 | 65.0538 | 11.8443 | 89.0024 | 3.1261
09:44:14 | 165 | 26700 | 30 | Umlauf | 44.6343 | 56.1 | 1.6 | -0.083333 | 0 | 89.8246 | 11.8443 | 117.6723 | 3.1588
09:44:15 | 166 | 26715 | 30 | Umlauf | 44.6187 | 55.8 | 1.4 | 0.13889 | 0 | 159.828 | 11.8443 | 198.6947 | 3.214
09:44:16 | 167 | 26731 | 30 | Umlauf | 44.5924 | 56.3 | 1.7 | 0.38889 | 0 | 160 | 11.8443 | 198.8938 | 3.2692
09:44:17 | 168 | 26747 | 30 | Umlauf | 44.5661 | 57.7 | 2.3 | 0.22222 | 0 | 160 | 11.8443 | 198.8938 | 3.3245
09:44:18 | 169 | 26763 | 30 | Umlauf | 44.5398 | 58.5 | 2.1 | 0.41667 | 0 | 160 | 11.8443 | 198.8938 | 3.3797
09:44:19 | 170 | 26780 | 30 | Umlauf | 44.5135 | 60 | 1.9 | 0.25 | 0 | 160 | 11.8443 | 198.8938 | 3.435
09:44:20 | 171 | 26797 | 30 | Umlauf | 44.4872 | 60.9 | 1.7 | 0.44444 | 0 | 160 | 11.8443 | 198.8938 | 3.4902
09:44:21 | 172 | 26814 | 30 | Umlauf | 44.4609 | 62.5 | 1.8 | 0.13889 | 0 | 160 | 11.8443 | 198.8938 | 3.5455
09:44:22 | 173 | 26831 | 30 | Umlauf | 44.4346 | 63 | 2.4 | -0.25 | 0 | 69.9795 | 11.8443 | 94.7034 | 3.5718
09:44:23 | 174 | 26849 | 30 | Umlauf | 44.422 | 62.1 | 2.3 | -0.77778 | 0 | -90.0581 | 11.8443 | -67.5767 | 3.553
09:44:24 | 175 | 26865 | 30 | Umlauf | 44.431 | 59.3 | 2.1 | -0.86111 | 0 | -111.5965 | 11.8443 | -86.186 | 3.5291
09:44:25 | 176 | 26881 | 30 | Umlauf | 44.4424 | 56.2 | 2.3 | 0.58333 | 0 | 160 | 11.8443 | 198.8938 | 3.5843
09:44:26 | 177 | 26897 | 30 | Umlauf | 44.4161 | 58.3 | 2.5 | -2.2778 | 0 | -160 | 11.8443 | -128.0066 | 3.5488
09:44:27 | 178 | 26911 | 30 | Umlauf | 44.433 | 50.1 | 3.2 | -0.72222 | 0 | -48.4024 | 11.8443 | -31.5862 | 3.54
09:44:28 | 179 | 26924 | 30 | Umlauf | 44.4372 | 47.5 | 3 | -2.5833 | 0 | -160 | 11.8443 | -128.0066 | 3.5044
09:44:29 | 180 | 26935 | 30 | Umlauf | 44.4541 | 38.2 | 3.6 | 0.19444 | 0 | 160 | 11.8443 | 198.8938 | 3.5597
09:44:30 | 181 | 26945 | 30 | Umlauf | 44.4278 | 38.9 | 3.5 | -1.0833 | 0 | -91.9892 | 11.8443 | -69.2452 | 3.5405
09:44:31 | 182 | 26955 | 30 | Umlauf | 44.437 | 35 | 4.1 | -0.083333 | 0 | 101.217 | 11.8443 | 130.858 | 3.5768
09:44:32 | 183 | 26965 | 30 | Umlauf | 44.4197 | 34.7 | 4.4 | -1.3611 | 0 | -109.6253 | 11.8443 | -84.4828 | 3.5533
09:44:33 | 184 | 26973 | 30 | Umlauf | 44.4308 | 29.8 | 5.1 | 0.91667 | 0 | 160 | 11.8443 | 198.8938 | 3.6086
09:44:34 | 185 | 26982 | 30 | Umlauf | 44.4045 | 33.1 | 4.4 | -1.8889 | 0 | -160 | 11.8443 | -128.0066 | 3.573
09:44:35 | 186 | 26990 | 30 | Umlauf | 44.4215 | 26.3 | 5.6 | -1.2222 | 0 | -57.256 | 11.8443 | -39.2358 | 3.5621
09:44:36 | 187 | 26996 | 30 | Umlauf | 44.4266 | 21.9 | 7.1 | -1.0833 | 0 | -23.313 | 11.8443 | -9.909 | 3.5594
09:44:37 | 188 | 27001 | 30 | Umlauf | 44.428 | 18 | 8.7 | -1.0278 | 0 | -4.4661 | 11.8443 | 8.5396 | 3.5617
09:44:38 | 189 | 27005 | 30 | Umlauf | 44.4268 | 14.3 | 11 | -1.3611 | 0 | -10.5084 | 11.8443 | 1.5462 | 3.5622
09:44:39 | 190 | 27007 | 30 | Umlauf | 44.4266 | 9.4 | 15.4 | 0.11111 | 0 | 99.085 | 11.8443 | 128.3903 | 3.5978
09:44:40 | 191 | 27010 | 30 | Umlauf | 44.4096 | 9.8 | 13.2 | 0.69444 | 0 | 126.6179 | 11.8443 | 160.2572 | 3.6424
09:44:41 | 192 | 27013 | 30 | Umlauf | 44.3884 | 12.3 | 9.6 | 0 | 0 | 80.2428 | 11.8443 | 106.5822 | 3.672
09:44:42 | 193 | 27013 | 30 | Umlauf | 44.3743 | 12.3 | 9.6 | -1.75 | 0 | -34.7553 | 11.8443 | -19.7952 | 3.6665
09:44:43 | 194 | 27017 | 30 | Umlauf | 44.377 | 6 | 17.4 | 0 | 0 | 65.8412 | 11.8443 | 89.9137 | 3.6914
09:44:44 | 195 | 27017 | 30 | Umlauf | 44.3651 | 6 | 17.4 | -0.027778 | 0 | 64.8031 | 11.8443 | 88.7122 | 3.7161
09:44:45 | 196 | 27020 | 30 | Umlauf | 44.3533 | 5.9 | 13.8 | 2.8056 | 0 | 155.7971 | 11.8443 | 194.0294 | 3.77
09:44:46 | 197 | 27024 | 30 | Umlauf | 44.3277 | 16 | 4.2 | -0.055556 | 0 | 48.5299 | 11.8443 | 69.8775 | 3.7894
09:44:47 | 198 | 27029 | 30 | Umlauf | 44.3184 | 15.8 | 4.1 | 0.11111 | 0 | 63.387 | 11.8443 | 87.0732 | 3.8136
09:44:48 | 199 | 27033 | 30 | Umlauf | 44.3069 | 16.2 | 3.7 | 0.25 | 0 | 75.2178 | 11.8443 | 100.7663 | 3.8416
09:44:49 | 200 | 27038 | 30 | Umlauf | 44.2936 | 17.1 | 2.7 | 1.6389 | 0 | 160 | 11.8443 | 198.8938 | 3.8968
09:44:50 | 201 | 27044 | 30 | Umlauf | 44.2673 | 23 | 1.1 | 1.2222 | 0 | 160 | 11.8443 | 198.8938 | 3.9521
09:44:51 | 202 | 27052 | 30 | Umlauf | 44.241 | 27.4 | 0.7 | 1.6389 | 0 | 160 | 11.8443 | 198.8938 | 4.0073
09:44:52 | 203 | 27061 | 30 | Umlauf | 44.2146 | 33.3 | 0.5 | 0.027778 | 0 | 48.448 | 11.8443 | 69.7828 | 4.0267
09:44:53 | 204 | 27071 | 30 | Umlauf | 44.2054 | 33.4 | 0.4 | -1.8056 | 0 | -160 | 11.8443 | -128.0066 | 3.9911
09:44:54 | 205 | 27078 | 30 | Umlauf | 44.2223 | 26.9 | 0.5 | -1.8611 | 0 | -160 | 11.8443 | -128.0066 | 3.9556
09:44:55 | 206 | 27084 | 30 | Umlauf | 44.2393 | 20.2 | 0.6 | 0.66667 | 0 | 109.6349 | 11.8443 | 140.6008 | 3.9946
09:44:56 | 207 | 27090 | 30 | Umlauf | 44.2207 | 22.6 | 0.4 | -0.77778 | 0 | -53.6649 | 11.8443 | -36.1331 | 3.9846
09:44:57 | 208 | 27095 | 30 | Umlauf | 44.2255 | 19.8 | 0.5 | -0.16667 | 0 | 3.5022 | 11.8443 | 17.7621 | 3.9895
09:44:58 | 209 | 27101 | 30 | Umlauf | 44.2231 | 19.2 | 0.4 | -0.55556 | 0 | -28.5955 | 11.8443 | -14.473 | 3.9855
09:44:59 | 210 | 27106 | 30 | Umlauf | 44.225 | 17.2 | 0.4 | 0 | 0 | 19.7288 | 11.8443 | 36.5428 | 3.9957
09:45:00 | 211 | 27106 | 30 | Umlauf | 44.2202 | 17.2 | 0.4 | 3.4444 | 0 | 160 | 11.8443 | 198.8938 | 4.0509
09:45:01 | 212 | 27122 | 30 | Umlauf | 44.1939 | 29.6 | 0.3 | -3.6389 | 0 | -160 | 11.8443 | -128.0066 | 4.0154
09:45:02 | 213 | 27127 | 30 | Umlauf | 44.2108 | 16.5 | 0.8 | -1.1111 | 0 | -59.028 | 11.8443 | -40.7668 | 4.004
09:45:03 | 214 | 27130 | 30 | Umlauf | 44.2162 | 12.5 | 1.5 | 17.8333 | 0 | 160 | 11.8443 | 198.8938 | 4.0593
09:45:04 | 215 | 27151 | 30 | Umlauf | 44.1899 | 76.7 | 0.3 | -16.0278 | 0 | -160 | 11.8443 | -128.0066 | 4.0237
09:45:05 | 216 | 27157 | 30 | Umlauf | 44.2068 | 19 | 1.3 | 1.3333 | 0 | 160 | 11.8443 | 198.8938 | 4.079
09:45:06 | 217 | 27163 | 30 | Umlauf | 44.1805 | 23.8 | 0.8 | 1.8056 | 0 | 160 | 11.8443 | 198.8938 | 4.1342
09:45:07 | 218 | 27172 | 30 | Umlauf | 44.1542 | 30.3 | 0.2 | -1.3889 | 0 | -147.9842 | 11.8443 | -117.6249 | 4.1015
09:45:08 | 219 | 27179 | 30 | Umlauf | 44.1698 | 25.3 | -0.1 | 0.13889 | 0 | 44.266 | 11.8443 | 64.9425 | 4.1196
09:45:09 | 220 | 27186 | 30 | Umlauf | 44.1612 | 25.8 | 0.5 | 0.44444 | 0 | 103.4213 | 11.8443 | 133.4092 | 4.1566
09:45:10 | 221 | 27193 | 30 | Umlauf | 44.1435 | 27.4 | 1.4 | 2 | 0 | 160 | 11.8443 | 198.8938 | 4.2119
09:45:11 | 222 | 27203 | 30 | Umlauf | 44.1172 | 34.6 | 1.8 | 0.41667 | 0 | 160 | 11.8443 | 198.8938 | 4.2671
09:45:12 | 223 | 27213 | 30 | Umlauf | 44.0909 | 36.1 | 1.7 | 0.38889 | 0 | 159.8817 | 11.8443 | 198.7569 | 4.3224
09:45:13 | 224 | 27224 | 30 | Umlauf | 44.0646 | 37.5 | 1.4 | 0.44444 | 0 | 160 | 11.8443 | 198.8938 | 4.3776
09:45:14 | 225 | 27234 | 30 | Umlauf | 44.0383 | 39.1 | 1.2 | -0.44444 | 0 | -26.1251 | 11.8443 | -12.3387 | 4.3742
09:45:15 | 226 | 27245 | 30 | Umlauf | 44.04 | 37.5 | 1.2 | -0.66667 | 0 | -58.8502 | 11.8443 | -40.6131 | 4.3629
09:45:16 | 227 | 27255 | 30 | Umlauf | 44.0453 | 35.1 | 1.7 | 1.1667 | 0 | 160 | 11.8443 | 198.8938 | 4.4181
09:45:17 | 228 | 27265 | 30 | Umlauf | 44.019 | 39.3 | 2.4 | -0.38889 | 0 | 0.75625 | 11.8443 | 14.5839 | 4.4222
09:45:18 | 229 | 27276 | 30 | Umlauf | 44.0171 | 37.9 | 2.6 | -0.86111 | 0 | -68.879 | 11.8443 | -49.278 | 4.4085
09:45:19 | 230 | 27286 | 30 | Umlauf | 44.0236 | 34.8 | 2.6 | -0.52778 | 0 | -17.0629 | 11.8443 | -4.5089 | 4.4072
09:45:20 | 231 | 27295 | 30 | Umlauf | 44.0242 | 32.9 | 3 | -1.8611 | 0 | -160 | 11.8443 | -128.0066 | 4.3717
09:45:21 | 232 | 27302 | 30 | Umlauf | 44.0411 | 26.2 | 4.6 | 0.83333 | 0 | 160 | 11.8443 | 198.8938 | 4.4269
09:45:22 | 233 | 27310 | 30 | Umlauf | 44.0148 | 29.2 | 4.6 | 1.0556 | 0 | 160 | 11.8443 | 198.8938 | 4.4822
09:45:23 | 234 | 27319 | 30 | Umlauf | 43.9885 | 33 | 3.7 | -1.3056 | 0 | -105.8717 | 11.8443 | -81.2397 | 4.4596
09:45:24 | 235 | 27327 | 30 | Umlauf | 43.9993 | 28.3 | 3.9 | 1.6111 | 0 | 160 | 11.8443 | 198.8938 | 4.5149
09:45:25 | 236 | 27337 | 30 | Umlauf | 43.973 | 34.1 | 2.9 | -1.8611 | 0 | -160 | 11.8443 | -128.0066 | 4.4793
09:45:26 | 237 | 27344 | 30 | Umlauf | 43.9899 | 27.4 | 3.6 | -1.1667 | 0 | -74.1985 | 11.8443 | -53.8741 | 4.4643
09:45:27 | 238 | 27351 | 30 | Umlauf | 43.997 | 23.2 | 4.5 | 0.36111 | 0 | 135.2725 | 11.8443 | 170.274 | 4.5116
09:45:28 | 239 | 27358 | 30 | Umlauf | 43.9745 | 24.5 | 4.1 | -0.027778 | 0 | 77.8992 | 11.8443 | 103.8697 | 4.5405
09:45:29 | 240 | 27364 | 30 | Umlauf | 43.9607 | 24.4 | 4 | -0.86111 | 0 | -32.6138 | 11.8443 | -17.9449 | 4.5355
09:45:30 | 241 | 27370 | 30 | Umlauf | 43.9631 | 21.3 | 4.4 | -0.11111 | 0 | 60.13 | 11.8443 | 83.3035 | 4.5587
09:45:31 | 242 | 27376 | 30 | Umlauf | 43.9521 | 20.9 | 4.4 | -0.55556 | 0 | 1.1145 | 11.8443 | 14.9986 | 4.5628
09:45:32 | 243 | 27381 | 30 | Umlauf | 43.9501 | 18.9 | 4.7 | -1.25 | 0 | -50.0798 | 11.8443 | -33.0355 | 4.5536
09:45:33 | 244 | 27385 | 30 | Umlauf | 43.9545 | 14.4 | 5.9 | 1.7222 | 0 | 160 | 11.8443 | 198.8938 | 4.6089
09:45:34 | 245 | 27391 | 30 | Umlauf | 43.9282 | 20.6 | 4 | -1.0556 | 0 | -43.8576 | 11.8443 | -27.6595 | 4.6012
09:45:35 | 246 | 27396 | 30 | Umlauf | 43.9318 | 16.8 | 4.4 | -1.3333 | 0 | -52.1325 | 11.8443 | -34.809 | 4.5915
09:45:36 | 247 | 27399 | 30 | Umlauf | 43.9364 | 12 | 5.6 | 0.19444 | 0 | 64.8113 | 11.8443 | 88.7217 | 4.6162
09:45:37 | 248 | 27403 | 30 | Umlauf | 43.9247 | 12.7 | 4.8 | 1.75 | 0 | 160 | 11.8443 | 198.8938 | 4.6714
09:45:38 | 249 | 27408 | 30 | Umlauf | 43.8984 | 19 | 2.8 | -0.75 | 0 | -25.8286 | 11.8443 | -12.0825 | 4.6681
09:45:39 | 250 | 27412 | 30 | Umlauf | 43.9 | 16.3 | 2.9 | -0.88889 | 0 | -30.7382 | 11.8443 | -16.3244 | 4.6635
09:45:40 | 251 | 27416 | 30 | Umlauf | 43.9022 | 13.1 | 3.3 | 0.47222 | 0 | 75.7643 | 11.8443 | 101.3988 | 4.6917
09:45:41 | 252 | 27420 | 30 | Umlauf | 43.8887 | 14.8 | 2.6 | 0.61111 | 0 | 92.3714 | 11.8443 | 120.62 | 4.7252
09:45:42 | 253 | 27425 | 30 | Umlauf | 43.8728 | 17 | 2 | 0.027778 | 0 | 38.4477 | 11.8443 | 58.2083 | 4.7414
09:45:43 | 254 | 27430 | 30 | Umlauf | 43.8651 | 17.1 | 1.8 | 0.63889 | 0 | 101.751 | 11.8443 | 131.476 | 4.7779
09:45:44 | 255 | 27435 | 30 | Umlauf | 43.8477 | 19.4 | 1.4 | -0.63889 | 0 | -28.0076 | 11.8443 | -13.9652 | 4.774
09:45:45 | 256 | 27440 | 30 | Umlauf | 43.8495 | 17.1 | 1.4 | -0.77778 | 0 | -34.3261 | 11.8443 | -19.4243 | 4.7686
09:45:46 | 257 | 27444 | 30 | Umlauf | 43.8521 | 14.3 | 1.5 | -0.61111 | 0 | -18.6517 | 11.8443 | -5.8816 | 4.767
09:45:47 | 258 | 27447 | 30 | Umlauf | 43.8529 | 12.1 | 1.6 | -0.66667 | 0 | -18.0682 | 11.8443 | -5.3775 | 4.7655
09:45:48 | 259 | 27450 | 30 | Umlauf | 43.8536 | 9.7 | 1.8 | 0 | 0 | 18.941 | 11.8443 | 35.6311 | 4.7754
09:45:49 | 260 | 27452 | 30 | Umlauf | 43.8489 | 9.7 | 1.6 | 0.63889 | 0 | 56.3965 | 11.8443 | 78.9824 | 4.7973
09:45:50 | 261 | 27456 | 30 | Umlauf | 43.8384 | 12 | 1.2 | 0.25 | 0 | 37.9333 | 11.8443 | 57.6129 | 4.8133
09:45:51 | 262 | 27459 | 30 | Umlauf | 43.8308 | 12.9 | 1 | -0.91667 | 0 | -35.1617 | 11.8443 | -20.1462 | 4.8077
09:45:52 | 263 | 27462 | 30 | Umlauf | 43.8335 | 9.6 | 1.1 | 0.91667 | 0 | 69.5954 | 11.8443 | 94.2589 | 4.8339
09:45:53 | 264 | 27466 | 30 | Umlauf | 43.821 | 12.9 | 0.8 | 0.22222 | 0 | 35.5344 | 11.8443 | 54.8364 | 4.8492
09:45:54 | 265 | 27469 | 30 | Umlauf | 43.8138 | 13.7 | 0.6 | -1.0278 | 0 | -45.5315 | 11.8443 | -29.1058 | 4.8411
09:45:55 | 266 | 27472 | 30 | Umlauf | 43.8176 | 10 | 0.8 | 0 | 0 | 13.6435 | 11.8443 | 29.4997 | 4.8493
09:45:56 | 267 | 27475 | 30 | Umlauf | 43.8137 | 10 | 0.7 | -0.027778 | 0 | 11.3244 | 11.8443 | 26.8156 | 4.8567
09:45:57 | 268 | 27478 | 30 | Umlauf | 43.8102 | 9.9 | 0.6 | 0.33333 | 0 | 32.8921 | 11.8443 | 51.7781 | 4.8711
09:45:58 | 269 | 27481 | 30 | Umlauf | 43.8033 | 11.1 | 0.5 | 0 | 0 | 13.2068 | 11.8443 | 28.9943 | 4.8792
09:45:59 | 270 | 27481 | 30 | Umlauf | 43.7995 | 11.1 | 0.5 | -1.9722 | 0 | -79.5201 | 11.8443 | -58.4719 | 4.8629
09:46:00 | 271 | 27483 | 30 | Umlauf | 43.8072 | 4 | -2.2 | 8.9167 | 0 | 160 | 11.8443 | 198.8938 | 4.9182
09:46:01 | 272 | 27493 | 30 | Umlauf | 43.7809 | 36.1 | -0.6 | 0 | 0 | 23.5365 | 11.8443 | 40.95 | 4.9295

## 16 Pause
Uhrzeit | Typ | Zeit [s] | SoC [%] | Empfangene Leistung mittels DWPT [kW] | Leistung der Nebenverbraucher [KW] | Abgerufene Batterieleistung im Intervall [t, t+1) [kW] | Kumulierter Energieverbrauch nach Intervall [t, t+1) [KWh]
09:46:02 | Pause | 0 | 43.7755 | 48 | 11.8443 | -31.2386 | -0.0086774
09:46:03 | Pause | 1 | 43.7796 | 48 | 11.8443 | -31.2386 | -0.017355
09:46:04 | Pause | 2 | 43.7838 | 48 | 11.8443 | -31.2386 | -0.026032
09:46:05 | Pause | 3 | 43.7879 | 48 | 11.8443 | -31.2386 | -0.03471
09:46:06 | Pause | 4 | 43.792 | 48 | 11.8443 | -31.2386 | -0.043387
09:46:07 | Pause | 5 | 43.7962 | 48 | 11.8443 | -31.2386 | -0.052064
09:46:08 | Pause | 6 | 43.8003 | 48 | 11.8443 | -31.2386 | -0.060742
09:46:09 | Pause | 7 | 43.8044 | 48 | 11.8443 | -31.2386 | -0.069419
09:46:10 | Pause | 8 | 43.8085 | 48 | 11.8443 | -31.2386 | -0.078096
09:46:11 | Pause | 9 | 43.8127 | 48 | 11.8443 | -31.2386 | -0.086774
09:46:12 | Pause | 10 | 43.8168 | 48 | 11.8443 | -31.2386 | -0.095451
09:46:13 | Pause | 11 | 43.8209 | 48 | 11.8443 | -31.2386 | -0.10413
09:46:14 | Pause | 12 | 43.8251 | 48 | 11.8443 | -31.2386 | -0.11281
09:46:15 | Pause | 13 | 43.8292 | 48 | 11.8443 | -31.2386 | -0.12148
09:46:16 | Pause | 14 | 43.8333 | 48 | 11.8443 | -31.2386 | -0.13016
09:46:17 | Pause | 15 | 43.8375 | 48 | 11.8443 | -31.2386 | -0.13884
09:46:18 | Pause | 16 | 43.8416 | 48 | 11.8443 | -31.2386 | -0.14752
09:46:19 | Pause | 17 | 43.8457 | 48 | 11.8443 | -31.2386 | -0.15619
09:46:20 | Pause | 18 | 43.8499 | 48 | 11.8443 | -31.2386 | -0.16487
09:46:21 | Pause | 19 | 43.854 | 48 | 11.8443 | -31.2386 | -0.17355
09:46:22 | Pause | 20 | 43.8581 | 48 | 11.8443 | -31.2386 | -0.18222
09:46:23 | Pause | 21 | 43.8623 | 48 | 11.8443 | -31.2386 | -0.1909
09:46:24 | Pause | 22 | 43.8664 | 48 | 11.8443 | -31.2386 | -0.19958
09:46:25 | Pause | 23 | 43.8705 | 48 | 11.8443 | -31.2386 | -0.20826
09:46:26 | Pause | 24 | 43.8747 | 48 | 11.8443 | -31.2386 | -0.21693
09:46:27 | Pause | 25 | 43.8788 | 48 | 11.8443 | -31.2386 | -0.22561
09:46:28 | Pause | 26 | 43.8829 | 48 | 11.8443 | -31.2386 | -0.23429
09:46:29 | Pause | 27 | 43.8871 | 48 | 11.8443 | -31.2386 | -0.24297
09:46:30 | Pause | 28 | 43.8912 | 48 | 11.8443 | -31.2386 | -0.25164
09:46:31 | Pause | 29 | 43.8953 | 48 | 11.8443 | -31.2386 | -0.26032
09:46:32 | Pause | 30 | 43.8995 | 48 | 11.8443 | -31.2386 | -0.269
09:46:33 | Pause | 31 | 43.9036 | 48 | 11.8443 | -31.2386 | -0.27768
09:46:34 | Pause | 32 | 43.9077 | 48 | 11.8443 | -31.2386 | -0.28635
09:46:35 | Pause | 33 | 43.9119 | 48 | 11.8443 | -31.2386 | -0.29503
09:46:36 | Pause | 34 | 43.916 | 48 | 11.8443 | -31.2386 | -0.30371
09:46:37 | Pause | 35 | 43.9201 | 48 | 11.8443 | -31.2386 | -0.31239
09:46:38 | Pause | 36 | 43.9242 | 48 | 11.8443 | -31.2386 | -0.32106
09:46:39 | Pause | 37 | 43.9284 | 48 | 11.8443 | -31.2386 | -0.32974
09:46:40 | Pause | 38 | 43.9325 | 48 | 11.8443 | -31.2386 | -0.33842
09:46:41 | Pause | 39 | 43.9366 | 48 | 11.8443 | -31.2386 | -0.3471
09:46:42 | Pause | 40 | 43.9408 | 48 | 11.8443 | -31.2386 | -0.35577
09:46:43 | Pause | 41 | 43.9449 | 48 | 11.8443 | -31.2386 | -0.36445
09:46:44 | Pause | 42 | 43.949 | 48 | 11.8443 | -31.2386 | -0.37313
09:46:45 | Pause | 43 | 43.9532 | 48 | 11.8443 | -31.2386 | -0.3818
09:46:46 | Pause | 44 | 43.9573 | 48 | 11.8443 | -31.2386 | -0.39048
09:46:47 | Pause | 45 | 43.9614 | 48 | 11.8443 | -31.2386 | -0.39916
09:46:48 | Pause | 46 | 43.9656 | 48 | 11.8443 | -31.2386 | -0.40784
09:46:49 | Pause | 47 | 43.9697 | 48 | 11.8443 | -31.2386 | -0.41651
09:46:50 | Pause | 48 | 43.9738 | 48 | 11.8443 | -31.2386 | -0.42519
09:46:51 | Pause | 49 | 43.978 | 48 | 11.8443 | -31.2386 | -0.43387
09:46:52 | Pause | 50 | 43.9821 | 48 | 11.8443 | -31.2386 | -0.44255
09:46:53 | Pause | 51 | 43.9862 | 48 | 11.8443 | -31.2386 | -0.45122
09:46:54 | Pause | 52 | 43.9904 | 48 | 11.8443 | -31.2386 | -0.4599
09:46:55 | Pause | 53 | 43.9945 | 48 | 11.8443 | -31.2386 | -0.46858
09:46:56 | Pause | 54 | 43.9986 | 48 | 11.8443 | -31.2386 | -0.47726
09:46:57 | Pause | 55 | 44.0028 | 48 | 11.8443 | -31.2386 | -0.48593
09:46:58 | Pause | 56 | 44.0069 | 48 | 11.8443 | -31.2386 | -0.49461
09:46:59 | Pause | 57 | 44.011 | 48 | 11.8443 | -31.2386 | -0.50329
09:47:00 | Pause | 58 | 44.0152 | 48 | 11.8443 | -31.2386 | -0.51197
09:47:01 | Pause | 59 | 44.0193 | 48 | 11.8443 | -31.2386 | -0.52064
09:47:02 | Pause | 60 | 44.0234 | 48 | 11.8443 | -31.2386 | -0.52932
09:47:03 | Pause | 61 | 44.0276 | 48 | 11.8443 | -31.2386 | -0.538
09:47:04 | Pause | 62 | 44.0317 | 48 | 11.8443 | -31.2386 | -0.54667
09:47:05 | Pause | 63 | 44.0358 | 48 | 11.8443 | -31.2386 | -0.55535
09:47:06 | Pause | 64 | 44.0399 | 48 | 11.8443 | -31.2386 | -0.56403
09:47:07 | Pause | 65 | 44.0441 | 48 | 11.8443 | -31.2386 | -0.57271
09:47:08 | Pause | 66 | 44.0482 | 48 | 11.8443 | -31.2386 | -0.58138
09:47:09 | Pause | 67 | 44.0523 | 48 | 11.8443 | -31.2386 | -0.59006
09:47:10 | Pause | 68 | 44.0565 | 48 | 11.8443 | -31.2386 | -0.59874
09:47:11 | Pause | 69 | 44.0606 | 48 | 11.8443 | -31.2386 | -0.60742
09:47:12 | Pause | 70 | 44.0647 | 48 | 11.8443 | -31.2386 | -0.61609
09:47:13 | Pause | 71 | 44.0689 | 48 | 11.8443 | -31.2386 | -0.62477
09:47:14 | Pause | 72 | 44.073 | 48 | 11.8443 | -31.2386 | -0.63345
09:47:15 | Pause | 73 | 44.0771 | 48 | 11.8443 | -31.2386 | -0.64213
09:47:16 | Pause | 74 | 44.0813 | 48 | 11.8443 | -31.2386 | -0.6508
09:47:17 | Pause | 75 | 44.0854 | 48 | 11.8443 | -31.2386 | -0.65948
09:47:18 | Pause | 76 | 44.0895 | 48 | 11.8443 | -31.2386 | -0.66816
09:47:19 | Pause | 77 | 44.0937 | 48 | 11.8443 | -31.2386 | -0.67684
09:47:20 | Pause | 78 | 44.0978 | 48 | 11.8443 | -31.2386 | -0.68551
09:47:21 | Pause | 79 | 44.1019 | 48 | 11.8443 | -31.2386 | -0.69419
09:47:22 | Pause | 80 | 44.1061 | 48 | 11.8443 | -31.2386 | -0.70287
09:47:23 | Pause | 81 | 44.1102 | 48 | 11.8443 | -31.2386 | -0.71154
09:47:24 | Pause | 82 | 44.1143 | 48 | 11.8443 | -31.2386 | -0.72022
09:47:25 | Pause | 83 | 44.1185 | 48 | 11.8443 | -31.2386 | -0.7289
09:47:26 | Pause | 84 | 44.1226 | 48 | 11.8443 | -31.2386 | -0.73758
09:47:27 | Pause | 85 | 44.1267 | 48 | 11.8443 | -31.2386 | -0.74625
09:47:28 | Pause | 86 | 44.1309 | 48 | 11.8443 | -31.2386 | -0.75493
09:47:29 | Pause | 87 | 44.135 | 48 | 11.8443 | -31.2386 | -0.76361
09:47:30 | Pause | 88 | 44.1391 | 48 | 11.8443 | -31.2386 | -0.77229
09:47:31 | Pause | 89 | 44.1432 | 48 | 11.8443 | -31.2386 | -0.78096
09:47:32 | Pause | 90 | 44.1474 | 48 | 11.8443 | -31.2386 | -0.78964
09:47:33 | Pause | 91 | 44.1515 | 48 | 11.8443 | -31.2386 | -0.79832
09:47:34 | Pause | 92 | 44.1556 | 48 | 11.8443 | -31.2386 | -0.807
09:47:35 | Pause | 93 | 44.1598 | 48 | 11.8443 | -31.2386 | -0.81567
09:47:36 | Pause | 94 | 44.1639 | 48 | 11.8443 | -31.2386 | -0.82435
09:47:37 | Pause | 95 | 44.168 | 48 | 11.8443 | -31.2386 | -0.83303
09:47:38 | Pause | 96 | 44.1722 | 48 | 11.8443 | -31.2386 | -0.84171
09:47:39 | Pause | 97 | 44.1763 | 48 | 11.8443 | -31.2386 | -0.85038
09:47:40 | Pause | 98 | 44.1804 | 48 | 11.8443 | -31.2386 | -0.85906
09:47:41 | Pause | 99 | 44.1846 | 48 | 11.8443 | -31.2386 | -0.86774
09:47:42 | Pause | 100 | 44.1887 | 48 | 11.8443 | -31.2386 | -0.87642
09:47:43 | Pause | 101 | 44.1928 | 48 | 11.8443 | -31.2386 | -0.88509
09:47:44 | Pause | 102 | 44.197 | 48 | 11.8443 | -31.2386 | -0.89377
09:47:45 | Pause | 103 | 44.2011 | 48 | 11.8443 | -31.2386 | -0.90245
09:47:46 | Pause | 104 | 44.2052 | 48 | 11.8443 | -31.2386 | -0.91112
09:47:47 | Pause | 105 | 44.2094 | 48 | 11.8443 | -31.2386 | -0.9198
09:47:48 | Pause | 106 | 44.2135 | 48 | 11.8443 | -31.2386 | -0.92848
09:47:49 | Pause | 107 | 44.2176 | 48 | 11.8443 | -31.2386 | -0.93716
09:47:50 | Pause | 108 | 44.2218 | 48 | 11.8443 | -31.2386 | -0.94583
09:47:51 | Pause | 109 | 44.2259 | 48 | 11.8443 | -31.2386 | -0.95451
09:47:52 | Pause | 110 | 44.23 | 48 | 11.8443 | -31.2386 | -0.96319
09:47:53 | Pause | 111 | 44.2342 | 48 | 11.8443 | -31.2386 | -0.97187
09:47:54 | Pause | 112 | 44.2383 | 48 | 11.8443 | -31.2386 | -0.98054
09:47:55 | Pause | 113 | 44.2424 | 48 | 11.8443 | -31.2386 | -0.98922
09:47:56 | Pause | 114 | 44.2466 | 48 | 11.8443 | -31.2386 | -0.9979
09:47:57 | Pause | 115 | 44.2507 | 48 | 11.8443 | -31.2386 | -1.0066
09:47:58 | Pause | 116 | 44.2548 | 48 | 11.8443 | -31.2386 | -1.0153
09:47:59 | Pause | 117 | 44.2589 | 48 | 11.8443 | -31.2386 | -1.0239
09:48:00 | Pause | 118 | 44.2631 | 48 | 11.8443 | -31.2386 | -1.0326
09:48:01 | Pause | 119 | 44.2672 | 48 | 11.8443 | -31.2386 | -1.0413
09:48:02 | Pause | 120 | 44.2713 | 48 | 11.8443 | -31.2386 | -1.05
09:48:03 | Pause | 121 | 44.2755 | 48 | 11.8443 | -31.2386 | -1.0586
09:48:04 | Pause | 122 | 44.2796 | 48 | 11.8443 | -31.2386 | -1.0673
09:48:05 | Pause | 123 | 44.2837 | 48 | 11.8443 | -31.2386 | -1.076
09:48:06 | Pause | 124 | 44.2879 | 48 | 11.8443 | -31.2386 | -1.0847
09:48:07 | Pause | 125 | 44.292 | 48 | 11.8443 | -31.2386 | -1.0933
09:48:08 | Pause | 126 | 44.2961 | 48 | 11.8443 | -31.2386 | -1.102
09:48:09 | Pause | 127 | 44.3003 | 48 | 11.8443 | -31.2386 | -1.1107
09:48:10 | Pause | 128 | 44.3044 | 48 | 11.8443 | -31.2386 | -1.1194
09:48:11 | Pause | 129 | 44.3085 | 48 | 11.8443 | -31.2386 | -1.1281
09:48:12 | Pause | 130 | 44.3127 | 48 | 11.8443 | -31.2386 | -1.1367
09:48:13 | Pause | 131 | 44.3168 | 48 | 11.8443 | -31.2386 | -1.1454
09:48:14 | Pause | 132 | 44.3209 | 48 | 11.8443 | -31.2386 | -1.1541
09:48:15 | Pause | 133 | 44.3251 | 48 | 11.8443 | -31.2386 | -1.1628
09:48:16 | Pause | 134 | 44.3292 | 48 | 11.8443 | -31.2386 | -1.1714
09:48:17 | Pause | 135 | 44.3333 | 48 | 11.8443 | -31.2386 | -1.1801
09:48:18 | Pause | 136 | 44.3375 | 48 | 11.8443 | -31.2386 | -1.1888
09:48:19 | Pause | 137 | 44.3416 | 48 | 11.8443 | -31.2386 | -1.1975
09:48:20 | Pause | 138 | 44.3457 | 48 | 11.8443 | -31.2386 | -1.2062
09:48:21 | Pause | 139 | 44.3499 | 48 | 11.8443 | -31.2386 | -1.2148
09:48:22 | Pause | 140 | 44.354 | 48 | 11.8443 | -31.2386 | -1.2235
09:48:23 | Pause | 141 | 44.3581 | 48 | 11.8443 | -31.2386 | -1.2322
09:48:24 | Pause | 142 | 44.3622 | 48 | 11.8443 | -31.2386 | -1.2409
09:48:25 | Pause | 143 | 44.3664 | 48 | 11.8443 | -31.2386 | -1.2495
09:48:26 | Pause | 144 | 44.3705 | 48 | 11.8443 | -31.2386 | -1.2582
09:48:27 | Pause | 145 | 44.3746 | 48 | 11.8443 | -31.2386 | -1.2669
09:48:28 | Pause | 146 | 44.3788 | 48 | 11.8443 | -31.2386 | -1.2756
09:48:29 | Pause | 147 | 44.3829 | 48 | 11.8443 | -31.2386 | -1.2843
09:48:30 | Pause | 148 | 44.387 | 48 | 11.8443 | -31.2386 | -1.2929
09:48:31 | Pause | 149 | 44.3912 | 48 | 11.8443 | -31.2386 | -1.3016
09:48:32 | Pause | 150 | 44.3953 | 48 | 11.8443 | -31.2386 | -1.3103
09:48:33 | Pause | 151 | 44.3994 | 48 | 11.8443 | -31.2386 | -1.319
09:48:34 | Pause | 152 | 44.4036 | 48 | 11.8443 | -31.2386 | -1.3276
09:48:35 | Pause | 153 | 44.4077 | 48 | 11.8443 | -31.2386 | -1.3363
09:48:36 | Pause | 154 | 44.4118 | 48 | 11.8443 | -31.2386 | -1.345
09:48:37 | Pause | 155 | 44.416 | 48 | 11.8443 | -31.2386 | -1.3537
09:48:38 | Pause | 156 | 44.4201 | 48 | 11.8443 | -31.2386 | -1.3623
09:48:39 | Pause | 157 | 44.4242 | 48 | 11.8443 | -31.2386 | -1.371
09:48:40 | Pause | 158 | 44.4284 | 48 | 11.8443 | -31.2386 | -1.3797
09:48:41 | Pause | 159 | 44.4325 | 48 | 11.8443 | -31.2386 | -1.3884
09:48:42 | Pause | 160 | 44.4366 | 48 | 11.8443 | -31.2386 | -1.3971
09:48:43 | Pause | 161 | 44.4408 | 48 | 11.8443 | -31.2386 | -1.4057
09:48:44 | Pause | 162 | 44.4449 | 48 | 11.8443 | -31.2386 | -1.4144
09:48:45 | Pause | 163 | 44.449 | 48 | 11.8443 | -31.2386 | -1.4231
09:48:46 | Pause | 164 | 44.4532 | 48 | 11.8443 | -31.2386 | -1.4318
09:48:47 | Pause | 165 | 44.4573 | 48 | 11.8443 | -31.2386 | -1.4404
09:48:48 | Pause | 166 | 44.4614 | 48 | 11.8443 | -31.2386 | -1.4491
09:48:49 | Pause | 167 | 44.4656 | 48 | 11.8443 | -31.2386 | -1.4578
09:48:50 | Pause | 168 | 44.4697 | 48 | 11.8443 | -31.2386 | -1.4665
09:48:51 | Pause | 169 | 44.4738 | 48 | 11.8443 | -31.2386 | -1.4752
09:48:52 | Pause | 170 | 44.4779 | 48 | 11.8443 | -31.2386 | -1.4838
09:48:53 | Pause | 171 | 44.4821 | 48 | 11.8443 | -31.2386 | -1.4925
09:48:54 | Pause | 172 | 44.4862 | 48 | 11.8443 | -31.2386 | -1.5012
09:48:55 | Pause | 173 | 44.4903 | 48 | 11.8443 | -31.2386 | -1.5099
09:48:56 | Pause | 174 | 44.4945 | 48 | 11.8443 | -31.2386 | -1.5185
09:48:57 | Pause | 175 | 44.4986 | 48 | 11.8443 | -31.2386 | -1.5272
09:48:58 | Pause | 176 | 44.5027 | 48 | 11.8443 | -31.2386 | -1.5359
09:48:59 | Pause | 177 | 44.5069 | 48 | 11.8443 | -31.2386 | -1.5446
09:49:00 | Pause | 178 | 44.511 | 48 | 11.8443 | -31.2386 | -1.5533
09:49:01 | Pause | 179 | 44.5151 | 48 | 11.8443 | -31.2386 | -1.5619
09:49:02 | Pause | 180 | 44.5193 | 48 | 11.8443 | -31.2386 | -1.5706
09:49:03 | Pause | 181 | 44.5234 | 48 | 11.8443 | -31.2386 | -1.5793
09:49:04 | Pause | 182 | 44.5275 | 48 | 11.8443 | -31.2386 | -1.588
09:49:05 | Pause | 183 | 44.5317 | 48 | 11.8443 | -31.2386 | -1.5966
09:49:06 | Pause | 184 | 44.5358 | 48 | 11.8443 | -31.2386 | -1.6053
09:49:07 | Pause | 185 | 44.5399 | 48 | 11.8443 | -31.2386 | -1.614
09:49:08 | Pause | 186 | 44.5441 | 48 | 11.8443 | -31.2386 | -1.6227
09:49:09 | Pause | 187 | 44.5482 | 48 | 11.8443 | -31.2386 | -1.6313
09:49:10 | Pause | 188 | 44.5523 | 48 | 11.8443 | -31.2386 | -1.64
09:49:11 | Pause | 189 | 44.5565 | 48 | 11.8443 | -31.2386 | -1.6487
09:49:12 | Pause | 190 | 44.5606 | 48 | 11.8443 | -31.2386 | -1.6574
09:49:13 | Pause | 191 | 44.5647 | 48 | 11.8443 | -31.2386 | -1.6661
09:49:14 | Pause | 192 | 44.5689 | 48 | 11.8443 | -31.2386 | -1.6747
09:49:15 | Pause | 193 | 44.573 | 48 | 11.8443 | -31.2386 | -1.6834
09:49:16 | Pause | 194 | 44.5771 | 48 | 11.8443 | -31.2386 | -1.6921
09:49:17 | Pause | 195 | 44.5812 | 48 | 11.8443 | -31.2386 | -1.7008
09:49:18 | Pause | 196 | 44.5854 | 48 | 11.8443 | -31.2386 | -1.7094
09:49:19 | Pause | 197 | 44.5895 | 48 | 11.8443 | -31.2386 | -1.7181
09:49:20 | Pause | 198 | 44.5936 | 48 | 11.8443 | -31.2386 | -1.7268
09:49:21 | Pause | 199 | 44.5978 | 48 | 11.8443 | -31.2386 | -1.7355
09:49:22 | Pause | 200 | 44.6019 | 48 | 11.8443 | -31.2386 | -1.7442
09:49:23 | Pause | 201 | 44.606 | 48 | 11.8443 | -31.2386 | -1.7528
09:49:24 | Pause | 202 | 44.6102 | 48 | 11.8443 | -31.2386 | -1.7615
09:49:25 | Pause | 203 | 44.6143 | 48 | 11.8443 | -31.2386 | -1.7702
09:49:26 | Pause | 204 | 44.6184 | 48 | 11.8443 | -31.2386 | -1.7789
09:49:27 | Pause | 205 | 44.6226 | 48 | 11.8443 | -31.2386 | -1.7875
09:49:28 | Pause | 206 | 44.6267 | 48 | 11.8443 | -31.2386 | -1.7962
09:49:29 | Pause | 207 | 44.6308 | 48 | 11.8443 | -31.2386 | -1.8049
09:49:30 | Pause | 208 | 44.635 | 48 | 11.8443 | -31.2386 | -1.8136
09:49:31 | Pause | 209 | 44.6391 | 48 | 11.8443 | -31.2386 | -1.8222
09:49:32 | Pause | 210 | 44.6432 | 48 | 11.8443 | -31.2386 | -1.8309
09:49:33 | Pause | 211 | 44.6474 | 48 | 11.8443 | -31.2386 | -1.8396
09:49:34 | Pause | 212 | 44.6515 | 48 | 11.8443 | -31.2386 | -1.8483
09:49:35 | Pause | 213 | 44.6556 | 48 | 11.8443 | -31.2386 | -1.857
09:49:36 | Pause | 214 | 44.6598 | 48 | 11.8443 | -31.2386 | -1.8656
09:49:37 | Pause | 215 | 44.6639 | 48 | 11.8443 | -31.2386 | -1.8743
09:49:38 | Pause | 216 | 44.668 | 48 | 11.8443 | -31.2386 | -1.883
09:49:39 | Pause | 217 | 44.6722 | 48 | 11.8443 | -31.2386 | -1.8917
09:49:40 | Pause | 218 | 44.6763 | 48 | 11.8443 | -31.2386 | -1.9003
09:49:41 | Pause | 219 | 44.6804 | 48 | 11.8443 | -31.2386 | -1.909
09:49:42 | Pause | 220 | 44.6846 | 48 | 11.8443 | -31.2386 | -1.9177
09:49:43 | Pause | 221 | 44.6887 | 48 | 11.8443 | -31.2386 | -1.9264
09:49:44 | Pause | 222 | 44.6928 | 48 | 11.8443 | -31.2386 | -1.9351
09:49:45 | Pause | 223 | 44.6969 | 48 | 11.8443 | -31.2386 | -1.9437
09:49:46 | Pause | 224 | 44.7011 | 48 | 11.8443 | -31.2386 | -1.9524
09:49:47 | Pause | 225 | 44.7052 | 48 | 11.8443 | -31.2386 | -1.9611
09:49:48 | Pause | 226 | 44.7093 | 48 | 11.8443 | -31.2386 | -1.9698
09:49:49 | Pause | 227 | 44.7135 | 48 | 11.8443 | -31.2386 | -1.9784
09:49:50 | Pause | 228 | 44.7176 | 48 | 11.8443 | -31.2386 | -1.9871
09:49:51 | Pause | 229 | 44.7217 | 48 | 11.8443 | -31.2386 | -1.9958
09:49:52 | Pause | 230 | 44.7259 | 48 | 11.8443 | -31.2386 | -2.0045
09:49:53 | Pause | 231 | 44.73 | 48 | 11.8443 | -31.2386 | -2.0132
09:49:54 | Pause | 232 | 44.7341 | 48 | 11.8443 | -31.2386 | -2.0218
09:49:55 | Pause | 233 | 44.7383 | 48 | 11.8443 | -31.2386 | -2.0305
09:49:56 | Pause | 234 | 44.7424 | 48 | 11.8443 | -31.2386 | -2.0392
09:49:57 | Pause | 235 | 44.7465 | 48 | 11.8443 | -31.2386 | -2.0479
09:49:58 | Pause | 236 | 44.7507 | 48 | 11.8443 | -31.2386 | -2.0565
09:49:59 | Pause | 237 | 44.7548 | 48 | 11.8443 | -31.2386 | -2.0652
09:50:00 | Pause | 238 | 44.7589 | 48 | 11.8443 | -31.2386 | -2.0739
09:50:01 | Pause | 239 | 44.7631 | 48 | 11.8443 | -31.2386 | -2.0826
09:50:02 | Pause | 240 | 44.7672 | 48 | 11.8443 | -31.2386 | -2.0912
09:50:03 | Pause | 241 | 44.7713 | 48 | 11.8443 | -31.2386 | -2.0999
09:50:04 | Pause | 242 | 44.7755 | 48 | 11.8443 | -31.2386 | -2.1086
09:50:05 | Pause | 243 | 44.7796 | 48 | 11.8443 | -31.2386 | -2.1173
09:50:06 | Pause | 244 | 44.7837 | 48 | 11.8443 | -31.2386 | -2.126
09:50:07 | Pause | 245 | 44.7879 | 48 | 11.8443 | -31.2386 | -2.1346
09:50:08 | Pause | 246 | 44.792 | 48 | 11.8443 | -31.2386 | -2.1433
09:50:09 | Pause | 247 | 44.7961 | 48 | 11.8443 | -31.2386 | -2.152
09:50:10 | Pause | 248 | 44.8002 | 48 | 11.8443 | -31.2386 | -2.1607
09:50:11 | Pause | 249 | 44.8044 | 48 | 11.8443 | -31.2386 | -2.1693
09:50:12 | Pause | 250 | 44.8085 | 48 | 11.8443 | -31.2386 | -2.178
09:50:13 | Pause | 251 | 44.8126 | 48 | 11.8443 | -31.2386 | -2.1867
09:50:14 | Pause | 252 | 44.8168 | 48 | 11.8443 | -31.2386 | -2.1954
09:50:15 | Pause | 253 | 44.8209 | 48 | 11.8443 | -31.2386 | -2.2041
09:50:16 | Pause | 254 | 44.825 | 48 | 11.8443 | -31.2386 | -2.2127
09:50:17 | Pause | 255 | 44.8292 | 48 | 11.8443 | -31.2386 | -2.2214
09:50:18 | Pause | 256 | 44.8333 | 48 | 11.8443 | -31.2386 | -2.2301
09:50:19 | Pause | 257 | 44.8374 | 48 | 11.8443 | -31.2386 | -2.2388
09:50:20 | Pause | 258 | 44.8416 | 48 | 11.8443 | -31.2386 | -2.2474
09:50:21 | Pause | 259 | 44.8457 | 48 | 11.8443 | -31.2386 | -2.2561
09:50:22 | Pause | 260 | 44.8498 | 48 | 11.8443 | -31.2386 | -2.2648
09:50:23 | Pause | 261 | 44.854 | 48 | 11.8443 | -31.2386 | -2.2735
09:50:24 | Pause | 262 | 44.8581 | 48 | 11.8443 | -31.2386 | -2.2822
09:50:25 | Pause | 263 | 44.8622 | 48 | 11.8443 | -31.2386 | -2.2908
09:50:26 | Pause | 264 | 44.8664 | 48 | 11.8443 | -31.2386 | -2.2995
09:50:27 | Pause | 265 | 44.8705 | 48 | 11.8443 | -31.2386 | -2.3082
09:50:28 | Pause | 266 | 44.8746 | 48 | 11.8443 | -31.2386 | -2.3169
09:50:29 | Pause | 267 | 44.8788 | 48 | 11.8443 | -31.2386 | -2.3255
09:50:30 | Pause | 268 | 44.8829 | 48 | 11.8443 | -31.2386 | -2.3342
09:50:31 | Pause | 269 | 44.887 | 48 | 11.8443 | -31.2386 | -2.3429
09:50:32 | Pause | 270 | 44.8912 | 48 | 11.8443 | -31.2386 | -2.3516
09:50:33 | Pause | 271 | 44.8953 | 48 | 11.8443 | -31.2386 | -2.3602
09:50:34 | Pause | 272 | 44.8994 | 48 | 11.8443 | -31.2386 | -2.3689
09:50:35 | Pause | 273 | 44.9036 | 48 | 11.8443 | -31.2386 | -2.3776
09:50:36 | Pause | 274 | 44.9077 | 48 | 11.8443 | -31.2386 | -2.3863
09:50:37 | Pause | 275 | 44.9118 | 48 | 11.8443 | -31.2386 | -2.395
09:50:38 | Pause | 276 | 44.9159 | 48 | 11.8443 | -31.2386 | -2.4036
09:50:39 | Pause | 277 | 44.9201 | 48 | 11.8443 | -31.2386 | -2.4123
09:50:40 | Pause | 278 | 44.9242 | 48 | 11.8443 | -31.2386 | -2.421
09:50:41 | Pause | 279 | 44.9283 | 48 | 11.8443 | -31.2386 | -2.4297
09:50:42 | Pause | 280 | 44.9325 | 48 | 11.8443 | -31.2386 | -2.4383
09:50:43 | Pause | 281 | 44.9366 | 48 | 11.8443 | -31.2386 | -2.447
09:50:44 | Pause | 282 | 44.9407 | 48 | 11.8443 | -31.2386 | -2.4557
09:50:45 | Pause | 283 | 44.9449 | 48 | 11.8443 | -31.2386 | -2.4644
09:50:46 | Pause | 284 | 44.949 | 48 | 11.8443 | -31.2386 | -2.4731
09:50:47 | Pause | 285 | 44.9531 | 48 | 11.8443 | -31.2386 | -2.4817
09:50:48 | Pause | 286 | 44.9573 | 48 | 11.8443 | -31.2386 | -2.4904
09:50:49 | Pause | 287 | 44.9614 | 48 | 11.8443 | -31.2386 | -2.4991
09:50:50 | Pause | 288 | 44.9655 | 48 | 11.8443 | -31.2386 | -2.5078
09:50:51 | Pause | 289 | 44.9697 | 48 | 11.8443 | -31.2386 | -2.5164
09:50:52 | Pause | 290 | 44.9738 | 48 | 11.8443 | -31.2386 | -2.5251
09:50:53 | Pause | 291 | 44.9779 | 48 | 11.8443 | -31.2386 | -2.5338
09:50:54 | Pause | 292 | 44.9821 | 48 | 11.8443 | -31.2386 | -2.5425
09:50:55 | Pause | 293 | 44.9862 | 48 | 11.8443 | -31.2386 | -2.5511
09:50:56 | Pause | 294 | 44.9903 | 48 | 11.8443 | -31.2386 | -2.5598
09:50:57 | Pause | 295 | 44.9945 | 48 | 11.8443 | -31.2386 | -2.5685
09:50:58 | Pause | 296 | 44.9986 | 48 | 11.8443 | -31.2386 | -2.5772
09:50:59 | Pause | 297 | 45.0027 | 48 | 11.8443 | -31.2386 | -2.5859
09:51:00 | Pause | 298 | 45.0069 | 48 | 11.8443 | -31.2386 | -2.5945
09:51:01 | Pause | 299 | 45.011 | 48 | 11.8443 | -31.2386 | -2.6032
09:51:02 | Pause | 300 | 45.0151 | 48 | 11.8443 | -31.2386 | -2.6119
09:51:03 | Pause | 301 | 45.0193 | 48 | 11.8443 | -31.2386 | -2.6206
09:51:04 | Pause | 302 | 45.0234 | 48 | 11.8443 | -31.2386 | -2.6292
09:51:05 | Pause | 303 | 45.0275 | 48 | 11.8443 | -31.2386 | -2.6379
09:51:06 | Pause | 304 | 45.0316 | 48 | 11.8443 | -31.2386 | -2.6466
09:51:07 | Pause | 305 | 45.0358 | 48 | 11.8443 | -31.2386 | -2.6553
09:51:08 | Pause | 306 | 45.0399 | 48 | 11.8443 | -31.2386 | -2.664
09:51:09 | Pause | 307 | 45.044 | 48 | 11.8443 | -31.2386 | -2.6726
09:51:10 | Pause | 308 | 45.0482 | 48 | 11.8443 | -31.2386 | -2.6813
09:51:11 | Pause | 309 | 45.0523 | 48 | 11.8443 | -31.2386 | -2.69
09:51:12 | Pause | 310 | 45.0564 | 48 | 11.8443 | -31.2386 | -2.6987
09:51:13 | Pause | 311 | 45.0606 | 48 | 11.8443 | -31.2386 | -2.7073
09:51:14 | Pause | 312 | 45.0647 | 48 | 11.8443 | -31.2386 | -2.716
09:51:15 | Pause | 313 | 45.0688 | 48 | 11.8443 | -31.2386 | -2.7247
09:51:16 | Pause | 314 | 45.073 | 48 | 11.8443 | -31.2386 | -2.7334
09:51:17 | Pause | 315 | 45.0771 | 48 | 11.8443 | -31.2386 | -2.7421
09:51:18 | Pause | 316 | 45.0812 | 48 | 11.8443 | -31.2386 | -2.7507
09:51:19 | Pause | 317 | 45.0854 | 48 | 11.8443 | -31.2386 | -2.7594
09:51:20 | Pause | 318 | 45.0895 | 48 | 11.8443 | -31.2386 | -2.7681
09:51:21 | Pause | 319 | 45.0936 | 48 | 11.8443 | -31.2386 | -2.7768
09:51:22 | Pause | 320 | 45.0978 | 48 | 11.8443 | -31.2386 | -2.7854
09:51:23 | Pause | 321 | 45.1019 | 48 | 11.8443 | -31.2386 | -2.7941
09:51:24 | Pause | 322 | 45.106 | 48 | 11.8443 | -31.2386 | -2.8028
09:51:25 | Pause | 323 | 45.1102 | 48 | 11.8443 | -31.2386 | -2.8115
09:51:26 | Pause | 324 | 45.1143 | 48 | 11.8443 | -31.2386 | -2.8201
09:51:27 | Pause | 325 | 45.1184 | 48 | 11.8443 | -31.2386 | -2.8288
09:51:28 | Pause | 326 | 45.1226 | 48 | 11.8443 | -31.2386 | -2.8375
09:51:29 | Pause | 327 | 45.1267 | 48 | 11.8443 | -31.2386 | -2.8462
09:51:30 | Pause | 328 | 45.1308 | 48 | 11.8443 | -31.2386 | -2.8549
09:51:31 | Pause | 329 | 45.1349 | 48 | 11.8443 | -31.2386 | -2.8635
09:51:32 | Pause | 330 | 45.1391 | 48 | 11.8443 | -31.2386 | -2.8722
09:51:33 | Pause | 331 | 45.1432 | 48 | 11.8443 | -31.2386 | -2.8809
09:51:34 | Pause | 332 | 45.1473 | 48 | 11.8443 | -31.2386 | -2.8896
09:51:35 | Pause | 333 | 45.1515 | 48 | 11.8443 | -31.2386 | -2.8982
09:51:36 | Pause | 334 | 45.1556 | 48 | 11.8443 | -31.2386 | -2.9069
09:51:37 | Pause | 335 | 45.1597 | 48 | 11.8443 | -31.2386 | -2.9156
09:51:38 | Pause | 336 | 45.1639 | 48 | 11.8443 | -31.2386 | -2.9243
09:51:39 | Pause | 337 | 45.168 | 48 | 11.8443 | -31.2386 | -2.933
09:51:40 | Pause | 338 | 45.1721 | 48 | 11.8443 | -31.2386 | -2.9416
09:51:41 | Pause | 339 | 45.1763 | 48 | 11.8443 | -31.2386 | -2.9503
09:51:42 | Pause | 340 | 45.1804 | 48 | 11.8443 | -31.2386 | -2.959
09:51:43 | Pause | 341 | 45.1845 | 48 | 11.8443 | -31.2386 | -2.9677
09:51:44 | Pause | 342 | 45.1887 | 48 | 11.8443 | -31.2386 | -2.9763
09:51:45 | Pause | 343 | 45.1928 | 48 | 11.8443 | -31.2386 | -2.985
09:51:46 | Pause | 344 | 45.1969 | 48 | 11.8443 | -31.2386 | -2.9937
09:51:47 | Pause | 345 | 45.2011 | 48 | 11.8443 | -31.2386 | -3.0024
09:51:48 | Pause | 346 | 45.2052 | 48 | 11.8443 | -31.2386 | -3.011
09:51:49 | Pause | 347 | 45.2093 | 48 | 11.8443 | -31.2386 | -3.0197
09:51:50 | Pause | 348 | 45.2135 | 48 | 11.8443 | -31.2386 | -3.0284
09:51:51 | Pause | 349 | 45.2176 | 48 | 11.8443 | -31.2386 | -3.0371
09:51:52 | Pause | 350 | 45.2217 | 48 | 11.8443 | -31.2386 | -3.0458
09:51:53 | Pause | 351 | 45.2259 | 48 | 11.8443 | -31.2386 | -3.0544
09:51:54 | Pause | 352 | 45.23 | 48 | 11.8443 | -31.2386 | -3.0631
09:51:55 | Pause | 353 | 45.2341 | 48 | 11.8443 | -31.2386 | -3.0718
09:51:56 | Pause | 354 | 45.2383 | 48 | 11.8443 | -31.2386 | -3.0805
09:51:57 | Pause | 355 | 45.2424 | 48 | 11.8443 | -31.2386 | -3.0891
09:51:58 | Pause | 356 | 45.2465 | 48 | 11.8443 | -31.2386 | -3.0978
09:51:59 | Pause | 357 | 45.2506 | 48 | 11.8443 | -31.2386 | -3.1065
09:52:00 | Pause | 358 | 45.2548 | 48 | 11.8443 | -31.2386 | -3.1152
09:52:01 | Pause | 359 | 45.2589 | 48 | 11.8443 | -31.2386 | -3.1239
09:52:02 | Pause | 360 | 45.263 | 48 | 11.8443 | -31.2386 | -3.1325
09:52:03 | Pause | 361 | 45.2672 | 48 | 11.8443 | -31.2386 | -3.1412
09:52:04 | Pause | 362 | 45.2713 | 48 | 11.8443 | -31.2386 | -3.1499
09:52:05 | Pause | 363 | 45.2754 | 48 | 11.8443 | -31.2386 | -3.1586
09:52:06 | Pause | 364 | 45.2796 | 48 | 11.8443 | -31.2386 | -3.1672
09:52:07 | Pause | 365 | 45.2837 | 48 | 11.8443 | -31.2386 | -3.1759
09:52:08 | Pause | 366 | 45.2878 | 48 | 11.8443 | -31.2386 | -3.1846
09:52:09 | Pause | 367 | 45.292 | 48 | 11.8443 | -31.2386 | -3.1933
09:52:10 | Pause | 368 | 45.2961 | 48 | 11.8443 | -31.2386 | -3.202
09:52:11 | Pause | 369 | 45.3002 | 48 | 11.8443 | -31.2386 | -3.2106
09:52:12 | Pause | 370 | 45.3044 | 48 | 11.8443 | -31.2386 | -3.2193
09:52:13 | Pause | 371 | 45.3085 | 48 | 11.8443 | -31.2386 | -3.228
09:52:14 | Pause | 372 | 45.3126 | 48 | 11.8443 | -31.2386 | -3.2367
09:52:15 | Pause | 373 | 45.3168 | 48 | 11.8443 | -31.2386 | -3.2453
09:52:16 | Pause | 374 | 45.3209 | 48 | 11.8443 | -31.2386 | -3.254
09:52:17 | Pause | 375 | 45.325 | 48 | 11.8443 | -31.2386 | -3.2627
09:52:18 | Pause | 376 | 45.3292 | 48 | 11.8443 | -31.2386 | -3.2714
09:52:19 | Pause | 377 | 45.3333 | 48 | 11.8443 | -31.2386 | -3.28
09:52:20 | Pause | 378 | 45.3374 | 48 | 11.8443 | -31.2386 | -3.2887
09:52:21 | Pause | 379 | 45.3416 | 48 | 11.8443 | -31.2386 | -3.2974
09:52:22 | Pause | 380 | 45.3457 | 48 | 11.8443 | -31.2386 | -3.3061
09:52:23 | Pause | 381 | 45.3498 | 48 | 11.8443 | -31.2386 | -3.3148
09:52:24 | Pause | 382 | 45.3539 | 48 | 11.8443 | -31.2386 | -3.3234
09:52:25 | Pause | 383 | 45.3581 | 48 | 11.8443 | -31.2386 | -3.3321
09:52:26 | Pause | 384 | 45.3622 | 48 | 11.8443 | -31.2386 | -3.3408
09:52:27 | Pause | 385 | 45.3663 | 48 | 11.8443 | -31.2386 | -3.3495
09:52:28 | Pause | 386 | 45.3705 | 48 | 11.8443 | -31.2386 | -3.3581
09:52:29 | Pause | 387 | 45.3746 | 48 | 11.8443 | -31.2386 | -3.3668
09:52:30 | Pause | 388 | 45.3787 | 48 | 11.8443 | -31.2386 | -3.3755
09:52:31 | Pause | 389 | 45.3829 | 48 | 11.8443 | -31.2386 | -3.3842
09:52:32 | Pause | 390 | 45.387 | 48 | 11.8443 | -31.2386 | -3.3929
09:52:33 | Pause | 391 | 45.3911 | 48 | 11.8443 | -31.2386 | -3.4015
09:52:34 | Pause | 392 | 45.3953 | 48 | 11.8443 | -31.2386 | -3.4102
09:52:35 | Pause | 393 | 45.3994 | 48 | 11.8443 | -31.2386 | -3.4189
09:52:36 | Pause | 394 | 45.4035 | 48 | 11.8443 | -31.2386 | -3.4276
09:52:37 | Pause | 395 | 45.4077 | 48 | 11.8443 | -31.2386 | -3.4362
09:52:38 | Pause | 396 | 45.4118 | 48 | 11.8443 | -31.2386 | -3.4449
09:52:39 | Pause | 397 | 45.4159 | 48 | 11.8443 | -31.2386 | -3.4536
09:52:40 | Pause | 398 | 45.4201 | 48 | 11.8443 | -31.2386 | -3.4623
09:52:41 | Pause | 399 | 45.4242 | 48 | 11.8443 | -31.2386 | -3.471
09:52:42 | Pause | 400 | 45.4283 | 48 | 11.8443 | -31.2386 | -3.4796
09:52:43 | Pause | 401 | 45.4325 | 48 | 11.8443 | -31.2386 | -3.4883
09:52:44 | Pause | 402 | 45.4366 | 48 | 11.8443 | -31.2386 | -3.497
09:52:45 | Pause | 403 | 45.4407 | 48 | 11.8443 | -31.2386 | -3.5057
09:52:46 | Pause | 404 | 45.4449 | 48 | 11.8443 | -31.2386 | -3.5143
09:52:47 | Pause | 405 | 45.449 | 48 | 11.8443 | -31.2386 | -3.523
09:52:48 | Pause | 406 | 45.4531 | 48 | 11.8443 | -31.2386 | -3.5317
09:52:49 | Pause | 407 | 45.4573 | 48 | 11.8443 | -31.2386 | -3.5404
09:52:50 | Pause | 408 | 45.4614 | 48 | 11.8443 | -31.2386 | -3.549
09:52:51 | Pause | 409 | 45.4655 | 48 | 11.8443 | -31.2386 | -3.5577
09:52:52 | Pause | 410 | 45.4696 | 48 | 11.8443 | -31.2386 | -3.5664
09:52:53 | Pause | 411 | 45.4738 | 48 | 11.8443 | -31.2386 | -3.5751
09:52:54 | Pause | 412 | 45.4779 | 48 | 11.8443 | -31.2386 | -3.5838
09:52:55 | Pause | 413 | 45.482 | 48 | 11.8443 | -31.2386 | -3.5924
09:52:56 | Pause | 414 | 45.4862 | 48 | 11.8443 | -31.2386 | -3.6011
09:52:57 | Pause | 415 | 45.4903 | 48 | 11.8443 | -31.2386 | -3.6098
09:52:58 | Pause | 416 | 45.4944 | 48 | 11.8443 | -31.2386 | -3.6185
09:52:59 | Pause | 417 | 45.4986 | 48 | 11.8443 | -31.2386 | -3.6271
09:53:00 | Pause | 418 | 45.5027 | 48 | 11.8443 | -31.2386 | -3.6358
09:53:01 | Pause | 419 | 45.5068 | 48 | 11.8443 | -31.2386 | -3.6445
09:53:02 | Pause | 420 | 45.511 | 48 | 11.8443 | -31.2386 | -3.6532
09:53:03 | Pause | 421 | 45.5151 | 48 | 11.8443 | -31.2386 | -3.6619
09:53:04 | Pause | 422 | 45.5192 | 48 | 11.8443 | -31.2386 | -3.6705
09:53:05 | Pause | 423 | 45.5234 | 48 | 11.8443 | -31.2386 | -3.6792
09:53:06 | Pause | 424 | 45.5275 | 48 | 11.8443 | -31.2386 | -3.6879
09:53:07 | Pause | 425 | 45.5316 | 48 | 11.8443 | -31.2386 | -3.6966
09:53:08 | Pause | 426 | 45.5358 | 48 | 11.8443 | -31.2386 | -3.7052
09:53:09 | Pause | 427 | 45.5399 | 48 | 11.8443 | -31.2386 | -3.7139
09:53:10 | Pause | 428 | 45.544 | 48 | 11.8443 | -31.2386 | -3.7226
09:53:11 | Pause | 429 | 45.5482 | 48 | 11.8443 | -31.2386 | -3.7313
09:53:12 | Pause | 430 | 45.5523 | 48 | 11.8443 | -31.2386 | -3.7399
09:53:13 | Pause | 431 | 45.5564 | 48 | 11.8443 | -31.2386 | -3.7486
09:53:14 | Pause | 432 | 45.5606 | 48 | 11.8443 | -31.2386 | -3.7573
09:53:15 | Pause | 433 | 45.5647 | 48 | 11.8443 | -31.2386 | -3.766
09:53:16 | Pause | 434 | 45.5688 | 48 | 11.8443 | -31.2386 | -3.7747
09:53:17 | Pause | 435 | 45.5729 | 48 | 11.8443 | -31.2386 | -3.7833
09:53:18 | Pause | 436 | 45.5771 | 48 | 11.8443 | -31.2386 | -3.792
09:53:19 | Pause | 437 | 45.5812 | 48 | 11.8443 | -31.2386 | -3.8007
09:53:20 | Pause | 438 | 45.5853 | 48 | 11.8443 | -31.2386 | -3.8094
09:53:21 | Pause | 439 | 45.5895 | 48 | 11.8443 | -31.2386 | -3.818
09:53:22 | Pause | 440 | 45.5936 | 48 | 11.8443 | -31.2386 | -3.8267
09:53:23 | Pause | 441 | 45.5977 | 48 | 11.8443 | -31.2386 | -3.8354
09:53:24 | Pause | 442 | 45.6019 | 48 | 11.8443 | -31.2386 | -3.8441
09:53:25 | Pause | 443 | 45.606 | 48 | 11.8443 | -31.2386 | -3.8528
09:53:26 | Pause | 444 | 45.6101 | 48 | 11.8443 | -31.2386 | -3.8614
09:53:27 | Pause | 445 | 45.6143 | 48 | 11.8443 | -31.2386 | -3.8701
09:53:28 | Pause | 446 | 45.6184 | 48 | 11.8443 | -31.2386 | -3.8788
09:53:29 | Pause | 447 | 45.6225 | 48 | 11.8443 | -31.2386 | -3.8875
09:53:30 | Pause | 448 | 45.6267 | 48 | 11.8443 | -31.2386 | -3.8961
09:53:31 | Pause | 449 | 45.6308 | 48 | 11.8443 | -31.2386 | -3.9048
09:53:32 | Pause | 450 | 45.6349 | 48 | 11.8443 | -31.2386 | -3.9135
09:53:33 | Pause | 451 | 45.6391 | 48 | 11.8443 | -31.2386 | -3.9222
09:53:34 | Pause | 452 | 45.6432 | 48 | 11.8443 | -31.2386 | -3.9309
09:53:35 | Pause | 453 | 45.6473 | 48 | 11.8443 | -31.2386 | -3.9395
09:53:36 | Pause | 454 | 45.6515 | 48 | 11.8443 | -31.2386 | -3.9482
09:53:37 | Pause | 455 | 45.6556 | 48 | 11.8443 | -31.2386 | -3.9569
09:53:38 | Pause | 456 | 45.6597 | 48 | 11.8443 | -31.2386 | -3.9656
09:53:39 | Pause | 457 | 45.6639 | 48 | 11.8443 | -31.2386 | -3.9742
09:53:40 | Pause | 458 | 45.668 | 48 | 11.8443 | -31.2386 | -3.9829
09:53:41 | Pause | 459 | 45.6721 | 48 | 11.8443 | -31.2386 | -3.9916
09:53:42 | Pause | 460 | 45.6763 | 48 | 11.8443 | -31.2386 | -4.0003
09:53:43 | Pause | 461 | 45.6804 | 48 | 11.8443 | -31.2386 | -4.0089
09:53:44 | Pause | 462 | 45.6845 | 48 | 11.8443 | -31.2386 | -4.0176
09:53:45 | Pause | 463 | 45.6886 | 48 | 11.8443 | -31.2386 | -4.0263
09:53:46 | Pause | 464 | 45.6928 | 48 | 11.8443 | -31.2386 | -4.035
09:53:47 | Pause | 465 | 45.6969 | 48 | 11.8443 | -31.2386 | -4.0437
09:53:48 | Pause | 466 | 45.701 | 48 | 11.8443 | -31.2386 | -4.0523
09:53:49 | Pause | 467 | 45.7052 | 48 | 11.8443 | -31.2386 | -4.061
09:53:50 | Pause | 468 | 45.7093 | 48 | 11.8443 | -31.2386 | -4.0697
09:53:51 | Pause | 469 | 45.7134 | 48 | 11.8443 | -31.2386 | -4.0784
09:53:52 | Pause | 470 | 45.7176 | 48 | 11.8443 | -31.2386 | -4.087
09:53:53 | Pause | 471 | 45.7217 | 48 | 11.8443 | -31.2386 | -4.0957
09:53:54 | Pause | 472 | 45.7258 | 48 | 11.8443 | -31.2386 | -4.1044
09:53:55 | Pause | 473 | 45.73 | 48 | 11.8443 | -31.2386 | -4.1131
09:53:56 | Pause | 474 | 45.7341 | 48 | 11.8443 | -31.2386 | -4.1218
09:53:57 | Pause | 475 | 45.7382 | 48 | 11.8443 | -31.2386 | -4.1304
09:53:58 | Pause | 476 | 45.7424 | 48 | 11.8443 | -31.2386 | -4.1391
09:53:59 | Pause | 477 | 45.7465 | 48 | 11.8443 | -31.2386 | -4.1478
09:54:00 | Pause | 478 | 45.7506 | 48 | 11.8443 | -31.2386 | -4.1565
09:54:01 | Pause | 479 | 45.7548 | 48 | 11.8443 | -31.2386 | -4.1651
09:54:02 | Pause | 480 | 45.7589 | 48 | 11.8443 | -31.2386 | -4.1738
09:54:03 | Pause | 481 | 45.763 | 48 | 11.8443 | -31.2386 | -4.1825
09:54:04 | Pause | 482 | 45.7672 | 48 | 11.8443 | -31.2386 | -4.1912
09:54:05 | Pause | 483 | 45.7713 | 48 | 11.8443 | -31.2386 | -4.1999
09:54:06 | Pause | 484 | 45.7754 | 48 | 11.8443 | -31.2386 | -4.2085
09:54:07 | Pause | 485 | 45.7796 | 48 | 11.8443 | -31.2386 | -4.2172
09:54:08 | Pause | 486 | 45.7837 | 48 | 11.8443 | -31.2386 | -4.2259
09:54:09 | Pause | 487 | 45.7878 | 48 | 11.8443 | -31.2386 | -4.2346
09:54:10 | Pause | 488 | 45.792 | 48 | 11.8443 | -31.2386 | -4.2432
09:54:11 | Pause | 489 | 45.7961 | 48 | 11.8443 | -31.2386 | -4.2519
09:54:12 | Pause | 490 | 45.8002 | 48 | 11.8443 | -31.2386 | -4.2606
09:54:13 | Pause | 491 | 45.8043 | 48 | 11.8443 | -31.2386 | -4.2693
09:54:14 | Pause | 492 | 45.8085 | 48 | 11.8443 | -31.2386 | -4.2779
09:54:15 | Pause | 493 | 45.8126 | 48 | 11.8443 | -31.2386 | -4.2866
09:54:16 | Pause | 494 | 45.8167 | 48 | 11.8443 | -31.2386 | -4.2953
09:54:17 | Pause | 495 | 45.8209 | 48 | 11.8443 | -31.2386 | -4.304
09:54:18 | Pause | 496 | 45.825 | 48 | 11.8443 | -31.2386 | -4.3127
09:54:19 | Pause | 497 | 45.8291 | 48 | 11.8443 | -31.2386 | -4.3213
09:54:20 | Pause | 498 | 45.8333 | 48 | 11.8443 | -31.2386 | -4.33
09:54:21 | Pause | 499 | 45.8374 | 48 | 11.8443 | -31.2386 | -4.3387
09:54:22 | Pause | 500 | 45.8415 | 48 | 11.8443 | -31.2386 | -4.3474
09:54:23 | Pause | 501 | 45.8457 | 48 | 11.8443 | -31.2386 | -4.356
09:54:24 | Pause | 502 | 45.8498 | 48 | 11.8443 | -31.2386 | -4.3647
09:54:25 | Pause | 503 | 45.8539 | 48 | 11.8443 | -31.2386 | -4.3734
09:54:26 | Pause | 504 | 45.8581 | 48 | 11.8443 | -31.2386 | -4.3821
09:54:27 | Pause | 505 | 45.8622 | 48 | 11.8443 | -31.2386 | -4.3908
09:54:28 | Pause | 506 | 45.8663 | 48 | 11.8443 | -31.2386 | -4.3994
09:54:29 | Pause | 507 | 45.8705 | 48 | 11.8443 | -31.2386 | -4.4081
09:54:30 | Pause | 508 | 45.8746 | 48 | 11.8443 | -31.2386 | -4.4168
09:54:31 | Pause | 509 | 45.8787 | 48 | 11.8443 | -31.2386 | -4.4255
09:54:32 | Pause | 510 | 45.8829 | 48 | 11.8443 | -31.2386 | -4.4341
09:54:33 | Pause | 511 | 45.887 | 48 | 11.8443 | -31.2386 | -4.4428
09:54:34 | Pause | 512 | 45.8911 | 48 | 11.8443 | -31.2386 | -4.4515
09:54:35 | Pause | 513 | 45.8953 | 48 | 11.8443 | -31.2386 | -4.4602
09:54:36 | Pause | 514 | 45.8994 | 48 | 11.8443 | -31.2386 | -4.4688
09:54:37 | Pause | 515 | 45.9035 | 48 | 11.8443 | -31.2386 | -4.4775
09:54:38 | Pause | 516 | 45.9076 | 48 | 11.8443 | -31.2386 | -4.4862
09:54:39 | Pause | 517 | 45.9118 | 48 | 11.8443 | -31.2386 | -4.4949
09:54:40 | Pause | 518 | 45.9159 | 48 | 11.8443 | -31.2386 | -4.5036
09:54:41 | Pause | 519 | 45.92 | 48 | 11.8443 | -31.2386 | -4.5122
09:54:42 | Pause | 520 | 45.9242 | 48 | 11.8443 | -31.2386 | -4.5209
09:54:43 | Pause | 521 | 45.9283 | 48 | 11.8443 | -31.2386 | -4.5296
09:54:44 | Pause | 522 | 45.9324 | 48 | 11.8443 | -31.2386 | -4.5383
09:54:45 | Pause | 523 | 45.9366 | 48 | 11.8443 | -31.2386 | -4.5469
09:54:46 | Pause | 524 | 45.9407 | 48 | 11.8443 | -31.2386 | -4.5556
09:54:47 | Pause | 525 | 45.9448 | 48 | 11.8443 | -31.2386 | -4.5643
09:54:48 | Pause | 526 | 45.949 | 48 | 11.8443 | -31.2386 | -4.573
09:54:49 | Pause | 527 | 45.9531 | 48 | 11.8443 | -31.2386 | -4.5817
09:54:50 | Pause | 528 | 45.9572 | 48 | 11.8443 | -31.2386 | -4.5903
09:54:51 | Pause | 529 | 45.9614 | 48 | 11.8443 | -31.2386 | -4.599
09:54:52 | Pause | 530 | 45.9655 | 48 | 11.8443 | -31.2386 | -4.6077
09:54:53 | Pause | 531 | 45.9696 | 48 | 11.8443 | -31.2386 | -4.6164
09:54:54 | Pause | 532 | 45.9738 | 48 | 11.8443 | -31.2386 | -4.625
09:54:55 | Pause | 533 | 45.9779 | 48 | 11.8443 | -31.2386 | -4.6337
09:54:56 | Pause | 534 | 45.982 | 48 | 11.8443 | -31.2386 | -4.6424
09:54:57 | Pause | 535 | 45.9862 | 48 | 11.8443 | -31.2386 | -4.6511
09:54:58 | Pause | 536 | 45.9903 | 48 | 11.8443 | -31.2386 | -4.6598
09:54:59 | Pause | 537 | 45.9944 | 48 | 11.8443 | -31.2386 | -4.6684
09:55:00 | Pause | 538 | 45.9986 | 48 | 11.8443 | -31.2386 | -4.6771
09:55:01 | Pause | 539 | 46.0027 | 48 | 11.8443 | -31.2386 | -4.6858
09:55:02 | Pause | 540 | 46.0068 | 48 | 11.8443 | -31.2386 | -4.6945
09:55:03 | Pause | 541 | 46.011 | 48 | 11.8443 | -31.2386 | -4.7031
09:55:04 | Pause | 542 | 46.0151 | 48 | 11.8443 | -31.2386 | -4.7118
09:55:05 | Pause | 543 | 46.0192 | 48 | 11.8443 | -31.2386 | -4.7205
09:55:06 | Pause | 544 | 46.0233 | 48 | 11.8443 | -31.2386 | -4.7292
09:55:07 | Pause | 545 | 46.0275 | 48 | 11.8443 | -31.2386 | -4.7378
09:55:08 | Pause | 546 | 46.0316 | 48 | 11.8443 | -31.2386 | -4.7465
09:55:09 | Pause | 547 | 46.0357 | 48 | 11.8443 | -31.2386 | -4.7552
09:55:10 | Pause | 548 | 46.0399 | 48 | 11.8443 | -31.2386 | -4.7639
09:55:11 | Pause | 549 | 46.044 | 48 | 11.8443 | -31.2386 | -4.7726
09:55:12 | Pause | 550 | 46.0481 | 48 | 11.8443 | -31.2386 | -4.7812
09:55:13 | Pause | 551 | 46.0523 | 48 | 11.8443 | -31.2386 | -4.7899
09:55:14 | Pause | 552 | 46.0564 | 48 | 11.8443 | -31.2386 | -4.7986
09:55:15 | Pause | 553 | 46.0605 | 48 | 11.8443 | -31.2386 | -4.8073
09:55:16 | Pause | 554 | 46.0647 | 48 | 11.8443 | -31.2386 | -4.8159
09:55:17 | Pause | 555 | 46.0688 | 48 | 11.8443 | -31.2386 | -4.8246
09:55:18 | Pause | 556 | 46.0729 | 48 | 11.8443 | -31.2386 | -4.8333
09:55:19 | Pause | 557 | 46.0771 | 48 | 11.8443 | -31.2386 | -4.842
09:55:20 | Pause | 558 | 46.0812 | 48 | 11.8443 | -31.2386 | -4.8507
09:55:21 | Pause | 559 | 46.0853 | 48 | 11.8443 | -31.2386 | -4.8593
09:55:22 | Pause | 560 | 46.0895 | 48 | 11.8443 | -31.2386 | -4.868
09:55:23 | Pause | 561 | 46.0936 | 48 | 11.8443 | -31.2386 | -4.8767
09:55:24 | Pause | 562 | 46.0977 | 48 | 11.8443 | -31.2386 | -4.8854
09:55:25 | Pause | 563 | 46.1019 | 48 | 11.8443 | -31.2386 | -4.894
09:55:26 | Pause | 564 | 46.106 | 48 | 11.8443 | -31.2386 | -4.9027
09:55:27 | Pause | 565 | 46.1101 | 48 | 11.8443 | -31.2386 | -4.9114
09:55:28 | Pause | 566 | 46.1143 | 48 | 11.8443 | -31.2386 | -4.9201
09:55:29 | Pause | 567 | 46.1184 | 48 | 11.8443 | -31.2386 | -4.9288
09:55:30 | Pause | 568 | 46.1225 | 48 | 11.8443 | -31.2386 | -4.9374
09:55:31 | Pause | 569 | 46.1266 | 48 | 11.8443 | -31.2386 | -4.9461
09:55:32 | Pause | 570 | 46.1308 | 48 | 11.8443 | -31.2386 | -4.9548
09:55:33 | Pause | 571 | 46.1349 | 48 | 11.8443 | -31.2386 | -4.9635
09:55:34 | Pause | 572 | 46.139 | 48 | 11.8443 | -31.2386 | -4.9721
09:55:35 | Pause | 573 | 46.1432 | 48 | 11.8443 | -31.2386 | -4.9808
09:55:36 | Pause | 574 | 46.1473 | 48 | 11.8443 | -31.2386 | -4.9895
09:55:37 | Pause | 575 | 46.1514 | 48 | 11.8443 | -31.2386 | -4.9982
09:55:38 | Pause | 576 | 46.1556 | 48 | 11.8443 | -31.2386 | -5.0068
09:55:39 | Pause | 577 | 46.1597 | 48 | 11.8443 | -31.2386 | -5.0155
09:55:40 | Pause | 578 | 46.1638 | 48 | 11.8443 | -31.2386 | -5.0242
09:55:41 | Pause | 579 | 46.168 | 48 | 11.8443 | -31.2386 | -5.0329
09:55:42 | Pause | 580 | 46.1721 | 48 | 11.8443 | -31.2386 | -5.0416
09:55:43 | Pause | 581 | 46.1762 | 48 | 11.8443 | -31.2386 | -5.0502
09:55:44 | Pause | 582 | 46.1804 | 48 | 11.8443 | -31.2386 | -5.0589
09:55:45 | Pause | 583 | 46.1845 | 48 | 11.8443 | -31.2386 | -5.0676
09:55:46 | Pause | 584 | 46.1886 | 48 | 11.8443 | -31.2386 | -5.0763
09:55:47 | Pause | 585 | 46.1928 | 48 | 11.8443 | -31.2386 | -5.0849
09:55:48 | Pause | 586 | 46.1969 | 48 | 11.8443 | -31.2386 | -5.0936
09:55:49 | Pause | 587 | 46.201 | 48 | 11.8443 | -31.2386 | -5.1023
09:55:50 | Pause | 588 | 46.2052 | 48 | 11.8443 | -31.2386 | -5.111
09:55:51 | Pause | 589 | 46.2093 | 48 | 11.8443 | -31.2386 | -5.1197
09:55:52 | Pause | 590 | 46.2134 | 48 | 11.8443 | -31.2386 | -5.1283
09:55:53 | Pause | 591 | 46.2176 | 48 | 11.8443 | -31.2386 | -5.137
09:55:54 | Pause | 592 | 46.2217 | 48 | 11.8443 | -31.2386 | -5.1457
09:55:55 | Pause | 593 | 46.2258 | 48 | 11.8443 | -31.2386 | -5.1544
09:55:56 | Pause | 594 | 46.23 | 48 | 11.8443 | -31.2386 | -5.163
09:55:57 | Pause | 595 | 46.2341 | 48 | 11.8443 | -31.2386 | -5.1717
09:55:58 | Pause | 596 | 46.2382 | 48 | 11.8443 | -31.2386 | -5.1804
09:55:59 | Pause | 597 | 46.2423 | 48 | 11.8443 | -31.2386 | -5.1891
09:56:00 | Pause | 598 | 46.2465 | 48 | 11.8443 | -31.2386 | -5.1977
09:56:01 | Pause | 599 | 46.2506 | 48 | 11.8443 | -31.2386 | -5.2064
09:56:02 | Pause | 600 | 46.2547 | 48 | 11.8443 | -31.2386 | -5.2151
09:56:03 | Pause | 601 | 46.2589 | 48 | 11.8443 | -31.2386 | -5.2238
09:56:04 | Pause | 602 | 46.263 | 48 | 11.8443 | -31.2386 | -5.2325
09:56:05 | Pause | 603 | 46.2671 | 48 | 11.8443 | -31.2386 | -5.2411
09:56:06 | Pause | 604 | 46.2713 | 48 | 11.8443 | -31.2386 | -5.2498
09:56:07 | Pause | 605 | 46.2754 | 48 | 11.8443 | -31.2386 | -5.2585
09:56:08 | Pause | 606 | 46.2795 | 48 | 11.8443 | -31.2386 | -5.2672
09:56:09 | Pause | 607 | 46.2837 | 48 | 11.8443 | -31.2386 | -5.2758
09:56:10 | Pause | 608 | 46.2878 | 48 | 11.8443 | -31.2386 | -5.2845
09:56:11 | Pause | 609 | 46.2919 | 48 | 11.8443 | -31.2386 | -5.2932
09:56:12 | Pause | 610 | 46.2961 | 48 | 11.8443 | -31.2386 | -5.3019
09:56:13 | Pause | 611 | 46.3002 | 48 | 11.8443 | -31.2386 | -5.3106
09:56:14 | Pause | 612 | 46.3043 | 48 | 11.8443 | -31.2386 | -5.3192
09:56:15 | Pause | 613 | 46.3085 | 48 | 11.8443 | -31.2386 | -5.3279
09:56:16 | Pause | 614 | 46.3126 | 48 | 11.8443 | -31.2386 | -5.3366
09:56:17 | Pause | 615 | 46.3167 | 48 | 11.8443 | -31.2386 | -5.3453
09:56:18 | Pause | 616 | 46.3209 | 48 | 11.8443 | -31.2386 | -5.3539
09:56:19 | Pause | 617 | 46.325 | 48 | 11.8443 | -31.2386 | -5.3626
09:56:20 | Pause | 618 | 46.3291 | 48 | 11.8443 | -31.2386 | -5.3713
09:56:21 | Pause | 619 | 46.3333 | 48 | 11.8443 | -31.2386 | -5.38
09:56:22 | Pause | 620 | 46.3374 | 48 | 11.8443 | -31.2386 | -5.3887
09:56:23 | Pause | 621 | 46.3415 | 48 | 11.8443 | -31.2386 | -5.3973
09:56:24 | Pause | 622 | 46.3456 | 48 | 11.8443 | -31.2386 | -5.406
09:56:25 | Pause | 623 | 46.3498 | 48 | 11.8443 | -31.2386 | -5.4147
09:56:26 | Pause | 624 | 46.3539 | 48 | 11.8443 | -31.2386 | -5.4234
09:56:27 | Pause | 625 | 46.358 | 48 | 11.8443 | -31.2386 | -5.432
09:56:28 | Pause | 626 | 46.3622 | 48 | 11.8443 | -31.2386 | -5.4407
09:56:29 | Pause | 627 | 46.3663 | 48 | 11.8443 | -31.2386 | -5.4494
09:56:30 | Pause | 628 | 46.3704 | 48 | 11.8443 | -31.2386 | -5.4581
09:56:31 | Pause | 629 | 46.3746 | 48 | 11.8443 | -31.2386 | -5.4667
09:56:32 | Pause | 630 | 46.3787 | 48 | 11.8443 | -31.2386 | -5.4754
09:56:33 | Pause | 631 | 46.3828 | 48 | 11.8443 | -31.2386 | -5.4841
09:56:34 | Pause | 632 | 46.387 | 48 | 11.8443 | -31.2386 | -5.4928
09:56:35 | Pause | 633 | 46.3911 | 48 | 11.8443 | -31.2386 | -5.5015
09:56:36 | Pause | 634 | 46.3952 | 48 | 11.8443 | -31.2386 | -5.5101
09:56:37 | Pause | 635 | 46.3994 | 48 | 11.8443 | -31.2386 | -5.5188
09:56:38 | Pause | 636 | 46.4035 | 48 | 11.8443 | -31.2386 | -5.5275
09:56:39 | Pause | 637 | 46.4076 | 48 | 11.8443 | -31.2386 | -5.5362
09:56:40 | Pause | 638 | 46.4118 | 48 | 11.8443 | -31.2386 | -5.5448
09:56:41 | Pause | 639 | 46.4159 | 48 | 11.8443 | -31.2386 | -5.5535
09:56:42 | Pause | 640 | 46.42 | 48 | 11.8443 | -31.2386 | -5.5622
09:56:43 | Pause | 641 | 46.4242 | 48 | 11.8443 | -31.2386 | -5.5709
09:56:44 | Pause | 642 | 46.4283 | 48 | 11.8443 | -31.2386 | -5.5796
09:56:45 | Pause | 643 | 46.4324 | 48 | 11.8443 | -31.2386 | -5.5882
09:56:46 | Pause | 644 | 46.4366 | 48 | 11.8443 | -31.2386 | -5.5969
09:56:47 | Pause | 645 | 46.4407 | 48 | 11.8443 | -31.2386 | -5.6056
09:56:48 | Pause | 646 | 46.4448 | 48 | 11.8443 | -31.2386 | -5.6143
09:56:49 | Pause | 647 | 46.449 | 48 | 11.8443 | -31.2386 | -5.6229
09:56:50 | Pause | 648 | 46.4531 | 48 | 11.8443 | -31.2386 | -5.6316
09:56:51 | Pause | 649 | 46.4572 | 48 | 11.8443 | -31.2386 | -5.6403
09:56:52 | Pause | 650 | 46.4613 | 48 | 11.8443 | -31.2386 | -5.649
09:56:53 | Pause | 651 | 46.4655 | 48 | 11.8443 | -31.2386 | -5.6576
09:56:54 | Pause | 652 | 46.4696 | 48 | 11.8443 | -31.2386 | -5.6663
09:56:55 | Pause | 653 | 46.4737 | 48 | 11.8443 | -31.2386 | -5.675
09:56:56 | Pause | 654 | 46.4779 | 48 | 11.8443 | -31.2386 | -5.6837
09:56:57 | Pause | 655 | 46.482 | 48 | 11.8443 | -31.2386 | -5.6924
09:56:58 | Pause | 656 | 46.4861 | 48 | 11.8443 | -31.2386 | -5.701
09:56:59 | Pause | 657 | 46.4903 | 48 | 11.8443 | -31.2386 | -5.7097
09:57:00 | Pause | 658 | 46.4944 | 48 | 11.8443 | -31.2386 | -5.7184
09:57:01 | Pause | 659 | 46.4985 | 48 | 11.8443 | -31.2386 | -5.7271
09:57:02 | Pause | 660 | 46.5027 | 48 | 11.8443 | -31.2386 | -5.7357
09:57:03 | Pause | 661 | 46.5068 | 48 | 11.8443 | -31.2386 | -5.7444
09:57:04 | Pause | 662 | 46.5109 | 48 | 11.8443 | -31.2386 | -5.7531
09:57:05 | Pause | 663 | 46.5151 | 48 | 11.8443 | -31.2386 | -5.7618
09:57:06 | Pause | 664 | 46.5192 | 48 | 11.8443 | -31.2386 | -5.7705
09:57:07 | Pause | 665 | 46.5233 | 48 | 11.8443 | -31.2386 | -5.7791
09:57:08 | Pause | 666 | 46.5275 | 48 | 11.8443 | -31.2386 | -5.7878
09:57:09 | Pause | 667 | 46.5316 | 48 | 11.8443 | -31.2386 | -5.7965
09:57:10 | Pause | 668 | 46.5357 | 48 | 11.8443 | -31.2386 | -5.8052
09:57:11 | Pause | 669 | 46.5399 | 48 | 11.8443 | -31.2386 | -5.8138
09:57:12 | Pause | 670 | 46.544 | 48 | 11.8443 | -31.2386 | -5.8225
09:57:13 | Pause | 671 | 46.5481 | 48 | 11.8443 | -31.2386 | -5.8312
09:57:14 | Pause | 672 | 46.5523 | 48 | 11.8443 | -31.2386 | -5.8399
09:57:15 | Pause | 673 | 46.5564 | 48 | 11.8443 | -31.2386 | -5.8486
09:57:16 | Pause | 674 | 46.5605 | 48 | 11.8443 | -31.2386 | -5.8572
09:57:17 | Pause | 675 | 46.5646 | 48 | 11.8443 | -31.2386 | -5.8659
09:57:18 | Pause | 676 | 46.5688 | 48 | 11.8443 | -31.2386 | -5.8746
09:57:19 | Pause | 677 | 46.5729 | 48 | 11.8443 | -31.2386 | -5.8833
09:57:20 | Pause | 678 | 46.577 | 48 | 11.8443 | -31.2386 | -5.8919
09:57:21 | Pause | 679 | 46.5812 | 48 | 11.8443 | -31.2386 | -5.9006
09:57:22 | Pause | 680 | 46.5853 | 48 | 11.8443 | -31.2386 | -5.9093
09:57:23 | Pause | 681 | 46.5894 | 48 | 11.8443 | -31.2386 | -5.918
09:57:24 | Pause | 682 | 46.5936 | 48 | 11.8443 | -31.2386 | -5.9266
09:57:25 | Pause | 683 | 46.5977 | 48 | 11.8443 | -31.2386 | -5.9353
09:57:26 | Pause | 684 | 46.6018 | 48 | 11.8443 | -31.2386 | -5.944
09:57:27 | Pause | 685 | 46.606 | 48 | 11.8443 | -31.2386 | -5.9527
09:57:28 | Pause | 686 | 46.6101 | 48 | 11.8443 | -31.2386 | -5.9614
09:57:29 | Pause | 687 | 46.6142 | 48 | 11.8443 | -31.2386 | -5.97
09:57:30 | Pause | 688 | 46.6184 | 48 | 11.8443 | -31.2386 | -5.9787
09:57:31 | Pause | 689 | 46.6225 | 48 | 11.8443 | -31.2386 | -5.9874
09:57:32 | Pause | 690 | 46.6266 | 48 | 11.8443 | -31.2386 | -5.9961
09:57:33 | Pause | 691 | 46.6308 | 48 | 11.8443 | -31.2386 | -6.0047
09:57:34 | Pause | 692 | 46.6349 | 48 | 11.8443 | -31.2386 | -6.0134
09:57:35 | Pause | 693 | 46.639 | 48 | 11.8443 | -31.2386 | -6.0221
09:57:36 | Pause | 694 | 46.6432 | 48 | 11.8443 | -31.2386 | -6.0308
09:57:37 | Pause | 695 | 46.6473 | 48 | 11.8443 | -31.2386 | -6.0395
09:57:38 | Pause | 696 | 46.6514 | 48 | 11.8443 | -31.2386 | -6.0481
09:57:39 | Pause | 697 | 46.6556 | 48 | 11.8443 | -31.2386 | -6.0568
09:57:40 | Pause | 698 | 46.6597 | 48 | 11.8443 | -31.2386 | -6.0655
09:57:41 | Pause | 699 | 46.6638 | 48 | 11.8443 | -31.2386 | -6.0742
09:57:42 | Pause | 700 | 46.668 | 48 | 11.8443 | -31.2386 | -6.0828
09:57:43 | Pause | 701 | 46.6721 | 48 | 11.8443 | -31.2386 | -6.0915
09:57:44 | Pause | 702 | 46.6762 | 48 | 11.8443 | -31.2386 | -6.1002
09:57:45 | Pause | 703 | 46.6803 | 48 | 11.8443 | -31.2386 | -6.1089
09:57:46 | Pause | 704 | 46.6845 | 48 | 11.8443 | -31.2386 | -6.1176
09:57:47 | Pause | 705 | 46.6886 | 48 | 11.8443 | -31.2386 | -6.1262
09:57:48 | Pause | 706 | 46.6927 | 48 | 11.8443 | -31.2386 | -6.1349
09:57:49 | Pause | 707 | 46.6969 | 48 | 11.8443 | -31.2386 | -6.1436
09:57:50 | Pause | 708 | 46.701 | 48 | 11.8443 | -31.2386 | -6.1523
09:57:51 | Pause | 709 | 46.7051 | 48 | 11.8443 | -31.2386 | -6.1609
09:57:52 | Pause | 710 | 46.7093 | 48 | 11.8443 | -31.2386 | -6.1696
09:57:53 | Pause | 711 | 46.7134 | 48 | 11.8443 | -31.2386 | -6.1783
09:57:54 | Pause | 712 | 46.7175 | 48 | 11.8443 | -31.2386 | -6.187
09:57:55 | Pause | 713 | 46.7217 | 48 | 11.8443 | -31.2386 | -6.1956
09:57:56 | Pause | 714 | 46.7258 | 48 | 11.8443 | -31.2386 | -6.2043
09:57:57 | Pause | 715 | 46.7299 | 48 | 11.8443 | -31.2386 | -6.213
09:57:58 | Pause | 716 | 46.7341 | 48 | 11.8443 | -31.2386 | -6.2217
09:57:59 | Pause | 717 | 46.7382 | 48 | 11.8443 | -31.2386 | -6.2304
09:58:00 | Pause | 718 | 46.7423 | 48 | 11.8443 | -31.2386 | -6.239
09:58:01 | Pause | 719 | 46.7465 | 48 | 11.8443 | -31.2386 | -6.2477
09:58:02 | Pause | 720 | 46.7506 | 48 | 11.8443 | -31.2386 | -6.2564
09:58:03 | Pause | 721 | 46.7547 | 48 | 11.8443 | -31.2386 | -6.2651
09:58:04 | Pause | 722 | 46.7589 | 48 | 11.8443 | -31.2386 | -6.2737
09:58:05 | Pause | 723 | 46.763 | 48 | 11.8443 | -31.2386 | -6.2824
09:58:06 | Pause | 724 | 46.7671 | 48 | 11.8443 | -31.2386 | -6.2911
09:58:07 | Pause | 725 | 46.7713 | 48 | 11.8443 | -31.2386 | -6.2998
09:58:08 | Pause | 726 | 46.7754 | 48 | 11.8443 | -31.2386 | -6.3085
09:58:09 | Pause | 727 | 46.7795 | 48 | 11.8443 | -31.2386 | -6.3171
09:58:10 | Pause | 728 | 46.7837 | 48 | 11.8443 | -31.2386 | -6.3258
09:58:11 | Pause | 729 | 46.7878 | 48 | 11.8443 | -31.2386 | -6.3345
09:58:12 | Pause | 730 | 46.7919 | 48 | 11.8443 | -31.2386 | -6.3432
09:58:13 | Pause | 731 | 46.796 | 48 | 11.8443 | -31.2386 | -6.3518
09:58:14 | Pause | 732 | 46.8002 | 48 | 11.8443 | -31.2386 | -6.3605
09:58:15 | Pause | 733 | 46.8043 | 48 | 11.8443 | -31.2386 | -6.3692
09:58:16 | Pause | 734 | 46.8084 | 48 | 11.8443 | -31.2386 | -6.3779
09:58:17 | Pause | 735 | 46.8126 | 48 | 11.8443 | -31.2386 | -6.3865
09:58:18 | Pause | 736 | 46.8167 | 48 | 11.8443 | -31.2386 | -6.3952
09:58:19 | Pause | 737 | 46.8208 | 48 | 11.8443 | -31.2386 | -6.4039
09:58:20 | Pause | 738 | 46.825 | 48 | 11.8443 | -31.2386 | -6.4126
09:58:21 | Pause | 739 | 46.8291 | 48 | 11.8443 | -31.2386 | -6.4213
09:58:22 | Pause | 740 | 46.8332 | 48 | 11.8443 | -31.2386 | -6.4299
09:58:23 | Pause | 741 | 46.8374 | 48 | 11.8443 | -31.2386 | -6.4386
09:58:24 | Pause | 742 | 46.8415 | 48 | 11.8443 | -31.2386 | -6.4473
09:58:25 | Pause | 743 | 46.8456 | 48 | 11.8443 | -31.2386 | -6.456
09:58:26 | Pause | 744 | 46.8498 | 48 | 11.8443 | -31.2386 | -6.4646
09:58:27 | Pause | 745 | 46.8539 | 48 | 11.8443 | -31.2386 | -6.4733
09:58:28 | Pause | 746 | 46.858 | 48 | 11.8443 | -31.2386 | -6.482
09:58:29 | Pause | 747 | 46.8622 | 48 | 11.8443 | -31.2386 | -6.4907
09:58:30 | Pause | 748 | 46.8663 | 48 | 11.8443 | -31.2386 | -6.4994
09:58:31 | Pause | 749 | 46.8704 | 48 | 11.8443 | -31.2386 | -6.508
09:58:32 | Pause | 750 | 46.8746 | 48 | 11.8443 | -31.2386 | -6.5167
09:58:33 | Pause | 751 | 46.8787 | 48 | 11.8443 | -31.2386 | -6.5254
09:58:34 | Pause | 752 | 46.8828 | 48 | 11.8443 | -31.2386 | -6.5341
09:58:35 | Pause | 753 | 46.887 | 48 | 11.8443 | -31.2386 | -6.5427
09:58:36 | Pause | 754 | 46.8911 | 48 | 11.8443 | -31.2386 | -6.5514
09:58:37 | Pause | 755 | 46.8952 | 48 | 11.8443 | -31.2386 | -6.5601
09:58:38 | Pause | 756 | 46.8993 | 48 | 11.8443 | -31.2386 | -6.5688
09:58:39 | Pause | 757 | 46.9035 | 48 | 11.8443 | -31.2386 | -6.5775
09:58:40 | Pause | 758 | 46.9076 | 48 | 11.8443 | -31.2386 | -6.5861
09:58:41 | Pause | 759 | 46.9117 | 48 | 11.8443 | -31.2386 | -6.5948
09:58:42 | Pause | 760 | 46.9159 | 48 | 11.8443 | -31.2386 | -6.6035
09:58:43 | Pause | 761 | 46.92 | 48 | 11.8443 | -31.2386 | -6.6122
09:58:44 | Pause | 762 | 46.9241 | 48 | 11.8443 | -31.2386 | -6.6208
09:58:45 | Pause | 763 | 46.9283 | 48 | 11.8443 | -31.2386 | -6.6295
09:58:46 | Pause | 764 | 46.9324 | 48 | 11.8443 | -31.2386 | -6.6382
09:58:47 | Pause | 765 | 46.9365 | 48 | 11.8443 | -31.2386 | -6.6469
09:58:48 | Pause | 766 | 46.9407 | 48 | 11.8443 | -31.2386 | -6.6555
09:58:49 | Pause | 767 | 46.9448 | 48 | 11.8443 | -31.2386 | -6.6642
09:58:50 | Pause | 768 | 46.9489 | 48 | 11.8443 | -31.2386 | -6.6729
09:58:51 | Pause | 769 | 46.9531 | 48 | 11.8443 | -31.2386 | -6.6816
09:58:52 | Pause | 770 | 46.9572 | 48 | 11.8443 | -31.2386 | -6.6903
09:58:53 | Pause | 771 | 46.9613 | 48 | 11.8443 | -31.2386 | -6.6989
09:58:54 | Pause | 772 | 46.9655 | 48 | 11.8443 | -31.2386 | -6.7076
09:58:55 | Pause | 773 | 46.9696 | 48 | 11.8443 | -31.2386 | -6.7163
09:58:56 | Pause | 774 | 46.9737 | 48 | 11.8443 | -31.2386 | -6.725
09:58:57 | Pause | 775 | 46.9779 | 48 | 11.8443 | -31.2386 | -6.7336
09:58:58 | Pause | 776 | 46.982 | 48 | 11.8443 | -31.2386 | -6.7423
09:58:59 | Pause | 777 | 46.9861 | 48 | 11.8443 | -31.2386 | -6.751
09:59:00 | Pause | 778 | 46.9903 | 48 | 11.8443 | -31.2386 | -6.7597
09:59:01 | Pause | 779 | 46.9944 | 48 | 11.8443 | -31.2386 | -6.7684
09:59:02 | Pause | 780 | 46.9985 | 48 | 11.8443 | -31.2386 | -6.777
09:59:03 | Pause | 781 | 47.0027 | 48 | 11.8443 | -31.2386 | -6.7857
09:59:04 | Pause | 782 | 47.0068 | 48 | 11.8443 | -31.2386 | -6.7944
09:59:05 | Pause | 783 | 47.0109 | 48 | 11.8443 | -31.2386 | -6.8031
09:59:06 | Pause | 784 | 47.015 | 48 | 11.8443 | -31.2386 | -6.8117
09:59:07 | Pause | 785 | 47.0192 | 48 | 11.8443 | -31.2386 | -6.8204
09:59:08 | Pause | 786 | 47.0233 | 48 | 11.8443 | -31.2386 | -6.8291
09:59:09 | Pause | 787 | 47.0274 | 48 | 11.8443 | -31.2386 | -6.8378
09:59:10 | Pause | 788 | 47.0316 | 48 | 11.8443 | -31.2386 | -6.8465
09:59:11 | Pause | 789 | 47.0357 | 48 | 11.8443 | -31.2386 | -6.8551
09:59:12 | Pause | 790 | 47.0398 | 48 | 11.8443 | -31.2386 | -6.8638
09:59:13 | Pause | 791 | 47.044 | 48 | 11.8443 | -31.2386 | -6.8725
09:59:14 | Pause | 792 | 47.0481 | 48 | 11.8443 | -31.2386 | -6.8812
09:59:15 | Pause | 793 | 47.0522 | 48 | 11.8443 | -31.2386 | -6.8898
09:59:16 | Pause | 794 | 47.0564 | 48 | 11.8443 | -31.2386 | -6.8985
09:59:17 | Pause | 795 | 47.0605 | 48 | 11.8443 | -31.2386 | -6.9072
09:59:18 | Pause | 796 | 47.0646 | 48 | 11.8443 | -31.2386 | -6.9159
09:59:19 | Pause | 797 | 47.0688 | 48 | 11.8443 | -31.2386 | -6.9245
09:59:20 | Pause | 798 | 47.0729 | 48 | 11.8443 | -31.2386 | -6.9332
09:59:21 | Pause | 799 | 47.077 | 48 | 11.8443 | -31.2386 | -6.9419
09:59:22 | Pause | 800 | 47.0812 | 48 | 11.8443 | -31.2386 | -6.9506
09:59:23 | Pause | 801 | 47.0853 | 48 | 11.8443 | -31.2386 | -6.9593
09:59:24 | Pause | 802 | 47.0894 | 48 | 11.8443 | -31.2386 | -6.9679
09:59:25 | Pause | 803 | 47.0936 | 48 | 11.8443 | -31.2386 | -6.9766
09:59:26 | Pause | 804 | 47.0977 | 48 | 11.8443 | -31.2386 | -6.9853
09:59:27 | Pause | 805 | 47.1018 | 48 | 11.8443 | -31.2386 | -6.994
09:59:28 | Pause | 806 | 47.106 | 48 | 11.8443 | -31.2386 | -7.0026
09:59:29 | Pause | 807 | 47.1101 | 48 | 11.8443 | -31.2386 | -7.0113
09:59:30 | Pause | 808 | 47.1142 | 48 | 11.8443 | -31.2386 | -7.02
09:59:31 | Pause | 809 | 47.1183 | 48 | 11.8443 | -31.2386 | -7.0287
09:59:32 | Pause | 810 | 47.1225 | 48 | 11.8443 | -31.2386 | -7.0374
09:59:33 | Pause | 811 | 47.1266 | 48 | 11.8443 | -31.2386 | -7.046
09:59:34 | Pause | 812 | 47.1307 | 48 | 11.8443 | -31.2386 | -7.0547
09:59:35 | Pause | 813 | 47.1349 | 48 | 11.8443 | -31.2386 | -7.0634
09:59:36 | Pause | 814 | 47.139 | 48 | 11.8443 | -31.2386 | -7.0721
09:59:37 | Pause | 815 | 47.1431 | 48 | 11.8443 | -31.2386 | -7.0807
09:59:38 | Pause | 816 | 47.1473 | 48 | 11.8443 | -31.2386 | -7.0894
09:59:39 | Pause | 817 | 47.1514 | 48 | 11.8443 | -31.2386 | -7.0981
09:59:40 | Pause | 818 | 47.1555 | 48 | 11.8443 | -31.2386 | -7.1068
09:59:41 | Pause | 819 | 47.1597 | 48 | 11.8443 | -31.2386 | -7.1154
09:59:42 | Pause | 820 | 47.1638 | 48 | 11.8443 | -31.2386 | -7.1241
09:59:43 | Pause | 821 | 47.1679 | 48 | 11.8443 | -31.2386 | -7.1328
09:59:44 | Pause | 822 | 47.1721 | 48 | 11.8443 | -31.2386 | -7.1415
09:59:45 | Pause | 823 | 47.1762 | 48 | 11.8443 | -31.2386 | -7.1502
09:59:46 | Pause | 824 | 47.1803 | 48 | 11.8443 | -31.2386 | -7.1588
09:59:47 | Pause | 825 | 47.1845 | 48 | 11.8443 | -31.2386 | -7.1675
09:59:48 | Pause | 826 | 47.1886 | 48 | 11.8443 | -31.2386 | -7.1762
09:59:49 | Pause | 827 | 47.1927 | 48 | 11.8443 | -31.2386 | -7.1849
09:59:50 | Pause | 828 | 47.1969 | 48 | 11.8443 | -31.2386 | -7.1935
09:59:51 | Pause | 829 | 47.201 | 48 | 11.8443 | -31.2386 | -7.2022
09:59:52 | Pause | 830 | 47.2051 | 48 | 11.8443 | -31.2386 | -7.2109
09:59:53 | Pause | 831 | 47.2093 | 48 | 11.8443 | -31.2386 | -7.2196
09:59:54 | Pause | 832 | 47.2134 | 48 | 11.8443 | -31.2386 | -7.2283
09:59:55 | Pause | 833 | 47.2175 | 48 | 11.8443 | -31.2386 | -7.2369
09:59:56 | Pause | 834 | 47.2217 | 48 | 11.8443 | -31.2386 | -7.2456
09:59:57 | Pause | 835 | 47.2258 | 48 | 11.8443 | -31.2386 | -7.2543
09:59:58 | Pause | 836 | 47.2299 | 48 | 11.8443 | -31.2386 | -7.263
09:59:59 | Pause | 837 | 47.234 | 48 | 11.8443 | -31.2386 | -7.2716
10:00:00 | Pause | 838 | 47.2382 | 48 | 11.8443 | -31.2386 | -7.2803
10:00:01 | Pause | 839 | 47.2423 | 48 | 11.8443 | -31.2386 | -7.289
10:00:02 | Pause | 840 | 47.2464 | 48 | 11.8443 | -31.2386 | -7.2977
10:00:03 | Pause | 841 | 47.2506 | 48 | 11.8443 | -31.2386 | -7.3064
10:00:04 | Pause | 842 | 47.2547 | 48 | 11.8443 | -31.2386 | -7.315
10:00:05 | Pause | 843 | 47.2588 | 48 | 11.8443 | -31.2386 | -7.3237
10:00:06 | Pause | 844 | 47.263 | 48 | 11.8443 | -31.2386 | -7.3324
10:00:07 | Pause | 845 | 47.2671 | 48 | 11.8443 | -31.2386 | -7.3411
10:00:08 | Pause | 846 | 47.2712 | 48 | 11.8443 | -31.2386 | -7.3497
10:00:09 | Pause | 847 | 47.2754 | 48 | 11.8443 | -31.2386 | -7.3584
10:00:10 | Pause | 848 | 47.2795 | 48 | 11.8443 | -31.2386 | -7.3671
10:00:11 | Pause | 849 | 47.2836 | 48 | 11.8443 | -31.2386 | -7.3758
10:00:12 | Pause | 850 | 47.2878 | 48 | 11.8443 | -31.2386 | -7.3844
10:00:13 | Pause | 851 | 47.2919 | 48 | 11.8443 | -31.2386 | -7.3931
10:00:14 | Pause | 852 | 47.296 | 48 | 11.8443 | -31.2386 | -7.4018
10:00:15 | Pause | 853 | 47.3002 | 48 | 11.8443 | -31.2386 | -7.4105
10:00:16 | Pause | 854 | 47.3043 | 48 | 11.8443 | -31.2386 | -7.4192
10:00:17 | Pause | 855 | 47.3084 | 48 | 11.8443 | -31.2386 | -7.4278
10:00:18 | Pause | 856 | 47.3126 | 48 | 11.8443 | -31.2386 | -7.4365
10:00:19 | Pause | 857 | 47.3167 | 48 | 11.8443 | -31.2386 | -7.4452
10:00:20 | Pause | 858 | 47.3208 | 48 | 11.8443 | -31.2386 | -7.4539
10:00:21 | Pause | 859 | 47.325 | 48 | 11.8443 | -31.2386 | -7.4625
10:00:22 | Pause | 860 | 47.3291 | 48 | 11.8443 | -31.2386 | -7.4712
10:00:23 | Pause | 861 | 47.3332 | 48 | 11.8443 | -31.2386 | -7.4799
10:00:24 | Pause | 862 | 47.3373 | 48 | 11.8443 | -31.2386 | -7.4886
10:00:25 | Pause | 863 | 47.3415 | 48 | 11.8443 | -31.2386 | -7.4973
10:00:26 | Pause | 864 | 47.3456 | 48 | 11.8443 | -31.2386 | -7.5059
10:00:27 | Pause | 865 | 47.3497 | 48 | 11.8443 | -31.2386 | -7.5146
10:00:28 | Pause | 866 | 47.3539 | 48 | 11.8443 | -31.2386 | -7.5233
10:00:29 | Pause | 867 | 47.358 | 48 | 11.8443 | -31.2386 | -7.532
10:00:30 | Pause | 868 | 47.3621 | 48 | 11.8443 | -31.2386 | -7.5406
10:00:31 | Pause | 869 | 47.3663 | 48 | 11.8443 | -31.2386 | -7.5493
10:00:32 | Pause | 870 | 47.3704 | 48 | 11.8443 | -31.2386 | -7.558
10:00:33 | Pause | 871 | 47.3745 | 48 | 11.8443 | -31.2386 | -7.5667
10:00:34 | Pause | 872 | 47.3787 | 48 | 11.8443 | -31.2386 | -7.5754
10:00:35 | Pause | 873 | 47.3828 | 48 | 11.8443 | -31.2386 | -7.584
10:00:36 | Pause | 874 | 47.3869 | 48 | 11.8443 | -31.2386 | -7.5927
10:00:37 | Pause | 875 | 47.3911 | 48 | 11.8443 | -31.2386 | -7.6014
10:00:38 | Pause | 876 | 47.3952 | 48 | 11.8443 | -31.2386 | -7.6101
10:00:39 | Pause | 877 | 47.3993 | 48 | 11.8443 | -31.2386 | -7.6187
10:00:40 | Pause | 878 | 47.4035 | 48 | 11.8443 | -31.2386 | -7.6274
10:00:41 | Pause | 879 | 47.4076 | 48 | 11.8443 | -31.2386 | -7.6361
10:00:42 | Pause | 880 | 47.4117 | 48 | 11.8443 | -31.2386 | -7.6448
10:00:43 | Pause | 881 | 47.4159 | 48 | 11.8443 | -31.2386 | -7.6534
10:00:44 | Pause | 882 | 47.42 | 48 | 11.8443 | -31.2386 | -7.6621
10:00:45 | Pause | 883 | 47.4241 | 48 | 11.8443 | -31.2386 | -7.6708
10:00:46 | Pause | 884 | 47.4283 | 48 | 11.8443 | -31.2386 | -7.6795
10:00:47 | Pause | 885 | 47.4324 | 48 | 11.8443 | -31.2386 | -7.6882
10:00:48 | Pause | 886 | 47.4365 | 48 | 11.8443 | -31.2386 | -7.6968
10:00:49 | Pause | 887 | 47.4407 | 48 | 11.8443 | -31.2386 | -7.7055
10:00:50 | Pause | 888 | 47.4448 | 48 | 11.8443 | -31.2386 | -7.7142
10:00:51 | Pause | 889 | 47.4489 | 48 | 11.8443 | -31.2386 | -7.7229
10:00:52 | Pause | 890 | 47.453 | 48 | 11.8443 | -31.2386 | -7.7315
10:00:53 | Pause | 891 | 47.4572 | 48 | 11.8443 | -31.2386 | -7.7402
10:00:54 | Pause | 892 | 47.4613 | 48 | 11.8443 | -31.2386 | -7.7489
10:00:55 | Pause | 893 | 47.4654 | 48 | 11.8443 | -31.2386 | -7.7576
10:00:56 | Pause | 894 | 47.4696 | 48 | 11.8443 | -31.2386 | -7.7663
10:00:57 | Pause | 895 | 47.4737 | 48 | 11.8443 | -31.2386 | -7.7749
10:00:58 | Pause | 896 | 47.4778 | 48 | 11.8443 | -31.2386 | -7.7836
10:00:59 | Pause | 897 | 47.482 | 48 | 11.8443 | -31.2386 | -7.7923
10:01:00 | Pause | 898 | 47.4861 | 48 | 11.8443 | -31.2386 | -7.801
10:01:01 | Pause | 899 | 47.4902 | 48 | 11.8443 | -31.2386 | -7.8096
10:01:02 | Pause | 900 | 47.4944 | 48 | 11.8443 | -31.2386 | -7.8183
10:01:03 | Pause | 901 | 47.4985 | 48 | 11.8443 | -31.2386 | -7.827
10:01:04 | Pause | 902 | 47.5026 | 48 | 11.8443 | -31.2386 | -7.8357
10:01:05 | Pause | 903 | 47.5068 | 48 | 11.8443 | -31.2386 | -7.8443
10:01:06 | Pause | 904 | 47.5109 | 48 | 11.8443 | -31.2386 | -7.853
10:01:07 | Pause | 905 | 47.515 | 48 | 11.8443 | -31.2386 | -7.8617
10:01:08 | Pause | 906 | 47.5192 | 48 | 11.8443 | -31.2386 | -7.8704
10:01:09 | Pause | 907 | 47.5233 | 48 | 11.8443 | -31.2386 | -7.8791
10:01:10 | Pause | 908 | 47.5274 | 48 | 11.8443 | -31.2386 | -7.8877
10:01:11 | Pause | 909 | 47.5316 | 48 | 11.8443 | -31.2386 | -7.8964
10:01:12 | Pause | 910 | 47.5357 | 48 | 11.8443 | -31.2386 | -7.9051
10:01:13 | Pause | 911 | 47.5398 | 48 | 11.8443 | -31.2386 | -7.9138
10:01:14 | Pause | 912 | 47.544 | 48 | 11.8443 | -31.2386 | -7.9224
10:01:15 | Pause | 913 | 47.5481 | 48 | 11.8443 | -31.2386 | -7.9311
10:01:16 | Pause | 914 | 47.5522 | 48 | 11.8443 | -31.2386 | -7.9398
10:01:17 | Pause | 915 | 47.5564 | 48 | 11.8443 | -31.2386 | -7.9485
10:01:18 | Pause | 916 | 47.5605 | 48 | 11.8443 | -31.2386 | -7.9572
10:01:19 | Pause | 917 | 47.5646 | 48 | 11.8443 | -31.2386 | -7.9658
10:01:20 | Pause | 918 | 47.5687 | 48 | 11.8443 | -31.2386 | -7.9745
10:01:21 | Pause | 919 | 47.5729 | 48 | 11.8443 | -31.2386 | -7.9832
10:01:22 | Pause | 920 | 47.577 | 48 | 11.8443 | -31.2386 | -7.9919
10:01:23 | Pause | 921 | 47.5811 | 48 | 11.8443 | -31.2386 | -8.0005
10:01:24 | Pause | 922 | 47.5853 | 48 | 11.8443 | -31.2386 | -8.0092
10:01:25 | Pause | 923 | 47.5894 | 48 | 11.8443 | -31.2386 | -8.0179
10:01:26 | Pause | 924 | 47.5935 | 48 | 11.8443 | -31.2386 | -8.0266
10:01:27 | Pause | 925 | 47.5977 | 48 | 11.8443 | -31.2386 | -8.0353
10:01:28 | Pause | 926 | 47.6018 | 48 | 11.8443 | -31.2386 | -8.0439
10:01:29 | Pause | 927 | 47.6059 | 48 | 11.8443 | -31.2386 | -8.0526
10:01:30 | Pause | 928 | 47.6101 | 48 | 11.8443 | -31.2386 | -8.0613
10:01:31 | Pause | 929 | 47.6142 | 48 | 11.8443 | -31.2386 | -8.07
10:01:32 | Pause | 930 | 47.6183 | 48 | 11.8443 | -31.2386 | -8.0786
10:01:33 | Pause | 931 | 47.6225 | 48 | 11.8443 | -31.2386 | -8.0873
10:01:34 | Pause | 932 | 47.6266 | 48 | 11.8443 | -31.2386 | -8.096
10:01:35 | Pause | 933 | 47.6307 | 48 | 11.8443 | -31.2386 | -8.1047
10:01:36 | Pause | 934 | 47.6349 | 48 | 11.8443 | -31.2386 | -8.1133
10:01:37 | Pause | 935 | 47.639 | 48 | 11.8443 | -31.2386 | -8.122
10:01:38 | Pause | 936 | 47.6431 | 48 | 11.8443 | -31.2386 | -8.1307
10:01:39 | Pause | 937 | 47.6473 | 48 | 11.8443 | -31.2386 | -8.1394
10:01:40 | Pause | 938 | 47.6514 | 48 | 11.8443 | -31.2386 | -8.1481
10:01:41 | Pause | 939 | 47.6555 | 48 | 11.8443 | -31.2386 | -8.1567
10:01:42 | Pause | 940 | 47.6597 | 48 | 11.8443 | -31.2386 | -8.1654
10:01:43 | Pause | 941 | 47.6638 | 48 | 11.8443 | -31.2386 | -8.1741
10:01:44 | Pause | 942 | 47.6679 | 48 | 11.8443 | -31.2386 | -8.1828
10:01:45 | Pause | 943 | 47.672 | 48 | 11.8443 | -31.2386 | -8.1914
10:01:46 | Pause | 944 | 47.6762 | 48 | 11.8443 | -31.2386 | -8.2001
10:01:47 | Pause | 945 | 47.6803 | 48 | 11.8443 | -31.2386 | -8.2088
10:01:48 | Pause | 946 | 47.6844 | 48 | 11.8443 | -31.2386 | -8.2175
10:01:49 | Pause | 947 | 47.6886 | 48 | 11.8443 | -31.2386 | -8.2262
10:01:50 | Pause | 948 | 47.6927 | 48 | 11.8443 | -31.2386 | -8.2348
10:01:51 | Pause | 949 | 47.6968 | 48 | 11.8443 | -31.2386 | -8.2435
10:01:52 | Pause | 950 | 47.701 | 48 | 11.8443 | -31.2386 | -8.2522
10:01:53 | Pause | 951 | 47.7051 | 48 | 11.8443 | -31.2386 | -8.2609
10:01:54 | Pause | 952 | 47.7092 | 48 | 11.8443 | -31.2386 | -8.2695
10:01:55 | Pause | 953 | 47.7134 | 48 | 11.8443 | -31.2386 | -8.2782
10:01:56 | Pause | 954 | 47.7175 | 48 | 11.8443 | -31.2386 | -8.2869
10:01:57 | Pause | 955 | 47.7216 | 48 | 11.8443 | -31.2386 | -8.2956
10:01:58 | Pause | 956 | 47.7258 | 48 | 11.8443 | -31.2386 | -8.3043
10:01:59 | Pause | 957 | 47.7299 | 48 | 11.8443 | -31.2386 | -8.3129
10:02:00 | Pause | 958 | 47.734 | 48 | 11.8443 | -31.2386 | -8.3216
10:02:01 | Pause | 959 | 47.7382 | 48 | 11.8443 | -31.2386 | -8.3303
10:02:02 | Pause | 960 | 47.7423 | 48 | 11.8443 | -31.2386 | -8.339
10:02:03 | Pause | 961 | 47.7464 | 48 | 11.8443 | -31.2386 | -8.3476
10:02:04 | Pause | 962 | 47.7506 | 48 | 11.8443 | -31.2386 | -8.3563
10:02:05 | Pause | 963 | 47.7547 | 48 | 11.8443 | -31.2386 | -8.365
10:02:06 | Pause | 964 | 47.7588 | 48 | 11.8443 | -31.2386 | -8.3737
10:02:07 | Pause | 965 | 47.763 | 48 | 11.8443 | -31.2386 | -8.3823
10:02:08 | Pause | 966 | 47.7671 | 48 | 11.8443 | -31.2386 | -8.391
10:02:09 | Pause | 967 | 47.7712 | 48 | 11.8443 | -31.2386 | -8.3997
10:02:10 | Pause | 968 | 47.7754 | 48 | 11.8443 | -31.2386 | -8.4084
10:02:11 | Pause | 969 | 47.7795 | 48 | 11.8443 | -31.2386 | -8.4171
10:02:12 | Pause | 970 | 47.7836 | 48 | 11.8443 | -31.2386 | -8.4257
10:02:13 | Pause | 971 | 47.7877 | 48 | 11.8443 | -31.2386 | -8.4344
10:02:14 | Pause | 972 | 47.7919 | 48 | 11.8443 | -31.2386 | -8.4431
10:02:15 | Pause | 973 | 47.796 | 48 | 11.8443 | -31.2386 | -8.4518
10:02:16 | Pause | 974 | 47.8001 | 48 | 11.8443 | -31.2386 | -8.4604
10:02:17 | Pause | 975 | 47.8043 | 48 | 11.8443 | -31.2386 | -8.4691
10:02:18 | Pause | 976 | 47.8084 | 48 | 11.8443 | -31.2386 | -8.4778
10:02:19 | Pause | 977 | 47.8125 | 48 | 11.8443 | -31.2386 | -8.4865
10:02:20 | Pause | 978 | 47.8167 | 48 | 11.8443 | -31.2386 | -8.4952
10:02:21 | Pause | 979 | 47.8208 | 48 | 11.8443 | -31.2386 | -8.5038
10:02:22 | Pause | 980 | 47.8249 | 48 | 11.8443 | -31.2386 | -8.5125
10:02:23 | Pause | 981 | 47.8291 | 48 | 11.8443 | -31.2386 | -8.5212
10:02:24 | Pause | 982 | 47.8332 | 48 | 11.8443 | -31.2386 | -8.5299
10:02:25 | Pause | 983 | 47.8373 | 48 | 11.8443 | -31.2386 | -8.5385
10:02:26 | Pause | 984 | 47.8415 | 48 | 11.8443 | -31.2386 | -8.5472
10:02:27 | Pause | 985 | 47.8456 | 48 | 11.8443 | -31.2386 | -8.5559
10:02:28 | Pause | 986 | 47.8497 | 48 | 11.8443 | -31.2386 | -8.5646
10:02:29 | Pause | 987 | 47.8539 | 48 | 11.8443 | -31.2386 | -8.5732
10:02:30 | Pause | 988 | 47.858 | 48 | 11.8443 | -31.2386 | -8.5819
10:02:31 | Pause | 989 | 47.8621 | 48 | 11.8443 | -31.2386 | -8.5906
10:02:32 | Pause | 990 | 47.8663 | 48 | 11.8443 | -31.2386 | -8.5993
10:02:33 | Pause | 991 | 47.8704 | 48 | 11.8443 | -31.2386 | -8.608
10:02:34 | Pause | 992 | 47.8745 | 48 | 11.8443 | -31.2386 | -8.6166
10:02:35 | Pause | 993 | 47.8787 | 48 | 11.8443 | -31.2386 | -8.6253
10:02:36 | Pause | 994 | 47.8828 | 48 | 11.8443 | -31.2386 | -8.634
10:02:37 | Pause | 995 | 47.8869 | 48 | 11.8443 | -31.2386 | -8.6427
10:02:38 | Pause | 996 | 47.891 | 48 | 11.8443 | -31.2386 | -8.6513
10:02:39 | Pause | 997 | 47.8952 | 48 | 11.8443 | -31.2386 | -8.66
10:02:40 | Pause | 998 | 47.8993 | 48 | 11.8443 | -31.2386 | -8.6687
10:02:41 | Pause | 999 | 47.9034 | 48 | 11.8443 | -31.2386 | -8.6774
10:02:42 | Pause | 1000 | 47.9076 | 48 | 11.8443 | -31.2386 | -8.6861
10:02:43 | Pause | 1001 | 47.9117 | 48 | 11.8443 | -31.2386 | -8.6947
10:02:44 | Pause | 1002 | 47.9158 | 48 | 11.8443 | -31.2386 | -8.7034
10:02:45 | Pause | 1003 | 47.92 | 48 | 11.8443 | -31.2386 | -8.7121
10:02:46 | Pause | 1004 | 47.9241 | 48 | 11.8443 | -31.2386 | -8.7208
10:02:47 | Pause | 1005 | 47.9282 | 48 | 11.8443 | -31.2386 | -8.7294
10:02:48 | Pause | 1006 | 47.9324 | 48 | 11.8443 | -31.2386 | -8.7381
10:02:49 | Pause | 1007 | 47.9365 | 48 | 11.8443 | -31.2386 | -8.7468
10:02:50 | Pause | 1008 | 47.9406 | 48 | 11.8443 | -31.2386 | -8.7555
10:02:51 | Pause | 1009 | 47.9448 | 48 | 11.8443 | -31.2386 | -8.7642
10:02:52 | Pause | 1010 | 47.9489 | 48 | 11.8443 | -31.2386 | -8.7728
10:02:53 | Pause | 1011 | 47.953 | 48 | 11.8443 | -31.2386 | -8.7815
10:02:54 | Pause | 1012 | 47.9572 | 48 | 11.8443 | -31.2386 | -8.7902
10:02:55 | Pause | 1013 | 47.9613 | 48 | 11.8443 | -31.2386 | -8.7989
10:02:56 | Pause | 1014 | 47.9654 | 48 | 11.8443 | -31.2386 | -8.8075
10:02:57 | Pause | 1015 | 47.9696 | 48 | 11.8443 | -31.2386 | -8.8162
10:02:58 | Pause | 1016 | 47.9737 | 48 | 11.8443 | -31.2386 | -8.8249
10:02:59 | Pause | 1017 | 47.9778 | 48 | 11.8443 | -31.2386 | -8.8336
10:03:00 | Pause | 1018 | 47.982 | 48 | 11.8443 | -31.2386 | -8.8422
10:03:01 | Pause | 1019 | 47.9861 | 48 | 11.8443 | -31.2386 | -8.8509
10:03:02 | Pause | 1020 | 47.9902 | 48 | 11.8443 | -31.2386 | -8.8596
10:03:03 | Pause | 1021 | 47.9944 | 48 | 11.8443 | -31.2386 | -8.8683
10:03:04 | Pause | 1022 | 47.9985 | 48 | 11.8443 | -31.2386 | -8.877
10:03:05 | Pause | 1023 | 48.0026 | 48 | 11.8443 | -31.2386 | -8.8856
10:03:06 | Pause | 1024 | 48.0067 | 48 | 11.8443 | -31.2386 | -8.8943
10:03:07 | Pause | 1025 | 48.0109 | 48 | 11.8443 | -31.2386 | -8.903
10:03:08 | Pause | 1026 | 48.015 | 48 | 11.8443 | -31.2386 | -8.9117
10:03:09 | Pause | 1027 | 48.0191 | 48 | 11.8443 | -31.2386 | -8.9203
10:03:10 | Pause | 1028 | 48.0233 | 48 | 11.8443 | -31.2386 | -8.929
10:03:11 | Pause | 1029 | 48.0274 | 48 | 11.8443 | -31.2386 | -8.9377
10:03:12 | Pause | 1030 | 48.0315 | 48 | 11.8443 | -31.2386 | -8.9464
10:03:13 | Pause | 1031 | 48.0357 | 48 | 11.8443 | -31.2386 | -8.9551
10:03:14 | Pause | 1032 | 48.0398 | 48 | 11.8443 | -31.2386 | -8.9637
10:03:15 | Pause | 1033 | 48.0439 | 48 | 11.8443 | -31.2386 | -8.9724
10:03:16 | Pause | 1034 | 48.0481 | 48 | 11.8443 | -31.2386 | -8.9811
10:03:17 | Pause | 1035 | 48.0522 | 48 | 11.8443 | -31.2386 | -8.9898
10:03:18 | Pause | 1036 | 48.0563 | 48 | 11.8443 | -31.2386 | -8.9984
10:03:19 | Pause | 1037 | 48.0605 | 48 | 11.8443 | -31.2386 | -9.0071
10:03:20 | Pause | 1038 | 48.0646 | 48 | 11.8443 | -31.2386 | -9.0158
10:03:21 | Pause | 1039 | 48.0687 | 48 | 11.8443 | -31.2386 | -9.0245
10:03:22 | Pause | 1040 | 48.0729 | 48 | 11.8443 | -31.2386 | -9.0331
10:03:23 | Pause | 1041 | 48.077 | 48 | 11.8443 | -31.2386 | -9.0418
10:03:24 | Pause | 1042 | 48.0811 | 48 | 11.8443 | -31.2386 | -9.0505
10:03:25 | Pause | 1043 | 48.0853 | 48 | 11.8443 | -31.2386 | -9.0592
10:03:26 | Pause | 1044 | 48.0894 | 48 | 11.8443 | -31.2386 | -9.0679
10:03:27 | Pause | 1045 | 48.0935 | 48 | 11.8443 | -31.2386 | -9.0765
10:03:28 | Pause | 1046 | 48.0977 | 48 | 11.8443 | -31.2386 | -9.0852
10:03:29 | Pause | 1047 | 48.1018 | 48 | 11.8443 | -31.2386 | -9.0939
10:03:30 | Pause | 1048 | 48.1059 | 48 | 11.8443 | -31.2386 | -9.1026
10:03:31 | Pause | 1049 | 48.11 | 48 | 11.8443 | -31.2386 | -9.1112
10:03:32 | Pause | 1050 | 48.1142 | 48 | 11.8443 | -31.2386 | -9.1199
10:03:33 | Pause | 1051 | 48.1183 | 48 | 11.8443 | -31.2386 | -9.1286
10:03:34 | Pause | 1052 | 48.1224 | 48 | 11.8443 | -31.2386 | -9.1373
10:03:35 | Pause | 1053 | 48.1266 | 48 | 11.8443 | -31.2386 | -9.146
10:03:36 | Pause | 1054 | 48.1307 | 48 | 11.8443 | -31.2386 | -9.1546
10:03:37 | Pause | 1055 | 48.1348 | 48 | 11.8443 | -31.2386 | -9.1633
10:03:38 | Pause | 1056 | 48.139 | 48 | 11.8443 | -31.2386 | -9.172
10:03:39 | Pause | 1057 | 48.1431 | 48 | 11.8443 | -31.2386 | -9.1807
10:03:40 | Pause | 1058 | 48.1472 | 48 | 11.8443 | -31.2386 | -9.1893
10:03:41 | Pause | 1059 | 48.1514 | 48 | 11.8443 | -31.2386 | -9.198
10:03:42 | Pause | 1060 | 48.1555 | 48 | 11.8443 | -31.2386 | -9.2067
10:03:43 | Pause | 1061 | 48.1596 | 48 | 11.8443 | -31.2386 | -9.2154
10:03:44 | Pause | 1062 | 48.1638 | 48 | 11.8443 | -31.2386 | -9.2241
10:03:45 | Pause | 1063 | 48.1679 | 48 | 11.8443 | -31.2386 | -9.2327
10:03:46 | Pause | 1064 | 48.172 | 48 | 11.8443 | -31.2386 | -9.2414
10:03:47 | Pause | 1065 | 48.1762 | 48 | 11.8443 | -31.2386 | -9.2501
10:03:48 | Pause | 1066 | 48.1803 | 48 | 11.8443 | -31.2386 | -9.2588
10:03:49 | Pause | 1067 | 48.1844 | 48 | 11.8443 | -31.2386 | -9.2674
10:03:50 | Pause | 1068 | 48.1886 | 48 | 11.8443 | -31.2386 | -9.2761
10:03:51 | Pause | 1069 | 48.1927 | 48 | 11.8443 | -31.2386 | -9.2848
10:03:52 | Pause | 1070 | 48.1968 | 48 | 11.8443 | -31.2386 | -9.2935
10:03:53 | Pause | 1071 | 48.201 | 48 | 11.8443 | -31.2386 | -9.3021
10:03:54 | Pause | 1072 | 48.2051 | 48 | 11.8443 | -31.2386 | -9.3108
10:03:55 | Pause | 1073 | 48.2092 | 48 | 11.8443 | -31.2386 | -9.3195
10:03:56 | Pause | 1074 | 48.2134 | 48 | 11.8443 | -31.2386 | -9.3282
10:03:57 | Pause | 1075 | 48.2175 | 48 | 11.8443 | -31.2386 | -9.3369
10:03:58 | Pause | 1076 | 48.2216 | 48 | 11.8443 | -31.2386 | -9.3455
10:03:59 | Pause | 1077 | 48.2257 | 48 | 11.8443 | -31.2386 | -9.3542
10:04:00 | Pause | 1078 | 48.2299 | 48 | 11.8443 | -31.2386 | -9.3629
10:04:01 | Pause | 1079 | 48.234 | 48 | 11.8443 | -31.2386 | -9.3716
10:04:02 | Pause | 1080 | 48.2381 | 48 | 11.8443 | -31.2386 | -9.3802
10:04:03 | Pause | 1081 | 48.2423 | 48 | 11.8443 | -31.2386 | -9.3889
10:04:04 | Pause | 1082 | 48.2464 | 48 | 11.8443 | -31.2386 | -9.3976
10:04:05 | Pause | 1083 | 48.2505 | 48 | 11.8443 | -31.2386 | -9.4063
10:04:06 | Pause | 1084 | 48.2547 | 48 | 11.8443 | -31.2386 | -9.415
10:04:07 | Pause | 1085 | 48.2588 | 48 | 11.8443 | -31.2386 | -9.4236
10:04:08 | Pause | 1086 | 48.2629 | 48 | 11.8443 | -31.2386 | -9.4323
10:04:09 | Pause | 1087 | 48.2671 | 48 | 11.8443 | -31.2386 | -9.441
10:04:10 | Pause | 1088 | 48.2712 | 48 | 11.8443 | -31.2386 | -9.4497
10:04:11 | Pause | 1089 | 48.2753 | 48 | 11.8443 | -31.2386 | -9.4583
10:04:12 | Pause | 1090 | 48.2795 | 48 | 11.8443 | -31.2386 | -9.467
10:04:13 | Pause | 1091 | 48.2836 | 48 | 11.8443 | -31.2386 | -9.4757
10:04:14 | Pause | 1092 | 48.2877 | 48 | 11.8443 | -31.2386 | -9.4844
10:04:15 | Pause | 1093 | 48.2919 | 48 | 11.8443 | -31.2386 | -9.4931
10:04:16 | Pause | 1094 | 48.296 | 48 | 11.8443 | -31.2386 | -9.5017
10:04:17 | Pause | 1095 | 48.3001 | 48 | 11.8443 | -31.2386 | -9.5104
10:04:18 | Pause | 1096 | 48.3043 | 48 | 11.8443 | -31.2386 | -9.5191
10:04:19 | Pause | 1097 | 48.3084 | 48 | 11.8443 | -31.2386 | -9.5278
10:04:20 | Pause | 1098 | 48.3125 | 48 | 11.8443 | -31.2386 | -9.5364
10:04:21 | Pause | 1099 | 48.3167 | 48 | 11.8443 | -31.2386 | -9.5451
10:04:22 | Pause | 1100 | 48.3208 | 48 | 11.8443 | -31.2386 | -9.5538
10:04:23 | Pause | 1101 | 48.3249 | 48 | 11.8443 | -31.2386 | -9.5625
10:04:24 | Pause | 1102 | 48.329 | 48 | 11.8443 | -31.2386 | -9.5711
10:04:25 | Pause | 1103 | 48.3332 | 48 | 11.8443 | -31.2386 | -9.5798
10:04:26 | Pause | 1104 | 48.3373 | 48 | 11.8443 | -31.2386 | -9.5885
10:04:27 | Pause | 1105 | 48.3414 | 48 | 11.8443 | -31.2386 | -9.5972
10:04:28 | Pause | 1106 | 48.3456 | 48 | 11.8443 | -31.2386 | -9.6059
10:04:29 | Pause | 1107 | 48.3497 | 48 | 11.8443 | -31.2386 | -9.6145
10:04:30 | Pause | 1108 | 48.3538 | 48 | 11.8443 | -31.2386 | -9.6232
10:04:31 | Pause | 1109 | 48.358 | 48 | 11.8443 | -31.2386 | -9.6319
10:04:32 | Pause | 1110 | 48.3621 | 48 | 11.8443 | -31.2386 | -9.6406
10:04:33 | Pause | 1111 | 48.3662 | 48 | 11.8443 | -31.2386 | -9.6492
10:04:34 | Pause | 1112 | 48.3704 | 48 | 11.8443 | -31.2386 | -9.6579
10:04:35 | Pause | 1113 | 48.3745 | 48 | 11.8443 | -31.2386 | -9.6666
10:04:36 | Pause | 1114 | 48.3786 | 48 | 11.8443 | -31.2386 | -9.6753
10:04:37 | Pause | 1115 | 48.3828 | 48 | 11.8443 | -31.2386 | -9.684
10:04:38 | Pause | 1116 | 48.3869 | 48 | 11.8443 | -31.2386 | -9.6926
10:04:39 | Pause | 1117 | 48.391 | 48 | 11.8443 | -31.2386 | -9.7013
10:04:40 | Pause | 1118 | 48.3952 | 48 | 11.8443 | -31.2386 | -9.71
10:04:41 | Pause | 1119 | 48.3993 | 48 | 11.8443 | -31.2386 | -9.7187
10:04:42 | Pause | 1120 | 48.4034 | 48 | 11.8443 | -31.2386 | -9.7273
10:04:43 | Pause | 1121 | 48.4076 | 48 | 11.8443 | -31.2386 | -9.736
10:04:44 | Pause | 1122 | 48.4117 | 48 | 11.8443 | -31.2386 | -9.7447
10:04:45 | Pause | 1123 | 48.4158 | 48 | 11.8443 | -31.2386 | -9.7534
10:04:46 | Pause | 1124 | 48.42 | 48 | 11.8443 | -31.2386 | -9.762
10:04:47 | Pause | 1125 | 48.4241 | 48 | 11.8443 | -31.2386 | -9.7707
10:04:48 | Pause | 1126 | 48.4282 | 48 | 11.8443 | -31.2386 | -9.7794
10:04:49 | Pause | 1127 | 48.4324 | 48 | 11.8443 | -31.2386 | -9.7881
10:04:50 | Pause | 1128 | 48.4365 | 48 | 11.8443 | -31.2386 | -9.7968
10:04:51 | Pause | 1129 | 48.4406 | 48 | 11.8443 | -31.2386 | -9.8054
10:04:52 | Pause | 1130 | 48.4447 | 48 | 11.8443 | -31.2386 | -9.8141
10:04:53 | Pause | 1131 | 48.4489 | 48 | 11.8443 | -31.2386 | -9.8228
10:04:54 | Pause | 1132 | 48.453 | 48 | 11.8443 | -31.2386 | -9.8315
10:04:55 | Pause | 1133 | 48.4571 | 48 | 11.8443 | -31.2386 | -9.8401
10:04:56 | Pause | 1134 | 48.4613 | 48 | 11.8443 | -31.2386 | -9.8488
10:04:57 | Pause | 1135 | 48.4654 | 48 | 11.8443 | -31.2386 | -9.8575
10:04:58 | Pause | 1136 | 48.4695 | 48 | 11.8443 | -31.2386 | -9.8662
10:04:59 | Pause | 1137 | 48.4737 | 48 | 11.8443 | -31.2386 | -9.8749
10:05:00 | Pause | 1138 | 48.4778 | 48 | 11.8443 | -31.2386 | -9.8835
10:05:01 | Pause | 1139 | 48.4819 | 48 | 11.8443 | -31.2386 | -9.8922
10:05:02 | Pause | 1140 | 48.4861 | 48 | 11.8443 | -31.2386 | -9.9009
10:05:03 | Pause | 1141 | 48.4902 | 48 | 11.8443 | -31.2386 | -9.9096
10:05:04 | Pause | 1142 | 48.4943 | 48 | 11.8443 | -31.2386 | -9.9182
10:05:05 | Pause | 1143 | 48.4985 | 48 | 11.8443 | -31.2386 | -9.9269
10:05:06 | Pause | 1144 | 48.5026 | 48 | 11.8443 | -31.2386 | -9.9356
10:05:07 | Pause | 1145 | 48.5067 | 48 | 11.8443 | -31.2386 | -9.9443
10:05:08 | Pause | 1146 | 48.5109 | 48 | 11.8443 | -31.2386 | -9.953
10:05:09 | Pause | 1147 | 48.515 | 48 | 11.8443 | -31.2386 | -9.9616
10:05:10 | Pause | 1148 | 48.5191 | 48 | 11.8443 | -31.2386 | -9.9703
10:05:11 | Pause | 1149 | 48.5233 | 48 | 11.8443 | -31.2386 | -9.979
10:05:12 | Pause | 1150 | 48.5274 | 48 | 11.8443 | -31.2386 | -9.9877
10:05:13 | Pause | 1151 | 48.5315 | 48 | 11.8443 | -31.2386 | -9.9963
10:05:14 | Pause | 1152 | 48.5357 | 48 | 11.8443 | -31.2386 | -10.005
10:05:15 | Pause | 1153 | 48.5398 | 48 | 11.8443 | -31.2386 | -10.0137
10:05:16 | Pause | 1154 | 48.5439 | 48 | 11.8443 | -31.2386 | -10.0224
10:05:17 | Pause | 1155 | 48.5481 | 48 | 11.8443 | -31.2386 | -10.031
10:05:18 | Pause | 1156 | 48.5522 | 48 | 11.8443 | -31.2386 | -10.0397
10:05:19 | Pause | 1157 | 48.5563 | 48 | 11.8443 | -31.2386 | -10.0484
10:05:20 | Pause | 1158 | 48.5604 | 48 | 11.8443 | -31.2386 | -10.0571
10:05:21 | Pause | 1159 | 48.5646 | 48 | 11.8443 | -31.2386 | -10.0658
10:05:22 | Pause | 1160 | 48.5687 | 48 | 11.8443 | -31.2386 | -10.0744
10:05:23 | Pause | 1161 | 48.5728 | 48 | 11.8443 | -31.2386 | -10.0831
10:05:24 | Pause | 1162 | 48.577 | 48 | 11.8443 | -31.2386 | -10.0918
10:05:25 | Pause | 1163 | 48.5811 | 48 | 11.8443 | -31.2386 | -10.1005
10:05:26 | Pause | 1164 | 48.5852 | 48 | 11.8443 | -31.2386 | -10.1091
10:05:27 | Pause | 1165 | 48.5894 | 48 | 11.8443 | -31.2386 | -10.1178
10:05:28 | Pause | 1166 | 48.5935 | 48 | 11.8443 | -31.2386 | -10.1265
10:05:29 | Pause | 1167 | 48.5976 | 48 | 11.8443 | -31.2386 | -10.1352
10:05:30 | Pause | 1168 | 48.6018 | 48 | 11.8443 | -31.2386 | -10.1439
10:05:31 | Pause | 1169 | 48.6059 | 48 | 11.8443 | -31.2386 | -10.1525
10:05:32 | Pause | 1170 | 48.61 | 48 | 11.8443 | -31.2386 | -10.1612
10:05:33 | Pause | 1171 | 48.6142 | 48 | 11.8443 | -31.2386 | -10.1699
10:05:34 | Pause | 1172 | 48.6183 | 48 | 11.8443 | -31.2386 | -10.1786
10:05:35 | Pause | 1173 | 48.6224 | 48 | 11.8443 | -31.2386 | -10.1872
10:05:36 | Pause | 1174 | 48.6266 | 48 | 11.8443 | -31.2386 | -10.1959
10:05:37 | Pause | 1175 | 48.6307 | 48 | 11.8443 | -31.2386 | -10.2046
10:05:38 | Pause | 1176 | 48.6348 | 48 | 11.8443 | -31.2386 | -10.2133
10:05:39 | Pause | 1177 | 48.639 | 48 | 11.8443 | -31.2386 | -10.222
10:05:40 | Pause | 1178 | 48.6431 | 48 | 11.8443 | -31.2386 | -10.2306
10:05:41 | Pause | 1179 | 48.6472 | 48 | 11.8443 | -31.2386 | -10.2393
10:05:42 | Pause | 1180 | 48.6514 | 48 | 11.8443 | -31.2386 | -10.248
10:05:43 | Pause | 1181 | 48.6555 | 48 | 11.8443 | -31.2386 | -10.2567
10:05:44 | Pause | 1182 | 48.6596 | 48 | 11.8443 | -31.2386 | -10.2653
10:05:45 | Pause | 1183 | 48.6637 | 48 | 11.8443 | -31.2386 | -10.274
10:05:46 | Pause | 1184 | 48.6679 | 48 | 11.8443 | -31.2386 | -10.2827
10:05:47 | Pause | 1185 | 48.672 | 48 | 11.8443 | -31.2386 | -10.2914
10:05:48 | Pause | 1186 | 48.6761 | 48 | 11.8443 | -31.2386 | -10.3
10:05:49 | Pause | 1187 | 48.6803 | 48 | 11.8443 | -31.2386 | -10.3087
10:05:50 | Pause | 1188 | 48.6844 | 48 | 11.8443 | -31.2386 | -10.3174
10:05:51 | Pause | 1189 | 48.6885 | 48 | 11.8443 | -31.2386 | -10.3261
10:05:52 | Pause | 1190 | 48.6927 | 48 | 11.8443 | -31.2386 | -10.3348
10:05:53 | Pause | 1191 | 48.6968 | 48 | 11.8443 | -31.2386 | -10.3434
10:05:54 | Pause | 1192 | 48.7009 | 48 | 11.8443 | -31.2386 | -10.3521
10:05:55 | Pause | 1193 | 48.7051 | 48 | 11.8443 | -31.2386 | -10.3608
10:05:56 | Pause | 1194 | 48.7092 | 48 | 11.8443 | -31.2386 | -10.3695
10:05:57 | Pause | 1195 | 48.7133 | 48 | 11.8443 | -31.2386 | -10.3781
10:05:58 | Pause | 1196 | 48.7175 | 48 | 11.8443 | -31.2386 | -10.3868
10:05:59 | Pause | 1197 | 48.7216 | 48 | 11.8443 | -31.2386 | -10.3955
10:06:00 | Pause | 1198 | 48.7257 | 48 | 11.8443 | -31.2386 | -10.4042
10:06:01 | Pause | 1199 | 48.7299 | 48 | 11.8443 | -31.2386 | -10.4129
10:06:02 | Pause | 1200 | 48.734 | 48 | 11.8443 | -31.2386 | -10.4215
10:06:03 | Pause | 1201 | 48.7381 | 48 | 11.8443 | -31.2386 | -10.4302
10:06:04 | Pause | 1202 | 48.7423 | 48 | 11.8443 | -31.2386 | -10.4389
10:06:05 | Pause | 1203 | 48.7464 | 48 | 11.8443 | -31.2386 | -10.4476
10:06:06 | Pause | 1204 | 48.7505 | 48 | 11.8443 | -31.2386 | -10.4562
10:06:07 | Pause | 1205 | 48.7547 | 48 | 11.8443 | -31.2386 | -10.4649
10:06:08 | Pause | 1206 | 48.7588 | 48 | 11.8443 | -31.2386 | -10.4736
10:06:09 | Pause | 1207 | 48.7629 | 48 | 11.8443 | -31.2386 | -10.4823
10:06:10 | Pause | 1208 | 48.7671 | 48 | 11.8443 | -31.2386 | -10.4909
10:06:11 | Pause | 1209 | 48.7712 | 48 | 11.8443 | -31.2386 | -10.4996
10:06:12 | Pause | 1210 | 48.7753 | 48 | 11.8443 | -31.2386 | -10.5083
10:06:13 | Pause | 1211 | 48.7794 | 48 | 11.8443 | -31.2386 | -10.517
10:06:14 | Pause | 1212 | 48.7836 | 48 | 11.8443 | -31.2386 | -10.5257
10:06:15 | Pause | 1213 | 48.7877 | 48 | 11.8443 | -31.2386 | -10.5343
10:06:16 | Pause | 1214 | 48.7918 | 48 | 11.8443 | -31.2386 | -10.543
10:06:17 | Pause | 1215 | 48.796 | 48 | 11.8443 | -31.2386 | -10.5517
10:06:18 | Pause | 1216 | 48.8001 | 48 | 11.8443 | -31.2386 | -10.5604
10:06:19 | Pause | 1217 | 48.8042 | 48 | 11.8443 | -31.2386 | -10.569
10:06:20 | Pause | 1218 | 48.8084 | 48 | 11.8443 | -31.2386 | -10.5777
10:06:21 | Pause | 1219 | 48.8125 | 48 | 11.8443 | -31.2386 | -10.5864
10:06:22 | Pause | 1220 | 48.8166 | 48 | 11.8443 | -31.2386 | -10.5951
10:06:23 | Pause | 1221 | 48.8208 | 48 | 11.8443 | -31.2386 | -10.6038
10:06:24 | Pause | 1222 | 48.8249 | 48 | 11.8443 | -31.2386 | -10.6124
10:06:25 | Pause | 1223 | 48.829 | 48 | 11.8443 | -31.2386 | -10.6211
10:06:26 | Pause | 1224 | 48.8332 | 48 | 11.8443 | -31.2386 | -10.6298
10:06:27 | Pause | 1225 | 48.8373 | 48 | 11.8443 | -31.2386 | -10.6385
10:06:28 | Pause | 1226 | 48.8414 | 48 | 11.8443 | -31.2386 | -10.6471
10:06:29 | Pause | 1227 | 48.8456 | 48 | 11.8443 | -31.2386 | -10.6558
10:06:30 | Pause | 1228 | 48.8497 | 48 | 11.8443 | -31.2386 | -10.6645
10:06:31 | Pause | 1229 | 48.8538 | 48 | 11.8443 | -31.2386 | -10.6732
10:06:32 | Pause | 1230 | 48.858 | 48 | 11.8443 | -31.2386 | -10.6819
10:06:33 | Pause | 1231 | 48.8621 | 48 | 11.8443 | -31.2386 | -10.6905
10:06:34 | Pause | 1232 | 48.8662 | 48 | 11.8443 | -31.2386 | -10.6992
10:06:35 | Pause | 1233 | 48.8704 | 48 | 11.8443 | -31.2386 | -10.7079
10:06:36 | Pause | 1234 | 48.8745 | 48 | 11.8443 | -31.2386 | -10.7166
10:06:37 | Pause | 1235 | 48.8786 | 48 | 11.8443 | -31.2386 | -10.7252
10:06:38 | Pause | 1236 | 48.8827 | 48 | 11.8443 | -31.2386 | -10.7339
10:06:39 | Pause | 1237 | 48.8869 | 48 | 11.8443 | -31.2386 | -10.7426
10:06:40 | Pause | 1238 | 48.891 | 48 | 11.8443 | -31.2386 | -10.7513
10:06:41 | Pause | 1239 | 48.8951 | 48 | 11.8443 | -31.2386 | -10.7599
10:06:42 | Pause | 1240 | 48.8993 | 48 | 11.8443 | -31.2386 | -10.7686
10:06:43 | Pause | 1241 | 48.9034 | 48 | 11.8443 | -31.2386 | -10.7773
10:06:44 | Pause | 1242 | 48.9075 | 48 | 11.8443 | -31.2386 | -10.786
10:06:45 | Pause | 1243 | 48.9117 | 48 | 11.8443 | -31.2386 | -10.7947
10:06:46 | Pause | 1244 | 48.9158 | 48 | 11.8443 | -31.2386 | -10.8033
10:06:47 | Pause | 1245 | 48.9199 | 48 | 11.8443 | -31.2386 | -10.812
10:06:48 | Pause | 1246 | 48.9241 | 48 | 11.8443 | -31.2386 | -10.8207
10:06:49 | Pause | 1247 | 48.9282 | 48 | 11.8443 | -31.2386 | -10.8294
10:06:50 | Pause | 1248 | 48.9323 | 48 | 11.8443 | -31.2386 | -10.838
10:06:51 | Pause | 1249 | 48.9365 | 48 | 11.8443 | -31.2386 | -10.8467
10:06:52 | Pause | 1250 | 48.9406 | 48 | 11.8443 | -31.2386 | -10.8554
10:06:53 | Pause | 1251 | 48.9447 | 48 | 11.8443 | -31.2386 | -10.8641
10:06:54 | Pause | 1252 | 48.9489 | 48 | 11.8443 | -31.2386 | -10.8728
10:06:55 | Pause | 1253 | 48.953 | 48 | 11.8443 | -31.2386 | -10.8814
10:06:56 | Pause | 1254 | 48.9571 | 48 | 11.8443 | -31.2386 | -10.8901
10:06:57 | Pause | 1255 | 48.9613 | 48 | 11.8443 | -31.2386 | -10.8988
10:06:58 | Pause | 1256 | 48.9654 | 48 | 11.8443 | -31.2386 | -10.9075
10:06:59 | Pause | 1257 | 48.9695 | 48 | 11.8443 | -31.2386 | -10.9161
10:07:00 | Pause | 1258 | 48.9737 | 48 | 11.8443 | -31.2386 | -10.9248
10:07:01 | Pause | 1259 | 48.9778 | 48 | 11.8443 | -31.2386 | -10.9335
10:07:02 | Pause | 1260 | 48.9819 | 48 | 11.8443 | -31.2386 | -10.9422
10:07:03 | Pause | 1261 | 48.9861 | 48 | 11.8443 | -31.2386 | -10.9509
10:07:04 | Pause | 1262 | 48.9902 | 48 | 11.8443 | -31.2386 | -10.9595
10:07:05 | Pause | 1263 | 48.9943 | 48 | 11.8443 | -31.2386 | -10.9682
10:07:06 | Pause | 1264 | 48.9984 | 48 | 11.8443 | -31.2386 | -10.9769
10:07:07 | Pause | 1265 | 49.0026 | 48 | 11.8443 | -31.2386 | -10.9856
10:07:08 | Pause | 1266 | 49.0067 | 48 | 11.8443 | -31.2386 | -10.9942
10:07:09 | Pause | 1267 | 49.0108 | 48 | 11.8443 | -31.2386 | -11.0029
10:07:10 | Pause | 1268 | 49.015 | 48 | 11.8443 | -31.2386 | -11.0116
10:07:11 | Pause | 1269 | 49.0191 | 48 | 11.8443 | -31.2386 | -11.0203
10:07:12 | Pause | 1270 | 49.0232 | 48 | 11.8443 | -31.2386 | -11.0289
10:07:13 | Pause | 1271 | 49.0274 | 48 | 11.8443 | -31.2386 | -11.0376
10:07:14 | Pause | 1272 | 49.0315 | 48 | 11.8443 | -31.2386 | -11.0463
10:07:15 | Pause | 1273 | 49.0356 | 48 | 11.8443 | -31.2386 | -11.055
10:07:16 | Pause | 1274 | 49.0398 | 48 | 11.8443 | -31.2386 | -11.0637
10:07:17 | Pause | 1275 | 49.0439 | 48 | 11.8443 | -31.2386 | -11.0723
10:07:18 | Pause | 1276 | 49.048 | 48 | 11.8443 | -31.2386 | -11.081
10:07:19 | Pause | 1277 | 49.0522 | 48 | 11.8443 | -31.2386 | -11.0897
10:07:20 | Pause | 1278 | 49.0563 | 48 | 11.8443 | -31.2386 | -11.0984
10:07:21 | Pause | 1279 | 49.0604 | 48 | 11.8443 | -31.2386 | -11.107
10:07:22 | Pause | 1280 | 49.0646 | 48 | 11.8443 | -31.2386 | -11.1157
10:07:23 | Pause | 1281 | 49.0687 | 48 | 11.8443 | -31.2386 | -11.1244
10:07:24 | Pause | 1282 | 49.0728 | 48 | 11.8443 | -31.2386 | -11.1331
10:07:25 | Pause | 1283 | 49.077 | 48 | 11.8443 | -31.2386 | -11.1418
10:07:26 | Pause | 1284 | 49.0811 | 48 | 11.8443 | -31.2386 | -11.1504
10:07:27 | Pause | 1285 | 49.0852 | 48 | 11.8443 | -31.2386 | -11.1591
10:07:28 | Pause | 1286 | 49.0894 | 48 | 11.8443 | -31.2386 | -11.1678
10:07:29 | Pause | 1287 | 49.0935 | 48 | 11.8443 | -31.2386 | -11.1765
10:07:30 | Pause | 1288 | 49.0976 | 48 | 11.8443 | -31.2386 | -11.1851
10:07:31 | Pause | 1289 | 49.1017 | 48 | 11.8443 | -31.2386 | -11.1938
10:07:32 | Pause | 1290 | 49.1059 | 48 | 11.8443 | -31.2386 | -11.2025
10:07:33 | Pause | 1291 | 49.11 | 48 | 11.8443 | -31.2386 | -11.2112
10:07:34 | Pause | 1292 | 49.1141 | 48 | 11.8443 | -31.2386 | -11.2198
10:07:35 | Pause | 1293 | 49.1183 | 48 | 11.8443 | -31.2386 | -11.2285
10:07:36 | Pause | 1294 | 49.1224 | 48 | 11.8443 | -31.2386 | -11.2372
10:07:37 | Pause | 1295 | 49.1265 | 48 | 11.8443 | -31.2386 | -11.2459
10:07:38 | Pause | 1296 | 49.1307 | 48 | 11.8443 | -31.2386 | -11.2546
10:07:39 | Pause | 1297 | 49.1348 | 48 | 11.8443 | -31.2386 | -11.2632
10:07:40 | Pause | 1298 | 49.1389 | 48 | 11.8443 | -31.2386 | -11.2719
10:07:41 | Pause | 1299 | 49.1431 | 48 | 11.8443 | -31.2386 | -11.2806
10:07:42 | Pause | 1300 | 49.1472 | 48 | 11.8443 | -31.2386 | -11.2893
10:07:43 | Pause | 1301 | 49.1513 | 48 | 11.8443 | -31.2386 | -11.2979
10:07:44 | Pause | 1302 | 49.1555 | 48 | 11.8443 | -31.2386 | -11.3066
10:07:45 | Pause | 1303 | 49.1596 | 48 | 11.8443 | -31.2386 | -11.3153
10:07:46 | Pause | 1304 | 49.1637 | 48 | 11.8443 | -31.2386 | -11.324
10:07:47 | Pause | 1305 | 49.1679 | 48 | 11.8443 | -31.2386 | -11.3327
10:07:48 | Pause | 1306 | 49.172 | 48 | 11.8443 | -31.2386 | -11.3413
10:07:49 | Pause | 1307 | 49.1761 | 48 | 11.8443 | -31.2386 | -11.35
10:07:50 | Pause | 1308 | 49.1803 | 48 | 11.8443 | -31.2386 | -11.3587
10:07:51 | Pause | 1309 | 49.1844 | 48 | 11.8443 | -31.2386 | -11.3674
10:07:52 | Pause | 1310 | 49.1885 | 48 | 11.8443 | -31.2386 | -11.376
10:07:53 | Pause | 1311 | 49.1927 | 48 | 11.8443 | -31.2386 | -11.3847
10:07:54 | Pause | 1312 | 49.1968 | 48 | 11.8443 | -31.2386 | -11.3934
10:07:55 | Pause | 1313 | 49.2009 | 48 | 11.8443 | -31.2386 | -11.4021
10:07:56 | Pause | 1314 | 49.2051 | 48 | 11.8443 | -31.2386 | -11.4108
10:07:57 | Pause | 1315 | 49.2092 | 48 | 11.8443 | -31.2386 | -11.4194
10:07:58 | Pause | 1316 | 49.2133 | 48 | 11.8443 | -31.2386 | -11.4281
10:07:59 | Pause | 1317 | 49.2174 | 48 | 11.8443 | -31.2386 | -11.4368
10:08:00 | Pause | 1318 | 49.2216 | 48 | 11.8443 | -31.2386 | -11.4455
10:08:01 | Pause | 1319 | 49.2257 | 48 | 11.8443 | -31.2386 | -11.4541
10:08:02 | Pause | 1320 | 49.2298 | 48 | 11.8443 | -31.2386 | -11.4628
10:08:03 | Pause | 1321 | 49.234 | 48 | 11.8443 | -31.2386 | -11.4715
10:08:04 | Pause | 1322 | 49.2381 | 48 | 11.8443 | -31.2386 | -11.4802
10:08:05 | Pause | 1323 | 49.2422 | 48 | 11.8443 | -31.2386 | -11.4888
10:08:06 | Pause | 1324 | 49.2464 | 48 | 11.8443 | -31.2386 | -11.4975
10:08:07 | Pause | 1325 | 49.2505 | 48 | 11.8443 | -31.2386 | -11.5062
10:08:08 | Pause | 1326 | 49.2546 | 48 | 11.8443 | -31.2386 | -11.5149
10:08:09 | Pause | 1327 | 49.2588 | 48 | 11.8443 | -31.2386 | -11.5236
10:08:10 | Pause | 1328 | 49.2629 | 48 | 11.8443 | -31.2386 | -11.5322
10:08:11 | Pause | 1329 | 49.267 | 48 | 11.8443 | -31.2386 | -11.5409
10:08:12 | Pause | 1330 | 49.2712 | 48 | 11.8443 | -31.2386 | -11.5496
10:08:13 | Pause | 1331 | 49.2753 | 48 | 11.8443 | -31.2386 | -11.5583
10:08:14 | Pause | 1332 | 49.2794 | 48 | 11.8443 | -31.2386 | -11.5669
10:08:15 | Pause | 1333 | 49.2836 | 48 | 11.8443 | -31.2386 | -11.5756
10:08:16 | Pause | 1334 | 49.2877 | 48 | 11.8443 | -31.2386 | -11.5843
10:08:17 | Pause | 1335 | 49.2918 | 48 | 11.8443 | -31.2386 | -11.593
10:08:18 | Pause | 1336 | 49.296 | 48 | 11.8443 | -31.2386 | -11.6017
10:08:19 | Pause | 1337 | 49.3001 | 48 | 11.8443 | -31.2386 | -11.6103
10:08:20 | Pause | 1338 | 49.3042 | 48 | 11.8443 | -31.2386 | -11.619
10:08:21 | Pause | 1339 | 49.3084 | 48 | 11.8443 | -31.2386 | -11.6277
10:08:22 | Pause | 1340 | 49.3125 | 48 | 11.8443 | -31.2386 | -11.6364
10:08:23 | Pause | 1341 | 49.3166 | 48 | 11.8443 | -31.2386 | -11.645
10:08:24 | Pause | 1342 | 49.3208 | 48 | 11.8443 | -31.2386 | -11.6537
10:08:25 | Pause | 1343 | 49.3249 | 48 | 11.8443 | -31.2386 | -11.6624
10:08:26 | Pause | 1344 | 49.329 | 48 | 11.8443 | -31.2386 | -11.6711
10:08:27 | Pause | 1345 | 49.3331 | 48 | 11.8443 | -31.2386 | -11.6797
10:08:28 | Pause | 1346 | 49.3373 | 48 | 11.8443 | -31.2386 | -11.6884
10:08:29 | Pause | 1347 | 49.3414 | 48 | 11.8443 | -31.2386 | -11.6971
10:08:30 | Pause | 1348 | 49.3455 | 48 | 11.8443 | -31.2386 | -11.7058
10:08:31 | Pause | 1349 | 49.3497 | 48 | 11.8443 | -31.2386 | -11.7145
10:08:32 | Pause | 1350 | 49.3538 | 48 | 11.8443 | -31.2386 | -11.7231
10:08:33 | Pause | 1351 | 49.3579 | 48 | 11.8443 | -31.2386 | -11.7318
10:08:34 | Pause | 1352 | 49.3621 | 48 | 11.8443 | -31.2386 | -11.7405
10:08:35 | Pause | 1353 | 49.3662 | 48 | 11.8443 | -31.2386 | -11.7492
10:08:36 | Pause | 1354 | 49.3703 | 48 | 11.8443 | -31.2386 | -11.7578
10:08:37 | Pause | 1355 | 49.3745 | 48 | 11.8443 | -31.2386 | -11.7665
10:08:38 | Pause | 1356 | 49.3786 | 48 | 11.8443 | -31.2386 | -11.7752
10:08:39 | Pause | 1357 | 49.3827 | 48 | 11.8443 | -31.2386 | -11.7839
10:08:40 | Pause | 1358 | 49.3869 | 48 | 11.8443 | -31.2386 | -11.7926
10:08:41 | Pause | 1359 | 49.391 | 48 | 11.8443 | -31.2386 | -11.8012
10:08:42 | Pause | 1360 | 49.3951 | 48 | 11.8443 | -31.2386 | -11.8099
10:08:43 | Pause | 1361 | 49.3993 | 48 | 11.8443 | -31.2386 | -11.8186
10:08:44 | Pause | 1362 | 49.4034 | 48 | 11.8443 | -31.2386 | -11.8273
10:08:45 | Pause | 1363 | 49.4075 | 48 | 11.8443 | -31.2386 | -11.8359
10:08:46 | Pause | 1364 | 49.4117 | 48 | 11.8443 | -31.2386 | -11.8446
10:08:47 | Pause | 1365 | 49.4158 | 48 | 11.8443 | -31.2386 | -11.8533
10:08:48 | Pause | 1366 | 49.4199 | 48 | 11.8443 | -31.2386 | -11.862
10:08:49 | Pause | 1367 | 49.4241 | 48 | 11.8443 | -31.2386 | -11.8707
10:08:50 | Pause | 1368 | 49.4282 | 48 | 11.8443 | -31.2386 | -11.8793
10:08:51 | Pause | 1369 | 49.4323 | 48 | 11.8443 | -31.2386 | -11.888
10:08:52 | Pause | 1370 | 49.4364 | 48 | 11.8443 | -31.2386 | -11.8967
10:08:53 | Pause | 1371 | 49.4406 | 48 | 11.8443 | -31.2386 | -11.9054
10:08:54 | Pause | 1372 | 49.4447 | 48 | 11.8443 | -31.2386 | -11.914
10:08:55 | Pause | 1373 | 49.4488 | 48 | 11.8443 | -31.2386 | -11.9227
10:08:56 | Pause | 1374 | 49.453 | 48 | 11.8443 | -31.2386 | -11.9314
10:08:57 | Pause | 1375 | 49.4571 | 48 | 11.8443 | -31.2386 | -11.9401
10:08:58 | Pause | 1376 | 49.4612 | 48 | 11.8443 | -31.2386 | -11.9487
10:08:59 | Pause | 1377 | 49.4654 | 48 | 11.8443 | -31.2386 | -11.9574
10:09:00 | Pause | 1378 | 49.4695 | 48 | 11.8443 | -31.2386 | -11.9661
10:09:01 | Pause | 1379 | 49.4736 | 48 | 11.8443 | -31.2386 | -11.9748
10:09:02 | Pause | 1380 | 49.4778 | 48 | 11.8443 | -31.2386 | -11.9835
10:09:03 | Pause | 1381 | 49.4819 | 48 | 11.8443 | -31.2386 | -11.9921
10:09:04 | Pause | 1382 | 49.486 | 48 | 11.8443 | -31.2386 | -12.0008
10:09:05 | Pause | 1383 | 49.4902 | 48 | 11.8443 | -31.2386 | -12.0095
10:09:06 | Pause | 1384 | 49.4943 | 48 | 11.8443 | -31.2386 | -12.0182
10:09:07 | Pause | 1385 | 49.4984 | 48 | 11.8443 | -31.2386 | -12.0268
10:09:08 | Pause | 1386 | 49.5026 | 48 | 11.8443 | -31.2386 | -12.0355
10:09:09 | Pause | 1387 | 49.5067 | 48 | 11.8443 | -31.2386 | -12.0442
10:09:10 | Pause | 1388 | 49.5108 | 48 | 11.8443 | -31.2386 | -12.0529
10:09:11 | Pause | 1389 | 49.515 | 48 | 11.8443 | -31.2386 | -12.0616
10:09:12 | Pause | 1390 | 49.5191 | 48 | 11.8443 | -31.2386 | -12.0702
10:09:13 | Pause | 1391 | 49.5232 | 48 | 11.8443 | -31.2386 | -12.0789
10:09:14 | Pause | 1392 | 49.5274 | 48 | 11.8443 | -31.2386 | -12.0876
10:09:15 | Pause | 1393 | 49.5315 | 48 | 11.8443 | -31.2386 | -12.0963
10:09:16 | Pause | 1394 | 49.5356 | 48 | 11.8443 | -31.2386 | -12.1049
10:09:17 | Pause | 1395 | 49.5398 | 48 | 11.8443 | -31.2386 | -12.1136
10:09:18 | Pause | 1396 | 49.5439 | 48 | 11.8443 | -31.2386 | -12.1223
10:09:19 | Pause | 1397 | 49.548 | 48 | 11.8443 | -31.2386 | -12.131
10:09:20 | Pause | 1398 | 49.5521 | 48 | 11.8443 | -31.2386 | -12.1397
10:09:21 | Pause | 1399 | 49.5563 | 48 | 11.8443 | -31.2386 | -12.1483
10:09:22 | Pause | 1400 | 49.5604 | 48 | 11.8443 | -31.2386 | -12.157
10:09:23 | Pause | 1401 | 49.5645 | 48 | 11.8443 | -31.2386 | -12.1657
10:09:24 | Pause | 1402 | 49.5687 | 48 | 11.8443 | -31.2386 | -12.1744
10:09:25 | Pause | 1403 | 49.5728 | 48 | 11.8443 | -31.2386 | -12.183
10:09:26 | Pause | 1404 | 49.5769 | 48 | 11.8443 | -31.2386 | -12.1917
10:09:27 | Pause | 1405 | 49.5811 | 48 | 11.8443 | -31.2386 | -12.2004
10:09:28 | Pause | 1406 | 49.5852 | 48 | 11.8443 | -31.2386 | -12.2091
10:09:29 | Pause | 1407 | 49.5893 | 48 | 11.8443 | -31.2386 | -12.2177
10:09:30 | Pause | 1408 | 49.5935 | 48 | 11.8443 | -31.2386 | -12.2264
10:09:31 | Pause | 1409 | 49.5976 | 48 | 11.8443 | -31.2386 | -12.2351
10:09:32 | Pause | 1410 | 49.6017 | 48 | 11.8443 | -31.2386 | -12.2438
10:09:33 | Pause | 1411 | 49.6059 | 48 | 11.8443 | -31.2386 | -12.2525
10:09:34 | Pause | 1412 | 49.61 | 48 | 11.8443 | -31.2386 | -12.2611
10:09:35 | Pause | 1413 | 49.6141 | 48 | 11.8443 | -31.2386 | -12.2698
10:09:36 | Pause | 1414 | 49.6183 | 48 | 11.8443 | -31.2386 | -12.2785
10:09:37 | Pause | 1415 | 49.6224 | 48 | 11.8443 | -31.2386 | -12.2872
10:09:38 | Pause | 1416 | 49.6265 | 48 | 11.8443 | -31.2386 | -12.2958
10:09:39 | Pause | 1417 | 49.6307 | 48 | 11.8443 | -31.2386 | -12.3045
10:09:40 | Pause | 1418 | 49.6348 | 48 | 11.8443 | -31.2386 | -12.3132
10:09:41 | Pause | 1419 | 49.6389 | 48 | 11.8443 | -31.2386 | -12.3219
10:09:42 | Pause | 1420 | 49.6431 | 48 | 11.8443 | -31.2386 | -12.3306
10:09:43 | Pause | 1421 | 49.6472 | 48 | 11.8443 | -31.2386 | -12.3392
10:09:44 | Pause | 1422 | 49.6513 | 48 | 11.8443 | -31.2386 | -12.3479
10:09:45 | Pause | 1423 | 49.6554 | 48 | 11.8443 | -31.2386 | -12.3566
10:09:46 | Pause | 1424 | 49.6596 | 48 | 11.8443 | -31.2386 | -12.3653
10:09:47 | Pause | 1425 | 49.6637 | 48 | 11.8443 | -31.2386 | -12.3739
10:09:48 | Pause | 1426 | 49.6678 | 48 | 11.8443 | -31.2386 | -12.3826
10:09:49 | Pause | 1427 | 49.672 | 48 | 11.8443 | -31.2386 | -12.3913
10:09:50 | Pause | 1428 | 49.6761 | 48 | 11.8443 | -31.2386 | -12.4
10:09:51 | Pause | 1429 | 49.6802 | 48 | 11.8443 | -31.2386 | -12.4086
10:09:52 | Pause | 1430 | 49.6844 | 48 | 11.8443 | -31.2386 | -12.4173
10:09:53 | Pause | 1431 | 49.6885 | 48 | 11.8443 | -31.2386 | -12.426
10:09:54 | Pause | 1432 | 49.6926 | 48 | 11.8443 | -31.2386 | -12.4347
10:09:55 | Pause | 1433 | 49.6968 | 48 | 11.8443 | -31.2386 | -12.4434
10:09:56 | Pause | 1434 | 49.7009 | 48 | 11.8443 | -31.2386 | -12.452
10:09:57 | Pause | 1435 | 49.705 | 48 | 11.8443 | -31.2386 | -12.4607
10:09:58 | Pause | 1436 | 49.7092 | 48 | 11.8443 | -31.2386 | -12.4694
10:09:59 | Pause | 1437 | 49.7133 | 48 | 11.8443 | -31.2386 | -12.4781
10:10:00 | Pause | 1438 | 49.7174 | 48 | 11.8443 | -31.2386 | -12.4867
10:10:01 | Pause | 1439 | 49.7216 | 48 | 11.8443 | -31.2386 | -12.4954
10:10:02 | Pause | 1440 | 49.7257 | 48 | 11.8443 | -31.2386 | -12.5041
10:10:03 | Pause | 1441 | 49.7298 | 48 | 11.8443 | -31.2386 | -12.5128
10:10:04 | Pause | 1442 | 49.734 | 48 | 11.8443 | -31.2386 | -12.5215
10:10:05 | Pause | 1443 | 49.7381 | 48 | 11.8443 | -31.2386 | -12.5301
10:10:06 | Pause | 1444 | 49.7422 | 48 | 11.8443 | -31.2386 | -12.5388
10:10:07 | Pause | 1445 | 49.7464 | 48 | 11.8443 | -31.2386 | -12.5475
10:10:08 | Pause | 1446 | 49.7505 | 48 | 11.8443 | -31.2386 | -12.5562
10:10:09 | Pause | 1447 | 49.7546 | 48 | 11.8443 | -31.2386 | -12.5648
10:10:10 | Pause | 1448 | 49.7588 | 48 | 11.8443 | -31.2386 | -12.5735
10:10:11 | Pause | 1449 | 49.7629 | 48 | 11.8443 | -31.2386 | -12.5822
10:10:12 | Pause | 1450 | 49.767 | 48 | 11.8443 | -31.2386 | -12.5909
10:10:13 | Pause | 1451 | 49.7711 | 48 | 11.8443 | -31.2386 | -12.5996
10:10:14 | Pause | 1452 | 49.7753 | 48 | 11.8443 | -31.2386 | -12.6082
10:10:15 | Pause | 1453 | 49.7794 | 48 | 11.8443 | -31.2386 | -12.6169
10:10:16 | Pause | 1454 | 49.7835 | 48 | 11.8443 | -31.2386 | -12.6256
10:10:17 | Pause | 1455 | 49.7877 | 48 | 11.8443 | -31.2386 | -12.6343
10:10:18 | Pause | 1456 | 49.7918 | 48 | 11.8443 | -31.2386 | -12.6429
10:10:19 | Pause | 1457 | 49.7959 | 48 | 11.8443 | -31.2386 | -12.6516
10:10:20 | Pause | 1458 | 49.8001 | 48 | 11.8443 | -31.2386 | -12.6603
10:10:21 | Pause | 1459 | 49.8042 | 48 | 11.8443 | -31.2386 | -12.669
10:10:22 | Pause | 1460 | 49.8083 | 48 | 11.8443 | -31.2386 | -12.6776
10:10:23 | Pause | 1461 | 49.8125 | 48 | 11.8443 | -31.2386 | -12.6863
10:10:24 | Pause | 1462 | 49.8166 | 48 | 11.8443 | -31.2386 | -12.695
10:10:25 | Pause | 1463 | 49.8207 | 48 | 11.8443 | -31.2386 | -12.7037
10:10:26 | Pause | 1464 | 49.8249 | 48 | 11.8443 | -31.2386 | -12.7124
10:10:27 | Pause | 1465 | 49.829 | 48 | 11.8443 | -31.2386 | -12.721
10:10:28 | Pause | 1466 | 49.8331 | 48 | 11.8443 | -31.2386 | -12.7297
10:10:29 | Pause | 1467 | 49.8373 | 48 | 11.8443 | -31.2386 | -12.7384
10:10:30 | Pause | 1468 | 49.8414 | 48 | 11.8443 | -31.2386 | -12.7471
10:10:31 | Pause | 1469 | 49.8455 | 48 | 11.8443 | -31.2386 | -12.7557
10:10:32 | Pause | 1470 | 49.8497 | 48 | 11.8443 | -31.2386 | -12.7644
10:10:33 | Pause | 1471 | 49.8538 | 48 | 11.8443 | -31.2386 | -12.7731
10:10:34 | Pause | 1472 | 49.8579 | 48 | 11.8443 | -31.2386 | -12.7818
10:10:35 | Pause | 1473 | 49.8621 | 48 | 11.8443 | -31.2386 | -12.7905
10:10:36 | Pause | 1474 | 49.8662 | 48 | 11.8443 | -31.2386 | -12.7991
10:10:37 | Pause | 1475 | 49.8703 | 48 | 11.8443 | -31.2386 | -12.8078
10:10:38 | Pause | 1476 | 49.8744 | 48 | 11.8443 | -31.2386 | -12.8165
10:10:39 | Pause | 1477 | 49.8786 | 48 | 11.8443 | -31.2386 | -12.8252
10:10:40 | Pause | 1478 | 49.8827 | 48 | 11.8443 | -31.2386 | -12.8338
10:10:41 | Pause | 1479 | 49.8868 | 48 | 11.8443 | -31.2386 | -12.8425
10:10:42 | Pause | 1480 | 49.891 | 48 | 11.8443 | -31.2386 | -12.8512
10:10:43 | Pause | 1481 | 49.8951 | 48 | 11.8443 | -31.2386 | -12.8599
10:10:44 | Pause | 1482 | 49.8992 | 48 | 11.8443 | -31.2386 | -12.8686
10:10:45 | Pause | 1483 | 49.9034 | 48 | 11.8443 | -31.2386 | -12.8772
10:10:46 | Pause | 1484 | 49.9075 | 48 | 11.8443 | -31.2386 | -12.8859
10:10:47 | Pause | 1485 | 49.9116 | 48 | 11.8443 | -31.2386 | -12.8946
10:10:48 | Pause | 1486 | 49.9158 | 48 | 11.8443 | -31.2386 | -12.9033
10:10:49 | Pause | 1487 | 49.9199 | 48 | 11.8443 | -31.2386 | -12.9119
10:10:50 | Pause | 1488 | 49.924 | 48 | 11.8443 | -31.2386 | -12.9206
10:10:51 | Pause | 1489 | 49.9282 | 48 | 11.8443 | -31.2386 | -12.9293
10:10:52 | Pause | 1490 | 49.9323 | 48 | 11.8443 | -31.2386 | -12.938
10:10:53 | Pause | 1491 | 49.9364 | 48 | 11.8443 | -31.2386 | -12.9466
10:10:54 | Pause | 1492 | 49.9406 | 48 | 11.8443 | -31.2386 | -12.9553
10:10:55 | Pause | 1493 | 49.9447 | 48 | 11.8443 | -31.2386 | -12.964
10:10:56 | Pause | 1494 | 49.9488 | 48 | 11.8443 | -31.2386 | -12.9727
10:10:57 | Pause | 1495 | 49.953 | 48 | 11.8443 | -31.2386 | -12.9814
10:10:58 | Pause | 1496 | 49.9571 | 48 | 11.8443 | -31.2386 | -12.99
10:10:59 | Pause | 1497 | 49.9612 | 48 | 11.8443 | -31.2386 | -12.9987
10:11:00 | Pause | 1498 | 49.9654 | 48 | 11.8443 | -31.2386 | -13.0074
10:11:01 | Pause | 1499 | 49.9695 | 48 | 11.8443 | -31.2386 | -13.0161
10:11:02 | Pause | 1500 | 49.9736 | 48 | 11.8443 | -31.2386 | -13.0247
10:11:03 | Pause | 1501 | 49.9778 | 48 | 11.8443 | -31.2386 | -13.0334
10:11:04 | Pause | 1502 | 49.9819 | 48 | 11.8443 | -31.2386 | -13.0421
10:11:05 | Pause | 1503 | 49.986 | 48 | 11.8443 | -31.2386 | -13.0508
10:11:06 | Pause | 1504 | 49.9901 | 48 | 11.8443 | -31.2386 | -13.0595
10:11:07 | Pause | 1505 | 49.9943 | 48 | 11.8443 | -31.2386 | -13.0681
10:11:08 | Pause | 1506 | 49.9984 | 48 | 11.8443 | -31.2386 | -13.0768
10:11:09 | Pause | 1507 | 50.0025 | 48 | 11.8443 | -31.2386 | -13.0855
10:11:10 | Pause | 1508 | 50.0067 | 48 | 11.8443 | -31.2386 | -13.0942
10:11:11 | Pause | 1509 | 50.0108 | 48 | 11.8443 | -31.2386 | -13.1028
10:11:12 | Pause | 1510 | 50.0149 | 48 | 11.8443 | -31.2386 | -13.1115
10:11:13 | Pause | 1511 | 50.0191 | 48 | 11.8443 | -31.2386 | -13.1202
10:11:14 | Pause | 1512 | 50.0232 | 48 | 11.8443 | -31.2386 | -13.1289
10:11:15 | Pause | 1513 | 50.0273 | 48 | 11.8443 | -31.2386 | -13.1375
10:11:16 | Pause | 1514 | 50.0315 | 48 | 11.8443 | -31.2386 | -13.1462
10:11:17 | Pause | 1515 | 50.0356 | 48 | 11.8443 | -31.2386 | -13.1549
10:11:18 | Pause | 1516 | 50.0397 | 48 | 11.8443 | -31.2386 | -13.1636
10:11:19 | Pause | 1517 | 50.0439 | 48 | 11.8443 | -31.2386 | -13.1723
10:11:20 | Pause | 1518 | 50.048 | 48 | 11.8443 | -31.2386 | -13.1809
10:11:21 | Pause | 1519 | 50.0521 | 48 | 11.8443 | -31.2386 | -13.1896
10:11:22 | Pause | 1520 | 50.0563 | 48 | 11.8443 | -31.2386 | -13.1983
10:11:23 | Pause | 1521 | 50.0604 | 48 | 11.8443 | -31.2386 | -13.207
10:11:24 | Pause | 1522 | 50.0645 | 48 | 11.8443 | -31.2386 | -13.2156
10:11:25 | Pause | 1523 | 50.0687 | 48 | 11.8443 | -31.2386 | -13.2243
10:11:26 | Pause | 1524 | 50.0728 | 48 | 11.8443 | -31.2386 | -13.233
10:11:27 | Pause | 1525 | 50.0769 | 48 | 11.8443 | -31.2386 | -13.2417
10:11:28 | Pause | 1526 | 50.0811 | 48 | 11.8443 | -31.2386 | -13.2504
10:11:29 | Pause | 1527 | 50.0852 | 48 | 11.8443 | -31.2386 | -13.259
10:11:30 | Pause | 1528 | 50.0893 | 48 | 11.8443 | -31.2386 | -13.2677
10:11:31 | Pause | 1529 | 50.0934 | 48 | 11.8443 | -31.2386 | -13.2764
10:11:32 | Pause | 1530 | 50.0976 | 48 | 11.8443 | -31.2386 | -13.2851
10:11:33 | Pause | 1531 | 50.1017 | 48 | 11.8443 | -31.2386 | -13.2937
10:11:34 | Pause | 1532 | 50.1058 | 48 | 11.8443 | -31.2386 | -13.3024
10:11:35 | Pause | 1533 | 50.11 | 48 | 11.8443 | -31.2386 | -13.3111
10:11:36 | Pause | 1534 | 50.1141 | 48 | 11.8443 | -31.2386 | -13.3198
10:11:37 | Pause | 1535 | 50.1182 | 48 | 11.8443 | -31.2386 | -13.3285
10:11:38 | Pause | 1536 | 50.1224 | 48 | 11.8443 | -31.2386 | -13.3371
10:11:39 | Pause | 1537 | 50.1265 | 48 | 11.8443 | -31.2386 | -13.3458
10:11:40 | Pause | 1538 | 50.1306 | 48 | 11.8443 | -31.2386 | -13.3545
10:11:41 | Pause | 1539 | 50.1348 | 48 | 11.8443 | -31.2386 | -13.3632
10:11:42 | Pause | 1540 | 50.1389 | 48 | 11.8443 | -31.2386 | -13.3718
10:11:43 | Pause | 1541 | 50.143 | 48 | 11.8443 | -31.2386 | -13.3805
10:11:44 | Pause | 1542 | 50.1472 | 48 | 11.8443 | -31.2386 | -13.3892
10:11:45 | Pause | 1543 | 50.1513 | 48 | 11.8443 | -31.2386 | -13.3979
10:11:46 | Pause | 1544 | 50.1554 | 48 | 11.8443 | -31.2386 | -13.4065
10:11:47 | Pause | 1545 | 50.1596 | 48 | 11.8443 | -31.2386 | -13.4152
10:11:48 | Pause | 1546 | 50.1637 | 48 | 11.8443 | -31.2386 | -13.4239
10:11:49 | Pause | 1547 | 50.1678 | 48 | 11.8443 | -31.2386 | -13.4326
10:11:50 | Pause | 1548 | 50.172 | 48 | 11.8443 | -31.2386 | -13.4413
10:11:51 | Pause | 1549 | 50.1761 | 48 | 11.8443 | -31.2386 | -13.4499
10:11:52 | Pause | 1550 | 50.1802 | 48 | 11.8443 | -31.2386 | -13.4586
10:11:53 | Pause | 1551 | 50.1844 | 48 | 11.8443 | -31.2386 | -13.4673
10:11:54 | Pause | 1552 | 50.1885 | 48 | 11.8443 | -31.2386 | -13.476
10:11:55 | Pause | 1553 | 50.1926 | 48 | 11.8443 | -31.2386 | -13.4846
10:11:56 | Pause | 1554 | 50.1968 | 48 | 11.8443 | -31.2386 | -13.4933
10:11:57 | Pause | 1555 | 50.2009 | 48 | 11.8443 | -31.2386 | -13.502
10:11:58 | Pause | 1556 | 50.205 | 48 | 11.8443 | -31.2386 | -13.5107
10:11:59 | Pause | 1557 | 50.2091 | 48 | 11.8443 | -31.2386 | -13.5194
10:12:00 | Pause | 1558 | 50.2133 | 48 | 11.8443 | -31.2386 | -13.528
10:12:01 | Pause | 1559 | 50.2174 | 48 | 11.8443 | -31.2386 | -13.5367
10:12:02 | Pause | 1560 | 50.2215 | 48 | 11.8443 | -31.2386 | -13.5454
10:12:03 | Pause | 1561 | 50.2257 | 48 | 11.8443 | -31.2386 | -13.5541
10:12:04 | Pause | 1562 | 50.2298 | 48 | 11.8443 | -31.2386 | -13.5627
10:12:05 | Pause | 1563 | 50.2339 | 48 | 11.8443 | -31.2386 | -13.5714
10:12:06 | Pause | 1564 | 50.2381 | 48 | 11.8443 | -31.2386 | -13.5801
10:12:07 | Pause | 1565 | 50.2422 | 48 | 11.8443 | -31.2386 | -13.5888
10:12:08 | Pause | 1566 | 50.2463 | 48 | 11.8443 | -31.2386 | -13.5975
10:12:09 | Pause | 1567 | 50.2505 | 48 | 11.8443 | -31.2386 | -13.6061
10:12:10 | Pause | 1568 | 50.2546 | 48 | 11.8443 | -31.2386 | -13.6148
10:12:11 | Pause | 1569 | 50.2587 | 48 | 11.8443 | -31.2386 | -13.6235
10:12:12 | Pause | 1570 | 50.2629 | 48 | 11.8443 | -31.2386 | -13.6322
10:12:13 | Pause | 1571 | 50.267 | 48 | 11.8443 | -31.2386 | -13.6408
10:12:14 | Pause | 1572 | 50.2711 | 48 | 11.8443 | -31.2386 | -13.6495
10:12:15 | Pause | 1573 | 50.2753 | 48 | 11.8443 | -31.2386 | -13.6582
10:12:16 | Pause | 1574 | 50.2794 | 48 | 11.8443 | -31.2386 | -13.6669
10:12:17 | Pause | 1575 | 50.2835 | 48 | 11.8443 | -31.2386 | -13.6755
10:12:18 | Pause | 1576 | 50.2877 | 48 | 11.8443 | -31.2386 | -13.6842
10:12:19 | Pause | 1577 | 50.2918 | 48 | 11.8443 | -31.2386 | -13.6929
10:12:20 | Pause | 1578 | 50.2959 | 48 | 11.8443 | -31.2386 | -13.7016
10:12:21 | Pause | 1579 | 50.3001 | 48 | 11.8443 | -31.2386 | -13.7103
10:12:22 | Pause | 1580 | 50.3042 | 48 | 11.8443 | -31.2386 | -13.7189
10:12:23 | Pause | 1581 | 50.3083 | 48 | 11.8443 | -31.2386 | -13.7276
10:12:24 | Pause | 1582 | 50.3125 | 48 | 11.8443 | -31.2386 | -13.7363
10:12:25 | Pause | 1583 | 50.3166 | 48 | 11.8443 | -31.2386 | -13.745
10:12:26 | Pause | 1584 | 50.3207 | 48 | 11.8443 | -31.2386 | -13.7536
10:12:27 | Pause | 1585 | 50.3248 | 48 | 11.8443 | -31.2386 | -13.7623
10:12:28 | Pause | 1586 | 50.329 | 48 | 11.8443 | -31.2386 | -13.771
10:12:29 | Pause | 1587 | 50.3331 | 48 | 11.8443 | -31.2386 | -13.7797
10:12:30 | Pause | 1588 | 50.3372 | 48 | 11.8443 | -31.2386 | -13.7884
10:12:31 | Pause | 1589 | 50.3414 | 48 | 11.8443 | -31.2386 | -13.797
10:12:32 | Pause | 1590 | 50.3455 | 48 | 11.8443 | -31.2386 | -13.8057
10:12:33 | Pause | 1591 | 50.3496 | 48 | 11.8443 | -31.2386 | -13.8144
10:12:34 | Pause | 1592 | 50.3538 | 48 | 11.8443 | -31.2386 | -13.8231
10:12:35 | Pause | 1593 | 50.3579 | 48 | 11.8443 | -31.2386 | -13.8317
10:12:36 | Pause | 1594 | 50.362 | 48 | 11.8443 | -31.2386 | -13.8404
10:12:37 | Pause | 1595 | 50.3662 | 48 | 11.8443 | -31.2386 | -13.8491
10:12:38 | Pause | 1596 | 50.3703 | 48 | 11.8443 | -31.2386 | -13.8578
10:12:39 | Pause | 1597 | 50.3744 | 48 | 11.8443 | -31.2386 | -13.8664
10:12:40 | Pause | 1598 | 50.3786 | 48 | 11.8443 | -31.2386 | -13.8751
10:12:41 | Pause | 1599 | 50.3827 | 48 | 11.8443 | -31.2386 | -13.8838
10:12:42 | Pause | 1600 | 50.3868 | 48 | 11.8443 | -31.2386 | -13.8925
10:12:43 | Pause | 1601 | 50.391 | 48 | 11.8443 | -31.2386 | -13.9012
10:12:44 | Pause | 1602 | 50.3951 | 48 | 11.8443 | -31.2386 | -13.9098
10:12:45 | Pause | 1603 | 50.3992 | 48 | 11.8443 | -31.2386 | -13.9185
10:12:46 | Pause | 1604 | 50.4034 | 48 | 11.8443 | -31.2386 | -13.9272
10:12:47 | Pause | 1605 | 50.4075 | 48 | 11.8443 | -31.2386 | -13.9359
10:12:48 | Pause | 1606 | 50.4116 | 48 | 11.8443 | -31.2386 | -13.9445
10:12:49 | Pause | 1607 | 50.4158 | 48 | 11.8443 | -31.2386 | -13.9532
10:12:50 | Pause | 1608 | 50.4199 | 48 | 11.8443 | -31.2386 | -13.9619
10:12:51 | Pause | 1609 | 50.424 | 48 | 11.8443 | -31.2386 | -13.9706
10:12:52 | Pause | 1610 | 50.4281 | 48 | 11.8443 | -31.2386 | -13.9793
10:12:53 | Pause | 1611 | 50.4323 | 48 | 11.8443 | -31.2386 | -13.9879
10:12:54 | Pause | 1612 | 50.4364 | 48 | 11.8443 | -31.2386 | -13.9966
10:12:55 | Pause | 1613 | 50.4405 | 48 | 11.8443 | -31.2386 | -14.0053
10:12:56 | Pause | 1614 | 50.4447 | 48 | 11.8443 | -31.2386 | -14.014
10:12:57 | Pause | 1615 | 50.4488 | 48 | 11.8443 | -31.2386 | -14.0226
10:12:58 | Pause | 1616 | 50.4529 | 48 | 11.8443 | -31.2386 | -14.0313
10:12:59 | Pause | 1617 | 50.4571 | 48 | 11.8443 | -31.2386 | -14.04
10:13:00 | Pause | 1618 | 50.4612 | 48 | 11.8443 | -31.2386 | -14.0487
10:13:01 | Pause | 1619 | 50.4653 | 48 | 11.8443 | -31.2386 | -14.0574
10:13:02 | Pause | 1620 | 50.4695 | 48 | 11.8443 | -31.2386 | -14.066
10:13:03 | Pause | 1621 | 50.4736 | 48 | 11.8443 | -31.2386 | -14.0747
10:13:04 | Pause | 1622 | 50.4777 | 48 | 11.8443 | -31.2386 | -14.0834
10:13:05 | Pause | 1623 | 50.4819 | 48 | 11.8443 | -31.2386 | -14.0921
10:13:06 | Pause | 1624 | 50.486 | 48 | 11.8443 | -31.2386 | -14.1007
10:13:07 | Pause | 1625 | 50.4901 | 48 | 11.8443 | -31.2386 | -14.1094
10:13:08 | Pause | 1626 | 50.4943 | 48 | 11.8443 | -31.2386 | -14.1181
10:13:09 | Pause | 1627 | 50.4984 | 48 | 11.8443 | -31.2386 | -14.1268
10:13:10 | Pause | 1628 | 50.5025 | 48 | 11.8443 | -31.2386 | -14.1354
10:13:11 | Pause | 1629 | 50.5067 | 48 | 11.8443 | -31.2386 | -14.1441
10:13:12 | Pause | 1630 | 50.5108 | 48 | 11.8443 | -31.2386 | -14.1528
10:13:13 | Pause | 1631 | 50.5149 | 48 | 11.8443 | -31.2386 | -14.1615
10:13:14 | Pause | 1632 | 50.5191 | 48 | 11.8443 | -31.2386 | -14.1702
10:13:15 | Pause | 1633 | 50.5232 | 48 | 11.8443 | -31.2386 | -14.1788
10:13:16 | Pause | 1634 | 50.5273 | 48 | 11.8443 | -31.2386 | -14.1875
10:13:17 | Pause | 1635 | 50.5315 | 48 | 11.8443 | -31.2386 | -14.1962
10:13:18 | Pause | 1636 | 50.5356 | 48 | 11.8443 | -31.2386 | -14.2049
10:13:19 | Pause | 1637 | 50.5397 | 48 | 11.8443 | -31.2386 | -14.2135
10:13:20 | Pause | 1638 | 50.5438 | 48 | 11.8443 | -31.2386 | -14.2222
10:13:21 | Pause | 1639 | 50.548 | 48 | 11.8443 | -31.2386 | -14.2309
10:13:22 | Pause | 1640 | 50.5521 | 48 | 11.8443 | -31.2386 | -14.2396
10:13:23 | Pause | 1641 | 50.5562 | 48 | 11.8443 | -31.2386 | -14.2483
10:13:24 | Pause | 1642 | 50.5604 | 48 | 11.8443 | -31.2386 | -14.2569
10:13:25 | Pause | 1643 | 50.5645 | 48 | 11.8443 | -31.2386 | -14.2656
10:13:26 | Pause | 1644 | 50.5686 | 48 | 11.8443 | -31.2386 | -14.2743
10:13:27 | Pause | 1645 | 50.5728 | 48 | 11.8443 | -31.2386 | -14.283
10:13:28 | Pause | 1646 | 50.5769 | 48 | 11.8443 | -31.2386 | -14.2916
10:13:29 | Pause | 1647 | 50.581 | 48 | 11.8443 | -31.2386 | -14.3003
10:13:30 | Pause | 1648 | 50.5852 | 48 | 11.8443 | -31.2386 | -14.309
10:13:31 | Pause | 1649 | 50.5893 | 48 | 11.8443 | -31.2386 | -14.3177
10:13:32 | Pause | 1650 | 50.5934 | 48 | 11.8443 | -31.2386 | -14.3263
10:13:33 | Pause | 1651 | 50.5976 | 48 | 11.8443 | -31.2386 | -14.335
10:13:34 | Pause | 1652 | 50.6017 | 48 | 11.8443 | -31.2386 | -14.3437
10:13:35 | Pause | 1653 | 50.6058 | 48 | 11.8443 | -31.2386 | -14.3524
10:13:36 | Pause | 1654 | 50.61 | 48 | 11.8443 | -31.2386 | -14.3611
10:13:37 | Pause | 1655 | 50.6141 | 48 | 11.8443 | -31.2386 | -14.3697
10:13:38 | Pause | 1656 | 50.6182 | 48 | 11.8443 | -31.2386 | -14.3784
10:13:39 | Pause | 1657 | 50.6224 | 48 | 11.8443 | -31.2386 | -14.3871
10:13:40 | Pause | 1658 | 50.6265 | 48 | 11.8443 | -31.2386 | -14.3958
10:13:41 | Pause | 1659 | 50.6306 | 48 | 11.8443 | -31.2386 | -14.4044
10:13:42 | Pause | 1660 | 50.6348 | 48 | 11.8443 | -31.2386 | -14.4131
10:13:43 | Pause | 1661 | 50.6389 | 48 | 11.8443 | -31.2386 | -14.4218
10:13:44 | Pause | 1662 | 50.643 | 48 | 11.8443 | -31.2386 | -14.4305
10:13:45 | Pause | 1663 | 50.6471 | 48 | 11.8443 | -31.2386 | -14.4392
10:13:46 | Pause | 1664 | 50.6513 | 48 | 11.8443 | -31.2386 | -14.4478
10:13:47 | Pause | 1665 | 50.6554 | 48 | 11.8443 | -31.2386 | -14.4565
10:13:48 | Pause | 1666 | 50.6595 | 48 | 11.8443 | -31.2386 | -14.4652
10:13:49 | Pause | 1667 | 50.6637 | 48 | 11.8443 | -31.2386 | -14.4739
10:13:50 | Pause | 1668 | 50.6678 | 48 | 11.8443 | -31.2386 | -14.4825
10:13:51 | Pause | 1669 | 50.6719 | 48 | 11.8443 | -31.2386 | -14.4912
10:13:52 | Pause | 1670 | 50.6761 | 48 | 11.8443 | -31.2386 | -14.4999
10:13:53 | Pause | 1671 | 50.6802 | 48 | 11.8443 | -31.2386 | -14.5086
10:13:54 | Pause | 1672 | 50.6843 | 48 | 11.8443 | -31.2386 | -14.5173
10:13:55 | Pause | 1673 | 50.6885 | 48 | 11.8443 | -31.2386 | -14.5259
10:13:56 | Pause | 1674 | 50.6926 | 48 | 11.8443 | -31.2386 | -14.5346
10:13:57 | Pause | 1675 | 50.6967 | 48 | 11.8443 | -31.2386 | -14.5433
10:13:58 | Pause | 1676 | 50.7009 | 48 | 11.8443 | -31.2386 | -14.552
10:13:59 | Pause | 1677 | 50.705 | 48 | 11.8443 | -31.2386 | -14.5606
10:14:00 | Pause | 1678 | 50.7091 | 48 | 11.8443 | -31.2386 | -14.5693
10:14:01 | Pause | 1679 | 50.7133 | 48 | 11.8443 | -31.2386 | -14.578
10:14:02 | Pause | 1680 | 50.7174 | 48 | 11.8443 | -31.2386 | -14.5867
10:14:03 | Pause | 1681 | 50.7215 | 48 | 11.8443 | -31.2386 | -14.5953
10:14:04 | Pause | 1682 | 50.7257 | 48 | 11.8443 | -31.2386 | -14.604
10:14:05 | Pause | 1683 | 50.7298 | 48 | 11.8443 | -31.2386 | -14.6127
10:14:06 | Pause | 1684 | 50.7339 | 48 | 11.8443 | -31.2386 | -14.6214
10:14:07 | Pause | 1685 | 50.7381 | 48 | 11.8443 | -31.2386 | -14.6301
10:14:08 | Pause | 1686 | 50.7422 | 48 | 11.8443 | -31.2386 | -14.6387
10:14:09 | Pause | 1687 | 50.7463 | 48 | 11.8443 | -31.2386 | -14.6474
10:14:10 | Pause | 1688 | 50.7505 | 48 | 11.8443 | -31.2386 | -14.6561
10:14:11 | Pause | 1689 | 50.7546 | 48 | 11.8443 | -31.2386 | -14.6648
10:14:12 | Pause | 1690 | 50.7587 | 48 | 11.8443 | -31.2386 | -14.6734
10:14:13 | Pause | 1691 | 50.7628 | 48 | 11.8443 | -31.2386 | -14.6821
10:14:14 | Pause | 1692 | 50.767 | 48 | 11.8443 | -31.2386 | -14.6908
10:14:15 | Pause | 1693 | 50.7711 | 48 | 11.8443 | -31.2386 | -14.6995
10:14:16 | Pause | 1694 | 50.7752 | 48 | 11.8443 | -31.2386 | -14.7082
10:14:17 | Pause | 1695 | 50.7794 | 48 | 11.8443 | -31.2386 | -14.7168
10:14:18 | Pause | 1696 | 50.7835 | 48 | 11.8443 | -31.2386 | -14.7255
10:14:19 | Pause | 1697 | 50.7876 | 48 | 11.8443 | -31.2386 | -14.7342
10:14:20 | Pause | 1698 | 50.7918 | 48 | 11.8443 | -31.2386 | -14.7429
10:14:21 | Pause | 1699 | 50.7959 | 48 | 11.8443 | -31.2386 | -14.7515
10:14:22 | Pause | 1700 | 50.8 | 48 | 11.8443 | -31.2386 | -14.7602
10:14:23 | Pause | 1701 | 50.8042 | 48 | 11.8443 | -31.2386 | -14.7689
10:14:24 | Pause | 1702 | 50.8083 | 48 | 11.8443 | -31.2386 | -14.7776
10:14:25 | Pause | 1703 | 50.8124 | 48 | 11.8443 | -31.2386 | -14.7863
10:14:26 | Pause | 1704 | 50.8166 | 48 | 11.8443 | -31.2386 | -14.7949
10:14:27 | Pause | 1705 | 50.8207 | 48 | 11.8443 | -31.2386 | -14.8036
10:14:28 | Pause | 1706 | 50.8248 | 48 | 11.8443 | -31.2386 | -14.8123
10:14:29 | Pause | 1707 | 50.829 | 48 | 11.8443 | -31.2386 | -14.821
10:14:30 | Pause | 1708 | 50.8331 | 48 | 11.8443 | -31.2386 | -14.8296
10:14:31 | Pause | 1709 | 50.8372 | 48 | 11.8443 | -31.2386 | -14.8383
10:14:32 | Pause | 1710 | 50.8414 | 48 | 11.8443 | -31.2386 | -14.847
10:14:33 | Pause | 1711 | 50.8455 | 48 | 11.8443 | -31.2386 | -14.8557
10:14:34 | Pause | 1712 | 50.8496 | 48 | 11.8443 | -31.2386 | -14.8643
10:14:35 | Pause | 1713 | 50.8538 | 48 | 11.8443 | -31.2386 | -14.873
10:14:36 | Pause | 1714 | 50.8579 | 48 | 11.8443 | -31.2386 | -14.8817
10:14:37 | Pause | 1715 | 50.862 | 48 | 11.8443 | -31.2386 | -14.8904
10:14:38 | Pause | 1716 | 50.8661 | 48 | 11.8443 | -31.2386 | -14.8991
10:14:39 | Pause | 1717 | 50.8703 | 48 | 11.8443 | -31.2386 | -14.9077
10:14:40 | Pause | 1718 | 50.8744 | 48 | 11.8443 | -31.2386 | -14.9164
10:14:41 | Pause | 1719 | 50.8785 | 48 | 11.8443 | -31.2386 | -14.9251
10:14:42 | Pause | 1720 | 50.8827 | 48 | 11.8443 | -31.2386 | -14.9338
10:14:43 | Pause | 1721 | 50.8868 | 48 | 11.8443 | -31.2386 | -14.9424
10:14:44 | Pause | 1722 | 50.8909 | 48 | 11.8443 | -31.2386 | -14.9511
10:14:45 | Pause | 1723 | 50.8951 | 48 | 11.8443 | -31.2386 | -14.9598
10:14:46 | Pause | 1724 | 50.8992 | 48 | 11.8443 | -31.2386 | -14.9685
10:14:47 | Pause | 1725 | 50.9033 | 48 | 11.8443 | -31.2386 | -14.9772
10:14:48 | Pause | 1726 | 50.9075 | 48 | 11.8443 | -31.2386 | -14.9858
10:14:49 | Pause | 1727 | 50.9116 | 48 | 11.8443 | -31.2386 | -14.9945
10:14:50 | Pause | 1728 | 50.9157 | 48 | 11.8443 | -31.2386 | -15.0032
10:14:51 | Pause | 1729 | 50.9199 | 48 | 11.8443 | -31.2386 | -15.0119
10:14:52 | Pause | 1730 | 50.924 | 48 | 11.8443 | -31.2386 | -15.0205
10:14:53 | Pause | 1731 | 50.9281 | 48 | 11.8443 | -31.2386 | -15.0292
10:14:54 | Pause | 1732 | 50.9323 | 48 | 11.8443 | -31.2386 | -15.0379
10:14:55 | Pause | 1733 | 50.9364 | 48 | 11.8443 | -31.2386 | -15.0466
10:14:56 | Pause | 1734 | 50.9405 | 48 | 11.8443 | -31.2386 | -15.0552
10:14:57 | Pause | 1735 | 50.9447 | 48 | 11.8443 | -31.2386 | -15.0639
10:14:58 | Pause | 1736 | 50.9488 | 48 | 11.8443 | -31.2386 | -15.0726
10:14:59 | Pause | 1737 | 50.9529 | 48 | 11.8443 | -31.2386 | -15.0813
10:15:00 | Pause | 1738 | 50.9571 | 48 | 11.8443 | -31.2386 | -15.09
10:15:01 | Pause | 1739 | 50.9612 | 48 | 11.8443 | -31.2386 | -15.0986
10:15:02 | Pause | 1740 | 50.9653 | 48 | 11.8443 | -31.2386 | -15.1073
10:15:03 | Pause | 1741 | 50.9695 | 48 | 11.8443 | -31.2386 | -15.116
10:15:04 | Pause | 1742 | 50.9736 | 48 | 11.8443 | -31.2386 | -15.1247
10:15:05 | Pause | 1743 | 50.9777 | 48 | 11.8443 | -31.2386 | -15.1333
10:15:06 | Pause | 1744 | 50.9818 | 48 | 11.8443 | -31.2386 | -15.142
10:15:07 | Pause | 1745 | 50.986 | 48 | 11.8443 | -31.2386 | -15.1507
10:15:08 | Pause | 1746 | 50.9901 | 48 | 11.8443 | -31.2386 | -15.1594
10:15:09 | Pause | 1747 | 50.9942 | 48 | 11.8443 | -31.2386 | -15.1681
10:15:10 | Pause | 1748 | 50.9984 | 48 | 11.8443 | -31.2386 | -15.1767
10:15:11 | Pause | 1749 | 51.0025 | 48 | 11.8443 | -31.2386 | -15.1854
10:15:12 | Pause | 1750 | 51.0066 | 48 | 11.8443 | -31.2386 | -15.1941
10:15:13 | Pause | 1751 | 51.0108 | 48 | 11.8443 | -31.2386 | -15.2028
10:15:14 | Pause | 1752 | 51.0149 | 48 | 11.8443 | -31.2386 | -15.2114
10:15:15 | Pause | 1753 | 51.019 | 48 | 11.8443 | -31.2386 | -15.2201
10:15:16 | Pause | 1754 | 51.0232 | 48 | 11.8443 | -31.2386 | -15.2288
10:15:17 | Pause | 1755 | 51.0273 | 48 | 11.8443 | -31.2386 | -15.2375
10:15:18 | Pause | 1756 | 51.0314 | 48 | 11.8443 | -31.2386 | -15.2462
10:15:19 | Pause | 1757 | 51.0356 | 48 | 11.8443 | -31.2386 | -15.2548
10:15:20 | Pause | 1758 | 51.0397 | 48 | 11.8443 | -31.2386 | -15.2635
10:15:21 | Pause | 1759 | 51.0438 | 48 | 11.8443 | -31.2386 | -15.2722
10:15:22 | Pause | 1760 | 51.048 | 48 | 11.8443 | -31.2386 | -15.2809
10:15:23 | Pause | 1761 | 51.0521 | 48 | 11.8443 | -31.2386 | -15.2895
10:15:24 | Pause | 1762 | 51.0562 | 48 | 11.8443 | -31.2386 | -15.2982
10:15:25 | Pause | 1763 | 51.0604 | 48 | 11.8443 | -31.2386 | -15.3069
10:15:26 | Pause | 1764 | 51.0645 | 48 | 11.8443 | -31.2386 | -15.3156
10:15:27 | Pause | 1765 | 51.0686 | 48 | 11.8443 | -31.2386 | -15.3242
10:15:28 | Pause | 1766 | 51.0728 | 48 | 11.8443 | -31.2386 | -15.3329
10:15:29 | Pause | 1767 | 51.0769 | 48 | 11.8443 | -31.2386 | -15.3416
10:15:30 | Pause | 1768 | 51.081 | 48 | 11.8443 | -31.2386 | -15.3503
10:15:31 | Pause | 1769 | 51.0852 | 48 | 11.8443 | -31.2386 | -15.359
10:15:32 | Pause | 1770 | 51.0893 | 48 | 11.8443 | -31.2386 | -15.3676
10:15:33 | Pause | 1771 | 51.0934 | 48 | 11.8443 | -31.2386 | -15.3763
10:15:34 | Pause | 1772 | 51.0975 | 48 | 11.8443 | -31.2386 | -15.385
10:15:35 | Pause | 1773 | 51.1017 | 48 | 11.8443 | -31.2386 | -15.3937
10:15:36 | Pause | 1774 | 51.1058 | 48 | 11.8443 | -31.2386 | -15.4023
10:15:37 | Pause | 1775 | 51.1099 | 48 | 11.8443 | -31.2386 | -15.411
10:15:38 | Pause | 1776 | 51.1141 | 48 | 11.8443 | -31.2386 | -15.4197
10:15:39 | Pause | 1777 | 51.1182 | 48 | 11.8443 | -31.2386 | -15.4284
10:15:40 | Pause | 1778 | 51.1223 | 48 | 11.8443 | -31.2386 | -15.4371
10:15:41 | Pause | 1779 | 51.1265 | 48 | 11.8443 | -31.2386 | -15.4457
10:15:42 | Pause | 1780 | 51.1306 | 48 | 11.8443 | -31.2386 | -15.4544
10:15:43 | Pause | 1781 | 51.1347 | 48 | 11.8443 | -31.2386 | -15.4631
10:15:44 | Pause | 1782 | 51.1389 | 48 | 11.8443 | -31.2386 | -15.4718
10:15:45 | Pause | 1783 | 51.143 | 48 | 11.8443 | -31.2386 | -15.4804
10:15:46 | Pause | 1784 | 51.1471 | 48 | 11.8443 | -31.2386 | -15.4891
10:15:47 | Pause | 1785 | 51.1513 | 48 | 11.8443 | -31.2386 | -15.4978
10:15:48 | Pause | 1786 | 51.1554 | 48 | 11.8443 | -31.2386 | -15.5065
10:15:49 | Pause | 1787 | 51.1595 | 48 | 11.8443 | -31.2386 | -15.5152
10:15:50 | Pause | 1788 | 51.1637 | 48 | 11.8443 | -31.2386 | -15.5238
10:15:51 | Pause | 1789 | 51.1678 | 48 | 11.8443 | -31.2386 | -15.5325
10:15:52 | Pause | 1790 | 51.1719 | 48 | 11.8443 | -31.2386 | -15.5412
10:15:53 | Pause | 1791 | 51.1761 | 48 | 11.8443 | -31.2386 | -15.5499
10:15:54 | Pause | 1792 | 51.1802 | 48 | 11.8443 | -31.2386 | -15.5585
10:15:55 | Pause | 1793 | 51.1843 | 48 | 11.8443 | -31.2386 | -15.5672
10:15:56 | Pause | 1794 | 51.1885 | 48 | 11.8443 | -31.2386 | -15.5759
10:15:57 | Pause | 1795 | 51.1926 | 48 | 11.8443 | -31.2386 | -15.5846
10:15:58 | Pause | 1796 | 51.1967 | 48 | 11.8443 | -31.2386 | -15.5932
10:15:59 | Pause | 1797 | 51.2008 | 48 | 11.8443 | -31.2386 | -15.6019
10:16:00 | Pause | 1798 | 51.205 | 48 | 11.8443 | -31.2386 | -15.6106
10:16:01 | Pause | 1799 | 51.2091 | 48 | 11.8443 | -31.2386 | -15.6193
10:16:02 | Pause | 1800 | 51.2132 | 48 | 11.8443 | -31.2386 | -15.628
10:16:03 | Pause | 1801 | 51.2174 | 48 | 11.8443 | -31.2386 | -15.6366
10:16:04 | Pause | 1802 | 51.2215 | 48 | 11.8443 | -31.2386 | -15.6453
10:16:05 | Pause | 1803 | 51.2256 | 48 | 11.8443 | -31.2386 | -15.654
10:16:06 | Pause | 1804 | 51.2298 | 48 | 11.8443 | -31.2386 | -15.6627
10:16:07 | Pause | 1805 | 51.2339 | 48 | 11.8443 | -31.2386 | -15.6713
10:16:08 | Pause | 1806 | 51.238 | 48 | 11.8443 | -31.2386 | -15.68
10:16:09 | Pause | 1807 | 51.2422 | 48 | 11.8443 | -31.2386 | -15.6887
10:16:10 | Pause | 1808 | 51.2463 | 48 | 11.8443 | -31.2386 | -15.6974
10:16:11 | Pause | 1809 | 51.2504 | 48 | 11.8443 | -31.2386 | -15.7061
10:16:12 | Pause | 1810 | 51.2546 | 48 | 11.8443 | -31.2386 | -15.7147
10:16:13 | Pause | 1811 | 51.2587 | 48 | 11.8443 | -31.2386 | -15.7234
10:16:14 | Pause | 1812 | 51.2628 | 48 | 11.8443 | -31.2386 | -15.7321
10:16:15 | Pause | 1813 | 51.267 | 48 | 11.8443 | -31.2386 | -15.7408
10:16:16 | Pause | 1814 | 51.2711 | 48 | 11.8443 | -31.2386 | -15.7494
10:16:17 | Pause | 1815 | 51.2752 | 48 | 11.8443 | -31.2386 | -15.7581
10:16:18 | Pause | 1816 | 51.2794 | 48 | 11.8443 | -31.2386 | -15.7668
10:16:19 | Pause | 1817 | 51.2835 | 48 | 11.8443 | -31.2386 | -15.7755
10:16:20 | Pause | 1818 | 51.2876 | 48 | 11.8443 | -31.2386 | -15.7841
10:16:21 | Pause | 1819 | 51.2918 | 48 | 11.8443 | -31.2386 | -15.7928
10:16:22 | Pause | 1820 | 51.2959 | 48 | 11.8443 | -31.2386 | -15.8015
10:16:23 | Pause | 1821 | 51.3 | 48 | 11.8443 | -31.2386 | -15.8102
10:16:24 | Pause | 1822 | 51.3042 | 48 | 11.8443 | -31.2386 | -15.8189
10:16:25 | Pause | 1823 | 51.3083 | 48 | 11.8443 | -31.2386 | -15.8275
10:16:26 | Pause | 1824 | 51.3124 | 48 | 11.8443 | -31.2386 | -15.8362
10:16:27 | Pause | 1825 | 51.3165 | 48 | 11.8443 | -31.2386 | -15.8449
10:16:28 | Pause | 1826 | 51.3207 | 48 | 11.8443 | -31.2386 | -15.8536
10:16:29 | Pause | 1827 | 51.3248 | 48 | 11.8443 | -31.2386 | -15.8622
10:16:30 | Pause | 1828 | 51.3289 | 48 | 11.8443 | -31.2386 | -15.8709
10:16:31 | Pause | 1829 | 51.3331 | 48 | 11.8443 | -31.2386 | -15.8796
10:16:32 | Pause | 1830 | 51.3372 | 48 | 11.8443 | -31.2386 | -15.8883
10:16:33 | Pause | 1831 | 51.3413 | 48 | 11.8443 | -31.2386 | -15.897
10:16:34 | Pause | 1832 | 51.3455 | 48 | 11.8443 | -31.2386 | -15.9056
10:16:35 | Pause | 1833 | 51.3496 | 48 | 11.8443 | -31.2386 | -15.9143
10:16:36 | Pause | 1834 | 51.3537 | 48 | 11.8443 | -31.2386 | -15.923
10:16:37 | Pause | 1835 | 51.3579 | 48 | 11.8443 | -31.2386 | -15.9317
10:16:38 | Pause | 1836 | 51.362 | 48 | 11.8443 | -31.2386 | -15.9403
10:16:39 | Pause | 1837 | 51.3661 | 48 | 11.8443 | -31.2386 | -15.949
10:16:40 | Pause | 1838 | 51.3703 | 48 | 11.8443 | -31.2386 | -15.9577
10:16:41 | Pause | 1839 | 51.3744 | 48 | 11.8443 | -31.2386 | -15.9664
10:16:42 | Pause | 1840 | 51.3785 | 48 | 11.8443 | -31.2386 | -15.9751
10:16:43 | Pause | 1841 | 51.3827 | 48 | 11.8443 | -31.2386 | -15.9837
10:16:44 | Pause | 1842 | 51.3868 | 48 | 11.8443 | -31.2386 | -15.9924
10:16:45 | Pause | 1843 | 51.3909 | 48 | 11.8443 | -31.2386 | -16.0011
10:16:46 | Pause | 1844 | 51.3951 | 48 | 11.8443 | -31.2386 | -16.0098
10:16:47 | Pause | 1845 | 51.3992 | 48 | 11.8443 | -31.2386 | -16.0184
10:16:48 | Pause | 1846 | 51.4033 | 48 | 11.8443 | -31.2386 | -16.0271
10:16:49 | Pause | 1847 | 51.4075 | 48 | 11.8443 | -31.2386 | -16.0358
10:16:50 | Pause | 1848 | 51.4116 | 48 | 11.8443 | -31.2386 | -16.0445
10:16:51 | Pause | 1849 | 51.4157 | 48 | 11.8443 | -31.2386 | -16.0531
10:16:52 | Pause | 1850 | 51.4198 | 48 | 11.8443 | -31.2386 | -16.0618
10:16:53 | Pause | 1851 | 51.424 | 48 | 11.8443 | -31.2386 | -16.0705
10:16:54 | Pause | 1852 | 51.4281 | 48 | 11.8443 | -31.2386 | -16.0792
10:16:55 | Pause | 1853 | 51.4322 | 48 | 11.8443 | -31.2386 | -16.0879
10:16:56 | Pause | 1854 | 51.4364 | 48 | 11.8443 | -31.2386 | -16.0965
10:16:57 | Pause | 1855 | 51.4405 | 48 | 11.8443 | -31.2386 | -16.1052
10:16:58 | Pause | 1856 | 51.4446 | 48 | 11.8443 | -31.2386 | -16.1139
10:16:59 | Pause | 1857 | 51.4488 | 48 | 11.8443 | -31.2386 | -16.1226
10:17:00 | Pause | 1858 | 51.4529 | 48 | 11.8443 | -31.2386 | -16.1312
10:17:01 | Pause | 1859 | 51.457 | 48 | 11.8443 | -31.2386 | -16.1399
10:17:02 | Pause | 1860 | 51.4612 | 48 | 11.8443 | -31.2386 | -16.1486
10:17:03 | Pause | 1861 | 51.4653 | 48 | 11.8443 | -31.2386 | -16.1573
10:17:04 | Pause | 1862 | 51.4694 | 48 | 11.8443 | -31.2386 | -16.166
10:17:05 | Pause | 1863 | 51.4736 | 48 | 11.8443 | -31.2386 | -16.1746
10:17:06 | Pause | 1864 | 51.4777 | 48 | 11.8443 | -31.2386 | -16.1833
10:17:07 | Pause | 1865 | 51.4818 | 48 | 11.8443 | -31.2386 | -16.192
10:17:08 | Pause | 1866 | 51.486 | 48 | 11.8443 | -31.2386 | -16.2007
10:17:09 | Pause | 1867 | 51.4901 | 48 | 11.8443 | -31.2386 | -16.2093
10:17:10 | Pause | 1868 | 51.4942 | 48 | 11.8443 | -31.2386 | -16.218
10:17:11 | Pause | 1869 | 51.4984 | 48 | 11.8443 | -31.2386 | -16.2267
10:17:12 | Pause | 1870 | 51.5025 | 48 | 11.8443 | -31.2386 | -16.2354
10:17:13 | Pause | 1871 | 51.5066 | 48 | 11.8443 | -31.2386 | -16.2441
10:17:14 | Pause | 1872 | 51.5108 | 48 | 11.8443 | -31.2386 | -16.2527
10:17:15 | Pause | 1873 | 51.5149 | 48 | 11.8443 | -31.2386 | -16.2614
10:17:16 | Pause | 1874 | 51.519 | 48 | 11.8443 | -31.2386 | -16.2701
10:17:17 | Pause | 1875 | 51.5232 | 48 | 11.8443 | -31.2386 | -16.2788
10:17:18 | Pause | 1876 | 51.5273 | 48 | 11.8443 | -31.2386 | -16.2874
10:17:19 | Pause | 1877 | 51.5314 | 48 | 11.8443 | -31.2386 | -16.2961
10:17:20 | Pause | 1878 | 51.5355 | 48 | 11.8443 | -31.2386 | -16.3048
10:17:21 | Pause | 1879 | 51.5397 | 48 | 11.8443 | -31.2386 | -16.3135
10:17:22 | Pause | 1880 | 51.5438 | 48 | 11.8443 | -31.2386 | -16.3221
10:17:23 | Pause | 1881 | 51.5479 | 48 | 11.8443 | -31.2386 | -16.3308
10:17:24 | Pause | 1882 | 51.5521 | 48 | 11.8443 | -31.2386 | -16.3395
10:17:25 | Pause | 1883 | 51.5562 | 48 | 11.8443 | -31.2386 | -16.3482
10:17:26 | Pause | 1884 | 51.5603 | 48 | 11.8443 | -31.2386 | -16.3569
10:17:27 | Pause | 1885 | 51.5645 | 48 | 11.8443 | -31.2386 | -16.3655
10:17:28 | Pause | 1886 | 51.5686 | 48 | 11.8443 | -31.2386 | -16.3742
10:17:29 | Pause | 1887 | 51.5727 | 48 | 11.8443 | -31.2386 | -16.3829
10:17:30 | Pause | 1888 | 51.5769 | 48 | 11.8443 | -31.2386 | -16.3916
10:17:31 | Pause | 1889 | 51.581 | 48 | 11.8443 | -31.2386 | -16.4002
10:17:32 | Pause | 1890 | 51.5851 | 48 | 11.8443 | -31.2386 | -16.4089
10:17:33 | Pause | 1891 | 51.5893 | 48 | 11.8443 | -31.2386 | -16.4176
10:17:34 | Pause | 1892 | 51.5934 | 48 | 11.8443 | -31.2386 | -16.4263
10:17:35 | Pause | 1893 | 51.5975 | 48 | 11.8443 | -31.2386 | -16.435
10:17:36 | Pause | 1894 | 51.6017 | 48 | 11.8443 | -31.2386 | -16.4436
10:17:37 | Pause | 1895 | 51.6058 | 48 | 11.8443 | -31.2386 | -16.4523
10:17:38 | Pause | 1896 | 51.6099 | 48 | 11.8443 | -31.2386 | -16.461
10:17:39 | Pause | 1897 | 51.6141 | 48 | 11.8443 | -31.2386 | -16.4697
10:17:40 | Pause | 1898 | 51.6182 | 48 | 11.8443 | -31.2386 | -16.4783
10:17:41 | Pause | 1899 | 51.6223 | 48 | 11.8443 | -31.2386 | -16.487
10:17:42 | Pause | 1900 | 51.6265 | 48 | 11.8443 | -31.2386 | -16.4957
10:17:43 | Pause | 1901 | 51.6306 | 48 | 11.8443 | -31.2386 | -16.5044
10:17:44 | Pause | 1902 | 51.6347 | 48 | 11.8443 | -31.2386 | -16.513
10:17:45 | Pause | 1903 | 51.6388 | 48 | 11.8443 | -31.2386 | -16.5217
10:17:46 | Pause | 1904 | 51.643 | 48 | 11.8443 | -31.2386 | -16.5304
10:17:47 | Pause | 1905 | 51.6471 | 48 | 11.8443 | -31.2386 | -16.5391
10:17:48 | Pause | 1906 | 51.6512 | 48 | 11.8443 | -31.2386 | -16.5478
10:17:49 | Pause | 1907 | 51.6554 | 48 | 11.8443 | -31.2386 | -16.5564
10:17:50 | Pause | 1908 | 51.6595 | 48 | 11.8443 | -31.2386 | -16.5651
10:17:51 | Pause | 1909 | 51.6636 | 48 | 11.8443 | -31.2386 | -16.5738
10:17:52 | Pause | 1910 | 51.6678 | 48 | 11.8443 | -31.2386 | -16.5825
10:17:53 | Pause | 1911 | 51.6719 | 48 | 11.8443 | -31.2386 | -16.5911
10:17:54 | Pause | 1912 | 51.676 | 48 | 11.8443 | -31.2386 | -16.5998
10:17:55 | Pause | 1913 | 51.6802 | 48 | 11.8443 | -31.2386 | -16.6085
10:17:56 | Pause | 1914 | 51.6843 | 48 | 11.8443 | -31.2386 | -16.6172
10:17:57 | Pause | 1915 | 51.6884 | 48 | 11.8443 | -31.2386 | -16.6259
10:17:58 | Pause | 1916 | 51.6926 | 48 | 11.8443 | -31.2386 | -16.6345
10:17:59 | Pause | 1917 | 51.6967 | 48 | 11.8443 | -31.2386 | -16.6432
10:18:00 | Pause | 1918 | 51.7008 | 48 | 11.8443 | -31.2386 | -16.6519
10:18:01 | Pause | 1919 | 51.705 | 48 | 11.8443 | -31.2386 | -16.6606
10:18:02 | Pause | 1920 | 51.7091 | 48 | 11.8443 | -31.2386 | -16.6692
10:18:03 | Pause | 1921 | 51.7132 | 48 | 11.8443 | -31.2386 | -16.6779
10:18:04 | Pause | 1922 | 51.7174 | 48 | 11.8443 | -31.2386 | -16.6866
10:18:05 | Pause | 1923 | 51.7215 | 48 | 11.8443 | -31.2386 | -16.6953
10:18:06 | Pause | 1924 | 51.7256 | 48 | 11.8443 | -31.2386 | -16.704
10:18:07 | Pause | 1925 | 51.7298 | 48 | 11.8443 | -31.2386 | -16.7126
10:18:08 | Pause | 1926 | 51.7339 | 48 | 11.8443 | -31.2386 | -16.7213
10:18:09 | Pause | 1927 | 51.738 | 48 | 11.8443 | -31.2386 | -16.73
10:18:10 | Pause | 1928 | 51.7422 | 48 | 11.8443 | -31.2386 | -16.7387
10:18:11 | Pause | 1929 | 51.7463 | 48 | 11.8443 | -31.2386 | -16.7473
10:18:12 | Pause | 1930 | 51.7504 | 48 | 11.8443 | -31.2386 | -16.756
10:18:13 | Pause | 1931 | 51.7545 | 48 | 11.8443 | -31.2386 | -16.7647
10:18:14 | Pause | 1932 | 51.7587 | 48 | 11.8443 | -31.2386 | -16.7734
10:18:15 | Pause | 1933 | 51.7628 | 48 | 11.8443 | -31.2386 | -16.782
10:18:16 | Pause | 1934 | 51.7669 | 48 | 11.8443 | -31.2386 | -16.7907
10:18:17 | Pause | 1935 | 51.7711 | 48 | 11.8443 | -31.2386 | -16.7994
10:18:18 | Pause | 1936 | 51.7752 | 48 | 11.8443 | -31.2386 | -16.8081
10:18:19 | Pause | 1937 | 51.7793 | 48 | 11.8443 | -31.2386 | -16.8168
10:18:20 | Pause | 1938 | 51.7835 | 48 | 11.8443 | -31.2386 | -16.8254
10:18:21 | Pause | 1939 | 51.7876 | 48 | 11.8443 | -31.2386 | -16.8341
10:18:22 | Pause | 1940 | 51.7917 | 48 | 11.8443 | -31.2386 | -16.8428
10:18:23 | Pause | 1941 | 51.7959 | 48 | 11.8443 | -31.2386 | -16.8515
10:18:24 | Pause | 1942 | 51.8 | 48 | 11.8443 | -31.2386 | -16.8601
10:18:25 | Pause | 1943 | 51.8041 | 48 | 11.8443 | -31.2386 | -16.8688
10:18:26 | Pause | 1944 | 51.8083 | 48 | 11.8443 | -31.2386 | -16.8775
10:18:27 | Pause | 1945 | 51.8124 | 48 | 11.8443 | -31.2386 | -16.8862
10:18:28 | Pause | 1946 | 51.8165 | 48 | 11.8443 | -31.2386 | -16.8949
10:18:29 | Pause | 1947 | 51.8207 | 48 | 11.8443 | -31.2386 | -16.9035
10:18:30 | Pause | 1948 | 51.8248 | 48 | 11.8443 | -31.2386 | -16.9122
10:18:31 | Pause | 1949 | 51.8289 | 48 | 11.8443 | -31.2386 | -16.9209
10:18:32 | Pause | 1950 | 51.8331 | 48 | 11.8443 | -31.2386 | -16.9296
10:18:33 | Pause | 1951 | 51.8372 | 48 | 11.8443 | -31.2386 | -16.9382
10:18:34 | Pause | 1952 | 51.8413 | 48 | 11.8443 | -31.2386 | -16.9469
10:18:35 | Pause | 1953 | 51.8455 | 48 | 11.8443 | -31.2386 | -16.9556
10:18:36 | Pause | 1954 | 51.8496 | 48 | 11.8443 | -31.2386 | -16.9643
10:18:37 | Pause | 1955 | 51.8537 | 48 | 11.8443 | -31.2386 | -16.9729
10:18:38 | Pause | 1956 | 51.8578 | 48 | 11.8443 | -31.2386 | -16.9816
10:18:39 | Pause | 1957 | 51.862 | 48 | 11.8443 | -31.2386 | -16.9903
10:18:40 | Pause | 1958 | 51.8661 | 48 | 11.8443 | -31.2386 | -16.999
10:18:41 | Pause | 1959 | 51.8702 | 48 | 11.8443 | -31.2386 | -17.0077
10:18:42 | Pause | 1960 | 51.8744 | 48 | 11.8443 | -31.2386 | -17.0163
10:18:43 | Pause | 1961 | 51.8785 | 48 | 11.8443 | -31.2386 | -17.025
10:18:44 | Pause | 1962 | 51.8826 | 48 | 11.8443 | -31.2386 | -17.0337
10:18:45 | Pause | 1963 | 51.8868 | 48 | 11.8443 | -31.2386 | -17.0424
10:18:46 | Pause | 1964 | 51.8909 | 48 | 11.8443 | -31.2386 | -17.051
10:18:47 | Pause | 1965 | 51.895 | 48 | 11.8443 | -31.2386 | -17.0597
10:18:48 | Pause | 1966 | 51.8992 | 48 | 11.8443 | -31.2386 | -17.0684
10:18:49 | Pause | 1967 | 51.9033 | 48 | 11.8443 | -31.2386 | -17.0771
10:18:50 | Pause | 1968 | 51.9074 | 48 | 11.8443 | -31.2386 | -17.0858
10:18:51 | Pause | 1969 | 51.9116 | 48 | 11.8443 | -31.2386 | -17.0944
10:18:52 | Pause | 1970 | 51.9157 | 48 | 11.8443 | -31.2386 | -17.1031
10:18:53 | Pause | 1971 | 51.9198 | 48 | 11.8443 | -31.2386 | -17.1118
10:18:54 | Pause | 1972 | 51.924 | 48 | 11.8443 | -31.2386 | -17.1205
10:18:55 | Pause | 1973 | 51.9281 | 48 | 11.8443 | -31.2386 | -17.1291
10:18:56 | Pause | 1974 | 51.9322 | 48 | 11.8443 | -31.2386 | -17.1378
10:18:57 | Pause | 1975 | 51.9364 | 48 | 11.8443 | -31.2386 | -17.1465
10:18:58 | Pause | 1976 | 51.9405 | 48 | 11.8443 | -31.2386 | -17.1552
10:18:59 | Pause | 1977 | 51.9446 | 48 | 11.8443 | -31.2386 | -17.1639
10:19:00 | Pause | 1978 | 51.9488 | 48 | 11.8443 | -31.2386 | -17.1725
10:19:01 | Pause | 1979 | 51.9529 | 48 | 11.8443 | -31.2386 | -17.1812
10:19:02 | Pause | 1980 | 51.957 | 48 | 11.8443 | -31.2386 | -17.1899
10:19:03 | Pause | 1981 | 51.9612 | 48 | 11.8443 | -31.2386 | -17.1986
10:19:04 | Pause | 1982 | 51.9653 | 48 | 11.8443 | -31.2386 | -17.2072
10:19:05 | Pause | 1983 | 51.9694 | 48 | 11.8443 | -31.2386 | -17.2159
10:19:06 | Pause | 1984 | 51.9735 | 48 | 11.8443 | -31.2386 | -17.2246
10:19:07 | Pause | 1985 | 51.9777 | 48 | 11.8443 | -31.2386 | -17.2333
10:19:08 | Pause | 1986 | 51.9818 | 48 | 11.8443 | -31.2386 | -17.2419
10:19:09 | Pause | 1987 | 51.9859 | 48 | 11.8443 | -31.2386 | -17.2506
10:19:10 | Pause | 1988 | 51.9901 | 48 | 11.8443 | -31.2386 | -17.2593
10:19:11 | Pause | 1989 | 51.9942 | 48 | 11.8443 | -31.2386 | -17.268
10:19:12 | Pause | 1990 | 51.9983 | 48 | 11.8443 | -31.2386 | -17.2767
10:19:13 | Pause | 1991 | 52.0025 | 48 | 11.8443 | -31.2386 | -17.2853
10:19:14 | Pause | 1992 | 52.0066 | 48 | 11.8443 | -31.2386 | -17.294
10:19:15 | Pause | 1993 | 52.0107 | 48 | 11.8443 | -31.2386 | -17.3027
10:19:16 | Pause | 1994 | 52.0149 | 48 | 11.8443 | -31.2386 | -17.3114
10:19:17 | Pause | 1995 | 52.019 | 48 | 11.8443 | -31.2386 | -17.32
10:19:18 | Pause | 1996 | 52.0231 | 48 | 11.8443 | -31.2386 | -17.3287
10:19:19 | Pause | 1997 | 52.0273 | 48 | 11.8443 | -31.2386 | -17.3374
10:19:20 | Pause | 1998 | 52.0314 | 48 | 11.8443 | -31.2386 | -17.3461
10:19:21 | Pause | 1999 | 52.0355 | 48 | 11.8443 | -31.2386 | -17.3548
10:19:22 | Pause | 2000 | 52.0397 | 48 | 11.8443 | -31.2386 | -17.3634
10:19:23 | Pause | 2001 | 52.0438 | 48 | 11.8443 | -31.2386 | -17.3721
10:19:24 | Pause | 2002 | 52.0479 | 48 | 11.8443 | -31.2386 | -17.3808
10:19:25 | Pause | 2003 | 52.0521 | 48 | 11.8443 | -31.2386 | -17.3895
10:19:26 | Pause | 2004 | 52.0562 | 48 | 11.8443 | -31.2386 | -17.3981
10:19:27 | Pause | 2005 | 52.0603 | 48 | 11.8443 | -31.2386 | -17.4068
10:19:28 | Pause | 2006 | 52.0645 | 48 | 11.8443 | -31.2386 | -17.4155
10:19:29 | Pause | 2007 | 52.0686 | 48 | 11.8443 | -31.2386 | -17.4242
10:19:30 | Pause | 2008 | 52.0727 | 48 | 11.8443 | -31.2386 | -17.4329
10:19:31 | Pause | 2009 | 52.0769 | 48 | 11.8443 | -31.2386 | -17.4415
10:19:32 | Pause | 2010 | 52.081 | 48 | 11.8443 | -31.2386 | -17.4502
10:19:33 | Pause | 2011 | 52.0851 | 48 | 11.8443 | -31.2386 | -17.4589
10:19:34 | Pause | 2012 | 52.0892 | 48 | 11.8443 | -31.2386 | -17.4676
10:19:35 | Pause | 2013 | 52.0934 | 48 | 11.8443 | -31.2386 | -17.4762
10:19:36 | Pause | 2014 | 52.0975 | 48 | 11.8443 | -31.2386 | -17.4849
10:19:37 | Pause | 2015 | 52.1016 | 48 | 11.8443 | -31.2386 | -17.4936
10:19:38 | Pause | 2016 | 52.1058 | 48 | 11.8443 | -31.2386 | -17.5023
10:19:39 | Pause | 2017 | 52.1099 | 48 | 11.8443 | -31.2386 | -17.5109
10:19:40 | Pause | 2018 | 52.114 | 48 | 11.8443 | -31.2386 | -17.5196
10:19:41 | Pause | 2019 | 52.1182 | 48 | 11.8443 | -31.2386 | -17.5283
10:19:42 | Pause | 2020 | 52.1223 | 48 | 11.8443 | -31.2386 | -17.537
10:19:43 | Pause | 2021 | 52.1264 | 48 | 11.8443 | -31.2386 | -17.5457
10:19:44 | Pause | 2022 | 52.1306 | 48 | 11.8443 | -31.2386 | -17.5543
10:19:45 | Pause | 2023 | 52.1347 | 48 | 11.8443 | -31.2386 | -17.563
10:19:46 | Pause | 2024 | 52.1388 | 48 | 11.8443 | -31.2386 | -17.5717
10:19:47 | Pause | 2025 | 52.143 | 48 | 11.8443 | -31.2386 | -17.5804
10:19:48 | Pause | 2026 | 52.1471 | 48 | 11.8443 | -31.2386 | -17.589
10:19:49 | Pause | 2027 | 52.1512 | 48 | 11.8443 | -31.2386 | -17.5977
10:19:50 | Pause | 2028 | 52.1554 | 48 | 11.8443 | -31.2386 | -17.6064
10:19:51 | Pause | 2029 | 52.1595 | 48 | 11.8443 | -31.2386 | -17.6151
10:19:52 | Pause | 2030 | 52.1636 | 48 | 11.8443 | -31.2386 | -17.6238
10:19:53 | Pause | 2031 | 52.1678 | 48 | 11.8443 | -31.2386 | -17.6324
10:19:54 | Pause | 2032 | 52.1719 | 48 | 11.8443 | -31.2386 | -17.6411
10:19:55 | Pause | 2033 | 52.176 | 48 | 11.8443 | -31.2386 | -17.6498
10:19:56 | Pause | 2034 | 52.1802 | 48 | 11.8443 | -31.2386 | -17.6585
10:19:57 | Pause | 2035 | 52.1843 | 48 | 11.8443 | -31.2386 | -17.6671
10:19:58 | Pause | 2036 | 52.1884 | 48 | 11.8443 | -31.2386 | -17.6758
10:19:59 | Pause | 2037 | 52.1925 | 48 | 11.8443 | -31.2386 | -17.6845
10:20:00 | Pause | 2038 | 52.1967 | 48 | 11.8443 | -31.2386 | -17.6932
10:20:01 | Pause | 2039 | 52.2008 | 48 | 11.8443 | -31.2386 | -17.7018
10:20:02 | Pause | 2040 | 52.2049 | 48 | 11.8443 | -31.2386 | -17.7105
10:20:03 | Pause | 2041 | 52.2091 | 48 | 11.8443 | -31.2386 | -17.7192
10:20:04 | Pause | 2042 | 52.2132 | 48 | 11.8443 | -31.2386 | -17.7279
10:20:05 | Pause | 2043 | 52.2173 | 48 | 11.8443 | -31.2386 | -17.7366
10:20:06 | Pause | 2044 | 52.2215 | 48 | 11.8443 | -31.2386 | -17.7452
10:20:07 | Pause | 2045 | 52.2256 | 48 | 11.8443 | -31.2386 | -17.7539
10:20:08 | Pause | 2046 | 52.2297 | 48 | 11.8443 | -31.2386 | -17.7626
10:20:09 | Pause | 2047 | 52.2339 | 48 | 11.8443 | -31.2386 | -17.7713
10:20:10 | Pause | 2048 | 52.238 | 48 | 11.8443 | -31.2386 | -17.7799
10:20:11 | Pause | 2049 | 52.2421 | 48 | 11.8443 | -31.2386 | -17.7886
10:20:12 | Pause | 2050 | 52.2463 | 48 | 11.8443 | -31.2386 | -17.7973
10:20:13 | Pause | 2051 | 52.2504 | 48 | 11.8443 | -31.2386 | -17.806
10:20:14 | Pause | 2052 | 52.2545 | 48 | 11.8443 | -31.2386 | -17.8147
10:20:15 | Pause | 2053 | 52.2587 | 48 | 11.8443 | -31.2386 | -17.8233
10:20:16 | Pause | 2054 | 52.2628 | 48 | 11.8443 | -31.2386 | -17.832
10:20:17 | Pause | 2055 | 52.2669 | 48 | 11.8443 | -31.2386 | -17.8407
10:20:18 | Pause | 2056 | 52.2711 | 48 | 11.8443 | -31.2386 | -17.8494
10:20:19 | Pause | 2057 | 52.2752 | 48 | 11.8443 | -31.2386 | -17.858
10:20:20 | Pause | 2058 | 52.2793 | 48 | 11.8443 | -31.2386 | -17.8667
10:20:21 | Pause | 2059 | 52.2835 | 48 | 11.8443 | -31.2386 | -17.8754
10:20:22 | Pause | 2060 | 52.2876 | 48 | 11.8443 | -31.2386 | -17.8841
10:20:23 | Pause | 2061 | 52.2917 | 48 | 11.8443 | -31.2386 | -17.8928
10:20:24 | Pause | 2062 | 52.2959 | 48 | 11.8443 | -31.2386 | -17.9014
10:20:25 | Pause | 2063 | 52.3 | 48 | 11.8443 | -31.2386 | -17.9101
10:20:26 | Pause | 2064 | 52.3041 | 48 | 11.8443 | -31.2386 | -17.9188
10:20:27 | Pause | 2065 | 52.3082 | 48 | 11.8443 | -31.2386 | -17.9275
10:20:28 | Pause | 2066 | 52.3124 | 48 | 11.8443 | -31.2386 | -17.9361
10:20:29 | Pause | 2067 | 52.3165 | 48 | 11.8443 | -31.2386 | -17.9448
10:20:30 | Pause | 2068 | 52.3206 | 48 | 11.8443 | -31.2386 | -17.9535
10:20:31 | Pause | 2069 | 52.3248 | 48 | 11.8443 | -31.2386 | -17.9622
10:20:32 | Pause | 2070 | 52.3289 | 48 | 11.8443 | -31.2386 | -17.9708
10:20:33 | Pause | 2071 | 52.333 | 48 | 11.8443 | -31.2386 | -17.9795
10:20:34 | Pause | 2072 | 52.3372 | 48 | 11.8443 | -31.2386 | -17.9882
10:20:35 | Pause | 2073 | 52.3413 | 48 | 11.8443 | -31.2386 | -17.9969
10:20:36 | Pause | 2074 | 52.3454 | 48 | 11.8443 | -31.2386 | -18.0056
10:20:37 | Pause | 2075 | 52.3496 | 48 | 11.8443 | -31.2386 | -18.0142
10:20:38 | Pause | 2076 | 52.3537 | 48 | 11.8443 | -31.2386 | -18.0229
10:20:39 | Pause | 2077 | 52.3578 | 48 | 11.8443 | -31.2386 | -18.0316
10:20:40 | Pause | 2078 | 52.362 | 48 | 11.8443 | -31.2386 | -18.0403
10:20:41 | Pause | 2079 | 52.3661 | 48 | 11.8443 | -31.2386 | -18.0489
10:20:42 | Pause | 2080 | 52.3702 | 48 | 11.8443 | -31.2386 | -18.0576
10:20:43 | Pause | 2081 | 52.3744 | 48 | 11.8443 | -31.2386 | -18.0663
10:20:44 | Pause | 2082 | 52.3785 | 48 | 11.8443 | -31.2386 | -18.075
10:20:45 | Pause | 2083 | 52.3826 | 48 | 11.8443 | -31.2386 | -18.0837
10:20:46 | Pause | 2084 | 52.3868 | 48 | 11.8443 | -31.2386 | -18.0923
10:20:47 | Pause | 2085 | 52.3909 | 48 | 11.8443 | -31.2386 | -18.101
10:20:48 | Pause | 2086 | 52.395 | 48 | 11.8443 | -31.2386 | -18.1097
10:20:49 | Pause | 2087 | 52.3992 | 48 | 11.8443 | -31.2386 | -18.1184
10:20:50 | Pause | 2088 | 52.4033 | 48 | 11.8443 | -31.2386 | -18.127
10:20:51 | Pause | 2089 | 52.4074 | 48 | 11.8443 | -31.2386 | -18.1357
10:20:52 | Pause | 2090 | 52.4115 | 48 | 11.8443 | -31.2386 | -18.1444
10:20:53 | Pause | 2091 | 52.4157 | 48 | 11.8443 | -31.2386 | -18.1531
10:20:54 | Pause | 2092 | 52.4198 | 48 | 11.8443 | -31.2386 | -18.1618
10:20:55 | Pause | 2093 | 52.4239 | 48 | 11.8443 | -31.2386 | -18.1704
10:20:56 | Pause | 2094 | 52.4281 | 48 | 11.8443 | -31.2386 | -18.1791
10:20:57 | Pause | 2095 | 52.4322 | 48 | 11.8443 | -31.2386 | -18.1878
10:20:58 | Pause | 2096 | 52.4363 | 48 | 11.8443 | -31.2386 | -18.1965
10:20:59 | Pause | 2097 | 52.4405 | 48 | 11.8443 | -31.2386 | -18.2051
10:21:00 | Pause | 2098 | 52.4446 | 48 | 11.8443 | -31.2386 | -18.2138
10:21:01 | Pause | 2099 | 52.4487 | 48 | 11.8443 | -31.2386 | -18.2225
10:21:02 | Pause | 2100 | 52.4529 | 48 | 11.8443 | -31.2386 | -18.2312
10:21:03 | Pause | 2101 | 52.457 | 48 | 11.8443 | -31.2386 | -18.2398
10:21:04 | Pause | 2102 | 52.4611 | 48 | 11.8443 | -31.2386 | -18.2485
10:21:05 | Pause | 2103 | 52.4653 | 48 | 11.8443 | -31.2386 | -18.2572
10:21:06 | Pause | 2104 | 52.4694 | 48 | 11.8443 | -31.2386 | -18.2659
10:21:07 | Pause | 2105 | 52.4735 | 48 | 11.8443 | -31.2386 | -18.2746
10:21:08 | Pause | 2106 | 52.4777 | 48 | 11.8443 | -31.2386 | -18.2832
10:21:09 | Pause | 2107 | 52.4818 | 48 | 11.8443 | -31.2386 | -18.2919
10:21:10 | Pause | 2108 | 52.4859 | 48 | 11.8443 | -31.2386 | -18.3006
10:21:11 | Pause | 2109 | 52.4901 | 48 | 11.8443 | -31.2386 | -18.3093
10:21:12 | Pause | 2110 | 52.4942 | 48 | 11.8443 | -31.2386 | -18.3179
10:21:13 | Pause | 2111 | 52.4983 | 48 | 11.8443 | -31.2386 | -18.3266
10:21:14 | Pause | 2112 | 52.5025 | 48 | 11.8443 | -31.2386 | -18.3353
10:21:15 | Pause | 2113 | 52.5066 | 48 | 11.8443 | -31.2386 | -18.344
10:21:16 | Pause | 2114 | 52.5107 | 48 | 11.8443 | -31.2386 | -18.3527
10:21:17 | Pause | 2115 | 52.5149 | 48 | 11.8443 | -31.2386 | -18.3613
10:21:18 | Pause | 2116 | 52.519 | 48 | 11.8443 | -31.2386 | -18.37
10:21:19 | Pause | 2117 | 52.5231 | 48 | 11.8443 | -31.2386 | -18.3787
10:21:20 | Pause | 2118 | 52.5272 | 48 | 11.8443 | -31.2386 | -18.3874
10:21:21 | Pause | 2119 | 52.5314 | 48 | 11.8443 | -31.2386 | -18.396
10:21:22 | Pause | 2120 | 52.5355 | 48 | 11.8443 | -31.2386 | -18.4047
10:21:23 | Pause | 2121 | 52.5396 | 48 | 11.8443 | -31.2386 | -18.4134
10:21:24 | Pause | 2122 | 52.5438 | 48 | 11.8443 | -31.2386 | -18.4221
10:21:25 | Pause | 2123 | 52.5479 | 48 | 11.8443 | -31.2386 | -18.4307
10:21:26 | Pause | 2124 | 52.552 | 48 | 11.8443 | -31.2386 | -18.4394
10:21:27 | Pause | 2125 | 52.5562 | 48 | 11.8443 | -31.2386 | -18.4481
10:21:28 | Pause | 2126 | 52.5603 | 48 | 11.8443 | -31.2386 | -18.4568
10:21:29 | Pause | 2127 | 52.5644 | 48 | 11.8443 | -31.2386 | -18.4655
10:21:30 | Pause | 2128 | 52.5686 | 48 | 11.8443 | -31.2386 | -18.4741
10:21:31 | Pause | 2129 | 52.5727 | 48 | 11.8443 | -31.2386 | -18.4828
10:21:32 | Pause | 2130 | 52.5768 | 48 | 11.8443 | -31.2386 | -18.4915
10:21:33 | Pause | 2131 | 52.581 | 48 | 11.8443 | -31.2386 | -18.5002
10:21:34 | Pause | 2132 | 52.5851 | 48 | 11.8443 | -31.2386 | -18.5088
10:21:35 | Pause | 2133 | 52.5892 | 48 | 11.8443 | -31.2386 | -18.5175
10:21:36 | Pause | 2134 | 52.5934 | 48 | 11.8443 | -31.2386 | -18.5262
10:21:37 | Pause | 2135 | 52.5975 | 48 | 11.8443 | -31.2386 | -18.5349
10:21:38 | Pause | 2136 | 52.6016 | 48 | 11.8443 | -31.2386 | -18.5436
10:21:39 | Pause | 2137 | 52.6058 | 48 | 11.8443 | -31.2386 | -18.5522
10:21:40 | Pause | 2138 | 52.6099 | 48 | 11.8443 | -31.2386 | -18.5609
10:21:41 | Pause | 2139 | 52.614 | 48 | 11.8443 | -31.2386 | -18.5696
10:21:42 | Pause | 2140 | 52.6182 | 48 | 11.8443 | -31.2386 | -18.5783
10:21:43 | Pause | 2141 | 52.6223 | 48 | 11.8443 | -31.2386 | -18.5869
10:21:44 | Pause | 2142 | 52.6264 | 48 | 11.8443 | -31.2386 | -18.5956
10:21:45 | Pause | 2143 | 52.6305 | 48 | 11.8443 | -31.2386 | -18.6043
10:21:46 | Pause | 2144 | 52.6347 | 48 | 11.8443 | -31.2386 | -18.613
10:21:47 | Pause | 2145 | 52.6388 | 48 | 11.8443 | -31.2386 | -18.6217
10:21:48 | Pause | 2146 | 52.6429 | 48 | 11.8443 | -31.2386 | -18.6303
10:21:49 | Pause | 2147 | 52.6471 | 48 | 11.8443 | -31.2386 | -18.639
10:21:50 | Pause | 2148 | 52.6512 | 48 | 11.8443 | -31.2386 | -18.6477
10:21:51 | Pause | 2149 | 52.6553 | 48 | 11.8443 | -31.2386 | -18.6564
10:21:52 | Pause | 2150 | 52.6595 | 48 | 11.8443 | -31.2386 | -18.665
10:21:53 | Pause | 2151 | 52.6636 | 48 | 11.8443 | -31.2386 | -18.6737
10:21:54 | Pause | 2152 | 52.6677 | 48 | 11.8443 | -31.2386 | -18.6824
10:21:55 | Pause | 2153 | 52.6719 | 48 | 11.8443 | -31.2386 | -18.6911
10:21:56 | Pause | 2154 | 52.676 | 48 | 11.8443 | -31.2386 | -18.6997
10:21:57 | Pause | 2155 | 52.6801 | 48 | 11.8443 | -31.2386 | -18.7084
10:21:58 | Pause | 2156 | 52.6843 | 48 | 11.8443 | -31.2386 | -18.7171
10:21:59 | Pause | 2157 | 52.6884 | 48 | 11.8443 | -31.2386 | -18.7258
10:22:00 | Pause | 2158 | 52.6925 | 48 | 11.8443 | -31.2386 | -18.7345
10:22:01 | Pause | 2159 | 52.6967 | 48 | 11.8443 | -31.2386 | -18.7431
10:22:02 | Pause | 2160 | 52.7008 | 48 | 11.8443 | -31.2386 | -18.7518
10:22:03 | Pause | 2161 | 52.7049 | 48 | 11.8443 | -31.2386 | -18.7605
10:22:04 | Pause | 2162 | 52.7091 | 48 | 11.8443 | -31.2386 | -18.7692
10:22:05 | Pause | 2163 | 52.7132 | 48 | 11.8443 | -31.2386 | -18.7778
10:22:06 | Pause | 2164 | 52.7173 | 48 | 11.8443 | -31.2386 | -18.7865
10:22:07 | Pause | 2165 | 52.7215 | 48 | 11.8443 | -31.2386 | -18.7952
10:22:08 | Pause | 2166 | 52.7256 | 48 | 11.8443 | -31.2386 | -18.8039
10:22:09 | Pause | 2167 | 52.7297 | 48 | 11.8443 | -31.2386 | -18.8126
10:22:10 | Pause | 2168 | 52.7339 | 48 | 11.8443 | -31.2386 | -18.8212
10:22:11 | Pause | 2169 | 52.738 | 48 | 11.8443 | -31.2386 | -18.8299
10:22:12 | Pause | 2170 | 52.7421 | 48 | 11.8443 | -31.2386 | -18.8386
10:22:13 | Pause | 2171 | 52.7462 | 48 | 11.8443 | -31.2386 | -18.8473
10:22:14 | Pause | 2172 | 52.7504 | 48 | 11.8443 | -31.2386 | -18.8559
10:22:15 | Pause | 2173 | 52.7545 | 48 | 11.8443 | -31.2386 | -18.8646
10:22:16 | Pause | 2174 | 52.7586 | 48 | 11.8443 | -31.2386 | -18.8733
10:22:17 | Pause | 2175 | 52.7628 | 48 | 11.8443 | -31.2386 | -18.882
10:22:18 | Pause | 2176 | 52.7669 | 48 | 11.8443 | -31.2386 | -18.8907
10:22:19 | Pause | 2177 | 52.771 | 48 | 11.8443 | -31.2386 | -18.8993
10:22:20 | Pause | 2178 | 52.7752 | 48 | 11.8443 | -31.2386 | -18.908
10:22:21 | Pause | 2179 | 52.7793 | 48 | 11.8443 | -31.2386 | -18.9167
10:22:22 | Pause | 2180 | 52.7834 | 48 | 11.8443 | -31.2386 | -18.9254
10:22:23 | Pause | 2181 | 52.7876 | 48 | 11.8443 | -31.2386 | -18.934
10:22:24 | Pause | 2182 | 52.7917 | 48 | 11.8443 | -31.2386 | -18.9427
10:22:25 | Pause | 2183 | 52.7958 | 48 | 11.8443 | -31.2386 | -18.9514
10:22:26 | Pause | 2184 | 52.8 | 48 | 11.8443 | -31.2386 | -18.9601
10:22:27 | Pause | 2185 | 52.8041 | 48 | 11.8443 | -31.2386 | -18.9687
10:22:28 | Pause | 2186 | 52.8082 | 48 | 11.8443 | -31.2386 | -18.9774
10:22:29 | Pause | 2187 | 52.8124 | 48 | 11.8443 | -31.2386 | -18.9861
10:22:30 | Pause | 2188 | 52.8165 | 48 | 11.8443 | -31.2386 | -18.9948
10:22:31 | Pause | 2189 | 52.8206 | 48 | 11.8443 | -31.2386 | -19.0035
10:22:32 | Pause | 2190 | 52.8248 | 48 | 11.8443 | -31.2386 | -19.0121
10:22:33 | Pause | 2191 | 52.8289 | 48 | 11.8443 | -31.2386 | -19.0208
10:22:34 | Pause | 2192 | 52.833 | 48 | 11.8443 | -31.2386 | -19.0295
10:22:35 | Pause | 2193 | 52.8372 | 48 | 11.8443 | -31.2386 | -19.0382
10:22:36 | Pause | 2194 | 52.8413 | 48 | 11.8443 | -31.2386 | -19.0468
10:22:37 | Pause | 2195 | 52.8454 | 48 | 11.8443 | -31.2386 | -19.0555
10:22:38 | Pause | 2196 | 52.8496 | 48 | 11.8443 | -31.2386 | -19.0642
10:22:39 | Pause | 2197 | 52.8537 | 48 | 11.8443 | -31.2386 | -19.0729
10:22:40 | Pause | 2198 | 52.8578 | 48 | 11.8443 | -31.2386 | -19.0816
10:22:41 | Pause | 2199 | 52.8619 | 48 | 11.8443 | -31.2386 | -19.0902
10:22:42 | Pause | 2200 | 52.8661 | 48 | 11.8443 | -31.2386 | -19.0989
10:22:43 | Pause | 2201 | 52.8702 | 48 | 11.8443 | -31.2386 | -19.1076
10:22:44 | Pause | 2202 | 52.8743 | 48 | 11.8443 | -31.2386 | -19.1163
10:22:45 | Pause | 2203 | 52.8785 | 48 | 11.8443 | -31.2386 | -19.1249
10:22:46 | Pause | 2204 | 52.8826 | 48 | 11.8443 | -31.2386 | -19.1336
10:22:47 | Pause | 2205 | 52.8867 | 48 | 11.8443 | -31.2386 | -19.1423
10:22:48 | Pause | 2206 | 52.8909 | 48 | 11.8443 | -31.2386 | -19.151
10:22:49 | Pause | 2207 | 52.895 | 48 | 11.8443 | -31.2386 | -19.1596
10:22:50 | Pause | 2208 | 52.8991 | 48 | 11.8443 | -31.2386 | -19.1683
10:22:51 | Pause | 2209 | 52.9033 | 48 | 11.8443 | -31.2386 | -19.177
10:22:52 | Pause | 2210 | 52.9074 | 48 | 11.8443 | -31.2386 | -19.1857
10:22:53 | Pause | 2211 | 52.9115 | 48 | 11.8443 | -31.2386 | -19.1944
10:22:54 | Pause | 2212 | 52.9157 | 48 | 11.8443 | -31.2386 | -19.203
10:22:55 | Pause | 2213 | 52.9198 | 48 | 11.8443 | -31.2386 | -19.2117
10:22:56 | Pause | 2214 | 52.9239 | 48 | 11.8443 | -31.2386 | -19.2204
10:22:57 | Pause | 2215 | 52.9281 | 48 | 11.8443 | -31.2386 | -19.2291
10:22:58 | Pause | 2216 | 52.9322 | 48 | 11.8443 | -31.2386 | -19.2377
10:22:59 | Pause | 2217 | 52.9363 | 48 | 11.8443 | -31.2386 | -19.2464
10:23:00 | Pause | 2218 | 52.9405 | 48 | 11.8443 | -31.2386 | -19.2551
10:23:01 | Pause | 2219 | 52.9446 | 48 | 11.8443 | -31.2386 | -19.2638
10:23:02 | Pause | 2220 | 52.9487 | 48 | 11.8443 | -31.2386 | -19.2725
10:23:03 | Pause | 2221 | 52.9529 | 48 | 11.8443 | -31.2386 | -19.2811
10:23:04 | Pause | 2222 | 52.957 | 48 | 11.8443 | -31.2386 | -19.2898
10:23:05 | Pause | 2223 | 52.9611 | 48 | 11.8443 | -31.2386 | -19.2985
10:23:06 | Pause | 2224 | 52.9652 | 48 | 11.8443 | -31.2386 | -19.3072
10:23:07 | Pause | 2225 | 52.9694 | 48 | 11.8443 | -31.2386 | -19.3158
10:23:08 | Pause | 2226 | 52.9735 | 48 | 11.8443 | -31.2386 | -19.3245
10:23:09 | Pause | 2227 | 52.9776 | 48 | 11.8443 | -31.2386 | -19.3332
10:23:10 | Pause | 2228 | 52.9818 | 48 | 11.8443 | -31.2386 | -19.3419
10:23:11 | Pause | 2229 | 52.9859 | 48 | 11.8443 | -31.2386 | -19.3506
10:23:12 | Pause | 2230 | 52.99 | 48 | 11.8443 | -31.2386 | -19.3592
10:23:13 | Pause | 2231 | 52.9942 | 48 | 11.8443 | -31.2386 | -19.3679
10:23:14 | Pause | 2232 | 52.9983 | 48 | 11.8443 | -31.2386 | -19.3766
10:23:15 | Pause | 2233 | 53.0024 | 48 | 11.8443 | -31.2386 | -19.3853
10:23:16 | Pause | 2234 | 53.0066 | 48 | 11.8443 | -31.2386 | -19.3939
10:23:17 | Pause | 2235 | 53.0107 | 48 | 11.8443 | -31.2386 | -19.4026
10:23:18 | Pause | 2236 | 53.0148 | 48 | 11.8443 | -31.2386 | -19.4113
10:23:19 | Pause | 2237 | 53.019 | 48 | 11.8443 | -31.2386 | -19.42
10:23:20 | Pause | 2238 | 53.0231 | 48 | 11.8443 | -31.2386 | -19.4286
10:23:21 | Pause | 2239 | 53.0272 | 48 | 11.8443 | -31.2386 | -19.4373
10:23:22 | Pause | 2240 | 53.0314 | 48 | 11.8443 | -31.2386 | -19.446
10:23:23 | Pause | 2241 | 53.0355 | 48 | 11.8443 | -31.2386 | -19.4547
10:23:24 | Pause | 2242 | 53.0396 | 48 | 11.8443 | -31.2386 | -19.4634
10:23:25 | Pause | 2243 | 53.0438 | 48 | 11.8443 | -31.2386 | -19.472
10:23:26 | Pause | 2244 | 53.0479 | 48 | 11.8443 | -31.2386 | -19.4807
10:23:27 | Pause | 2245 | 53.052 | 48 | 11.8443 | -31.2386 | -19.4894
10:23:28 | Pause | 2246 | 53.0562 | 48 | 11.8443 | -31.2386 | -19.4981
10:23:29 | Pause | 2247 | 53.0603 | 48 | 11.8443 | -31.2386 | -19.5067
10:23:30 | Pause | 2248 | 53.0644 | 48 | 11.8443 | -31.2386 | -19.5154
10:23:31 | Pause | 2249 | 53.0686 | 48 | 11.8443 | -31.2386 | -19.5241
10:23:32 | Pause | 2250 | 53.0727 | 48 | 11.8443 | -31.2386 | -19.5328
10:23:33 | Pause | 2251 | 53.0768 | 48 | 11.8443 | -31.2386 | -19.5415
10:23:34 | Pause | 2252 | 53.0809 | 48 | 11.8443 | -31.2386 | -19.5501
10:23:35 | Pause | 2253 | 53.0851 | 48 | 11.8443 | -31.2386 | -19.5588
10:23:36 | Pause | 2254 | 53.0892 | 48 | 11.8443 | -31.2386 | -19.5675
10:23:37 | Pause | 2255 | 53.0933 | 48 | 11.8443 | -31.2386 | -19.5762
10:23:38 | Pause | 2256 | 53.0975 | 48 | 11.8443 | -31.2386 | -19.5848
10:23:39 | Pause | 2257 | 53.1016 | 48 | 11.8443 | -31.2386 | -19.5935
10:23:40 | Pause | 2258 | 53.1057 | 48 | 11.8443 | -31.2386 | -19.6022
10:23:41 | Pause | 2259 | 53.1099 | 48 | 11.8443 | -31.2386 | -19.6109
10:23:42 | Pause | 2260 | 53.114 | 48 | 11.8443 | -31.2386 | -19.6195
10:23:43 | Pause | 2261 | 53.1181 | 48 | 11.8443 | -31.2386 | -19.6282
10:23:44 | Pause | 2262 | 53.1223 | 48 | 11.8443 | -31.2386 | -19.6369
10:23:45 | Pause | 2263 | 53.1264 | 48 | 11.8443 | -31.2386 | -19.6456
10:23:46 | Pause | 2264 | 53.1305 | 48 | 11.8443 | -31.2386 | -19.6543
10:23:47 | Pause | 2265 | 53.1347 | 48 | 11.8443 | -31.2386 | -19.6629
10:23:48 | Pause | 2266 | 53.1388 | 48 | 11.8443 | -31.2386 | -19.6716
10:23:49 | Pause | 2267 | 53.1429 | 48 | 11.8443 | -31.2386 | -19.6803
10:23:50 | Pause | 2268 | 53.1471 | 48 | 11.8443 | -31.2386 | -19.689
10:23:51 | Pause | 2269 | 53.1512 | 48 | 11.8443 | -31.2386 | -19.6976
10:23:52 | Pause | 2270 | 53.1553 | 48 | 11.8443 | -31.2386 | -19.7063
10:23:53 | Pause | 2271 | 53.1595 | 48 | 11.8443 | -31.2386 | -19.715
10:23:54 | Pause | 2272 | 53.1636 | 48 | 11.8443 | -31.2386 | -19.7237
10:23:55 | Pause | 2273 | 53.1677 | 48 | 11.8443 | -31.2386 | -19.7324
10:23:56 | Pause | 2274 | 53.1719 | 48 | 11.8443 | -31.2386 | -19.741
10:23:57 | Pause | 2275 | 53.176 | 48 | 11.8443 | -31.2386 | -19.7497
10:23:58 | Pause | 2276 | 53.1801 | 48 | 11.8443 | -31.2386 | -19.7584
10:23:59 | Pause | 2277 | 53.1842 | 48 | 11.8443 | -31.2386 | -19.7671
10:24:00 | Pause | 2278 | 53.1884 | 48 | 11.8443 | -31.2386 | -19.7757
10:24:01 | Pause | 2279 | 53.1925 | 48 | 11.8443 | -31.2386 | -19.7844
10:24:02 | Pause | 2280 | 53.1966 | 48 | 11.8443 | -31.2386 | -19.7931
10:24:03 | Pause | 2281 | 53.2008 | 48 | 11.8443 | -31.2386 | -19.8018
10:24:04 | Pause | 2282 | 53.2049 | 48 | 11.8443 | -31.2386 | -19.8105
10:24:05 | Pause | 2283 | 53.209 | 48 | 11.8443 | -31.2386 | -19.8191
10:24:06 | Pause | 2284 | 53.2132 | 48 | 11.8443 | -31.2386 | -19.8278
10:24:07 | Pause | 2285 | 53.2173 | 48 | 11.8443 | -31.2386 | -19.8365
10:24:08 | Pause | 2286 | 53.2214 | 48 | 11.8443 | -31.2386 | -19.8452
10:24:09 | Pause | 2287 | 53.2256 | 48 | 11.8443 | -31.2386 | -19.8538
10:24:10 | Pause | 2288 | 53.2297 | 48 | 11.8443 | -31.2386 | -19.8625
10:24:11 | Pause | 2289 | 53.2338 | 48 | 11.8443 | -31.2386 | -19.8712
10:24:12 | Pause | 2290 | 53.238 | 48 | 11.8443 | -31.2386 | -19.8799
10:24:13 | Pause | 2291 | 53.2421 | 48 | 11.8443 | -31.2386 | -19.8885
10:24:14 | Pause | 2292 | 53.2462 | 48 | 11.8443 | -31.2386 | -19.8972
10:24:15 | Pause | 2293 | 53.2504 | 48 | 11.8443 | -31.2386 | -19.9059
10:24:16 | Pause | 2294 | 53.2545 | 48 | 11.8443 | -31.2386 | -19.9146
10:24:17 | Pause | 2295 | 53.2586 | 48 | 11.8443 | -31.2386 | -19.9233
10:24:18 | Pause | 2296 | 53.2628 | 48 | 11.8443 | -31.2386 | -19.9319
10:24:19 | Pause | 2297 | 53.2669 | 48 | 11.8443 | -31.2386 | -19.9406
10:24:20 | Pause | 2298 | 53.271 | 48 | 11.8443 | -31.2386 | -19.9493
10:24:21 | Pause | 2299 | 53.2752 | 48 | 11.8443 | -31.2386 | -19.958
10:24:22 | Pause | 2300 | 53.2793 | 48 | 11.8443 | -31.2386 | -19.9666
10:24:23 | Pause | 2301 | 53.2834 | 48 | 11.8443 | -31.2386 | -19.9753
10:24:24 | Pause | 2302 | 53.2876 | 48 | 11.8443 | -31.2386 | -19.984
10:24:25 | Pause | 2303 | 53.2917 | 48 | 11.8443 | -31.2386 | -19.9927
10:24:26 | Pause | 2304 | 53.2958 | 48 | 11.8443 | -31.2386 | -20.0014
10:24:27 | Pause | 2305 | 53.2999 | 48 | 11.8443 | -31.2386 | -20.01
10:24:28 | Pause | 2306 | 53.3041 | 48 | 11.8443 | -31.2386 | -20.0187
10:24:29 | Pause | 2307 | 53.3082 | 48 | 11.8443 | -31.2386 | -20.0274
10:24:30 | Pause | 2308 | 53.3123 | 48 | 11.8443 | -31.2386 | -20.0361
10:24:31 | Pause | 2309 | 53.3165 | 48 | 11.8443 | -31.2386 | -20.0447
10:24:32 | Pause | 2310 | 53.3206 | 48 | 11.8443 | -31.2386 | -20.0534
10:24:33 | Pause | 2311 | 53.3247 | 48 | 11.8443 | -31.2386 | -20.0621
10:24:34 | Pause | 2312 | 53.3289 | 48 | 11.8443 | -31.2386 | -20.0708
10:24:35 | Pause | 2313 | 53.333 | 48 | 11.8443 | -31.2386 | -20.0795
10:24:36 | Pause | 2314 | 53.3371 | 48 | 11.8443 | -31.2386 | -20.0881
10:24:37 | Pause | 2315 | 53.3413 | 48 | 11.8443 | -31.2386 | -20.0968
10:24:38 | Pause | 2316 | 53.3454 | 48 | 11.8443 | -31.2386 | -20.1055
10:24:39 | Pause | 2317 | 53.3495 | 48 | 11.8443 | -31.2386 | -20.1142
10:24:40 | Pause | 2318 | 53.3537 | 48 | 11.8443 | -31.2386 | -20.1228
10:24:41 | Pause | 2319 | 53.3578 | 48 | 11.8443 | -31.2386 | -20.1315
10:24:42 | Pause | 2320 | 53.3619 | 48 | 11.8443 | -31.2386 | -20.1402
10:24:43 | Pause | 2321 | 53.3661 | 48 | 11.8443 | -31.2386 | -20.1489
10:24:44 | Pause | 2322 | 53.3702 | 48 | 11.8443 | -31.2386 | -20.1575
10:24:45 | Pause | 2323 | 53.3743 | 48 | 11.8443 | -31.2386 | -20.1662
10:24:46 | Pause | 2324 | 53.3785 | 48 | 11.8443 | -31.2386 | -20.1749
10:24:47 | Pause | 2325 | 53.3826 | 48 | 11.8443 | -31.2386 | -20.1836
10:24:48 | Pause | 2326 | 53.3867 | 48 | 11.8443 | -31.2386 | -20.1923
10:24:49 | Pause | 2327 | 53.3909 | 48 | 11.8443 | -31.2386 | -20.2009
10:24:50 | Pause | 2328 | 53.395 | 48 | 11.8443 | -31.2386 | -20.2096
10:24:51 | Pause | 2329 | 53.3991 | 48 | 11.8443 | -31.2386 | -20.2183
10:24:52 | Pause | 2330 | 53.4032 | 48 | 11.8443 | -31.2386 | -20.227
10:24:53 | Pause | 2331 | 53.4074 | 48 | 11.8443 | -31.2386 | -20.2356
10:24:54 | Pause | 2332 | 53.4115 | 48 | 11.8443 | -31.2386 | -20.2443
10:24:55 | Pause | 2333 | 53.4156 | 48 | 11.8443 | -31.2386 | -20.253
10:24:56 | Pause | 2334 | 53.4198 | 48 | 11.8443 | -31.2386 | -20.2617
10:24:57 | Pause | 2335 | 53.4239 | 48 | 11.8443 | -31.2386 | -20.2704
10:24:58 | Pause | 2336 | 53.428 | 48 | 11.8443 | -31.2386 | -20.279
10:24:59 | Pause | 2337 | 53.4322 | 48 | 11.8443 | -31.2386 | -20.2877
10:25:00 | Pause | 2338 | 53.4363 | 48 | 11.8443 | -31.2386 | -20.2964
10:25:01 | Pause | 2339 | 53.4404 | 48 | 11.8443 | -31.2386 | -20.3051
10:25:02 | Pause | 2340 | 53.4446 | 48 | 11.8443 | -31.2386 | -20.3137
10:25:03 | Pause | 2341 | 53.4487 | 48 | 11.8443 | -31.2386 | -20.3224
10:25:04 | Pause | 2342 | 53.4528 | 48 | 11.8443 | -31.2386 | -20.3311
10:25:05 | Pause | 2343 | 53.457 | 48 | 11.8443 | -31.2386 | -20.3398
10:25:06 | Pause | 2344 | 53.4611 | 48 | 11.8443 | -31.2386 | -20.3484
10:25:07 | Pause | 2345 | 53.4652 | 48 | 11.8443 | -31.2386 | -20.3571
10:25:08 | Pause | 2346 | 53.4694 | 48 | 11.8443 | -31.2386 | -20.3658
10:25:09 | Pause | 2347 | 53.4735 | 48 | 11.8443 | -31.2386 | -20.3745
10:25:10 | Pause | 2348 | 53.4776 | 48 | 11.8443 | -31.2386 | -20.3832
10:25:11 | Pause | 2349 | 53.4818 | 48 | 11.8443 | -31.2386 | -20.3918
10:25:12 | Pause | 2350 | 53.4859 | 48 | 11.8443 | -31.2386 | -20.4005
10:25:13 | Pause | 2351 | 53.49 | 48 | 11.8443 | -31.2386 | -20.4092
10:25:14 | Pause | 2352 | 53.4942 | 48 | 11.8443 | -31.2386 | -20.4179
10:25:15 | Pause | 2353 | 53.4983 | 48 | 11.8443 | -31.2386 | -20.4265
10:25:16 | Pause | 2354 | 53.5024 | 48 | 11.8443 | -31.2386 | -20.4352
10:25:17 | Pause | 2355 | 53.5066 | 48 | 11.8443 | -31.2386 | -20.4439
10:25:18 | Pause | 2356 | 53.5107 | 48 | 11.8443 | -31.2386 | -20.4526
10:25:19 | Pause | 2357 | 53.5148 | 48 | 11.8443 | -31.2386 | -20.4613
10:25:20 | Pause | 2358 | 53.5189 | 48 | 11.8443 | -31.2386 | -20.4699
10:25:21 | Pause | 2359 | 53.5231 | 48 | 11.8443 | -31.2386 | -20.4786
10:25:22 | Pause | 2360 | 53.5272 | 48 | 11.8443 | -31.2386 | -20.4873
10:25:23 | Pause | 2361 | 53.5313 | 48 | 11.8443 | -31.2386 | -20.496
10:25:24 | Pause | 2362 | 53.5355 | 48 | 11.8443 | -31.2386 | -20.5046
10:25:25 | Pause | 2363 | 53.5396 | 48 | 11.8443 | -31.2386 | -20.5133
10:25:26 | Pause | 2364 | 53.5437 | 48 | 11.8443 | -31.2386 | -20.522
10:25:27 | Pause | 2365 | 53.5479 | 48 | 11.8443 | -31.2386 | -20.5307
10:25:28 | Pause | 2366 | 53.552 | 48 | 11.8443 | -31.2386 | -20.5394
10:25:29 | Pause | 2367 | 53.5561 | 48 | 11.8443 | -31.2386 | -20.548
10:25:30 | Pause | 2368 | 53.5603 | 48 | 11.8443 | -31.2386 | -20.5567
10:25:31 | Pause | 2369 | 53.5644 | 48 | 11.8443 | -31.2386 | -20.5654
10:25:32 | Pause | 2370 | 53.5685 | 48 | 11.8443 | -31.2386 | -20.5741
10:25:33 | Pause | 2371 | 53.5727 | 48 | 11.8443 | -31.2386 | -20.5827
10:25:34 | Pause | 2372 | 53.5768 | 48 | 11.8443 | -31.2386 | -20.5914
10:25:35 | Pause | 2373 | 53.5809 | 48 | 11.8443 | -31.2386 | -20.6001
10:25:36 | Pause | 2374 | 53.5851 | 48 | 11.8443 | -31.2386 | -20.6088
10:25:37 | Pause | 2375 | 53.5892 | 48 | 11.8443 | -31.2386 | -20.6174
10:25:38 | Pause | 2376 | 53.5933 | 48 | 11.8443 | -31.2386 | -20.6261
10:25:39 | Pause | 2377 | 53.5975 | 48 | 11.8443 | -31.2386 | -20.6348
10:25:40 | Pause | 2378 | 53.6016 | 48 | 11.8443 | -31.2386 | -20.6435
10:25:41 | Pause | 2379 | 53.6057 | 48 | 11.8443 | -31.2386 | -20.6522
10:25:42 | Pause | 2380 | 53.6099 | 48 | 11.8443 | -31.2386 | -20.6608
10:25:43 | Pause | 2381 | 53.614 | 48 | 11.8443 | -31.2386 | -20.6695
10:25:44 | Pause | 2382 | 53.6181 | 48 | 11.8443 | -31.2386 | -20.6782
10:25:45 | Pause | 2383 | 53.6222 | 48 | 11.8443 | -31.2386 | -20.6869
10:25:46 | Pause | 2384 | 53.6264 | 48 | 11.8443 | -31.2386 | -20.6955
10:25:47 | Pause | 2385 | 53.6305 | 48 | 11.8443 | -31.2386 | -20.7042
10:25:48 | Pause | 2386 | 53.6346 | 48 | 11.8443 | -31.2386 | -20.7129
10:25:49 | Pause | 2387 | 53.6388 | 48 | 11.8443 | -31.2386 | -20.7216
10:25:50 | Pause | 2388 | 53.6429 | 48 | 11.8443 | -31.2386 | -20.7303
10:25:51 | Pause | 2389 | 53.647 | 48 | 11.8443 | -31.2386 | -20.7389
10:25:52 | Pause | 2390 | 53.6512 | 48 | 11.8443 | -31.2386 | -20.7476
10:25:53 | Pause | 2391 | 53.6553 | 48 | 11.8443 | -31.2386 | -20.7563
10:25:54 | Pause | 2392 | 53.6594 | 48 | 11.8443 | -31.2386 | -20.765
10:25:55 | Pause | 2393 | 53.6636 | 48 | 11.8443 | -31.2386 | -20.7736
10:25:56 | Pause | 2394 | 53.6677 | 48 | 11.8443 | -31.2386 | -20.7823
10:25:57 | Pause | 2395 | 53.6718 | 48 | 11.8443 | -31.2386 | -20.791
10:25:58 | Pause | 2396 | 53.676 | 48 | 11.8443 | -31.2386 | -20.7997
10:25:59 | Pause | 2397 | 53.6801 | 48 | 11.8443 | -31.2386 | -20.8084
10:26:00 | Pause | 2398 | 53.6842 | 48 | 11.8443 | -31.2386 | -20.817
10:26:01 | Pause | 2399 | 53.6884 | 48 | 11.8443 | -31.2386 | -20.8257
10:26:02 | Pause | 2400 | 53.6925 | 48 | 11.8443 | -31.2386 | -20.8344
10:26:03 | Pause | 2401 | 53.6966 | 48 | 11.8443 | -31.2386 | -20.8431
10:26:04 | Pause | 2402 | 53.7008 | 48 | 11.8443 | -31.2386 | -20.8517
10:26:05 | Pause | 2403 | 53.7049 | 48 | 11.8443 | -31.2386 | -20.8604
10:26:06 | Pause | 2404 | 53.709 | 48 | 11.8443 | -31.2386 | -20.8691
10:26:07 | Pause | 2405 | 53.7132 | 48 | 11.8443 | -31.2386 | -20.8778
10:26:08 | Pause | 2406 | 53.7173 | 48 | 11.8443 | -31.2386 | -20.8864
10:26:09 | Pause | 2407 | 53.7214 | 48 | 11.8443 | -31.2386 | -20.8951
10:26:10 | Pause | 2408 | 53.7256 | 48 | 11.8443 | -31.2386 | -20.9038
10:26:11 | Pause | 2409 | 53.7297 | 48 | 11.8443 | -31.2386 | -20.9125
10:26:12 | Pause | 2410 | 53.7338 | 48 | 11.8443 | -31.2386 | -20.9212
10:26:13 | Pause | 2411 | 53.7379 | 48 | 11.8443 | -31.2386 | -20.9298
10:26:14 | Pause | 2412 | 53.7421 | 48 | 11.8443 | -31.2386 | -20.9385
10:26:15 | Pause | 2413 | 53.7462 | 48 | 11.8443 | -31.2386 | -20.9472
10:26:16 | Pause | 2414 | 53.7503 | 48 | 11.8443 | -31.2386 | -20.9559
10:26:17 | Pause | 2415 | 53.7545 | 48 | 11.8443 | -31.2386 | -20.9645
10:26:18 | Pause | 2416 | 53.7586 | 48 | 11.8443 | -31.2386 | -20.9732
10:26:19 | Pause | 2417 | 53.7627 | 48 | 11.8443 | -31.2386 | -20.9819
10:26:20 | Pause | 2418 | 53.7669 | 48 | 11.8443 | -31.2386 | -20.9906
10:26:21 | Pause | 2419 | 53.771 | 48 | 11.8443 | -31.2386 | -20.9993
10:26:22 | Pause | 2420 | 53.7751 | 48 | 11.8443 | -31.2386 | -21.0079
10:26:23 | Pause | 2421 | 53.7793 | 48 | 11.8443 | -31.2386 | -21.0166
10:26:24 | Pause | 2422 | 53.7834 | 48 | 11.8443 | -31.2386 | -21.0253
10:26:25 | Pause | 2423 | 53.7875 | 48 | 11.8443 | -31.2386 | -21.034
10:26:26 | Pause | 2424 | 53.7917 | 48 | 11.8443 | -31.2386 | -21.0426
10:26:27 | Pause | 2425 | 53.7958 | 48 | 11.8443 | -31.2386 | -21.0513
10:26:28 | Pause | 2426 | 53.7999 | 48 | 11.8443 | -31.2386 | -21.06
10:26:29 | Pause | 2427 | 53.8041 | 48 | 11.8443 | -31.2386 | -21.0687
10:26:30 | Pause | 2428 | 53.8082 | 48 | 11.8443 | -31.2386 | -21.0773
10:26:31 | Pause | 2429 | 53.8123 | 48 | 11.8443 | -31.2386 | -21.086
10:26:32 | Pause | 2430 | 53.8165 | 48 | 11.8443 | -31.2386 | -21.0947
10:26:33 | Pause | 2431 | 53.8206 | 48 | 11.8443 | -31.2386 | -21.1034
10:26:34 | Pause | 2432 | 53.8247 | 48 | 11.8443 | -31.2386 | -21.1121
10:26:35 | Pause | 2433 | 53.8289 | 48 | 11.8443 | -31.2386 | -21.1207
10:26:36 | Pause | 2434 | 53.833 | 48 | 11.8443 | -31.2386 | -21.1294
10:26:37 | Pause | 2435 | 53.8371 | 48 | 11.8443 | -31.2386 | -21.1381
10:26:38 | Pause | 2436 | 53.8413 | 48 | 11.8443 | -31.2386 | -21.1468
10:26:39 | Pause | 2437 | 53.8454 | 48 | 11.8443 | -31.2386 | -21.1554
10:26:40 | Pause | 2438 | 53.8495 | 48 | 11.8443 | -31.2386 | -21.1641
10:26:41 | Pause | 2439 | 53.8536 | 48 | 11.8443 | -31.2386 | -21.1728
10:26:42 | Pause | 2440 | 53.8578 | 48 | 11.8443 | -31.2386 | -21.1815
10:26:43 | Pause | 2441 | 53.8619 | 48 | 11.8443 | -31.2386 | -21.1902
10:26:44 | Pause | 2442 | 53.866 | 48 | 11.8443 | -31.2386 | -21.1988
10:26:45 | Pause | 2443 | 53.8702 | 48 | 11.8443 | -31.2386 | -21.2075
10:26:46 | Pause | 2444 | 53.8743 | 48 | 11.8443 | -31.2386 | -21.2162
10:26:47 | Pause | 2445 | 53.8784 | 48 | 11.8443 | -31.2386 | -21.2249
10:26:48 | Pause | 2446 | 53.8826 | 48 | 11.8443 | -31.2386 | -21.2335
10:26:49 | Pause | 2447 | 53.8867 | 48 | 11.8443 | -31.2386 | -21.2422
10:26:50 | Pause | 2448 | 53.8908 | 48 | 11.8443 | -31.2386 | -21.2509
10:26:51 | Pause | 2449 | 53.895 | 48 | 11.8443 | -31.2386 | -21.2596
10:26:52 | Pause | 2450 | 53.8991 | 48 | 11.8443 | -31.2386 | -21.2683
10:26:53 | Pause | 2451 | 53.9032 | 48 | 11.8443 | -31.2386 | -21.2769
10:26:54 | Pause | 2452 | 53.9074 | 48 | 11.8443 | -31.2386 | -21.2856
10:26:55 | Pause | 2453 | 53.9115 | 48 | 11.8443 | -31.2386 | -21.2943
10:26:56 | Pause | 2454 | 53.9156 | 48 | 11.8443 | -31.2386 | -21.303
10:26:57 | Pause | 2455 | 53.9198 | 48 | 11.8443 | -31.2386 | -21.3116
10:26:58 | Pause | 2456 | 53.9239 | 48 | 11.8443 | -31.2386 | -21.3203
10:26:59 | Pause | 2457 | 53.928 | 48 | 11.8443 | -31.2386 | -21.329
10:27:00 | Pause | 2458 | 53.9322 | 48 | 11.8443 | -31.2386 | -21.3377
10:27:01 | Pause | 2459 | 53.9363 | 48 | 11.8443 | -31.2386 | -21.3463
10:27:02 | Pause | 2460 | 53.9404 | 48 | 11.8443 | -31.2386 | -21.355
10:27:03 | Pause | 2461 | 53.9446 | 48 | 11.8443 | -31.2386 | -21.3637
10:27:04 | Pause | 2462 | 53.9487 | 48 | 11.8443 | -31.2386 | -21.3724
10:27:05 | Pause | 2463 | 53.9528 | 48 | 11.8443 | -31.2386 | -21.3811
10:27:06 | Pause | 2464 | 53.9569 | 48 | 11.8443 | -31.2386 | -21.3897
10:27:07 | Pause | 2465 | 53.9611 | 48 | 11.8443 | -31.2386 | -21.3984
10:27:08 | Pause | 2466 | 53.9652 | 48 | 11.8443 | -31.2386 | -21.4071
10:27:09 | Pause | 2467 | 53.9693 | 48 | 11.8443 | -31.2386 | -21.4158
10:27:10 | Pause | 2468 | 53.9735 | 48 | 11.8443 | -31.2386 | -21.4244
10:27:11 | Pause | 2469 | 53.9776 | 48 | 11.8443 | -31.2386 | -21.4331
10:27:12 | Pause | 2470 | 53.9817 | 48 | 11.8443 | -31.2386 | -21.4418
10:27:13 | Pause | 2471 | 53.9859 | 48 | 11.8443 | -31.2386 | -21.4505
10:27:14 | Pause | 2472 | 53.99 | 48 | 11.8443 | -31.2386 | -21.4592
10:27:15 | Pause | 2473 | 53.9941 | 48 | 11.8443 | -31.2386 | -21.4678
10:27:16 | Pause | 2474 | 53.9983 | 48 | 11.8443 | -31.2386 | -21.4765
10:27:17 | Pause | 2475 | 54.0024 | 48 | 11.8443 | -31.2386 | -21.4852
10:27:18 | Pause | 2476 | 54.0065 | 48 | 11.8443 | -31.2386 | -21.4939
10:27:19 | Pause | 2477 | 54.0107 | 48 | 11.8443 | -31.2386 | -21.5025
10:27:20 | Pause | 2478 | 54.0148 | 48 | 11.8443 | -31.2386 | -21.5112
10:27:21 | Pause | 2479 | 54.0189 | 48 | 11.8443 | -31.2386 | -21.5199
10:27:22 | Pause | 2480 | 54.0231 | 48 | 11.8443 | -31.2386 | -21.5286
10:27:23 | Pause | 2481 | 54.0272 | 48 | 11.8443 | -31.2386 | -21.5373
10:27:24 | Pause | 2482 | 54.0313 | 48 | 11.8443 | -31.2386 | -21.5459
10:27:25 | Pause | 2483 | 54.0355 | 48 | 11.8443 | -31.2386 | -21.5546
10:27:26 | Pause | 2484 | 54.0396 | 48 | 11.8443 | -31.2386 | -21.5633
10:27:27 | Pause | 2485 | 54.0437 | 48 | 11.8443 | -31.2386 | -21.572
10:27:28 | Pause | 2486 | 54.0479 | 48 | 11.8443 | -31.2386 | -21.5806
10:27:29 | Pause | 2487 | 54.052 | 48 | 11.8443 | -31.2386 | -21.5893
10:27:30 | Pause | 2488 | 54.0561 | 48 | 11.8443 | -31.2386 | -21.598
10:27:31 | Pause | 2489 | 54.0603 | 48 | 11.8443 | -31.2386 | -21.6067
10:27:32 | Pause | 2490 | 54.0644 | 48 | 11.8443 | -31.2386 | -21.6153
10:27:33 | Pause | 2491 | 54.0685 | 48 | 11.8443 | -31.2386 | -21.624
10:27:34 | Pause | 2492 | 54.0726 | 48 | 11.8443 | -31.2386 | -21.6327
10:27:35 | Pause | 2493 | 54.0768 | 48 | 11.8443 | -31.2386 | -21.6414
10:27:36 | Pause | 2494 | 54.0809 | 48 | 11.8443 | -31.2386 | -21.6501
10:27:37 | Pause | 2495 | 54.085 | 48 | 11.8443 | -31.2386 | -21.6587
10:27:38 | Pause | 2496 | 54.0892 | 48 | 11.8443 | -31.2386 | -21.6674
10:27:39 | Pause | 2497 | 54.0933 | 48 | 11.8443 | -31.2386 | -21.6761
10:27:40 | Pause | 2498 | 54.0974 | 48 | 11.8443 | -31.2386 | -21.6848
10:27:41 | Pause | 2499 | 54.1016 | 48 | 11.8443 | -31.2386 | -21.6934
10:27:42 | Pause | 2500 | 54.1057 | 48 | 11.8443 | -31.2386 | -21.7021
10:27:43 | Pause | 2501 | 54.1098 | 48 | 11.8443 | -31.2386 | -21.7108
10:27:44 | Pause | 2502 | 54.114 | 48 | 11.8443 | -31.2386 | -21.7195
10:27:45 | Pause | 2503 | 54.1181 | 48 | 11.8443 | -31.2386 | -21.7282
10:27:46 | Pause | 2504 | 54.1222 | 48 | 11.8443 | -31.2386 | -21.7368
10:27:47 | Pause | 2505 | 54.1264 | 48 | 11.8443 | -31.2386 | -21.7455
10:27:48 | Pause | 2506 | 54.1305 | 48 | 11.8443 | -31.2386 | -21.7542
10:27:49 | Pause | 2507 | 54.1346 | 48 | 11.8443 | -31.2386 | -21.7629
10:27:50 | Pause | 2508 | 54.1388 | 48 | 11.8443 | -31.2386 | -21.7715
10:27:51 | Pause | 2509 | 54.1429 | 48 | 11.8443 | -31.2386 | -21.7802
10:27:52 | Pause | 2510 | 54.147 | 48 | 11.8443 | -31.2386 | -21.7889
10:27:53 | Pause | 2511 | 54.1512 | 48 | 11.8443 | -31.2386 | -21.7976
10:27:54 | Pause | 2512 | 54.1553 | 48 | 11.8443 | -31.2386 | -21.8062
10:27:55 | Pause | 2513 | 54.1594 | 48 | 11.8443 | -31.2386 | -21.8149
10:27:56 | Pause | 2514 | 54.1636 | 48 | 11.8443 | -31.2386 | -21.8236
10:27:57 | Pause | 2515 | 54.1677 | 48 | 11.8443 | -31.2386 | -21.8323
10:27:58 | Pause | 2516 | 54.1718 | 48 | 11.8443 | -31.2386 | -21.841
10:27:59 | Pause | 2517 | 54.1759 | 48 | 11.8443 | -31.2386 | -21.8496
10:28:00 | Pause | 2518 | 54.1801 | 48 | 11.8443 | -31.2386 | -21.8583
10:28:01 | Pause | 2519 | 54.1842 | 48 | 11.8443 | -31.2386 | -21.867
10:28:02 | Pause | 2520 | 54.1883 | 48 | 11.8443 | -31.2386 | -21.8757
10:28:03 | Pause | 2521 | 54.1925 | 48 | 11.8443 | -31.2386 | -21.8843
10:28:04 | Pause | 2522 | 54.1966 | 48 | 11.8443 | -31.2386 | -21.893
10:28:05 | Pause | 2523 | 54.2007 | 48 | 11.8443 | -31.2386 | -21.9017
10:28:06 | Pause | 2524 | 54.2049 | 48 | 11.8443 | -31.2386 | -21.9104
10:28:07 | Pause | 2525 | 54.209 | 48 | 11.8443 | -31.2386 | -21.9191
10:28:08 | Pause | 2526 | 54.2131 | 48 | 11.8443 | -31.2386 | -21.9277
10:28:09 | Pause | 2527 | 54.2173 | 48 | 11.8443 | -31.2386 | -21.9364
10:28:10 | Pause | 2528 | 54.2214 | 48 | 11.8443 | -31.2386 | -21.9451
10:28:11 | Pause | 2529 | 54.2255 | 48 | 11.8443 | -31.2386 | -21.9538
10:28:12 | Pause | 2530 | 54.2297 | 48 | 11.8443 | -31.2386 | -21.9624
10:28:13 | Pause | 2531 | 54.2338 | 48 | 11.8443 | -31.2386 | -21.9711
10:28:14 | Pause | 2532 | 54.2379 | 48 | 11.8443 | -31.2386 | -21.9798
10:28:15 | Pause | 2533 | 54.2421 | 48 | 11.8443 | -31.2386 | -21.9885
10:28:16 | Pause | 2534 | 54.2462 | 48 | 11.8443 | -31.2386 | -21.9972
10:28:17 | Pause | 2535 | 54.2503 | 48 | 11.8443 | -31.2386 | -22.0058
10:28:18 | Pause | 2536 | 54.2545 | 48 | 11.8443 | -31.2386 | -22.0145
10:28:19 | Pause | 2537 | 54.2586 | 48 | 11.8443 | -31.2386 | -22.0232
10:28:20 | Pause | 2538 | 54.2627 | 48 | 11.8443 | -31.2386 | -22.0319
10:28:21 | Pause | 2539 | 54.2669 | 48 | 11.8443 | -31.2386 | -22.0405
10:28:22 | Pause | 2540 | 54.271 | 48 | 11.8443 | -31.2386 | -22.0492
10:28:23 | Pause | 2541 | 54.2751 | 48 | 11.8443 | -31.2386 | -22.0579
10:28:24 | Pause | 2542 | 54.2793 | 48 | 11.8443 | -31.2386 | -22.0666
10:28:25 | Pause | 2543 | 54.2834 | 48 | 11.8443 | -31.2386 | -22.0752
10:28:26 | Pause | 2544 | 54.2875 | 48 | 11.8443 | -31.2386 | -22.0839
10:28:27 | Pause | 2545 | 54.2916 | 48 | 11.8443 | -31.2386 | -22.0926
10:28:28 | Pause | 2546 | 54.2958 | 48 | 11.8443 | -31.2386 | -22.1013
10:28:29 | Pause | 2547 | 54.2999 | 48 | 11.8443 | -31.2386 | -22.11
10:28:30 | Pause | 2548 | 54.304 | 48 | 11.8443 | -31.2386 | -22.1186
10:28:31 | Pause | 2549 | 54.3082 | 48 | 11.8443 | -31.2386 | -22.1273
10:28:32 | Pause | 2550 | 54.3123 | 48 | 11.8443 | -31.2386 | -22.136
10:28:33 | Pause | 2551 | 54.3164 | 48 | 11.8443 | -31.2386 | -22.1447
10:28:34 | Pause | 2552 | 54.3206 | 48 | 11.8443 | -31.2386 | -22.1533
10:28:35 | Pause | 2553 | 54.3247 | 48 | 11.8443 | -31.2386 | -22.162
10:28:36 | Pause | 2554 | 54.3288 | 48 | 11.8443 | -31.2386 | -22.1707
10:28:37 | Pause | 2555 | 54.333 | 48 | 11.8443 | -31.2386 | -22.1794
10:28:38 | Pause | 2556 | 54.3371 | 48 | 11.8443 | -31.2386 | -22.1881
10:28:39 | Pause | 2557 | 54.3412 | 48 | 11.8443 | -31.2386 | -22.1967
10:28:40 | Pause | 2558 | 54.3454 | 48 | 11.8443 | -31.2386 | -22.2054
10:28:41 | Pause | 2559 | 54.3495 | 48 | 11.8443 | -31.2386 | -22.2141
10:28:42 | Pause | 2560 | 54.3536 | 48 | 11.8443 | -31.2386 | -22.2228
10:28:43 | Pause | 2561 | 54.3578 | 48 | 11.8443 | -31.2386 | -22.2314
10:28:44 | Pause | 2562 | 54.3619 | 48 | 11.8443 | -31.2386 | -22.2401
10:28:45 | Pause | 2563 | 54.366 | 48 | 11.8443 | -31.2386 | -22.2488
10:28:46 | Pause | 2564 | 54.3702 | 48 | 11.8443 | -31.2386 | -22.2575
10:28:47 | Pause | 2565 | 54.3743 | 48 | 11.8443 | -31.2386 | -22.2662
10:28:48 | Pause | 2566 | 54.3784 | 48 | 11.8443 | -31.2386 | -22.2748
10:28:49 | Pause | 2567 | 54.3826 | 48 | 11.8443 | -31.2386 | -22.2835
10:28:50 | Pause | 2568 | 54.3867 | 48 | 11.8443 | -31.2386 | -22.2922
10:28:51 | Pause | 2569 | 54.3908 | 48 | 11.8443 | -31.2386 | -22.3009
10:28:52 | Pause | 2570 | 54.3949 | 48 | 11.8443 | -31.2386 | -22.3095
10:28:53 | Pause | 2571 | 54.3991 | 48 | 11.8443 | -31.2386 | -22.3182
10:28:54 | Pause | 2572 | 54.4032 | 48 | 11.8443 | -31.2386 | -22.3269
10:28:55 | Pause | 2573 | 54.4073 | 48 | 11.8443 | -31.2386 | -22.3356
10:28:56 | Pause | 2574 | 54.4115 | 48 | 11.8443 | -31.2386 | -22.3442
10:28:57 | Pause | 2575 | 54.4156 | 48 | 11.8443 | -31.2386 | -22.3529
10:28:58 | Pause | 2576 | 54.4197 | 48 | 11.8443 | -31.2386 | -22.3616
10:28:59 | Pause | 2577 | 54.4239 | 48 | 11.8443 | -31.2386 | -22.3703
10:29:00 | Pause | 2578 | 54.428 | 48 | 11.8443 | -31.2386 | -22.379
10:29:01 | Pause | 2579 | 54.4321 | 48 | 11.8443 | -31.2386 | -22.3876
10:29:02 | Pause | 2580 | 54.4363 | 48 | 11.8443 | -31.2386 | -22.3963
10:29:03 | Pause | 2581 | 54.4404 | 48 | 11.8443 | -31.2386 | -22.405
10:29:04 | Pause | 2582 | 54.4445 | 48 | 11.8443 | -31.2386 | -22.4137
10:29:05 | Pause | 2583 | 54.4487 | 48 | 11.8443 | -31.2386 | -22.4223
10:29:06 | Pause | 2584 | 54.4528 | 48 | 11.8443 | -31.2386 | -22.431
10:29:07 | Pause | 2585 | 54.4569 | 48 | 11.8443 | -31.2386 | -22.4397
10:29:08 | Pause | 2586 | 54.4611 | 48 | 11.8443 | -31.2386 | -22.4484
10:29:09 | Pause | 2587 | 54.4652 | 48 | 11.8443 | -31.2386 | -22.4571
10:29:10 | Pause | 2588 | 54.4693 | 48 | 11.8443 | -31.2386 | -22.4657
10:29:11 | Pause | 2589 | 54.4735 | 48 | 11.8443 | -31.2386 | -22.4744
10:29:12 | Pause | 2590 | 54.4776 | 48 | 11.8443 | -31.2386 | -22.4831
10:29:13 | Pause | 2591 | 54.4817 | 48 | 11.8443 | -31.2386 | -22.4918
10:29:14 | Pause | 2592 | 54.4859 | 48 | 11.8443 | -31.2386 | -22.5004
10:29:15 | Pause | 2593 | 54.49 | 48 | 11.8443 | -31.2386 | -22.5091
10:29:16 | Pause | 2594 | 54.4941 | 48 | 11.8443 | -31.2386 | -22.5178
10:29:17 | Pause | 2595 | 54.4983 | 48 | 11.8443 | -31.2386 | -22.5265
10:29:18 | Pause | 2596 | 54.5024 | 48 | 11.8443 | -31.2386 | -22.5351
10:29:19 | Pause | 2597 | 54.5065 | 48 | 11.8443 | -31.2386 | -22.5438
10:29:20 | Pause | 2598 | 54.5106 | 48 | 11.8443 | -31.2386 | -22.5525
10:29:21 | Pause | 2599 | 54.5148 | 48 | 11.8443 | -31.2386 | -22.5612
10:29:22 | Pause | 2600 | 54.5189 | 48 | 11.8443 | -31.2386 | -22.5699
10:29:23 | Pause | 2601 | 54.523 | 48 | 11.8443 | -31.2386 | -22.5785
10:29:24 | Pause | 2602 | 54.5272 | 48 | 11.8443 | -31.2386 | -22.5872
10:29:25 | Pause | 2603 | 54.5313 | 48 | 11.8443 | -31.2386 | -22.5959
10:29:26 | Pause | 2604 | 54.5354 | 48 | 11.8443 | -31.2386 | -22.6046
10:29:27 | Pause | 2605 | 54.5396 | 48 | 11.8443 | -31.2386 | -22.6132
10:29:28 | Pause | 2606 | 54.5437 | 48 | 11.8443 | -31.2386 | -22.6219
10:29:29 | Pause | 2607 | 54.5478 | 48 | 11.8443 | -31.2386 | -22.6306
10:29:30 | Pause | 2608 | 54.552 | 48 | 11.8443 | -31.2386 | -22.6393
10:29:31 | Pause | 2609 | 54.5561 | 48 | 11.8443 | -31.2386 | -22.648
10:29:32 | Pause | 2610 | 54.5602 | 48 | 11.8443 | -31.2386 | -22.6566
10:29:33 | Pause | 2611 | 54.5644 | 48 | 11.8443 | -31.2386 | -22.6653
10:29:34 | Pause | 2612 | 54.5685 | 48 | 11.8443 | -31.2386 | -22.674
10:29:35 | Pause | 2613 | 54.5726 | 48 | 11.8443 | -31.2386 | -22.6827
10:29:36 | Pause | 2614 | 54.5768 | 48 | 11.8443 | -31.2386 | -22.6913
10:29:37 | Pause | 2615 | 54.5809 | 48 | 11.8443 | -31.2386 | -22.7
10:29:38 | Pause | 2616 | 54.585 | 48 | 11.8443 | -31.2386 | -22.7087
10:29:39 | Pause | 2617 | 54.5892 | 48 | 11.8443 | -31.2386 | -22.7174
10:29:40 | Pause | 2618 | 54.5933 | 48 | 11.8443 | -31.2386 | -22.7261
10:29:41 | Pause | 2619 | 54.5974 | 48 | 11.8443 | -31.2386 | -22.7347
10:29:42 | Pause | 2620 | 54.6016 | 48 | 11.8443 | -31.2386 | -22.7434
10:29:43 | Pause | 2621 | 54.6057 | 48 | 11.8443 | -31.2386 | -22.7521
10:29:44 | Pause | 2622 | 54.6098 | 48 | 11.8443 | -31.2386 | -22.7608
10:29:45 | Pause | 2623 | 54.614 | 48 | 11.8443 | -31.2386 | -22.7694
10:29:46 | Pause | 2624 | 54.6181 | 48 | 11.8443 | -31.2386 | -22.7781
10:29:47 | Pause | 2625 | 54.6222 | 48 | 11.8443 | -31.2386 | -22.7868
10:29:48 | Pause | 2626 | 54.6263 | 48 | 11.8443 | -31.2386 | -22.7955
10:29:49 | Pause | 2627 | 54.6305 | 48 | 11.8443 | -31.2386 | -22.8041
10:29:50 | Pause | 2628 | 54.6346 | 48 | 11.8443 | -31.2386 | -22.8128
10:29:51 | Pause | 2629 | 54.6387 | 48 | 11.8443 | -31.2386 | -22.8215
10:29:52 | Pause | 2630 | 54.6429 | 48 | 11.8443 | -31.2386 | -22.8302
10:29:53 | Pause | 2631 | 54.647 | 48 | 11.8443 | -31.2386 | -22.8389
10:29:54 | Pause | 2632 | 54.6511 | 48 | 11.8443 | -31.2386 | -22.8475
10:29:55 | Pause | 2633 | 54.6553 | 48 | 11.8443 | -31.2386 | -22.8562
10:29:56 | Pause | 2634 | 54.6594 | 48 | 11.8443 | -31.2386 | -22.8649
10:29:57 | Pause | 2635 | 54.6635 | 48 | 11.8443 | -31.2386 | -22.8736
10:29:58 | Pause | 2636 | 54.6677 | 48 | 11.8443 | -31.2386 | -22.8822
10:29:59 | Pause | 2637 | 54.6718 | 48 | 11.8443 | -31.2386 | -22.8909
10:30:00 | Pause | 2638 | 54.6759 | 48 | 11.8443 | -31.2386 | -22.8996
10:30:01 | Pause | 2639 | 54.6801 | 48 | 11.8443 | -31.2386 | -22.9083
10:30:02 | Pause | 2640 | 54.6842 | 48 | 11.8443 | -31.2386 | -22.917
10:30:03 | Pause | 2641 | 54.6883 | 48 | 11.8443 | -31.2386 | -22.9256
10:30:04 | Pause | 2642 | 54.6925 | 48 | 11.8443 | -31.2386 | -22.9343
10:30:05 | Pause | 2643 | 54.6966 | 48 | 11.8443 | -31.2386 | -22.943
10:30:06 | Pause | 2644 | 54.7007 | 48 | 11.8443 | -31.2386 | -22.9517
10:30:07 | Pause | 2645 | 54.7049 | 48 | 11.8443 | -31.2386 | -22.9603
10:30:08 | Pause | 2646 | 54.709 | 48 | 11.8443 | -31.2386 | -22.969
10:30:09 | Pause | 2647 | 54.7131 | 48 | 11.8443 | -31.2386 | -22.9777
10:30:10 | Pause | 2648 | 54.7173 | 48 | 11.8443 | -31.2386 | -22.9864
10:30:11 | Pause | 2649 | 54.7214 | 48 | 11.8443 | -31.2386 | -22.995
10:30:12 | Pause | 2650 | 54.7255 | 48 | 11.8443 | -31.2386 | -23.0037
10:30:13 | Pause | 2651 | 54.7296 | 48 | 11.8443 | -31.2386 | -23.0124
10:30:14 | Pause | 2652 | 54.7338 | 48 | 11.8443 | -31.2386 | -23.0211
10:30:15 | Pause | 2653 | 54.7379 | 48 | 11.8443 | -31.2386 | -23.0298
10:30:16 | Pause | 2654 | 54.742 | 48 | 11.8443 | -31.2386 | -23.0384
10:30:17 | Pause | 2655 | 54.7462 | 48 | 11.8443 | -31.2386 | -23.0471
10:30:18 | Pause | 2656 | 54.7503 | 48 | 11.8443 | -31.2386 | -23.0558
10:30:19 | Pause | 2657 | 54.7544 | 48 | 11.8443 | -31.2386 | -23.0645
10:30:20 | Pause | 2658 | 54.7586 | 48 | 11.8443 | -31.2386 | -23.0731
10:30:21 | Pause | 2659 | 54.7627 | 48 | 11.8443 | -31.2386 | -23.0818
10:30:22 | Pause | 2660 | 54.7668 | 48 | 11.8443 | -31.2386 | -23.0905
10:30:23 | Pause | 2661 | 54.771 | 48 | 11.8443 | -31.2386 | -23.0992
10:30:24 | Pause | 2662 | 54.7751 | 48 | 11.8443 | -31.2386 | -23.1079
10:30:25 | Pause | 2663 | 54.7792 | 48 | 11.8443 | -31.2386 | -23.1165
10:30:26 | Pause | 2664 | 54.7834 | 48 | 11.8443 | -31.2386 | -23.1252
10:30:27 | Pause | 2665 | 54.7875 | 48 | 11.8443 | -31.2386 | -23.1339
10:30:28 | Pause | 2666 | 54.7916 | 48 | 11.8443 | -31.2386 | -23.1426
10:30:29 | Pause | 2667 | 54.7958 | 48 | 11.8443 | -31.2386 | -23.1512
10:30:30 | Pause | 2668 | 54.7999 | 48 | 11.8443 | -31.2386 | -23.1599
10:30:31 | Pause | 2669 | 54.804 | 48 | 11.8443 | -31.2386 | -23.1686
10:30:32 | Pause | 2670 | 54.8082 | 48 | 11.8443 | -31.2386 | -23.1773
10:30:33 | Pause | 2671 | 54.8123 | 48 | 11.8443 | -31.2386 | -23.186
10:30:34 | Pause | 2672 | 54.8164 | 48 | 11.8443 | -31.2386 | -23.1946
10:30:35 | Pause | 2673 | 54.8206 | 48 | 11.8443 | -31.2386 | -23.2033
10:30:36 | Pause | 2674 | 54.8247 | 48 | 11.8443 | -31.2386 | -23.212
10:30:37 | Pause | 2675 | 54.8288 | 48 | 11.8443 | -31.2386 | -23.2207
10:30:38 | Pause | 2676 | 54.833 | 48 | 11.8443 | -31.2386 | -23.2293
10:30:39 | Pause | 2677 | 54.8371 | 48 | 11.8443 | -31.2386 | -23.238
10:30:40 | Pause | 2678 | 54.8412 | 48 | 11.8443 | -31.2386 | -23.2467
10:30:41 | Pause | 2679 | 54.8453 | 48 | 11.8443 | -31.2386 | -23.2554
10:30:42 | Pause | 2680 | 54.8495 | 48 | 11.8443 | -31.2386 | -23.264
10:30:43 | Pause | 2681 | 54.8536 | 48 | 11.8443 | -31.2386 | -23.2727
10:30:44 | Pause | 2682 | 54.8577 | 48 | 11.8443 | -31.2386 | -23.2814
10:30:45 | Pause | 2683 | 54.8619 | 48 | 11.8443 | -31.2386 | -23.2901
10:30:46 | Pause | 2684 | 54.866 | 48 | 11.8443 | -31.2386 | -23.2988
10:30:47 | Pause | 2685 | 54.8701 | 48 | 11.8443 | -31.2386 | -23.3074
10:30:48 | Pause | 2686 | 54.8743 | 48 | 11.8443 | -31.2386 | -23.3161
10:30:49 | Pause | 2687 | 54.8784 | 48 | 11.8443 | -31.2386 | -23.3248
10:30:50 | Pause | 2688 | 54.8825 | 48 | 11.8443 | -31.2386 | -23.3335
10:30:51 | Pause | 2689 | 54.8867 | 48 | 11.8443 | -31.2386 | -23.3421
10:30:52 | Pause | 2690 | 54.8908 | 48 | 11.8443 | -31.2386 | -23.3508
10:30:53 | Pause | 2691 | 54.8949 | 48 | 11.8443 | -31.2386 | -23.3595
10:30:54 | Pause | 2692 | 54.8991 | 48 | 11.8443 | -31.2386 | -23.3682
10:30:55 | Pause | 2693 | 54.9032 | 48 | 11.8443 | -31.2386 | -23.3769
10:30:56 | Pause | 2694 | 54.9073 | 48 | 11.8443 | -31.2386 | -23.3855
10:30:57 | Pause | 2695 | 54.9115 | 48 | 11.8443 | -31.2386 | -23.3942
10:30:58 | Pause | 2696 | 54.9156 | 48 | 11.8443 | -31.2386 | -23.4029
10:30:59 | Pause | 2697 | 54.9197 | 48 | 11.8443 | -31.2386 | -23.4116
10:31:00 | Pause | 2698 | 54.9239 | 48 | 11.8443 | -31.2386 | -23.4202
10:31:01 | Pause | 2699 | 54.928 | 48 | 11.8443 | -31.2386 | -23.4289
10:31:02 | Pause | 2700 | 54.9321 | 48 | 11.8443 | -31.2386 | -23.4376
10:31:03 | Pause | 2701 | 54.9363 | 48 | 11.8443 | -31.2386 | -23.4463
10:31:04 | Pause | 2702 | 54.9404 | 48 | 11.8443 | -31.2386 | -23.455
10:31:05 | Pause | 2703 | 54.9445 | 48 | 11.8443 | -31.2386 | -23.4636
10:31:06 | Pause | 2704 | 54.9486 | 48 | 11.8443 | -31.2386 | -23.4723
10:31:07 | Pause | 2705 | 54.9528 | 48 | 11.8443 | -31.2386 | -23.481
10:31:08 | Pause | 2706 | 54.9569 | 48 | 11.8443 | -31.2386 | -23.4897
10:31:09 | Pause | 2707 | 54.961 | 48 | 11.8443 | -31.2386 | -23.4983
10:31:10 | Pause | 2708 | 54.9652 | 48 | 11.8443 | -31.2386 | -23.507
10:31:11 | Pause | 2709 | 54.9693 | 48 | 11.8443 | -31.2386 | -23.5157
10:31:12 | Pause | 2710 | 54.9734 | 48 | 11.8443 | -31.2386 | -23.5244
10:31:13 | Pause | 2711 | 54.9776 | 48 | 11.8443 | -31.2386 | -23.533
10:31:14 | Pause | 2712 | 54.9817 | 48 | 11.8443 | -31.2386 | -23.5417
10:31:15 | Pause | 2713 | 54.9858 | 48 | 11.8443 | -31.2386 | -23.5504
10:31:16 | Pause | 2714 | 54.99 | 48 | 11.8443 | -31.2386 | -23.5591
10:31:17 | Pause | 2715 | 54.9941 | 48 | 11.8443 | -31.2386 | -23.5678
10:31:18 | Pause | 2716 | 54.9982 | 48 | 11.8443 | -31.2386 | -23.5764
10:31:19 | Pause | 2717 | 55.0024 | 48 | 11.8443 | -31.2386 | -23.5851
10:31:20 | Pause | 2718 | 55.0065 | 48 | 11.8443 | -31.2386 | -23.5938
10:31:21 | Pause | 2719 | 55.0106 | 48 | 11.8443 | -31.2386 | -23.6025
10:31:22 | Pause | 2720 | 55.0148 | 48 | 11.8443 | -31.2386 | -23.6111
10:31:23 | Pause | 2721 | 55.0189 | 48 | 11.8443 | -31.2386 | -23.6198
10:31:24 | Pause | 2722 | 55.023 | 48 | 11.8443 | -31.2386 | -23.6285
10:31:25 | Pause | 2723 | 55.0272 | 48 | 11.8443 | -31.2386 | -23.6372
10:31:26 | Pause | 2724 | 55.0313 | 48 | 11.8443 | -31.2386 | -23.6459
10:31:27 | Pause | 2725 | 55.0354 | 48 | 11.8443 | -31.2386 | -23.6545
10:31:28 | Pause | 2726 | 55.0396 | 48 | 11.8443 | -31.2386 | -23.6632
10:31:29 | Pause | 2727 | 55.0437 | 48 | 11.8443 | -31.2386 | -23.6719
10:31:30 | Pause | 2728 | 55.0478 | 48 | 11.8443 | -31.2386 | -23.6806
10:31:31 | Pause | 2729 | 55.052 | 48 | 11.8443 | -31.2386 | -23.6892
10:31:32 | Pause | 2730 | 55.0561 | 48 | 11.8443 | -31.2386 | -23.6979
10:31:33 | Pause | 2731 | 55.0602 | 48 | 11.8443 | -31.2386 | -23.7066
10:31:34 | Pause | 2732 | 55.0643 | 48 | 11.8443 | -31.2386 | -23.7153
10:31:35 | Pause | 2733 | 55.0685 | 48 | 11.8443 | -31.2386 | -23.7239
10:31:36 | Pause | 2734 | 55.0726 | 48 | 11.8443 | -31.2386 | -23.7326
10:31:37 | Pause | 2735 | 55.0767 | 48 | 11.8443 | -31.2386 | -23.7413
10:31:38 | Pause | 2736 | 55.0809 | 48 | 11.8443 | -31.2386 | -23.75
10:31:39 | Pause | 2737 | 55.085 | 48 | 11.8443 | -31.2386 | -23.7587
10:31:40 | Pause | 2738 | 55.0891 | 48 | 11.8443 | -31.2386 | -23.7673
10:31:41 | Pause | 2739 | 55.0933 | 48 | 11.8443 | -31.2386 | -23.776
10:31:42 | Pause | 2740 | 55.0974 | 48 | 11.8443 | -31.2386 | -23.7847
10:31:43 | Pause | 2741 | 55.1015 | 48 | 11.8443 | -31.2386 | -23.7934
10:31:44 | Pause | 2742 | 55.1057 | 48 | 11.8443 | -31.2386 | -23.802
10:31:45 | Pause | 2743 | 55.1098 | 48 | 11.8443 | -31.2386 | -23.8107
10:31:46 | Pause | 2744 | 55.1139 | 48 | 11.8443 | -31.2386 | -23.8194
10:31:47 | Pause | 2745 | 55.1181 | 48 | 11.8443 | -31.2386 | -23.8281
10:31:48 | Pause | 2746 | 55.1222 | 48 | 11.8443 | -31.2386 | -23.8368
10:31:49 | Pause | 2747 | 55.1263 | 48 | 11.8443 | -31.2386 | -23.8454
10:31:50 | Pause | 2748 | 55.1305 | 48 | 11.8443 | -31.2386 | -23.8541
10:31:51 | Pause | 2749 | 55.1346 | 48 | 11.8443 | -31.2386 | -23.8628
10:31:52 | Pause | 2750 | 55.1387 | 48 | 11.8443 | -31.2386 | -23.8715
10:31:53 | Pause | 2751 | 55.1429 | 48 | 11.8443 | -31.2386 | -23.8801
10:31:54 | Pause | 2752 | 55.147 | 48 | 11.8443 | -31.2386 | -23.8888
10:31:55 | Pause | 2753 | 55.1511 | 48 | 11.8443 | -31.2386 | -23.8975
10:31:56 | Pause | 2754 | 55.1553 | 48 | 11.8443 | -31.2386 | -23.9062
10:31:57 | Pause | 2755 | 55.1594 | 48 | 11.8443 | -31.2386 | -23.9149
10:31:58 | Pause | 2756 | 55.1635 | 48 | 11.8443 | -31.2386 | -23.9235
10:31:59 | Pause | 2757 | 55.1676 | 48 | 11.8443 | -31.2386 | -23.9322
10:32:00 | Pause | 2758 | 55.1718 | 48 | 11.8443 | -31.2386 | -23.9409
10:32:01 | Pause | 2759 | 55.1759 | 48 | 11.8443 | -31.2386 | -23.9496
10:32:02 | Pause | 2760 | 55.18 | 48 | 11.8443 | -31.2386 | -23.9582
10:32:03 | Pause | 2761 | 55.1842 | 48 | 11.8443 | -31.2386 | -23.9669
10:32:04 | Pause | 2762 | 55.1883 | 48 | 11.8443 | -31.2386 | -23.9756
10:32:05 | Pause | 2763 | 55.1924 | 48 | 11.8443 | -31.2386 | -23.9843
10:32:06 | Pause | 2764 | 55.1966 | 48 | 11.8443 | -31.2386 | -23.9929
10:32:07 | Pause | 2765 | 55.2007 | 48 | 11.8443 | -31.2386 | -24.0016
10:32:08 | Pause | 2766 | 55.2048 | 48 | 11.8443 | -31.2386 | -24.0103
10:32:09 | Pause | 2767 | 55.209 | 48 | 11.8443 | -31.2386 | -24.019
10:32:10 | Pause | 2768 | 55.2131 | 48 | 11.8443 | -31.2386 | -24.0277
10:32:11 | Pause | 2769 | 55.2172 | 48 | 11.8443 | -31.2386 | -24.0363
10:32:12 | Pause | 2770 | 55.2214 | 48 | 11.8443 | -31.2386 | -24.045
10:32:13 | Pause | 2771 | 55.2255 | 48 | 11.8443 | -31.2386 | -24.0537
10:32:14 | Pause | 2772 | 55.2296 | 48 | 11.8443 | -31.2386 | -24.0624
10:32:15 | Pause | 2773 | 55.2338 | 48 | 11.8443 | -31.2386 | -24.071
10:32:16 | Pause | 2774 | 55.2379 | 48 | 11.8443 | -31.2386 | -24.0797
10:32:17 | Pause | 2775 | 55.242 | 48 | 11.8443 | -31.2386 | -24.0884
10:32:18 | Pause | 2776 | 55.2462 | 48 | 11.8443 | -31.2386 | -24.0971
10:32:19 | Pause | 2777 | 55.2503 | 48 | 11.8443 | -31.2386 | -24.1058
10:32:20 | Pause | 2778 | 55.2544 | 48 | 11.8443 | -31.2386 | -24.1144
10:32:21 | Pause | 2779 | 55.2586 | 48 | 11.8443 | -31.2386 | -24.1231
10:32:22 | Pause | 2780 | 55.2627 | 48 | 11.8443 | -31.2386 | -24.1318
10:32:23 | Pause | 2781 | 55.2668 | 48 | 11.8443 | -31.2386 | -24.1405
10:32:24 | Pause | 2782 | 55.271 | 48 | 11.8443 | -31.2386 | -24.1491
10:32:25 | Pause | 2783 | 55.2751 | 48 | 11.8443 | -31.2386 | -24.1578
10:32:26 | Pause | 2784 | 55.2792 | 48 | 11.8443 | -31.2386 | -24.1665
10:32:27 | Pause | 2785 | 55.2833 | 48 | 11.8443 | -31.2386 | -24.1752
10:32:28 | Pause | 2786 | 55.2875 | 48 | 11.8443 | -31.2386 | -24.1839
10:32:29 | Pause | 2787 | 55.2916 | 48 | 11.8443 | -31.2386 | -24.1925
10:32:30 | Pause | 2788 | 55.2957 | 48 | 11.8443 | -31.2386 | -24.2012
10:32:31 | Pause | 2789 | 55.2999 | 48 | 11.8443 | -31.2386 | -24.2099
10:32:32 | Pause | 2790 | 55.304 | 48 | 11.8443 | -31.2386 | -24.2186
10:32:33 | Pause | 2791 | 55.3081 | 48 | 11.8443 | -31.2386 | -24.2272
10:32:34 | Pause | 2792 | 55.3123 | 48 | 11.8443 | -31.2386 | -24.2359
10:32:35 | Pause | 2793 | 55.3164 | 48 | 11.8443 | -31.2386 | -24.2446
10:32:36 | Pause | 2794 | 55.3205 | 48 | 11.8443 | -31.2386 | -24.2533
10:32:37 | Pause | 2795 | 55.3247 | 48 | 11.8443 | -31.2386 | -24.2619
10:32:38 | Pause | 2796 | 55.3288 | 48 | 11.8443 | -31.2386 | -24.2706
10:32:39 | Pause | 2797 | 55.3329 | 48 | 11.8443 | -31.2386 | -24.2793
10:32:40 | Pause | 2798 | 55.3371 | 48 | 11.8443 | -31.2386 | -24.288
10:32:41 | Pause | 2799 | 55.3412 | 48 | 11.8443 | -31.2386 | -24.2967
10:32:42 | Pause | 2800 | 55.3453 | 48 | 11.8443 | -31.2386 | -24.3053
10:32:43 | Pause | 2801 | 55.3495 | 48 | 11.8443 | -31.2386 | -24.314
10:32:44 | Pause | 2802 | 55.3536 | 48 | 11.8443 | -31.2386 | -24.3227
10:32:45 | Pause | 2803 | 55.3577 | 48 | 11.8443 | -31.2386 | -24.3314
10:32:46 | Pause | 2804 | 55.3619 | 48 | 11.8443 | -31.2386 | -24.34
10:32:47 | Pause | 2805 | 55.366 | 48 | 11.8443 | -31.2386 | -24.3487
10:32:48 | Pause | 2806 | 55.3701 | 48 | 11.8443 | -31.2386 | -24.3574
10:32:49 | Pause | 2807 | 55.3743 | 48 | 11.8443 | -31.2386 | -24.3661
10:32:50 | Pause | 2808 | 55.3784 | 48 | 11.8443 | -31.2386 | -24.3748
10:32:51 | Pause | 2809 | 55.3825 | 48 | 11.8443 | -31.2386 | -24.3834
10:32:52 | Pause | 2810 | 55.3867 | 48 | 11.8443 | -31.2386 | -24.3921
10:32:53 | Pause | 2811 | 55.3908 | 48 | 11.8443 | -31.2386 | -24.4008
10:32:54 | Pause | 2812 | 55.3949 | 48 | 11.8443 | -31.2386 | -24.4095
10:32:55 | Pause | 2813 | 55.399 | 48 | 11.8443 | -31.2386 | -24.4181
10:32:56 | Pause | 2814 | 55.4032 | 48 | 11.8443 | -31.2386 | -24.4268
10:32:57 | Pause | 2815 | 55.4073 | 48 | 11.8443 | -31.2386 | -24.4355
10:32:58 | Pause | 2816 | 55.4114 | 48 | 11.8443 | -31.2386 | -24.4442
10:32:59 | Pause | 2817 | 55.4156 | 48 | 11.8443 | -31.2386 | -24.4528
10:33:00 | Pause | 2818 | 55.4197 | 48 | 11.8443 | -31.2386 | -24.4615
10:33:01 | Pause | 2819 | 55.4238 | 48 | 11.8443 | -31.2386 | -24.4702
10:33:02 | Pause | 2820 | 55.428 | 48 | 11.8443 | -31.2386 | -24.4789
10:33:03 | Pause | 2821 | 55.4321 | 48 | 11.8443 | -31.2386 | -24.4876
10:33:04 | Pause | 2822 | 55.4362 | 48 | 11.8443 | -31.2386 | -24.4962
10:33:05 | Pause | 2823 | 55.4404 | 48 | 11.8443 | -31.2386 | -24.5049
10:33:06 | Pause | 2824 | 55.4445 | 48 | 11.8443 | -31.2386 | -24.5136
10:33:07 | Pause | 2825 | 55.4486 | 48 | 11.8443 | -31.2386 | -24.5223
10:33:08 | Pause | 2826 | 55.4528 | 48 | 11.8443 | -31.2386 | -24.5309
10:33:09 | Pause | 2827 | 55.4569 | 48 | 11.8443 | -31.2386 | -24.5396
10:33:10 | Pause | 2828 | 55.461 | 48 | 11.8443 | -31.2386 | -24.5483
10:33:11 | Pause | 2829 | 55.4652 | 48 | 11.8443 | -31.2386 | -24.557
10:33:12 | Pause | 2830 | 55.4693 | 48 | 11.8443 | -31.2386 | -24.5657
10:33:13 | Pause | 2831 | 55.4734 | 48 | 11.8443 | -31.2386 | -24.5743
10:33:14 | Pause | 2832 | 55.4776 | 48 | 11.8443 | -31.2386 | -24.583
10:33:15 | Pause | 2833 | 55.4817 | 48 | 11.8443 | -31.2386 | -24.5917
10:33:16 | Pause | 2834 | 55.4858 | 48 | 11.8443 | -31.2386 | -24.6004
10:33:17 | Pause | 2835 | 55.49 | 48 | 11.8443 | -31.2386 | -24.609
10:33:18 | Pause | 2836 | 55.4941 | 48 | 11.8443 | -31.2386 | -24.6177
10:33:19 | Pause | 2837 | 55.4982 | 48 | 11.8443 | -31.2386 | -24.6264
10:33:20 | Pause | 2838 | 55.5023 | 48 | 11.8443 | -31.2386 | -24.6351
10:33:21 | Pause | 2839 | 55.5065 | 48 | 11.8443 | -31.2386 | -24.6438
10:33:22 | Pause | 2840 | 55.5106 | 48 | 11.8443 | -31.2386 | -24.6524
10:33:23 | Pause | 2841 | 55.5147 | 48 | 11.8443 | -31.2386 | -24.6611
10:33:24 | Pause | 2842 | 55.5189 | 48 | 11.8443 | -31.2386 | -24.6698
10:33:25 | Pause | 2843 | 55.523 | 48 | 11.8443 | -31.2386 | -24.6785
10:33:26 | Pause | 2844 | 55.5271 | 48 | 11.8443 | -31.2386 | -24.6871
10:33:27 | Pause | 2845 | 55.5313 | 48 | 11.8443 | -31.2386 | -24.6958
10:33:28 | Pause | 2846 | 55.5354 | 48 | 11.8443 | -31.2386 | -24.7045
10:33:29 | Pause | 2847 | 55.5395 | 48 | 11.8443 | -31.2386 | -24.7132
10:33:30 | Pause | 2848 | 55.5437 | 48 | 11.8443 | -31.2386 | -24.7218
10:33:31 | Pause | 2849 | 55.5478 | 48 | 11.8443 | -31.2386 | -24.7305
10:33:32 | Pause | 2850 | 55.5519 | 48 | 11.8443 | -31.2386 | -24.7392
10:33:33 | Pause | 2851 | 55.5561 | 48 | 11.8443 | -31.2386 | -24.7479
10:33:34 | Pause | 2852 | 55.5602 | 48 | 11.8443 | -31.2386 | -24.7566
10:33:35 | Pause | 2853 | 55.5643 | 48 | 11.8443 | -31.2386 | -24.7652
10:33:36 | Pause | 2854 | 55.5685 | 48 | 11.8443 | -31.2386 | -24.7739
10:33:37 | Pause | 2855 | 55.5726 | 48 | 11.8443 | -31.2386 | -24.7826
10:33:38 | Pause | 2856 | 55.5767 | 48 | 11.8443 | -31.2386 | -24.7913
10:33:39 | Pause | 2857 | 55.5809 | 48 | 11.8443 | -31.2386 | -24.7999
10:33:40 | Pause | 2858 | 55.585 | 48 | 11.8443 | -31.2386 | -24.8086
10:33:41 | Pause | 2859 | 55.5891 | 48 | 11.8443 | -31.2386 | -24.8173
10:33:42 | Pause | 2860 | 55.5933 | 48 | 11.8443 | -31.2386 | -24.826
10:33:43 | Pause | 2861 | 55.5974 | 48 | 11.8443 | -31.2386 | -24.8347
10:33:44 | Pause | 2862 | 55.6015 | 48 | 11.8443 | -31.2386 | -24.8433
10:33:45 | Pause | 2863 | 55.6057 | 48 | 11.8443 | -31.2386 | -24.852
10:33:46 | Pause | 2864 | 55.6098 | 48 | 11.8443 | -31.2386 | -24.8607
10:33:47 | Pause | 2865 | 55.6139 | 48 | 11.8443 | -31.2386 | -24.8694
10:33:48 | Pause | 2866 | 55.618 | 48 | 11.8443 | -31.2386 | -24.878
10:33:49 | Pause | 2867 | 55.6222 | 48 | 11.8443 | -31.2386 | -24.8867
10:33:50 | Pause | 2868 | 55.6263 | 48 | 11.8443 | -31.2386 | -24.8954
10:33:51 | Pause | 2869 | 55.6304 | 48 | 11.8443 | -31.2386 | -24.9041
10:33:52 | Pause | 2870 | 55.6346 | 48 | 11.8443 | -31.2386 | -24.9128
10:33:53 | Pause | 2871 | 55.6387 | 48 | 11.8443 | -31.2386 | -24.9214
10:33:54 | Pause | 2872 | 55.6428 | 48 | 11.8443 | -31.2386 | -24.9301
10:33:55 | Pause | 2873 | 55.647 | 48 | 11.8443 | -31.2386 | -24.9388
10:33:56 | Pause | 2874 | 55.6511 | 48 | 11.8443 | -31.2386 | -24.9475
10:33:57 | Pause | 2875 | 55.6552 | 48 | 11.8443 | -31.2386 | -24.9561
10:33:58 | Pause | 2876 | 55.6594 | 48 | 11.8443 | -31.2386 | -24.9648
10:33:59 | Pause | 2877 | 55.6635 | 48 | 11.8443 | -31.2386 | -24.9735
10:34:00 | Pause | 2878 | 55.6676 | 48 | 11.8443 | -31.2386 | -24.9822
10:34:01 | Pause | 2879 | 55.6718 | 48 | 11.8443 | -31.2386 | -24.9908
10:34:02 | Pause | 2880 | 55.6759 | 48 | 11.8443 | -31.2386 | -24.9995
10:34:03 | Pause | 2881 | 55.68 | 48 | 11.8443 | -31.2386 | -25.0082
10:34:04 | Pause | 2882 | 55.6842 | 48 | 11.8443 | -31.2386 | -25.0169
10:34:05 | Pause | 2883 | 55.6883 | 48 | 11.8443 | -31.2386 | -25.0256
10:34:06 | Pause | 2884 | 55.6924 | 48 | 11.8443 | -31.2386 | -25.0342
10:34:07 | Pause | 2885 | 55.6966 | 48 | 11.8443 | -31.2386 | -25.0429
10:34:08 | Pause | 2886 | 55.7007 | 48 | 11.8443 | -31.2386 | -25.0516
10:34:09 | Pause | 2887 | 55.7048 | 48 | 11.8443 | -31.2386 | -25.0603
10:34:10 | Pause | 2888 | 55.709 | 48 | 11.8443 | -31.2386 | -25.0689
10:34:11 | Pause | 2889 | 55.7131 | 48 | 11.8443 | -31.2386 | -25.0776
10:34:12 | Pause | 2890 | 55.7172 | 48 | 11.8443 | -31.2386 | -25.0863
10:34:13 | Pause | 2891 | 55.7213 | 48 | 11.8443 | -31.2386 | -25.095
10:34:14 | Pause | 2892 | 55.7255 | 48 | 11.8443 | -31.2386 | -25.1037
10:34:15 | Pause | 2893 | 55.7296 | 48 | 11.8443 | -31.2386 | -25.1123
10:34:16 | Pause | 2894 | 55.7337 | 48 | 11.8443 | -31.2386 | -25.121
10:34:17 | Pause | 2895 | 55.7379 | 48 | 11.8443 | -31.2386 | -25.1297
10:34:18 | Pause | 2896 | 55.742 | 48 | 11.8443 | -31.2386 | -25.1384
10:34:19 | Pause | 2897 | 55.7461 | 48 | 11.8443 | -31.2386 | -25.147
10:34:20 | Pause | 2898 | 55.7503 | 48 | 11.8443 | -31.2386 | -25.1557
10:34:21 | Pause | 2899 | 55.7544 | 48 | 11.8443 | -31.2386 | -25.1644
10:34:22 | Pause | 2900 | 55.7585 | 48 | 11.8443 | -31.2386 | -25.1731
10:34:23 | Pause | 2901 | 55.7627 | 48 | 11.8443 | -31.2386 | -25.1817
10:34:24 | Pause | 2902 | 55.7668 | 48 | 11.8443 | -31.2386 | -25.1904
10:34:25 | Pause | 2903 | 55.7709 | 48 | 11.8443 | -31.2386 | -25.1991
10:34:26 | Pause | 2904 | 55.7751 | 48 | 11.8443 | -31.2386 | -25.2078
10:34:27 | Pause | 2905 | 55.7792 | 48 | 11.8443 | -31.2386 | -25.2165
10:34:28 | Pause | 2906 | 55.7833 | 48 | 11.8443 | -31.2386 | -25.2251
10:34:29 | Pause | 2907 | 55.7875 | 48 | 11.8443 | -31.2386 | -25.2338
10:34:30 | Pause | 2908 | 55.7916 | 48 | 11.8443 | -31.2386 | -25.2425
10:34:31 | Pause | 2909 | 55.7957 | 48 | 11.8443 | -31.2386 | -25.2512
10:34:32 | Pause | 2910 | 55.7999 | 48 | 11.8443 | -31.2386 | -25.2598
10:34:33 | Pause | 2911 | 55.804 | 48 | 11.8443 | -31.2386 | -25.2685
10:34:34 | Pause | 2912 | 55.8081 | 48 | 11.8443 | -31.2386 | -25.2772
10:34:35 | Pause | 2913 | 55.8123 | 48 | 11.8443 | -31.2386 | -25.2859
10:34:36 | Pause | 2914 | 55.8164 | 48 | 11.8443 | -31.2386 | -25.2946
10:34:37 | Pause | 2915 | 55.8205 | 48 | 11.8443 | -31.2386 | -25.3032
10:34:38 | Pause | 2916 | 55.8247 | 48 | 11.8443 | -31.2386 | -25.3119
10:34:39 | Pause | 2917 | 55.8288 | 48 | 11.8443 | -31.2386 | -25.3206
10:34:40 | Pause | 2918 | 55.8329 | 48 | 11.8443 | -31.2386 | -25.3293
10:34:41 | Pause | 2919 | 55.837 | 48 | 11.8443 | -31.2386 | -25.3379
10:34:42 | Pause | 2920 | 55.8412 | 48 | 11.8443 | -31.2386 | -25.3466
10:34:43 | Pause | 2921 | 55.8453 | 48 | 11.8443 | -31.2386 | -25.3553
10:34:44 | Pause | 2922 | 55.8494 | 48 | 11.8443 | -31.2386 | -25.364
10:34:45 | Pause | 2923 | 55.8536 | 48 | 11.8443 | -31.2386 | -25.3727
10:34:46 | Pause | 2924 | 55.8577 | 48 | 11.8443 | -31.2386 | -25.3813
10:34:47 | Pause | 2925 | 55.8618 | 48 | 11.8443 | -31.2386 | -25.39
10:34:48 | Pause | 2926 | 55.866 | 48 | 11.8443 | -31.2386 | -25.3987
10:34:49 | Pause | 2927 | 55.8701 | 48 | 11.8443 | -31.2386 | -25.4074
10:34:50 | Pause | 2928 | 55.8742 | 48 | 11.8443 | -31.2386 | -25.416
10:34:51 | Pause | 2929 | 55.8784 | 48 | 11.8443 | -31.2386 | -25.4247
10:34:52 | Pause | 2930 | 55.8825 | 48 | 11.8443 | -31.2386 | -25.4334
10:34:53 | Pause | 2931 | 55.8866 | 48 | 11.8443 | -31.2386 | -25.4421
10:34:54 | Pause | 2932 | 55.8908 | 48 | 11.8443 | -31.2386 | -25.4507
10:34:55 | Pause | 2933 | 55.8949 | 48 | 11.8443 | -31.2386 | -25.4594
10:34:56 | Pause | 2934 | 55.899 | 48 | 11.8443 | -31.2386 | -25.4681
10:34:57 | Pause | 2935 | 55.9032 | 48 | 11.8443 | -31.2386 | -25.4768
10:34:58 | Pause | 2936 | 55.9073 | 48 | 11.8443 | -31.2386 | -25.4855
10:34:59 | Pause | 2937 | 55.9114 | 48 | 11.8443 | -31.2386 | -25.4941
10:35:00 | Pause | 2938 | 55.9156 | 48 | 11.8443 | -31.2386 | -25.5028
10:35:01 | Pause | 2939 | 55.9197 | 48 | 11.8443 | -31.2386 | -25.5115
10:35:02 | Pause | 2940 | 55.9238 | 48 | 11.8443 | -31.2386 | -25.5202
10:35:03 | Pause | 2941 | 55.928 | 48 | 11.8443 | -31.2386 | -25.5288
10:35:04 | Pause | 2942 | 55.9321 | 48 | 11.8443 | -31.2386 | -25.5375
10:35:05 | Pause | 2943 | 55.9362 | 48 | 11.8443 | -31.2386 | -25.5462
10:35:06 | Pause | 2944 | 55.9403 | 48 | 11.8443 | -31.2386 | -25.5549
10:35:07 | Pause | 2945 | 55.9445 | 48 | 11.8443 | -31.2386 | -25.5636
10:35:08 | Pause | 2946 | 55.9486 | 48 | 11.8443 | -31.2386 | -25.5722
10:35:09 | Pause | 2947 | 55.9527 | 48 | 11.8443 | -31.2386 | -25.5809
10:35:10 | Pause | 2948 | 55.9569 | 48 | 11.8443 | -31.2386 | -25.5896
10:35:11 | Pause | 2949 | 55.961 | 48 | 11.8443 | -31.2386 | -25.5983
10:35:12 | Pause | 2950 | 55.9651 | 48 | 11.8443 | -31.2386 | -25.6069
10:35:13 | Pause | 2951 | 55.9693 | 48 | 11.8443 | -31.2386 | -25.6156
10:35:14 | Pause | 2952 | 55.9734 | 48 | 11.8443 | -31.2386 | -25.6243
10:35:15 | Pause | 2953 | 55.9775 | 48 | 11.8443 | -31.2386 | -25.633
10:35:16 | Pause | 2954 | 55.9817 | 48 | 11.8443 | -31.2386 | -25.6416
10:35:17 | Pause | 2955 | 55.9858 | 48 | 11.8443 | -31.2386 | -25.6503
10:35:18 | Pause | 2956 | 55.9899 | 48 | 11.8443 | -31.2386 | -25.659
10:35:19 | Pause | 2957 | 55.9941 | 48 | 11.8443 | -31.2386 | -25.6677
10:35:20 | Pause | 2958 | 55.9982 | 48 | 11.8443 | -31.2386 | -25.6764
10:35:21 | Pause | 2959 | 56.0023 | 48 | 11.8443 | -31.2386 | -25.685
10:35:22 | Pause | 2960 | 56.0065 | 48 | 11.8443 | -31.2386 | -25.6937
10:35:23 | Pause | 2961 | 56.0106 | 48 | 11.8443 | -31.2386 | -25.7024
10:35:24 | Pause | 2962 | 56.0147 | 48 | 11.8443 | -31.2386 | -25.7111
10:35:25 | Pause | 2963 | 56.0189 | 48 | 11.8443 | -31.2386 | -25.7197
10:35:26 | Pause | 2964 | 56.023 | 48 | 11.8443 | -31.2386 | -25.7284
10:35:27 | Pause | 2965 | 56.0271 | 48 | 11.8443 | -31.2386 | -25.7371
10:35:28 | Pause | 2966 | 56.0313 | 48 | 11.8443 | -31.2386 | -25.7458
10:35:29 | Pause | 2967 | 56.0354 | 48 | 11.8443 | -31.2386 | -25.7545
10:35:30 | Pause | 2968 | 56.0395 | 48 | 11.8443 | -31.2386 | -25.7631
10:35:31 | Pause | 2969 | 56.0437 | 48 | 11.8443 | -31.2386 | -25.7718
10:35:32 | Pause | 2970 | 56.0478 | 48 | 11.8443 | -31.2386 | -25.7805
10:35:33 | Pause | 2971 | 56.0519 | 48 | 11.8443 | -31.2386 | -25.7892
10:35:34 | Pause | 2972 | 56.056 | 48 | 11.8443 | -31.2386 | -25.7978
10:35:35 | Pause | 2973 | 56.0602 | 48 | 11.8443 | -31.2386 | -25.8065
10:35:36 | Pause | 2974 | 56.0643 | 48 | 11.8443 | -31.2386 | -25.8152
10:35:37 | Pause | 2975 | 56.0684 | 48 | 11.8443 | -31.2386 | -25.8239
10:35:38 | Pause | 2976 | 56.0726 | 48 | 11.8443 | -31.2386 | -25.8326
10:35:39 | Pause | 2977 | 56.0767 | 48 | 11.8443 | -31.2386 | -25.8412
10:35:40 | Pause | 2978 | 56.0808 | 48 | 11.8443 | -31.2386 | -25.8499
10:35:41 | Pause | 2979 | 56.085 | 48 | 11.8443 | -31.2386 | -25.8586
10:35:42 | Pause | 2980 | 56.0891 | 48 | 11.8443 | -31.2386 | -25.8673
10:35:43 | Pause | 2981 | 56.0932 | 48 | 11.8443 | -31.2386 | -25.8759
10:35:44 | Pause | 2982 | 56.0974 | 48 | 11.8443 | -31.2386 | -25.8846
10:35:45 | Pause | 2983 | 56.1015 | 48 | 11.8443 | -31.2386 | -25.8933
10:35:46 | Pause | 2984 | 56.1056 | 48 | 11.8443 | -31.2386 | -25.902
10:35:47 | Pause | 2985 | 56.1098 | 48 | 11.8443 | -31.2386 | -25.9106
10:35:48 | Pause | 2986 | 56.1139 | 48 | 11.8443 | -31.2386 | -25.9193
10:35:49 | Pause | 2987 | 56.118 | 48 | 11.8443 | -31.2386 | -25.928
10:35:50 | Pause | 2988 | 56.1222 | 48 | 11.8443 | -31.2386 | -25.9367
10:35:51 | Pause | 2989 | 56.1263 | 48 | 11.8443 | -31.2386 | -25.9454
10:35:52 | Pause | 2990 | 56.1304 | 48 | 11.8443 | -31.2386 | -25.954
10:35:53 | Pause | 2991 | 56.1346 | 48 | 11.8443 | -31.2386 | -25.9627
10:35:54 | Pause | 2992 | 56.1387 | 48 | 11.8443 | -31.2386 | -25.9714
10:35:55 | Pause | 2993 | 56.1428 | 48 | 11.8443 | -31.2386 | -25.9801
10:35:56 | Pause | 2994 | 56.147 | 48 | 11.8443 | -31.2386 | -25.9887
10:35:57 | Pause | 2995 | 56.1511 | 48 | 11.8443 | -31.2386 | -25.9974
10:35:58 | Pause | 2996 | 56.1552 | 48 | 11.8443 | -31.2386 | -26.0061
10:35:59 | Pause | 2997 | 56.1593 | 48 | 11.8443 | -31.2386 | -26.0148
10:36:00 | Pause | 2998 | 56.1635 | 48 | 11.8443 | -31.2386 | -26.0235
10:36:01 | Pause | 2999 | 56.1676 | 48 | 11.8443 | -31.2386 | -26.0321
10:36:02 | Pause | 3000 | 56.1717 | 48 | 11.8443 | -31.2386 | -26.0408
10:36:03 | Pause | 3001 | 56.1759 | 48 | 11.8443 | -31.2386 | -26.0495
10:36:04 | Pause | 3002 | 56.18 | 48 | 11.8443 | -31.2386 | -26.0582
10:36:05 | Pause | 3003 | 56.1841 | 48 | 11.8443 | -31.2386 | -26.0668
10:36:06 | Pause | 3004 | 56.1883 | 48 | 11.8443 | -31.2386 | -26.0755
10:36:07 | Pause | 3005 | 56.1924 | 48 | 11.8443 | -31.2386 | -26.0842
10:36:08 | Pause | 3006 | 56.1965 | 48 | 11.8443 | -31.2386 | -26.0929
10:36:09 | Pause | 3007 | 56.2007 | 48 | 11.8443 | -31.2386 | -26.1016
10:36:10 | Pause | 3008 | 56.2048 | 48 | 11.8443 | -31.2386 | -26.1102
10:36:11 | Pause | 3009 | 56.2089 | 48 | 11.8443 | -31.2386 | -26.1189
10:36:12 | Pause | 3010 | 56.2131 | 48 | 11.8443 | -31.2386 | -26.1276
10:36:13 | Pause | 3011 | 56.2172 | 48 | 11.8443 | -31.2386 | -26.1363
10:36:14 | Pause | 3012 | 56.2213 | 48 | 11.8443 | -31.2386 | -26.1449
10:36:15 | Pause | 3013 | 56.2255 | 48 | 11.8443 | -31.2386 | -26.1536
10:36:16 | Pause | 3014 | 56.2296 | 48 | 11.8443 | -31.2386 | -26.1623
10:36:17 | Pause | 3015 | 56.2337 | 48 | 11.8443 | -31.2386 | -26.171
10:36:18 | Pause | 3016 | 56.2379 | 48 | 11.8443 | -31.2386 | -26.1796
10:36:19 | Pause | 3017 | 56.242 | 48 | 11.8443 | -31.2386 | -26.1883
10:36:20 | Pause | 3018 | 56.2461 | 48 | 11.8443 | -31.2386 | -26.197
10:36:21 | Pause | 3019 | 56.2503 | 48 | 11.8443 | -31.2386 | -26.2057
10:36:22 | Pause | 3020 | 56.2544 | 48 | 11.8443 | -31.2386 | -26.2144
10:36:23 | Pause | 3021 | 56.2585 | 48 | 11.8443 | -31.2386 | -26.223
10:36:24 | Pause | 3022 | 56.2627 | 48 | 11.8443 | -31.2386 | -26.2317
10:36:25 | Pause | 3023 | 56.2668 | 48 | 11.8443 | -31.2386 | -26.2404
10:36:26 | Pause | 3024 | 56.2709 | 48 | 11.8443 | -31.2386 | -26.2491
10:36:27 | Pause | 3025 | 56.275 | 48 | 11.8443 | -31.2386 | -26.2577
10:36:28 | Pause | 3026 | 56.2792 | 48 | 11.8443 | -31.2386 | -26.2664
10:36:29 | Pause | 3027 | 56.2833 | 48 | 11.8443 | -31.2386 | -26.2751
10:36:30 | Pause | 3028 | 56.2874 | 48 | 11.8443 | -31.2386 | -26.2838
10:36:31 | Pause | 3029 | 56.2916 | 48 | 11.8443 | -31.2386 | -26.2925
10:36:32 | Pause | 3030 | 56.2957 | 48 | 11.8443 | -31.2386 | -26.3011
10:36:33 | Pause | 3031 | 56.2998 | 48 | 11.8443 | -31.2386 | -26.3098
10:36:34 | Pause | 3032 | 56.304 | 48 | 11.8443 | -31.2386 | -26.3185
10:36:35 | Pause | 3033 | 56.3081 | 48 | 11.8443 | -31.2386 | -26.3272
10:36:36 | Pause | 3034 | 56.3122 | 48 | 11.8443 | -31.2386 | -26.3358
10:36:37 | Pause | 3035 | 56.3164 | 48 | 11.8443 | -31.2386 | -26.3445
10:36:38 | Pause | 3036 | 56.3205 | 48 | 11.8443 | -31.2386 | -26.3532
10:36:39 | Pause | 3037 | 56.3246 | 48 | 11.8443 | -31.2386 | -26.3619
10:36:40 | Pause | 3038 | 56.3288 | 48 | 11.8443 | -31.2386 | -26.3705
10:36:41 | Pause | 3039 | 56.3329 | 48 | 11.8443 | -31.2386 | -26.3792
10:36:42 | Pause | 3040 | 56.337 | 48 | 11.8443 | -31.2386 | -26.3879
10:36:43 | Pause | 3041 | 56.3412 | 48 | 11.8443 | -31.2386 | -26.3966
10:36:44 | Pause | 3042 | 56.3453 | 48 | 11.8443 | -31.2386 | -26.4053
10:36:45 | Pause | 3043 | 56.3494 | 48 | 11.8443 | -31.2386 | -26.4139
10:36:46 | Pause | 3044 | 56.3536 | 48 | 11.8443 | -31.2386 | -26.4226
10:36:47 | Pause | 3045 | 56.3577 | 48 | 11.8443 | -31.2386 | -26.4313
10:36:48 | Pause | 3046 | 56.3618 | 48 | 11.8443 | -31.2386 | -26.44
10:36:49 | Pause | 3047 | 56.366 | 48 | 11.8443 | -31.2386 | -26.4486
10:36:50 | Pause | 3048 | 56.3701 | 48 | 11.8443 | -31.2386 | -26.4573
10:36:51 | Pause | 3049 | 56.3742 | 48 | 11.8443 | -31.2386 | -26.466
10:36:52 | Pause | 3050 | 56.3784 | 48 | 11.8443 | -31.2386 | -26.4747
10:36:53 | Pause | 3051 | 56.3825 | 48 | 11.8443 | -31.2386 | -26.4834
10:36:54 | Pause | 3052 | 56.3866 | 48 | 11.8443 | -31.2386 | -26.492
10:36:55 | Pause | 3053 | 56.3907 | 48 | 11.8443 | -31.2386 | -26.5007
10:36:56 | Pause | 3054 | 56.3949 | 48 | 11.8443 | -31.2386 | -26.5094
10:36:57 | Pause | 3055 | 56.399 | 48 | 11.8443 | -31.2386 | -26.5181
10:36:58 | Pause | 3056 | 56.4031 | 48 | 11.8443 | -31.2386 | -26.5267
10:36:59 | Pause | 3057 | 56.4073 | 48 | 11.8443 | -31.2386 | -26.5354
10:37:00 | Pause | 3058 | 56.4114 | 48 | 11.8443 | -31.2386 | -26.5441
10:37:01 | Pause | 3059 | 56.4155 | 48 | 11.8443 | -31.2386 | -26.5528
10:37:02 | Pause | 3060 | 56.4197 | 48 | 11.8443 | -31.2386 | -26.5615
10:37:03 | Pause | 3061 | 56.4238 | 48 | 11.8443 | -31.2386 | -26.5701
10:37:04 | Pause | 3062 | 56.4279 | 48 | 11.8443 | -31.2386 | -26.5788
10:37:05 | Pause | 3063 | 56.4321 | 48 | 11.8443 | -31.2386 | -26.5875
10:37:06 | Pause | 3064 | 56.4362 | 48 | 11.8443 | -31.2386 | -26.5962
10:37:07 | Pause | 3065 | 56.4403 | 48 | 11.8443 | -31.2386 | -26.6048
10:37:08 | Pause | 3066 | 56.4445 | 48 | 11.8443 | -31.2386 | -26.6135
10:37:09 | Pause | 3067 | 56.4486 | 48 | 11.8443 | -31.2386 | -26.6222
10:37:10 | Pause | 3068 | 56.4527 | 48 | 11.8443 | -31.2386 | -26.6309
10:37:11 | Pause | 3069 | 56.4569 | 48 | 11.8443 | -31.2386 | -26.6395
10:37:12 | Pause | 3070 | 56.461 | 48 | 11.8443 | -31.2386 | -26.6482
10:37:13 | Pause | 3071 | 56.4651 | 48 | 11.8443 | -31.2386 | -26.6569
10:37:14 | Pause | 3072 | 56.4693 | 48 | 11.8443 | -31.2386 | -26.6656
10:37:15 | Pause | 3073 | 56.4734 | 48 | 11.8443 | -31.2386 | -26.6743
10:37:16 | Pause | 3074 | 56.4775 | 48 | 11.8443 | -31.2386 | -26.6829
10:37:17 | Pause | 3075 | 56.4817 | 48 | 11.8443 | -31.2386 | -26.6916
10:37:18 | Pause | 3076 | 56.4858 | 48 | 11.8443 | -31.2386 | -26.7003
10:37:19 | Pause | 3077 | 56.4899 | 48 | 11.8443 | -31.2386 | -26.709
10:37:20 | Pause | 3078 | 56.494 | 48 | 11.8443 | -31.2386 | -26.7176
10:37:21 | Pause | 3079 | 56.4982 | 48 | 11.8443 | -31.2386 | -26.7263
10:37:22 | Pause | 3080 | 56.5023 | 48 | 11.8443 | -31.2386 | -26.735
10:37:23 | Pause | 3081 | 56.5064 | 48 | 11.8443 | -31.2386 | -26.7437
10:37:24 | Pause | 3082 | 56.5106 | 48 | 11.8443 | -31.2386 | -26.7524
10:37:25 | Pause | 3083 | 56.5147 | 48 | 11.8443 | -31.2386 | -26.761
10:37:26 | Pause | 3084 | 56.5188 | 48 | 11.8443 | -31.2386 | -26.7697
10:37:27 | Pause | 3085 | 56.523 | 48 | 11.8443 | -31.2386 | -26.7784
10:37:28 | Pause | 3086 | 56.5271 | 48 | 11.8443 | -31.2386 | -26.7871
10:37:29 | Pause | 3087 | 56.5312 | 48 | 11.8443 | -31.2386 | -26.7957
10:37:30 | Pause | 3088 | 56.5354 | 48 | 11.8443 | -31.2386 | -26.8044
10:37:31 | Pause | 3089 | 56.5395 | 48 | 11.8443 | -31.2386 | -26.8131
10:37:32 | Pause | 3090 | 56.5436 | 48 | 11.8443 | -31.2386 | -26.8218
10:37:33 | Pause | 3091 | 56.5478 | 48 | 11.8443 | -31.2386 | -26.8305
10:37:34 | Pause | 3092 | 56.5519 | 48 | 11.8443 | -31.2386 | -26.8391
10:37:35 | Pause | 3093 | 56.556 | 48 | 11.8443 | -31.2386 | -26.8478
10:37:36 | Pause | 3094 | 56.5602 | 48 | 11.8443 | -31.2386 | -26.8565
10:37:37 | Pause | 3095 | 56.5643 | 48 | 11.8443 | -31.2386 | -26.8652
10:37:38 | Pause | 3096 | 56.5684 | 48 | 11.8443 | -31.2386 | -26.8738
10:37:39 | Pause | 3097 | 56.5726 | 48 | 11.8443 | -31.2386 | -26.8825
10:37:40 | Pause | 3098 | 56.5767 | 48 | 11.8443 | -31.2386 | -26.8912
10:37:41 | Pause | 3099 | 56.5808 | 48 | 11.8443 | -31.2386 | -26.8999
10:37:42 | Pause | 3100 | 56.585 | 48 | 11.8443 | -31.2386 | -26.9085
10:37:43 | Pause | 3101 | 56.5891 | 48 | 11.8443 | -31.2386 | -26.9172
10:37:44 | Pause | 3102 | 56.5932 | 48 | 11.8443 | -31.2386 | -26.9259
10:37:45 | Pause | 3103 | 56.5974 | 48 | 11.8443 | -31.2386 | -26.9346
10:37:46 | Pause | 3104 | 56.6015 | 48 | 11.8443 | -31.2386 | -26.9433
10:37:47 | Pause | 3105 | 56.6056 | 48 | 11.8443 | -31.2386 | -26.9519
10:37:48 | Pause | 3106 | 56.6097 | 48 | 11.8443 | -31.2386 | -26.9606
10:37:49 | Pause | 3107 | 56.6139 | 48 | 11.8443 | -31.2386 | -26.9693
10:37:50 | Pause | 3108 | 56.618 | 48 | 11.8443 | -31.2386 | -26.978
10:37:51 | Pause | 3109 | 56.6221 | 48 | 11.8443 | -31.2386 | -26.9866
10:37:52 | Pause | 3110 | 56.6263 | 48 | 11.8443 | -31.2386 | -26.9953
10:37:53 | Pause | 3111 | 56.6304 | 48 | 11.8443 | -31.2386 | -27.004
10:37:54 | Pause | 3112 | 56.6345 | 48 | 11.8443 | -31.2386 | -27.0127
10:37:55 | Pause | 3113 | 56.6387 | 48 | 11.8443 | -31.2386 | -27.0214
10:37:56 | Pause | 3114 | 56.6428 | 48 | 11.8443 | -31.2386 | -27.03
10:37:57 | Pause | 3115 | 56.6469 | 48 | 11.8443 | -31.2386 | -27.0387
10:37:58 | Pause | 3116 | 56.6511 | 48 | 11.8443 | -31.2386 | -27.0474
10:37:59 | Pause | 3117 | 56.6552 | 48 | 11.8443 | -31.2386 | -27.0561
10:38:00 | Pause | 3118 | 56.6593 | 48 | 11.8443 | -31.2386 | -27.0647
10:38:01 | Pause | 3119 | 56.6635 | 48 | 11.8443 | -31.2386 | -27.0734
10:38:02 | Pause | 3120 | 56.6676 | 48 | 11.8443 | -31.2386 | -27.0821
10:38:03 | Pause | 3121 | 56.6717 | 48 | 11.8443 | -31.2386 | -27.0908
10:38:04 | Pause | 3122 | 56.6759 | 48 | 11.8443 | -31.2386 | -27.0994
10:38:05 | Pause | 3123 | 56.68 | 48 | 11.8443 | -31.2386 | -27.1081
10:38:06 | Pause | 3124 | 56.6841 | 48 | 11.8443 | -31.2386 | -27.1168
10:38:07 | Pause | 3125 | 56.6883 | 48 | 11.8443 | -31.2386 | -27.1255
10:38:08 | Pause | 3126 | 56.6924 | 48 | 11.8443 | -31.2386 | -27.1342
10:38:09 | Pause | 3127 | 56.6965 | 48 | 11.8443 | -31.2386 | -27.1428
10:38:10 | Pause | 3128 | 56.7007 | 48 | 11.8443 | -31.2386 | -27.1515
10:38:11 | Pause | 3129 | 56.7048 | 48 | 11.8443 | -31.2386 | -27.1602
10:38:12 | Pause | 3130 | 56.7089 | 48 | 11.8443 | -31.2386 | -27.1689
10:38:13 | Pause | 3131 | 56.713 | 48 | 11.8443 | -31.2386 | -27.1775
10:38:14 | Pause | 3132 | 56.7172 | 48 | 11.8443 | -31.2386 | -27.1862
10:38:15 | Pause | 3133 | 56.7213 | 48 | 11.8443 | -31.2386 | -27.1949
10:38:16 | Pause | 3134 | 56.7254 | 48 | 11.8443 | -31.2386 | -27.2036
10:38:17 | Pause | 3135 | 56.7296 | 48 | 11.8443 | -31.2386 | -27.2123
10:38:18 | Pause | 3136 | 56.7337 | 48 | 11.8443 | -31.2386 | -27.2209
10:38:19 | Pause | 3137 | 56.7378 | 48 | 11.8443 | -31.2386 | -27.2296
10:38:20 | Pause | 3138 | 56.742 | 48 | 11.8443 | -31.2386 | -27.2383
10:38:21 | Pause | 3139 | 56.7461 | 48 | 11.8443 | -31.2386 | -27.247
10:38:22 | Pause | 3140 | 56.7502 | 48 | 11.8443 | -31.2386 | -27.2556
10:38:23 | Pause | 3141 | 56.7544 | 48 | 11.8443 | -31.2386 | -27.2643
10:38:24 | Pause | 3142 | 56.7585 | 48 | 11.8443 | -31.2386 | -27.273
10:38:25 | Pause | 3143 | 56.7626 | 48 | 11.8443 | -31.2386 | -27.2817
10:38:26 | Pause | 3144 | 56.7668 | 48 | 11.8443 | -31.2386 | -27.2904
10:38:27 | Pause | 3145 | 56.7709 | 48 | 11.8443 | -31.2386 | -27.299
10:38:28 | Pause | 3146 | 56.775 | 48 | 11.8443 | -31.2386 | -27.3077
10:38:29 | Pause | 3147 | 56.7792 | 48 | 11.8443 | -31.2386 | -27.3164
10:38:30 | Pause | 3148 | 56.7833 | 48 | 11.8443 | -31.2386 | -27.3251
10:38:31 | Pause | 3149 | 56.7874 | 48 | 11.8443 | -31.2386 | -27.3337
10:38:32 | Pause | 3150 | 56.7916 | 48 | 11.8443 | -31.2386 | -27.3424
10:38:33 | Pause | 3151 | 56.7957 | 48 | 11.8443 | -31.2386 | -27.3511
10:38:34 | Pause | 3152 | 56.7998 | 48 | 11.8443 | -31.2386 | -27.3598
10:38:35 | Pause | 3153 | 56.804 | 48 | 11.8443 | -31.2386 | -27.3684
10:38:36 | Pause | 3154 | 56.8081 | 48 | 11.8443 | -31.2386 | -27.3771
10:38:37 | Pause | 3155 | 56.8122 | 48 | 11.8443 | -31.2386 | -27.3858
10:38:38 | Pause | 3156 | 56.8164 | 48 | 11.8443 | -31.2386 | -27.3945
10:38:39 | Pause | 3157 | 56.8205 | 48 | 11.8443 | -31.2386 | -27.4032
10:38:40 | Pause | 3158 | 56.8246 | 48 | 11.8443 | -31.2386 | -27.4118
10:38:41 | Pause | 3159 | 56.8287 | 48 | 11.8443 | -31.2386 | -27.4205
10:38:42 | Pause | 3160 | 56.8329 | 48 | 11.8443 | -31.2386 | -27.4292
10:38:43 | Pause | 3161 | 56.837 | 48 | 11.8443 | -31.2386 | -27.4379
10:38:44 | Pause | 3162 | 56.8411 | 48 | 11.8443 | -31.2386 | -27.4465
10:38:45 | Pause | 3163 | 56.8453 | 48 | 11.8443 | -31.2386 | -27.4552
10:38:46 | Pause | 3164 | 56.8494 | 48 | 11.8443 | -31.2386 | -27.4639
10:38:47 | Pause | 3165 | 56.8535 | 48 | 11.8443 | -31.2386 | -27.4726
10:38:48 | Pause | 3166 | 56.8577 | 48 | 11.8443 | -31.2386 | -27.4813
10:38:49 | Pause | 3167 | 56.8618 | 48 | 11.8443 | -31.2386 | -27.4899
10:38:50 | Pause | 3168 | 56.8659 | 48 | 11.8443 | -31.2386 | -27.4986
10:38:51 | Pause | 3169 | 56.8701 | 48 | 11.8443 | -31.2386 | -27.5073
10:38:52 | Pause | 3170 | 56.8742 | 48 | 11.8443 | -31.2386 | -27.516
10:38:53 | Pause | 3171 | 56.8783 | 48 | 11.8443 | -31.2386 | -27.5246
10:38:54 | Pause | 3172 | 56.8825 | 48 | 11.8443 | -31.2386 | -27.5333
10:38:55 | Pause | 3173 | 56.8866 | 48 | 11.8443 | -31.2386 | -27.542
10:38:56 | Pause | 3174 | 56.8907 | 48 | 11.8443 | -31.2386 | -27.5507
10:38:57 | Pause | 3175 | 56.8949 | 48 | 11.8443 | -31.2386 | -27.5594
10:38:58 | Pause | 3176 | 56.899 | 48 | 11.8443 | -31.2386 | -27.568
10:38:59 | Pause | 3177 | 56.9031 | 48 | 11.8443 | -31.2386 | -27.5767
10:39:00 | Pause | 3178 | 56.9073 | 48 | 11.8443 | -31.2386 | -27.5854
10:39:01 | Pause | 3179 | 56.9114 | 48 | 11.8443 | -31.2386 | -27.5941
10:39:02 | Pause | 3180 | 56.9155 | 48 | 11.8443 | -31.2386 | -27.6027
10:39:03 | Pause | 3181 | 56.9197 | 48 | 11.8443 | -31.2386 | -27.6114
10:39:04 | Pause | 3182 | 56.9238 | 48 | 11.8443 | -31.2386 | -27.6201
10:39:05 | Pause | 3183 | 56.9279 | 48 | 11.8443 | -31.2386 | -27.6288
10:39:06 | Pause | 3184 | 56.932 | 48 | 11.8443 | -31.2386 | -27.6374
10:39:07 | Pause | 3185 | 56.9362 | 48 | 11.8443 | -31.2386 | -27.6461
10:39:08 | Pause | 3186 | 56.9403 | 48 | 11.8443 | -31.2386 | -27.6548
10:39:09 | Pause | 3187 | 56.9444 | 48 | 11.8443 | -31.2386 | -27.6635
10:39:10 | Pause | 3188 | 56.9486 | 48 | 11.8443 | -31.2386 | -27.6722
10:39:11 | Pause | 3189 | 56.9527 | 48 | 11.8443 | -31.2386 | -27.6808
10:39:12 | Pause | 3190 | 56.9568 | 48 | 11.8443 | -31.2386 | -27.6895
10:39:13 | Pause | 3191 | 56.961 | 48 | 11.8443 | -31.2386 | -27.6982
10:39:14 | Pause | 3192 | 56.9651 | 48 | 11.8443 | -31.2386 | -27.7069
10:39:15 | Pause | 3193 | 56.9692 | 48 | 11.8443 | -31.2386 | -27.7155
10:39:16 | Pause | 3194 | 56.9734 | 48 | 11.8443 | -31.2386 | -27.7242
10:39:17 | Pause | 3195 | 56.9775 | 48 | 11.8443 | -31.2386 | -27.7329
10:39:18 | Pause | 3196 | 56.9816 | 48 | 11.8443 | -31.2386 | -27.7416
10:39:19 | Pause | 3197 | 56.9858 | 48 | 11.8443 | -31.2386 | -27.7503
10:39:20 | Pause | 3198 | 56.9899 | 48 | 11.8443 | -31.2386 | -27.7589
10:39:21 | Pause | 3199 | 56.994 | 48 | 11.8443 | -31.2386 | -27.7676
10:39:22 | Pause | 3200 | 56.9982 | 48 | 11.8443 | -31.2386 | -27.7763
10:39:23 | Pause | 3201 | 57.0023 | 48 | 11.8443 | -31.2386 | -27.785
10:39:24 | Pause | 3202 | 57.0064 | 48 | 11.8443 | -31.2386 | -27.7936
10:39:25 | Pause | 3203 | 57.0106 | 48 | 11.8443 | -31.2386 | -27.8023
10:39:26 | Pause | 3204 | 57.0147 | 48 | 11.8443 | -31.2386 | -27.811
10:39:27 | Pause | 3205 | 57.0188 | 48 | 11.8443 | -31.2386 | -27.8197
10:39:28 | Pause | 3206 | 57.023 | 48 | 11.8443 | -31.2386 | -27.8283
10:39:29 | Pause | 3207 | 57.0271 | 48 | 11.8443 | -31.2386 | -27.837
10:39:30 | Pause | 3208 | 57.0312 | 48 | 11.8443 | -31.2386 | -27.8457
10:39:31 | Pause | 3209 | 57.0354 | 48 | 11.8443 | -31.2386 | -27.8544
10:39:32 | Pause | 3210 | 57.0395 | 48 | 11.8443 | -31.2386 | -27.8631
10:39:33 | Pause | 3211 | 57.0436 | 48 | 11.8443 | -31.2386 | -27.8717
10:39:34 | Pause | 3212 | 57.0477 | 48 | 11.8443 | -31.2386 | -27.8804
10:39:35 | Pause | 3213 | 57.0519 | 48 | 11.8443 | -31.2386 | -27.8891
10:39:36 | Pause | 3214 | 57.056 | 48 | 11.8443 | -31.2386 | -27.8978
10:39:37 | Pause | 3215 | 57.0601 | 48 | 11.8443 | -31.2386 | -27.9064
10:39:38 | Pause | 3216 | 57.0643 | 48 | 11.8443 | -31.2386 | -27.9151
10:39:39 | Pause | 3217 | 57.0684 | 48 | 11.8443 | -31.2386 | -27.9238
10:39:40 | Pause | 3218 | 57.0725 | 48 | 11.8443 | -31.2386 | -27.9325
10:39:41 | Pause | 3219 | 57.0767 | 48 | 11.8443 | -31.2386 | -27.9412
10:39:42 | Pause | 3220 | 57.0808 | 48 | 11.8443 | -31.2386 | -27.9498
10:39:43 | Pause | 3221 | 57.0849 | 48 | 11.8443 | -31.2386 | -27.9585
10:39:44 | Pause | 3222 | 57.0891 | 48 | 11.8443 | -31.2386 | -27.9672
10:39:45 | Pause | 3223 | 57.0932 | 48 | 11.8443 | -31.2386 | -27.9759
10:39:46 | Pause | 3224 | 57.0973 | 48 | 11.8443 | -31.2386 | -27.9845
10:39:47 | Pause | 3225 | 57.1015 | 48 | 11.8443 | -31.2386 | -27.9932
10:39:48 | Pause | 3226 | 57.1056 | 48 | 11.8443 | -31.2386 | -28.0019
10:39:49 | Pause | 3227 | 57.1097 | 48 | 11.8443 | -31.2386 | -28.0106
10:39:50 | Pause | 3228 | 57.1139 | 48 | 11.8443 | -31.2386 | -28.0193
10:39:51 | Pause | 3229 | 57.118 | 48 | 11.8443 | -31.2386 | -28.0279
10:39:52 | Pause | 3230 | 57.1221 | 48 | 11.8443 | -31.2386 | -28.0366
10:39:53 | Pause | 3231 | 57.1263 | 48 | 11.8443 | -31.2386 | -28.0453
10:39:54 | Pause | 3232 | 57.1304 | 48 | 11.8443 | -31.2386 | -28.054
10:39:55 | Pause | 3233 | 57.1345 | 48 | 11.8443 | -31.2386 | -28.0626
10:39:56 | Pause | 3234 | 57.1387 | 48 | 11.8443 | -31.2386 | -28.0713
10:39:57 | Pause | 3235 | 57.1428 | 48 | 11.8443 | -31.2386 | -28.08
10:39:58 | Pause | 3236 | 57.1469 | 48 | 11.8443 | -31.2386 | -28.0887
10:39:59 | Pause | 3237 | 57.1511 | 48 | 11.8443 | -31.2386 | -28.0973
10:40:00 | Pause | 3238 | 57.1552 | 48 | 11.8443 | -31.2386 | -28.106
10:40:01 | Pause | 3239 | 57.1593 | 48 | 11.8443 | -31.2386 | -28.1147
10:40:02 | Pause | 3240 | 57.1634 | 48 | 11.8443 | -31.2386 | -28.1234
10:40:03 | Pause | 3241 | 57.1676 | 48 | 11.8443 | -31.2386 | -28.1321
10:40:04 | Pause | 3242 | 57.1717 | 48 | 11.8443 | -31.2386 | -28.1407
10:40:05 | Pause | 3243 | 57.1758 | 48 | 11.8443 | -31.2386 | -28.1494
10:40:06 | Pause | 3244 | 57.18 | 48 | 11.8443 | -31.2386 | -28.1581
10:40:07 | Pause | 3245 | 57.1841 | 48 | 11.8443 | -31.2386 | -28.1668
10:40:08 | Pause | 3246 | 57.1882 | 48 | 11.8443 | -31.2386 | -28.1754
10:40:09 | Pause | 3247 | 57.1924 | 48 | 11.8443 | -31.2386 | -28.1841
10:40:10 | Pause | 3248 | 57.1965 | 48 | 11.8443 | -31.2386 | -28.1928
10:40:11 | Pause | 3249 | 57.2006 | 48 | 11.8443 | -31.2386 | -28.2015
10:40:12 | Pause | 3250 | 57.2048 | 48 | 11.8443 | -31.2386 | -28.2102
10:40:13 | Pause | 3251 | 57.2089 | 48 | 11.8443 | -31.2386 | -28.2188
10:40:14 | Pause | 3252 | 57.213 | 48 | 11.8443 | -31.2386 | -28.2275
10:40:15 | Pause | 3253 | 57.2172 | 48 | 11.8443 | -31.2386 | -28.2362
10:40:16 | Pause | 3254 | 57.2213 | 48 | 11.8443 | -31.2386 | -28.2449
10:40:17 | Pause | 3255 | 57.2254 | 48 | 11.8443 | -31.2386 | -28.2535
10:40:18 | Pause | 3256 | 57.2296 | 48 | 11.8443 | -31.2386 | -28.2622
10:40:19 | Pause | 3257 | 57.2337 | 48 | 11.8443 | -31.2386 | -28.2709
10:40:20 | Pause | 3258 | 57.2378 | 48 | 11.8443 | -31.2386 | -28.2796
10:40:21 | Pause | 3259 | 57.242 | 48 | 11.8443 | -31.2386 | -28.2882
10:40:22 | Pause | 3260 | 57.2461 | 48 | 11.8443 | -31.2386 | -28.2969
10:40:23 | Pause | 3261 | 57.2502 | 48 | 11.8443 | -31.2386 | -28.3056
10:40:24 | Pause | 3262 | 57.2544 | 48 | 11.8443 | -31.2386 | -28.3143
10:40:25 | Pause | 3263 | 57.2585 | 48 | 11.8443 | -31.2386 | -28.323
10:40:26 | Pause | 3264 | 57.2626 | 48 | 11.8443 | -31.2386 | -28.3316
10:40:27 | Pause | 3265 | 57.2667 | 48 | 11.8443 | -31.2386 | -28.3403
10:40:28 | Pause | 3266 | 57.2709 | 48 | 11.8443 | -31.2386 | -28.349
10:40:29 | Pause | 3267 | 57.275 | 48 | 11.8443 | -31.2386 | -28.3577
10:40:30 | Pause | 3268 | 57.2791 | 48 | 11.8443 | -31.2386 | -28.3663
10:40:31 | Pause | 3269 | 57.2833 | 48 | 11.8443 | -31.2386 | -28.375
10:40:32 | Pause | 3270 | 57.2874 | 48 | 11.8443 | -31.2386 | -28.3837
10:40:33 | Pause | 3271 | 57.2915 | 48 | 11.8443 | -31.2386 | -28.3924
10:40:34 | Pause | 3272 | 57.2957 | 48 | 11.8443 | -31.2386 | -28.4011
10:40:35 | Pause | 3273 | 57.2998 | 48 | 11.8443 | -31.2386 | -28.4097
10:40:36 | Pause | 3274 | 57.3039 | 48 | 11.8443 | -31.2386 | -28.4184
10:40:37 | Pause | 3275 | 57.3081 | 48 | 11.8443 | -31.2386 | -28.4271
10:40:38 | Pause | 3276 | 57.3122 | 48 | 11.8443 | -31.2386 | -28.4358
10:40:39 | Pause | 3277 | 57.3163 | 48 | 11.8443 | -31.2386 | -28.4444
10:40:40 | Pause | 3278 | 57.3205 | 48 | 11.8443 | -31.2386 | -28.4531
10:40:41 | Pause | 3279 | 57.3246 | 48 | 11.8443 | -31.2386 | -28.4618
10:40:42 | Pause | 3280 | 57.3287 | 48 | 11.8443 | -31.2386 | -28.4705
10:40:43 | Pause | 3281 | 57.3329 | 48 | 11.8443 | -31.2386 | -28.4792
10:40:44 | Pause | 3282 | 57.337 | 48 | 11.8443 | -31.2386 | -28.4878
10:40:45 | Pause | 3283 | 57.3411 | 48 | 11.8443 | -31.2386 | -28.4965
10:40:46 | Pause | 3284 | 57.3453 | 48 | 11.8443 | -31.2386 | -28.5052
10:40:47 | Pause | 3285 | 57.3494 | 48 | 11.8443 | -31.2386 | -28.5139
10:40:48 | Pause | 3286 | 57.3535 | 48 | 11.8443 | -31.2386 | -28.5225
10:40:49 | Pause | 3287 | 57.3577 | 48 | 11.8443 | -31.2386 | -28.5312
10:40:50 | Pause | 3288 | 57.3618 | 48 | 11.8443 | -31.2386 | -28.5399
10:40:51 | Pause | 3289 | 57.3659 | 48 | 11.8443 | -31.2386 | -28.5486
10:40:52 | Pause | 3290 | 57.3701 | 48 | 11.8443 | -31.2386 | -28.5572
10:40:53 | Pause | 3291 | 57.3742 | 48 | 11.8443 | -31.2386 | -28.5659
10:40:54 | Pause | 3292 | 57.3783 | 48 | 11.8443 | -31.2386 | -28.5746
10:40:55 | Pause | 3293 | 57.3824 | 48 | 11.8443 | -31.2386 | -28.5833
10:40:56 | Pause | 3294 | 57.3866 | 48 | 11.8443 | -31.2386 | -28.592
10:40:57 | Pause | 3295 | 57.3907 | 48 | 11.8443 | -31.2386 | -28.6006
10:40:58 | Pause | 3296 | 57.3948 | 48 | 11.8443 | -31.2386 | -28.6093
10:40:59 | Pause | 3297 | 57.399 | 48 | 11.8443 | -31.2386 | -28.618
10:41:00 | Pause | 3298 | 57.4031 | 48 | 11.8443 | -31.2386 | -28.6267
10:41:01 | Pause | 3299 | 57.4072 | 48 | 11.8443 | -31.2386 | -28.6353
10:41:02 | Pause | 3300 | 57.4114 | 48 | 11.8443 | -31.2386 | -28.644
10:41:03 | Pause | 3301 | 57.4155 | 48 | 11.8443 | -31.2386 | -28.6527
10:41:04 | Pause | 3302 | 57.4196 | 48 | 11.8443 | -31.2386 | -28.6614
10:41:05 | Pause | 3303 | 57.4238 | 48 | 11.8443 | -31.2386 | -28.6701
10:41:06 | Pause | 3304 | 57.4279 | 48 | 11.8443 | -31.2386 | -28.6787
10:41:07 | Pause | 3305 | 57.432 | 48 | 11.8443 | -31.2386 | -28.6874
10:41:08 | Pause | 3306 | 57.4362 | 48 | 11.8443 | -31.2386 | -28.6961
10:41:09 | Pause | 3307 | 57.4403 | 48 | 11.8443 | -31.2386 | -28.7048
10:41:10 | Pause | 3308 | 57.4444 | 48 | 11.8443 | -31.2386 | -28.7134
10:41:11 | Pause | 3309 | 57.4486 | 48 | 11.8443 | -31.2386 | -28.7221
10:41:12 | Pause | 3310 | 57.4527 | 48 | 11.8443 | -31.2386 | -28.7308
10:41:13 | Pause | 3311 | 57.4568 | 48 | 11.8443 | -31.2386 | -28.7395
10:41:14 | Pause | 3312 | 57.461 | 48 | 11.8443 | -31.2386 | -28.7482
10:41:15 | Pause | 3313 | 57.4651 | 48 | 11.8443 | -31.2386 | -28.7568
10:41:16 | Pause | 3314 | 57.4692 | 48 | 11.8443 | -31.2386 | -28.7655
10:41:17 | Pause | 3315 | 57.4734 | 48 | 11.8443 | -31.2386 | -28.7742
10:41:18 | Pause | 3316 | 57.4775 | 48 | 11.8443 | -31.2386 | -28.7829
10:41:19 | Pause | 3317 | 57.4816 | 48 | 11.8443 | -31.2386 | -28.7915
10:41:20 | Pause | 3318 | 57.4857 | 48 | 11.8443 | -31.2386 | -28.8002
10:41:21 | Pause | 3319 | 57.4899 | 48 | 11.8443 | -31.2386 | -28.8089
10:41:22 | Pause | 3320 | 57.494 | 48 | 11.8443 | -31.2386 | -28.8176
10:41:23 | Pause | 3321 | 57.4981 | 48 | 11.8443 | -31.2386 | -28.8262
10:41:24 | Pause | 3322 | 57.5023 | 48 | 11.8443 | -31.2386 | -28.8349
10:41:25 | Pause | 3323 | 57.5064 | 48 | 11.8443 | -31.2386 | -28.8436
10:41:26 | Pause | 3324 | 57.5105 | 48 | 11.8443 | -31.2386 | -28.8523
10:41:27 | Pause | 3325 | 57.5147 | 48 | 11.8443 | -31.2386 | -28.861
10:41:28 | Pause | 3326 | 57.5188 | 48 | 11.8443 | -31.2386 | -28.8696
10:41:29 | Pause | 3327 | 57.5229 | 48 | 11.8443 | -31.2386 | -28.8783
10:41:30 | Pause | 3328 | 57.5271 | 48 | 11.8443 | -31.2386 | -28.887
10:41:31 | Pause | 3329 | 57.5312 | 48 | 11.8443 | -31.2386 | -28.8957
10:41:32 | Pause | 3330 | 57.5353 | 48 | 11.8443 | -31.2386 | -28.9043
10:41:33 | Pause | 3331 | 57.5395 | 48 | 11.8443 | -31.2386 | -28.913
10:41:34 | Pause | 3332 | 57.5436 | 48 | 11.8443 | -31.2386 | -28.9217
10:41:35 | Pause | 3333 | 57.5477 | 48 | 11.8443 | -31.2386 | -28.9304
10:41:36 | Pause | 3334 | 57.5519 | 48 | 11.8443 | -31.2386 | -28.9391
10:41:37 | Pause | 3335 | 57.556 | 48 | 11.8443 | -31.2386 | -28.9477
10:41:38 | Pause | 3336 | 57.5601 | 48 | 11.8443 | -31.2386 | -28.9564
10:41:39 | Pause | 3337 | 57.5643 | 48 | 11.8443 | -31.2386 | -28.9651
10:41:40 | Pause | 3338 | 57.5684 | 48 | 11.8443 | -31.2386 | -28.9738
10:41:41 | Pause | 3339 | 57.5725 | 48 | 11.8443 | -31.2386 | -28.9824
10:41:42 | Pause | 3340 | 57.5767 | 48 | 11.8443 | -31.2386 | -28.9911
10:41:43 | Pause | 3341 | 57.5808 | 48 | 11.8443 | -31.2386 | -28.9998
10:41:44 | Pause | 3342 | 57.5849 | 48 | 11.8443 | -31.2386 | -29.0085
10:41:45 | Pause | 3343 | 57.5891 | 48 | 11.8443 | -31.2386 | -29.0171
10:41:46 | Pause | 3344 | 57.5932 | 48 | 11.8443 | -31.2386 | -29.0258
10:41:47 | Pause | 3345 | 57.5973 | 48 | 11.8443 | -31.2386 | -29.0345
10:41:48 | Pause | 3346 | 57.6014 | 48 | 11.8443 | -31.2386 | -29.0432
10:41:49 | Pause | 3347 | 57.6056 | 48 | 11.8443 | -31.2386 | -29.0519
10:41:50 | Pause | 3348 | 57.6097 | 48 | 11.8443 | -31.2386 | -29.0605
10:41:51 | Pause | 3349 | 57.6138 | 48 | 11.8443 | -31.2386 | -29.0692
10:41:52 | Pause | 3350 | 57.618 | 48 | 11.8443 | -31.2386 | -29.0779
10:41:53 | Pause | 3351 | 57.6221 | 48 | 11.8443 | -31.2386 | -29.0866
10:41:54 | Pause | 3352 | 57.6262 | 48 | 11.8443 | -31.2386 | -29.0952
10:41:55 | Pause | 3353 | 57.6304 | 48 | 11.8443 | -31.2386 | -29.1039
10:41:56 | Pause | 3354 | 57.6345 | 48 | 11.8443 | -31.2386 | -29.1126
10:41:57 | Pause | 3355 | 57.6386 | 48 | 11.8443 | -31.2386 | -29.1213
10:41:58 | Pause | 3356 | 57.6428 | 48 | 11.8443 | -31.2386 | -29.13
10:41:59 | Pause | 3357 | 57.6469 | 48 | 11.8443 | -31.2386 | -29.1386
10:42:00 | Pause | 3358 | 57.651 | 48 | 11.8443 | -31.2386 | -29.1473
10:42:01 | Pause | 3359 | 57.6552 | 48 | 11.8443 | -31.2386 | -29.156
10:42:02 | Pause | 3360 | 57.6593 | 48 | 11.8443 | -31.2386 | -29.1647
10:42:03 | Pause | 3361 | 57.6634 | 48 | 11.8443 | -31.2386 | -29.1733
10:42:04 | Pause | 3362 | 57.6676 | 48 | 11.8443 | -31.2386 | -29.182
10:42:05 | Pause | 3363 | 57.6717 | 48 | 11.8443 | -31.2386 | -29.1907
10:42:06 | Pause | 3364 | 57.6758 | 48 | 11.8443 | -31.2386 | -29.1994
10:42:07 | Pause | 3365 | 57.68 | 48 | 11.8443 | -31.2386 | -29.2081
10:42:08 | Pause | 3366 | 57.6841 | 48 | 11.8443 | -31.2386 | -29.2167
10:42:09 | Pause | 3367 | 57.6882 | 48 | 11.8443 | -31.2386 | -29.2254
10:42:10 | Pause | 3368 | 57.6924 | 48 | 11.8443 | -31.2386 | -29.2341
10:42:11 | Pause | 3369 | 57.6965 | 48 | 11.8443 | -31.2386 | -29.2428
10:42:12 | Pause | 3370 | 57.7006 | 48 | 11.8443 | -31.2386 | -29.2514
10:42:13 | Pause | 3371 | 57.7047 | 48 | 11.8443 | -31.2386 | -29.2601
10:42:14 | Pause | 3372 | 57.7089 | 48 | 11.8443 | -31.2386 | -29.2688
10:42:15 | Pause | 3373 | 57.713 | 48 | 11.8443 | -31.2386 | -29.2775
10:42:16 | Pause | 3374 | 57.7171 | 48 | 11.8443 | -31.2386 | -29.2861
10:42:17 | Pause | 3375 | 57.7213 | 48 | 11.8443 | -31.2386 | -29.2948
10:42:18 | Pause | 3376 | 57.7254 | 48 | 11.8443 | -31.2386 | -29.3035
10:42:19 | Pause | 3377 | 57.7295 | 48 | 11.8443 | -31.2386 | -29.3122
10:42:20 | Pause | 3378 | 57.7337 | 48 | 11.8443 | -31.2386 | -29.3209
10:42:21 | Pause | 3379 | 57.7378 | 48 | 11.8443 | -31.2386 | -29.3295
10:42:22 | Pause | 3380 | 57.7419 | 48 | 11.8443 | -31.2386 | -29.3382
10:42:23 | Pause | 3381 | 57.7461 | 48 | 11.8443 | -31.2386 | -29.3469
10:42:24 | Pause | 3382 | 57.7502 | 48 | 11.8443 | -31.2386 | -29.3556
10:42:25 | Pause | 3383 | 57.7543 | 48 | 11.8443 | -31.2386 | -29.3642
10:42:26 | Pause | 3384 | 57.7585 | 48 | 11.8443 | -31.2386 | -29.3729
10:42:27 | Pause | 3385 | 57.7626 | 48 | 11.8443 | -31.2386 | -29.3816
10:42:28 | Pause | 3386 | 57.7667 | 48 | 11.8443 | -31.2386 | -29.3903
10:42:29 | Pause | 3387 | 57.7709 | 48 | 11.8443 | -31.2386 | -29.399
10:42:30 | Pause | 3388 | 57.775 | 48 | 11.8443 | -31.2386 | -29.4076
10:42:31 | Pause | 3389 | 57.7791 | 48 | 11.8443 | -31.2386 | -29.4163
10:42:32 | Pause | 3390 | 57.7833 | 48 | 11.8443 | -31.2386 | -29.425
10:42:33 | Pause | 3391 | 57.7874 | 48 | 11.8443 | -31.2386 | -29.4337
10:42:34 | Pause | 3392 | 57.7915 | 48 | 11.8443 | -31.2386 | -29.4423
10:42:35 | Pause | 3393 | 57.7957 | 48 | 11.8443 | -31.2386 | -29.451
10:42:36 | Pause | 3394 | 57.7998 | 48 | 11.8443 | -31.2386 | -29.4597
10:42:37 | Pause | 3395 | 57.8039 | 48 | 11.8443 | -31.2386 | -29.4684
10:42:38 | Pause | 3396 | 57.8081 | 48 | 11.8443 | -31.2386 | -29.4771
10:42:39 | Pause | 3397 | 57.8122 | 48 | 11.8443 | -31.2386 | -29.4857
10:42:40 | Pause | 3398 | 57.8163 | 48 | 11.8443 | -31.2386 | -29.4944
10:42:41 | Pause | 3399 | 57.8204 | 48 | 11.8443 | -31.2386 | -29.5031
10:42:42 | Pause | 3400 | 57.8246 | 48 | 11.8443 | -31.2386 | -29.5118
10:42:43 | Pause | 3401 | 57.8287 | 48 | 11.8443 | -31.2386 | -29.5204
10:42:44 | Pause | 3402 | 57.8328 | 48 | 11.8443 | -31.2386 | -29.5291
10:42:45 | Pause | 3403 | 57.837 | 48 | 11.8443 | -31.2386 | -29.5378
10:42:46 | Pause | 3404 | 57.8411 | 48 | 11.8443 | -31.2386 | -29.5465
10:42:47 | Pause | 3405 | 57.8452 | 48 | 11.8443 | -31.2386 | -29.5551
10:42:48 | Pause | 3406 | 57.8494 | 48 | 11.8443 | -31.2386 | -29.5638
10:42:49 | Pause | 3407 | 57.8535 | 48 | 11.8443 | -31.2386 | -29.5725
10:42:50 | Pause | 3408 | 57.8576 | 48 | 11.8443 | -31.2386 | -29.5812
10:42:51 | Pause | 3409 | 57.8618 | 48 | 11.8443 | -31.2386 | -29.5899
10:42:52 | Pause | 3410 | 57.8659 | 48 | 11.8443 | -31.2386 | -29.5985
10:42:53 | Pause | 3411 | 57.87 | 48 | 11.8443 | -31.2386 | -29.6072
10:42:54 | Pause | 3412 | 57.8742 | 48 | 11.8443 | -31.2386 | -29.6159
10:42:55 | Pause | 3413 | 57.8783 | 48 | 11.8443 | -31.2386 | -29.6246
10:42:56 | Pause | 3414 | 57.8824 | 48 | 11.8443 | -31.2386 | -29.6332
10:42:57 | Pause | 3415 | 57.8866 | 48 | 11.8443 | -31.2386 | -29.6419
10:42:58 | Pause | 3416 | 57.8907 | 48 | 11.8443 | -31.2386 | -29.6506
10:42:59 | Pause | 3417 | 57.8948 | 48 | 11.8443 | -31.2386 | -29.6593
10:43:00 | Pause | 3418 | 57.899 | 48 | 11.8443 | -31.2386 | -29.668
10:43:01 | Pause | 3419 | 57.9031 | 48 | 11.8443 | -31.2386 | -29.6766
10:43:02 | Pause | 3420 | 57.9072 | 48 | 11.8443 | -31.2386 | -29.6853
10:43:03 | Pause | 3421 | 57.9114 | 48 | 11.8443 | -31.2386 | -29.694
10:43:04 | Pause | 3422 | 57.9155 | 48 | 11.8443 | -31.2386 | -29.7027
10:43:05 | Pause | 3423 | 57.9196 | 48 | 11.8443 | -31.2386 | -29.7113
10:43:06 | Pause | 3424 | 57.9237 | 48 | 11.8443 | -31.2386 | -29.72
10:43:07 | Pause | 3425 | 57.9279 | 48 | 11.8443 | -31.2386 | -29.7287
10:43:08 | Pause | 3426 | 57.932 | 48 | 11.8443 | -31.2386 | -29.7374
10:43:09 | Pause | 3427 | 57.9361 | 48 | 11.8443 | -31.2386 | -29.746
10:43:10 | Pause | 3428 | 57.9403 | 48 | 11.8443 | -31.2386 | -29.7547
10:43:11 | Pause | 3429 | 57.9444 | 48 | 11.8443 | -31.2386 | -29.7634
10:43:12 | Pause | 3430 | 57.9485 | 48 | 11.8443 | -31.2386 | -29.7721
10:43:13 | Pause | 3431 | 57.9527 | 48 | 11.8443 | -31.2386 | -29.7808
10:43:14 | Pause | 3432 | 57.9568 | 48 | 11.8443 | -31.2386 | -29.7894
10:43:15 | Pause | 3433 | 57.9609 | 48 | 11.8443 | -31.2386 | -29.7981
10:43:16 | Pause | 3434 | 57.9651 | 48 | 11.8443 | -31.2386 | -29.8068
10:43:17 | Pause | 3435 | 57.9692 | 48 | 11.8443 | -31.2386 | -29.8155
10:43:18 | Pause | 3436 | 57.9733 | 48 | 11.8443 | -31.2386 | -29.8241
10:43:19 | Pause | 3437 | 57.9775 | 48 | 11.8443 | -31.2386 | -29.8328
10:43:20 | Pause | 3438 | 57.9816 | 48 | 11.8443 | -31.2386 | -29.8415
10:43:21 | Pause | 3439 | 57.9857 | 48 | 11.8443 | -31.2386 | -29.8502
10:43:22 | Pause | 3440 | 57.9899 | 48 | 11.8443 | -31.2386 | -29.8589
10:43:23 | Pause | 3441 | 57.994 | 48 | 11.8443 | -31.2386 | -29.8675
10:43:24 | Pause | 3442 | 57.9981 | 48 | 11.8443 | -31.2386 | -29.8762
10:43:25 | Pause | 3443 | 58.0023 | 48 | 11.8443 | -31.2386 | -29.8849
10:43:26 | Pause | 3444 | 58.0064 | 48 | 11.8443 | -31.2386 | -29.8936
10:43:27 | Pause | 3445 | 58.0105 | 48 | 11.8443 | -31.2386 | -29.9022
10:43:28 | Pause | 3446 | 58.0147 | 48 | 11.8443 | -31.2386 | -29.9109
10:43:29 | Pause | 3447 | 58.0188 | 48 | 11.8443 | -31.2386 | -29.9196
10:43:30 | Pause | 3448 | 58.0229 | 48 | 11.8443 | -31.2386 | -29.9283
10:43:31 | Pause | 3449 | 58.0271 | 48 | 11.8443 | -31.2386 | -29.937
10:43:32 | Pause | 3450 | 58.0312 | 48 | 11.8443 | -31.2386 | -29.9456
10:43:33 | Pause | 3451 | 58.0353 | 48 | 11.8443 | -31.2386 | -29.9543
10:43:34 | Pause | 3452 | 58.0394 | 48 | 11.8443 | -31.2386 | -29.963
10:43:35 | Pause | 3453 | 58.0436 | 48 | 11.8443 | -31.2386 | -29.9717
10:43:36 | Pause | 3454 | 58.0477 | 48 | 11.8443 | -31.2386 | -29.9803
10:43:37 | Pause | 3455 | 58.0518 | 48 | 11.8443 | -31.2386 | -29.989
10:43:38 | Pause | 3456 | 58.056 | 48 | 11.8443 | -31.2386 | -29.9977
10:43:39 | Pause | 3457 | 58.0601 | 48 | 11.8443 | -31.2386 | -30.0064
10:43:40 | Pause | 3458 | 58.0642 | 48 | 11.8443 | -31.2386 | -30.015
10:43:41 | Pause | 3459 | 58.0684 | 48 | 11.8443 | -31.2386 | -30.0237
10:43:42 | Pause | 3460 | 58.0725 | 48 | 11.8443 | -31.2386 | -30.0324
10:43:43 | Pause | 3461 | 58.0766 | 48 | 11.8443 | -31.2386 | -30.0411
10:43:44 | Pause | 3462 | 58.0808 | 48 | 11.8443 | -31.2386 | -30.0498
10:43:45 | Pause | 3463 | 58.0849 | 48 | 11.8443 | -31.2386 | -30.0584
10:43:46 | Pause | 3464 | 58.089 | 48 | 11.8443 | -31.2386 | -30.0671
10:43:47 | Pause | 3465 | 58.0932 | 48 | 11.8443 | -31.2386 | -30.0758
10:43:48 | Pause | 3466 | 58.0973 | 48 | 11.8443 | -31.2386 | -30.0845
10:43:49 | Pause | 3467 | 58.1014 | 48 | 11.8443 | -31.2386 | -30.0931
10:43:50 | Pause | 3468 | 58.1056 | 48 | 11.8443 | -31.2386 | -30.1018
10:43:51 | Pause | 3469 | 58.1097 | 48 | 11.8443 | -31.2386 | -30.1105
10:43:52 | Pause | 3470 | 58.1138 | 48 | 11.8443 | -31.2386 | -30.1192
10:43:53 | Pause | 3471 | 58.118 | 48 | 11.8443 | -31.2386 | -30.1279
10:43:54 | Pause | 3472 | 58.1221 | 48 | 11.8443 | -31.2386 | -30.1365
10:43:55 | Pause | 3473 | 58.1262 | 48 | 11.8443 | -31.2386 | -30.1452
10:43:56 | Pause | 3474 | 58.1304 | 48 | 11.8443 | -31.2386 | -30.1539
10:43:57 | Pause | 3475 | 58.1345 | 48 | 11.8443 | -31.2386 | -30.1626
10:43:58 | Pause | 3476 | 58.1386 | 48 | 11.8443 | -31.2386 | -30.1712
10:43:59 | Pause | 3477 | 58.1428 | 48 | 11.8443 | -31.2386 | -30.1799
10:44:00 | Pause | 3478 | 58.1469 | 48 | 11.8443 | -31.2386 | -30.1886
10:44:01 | Pause | 3479 | 58.151 | 48 | 11.8443 | -31.2386 | -30.1973
10:44:02 | Pause | 3480 | 58.1551 | 48 | 11.8443 | -31.2386 | -30.206
10:44:03 | Pause | 3481 | 58.1593 | 48 | 11.8443 | -31.2386 | -30.2146
10:44:04 | Pause | 3482 | 58.1634 | 48 | 11.8443 | -31.2386 | -30.2233
10:44:05 | Pause | 3483 | 58.1675 | 48 | 11.8443 | -31.2386 | -30.232
10:44:06 | Pause | 3484 | 58.1717 | 48 | 11.8443 | -31.2386 | -30.2407
10:44:07 | Pause | 3485 | 58.1758 | 48 | 11.8443 | -31.2386 | -30.2493
10:44:08 | Pause | 3486 | 58.1799 | 48 | 11.8443 | -31.2386 | -30.258
10:44:09 | Pause | 3487 | 58.1841 | 48 | 11.8443 | -31.2386 | -30.2667
10:44:10 | Pause | 3488 | 58.1882 | 48 | 11.8443 | -31.2386 | -30.2754
10:44:11 | Pause | 3489 | 58.1923 | 48 | 11.8443 | -31.2386 | -30.284
10:44:12 | Pause | 3490 | 58.1965 | 48 | 11.8443 | -31.2386 | -30.2927
10:44:13 | Pause | 3491 | 58.2006 | 48 | 11.8443 | -31.2386 | -30.3014
10:44:14 | Pause | 3492 | 58.2047 | 48 | 11.8443 | -31.2386 | -30.3101
10:44:15 | Pause | 3493 | 58.2089 | 48 | 11.8443 | -31.2386 | -30.3188
10:44:16 | Pause | 3494 | 58.213 | 48 | 11.8443 | -31.2386 | -30.3274
10:44:17 | Pause | 3495 | 58.2171 | 48 | 11.8443 | -31.2386 | -30.3361
10:44:18 | Pause | 3496 | 58.2213 | 48 | 11.8443 | -31.2386 | -30.3448
10:44:19 | Pause | 3497 | 58.2254 | 48 | 11.8443 | -31.2386 | -30.3535
10:44:20 | Pause | 3498 | 58.2295 | 48 | 11.8443 | -31.2386 | -30.3621
10:44:21 | Pause | 3499 | 58.2337 | 48 | 11.8443 | -31.2386 | -30.3708
10:44:22 | Pause | 3500 | 58.2378 | 48 | 11.8443 | -31.2386 | -30.3795
10:44:23 | Pause | 3501 | 58.2419 | 48 | 11.8443 | -31.2386 | -30.3882
10:44:24 | Pause | 3502 | 58.2461 | 48 | 11.8443 | -31.2386 | -30.3969
10:44:25 | Pause | 3503 | 58.2502 | 48 | 11.8443 | -31.2386 | -30.4055
10:44:26 | Pause | 3504 | 58.2543 | 48 | 11.8443 | -31.2386 | -30.4142
10:44:27 | Pause | 3505 | 58.2584 | 48 | 11.8443 | -31.2386 | -30.4229
10:44:28 | Pause | 3506 | 58.2626 | 48 | 11.8443 | -31.2386 | -30.4316
10:44:29 | Pause | 3507 | 58.2667 | 48 | 11.8443 | -31.2386 | -30.4402
10:44:30 | Pause | 3508 | 58.2708 | 48 | 11.8443 | -31.2386 | -30.4489
10:44:31 | Pause | 3509 | 58.275 | 48 | 11.8443 | -31.2386 | -30.4576
10:44:32 | Pause | 3510 | 58.2791 | 48 | 11.8443 | -31.2386 | -30.4663
10:44:33 | Pause | 3511 | 58.2832 | 48 | 11.8443 | -31.2386 | -30.4749
10:44:34 | Pause | 3512 | 58.2874 | 48 | 11.8443 | -31.2386 | -30.4836
10:44:35 | Pause | 3513 | 58.2915 | 48 | 11.8443 | -31.2386 | -30.4923
10:44:36 | Pause | 3514 | 58.2956 | 48 | 11.8443 | -31.2386 | -30.501
10:44:37 | Pause | 3515 | 58.2998 | 48 | 11.8443 | -31.2386 | -30.5097
10:44:38 | Pause | 3516 | 58.3039 | 48 | 11.8443 | -31.2386 | -30.5183
10:44:39 | Pause | 3517 | 58.308 | 48 | 11.8443 | -31.2386 | -30.527
10:44:40 | Pause | 3518 | 58.3122 | 48 | 11.8443 | -31.2386 | -30.5357
10:44:41 | Pause | 3519 | 58.3163 | 48 | 11.8443 | -31.2386 | -30.5444
10:44:42 | Pause | 3520 | 58.3204 | 48 | 11.8443 | -31.2386 | -30.553
10:44:43 | Pause | 3521 | 58.3246 | 48 | 11.8443 | -31.2386 | -30.5617
10:44:44 | Pause | 3522 | 58.3287 | 48 | 11.8443 | -31.2386 | -30.5704
10:44:45 | Pause | 3523 | 58.3328 | 48 | 11.8443 | -31.2386 | -30.5791
10:44:46 | Pause | 3524 | 58.337 | 48 | 11.8443 | -31.2386 | -30.5878
10:44:47 | Pause | 3525 | 58.3411 | 48 | 11.8443 | -31.2386 | -30.5964
10:44:48 | Pause | 3526 | 58.3452 | 48 | 11.8443 | -31.2386 | -30.6051
10:44:49 | Pause | 3527 | 58.3494 | 48 | 11.8443 | -31.2386 | -30.6138
10:44:50 | Pause | 3528 | 58.3535 | 48 | 11.8443 | -31.2386 | -30.6225
10:44:51 | Pause | 3529 | 58.3576 | 48 | 11.8443 | -31.2386 | -30.6311
10:44:52 | Pause | 3530 | 58.3618 | 48 | 11.8443 | -31.2386 | -30.6398
10:44:53 | Pause | 3531 | 58.3659 | 48 | 11.8443 | -31.2386 | -30.6485
10:44:54 | Pause | 3532 | 58.37 | 48 | 11.8443 | -31.2386 | -30.6572
10:44:55 | Pause | 3533 | 58.3741 | 48 | 11.8443 | -31.2386 | -30.6659
10:44:56 | Pause | 3534 | 58.3783 | 48 | 11.8443 | -31.2386 | -30.6745
10:44:57 | Pause | 3535 | 58.3824 | 48 | 11.8443 | -31.2386 | -30.6832
10:44:58 | Pause | 3536 | 58.3865 | 48 | 11.8443 | -31.2386 | -30.6919
10:44:59 | Pause | 3537 | 58.3907 | 48 | 11.8443 | -31.2386 | -30.7006
10:45:00 | Pause | 3538 | 58.3948 | 48 | 11.8443 | -31.2386 | -30.7092
10:45:01 | Pause | 3539 | 58.3989 | 48 | 11.8443 | -31.2386 | -30.7179
10:45:02 | Pause | 3540 | 58.4031 | 48 | 11.8443 | -31.2386 | -30.7266
10:45:03 | Pause | 3541 | 58.4072 | 48 | 11.8443 | -31.2386 | -30.7353
10:45:04 | Pause | 3542 | 58.4113 | 48 | 11.8443 | -31.2386 | -30.7439
10:45:05 | Pause | 3543 | 58.4155 | 48 | 11.8443 | -31.2386 | -30.7526
10:45:06 | Pause | 3544 | 58.4196 | 48 | 11.8443 | -31.2386 | -30.7613
10:45:07 | Pause | 3545 | 58.4237 | 48 | 11.8443 | -31.2386 | -30.77
10:45:08 | Pause | 3546 | 58.4279 | 48 | 11.8443 | -31.2386 | -30.7787
10:45:09 | Pause | 3547 | 58.432 | 48 | 11.8443 | -31.2386 | -30.7873
10:45:10 | Pause | 3548 | 58.4361 | 48 | 11.8443 | -31.2386 | -30.796
10:45:11 | Pause | 3549 | 58.4403 | 48 | 11.8443 | -31.2386 | -30.8047
10:45:12 | Pause | 3550 | 58.4444 | 48 | 11.8443 | -31.2386 | -30.8134
10:45:13 | Pause | 3551 | 58.4485 | 48 | 11.8443 | -31.2386 | -30.822
10:45:14 | Pause | 3552 | 58.4527 | 48 | 11.8443 | -31.2386 | -30.8307
10:45:15 | Pause | 3553 | 58.4568 | 48 | 11.8443 | -31.2386 | -30.8394
10:45:16 | Pause | 3554 | 58.4609 | 48 | 11.8443 | -31.2386 | -30.8481
10:45:17 | Pause | 3555 | 58.4651 | 48 | 11.8443 | -31.2386 | -30.8568
10:45:18 | Pause | 3556 | 58.4692 | 48 | 11.8443 | -31.2386 | -30.8654
10:45:19 | Pause | 3557 | 58.4733 | 48 | 11.8443 | -31.2386 | -30.8741
10:45:20 | Pause | 3558 | 58.4774 | 48 | 11.8443 | -31.2386 | -30.8828
10:45:21 | Pause | 3559 | 58.4816 | 48 | 11.8443 | -31.2386 | -30.8915
10:45:22 | Pause | 3560 | 58.4857 | 48 | 11.8443 | -31.2386 | -30.9001
10:45:23 | Pause | 3561 | 58.4898 | 48 | 11.8443 | -31.2386 | -30.9088
10:45:24 | Pause | 3562 | 58.494 | 48 | 11.8443 | -31.2386 | -30.9175
10:45:25 | Pause | 3563 | 58.4981 | 48 | 11.8443 | -31.2386 | -30.9262
10:45:26 | Pause | 3564 | 58.5022 | 48 | 11.8443 | -31.2386 | -30.9348
10:45:27 | Pause | 3565 | 58.5064 | 48 | 11.8443 | -31.2386 | -30.9435
10:45:28 | Pause | 3566 | 58.5105 | 48 | 11.8443 | -31.2386 | -30.9522
10:45:29 | Pause | 3567 | 58.5146 | 48 | 11.8443 | -31.2386 | -30.9609
10:45:30 | Pause | 3568 | 58.5188 | 48 | 11.8443 | -31.2386 | -30.9696
10:45:31 | Pause | 3569 | 58.5229 | 48 | 11.8443 | -31.2386 | -30.9782
10:45:32 | Pause | 3570 | 58.527 | 48 | 11.8443 | -31.2386 | -30.9869
10:45:33 | Pause | 3571 | 58.5312 | 48 | 11.8443 | -31.2386 | -30.9956
10:45:34 | Pause | 3572 | 58.5353 | 48 | 11.8443 | -31.2386 | -31.0043
10:45:35 | Pause | 3573 | 58.5394 | 48 | 11.8443 | -31.2386 | -31.0129
10:45:36 | Pause | 3574 | 58.5436 | 48 | 11.8443 | -31.2386 | -31.0216
10:45:37 | Pause | 3575 | 58.5477 | 48 | 11.8443 | -31.2386 | -31.0303
10:45:38 | Pause | 3576 | 58.5518 | 48 | 11.8443 | -31.2386 | -31.039
10:45:39 | Pause | 3577 | 58.556 | 48 | 11.8443 | -31.2386 | -31.0477
10:45:40 | Pause | 3578 | 58.5601 | 48 | 11.8443 | -31.2386 | -31.0563
10:45:41 | Pause | 3579 | 58.5642 | 48 | 11.8443 | -31.2386 | -31.065
10:45:42 | Pause | 3580 | 58.5684 | 48 | 11.8443 | -31.2386 | -31.0737
10:45:43 | Pause | 3581 | 58.5725 | 48 | 11.8443 | -31.2386 | -31.0824
10:45:44 | Pause | 3582 | 58.5766 | 48 | 11.8443 | -31.2386 | -31.091
10:45:45 | Pause | 3583 | 58.5808 | 48 | 11.8443 | -31.2386 | -31.0997
10:45:46 | Pause | 3584 | 58.5849 | 48 | 11.8443 | -31.2386 | -31.1084
10:45:47 | Pause | 3585 | 58.589 | 48 | 11.8443 | -31.2386 | -31.1171
10:45:48 | Pause | 3586 | 58.5931 | 48 | 11.8443 | -31.2386 | -31.1258
10:45:49 | Pause | 3587 | 58.5973 | 48 | 11.8443 | -31.2386 | -31.1344
10:45:50 | Pause | 3588 | 58.6014 | 48 | 11.8443 | -31.2386 | -31.1431
10:45:51 | Pause | 3589 | 58.6055 | 48 | 11.8443 | -31.2386 | -31.1518
10:45:52 | Pause | 3590 | 58.6097 | 48 | 11.8443 | -31.2386 | -31.1605
10:45:53 | Pause | 3591 | 58.6138 | 48 | 11.8443 | -31.2386 | -31.1691
10:45:54 | Pause | 3592 | 58.6179 | 48 | 11.8443 | -31.2386 | -31.1778
10:45:55 | Pause | 3593 | 58.6221 | 48 | 11.8443 | -31.2386 | -31.1865
10:45:56 | Pause | 3594 | 58.6262 | 48 | 11.8443 | -31.2386 | -31.1952
10:45:57 | Pause | 3595 | 58.6303 | 48 | 11.8443 | -31.2386 | -31.2038
10:45:58 | Pause | 3596 | 58.6345 | 48 | 11.8443 | -31.2386 | -31.2125
10:45:59 | Pause | 3597 | 58.6386 | 48 | 11.8443 | -31.2386 | -31.2212
10:46:00 | Pause | 3598 | 58.6427 | 48 | 11.8443 | -31.2386 | -31.2299
10:46:01 | Pause | 3599 | 58.6469 | 48 | 11.8443 | -31.2386 | -31.2386
10:46:02 | Pause | 3600 | 58.651 | 48 | 11.8443 | -31.2386 | -31.2472
10:46:03 | Pause | 3601 | 58.6551 | 48 | 11.8443 | -31.2386 | -31.2559
10:46:04 | Pause | 3602 | 58.6593 | 48 | 11.8443 | -31.2386 | -31.2646
10:46:05 | Pause | 3603 | 58.6634 | 48 | 11.8443 | -31.2386 | -31.2733
10:46:06 | Pause | 3604 | 58.6675 | 48 | 11.8443 | -31.2386 | -31.2819
10:46:07 | Pause | 3605 | 58.6717 | 48 | 11.8443 | -31.2386 | -31.2906
10:46:08 | Pause | 3606 | 58.6758 | 48 | 11.8443 | -31.2386 | -31.2993
10:46:09 | Pause | 3607 | 58.6799 | 48 | 11.8443 | -31.2386 | -31.308
10:46:10 | Pause | 3608 | 58.6841 | 48 | 11.8443 | -31.2386 | -31.3167
10:46:11 | Pause | 3609 | 58.6882 | 48 | 11.8443 | -31.2386 | -31.3253
10:46:12 | Pause | 3610 | 58.6923 | 48 | 11.8443 | -31.2386 | -31.334
10:46:13 | Pause | 3611 | 58.6964 | 48 | 11.8443 | -31.2386 | -31.3427
10:46:14 | Pause | 3612 | 58.7006 | 48 | 11.8443 | -31.2386 | -31.3514
10:46:15 | Pause | 3613 | 58.7047 | 48 | 11.8443 | -31.2386 | -31.36
10:46:16 | Pause | 3614 | 58.7088 | 48 | 11.8443 | -31.2386 | -31.3687
10:46:17 | Pause | 3615 | 58.713 | 48 | 11.8443 | -31.2386 | -31.3774
10:46:18 | Pause | 3616 | 58.7171 | 48 | 11.8443 | -31.2386 | -31.3861
10:46:19 | Pause | 3617 | 58.7212 | 48 | 11.8443 | -31.2386 | -31.3948
10:46:20 | Pause | 3618 | 58.7254 | 48 | 11.8443 | -31.2386 | -31.4034
10:46:21 | Pause | 3619 | 58.7295 | 48 | 11.8443 | -31.2386 | -31.4121
10:46:22 | Pause | 3620 | 58.7336 | 48 | 11.8443 | -31.2386 | -31.4208
10:46:23 | Pause | 3621 | 58.7378 | 48 | 11.8443 | -31.2386 | -31.4295
10:46:24 | Pause | 3622 | 58.7419 | 48 | 11.8443 | -31.2386 | -31.4381
10:46:25 | Pause | 3623 | 58.746 | 48 | 11.8443 | -31.2386 | -31.4468
10:46:26 | Pause | 3624 | 58.7502 | 48 | 11.8443 | -31.2386 | -31.4555
10:46:27 | Pause | 3625 | 58.7543 | 48 | 11.8443 | -31.2386 | -31.4642
10:46:28 | Pause | 3626 | 58.7584 | 48 | 11.8443 | -31.2386 | -31.4728
10:46:29 | Pause | 3627 | 58.7626 | 48 | 11.8443 | -31.2386 | -31.4815
10:46:30 | Pause | 3628 | 58.7667 | 48 | 11.8443 | -31.2386 | -31.4902
10:46:31 | Pause | 3629 | 58.7708 | 48 | 11.8443 | -31.2386 | -31.4989
10:46:32 | Pause | 3630 | 58.775 | 48 | 11.8443 | -31.2386 | -31.5076
10:46:33 | Pause | 3631 | 58.7791 | 48 | 11.8443 | -31.2386 | -31.5162
10:46:34 | Pause | 3632 | 58.7832 | 48 | 11.8443 | -31.2386 | -31.5249
10:46:35 | Pause | 3633 | 58.7874 | 48 | 11.8443 | -31.2386 | -31.5336
10:46:36 | Pause | 3634 | 58.7915 | 48 | 11.8443 | -31.2386 | -31.5423
10:46:37 | Pause | 3635 | 58.7956 | 48 | 11.8443 | -31.2386 | -31.5509
10:46:38 | Pause | 3636 | 58.7998 | 48 | 11.8443 | -31.2386 | -31.5596
10:46:39 | Pause | 3637 | 58.8039 | 48 | 11.8443 | -31.2386 | -31.5683
10:46:40 | Pause | 3638 | 58.808 | 48 | 11.8443 | -31.2386 | -31.577
10:46:41 | Pause | 3639 | 58.8121 | 48 | 11.8443 | -31.2386 | -31.5857
10:46:42 | Pause | 3640 | 58.8163 | 48 | 11.8443 | -31.2386 | -31.5943
10:46:43 | Pause | 3641 | 58.8204 | 48 | 11.8443 | -31.2386 | -31.603
10:46:44 | Pause | 3642 | 58.8245 | 48 | 11.8443 | -31.2386 | -31.6117
10:46:45 | Pause | 3643 | 58.8287 | 48 | 11.8443 | -31.2386 | -31.6204
10:46:46 | Pause | 3644 | 58.8328 | 48 | 11.8443 | -31.2386 | -31.629
10:46:47 | Pause | 3645 | 58.8369 | 48 | 11.8443 | -31.2386 | -31.6377
10:46:48 | Pause | 3646 | 58.8411 | 48 | 11.8443 | -31.2386 | -31.6464
10:46:49 | Pause | 3647 | 58.8452 | 48 | 11.8443 | -31.2386 | -31.6551
10:46:50 | Pause | 3648 | 58.8493 | 48 | 11.8443 | -31.2386 | -31.6637
10:46:51 | Pause | 3649 | 58.8535 | 48 | 11.8443 | -31.2386 | -31.6724
10:46:52 | Pause | 3650 | 58.8576 | 48 | 11.8443 | -31.2386 | -31.6811
10:46:53 | Pause | 3651 | 58.8617 | 48 | 11.8443 | -31.2386 | -31.6898
10:46:54 | Pause | 3652 | 58.8659 | 48 | 11.8443 | -31.2386 | -31.6985
10:46:55 | Pause | 3653 | 58.87 | 48 | 11.8443 | -31.2386 | -31.7071
10:46:56 | Pause | 3654 | 58.8741 | 48 | 11.8443 | -31.2386 | -31.7158
10:46:57 | Pause | 3655 | 58.8783 | 48 | 11.8443 | -31.2386 | -31.7245
10:46:58 | Pause | 3656 | 58.8824 | 48 | 11.8443 | -31.2386 | -31.7332
10:46:59 | Pause | 3657 | 58.8865 | 48 | 11.8443 | -31.2386 | -31.7418
10:47:00 | Pause | 3658 | 58.8907 | 48 | 11.8443 | -31.2386 | -31.7505
10:47:01 | Pause | 3659 | 58.8948 | 48 | 11.8443 | -31.2386 | -31.7592
10:47:02 | Pause | 3660 | 58.8989 | 48 | 11.8443 | -31.2386 | -31.7679
10:47:03 | Pause | 3661 | 58.9031 | 48 | 11.8443 | -31.2386 | -31.7766
10:47:04 | Pause | 3662 | 58.9072 | 48 | 11.8443 | -31.2386 | -31.7852
10:47:05 | Pause | 3663 | 58.9113 | 48 | 11.8443 | -31.2386 | -31.7939
10:47:06 | Pause | 3664 | 58.9155 | 48 | 11.8443 | -31.2386 | -31.8026
10:47:07 | Pause | 3665 | 58.9196 | 48 | 11.8443 | -31.2386 | -31.8113
10:47:08 | Pause | 3666 | 58.9237 | 48 | 11.8443 | -31.2386 | -31.8199
10:47:09 | Pause | 3667 | 58.9278 | 48 | 11.8443 | -31.2386 | -31.8286
10:47:10 | Pause | 3668 | 58.932 | 48 | 11.8443 | -31.2386 | -31.8373
10:47:11 | Pause | 3669 | 58.9361 | 48 | 11.8443 | -31.2386 | -31.846
10:47:12 | Pause | 3670 | 58.9402 | 48 | 11.8443 | -31.2386 | -31.8547
10:47:13 | Pause | 3671 | 58.9444 | 48 | 11.8443 | -31.2386 | -31.8633
10:47:14 | Pause | 3672 | 58.9485 | 48 | 11.8443 | -31.2386 | -31.872
10:47:15 | Pause | 3673 | 58.9526 | 48 | 11.8443 | -31.2386 | -31.8807
10:47:16 | Pause | 3674 | 58.9568 | 48 | 11.8443 | -31.2386 | -31.8894
10:47:17 | Pause | 3675 | 58.9609 | 48 | 11.8443 | -31.2386 | -31.898
10:47:18 | Pause | 3676 | 58.965 | 48 | 11.8443 | -31.2386 | -31.9067
10:47:19 | Pause | 3677 | 58.9692 | 48 | 11.8443 | -31.2386 | -31.9154
10:47:20 | Pause | 3678 | 58.9733 | 48 | 11.8443 | -31.2386 | -31.9241
10:47:21 | Pause | 3679 | 58.9774 | 48 | 11.8443 | -31.2386 | -31.9327
10:47:22 | Pause | 3680 | 58.9816 | 48 | 11.8443 | -31.2386 | -31.9414
10:47:23 | Pause | 3681 | 58.9857 | 48 | 11.8443 | -31.2386 | -31.9501
10:47:24 | Pause | 3682 | 58.9898 | 48 | 11.8443 | -31.2386 | -31.9588
10:47:25 | Pause | 3683 | 58.994 | 48 | 11.8443 | -31.2386 | -31.9675
10:47:26 | Pause | 3684 | 58.9981 | 48 | 11.8443 | -31.2386 | -31.9761
10:47:27 | Pause | 3685 | 59.0022 | 48 | 11.8443 | -31.2386 | -31.9848
10:47:28 | Pause | 3686 | 59.0064 | 48 | 11.8443 | -31.2386 | -31.9935
10:47:29 | Pause | 3687 | 59.0105 | 48 | 11.8443 | -31.2386 | -32.0022
10:47:30 | Pause | 3688 | 59.0146 | 48 | 11.8443 | -31.2386 | -32.0108
10:47:31 | Pause | 3689 | 59.0188 | 48 | 11.8443 | -31.2386 | -32.0195
10:47:32 | Pause | 3690 | 59.0229 | 48 | 11.8443 | -31.2386 | -32.0282
10:47:33 | Pause | 3691 | 59.027 | 48 | 11.8443 | -31.2386 | -32.0369
10:47:34 | Pause | 3692 | 59.0311 | 48 | 11.8443 | -31.2386 | -32.0456
10:47:35 | Pause | 3693 | 59.0353 | 48 | 11.8443 | -31.2386 | -32.0542
10:47:36 | Pause | 3694 | 59.0394 | 48 | 11.8443 | -31.2386 | -32.0629
10:47:37 | Pause | 3695 | 59.0435 | 48 | 11.8443 | -31.2386 | -32.0716
10:47:38 | Pause | 3696 | 59.0477 | 48 | 11.8443 | -31.2386 | -32.0803
10:47:39 | Pause | 3697 | 59.0518 | 48 | 11.8443 | -31.2386 | -32.0889
10:47:40 | Pause | 3698 | 59.0559 | 48 | 11.8443 | -31.2386 | -32.0976
10:47:41 | Pause | 3699 | 59.0601 | 48 | 11.8443 | -31.2386 | -32.1063
10:47:42 | Pause | 3700 | 59.0642 | 48 | 11.8443 | -31.2386 | -32.115
10:47:43 | Pause | 3701 | 59.0683 | 48 | 11.8443 | -31.2386 | -32.1237
10:47:44 | Pause | 3702 | 59.0725 | 48 | 11.8443 | -31.2386 | -32.1323
10:47:45 | Pause | 3703 | 59.0766 | 48 | 11.8443 | -31.2386 | -32.141
10:47:46 | Pause | 3704 | 59.0807 | 48 | 11.8443 | -31.2386 | -32.1497
10:47:47 | Pause | 3705 | 59.0849 | 48 | 11.8443 | -31.2386 | -32.1584
10:47:48 | Pause | 3706 | 59.089 | 48 | 11.8443 | -31.2386 | -32.167
10:47:49 | Pause | 3707 | 59.0931 | 48 | 11.8443 | -31.2386 | -32.1757
10:47:50 | Pause | 3708 | 59.0973 | 48 | 11.8443 | -31.2386 | -32.1844
10:47:51 | Pause | 3709 | 59.1014 | 48 | 11.8443 | -31.2386 | -32.1931
10:47:52 | Pause | 3710 | 59.1055 | 48 | 11.8443 | -31.2386 | -32.2017
10:47:53 | Pause | 3711 | 59.1097 | 48 | 11.8443 | -31.2386 | -32.2104
10:47:54 | Pause | 3712 | 59.1138 | 48 | 11.8443 | -31.2386 | -32.2191
10:47:55 | Pause | 3713 | 59.1179 | 48 | 11.8443 | -31.2386 | -32.2278
10:47:56 | Pause | 3714 | 59.1221 | 48 | 11.8443 | -31.2386 | -32.2365
10:47:57 | Pause | 3715 | 59.1262 | 48 | 11.8443 | -31.2386 | -32.2451
10:47:58 | Pause | 3716 | 59.1303 | 48 | 11.8443 | -31.2386 | -32.2538
10:47:59 | Pause | 3717 | 59.1345 | 48 | 11.8443 | -31.2386 | -32.2625
10:48:00 | Pause | 3718 | 59.1386 | 48 | 11.8443 | -31.2386 | -32.2712
10:48:01 | Pause | 3719 | 59.1427 | 48 | 11.8443 | -31.2386 | -32.2798
10:48:02 | Pause | 3720 | 59.1468 | 48 | 11.8443 | -31.2386 | -32.2885
10:48:03 | Pause | 3721 | 59.151 | 48 | 11.8443 | -31.2386 | -32.2972
10:48:04 | Pause | 3722 | 59.1551 | 48 | 11.8443 | -31.2386 | -32.3059
10:48:05 | Pause | 3723 | 59.1592 | 48 | 11.8443 | -31.2386 | -32.3146
10:48:06 | Pause | 3724 | 59.1634 | 48 | 11.8443 | -31.2386 | -32.3232
10:48:07 | Pause | 3725 | 59.1675 | 48 | 11.8443 | -31.2386 | -32.3319
10:48:08 | Pause | 3726 | 59.1716 | 48 | 11.8443 | -31.2386 | -32.3406
10:48:09 | Pause | 3727 | 59.1758 | 48 | 11.8443 | -31.2386 | -32.3493
10:48:10 | Pause | 3728 | 59.1799 | 48 | 11.8443 | -31.2386 | -32.3579
10:48:11 | Pause | 3729 | 59.184 | 48 | 11.8443 | -31.2386 | -32.3666
10:48:12 | Pause | 3730 | 59.1882 | 48 | 11.8443 | -31.2386 | -32.3753
10:48:13 | Pause | 3731 | 59.1923 | 48 | 11.8443 | -31.2386 | -32.384
10:48:14 | Pause | 3732 | 59.1964 | 48 | 11.8443 | -31.2386 | -32.3926
10:48:15 | Pause | 3733 | 59.2006 | 48 | 11.8443 | -31.2386 | -32.4013
10:48:16 | Pause | 3734 | 59.2047 | 48 | 11.8443 | -31.2386 | -32.41
10:48:17 | Pause | 3735 | 59.2088 | 48 | 11.8443 | -31.2386 | -32.4187
10:48:18 | Pause | 3736 | 59.213 | 48 | 11.8443 | -31.2386 | -32.4274
10:48:19 | Pause | 3737 | 59.2171 | 48 | 11.8443 | -31.2386 | -32.436
10:48:20 | Pause | 3738 | 59.2212 | 48 | 11.8443 | -31.2386 | -32.4447
10:48:21 | Pause | 3739 | 59.2254 | 48 | 11.8443 | -31.2386 | -32.4534
10:48:22 | Pause | 3740 | 59.2295 | 48 | 11.8443 | -31.2386 | -32.4621
10:48:23 | Pause | 3741 | 59.2336 | 48 | 11.8443 | -31.2386 | -32.4707
10:48:24 | Pause | 3742 | 59.2378 | 48 | 11.8443 | -31.2386 | -32.4794
10:48:25 | Pause | 3743 | 59.2419 | 48 | 11.8443 | -31.2386 | -32.4881
10:48:26 | Pause | 3744 | 59.246 | 48 | 11.8443 | -31.2386 | -32.4968
10:48:27 | Pause | 3745 | 59.2501 | 48 | 11.8443 | -31.2386 | -32.5055
10:48:28 | Pause | 3746 | 59.2543 | 48 | 11.8443 | -31.2386 | -32.5141
10:48:29 | Pause | 3747 | 59.2584 | 48 | 11.8443 | -31.2386 | -32.5228
10:48:30 | Pause | 3748 | 59.2625 | 48 | 11.8443 | -31.2386 | -32.5315
10:48:31 | Pause | 3749 | 59.2667 | 48 | 11.8443 | -31.2386 | -32.5402
10:48:32 | Pause | 3750 | 59.2708 | 48 | 11.8443 | -31.2386 | -32.5488
10:48:33 | Pause | 3751 | 59.2749 | 48 | 11.8443 | -31.2386 | -32.5575
10:48:34 | Pause | 3752 | 59.2791 | 48 | 11.8443 | -31.2386 | -32.5662
10:48:35 | Pause | 3753 | 59.2832 | 48 | 11.8443 | -31.2386 | -32.5749
10:48:36 | Pause | 3754 | 59.2873 | 48 | 11.8443 | -31.2386 | -32.5836
10:48:37 | Pause | 3755 | 59.2915 | 48 | 11.8443 | -31.2386 | -32.5922
10:48:38 | Pause | 3756 | 59.2956 | 48 | 11.8443 | -31.2386 | -32.6009
10:48:39 | Pause | 3757 | 59.2997 | 48 | 11.8443 | -31.2386 | -32.6096
10:48:40 | Pause | 3758 | 59.3039 | 48 | 11.8443 | -31.2386 | -32.6183
10:48:41 | Pause | 3759 | 59.308 | 48 | 11.8443 | -31.2386 | -32.6269
10:48:42 | Pause | 3760 | 59.3121 | 48 | 11.8443 | -31.2386 | -32.6356
10:48:43 | Pause | 3761 | 59.3163 | 48 | 11.8443 | -31.2386 | -32.6443
10:48:44 | Pause | 3762 | 59.3204 | 48 | 11.8443 | -31.2386 | -32.653
10:48:45 | Pause | 3763 | 59.3245 | 48 | 11.8443 | -31.2386 | -32.6616
10:48:46 | Pause | 3764 | 59.3287 | 48 | 11.8443 | -31.2386 | -32.6703
10:48:47 | Pause | 3765 | 59.3328 | 48 | 11.8443 | -31.2386 | -32.679
10:48:48 | Pause | 3766 | 59.3369 | 48 | 11.8443 | -31.2386 | -32.6877
10:48:49 | Pause | 3767 | 59.3411 | 48 | 11.8443 | -31.2386 | -32.6964
10:48:50 | Pause | 3768 | 59.3452 | 48 | 11.8443 | -31.2386 | -32.705
10:48:51 | Pause | 3769 | 59.3493 | 48 | 11.8443 | -31.2386 | -32.7137
10:48:52 | Pause | 3770 | 59.3535 | 48 | 11.8443 | -31.2386 | -32.7224
10:48:53 | Pause | 3771 | 59.3576 | 48 | 11.8443 | -31.2386 | -32.7311
10:48:54 | Pause | 3772 | 59.3617 | 48 | 11.8443 | -31.2386 | -32.7397
10:48:55 | Pause | 3773 | 59.3658 | 48 | 11.8443 | -31.2386 | -32.7484
10:48:56 | Pause | 3774 | 59.37 | 48 | 11.8443 | -31.2386 | -32.7571
10:48:57 | Pause | 3775 | 59.3741 | 48 | 11.8443 | -31.2386 | -32.7658
10:48:58 | Pause | 3776 | 59.3782 | 48 | 11.8443 | -31.2386 | -32.7745
10:48:59 | Pause | 3777 | 59.3824 | 48 | 11.8443 | -31.2386 | -32.7831
10:49:00 | Pause | 3778 | 59.3865 | 48 | 11.8443 | -31.2386 | -32.7918
10:49:01 | Pause | 3779 | 59.3906 | 48 | 11.8443 | -31.2386 | -32.8005
10:49:02 | Pause | 3780 | 59.3948 | 48 | 11.8443 | -31.2386 | -32.8092
10:49:03 | Pause | 3781 | 59.3989 | 48 | 11.8443 | -31.2386 | -32.8178
10:49:04 | Pause | 3782 | 59.403 | 48 | 11.8443 | -31.2386 | -32.8265
10:49:05 | Pause | 3783 | 59.4072 | 48 | 11.8443 | -31.2386 | -32.8352
10:49:06 | Pause | 3784 | 59.4113 | 48 | 11.8443 | -31.2386 | -32.8439
10:49:07 | Pause | 3785 | 59.4154 | 48 | 11.8443 | -31.2386 | -32.8526
10:49:08 | Pause | 3786 | 59.4196 | 48 | 11.8443 | -31.2386 | -32.8612
10:49:09 | Pause | 3787 | 59.4237 | 48 | 11.8443 | -31.2386 | -32.8699
10:49:10 | Pause | 3788 | 59.4278 | 48 | 11.8443 | -31.2386 | -32.8786
10:49:11 | Pause | 3789 | 59.432 | 48 | 11.8443 | -31.2386 | -32.8873
10:49:12 | Pause | 3790 | 59.4361 | 48 | 11.8443 | -31.2386 | -32.8959
10:49:13 | Pause | 3791 | 59.4402 | 48 | 11.8443 | -31.2386 | -32.9046
10:49:14 | Pause | 3792 | 59.4444 | 48 | 11.8443 | -31.2386 | -32.9133
10:49:15 | Pause | 3793 | 59.4485 | 48 | 11.8443 | -31.2386 | -32.922
10:49:16 | Pause | 3794 | 59.4526 | 48 | 11.8443 | -31.2386 | -32.9306
10:49:17 | Pause | 3795 | 59.4568 | 48 | 11.8443 | -31.2386 | -32.9393
10:49:18 | Pause | 3796 | 59.4609 | 48 | 11.8443 | -31.2386 | -32.948
10:49:19 | Pause | 3797 | 59.465 | 48 | 11.8443 | -31.2386 | -32.9567
10:49:20 | Pause | 3798 | 59.4691 | 48 | 11.8443 | -31.2386 | -32.9654
10:49:21 | Pause | 3799 | 59.4733 | 48 | 11.8443 | -31.2386 | -32.974
10:49:22 | Pause | 3800 | 59.4774 | 48 | 11.8443 | -31.2386 | -32.9827
10:49:23 | Pause | 3801 | 59.4815 | 48 | 11.8443 | -31.2386 | -32.9914
10:49:24 | Pause | 3802 | 59.4857 | 48 | 11.8443 | -31.2386 | -33.0001
10:49:25 | Pause | 3803 | 59.4898 | 48 | 11.8443 | -31.2386 | -33.0087
10:49:26 | Pause | 3804 | 59.4939 | 48 | 11.8443 | -31.2386 | -33.0174
10:49:27 | Pause | 3805 | 59.4981 | 48 | 11.8443 | -31.2386 | -33.0261
10:49:28 | Pause | 3806 | 59.5022 | 48 | 11.8443 | -31.2386 | -33.0348
10:49:29 | Pause | 3807 | 59.5063 | 48 | 11.8443 | -31.2386 | -33.0435
10:49:30 | Pause | 3808 | 59.5105 | 48 | 11.8443 | -31.2386 | -33.0521
10:49:31 | Pause | 3809 | 59.5146 | 48 | 11.8443 | -31.2386 | -33.0608
10:49:32 | Pause | 3810 | 59.5187 | 48 | 11.8443 | -31.2386 | -33.0695
10:49:33 | Pause | 3811 | 59.5229 | 48 | 11.8443 | -31.2386 | -33.0782
10:49:34 | Pause | 3812 | 59.527 | 48 | 11.8443 | -31.2386 | -33.0868
10:49:35 | Pause | 3813 | 59.5311 | 48 | 11.8443 | -31.2386 | -33.0955
10:49:36 | Pause | 3814 | 59.5353 | 48 | 11.8443 | -31.2386 | -33.1042
10:49:37 | Pause | 3815 | 59.5394 | 48 | 11.8443 | -31.2386 | -33.1129
10:49:38 | Pause | 3816 | 59.5435 | 48 | 11.8443 | -31.2386 | -33.1215
10:49:39 | Pause | 3817 | 59.5477 | 48 | 11.8443 | -31.2386 | -33.1302
10:49:40 | Pause | 3818 | 59.5518 | 48 | 11.8443 | -31.2386 | -33.1389
10:49:41 | Pause | 3819 | 59.5559 | 48 | 11.8443 | -31.2386 | -33.1476
10:49:42 | Pause | 3820 | 59.5601 | 48 | 11.8443 | -31.2386 | -33.1563
10:49:43 | Pause | 3821 | 59.5642 | 48 | 11.8443 | -31.2386 | -33.1649
10:49:44 | Pause | 3822 | 59.5683 | 48 | 11.8443 | -31.2386 | -33.1736
10:49:45 | Pause | 3823 | 59.5725 | 48 | 11.8443 | -31.2386 | -33.1823
10:49:46 | Pause | 3824 | 59.5766 | 48 | 11.8443 | -31.2386 | -33.191
10:49:47 | Pause | 3825 | 59.5807 | 48 | 11.8443 | -31.2386 | -33.1996
10:49:48 | Pause | 3826 | 59.5848 | 48 | 11.8443 | -31.2386 | -33.2083
10:49:49 | Pause | 3827 | 59.589 | 48 | 11.8443 | -31.2386 | -33.217
10:49:50 | Pause | 3828 | 59.5931 | 48 | 11.8443 | -31.2386 | -33.2257
10:49:51 | Pause | 3829 | 59.5972 | 48 | 11.8443 | -31.2386 | -33.2344
10:49:52 | Pause | 3830 | 59.6014 | 48 | 11.8443 | -31.2386 | -33.243
10:49:53 | Pause | 3831 | 59.6055 | 48 | 11.8443 | -31.2386 | -33.2517
10:49:54 | Pause | 3832 | 59.6096 | 48 | 11.8443 | -31.2386 | -33.2604
10:49:55 | Pause | 3833 | 59.6138 | 48 | 11.8443 | -31.2386 | -33.2691
10:49:56 | Pause | 3834 | 59.6179 | 48 | 11.8443 | -31.2386 | -33.2777
10:49:57 | Pause | 3835 | 59.622 | 48 | 11.8443 | -31.2386 | -33.2864
10:49:58 | Pause | 3836 | 59.6262 | 48 | 11.8443 | -31.2386 | -33.2951
10:49:59 | Pause | 3837 | 59.6303 | 48 | 11.8443 | -31.2386 | -33.3038
10:50:00 | Pause | 3838 | 59.6344 | 48 | 11.8443 | -31.2386 | -33.3125
10:50:01 | Pause | 3839 | 59.6386 | 48 | 11.8443 | -31.2386 | -33.3211
10:50:02 | Pause | 3840 | 59.6427 | 48 | 11.8443 | -31.2386 | -33.3298
10:50:03 | Pause | 3841 | 59.6468 | 48 | 11.8443 | -31.2386 | -33.3385
10:50:04 | Pause | 3842 | 59.651 | 48 | 11.8443 | -31.2386 | -33.3472
10:50:05 | Pause | 3843 | 59.6551 | 48 | 11.8443 | -31.2386 | -33.3558
10:50:06 | Pause | 3844 | 59.6592 | 48 | 11.8443 | -31.2386 | -33.3645
10:50:07 | Pause | 3845 | 59.6634 | 48 | 11.8443 | -31.2386 | -33.3732
10:50:08 | Pause | 3846 | 59.6675 | 48 | 11.8443 | -31.2386 | -33.3819
10:50:09 | Pause | 3847 | 59.6716 | 48 | 11.8443 | -31.2386 | -33.3905
10:50:10 | Pause | 3848 | 59.6758 | 48 | 11.8443 | -31.2386 | -33.3992
10:50:11 | Pause | 3849 | 59.6799 | 48 | 11.8443 | -31.2386 | -33.4079
10:50:12 | Pause | 3850 | 59.684 | 48 | 11.8443 | -31.2386 | -33.4166
10:50:13 | Pause | 3851 | 59.6881 | 48 | 11.8443 | -31.2386 | -33.4253
10:50:14 | Pause | 3852 | 59.6923 | 48 | 11.8443 | -31.2386 | -33.4339
10:50:15 | Pause | 3853 | 59.6964 | 48 | 11.8443 | -31.2386 | -33.4426
10:50:16 | Pause | 3854 | 59.7005 | 48 | 11.8443 | -31.2386 | -33.4513
10:50:17 | Pause | 3855 | 59.7047 | 48 | 11.8443 | -31.2386 | -33.46
10:50:18 | Pause | 3856 | 59.7088 | 48 | 11.8443 | -31.2386 | -33.4686
10:50:19 | Pause | 3857 | 59.7129 | 48 | 11.8443 | -31.2386 | -33.4773
10:50:20 | Pause | 3858 | 59.7171 | 48 | 11.8443 | -31.2386 | -33.486
10:50:21 | Pause | 3859 | 59.7212 | 48 | 11.8443 | -31.2386 | -33.4947
10:50:22 | Pause | 3860 | 59.7253 | 48 | 11.8443 | -31.2386 | -33.5034
10:50:23 | Pause | 3861 | 59.7295 | 48 | 11.8443 | -31.2386 | -33.512
10:50:24 | Pause | 3862 | 59.7336 | 48 | 11.8443 | -31.2386 | -33.5207
10:50:25 | Pause | 3863 | 59.7377 | 48 | 11.8443 | -31.2386 | -33.5294
10:50:26 | Pause | 3864 | 59.7419 | 48 | 11.8443 | -31.2386 | -33.5381
10:50:27 | Pause | 3865 | 59.746 | 48 | 11.8443 | -31.2386 | -33.5467
10:50:28 | Pause | 3866 | 59.7501 | 48 | 11.8443 | -31.2386 | -33.5554
10:50:29 | Pause | 3867 | 59.7543 | 48 | 11.8443 | -31.2386 | -33.5641
10:50:30 | Pause | 3868 | 59.7584 | 48 | 11.8443 | -31.2386 | -33.5728
10:50:31 | Pause | 3869 | 59.7625 | 48 | 11.8443 | -31.2386 | -33.5814
10:50:32 | Pause | 3870 | 59.7667 | 48 | 11.8443 | -31.2386 | -33.5901
10:50:33 | Pause | 3871 | 59.7708 | 48 | 11.8443 | -31.2386 | -33.5988
10:50:34 | Pause | 3872 | 59.7749 | 48 | 11.8443 | -31.2386 | -33.6075
10:50:35 | Pause | 3873 | 59.7791 | 48 | 11.8443 | -31.2386 | -33.6162
10:50:36 | Pause | 3874 | 59.7832 | 48 | 11.8443 | -31.2386 | -33.6248
10:50:37 | Pause | 3875 | 59.7873 | 48 | 11.8443 | -31.2386 | -33.6335
10:50:38 | Pause | 3876 | 59.7915 | 48 | 11.8443 | -31.2386 | -33.6422
10:50:39 | Pause | 3877 | 59.7956 | 48 | 11.8443 | -31.2386 | -33.6509
10:50:40 | Pause | 3878 | 59.7997 | 48 | 11.8443 | -31.2386 | -33.6595
10:50:41 | Pause | 3879 | 59.8038 | 48 | 11.8443 | -31.2386 | -33.6682
10:50:42 | Pause | 3880 | 59.808 | 48 | 11.8443 | -31.2386 | -33.6769
10:50:43 | Pause | 3881 | 59.8121 | 48 | 11.8443 | -31.2386 | -33.6856
10:50:44 | Pause | 3882 | 59.8162 | 48 | 11.8443 | -31.2386 | -33.6943
10:50:45 | Pause | 3883 | 59.8204 | 48 | 11.8443 | -31.2386 | -33.7029
10:50:46 | Pause | 3884 | 59.8245 | 48 | 11.8443 | -31.2386 | -33.7116
10:50:47 | Pause | 3885 | 59.8286 | 48 | 11.8443 | -31.2386 | -33.7203
10:50:48 | Pause | 3886 | 59.8328 | 48 | 11.8443 | -31.2386 | -33.729
10:50:49 | Pause | 3887 | 59.8369 | 48 | 11.8443 | -31.2386 | -33.7376
10:50:50 | Pause | 3888 | 59.841 | 48 | 11.8443 | -31.2386 | -33.7463
10:50:51 | Pause | 3889 | 59.8452 | 48 | 11.8443 | -31.2386 | -33.755
10:50:52 | Pause | 3890 | 59.8493 | 48 | 11.8443 | -31.2386 | -33.7637
10:50:53 | Pause | 3891 | 59.8534 | 48 | 11.8443 | -31.2386 | -33.7724
10:50:54 | Pause | 3892 | 59.8576 | 48 | 11.8443 | -31.2386 | -33.781
10:50:55 | Pause | 3893 | 59.8617 | 48 | 11.8443 | -31.2386 | -33.7897
10:50:56 | Pause | 3894 | 59.8658 | 48 | 11.8443 | -31.2386 | -33.7984
10:50:57 | Pause | 3895 | 59.87 | 48 | 11.8443 | -31.2386 | -33.8071
10:50:58 | Pause | 3896 | 59.8741 | 48 | 11.8443 | -31.2386 | -33.8157
10:50:59 | Pause | 3897 | 59.8782 | 48 | 11.8443 | -31.2386 | -33.8244
10:51:00 | Pause | 3898 | 59.8824 | 48 | 11.8443 | -31.2386 | -33.8331
10:51:01 | Pause | 3899 | 59.8865 | 48 | 11.8443 | -31.2386 | -33.8418
10:51:02 | Pause | 3900 | 59.8906 | 48 | 11.8443 | -31.2386 | -33.8504
10:51:03 | Pause | 3901 | 59.8948 | 48 | 11.8443 | -31.2386 | -33.8591
10:51:04 | Pause | 3902 | 59.8989 | 48 | 11.8443 | -31.2386 | -33.8678
10:51:05 | Pause | 3903 | 59.903 | 48 | 11.8443 | -31.2386 | -33.8765
10:51:06 | Pause | 3904 | 59.9072 | 48 | 11.8443 | -31.2386 | -33.8852
10:51:07 | Pause | 3905 | 59.9113 | 48 | 11.8443 | -31.2386 | -33.8938
10:51:08 | Pause | 3906 | 59.9154 | 48 | 11.8443 | -31.2386 | -33.9025
10:51:09 | Pause | 3907 | 59.9195 | 48 | 11.8443 | -31.2386 | -33.9112
10:51:10 | Pause | 3908 | 59.9237 | 48 | 11.8443 | -31.2386 | -33.9199
10:51:11 | Pause | 3909 | 59.9278 | 48 | 11.8443 | -31.2386 | -33.9285
10:51:12 | Pause | 3910 | 59.9319 | 48 | 11.8443 | -31.2386 | -33.9372
10:51:13 | Pause | 3911 | 59.9361 | 48 | 11.8443 | -31.2386 | -33.9459
10:51:14 | Pause | 3912 | 59.9402 | 48 | 11.8443 | -31.2386 | -33.9546
10:51:15 | Pause | 3913 | 59.9443 | 48 | 11.8443 | -31.2386 | -33.9633
10:51:16 | Pause | 3914 | 59.9485 | 48 | 11.8443 | -31.2386 | -33.9719
10:51:17 | Pause | 3915 | 59.9526 | 48 | 11.8443 | -31.2386 | -33.9806
10:51:18 | Pause | 3916 | 59.9567 | 48 | 11.8443 | -31.2386 | -33.9893
10:51:19 | Pause | 3917 | 59.9609 | 48 | 11.8443 | -31.2386 | -33.998
10:51:20 | Pause | 3918 | 59.965 | 48 | 11.8443 | -31.2386 | -34.0066
10:51:21 | Pause | 3919 | 59.9691 | 48 | 11.8443 | -31.2386 | -34.0153
10:51:22 | Pause | 3920 | 59.9733 | 48 | 11.8443 | -31.2386 | -34.024
10:51:23 | Pause | 3921 | 59.9774 | 48 | 11.8443 | -31.2386 | -34.0327
10:51:24 | Pause | 3922 | 59.9815 | 48 | 11.8443 | -31.2386 | -34.0414
10:51:25 | Pause | 3923 | 59.9857 | 48 | 11.8443 | -31.2386 | -34.05
10:51:26 | Pause | 3924 | 59.9898 | 48 | 11.8443 | -31.2386 | -34.0587
10:51:27 | Pause | 3925 | 59.9939 | 48 | 11.8443 | -31.2386 | -34.0674
10:51:28 | Pause | 3926 | 59.9981 | 48 | 11.8443 | -31.2386 | -34.0761
10:51:29 | Pause | 3927 | 60.0022 | 48 | 11.8443 | -31.2386 | -34.0847
10:51:30 | Pause | 3928 | 60.0063 | 48 | 11.8443 | -31.2386 | -34.0934
10:51:31 | Pause | 3929 | 60.0105 | 48 | 11.8443 | -31.2386 | -34.1021
10:51:32 | Pause | 3930 | 60.0146 | 48 | 11.8443 | -31.2386 | -34.1108
10:51:33 | Pause | 3931 | 60.0187 | 48 | 11.8443 | -31.2386 | -34.1194
10:51:34 | Pause | 3932 | 60.0228 | 48 | 11.8443 | -31.2386 | -34.1281
10:51:35 | Pause | 3933 | 60.027 | 48 | 11.8443 | -31.2386 | -34.1368
10:51:36 | Pause | 3934 | 60.0311 | 48 | 11.8443 | -31.2386 | -34.1455
10:51:37 | Pause | 3935 | 60.0352 | 48 | 11.8443 | -31.2386 | -34.1542
10:51:38 | Pause | 3936 | 60.0394 | 48 | 11.8443 | -31.2386 | -34.1628
10:51:39 | Pause | 3937 | 60.0435 | 48 | 11.8443 | -31.2386 | -34.1715
10:51:40 | Pause | 3938 | 60.0476 | 48 | 11.8443 | -31.2386 | -34.1802
10:51:41 | Pause | 3939 | 60.0518 | 48 | 11.8443 | -31.2386 | -34.1889
10:51:42 | Pause | 3940 | 60.0559 | 48 | 11.8443 | -31.2386 | -34.1975
10:51:43 | Pause | 3941 | 60.06 | 48 | 11.8443 | -31.2386 | -34.2062
10:51:44 | Pause | 3942 | 60.0642 | 48 | 11.8443 | -31.2386 | -34.2149
10:51:45 | Pause | 3943 | 60.0683 | 48 | 11.8443 | -31.2386 | -34.2236
10:51:46 | Pause | 3944 | 60.0724 | 48 | 11.8443 | -31.2386 | -34.2323
10:51:47 | Pause | 3945 | 60.0766 | 48 | 11.8443 | -31.2386 | -34.2409
10:51:48 | Pause | 3946 | 60.0807 | 48 | 11.8443 | -31.2386 | -34.2496
10:51:49 | Pause | 3947 | 60.0848 | 48 | 11.8443 | -31.2386 | -34.2583
10:51:50 | Pause | 3948 | 60.089 | 48 | 11.8443 | -31.2386 | -34.267
10:51:51 | Pause | 3949 | 60.0931 | 48 | 11.8443 | -31.2386 | -34.2756
10:51:52 | Pause | 3950 | 60.0972 | 48 | 11.8443 | -31.2386 | -34.2843
10:51:53 | Pause | 3951 | 60.1014 | 48 | 11.8443 | -31.2386 | -34.293
10:51:54 | Pause | 3952 | 60.1055 | 48 | 11.8443 | -31.2386 | -34.3017
10:51:55 | Pause | 3953 | 60.1096 | 48 | 11.8443 | -31.2386 | -34.3103
10:51:56 | Pause | 3954 | 60.1138 | 48 | 11.8443 | -31.2386 | -34.319
10:51:57 | Pause | 3955 | 60.1179 | 48 | 11.8443 | -31.2386 | -34.3277
10:51:58 | Pause | 3956 | 60.122 | 48 | 11.8443 | -31.2386 | -34.3364
10:51:59 | Pause | 3957 | 60.1262 | 48 | 11.8443 | -31.2386 | -34.3451
10:52:00 | Pause | 3958 | 60.1303 | 48 | 11.8443 | -31.2386 | -34.3537
10:52:01 | Pause | 3959 | 60.1344 | 48 | 11.8443 | -31.2386 | -34.3624
10:52:02 | Pause | 3960 | 60.1385 | 48 | 11.8443 | -31.2386 | -34.3711
10:52:03 | Pause | 3961 | 60.1427 | 48 | 11.8443 | -31.2386 | -34.3798
10:52:04 | Pause | 3962 | 60.1468 | 48 | 11.8443 | -31.2386 | -34.3884
10:52:05 | Pause | 3963 | 60.1509 | 48 | 11.8443 | -31.2386 | -34.3971
10:52:06 | Pause | 3964 | 60.1551 | 48 | 11.8443 | -31.2386 | -34.4058
10:52:07 | Pause | 3965 | 60.1592 | 48 | 11.8443 | -31.2386 | -34.4145
10:52:08 | Pause | 3966 | 60.1633 | 48 | 11.8443 | -31.2386 | -34.4232
10:52:09 | Pause | 3967 | 60.1675 | 48 | 11.8443 | -31.2386 | -34.4318
10:52:10 | Pause | 3968 | 60.1716 | 48 | 11.8443 | -31.2386 | -34.4405
10:52:11 | Pause | 3969 | 60.1757 | 48 | 11.8443 | -31.2386 | -34.4492
10:52:12 | Pause | 3970 | 60.1799 | 48 | 11.8443 | -31.2386 | -34.4579
10:52:13 | Pause | 3971 | 60.184 | 48 | 11.8443 | -31.2386 | -34.4665
10:52:14 | Pause | 3972 | 60.1881 | 48 | 11.8443 | -31.2386 | -34.4752
10:52:15 | Pause | 3973 | 60.1923 | 48 | 11.8443 | -31.2386 | -34.4839
10:52:16 | Pause | 3974 | 60.1964 | 48 | 11.8443 | -31.2386 | -34.4926
10:52:17 | Pause | 3975 | 60.2005 | 48 | 11.8443 | -31.2386 | -34.5013
10:52:18 | Pause | 3976 | 60.2047 | 48 | 11.8443 | -31.2386 | -34.5099
10:52:19 | Pause | 3977 | 60.2088 | 48 | 11.8443 | -31.2386 | -34.5186
10:52:20 | Pause | 3978 | 60.2129 | 48 | 11.8443 | -31.2386 | -34.5273
10:52:21 | Pause | 3979 | 60.2171 | 48 | 11.8443 | -31.2386 | -34.536
10:52:22 | Pause | 3980 | 60.2212 | 48 | 11.8443 | -31.2386 | -34.5446
10:52:23 | Pause | 3981 | 60.2253 | 48 | 11.8443 | -31.2386 | -34.5533
10:52:24 | Pause | 3982 | 60.2295 | 48 | 11.8443 | -31.2386 | -34.562
10:52:25 | Pause | 3983 | 60.2336 | 48 | 11.8443 | -31.2386 | -34.5707
10:52:26 | Pause | 3984 | 60.2377 | 48 | 11.8443 | -31.2386 | -34.5793
10:52:27 | Pause | 3985 | 60.2418 | 48 | 11.8443 | -31.2386 | -34.588
10:52:28 | Pause | 3986 | 60.246 | 48 | 11.8443 | -31.2386 | -34.5967
10:52:29 | Pause | 3987 | 60.2501 | 48 | 11.8443 | -31.2386 | -34.6054
10:52:30 | Pause | 3988 | 60.2542 | 48 | 11.8443 | -31.2386 | -34.6141
10:52:31 | Pause | 3989 | 60.2584 | 48 | 11.8443 | -31.2386 | -34.6227
10:52:32 | Pause | 3990 | 60.2625 | 48 | 11.8443 | -31.2386 | -34.6314
10:52:33 | Pause | 3991 | 60.2666 | 48 | 11.8443 | -31.2386 | -34.6401
10:52:34 | Pause | 3992 | 60.2708 | 48 | 11.8443 | -31.2386 | -34.6488
10:52:35 | Pause | 3993 | 60.2749 | 48 | 11.8443 | -31.2386 | -34.6574
10:52:36 | Pause | 3994 | 60.279 | 48 | 11.8443 | -31.2386 | -34.6661
10:52:37 | Pause | 3995 | 60.2832 | 48 | 11.8443 | -31.2386 | -34.6748
10:52:38 | Pause | 3996 | 60.2873 | 48 | 11.8443 | -31.2386 | -34.6835
10:52:39 | Pause | 3997 | 60.2914 | 48 | 11.8443 | -31.2386 | -34.6922
10:52:40 | Pause | 3998 | 60.2956 | 48 | 11.8443 | -31.2386 | -34.7008
10:52:41 | Pause | 3999 | 60.2997 | 48 | 11.8443 | -31.2386 | -34.7095
10:52:42 | Pause | 4000 | 60.3038 | 48 | 11.8443 | -31.2386 | -34.7182
10:52:43 | Pause | 4001 | 60.308 | 48 | 11.8443 | -31.2386 | -34.7269
10:52:44 | Pause | 4002 | 60.3121 | 48 | 11.8443 | -31.2386 | -34.7355
10:52:45 | Pause | 4003 | 60.3162 | 48 | 11.8443 | -31.2386 | -34.7442
10:52:46 | Pause | 4004 | 60.3204 | 48 | 11.8443 | -31.2386 | -34.7529
10:52:47 | Pause | 4005 | 60.3245 | 48 | 11.8443 | -31.2386 | -34.7616
10:52:48 | Pause | 4006 | 60.3286 | 48 | 11.8443 | -31.2386 | -34.7703
10:52:49 | Pause | 4007 | 60.3328 | 48 | 11.8443 | -31.2386 | -34.7789
10:52:50 | Pause | 4008 | 60.3369 | 48 | 11.8443 | -31.2386 | -34.7876
10:52:51 | Pause | 4009 | 60.341 | 48 | 11.8443 | -31.2386 | -34.7963
10:52:52 | Pause | 4010 | 60.3452 | 48 | 11.8443 | -31.2386 | -34.805
10:52:53 | Pause | 4011 | 60.3493 | 48 | 11.8443 | -31.2386 | -34.8136
10:52:54 | Pause | 4012 | 60.3534 | 48 | 11.8443 | -31.2386 | -34.8223
10:52:55 | Pause | 4013 | 60.3575 | 48 | 11.8443 | -31.2386 | -34.831
10:52:56 | Pause | 4014 | 60.3617 | 48 | 11.8443 | -31.2386 | -34.8397
10:52:57 | Pause | 4015 | 60.3658 | 48 | 11.8443 | -31.2386 | -34.8483
10:52:58 | Pause | 4016 | 60.3699 | 48 | 11.8443 | -31.2386 | -34.857
10:52:59 | Pause | 4017 | 60.3741 | 48 | 11.8443 | -31.2386 | -34.8657
10:53:00 | Pause | 4018 | 60.3782 | 48 | 11.8443 | -31.2386 | -34.8744
10:53:01 | Pause | 4019 | 60.3823 | 48 | 11.8443 | -31.2386 | -34.8831
10:53:02 | Pause | 4020 | 60.3865 | 48 | 11.8443 | -31.2386 | -34.8917
10:53:03 | Pause | 4021 | 60.3906 | 48 | 11.8443 | -31.2386 | -34.9004
10:53:04 | Pause | 4022 | 60.3947 | 48 | 11.8443 | -31.2386 | -34.9091
10:53:05 | Pause | 4023 | 60.3989 | 48 | 11.8443 | -31.2386 | -34.9178
10:53:06 | Pause | 4024 | 60.403 | 48 | 11.8443 | -31.2386 | -34.9264
10:53:07 | Pause | 4025 | 60.4071 | 48 | 11.8443 | -31.2386 | -34.9351
10:53:08 | Pause | 4026 | 60.4113 | 48 | 11.8443 | -31.2386 | -34.9438
10:53:09 | Pause | 4027 | 60.4154 | 48 | 11.8443 | -31.2386 | -34.9525
10:53:10 | Pause | 4028 | 60.4195 | 48 | 11.8443 | -31.2386 | -34.9612
10:53:11 | Pause | 4029 | 60.4237 | 48 | 11.8443 | -31.2386 | -34.9698
10:53:12 | Pause | 4030 | 60.4278 | 48 | 11.8443 | -31.2386 | -34.9785
10:53:13 | Pause | 4031 | 60.4319 | 48 | 11.8443 | -31.2386 | -34.9872
10:53:14 | Pause | 4032 | 60.4361 | 48 | 11.8443 | -31.2386 | -34.9959
10:53:15 | Pause | 4033 | 60.4402 | 48 | 11.8443 | -31.2386 | -35.0045
10:53:16 | Pause | 4034 | 60.4443 | 48 | 11.8443 | -31.2386 | -35.0132
10:53:17 | Pause | 4035 | 60.4485 | 48 | 11.8443 | -31.2386 | -35.0219
10:53:18 | Pause | 4036 | 60.4526 | 48 | 11.8443 | -31.2386 | -35.0306
10:53:19 | Pause | 4037 | 60.4567 | 48 | 11.8443 | -31.2386 | -35.0392
10:53:20 | Pause | 4038 | 60.4608 | 48 | 11.8443 | -31.2386 | -35.0479
10:53:21 | Pause | 4039 | 60.465 | 48 | 11.8443 | -31.2386 | -35.0566
10:53:22 | Pause | 4040 | 60.4691 | 48 | 11.8443 | -31.2386 | -35.0653
10:53:23 | Pause | 4041 | 60.4732 | 48 | 11.8443 | -31.2386 | -35.074
10:53:24 | Pause | 4042 | 60.4774 | 48 | 11.8443 | -31.2386 | -35.0826
10:53:25 | Pause | 4043 | 60.4815 | 48 | 11.8443 | -31.2386 | -35.0913
10:53:26 | Pause | 4044 | 60.4856 | 48 | 11.8443 | -31.2386 | -35.1
10:53:27 | Pause | 4045 | 60.4898 | 48 | 11.8443 | -31.2386 | -35.1087
10:53:28 | Pause | 4046 | 60.4939 | 48 | 11.8443 | -31.2386 | -35.1173
10:53:29 | Pause | 4047 | 60.498 | 48 | 11.8443 | -31.2386 | -35.126
10:53:30 | Pause | 4048 | 60.5022 | 48 | 11.8443 | -31.2386 | -35.1347
10:53:31 | Pause | 4049 | 60.5063 | 48 | 11.8443 | -31.2386 | -35.1434
10:53:32 | Pause | 4050 | 60.5104 | 48 | 11.8443 | -31.2386 | -35.1521
10:53:33 | Pause | 4051 | 60.5146 | 48 | 11.8443 | -31.2386 | -35.1607
10:53:34 | Pause | 4052 | 60.5187 | 48 | 11.8443 | -31.2386 | -35.1694
10:53:35 | Pause | 4053 | 60.5228 | 48 | 11.8443 | -31.2386 | -35.1781
10:53:36 | Pause | 4054 | 60.527 | 48 | 11.8443 | -31.2386 | -35.1868
10:53:37 | Pause | 4055 | 60.5311 | 48 | 11.8443 | -31.2386 | -35.1954
10:53:38 | Pause | 4056 | 60.5352 | 48 | 11.8443 | -31.2386 | -35.2041
10:53:39 | Pause | 4057 | 60.5394 | 48 | 11.8443 | -31.2386 | -35.2128
10:53:40 | Pause | 4058 | 60.5435 | 48 | 11.8443 | -31.2386 | -35.2215
10:53:41 | Pause | 4059 | 60.5476 | 48 | 11.8443 | -31.2386 | -35.2302
10:53:42 | Pause | 4060 | 60.5518 | 48 | 11.8443 | -31.2386 | -35.2388
10:53:43 | Pause | 4061 | 60.5559 | 48 | 11.8443 | -31.2386 | -35.2475
10:53:44 | Pause | 4062 | 60.56 | 48 | 11.8443 | -31.2386 | -35.2562
10:53:45 | Pause | 4063 | 60.5642 | 48 | 11.8443 | -31.2386 | -35.2649
10:53:46 | Pause | 4064 | 60.5683 | 48 | 11.8443 | -31.2386 | -35.2735
10:53:47 | Pause | 4065 | 60.5724 | 48 | 11.8443 | -31.2386 | -35.2822
10:53:48 | Pause | 4066 | 60.5765 | 48 | 11.8443 | -31.2386 | -35.2909
10:53:49 | Pause | 4067 | 60.5807 | 48 | 11.8443 | -31.2386 | -35.2996
10:53:50 | Pause | 4068 | 60.5848 | 48 | 11.8443 | -31.2386 | -35.3082
10:53:51 | Pause | 4069 | 60.5889 | 48 | 11.8443 | -31.2386 | -35.3169
10:53:52 | Pause | 4070 | 60.5931 | 48 | 11.8443 | -31.2386 | -35.3256
10:53:53 | Pause | 4071 | 60.5972 | 48 | 11.8443 | -31.2386 | -35.3343
10:53:54 | Pause | 4072 | 60.6013 | 48 | 11.8443 | -31.2386 | -35.343
10:53:55 | Pause | 4073 | 60.6055 | 48 | 11.8443 | -31.2386 | -35.3516
10:53:56 | Pause | 4074 | 60.6096 | 48 | 11.8443 | -31.2386 | -35.3603
10:53:57 | Pause | 4075 | 60.6137 | 48 | 11.8443 | -31.2386 | -35.369
10:53:58 | Pause | 4076 | 60.6179 | 48 | 11.8443 | -31.2386 | -35.3777
10:53:59 | Pause | 4077 | 60.622 | 48 | 11.8443 | -31.2386 | -35.3863
10:54:00 | Pause | 4078 | 60.6261 | 48 | 11.8443 | -31.2386 | -35.395
10:54:01 | Pause | 4079 | 60.6303 | 48 | 11.8443 | -31.2386 | -35.4037
10:54:02 | Pause | 4080 | 60.6344 | 48 | 11.8443 | -31.2386 | -35.4124
10:54:03 | Pause | 4081 | 60.6385 | 48 | 11.8443 | -31.2386 | -35.4211
10:54:04 | Pause | 4082 | 60.6427 | 48 | 11.8443 | -31.2386 | -35.4297
10:54:05 | Pause | 4083 | 60.6468 | 48 | 11.8443 | -31.2386 | -35.4384
10:54:06 | Pause | 4084 | 60.6509 | 48 | 11.8443 | -31.2386 | -35.4471
10:54:07 | Pause | 4085 | 60.6551 | 48 | 11.8443 | -31.2386 | -35.4558
10:54:08 | Pause | 4086 | 60.6592 | 48 | 11.8443 | -31.2386 | -35.4644
10:54:09 | Pause | 4087 | 60.6633 | 48 | 11.8443 | -31.2386 | -35.4731
10:54:10 | Pause | 4088 | 60.6675 | 48 | 11.8443 | -31.2386 | -35.4818
10:54:11 | Pause | 4089 | 60.6716 | 48 | 11.8443 | -31.2386 | -35.4905
10:54:12 | Pause | 4090 | 60.6757 | 48 | 11.8443 | -31.2386 | -35.4992
10:54:13 | Pause | 4091 | 60.6799 | 48 | 11.8443 | -31.2386 | -35.5078
10:54:14 | Pause | 4092 | 60.684 | 48 | 11.8443 | -31.2386 | -35.5165
10:54:15 | Pause | 4093 | 60.6881 | 48 | 11.8443 | -31.2386 | -35.5252
10:54:16 | Pause | 4094 | 60.6922 | 48 | 11.8443 | -31.2386 | -35.5339
10:54:17 | Pause | 4095 | 60.6964 | 48 | 11.8443 | -31.2386 | -35.5425
10:54:18 | Pause | 4096 | 60.7005 | 48 | 11.8443 | -31.2386 | -35.5512
10:54:19 | Pause | 4097 | 60.7046 | 48 | 11.8443 | -31.2386 | -35.5599
10:54:20 | Pause | 4098 | 60.7088 | 48 | 11.8443 | -31.2386 | -35.5686
10:54:21 | Pause | 4099 | 60.7129 | 48 | 11.8443 | -31.2386 | -35.5772
10:54:22 | Pause | 4100 | 60.717 | 48 | 11.8443 | -31.2386 | -35.5859
10:54:23 | Pause | 4101 | 60.7212 | 48 | 11.8443 | -31.2386 | -35.5946
10:54:24 | Pause | 4102 | 60.7253 | 48 | 11.8443 | -31.2386 | -35.6033
10:54:25 | Pause | 4103 | 60.7294 | 48 | 11.8443 | -31.2386 | -35.612
10:54:26 | Pause | 4104 | 60.7336 | 48 | 11.8443 | -31.2386 | -35.6206
10:54:27 | Pause | 4105 | 60.7377 | 48 | 11.8443 | -31.2386 | -35.6293
10:54:28 | Pause | 4106 | 60.7418 | 48 | 11.8443 | -31.2386 | -35.638
10:54:29 | Pause | 4107 | 60.746 | 48 | 11.8443 | -31.2386 | -35.6467
10:54:30 | Pause | 4108 | 60.7501 | 48 | 11.8443 | -31.2386 | -35.6553
10:54:31 | Pause | 4109 | 60.7542 | 48 | 11.8443 | -31.2386 | -35.664
10:54:32 | Pause | 4110 | 60.7584 | 48 | 11.8443 | -31.2386 | -35.6727
10:54:33 | Pause | 4111 | 60.7625 | 48 | 11.8443 | -31.2386 | -35.6814
10:54:34 | Pause | 4112 | 60.7666 | 48 | 11.8443 | -31.2386 | -35.6901
10:54:35 | Pause | 4113 | 60.7708 | 48 | 11.8443 | -31.2386 | -35.6987
10:54:36 | Pause | 4114 | 60.7749 | 48 | 11.8443 | -31.2386 | -35.7074
10:54:37 | Pause | 4115 | 60.779 | 48 | 11.8443 | -31.2386 | -35.7161
10:54:38 | Pause | 4116 | 60.7832 | 48 | 11.8443 | -31.2386 | -35.7248
10:54:39 | Pause | 4117 | 60.7873 | 48 | 11.8443 | -31.2386 | -35.7334
10:54:40 | Pause | 4118 | 60.7914 | 48 | 11.8443 | -31.2386 | -35.7421
10:54:41 | Pause | 4119 | 60.7955 | 48 | 11.8443 | -31.2386 | -35.7508
10:54:42 | Pause | 4120 | 60.7997 | 48 | 11.8443 | -31.2386 | -35.7595
10:54:43 | Pause | 4121 | 60.8038 | 48 | 11.8443 | -31.2386 | -35.7681
10:54:44 | Pause | 4122 | 60.8079 | 48 | 11.8443 | -31.2386 | -35.7768
10:54:45 | Pause | 4123 | 60.8121 | 48 | 11.8443 | -31.2386 | -35.7855
10:54:46 | Pause | 4124 | 60.8162 | 48 | 11.8443 | -31.2386 | -35.7942
10:54:47 | Pause | 4125 | 60.8203 | 48 | 11.8443 | -31.2386 | -35.8029
10:54:48 | Pause | 4126 | 60.8245 | 48 | 11.8443 | -31.2386 | -35.8115
10:54:49 | Pause | 4127 | 60.8286 | 48 | 11.8443 | -31.2386 | -35.8202
10:54:50 | Pause | 4128 | 60.8327 | 48 | 11.8443 | -31.2386 | -35.8289
10:54:51 | Pause | 4129 | 60.8369 | 48 | 11.8443 | -31.2386 | -35.8376
10:54:52 | Pause | 4130 | 60.841 | 48 | 11.8443 | -31.2386 | -35.8462
10:54:53 | Pause | 4131 | 60.8451 | 48 | 11.8443 | -31.2386 | -35.8549
10:54:54 | Pause | 4132 | 60.8493 | 48 | 11.8443 | -31.2386 | -35.8636
10:54:55 | Pause | 4133 | 60.8534 | 48 | 11.8443 | -31.2386 | -35.8723
10:54:56 | Pause | 4134 | 60.8575 | 48 | 11.8443 | -31.2386 | -35.881
10:54:57 | Pause | 4135 | 60.8617 | 48 | 11.8443 | -31.2386 | -35.8896
10:54:58 | Pause | 4136 | 60.8658 | 48 | 11.8443 | -31.2386 | -35.8983
10:54:59 | Pause | 4137 | 60.8699 | 48 | 11.8443 | -31.2386 | -35.907
10:55:00 | Pause | 4138 | 60.8741 | 48 | 11.8443 | -31.2386 | -35.9157
10:55:01 | Pause | 4139 | 60.8782 | 48 | 11.8443 | -31.2386 | -35.9243
10:55:02 | Pause | 4140 | 60.8823 | 48 | 11.8443 | -31.2386 | -35.933
10:55:03 | Pause | 4141 | 60.8865 | 48 | 11.8443 | -31.2386 | -35.9417
10:55:04 | Pause | 4142 | 60.8906 | 48 | 11.8443 | -31.2386 | -35.9504
10:55:05 | Pause | 4143 | 60.8947 | 48 | 11.8443 | -31.2386 | -35.9591
10:55:06 | Pause | 4144 | 60.8989 | 48 | 11.8443 | -31.2386 | -35.9677
10:55:07 | Pause | 4145 | 60.903 | 48 | 11.8443 | -31.2386 | -35.9764
10:55:08 | Pause | 4146 | 60.9071 | 48 | 11.8443 | -31.2386 | -35.9851
10:55:09 | Pause | 4147 | 60.9112 | 48 | 11.8443 | -31.2386 | -35.9938
10:55:10 | Pause | 4148 | 60.9154 | 48 | 11.8443 | -31.2386 | -36.0024
10:55:11 | Pause | 4149 | 60.9195 | 48 | 11.8443 | -31.2386 | -36.0111
10:55:12 | Pause | 4150 | 60.9236 | 48 | 11.8443 | -31.2386 | -36.0198
10:55:13 | Pause | 4151 | 60.9278 | 48 | 11.8443 | -31.2386 | -36.0285
10:55:14 | Pause | 4152 | 60.9319 | 48 | 11.8443 | -31.2386 | -36.0371
10:55:15 | Pause | 4153 | 60.936 | 48 | 11.8443 | -31.2386 | -36.0458
10:55:16 | Pause | 4154 | 60.9402 | 48 | 11.8443 | -31.2386 | -36.0545
10:55:17 | Pause | 4155 | 60.9443 | 48 | 11.8443 | -31.2386 | -36.0632
10:55:18 | Pause | 4156 | 60.9484 | 48 | 11.8443 | -31.2386 | -36.0719
10:55:19 | Pause | 4157 | 60.9526 | 48 | 11.8443 | -31.2386 | -36.0805
10:55:20 | Pause | 4158 | 60.9567 | 48 | 11.8443 | -31.2386 | -36.0892
10:55:21 | Pause | 4159 | 60.9608 | 48 | 11.8443 | -31.2386 | -36.0979
10:55:22 | Pause | 4160 | 60.965 | 48 | 11.8443 | -31.2386 | -36.1066
10:55:23 | Pause | 4161 | 60.9691 | 48 | 11.8443 | -31.2386 | -36.1152
10:55:24 | Pause | 4162 | 60.9732 | 48 | 11.8443 | -31.2386 | -36.1239
10:55:25 | Pause | 4163 | 60.9774 | 48 | 11.8443 | -31.2386 | -36.1326
10:55:26 | Pause | 4164 | 60.9815 | 48 | 11.8443 | -31.2386 | -36.1413
10:55:27 | Pause | 4165 | 60.9856 | 48 | 11.8443 | -31.2386 | -36.15
10:55:28 | Pause | 4166 | 60.9898 | 48 | 11.8443 | -31.2386 | -36.1586
10:55:29 | Pause | 4167 | 60.9939 | 48 | 11.8443 | -31.2386 | -36.1673
10:55:30 | Pause | 4168 | 60.998 | 48 | 11.8443 | -31.2386 | -36.176
10:55:31 | Pause | 4169 | 61.0022 | 48 | 11.8443 | -31.2386 | -36.1847
10:55:32 | Pause | 4170 | 61.0063 | 48 | 11.8443 | -31.2386 | -36.1933
10:55:33 | Pause | 4171 | 61.0104 | 48 | 11.8443 | -31.2386 | -36.202
10:55:34 | Pause | 4172 | 61.0145 | 48 | 11.8443 | -31.2386 | -36.2107
10:55:35 | Pause | 4173 | 61.0187 | 48 | 11.8443 | -31.2386 | -36.2194
10:55:36 | Pause | 4174 | 61.0228 | 48 | 11.8443 | -31.2386 | -36.228
10:55:37 | Pause | 4175 | 61.0269 | 48 | 11.8443 | -31.2386 | -36.2367
10:55:38 | Pause | 4176 | 61.0311 | 48 | 11.8443 | -31.2386 | -36.2454
10:55:39 | Pause | 4177 | 61.0352 | 48 | 11.8443 | -31.2386 | -36.2541
10:55:40 | Pause | 4178 | 61.0393 | 48 | 11.8443 | -31.2386 | -36.2628
10:55:41 | Pause | 4179 | 61.0435 | 48 | 11.8443 | -31.2386 | -36.2714
10:55:42 | Pause | 4180 | 61.0476 | 48 | 11.8443 | -31.2386 | -36.2801
10:55:43 | Pause | 4181 | 61.0517 | 48 | 11.8443 | -31.2386 | -36.2888
10:55:44 | Pause | 4182 | 61.0559 | 48 | 11.8443 | -31.2386 | -36.2975
10:55:45 | Pause | 4183 | 61.06 | 48 | 11.8443 | -31.2386 | -36.3061
10:55:46 | Pause | 4184 | 61.0641 | 48 | 11.8443 | -31.2386 | -36.3148
10:55:47 | Pause | 4185 | 61.0683 | 48 | 11.8443 | -31.2386 | -36.3235
10:55:48 | Pause | 4186 | 61.0724 | 48 | 11.8443 | -31.2386 | -36.3322
10:55:49 | Pause | 4187 | 61.0765 | 48 | 11.8443 | -31.2386 | -36.3409
10:55:50 | Pause | 4188 | 61.0807 | 48 | 11.8443 | -31.2386 | -36.3495
10:55:51 | Pause | 4189 | 61.0848 | 48 | 11.8443 | -31.2386 | -36.3582
10:55:52 | Pause | 4190 | 61.0889 | 48 | 11.8443 | -31.2386 | -36.3669
10:55:53 | Pause | 4191 | 61.0931 | 48 | 11.8443 | -31.2386 | -36.3756
10:55:54 | Pause | 4192 | 61.0972 | 48 | 11.8443 | -31.2386 | -36.3842
10:55:55 | Pause | 4193 | 61.1013 | 48 | 11.8443 | -31.2386 | -36.3929
10:55:56 | Pause | 4194 | 61.1055 | 48 | 11.8443 | -31.2386 | -36.4016
10:55:57 | Pause | 4195 | 61.1096 | 48 | 11.8443 | -31.2386 | -36.4103
10:55:58 | Pause | 4196 | 61.1137 | 48 | 11.8443 | -31.2386 | -36.419
10:55:59 | Pause | 4197 | 61.1179 | 48 | 11.8443 | -31.2386 | -36.4276
10:56:00 | Pause | 4198 | 61.122 | 48 | 11.8443 | -31.2386 | -36.4363
10:56:01 | Pause | 4199 | 61.1261 | 48 | 11.8443 | -31.2386 | -36.445
10:56:02 | Pause | 4200 | 61.1302 | 48 | 11.8443 | -31.2386 | -36.4537
10:56:03 | Pause | 4201 | 61.1344 | 48 | 11.8443 | -31.2386 | -36.4623
10:56:04 | Pause | 4202 | 61.1385 | 48 | 11.8443 | -31.2386 | -36.471
10:56:05 | Pause | 4203 | 61.1426 | 48 | 11.8443 | -31.2386 | -36.4797
10:56:06 | Pause | 4204 | 61.1468 | 48 | 11.8443 | -31.2386 | -36.4884
10:56:07 | Pause | 4205 | 61.1509 | 48 | 11.8443 | -31.2386 | -36.497
10:56:08 | Pause | 4206 | 61.155 | 48 | 11.8443 | -31.2386 | -36.5057
10:56:09 | Pause | 4207 | 61.1592 | 48 | 11.8443 | -31.2386 | -36.5144
10:56:10 | Pause | 4208 | 61.1633 | 48 | 11.8443 | -31.2386 | -36.5231
10:56:11 | Pause | 4209 | 61.1674 | 48 | 11.8443 | -31.2386 | -36.5318
10:56:12 | Pause | 4210 | 61.1716 | 48 | 11.8443 | -31.2386 | -36.5404
10:56:13 | Pause | 4211 | 61.1757 | 48 | 11.8443 | -31.2386 | -36.5491
10:56:14 | Pause | 4212 | 61.1798 | 48 | 11.8443 | -31.2386 | -36.5578
10:56:15 | Pause | 4213 | 61.184 | 48 | 11.8443 | -31.2386 | -36.5665
10:56:16 | Pause | 4214 | 61.1881 | 48 | 11.8443 | -31.2386 | -36.5751
10:56:17 | Pause | 4215 | 61.1922 | 48 | 11.8443 | -31.2386 | -36.5838
10:56:18 | Pause | 4216 | 61.1964 | 48 | 11.8443 | -31.2386 | -36.5925
10:56:19 | Pause | 4217 | 61.2005 | 48 | 11.8443 | -31.2386 | -36.6012
10:56:20 | Pause | 4218 | 61.2046 | 48 | 11.8443 | -31.2386 | -36.6099
10:56:21 | Pause | 4219 | 61.2088 | 48 | 11.8443 | -31.2386 | -36.6185
10:56:22 | Pause | 4220 | 61.2129 | 48 | 11.8443 | -31.2386 | -36.6272
10:56:23 | Pause | 4221 | 61.217 | 48 | 11.8443 | -31.2386 | -36.6359
10:56:24 | Pause | 4222 | 61.2212 | 48 | 11.8443 | -31.2386 | -36.6446
10:56:25 | Pause | 4223 | 61.2253 | 48 | 11.8443 | -31.2386 | -36.6532
10:56:26 | Pause | 4224 | 61.2294 | 48 | 11.8443 | -31.2386 | -36.6619
10:56:27 | Pause | 4225 | 61.2335 | 48 | 11.8443 | -31.2386 | -36.6706
10:56:28 | Pause | 4226 | 61.2377 | 48 | 11.8443 | -31.2386 | -36.6793
10:56:29 | Pause | 4227 | 61.2418 | 48 | 11.8443 | -31.2386 | -36.688
10:56:30 | Pause | 4228 | 61.2459 | 48 | 11.8443 | -31.2386 | -36.6966
10:56:31 | Pause | 4229 | 61.2501 | 48 | 11.8443 | -31.2386 | -36.7053
10:56:32 | Pause | 4230 | 61.2542 | 48 | 11.8443 | -31.2386 | -36.714
10:56:33 | Pause | 4231 | 61.2583 | 48 | 11.8443 | -31.2386 | -36.7227
10:56:34 | Pause | 4232 | 61.2625 | 48 | 11.8443 | -31.2386 | -36.7313
10:56:35 | Pause | 4233 | 61.2666 | 48 | 11.8443 | -31.2386 | -36.74
10:56:36 | Pause | 4234 | 61.2707 | 48 | 11.8443 | -31.2386 | -36.7487
10:56:37 | Pause | 4235 | 61.2749 | 48 | 11.8443 | -31.2386 | -36.7574
10:56:38 | Pause | 4236 | 61.279 | 48 | 11.8443 | -31.2386 | -36.766
10:56:39 | Pause | 4237 | 61.2831 | 48 | 11.8443 | -31.2386 | -36.7747
10:56:40 | Pause | 4238 | 61.2873 | 48 | 11.8443 | -31.2386 | -36.7834
10:56:41 | Pause | 4239 | 61.2914 | 48 | 11.8443 | -31.2386 | -36.7921
10:56:42 | Pause | 4240 | 61.2955 | 48 | 11.8443 | -31.2386 | -36.8008
10:56:43 | Pause | 4241 | 61.2997 | 48 | 11.8443 | -31.2386 | -36.8094
10:56:44 | Pause | 4242 | 61.3038 | 48 | 11.8443 | -31.2386 | -36.8181
10:56:45 | Pause | 4243 | 61.3079 | 48 | 11.8443 | -31.2386 | -36.8268
10:56:46 | Pause | 4244 | 61.3121 | 48 | 11.8443 | -31.2386 | -36.8355
10:56:47 | Pause | 4245 | 61.3162 | 48 | 11.8443 | -31.2386 | -36.8441
10:56:48 | Pause | 4246 | 61.3203 | 48 | 11.8443 | -31.2386 | -36.8528
10:56:49 | Pause | 4247 | 61.3245 | 48 | 11.8443 | -31.2386 | -36.8615
10:56:50 | Pause | 4248 | 61.3286 | 48 | 11.8443 | -31.2386 | -36.8702
10:56:51 | Pause | 4249 | 61.3327 | 48 | 11.8443 | -31.2386 | -36.8789
10:56:52 | Pause | 4250 | 61.3369 | 48 | 11.8443 | -31.2386 | -36.8875
10:56:53 | Pause | 4251 | 61.341 | 48 | 11.8443 | -31.2386 | -36.8962
10:56:54 | Pause | 4252 | 61.3451 | 48 | 11.8443 | -31.2386 | -36.9049
10:56:55 | Pause | 4253 | 61.3492 | 48 | 11.8443 | -31.2386 | -36.9136
10:56:56 | Pause | 4254 | 61.3534 | 48 | 11.8443 | -31.2386 | -36.9222
10:56:57 | Pause | 4255 | 61.3575 | 48 | 11.8443 | -31.2386 | -36.9309
10:56:58 | Pause | 4256 | 61.3616 | 48 | 11.8443 | -31.2386 | -36.9396
10:56:59 | Pause | 4257 | 61.3658 | 48 | 11.8443 | -31.2386 | -36.9483
10:57:00 | Pause | 4258 | 61.3699 | 48 | 11.8443 | -31.2386 | -36.9569
10:57:01 | Pause | 4259 | 61.374 | 48 | 11.8443 | -31.2386 | -36.9656
10:57:02 | Pause | 4260 | 61.3782 | 48 | 11.8443 | -31.2386 | -36.9743
10:57:03 | Pause | 4261 | 61.3823 | 48 | 11.8443 | -31.2386 | -36.983
10:57:04 | Pause | 4262 | 61.3864 | 48 | 11.8443 | -31.2386 | -36.9917
10:57:05 | Pause | 4263 | 61.3906 | 48 | 11.8443 | -31.2386 | -37.0003
10:57:06 | Pause | 4264 | 61.3947 | 48 | 11.8443 | -31.2386 | -37.009
10:57:07 | Pause | 4265 | 61.3988 | 48 | 11.8443 | -31.2386 | -37.0177
10:57:08 | Pause | 4266 | 61.403 | 48 | 11.8443 | -31.2386 | -37.0264
10:57:09 | Pause | 4267 | 61.4071 | 48 | 11.8443 | -31.2386 | -37.035
10:57:10 | Pause | 4268 | 61.4112 | 48 | 11.8443 | -31.2386 | -37.0437
10:57:11 | Pause | 4269 | 61.4154 | 48 | 11.8443 | -31.2386 | -37.0524
10:57:12 | Pause | 4270 | 61.4195 | 48 | 11.8443 | -31.2386 | -37.0611
10:57:13 | Pause | 4271 | 61.4236 | 48 | 11.8443 | -31.2386 | -37.0698
10:57:14 | Pause | 4272 | 61.4278 | 48 | 11.8443 | -31.2386 | -37.0784
10:57:15 | Pause | 4273 | 61.4319 | 48 | 11.8443 | -31.2386 | -37.0871
10:57:16 | Pause | 4274 | 61.436 | 48 | 11.8443 | -31.2386 | -37.0958
10:57:17 | Pause | 4275 | 61.4402 | 48 | 11.8443 | -31.2386 | -37.1045
10:57:18 | Pause | 4276 | 61.4443 | 48 | 11.8443 | -31.2386 | -37.1131
10:57:19 | Pause | 4277 | 61.4484 | 48 | 11.8443 | -31.2386 | -37.1218
10:57:20 | Pause | 4278 | 61.4525 | 48 | 11.8443 | -31.2386 | -37.1305
10:57:21 | Pause | 4279 | 61.4567 | 48 | 11.8443 | -31.2386 | -37.1392
10:57:22 | Pause | 4280 | 61.4608 | 48 | 11.8443 | -31.2386 | -37.1479
10:57:23 | Pause | 4281 | 61.4649 | 48 | 11.8443 | -31.2386 | -37.1565
10:57:24 | Pause | 4282 | 61.4691 | 48 | 11.8443 | -31.2386 | -37.1652
10:57:25 | Pause | 4283 | 61.4732 | 48 | 11.8443 | -31.2386 | -37.1739
10:57:26 | Pause | 4284 | 61.4773 | 48 | 11.8443 | -31.2386 | -37.1826
10:57:27 | Pause | 4285 | 61.4815 | 48 | 11.8443 | -31.2386 | -37.1912
10:57:28 | Pause | 4286 | 61.4856 | 48 | 11.8443 | -31.2386 | -37.1999
10:57:29 | Pause | 4287 | 61.4897 | 48 | 11.8443 | -31.2386 | -37.2086
10:57:30 | Pause | 4288 | 61.4939 | 48 | 11.8443 | -31.2386 | -37.2173
10:57:31 | Pause | 4289 | 61.498 | 48 | 11.8443 | -31.2386 | -37.2259
10:57:32 | Pause | 4290 | 61.5021 | 48 | 11.8443 | -31.2386 | -37.2346
10:57:33 | Pause | 4291 | 61.5063 | 48 | 11.8443 | -31.2386 | -37.2433
10:57:34 | Pause | 4292 | 61.5104 | 48 | 11.8443 | -31.2386 | -37.252
10:57:35 | Pause | 4293 | 61.5145 | 48 | 11.8443 | -31.2386 | -37.2607
10:57:36 | Pause | 4294 | 61.5187 | 48 | 11.8443 | -31.2386 | -37.2693
10:57:37 | Pause | 4295 | 61.5228 | 48 | 11.8443 | -31.2386 | -37.278
10:57:38 | Pause | 4296 | 61.5269 | 48 | 11.8443 | -31.2386 | -37.2867
10:57:39 | Pause | 4297 | 61.5311 | 48 | 11.8443 | -31.2386 | -37.2954
10:57:40 | Pause | 4298 | 61.5352 | 48 | 11.8443 | -31.2386 | -37.304
10:57:41 | Pause | 4299 | 61.5393 | 48 | 11.8443 | -31.2386 | -37.3127
10:57:42 | Pause | 4300 | 61.5435 | 48 | 11.8443 | -31.2386 | -37.3214
10:57:43 | Pause | 4301 | 61.5476 | 48 | 11.8443 | -31.2386 | -37.3301
10:57:44 | Pause | 4302 | 61.5517 | 48 | 11.8443 | -31.2386 | -37.3388
10:57:45 | Pause | 4303 | 61.5559 | 48 | 11.8443 | -31.2386 | -37.3474
10:57:46 | Pause | 4304 | 61.56 | 48 | 11.8443 | -31.2386 | -37.3561
10:57:47 | Pause | 4305 | 61.5641 | 48 | 11.8443 | -31.2386 | -37.3648
10:57:48 | Pause | 4306 | 61.5682 | 48 | 11.8443 | -31.2386 | -37.3735
10:57:49 | Pause | 4307 | 61.5724 | 48 | 11.8443 | -31.2386 | -37.3821
10:57:50 | Pause | 4308 | 61.5765 | 48 | 11.8443 | -31.2386 | -37.3908
10:57:51 | Pause | 4309 | 61.5806 | 48 | 11.8443 | -31.2386 | -37.3995
10:57:52 | Pause | 4310 | 61.5848 | 48 | 11.8443 | -31.2386 | -37.4082
10:57:53 | Pause | 4311 | 61.5889 | 48 | 11.8443 | -31.2386 | -37.4169
10:57:54 | Pause | 4312 | 61.593 | 48 | 11.8443 | -31.2386 | -37.4255
10:57:55 | Pause | 4313 | 61.5972 | 48 | 11.8443 | -31.2386 | -37.4342
10:57:56 | Pause | 4314 | 61.6013 | 48 | 11.8443 | -31.2386 | -37.4429
10:57:57 | Pause | 4315 | 61.6054 | 48 | 11.8443 | -31.2386 | -37.4516
10:57:58 | Pause | 4316 | 61.6096 | 48 | 11.8443 | -31.2386 | -37.4602
10:57:59 | Pause | 4317 | 61.6137 | 48 | 11.8443 | -31.2386 | -37.4689
10:58:00 | Pause | 4318 | 61.6178 | 48 | 11.8443 | -31.2386 | -37.4776
10:58:01 | Pause | 4319 | 61.622 | 48 | 11.8443 | -31.2386 | -37.4863
10:58:02 | Pause | 4320 | 61.6261 | 48 | 11.8443 | -31.2386 | -37.4949
10:58:03 | Pause | 4321 | 61.6302 | 48 | 11.8443 | -31.2386 | -37.5036
10:58:04 | Pause | 4322 | 61.6344 | 48 | 11.8443 | -31.2386 | -37.5123
10:58:05 | Pause | 4323 | 61.6385 | 48 | 11.8443 | -31.2386 | -37.521
10:58:06 | Pause | 4324 | 61.6426 | 48 | 11.8443 | -31.2386 | -37.5297
10:58:07 | Pause | 4325 | 61.6468 | 48 | 11.8443 | -31.2386 | -37.5383
10:58:08 | Pause | 4326 | 61.6509 | 48 | 11.8443 | -31.2386 | -37.547
10:58:09 | Pause | 4327 | 61.655 | 48 | 11.8443 | -31.2386 | -37.5557
10:58:10 | Pause | 4328 | 61.6592 | 48 | 11.8443 | -31.2386 | -37.5644
10:58:11 | Pause | 4329 | 61.6633 | 48 | 11.8443 | -31.2386 | -37.573
10:58:12 | Pause | 4330 | 61.6674 | 48 | 11.8443 | -31.2386 | -37.5817
10:58:13 | Pause | 4331 | 61.6716 | 48 | 11.8443 | -31.2386 | -37.5904
10:58:14 | Pause | 4332 | 61.6757 | 48 | 11.8443 | -31.2386 | -37.5991
10:58:15 | Pause | 4333 | 61.6798 | 48 | 11.8443 | -31.2386 | -37.6078
10:58:16 | Pause | 4334 | 61.6839 | 48 | 11.8443 | -31.2386 | -37.6164
10:58:17 | Pause | 4335 | 61.6881 | 48 | 11.8443 | -31.2386 | -37.6251
10:58:18 | Pause | 4336 | 61.6922 | 48 | 11.8443 | -31.2386 | -37.6338
10:58:19 | Pause | 4337 | 61.6963 | 48 | 11.8443 | -31.2386 | -37.6425
10:58:20 | Pause | 4338 | 61.7005 | 48 | 11.8443 | -31.2386 | -37.6511
10:58:21 | Pause | 4339 | 61.7046 | 48 | 11.8443 | -31.2386 | -37.6598
10:58:22 | Pause | 4340 | 61.7087 | 48 | 11.8443 | -31.2386 | -37.6685
10:58:23 | Pause | 4341 | 61.7129 | 48 | 11.8443 | -31.2386 | -37.6772
10:58:24 | Pause | 4342 | 61.717 | 48 | 11.8443 | -31.2386 | -37.6858
10:58:25 | Pause | 4343 | 61.7211 | 48 | 11.8443 | -31.2386 | -37.6945
10:58:26 | Pause | 4344 | 61.7253 | 48 | 11.8443 | -31.2386 | -37.7032
10:58:27 | Pause | 4345 | 61.7294 | 48 | 11.8443 | -31.2386 | -37.7119
10:58:28 | Pause | 4346 | 61.7335 | 48 | 11.8443 | -31.2386 | -37.7206
10:58:29 | Pause | 4347 | 61.7377 | 48 | 11.8443 | -31.2386 | -37.7292
10:58:30 | Pause | 4348 | 61.7418 | 48 | 11.8443 | -31.2386 | -37.7379
10:58:31 | Pause | 4349 | 61.7459 | 48 | 11.8443 | -31.2386 | -37.7466
10:58:32 | Pause | 4350 | 61.7501 | 48 | 11.8443 | -31.2386 | -37.7553
10:58:33 | Pause | 4351 | 61.7542 | 48 | 11.8443 | -31.2386 | -37.7639
10:58:34 | Pause | 4352 | 61.7583 | 48 | 11.8443 | -31.2386 | -37.7726
10:58:35 | Pause | 4353 | 61.7625 | 48 | 11.8443 | -31.2386 | -37.7813
10:58:36 | Pause | 4354 | 61.7666 | 48 | 11.8443 | -31.2386 | -37.79
10:58:37 | Pause | 4355 | 61.7707 | 48 | 11.8443 | -31.2386 | -37.7987
10:58:38 | Pause | 4356 | 61.7749 | 48 | 11.8443 | -31.2386 | -37.8073
10:58:39 | Pause | 4357 | 61.779 | 48 | 11.8443 | -31.2386 | -37.816
10:58:40 | Pause | 4358 | 61.7831 | 48 | 11.8443 | -31.2386 | -37.8247
10:58:41 | Pause | 4359 | 61.7872 | 48 | 11.8443 | -31.2386 | -37.8334
10:58:42 | Pause | 4360 | 61.7914 | 48 | 11.8443 | -31.2386 | -37.842
10:58:43 | Pause | 4361 | 61.7955 | 48 | 11.8443 | -31.2386 | -37.8507
10:58:44 | Pause | 4362 | 61.7996 | 48 | 11.8443 | -31.2386 | -37.8594
10:58:45 | Pause | 4363 | 61.8038 | 48 | 11.8443 | -31.2386 | -37.8681
10:58:46 | Pause | 4364 | 61.8079 | 48 | 11.8443 | -31.2386 | -37.8768
10:58:47 | Pause | 4365 | 61.812 | 48 | 11.8443 | -31.2386 | -37.8854
10:58:48 | Pause | 4366 | 61.8162 | 48 | 11.8443 | -31.2386 | -37.8941
10:58:49 | Pause | 4367 | 61.8203 | 48 | 11.8443 | -31.2386 | -37.9028
10:58:50 | Pause | 4368 | 61.8244 | 48 | 11.8443 | -31.2386 | -37.9115
10:58:51 | Pause | 4369 | 61.8286 | 48 | 11.8443 | -31.2386 | -37.9201
10:58:52 | Pause | 4370 | 61.8327 | 48 | 11.8443 | -31.2386 | -37.9288
10:58:53 | Pause | 4371 | 61.8368 | 48 | 11.8443 | -31.2386 | -37.9375
10:58:54 | Pause | 4372 | 61.841 | 48 | 11.8443 | -31.2386 | -37.9462
10:58:55 | Pause | 4373 | 61.8451 | 48 | 11.8443 | -31.2386 | -37.9548
10:58:56 | Pause | 4374 | 61.8492 | 48 | 11.8443 | -31.2386 | -37.9635
10:58:57 | Pause | 4375 | 61.8534 | 48 | 11.8443 | -31.2386 | -37.9722
10:58:58 | Pause | 4376 | 61.8575 | 48 | 11.8443 | -31.2386 | -37.9809
10:58:59 | Pause | 4377 | 61.8616 | 48 | 11.8443 | -31.2386 | -37.9896
10:59:00 | Pause | 4378 | 61.8658 | 48 | 11.8443 | -31.2386 | -37.9982
10:59:01 | Pause | 4379 | 61.8699 | 48 | 11.8443 | -31.2386 | -38.0069
10:59:02 | Pause | 4380 | 61.874 | 48 | 11.8443 | -31.2386 | -38.0156
10:59:03 | Pause | 4381 | 61.8782 | 48 | 11.8443 | -31.2386 | -38.0243
10:59:04 | Pause | 4382 | 61.8823 | 48 | 11.8443 | -31.2386 | -38.0329
10:59:05 | Pause | 4383 | 61.8864 | 48 | 11.8443 | -31.2386 | -38.0416
10:59:06 | Pause | 4384 | 61.8906 | 48 | 11.8443 | -31.2386 | -38.0503
10:59:07 | Pause | 4385 | 61.8947 | 48 | 11.8443 | -31.2386 | -38.059
10:59:08 | Pause | 4386 | 61.8988 | 48 | 11.8443 | -31.2386 | -38.0677
10:59:09 | Pause | 4387 | 61.9029 | 48 | 11.8443 | -31.2386 | -38.0763
10:59:10 | Pause | 4388 | 61.9071 | 48 | 11.8443 | -31.2386 | -38.085
10:59:11 | Pause | 4389 | 61.9112 | 48 | 11.8443 | -31.2386 | -38.0937
10:59:12 | Pause | 4390 | 61.9153 | 48 | 11.8443 | -31.2386 | -38.1024
10:59:13 | Pause | 4391 | 61.9195 | 48 | 11.8443 | -31.2386 | -38.111
10:59:14 | Pause | 4392 | 61.9236 | 48 | 11.8443 | -31.2386 | -38.1197
10:59:15 | Pause | 4393 | 61.9277 | 48 | 11.8443 | -31.2386 | -38.1284
10:59:16 | Pause | 4394 | 61.9319 | 48 | 11.8443 | -31.2386 | -38.1371
10:59:17 | Pause | 4395 | 61.936 | 48 | 11.8443 | -31.2386 | -38.1458
10:59:18 | Pause | 4396 | 61.9401 | 48 | 11.8443 | -31.2386 | -38.1544
10:59:19 | Pause | 4397 | 61.9443 | 48 | 11.8443 | -31.2386 | -38.1631
10:59:20 | Pause | 4398 | 61.9484 | 48 | 11.8443 | -31.2386 | -38.1718
10:59:21 | Pause | 4399 | 61.9525 | 48 | 11.8443 | -31.2386 | -38.1805
10:59:22 | Pause | 4400 | 61.9567 | 48 | 11.8443 | -31.2386 | -38.1891
10:59:23 | Pause | 4401 | 61.9608 | 48 | 11.8443 | -31.2386 | -38.1978
10:59:24 | Pause | 4402 | 61.9649 | 48 | 11.8443 | -31.2386 | -38.2065
10:59:25 | Pause | 4403 | 61.9691 | 48 | 11.8443 | -31.2386 | -38.2152
10:59:26 | Pause | 4404 | 61.9732 | 48 | 11.8443 | -31.2386 | -38.2238
10:59:27 | Pause | 4405 | 61.9773 | 48 | 11.8443 | -31.2386 | -38.2325
10:59:28 | Pause | 4406 | 61.9815 | 48 | 11.8443 | -31.2386 | -38.2412
10:59:29 | Pause | 4407 | 61.9856 | 48 | 11.8443 | -31.2386 | -38.2499
10:59:30 | Pause | 4408 | 61.9897 | 48 | 11.8443 | -31.2386 | -38.2586
10:59:31 | Pause | 4409 | 61.9939 | 48 | 11.8443 | -31.2386 | -38.2672
10:59:32 | Pause | 4410 | 61.998 | 48 | 11.8443 | -31.2386 | -38.2759
10:59:33 | Pause | 4411 | 62.0021 | 48 | 11.8443 | -31.2386 | -38.2846
10:59:34 | Pause | 4412 | 62.0062 | 48 | 11.8443 | -31.2386 | -38.2933
10:59:35 | Pause | 4413 | 62.0104 | 48 | 11.8443 | -31.2386 | -38.3019
10:59:36 | Pause | 4414 | 62.0145 | 48 | 11.8443 | -31.2386 | -38.3106
10:59:37 | Pause | 4415 | 62.0186 | 48 | 11.8443 | -31.2386 | -38.3193
10:59:38 | Pause | 4416 | 62.0228 | 48 | 11.8443 | -31.2386 | -38.328
10:59:39 | Pause | 4417 | 62.0269 | 48 | 11.8443 | -31.2386 | -38.3367
10:59:40 | Pause | 4418 | 62.031 | 48 | 11.8443 | -31.2386 | -38.3453
10:59:41 | Pause | 4419 | 62.0352 | 48 | 11.8443 | -31.2386 | -38.354
10:59:42 | Pause | 4420 | 62.0393 | 48 | 11.8443 | -31.2386 | -38.3627
10:59:43 | Pause | 4421 | 62.0434 | 48 | 11.8443 | -31.2386 | -38.3714
10:59:44 | Pause | 4422 | 62.0476 | 48 | 11.8443 | -31.2386 | -38.38
10:59:45 | Pause | 4423 | 62.0517 | 48 | 11.8443 | -31.2386 | -38.3887
10:59:46 | Pause | 4424 | 62.0558 | 48 | 11.8443 | -31.2386 | -38.3974
10:59:47 | Pause | 4425 | 62.06 | 48 | 11.8443 | -31.2386 | -38.4061
10:59:48 | Pause | 4426 | 62.0641 | 48 | 11.8443 | -31.2386 | -38.4147
10:59:49 | Pause | 4427 | 62.0682 | 48 | 11.8443 | -31.2386 | -38.4234
10:59:50 | Pause | 4428 | 62.0724 | 48 | 11.8443 | -31.2386 | -38.4321
10:59:51 | Pause | 4429 | 62.0765 | 48 | 11.8443 | -31.2386 | -38.4408
10:59:52 | Pause | 4430 | 62.0806 | 48 | 11.8443 | -31.2386 | -38.4495
10:59:53 | Pause | 4431 | 62.0848 | 48 | 11.8443 | -31.2386 | -38.4581
10:59:54 | Pause | 4432 | 62.0889 | 48 | 11.8443 | -31.2386 | -38.4668
10:59:55 | Pause | 4433 | 62.093 | 48 | 11.8443 | -31.2386 | -38.4755
10:59:56 | Pause | 4434 | 62.0972 | 48 | 11.8443 | -31.2386 | -38.4842
10:59:57 | Pause | 4435 | 62.1013 | 48 | 11.8443 | -31.2386 | -38.4928
10:59:58 | Pause | 4436 | 62.1054 | 48 | 11.8443 | -31.2386 | -38.5015
10:59:59 | Pause | 4437 | 62.1096 | 48 | 11.8443 | -31.2386 | -38.5102
11:00:00 | Pause | 4438 | 62.1137 | 48 | 11.8443 | -31.2386 | -38.5189
11:00:01 | Pause | 4439 | 62.1178 | 48 | 11.8443 | -31.2386 | -38.5276
11:00:02 | Pause | 4440 | 62.1219 | 48 | 11.8443 | -31.2386 | -38.5362
11:00:03 | Pause | 4441 | 62.1261 | 48 | 11.8443 | -31.2386 | -38.5449
11:00:04 | Pause | 4442 | 62.1302 | 48 | 11.8443 | -31.2386 | -38.5536
11:00:05 | Pause | 4443 | 62.1343 | 48 | 11.8443 | -31.2386 | -38.5623
11:00:06 | Pause | 4444 | 62.1385 | 48 | 11.8443 | -31.2386 | -38.5709
11:00:07 | Pause | 4445 | 62.1426 | 48 | 11.8443 | -31.2386 | -38.5796
11:00:08 | Pause | 4446 | 62.1467 | 48 | 11.8443 | -31.2386 | -38.5883
11:00:09 | Pause | 4447 | 62.1509 | 48 | 11.8443 | -31.2386 | -38.597
11:00:10 | Pause | 4448 | 62.155 | 48 | 11.8443 | -31.2386 | -38.6057
11:00:11 | Pause | 4449 | 62.1591 | 48 | 11.8443 | -31.2386 | -38.6143
11:00:12 | Pause | 4450 | 62.1633 | 48 | 11.8443 | -31.2386 | -38.623
11:00:13 | Pause | 4451 | 62.1674 | 48 | 11.8443 | -31.2386 | -38.6317
11:00:14 | Pause | 4452 | 62.1715 | 48 | 11.8443 | -31.2386 | -38.6404
11:00:15 | Pause | 4453 | 62.1757 | 48 | 11.8443 | -31.2386 | -38.649
11:00:16 | Pause | 4454 | 62.1798 | 48 | 11.8443 | -31.2386 | -38.6577
11:00:17 | Pause | 4455 | 62.1839 | 48 | 11.8443 | -31.2386 | -38.6664
11:00:18 | Pause | 4456 | 62.1881 | 48 | 11.8443 | -31.2386 | -38.6751
11:00:19 | Pause | 4457 | 62.1922 | 48 | 11.8443 | -31.2386 | -38.6837
11:00:20 | Pause | 4458 | 62.1963 | 48 | 11.8443 | -31.2386 | -38.6924
11:00:21 | Pause | 4459 | 62.2005 | 48 | 11.8443 | -31.2386 | -38.7011
11:00:22 | Pause | 4460 | 62.2046 | 48 | 11.8443 | -31.2386 | -38.7098
11:00:23 | Pause | 4461 | 62.2087 | 48 | 11.8443 | -31.2386 | -38.7185
11:00:24 | Pause | 4462 | 62.2129 | 48 | 11.8443 | -31.2386 | -38.7271
11:00:25 | Pause | 4463 | 62.217 | 48 | 11.8443 | -31.2386 | -38.7358
11:00:26 | Pause | 4464 | 62.2211 | 48 | 11.8443 | -31.2386 | -38.7445
11:00:27 | Pause | 4465 | 62.2252 | 48 | 11.8443 | -31.2386 | -38.7532
11:00:28 | Pause | 4466 | 62.2294 | 48 | 11.8443 | -31.2386 | -38.7618
11:00:29 | Pause | 4467 | 62.2335 | 48 | 11.8443 | -31.2386 | -38.7705
11:00:30 | Pause | 4468 | 62.2376 | 48 | 11.8443 | -31.2386 | -38.7792
11:00:31 | Pause | 4469 | 62.2418 | 48 | 11.8443 | -31.2386 | -38.7879
11:00:32 | Pause | 4470 | 62.2459 | 48 | 11.8443 | -31.2386 | -38.7966
11:00:33 | Pause | 4471 | 62.25 | 48 | 11.8443 | -31.2386 | -38.8052
11:00:34 | Pause | 4472 | 62.2542 | 48 | 11.8443 | -31.2386 | -38.8139
11:00:35 | Pause | 4473 | 62.2583 | 48 | 11.8443 | -31.2386 | -38.8226
11:00:36 | Pause | 4474 | 62.2624 | 48 | 11.8443 | -31.2386 | -38.8313
11:00:37 | Pause | 4475 | 62.2666 | 48 | 11.8443 | -31.2386 | -38.8399
11:00:38 | Pause | 4476 | 62.2707 | 48 | 11.8443 | -31.2386 | -38.8486
11:00:39 | Pause | 4477 | 62.2748 | 48 | 11.8443 | -31.2386 | -38.8573
11:00:40 | Pause | 4478 | 62.279 | 48 | 11.8443 | -31.2386 | -38.866
11:00:41 | Pause | 4479 | 62.2831 | 48 | 11.8443 | -31.2386 | -38.8747
11:00:42 | Pause | 4480 | 62.2872 | 48 | 11.8443 | -31.2386 | -38.8833
11:00:43 | Pause | 4481 | 62.2914 | 48 | 11.8443 | -31.2386 | -38.892
11:00:44 | Pause | 4482 | 62.2955 | 48 | 11.8443 | -31.2386 | -38.9007
11:00:45 | Pause | 4483 | 62.2996 | 48 | 11.8443 | -31.2386 | -38.9094
11:00:46 | Pause | 4484 | 62.3038 | 48 | 11.8443 | -31.2386 | -38.918
11:00:47 | Pause | 4485 | 62.3079 | 48 | 11.8443 | -31.2386 | -38.9267
11:00:48 | Pause | 4486 | 62.312 | 48 | 11.8443 | -31.2386 | -38.9354
11:00:49 | Pause | 4487 | 62.3162 | 48 | 11.8443 | -31.2386 | -38.9441
11:00:50 | Pause | 4488 | 62.3203 | 48 | 11.8443 | -31.2386 | -38.9527
11:00:51 | Pause | 4489 | 62.3244 | 48 | 11.8443 | -31.2386 | -38.9614
11:00:52 | Pause | 4490 | 62.3286 | 48 | 11.8443 | -31.2386 | -38.9701
11:00:53 | Pause | 4491 | 62.3327 | 48 | 11.8443 | -31.2386 | -38.9788
11:00:54 | Pause | 4492 | 62.3368 | 48 | 11.8443 | -31.2386 | -38.9875
11:00:55 | Pause | 4493 | 62.3409 | 48 | 11.8443 | -31.2386 | -38.9961
11:00:56 | Pause | 4494 | 62.3451 | 48 | 11.8443 | -31.2386 | -39.0048
11:00:57 | Pause | 4495 | 62.3492 | 48 | 11.8443 | -31.2386 | -39.0135
11:00:58 | Pause | 4496 | 62.3533 | 48 | 11.8443 | -31.2386 | -39.0222
11:00:59 | Pause | 4497 | 62.3575 | 48 | 11.8443 | -31.2386 | -39.0308
11:01:00 | Pause | 4498 | 62.3616 | 48 | 11.8443 | -31.2386 | -39.0395
11:01:01 | Pause | 4499 | 62.3657 | 48 | 11.8443 | -31.2386 | -39.0482
11:01:02 | Pause | 4500 | 62.3699 | 48 | 11.8443 | -31.2386 | -39.0569
11:01:03 | Pause | 4501 | 62.374 | 48 | 11.8443 | -31.2386 | -39.0656
11:01:04 | Pause | 4502 | 62.3781 | 48 | 11.8443 | -31.2386 | -39.0742
11:01:05 | Pause | 4503 | 62.3823 | 48 | 11.8443 | -31.2386 | -39.0829
11:01:06 | Pause | 4504 | 62.3864 | 48 | 11.8443 | -31.2386 | -39.0916
11:01:07 | Pause | 4505 | 62.3905 | 48 | 11.8443 | -31.2386 | -39.1003
11:01:08 | Pause | 4506 | 62.3947 | 48 | 11.8443 | -31.2386 | -39.1089
11:01:09 | Pause | 4507 | 62.3988 | 48 | 11.8443 | -31.2386 | -39.1176
11:01:10 | Pause | 4508 | 62.4029 | 48 | 11.8443 | -31.2386 | -39.1263
11:01:11 | Pause | 4509 | 62.4071 | 48 | 11.8443 | -31.2386 | -39.135
11:01:12 | Pause | 4510 | 62.4112 | 48 | 11.8443 | -31.2386 | -39.1436
11:01:13 | Pause | 4511 | 62.4153 | 48 | 11.8443 | -31.2386 | -39.1523
11:01:14 | Pause | 4512 | 62.4195 | 48 | 11.8443 | -31.2386 | -39.161
11:01:15 | Pause | 4513 | 62.4236 | 48 | 11.8443 | -31.2386 | -39.1697
11:01:16 | Pause | 4514 | 62.4277 | 48 | 11.8443 | -31.2386 | -39.1784
11:01:17 | Pause | 4515 | 62.4319 | 48 | 11.8443 | -31.2386 | -39.187
11:01:18 | Pause | 4516 | 62.436 | 48 | 11.8443 | -31.2386 | -39.1957
11:01:19 | Pause | 4517 | 62.4401 | 48 | 11.8443 | -31.2386 | -39.2044
11:01:20 | Pause | 4518 | 62.4443 | 48 | 11.8443 | -31.2386 | -39.2131
11:01:21 | Pause | 4519 | 62.4484 | 48 | 11.8443 | -31.2386 | -39.2217
11:01:22 | Pause | 4520 | 62.4525 | 48 | 11.8443 | -31.2386 | -39.2304
11:01:23 | Pause | 4521 | 62.4566 | 48 | 11.8443 | -31.2386 | -39.2391
11:01:24 | Pause | 4522 | 62.4608 | 48 | 11.8443 | -31.2386 | -39.2478
11:01:25 | Pause | 4523 | 62.4649 | 48 | 11.8443 | -31.2386 | -39.2565
11:01:26 | Pause | 4524 | 62.469 | 48 | 11.8443 | -31.2386 | -39.2651
11:01:27 | Pause | 4525 | 62.4732 | 48 | 11.8443 | -31.2386 | -39.2738
11:01:28 | Pause | 4526 | 62.4773 | 48 | 11.8443 | -31.2386 | -39.2825
11:01:29 | Pause | 4527 | 62.4814 | 48 | 11.8443 | -31.2386 | -39.2912
11:01:30 | Pause | 4528 | 62.4856 | 48 | 11.8443 | -31.2386 | -39.2998
11:01:31 | Pause | 4529 | 62.4897 | 48 | 11.8443 | -31.2386 | -39.3085
11:01:32 | Pause | 4530 | 62.4938 | 48 | 11.8443 | -31.2386 | -39.3172
11:01:33 | Pause | 4531 | 62.498 | 48 | 11.8443 | -31.2386 | -39.3259
11:01:34 | Pause | 4532 | 62.5021 | 48 | 11.8443 | -31.2386 | -39.3346
11:01:35 | Pause | 4533 | 62.5062 | 48 | 11.8443 | -31.2386 | -39.3432
11:01:36 | Pause | 4534 | 62.5104 | 48 | 11.8443 | -31.2386 | -39.3519
11:01:37 | Pause | 4535 | 62.5145 | 48 | 11.8443 | -31.2386 | -39.3606
11:01:38 | Pause | 4536 | 62.5186 | 48 | 11.8443 | -31.2386 | -39.3693
11:01:39 | Pause | 4537 | 62.5228 | 48 | 11.8443 | -31.2386 | -39.3779
11:01:40 | Pause | 4538 | 62.5269 | 48 | 11.8443 | -31.2386 | -39.3866
11:01:41 | Pause | 4539 | 62.531 | 48 | 11.8443 | -31.2386 | -39.3953
11:01:42 | Pause | 4540 | 62.5352 | 48 | 11.8443 | -31.2386 | -39.404
11:01:43 | Pause | 4541 | 62.5393 | 48 | 11.8443 | -31.2386 | -39.4126
11:01:44 | Pause | 4542 | 62.5434 | 48 | 11.8443 | -31.2386 | -39.4213
11:01:45 | Pause | 4543 | 62.5476 | 48 | 11.8443 | -31.2386 | -39.43
11:01:46 | Pause | 4544 | 62.5517 | 48 | 11.8443 | -31.2386 | -39.4387
11:01:47 | Pause | 4545 | 62.5558 | 48 | 11.8443 | -31.2386 | -39.4474
11:01:48 | Pause | 4546 | 62.5599 | 48 | 11.8443 | -31.2386 | -39.456
11:01:49 | Pause | 4547 | 62.5641 | 48 | 11.8443 | -31.2386 | -39.4647
11:01:50 | Pause | 4548 | 62.5682 | 48 | 11.8443 | -31.2386 | -39.4734
11:01:51 | Pause | 4549 | 62.5723 | 48 | 11.8443 | -31.2386 | -39.4821
11:01:52 | Pause | 4550 | 62.5765 | 48 | 11.8443 | -31.2386 | -39.4907
11:01:53 | Pause | 4551 | 62.5806 | 48 | 11.8443 | -31.2386 | -39.4994
11:01:54 | Pause | 4552 | 62.5847 | 48 | 11.8443 | -31.2386 | -39.5081
11:01:55 | Pause | 4553 | 62.5889 | 48 | 11.8443 | -31.2386 | -39.5168
11:01:56 | Pause | 4554 | 62.593 | 48 | 11.8443 | -31.2386 | -39.5255
11:01:57 | Pause | 4555 | 62.5971 | 48 | 11.8443 | -31.2386 | -39.5341
11:01:58 | Pause | 4556 | 62.6013 | 48 | 11.8443 | -31.2386 | -39.5428
11:01:59 | Pause | 4557 | 62.6054 | 48 | 11.8443 | -31.2386 | -39.5515
11:02:00 | Pause | 4558 | 62.6095 | 48 | 11.8443 | -31.2386 | -39.5602
11:02:01 | Pause | 4559 | 62.6137 | 48 | 11.8443 | -31.2386 | -39.5688
11:02:02 | Pause | 4560 | 62.6178 | 48 | 11.8443 | -31.2386 | -39.5775
11:02:03 | Pause | 4561 | 62.6219 | 48 | 11.8443 | -31.2386 | -39.5862
11:02:04 | Pause | 4562 | 62.6261 | 48 | 11.8443 | -31.2386 | -39.5949
11:02:05 | Pause | 4563 | 62.6302 | 48 | 11.8443 | -31.2386 | -39.6035
11:02:06 | Pause | 4564 | 62.6343 | 48 | 11.8443 | -31.2386 | -39.6122
11:02:07 | Pause | 4565 | 62.6385 | 48 | 11.8443 | -31.2386 | -39.6209
11:02:08 | Pause | 4566 | 62.6426 | 48 | 11.8443 | -31.2386 | -39.6296
11:02:09 | Pause | 4567 | 62.6467 | 48 | 11.8443 | -31.2386 | -39.6383
11:02:10 | Pause | 4568 | 62.6509 | 48 | 11.8443 | -31.2386 | -39.6469
11:02:11 | Pause | 4569 | 62.655 | 48 | 11.8443 | -31.2386 | -39.6556
11:02:12 | Pause | 4570 | 62.6591 | 48 | 11.8443 | -31.2386 | -39.6643
11:02:13 | Pause | 4571 | 62.6633 | 48 | 11.8443 | -31.2386 | -39.673
11:02:14 | Pause | 4572 | 62.6674 | 48 | 11.8443 | -31.2386 | -39.6816
11:02:15 | Pause | 4573 | 62.6715 | 48 | 11.8443 | -31.2386 | -39.6903
11:02:16 | Pause | 4574 | 62.6756 | 48 | 11.8443 | -31.2386 | -39.699
11:02:17 | Pause | 4575 | 62.6798 | 48 | 11.8443 | -31.2386 | -39.7077
11:02:18 | Pause | 4576 | 62.6839 | 48 | 11.8443 | -31.2386 | -39.7164
11:02:19 | Pause | 4577 | 62.688 | 48 | 11.8443 | -31.2386 | -39.725
11:02:20 | Pause | 4578 | 62.6922 | 48 | 11.8443 | -31.2386 | -39.7337
11:02:21 | Pause | 4579 | 62.6963 | 48 | 11.8443 | -31.2386 | -39.7424
11:02:22 | Pause | 4580 | 62.7004 | 48 | 11.8443 | -31.2386 | -39.7511
11:02:23 | Pause | 4581 | 62.7046 | 48 | 11.8443 | -31.2386 | -39.7597
11:02:24 | Pause | 4582 | 62.7087 | 48 | 11.8443 | -31.2386 | -39.7684
11:02:25 | Pause | 4583 | 62.7128 | 48 | 11.8443 | -31.2386 | -39.7771
11:02:26 | Pause | 4584 | 62.717 | 48 | 11.8443 | -31.2386 | -39.7858
11:02:27 | Pause | 4585 | 62.7211 | 48 | 11.8443 | -31.2386 | -39.7945
11:02:28 | Pause | 4586 | 62.7252 | 48 | 11.8443 | -31.2386 | -39.8031
11:02:29 | Pause | 4587 | 62.7294 | 48 | 11.8443 | -31.2386 | -39.8118
11:02:30 | Pause | 4588 | 62.7335 | 48 | 11.8443 | -31.2386 | -39.8205
11:02:31 | Pause | 4589 | 62.7376 | 48 | 11.8443 | -31.2386 | -39.8292
11:02:32 | Pause | 4590 | 62.7418 | 48 | 11.8443 | -31.2386 | -39.8378
11:02:33 | Pause | 4591 | 62.7459 | 48 | 11.8443 | -31.2386 | -39.8465
11:02:34 | Pause | 4592 | 62.75 | 48 | 11.8443 | -31.2386 | -39.8552
11:02:35 | Pause | 4593 | 62.7542 | 48 | 11.8443 | -31.2386 | -39.8639
11:02:36 | Pause | 4594 | 62.7583 | 48 | 11.8443 | -31.2386 | -39.8725
11:02:37 | Pause | 4595 | 62.7624 | 48 | 11.8443 | -31.2386 | -39.8812
11:02:38 | Pause | 4596 | 62.7666 | 48 | 11.8443 | -31.2386 | -39.8899
11:02:39 | Pause | 4597 | 62.7707 | 48 | 11.8443 | -31.2386 | -39.8986
11:02:40 | Pause | 4598 | 62.7748 | 48 | 11.8443 | -31.2386 | -39.9073
11:02:41 | Pause | 4599 | 62.7789 | 48 | 11.8443 | -31.2386 | -39.9159
11:02:42 | Pause | 4600 | 62.7831 | 48 | 11.8443 | -31.2386 | -39.9246
11:02:43 | Pause | 4601 | 62.7872 | 48 | 11.8443 | -31.2386 | -39.9333
11:02:44 | Pause | 4602 | 62.7913 | 48 | 11.8443 | -31.2386 | -39.942
11:02:45 | Pause | 4603 | 62.7955 | 48 | 11.8443 | -31.2386 | -39.9506
11:02:46 | Pause | 4604 | 62.7996 | 48 | 11.8443 | -31.2386 | -39.9593
11:02:47 | Pause | 4605 | 62.8037 | 48 | 11.8443 | -31.2386 | -39.968
11:02:48 | Pause | 4606 | 62.8079 | 48 | 11.8443 | -31.2386 | -39.9767
11:02:49 | Pause | 4607 | 62.812 | 48 | 11.8443 | -31.2386 | -39.9854
11:02:50 | Pause | 4608 | 62.8161 | 48 | 11.8443 | -31.2386 | -39.994
11:02:51 | Pause | 4609 | 62.8203 | 48 | 11.8443 | -31.2386 | -40.0027
11:02:52 | Pause | 4610 | 62.8244 | 48 | 11.8443 | -31.2386 | -40.0114
11:02:53 | Pause | 4611 | 62.8285 | 48 | 11.8443 | -31.2386 | -40.0201
11:02:54 | Pause | 4612 | 62.8327 | 48 | 11.8443 | -31.2386 | -40.0287
11:02:55 | Pause | 4613 | 62.8368 | 48 | 11.8443 | -31.2386 | -40.0374
11:02:56 | Pause | 4614 | 62.8409 | 48 | 11.8443 | -31.2386 | -40.0461
11:02:57 | Pause | 4615 | 62.8451 | 48 | 11.8443 | -31.2386 | -40.0548
11:02:58 | Pause | 4616 | 62.8492 | 48 | 11.8443 | -31.2386 | -40.0635
11:02:59 | Pause | 4617 | 62.8533 | 48 | 11.8443 | -31.2386 | -40.0721
11:03:00 | Pause | 4618 | 62.8575 | 48 | 11.8443 | -31.2386 | -40.0808
11:03:01 | Pause | 4619 | 62.8616 | 48 | 11.8443 | -31.2386 | -40.0895
11:03:02 | Pause | 4620 | 62.8657 | 48 | 11.8443 | -31.2386 | -40.0982
11:03:03 | Pause | 4621 | 62.8699 | 48 | 11.8443 | -31.2386 | -40.1068
11:03:04 | Pause | 4622 | 62.874 | 48 | 11.8443 | -31.2386 | -40.1155
11:03:05 | Pause | 4623 | 62.8781 | 48 | 11.8443 | -31.2386 | -40.1242
11:03:06 | Pause | 4624 | 62.8823 | 48 | 11.8443 | -31.2386 | -40.1329
11:03:07 | Pause | 4625 | 62.8864 | 48 | 11.8443 | -31.2386 | -40.1415
11:03:08 | Pause | 4626 | 62.8905 | 48 | 11.8443 | -31.2386 | -40.1502
11:03:09 | Pause | 4627 | 62.8946 | 48 | 11.8443 | -31.2386 | -40.1589
11:03:10 | Pause | 4628 | 62.8988 | 48 | 11.8443 | -31.2386 | -40.1676
11:03:11 | Pause | 4629 | 62.9029 | 48 | 11.8443 | -31.2386 | -40.1763
11:03:12 | Pause | 4630 | 62.907 | 48 | 11.8443 | -31.2386 | -40.1849
11:03:13 | Pause | 4631 | 62.9112 | 48 | 11.8443 | -31.2386 | -40.1936
11:03:14 | Pause | 4632 | 62.9153 | 48 | 11.8443 | -31.2386 | -40.2023
11:03:15 | Pause | 4633 | 62.9194 | 48 | 11.8443 | -31.2386 | -40.211
11:03:16 | Pause | 4634 | 62.9236 | 48 | 11.8443 | -31.2386 | -40.2196
11:03:17 | Pause | 4635 | 62.9277 | 48 | 11.8443 | -31.2386 | -40.2283
11:03:18 | Pause | 4636 | 62.9318 | 48 | 11.8443 | -31.2386 | -40.237
11:03:19 | Pause | 4637 | 62.936 | 48 | 11.8443 | -31.2386 | -40.2457
11:03:20 | Pause | 4638 | 62.9401 | 48 | 11.8443 | -31.2386 | -40.2544
11:03:21 | Pause | 4639 | 62.9442 | 48 | 11.8443 | -31.2386 | -40.263
11:03:22 | Pause | 4640 | 62.9484 | 48 | 11.8443 | -31.2386 | -40.2717
11:03:23 | Pause | 4641 | 62.9525 | 48 | 11.8443 | -31.2386 | -40.2804
11:03:24 | Pause | 4642 | 62.9566 | 48 | 11.8443 | -31.2386 | -40.2891
11:03:25 | Pause | 4643 | 62.9608 | 48 | 11.8443 | -31.2386 | -40.2977
11:03:26 | Pause | 4644 | 62.9649 | 48 | 11.8443 | -31.2386 | -40.3064
11:03:27 | Pause | 4645 | 62.969 | 48 | 11.8443 | -31.2386 | -40.3151
11:03:28 | Pause | 4646 | 62.9732 | 48 | 11.8443 | -31.2386 | -40.3238
11:03:29 | Pause | 4647 | 62.9773 | 48 | 11.8443 | -31.2386 | -40.3324
11:03:30 | Pause | 4648 | 62.9814 | 48 | 11.8443 | -31.2386 | -40.3411
11:03:31 | Pause | 4649 | 62.9856 | 48 | 11.8443 | -31.2386 | -40.3498
11:03:32 | Pause | 4650 | 62.9897 | 48 | 11.8443 | -31.2386 | -40.3585
11:03:33 | Pause | 4651 | 62.9938 | 48 | 11.8443 | -31.2386 | -40.3672
11:03:34 | Pause | 4652 | 62.9979 | 48 | 11.8443 | -31.2386 | -40.3758
11:03:35 | Pause | 4653 | 63.0021 | 48 | 11.8443 | -31.2386 | -40.3845
11:03:36 | Pause | 4654 | 63.0062 | 48 | 11.8443 | -31.2386 | -40.3932
11:03:37 | Pause | 4655 | 63.0103 | 48 | 11.8443 | -31.2386 | -40.4019
11:03:38 | Pause | 4656 | 63.0145 | 48 | 11.8443 | -31.2386 | -40.4105
11:03:39 | Pause | 4657 | 63.0186 | 48 | 11.8443 | -31.2386 | -40.4192
11:03:40 | Pause | 4658 | 63.0227 | 48 | 11.8443 | -31.2386 | -40.4279
11:03:41 | Pause | 4659 | 63.0269 | 48 | 11.8443 | -31.2386 | -40.4366
11:03:42 | Pause | 4660 | 63.031 | 48 | 11.8443 | -31.2386 | -40.4453
11:03:43 | Pause | 4661 | 63.0351 | 48 | 11.8443 | -31.2386 | -40.4539
11:03:44 | Pause | 4662 | 63.0393 | 48 | 11.8443 | -31.2386 | -40.4626
11:03:45 | Pause | 4663 | 63.0434 | 48 | 11.8443 | -31.2386 | -40.4713
11:03:46 | Pause | 4664 | 63.0475 | 48 | 11.8443 | -31.2386 | -40.48
11:03:47 | Pause | 4665 | 63.0517 | 48 | 11.8443 | -31.2386 | -40.4886
11:03:48 | Pause | 4666 | 63.0558 | 48 | 11.8443 | -31.2386 | -40.4973
11:03:49 | Pause | 4667 | 63.0599 | 48 | 11.8443 | -31.2386 | -40.506
11:03:50 | Pause | 4668 | 63.0641 | 48 | 11.8443 | -31.2386 | -40.5147
11:03:51 | Pause | 4669 | 63.0682 | 48 | 11.8443 | -31.2386 | -40.5234
11:03:52 | Pause | 4670 | 63.0723 | 48 | 11.8443 | -31.2386 | -40.532
11:03:53 | Pause | 4671 | 63.0765 | 48 | 11.8443 | -31.2386 | -40.5407
11:03:54 | Pause | 4672 | 63.0806 | 48 | 11.8443 | -31.2386 | -40.5494
11:03:55 | Pause | 4673 | 63.0847 | 48 | 11.8443 | -31.2386 | -40.5581
11:03:56 | Pause | 4674 | 63.0889 | 48 | 11.8443 | -31.2386 | -40.5667
11:03:57 | Pause | 4675 | 63.093 | 48 | 11.8443 | -31.2386 | -40.5754
11:03:58 | Pause | 4676 | 63.0971 | 48 | 11.8443 | -31.2386 | -40.5841
11:03:59 | Pause | 4677 | 63.1013 | 48 | 11.8443 | -31.2386 | -40.5928
11:04:00 | Pause | 4678 | 63.1054 | 48 | 11.8443 | -31.2386 | -40.6014
11:04:01 | Pause | 4679 | 63.1095 | 48 | 11.8443 | -31.2386 | -40.6101
11:04:02 | Pause | 4680 | 63.1136 | 48 | 11.8443 | -31.2386 | -40.6188
11:04:03 | Pause | 4681 | 63.1178 | 48 | 11.8443 | -31.2386 | -40.6275
11:04:04 | Pause | 4682 | 63.1219 | 48 | 11.8443 | -31.2386 | -40.6362
11:04:05 | Pause | 4683 | 63.126 | 48 | 11.8443 | -31.2386 | -40.6448
11:04:06 | Pause | 4684 | 63.1302 | 48 | 11.8443 | -31.2386 | -40.6535
11:04:07 | Pause | 4685 | 63.1343 | 48 | 11.8443 | -31.2386 | -40.6622
11:04:08 | Pause | 4686 | 63.1384 | 48 | 11.8443 | -31.2386 | -40.6709
11:04:09 | Pause | 4687 | 63.1426 | 48 | 11.8443 | -31.2386 | -40.6795
11:04:10 | Pause | 4688 | 63.1467 | 48 | 11.8443 | -31.2386 | -40.6882
11:04:11 | Pause | 4689 | 63.1508 | 48 | 11.8443 | -31.2386 | -40.6969
11:04:12 | Pause | 4690 | 63.155 | 48 | 11.8443 | -31.2386 | -40.7056
11:04:13 | Pause | 4691 | 63.1591 | 48 | 11.8443 | -31.2386 | -40.7143
11:04:14 | Pause | 4692 | 63.1632 | 48 | 11.8443 | -31.2386 | -40.7229
11:04:15 | Pause | 4693 | 63.1674 | 48 | 11.8443 | -31.2386 | -40.7316
11:04:16 | Pause | 4694 | 63.1715 | 48 | 11.8443 | -31.2386 | -40.7403
11:04:17 | Pause | 4695 | 63.1756 | 48 | 11.8443 | -31.2386 | -40.749
11:04:18 | Pause | 4696 | 63.1798 | 48 | 11.8443 | -31.2386 | -40.7576
11:04:19 | Pause | 4697 | 63.1839 | 48 | 11.8443 | -31.2386 | -40.7663
11:04:20 | Pause | 4698 | 63.188 | 48 | 11.8443 | -31.2386 | -40.775
11:04:21 | Pause | 4699 | 63.1922 | 48 | 11.8443 | -31.2386 | -40.7837
11:04:22 | Pause | 4700 | 63.1963 | 48 | 11.8443 | -31.2386 | -40.7924
11:04:23 | Pause | 4701 | 63.2004 | 48 | 11.8443 | -31.2386 | -40.801
11:04:24 | Pause | 4702 | 63.2046 | 48 | 11.8443 | -31.2386 | -40.8097
11:04:25 | Pause | 4703 | 63.2087 | 48 | 11.8443 | -31.2386 | -40.8184
11:04:26 | Pause | 4704 | 63.2128 | 48 | 11.8443 | -31.2386 | -40.8271
11:04:27 | Pause | 4705 | 63.2169 | 48 | 11.8443 | -31.2386 | -40.8357
11:04:28 | Pause | 4706 | 63.2211 | 48 | 11.8443 | -31.2386 | -40.8444
11:04:29 | Pause | 4707 | 63.2252 | 48 | 11.8443 | -31.2386 | -40.8531
11:04:30 | Pause | 4708 | 63.2293 | 48 | 11.8443 | -31.2386 | -40.8618
11:04:31 | Pause | 4709 | 63.2335 | 48 | 11.8443 | -31.2386 | -40.8704
11:04:32 | Pause | 4710 | 63.2376 | 48 | 11.8443 | -31.2386 | -40.8791
11:04:33 | Pause | 4711 | 63.2417 | 48 | 11.8443 | -31.2386 | -40.8878
11:04:34 | Pause | 4712 | 63.2459 | 48 | 11.8443 | -31.2386 | -40.8965
11:04:35 | Pause | 4713 | 63.25 | 48 | 11.8443 | -31.2386 | -40.9052
11:04:36 | Pause | 4714 | 63.2541 | 48 | 11.8443 | -31.2386 | -40.9138
11:04:37 | Pause | 4715 | 63.2583 | 48 | 11.8443 | -31.2386 | -40.9225
11:04:38 | Pause | 4716 | 63.2624 | 48 | 11.8443 | -31.2386 | -40.9312
11:04:39 | Pause | 4717 | 63.2665 | 48 | 11.8443 | -31.2386 | -40.9399
11:04:40 | Pause | 4718 | 63.2707 | 48 | 11.8443 | -31.2386 | -40.9485
11:04:41 | Pause | 4719 | 63.2748 | 48 | 11.8443 | -31.2386 | -40.9572
11:04:42 | Pause | 4720 | 63.2789 | 48 | 11.8443 | -31.2386 | -40.9659
11:04:43 | Pause | 4721 | 63.2831 | 48 | 11.8443 | -31.2386 | -40.9746
11:04:44 | Pause | 4722 | 63.2872 | 48 | 11.8443 | -31.2386 | -40.9833
11:04:45 | Pause | 4723 | 63.2913 | 48 | 11.8443 | -31.2386 | -40.9919
11:04:46 | Pause | 4724 | 63.2955 | 48 | 11.8443 | -31.2386 | -41.0006
11:04:47 | Pause | 4725 | 63.2996 | 48 | 11.8443 | -31.2386 | -41.0093
11:04:48 | Pause | 4726 | 63.3037 | 48 | 11.8443 | -31.2386 | -41.018
11:04:49 | Pause | 4727 | 63.3079 | 48 | 11.8443 | -31.2386 | -41.0266
11:04:50 | Pause | 4728 | 63.312 | 48 | 11.8443 | -31.2386 | -41.0353
11:04:51 | Pause | 4729 | 63.3161 | 48 | 11.8443 | -31.2386 | -41.044
11:04:52 | Pause | 4730 | 63.3203 | 48 | 11.8443 | -31.2386 | -41.0527
11:04:53 | Pause | 4731 | 63.3244 | 48 | 11.8443 | -31.2386 | -41.0613
11:04:54 | Pause | 4732 | 63.3285 | 48 | 11.8443 | -31.2386 | -41.07
11:04:55 | Pause | 4733 | 63.3326 | 48 | 11.8443 | -31.2386 | -41.0787
11:04:56 | Pause | 4734 | 63.3368 | 48 | 11.8443 | -31.2386 | -41.0874
11:04:57 | Pause | 4735 | 63.3409 | 48 | 11.8443 | -31.2386 | -41.0961
11:04:58 | Pause | 4736 | 63.345 | 48 | 11.8443 | -31.2386 | -41.1047
11:04:59 | Pause | 4737 | 63.3492 | 48 | 11.8443 | -31.2386 | -41.1134
11:05:00 | Pause | 4738 | 63.3533 | 48 | 11.8443 | -31.2386 | -41.1221
11:05:01 | Pause | 4739 | 63.3574 | 48 | 11.8443 | -31.2386 | -41.1308
11:05:02 | Pause | 4740 | 63.3616 | 48 | 11.8443 | -31.2386 | -41.1394
11:05:03 | Pause | 4741 | 63.3657 | 48 | 11.8443 | -31.2386 | -41.1481
11:05:04 | Pause | 4742 | 63.3698 | 48 | 11.8443 | -31.2386 | -41.1568
11:05:05 | Pause | 4743 | 63.374 | 48 | 11.8443 | -31.2386 | -41.1655
11:05:06 | Pause | 4744 | 63.3781 | 48 | 11.8443 | -31.2386 | -41.1742
11:05:07 | Pause | 4745 | 63.3822 | 48 | 11.8443 | -31.2386 | -41.1828
11:05:08 | Pause | 4746 | 63.3864 | 48 | 11.8443 | -31.2386 | -41.1915
11:05:09 | Pause | 4747 | 63.3905 | 48 | 11.8443 | -31.2386 | -41.2002
11:05:10 | Pause | 4748 | 63.3946 | 48 | 11.8443 | -31.2386 | -41.2089
11:05:11 | Pause | 4749 | 63.3988 | 48 | 11.8443 | -31.2386 | -41.2175
11:05:12 | Pause | 4750 | 63.4029 | 48 | 11.8443 | -31.2386 | -41.2262
11:05:13 | Pause | 4751 | 63.407 | 48 | 11.8443 | -31.2386 | -41.2349
11:05:14 | Pause | 4752 | 63.4112 | 48 | 11.8443 | -31.2386 | -41.2436
11:05:15 | Pause | 4753 | 63.4153 | 48 | 11.8443 | -31.2386 | -41.2523
11:05:16 | Pause | 4754 | 63.4194 | 48 | 11.8443 | -31.2386 | -41.2609
11:05:17 | Pause | 4755 | 63.4236 | 48 | 11.8443 | -31.2386 | -41.2696
11:05:18 | Pause | 4756 | 63.4277 | 48 | 11.8443 | -31.2386 | -41.2783
11:05:19 | Pause | 4757 | 63.4318 | 48 | 11.8443 | -31.2386 | -41.287
11:05:20 | Pause | 4758 | 63.436 | 48 | 11.8443 | -31.2386 | -41.2956
11:05:21 | Pause | 4759 | 63.4401 | 48 | 11.8443 | -31.2386 | -41.3043
11:05:22 | Pause | 4760 | 63.4442 | 48 | 11.8443 | -31.2386 | -41.313
11:05:23 | Pause | 4761 | 63.4483 | 48 | 11.8443 | -31.2386 | -41.3217
11:05:24 | Pause | 4762 | 63.4525 | 48 | 11.8443 | -31.2386 | -41.3303
11:05:25 | Pause | 4763 | 63.4566 | 48 | 11.8443 | -31.2386 | -41.339
11:05:26 | Pause | 4764 | 63.4607 | 48 | 11.8443 | -31.2386 | -41.3477
11:05:27 | Pause | 4765 | 63.4649 | 48 | 11.8443 | -31.2386 | -41.3564
11:05:28 | Pause | 4766 | 63.469 | 48 | 11.8443 | -31.2386 | -41.3651
11:05:29 | Pause | 4767 | 63.4731 | 48 | 11.8443 | -31.2386 | -41.3737
11:05:30 | Pause | 4768 | 63.4773 | 48 | 11.8443 | -31.2386 | -41.3824
11:05:31 | Pause | 4769 | 63.4814 | 48 | 11.8443 | -31.2386 | -41.3911
11:05:32 | Pause | 4770 | 63.4855 | 48 | 11.8443 | -31.2386 | -41.3998
11:05:33 | Pause | 4771 | 63.4897 | 48 | 11.8443 | -31.2386 | -41.4084
11:05:34 | Pause | 4772 | 63.4938 | 48 | 11.8443 | -31.2386 | -41.4171
11:05:35 | Pause | 4773 | 63.4979 | 48 | 11.8443 | -31.2386 | -41.4258
11:05:36 | Pause | 4774 | 63.5021 | 48 | 11.8443 | -31.2386 | -41.4345
11:05:37 | Pause | 4775 | 63.5062 | 48 | 11.8443 | -31.2386 | -41.4432
11:05:38 | Pause | 4776 | 63.5103 | 48 | 11.8443 | -31.2386 | -41.4518
11:05:39 | Pause | 4777 | 63.5145 | 48 | 11.8443 | -31.2386 | -41.4605
11:05:40 | Pause | 4778 | 63.5186 | 48 | 11.8443 | -31.2386 | -41.4692
11:05:41 | Pause | 4779 | 63.5227 | 48 | 11.8443 | -31.2386 | -41.4779
11:05:42 | Pause | 4780 | 63.5269 | 48 | 11.8443 | -31.2386 | -41.4865
11:05:43 | Pause | 4781 | 63.531 | 48 | 11.8443 | -31.2386 | -41.4952
11:05:44 | Pause | 4782 | 63.5351 | 48 | 11.8443 | -31.2386 | -41.5039
11:05:45 | Pause | 4783 | 63.5393 | 48 | 11.8443 | -31.2386 | -41.5126
11:05:46 | Pause | 4784 | 63.5434 | 48 | 11.8443 | -31.2386 | -41.5213
11:05:47 | Pause | 4785 | 63.5475 | 48 | 11.8443 | -31.2386 | -41.5299
11:05:48 | Pause | 4786 | 63.5516 | 48 | 11.8443 | -31.2386 | -41.5386
11:05:49 | Pause | 4787 | 63.5558 | 48 | 11.8443 | -31.2386 | -41.5473
11:05:50 | Pause | 4788 | 63.5599 | 48 | 11.8443 | -31.2386 | -41.556
11:05:51 | Pause | 4789 | 63.564 | 48 | 11.8443 | -31.2386 | -41.5646
11:05:52 | Pause | 4790 | 63.5682 | 48 | 11.8443 | -31.2386 | -41.5733
11:05:53 | Pause | 4791 | 63.5723 | 48 | 11.8443 | -31.2386 | -41.582
11:05:54 | Pause | 4792 | 63.5764 | 48 | 11.8443 | -31.2386 | -41.5907
11:05:55 | Pause | 4793 | 63.5806 | 48 | 11.8443 | -31.2386 | -41.5993
11:05:56 | Pause | 4794 | 63.5847 | 48 | 11.8443 | -31.2386 | -41.608
11:05:57 | Pause | 4795 | 63.5888 | 48 | 11.8443 | -31.2386 | -41.6167
11:05:58 | Pause | 4796 | 63.593 | 48 | 11.8443 | -31.2386 | -41.6254
11:05:59 | Pause | 4797 | 63.5971 | 48 | 11.8443 | -31.2386 | -41.6341
11:06:00 | Pause | 4798 | 63.6012 | 48 | 11.8443 | -31.2386 | -41.6427
11:06:01 | Pause | 4799 | 63.6054 | 48 | 11.8443 | -31.2386 | -41.6514
11:06:02 | Pause | 4800 | 63.6095 | 48 | 11.8443 | -31.2386 | -41.6601
11:06:03 | Pause | 4801 | 63.6136 | 48 | 11.8443 | -31.2386 | -41.6688
11:06:04 | Pause | 4802 | 63.6178 | 48 | 11.8443 | -31.2386 | -41.6774
11:06:05 | Pause | 4803 | 63.6219 | 48 | 11.8443 | -31.2386 | -41.6861
11:06:06 | Pause | 4804 | 63.626 | 48 | 11.8443 | -31.2386 | -41.6948
11:06:07 | Pause | 4805 | 63.6302 | 48 | 11.8443 | -31.2386 | -41.7035
11:06:08 | Pause | 4806 | 63.6343 | 48 | 11.8443 | -31.2386 | -41.7122
11:06:09 | Pause | 4807 | 63.6384 | 48 | 11.8443 | -31.2386 | -41.7208
11:06:10 | Pause | 4808 | 63.6426 | 48 | 11.8443 | -31.2386 | -41.7295
11:06:11 | Pause | 4809 | 63.6467 | 48 | 11.8443 | -31.2386 | -41.7382
11:06:12 | Pause | 4810 | 63.6508 | 48 | 11.8443 | -31.2386 | -41.7469
11:06:13 | Pause | 4811 | 63.655 | 48 | 11.8443 | -31.2386 | -41.7555
11:06:14 | Pause | 4812 | 63.6591 | 48 | 11.8443 | -31.2386 | -41.7642
11:06:15 | Pause | 4813 | 63.6632 | 48 | 11.8443 | -31.2386 | -41.7729
11:06:16 | Pause | 4814 | 63.6673 | 48 | 11.8443 | -31.2386 | -41.7816
11:06:17 | Pause | 4815 | 63.6715 | 48 | 11.8443 | -31.2386 | -41.7902
11:06:18 | Pause | 4816 | 63.6756 | 48 | 11.8443 | -31.2386 | -41.7989
11:06:19 | Pause | 4817 | 63.6797 | 48 | 11.8443 | -31.2386 | -41.8076
11:06:20 | Pause | 4818 | 63.6839 | 48 | 11.8443 | -31.2386 | -41.8163
11:06:21 | Pause | 4819 | 63.688 | 48 | 11.8443 | -31.2386 | -41.825
11:06:22 | Pause | 4820 | 63.6921 | 48 | 11.8443 | -31.2386 | -41.8336
11:06:23 | Pause | 4821 | 63.6963 | 48 | 11.8443 | -31.2386 | -41.8423
11:06:24 | Pause | 4822 | 63.7004 | 48 | 11.8443 | -31.2386 | -41.851
11:06:25 | Pause | 4823 | 63.7045 | 48 | 11.8443 | -31.2386 | -41.8597
11:06:26 | Pause | 4824 | 63.7087 | 48 | 11.8443 | -31.2386 | -41.8683
11:06:27 | Pause | 4825 | 63.7128 | 48 | 11.8443 | -31.2386 | -41.877
11:06:28 | Pause | 4826 | 63.7169 | 48 | 11.8443 | -31.2386 | -41.8857
11:06:29 | Pause | 4827 | 63.7211 | 48 | 11.8443 | -31.2386 | -41.8944
11:06:30 | Pause | 4828 | 63.7252 | 48 | 11.8443 | -31.2386 | -41.9031
11:06:31 | Pause | 4829 | 63.7293 | 48 | 11.8443 | -31.2386 | -41.9117
11:06:32 | Pause | 4830 | 63.7335 | 48 | 11.8443 | -31.2386 | -41.9204
11:06:33 | Pause | 4831 | 63.7376 | 48 | 11.8443 | -31.2386 | -41.9291
11:06:34 | Pause | 4832 | 63.7417 | 48 | 11.8443 | -31.2386 | -41.9378
11:06:35 | Pause | 4833 | 63.7459 | 48 | 11.8443 | -31.2386 | -41.9464
11:06:36 | Pause | 4834 | 63.75 | 48 | 11.8443 | -31.2386 | -41.9551
11:06:37 | Pause | 4835 | 63.7541 | 48 | 11.8443 | -31.2386 | -41.9638
11:06:38 | Pause | 4836 | 63.7583 | 48 | 11.8443 | -31.2386 | -41.9725
11:06:39 | Pause | 4837 | 63.7624 | 48 | 11.8443 | -31.2386 | -41.9812
11:06:40 | Pause | 4838 | 63.7665 | 48 | 11.8443 | -31.2386 | -41.9898
11:06:41 | Pause | 4839 | 63.7706 | 48 | 11.8443 | -31.2386 | -41.9985
11:06:42 | Pause | 4840 | 63.7748 | 48 | 11.8443 | -31.2386 | -42.0072
11:06:43 | Pause | 4841 | 63.7789 | 48 | 11.8443 | -31.2386 | -42.0159
11:06:44 | Pause | 4842 | 63.783 | 48 | 11.8443 | -31.2386 | -42.0245
11:06:45 | Pause | 4843 | 63.7872 | 48 | 11.8443 | -31.2386 | -42.0332
11:06:46 | Pause | 4844 | 63.7913 | 48 | 11.8443 | -31.2386 | -42.0419
11:06:47 | Pause | 4845 | 63.7954 | 48 | 11.8443 | -31.2386 | -42.0506
11:06:48 | Pause | 4846 | 63.7996 | 48 | 11.8443 | -31.2386 | -42.0592
11:06:49 | Pause | 4847 | 63.8037 | 48 | 11.8443 | -31.2386 | -42.0679
11:06:50 | Pause | 4848 | 63.8078 | 48 | 11.8443 | -31.2386 | -42.0766
11:06:51 | Pause | 4849 | 63.812 | 48 | 11.8443 | -31.2386 | -42.0853
11:06:52 | Pause | 4850 | 63.8161 | 48 | 11.8443 | -31.2386 | -42.094
11:06:53 | Pause | 4851 | 63.8202 | 48 | 11.8443 | -31.2386 | -42.1026
11:06:54 | Pause | 4852 | 63.8244 | 48 | 11.8443 | -31.2386 | -42.1113
11:06:55 | Pause | 4853 | 63.8285 | 48 | 11.8443 | -31.2386 | -42.12
11:06:56 | Pause | 4854 | 63.8326 | 48 | 11.8443 | -31.2386 | -42.1287
11:06:57 | Pause | 4855 | 63.8368 | 48 | 11.8443 | -31.2386 | -42.1373
11:06:58 | Pause | 4856 | 63.8409 | 48 | 11.8443 | -31.2386 | -42.146
11:06:59 | Pause | 4857 | 63.845 | 48 | 11.8443 | -31.2386 | -42.1547
11:07:00 | Pause | 4858 | 63.8492 | 48 | 11.8443 | -31.2386 | -42.1634
11:07:01 | Pause | 4859 | 63.8533 | 48 | 11.8443 | -31.2386 | -42.1721
11:07:02 | Pause | 4860 | 63.8574 | 48 | 11.8443 | -31.2386 | -42.1807
11:07:03 | Pause | 4861 | 63.8616 | 48 | 11.8443 | -31.2386 | -42.1894
11:07:04 | Pause | 4862 | 63.8657 | 48 | 11.8443 | -31.2386 | -42.1981
11:07:05 | Pause | 4863 | 63.8698 | 48 | 11.8443 | -31.2386 | -42.2068
11:07:06 | Pause | 4864 | 63.874 | 48 | 11.8443 | -31.2386 | -42.2154
11:07:07 | Pause | 4865 | 63.8781 | 48 | 11.8443 | -31.2386 | -42.2241
11:07:08 | Pause | 4866 | 63.8822 | 48 | 11.8443 | -31.2386 | -42.2328
11:07:09 | Pause | 4867 | 63.8863 | 48 | 11.8443 | -31.2386 | -42.2415
11:07:10 | Pause | 4868 | 63.8905 | 48 | 11.8443 | -31.2386 | -42.2501
11:07:11 | Pause | 4869 | 63.8946 | 48 | 11.8443 | -31.2386 | -42.2588
11:07:12 | Pause | 4870 | 63.8987 | 48 | 11.8443 | -31.2386 | -42.2675
11:07:13 | Pause | 4871 | 63.9029 | 48 | 11.8443 | -31.2386 | -42.2762
11:07:14 | Pause | 4872 | 63.907 | 48 | 11.8443 | -31.2386 | -42.2849
11:07:15 | Pause | 4873 | 63.9111 | 48 | 11.8443 | -31.2386 | -42.2935
11:07:16 | Pause | 4874 | 63.9153 | 48 | 11.8443 | -31.2386 | -42.3022
11:07:17 | Pause | 4875 | 63.9194 | 48 | 11.8443 | -31.2386 | -42.3109
11:07:18 | Pause | 4876 | 63.9235 | 48 | 11.8443 | -31.2386 | -42.3196
11:07:19 | Pause | 4877 | 63.9277 | 48 | 11.8443 | -31.2386 | -42.3282
11:07:20 | Pause | 4878 | 63.9318 | 48 | 11.8443 | -31.2386 | -42.3369
11:07:21 | Pause | 4879 | 63.9359 | 48 | 11.8443 | -31.2386 | -42.3456
11:07:22 | Pause | 4880 | 63.9401 | 48 | 11.8443 | -31.2386 | -42.3543
11:07:23 | Pause | 4881 | 63.9442 | 48 | 11.8443 | -31.2386 | -42.363
11:07:24 | Pause | 4882 | 63.9483 | 48 | 11.8443 | -31.2386 | -42.3716
11:07:25 | Pause | 4883 | 63.9525 | 48 | 11.8443 | -31.2386 | -42.3803
11:07:26 | Pause | 4884 | 63.9566 | 48 | 11.8443 | -31.2386 | -42.389
11:07:27 | Pause | 4885 | 63.9607 | 48 | 11.8443 | -31.2386 | -42.3977
11:07:28 | Pause | 4886 | 63.9649 | 48 | 11.8443 | -31.2386 | -42.4063
11:07:29 | Pause | 4887 | 63.969 | 48 | 11.8443 | -31.2386 | -42.415
11:07:30 | Pause | 4888 | 63.9731 | 48 | 11.8443 | -31.2386 | -42.4237
11:07:31 | Pause | 4889 | 63.9773 | 48 | 11.8443 | -31.2386 | -42.4324
11:07:32 | Pause | 4890 | 63.9814 | 48 | 11.8443 | -31.2386 | -42.4411
11:07:33 | Pause | 4891 | 63.9855 | 48 | 11.8443 | -31.2386 | -42.4497
11:07:34 | Pause | 4892 | 63.9896 | 48 | 11.8443 | -31.2386 | -42.4584
11:07:35 | Pause | 4893 | 63.9938 | 48 | 11.8443 | -31.2386 | -42.4671
11:07:36 | Pause | 4894 | 63.9979 | 48 | 11.8443 | -31.2386 | -42.4758
11:07:37 | Pause | 4895 | 64.002 | 48 | 11.8443 | -31.2386 | -42.4844
11:07:38 | Pause | 4896 | 64.0062 | 48 | 11.8443 | -31.2386 | -42.4931
11:07:39 | Pause | 4897 | 64.0103 | 48 | 11.8443 | -31.2386 | -42.5018
11:07:40 | Pause | 4898 | 64.0144 | 48 | 11.8443 | -31.2386 | -42.5105
11:07:41 | Pause | 4899 | 64.0186 | 48 | 11.8443 | -31.2386 | -42.5191
11:07:42 | Pause | 4900 | 64.0227 | 48 | 11.8443 | -31.2386 | -42.5278
11:07:43 | Pause | 4901 | 64.0268 | 48 | 11.8443 | -31.2386 | -42.5365
11:07:44 | Pause | 4902 | 64.031 | 48 | 11.8443 | -31.2386 | -42.5452
11:07:45 | Pause | 4903 | 64.0351 | 48 | 11.8443 | -31.2386 | -42.5539
11:07:46 | Pause | 4904 | 64.0392 | 48 | 11.8443 | -31.2386 | -42.5625
11:07:47 | Pause | 4905 | 64.0434 | 48 | 11.8443 | -31.2386 | -42.5712
11:07:48 | Pause | 4906 | 64.0475 | 48 | 11.8443 | -31.2386 | -42.5799
11:07:49 | Pause | 4907 | 64.0516 | 48 | 11.8443 | -31.2386 | -42.5886
11:07:50 | Pause | 4908 | 64.0558 | 48 | 11.8443 | -31.2386 | -42.5972
11:07:51 | Pause | 4909 | 64.0599 | 48 | 11.8443 | -31.2386 | -42.6059
11:07:52 | Pause | 4910 | 64.064 | 48 | 11.8443 | -31.2386 | -42.6146
11:07:53 | Pause | 4911 | 64.0682 | 48 | 11.8443 | -31.2386 | -42.6233
11:07:54 | Pause | 4912 | 64.0723 | 48 | 11.8443 | -31.2386 | -42.632
11:07:55 | Pause | 4913 | 64.0764 | 48 | 11.8443 | -31.2386 | -42.6406
11:07:56 | Pause | 4914 | 64.0806 | 48 | 11.8443 | -31.2386 | -42.6493
11:07:57 | Pause | 4915 | 64.0847 | 48 | 11.8443 | -31.2386 | -42.658
11:07:58 | Pause | 4916 | 64.0888 | 48 | 11.8443 | -31.2386 | -42.6667
11:07:59 | Pause | 4917 | 64.093 | 48 | 11.8443 | -31.2386 | -42.6753
11:08:00 | Pause | 4918 | 64.0971 | 48 | 11.8443 | -31.2386 | -42.684
11:08:01 | Pause | 4919 | 64.1012 | 48 | 11.8443 | -31.2386 | -42.6927
11:08:02 | Pause | 4920 | 64.1053 | 48 | 11.8443 | -31.2386 | -42.7014
11:08:03 | Pause | 4921 | 64.1095 | 48 | 11.8443 | -31.2386 | -42.7101
11:08:04 | Pause | 4922 | 64.1136 | 48 | 11.8443 | -31.2386 | -42.7187
11:08:05 | Pause | 4923 | 64.1177 | 48 | 11.8443 | -31.2386 | -42.7274
11:08:06 | Pause | 4924 | 64.1219 | 48 | 11.8443 | -31.2386 | -42.7361
11:08:07 | Pause | 4925 | 64.126 | 48 | 11.8443 | -31.2386 | -42.7448
11:08:08 | Pause | 4926 | 64.1301 | 48 | 11.8443 | -31.2386 | -42.7534
11:08:09 | Pause | 4927 | 64.1343 | 48 | 11.8443 | -31.2386 | -42.7621
11:08:10 | Pause | 4928 | 64.1384 | 48 | 11.8443 | -31.2386 | -42.7708
11:08:11 | Pause | 4929 | 64.1425 | 48 | 11.8443 | -31.2386 | -42.7795
11:08:12 | Pause | 4930 | 64.1467 | 48 | 11.8443 | -31.2386 | -42.7881
11:08:13 | Pause | 4931 | 64.1508 | 48 | 11.8443 | -31.2386 | -42.7968
11:08:14 | Pause | 4932 | 64.1549 | 48 | 11.8443 | -31.2386 | -42.8055
11:08:15 | Pause | 4933 | 64.1591 | 48 | 11.8443 | -31.2386 | -42.8142
11:08:16 | Pause | 4934 | 64.1632 | 48 | 11.8443 | -31.2386 | -42.8229
11:08:17 | Pause | 4935 | 64.1673 | 48 | 11.8443 | -31.2386 | -42.8315
11:08:18 | Pause | 4936 | 64.1715 | 48 | 11.8443 | -31.2386 | -42.8402
11:08:19 | Pause | 4937 | 64.1756 | 48 | 11.8443 | -31.2386 | -42.8489
11:08:20 | Pause | 4938 | 64.1797 | 48 | 11.8443 | -31.2386 | -42.8576
11:08:21 | Pause | 4939 | 64.1839 | 48 | 11.8443 | -31.2386 | -42.8662
11:08:22 | Pause | 4940 | 64.188 | 48 | 11.8443 | -31.2386 | -42.8749
11:08:23 | Pause | 4941 | 64.1921 | 48 | 11.8443 | -31.2386 | -42.8836
11:08:24 | Pause | 4942 | 64.1963 | 48 | 11.8443 | -31.2386 | -42.8923
11:08:25 | Pause | 4943 | 64.2004 | 48 | 11.8443 | -31.2386 | -42.901
11:08:26 | Pause | 4944 | 64.2045 | 48 | 11.8443 | -31.2386 | -42.9096
11:08:27 | Pause | 4945 | 64.2087 | 48 | 11.8443 | -31.2386 | -42.9183
11:08:28 | Pause | 4946 | 64.2128 | 48 | 11.8443 | -31.2386 | -42.927
11:08:29 | Pause | 4947 | 64.2169 | 48 | 11.8443 | -31.2386 | -42.9357
11:08:30 | Pause | 4948 | 64.221 | 48 | 11.8443 | -31.2386 | -42.9443
11:08:31 | Pause | 4949 | 64.2252 | 48 | 11.8443 | -31.2386 | -42.953
11:08:32 | Pause | 4950 | 64.2293 | 48 | 11.8443 | -31.2386 | -42.9617
11:08:33 | Pause | 4951 | 64.2334 | 48 | 11.8443 | -31.2386 | -42.9704
11:08:34 | Pause | 4952 | 64.2376 | 48 | 11.8443 | -31.2386 | -42.979
11:08:35 | Pause | 4953 | 64.2417 | 48 | 11.8443 | -31.2386 | -42.9877
11:08:36 | Pause | 4954 | 64.2458 | 48 | 11.8443 | -31.2386 | -42.9964
11:08:37 | Pause | 4955 | 64.25 | 48 | 11.8443 | -31.2386 | -43.0051
11:08:38 | Pause | 4956 | 64.2541 | 48 | 11.8443 | -31.2386 | -43.0138
11:08:39 | Pause | 4957 | 64.2582 | 48 | 11.8443 | -31.2386 | -43.0224
11:08:40 | Pause | 4958 | 64.2624 | 48 | 11.8443 | -31.2386 | -43.0311
11:08:41 | Pause | 4959 | 64.2665 | 48 | 11.8443 | -31.2386 | -43.0398
11:08:42 | Pause | 4960 | 64.2706 | 48 | 11.8443 | -31.2386 | -43.0485
11:08:43 | Pause | 4961 | 64.2748 | 48 | 11.8443 | -31.2386 | -43.0571
11:08:44 | Pause | 4962 | 64.2789 | 48 | 11.8443 | -31.2386 | -43.0658
11:08:45 | Pause | 4963 | 64.283 | 48 | 11.8443 | -31.2386 | -43.0745
11:08:46 | Pause | 4964 | 64.2872 | 48 | 11.8443 | -31.2386 | -43.0832
11:08:47 | Pause | 4965 | 64.2913 | 48 | 11.8443 | -31.2386 | -43.0919
11:08:48 | Pause | 4966 | 64.2954 | 48 | 11.8443 | -31.2386 | -43.1005
11:08:49 | Pause | 4967 | 64.2996 | 48 | 11.8443 | -31.2386 | -43.1092
11:08:50 | Pause | 4968 | 64.3037 | 48 | 11.8443 | -31.2386 | -43.1179
11:08:51 | Pause | 4969 | 64.3078 | 48 | 11.8443 | -31.2386 | -43.1266
11:08:52 | Pause | 4970 | 64.312 | 48 | 11.8443 | -31.2386 | -43.1352
11:08:53 | Pause | 4971 | 64.3161 | 48 | 11.8443 | -31.2386 | -43.1439
11:08:54 | Pause | 4972 | 64.3202 | 48 | 11.8443 | -31.2386 | -43.1526
11:08:55 | Pause | 4973 | 64.3243 | 48 | 11.8443 | -31.2386 | -43.1613
11:08:56 | Pause | 4974 | 64.3285 | 48 | 11.8443 | -31.2386 | -43.17
11:08:57 | Pause | 4975 | 64.3326 | 48 | 11.8443 | -31.2386 | -43.1786
11:08:58 | Pause | 4976 | 64.3367 | 48 | 11.8443 | -31.2386 | -43.1873
11:08:59 | Pause | 4977 | 64.3409 | 48 | 11.8443 | -31.2386 | -43.196
11:09:00 | Pause | 4978 | 64.345 | 48 | 11.8443 | -31.2386 | -43.2047
11:09:01 | Pause | 4979 | 64.3491 | 48 | 11.8443 | -31.2386 | -43.2133
11:09:02 | Pause | 4980 | 64.3533 | 48 | 11.8443 | -31.2386 | -43.222
11:09:03 | Pause | 4981 | 64.3574 | 48 | 11.8443 | -31.2386 | -43.2307
11:09:04 | Pause | 4982 | 64.3615 | 48 | 11.8443 | -31.2386 | -43.2394
11:09:05 | Pause | 4983 | 64.3657 | 48 | 11.8443 | -31.2386 | -43.248
11:09:06 | Pause | 4984 | 64.3698 | 48 | 11.8443 | -31.2386 | -43.2567
11:09:07 | Pause | 4985 | 64.3739 | 48 | 11.8443 | -31.2386 | -43.2654
11:09:08 | Pause | 4986 | 64.3781 | 48 | 11.8443 | -31.2386 | -43.2741
11:09:09 | Pause | 4987 | 64.3822 | 48 | 11.8443 | -31.2386 | -43.2828
11:09:10 | Pause | 4988 | 64.3863 | 48 | 11.8443 | -31.2386 | -43.2914
11:09:11 | Pause | 4989 | 64.3905 | 48 | 11.8443 | -31.2386 | -43.3001
11:09:12 | Pause | 4990 | 64.3946 | 48 | 11.8443 | -31.2386 | -43.3088
11:09:13 | Pause | 4991 | 64.3987 | 48 | 11.8443 | -31.2386 | -43.3175
11:09:14 | Pause | 4992 | 64.4029 | 48 | 11.8443 | -31.2386 | -43.3261
11:09:15 | Pause | 4993 | 64.407 | 48 | 11.8443 | -31.2386 | -43.3348
11:09:16 | Pause | 4994 | 64.4111 | 48 | 11.8443 | -31.2386 | -43.3435
11:09:17 | Pause | 4995 | 64.4153 | 48 | 11.8443 | -31.2386 | -43.3522
11:09:18 | Pause | 4996 | 64.4194 | 48 | 11.8443 | -31.2386 | -43.3609
11:09:19 | Pause | 4997 | 64.4235 | 48 | 11.8443 | -31.2386 | -43.3695
11:09:20 | Pause | 4998 | 64.4277 | 48 | 11.8443 | -31.2386 | -43.3782
11:09:21 | Pause | 4999 | 64.4318 | 48 | 11.8443 | -31.2386 | -43.3869
11:09:22 | Pause | 5000 | 64.4359 | 48 | 11.8443 | -31.2386 | -43.3956
11:09:23 | Pause | 5001 | 64.44 | 48 | 11.8443 | -31.2386 | -43.4042
11:09:24 | Pause | 5002 | 64.4442 | 48 | 11.8443 | -31.2386 | -43.4129
11:09:25 | Pause | 5003 | 64.4483 | 48 | 11.8443 | -31.2386 | -43.4216
11:09:26 | Pause | 5004 | 64.4524 | 48 | 11.8443 | -31.2386 | -43.4303
11:09:27 | Pause | 5005 | 64.4566 | 48 | 11.8443 | -31.2386 | -43.439
11:09:28 | Pause | 5006 | 64.4607 | 48 | 11.8443 | -31.2386 | -43.4476
11:09:29 | Pause | 5007 | 64.4648 | 48 | 11.8443 | -31.2386 | -43.4563
11:09:30 | Pause | 5008 | 64.469 | 48 | 11.8443 | -31.2386 | -43.465
11:09:31 | Pause | 5009 | 64.4731 | 48 | 11.8443 | -31.2386 | -43.4737
11:09:32 | Pause | 5010 | 64.4772 | 48 | 11.8443 | -31.2386 | -43.4823
11:09:33 | Pause | 5011 | 64.4814 | 48 | 11.8443 | -31.2386 | -43.491
11:09:34 | Pause | 5012 | 64.4855 | 48 | 11.8443 | -31.2386 | -43.4997
11:09:35 | Pause | 5013 | 64.4896 | 48 | 11.8443 | -31.2386 | -43.5084
11:09:36 | Pause | 5014 | 64.4938 | 48 | 11.8443 | -31.2386 | -43.517
11:09:37 | Pause | 5015 | 64.4979 | 48 | 11.8443 | -31.2386 | -43.5257
11:09:38 | Pause | 5016 | 64.502 | 48 | 11.8443 | -31.2386 | -43.5344
11:09:39 | Pause | 5017 | 64.5062 | 48 | 11.8443 | -31.2386 | -43.5431
11:09:40 | Pause | 5018 | 64.5103 | 48 | 11.8443 | -31.2386 | -43.5518
11:09:41 | Pause | 5019 | 64.5144 | 48 | 11.8443 | -31.2386 | -43.5604
11:09:42 | Pause | 5020 | 64.5186 | 48 | 11.8443 | -31.2386 | -43.5691
11:09:43 | Pause | 5021 | 64.5227 | 48 | 11.8443 | -31.2386 | -43.5778
11:09:44 | Pause | 5022 | 64.5268 | 48 | 11.8443 | -31.2386 | -43.5865
11:09:45 | Pause | 5023 | 64.531 | 48 | 11.8443 | -31.2386 | -43.5951
11:09:46 | Pause | 5024 | 64.5351 | 48 | 11.8443 | -31.2386 | -43.6038
11:09:47 | Pause | 5025 | 64.5392 | 48 | 11.8443 | -31.2386 | -43.6125
11:09:48 | Pause | 5026 | 64.5433 | 48 | 11.8443 | -31.2386 | -43.6212
11:09:49 | Pause | 5027 | 64.5475 | 48 | 11.8443 | -31.2386 | -43.6299
11:09:50 | Pause | 5028 | 64.5516 | 48 | 11.8443 | -31.2386 | -43.6385
11:09:51 | Pause | 5029 | 64.5557 | 48 | 11.8443 | -31.2386 | -43.6472
11:09:52 | Pause | 5030 | 64.5599 | 48 | 11.8443 | -31.2386 | -43.6559
11:09:53 | Pause | 5031 | 64.564 | 48 | 11.8443 | -31.2386 | -43.6646
11:09:54 | Pause | 5032 | 64.5681 | 48 | 11.8443 | -31.2386 | -43.6732
11:09:55 | Pause | 5033 | 64.5723 | 48 | 11.8443 | -31.2386 | -43.6819
11:09:56 | Pause | 5034 | 64.5764 | 48 | 11.8443 | -31.2386 | -43.6906
11:09:57 | Pause | 5035 | 64.5805 | 48 | 11.8443 | -31.2386 | -43.6993
11:09:58 | Pause | 5036 | 64.5847 | 48 | 11.8443 | -31.2386 | -43.7079
11:09:59 | Pause | 5037 | 64.5888 | 48 | 11.8443 | -31.2386 | -43.7166
11:10:00 | Pause | 5038 | 64.5929 | 48 | 11.8443 | -31.2386 | -43.7253
11:10:01 | Pause | 5039 | 64.5971 | 48 | 11.8443 | -31.2386 | -43.734
11:10:02 | Pause | 5040 | 64.6012 | 48 | 11.8443 | -31.2386 | -43.7427
11:10:03 | Pause | 5041 | 64.6053 | 48 | 11.8443 | -31.2386 | -43.7513
11:10:04 | Pause | 5042 | 64.6095 | 48 | 11.8443 | -31.2386 | -43.76
11:10:05 | Pause | 5043 | 64.6136 | 48 | 11.8443 | -31.2386 | -43.7687
11:10:06 | Pause | 5044 | 64.6177 | 48 | 11.8443 | -31.2386 | -43.7774
11:10:07 | Pause | 5045 | 64.6219 | 48 | 11.8443 | -31.2386 | -43.786
11:10:08 | Pause | 5046 | 64.626 | 48 | 11.8443 | -31.2386 | -43.7947
11:10:09 | Pause | 5047 | 64.6301 | 48 | 11.8443 | -31.2386 | -43.8034
11:10:10 | Pause | 5048 | 64.6343 | 48 | 11.8443 | -31.2386 | -43.8121
11:10:11 | Pause | 5049 | 64.6384 | 48 | 11.8443 | -31.2386 | -43.8208
11:10:12 | Pause | 5050 | 64.6425 | 48 | 11.8443 | -31.2386 | -43.8294
11:10:13 | Pause | 5051 | 64.6467 | 48 | 11.8443 | -31.2386 | -43.8381
11:10:14 | Pause | 5052 | 64.6508 | 48 | 11.8443 | -31.2386 | -43.8468
11:10:15 | Pause | 5053 | 64.6549 | 48 | 11.8443 | -31.2386 | -43.8555
11:10:16 | Pause | 5054 | 64.659 | 48 | 11.8443 | -31.2386 | -43.8641
11:10:17 | Pause | 5055 | 64.6632 | 48 | 11.8443 | -31.2386 | -43.8728
11:10:18 | Pause | 5056 | 64.6673 | 48 | 11.8443 | -31.2386 | -43.8815
11:10:19 | Pause | 5057 | 64.6714 | 48 | 11.8443 | -31.2386 | -43.8902
11:10:20 | Pause | 5058 | 64.6756 | 48 | 11.8443 | -31.2386 | -43.8989
11:10:21 | Pause | 5059 | 64.6797 | 48 | 11.8443 | -31.2386 | -43.9075
11:10:22 | Pause | 5060 | 64.6838 | 48 | 11.8443 | -31.2386 | -43.9162
11:10:23 | Pause | 5061 | 64.688 | 48 | 11.8443 | -31.2386 | -43.9249
11:10:24 | Pause | 5062 | 64.6921 | 48 | 11.8443 | -31.2386 | -43.9336
11:10:25 | Pause | 5063 | 64.6962 | 48 | 11.8443 | -31.2386 | -43.9422
11:10:26 | Pause | 5064 | 64.7004 | 48 | 11.8443 | -31.2386 | -43.9509
11:10:27 | Pause | 5065 | 64.7045 | 48 | 11.8443 | -31.2386 | -43.9596
11:10:28 | Pause | 5066 | 64.7086 | 48 | 11.8443 | -31.2386 | -43.9683
11:10:29 | Pause | 5067 | 64.7128 | 48 | 11.8443 | -31.2386 | -43.9769
11:10:30 | Pause | 5068 | 64.7169 | 48 | 11.8443 | -31.2386 | -43.9856
11:10:31 | Pause | 5069 | 64.721 | 48 | 11.8443 | -31.2386 | -43.9943
11:10:32 | Pause | 5070 | 64.7252 | 48 | 11.8443 | -31.2386 | -44.003
11:10:33 | Pause | 5071 | 64.7293 | 48 | 11.8443 | -31.2386 | -44.0117
11:10:34 | Pause | 5072 | 64.7334 | 48 | 11.8443 | -31.2386 | -44.0203
11:10:35 | Pause | 5073 | 64.7376 | 48 | 11.8443 | -31.2386 | -44.029
11:10:36 | Pause | 5074 | 64.7417 | 48 | 11.8443 | -31.2386 | -44.0377
11:10:37 | Pause | 5075 | 64.7458 | 48 | 11.8443 | -31.2386 | -44.0464
11:10:38 | Pause | 5076 | 64.75 | 48 | 11.8443 | -31.2386 | -44.055
11:10:39 | Pause | 5077 | 64.7541 | 48 | 11.8443 | -31.2386 | -44.0637
11:10:40 | Pause | 5078 | 64.7582 | 48 | 11.8443 | -31.2386 | -44.0724
11:10:41 | Pause | 5079 | 64.7623 | 48 | 11.8443 | -31.2386 | -44.0811
11:10:42 | Pause | 5080 | 64.7665 | 48 | 11.8443 | -31.2386 | -44.0898
11:10:43 | Pause | 5081 | 64.7706 | 48 | 11.8443 | -31.2386 | -44.0984
11:10:44 | Pause | 5082 | 64.7747 | 48 | 11.8443 | -31.2386 | -44.1071
11:10:45 | Pause | 5083 | 64.7789 | 48 | 11.8443 | -31.2386 | -44.1158
11:10:46 | Pause | 5084 | 64.783 | 48 | 11.8443 | -31.2386 | -44.1245
11:10:47 | Pause | 5085 | 64.7871 | 48 | 11.8443 | -31.2386 | -44.1331
11:10:48 | Pause | 5086 | 64.7913 | 48 | 11.8443 | -31.2386 | -44.1418
11:10:49 | Pause | 5087 | 64.7954 | 48 | 11.8443 | -31.2386 | -44.1505
11:10:50 | Pause | 5088 | 64.7995 | 48 | 11.8443 | -31.2386 | -44.1592
11:10:51 | Pause | 5089 | 64.8037 | 48 | 11.8443 | -31.2386 | -44.1679
11:10:52 | Pause | 5090 | 64.8078 | 48 | 11.8443 | -31.2386 | -44.1765
11:10:53 | Pause | 5091 | 64.8119 | 48 | 11.8443 | -31.2386 | -44.1852
11:10:54 | Pause | 5092 | 64.8161 | 48 | 11.8443 | -31.2386 | -44.1939
11:10:55 | Pause | 5093 | 64.8202 | 48 | 11.8443 | -31.2386 | -44.2026
11:10:56 | Pause | 5094 | 64.8243 | 48 | 11.8443 | -31.2386 | -44.2112
11:10:57 | Pause | 5095 | 64.8285 | 48 | 11.8443 | -31.2386 | -44.2199
11:10:58 | Pause | 5096 | 64.8326 | 48 | 11.8443 | -31.2386 | -44.2286
11:10:59 | Pause | 5097 | 64.8367 | 48 | 11.8443 | -31.2386 | -44.2373
11:11:00 | Pause | 5098 | 64.8409 | 48 | 11.8443 | -31.2386 | -44.2459
11:11:01 | Pause | 5099 | 64.845 | 48 | 11.8443 | -31.2386 | -44.2546
11:11:02 | Pause | 5100 | 64.8491 | 48 | 11.8443 | -31.2386 | -44.2633
11:11:03 | Pause | 5101 | 64.8533 | 48 | 11.8443 | -31.2386 | -44.272
11:11:04 | Pause | 5102 | 64.8574 | 48 | 11.8443 | -31.2386 | -44.2807
11:11:05 | Pause | 5103 | 64.8615 | 48 | 11.8443 | -31.2386 | -44.2893
11:11:06 | Pause | 5104 | 64.8657 | 48 | 11.8443 | -31.2386 | -44.298
11:11:07 | Pause | 5105 | 64.8698 | 48 | 11.8443 | -31.2386 | -44.3067
11:11:08 | Pause | 5106 | 64.8739 | 48 | 11.8443 | -31.2386 | -44.3154
11:11:09 | Pause | 5107 | 64.878 | 48 | 11.8443 | -31.2386 | -44.324
11:11:10 | Pause | 5108 | 64.8822 | 48 | 11.8443 | -31.2386 | -44.3327
11:11:11 | Pause | 5109 | 64.8863 | 48 | 11.8443 | -31.2386 | -44.3414
11:11:12 | Pause | 5110 | 64.8904 | 48 | 11.8443 | -31.2386 | -44.3501
11:11:13 | Pause | 5111 | 64.8946 | 48 | 11.8443 | -31.2386 | -44.3588
11:11:14 | Pause | 5112 | 64.8987 | 48 | 11.8443 | -31.2386 | -44.3674
11:11:15 | Pause | 5113 | 64.9028 | 48 | 11.8443 | -31.2386 | -44.3761
11:11:16 | Pause | 5114 | 64.907 | 48 | 11.8443 | -31.2386 | -44.3848
11:11:17 | Pause | 5115 | 64.9111 | 48 | 11.8443 | -31.2386 | -44.3935
11:11:18 | Pause | 5116 | 64.9152 | 48 | 11.8443 | -31.2386 | -44.4021
11:11:19 | Pause | 5117 | 64.9194 | 48 | 11.8443 | -31.2386 | -44.4108
11:11:20 | Pause | 5118 | 64.9235 | 48 | 11.8443 | -31.2386 | -44.4195
11:11:21 | Pause | 5119 | 64.9276 | 48 | 11.8443 | -31.2386 | -44.4282
11:11:22 | Pause | 5120 | 64.9318 | 48 | 11.8443 | -31.2386 | -44.4368
11:11:23 | Pause | 5121 | 64.9359 | 48 | 11.8443 | -31.2386 | -44.4455
11:11:24 | Pause | 5122 | 64.94 | 48 | 11.8443 | -31.2386 | -44.4542
11:11:25 | Pause | 5123 | 64.9442 | 48 | 11.8443 | -31.2386 | -44.4629
11:11:26 | Pause | 5124 | 64.9483 | 48 | 11.8443 | -31.2386 | -44.4716
11:11:27 | Pause | 5125 | 64.9524 | 48 | 11.8443 | -31.2386 | -44.4802
11:11:28 | Pause | 5126 | 64.9566 | 48 | 11.8443 | -31.2386 | -44.4889
11:11:29 | Pause | 5127 | 64.9607 | 48 | 11.8443 | -31.2386 | -44.4976
11:11:30 | Pause | 5128 | 64.9648 | 48 | 11.8443 | -31.2386 | -44.5063
11:11:31 | Pause | 5129 | 64.969 | 48 | 11.8443 | -31.2386 | -44.5149
11:11:32 | Pause | 5130 | 64.9731 | 48 | 11.8443 | -31.2386 | -44.5236
11:11:33 | Pause | 5131 | 64.9772 | 48 | 11.8443 | -31.2386 | -44.5323
11:11:34 | Pause | 5132 | 64.9814 | 48 | 11.8443 | -31.2386 | -44.541
11:11:35 | Pause | 5133 | 64.9855 | 48 | 11.8443 | -31.2386 | -44.5497
11:11:36 | Pause | 5134 | 64.9896 | 48 | 11.8443 | -31.2386 | -44.5583
11:11:37 | Pause | 5135 | 64.9937 | 48 | 11.8443 | -31.2386 | -44.567
11:11:38 | Pause | 5136 | 64.9979 | 48 | 11.8443 | -31.2386 | -44.5757
11:11:39 | Pause | 5137 | 65.002 | 48 | 11.8443 | -31.2386 | -44.5844
11:11:40 | Pause | 5138 | 65.0061 | 48 | 11.8443 | -31.2386 | -44.593
11:11:41 | Pause | 5139 | 65.0103 | 48 | 11.8443 | -31.2386 | -44.6017
11:11:42 | Pause | 5140 | 65.0144 | 48 | 11.8443 | -31.2386 | -44.6104
11:11:43 | Pause | 5141 | 65.0185 | 48 | 11.8443 | -31.2386 | -44.6191
11:11:44 | Pause | 5142 | 65.0227 | 48 | 11.8443 | -31.2386 | -44.6278
11:11:45 | Pause | 5143 | 65.0268 | 48 | 11.8443 | -31.2386 | -44.6364
11:11:46 | Pause | 5144 | 65.0309 | 48 | 11.8443 | -31.2386 | -44.6451
11:11:47 | Pause | 5145 | 65.0351 | 48 | 11.8443 | -31.2386 | -44.6538
11:11:48 | Pause | 5146 | 65.0392 | 48 | 11.8443 | -31.2386 | -44.6625
11:11:49 | Pause | 5147 | 65.0433 | 48 | 11.8443 | -31.2386 | -44.6711
11:11:50 | Pause | 5148 | 65.0475 | 48 | 11.8443 | -31.2386 | -44.6798
11:11:51 | Pause | 5149 | 65.0516 | 48 | 11.8443 | -31.2386 | -44.6885
11:11:52 | Pause | 5150 | 65.0557 | 48 | 11.8443 | -31.2386 | -44.6972
11:11:53 | Pause | 5151 | 65.0599 | 48 | 11.8443 | -31.2386 | -44.7058
11:11:54 | Pause | 5152 | 65.064 | 48 | 11.8443 | -31.2386 | -44.7145
11:11:55 | Pause | 5153 | 65.0681 | 48 | 11.8443 | -31.2386 | -44.7232
11:11:56 | Pause | 5154 | 65.0723 | 48 | 11.8443 | -31.2386 | -44.7319
11:11:57 | Pause | 5155 | 65.0764 | 48 | 11.8443 | -31.2386 | -44.7406
11:11:58 | Pause | 5156 | 65.0805 | 48 | 11.8443 | -31.2386 | -44.7492
11:11:59 | Pause | 5157 | 65.0847 | 48 | 11.8443 | -31.2386 | -44.7579
11:12:00 | Pause | 5158 | 65.0888 | 48 | 11.8443 | -31.2386 | -44.7666
11:12:01 | Pause | 5159 | 65.0929 | 48 | 11.8443 | -31.2386 | -44.7753
11:12:02 | Pause | 5160 | 65.097 | 48 | 11.8443 | -31.2386 | -44.7839
11:12:03 | Pause | 5161 | 65.1012 | 48 | 11.8443 | -31.2386 | -44.7926
11:12:04 | Pause | 5162 | 65.1053 | 48 | 11.8443 | -31.2386 | -44.8013
11:12:05 | Pause | 5163 | 65.1094 | 48 | 11.8443 | -31.2386 | -44.81
11:12:06 | Pause | 5164 | 65.1136 | 48 | 11.8443 | -31.2386 | -44.8187
11:12:07 | Pause | 5165 | 65.1177 | 48 | 11.8443 | -31.2386 | -44.8273
11:12:08 | Pause | 5166 | 65.1218 | 48 | 11.8443 | -31.2386 | -44.836
11:12:09 | Pause | 5167 | 65.126 | 48 | 11.8443 | -31.2386 | -44.8447
11:12:10 | Pause | 5168 | 65.1301 | 48 | 11.8443 | -31.2386 | -44.8534
11:12:11 | Pause | 5169 | 65.1342 | 48 | 11.8443 | -31.2386 | -44.862
11:12:12 | Pause | 5170 | 65.1384 | 48 | 11.8443 | -31.2386 | -44.8707
11:12:13 | Pause | 5171 | 65.1425 | 48 | 11.8443 | -31.2386 | -44.8794
11:12:14 | Pause | 5172 | 65.1466 | 48 | 11.8443 | -31.2386 | -44.8881
11:12:15 | Pause | 5173 | 65.1508 | 48 | 11.8443 | -31.2386 | -44.8967
11:12:16 | Pause | 5174 | 65.1549 | 48 | 11.8443 | -31.2386 | -44.9054
11:12:17 | Pause | 5175 | 65.159 | 48 | 11.8443 | -31.2386 | -44.9141
11:12:18 | Pause | 5176 | 65.1632 | 48 | 11.8443 | -31.2386 | -44.9228
11:12:19 | Pause | 5177 | 65.1673 | 48 | 11.8443 | -31.2386 | -44.9315
11:12:20 | Pause | 5178 | 65.1714 | 48 | 11.8443 | -31.2386 | -44.9401
11:12:21 | Pause | 5179 | 65.1756 | 48 | 11.8443 | -31.2386 | -44.9488
11:12:22 | Pause | 5180 | 65.1797 | 48 | 11.8443 | -31.2386 | -44.9575
11:12:23 | Pause | 5181 | 65.1838 | 48 | 11.8443 | -31.2386 | -44.9662
11:12:24 | Pause | 5182 | 65.188 | 48 | 11.8443 | -31.2386 | -44.9748
11:12:25 | Pause | 5183 | 65.1921 | 48 | 11.8443 | -31.2386 | -44.9835
11:12:26 | Pause | 5184 | 65.1962 | 48 | 11.8443 | -31.2386 | -44.9922
11:12:27 | Pause | 5185 | 65.2004 | 48 | 11.8443 | -31.2386 | -45.0009
11:12:28 | Pause | 5186 | 65.2045 | 48 | 11.8443 | -31.2386 | -45.0096
11:12:29 | Pause | 5187 | 65.2086 | 48 | 11.8443 | -31.2386 | -45.0182
11:12:30 | Pause | 5188 | 65.2127 | 48 | 11.8443 | -31.2386 | -45.0269
11:12:31 | Pause | 5189 | 65.2169 | 48 | 11.8443 | -31.2386 | -45.0356
11:12:32 | Pause | 5190 | 65.221 | 48 | 11.8443 | -31.2386 | -45.0443
11:12:33 | Pause | 5191 | 65.2251 | 48 | 11.8443 | -31.2386 | -45.0529
11:12:34 | Pause | 5192 | 65.2293 | 48 | 11.8443 | -31.2386 | -45.0616
11:12:35 | Pause | 5193 | 65.2334 | 48 | 11.8443 | -31.2386 | -45.0703
11:12:36 | Pause | 5194 | 65.2375 | 48 | 11.8443 | -31.2386 | -45.079
11:12:37 | Pause | 5195 | 65.2417 | 48 | 11.8443 | -31.2386 | -45.0877
11:12:38 | Pause | 5196 | 65.2458 | 48 | 11.8443 | -31.2386 | -45.0963
11:12:39 | Pause | 5197 | 65.2499 | 48 | 11.8443 | -31.2386 | -45.105
11:12:40 | Pause | 5198 | 65.2541 | 48 | 11.8443 | -31.2386 | -45.1137
11:12:41 | Pause | 5199 | 65.2582 | 48 | 11.8443 | -31.2386 | -45.1224
11:12:42 | Pause | 5200 | 65.2623 | 48 | 11.8443 | -31.2386 | -45.131
11:12:43 | Pause | 5201 | 65.2665 | 48 | 11.8443 | -31.2386 | -45.1397
11:12:44 | Pause | 5202 | 65.2706 | 48 | 11.8443 | -31.2386 | -45.1484
11:12:45 | Pause | 5203 | 65.2747 | 48 | 11.8443 | -31.2386 | -45.1571
11:12:46 | Pause | 5204 | 65.2789 | 48 | 11.8443 | -31.2386 | -45.1657
11:12:47 | Pause | 5205 | 65.283 | 48 | 11.8443 | -31.2386 | -45.1744
11:12:48 | Pause | 5206 | 65.2871 | 48 | 11.8443 | -31.2386 | -45.1831
11:12:49 | Pause | 5207 | 65.2913 | 48 | 11.8443 | -31.2386 | -45.1918
11:12:50 | Pause | 5208 | 65.2954 | 48 | 11.8443 | -31.2386 | -45.2005
11:12:51 | Pause | 5209 | 65.2995 | 48 | 11.8443 | -31.2386 | -45.2091
11:12:52 | Pause | 5210 | 65.3037 | 48 | 11.8443 | -31.2386 | -45.2178
11:12:53 | Pause | 5211 | 65.3078 | 48 | 11.8443 | -31.2386 | -45.2265
11:12:54 | Pause | 5212 | 65.3119 | 48 | 11.8443 | -31.2386 | -45.2352
11:12:55 | Pause | 5213 | 65.316 | 48 | 11.8443 | -31.2386 | -45.2438
11:12:56 | Pause | 5214 | 65.3202 | 48 | 11.8443 | -31.2386 | -45.2525
11:12:57 | Pause | 5215 | 65.3243 | 48 | 11.8443 | -31.2386 | -45.2612
11:12:58 | Pause | 5216 | 65.3284 | 48 | 11.8443 | -31.2386 | -45.2699
11:12:59 | Pause | 5217 | 65.3326 | 48 | 11.8443 | -31.2386 | -45.2786
11:13:00 | Pause | 5218 | 65.3367 | 48 | 11.8443 | -31.2386 | -45.2872
11:13:01 | Pause | 5219 | 65.3408 | 48 | 11.8443 | -31.2386 | -45.2959
11:13:02 | Pause | 5220 | 65.345 | 48 | 11.8443 | -31.2386 | -45.3046
11:13:03 | Pause | 5221 | 65.3491 | 48 | 11.8443 | -31.2386 | -45.3133
11:13:04 | Pause | 5222 | 65.3532 | 48 | 11.8443 | -31.2386 | -45.3219
11:13:05 | Pause | 5223 | 65.3574 | 48 | 11.8443 | -31.2386 | -45.3306
11:13:06 | Pause | 5224 | 65.3615 | 48 | 11.8443 | -31.2386 | -45.3393
11:13:07 | Pause | 5225 | 65.3656 | 48 | 11.8443 | -31.2386 | -45.348
11:13:08 | Pause | 5226 | 65.3698 | 48 | 11.8443 | -31.2386 | -45.3567
11:13:09 | Pause | 5227 | 65.3739 | 48 | 11.8443 | -31.2386 | -45.3653
11:13:10 | Pause | 5228 | 65.378 | 48 | 11.8443 | -31.2386 | -45.374
11:13:11 | Pause | 5229 | 65.3822 | 48 | 11.8443 | -31.2386 | -45.3827
11:13:12 | Pause | 5230 | 65.3863 | 48 | 11.8443 | -31.2386 | -45.3914
11:13:13 | Pause | 5231 | 65.3904 | 48 | 11.8443 | -31.2386 | -45.4
11:13:14 | Pause | 5232 | 65.3946 | 48 | 11.8443 | -31.2386 | -45.4087
11:13:15 | Pause | 5233 | 65.3987 | 48 | 11.8443 | -31.2386 | -45.4174
11:13:16 | Pause | 5234 | 65.4028 | 48 | 11.8443 | -31.2386 | -45.4261
11:13:17 | Pause | 5235 | 65.407 | 48 | 11.8443 | -31.2386 | -45.4347
11:13:18 | Pause | 5236 | 65.4111 | 48 | 11.8443 | -31.2386 | -45.4434
11:13:19 | Pause | 5237 | 65.4152 | 48 | 11.8443 | -31.2386 | -45.4521
11:13:20 | Pause | 5238 | 65.4194 | 48 | 11.8443 | -31.2386 | -45.4608
11:13:21 | Pause | 5239 | 65.4235 | 48 | 11.8443 | -31.2386 | -45.4695
11:13:22 | Pause | 5240 | 65.4276 | 48 | 11.8443 | -31.2386 | -45.4781
11:13:23 | Pause | 5241 | 65.4317 | 48 | 11.8443 | -31.2386 | -45.4868
11:13:24 | Pause | 5242 | 65.4359 | 48 | 11.8443 | -31.2386 | -45.4955
11:13:25 | Pause | 5243 | 65.44 | 48 | 11.8443 | -31.2386 | -45.5042
11:13:26 | Pause | 5244 | 65.4441 | 48 | 11.8443 | -31.2386 | -45.5128
11:13:27 | Pause | 5245 | 65.4483 | 48 | 11.8443 | -31.2386 | -45.5215
11:13:28 | Pause | 5246 | 65.4524 | 48 | 11.8443 | -31.2386 | -45.5302
11:13:29 | Pause | 5247 | 65.4565 | 48 | 11.8443 | -31.2386 | -45.5389
11:13:30 | Pause | 5248 | 65.4607 | 48 | 11.8443 | -31.2386 | -45.5476
11:13:31 | Pause | 5249 | 65.4648 | 48 | 11.8443 | -31.2386 | -45.5562
11:13:32 | Pause | 5250 | 65.4689 | 48 | 11.8443 | -31.2386 | -45.5649
11:13:33 | Pause | 5251 | 65.4731 | 48 | 11.8443 | -31.2386 | -45.5736
11:13:34 | Pause | 5252 | 65.4772 | 48 | 11.8443 | -31.2386 | -45.5823
11:13:35 | Pause | 5253 | 65.4813 | 48 | 11.8443 | -31.2386 | -45.5909
11:13:36 | Pause | 5254 | 65.4855 | 48 | 11.8443 | -31.2386 | -45.5996
11:13:37 | Pause | 5255 | 65.4896 | 48 | 11.8443 | -31.2386 | -45.6083
11:13:38 | Pause | 5256 | 65.4937 | 48 | 11.8443 | -31.2386 | -45.617
11:13:39 | Pause | 5257 | 65.4979 | 48 | 11.8443 | -31.2386 | -45.6256
11:13:40 | Pause | 5258 | 65.502 | 48 | 11.8443 | -31.2386 | -45.6343
11:13:41 | Pause | 5259 | 65.5061 | 48 | 11.8443 | -31.2386 | -45.643
11:13:42 | Pause | 5260 | 65.5103 | 48 | 11.8443 | -31.2386 | -45.6517
11:13:43 | Pause | 5261 | 65.5144 | 48 | 11.8443 | -31.2386 | -45.6604
11:13:44 | Pause | 5262 | 65.5185 | 48 | 11.8443 | -31.2386 | -45.669
11:13:45 | Pause | 5263 | 65.5227 | 48 | 11.8443 | -31.2386 | -45.6777
11:13:46 | Pause | 5264 | 65.5268 | 48 | 11.8443 | -31.2386 | -45.6864
11:13:47 | Pause | 5265 | 65.5309 | 48 | 11.8443 | -31.2386 | -45.6951
11:13:48 | Pause | 5266 | 65.535 | 48 | 11.8443 | -31.2386 | -45.7037
11:13:49 | Pause | 5267 | 65.5392 | 48 | 11.8443 | -31.2386 | -45.7124
11:13:50 | Pause | 5268 | 65.5433 | 48 | 11.8443 | -31.2386 | -45.7211
11:13:51 | Pause | 5269 | 65.5474 | 48 | 11.8443 | -31.2386 | -45.7298
11:13:52 | Pause | 5270 | 65.5516 | 48 | 11.8443 | -31.2386 | -45.7385
11:13:53 | Pause | 5271 | 65.5557 | 48 | 11.8443 | -31.2386 | -45.7471
11:13:54 | Pause | 5272 | 65.5598 | 48 | 11.8443 | -31.2386 | -45.7558
11:13:55 | Pause | 5273 | 65.564 | 48 | 11.8443 | -31.2386 | -45.7645
11:13:56 | Pause | 5274 | 65.5681 | 48 | 11.8443 | -31.2386 | -45.7732
11:13:57 | Pause | 5275 | 65.5722 | 48 | 11.8443 | -31.2386 | -45.7818
11:13:58 | Pause | 5276 | 65.5764 | 48 | 11.8443 | -31.2386 | -45.7905
11:13:59 | Pause | 5277 | 65.5805 | 48 | 11.8443 | -31.2386 | -45.7992
11:14:00 | Pause | 5278 | 65.5846 | 48 | 11.8443 | -31.2386 | -45.8079
11:14:01 | Pause | 5279 | 65.5888 | 48 | 11.8443 | -31.2386 | -45.8166
11:14:02 | Pause | 5280 | 65.5929 | 48 | 11.8443 | -31.2386 | -45.8252
11:14:03 | Pause | 5281 | 65.597 | 48 | 11.8443 | -31.2386 | -45.8339
11:14:04 | Pause | 5282 | 65.6012 | 48 | 11.8443 | -31.2386 | -45.8426
11:14:05 | Pause | 5283 | 65.6053 | 48 | 11.8443 | -31.2386 | -45.8513
11:14:06 | Pause | 5284 | 65.6094 | 48 | 11.8443 | -31.2386 | -45.8599
11:14:07 | Pause | 5285 | 65.6136 | 48 | 11.8443 | -31.2386 | -45.8686
11:14:08 | Pause | 5286 | 65.6177 | 48 | 11.8443 | -31.2386 | -45.8773
11:14:09 | Pause | 5287 | 65.6218 | 48 | 11.8443 | -31.2386 | -45.886
11:14:10 | Pause | 5288 | 65.626 | 48 | 11.8443 | -31.2386 | -45.8946
11:14:11 | Pause | 5289 | 65.6301 | 48 | 11.8443 | -31.2386 | -45.9033
11:14:12 | Pause | 5290 | 65.6342 | 48 | 11.8443 | -31.2386 | -45.912
11:14:13 | Pause | 5291 | 65.6384 | 48 | 11.8443 | -31.2386 | -45.9207
11:14:14 | Pause | 5292 | 65.6425 | 48 | 11.8443 | -31.2386 | -45.9294
11:14:15 | Pause | 5293 | 65.6466 | 48 | 11.8443 | -31.2386 | -45.938
11:14:16 | Pause | 5294 | 65.6507 | 48 | 11.8443 | -31.2386 | -45.9467
11:14:17 | Pause | 5295 | 65.6549 | 48 | 11.8443 | -31.2386 | -45.9554
11:14:18 | Pause | 5296 | 65.659 | 48 | 11.8443 | -31.2386 | -45.9641
11:14:19 | Pause | 5297 | 65.6631 | 48 | 11.8443 | -31.2386 | -45.9727
11:14:20 | Pause | 5298 | 65.6673 | 48 | 11.8443 | -31.2386 | -45.9814
11:14:21 | Pause | 5299 | 65.6714 | 48 | 11.8443 | -31.2386 | -45.9901
11:14:22 | Pause | 5300 | 65.6755 | 48 | 11.8443 | -31.2386 | -45.9988
11:14:23 | Pause | 5301 | 65.6797 | 48 | 11.8443 | -31.2386 | -46.0075
11:14:24 | Pause | 5302 | 65.6838 | 48 | 11.8443 | -31.2386 | -46.0161
11:14:25 | Pause | 5303 | 65.6879 | 48 | 11.8443 | -31.2386 | -46.0248
11:14:26 | Pause | 5304 | 65.6921 | 48 | 11.8443 | -31.2386 | -46.0335
11:14:27 | Pause | 5305 | 65.6962 | 48 | 11.8443 | -31.2386 | -46.0422
11:14:28 | Pause | 5306 | 65.7003 | 48 | 11.8443 | -31.2386 | -46.0508
11:14:29 | Pause | 5307 | 65.7045 | 48 | 11.8443 | -31.2386 | -46.0595
11:14:30 | Pause | 5308 | 65.7086 | 48 | 11.8443 | -31.2386 | -46.0682
11:14:31 | Pause | 5309 | 65.7127 | 48 | 11.8443 | -31.2386 | -46.0769
11:14:32 | Pause | 5310 | 65.7169 | 48 | 11.8443 | -31.2386 | -46.0856
11:14:33 | Pause | 5311 | 65.721 | 48 | 11.8443 | -31.2386 | -46.0942
11:14:34 | Pause | 5312 | 65.7251 | 48 | 11.8443 | -31.2386 | -46.1029
11:14:35 | Pause | 5313 | 65.7293 | 48 | 11.8443 | -31.2386 | -46.1116
11:14:36 | Pause | 5314 | 65.7334 | 48 | 11.8443 | -31.2386 | -46.1203
11:14:37 | Pause | 5315 | 65.7375 | 48 | 11.8443 | -31.2386 | -46.1289
11:14:38 | Pause | 5316 | 65.7417 | 48 | 11.8443 | -31.2386 | -46.1376
11:14:39 | Pause | 5317 | 65.7458 | 48 | 11.8443 | -31.2386 | -46.1463
11:14:40 | Pause | 5318 | 65.7499 | 48 | 11.8443 | -31.2386 | -46.155
11:14:41 | Pause | 5319 | 65.754 | 48 | 11.8443 | -31.2386 | -46.1636
11:14:42 | Pause | 5320 | 65.7582 | 48 | 11.8443 | -31.2386 | -46.1723
11:14:43 | Pause | 5321 | 65.7623 | 48 | 11.8443 | -31.2386 | -46.181
11:14:44 | Pause | 5322 | 65.7664 | 48 | 11.8443 | -31.2386 | -46.1897
11:14:45 | Pause | 5323 | 65.7706 | 48 | 11.8443 | -31.2386 | -46.1984
11:14:46 | Pause | 5324 | 65.7747 | 48 | 11.8443 | -31.2386 | -46.207
11:14:47 | Pause | 5325 | 65.7788 | 48 | 11.8443 | -31.2386 | -46.2157
11:14:48 | Pause | 5326 | 65.783 | 48 | 11.8443 | -31.2386 | -46.2244
11:14:49 | Pause | 5327 | 65.7871 | 48 | 11.8443 | -31.2386 | -46.2331
11:14:50 | Pause | 5328 | 65.7912 | 48 | 11.8443 | -31.2386 | -46.2417
11:14:51 | Pause | 5329 | 65.7954 | 48 | 11.8443 | -31.2386 | -46.2504
11:14:52 | Pause | 5330 | 65.7995 | 48 | 11.8443 | -31.2386 | -46.2591
11:14:53 | Pause | 5331 | 65.8036 | 48 | 11.8443 | -31.2386 | -46.2678
11:14:54 | Pause | 5332 | 65.8078 | 48 | 11.8443 | -31.2386 | -46.2765
11:14:55 | Pause | 5333 | 65.8119 | 48 | 11.8443 | -31.2386 | -46.2851
11:14:56 | Pause | 5334 | 65.816 | 48 | 11.8443 | -31.2386 | -46.2938
11:14:57 | Pause | 5335 | 65.8202 | 48 | 11.8443 | -31.2386 | -46.3025
11:14:58 | Pause | 5336 | 65.8243 | 48 | 11.8443 | -31.2386 | -46.3112
11:14:59 | Pause | 5337 | 65.8284 | 48 | 11.8443 | -31.2386 | -46.3198
11:15:00 | Pause | 5338 | 65.8326 | 48 | 11.8443 | -31.2386 | -46.3285
11:15:01 | Pause | 5339 | 65.8367 | 48 | 11.8443 | -31.2386 | -46.3372
11:15:02 | Pause | 5340 | 65.8408 | 48 | 11.8443 | -31.2386 | -46.3459
11:15:03 | Pause | 5341 | 65.845 | 48 | 11.8443 | -31.2386 | -46.3545
11:15:04 | Pause | 5342 | 65.8491 | 48 | 11.8443 | -31.2386 | -46.3632
11:15:05 | Pause | 5343 | 65.8532 | 48 | 11.8443 | -31.2386 | -46.3719
11:15:06 | Pause | 5344 | 65.8574 | 48 | 11.8443 | -31.2386 | -46.3806
11:15:07 | Pause | 5345 | 65.8615 | 48 | 11.8443 | -31.2386 | -46.3893
11:15:08 | Pause | 5346 | 65.8656 | 48 | 11.8443 | -31.2386 | -46.3979
11:15:09 | Pause | 5347 | 65.8697 | 48 | 11.8443 | -31.2386 | -46.4066
11:15:10 | Pause | 5348 | 65.8739 | 48 | 11.8443 | -31.2386 | -46.4153
11:15:11 | Pause | 5349 | 65.878 | 48 | 11.8443 | -31.2386 | -46.424
11:15:12 | Pause | 5350 | 65.8821 | 48 | 11.8443 | -31.2386 | -46.4326
11:15:13 | Pause | 5351 | 65.8863 | 48 | 11.8443 | -31.2386 | -46.4413
11:15:14 | Pause | 5352 | 65.8904 | 48 | 11.8443 | -31.2386 | -46.45
11:15:15 | Pause | 5353 | 65.8945 | 48 | 11.8443 | -31.2386 | -46.4587
11:15:16 | Pause | 5354 | 65.8987 | 48 | 11.8443 | -31.2386 | -46.4674
11:15:17 | Pause | 5355 | 65.9028 | 48 | 11.8443 | -31.2386 | -46.476
11:15:18 | Pause | 5356 | 65.9069 | 48 | 11.8443 | -31.2386 | -46.4847
11:15:19 | Pause | 5357 | 65.9111 | 48 | 11.8443 | -31.2386 | -46.4934
11:15:20 | Pause | 5358 | 65.9152 | 48 | 11.8443 | -31.2386 | -46.5021
11:15:21 | Pause | 5359 | 65.9193 | 48 | 11.8443 | -31.2386 | -46.5107
11:15:22 | Pause | 5360 | 65.9235 | 48 | 11.8443 | -31.2386 | -46.5194
11:15:23 | Pause | 5361 | 65.9276 | 48 | 11.8443 | -31.2386 | -46.5281
11:15:24 | Pause | 5362 | 65.9317 | 48 | 11.8443 | -31.2386 | -46.5368
11:15:25 | Pause | 5363 | 65.9359 | 48 | 11.8443 | -31.2386 | -46.5455
11:15:26 | Pause | 5364 | 65.94 | 48 | 11.8443 | -31.2386 | -46.5541
11:15:27 | Pause | 5365 | 65.9441 | 48 | 11.8443 | -31.2386 | -46.5628
11:15:28 | Pause | 5366 | 65.9483 | 48 | 11.8443 | -31.2386 | -46.5715
11:15:29 | Pause | 5367 | 65.9524 | 48 | 11.8443 | -31.2386 | -46.5802
11:15:30 | Pause | 5368 | 65.9565 | 48 | 11.8443 | -31.2386 | -46.5888
11:15:31 | Pause | 5369 | 65.9607 | 48 | 11.8443 | -31.2386 | -46.5975
11:15:32 | Pause | 5370 | 65.9648 | 48 | 11.8443 | -31.2386 | -46.6062
11:15:33 | Pause | 5371 | 65.9689 | 48 | 11.8443 | -31.2386 | -46.6149
11:15:34 | Pause | 5372 | 65.9731 | 48 | 11.8443 | -31.2386 | -46.6235
11:15:35 | Pause | 5373 | 65.9772 | 48 | 11.8443 | -31.2386 | -46.6322
11:15:36 | Pause | 5374 | 65.9813 | 48 | 11.8443 | -31.2386 | -46.6409
11:15:37 | Pause | 5375 | 65.9854 | 48 | 11.8443 | -31.2386 | -46.6496
11:15:38 | Pause | 5376 | 65.9896 | 48 | 11.8443 | -31.2386 | -46.6583
11:15:39 | Pause | 5377 | 65.9937 | 48 | 11.8443 | -31.2386 | -46.6669
11:15:40 | Pause | 5378 | 65.9978 | 48 | 11.8443 | -31.2386 | -46.6756
11:15:41 | Pause | 5379 | 66.002 | 48 | 11.8443 | -31.2386 | -46.6843
11:15:42 | Pause | 5380 | 66.0061 | 48 | 11.8443 | -31.2386 | -46.693
11:15:43 | Pause | 5381 | 66.0102 | 48 | 11.8443 | -31.2386 | -46.7016
11:15:44 | Pause | 5382 | 66.0144 | 48 | 11.8443 | -31.2386 | -46.7103
11:15:45 | Pause | 5383 | 66.0185 | 48 | 11.8443 | -31.2386 | -46.719
11:15:46 | Pause | 5384 | 66.0226 | 48 | 11.8443 | -31.2386 | -46.7277
11:15:47 | Pause | 5385 | 66.0268 | 48 | 11.8443 | -31.2386 | -46.7364
11:15:48 | Pause | 5386 | 66.0309 | 48 | 11.8443 | -31.2386 | -46.745
11:15:49 | Pause | 5387 | 66.035 | 48 | 11.8443 | -31.2386 | -46.7537
11:15:50 | Pause | 5388 | 66.0392 | 48 | 11.8443 | -31.2386 | -46.7624
11:15:51 | Pause | 5389 | 66.0433 | 48 | 11.8443 | -31.2386 | -46.7711
11:15:52 | Pause | 5390 | 66.0474 | 48 | 11.8443 | -31.2386 | -46.7797
11:15:53 | Pause | 5391 | 66.0516 | 48 | 11.8443 | -31.2386 | -46.7884
11:15:54 | Pause | 5392 | 66.0557 | 48 | 11.8443 | -31.2386 | -46.7971
11:15:55 | Pause | 5393 | 66.0598 | 48 | 11.8443 | -31.2386 | -46.8058
11:15:56 | Pause | 5394 | 66.064 | 48 | 11.8443 | -31.2386 | -46.8145
11:15:57 | Pause | 5395 | 66.0681 | 48 | 11.8443 | -31.2386 | -46.8231
11:15:58 | Pause | 5396 | 66.0722 | 48 | 11.8443 | -31.2386 | -46.8318
11:15:59 | Pause | 5397 | 66.0764 | 48 | 11.8443 | -31.2386 | -46.8405
11:16:00 | Pause | 5398 | 66.0805 | 48 | 11.8443 | -31.2386 | -46.8492
11:16:01 | Pause | 5399 | 66.0846 | 48 | 11.8443 | -31.2386 | -46.8578
11:16:02 | Pause | 5400 | 66.0887 | 48 | 11.8443 | -31.2386 | -46.8665
11:16:03 | Pause | 5401 | 66.0929 | 48 | 11.8443 | -31.2386 | -46.8752
11:16:04 | Pause | 5402 | 66.097 | 48 | 11.8443 | -31.2386 | -46.8839
11:16:05 | Pause | 5403 | 66.1011 | 48 | 11.8443 | -31.2386 | -46.8925
11:16:06 | Pause | 5404 | 66.1053 | 48 | 11.8443 | -31.2386 | -46.9012
11:16:07 | Pause | 5405 | 66.1094 | 48 | 11.8443 | -31.2386 | -46.9099
11:16:08 | Pause | 5406 | 66.1135 | 48 | 11.8443 | -31.2386 | -46.9186
11:16:09 | Pause | 5407 | 66.1177 | 48 | 11.8443 | -31.2386 | -46.9273
11:16:10 | Pause | 5408 | 66.1218 | 48 | 11.8443 | -31.2386 | -46.9359
11:16:11 | Pause | 5409 | 66.1259 | 48 | 11.8443 | -31.2386 | -46.9446
11:16:12 | Pause | 5410 | 66.1301 | 48 | 11.8443 | -31.2386 | -46.9533
11:16:13 | Pause | 5411 | 66.1342 | 48 | 11.8443 | -31.2386 | -46.962
11:16:14 | Pause | 5412 | 66.1383 | 48 | 11.8443 | -31.2386 | -46.9706
11:16:15 | Pause | 5413 | 66.1425 | 48 | 11.8443 | -31.2386 | -46.9793
11:16:16 | Pause | 5414 | 66.1466 | 48 | 11.8443 | -31.2386 | -46.988
11:16:17 | Pause | 5415 | 66.1507 | 48 | 11.8443 | -31.2386 | -46.9967
11:16:18 | Pause | 5416 | 66.1549 | 48 | 11.8443 | -31.2386 | -47.0054
11:16:19 | Pause | 5417 | 66.159 | 48 | 11.8443 | -31.2386 | -47.014
11:16:20 | Pause | 5418 | 66.1631 | 48 | 11.8443 | -31.2386 | -47.0227
11:16:21 | Pause | 5419 | 66.1673 | 48 | 11.8443 | -31.2386 | -47.0314
11:16:22 | Pause | 5420 | 66.1714 | 48 | 11.8443 | -31.2386 | -47.0401
11:16:23 | Pause | 5421 | 66.1755 | 48 | 11.8443 | -31.2386 | -47.0487
11:16:24 | Pause | 5422 | 66.1797 | 48 | 11.8443 | -31.2386 | -47.0574
11:16:25 | Pause | 5423 | 66.1838 | 48 | 11.8443 | -31.2386 | -47.0661
11:16:26 | Pause | 5424 | 66.1879 | 48 | 11.8443 | -31.2386 | -47.0748
11:16:27 | Pause | 5425 | 66.1921 | 48 | 11.8443 | -31.2386 | -47.0834
11:16:28 | Pause | 5426 | 66.1962 | 48 | 11.8443 | -31.2386 | -47.0921
11:16:29 | Pause | 5427 | 66.2003 | 48 | 11.8443 | -31.2386 | -47.1008
11:16:30 | Pause | 5428 | 66.2044 | 48 | 11.8443 | -31.2386 | -47.1095
11:16:31 | Pause | 5429 | 66.2086 | 48 | 11.8443 | -31.2386 | -47.1182
11:16:32 | Pause | 5430 | 66.2127 | 48 | 11.8443 | -31.2386 | -47.1268
11:16:33 | Pause | 5431 | 66.2168 | 48 | 11.8443 | -31.2386 | -47.1355
11:16:34 | Pause | 5432 | 66.221 | 48 | 11.8443 | -31.2386 | -47.1442
11:16:35 | Pause | 5433 | 66.2251 | 48 | 11.8443 | -31.2386 | -47.1529
11:16:36 | Pause | 5434 | 66.2292 | 48 | 11.8443 | -31.2386 | -47.1615
11:16:37 | Pause | 5435 | 66.2334 | 48 | 11.8443 | -31.2386 | -47.1702
11:16:38 | Pause | 5436 | 66.2375 | 48 | 11.8443 | -31.2386 | -47.1789
11:16:39 | Pause | 5437 | 66.2416 | 48 | 11.8443 | -31.2386 | -47.1876
11:16:40 | Pause | 5438 | 66.2458 | 48 | 11.8443 | -31.2386 | -47.1963
11:16:41 | Pause | 5439 | 66.2499 | 48 | 11.8443 | -31.2386 | -47.2049
11:16:42 | Pause | 5440 | 66.254 | 48 | 11.8443 | -31.2386 | -47.2136
11:16:43 | Pause | 5441 | 66.2582 | 48 | 11.8443 | -31.2386 | -47.2223
11:16:44 | Pause | 5442 | 66.2623 | 48 | 11.8443 | -31.2386 | -47.231
11:16:45 | Pause | 5443 | 66.2664 | 48 | 11.8443 | -31.2386 | -47.2396
11:16:46 | Pause | 5444 | 66.2706 | 48 | 11.8443 | -31.2386 | -47.2483
11:16:47 | Pause | 5445 | 66.2747 | 48 | 11.8443 | -31.2386 | -47.257
11:16:48 | Pause | 5446 | 66.2788 | 48 | 11.8443 | -31.2386 | -47.2657
11:16:49 | Pause | 5447 | 66.283 | 48 | 11.8443 | -31.2386 | -47.2744
11:16:50 | Pause | 5448 | 66.2871 | 48 | 11.8443 | -31.2386 | -47.283
11:16:51 | Pause | 5449 | 66.2912 | 48 | 11.8443 | -31.2386 | -47.2917
11:16:52 | Pause | 5450 | 66.2954 | 48 | 11.8443 | -31.2386 | -47.3004
11:16:53 | Pause | 5451 | 66.2995 | 48 | 11.8443 | -31.2386 | -47.3091
11:16:54 | Pause | 5452 | 66.3036 | 48 | 11.8443 | -31.2386 | -47.3177
11:16:55 | Pause | 5453 | 66.3077 | 48 | 11.8443 | -31.2386 | -47.3264
11:16:56 | Pause | 5454 | 66.3119 | 48 | 11.8443 | -31.2386 | -47.3351
11:16:57 | Pause | 5455 | 66.316 | 48 | 11.8443 | -31.2386 | -47.3438
11:16:58 | Pause | 5456 | 66.3201 | 48 | 11.8443 | -31.2386 | -47.3524
11:16:59 | Pause | 5457 | 66.3243 | 48 | 11.8443 | -31.2386 | -47.3611
11:17:00 | Pause | 5458 | 66.3284 | 48 | 11.8443 | -31.2386 | -47.3698
11:17:01 | Pause | 5459 | 66.3325 | 48 | 11.8443 | -31.2386 | -47.3785
11:17:02 | Pause | 5460 | 66.3367 | 48 | 11.8443 | -31.2386 | -47.3872
11:17:03 | Pause | 5461 | 66.3408 | 48 | 11.8443 | -31.2386 | -47.3958
11:17:04 | Pause | 5462 | 66.3449 | 48 | 11.8443 | -31.2386 | -47.4045
11:17:05 | Pause | 5463 | 66.3491 | 48 | 11.8443 | -31.2386 | -47.4132
11:17:06 | Pause | 5464 | 66.3532 | 48 | 11.8443 | -31.2386 | -47.4219
11:17:07 | Pause | 5465 | 66.3573 | 48 | 11.8443 | -31.2386 | -47.4305
11:17:08 | Pause | 5466 | 66.3615 | 48 | 11.8443 | -31.2386 | -47.4392
11:17:09 | Pause | 5467 | 66.3656 | 48 | 11.8443 | -31.2386 | -47.4479
11:17:10 | Pause | 5468 | 66.3697 | 48 | 11.8443 | -31.2386 | -47.4566
11:17:11 | Pause | 5469 | 66.3739 | 48 | 11.8443 | -31.2386 | -47.4653
11:17:12 | Pause | 5470 | 66.378 | 48 | 11.8443 | -31.2386 | -47.4739
11:17:13 | Pause | 5471 | 66.3821 | 48 | 11.8443 | -31.2386 | -47.4826
11:17:14 | Pause | 5472 | 66.3863 | 48 | 11.8443 | -31.2386 | -47.4913
11:17:15 | Pause | 5473 | 66.3904 | 48 | 11.8443 | -31.2386 | -47.5
11:17:16 | Pause | 5474 | 66.3945 | 48 | 11.8443 | -31.2386 | -47.5086
11:17:17 | Pause | 5475 | 66.3987 | 48 | 11.8443 | -31.2386 | -47.5173
11:17:18 | Pause | 5476 | 66.4028 | 48 | 11.8443 | -31.2386 | -47.526
11:17:19 | Pause | 5477 | 66.4069 | 48 | 11.8443 | -31.2386 | -47.5347
11:17:20 | Pause | 5478 | 66.4111 | 48 | 11.8443 | -31.2386 | -47.5433
11:17:21 | Pause | 5479 | 66.4152 | 48 | 11.8443 | -31.2386 | -47.552
11:17:22 | Pause | 5480 | 66.4193 | 48 | 11.8443 | -31.2386 | -47.5607
11:17:23 | Pause | 5481 | 66.4234 | 48 | 11.8443 | -31.2386 | -47.5694
11:17:24 | Pause | 5482 | 66.4276 | 48 | 11.8443 | -31.2386 | -47.5781
11:17:25 | Pause | 5483 | 66.4317 | 48 | 11.8443 | -31.2386 | -47.5867
11:17:26 | Pause | 5484 | 66.4358 | 48 | 11.8443 | -31.2386 | -47.5954
11:17:27 | Pause | 5485 | 66.44 | 48 | 11.8443 | -31.2386 | -47.6041
11:17:28 | Pause | 5486 | 66.4441 | 48 | 11.8443 | -31.2386 | -47.6128
11:17:29 | Pause | 5487 | 66.4482 | 48 | 11.8443 | -31.2386 | -47.6214
11:17:30 | Pause | 5488 | 66.4524 | 48 | 11.8443 | -31.2386 | -47.6301
11:17:31 | Pause | 5489 | 66.4565 | 48 | 11.8443 | -31.2386 | -47.6388
11:17:32 | Pause | 5490 | 66.4606 | 48 | 11.8443 | -31.2386 | -47.6475
11:17:33 | Pause | 5491 | 66.4648 | 48 | 11.8443 | -31.2386 | -47.6562
11:17:34 | Pause | 5492 | 66.4689 | 48 | 11.8443 | -31.2386 | -47.6648
11:17:35 | Pause | 5493 | 66.473 | 48 | 11.8443 | -31.2386 | -47.6735
11:17:36 | Pause | 5494 | 66.4772 | 48 | 11.8443 | -31.2386 | -47.6822
11:17:37 | Pause | 5495 | 66.4813 | 48 | 11.8443 | -31.2386 | -47.6909
11:17:38 | Pause | 5496 | 66.4854 | 48 | 11.8443 | -31.2386 | -47.6995
11:17:39 | Pause | 5497 | 66.4896 | 48 | 11.8443 | -31.2386 | -47.7082
11:17:40 | Pause | 5498 | 66.4937 | 48 | 11.8443 | -31.2386 | -47.7169
11:17:41 | Pause | 5499 | 66.4978 | 48 | 11.8443 | -31.2386 | -47.7256
11:17:42 | Pause | 5500 | 66.502 | 48 | 11.8443 | -31.2386 | -47.7343
11:17:43 | Pause | 5501 | 66.5061 | 48 | 11.8443 | -31.2386 | -47.7429
11:17:44 | Pause | 5502 | 66.5102 | 48 | 11.8443 | -31.2386 | -47.7516
11:17:45 | Pause | 5503 | 66.5144 | 48 | 11.8443 | -31.2386 | -47.7603
11:17:46 | Pause | 5504 | 66.5185 | 48 | 11.8443 | -31.2386 | -47.769
11:17:47 | Pause | 5505 | 66.5226 | 48 | 11.8443 | -31.2386 | -47.7776
11:17:48 | Pause | 5506 | 66.5267 | 48 | 11.8443 | -31.2386 | -47.7863
11:17:49 | Pause | 5507 | 66.5309 | 48 | 11.8443 | -31.2386 | -47.795
11:17:50 | Pause | 5508 | 66.535 | 48 | 11.8443 | -31.2386 | -47.8037
11:17:51 | Pause | 5509 | 66.5391 | 48 | 11.8443 | -31.2386 | -47.8123
11:17:52 | Pause | 5510 | 66.5433 | 48 | 11.8443 | -31.2386 | -47.821
11:17:53 | Pause | 5511 | 66.5474 | 48 | 11.8443 | -31.2386 | -47.8297
11:17:54 | Pause | 5512 | 66.5515 | 48 | 11.8443 | -31.2386 | -47.8384
11:17:55 | Pause | 5513 | 66.5557 | 48 | 11.8443 | -31.2386 | -47.8471
11:17:56 | Pause | 5514 | 66.5598 | 48 | 11.8443 | -31.2386 | -47.8557
11:17:57 | Pause | 5515 | 66.5639 | 48 | 11.8443 | -31.2386 | -47.8644
11:17:58 | Pause | 5516 | 66.5681 | 48 | 11.8443 | -31.2386 | -47.8731
11:17:59 | Pause | 5517 | 66.5722 | 48 | 11.8443 | -31.2386 | -47.8818
11:18:00 | Pause | 5518 | 66.5763 | 48 | 11.8443 | -31.2386 | -47.8904
11:18:01 | Pause | 5519 | 66.5805 | 48 | 11.8443 | -31.2386 | -47.8991
11:18:02 | Pause | 5520 | 66.5846 | 48 | 11.8443 | -31.2386 | -47.9078
11:18:03 | Pause | 5521 | 66.5887 | 48 | 11.8443 | -31.2386 | -47.9165
11:18:04 | Pause | 5522 | 66.5929 | 48 | 11.8443 | -31.2386 | -47.9252
11:18:05 | Pause | 5523 | 66.597 | 48 | 11.8443 | -31.2386 | -47.9338
11:18:06 | Pause | 5524 | 66.6011 | 48 | 11.8443 | -31.2386 | -47.9425
11:18:07 | Pause | 5525 | 66.6053 | 48 | 11.8443 | -31.2386 | -47.9512
11:18:08 | Pause | 5526 | 66.6094 | 48 | 11.8443 | -31.2386 | -47.9599
11:18:09 | Pause | 5527 | 66.6135 | 48 | 11.8443 | -31.2386 | -47.9685
11:18:10 | Pause | 5528 | 66.6177 | 48 | 11.8443 | -31.2386 | -47.9772
11:18:11 | Pause | 5529 | 66.6218 | 48 | 11.8443 | -31.2386 | -47.9859
11:18:12 | Pause | 5530 | 66.6259 | 48 | 11.8443 | -31.2386 | -47.9946
11:18:13 | Pause | 5531 | 66.6301 | 48 | 11.8443 | -31.2386 | -48.0033
11:18:14 | Pause | 5532 | 66.6342 | 48 | 11.8443 | -31.2386 | -48.0119
11:18:15 | Pause | 5533 | 66.6383 | 48 | 11.8443 | -31.2386 | -48.0206
11:18:16 | Pause | 5534 | 66.6424 | 48 | 11.8443 | -31.2386 | -48.0293
11:18:17 | Pause | 5535 | 66.6466 | 48 | 11.8443 | -31.2386 | -48.038
11:18:18 | Pause | 5536 | 66.6507 | 48 | 11.8443 | -31.2386 | -48.0466
11:18:19 | Pause | 5537 | 66.6548 | 48 | 11.8443 | -31.2386 | -48.0553
11:18:20 | Pause | 5538 | 66.659 | 48 | 11.8443 | -31.2386 | -48.064
11:18:21 | Pause | 5539 | 66.6631 | 48 | 11.8443 | -31.2386 | -48.0727
11:18:22 | Pause | 5540 | 66.6672 | 48 | 11.8443 | -31.2386 | -48.0813
11:18:23 | Pause | 5541 | 66.6714 | 48 | 11.8443 | -31.2386 | -48.09
11:18:24 | Pause | 5542 | 66.6755 | 48 | 11.8443 | -31.2386 | -48.0987
11:18:25 | Pause | 5543 | 66.6796 | 48 | 11.8443 | -31.2386 | -48.1074
11:18:26 | Pause | 5544 | 66.6838 | 48 | 11.8443 | -31.2386 | -48.1161
11:18:27 | Pause | 5545 | 66.6879 | 48 | 11.8443 | -31.2386 | -48.1247
11:18:28 | Pause | 5546 | 66.692 | 48 | 11.8443 | -31.2386 | -48.1334
11:18:29 | Pause | 5547 | 66.6962 | 48 | 11.8443 | -31.2386 | -48.1421
11:18:30 | Pause | 5548 | 66.7003 | 48 | 11.8443 | -31.2386 | -48.1508
11:18:31 | Pause | 5549 | 66.7044 | 48 | 11.8443 | -31.2386 | -48.1594
11:18:32 | Pause | 5550 | 66.7086 | 48 | 11.8443 | -31.2386 | -48.1681
11:18:33 | Pause | 5551 | 66.7127 | 48 | 11.8443 | -31.2386 | -48.1768
11:18:34 | Pause | 5552 | 66.7168 | 48 | 11.8443 | -31.2386 | -48.1855
11:18:35 | Pause | 5553 | 66.721 | 48 | 11.8443 | -31.2386 | -48.1942
11:18:36 | Pause | 5554 | 66.7251 | 48 | 11.8443 | -31.2386 | -48.2028
11:18:37 | Pause | 5555 | 66.7292 | 48 | 11.8443 | -31.2386 | -48.2115
11:18:38 | Pause | 5556 | 66.7334 | 48 | 11.8443 | -31.2386 | -48.2202
11:18:39 | Pause | 5557 | 66.7375 | 48 | 11.8443 | -31.2386 | -48.2289
11:18:40 | Pause | 5558 | 66.7416 | 48 | 11.8443 | -31.2386 | -48.2375
11:18:41 | Pause | 5559 | 66.7458 | 48 | 11.8443 | -31.2386 | -48.2462
11:18:42 | Pause | 5560 | 66.7499 | 48 | 11.8443 | -31.2386 | -48.2549
11:18:43 | Pause | 5561 | 66.754 | 48 | 11.8443 | -31.2386 | -48.2636
11:18:44 | Pause | 5562 | 66.7581 | 48 | 11.8443 | -31.2386 | -48.2722
11:18:45 | Pause | 5563 | 66.7623 | 48 | 11.8443 | -31.2386 | -48.2809
11:18:46 | Pause | 5564 | 66.7664 | 48 | 11.8443 | -31.2386 | -48.2896
11:18:47 | Pause | 5565 | 66.7705 | 48 | 11.8443 | -31.2386 | -48.2983
11:18:48 | Pause | 5566 | 66.7747 | 48 | 11.8443 | -31.2386 | -48.307
11:18:49 | Pause | 5567 | 66.7788 | 48 | 11.8443 | -31.2386 | -48.3156
11:18:50 | Pause | 5568 | 66.7829 | 48 | 11.8443 | -31.2386 | -48.3243
11:18:51 | Pause | 5569 | 66.7871 | 48 | 11.8443 | -31.2386 | -48.333
11:18:52 | Pause | 5570 | 66.7912 | 48 | 11.8443 | -31.2386 | -48.3417
11:18:53 | Pause | 5571 | 66.7953 | 48 | 11.8443 | -31.2386 | -48.3503
11:18:54 | Pause | 5572 | 66.7995 | 48 | 11.8443 | -31.2386 | -48.359
11:18:55 | Pause | 5573 | 66.8036 | 48 | 11.8443 | -31.2386 | -48.3677
11:18:56 | Pause | 5574 | 66.8077 | 48 | 11.8443 | -31.2386 | -48.3764
11:18:57 | Pause | 5575 | 66.8119 | 48 | 11.8443 | -31.2386 | -48.3851
11:18:58 | Pause | 5576 | 66.816 | 48 | 11.8443 | -31.2386 | -48.3937
11:18:59 | Pause | 5577 | 66.8201 | 48 | 11.8443 | -31.2386 | -48.4024
11:19:00 | Pause | 5578 | 66.8243 | 48 | 11.8443 | -31.2386 | -48.4111
11:19:01 | Pause | 5579 | 66.8284 | 48 | 11.8443 | -31.2386 | -48.4198
11:19:02 | Pause | 5580 | 66.8325 | 48 | 11.8443 | -31.2386 | -48.4284
11:19:03 | Pause | 5581 | 66.8367 | 48 | 11.8443 | -31.2386 | -48.4371
11:19:04 | Pause | 5582 | 66.8408 | 48 | 11.8443 | -31.2386 | -48.4458
11:19:05 | Pause | 5583 | 66.8449 | 48 | 11.8443 | -31.2386 | -48.4545
11:19:06 | Pause | 5584 | 66.8491 | 48 | 11.8443 | -31.2386 | -48.4632
11:19:07 | Pause | 5585 | 66.8532 | 48 | 11.8443 | -31.2386 | -48.4718
11:19:08 | Pause | 5586 | 66.8573 | 48 | 11.8443 | -31.2386 | -48.4805
11:19:09 | Pause | 5587 | 66.8614 | 48 | 11.8443 | -31.2386 | -48.4892
11:19:10 | Pause | 5588 | 66.8656 | 48 | 11.8443 | -31.2386 | -48.4979
11:19:11 | Pause | 5589 | 66.8697 | 48 | 11.8443 | -31.2386 | -48.5065
11:19:12 | Pause | 5590 | 66.8738 | 48 | 11.8443 | -31.2386 | -48.5152
11:19:13 | Pause | 5591 | 66.878 | 48 | 11.8443 | -31.2386 | -48.5239
11:19:14 | Pause | 5592 | 66.8821 | 48 | 11.8443 | -31.2386 | -48.5326
11:19:15 | Pause | 5593 | 66.8862 | 48 | 11.8443 | -31.2386 | -48.5412
11:19:16 | Pause | 5594 | 66.8904 | 48 | 11.8443 | -31.2386 | -48.5499
11:19:17 | Pause | 5595 | 66.8945 | 48 | 11.8443 | -31.2386 | -48.5586
11:19:18 | Pause | 5596 | 66.8986 | 48 | 11.8443 | -31.2386 | -48.5673
11:19:19 | Pause | 5597 | 66.9028 | 48 | 11.8443 | -31.2386 | -48.576
11:19:20 | Pause | 5598 | 66.9069 | 48 | 11.8443 | -31.2386 | -48.5846
11:19:21 | Pause | 5599 | 66.911 | 48 | 11.8443 | -31.2386 | -48.5933
11:19:22 | Pause | 5600 | 66.9152 | 48 | 11.8443 | -31.2386 | -48.602
11:19:23 | Pause | 5601 | 66.9193 | 48 | 11.8443 | -31.2386 | -48.6107
11:19:24 | Pause | 5602 | 66.9234 | 48 | 11.8443 | -31.2386 | -48.6193
11:19:25 | Pause | 5603 | 66.9276 | 48 | 11.8443 | -31.2386 | -48.628
11:19:26 | Pause | 5604 | 66.9317 | 48 | 11.8443 | -31.2386 | -48.6367
11:19:27 | Pause | 5605 | 66.9358 | 48 | 11.8443 | -31.2386 | -48.6454
11:19:28 | Pause | 5606 | 66.94 | 48 | 11.8443 | -31.2386 | -48.6541
11:19:29 | Pause | 5607 | 66.9441 | 48 | 11.8443 | -31.2386 | -48.6627
11:19:30 | Pause | 5608 | 66.9482 | 48 | 11.8443 | -31.2386 | -48.6714
11:19:31 | Pause | 5609 | 66.9524 | 48 | 11.8443 | -31.2386 | -48.6801
11:19:32 | Pause | 5610 | 66.9565 | 48 | 11.8443 | -31.2386 | -48.6888
11:19:33 | Pause | 5611 | 66.9606 | 48 | 11.8443 | -31.2386 | -48.6974
11:19:34 | Pause | 5612 | 66.9648 | 48 | 11.8443 | -31.2386 | -48.7061
11:19:35 | Pause | 5613 | 66.9689 | 48 | 11.8443 | -31.2386 | -48.7148
11:19:36 | Pause | 5614 | 66.973 | 48 | 11.8443 | -31.2386 | -48.7235
11:19:37 | Pause | 5615 | 66.9771 | 48 | 11.8443 | -31.2386 | -48.7322
11:19:38 | Pause | 5616 | 66.9813 | 48 | 11.8443 | -31.2386 | -48.7408
11:19:39 | Pause | 5617 | 66.9854 | 48 | 11.8443 | -31.2386 | -48.7495
11:19:40 | Pause | 5618 | 66.9895 | 48 | 11.8443 | -31.2386 | -48.7582
11:19:41 | Pause | 5619 | 66.9937 | 48 | 11.8443 | -31.2386 | -48.7669
11:19:42 | Pause | 5620 | 66.9978 | 48 | 11.8443 | -31.2386 | -48.7755
11:19:43 | Pause | 5621 | 67.0019 | 48 | 11.8443 | -31.2386 | -48.7842
11:19:44 | Pause | 5622 | 67.0061 | 48 | 11.8443 | -31.2386 | -48.7929
11:19:45 | Pause | 5623 | 67.0102 | 48 | 11.8443 | -31.2386 | -48.8016
11:19:46 | Pause | 5624 | 67.0143 | 48 | 11.8443 | -31.2386 | -48.8102
11:19:47 | Pause | 5625 | 67.0185 | 48 | 11.8443 | -31.2386 | -48.8189
11:19:48 | Pause | 5626 | 67.0226 | 48 | 11.8443 | -31.2386 | -48.8276
11:19:49 | Pause | 5627 | 67.0267 | 48 | 11.8443 | -31.2386 | -48.8363
11:19:50 | Pause | 5628 | 67.0309 | 48 | 11.8443 | -31.2386 | -48.845
11:19:51 | Pause | 5629 | 67.035 | 48 | 11.8443 | -31.2386 | -48.8536
11:19:52 | Pause | 5630 | 67.0391 | 48 | 11.8443 | -31.2386 | -48.8623
11:19:53 | Pause | 5631 | 67.0433 | 48 | 11.8443 | -31.2386 | -48.871
11:19:54 | Pause | 5632 | 67.0474 | 48 | 11.8443 | -31.2386 | -48.8797
11:19:55 | Pause | 5633 | 67.0515 | 48 | 11.8443 | -31.2386 | -48.8883
11:19:56 | Pause | 5634 | 67.0557 | 48 | 11.8443 | -31.2386 | -48.897
11:19:57 | Pause | 5635 | 67.0598 | 48 | 11.8443 | -31.2386 | -48.9057
11:19:58 | Pause | 5636 | 67.0639 | 48 | 11.8443 | -31.2386 | -48.9144
11:19:59 | Pause | 5637 | 67.0681 | 48 | 11.8443 | -31.2386 | -48.9231
11:20:00 | Pause | 5638 | 67.0722 | 48 | 11.8443 | -31.2386 | -48.9317
11:20:01 | Pause | 5639 | 67.0763 | 48 | 11.8443 | -31.2386 | -48.9404
11:20:02 | Pause | 5640 | 67.0804 | 48 | 11.8443 | -31.2386 | -48.9491
11:20:03 | Pause | 5641 | 67.0846 | 48 | 11.8443 | -31.2386 | -48.9578
11:20:04 | Pause | 5642 | 67.0887 | 48 | 11.8443 | -31.2386 | -48.9664
11:20:05 | Pause | 5643 | 67.0928 | 48 | 11.8443 | -31.2386 | -48.9751
11:20:06 | Pause | 5644 | 67.097 | 48 | 11.8443 | -31.2386 | -48.9838
11:20:07 | Pause | 5645 | 67.1011 | 48 | 11.8443 | -31.2386 | -48.9925
11:20:08 | Pause | 5646 | 67.1052 | 48 | 11.8443 | -31.2386 | -49.0011
11:20:09 | Pause | 5647 | 67.1094 | 48 | 11.8443 | -31.2386 | -49.0098
11:20:10 | Pause | 5648 | 67.1135 | 48 | 11.8443 | -31.2386 | -49.0185
11:20:11 | Pause | 5649 | 67.1176 | 48 | 11.8443 | -31.2386 | -49.0272
11:20:12 | Pause | 5650 | 67.1218 | 48 | 11.8443 | -31.2386 | -49.0359
11:20:13 | Pause | 5651 | 67.1259 | 48 | 11.8443 | -31.2386 | -49.0445
11:20:14 | Pause | 5652 | 67.13 | 48 | 11.8443 | -31.2386 | -49.0532
11:20:15 | Pause | 5653 | 67.1342 | 48 | 11.8443 | -31.2386 | -49.0619
11:20:16 | Pause | 5654 | 67.1383 | 48 | 11.8443 | -31.2386 | -49.0706
11:20:17 | Pause | 5655 | 67.1424 | 48 | 11.8443 | -31.2386 | -49.0792
11:20:18 | Pause | 5656 | 67.1466 | 48 | 11.8443 | -31.2386 | -49.0879
11:20:19 | Pause | 5657 | 67.1507 | 48 | 11.8443 | -31.2386 | -49.0966
11:20:20 | Pause | 5658 | 67.1548 | 48 | 11.8443 | -31.2386 | -49.1053
11:20:21 | Pause | 5659 | 67.159 | 48 | 11.8443 | -31.2386 | -49.114
11:20:22 | Pause | 5660 | 67.1631 | 48 | 11.8443 | -31.2386 | -49.1226
11:20:23 | Pause | 5661 | 67.1672 | 48 | 11.8443 | -31.2386 | -49.1313
11:20:24 | Pause | 5662 | 67.1714 | 48 | 11.8443 | -31.2386 | -49.14
11:20:25 | Pause | 5663 | 67.1755 | 48 | 11.8443 | -31.2386 | -49.1487
11:20:26 | Pause | 5664 | 67.1796 | 48 | 11.8443 | -31.2386 | -49.1573
11:20:27 | Pause | 5665 | 67.1838 | 48 | 11.8443 | -31.2386 | -49.166
11:20:28 | Pause | 5666 | 67.1879 | 48 | 11.8443 | -31.2386 | -49.1747
11:20:29 | Pause | 5667 | 67.192 | 48 | 11.8443 | -31.2386 | -49.1834
11:20:30 | Pause | 5668 | 67.1961 | 48 | 11.8443 | -31.2386 | -49.1921
11:20:31 | Pause | 5669 | 67.2003 | 48 | 11.8443 | -31.2386 | -49.2007
11:20:32 | Pause | 5670 | 67.2044 | 48 | 11.8443 | -31.2386 | -49.2094
11:20:33 | Pause | 5671 | 67.2085 | 48 | 11.8443 | -31.2386 | -49.2181
11:20:34 | Pause | 5672 | 67.2127 | 48 | 11.8443 | -31.2386 | -49.2268
11:20:35 | Pause | 5673 | 67.2168 | 48 | 11.8443 | -31.2386 | -49.2354
11:20:36 | Pause | 5674 | 67.2209 | 48 | 11.8443 | -31.2386 | -49.2441
11:20:37 | Pause | 5675 | 67.2251 | 48 | 11.8443 | -31.2386 | -49.2528
11:20:38 | Pause | 5676 | 67.2292 | 48 | 11.8443 | -31.2386 | -49.2615
11:20:39 | Pause | 5677 | 67.2333 | 48 | 11.8443 | -31.2386 | -49.2701
11:20:40 | Pause | 5678 | 67.2375 | 48 | 11.8443 | -31.2386 | -49.2788
11:20:41 | Pause | 5679 | 67.2416 | 48 | 11.8443 | -31.2386 | -49.2875
11:20:42 | Pause | 5680 | 67.2457 | 48 | 11.8443 | -31.2386 | -49.2962
11:20:43 | Pause | 5681 | 67.2499 | 48 | 11.8443 | -31.2386 | -49.3049
11:20:44 | Pause | 5682 | 67.254 | 48 | 11.8443 | -31.2386 | -49.3135
11:20:45 | Pause | 5683 | 67.2581 | 48 | 11.8443 | -31.2386 | -49.3222
11:20:46 | Pause | 5684 | 67.2623 | 48 | 11.8443 | -31.2386 | -49.3309
11:20:47 | Pause | 5685 | 67.2664 | 48 | 11.8443 | -31.2386 | -49.3396
11:20:48 | Pause | 5686 | 67.2705 | 48 | 11.8443 | -31.2386 | -49.3482
11:20:49 | Pause | 5687 | 67.2747 | 48 | 11.8443 | -31.2386 | -49.3569
11:20:50 | Pause | 5688 | 67.2788 | 48 | 11.8443 | -31.2386 | -49.3656
11:20:51 | Pause | 5689 | 67.2829 | 48 | 11.8443 | -31.2386 | -49.3743
11:20:52 | Pause | 5690 | 67.2871 | 48 | 11.8443 | -31.2386 | -49.383
11:20:53 | Pause | 5691 | 67.2912 | 48 | 11.8443 | -31.2386 | -49.3916
11:20:54 | Pause | 5692 | 67.2953 | 48 | 11.8443 | -31.2386 | -49.4003
11:20:55 | Pause | 5693 | 67.2994 | 48 | 11.8443 | -31.2386 | -49.409
11:20:56 | Pause | 5694 | 67.3036 | 48 | 11.8443 | -31.2386 | -49.4177
11:20:57 | Pause | 5695 | 67.3077 | 48 | 11.8443 | -31.2386 | -49.4263
11:20:58 | Pause | 5696 | 67.3118 | 48 | 11.8443 | -31.2386 | -49.435
11:20:59 | Pause | 5697 | 67.316 | 48 | 11.8443 | -31.2386 | -49.4437
11:21:00 | Pause | 5698 | 67.3201 | 48 | 11.8443 | -31.2386 | -49.4524
11:21:01 | Pause | 5699 | 67.3242 | 48 | 11.8443 | -31.2386 | -49.4611
11:21:02 | Pause | 5700 | 67.3284 | 48 | 11.8443 | -31.2386 | -49.4697
11:21:03 | Pause | 5701 | 67.3325 | 48 | 11.8443 | -31.2386 | -49.4784
11:21:04 | Pause | 5702 | 67.3366 | 48 | 11.8443 | -31.2386 | -49.4871
11:21:05 | Pause | 5703 | 67.3408 | 48 | 11.8443 | -31.2386 | -49.4958
11:21:06 | Pause | 5704 | 67.3449 | 48 | 11.8443 | -31.2386 | -49.5044
11:21:07 | Pause | 5705 | 67.349 | 48 | 11.8443 | -31.2386 | -49.5131
11:21:08 | Pause | 5706 | 67.3532 | 48 | 11.8443 | -31.2386 | -49.5218
11:21:09 | Pause | 5707 | 67.3573 | 48 | 11.8443 | -31.2386 | -49.5305
11:21:10 | Pause | 5708 | 67.3614 | 48 | 11.8443 | -31.2386 | -49.5391
11:21:11 | Pause | 5709 | 67.3656 | 48 | 11.8443 | -31.2386 | -49.5478
11:21:12 | Pause | 5710 | 67.3697 | 48 | 11.8443 | -31.2386 | -49.5565
11:21:13 | Pause | 5711 | 67.3738 | 48 | 11.8443 | -31.2386 | -49.5652
11:21:14 | Pause | 5712 | 67.378 | 48 | 11.8443 | -31.2386 | -49.5739
11:21:15 | Pause | 5713 | 67.3821 | 48 | 11.8443 | -31.2386 | -49.5825
11:21:16 | Pause | 5714 | 67.3862 | 48 | 11.8443 | -31.2386 | -49.5912
11:21:17 | Pause | 5715 | 67.3904 | 48 | 11.8443 | -31.2386 | -49.5999
11:21:18 | Pause | 5716 | 67.3945 | 48 | 11.8443 | -31.2386 | -49.6086
11:21:19 | Pause | 5717 | 67.3986 | 48 | 11.8443 | -31.2386 | -49.6172
11:21:20 | Pause | 5718 | 67.4028 | 48 | 11.8443 | -31.2386 | -49.6259
11:21:21 | Pause | 5719 | 67.4069 | 48 | 11.8443 | -31.2386 | -49.6346
11:21:22 | Pause | 5720 | 67.411 | 48 | 11.8443 | -31.2386 | -49.6433
11:21:23 | Pause | 5721 | 67.4151 | 48 | 11.8443 | -31.2386 | -49.652
11:21:24 | Pause | 5722 | 67.4193 | 48 | 11.8443 | -31.2386 | -49.6606
11:21:25 | Pause | 5723 | 67.4234 | 48 | 11.8443 | -31.2386 | -49.6693
11:21:26 | Pause | 5724 | 67.4275 | 48 | 11.8443 | -31.2386 | -49.678
11:21:27 | Pause | 5725 | 67.4317 | 48 | 11.8443 | -31.2386 | -49.6867
11:21:28 | Pause | 5726 | 67.4358 | 48 | 11.8443 | -31.2386 | -49.6953
11:21:29 | Pause | 5727 | 67.4399 | 48 | 11.8443 | -31.2386 | -49.704
11:21:30 | Pause | 5728 | 67.4441 | 48 | 11.8443 | -31.2386 | -49.7127
11:21:31 | Pause | 5729 | 67.4482 | 48 | 11.8443 | -31.2386 | -49.7214
11:21:32 | Pause | 5730 | 67.4523 | 48 | 11.8443 | -31.2386 | -49.73
11:21:33 | Pause | 5731 | 67.4565 | 48 | 11.8443 | -31.2386 | -49.7387
11:21:34 | Pause | 5732 | 67.4606 | 48 | 11.8443 | -31.2386 | -49.7474
11:21:35 | Pause | 5733 | 67.4647 | 48 | 11.8443 | -31.2386 | -49.7561
11:21:36 | Pause | 5734 | 67.4689 | 48 | 11.8443 | -31.2386 | -49.7648
11:21:37 | Pause | 5735 | 67.473 | 48 | 11.8443 | -31.2386 | -49.7734
11:21:38 | Pause | 5736 | 67.4771 | 48 | 11.8443 | -31.2386 | -49.7821
11:21:39 | Pause | 5737 | 67.4813 | 48 | 11.8443 | -31.2386 | -49.7908
11:21:40 | Pause | 5738 | 67.4854 | 48 | 11.8443 | -31.2386 | -49.7995
11:21:41 | Pause | 5739 | 67.4895 | 48 | 11.8443 | -31.2386 | -49.8081
11:21:42 | Pause | 5740 | 67.4937 | 48 | 11.8443 | -31.2386 | -49.8168
11:21:43 | Pause | 5741 | 67.4978 | 48 | 11.8443 | -31.2386 | -49.8255
11:21:44 | Pause | 5742 | 67.5019 | 48 | 11.8443 | -31.2386 | -49.8342
11:21:45 | Pause | 5743 | 67.5061 | 48 | 11.8443 | -31.2386 | -49.8429
11:21:46 | Pause | 5744 | 67.5102 | 48 | 11.8443 | -31.2386 | -49.8515
11:21:47 | Pause | 5745 | 67.5143 | 48 | 11.8443 | -31.2386 | -49.8602
11:21:48 | Pause | 5746 | 67.5184 | 48 | 11.8443 | -31.2386 | -49.8689
11:21:49 | Pause | 5747 | 67.5226 | 48 | 11.8443 | -31.2386 | -49.8776
11:21:50 | Pause | 5748 | 67.5267 | 48 | 11.8443 | -31.2386 | -49.8862
11:21:51 | Pause | 5749 | 67.5308 | 48 | 11.8443 | -31.2386 | -49.8949
11:21:52 | Pause | 5750 | 67.535 | 48 | 11.8443 | -31.2386 | -49.9036
11:21:53 | Pause | 5751 | 67.5391 | 48 | 11.8443 | -31.2386 | -49.9123
11:21:54 | Pause | 5752 | 67.5432 | 48 | 11.8443 | -31.2386 | -49.921
11:21:55 | Pause | 5753 | 67.5474 | 48 | 11.8443 | -31.2386 | -49.9296
11:21:56 | Pause | 5754 | 67.5515 | 48 | 11.8443 | -31.2386 | -49.9383
11:21:57 | Pause | 5755 | 67.5556 | 48 | 11.8443 | -31.2386 | -49.947
11:21:58 | Pause | 5756 | 67.5598 | 48 | 11.8443 | -31.2386 | -49.9557
11:21:59 | Pause | 5757 | 67.5639 | 48 | 11.8443 | -31.2386 | -49.9643
11:22:00 | Pause | 5758 | 67.568 | 48 | 11.8443 | -31.2386 | -49.973
11:22:01 | Pause | 5759 | 67.5722 | 48 | 11.8443 | -31.2386 | -49.9817
11:22:02 | Pause | 5760 | 67.5763 | 48 | 11.8443 | -31.2386 | -49.9904
11:22:03 | Pause | 5761 | 67.5804 | 48 | 11.8443 | -31.2386 | -49.999
11:22:04 | Pause | 5762 | 67.5846 | 48 | 11.8443 | -31.2386 | -50.0077
11:22:05 | Pause | 5763 | 67.5887 | 48 | 11.8443 | -31.2386 | -50.0164
11:22:06 | Pause | 5764 | 67.5928 | 48 | 11.8443 | -31.2386 | -50.0251
11:22:07 | Pause | 5765 | 67.597 | 48 | 11.8443 | -31.2386 | -50.0338
11:22:08 | Pause | 5766 | 67.6011 | 48 | 11.8443 | -31.2386 | -50.0424
11:22:09 | Pause | 5767 | 67.6052 | 48 | 11.8443 | -31.2386 | -50.0511
11:22:10 | Pause | 5768 | 67.6094 | 48 | 11.8443 | -31.2386 | -50.0598
11:22:11 | Pause | 5769 | 67.6135 | 48 | 11.8443 | -31.2386 | -50.0685
11:22:12 | Pause | 5770 | 67.6176 | 48 | 11.8443 | -31.2386 | -50.0771
11:22:13 | Pause | 5771 | 67.6218 | 48 | 11.8443 | -31.2386 | -50.0858
11:22:14 | Pause | 5772 | 67.6259 | 48 | 11.8443 | -31.2386 | -50.0945
11:22:15 | Pause | 5773 | 67.63 | 48 | 11.8443 | -31.2386 | -50.1032
11:22:16 | Pause | 5774 | 67.6341 | 48 | 11.8443 | -31.2386 | -50.1119
11:22:17 | Pause | 5775 | 67.6383 | 48 | 11.8443 | -31.2386 | -50.1205
11:22:18 | Pause | 5776 | 67.6424 | 48 | 11.8443 | -31.2386 | -50.1292
11:22:19 | Pause | 5777 | 67.6465 | 48 | 11.8443 | -31.2386 | -50.1379
11:22:20 | Pause | 5778 | 67.6507 | 48 | 11.8443 | -31.2386 | -50.1466
11:22:21 | Pause | 5779 | 67.6548 | 48 | 11.8443 | -31.2386 | -50.1552
11:22:22 | Pause | 5780 | 67.6589 | 48 | 11.8443 | -31.2386 | -50.1639
11:22:23 | Pause | 5781 | 67.6631 | 48 | 11.8443 | -31.2386 | -50.1726
11:22:24 | Pause | 5782 | 67.6672 | 48 | 11.8443 | -31.2386 | -50.1813
11:22:25 | Pause | 5783 | 67.6713 | 48 | 11.8443 | -31.2386 | -50.1899
11:22:26 | Pause | 5784 | 67.6755 | 48 | 11.8443 | -31.2386 | -50.1986
11:22:27 | Pause | 5785 | 67.6796 | 48 | 11.8443 | -31.2386 | -50.2073
11:22:28 | Pause | 5786 | 67.6837 | 48 | 11.8443 | -31.2386 | -50.216
11:22:29 | Pause | 5787 | 67.6879 | 48 | 11.8443 | -31.2386 | -50.2247
11:22:30 | Pause | 5788 | 67.692 | 48 | 11.8443 | -31.2386 | -50.2333
11:22:31 | Pause | 5789 | 67.6961 | 48 | 11.8443 | -31.2386 | -50.242
11:22:32 | Pause | 5790 | 67.7003 | 48 | 11.8443 | -31.2386 | -50.2507
11:22:33 | Pause | 5791 | 67.7044 | 48 | 11.8443 | -31.2386 | -50.2594
11:22:34 | Pause | 5792 | 67.7085 | 48 | 11.8443 | -31.2386 | -50.268
11:22:35 | Pause | 5793 | 67.7127 | 48 | 11.8443 | -31.2386 | -50.2767
11:22:36 | Pause | 5794 | 67.7168 | 48 | 11.8443 | -31.2386 | -50.2854
11:22:37 | Pause | 5795 | 67.7209 | 48 | 11.8443 | -31.2386 | -50.2941
11:22:38 | Pause | 5796 | 67.7251 | 48 | 11.8443 | -31.2386 | -50.3028
11:22:39 | Pause | 5797 | 67.7292 | 48 | 11.8443 | -31.2386 | -50.3114
11:22:40 | Pause | 5798 | 67.7333 | 48 | 11.8443 | -31.2386 | -50.3201
11:22:41 | Pause | 5799 | 67.7375 | 48 | 11.8443 | -31.2386 | -50.3288
11:22:42 | Pause | 5800 | 67.7416 | 48 | 11.8443 | -31.2386 | -50.3375
11:22:43 | Pause | 5801 | 67.7457 | 48 | 11.8443 | -31.2386 | -50.3461
11:22:44 | Pause | 5802 | 67.7498 | 48 | 11.8443 | -31.2386 | -50.3548
11:22:45 | Pause | 5803 | 67.754 | 48 | 11.8443 | -31.2386 | -50.3635
11:22:46 | Pause | 5804 | 67.7581 | 48 | 11.8443 | -31.2386 | -50.3722
11:22:47 | Pause | 5805 | 67.7622 | 48 | 11.8443 | -31.2386 | -50.3809
11:22:48 | Pause | 5806 | 67.7664 | 48 | 11.8443 | -31.2386 | -50.3895
11:22:49 | Pause | 5807 | 67.7705 | 48 | 11.8443 | -31.2386 | -50.3982
11:22:50 | Pause | 5808 | 67.7746 | 48 | 11.8443 | -31.2386 | -50.4069
11:22:51 | Pause | 5809 | 67.7788 | 48 | 11.8443 | -31.2386 | -50.4156
11:22:52 | Pause | 5810 | 67.7829 | 48 | 11.8443 | -31.2386 | -50.4242
11:22:53 | Pause | 5811 | 67.787 | 48 | 11.8443 | -31.2386 | -50.4329
11:22:54 | Pause | 5812 | 67.7912 | 48 | 11.8443 | -31.2386 | -50.4416
11:22:55 | Pause | 5813 | 67.7953 | 48 | 11.8443 | -31.2386 | -50.4503
11:22:56 | Pause | 5814 | 67.7994 | 48 | 11.8443 | -31.2386 | -50.4589
11:22:57 | Pause | 5815 | 67.8036 | 48 | 11.8443 | -31.2386 | -50.4676
11:22:58 | Pause | 5816 | 67.8077 | 48 | 11.8443 | -31.2386 | -50.4763
11:22:59 | Pause | 5817 | 67.8118 | 48 | 11.8443 | -31.2386 | -50.485
11:23:00 | Pause | 5818 | 67.816 | 48 | 11.8443 | -31.2386 | -50.4937
11:23:01 | Pause | 5819 | 67.8201 | 48 | 11.8443 | -31.2386 | -50.5023
11:23:02 | Pause | 5820 | 67.8242 | 48 | 11.8443 | -31.2386 | -50.511
11:23:03 | Pause | 5821 | 67.8284 | 48 | 11.8443 | -31.2386 | -50.5197
11:23:04 | Pause | 5822 | 67.8325 | 48 | 11.8443 | -31.2386 | -50.5284
11:23:05 | Pause | 5823 | 67.8366 | 48 | 11.8443 | -31.2386 | -50.537
11:23:06 | Pause | 5824 | 67.8408 | 48 | 11.8443 | -31.2386 | -50.5457
11:23:07 | Pause | 5825 | 67.8449 | 48 | 11.8443 | -31.2386 | -50.5544
11:23:08 | Pause | 5826 | 67.849 | 48 | 11.8443 | -31.2386 | -50.5631
11:23:09 | Pause | 5827 | 67.8531 | 48 | 11.8443 | -31.2386 | -50.5718
11:23:10 | Pause | 5828 | 67.8573 | 48 | 11.8443 | -31.2386 | -50.5804
11:23:11 | Pause | 5829 | 67.8614 | 48 | 11.8443 | -31.2386 | -50.5891
11:23:12 | Pause | 5830 | 67.8655 | 48 | 11.8443 | -31.2386 | -50.5978
11:23:13 | Pause | 5831 | 67.8697 | 48 | 11.8443 | -31.2386 | -50.6065
11:23:14 | Pause | 5832 | 67.8738 | 48 | 11.8443 | -31.2386 | -50.6151
11:23:15 | Pause | 5833 | 67.8779 | 48 | 11.8443 | -31.2386 | -50.6238
11:23:16 | Pause | 5834 | 67.8821 | 48 | 11.8443 | -31.2386 | -50.6325
11:23:17 | Pause | 5835 | 67.8862 | 48 | 11.8443 | -31.2386 | -50.6412
11:23:18 | Pause | 5836 | 67.8903 | 48 | 11.8443 | -31.2386 | -50.6499
11:23:19 | Pause | 5837 | 67.8945 | 48 | 11.8443 | -31.2386 | -50.6585
11:23:20 | Pause | 5838 | 67.8986 | 48 | 11.8443 | -31.2386 | -50.6672
11:23:21 | Pause | 5839 | 67.9027 | 48 | 11.8443 | -31.2386 | -50.6759
11:23:22 | Pause | 5840 | 67.9069 | 48 | 11.8443 | -31.2386 | -50.6846
11:23:23 | Pause | 5841 | 67.911 | 48 | 11.8443 | -31.2386 | -50.6932
11:23:24 | Pause | 5842 | 67.9151 | 48 | 11.8443 | -31.2386 | -50.7019
11:23:25 | Pause | 5843 | 67.9193 | 48 | 11.8443 | -31.2386 | -50.7106
11:23:26 | Pause | 5844 | 67.9234 | 48 | 11.8443 | -31.2386 | -50.7193
11:23:27 | Pause | 5845 | 67.9275 | 48 | 11.8443 | -31.2386 | -50.7279
11:23:28 | Pause | 5846 | 67.9317 | 48 | 11.8443 | -31.2386 | -50.7366
11:23:29 | Pause | 5847 | 67.9358 | 48 | 11.8443 | -31.2386 | -50.7453
11:23:30 | Pause | 5848 | 67.9399 | 48 | 11.8443 | -31.2386 | -50.754
11:23:31 | Pause | 5849 | 67.9441 | 48 | 11.8443 | -31.2386 | -50.7627
11:23:32 | Pause | 5850 | 67.9482 | 48 | 11.8443 | -31.2386 | -50.7713
11:23:33 | Pause | 5851 | 67.9523 | 48 | 11.8443 | -31.2386 | -50.78
11:23:34 | Pause | 5852 | 67.9565 | 48 | 11.8443 | -31.2386 | -50.7887
11:23:35 | Pause | 5853 | 67.9606 | 48 | 11.8443 | -31.2386 | -50.7974
11:23:36 | Pause | 5854 | 67.9647 | 48 | 11.8443 | -31.2386 | -50.806
11:23:37 | Pause | 5855 | 67.9688 | 48 | 11.8443 | -31.2386 | -50.8147
11:23:38 | Pause | 5856 | 67.973 | 48 | 11.8443 | -31.2386 | -50.8234
11:23:39 | Pause | 5857 | 67.9771 | 48 | 11.8443 | -31.2386 | -50.8321
11:23:40 | Pause | 5858 | 67.9812 | 48 | 11.8443 | -31.2386 | -50.8408
11:23:41 | Pause | 5859 | 67.9854 | 48 | 11.8443 | -31.2386 | -50.8494
11:23:42 | Pause | 5860 | 67.9895 | 48 | 11.8443 | -31.2386 | -50.8581
11:23:43 | Pause | 5861 | 67.9936 | 48 | 11.8443 | -31.2386 | -50.8668
11:23:44 | Pause | 5862 | 67.9978 | 48 | 11.8443 | -31.2386 | -50.8755
11:23:45 | Pause | 5863 | 68.0019 | 48 | 11.8443 | -31.2386 | -50.8841
11:23:46 | Pause | 5864 | 68.006 | 48 | 11.8443 | -31.2386 | -50.8928
11:23:47 | Pause | 5865 | 68.0102 | 48 | 11.8443 | -31.2386 | -50.9015
11:23:48 | Pause | 5866 | 68.0143 | 48 | 11.8443 | -31.2386 | -50.9102
11:23:49 | Pause | 5867 | 68.0184 | 48 | 11.8443 | -31.2386 | -50.9188
11:23:50 | Pause | 5868 | 68.0226 | 48 | 11.8443 | -31.2386 | -50.9275
11:23:51 | Pause | 5869 | 68.0267 | 48 | 11.8443 | -31.2386 | -50.9362
11:23:52 | Pause | 5870 | 68.0308 | 48 | 11.8443 | -31.2386 | -50.9449
11:23:53 | Pause | 5871 | 68.035 | 48 | 11.8443 | -31.2386 | -50.9536
11:23:54 | Pause | 5872 | 68.0391 | 48 | 11.8443 | -31.2386 | -50.9622
11:23:55 | Pause | 5873 | 68.0432 | 48 | 11.8443 | -31.2386 | -50.9709
11:23:56 | Pause | 5874 | 68.0474 | 48 | 11.8443 | -31.2386 | -50.9796
11:23:57 | Pause | 5875 | 68.0515 | 48 | 11.8443 | -31.2386 | -50.9883
11:23:58 | Pause | 5876 | 68.0556 | 48 | 11.8443 | -31.2386 | -50.9969
11:23:59 | Pause | 5877 | 68.0598 | 48 | 11.8443 | -31.2386 | -51.0056
11:24:00 | Pause | 5878 | 68.0639 | 48 | 11.8443 | -31.2386 | -51.0143
11:24:01 | Pause | 5879 | 68.068 | 48 | 11.8443 | -31.2386 | -51.023
11:24:02 | Pause | 5880 | 68.0721 | 48 | 11.8443 | -31.2386 | -51.0317
11:24:03 | Pause | 5881 | 68.0763 | 48 | 11.8443 | -31.2386 | -51.0403
11:24:04 | Pause | 5882 | 68.0804 | 48 | 11.8443 | -31.2386 | -51.049
11:24:05 | Pause | 5883 | 68.0845 | 48 | 11.8443 | -31.2386 | -51.0577
11:24:06 | Pause | 5884 | 68.0887 | 48 | 11.8443 | -31.2386 | -51.0664
11:24:07 | Pause | 5885 | 68.0928 | 48 | 11.8443 | -31.2386 | -51.075
11:24:08 | Pause | 5886 | 68.0969 | 48 | 11.8443 | -31.2386 | -51.0837
11:24:09 | Pause | 5887 | 68.1011 | 48 | 11.8443 | -31.2386 | -51.0924
11:24:10 | Pause | 5888 | 68.1052 | 48 | 11.8443 | -31.2386 | -51.1011
11:24:11 | Pause | 5889 | 68.1093 | 48 | 11.8443 | -31.2386 | -51.1098
11:24:12 | Pause | 5890 | 68.1135 | 48 | 11.8443 | -31.2386 | -51.1184
11:24:13 | Pause | 5891 | 68.1176 | 48 | 11.8443 | -31.2386 | -51.1271
11:24:14 | Pause | 5892 | 68.1217 | 48 | 11.8443 | -31.2386 | -51.1358
11:24:15 | Pause | 5893 | 68.1259 | 48 | 11.8443 | -31.2386 | -51.1445
11:24:16 | Pause | 5894 | 68.13 | 48 | 11.8443 | -31.2386 | -51.1531
11:24:17 | Pause | 5895 | 68.1341 | 48 | 11.8443 | -31.2386 | -51.1618
11:24:18 | Pause | 5896 | 68.1383 | 48 | 11.8443 | -31.2386 | -51.1705
11:24:19 | Pause | 5897 | 68.1424 | 48 | 11.8443 | -31.2386 | -51.1792
11:24:20 | Pause | 5898 | 68.1465 | 48 | 11.8443 | -31.2386 | -51.1878
11:24:21 | Pause | 5899 | 68.1507 | 48 | 11.8443 | -31.2386 | -51.1965
11:24:22 | Pause | 5900 | 68.1548 | 48 | 11.8443 | -31.2386 | -51.2052
11:24:23 | Pause | 5901 | 68.1589 | 48 | 11.8443 | -31.2386 | -51.2139
11:24:24 | Pause | 5902 | 68.1631 | 48 | 11.8443 | -31.2386 | -51.2226
11:24:25 | Pause | 5903 | 68.1672 | 48 | 11.8443 | -31.2386 | -51.2312
11:24:26 | Pause | 5904 | 68.1713 | 48 | 11.8443 | -31.2386 | -51.2399
11:24:27 | Pause | 5905 | 68.1755 | 48 | 11.8443 | -31.2386 | -51.2486
11:24:28 | Pause | 5906 | 68.1796 | 48 | 11.8443 | -31.2386 | -51.2573
11:24:29 | Pause | 5907 | 68.1837 | 48 | 11.8443 | -31.2386 | -51.2659
11:24:30 | Pause | 5908 | 68.1878 | 48 | 11.8443 | -31.2386 | -51.2746
11:24:31 | Pause | 5909 | 68.192 | 48 | 11.8443 | -31.2386 | -51.2833
11:24:32 | Pause | 5910 | 68.1961 | 48 | 11.8443 | -31.2386 | -51.292
11:24:33 | Pause | 5911 | 68.2002 | 48 | 11.8443 | -31.2386 | -51.3007
11:24:34 | Pause | 5912 | 68.2044 | 48 | 11.8443 | -31.2386 | -51.3093
11:24:35 | Pause | 5913 | 68.2085 | 48 | 11.8443 | -31.2386 | -51.318
11:24:36 | Pause | 5914 | 68.2126 | 48 | 11.8443 | -31.2386 | -51.3267
11:24:37 | Pause | 5915 | 68.2168 | 48 | 11.8443 | -31.2386 | -51.3354
11:24:38 | Pause | 5916 | 68.2209 | 48 | 11.8443 | -31.2386 | -51.344
11:24:39 | Pause | 5917 | 68.225 | 48 | 11.8443 | -31.2386 | -51.3527
11:24:40 | Pause | 5918 | 68.2292 | 48 | 11.8443 | -31.2386 | -51.3614
11:24:41 | Pause | 5919 | 68.2333 | 48 | 11.8443 | -31.2386 | -51.3701
11:24:42 | Pause | 5920 | 68.2374 | 48 | 11.8443 | -31.2386 | -51.3788
11:24:43 | Pause | 5921 | 68.2416 | 48 | 11.8443 | -31.2386 | -51.3874
11:24:44 | Pause | 5922 | 68.2457 | 48 | 11.8443 | -31.2386 | -51.3961
11:24:45 | Pause | 5923 | 68.2498 | 48 | 11.8443 | -31.2386 | -51.4048
11:24:46 | Pause | 5924 | 68.254 | 48 | 11.8443 | -31.2386 | -51.4135
11:24:47 | Pause | 5925 | 68.2581 | 48 | 11.8443 | -31.2386 | -51.4221
11:24:48 | Pause | 5926 | 68.2622 | 48 | 11.8443 | -31.2386 | -51.4308
11:24:49 | Pause | 5927 | 68.2664 | 48 | 11.8443 | -31.2386 | -51.4395
11:24:50 | Pause | 5928 | 68.2705 | 48 | 11.8443 | -31.2386 | -51.4482
11:24:51 | Pause | 5929 | 68.2746 | 48 | 11.8443 | -31.2386 | -51.4568
11:24:52 | Pause | 5930 | 68.2788 | 48 | 11.8443 | -31.2386 | -51.4655
11:24:53 | Pause | 5931 | 68.2829 | 48 | 11.8443 | -31.2386 | -51.4742
11:24:54 | Pause | 5932 | 68.287 | 48 | 11.8443 | -31.2386 | -51.4829
11:24:55 | Pause | 5933 | 68.2911 | 48 | 11.8443 | -31.2386 | -51.4916
11:24:56 | Pause | 5934 | 68.2953 | 48 | 11.8443 | -31.2386 | -51.5002
11:24:57 | Pause | 5935 | 68.2994 | 48 | 11.8443 | -31.2386 | -51.5089
11:24:58 | Pause | 5936 | 68.3035 | 48 | 11.8443 | -31.2386 | -51.5176
11:24:59 | Pause | 5937 | 68.3077 | 48 | 11.8443 | -31.2386 | -51.5263
11:25:00 | Pause | 5938 | 68.3118 | 48 | 11.8443 | -31.2386 | -51.5349
11:25:01 | Pause | 5939 | 68.3159 | 48 | 11.8443 | -31.2386 | -51.5436
11:25:02 | Pause | 5940 | 68.3201 | 48 | 11.8443 | -31.2386 | -51.5523
11:25:03 | Pause | 5941 | 68.3242 | 48 | 11.8443 | -31.2386 | -51.561
11:25:04 | Pause | 5942 | 68.3283 | 48 | 11.8443 | -31.2386 | -51.5697
11:25:05 | Pause | 5943 | 68.3325 | 48 | 11.8443 | -31.2386 | -51.5783
11:25:06 | Pause | 5944 | 68.3366 | 48 | 11.8443 | -31.2386 | -51.587
11:25:07 | Pause | 5945 | 68.3407 | 48 | 11.8443 | -31.2386 | -51.5957
11:25:08 | Pause | 5946 | 68.3449 | 48 | 11.8443 | -31.2386 | -51.6044
11:25:09 | Pause | 5947 | 68.349 | 48 | 11.8443 | -31.2386 | -51.613
11:25:10 | Pause | 5948 | 68.3531 | 48 | 11.8443 | -31.2386 | -51.6217
11:25:11 | Pause | 5949 | 68.3573 | 48 | 11.8443 | -31.2386 | -51.6304
11:25:12 | Pause | 5950 | 68.3614 | 48 | 11.8443 | -31.2386 | -51.6391
11:25:13 | Pause | 5951 | 68.3655 | 48 | 11.8443 | -31.2386 | -51.6477
11:25:14 | Pause | 5952 | 68.3697 | 48 | 11.8443 | -31.2386 | -51.6564
11:25:15 | Pause | 5953 | 68.3738 | 48 | 11.8443 | -31.2386 | -51.6651
11:25:16 | Pause | 5954 | 68.3779 | 48 | 11.8443 | -31.2386 | -51.6738
11:25:17 | Pause | 5955 | 68.3821 | 48 | 11.8443 | -31.2386 | -51.6825
11:25:18 | Pause | 5956 | 68.3862 | 48 | 11.8443 | -31.2386 | -51.6911
11:25:19 | Pause | 5957 | 68.3903 | 48 | 11.8443 | -31.2386 | -51.6998
11:25:20 | Pause | 5958 | 68.3945 | 48 | 11.8443 | -31.2386 | -51.7085
11:25:21 | Pause | 5959 | 68.3986 | 48 | 11.8443 | -31.2386 | -51.7172
11:25:22 | Pause | 5960 | 68.4027 | 48 | 11.8443 | -31.2386 | -51.7258
11:25:23 | Pause | 5961 | 68.4068 | 48 | 11.8443 | -31.2386 | -51.7345
11:25:24 | Pause | 5962 | 68.411 | 48 | 11.8443 | -31.2386 | -51.7432
11:25:25 | Pause | 5963 | 68.4151 | 48 | 11.8443 | -31.2386 | -51.7519
11:25:26 | Pause | 5964 | 68.4192 | 48 | 11.8443 | -31.2386 | -51.7606
11:25:27 | Pause | 5965 | 68.4234 | 48 | 11.8443 | -31.2386 | -51.7692
11:25:28 | Pause | 5966 | 68.4275 | 48 | 11.8443 | -31.2386 | -51.7779
11:25:29 | Pause | 5967 | 68.4316 | 48 | 11.8443 | -31.2386 | -51.7866
11:25:30 | Pause | 5968 | 68.4358 | 48 | 11.8443 | -31.2386 | -51.7953
11:25:31 | Pause | 5969 | 68.4399 | 48 | 11.8443 | -31.2386 | -51.8039
11:25:32 | Pause | 5970 | 68.444 | 48 | 11.8443 | -31.2386 | -51.8126
11:25:33 | Pause | 5971 | 68.4482 | 48 | 11.8443 | -31.2386 | -51.8213
11:25:34 | Pause | 5972 | 68.4523 | 48 | 11.8443 | -31.2386 | -51.83
11:25:35 | Pause | 5973 | 68.4564 | 48 | 11.8443 | -31.2386 | -51.8387
11:25:36 | Pause | 5974 | 68.4606 | 48 | 11.8443 | -31.2386 | -51.8473
11:25:37 | Pause | 5975 | 68.4647 | 48 | 11.8443 | -31.2386 | -51.856
11:25:38 | Pause | 5976 | 68.4688 | 48 | 11.8443 | -31.2386 | -51.8647
11:25:39 | Pause | 5977 | 68.473 | 48 | 11.8443 | -31.2386 | -51.8734
11:25:40 | Pause | 5978 | 68.4771 | 48 | 11.8443 | -31.2386 | -51.882
11:25:41 | Pause | 5979 | 68.4812 | 48 | 11.8443 | -31.2386 | -51.8907
11:25:42 | Pause | 5980 | 68.4854 | 48 | 11.8443 | -31.2386 | -51.8994
11:25:43 | Pause | 5981 | 68.4895 | 48 | 11.8443 | -31.2386 | -51.9081
11:25:44 | Pause | 5982 | 68.4936 | 48 | 11.8443 | -31.2386 | -51.9167
11:25:45 | Pause | 5983 | 68.4978 | 48 | 11.8443 | -31.2386 | -51.9254
11:25:46 | Pause | 5984 | 68.5019 | 48 | 11.8443 | -31.2386 | -51.9341
11:25:47 | Pause | 5985 | 68.506 | 48 | 11.8443 | -31.2386 | -51.9428
11:25:48 | Pause | 5986 | 68.5102 | 48 | 11.8443 | -31.2386 | -51.9515
11:25:49 | Pause | 5987 | 68.5143 | 48 | 11.8443 | -31.2386 | -51.9601
11:25:50 | Pause | 5988 | 68.5184 | 48 | 11.8443 | -31.2386 | -51.9688
11:25:51 | Pause | 5989 | 68.5225 | 48 | 11.8443 | -31.2386 | -51.9775
11:25:52 | Pause | 5990 | 68.5267 | 48 | 11.8443 | -31.2386 | -51.9862
11:25:53 | Pause | 5991 | 68.5308 | 48 | 11.8443 | -31.2386 | -51.9948
11:25:54 | Pause | 5992 | 68.5349 | 48 | 11.8443 | -31.2386 | -52.0035
11:25:55 | Pause | 5993 | 68.5391 | 48 | 11.8443 | -31.2386 | -52.0122
11:25:56 | Pause | 5994 | 68.5432 | 48 | 11.8443 | -31.2386 | -52.0209
11:25:57 | Pause | 5995 | 68.5473 | 48 | 11.8443 | -31.2386 | -52.0296
11:25:58 | Pause | 5996 | 68.5515 | 48 | 11.8443 | -31.2386 | -52.0382
11:25:59 | Pause | 5997 | 68.5556 | 48 | 11.8443 | -31.2386 | -52.0469
11:26:00 | Pause | 5998 | 68.5597 | 48 | 11.8443 | -31.2386 | -52.0556
11:26:01 | Pause | 5999 | 68.5639 | 48 | 11.8443 | -31.2386 | -52.0643
11:26:02 | Pause | 6000 | 68.568 | 48 | 11.8443 | -31.2386 | -52.0729
11:26:03 | Pause | 6001 | 68.5721 | 48 | 11.8443 | -31.2386 | -52.0816
11:26:04 | Pause | 6002 | 68.5763 | 48 | 11.8443 | -31.2386 | -52.0903
11:26:05 | Pause | 6003 | 68.5804 | 48 | 11.8443 | -31.2386 | -52.099
11:26:06 | Pause | 6004 | 68.5845 | 48 | 11.8443 | -31.2386 | -52.1077
11:26:07 | Pause | 6005 | 68.5887 | 48 | 11.8443 | -31.2386 | -52.1163
11:26:08 | Pause | 6006 | 68.5928 | 48 | 11.8443 | -31.2386 | -52.125
11:26:09 | Pause | 6007 | 68.5969 | 48 | 11.8443 | -31.2386 | -52.1337
11:26:10 | Pause | 6008 | 68.6011 | 48 | 11.8443 | -31.2386 | -52.1424
11:26:11 | Pause | 6009 | 68.6052 | 48 | 11.8443 | -31.2386 | -52.151
11:26:12 | Pause | 6010 | 68.6093 | 48 | 11.8443 | -31.2386 | -52.1597
11:26:13 | Pause | 6011 | 68.6135 | 48 | 11.8443 | -31.2386 | -52.1684
11:26:14 | Pause | 6012 | 68.6176 | 48 | 11.8443 | -31.2386 | -52.1771
11:26:15 | Pause | 6013 | 68.6217 | 48 | 11.8443 | -31.2386 | -52.1857
11:26:16 | Pause | 6014 | 68.6258 | 48 | 11.8443 | -31.2386 | -52.1944
11:26:17 | Pause | 6015 | 68.63 | 48 | 11.8443 | -31.2386 | -52.2031
11:26:18 | Pause | 6016 | 68.6341 | 48 | 11.8443 | -31.2386 | -52.2118
11:26:19 | Pause | 6017 | 68.6382 | 48 | 11.8443 | -31.2386 | -52.2205
11:26:20 | Pause | 6018 | 68.6424 | 48 | 11.8443 | -31.2386 | -52.2291
11:26:21 | Pause | 6019 | 68.6465 | 48 | 11.8443 | -31.2386 | -52.2378
11:26:22 | Pause | 6020 | 68.6506 | 48 | 11.8443 | -31.2386 | -52.2465
11:26:23 | Pause | 6021 | 68.6548 | 48 | 11.8443 | -31.2386 | -52.2552
11:26:24 | Pause | 6022 | 68.6589 | 48 | 11.8443 | -31.2386 | -52.2638
11:26:25 | Pause | 6023 | 68.663 | 48 | 11.8443 | -31.2386 | -52.2725
11:26:26 | Pause | 6024 | 68.6672 | 48 | 11.8443 | -31.2386 | -52.2812
11:26:27 | Pause | 6025 | 68.6713 | 48 | 11.8443 | -31.2386 | -52.2899
11:26:28 | Pause | 6026 | 68.6754 | 48 | 11.8443 | -31.2386 | -52.2986
11:26:29 | Pause | 6027 | 68.6796 | 48 | 11.8443 | -31.2386 | -52.3072
11:26:30 | Pause | 6028 | 68.6837 | 48 | 11.8443 | -31.2386 | -52.3159
11:26:31 | Pause | 6029 | 68.6878 | 48 | 11.8443 | -31.2386 | -52.3246
11:26:32 | Pause | 6030 | 68.692 | 48 | 11.8443 | -31.2386 | -52.3333
11:26:33 | Pause | 6031 | 68.6961 | 48 | 11.8443 | -31.2386 | -52.3419
11:26:34 | Pause | 6032 | 68.7002 | 48 | 11.8443 | -31.2386 | -52.3506
11:26:35 | Pause | 6033 | 68.7044 | 48 | 11.8443 | -31.2386 | -52.3593
11:26:36 | Pause | 6034 | 68.7085 | 48 | 11.8443 | -31.2386 | -52.368
11:26:37 | Pause | 6035 | 68.7126 | 48 | 11.8443 | -31.2386 | -52.3766
11:26:38 | Pause | 6036 | 68.7168 | 48 | 11.8443 | -31.2386 | -52.3853
11:26:39 | Pause | 6037 | 68.7209 | 48 | 11.8443 | -31.2386 | -52.394
11:26:40 | Pause | 6038 | 68.725 | 48 | 11.8443 | -31.2386 | -52.4027
11:26:41 | Pause | 6039 | 68.7292 | 48 | 11.8443 | -31.2386 | -52.4114
11:26:42 | Pause | 6040 | 68.7333 | 48 | 11.8443 | -31.2386 | -52.42
11:26:43 | Pause | 6041 | 68.7374 | 48 | 11.8443 | -31.2386 | -52.4287
11:26:44 | Pause | 6042 | 68.7415 | 48 | 11.8443 | -31.2386 | -52.4374
11:26:45 | Pause | 6043 | 68.7457 | 48 | 11.8443 | -31.2386 | -52.4461
11:26:46 | Pause | 6044 | 68.7498 | 48 | 11.8443 | -31.2386 | -52.4547
11:26:47 | Pause | 6045 | 68.7539 | 48 | 11.8443 | -31.2386 | -52.4634
11:26:48 | Pause | 6046 | 68.7581 | 48 | 11.8443 | -31.2386 | -52.4721
11:26:49 | Pause | 6047 | 68.7622 | 48 | 11.8443 | -31.2386 | -52.4808
11:26:50 | Pause | 6048 | 68.7663 | 48 | 11.8443 | -31.2386 | -52.4895
11:26:51 | Pause | 6049 | 68.7705 | 48 | 11.8443 | -31.2386 | -52.4981
11:26:52 | Pause | 6050 | 68.7746 | 48 | 11.8443 | -31.2386 | -52.5068
11:26:53 | Pause | 6051 | 68.7787 | 48 | 11.8443 | -31.2386 | -52.5155
11:26:54 | Pause | 6052 | 68.7829 | 48 | 11.8443 | -31.2386 | -52.5242
11:26:55 | Pause | 6053 | 68.787 | 48 | 11.8443 | -31.2386 | -52.5328
11:26:56 | Pause | 6054 | 68.7911 | 48 | 11.8443 | -31.2386 | -52.5415
11:26:57 | Pause | 6055 | 68.7953 | 48 | 11.8443 | -31.2386 | -52.5502
11:26:58 | Pause | 6056 | 68.7994 | 48 | 11.8443 | -31.2386 | -52.5589
11:26:59 | Pause | 6057 | 68.8035 | 48 | 11.8443 | -31.2386 | -52.5676
11:27:00 | Pause | 6058 | 68.8077 | 48 | 11.8443 | -31.2386 | -52.5762
11:27:01 | Pause | 6059 | 68.8118 | 48 | 11.8443 | -31.2386 | -52.5849
11:27:02 | Pause | 6060 | 68.8159 | 48 | 11.8443 | -31.2386 | -52.5936
11:27:03 | Pause | 6061 | 68.8201 | 48 | 11.8443 | -31.2386 | -52.6023
11:27:04 | Pause | 6062 | 68.8242 | 48 | 11.8443 | -31.2386 | -52.6109
11:27:05 | Pause | 6063 | 68.8283 | 48 | 11.8443 | -31.2386 | -52.6196
11:27:06 | Pause | 6064 | 68.8325 | 48 | 11.8443 | -31.2386 | -52.6283
11:27:07 | Pause | 6065 | 68.8366 | 48 | 11.8443 | -31.2386 | -52.637
11:27:08 | Pause | 6066 | 68.8407 | 48 | 11.8443 | -31.2386 | -52.6456
11:27:09 | Pause | 6067 | 68.8448 | 48 | 11.8443 | -31.2386 | -52.6543
11:27:10 | Pause | 6068 | 68.849 | 48 | 11.8443 | -31.2386 | -52.663
11:27:11 | Pause | 6069 | 68.8531 | 48 | 11.8443 | -31.2386 | -52.6717
11:27:12 | Pause | 6070 | 68.8572 | 48 | 11.8443 | -31.2386 | -52.6804
11:27:13 | Pause | 6071 | 68.8614 | 48 | 11.8443 | -31.2386 | -52.689
11:27:14 | Pause | 6072 | 68.8655 | 48 | 11.8443 | -31.2386 | -52.6977
11:27:15 | Pause | 6073 | 68.8696 | 48 | 11.8443 | -31.2386 | -52.7064
11:27:16 | Pause | 6074 | 68.8738 | 48 | 11.8443 | -31.2386 | -52.7151
11:27:17 | Pause | 6075 | 68.8779 | 48 | 11.8443 | -31.2386 | -52.7237
11:27:18 | Pause | 6076 | 68.882 | 48 | 11.8443 | -31.2386 | -52.7324
11:27:19 | Pause | 6077 | 68.8862 | 48 | 11.8443 | -31.2386 | -52.7411
11:27:20 | Pause | 6078 | 68.8903 | 48 | 11.8443 | -31.2386 | -52.7498
11:27:21 | Pause | 6079 | 68.8944 | 48 | 11.8443 | -31.2386 | -52.7585
11:27:22 | Pause | 6080 | 68.8986 | 48 | 11.8443 | -31.2386 | -52.7671
11:27:23 | Pause | 6081 | 68.9027 | 48 | 11.8443 | -31.2386 | -52.7758
11:27:24 | Pause | 6082 | 68.9068 | 48 | 11.8443 | -31.2386 | -52.7845
11:27:25 | Pause | 6083 | 68.911 | 48 | 11.8443 | -31.2386 | -52.7932
11:27:26 | Pause | 6084 | 68.9151 | 48 | 11.8443 | -31.2386 | -52.8018
11:27:27 | Pause | 6085 | 68.9192 | 48 | 11.8443 | -31.2386 | -52.8105
11:27:28 | Pause | 6086 | 68.9234 | 48 | 11.8443 | -31.2386 | -52.8192
11:27:29 | Pause | 6087 | 68.9275 | 48 | 11.8443 | -31.2386 | -52.8279
11:27:30 | Pause | 6088 | 68.9316 | 48 | 11.8443 | -31.2386 | -52.8366
11:27:31 | Pause | 6089 | 68.9358 | 48 | 11.8443 | -31.2386 | -52.8452
11:27:32 | Pause | 6090 | 68.9399 | 48 | 11.8443 | -31.2386 | -52.8539
11:27:33 | Pause | 6091 | 68.944 | 48 | 11.8443 | -31.2386 | -52.8626
11:27:34 | Pause | 6092 | 68.9482 | 48 | 11.8443 | -31.2386 | -52.8713
11:27:35 | Pause | 6093 | 68.9523 | 48 | 11.8443 | -31.2386 | -52.8799
11:27:36 | Pause | 6094 | 68.9564 | 48 | 11.8443 | -31.2386 | -52.8886
11:27:37 | Pause | 6095 | 68.9605 | 48 | 11.8443 | -31.2386 | -52.8973
11:27:38 | Pause | 6096 | 68.9647 | 48 | 11.8443 | -31.2386 | -52.906
11:27:39 | Pause | 6097 | 68.9688 | 48 | 11.8443 | -31.2386 | -52.9146
11:27:40 | Pause | 6098 | 68.9729 | 48 | 11.8443 | -31.2386 | -52.9233
11:27:41 | Pause | 6099 | 68.9771 | 48 | 11.8443 | -31.2386 | -52.932
11:27:42 | Pause | 6100 | 68.9812 | 48 | 11.8443 | -31.2386 | -52.9407
11:27:43 | Pause | 6101 | 68.9853 | 48 | 11.8443 | -31.2386 | -52.9494
11:27:44 | Pause | 6102 | 68.9895 | 48 | 11.8443 | -31.2386 | -52.958
11:27:45 | Pause | 6103 | 68.9936 | 48 | 11.8443 | -31.2386 | -52.9667
11:27:46 | Pause | 6104 | 68.9977 | 48 | 11.8443 | -31.2386 | -52.9754
11:27:47 | Pause | 6105 | 69.0019 | 48 | 11.8443 | -31.2386 | -52.9841
11:27:48 | Pause | 6106 | 69.006 | 48 | 11.8443 | -31.2386 | -52.9927
11:27:49 | Pause | 6107 | 69.0101 | 48 | 11.8443 | -31.2386 | -53.0014
11:27:50 | Pause | 6108 | 69.0143 | 48 | 11.8443 | -31.2386 | -53.0101
11:27:51 | Pause | 6109 | 69.0184 | 48 | 11.8443 | -31.2386 | -53.0188
11:27:52 | Pause | 6110 | 69.0225 | 48 | 11.8443 | -31.2386 | -53.0275
11:27:53 | Pause | 6111 | 69.0267 | 48 | 11.8443 | -31.2386 | -53.0361
11:27:54 | Pause | 6112 | 69.0308 | 48 | 11.8443 | -31.2386 | -53.0448
11:27:55 | Pause | 6113 | 69.0349 | 48 | 11.8443 | -31.2386 | -53.0535
11:27:56 | Pause | 6114 | 69.0391 | 48 | 11.8443 | -31.2386 | -53.0622
11:27:57 | Pause | 6115 | 69.0432 | 48 | 11.8443 | -31.2386 | -53.0708
11:27:58 | Pause | 6116 | 69.0473 | 48 | 11.8443 | -31.2386 | -53.0795
11:27:59 | Pause | 6117 | 69.0515 | 48 | 11.8443 | -31.2386 | -53.0882
11:28:00 | Pause | 6118 | 69.0556 | 48 | 11.8443 | -31.2386 | -53.0969
11:28:01 | Pause | 6119 | 69.0597 | 48 | 11.8443 | -31.2386 | -53.1055
11:28:02 | Pause | 6120 | 69.0638 | 48 | 11.8443 | -31.2386 | -53.1142
11:28:03 | Pause | 6121 | 69.068 | 48 | 11.8443 | -31.2386 | -53.1229
11:28:04 | Pause | 6122 | 69.0721 | 48 | 11.8443 | -31.2386 | -53.1316
11:28:05 | Pause | 6123 | 69.0762 | 48 | 11.8443 | -31.2386 | -53.1403
11:28:06 | Pause | 6124 | 69.0804 | 48 | 11.8443 | -31.2386 | -53.1489
11:28:07 | Pause | 6125 | 69.0845 | 48 | 11.8443 | -31.2386 | -53.1576
11:28:08 | Pause | 6126 | 69.0886 | 48 | 11.8443 | -31.2386 | -53.1663
11:28:09 | Pause | 6127 | 69.0928 | 48 | 11.8443 | -31.2386 | -53.175
11:28:10 | Pause | 6128 | 69.0969 | 48 | 11.8443 | -31.2386 | -53.1836
11:28:11 | Pause | 6129 | 69.101 | 48 | 11.8443 | -31.2386 | -53.1923
11:28:12 | Pause | 6130 | 69.1052 | 48 | 11.8443 | -31.2386 | -53.201
11:28:13 | Pause | 6131 | 69.1093 | 48 | 11.8443 | -31.2386 | -53.2097
11:28:14 | Pause | 6132 | 69.1134 | 48 | 11.8443 | -31.2386 | -53.2184
11:28:15 | Pause | 6133 | 69.1176 | 48 | 11.8443 | -31.2386 | -53.227
11:28:16 | Pause | 6134 | 69.1217 | 48 | 11.8443 | -31.2386 | -53.2357
11:28:17 | Pause | 6135 | 69.1258 | 48 | 11.8443 | -31.2386 | -53.2444
11:28:18 | Pause | 6136 | 69.13 | 48 | 11.8443 | -31.2386 | -53.2531
11:28:19 | Pause | 6137 | 69.1341 | 48 | 11.8443 | -31.2386 | -53.2617
11:28:20 | Pause | 6138 | 69.1382 | 48 | 11.8443 | -31.2386 | -53.2704
11:28:21 | Pause | 6139 | 69.1424 | 48 | 11.8443 | -31.2386 | -53.2791
11:28:22 | Pause | 6140 | 69.1465 | 48 | 11.8443 | -31.2386 | -53.2878
11:28:23 | Pause | 6141 | 69.1506 | 48 | 11.8443 | -31.2386 | -53.2965
11:28:24 | Pause | 6142 | 69.1548 | 48 | 11.8443 | -31.2386 | -53.3051
11:28:25 | Pause | 6143 | 69.1589 | 48 | 11.8443 | -31.2386 | -53.3138
11:28:26 | Pause | 6144 | 69.163 | 48 | 11.8443 | -31.2386 | -53.3225
11:28:27 | Pause | 6145 | 69.1672 | 48 | 11.8443 | -31.2386 | -53.3312
11:28:28 | Pause | 6146 | 69.1713 | 48 | 11.8443 | -31.2386 | -53.3398
11:28:29 | Pause | 6147 | 69.1754 | 48 | 11.8443 | -31.2386 | -53.3485
11:28:30 | Pause | 6148 | 69.1795 | 48 | 11.8443 | -31.2386 | -53.3572
11:28:31 | Pause | 6149 | 69.1837 | 48 | 11.8443 | -31.2386 | -53.3659
11:28:32 | Pause | 6150 | 69.1878 | 48 | 11.8443 | -31.2386 | -53.3745
11:28:33 | Pause | 6151 | 69.1919 | 48 | 11.8443 | -31.2386 | -53.3832
11:28:34 | Pause | 6152 | 69.1961 | 48 | 11.8443 | -31.2386 | -53.3919
11:28:35 | Pause | 6153 | 69.2002 | 48 | 11.8443 | -31.2386 | -53.4006
11:28:36 | Pause | 6154 | 69.2043 | 48 | 11.8443 | -31.2386 | -53.4093
11:28:37 | Pause | 6155 | 69.2085 | 48 | 11.8443 | -31.2386 | -53.4179
11:28:38 | Pause | 6156 | 69.2126 | 48 | 11.8443 | -31.2386 | -53.4266
11:28:39 | Pause | 6157 | 69.2167 | 48 | 11.8443 | -31.2386 | -53.4353
11:28:40 | Pause | 6158 | 69.2209 | 48 | 11.8443 | -31.2386 | -53.444
11:28:41 | Pause | 6159 | 69.225 | 48 | 11.8443 | -31.2386 | -53.4526
11:28:42 | Pause | 6160 | 69.2291 | 48 | 11.8443 | -31.2386 | -53.4613
11:28:43 | Pause | 6161 | 69.2333 | 48 | 11.8443 | -31.2386 | -53.47
11:28:44 | Pause | 6162 | 69.2374 | 48 | 11.8443 | -31.2386 | -53.4787
11:28:45 | Pause | 6163 | 69.2415 | 48 | 11.8443 | -31.2386 | -53.4874
11:28:46 | Pause | 6164 | 69.2457 | 48 | 11.8443 | -31.2386 | -53.496
11:28:47 | Pause | 6165 | 69.2498 | 48 | 11.8443 | -31.2386 | -53.5047
11:28:48 | Pause | 6166 | 69.2539 | 48 | 11.8443 | -31.2386 | -53.5134
11:28:49 | Pause | 6167 | 69.2581 | 48 | 11.8443 | -31.2386 | -53.5221
11:28:50 | Pause | 6168 | 69.2622 | 48 | 11.8443 | -31.2386 | -53.5307
11:28:51 | Pause | 6169 | 69.2663 | 48 | 11.8443 | -31.2386 | -53.5394
11:28:52 | Pause | 6170 | 69.2705 | 48 | 11.8443 | -31.2386 | -53.5481
11:28:53 | Pause | 6171 | 69.2746 | 48 | 11.8443 | -31.2386 | -53.5568
11:28:54 | Pause | 6172 | 69.2787 | 48 | 11.8443 | -31.2386 | -53.5654
11:28:55 | Pause | 6173 | 69.2828 | 48 | 11.8443 | -31.2386 | -53.5741
11:28:56 | Pause | 6174 | 69.287 | 48 | 11.8443 | -31.2386 | -53.5828
11:28:57 | Pause | 6175 | 69.2911 | 48 | 11.8443 | -31.2386 | -53.5915
11:28:58 | Pause | 6176 | 69.2952 | 48 | 11.8443 | -31.2386 | -53.6002
11:28:59 | Pause | 6177 | 69.2994 | 48 | 11.8443 | -31.2386 | -53.6088
11:29:00 | Pause | 6178 | 69.3035 | 48 | 11.8443 | -31.2386 | -53.6175
11:29:01 | Pause | 6179 | 69.3076 | 48 | 11.8443 | -31.2386 | -53.6262
11:29:02 | Pause | 6180 | 69.3118 | 48 | 11.8443 | -31.2386 | -53.6349
11:29:03 | Pause | 6181 | 69.3159 | 48 | 11.8443 | -31.2386 | -53.6435
11:29:04 | Pause | 6182 | 69.32 | 48 | 11.8443 | -31.2386 | -53.6522
11:29:05 | Pause | 6183 | 69.3242 | 48 | 11.8443 | -31.2386 | -53.6609
11:29:06 | Pause | 6184 | 69.3283 | 48 | 11.8443 | -31.2386 | -53.6696
11:29:07 | Pause | 6185 | 69.3324 | 48 | 11.8443 | -31.2386 | -53.6783
11:29:08 | Pause | 6186 | 69.3366 | 48 | 11.8443 | -31.2386 | -53.6869
11:29:09 | Pause | 6187 | 69.3407 | 48 | 11.8443 | -31.2386 | -53.6956
11:29:10 | Pause | 6188 | 69.3448 | 48 | 11.8443 | -31.2386 | -53.7043
11:29:11 | Pause | 6189 | 69.349 | 48 | 11.8443 | -31.2386 | -53.713
11:29:12 | Pause | 6190 | 69.3531 | 48 | 11.8443 | -31.2386 | -53.7216
11:29:13 | Pause | 6191 | 69.3572 | 48 | 11.8443 | -31.2386 | -53.7303
11:29:14 | Pause | 6192 | 69.3614 | 48 | 11.8443 | -31.2386 | -53.739
11:29:15 | Pause | 6193 | 69.3655 | 48 | 11.8443 | -31.2386 | -53.7477
11:29:16 | Pause | 6194 | 69.3696 | 48 | 11.8443 | -31.2386 | -53.7564
11:29:17 | Pause | 6195 | 69.3738 | 48 | 11.8443 | -31.2386 | -53.765
11:29:18 | Pause | 6196 | 69.3779 | 48 | 11.8443 | -31.2386 | -53.7737
11:29:19 | Pause | 6197 | 69.382 | 48 | 11.8443 | -31.2386 | -53.7824
11:29:20 | Pause | 6198 | 69.3862 | 48 | 11.8443 | -31.2386 | -53.7911
11:29:21 | Pause | 6199 | 69.3903 | 48 | 11.8443 | -31.2386 | -53.7997
11:29:22 | Pause | 6200 | 69.3944 | 48 | 11.8443 | -31.2386 | -53.8084
11:29:23 | Pause | 6201 | 69.3985 | 48 | 11.8443 | -31.2386 | -53.8171
11:29:24 | Pause | 6202 | 69.4027 | 48 | 11.8443 | -31.2386 | -53.8258
11:29:25 | Pause | 6203 | 69.4068 | 48 | 11.8443 | -31.2386 | -53.8344
11:29:26 | Pause | 6204 | 69.4109 | 48 | 11.8443 | -31.2386 | -53.8431
11:29:27 | Pause | 6205 | 69.4151 | 48 | 11.8443 | -31.2386 | -53.8518
11:29:28 | Pause | 6206 | 69.4192 | 48 | 11.8443 | -31.2386 | -53.8605
11:29:29 | Pause | 6207 | 69.4233 | 48 | 11.8443 | -31.2386 | -53.8692
11:29:30 | Pause | 6208 | 69.4275 | 48 | 11.8443 | -31.2386 | -53.8778
11:29:31 | Pause | 6209 | 69.4316 | 48 | 11.8443 | -31.2386 | -53.8865
11:29:32 | Pause | 6210 | 69.4357 | 48 | 11.8443 | -31.2386 | -53.8952
11:29:33 | Pause | 6211 | 69.4399 | 48 | 11.8443 | -31.2386 | -53.9039
11:29:34 | Pause | 6212 | 69.444 | 48 | 11.8443 | -31.2386 | -53.9125
11:29:35 | Pause | 6213 | 69.4481 | 48 | 11.8443 | -31.2386 | -53.9212
11:29:36 | Pause | 6214 | 69.4523 | 48 | 11.8443 | -31.2386 | -53.9299
11:29:37 | Pause | 6215 | 69.4564 | 48 | 11.8443 | -31.2386 | -53.9386
11:29:38 | Pause | 6216 | 69.4605 | 48 | 11.8443 | -31.2386 | -53.9473
11:29:39 | Pause | 6217 | 69.4647 | 48 | 11.8443 | -31.2386 | -53.9559
11:29:40 | Pause | 6218 | 69.4688 | 48 | 11.8443 | -31.2386 | -53.9646
11:29:41 | Pause | 6219 | 69.4729 | 48 | 11.8443 | -31.2386 | -53.9733
11:29:42 | Pause | 6220 | 69.4771 | 48 | 11.8443 | -31.2386 | -53.982
11:29:43 | Pause | 6221 | 69.4812 | 48 | 11.8443 | -31.2386 | -53.9906
11:29:44 | Pause | 6222 | 69.4853 | 48 | 11.8443 | -31.2386 | -53.9993
11:29:45 | Pause | 6223 | 69.4895 | 48 | 11.8443 | -31.2386 | -54.008
11:29:46 | Pause | 6224 | 69.4936 | 48 | 11.8443 | -31.2386 | -54.0167
11:29:47 | Pause | 6225 | 69.4977 | 48 | 11.8443 | -31.2386 | -54.0254
11:29:48 | Pause | 6226 | 69.5019 | 48 | 11.8443 | -31.2386 | -54.034
11:29:49 | Pause | 6227 | 69.506 | 48 | 11.8443 | -31.2386 | -54.0427
11:29:50 | Pause | 6228 | 69.5101 | 48 | 11.8443 | -31.2386 | -54.0514
11:29:51 | Pause | 6229 | 69.5142 | 48 | 11.8443 | -31.2386 | -54.0601
11:29:52 | Pause | 6230 | 69.5184 | 48 | 11.8443 | -31.2386 | -54.0687
11:29:53 | Pause | 6231 | 69.5225 | 48 | 11.8443 | -31.2386 | -54.0774
11:29:54 | Pause | 6232 | 69.5266 | 48 | 11.8443 | -31.2386 | -54.0861
11:29:55 | Pause | 6233 | 69.5308 | 48 | 11.8443 | -31.2386 | -54.0948
11:29:56 | Pause | 6234 | 69.5349 | 48 | 11.8443 | -31.2386 | -54.1034
11:29:57 | Pause | 6235 | 69.539 | 48 | 11.8443 | -31.2386 | -54.1121
11:29:58 | Pause | 6236 | 69.5432 | 48 | 11.8443 | -31.2386 | -54.1208
11:29:59 | Pause | 6237 | 69.5473 | 48 | 11.8443 | -31.2386 | -54.1295
11:30:00 | Pause | 6238 | 69.5514 | 48 | 11.8443 | -31.2386 | -54.1382
11:30:01 | Pause | 6239 | 69.5556 | 48 | 11.8443 | -31.2386 | -54.1468
11:30:02 | Pause | 6240 | 69.5597 | 48 | 11.8443 | -31.2386 | -54.1555
11:30:03 | Pause | 6241 | 69.5638 | 48 | 11.8443 | -31.2386 | -54.1642
11:30:04 | Pause | 6242 | 69.568 | 48 | 11.8443 | -31.2386 | -54.1729
11:30:05 | Pause | 6243 | 69.5721 | 48 | 11.8443 | -31.2386 | -54.1815
11:30:06 | Pause | 6244 | 69.5762 | 48 | 11.8443 | -31.2386 | -54.1902
11:30:07 | Pause | 6245 | 69.5804 | 48 | 11.8443 | -31.2386 | -54.1989
11:30:08 | Pause | 6246 | 69.5845 | 48 | 11.8443 | -31.2386 | -54.2076
11:30:09 | Pause | 6247 | 69.5886 | 48 | 11.8443 | -31.2386 | -54.2163
11:30:10 | Pause | 6248 | 69.5928 | 48 | 11.8443 | -31.2386 | -54.2249
11:30:11 | Pause | 6249 | 69.5969 | 48 | 11.8443 | -31.2386 | -54.2336
11:30:12 | Pause | 6250 | 69.601 | 48 | 11.8443 | -31.2386 | -54.2423
11:30:13 | Pause | 6251 | 69.6052 | 48 | 11.8443 | -31.2386 | -54.251
11:30:14 | Pause | 6252 | 69.6093 | 48 | 11.8443 | -31.2386 | -54.2596
11:30:15 | Pause | 6253 | 69.6134 | 48 | 11.8443 | -31.2386 | -54.2683
11:30:16 | Pause | 6254 | 69.6175 | 48 | 11.8443 | -31.2386 | -54.277
11:30:17 | Pause | 6255 | 69.6217 | 48 | 11.8443 | -31.2386 | -54.2857
11:30:18 | Pause | 6256 | 69.6258 | 48 | 11.8443 | -31.2386 | -54.2943
11:30:19 | Pause | 6257 | 69.6299 | 48 | 11.8443 | -31.2386 | -54.303
11:30:20 | Pause | 6258 | 69.6341 | 48 | 11.8443 | -31.2386 | -54.3117
11:30:21 | Pause | 6259 | 69.6382 | 48 | 11.8443 | -31.2386 | -54.3204
11:30:22 | Pause | 6260 | 69.6423 | 48 | 11.8443 | -31.2386 | -54.3291
11:30:23 | Pause | 6261 | 69.6465 | 48 | 11.8443 | -31.2386 | -54.3377
11:30:24 | Pause | 6262 | 69.6506 | 48 | 11.8443 | -31.2386 | -54.3464
11:30:25 | Pause | 6263 | 69.6547 | 48 | 11.8443 | -31.2386 | -54.3551
11:30:26 | Pause | 6264 | 69.6589 | 48 | 11.8443 | -31.2386 | -54.3638
11:30:27 | Pause | 6265 | 69.663 | 48 | 11.8443 | -31.2386 | -54.3724
11:30:28 | Pause | 6266 | 69.6671 | 48 | 11.8443 | -31.2386 | -54.3811
11:30:29 | Pause | 6267 | 69.6713 | 48 | 11.8443 | -31.2386 | -54.3898
11:30:30 | Pause | 6268 | 69.6754 | 48 | 11.8443 | -31.2386 | -54.3985
11:30:31 | Pause | 6269 | 69.6795 | 48 | 11.8443 | -31.2386 | -54.4072
11:30:32 | Pause | 6270 | 69.6837 | 48 | 11.8443 | -31.2386 | -54.4158
11:30:33 | Pause | 6271 | 69.6878 | 48 | 11.8443 | -31.2386 | -54.4245
11:30:34 | Pause | 6272 | 69.6919 | 48 | 11.8443 | -31.2386 | -54.4332
11:30:35 | Pause | 6273 | 69.6961 | 48 | 11.8443 | -31.2386 | -54.4419
11:30:36 | Pause | 6274 | 69.7002 | 48 | 11.8443 | -31.2386 | -54.4505
11:30:37 | Pause | 6275 | 69.7043 | 48 | 11.8443 | -31.2386 | -54.4592
11:30:38 | Pause | 6276 | 69.7085 | 48 | 11.8443 | -31.2386 | -54.4679
11:30:39 | Pause | 6277 | 69.7126 | 48 | 11.8443 | -31.2386 | -54.4766
11:30:40 | Pause | 6278 | 69.7167 | 48 | 11.8443 | -31.2386 | -54.4853
11:30:41 | Pause | 6279 | 69.7209 | 48 | 11.8443 | -31.2386 | -54.4939
11:30:42 | Pause | 6280 | 69.725 | 48 | 11.8443 | -31.2386 | -54.5026
11:30:43 | Pause | 6281 | 69.7291 | 48 | 11.8443 | -31.2386 | -54.5113
11:30:44 | Pause | 6282 | 69.7332 | 48 | 11.8443 | -31.2386 | -54.52
11:30:45 | Pause | 6283 | 69.7374 | 48 | 11.8443 | -31.2386 | -54.5286
11:30:46 | Pause | 6284 | 69.7415 | 48 | 11.8443 | -31.2386 | -54.5373
11:30:47 | Pause | 6285 | 69.7456 | 48 | 11.8443 | -31.2386 | -54.546
11:30:48 | Pause | 6286 | 69.7498 | 48 | 11.8443 | -31.2386 | -54.5547
11:30:49 | Pause | 6287 | 69.7539 | 48 | 11.8443 | -31.2386 | -54.5633
11:30:50 | Pause | 6288 | 69.758 | 48 | 11.8443 | -31.2386 | -54.572
11:30:51 | Pause | 6289 | 69.7622 | 48 | 11.8443 | -31.2386 | -54.5807
11:30:52 | Pause | 6290 | 69.7663 | 48 | 11.8443 | -31.2386 | -54.5894
11:30:53 | Pause | 6291 | 69.7704 | 48 | 11.8443 | -31.2386 | -54.5981
11:30:54 | Pause | 6292 | 69.7746 | 48 | 11.8443 | -31.2386 | -54.6067
11:30:55 | Pause | 6293 | 69.7787 | 48 | 11.8443 | -31.2386 | -54.6154
11:30:56 | Pause | 6294 | 69.7828 | 48 | 11.8443 | -31.2386 | -54.6241
11:30:57 | Pause | 6295 | 69.787 | 48 | 11.8443 | -31.2386 | -54.6328
11:30:58 | Pause | 6296 | 69.7911 | 48 | 11.8443 | -31.2386 | -54.6414
11:30:59 | Pause | 6297 | 69.7952 | 48 | 11.8443 | -31.2386 | -54.6501
11:31:00 | Pause | 6298 | 69.7994 | 48 | 11.8443 | -31.2386 | -54.6588
11:31:01 | Pause | 6299 | 69.8035 | 48 | 11.8443 | -31.2386 | -54.6675
11:31:02 | Pause | 6300 | 69.8076 | 48 | 11.8443 | -31.2386 | -54.6762
11:31:03 | Pause | 6301 | 69.8118 | 48 | 11.8443 | -31.2386 | -54.6848
11:31:04 | Pause | 6302 | 69.8159 | 48 | 11.8443 | -31.2386 | -54.6935
11:31:05 | Pause | 6303 | 69.82 | 48 | 11.8443 | -31.2386 | -54.7022
11:31:06 | Pause | 6304 | 69.8242 | 48 | 11.8443 | -31.2386 | -54.7109
11:31:07 | Pause | 6305 | 69.8283 | 48 | 11.8443 | -31.2386 | -54.7195
11:31:08 | Pause | 6306 | 69.8324 | 48 | 11.8443 | -31.2386 | -54.7282
11:31:09 | Pause | 6307 | 69.8365 | 48 | 11.8443 | -31.2386 | -54.7369
11:31:10 | Pause | 6308 | 69.8407 | 48 | 11.8443 | -31.2386 | -54.7456
11:31:11 | Pause | 6309 | 69.8448 | 48 | 11.8443 | -31.2386 | -54.7543
11:31:12 | Pause | 6310 | 69.8489 | 48 | 11.8443 | -31.2386 | -54.7629
11:31:13 | Pause | 6311 | 69.8531 | 48 | 11.8443 | -31.2386 | -54.7716
11:31:14 | Pause | 6312 | 69.8572 | 48 | 11.8443 | -31.2386 | -54.7803
11:31:15 | Pause | 6313 | 69.8613 | 48 | 11.8443 | -31.2386 | -54.789
11:31:16 | Pause | 6314 | 69.8655 | 48 | 11.8443 | -31.2386 | -54.7976
11:31:17 | Pause | 6315 | 69.8696 | 48 | 11.8443 | -31.2386 | -54.8063
11:31:18 | Pause | 6316 | 69.8737 | 48 | 11.8443 | -31.2386 | -54.815
11:31:19 | Pause | 6317 | 69.8779 | 48 | 11.8443 | -31.2386 | -54.8237
11:31:20 | Pause | 6318 | 69.882 | 48 | 11.8443 | -31.2386 | -54.8323
11:31:21 | Pause | 6319 | 69.8861 | 48 | 11.8443 | -31.2386 | -54.841
11:31:22 | Pause | 6320 | 69.8903 | 48 | 11.8443 | -31.2386 | -54.8497
11:31:23 | Pause | 6321 | 69.8944 | 48 | 11.8443 | -31.2386 | -54.8584
11:31:24 | Pause | 6322 | 69.8985 | 48 | 11.8443 | -31.2386 | -54.8671
11:31:25 | Pause | 6323 | 69.9027 | 48 | 11.8443 | -31.2386 | -54.8757
11:31:26 | Pause | 6324 | 69.9068 | 48 | 11.8443 | -31.2386 | -54.8844
11:31:27 | Pause | 6325 | 69.9109 | 48 | 11.8443 | -31.2386 | -54.8931
11:31:28 | Pause | 6326 | 69.9151 | 48 | 11.8443 | -31.2386 | -54.9018
11:31:29 | Pause | 6327 | 69.9192 | 48 | 11.8443 | -31.2386 | -54.9104
11:31:30 | Pause | 6328 | 69.9233 | 48 | 11.8443 | -31.2386 | -54.9191
11:31:31 | Pause | 6329 | 69.9275 | 48 | 11.8443 | -31.2386 | -54.9278
11:31:32 | Pause | 6330 | 69.9316 | 48 | 11.8443 | -31.2386 | -54.9365
11:31:33 | Pause | 6331 | 69.9357 | 48 | 11.8443 | -31.2386 | -54.9452
11:31:34 | Pause | 6332 | 69.9399 | 48 | 11.8443 | -31.2386 | -54.9538
11:31:35 | Pause | 6333 | 69.944 | 48 | 11.8443 | -31.2386 | -54.9625
11:31:36 | Pause | 6334 | 69.9481 | 48 | 11.8443 | -31.2386 | -54.9712
11:31:37 | Pause | 6335 | 69.9522 | 48 | 11.8443 | -31.2386 | -54.9799
11:31:38 | Pause | 6336 | 69.9564 | 48 | 11.8443 | -31.2386 | -54.9885
11:31:39 | Pause | 6337 | 69.9605 | 48 | 11.8443 | -31.2386 | -54.9972
11:31:40 | Pause | 6338 | 69.9646 | 48 | 11.8443 | -31.2386 | -55.0059
11:31:41 | Pause | 6339 | 69.9688 | 48 | 11.8443 | -31.2386 | -55.0146
11:31:42 | Pause | 6340 | 69.9729 | 48 | 11.8443 | -31.2386 | -55.0232
11:31:43 | Pause | 6341 | 69.977 | 48 | 11.8443 | -31.2386 | -55.0319
11:31:44 | Pause | 6342 | 69.9812 | 48 | 11.8443 | -31.2386 | -55.0406
11:31:45 | Pause | 6343 | 69.9853 | 48 | 11.8443 | -31.2386 | -55.0493
11:31:46 | Pause | 6344 | 69.9894 | 48 | 11.8443 | -31.2386 | -55.058
11:31:47 | Pause | 6345 | 69.9936 | 48 | 11.8443 | -31.2386 | -55.0666
11:31:48 | Pause | 6346 | 69.9977 | 48 | 11.8443 | -31.2386 | -55.0753
11:31:49 | Pause | 6347 | 70.0018 | 48 | 11.8443 | -31.2386 | -55.084
11:31:50 | Pause | 6348 | 70.006 | 48 | 11.8443 | -31.2386 | -55.0927
11:31:51 | Pause | 6349 | 70.0101 | 48 | 11.8443 | -31.2386 | -55.1013
11:31:52 | Pause | 6350 | 70.0142 | 48 | 11.8443 | -31.2386 | -55.11
11:31:53 | Pause | 6351 | 70.0184 | 48 | 11.8443 | -31.2386 | -55.1187
11:31:54 | Pause | 6352 | 70.0225 | 48 | 11.8443 | -31.2386 | -55.1274
11:31:55 | Pause | 6353 | 70.0266 | 48 | 11.8443 | -31.2386 | -55.1361
11:31:56 | Pause | 6354 | 70.0308 | 48 | 11.8443 | -31.2386 | -55.1447
11:31:57 | Pause | 6355 | 70.0349 | 48 | 11.8443 | -31.2386 | -55.1534
11:31:58 | Pause | 6356 | 70.039 | 48 | 11.8443 | -31.2386 | -55.1621
11:31:59 | Pause | 6357 | 70.0432 | 48 | 11.8443 | -31.2386 | -55.1708
11:32:00 | Pause | 6358 | 70.0473 | 48 | 11.8443 | -31.2386 | -55.1794
11:32:01 | Pause | 6359 | 70.0514 | 48 | 11.8443 | -31.2386 | -55.1881
11:32:02 | Pause | 6360 | 70.0555 | 48 | 11.8443 | -31.2386 | -55.1968
11:32:03 | Pause | 6361 | 70.0597 | 48 | 11.8443 | -31.2386 | -55.2055
11:32:04 | Pause | 6362 | 70.0638 | 48 | 11.8443 | -31.2386 | -55.2142
11:32:05 | Pause | 6363 | 70.0679 | 48 | 11.8443 | -31.2386 | -55.2228
11:32:06 | Pause | 6364 | 70.0721 | 48 | 11.8443 | -31.2386 | -55.2315
11:32:07 | Pause | 6365 | 70.0762 | 48 | 11.8443 | -31.2386 | -55.2402
11:32:08 | Pause | 6366 | 70.0803 | 48 | 11.8443 | -31.2386 | -55.2489
11:32:09 | Pause | 6367 | 70.0845 | 48 | 11.8443 | -31.2386 | -55.2575
11:32:10 | Pause | 6368 | 70.0886 | 48 | 11.8443 | -31.2386 | -55.2662
11:32:11 | Pause | 6369 | 70.0927 | 48 | 11.8443 | -31.2386 | -55.2749
11:32:12 | Pause | 6370 | 70.0969 | 48 | 11.8443 | -31.2386 | -55.2836
11:32:13 | Pause | 6371 | 70.101 | 48 | 11.8443 | -31.2386 | -55.2922
11:32:14 | Pause | 6372 | 70.1051 | 48 | 11.8443 | -31.2386 | -55.3009
11:32:15 | Pause | 6373 | 70.1093 | 48 | 11.8443 | -31.2386 | -55.3096
11:32:16 | Pause | 6374 | 70.1134 | 48 | 11.8443 | -31.2386 | -55.3183
11:32:17 | Pause | 6375 | 70.1175 | 48 | 11.8443 | -31.2386 | -55.327
11:32:18 | Pause | 6376 | 70.1217 | 48 | 11.8443 | -31.2386 | -55.3356
11:32:19 | Pause | 6377 | 70.1258 | 48 | 11.8443 | -31.2386 | -55.3443
11:32:20 | Pause | 6378 | 70.1299 | 48 | 11.8443 | -31.2386 | -55.353
11:32:21 | Pause | 6379 | 70.1341 | 48 | 11.8443 | -31.2386 | -55.3617
11:32:22 | Pause | 6380 | 70.1382 | 48 | 11.8443 | -31.2386 | -55.3703
11:32:23 | Pause | 6381 | 70.1423 | 48 | 11.8443 | -31.2386 | -55.379
11:32:24 | Pause | 6382 | 70.1465 | 48 | 11.8443 | -31.2386 | -55.3877
11:32:25 | Pause | 6383 | 70.1506 | 48 | 11.8443 | -31.2386 | -55.3964
11:32:26 | Pause | 6384 | 70.1547 | 48 | 11.8443 | -31.2386 | -55.4051
11:32:27 | Pause | 6385 | 70.1589 | 48 | 11.8443 | -31.2386 | -55.4137
11:32:28 | Pause | 6386 | 70.163 | 48 | 11.8443 | -31.2386 | -55.4224
11:32:29 | Pause | 6387 | 70.1671 | 48 | 11.8443 | -31.2386 | -55.4311
11:32:30 | Pause | 6388 | 70.1712 | 48 | 11.8443 | -31.2386 | -55.4398
11:32:31 | Pause | 6389 | 70.1754 | 48 | 11.8443 | -31.2386 | -55.4484
11:32:32 | Pause | 6390 | 70.1795 | 48 | 11.8443 | -31.2386 | -55.4571
11:32:33 | Pause | 6391 | 70.1836 | 48 | 11.8443 | -31.2386 | -55.4658
11:32:34 | Pause | 6392 | 70.1878 | 48 | 11.8443 | -31.2386 | -55.4745
11:32:35 | Pause | 6393 | 70.1919 | 48 | 11.8443 | -31.2386 | -55.4832
11:32:36 | Pause | 6394 | 70.196 | 48 | 11.8443 | -31.2386 | -55.4918
11:32:37 | Pause | 6395 | 70.2002 | 48 | 11.8443 | -31.2386 | -55.5005
11:32:38 | Pause | 6396 | 70.2043 | 48 | 11.8443 | -31.2386 | -55.5092
11:32:39 | Pause | 6397 | 70.2084 | 48 | 11.8443 | -31.2386 | -55.5179
11:32:40 | Pause | 6398 | 70.2126 | 48 | 11.8443 | -31.2386 | -55.5265
11:32:41 | Pause | 6399 | 70.2167 | 48 | 11.8443 | -31.2386 | -55.5352
11:32:42 | Pause | 6400 | 70.2208 | 48 | 11.8443 | -31.2386 | -55.5439
11:32:43 | Pause | 6401 | 70.225 | 48 | 11.8443 | -31.2386 | -55.5526
11:32:44 | Pause | 6402 | 70.2291 | 48 | 11.8443 | -31.2386 | -55.5612
11:32:45 | Pause | 6403 | 70.2332 | 48 | 11.8443 | -31.2386 | -55.5699
11:32:46 | Pause | 6404 | 70.2374 | 48 | 11.8443 | -31.2386 | -55.5786
11:32:47 | Pause | 6405 | 70.2415 | 48 | 11.8443 | -31.2386 | -55.5873
11:32:48 | Pause | 6406 | 70.2456 | 48 | 11.8443 | -31.2386 | -55.596
11:32:49 | Pause | 6407 | 70.2498 | 48 | 11.8443 | -31.2386 | -55.6046
11:32:50 | Pause | 6408 | 70.2539 | 48 | 11.8443 | -31.2386 | -55.6133
11:32:51 | Pause | 6409 | 70.258 | 48 | 11.8443 | -31.2386 | -55.622
11:32:52 | Pause | 6410 | 70.2622 | 48 | 11.8443 | -31.2386 | -55.6307
11:32:53 | Pause | 6411 | 70.2663 | 48 | 11.8443 | -31.2386 | -55.6393
11:32:54 | Pause | 6412 | 70.2704 | 48 | 11.8443 | -31.2386 | -55.648
11:32:55 | Pause | 6413 | 70.2746 | 48 | 11.8443 | -31.2386 | -55.6567
11:32:56 | Pause | 6414 | 70.2787 | 48 | 11.8443 | -31.2386 | -55.6654
11:32:57 | Pause | 6415 | 70.2828 | 48 | 11.8443 | -31.2386 | -55.6741
11:32:58 | Pause | 6416 | 70.2869 | 48 | 11.8443 | -31.2386 | -55.6827
11:32:59 | Pause | 6417 | 70.2911 | 48 | 11.8443 | -31.2386 | -55.6914
11:33:00 | Pause | 6418 | 70.2952 | 48 | 11.8443 | -31.2386 | -55.7001
11:33:01 | Pause | 6419 | 70.2993 | 48 | 11.8443 | -31.2386 | -55.7088
11:33:02 | Pause | 6420 | 70.3035 | 48 | 11.8443 | -31.2386 | -55.7174
11:33:03 | Pause | 6421 | 70.3076 | 48 | 11.8443 | -31.2386 | -55.7261
11:33:04 | Pause | 6422 | 70.3117 | 48 | 11.8443 | -31.2386 | -55.7348
11:33:05 | Pause | 6423 | 70.3159 | 48 | 11.8443 | -31.2386 | -55.7435
11:33:06 | Pause | 6424 | 70.32 | 48 | 11.8443 | -31.2386 | -55.7521
11:33:07 | Pause | 6425 | 70.3241 | 48 | 11.8443 | -31.2386 | -55.7608
11:33:08 | Pause | 6426 | 70.3283 | 48 | 11.8443 | -31.2386 | -55.7695
11:33:09 | Pause | 6427 | 70.3324 | 48 | 11.8443 | -31.2386 | -55.7782
11:33:10 | Pause | 6428 | 70.3365 | 48 | 11.8443 | -31.2386 | -55.7869
11:33:11 | Pause | 6429 | 70.3407 | 48 | 11.8443 | -31.2386 | -55.7955
11:33:12 | Pause | 6430 | 70.3448 | 48 | 11.8443 | -31.2386 | -55.8042
11:33:13 | Pause | 6431 | 70.3489 | 48 | 11.8443 | -31.2386 | -55.8129
11:33:14 | Pause | 6432 | 70.3531 | 48 | 11.8443 | -31.2386 | -55.8216
11:33:15 | Pause | 6433 | 70.3572 | 48 | 11.8443 | -31.2386 | -55.8302
11:33:16 | Pause | 6434 | 70.3613 | 48 | 11.8443 | -31.2386 | -55.8389
11:33:17 | Pause | 6435 | 70.3655 | 48 | 11.8443 | -31.2386 | -55.8476
11:33:18 | Pause | 6436 | 70.3696 | 48 | 11.8443 | -31.2386 | -55.8563
11:33:19 | Pause | 6437 | 70.3737 | 48 | 11.8443 | -31.2386 | -55.865
11:33:20 | Pause | 6438 | 70.3779 | 48 | 11.8443 | -31.2386 | -55.8736
11:33:21 | Pause | 6439 | 70.382 | 48 | 11.8443 | -31.2386 | -55.8823
11:33:22 | Pause | 6440 | 70.3861 | 48 | 11.8443 | -31.2386 | -55.891
11:33:23 | Pause | 6441 | 70.3902 | 48 | 11.8443 | -31.2386 | -55.8997
11:33:24 | Pause | 6442 | 70.3944 | 48 | 11.8443 | -31.2386 | -55.9083
11:33:25 | Pause | 6443 | 70.3985 | 48 | 11.8443 | -31.2386 | -55.917
11:33:26 | Pause | 6444 | 70.4026 | 48 | 11.8443 | -31.2386 | -55.9257
11:33:27 | Pause | 6445 | 70.4068 | 48 | 11.8443 | -31.2386 | -55.9344
11:33:28 | Pause | 6446 | 70.4109 | 48 | 11.8443 | -31.2386 | -55.9431
11:33:29 | Pause | 6447 | 70.415 | 48 | 11.8443 | -31.2386 | -55.9517
11:33:30 | Pause | 6448 | 70.4192 | 48 | 11.8443 | -31.2386 | -55.9604
11:33:31 | Pause | 6449 | 70.4233 | 48 | 11.8443 | -31.2386 | -55.9691
11:33:32 | Pause | 6450 | 70.4274 | 48 | 11.8443 | -31.2386 | -55.9778
11:33:33 | Pause | 6451 | 70.4316 | 48 | 11.8443 | -31.2386 | -55.9864
11:33:34 | Pause | 6452 | 70.4357 | 48 | 11.8443 | -31.2386 | -55.9951
11:33:35 | Pause | 6453 | 70.4398 | 48 | 11.8443 | -31.2386 | -56.0038
11:33:36 | Pause | 6454 | 70.444 | 48 | 11.8443 | -31.2386 | -56.0125
11:33:37 | Pause | 6455 | 70.4481 | 48 | 11.8443 | -31.2386 | -56.0211
11:33:38 | Pause | 6456 | 70.4522 | 48 | 11.8443 | -31.2386 | -56.0298
11:33:39 | Pause | 6457 | 70.4564 | 48 | 11.8443 | -31.2386 | -56.0385
11:33:40 | Pause | 6458 | 70.4605 | 48 | 11.8443 | -31.2386 | -56.0472
11:33:41 | Pause | 6459 | 70.4646 | 48 | 11.8443 | -31.2386 | -56.0559
11:33:42 | Pause | 6460 | 70.4688 | 48 | 11.8443 | -31.2386 | -56.0645
11:33:43 | Pause | 6461 | 70.4729 | 48 | 11.8443 | -31.2386 | -56.0732
11:33:44 | Pause | 6462 | 70.477 | 48 | 11.8443 | -31.2386 | -56.0819
11:33:45 | Pause | 6463 | 70.4812 | 48 | 11.8443 | -31.2386 | -56.0906
11:33:46 | Pause | 6464 | 70.4853 | 48 | 11.8443 | -31.2386 | -56.0992
11:33:47 | Pause | 6465 | 70.4894 | 48 | 11.8443 | -31.2386 | -56.1079
11:33:48 | Pause | 6466 | 70.4936 | 48 | 11.8443 | -31.2386 | -56.1166
11:33:49 | Pause | 6467 | 70.4977 | 48 | 11.8443 | -31.2386 | -56.1253
11:33:50 | Pause | 6468 | 70.5018 | 48 | 11.8443 | -31.2386 | -56.134
11:33:51 | Pause | 6469 | 70.5059 | 48 | 11.8443 | -31.2386 | -56.1426
11:33:52 | Pause | 6470 | 70.5101 | 48 | 11.8443 | -31.2386 | -56.1513
11:33:53 | Pause | 6471 | 70.5142 | 48 | 11.8443 | -31.2386 | -56.16
11:33:54 | Pause | 6472 | 70.5183 | 48 | 11.8443 | -31.2386 | -56.1687
11:33:55 | Pause | 6473 | 70.5225 | 48 | 11.8443 | -31.2386 | -56.1773
11:33:56 | Pause | 6474 | 70.5266 | 48 | 11.8443 | -31.2386 | -56.186
11:33:57 | Pause | 6475 | 70.5307 | 48 | 11.8443 | -31.2386 | -56.1947
11:33:58 | Pause | 6476 | 70.5349 | 48 | 11.8443 | -31.2386 | -56.2034
11:33:59 | Pause | 6477 | 70.539 | 48 | 11.8443 | -31.2386 | -56.212
11:34:00 | Pause | 6478 | 70.5431 | 48 | 11.8443 | -31.2386 | -56.2207
11:34:01 | Pause | 6479 | 70.5473 | 48 | 11.8443 | -31.2386 | -56.2294
11:34:02 | Pause | 6480 | 70.5514 | 48 | 11.8443 | -31.2386 | -56.2381
11:34:03 | Pause | 6481 | 70.5555 | 48 | 11.8443 | -31.2386 | -56.2468
11:34:04 | Pause | 6482 | 70.5597 | 48 | 11.8443 | -31.2386 | -56.2554
11:34:05 | Pause | 6483 | 70.5638 | 48 | 11.8443 | -31.2386 | -56.2641
11:34:06 | Pause | 6484 | 70.5679 | 48 | 11.8443 | -31.2386 | -56.2728
11:34:07 | Pause | 6485 | 70.5721 | 48 | 11.8443 | -31.2386 | -56.2815
11:34:08 | Pause | 6486 | 70.5762 | 48 | 11.8443 | -31.2386 | -56.2901
11:34:09 | Pause | 6487 | 70.5803 | 48 | 11.8443 | -31.2386 | -56.2988
11:34:10 | Pause | 6488 | 70.5845 | 48 | 11.8443 | -31.2386 | -56.3075
11:34:11 | Pause | 6489 | 70.5886 | 48 | 11.8443 | -31.2386 | -56.3162
11:34:12 | Pause | 6490 | 70.5927 | 48 | 11.8443 | -31.2386 | -56.3249
11:34:13 | Pause | 6491 | 70.5969 | 48 | 11.8443 | -31.2386 | -56.3335
11:34:14 | Pause | 6492 | 70.601 | 48 | 11.8443 | -31.2386 | -56.3422
11:34:15 | Pause | 6493 | 70.6051 | 48 | 11.8443 | -31.2386 | -56.3509
11:34:16 | Pause | 6494 | 70.6092 | 48 | 11.8443 | -31.2386 | -56.3596
11:34:17 | Pause | 6495 | 70.6134 | 48 | 11.8443 | -31.2386 | -56.3682
11:34:18 | Pause | 6496 | 70.6175 | 48 | 11.8443 | -31.2386 | -56.3769
11:34:19 | Pause | 6497 | 70.6216 | 48 | 11.8443 | -31.2386 | -56.3856
11:34:20 | Pause | 6498 | 70.6258 | 48 | 11.8443 | -31.2386 | -56.3943
11:34:21 | Pause | 6499 | 70.6299 | 48 | 11.8443 | -31.2386 | -56.403
11:34:22 | Pause | 6500 | 70.634 | 48 | 11.8443 | -31.2386 | -56.4116
11:34:23 | Pause | 6501 | 70.6382 | 48 | 11.8443 | -31.2386 | -56.4203
11:34:24 | Pause | 6502 | 70.6423 | 48 | 11.8443 | -31.2386 | -56.429
11:34:25 | Pause | 6503 | 70.6464 | 48 | 11.8443 | -31.2386 | -56.4377
11:34:26 | Pause | 6504 | 70.6506 | 48 | 11.8443 | -31.2386 | -56.4463
11:34:27 | Pause | 6505 | 70.6547 | 48 | 11.8443 | -31.2386 | -56.455
11:34:28 | Pause | 6506 | 70.6588 | 48 | 11.8443 | -31.2386 | -56.4637
11:34:29 | Pause | 6507 | 70.663 | 48 | 11.8443 | -31.2386 | -56.4724
11:34:30 | Pause | 6508 | 70.6671 | 48 | 11.8443 | -31.2386 | -56.481
11:34:31 | Pause | 6509 | 70.6712 | 48 | 11.8443 | -31.2386 | -56.4897
11:34:32 | Pause | 6510 | 70.6754 | 48 | 11.8443 | -31.2386 | -56.4984
11:34:33 | Pause | 6511 | 70.6795 | 48 | 11.8443 | -31.2386 | -56.5071
11:34:34 | Pause | 6512 | 70.6836 | 48 | 11.8443 | -31.2386 | -56.5158
11:34:35 | Pause | 6513 | 70.6878 | 48 | 11.8443 | -31.2386 | -56.5244
11:34:36 | Pause | 6514 | 70.6919 | 48 | 11.8443 | -31.2386 | -56.5331
11:34:37 | Pause | 6515 | 70.696 | 48 | 11.8443 | -31.2386 | -56.5418
11:34:38 | Pause | 6516 | 70.7002 | 48 | 11.8443 | -31.2386 | -56.5505
11:34:39 | Pause | 6517 | 70.7043 | 48 | 11.8443 | -31.2386 | -56.5591
11:34:40 | Pause | 6518 | 70.7084 | 48 | 11.8443 | -31.2386 | -56.5678
11:34:41 | Pause | 6519 | 70.7126 | 48 | 11.8443 | -31.2386 | -56.5765
11:34:42 | Pause | 6520 | 70.7167 | 48 | 11.8443 | -31.2386 | -56.5852
11:34:43 | Pause | 6521 | 70.7208 | 48 | 11.8443 | -31.2386 | -56.5939
11:34:44 | Pause | 6522 | 70.7249 | 48 | 11.8443 | -31.2386 | -56.6025
11:34:45 | Pause | 6523 | 70.7291 | 48 | 11.8443 | -31.2386 | -56.6112
11:34:46 | Pause | 6524 | 70.7332 | 48 | 11.8443 | -31.2386 | -56.6199
11:34:47 | Pause | 6525 | 70.7373 | 48 | 11.8443 | -31.2386 | -56.6286
11:34:48 | Pause | 6526 | 70.7415 | 48 | 11.8443 | -31.2386 | -56.6372
11:34:49 | Pause | 6527 | 70.7456 | 48 | 11.8443 | -31.2386 | -56.6459
11:34:50 | Pause | 6528 | 70.7497 | 48 | 11.8443 | -31.2386 | -56.6546
11:34:51 | Pause | 6529 | 70.7539 | 48 | 11.8443 | -31.2386 | -56.6633
11:34:52 | Pause | 6530 | 70.758 | 48 | 11.8443 | -31.2386 | -56.672
11:34:53 | Pause | 6531 | 70.7621 | 48 | 11.8443 | -31.2386 | -56.6806
11:34:54 | Pause | 6532 | 70.7663 | 48 | 11.8443 | -31.2386 | -56.6893
11:34:55 | Pause | 6533 | 70.7704 | 48 | 11.8443 | -31.2386 | -56.698
11:34:56 | Pause | 6534 | 70.7745 | 48 | 11.8443 | -31.2386 | -56.7067
11:34:57 | Pause | 6535 | 70.7787 | 48 | 11.8443 | -31.2386 | -56.7153
11:34:58 | Pause | 6536 | 70.7828 | 48 | 11.8443 | -31.2386 | -56.724
11:34:59 | Pause | 6537 | 70.7869 | 48 | 11.8443 | -31.2386 | -56.7327
11:35:00 | Pause | 6538 | 70.7911 | 48 | 11.8443 | -31.2386 | -56.7414
11:35:01 | Pause | 6539 | 70.7952 | 48 | 11.8443 | -31.2386 | -56.75
11:35:02 | Pause | 6540 | 70.7993 | 48 | 11.8443 | -31.2386 | -56.7587
11:35:03 | Pause | 6541 | 70.8035 | 48 | 11.8443 | -31.2386 | -56.7674
11:35:04 | Pause | 6542 | 70.8076 | 48 | 11.8443 | -31.2386 | -56.7761
11:35:05 | Pause | 6543 | 70.8117 | 48 | 11.8443 | -31.2386 | -56.7848
11:35:06 | Pause | 6544 | 70.8159 | 48 | 11.8443 | -31.2386 | -56.7934
11:35:07 | Pause | 6545 | 70.82 | 48 | 11.8443 | -31.2386 | -56.8021
11:35:08 | Pause | 6546 | 70.8241 | 48 | 11.8443 | -31.2386 | -56.8108
11:35:09 | Pause | 6547 | 70.8282 | 48 | 11.8443 | -31.2386 | -56.8195
11:35:10 | Pause | 6548 | 70.8324 | 48 | 11.8443 | -31.2386 | -56.8281
11:35:11 | Pause | 6549 | 70.8365 | 48 | 11.8443 | -31.2386 | -56.8368
11:35:12 | Pause | 6550 | 70.8406 | 48 | 11.8443 | -31.2386 | -56.8455
11:35:13 | Pause | 6551 | 70.8448 | 48 | 11.8443 | -31.2386 | -56.8542
11:35:14 | Pause | 6552 | 70.8489 | 48 | 11.8443 | -31.2386 | -56.8629
11:35:15 | Pause | 6553 | 70.853 | 48 | 11.8443 | -31.2386 | -56.8715
11:35:16 | Pause | 6554 | 70.8572 | 48 | 11.8443 | -31.2386 | -56.8802
11:35:17 | Pause | 6555 | 70.8613 | 48 | 11.8443 | -31.2386 | -56.8889
11:35:18 | Pause | 6556 | 70.8654 | 48 | 11.8443 | -31.2386 | -56.8976
11:35:19 | Pause | 6557 | 70.8696 | 48 | 11.8443 | -31.2386 | -56.9062
11:35:20 | Pause | 6558 | 70.8737 | 48 | 11.8443 | -31.2386 | -56.9149
11:35:21 | Pause | 6559 | 70.8778 | 48 | 11.8443 | -31.2386 | -56.9236
11:35:22 | Pause | 6560 | 70.882 | 48 | 11.8443 | -31.2386 | -56.9323
11:35:23 | Pause | 6561 | 70.8861 | 48 | 11.8443 | -31.2386 | -56.9409
11:35:24 | Pause | 6562 | 70.8902 | 48 | 11.8443 | -31.2386 | -56.9496
11:35:25 | Pause | 6563 | 70.8944 | 48 | 11.8443 | -31.2386 | -56.9583
11:35:26 | Pause | 6564 | 70.8985 | 48 | 11.8443 | -31.2386 | -56.967
11:35:27 | Pause | 6565 | 70.9026 | 48 | 11.8443 | -31.2386 | -56.9757
11:35:28 | Pause | 6566 | 70.9068 | 48 | 11.8443 | -31.2386 | -56.9843
11:35:29 | Pause | 6567 | 70.9109 | 48 | 11.8443 | -31.2386 | -56.993
11:35:30 | Pause | 6568 | 70.915 | 48 | 11.8443 | -31.2386 | -57.0017
11:35:31 | Pause | 6569 | 70.9192 | 48 | 11.8443 | -31.2386 | -57.0104
11:35:32 | Pause | 6570 | 70.9233 | 48 | 11.8443 | -31.2386 | -57.019
11:35:33 | Pause | 6571 | 70.9274 | 48 | 11.8443 | -31.2386 | -57.0277
11:35:34 | Pause | 6572 | 70.9316 | 48 | 11.8443 | -31.2386 | -57.0364
11:35:35 | Pause | 6573 | 70.9357 | 48 | 11.8443 | -31.2386 | -57.0451
11:35:36 | Pause | 6574 | 70.9398 | 48 | 11.8443 | -31.2386 | -57.0538
11:35:37 | Pause | 6575 | 70.9439 | 48 | 11.8443 | -31.2386 | -57.0624
11:35:38 | Pause | 6576 | 70.9481 | 48 | 11.8443 | -31.2386 | -57.0711
11:35:39 | Pause | 6577 | 70.9522 | 48 | 11.8443 | -31.2386 | -57.0798
11:35:40 | Pause | 6578 | 70.9563 | 48 | 11.8443 | -31.2386 | -57.0885
11:35:41 | Pause | 6579 | 70.9605 | 48 | 11.8443 | -31.2386 | -57.0971
11:35:42 | Pause | 6580 | 70.9646 | 48 | 11.8443 | -31.2386 | -57.1058
11:35:43 | Pause | 6581 | 70.9687 | 48 | 11.8443 | -31.2386 | -57.1145
11:35:44 | Pause | 6582 | 70.9729 | 48 | 11.8443 | -31.2386 | -57.1232
11:35:45 | Pause | 6583 | 70.977 | 48 | 11.8443 | -31.2386 | -57.1319
11:35:46 | Pause | 6584 | 70.9811 | 48 | 11.8443 | -31.2386 | -57.1405
11:35:47 | Pause | 6585 | 70.9853 | 48 | 11.8443 | -31.2386 | -57.1492
11:35:48 | Pause | 6586 | 70.9894 | 48 | 11.8443 | -31.2386 | -57.1579
11:35:49 | Pause | 6587 | 70.9935 | 48 | 11.8443 | -31.2386 | -57.1666
11:35:50 | Pause | 6588 | 70.9977 | 48 | 11.8443 | -31.2386 | -57.1752
11:35:51 | Pause | 6589 | 71.0018 | 48 | 11.8443 | -31.2386 | -57.1839
11:35:52 | Pause | 6590 | 71.0059 | 48 | 11.8443 | -31.2386 | -57.1926
11:35:53 | Pause | 6591 | 71.0101 | 48 | 11.8443 | -31.2386 | -57.2013
11:35:54 | Pause | 6592 | 71.0142 | 48 | 11.8443 | -31.2386 | -57.2099
11:35:55 | Pause | 6593 | 71.0183 | 48 | 11.8443 | -31.2386 | -57.2186
11:35:56 | Pause | 6594 | 71.0225 | 48 | 11.8443 | -31.2386 | -57.2273
11:35:57 | Pause | 6595 | 71.0266 | 48 | 11.8443 | -31.2386 | -57.236
11:35:58 | Pause | 6596 | 71.0307 | 48 | 11.8443 | -31.2386 | -57.2447
11:35:59 | Pause | 6597 | 71.0349 | 48 | 11.8443 | -31.2386 | -57.2533
11:36:00 | Pause | 6598 | 71.039 | 48 | 11.8443 | -31.2386 | -57.262
11:36:01 | Pause | 6599 | 71.0431 | 48 | 11.8443 | -31.2386 | -57.2707
11:36:02 | Pause | 6600 | 71.0472 | 48 | 11.8443 | -31.2386 | -57.2794
11:36:03 | Pause | 6601 | 71.0514 | 48 | 11.8443 | -31.2386 | -57.288
11:36:04 | Pause | 6602 | 71.0555 | 48 | 11.8443 | -31.2386 | -57.2967
11:36:05 | Pause | 6603 | 71.0596 | 48 | 11.8443 | -31.2386 | -57.3054
11:36:06 | Pause | 6604 | 71.0638 | 48 | 11.8443 | -31.2386 | -57.3141
11:36:07 | Pause | 6605 | 71.0679 | 48 | 11.8443 | -31.2386 | -57.3228
11:36:08 | Pause | 6606 | 71.072 | 48 | 11.8443 | -31.2386 | -57.3314
11:36:09 | Pause | 6607 | 71.0762 | 48 | 11.8443 | -31.2386 | -57.3401
11:36:10 | Pause | 6608 | 71.0803 | 48 | 11.8443 | -31.2386 | -57.3488
11:36:11 | Pause | 6609 | 71.0844 | 48 | 11.8443 | -31.2386 | -57.3575
11:36:12 | Pause | 6610 | 71.0886 | 48 | 11.8443 | -31.2386 | -57.3661
11:36:13 | Pause | 6611 | 71.0927 | 48 | 11.8443 | -31.2386 | -57.3748
11:36:14 | Pause | 6612 | 71.0968 | 48 | 11.8443 | -31.2386 | -57.3835
11:36:15 | Pause | 6613 | 71.101 | 48 | 11.8443 | -31.2386 | -57.3922
11:36:16 | Pause | 6614 | 71.1051 | 48 | 11.8443 | -31.2386 | -57.4009
11:36:17 | Pause | 6615 | 71.1092 | 48 | 11.8443 | -31.2386 | -57.4095
11:36:18 | Pause | 6616 | 71.1134 | 48 | 11.8443 | -31.2386 | -57.4182
11:36:19 | Pause | 6617 | 71.1175 | 48 | 11.8443 | -31.2386 | -57.4269
11:36:20 | Pause | 6618 | 71.1216 | 48 | 11.8443 | -31.2386 | -57.4356
11:36:21 | Pause | 6619 | 71.1258 | 48 | 11.8443 | -31.2386 | -57.4442
11:36:22 | Pause | 6620 | 71.1299 | 48 | 11.8443 | -31.2386 | -57.4529
11:36:23 | Pause | 6621 | 71.134 | 48 | 11.8443 | -31.2386 | -57.4616
11:36:24 | Pause | 6622 | 71.1382 | 48 | 11.8443 | -31.2386 | -57.4703
11:36:25 | Pause | 6623 | 71.1423 | 48 | 11.8443 | -31.2386 | -57.4789
11:36:26 | Pause | 6624 | 71.1464 | 48 | 11.8443 | -31.2386 | -57.4876
11:36:27 | Pause | 6625 | 71.1506 | 48 | 11.8443 | -31.2386 | -57.4963
11:36:28 | Pause | 6626 | 71.1547 | 48 | 11.8443 | -31.2386 | -57.505
11:36:29 | Pause | 6627 | 71.1588 | 48 | 11.8443 | -31.2386 | -57.5137
11:36:30 | Pause | 6628 | 71.1629 | 48 | 11.8443 | -31.2386 | -57.5223
11:36:31 | Pause | 6629 | 71.1671 | 48 | 11.8443 | -31.2386 | -57.531
11:36:32 | Pause | 6630 | 71.1712 | 48 | 11.8443 | -31.2386 | -57.5397
11:36:33 | Pause | 6631 | 71.1753 | 48 | 11.8443 | -31.2386 | -57.5484
11:36:34 | Pause | 6632 | 71.1795 | 48 | 11.8443 | -31.2386 | -57.557
11:36:35 | Pause | 6633 | 71.1836 | 48 | 11.8443 | -31.2386 | -57.5657
11:36:36 | Pause | 6634 | 71.1877 | 48 | 11.8443 | -31.2386 | -57.5744
11:36:37 | Pause | 6635 | 71.1919 | 48 | 11.8443 | -31.2386 | -57.5831
11:36:38 | Pause | 6636 | 71.196 | 48 | 11.8443 | -31.2386 | -57.5918
11:36:39 | Pause | 6637 | 71.2001 | 48 | 11.8443 | -31.2386 | -57.6004
11:36:40 | Pause | 6638 | 71.2043 | 48 | 11.8443 | -31.2386 | -57.6091
11:36:41 | Pause | 6639 | 71.2084 | 48 | 11.8443 | -31.2386 | -57.6178
11:36:42 | Pause | 6640 | 71.2125 | 48 | 11.8443 | -31.2386 | -57.6265
11:36:43 | Pause | 6641 | 71.2167 | 48 | 11.8443 | -31.2386 | -57.6351
11:36:44 | Pause | 6642 | 71.2208 | 48 | 11.8443 | -31.2386 | -57.6438
11:36:45 | Pause | 6643 | 71.2249 | 48 | 11.8443 | -31.2386 | -57.6525
11:36:46 | Pause | 6644 | 71.2291 | 48 | 11.8443 | -31.2386 | -57.6612
11:36:47 | Pause | 6645 | 71.2332 | 48 | 11.8443 | -31.2386 | -57.6698
11:36:48 | Pause | 6646 | 71.2373 | 48 | 11.8443 | -31.2386 | -57.6785
11:36:49 | Pause | 6647 | 71.2415 | 48 | 11.8443 | -31.2386 | -57.6872
11:36:50 | Pause | 6648 | 71.2456 | 48 | 11.8443 | -31.2386 | -57.6959
11:36:51 | Pause | 6649 | 71.2497 | 48 | 11.8443 | -31.2386 | -57.7046
11:36:52 | Pause | 6650 | 71.2539 | 48 | 11.8443 | -31.2386 | -57.7132
11:36:53 | Pause | 6651 | 71.258 | 48 | 11.8443 | -31.2386 | -57.7219
11:36:54 | Pause | 6652 | 71.2621 | 48 | 11.8443 | -31.2386 | -57.7306
11:36:55 | Pause | 6653 | 71.2663 | 48 | 11.8443 | -31.2386 | -57.7393
11:36:56 | Pause | 6654 | 71.2704 | 48 | 11.8443 | -31.2386 | -57.7479
11:36:57 | Pause | 6655 | 71.2745 | 48 | 11.8443 | -31.2386 | -57.7566
11:36:58 | Pause | 6656 | 71.2786 | 48 | 11.8443 | -31.2386 | -57.7653
11:36:59 | Pause | 6657 | 71.2828 | 48 | 11.8443 | -31.2386 | -57.774
11:37:00 | Pause | 6658 | 71.2869 | 48 | 11.8443 | -31.2386 | -57.7827
11:37:01 | Pause | 6659 | 71.291 | 48 | 11.8443 | -31.2386 | -57.7913
11:37:02 | Pause | 6660 | 71.2952 | 48 | 11.8443 | -31.2386 | -57.8
11:37:03 | Pause | 6661 | 71.2993 | 48 | 11.8443 | -31.2386 | -57.8087
11:37:04 | Pause | 6662 | 71.3034 | 48 | 11.8443 | -31.2386 | -57.8174
11:37:05 | Pause | 6663 | 71.3076 | 48 | 11.8443 | -31.2386 | -57.826
11:37:06 | Pause | 6664 | 71.3117 | 48 | 11.8443 | -31.2386 | -57.8347
11:37:07 | Pause | 6665 | 71.3158 | 48 | 11.8443 | -31.2386 | -57.8434
11:37:08 | Pause | 6666 | 71.32 | 48 | 11.8443 | -31.2386 | -57.8521
11:37:09 | Pause | 6667 | 71.3241 | 48 | 11.8443 | -31.2386 | -57.8608
11:37:10 | Pause | 6668 | 71.3282 | 48 | 11.8443 | -31.2386 | -57.8694
11:37:11 | Pause | 6669 | 71.3324 | 48 | 11.8443 | -31.2386 | -57.8781
11:37:12 | Pause | 6670 | 71.3365 | 48 | 11.8443 | -31.2386 | -57.8868
11:37:13 | Pause | 6671 | 71.3406 | 48 | 11.8443 | -31.2386 | -57.8955
11:37:14 | Pause | 6672 | 71.3448 | 48 | 11.8443 | -31.2386 | -57.9041
11:37:15 | Pause | 6673 | 71.3489 | 48 | 11.8443 | -31.2386 | -57.9128
11:37:16 | Pause | 6674 | 71.353 | 48 | 11.8443 | -31.2386 | -57.9215
11:37:17 | Pause | 6675 | 71.3572 | 48 | 11.8443 | -31.2386 | -57.9302
11:37:18 | Pause | 6676 | 71.3613 | 48 | 11.8443 | -31.2386 | -57.9388
11:37:19 | Pause | 6677 | 71.3654 | 48 | 11.8443 | -31.2386 | -57.9475
11:37:20 | Pause | 6678 | 71.3696 | 48 | 11.8443 | -31.2386 | -57.9562
11:37:21 | Pause | 6679 | 71.3737 | 48 | 11.8443 | -31.2386 | -57.9649
11:37:22 | Pause | 6680 | 71.3778 | 48 | 11.8443 | -31.2386 | -57.9736
11:37:23 | Pause | 6681 | 71.3819 | 48 | 11.8443 | -31.2386 | -57.9822
11:37:24 | Pause | 6682 | 71.3861 | 48 | 11.8443 | -31.2386 | -57.9909
11:37:25 | Pause | 6683 | 71.3902 | 48 | 11.8443 | -31.2386 | -57.9996
11:37:26 | Pause | 6684 | 71.3943 | 48 | 11.8443 | -31.2386 | -58.0083
11:37:27 | Pause | 6685 | 71.3985 | 48 | 11.8443 | -31.2386 | -58.0169
11:37:28 | Pause | 6686 | 71.4026 | 48 | 11.8443 | -31.2386 | -58.0256
11:37:29 | Pause | 6687 | 71.4067 | 48 | 11.8443 | -31.2386 | -58.0343
11:37:30 | Pause | 6688 | 71.4109 | 48 | 11.8443 | -31.2386 | -58.043
11:37:31 | Pause | 6689 | 71.415 | 48 | 11.8443 | -31.2386 | -58.0517
11:37:32 | Pause | 6690 | 71.4191 | 48 | 11.8443 | -31.2386 | -58.0603
11:37:33 | Pause | 6691 | 71.4233 | 48 | 11.8443 | -31.2386 | -58.069
11:37:34 | Pause | 6692 | 71.4274 | 48 | 11.8443 | -31.2386 | -58.0777
11:37:35 | Pause | 6693 | 71.4315 | 48 | 11.8443 | -31.2386 | -58.0864
11:37:36 | Pause | 6694 | 71.4357 | 48 | 11.8443 | -31.2386 | -58.095
11:37:37 | Pause | 6695 | 71.4398 | 48 | 11.8443 | -31.2386 | -58.1037
11:37:38 | Pause | 6696 | 71.4439 | 48 | 11.8443 | -31.2386 | -58.1124
11:37:39 | Pause | 6697 | 71.4481 | 48 | 11.8443 | -31.2386 | -58.1211
11:37:40 | Pause | 6698 | 71.4522 | 48 | 11.8443 | -31.2386 | -58.1298
11:37:41 | Pause | 6699 | 71.4563 | 48 | 11.8443 | -31.2386 | -58.1384
11:37:42 | Pause | 6700 | 71.4605 | 48 | 11.8443 | -31.2386 | -58.1471
11:37:43 | Pause | 6701 | 71.4646 | 48 | 11.8443 | -31.2386 | -58.1558
11:37:44 | Pause | 6702 | 71.4687 | 48 | 11.8443 | -31.2386 | -58.1645
11:37:45 | Pause | 6703 | 71.4729 | 48 | 11.8443 | -31.2386 | -58.1731
11:37:46 | Pause | 6704 | 71.477 | 48 | 11.8443 | -31.2386 | -58.1818
11:37:47 | Pause | 6705 | 71.4811 | 48 | 11.8443 | -31.2386 | -58.1905
11:37:48 | Pause | 6706 | 71.4853 | 48 | 11.8443 | -31.2386 | -58.1992
11:37:49 | Pause | 6707 | 71.4894 | 48 | 11.8443 | -31.2386 | -58.2078
11:37:50 | Pause | 6708 | 71.4935 | 48 | 11.8443 | -31.2386 | -58.2165
11:37:51 | Pause | 6709 | 71.4976 | 48 | 11.8443 | -31.2386 | -58.2252
11:37:52 | Pause | 6710 | 71.5018 | 48 | 11.8443 | -31.2386 | -58.2339
11:37:53 | Pause | 6711 | 71.5059 | 48 | 11.8443 | -31.2386 | -58.2426
11:37:54 | Pause | 6712 | 71.51 | 48 | 11.8443 | -31.2386 | -58.2512
11:37:55 | Pause | 6713 | 71.5142 | 48 | 11.8443 | -31.2386 | -58.2599
11:37:56 | Pause | 6714 | 71.5183 | 48 | 11.8443 | -31.2386 | -58.2686
11:37:57 | Pause | 6715 | 71.5224 | 48 | 11.8443 | -31.2386 | -58.2773
11:37:58 | Pause | 6716 | 71.5266 | 48 | 11.8443 | -31.2386 | -58.2859
11:37:59 | Pause | 6717 | 71.5307 | 48 | 11.8443 | -31.2386 | -58.2946
11:38:00 | Pause | 6718 | 71.5348 | 48 | 11.8443 | -31.2386 | -58.3033
11:38:01 | Pause | 6719 | 71.539 | 48 | 11.8443 | -31.2386 | -58.312
11:38:02 | Pause | 6720 | 71.5431 | 48 | 11.8443 | -31.2386 | -58.3207
11:38:03 | Pause | 6721 | 71.5472 | 48 | 11.8443 | -31.2386 | -58.3293
11:38:04 | Pause | 6722 | 71.5514 | 48 | 11.8443 | -31.2386 | -58.338
11:38:05 | Pause | 6723 | 71.5555 | 48 | 11.8443 | -31.2386 | -58.3467
11:38:06 | Pause | 6724 | 71.5596 | 48 | 11.8443 | -31.2386 | -58.3554
11:38:07 | Pause | 6725 | 71.5638 | 48 | 11.8443 | -31.2386 | -58.364
11:38:08 | Pause | 6726 | 71.5679 | 48 | 11.8443 | -31.2386 | -58.3727
11:38:09 | Pause | 6727 | 71.572 | 48 | 11.8443 | -31.2386 | -58.3814
11:38:10 | Pause | 6728 | 71.5762 | 48 | 11.8443 | -31.2386 | -58.3901
11:38:11 | Pause | 6729 | 71.5803 | 48 | 11.8443 | -31.2386 | -58.3987
11:38:12 | Pause | 6730 | 71.5844 | 48 | 11.8443 | -31.2386 | -58.4074
11:38:13 | Pause | 6731 | 71.5886 | 48 | 11.8443 | -31.2386 | -58.4161
11:38:14 | Pause | 6732 | 71.5927 | 48 | 11.8443 | -31.2386 | -58.4248
11:38:15 | Pause | 6733 | 71.5968 | 48 | 11.8443 | -31.2386 | -58.4335
11:38:16 | Pause | 6734 | 71.6009 | 48 | 11.8443 | -31.2386 | -58.4421
11:38:17 | Pause | 6735 | 71.6051 | 48 | 11.8443 | -31.2386 | -58.4508
11:38:18 | Pause | 6736 | 71.6092 | 48 | 11.8443 | -31.2386 | -58.4595
11:38:19 | Pause | 6737 | 71.6133 | 48 | 11.8443 | -31.2386 | -58.4682
11:38:20 | Pause | 6738 | 71.6175 | 48 | 11.8443 | -31.2386 | -58.4768
11:38:21 | Pause | 6739 | 71.6216 | 48 | 11.8443 | -31.2386 | -58.4855
11:38:22 | Pause | 6740 | 71.6257 | 48 | 11.8443 | -31.2386 | -58.4942
11:38:23 | Pause | 6741 | 71.6299 | 48 | 11.8443 | -31.2386 | -58.5029
11:38:24 | Pause | 6742 | 71.634 | 48 | 11.8443 | -31.2386 | -58.5116
11:38:25 | Pause | 6743 | 71.6381 | 48 | 11.8443 | -31.2386 | -58.5202
11:38:26 | Pause | 6744 | 71.6423 | 48 | 11.8443 | -31.2386 | -58.5289
11:38:27 | Pause | 6745 | 71.6464 | 48 | 11.8443 | -31.2386 | -58.5376
11:38:28 | Pause | 6746 | 71.6505 | 48 | 11.8443 | -31.2386 | -58.5463
11:38:29 | Pause | 6747 | 71.6547 | 48 | 11.8443 | -31.2386 | -58.5549
11:38:30 | Pause | 6748 | 71.6588 | 48 | 11.8443 | -31.2386 | -58.5636
11:38:31 | Pause | 6749 | 71.6629 | 48 | 11.8443 | -31.2386 | -58.5723
11:38:32 | Pause | 6750 | 71.6671 | 48 | 11.8443 | -31.2386 | -58.581
11:38:33 | Pause | 6751 | 71.6712 | 48 | 11.8443 | -31.2386 | -58.5897
11:38:34 | Pause | 6752 | 71.6753 | 48 | 11.8443 | -31.2386 | -58.5983
11:38:35 | Pause | 6753 | 71.6795 | 48 | 11.8443 | -31.2386 | -58.607
11:38:36 | Pause | 6754 | 71.6836 | 48 | 11.8443 | -31.2386 | -58.6157
11:38:37 | Pause | 6755 | 71.6877 | 48 | 11.8443 | -31.2386 | -58.6244
11:38:38 | Pause | 6756 | 71.6919 | 48 | 11.8443 | -31.2386 | -58.633
11:38:39 | Pause | 6757 | 71.696 | 48 | 11.8443 | -31.2386 | -58.6417
11:38:40 | Pause | 6758 | 71.7001 | 48 | 11.8443 | -31.2386 | -58.6504
11:38:41 | Pause | 6759 | 71.7043 | 48 | 11.8443 | -31.2386 | -58.6591
11:38:42 | Pause | 6760 | 71.7084 | 48 | 11.8443 | -31.2386 | -58.6677
11:38:43 | Pause | 6761 | 71.7125 | 48 | 11.8443 | -31.2386 | -58.6764
11:38:44 | Pause | 6762 | 71.7166 | 48 | 11.8443 | -31.2386 | -58.6851
11:38:45 | Pause | 6763 | 71.7208 | 48 | 11.8443 | -31.2386 | -58.6938
11:38:46 | Pause | 6764 | 71.7249 | 48 | 11.8443 | -31.2386 | -58.7025
11:38:47 | Pause | 6765 | 71.729 | 48 | 11.8443 | -31.2386 | -58.7111
11:38:48 | Pause | 6766 | 71.7332 | 48 | 11.8443 | -31.2386 | -58.7198
11:38:49 | Pause | 6767 | 71.7373 | 48 | 11.8443 | -31.2386 | -58.7285
11:38:50 | Pause | 6768 | 71.7414 | 48 | 11.8443 | -31.2386 | -58.7372
11:38:51 | Pause | 6769 | 71.7456 | 48 | 11.8443 | -31.2386 | -58.7458
11:38:52 | Pause | 6770 | 71.7497 | 48 | 11.8443 | -31.2386 | -58.7545
11:38:53 | Pause | 6771 | 71.7538 | 48 | 11.8443 | -31.2386 | -58.7632
11:38:54 | Pause | 6772 | 71.758 | 48 | 11.8443 | -31.2386 | -58.7719
11:38:55 | Pause | 6773 | 71.7621 | 48 | 11.8443 | -31.2386 | -58.7806
11:38:56 | Pause | 6774 | 71.7662 | 48 | 11.8443 | -31.2386 | -58.7892
11:38:57 | Pause | 6775 | 71.7704 | 48 | 11.8443 | -31.2386 | -58.7979
11:38:58 | Pause | 6776 | 71.7745 | 48 | 11.8443 | -31.2386 | -58.8066
11:38:59 | Pause | 6777 | 71.7786 | 48 | 11.8443 | -31.2386 | -58.8153
11:39:00 | Pause | 6778 | 71.7828 | 48 | 11.8443 | -31.2386 | -58.8239
11:39:01 | Pause | 6779 | 71.7869 | 48 | 11.8443 | -31.2386 | -58.8326
11:39:02 | Pause | 6780 | 71.791 | 48 | 11.8443 | -31.2386 | -58.8413
11:39:03 | Pause | 6781 | 71.7952 | 48 | 11.8443 | -31.2386 | -58.85
11:39:04 | Pause | 6782 | 71.7993 | 48 | 11.8443 | -31.2386 | -58.8586
11:39:05 | Pause | 6783 | 71.8034 | 48 | 11.8443 | -31.2386 | -58.8673
11:39:06 | Pause | 6784 | 71.8076 | 48 | 11.8443 | -31.2386 | -58.876
11:39:07 | Pause | 6785 | 71.8117 | 48 | 11.8443 | -31.2386 | -58.8847
11:39:08 | Pause | 6786 | 71.8158 | 48 | 11.8443 | -31.2386 | -58.8934
11:39:09 | Pause | 6787 | 71.8199 | 48 | 11.8443 | -31.2386 | -58.902
11:39:10 | Pause | 6788 | 71.8241 | 48 | 11.8443 | -31.2386 | -58.9107
11:39:11 | Pause | 6789 | 71.8282 | 48 | 11.8443 | -31.2386 | -58.9194
11:39:12 | Pause | 6790 | 71.8323 | 48 | 11.8443 | -31.2386 | -58.9281
11:39:13 | Pause | 6791 | 71.8365 | 48 | 11.8443 | -31.2386 | -58.9367
11:39:14 | Pause | 6792 | 71.8406 | 48 | 11.8443 | -31.2386 | -58.9454
11:39:15 | Pause | 6793 | 71.8447 | 48 | 11.8443 | -31.2386 | -58.9541
11:39:16 | Pause | 6794 | 71.8489 | 48 | 11.8443 | -31.2386 | -58.9628
11:39:17 | Pause | 6795 | 71.853 | 48 | 11.8443 | -31.2386 | -58.9715
11:39:18 | Pause | 6796 | 71.8571 | 48 | 11.8443 | -31.2386 | -58.9801
11:39:19 | Pause | 6797 | 71.8613 | 48 | 11.8443 | -31.2386 | -58.9888
11:39:20 | Pause | 6798 | 71.8654 | 48 | 11.8443 | -31.2386 | -58.9975
11:39:21 | Pause | 6799 | 71.8695 | 48 | 11.8443 | -31.2386 | -59.0062
11:39:22 | Pause | 6800 | 71.8737 | 48 | 11.8443 | -31.2386 | -59.0148
11:39:23 | Pause | 6801 | 71.8778 | 48 | 11.8443 | -31.2386 | -59.0235
11:39:24 | Pause | 6802 | 71.8819 | 48 | 11.8443 | -31.2386 | -59.0322
11:39:25 | Pause | 6803 | 71.8861 | 48 | 11.8443 | -31.2386 | -59.0409
11:39:26 | Pause | 6804 | 71.8902 | 48 | 11.8443 | -31.2386 | -59.0496
11:39:27 | Pause | 6805 | 71.8943 | 48 | 11.8443 | -31.2386 | -59.0582
11:39:28 | Pause | 6806 | 71.8985 | 48 | 11.8443 | -31.2386 | -59.0669
11:39:29 | Pause | 6807 | 71.9026 | 48 | 11.8443 | -31.2386 | -59.0756
11:39:30 | Pause | 6808 | 71.9067 | 48 | 11.8443 | -31.2386 | -59.0843
11:39:31 | Pause | 6809 | 71.9109 | 48 | 11.8443 | -31.2386 | -59.0929
11:39:32 | Pause | 6810 | 71.915 | 48 | 11.8443 | -31.2386 | -59.1016
11:39:33 | Pause | 6811 | 71.9191 | 48 | 11.8443 | -31.2386 | -59.1103
11:39:34 | Pause | 6812 | 71.9233 | 48 | 11.8443 | -31.2386 | -59.119
11:39:35 | Pause | 6813 | 71.9274 | 48 | 11.8443 | -31.2386 | -59.1276
11:39:36 | Pause | 6814 | 71.9315 | 48 | 11.8443 | -31.2386 | -59.1363
11:39:37 | Pause | 6815 | 71.9356 | 48 | 11.8443 | -31.2386 | -59.145
11:39:38 | Pause | 6816 | 71.9398 | 48 | 11.8443 | -31.2386 | -59.1537
11:39:39 | Pause | 6817 | 71.9439 | 48 | 11.8443 | -31.2386 | -59.1624
11:39:40 | Pause | 6818 | 71.948 | 48 | 11.8443 | -31.2386 | -59.171
11:39:41 | Pause | 6819 | 71.9522 | 48 | 11.8443 | -31.2386 | -59.1797
11:39:42 | Pause | 6820 | 71.9563 | 48 | 11.8443 | -31.2386 | -59.1884
11:39:43 | Pause | 6821 | 71.9604 | 48 | 11.8443 | -31.2386 | -59.1971
11:39:44 | Pause | 6822 | 71.9646 | 48 | 11.8443 | -31.2386 | -59.2057
11:39:45 | Pause | 6823 | 71.9687 | 48 | 11.8443 | -31.2386 | -59.2144
11:39:46 | Pause | 6824 | 71.9728 | 48 | 11.8443 | -31.2386 | -59.2231
11:39:47 | Pause | 6825 | 71.977 | 48 | 11.8443 | -31.2386 | -59.2318
11:39:48 | Pause | 6826 | 71.9811 | 48 | 11.8443 | -31.2386 | -59.2405
11:39:49 | Pause | 6827 | 71.9852 | 48 | 11.8443 | -31.2386 | -59.2491
11:39:50 | Pause | 6828 | 71.9894 | 48 | 11.8443 | -31.2386 | -59.2578
11:39:51 | Pause | 6829 | 71.9935 | 48 | 11.8443 | -31.2386 | -59.2665
11:39:52 | Pause | 6830 | 71.9976 | 48 | 11.8443 | -31.2386 | -59.2752
11:39:53 | Pause | 6831 | 72.0018 | 48 | 11.8443 | -31.2386 | -59.2838
11:39:54 | Pause | 6832 | 72.0059 | 48 | 11.8443 | -31.2386 | -59.2925
11:39:55 | Pause | 6833 | 72.01 | 48 | 11.8443 | -31.2386 | -59.3012
11:39:56 | Pause | 6834 | 72.0142 | 48 | 11.8443 | -31.2386 | -59.3099
11:39:57 | Pause | 6835 | 72.0183 | 48 | 11.8443 | -31.2386 | -59.3186
11:39:58 | Pause | 6836 | 72.0224 | 48 | 11.8443 | -31.2386 | -59.3272
11:39:59 | Pause | 6837 | 72.0266 | 48 | 11.8443 | -31.2386 | -59.3359
11:40:00 | Pause | 6838 | 72.0307 | 48 | 11.8443 | -31.2386 | -59.3446
11:40:01 | Pause | 6839 | 72.0348 | 48 | 11.8443 | -31.2386 | -59.3533
11:40:02 | Pause | 6840 | 72.039 | 48 | 11.8443 | -31.2386 | -59.3619
11:40:03 | Pause | 6841 | 72.0431 | 48 | 11.8443 | -31.2386 | -59.3706
11:40:04 | Pause | 6842 | 72.0472 | 48 | 11.8443 | -31.2386 | -59.3793
11:40:05 | Pause | 6843 | 72.0513 | 48 | 11.8443 | -31.2386 | -59.388
11:40:06 | Pause | 6844 | 72.0555 | 48 | 11.8443 | -31.2386 | -59.3966
11:40:07 | Pause | 6845 | 72.0596 | 48 | 11.8443 | -31.2386 | -59.4053
11:40:08 | Pause | 6846 | 72.0637 | 48 | 11.8443 | -31.2386 | -59.414
11:40:09 | Pause | 6847 | 72.0679 | 48 | 11.8443 | -31.2386 | -59.4227
11:40:10 | Pause | 6848 | 72.072 | 48 | 11.8443 | -31.2386 | -59.4314
11:40:11 | Pause | 6849 | 72.0761 | 48 | 11.8443 | -31.2386 | -59.44
11:40:12 | Pause | 6850 | 72.0803 | 48 | 11.8443 | -31.2386 | -59.4487
11:40:13 | Pause | 6851 | 72.0844 | 48 | 11.8443 | -31.2386 | -59.4574
11:40:14 | Pause | 6852 | 72.0885 | 48 | 11.8443 | -31.2386 | -59.4661
11:40:15 | Pause | 6853 | 72.0927 | 48 | 11.8443 | -31.2386 | -59.4747
11:40:16 | Pause | 6854 | 72.0968 | 48 | 11.8443 | -31.2386 | -59.4834
11:40:17 | Pause | 6855 | 72.1009 | 48 | 11.8443 | -31.2386 | -59.4921
11:40:18 | Pause | 6856 | 72.1051 | 48 | 11.8443 | -31.2386 | -59.5008
11:40:19 | Pause | 6857 | 72.1092 | 48 | 11.8443 | -31.2386 | -59.5095
11:40:20 | Pause | 6858 | 72.1133 | 48 | 11.8443 | -31.2386 | -59.5181
11:40:21 | Pause | 6859 | 72.1175 | 48 | 11.8443 | -31.2386 | -59.5268
11:40:22 | Pause | 6860 | 72.1216 | 48 | 11.8443 | -31.2386 | -59.5355
11:40:23 | Pause | 6861 | 72.1257 | 48 | 11.8443 | -31.2386 | -59.5442
11:40:24 | Pause | 6862 | 72.1299 | 48 | 11.8443 | -31.2386 | -59.5528
11:40:25 | Pause | 6863 | 72.134 | 48 | 11.8443 | -31.2386 | -59.5615
11:40:26 | Pause | 6864 | 72.1381 | 48 | 11.8443 | -31.2386 | -59.5702
11:40:27 | Pause | 6865 | 72.1423 | 48 | 11.8443 | -31.2386 | -59.5789
11:40:28 | Pause | 6866 | 72.1464 | 48 | 11.8443 | -31.2386 | -59.5875
11:40:29 | Pause | 6867 | 72.1505 | 48 | 11.8443 | -31.2386 | -59.5962
11:40:30 | Pause | 6868 | 72.1546 | 48 | 11.8443 | -31.2386 | -59.6049
11:40:31 | Pause | 6869 | 72.1588 | 48 | 11.8443 | -31.2386 | -59.6136
11:40:32 | Pause | 6870 | 72.1629 | 48 | 11.8443 | -31.2386 | -59.6223
11:40:33 | Pause | 6871 | 72.167 | 48 | 11.8443 | -31.2386 | -59.6309
11:40:34 | Pause | 6872 | 72.1712 | 48 | 11.8443 | -31.2386 | -59.6396
11:40:35 | Pause | 6873 | 72.1753 | 48 | 11.8443 | -31.2386 | -59.6483
11:40:36 | Pause | 6874 | 72.1794 | 48 | 11.8443 | -31.2386 | -59.657
11:40:37 | Pause | 6875 | 72.1836 | 48 | 11.8443 | -31.2386 | -59.6656
11:40:38 | Pause | 6876 | 72.1877 | 48 | 11.8443 | -31.2386 | -59.6743
11:40:39 | Pause | 6877 | 72.1918 | 48 | 11.8443 | -31.2386 | -59.683
11:40:40 | Pause | 6878 | 72.196 | 48 | 11.8443 | -31.2386 | -59.6917
11:40:41 | Pause | 6879 | 72.2001 | 48 | 11.8443 | -31.2386 | -59.7004
11:40:42 | Pause | 6880 | 72.2042 | 48 | 11.8443 | -31.2386 | -59.709
11:40:43 | Pause | 6881 | 72.2084 | 48 | 11.8443 | -31.2386 | -59.7177
11:40:44 | Pause | 6882 | 72.2125 | 48 | 11.8443 | -31.2386 | -59.7264
11:40:45 | Pause | 6883 | 72.2166 | 48 | 11.8443 | -31.2386 | -59.7351
11:40:46 | Pause | 6884 | 72.2208 | 48 | 11.8443 | -31.2386 | -59.7437
11:40:47 | Pause | 6885 | 72.2249 | 48 | 11.8443 | -31.2386 | -59.7524
11:40:48 | Pause | 6886 | 72.229 | 48 | 11.8443 | -31.2386 | -59.7611
11:40:49 | Pause | 6887 | 72.2332 | 48 | 11.8443 | -31.2386 | -59.7698
11:40:50 | Pause | 6888 | 72.2373 | 48 | 11.8443 | -31.2386 | -59.7785
11:40:51 | Pause | 6889 | 72.2414 | 48 | 11.8443 | -31.2386 | -59.7871
11:40:52 | Pause | 6890 | 72.2456 | 48 | 11.8443 | -31.2386 | -59.7958
11:40:53 | Pause | 6891 | 72.2497 | 48 | 11.8443 | -31.2386 | -59.8045
11:40:54 | Pause | 6892 | 72.2538 | 48 | 11.8443 | -31.2386 | -59.8132
11:40:55 | Pause | 6893 | 72.258 | 48 | 11.8443 | -31.2386 | -59.8218
11:40:56 | Pause | 6894 | 72.2621 | 48 | 11.8443 | -31.2386 | -59.8305
11:40:57 | Pause | 6895 | 72.2662 | 48 | 11.8443 | -31.2386 | -59.8392
11:40:58 | Pause | 6896 | 72.2703 | 48 | 11.8443 | -31.2386 | -59.8479
11:40:59 | Pause | 6897 | 72.2745 | 48 | 11.8443 | -31.2386 | -59.8565
11:41:00 | Pause | 6898 | 72.2786 | 48 | 11.8443 | -31.2386 | -59.8652
11:41:01 | Pause | 6899 | 72.2827 | 48 | 11.8443 | -31.2386 | -59.8739
11:41:02 | Pause | 6900 | 72.2869 | 48 | 11.8443 | -31.2386 | -59.8826
11:41:03 | Pause | 6901 | 72.291 | 48 | 11.8443 | -31.2386 | -59.8913
11:41:04 | Pause | 6902 | 72.2951 | 48 | 11.8443 | -31.2386 | -59.8999
11:41:05 | Pause | 6903 | 72.2993 | 48 | 11.8443 | -31.2386 | -59.9086
11:41:06 | Pause | 6904 | 72.3034 | 48 | 11.8443 | -31.2386 | -59.9173
11:41:07 | Pause | 6905 | 72.3075 | 48 | 11.8443 | -31.2386 | -59.926
11:41:08 | Pause | 6906 | 72.3117 | 48 | 11.8443 | -31.2386 | -59.9346
11:41:09 | Pause | 6907 | 72.3158 | 48 | 11.8443 | -31.2386 | -59.9433
11:41:10 | Pause | 6908 | 72.3199 | 48 | 11.8443 | -31.2386 | -59.952
11:41:11 | Pause | 6909 | 72.3241 | 48 | 11.8443 | -31.2386 | -59.9607
11:41:12 | Pause | 6910 | 72.3282 | 48 | 11.8443 | -31.2386 | -59.9694
11:41:13 | Pause | 6911 | 72.3323 | 48 | 11.8443 | -31.2386 | -59.978
11:41:14 | Pause | 6912 | 72.3365 | 48 | 11.8443 | -31.2386 | -59.9867
11:41:15 | Pause | 6913 | 72.3406 | 48 | 11.8443 | -31.2386 | -59.9954
11:41:16 | Pause | 6914 | 72.3447 | 48 | 11.8443 | -31.2386 | -60.0041
11:41:17 | Pause | 6915 | 72.3489 | 48 | 11.8443 | -31.2386 | -60.0127
11:41:18 | Pause | 6916 | 72.353 | 48 | 11.8443 | -31.2386 | -60.0214
11:41:19 | Pause | 6917 | 72.3571 | 48 | 11.8443 | -31.2386 | -60.0301
11:41:20 | Pause | 6918 | 72.3613 | 48 | 11.8443 | -31.2386 | -60.0388
11:41:21 | Pause | 6919 | 72.3654 | 48 | 11.8443 | -31.2386 | -60.0475
11:41:22 | Pause | 6920 | 72.3695 | 48 | 11.8443 | -31.2386 | -60.0561
11:41:23 | Pause | 6921 | 72.3736 | 48 | 11.8443 | -31.2386 | -60.0648
11:41:24 | Pause | 6922 | 72.3778 | 48 | 11.8443 | -31.2386 | -60.0735
11:41:25 | Pause | 6923 | 72.3819 | 48 | 11.8443 | -31.2386 | -60.0822
11:41:26 | Pause | 6924 | 72.386 | 48 | 11.8443 | -31.2386 | -60.0908
11:41:27 | Pause | 6925 | 72.3902 | 48 | 11.8443 | -31.2386 | -60.0995
11:41:28 | Pause | 6926 | 72.3943 | 48 | 11.8443 | -31.2386 | -60.1082
11:41:29 | Pause | 6927 | 72.3984 | 48 | 11.8443 | -31.2386 | -60.1169
11:41:30 | Pause | 6928 | 72.4026 | 48 | 11.8443 | -31.2386 | -60.1255
11:41:31 | Pause | 6929 | 72.4067 | 48 | 11.8443 | -31.2386 | -60.1342
11:41:32 | Pause | 6930 | 72.4108 | 48 | 11.8443 | -31.2386 | -60.1429
11:41:33 | Pause | 6931 | 72.415 | 48 | 11.8443 | -31.2386 | -60.1516
11:41:34 | Pause | 6932 | 72.4191 | 48 | 11.8443 | -31.2386 | -60.1603
11:41:35 | Pause | 6933 | 72.4232 | 48 | 11.8443 | -31.2386 | -60.1689
11:41:36 | Pause | 6934 | 72.4274 | 48 | 11.8443 | -31.2386 | -60.1776
11:41:37 | Pause | 6935 | 72.4315 | 48 | 11.8443 | -31.2386 | -60.1863
11:41:38 | Pause | 6936 | 72.4356 | 48 | 11.8443 | -31.2386 | -60.195
11:41:39 | Pause | 6937 | 72.4398 | 48 | 11.8443 | -31.2386 | -60.2036
11:41:40 | Pause | 6938 | 72.4439 | 48 | 11.8443 | -31.2386 | -60.2123
11:41:41 | Pause | 6939 | 72.448 | 48 | 11.8443 | -31.2386 | -60.221
11:41:42 | Pause | 6940 | 72.4522 | 48 | 11.8443 | -31.2386 | -60.2297
11:41:43 | Pause | 6941 | 72.4563 | 48 | 11.8443 | -31.2386 | -60.2384
11:41:44 | Pause | 6942 | 72.4604 | 48 | 11.8443 | -31.2386 | -60.247
11:41:45 | Pause | 6943 | 72.4646 | 48 | 11.8443 | -31.2386 | -60.2557
11:41:46 | Pause | 6944 | 72.4687 | 48 | 11.8443 | -31.2386 | -60.2644
11:41:47 | Pause | 6945 | 72.4728 | 48 | 11.8443 | -31.2386 | -60.2731
11:41:48 | Pause | 6946 | 72.477 | 48 | 11.8443 | -31.2386 | -60.2817
11:41:49 | Pause | 6947 | 72.4811 | 48 | 11.8443 | -31.2386 | -60.2904
11:41:50 | Pause | 6948 | 72.4852 | 48 | 11.8443 | -31.2386 | -60.2991
11:41:51 | Pause | 6949 | 72.4893 | 48 | 11.8443 | -31.2386 | -60.3078
11:41:52 | Pause | 6950 | 72.4935 | 48 | 11.8443 | -31.2386 | -60.3164
11:41:53 | Pause | 6951 | 72.4976 | 48 | 11.8443 | -31.2386 | -60.3251
11:41:54 | Pause | 6952 | 72.5017 | 48 | 11.8443 | -31.2386 | -60.3338
11:41:55 | Pause | 6953 | 72.5059 | 48 | 11.8443 | -31.2386 | -60.3425
11:41:56 | Pause | 6954 | 72.51 | 48 | 11.8443 | -31.2386 | -60.3512
11:41:57 | Pause | 6955 | 72.5141 | 48 | 11.8443 | -31.2386 | -60.3598
11:41:58 | Pause | 6956 | 72.5183 | 48 | 11.8443 | -31.2386 | -60.3685
11:41:59 | Pause | 6957 | 72.5224 | 48 | 11.8443 | -31.2386 | -60.3772
11:42:00 | Pause | 6958 | 72.5265 | 48 | 11.8443 | -31.2386 | -60.3859
11:42:01 | Pause | 6959 | 72.5307 | 48 | 11.8443 | -31.2386 | -60.3945
11:42:02 | Pause | 6960 | 72.5348 | 48 | 11.8443 | -31.2386 | -60.4032
11:42:03 | Pause | 6961 | 72.5389 | 48 | 11.8443 | -31.2386 | -60.4119
11:42:04 | Pause | 6962 | 72.5431 | 48 | 11.8443 | -31.2386 | -60.4206
11:42:05 | Pause | 6963 | 72.5472 | 48 | 11.8443 | -31.2386 | -60.4293
11:42:06 | Pause | 6964 | 72.5513 | 48 | 11.8443 | -31.2386 | -60.4379
11:42:07 | Pause | 6965 | 72.5555 | 48 | 11.8443 | -31.2386 | -60.4466
11:42:08 | Pause | 6966 | 72.5596 | 48 | 11.8443 | -31.2386 | -60.4553
11:42:09 | Pause | 6967 | 72.5637 | 48 | 11.8443 | -31.2386 | -60.464
11:42:10 | Pause | 6968 | 72.5679 | 48 | 11.8443 | -31.2386 | -60.4726
11:42:11 | Pause | 6969 | 72.572 | 48 | 11.8443 | -31.2386 | -60.4813
11:42:12 | Pause | 6970 | 72.5761 | 48 | 11.8443 | -31.2386 | -60.49
11:42:13 | Pause | 6971 | 72.5803 | 48 | 11.8443 | -31.2386 | -60.4987
11:42:14 | Pause | 6972 | 72.5844 | 48 | 11.8443 | -31.2386 | -60.5074
11:42:15 | Pause | 6973 | 72.5885 | 48 | 11.8443 | -31.2386 | -60.516
11:42:16 | Pause | 6974 | 72.5926 | 48 | 11.8443 | -31.2386 | -60.5247
11:42:17 | Pause | 6975 | 72.5968 | 48 | 11.8443 | -31.2386 | -60.5334
11:42:18 | Pause | 6976 | 72.6009 | 48 | 11.8443 | -31.2386 | -60.5421
11:42:19 | Pause | 6977 | 72.605 | 48 | 11.8443 | -31.2386 | -60.5507
11:42:20 | Pause | 6978 | 72.6092 | 48 | 11.8443 | -31.2386 | -60.5594
11:42:21 | Pause | 6979 | 72.6133 | 48 | 11.8443 | -31.2386 | -60.5681
11:42:22 | Pause | 6980 | 72.6174 | 48 | 11.8443 | -31.2386 | -60.5768
11:42:23 | Pause | 6981 | 72.6216 | 48 | 11.8443 | -31.2386 | -60.5854
11:42:24 | Pause | 6982 | 72.6257 | 48 | 11.8443 | -31.2386 | -60.5941
11:42:25 | Pause | 6983 | 72.6298 | 48 | 11.8443 | -31.2386 | -60.6028
11:42:26 | Pause | 6984 | 72.634 | 48 | 11.8443 | -31.2386 | -60.6115
11:42:27 | Pause | 6985 | 72.6381 | 48 | 11.8443 | -31.2386 | -60.6202
11:42:28 | Pause | 6986 | 72.6422 | 48 | 11.8443 | -31.2386 | -60.6288
11:42:29 | Pause | 6987 | 72.6464 | 48 | 11.8443 | -31.2386 | -60.6375
11:42:30 | Pause | 6988 | 72.6505 | 48 | 11.8443 | -31.2386 | -60.6462
11:42:31 | Pause | 6989 | 72.6546 | 48 | 11.8443 | -31.2386 | -60.6549
11:42:32 | Pause | 6990 | 72.6588 | 48 | 11.8443 | -31.2386 | -60.6635
11:42:33 | Pause | 6991 | 72.6629 | 48 | 11.8443 | -31.2386 | -60.6722
11:42:34 | Pause | 6992 | 72.667 | 48 | 11.8443 | -31.2386 | -60.6809
11:42:35 | Pause | 6993 | 72.6712 | 48 | 11.8443 | -31.2386 | -60.6896
11:42:36 | Pause | 6994 | 72.6753 | 48 | 11.8443 | -31.2386 | -60.6983
11:42:37 | Pause | 6995 | 72.6794 | 48 | 11.8443 | -31.2386 | -60.7069
11:42:38 | Pause | 6996 | 72.6836 | 48 | 11.8443 | -31.2386 | -60.7156
11:42:39 | Pause | 6997 | 72.6877 | 48 | 11.8443 | -31.2386 | -60.7243
11:42:40 | Pause | 6998 | 72.6918 | 48 | 11.8443 | -31.2386 | -60.733
11:42:41 | Pause | 6999 | 72.696 | 48 | 11.8443 | -31.2386 | -60.7416
11:42:42 | Pause | 7000 | 72.7001 | 48 | 11.8443 | -31.2386 | -60.7503
11:42:43 | Pause | 7001 | 72.7042 | 48 | 11.8443 | -31.2386 | -60.759
11:42:44 | Pause | 7002 | 72.7083 | 48 | 11.8443 | -31.2386 | -60.7677
11:42:45 | Pause | 7003 | 72.7125 | 48 | 11.8443 | -31.2386 | -60.7764
11:42:46 | Pause | 7004 | 72.7166 | 48 | 11.8443 | -31.2386 | -60.785
11:42:47 | Pause | 7005 | 72.7207 | 48 | 11.8443 | -31.2386 | -60.7937
11:42:48 | Pause | 7006 | 72.7249 | 48 | 11.8443 | -31.2386 | -60.8024
11:42:49 | Pause | 7007 | 72.729 | 48 | 11.8443 | -31.2386 | -60.8111
11:42:50 | Pause | 7008 | 72.7331 | 48 | 11.8443 | -31.2386 | -60.8197
11:42:51 | Pause | 7009 | 72.7373 | 48 | 11.8443 | -31.2386 | -60.8284
11:42:52 | Pause | 7010 | 72.7414 | 48 | 11.8443 | -31.2386 | -60.8371
11:42:53 | Pause | 7011 | 72.7455 | 48 | 11.8443 | -31.2386 | -60.8458
11:42:54 | Pause | 7012 | 72.7497 | 48 | 11.8443 | -31.2386 | -60.8544
11:42:55 | Pause | 7013 | 72.7538 | 48 | 11.8443 | -31.2386 | -60.8631
11:42:56 | Pause | 7014 | 72.7579 | 48 | 11.8443 | -31.2386 | -60.8718
11:42:57 | Pause | 7015 | 72.7621 | 48 | 11.8443 | -31.2386 | -60.8805
11:42:58 | Pause | 7016 | 72.7662 | 48 | 11.8443 | -31.2386 | -60.8892
11:42:59 | Pause | 7017 | 72.7703 | 48 | 11.8443 | -31.2386 | -60.8978
11:43:00 | Pause | 7018 | 72.7745 | 48 | 11.8443 | -31.2386 | -60.9065
11:43:01 | Pause | 7019 | 72.7786 | 48 | 11.8443 | -31.2386 | -60.9152
11:43:02 | Pause | 7020 | 72.7827 | 48 | 11.8443 | -31.2386 | -60.9239
11:43:03 | Pause | 7021 | 72.7869 | 48 | 11.8443 | -31.2386 | -60.9325
11:43:04 | Pause | 7022 | 72.791 | 48 | 11.8443 | -31.2386 | -60.9412
11:43:05 | Pause | 7023 | 72.7951 | 48 | 11.8443 | -31.2386 | -60.9499
11:43:06 | Pause | 7024 | 72.7993 | 48 | 11.8443 | -31.2386 | -60.9586
11:43:07 | Pause | 7025 | 72.8034 | 48 | 11.8443 | -31.2386 | -60.9673
11:43:08 | Pause | 7026 | 72.8075 | 48 | 11.8443 | -31.2386 | -60.9759
11:43:09 | Pause | 7027 | 72.8116 | 48 | 11.8443 | -31.2386 | -60.9846
11:43:10 | Pause | 7028 | 72.8158 | 48 | 11.8443 | -31.2386 | -60.9933
11:43:11 | Pause | 7029 | 72.8199 | 48 | 11.8443 | -31.2386 | -61.002
11:43:12 | Pause | 7030 | 72.824 | 48 | 11.8443 | -31.2386 | -61.0106
11:43:13 | Pause | 7031 | 72.8282 | 48 | 11.8443 | -31.2386 | -61.0193
11:43:14 | Pause | 7032 | 72.8323 | 48 | 11.8443 | -31.2386 | -61.028
11:43:15 | Pause | 7033 | 72.8364 | 48 | 11.8443 | -31.2386 | -61.0367
11:43:16 | Pause | 7034 | 72.8406 | 48 | 11.8443 | -31.2386 | -61.0453
11:43:17 | Pause | 7035 | 72.8447 | 48 | 11.8443 | -31.2386 | -61.054
11:43:18 | Pause | 7036 | 72.8488 | 48 | 11.8443 | -31.2386 | -61.0627
11:43:19 | Pause | 7037 | 72.853 | 48 | 11.8443 | -31.2386 | -61.0714
11:43:20 | Pause | 7038 | 72.8571 | 48 | 11.8443 | -31.2386 | -61.0801
11:43:21 | Pause | 7039 | 72.8612 | 48 | 11.8443 | -31.2386 | -61.0887
11:43:22 | Pause | 7040 | 72.8654 | 48 | 11.8443 | -31.2386 | -61.0974
11:43:23 | Pause | 7041 | 72.8695 | 48 | 11.8443 | -31.2386 | -61.1061
11:43:24 | Pause | 7042 | 72.8736 | 48 | 11.8443 | -31.2386 | -61.1148
11:43:25 | Pause | 7043 | 72.8778 | 48 | 11.8443 | -31.2386 | -61.1234
11:43:26 | Pause | 7044 | 72.8819 | 48 | 11.8443 | -31.2386 | -61.1321
11:43:27 | Pause | 7045 | 72.886 | 48 | 11.8443 | -31.2386 | -61.1408
11:43:28 | Pause | 7046 | 72.8902 | 48 | 11.8443 | -31.2386 | -61.1495
11:43:29 | Pause | 7047 | 72.8943 | 48 | 11.8443 | -31.2386 | -61.1582
11:43:30 | Pause | 7048 | 72.8984 | 48 | 11.8443 | -31.2386 | -61.1668
11:43:31 | Pause | 7049 | 72.9026 | 48 | 11.8443 | -31.2386 | -61.1755
11:43:32 | Pause | 7050 | 72.9067 | 48 | 11.8443 | -31.2386 | -61.1842
11:43:33 | Pause | 7051 | 72.9108 | 48 | 11.8443 | -31.2386 | -61.1929
11:43:34 | Pause | 7052 | 72.915 | 48 | 11.8443 | -31.2386 | -61.2015
11:43:35 | Pause | 7053 | 72.9191 | 48 | 11.8443 | -31.2386 | -61.2102
11:43:36 | Pause | 7054 | 72.9232 | 48 | 11.8443 | -31.2386 | -61.2189
11:43:37 | Pause | 7055 | 72.9273 | 48 | 11.8443 | -31.2386 | -61.2276
11:43:38 | Pause | 7056 | 72.9315 | 48 | 11.8443 | -31.2386 | -61.2363
11:43:39 | Pause | 7057 | 72.9356 | 48 | 11.8443 | -31.2386 | -61.2449
11:43:40 | Pause | 7058 | 72.9397 | 48 | 11.8443 | -31.2386 | -61.2536
11:43:41 | Pause | 7059 | 72.9439 | 48 | 11.8443 | -31.2386 | -61.2623
11:43:42 | Pause | 7060 | 72.948 | 48 | 11.8443 | -31.2386 | -61.271
11:43:43 | Pause | 7061 | 72.9521 | 48 | 11.8443 | -31.2386 | -61.2796
11:43:44 | Pause | 7062 | 72.9563 | 48 | 11.8443 | -31.2386 | -61.2883
11:43:45 | Pause | 7063 | 72.9604 | 48 | 11.8443 | -31.2386 | -61.297
11:43:46 | Pause | 7064 | 72.9645 | 48 | 11.8443 | -31.2386 | -61.3057
11:43:47 | Pause | 7065 | 72.9687 | 48 | 11.8443 | -31.2386 | -61.3143
11:43:48 | Pause | 7066 | 72.9728 | 48 | 11.8443 | -31.2386 | -61.323
11:43:49 | Pause | 7067 | 72.9769 | 48 | 11.8443 | -31.2386 | -61.3317
11:43:50 | Pause | 7068 | 72.9811 | 48 | 11.8443 | -31.2386 | -61.3404
11:43:51 | Pause | 7069 | 72.9852 | 48 | 11.8443 | -31.2386 | -61.3491
11:43:52 | Pause | 7070 | 72.9893 | 48 | 11.8443 | -31.2386 | -61.3577
11:43:53 | Pause | 7071 | 72.9935 | 48 | 11.8443 | -31.2386 | -61.3664
11:43:54 | Pause | 7072 | 72.9976 | 48 | 11.8443 | -31.2386 | -61.3751
11:43:55 | Pause | 7073 | 73.0017 | 48 | 11.8443 | -31.2386 | -61.3838
11:43:56 | Pause | 7074 | 73.0059 | 48 | 11.8443 | -31.2386 | -61.3924
11:43:57 | Pause | 7075 | 73.01 | 48 | 11.8443 | -31.2386 | -61.4011
11:43:58 | Pause | 7076 | 73.0141 | 48 | 11.8443 | -31.2386 | -61.4098
11:43:59 | Pause | 7077 | 73.0183 | 48 | 11.8443 | -31.2386 | -61.4185
11:44:00 | Pause | 7078 | 73.0224 | 48 | 11.8443 | -31.2386 | -61.4272
11:44:01 | Pause | 7079 | 73.0265 | 48 | 11.8443 | -31.2386 | -61.4358
11:44:02 | Pause | 7080 | 73.0307 | 48 | 11.8443 | -31.2386 | -61.4445
11:44:03 | Pause | 7081 | 73.0348 | 48 | 11.8443 | -31.2386 | -61.4532
11:44:04 | Pause | 7082 | 73.0389 | 48 | 11.8443 | -31.2386 | -61.4619
11:44:05 | Pause | 7083 | 73.043 | 48 | 11.8443 | -31.2386 | -61.4705
11:44:06 | Pause | 7084 | 73.0472 | 48 | 11.8443 | -31.2386 | -61.4792
11:44:07 | Pause | 7085 | 73.0513 | 48 | 11.8443 | -31.2386 | -61.4879
11:44:08 | Pause | 7086 | 73.0554 | 48 | 11.8443 | -31.2386 | -61.4966
11:44:09 | Pause | 7087 | 73.0596 | 48 | 11.8443 | -31.2386 | -61.5052
11:44:10 | Pause | 7088 | 73.0637 | 48 | 11.8443 | -31.2386 | -61.5139
11:44:11 | Pause | 7089 | 73.0678 | 48 | 11.8443 | -31.2386 | -61.5226
11:44:12 | Pause | 7090 | 73.072 | 48 | 11.8443 | -31.2386 | -61.5313
11:44:13 | Pause | 7091 | 73.0761 | 48 | 11.8443 | -31.2386 | -61.54
11:44:14 | Pause | 7092 | 73.0802 | 48 | 11.8443 | -31.2386 | -61.5486
11:44:15 | Pause | 7093 | 73.0844 | 48 | 11.8443 | -31.2386 | -61.5573
11:44:16 | Pause | 7094 | 73.0885 | 48 | 11.8443 | -31.2386 | -61.566
11:44:17 | Pause | 7095 | 73.0926 | 48 | 11.8443 | -31.2386 | -61.5747
11:44:18 | Pause | 7096 | 73.0968 | 48 | 11.8443 | -31.2386 | -61.5833
11:44:19 | Pause | 7097 | 73.1009 | 48 | 11.8443 | -31.2386 | -61.592
11:44:20 | Pause | 7098 | 73.105 | 48 | 11.8443 | -31.2386 | -61.6007
11:44:21 | Pause | 7099 | 73.1092 | 48 | 11.8443 | -31.2386 | -61.6094
11:44:22 | Pause | 7100 | 73.1133 | 48 | 11.8443 | -31.2386 | -61.6181
11:44:23 | Pause | 7101 | 73.1174 | 48 | 11.8443 | -31.2386 | -61.6267
11:44:24 | Pause | 7102 | 73.1216 | 48 | 11.8443 | -31.2386 | -61.6354
11:44:25 | Pause | 7103 | 73.1257 | 48 | 11.8443 | -31.2386 | -61.6441
11:44:26 | Pause | 7104 | 73.1298 | 48 | 11.8443 | -31.2386 | -61.6528
11:44:27 | Pause | 7105 | 73.134 | 48 | 11.8443 | -31.2386 | -61.6614
11:44:28 | Pause | 7106 | 73.1381 | 48 | 11.8443 | -31.2386 | -61.6701
11:44:29 | Pause | 7107 | 73.1422 | 48 | 11.8443 | -31.2386 | -61.6788
11:44:30 | Pause | 7108 | 73.1463 | 48 | 11.8443 | -31.2386 | -61.6875
11:44:31 | Pause | 7109 | 73.1505 | 48 | 11.8443 | -31.2386 | -61.6962
11:44:32 | Pause | 7110 | 73.1546 | 48 | 11.8443 | -31.2386 | -61.7048
11:44:33 | Pause | 7111 | 73.1587 | 48 | 11.8443 | -31.2386 | -61.7135
11:44:34 | Pause | 7112 | 73.1629 | 48 | 11.8443 | -31.2386 | -61.7222
11:44:35 | Pause | 7113 | 73.167 | 48 | 11.8443 | -31.2386 | -61.7309
11:44:36 | Pause | 7114 | 73.1711 | 48 | 11.8443 | -31.2386 | -61.7395
11:44:37 | Pause | 7115 | 73.1753 | 48 | 11.8443 | -31.2386 | -61.7482
11:44:38 | Pause | 7116 | 73.1794 | 48 | 11.8443 | -31.2386 | -61.7569
11:44:39 | Pause | 7117 | 73.1835 | 48 | 11.8443 | -31.2386 | -61.7656
11:44:40 | Pause | 7118 | 73.1877 | 48 | 11.8443 | -31.2386 | -61.7742
11:44:41 | Pause | 7119 | 73.1918 | 48 | 11.8443 | -31.2386 | -61.7829
11:44:42 | Pause | 7120 | 73.1959 | 48 | 11.8443 | -31.2386 | -61.7916
11:44:43 | Pause | 7121 | 73.2001 | 48 | 11.8443 | -31.2386 | -61.8003
11:44:44 | Pause | 7122 | 73.2042 | 48 | 11.8443 | -31.2386 | -61.809
11:44:45 | Pause | 7123 | 73.2083 | 48 | 11.8443 | -31.2386 | -61.8176
11:44:46 | Pause | 7124 | 73.2125 | 48 | 11.8443 | -31.2386 | -61.8263
11:44:47 | Pause | 7125 | 73.2166 | 48 | 11.8443 | -31.2386 | -61.835
11:44:48 | Pause | 7126 | 73.2207 | 48 | 11.8443 | -31.2386 | -61.8437
11:44:49 | Pause | 7127 | 73.2249 | 48 | 11.8443 | -31.2386 | -61.8523
11:44:50 | Pause | 7128 | 73.229 | 48 | 11.8443 | -31.2386 | -61.861
11:44:51 | Pause | 7129 | 73.2331 | 48 | 11.8443 | -31.2386 | -61.8697
11:44:52 | Pause | 7130 | 73.2373 | 48 | 11.8443 | -31.2386 | -61.8784
11:44:53 | Pause | 7131 | 73.2414 | 48 | 11.8443 | -31.2386 | -61.8871
11:44:54 | Pause | 7132 | 73.2455 | 48 | 11.8443 | -31.2386 | -61.8957
11:44:55 | Pause | 7133 | 73.2497 | 48 | 11.8443 | -31.2386 | -61.9044
11:44:56 | Pause | 7134 | 73.2538 | 48 | 11.8443 | -31.2386 | -61.9131
11:44:57 | Pause | 7135 | 73.2579 | 48 | 11.8443 | -31.2386 | -61.9218
11:44:58 | Pause | 7136 | 73.262 | 48 | 11.8443 | -31.2386 | -61.9304
11:44:59 | Pause | 7137 | 73.2662 | 48 | 11.8443 | -31.2386 | -61.9391
11:45:00 | Pause | 7138 | 73.2703 | 48 | 11.8443 | -31.2386 | -61.9478
11:45:01 | Pause | 7139 | 73.2744 | 48 | 11.8443 | -31.2386 | -61.9565
11:45:02 | Pause | 7140 | 73.2786 | 48 | 11.8443 | -31.2386 | -61.9652
11:45:03 | Pause | 7141 | 73.2827 | 48 | 11.8443 | -31.2386 | -61.9738
11:45:04 | Pause | 7142 | 73.2868 | 48 | 11.8443 | -31.2386 | -61.9825
11:45:05 | Pause | 7143 | 73.291 | 48 | 11.8443 | -31.2386 | -61.9912
11:45:06 | Pause | 7144 | 73.2951 | 48 | 11.8443 | -31.2386 | -61.9999
11:45:07 | Pause | 7145 | 73.2992 | 48 | 11.8443 | -31.2386 | -62.0085
11:45:08 | Pause | 7146 | 73.3034 | 48 | 11.8443 | -31.2386 | -62.0172
11:45:09 | Pause | 7147 | 73.3075 | 48 | 11.8443 | -31.2386 | -62.0259
11:45:10 | Pause | 7148 | 73.3116 | 48 | 11.8443 | -31.2386 | -62.0346
11:45:11 | Pause | 7149 | 73.3158 | 48 | 11.8443 | -31.2386 | -62.0432
11:45:12 | Pause | 7150 | 73.3199 | 48 | 11.8443 | -31.2386 | -62.0519
11:45:13 | Pause | 7151 | 73.324 | 48 | 11.8443 | -31.2386 | -62.0606
11:45:14 | Pause | 7152 | 73.3282 | 48 | 11.8443 | -31.2386 | -62.0693
11:45:15 | Pause | 7153 | 73.3323 | 48 | 11.8443 | -31.2386 | -62.078
11:45:16 | Pause | 7154 | 73.3364 | 48 | 11.8443 | -31.2386 | -62.0866
11:45:17 | Pause | 7155 | 73.3406 | 48 | 11.8443 | -31.2386 | -62.0953
11:45:18 | Pause | 7156 | 73.3447 | 48 | 11.8443 | -31.2386 | -62.104
11:45:19 | Pause | 7157 | 73.3488 | 48 | 11.8443 | -31.2386 | -62.1127
11:45:20 | Pause | 7158 | 73.353 | 48 | 11.8443 | -31.2386 | -62.1213
11:45:21 | Pause | 7159 | 73.3571 | 48 | 11.8443 | -31.2386 | -62.13
11:45:22 | Pause | 7160 | 73.3612 | 48 | 11.8443 | -31.2386 | -62.1387
11:45:23 | Pause | 7161 | 73.3653 | 48 | 11.8443 | -31.2386 | -62.1474
11:45:24 | Pause | 7162 | 73.3695 | 48 | 11.8443 | -31.2386 | -62.1561
11:45:25 | Pause | 7163 | 73.3736 | 48 | 11.8443 | -31.2386 | -62.1647
11:45:26 | Pause | 7164 | 73.3777 | 48 | 11.8443 | -31.2386 | -62.1734
11:45:27 | Pause | 7165 | 73.3819 | 48 | 11.8443 | -31.2386 | -62.1821
11:45:28 | Pause | 7166 | 73.386 | 48 | 11.8443 | -31.2386 | -62.1908
11:45:29 | Pause | 7167 | 73.3901 | 48 | 11.8443 | -31.2386 | -62.1994
11:45:30 | Pause | 7168 | 73.3943 | 48 | 11.8443 | -31.2386 | -62.2081
11:45:31 | Pause | 7169 | 73.3984 | 48 | 11.8443 | -31.2386 | -62.2168
11:45:32 | Pause | 7170 | 73.4025 | 48 | 11.8443 | -31.2386 | -62.2255
11:45:33 | Pause | 7171 | 73.4067 | 48 | 11.8443 | -31.2386 | -62.2341
11:45:34 | Pause | 7172 | 73.4108 | 48 | 11.8443 | -31.2386 | -62.2428
11:45:35 | Pause | 7173 | 73.4149 | 48 | 11.8443 | -31.2386 | -62.2515
11:45:36 | Pause | 7174 | 73.4191 | 48 | 11.8443 | -31.2386 | -62.2602
11:45:37 | Pause | 7175 | 73.4232 | 48 | 11.8443 | -31.2386 | -62.2689
11:45:38 | Pause | 7176 | 73.4273 | 48 | 11.8443 | -31.2386 | -62.2775
11:45:39 | Pause | 7177 | 73.4315 | 48 | 11.8443 | -31.2386 | -62.2862
11:45:40 | Pause | 7178 | 73.4356 | 48 | 11.8443 | -31.2386 | -62.2949
11:45:41 | Pause | 7179 | 73.4397 | 48 | 11.8443 | -31.2386 | -62.3036
11:45:42 | Pause | 7180 | 73.4439 | 48 | 11.8443 | -31.2386 | -62.3122
11:45:43 | Pause | 7181 | 73.448 | 48 | 11.8443 | -31.2386 | -62.3209
11:45:44 | Pause | 7182 | 73.4521 | 48 | 11.8443 | -31.2386 | -62.3296
11:45:45 | Pause | 7183 | 73.4563 | 48 | 11.8443 | -31.2386 | -62.3383
11:45:46 | Pause | 7184 | 73.4604 | 48 | 11.8443 | -31.2386 | -62.347
11:45:47 | Pause | 7185 | 73.4645 | 48 | 11.8443 | -31.2386 | -62.3556
11:45:48 | Pause | 7186 | 73.4687 | 48 | 11.8443 | -31.2386 | -62.3643
11:45:49 | Pause | 7187 | 73.4728 | 48 | 11.8443 | -31.2386 | -62.373
11:45:50 | Pause | 7188 | 73.4769 | 48 | 11.8443 | -31.2386 | -62.3817
11:45:51 | Pause | 7189 | 73.481 | 48 | 11.8443 | -31.2386 | -62.3903
11:45:52 | Pause | 7190 | 73.4852 | 48 | 11.8443 | -31.2386 | -62.399
11:45:53 | Pause | 7191 | 73.4893 | 48 | 11.8443 | -31.2386 | -62.4077
11:45:54 | Pause | 7192 | 73.4934 | 48 | 11.8443 | -31.2386 | -62.4164
11:45:55 | Pause | 7193 | 73.4976 | 48 | 11.8443 | -31.2386 | -62.4251
11:45:56 | Pause | 7194 | 73.5017 | 48 | 11.8443 | -31.2386 | -62.4337
11:45:57 | Pause | 7195 | 73.5058 | 48 | 11.8443 | -31.2386 | -62.4424
11:45:58 | Pause | 7196 | 73.51 | 48 | 11.8443 | -31.2386 | -62.4511
11:45:59 | Pause | 7197 | 73.5141 | 48 | 11.8443 | -31.2386 | -62.4598
11:46:00 | Pause | 7198 | 73.5182 | 48 | 11.8443 | -31.2386 | -62.4684
11:46:01 | Pause | 7199 | 73.5224 | 48 | 11.8443 | -31.2386 | -62.4771
11:46:02 | Pause | 7200 | 73.5265 | 48 | 11.8443 | -31.2386 | -62.4858
11:46:03 | Pause | 7201 | 73.5306 | 48 | 11.8443 | -31.2386 | -62.4945
11:46:04 | Pause | 7202 | 73.5348 | 48 | 11.8443 | -31.2386 | -62.5031
11:46:05 | Pause | 7203 | 73.5389 | 48 | 11.8443 | -31.2386 | -62.5118
11:46:06 | Pause | 7204 | 73.543 | 48 | 11.8443 | -31.2386 | -62.5205
11:46:07 | Pause | 7205 | 73.5472 | 48 | 11.8443 | -31.2386 | -62.5292
11:46:08 | Pause | 7206 | 73.5513 | 48 | 11.8443 | -31.2386 | -62.5379
11:46:09 | Pause | 7207 | 73.5554 | 48 | 11.8443 | -31.2386 | -62.5465
11:46:10 | Pause | 7208 | 73.5596 | 48 | 11.8443 | -31.2386 | -62.5552
11:46:11 | Pause | 7209 | 73.5637 | 48 | 11.8443 | -31.2386 | -62.5639
11:46:12 | Pause | 7210 | 73.5678 | 48 | 11.8443 | -31.2386 | -62.5726
11:46:13 | Pause | 7211 | 73.572 | 48 | 11.8443 | -31.2386 | -62.5812
11:46:14 | Pause | 7212 | 73.5761 | 48 | 11.8443 | -31.2386 | -62.5899
11:46:15 | Pause | 7213 | 73.5802 | 48 | 11.8443 | -31.2386 | -62.5986
11:46:16 | Pause | 7214 | 73.5843 | 48 | 11.8443 | -31.2386 | -62.6073
11:46:17 | Pause | 7215 | 73.5885 | 48 | 11.8443 | -31.2386 | -62.616
11:46:18 | Pause | 7216 | 73.5926 | 48 | 11.8443 | -31.2386 | -62.6246
11:46:19 | Pause | 7217 | 73.5967 | 48 | 11.8443 | -31.2386 | -62.6333
11:46:20 | Pause | 7218 | 73.6009 | 48 | 11.8443 | -31.2386 | -62.642
11:46:21 | Pause | 7219 | 73.605 | 48 | 11.8443 | -31.2386 | -62.6507
11:46:22 | Pause | 7220 | 73.6091 | 48 | 11.8443 | -31.2386 | -62.6593
11:46:23 | Pause | 7221 | 73.6133 | 48 | 11.8443 | -31.2386 | -62.668
11:46:24 | Pause | 7222 | 73.6174 | 48 | 11.8443 | -31.2386 | -62.6767
11:46:25 | Pause | 7223 | 73.6215 | 48 | 11.8443 | -31.2386 | -62.6854
11:46:26 | Pause | 7224 | 73.6257 | 48 | 11.8443 | -31.2386 | -62.6941
11:46:27 | Pause | 7225 | 73.6298 | 48 | 11.8443 | -31.2386 | -62.7027
11:46:28 | Pause | 7226 | 73.6339 | 48 | 11.8443 | -31.2386 | -62.7114
11:46:29 | Pause | 7227 | 73.6381 | 48 | 11.8443 | -31.2386 | -62.7201
11:46:30 | Pause | 7228 | 73.6422 | 48 | 11.8443 | -31.2386 | -62.7288
11:46:31 | Pause | 7229 | 73.6463 | 48 | 11.8443 | -31.2386 | -62.7374
11:46:32 | Pause | 7230 | 73.6505 | 48 | 11.8443 | -31.2386 | -62.7461
11:46:33 | Pause | 7231 | 73.6546 | 48 | 11.8443 | -31.2386 | -62.7548
11:46:34 | Pause | 7232 | 73.6587 | 48 | 11.8443 | -31.2386 | -62.7635
11:46:35 | Pause | 7233 | 73.6629 | 48 | 11.8443 | -31.2386 | -62.7721
11:46:36 | Pause | 7234 | 73.667 | 48 | 11.8443 | -31.2386 | -62.7808
11:46:37 | Pause | 7235 | 73.6711 | 48 | 11.8443 | -31.2386 | -62.7895
11:46:38 | Pause | 7236 | 73.6753 | 48 | 11.8443 | -31.2386 | -62.7982
11:46:39 | Pause | 7237 | 73.6794 | 48 | 11.8443 | -31.2386 | -62.8069
11:46:40 | Pause | 7238 | 73.6835 | 48 | 11.8443 | -31.2386 | -62.8155
11:46:41 | Pause | 7239 | 73.6877 | 48 | 11.8443 | -31.2386 | -62.8242
11:46:42 | Pause | 7240 | 73.6918 | 48 | 11.8443 | -31.2386 | -62.8329
11:46:43 | Pause | 7241 | 73.6959 | 48 | 11.8443 | -31.2386 | -62.8416
11:46:44 | Pause | 7242 | 73.7 | 48 | 11.8443 | -31.2386 | -62.8502
11:46:45 | Pause | 7243 | 73.7042 | 48 | 11.8443 | -31.2386 | -62.8589
11:46:46 | Pause | 7244 | 73.7083 | 48 | 11.8443 | -31.2386 | -62.8676
11:46:47 | Pause | 7245 | 73.7124 | 48 | 11.8443 | -31.2386 | -62.8763
11:46:48 | Pause | 7246 | 73.7166 | 48 | 11.8443 | -31.2386 | -62.885
11:46:49 | Pause | 7247 | 73.7207 | 48 | 11.8443 | -31.2386 | -62.8936
11:46:50 | Pause | 7248 | 73.7248 | 48 | 11.8443 | -31.2386 | -62.9023
11:46:51 | Pause | 7249 | 73.729 | 48 | 11.8443 | -31.2386 | -62.911
11:46:52 | Pause | 7250 | 73.7331 | 48 | 11.8443 | -31.2386 | -62.9197
11:46:53 | Pause | 7251 | 73.7372 | 48 | 11.8443 | -31.2386 | -62.9283
11:46:54 | Pause | 7252 | 73.7414 | 48 | 11.8443 | -31.2386 | -62.937
11:46:55 | Pause | 7253 | 73.7455 | 48 | 11.8443 | -31.2386 | -62.9457
11:46:56 | Pause | 7254 | 73.7496 | 48 | 11.8443 | -31.2386 | -62.9544
11:46:57 | Pause | 7255 | 73.7538 | 48 | 11.8443 | -31.2386 | -62.963
11:46:58 | Pause | 7256 | 73.7579 | 48 | 11.8443 | -31.2386 | -62.9717
11:46:59 | Pause | 7257 | 73.762 | 48 | 11.8443 | -31.2386 | -62.9804
11:47:00 | Pause | 7258 | 73.7662 | 48 | 11.8443 | -31.2386 | -62.9891
11:47:01 | Pause | 7259 | 73.7703 | 48 | 11.8443 | -31.2386 | -62.9978
11:47:02 | Pause | 7260 | 73.7744 | 48 | 11.8443 | -31.2386 | -63.0064
11:47:03 | Pause | 7261 | 73.7786 | 48 | 11.8443 | -31.2386 | -63.0151
11:47:04 | Pause | 7262 | 73.7827 | 48 | 11.8443 | -31.2386 | -63.0238
11:47:05 | Pause | 7263 | 73.7868 | 48 | 11.8443 | -31.2386 | -63.0325
11:47:06 | Pause | 7264 | 73.791 | 48 | 11.8443 | -31.2386 | -63.0411
11:47:07 | Pause | 7265 | 73.7951 | 48 | 11.8443 | -31.2386 | -63.0498
11:47:08 | Pause | 7266 | 73.7992 | 48 | 11.8443 | -31.2386 | -63.0585
11:47:09 | Pause | 7267 | 73.8034 | 48 | 11.8443 | -31.2386 | -63.0672
11:47:10 | Pause | 7268 | 73.8075 | 48 | 11.8443 | -31.2386 | -63.0759
11:47:11 | Pause | 7269 | 73.8116 | 48 | 11.8443 | -31.2386 | -63.0845
11:47:12 | Pause | 7270 | 73.8157 | 48 | 11.8443 | -31.2386 | -63.0932
11:47:13 | Pause | 7271 | 73.8199 | 48 | 11.8443 | -31.2386 | -63.1019
11:47:14 | Pause | 7272 | 73.824 | 48 | 11.8443 | -31.2386 | -63.1106
11:47:15 | Pause | 7273 | 73.8281 | 48 | 11.8443 | -31.2386 | -63.1192
11:47:16 | Pause | 7274 | 73.8323 | 48 | 11.8443 | -31.2386 | -63.1279
11:47:17 | Pause | 7275 | 73.8364 | 48 | 11.8443 | -31.2386 | -63.1366
11:47:18 | Pause | 7276 | 73.8405 | 48 | 11.8443 | -31.2386 | -63.1453
11:47:19 | Pause | 7277 | 73.8447 | 48 | 11.8443 | -31.2386 | -63.154
11:47:20 | Pause | 7278 | 73.8488 | 48 | 11.8443 | -31.2386 | -63.1626
11:47:21 | Pause | 7279 | 73.8529 | 48 | 11.8443 | -31.2386 | -63.1713
11:47:22 | Pause | 7280 | 73.8571 | 48 | 11.8443 | -31.2386 | -63.18
11:47:23 | Pause | 7281 | 73.8612 | 48 | 11.8443 | -31.2386 | -63.1887
11:47:24 | Pause | 7282 | 73.8653 | 48 | 11.8443 | -31.2386 | -63.1973
11:47:25 | Pause | 7283 | 73.8695 | 48 | 11.8443 | -31.2386 | -63.206
11:47:26 | Pause | 7284 | 73.8736 | 48 | 11.8443 | -31.2386 | -63.2147
11:47:27 | Pause | 7285 | 73.8777 | 48 | 11.8443 | -31.2386 | -63.2234
11:47:28 | Pause | 7286 | 73.8819 | 48 | 11.8443 | -31.2386 | -63.232
11:47:29 | Pause | 7287 | 73.886 | 48 | 11.8443 | -31.2386 | -63.2407
11:47:30 | Pause | 7288 | 73.8901 | 48 | 11.8443 | -31.2386 | -63.2494
11:47:31 | Pause | 7289 | 73.8943 | 48 | 11.8443 | -31.2386 | -63.2581
11:47:32 | Pause | 7290 | 73.8984 | 48 | 11.8443 | -31.2386 | -63.2668
11:47:33 | Pause | 7291 | 73.9025 | 48 | 11.8443 | -31.2386 | -63.2754
11:47:34 | Pause | 7292 | 73.9067 | 48 | 11.8443 | -31.2386 | -63.2841
11:47:35 | Pause | 7293 | 73.9108 | 48 | 11.8443 | -31.2386 | -63.2928
11:47:36 | Pause | 7294 | 73.9149 | 48 | 11.8443 | -31.2386 | -63.3015
11:47:37 | Pause | 7295 | 73.919 | 48 | 11.8443 | -31.2386 | -63.3101
11:47:38 | Pause | 7296 | 73.9232 | 48 | 11.8443 | -31.2386 | -63.3188
11:47:39 | Pause | 7297 | 73.9273 | 48 | 11.8443 | -31.2386 | -63.3275
11:47:40 | Pause | 7298 | 73.9314 | 48 | 11.8443 | -31.2386 | -63.3362
11:47:41 | Pause | 7299 | 73.9356 | 48 | 11.8443 | -31.2386 | -63.3449
11:47:42 | Pause | 7300 | 73.9397 | 48 | 11.8443 | -31.2386 | -63.3535
11:47:43 | Pause | 7301 | 73.9438 | 48 | 11.8443 | -31.2386 | -63.3622
11:47:44 | Pause | 7302 | 73.948 | 48 | 11.8443 | -31.2386 | -63.3709
11:47:45 | Pause | 7303 | 73.9521 | 48 | 11.8443 | -31.2386 | -63.3796
11:47:46 | Pause | 7304 | 73.9562 | 48 | 11.8443 | -31.2386 | -63.3882
11:47:47 | Pause | 7305 | 73.9604 | 48 | 11.8443 | -31.2386 | -63.3969
11:47:48 | Pause | 7306 | 73.9645 | 48 | 11.8443 | -31.2386 | -63.4056
11:47:49 | Pause | 7307 | 73.9686 | 48 | 11.8443 | -31.2386 | -63.4143
11:47:50 | Pause | 7308 | 73.9728 | 48 | 11.8443 | -31.2386 | -63.423
11:47:51 | Pause | 7309 | 73.9769 | 48 | 11.8443 | -31.2386 | -63.4316
11:47:52 | Pause | 7310 | 73.981 | 48 | 11.8443 | -31.2386 | -63.4403
11:47:53 | Pause | 7311 | 73.9852 | 48 | 11.8443 | -31.2386 | -63.449
11:47:54 | Pause | 7312 | 73.9893 | 48 | 11.8443 | -31.2386 | -63.4577
11:47:55 | Pause | 7313 | 73.9934 | 48 | 11.8443 | -31.2386 | -63.4663
11:47:56 | Pause | 7314 | 73.9976 | 48 | 11.8443 | -31.2386 | -63.475
11:47:57 | Pause | 7315 | 74.0017 | 48 | 11.8443 | -31.2386 | -63.4837
11:47:58 | Pause | 7316 | 74.0058 | 48 | 11.8443 | -31.2386 | -63.4924
11:47:59 | Pause | 7317 | 74.01 | 48 | 11.8443 | -31.2386 | -63.501
11:48:00 | Pause | 7318 | 74.0141 | 48 | 11.8443 | -31.2386 | -63.5097
11:48:01 | Pause | 7319 | 74.0182 | 48 | 11.8443 | -31.2386 | -63.5184
11:48:02 | Pause | 7320 | 74.0224 | 48 | 11.8443 | -31.2386 | -63.5271
11:48:03 | Pause | 7321 | 74.0265 | 48 | 11.8443 | -31.2386 | -63.5358
11:48:04 | Pause | 7322 | 74.0306 | 48 | 11.8443 | -31.2386 | -63.5444
11:48:05 | Pause | 7323 | 74.0347 | 48 | 11.8443 | -31.2386 | -63.5531
11:48:06 | Pause | 7324 | 74.0389 | 48 | 11.8443 | -31.2386 | -63.5618
11:48:07 | Pause | 7325 | 74.043 | 48 | 11.8443 | -31.2386 | -63.5705
11:48:08 | Pause | 7326 | 74.0471 | 48 | 11.8443 | -31.2386 | -63.5791
11:48:09 | Pause | 7327 | 74.0513 | 48 | 11.8443 | -31.2386 | -63.5878
11:48:10 | Pause | 7328 | 74.0554 | 48 | 11.8443 | -31.2386 | -63.5965
11:48:11 | Pause | 7329 | 74.0595 | 48 | 11.8443 | -31.2386 | -63.6052
11:48:12 | Pause | 7330 | 74.0637 | 48 | 11.8443 | -31.2386 | -63.6139
11:48:13 | Pause | 7331 | 74.0678 | 48 | 11.8443 | -31.2386 | -63.6225
11:48:14 | Pause | 7332 | 74.0719 | 48 | 11.8443 | -31.2386 | -63.6312
11:48:15 | Pause | 7333 | 74.0761 | 48 | 11.8443 | -31.2386 | -63.6399
11:48:16 | Pause | 7334 | 74.0802 | 48 | 11.8443 | -31.2386 | -63.6486
11:48:17 | Pause | 7335 | 74.0843 | 48 | 11.8443 | -31.2386 | -63.6572
11:48:18 | Pause | 7336 | 74.0885 | 48 | 11.8443 | -31.2386 | -63.6659
11:48:19 | Pause | 7337 | 74.0926 | 48 | 11.8443 | -31.2386 | -63.6746
11:48:20 | Pause | 7338 | 74.0967 | 48 | 11.8443 | -31.2386 | -63.6833
11:48:21 | Pause | 7339 | 74.1009 | 48 | 11.8443 | -31.2386 | -63.6919
11:48:22 | Pause | 7340 | 74.105 | 48 | 11.8443 | -31.2386 | -63.7006
11:48:23 | Pause | 7341 | 74.1091 | 48 | 11.8443 | -31.2386 | -63.7093
11:48:24 | Pause | 7342 | 74.1133 | 48 | 11.8443 | -31.2386 | -63.718
11:48:25 | Pause | 7343 | 74.1174 | 48 | 11.8443 | -31.2386 | -63.7267
11:48:26 | Pause | 7344 | 74.1215 | 48 | 11.8443 | -31.2386 | -63.7353
11:48:27 | Pause | 7345 | 74.1257 | 48 | 11.8443 | -31.2386 | -63.744
11:48:28 | Pause | 7346 | 74.1298 | 48 | 11.8443 | -31.2386 | -63.7527
11:48:29 | Pause | 7347 | 74.1339 | 48 | 11.8443 | -31.2386 | -63.7614
11:48:30 | Pause | 7348 | 74.138 | 48 | 11.8443 | -31.2386 | -63.77
11:48:31 | Pause | 7349 | 74.1422 | 48 | 11.8443 | -31.2386 | -63.7787
11:48:32 | Pause | 7350 | 74.1463 | 48 | 11.8443 | -31.2386 | -63.7874
11:48:33 | Pause | 7351 | 74.1504 | 48 | 11.8443 | -31.2386 | -63.7961
11:48:34 | Pause | 7352 | 74.1546 | 48 | 11.8443 | -31.2386 | -63.8048
11:48:35 | Pause | 7353 | 74.1587 | 48 | 11.8443 | -31.2386 | -63.8134
11:48:36 | Pause | 7354 | 74.1628 | 48 | 11.8443 | -31.2386 | -63.8221
11:48:37 | Pause | 7355 | 74.167 | 48 | 11.8443 | -31.2386 | -63.8308
11:48:38 | Pause | 7356 | 74.1711 | 48 | 11.8443 | -31.2386 | -63.8395
11:48:39 | Pause | 7357 | 74.1752 | 48 | 11.8443 | -31.2386 | -63.8481
11:48:40 | Pause | 7358 | 74.1794 | 48 | 11.8443 | -31.2386 | -63.8568
11:48:41 | Pause | 7359 | 74.1835 | 48 | 11.8443 | -31.2386 | -63.8655
11:48:42 | Pause | 7360 | 74.1876 | 48 | 11.8443 | -31.2386 | -63.8742
11:48:43 | Pause | 7361 | 74.1918 | 48 | 11.8443 | -31.2386 | -63.8829
11:48:44 | Pause | 7362 | 74.1959 | 48 | 11.8443 | -31.2386 | -63.8915
11:48:45 | Pause | 7363 | 74.2 | 48 | 11.8443 | -31.2386 | -63.9002
11:48:46 | Pause | 7364 | 74.2042 | 48 | 11.8443 | -31.2386 | -63.9089
11:48:47 | Pause | 7365 | 74.2083 | 48 | 11.8443 | -31.2386 | -63.9176
11:48:48 | Pause | 7366 | 74.2124 | 48 | 11.8443 | -31.2386 | -63.9262
11:48:49 | Pause | 7367 | 74.2166 | 48 | 11.8443 | -31.2386 | -63.9349
11:48:50 | Pause | 7368 | 74.2207 | 48 | 11.8443 | -31.2386 | -63.9436
11:48:51 | Pause | 7369 | 74.2248 | 48 | 11.8443 | -31.2386 | -63.9523
11:48:52 | Pause | 7370 | 74.229 | 48 | 11.8443 | -31.2386 | -63.9609
11:48:53 | Pause | 7371 | 74.2331 | 48 | 11.8443 | -31.2386 | -63.9696
11:48:54 | Pause | 7372 | 74.2372 | 48 | 11.8443 | -31.2386 | -63.9783
11:48:55 | Pause | 7373 | 74.2414 | 48 | 11.8443 | -31.2386 | -63.987
11:48:56 | Pause | 7374 | 74.2455 | 48 | 11.8443 | -31.2386 | -63.9957
11:48:57 | Pause | 7375 | 74.2496 | 48 | 11.8443 | -31.2386 | -64.0043
11:48:58 | Pause | 7376 | 74.2537 | 48 | 11.8443 | -31.2386 | -64.013
11:48:59 | Pause | 7377 | 74.2579 | 48 | 11.8443 | -31.2386 | -64.0217
11:49:00 | Pause | 7378 | 74.262 | 48 | 11.8443 | -31.2386 | -64.0304
11:49:01 | Pause | 7379 | 74.2661 | 48 | 11.8443 | -31.2386 | -64.039
11:49:02 | Pause | 7380 | 74.2703 | 48 | 11.8443 | -31.2386 | -64.0477
11:49:03 | Pause | 7381 | 74.2744 | 48 | 11.8443 | -31.2386 | -64.0564
11:49:04 | Pause | 7382 | 74.2785 | 48 | 11.8443 | -31.2386 | -64.0651
11:49:05 | Pause | 7383 | 74.2827 | 48 | 11.8443 | -31.2386 | -64.0738
11:49:06 | Pause | 7384 | 74.2868 | 48 | 11.8443 | -31.2386 | -64.0824
11:49:07 | Pause | 7385 | 74.2909 | 48 | 11.8443 | -31.2386 | -64.0911
11:49:08 | Pause | 7386 | 74.2951 | 48 | 11.8443 | -31.2386 | -64.0998
11:49:09 | Pause | 7387 | 74.2992 | 48 | 11.8443 | -31.2386 | -64.1085
11:49:10 | Pause | 7388 | 74.3033 | 48 | 11.8443 | -31.2386 | -64.1171
11:49:11 | Pause | 7389 | 74.3075 | 48 | 11.8443 | -31.2386 | -64.1258
11:49:12 | Pause | 7390 | 74.3116 | 48 | 11.8443 | -31.2386 | -64.1345
11:49:13 | Pause | 7391 | 74.3157 | 48 | 11.8443 | -31.2386 | -64.1432
11:49:14 | Pause | 7392 | 74.3199 | 48 | 11.8443 | -31.2386 | -64.1518
11:49:15 | Pause | 7393 | 74.324 | 48 | 11.8443 | -31.2386 | -64.1605
11:49:16 | Pause | 7394 | 74.3281 | 48 | 11.8443 | -31.2386 | -64.1692
11:49:17 | Pause | 7395 | 74.3323 | 48 | 11.8443 | -31.2386 | -64.1779
11:49:18 | Pause | 7396 | 74.3364 | 48 | 11.8443 | -31.2386 | -64.1866
11:49:19 | Pause | 7397 | 74.3405 | 48 | 11.8443 | -31.2386 | -64.1952
11:49:20 | Pause | 7398 | 74.3447 | 48 | 11.8443 | -31.2386 | -64.2039
11:49:21 | Pause | 7399 | 74.3488 | 48 | 11.8443 | -31.2386 | -64.2126
11:49:22 | Pause | 7400 | 74.3529 | 48 | 11.8443 | -31.2386 | -64.2213
11:49:23 | Pause | 7401 | 74.357 | 48 | 11.8443 | -31.2386 | -64.2299
11:49:24 | Pause | 7402 | 74.3612 | 48 | 11.8443 | -31.2386 | -64.2386
11:49:25 | Pause | 7403 | 74.3653 | 48 | 11.8443 | -31.2386 | -64.2473
11:49:26 | Pause | 7404 | 74.3694 | 48 | 11.8443 | -31.2386 | -64.256
11:49:27 | Pause | 7405 | 74.3736 | 48 | 11.8443 | -31.2386 | -64.2647
11:49:28 | Pause | 7406 | 74.3777 | 48 | 11.8443 | -31.2386 | -64.2733
11:49:29 | Pause | 7407 | 74.3818 | 48 | 11.8443 | -31.2386 | -64.282
11:49:30 | Pause | 7408 | 74.386 | 48 | 11.8443 | -31.2386 | -64.2907
11:49:31 | Pause | 7409 | 74.3901 | 48 | 11.8443 | -31.2386 | -64.2994
11:49:32 | Pause | 7410 | 74.3942 | 48 | 11.8443 | -31.2386 | -64.308
11:49:33 | Pause | 7411 | 74.3984 | 48 | 11.8443 | -31.2386 | -64.3167
11:49:34 | Pause | 7412 | 74.4025 | 48 | 11.8443 | -31.2386 | -64.3254
11:49:35 | Pause | 7413 | 74.4066 | 48 | 11.8443 | -31.2386 | -64.3341
11:49:36 | Pause | 7414 | 74.4108 | 48 | 11.8443 | -31.2386 | -64.3428
11:49:37 | Pause | 7415 | 74.4149 | 48 | 11.8443 | -31.2386 | -64.3514
11:49:38 | Pause | 7416 | 74.419 | 48 | 11.8443 | -31.2386 | -64.3601
11:49:39 | Pause | 7417 | 74.4232 | 48 | 11.8443 | -31.2386 | -64.3688
11:49:40 | Pause | 7418 | 74.4273 | 48 | 11.8443 | -31.2386 | -64.3775
11:49:41 | Pause | 7419 | 74.4314 | 48 | 11.8443 | -31.2386 | -64.3861
11:49:42 | Pause | 7420 | 74.4356 | 48 | 11.8443 | -31.2386 | -64.3948
11:49:43 | Pause | 7421 | 74.4397 | 48 | 11.8443 | -31.2386 | -64.4035
11:49:44 | Pause | 7422 | 74.4438 | 48 | 11.8443 | -31.2386 | -64.4122
11:49:45 | Pause | 7423 | 74.448 | 48 | 11.8443 | -31.2386 | -64.4208
11:49:46 | Pause | 7424 | 74.4521 | 48 | 11.8443 | -31.2386 | -64.4295
11:49:47 | Pause | 7425 | 74.4562 | 48 | 11.8443 | -31.2386 | -64.4382
11:49:48 | Pause | 7426 | 74.4604 | 48 | 11.8443 | -31.2386 | -64.4469
11:49:49 | Pause | 7427 | 74.4645 | 48 | 11.8443 | -31.2386 | -64.4556
11:49:50 | Pause | 7428 | 74.4686 | 48 | 11.8443 | -31.2386 | -64.4642
11:49:51 | Pause | 7429 | 74.4727 | 48 | 11.8443 | -31.2386 | -64.4729
11:49:52 | Pause | 7430 | 74.4769 | 48 | 11.8443 | -31.2386 | -64.4816
11:49:53 | Pause | 7431 | 74.481 | 48 | 11.8443 | -31.2386 | -64.4903
11:49:54 | Pause | 7432 | 74.4851 | 48 | 11.8443 | -31.2386 | -64.4989
11:49:55 | Pause | 7433 | 74.4893 | 48 | 11.8443 | -31.2386 | -64.5076
11:49:56 | Pause | 7434 | 74.4934 | 48 | 11.8443 | -31.2386 | -64.5163
11:49:57 | Pause | 7435 | 74.4975 | 48 | 11.8443 | -31.2386 | -64.525
11:49:58 | Pause | 7436 | 74.5017 | 48 | 11.8443 | -31.2386 | -64.5337
11:49:59 | Pause | 7437 | 74.5058 | 48 | 11.8443 | -31.2386 | -64.5423
11:50:00 | Pause | 7438 | 74.5099 | 48 | 11.8443 | -31.2386 | -64.551
11:50:01 | Pause | 7439 | 74.5141 | 48 | 11.8443 | -31.2386 | -64.5597
11:50:02 | Pause | 7440 | 74.5182 | 48 | 11.8443 | -31.2386 | -64.5684
11:50:03 | Pause | 7441 | 74.5223 | 48 | 11.8443 | -31.2386 | -64.577
11:50:04 | Pause | 7442 | 74.5265 | 48 | 11.8443 | -31.2386 | -64.5857
11:50:05 | Pause | 7443 | 74.5306 | 48 | 11.8443 | -31.2386 | -64.5944
11:50:06 | Pause | 7444 | 74.5347 | 48 | 11.8443 | -31.2386 | -64.6031
11:50:07 | Pause | 7445 | 74.5389 | 48 | 11.8443 | -31.2386 | -64.6118
11:50:08 | Pause | 7446 | 74.543 | 48 | 11.8443 | -31.2386 | -64.6204
11:50:09 | Pause | 7447 | 74.5471 | 48 | 11.8443 | -31.2386 | -64.6291
11:50:10 | Pause | 7448 | 74.5513 | 48 | 11.8443 | -31.2386 | -64.6378
11:50:11 | Pause | 7449 | 74.5554 | 48 | 11.8443 | -31.2386 | -64.6465
11:50:12 | Pause | 7450 | 74.5595 | 48 | 11.8443 | -31.2386 | -64.6551
11:50:13 | Pause | 7451 | 74.5637 | 48 | 11.8443 | -31.2386 | -64.6638
11:50:14 | Pause | 7452 | 74.5678 | 48 | 11.8443 | -31.2386 | -64.6725
11:50:15 | Pause | 7453 | 74.5719 | 48 | 11.8443 | -31.2386 | -64.6812
11:50:16 | Pause | 7454 | 74.576 | 48 | 11.8443 | -31.2386 | -64.6898
11:50:17 | Pause | 7455 | 74.5802 | 48 | 11.8443 | -31.2386 | -64.6985
11:50:18 | Pause | 7456 | 74.5843 | 48 | 11.8443 | -31.2386 | -64.7072
11:50:19 | Pause | 7457 | 74.5884 | 48 | 11.8443 | -31.2386 | -64.7159
11:50:20 | Pause | 7458 | 74.5926 | 48 | 11.8443 | -31.2386 | -64.7246
11:50:21 | Pause | 7459 | 74.5967 | 48 | 11.8443 | -31.2386 | -64.7332
11:50:22 | Pause | 7460 | 74.6008 | 48 | 11.8443 | -31.2386 | -64.7419
11:50:23 | Pause | 7461 | 74.605 | 48 | 11.8443 | -31.2386 | -64.7506
11:50:24 | Pause | 7462 | 74.6091 | 48 | 11.8443 | -31.2386 | -64.7593
11:50:25 | Pause | 7463 | 74.6132 | 48 | 11.8443 | -31.2386 | -64.7679
11:50:26 | Pause | 7464 | 74.6174 | 48 | 11.8443 | -31.2386 | -64.7766
11:50:27 | Pause | 7465 | 74.6215 | 48 | 11.8443 | -31.2386 | -64.7853
11:50:28 | Pause | 7466 | 74.6256 | 48 | 11.8443 | -31.2386 | -64.794
11:50:29 | Pause | 7467 | 74.6298 | 48 | 11.8443 | -31.2386 | -64.8027
11:50:30 | Pause | 7468 | 74.6339 | 48 | 11.8443 | -31.2386 | -64.8113
11:50:31 | Pause | 7469 | 74.638 | 48 | 11.8443 | -31.2386 | -64.82
11:50:32 | Pause | 7470 | 74.6422 | 48 | 11.8443 | -31.2386 | -64.8287
11:50:33 | Pause | 7471 | 74.6463 | 48 | 11.8443 | -31.2386 | -64.8374
11:50:34 | Pause | 7472 | 74.6504 | 48 | 11.8443 | -31.2386 | -64.846
11:50:35 | Pause | 7473 | 74.6546 | 48 | 11.8443 | -31.2386 | -64.8547
11:50:36 | Pause | 7474 | 74.6587 | 48 | 11.8443 | -31.2386 | -64.8634
11:50:37 | Pause | 7475 | 74.6628 | 48 | 11.8443 | -31.2386 | -64.8721
11:50:38 | Pause | 7476 | 74.667 | 48 | 11.8443 | -31.2386 | -64.8807
11:50:39 | Pause | 7477 | 74.6711 | 48 | 11.8443 | -31.2386 | -64.8894
11:50:40 | Pause | 7478 | 74.6752 | 48 | 11.8443 | -31.2386 | -64.8981
11:50:41 | Pause | 7479 | 74.6794 | 48 | 11.8443 | -31.2386 | -64.9068
11:50:42 | Pause | 7480 | 74.6835 | 48 | 11.8443 | -31.2386 | -64.9155
11:50:43 | Pause | 7481 | 74.6876 | 48 | 11.8443 | -31.2386 | -64.9241
11:50:44 | Pause | 7482 | 74.6917 | 48 | 11.8443 | -31.2386 | -64.9328
11:50:45 | Pause | 7483 | 74.6959 | 48 | 11.8443 | -31.2386 | -64.9415
11:50:46 | Pause | 7484 | 74.7 | 48 | 11.8443 | -31.2386 | -64.9502
11:50:47 | Pause | 7485 | 74.7041 | 48 | 11.8443 | -31.2386 | -64.9588
11:50:48 | Pause | 7486 | 74.7083 | 48 | 11.8443 | -31.2386 | -64.9675
11:50:49 | Pause | 7487 | 74.7124 | 48 | 11.8443 | -31.2386 | -64.9762
11:50:50 | Pause | 7488 | 74.7165 | 48 | 11.8443 | -31.2386 | -64.9849
11:50:51 | Pause | 7489 | 74.7207 | 48 | 11.8443 | -31.2386 | -64.9936
11:50:52 | Pause | 7490 | 74.7248 | 48 | 11.8443 | -31.2386 | -65.0022
11:50:53 | Pause | 7491 | 74.7289 | 48 | 11.8443 | -31.2386 | -65.0109
11:50:54 | Pause | 7492 | 74.7331 | 48 | 11.8443 | -31.2386 | -65.0196
11:50:55 | Pause | 7493 | 74.7372 | 48 | 11.8443 | -31.2386 | -65.0283
11:50:56 | Pause | 7494 | 74.7413 | 48 | 11.8443 | -31.2386 | -65.0369
11:50:57 | Pause | 7495 | 74.7455 | 48 | 11.8443 | -31.2386 | -65.0456
11:50:58 | Pause | 7496 | 74.7496 | 48 | 11.8443 | -31.2386 | -65.0543
11:50:59 | Pause | 7497 | 74.7537 | 48 | 11.8443 | -31.2386 | -65.063
11:51:00 | Pause | 7498 | 74.7579 | 48 | 11.8443 | -31.2386 | -65.0717
11:51:01 | Pause | 7499 | 74.762 | 48 | 11.8443 | -31.2386 | -65.0803
11:51:02 | Pause | 7500 | 74.7661 | 48 | 11.8443 | -31.2386 | -65.089
11:51:03 | Pause | 7501 | 74.7703 | 48 | 11.8443 | -31.2386 | -65.0977
11:51:04 | Pause | 7502 | 74.7744 | 48 | 11.8443 | -31.2386 | -65.1064
11:51:05 | Pause | 7503 | 74.7785 | 48 | 11.8443 | -31.2386 | -65.115
11:51:06 | Pause | 7504 | 74.7827 | 48 | 11.8443 | -31.2386 | -65.1237
11:51:07 | Pause | 7505 | 74.7868 | 48 | 11.8443 | -31.2386 | -65.1324
11:51:08 | Pause | 7506 | 74.7909 | 48 | 11.8443 | -31.2386 | -65.1411
11:51:09 | Pause | 7507 | 74.7951 | 48 | 11.8443 | -31.2386 | -65.1497
11:51:10 | Pause | 7508 | 74.7992 | 48 | 11.8443 | -31.2386 | -65.1584
11:51:11 | Pause | 7509 | 74.8033 | 48 | 11.8443 | -31.2386 | -65.1671
11:51:12 | Pause | 7510 | 74.8074 | 48 | 11.8443 | -31.2386 | -65.1758
11:51:13 | Pause | 7511 | 74.8116 | 48 | 11.8443 | -31.2386 | -65.1845
11:51:14 | Pause | 7512 | 74.8157 | 48 | 11.8443 | -31.2386 | -65.1931
11:51:15 | Pause | 7513 | 74.8198 | 48 | 11.8443 | -31.2386 | -65.2018
11:51:16 | Pause | 7514 | 74.824 | 48 | 11.8443 | -31.2386 | -65.2105
11:51:17 | Pause | 7515 | 74.8281 | 48 | 11.8443 | -31.2386 | -65.2192
11:51:18 | Pause | 7516 | 74.8322 | 48 | 11.8443 | -31.2386 | -65.2278
11:51:19 | Pause | 7517 | 74.8364 | 48 | 11.8443 | -31.2386 | -65.2365
11:51:20 | Pause | 7518 | 74.8405 | 48 | 11.8443 | -31.2386 | -65.2452
11:51:21 | Pause | 7519 | 74.8446 | 48 | 11.8443 | -31.2386 | -65.2539
11:51:22 | Pause | 7520 | 74.8488 | 48 | 11.8443 | -31.2386 | -65.2626
11:51:23 | Pause | 7521 | 74.8529 | 48 | 11.8443 | -31.2386 | -65.2712
11:51:24 | Pause | 7522 | 74.857 | 48 | 11.8443 | -31.2386 | -65.2799
11:51:25 | Pause | 7523 | 74.8612 | 48 | 11.8443 | -31.2386 | -65.2886
11:51:26 | Pause | 7524 | 74.8653 | 48 | 11.8443 | -31.2386 | -65.2973
11:51:27 | Pause | 7525 | 74.8694 | 48 | 11.8443 | -31.2386 | -65.3059
11:51:28 | Pause | 7526 | 74.8736 | 48 | 11.8443 | -31.2386 | -65.3146
11:51:29 | Pause | 7527 | 74.8777 | 48 | 11.8443 | -31.2386 | -65.3233
11:51:30 | Pause | 7528 | 74.8818 | 48 | 11.8443 | -31.2386 | -65.332
11:51:31 | Pause | 7529 | 74.886 | 48 | 11.8443 | -31.2386 | -65.3407
11:51:32 | Pause | 7530 | 74.8901 | 48 | 11.8443 | -31.2386 | -65.3493
11:51:33 | Pause | 7531 | 74.8942 | 48 | 11.8443 | -31.2386 | -65.358
11:51:34 | Pause | 7532 | 74.8984 | 48 | 11.8443 | -31.2386 | -65.3667
11:51:35 | Pause | 7533 | 74.9025 | 48 | 11.8443 | -31.2386 | -65.3754
11:51:36 | Pause | 7534 | 74.9066 | 48 | 11.8443 | -31.2386 | -65.384
11:51:37 | Pause | 7535 | 74.9107 | 48 | 11.8443 | -31.2386 | -65.3927
11:51:38 | Pause | 7536 | 74.9149 | 48 | 11.8443 | -31.2386 | -65.4014
11:51:39 | Pause | 7537 | 74.919 | 48 | 11.8443 | -31.2386 | -65.4101
11:51:40 | Pause | 7538 | 74.9231 | 48 | 11.8443 | -31.2386 | -65.4187
11:51:41 | Pause | 7539 | 74.9273 | 48 | 11.8443 | -31.2386 | -65.4274
11:51:42 | Pause | 7540 | 74.9314 | 48 | 11.8443 | -31.2386 | -65.4361
11:51:43 | Pause | 7541 | 74.9355 | 48 | 11.8443 | -31.2386 | -65.4448
11:51:44 | Pause | 7542 | 74.9397 | 48 | 11.8443 | -31.2386 | -65.4535
11:51:45 | Pause | 7543 | 74.9438 | 48 | 11.8443 | -31.2386 | -65.4621
11:51:46 | Pause | 7544 | 74.9479 | 48 | 11.8443 | -31.2386 | -65.4708
11:51:47 | Pause | 7545 | 74.9521 | 48 | 11.8443 | -31.2386 | -65.4795
11:51:48 | Pause | 7546 | 74.9562 | 48 | 11.8443 | -31.2386 | -65.4882
11:51:49 | Pause | 7547 | 74.9603 | 48 | 11.8443 | -31.2386 | -65.4968
11:51:50 | Pause | 7548 | 74.9645 | 48 | 11.8443 | -31.2386 | -65.5055
11:51:51 | Pause | 7549 | 74.9686 | 48 | 11.8443 | -31.2386 | -65.5142
11:51:52 | Pause | 7550 | 74.9727 | 48 | 11.8443 | -31.2386 | -65.5229
11:51:53 | Pause | 7551 | 74.9769 | 48 | 11.8443 | -31.2386 | -65.5316
11:51:54 | Pause | 7552 | 74.981 | 48 | 11.8443 | -31.2386 | -65.5402
11:51:55 | Pause | 7553 | 74.9851 | 48 | 11.8443 | -31.2386 | -65.5489
11:51:56 | Pause | 7554 | 74.9893 | 48 | 11.8443 | -31.2386 | -65.5576
11:51:57 | Pause | 7555 | 74.9934 | 48 | 11.8443 | -31.2386 | -65.5663
11:51:58 | Pause | 7556 | 74.9975 | 48 | 11.8443 | -31.2386 | -65.5749
11:51:59 | Pause | 7557 | 75.0017 | 48 | 11.8443 | -31.2386 | -65.5836
11:52:00 | Pause | 7558 | 75.0058 | 48 | 11.8443 | -31.2386 | -65.5923
11:52:01 | Pause | 7559 | 75.0099 | 48 | 11.8443 | -31.2386 | -65.601
11:52:02 | Pause | 7560 | 75.0141 | 48 | 11.8443 | -31.2386 | -65.6096
11:52:03 | Pause | 7561 | 75.0182 | 48 | 11.8443 | -31.2386 | -65.6183
11:52:04 | Pause | 7562 | 75.0223 | 48 | 11.8443 | -31.2386 | -65.627
11:52:05 | Pause | 7563 | 75.0264 | 48 | 11.8443 | -31.2386 | -65.6357
11:52:06 | Pause | 7564 | 75.0306 | 48 | 11.8443 | -31.2386 | -65.6444
11:52:07 | Pause | 7565 | 75.0347 | 48 | 11.8443 | -31.2386 | -65.653
11:52:08 | Pause | 7566 | 75.0388 | 48 | 11.8443 | -31.2386 | -65.6617
11:52:09 | Pause | 7567 | 75.043 | 48 | 11.8443 | -31.2386 | -65.6704
11:52:10 | Pause | 7568 | 75.0471 | 48 | 11.8443 | -31.2386 | -65.6791
11:52:11 | Pause | 7569 | 75.0512 | 48 | 11.8443 | -31.2386 | -65.6877
11:52:12 | Pause | 7570 | 75.0554 | 48 | 11.8443 | -31.2386 | -65.6964
11:52:13 | Pause | 7571 | 75.0595 | 48 | 11.8443 | -31.2386 | -65.7051
11:52:14 | Pause | 7572 | 75.0636 | 48 | 11.8443 | -31.2386 | -65.7138
11:52:15 | Pause | 7573 | 75.0678 | 48 | 11.8443 | -31.2386 | -65.7225
11:52:16 | Pause | 7574 | 75.0719 | 48 | 11.8443 | -31.2386 | -65.7311
11:52:17 | Pause | 7575 | 75.076 | 48 | 11.8443 | -31.2386 | -65.7398
11:52:18 | Pause | 7576 | 75.0802 | 48 | 11.8443 | -31.2386 | -65.7485
11:52:19 | Pause | 7577 | 75.0843 | 48 | 11.8443 | -31.2386 | -65.7572
11:52:20 | Pause | 7578 | 75.0884 | 48 | 11.8443 | -31.2386 | -65.7658
11:52:21 | Pause | 7579 | 75.0926 | 48 | 11.8443 | -31.2386 | -65.7745
11:52:22 | Pause | 7580 | 75.0967 | 48 | 11.8443 | -31.2386 | -65.7832
11:52:23 | Pause | 7581 | 75.1008 | 48 | 11.8443 | -31.2386 | -65.7919
11:52:24 | Pause | 7582 | 75.105 | 48 | 11.8443 | -31.2386 | -65.8006
11:52:25 | Pause | 7583 | 75.1091 | 48 | 11.8443 | -31.2386 | -65.8092
11:52:26 | Pause | 7584 | 75.1132 | 48 | 11.8443 | -31.2386 | -65.8179
11:52:27 | Pause | 7585 | 75.1174 | 48 | 11.8443 | -31.2386 | -65.8266
11:52:28 | Pause | 7586 | 75.1215 | 48 | 11.8443 | -31.2386 | -65.8353
11:52:29 | Pause | 7587 | 75.1256 | 48 | 11.8443 | -31.2386 | -65.8439
11:52:30 | Pause | 7588 | 75.1297 | 48 | 11.8443 | -31.2386 | -65.8526
11:52:31 | Pause | 7589 | 75.1339 | 48 | 11.8443 | -31.2386 | -65.8613
11:52:32 | Pause | 7590 | 75.138 | 48 | 11.8443 | -31.2386 | -65.87
11:52:33 | Pause | 7591 | 75.1421 | 48 | 11.8443 | -31.2386 | -65.8786
11:52:34 | Pause | 7592 | 75.1463 | 48 | 11.8443 | -31.2386 | -65.8873
11:52:35 | Pause | 7593 | 75.1504 | 48 | 11.8443 | -31.2386 | -65.896
11:52:36 | Pause | 7594 | 75.1545 | 48 | 11.8443 | -31.2386 | -65.9047
11:52:37 | Pause | 7595 | 75.1587 | 48 | 11.8443 | -31.2386 | -65.9134
11:52:38 | Pause | 7596 | 75.1628 | 48 | 11.8443 | -31.2386 | -65.922
11:52:39 | Pause | 7597 | 75.1669 | 48 | 11.8443 | -31.2386 | -65.9307
11:52:40 | Pause | 7598 | 75.1711 | 48 | 11.8443 | -31.2386 | -65.9394
11:52:41 | Pause | 7599 | 75.1752 | 48 | 11.8443 | -31.2386 | -65.9481
11:52:42 | Pause | 7600 | 75.1793 | 48 | 11.8443 | -31.2386 | -65.9567
11:52:43 | Pause | 7601 | 75.1835 | 48 | 11.8443 | -31.2386 | -65.9654
11:52:44 | Pause | 7602 | 75.1876 | 48 | 11.8443 | -31.2386 | -65.9741
11:52:45 | Pause | 7603 | 75.1917 | 48 | 11.8443 | -31.2386 | -65.9828
11:52:46 | Pause | 7604 | 75.1959 | 48 | 11.8443 | -31.2386 | -65.9915
11:52:47 | Pause | 7605 | 75.2 | 48 | 11.8443 | -31.2386 | -66.0001
11:52:48 | Pause | 7606 | 75.2041 | 48 | 11.8443 | -31.2386 | -66.0088
11:52:49 | Pause | 7607 | 75.2083 | 48 | 11.8443 | -31.2386 | -66.0175
11:52:50 | Pause | 7608 | 75.2124 | 48 | 11.8443 | -31.2386 | -66.0262
11:52:51 | Pause | 7609 | 75.2165 | 48 | 11.8443 | -31.2386 | -66.0348
11:52:52 | Pause | 7610 | 75.2207 | 48 | 11.8443 | -31.2386 | -66.0435
11:52:53 | Pause | 7611 | 75.2248 | 48 | 11.8443 | -31.2386 | -66.0522
11:52:54 | Pause | 7612 | 75.2289 | 48 | 11.8443 | -31.2386 | -66.0609
11:52:55 | Pause | 7613 | 75.2331 | 48 | 11.8443 | -31.2386 | -66.0696
11:52:56 | Pause | 7614 | 75.2372 | 48 | 11.8443 | -31.2386 | -66.0782
11:52:57 | Pause | 7615 | 75.2413 | 48 | 11.8443 | -31.2386 | -66.0869
11:52:58 | Pause | 7616 | 75.2454 | 48 | 11.8443 | -31.2386 | -66.0956
11:52:59 | Pause | 7617 | 75.2496 | 48 | 11.8443 | -31.2386 | -66.1043
11:53:00 | Pause | 7618 | 75.2537 | 48 | 11.8443 | -31.2386 | -66.1129

## 17 Umlauf
Uhrzeit | Zeit t [s] | Zurückgelegte Distanz [m] | Außen- temperatur [°C] | Typ | SoC zum Zeitpunkt t [%] | Ist-Geschwindigkeit zum Zeitpunkt t [km/h] | Steigung im Intervall [t, t+1) [%] | Gewählte Beschleunigung im Intervall [t, t+1) [m/s²] | Empfangene Leistung mittels DWPT [kW] | Motorleistung [kW] | Leistung der Nebenverbraucher [kW] | Abgerufene Batterieleistung im Intervall [t, t+1) [kW] | Kumulierter Energieverbrauch nach Intervall [t, t+1) [kWh]
11:53:01 | 0 | 25529 | 30 | Umlauf | 75.2578 | 27.5 | -1.5 | 0.33333 | 0 | 59.035 | 11.8443 | 82.0362 | 0.022788
11:53:02 | 1 | 25537 | 30 | Umlauf | 75.247 | 28.7 | -1.3 | 0.66667 | 0 | 124.7567 | 11.8443 | 158.103 | 0.066705
11:53:03 | 2 | 25546 | 30 | Umlauf | 75.2261 | 31.1 | -1.1 | 0.27778 | 0 | 63.9438 | 11.8443 | 87.7177 | 0.091071
11:53:04 | 3 | 25555 | 30 | Umlauf | 75.2145 | 32.1 | -1 | 0.33333 | 0 | 79.1876 | 11.8443 | 105.3609 | 0.12034
11:53:05 | 4 | 25564 | 30 | Umlauf | 75.2005 | 33.3 | -1 | -0.19444 | 0 | -17.4804 | 11.8443 | -4.8696 | 0.11899
11:53:06 | 5 | 25573 | 30 | Umlauf | 75.2012 | 32.6 | -1 | -0.13889 | 0 | -9.9194 | 11.8443 | 2.2279 | 0.1196
11:53:07 | 6 | 25582 | 30 | Umlauf | 75.2009 | 32.1 | -1 | 1.2222 | 0 | 160 | 11.8443 | 198.8938 | 0.17485
11:53:08 | 7 | 25592 | 30 | Umlauf | 75.1746 | 36.5 | -0.8 | 1.0278 | 0 | 160 | 11.8443 | 198.8938 | 0.2301
11:53:09 | 8 | 25603 | 30 | Umlauf | 75.1483 | 40.2 | -0.6 | -0.19444 | 0 | -13.7546 | 11.8443 | -1.6505 | 0.22964
11:53:10 | 9 | 25614 | 30 | Umlauf | 75.1485 | 39.5 | -0.5 | 0.47222 | 0 | 145.2027 | 11.8443 | 181.7673 | 0.28013
11:53:11 | 10 | 25626 | 30 | Umlauf | 75.1244 | 41.2 | -0.5 | 0.33333 | 0 | 116.3407 | 11.8443 | 148.3623 | 0.32135
11:53:12 | 11 | 25637 | 30 | Umlauf | 75.1048 | 42.4 | -0.4 | 0.13889 | 0 | 71.2766 | 11.8443 | 96.2047 | 0.34807
11:53:13 | 12 | 25649 | 30 | Umlauf | 75.0921 | 42.9 | -0.4 | 0 | 0 | 35.1782 | 11.8443 | 54.4241 | 0.36319
11:53:14 | 13 | 25661 | 30 | Umlauf | 75.0849 | 42.9 | -0.3 | -0.27778 | 0 | -23.5797 | 11.8443 | -10.1394 | 0.36037
11:53:15 | 14 | 25673 | 30 | Umlauf | 75.0862 | 41.9 | -0.3 | 0.55556 | 0 | 160 | 11.8443 | 198.8938 | 0.41562
11:53:16 | 15 | 25685 | 30 | Umlauf | 75.0599 | 43.9 | -0.3 | 0 | 0 | 38.9407 | 11.8443 | 58.7789 | 0.43195
11:53:17 | 16 | 25697 | 30 | Umlauf | 75.0522 | 43.9 | -0.4 | 0.055556 | 0 | 51.5441 | 11.8443 | 73.3662 | 0.45233
11:53:18 | 17 | 25709 | 30 | Umlauf | 75.0425 | 44.1 | -0.7 | -0.5 | 0 | -70.0888 | 11.8443 | -50.3233 | 0.43835
11:53:19 | 18 | 25721 | 30 | Umlauf | 75.0491 | 42.3 | -1 | -0.66667 | 0 | -100.8083 | 11.8443 | -76.8649 | 0.417
11:53:20 | 19 | 25732 | 30 | Umlauf | 75.0593 | 39.9 | -1.2 | -0.86111 | 0 | -129.8037 | 11.8443 | -101.917 | 0.38868
11:53:21 | 20 | 25742 | 30 | Umlauf | 75.0728 | 36.8 | -1.3 | -2.6944 | 0 | -160 | 11.8443 | -128.0066 | 0.35313
11:53:22 | 21 | 25750 | 30 | Umlauf | 75.0897 | 27.1 | -1.6 | -2.7778 | 0 | -160 | 11.8443 | -128.0066 | 0.31757
11:53:23 | 22 | 25755 | 30 | Umlauf | 75.1066 | 17.1 | -2.5 | -0.97222 | 0 | -73.0682 | 11.8443 | -52.8975 | 0.30288
11:53:24 | 23 | 25759 | 30 | Umlauf | 75.1136 | 13.6 | -3 | -0.63889 | 0 | -42.553 | 11.8443 | -26.5323 | 0.29551
11:53:25 | 24 | 25762 | 30 | Umlauf | 75.1171 | 11.3 | -3.4 | -0.5 | 0 | -30.8011 | 11.8443 | -16.3787 | 0.29096
11:53:26 | 25 | 25764 | 30 | Umlauf | 75.1193 | 9.5 | -3.8 | -0.5 | 0 | -27.3599 | 11.8443 | -13.4055 | 0.28723
11:53:27 | 26 | 25766 | 30 | Umlauf | 75.1211 | 7.7 | -4.4 | -1.1667 | 0 | -44.591 | 11.8443 | -28.2932 | 0.27937
11:53:28 | 27 | 25767 | 30 | Umlauf | 75.1248 | 3.5 | -9.3 | 0 | 0 | -10.3393 | 11.8443 | 1.7418 | 0.27986
11:53:29 | 28 | 25767 | 30 | Umlauf | 75.1246 | 3.5 | -9.3 | 0 | 0 | -10.3393 | 11.8443 | 1.7418 | 0.28034
11:53:30 | 29 | 25767 | 30 | Umlauf | 75.1243 | 3.5 | -9.3 | 0 | 0 | -10.3393 | 11.8443 | 1.7418 | 0.28083
11:53:31 | 30 | 25767 | 30 | Umlauf | 75.1241 | 3.5 | -9.3 | -0.36111 | 0 | -15.4227 | 11.8443 | -3.0918 | 0.27997
11:53:32 | 31 | 25770 | 30 | Umlauf | 75.1245 | 2.2 | -11.8 | 3.2222 | 0 | 30.894 | 11.8443 | 49.4655 | 0.29371
11:53:33 | 32 | 25774 | 30 | Umlauf | 75.118 | 13.8 | -1.5 | 1.3056 | 0 | 112.4573 | 11.8443 | 143.8676 | 0.33367
11:53:34 | 33 | 25779 | 30 | Umlauf | 75.099 | 18.5 | -1.4 | 0.91667 | 0 | 107.3016 | 11.8443 | 137.9004 | 0.37198
11:53:35 | 34 | 25785 | 30 | Umlauf | 75.0807 | 21.8 | -1.1 | 1.4722 | 0 | 160 | 11.8443 | 198.8938 | 0.42722
11:53:36 | 35 | 25792 | 30 | Umlauf | 75.0544 | 27.1 | -0.8 | 1.0556 | 0 | 160 | 11.8443 | 198.8938 | 0.48247
11:53:37 | 36 | 25801 | 30 | Umlauf | 75.0281 | 30.9 | -0.4 | 0.75 | 0 | 160 | 11.8443 | 198.8938 | 0.53772
11:53:38 | 37 | 25810 | 30 | Umlauf | 75.0018 | 33.6 | -0.4 | -0.055556 | 0 | 13.6928 | 11.8443 | 29.5568 | 0.54593
11:53:39 | 38 | 25820 | 30 | Umlauf | 74.9979 | 33.4 | -0.5 | 0.75 | 0 | 160 | 11.8443 | 198.8938 | 0.60118
11:53:40 | 39 | 25830 | 30 | Umlauf | 74.9716 | 36.1 | -0.4 | 0.41667 | 0 | 121.4732 | 11.8443 | 154.3026 | 0.64404
11:53:41 | 40 | 25840 | 30 | Umlauf | 74.9512 | 37.6 | 0 | 0.16667 | 0 | 77.2247 | 11.8443 | 103.0891 | 0.67268
11:53:42 | 41 | 25851 | 30 | Umlauf | 74.9375 | 38.2 | 0.7 | 0.22222 | 0 | 107.5897 | 11.8443 | 138.2338 | 0.71108
11:53:43 | 42 | 25862 | 30 | Umlauf | 74.9192 | 39 | 1.5 | 0.41667 | 0 | 160 | 11.8443 | 198.8938 | 0.76632
11:53:44 | 43 | 25873 | 30 | Umlauf | 74.8929 | 40.5 | 1.4 | 0.36111 | 0 | 160 | 11.8443 | 198.8938 | 0.82157
11:53:45 | 44 | 25884 | 30 | Umlauf | 74.8666 | 41.8 | 1.2 | 0.38889 | 0 | 160 | 11.8443 | 198.8938 | 0.87682
11:53:46 | 45 | 25896 | 30 | Umlauf | 74.8403 | 43.2 | 1.6 | 0.52778 | 0 | 160 | 11.8443 | 198.8938 | 0.93207
11:53:47 | 46 | 25909 | 30 | Umlauf | 74.814 | 45.1 | 2.2 | -1.0278 | 0 | -117.4254 | 11.8443 | -91.2221 | 0.90673
11:53:48 | 47 | 25920 | 30 | Umlauf | 74.8261 | 41.4 | 2.5 | 0.33333 | 0 | 160 | 11.8443 | 198.8938 | 0.96198
11:53:49 | 48 | 25932 | 30 | Umlauf | 74.7998 | 42.6 | 2.2 | -0.38889 | 0 | -2.0138 | 11.8443 | 11.3778 | 0.96514
11:53:50 | 49 | 25944 | 30 | Umlauf | 74.7983 | 41.2 | 2.1 | 0.63889 | 0 | 160 | 11.8443 | 198.8938 | 1.0204
11:53:51 | 50 | 25956 | 30 | Umlauf | 74.7719 | 43.5 | 1.7 | -0.22222 | 0 | 29.4822 | 11.8443 | 47.8316 | 1.0337
11:53:52 | 51 | 25968 | 30 | Umlauf | 74.7656 | 42.7 | 1.6 | -0.055556 | 0 | 70.4751 | 11.8443 | 95.277 | 1.0601
11:53:53 | 52 | 25979 | 30 | Umlauf | 74.753 | 42.5 | 1.4 | -0.027778 | 0 | 72.4251 | 11.8443 | 97.534 | 1.0872
11:53:54 | 53 | 25991 | 30 | Umlauf | 74.7401 | 42.4 | 1.3 | -0.083333 | 0 | 55.0533 | 11.8443 | 77.4277 | 1.1087
11:53:55 | 54 | 26003 | 30 | Umlauf | 74.7299 | 42.1 | 1.1 | -0.027778 | 0 | 64.1725 | 11.8443 | 87.9824 | 1.1332
11:53:56 | 55 | 26015 | 30 | Umlauf | 74.7182 | 42 | 1 | 0.22222 | 0 | 126.9098 | 11.8443 | 160.5949 | 1.1778
11:53:57 | 56 | 26026 | 30 | Umlauf | 74.697 | 42.8 | 0.9 | -0.055556 | 0 | 53.0308 | 11.8443 | 75.0869 | 1.1986
11:53:58 | 57 | 26038 | 30 | Umlauf | 74.6871 | 42.6 | 0.8 | 0.72222 | 0 | 160 | 11.8443 | 198.8938 | 1.2539
11:53:59 | 58 | 26051 | 30 | Umlauf | 74.6608 | 45.2 | 0.7 | -0.083333 | 0 | 43.7517 | 11.8443 | 64.3472 | 1.2718
11:54:00 | 59 | 26063 | 30 | Umlauf | 74.6522 | 44.9 | 0.6 | 0.11111 | 0 | 95.0789 | 11.8443 | 123.7537 | 1.3061
11:54:01 | 60 | 26076 | 30 | Umlauf | 74.6359 | 45.3 | 0.5 | -0.027778 | 0 | 54.2242 | 11.8443 | 76.4682 | 1.3274
11:54:02 | 61 | 26088 | 30 | Umlauf | 74.6258 | 45.2 | 0.5 | -0.13889 | 0 | 22.7868 | 11.8443 | 40.0822 | 1.3385
11:54:03 | 62 | 26101 | 30 | Umlauf | 74.6205 | 44.7 | 0.4 | -0.055556 | 0 | 42.9139 | 11.8443 | 63.3775 | 1.3561
11:54:04 | 63 | 26113 | 30 | Umlauf | 74.6121 | 44.5 | 0.4 | -0.13889 | 0 | 19.5514 | 11.8443 | 36.3375 | 1.3662
11:54:05 | 64 | 26125 | 30 | Umlauf | 74.6073 | 44 | 0.4 | 0.11111 | 0 | 87.6602 | 11.8443 | 115.1673 | 1.3982
11:54:06 | 65 | 26138 | 30 | Umlauf | 74.592 | 44.4 | 0.3 | -0.27778 | 0 | -13.918 | 11.8443 | -1.7917 | 1.3977
11:54:07 | 66 | 26150 | 30 | Umlauf | 74.5923 | 43.4 | 0.3 | 0.027778 | 0 | 61.1701 | 11.8443 | 84.5074 | 1.4212
11:54:08 | 67 | 26162 | 30 | Umlauf | 74.5811 | 43.5 | -0.1 | -0.22222 | 0 | -10.7435 | 11.8443 | 1.274 | 1.4215
11:54:09 | 68 | 26174 | 30 | Umlauf | 74.5809 | 42.7 | -0.4 | -0.22222 | 0 | -15.5974 | 11.8443 | -3.2427 | 1.4206
11:54:10 | 69 | 26185 | 30 | Umlauf | 74.5813 | 41.9 | -0.8 | -0.27778 | 0 | -31.2153 | 11.8443 | -16.7366 | 1.416
11:54:11 | 70 | 26197 | 30 | Umlauf | 74.5836 | 40.9 | -1.2 | -0.66667 | 0 | -100.8714 | 11.8443 | -76.9194 | 1.3946
11:54:12 | 71 | 26207 | 30 | Umlauf | 74.5937 | 38.5 | -1.4 | -1 | 0 | -149.9401 | 11.8443 | -119.3148 | 1.3615
11:54:13 | 72 | 26217 | 30 | Umlauf | 74.6095 | 34.9 | -1.5 | -0.86111 | 0 | -118.3082 | 11.8443 | -91.9848 | 1.3359
11:54:14 | 73 | 26226 | 30 | Umlauf | 74.6217 | 31.8 | -1.4 | -1.1111 | 0 | -138.9614 | 11.8443 | -109.8292 | 1.3054
11:54:15 | 74 | 26234 | 30 | Umlauf | 74.6362 | 27.8 | -1.5 | -1.0278 | 0 | -113.6218 | 11.8443 | -87.9358 | 1.281
11:54:16 | 75 | 26240 | 30 | Umlauf | 74.6478 | 24.1 | -1.5 | -0.80556 | 0 | -77.2385 | 11.8443 | -56.5006 | 1.2653
11:54:17 | 76 | 26246 | 30 | Umlauf | 74.6553 | 21.2 | -1.5 | -0.91667 | 0 | -77.5864 | 11.8443 | -56.8012 | 1.2495
11:54:18 | 77 | 26251 | 30 | Umlauf | 74.6628 | 17.9 | -1.6 | -0.66667 | 0 | -48.331 | 11.8443 | -31.5245 | 1.2408
11:54:19 | 78 | 26256 | 30 | Umlauf | 74.667 | 15.5 | -1.7 | -1.1389 | 0 | -71.9544 | 11.8443 | -51.9351 | 1.2263
11:54:20 | 79 | 26259 | 30 | Umlauf | 74.6739 | 11.4 | -2 | -0.94444 | 0 | -45.3825 | 11.8443 | -28.9771 | 1.2183
11:54:21 | 80 | 26261 | 30 | Umlauf | 74.6777 | 8 | -2.6 | 0 | 0 | -3.316 | 11.8443 | 9.8707 | 1.221
11:54:22 | 81 | 26261 | 30 | Umlauf | 74.6764 | 8 | -2.6 | -0.44444 | 0 | -17.6165 | 11.8443 | -4.9872 | 1.2196
11:54:23 | 82 | 26265 | 30 | Umlauf | 74.6771 | 6.4 | -2.7 | 1.1667 | 0 | 42.0055 | 11.8443 | 62.3261 | 1.237
11:54:24 | 83 | 26267 | 30 | Umlauf | 74.6688 | 10.6 | -1.4 | 1.75 | 0 | 116.2692 | 11.8443 | 148.2795 | 1.2781
11:54:25 | 84 | 26272 | 30 | Umlauf | 74.6492 | 16.9 | -0.8 | 1.4444 | 0 | 159.4582 | 11.8443 | 198.2668 | 1.3332
11:54:26 | 85 | 26278 | 30 | Umlauf | 74.623 | 22.1 | -0.5 | 0.055556 | 0 | 21.6754 | 11.8443 | 38.7959 | 1.344
11:54:27 | 86 | 26284 | 30 | Umlauf | 74.6178 | 22.3 | -0.5 | 0.22222 | 0 | 45.0383 | 11.8443 | 65.8363 | 1.3623
11:54:28 | 87 | 26291 | 30 | Umlauf | 74.6091 | 23.1 | -0.8 | 0.47222 | 0 | 78.6174 | 11.8443 | 104.701 | 1.3914
11:54:29 | 88 | 26298 | 30 | Umlauf | 74.5953 | 24.8 | -1.4 | 0.083333 | 0 | 15.7576 | 11.8443 | 31.9466 | 1.4002
11:54:30 | 89 | 26305 | 30 | Umlauf | 74.5911 | 25.1 | -2.1 | -0.86111 | 0 | -91.7059 | 11.8443 | -69.0004 | 1.3811
11:54:31 | 90 | 26311 | 30 | Umlauf | 74.6002 | 22 | -3.2 | -0.25 | 0 | -35.7006 | 11.8443 | -20.6119 | 1.3754
11:54:32 | 91 | 26317 | 30 | Umlauf | 74.6029 | 21.1 | -3.3 | -0.33333 | 0 | -42.1634 | 11.8443 | -26.1957 | 1.3681
11:54:33 | 92 | 26322 | 30 | Umlauf | 74.6064 | 19.9 | -3.1 | -0.52778 | 0 | -53.8749 | 11.8443 | -36.3145 | 1.358
11:54:34 | 93 | 26327 | 30 | Umlauf | 74.6112 | 18 | -3.1 | -0.27778 | 0 | -30.7102 | 11.8443 | -16.3002 | 1.3535
11:54:35 | 94 | 26332 | 30 | Umlauf | 74.6133 | 17 | -2.9 | 1.3056 | 0 | 124.675 | 11.8443 | 158.0084 | 1.3974
11:54:36 | 95 | 26338 | 30 | Umlauf | 74.5924 | 21.7 | -1.9 | 1.1111 | 0 | 146.0111 | 11.8443 | 182.703 | 1.4481
11:54:37 | 96 | 26345 | 30 | Umlauf | 74.5683 | 25.7 | -1.2 | 0.86111 | 0 | 143.9619 | 11.8443 | 180.3313 | 1.4982
11:54:38 | 97 | 26353 | 30 | Umlauf | 74.5444 | 28.8 | -0.5 | 1.1111 | 0 | 160 | 11.8443 | 198.8938 | 1.5534
11:54:39 | 98 | 26362 | 30 | Umlauf | 74.5181 | 32.8 | 0.3 | 0.83333 | 0 | 160 | 11.8443 | 198.8938 | 1.6087
11:54:40 | 99 | 26372 | 30 | Umlauf | 74.4918 | 35.8 | 1 | 0.69444 | 0 | 160 | 11.8443 | 198.8938 | 1.6639
11:54:41 | 100 | 26383 | 30 | Umlauf | 74.4655 | 38.3 | 1 | 0.44444 | 0 | 160 | 11.8443 | 198.8938 | 1.7192
11:54:42 | 101 | 26394 | 30 | Umlauf | 74.4392 | 39.9 | 0.9 | 1.0278 | 0 | 160 | 11.8443 | 198.8938 | 1.7744
11:54:43 | 102 | 26406 | 30 | Umlauf | 74.4129 | 43.6 | 0.9 | 0.72222 | 0 | 160 | 11.8443 | 198.8938 | 1.8297
11:54:44 | 103 | 26419 | 30 | Umlauf | 74.3866 | 46.2 | 1.1 | 0.61111 | 0 | 160 | 11.8443 | 198.8938 | 1.8849
11:54:45 | 104 | 26432 | 30 | Umlauf | 74.3603 | 48.4 | 1 | 0.5 | 0 | 160 | 11.8443 | 198.8938 | 1.9402
11:54:46 | 105 | 26446 | 30 | Umlauf | 74.3339 | 50.2 | 1.6 | 0.33333 | 0 | 160 | 11.8443 | 198.8938 | 1.9954
11:54:47 | 106 | 26461 | 30 | Umlauf | 74.3076 | 51.4 | 2.2 | 0.58333 | 0 | 160 | 11.8443 | 198.8938 | 2.0507
11:54:48 | 107 | 26475 | 30 | Umlauf | 74.2813 | 53.5 | 1.9 | 0.52778 | 0 | 160 | 11.8443 | 198.8938 | 2.1059
11:54:49 | 108 | 26491 | 30 | Umlauf | 74.255 | 55.4 | 1.8 | 0.22222 | 0 | 160 | 11.8443 | 198.8938 | 2.1612
11:54:50 | 109 | 26506 | 30 | Umlauf | 74.2287 | 56.2 | 1.9 | 0.027778 | 0 | 138.8614 | 11.8443 | 174.4279 | 2.2096
11:54:51 | 110 | 26522 | 30 | Umlauf | 74.2056 | 56.3 | 2.2 | 0.30556 | 0 | 160 | 11.8443 | 198.8938 | 2.2649
11:54:52 | 111 | 26538 | 30 | Umlauf | 74.1793 | 57.4 | 1.8 | 0.25 | 0 | 160 | 11.8443 | 198.8938 | 2.3201
11:54:53 | 112 | 26554 | 30 | Umlauf | 74.153 | 58.3 | 1.5 | 0.27778 | 0 | 160 | 11.8443 | 198.8938 | 2.3754
11:54:54 | 113 | 26571 | 30 | Umlauf | 74.1267 | 59.3 | 1.6 | 0.083333 | 0 | 158.5498 | 11.8443 | 197.2153 | 2.4302
11:54:55 | 114 | 26587 | 30 | Umlauf | 74.1006 | 59.6 | 1.7 | -0.19444 | 0 | 59.9479 | 11.8443 | 83.0927 | 2.4532
11:54:56 | 115 | 26604 | 30 | Umlauf | 74.0896 | 58.9 | 1.4 | 0.027778 | 0 | 129.9037 | 11.8443 | 164.0601 | 2.4988
11:54:57 | 116 | 26620 | 30 | Umlauf | 74.0679 | 59 | 1.5 | -0.083333 | 0 | 92.8339 | 11.8443 | 121.1553 | 2.5325
11:54:58 | 117 | 26636 | 30 | Umlauf | 74.0519 | 58.7 | 1.7 | -0.38889 | 0 | -8.1558 | 11.8443 | 4.269 | 2.5336
11:54:59 | 118 | 26652 | 30 | Umlauf | 74.0513 | 57.3 | 1.3 | 0.13889 | 0 | 160 | 11.8443 | 198.8938 | 2.5889
11:55:00 | 119 | 26668 | 30 | Umlauf | 74.025 | 57.8 | 1.4 | -0.30556 | 0 | 6.7873 | 11.8443 | 21.5644 | 2.5949
11:55:01 | 120 | 26684 | 30 | Umlauf | 74.0222 | 56.7 | 1.7 | -0.16667 | 0 | 65.0538 | 11.8443 | 89.0024 | 2.6196
11:55:02 | 121 | 26700 | 30 | Umlauf | 74.0104 | 56.1 | 1.6 | -0.083333 | 0 | 89.8246 | 11.8443 | 117.6723 | 2.6523
11:55:03 | 122 | 26715 | 30 | Umlauf | 73.9948 | 55.8 | 1.4 | 0.13889 | 0 | 159.828 | 11.8443 | 198.6947 | 2.7075
11:55:04 | 123 | 26731 | 30 | Umlauf | 73.9686 | 56.3 | 1.7 | 0.38889 | 0 | 160 | 11.8443 | 198.8938 | 2.7627
11:55:05 | 124 | 26747 | 30 | Umlauf | 73.9423 | 57.7 | 2.3 | 0.22222 | 0 | 160 | 11.8443 | 198.8938 | 2.818
11:55:06 | 125 | 26763 | 30 | Umlauf | 73.9159 | 58.5 | 2.1 | 0.41667 | 0 | 160 | 11.8443 | 198.8938 | 2.8732
11:55:07 | 126 | 26780 | 30 | Umlauf | 73.8896 | 60 | 1.9 | 0.25 | 0 | 160 | 11.8443 | 198.8938 | 2.9285
11:55:08 | 127 | 26797 | 30 | Umlauf | 73.8633 | 60.9 | 1.7 | 0.44444 | 0 | 160 | 11.8443 | 198.8938 | 2.9837
11:55:09 | 128 | 26814 | 30 | Umlauf | 73.837 | 62.5 | 1.8 | 0.13889 | 0 | 160 | 11.8443 | 198.8938 | 3.039
11:55:10 | 129 | 26831 | 30 | Umlauf | 73.8107 | 63 | 2.4 | -0.25 | 0 | 69.9795 | 11.8443 | 94.7034 | 3.0653
11:55:11 | 130 | 26849 | 30 | Umlauf | 73.7982 | 62.1 | 2.3 | -0.77778 | 0 | -90.0581 | 11.8443 | -67.5767 | 3.0465
11:55:12 | 131 | 26865 | 30 | Umlauf | 73.8071 | 59.3 | 2.1 | -0.86111 | 0 | -111.5965 | 11.8443 | -86.186 | 3.0226
11:55:13 | 132 | 26881 | 30 | Umlauf | 73.8185 | 56.2 | 2.3 | 0.58333 | 0 | 160 | 11.8443 | 198.8938 | 3.0778
11:55:14 | 133 | 26897 | 30 | Umlauf | 73.7922 | 58.3 | 2.5 | -2.2778 | 0 | -160 | 11.8443 | -128.0066 | 3.0423
11:55:15 | 134 | 26911 | 30 | Umlauf | 73.8091 | 50.1 | 3.2 | -0.72222 | 0 | -48.4024 | 11.8443 | -31.5862 | 3.0335
11:55:16 | 135 | 26924 | 30 | Umlauf | 73.8133 | 47.5 | 3 | -2.5833 | 0 | -160 | 11.8443 | -128.0066 | 2.9979
11:55:17 | 136 | 26935 | 30 | Umlauf | 73.8303 | 38.2 | 3.6 | 0.19444 | 0 | 160 | 11.8443 | 198.8938 | 3.0532
11:55:18 | 137 | 26945 | 30 | Umlauf | 73.8039 | 38.9 | 3.5 | -1.0833 | 0 | -91.9892 | 11.8443 | -69.2452 | 3.0339
11:55:19 | 138 | 26955 | 30 | Umlauf | 73.8131 | 35 | 4.1 | -0.083333 | 0 | 101.217 | 11.8443 | 130.858 | 3.0703
11:55:20 | 139 | 26965 | 30 | Umlauf | 73.7958 | 34.7 | 4.4 | -1.3611 | 0 | -109.6253 | 11.8443 | -84.4828 | 3.0468
11:55:21 | 140 | 26973 | 30 | Umlauf | 73.807 | 29.8 | 5.1 | 0.91667 | 0 | 160 | 11.8443 | 198.8938 | 3.1021
11:55:22 | 141 | 26982 | 30 | Umlauf | 73.7807 | 33.1 | 4.4 | -1.8889 | 0 | -160 | 11.8443 | -128.0066 | 3.0665
11:55:23 | 142 | 26990 | 30 | Umlauf | 73.7976 | 26.3 | 5.6 | -1.2222 | 0 | -57.256 | 11.8443 | -39.2358 | 3.0556
11:55:24 | 143 | 26996 | 30 | Umlauf | 73.8028 | 21.9 | 7.1 | -1.0833 | 0 | -23.313 | 11.8443 | -9.909 | 3.0529
11:55:25 | 144 | 27001 | 30 | Umlauf | 73.8041 | 18 | 8.7 | -1.0278 | 0 | -4.4661 | 11.8443 | 8.5396 | 3.0552
11:55:26 | 145 | 27005 | 30 | Umlauf | 73.803 | 14.3 | 11 | -1.3611 | 0 | -10.5084 | 11.8443 | 1.5462 | 3.0557
11:55:27 | 146 | 27007 | 30 | Umlauf | 73.8028 | 9.4 | 15.4 | 0.11111 | 0 | 99.085 | 11.8443 | 128.3903 | 3.0913
11:55:28 | 147 | 27010 | 30 | Umlauf | 73.7858 | 9.8 | 13.2 | 0.69444 | 0 | 126.6179 | 11.8443 | 160.2572 | 3.1358
11:55:29 | 148 | 27013 | 30 | Umlauf | 73.7646 | 12.3 | 9.6 | 0 | 0 | 80.2428 | 11.8443 | 106.5822 | 3.1655
11:55:30 | 149 | 27013 | 30 | Umlauf | 73.7505 | 12.3 | 9.6 | -1.75 | 0 | -34.7553 | 11.8443 | -19.7952 | 3.16
11:55:31 | 150 | 27017 | 30 | Umlauf | 73.7531 | 6 | 17.4 | 0 | 0 | 65.8412 | 11.8443 | 89.9137 | 3.1849
11:55:32 | 151 | 27017 | 30 | Umlauf | 73.7412 | 6 | 17.4 | -0.027778 | 0 | 64.8031 | 11.8443 | 88.7122 | 3.2096
11:55:33 | 152 | 27020 | 30 | Umlauf | 73.7295 | 5.9 | 13.8 | 2.8056 | 0 | 155.7971 | 11.8443 | 194.0294 | 3.2635
11:55:34 | 153 | 27024 | 30 | Umlauf | 73.7038 | 16 | 4.2 | -0.055556 | 0 | 48.5299 | 11.8443 | 69.8775 | 3.2829
11:55:35 | 154 | 27029 | 30 | Umlauf | 73.6946 | 15.8 | 4.1 | 0.11111 | 0 | 63.387 | 11.8443 | 87.0732 | 3.3071
11:55:36 | 155 | 27033 | 30 | Umlauf | 73.6831 | 16.2 | 3.7 | 0.25 | 0 | 75.2178 | 11.8443 | 100.7663 | 3.3351
11:55:37 | 156 | 27038 | 30 | Umlauf | 73.6697 | 17.1 | 2.7 | 1.6389 | 0 | 160 | 11.8443 | 198.8938 | 3.3903
11:55:38 | 157 | 27044 | 30 | Umlauf | 73.6434 | 23 | 1.1 | 1.2222 | 0 | 160 | 11.8443 | 198.8938 | 3.4456
11:55:39 | 158 | 27052 | 30 | Umlauf | 73.6171 | 27.4 | 0.7 | 1.6389 | 0 | 160 | 11.8443 | 198.8938 | 3.5008
11:55:40 | 159 | 27061 | 30 | Umlauf | 73.5908 | 33.3 | 0.5 | 0.027778 | 0 | 48.448 | 11.8443 | 69.7828 | 3.5202
11:55:41 | 160 | 27071 | 30 | Umlauf | 73.5816 | 33.4 | 0.4 | -1.8056 | 0 | -160 | 11.8443 | -128.0066 | 3.4846
11:55:42 | 161 | 27078 | 30 | Umlauf | 73.5985 | 26.9 | 0.5 | -1.8611 | 0 | -160 | 11.8443 | -128.0066 | 3.4491
11:55:43 | 162 | 27084 | 30 | Umlauf | 73.6154 | 20.2 | 0.6 | 0.66667 | 0 | 109.6349 | 11.8443 | 140.6008 | 3.4881
11:55:44 | 163 | 27090 | 30 | Umlauf | 73.5968 | 22.6 | 0.4 | -0.77778 | 0 | -53.6649 | 11.8443 | -36.1331 | 3.4781
11:55:45 | 164 | 27095 | 30 | Umlauf | 73.6016 | 19.8 | 0.5 | -0.16667 | 0 | 3.5022 | 11.8443 | 17.7621 | 3.483
11:55:46 | 165 | 27101 | 30 | Umlauf | 73.5993 | 19.2 | 0.4 | -0.55556 | 0 | -28.5955 | 11.8443 | -14.473 | 3.479
11:55:47 | 166 | 27106 | 30 | Umlauf | 73.6012 | 17.2 | 0.4 | 0 | 0 | 19.7288 | 11.8443 | 36.5428 | 3.4892
11:55:48 | 167 | 27106 | 30 | Umlauf | 73.5963 | 17.2 | 0.4 | 3.4444 | 0 | 160 | 11.8443 | 198.8938 | 3.5444
11:55:49 | 168 | 27122 | 30 | Umlauf | 73.57 | 29.6 | 0.3 | -3.6389 | 0 | -160 | 11.8443 | -128.0066 | 3.5088
11:55:50 | 169 | 27127 | 30 | Umlauf | 73.587 | 16.5 | 0.8 | -1.1111 | 0 | -59.028 | 11.8443 | -40.7668 | 3.4975
11:55:51 | 170 | 27130 | 30 | Umlauf | 73.5924 | 12.5 | 1.5 | 17.8333 | 0 | 160 | 11.8443 | 198.8938 | 3.5528
11:55:52 | 171 | 27151 | 30 | Umlauf | 73.566 | 76.7 | 0.3 | -16.0278 | 0 | -160 | 11.8443 | -128.0066 | 3.5172
11:55:53 | 172 | 27157 | 30 | Umlauf | 73.583 | 19 | 1.3 | 1.3333 | 0 | 160 | 11.8443 | 198.8938 | 3.5725
11:55:54 | 173 | 27163 | 30 | Umlauf | 73.5567 | 23.8 | 0.8 | 1.8056 | 0 | 160 | 11.8443 | 198.8938 | 3.6277
11:55:55 | 174 | 27172 | 30 | Umlauf | 73.5304 | 30.3 | 0.2 | -1.3889 | 0 | -147.9842 | 11.8443 | -117.6249 | 3.595
11:55:56 | 175 | 27179 | 30 | Umlauf | 73.5459 | 25.3 | -0.1 | 0.13889 | 0 | 44.266 | 11.8443 | 64.9425 | 3.6131
11:55:57 | 176 | 27186 | 30 | Umlauf | 73.5373 | 25.8 | 0.5 | 0.44444 | 0 | 103.4213 | 11.8443 | 133.4092 | 3.6501
11:55:58 | 177 | 27193 | 30 | Umlauf | 73.5197 | 27.4 | 1.4 | 2 | 0 | 160 | 11.8443 | 198.8938 | 3.7054
11:55:59 | 178 | 27203 | 30 | Umlauf | 73.4934 | 34.6 | 1.8 | 0.41667 | 0 | 160 | 11.8443 | 198.8938 | 3.7606
11:56:00 | 179 | 27213 | 30 | Umlauf | 73.4671 | 36.1 | 1.7 | 0.38889 | 0 | 159.8817 | 11.8443 | 198.7569 | 3.8158
11:56:01 | 180 | 27224 | 30 | Umlauf | 73.4408 | 37.5 | 1.4 | 0.44444 | 0 | 160 | 11.8443 | 198.8938 | 3.8711
11:56:02 | 181 | 27234 | 30 | Umlauf | 73.4145 | 39.1 | 1.2 | -0.44444 | 0 | -26.1251 | 11.8443 | -12.3387 | 3.8677
11:56:03 | 182 | 27245 | 30 | Umlauf | 73.4161 | 37.5 | 1.2 | -0.66667 | 0 | -58.8502 | 11.8443 | -40.6131 | 3.8564
11:56:04 | 183 | 27255 | 30 | Umlauf | 73.4215 | 35.1 | 1.7 | 1.1667 | 0 | 160 | 11.8443 | 198.8938 | 3.9116
11:56:05 | 184 | 27265 | 30 | Umlauf | 73.3952 | 39.3 | 2.4 | -0.38889 | 0 | 0.75625 | 11.8443 | 14.5839 | 3.9157
11:56:06 | 185 | 27276 | 30 | Umlauf | 73.3932 | 37.9 | 2.6 | -0.86111 | 0 | -68.879 | 11.8443 | -49.278 | 3.902
11:56:07 | 186 | 27286 | 30 | Umlauf | 73.3998 | 34.8 | 2.6 | -0.52778 | 0 | -17.0629 | 11.8443 | -4.5089 | 3.9007
11:56:08 | 187 | 27295 | 30 | Umlauf | 73.4003 | 32.9 | 3 | -1.8611 | 0 | -160 | 11.8443 | -128.0066 | 3.8652
11:56:09 | 188 | 27302 | 30 | Umlauf | 73.4173 | 26.2 | 4.6 | 0.83333 | 0 | 160 | 11.8443 | 198.8938 | 3.9204
11:56:10 | 189 | 27310 | 30 | Umlauf | 73.391 | 29.2 | 4.6 | 1.0556 | 0 | 160 | 11.8443 | 198.8938 | 3.9757
11:56:11 | 190 | 27319 | 30 | Umlauf | 73.3647 | 33 | 3.7 | -1.3056 | 0 | -105.8717 | 11.8443 | -81.2397 | 3.9531
11:56:12 | 191 | 27327 | 30 | Umlauf | 73.3754 | 28.3 | 3.9 | 1.6111 | 0 | 160 | 11.8443 | 198.8938 | 4.0084
11:56:13 | 192 | 27337 | 30 | Umlauf | 73.3491 | 34.1 | 2.9 | -1.8611 | 0 | -160 | 11.8443 | -128.0066 | 3.9728
11:56:14 | 193 | 27344 | 30 | Umlauf | 73.366 | 27.4 | 3.6 | -1.1667 | 0 | -74.1985 | 11.8443 | -53.8741 | 3.9578
11:56:15 | 194 | 27351 | 30 | Umlauf | 73.3732 | 23.2 | 4.5 | 0.36111 | 0 | 135.2725 | 11.8443 | 170.274 | 4.0051
11:56:16 | 195 | 27358 | 30 | Umlauf | 73.3506 | 24.5 | 4.1 | -0.027778 | 0 | 77.8992 | 11.8443 | 103.8697 | 4.034
11:56:17 | 196 | 27364 | 30 | Umlauf | 73.3369 | 24.4 | 4 | -0.86111 | 0 | -32.6138 | 11.8443 | -17.9449 | 4.029
11:56:18 | 197 | 27370 | 30 | Umlauf | 73.3393 | 21.3 | 4.4 | -0.11111 | 0 | 60.13 | 11.8443 | 83.3035 | 4.0521
11:56:19 | 198 | 27376 | 30 | Umlauf | 73.3283 | 20.9 | 4.4 | -0.55556 | 0 | 1.1145 | 11.8443 | 14.9986 | 4.0563
11:56:20 | 199 | 27381 | 30 | Umlauf | 73.3263 | 18.9 | 4.7 | -1.25 | 0 | -50.0798 | 11.8443 | -33.0355 | 4.0471
11:56:21 | 200 | 27385 | 30 | Umlauf | 73.3306 | 14.4 | 5.9 | 1.7222 | 0 | 160 | 11.8443 | 198.8938 | 4.1024
11:56:22 | 201 | 27391 | 30 | Umlauf | 73.3043 | 20.6 | 4 | -1.0556 | 0 | -43.8576 | 11.8443 | -27.6595 | 4.0947
11:56:23 | 202 | 27396 | 30 | Umlauf | 73.308 | 16.8 | 4.4 | -1.3333 | 0 | -52.1325 | 11.8443 | -34.809 | 4.085
11:56:24 | 203 | 27399 | 30 | Umlauf | 73.3126 | 12 | 5.6 | 0.19444 | 0 | 64.8113 | 11.8443 | 88.7217 | 4.1097
11:56:25 | 204 | 27403 | 30 | Umlauf | 73.3009 | 12.7 | 4.8 | 1.75 | 0 | 160 | 11.8443 | 198.8938 | 4.1649
11:56:26 | 205 | 27408 | 30 | Umlauf | 73.2745 | 19 | 2.8 | -0.75 | 0 | -25.8286 | 11.8443 | -12.0825 | 4.1616
11:56:27 | 206 | 27412 | 30 | Umlauf | 73.2761 | 16.3 | 2.9 | -0.88889 | 0 | -30.7382 | 11.8443 | -16.3244 | 4.157
11:56:28 | 207 | 27416 | 30 | Umlauf | 73.2783 | 13.1 | 3.3 | 0.47222 | 0 | 75.7643 | 11.8443 | 101.3988 | 4.1852
11:56:29 | 208 | 27420 | 30 | Umlauf | 73.2649 | 14.8 | 2.6 | 0.61111 | 0 | 92.3714 | 11.8443 | 120.62 | 4.2187
11:56:30 | 209 | 27425 | 30 | Umlauf | 73.2489 | 17 | 2 | 0.027778 | 0 | 38.4477 | 11.8443 | 58.2083 | 4.2349
11:56:31 | 210 | 27430 | 30 | Umlauf | 73.2412 | 17.1 | 1.8 | 0.63889 | 0 | 101.751 | 11.8443 | 131.476 | 4.2714
11:56:32 | 211 | 27435 | 30 | Umlauf | 73.2238 | 19.4 | 1.4 | -0.63889 | 0 | -28.0076 | 11.8443 | -13.9652 | 4.2675
11:56:33 | 212 | 27440 | 30 | Umlauf | 73.2257 | 17.1 | 1.4 | -0.77778 | 0 | -34.3261 | 11.8443 | -19.4243 | 4.2621
11:56:34 | 213 | 27444 | 30 | Umlauf | 73.2283 | 14.3 | 1.5 | -0.61111 | 0 | -18.6517 | 11.8443 | -5.8816 | 4.2605
11:56:35 | 214 | 27447 | 30 | Umlauf | 73.229 | 12.1 | 1.6 | -0.66667 | 0 | -18.0682 | 11.8443 | -5.3775 | 4.259
11:56:36 | 215 | 27450 | 30 | Umlauf | 73.2298 | 9.7 | 1.8 | 0 | 0 | 18.941 | 11.8443 | 35.6311 | 4.2689
11:56:37 | 216 | 27452 | 30 | Umlauf | 73.225 | 9.7 | 1.6 | 0.63889 | 0 | 56.3965 | 11.8443 | 78.9824 | 4.2908
11:56:38 | 217 | 27456 | 30 | Umlauf | 73.2146 | 12 | 1.2 | 0.25 | 0 | 37.9333 | 11.8443 | 57.6129 | 4.3068
11:56:39 | 218 | 27459 | 30 | Umlauf | 73.207 | 12.9 | 1 | -0.91667 | 0 | -35.1617 | 11.8443 | -20.1462 | 4.3012
11:56:40 | 219 | 27462 | 30 | Umlauf | 73.2096 | 9.6 | 1.1 | 0.91667 | 0 | 69.5954 | 11.8443 | 94.2589 | 4.3274
11:56:41 | 220 | 27466 | 30 | Umlauf | 73.1972 | 12.9 | 0.8 | 0.22222 | 0 | 35.5344 | 11.8443 | 54.8364 | 4.3427
11:56:42 | 221 | 27469 | 30 | Umlauf | 73.1899 | 13.7 | 0.6 | -1.0278 | 0 | -45.5315 | 11.8443 | -29.1058 | 4.3346
11:56:43 | 222 | 27472 | 30 | Umlauf | 73.1938 | 10 | 0.8 | 0 | 0 | 13.6435 | 11.8443 | 29.4997 | 4.3428
11:56:44 | 223 | 27475 | 30 | Umlauf | 73.1899 | 10 | 0.7 | -0.027778 | 0 | 11.3244 | 11.8443 | 26.8156 | 4.3502
11:56:45 | 224 | 27478 | 30 | Umlauf | 73.1863 | 9.9 | 0.6 | 0.33333 | 0 | 32.8921 | 11.8443 | 51.7781 | 4.3646
11:56:46 | 225 | 27481 | 30 | Umlauf | 73.1795 | 11.1 | 0.5 | 0 | 0 | 13.2068 | 11.8443 | 28.9943 | 4.3726
11:56:47 | 226 | 27481 | 30 | Umlauf | 73.1756 | 11.1 | 0.5 | -1.9722 | 0 | -79.5201 | 11.8443 | -58.4719 | 4.3564
11:56:48 | 227 | 27483 | 30 | Umlauf | 73.1834 | 4 | -2.2 | 8.9167 | 0 | 160 | 11.8443 | 198.8938 | 4.4117
11:56:49 | 228 | 27493 | 30 | Umlauf | 73.1571 | 36.1 | -0.6 | 0 | 0 | 23.5365 | 11.8443 | 40.95 | 4.423

## 18 Umlauf
Uhrzeit | Zeit t [s] | Zurückgelegte Distanz [m] | Außen- temperatur [°C] | Typ | SoC zum Zeitpunkt t [%] | Ist-Geschwindigkeit zum Zeitpunkt t [km/h] | Steigung im Intervall [t, t+1) [%] | Gewählte Beschleunigung im Intervall [t, t+1) [m/s²] | Empfangene Leistung mittels DWPT [kW] | Motorleistung [kW] | Leistung der Nebenverbraucher [kW] | Abgerufene Batterieleistung im Intervall [t, t+1) [kW] | Kumulierter Energieverbrauch nach Intervall [t, t+1) [kWh]
11:56:50 | 0 | 11239 | 30 | Umlauf | 73.1516 | 86.9 | -0.1 | -21.2778 | 0 | -160 | 11.8443 | -128.0066 | -0.035557
11:56:51 | 1 | 11241 | 30 | Umlauf | 73.1686 | 10.3 | -1.9 | 0 | 0 | -1.5013 | 11.8443 | 11.971 | -0.032232
11:56:52 | 2 | 11241 | 30 | Umlauf | 73.167 | 10.3 | -1.9 | -0.44444 | 0 | -19.9132 | 11.8443 | -6.9716 | -0.034169
11:56:53 | 3 | 11246 | 30 | Umlauf | 73.1679 | 8.7 | -2.9 | 1.1389 | 0 | 54.6 | 11.8443 | 76.903 | -0.012807
11:56:54 | 4 | 11250 | 30 | Umlauf | 73.1577 | 12.8 | -2.1 | 1.8056 | 0 | 139.6134 | 11.8443 | 175.2982 | 0.035887
11:56:55 | 5 | 11255 | 30 | Umlauf | 73.1346 | 19.3 | -1.4 | 0.86111 | 0 | 105.3182 | 11.8443 | 135.6047 | 0.073555
11:56:56 | 6 | 11261 | 30 | Umlauf | 73.1166 | 22.4 | -1.3 | 0.83333 | 0 | 119.9494 | 11.8443 | 152.539 | 0.11593
11:56:57 | 7 | 11268 | 30 | Umlauf | 73.0964 | 25.4 | -1.1 | 0.91667 | 0 | 152.5302 | 11.8443 | 190.2482 | 0.16877
11:56:58 | 8 | 11276 | 30 | Umlauf | 73.0713 | 28.7 | -1.2 | 0.33333 | 0 | 66.8641 | 11.8443 | 91.0977 | 0.19408
11:56:59 | 9 | 11285 | 30 | Umlauf | 73.0592 | 29.9 | -1.3 | 0.5 | 0 | 99.1321 | 11.8443 | 128.4449 | 0.22976
11:57:00 | 10 | 11294 | 30 | Umlauf | 73.0422 | 31.7 | -1.3 | -0.36111 | 0 | -41.7072 | 11.8443 | -25.8015 | 0.22259
11:57:01 | 11 | 11302 | 30 | Umlauf | 73.0456 | 30.4 | -1.4 | -0.27778 | 0 | -31.1122 | 11.8443 | -16.6475 | 0.21797
11:57:02 | 12 | 11310 | 30 | Umlauf | 73.0478 | 29.4 | -1.3 | -0.22222 | 0 | -22.5071 | 11.8443 | -9.2127 | 0.21541
11:57:03 | 13 | 11318 | 30 | Umlauf | 73.0491 | 28.6 | -1.2 | -0.38889 | 0 | -40.0583 | 11.8443 | -24.3769 | 0.20864
11:57:04 | 14 | 11326 | 30 | Umlauf | 73.0523 | 27.2 | -1.1 | -0.11111 | 0 | -6.8022 | 11.8443 | 5.8357 | 0.21026
11:57:05 | 15 | 11333 | 30 | Umlauf | 73.0515 | 26.8 | -1 | 0.16667 | 0 | 37.512 | 11.8443 | 57.1253 | 0.22613
11:57:06 | 16 | 11341 | 30 | Umlauf | 73.044 | 27.4 | -0.9 | 0.13889 | 0 | 35.309 | 11.8443 | 54.5755 | 0.24129
11:57:07 | 17 | 11348 | 30 | Umlauf | 73.0367 | 27.9 | -0.8 | -0.52778 | 0 | -50.4838 | 11.8443 | -33.3846 | 0.23201
11:57:08 | 18 | 11356 | 30 | Umlauf | 73.0412 | 26 | -0.7 | -0.083333 | 0 | 0.40165 | 11.8443 | 14.1735 | 0.23595
11:57:09 | 19 | 11363 | 30 | Umlauf | 73.0393 | 25.7 | -0.7 | -0.16667 | 0 | -8.3815 | 11.8443 | 4.0078 | 0.23706
11:57:10 | 20 | 11370 | 30 | Umlauf | 73.0388 | 25.1 | -0.6 | 0.13889 | 0 | 36.4984 | 11.8443 | 55.9521 | 0.2526
11:57:11 | 21 | 11377 | 30 | Umlauf | 73.0314 | 25.6 | -0.5 | 0.055556 | 0 | 25.5075 | 11.8443 | 43.2312 | 0.26461
11:57:12 | 22 | 11384 | 30 | Umlauf | 73.0256 | 25.8 | -0.5 | 0.13889 | 0 | 39.1222 | 11.8443 | 58.989 | 0.281
11:57:13 | 23 | 11391 | 30 | Umlauf | 73.0178 | 26.3 | -0.4 | 0.27778 | 0 | 64.2442 | 11.8443 | 88.0654 | 0.30546
11:57:14 | 24 | 11399 | 30 | Umlauf | 73.0062 | 27.3 | -0.3 | -0.47222 | 0 | -38.1592 | 11.8443 | -22.7361 | 0.29915
11:57:15 | 25 | 11406 | 30 | Umlauf | 73.0092 | 25.6 | -0.3 | -0.38889 | 0 | -27.3416 | 11.8443 | -13.3897 | 0.29543
11:57:16 | 26 | 11413 | 30 | Umlauf | 73.011 | 24.2 | -0.3 | 0 | 0 | 18.433 | 11.8443 | 35.0431 | 0.30516
11:57:17 | 27 | 11419 | 30 | Umlauf | 73.0063 | 24.2 | -0.3 | 0.72222 | 0 | 127.2885 | 11.8443 | 161.0333 | 0.34989
11:57:18 | 28 | 11427 | 30 | Umlauf | 72.985 | 26.8 | -0.3 | -0.19444 | 0 | -7.5624 | 11.8443 | 4.9559 | 0.35127
11:57:19 | 29 | 11434 | 30 | Umlauf | 72.9844 | 26.1 | -0.4 | 0.27778 | 0 | 63.7301 | 11.8443 | 87.4704 | 0.37557
11:57:20 | 30 | 11442 | 30 | Umlauf | 72.9728 | 27.1 | -0.4 | -0.13889 | 0 | -2.5963 | 11.8443 | 10.7037 | 0.37854
11:57:21 | 31 | 11449 | 30 | Umlauf | 72.9714 | 26.6 | -0.5 | 0.055556 | 0 | 26.6336 | 11.8443 | 44.5345 | 0.39091
11:57:22 | 32 | 11457 | 30 | Umlauf | 72.9655 | 26.8 | -0.5 | 0.16667 | 0 | 45.4068 | 11.8443 | 66.2628 | 0.40932
11:57:23 | 33 | 11464 | 30 | Umlauf | 72.9567 | 27.4 | -0.5 | -0.36111 | 0 | -28.1301 | 11.8443 | -14.071 | 0.40541
11:57:24 | 34 | 11471 | 30 | Umlauf | 72.9586 | 26.1 | -0.5 | -0.55556 | 0 | -47.3167 | 11.8443 | -30.6482 | 0.39689
11:57:25 | 35 | 11478 | 30 | Umlauf | 72.9626 | 24.1 | -0.7 | -0.36111 | 0 | -26.8232 | 11.8443 | -12.9418 | 0.3933
11:57:26 | 36 | 11484 | 30 | Umlauf | 72.9644 | 22.8 | -0.8 | -0.11111 | 0 | -3.4021 | 11.8443 | 9.771 | 0.39601
11:57:27 | 37 | 11491 | 30 | Umlauf | 72.9631 | 22.4 | -1.3 | 0.027778 | 0 | 7.5646 | 11.8443 | 22.4639 | 0.40225
11:57:28 | 38 | 11497 | 30 | Umlauf | 72.9601 | 22.5 | -1.7 | -0.44444 | 0 | -41.2448 | 11.8443 | -25.402 | 0.3952
11:57:29 | 39 | 11503 | 30 | Umlauf | 72.9635 | 20.9 | -2.1 | -0.52778 | 0 | -48.5842 | 11.8443 | -31.7433 | 0.38638
11:57:30 | 40 | 11508 | 30 | Umlauf | 72.9677 | 19 | -2.6 | -0.083333 | 0 | -13.9033 | 11.8443 | -1.779 | 0.38589
11:57:31 | 41 | 11513 | 30 | Umlauf | 72.9679 | 18.7 | -2.8 | -0.13889 | 0 | -19.2969 | 11.8443 | -6.4391 | 0.3841
11:57:32 | 42 | 11518 | 30 | Umlauf | 72.9687 | 18.2 | -2.7 | -0.30556 | 0 | -30.3094 | 11.8443 | -15.9539 | 0.37967
11:57:33 | 43 | 11523 | 30 | Umlauf | 72.9708 | 17.1 | -2.6 | -0.36111 | 0 | -31.6883 | 11.8443 | -17.1453 | 0.3749
11:57:34 | 44 | 11527 | 30 | Umlauf | 72.9731 | 15.8 | -2.5 | 0.083333 | 0 | -0.47575 | 11.8443 | 13.158 | 0.37856
11:57:35 | 45 | 11532 | 30 | Umlauf | 72.9714 | 16.1 | -2.2 | -0.5 | 0 | -36.4122 | 11.8443 | -21.2267 | 0.37266
11:57:36 | 46 | 11536 | 30 | Umlauf | 72.9742 | 14.3 | -2.2 | -0.80556 | 0 | -49.9625 | 11.8443 | -32.9341 | 0.36351
11:57:37 | 47 | 11539 | 30 | Umlauf | 72.9785 | 11.4 | -2.5 | 0.38889 | 0 | 21.036 | 11.8443 | 38.0558 | 0.37408
11:57:38 | 48 | 11543 | 30 | Umlauf | 72.9735 | 12.8 | -2 | 0.47222 | 0 | 34.0723 | 11.8443 | 53.1441 | 0.38885
11:57:39 | 49 | 11547 | 30 | Umlauf | 72.9665 | 14.5 | -1.5 | 1.1389 | 0 | 103.137 | 11.8443 | 133.0802 | 0.42581
11:57:40 | 50 | 11552 | 30 | Umlauf | 72.9489 | 18.6 | -1.1 | 4.3889 | 0 | 160 | 11.8443 | 198.8938 | 0.48106
11:57:41 | 51 | 11561 | 30 | Umlauf | 72.9226 | 34.4 | -0.5 | -1.6667 | 0 | -160 | 11.8443 | -128.0066 | 0.4455
11:57:42 | 52 | 11569 | 30 | Umlauf | 72.9395 | 28.4 | -0.6 | -1.4722 | 0 | -157.0587 | 11.8443 | -125.4653 | 0.41065
11:57:43 | 53 | 11576 | 30 | Umlauf | 72.9561 | 23.1 | -0.6 | -1.5278 | 0 | -133.2904 | 11.8443 | -104.9295 | 0.38151
11:57:44 | 54 | 11580 | 30 | Umlauf | 72.97 | 17.6 | -0.7 | 1.5278 | 0 | 160 | 11.8443 | 198.8938 | 0.43675
11:57:45 | 55 | 11587 | 30 | Umlauf | 72.9437 | 23.1 | -0.5 | 2.1944 | 0 | 160 | 11.8443 | 198.8938 | 0.492
11:57:46 | 56 | 11595 | 30 | Umlauf | 72.9174 | 31 | -0.3 | 1.6944 | 0 | 160 | 11.8443 | 198.8938 | 0.54725
11:57:47 | 57 | 11606 | 30 | Umlauf | 72.891 | 37.1 | -0.2 | 1.0556 | 0 | 160 | 11.8443 | 198.8938 | 0.6025
11:57:48 | 58 | 11617 | 30 | Umlauf | 72.8647 | 40.9 | -0.2 | 0.66667 | 0 | 160 | 11.8443 | 198.8938 | 0.65775
11:57:49 | 59 | 11629 | 30 | Umlauf | 72.8384 | 43.3 | -0.2 | 0.38889 | 0 | 145.6243 | 11.8443 | 182.2552 | 0.70837
11:57:50 | 60 | 11642 | 30 | Umlauf | 72.8143 | 44.7 | -0.1 | -0.25 | 0 | -15.7484 | 11.8443 | -3.3732 | 0.70744
11:57:51 | 61 | 11654 | 30 | Umlauf | 72.8148 | 43.8 | -0.7 | -0.83333 | 0 | -128.4032 | 11.8443 | -100.7069 | 0.67946
11:57:52 | 62 | 11665 | 30 | Umlauf | 72.8281 | 40.8 | -1.2 | 0.055556 | 0 | 27.6732 | 11.8443 | 45.7378 | 0.69217
11:57:53 | 63 | 11676 | 30 | Umlauf | 72.822 | 41 | -1.1 | -0.027778 | 0 | 9.0073 | 11.8443 | 24.1337 | 0.69887
11:57:54 | 64 | 11688 | 30 | Umlauf | 72.8188 | 40.9 | -1.2 | 0.13889 | 0 | 49.0001 | 11.8443 | 70.4218 | 0.71843
11:57:55 | 65 | 11699 | 30 | Umlauf | 72.8095 | 41.4 | 13.3 | -0.30556 | 0 | 160 | 11.8443 | 198.8938 | 0.77368
11:57:56 | 66 | 11711 | 30 | Umlauf | 72.7832 | 40.3 | 10.4 | -0.25 | 0 | 160 | 11.8443 | 198.8938 | 0.82893
11:57:57 | 67 | 11721 | 30 | Umlauf | 72.7569 | 39.4 | 8.1 | -0.66667 | 0 | 64.2333 | 11.8443 | 88.0527 | 0.85339
11:57:58 | 68 | 11732 | 30 | Umlauf | 72.7453 | 37 | 6.7 | -0.86111 | 0 | -9.9169 | 11.8443 | 2.2307 | 0.85401
11:57:59 | 69 | 11741 | 30 | Umlauf | 72.745 | 33.9 | 5.6 | -1.4167 | 0 | -99.3776 | 11.8443 | -75.6288 | 0.833
11:58:00 | 70 | 11749 | 30 | Umlauf | 72.755 | 28.8 | 4.8 | -1.5556 | 0 | -109.7941 | 11.8443 | -84.6287 | 0.80949
11:58:01 | 71 | 11756 | 30 | Umlauf | 72.7662 | 23.2 | 4.2 | -1.1667 | 0 | -57.8417 | 11.8443 | -39.7418 | 0.79845
11:58:02 | 72 | 11761 | 30 | Umlauf | 72.7714 | 19 | 3.6 | -1.0278 | 0 | -41.2846 | 11.8443 | -25.4365 | 0.79139
11:58:03 | 73 | 11765 | 30 | Umlauf | 72.7748 | 15.3 | 14.3 | -0.61111 | 0 | 83.0883 | 11.8443 | 109.8757 | 0.82191
11:58:04 | 74 | 11769 | 30 | Umlauf | 72.7603 | 13.1 | -6.3 | -0.61111 | 0 | -55.9388 | 11.8443 | -38.0977 | 0.81133
11:58:05 | 75 | 11772 | 30 | Umlauf | 72.7653 | 10.9 | -7.6 | -0.11111 | 0 | -30.017 | 11.8443 | -15.7012 | 0.80696
11:58:06 | 76 | 11775 | 30 | Umlauf | 72.7674 | 10.5 | -11.5 | -0.63889 | 0 | -66.5978 | 11.8443 | -47.3071 | 0.79382
11:58:07 | 77 | 11777 | 30 | Umlauf | 72.7736 | 8.2 | -12.1 | 0 | 0 | -32.7968 | 11.8443 | -18.103 | 0.78879
11:58:08 | 78 | 11777 | 30 | Umlauf | 72.776 | 8.2 | -12.1 | -1.0278 | 0 | -66.6934 | 11.8443 | -47.3897 | 0.77563
11:58:09 | 79 | 11780 | 30 | Umlauf | 72.7823 | 4.5 | -18.7 | 0 | 0 | -28.9403 | 11.8443 | -14.771 | 0.77153
11:58:10 | 80 | 11780 | 30 | Umlauf | 72.7842 | 4.5 | -18.7 | 0 | 0 | -28.9403 | 11.8443 | -14.771 | 0.76742
11:58:11 | 81 | 11780 | 30 | Umlauf | 72.7862 | 4.5 | -18.7 | 0 | 0 | -28.9403 | 11.8443 | -14.771 | 0.76332
11:58:12 | 82 | 11780 | 30 | Umlauf | 72.7882 | 4.5 | -18.7 | 0 | 0 | -28.9403 | 11.8443 | -14.771 | 0.75922
11:58:13 | 83 | 11780 | 30 | Umlauf | 72.7901 | 4.5 | -18.7 | 0 | 0 | -28.9403 | 11.8443 | -14.771 | 0.75512
11:58:14 | 84 | 11780 | 30 | Umlauf | 72.7921 | 4.5 | -18.7 | -0.75 | 0 | -42.5146 | 11.8443 | -26.4992 | 0.74775
11:58:15 | 85 | 11782 | 30 | Umlauf | 72.7956 | 1.8 | -28.9 | 0.55556 | 0 | -14.0042 | 11.8443 | -1.8662 | 0.74724
11:58:16 | 86 | 11784 | 30 | Umlauf | 72.7958 | 3.8 | -3.8 | 0 | 0 | -3.3195 | 11.8443 | 9.8666 | 0.74998
11:58:17 | 87 | 11784 | 30 | Umlauf | 72.7945 | 3.8 | -3.8 | 0 | 0 | -3.3195 | 11.8443 | 9.8666 | 0.75272
11:58:18 | 88 | 11784 | 30 | Umlauf | 72.7932 | 3.8 | -3.8 | -0.5 | 0 | -10.9613 | 11.8443 | 1.0219 | 0.753
11:58:19 | 89 | 11785 | 30 | Umlauf | 72.7931 | 2 | -2.9 | 0 | 0 | -1.0644 | 11.8443 | 12.4767 | 0.75647
11:58:20 | 90 | 11785 | 30 | Umlauf | 72.7914 | 2 | -2.9 | 0 | 0 | -1.0644 | 11.8443 | 12.4767 | 0.75993
11:58:21 | 91 | 11785 | 30 | Umlauf | 72.7898 | 2 | -2.9 | 0 | 0 | -1.0644 | 11.8443 | 12.4767 | 0.7634
11:58:22 | 92 | 11785 | 30 | Umlauf | 72.7881 | 2 | -2.9 | 0 | 0 | -1.0644 | 11.8443 | 12.4767 | 0.76686
11:58:23 | 93 | 11785 | 30 | Umlauf | 72.7865 | 2 | -2.9 | -0.055556 | 0 | -1.5112 | 11.8443 | 11.9595 | 0.77019
11:58:24 | 94 | 11788 | 30 | Umlauf | 72.7849 | 1.8 | -37.5 | 2.9167 | 0 | -1.9681 | 11.8443 | 11.4308 | 0.77336
11:58:25 | 95 | 11791 | 30 | Umlauf | 72.7834 | 12.3 | -9.5 | 0.91667 | 0 | 12.6843 | 11.8443 | 28.3895 | 0.78125
11:58:26 | 96 | 11795 | 30 | Umlauf | 72.7796 | 15.6 | -1.9 | 0.11111 | 0 | 7.4746 | 11.8443 | 22.3598 | 0.78746
11:58:27 | 97 | 11800 | 30 | Umlauf | 72.7767 | 16 | -2.4 | -0.25 | 0 | -21.318 | 11.8443 | -8.1853 | 0.78519
11:58:28 | 98 | 11804 | 30 | Umlauf | 72.7777 | 15.1 | -2.5 | 0.027778 | 0 | -3.8484 | 11.8443 | 9.2545 | 0.78776
11:58:29 | 99 | 11808 | 30 | Umlauf | 72.7765 | 15.2 | -4.5 | -0.11111 | 0 | -23.9123 | 11.8443 | -10.4268 | 0.78486
11:58:30 | 100 | 11812 | 30 | Umlauf | 72.7779 | 14.8 | -4.6 | -0.22222 | 0 | -30.4694 | 11.8443 | -16.0921 | 0.78039
11:58:31 | 101 | 11816 | 30 | Umlauf | 72.78 | 14 | -7.8 | -0.11111 | 0 | -39.5458 | 11.8443 | -23.9341 | 0.77374
11:58:32 | 102 | 11820 | 30 | Umlauf | 72.7832 | 13.6 | -4.7 | 0.30556 | 0 | 0.50507 | 11.8443 | 14.2932 | 0.77771
11:58:33 | 103 | 11824 | 30 | Umlauf | 72.7813 | 14.7 | -3.7 | 2.4444 | 0 | 160 | 11.8443 | 198.8938 | 0.83296
11:58:34 | 104 | 11831 | 30 | Umlauf | 72.755 | 23.5 | -2.3 | -1.1389 | 0 | -114.0126 | 11.8443 | -88.2734 | 0.80844
11:58:35 | 105 | 11836 | 30 | Umlauf | 72.7667 | 19.4 | -2.4 | 0.30556 | 0 | 27.318 | 11.8443 | 45.3267 | 0.82103
11:58:36 | 106 | 11842 | 30 | Umlauf | 72.7607 | 20.5 | -2.1 | 0.44444 | 0 | 50.3059 | 11.8443 | 71.9331 | 0.84101
11:58:37 | 107 | 11848 | 30 | Umlauf | 72.7512 | 22.1 | -0.4 | 0.88889 | 0 | 137.6806 | 11.8443 | 173.0612 | 0.88908
11:58:38 | 108 | 11855 | 30 | Umlauf | 72.7283 | 25.3 | -0.5 | 0.72222 | 0 | 130.2218 | 11.8443 | 164.4283 | 0.93476
11:58:39 | 109 | 11863 | 30 | Umlauf | 72.7065 | 27.9 | -2.4 | 0.72222 | 0 | 112.7383 | 11.8443 | 144.1928 | 0.97481
11:58:40 | 110 | 11871 | 30 | Umlauf | 72.6874 | 30.5 | -2.4 | -0.083333 | 0 | -18.9515 | 11.8443 | -6.1406 | 0.97311
11:58:41 | 111 | 11880 | 30 | Umlauf | 72.6883 | 30.2 | -2.2 | -0.38889 | 0 | -53.6156 | 11.8443 | -36.0904 | 0.96308
11:58:42 | 112 | 11888 | 30 | Umlauf | 72.693 | 28.8 | -1.3 | -2.0833 | 0 | -160 | 11.8443 | -128.0066 | 0.92752
11:58:43 | 113 | 11893 | 30 | Umlauf | 72.71 | 21.3 | -2.5 | -1.4722 | 0 | -133.642 | 11.8443 | -105.2333 | 0.89829
11:58:44 | 114 | 11898 | 30 | Umlauf | 72.7239 | 16 | -1.5 | -1.2222 | 0 | -78.4057 | 11.8443 | -57.5091 | 0.88232
11:58:45 | 115 | 11901 | 30 | Umlauf | 72.7315 | 11.6 | -4.1 | -0.33333 | 0 | -26.9226 | 11.8443 | -13.0277 | 0.8787
11:58:46 | 116 | 11904 | 30 | Umlauf | 72.7332 | 10.4 | -1.9 | 0.19444 | 0 | 10.2495 | 11.8443 | 25.5715 | 0.8858
11:58:47 | 117 | 11907 | 30 | Umlauf | 72.7298 | 11.1 | 15 | 0.91667 | 0 | 160 | 11.8443 | 198.8938 | 0.94105
11:58:48 | 118 | 11911 | 30 | Umlauf | 72.7035 | 14.4 | 1.4 | 1.25 | 0 | 136.9876 | 11.8443 | 172.2591 | 0.9889
11:58:49 | 119 | 11916 | 30 | Umlauf | 72.6807 | 18.9 | 0.7 | 1.0833 | 0 | 152.65 | 11.8443 | 190.3869 | 1.0418
11:58:50 | 120 | 11923 | 30 | Umlauf | 72.6556 | 22.8 | 0.4 | 1.25 | 0 | 160 | 11.8443 | 198.8938 | 1.097
11:58:51 | 121 | 11930 | 30 | Umlauf | 72.6292 | 27.3 | 0.2 | 1.1389 | 0 | 160 | 11.8443 | 198.8938 | 1.1523
11:58:52 | 122 | 11939 | 30 | Umlauf | 72.6029 | 31.4 | 0.1 | 0.33333 | 0 | 97.6801 | 11.8443 | 126.7644 | 1.1875
11:58:53 | 123 | 11948 | 30 | Umlauf | 72.5862 | 32.6 | 0.1 | 0.27778 | 0 | 90.367 | 11.8443 | 118.3001 | 1.2204
11:58:54 | 124 | 11957 | 30 | Umlauf | 72.5705 | 33.6 | 0.1 | 0.027778 | 0 | 41.0298 | 11.8443 | 61.1968 | 1.2374
11:58:55 | 125 | 11967 | 30 | Umlauf | 72.5624 | 33.7 | 0.1 | 0.13889 | 0 | 64.4943 | 11.8443 | 88.3548 | 1.2619
11:58:56 | 126 | 11976 | 30 | Umlauf | 72.5507 | 34.2 | 0 | -0.22222 | 0 | -8.6364 | 11.8443 | 3.7128 | 1.2629
11:58:57 | 127 | 11985 | 30 | Umlauf | 72.5502 | 33.4 | 0 | -1.1667 | 0 | -135.4157 | 11.8443 | -106.7657 | 1.2333
11:58:58 | 128 | 11994 | 30 | Umlauf | 72.5644 | 29.2 | 0 | -1.5278 | 0 | -160 | 11.8443 | -128.0066 | 1.1977
11:58:59 | 129 | 12000 | 30 | Umlauf | 72.5813 | 23.7 | 0 | -1.2222 | 0 | -102.176 | 11.8443 | -78.0466 | 1.176
11:59:00 | 130 | 12006 | 30 | Umlauf | 72.5916 | 19.3 | 0 | -0.69444 | 0 | -42.4582 | 11.8443 | -26.4504 | 1.1687
11:59:01 | 131 | 12010 | 30 | Umlauf | 72.5951 | 16.8 | 0 | -0.36111 | 0 | -14.5266 | 11.8443 | -2.3175 | 1.168
11:59:02 | 132 | 12015 | 30 | Umlauf | 72.5954 | 15.5 | 0 | -0.52778 | 0 | -23.832 | 11.8443 | -10.3574 | 1.1652
11:59:03 | 133 | 12018 | 30 | Umlauf | 72.5968 | 13.6 | 0 | -0.69444 | 0 | -30.0726 | 11.8443 | -15.7493 | 1.1608
11:59:04 | 134 | 12021 | 30 | Umlauf | 72.5989 | 11.1 | 0 | 1.0833 | 0 | 84.8315 | 11.8443 | 111.8933 | 1.1919
11:59:05 | 135 | 12026 | 30 | Umlauf | 72.5841 | 15 | 0 | -2.1111 | 0 | -118.6 | 11.8443 | -92.2369 | 1.1663
11:59:06 | 136 | 12028 | 30 | Umlauf | 72.5963 | 7.4 | 0.1 | 0 | 0 | 7.0134 | 11.8443 | 21.826 | 1.1723
11:59:07 | 137 | 12028 | 30 | Umlauf | 72.5934 | 7.4 | 0.1 | 0.055556 | 0 | 9.5739 | 11.8443 | 24.7896 | 1.1792
11:59:08 | 138 | 12032 | 30 | Umlauf | 72.5901 | 7.6 | 0 | 0.86111 | 0 | 47.5176 | 11.8443 | 68.7059 | 1.1983
11:59:09 | 139 | 12035 | 30 | Umlauf | 72.581 | 10.7 | 0 | 2.7778 | 0 | 160 | 11.8443 | 198.8938 | 1.2535
11:59:10 | 140 | 12041 | 30 | Umlauf | 72.5547 | 20.7 | 0 | -0.80556 | 0 | -54.7188 | 11.8443 | -37.0436 | 1.2432
11:59:11 | 141 | 12045 | 30 | Umlauf | 72.5596 | 17.8 | 0 | 2.5278 | 0 | 160 | 11.8443 | 198.8938 | 1.2985
11:59:12 | 142 | 12053 | 30 | Umlauf | 72.5333 | 26.9 | 0 | 0.52778 | 0 | 114.0143 | 11.8443 | 145.6697 | 1.339
11:59:13 | 143 | 12061 | 30 | Umlauf | 72.514 | 28.8 | 0 | 0.13889 | 0 | 52.596 | 11.8443 | 74.5837 | 1.3597
11:59:14 | 144 | 12069 | 30 | Umlauf | 72.5042 | 29.3 | 0 | 0.91667 | 0 | 160 | 11.8443 | 198.8938 | 1.4149
11:59:15 | 145 | 12078 | 30 | Umlauf | 72.4779 | 32.6 | 0 | 0.36111 | 0 | 105.3664 | 11.8443 | 135.6605 | 1.4526
11:59:16 | 146 | 12088 | 30 | Umlauf | 72.4599 | 33.9 | 0 | 0.80556 | 0 | 160 | 11.8443 | 198.8938 | 1.5079
11:59:17 | 147 | 12098 | 30 | Umlauf | 72.4336 | 36.8 | 0 | 0.69444 | 0 | 160 | 11.8443 | 198.8938 | 1.5631
11:59:18 | 148 | 12109 | 30 | Umlauf | 72.4073 | 39.3 | 0 | 0.33333 | 0 | 121.9911 | 11.8443 | 154.902 | 1.6061
11:59:19 | 149 | 12120 | 30 | Umlauf | 72.3868 | 40.5 | 0.1 | 0.30556 | 0 | 121.4576 | 11.8443 | 154.2846 | 1.649
11:59:20 | 150 | 12131 | 30 | Umlauf | 72.3664 | 41.6 | 0.6 | 0.88889 | 0 | 160 | 11.8443 | 198.8938 | 1.7042
11:59:21 | 151 | 12144 | 30 | Umlauf | 72.3401 | 44.8 | 1.4 | -0.083333 | 0 | 61.6836 | 11.8443 | 85.1017 | 1.7279
11:59:22 | 152 | 12156 | 30 | Umlauf | 72.3288 | 44.5 | -1.9 | 0.083333 | 0 | 20.8441 | 11.8443 | 37.8337 | 1.7384
11:59:23 | 153 | 12169 | 30 | Umlauf | 72.3238 | 44.8 | -1.6 | 1.3611 | 0 | 160 | 11.8443 | 198.8938 | 1.7936
11:59:24 | 154 | 12183 | 30 | Umlauf | 72.2975 | 49.7 | -1.1 | -0.22222 | 0 | -29.4514 | 11.8443 | -15.2125 | 1.7894
11:59:25 | 155 | 12196 | 30 | Umlauf | 72.2995 | 48.9 | -0.9 | 0.27778 | 0 | 112.8094 | 11.8443 | 144.275 | 1.8295
11:59:26 | 156 | 12210 | 30 | Umlauf | 72.2805 | 49.9 | -0.6 | 0.055556 | 0 | 55.3327 | 11.8443 | 77.7511 | 1.8511
11:59:27 | 157 | 12224 | 30 | Umlauf | 72.2702 | 50.1 | -0.5 | -0.055556 | 0 | 23.9294 | 11.8443 | 41.4047 | 1.8626
11:59:28 | 158 | 12238 | 30 | Umlauf | 72.2647 | 49.9 | -0.3 | 0.055556 | 0 | 64.1526 | 11.8443 | 87.9593 | 1.887
11:59:29 | 159 | 12252 | 30 | Umlauf | 72.2531 | 50.1 | -0.2 | -0.75 | 0 | -118.7613 | 11.8443 | -92.3763 | 1.8614
11:59:30 | 160 | 12265 | 30 | Umlauf | 72.2653 | 47.4 | 0.8 | -0.5 | 0 | -47.4204 | 11.8443 | -30.7378 | 1.8528
11:59:31 | 161 | 12278 | 30 | Umlauf | 72.2693 | 45.6 | 2.1 | -0.91667 | 0 | -99.9574 | 11.8443 | -76.1297 | 1.8317
11:59:32 | 162 | 12289 | 30 | Umlauf | 72.2794 | 42.3 | 2.2 | -0.77778 | 0 | -68.2268 | 11.8443 | -48.7145 | 1.8181
11:59:33 | 163 | 12300 | 30 | Umlauf | 72.2859 | 39.5 | 2.8 | -0.69444 | 0 | -42.0123 | 11.8443 | -26.0652 | 1.8109
11:59:34 | 164 | 12311 | 30 | Umlauf | 72.2893 | 37 | 1.3 | 0.66667 | 0 | 160 | 11.8443 | 198.8938 | 1.8661
11:59:35 | 165 | 12321 | 30 | Umlauf | 72.263 | 39.4 | 1.5 | -1.8611 | 0 | -160 | 11.8443 | -128.0066 | 1.8306
11:59:36 | 166 | 12331 | 30 | Umlauf | 72.2799 | 32.7 | 2.3 | -0.083333 | 0 | 59.4836 | 11.8443 | 82.5554 | 1.8535
11:59:37 | 167 | 12340 | 30 | Umlauf | 72.269 | 32.4 | 18.7 | -0.27778 | 0 | 160 | 11.8443 | 198.8938 | 1.9088
11:59:38 | 168 | 12348 | 30 | Umlauf | 72.2427 | 31.4 | 19.9 | -0.72222 | 0 | 160 | 11.8443 | 198.8938 | 1.964
11:59:39 | 169 | 12356 | 30 | Umlauf | 72.2164 | 28.8 | 16.5 | -0.83333 | 0 | 154.0968 | 11.8443 | 192.0614 | 2.0174
11:59:40 | 170 | 12363 | 30 | Umlauf | 72.191 | 25.8 | 14.5 | -1.2222 | 0 | 45.8931 | 11.8443 | 66.8256 | 2.0359
11:59:41 | 171 | 12369 | 30 | Umlauf | 72.1822 | 21.4 | 14.1 | -0.55556 | 0 | 121.6253 | 11.8443 | 154.4787 | 2.0788
11:59:42 | 172 | 12375 | 30 | Umlauf | 72.1617 | 19.4 | 12.6 | -0.80556 | 0 | 63.2415 | 11.8443 | 86.9048 | 2.103
11:59:43 | 173 | 12379 | 30 | Umlauf | 72.1502 | 16.5 | 12.3 | 2.0833 | 0 | 160 | 11.8443 | 198.8938 | 2.1582
11:59:44 | 174 | 12386 | 30 | Umlauf | 72.1239 | 24 | 7.6 | 1.2778 | 0 | 160 | 11.8443 | 198.8938 | 2.2135
11:59:45 | 175 | 12394 | 30 | Umlauf | 72.0976 | 28.6 | 5.8 | 1.25 | 0 | 160 | 11.8443 | 198.8938 | 2.2687
11:59:46 | 176 | 12403 | 30 | Umlauf | 72.0713 | 33.1 | 4.8 | 1.0833 | 0 | 160 | 11.8443 | 198.8938 | 2.324
11:59:47 | 177 | 12413 | 30 | Umlauf | 72.045 | 37 | 4.3 | -1.4167 | 0 | -126.1937 | 11.8443 | -98.7979 | 2.2965
11:59:48 | 178 | 12422 | 30 | Umlauf | 72.0581 | 31.9 | 4.8 | -0.61111 | 0 | -0.075615 | 11.8443 | 13.6211 | 2.3003
11:59:49 | 179 | 12431 | 30 | Umlauf | 72.0563 | 29.7 | 4.7 | 0.69444 | 0 | 160 | 11.8443 | 198.8938 | 2.3556
11:59:50 | 180 | 12439 | 30 | Umlauf | 72.0299 | 32.2 | 3.8 | 0.38889 | 0 | 160 | 11.8443 | 198.8938 | 2.4108
11:59:51 | 181 | 12449 | 30 | Umlauf | 72.0036 | 33.6 | 3.5 | -0.25 | 0 | 50.144 | 11.8443 | 71.7456 | 2.4307
11:59:52 | 182 | 12458 | 30 | Umlauf | 71.9941 | 32.7 | 3.8 | 0.30556 | 0 | 160 | 11.8443 | 198.8938 | 2.486
11:59:53 | 183 | 12467 | 30 | Umlauf | 71.9678 | 33.8 | 4.1 | 0.22222 | 0 | 160 | 11.8443 | 198.8938 | 2.5412
11:59:54 | 184 | 12477 | 30 | Umlauf | 71.9415 | 34.6 | 4.2 | -0.055556 | 0 | 107.9882 | 11.8443 | 138.695 | 2.5798
11:59:55 | 185 | 12486 | 30 | Umlauf | 71.9232 | 34.4 | 4.3 | -0.11111 | 0 | 97.4367 | 11.8443 | 126.4826 | 2.6149
11:59:56 | 186 | 12496 | 30 | Umlauf | 71.9065 | 34 | 4.6 | -0.61111 | 0 | -2.3735 | 11.8443 | 10.9616 | 2.6179
11:59:57 | 187 | 12505 | 30 | Umlauf | 71.905 | 31.8 | 5 | -0.86111 | 0 | -29.6534 | 11.8443 | -15.3871 | 2.6137
11:59:58 | 188 | 12513 | 30 | Umlauf | 71.907 | 28.7 | 5.3 | 0 | 0 | 117.0265 | 11.8443 | 149.156 | 2.6551
11:59:59 | 189 | 12521 | 30 | Umlauf | 71.8873 | 28.7 | 5.2 | -0.36111 | 0 | 50.7953 | 11.8443 | 72.4995 | 2.6752
12:00:00 | 190 | 12528 | 30 | Umlauf | 71.8777 | 27.4 | 5.9 | 0.52778 | 0 | 160 | 11.8443 | 198.8938 | 2.7305
12:00:01 | 191 | 12536 | 30 | Umlauf | 71.8514 | 29.3 | 5.9 | -0.11111 | 0 | 109.5921 | 11.8443 | 140.5513 | 2.7695
12:00:02 | 192 | 12544 | 30 | Umlauf | 71.8328 | 28.9 | 6.2 | -0.13889 | 0 | 108.1086 | 11.8443 | 138.8343 | 2.8081
12:00:03 | 193 | 12552 | 30 | Umlauf | 71.8145 | 28.4 | 6.7 | -0.33333 | 0 | 80.0745 | 11.8443 | 106.3875 | 2.8376
12:00:04 | 194 | 12560 | 30 | Umlauf | 71.8004 | 27.2 | 7.2 | -0.58333 | 0 | 42.1161 | 11.8443 | 62.4541 | 2.855
12:00:05 | 195 | 12567 | 30 | Umlauf | 71.7921 | 25.1 | 7.5 | 0.30556 | 0 | 160 | 11.8443 | 198.8938 | 2.9102
12:00:06 | 196 | 12574 | 30 | Umlauf | 71.7658 | 26.2 | 6.4 | 0.27778 | 0 | 160 | 11.8443 | 198.8938 | 2.9655
12:00:07 | 197 | 12582 | 30 | Umlauf | 71.7395 | 27.2 | 5.4 | -0.083333 | 0 | 98.1741 | 11.8443 | 127.3361 | 3.0009
12:00:08 | 198 | 12589 | 30 | Umlauf | 71.7227 | 26.9 | 5 | 0.44444 | 0 | 160 | 11.8443 | 198.8938 | 3.0561
12:00:09 | 199 | 12597 | 30 | Umlauf | 71.6964 | 28.5 | 4.7 | 0.11111 | 0 | 125.874 | 11.8443 | 159.3961 | 3.1004
12:00:10 | 200 | 12605 | 30 | Umlauf | 71.6753 | 28.9 | 4.6 | -0.055556 | 0 | 96.0074 | 11.8443 | 124.8283 | 3.1351
12:00:11 | 201 | 12613 | 30 | Umlauf | 71.6588 | 28.7 | 4.4 | 0.41667 | 0 | 160 | 11.8443 | 198.8938 | 3.1903
12:00:12 | 202 | 12621 | 30 | Umlauf | 71.6324 | 30.2 | 3.6 | 0.33333 | 0 | 155.9533 | 11.8443 | 194.2102 | 3.2443
12:00:13 | 203 | 12630 | 30 | Umlauf | 71.6068 | 31.4 | 2.8 | -0.083333 | 0 | 66.1115 | 11.8443 | 90.2265 | 3.2693
12:00:14 | 204 | 12639 | 30 | Umlauf | 71.5948 | 31.1 | 2.3 | 0.25 | 0 | 120.8424 | 11.8443 | 153.5725 | 3.312
12:00:15 | 205 | 12648 | 30 | Umlauf | 71.5745 | 32 | 1.9 | 0.30556 | 0 | 128.0478 | 11.8443 | 161.9121 | 3.357
12:00:16 | 206 | 12657 | 30 | Umlauf | 71.5531 | 33.1 | 2.1 | -0.055556 | 0 | 62.123 | 11.8443 | 85.6103 | 3.3807
12:00:17 | 207 | 12666 | 30 | Umlauf | 71.5418 | 32.9 | 2.4 | 0.16667 | 0 | 113.0509 | 11.8443 | 144.5546 | 3.4209
12:00:18 | 208 | 12675 | 30 | Umlauf | 71.5226 | 33.5 | 2.7 | 0.36111 | 0 | 160 | 11.8443 | 198.8938 | 3.4761
12:00:19 | 209 | 12685 | 30 | Umlauf | 71.4963 | 34.8 | 2.8 | 0 | 0 | 92.0636 | 11.8443 | 120.2638 | 3.5095
12:00:20 | 210 | 12695 | 30 | Umlauf | 71.4804 | 34.8 | 2.6 | 0.44444 | 0 | 160 | 11.8443 | 198.8938 | 3.5648
12:00:21 | 211 | 12705 | 30 | Umlauf | 71.4541 | 36.4 | 2.3 | 0.27778 | 0 | 148.9501 | 11.8443 | 186.1046 | 3.6165
12:00:22 | 212 | 12715 | 30 | Umlauf | 71.4295 | 37.4 | 2.1 | 0.44444 | 0 | 160 | 11.8443 | 198.8938 | 3.6717
12:00:23 | 213 | 12726 | 30 | Umlauf | 71.4032 | 39 | 1.9 | 0 | 0 | 83.6495 | 11.8443 | 110.5252 | 3.7024
12:00:24 | 214 | 12737 | 30 | Umlauf | 71.3886 | 39 | 2.2 | 0.083333 | 0 | 110.7778 | 11.8443 | 141.9237 | 3.7419
12:00:25 | 215 | 12748 | 30 | Umlauf | 71.3698 | 39.3 | 2.9 | 0 | 0 | 107.5043 | 11.8443 | 138.1349 | 3.7802
12:00:26 | 216 | 12759 | 30 | Umlauf | 71.3515 | 39.3 | 3.4 | -0.38889 | 0 | 23.8704 | 11.8443 | 41.3365 | 3.7917
12:00:27 | 217 | 12769 | 30 | Umlauf | 71.3461 | 37.9 | 3.8 | 0.083333 | 0 | 143.0147 | 11.8443 | 179.2349 | 3.8415
12:00:28 | 218 | 12780 | 30 | Umlauf | 71.3224 | 38.2 | 3.6 | -0.36111 | 0 | 33.9974 | 11.8443 | 53.0575 | 3.8562
12:00:29 | 219 | 12790 | 30 | Umlauf | 71.3153 | 36.9 | 3.7 | 0.25 | 0 | 160 | 11.8443 | 198.8938 | 3.9115
12:00:30 | 220 | 12801 | 30 | Umlauf | 71.289 | 37.8 | 3.6 | -0.22222 | 0 | 66.2322 | 11.8443 | 90.3663 | 3.9366
12:00:31 | 221 | 12811 | 30 | Umlauf | 71.2771 | 37 | 3.7 | 0.13889 | 0 | 150.0139 | 11.8443 | 187.3359 | 3.9886
12:00:32 | 222 | 12821 | 30 | Umlauf | 71.2523 | 37.5 | 3.6 | 0.19444 | 0 | 160 | 11.8443 | 198.8938 | 4.0439
12:00:33 | 223 | 12832 | 30 | Umlauf | 71.226 | 38.2 | 3.6 | -0.52778 | 0 | -3.6522 | 11.8443 | 9.4815 | 4.0465
12:00:34 | 224 | 12842 | 30 | Umlauf | 71.2247 | 36.3 | 3.8 | -0.25 | 0 | 61.213 | 11.8443 | 84.557 | 4.07
12:00:35 | 225 | 12852 | 30 | Umlauf | 71.2135 | 35.4 | 3.9 | -0.22222 | 0 | 67.6861 | 11.8443 | 92.049 | 4.0956
12:00:36 | 226 | 12861 | 30 | Umlauf | 71.2014 | 34.6 | 4 | -0.27778 | 0 | 56.0359 | 11.8443 | 78.565 | 4.1174
12:00:37 | 227 | 12871 | 30 | Umlauf | 71.191 | 33.6 | 4.1 | -0.63889 | 0 | -12.5237 | 11.8443 | -0.58702 | 4.1172
12:00:38 | 228 | 12879 | 30 | Umlauf | 71.1911 | 31.3 | 4.4 | -0.88889 | 0 | -39.86 | 11.8443 | -24.2056 | 4.1105
12:00:39 | 229 | 12887 | 30 | Umlauf | 71.1943 | 28.1 | 5 | -0.72222 | 0 | -10.8818 | 11.8443 | 1.1139 | 4.1108
12:00:40 | 230 | 12894 | 30 | Umlauf | 71.1941 | 25.5 | 5.6 | -0.77778 | 0 | -9.9953 | 11.8443 | 2.14 | 4.1114
12:00:41 | 231 | 12901 | 30 | Umlauf | 71.1938 | 22.7 | 6.2 | -0.97222 | 0 | -21.685 | 11.8443 | -8.5024 | 4.109
12:00:42 | 232 | 12906 | 30 | Umlauf | 71.195 | 19.2 | 7.3 | -0.58333 | 0 | 30.1843 | 11.8443 | 48.6441 | 4.1226
12:00:43 | 233 | 12911 | 30 | Umlauf | 71.1885 | 17.1 | 8 | -0.30556 | 0 | 63.3278 | 11.8443 | 87.0047 | 4.1467
12:00:44 | 234 | 12915 | 30 | Umlauf | 71.177 | 16 | 8.6 | -2.25 | 0 | -83.2895 | 11.8443 | -61.7287 | 4.1296
12:00:45 | 235 | 12917 | 30 | Umlauf | 71.1852 | 7.9 | 17.8 | 0.66667 | 0 | 121.2861 | 11.8443 | 154.086 | 4.1724
12:00:46 | 236 | 12920 | 30 | Umlauf | 71.1648 | 10.3 | 14.2 | -0.19444 | 0 | 81.954 | 11.8443 | 108.5628 | 4.2025
12:00:47 | 237 | 12923 | 30 | Umlauf | 71.1504 | 9.6 | 15.9 | 0 | 0 | 97.2739 | 11.8443 | 126.2941 | 4.2376
12:00:48 | 238 | 12923 | 30 | Umlauf | 71.1337 | 9.6 | 15.9 | 0.30556 | 0 | 115.5433 | 11.8443 | 147.4393 | 4.2786
12:00:49 | 239 | 12929 | 30 | Umlauf | 71.1142 | 10.7 | 14.7 | 1.6389 | 0 | 160 | 11.8443 | 198.8938 | 4.3338
12:00:50 | 240 | 12933 | 30 | Umlauf | 71.0879 | 16.6 | 9.3 | 1.8611 | 0 | 160 | 11.8443 | 198.8938 | 4.3891
12:00:51 | 241 | 12940 | 30 | Umlauf | 71.0616 | 23.3 | 6.4 | 1.0556 | 0 | 160 | 11.8443 | 198.8938 | 4.4443
12:00:52 | 242 | 12947 | 30 | Umlauf | 71.0353 | 27.1 | 5.3 | 0.30556 | 0 | 160 | 11.8443 | 198.8938 | 4.4996
12:00:53 | 243 | 12955 | 30 | Umlauf | 71.009 | 28.2 | 5.1 | 0.11111 | 0 | 131.1211 | 11.8443 | 165.4691 | 4.5455
12:00:54 | 244 | 12963 | 30 | Umlauf | 70.9871 | 28.6 | 5 | -0.16667 | 0 | 81.8846 | 11.8443 | 108.4825 | 4.5757
12:00:55 | 245 | 12971 | 30 | Umlauf | 70.9728 | 28 | 5.1 | 0.083333 | 0 | 125.3175 | 11.8443 | 158.7521 | 4.6198
12:00:56 | 246 | 12979 | 30 | Umlauf | 70.9518 | 28.3 | 4.8 | 0.16667 | 0 | 136.4132 | 11.8443 | 171.5943 | 4.6674
12:00:57 | 247 | 12987 | 30 | Umlauf | 70.9291 | 28.9 | 4.3 | 0.055556 | 0 | 110.9175 | 11.8443 | 142.0853 | 4.7069
12:00:58 | 248 | 12995 | 30 | Umlauf | 70.9103 | 29.1 | 4.1 | 0.22222 | 0 | 138.5058 | 11.8443 | 174.0163 | 4.7552
12:00:59 | 249 | 13003 | 30 | Umlauf | 70.8872 | 29.9 | 4 | -0.33333 | 0 | 37.2315 | 11.8443 | 56.8007 | 4.771
12:01:00 | 250 | 13011 | 30 | Umlauf | 70.8797 | 28.7 | 4.2 | -0.16667 | 0 | 68.7115 | 11.8443 | 93.2359 | 4.7969
12:01:01 | 251 | 13019 | 30 | Umlauf | 70.8674 | 28.1 | 4.3 | -0.77778 | 0 | -24.6148 | 11.8443 | -11.0338 | 4.7938
12:01:02 | 252 | 13026 | 30 | Umlauf | 70.8689 | 25.3 | 4.7 | -0.72222 | 0 | -12.9012 | 11.8443 | -0.91318 | 4.7936
12:01:03 | 253 | 13032 | 30 | Umlauf | 70.869 | 22.7 | 5.3 | -0.19444 | 0 | 64.4163 | 11.8443 | 88.2645 | 4.8181
12:01:04 | 254 | 13039 | 30 | Umlauf | 70.8573 | 22 | 5.4 | -0.55556 | 0 | 14.1754 | 11.8443 | 30.1153 | 4.8265
12:01:05 | 255 | 13044 | 30 | Umlauf | 70.8533 | 20 | 6 | -0.61111 | 0 | 12.839 | 11.8443 | 28.5686 | 4.8344
12:01:06 | 256 | 13049 | 30 | Umlauf | 70.8495 | 17.8 | 6.7 | -0.66667 | 0 | 12.419 | 11.8443 | 28.0825 | 4.8422
12:01:07 | 257 | 13053 | 30 | Umlauf | 70.8458 | 15.4 | 7.6 | -0.22222 | 0 | 61.3533 | 11.8443 | 84.7194 | 4.8657
12:01:08 | 258 | 13057 | 30 | Umlauf | 70.8346 | 14.6 | 7.9 | -0.44444 | 0 | 40.4807 | 11.8443 | 60.5613 | 4.8826
12:01:09 | 259 | 13061 | 30 | Umlauf | 70.8266 | 13 | 8.6 | -0.16667 | 0 | 63.7821 | 11.8443 | 87.5305 | 4.9069
12:01:10 | 260 | 13064 | 30 | Umlauf | 70.815 | 12.4 | 8.8 | -0.36111 | 0 | 47.2465 | 11.8443 | 68.392 | 4.9259
12:01:11 | 261 | 13067 | 30 | Umlauf | 70.806 | 11.1 | 9.6 | -0.027778 | 0 | 70.4647 | 11.8443 | 95.265 | 4.9523
12:01:12 | 262 | 13070 | 30 | Umlauf | 70.7934 | 11 | 9.3 | -0.55556 | 0 | 31.7536 | 11.8443 | 50.4605 | 4.9664
12:01:13 | 263 | 13073 | 30 | Umlauf | 70.7867 | 9 | 10.4 | -0.22222 | 0 | 50.3714 | 11.8443 | 72.0089 | 4.9864
12:01:14 | 264 | 13075 | 30 | Umlauf | 70.7772 | 8.2 | 10.2 | 0 | 0 | 56.2831 | 11.8443 | 78.8511 | 5.0083
12:01:15 | 265 | 13075 | 30 | Umlauf | 70.7668 | 8.2 | 10.2 | -1.4167 | 0 | -10.3764 | 11.8443 | 1.699 | 5.0087
12:01:16 | 266 | 13077 | 30 | Umlauf | 70.7665 | 3.1 | 23.5 | 0 | 0 | 44.4513 | 11.8443 | 65.1569 | 5.0268
12:01:17 | 267 | 13077 | 30 | Umlauf | 70.7579 | 3.1 | 23.5 | 0 | 0 | 44.4513 | 11.8443 | 65.1569 | 5.0449
12:01:18 | 268 | 13077 | 30 | Umlauf | 70.7493 | 3.1 | 23.5 | 0 | 0 | 44.4513 | 11.8443 | 65.1569 | 5.063
12:01:19 | 269 | 13077 | 30 | Umlauf | 70.7407 | 3.1 | 23.5 | 0 | 0 | 44.4513 | 11.8443 | 65.1569 | 5.0811
12:01:20 | 270 | 13077 | 30 | Umlauf | 70.7321 | 3.1 | 23.5 | -0.38889 | 0 | 36.9428 | 11.8443 | 56.4665 | 5.0968
12:01:21 | 271 | 13079 | 30 | Umlauf | 70.7246 | 1.7 | 30.3 | 0 | 0 | 30.4816 | 11.8443 | 48.9882 | 5.1104
12:01:22 | 272 | 13079 | 30 | Umlauf | 70.7181 | 1.7 | 30.3 | 0.25 | 0 | 33.1286 | 11.8443 | 52.0519 | 5.1249
12:01:23 | 273 | 13081 | 30 | Umlauf | 70.7112 | 2.6 | 10.8 | 1.1111 | 0 | 36.7265 | 11.8443 | 56.2161 | 5.1405
12:01:24 | 274 | 13083 | 30 | Umlauf | 70.7038 | 6.6 | 3.6 | 0.94444 | 0 | 58.6675 | 11.8443 | 81.6108 | 5.1632
12:01:25 | 275 | 13085 | 30 | Umlauf | 70.693 | 10 | 2.1 | 0.83333 | 0 | 73.2001 | 11.8443 | 98.431 | 5.1905
12:01:26 | 276 | 13089 | 30 | Umlauf | 70.68 | 13 | 1.6 | 0.16667 | 0 | 37.4396 | 11.8443 | 57.0415 | 5.2064
12:01:27 | 277 | 13093 | 30 | Umlauf | 70.6724 | 13.6 | 1.7 | 0.5 | 0 | 68.2232 | 11.8443 | 92.6706 | 5.2321
12:01:28 | 278 | 13097 | 30 | Umlauf | 70.6602 | 15.4 | 1.6 | 0.61111 | 0 | 87.0783 | 11.8443 | 114.4937 | 5.2639
12:01:29 | 279 | 13102 | 30 | Umlauf | 70.645 | 17.6 | 1.5 | 0 | 0 | 31.6131 | 11.8443 | 50.2979 | 5.2779
12:01:30 | 280 | 13107 | 30 | Umlauf | 70.6384 | 17.6 | 1.4 | 0.055556 | 0 | 36.6666 | 11.8443 | 56.1468 | 5.2935
12:01:31 | 281 | 13112 | 30 | Umlauf | 70.6309 | 17.8 | 1.3 | -0.58333 | 0 | -22.4612 | 11.8443 | -9.1731 | 5.2909
12:01:32 | 282 | 13116 | 30 | Umlauf | 70.6322 | 15.7 | 1.3 | 0.27778 | 0 | 53.4205 | 11.8443 | 75.5379 | 5.3119
12:01:33 | 283 | 13121 | 30 | Umlauf | 70.6222 | 16.7 | 0.9 | 0.13889 | 0 | 38.4934 | 11.8443 | 58.2612 | 5.3281
12:01:34 | 284 | 13126 | 30 | Umlauf | 70.6145 | 17.2 | 0.9 | -0.27778 | 0 | -3.2046 | 11.8443 | 9.9996 | 5.3309
12:01:35 | 285 | 13130 | 30 | Umlauf | 70.6131 | 16.2 | 0.9 | 0.083333 | 0 | 31.7106 | 11.8443 | 50.4108 | 5.3449
12:01:36 | 286 | 13135 | 30 | Umlauf | 70.6065 | 16.5 | 0.8 | 0 | 0 | 22.7773 | 11.8443 | 40.0713 | 5.356
12:01:37 | 287 | 13139 | 30 | Umlauf | 70.6012 | 16.5 | 1.4 | -0.22222 | 0 | 5.7711 | 11.8443 | 20.3881 | 5.3617
12:01:38 | 288 | 13144 | 30 | Umlauf | 70.5985 | 15.7 | 2.2 | -0.30556 | 0 | 4.699 | 11.8443 | 19.1473 | 5.367
12:01:39 | 289 | 13148 | 30 | Umlauf | 70.5959 | 14.6 | 3 | -0.86111 | 0 | -25.393 | 11.8443 | -11.7061 | 5.3637
12:01:40 | 290 | 13151 | 30 | Umlauf | 70.5975 | 11.5 | 4.3 | -0.30556 | 0 | 17.517 | 11.8443 | 33.983 | 5.3732
12:01:41 | 291 | 13154 | 30 | Umlauf | 70.593 | 10.4 | 4.9 | -0.11111 | 0 | 32.0751 | 11.8443 | 50.8325 | 5.3873
12:01:42 | 292 | 13157 | 30 | Umlauf | 70.5863 | 10 | 5.4 | -0.33333 | 0 | 19.9251 | 11.8443 | 36.7701 | 5.3975
12:01:43 | 293 | 13159 | 30 | Umlauf | 70.5814 | 8.8 | 6.3 | -0.75 | 0 | -0.44117 | 11.8443 | 13.198 | 5.4012
12:01:44 | 294 | 13161 | 30 | Umlauf | 70.5797 | 6.1 | 9 | 0 | 0 | 37.6045 | 11.8443 | 57.2324 | 5.4171
12:01:45 | 295 | 13161 | 30 | Umlauf | 70.5721 | 6.1 | 9 | 0 | 0 | 37.6045 | 11.8443 | 57.2324 | 5.433
12:01:46 | 296 | 13161 | 30 | Umlauf | 70.5645 | 6.1 | 9 | 0 | 0 | 37.6045 | 11.8443 | 57.2324 | 5.4489
12:01:47 | 297 | 13161 | 30 | Umlauf | 70.5569 | 6.1 | 9 | 0 | 0 | 37.6045 | 11.8443 | 57.2324 | 5.4648
12:01:48 | 298 | 13161 | 30 | Umlauf | 70.5494 | 6.1 | 9 | 0 | 0 | 37.6045 | 11.8443 | 57.2324 | 5.4807
12:01:49 | 299 | 13161 | 30 | Umlauf | 70.5418 | 6.1 | 9 | 0 | 0 | 37.6045 | 11.8443 | 57.2324 | 5.4966
12:01:50 | 300 | 13161 | 30 | Umlauf | 70.5342 | 6.1 | 9 | 0 | 0 | 37.6045 | 11.8443 | 57.2324 | 5.5125
12:01:51 | 301 | 13161 | 30 | Umlauf | 70.5267 | 6.1 | 9 | 0 | 0 | 37.6045 | 11.8443 | 57.2324 | 5.5284
12:01:52 | 302 | 13161 | 30 | Umlauf | 70.5191 | 6.1 | 9 | 0 | 0 | 37.6045 | 11.8443 | 57.2324 | 5.5443
12:01:53 | 303 | 13161 | 30 | Umlauf | 70.5115 | 6.1 | 9 | 0 | 0 | 37.6045 | 11.8443 | 57.2324 | 5.5601
12:01:54 | 304 | 13161 | 30 | Umlauf | 70.504 | 6.1 | 9 | -1.5 | 0 | -12.5175 | 11.8443 | -0.58165 | 5.56
12:01:55 | 305 | 13163 | 30 | Umlauf | 70.504 | 0.7 | 54 | 0 | 0 | 20.1398 | 11.8443 | 37.0186 | 5.5703
12:01:56 | 306 | 13163 | 30 | Umlauf | 70.4991 | 0.7 | 54 | 0 | 0 | 20.1398 | 11.8443 | 37.0186 | 5.5806
12:01:57 | 307 | 13163 | 30 | Umlauf | 70.4942 | 0.7 | 54 | 0.47222 | 0 | 22.1986 | 11.8443 | 39.4015 | 5.5915
12:01:58 | 308 | 13165 | 30 | Umlauf | 70.489 | 2.4 | 7.3 | 1.4444 | 0 | 34.0024 | 11.8443 | 53.0632 | 5.6062
12:01:59 | 309 | 13167 | 30 | Umlauf | 70.482 | 7.6 | 2.3 | 1.1389 | 0 | 70.96 | 11.8443 | 95.8382 | 5.6329
12:02:00 | 310 | 13170 | 30 | Umlauf | 70.4693 | 11.7 | 1.7 | 0.80556 | 0 | 80.9053 | 11.8443 | 107.3491 | 5.6627
12:02:01 | 311 | 13174 | 30 | Umlauf | 70.4551 | 14.6 | 1.6 | 0.55556 | 0 | 77.4702 | 11.8443 | 103.3732 | 5.6914
12:02:02 | 312 | 13179 | 30 | Umlauf | 70.4415 | 16.6 | 1.7 | 1.0278 | 0 | 137.979 | 11.8443 | 173.4066 | 5.7396
12:02:03 | 313 | 13184 | 30 | Umlauf | 70.4185 | 20.3 | 1.5 | 0.36111 | 0 | 82.3133 | 11.8443 | 108.9786 | 5.7698
12:02:04 | 314 | 13190 | 30 | Umlauf | 70.4041 | 21.6 | 1.5 | -0.13889 | 0 | 20.4297 | 11.8443 | 37.3541 | 5.7802
12:02:05 | 315 | 13196 | 30 | Umlauf | 70.3992 | 21.1 | 1.6 | 0.55556 | 0 | 112.4178 | 11.8443 | 143.8218 | 5.8202
12:02:06 | 316 | 13203 | 30 | Umlauf | 70.3801 | 23.1 | 1.5 | 0.61111 | 0 | 129.8971 | 11.8443 | 164.0524 | 5.8657
12:02:07 | 317 | 13210 | 30 | Umlauf | 70.3584 | 25.3 | 1.4 | -0.055556 | 0 | 35.9808 | 11.8443 | 55.353 | 5.8811
12:02:08 | 318 | 13217 | 30 | Umlauf | 70.3511 | 25.1 | 1.5 | -0.22222 | 0 | 11.0959 | 11.8443 | 26.5512 | 5.8885
12:02:09 | 319 | 13223 | 30 | Umlauf | 70.3476 | 24.3 | 1.7 | -0.16667 | 0 | 21.9222 | 11.8443 | 39.0815 | 5.8993
12:02:10 | 320 | 13230 | 30 | Umlauf | 70.3424 | 23.7 | 1.8 | -0.55556 | 0 | -22.4026 | 11.8443 | -9.1224 | 5.8968
12:02:11 | 321 | 13236 | 30 | Umlauf | 70.3436 | 21.7 | 2 | -0.75 | 0 | -35.9518 | 11.8443 | -20.8289 | 5.891
12:02:12 | 322 | 13241 | 30 | Umlauf | 70.3464 | 19 | 2.6 | -0.38889 | 0 | 0.50067 | 11.8443 | 14.2881 | 5.895
12:02:13 | 323 | 13246 | 30 | Umlauf | 70.3445 | 17.6 | 3 | -0.41667 | 0 | 1.4756 | 11.8443 | 15.4165 | 5.8993
12:02:14 | 324 | 13251 | 30 | Umlauf | 70.3425 | 16.1 | 3.3 | -0.75 | 0 | -18.9282 | 11.8443 | -6.1205 | 5.8976
12:02:15 | 325 | 13254 | 30 | Umlauf | 70.3433 | 13.4 | 4 | -0.61111 | 0 | -4.7733 | 11.8443 | 8.184 | 5.8998
12:02:16 | 326 | 13257 | 30 | Umlauf | 70.3422 | 11.2 | 4.6 | -0.27778 | 0 | 20.963 | 11.8443 | 37.9713 | 5.9104
12:02:17 | 327 | 13260 | 30 | Umlauf | 70.3372 | 10.2 | 4.8 | -0.13889 | 0 | 29.0913 | 11.8443 | 47.3791 | 5.9236
12:02:18 | 328 | 13263 | 30 | Umlauf | 70.3309 | 9.7 | 4.6 | 0.083333 | 0 | 39.9431 | 11.8443 | 59.9391 | 5.9402
12:02:19 | 329 | 13266 | 30 | Umlauf | 70.323 | 10 | 4.5 | -0.63889 | 0 | -2.8314 | 11.8443 | 10.4315 | 5.9431
12:02:20 | 330 | 13268 | 30 | Umlauf | 70.3216 | 7.7 | 5.8 | 0 | 0 | 33.1034 | 11.8443 | 52.0227 | 5.9575
12:02:21 | 331 | 13268 | 30 | Umlauf | 70.3147 | 7.7 | 5.8 | -0.83333 | 0 | -4.4307 | 11.8443 | 8.5805 | 5.9599
12:02:22 | 332 | 13271 | 30 | Umlauf | 70.3136 | 4.7 | 9.3 | 0 | 0 | 29.7866 | 11.8443 | 48.1839 | 5.9733
12:02:23 | 333 | 13271 | 30 | Umlauf | 70.3072 | 4.7 | 9.3 | -0.61111 | 0 | 11.8978 | 11.8443 | 27.4792 | 5.981
12:02:24 | 334 | 13272 | 30 | Umlauf | 70.3036 | 2.5 | 15.6 | 0 | 0 | 24.8868 | 11.8443 | 42.5128 | 5.9928
12:02:25 | 335 | 13272 | 30 | Umlauf | 70.2979 | 2.5 | 15.6 | 0 | 0 | 24.8868 | 11.8443 | 42.5128 | 6.0046
12:02:26 | 336 | 13272 | 30 | Umlauf | 70.2923 | 2.5 | 15.6 | 0 | 0 | 24.8868 | 11.8443 | 42.5128 | 6.0164
12:02:27 | 337 | 13272 | 30 | Umlauf | 70.2867 | 2.5 | 15.6 | 0 | 0 | 24.8868 | 11.8443 | 42.5128 | 6.0282
12:02:28 | 338 | 13272 | 30 | Umlauf | 70.2811 | 2.5 | 15.6 | 0 | 0 | 24.8868 | 11.8443 | 42.5128 | 6.04
12:02:29 | 339 | 13272 | 30 | Umlauf | 70.2755 | 2.5 | 15.6 | 0 | 0 | 24.8868 | 11.8443 | 42.5128 | 6.0518
12:02:30 | 340 | 13272 | 30 | Umlauf | 70.2698 | 2.5 | 15.6 | 0 | 0 | 24.8868 | 11.8443 | 42.5128 | 6.0636
12:02:31 | 341 | 13272 | 30 | Umlauf | 70.2642 | 2.5 | 15.6 | 0 | 0 | 24.8868 | 11.8443 | 42.5128 | 6.0754
12:02:32 | 342 | 13272 | 30 | Umlauf | 70.2586 | 2.5 | 15.6 | 0 | 0 | 24.8868 | 11.8443 | 42.5128 | 6.0872
12:02:33 | 343 | 13272 | 30 | Umlauf | 70.253 | 2.5 | 15.6 | 0 | 0 | 24.8868 | 11.8443 | 42.5128 | 6.099
12:02:34 | 344 | 13272 | 30 | Umlauf | 70.2473 | 2.5 | 15.6 | 0 | 0 | 24.8868 | 11.8443 | 42.5128 | 6.1109
12:02:35 | 345 | 13272 | 30 | Umlauf | 70.2417 | 2.5 | 15.6 | 0 | 0 | 24.8868 | 11.8443 | 42.5128 | 6.1227
12:02:36 | 346 | 13272 | 30 | Umlauf | 70.2361 | 2.5 | 15.6 | 0 | 0 | 24.8868 | 11.8443 | 42.5128 | 6.1345
12:02:37 | 347 | 13272 | 30 | Umlauf | 70.2305 | 2.5 | 15.6 | 0 | 0 | 24.8868 | 11.8443 | 42.5128 | 6.1463
12:02:38 | 348 | 13272 | 30 | Umlauf | 70.2248 | 2.5 | 15.6 | 0 | 0 | 24.8868 | 11.8443 | 42.5128 | 6.1581
12:02:39 | 349 | 13272 | 30 | Umlauf | 70.2192 | 2.5 | 15.6 | 0 | 0 | 24.8868 | 11.8443 | 42.5128 | 6.1699
12:02:40 | 350 | 13272 | 30 | Umlauf | 70.2136 | 2.5 | 15.6 | 0 | 0 | 24.8868 | 11.8443 | 42.5128 | 6.1817
12:02:41 | 351 | 13272 | 30 | Umlauf | 70.208 | 2.5 | 15.6 | 0 | 0 | 24.8868 | 11.8443 | 42.5128 | 6.1935
12:02:42 | 352 | 13272 | 30 | Umlauf | 70.2023 | 2.5 | 15.6 | 0 | 0 | 24.8868 | 11.8443 | 42.5128 | 6.2053
12:02:43 | 353 | 13272 | 30 | Umlauf | 70.1967 | 2.5 | 15.6 | 0 | 0 | 24.8868 | 11.8443 | 42.5128 | 6.2171
12:02:44 | 354 | 13272 | 30 | Umlauf | 70.1911 | 2.5 | 15.6 | 0 | 0 | 24.8868 | 11.8443 | 42.5128 | 6.2289
12:02:45 | 355 | 13272 | 30 | Umlauf | 70.1855 | 2.5 | 15.6 | 0 | 0 | 24.8868 | 11.8443 | 42.5128 | 6.2408
12:02:46 | 356 | 13272 | 30 | Umlauf | 70.1799 | 2.5 | 15.6 | 0 | 0 | 24.8868 | 11.8443 | 42.5128 | 6.2526
12:02:47 | 357 | 13272 | 30 | Umlauf | 70.1742 | 2.5 | 15.6 | 0 | 0 | 24.8868 | 11.8443 | 42.5128 | 6.2644
12:02:48 | 358 | 13272 | 30 | Umlauf | 70.1686 | 2.5 | 15.6 | 0 | 0 | 24.8868 | 11.8443 | 42.5128 | 6.2762
12:02:49 | 359 | 13272 | 30 | Umlauf | 70.163 | 2.5 | 15.6 | 0 | 0 | 24.8868 | 11.8443 | 42.5128 | 6.288
12:02:50 | 360 | 13272 | 30 | Umlauf | 70.1574 | 2.5 | 15.6 | 0 | 0 | 24.8868 | 11.8443 | 42.5128 | 6.2998
12:02:51 | 361 | 13272 | 30 | Umlauf | 70.1517 | 2.5 | 15.6 | 0 | 0 | 24.8868 | 11.8443 | 42.5128 | 6.3116
12:02:52 | 362 | 13272 | 30 | Umlauf | 70.1461 | 2.5 | 15.6 | 0 | 0 | 24.8868 | 11.8443 | 42.5128 | 6.3234
12:02:53 | 363 | 13272 | 30 | Umlauf | 70.1405 | 2.5 | 15.6 | 0 | 0 | 24.8868 | 11.8443 | 42.5128 | 6.3352
12:02:54 | 364 | 13272 | 30 | Umlauf | 70.1349 | 2.5 | 15.6 | 0 | 0 | 24.8868 | 11.8443 | 42.5128 | 6.347
12:02:55 | 365 | 13272 | 30 | Umlauf | 70.1292 | 2.5 | 15.6 | 0 | 0 | 24.8868 | 11.8443 | 42.5128 | 6.3588
12:02:56 | 366 | 13272 | 30 | Umlauf | 70.1236 | 2.5 | 15.6 | 0 | 0 | 24.8868 | 11.8443 | 42.5128 | 6.3707
12:02:57 | 367 | 13272 | 30 | Umlauf | 70.118 | 2.5 | 15.6 | 0 | 0 | 24.8868 | 11.8443 | 42.5128 | 6.3825
12:02:58 | 368 | 13272 | 30 | Umlauf | 70.1124 | 2.5 | 15.6 | 0 | 0 | 24.8868 | 11.8443 | 42.5128 | 6.3943
12:02:59 | 369 | 13272 | 30 | Umlauf | 70.1068 | 2.5 | 15.6 | 0 | 0 | 24.8868 | 11.8443 | 42.5128 | 6.4061
12:03:00 | 370 | 13272 | 30 | Umlauf | 70.1011 | 2.5 | 15.6 | 0 | 0 | 24.8868 | 11.8443 | 42.5128 | 6.4179
12:03:01 | 371 | 13272 | 30 | Umlauf | 70.0955 | 2.5 | 15.6 | 0 | 0 | 24.8868 | 11.8443 | 42.5128 | 6.4297
12:03:02 | 372 | 13272 | 30 | Umlauf | 70.0899 | 2.5 | 15.6 | 0 | 0 | 24.8868 | 11.8443 | 42.5128 | 6.4415
12:03:03 | 373 | 13272 | 30 | Umlauf | 70.0843 | 2.5 | 15.6 | 0 | 0 | 24.8868 | 11.8443 | 42.5128 | 6.4533
12:03:04 | 374 | 13272 | 30 | Umlauf | 70.0786 | 2.5 | 15.6 | 0 | 0 | 24.8868 | 11.8443 | 42.5128 | 6.4651
12:03:05 | 375 | 13272 | 30 | Umlauf | 70.073 | 2.5 | 15.6 | 0 | 0 | 24.8868 | 11.8443 | 42.5128 | 6.4769
12:03:06 | 376 | 13272 | 30 | Umlauf | 70.0674 | 2.5 | 15.6 | 0 | 0 | 24.8868 | 11.8443 | 42.5128 | 6.4887
12:03:07 | 377 | 13272 | 30 | Umlauf | 70.0618 | 2.5 | 15.6 | 0 | 0 | 24.8868 | 11.8443 | 42.5128 | 6.5006
12:03:08 | 378 | 13272 | 30 | Umlauf | 70.0561 | 2.5 | 15.6 | 0 | 0 | 24.8868 | 11.8443 | 42.5128 | 6.5124
12:03:09 | 379 | 13272 | 30 | Umlauf | 70.0505 | 2.5 | 15.6 | 0 | 0 | 24.8868 | 11.8443 | 42.5128 | 6.5242
12:03:10 | 380 | 13272 | 30 | Umlauf | 70.0449 | 2.5 | 15.6 | 0 | 0 | 24.8868 | 11.8443 | 42.5128 | 6.536
12:03:11 | 381 | 13272 | 30 | Umlauf | 70.0393 | 2.5 | 15.6 | 0 | 0 | 24.8868 | 11.8443 | 42.5128 | 6.5478
12:03:12 | 382 | 13272 | 30 | Umlauf | 70.0336 | 2.5 | 15.6 | 0 | 0 | 24.8868 | 11.8443 | 42.5128 | 6.5596
12:03:13 | 383 | 13272 | 30 | Umlauf | 70.028 | 2.5 | 15.6 | 0 | 0 | 24.8868 | 11.8443 | 42.5128 | 6.5714
12:03:14 | 384 | 13272 | 30 | Umlauf | 70.0224 | 2.5 | 15.6 | 0 | 0 | 24.8868 | 11.8443 | 42.5128 | 6.5832
12:03:15 | 385 | 13272 | 30 | Umlauf | 70.0168 | 2.5 | 15.6 | 0 | 0 | 24.8868 | 11.8443 | 42.5128 | 6.595
12:03:16 | 386 | 13272 | 30 | Umlauf | 70.0112 | 2.5 | 15.6 | 0 | 0 | 24.8868 | 11.8443 | 42.5128 | 6.6068
12:03:17 | 387 | 13272 | 30 | Umlauf | 70.0055 | 2.5 | 15.6 | 0 | 0 | 24.8868 | 11.8443 | 42.5128 | 6.6186
12:03:18 | 388 | 13272 | 30 | Umlauf | 69.9999 | 2.5 | 15.6 | 0 | 0 | 24.8868 | 11.8443 | 42.5128 | 6.6305
12:03:19 | 389 | 13272 | 30 | Umlauf | 69.9943 | 2.5 | 15.6 | 0 | 0 | 24.8868 | 11.8443 | 42.5128 | 6.6423
12:03:20 | 390 | 13272 | 30 | Umlauf | 69.9887 | 2.5 | 15.6 | 0 | 0 | 24.8868 | 11.8443 | 42.5128 | 6.6541
12:03:21 | 391 | 13272 | 30 | Umlauf | 69.983 | 2.5 | 15.6 | 0 | 0 | 24.8868 | 11.8443 | 42.5128 | 6.6659
12:03:22 | 392 | 13272 | 30 | Umlauf | 69.9774 | 2.5 | 15.6 | 0 | 0 | 24.8868 | 11.8443 | 42.5128 | 6.6777
12:03:23 | 393 | 13272 | 30 | Umlauf | 69.9718 | 2.5 | 15.6 | 0 | 0 | 24.8868 | 11.8443 | 42.5128 | 6.6895
12:03:24 | 394 | 13272 | 30 | Umlauf | 69.9662 | 2.5 | 15.6 | 0 | 0 | 24.8868 | 11.8443 | 42.5128 | 6.7013
12:03:25 | 395 | 13272 | 30 | Umlauf | 69.9605 | 2.5 | 15.6 | 0 | 0 | 24.8868 | 11.8443 | 42.5128 | 6.7131
12:03:26 | 396 | 13272 | 30 | Umlauf | 69.9549 | 2.5 | 15.6 | 0 | 0 | 24.8868 | 11.8443 | 42.5128 | 6.7249
12:03:27 | 397 | 13272 | 30 | Umlauf | 69.9493 | 2.5 | 15.6 | 0 | 0 | 24.8868 | 11.8443 | 42.5128 | 6.7367
12:03:28 | 398 | 13272 | 30 | Umlauf | 69.9437 | 2.5 | 15.6 | 0 | 0 | 24.8868 | 11.8443 | 42.5128 | 6.7485
12:03:29 | 399 | 13272 | 30 | Umlauf | 69.938 | 2.5 | 15.6 | 0 | 0 | 24.8868 | 11.8443 | 42.5128 | 6.7604
12:03:30 | 400 | 13272 | 30 | Umlauf | 69.9324 | 2.5 | 15.6 | 0 | 0 | 24.8868 | 11.8443 | 42.5128 | 6.7722
12:03:31 | 401 | 13272 | 30 | Umlauf | 69.9268 | 2.5 | 15.6 | 0 | 0 | 24.8868 | 11.8443 | 42.5128 | 6.784
12:03:32 | 402 | 13272 | 30 | Umlauf | 69.9212 | 2.5 | 15.6 | 0 | 0 | 24.8868 | 11.8443 | 42.5128 | 6.7958
12:03:33 | 403 | 13272 | 30 | Umlauf | 69.9156 | 2.5 | 15.6 | 0 | 0 | 24.8868 | 11.8443 | 42.5128 | 6.8076
12:03:34 | 404 | 13272 | 30 | Umlauf | 69.9099 | 2.5 | 15.6 | 0 | 0 | 24.8868 | 11.8443 | 42.5128 | 6.8194
12:03:35 | 405 | 13272 | 30 | Umlauf | 69.9043 | 2.5 | 15.6 | 0 | 0 | 24.8868 | 11.8443 | 42.5128 | 6.8312
12:03:36 | 406 | 13272 | 30 | Umlauf | 69.8987 | 2.5 | 15.6 | 0 | 0 | 24.8868 | 11.8443 | 42.5128 | 6.843
12:03:37 | 407 | 13272 | 30 | Umlauf | 69.8931 | 2.5 | 15.6 | 0 | 0 | 24.8868 | 11.8443 | 42.5128 | 6.8548
12:03:38 | 408 | 13272 | 30 | Umlauf | 69.8874 | 2.5 | 15.6 | 0 | 0 | 24.8868 | 11.8443 | 42.5128 | 6.8666
12:03:39 | 409 | 13272 | 30 | Umlauf | 69.8818 | 2.5 | 15.6 | 0 | 0 | 24.8868 | 11.8443 | 42.5128 | 6.8784
12:03:40 | 410 | 13272 | 30 | Umlauf | 69.8762 | 2.5 | 15.6 | 0 | 0 | 24.8868 | 11.8443 | 42.5128 | 6.8903
12:03:41 | 411 | 13272 | 30 | Umlauf | 69.8706 | 2.5 | 15.6 | 0 | 0 | 24.8868 | 11.8443 | 42.5128 | 6.9021
12:03:42 | 412 | 13272 | 30 | Umlauf | 69.8649 | 2.5 | 15.6 | 0 | 0 | 24.8868 | 11.8443 | 42.5128 | 6.9139
12:03:43 | 413 | 13272 | 30 | Umlauf | 69.8593 | 2.5 | 15.6 | 0 | 0 | 24.8868 | 11.8443 | 42.5128 | 6.9257
12:03:44 | 414 | 13272 | 30 | Umlauf | 69.8537 | 2.5 | 15.6 | 0 | 0 | 24.8868 | 11.8443 | 42.5128 | 6.9375
12:03:45 | 415 | 13272 | 30 | Umlauf | 69.8481 | 2.5 | 15.6 | 0 | 0 | 24.8868 | 11.8443 | 42.5128 | 6.9493
12:03:46 | 416 | 13272 | 30 | Umlauf | 69.8425 | 2.5 | 15.6 | 0 | 0 | 24.8868 | 11.8443 | 42.5128 | 6.9611
12:03:47 | 417 | 13272 | 30 | Umlauf | 69.8368 | 2.5 | 15.6 | 0 | 0 | 24.8868 | 11.8443 | 42.5128 | 6.9729
12:03:48 | 418 | 13272 | 30 | Umlauf | 69.8312 | 2.5 | 15.6 | 0 | 0 | 24.8868 | 11.8443 | 42.5128 | 6.9847
12:03:49 | 419 | 13272 | 30 | Umlauf | 69.8256 | 2.5 | 15.6 | 0 | 0 | 24.8868 | 11.8443 | 42.5128 | 6.9965
12:03:50 | 420 | 13272 | 30 | Umlauf | 69.82 | 2.5 | 15.6 | 0 | 0 | 24.8868 | 11.8443 | 42.5128 | 7.0083
12:03:51 | 421 | 13272 | 30 | Umlauf | 69.8143 | 2.5 | 15.6 | 0 | 0 | 24.8868 | 11.8443 | 42.5128 | 7.0202
12:03:52 | 422 | 13272 | 30 | Umlauf | 69.8087 | 2.5 | 15.6 | 0 | 0 | 24.8868 | 11.8443 | 42.5128 | 7.032
12:03:53 | 423 | 13272 | 30 | Umlauf | 69.8031 | 2.5 | 15.6 | 0 | 0 | 24.8868 | 11.8443 | 42.5128 | 7.0438
12:03:54 | 424 | 13272 | 30 | Umlauf | 69.7975 | 2.5 | 15.6 | 0 | 0 | 24.8868 | 11.8443 | 42.5128 | 7.0556
12:03:55 | 425 | 13272 | 30 | Umlauf | 69.7918 | 2.5 | 15.6 | 0 | 0 | 24.8868 | 11.8443 | 42.5128 | 7.0674
12:03:56 | 426 | 13272 | 30 | Umlauf | 69.7862 | 2.5 | 15.6 | 0 | 0 | 24.8868 | 11.8443 | 42.5128 | 7.0792
12:03:57 | 427 | 13272 | 30 | Umlauf | 69.7806 | 2.5 | 15.6 | 0 | 0 | 24.8868 | 11.8443 | 42.5128 | 7.091
12:03:58 | 428 | 13272 | 30 | Umlauf | 69.775 | 2.5 | 15.6 | 0 | 0 | 24.8868 | 11.8443 | 42.5128 | 7.1028
12:03:59 | 429 | 13272 | 30 | Umlauf | 69.7693 | 2.5 | 15.6 | 0 | 0 | 24.8868 | 11.8443 | 42.5128 | 7.1146
12:04:00 | 430 | 13272 | 30 | Umlauf | 69.7637 | 2.5 | 15.6 | 0 | 0 | 24.8868 | 11.8443 | 42.5128 | 7.1264
12:04:01 | 431 | 13272 | 30 | Umlauf | 69.7581 | 2.5 | 15.6 | 0 | 0 | 24.8868 | 11.8443 | 42.5128 | 7.1382
12:04:02 | 432 | 13272 | 30 | Umlauf | 69.7525 | 2.5 | 15.6 | 0 | 0 | 24.8868 | 11.8443 | 42.5128 | 7.1501
12:04:03 | 433 | 13272 | 30 | Umlauf | 69.7469 | 2.5 | 15.6 | 0 | 0 | 24.8868 | 11.8443 | 42.5128 | 7.1619
12:04:04 | 434 | 13272 | 30 | Umlauf | 69.7412 | 2.5 | 15.6 | 0 | 0 | 24.8868 | 11.8443 | 42.5128 | 7.1737
12:04:05 | 435 | 13272 | 30 | Umlauf | 69.7356 | 2.5 | 15.6 | 0 | 0 | 24.8868 | 11.8443 | 42.5128 | 7.1855
12:04:06 | 436 | 13272 | 30 | Umlauf | 69.73 | 2.5 | 15.6 | 0 | 0 | 24.8868 | 11.8443 | 42.5128 | 7.1973
12:04:07 | 437 | 13272 | 30 | Umlauf | 69.7244 | 2.5 | 15.6 | 0 | 0 | 24.8868 | 11.8443 | 42.5128 | 7.2091
12:04:08 | 438 | 13272 | 30 | Umlauf | 69.7187 | 2.5 | 15.6 | 0 | 0 | 24.8868 | 11.8443 | 42.5128 | 7.2209
12:04:09 | 439 | 13272 | 30 | Umlauf | 69.7131 | 2.5 | 15.6 | -0.66667 | 0 | 14.5064 | 11.8443 | 30.4984 | 7.2294
12:04:10 | 440 | 13276 | 30 | Umlauf | 69.7091 | 0.1 | 23.9 | 2.0556 | 0 | 2.7357 | 11.8443 | 16.875 | 7.2341
12:04:11 | 441 | 13278 | 30 | Umlauf | 69.7068 | 7.5 | 0.9 | 0 | 0 | 10.6437 | 11.8443 | 26.0278 | 7.2413
12:04:12 | 442 | 13278 | 30 | Umlauf | 69.7034 | 7.5 | 0.9 | -0.80556 | 0 | -17.4263 | 11.8443 | -4.8228 | 7.24
12:04:13 | 443 | 13280 | 30 | Umlauf | 69.704 | 4.6 | 2.3 | 0 | 0 | 10.3048 | 11.8443 | 25.6354 | 7.2471
12:04:14 | 444 | 13280 | 30 | Umlauf | 69.7007 | 4.6 | 2.3 | -0.055556 | 0 | 8.7131 | 11.8443 | 23.7933 | 7.2537
12:04:15 | 445 | 13283 | 30 | Umlauf | 69.6975 | 4.4 | 3.4 | 0 | 0 | 12.7028 | 11.8443 | 28.4109 | 7.2616
12:04:16 | 446 | 13283 | 30 | Umlauf | 69.6937 | 4.4 | 3.4 | 0.19444 | 0 | 18.0314 | 11.8443 | 34.5783 | 7.2712
12:04:17 | 447 | 13286 | 30 | Umlauf | 69.6892 | 5.1 | 3.8 | 0 | 0 | 15.9257 | 11.8443 | 32.1412 | 7.2801
12:04:18 | 448 | 13286 | 30 | Umlauf | 69.6849 | 5.1 | 3.8 | 0.69444 | 0 | 37.984 | 11.8443 | 57.6716 | 7.2961
12:04:19 | 449 | 13290 | 30 | Umlauf | 69.6773 | 7.6 | 3.4 | 0.94444 | 0 | 66.6732 | 11.8443 | 90.8767 | 7.3214
12:04:20 | 450 | 13293 | 30 | Umlauf | 69.6653 | 11 | 3.1 | 0.52778 | 0 | 66.0795 | 11.8443 | 90.1895 | 7.3464
12:04:21 | 451 | 13297 | 30 | Umlauf | 69.6533 | 12.9 | 3.1 | 0 | 0 | 35.1441 | 11.8443 | 54.3847 | 7.3615

## 19 Pause
Uhrzeit | Typ | Zeit [s] | SoC [%] | Empfangene Leistung mittels DWPT [kW] | Leistung der Nebenverbraucher [KW] | Abgerufene Batterieleistung im Intervall [t, t+1) [kW] | Kumulierter Energieverbrauch nach Intervall [t, t+1) [KWh]
12:04:22 | Pause | 0 | 69.6461 | 0 | 11.8443 | 13.7086 | 0.003808
12:04:23 | Pause | 1 | 69.6443 | 0 | 11.8443 | 13.7086 | 0.0076159
12:04:24 | Pause | 2 | 69.6425 | 0 | 11.8443 | 13.7086 | 0.011424
12:04:25 | Pause | 3 | 69.6407 | 0 | 11.8443 | 13.7086 | 0.015232
12:04:26 | Pause | 4 | 69.6389 | 0 | 11.8443 | 13.7086 | 0.01904
12:04:27 | Pause | 5 | 69.6371 | 0 | 11.8443 | 13.7086 | 0.022848
12:04:28 | Pause | 6 | 69.6353 | 0 | 11.8443 | 13.7086 | 0.026656
12:04:29 | Pause | 7 | 69.6335 | 0 | 11.8443 | 13.7086 | 0.030464
12:04:30 | Pause | 8 | 69.6316 | 0 | 11.8443 | 13.7086 | 0.034272
12:04:31 | Pause | 9 | 69.6298 | 0 | 11.8443 | 13.7086 | 0.03808
12:04:32 | Pause | 10 | 69.628 | 0 | 11.8443 | 13.7086 | 0.041887
12:04:33 | Pause | 11 | 69.6262 | 0 | 11.8443 | 13.7086 | 0.045695
12:04:34 | Pause | 12 | 69.6244 | 0 | 11.8443 | 13.7086 | 0.049503
12:04:35 | Pause | 13 | 69.6226 | 0 | 11.8443 | 13.7086 | 0.053311
12:04:36 | Pause | 14 | 69.6208 | 0 | 11.8443 | 13.7086 | 0.057119
12:04:37 | Pause | 15 | 69.6189 | 0 | 11.8443 | 13.7086 | 0.060927
12:04:38 | Pause | 16 | 69.6171 | 0 | 11.8443 | 13.7086 | 0.064735
12:04:39 | Pause | 17 | 69.6153 | 0 | 11.8443 | 13.7086 | 0.068543
12:04:40 | Pause | 18 | 69.6135 | 0 | 11.8443 | 13.7086 | 0.072351
12:04:41 | Pause | 19 | 69.6117 | 0 | 11.8443 | 13.7086 | 0.076159
12:04:42 | Pause | 20 | 69.6099 | 0 | 11.8443 | 13.7086 | 0.079967
12:04:43 | Pause | 21 | 69.6081 | 0 | 11.8443 | 13.7086 | 0.083775
12:04:44 | Pause | 22 | 69.6063 | 0 | 11.8443 | 13.7086 | 0.087583
12:04:45 | Pause | 23 | 69.6044 | 0 | 11.8443 | 13.7086 | 0.091391
12:04:46 | Pause | 24 | 69.6026 | 0 | 11.8443 | 13.7086 | 0.095199
12:04:47 | Pause | 25 | 69.6008 | 0 | 11.8443 | 13.7086 | 0.099007
12:04:48 | Pause | 26 | 69.599 | 0 | 11.8443 | 13.7086 | 0.10281
12:04:49 | Pause | 27 | 69.5972 | 0 | 11.8443 | 13.7086 | 0.10662
12:04:50 | Pause | 28 | 69.5954 | 0 | 11.8443 | 13.7086 | 0.11043
12:04:51 | Pause | 29 | 69.5936 | 0 | 11.8443 | 13.7086 | 0.11424
12:04:52 | Pause | 30 | 69.5917 | 0 | 11.8443 | 13.7086 | 0.11805
12:04:53 | Pause | 31 | 69.5899 | 0 | 11.8443 | 13.7086 | 0.12185
12:04:54 | Pause | 32 | 69.5881 | 0 | 11.8443 | 13.7086 | 0.12566
12:04:55 | Pause | 33 | 69.5863 | 0 | 11.8443 | 13.7086 | 0.12947
12:04:56 | Pause | 34 | 69.5845 | 0 | 11.8443 | 13.7086 | 0.13328
12:04:57 | Pause | 35 | 69.5827 | 0 | 11.8443 | 13.7086 | 0.13709
12:04:58 | Pause | 36 | 69.5809 | 0 | 11.8443 | 13.7086 | 0.14089
12:04:59 | Pause | 37 | 69.5791 | 0 | 11.8443 | 13.7086 | 0.1447
12:05:00 | Pause | 38 | 69.5772 | 0 | 11.8443 | 13.7086 | 0.14851

## 20 Umlauf
Uhrzeit | Zeit t [s] | Zurückgelegte Distanz [m] | Außen- temperatur [°C] | Typ | SoC zum Zeitpunkt t [%] | Ist-Geschwindigkeit zum Zeitpunkt t [km/h] | Steigung im Intervall [t, t+1) [%] | Gewählte Beschleunigung im Intervall [t, t+1) [m/s²] | Empfangene Leistung mittels DWPT [kW] | Motorleistung [kW] | Leistung der Nebenverbraucher [kW] | Abgerufene Batterieleistung im Intervall [t, t+1) [kW] | Kumulierter Energieverbrauch nach Intervall [t, t+1) [kWh]
12:05:01 | 0 | 0 | 30 | Umlauf | 69.5754 |  |  |  | 0 | 160 | 11.8443 | 198.8938 | 0.055248
12:05:02 | 1 | 7 | 30 | Umlauf | 69.5491 | 25 | 2.9 | -0.22222 | 0 | 31.6381 | 11.8443 | 50.3268 | 0.069228
12:05:03 | 2 | 14 | 30 | Umlauf | 69.5425 | 24.2 | 3.5 | 0.027778 | 0 | 76.7547 | 11.8443 | 102.5451 | 0.097713
12:05:04 | 3 | 20 | 30 | Umlauf | 69.5289 | 24.3 | 3.6 | 0.38889 | 0 | 133.1637 | 11.8443 | 167.8333 | 0.14433
12:05:05 | 4 | 28 | 30 | Umlauf | 69.5067 | 25.7 | 3.4 | -0.30556 | 0 | 26.8262 | 11.8443 | 44.7575 | 0.15677
12:05:06 | 5 | 34 | 30 | Umlauf | 69.5008 | 24.6 | 3.8 | -0.19444 | 0 | 48.3575 | 11.8443 | 69.678 | 0.17612
12:05:07 | 6 | 41 | 30 | Umlauf | 69.4916 | 23.9 | 4.2 | 0.027778 | 0 | 85.5999 | 11.8443 | 112.7826 | 0.20745
12:05:08 | 7 | 48 | 30 | Umlauf | 69.4766 | 24 | 4.5 | 0.25 | 0 | 123.4131 | 11.8443 | 156.5479 | 0.25093
12:05:09 | 8 | 55 | 30 | Umlauf | 69.4559 | 24.9 | 4.5 | 0.055556 | 0 | 97.9885 | 11.8443 | 127.1212 | 0.28625
12:05:10 | 9 | 62 | 30 | Umlauf | 69.4391 | 25.1 | 3.9 | -0.30556 | 0 | 33.5035 | 11.8443 | 52.4858 | 0.30083
12:05:11 | 10 | 68 | 30 | Umlauf | 69.4322 | 24 | 3.4 | -0.19444 | 0 | 41.4708 | 11.8443 | 61.7073 | 0.31797
12:05:12 | 11 | 75 | 30 | Umlauf | 69.424 | 23.3 | 3 | 0.25 | 0 | 99.2061 | 11.8443 | 128.5305 | 0.35367
12:05:13 | 12 | 81 | 30 | Umlauf | 69.407 | 24.2 | 2.4 | 0.027778 | 0 | 61.0991 | 11.8443 | 84.4251 | 0.37712
12:05:14 | 13 | 88 | 30 | Umlauf | 69.3958 | 24.3 | 2.1 | -1.1944 | 0 | -82.5982 | 11.8443 | -61.1314 | 0.36014
12:05:15 | 14 | 94 | 30 | Umlauf | 69.4039 | 20 | 2.3 | -0.16667 | 0 | 24.7504 | 11.8443 | 42.355 | 0.37191
12:05:16 | 15 | 99 | 30 | Umlauf | 69.3983 | 19.4 | 2.9 | -0.83333 | 0 | -32.1198 | 11.8443 | -17.5181 | 0.36704
12:05:17 | 16 | 104 | 30 | Umlauf | 69.4006 | 16.4 | 4.3 | -0.027778 | 0 | 53.5633 | 11.8443 | 75.7032 | 0.38807
12:05:18 | 17 | 108 | 30 | Umlauf | 69.3906 | 16.3 | 4.5 | -0.58333 | 0 | -0.81013 | 11.8443 | 12.771 | 0.39162
12:05:19 | 18 | 112 | 30 | Umlauf | 69.3889 | 14.2 | 5.3 | -1.4167 | 0 | -44.0512 | 11.8443 | -27.8268 | 0.38389
12:05:20 | 19 | 115 | 30 | Umlauf | 69.3926 | 9.1 | 8.8 | 6.6667 | 0 | 160 | 11.8443 | 198.8938 | 0.43913
12:05:21 | 20 | 124 | 30 | Umlauf | 69.3663 | 33.1 | 2.5 | -3.5 | 0 | -160 | 11.8443 | -128.0066 | 0.40358
12:05:22 | 21 | 130 | 30 | Umlauf | 69.3833 | 20.5 | 4.8 | 0.63889 | 0 | 158.3789 | 11.8443 | 197.0175 | 0.4583
12:05:23 | 22 | 136 | 30 | Umlauf | 69.3572 | 22.8 | 4.8 | 0.11111 | 0 | 101.4141 | 11.8443 | 131.086 | 0.49472
12:05:24 | 23 | 142 | 30 | Umlauf | 69.3399 | 23.2 | 4.6 | 0.30556 | 0 | 128.6066 | 11.8443 | 162.5589 | 0.53987
12:05:25 | 24 | 149 | 30 | Umlauf | 69.3183 | 24.3 | 4.4 | 0.19444 | 0 | 115.1541 | 11.8443 | 146.9889 | 0.5807
12:05:26 | 25 | 156 | 30 | Umlauf | 69.2989 | 25 | 4.3 | 0.52778 | 0 | 160 | 11.8443 | 198.8938 | 0.63595
12:05:27 | 26 | 164 | 30 | Umlauf | 69.2726 | 26.9 | 4.1 | 0.80556 | 0 | 160 | 11.8443 | 198.8938 | 0.6912
12:05:28 | 27 | 172 | 30 | Umlauf | 69.2463 | 29.8 | 3.7 | 0.22222 | 0 | 134.9498 | 11.8443 | 169.9005 | 0.73839
12:05:29 | 28 | 180 | 30 | Umlauf | 69.2238 | 30.6 | 3.9 | 0.25 | 0 | 147.6005 | 11.8443 | 184.5425 | 0.78965
12:05:30 | 29 | 189 | 30 | Umlauf | 69.1994 | 31.5 | 3.7 | -0.11111 | 0 | 77.5586 | 11.8443 | 103.4755 | 0.8184
12:05:31 | 30 | 198 | 30 | Umlauf | 69.1857 | 31.1 | 3.8 | 0.30556 | 0 | 159.0357 | 11.8443 | 197.7778 | 0.87334
12:05:32 | 31 | 207 | 30 | Umlauf | 69.1596 | 32.2 | 3.6 | 0.58333 | 0 | 160 | 11.8443 | 198.8938 | 0.92858
12:05:33 | 32 | 216 | 30 | Umlauf | 69.1332 | 34.3 | 3.6 | -0.25 | 0 | 53.3568 | 11.8443 | 75.4642 | 0.94955
12:05:34 | 33 | 225 | 30 | Umlauf | 69.1233 | 33.4 | 4.4 | 0.44444 | 0 | 160 | 11.8443 | 198.8938 | 1.0048
12:05:35 | 34 | 235 | 30 | Umlauf | 69.097 | 35 | 4 | 0.19444 | 0 | 159.7135 | 11.8443 | 198.5622 | 1.06
12:05:36 | 35 | 245 | 30 | Umlauf | 69.0707 | 35.7 | 3.6 | 0.47222 | 0 | 160 | 11.8443 | 198.8938 | 1.1152
12:05:37 | 36 | 255 | 30 | Umlauf | 69.0444 | 37.4 | 3.4 | 0.38889 | 0 | 160 | 11.8443 | 198.8938 | 1.1704
12:05:38 | 37 | 266 | 30 | Umlauf | 69.0181 | 38.8 | 3.3 | -0.41667 | 0 | 14.4316 | 11.8443 | 30.4119 | 1.1789
12:05:39 | 38 | 277 | 30 | Umlauf | 69.0141 | 37.3 | 3.4 | -0.61111 | 0 | -19.0524 | 11.8443 | -6.2278 | 1.1772
12:05:40 | 39 | 286 | 30 | Umlauf | 69.0149 | 35.1 | 3.6 | -0.27778 | 0 | 48.7109 | 11.8443 | 70.087 | 1.1966
12:05:41 | 40 | 296 | 30 | Umlauf | 69.0056 | 34.1 | 3.3 | -0.16667 | 0 | 64.6875 | 11.8443 | 88.5784 | 1.2212
12:05:42 | 41 | 305 | 30 | Umlauf | 68.9939 | 33.5 | 2.6 | 0.19444 | 0 | 124.9751 | 11.8443 | 158.3558 | 1.2652
12:05:43 | 42 | 315 | 30 | Umlauf | 68.9729 | 34.2 | 1.8 | -0.083333 | 0 | 52.4678 | 11.8443 | 74.4352 | 1.2859
12:05:44 | 43 | 324 | 30 | Umlauf | 68.9631 | 33.9 | 1.2 | -0.027778 | 0 | 51.6961 | 11.8443 | 73.5421 | 1.3063
12:05:45 | 44 | 333 | 30 | Umlauf | 68.9534 | 33.8 | 1.3 | -0.27778 | 0 | 0.88421 | 11.8443 | 14.732 | 1.3104
12:05:46 | 45 | 343 | 30 | Umlauf | 68.9514 | 32.8 | 1.4 | -0.61111 | 0 | -42.3044 | 11.8443 | -26.3176 | 1.3031
12:05:47 | 46 | 351 | 30 | Umlauf | 68.9549 | 30.6 | 1.8 | -0.027778 | 0 | 56.8659 | 11.8443 | 79.5257 | 1.3252
12:05:48 | 47 | 360 | 30 | Umlauf | 68.9444 | 30.5 | 2 | -0.13889 | 0 | 39.1468 | 11.8443 | 59.0174 | 1.3416
12:05:49 | 48 | 368 | 30 | Umlauf | 68.9366 | 30 | 2.1 | 0.083333 | 0 | 81.7075 | 11.8443 | 108.2775 | 1.3717
12:05:50 | 49 | 376 | 30 | Umlauf | 68.9223 | 30.3 | 2.2 | -0.19444 | 0 | 31.9383 | 11.8443 | 50.6742 | 1.3858
12:05:51 | 50 | 385 | 30 | Umlauf | 68.9155 | 29.6 | 2.3 | 0 | 0 | 68.6733 | 11.8443 | 93.1917 | 1.4116
12:05:52 | 51 | 393 | 30 | Umlauf | 68.9032 | 29.6 | 2.8 | 0.19444 | 0 | 113.2278 | 11.8443 | 144.7594 | 1.4518
12:05:53 | 52 | 401 | 30 | Umlauf | 68.8841 | 30.3 | 3.4 | 0.22222 | 0 | 131.9566 | 11.8443 | 166.4362 | 1.4981
12:05:54 | 53 | 410 | 30 | Umlauf | 68.8621 | 31.1 | 3.9 | -0.19444 | 0 | 64.014 | 11.8443 | 87.7989 | 1.5225
12:05:55 | 54 | 418 | 30 | Umlauf | 68.8504 | 30.4 | 4.2 | -0.33333 | 0 | 41.5106 | 11.8443 | 61.7533 | 1.5396
12:05:56 | 55 | 426 | 30 | Umlauf | 68.8423 | 29.2 | 4.1 | -0.33333 | 0 | 37.9621 | 11.8443 | 57.6462 | 1.5556
12:05:57 | 56 | 434 | 30 | Umlauf | 68.8347 | 28 | 3.9 | -0.083333 | 0 | 76.5306 | 11.8443 | 102.2857 | 1.584
12:05:58 | 57 | 442 | 30 | Umlauf | 68.8211 | 27.7 | 3.5 | 0 | 0 | 83.5334 | 11.8443 | 110.3908 | 1.6147
12:05:59 | 58 | 449 | 30 | Umlauf | 68.8065 | 27.7 | 3.1 | 0.055556 | 0 | 86.604 | 11.8443 | 113.9448 | 1.6464
12:06:00 | 59 | 457 | 30 | Umlauf | 68.7914 | 27.9 | 3.1 | -0.38889 | 0 | 10.0283 | 11.8443 | 25.3155 | 1.6534
12:06:01 | 60 | 465 | 30 | Umlauf | 68.7881 | 26.5 | 4 | -0.22222 | 0 | 50.8617 | 11.8443 | 72.5764 | 1.6736
12:06:02 | 61 | 472 | 30 | Umlauf | 68.7785 | 25.7 | 4.7 | -0.19444 | 0 | 64.2342 | 11.8443 | 88.0537 | 1.698
12:06:03 | 62 | 479 | 30 | Umlauf | 68.7669 | 25 | 4.9 | -0.27778 | 0 | 52.3597 | 11.8443 | 74.3102 | 1.7187
12:06:04 | 63 | 485 | 30 | Umlauf | 68.757 | 24 | 4.6 | -0.083333 | 28.8 | 74.9959 | 11.8443 | 67.1762 | 1.7373
12:06:05 | 64 | 492 | 30 | Umlauf | 68.7481 | 23.7 | 4.1 | 0.61111 | 28.8 | 160 | 11.8443 | 165.5605 | 1.7833
12:06:06 | 65 | 499 | 30 | Umlauf | 68.7262 | 25.9 | 3.4 | -0.083333 | 28.8 | 62.9068 | 11.8443 | 53.1841 | 1.7981
12:06:07 | 66 | 506 | 30 | Umlauf | 68.7192 | 25.6 | 3.1 | -0.22222 | 28.8 | 35.4811 | 11.8443 | 21.4414 | 1.804
12:06:08 | 67 | 513 | 30 | Umlauf | 68.7164 | 24.8 | 2.8 | 0.69444 | 28.8 | 160 | 11.8443 | 165.5605 | 1.85
12:06:09 | 68 | 521 | 30 | Umlauf | 68.6945 | 27.3 | 2.3 | 0.055556 | 28.8 | 72.4496 | 11.8443 | 64.229 | 1.8679
12:06:10 | 69 | 528 | 30 | Umlauf | 68.686 | 27.5 | 2 | -0.41667 | 28.8 | -8.2191 | 11.8443 | -21.751 | 1.8618
12:06:11 | 70 | 536 | 30 | Umlauf | 68.6888 | 26 | 1.9 | 0.30556 | 28.8 | 103.1935 | 11.8443 | 99.8123 | 1.8895
12:06:12 | 71 | 543 | 30 | Umlauf | 68.6756 | 27.1 | 1.9 | 0.055556 | 28.8 | 65.5111 | 11.8443 | 56.1983 | 1.9052
12:06:13 | 72 | 551 | 30 | Umlauf | 68.6682 | 27.3 | 1.9 | 0.083333 | 28.8 | 70.7454 | 11.8443 | 62.2565 | 1.9225
12:06:14 | 73 | 558 | 30 | Umlauf | 68.66 | 27.6 | 1.9 | 0 | 28.8 | 57.2404 | 11.8443 | 46.6257 | 1.9354
12:06:15 | 74 | 566 | 30 | Umlauf | 68.6538 | 27.6 | 1.7 | -0.055556 | 28.8 | 44.4408 | 11.8443 | 31.8114 | 1.9442
12:06:16 | 75 | 574 | 30 | Umlauf | 68.6496 | 27.4 | 1.4 | -0.13889 | 28.8 | 25.0295 | 11.8443 | 9.3446 | 1.9468
12:06:17 | 76 | 581 | 30 | Umlauf | 68.6484 | 26.9 | 1.5 | 0 | 28.8 | 49.3578 | 11.8443 | 37.5024 | 1.9573
12:06:18 | 77 | 589 | 30 | Umlauf | 68.6434 | 26.9 | 2.1 | -0.25 | 28.8 | 16.9747 | 11.8443 | 0.021983 | 1.9573
12:06:19 | 78 | 596 | 30 | Umlauf | 68.6434 | 26 | 2.9 | 0.22222 | 28.8 | 104.9981 | 11.8443 | 101.9009 | 1.9856
12:06:20 | 79 | 603 | 30 | Umlauf | 68.6299 | 26.8 | 2.9 | 0.13889 | 28.8 | 94.4249 | 11.8443 | 89.6634 | 2.0105
12:06:21 | 80 | 611 | 30 | Umlauf | 68.6181 | 27.3 | 2.6 | -0.19444 | 28.8 | 34.761 | 11.8443 | 20.6079 | 2.0162
12:06:22 | 81 | 618 | 30 | Umlauf | 68.6153 | 26.6 | 2.4 | 0.19444 | 28.8 | 95.0733 | 11.8443 | 90.4138 | 2.0413
12:06:23 | 82 | 626 | 30 | Umlauf | 68.6034 | 27.3 | 2 | -0.027778 | 28.8 | 53.4601 | 11.8443 | 42.2504 | 2.053
12:06:24 | 83 | 633 | 30 | Umlauf | 68.5978 | 27.2 | 1.7 | -0.027778 | 28.8 | 48.4468 | 11.8443 | 36.4479 | 2.0632
12:06:25 | 84 | 641 | 30 | Umlauf | 68.593 | 27.1 | 1.5 | 0.083333 | 28.8 | 63.8176 | 11.8443 | 54.2382 | 2.0782
12:06:26 | 85 | 648 | 30 | Umlauf | 68.5858 | 27.4 | 1.2 | -0.16667 | 28.8 | 17.062 | 11.8443 | 0.12301 | 2.0783
12:06:27 | 86 | 656 | 30 | Umlauf | 68.5858 | 26.8 | 1 | 0.055556 | 28.8 | 50.5427 | 11.8443 | 38.8738 | 2.0891
12:06:28 | 87 | 663 | 30 | Umlauf | 68.5806 | 27 | 0.8 | -0.11111 | 28.8 | 19.7395 | 11.8443 | 3.2219 | 2.09
12:06:29 | 88 | 671 | 30 | Umlauf | 68.5802 | 26.6 | 0.6 | -0.38889 | 28.8 | -19.218 | 11.8443 | -31.2541 | 2.0813
12:06:30 | 89 | 678 | 30 | Umlauf | 68.5843 | 25.2 | 0.5 | -0.25 | 28.8 | -5.1983 | 11.8443 | -19.1411 | 2.076
12:06:31 | 90 | 684 | 30 | Umlauf | 68.5869 | 24.3 | 0.4 | -0.44444 | 28.8 | -25.0064 | 11.8443 | -36.2553 | 2.0659
12:06:32 | 91 | 691 | 30 | Umlauf | 68.5917 | 22.7 | 0.3 | -0.33333 | 28.8 | -14.1821 | 11.8443 | -26.9031 | 2.0584
12:06:33 | 92 | 697 | 30 | Umlauf | 68.5952 | 21.5 | 0.2 | -0.083333 | 28.8 | 11.3031 | 11.8443 | -4.8839 | 2.0571
12:06:34 | 93 | 703 | 30 | Umlauf | 68.5959 | 21.2 | 0 | -0.083333 | 28.8 | 8.622 | 11.8443 | -7.2003 | 2.0551
12:06:35 | 94 | 708 | 30 | Umlauf | 68.5968 | 20.9 | -0.8 | 0.13889 | 28.8 | 27.5511 | 11.8443 | 12.2631 | 2.0585
12:06:36 | 95 | 714 | 30 | Umlauf | 68.5952 | 21.4 | -1.4 | 0.27778 | 28.8 | 39.1996 | 11.8443 | 25.7452 | 2.0656
12:06:37 | 96 | 721 | 30 | Umlauf | 68.5918 | 22.4 | -1.8 | 0.27778 | 28.8 | 35.845 | 11.8443 | 21.8625 | 2.0717
12:06:38 | 97 | 727 | 30 | Umlauf | 68.5889 | 23.4 | -1.8 | 0.66667 | 28.8 | 94.2221 | 11.8443 | 89.4287 | 2.0965
12:06:39 | 98 | 734 | 30 | Umlauf | 68.5771 | 25.8 | -1.5 | 0.63889 | 28.8 | 104.2663 | 11.8443 | 101.0539 | 2.1246
12:06:40 | 99 | 742 | 30 | Umlauf | 68.5637 | 28.1 | -1.2 | 0.33333 | 28.8 | 65.3768 | 11.8443 | 56.0429 | 2.1402
12:06:41 | 100 | 750 | 30 | Umlauf | 68.5563 | 29.3 | -1.6 | 0.16667 | 28.8 | 31.0385 | 11.8443 | 16.2995 | 2.1447
12:06:42 | 101 | 758 | 30 | Umlauf | 68.5541 | 29.9 | -2.4 | 0.11111 | 28.8 | 7.3394 | 11.8443 | -8.3086 | 2.1424
12:06:43 | 102 | 767 | 30 | Umlauf | 68.5552 | 30.3 | -3.1 | 0.11111 | 28.8 | -3.2167 | 11.8443 | -17.429 | 2.1376
12:06:44 | 103 | 775 | 30 | Umlauf | 68.5575 | 30.7 | -2.8 | 0.16667 | 28.8 | 11.0671 | 11.8443 | -5.0878 | 2.1361
12:06:45 | 104 | 784 | 30 | Umlauf | 68.5582 | 31.3 | -2.5 | 0.055556 | 28.8 | -3.0608 | 11.8443 | -17.2943 | 2.1313
12:06:46 | 105 | 793 | 30 | Umlauf | 68.5605 | 31.5 | -2.2 | -0.38889 | 28.8 | -55.7711 | 11.8443 | -62.836 | 2.1139
12:06:47 | 106 | 801 | 30 | Umlauf | 68.5688 | 30.1 | -2.1 | 0 | 28.8 | -5.2243 | 11.8443 | -19.1635 | 2.1086
12:06:48 | 107 | 810 | 30 | Umlauf | 68.5714 | 30.1 | -1.9 | -0.055556 | 28.8 | -9.6603 | 11.8443 | -22.9963 | 2.1022
12:06:49 | 108 | 818 | 30 | Umlauf | 68.5744 | 29.9 | -2 | -0.25 | 28.8 | -34.1386 | 11.8443 | -44.1455 | 2.0899
12:06:50 | 109 | 826 | 30 | Umlauf | 68.5802 | 29 | -2.1 | -0.30556 | 28.8 | -40.7866 | 11.8443 | -49.8894 | 2.0761
12:06:51 | 110 | 834 | 30 | Umlauf | 68.5868 | 27.9 | -2.4 | -0.44444 | 28.8 | -58.1133 | 11.8443 | -64.8597 | 2.058
12:06:52 | 111 | 841 | 30 | Umlauf | 68.5954 | 26.3 | -3 | -0.52778 | 28.8 | -69.7327 | 11.8443 | -74.8988 | 2.0372
12:06:53 | 112 | 848 | 30 | Umlauf | 68.6053 | 24.4 | -3.9 | -0.80556 | 28.8 | -100.4413 | 11.8443 | -101.4311 | 2.0091
12:06:54 | 113 | 854 | 30 | Umlauf | 68.6187 | 21.5 | -4.1 | -0.63889 | 28.8 | -75.8971 | 11.8443 | -80.2248 | 1.9868
12:06:55 | 114 | 859 | 30 | Umlauf | 68.6293 | 19.2 | -4 | -0.52778 | 28.8 | -58.5769 | 11.8443 | -65.2602 | 1.9686
12:06:56 | 115 | 864 | 30 | Umlauf | 68.638 | 17.3 | -3.8 | -0.47222 | 28.8 | -47.6728 | 11.8443 | -55.8391 | 1.9531
12:06:57 | 116 | 868 | 30 | Umlauf | 68.6454 | 15.6 | -3.7 | -0.63889 | 28.8 | -52.9055 | 11.8443 | -60.3601 | 1.9364
12:06:58 | 117 | 872 | 30 | Umlauf | 68.6534 | 13.3 | -3.8 | -0.19444 | 28.8 | -21.8893 | 11.8443 | -33.5621 | 1.927
12:06:59 | 118 | 875 | 30 | Umlauf | 68.6578 | 12.6 | -3.5 | -0.52778 | 28.8 | -36.2074 | 11.8443 | -45.933 | 1.9143
12:07:00 | 119 | 878 | 30 | Umlauf | 68.6639 | 10.7 | -3.8 | -0.91667 | 28.8 | -48.7317 | 11.8443 | -56.754 | 1.8985
12:07:01 | 120 | 880 | 30 | Umlauf | 68.6714 | 7.4 | -5 | 0 | 28.8 | -9.8171 | 11.8443 | -23.1318 | 1.8921
12:07:02 | 121 | 880 | 30 | Umlauf | 68.6744 | 7.4 | -5 | -0.083333 | 28.8 | -12.2974 | 11.8443 | -25.2747 | 1.8851
12:07:03 | 122 | 884 | 30 | Umlauf | 68.6778 | 7.1 | -4.5 | 1.4444 | 28.8 | 51.3711 | 11.8443 | 39.8325 | 1.8961
12:07:04 | 123 | 888 | 30 | Umlauf | 68.6725 | 12.3 | -2.3 | 1.1111 | 28.8 | 79.4972 | 11.8443 | 72.3859 | 1.9162
12:07:05 | 124 | 892 | 30 | Umlauf | 68.6629 | 16.3 | -1.7 | 0.66667 | 28.8 | 66.1643 | 11.8443 | 56.9543 | 1.9321
12:07:06 | 125 | 898 | 30 | Umlauf | 68.6554 | 18.7 | -1.3 | 0.94444 | 28.8 | 112.8115 | 11.8443 | 110.9442 | 1.9629
12:07:07 | 126 | 904 | 30 | Umlauf | 68.6407 | 22.1 | -1.1 | 1.1944 | 28.8 | 160 | 11.8443 | 165.5605 | 2.0089
12:07:08 | 127 | 911 | 30 | Umlauf | 68.6188 | 26.4 | -0.9 | -0.16667 | 28.8 | -10.5606 | 11.8443 | -23.7741 | 2.0023
12:07:09 | 128 | 918 | 30 | Umlauf | 68.622 | 25.8 | -1.1 | 0.19444 | 28.8 | 38.9291 | 11.8443 | 25.4321 | 2.0093
12:07:10 | 129 | 926 | 30 | Umlauf | 68.6186 | 26.5 | -1.3 | 0.36111 | 28.8 | 64.4615 | 11.8443 | 54.9835 | 2.0246
12:07:11 | 130 | 933 | 30 | Umlauf | 68.6113 | 27.8 | -1.4 | 0.13889 | 28.8 | 27.6928 | 11.8443 | 12.4271 | 2.0281
12:07:12 | 131 | 941 | 30 | Umlauf | 68.6097 | 28.3 | -1.5 | 0.027778 | 28.8 | 7.0136 | 11.8443 | -8.59 | 2.0257
12:07:13 | 132 | 949 | 30 | Umlauf | 68.6108 | 28.4 | -1.6 | 0.22222 | 28.8 | 39.7741 | 11.8443 | 26.4101 | 2.033
12:07:14 | 133 | 957 | 30 | Umlauf | 68.6073 | 29.2 | -1.7 | -0.58333 | 28.8 | -69.2278 | 11.8443 | -74.4626 | 2.0123
12:07:15 | 134 | 965 | 30 | Umlauf | 68.6172 | 27.1 | -2 | -0.22222 | 28.8 | -28.1749 | 11.8443 | -38.9929 | 2.0015
12:07:16 | 135 | 972 | 30 | Umlauf | 68.6223 | 26.3 | -2.1 | -0.16667 | 28.8 | -22.5346 | 11.8443 | -34.1197 | 1.992
12:07:17 | 136 | 979 | 30 | Umlauf | 68.6269 | 25.7 | -2.2 | -0.16667 | 0 | -23.0463 | 11.8443 | -9.6786 | 1.9893
12:07:18 | 137 | 986 | 30 | Umlauf | 68.6281 | 25.1 | -2.4 | -0.47222 | 0 | -55.3101 | 11.8443 | -37.5545 | 1.9789
12:07:19 | 138 | 993 | 30 | Umlauf | 68.6331 | 23.4 | -2.6 | -0.75 | 0 | -79.6031 | 11.8443 | -58.5436 | 1.9626
12:07:20 | 139 | 998 | 30 | Umlauf | 68.6408 | 20.7 | -3 | -0.94444 | 0 | -89.9033 | 11.8443 | -67.443 | 1.9439
12:07:21 | 140 | 1003 | 30 | Umlauf | 68.6498 | 17.3 | -3.5 | -1.3611 | 0 | -107.5508 | 11.8443 | -82.6904 | 1.9209
12:07:22 | 141 | 1007 | 30 | Umlauf | 68.6607 | 12.4 | -4.8 | -0.5 | 0 | -40.372 | 11.8443 | -24.6479 | 1.9141
12:07:23 | 142 | 1010 | 30 | Umlauf | 68.664 | 10.6 | -5.3 | -0.72222 | 0 | -46.0223 | 11.8443 | -29.5299 | 1.9059
12:07:24 | 143 | 1012 | 30 | Umlauf | 68.6679 | 8 | -6.6 | 0.47222 | 0 | -0.26385 | 11.8443 | 13.4033 | 1.9096
12:07:25 | 144 | 1014 | 30 | Umlauf | 68.6661 | 9.7 | -5.4 | 0.25 | 0 | -4.5634 | 11.8443 | 8.427 | 1.9119
12:07:26 | 145 | 1017 | 30 | Umlauf | 68.665 | 10.6 | -5 | 1.0833 | 0 | 49.8017 | 11.8443 | 71.3495 | 1.9318
12:07:27 | 146 | 1021 | 30 | Umlauf | 68.6555 | 14.5 | -3.9 | 0.55556 | 0 | 29.9697 | 11.8443 | 48.3958 | 1.9452
12:07:28 | 147 | 1026 | 30 | Umlauf | 68.6491 | 16.5 | -3.6 | -0.055556 | 0 | -16.5902 | 11.8443 | -4.1005 | 1.9441
12:07:29 | 148 | 1031 | 30 | Umlauf | 68.6497 | 16.3 | -3.9 | 2.2222 | 0 | 160 | 11.8443 | 198.8938 | 1.9993
12:07:30 | 149 | 1037 | 30 | Umlauf | 68.6234 | 24.3 | -2.4 | -2.6111 | 0 | -160 | 11.8443 | -128.0066 | 1.9638
12:07:31 | 150 | 1041 | 30 | Umlauf | 68.6403 | 14.9 | -3.6 | -0.44444 | 0 | -38.332 | 11.8443 | -22.8854 | 1.9574
12:07:32 | 151 | 1045 | 30 | Umlauf | 68.6433 | 13.3 | -3.5 | 0.44444 | 0 | 21.3736 | 11.8443 | 38.4466 | 1.9681
12:07:33 | 152 | 1049 | 30 | Umlauf | 68.6382 | 14.9 | -2.8 | -1.5278 | 0 | -98.7238 | 11.8443 | -75.0639 | 1.9472
12:07:34 | 153 | 1052 | 30 | Umlauf | 68.6482 | 9.4 | -4.3 | -0.38889 | 0 | -24.657 | 11.8443 | -11.0702 | 1.9442
12:07:35 | 154 | 1054 | 30 | Umlauf | 68.6496 | 8 | -5.9 | -0.44444 | 0 | -27.6385 | 11.8443 | -13.6462 | 1.9404
12:07:36 | 155 | 1056 | 30 | Umlauf | 68.6514 | 6.4 | -8 | 0 | 0 | -15.7609 | 11.8443 | -3.384 | 1.9394
12:07:37 | 156 | 1056 | 30 | Umlauf | 68.6519 | 6.4 | -8 | 0 | 0 | -15.7609 | 11.8443 | -3.384 | 1.9385
12:07:38 | 157 | 1056 | 30 | Umlauf | 68.6523 | 6.4 | -8 | -1.0833 | 0 | -43.6469 | 11.8443 | -27.4775 | 1.9309
12:07:39 | 158 | 1058 | 30 | Umlauf | 68.656 | 2.5 | -20.4 | 0 | 0 | -17.613 | 11.8443 | -4.9842 | 1.9295
12:07:40 | 159 | 1058 | 30 | Umlauf | 68.6566 | 2.5 | -20.4 | 0 | 0 | -17.613 | 11.8443 | -4.9842 | 1.9281
12:07:41 | 160 | 1058 | 30 | Umlauf | 68.6573 | 2.5 | -20.4 | 0.5 | 0 | -12.5854 | 11.8443 | -0.64039 | 1.9279
12:07:42 | 161 | 1062 | 30 | Umlauf | 68.6574 | 4.3 | -9.9 | 1.6111 | 0 | 21.9785 | 11.8443 | 39.1467 | 1.9388
12:07:43 | 162 | 1064 | 30 | Umlauf | 68.6522 | 10.1 | -4.4 | 0.97222 | 0 | 44.0143 | 11.8443 | 64.6512 | 1.9567
12:07:44 | 163 | 1068 | 30 | Umlauf | 68.6437 | 13.6 | -3.7 | 0.36111 | 0 | 13.2071 | 11.8443 | 28.9946 | 1.9648
12:07:45 | 164 | 1072 | 30 | Umlauf | 68.6398 | 14.9 | -4 | 0.19444 | 0 | -2.3085 | 11.8443 | 11.0367 | 1.9679
12:07:46 | 165 | 1077 | 30 | Umlauf | 68.6384 | 15.6 | -3.6 | 0 | 0 | -12.2267 | 11.8443 | -0.33045 | 1.9678
12:07:47 | 166 | 1081 | 30 | Umlauf | 68.6384 | 15.6 | -3.2 | 0.055556 | 0 | -6.3698 | 11.8443 | 6.3362 | 1.9695
12:07:48 | 167 | 1085 | 30 | Umlauf | 68.6376 | 15.8 | -2.8 | -0.44444 | 0 | -35.8171 | 11.8443 | -20.7125 | 1.9638
12:07:49 | 168 | 1089 | 30 | Umlauf | 68.6403 | 14.2 | -2.8 | -1.4444 | 0 | -89.3438 | 11.8443 | -66.9596 | 1.9452
12:07:50 | 169 | 1092 | 30 | Umlauf | 68.6492 | 9 | -3.9 | 0 | 0 | -8.1677 | 11.8443 | 4.2553 | 1.9464
12:07:51 | 170 | 1092 | 30 | Umlauf | 68.6486 | 9 | -3.9 | -1.0556 | 0 | -46.3769 | 11.8443 | -29.8362 | 1.9381
12:07:52 | 171 | 1095 | 30 | Umlauf | 68.6525 | 5.2 | -5.8 | 0 | 0 | -8.4843 | 11.8443 | 3.8888 | 1.9391
12:07:53 | 172 | 1095 | 30 | Umlauf | 68.652 | 5.2 | -5.8 | 0.27778 | 0 | -2.6747 | 11.8443 | 10.6129 | 1.9421
12:07:54 | 173 | 1098 | 30 | Umlauf | 68.6506 | 6.2 | -3.8 | 0.083333 | 0 | -3.329 | 11.8443 | 9.8556 | 1.9448
12:07:55 | 174 | 1100 | 30 | Umlauf | 68.6493 | 6.5 | -3 | 0.30556 | 0 | 6.6539 | 11.8443 | 21.41 | 1.9508
12:07:56 | 175 | 1102 | 30 | Umlauf | 68.6465 | 7.6 | -2.4 | 0.11111 | 0 | 1.2718 | 11.8443 | 15.1806 | 1.955
12:07:57 | 176 | 1104 | 30 | Umlauf | 68.6445 | 8 | -2 | 0.55556 | 0 | 25.3727 | 11.8443 | 43.0752 | 1.967
12:07:58 | 177 | 1107 | 30 | Umlauf | 68.6388 | 10 | -1.4 | 0.22222 | 0 | 14.523 | 11.8443 | 30.5177 | 1.9754
12:07:59 | 178 | 1110 | 30 | Umlauf | 68.6347 | 10.8 | -1.2 | 0.30556 | 0 | 22.5795 | 11.8443 | 39.8424 | 1.9865
12:08:00 | 179 | 1113 | 30 | Umlauf | 68.6295 | 11.9 | -0.9 | 0.63889 | 0 | 51.7156 | 11.8443 | 73.5647 | 2.0069
12:08:01 | 180 | 1117 | 30 | Umlauf | 68.6197 | 14.2 | -0.7 | 1.7222 | 0 | 159.2748 | 11.8443 | 198.0544 | 2.062
12:08:02 | 181 | 1123 | 30 | Umlauf | 68.5935 | 20.4 | -0.4 | 1.5278 | 0 | 160 | 11.8443 | 198.8938 | 2.1172
12:08:03 | 182 | 1130 | 30 | Umlauf | 68.5672 | 25.9 | -0.3 | 1.1667 | 0 | 160 | 11.8443 | 198.8938 | 2.1725
12:08:04 | 183 | 1138 | 30 | Umlauf | 68.5409 | 30.1 | -0.2 | 0.25 | 0 | 72.4687 | 11.8443 | 97.5844 | 2.1996
12:08:05 | 184 | 1147 | 30 | Umlauf | 68.528 | 31 | -0.6 | -0.083333 | 0 | 3.1307 | 11.8443 | 17.3322 | 2.2044
12:08:06 | 185 | 1156 | 30 | Umlauf | 68.5257 | 30.7 | -1.4 | -0.19444 | 0 | -21.0957 | 11.8443 | -7.9932 | 2.2022
12:08:07 | 186 | 1164 | 30 | Umlauf | 68.5268 | 30 | -2.1 | 0.083333 | 0 | 7.4906 | 11.8443 | 22.3784 | 2.2084
12:08:08 | 187 | 1172 | 30 | Umlauf | 68.5238 | 30.3 | -2 | -1.3611 | 0 | -160 | 11.8443 | -128.0066 | 2.1728
12:08:09 | 188 | 1179 | 30 | Umlauf | 68.5408 | 25.4 | -2.2 | -0.86111 | 0 | -93.7447 | 11.8443 | -70.762 | 2.1532
12:08:10 | 189 | 1186 | 30 | Umlauf | 68.5501 | 22.3 | -2.5 | -1.0556 | 0 | -102.4864 | 11.8443 | -78.3148 | 2.1314
12:08:11 | 190 | 1191 | 30 | Umlauf | 68.5605 | 18.5 | -2.9 | -0.38889 | 0 | -38.4039 | 11.8443 | -22.9476 | 2.125
12:08:12 | 191 | 1195 | 30 | Umlauf | 68.5635 | 17.1 | -3 | -0.63889 | 0 | -53.3933 | 11.8443 | -35.8983 | 2.1151
12:08:13 | 192 | 1200 | 30 | Umlauf | 68.5683 | 14.8 | -3.5 | -0.16667 | 0 | -20.9801 | 11.8443 | -7.8934 | 2.1129
12:08:14 | 193 | 1204 | 30 | Umlauf | 68.5693 | 14.2 | -4.3 | 0.027778 | 0 | -13.3539 | 11.8443 | -1.3043 | 2.1125
12:08:15 | 194 | 1208 | 30 | Umlauf | 68.5695 | 14.3 | -4.9 | -1.0278 | 0 | -77.4118 | 11.8443 | -56.6504 | 2.0968
12:08:16 | 195 | 1210 | 30 | Umlauf | 68.577 | 10.6 | -7.1 | -0.75 | 0 | -54.4305 | 11.8443 | -36.7945 | 2.0865
12:08:17 | 196 | 1213 | 30 | Umlauf | 68.5818 | 7.9 | -9.8 | 0 | 0 | -24.798 | 11.8443 | -11.192 | 2.0834
12:08:18 | 197 | 1213 | 30 | Umlauf | 68.5833 | 7.9 | -9.8 | 0 | 0 | -24.798 | 11.8443 | -11.192 | 2.0803
12:08:19 | 198 | 1213 | 30 | Umlauf | 68.5848 | 7.9 | -9.8 | 0 | 0 | -24.798 | 11.8443 | -11.192 | 2.0772
12:08:20 | 199 | 1213 | 30 | Umlauf | 68.5863 | 7.9 | -9.8 | -1.6667 | 0 | -77.7546 | 11.8443 | -56.9465 | 2.0614
12:08:21 | 200 | 1215 | 30 | Umlauf | 68.5938 | 1.9 | -34.4 | 0 | 0 | -22.4886 | 11.8443 | -9.1967 | 2.0588
12:08:22 | 201 | 1215 | 30 | Umlauf | 68.595 | 1.9 | -34.4 | 0.36111 | 0 | -19.7291 | 11.8443 | -6.8125 | 2.057
12:08:23 | 202 | 1216 | 30 | Umlauf | 68.5959 | 3.2 | -14.3 | 1.3889 | 0 | 3.7954 | 11.8443 | 18.1014 | 2.062
12:08:24 | 203 | 1219 | 30 | Umlauf | 68.5935 | 8.2 | -4.9 | 1.9167 | 0 | 81.5325 | 11.8443 | 108.075 | 2.092
12:08:25 | 204 | 1223 | 30 | Umlauf | 68.5792 | 15.1 | -2.5 | 1.5 | 0 | 132.4975 | 11.8443 | 167.0622 | 2.1384
12:08:26 | 205 | 1229 | 30 | Umlauf | 68.5571 | 20.5 | -1.8 | 1.0278 | 0 | 128.4074 | 11.8443 | 162.3283 | 2.1835
12:08:27 | 206 | 1235 | 30 | Umlauf | 68.5357 | 24.2 | -1.4 | 0.52778 | 0 | 82.2979 | 11.8443 | 108.9609 | 2.2138
12:08:28 | 207 | 1243 | 30 | Umlauf | 68.5213 | 26.1 | -1.1 | 0.88889 | 0 | 152.3062 | 11.8443 | 189.989 | 2.2665
12:08:29 | 208 | 1251 | 30 | Umlauf | 68.4961 | 29.3 | -0.6 | 0.94444 | 0 | 160 | 11.8443 | 198.8938 | 2.3218
12:08:30 | 209 | 1260 | 30 | Umlauf | 68.4698 | 32.7 | 0.1 | 0.83333 | 0 | 160 | 11.8443 | 198.8938 | 2.377
12:08:31 | 210 | 1270 | 30 | Umlauf | 68.4435 | 35.7 | 0.7 | 0.25 | 0 | 106.1086 | 11.8443 | 136.5195 | 2.415
12:08:32 | 211 | 1280 | 30 | Umlauf | 68.4254 | 36.6 | 1.3 | 0.44444 | 0 | 160 | 11.8443 | 198.8938 | 2.4702
12:08:33 | 212 | 1291 | 30 | Umlauf | 68.3991 | 38.2 | 1.3 | 0.91667 | 0 | 160 | 11.8443 | 198.8938 | 2.5255
12:08:34 | 213 | 1302 | 30 | Umlauf | 68.3728 | 41.5 | 1.4 | 0.66667 | 0 | 160 | 11.8443 | 198.8938 | 2.5807
12:08:35 | 214 | 1314 | 30 | Umlauf | 68.3465 | 43.9 | 1.9 | 0.33333 | 0 | 160 | 11.8443 | 198.8938 | 2.636
12:08:36 | 215 | 1327 | 30 | Umlauf | 68.3202 | 45.1 | 2.2 | 0.13889 | 0 | 145.8714 | 11.8443 | 182.5412 | 2.6867
12:08:37 | 216 | 1339 | 30 | Umlauf | 68.2961 | 45.6 | 2 | 0.027778 | 0 | 110.7576 | 11.8443 | 141.9003 | 2.7261
12:08:38 | 217 | 1352 | 30 | Umlauf | 68.2773 | 45.7 | 2 | -0.5 | 0 | -25.3026 | 11.8443 | -11.628 | 2.7228
12:08:39 | 218 | 1364 | 30 | Umlauf | 68.2788 | 43.9 | 2.4 | -0.55556 | 0 | -27.8686 | 11.8443 | -13.845 | 2.719
12:08:40 | 219 | 1376 | 30 | Umlauf | 68.2807 | 41.9 | 3 | -0.11111 | 0 | 88.9114 | 11.8443 | 116.6153 | 2.7514
12:08:41 | 220 | 1387 | 30 | Umlauf | 68.2652 | 41.5 | 3 | -0.13889 | 0 | 80.7535 | 11.8443 | 107.1733 | 2.7812
12:08:42 | 221 | 1399 | 30 | Umlauf | 68.2511 | 41 | 2.8 | -0.083333 | 0 | 88.9862 | 11.8443 | 116.7019 | 2.8136
12:08:43 | 222 | 1410 | 30 | Umlauf | 68.2356 | 40.7 | 2.7 | -0.30556 | 0 | 29.5169 | 11.8443 | 47.8717 | 2.8269
12:08:44 | 223 | 1421 | 30 | Umlauf | 68.2293 | 39.6 | 3.3 | -0.13889 | 0 | 83.4717 | 11.8443 | 110.3194 | 2.8575
12:08:45 | 224 | 1432 | 30 | Umlauf | 68.2147 | 39.1 | 3.7 | -0.5 | 0 | 3.5276 | 11.8443 | 17.7915 | 2.8625
12:08:46 | 225 | 1442 | 30 | Umlauf | 68.2124 | 37.3 | 3.7 | -0.25 | 0 | 60.9641 | 11.8443 | 84.269 | 2.8859
12:08:47 | 226 | 1453 | 30 | Umlauf | 68.2012 | 36.4 | 3.4 | -0.13889 | 0 | 78.0393 | 11.8443 | 104.0319 | 2.9148
12:08:48 | 227 | 1463 | 30 | Umlauf | 68.1874 | 35.9 | 3.1 | -0.19444 | 0 | 58.0922 | 11.8443 | 80.945 | 2.9373
12:08:49 | 228 | 1472 | 30 | Umlauf | 68.1767 | 35.2 | 2.8 | -0.13889 | 0 | 62.7648 | 11.8443 | 86.3531 | 2.9612
12:08:50 | 229 | 1482 | 30 | Umlauf | 68.1653 | 34.7 | 2.5 | -0.13889 | 0 | 55.6358 | 11.8443 | 78.1019 | 2.9829
12:08:51 | 230 | 1491 | 30 | Umlauf | 68.155 | 34.2 | 2.3 | 0 | 0 | 80.2833 | 11.8443 | 106.6291 | 3.0126
12:08:52 | 231 | 1501 | 30 | Umlauf | 68.1409 | 34.2 | 2.4 | -0.055556 | 0 | 70.4622 | 11.8443 | 95.2621 | 3.039
12:08:53 | 232 | 1510 | 30 | Umlauf | 68.1283 | 34 | 2.7 | 0.055556 | 0 | 99.5368 | 11.8443 | 128.9133 | 3.0748
12:08:54 | 233 | 1520 | 30 | Umlauf | 68.1112 | 34.2 | 2.5 | -0.16667 | 0 | 48.8073 | 11.8443 | 70.1985 | 3.0943
12:08:55 | 234 | 1529 | 30 | Umlauf | 68.1019 | 33.6 | 2.1 | -0.055556 | 0 | 63.1661 | 11.8443 | 86.8176 | 3.1184
12:08:56 | 235 | 1539 | 30 | Umlauf | 68.0905 | 33.4 | 1.5 | 0.22222 | 0 | 108.7347 | 11.8443 | 139.559 | 3.1572
12:08:57 | 236 | 1548 | 30 | Umlauf | 68.072 | 34.2 | 1.6 | -0.13889 | 0 | 36.6071 | 11.8443 | 56.078 | 3.1728
12:08:58 | 237 | 1557 | 30 | Umlauf | 68.0646 | 33.7 | 1.9 | -0.11111 | 0 | 47.7474 | 11.8443 | 68.9718 | 3.1919
12:08:59 | 238 | 1567 | 30 | Umlauf | 68.0555 | 33.3 | 2.2 | -0.11111 | 0 | 52.9774 | 11.8443 | 75.0251 | 3.2128
12:09:00 | 239 | 1576 | 30 | Umlauf | 68.0455 | 32.9 | 2.4 | -0.11111 | 0 | 56.1318 | 11.8443 | 78.676 | 3.2346
12:09:01 | 240 | 1585 | 30 | Umlauf | 68.0351 | 32.5 | 2.4 | -0.36111 | 0 | 4.7656 | 11.8443 | 19.2244 | 3.24
12:09:02 | 241 | 1593 | 30 | Umlauf | 68.0326 | 31.2 | 2.3 | -0.63889 | 0 | -33.2446 | 11.8443 | -18.4899 | 3.2348
12:09:03 | 242 | 1601 | 30 | Umlauf | 68.035 | 28.9 | 1.7 | -0.58333 | 0 | -31.1685 | 11.8443 | -16.6961 | 3.2302
12:09:04 | 243 | 1609 | 30 | Umlauf | 68.0372 | 26.8 | 1.4 | -0.63889 | 0 | -38.1382 | 11.8443 | -22.718 | 3.2239
12:09:05 | 244 | 1616 | 30 | Umlauf | 68.0402 | 24.5 | 1.5 | -0.55556 | 0 | -25.8963 | 11.8443 | -12.141 | 3.2205
12:09:06 | 245 | 1622 | 30 | Umlauf | 68.0418 | 22.5 | 1.8 | -0.41667 | 0 | -8.7747 | 11.8443 | 3.5527 | 3.2215
12:09:07 | 246 | 1628 | 30 | Umlauf | 68.0414 | 21 | 2.2 | -0.75 | 0 | -33.2335 | 11.8443 | -18.4803 | 3.2164
12:09:08 | 247 | 1633 | 30 | Umlauf | 68.0438 | 18.3 | 2.7 | 0.055556 | 0 | 52.1704 | 11.8443 | 74.091 | 3.237
12:09:09 | 248 | 1638 | 30 | Umlauf | 68.034 | 18.5 | 2.6 | -0.11111 | 0 | 32.4612 | 11.8443 | 51.2795 | 3.2512
12:09:10 | 249 | 1643 | 30 | Umlauf | 68.0272 | 18.1 | 2 | -0.75 | 0 | -30.1439 | 11.8443 | -15.8109 | 3.2468
12:09:11 | 250 | 1647 | 30 | Umlauf | 68.0293 | 15.4 | 0.9 | -0.69444 | 0 | -28.7317 | 11.8443 | -14.5908 | 3.2428
12:09:12 | 251 | 1651 | 30 | Umlauf | 68.0313 | 12.9 | -0.6 | 0.69444 | 0 | 62.835 | 11.8443 | 86.4343 | 3.2668
12:09:13 | 252 | 1655 | 30 | Umlauf | 68.0198 | 15.4 | -1.6 | 0 | 0 | -0.36548 | 11.8443 | 13.2856 | 3.2705
12:09:14 | 253 | 1660 | 30 | Umlauf | 68.0181 | 15.4 | -2.1 | 0.36111 | 0 | 29.5345 | 11.8443 | 47.8921 | 3.2838
12:09:15 | 254 | 1664 | 30 | Umlauf | 68.0117 | 16.7 | -2.2 | 0.027778 | 0 | -2.2997 | 11.8443 | 11.0469 | 3.2868
12:09:16 | 255 | 1669 | 30 | Umlauf | 68.0103 | 16.8 | -2.4 | 0.25 | 0 | 17.6961 | 11.8443 | 34.1902 | 3.2963
12:09:17 | 256 | 1674 | 30 | Umlauf | 68.0058 | 17.7 | -2.3 | 0.97222 | 0 | 99.3552 | 11.8443 | 128.7031 | 3.3321
12:09:18 | 257 | 1680 | 30 | Umlauf | 67.9887 | 21.2 | -2.1 | 0.41667 | 0 | 48.4138 | 11.8443 | 69.7431 | 3.3514
12:09:19 | 258 | 1686 | 30 | Umlauf | 67.9795 | 22.7 | -2.3 | -0.27778 | 0 | -31.5627 | 11.8443 | -17.0367 | 3.3467
12:09:20 | 259 | 1692 | 30 | Umlauf | 67.9818 | 21.7 | -2.9 | -0.61111 | 0 | -64.2734 | 11.8443 | -45.2988 | 3.3341
12:09:21 | 260 | 1697 | 30 | Umlauf | 67.9877 | 19.5 | -3.7 | -1.1944 | 0 | -109.5427 | 11.8443 | -84.4114 | 3.3107
12:09:22 | 261 | 1702 | 30 | Umlauf | 67.9989 | 15.2 | -5 | -0.5 | 0 | -50.5706 | 11.8443 | -33.4596 | 3.3014
12:09:23 | 262 | 1705 | 30 | Umlauf | 68.0033 | 13.4 | -5.5 | 0 | 0 | -20.2167 | 11.8443 | -7.2338 | 3.2994
12:09:24 | 263 | 1709 | 30 | Umlauf | 68.0043 | 13.4 | -5.2 | -0.44444 | 0 | -42.6459 | 11.8443 | -26.6126 | 3.292
12:09:25 | 264 | 1712 | 30 | Umlauf | 68.0078 | 11.8 | -5.6 | -0.61111 | 0 | -47.2819 | 11.8443 | -30.6181 | 3.2835
12:09:26 | 265 | 1715 | 30 | Umlauf | 68.0119 | 9.6 | -6.6 | 0 | 0 | -18.5335 | 11.8443 | -5.7795 | 3.2819
12:09:27 | 266 | 1715 | 30 | Umlauf | 68.0126 | 9.6 | -6.6 | -0.63889 | 0 | -43.2018 | 11.8443 | -27.0929 | 3.2744
12:09:28 | 267 | 1719 | 30 | Umlauf | 68.0162 | 7.3 | -7.9 | 0.94444 | 0 | 15.5368 | 11.8443 | 31.691 | 3.2832
12:09:29 | 268 | 1722 | 30 | Umlauf | 68.012 | 10.7 | -5.1 | 0.63889 | 0 | 20.0266 | 11.8443 | 36.8875 | 3.2934
12:09:30 | 269 | 1726 | 30 | Umlauf | 68.0071 | 13 | -4.2 | 0.55556 | 0 | 24.5258 | 11.8443 | 42.095 | 3.3051
12:09:31 | 270 | 1730 | 30 | Umlauf | 68.0016 | 15 | -3.7 | 0.5 | 0 | 27.5982 | 11.8443 | 45.651 | 3.3178
12:09:32 | 271 | 1734 | 30 | Umlauf | 67.9955 | 16.8 | -3.5 | -0.91667 | 0 | -74.4286 | 11.8443 | -54.0729 | 3.3028
12:09:33 | 272 | 1738 | 30 | Umlauf | 68.0027 | 13.5 | -4.5 | 5.4722 | 0 | 160 | 11.8443 | 198.8938 | 3.358
12:09:34 | 273 | 1747 | 30 | Umlauf | 67.9764 | 33.2 | -2 | -5.7222 | 0 | -160 | 11.8443 | -128.0066 | 3.3224
12:09:35 | 274 | 1751 | 30 | Umlauf | 67.9933 | 12.6 | -5.5 | -0.22222 | 0 | -30.2872 | 11.8443 | -15.9347 | 3.318
12:09:36 | 275 | 1754 | 30 | Umlauf | 67.9954 | 11.8 | -6.1 | 0.22222 | 0 | -9.9672 | 11.8443 | 2.1725 | 3.3186
12:09:37 | 276 | 1758 | 30 | Umlauf | 67.9951 | 12.6 | -5.2 | 0.083333 | 0 | -13.3693 | 11.8443 | -1.3176 | 3.3183
12:09:38 | 277 | 1761 | 30 | Umlauf | 67.9953 | 12.9 | -4.5 | 0.72222 | 0 | 35.4497 | 11.8443 | 54.7383 | 3.3335
12:09:39 | 278 | 1766 | 30 | Umlauf | 67.9881 | 15.5 | -3.4 | 1.2778 | 0 | 106.3608 | 11.8443 | 136.8114 | 3.3715
12:09:40 | 279 | 1771 | 30 | Umlauf | 67.97 | 20.1 | -2.3 | 0.33333 | 0 | 33.0167 | 11.8443 | 51.9224 | 3.3859
12:09:41 | 280 | 1777 | 30 | Umlauf | 67.9631 | 21.3 | -2 | 0.13889 | 0 | 13.0548 | 11.8443 | 28.8183 | 3.3939
12:09:42 | 281 | 1783 | 30 | Umlauf | 67.9593 | 21.8 | -2.1 | 0.25 | 0 | 27.2073 | 11.8443 | 45.1986 | 3.4064
12:09:43 | 282 | 1789 | 30 | Umlauf | 67.9533 | 22.7 | -2.4 | -0.36111 | 0 | -40.0342 | 11.8443 | -24.3561 | 3.3997
12:09:44 | 283 | 1795 | 30 | Umlauf | 67.9565 | 21.4 | -3.1 | -0.11111 | 0 | -21.9929 | 11.8443 | -8.7684 | 3.3972
12:09:45 | 284 | 1801 | 30 | Umlauf | 67.9577 | 21 | -3.8 | 0.22222 | 0 | 1.4947 | 11.8443 | 15.4386 | 3.4015
12:09:46 | 285 | 1807 | 30 | Umlauf | 67.9557 | 21.8 | -4.4 | 0.38889 | 0 | 16.5592 | 11.8443 | 32.8743 | 3.4107
12:09:47 | 286 | 1814 | 30 | Umlauf | 67.9513 | 23.2 | -4.9 | 0.47222 | 0 | 22.9836 | 11.8443 | 40.31 | 3.4219
12:09:48 | 287 | 1821 | 30 | Umlauf | 67.946 | 24.9 | -5.2 | 0.11111 | 0 | -22.9454 | 11.8443 | -9.5914 | 3.4192
12:09:49 | 288 | 1828 | 30 | Umlauf | 67.9472 | 25.3 | -4.8 | 0.027778 | 0 | -27.9244 | 11.8443 | -13.8932 | 3.4153
12:09:50 | 289 | 1835 | 30 | Umlauf | 67.9491 | 25.4 | -4.4 | 0.44444 | 0 | 28.4856 | 11.8443 | 46.6781 | 3.4283
12:09:51 | 290 | 1842 | 30 | Umlauf | 67.9429 | 27 | -3.8 | 0.58333 | 0 | 63.3734 | 11.8443 | 87.0575 | 3.4525
12:09:52 | 291 | 1850 | 30 | Umlauf | 67.9314 | 29.1 | -3.3 | -0.33333 | 0 | -57.4445 | 11.8443 | -39.3986 | 3.4415
12:09:53 | 292 | 1858 | 30 | Umlauf | 67.9366 | 27.9 | -3 | 0.11111 | 0 | -2.1365 | 11.8443 | 11.2358 | 3.4447
12:09:54 | 293 | 1866 | 30 | Umlauf | 67.9351 | 28.3 | -2.9 | 0.38889 | 0 | 47.3301 | 11.8443 | 68.4889 | 3.4637
12:09:55 | 294 | 1874 | 30 | Umlauf | 67.9261 | 29.7 | -3.4 | -0.11111 | 0 | -33.149 | 11.8443 | -18.4073 | 3.4586
12:09:56 | 295 | 1882 | 30 | Umlauf | 67.9285 | 29.3 | -4 | -0.055556 | 0 | -32.8757 | 11.8443 | -18.1712 | 3.4535
12:09:57 | 296 | 1890 | 30 | Umlauf | 67.9309 | 29.1 | -4.2 | -0.16667 | 0 | -47.8864 | 11.8443 | -31.1404 | 3.4449
12:09:58 | 297 | 1898 | 30 | Umlauf | 67.935 | 28.5 | -3.9 | -0.38889 | 0 | -69.1844 | 11.8443 | -49.5419 | 3.4311
12:09:59 | 298 | 1906 | 30 | Umlauf | 67.9416 | 27.1 | -3.7 | 0.055556 | 0 | -15.4113 | 11.8443 | -3.0819 | 3.4303
12:10:00 | 299 | 1913 | 30 | Umlauf | 67.942 | 27.3 | -3.9 | 0.33333 | 0 | 20.0057 | 11.8443 | 36.8634 | 3.4405
12:10:01 | 300 | 1921 | 30 | Umlauf | 67.9371 | 28.5 | -4.3 | 0.58333 | 0 | 58.7359 | 11.8443 | 81.69 | 3.4632
12:10:02 | 301 | 1930 | 30 | Umlauf | 67.9263 | 30.6 | -4.5 | 0.52778 | 0 | 49.2331 | 11.8443 | 70.6914 | 3.4828
12:10:03 | 302 | 1939 | 30 | Umlauf | 67.9169 | 32.5 | -4.8 | 0.055556 | 0 | -31.4243 | 11.8443 | -16.9171 | 3.4781
12:10:04 | 303 | 1948 | 30 | Umlauf | 67.9192 | 32.7 | -5.2 | 0.19444 | 0 | -18.2867 | 11.8443 | -5.5663 | 3.4766
12:10:05 | 304 | 1957 | 30 | Umlauf | 67.9199 | 33.4 | -5.6 | 0.22222 | 0 | -19.9183 | 11.8443 | -6.976 | 3.4746
12:10:06 | 305 | 1967 | 30 | Umlauf | 67.9208 | 34.2 | -5.8 | 0.027778 | 0 | -49.6221 | 11.8443 | -32.6401 | 3.4656
12:10:07 | 306 | 1976 | 30 | Umlauf | 67.9252 | 34.3 | -6 | -0.11111 | 0 | -71.5122 | 11.8443 | -51.5531 | 3.4513
12:10:08 | 307 | 1986 | 30 | Umlauf | 67.932 | 33.9 | -6.2 | -0.13889 | 0 | -77.0889 | 11.8443 | -56.3714 | 3.4356
12:10:09 | 308 | 1995 | 30 | Umlauf | 67.9394 | 33.4 | -6.4 | -0.33333 | 0 | -104.6693 | 11.8443 | -80.2008 | 3.4133
12:10:10 | 309 | 2004 | 30 | Umlauf | 67.95 | 32.2 | -6 | 0.11111 | 0 | -38.6254 | 11.8443 | -23.1389 | 3.4069
12:10:11 | 310 | 2013 | 30 | Umlauf | 67.9531 | 32.6 | -5.4 | 0.13889 | 0 | -28.0001 | 11.8443 | -13.9587 | 3.403
12:10:12 | 311 | 2022 | 30 | Umlauf | 67.9549 | 33.1 | -4.9 | -0.5 | 0 | -107.142 | 11.8443 | -82.3373 | 3.3801
12:10:13 | 312 | 2031 | 30 | Umlauf | 67.9658 | 31.3 | -4.8 | 0.027778 | 0 | -33.9055 | 11.8443 | -19.0609 | 3.3749
12:10:14 | 313 | 2040 | 30 | Umlauf | 67.9684 | 31.4 | -4.9 | 0 | 0 | -38.7013 | 11.8443 | -23.2045 | 3.3684
12:10:15 | 314 | 2048 | 30 | Umlauf | 67.9714 | 31.4 | -5.3 | 0.13889 | 0 | -25.9245 | 11.8443 | -12.1653 | 3.365
12:10:16 | 315 | 2057 | 30 | Umlauf | 67.973 | 31.9 | -5.7 | -0.083333 | 0 | -59.6247 | 11.8443 | -41.2823 | 3.3536
12:10:17 | 316 | 2066 | 30 | Umlauf | 67.9785 | 31.6 | -5.5 | 0 | 0 | -46.1137 | 11.8443 | -29.6088 | 3.3453
12:10:18 | 317 | 2075 | 30 | Umlauf | 67.9824 | 31.6 | -4.7 | 0.083333 | 0 | -25.9345 | 11.8443 | -12.174 | 3.342
12:10:19 | 318 | 2084 | 30 | Umlauf | 67.984 | 31.9 | -4.1 | 0.16667 | 0 | -8.1866 | 11.8443 | 4.2334 | 3.3431
12:10:20 | 319 | 2093 | 30 | Umlauf | 67.9835 | 32.5 | -4.2 | -0.25 | 0 | -63.9637 | 11.8443 | -45.0312 | 3.3306
12:10:21 | 320 | 2101 | 30 | Umlauf | 67.9894 | 31.6 | -4.5 | 0.11111 | 0 | -20.0056 | 11.8443 | -7.0514 | 3.3287
12:10:22 | 321 | 2110 | 30 | Umlauf | 67.9904 | 32 | -4.4 | -0.25 | 0 | -65.4717 | 11.8443 | -46.3341 | 3.3158
12:10:23 | 322 | 2119 | 30 | Umlauf | 67.9965 | 31.1 | -4.3 | -0.52778 | 0 | -97.3019 | 11.8443 | -73.8354 | 3.2953
12:10:24 | 323 | 2127 | 30 | Umlauf | 68.0062 | 29.2 | -4.8 | -0.47222 | 0 | -90.5759 | 11.8443 | -68.0242 | 3.2764
12:10:25 | 324 | 2135 | 30 | Umlauf | 68.0152 | 27.5 | -5.4 | -0.44444 | 0 | -88.6482 | 11.8443 | -66.3586 | 3.258
12:10:26 | 325 | 2142 | 30 | Umlauf | 68.024 | 25.9 | -5.4 | -0.66667 | 0 | -106.7729 | 11.8443 | -82.0183 | 3.2352
12:10:27 | 326 | 2148 | 30 | Umlauf | 68.0349 | 23.5 | -5.7 | 0.11111 | 0 | -26.2055 | 11.8443 | -12.4081 | 3.2317
12:10:28 | 327 | 2155 | 30 | Umlauf | 68.0365 | 23.9 | -4.8 | -0.11111 | 0 | -39.8293 | 11.8443 | -24.1791 | 3.225
12:10:29 | 328 | 2162 | 30 | Umlauf | 68.0397 | 23.5 | -4 | -0.47222 | 0 | -66.1844 | 11.8443 | -46.9498 | 3.212
12:10:30 | 329 | 2168 | 30 | Umlauf | 68.0459 | 21.8 | -3.7 | -0.38889 | 0 | -51.7071 | 11.8443 | -34.4415 | 3.2024
12:10:31 | 330 | 2173 | 30 | Umlauf | 68.0505 | 20.4 | -3.5 | -0.55556 | 0 | -60.5839 | 11.8443 | -42.1111 | 3.1907
12:10:32 | 331 | 2178 | 30 | Umlauf | 68.056 | 18.4 | -3.7 | -0.13889 | 0 | -25.2931 | 11.8443 | -11.6198 | 3.1875
12:10:33 | 332 | 2183 | 30 | Umlauf | 68.0576 | 17.9 | -3.8 | -0.55556 | 0 | -55.3029 | 11.8443 | -37.5483 | 3.177
12:10:34 | 333 | 2188 | 30 | Umlauf | 68.0626 | 15.9 | -4.4 | -0.44444 | 0 | -45.7058 | 11.8443 | -29.2563 | 3.1689
12:10:35 | 334 | 2192 | 30 | Umlauf | 68.0664 | 14.3 | -5 | 2.8889 | 0 | 160 | 11.8443 | 198.8938 | 3.2242
12:10:36 | 335 | 2199 | 30 | Umlauf | 68.0401 | 24.7 | -3.1 | -2.5 | 0 | -160 | 11.8443 | -128.0066 | 3.1886
12:10:37 | 336 | 2203 | 30 | Umlauf | 68.057 | 15.7 | -5.5 | 1.3611 | 0 | 96.5122 | 11.8443 | 125.4126 | 3.2234
12:10:38 | 337 | 2209 | 30 | Umlauf | 68.0405 | 20.6 | -4.6 | 1 | 0 | 91.5345 | 11.8443 | 119.6514 | 3.2567
12:10:39 | 338 | 2215 | 30 | Umlauf | 68.0246 | 24.2 | -4.3 | 0.72222 | 0 | 70.2954 | 11.8443 | 95.0691 | 3.2831
12:10:40 | 339 | 2223 | 30 | Umlauf | 68.0121 | 26.8 | -4.2 | 0.94444 | 0 | 116.848 | 11.8443 | 148.9494 | 3.3245
12:10:41 | 340 | 2231 | 30 | Umlauf | 67.9924 | 30.2 | -3.8 | 0.27778 | 0 | 13.9281 | 11.8443 | 29.8291 | 3.3328
12:10:42 | 341 | 2240 | 30 | Umlauf | 67.9884 | 31.2 | -3.5 | 0.13889 | 0 | -4.465 | 11.8443 | 8.5408 | 3.3351
12:10:43 | 342 | 2249 | 30 | Umlauf | 67.9873 | 31.7 | -3.5 | 0.36111 | 0 | 36.9425 | 11.8443 | 56.4661 | 3.3508
12:10:44 | 343 | 2258 | 30 | Umlauf | 67.9798 | 33 | -3.3 | -0.11111 | 0 | -35.1662 | 11.8443 | -20.1502 | 3.3452
12:10:45 | 344 | 2267 | 30 | Umlauf | 67.9825 | 32.6 | -3 | -0.88889 | 0 | -133.055 | 11.8443 | -104.7261 | 3.3161
12:10:46 | 345 | 2275 | 30 | Umlauf | 67.9963 | 29.4 | -2.7 | 0.80556 | 0 | 129.1015 | 11.8443 | 163.1317 | 3.3614
12:10:47 | 346 | 2284 | 30 | Umlauf | 67.9747 | 32.3 | -1.7 | -0.75 | 0 | -97.8577 | 11.8443 | -74.3156 | 3.3408
12:10:48 | 347 | 2292 | 30 | Umlauf | 67.9846 | 29.6 | -0.6 | -0.88889 | 0 | -94.1239 | 11.8443 | -71.0896 | 3.321
12:10:49 | 348 | 2300 | 30 | Umlauf | 67.994 | 26.4 | 0.5 | -0.97222 | 0 | -82.0337 | 11.8443 | -60.6437 | 3.3042
12:10:50 | 349 | 2306 | 30 | Umlauf | 68.002 | 22.9 | 1.5 | -0.5 | 0 | -19.193 | 11.8443 | -6.3493 | 3.3024
12:10:51 | 350 | 2312 | 30 | Umlauf | 68.0028 | 21.1 | 2.2 | -1.3056 | 0 | -80.5334 | 11.8443 | -59.3474 | 3.2859
12:10:52 | 351 | 2316 | 30 | Umlauf | 68.0107 | 16.4 | 3.2 | -0.38889 | 0 | 6.0785 | 11.8443 | 20.744 | 3.2917
12:10:53 | 352 | 2321 | 30 | Umlauf | 68.0079 | 15 | 3.4 | -0.083333 | 0 | 35.8078 | 11.8443 | 55.1528 | 3.307
12:10:54 | 353 | 2325 | 30 | Umlauf | 68.0007 | 14.7 | 3.4 | -0.027778 | 0 | 40.1658 | 11.8443 | 60.1968 | 3.3238
12:10:55 | 354 | 2329 | 30 | Umlauf | 67.9927 | 14.6 | 3.1 | 0.13889 | 0 | 52.4687 | 11.8443 | 74.4363 | 3.3444
12:10:56 | 355 | 2333 | 30 | Umlauf | 67.9828 | 15.1 | 3.1 | -0.13889 | 0 | 28.1626 | 11.8443 | 46.3042 | 3.3573
12:10:57 | 356 | 2337 | 30 | Umlauf | 67.9767 | 14.6 | 3.6 | 0.11111 | 0 | 54.2342 | 11.8443 | 76.4797 | 3.3785
12:10:58 | 357 | 2341 | 30 | Umlauf | 67.9666 | 15 | 4 | -0.33333 | 0 | 17.7405 | 11.8443 | 34.2416 | 3.388
12:10:59 | 358 | 2345 | 30 | Umlauf | 67.9621 | 13.8 | 4.9 | -0.27778 | 0 | 28.3423 | 11.8443 | 46.5122 | 3.401
12:11:00 | 359 | 2348 | 30 | Umlauf | 67.9559 | 12.8 | 5.8 | -0.19444 | 0 | 39.6527 | 11.8443 | 59.6029 | 3.4175
12:11:01 | 360 | 2352 | 30 | Umlauf | 67.948 | 12.1 | 6.7 | -0.36111 | 0 | 31.2766 | 11.8443 | 49.9084 | 3.4314
12:11:02 | 361 | 2355 | 30 | Umlauf | 67.9414 | 10.8 | 7.3 | -0.36111 | 0 | 31.6721 | 11.8443 | 50.3662 | 3.4454
12:11:03 | 362 | 2357 | 30 | Umlauf | 67.9348 | 9.5 | 7.9 | -0.83333 | 0 | 3.2213 | 11.8443 | 17.437 | 3.4502
12:11:04 | 363 | 2359 | 30 | Umlauf | 67.9325 | 6.5 | 10.4 | 0 | 0 | 45.3522 | 11.8443 | 66.1996 | 3.4686
12:11:05 | 364 | 2359 | 30 | Umlauf | 67.9237 | 6.5 | 10.4 | 0 | 0 | 45.3522 | 11.8443 | 66.1996 | 3.487
12:11:06 | 365 | 2359 | 30 | Umlauf | 67.915 | 6.5 | 10.4 | 0 | 0 | 45.3522 | 11.8443 | 66.1996 | 3.5054
12:11:07 | 366 | 2359 | 30 | Umlauf | 67.9062 | 6.5 | 10.4 | 0 | 0 | 45.3522 | 11.8443 | 66.1996 | 3.5238
12:11:08 | 367 | 2359 | 30 | Umlauf | 67.8974 | 6.5 | 10.4 | 0 | 0 | 45.3522 | 11.8443 | 66.1996 | 3.5422
12:11:09 | 368 | 2359 | 30 | Umlauf | 67.8887 | 6.5 | 10.4 | 0 | 0 | 45.3522 | 11.8443 | 66.1996 | 3.5606
12:11:10 | 369 | 2359 | 30 | Umlauf | 67.8799 | 6.5 | 10.4 | 0 | 0 | 45.3522 | 11.8443 | 66.1996 | 3.5789
12:11:11 | 370 | 2359 | 30 | Umlauf | 67.8712 | 6.5 | 10.4 | 0 | 0 | 45.3522 | 11.8443 | 66.1996 | 3.5973
12:11:12 | 371 | 2359 | 30 | Umlauf | 67.8624 | 6.5 | 10.4 | 0 | 0 | 45.3522 | 11.8443 | 66.1996 | 3.6157
12:11:13 | 372 | 2359 | 30 | Umlauf | 67.8537 | 6.5 | 10.4 | 0 | 0 | 45.3522 | 11.8443 | 66.1996 | 3.6341
12:11:14 | 373 | 2359 | 30 | Umlauf | 67.8449 | 6.5 | 10.4 | 0 | 0 | 45.3522 | 11.8443 | 66.1996 | 3.6525
12:11:15 | 374 | 2359 | 30 | Umlauf | 67.8361 | 6.5 | 10.4 | 0 | 0 | 45.3522 | 11.8443 | 66.1996 | 3.6709
12:11:16 | 375 | 2359 | 30 | Umlauf | 67.8274 | 6.5 | 10.4 | -1.6389 | 0 | -13.5585 | 11.8443 | -1.4811 | 3.6705
12:11:17 | 376 | 2361 | 30 | Umlauf | 67.8276 | 0.6 | 48 | 0 | 0 | 15.7747 | 11.8443 | 31.9664 | 3.6794
12:11:18 | 377 | 2361 | 30 | Umlauf | 67.8234 | 0.6 | 48 | 0 | 0 | 15.7747 | 11.8443 | 31.9664 | 3.6882
12:11:19 | 378 | 2361 | 30 | Umlauf | 67.8191 | 0.6 | 48 | 0 | 0 | 15.7747 | 11.8443 | 31.9664 | 3.6971
12:11:20 | 379 | 2361 | 30 | Umlauf | 67.8149 | 0.6 | 48 | 0.36111 | 0 | 17.1242 | 11.8443 | 33.5283 | 3.7064
12:11:21 | 380 | 2364 | 30 | Umlauf | 67.8105 | 1.9 | 7.8 | 0 | 0 | 10.3794 | 11.8443 | 25.7219 | 3.7136
12:11:22 | 381 | 2364 | 30 | Umlauf | 67.8071 | 1.9 | 7.8 | 0 | 0 | 10.3794 | 11.8443 | 25.7219 | 3.7207
12:11:23 | 382 | 2364 | 30 | Umlauf | 67.8037 | 1.9 | 7.8 | 0.13889 | 0 | 12.023 | 11.8443 | 27.6242 | 3.7284
12:11:24 | 383 | 2366 | 30 | Umlauf | 67.8 | 2.4 | 4.4 | 0 | 0 | 8.3356 | 11.8443 | 23.3564 | 3.7349
12:11:25 | 384 | 2366 | 30 | Umlauf | 67.7969 | 2.4 | 4.4 | 0 | 0 | 8.3356 | 11.8443 | 23.3564 | 3.7414
12:11:26 | 385 | 2366 | 30 | Umlauf | 67.7938 | 2.4 | 4.4 | 0 | 0 | 8.3356 | 11.8443 | 23.3564 | 3.7479
12:11:27 | 386 | 2366 | 30 | Umlauf | 67.7907 | 2.4 | 4.4 | 0 | 0 | 8.3356 | 11.8443 | 23.3564 | 3.7543
12:11:28 | 387 | 2366 | 30 | Umlauf | 67.7876 | 2.4 | 4.4 | 0 | 0 | 8.3356 | 11.8443 | 23.3564 | 3.7608
12:11:29 | 388 | 2366 | 30 | Umlauf | 67.7846 | 2.4 | 4.4 | 0 | 0 | 8.3356 | 11.8443 | 23.3564 | 3.7673
12:11:30 | 389 | 2366 | 30 | Umlauf | 67.7815 | 2.4 | 4.4 | 0 | 0 | 8.3356 | 11.8443 | 23.3564 | 3.7738
12:11:31 | 390 | 2366 | 30 | Umlauf | 67.7784 | 2.4 | 4.4 | 0 | 0 | 8.3356 | 11.8443 | 23.3564 | 3.7803
12:11:32 | 391 | 2366 | 30 | Umlauf | 67.7753 | 2.4 | 4.4 | 0 | 0 | 8.3356 | 11.8443 | 23.3564 | 3.7868
12:11:33 | 392 | 2366 | 30 | Umlauf | 67.7722 | 2.4 | 4.4 | 0 | 0 | 8.3356 | 11.8443 | 23.3564 | 3.7933
12:11:34 | 393 | 2366 | 30 | Umlauf | 67.7691 | 2.4 | 4.4 | 0 | 0 | 8.3356 | 11.8443 | 23.3564 | 3.7998
12:11:35 | 394 | 2366 | 30 | Umlauf | 67.766 | 2.4 | 4.4 | 0 | 0 | 8.3356 | 11.8443 | 23.3564 | 3.8062
12:11:36 | 395 | 2366 | 30 | Umlauf | 67.7629 | 2.4 | 4.4 | 0 | 0 | 8.3356 | 11.8443 | 23.3564 | 3.8127
12:11:37 | 396 | 2366 | 30 | Umlauf | 67.7598 | 2.4 | 4.4 | 0 | 0 | 8.3356 | 11.8443 | 23.3564 | 3.8192
12:11:38 | 397 | 2366 | 30 | Umlauf | 67.7568 | 2.4 | 4.4 | 0 | 0 | 8.3356 | 11.8443 | 23.3564 | 3.8257
12:11:39 | 398 | 2366 | 30 | Umlauf | 67.7537 | 2.4 | 4.4 | 0 | 0 | 8.3356 | 11.8443 | 23.3564 | 3.8322
12:11:40 | 399 | 2366 | 30 | Umlauf | 67.7506 | 2.4 | 4.4 | 0 | 0 | 8.3356 | 11.8443 | 23.3564 | 3.8387
12:11:41 | 400 | 2366 | 30 | Umlauf | 67.7475 | 2.4 | 4.4 | 0 | 0 | 8.3356 | 11.8443 | 23.3564 | 3.8452
12:11:42 | 401 | 2366 | 30 | Umlauf | 67.7444 | 2.4 | 4.4 | 0 | 0 | 8.3356 | 11.8443 | 23.3564 | 3.8517
12:11:43 | 402 | 2366 | 30 | Umlauf | 67.7413 | 2.4 | 4.4 | 0 | 0 | 8.3356 | 11.8443 | 23.3564 | 3.8581
12:11:44 | 403 | 2366 | 30 | Umlauf | 67.7382 | 2.4 | 4.4 | 0 | 0 | 8.3356 | 11.8443 | 23.3564 | 3.8646
12:11:45 | 404 | 2366 | 30 | Umlauf | 67.7351 | 2.4 | 4.4 | 0 | 0 | 8.3356 | 11.8443 | 23.3564 | 3.8711
12:11:46 | 405 | 2366 | 30 | Umlauf | 67.732 | 2.4 | 4.4 | 0 | 0 | 8.3356 | 11.8443 | 23.3564 | 3.8776
12:11:47 | 406 | 2366 | 30 | Umlauf | 67.7289 | 2.4 | 4.4 | 0 | 0 | 8.3356 | 11.8443 | 23.3564 | 3.8841
12:11:48 | 407 | 2366 | 30 | Umlauf | 67.7259 | 2.4 | 4.4 | 0 | 0 | 8.3356 | 11.8443 | 23.3564 | 3.8906
12:11:49 | 408 | 2366 | 30 | Umlauf | 67.7228 | 2.4 | 4.4 | 0 | 0 | 8.3356 | 11.8443 | 23.3564 | 3.8971
12:11:50 | 409 | 2366 | 30 | Umlauf | 67.7197 | 2.4 | 4.4 | 0 | 0 | 8.3356 | 11.8443 | 23.3564 | 3.9036
12:11:51 | 410 | 2366 | 30 | Umlauf | 67.7166 | 2.4 | 4.4 | 0 | 0 | 8.3356 | 11.8443 | 23.3564 | 3.9101
12:11:52 | 411 | 2366 | 30 | Umlauf | 67.7135 | 2.4 | 4.4 | 0 | 0 | 8.3356 | 11.8443 | 23.3564 | 3.9165
12:11:53 | 412 | 2366 | 30 | Umlauf | 67.7104 | 2.4 | 4.4 | 0 | 0 | 8.3356 | 11.8443 | 23.3564 | 3.923
12:11:54 | 413 | 2366 | 30 | Umlauf | 67.7073 | 2.4 | 4.4 | 0 | 0 | 8.3356 | 11.8443 | 23.3564 | 3.9295
12:11:55 | 414 | 2366 | 30 | Umlauf | 67.7042 | 2.4 | 4.4 | 0 | 0 | 8.3356 | 11.8443 | 23.3564 | 3.936
12:11:56 | 415 | 2366 | 30 | Umlauf | 67.7011 | 2.4 | 4.4 | 0 | 0 | 8.3356 | 11.8443 | 23.3564 | 3.9425
12:11:57 | 416 | 2366 | 30 | Umlauf | 67.6981 | 2.4 | 4.4 | 0 | 0 | 8.3356 | 11.8443 | 23.3564 | 3.949
12:11:58 | 417 | 2366 | 30 | Umlauf | 67.695 | 2.4 | 4.4 | 0 | 0 | 8.3356 | 11.8443 | 23.3564 | 3.9555
12:11:59 | 418 | 2366 | 30 | Umlauf | 67.6919 | 2.4 | 4.4 | 0 | 0 | 8.3356 | 11.8443 | 23.3564 | 3.962
12:12:00 | 419 | 2366 | 30 | Umlauf | 67.6888 | 2.4 | 4.4 | 0 | 0 | 8.3356 | 11.8443 | 23.3564 | 3.9684
12:12:01 | 420 | 2366 | 30 | Umlauf | 67.6857 | 2.4 | 4.4 | 0 | 0 | 8.3356 | 11.8443 | 23.3564 | 3.9749
12:12:02 | 421 | 2366 | 30 | Umlauf | 67.6826 | 2.4 | 4.4 | 0 | 0 | 8.3356 | 11.8443 | 23.3564 | 3.9814
12:12:03 | 422 | 2366 | 30 | Umlauf | 67.6795 | 2.4 | 4.4 | 0 | 0 | 8.3356 | 11.8443 | 23.3564 | 3.9879
12:12:04 | 423 | 2366 | 30 | Umlauf | 67.6764 | 2.4 | 4.4 | 0 | 0 | 8.3356 | 11.8443 | 23.3564 | 3.9944
12:12:05 | 424 | 2366 | 30 | Umlauf | 67.6733 | 2.4 | 4.4 | 0 | 0 | 8.3356 | 11.8443 | 23.3564 | 4.0009
12:12:06 | 425 | 2366 | 30 | Umlauf | 67.6702 | 2.4 | 4.4 | 0 | 0 | 8.3356 | 11.8443 | 23.3564 | 4.0074
12:12:07 | 426 | 2366 | 30 | Umlauf | 67.6672 | 2.4 | 4.4 | 0 | 0 | 8.3356 | 11.8443 | 23.3564 | 4.0139
12:12:08 | 427 | 2366 | 30 | Umlauf | 67.6641 | 2.4 | 4.4 | 0 | 0 | 8.3356 | 11.8443 | 23.3564 | 4.0203
12:12:09 | 428 | 2366 | 30 | Umlauf | 67.661 | 2.4 | 4.4 | 0 | 0 | 8.3356 | 11.8443 | 23.3564 | 4.0268
12:12:10 | 429 | 2366 | 30 | Umlauf | 67.6579 | 2.4 | 4.4 | 0 | 0 | 8.3356 | 11.8443 | 23.3564 | 4.0333
12:12:11 | 430 | 2366 | 30 | Umlauf | 67.6548 | 2.4 | 4.4 | 0 | 0 | 8.3356 | 11.8443 | 23.3564 | 4.0398
12:12:12 | 431 | 2366 | 30 | Umlauf | 67.6517 | 2.4 | 4.4 | 0 | 0 | 8.3356 | 11.8443 | 23.3564 | 4.0463
12:12:13 | 432 | 2366 | 30 | Umlauf | 67.6486 | 2.4 | 4.4 | 0 | 0 | 8.3356 | 11.8443 | 23.3564 | 4.0528
12:12:14 | 433 | 2366 | 30 | Umlauf | 67.6455 | 2.4 | 4.4 | 0 | 0 | 8.3356 | 11.8443 | 23.3564 | 4.0593
12:12:15 | 434 | 2366 | 30 | Umlauf | 67.6424 | 2.4 | 4.4 | 0 | 0 | 8.3356 | 11.8443 | 23.3564 | 4.0658
12:12:16 | 435 | 2366 | 30 | Umlauf | 67.6394 | 2.4 | 4.4 | 0 | 0 | 8.3356 | 11.8443 | 23.3564 | 4.0722
12:12:17 | 436 | 2366 | 30 | Umlauf | 67.6363 | 2.4 | 4.4 | 0 | 0 | 8.3356 | 11.8443 | 23.3564 | 4.0787
12:12:18 | 437 | 2366 | 30 | Umlauf | 67.6332 | 2.4 | 4.4 | 0 | 0 | 8.3356 | 11.8443 | 23.3564 | 4.0852
12:12:19 | 438 | 2366 | 30 | Umlauf | 67.6301 | 2.4 | 4.4 | 0 | 0 | 8.3356 | 11.8443 | 23.3564 | 4.0917
12:12:20 | 439 | 2366 | 30 | Umlauf | 67.627 | 2.4 | 4.4 | 0 | 0 | 8.3356 | 11.8443 | 23.3564 | 4.0982
12:12:21 | 440 | 2366 | 30 | Umlauf | 67.6239 | 2.4 | 4.4 | 0 | 0 | 8.3356 | 11.8443 | 23.3564 | 4.1047
12:12:22 | 441 | 2366 | 30 | Umlauf | 67.6208 | 2.4 | 4.4 | 0 | 0 | 8.3356 | 11.8443 | 23.3564 | 4.1112
12:12:23 | 442 | 2366 | 30 | Umlauf | 67.6177 | 2.4 | 4.4 | 0 | 0 | 8.3356 | 11.8443 | 23.3564 | 4.1177
12:12:24 | 443 | 2366 | 30 | Umlauf | 67.6146 | 2.4 | 4.4 | 0 | 0 | 8.3356 | 11.8443 | 23.3564 | 4.1242
12:12:25 | 444 | 2366 | 30 | Umlauf | 67.6115 | 2.4 | 4.4 | 0 | 0 | 8.3356 | 11.8443 | 23.3564 | 4.1306
12:12:26 | 445 | 2366 | 30 | Umlauf | 67.6085 | 2.4 | 4.4 | 0 | 0 | 8.3356 | 11.8443 | 23.3564 | 4.1371
12:12:27 | 446 | 2366 | 30 | Umlauf | 67.6054 | 2.4 | 4.4 | 0 | 0 | 8.3356 | 11.8443 | 23.3564 | 4.1436
12:12:28 | 447 | 2366 | 30 | Umlauf | 67.6023 | 2.4 | 4.4 | 0 | 0 | 8.3356 | 11.8443 | 23.3564 | 4.1501
12:12:29 | 448 | 2366 | 30 | Umlauf | 67.5992 | 2.4 | 4.4 | 0 | 0 | 8.3356 | 11.8443 | 23.3564 | 4.1566
12:12:30 | 449 | 2366 | 30 | Umlauf | 67.5961 | 2.4 | 4.4 | 0 | 0 | 8.3356 | 11.8443 | 23.3564 | 4.1631
12:12:31 | 450 | 2366 | 30 | Umlauf | 67.593 | 2.4 | 4.4 | 0 | 0 | 8.3356 | 11.8443 | 23.3564 | 4.1696
12:12:32 | 451 | 2366 | 30 | Umlauf | 67.5899 | 2.4 | 4.4 | 0 | 0 | 8.3356 | 11.8443 | 23.3564 | 4.1761
12:12:33 | 452 | 2366 | 30 | Umlauf | 67.5868 | 2.4 | 4.4 | 0 | 0 | 8.3356 | 11.8443 | 23.3564 | 4.1825
12:12:34 | 453 | 2366 | 30 | Umlauf | 67.5837 | 2.4 | 4.4 | 0 | 0 | 8.3356 | 11.8443 | 23.3564 | 4.189
12:12:35 | 454 | 2366 | 30 | Umlauf | 67.5807 | 2.4 | 4.4 | 0 | 0 | 8.3356 | 11.8443 | 23.3564 | 4.1955
12:12:36 | 455 | 2366 | 30 | Umlauf | 67.5776 | 2.4 | 4.4 | 0 | 0 | 8.3356 | 11.8443 | 23.3564 | 4.202
12:12:37 | 456 | 2366 | 30 | Umlauf | 67.5745 | 2.4 | 4.4 | 0 | 0 | 8.3356 | 11.8443 | 23.3564 | 4.2085
12:12:38 | 457 | 2366 | 30 | Umlauf | 67.5714 | 2.4 | 4.4 | 0 | 0 | 8.3356 | 11.8443 | 23.3564 | 4.215
12:12:39 | 458 | 2366 | 30 | Umlauf | 67.5683 | 2.4 | 4.4 | 0 | 0 | 8.3356 | 11.8443 | 23.3564 | 4.2215
12:12:40 | 459 | 2366 | 30 | Umlauf | 67.5652 | 2.4 | 4.4 | 0 | 0 | 8.3356 | 11.8443 | 23.3564 | 4.228
12:12:41 | 460 | 2366 | 30 | Umlauf | 67.5621 | 2.4 | 4.4 | 0 | 0 | 8.3356 | 11.8443 | 23.3564 | 4.2344
12:12:42 | 461 | 2366 | 30 | Umlauf | 67.559 | 2.4 | 4.4 | 0 | 0 | 8.3356 | 11.8443 | 23.3564 | 4.2409
12:12:43 | 462 | 2366 | 30 | Umlauf | 67.5559 | 2.4 | 4.4 | 0 | 0 | 8.3356 | 11.8443 | 23.3564 | 4.2474
12:12:44 | 463 | 2366 | 30 | Umlauf | 67.5528 | 2.4 | 4.4 | 0 | 0 | 8.3356 | 11.8443 | 23.3564 | 4.2539
12:12:45 | 464 | 2366 | 30 | Umlauf | 67.5498 | 2.4 | 4.4 | 0 | 0 | 8.3356 | 11.8443 | 23.3564 | 4.2604
12:12:46 | 465 | 2366 | 30 | Umlauf | 67.5467 | 2.4 | 4.4 | 0 | 0 | 8.3356 | 11.8443 | 23.3564 | 4.2669
12:12:47 | 466 | 2366 | 30 | Umlauf | 67.5436 | 2.4 | 4.4 | 0 | 0 | 8.3356 | 11.8443 | 23.3564 | 4.2734
12:12:48 | 467 | 2366 | 30 | Umlauf | 67.5405 | 2.4 | 4.4 | 0 | 0 | 8.3356 | 11.8443 | 23.3564 | 4.2799
12:12:49 | 468 | 2366 | 30 | Umlauf | 67.5374 | 2.4 | 4.4 | 0 | 0 | 8.3356 | 11.8443 | 23.3564 | 4.2863
12:12:50 | 469 | 2366 | 30 | Umlauf | 67.5343 | 2.4 | 4.4 | 0 | 0 | 8.3356 | 11.8443 | 23.3564 | 4.2928
12:12:51 | 470 | 2366 | 30 | Umlauf | 67.5312 | 2.4 | 4.4 | 0 | 0 | 8.3356 | 11.8443 | 23.3564 | 4.2993
12:12:52 | 471 | 2366 | 30 | Umlauf | 67.5281 | 2.4 | 4.4 | 0 | 0 | 8.3356 | 11.8443 | 23.3564 | 4.3058
12:12:53 | 472 | 2366 | 30 | Umlauf | 67.525 | 2.4 | 4.4 | 0 | 0 | 8.3356 | 11.8443 | 23.3564 | 4.3123
12:12:54 | 473 | 2366 | 30 | Umlauf | 67.522 | 2.4 | 4.4 | 0 | 0 | 8.3356 | 11.8443 | 23.3564 | 4.3188
12:12:55 | 474 | 2366 | 30 | Umlauf | 67.5189 | 2.4 | 4.4 | 0 | 0 | 8.3356 | 11.8443 | 23.3564 | 4.3253
12:12:56 | 475 | 2366 | 30 | Umlauf | 67.5158 | 2.4 | 4.4 | 0 | 0 | 8.3356 | 11.8443 | 23.3564 | 4.3318
12:12:57 | 476 | 2366 | 30 | Umlauf | 67.5127 | 2.4 | 4.4 | 0 | 0 | 8.3356 | 11.8443 | 23.3564 | 4.3383
12:12:58 | 477 | 2366 | 30 | Umlauf | 67.5096 | 2.4 | 4.4 | -0.63889 | 0 | -0.78417 | 11.8443 | 12.801 | 4.3418
12:12:59 | 478 | 2369 | 30 | Umlauf | 67.5079 | 0.1 | 16.2 | 0 | 0 | 1.0294 | 11.8443 | 14.9 | 4.3459
12:13:00 | 479 | 2369 | 30 | Umlauf | 67.5059 | 0.1 | 16.2 | 0 | 0 | 1.0294 | 11.8443 | 14.9 | 4.3501
12:13:01 | 480 | 2369 | 30 | Umlauf | 67.504 | 0.1 | 16.2 | 0 | 0 | 1.0294 | 11.8443 | 14.9 | 4.3542
12:13:02 | 481 | 2369 | 30 | Umlauf | 67.502 | 0.1 | 16.2 | 0 | 0 | 1.0294 | 11.8443 | 14.9 | 4.3584
12:13:03 | 482 | 2369 | 30 | Umlauf | 67.5 | 0.1 | 16.2 | 0 | 0 | 1.0294 | 11.8443 | 14.9 | 4.3625
12:13:04 | 483 | 2369 | 30 | Umlauf | 67.498 | 0.1 | 16.2 | 0 | 0 | 1.0294 | 11.8443 | 14.9 | 4.3666
12:13:05 | 484 | 2369 | 30 | Umlauf | 67.4961 | 0.1 | 16.2 | 0 | 0 | 1.0294 | 11.8443 | 14.9 | 4.3708
12:13:06 | 485 | 2369 | 30 | Umlauf | 67.4941 | 0.1 | 16.2 | 0 | 0 | 1.0294 | 11.8443 | 14.9 | 4.3749
12:13:07 | 486 | 2369 | 30 | Umlauf | 67.4921 | 0.1 | 16.2 | 0 | 0 | 1.0294 | 11.8443 | 14.9 | 4.3791
12:13:08 | 487 | 2369 | 30 | Umlauf | 67.4902 | 0.1 | 16.2 | 0 | 0 | 1.0294 | 11.8443 | 14.9 | 4.3832
12:13:09 | 488 | 2369 | 30 | Umlauf | 67.4882 | 0.1 | 16.2 | 0 | 0 | 1.0294 | 11.8443 | 14.9 | 4.3873
12:13:10 | 489 | 2369 | 30 | Umlauf | 67.4862 | 0.1 | 16.2 | 0 | 0 | 1.0294 | 11.8443 | 14.9 | 4.3915
12:13:11 | 490 | 2369 | 30 | Umlauf | 67.4843 | 0.1 | 16.2 | 0 | 0 | 1.0294 | 11.8443 | 14.9 | 4.3956
12:13:12 | 491 | 2369 | 30 | Umlauf | 67.4823 | 0.1 | 16.2 | 0 | 0 | 1.0294 | 11.8443 | 14.9 | 4.3998
12:13:13 | 492 | 2369 | 30 | Umlauf | 67.4803 | 0.1 | 16.2 | 0 | 0 | 1.0294 | 11.8443 | 14.9 | 4.4039
12:13:14 | 493 | 2369 | 30 | Umlauf | 67.4783 | 0.1 | 16.2 | 0 | 0 | 1.0294 | 11.8443 | 14.9 | 4.408
12:13:15 | 494 | 2369 | 30 | Umlauf | 67.4764 | 0.1 | 16.2 | 0 | 0 | 1.0294 | 11.8443 | 14.9 | 4.4122
12:13:16 | 495 | 2369 | 30 | Umlauf | 67.4744 | 0.1 | 16.2 | 0 | 0 | 1.0294 | 11.8443 | 14.9 | 4.4163
12:13:17 | 496 | 2369 | 30 | Umlauf | 67.4724 | 0.1 | 16.2 | 0 | 0 | 1.0294 | 11.8443 | 14.9 | 4.4204
12:13:18 | 497 | 2369 | 30 | Umlauf | 67.4705 | 0.1 | 16.2 | 0 | 0 | 1.0294 | 11.8443 | 14.9 | 4.4246
12:13:19 | 498 | 2369 | 30 | Umlauf | 67.4685 | 0.1 | 16.2 | 0 | 0 | 1.0294 | 11.8443 | 14.9 | 4.4287
12:13:20 | 499 | 2369 | 30 | Umlauf | 67.4665 | 0.1 | 16.2 | 0 | 0 | 1.0294 | 11.8443 | 14.9 | 4.4329
12:13:21 | 500 | 2369 | 30 | Umlauf | 67.4645 | 0.1 | 16.2 | 0 | 0 | 1.0294 | 11.8443 | 14.9 | 4.437
12:13:22 | 501 | 2369 | 30 | Umlauf | 67.4626 | 0.1 | 16.2 | 0 | 0 | 1.0294 | 11.8443 | 14.9 | 4.4411
12:13:23 | 502 | 2369 | 30 | Umlauf | 67.4606 | 0.1 | 16.2 | 0 | 0 | 1.0294 | 11.8443 | 14.9 | 4.4453
12:13:24 | 503 | 2369 | 30 | Umlauf | 67.4586 | 0.1 | 16.2 | 0 | 0 | 1.0294 | 11.8443 | 14.9 | 4.4494
12:13:25 | 504 | 2369 | 30 | Umlauf | 67.4567 | 0.1 | 16.2 | 0 | 0 | 1.0294 | 11.8443 | 14.9 | 4.4536
12:13:26 | 505 | 2369 | 30 | Umlauf | 67.4547 | 0.1 | 16.2 | 0 | 0 | 1.0294 | 11.8443 | 14.9 | 4.4577
12:13:27 | 506 | 2369 | 30 | Umlauf | 67.4527 | 0.1 | 16.2 | 0 | 0 | 1.0294 | 11.8443 | 14.9 | 4.4618
12:13:28 | 507 | 2369 | 30 | Umlauf | 67.4507 | 0.1 | 16.2 | 0 | 0 | 1.0294 | 11.8443 | 14.9 | 4.466
12:13:29 | 508 | 2369 | 30 | Umlauf | 67.4488 | 0.1 | 16.2 | 0 | 0 | 1.0294 | 11.8443 | 14.9 | 4.4701
12:13:30 | 509 | 2369 | 30 | Umlauf | 67.4468 | 0.1 | 16.2 | 0 | 0 | 1.0294 | 11.8443 | 14.9 | 4.4743
12:13:31 | 510 | 2369 | 30 | Umlauf | 67.4448 | 0.1 | 16.2 | 0 | 0 | 1.0294 | 11.8443 | 14.9 | 4.4784
12:13:32 | 511 | 2369 | 30 | Umlauf | 67.4429 | 0.1 | 16.2 | 0 | 0 | 1.0294 | 11.8443 | 14.9 | 4.4825
12:13:33 | 512 | 2369 | 30 | Umlauf | 67.4409 | 0.1 | 16.2 | 0 | 0 | 1.0294 | 11.8443 | 14.9 | 4.4867
12:13:34 | 513 | 2369 | 30 | Umlauf | 67.4389 | 0.1 | 16.2 | 0 | 0 | 1.0294 | 11.8443 | 14.9 | 4.4908
12:13:35 | 514 | 2369 | 30 | Umlauf | 67.4369 | 0.1 | 16.2 | 0 | 0 | 1.0294 | 11.8443 | 14.9 | 4.4949
12:13:36 | 515 | 2369 | 30 | Umlauf | 67.435 | 0.1 | 16.2 | 0 | 0 | 1.0294 | 11.8443 | 14.9 | 4.4991
12:13:37 | 516 | 2369 | 30 | Umlauf | 67.433 | 0.1 | 16.2 | 0 | 0 | 1.0294 | 11.8443 | 14.9 | 4.5032
12:13:38 | 517 | 2369 | 30 | Umlauf | 67.431 | 0.1 | 16.2 | 0 | 0 | 1.0294 | 11.8443 | 14.9 | 4.5074
12:13:39 | 518 | 2369 | 30 | Umlauf | 67.4291 | 0.1 | 16.2 | 0 | 0 | 1.0294 | 11.8443 | 14.9 | 4.5115
12:13:40 | 519 | 2369 | 30 | Umlauf | 67.4271 | 0.1 | 16.2 | 0 | 0 | 1.0294 | 11.8443 | 14.9 | 4.5156
12:13:41 | 520 | 2369 | 30 | Umlauf | 67.4251 | 0.1 | 16.2 | 0 | 0 | 1.0294 | 11.8443 | 14.9 | 4.5198
12:13:42 | 521 | 2369 | 30 | Umlauf | 67.4232 | 0.1 | 16.2 | 0 | 0 | 1.0294 | 11.8443 | 14.9 | 4.5239
12:13:43 | 522 | 2369 | 30 | Umlauf | 67.4212 | 0.1 | 16.2 | 0 | 0 | 1.0294 | 11.8443 | 14.9 | 4.5281
12:13:44 | 523 | 2369 | 30 | Umlauf | 67.4192 | 0.1 | 16.2 | 0 | 0 | 1.0294 | 11.8443 | 14.9 | 4.5322
12:13:45 | 524 | 2369 | 30 | Umlauf | 67.4172 | 0.1 | 16.2 | 0 | 0 | 1.0294 | 11.8443 | 14.9 | 4.5363
12:13:46 | 525 | 2369 | 30 | Umlauf | 67.4153 | 0.1 | 16.2 | 0 | 0 | 1.0294 | 11.8443 | 14.9 | 4.5405
12:13:47 | 526 | 2369 | 30 | Umlauf | 67.4133 | 0.1 | 16.2 | 0 | 0 | 1.0294 | 11.8443 | 14.9 | 4.5446
12:13:48 | 527 | 2369 | 30 | Umlauf | 67.4113 | 0.1 | 16.2 | 0 | 0 | 1.0294 | 11.8443 | 14.9 | 4.5488
12:13:49 | 528 | 2369 | 30 | Umlauf | 67.4094 | 0.1 | 16.2 | 0 | 0 | 1.0294 | 11.8443 | 14.9 | 4.5529
12:13:50 | 529 | 2369 | 30 | Umlauf | 67.4074 | 0.1 | 16.2 | 0 | 0 | 1.0294 | 11.8443 | 14.9 | 4.557
12:13:51 | 530 | 2369 | 30 | Umlauf | 67.4054 | 0.1 | 16.2 | 0 | 0 | 1.0294 | 11.8443 | 14.9 | 4.5612
12:13:52 | 531 | 2369 | 30 | Umlauf | 67.4034 | 0.1 | 16.2 | 0 | 0 | 1.0294 | 11.8443 | 14.9 | 4.5653
12:13:53 | 532 | 2369 | 30 | Umlauf | 67.4015 | 0.1 | 16.2 | 0 | 0 | 1.0294 | 11.8443 | 14.9 | 4.5694
12:13:54 | 533 | 2369 | 30 | Umlauf | 67.3995 | 0.1 | 16.2 | 0 | 0 | 1.0294 | 11.8443 | 14.9 | 4.5736
12:13:55 | 534 | 2369 | 30 | Umlauf | 67.3975 | 0.1 | 16.2 | 0 | 0 | 1.0294 | 11.8443 | 14.9 | 4.5777
12:13:56 | 535 | 2369 | 30 | Umlauf | 67.3956 | 0.1 | 16.2 | 0 | 0 | 1.0294 | 11.8443 | 14.9 | 4.5819
12:13:57 | 536 | 2369 | 30 | Umlauf | 67.3936 | 0.1 | 16.2 | 0 | 0 | 1.0294 | 11.8443 | 14.9 | 4.586
12:13:58 | 537 | 2369 | 30 | Umlauf | 67.3916 | 0.1 | 16.2 | 0 | 0 | 1.0294 | 11.8443 | 14.9 | 4.5901
12:13:59 | 538 | 2369 | 30 | Umlauf | 67.3896 | 0.1 | 16.2 | 0 | 0 | 1.0294 | 11.8443 | 14.9 | 4.5943
12:14:00 | 539 | 2369 | 30 | Umlauf | 67.3877 | 0.1 | 16.2 | 0 | 0 | 1.0294 | 11.8443 | 14.9 | 4.5984
12:14:01 | 540 | 2369 | 30 | Umlauf | 67.3857 | 0.1 | 16.2 | 0 | 0 | 1.0294 | 11.8443 | 14.9 | 4.6026
12:14:02 | 541 | 2369 | 30 | Umlauf | 67.3837 | 0.1 | 16.2 | 0 | 0 | 1.0294 | 11.8443 | 14.9 | 4.6067
12:14:03 | 542 | 2369 | 30 | Umlauf | 67.3818 | 0.1 | 16.2 | 0 | 0 | 1.0294 | 11.8443 | 14.9 | 4.6108
12:14:04 | 543 | 2369 | 30 | Umlauf | 67.3798 | 0.1 | 16.2 | 0 | 0 | 1.0294 | 11.8443 | 14.9 | 4.615
12:14:05 | 544 | 2369 | 30 | Umlauf | 67.3778 | 0.1 | 16.2 | 0 | 0 | 1.0294 | 11.8443 | 14.9 | 4.6191
12:14:06 | 545 | 2369 | 30 | Umlauf | 67.3759 | 0.1 | 16.2 | 0 | 0 | 1.0294 | 11.8443 | 14.9 | 4.6233
12:14:07 | 546 | 2369 | 30 | Umlauf | 67.3739 | 0.1 | 16.2 | 0 | 0 | 1.0294 | 11.8443 | 14.9 | 4.6274
12:14:08 | 547 | 2369 | 30 | Umlauf | 67.3719 | 0.1 | 16.2 | 0 | 0 | 1.0294 | 11.8443 | 14.9 | 4.6315
12:14:09 | 548 | 2369 | 30 | Umlauf | 67.3699 | 0.1 | 16.2 | 0 | 0 | 1.0294 | 11.8443 | 14.9 | 4.6357
12:14:10 | 549 | 2369 | 30 | Umlauf | 67.368 | 0.1 | 16.2 | 0 | 0 | 1.0294 | 11.8443 | 14.9 | 4.6398
12:14:11 | 550 | 2369 | 30 | Umlauf | 67.366 | 0.1 | 16.2 | 0 | 0 | 1.0294 | 11.8443 | 14.9 | 4.6439
12:14:12 | 551 | 2369 | 30 | Umlauf | 67.364 | 0.1 | 16.2 | 0 | 0 | 1.0294 | 11.8443 | 14.9 | 4.6481
12:14:13 | 552 | 2369 | 30 | Umlauf | 67.3621 | 0.1 | 16.2 | 0 | 0 | 1.0294 | 11.8443 | 14.9 | 4.6522
12:14:14 | 553 | 2369 | 30 | Umlauf | 67.3601 | 0.1 | 16.2 | 0 | 0 | 1.0294 | 11.8443 | 14.9 | 4.6564
12:14:15 | 554 | 2369 | 30 | Umlauf | 67.3581 | 0.1 | 16.2 | 0 | 0 | 1.0294 | 11.8443 | 14.9 | 4.6605
12:14:16 | 555 | 2369 | 30 | Umlauf | 67.3561 | 0.1 | 16.2 | 0 | 0 | 1.0294 | 11.8443 | 14.9 | 4.6646
12:14:17 | 556 | 2369 | 30 | Umlauf | 67.3542 | 0.1 | 16.2 | 0 | 0 | 1.0294 | 11.8443 | 14.9 | 4.6688
12:14:18 | 557 | 2369 | 30 | Umlauf | 67.3522 | 0.1 | 16.2 | 0 | 0 | 1.0294 | 11.8443 | 14.9 | 4.6729
12:14:19 | 558 | 2369 | 30 | Umlauf | 67.3502 | 0.1 | 16.2 | 0 | 0 | 1.0294 | 11.8443 | 14.9 | 4.6771
12:14:20 | 559 | 2369 | 30 | Umlauf | 67.3483 | 0.1 | 16.2 | 0 | 0 | 1.0294 | 11.8443 | 14.9 | 4.6812
12:14:21 | 560 | 2369 | 30 | Umlauf | 67.3463 | 0.1 | 16.2 | 0 | 0 | 1.0294 | 11.8443 | 14.9 | 4.6853
12:14:22 | 561 | 2369 | 30 | Umlauf | 67.3443 | 0.1 | 16.2 | 0 | 0 | 1.0294 | 11.8443 | 14.9 | 4.6895
12:14:23 | 562 | 2369 | 30 | Umlauf | 67.3423 | 0.1 | 16.2 | 0 | 0 | 1.0294 | 11.8443 | 14.9 | 4.6936
12:14:24 | 563 | 2369 | 30 | Umlauf | 67.3404 | 0.1 | 16.2 | 0 | 0 | 1.0294 | 11.8443 | 14.9 | 4.6978
12:14:25 | 564 | 2369 | 30 | Umlauf | 67.3384 | 0.1 | 16.2 | 0 | 0 | 1.0294 | 11.8443 | 14.9 | 4.7019
12:14:26 | 565 | 2369 | 30 | Umlauf | 67.3364 | 0.1 | 16.2 | 0 | 0 | 1.0294 | 11.8443 | 14.9 | 4.706
12:14:27 | 566 | 2369 | 30 | Umlauf | 67.3345 | 0.1 | 16.2 | 0 | 0 | 1.0294 | 11.8443 | 14.9 | 4.7102
12:14:28 | 567 | 2369 | 30 | Umlauf | 67.3325 | 0.1 | 16.2 | 0 | 0 | 1.0294 | 11.8443 | 14.9 | 4.7143
12:14:29 | 568 | 2369 | 30 | Umlauf | 67.3305 | 0.1 | 16.2 | 0 | 0 | 1.0294 | 11.8443 | 14.9 | 4.7184
12:14:30 | 569 | 2369 | 30 | Umlauf | 67.3285 | 0.1 | 16.2 | 0 | 0 | 1.0294 | 11.8443 | 14.9 | 4.7226
12:14:31 | 570 | 2369 | 30 | Umlauf | 67.3266 | 0.1 | 16.2 | 0 | 0 | 1.0294 | 11.8443 | 14.9 | 4.7267
12:14:32 | 571 | 2369 | 30 | Umlauf | 67.3246 | 0.1 | 16.2 | 0 | 0 | 1.0294 | 11.8443 | 14.9 | 4.7309
12:14:33 | 572 | 2369 | 30 | Umlauf | 67.3226 | 0.1 | 16.2 | 0 | 0 | 1.0294 | 11.8443 | 14.9 | 4.735
12:14:34 | 573 | 2369 | 30 | Umlauf | 67.3207 | 0.1 | 16.2 | 0 | 0 | 1.0294 | 11.8443 | 14.9 | 4.7391
12:14:35 | 574 | 2369 | 30 | Umlauf | 67.3187 | 0.1 | 16.2 | 0 | 0 | 1.0294 | 11.8443 | 14.9 | 4.7433
12:14:36 | 575 | 2369 | 30 | Umlauf | 67.3167 | 0.1 | 16.2 | 0 | 0 | 1.0294 | 11.8443 | 14.9 | 4.7474
12:14:37 | 576 | 2369 | 30 | Umlauf | 67.3148 | 0.1 | 16.2 | 0 | 0 | 1.0294 | 11.8443 | 14.9 | 4.7516
12:14:38 | 577 | 2369 | 30 | Umlauf | 67.3128 | 0.1 | 16.2 | 0 | 0 | 1.0294 | 11.8443 | 14.9 | 4.7557
12:14:39 | 578 | 2369 | 30 | Umlauf | 67.3108 | 0.1 | 16.2 | 0 | 0 | 1.0294 | 11.8443 | 14.9 | 4.7598
12:14:40 | 579 | 2369 | 30 | Umlauf | 67.3088 | 0.1 | 16.2 | 0 | 0 | 1.0294 | 11.8443 | 14.9 | 4.764
12:14:41 | 580 | 2369 | 30 | Umlauf | 67.3069 | 0.1 | 16.2 | 0 | 0 | 1.0294 | 11.8443 | 14.9 | 4.7681
12:14:42 | 581 | 2369 | 30 | Umlauf | 67.3049 | 0.1 | 16.2 | 0 | 0 | 1.0294 | 11.8443 | 14.9 | 4.7723
12:14:43 | 582 | 2369 | 30 | Umlauf | 67.3029 | 0.1 | 16.2 | 0 | 0 | 1.0294 | 11.8443 | 14.9 | 4.7764
12:14:44 | 583 | 2369 | 30 | Umlauf | 67.301 | 0.1 | 16.2 | 0 | 0 | 1.0294 | 11.8443 | 14.9 | 4.7805
12:14:45 | 584 | 2369 | 30 | Umlauf | 67.299 | 0.1 | 16.2 | 0 | 0 | 1.0294 | 11.8443 | 14.9 | 4.7847
12:14:46 | 585 | 2369 | 30 | Umlauf | 67.297 | 0.1 | 16.2 | 0 | 0 | 1.0294 | 11.8443 | 14.9 | 4.7888
12:14:47 | 586 | 2369 | 30 | Umlauf | 67.295 | 0.1 | 16.2 | 0 | 0 | 1.0294 | 11.8443 | 14.9 | 4.7929
12:14:48 | 587 | 2369 | 30 | Umlauf | 67.2931 | 0.1 | 16.2 | 0 | 0 | 1.0294 | 11.8443 | 14.9 | 4.7971
12:14:49 | 588 | 2369 | 30 | Umlauf | 67.2911 | 0.1 | 16.2 | 0 | 0 | 1.0294 | 11.8443 | 14.9 | 4.8012
12:14:50 | 589 | 2369 | 30 | Umlauf | 67.2891 | 0.1 | 16.2 | 0 | 0 | 1.0294 | 11.8443 | 14.9 | 4.8054
12:14:51 | 590 | 2369 | 30 | Umlauf | 67.2872 | 0.1 | 16.2 | 0 | 0 | 1.0294 | 11.8443 | 14.9 | 4.8095
12:14:52 | 591 | 2369 | 30 | Umlauf | 67.2852 | 0.1 | 16.2 | 0 | 0 | 1.0294 | 11.8443 | 14.9 | 4.8136
12:14:53 | 592 | 2369 | 30 | Umlauf | 67.2832 | 0.1 | 16.2 | 0 | 0 | 1.0294 | 11.8443 | 14.9 | 4.8178
12:14:54 | 593 | 2369 | 30 | Umlauf | 67.2812 | 0.1 | 16.2 | 0 | 0 | 1.0294 | 11.8443 | 14.9 | 4.8219
12:14:55 | 594 | 2369 | 30 | Umlauf | 67.2793 | 0.1 | 16.2 | 0 | 0 | 1.0294 | 11.8443 | 14.9 | 4.8261
12:14:56 | 595 | 2369 | 30 | Umlauf | 67.2773 | 0.1 | 16.2 | 0 | 0 | 1.0294 | 11.8443 | 14.9 | 4.8302
12:14:57 | 596 | 2369 | 30 | Umlauf | 67.2753 | 0.1 | 16.2 | 0 | 0 | 1.0294 | 11.8443 | 14.9 | 4.8343
12:14:58 | 597 | 2369 | 30 | Umlauf | 67.2734 | 0.1 | 16.2 | 0 | 0 | 1.0294 | 11.8443 | 14.9 | 4.8385
12:14:59 | 598 | 2369 | 30 | Umlauf | 67.2714 | 0.1 | 16.2 | 0 | 0 | 1.0294 | 11.8443 | 14.9 | 4.8426
12:15:00 | 599 | 2369 | 30 | Umlauf | 67.2694 | 0.1 | 16.2 | 0 | 0 | 1.0294 | 11.8443 | 14.9 | 4.8468
12:15:01 | 600 | 2369 | 30 | Umlauf | 67.2675 | 0.1 | 16.2 | 0 | 0 | 1.0294 | 11.8443 | 14.9 | 4.8509
12:15:02 | 601 | 2369 | 30 | Umlauf | 67.2655 | 0.1 | 16.2 | 0 | 0 | 1.0294 | 11.8443 | 14.9 | 4.855
12:15:03 | 602 | 2369 | 30 | Umlauf | 67.2635 | 0.1 | 16.2 | 0 | 0 | 1.0294 | 11.8443 | 14.9 | 4.8592
12:15:04 | 603 | 2369 | 30 | Umlauf | 67.2615 | 0.1 | 16.2 | 0 | 0 | 1.0294 | 11.8443 | 14.9 | 4.8633
12:15:05 | 604 | 2369 | 30 | Umlauf | 67.2596 | 0.1 | 16.2 | 0 | 0 | 1.0294 | 11.8443 | 14.9 | 4.8674
12:15:06 | 605 | 2369 | 30 | Umlauf | 67.2576 | 0.1 | 16.2 | 0 | 0 | 1.0294 | 11.8443 | 14.9 | 4.8716
12:15:07 | 606 | 2369 | 30 | Umlauf | 67.2556 | 0.1 | 16.2 | 0 | 0 | 1.0294 | 11.8443 | 14.9 | 4.8757
12:15:08 | 607 | 2369 | 30 | Umlauf | 67.2537 | 0.1 | 16.2 | 0 | 0 | 1.0294 | 11.8443 | 14.9 | 4.8799
12:15:09 | 608 | 2369 | 30 | Umlauf | 67.2517 | 0.1 | 16.2 | 0 | 0 | 1.0294 | 11.8443 | 14.9 | 4.884
12:15:10 | 609 | 2369 | 30 | Umlauf | 67.2497 | 0.1 | 16.2 | 0 | 0 | 1.0294 | 11.8443 | 14.9 | 4.8881
12:15:11 | 610 | 2369 | 30 | Umlauf | 67.2477 | 0.1 | 16.2 | 0 | 0 | 1.0294 | 11.8443 | 14.9 | 4.8923
12:15:12 | 611 | 2369 | 30 | Umlauf | 67.2458 | 0.1 | 16.2 | 0 | 0 | 1.0294 | 11.8443 | 14.9 | 4.8964
12:15:13 | 612 | 2369 | 30 | Umlauf | 67.2438 | 0.1 | 16.2 | 0 | 0 | 1.0294 | 11.8443 | 14.9 | 4.9006
12:15:14 | 613 | 2369 | 30 | Umlauf | 67.2418 | 0.1 | 16.2 | 0 | 0 | 1.0294 | 11.8443 | 14.9 | 4.9047
12:15:15 | 614 | 2369 | 30 | Umlauf | 67.2399 | 0.1 | 16.2 | 0 | 0 | 1.0294 | 11.8443 | 14.9 | 4.9088
12:15:16 | 615 | 2369 | 30 | Umlauf | 67.2379 | 0.1 | 16.2 | 0 | 0 | 1.0294 | 11.8443 | 14.9 | 4.913
12:15:17 | 616 | 2369 | 30 | Umlauf | 67.2359 | 0.1 | 16.2 | 0 | 0 | 1.0294 | 11.8443 | 14.9 | 4.9171
12:15:18 | 617 | 2369 | 30 | Umlauf | 67.2339 | 0.1 | 16.2 | 0 | 0 | 1.0294 | 11.8443 | 14.9 | 4.9213
12:15:19 | 618 | 2369 | 30 | Umlauf | 67.232 | 0.1 | 16.2 | 0 | 0 | 1.0294 | 11.8443 | 14.9 | 4.9254
12:15:20 | 619 | 2369 | 30 | Umlauf | 67.23 | 0.1 | 16.2 | 0 | 0 | 1.0294 | 11.8443 | 14.9 | 4.9295
12:15:21 | 620 | 2369 | 30 | Umlauf | 67.228 | 0.1 | 16.2 | 0 | 0 | 1.0294 | 11.8443 | 14.9 | 4.9337
12:15:22 | 621 | 2369 | 30 | Umlauf | 67.2261 | 0.1 | 16.2 | 0 | 0 | 1.0294 | 11.8443 | 14.9 | 4.9378
12:15:23 | 622 | 2369 | 30 | Umlauf | 67.2241 | 0.1 | 16.2 | 0 | 0 | 1.0294 | 11.8443 | 14.9 | 4.9419
12:15:24 | 623 | 2369 | 30 | Umlauf | 67.2221 | 0.1 | 16.2 | 0 | 0 | 1.0294 | 11.8443 | 14.9 | 4.9461
12:15:25 | 624 | 2369 | 30 | Umlauf | 67.2201 | 0.1 | 16.2 | 0 | 0 | 1.0294 | 11.8443 | 14.9 | 4.9502
12:15:26 | 625 | 2369 | 30 | Umlauf | 67.2182 | 0.1 | 16.2 | 0 | 0 | 1.0294 | 11.8443 | 14.9 | 4.9544
12:15:27 | 626 | 2369 | 30 | Umlauf | 67.2162 | 0.1 | 16.2 | 0 | 0 | 1.0294 | 11.8443 | 14.9 | 4.9585
12:15:28 | 627 | 2369 | 30 | Umlauf | 67.2142 | 0.1 | 16.2 | 0 | 0 | 1.0294 | 11.8443 | 14.9 | 4.9626
12:15:29 | 628 | 2369 | 30 | Umlauf | 67.2123 | 0.1 | 16.2 | 0 | 0 | 1.0294 | 11.8443 | 14.9 | 4.9668
12:15:30 | 629 | 2369 | 30 | Umlauf | 67.2103 | 0.1 | 16.2 | 0 | 0 | 1.0294 | 11.8443 | 14.9 | 4.9709
12:15:31 | 630 | 2369 | 30 | Umlauf | 67.2083 | 0.1 | 16.2 | 0 | 0 | 1.0294 | 11.8443 | 14.9 | 4.9751
12:15:32 | 631 | 2369 | 30 | Umlauf | 67.2064 | 0.1 | 16.2 | 0 | 0 | 1.0294 | 11.8443 | 14.9 | 4.9792
12:15:33 | 632 | 2369 | 30 | Umlauf | 67.2044 | 0.1 | 16.2 | 0 | 0 | 1.0294 | 11.8443 | 14.9 | 4.9833
12:15:34 | 633 | 2369 | 30 | Umlauf | 67.2024 | 0.1 | 16.2 | 0 | 0 | 1.0294 | 11.8443 | 14.9 | 4.9875
12:15:35 | 634 | 2369 | 30 | Umlauf | 67.2004 | 0.1 | 16.2 | 0 | 0 | 1.0294 | 11.8443 | 14.9 | 4.9916
12:15:36 | 635 | 2369 | 30 | Umlauf | 67.1985 | 0.1 | 16.2 | 0 | 0 | 1.0294 | 11.8443 | 14.9 | 4.9958
12:15:37 | 636 | 2369 | 30 | Umlauf | 67.1965 | 0.1 | 16.2 | 0 | 0 | 1.0294 | 11.8443 | 14.9 | 4.9999
12:15:38 | 637 | 2369 | 30 | Umlauf | 67.1945 | 0.1 | 16.2 | 0 | 0 | 1.0294 | 11.8443 | 14.9 | 5.004
12:15:39 | 638 | 2369 | 30 | Umlauf | 67.1926 | 0.1 | 16.2 | 0 | 0 | 1.0294 | 11.8443 | 14.9 | 5.0082
12:15:40 | 639 | 2369 | 30 | Umlauf | 67.1906 | 0.1 | 16.2 | 0 | 0 | 1.0294 | 11.8443 | 14.9 | 5.0123
12:15:41 | 640 | 2369 | 30 | Umlauf | 67.1886 | 0.1 | 16.2 | 0 | 0 | 1.0294 | 11.8443 | 14.9 | 5.0164
12:15:42 | 641 | 2369 | 30 | Umlauf | 67.1866 | 0.1 | 16.2 | 0 | 0 | 1.0294 | 11.8443 | 14.9 | 5.0206
12:15:43 | 642 | 2369 | 30 | Umlauf | 67.1847 | 0.1 | 16.2 | 0 | 0 | 1.0294 | 11.8443 | 14.9 | 5.0247
12:15:44 | 643 | 2369 | 30 | Umlauf | 67.1827 | 0.1 | 16.2 | 0 | 0 | 1.0294 | 11.8443 | 14.9 | 5.0289
12:15:45 | 644 | 2369 | 30 | Umlauf | 67.1807 | 0.1 | 16.2 | 0 | 0 | 1.0294 | 11.8443 | 14.9 | 5.033
12:15:46 | 645 | 2369 | 30 | Umlauf | 67.1788 | 0.1 | 16.2 | 0 | 0 | 1.0294 | 11.8443 | 14.9 | 5.0371
12:15:47 | 646 | 2369 | 30 | Umlauf | 67.1768 | 0.1 | 16.2 | 0 | 0 | 1.0294 | 11.8443 | 14.9 | 5.0413
12:15:48 | 647 | 2369 | 30 | Umlauf | 67.1748 | 0.1 | 16.2 | 0 | 0 | 1.0294 | 11.8443 | 14.9 | 5.0454
12:15:49 | 648 | 2369 | 30 | Umlauf | 67.1728 | 0.1 | 16.2 | 0 | 0 | 1.0294 | 11.8443 | 14.9 | 5.0496
12:15:50 | 649 | 2369 | 30 | Umlauf | 67.1709 | 0.1 | 16.2 | 0 | 0 | 1.0294 | 11.8443 | 14.9 | 5.0537
12:15:51 | 650 | 2369 | 30 | Umlauf | 67.1689 | 0.1 | 16.2 | 0 | 0 | 1.0294 | 11.8443 | 14.9 | 5.0578
12:15:52 | 651 | 2369 | 30 | Umlauf | 67.1669 | 0.1 | 16.2 | 0 | 0 | 1.0294 | 11.8443 | 14.9 | 5.062
12:15:53 | 652 | 2369 | 30 | Umlauf | 67.165 | 0.1 | 16.2 | 0 | 0 | 1.0294 | 11.8443 | 14.9 | 5.0661
12:15:54 | 653 | 2369 | 30 | Umlauf | 67.163 | 0.1 | 16.2 | 0 | 0 | 1.0294 | 11.8443 | 14.9 | 5.0703
12:15:55 | 654 | 2369 | 30 | Umlauf | 67.161 | 0.1 | 16.2 | 0 | 0 | 1.0294 | 11.8443 | 14.9 | 5.0744
12:15:56 | 655 | 2369 | 30 | Umlauf | 67.1591 | 0.1 | 16.2 | 0 | 0 | 1.0294 | 11.8443 | 14.9 | 5.0785
12:15:57 | 656 | 2369 | 30 | Umlauf | 67.1571 | 0.1 | 16.2 | 0 | 0 | 1.0294 | 11.8443 | 14.9 | 5.0827
12:15:58 | 657 | 2369 | 30 | Umlauf | 67.1551 | 0.1 | 16.2 | 0 | 0 | 1.0294 | 11.8443 | 14.9 | 5.0868
12:15:59 | 658 | 2369 | 30 | Umlauf | 67.1531 | 0.1 | 16.2 | 0 | 0 | 1.0294 | 11.8443 | 14.9 | 5.0909
12:16:00 | 659 | 2369 | 30 | Umlauf | 67.1512 | 0.1 | 16.2 | 0 | 0 | 1.0294 | 11.8443 | 14.9 | 5.0951
12:16:01 | 660 | 2369 | 30 | Umlauf | 67.1492 | 0.1 | 16.2 | 0 | 0 | 1.0294 | 11.8443 | 14.9 | 5.0992
12:16:02 | 661 | 2369 | 30 | Umlauf | 67.1472 | 0.1 | 16.2 | 0 | 0 | 1.0294 | 11.8443 | 14.9 | 5.1034
12:16:03 | 662 | 2369 | 30 | Umlauf | 67.1453 | 0.1 | 16.2 | 0 | 0 | 1.0294 | 11.8443 | 14.9 | 5.1075
12:16:04 | 663 | 2369 | 30 | Umlauf | 67.1433 | 0.1 | 16.2 | 0 | 0 | 1.0294 | 11.8443 | 14.9 | 5.1116
12:16:05 | 664 | 2369 | 30 | Umlauf | 67.1413 | 0.1 | 16.2 | 0 | 0 | 1.0294 | 11.8443 | 14.9 | 5.1158
12:16:06 | 665 | 2369 | 30 | Umlauf | 67.1393 | 0.1 | 16.2 | 0 | 0 | 1.0294 | 11.8443 | 14.9 | 5.1199
12:16:07 | 666 | 2369 | 30 | Umlauf | 67.1374 | 0.1 | 16.2 | 0 | 0 | 1.0294 | 11.8443 | 14.9 | 5.1241
12:16:08 | 667 | 2369 | 30 | Umlauf | 67.1354 | 0.1 | 16.2 | 0 | 0 | 1.0294 | 11.8443 | 14.9 | 5.1282
12:16:09 | 668 | 2369 | 30 | Umlauf | 67.1334 | 0.1 | 16.2 | 0 | 0 | 1.0294 | 11.8443 | 14.9 | 5.1323
12:16:10 | 669 | 2369 | 30 | Umlauf | 67.1315 | 0.1 | 16.2 | 0 | 0 | 1.0294 | 11.8443 | 14.9 | 5.1365
12:16:11 | 670 | 2369 | 30 | Umlauf | 67.1295 | 0.1 | 16.2 | 0 | 0 | 1.0294 | 11.8443 | 14.9 | 5.1406
12:16:12 | 671 | 2369 | 30 | Umlauf | 67.1275 | 0.1 | 16.2 | 0 | 0 | 1.0294 | 11.8443 | 14.9 | 5.1448
12:16:13 | 672 | 2369 | 30 | Umlauf | 67.1255 | 0.1 | 16.2 | 0 | 0 | 1.0294 | 11.8443 | 14.9 | 5.1489
12:16:14 | 673 | 2369 | 30 | Umlauf | 67.1236 | 0.1 | 16.2 | 0 | 0 | 1.0294 | 11.8443 | 14.9 | 5.153
12:16:15 | 674 | 2369 | 30 | Umlauf | 67.1216 | 0.1 | 16.2 | 0 | 0 | 1.0294 | 11.8443 | 14.9 | 5.1572
12:16:16 | 675 | 2369 | 30 | Umlauf | 67.1196 | 0.1 | 16.2 | 0 | 0 | 1.0294 | 11.8443 | 14.9 | 5.1613
12:16:17 | 676 | 2369 | 30 | Umlauf | 67.1177 | 0.1 | 16.2 | 0 | 0 | 1.0294 | 11.8443 | 14.9 | 5.1654
12:16:18 | 677 | 2369 | 30 | Umlauf | 67.1157 | 0.1 | 16.2 | 0 | 0 | 1.0294 | 11.8443 | 14.9 | 5.1696
12:16:19 | 678 | 2369 | 30 | Umlauf | 67.1137 | 0.1 | 16.2 | 0 | 0 | 1.0294 | 11.8443 | 14.9 | 5.1737
12:16:20 | 679 | 2369 | 30 | Umlauf | 67.1117 | 0.1 | 16.2 | 0 | 0 | 1.0294 | 11.8443 | 14.9 | 5.1779
12:16:21 | 680 | 2369 | 30 | Umlauf | 67.1098 | 0.1 | 16.2 | 0 | 0 | 1.0294 | 11.8443 | 14.9 | 5.182
12:16:22 | 681 | 2369 | 30 | Umlauf | 67.1078 | 0.1 | 16.2 | 0 | 0 | 1.0294 | 11.8443 | 14.9 | 5.1861
12:16:23 | 682 | 2369 | 30 | Umlauf | 67.1058 | 0.1 | 16.2 | 0 | 0 | 1.0294 | 11.8443 | 14.9 | 5.1903
12:16:24 | 683 | 2369 | 30 | Umlauf | 67.1039 | 0.1 | 16.2 | 0 | 0 | 1.0294 | 11.8443 | 14.9 | 5.1944
12:16:25 | 684 | 2369 | 30 | Umlauf | 67.1019 | 0.1 | 16.2 | 0 | 0 | 1.0294 | 11.8443 | 14.9 | 5.1986
12:16:26 | 685 | 2369 | 30 | Umlauf | 67.0999 | 0.1 | 16.2 | 0 | 0 | 1.0294 | 11.8443 | 14.9 | 5.2027
12:16:27 | 686 | 2369 | 30 | Umlauf | 67.098 | 0.1 | 16.2 | 0 | 0 | 1.0294 | 11.8443 | 14.9 | 5.2068
12:16:28 | 687 | 2369 | 30 | Umlauf | 67.096 | 0.1 | 16.2 | 0 | 0 | 1.0294 | 11.8443 | 14.9 | 5.211
12:16:29 | 688 | 2369 | 30 | Umlauf | 67.094 | 0.1 | 16.2 | 0 | 0 | 1.0294 | 11.8443 | 14.9 | 5.2151
12:16:30 | 689 | 2369 | 30 | Umlauf | 67.092 | 0.1 | 16.2 | 0 | 0 | 1.0294 | 11.8443 | 14.9 | 5.2193
12:16:31 | 690 | 2369 | 30 | Umlauf | 67.0901 | 0.1 | 16.2 | 0 | 0 | 1.0294 | 11.8443 | 14.9 | 5.2234
12:16:32 | 691 | 2369 | 30 | Umlauf | 67.0881 | 0.1 | 16.2 | 0 | 0 | 1.0294 | 11.8443 | 14.9 | 5.2275
12:16:33 | 692 | 2369 | 30 | Umlauf | 67.0861 | 0.1 | 16.2 | 0 | 0 | 1.0294 | 11.8443 | 14.9 | 5.2317
12:16:34 | 693 | 2369 | 30 | Umlauf | 67.0842 | 0.1 | 16.2 | 0 | 0 | 1.0294 | 11.8443 | 14.9 | 5.2358
12:16:35 | 694 | 2369 | 30 | Umlauf | 67.0822 | 0.1 | 16.2 | 0 | 0 | 1.0294 | 11.8443 | 14.9 | 5.24
12:16:36 | 695 | 2369 | 30 | Umlauf | 67.0802 | 0.1 | 16.2 | 0 | 0 | 1.0294 | 11.8443 | 14.9 | 5.2441
12:16:37 | 696 | 2369 | 30 | Umlauf | 67.0782 | 0.1 | 16.2 | 0 | 0 | 1.0294 | 11.8443 | 14.9 | 5.2482
12:16:38 | 697 | 2369 | 30 | Umlauf | 67.0763 | 0.1 | 16.2 | 0 | 0 | 1.0294 | 11.8443 | 14.9 | 5.2524
12:16:39 | 698 | 2369 | 30 | Umlauf | 67.0743 | 0.1 | 16.2 | 0 | 0 | 1.0294 | 11.8443 | 14.9 | 5.2565
12:16:40 | 699 | 2369 | 30 | Umlauf | 67.0723 | 0.1 | 16.2 | 0 | 0 | 1.0294 | 11.8443 | 14.9 | 5.2606
12:16:41 | 700 | 2369 | 30 | Umlauf | 67.0704 | 0.1 | 16.2 | 0 | 0 | 1.0294 | 11.8443 | 14.9 | 5.2648
12:16:42 | 701 | 2369 | 30 | Umlauf | 67.0684 | 0.1 | 16.2 | 0 | 0 | 1.0294 | 11.8443 | 14.9 | 5.2689
12:16:43 | 702 | 2369 | 30 | Umlauf | 67.0664 | 0.1 | 16.2 | 0 | 0 | 1.0294 | 11.8443 | 14.9 | 5.2731
12:16:44 | 703 | 2369 | 30 | Umlauf | 67.0644 | 0.1 | 16.2 | 0 | 0 | 1.0294 | 11.8443 | 14.9 | 5.2772
12:16:45 | 704 | 2369 | 30 | Umlauf | 67.0625 | 0.1 | 16.2 | 0 | 0 | 1.0294 | 11.8443 | 14.9 | 5.2813
12:16:46 | 705 | 2369 | 30 | Umlauf | 67.0605 | 0.1 | 16.2 | 0 | 0 | 1.0294 | 11.8443 | 14.9 | 5.2855
12:16:47 | 706 | 2369 | 30 | Umlauf | 67.0585 | 0.1 | 16.2 | 0 | 0 | 1.0294 | 11.8443 | 14.9 | 5.2896
12:16:48 | 707 | 2369 | 30 | Umlauf | 67.0566 | 0.1 | 16.2 | 0 | 0 | 1.0294 | 11.8443 | 14.9 | 5.2938
12:16:49 | 708 | 2369 | 30 | Umlauf | 67.0546 | 0.1 | 16.2 | 0 | 0 | 1.0294 | 11.8443 | 14.9 | 5.2979
12:16:50 | 709 | 2369 | 30 | Umlauf | 67.0526 | 0.1 | 16.2 | 0 | 0 | 1.0294 | 11.8443 | 14.9 | 5.302
12:16:51 | 710 | 2369 | 30 | Umlauf | 67.0507 | 0.1 | 16.2 | 0 | 0 | 1.0294 | 11.8443 | 14.9 | 5.3062
12:16:52 | 711 | 2369 | 30 | Umlauf | 67.0487 | 0.1 | 16.2 | 0 | 0 | 1.0294 | 11.8443 | 14.9 | 5.3103
12:16:53 | 712 | 2369 | 30 | Umlauf | 67.0467 | 0.1 | 16.2 | 0 | 0 | 1.0294 | 11.8443 | 14.9 | 5.3145
12:16:54 | 713 | 2369 | 30 | Umlauf | 67.0447 | 0.1 | 16.2 | 0 | 0 | 1.0294 | 11.8443 | 14.9 | 5.3186
12:16:55 | 714 | 2369 | 30 | Umlauf | 67.0428 | 0.1 | 16.2 | 0 | 0 | 1.0294 | 11.8443 | 14.9 | 5.3227
12:16:56 | 715 | 2369 | 30 | Umlauf | 67.0408 | 0.1 | 16.2 | 0 | 0 | 1.0294 | 11.8443 | 14.9 | 5.3269
12:16:57 | 716 | 2369 | 30 | Umlauf | 67.0388 | 0.1 | 16.2 | 0 | 0 | 1.0294 | 11.8443 | 14.9 | 5.331
12:16:58 | 717 | 2369 | 30 | Umlauf | 67.0369 | 0.1 | 16.2 | 0 | 0 | 1.0294 | 11.8443 | 14.9 | 5.3351
12:16:59 | 718 | 2369 | 30 | Umlauf | 67.0349 | 0.1 | 16.2 | 0 | 0 | 1.0294 | 11.8443 | 14.9 | 5.3393
12:17:00 | 719 | 2369 | 30 | Umlauf | 67.0329 | 0.1 | 16.2 | 0 | 0 | 1.0294 | 11.8443 | 14.9 | 5.3434
12:17:01 | 720 | 2369 | 30 | Umlauf | 67.0309 | 0.1 | 16.2 | 0 | 0 | 1.0294 | 11.8443 | 14.9 | 5.3476
12:17:02 | 721 | 2369 | 30 | Umlauf | 67.029 | 0.1 | 16.2 | 0 | 0 | 1.0294 | 11.8443 | 14.9 | 5.3517
12:17:03 | 722 | 2369 | 30 | Umlauf | 67.027 | 0.1 | 16.2 | 0 | 0 | 1.0294 | 11.8443 | 14.9 | 5.3558
12:17:04 | 723 | 2369 | 30 | Umlauf | 67.025 | 0.1 | 16.2 | 0 | 0 | 1.0294 | 11.8443 | 14.9 | 5.36
12:17:05 | 724 | 2369 | 30 | Umlauf | 67.0231 | 0.1 | 16.2 | 0 | 0 | 1.0294 | 11.8443 | 14.9 | 5.3641
12:17:06 | 725 | 2369 | 30 | Umlauf | 67.0211 | 0.1 | 16.2 | 0 | 0 | 1.0294 | 11.8443 | 14.9 | 5.3683
12:17:07 | 726 | 2369 | 30 | Umlauf | 67.0191 | 0.1 | 16.2 | 0 | 0 | 1.0294 | 11.8443 | 14.9 | 5.3724
12:17:08 | 727 | 2369 | 30 | Umlauf | 67.0171 | 0.1 | 16.2 | 0 | 0 | 1.0294 | 11.8443 | 14.9 | 5.3765
12:17:09 | 728 | 2369 | 30 | Umlauf | 67.0152 | 0.1 | 16.2 | 0 | 0 | 1.0294 | 11.8443 | 14.9 | 5.3807
12:17:10 | 729 | 2369 | 30 | Umlauf | 67.0132 | 0.1 | 16.2 | 0 | 0 | 1.0294 | 11.8443 | 14.9 | 5.3848
12:17:11 | 730 | 2369 | 30 | Umlauf | 67.0112 | 0.1 | 16.2 | 0 | 0 | 1.0294 | 11.8443 | 14.9 | 5.389
12:17:12 | 731 | 2369 | 30 | Umlauf | 67.0093 | 0.1 | 16.2 | 0 | 0 | 1.0294 | 11.8443 | 14.9 | 5.3931
12:17:13 | 732 | 2369 | 30 | Umlauf | 67.0073 | 0.1 | 16.2 | 0 | 0 | 1.0294 | 11.8443 | 14.9 | 5.3972
12:17:14 | 733 | 2369 | 30 | Umlauf | 67.0053 | 0.1 | 16.2 | 0 | 0 | 1.0294 | 11.8443 | 14.9 | 5.4014
12:17:15 | 734 | 2369 | 30 | Umlauf | 67.0033 | 0.1 | 16.2 | 0 | 0 | 1.0294 | 11.8443 | 14.9 | 5.4055
12:17:16 | 735 | 2369 | 30 | Umlauf | 67.0014 | 0.1 | 16.2 | 0 | 0 | 1.0294 | 11.8443 | 14.9 | 5.4096
12:17:17 | 736 | 2369 | 30 | Umlauf | 66.9994 | 0.1 | 16.2 | 0 | 0 | 1.0294 | 11.8443 | 14.9 | 5.4138
12:17:18 | 737 | 2369 | 30 | Umlauf | 66.9974 | 0.1 | 16.2 | 0 | 0 | 1.0294 | 11.8443 | 14.9 | 5.4179
12:17:19 | 738 | 2369 | 30 | Umlauf | 66.9955 | 0.1 | 16.2 | 0 | 0 | 1.0294 | 11.8443 | 14.9 | 5.4221
12:17:20 | 739 | 2369 | 30 | Umlauf | 66.9935 | 0.1 | 16.2 | 0 | 0 | 1.0294 | 11.8443 | 14.9 | 5.4262
12:17:21 | 740 | 2369 | 30 | Umlauf | 66.9915 | 0.1 | 16.2 | 0 | 0 | 1.0294 | 11.8443 | 14.9 | 5.4303
12:17:22 | 741 | 2369 | 30 | Umlauf | 66.9896 | 0.1 | 16.2 | 0 | 0 | 1.0294 | 11.8443 | 14.9 | 5.4345
12:17:23 | 742 | 2369 | 30 | Umlauf | 66.9876 | 0.1 | 16.2 | 0 | 0 | 1.0294 | 11.8443 | 14.9 | 5.4386
12:17:24 | 743 | 2369 | 30 | Umlauf | 66.9856 | 0.1 | 16.2 | 0 | 0 | 1.0294 | 11.8443 | 14.9 | 5.4428
12:17:25 | 744 | 2369 | 30 | Umlauf | 66.9836 | 0.1 | 16.2 | 0 | 0 | 1.0294 | 11.8443 | 14.9 | 5.4469
12:17:26 | 745 | 2369 | 30 | Umlauf | 66.9817 | 0.1 | 16.2 | 0 | 0 | 1.0294 | 11.8443 | 14.9 | 5.451
12:17:27 | 746 | 2369 | 30 | Umlauf | 66.9797 | 0.1 | 16.2 | 0 | 0 | 1.0294 | 11.8443 | 14.9 | 5.4552
12:17:28 | 747 | 2369 | 30 | Umlauf | 66.9777 | 0.1 | 16.2 | 0 | 0 | 1.0294 | 11.8443 | 14.9 | 5.4593
12:17:29 | 748 | 2369 | 30 | Umlauf | 66.9758 | 0.1 | 16.2 | 0 | 0 | 1.0294 | 11.8443 | 14.9 | 5.4635
12:17:30 | 749 | 2369 | 30 | Umlauf | 66.9738 | 0.1 | 16.2 | 0 | 0 | 1.0294 | 11.8443 | 14.9 | 5.4676
12:17:31 | 750 | 2376 | 30 | Umlauf | 66.9718 | 0.1 | 2.4 | 0 | 0 | 0.2297 | 11.8443 | 13.9745 | 5.4715
12:17:32 | 751 | 2376 | 30 | Umlauf | 66.97 | 0.1 | 2.4 | 0 | 0 | 0.2297 | 11.8443 | 13.9745 | 5.4754
12:17:33 | 752 | 2376 | 30 | Umlauf | 66.9681 | 0.1 | 2.4 | 0 | 0 | 0.2297 | 11.8443 | 13.9745 | 5.4792
12:17:34 | 753 | 2376 | 30 | Umlauf | 66.9663 | 0.1 | 2.4 | 0 | 0 | 0.2297 | 11.8443 | 13.9745 | 5.4831
12:17:35 | 754 | 2376 | 30 | Umlauf | 66.9644 | 0.1 | 2.4 | 0 | 0 | 0.2297 | 11.8443 | 13.9745 | 5.487
12:17:36 | 755 | 2376 | 30 | Umlauf | 66.9626 | 0.1 | 2.4 | 0.52778 | 0 | 0.55842 | 11.8443 | 14.355 | 5.491
12:17:37 | 756 | 2380 | 30 | Umlauf | 66.9607 | 2 | -5.3 | 0 | 0 | -2.887 | 11.8443 | 10.3673 | 5.4939
12:17:38 | 757 | 2380 | 30 | Umlauf | 66.9593 | 2 | -5.3 | 0.86111 | 0 | 6.2558 | 11.8443 | 20.9492 | 5.4997
12:17:39 | 758 | 2382 | 30 | Umlauf | 66.9565 | 5.1 | -2.7 | 0.47222 | 0 | 11.4077 | 11.8443 | 26.912 | 5.5072
12:17:40 | 759 | 2384 | 30 | Umlauf | 66.953 | 6.8 | -2 | 0 | 0 | -1.2743 | 11.8443 | 12.2337 | 5.5106
12:17:41 | 760 | 2384 | 30 | Umlauf | 66.9514 | 6.8 | -2 | 0.22222 | 0 | 7.4382 | 11.8443 | 22.3177 | 5.5168
12:17:42 | 761 | 2388 | 30 | Umlauf | 66.9484 | 7.6 | -1.6 | 0 | 0 | -0.26263 | 11.8443 | 13.4047 | 5.5205
12:17:43 | 762 | 2388 | 30 | Umlauf | 66.9466 | 7.6 | -1.6 | -0.52778 | 0 | -16.3954 | 11.8443 | -3.9322 | 5.5194
12:17:44 | 763 | 2392 | 30 | Umlauf | 66.9471 | 5.7 | -2.1 | 0.63889 | 0 | 20.684 | 11.8443 | 37.6484 | 5.5298
12:17:45 | 764 | 2394 | 30 | Umlauf | 66.9422 | 8 | -2.1 | -0.47222 | 0 | -16.9892 | 11.8443 | -4.4452 | 5.5286
12:17:46 | 765 | 2396 | 30 | Umlauf | 66.9428 | 6.3 | -4.6 | 0.77778 | 0 | 19.0477 | 11.8443 | 35.7545 | 5.5385
12:17:47 | 766 | 2398 | 30 | Umlauf | 66.938 | 9.1 | -4.4 | -0.38889 | 0 | -24.2186 | 11.8443 | -10.6914 | 5.5356
12:17:48 | 767 | 2400 | 30 | Umlauf | 66.9394 | 7.7 | -6.7 | 0 | 0 | -15.172 | 11.8443 | -2.8751 | 5.5348
12:17:49 | 768 | 2400 | 30 | Umlauf | 66.9398 | 7.7 | -6.7 | 0.44444 | 0 | -1.4077 | 11.8443 | 12.0793 | 5.5381
12:17:50 | 769 | 2406 | 30 | Umlauf | 66.9382 | 9.3 | -7 | 2.8889 | 0 | 137.3451 | 11.8443 | 172.6729 | 5.5861
12:17:51 | 770 | 2411 | 30 | Umlauf | 66.9154 | 19.7 | -3.9 | -0.94444 | 0 | -92.3451 | 11.8443 | -69.5527 | 5.5668
12:17:52 | 771 | 2416 | 30 | Umlauf | 66.9246 | 16.3 | -4.7 | 0.47222 | 0 | 17.6483 | 11.8443 | 34.1349 | 5.5763
12:17:53 | 772 | 2421 | 30 | Umlauf | 66.9201 | 18 | -3.9 | 0.52778 | 0 | 34.2809 | 11.8443 | 53.3856 | 5.5911
12:17:54 | 773 | 2426 | 30 | Umlauf | 66.913 | 19.9 | -3.1 | 0.027778 | 0 | -9.4093 | 11.8443 | 2.8183 | 5.5919
12:17:55 | 774 | 2432 | 30 | Umlauf | 66.9126 | 20 | -2.4 | -0.25 | 0 | -26.4737 | 11.8443 | -12.6399 | 5.5884
12:17:56 | 775 | 2437 | 30 | Umlauf | 66.9143 | 19.1 | -1.6 | 1.1667 | 0 | 138.3114 | 11.8443 | 173.7913 | 5.6366
12:17:57 | 776 | 2443 | 30 | Umlauf | 66.8913 | 23.3 | -1.2 | -1.1389 | 0 | -103.3063 | 11.8443 | -79.0232 | 5.6147
12:17:58 | 777 | 2449 | 30 | Umlauf | 66.9018 | 19.2 | -1.2 | 0.5 | 0 | 63.8455 | 11.8443 | 87.6039 | 5.639
12:17:59 | 778 | 2455 | 30 | Umlauf | 66.8902 | 21 | -0.6 | -1.1111 | 0 | -86.0978 | 11.8443 | -64.1551 | 5.6212
12:18:00 | 779 | 2459 | 30 | Umlauf | 66.8987 | 17 | -0.3 | 0.16667 | 0 | 30.1243 | 11.8443 | 48.5747 | 5.6347
12:18:01 | 780 | 2464 | 30 | Umlauf | 66.8922 | 17.6 | 0 | -1.3889 | 0 | -87.943 | 11.8443 | -65.7493 | 5.6164
12:18:02 | 781 | 2468 | 30 | Umlauf | 66.9009 | 12.6 | -0.1 | 2.1389 | 0 | 160 | 11.8443 | 198.8938 | 5.6717
12:18:03 | 782 | 2473 | 30 | Umlauf | 66.8746 | 20.3 | -1.2 | 1.4722 | 0 | 160 | 11.8443 | 198.8938 | 5.7269
12:18:04 | 783 | 2480 | 30 | Umlauf | 66.8483 | 25.6 | -1.2 | -0.19444 | 0 | -16.0868 | 11.8443 | -3.6656 | 5.7259
12:18:05 | 784 | 2487 | 30 | Umlauf | 66.8488 | 24.9 | -1.2 | 1.2778 | 0 | 160 | 11.8443 | 198.8938 | 5.7812
12:18:06 | 785 | 2496 | 30 | Umlauf | 66.8225 | 29.5 | -1.1 | -1.0556 | 0 | -119.2032 | 11.8443 | -92.7581 | 5.7554
12:18:07 | 786 | 2503 | 30 | Umlauf | 66.8348 | 25.7 | -1.5 | -1.0556 | 0 | -108.0843 | 11.8443 | -83.1514 | 5.7323
12:18:08 | 787 | 2509 | 30 | Umlauf | 66.8458 | 21.9 | -2.1 | 0.52778 | 0 | 65.2294 | 11.8443 | 89.2056 | 5.7571
12:18:09 | 788 | 2515 | 30 | Umlauf | 66.834 | 23.8 | -2.5 | -0.69444 | 0 | -74.7138 | 11.8443 | -54.3193 | 5.742
12:18:10 | 789 | 2521 | 30 | Umlauf | 66.8412 | 21.3 | -3.3 | -1.1389 | 0 | -111.5633 | 11.8443 | -86.1572 | 5.718
12:18:11 | 790 | 2526 | 30 | Umlauf | 66.8525 | 17.2 | -4.9 | -1.5556 | 0 | -129.5269 | 11.8443 | -101.6778 | 5.6898
12:18:12 | 791 | 2529 | 30 | Umlauf | 66.866 | 11.6 | -7.9 | 0 | 0 | -28.0634 | 11.8443 | -14.0133 | 5.6859
12:18:13 | 792 | 2529 | 30 | Umlauf | 66.8679 | 11.6 | -7.9 | 0 | 0 | -28.0634 | 11.8443 | -14.0133 | 5.682
12:18:14 | 793 | 2529 | 30 | Umlauf | 66.8697 | 11.6 | -7.9 | 0 | 0 | -28.0634 | 11.8443 | -14.0133 | 5.6781
12:18:15 | 794 | 2529 | 30 | Umlauf | 66.8716 | 11.6 | -7.9 | 0 | 0 | -28.0634 | 11.8443 | -14.0133 | 5.6742
12:18:16 | 795 | 2529 | 30 | Umlauf | 66.8734 | 11.6 | -7.9 | 0 | 0 | -28.0634 | 11.8443 | -14.0133 | 5.6703
12:18:17 | 796 | 2529 | 30 | Umlauf | 66.8753 | 11.6 | -7.9 | 0 | 0 | -28.0634 | 11.8443 | -14.0133 | 5.6664
12:18:18 | 797 | 2529 | 30 | Umlauf | 66.8771 | 11.6 | -7.9 | -2.75 | 0 | -156.3658 | 11.8443 | -124.8666 | 5.6318
12:18:19 | 798 | 2533 | 30 | Umlauf | 66.8936 | 1.7 | -39.3 | 2.3056 | 0 | -6.9898 | 11.8443 | 5.6186 | 5.6333
12:18:20 | 799 | 2535 | 30 | Umlauf | 66.8929 | 10 | -4.5 | 1.1944 | 0 | 56.8294 | 11.8443 | 79.4834 | 5.6554
12:18:21 | 800 | 2539 | 30 | Umlauf | 66.8824 | 14.3 | -3 | 0.80556 | 0 | 59.3872 | 11.8443 | 82.4438 | 5.6783
12:18:22 | 801 | 2544 | 30 | Umlauf | 66.8715 | 17.2 | -2.3 | 0.97222 | 0 | 96.5205 | 11.8443 | 125.4222 | 5.7131
12:18:23 | 802 | 2550 | 30 | Umlauf | 66.8549 | 20.7 | -1.7 | 0 | 0 | -1.0397 | 11.8443 | 12.5052 | 5.7166
12:18:24 | 803 | 2556 | 30 | Umlauf | 66.8532 | 20.7 | -1.3 | -0.13889 | 0 | -9.4532 | 11.8443 | 2.7674 | 5.7174
12:18:25 | 804 | 2561 | 30 | Umlauf | 66.8529 | 20.2 | -0.8 | 0.33333 | 0 | 51.0371 | 11.8443 | 72.7794 | 5.7376
12:18:26 | 805 | 2567 | 30 | Umlauf | 66.8432 | 21.4 | -0.3 | -0.083333 | 0 | 4.938 | 11.8443 | 19.4239 | 5.743
12:18:27 | 806 | 2573 | 30 | Umlauf | 66.8407 | 21.1 | -0.2 | -0.19444 | 0 | -5.4987 | 11.8443 | 7.3444 | 5.745
12:18:28 | 807 | 2579 | 30 | Umlauf | 66.8397 | 20.4 | 0.1 | -0.58333 | 0 | -34.9316 | 11.8443 | -19.9475 | 5.7395
12:18:29 | 808 | 2584 | 30 | Umlauf | 66.8423 | 18.3 | 0.7 | -1.0833 | 0 | -64.0499 | 11.8443 | -45.1056 | 5.727
12:18:30 | 809 | 2588 | 30 | Umlauf | 66.8483 | 14.4 | 1.5 | -0.55556 | 0 | -15.562 | 11.8443 | -3.2121 | 5.7261
12:18:31 | 810 | 2591 | 30 | Umlauf | 66.8487 | 12.4 | 2.5 | -0.47222 | 0 | -4.5712 | 11.8443 | 8.4178 | 5.7284
12:18:32 | 811 | 2594 | 30 | Umlauf | 66.8476 | 10.7 | 3.6 | -0.41667 | 0 | 4.4762 | 11.8443 | 18.8894 | 5.7337
12:18:33 | 812 | 2597 | 30 | Umlauf | 66.8451 | 9.2 | 4.8 | 0 | 0 | 34.1808 | 11.8443 | 53.2697 | 5.7485
12:18:34 | 813 | 2597 | 30 | Umlauf | 66.8381 | 9.2 | 4.8 | -0.83333 | 0 | -8.7624 | 11.8443 | 3.5669 | 5.7494
12:18:35 | 814 | 2600 | 30 | Umlauf | 66.8376 | 6.2 | 7.9 | 0 | 0 | 34.2515 | 11.8443 | 53.3515 | 5.7643
12:18:36 | 815 | 2600 | 30 | Umlauf | 66.8305 | 6.2 | 7.9 | 0.61111 | 0 | 57.8495 | 11.8443 | 80.6641 | 5.7867
12:18:37 | 816 | 2605 | 30 | Umlauf | 66.8199 | 8.4 | 6.1 | 5.8889 | 0 | 160 | 11.8443 | 198.8938 | 5.8419
12:18:38 | 817 | 2613 | 30 | Umlauf | 66.7936 | 29.6 | 1.9 | -2.6944 | 0 | -160 | 11.8443 | -128.0066 | 5.8064
12:18:39 | 818 | 2619 | 30 | Umlauf | 66.8105 | 19.9 | 2.8 | 0.80556 | 0 | 150.9722 | 11.8443 | 188.445 | 5.8587
12:18:40 | 819 | 2625 | 30 | Umlauf | 66.7856 | 22.8 | 2.3 | 0.69444 | 0 | 150.7516 | 11.8443 | 188.1896 | 5.911
12:18:41 | 820 | 2632 | 30 | Umlauf | 66.7607 | 25.3 | 1.7 | 1.0556 | 0 | 160 | 11.8443 | 198.8938 | 5.9662
12:18:42 | 821 | 2640 | 30 | Umlauf | 66.7344 | 29.1 | 1.2 | 0.47222 | 0 | 134.1748 | 11.8443 | 169.0035 | 6.0132
12:18:43 | 822 | 2649 | 30 | Umlauf | 66.712 | 30.8 | 0.8 | -1.7778 | 0 | -160 | 11.8443 | -128.0066 | 5.9776
12:18:44 | 823 | 2656 | 30 | Umlauf | 66.7289 | 24.4 | 0.5 | -2.25 | 0 | -160 | 11.8443 | -128.0066 | 5.9421
12:18:45 | 824 | 2660 | 30 | Umlauf | 66.7459 | 16.3 | 0.2 | -1.5833 | 0 | -92.9978 | 11.8443 | -70.1167 | 5.9226
12:18:46 | 825 | 2663 | 30 | Umlauf | 66.7551 | 10.6 | 0 | 0 | 0 | 9.4788 | 11.8443 | 24.6795 | 5.9294
12:18:47 | 826 | 2663 | 30 | Umlauf | 66.7519 | 10.6 | 0 | 0 | 0 | 9.4788 | 11.8443 | 24.6795 | 5.9363
12:18:48 | 827 | 2663 | 30 | Umlauf | 66.7486 | 10.6 | 0 | 0 | 0 | 9.4788 | 11.8443 | 24.6795 | 5.9432
12:18:49 | 828 | 2663 | 30 | Umlauf | 66.7454 | 10.6 | 0 | -2.3611 | 0 | -94.541 | 11.8443 | -71.45 | 5.9233
12:18:50 | 829 | 2665 | 30 | Umlauf | 66.7548 | 2.1 | 0.8 | 3.3333 | 0 | 46.4439 | 11.8443 | 67.4632 | 5.942
12:18:51 | 830 | 2669 | 30 | Umlauf | 66.7459 | 14.1 | 0.5 | 1.5 | 0 | 148.6027 | 11.8443 | 185.7025 | 5.9936
12:18:52 | 831 | 2675 | 30 | Umlauf | 66.7213 | 19.5 | 0.4 | 0 | 0 | 22.5207 | 11.8443 | 39.7742 | 6.0047
12:18:53 | 832 | 2680 | 30 | Umlauf | 66.7161 | 19.5 | 0.2 | 0.30556 | 0 | 57.3329 | 11.8443 | 80.0662 | 6.0269
12:18:54 | 833 | 2686 | 30 | Umlauf | 66.7055 | 20.6 | 0.2 | 0.16667 | 0 | 42.8324 | 11.8443 | 63.2831 | 6.0445
12:18:55 | 834 | 2692 | 30 | Umlauf | 66.6971 | 21.2 | 0.7 | 0.5 | 0 | 94.3868 | 11.8443 | 122.9526 | 6.0787
12:18:56 | 835 | 2698 | 30 | Umlauf | 66.6808 | 23 | 0.9 | -0.027778 | 0 | 29.6775 | 11.8443 | 48.0576 | 6.092
12:18:57 | 836 | 2704 | 30 | Umlauf | 66.6745 | 22.9 | 1 | -0.083333 | 0 | 22.9637 | 11.8443 | 40.287 | 6.1032
12:18:58 | 837 | 2711 | 30 | Umlauf | 66.6691 | 22.6 | 0.8 | -0.055556 | 0 | 23.8817 | 11.8443 | 41.3495 | 6.1147
12:18:59 | 838 | 2717 | 30 | Umlauf | 66.6637 | 22.4 | 0.4 | -0.055556 | 0 | 18.3735 | 11.8443 | 34.9743 | 6.1244
12:19:00 | 839 | 2723 | 30 | Umlauf | 66.6591 | 22.2 | -0.2 | -0.58333 | 0 | -40.445 | 11.8443 | -24.7111 | 6.1175
12:19:01 | 840 | 2729 | 30 | Umlauf | 66.6623 | 20.1 | 0.2 | -0.69444 | 0 | -42.6505 | 11.8443 | -26.6166 | 6.1101
12:19:02 | 841 | 2734 | 30 | Umlauf | 66.6658 | 17.6 | 0.9 | -0.75 | 0 | -36.6918 | 11.8443 | -21.4683 | 6.1042
12:19:03 | 842 | 2738 | 30 | Umlauf | 66.6687 | 14.9 | 1.6 | -0.88889 | 0 | -35.4987 | 11.8443 | -20.4374 | 6.0985
12:19:04 | 843 | 2741 | 30 | Umlauf | 66.6714 | 11.7 | 2.5 | -0.33333 | 0 | 3.4233 | 11.8443 | 17.6708 | 6.1034
12:19:05 | 844 | 2744 | 30 | Umlauf | 66.669 | 10.5 | 3 | 0.19444 | 0 | 40.6491 | 11.8443 | 60.7562 | 6.1203
12:19:06 | 845 | 2747 | 30 | Umlauf | 66.661 | 11.2 | 3.1 | 0.36111 | 0 | 55.6595 | 11.8443 | 78.1294 | 6.142
12:19:07 | 846 | 2750 | 30 | Umlauf | 66.6507 | 12.5 | 2.9 | 0.083333 | 0 | 39.06 | 11.8443 | 58.917 | 6.1583
12:19:08 | 847 | 2754 | 30 | Umlauf | 66.6429 | 12.8 | 2.6 | 5.1667 | 0 | 160 | 11.8443 | 198.8938 | 6.2136
12:19:09 | 848 | 2763 | 30 | Umlauf | 66.6166 | 31.4 | 0.7 | -4.1944 | 0 | -160 | 11.8443 | -128.0066 | 6.178
12:19:10 | 849 | 2767 | 30 | Umlauf | 66.6335 | 16.3 | 0.4 | 1.8889 | 0 | 160 | 11.8443 | 198.8938 | 6.2333
12:19:11 | 850 | 2774 | 30 | Umlauf | 66.6072 | 23.1 | -0.8 | 1.1389 | 0 | 160 | 11.8443 | 198.8938 | 6.2885
12:19:12 | 851 | 2781 | 30 | Umlauf | 66.5809 | 27.2 | -1.6 | 1.75 | 0 | 160 | 11.8443 | 198.8938 | 6.3438
12:19:13 | 852 | 2791 | 30 | Umlauf | 66.5546 | 33.5 | -1.7 | 1.6944 | 0 | 160 | 11.8443 | 198.8938 | 6.399
12:19:14 | 853 | 2802 | 30 | Umlauf | 66.5283 | 39.6 | -1.7 | 0.33333 | 0 | 83.3488 | 11.8443 | 110.1771 | 6.4296
12:19:15 | 854 | 2813 | 30 | Umlauf | 66.5137 | 40.8 | -2.2 | -0.52778 | 0 | -93.3732 | 11.8443 | -70.441 | 6.4101
12:19:16 | 855 | 2824 | 30 | Umlauf | 66.523 | 38.9 | -3.2 | -0.41667 | 0 | -86.7857 | 11.8443 | -64.7494 | 6.3921
12:19:17 | 856 | 2834 | 30 | Umlauf | 66.5316 | 37.4 | -3.7 | 0.36111 | 0 | 40.5607 | 11.8443 | 60.6539 | 6.4089
12:19:18 | 857 | 2845 | 30 | Umlauf | 66.5236 | 38.7 | -3.9 | 0.083333 | 0 | -18.8423 | 11.8443 | -6.0463 | 6.4073
12:19:19 | 858 | 2856 | 30 | Umlauf | 66.5244 | 39 | -4.1 | 0.33333 | 0 | 26.8189 | 11.8443 | 44.749 | 6.4197
12:19:20 | 859 | 2867 | 30 | Umlauf | 66.5184 | 40.2 | -4.2 | 0.055556 | 0 | -28.3567 | 11.8443 | -14.2667 | 6.4157
12:19:21 | 860 | 2878 | 30 | Umlauf | 66.5203 | 40.4 | -4.3 | -0.083333 | 0 | -52.5604 | 11.8443 | -35.1787 | 6.4059
12:19:22 | 861 | 2889 | 30 | Umlauf | 66.525 | 40.1 | -4.1 | -0.11111 | 0 | -53.6634 | 11.8443 | -36.1318 | 6.3959
12:19:23 | 862 | 2900 | 30 | Umlauf | 66.5298 | 39.7 | -4 | -0.16667 | 0 | -60.5677 | 11.8443 | -42.0971 | 6.3842
12:19:24 | 863 | 2911 | 30 | Umlauf | 66.5353 | 39.1 | -3.7 | -0.30556 | 0 | -77.1502 | 11.8443 | -56.4244 | 6.3685
12:19:25 | 864 | 2922 | 30 | Umlauf | 66.5428 | 38 | -3.6 | 0.22222 | 0 | 10.7364 | 11.8443 | 26.135 | 6.3758
12:19:26 | 865 | 2932 | 30 | Umlauf | 66.5393 | 38.8 | -3.8 | -0.16667 | 0 | -56.4127 | 11.8443 | -38.5071 | 6.3651
12:19:27 | 866 | 2943 | 30 | Umlauf | 66.5444 | 38.2 | -4.2 | -0.77778 | 0 | -155.3415 | 11.8443 | -123.9816 | 6.3307
12:19:28 | 867 | 2953 | 30 | Umlauf | 66.5608 | 35.4 | -5.1 | 0.5 | 0 | 39.3999 | 11.8443 | 59.3104 | 6.3471
12:19:29 | 868 | 2963 | 30 | Umlauf | 66.553 | 37.2 | -4.9 | -0.13889 | 0 | -65.7374 | 11.8443 | -46.5637 | 6.3342
12:19:30 | 869 | 2973 | 30 | Umlauf | 66.5591 | 36.7 | -4.4 | -0.55556 | 0 | -119.4753 | 11.8443 | -92.9933 | 6.3084
12:19:31 | 870 | 2983 | 30 | Umlauf | 66.5714 | 34.7 | -4.1 | -0.63889 | 0 | -120.9413 | 11.8443 | -94.2599 | 6.2822
12:19:32 | 871 | 2992 | 30 | Umlauf | 66.5839 | 32.4 | -3.9 | -0.55556 | 0 | -99.9063 | 11.8443 | -76.0856 | 6.2611
12:19:33 | 872 | 3000 | 30 | Umlauf | 66.594 | 30.4 | -4.1 | -0.083333 | 0 | -38.5404 | 11.8443 | -23.0654 | 6.2547
12:19:34 | 873 | 3009 | 30 | Umlauf | 66.597 | 30.1 | -4.7 | -0.083333 | 0 | -45.0487 | 11.8443 | -28.6886 | 6.2467
12:19:35 | 874 | 3017 | 30 | Umlauf | 66.6008 | 29.8 | -5.4 | -0.083333 | 0 | -52.544 | 11.8443 | -35.1646 | 6.2369
12:19:36 | 875 | 3025 | 30 | Umlauf | 66.6055 | 29.5 | -5.1 | 0.13889 | 0 | -22.3243 | 11.8443 | -9.0548 | 6.2344
12:19:37 | 876 | 3034 | 30 | Umlauf | 66.6067 | 30 | -4.5 | 0.44444 | 0 | 32.5953 | 11.8443 | 51.4347 | 6.2487
12:19:38 | 877 | 3042 | 30 | Umlauf | 66.5999 | 31.6 | -3.9 | 0.38889 | 0 | 34.8385 | 11.8443 | 54.031 | 6.2637
12:19:39 | 878 | 3052 | 30 | Umlauf | 66.5927 | 33 | -3.4 | 0.58333 | 0 | 86.3322 | 11.8443 | 113.6301 | 6.2953
12:19:40 | 879 | 3061 | 30 | Umlauf | 66.5777 | 35.1 | -2.9 | 0.5 | 0 | 84.4066 | 11.8443 | 111.4014 | 6.3262
12:19:41 | 880 | 3072 | 30 | Umlauf | 66.563 | 36.9 | -2.6 | 0.47222 | 0 | 89.3152 | 11.8443 | 117.0827 | 6.3587
12:19:42 | 881 | 3082 | 30 | Umlauf | 66.5475 | 38.6 | -2.4 | 0 | 0 | -9.7435 | 11.8443 | 2.4314 | 6.3594
12:19:43 | 882 | 3093 | 30 | Umlauf | 66.5471 | 38.6 | -2.6 | 0 | 0 | -12.679 | 11.8443 | -0.72122 | 6.3592
12:19:44 | 883 | 3104 | 30 | Umlauf | 66.5472 | 38.6 | -3.1 | -0.055556 | 0 | -28.641 | 11.8443 | -14.5124 | 6.3552
12:19:45 | 884 | 3114 | 30 | Umlauf | 66.5492 | 38.4 | -2.8 | 0 | 0 | -15.5689 | 11.8443 | -3.2181 | 6.3543
12:19:46 | 885 | 3125 | 30 | Umlauf | 66.5496 | 38.4 | -2.3 | -0.16667 | 0 | -34.0094 | 11.8443 | -19.1506 | 6.349
12:19:47 | 886 | 3136 | 30 | Umlauf | 66.5521 | 37.8 | -2.3 | -0.11111 | 0 | -25.136 | 11.8443 | -11.4841 | 6.3458
12:19:48 | 887 | 3146 | 30 | Umlauf | 66.5536 | 37.4 | -2.3 | -0.083333 | 0 | -20.7594 | 11.8443 | -7.7027 | 6.3436
12:19:49 | 888 | 3156 | 30 | Umlauf | 66.5547 | 37.1 | -2.4 | -0.027778 | 0 | -13.764 | 11.8443 | -1.6586 | 6.3432
12:19:50 | 889 | 3167 | 30 | Umlauf | 66.5549 | 37 | -2.4 | -0.083333 | 0 | -22.0109 | 11.8443 | -8.784 | 6.3407
12:19:51 | 890 | 3177 | 30 | Umlauf | 66.556 | 36.7 | -2.5 | 0.083333 | 0 | 2.0509 | 11.8443 | 16.0824 | 6.3452
12:19:52 | 891 | 3187 | 30 | Umlauf | 66.5539 | 37 | -2.5 | -0.055556 | 0 | -19.2841 | 11.8443 | -6.428 | 6.3434
12:19:53 | 892 | 3197 | 30 | Umlauf | 66.5548 | 36.8 | -2.7 | 0.055556 | 0 | -5.5655 | 11.8443 | 7.2671 | 6.3454
12:19:54 | 893 | 3208 | 30 | Umlauf | 66.5538 | 37 | -2.8 | 0.13889 | 0 | 8.4113 | 11.8443 | 23.4439 | 6.3519
12:19:55 | 894 | 3218 | 30 | Umlauf | 66.5507 | 37.5 | -2.9 | -0.055556 | 0 | -25.1634 | 11.8443 | -11.5077 | 6.3487
12:19:56 | 895 | 3228 | 30 | Umlauf | 66.5522 | 37.3 | -2.8 | -0.38889 | 0 | -73.6519 | 11.8443 | -53.4018 | 6.3339
12:19:57 | 896 | 3238 | 30 | Umlauf | 66.5593 | 35.9 | -2.6 | -0.33333 | 0 | -60.358 | 11.8443 | -41.9158 | 6.3223
12:19:58 | 897 | 3248 | 30 | Umlauf | 66.5648 | 34.7 | -1.9 | -0.41667 | 0 | -60.9107 | 11.8443 | -42.3934 | 6.3105
12:19:59 | 898 | 3257 | 30 | Umlauf | 66.5704 | 33.2 | -1.8 | -0.36111 | 0 | -49.8005 | 11.8443 | -32.7942 | 6.3014
12:20:00 | 899 | 3266 | 30 | Umlauf | 66.5748 | 31.9 | -2.1 | -0.083333 | 0 | -16.0138 | 11.8443 | -3.6025 | 6.3004
12:20:01 | 900 | 3275 | 30 | Umlauf | 66.5752 | 31.6 | -2.4 | -0.27778 | 0 | -44.2178 | 11.8443 | -27.9707 | 6.2926
12:20:02 | 901 | 3283 | 30 | Umlauf | 66.5789 | 30.6 | -2.7 | -0.22222 | 0 | -39.5864 | 11.8443 | -23.9692 | 6.286
12:20:03 | 902 | 3292 | 30 | Umlauf | 66.5821 | 29.8 | -2.9 | -0.25 | 0 | -44.2335 | 11.8443 | -27.9843 | 6.2782
12:20:04 | 903 | 3300 | 30 | Umlauf | 66.5858 | 28.9 | -3.2 | -0.22222 | 0 | -43.0564 | 11.8443 | -26.9673 | 6.2707
12:20:05 | 904 | 3307 | 30 | Umlauf | 66.5894 | 28.1 | -3.4 | -0.16667 | 0 | -37.7988 | 11.8443 | -22.4247 | 6.2645
12:20:06 | 905 | 3315 | 30 | Umlauf | 66.5924 | 27.5 | -3.6 | -0.27778 | 0 | -51.4263 | 11.8443 | -34.1989 | 6.255
12:20:07 | 906 | 3322 | 30 | Umlauf | 66.5969 | 26.5 | -3.8 | -0.61111 | 0 | -87.1838 | 11.8443 | -65.0934 | 6.2369
12:20:08 | 907 | 3329 | 30 | Umlauf | 66.6055 | 24.3 | -3.9 | -0.52778 | 0 | -72.8882 | 11.8443 | -52.742 | 6.2222
12:20:09 | 908 | 3335 | 30 | Umlauf | 66.6125 | 22.4 | -3.4 | -0.52778 | 0 | -63.0541 | 11.8443 | -44.2453 | 6.2099
12:20:10 | 909 | 3341 | 30 | Umlauf | 66.6183 | 20.5 | -3 | -0.19444 | 0 | -27.2063 | 11.8443 | -13.2728 | 6.2063
12:20:11 | 910 | 3347 | 30 | Umlauf | 66.6201 | 19.8 | -2.4 | 0 | 0 | -6.3095 | 11.8443 | 6.406 | 6.208
12:20:12 | 911 | 3352 | 30 | Umlauf | 66.6192 | 19.8 | -1.8 | -0.027778 | 0 | -4.0034 | 11.8443 | 9.0751 | 6.2106
12:20:13 | 912 | 3358 | 30 | Umlauf | 66.618 | 19.7 | -1.9 | 0 | 0 | -2.5362 | 11.8443 | 10.7732 | 6.2135
12:20:14 | 913 | 3363 | 30 | Umlauf | 66.6166 | 19.7 | -2.1 | 0.27778 | 0 | 27.8342 | 11.8443 | 45.9242 | 6.2263
12:20:15 | 914 | 3369 | 30 | Umlauf | 66.6105 | 20.7 | -2.3 | 0.22222 | 0 | 19.7247 | 11.8443 | 36.5381 | 6.2365
12:20:16 | 915 | 3375 | 30 | Umlauf | 66.6057 | 21.5 | -2.4 | 0.80556 | 0 | 97.401 | 11.8443 | 126.4413 | 6.2716
12:20:17 | 916 | 3382 | 30 | Umlauf | 66.589 | 24.4 | -2.3 | 0.27778 | 0 | 32.0735 | 11.8443 | 50.8307 | 6.2857
12:20:18 | 917 | 3389 | 30 | Umlauf | 66.5822 | 25.4 | -2.5 | 0.27778 | 0 | 30.5147 | 11.8443 | 49.0266 | 6.2993
12:20:19 | 918 | 3396 | 30 | Umlauf | 66.5758 | 26.4 | -2.6 | -0.44444 | 0 | -57.1264 | 11.8443 | -39.1238 | 6.2884
12:20:20 | 919 | 3403 | 30 | Umlauf | 66.5809 | 24.8 | -3.1 | -1.3056 | 0 | -144.3931 | 11.8443 | -114.5222 | 6.2566
12:20:21 | 920 | 3408 | 30 | Umlauf | 66.5961 | 20.1 | -4 | -2.6389 | 0 | -160 | 11.8443 | -128.0066 | 6.2211
12:20:22 | 921 | 3411 | 30 | Umlauf | 66.613 | 10.6 | -7 | 0 | 0 | -22.0548 | 11.8443 | -8.8219 | 6.2186
12:20:23 | 922 | 3411 | 30 | Umlauf | 66.6142 | 10.6 | -7 | 0 | 0 | -22.0548 | 11.8443 | -8.8219 | 6.2162
12:20:24 | 923 | 3411 | 30 | Umlauf | 66.6153 | 10.6 | -7 | -1.8889 | 0 | -102.5845 | 11.8443 | -78.3996 | 6.1944
12:20:25 | 924 | 3415 | 30 | Umlauf | 66.6257 | 3.8 | -15.1 | 1.6944 | 0 | 10.0018 | 11.8443 | 25.2848 | 6.2014
12:20:26 | 925 | 3417 | 30 | Umlauf | 66.6224 | 9.9 | -3.9 | 1 | 0 | 47.7624 | 11.8443 | 68.9892 | 6.2206
12:20:27 | 926 | 3421 | 30 | Umlauf | 66.6132 | 13.5 | -2.1 | 0.5 | 0 | 37.4993 | 11.8443 | 57.1106 | 6.2364
12:20:28 | 927 | 3425 | 30 | Umlauf | 66.6057 | 15.3 | -1.1 | -0.55556 | 0 | -31.6428 | 11.8443 | -17.1059 | 6.2317
12:20:29 | 928 | 3429 | 30 | Umlauf | 66.608 | 13.3 | -0.7 | 0.97222 | 0 | 87.0226 | 11.8443 | 114.4293 | 6.2635
12:20:30 | 929 | 3434 | 30 | Umlauf | 66.5928 | 16.8 | -0.4 | 0.86111 | 0 | 101.4321 | 11.8443 | 131.1069 | 6.2999
12:20:31 | 930 | 3439 | 30 | Umlauf | 66.5755 | 19.9 | -0.4 | 0.61111 | 0 | 89.3748 | 11.8443 | 117.1517 | 6.3324
12:20:32 | 931 | 3445 | 30 | Umlauf | 66.56 | 22.1 | -0.8 | 0.72222 | 0 | 109.5317 | 11.8443 | 140.4814 | 6.3715
12:20:33 | 932 | 3452 | 30 | Umlauf | 66.5414 | 24.7 | -1 | 0.5 | 0 | 85.6021 | 11.8443 | 112.7851 | 6.4028
12:20:34 | 933 | 3460 | 30 | Umlauf | 66.5265 | 26.5 | -1.3 | 0.41667 | 0 | 73.6308 | 11.8443 | 98.9295 | 6.4303
12:20:35 | 934 | 3467 | 30 | Umlauf | 66.5134 | 28 | -1.6 | 0 | 0 | 0.40146 | 11.8443 | 14.1733 | 6.4342
12:20:36 | 935 | 3475 | 30 | Umlauf | 66.5115 | 28 | -1.9 | -0.38889 | 0 | -46.7313 | 11.8443 | -30.1424 | 6.4258
12:20:37 | 936 | 3482 | 30 | Umlauf | 66.5155 | 26.6 | -2.4 | -1.3611 | 0 | -153.5895 | 11.8443 | -122.4678 | 6.3918
12:20:38 | 937 | 3488 | 30 | Umlauf | 66.5317 | 21.7 | -2.8 | -1.0556 | 0 | -102.2386 | 11.8443 | -78.1007 | 6.3701
12:20:39 | 938 | 3493 | 30 | Umlauf | 66.542 | 17.9 | -3.1 | -0.52778 | 0 | -48.542 | 11.8443 | -31.7068 | 6.3613
12:20:40 | 939 | 3498 | 30 | Umlauf | 66.5462 | 16 | -3.1 | -0.52778 | 0 | -43.4517 | 11.8443 | -27.3088 | 6.3537
12:20:41 | 940 | 3502 | 30 | Umlauf | 66.5498 | 14.1 | -2.7 | -0.75 | 0 | -48.7987 | 11.8443 | -31.9287 | 6.3449
12:20:42 | 941 | 3505 | 30 | Umlauf | 66.5541 | 11.4 | -2.8 | -0.61111 | 0 | -33.5669 | 11.8443 | -18.7683 | 6.3396
12:20:43 | 942 | 3508 | 30 | Umlauf | 66.5565 | 9.2 | -3 | -0.5 | 0 | -23.7023 | 11.8443 | -10.2453 | 6.3368
12:20:44 | 943 | 3510 | 30 | Umlauf | 66.5579 | 7.4 | -3.2 | 0 | 0 | -4.7593 | 11.8443 | 8.2002 | 6.3391
12:20:45 | 944 | 3510 | 30 | Umlauf | 66.5568 | 7.4 | -3.2 | 0 | 0 | -4.7593 | 11.8443 | 8.2002 | 6.3414
12:20:46 | 945 | 3510 | 30 | Umlauf | 66.5557 | 7.4 | -3.2 | 0 | 0 | -4.7593 | 11.8443 | 8.2002 | 6.3436
12:20:47 | 946 | 3510 | 30 | Umlauf | 66.5546 | 7.4 | -3.2 | 0 | 0 | -4.7593 | 11.8443 | 8.2002 | 6.3459
12:20:48 | 947 | 3510 | 30 | Umlauf | 66.5536 | 7.4 | -3.2 | 0 | 0 | -4.7593 | 11.8443 | 8.2002 | 6.3482
12:20:49 | 948 | 3510 | 30 | Umlauf | 66.5525 | 7.4 | -3.2 | 0 | 0 | -4.7593 | 11.8443 | 8.2002 | 6.3505
12:20:50 | 949 | 3510 | 30 | Umlauf | 66.5514 | 7.4 | -3.2 | 0 | 0 | -4.7593 | 11.8443 | 8.2002 | 6.3527
12:20:51 | 950 | 3510 | 30 | Umlauf | 66.5503 | 7.4 | -3.2 | -1.6944 | 0 | -55.1909 | 11.8443 | -37.4515 | 6.3423
12:20:52 | 951 | 3513 | 30 | Umlauf | 66.5553 | 1.3 | -12.3 | 0 | 0 | -5.3016 | 11.8443 | 7.5726 | 6.3444
12:20:53 | 952 | 3513 | 30 | Umlauf | 66.5543 | 1.3 | -12.3 | 0 | 0 | -5.3016 | 11.8443 | 7.5726 | 6.3466
12:20:54 | 953 | 3513 | 30 | Umlauf | 66.5533 | 1.3 | -12.3 | 0 | 0 | -5.3016 | 11.8443 | 7.5726 | 6.3487
12:20:55 | 954 | 3513 | 30 | Umlauf | 66.5523 | 1.3 | -12.3 | 0 | 0 | -5.3016 | 11.8443 | 7.5726 | 6.3508
12:20:56 | 955 | 3513 | 30 | Umlauf | 66.5513 | 1.3 | -12.3 | 0 | 0 | -5.3016 | 11.8443 | 7.5726 | 6.3529
12:20:57 | 956 | 3513 | 30 | Umlauf | 66.5503 | 1.3 | -12.3 | -0.083333 | 0 | -5.7373 | 11.8443 | 7.0683 | 6.3548
12:20:58 | 957 | 3514 | 30 | Umlauf | 66.5493 | 1 | -9.7 | 0 | 0 | -3.1051 | 11.8443 | 10.1147 | 6.3576
12:20:59 | 958 | 3514 | 30 | Umlauf | 66.548 | 1 | -9.7 | 0 | 0 | -3.1051 | 11.8443 | 10.1147 | 6.3604
12:21:00 | 959 | 3514 | 30 | Umlauf | 66.5466 | 1 | -9.7 | 0 | 0 | -3.1051 | 11.8443 | 10.1147 | 6.3633
12:21:01 | 960 | 3514 | 30 | Umlauf | 66.5453 | 1 | -9.7 | 0 | 0 | -3.1051 | 11.8443 | 10.1147 | 6.3661
12:21:02 | 961 | 3514 | 30 | Umlauf | 66.544 | 1 | -9.7 | 0 | 0 | -3.1051 | 11.8443 | 10.1147 | 6.3689
12:21:03 | 962 | 3514 | 30 | Umlauf | 66.5426 | 1 | -9.7 | 0 | 0 | -3.1051 | 11.8443 | 10.1147 | 6.3717
12:21:04 | 963 | 3514 | 30 | Umlauf | 66.5413 | 1 | -9.7 | 0 | 0 | -3.1051 | 11.8443 | 10.1147 | 6.3745
12:21:05 | 964 | 3514 | 30 | Umlauf | 66.54 | 1 | -9.7 | 0 | 0 | -3.1051 | 11.8443 | 10.1147 | 6.3773
12:21:06 | 965 | 3514 | 30 | Umlauf | 66.5386 | 1 | -9.7 | 0 | 0 | -3.1051 | 11.8443 | 10.1147 | 6.3801
12:21:07 | 966 | 3514 | 30 | Umlauf | 66.5373 | 1 | -9.7 | 0 | 0 | -3.1051 | 11.8443 | 10.1147 | 6.3829
12:21:08 | 967 | 3514 | 30 | Umlauf | 66.5359 | 1 | -9.7 | 0 | 0 | -3.1051 | 11.8443 | 10.1147 | 6.3857
12:21:09 | 968 | 3514 | 30 | Umlauf | 66.5346 | 1 | -9.7 | 0 | 0 | -3.1051 | 11.8443 | 10.1147 | 6.3885
12:21:10 | 969 | 3514 | 30 | Umlauf | 66.5333 | 1 | -9.7 | 0 | 0 | -3.1051 | 11.8443 | 10.1147 | 6.3914
12:21:11 | 970 | 3514 | 30 | Umlauf | 66.5319 | 1 | -9.7 | 0 | 0 | -3.1051 | 11.8443 | 10.1147 | 6.3942
12:21:12 | 971 | 3514 | 30 | Umlauf | 66.5306 | 1 | -9.7 | 0 | 0 | -3.1051 | 11.8443 | 10.1147 | 6.397
12:21:13 | 972 | 3514 | 30 | Umlauf | 66.5293 | 1 | -9.7 | 0 | 0 | -3.1051 | 11.8443 | 10.1147 | 6.3998
12:21:14 | 973 | 3514 | 30 | Umlauf | 66.5279 | 1 | -9.7 | 0 | 0 | -3.1051 | 11.8443 | 10.1147 | 6.4026
12:21:15 | 974 | 3514 | 30 | Umlauf | 66.5266 | 1 | -9.7 | 0 | 0 | -3.1051 | 11.8443 | 10.1147 | 6.4054
12:21:16 | 975 | 3514 | 30 | Umlauf | 66.5252 | 1 | -9.7 | 0 | 0 | -3.1051 | 11.8443 | 10.1147 | 6.4082
12:21:17 | 976 | 3514 | 30 | Umlauf | 66.5239 | 1 | -9.7 | 0 | 0 | -3.1051 | 11.8443 | 10.1147 | 6.411
12:21:18 | 977 | 3514 | 30 | Umlauf | 66.5226 | 1 | -9.7 | 0 | 0 | -3.1051 | 11.8443 | 10.1147 | 6.4138
12:21:19 | 978 | 3514 | 30 | Umlauf | 66.5212 | 1 | -9.7 | 0 | 0 | -3.1051 | 11.8443 | 10.1147 | 6.4166
12:21:20 | 979 | 3514 | 30 | Umlauf | 66.5199 | 1 | -9.7 | 0 | 0 | -3.1051 | 11.8443 | 10.1147 | 6.4194
12:21:21 | 980 | 3514 | 30 | Umlauf | 66.5185 | 1 | -9.7 | 0 | 0 | -3.1051 | 11.8443 | 10.1147 | 6.4223
12:21:22 | 981 | 3514 | 30 | Umlauf | 66.5172 | 1 | -9.7 | -0.11111 | 0 | -3.552 | 11.8443 | 9.5975 | 6.4249
12:21:23 | 982 | 3518 | 30 | Umlauf | 66.5159 | 0.6 | -4.7 | 3.1944 | 0 | 10.8075 | 11.8443 | 26.2173 | 6.4322
12:21:24 | 983 | 3522 | 30 | Umlauf | 66.5125 | 12.1 | -0.1 | 1.7222 | 0 | 139.935 | 11.8443 | 175.6704 | 6.481
12:21:25 | 984 | 3527 | 30 | Umlauf | 66.4892 | 18.3 | -0.3 | 2.4167 | 0 | 160 | 11.8443 | 198.8938 | 6.5363
12:21:26 | 985 | 3534 | 30 | Umlauf | 66.4629 | 27 | -0.5 | 2 | 0 | 160 | 11.8443 | 198.8938 | 6.5915
12:21:27 | 986 | 3544 | 30 | Umlauf | 66.4366 | 34.2 | -0.6 | 0.80556 | 0 | 160 | 11.8443 | 198.8938 | 6.6467
12:21:28 | 987 | 3554 | 30 | Umlauf | 66.4103 | 37.1 | -0.5 | 0.94444 | 0 | 160 | 11.8443 | 198.8938 | 6.702
12:21:29 | 988 | 3565 | 30 | Umlauf | 66.384 | 40.5 | -0.1 | 0.61111 | 0 | 160 | 11.8443 | 198.8938 | 6.7572
12:21:30 | 989 | 3577 | 30 | Umlauf | 66.3577 | 42.7 | 0.1 | 0.55556 | 0 | 160 | 11.8443 | 198.8938 | 6.8125
12:21:31 | 990 | 3590 | 30 | Umlauf | 66.3314 | 44.7 | -0.2 | 0.25 | 0 | 112.1803 | 11.8443 | 143.5469 | 6.8524
12:21:32 | 991 | 3602 | 30 | Umlauf | 66.3124 | 45.6 | -0.5 | 0.25 | 0 | 106.7253 | 11.8443 | 137.2333 | 6.8905
12:21:33 | 992 | 3615 | 30 | Umlauf | 66.2942 | 46.5 | -0.8 | 0.16667 | 0 | 76.8385 | 11.8443 | 102.6421 | 6.919
12:21:34 | 993 | 3628 | 30 | Umlauf | 66.2807 | 47.1 | -1.7 | 0.33333 | 0 | 101.9959 | 11.8443 | 131.7594 | 6.9556
12:21:35 | 994 | 3642 | 30 | Umlauf | 66.2632 | 48.3 | 7.7 | 0.027778 | 0 | 160 | 11.8443 | 198.8938 | 7.0108
12:21:36 | 995 | 3655 | 30 | Umlauf | 66.2369 | 48.4 | 6 | 0.055556 | 0 | 160 | 11.8443 | 198.8938 | 7.0661
12:21:37 | 996 | 3669 | 30 | Umlauf | 66.2106 | 48.6 | 4.5 | -0.027778 | 0 | 160 | 11.8443 | 198.8938 | 7.1213
12:21:38 | 997 | 3682 | 30 | Umlauf | 66.1843 | 48.5 | 3.4 | -0.13889 | 0 | 108.6357 | 11.8443 | 139.4444 | 7.1601
12:21:39 | 998 | 3695 | 30 | Umlauf | 66.1659 | 48 | 2.4 | -0.44444 | 0 | -7.9294 | 11.8443 | 4.5311 | 7.1613
12:21:40 | 999 | 3708 | 30 | Umlauf | 66.1653 | 46.4 | 1.7 | -0.19444 | 0 | 40.6053 | 11.8443 | 60.7056 | 7.1782
12:21:41 | 1000 | 3721 | 30 | Umlauf | 66.1572 | 45.7 | 1.1 | -0.47222 | 0 | -35.8357 | 11.8443 | -20.7286 | 7.1724
12:21:42 | 1001 | 3733 | 30 | Umlauf | 66.16 | 44 | 0.6 | -0.66667 | 0 | -77.6861 | 11.8443 | -56.8874 | 7.1566
12:21:43 | 1002 | 3745 | 30 | Umlauf | 66.1675 | 41.6 | 0.3 | -0.80556 | 0 | -101.9503 | 11.8443 | -77.8516 | 7.135
12:21:44 | 1003 | 3756 | 30 | Umlauf | 66.1778 | 38.7 | -2.3 | -1 | 0 | -160 | 11.8443 | -128.0066 | 7.0995
12:21:45 | 1004 | 3765 | 30 | Umlauf | 66.1947 | 35.1 | -1.6 | -1.3056 | 0 | -160 | 11.8443 | -128.0066 | 7.0639
12:21:46 | 1005 | 3774 | 30 | Umlauf | 66.2117 | 30.4 | -2.3 | -0.94444 | 0 | -123.0319 | 11.8443 | -96.0661 | 7.0372
12:21:47 | 1006 | 3781 | 30 | Umlauf | 66.2244 | 27 | -1.4 | -0.16667 | 0 | -15.8844 | 11.8443 | -3.4907 | 7.0362
12:21:48 | 1007 | 3789 | 30 | Umlauf | 66.2248 | 26.4 | -1.1 | -0.19444 | 0 | -15.5189 | 11.8443 | -3.1749 | 7.0354
12:21:49 | 1008 | 3796 | 30 | Umlauf | 66.2253 | 25.7 | -1.8 | -0.36111 | 0 | -39.2353 | 11.8443 | -23.6659 | 7.0288
12:21:50 | 1009 | 3802 | 30 | Umlauf | 66.2284 | 24.4 | -2.4 | -0.27778 | 0 | -34.7364 | 11.8443 | -19.7788 | 7.0233
12:21:51 | 1010 | 3809 | 30 | Umlauf | 66.231 | 23.4 | -75.4 | -0.11111 | 0 | -160 | 11.8443 | -128.0066 | 6.9877
12:21:52 | 1011 | 3815 | 30 | Umlauf | 66.2479 | 23 | -34.4 | -0.33333 | 0 | -160 | 11.8443 | -128.0066 | 6.9522
12:21:53 | 1012 | 3821 | 30 | Umlauf | 66.2649 | 21.8 | -22.6 | 0.33333 | 0 | -140.8468 | 11.8443 | -111.4582 | 6.9212
12:21:54 | 1013 | 3828 | 30 | Umlauf | 66.2796 | 23 | -15.4 | 0.30556 | 0 | -91.2157 | 11.8443 | -68.5769 | 6.9022
12:21:55 | 1014 | 3834 | 30 | Umlauf | 66.2887 | 24.1 | -11.2 | 0.25 | 0 | -63.3101 | 11.8443 | -44.4665 | 6.8898
12:21:56 | 1015 | 3841 | 30 | Umlauf | 66.2946 | 25 | -9 | -0.027778 | 0 | -72.8993 | 11.8443 | -52.7515 | 6.8752
12:21:57 | 1016 | 3848 | 30 | Umlauf | 66.3015 | 24.9 | -8.4 | 0.13889 | 0 | -50.2964 | 11.8443 | -33.2226 | 6.8659
12:21:58 | 1017 | 3855 | 30 | Umlauf | 66.3059 | 25.4 | -8.1 | -0.083333 | 0 | -71.0966 | 11.8443 | -51.194 | 6.8517
12:21:59 | 1018 | 3862 | 30 | Umlauf | 66.3127 | 25.1 | -7.8 | 0.13889 | 0 | -45.0046 | 11.8443 | -28.6505 | 6.8438
12:22:00 | 1019 | 3870 | 30 | Umlauf | 66.3165 | 25.6 | -6.6 | 0.25 | 0 | -22.8118 | 11.8443 | -9.4759 | 6.8411
12:22:01 | 1020 | 3877 | 30 | Umlauf | 66.3178 | 26.5 | -5.5 | 0.19444 | 0 | -18.4205 | 11.8443 | -5.6819 | 6.8395
12:22:02 | 1021 | 3884 | 30 | Umlauf | 66.3185 | 27.2 | -4.7 | 0.19444 | 0 | -10.5925 | 11.8443 | 1.4488 | 6.8399
12:22:03 | 1022 | 3892 | 30 | Umlauf | 66.3183 | 27.9 | -4 | 0.027778 | 0 | -22.0885 | 11.8443 | -8.851 | 6.8375
12:22:04 | 1023 | 3900 | 30 | Umlauf | 66.3195 | 28 | -3.5 | 0.055556 | 0 | -13.7118 | 11.8443 | -1.6135 | 6.837
12:22:05 | 1024 | 3908 | 30 | Umlauf | 66.3197 | 28.2 | -3 | 0.22222 | 0 | 16.2154 | 11.8443 | 32.4764 | 6.8461
12:22:06 | 1025 | 3916 | 30 | Umlauf | 66.3154 | 29 | -2.6 | -0.083333 | 0 | -20.381 | 11.8443 | -7.3757 | 6.844
12:22:07 | 1026 | 3924 | 30 | Umlauf | 66.3164 | 28.7 | -2.6 | 0.083333 | 0 | -0.96147 | 11.8443 | 12.5958 | 6.8475
12:22:08 | 1027 | 3932 | 30 | Umlauf | 66.3147 | 29 | -2.8 | 0.055556 | 0 | -6.3863 | 11.8443 | 6.317 | 6.8493
12:22:09 | 1028 | 3940 | 30 | Umlauf | 66.3139 | 29.2 | -3.2 | -0.13889 | 0 | -33.6858 | 11.8443 | -18.8711 | 6.844
12:22:10 | 1029 | 3948 | 30 | Umlauf | 66.3164 | 28.7 | -4 | 0.11111 | 0 | -13.0241 | 11.8443 | -1.0194 | 6.8437
12:22:11 | 1030 | 3956 | 30 | Umlauf | 66.3165 | 29.1 | -3.7 | 0.27778 | 0 | 14.9552 | 11.8443 | 31.0179 | 6.8524
12:22:12 | 1031 | 3964 | 30 | Umlauf | 66.3124 | 30.1 | -3.2 | 0.27778 | 0 | 24.4911 | 11.8443 | 42.0549 | 6.864
12:22:13 | 1032 | 3973 | 30 | Umlauf | 66.3068 | 31.1 | -2.7 | 0.16667 | 0 | 13.114 | 11.8443 | 28.8869 | 6.8721
12:22:14 | 1033 | 3982 | 30 | Umlauf | 66.303 | 31.7 | -2.4 | 0.19444 | 0 | 24.5625 | 11.8443 | 42.1374 | 6.8838
12:22:15 | 1034 | 3991 | 30 | Umlauf | 66.2974 | 32.4 | -2.1 | -0.41667 | 0 | -59.6397 | 11.8443 | -41.2953 | 6.8723
12:22:16 | 1035 | 3999 | 30 | Umlauf | 66.3029 | 30.9 | -1.9 | -0.25 | 0 | -33.9917 | 11.8443 | -19.1354 | 6.867
12:22:17 | 1036 | 4008 | 30 | Umlauf | 66.3054 | 30 | -1.8 | -0.11111 | 0 | -15.2013 | 11.8443 | -2.9005 | 6.8662
12:22:18 | 1037 | 4016 | 30 | Umlauf | 66.3058 | 29.6 | -1.8 | 0.027778 | 0 | 2.3131 | 11.8443 | 16.3858 | 6.8707
12:22:19 | 1038 | 4024 | 30 | Umlauf | 66.3037 | 29.7 | -2.2 | -0.25 | 0 | -36.1907 | 11.8443 | -21.0354 | 6.8649
12:22:20 | 1039 | 4032 | 30 | Umlauf | 66.3064 | 28.8 | -2.9 | 0.055556 | 0 | -7.4572 | 11.8443 | 5.0776 | 6.8663
12:22:21 | 1040 | 4040 | 30 | Umlauf | 66.3058 | 29 | -3.3 | -0.083333 | 0 | -28.0976 | 11.8443 | -14.0429 | 6.8624
12:22:22 | 1041 | 4048 | 30 | Umlauf | 66.3076 | 28.7 | -3.3 | 0.83333 | 0 | 120.7478 | 11.8443 | 153.4631 | 6.905
12:22:23 | 1042 | 4057 | 30 | Umlauf | 66.2873 | 31.7 | -2.7 | 0.33333 | 0 | 46.3844 | 11.8443 | 67.3943 | 6.9237
12:22:24 | 1043 | 4066 | 30 | Umlauf | 66.2784 | 32.9 | 22.6 | 1.6667 | 0 | 160 | 11.8443 | 198.8938 | 6.979
12:22:25 | 1044 | 4077 | 30 | Umlauf | 66.2521 | 38.9 | 14.7 | -1.1111 | 0 | 103.6266 | 11.8443 | 133.6468 | 7.0161
12:22:26 | 1045 | 4087 | 30 | Umlauf | 66.2344 | 34.9 | 12.2 | 0.44444 | 0 | 160 | 11.8443 | 198.8938 | 7.0714
12:22:27 | 1046 | 4097 | 30 | Umlauf | 66.2081 | 36.5 | 8.7 | 0.13889 | 0 | 160 | 11.8443 | 198.8938 | 7.1266
12:22:28 | 1047 | 4107 | 30 | Umlauf | 66.1818 | 37 | 6.2 | -0.13889 | 0 | 140.2541 | 11.8443 | 176.0398 | 7.1755
12:22:29 | 1048 | 4117 | 30 | Umlauf | 66.1585 | 36.5 | 4.3 | -0.11111 | 0 | 103.8926 | 11.8443 | 133.9547 | 7.2127
12:22:30 | 1049 | 4127 | 30 | Umlauf | 66.1408 | 36.1 | 2.7 | 0.083333 | 0 | 112.4267 | 11.8443 | 143.8321 | 7.2527
12:22:31 | 1050 | 4137 | 30 | Umlauf | 66.1218 | 36.4 | 1.4 | -0.11111 | 0 | 41.501 | 11.8443 | 61.7422 | 7.2698
12:22:32 | 1051 | 4147 | 30 | Umlauf | 66.1136 | 36 | 2.5 | -0.25 | 0 | 33.1164 | 11.8443 | 52.0378 | 7.2843
12:22:33 | 1052 | 4157 | 30 | Umlauf | 66.1067 | 35.1 | -3.2 | -0.27778 | 0 | -59.2961 | 11.8443 | -40.9984 | 7.2729
12:22:34 | 1053 | 4167 | 30 | Umlauf | 66.1121 | 34.1 | -4.1 | 0 | 0 | -31.3109 | 11.8443 | -16.8192 | 7.2682
12:22:35 | 1054 | 4176 | 30 | Umlauf | 66.1144 | 34.1 | -4 | -0.27778 | 0 | -68.1134 | 11.8443 | -48.6165 | 7.2547
12:22:36 | 1055 | 4185 | 30 | Umlauf | 66.1208 | 33.1 | -4.3 | -0.22222 | 0 | -62.6247 | 11.8443 | -43.8743 | 7.2425
12:22:37 | 1056 | 4194 | 30 | Umlauf | 66.1266 | 32.3 | -4.7 | -0.16667 | 0 | -58.8997 | 11.8443 | -40.6559 | 7.2312
12:22:38 | 1057 | 4203 | 30 | Umlauf | 66.132 | 31.7 | -5.6 | -0.027778 | 0 | -50.9906 | 11.8443 | -33.8225 | 7.2218
12:22:39 | 1058 | 4212 | 30 | Umlauf | 66.1365 | 31.6 | -5.2 | -0.25 | 0 | -74.2935 | 11.8443 | -53.9561 | 7.2069
12:22:40 | 1059 | 4220 | 30 | Umlauf | 66.1436 | 30.7 | -3.4 | -0.13889 | 0 | -37.5831 | 11.8443 | -22.2384 | 7.2007
12:22:41 | 1060 | 4229 | 30 | Umlauf | 66.1465 | 30.2 | -3.5 | -0.30556 | 0 | -58.4182 | 11.8443 | -40.2399 | 7.1895
12:22:42 | 1061 | 4237 | 30 | Umlauf | 66.1519 | 29.1 | -2.1 | -0.27778 | 0 | -37.666 | 11.8443 | -22.3099 | 7.1833
12:22:43 | 1062 | 4245 | 30 | Umlauf | 66.1548 | 28.1 | -1.7 | -0.027778 | 0 | -3.9386 | 11.8443 | 9.15 | 7.1858
12:22:44 | 1063 | 4252 | 30 | Umlauf | 66.1536 | 28 | -1.5 | -0.055556 | 0 | -4.9321 | 11.8443 | 8.0002 | 7.1881
12:22:45 | 1064 | 4260 | 30 | Umlauf | 66.1525 | 27.8 | -1.7 | -0.33333 | 0 | -38.0895 | 11.8443 | -22.6759 | 7.1818
12:22:46 | 1065 | 4268 | 30 | Umlauf | 66.1555 | 26.6 | -2.4 | -0.16667 | 0 | -25.801 | 11.8443 | -12.0586 | 7.1784
12:22:47 | 1066 | 4275 | 30 | Umlauf | 66.1571 | 26 | -2.3 | -1.1389 | 0 | -125.9475 | 11.8443 | -98.5852 | 7.151
12:22:48 | 1067 | 4281 | 30 | Umlauf | 66.1702 | 21.9 | 0.5 | -0.80556 | 0 | -53.6575 | 11.8443 | -36.1266 | 7.141
12:22:49 | 1068 | 4286 | 30 | Umlauf | 66.175 | 19 | 1 | 0.027778 | 0 | 31.9113 | 11.8443 | 50.643 | 7.1551
12:22:50 | 1069 | 4291 | 30 | Umlauf | 66.1683 | 19.1 | -64.6 | -0.16667 | 0 | -160 | 11.8443 | -128.0066 | 7.1195
12:22:51 | 1070 | 4297 | 30 | Umlauf | 66.1852 | 18.5 | -13.2 | -0.30556 | 0 | -103.9957 | 11.8443 | -79.6189 | 7.0974
12:22:52 | 1071 | 4301 | 30 | Umlauf | 66.1957 | 17.4 | -5.2 | 3.5 | 0 | 160 | 11.8443 | 198.8938 | 7.1526
12:22:53 | 1072 | 4310 | 30 | Umlauf | 66.1694 | 30 | -1.8 | -4.9167 | 0 | -160 | 11.8443 | -128.0066 | 7.1171
12:22:54 | 1073 | 4313 | 30 | Umlauf | 66.1863 | 12.3 | -3.2 | -0.52778 | 0 | -33.9487 | 11.8443 | -19.0982 | 7.1118
12:22:55 | 1074 | 4316 | 30 | Umlauf | 66.1889 | 10.4 | -2.9 | 0 | 0 | -5.4693 | 11.8443 | 7.3784 | 7.1138
12:22:56 | 1075 | 4316 | 30 | Umlauf | 66.1879 | 10.4 | -2.9 | -1.3889 | 0 | -63.5651 | 11.8443 | -44.6868 | 7.1014
12:22:57 | 1076 | 4319 | 30 | Umlauf | 66.1938 | 5.4 | -4 | 0 | 0 | -5.1226 | 11.8443 | 7.7797 | 7.1036
12:22:58 | 1077 | 4319 | 30 | Umlauf | 66.1928 | 5.4 | -4 | -0.19444 | 0 | -9.3457 | 11.8443 | 2.8918 | 7.1044
12:22:59 | 1078 | 4322 | 30 | Umlauf | 66.1924 | 4.7 | -3.2 | 0 | 0 | -3.032 | 11.8443 | 10.1993 | 7.1072
12:23:00 | 1079 | 4322 | 30 | Umlauf | 66.191 | 4.7 | -3.2 | 0.19444 | 0 | 0.99668 | 11.8443 | 14.8622 | 7.1113
12:23:01 | 1080 | 4325 | 30 | Umlauf | 66.1891 | 5.4 | -2 | 0 | 0 | -1.0175 | 11.8443 | 12.5309 | 7.1148
12:23:02 | 1081 | 4325 | 30 | Umlauf | 66.1874 | 5.4 | -2 | 0.66667 | 0 | 20.8459 | 11.8443 | 37.8359 | 7.1253
12:23:03 | 1082 | 4329 | 30 | Umlauf | 66.1824 | 7.8 | -1 | 2.5 | 0 | 123.7923 | 11.8443 | 156.9867 | 7.1689
12:23:04 | 1083 | 4334 | 30 | Umlauf | 66.1616 | 16.8 | -0.4 | -1.2222 | 0 | -75.2685 | 11.8443 | -54.7986 | 7.1537
12:23:05 | 1084 | 4337 | 30 | Umlauf | 66.1689 | 12.4 | -0.5 | -0.36111 | 0 | -13.177 | 11.8443 | -1.1515 | 7.1534
12:23:06 | 1085 | 4340 | 30 | Umlauf | 66.169 | 11.1 | -0.5 | -0.55556 | 0 | -20.4969 | 11.8443 | -7.4759 | 7.1513
12:23:07 | 1086 | 4343 | 30 | Umlauf | 66.17 | 9.1 | -0.5 | -0.19444 | 0 | -3.6091 | 11.8443 | 9.5314 | 7.154
12:23:08 | 1087 | 4345 | 30 | Umlauf | 66.1688 | 8.4 | -0.5 | 0.16667 | 0 | 13.7237 | 11.8443 | 29.5926 | 7.1622
12:23:09 | 1088 | 4348 | 30 | Umlauf | 66.1649 | 9 | -0.4 | -0.055556 | 0 | 2.7866 | 11.8443 | 16.9338 | 7.1669
12:23:10 | 1089 | 4350 | 30 | Umlauf | 66.1626 | 8.8 | -0.4 | 0.16667 | 0 | 14.9013 | 11.8443 | 30.9556 | 7.1755
12:23:11 | 1090 | 4353 | 30 | Umlauf | 66.1585 | 9.4 | -0.3 | 0.25 | 0 | 21.3595 | 11.8443 | 38.4303 | 7.1862
12:23:12 | 1091 | 4355 | 30 | Umlauf | 66.1534 | 10.3 | -0.2 | 1.1667 | 0 | 82.8333 | 11.8443 | 109.5805 | 7.2166
12:23:13 | 1092 | 4359 | 30 | Umlauf | 66.139 | 14.5 | -0.2 | -0.41667 | 0 | -16.9441 | 11.8443 | -4.4063 | 7.2154
12:23:14 | 1093 | 4363 | 30 | Umlauf | 66.1395 | 13 | -0.2 | 0.41667 | 0 | 43.8981 | 11.8443 | 64.5167 | 7.2333
12:23:15 | 1094 | 4367 | 30 | Umlauf | 66.131 | 14.5 | -0.1 | 0.55556 | 0 | 62.4164 | 11.8443 | 85.9499 | 7.2572
12:23:16 | 1095 | 4372 | 30 | Umlauf | 66.1196 | 16.5 | 0.2 | 0.63889 | 0 | 82.6012 | 11.8443 | 109.3119 | 7.2875
12:23:17 | 1096 | 4377 | 30 | Umlauf | 66.1052 | 18.8 | 0.9 | 0.38889 | 0 | 72.7375 | 11.8443 | 97.8956 | 7.3147
12:23:18 | 1097 | 4383 | 30 | Umlauf | 66.0922 | 20.2 | 1.4 | 0.66667 | 0 | 119.1527 | 11.8443 | 151.6168 | 7.3569
12:23:19 | 1098 | 4389 | 30 | Umlauf | 66.0722 | 22.6 | 1.8 | -0.22222 | 0 | 13.7308 | 11.8443 | 29.6008 | 7.3651
12:23:20 | 1099 | 4395 | 30 | Umlauf | 66.0683 | 21.8 | 2.4 | -0.55556 | 0 | -15.7487 | 11.8443 | -3.3735 | 7.3641
12:23:21 | 1100 | 4400 | 30 | Umlauf | 66.0687 | 19.8 | 3.1 | -0.36111 | 0 | 9.8277 | 11.8443 | 25.0833 | 7.3711
12:23:22 | 1101 | 4406 | 30 | Umlauf | 66.0654 | 18.5 | 3 | 0.22222 | 0 | 75.2214 | 11.8443 | 100.7704 | 7.3991
12:23:23 | 1102 | 4411 | 30 | Umlauf | 66.0521 | 19.3 | 2.6 | -0.38889 | 0 | 0.52929 | 11.8443 | 14.3212 | 7.4031
12:23:24 | 1103 | 4416 | 30 | Umlauf | 66.0502 | 17.9 | 2.5 | 0.27778 | 0 | 73.6741 | 11.8443 | 98.9796 | 7.4306
12:23:25 | 1104 | 4421 | 30 | Umlauf | 66.0371 | 18.9 | 2.1 | -0.72222 | 0 | -28.6125 | 11.8443 | -14.4878 | 7.4265
12:23:26 | 1105 | 4426 | 30 | Umlauf | 66.039 | 16.3 | 2.2 | -0.25 | 0 | 10.5478 | 11.8443 | 25.9167 | 7.4337
12:23:27 | 1106 | 4430 | 30 | Umlauf | 66.0356 | 15.4 | 2.1 | 0.055556 | 0 | 38.3252 | 11.8443 | 58.0666 | 7.4499
12:23:28 | 1107 | 4434 | 30 | Umlauf | 66.0279 | 15.6 | 1.8 | -0.5 | 0 | -11.5598 | 11.8443 | 0.32919 | 7.45
12:23:29 | 1108 | 4438 | 30 | Umlauf | 66.0278 | 13.8 | 1.8 | 0.055556 | 0 | 31.8462 | 11.8443 | 50.5676 | 7.464
12:23:30 | 1109 | 4442 | 30 | Umlauf | 66.0211 | 14 | 1.9 | 0.30556 | 0 | 54.9379 | 11.8443 | 77.2942 | 7.4855
12:23:31 | 1110 | 4446 | 30 | Umlauf | 66.0109 | 15.1 | 1.7 | 2.6111 | 0 | 160 | 11.8443 | 198.8938 | 7.5407
12:23:32 | 1111 | 4453 | 30 | Umlauf | 65.9846 | 24.5 | 1.1 | -1.1667 | 0 | -89.8417 | 11.8443 | -67.3898 | 7.522
12:23:33 | 1112 | 4459 | 30 | Umlauf | 65.9935 | 20.3 | 0.7 | 0.94444 | 0 | 146.5013 | 11.8443 | 183.2704 | 7.5729
12:23:34 | 1113 | 4465 | 30 | Umlauf | 65.9693 | 23.7 | 0.7 | 0.38889 | 0 | 89.3648 | 11.8443 | 117.1401 | 7.6055
12:23:35 | 1114 | 4472 | 30 | Umlauf | 65.9538 | 25.1 | 0.7 | 0.16667 | 0 | 60.0643 | 11.8443 | 83.2275 | 7.6286
12:23:36 | 1115 | 4479 | 30 | Umlauf | 65.9428 | 25.7 | 0.8 | 0.13889 | 0 | 58.6409 | 11.8443 | 81.58 | 7.6512
12:23:37 | 1116 | 4487 | 30 | Umlauf | 65.932 | 26.2 | 0.9 | 0.25 | 0 | 79.5195 | 11.8443 | 105.7451 | 7.6806
12:23:38 | 1117 | 4494 | 30 | Umlauf | 65.918 | 27.1 | 1 | -0.11111 | 0 | 23.0186 | 11.8443 | 40.3506 | 7.6918
12:23:39 | 1118 | 4501 | 30 | Umlauf | 65.9127 | 26.7 | 1.3 | 0.027778 | 0 | 50.4389 | 11.8443 | 72.087 | 7.7118
12:23:40 | 1119 | 4509 | 30 | Umlauf | 65.9031 | 26.8 | 1.4 | 0.44444 | 0 | 121.7679 | 11.8443 | 154.6437 | 7.7548
12:23:41 | 1120 | 4517 | 30 | Umlauf | 65.8827 | 28.4 | 1.3 | 0.47222 | 0 | 132.5129 | 11.8443 | 167.0801 | 7.8012
12:23:42 | 1121 | 4525 | 30 | Umlauf | 65.8606 | 30.1 | 1.4 | -0.30556 | 0 | -2.1391 | 11.8443 | 11.2329 | 7.8043
12:23:43 | 1122 | 4533 | 30 | Umlauf | 65.8591 | 29 | 1.7 | -0.16667 | 0 | 26.841 | 11.8443 | 44.7746 | 7.8168
12:23:44 | 1123 | 4541 | 30 | Umlauf | 65.8532 | 28.4 | 1.9 | -0.22222 | 0 | 19.7114 | 11.8443 | 36.5227 | 7.8269
12:23:45 | 1124 | 4549 | 30 | Umlauf | 65.8483 | 27.6 | 1.9 | -0.27778 | 0 | 9.4907 | 11.8443 | 24.6932 | 7.8338
12:23:46 | 1125 | 4556 | 30 | Umlauf | 65.8451 | 26.6 | 1.8 | -0.58333 | 0 | -27.8815 | 11.8443 | -13.8562 | 7.8299
12:23:47 | 1126 | 4563 | 30 | Umlauf | 65.8469 | 24.5 | 1.7 | -0.25 | 0 | 9.409 | 11.8443 | 24.5987 | 7.8368
12:23:48 | 1127 | 4570 | 30 | Umlauf | 65.8436 | 23.6 | 1.6 | -0.36111 | 0 | -5.6527 | 11.8443 | 7.1662 | 7.8387
12:23:49 | 1128 | 4576 | 30 | Umlauf | 65.8427 | 22.3 | 1.5 | -0.41667 | 0 | -11.2524 | 11.8443 | 0.68508 | 7.8389
12:23:50 | 1129 | 4582 | 30 | Umlauf | 65.8426 | 20.8 | 1.4 | -0.83333 | 0 | -46.225 | 11.8443 | -29.705 | 7.8307
12:23:51 | 1130 | 4586 | 30 | Umlauf | 65.8465 | 17.8 | 1.5 | -0.5 | 0 | -15.1415 | 11.8443 | -2.8488 | 7.8299
12:23:52 | 1131 | 4591 | 30 | Umlauf | 65.8469 | 16 | 1.5 | -0.16667 | 0 | 12.0502 | 11.8443 | 27.6557 | 7.8376
12:23:53 | 1132 | 4595 | 30 | Umlauf | 65.8432 | 15.4 | 1.5 | -0.25 | 0 | 3.5784 | 11.8443 | 17.8503 | 7.8425
12:23:54 | 1133 | 4599 | 30 | Umlauf | 65.8409 | 14.5 | 1.8 | -0.19444 | 0 | 10.9111 | 11.8443 | 26.3372 | 7.8499
12:23:55 | 1134 | 4603 | 30 | Umlauf | 65.8374 | 13.8 | 2.1 | -0.69444 | 0 | -19.4887 | 11.8443 | -6.6048 | 7.848
12:23:56 | 1135 | 4606 | 30 | Umlauf | 65.8383 | 11.3 | 2.8 | 0.5 | 0 | 63.94 | 11.8443 | 87.7133 | 7.8724
12:23:57 | 1136 | 4610 | 30 | Umlauf | 65.8267 | 13.1 | 2.6 | 0.30556 | 0 | 56.7729 | 11.8443 | 79.4181 | 7.8944
12:23:58 | 1137 | 4614 | 30 | Umlauf | 65.8162 | 14.2 | 2.5 | 0.33333 | 0 | 63.2012 | 11.8443 | 86.8582 | 7.9186
12:23:59 | 1138 | 4618 | 30 | Umlauf | 65.8047 | 15.4 | 2.6 | 0.19444 | 0 | 56.1778 | 11.8443 | 78.7293 | 7.9404
12:24:00 | 1139 | 4623 | 30 | Umlauf | 65.7943 | 16.1 | 2.7 | -0.25 | 0 | 15.1453 | 11.8443 | 31.2379 | 7.9491
12:24:01 | 1140 | 4627 | 30 | Umlauf | 65.7901 | 15.2 | 3 | -0.52778 | 0 | -6.042 | 11.8443 | 6.7156 | 7.951
12:24:02 | 1141 | 4630 | 30 | Umlauf | 65.7892 | 13.3 | 3.6 | -0.94444 | 0 | -24.5892 | 11.8443 | -11.0117 | 7.9479
12:24:03 | 1142 | 4633 | 30 | Umlauf | 65.7907 | 9.9 | 5 | 0.55556 | 0 | 72.2106 | 11.8443 | 97.2857 | 7.9749
12:24:04 | 1143 | 4637 | 30 | Umlauf | 65.7778 | 11.9 | 4.2 | 0.61111 | 0 | 85.3775 | 11.8443 | 112.5252 | 8.0062
12:24:05 | 1144 | 4640 | 30 | Umlauf | 65.763 | 14.1 | 3.5 | 0.30556 | 0 | 68.605 | 11.8443 | 93.1126 | 8.0321
12:24:06 | 1145 | 4645 | 30 | Umlauf | 65.7506 | 15.2 | 3 | 0.47222 | 0 | 85.3128 | 11.8443 | 112.4503 | 8.0633
12:24:07 | 1146 | 4649 | 30 | Umlauf | 65.7358 | 16.9 | 2.5 | 0.44444 | 0 | 87.0461 | 11.8443 | 114.4565 | 8.0951
12:24:08 | 1147 | 4654 | 30 | Umlauf | 65.7206 | 18.5 | 2 | -0.16667 | 0 | 19.5279 | 11.8443 | 36.3103 | 8.1052
12:24:09 | 1148 | 4659 | 30 | Umlauf | 65.7158 | 17.9 | 1.8 | -0.33333 | 0 | -1.1819 | 11.8443 | 12.3406 | 8.1086
12:24:10 | 1149 | 4664 | 30 | Umlauf | 65.7142 | 16.7 | 1.8 | 0.083333 | 0 | 41.5657 | 11.8443 | 61.8171 | 8.1258
12:24:11 | 1150 | 4669 | 30 | Umlauf | 65.706 | 17 | 1.5 | -1.0556 | 0 | -52.4752 | 11.8443 | -35.1052 | 8.116
12:24:12 | 1151 | 4672 | 30 | Umlauf | 65.7107 | 13.2 | 1.8 | -0.94444 | 0 | -33.4323 | 11.8443 | -18.6521 | 8.1109
12:24:13 | 1152 | 4675 | 30 | Umlauf | 65.7131 | 9.8 | 2.1 | -0.72222 | 0 | -14.9905 | 11.8443 | -2.7184 | 8.1101
12:24:14 | 1153 | 4677 | 30 | Umlauf | 65.7135 | 7.2 | 2.6 | 7.8333 | 0 | 160 | 11.8443 | 198.8938 | 8.1653
12:24:15 | 1154 | 4687 | 30 | Umlauf | 65.6872 | 35.4 | 0.5 | -0.55556 | 0 | -49.4871 | 11.8443 | -32.5234 | 8.1563
12:24:16 | 1155 | 4696 | 30 | Umlauf | 65.6915 | 33.4 | 0.4 | 0 | 0 | 40.8684 | 11.8443 | 61.01 | 8.1733
12:24:17 | 1156 | 4696 | 30 | Umlauf | 65.6834 | 33.4 | 0.4 | 0 | 0 | 40.8684 | 11.8443 | 61.01 | 8.1902
12:24:18 | 1157 | 4696 | 30 | Umlauf | 65.6753 | 33.4 | 0.4 | -8.5 | 0 | -160 | 11.8443 | -128.0066 | 8.1546
12:24:19 | 1158 | 4699 | 30 | Umlauf | 65.6923 | 2.8 | 4.3 | 7 | 0 | 131.6342 | 11.8443 | 166.0631 | 8.2008
12:24:20 | 1159 | 4706 | 30 | Umlauf | 65.6703 | 28 | 0.3 | 0 | 0 | 31.7441 | 11.8443 | 50.4494 | 8.2148
12:24:21 | 1160 | 4706 | 30 | Umlauf | 65.6636 | 28 | 0.3 | 0 | 0 | 31.7441 | 11.8443 | 50.4494 | 8.2288
12:24:22 | 1161 | 4706 | 30 | Umlauf | 65.657 | 28 | 0.3 | -6.1667 | 0 | -160 | 11.8443 | -128.0066 | 8.1932
12:24:23 | 1162 | 4711 | 30 | Umlauf | 65.6739 | 5.8 | 1.3 | 2.6111 | 0 | 103.9082 | 11.8443 | 133.9728 | 8.2305
12:24:24 | 1163 | 4715 | 30 | Umlauf | 65.6562 | 15.2 | 0.4 | -1.3611 | 0 | -72.0116 | 11.8443 | -51.9846 | 8.216
12:24:25 | 1164 | 4718 | 30 | Umlauf | 65.663 | 10.3 | 0.5 | -0.55556 | 0 | -15.1116 | 11.8443 | -2.823 | 8.2152
12:24:26 | 1165 | 4721 | 30 | Umlauf | 65.6634 | 8.3 | 0.6 | 0 | 0 | 10.3222 | 11.8443 | 25.6556 | 8.2224
12:24:27 | 1166 | 4723 | 30 | Umlauf | 65.66 | 8.3 | 0.5 | 0.055556 | 0 | 12.7051 | 11.8443 | 28.4137 | 8.2303
12:24:28 | 1167 | 4725 | 30 | Umlauf | 65.6563 | 8.5 | 0.4 | 0 | 0 | 9.5721 | 11.8443 | 24.7875 | 8.2371
12:24:29 | 1168 | 4725 | 30 | Umlauf | 65.653 | 8.5 | 0.4 | -1.0833 | 0 | -30.8547 | 11.8443 | -16.425 | 8.2326
12:24:30 | 1169 | 4728 | 30 | Umlauf | 65.6552 | 4.6 | 0.7 | -0.83333 | 0 | -11.5617 | 11.8443 | 0.32702 | 8.2327
12:24:31 | 1170 | 4728 | 30 | Umlauf | 65.6551 | 1.6 | 1.7 | 10.6111 | 0 | 108.7578 | 11.8443 | 139.5857 | 8.2714
12:24:32 | 1171 | 4739 | 30 | Umlauf | 65.6366 | 39.8 | 0.1 | 0 | 0 | 43.4072 | 11.8443 | 63.9485 | 8.2892
12:24:33 | 1172 | 4739 | 30 | Umlauf | 65.6282 | 39.8 | 0.1 | 0 | 0 | 43.4072 | 11.8443 | 63.9485 | 8.307
12:24:34 | 1173 | 4739 | 30 | Umlauf | 65.6197 | 39.8 | 0.1 | 0 | 0 | 43.4072 | 11.8443 | 63.9485 | 8.3247
12:24:35 | 1174 | 4739 | 30 | Umlauf | 65.6113 | 39.8 | 0.1 | -10.4444 | 0 | -160 | 11.8443 | -128.0066 | 8.2892
12:24:36 | 1175 | 4742 | 30 | Umlauf | 65.6282 | 2.2 | 0.8 | 0 | 0 | 2.982 | 11.8443 | 17.16 | 8.2939
12:24:37 | 1176 | 4742 | 30 | Umlauf | 65.6259 | 2.2 | 0.8 | 0 | 0 | 2.982 | 11.8443 | 17.16 | 8.2987
12:24:38 | 1177 | 4742 | 30 | Umlauf | 65.6237 | 2.2 | 0.8 | 0 | 0 | 2.982 | 11.8443 | 17.16 | 8.3035
12:24:39 | 1178 | 4742 | 30 | Umlauf | 65.6214 | 2.2 | 0.8 | 0 | 0 | 2.982 | 11.8443 | 17.16 | 8.3082
12:24:40 | 1179 | 4742 | 30 | Umlauf | 65.6191 | 2.2 | 0.8 | 0 | 0 | 2.982 | 11.8443 | 17.16 | 8.313
12:24:41 | 1180 | 4742 | 30 | Umlauf | 65.6169 | 2.2 | 0.8 | 0 | 0 | 2.982 | 11.8443 | 17.16 | 8.3178
12:24:42 | 1181 | 4742 | 30 | Umlauf | 65.6146 | 2.2 | 0.8 | 0 | 0 | 2.982 | 11.8443 | 17.16 | 8.3225
12:24:43 | 1182 | 4742 | 30 | Umlauf | 65.6123 | 2.2 | 0.8 | 0 | 0 | 2.982 | 11.8443 | 17.16 | 8.3273
12:24:44 | 1183 | 4742 | 30 | Umlauf | 65.61 | 2.2 | 0.8 | 0 | 0 | 2.982 | 11.8443 | 17.16 | 8.3321
12:24:45 | 1184 | 4742 | 30 | Umlauf | 65.6078 | 2.2 | 0.8 | 0 | 0 | 2.982 | 11.8443 | 17.16 | 8.3368
12:24:46 | 1185 | 4742 | 30 | Umlauf | 65.6055 | 2.2 | 0.8 | 0 | 0 | 2.982 | 11.8443 | 17.16 | 8.3416
12:24:47 | 1186 | 4742 | 30 | Umlauf | 65.6032 | 2.2 | 0.8 | 0 | 0 | 2.982 | 11.8443 | 17.16 | 8.3464
12:24:48 | 1187 | 4742 | 30 | Umlauf | 65.601 | 2.2 | 0.8 | 0 | 0 | 2.982 | 11.8443 | 17.16 | 8.3511
12:24:49 | 1188 | 4742 | 30 | Umlauf | 65.5987 | 2.2 | 0.8 | 0 | 0 | 2.982 | 11.8443 | 17.16 | 8.3559
12:24:50 | 1189 | 4742 | 30 | Umlauf | 65.5964 | 2.2 | 0.8 | 0.33333 | 0 | 7.5494 | 11.8443 | 22.4463 | 8.3621
12:24:51 | 1190 | 4756 | 30 | Umlauf | 65.5935 | 3.4 | 0.2 | 0 | 0 | 3.409 | 11.8443 | 17.6542 | 8.367
12:24:52 | 1191 | 4756 | 30 | Umlauf | 65.5911 | 3.4 | 0.2 | 0 | 0 | 3.409 | 11.8443 | 17.6542 | 8.372
12:24:53 | 1192 | 4756 | 30 | Umlauf | 65.5888 | 3.4 | 0.2 | 0 | 0 | 3.409 | 11.8443 | 17.6542 | 8.3769
12:24:54 | 1193 | 4756 | 30 | Umlauf | 65.5865 | 3.4 | 0.2 | 0 | 0 | 3.409 | 11.8443 | 17.6542 | 8.3818
12:24:55 | 1194 | 4756 | 30 | Umlauf | 65.5841 | 3.4 | 0.2 | 0 | 0 | 3.409 | 11.8443 | 17.6542 | 8.3867
12:24:56 | 1195 | 4756 | 30 | Umlauf | 65.5818 | 3.4 | 0.2 | 0 | 0 | 3.409 | 11.8443 | 17.6542 | 8.3916
12:24:57 | 1196 | 4756 | 30 | Umlauf | 65.5794 | 3.4 | 0.2 | 0 | 0 | 3.409 | 11.8443 | 17.6542 | 8.3965
12:24:58 | 1197 | 4756 | 30 | Umlauf | 65.5771 | 3.4 | 0.2 | -0.75 | 0 | -8.0547 | 11.8443 | 4.386 | 8.3977
12:24:59 | 1198 | 4758 | 30 | Umlauf | 65.5765 | 0.7 | 0.1 | 0 | 0 | 0.65988 | 11.8443 | 14.4724 | 8.4017
12:25:00 | 1199 | 4758 | 30 | Umlauf | 65.5746 | 0.7 | 0.1 | 0 | 0 | 0.65988 | 11.8443 | 14.4724 | 8.4057
12:25:01 | 1200 | 4758 | 30 | Umlauf | 65.5727 | 0.7 | 0.1 | 0 | 0 | 0.65988 | 11.8443 | 14.4724 | 8.4098
12:25:02 | 1201 | 4758 | 30 | Umlauf | 65.5708 | 0.7 | 0.1 | 0 | 0 | 0.65988 | 11.8443 | 14.4724 | 8.4138
12:25:03 | 1202 | 4758 | 30 | Umlauf | 65.5689 | 0.7 | 0.1 | 0 | 0 | 0.65988 | 11.8443 | 14.4724 | 8.4178
12:25:04 | 1203 | 4758 | 30 | Umlauf | 65.567 | 0.7 | 0.1 | 0 | 0 | 0.65988 | 11.8443 | 14.4724 | 8.4218
12:25:05 | 1204 | 4758 | 30 | Umlauf | 65.565 | 0.7 | 0.1 | 0 | 0 | 0.65988 | 11.8443 | 14.4724 | 8.4258
12:25:06 | 1205 | 4758 | 30 | Umlauf | 65.5631 | 0.7 | 0.1 | 0 | 0 | 0.65988 | 11.8443 | 14.4724 | 8.4299
12:25:07 | 1206 | 4758 | 30 | Umlauf | 65.5612 | 0.7 | 0.1 | 0 | 0 | 0.65988 | 11.8443 | 14.4724 | 8.4339
12:25:08 | 1207 | 4758 | 30 | Umlauf | 65.5593 | 0.7 | 0.1 | 0 | 0 | 0.65988 | 11.8443 | 14.4724 | 8.4379
12:25:09 | 1208 | 4758 | 30 | Umlauf | 65.5574 | 0.7 | 0.1 | 0 | 0 | 0.65988 | 11.8443 | 14.4724 | 8.4419
12:25:10 | 1209 | 4758 | 30 | Umlauf | 65.5555 | 0.7 | 0.1 | 0 | 0 | 0.65988 | 11.8443 | 14.4724 | 8.4459
12:25:11 | 1210 | 4758 | 30 | Umlauf | 65.5536 | 0.7 | 0.1 | 0 | 0 | 0.65988 | 11.8443 | 14.4724 | 8.45
12:25:12 | 1211 | 4758 | 30 | Umlauf | 65.5516 | 0.7 | 0.1 | 0 | 0 | 0.65988 | 11.8443 | 14.4724 | 8.454
12:25:13 | 1212 | 4758 | 30 | Umlauf | 65.5497 | 0.7 | 0.1 | 0 | 0 | 0.65988 | 11.8443 | 14.4724 | 8.458
12:25:14 | 1213 | 4758 | 30 | Umlauf | 65.5478 | 0.7 | 0.1 | 0 | 0 | 0.65988 | 11.8443 | 14.4724 | 8.462
12:25:15 | 1214 | 4758 | 30 | Umlauf | 65.5459 | 0.7 | 0.1 | 0 | 0 | 0.65988 | 11.8443 | 14.4724 | 8.466
12:25:16 | 1215 | 4758 | 30 | Umlauf | 65.544 | 0.7 | 0.1 | -0.055556 | 0 | 0.41767 | 11.8443 | 14.1921 | 8.47
12:25:17 | 1216 | 4760 | 30 | Umlauf | 65.5421 | 0.5 | 0.1 | 0 | 0 | 0.47133 | 11.8443 | 14.2542 | 8.4739
12:25:18 | 1217 | 4760 | 30 | Umlauf | 65.5402 | 0.5 | 0.1 | 1.3333 | 0 | 4.6235 | 11.8443 | 19.0599 | 8.4792
12:25:19 | 1218 | 4763 | 30 | Umlauf | 65.5377 | 5.3 | 0 | 0 | 0 | 4.6977 | 11.8443 | 19.1458 | 8.4845
12:25:20 | 1219 | 4763 | 30 | Umlauf | 65.5352 | 5.3 | 0 | 0.16667 | 0 | 10.1993 | 11.8443 | 25.5133 | 8.4916
12:25:21 | 1220 | 4767 | 30 | Umlauf | 65.5318 | 5.9 | 0 | 0 | 0 | 5.2332 | 11.8443 | 19.7656 | 8.4971
12:25:22 | 1221 | 4768 | 30 | Umlauf | 65.5292 | 5.9 | 0 | 0.97222 | 0 | 40.959 | 11.8443 | 61.1149 | 8.5141
12:25:23 | 1222 | 4771 | 30 | Umlauf | 65.5211 | 9.4 | 0 | -0.52778 | 0 | -14.5391 | 11.8443 | -2.3283 | 8.5135
12:25:24 | 1223 | 4773 | 30 | Umlauf | 65.5214 | 7.5 | 0 | 0 | 0 | 6.6674 | 11.8443 | 21.4255 | 8.5194
12:25:25 | 1224 | 4773 | 30 | Umlauf | 65.5186 | 7.5 | 0 | -0.69444 | 0 | -16.6424 | 11.8443 | -4.1456 | 8.5183
12:25:26 | 1225 | 4776 | 30 | Umlauf | 65.5191 | 5 | 0 | 0.66667 | 0 | 25.1911 | 11.8443 | 42.865 | 8.5302
12:25:27 | 1226 | 4778 | 30 | Umlauf | 65.5134 | 7.4 | 0 | 0.13889 | 0 | 12.9787 | 11.8443 | 28.7303 | 8.5381
12:25:28 | 1227 | 4780 | 30 | Umlauf | 65.5096 | 7.9 | 0 | 1.0556 | 0 | 58.964 | 11.8443 | 81.954 | 8.5609
12:25:29 | 1228 | 4783 | 30 | Umlauf | 65.4988 | 11.7 | 0 | 0.91667 | 0 | 77.287 | 11.8443 | 103.1611 | 8.5896
12:25:30 | 1229 | 4787 | 30 | Umlauf | 65.4852 | 15 | 0 | 0.44444 | 0 | 55.0927 | 11.8443 | 77.4734 | 8.6111
12:25:31 | 1230 | 4792 | 30 | Umlauf | 65.4749 | 16.6 | 0 | 0.055556 | 0 | 20.8411 | 11.8443 | 37.8302 | 8.6216
12:25:32 | 1231 | 4797 | 30 | Umlauf | 65.4699 | 16.8 | 0 | 0.25 | 0 | 41.4482 | 11.8443 | 61.6811 | 8.6387
12:25:33 | 1232 | 4801 | 30 | Umlauf | 65.4618 | 17.7 | 0 | 0.11111 | 0 | 28.4089 | 11.8443 | 46.5893 | 8.6517
12:25:34 | 1233 | 4807 | 30 | Umlauf | 65.4556 | 18.1 | 0 | 0.41667 | 0 | 63.5207 | 11.8443 | 87.2279 | 8.6759
12:25:35 | 1234 | 4812 | 30 | Umlauf | 65.4441 | 19.6 | 0.2 | -1 | 0 | -65.7004 | 11.8443 | -46.5317 | 8.663
12:25:36 | 1235 | 4816 | 30 | Umlauf | 65.4502 | 16 | 0.6 | -0.19444 | 0 | 0.80116 | 11.8443 | 14.6359 | 8.667
12:25:37 | 1236 | 4821 | 30 | Umlauf | 65.4483 | 15.3 | 0.9 | -0.027778 | 0 | 19.3204 | 11.8443 | 36.0703 | 8.6771
12:25:38 | 1237 | 4825 | 30 | Umlauf | 65.4435 | 15.2 | 1.1 | 0.61111 | 0 | 81.4633 | 11.8443 | 107.9948 | 8.7071
12:25:39 | 1238 | 4830 | 30 | Umlauf | 65.4292 | 17.4 | 1 | -0.13889 | 0 | 11.0675 | 11.8443 | 26.5182 | 8.7144
12:25:40 | 1239 | 4834 | 30 | Umlauf | 65.4257 | 16.9 | 1.2 | 0.72222 | 0 | 103.351 | 11.8443 | 133.3278 | 8.7515
12:25:41 | 1240 | 4840 | 30 | Umlauf | 65.4081 | 19.5 | 1 | 0.5 | 0 | 90.1377 | 11.8443 | 118.0347 | 8.7842
12:25:42 | 1241 | 4846 | 30 | Umlauf | 65.3925 | 21.3 | 1 | 0 | 0 | 32.2737 | 11.8443 | 51.0624 | 8.7984
12:25:43 | 1242 | 4852 | 30 | Umlauf | 65.3857 | 21.3 | 1 | 0.5 | 0 | 98.6042 | 11.8443 | 127.8339 | 8.8339
12:25:44 | 1243 | 4858 | 30 | Umlauf | 65.3688 | 23.1 | 1 | 0.38889 | 0 | 91.1237 | 11.8443 | 119.1759 | 8.867
12:25:45 | 1244 | 4865 | 30 | Umlauf | 65.353 | 24.5 | 0.9 | 0.75 | 0 | 150.4583 | 11.8443 | 187.8502 | 8.9192
12:25:46 | 1245 | 4872 | 30 | Umlauf | 65.3282 | 27.2 | 0.9 | -0.75 | 0 | -55.9997 | 11.8443 | -38.1503 | 8.9086
12:25:47 | 1246 | 4879 | 30 | Umlauf | 65.3332 | 24.5 | 1.1 | 0.36111 | 0 | 94.0032 | 11.8443 | 122.5086 | 8.9427
12:25:48 | 1247 | 4886 | 30 | Umlauf | 65.317 | 25.8 | 1.3 | 0.75 | 0 | 160 | 11.8443 | 198.8938 | 8.9979
12:25:49 | 1248 | 4894 | 30 | Umlauf | 65.2907 | 28.5 | 1.2 | -0.36111 | 0 | -10.7224 | 11.8443 | 1.2984 | 8.9983
12:25:50 | 1249 | 4902 | 30 | Umlauf | 65.2905 | 27.2 | 1.3 | -1.1389 | 0 | -94.4058 | 11.8443 | -71.3331 | 8.9784
12:25:51 | 1250 | 4908 | 30 | Umlauf | 65.3 | 23.1 | 1.6 | -0.11111 | 0 | 27.3497 | 11.8443 | 45.3633 | 8.991
12:25:52 | 1251 | 4915 | 30 | Umlauf | 65.294 | 22.7 | 1.7 | 0.19444 | 0 | 71.3734 | 11.8443 | 96.3167 | 9.0178
12:25:53 | 1252 | 4921 | 30 | Umlauf | 65.2812 | 23.4 | 1.5 | 0.69444 | 0 | 143.7596 | 11.8443 | 180.097 | 9.0678
12:25:54 | 1253 | 4928 | 30 | Umlauf | 65.2574 | 25.9 | 1.2 | -0.11111 | 0 | 24.8962 | 11.8443 | 42.5237 | 9.0796
12:25:55 | 1254 | 4935 | 30 | Umlauf | 65.2518 | 25.5 | 1.1 | 0 | 0 | 40.6076 | 11.8443 | 60.7082 | 9.0965
12:25:56 | 1255 | 4942 | 30 | Umlauf | 65.2438 | 25.5 | 1 | 0.41667 | 28.8 | 105.2806 | 11.8443 | 102.2279 | 9.1249
12:25:57 | 1256 | 4950 | 30 | Umlauf | 65.2302 | 27 | 0.8 | 0.055556 | 28.8 | 47.7665 | 11.8443 | 35.6606 | 9.1348
12:25:58 | 1257 | 4957 | 30 | Umlauf | 65.2255 | 27.2 | 0.7 | 0.41667 | 28.8 | 107.7206 | 11.8443 | 105.052 | 9.164
12:25:59 | 1258 | 4965 | 30 | Umlauf | 65.2116 | 28.7 | 0.6 | 0.11111 | 28.8 | 57.5773 | 11.8443 | 47.0157 | 9.177
12:26:00 | 1259 | 4974 | 30 | Umlauf | 65.2054 | 29.1 | 0.5 | 0.11111 | 28.8 | 56.7284 | 11.8443 | 46.0332 | 9.1898
12:26:01 | 1260 | 4982 | 30 | Umlauf | 65.1993 | 29.5 | 0.5 | 0.36111 | 28.8 | 103.5059 | 11.8443 | 100.1738 | 9.2177
12:26:02 | 1261 | 4990 | 30 | Umlauf | 65.1861 | 30.8 | 0.4 | -0.33333 | 28.8 | -17.2657 | 11.8443 | -29.5673 | 9.2094
12:26:03 | 1262 | 4999 | 30 | Umlauf | 65.19 | 29.6 | 0.4 | -0.19444 | 28.8 | -0.18744 | 11.8443 | -14.8117 | 9.2053
12:26:04 | 1263 | 5007 | 30 | Umlauf | 65.1919 | 28.9 | 0.3 | 0 | 28.8 | 32.9027 | 11.8443 | 18.4571 | 9.2105
12:26:05 | 1264 | 5015 | 30 | Umlauf | 65.1895 | 28.9 | 0.3 | -0.38889 | 28.8 | -23.9554 | 11.8443 | -35.3472 | 9.2006
12:26:06 | 1265 | 5022 | 30 | Umlauf | 65.1942 | 27.5 | 0.3 | 0.13889 | 28.8 | 54.8943 | 11.8443 | 43.9103 | 9.2128
12:26:07 | 1266 | 5030 | 30 | Umlauf | 65.1884 | 28 | 0.2 | 0.30556 | 28.8 | 83.3804 | 11.8443 | 76.8804 | 9.2342
12:26:08 | 1267 | 5038 | 30 | Umlauf | 65.1782 | 29.1 | 0.2 | -0.16667 | 28.8 | 1.2407 | 11.8443 | -13.5778 | 9.2304
12:26:09 | 1268 | 5046 | 30 | Umlauf | 65.18 | 28.5 | 0.2 | -0.11111 | 28.8 | 10.9844 | 11.8443 | -5.1592 | 9.229
12:26:10 | 1269 | 5054 | 30 | Umlauf | 65.1807 | 28.1 | 0.2 | 0.11111 | 28.8 | 49.6626 | 11.8443 | 37.8552 | 9.2395
12:26:11 | 1270 | 5062 | 30 | Umlauf | 65.1757 | 28.5 | 0.2 | -0.25 | 28.8 | -8.827 | 11.8443 | -22.2763 | 9.2333
12:26:12 | 1271 | 5069 | 30 | Umlauf | 65.1786 | 27.6 | 0.1 | -0.11111 | 28.8 | 8.8813 | 11.8443 | -6.9763 | 9.2314
12:26:13 | 1272 | 5077 | 30 | Umlauf | 65.1795 | 27.2 | 0.1 | 0.22222 | 28.8 | 65.1661 | 11.8443 | 55.7991 | 9.2469
12:26:14 | 1273 | 5085 | 30 | Umlauf | 65.1722 | 28 | 0.1 | -0.27778 | 28.8 | -12.9134 | 11.8443 | -25.8069 | 9.2397
12:26:15 | 1274 | 5092 | 30 | Umlauf | 65.1756 | 27 | 0.1 | -0.33333 | 28.8 | -18.5748 | 11.8443 | -30.6984 | 9.2312
12:26:16 | 1275 | 5099 | 30 | Umlauf | 65.1796 | 25.8 | 0.1 | -0.5 | 28.8 | -35.1426 | 11.8443 | -45.013 | 9.2187
12:26:17 | 1276 | 5106 | 30 | Umlauf | 65.1856 | 24 | 0.1 | -0.33333 | 28.8 | -16.7325 | 11.8443 | -29.1066 | 9.2106
12:26:18 | 1277 | 5112 | 30 | Umlauf | 65.1894 | 22.8 | 0.1 | -0.75 | 28.8 | -54.1823 | 11.8443 | -61.4633 | 9.1935
12:26:19 | 1278 | 5118 | 30 | Umlauf | 65.1976 | 20.1 | 0.1 | -0.55556 | 28.8 | -32.187 | 11.8443 | -42.4594 | 9.1817
12:26:20 | 1279 | 5123 | 30 | Umlauf | 65.2032 | 18.1 | 0.1 | -0.77778 | 28.8 | -45.2452 | 11.8443 | -53.7416 | 9.1668
12:26:21 | 1280 | 5127 | 30 | Umlauf | 65.2103 | 15.3 | 0.1 | -0.86111 | 28.8 | -43.4604 | 11.8443 | -52.1995 | 9.1523
12:26:22 | 1281 | 5131 | 30 | Umlauf | 65.2172 | 12.2 | 0.1 | -0.58333 | 28.8 | -21.0873 | 11.8443 | -32.8691 | 9.1432
12:26:23 | 1282 | 5133 | 30 | Umlauf | 65.2215 | 10.1 | 0.1 | -0.55556 | 0 | -16.3576 | 11.8443 | -3.8995 | 9.1421
12:26:24 | 1283 | 5136 | 30 | Umlauf | 65.2221 | 8.1 | 0.1 | 0 | 0 | 7.6851 | 11.8443 | 22.6034 | 9.1484
12:26:25 | 1284 | 5136 | 30 | Umlauf | 65.2191 | 8.1 | 0.1 | -0.30556 | 0 | -4.9917 | 11.8443 | 7.9312 | 9.1506
12:26:26 | 1285 | 5140 | 30 | Umlauf | 65.218 | 7 | 0.1 | 0.52778 | 0 | 29.6404 | 11.8443 | 48.0146 | 9.1639
12:26:27 | 1286 | 5142 | 30 | Umlauf | 65.2117 | 8.9 | 0.1 | 0.30556 | 0 | 25.3927 | 11.8443 | 43.0983 | 9.1759
12:26:28 | 1287 | 5145 | 30 | Umlauf | 65.206 | 10 | 0.7 | 0.72222 | 0 | 58.0361 | 11.8443 | 80.88 | 9.1983
12:26:29 | 1288 | 5148 | 30 | Umlauf | 65.1953 | 12.6 | 1.1 | 0.41667 | 0 | 52.1845 | 11.8443 | 74.1074 | 9.2189
12:26:30 | 1289 | 5152 | 30 | Umlauf | 65.1855 | 14.1 | 1.5 | 0.16667 | 0 | 39.8166 | 11.8443 | 59.7926 | 9.2355
12:26:31 | 1290 | 5156 | 30 | Umlauf | 65.1776 | 14.7 | 2 | -0.055556 | 0 | 25.5162 | 11.8443 | 43.2413 | 9.2476
12:26:32 | 1291 | 5160 | 30 | Umlauf | 65.1718 | 14.5 | 2.5 | -0.22222 | 0 | 14.3763 | 11.8443 | 30.3479 | 9.256
12:26:33 | 1292 | 5164 | 30 | Umlauf | 65.1678 | 13.7 | 3.2 | -0.16667 | 0 | 23.9353 | 11.8443 | 41.4115 | 9.2675
12:26:34 | 1293 | 5168 | 30 | Umlauf | 65.1623 | 13.1 | 3.7 | -0.25 | 0 | 19.9183 | 11.8443 | 36.7622 | 9.2777
12:26:35 | 1294 | 5171 | 30 | Umlauf | 65.1575 | 12.2 | 4.4 | -0.30556 | 0 | 19.3185 | 11.8443 | 36.068 | 9.2877
12:26:36 | 1295 | 5174 | 30 | Umlauf | 65.1527 | 11.1 | 4.7 | -0.47222 | 0 | 7.9823 | 11.8443 | 22.9474 | 9.2941
12:26:37 | 1296 | 5177 | 30 | Umlauf | 65.1497 | 9.4 | 5 | 0.22222 | 0 | 49.04 | 11.8443 | 70.4679 | 9.3137
12:26:38 | 1297 | 5180 | 30 | Umlauf | 65.1404 | 10.2 | 4.1 | 0.30556 | 0 | 53.1346 | 11.8443 | 75.207 | 9.3346
12:26:39 | 1298 | 5183 | 30 | Umlauf | 65.1304 | 11.3 | 3.3 | 0.25 | 0 | 49.6678 | 11.8443 | 71.1945 | 9.3543
12:26:40 | 1299 | 5186 | 30 | Umlauf | 65.121 | 12.2 | 2.7 | 0.33333 | 0 | 55.675 | 11.8443 | 78.1472 | 9.376
12:26:41 | 1300 | 5190 | 30 | Umlauf | 65.1106 | 13.4 | 2.2 | 0.38889 | 0 | 61.8839 | 11.8443 | 85.3335 | 9.3997
12:26:42 | 1301 | 5194 | 30 | Umlauf | 65.0994 | 14.8 | 1.8 | 0.13889 | 0 | 41.8749 | 11.8443 | 62.1749 | 9.417
12:26:43 | 1302 | 5198 | 30 | Umlauf | 65.0911 | 15.3 | 1.6 | 0.33333 | 0 | 60.0385 | 11.8443 | 83.1976 | 9.4401
12:26:44 | 1303 | 5203 | 30 | Umlauf | 65.0801 | 16.5 | 1.3 | 0.027778 | 0 | 30.4908 | 11.8443 | 48.999 | 9.4537
12:26:45 | 1304 | 5208 | 30 | Umlauf | 65.0737 | 16.6 | 1.1 | -0.11111 | 0 | 14.366 | 11.8443 | 30.336 | 9.4622
12:26:46 | 1305 | 5212 | 30 | Umlauf | 65.0696 | 16.2 | 1 | -0.41667 | 0 | -11.4843 | 11.8443 | 0.41662 | 9.4623
12:26:47 | 1306 | 5216 | 30 | Umlauf | 65.0696 | 14.7 | 1 | -0.22222 | 0 | 1.6015 | 11.8443 | 15.5623 | 9.4666
12:26:48 | 1307 | 5220 | 30 | Umlauf | 65.0675 | 13.9 | 1 | -0.027778 | 0 | 18.3182 | 11.8443 | 34.9102 | 9.4763
12:26:49 | 1308 | 5224 | 30 | Umlauf | 65.0629 | 13.8 | 0.9 | 0.11111 | 0 | 29.3074 | 11.8443 | 47.6293 | 9.4895
12:26:50 | 1309 | 5228 | 30 | Umlauf | 65.0566 | 14.2 | 0.8 | 0.027778 | 0 | 21.9653 | 11.8443 | 39.1314 | 9.5004
12:26:51 | 1310 | 5232 | 30 | Umlauf | 65.0514 | 14.3 | 0.7 | -0.027778 | 0 | 16.3335 | 11.8443 | 32.6132 | 9.5095
12:26:52 | 1311 | 5236 | 30 | Umlauf | 65.0471 | 14.2 | 0.6 | -1.2778 | 0 | -61.4595 | 11.8443 | -42.8675 | 9.4975
12:26:53 | 1312 | 5238 | 30 | Umlauf | 65.0528 | 9.6 | 0.8 | -0.33333 | 0 | -4.4168 | 11.8443 | 8.5966 | 9.4999
12:26:54 | 1313 | 5241 | 30 | Umlauf | 65.0517 | 8.4 | 0.8 | 3.3889 | 0 | 160 | 11.8443 | 198.8938 | 9.5552
12:26:55 | 1314 | 5246 | 30 | Umlauf | 65.0253 | 20.6 | 0.6 | -3.4167 | 0 | -160 | 11.8443 | -128.0066 | 9.5196
12:26:56 | 1315 | 5249 | 30 | Umlauf | 65.0423 | 8.3 | 2.2 | -0.30556 | 0 | 2.3465 | 11.8443 | 16.4244 | 9.5242
12:26:57 | 1316 | 5251 | 30 | Umlauf | 65.0401 | 7.2 | 3.5 | 0 | 0 | 21.2314 | 11.8443 | 38.282 | 9.5348
12:26:58 | 1317 | 5251 | 30 | Umlauf | 65.035 | 7.2 | 3.5 | -0.19444 | 0 | 12.5119 | 11.8443 | 28.19 | 9.5427
12:26:59 | 1318 | 5254 | 30 | Umlauf | 65.0313 | 6.5 | 4.8 | 0 | 0 | 24.1237 | 11.8443 | 41.6296 | 9.5542
12:27:00 | 1319 | 5254 | 30 | Umlauf | 65.0258 | 6.5 | 4.8 | -0.66667 | 0 | -1.8503 | 11.8443 | 11.5671 | 9.5574
12:27:01 | 1320 | 5257 | 30 | Umlauf | 65.0243 | 4.1 | 9.1 | 0 | 0 | 25.5057 | 11.8443 | 43.2291 | 9.5694
12:27:02 | 1321 | 5257 | 30 | Umlauf | 65.0186 | 4.1 | 9.1 | 0 | 0 | 25.5057 | 11.8443 | 43.2291 | 9.5814
12:27:03 | 1322 | 5257 | 30 | Umlauf | 65.0128 | 4.1 | 9.1 | 0 | 0 | 25.5057 | 11.8443 | 43.2291 | 9.5935
12:27:04 | 1323 | 5257 | 30 | Umlauf | 65.0071 | 4.1 | 9.1 | 0 | 0 | 25.5057 | 11.8443 | 43.2291 | 9.6055
12:27:05 | 1324 | 5257 | 30 | Umlauf | 65.0014 | 4.1 | 9.1 | 0 | 0 | 25.5057 | 11.8443 | 43.2291 | 9.6175
12:27:06 | 1325 | 5257 | 30 | Umlauf | 64.9957 | 4.1 | 9.1 | 0 | 0 | 25.5057 | 11.8443 | 43.2291 | 9.6295
12:27:07 | 1326 | 5257 | 30 | Umlauf | 64.99 | 4.1 | 9.1 | -0.83333 | 0 | 4.2259 | 11.8443 | 18.5997 | 9.6346
12:27:08 | 1327 | 5259 | 30 | Umlauf | 64.9875 | 1.1 | 30.3 | 0 | 0 | 19.7232 | 11.8443 | 36.5364 | 9.6448
12:27:09 | 1328 | 5259 | 30 | Umlauf | 64.9827 | 1.1 | 30.3 | 0 | 0 | 19.7232 | 11.8443 | 36.5364 | 9.6549
12:27:10 | 1329 | 5259 | 30 | Umlauf | 64.9778 | 1.1 | 30.3 | 0 | 0 | 19.7232 | 11.8443 | 36.5364 | 9.6651
12:27:11 | 1330 | 5259 | 30 | Umlauf | 64.973 | 1.1 | 30.3 | 0 | 0 | 19.7232 | 11.8443 | 36.5364 | 9.6752
12:27:12 | 1331 | 5259 | 30 | Umlauf | 64.9682 | 1.1 | 30.3 | 0 | 0 | 19.7232 | 11.8443 | 36.5364 | 9.6854
12:27:13 | 1332 | 5259 | 30 | Umlauf | 64.9633 | 1.1 | 30.3 | 0 | 0 | 19.7232 | 11.8443 | 36.5364 | 9.6955
12:27:14 | 1333 | 5259 | 30 | Umlauf | 64.9585 | 1.1 | 30.3 | 0 | 0 | 19.7232 | 11.8443 | 36.5364 | 9.7057
12:27:15 | 1334 | 5259 | 30 | Umlauf | 64.9537 | 1.1 | 30.3 | 0 | 0 | 19.7232 | 11.8443 | 36.5364 | 9.7158
12:27:16 | 1335 | 5259 | 30 | Umlauf | 64.9488 | 1.1 | 30.3 | 0 | 0 | 19.7232 | 11.8443 | 36.5364 | 9.726
12:27:17 | 1336 | 5259 | 30 | Umlauf | 64.944 | 1.1 | 30.3 | 0 | 0 | 19.7232 | 11.8443 | 36.5364 | 9.7361
12:27:18 | 1337 | 5259 | 30 | Umlauf | 64.9392 | 1.1 | 30.3 | 0 | 0 | 19.7232 | 11.8443 | 36.5364 | 9.7463
12:27:19 | 1338 | 5259 | 30 | Umlauf | 64.9343 | 1.1 | 30.3 | 0 | 0 | 19.7232 | 11.8443 | 36.5364 | 9.7564
12:27:20 | 1339 | 5259 | 30 | Umlauf | 64.9295 | 1.1 | 30.3 | 0 | 0 | 19.7232 | 11.8443 | 36.5364 | 9.7666
12:27:21 | 1340 | 5259 | 30 | Umlauf | 64.9247 | 1.1 | 30.3 | 0 | 0 | 19.7232 | 11.8443 | 36.5364 | 9.7767
12:27:22 | 1341 | 5259 | 30 | Umlauf | 64.9198 | 1.1 | 30.3 | 0 | 0 | 19.7232 | 11.8443 | 36.5364 | 9.7869
12:27:23 | 1342 | 5259 | 30 | Umlauf | 64.915 | 1.1 | 30.3 | 0 | 0 | 19.7232 | 11.8443 | 36.5364 | 9.797
12:27:24 | 1343 | 5259 | 30 | Umlauf | 64.9102 | 1.1 | 30.3 | 0 | 0 | 19.7232 | 11.8443 | 36.5364 | 9.8072
12:27:25 | 1344 | 5259 | 30 | Umlauf | 64.9053 | 1.1 | 30.3 | 0 | 0 | 19.7232 | 11.8443 | 36.5364 | 9.8173
12:27:26 | 1345 | 5259 | 30 | Umlauf | 64.9005 | 1.1 | 30.3 | 0 | 0 | 19.7232 | 11.8443 | 36.5364 | 9.8275
12:27:27 | 1346 | 5259 | 30 | Umlauf | 64.8957 | 1.1 | 30.3 | 0 | 0 | 19.7232 | 11.8443 | 36.5364 | 9.8376
12:27:28 | 1347 | 5259 | 30 | Umlauf | 64.8908 | 1.1 | 30.3 | 0 | 0 | 19.7232 | 11.8443 | 36.5364 | 9.8478
12:27:29 | 1348 | 5259 | 30 | Umlauf | 64.886 | 1.1 | 30.3 | 0 | 0 | 19.7232 | 11.8443 | 36.5364 | 9.8579
12:27:30 | 1349 | 5259 | 30 | Umlauf | 64.8812 | 1.1 | 30.3 | 0 | 0 | 19.7232 | 11.8443 | 36.5364 | 9.8681
12:27:31 | 1350 | 5259 | 30 | Umlauf | 64.8763 | 1.1 | 30.3 | 0 | 0 | 19.7232 | 11.8443 | 36.5364 | 9.8782
12:27:32 | 1351 | 5259 | 30 | Umlauf | 64.8715 | 1.1 | 30.3 | 0 | 0 | 19.7232 | 11.8443 | 36.5364 | 9.8884
12:27:33 | 1352 | 5259 | 30 | Umlauf | 64.8667 | 1.1 | 30.3 | 0 | 0 | 19.7232 | 11.8443 | 36.5364 | 9.8985
12:27:34 | 1353 | 5259 | 30 | Umlauf | 64.8618 | 1.1 | 30.3 | 0 | 0 | 19.7232 | 11.8443 | 36.5364 | 9.9087
12:27:35 | 1354 | 5259 | 30 | Umlauf | 64.857 | 1.1 | 30.3 | 0 | 0 | 19.7232 | 11.8443 | 36.5364 | 9.9188
12:27:36 | 1355 | 5259 | 30 | Umlauf | 64.8522 | 1.1 | 30.3 | 0 | 0 | 19.7232 | 11.8443 | 36.5364 | 9.929
12:27:37 | 1356 | 5259 | 30 | Umlauf | 64.8473 | 1.1 | 30.3 | 0 | 0 | 19.7232 | 11.8443 | 36.5364 | 9.9391
12:27:38 | 1357 | 5259 | 30 | Umlauf | 64.8425 | 1.1 | 30.3 | 0 | 0 | 19.7232 | 11.8443 | 36.5364 | 9.9493
12:27:39 | 1358 | 5259 | 30 | Umlauf | 64.8377 | 1.1 | 30.3 | 0 | 0 | 19.7232 | 11.8443 | 36.5364 | 9.9594
12:27:40 | 1359 | 5259 | 30 | Umlauf | 64.8329 | 1.1 | 30.3 | 0 | 0 | 19.7232 | 11.8443 | 36.5364 | 9.9696
12:27:41 | 1360 | 5259 | 30 | Umlauf | 64.828 | 1.1 | 30.3 | 0 | 0 | 19.7232 | 11.8443 | 36.5364 | 9.9797
12:27:42 | 1361 | 5259 | 30 | Umlauf | 64.8232 | 1.1 | 30.3 | -0.22222 | 0 | 18.2007 | 11.8443 | 34.7743 | 9.9894
12:27:43 | 1362 | 5261 | 30 | Umlauf | 64.8186 | 0.3 | 23.3 | 0 | 0 | 4.269 | 11.8443 | 18.6496 | 9.9946
12:27:44 | 1363 | 5261 | 30 | Umlauf | 64.8161 | 0.3 | 23.3 | 1.25 | 0 | 6.6045 | 11.8443 | 21.3528 | 10.0005
12:27:45 | 1364 | 5264 | 30 | Umlauf | 64.8133 | 4.8 | 1.3 | 0.77778 | 0 | 31.1799 | 11.8443 | 49.7965 | 10.0143
12:27:46 | 1365 | 5266 | 30 | Umlauf | 64.8067 | 7.6 | 1.7 | 0.91667 | 0 | 57.7571 | 11.8443 | 80.5571 | 10.0367
12:27:47 | 1366 | 5269 | 30 | Umlauf | 64.7961 | 10.9 | 1.3 | -0.083333 | 0 | 12.4431 | 11.8443 | 28.1104 | 10.0445
12:27:48 | 1367 | 5272 | 30 | Umlauf | 64.7923 | 10.6 | 1.2 | 0.13889 | 0 | 26.1409 | 11.8443 | 43.9644 | 10.0567
12:27:49 | 1368 | 5275 | 30 | Umlauf | 64.7865 | 11.1 | 1 | -0.083333 | 0 | 10.7148 | 11.8443 | 26.1101 | 10.064
12:27:50 | 1369 | 5278 | 30 | Umlauf | 64.7831 | 10.8 | 1 | -0.11111 | 0 | 8.5502 | 11.8443 | 23.6046 | 10.0705
12:27:51 | 1370 | 5281 | 30 | Umlauf | 64.7799 | 10.4 | 0.9 | -0.47222 | 0 | -10.1888 | 11.8443 | 1.916 | 10.0711
12:27:52 | 1371 | 5283 | 30 | Umlauf | 64.7797 | 8.7 | 1 | -0.75 | 0 | -17.9294 | 11.8443 | -5.2575 | 10.0696
12:27:53 | 1372 | 5285 | 30 | Umlauf | 64.7804 | 6 | 1.2 | -0.11111 | 0 | 5.4116 | 11.8443 | 19.9721 | 10.0751
12:27:54 | 1373 | 5287 | 30 | Umlauf | 64.7777 | 5.6 | 1.2 | 0 | 0 | 8.9238 | 11.8443 | 24.0371 | 10.0818
12:27:55 | 1374 | 5287 | 30 | Umlauf | 64.7746 | 5.6 | 1.2 | 0.16667 | 0 | 14.7368 | 11.8443 | 30.7651 | 10.0904
12:27:56 | 1375 | 5290 | 30 | Umlauf | 64.7705 | 6.2 | 1.5 | 0.55556 | 0 | 32.432 | 11.8443 | 51.2457 | 10.1046
12:27:57 | 1376 | 5292 | 30 | Umlauf | 64.7637 | 8.2 | 1.7 | 0 | 0 | 15.5087 | 11.8443 | 31.6585 | 10.1134
12:27:58 | 1377 | 5292 | 30 | Umlauf | 64.7595 | 8.2 | 1.7 | 0.22222 | 0 | 26.8579 | 11.8443 | 44.7941 | 10.1258
12:27:59 | 1378 | 5297 | 30 | Umlauf | 64.7536 | 9 | 2.3 | 0.77778 | 0 | 63.8094 | 11.8443 | 87.5621 | 10.1502
12:28:00 | 1379 | 5301 | 30 | Umlauf | 64.742 | 11.8 | 2.6 | -0.63889 | 0 | -11.822 | 11.8443 | 0.02573 | 10.1502
12:28:01 | 1380 | 5303 | 30 | Umlauf | 64.742 | 9.5 | 3.8 | -0.083333 | 0 | 24.7919 | 11.8443 | 42.4029 | 10.1619
12:28:02 | 1381 | 5306 | 30 | Umlauf | 64.7364 | 9.2 | 4.5 | 0.13889 | 0 | 40.5194 | 11.8443 | 60.6061 | 10.1788
12:28:03 | 1382 | 5309 | 30 | Umlauf | 64.7284 | 9.7 | 4.7 | 0.19444 | 0 | 47.225 | 11.8443 | 68.3672 | 10.1978
12:28:04 | 1383 | 5311 | 30 | Umlauf | 64.7193 | 10.4 | 4.6 | -0.66667 | 0 | -3.7073 | 11.8443 | 9.4178 | 10.2004
12:28:05 | 1384 | 5314 | 30 | Umlauf | 64.7181 | 8 | 5.8 | 0.69444 | 0 | 68.9979 | 11.8443 | 93.5673 | 10.2264
12:28:06 | 1385 | 5317 | 30 | Umlauf | 64.7057 | 10.5 | 4.3 | -0.38889 | 0 | 10.5225 | 11.8443 | 25.8875 | 10.2336
12:28:07 | 1386 | 5319 | 30 | Umlauf | 64.7023 | 9.1 | 4.8 | -0.36111 | 0 | 13.3411 | 11.8443 | 29.1497 | 10.2417
12:28:08 | 1387 | 5321 | 30 | Umlauf | 64.6984 | 7.8 | 5.3 | 1.8333 | 0 | 120.3128 | 11.8443 | 152.9596 | 10.2842
12:28:09 | 1388 | 5325 | 30 | Umlauf | 64.6782 | 14.4 | 2.8 | -1.5 | 0 | -63.1466 | 11.8443 | -44.3253 | 10.2718
12:28:10 | 1389 | 5328 | 30 | Umlauf | 64.6841 | 9 | 4.4 | 0.88889 | 0 | 81.1477 | 11.8443 | 107.6296 | 10.3017
12:28:11 | 1390 | 5331 | 30 | Umlauf | 64.6698 | 12.2 | 3.2 | 0.91667 | 0 | 103.5867 | 11.8443 | 133.6006 | 10.3389
12:28:12 | 1391 | 5336 | 30 | Umlauf | 64.6522 | 15.5 | 2.6 | 1.2222 | 0 | 155.7661 | 11.8443 | 193.9935 | 10.3927
12:28:13 | 1392 | 5341 | 30 | Umlauf | 64.6265 | 19.9 | 2 | 1.1944 | 0 | 160 | 11.8443 | 198.8938 | 10.448
12:28:14 | 1393 | 5348 | 30 | Umlauf | 64.6002 | 24.2 | 1.6 | 0.72222 | 0 | 154.3722 | 11.8443 | 192.3801 | 10.5014
12:28:15 | 1394 | 5355 | 30 | Umlauf | 64.5748 | 26.8 | 1.2 | 0.44444 | 0 | 118.6114 | 11.8443 | 150.9904 | 10.5434
12:28:16 | 1395 | 5363 | 30 | Umlauf | 64.5548 | 28.4 | 0.7 | 0.055556 | 0 | 48.7762 | 11.8443 | 70.1625 | 10.5629
12:28:17 | 1396 | 5371 | 30 | Umlauf | 64.5455 | 28.6 | 0.2 | 0.55556 | 0 | 129.7897 | 11.8443 | 163.9282 | 10.6084
12:28:18 | 1397 | 5380 | 30 | Umlauf | 64.5238 | 30.6 | 0.2 | -1 | 0 | -101.5536 | 11.8443 | -77.5089 | 10.5869
12:28:19 | 1398 | 5387 | 30 | Umlauf | 64.5341 | 27 | 0.2 | -0.88889 | 0 | -77.8779 | 11.8443 | -57.0531 | 10.571
12:28:20 | 1399 | 5394 | 30 | Umlauf | 64.5416 | 23.8 | 0.2 | -0.36111 | 0 | -18.3603 | 11.8443 | -5.6299 | 10.5695
12:28:21 | 1400 | 5400 | 30 | Umlauf | 64.5424 | 22.5 | 0.5 | -0.083333 | 0 | 15.8978 | 11.8443 | 32.1089 | 10.5784
12:28:22 | 1401 | 5406 | 30 | Umlauf | 64.5381 | 22.2 | 0.6 | -0.33333 | 0 | -11.3662 | 11.8443 | 0.55336 | 10.5785
12:28:23 | 1402 | 5412 | 30 | Umlauf | 64.538 | 21 | 0.6 | -0.5 | 0 | -24.8945 | 11.8443 | -11.2754 | 10.5754
12:28:24 | 1403 | 5417 | 30 | Umlauf | 64.5395 | 19.2 | 0.4 | -0.41667 | 0 | -17.8701 | 11.8443 | -5.2063 | 10.5739
12:28:25 | 1404 | 5422 | 30 | Umlauf | 64.5402 | 17.7 | 0.1 | -0.44444 | 0 | -20.5307 | 11.8443 | -7.5051 | 10.5719
12:28:26 | 1405 | 5427 | 30 | Umlauf | 64.5412 | 16.1 | 0.1 | -0.027778 | 0 | 12.7811 | 11.8443 | 28.5015 | 10.5798
12:28:27 | 1406 | 5431 | 30 | Umlauf | 64.5374 | 16 | 0.6 | -1.3333 | 0 | -72.7727 | 11.8443 | -52.6422 | 10.5652
12:28:28 | 1407 | 5434 | 30 | Umlauf | 64.5444 | 11.2 | 1.2 | -0.91667 | 0 | -29.7037 | 11.8443 | -15.4306 | 10.5609
12:28:29 | 1408 | 5436 | 30 | Umlauf | 64.5464 | 7.9 | 2 | 0 | 0 | 16.3329 | 11.8443 | 32.6124 | 10.5699
12:28:30 | 1409 | 5436 | 30 | Umlauf | 64.5421 | 7.9 | 2 | -1.1667 | 0 | -26.5223 | 11.8443 | -12.6818 | 10.5664
12:28:31 | 1410 | 5438 | 30 | Umlauf | 64.5438 | 3.7 | 4.4 | 0 | 0 | 12.8535 | 11.8443 | 28.5854 | 10.5743
12:28:32 | 1411 | 5438 | 30 | Umlauf | 64.54 | 3.7 | 4.4 | 0 | 0 | 12.8535 | 11.8443 | 28.5854 | 10.5823
12:28:33 | 1412 | 5438 | 30 | Umlauf | 64.5362 | 3.7 | 4.4 | -0.27778 | 0 | 6.4523 | 11.8443 | 21.1766 | 10.5882
12:28:34 | 1413 | 5441 | 30 | Umlauf | 64.5334 | 2.7 | 5.1 | 1.3611 | 0 | 33.3756 | 11.8443 | 52.3378 | 10.6027
12:28:35 | 1414 | 5443 | 30 | Umlauf | 64.5265 | 7.6 | 2.2 | 0.97222 | 0 | 62.6236 | 11.8443 | 86.1897 | 10.6266
12:28:36 | 1415 | 5446 | 30 | Umlauf | 64.5151 | 11.1 | 1.9 | 1.0556 | 0 | 95.3324 | 11.8443 | 124.0471 | 10.6611
12:28:37 | 1416 | 5450 | 30 | Umlauf | 64.4987 | 14.9 | 1.7 | 1.0833 | 0 | 128.9297 | 11.8443 | 162.9328 | 10.7064
12:28:38 | 1417 | 5455 | 30 | Umlauf | 64.4772 | 18.8 | 1.6 | 1.3889 | 0 | 160 | 11.8443 | 198.8938 | 10.7616
12:28:39 | 1418 | 5462 | 30 | Umlauf | 64.4509 | 23.8 | 1.2 | 0.58333 | 0 | 125.5842 | 11.8443 | 159.0608 | 10.8058
12:28:40 | 1419 | 5469 | 30 | Umlauf | 64.4298 | 25.9 | 0.6 | 0.083333 | 0 | 47.1092 | 11.8443 | 68.2332 | 10.8247
12:28:41 | 1420 | 5476 | 30 | Umlauf | 64.4208 | 26.2 | 0.2 | -0.027778 | 0 | 23.3883 | 11.8443 | 40.7784 | 10.8361
12:28:42 | 1421 | 5484 | 30 | Umlauf | 64.4154 | 26.1 | -0.2 | -0.16667 | 0 | -3.5142 | 11.8443 | 9.6413 | 10.8388
12:28:43 | 1422 | 5491 | 30 | Umlauf | 64.4141 | 25.5 | -0.6 | 0.38889 | 0 | 76.8332 | 11.8443 | 102.6359 | 10.8673
12:28:44 | 1423 | 5498 | 30 | Umlauf | 64.4005 | 26.9 | -0.9 | -0.11111 | 0 | -4.7066 | 11.8443 | 8.2611 | 10.8696
12:28:45 | 1424 | 5505 | 30 | Umlauf | 64.3994 | 26.5 | -0.9 | 0.44444 | 0 | 84.4604 | 11.8443 | 111.4637 | 10.9005
12:28:46 | 1425 | 5513 | 30 | Umlauf | 64.3847 | 28.1 | -0.8 | 0.47222 | 0 | 96.3063 | 11.8443 | 125.1742 | 10.9353
12:28:47 | 1426 | 5522 | 30 | Umlauf | 64.3681 | 29.8 | -0.7 | -0.055556 | 0 | 6.2063 | 11.8443 | 20.8918 | 10.9411
12:28:48 | 1427 | 5530 | 30 | Umlauf | 64.3654 | 29.6 | -0.6 | 0.25 | 0 | 64.2065 | 11.8443 | 88.0218 | 10.9655
12:28:49 | 1428 | 5538 | 30 | Umlauf | 64.3537 | 30.5 | -0.3 | 0.38889 | 0 | 98.0873 | 11.8443 | 127.2356 | 11.0009
12:28:50 | 1429 | 5547 | 30 | Umlauf | 64.3369 | 31.9 | -0.1 | -0.027778 | 0 | 23.8254 | 11.8443 | 41.2844 | 11.0124
12:28:51 | 1430 | 5556 | 30 | Umlauf | 64.3314 | 31.8 | -0.2 | -0.16667 | 0 | -3.6484 | 11.8443 | 9.4859 | 11.015
12:28:52 | 1431 | 5565 | 30 | Umlauf | 64.3302 | 31.2 | -0.3 | 0.30556 | 0 | 84.271 | 11.8443 | 111.2445 | 11.0459
12:28:53 | 1432 | 5574 | 30 | Umlauf | 64.3155 | 32.3 | 0.2 | 0.055556 | 0 | 46.6748 | 11.8443 | 67.7304 | 11.0647
12:28:54 | 1433 | 5583 | 30 | Umlauf | 64.3065 | 32.5 | 0.5 | 0.055556 | 0 | 52.747 | 11.8443 | 74.7584 | 11.0855
12:28:55 | 1434 | 5592 | 30 | Umlauf | 64.2966 | 32.7 | 0.6 | 0.027778 | 0 | 49.3804 | 11.8443 | 70.8619 | 11.1052
12:28:56 | 1435 | 5601 | 30 | Umlauf | 64.2873 | 32.8 | 0.4 | 0 | 0 | 40.0125 | 11.8443 | 60.0194 | 11.1218
12:28:57 | 1436 | 5610 | 30 | Umlauf | 64.2793 | 32.8 | 0 | 0.027778 | 0 | 37.9577 | 11.8443 | 57.6411 | 11.1378
12:28:58 | 1437 | 5619 | 30 | Umlauf | 64.2717 | 32.9 | -0.3 | -0.083333 | 0 | 9.5109 | 11.8443 | 24.7167 | 11.1447
12:28:59 | 1438 | 5628 | 30 | Umlauf | 64.2684 | 32.6 | -0.5 | -0.11111 | 0 | -0.075581 | 11.8443 | 13.6212 | 11.1485
12:29:00 | 1439 | 5637 | 30 | Umlauf | 64.2666 | 32.2 | 0 | 0.30556 | 0 | 92.854 | 11.8443 | 121.1786 | 11.1822
12:29:01 | 1440 | 5646 | 30 | Umlauf | 64.2506 | 33.3 | 0.4 | -0.083333 | 0 | 23.4419 | 11.8443 | 40.8405 | 11.1935
12:29:02 | 1441 | 5656 | 30 | Umlauf | 64.2452 | 33 | 0.6 | -0.22222 | 0 | -0.96132 | 11.8443 | 12.596 | 11.197
12:29:03 | 1442 | 5664 | 30 | Umlauf | 64.2435 | 32.2 | 0.5 | -0.33333 | 0 | -16.6542 | 11.8443 | -4.1557 | 11.1958
12:29:04 | 1443 | 5673 | 30 | Umlauf | 64.2441 | 31 | 0.2 | -0.33333 | 0 | -19.7134 | 11.8443 | -6.7989 | 11.194
12:29:05 | 1444 | 5681 | 30 | Umlauf | 64.245 | 29.8 | -0.1 | -0.36111 | 0 | -25.812 | 11.8443 | -12.0682 | 11.1906
12:29:06 | 1445 | 5689 | 30 | Umlauf | 64.2466 | 28.5 | -0.5 | -0.47222 | 0 | -41.8901 | 11.8443 | -25.9596 | 11.1834
12:29:07 | 1446 | 5697 | 30 | Umlauf | 64.25 | 26.8 | -0.9 | -0.72222 | 0 | -70.5695 | 11.8443 | -50.7386 | 11.1693
12:29:08 | 1447 | 5703 | 30 | Umlauf | 64.2567 | 24.2 | -1.3 | -0.58333 | 0 | -54.0812 | 11.8443 | -36.4927 | 11.1592
12:29:09 | 1448 | 5710 | 30 | Umlauf | 64.2615 | 22.1 | -1.6 | -0.55556 | 0 | -49.5709 | 11.8443 | -32.5958 | 11.1501
12:29:10 | 1449 | 5715 | 30 | Umlauf | 64.2659 | 20.1 | -1.9 | -0.41667 | 0 | -36.2528 | 11.8443 | -21.089 | 11.1442
12:29:11 | 1450 | 5720 | 30 | Umlauf | 64.2686 | 18.6 | -2.2 | -0.38889 | 0 | -33.6567 | 11.8443 | -18.846 | 11.139
12:29:12 | 1451 | 5725 | 30 | Umlauf | 64.2711 | 17.2 | -2.6 | -0.30556 | 0 | -28.0268 | 11.8443 | -13.9817 | 11.1351
12:29:13 | 1452 | 5730 | 30 | Umlauf | 64.273 | 16.1 | -2.9 | -0.75 | 0 | -56.886 | 11.8443 | -38.9161 | 11.1243
12:29:14 | 1453 | 5733 | 30 | Umlauf | 64.2781 | 13.4 | -3.4 | -1.0278 | 0 | -64.9279 | 11.8443 | -45.8642 | 11.1116
12:29:15 | 1454 | 5736 | 30 | Umlauf | 64.2842 | 9.7 | -4.8 | 0 | 0 | -12.1094 | 11.8443 | -0.2291 | 11.1115
12:29:16 | 1455 | 5736 | 30 | Umlauf | 64.2842 | 9.7 | -4.8 | -1.1111 | 0 | -55.4578 | 11.8443 | -37.6821 | 11.101
12:29:17 | 1456 | 5739 | 30 | Umlauf | 64.2892 | 5.7 | -7.7 | 0 | 0 | -13.3946 | 11.8443 | -1.3395 | 11.1007
12:29:18 | 1457 | 5739 | 30 | Umlauf | 64.2894 | 5.7 | -7.7 | 0 | 0 | -13.3946 | 11.8443 | -1.3395 | 11.1003
12:29:19 | 1458 | 5739 | 30 | Umlauf | 64.2896 | 5.7 | -7.7 | 0 | 0 | -13.3946 | 11.8443 | -1.3395 | 11.0999
12:29:20 | 1459 | 5739 | 30 | Umlauf | 64.2897 | 5.7 | -7.7 | -1.0278 | 0 | -36.9569 | 11.8443 | -21.6973 | 11.0939
12:29:21 | 1460 | 5741 | 30 | Umlauf | 64.2926 | 2 | -18.4 | 0 | 0 | -12.6467 | 11.8443 | -0.69333 | 11.0937
12:29:22 | 1461 | 5741 | 30 | Umlauf | 64.2927 | 2 | -18.4 | 0.58333 | 0 | -7.9544 | 11.8443 | 4.5022 | 11.095
12:29:23 | 1462 | 5744 | 30 | Umlauf | 64.2921 | 4.1 | -7.5 | 0 | 0 | -9.3289 | 11.8443 | 2.9113 | 11.0958
12:29:24 | 1463 | 5744 | 30 | Umlauf | 64.2917 | 4.1 | -7.5 | 0.11111 | 0 | -7.4967 | 11.8443 | 5.0319 | 11.0972
12:29:25 | 1464 | 5746 | 30 | Umlauf | 64.2911 | 4.5 | -6 | 0 | 0 | -7.685 | 11.8443 | 4.814 | 11.0985
12:29:26 | 1465 | 5746 | 30 | Umlauf | 64.2904 | 4.5 | -6 | 0.083333 | 0 | -6.1767 | 11.8443 | 6.5597 | 11.1003
12:29:27 | 1466 | 5749 | 30 | Umlauf | 64.2896 | 4.8 | -5.6 | 0.55556 | 0 | 5.0425 | 11.8443 | 19.5449 | 11.1058
12:29:28 | 1467 | 5751 | 30 | Umlauf | 64.287 | 6.8 | -4 | 0 | 0 | -6.4437 | 11.8443 | 6.2507 | 11.1075
12:29:29 | 1468 | 5751 | 30 | Umlauf | 64.2861 | 6.8 | -4 | -0.11111 | 0 | -9.4825 | 11.8443 | 2.7335 | 11.1083
12:29:30 | 1469 | 5754 | 30 | Umlauf | 64.2858 | 6.4 | -4.3 | 1.5833 | 0 | 52.5893 | 11.8443 | 74.5759 | 11.129
12:29:31 | 1470 | 5758 | 30 | Umlauf | 64.2759 | 12.1 | -2.2 | 0.83333 | 0 | 57.9778 | 11.8443 | 80.8126 | 11.1514
12:29:32 | 1471 | 5762 | 30 | Umlauf | 64.2652 | 15.1 | -1.7 | 0.61111 | 0 | 56.0153 | 11.8443 | 78.5412 | 11.1732
12:29:33 | 1472 | 5767 | 30 | Umlauf | 64.2548 | 17.3 | -1.6 | 0.66667 | 0 | 71.2968 | 11.8443 | 96.2281 | 11.2
12:29:34 | 1473 | 5772 | 30 | Umlauf | 64.2421 | 19.7 | -1.5 | 0.36111 | 0 | 45.0212 | 11.8443 | 65.8165 | 11.2182
12:29:35 | 1474 | 5778 | 30 | Umlauf | 64.2334 | 21 | -1.6 | 0.5 | 0 | 65.0245 | 11.8443 | 88.9685 | 11.243
12:29:36 | 1475 | 5784 | 30 | Umlauf | 64.2216 | 22.8 | -1.6 | 0.52778 | 0 | 74.7105 | 11.8443 | 100.1791 | 11.2708
12:29:37 | 1476 | 5791 | 30 | Umlauf | 64.2084 | 24.7 | -1.5 | 0.27778 | 0 | 44.1404 | 11.8443 | 64.797 | 11.2888
12:29:38 | 1477 | 5798 | 30 | Umlauf | 64.1998 | 25.7 | -0.9 | 0.16667 | 0 | 37.3478 | 11.8443 | 56.9352 | 11.3046
12:29:39 | 1478 | 5806 | 30 | Umlauf | 64.1923 | 26.3 | -0.5 | 0.083333 | 0 | 30.8443 | 11.8443 | 49.408 | 11.3183
12:29:40 | 1479 | 5813 | 30 | Umlauf | 64.1858 | 26.6 | 0 | 0.083333 | 0 | 39.0715 | 11.8443 | 58.9302 | 11.3347
12:29:41 | 1480 | 5821 | 30 | Umlauf | 64.178 | 26.9 | 0.3 | 0.27778 | 0 | 76.8839 | 11.8443 | 102.6946 | 11.3632
12:29:42 | 1481 | 5828 | 30 | Umlauf | 64.1644 | 27.9 | 0.3 | 0.41667 | 0 | 104.0192 | 11.8443 | 134.1012 | 11.4005
12:29:43 | 1482 | 5836 | 30 | Umlauf | 64.1466 | 29.4 | 0 | 0.13889 | 0 | 53.7877 | 11.8443 | 75.9629 | 11.4216
12:29:44 | 1483 | 5845 | 30 | Umlauf | 64.1366 | 29.9 | -0.4 | 0.13889 | 0 | 47.7389 | 11.8443 | 68.9619 | 11.4407
12:29:45 | 1484 | 5853 | 30 | Umlauf | 64.1275 | 30.4 | -0.7 | 0.22222 | 0 | 59.0277 | 11.8443 | 82.0277 | 11.4635
12:29:46 | 1485 | 5862 | 30 | Umlauf | 64.1166 | 31.2 | -0.6 | 0.16667 | 0 | 51.7673 | 11.8443 | 73.6245 | 11.484
12:29:47 | 1486 | 5871 | 30 | Umlauf | 64.1069 | 31.8 | -0.2 | 0.16667 | 0 | 60.3694 | 11.8443 | 83.5807 | 11.5072
12:29:48 | 1487 | 5880 | 30 | Umlauf | 64.0958 | 32.4 | 0.1 | 0.38889 | 0 | 112.1949 | 11.8443 | 143.5638 | 11.5471
12:29:49 | 1488 | 5889 | 30 | Umlauf | 64.0768 | 33.8 | 0.4 | 0.055556 | 0 | 53.1379 | 11.8443 | 75.2108 | 11.568
12:29:50 | 1489 | 5898 | 30 | Umlauf | 64.0669 | 34 | 0 | -0.027778 | 0 | 27.8366 | 11.8443 | 45.9269 | 11.5807
12:29:51 | 1490 | 5908 | 30 | Umlauf | 64.0608 | 33.9 | -0.4 | 0.22222 | 0 | 72.5283 | 11.8443 | 97.6534 | 11.6078
12:29:52 | 1491 | 5918 | 30 | Umlauf | 64.0479 | 34.7 | -0.6 | -0.22222 | 0 | -16.6119 | 11.8443 | -4.1193 | 11.6067
12:29:53 | 1492 | 5927 | 30 | Umlauf | 64.0484 | 33.9 | -0.5 | 0.38889 | 0 | 105.7205 | 11.8443 | 136.0703 | 11.6445
12:29:54 | 1493 | 5937 | 30 | Umlauf | 64.0304 | 35.3 | -0.2 | 0.11111 | 0 | 55.5742 | 11.8443 | 78.0306 | 11.6662
12:29:55 | 1494 | 5947 | 30 | Umlauf | 64.0201 | 35.7 | 0.3 | 0.13889 | 0 | 72.9912 | 11.8443 | 98.1892 | 11.6934
12:29:56 | 1495 | 5957 | 30 | Umlauf | 64.0071 | 36.2 | 0.5 | 0.16667 | 0 | 84.663 | 11.8443 | 111.6982 | 11.7245
12:29:57 | 1496 | 5967 | 30 | Umlauf | 63.9924 | 36.8 | 0 | 0.41667 | 0 | 132.6766 | 11.8443 | 167.2695 | 11.7709
12:29:58 | 1497 | 5978 | 30 | Umlauf | 63.9702 | 38.3 | -0.3 | 0.19444 | 0 | 78.7091 | 11.8443 | 104.8072 | 11.8
12:29:59 | 1498 | 5988 | 30 | Umlauf | 63.9564 | 39 | -0.4 | -0.055556 | 0 | 17.3219 | 11.8443 | 33.7571 | 11.8094
12:30:00 | 1499 | 5999 | 30 | Umlauf | 63.9519 | 38.8 | 0 | 0.30556 | 0 | 113.5848 | 11.8443 | 145.1726 | 11.8497
12:30:01 | 1500 | 6010 | 30 | Umlauf | 63.9327 | 39.9 | 0.3 | -0.11111 | 0 | 20.6355 | 11.8443 | 37.5923 | 11.8602
12:30:02 | 1501 | 6021 | 30 | Umlauf | 63.9277 | 39.5 | 0.6 | 0.27778 | 0 | 122.9646 | 11.8443 | 156.0288 | 11.9035
12:30:03 | 1502 | 6032 | 30 | Umlauf | 63.9071 | 40.5 | 0.1 | 0.13889 | 0 | 79.4171 | 11.8443 | 105.6266 | 11.9329
12:30:04 | 1503 | 6044 | 30 | Umlauf | 63.8931 | 41 | -0.3 | 0.86111 | 0 | 160 | 11.8443 | 198.8938 | 11.9881
12:30:05 | 1504 | 6056 | 30 | Umlauf | 63.8668 | 44.1 | -0.4 | -0.80556 | 0 | -119.2518 | 11.8443 | -92.8002 | 11.9623
12:30:06 | 1505 | 6068 | 30 | Umlauf | 63.8791 | 41.2 | 0 | 0.19444 | 0 | 92.8383 | 11.8443 | 121.1604 | 11.996
12:30:07 | 1506 | 6079 | 30 | Umlauf | 63.8631 | 41.9 | -0.1 | 0.41667 | 0 | 150.1665 | 11.8443 | 187.5124 | 12.0481
12:30:08 | 1507 | 6091 | 30 | Umlauf | 63.8382 | 43.4 | -0.3 | -0.25 | 0 | -18.8928 | 11.8443 | -6.0899 | 12.0464
12:30:09 | 1508 | 6103 | 30 | Umlauf | 63.8391 | 42.5 | -0.1 | 0.41667 | 0 | 152.5179 | 11.8443 | 190.234 | 12.0992
12:30:10 | 1509 | 6115 | 30 | Umlauf | 63.8139 | 44 | 0.2 | -0.88889 | 0 | -123.708 | 11.8443 | -96.6503 | 12.0724
12:30:11 | 1510 | 6127 | 30 | Umlauf | 63.8267 | 40.8 | 0.6 | -0.055556 | 0 | 42.7056 | 11.8443 | 63.1364 | 12.0899
12:30:12 | 1511 | 6138 | 30 | Umlauf | 63.8183 | 40.6 | 0.3 | -0.30556 | 0 | -18.0539 | 11.8443 | -5.3652 | 12.0884
12:30:13 | 1512 | 6149 | 30 | Umlauf | 63.819 | 39.5 | 0.2 | 0 | 0 | 45.3193 | 11.8443 | 66.1616 | 12.1068
12:30:14 | 1513 | 6160 | 30 | Umlauf | 63.8103 | 39.5 | 0 | -0.38889 | 0 | -35.5222 | 11.8443 | -20.4578 | 12.1011
12:30:15 | 1514 | 6170 | 30 | Umlauf | 63.813 | 38.1 | -0.3 | -0.11111 | 0 | 5.7368 | 11.8443 | 20.3485 | 12.1068
12:30:16 | 1515 | 6181 | 30 | Umlauf | 63.8103 | 37.7 | -0.4 | -0.38889 | 0 | -39.957 | 11.8443 | -24.2894 | 12.1
12:30:17 | 1516 | 6191 | 30 | Umlauf | 63.8135 | 36.3 | 0.1 | 0.027778 | 0 | 44.9669 | 11.8443 | 65.7536 | 12.1183
12:30:18 | 1517 | 6201 | 30 | Umlauf | 63.8048 | 36.4 | 0.8 | -0.33333 | 0 | -14.0398 | 11.8443 | -1.8969 | 12.1178
12:30:19 | 1518 | 6211 | 30 | Umlauf | 63.8051 | 35.2 | 1.8 | -0.38889 | 0 | -8.2387 | 11.8443 | 4.1731 | 12.1189
12:30:20 | 1519 | 6220 | 30 | Umlauf | 63.8045 | 33.8 | 2.5 | -1.4167 | 0 | -138.836 | 11.8443 | -109.7208 | 12.0885
12:30:21 | 1520 | 6228 | 30 | Umlauf | 63.819 | 28.7 | 3.2 | -0.36111 | 0 | 17.0901 | 11.8443 | 33.4889 | 12.0978
12:30:22 | 1521 | 6236 | 30 | Umlauf | 63.8146 | 27.4 | 3.4 | -0.83333 | 0 | -39.5441 | 11.8443 | -23.9326 | 12.0911
12:30:23 | 1522 | 6243 | 30 | Umlauf | 63.8178 | 24.4 | 3.6 | -0.19444 | 0 | 45.0744 | 11.8443 | 65.8781 | 12.1094
12:30:24 | 1523 | 6249 | 30 | Umlauf | 63.809 | 23.7 | 3.4 | -0.055556 | 0 | 61.422 | 11.8443 | 84.7989 | 12.133
12:30:25 | 1524 | 6256 | 30 | Umlauf | 63.7978 | 23.5 | 3 | 0.22222 | 0 | 96.0125 | 11.8443 | 124.8343 | 12.1676
12:30:26 | 1525 | 6263 | 30 | Umlauf | 63.7813 | 24.3 | 2.6 | -0.055556 | 0 | 51.6099 | 11.8443 | 73.4423 | 12.188
12:30:27 | 1526 | 6269 | 30 | Umlauf | 63.7716 | 24.1 | 2.3 | -0.27778 | 0 | 13.5536 | 11.8443 | 29.3957 | 12.1962
12:30:28 | 1527 | 6276 | 30 | Umlauf | 63.7677 | 23.1 | 2.3 | 2.5 | 0 | 160 | 11.8443 | 198.8938 | 12.2515
12:30:29 | 1528 | 6285 | 30 | Umlauf | 63.7414 | 32.1 | 1.6 | -1.6667 | 0 | -160 | 11.8443 | -128.0066 | 12.2159
12:30:30 | 1529 | 6292 | 30 | Umlauf | 63.7583 | 26.1 | 2 | 0.027778 | 0 | 59.9849 | 11.8443 | 83.1356 | 12.239
12:30:31 | 1530 | 6299 | 30 | Umlauf | 63.7473 | 26.2 | 2.1 | -0.16667 | 0 | 30.0403 | 11.8443 | 48.4775 | 12.2525
12:30:32 | 1531 | 6306 | 30 | Umlauf | 63.7409 | 25.6 | 2.2 | 0.41667 | 0 | 123.7929 | 11.8443 | 156.9874 | 12.2961
12:30:33 | 1532 | 6314 | 30 | Umlauf | 63.7202 | 27.1 | 2 | 0.55556 | 0 | 151.4987 | 11.8443 | 189.0544 | 12.3486
12:30:34 | 1533 | 6322 | 30 | Umlauf | 63.6952 | 29.1 | 1.9 | 0.16667 | 0 | 90.7894 | 11.8443 | 118.7889 | 12.3816
12:30:35 | 1534 | 6330 | 30 | Umlauf | 63.6794 | 29.7 | 2.1 | 0.11111 | 0 | 85.9791 | 11.8443 | 113.2214 | 12.413
12:30:36 | 1535 | 6338 | 30 | Umlauf | 63.6645 | 30.1 | 2.5 | -0.055556 | 0 | 63.0447 | 11.8443 | 86.677 | 12.4371
12:30:37 | 1536 | 6347 | 30 | Umlauf | 63.653 | 29.9 | 3.1 | 0.027778 | 0 | 88.6634 | 11.8443 | 116.3283 | 12.4694
12:30:38 | 1537 | 6355 | 30 | Umlauf | 63.6376 | 30 | 3.8 | -0.72222 | 0 | -25.0654 | 11.8443 | -11.4231 | 12.4662
12:30:39 | 1538 | 6363 | 30 | Umlauf | 63.6391 | 27.4 | 5.2 | -0.66667 | 0 | -2.4774 | 11.8443 | 10.8413 | 12.4693
12:30:40 | 1539 | 6370 | 30 | Umlauf | 63.6377 | 25 | 6.6 | -0.083333 | 0 | 107.5288 | 11.8443 | 138.1632 | 12.5076
12:30:41 | 1540 | 6376 | 30 | Umlauf | 63.6194 | 24.7 | 7.3 | 0.63889 | 0 | 160 | 11.8443 | 198.8938 | 12.5629
12:30:42 | 1541 | 6384 | 30 | Umlauf | 63.5931 | 27 | 7.1 | 0.16667 | 0 | 160 | 11.8443 | 198.8938 | 12.6181
12:30:43 | 1542 | 6392 | 30 | Umlauf | 63.5668 | 27.6 | 7.5 | 0.16667 | 0 | 160 | 11.8443 | 198.8938 | 12.6734
12:30:44 | 1543 | 6399 | 30 | Umlauf | 63.5405 | 28.2 | 7.7 | 0.083333 | 0 | 160 | 11.8443 | 198.8938 | 12.7286
12:30:45 | 1544 | 6407 | 30 | Umlauf | 63.5142 | 28.5 | 7.7 | 0.13889 | 0 | 160 | 11.8443 | 198.8938 | 12.7839
12:30:46 | 1545 | 6415 | 30 | Umlauf | 63.4879 | 29 | 6.5 | -0.25 | 0 | 93.5196 | 11.8443 | 121.9489 | 12.8177
12:30:47 | 1546 | 6423 | 30 | Umlauf | 63.4717 | 28.1 | 5.4 | -0.027778 | 0 | 111.2761 | 11.8443 | 142.5005 | 12.8573
12:30:48 | 1547 | 6431 | 30 | Umlauf | 63.4529 | 28 | 4.3 | 0.083333 | 0 | 112.1735 | 11.8443 | 143.5391 | 12.8972
12:30:49 | 1548 | 6439 | 30 | Umlauf | 63.4339 | 28.3 | 3.2 | 0.19444 | 0 | 114.7132 | 11.8443 | 146.4785 | 12.9379
12:30:50 | 1549 | 6447 | 30 | Umlauf | 63.4145 | 29 | 2.3 | 0.19444 | 0 | 102.3063 | 11.8443 | 132.1187 | 12.9746
12:30:51 | 1550 | 6455 | 30 | Umlauf | 63.3971 | 29.7 | 1.7 | -0.63889 | 0 | -38.5836 | 11.8443 | -23.1028 | 12.9682
12:30:52 | 1551 | 6463 | 30 | Umlauf | 63.4001 | 27.4 | 1.3 | -0.22222 | 0 | 9.1949 | 11.8443 | 24.3509 | 12.9749
12:30:53 | 1552 | 6470 | 30 | Umlauf | 63.3969 | 26.6 | 0.8 | -0.13889 | 0 | 14.7918 | 11.8443 | 30.8287 | 12.9835
12:30:54 | 1553 | 6477 | 30 | Umlauf | 63.3928 | 26.1 | 0.7 | -0.19444 | 0 | 3.8812 | 11.8443 | 18.2007 | 12.9886
12:30:55 | 1554 | 6484 | 30 | Umlauf | 63.3904 | 25.4 | 1.2 | -0.36111 | 0 | -9.8122 | 11.8443 | 2.3519 | 12.9892
12:30:56 | 1555 | 6491 | 30 | Umlauf | 63.3901 | 24.1 | 1.7 | 0 | 0 | 46.7366 | 11.8443 | 67.802 | 13.008
12:30:57 | 1556 | 6498 | 30 | Umlauf | 63.3811 | 24.1 | 2.2 | 0.36111 | 0 | 108.0326 | 11.8443 | 138.7464 | 13.0466
12:30:58 | 1557 | 6505 | 30 | Umlauf | 63.3628 | 25.4 | 1.6 | 0.22222 | 0 | 83.0698 | 11.8443 | 109.8542 | 13.0771
12:30:59 | 1558 | 6512 | 30 | Umlauf | 63.3482 | 26.2 | 0.9 | 0.11111 | 0 | 56.8557 | 11.8443 | 79.5139 | 13.0992
12:31:00 | 1559 | 6520 | 30 | Umlauf | 63.3377 | 26.6 | 0.3 | 0.027778 | 0 | 34.5689 | 11.8443 | 53.7189 | 13.1141
12:31:01 | 1560 | 6527 | 30 | Umlauf | 63.3306 | 26.7 | -0.3 | -0.16667 | 0 | -4.5598 | 11.8443 | 8.4311 | 13.1165
12:31:02 | 1561 | 6534 | 30 | Umlauf | 63.3295 | 26.1 | -0.8 | -0.055556 | 0 | 3.3936 | 11.8443 | 17.6364 | 13.1214
12:31:03 | 1562 | 6541 | 30 | Umlauf | 63.3272 | 25.9 | -1.3 | -0.80556 | 0 | -80.8961 | 11.8443 | -59.6608 | 13.1048
12:31:04 | 1563 | 6548 | 30 | Umlauf | 63.3351 | 23 | -1.8 | -0.63889 | 0 | -60.992 | 11.8443 | -42.4637 | 13.093
12:31:05 | 1564 | 6554 | 30 | Umlauf | 63.3407 | 20.7 | -2.3 | -0.61111 | 0 | -56.6421 | 11.8443 | -38.7054 | 13.0822
12:31:06 | 1565 | 6559 | 30 | Umlauf | 63.3458 | 18.5 | -2.8 | 0.083333 | 0 | -2.5638 | 11.8443 | 10.7412 | 13.0852
12:31:07 | 1566 | 6564 | 30 | Umlauf | 63.3444 | 18.8 | -2.9 | 0.055556 | 0 | -5.4078 | 11.8443 | 7.4496 | 13.0873
12:31:08 | 1567 | 6569 | 30 | Umlauf | 63.3434 | 19 | -3.1 | 0.63889 | 0 | 58.3429 | 11.8443 | 81.2351 | 13.1098
12:31:09 | 1568 | 6575 | 30 | Umlauf | 63.3326 | 21.3 | -3 | 0.027778 | 0 | -9.1875 | 11.8443 | 3.075 | 13.1107
12:31:10 | 1569 | 6581 | 30 | Umlauf | 63.3322 | 21.4 | -3.3 | 0.19444 | 0 | 4.1501 | 11.8443 | 18.512 | 13.1158
12:31:11 | 1570 | 6587 | 30 | Umlauf | 63.3298 | 22.1 | -3.4 | -0.027778 | 0 | -17.7841 | 11.8443 | -5.132 | 13.1144
12:31:12 | 1571 | 6593 | 30 | Umlauf | 63.3305 | 22 | -3.5 | -0.27778 | 0 | -40.6665 | 11.8443 | -24.9024 | 13.1075
12:31:13 | 1572 | 6599 | 30 | Umlauf | 63.3338 | 21 | -3.3 | -0.55556 | 0 | -60.7383 | 11.8443 | -42.2445 | 13.0958
12:31:14 | 1573 | 6604 | 30 | Umlauf | 63.3393 | 19 | -3.3 | -1.0278 | 0 | -91.1319 | 11.8443 | -68.5045 | 13.0767
12:31:15 | 1574 | 6609 | 30 | Umlauf | 63.3484 | 15.3 | -3.6 | -0.97222 | 0 | -71.8277 | 11.8443 | -51.8257 | 13.0623
12:31:16 | 1575 | 6612 | 30 | Umlauf | 63.3553 | 11.8 | -4.2 | -0.083333 | 0 | -15.9666 | 11.8443 | -3.5617 | 13.0614
12:31:17 | 1576 | 6615 | 30 | Umlauf | 63.3557 | 11.5 | -3.9 | -0.16667 | 0 | -18.1098 | 11.8443 | -5.4134 | 13.0599
12:31:18 | 1577 | 6618 | 30 | Umlauf | 63.3565 | 10.9 | -3.6 | -0.75 | 0 | -41.5049 | 11.8443 | -25.6268 | 13.0527
12:31:19 | 1578 | 6620 | 30 | Umlauf | 63.3598 | 8.2 | -4.1 | -0.22222 | 0 | -15.4003 | 11.8443 | -3.0724 | 13.0519
12:31:20 | 1579 | 6623 | 30 | Umlauf | 63.3602 | 7.4 | -4 | -0.027778 | 0 | -7.8352 | 11.8443 | 4.6402 | 13.0532
12:31:21 | 1580 | 6625 | 30 | Umlauf | 63.3596 | 7.3 | -3.7 | 0 | 0 | -6.0825 | 11.8443 | 6.6687 | 13.055
12:31:22 | 1581 | 6625 | 30 | Umlauf | 63.3588 | 7.3 | -3.7 | -0.88889 | 0 | -32.181 | 11.8443 | -17.5709 | 13.0501
12:31:23 | 1582 | 6627 | 30 | Umlauf | 63.3611 | 4.1 | -5.8 | 0 | 0 | -6.6921 | 11.8443 | 5.9632 | 13.0518
12:31:24 | 1583 | 6627 | 30 | Umlauf | 63.3603 | 4.1 | -5.8 | 0.91667 | 0 | 13.0448 | 11.8443 | 28.8068 | 13.0598
12:31:25 | 1584 | 6631 | 30 | Umlauf | 63.3565 | 7.4 | -2.5 | 0.66667 | 0 | 26.4054 | 11.8443 | 44.2704 | 13.0721
12:31:26 | 1585 | 6634 | 30 | Umlauf | 63.3506 | 9.8 | -1.8 | 0.80556 | 0 | 47.5245 | 11.8443 | 68.7138 | 13.0912
12:31:27 | 1586 | 6637 | 30 | Umlauf | 63.3415 | 12.7 | -1.3 | 0.41667 | 0 | 34.6454 | 11.8443 | 53.8074 | 13.1061
12:31:28 | 1587 | 6641 | 30 | Umlauf | 63.3344 | 14.2 | -1.1 | 0.69444 | 0 | 65.0309 | 11.8443 | 88.9759 | 13.1308
12:31:29 | 1588 | 6646 | 30 | Umlauf | 63.3226 | 16.7 | -0.7 | 0.38889 | 0 | 48.7549 | 11.8443 | 70.1379 | 13.1503
12:31:30 | 1589 | 6651 | 30 | Umlauf | 63.3134 | 18.1 | -0.6 | 0.47222 | 0 | 63.3851 | 11.8443 | 87.071 | 13.1745
12:31:31 | 1590 | 6656 | 30 | Umlauf | 63.3019 | 19.8 | -0.4 | 0.16667 | 0 | 34.11 | 11.8443 | 53.1878 | 13.1893
12:31:32 | 1591 | 6662 | 30 | Umlauf | 63.2948 | 20.4 | -0.4 | 0.22222 | 0 | 42.2482 | 11.8443 | 62.6071 | 13.2067
12:31:33 | 1592 | 6668 | 30 | Umlauf | 63.2865 | 21.2 | -0.3 | 0.52778 | 0 | 85.565 | 11.8443 | 112.7423 | 13.238
12:31:34 | 1593 | 6674 | 30 | Umlauf | 63.2716 | 23.1 | -0.3 | 0 | 0 | 17.4828 | 11.8443 | 33.9434 | 13.2474
12:31:35 | 1594 | 6681 | 30 | Umlauf | 63.2671 | 23.1 | -0.4 | 0.58333 | 0 | 100.0472 | 11.8443 | 129.504 | 13.2834
12:31:36 | 1595 | 6688 | 30 | Umlauf | 63.25 | 25.2 | -0.7 | 0.055556 | 0 | 22.0916 | 11.8443 | 39.2777 | 13.2943
12:31:37 | 1596 | 6695 | 30 | Umlauf | 63.2448 | 25.4 | -0.7 | 0.083333 | 0 | 26.6853 | 11.8443 | 44.5944 | 13.3067
12:31:38 | 1597 | 6702 | 30 | Umlauf | 63.2389 | 25.7 | -0.6 | 0.16667 | 0 | 41.8903 | 11.8443 | 62.1928 | 13.324
12:31:39 | 1598 | 6709 | 30 | Umlauf | 63.2307 | 26.3 | -0.2 | -0.13889 | 0 | -0.58615 | 11.8443 | 13.0302 | 13.3276
12:31:40 | 1599 | 6716 | 30 | Umlauf | 63.229 | 25.8 | 0 | -0.52778 | 0 | -39.0066 | 11.8443 | -23.4683 | 13.3211
12:31:41 | 1600 | 6723 | 30 | Umlauf | 63.2321 | 23.9 | -0.1 | -0.19444 | 0 | -5.1374 | 11.8443 | 7.7626 | 13.3232
12:31:42 | 1601 | 6729 | 30 | Umlauf | 63.231 | 23.2 | -0.3 | -0.11111 | 0 | 1.5136 | 11.8443 | 15.4605 | 13.3275
12:31:43 | 1602 | 6736 | 30 | Umlauf | 63.229 | 22.8 | -0.3 | -0.19444 | 0 | -6.7066 | 11.8443 | 5.9464 | 13.3292
12:31:44 | 1603 | 6742 | 30 | Umlauf | 63.2282 | 22.1 | 0 | 0.13889 | 0 | 39.656 | 11.8443 | 59.6068 | 13.3457
12:31:45 | 1604 | 6748 | 30 | Umlauf | 63.2203 | 22.6 | 0.1 | 0.055556 | 0 | 30.2021 | 11.8443 | 48.6647 | 13.3592
12:31:46 | 1605 | 6754 | 30 | Umlauf | 63.2139 | 22.8 | 0.1 | 0.77778 | 0 | 133.0468 | 11.8443 | 167.6979 | 13.4058
12:31:47 | 1606 | 6762 | 30 | Umlauf | 63.1917 | 25.6 | 0 | 0 | 0 | 24.1909 | 11.8443 | 41.7074 | 13.4174
12:31:48 | 1607 | 6769 | 30 | Umlauf | 63.1862 | 25.6 | -0.1 | 0.38889 | 0 | 84.6881 | 11.8443 | 111.7272 | 13.4485
12:31:49 | 1608 | 6776 | 30 | Umlauf | 63.1714 | 27 | 0 | 0.33333 | 0 | 81.7536 | 11.8443 | 108.3309 | 13.4785
12:31:50 | 1609 | 6784 | 30 | Umlauf | 63.1571 | 28.2 | 0.1 | 0.30556 | 0 | 82.3442 | 11.8443 | 109.0145 | 13.5088
12:31:51 | 1610 | 6792 | 30 | Umlauf | 63.1427 | 29.3 | 0.1 | 0.11111 | 0 | 50.2458 | 11.8443 | 71.8635 | 13.5288
12:31:52 | 1611 | 6800 | 30 | Umlauf | 63.1331 | 29.7 | 0.1 | -0.16667 | 0 | -0.24901 | 11.8443 | 13.4204 | 13.5325
12:31:53 | 1612 | 6809 | 30 | Umlauf | 63.1314 | 29.1 | -0.2 | 0.30556 | 0 | 79.9691 | 11.8443 | 106.2655 | 13.562
12:31:54 | 1613 | 6817 | 30 | Umlauf | 63.1173 | 30.2 | -0.3 | -0.22222 | 0 | -11.5427 | 11.8443 | 0.34905 | 13.5621
12:31:55 | 1614 | 6825 | 30 | Umlauf | 63.1173 | 29.4 | -0.2 | 0.19444 | 0 | 60.4962 | 11.8443 | 83.7274 | 13.5854
12:31:56 | 1615 | 6833 | 30 | Umlauf | 63.1062 | 30.1 | 0.1 | 0.38889 | 0 | 103.8262 | 11.8443 | 133.8779 | 13.6226
12:31:57 | 1616 | 6842 | 30 | Umlauf | 63.0885 | 31.5 | 0.1 | 0.19444 | 0 | 70.7613 | 11.8443 | 95.6082 | 13.6491
12:31:58 | 1617 | 6851 | 30 | Umlauf | 63.0758 | 32.2 | 0.1 | 0.19444 | 0 | 72.4679 | 11.8443 | 97.5835 | 13.6762
12:31:59 | 1618 | 6860 | 30 | Umlauf | 63.0629 | 32.9 | 0 | -0.19444 | 0 | -4.8056 | 11.8443 | 8.1466 | 13.6785
12:32:00 | 1619 | 6869 | 30 | Umlauf | 63.0619 | 32.2 | 0.1 | -0.13889 | 0 | 5.6183 | 11.8443 | 20.2113 | 13.6841
12:32:01 | 1620 | 6878 | 30 | Umlauf | 63.0592 | 31.7 | 0.1 | -0.58333 | 0 | -53.1551 | 11.8443 | -35.6925 | 13.6742
12:32:02 | 1621 | 6886 | 30 | Umlauf | 63.0639 | 29.6 | 0.1 | -0.36111 | 0 | -23.4077 | 11.8443 | -9.9908 | 13.6714
12:32:03 | 1622 | 6894 | 30 | Umlauf | 63.0652 | 28.3 | 0.6 | -0.30556 | 0 | -10.8016 | 11.8443 | 1.2068 | 13.6718
12:32:04 | 1623 | 6902 | 30 | Umlauf | 63.0651 | 27.2 | 1.3 | -0.083333 | 0 | 32.6289 | 11.8443 | 51.4735 | 13.6861
12:32:05 | 1624 | 6909 | 30 | Umlauf | 63.0583 | 26.9 | 1.7 | -0.027778 | 0 | 47.8716 | 11.8443 | 69.1156 | 13.7053
12:32:06 | 1625 | 6917 | 30 | Umlauf | 63.0491 | 26.8 | 1.7 | 0 | 0 | 52.3168 | 11.8443 | 74.2605 | 13.7259
12:32:07 | 1626 | 6924 | 30 | Umlauf | 63.0393 | 26.8 | 1.2 | 0 | 0 | 44.4264 | 11.8443 | 65.128 | 13.744
12:32:08 | 1627 | 6931 | 30 | Umlauf | 63.0307 | 26.8 | 0.7 | -0.083333 | 0 | 22.6242 | 11.8443 | 39.8941 | 13.7551
12:32:09 | 1628 | 6939 | 30 | Umlauf | 63.0254 | 26.5 | 0.2 | 0.11111 | 0 | 46.6186 | 11.8443 | 67.6653 | 13.7739
12:32:10 | 1629 | 6946 | 30 | Umlauf | 63.0164 | 26.9 | -0.2 | -0.11111 | 0 | 3.8057 | 11.8443 | 18.1134 | 13.7789
12:32:11 | 1630 | 6954 | 30 | Umlauf | 63.0141 | 26.5 | -0.5 | 0.055556 | 0 | 26.5203 | 11.8443 | 44.4034 | 13.7912
12:32:12 | 1631 | 6961 | 30 | Umlauf | 63.0082 | 26.7 | -0.7 | 0.027778 | 0 | 18.9815 | 11.8443 | 35.678 | 13.8011
12:32:13 | 1632 | 6969 | 30 | Umlauf | 63.0035 | 26.8 | -0.6 | -0.055556 | 0 | 6.7353 | 11.8443 | 21.5041 | 13.8071
12:32:14 | 1633 | 6976 | 30 | Umlauf | 63.0006 | 26.6 | -0.5 | 0.083333 | 0 | 31.2355 | 11.8443 | 49.8609 | 13.821
12:32:15 | 1634 | 6983 | 30 | Umlauf | 62.994 | 26.9 | -0.4 | 0.083333 | 0 | 33.213 | 11.8443 | 52.1496 | 13.8354
12:32:16 | 1635 | 6991 | 30 | Umlauf | 62.9871 | 27.2 | -0.4 | 0.30556 | 0 | 71.2708 | 11.8443 | 96.198 | 13.8622
12:32:17 | 1636 | 6999 | 30 | Umlauf | 62.9744 | 28.3 | -0.3 | 0.33333 | 0 | 80.878 | 11.8443 | 107.3174 | 13.892
12:32:18 | 1637 | 7007 | 30 | Umlauf | 62.9602 | 29.5 | -0.3 | 0.16667 | 0 | 53.8765 | 11.8443 | 76.0657 | 13.9131
12:32:19 | 1638 | 7015 | 30 | Umlauf | 62.9501 | 30.1 | -0.2 | 0.11111 | 0 | 46.4313 | 11.8443 | 67.4485 | 13.9318
12:32:20 | 1639 | 7024 | 30 | Umlauf | 62.9412 | 30.5 | -0.2 | -0.27778 | 0 | -17.2785 | 11.8443 | -4.6952 | 13.9305
12:32:21 | 1640 | 7032 | 30 | Umlauf | 62.9418 | 29.5 | -0.2 | 0.083333 | 0 | 40.3035 | 11.8443 | 60.3562 | 13.9473
12:32:22 | 1641 | 7040 | 30 | Umlauf | 62.9339 | 29.8 | -0.2 | -0.16667 | 0 | -3.6405 | 11.8443 | 9.4951 | 13.9499
12:32:23 | 1642 | 7048 | 30 | Umlauf | 62.9326 | 29.2 | -0.4 | -0.19444 | 0 | -9.1138 | 11.8443 | 3.1603 | 13.9508
12:32:24 | 1643 | 7056 | 30 | Umlauf | 62.9322 | 28.5 | -0.3 | -0.27778 | 0 | -17.4327 | 11.8443 | -4.8284 | 13.9495
12:32:25 | 1644 | 7064 | 30 | Umlauf | 62.9328 | 27.5 | -0.1 | -0.58333 | 0 | -48.6175 | 11.8443 | -31.7721 | 13.9407
12:32:26 | 1645 | 7071 | 30 | Umlauf | 62.937 | 25.4 | -0.1 | -0.55556 | 0 | -42.2374 | 11.8443 | -26.2596 | 13.9334
12:32:27 | 1646 | 7078 | 30 | Umlauf | 62.9405 | 23.4 | -0.1 | -0.55556 | 0 | -39.0494 | 11.8443 | -23.5052 | 13.9268
12:32:28 | 1647 | 7084 | 30 | Umlauf | 62.9436 | 21.4 | -0.1 | -0.38889 | 0 | -21.4823 | 11.8443 | -8.3273 | 13.9245
12:32:29 | 1648 | 7089 | 30 | Umlauf | 62.9447 | 20 | -0.1 | -0.25 | 0 | -8.9746 | 11.8443 | 3.3214 | 13.9254
12:32:30 | 1649 | 7094 | 30 | Umlauf | 62.9443 | 19.1 | -0.1 | -0.63889 | 0 | -38.4859 | 11.8443 | -23.0184 | 13.919
12:32:31 | 1650 | 7099 | 30 | Umlauf | 62.9473 | 16.8 | 0.5 | -0.75 | 0 | -37.6081 | 11.8443 | -22.26 | 13.9129
12:32:32 | 1651 | 7103 | 30 | Umlauf | 62.9503 | 14.1 | 1.4 | -0.25 | 0 | 2.3955 | 11.8443 | 16.4812 | 13.9174
12:32:33 | 1652 | 7107 | 30 | Umlauf | 62.9481 | 13.2 | 1.8 | -0.5 | 0 | -9.8364 | 11.8443 | 2.3239 | 13.9181
12:32:34 | 1653 | 7110 | 30 | Umlauf | 62.9478 | 11.4 | 2.3 | -0.25 | 0 | 7.9033 | 11.8443 | 22.856 | 13.9244
12:32:35 | 1654 | 7113 | 30 | Umlauf | 62.9447 | 10.5 | 2.3 | -0.16667 | 0 | 12.7097 | 11.8443 | 28.419 | 13.9323
12:32:36 | 1655 | 7115 | 30 | Umlauf | 62.941 | 9.9 | 2.1 | -0.36111 | 0 | -0.7636 | 11.8443 | 12.8248 | 13.9359
12:32:37 | 1656 | 7118 | 30 | Umlauf | 62.9393 | 8.6 | 2.4 | 0.027778 | 0 | 21.3018 | 11.8443 | 38.3635 | 13.9465
12:32:38 | 1657 | 7120 | 30 | Umlauf | 62.9342 | 8.7 | 2 | -0.055556 | 0 | 14.9873 | 11.8443 | 31.0551 | 13.9552
12:32:39 | 1658 | 7123 | 30 | Umlauf | 62.9301 | 8.5 | 1.5 | 0 | 0 | 15.0791 | 11.8443 | 31.1613 | 13.9638
12:32:40 | 1659 | 7125 | 30 | Umlauf | 62.926 | 8.5 | 1 | 0.083333 | 0 | 16.9879 | 11.8443 | 33.3706 | 13.9731
12:32:41 | 1660 | 7127 | 30 | Umlauf | 62.9216 | 8.8 | 0.5 | 0.44444 | 0 | 34.7919 | 11.8443 | 53.977 | 13.9881
12:32:42 | 1661 | 7130 | 30 | Umlauf | 62.9144 | 10.4 | 0.4 | 0.61111 | 0 | 51.3305 | 11.8443 | 73.1189 | 14.0084
12:32:43 | 1662 | 7134 | 30 | Umlauf | 62.9048 | 12.6 | 0.4 | 0.80556 | 0 | 77.5076 | 11.8443 | 103.4165 | 14.0371
12:32:44 | 1663 | 7138 | 30 | Umlauf | 62.8911 | 15.5 | 0.5 | 0.27778 | 0 | 45.4274 | 11.8443 | 66.2866 | 14.0555
12:32:45 | 1664 | 7143 | 30 | Umlauf | 62.8823 | 16.5 | 0.8 | -0.11111 | 0 | 11.3589 | 11.8443 | 26.8555 | 14.063
12:32:46 | 1665 | 7147 | 30 | Umlauf | 62.8788 | 16.1 | 1.1 | -0.80556 | 0 | -35.9865 | 11.8443 | -20.8589 | 14.0572
12:32:47 | 1666 | 7151 | 30 | Umlauf | 62.8815 | 13.2 | 1.5 | -0.055556 | 0 | 18.9753 | 11.8443 | 35.6708 | 14.0671
12:32:48 | 1667 | 7154 | 30 | Umlauf | 62.8768 | 13 | 1.5 | -0.75 | 0 | -24.2459 | 11.8443 | -10.715 | 14.0641
12:32:49 | 1668 | 7157 | 30 | Umlauf | 62.8782 | 10.3 | 1 | -0.66667 | 0 | -17.7556 | 11.8443 | -5.1074 | 14.0627
12:32:50 | 1669 | 7160 | 30 | Umlauf | 62.8789 | 7.9 | 0.6 | 0.36111 | 0 | 27.5877 | 11.8443 | 45.6388 | 14.0754
12:32:51 | 1670 | 7162 | 30 | Umlauf | 62.8729 | 9.2 | -0.1 | 0.16667 | 0 | 17.211 | 11.8443 | 33.6287 | 14.0847
12:32:52 | 1671 | 7165 | 30 | Umlauf | 62.8684 | 9.8 | -0.5 | 0.22222 | 0 | 19.4252 | 11.8443 | 36.1916 | 14.0948
12:32:53 | 1672 | 7168 | 30 | Umlauf | 62.8636 | 10.6 | -0.7 | 0.55556 | 0 | 41.7845 | 11.8443 | 62.0703 | 14.112
12:32:54 | 1673 | 7171 | 30 | Umlauf | 62.8554 | 12.6 | -0.8 | 0.055556 | 0 | 9.7428 | 11.8443 | 24.985 | 14.119
12:32:55 | 1674 | 7175 | 30 | Umlauf | 62.8521 | 12.8 | -1.1 | 0.77778 | 0 | 65.2176 | 11.8443 | 89.192 | 14.1438
12:32:56 | 1675 | 7179 | 30 | Umlauf | 62.8403 | 15.6 | -0.9 | 1.2222 | 0 | 124.6204 | 11.8443 | 157.9452 | 14.1876
12:32:57 | 1676 | 7185 | 30 | Umlauf | 62.8194 | 20 | -0.8 | 0.47222 | 0 | 67.8174 | 11.8443 | 92.201 | 14.2132
12:32:58 | 1677 | 7191 | 30 | Umlauf | 62.8072 | 21.7 | -0.9 | 0.5 | 0 | 76.2013 | 11.8443 | 101.9046 | 14.2415
12:32:59 | 1678 | 7197 | 30 | Umlauf | 62.7937 | 23.5 | -0.9 | 0.30556 | 0 | 54.2413 | 11.8443 | 76.4879 | 14.2628
12:33:00 | 1679 | 7204 | 30 | Umlauf | 62.7836 | 24.6 | -0.8 | 0.22222 | 0 | 45.5833 | 11.8443 | 66.4671 | 14.2813
12:33:01 | 1680 | 7211 | 30 | Umlauf | 62.7748 | 25.4 | -0.7 | 0.11111 | 0 | 31.0797 | 11.8443 | 49.6805 | 14.2951
12:33:02 | 1681 | 7218 | 30 | Umlauf | 62.7683 | 25.8 | -0.6 | -0.77778 | 0 | -70.8383 | 11.8443 | -50.9708 | 14.2809
12:33:03 | 1682 | 7225 | 30 | Umlauf | 62.775 | 23 | -0.6 | -1.3056 | 0 | -112.1628 | 11.8443 | -86.6753 | 14.2568
12:33:04 | 1683 | 7230 | 30 | Umlauf | 62.7865 | 18.3 | -0.7 | -1.0556 | 0 | -71.7525 | 11.8443 | -51.7607 | 14.2424
12:33:05 | 1684 | 7234 | 30 | Umlauf | 62.7933 | 14.5 | -0.8 | -0.75 | 0 | -39.694 | 11.8443 | -24.0622 | 14.2358
12:33:06 | 1685 | 7237 | 30 | Umlauf | 62.7965 | 11.8 | -0.9 | -0.86111 | 0 | -38.0755 | 11.8443 | -22.6638 | 14.2295
12:33:07 | 1686 | 7239 | 30 | Umlauf | 62.7995 | 8.7 | -1.1 | -0.38889 | 0 | -12.2442 | 11.8443 | -0.34553 | 14.2294
12:33:08 | 1687 | 7241 | 30 | Umlauf | 62.7995 | 7.3 | -1.1 | -0.083333 | 0 | -1.3124 | 11.8443 | 12.1897 | 14.2327
12:33:09 | 1688 | 7243 | 30 | Umlauf | 62.7979 | 7 | -1 | 1 | 0 | 45.6915 | 11.8443 | 66.5924 | 14.2512
12:33:10 | 1689 | 7246 | 30 | Umlauf | 62.7891 | 10.6 | -0.6 | -0.027778 | 0 | 3.8978 | 11.8443 | 18.22 | 14.2563
12:33:11 | 1690 | 7249 | 30 | Umlauf | 62.7867 | 10.5 | -0.6 | 0.94444 | 0 | 67.4388 | 11.8443 | 91.7628 | 14.2818
12:33:12 | 1691 | 7253 | 30 | Umlauf | 62.7746 | 13.9 | -0.4 | 0.63889 | 0 | 64.5691 | 11.8443 | 88.4413 | 14.3064
12:33:13 | 1692 | 7258 | 30 | Umlauf | 62.7629 | 16.2 | -0.3 | 0.5 | 0 | 62.2989 | 11.8443 | 85.8138 | 14.3302
12:33:14 | 1693 | 7263 | 30 | Umlauf | 62.7515 | 18 | -0.2 | 0.97222 | 0 | 123.3249 | 11.8443 | 156.4458 | 14.3737
12:33:15 | 1694 | 7269 | 30 | Umlauf | 62.7308 | 21.5 | -0.2 | 0.94444 | 0 | 143.8628 | 11.8443 | 180.2165 | 14.4237
12:33:16 | 1695 | 7275 | 30 | Umlauf | 62.707 | 24.9 | -0.1 | 0.97222 | 0 | 160 | 11.8443 | 198.8938 | 14.479
12:33:17 | 1696 | 7283 | 30 | Umlauf | 62.6807 | 28.4 | -0.1 | 1 | 0 | 160 | 11.8443 | 198.8938 | 14.5342
12:33:18 | 1697 | 7292 | 30 | Umlauf | 62.6544 | 32 | -0.8 | 1.4444 | 0 | 160 | 11.8443 | 198.8938 | 14.5895
12:33:19 | 1698 | 7303 | 30 | Umlauf | 62.6281 | 37.2 | -1.5 | 1.1389 | 0 | 160 | 11.8443 | 198.8938 | 14.6447
12:33:20 | 1699 | 7314 | 30 | Umlauf | 62.6018 | 41.3 | -1.7 | 1.5833 | 0 | 160 | 11.8443 | 198.8938 | 14.7
12:33:21 | 1700 | 7327 | 30 | Umlauf | 62.5754 | 47 | -1.4 | 1.3889 | 0 | 160 | 11.8443 | 198.8938 | 14.7552
12:33:22 | 1701 | 7342 | 30 | Umlauf | 62.5491 | 52 | -1.7 | 1.1667 | 0 | 160 | 11.8443 | 198.8938 | 14.8105
12:33:23 | 1702 | 7357 | 30 | Umlauf | 62.5228 | 56.2 | -2.1 | 0.94444 | 0 | 160 | 11.8443 | 198.8938 | 14.8657
12:33:24 | 1703 | 7374 | 30 | Umlauf | 62.4965 | 59.6 | -1.9 | 0.72222 | 0 | 160 | 11.8443 | 198.8938 | 14.921
12:33:25 | 1704 | 7391 | 30 | Umlauf | 62.4702 | 62.2 | -1.7 | 0.58333 | 0 | 160 | 11.8443 | 198.8938 | 14.9762
12:33:26 | 1705 | 7409 | 30 | Umlauf | 62.4439 | 64.3 | -1.9 | 0.83333 | 0 | 160 | 11.8443 | 198.8938 | 15.0315
12:33:27 | 1706 | 7428 | 30 | Umlauf | 62.4176 | 67.3 | -2.2 | 0.25 | 0 | 105.5197 | 11.8443 | 135.8379 | 15.0692
12:33:28 | 1707 | 7447 | 30 | Umlauf | 62.3996 | 68.2 | -2.1 | -0.25 | 0 | -65.0022 | 11.8443 | -45.9285 | 15.0564
12:33:29 | 1708 | 7465 | 30 | Umlauf | 62.4057 | 67.3 | -1.9 | 1.3889 | 0 | 160 | 11.8443 | 198.8938 | 15.1117
12:33:30 | 1709 | 7485 | 30 | Umlauf | 62.3794 | 72.3 | -1.6 | -0.86111 | 0 | -160 | 11.8443 | -128.0066 | 15.0761
12:33:31 | 1710 | 7505 | 30 | Umlauf | 62.3963 | 69.2 | -2 | 0.083333 | 0 | 46.4943 | 11.8443 | 67.5215 | 15.0949
12:33:32 | 1711 | 7524 | 30 | Umlauf | 62.3874 | 69.5 | -2.3 | -1.2222 | 0 | -160 | 11.8443 | -128.0066 | 15.0593
12:33:33 | 1712 | 7542 | 30 | Umlauf | 62.4043 | 65.1 | -2.3 | 0.72222 | 0 | 160 | 11.8443 | 198.8938 | 15.1146
12:33:34 | 1713 | 7561 | 30 | Umlauf | 62.378 | 67.7 | -2 | -0.91667 | 0 | -160 | 11.8443 | -128.0066 | 15.079
12:33:35 | 1714 | 7579 | 30 | Umlauf | 62.395 | 64.4 | -2.5 | 2.2778 | 0 | 160 | 11.8443 | 198.8938 | 15.1343
12:33:36 | 1715 | 7599 | 30 | Umlauf | 62.3686 | 72.6 | -2.4 | -1.1667 | 0 | -160 | 11.8443 | -128.0066 | 15.0987
12:33:37 | 1716 | 7618 | 30 | Umlauf | 62.3856 | 68.4 | -2.4 | -1.8889 | 0 | -160 | 11.8443 | -128.0066 | 15.0631
12:33:38 | 1717 | 7635 | 30 | Umlauf | 62.4025 | 61.6 | -2.5 | 0 | 0 | -9.3267 | 11.8443 | 2.9138 | 15.0639
12:33:39 | 1718 | 7652 | 30 | Umlauf | 62.4021 | 61.6 | -3.2 | -0.13889 | 0 | -60.1296 | 11.8443 | -41.7186 | 15.0524
12:33:40 | 1719 | 7669 | 30 | Umlauf | 62.4076 | 61.1 | -2.7 | -0.77778 | 0 | -160 | 11.8443 | -128.0066 | 15.0168
12:33:41 | 1720 | 7685 | 30 | Umlauf | 62.4246 | 58.3 | -2.5 | 0.41667 | 0 | 135.4698 | 11.8443 | 170.5024 | 15.0642
12:33:42 | 1721 | 7702 | 30 | Umlauf | 62.402 | 59.8 | -2.6 | 0.36111 | 0 | 115.7324 | 11.8443 | 147.6582 | 15.1052
12:33:43 | 1722 | 7719 | 30 | Umlauf | 62.3825 | 61.1 | -2.3 | -1.1944 | 0 | -160 | 11.8443 | -128.0066 | 15.0696
12:33:44 | 1723 | 7734 | 30 | Umlauf | 62.3994 | 56.8 | -2.1 | 0.30556 | 0 | 105.1407 | 11.8443 | 135.3992 | 15.1072
12:33:45 | 1724 | 7751 | 30 | Umlauf | 62.3815 | 57.9 | -2.1 | -0.55556 | 0 | -130.8785 | 11.8443 | -102.8456 | 15.0787
12:33:46 | 1725 | 7766 | 30 | Umlauf | 62.3951 | 55.9 | -2.2 | 0.055556 | 0 | 12.6134 | 11.8443 | 28.3075 | 15.0865
12:33:47 | 1726 | 7782 | 30 | Umlauf | 62.3914 | 56.1 | -1.8 | -0.72222 | 0 | -158.7088 | 11.8443 | -126.8909 | 15.0513
12:33:48 | 1727 | 7797 | 30 | Umlauf | 62.4082 | 53.5 | -2 | -1.0278 | 0 | -160 | 11.8443 | -128.0066 | 15.0157
12:33:49 | 1728 | 7810 | 30 | Umlauf | 62.4251 | 49.8 | -2.7 | -1.1667 | 0 | -160 | 11.8443 | -128.0066 | 14.9802
12:33:50 | 1729 | 7823 | 30 | Umlauf | 62.442 | 45.6 | -2.5 | -1.8056 | 0 | -160 | 11.8443 | -128.0066 | 14.9446
12:33:51 | 1730 | 7834 | 30 | Umlauf | 62.4589 | 39.1 | -2.5 | 0 | 0 | -11.2649 | 11.8443 | 0.67058 | 14.9448
12:33:52 | 1731 | 7845 | 30 | Umlauf | 62.4589 | 39.1 | -2.2 | -1 | 0 | -160 | 11.8443 | -128.0066 | 14.9092
12:33:53 | 1732 | 7855 | 30 | Umlauf | 62.4758 | 35.5 | -3.1 | -0.97222 | 0 | -157.716 | 11.8443 | -126.0332 | 14.8742
12:33:54 | 1733 | 7864 | 30 | Umlauf | 62.4925 | 32 | -4.3 | -1.3333 | 0 | -160 | 11.8443 | -128.0066 | 14.8387
12:33:55 | 1734 | 7871 | 30 | Umlauf | 62.5094 | 27.2 | -4.8 | -2.1111 | 0 | -160 | 11.8443 | -128.0066 | 14.8031
12:33:56 | 1735 | 7877 | 30 | Umlauf | 62.5263 | 19.6 | -6.1 | 0.11111 | 0 | -25.0252 | 11.8443 | -11.3883 | 14.8
12:33:57 | 1736 | 7882 | 30 | Umlauf | 62.5278 | 20 | -5.5 | -2.6389 | 0 | -160 | 11.8443 | -128.0066 | 14.7644
12:33:58 | 1737 | 7885 | 30 | Umlauf | 62.5448 | 10.5 | -10 | 0.86111 | 0 | 4.1007 | 11.8443 | 18.4548 | 14.7695
12:33:59 | 1738 | 7889 | 30 | Umlauf | 62.5423 | 13.6 | -6.9 | 0.5 | 0 | -0.37315 | 11.8443 | 13.2768 | 14.7732
12:34:00 | 1739 | 7893 | 30 | Umlauf | 62.5406 | 15.4 | -5.4 | 0.22222 | 0 | -8.8325 | 11.8443 | 3.4858 | 14.7742
12:34:01 | 1740 | 7897 | 30 | Umlauf | 62.5401 | 16.2 | -4.6 | 3.1389 | 0 | 160 | 11.8443 | 198.8938 | 14.8294
12:34:02 | 1741 | 7905 | 30 | Umlauf | 62.5138 | 27.5 | -2.4 | -0.11111 | 0 | -20.4484 | 11.8443 | -7.434 | 14.8274
12:34:03 | 1742 | 7913 | 30 | Umlauf | 62.5148 | 27.1 | -2.3 | -0.5 | 0 | -61.5438 | 11.8443 | -42.9404 | 14.8154
12:34:04 | 1743 | 7920 | 30 | Umlauf | 62.5205 | 25.3 | -2.5 | -1.75 | 0 | -160 | 11.8443 | -128.0066 | 14.7799
12:34:05 | 1744 | 7925 | 30 | Umlauf | 62.5374 | 19 | -3.7 | 0.80556 | 0 | 71.3575 | 11.8443 | 96.2983 | 14.8066
12:34:06 | 1745 | 7931 | 30 | Umlauf | 62.5247 | 21.9 | -3.6 | 0.66667 | 0 | 64.8357 | 11.8443 | 88.75 | 14.8313
12:34:07 | 1746 | 7938 | 30 | Umlauf | 62.5129 | 24.3 | -3.5 | -0.66667 | 0 | -82.77 | 11.8443 | -61.2798 | 14.8143
12:34:08 | 1747 | 7944 | 30 | Umlauf | 62.521 | 21.9 | -4.1 | 2 | 0 | 160 | 11.8443 | 198.8938 | 14.8695
12:34:09 | 1748 | 7952 | 30 | Umlauf | 62.4947 | 29.1 | -3 | -0.30556 | 0 | -50.8753 | 11.8443 | -33.7228 | 14.8601
12:34:10 | 1749 | 7960 | 30 | Umlauf | 62.4992 | 28 | -2.9 | -1.2222 | 0 | -151.2257 | 11.8443 | -120.4256 | 14.8267
12:34:11 | 1750 | 7966 | 30 | Umlauf | 62.5151 | 23.6 | -3.1 | 0.055556 | 0 | -8.2929 | 11.8443 | 4.1104 | 14.8278
12:34:12 | 1751 | 7973 | 30 | Umlauf | 62.5146 | 23.8 | -2.7 | 0 | 0 | -10.0486 | 11.8443 | 2.0783 | 14.8284
12:34:13 | 1752 | 7980 | 30 | Umlauf | 62.5143 | 23.8 | -2.4 | 1.3333 | 0 | 160 | 11.8443 | 198.8938 | 14.8837
12:34:14 | 1753 | 7987 | 30 | Umlauf | 62.488 | 28.6 | -1.8 | 0.47222 | 0 | 81.2471 | 11.8443 | 107.7446 | 14.9136
12:34:15 | 1754 | 7996 | 30 | Umlauf | 62.4737 | 30.3 | -1.5 | 1.7778 | 0 | 160 | 11.8443 | 198.8938 | 14.9688
12:34:16 | 1755 | 8006 | 30 | Umlauf | 62.4474 | 36.7 | -1.1 | 1.3611 | 0 | 160 | 11.8443 | 198.8938 | 15.0241
12:34:17 | 1756 | 8018 | 30 | Umlauf | 62.4211 | 41.6 | -0.9 | -0.055556 | 0 | 7.0364 | 11.8443 | 21.8526 | 15.0301
12:34:18 | 1757 | 8029 | 30 | Umlauf | 62.4182 | 41.4 | -1.6 | 0.13889 | 0 | 40.0028 | 11.8443 | 60.0082 | 15.0468
12:34:19 | 1758 | 8041 | 30 | Umlauf | 62.4103 | 41.9 | -2.1 | 0.55556 | 0 | 137.0435 | 11.8443 | 172.3239 | 15.0947
12:34:20 | 1759 | 8053 | 30 | Umlauf | 62.3875 | 43.9 | -2.1 | -0.19444 | 0 | -39.2471 | 11.8443 | -23.6761 | 15.0881
12:34:21 | 1760 | 8065 | 30 | Umlauf | 62.3906 | 43.2 | -2 | 0.91667 | 0 | 160 | 11.8443 | 198.8938 | 15.1434
12:34:22 | 1761 | 8078 | 30 | Umlauf | 62.3643 | 46.5 | -1.3 | 0.027778 | 0 | 22.9169 | 11.8443 | 40.2328 | 15.1545
12:34:23 | 1762 | 8091 | 30 | Umlauf | 62.359 | 46.6 | -0.5 | 1.3333 | 0 | 160 | 11.8443 | 198.8938 | 15.2098
12:34:24 | 1763 | 8105 | 30 | Umlauf | 62.3327 | 51.4 | 0.1 | -1.8333 | 0 | -160 | 11.8443 | -128.0066 | 15.1742
12:34:25 | 1764 | 8118 | 30 | Umlauf | 62.3496 | 44.8 | 0.2 | -1.6111 | 0 | -160 | 11.8443 | -128.0066 | 15.1387
12:34:26 | 1765 | 8128 | 30 | Umlauf | 62.3665 | 39 | 0.3 | -0.66667 | 0 | -74.2855 | 11.8443 | -53.9493 | 15.1237
12:34:27 | 1766 | 8139 | 30 | Umlauf | 62.3737 | 36.6 | 0.3 | 1.9444 | 0 | 160 | 11.8443 | 198.8938 | 15.1789
12:34:28 | 1767 | 8151 | 30 | Umlauf | 62.3474 | 43.6 | 0.2 | 0.58333 | 0 | 160 | 11.8443 | 198.8938 | 15.2342
12:34:29 | 1768 | 8163 | 30 | Umlauf | 62.3211 | 45.7 | 0.2 | -0.5 | 0 | -56.587 | 11.8443 | -38.6577 | 15.2234
12:34:30 | 1769 | 8176 | 30 | Umlauf | 62.3262 | 43.9 | 0.4 | 0.19444 | 0 | 110.2099 | 11.8443 | 141.2664 | 15.2627
12:34:31 | 1770 | 8188 | 30 | Umlauf | 62.3075 | 44.6 | 1 | -2.0278 | 0 | -160 | 11.8443 | -128.0066 | 15.2271
12:34:32 | 1771 | 8198 | 30 | Umlauf | 62.3244 | 37.3 | 1.9 | 0.27778 | 0 | 144.0825 | 11.8443 | 180.4708 | 15.2773
12:34:33 | 1772 | 8209 | 30 | Umlauf | 62.3005 | 38.3 | 1.9 | -1.0556 | 0 | -109.6773 | 11.8443 | -84.5277 | 15.2538
12:34:34 | 1773 | 8219 | 30 | Umlauf | 62.3117 | 34.5 | 1.9 | 0.027778 | 0 | 78.9003 | 11.8443 | 105.0284 | 15.2829
12:34:35 | 1774 | 8228 | 30 | Umlauf | 62.2978 | 34.6 | 1.7 | -2.0278 | 0 | -160 | 11.8443 | -128.0066 | 15.2474
12:34:36 | 1775 | 8236 | 30 | Umlauf | 62.3148 | 27.3 | 1.9 | 1.4444 | 0 | 160 | 11.8443 | 198.8938 | 15.3026
12:34:37 | 1776 | 8245 | 30 | Umlauf | 62.2885 | 32.5 | 1.5 | -0.75 | 0 | -58.875 | 11.8443 | -40.6346 | 15.2913
12:34:38 | 1777 | 8253 | 30 | Umlauf | 62.2938 | 29.8 | 1.4 | 1.8056 | 0 | 160 | 11.8443 | 198.8938 | 15.3466
12:34:39 | 1778 | 8263 | 30 | Umlauf | 62.2675 | 36.3 | 1.1 | -2 | 0 | -160 | 11.8443 | -128.0066 | 15.311
12:34:40 | 1779 | 8271 | 30 | Umlauf | 62.2845 | 29.1 | 2 | 0.083333 | 0 | 77.3989 | 11.8443 | 103.2907 | 15.3397
12:34:41 | 1780 | 8279 | 30 | Umlauf | 62.2708 | 29.4 | 2.5 | -1.1111 | 0 | -85.1248 | 11.8443 | -63.3143 | 15.3221
12:34:42 | 1781 | 8286 | 30 | Umlauf | 62.2792 | 25.4 | 3.4 | -0.33333 | 0 | 22.0823 | 11.8443 | 39.2669 | 15.3331
12:34:43 | 1782 | 8293 | 30 | Umlauf | 62.274 | 24.2 | 3.9 | -0.25 | 0 | 40.5753 | 11.8443 | 60.6708 | 15.3499
12:34:44 | 1783 | 8300 | 30 | Umlauf | 62.266 | 23.3 | 4.3 | -0.52778 | 0 | 4.1365 | 11.8443 | 18.4963 | 15.355
12:34:45 | 1784 | 8306 | 30 | Umlauf | 62.2635 | 21.4 | 5 | -0.083333 | 0 | 71.6575 | 11.8443 | 96.6456 | 15.3819
12:34:46 | 1785 | 8311 | 30 | Umlauf | 62.2507 | 21.1 | 5.3 | -1.7778 | 0 | -95.7919 | 11.8443 | -72.5307 | 15.3617
12:34:47 | 1786 | 8315 | 30 | Umlauf | 62.2603 | 14.7 | 7.8 | -0.63889 | 0 | 22.1026 | 11.8443 | 39.2903 | 15.3727
12:34:48 | 1787 | 8319 | 30 | Umlauf | 62.2551 | 12.4 | 8.8 | -0.66667 | 0 | 23.6484 | 11.8443 | 41.0795 | 15.3841
12:34:49 | 1788 | 8322 | 30 | Umlauf | 62.2497 | 10 | 9.9 | 0.25 | 0 | 82.5007 | 11.8443 | 109.1955 | 15.4144
12:34:50 | 1789 | 8325 | 30 | Umlauf | 62.2352 | 10.9 | 8.1 | 0.88889 | 0 | 121.9133 | 11.8443 | 154.8119 | 15.4574
12:34:51 | 1790 | 8329 | 30 | Umlauf | 62.2148 | 14.1 | 5.6 | -1.2778 | 0 | -34.2661 | 11.8443 | -19.3724 | 15.452
12:34:52 | 1791 | 8331 | 30 | Umlauf | 62.2173 | 9.5 | 7.4 | 0 | 0 | 49.7571 | 11.8443 | 71.2979 | 15.4718
12:34:53 | 1792 | 8331 | 30 | Umlauf | 62.2079 | 9.5 | 7.4 | -1.1944 | 0 | -13.5069 | 11.8443 | -1.4365 | 15.4714
12:34:54 | 1793 | 8334 | 30 | Umlauf | 62.2081 | 5.2 | 11.3 | 0 | 0 | 38.9792 | 11.8443 | 58.8234 | 15.4878
12:34:55 | 1794 | 8334 | 30 | Umlauf | 62.2003 | 5.2 | 11.3 | 0 | 0 | 38.9792 | 11.8443 | 58.8234 | 15.5041
12:34:56 | 1795 | 8334 | 30 | Umlauf | 62.1925 | 5.2 | 11.3 | -0.47222 | 0 | 23.6854 | 11.8443 | 41.1223 | 15.5155
12:34:57 | 1796 | 8337 | 30 | Umlauf | 62.1871 | 3.5 | 12.8 | 0 | 0 | 29.2525 | 11.8443 | 47.5657 | 15.5287
12:34:58 | 1797 | 8337 | 30 | Umlauf | 62.1808 | 3.5 | 12.8 | 0 | 0 | 29.2525 | 11.8443 | 47.5657 | 15.542
12:34:59 | 1798 | 8337 | 30 | Umlauf | 62.1745 | 3.5 | 12.8 | 0 | 0 | 29.2525 | 11.8443 | 47.5657 | 15.5552
12:35:00 | 1799 | 8337 | 30 | Umlauf | 62.1682 | 3.5 | 12.8 | 0 | 0 | 29.2525 | 11.8443 | 47.5657 | 15.5684
12:35:01 | 1800 | 8337 | 30 | Umlauf | 62.1619 | 3.5 | 12.8 | 0 | 0 | 29.2525 | 11.8443 | 47.5657 | 15.5816
12:35:02 | 1801 | 8337 | 30 | Umlauf | 62.1556 | 3.5 | 12.8 | -0.41667 | 0 | 20.1697 | 11.8443 | 37.0531 | 15.5919
12:35:03 | 1802 | 8340 | 30 | Umlauf | 62.1507 | 2 | 13.3 | 2.5833 | 0 | 49.4666 | 11.8443 | 70.9616 | 15.6116
12:35:04 | 1803 | 8344 | 30 | Umlauf | 62.1413 | 11.3 | 1.6 | 0 | 0 | 20.7702 | 11.8443 | 37.7482 | 15.6221
12:35:05 | 1804 | 8347 | 30 | Umlauf | 62.1363 | 11.3 | 1.4 | 2.5 | 0 | 160 | 11.8443 | 198.8938 | 15.6773
12:35:06 | 1805 | 8352 | 30 | Umlauf | 62.11 | 20.3 | 0.7 | -0.58333 | 0 | -30.1318 | 11.8443 | -15.8004 | 15.6729
12:35:07 | 1806 | 8357 | 30 | Umlauf | 62.1121 | 18.2 | 0.7 | 0 | 0 | 24.1523 | 11.8443 | 41.6627 | 15.6845
12:35:08 | 1807 | 8363 | 30 | Umlauf | 62.1066 | 18.2 | 1.1 | -1.6667 | 0 | -103.6353 | 11.8443 | -79.3074 | 15.6625
12:35:09 | 1808 | 8366 | 30 | Umlauf | 62.1171 | 12.2 | 2.5 | -0.88889 | 0 | -24.9464 | 11.8443 | -11.3202 | 15.6593
12:35:10 | 1809 | 8368 | 30 | Umlauf | 62.1186 | 9 | 3.8 | 0 | 0 | 28.1504 | 11.8443 | 46.2902 | 15.6722
12:35:11 | 1810 | 8368 | 30 | Umlauf | 62.1125 | 9 | 3.8 | 1.3056 | 0 | 101.3321 | 11.8443 | 130.9911 | 15.7086
12:35:12 | 1811 | 8376 | 30 | Umlauf | 62.0952 | 13.7 | 2.8 | 0.38889 | 0 | 68.1162 | 11.8443 | 92.5469 | 15.7343
12:35:13 | 1812 | 8380 | 30 | Umlauf | 62.0829 | 15.1 | 3 | 0.55556 | 0 | 92.5845 | 11.8443 | 120.8666 | 15.7679
12:35:14 | 1813 | 8385 | 30 | Umlauf | 62.0669 | 17.1 | 2.8 | -0.38889 | 0 | 2.3529 | 11.8443 | 16.4319 | 15.7724
12:35:15 | 1814 | 8389 | 30 | Umlauf | 62.0647 | 15.7 | 3.2 | 0.80556 | 0 | 122.5826 | 11.8443 | 155.5867 | 15.8156
12:35:16 | 1815 | 8394 | 30 | Umlauf | 62.0442 | 18.6 | 2.8 | 0.63889 | 0 | 121.7152 | 11.8443 | 154.5827 | 15.8586
12:35:17 | 1816 | 8400 | 30 | Umlauf | 62.0237 | 20.9 | 2.4 | -0.33333 | 0 | 5.471 | 11.8443 | 20.0408 | 15.8642
12:35:18 | 1817 | 8406 | 30 | Umlauf | 62.0211 | 19.7 | 2.4 | 0.33333 | 0 | 86.8645 | 11.8443 | 114.2463 | 15.8959
12:35:19 | 1818 | 8412 | 30 | Umlauf | 62.006 | 20.9 | 2 | 0.19444 | 0 | 69.2516 | 11.8443 | 93.861 | 15.922
12:35:20 | 1819 | 8418 | 30 | Umlauf | 61.9935 | 21.6 | 1.7 | 2.0556 | 0 | 160 | 11.8443 | 198.8938 | 15.9772
12:35:21 | 1820 | 8426 | 30 | Umlauf | 61.9672 | 29 | 1.2 | -3 | 0 | -160 | 11.8443 | -128.0066 | 15.9417
12:35:22 | 1821 | 8431 | 30 | Umlauf | 61.9842 | 18.2 | 3.4 | 2.0278 | 0 | 160 | 11.8443 | 198.8938 | 15.9969
12:35:23 | 1822 | 8438 | 30 | Umlauf | 61.9579 | 25.5 | 2.9 | -0.44444 | 0 | -1.9129 | 11.8443 | 11.4946 | 16.0001
12:35:24 | 1823 | 8444 | 30 | Umlauf | 61.9563 | 23.9 | 3.8 | -0.52778 | 0 | -1.7517 | 11.8443 | 11.6813 | 16.0033
12:35:25 | 1824 | 8451 | 30 | Umlauf | 61.9548 | 22 | 4.6 | 0.22222 | 0 | 110.4247 | 11.8443 | 141.515 | 16.0427
12:35:26 | 1825 | 8457 | 30 | Umlauf | 61.9361 | 22.8 | 4.8 | 1.2222 | 0 | 160 | 11.8443 | 198.8938 | 16.0979
12:35:27 | 1826 | 8464 | 30 | Umlauf | 61.9098 | 27.2 | 4.4 | -0.94444 | 0 | -41.11 | 11.8443 | -25.2856 | 16.0909
12:35:28 | 1827 | 8471 | 30 | Umlauf | 61.9131 | 23.8 | 5.3 | -0.33333 | 0 | 47.0638 | 11.8443 | 68.1806 | 16.1098
12:35:29 | 1828 | 8477 | 30 | Umlauf | 61.9041 | 22.6 | 5.1 | 0.22222 | 0 | 120.1219 | 11.8443 | 152.7387 | 16.1522
12:35:30 | 1829 | 8484 | 30 | Umlauf | 61.8839 | 23.4 | 4.4 | -0.72222 | 0 | -14.7237 | 11.8443 | -2.4878 | 16.1516
12:35:31 | 1830 | 8490 | 30 | Umlauf | 61.8842 | 20.8 | 4.4 | 0.97222 | 0 | 160 | 11.8443 | 198.8938 | 16.2068
12:35:32 | 1831 | 8496 | 30 | Umlauf | 61.8579 | 24.3 | 3.7 | 1.0833 | 0 | 160 | 11.8443 | 198.8938 | 16.262
12:35:33 | 1832 | 8504 | 30 | Umlauf | 61.8316 | 28.2 | 3.7 | 1.2222 | 0 | 160 | 11.8443 | 198.8938 | 16.3173
12:35:34 | 1833 | 8513 | 30 | Umlauf | 61.8053 | 32.6 | 3.5 | -0.30556 | 0 | 37.17 | 11.8443 | 56.7294 | 16.3331
12:35:35 | 1834 | 8522 | 30 | Umlauf | 61.7978 | 31.5 | 3.8 | -0.38889 | 0 | 24.9125 | 11.8443 | 42.5426 | 16.3449
12:35:36 | 1835 | 8530 | 30 | Umlauf | 61.7922 | 30.1 | 3.8 | -0.16667 | 0 | 65.2227 | 11.8443 | 89.1978 | 16.3696
12:35:37 | 1836 | 8539 | 30 | Umlauf | 61.7804 | 29.5 | 3.5 | -1.6389 | 0 | -136.8212 | 11.8443 | -107.9801 | 16.3397
12:35:38 | 1837 | 8545 | 30 | Umlauf | 61.7946 | 23.6 | 3.9 | -0.055556 | 0 | 68.0867 | 11.8443 | 92.5127 | 16.3654
12:35:39 | 1838 | 8552 | 30 | Umlauf | 61.7824 | 23.4 | 3.5 | 1.0833 | 0 | 160 | 11.8443 | 198.8938 | 16.4206
12:35:40 | 1839 | 8559 | 30 | Umlauf | 61.7561 | 27.3 | 2.7 | -0.55556 | 0 | -16.1655 | 11.8443 | -3.7336 | 16.4196
12:35:41 | 1840 | 8566 | 30 | Umlauf | 61.7566 | 25.3 | 2.6 | -0.33333 | 0 | 10.0805 | 11.8443 | 25.3758 | 16.4266
12:35:42 | 1841 | 8573 | 30 | Umlauf | 61.7532 | 24.1 | 2.2 | -0.80556 | 0 | -43.3212 | 11.8443 | -27.1961 | 16.4191
12:35:43 | 1842 | 8579 | 30 | Umlauf | 61.7568 | 21.2 | 1.6 | -0.72222 | 0 | -36.0061 | 11.8443 | -20.8759 | 16.4133
12:35:44 | 1843 | 8584 | 30 | Umlauf | 61.7596 | 18.6 | 0.7 | 0.16667 | 0 | 44.0162 | 11.8443 | 64.6533 | 16.4312
12:35:45 | 1844 | 8589 | 30 | Umlauf | 61.751 | 19.2 | -0.2 | -0.5 | 0 | -28.6881 | 11.8443 | -14.5531 | 16.4272
12:35:46 | 1845 | 8594 | 30 | Umlauf | 61.753 | 17.4 | -1.2 | 0.88889 | 0 | 99.8972 | 11.8443 | 129.3304 | 16.4631
12:35:47 | 1846 | 8600 | 30 | Umlauf | 61.7359 | 20.6 | -1.4 | -1.4722 | 0 | -120.6678 | 11.8443 | -94.0235 | 16.437
12:35:48 | 1847 | 8604 | 30 | Umlauf | 61.7483 | 15.3 | -1.7 | -1.4444 | 0 | -89.8346 | 11.8443 | -67.3836 | 16.4183
12:35:49 | 1848 | 8607 | 30 | Umlauf | 61.7572 | 10.1 | -2.4 | 0.38889 | 0 | 19.2055 | 11.8443 | 35.9372 | 16.4282
12:35:50 | 1849 | 8610 | 30 | Umlauf | 61.7525 | 11.5 | -1.8 | 0 | 0 | -1.2206 | 11.8443 | 12.2959 | 16.4317
12:35:51 | 1850 | 8613 | 30 | Umlauf | 61.7508 | 11.5 | -1.6 | -0.25 | 0 | -11.909 | 11.8443 | -0.055948 | 16.4316
12:35:52 | 1851 | 8616 | 30 | Umlauf | 61.7508 | 10.6 | -1.6 | -0.083333 | 0 | -3.8842 | 11.8443 | 9.2131 | 16.4342
12:35:53 | 1852 | 8619 | 30 | Umlauf | 61.7496 | 10.3 | -1.5 | -0.19444 | 0 | -7.9893 | 11.8443 | 4.4618 | 16.4354
12:35:54 | 1853 | 8622 | 30 | Umlauf | 61.749 | 9.6 | -1.4 | -0.22222 | 0 | -8.1617 | 11.8443 | 4.2622 | 16.4366
12:35:55 | 1854 | 8624 | 30 | Umlauf | 61.7485 | 8.8 | -1.4 | 0.027778 | 0 | 2.1045 | 11.8443 | 16.1444 | 16.4411
12:35:56 | 1855 | 8627 | 30 | Umlauf | 61.7463 | 8.9 | -1.2 | 0 | 0 | 1.6388 | 11.8443 | 15.6054 | 16.4454
12:35:57 | 1856 | 8627 | 30 | Umlauf | 61.7443 | 8.9 | -1.2 | -0.80556 | 0 | -27.7774 | 11.8443 | -13.7662 | 16.4416
12:35:58 | 1857 | 8630 | 30 | Umlauf | 61.7461 | 6 | -1.5 | 0.83333 | 0 | 31.1613 | 11.8443 | 49.7749 | 16.4555
12:35:59 | 1858 | 8632 | 30 | Umlauf | 61.7395 | 9 | -0.8 | 0.083333 | 0 | 8.4508 | 11.8443 | 23.4897 | 16.462
12:36:00 | 1859 | 8635 | 30 | Umlauf | 61.7364 | 9.3 | -0.7 | 0.52778 | 0 | 35.0285 | 11.8443 | 54.2509 | 16.477
12:36:01 | 1860 | 8638 | 30 | Umlauf | 61.7292 | 11.2 | -0.5 | 0.69444 | 0 | 55.1714 | 11.8443 | 77.5644 | 16.4986
12:36:02 | 1861 | 8642 | 30 | Umlauf | 61.719 | 13.7 | -0.4 | -0.055556 | 0 | 4.3783 | 11.8443 | 18.7761 | 16.5038
12:36:03 | 1862 | 8646 | 30 | Umlauf | 61.7165 | 13.5 | -0.4 | 1.0833 | 0 | 100.0665 | 11.8443 | 129.5263 | 16.5398
12:36:04 | 1863 | 8651 | 30 | Umlauf | 61.6993 | 17.4 | -0.2 | -2.6111 | 0 | -160 | 11.8443 | -128.0066 | 16.5042
12:36:05 | 1864 | 8653 | 30 | Umlauf | 61.7163 | 8 | -0.5 | 0 | 0 | 4.761 | 11.8443 | 19.2191 | 16.5096
12:36:06 | 1865 | 8653 | 30 | Umlauf | 61.7137 | 8 | -0.5 | -1.1667 | 0 | -34.4643 | 11.8443 | -19.5437 | 16.5041
12:36:07 | 1866 | 8655 | 30 | Umlauf | 61.7163 | 3.8 | -1.1 | -0.97222 | 0 | -14.2775 | 11.8443 | -2.1024 | 16.5036
12:36:08 | 1867 | 8655 | 30 | Umlauf | 61.7166 | 0.3 | -12.5 | 0 | 0 | -1.2458 | 11.8443 | 12.2667 | 16.507
12:36:09 | 1868 | 8655 | 30 | Umlauf | 61.715 | 0.3 | -12.5 | 0 | 0 | -1.2458 | 11.8443 | 12.2667 | 16.5104
12:36:10 | 1869 | 8655 | 30 | Umlauf | 61.7133 | 0.3 | -12.5 | 0 | 0 | -1.2458 | 11.8443 | 12.2667 | 16.5138
12:36:11 | 1870 | 8655 | 30 | Umlauf | 61.7117 | 0.3 | -12.5 | 0.33333 | 0 | -0.84362 | 11.8443 | 12.7322 | 16.5173
12:36:12 | 1871 | 8657 | 30 | Umlauf | 61.71 | 1.5 | -4.9 | 0 | 0 | -1.9378 | 11.8443 | 11.4658 | 16.5205
12:36:13 | 1872 | 8657 | 30 | Umlauf | 61.7085 | 1.5 | -4.9 | 0 | 0 | -1.9378 | 11.8443 | 11.4658 | 16.5237
12:36:14 | 1873 | 8657 | 30 | Umlauf | 61.707 | 1.5 | -4.9 | 0 | 0 | -1.9378 | 11.8443 | 11.4658 | 16.5269
12:36:15 | 1874 | 8657 | 30 | Umlauf | 61.7055 | 1.5 | -4.9 | 0 | 0 | -1.9378 | 11.8443 | 11.4658 | 16.5301
12:36:16 | 1875 | 8657 | 30 | Umlauf | 61.704 | 1.5 | -4.9 | 0 | 0 | -1.9378 | 11.8443 | 11.4658 | 16.5332
12:36:17 | 1876 | 8657 | 30 | Umlauf | 61.7025 | 1.5 | -4.9 | 0 | 0 | -1.9378 | 11.8443 | 11.4658 | 16.5364
12:36:18 | 1877 | 8657 | 30 | Umlauf | 61.7009 | 1.5 | -4.9 | 0 | 0 | -1.9378 | 11.8443 | 11.4658 | 16.5396
12:36:19 | 1878 | 8657 | 30 | Umlauf | 61.6994 | 1.5 | -4.9 | 0 | 0 | -1.9378 | 11.8443 | 11.4658 | 16.5428
12:36:20 | 1879 | 8657 | 30 | Umlauf | 61.6979 | 1.5 | -4.9 | 0 | 0 | -1.9378 | 11.8443 | 11.4658 | 16.546
12:36:21 | 1880 | 8657 | 30 | Umlauf | 61.6964 | 1.5 | -4.9 | 0 | 0 | -1.9378 | 11.8443 | 11.4658 | 16.5492
12:36:22 | 1881 | 8657 | 30 | Umlauf | 61.6949 | 1.5 | -4.9 | 0 | 0 | -1.9378 | 11.8443 | 11.4658 | 16.5523
12:36:23 | 1882 | 8657 | 30 | Umlauf | 61.6934 | 1.5 | -4.9 | 0 | 0 | -1.9378 | 11.8443 | 11.4658 | 16.5555
12:36:24 | 1883 | 8657 | 30 | Umlauf | 61.6918 | 1.5 | -4.9 | 0 | 0 | -1.9378 | 11.8443 | 11.4658 | 16.5587
12:36:25 | 1884 | 8657 | 30 | Umlauf | 61.6903 | 1.5 | -4.9 | 0 | 0 | -1.9378 | 11.8443 | 11.4658 | 16.5619
12:36:26 | 1885 | 8657 | 30 | Umlauf | 61.6888 | 1.5 | -4.9 | 0 | 0 | -1.9378 | 11.8443 | 11.4658 | 16.5651
12:36:27 | 1886 | 8657 | 30 | Umlauf | 61.6873 | 1.5 | -4.9 | 0 | 0 | -1.9378 | 11.8443 | 11.4658 | 16.5683
12:36:28 | 1887 | 8657 | 30 | Umlauf | 61.6858 | 1.5 | -4.9 | 0 | 0 | -1.9378 | 11.8443 | 11.4658 | 16.5715
12:36:29 | 1888 | 8657 | 30 | Umlauf | 61.6843 | 1.5 | -4.9 | 0 | 0 | -1.9378 | 11.8443 | 11.4658 | 16.5746
12:36:30 | 1889 | 8657 | 30 | Umlauf | 61.6827 | 1.5 | -4.9 | 0 | 0 | -1.9378 | 11.8443 | 11.4658 | 16.5778
12:36:31 | 1890 | 8657 | 30 | Umlauf | 61.6812 | 1.5 | -4.9 | -0.30556 | 0 | -3.7812 | 11.8443 | 9.3322 | 16.5804
12:36:32 | 1891 | 8659 | 30 | Umlauf | 61.68 | 0.4 | -1.5 | 0 | 0 | 5.9792e-06 | 11.8443 | 13.7086 | 16.5842
12:36:33 | 1892 | 8659 | 30 | Umlauf | 61.6782 | 0.4 | -1.5 | 0 | 0 | 5.9792e-06 | 11.8443 | 13.7086 | 16.588
12:36:34 | 1893 | 8659 | 30 | Umlauf | 61.6764 | 0.4 | -1.5 | 0.52778 | 0 | 1.3149 | 11.8443 | 15.2305 | 16.5923
12:36:35 | 1894 | 8661 | 30 | Umlauf | 61.6743 | 2.3 | -0.3 | 0 | 0 | 1.6272 | 11.8443 | 15.592 | 16.5966
12:36:36 | 1895 | 8661 | 30 | Umlauf | 61.6723 | 2.3 | -0.3 | 0.88889 | 0 | 14.3604 | 11.8443 | 30.3295 | 16.605
12:36:37 | 1896 | 8664 | 30 | Umlauf | 61.6683 | 5.5 | -0.4 | 0.69444 | 0 | 27.3682 | 11.8443 | 45.3848 | 16.6176
12:36:38 | 1897 | 8666 | 30 | Umlauf | 61.6623 | 8 | -0.3 | 0.38889 | 0 | 25.0804 | 11.8443 | 42.7368 | 16.6295
12:36:39 | 1898 | 8669 | 30 | Umlauf | 61.6566 | 9.4 | -0.3 | 0.055556 | 0 | 9.9757 | 11.8443 | 25.2546 | 16.6365
12:36:40 | 1899 | 8671 | 30 | Umlauf | 61.6533 | 9.6 | -0.3 | 2.2778 | 0 | 143.0601 | 11.8443 | 179.2875 | 16.6863
12:36:41 | 1900 | 8676 | 30 | Umlauf | 61.6296 | 17.8 | 0 | -0.97222 | 0 | -59.1047 | 11.8443 | -40.8331 | 16.675
12:36:42 | 1901 | 8680 | 30 | Umlauf | 61.635 | 14.3 | 0.1 | -0.22222 | 0 | -3.8998 | 11.8443 | 9.195 | 16.6775
12:36:43 | 1902 | 8684 | 30 | Umlauf | 61.6337 | 13.5 | 0.1 | -0.33333 | 0 | -9.7327 | 11.8443 | 2.4439 | 16.6782
12:36:44 | 1903 | 8687 | 30 | Umlauf | 61.6334 | 12.3 | 0.2 | 0.19444 | 0 | 27.3888 | 11.8443 | 45.4087 | 16.6908
12:36:45 | 1904 | 8691 | 30 | Umlauf | 61.6274 | 13 | 0.2 | -0.19444 | 0 | -1.6261 | 11.8443 | 11.8266 | 16.6941
12:36:46 | 1905 | 8694 | 30 | Umlauf | 61.6259 | 12.3 | 0.2 | 0.5 | 0 | 50.7966 | 11.8443 | 72.501 | 16.7142
12:36:47 | 1906 | 8698 | 30 | Umlauf | 61.6163 | 14.1 | 0.2 | -0.16667 | 0 | -0.16303 | 11.8443 | 13.5199 | 16.718
12:36:48 | 1907 | 8702 | 30 | Umlauf | 61.6145 | 13.5 | 0.2 | -0.36111 | 0 | -10.7274 | 11.8443 | 1.2927 | 16.7184
12:36:49 | 1908 | 8706 | 30 | Umlauf | 61.6143 | 12.2 | 0.2 | 1.7778 | 0 | 147.4719 | 11.8443 | 184.3937 | 16.7696
12:36:50 | 1909 | 8711 | 30 | Umlauf | 61.5899 | 18.6 | 0.1 | -0.5 | 0 | -25.6941 | 11.8443 | -11.9662 | 16.7663
12:36:51 | 1910 | 8715 | 30 | Umlauf | 61.5915 | 16.8 | 0.1 | 0.86111 | 0 | 106.381 | 11.8443 | 136.8348 | 16.8043
12:36:52 | 1911 | 8721 | 30 | Umlauf | 61.5734 | 19.9 | 0.1 | 0.38889 | 0 | 67.6944 | 11.8443 | 92.0586 | 16.8298
12:36:53 | 1912 | 8727 | 30 | Umlauf | 61.5612 | 21.3 | 0.3 | 0.16667 | 0 | 45.601 | 11.8443 | 66.4876 | 16.8483
12:36:54 | 1913 | 8733 | 30 | Umlauf | 61.5524 | 21.9 | 0.9 | -0.13889 | 0 | 13.0017 | 11.8443 | 28.7569 | 16.8563
12:36:55 | 1914 | 8739 | 30 | Umlauf | 61.5486 | 21.4 | 1.5 | 0.27778 | 0 | 75.7583 | 11.8443 | 101.3918 | 16.8845
12:36:56 | 1915 | 8745 | 30 | Umlauf | 61.5352 | 22.4 | 1.9 | 1.8611 | 0 | 160 | 11.8443 | 198.8938 | 16.9397
12:36:57 | 1916 | 8753 | 30 | Umlauf | 61.5089 | 29.1 | 1.8 | -1.6389 | 0 | -153.8005 | 11.8443 | -122.6502 | 16.9056
12:36:58 | 1917 | 8760 | 30 | Umlauf | 61.5251 | 23.2 | 2.7 | 0.11111 | 0 | 74.6077 | 11.8443 | 100.0602 | 16.9334
12:36:59 | 1918 | 8766 | 30 | Umlauf | 61.5119 | 23.6 | 2.4 | 0.38889 | 0 | 112.5993 | 11.8443 | 144.0319 | 16.9734
12:37:00 | 1919 | 8773 | 30 | Umlauf | 61.4928 | 25 | 2.1 | -0.69444 | 0 | -34.6503 | 11.8443 | -19.7044 | 16.968
12:37:01 | 1920 | 8779 | 30 | Umlauf | 61.4954 | 22.5 | 2 | 1.5278 | 0 | 160 | 11.8443 | 198.8938 | 17.0232
12:37:02 | 1921 | 8787 | 30 | Umlauf | 61.4691 | 28 | 1.5 | -0.30556 | 0 | -1.1312 | 11.8443 | 12.3993 | 17.0267
12:37:03 | 1922 | 8795 | 30 | Umlauf | 61.4675 | 26.9 | 1.4 | -0.58333 | 0 | -32.2611 | 11.8443 | -17.6402 | 17.0218
12:37:04 | 1923 | 8801 | 30 | Umlauf | 61.4698 | 24.8 | 1.6 | 0.027778 | 0 | 51.0039 | 11.8443 | 72.7409 | 17.042
12:37:05 | 1924 | 8808 | 30 | Umlauf | 61.4602 | 24.9 | 1.7 | 0.083333 | 0 | 61.3028 | 11.8443 | 84.661 | 17.0655
12:37:06 | 1925 | 8815 | 30 | Umlauf | 61.449 | 25.2 | 2 | 2.3889 | 0 | 160 | 11.8443 | 198.8938 | 17.1207
12:37:07 | 1926 | 8825 | 30 | Umlauf | 61.4227 | 33.8 | 1.8 | -2.1389 | 0 | -160 | 11.8443 | -128.0066 | 17.0852
12:37:08 | 1927 | 8832 | 30 | Umlauf | 61.4396 | 26.1 | 2.1 | 0.11111 | 0 | 75.0675 | 11.8443 | 100.5923 | 17.1131
12:37:09 | 1928 | 8839 | 30 | Umlauf | 61.4263 | 26.5 | 1.8 | -0.16667 | 0 | 25.7437 | 11.8443 | 43.5046 | 17.1252
12:37:10 | 1929 | 8847 | 30 | Umlauf | 61.4206 | 25.9 | 1.3 | 0.055556 | 0 | 53.3067 | 11.8443 | 75.4062 | 17.1461
12:37:11 | 1930 | 8854 | 30 | Umlauf | 61.4106 | 26.1 | 0.9 | 0.19444 | 0 | 70.1723 | 11.8443 | 94.9266 | 17.1725
12:37:12 | 1931 | 8861 | 30 | Umlauf | 61.398 | 26.8 | 0.7 | 0.083333 | 0 | 50.4436 | 11.8443 | 72.0925 | 17.1925
12:37:13 | 1932 | 8869 | 30 | Umlauf | 61.3885 | 27.1 | 0.8 | 0.027778 | 0 | 43.2686 | 11.8443 | 63.788 | 17.2103
12:37:14 | 1933 | 8876 | 30 | Umlauf | 61.3801 | 27.2 | 0.7 | -0.36111 | 0 | -15.5249 | 11.8443 | -3.1801 | 17.2094
12:37:15 | 1934 | 8884 | 30 | Umlauf | 61.3805 | 25.9 | 0.5 | -0.13889 | 0 | 9.7366 | 11.8443 | 24.9779 | 17.2163
12:37:16 | 1935 | 8891 | 30 | Umlauf | 61.3772 | 25.4 | 0.2 | -0.055556 | 0 | 18.1818 | 11.8443 | 34.7524 | 17.226
12:37:17 | 1936 | 8898 | 30 | Umlauf | 61.3726 | 25.2 | 0.3 | 0.055556 | 0 | 36.9385 | 11.8443 | 56.4615 | 17.2417
12:37:18 | 1937 | 8905 | 30 | Umlauf | 61.3651 | 25.4 | 0.6 | 0.77778 | 0 | 155.9978 | 11.8443 | 194.2617 | 17.2956
12:37:19 | 1938 | 8912 | 30 | Umlauf | 61.3394 | 28.2 | 0.5 | -1.3611 | 0 | -131.5679 | 11.8443 | -103.4412 | 17.2669
12:37:20 | 1939 | 8919 | 30 | Umlauf | 61.3531 | 23.3 | 0.4 | -0.36111 | 0 | -16.2349 | 11.8443 | -3.7935 | 17.2658
12:37:21 | 1940 | 8925 | 30 | Umlauf | 61.3536 | 22 | 0.2 | -0.63889 | 0 | -41.6601 | 11.8443 | -25.7609 | 17.2587
12:37:22 | 1941 | 8931 | 30 | Umlauf | 61.357 | 19.7 | 0.1 | -0.30556 | 0 | -11.757 | 11.8443 | 0.10101 | 17.2587
12:37:23 | 1942 | 8936 | 30 | Umlauf | 61.357 | 18.6 | 0.4 | 4.1667 | 0 | 160 | 11.8443 | 198.8938 | 17.3139
12:37:24 | 1943 | 8945 | 30 | Umlauf | 61.3307 | 33.6 | 0.4 | -5.4167 | 0 | -160 | 11.8443 | -128.0066 | 17.2784
12:37:25 | 1944 | 8949 | 30 | Umlauf | 61.3476 | 14.1 | 1.2 | -0.55556 | 0 | -16.8537 | 11.8443 | -4.3281 | 17.2772
12:37:26 | 1945 | 8952 | 30 | Umlauf | 61.3482 | 12.1 | 1.4 | 0.22222 | 0 | 37.5839 | 11.8443 | 57.2085 | 17.2931
12:37:27 | 1946 | 8956 | 30 | Umlauf | 61.3406 | 12.9 | 1.2 | -0.72222 | 0 | -24.0919 | 11.8443 | -10.5819 | 17.2901
12:37:28 | 1947 | 8959 | 30 | Umlauf | 61.342 | 10.3 | 1.4 | -0.25 | 0 | 1.6607 | 11.8443 | 15.6307 | 17.2945
12:37:29 | 1948 | 8961 | 30 | Umlauf | 61.34 | 9.4 | 1.5 | 0 | 0 | 16.6898 | 11.8443 | 33.0256 | 17.3037
12:37:30 | 1949 | 8961 | 30 | Umlauf | 61.3356 | 9.4 | 1.5 | -0.97222 | 0 | -25.9789 | 11.8443 | -12.2124 | 17.3003
12:37:31 | 1950 | 8965 | 30 | Umlauf | 61.3372 | 5.9 | 2.4 | 0 | 0 | 13.5717 | 11.8443 | 29.4166 | 17.3084
12:37:32 | 1951 | 8965 | 30 | Umlauf | 61.3333 | 5.9 | 2.4 | 0 | 0 | 13.5717 | 11.8443 | 29.4166 | 17.3166
12:37:33 | 1952 | 8965 | 30 | Umlauf | 61.3294 | 5.9 | 2.4 | -1.3056 | 0 | -22.2165 | 11.8443 | -8.9616 | 17.3141
12:37:34 | 1953 | 8966 | 30 | Umlauf | 61.3306 | 1.2 | 11.1 | -0.027778 | 0 | 8.6462 | 11.8443 | 23.7158 | 17.3207
12:37:35 | 1954 | 8966 | 30 | Umlauf | 61.3275 | 1.1 | 11.3 | 0 | 0 | 8.2429 | 11.8443 | 23.2491 | 17.3272
12:37:36 | 1955 | 8966 | 30 | Umlauf | 61.3244 | 1.1 | 11.3 | 0 | 0 | 8.2429 | 11.8443 | 23.2491 | 17.3336
12:37:37 | 1956 | 8966 | 30 | Umlauf | 61.3213 | 1.1 | 11.3 | 0 | 0 | 8.2429 | 11.8443 | 23.2491 | 17.3401
12:37:38 | 1957 | 8966 | 30 | Umlauf | 61.3182 | 1.1 | 11.3 | 0.44444 | 0 | 11.2878 | 11.8443 | 26.7733 | 17.3475
12:37:39 | 1958 | 8969 | 30 | Umlauf | 61.3147 | 2.7 | 4.3 | 0 | 0 | 9.2195 | 11.8443 | 24.3793 | 17.3543
12:37:40 | 1959 | 8969 | 30 | Umlauf | 61.3115 | 2.7 | 4.3 | 0.75 | 0 | 21.8316 | 11.8443 | 38.9767 | 17.3651
12:37:41 | 1960 | 8972 | 30 | Umlauf | 61.3063 | 5.4 | 2.4 | 0.52778 | 0 | 30.1691 | 11.8443 | 48.6266 | 17.3786
12:37:42 | 1961 | 8974 | 30 | Umlauf | 61.2999 | 7.3 | 2.1 | 0 | 0 | 15.5159 | 11.8443 | 31.6668 | 17.3874
12:37:43 | 1962 | 8974 | 30 | Umlauf | 61.2957 | 7.3 | 2.1 | 0.19444 | 0 | 24.3565 | 11.8443 | 41.899 | 17.3991
12:37:44 | 1963 | 8978 | 30 | Umlauf | 61.2902 | 8 | 2.7 | 0 | 0 | 19.8362 | 11.8443 | 36.6672 | 17.4092
12:37:45 | 1964 | 8978 | 30 | Umlauf | 61.2853 | 8 | 2.7 | 0.44444 | 0 | 41.981 | 11.8443 | 62.2977 | 17.4265
12:37:46 | 1965 | 8984 | 30 | Umlauf | 61.2771 | 9.6 | 2.5 | 1.5556 | 0 | 115.7072 | 11.8443 | 147.629 | 17.4676
12:37:47 | 1966 | 8988 | 30 | Umlauf | 61.2575 | 15.2 | 1.3 | 0.58333 | 0 | 80.6239 | 11.8443 | 107.0233 | 17.4973
12:37:48 | 1967 | 8993 | 30 | Umlauf | 61.2434 | 17.3 | 1 | 0.11111 | 0 | 37.9353 | 11.8443 | 57.6153 | 17.5133
12:37:49 | 1968 | 8998 | 30 | Umlauf | 61.2358 | 17.7 | 0.9 | -1 | 0 | -54.6939 | 11.8443 | -37.0221 | 17.503
12:37:50 | 1969 | 9002 | 30 | Umlauf | 61.2407 | 14.1 | 1 | 1.7778 | 0 | 160 | 11.8443 | 198.8938 | 17.5583
12:37:51 | 1970 | 9007 | 30 | Umlauf | 61.2144 | 20.5 | 0.6 | -1.0833 | 0 | -72.4241 | 11.8443 | -52.341 | 17.5437
12:37:52 | 1971 | 9012 | 30 | Umlauf | 61.2213 | 16.6 | 0.7 | 2 | 0 | 160 | 11.8443 | 198.8938 | 17.599
12:37:53 | 1972 | 9019 | 30 | Umlauf | 61.195 | 23.8 | 0.5 | 0.055556 | 0 | 37.5379 | 11.8443 | 57.1553 | 17.6148
12:37:54 | 1973 | 9025 | 30 | Umlauf | 61.1874 | 24 | 0.4 | -0.11111 | 0 | 11.5481 | 11.8443 | 27.0745 | 17.6224
12:37:55 | 1974 | 9032 | 30 | Umlauf | 61.1838 | 23.6 | 0.4 | 3.4722 | 0 | 160 | 11.8443 | 198.8938 | 17.6776
12:37:56 | 1975 | 9042 | 30 | Umlauf | 61.1575 | 36.1 | 0.2 | -3.1111 | 0 | -160 | 11.8443 | -128.0066 | 17.6421
12:37:57 | 1976 | 9049 | 30 | Umlauf | 61.1745 | 24.9 | 0.3 | -0.11111 | 0 | 10.6166 | 11.8443 | 25.9964 | 17.6493
12:37:58 | 1977 | 9056 | 30 | Umlauf | 61.171 | 24.5 | 0.3 | -0.027778 | 0 | 23.1168 | 11.8443 | 40.4642 | 17.6605
12:37:59 | 1978 | 9062 | 30 | Umlauf | 61.1657 | 24.4 | 0.2 | 0.22222 | 0 | 59.566 | 11.8443 | 82.6508 | 17.6835
12:38:00 | 1979 | 9069 | 30 | Umlauf | 61.1547 | 25.2 | 0.2 | 0.083333 | 0 | 39.8136 | 11.8443 | 59.7892 | 17.7001
12:38:01 | 1980 | 9076 | 30 | Umlauf | 61.1468 | 25.5 | 0.1 | 0.055556 | 0 | 34.4099 | 11.8443 | 53.5349 | 17.7149
12:38:02 | 1981 | 9084 | 30 | Umlauf | 61.1397 | 25.7 | 0.4 | -0.30556 | 0 | -11.9822 | 11.8443 | -0.11921 | 17.7149
12:38:03 | 1982 | 9090 | 30 | Umlauf | 61.1398 | 24.6 | 1 | -0.19444 | 0 | 7.8302 | 11.8443 | 22.7714 | 17.7212
12:38:04 | 1983 | 9097 | 30 | Umlauf | 61.1367 | 23.9 | 1.5 | -0.19444 | 0 | 14.569 | 11.8443 | 30.5709 | 17.7297
12:38:05 | 1984 | 9103 | 30 | Umlauf | 61.1327 | 23.2 | 1.9 | -0.44444 | 0 | -10.7129 | 11.8443 | 1.3094 | 17.7301
12:38:06 | 1985 | 9109 | 30 | Umlauf | 61.1325 | 21.6 | 2.1 | -0.25 | 0 | 13.1115 | 11.8443 | 28.884 | 17.7381
12:38:07 | 1986 | 9115 | 30 | Umlauf | 61.1287 | 20.7 | 1.8 | 0.16667 | 0 | 62.5545 | 11.8443 | 86.1097 | 17.762
12:38:08 | 1987 | 9121 | 30 | Umlauf | 61.1173 | 21.3 | 1.3 | -0.33333 | 0 | -5.2846 | 11.8443 | 7.5921 | 17.7641
12:38:09 | 1988 | 9127 | 30 | Umlauf | 61.1163 | 20.1 | 0.9 | -0.41667 | 0 | -14.8419 | 11.8443 | -2.5899 | 17.7634
12:38:10 | 1989 | 9132 | 30 | Umlauf | 61.1167 | 18.6 | 0.7 | 0.41667 | 0 | 72.9775 | 11.8443 | 98.1733 | 17.7907
12:38:11 | 1990 | 9137 | 30 | Umlauf | 61.1037 | 20.1 | 0.7 | -0.055556 | 0 | 19.8555 | 11.8443 | 36.6896 | 17.8009
12:38:12 | 1991 | 9143 | 30 | Umlauf | 61.0988 | 19.9 | 1.1 | 0.13889 | 0 | 48.4313 | 11.8443 | 69.7634 | 17.8203
12:38:13 | 1992 | 9149 | 30 | Umlauf | 61.0896 | 20.4 | 1.4 | 0.52778 | 0 | 102.7012 | 11.8443 | 132.5758 | 17.8571
12:38:14 | 1993 | 9155 | 30 | Umlauf | 61.072 | 22.3 | 1.6 | -0.38889 | 0 | -7.913 | 11.8443 | 4.5501 | 17.8584
12:38:15 | 1994 | 9161 | 30 | Umlauf | 61.0714 | 20.9 | 2 | -0.22222 | 0 | 15.0142 | 11.8443 | 31.0862 | 17.867
12:38:16 | 1995 | 9166 | 30 | Umlauf | 61.0673 | 20.1 | 1.5 | -0.94444 | 0 | -52.9223 | 11.8443 | -35.4914 | 17.8571
12:38:17 | 1996 | 9171 | 30 | Umlauf | 61.072 | 16.7 | 0.5 | -1 | 0 | -54.1795 | 11.8443 | -36.5777 | 17.847
12:38:18 | 1997 | 9175 | 30 | Umlauf | 61.0769 | 13.1 | -0.6 | -0.055556 | 0 | 2.6233 | 11.8443 | 16.7448 | 17.8516
12:38:19 | 1998 | 9178 | 30 | Umlauf | 61.0747 | 12.9 | -1.6 | 0 | 0 | -0.36122 | 11.8443 | 13.2906 | 17.8553
12:38:20 | 1999 | 9182 | 30 | Umlauf | 61.0729 | 12.9 | -2.4 | 0.97222 | 0 | 71.4748 | 11.8443 | 96.434 | 17.8821
12:38:21 | 2000 | 9186 | 30 | Umlauf | 61.0601 | 16.4 | -2.1 | 0.5 | 0 | 45.6875 | 11.8443 | 66.5877 | 17.9006
12:38:22 | 2001 | 9191 | 30 | Umlauf | 61.0513 | 18.2 | -1.8 | -0.33333 | 0 | -26.1135 | 11.8443 | -12.3286 | 17.8972
12:38:23 | 2002 | 9196 | 30 | Umlauf | 61.053 | 17 | -1.7 | -0.22222 | 0 | -16.1913 | 11.8443 | -3.7558 | 17.8961
12:38:24 | 2003 | 9201 | 30 | Umlauf | 61.0535 | 16.2 | -1.6 | 0.41667 | 0 | 41.4834 | 11.8443 | 61.7218 | 17.9133
12:38:25 | 2004 | 9205 | 30 | Umlauf | 61.0453 | 17.7 | -1.3 | 0.55556 | 0 | 63.8477 | 11.8443 | 87.6064 | 17.9376
12:38:26 | 2005 | 9211 | 30 | Umlauf | 61.0337 | 19.7 | -1 | 0.47222 | 0 | 64.4569 | 11.8443 | 88.3115 | 17.9621
12:38:27 | 2006 | 9217 | 30 | Umlauf | 61.022 | 21.4 | -0.9 | -0.055556 | 0 | 1.0754 | 11.8443 | 14.9533 | 17.9663
12:38:28 | 2007 | 9223 | 30 | Umlauf | 61.02 | 21.2 | -0.8 | 0.16667 | 0 | 31.6393 | 11.8443 | 50.3282 | 17.9803
12:38:29 | 2008 | 9229 | 30 | Umlauf | 61.0134 | 21.8 | -0.7 | 1.4722 | 0 | 160 | 11.8443 | 198.8938 | 18.0355
12:38:30 | 2009 | 9236 | 30 | Umlauf | 60.9871 | 27.1 | -0.5 | 0.33333 | 0 | 74.0869 | 11.8443 | 99.4573 | 18.0632
12:38:31 | 2010 | 9244 | 30 | Umlauf | 60.9739 | 28.3 | -0.3 | 0.55556 | 0 | 120.0466 | 11.8443 | 152.6514 | 18.1056
12:38:32 | 2011 | 9253 | 30 | Umlauf | 60.9537 | 30.3 | 0.1 | 0.38889 | 0 | 104.5503 | 11.8443 | 134.7159 | 18.143
12:38:33 | 2012 | 9261 | 30 | Umlauf | 60.9359 | 31.7 | 0.7 | 0.27778 | 0 | 98.9056 | 11.8443 | 128.1827 | 18.1786
12:38:34 | 2013 | 9270 | 30 | Umlauf | 60.919 | 32.7 | 1.3 | 0.027778 | 0 | 62.8623 | 11.8443 | 86.4659 | 18.2026
12:38:35 | 2014 | 9280 | 30 | Umlauf | 60.9075 | 32.8 | 1.6 | -0.22222 | 0 | 17.7973 | 11.8443 | 34.3074 | 18.2121
12:38:36 | 2015 | 9289 | 30 | Umlauf | 60.903 | 32 | 1.7 | -0.38889 | 0 | -9.1215 | 11.8443 | 3.1514 | 18.213
12:38:37 | 2016 | 9297 | 30 | Umlauf | 60.9026 | 30.6 | 1.6 | -0.16667 | 0 | 26.7928 | 11.8443 | 44.7189 | 18.2254
12:38:38 | 2017 | 9305 | 30 | Umlauf | 60.8967 | 30 | 1.5 | -0.19444 | 0 | 19.209 | 11.8443 | 35.9413 | 18.2354
12:38:39 | 2018 | 9313 | 30 | Umlauf | 60.8919 | 29.3 | 1.4 | -0.083333 | 0 | 37.1982 | 11.8443 | 56.7621 | 18.2512
12:38:40 | 2019 | 9322 | 30 | Umlauf | 60.8844 | 29 | 1.2 | -0.11111 | 0 | 28.3372 | 11.8443 | 46.5063 | 18.2641
12:38:41 | 2020 | 9329 | 30 | Umlauf | 60.8782 | 28.6 | 1.1 | -0.61111 | 0 | -40.5953 | 11.8443 | -24.8409 | 18.2572
12:38:42 | 2021 | 9337 | 30 | Umlauf | 60.8815 | 26.4 | 1.1 | -0.36111 | 0 | -11.12 | 11.8443 | 0.83824 | 18.2574
12:38:43 | 2022 | 9344 | 30 | Umlauf | 60.8814 | 25.1 | 1 | -0.52778 | 0 | -28.4539 | 11.8443 | -14.3507 | 18.2534
12:38:44 | 2023 | 9350 | 30 | Umlauf | 60.8833 | 23.2 | 1 | -0.41667 | 0 | -16.0606 | 11.8443 | -3.6429 | 18.2524
12:38:45 | 2024 | 9356 | 30 | Umlauf | 60.8838 | 21.7 | 1.5 | -0.88889 | 0 | -52.1987 | 11.8443 | -34.8662 | 18.2428
12:38:46 | 2025 | 9361 | 30 | Umlauf | 60.8884 | 18.5 | 2.4 | -1.0278 | 0 | -48.65 | 11.8443 | -31.8001 | 18.2339
12:38:47 | 2026 | 9365 | 30 | Umlauf | 60.8926 | 14.8 | 3.8 | -1.1667 | 0 | -39.4296 | 11.8443 | -23.8337 | 18.2273
12:38:48 | 2027 | 9368 | 30 | Umlauf | 60.8958 | 10.6 | 6.1 | 0 | 0 | 47.4854 | 11.8443 | 68.6686 | 18.2464
12:38:49 | 2028 | 9368 | 30 | Umlauf | 60.8867 | 10.6 | 6.1 | -1.75 | 0 | -43.9437 | 11.8443 | -27.7339 | 18.2387
12:38:50 | 2029 | 9371 | 30 | Umlauf | 60.8903 | 4.3 | 14.2 | 0 | 0 | 39.3861 | 11.8443 | 59.2944 | 18.2551
12:38:51 | 2030 | 9371 | 30 | Umlauf | 60.8825 | 4.3 | 14.2 | -0.11111 | 0 | 36.4104 | 11.8443 | 55.8503 | 18.2707
12:38:52 | 2031 | 9373 | 30 | Umlauf | 60.8751 | 3.9 | 13 | 0.58333 | 0 | 47.2133 | 11.8443 | 68.3537 | 18.2896
12:38:53 | 2032 | 9375 | 30 | Umlauf | 60.8661 | 6 | 7.4 | 0 | 0 | 31.3952 | 11.8443 | 50.0456 | 18.3035
12:38:54 | 2033 | 9375 | 30 | Umlauf | 60.8595 | 6 | 7.4 | -0.13889 | 0 | 26.205 | 11.8443 | 44.0385 | 18.3158
12:38:55 | 2034 | 9378 | 30 | Umlauf | 60.8536 | 5.5 | 7.5 | 0 | 0 | 29.0969 | 11.8443 | 47.3856 | 18.3289
12:38:56 | 2035 | 9378 | 30 | Umlauf | 60.8474 | 5.5 | 7.5 | 4.3333 | 0 | 160 | 11.8443 | 198.8938 | 18.3842
12:38:57 | 2036 | 9389 | 30 | Umlauf | 60.8211 | 21.1 | 1.8 | -1.8889 | 0 | -133.2459 | 11.8443 | -104.891 | 18.355
12:38:58 | 2037 | 9393 | 30 | Umlauf | 60.8349 | 14.3 | 2.3 | 0 | 0 | 32.2793 | 11.8443 | 51.0689 | 18.3692
12:38:59 | 2038 | 9397 | 30 | Umlauf | 60.8282 | 14.3 | 2 | 0.22222 | 0 | 49.5463 | 11.8443 | 71.0539 | 18.389
12:39:00 | 2039 | 9402 | 30 | Umlauf | 60.8188 | 15.1 | 1.7 | 0.055556 | 0 | 34.0102 | 11.8443 | 53.0723 | 18.4037
12:39:01 | 2040 | 9406 | 30 | Umlauf | 60.8118 | 15.3 | 1.5 | 0.13889 | 0 | 40.6087 | 11.8443 | 60.7094 | 18.4206
12:39:02 | 2041 | 9410 | 30 | Umlauf | 60.8037 | 15.8 | 1.3 | 0.11111 | 0 | 37.3644 | 11.8443 | 56.9545 | 18.4364
12:39:03 | 2042 | 9415 | 30 | Umlauf | 60.7962 | 16.2 | 1.1 | -0.13889 | 0 | 11.1973 | 11.8443 | 26.6685 | 18.4438
12:39:04 | 2043 | 9419 | 30 | Umlauf | 60.7927 | 15.7 | 1 | -0.88889 | 0 | -40.9637 | 11.8443 | -25.1592 | 18.4368
12:39:05 | 2044 | 9423 | 30 | Umlauf | 60.796 | 12.5 | 1.2 | -1 | 0 | -37.3178 | 11.8443 | -22.0092 | 18.4307
12:39:06 | 2045 | 9425 | 30 | Umlauf | 60.7989 | 8.9 | 1.5 | -0.055556 | 0 | 12.715 | 11.8443 | 28.425 | 18.4386
12:39:07 | 2046 | 9427 | 30 | Umlauf | 60.7951 | 8.7 | 1.4 | 0.25 | 0 | 28.4708 | 11.8443 | 46.6609 | 18.4516
12:39:08 | 2047 | 9430 | 30 | Umlauf | 60.789 | 9.6 | 1.1 | 0.5 | 0 | 44.6825 | 11.8443 | 65.4245 | 18.4697
12:39:09 | 2048 | 9433 | 30 | Umlauf | 60.7803 | 11.4 | 0.8 | 0.47222 | 0 | 49.1141 | 11.8443 | 70.5537 | 18.4893
12:39:10 | 2049 | 9437 | 30 | Umlauf | 60.771 | 13.1 | 0.6 | 0.055556 | 0 | 20.9501 | 11.8443 | 37.9564 | 18.4999
12:39:11 | 2050 | 9441 | 30 | Umlauf | 60.766 | 13.3 | 0.6 | 0.52778 | 0 | 60.3932 | 11.8443 | 83.6082 | 18.5231
12:39:12 | 2051 | 9445 | 30 | Umlauf | 60.7549 | 15.2 | 0.4 | -0.11111 | 0 | 6.8239 | 11.8443 | 21.6067 | 18.5291
12:39:13 | 2052 | 9449 | 30 | Umlauf | 60.752 | 14.8 | 0.4 | -0.027778 | 0 | 14.3092 | 11.8443 | 30.2702 | 18.5375
12:39:14 | 2053 | 9453 | 30 | Umlauf | 60.748 | 14.7 | 0.8 | -0.11111 | 0 | 10.0426 | 11.8443 | 25.332 | 18.5445
12:39:15 | 2054 | 9457 | 30 | Umlauf | 60.7447 | 14.3 | 1.4 | -0.083333 | 0 | 17.281 | 11.8443 | 33.7098 | 18.5539
12:39:16 | 2055 | 9461 | 30 | Umlauf | 60.7402 | 14 | 2 | -0.25 | 0 | 7.3203 | 11.8443 | 22.1812 | 18.5601
12:39:17 | 2056 | 9464 | 30 | Umlauf | 60.7373 | 13.1 | 2.6 | 0 | 0 | 31.8427 | 11.8443 | 50.5637 | 18.5741
12:39:18 | 2057 | 9468 | 30 | Umlauf | 60.7306 | 13.1 | 3 | 0.63889 | 0 | 87.0517 | 11.8443 | 114.463 | 18.6059
12:39:19 | 2058 | 9472 | 30 | Umlauf | 60.7155 | 15.4 | 2.9 | -0.027778 | 0 | 37.5811 | 11.8443 | 57.2053 | 18.6218
12:39:20 | 2059 | 9477 | 30 | Umlauf | 60.7079 | 15.3 | 3.2 | 2.1389 | 0 | 160 | 11.8443 | 198.8938 | 18.6771
12:39:21 | 2060 | 9483 | 30 | Umlauf | 60.6816 | 23 | 2.4 | -1.25 | 0 | -80.7816 | 11.8443 | -59.5619 | 18.6605
12:39:22 | 2061 | 9488 | 30 | Umlauf | 60.6895 | 18.5 | 3.1 | 0.63889 | 0 | 124.3185 | 11.8443 | 157.5958 | 18.7043
12:39:23 | 2062 | 9494 | 30 | Umlauf | 60.6686 | 20.8 | 2.8 | 0.25 | 0 | 85.9007 | 11.8443 | 113.1307 | 18.7357
12:39:24 | 2063 | 9500 | 30 | Umlauf | 60.6537 | 21.7 | 2.6 | 0 | 0 | 53.3539 | 11.8443 | 75.4608 | 18.7567
12:39:25 | 2064 | 9506 | 30 | Umlauf | 60.6437 | 21.7 | 2.4 | 0.25 | 0 | 84.5884 | 11.8443 | 111.6119 | 18.7877
12:39:26 | 2065 | 9512 | 30 | Umlauf | 60.6289 | 22.6 | 2.3 | -0.44444 | 0 | -7.0373 | 11.8443 | 5.5636 | 18.7892
12:39:27 | 2066 | 9518 | 30 | Umlauf | 60.6282 | 21 | 2.3 | 0.027778 | 0 | 51.5003 | 11.8443 | 73.3155 | 18.8096
12:39:28 | 2067 | 9524 | 30 | Umlauf | 60.6185 | 21.1 | 2.3 | 0.47222 | 0 | 110.1607 | 11.8443 | 141.2095 | 18.8488
12:39:29 | 2068 | 9530 | 30 | Umlauf | 60.5998 | 22.8 | 2.1 | 0.30556 | 0 | 92.8443 | 11.8443 | 121.1673 | 18.8825
12:39:30 | 2069 | 9537 | 30 | Umlauf | 60.5838 | 23.9 | 2 | 0.16667 | 0 | 75.3573 | 11.8443 | 100.9277 | 18.9105
12:39:31 | 2070 | 9544 | 30 | Umlauf | 60.5704 | 24.5 | 0.9 | 0.13889 | 0 | 57.208 | 11.8443 | 79.9216 | 18.9327
12:39:32 | 2071 | 9551 | 30 | Umlauf | 60.5599 | 25 | 0.1 | 0.16667 | 0 | 50.9768 | 11.8443 | 72.7096 | 18.9529
12:39:33 | 2072 | 9558 | 30 | Umlauf | 60.5502 | 25.6 | -0.8 | -0.083333 | 0 | -0.7505 | 11.8443 | 12.84 | 18.9565
12:39:34 | 2073 | 9565 | 30 | Umlauf | 60.5485 | 25.3 | -0.8 | 0.13889 | 0 | 33.8318 | 11.8443 | 52.8658 | 18.9712
12:39:35 | 2074 | 9572 | 30 | Umlauf | 60.5415 | 25.8 | -0.6 | 0 | 0 | 15.2843 | 11.8443 | 31.3988 | 18.9799
12:39:36 | 2075 | 9579 | 30 | Umlauf | 60.5374 | 25.8 | -0.4 | -0.33333 | 0 | -22.7559 | 11.8443 | -9.4277 | 18.9773
12:39:37 | 2076 | 9586 | 30 | Umlauf | 60.5386 | 24.6 | -1 | -0.27778 | 0 | -21.9062 | 11.8443 | -8.6935 | 18.9748
12:39:38 | 2077 | 9593 | 30 | Umlauf | 60.5398 | 23.6 | -1.8 | 0.41667 | 0 | 58.3017 | 11.8443 | 81.1874 | 18.9974
12:39:39 | 2078 | 9600 | 30 | Umlauf | 60.5291 | 25.1 | -2.3 | 0.66667 | 0 | 93.8692 | 11.8443 | 122.3536 | 19.0314
12:39:40 | 2079 | 9607 | 30 | Umlauf | 60.5129 | 27.5 | -2.8 | 0.11111 | 0 | -0.051869 | 11.8443 | 13.6486 | 19.0352
12:39:41 | 2080 | 9615 | 30 | Umlauf | 60.5111 | 27.9 | -3.5 | 0.16667 | 0 | -1.204 | 11.8443 | 12.3151 | 19.0386
12:39:42 | 2081 | 9623 | 30 | Umlauf | 60.5094 | 28.5 | -4 | -0.027778 | 0 | -28.8735 | 11.8443 | -14.7133 | 19.0345
12:39:43 | 2082 | 9631 | 30 | Umlauf | 60.5114 | 28.4 | -4.6 | -0.22222 | 0 | -57.4617 | 11.8443 | -39.4134 | 19.0236
12:39:44 | 2083 | 9638 | 30 | Umlauf | 60.5166 | 27.6 | -5.2 | -0.22222 | 0 | -62.2 | 11.8443 | -43.5073 | 19.0115
12:39:45 | 2084 | 9646 | 30 | Umlauf | 60.5223 | 26.8 | -5.7 | -0.41667 | 0 | -86.5063 | 11.8443 | -64.508 | 18.9936
12:39:46 | 2085 | 9653 | 30 | Umlauf | 60.5309 | 25.3 | -6 | 0.88889 | 0 | 74.6241 | 11.8443 | 100.0792 | 19.0214
12:39:47 | 2086 | 9661 | 30 | Umlauf | 60.5176 | 28.5 | -5.3 | -5.6111 | 0 | -160 | 11.8443 | -128.0066 | 18.9858
12:39:48 | 2087 | 9663 | 30 | Umlauf | 60.5346 | 8.3 | -18.9 | 3.3611 | 0 | 90.1982 | 11.8443 | 118.1047 | 19.0186
12:39:49 | 2088 | 9669 | 30 | Umlauf | 60.519 | 20.4 | -7.7 | -3.1111 | 0 | -160 | 11.8443 | -128.0066 | 18.983
12:39:50 | 2089 | 9671 | 30 | Umlauf | 60.5359 | 9.2 | -16.6 | 1.6667 | 0 | 14.8319 | 11.8443 | 30.8752 | 18.9916
12:39:51 | 2090 | 9676 | 30 | Umlauf | 60.5318 | 15.2 | -9.8 | 0.91667 | 0 | 13.1348 | 11.8443 | 28.911 | 18.9997
12:39:52 | 2091 | 9681 | 30 | Umlauf | 60.528 | 18.5 | -7.9 | 0.88889 | 0 | 33.4722 | 11.8443 | 52.4496 | 19.0142
12:39:53 | 2092 | 9687 | 30 | Umlauf | 60.521 | 21.7 | -6.7 | -0.58333 | 0 | -93.1305 | 11.8443 | -70.2313 | 18.9947
12:39:54 | 2093 | 9692 | 30 | Umlauf | 60.5303 | 19.6 | -7.5 | 0.75 | 0 | 23.168 | 11.8443 | 40.5234 | 19.006
12:39:55 | 2094 | 9698 | 30 | Umlauf | 60.525 | 22.3 | -6.6 | -0.36111 | 0 | -74.895 | 11.8443 | -54.4759 | 18.9908
12:39:56 | 2095 | 9704 | 30 | Umlauf | 60.5322 | 21 | -7 | 0.44444 | 0 | -5.7382 | 11.8443 | 7.0672 | 18.9928
12:39:57 | 2096 | 9710 | 30 | Umlauf | 60.5312 | 22.6 | -6.5 | -0.22222 | 0 | -62.4044 | 11.8443 | -43.6839 | 18.9807
12:39:58 | 2097 | 9716 | 30 | Umlauf | 60.537 | 21.8 | -6.7 | -0.13889 | 0 | -54.5851 | 11.8443 | -36.9281 | 18.9704
12:39:59 | 2098 | 9722 | 30 | Umlauf | 60.5419 | 21.3 | -6.9 | 0.083333 | 0 | -35.9345 | 11.8443 | -20.814 | 18.9646
12:40:00 | 2099 | 9728 | 30 | Umlauf | 60.5447 | 21.6 | -6.8 | -0.22222 | 0 | -62.1523 | 11.8443 | -43.4661 | 18.9526
12:40:01 | 2100 | 9734 | 30 | Umlauf | 60.5504 | 20.8 | -6.2 | -0.19444 | 0 | -52.8463 | 11.8443 | -35.4258 | 18.9427
12:40:02 | 2101 | 9740 | 30 | Umlauf | 60.5551 | 20.1 | -5.3 | -0.027778 | 0 | -30.7744 | 11.8443 | -16.3557 | 18.9382
12:40:03 | 2102 | 9745 | 30 | Umlauf | 60.5573 | 20 | -4.5 | 0.41667 | 0 | 17.3358 | 11.8443 | 33.7732 | 18.9475
12:40:04 | 2103 | 9751 | 30 | Umlauf | 60.5528 | 21.5 | -3.7 | 0.11111 | 0 | -7.7757 | 11.8443 | 4.709 | 18.9489
12:40:05 | 2104 | 9757 | 30 | Umlauf | 60.5522 | 21.9 | -3.2 | 0.63889 | 0 | 66.2016 | 11.8443 | 90.3308 | 18.9739
12:40:06 | 2105 | 9764 | 30 | Umlauf | 60.5402 | 24.2 | -2.7 | 1.8333 | 0 | 160 | 11.8443 | 198.8938 | 19.0292
12:40:07 | 2106 | 9773 | 30 | Umlauf | 60.5139 | 30.8 | -2.4 | -3.6944 | 0 | -160 | 11.8443 | -128.0066 | 18.9936
12:40:08 | 2107 | 9778 | 30 | Umlauf | 60.5308 | 17.5 | -4.9 | 3.8333 | 0 | 160 | 11.8443 | 198.8938 | 19.0489
12:40:09 | 2108 | 9786 | 30 | Umlauf | 60.5045 | 31.3 | -3.1 | -4.8611 | 0 | -160 | 11.8443 | -128.0066 | 19.0133
12:40:10 | 2109 | 9790 | 30 | Umlauf | 60.5215 | 13.8 | -7.9 | 0.86111 | 0 | 22.3852 | 11.8443 | 39.6174 | 19.0243
12:40:11 | 2110 | 9795 | 30 | Umlauf | 60.5162 | 16.9 | -6.8 | -1.2778 | 0 | -120.5612 | 11.8443 | -93.9315 | 18.9982
12:40:12 | 2111 | 9798 | 30 | Umlauf | 60.5286 | 12.3 | -9.6 | 0.25 | 0 | -25.2517 | 11.8443 | -11.584 | 18.995
12:40:13 | 2112 | 9802 | 30 | Umlauf | 60.5302 | 13.2 | -9.1 | 0.38889 | 0 | -17.2255 | 11.8443 | -4.6494 | 18.9937
12:40:14 | 2113 | 9806 | 30 | Umlauf | 60.5308 | 14.6 | -8.4 | 0.47222 | 0 | -10.2756 | 11.8443 | 1.8156 | 18.9942
12:40:15 | 2114 | 9810 | 30 | Umlauf | 60.5306 | 16.3 | -7 | 0.75 | 0 | 23.856 | 11.8443 | 41.3197 | 19.0057
12:40:16 | 2115 | 9816 | 30 | Umlauf | 60.5251 | 19 | -5.8 | 0.5 | 0 | 11.7559 | 11.8443 | 27.315 | 19.0133
12:40:17 | 2116 | 9821 | 30 | Umlauf | 60.5215 | 20.8 | -5.3 | 0.55556 | 0 | 26.3099 | 11.8443 | 44.1599 | 19.0256
12:40:18 | 2117 | 9828 | 30 | Umlauf | 60.5156 | 22.8 | -4.8 | 1.1944 | 0 | 126.4457 | 11.8443 | 160.0578 | 19.07
12:40:19 | 2118 | 9835 | 30 | Umlauf | 60.4945 | 27.1 | -3.7 | 0.91667 | 0 | 121.4776 | 11.8443 | 154.3077 | 19.1129
12:40:20 | 2119 | 9844 | 30 | Umlauf | 60.4741 | 30.4 | -2.9 | 0.22222 | 0 | 19.636 | 11.8443 | 36.4355 | 19.123
12:40:21 | 2120 | 9852 | 30 | Umlauf | 60.4692 | 31.2 | -2.5 | -0.16667 | 0 | -30.9488 | 11.8443 | -16.5063 | 19.1184
12:40:22 | 2121 | 9861 | 30 | Umlauf | 60.4714 | 30.6 | -2.4 | -0.88889 | 0 | -118.1451 | 11.8443 | -91.8439 | 19.0929
12:40:23 | 2122 | 9869 | 30 | Umlauf | 60.4836 | 27.4 | -3.1 | -1.0278 | 0 | -128.6947 | 11.8443 | -100.9588 | 19.0649
12:40:24 | 2123 | 9875 | 30 | Umlauf | 60.4969 | 23.7 | -4 | -0.36111 | 0 | -56.1428 | 11.8443 | -38.274 | 19.0542
12:40:25 | 2124 | 9881 | 30 | Umlauf | 60.502 | 22.4 | -4.6 | -0.11111 | 0 | -35.7234 | 11.8443 | -20.6316 | 19.0485
12:40:26 | 2125 | 9887 | 30 | Umlauf | 60.5047 | 22 | -4.9 | -0.36111 | 0 | -59.7345 | 11.8443 | -41.3772 | 19.037
12:40:27 | 2126 | 9893 | 30 | Umlauf | 60.5102 | 20.7 | -5.3 | -0.83333 | 0 | -98.7296 | 11.8443 | -75.069 | 19.0162
12:40:28 | 2127 | 9898 | 30 | Umlauf | 60.5201 | 17.7 | -6.2 | -0.72222 | 0 | -82.67 | 11.8443 | -61.1934 | 18.9992
12:40:29 | 2128 | 9902 | 30 | Umlauf | 60.5282 | 15.1 | -7.1 | -0.75 | 0 | -77.4325 | 11.8443 | -56.6682 | 18.9834
12:40:30 | 2129 | 9906 | 30 | Umlauf | 60.5357 | 12.4 | -8.3 | -0.72222 | 0 | -67.8747 | 11.8443 | -48.4103 | 18.97
12:40:31 | 2130 | 9908 | 30 | Umlauf | 60.5421 | 9.8 | -10.1 | 0 | 0 | -31.846 | 11.8443 | -17.2815 | 18.9652
12:40:32 | 2131 | 9908 | 30 | Umlauf | 60.5444 | 9.8 | -10.1 | -1.3611 | 0 | -85.4952 | 11.8443 | -63.6345 | 18.9475
12:40:33 | 2132 | 9911 | 30 | Umlauf | 60.5528 | 4.9 | -18.1 | 0 | 0 | -30.4446 | 11.8443 | -16.0707 | 18.943
12:40:34 | 2133 | 9911 | 30 | Umlauf | 60.5549 | 4.9 | -18.1 | 0 | 0 | -30.4446 | 11.8443 | -16.0707 | 18.9386
12:40:35 | 2134 | 9911 | 30 | Umlauf | 60.5571 | 4.9 | -18.1 | 0 | 0 | -30.4446 | 11.8443 | -16.0707 | 18.9341
12:40:36 | 2135 | 9911 | 30 | Umlauf | 60.5592 | 4.9 | -18.1 | 0 | 0 | -30.4446 | 11.8443 | -16.0707 | 18.9296
12:40:37 | 2136 | 9911 | 30 | Umlauf | 60.5613 | 4.9 | -18.1 | 0 | 0 | -30.4446 | 11.8443 | -16.0707 | 18.9252
12:40:38 | 2137 | 9911 | 30 | Umlauf | 60.5634 | 4.9 | -18.1 | -0.91667 | 0 | -48.5102 | 11.8443 | -31.6794 | 18.9164
12:40:39 | 2138 | 9914 | 30 | Umlauf | 60.5676 | 1.6 | -39.9 | 0 | 0 | -21.7107 | 11.8443 | -8.5246 | 18.914
12:40:40 | 2139 | 9914 | 30 | Umlauf | 60.5688 | 1.6 | -39.9 | 0 | 0 | -21.7107 | 11.8443 | -8.5246 | 18.9116
12:40:41 | 2140 | 9914 | 30 | Umlauf | 60.5699 | 1.6 | -39.9 | 0 | 0 | -21.7107 | 11.8443 | -8.5246 | 18.9093
12:40:42 | 2141 | 9914 | 30 | Umlauf | 60.571 | 1.6 | -39.9 | 0 | 0 | -21.7107 | 11.8443 | -8.5246 | 18.9069
12:40:43 | 2142 | 9914 | 30 | Umlauf | 60.5721 | 1.6 | -39.9 | 0 | 0 | -21.7107 | 11.8443 | -8.5246 | 18.9045
12:40:44 | 2143 | 9914 | 30 | Umlauf | 60.5733 | 1.6 | -39.9 | 0 | 0 | -21.7107 | 11.8443 | -8.5246 | 18.9022
12:40:45 | 2144 | 9914 | 30 | Umlauf | 60.5744 | 1.6 | -39.9 | -0.027778 | 0 | -21.8895 | 11.8443 | -8.6791 | 18.8998
12:40:46 | 2145 | 9917 | 30 | Umlauf | 60.5755 | 1.5 | -23 | 0 | 0 | -11.9574 | 11.8443 | -0.097749 | 18.8997
12:40:47 | 2146 | 9917 | 30 | Umlauf | 60.5756 | 1.5 | -23 | 2.25 | 0 | 2.5038 | 11.8443 | 16.6066 | 18.9043
12:40:48 | 2147 | 9922 | 30 | Umlauf | 60.5734 | 9.6 | -1.9 | 2.5833 | 0 | 152.2806 | 11.8443 | 189.9594 | 18.9571
12:40:49 | 2148 | 9927 | 30 | Umlauf | 60.5482 | 18.9 | -1 | 0.91667 | 0 | 114.1019 | 11.8443 | 145.771 | 18.9976
12:40:50 | 2149 | 9934 | 30 | Umlauf | 60.529 | 22.2 | -1.1 | 0.72222 | 0 | 106.1127 | 11.8443 | 136.5243 | 19.0355
12:40:51 | 2150 | 9941 | 30 | Umlauf | 60.5109 | 24.8 | -1 | 0.61111 | 0 | 103.1223 | 11.8443 | 133.0632 | 19.0725
12:40:52 | 2151 | 9948 | 30 | Umlauf | 60.4933 | 27 | -0.9 | 0.80556 | 0 | 146.8466 | 11.8443 | 183.67 | 19.1235
12:40:53 | 2152 | 9956 | 30 | Umlauf | 60.469 | 29.9 | -0.7 | 0.75 | 0 | 156.2574 | 11.8443 | 194.5622 | 19.1776
12:40:54 | 2153 | 9965 | 30 | Umlauf | 60.4433 | 32.6 | -0.6 | 0 | 0 | 20.5223 | 11.8443 | 37.4612 | 19.188
12:40:55 | 2154 | 9974 | 30 | Umlauf | 60.4383 | 32.6 | -0.5 | 0.19444 | 0 | 61.923 | 11.8443 | 85.3788 | 19.2117
12:40:56 | 2155 | 9984 | 30 | Umlauf | 60.427 | 33.3 | -0.5 | -0.13889 | 0 | -3.7049 | 11.8443 | 9.4206 | 19.2143
12:40:57 | 2156 | 9993 | 30 | Umlauf | 60.4258 | 32.8 | -0.7 | -0.11111 | 0 | -2.5461 | 11.8443 | 10.7618 | 19.2173
12:40:58 | 2157 | 10002 | 30 | Umlauf | 60.4243 | 32.4 | -1.4 | -0.13889 | 0 | -14.8145 | 11.8443 | -2.5663 | 19.2166
12:40:59 | 2158 | 10011 | 30 | Umlauf | 60.4247 | 31.9 | -1.9 | 0.19444 | 0 | 34.1488 | 11.8443 | 53.2327 | 19.2314
12:41:00 | 2159 | 10020 | 30 | Umlauf | 60.4176 | 32.6 | -2.4 | 0.33333 | 0 | 53.6361 | 11.8443 | 75.7874 | 19.2524
12:41:01 | 2160 | 10029 | 30 | Umlauf | 60.4076 | 33.8 | -2.1 | 0.33333 | 0 | 61.8335 | 11.8443 | 85.2752 | 19.2761
12:41:02 | 2161 | 10039 | 30 | Umlauf | 60.3963 | 35 | -1.8 | 0.55556 | 0 | 118.9249 | 11.8443 | 151.3531 | 19.3181
12:41:03 | 2162 | 10049 | 30 | Umlauf | 60.3763 | 37 | -1.5 | 0.22222 | 0 | 55.9421 | 11.8443 | 78.4565 | 19.3399
12:41:04 | 2163 | 10060 | 30 | Umlauf | 60.3659 | 37.8 | -1.3 | 0.027778 | 0 | 16.0392 | 11.8443 | 32.2725 | 19.3489
12:41:05 | 2164 | 10070 | 30 | Umlauf | 60.3617 | 37.9 | -1.2 | -0.38889 | 0 | -51.6701 | 11.8443 | -34.4095 | 19.3393
12:41:06 | 2165 | 10080 | 30 | Umlauf | 60.3662 | 36.5 | -1.1 | -0.16667 | 0 | -15.9792 | 11.8443 | -3.5725 | 19.3383
12:41:07 | 2166 | 10090 | 30 | Umlauf | 60.3667 | 35.9 | -1.3 | -0.58333 | 0 | -78.7048 | 11.8443 | -57.7675 | 19.3223
12:41:08 | 2167 | 10100 | 30 | Umlauf | 60.3743 | 33.8 | -1.8 | -0.36111 | 0 | -50.6185 | 11.8443 | -33.501 | 19.313
12:41:09 | 2168 | 10109 | 30 | Umlauf | 60.3788 | 32.5 | -2.4 | -0.38889 | 0 | -59.888 | 11.8443 | -41.5098 | 19.3015
12:41:10 | 2169 | 10117 | 30 | Umlauf | 60.3843 | 31.1 | -2.8 | -0.36111 | 0 | -58.7306 | 11.8443 | -40.5098 | 19.2902
12:41:11 | 2170 | 10126 | 30 | Umlauf | 60.3896 | 29.8 | -2.5 | -0.88889 | 0 | -116.2763 | 11.8443 | -90.2293 | 19.2651
12:41:12 | 2171 | 10133 | 30 | Umlauf | 60.4015 | 26.6 | -1.8 | -1.7222 | 0 | -160 | 11.8443 | -128.0066 | 19.2296
12:41:13 | 2172 | 10139 | 30 | Umlauf | 60.4185 | 20.4 | -1.2 | -1.1944 | 0 | -95.1627 | 11.8443 | -71.9872 | 19.2096
12:41:14 | 2173 | 10143 | 30 | Umlauf | 60.428 | 16.1 | -0.3 | -0.77778 | 0 | -42.7624 | 11.8443 | -26.7133 | 19.2022
12:41:15 | 2174 | 10147 | 30 | Umlauf | 60.4315 | 13.3 | 0.6 | -0.16667 | 0 | 2.8686 | 11.8443 | 17.0288 | 19.2069
12:41:16 | 2175 | 10150 | 30 | Umlauf | 60.4293 | 12.7 | 0.7 | -0.41667 | 0 | -10.5298 | 11.8443 | 1.5213 | 19.2073
12:41:17 | 2176 | 10153 | 30 | Umlauf | 60.4291 | 11.2 | 0.7 | -1 | 0 | -35.5876 | 11.8443 | -20.5142 | 19.2016
12:41:18 | 2177 | 10155 | 30 | Umlauf | 60.4318 | 7.6 | 1 | 0 | 0 | 11.2344 | 11.8443 | 26.7114 | 19.209
12:41:19 | 2178 | 10155 | 30 | Umlauf | 60.4283 | 7.6 | 1 | -1.0833 | 0 | -25.8598 | 11.8443 | -12.1094 | 19.2057
12:41:20 | 2179 | 10158 | 30 | Umlauf | 60.4299 | 3.7 | 1.7 | 0 | 0 | 6.9793 | 11.8443 | 21.7865 | 19.2117
12:41:21 | 2180 | 10158 | 30 | Umlauf | 60.427 | 3.7 | 1.7 | 0 | 0 | 6.9793 | 11.8443 | 21.7865 | 19.2178
12:41:22 | 2181 | 10158 | 30 | Umlauf | 60.4241 | 3.7 | 1.7 | -0.38889 | 0 | -1.2802 | 11.8443 | 12.2269 | 19.2212
12:41:23 | 2182 | 10159 | 30 | Umlauf | 60.4225 | 2.3 | 2 | 0 | 0 | 4.7429 | 11.8443 | 19.1981 | 19.2265
12:41:24 | 2183 | 10159 | 30 | Umlauf | 60.4199 | 2.3 | 2 | 0 | 0 | 4.7429 | 11.8443 | 19.1981 | 19.2319
12:41:25 | 2184 | 10159 | 30 | Umlauf | 60.4174 | 2.3 | 2 | -0.36111 | 0 | -0.27769 | 11.8443 | 13.3872 | 19.2356
12:41:26 | 2185 | 10160 | 30 | Umlauf | 60.4156 | 1 | 3.1 | 0 | 0 | 2.7089 | 11.8443 | 16.8439 | 19.2402
12:41:27 | 2186 | 10160 | 30 | Umlauf | 60.4134 | 1 | 3.1 | 0 | 0 | 2.7089 | 11.8443 | 16.8439 | 19.2449
12:41:28 | 2187 | 10160 | 30 | Umlauf | 60.4112 | 1 | 3.1 | 0 | 0 | 2.7089 | 11.8443 | 16.8439 | 19.2496
12:41:29 | 2188 | 10160 | 30 | Umlauf | 60.409 | 1 | 3.1 | 0 | 0 | 2.7089 | 11.8443 | 16.8439 | 19.2543
12:41:30 | 2189 | 10160 | 30 | Umlauf | 60.4067 | 1 | 3.1 | 0 | 0 | 2.7089 | 11.8443 | 16.8439 | 19.259
12:41:31 | 2190 | 10160 | 30 | Umlauf | 60.4045 | 1 | 3.1 | 0 | 0 | 2.7089 | 11.8443 | 16.8439 | 19.2636
12:41:32 | 2191 | 10160 | 30 | Umlauf | 60.4023 | 1 | 3.1 | 0 | 0 | 2.7089 | 11.8443 | 16.8439 | 19.2683
12:41:33 | 2192 | 10160 | 30 | Umlauf | 60.4 | 1 | 3.1 | 0 | 0 | 2.7089 | 11.8443 | 16.8439 | 19.273
12:41:34 | 2193 | 10163 | 30 | Umlauf | 60.3978 | 1 | 1.7 | 1.5833 | 0 | 11.7465 | 11.8443 | 27.3041 | 19.2806
12:41:35 | 2194 | 10165 | 30 | Umlauf | 60.3942 | 6.7 | 0.2 | 1.1667 | 0 | 55.4225 | 11.8443 | 77.855 | 19.3022
12:41:36 | 2195 | 10168 | 30 | Umlauf | 60.3839 | 10.9 | 0.1 | 0.94444 | 0 | 74.5119 | 11.8443 | 99.9493 | 19.33
12:41:37 | 2196 | 10172 | 30 | Umlauf | 60.3707 | 14.3 | 0.1 | 0.83333 | 0 | 87.9727 | 11.8443 | 115.5289 | 19.3621
12:41:38 | 2197 | 10176 | 30 | Umlauf | 60.3554 | 17.3 | 0 | 0.75 | 0 | 96.5834 | 11.8443 | 125.495 | 19.3969
12:41:39 | 2198 | 10182 | 30 | Umlauf | 60.3388 | 20 | 0 | 0.19444 | 0 | 42.6429 | 11.8443 | 63.0638 | 19.4144
12:41:40 | 2199 | 10188 | 30 | Umlauf | 60.3305 | 20.7 | 0 | -0.083333 | 0 | 8.3782 | 11.8443 | 23.4056 | 19.4209
12:41:41 | 2200 | 10193 | 30 | Umlauf | 60.3274 | 20.4 | 0 | 0.33333 | 0 | 61.1731 | 11.8443 | 84.5109 | 19.4444
12:41:42 | 2201 | 10199 | 30 | Umlauf | 60.3162 | 21.6 | 0 | 0.38889 | 0 | 72.3471 | 11.8443 | 97.4438 | 19.4715
12:41:43 | 2202 | 10206 | 30 | Umlauf | 60.3033 | 23 | 0.1 | 0.44444 | 0 | 86.4838 | 11.8443 | 113.8056 | 19.5031
12:41:44 | 2203 | 10213 | 30 | Umlauf | 60.2882 | 24.6 | 0.1 | 0.86111 | 0 | 156.5144 | 11.8443 | 194.8596 | 19.5572
12:41:45 | 2204 | 10220 | 30 | Umlauf | 60.2625 | 27.7 | 0 | 0.22222 | 0 | 64.8031 | 11.8443 | 88.7123 | 19.5819
12:41:46 | 2205 | 10228 | 30 | Umlauf | 60.2507 | 28.5 | 0 | 0.19444 | 0 | 61.8637 | 11.8443 | 85.3102 | 19.6056
12:41:47 | 2206 | 10236 | 30 | Umlauf | 60.2394 | 29.2 | 0.7 | 0.44444 | 0 | 121.0008 | 11.8443 | 153.7558 | 19.6483
12:41:48 | 2207 | 10245 | 30 | Umlauf | 60.2191 | 30.8 | 1.4 | 0.5 | 0 | 151.2623 | 11.8443 | 188.7808 | 19.7007
12:41:49 | 2208 | 10254 | 30 | Umlauf | 60.1941 | 32.6 | 2 | 0.52778 | 0 | 160 | 11.8443 | 198.8938 | 19.756
12:41:50 | 2209 | 10263 | 30 | Umlauf | 60.1678 | 34.5 | 1.9 | 0.22222 | 0 | 120.6813 | 11.8443 | 153.386 | 19.7986
12:41:51 | 2210 | 10273 | 30 | Umlauf | 60.1475 | 35.3 | 1.7 | 0.25 | 0 | 125.6147 | 11.8443 | 159.096 | 19.8428
12:41:52 | 2211 | 10283 | 30 | Umlauf | 60.1265 | 36.2 | 1.5 | 0.055556 | 0 | 80.9324 | 11.8443 | 107.3804 | 19.8726
12:41:53 | 2212 | 10293 | 30 | Umlauf | 60.1123 | 36.4 | 1.3 | 0 | 0 | 64.5472 | 11.8443 | 88.416 | 19.8972
12:41:54 | 2213 | 10303 | 30 | Umlauf | 60.1006 | 36.4 | 1.1 | -0.30556 | 0 | -5.8196 | 11.8443 | 6.973 | 19.8991
12:41:55 | 2214 | 10313 | 30 | Umlauf | 60.0997 | 35.3 | 1.1 | 0.22222 | 0 | 107.0356 | 11.8443 | 137.5925 | 19.9373
12:41:56 | 2215 | 10323 | 30 | Umlauf | 60.0815 | 36.1 | 0.9 | 0.41667 | 0 | 149.1203 | 11.8443 | 186.3016 | 19.9891
12:41:57 | 2216 | 10334 | 30 | Umlauf | 60.0568 | 37.6 | 0.8 | -0.25 | 0 | -1.6988 | 11.8443 | 11.7424 | 19.9923
12:41:58 | 2217 | 10344 | 30 | Umlauf | 60.0553 | 36.7 | 0.7 | -0.055556 | 0 | 39.4865 | 11.8443 | 59.4106 | 20.0088
12:41:59 | 2218 | 10354 | 30 | Umlauf | 60.0474 | 36.5 | 0.8 | 0.27778 | 0 | 117.1481 | 11.8443 | 149.2967 | 20.0503
12:42:00 | 2219 | 10365 | 30 | Umlauf | 60.0277 | 37.5 | 1.2 | 0.19444 | 0 | 109.9883 | 11.8443 | 141.0099 | 20.0895
12:42:01 | 2220 | 10375 | 30 | Umlauf | 60.009 | 38.2 | 1.7 | -0.083333 | 0 | 57.389 | 11.8443 | 80.131 | 20.1117
12:42:02 | 2221 | 10386 | 30 | Umlauf | 59.9984 | 37.9 | 2.1 | 0.33333 | 0 | 160 | 11.8443 | 198.8938 | 20.167
12:42:03 | 2222 | 10397 | 30 | Umlauf | 59.9721 | 39.1 | 1.9 | 0.13889 | 0 | 117.7152 | 11.8443 | 149.9531 | 20.2086
12:42:04 | 2223 | 10408 | 30 | Umlauf | 59.9523 | 39.6 | 1.7 | 0.22222 | 0 | 135.2567 | 11.8443 | 170.2557 | 20.2559
12:42:05 | 2224 | 10419 | 30 | Umlauf | 59.9298 | 40.4 | 1.6 | -0.13889 | 0 | 44.9892 | 11.8443 | 65.7795 | 20.2742
12:42:06 | 2225 | 10430 | 30 | Umlauf | 59.9211 | 39.9 | 1.4 | 0.16667 | 0 | 115.5164 | 11.8443 | 147.4082 | 20.3151
12:42:07 | 2226 | 10441 | 30 | Umlauf | 59.9016 | 40.5 | 1.3 | 0.61111 | 0 | 160 | 11.8443 | 198.8938 | 20.3704
12:42:08 | 2227 | 10453 | 30 | Umlauf | 59.8752 | 42.7 | 1.1 | 0.63889 | 0 | 160 | 11.8443 | 198.8938 | 20.4256
12:42:09 | 2228 | 10465 | 30 | Umlauf | 59.8489 | 45 | 0.9 | 0.027778 | 0 | 79.9246 | 11.8443 | 106.214 | 20.4551
12:42:10 | 2229 | 10478 | 30 | Umlauf | 59.8349 | 45.1 | 0.8 | 0.13889 | 0 | 108.6941 | 11.8443 | 139.512 | 20.4939
12:42:11 | 2230 | 10491 | 30 | Umlauf | 59.8164 | 45.6 | 0.7 | 0.16667 | 0 | 115.2954 | 11.8443 | 147.1524 | 20.5348
12:42:12 | 2231 | 10503 | 30 | Umlauf | 59.797 | 46.2 | 0.6 | 0.16667 | 0 | 114.3287 | 11.8443 | 146.0335 | 20.5753
12:42:13 | 2232 | 10516 | 30 | Umlauf | 59.7777 | 46.8 | 0.5 | 0.5 | 0 | 160 | 11.8443 | 198.8938 | 20.6306
12:42:14 | 2233 | 10530 | 30 | Umlauf | 59.7513 | 48.6 | 0.5 | 0 | 0 | 67.9894 | 11.8443 | 92.4001 | 20.6562
12:42:15 | 2234 | 10543 | 30 | Umlauf | 59.7391 | 48.6 | 0.4 | -0.44444 | 0 | -44.8187 | 11.8443 | -28.4899 | 20.6483
12:42:16 | 2235 | 10557 | 30 | Umlauf | 59.7429 | 47 | 0.4 | -0.36111 | 0 | -28.024 | 11.8443 | -13.9793 | 20.6445
12:42:17 | 2236 | 10569 | 30 | Umlauf | 59.7447 | 45.7 | 0.4 | -0.13889 | 0 | 20.5407 | 11.8443 | 37.4826 | 20.6549
12:42:18 | 2237 | 10582 | 30 | Umlauf | 59.7398 | 45.2 | 0.3 | -0.25 | 0 | -8.9234 | 11.8443 | 3.3806 | 20.6558
12:42:19 | 2238 | 10594 | 30 | Umlauf | 59.7393 | 44.3 | 0.3 | -0.61111 | 0 | -73.3022 | 11.8443 | -53.0996 | 20.6411
12:42:20 | 2239 | 10606 | 30 | Umlauf | 59.7464 | 42.1 | 0.3 | -0.27778 | 0 | -13.7023 | 11.8443 | -1.6054 | 20.6406
12:42:21 | 2240 | 10617 | 30 | Umlauf | 59.7466 | 41.1 | 0.3 | 0.38889 | 0 | 149.6193 | 11.8443 | 186.8791 | 20.6925
12:42:22 | 2241 | 10629 | 30 | Umlauf | 59.7218 | 42.5 | 0.2 | -0.58333 | 0 | -67.593 | 11.8443 | -48.1669 | 20.6791
12:42:23 | 2242 | 10640 | 30 | Umlauf | 59.7282 | 40.4 | 0.2 | -1.4167 | 0 | -160 | 11.8443 | -128.0066 | 20.6436
12:42:24 | 2243 | 10650 | 30 | Umlauf | 59.7452 | 35.3 | 0.2 | -1.3333 | 0 | -160 | 11.8443 | -128.0066 | 20.608
12:42:25 | 2244 | 10659 | 30 | Umlauf | 59.7621 | 30.5 | -0.1 | -0.94444 | 0 | -97.8991 | 11.8443 | -74.3514 | 20.5874
12:42:26 | 2245 | 10666 | 30 | Umlauf | 59.7719 | 27.1 | -1 | -0.72222 | 0 | -72.3641 | 11.8443 | -52.2892 | 20.5728
12:42:27 | 2246 | 10673 | 30 | Umlauf | 59.7788 | 24.5 | -2 | -0.77778 | 0 | -80.4142 | 11.8443 | -59.2445 | 20.5564
12:42:28 | 2247 | 10679 | 30 | Umlauf | 59.7867 | 21.7 | -2.9 | -1.3056 | 0 | -124.883 | 11.8443 | -97.6655 | 20.5293
12:42:29 | 2248 | 10684 | 30 | Umlauf | 59.7996 | 17 | -3.4 | -0.83333 | 0 | -68.9639 | 11.8443 | -49.3514 | 20.5156
12:42:30 | 2249 | 10687 | 30 | Umlauf | 59.8061 | 14 | -3.7 | 0.36111 | 0 | 13.61 | 11.8443 | 29.4609 | 20.5237
12:42:31 | 2250 | 10692 | 30 | Umlauf | 59.8022 | 15.3 | -3 | -1.4722 | 0 | -99.1075 | 11.8443 | -75.3954 | 20.5028
12:42:32 | 2251 | 10694 | 30 | Umlauf | 59.8122 | 10 | -4.1 | -0.055556 | 0 | -12.0578 | 11.8443 | -0.18446 | 20.5027
12:42:33 | 2252 | 10697 | 30 | Umlauf | 59.8122 | 9.8 | -3.7 | -0.25 | 0 | -17.9942 | 11.8443 | -5.3136 | 20.5013
12:42:34 | 2253 | 10700 | 30 | Umlauf | 59.8129 | 8.9 | -4.1 | 0 | 0 | -8.7539 | 11.8443 | 3.5768 | 20.5023
12:42:35 | 2254 | 10700 | 30 | Umlauf | 59.8124 | 8.9 | -4.1 | 0 | 0 | -8.7539 | 11.8443 | 3.5768 | 20.5033
12:42:36 | 2255 | 10700 | 30 | Umlauf | 59.812 | 8.9 | -4.1 | 0 | 0 | -8.7539 | 11.8443 | 3.5768 | 20.5042
12:42:37 | 2256 | 10700 | 30 | Umlauf | 59.8115 | 8.9 | -4.1 | -1.9167 | 0 | -77.3628 | 11.8443 | -56.608 | 20.4885
12:42:38 | 2257 | 10702 | 30 | Umlauf | 59.819 | 2 | -19.5 | 0 | 0 | -13.4428 | 11.8443 | -1.3812 | 20.4881
12:42:39 | 2258 | 10702 | 30 | Umlauf | 59.8192 | 2 | -19.5 | 0.55556 | 0 | -8.9739 | 11.8443 | 3.3221 | 20.4891
12:42:40 | 2259 | 10704 | 30 | Umlauf | 59.8187 | 4 | -7.1 | 0 | 0 | -8.497 | 11.8443 | 3.8741 | 20.4901
12:42:41 | 2260 | 10704 | 30 | Umlauf | 59.8182 | 4 | -7.1 | 0.19444 | 0 | -5.3688 | 11.8443 | 7.4948 | 20.4922
12:42:42 | 2261 | 10707 | 30 | Umlauf | 59.8172 | 4.7 | -4.5 | 1.7222 | 0 | 42.125 | 11.8443 | 62.4645 | 20.5096
12:42:43 | 2262 | 10710 | 30 | Umlauf | 59.809 | 10.9 | -2.1 | 0.58333 | 0 | 35.8699 | 11.8443 | 55.2247 | 20.5249
12:42:44 | 2263 | 10713 | 30 | Umlauf | 59.8017 | 13 | -2.3 | 0.25 | 0 | 14.3214 | 11.8443 | 30.2843 | 20.5333
12:42:45 | 2264 | 10717 | 30 | Umlauf | 59.7977 | 13.9 | -2.7 | 1.25 | 0 | 98.6428 | 11.8443 | 127.8785 | 20.5688
12:42:46 | 2265 | 10722 | 30 | Umlauf | 59.7807 | 18.4 | -2.4 | 1.6944 | 0 | 160 | 11.8443 | 198.8938 | 20.6241
12:42:47 | 2266 | 10729 | 30 | Umlauf | 59.7544 | 24.5 | -2.2 | 1.1944 | 0 | 160 | 11.8443 | 198.8938 | 20.6793
12:42:48 | 2267 | 10737 | 30 | Umlauf | 59.7281 | 28.8 | -2.1 | 0.083333 | 0 | 7.0012 | 11.8443 | 21.8118 | 20.6854
12:42:49 | 2268 | 10745 | 30 | Umlauf | 59.7252 | 29.1 | -1.6 | -0.13889 | 0 | -15.8759 | 11.8443 | -3.4834 | 20.6844
12:42:50 | 2269 | 10753 | 30 | Umlauf | 59.7257 | 28.6 | -1.3 | 0.25 | 0 | 50.087 | 11.8443 | 71.6797 | 20.7043
12:42:51 | 2270 | 10761 | 30 | Umlauf | 59.7162 | 29.5 | -1.2 | 0.19444 | 0 | 43.3379 | 11.8443 | 63.8682 | 20.7221
12:42:52 | 2271 | 10770 | 30 | Umlauf | 59.7078 | 30.2 | -1.3 | -0.22222 | 0 | -23.0327 | 11.8443 | -9.6668 | 20.7194
12:42:53 | 2272 | 10778 | 30 | Umlauf | 59.709 | 29.4 | -1.1 | -0.027778 | 0 | 4.2158 | 11.8443 | 18.588 | 20.7246
12:42:54 | 2273 | 10786 | 30 | Umlauf | 59.7066 | 29.3 | -0.5 | -0.11111 | 0 | -0.42902 | 11.8443 | 13.2121 | 20.7282
12:42:55 | 2274 | 10794 | 30 | Umlauf | 59.7048 | 28.9 | 0 | -0.13889 | 0 | 2.7955 | 11.8443 | 16.9441 | 20.7329
12:42:56 | 2275 | 10802 | 30 | Umlauf | 59.7026 | 28.4 | 0.4 | 0.5 | 0 | 122.3712 | 11.8443 | 155.342 | 20.7761
12:42:57 | 2276 | 10810 | 30 | Umlauf | 59.6821 | 30.2 | 0.5 | 0.13889 | 0 | 64.2816 | 11.8443 | 88.1086 | 20.8006
12:42:58 | 2277 | 10819 | 30 | Umlauf | 59.6704 | 30.7 | 0.5 | 0.72222 | 0 | 160 | 11.8443 | 198.8938 | 20.8558
12:42:59 | 2278 | 10828 | 30 | Umlauf | 59.6441 | 33.3 | 0.6 | 0.36111 | 0 | 119.5429 | 11.8443 | 152.0685 | 20.8981
12:43:00 | 2279 | 10838 | 30 | Umlauf | 59.624 | 34.6 | 0.8 | -0.22222 | 0 | 2.865 | 11.8443 | 17.0246 | 20.9028
12:43:01 | 2280 | 10847 | 30 | Umlauf | 59.6217 | 33.8 | 1.1 | -0.80556 | 0 | -73.7482 | 11.8443 | -53.485 | 20.8879
12:43:02 | 2281 | 10856 | 30 | Umlauf | 59.6288 | 30.9 | 1.1 | 0.58333 | 0 | 160 | 11.8443 | 198.8938 | 20.9432
12:43:03 | 2282 | 10865 | 30 | Umlauf | 59.6025 | 33 | 0.9 | -1 | 0 | -100.4273 | 11.8443 | -76.5358 | 20.9219
12:43:04 | 2283 | 10873 | 30 | Umlauf | 59.6126 | 29.4 | 0.9 | -0.88889 | 0 | -76.7315 | 11.8443 | -56.0626 | 20.9063
12:43:05 | 2284 | 10880 | 30 | Umlauf | 59.62 | 26.2 | 0.9 | -0.36111 | 0 | -13.0454 | 11.8443 | -1.0378 | 20.9061
12:43:06 | 2285 | 10887 | 30 | Umlauf | 59.6202 | 24.9 | 0.9 | -1.6111 | 0 | -137.6832 | 11.8443 | -108.7249 | 20.8759
12:43:07 | 2286 | 10893 | 30 | Umlauf | 59.6345 | 19.1 | 1 | -0.80556 | 0 | -43.2968 | 11.8443 | -27.175 | 20.8683
12:43:08 | 2287 | 10897 | 30 | Umlauf | 59.6381 | 16.2 | 1.1 | -0.38889 | 0 | -9.0582 | 11.8443 | 3.2246 | 20.8692
12:43:09 | 2288 | 10901 | 30 | Umlauf | 59.6377 | 14.8 | 1 | 9.4444 | 0 | 160 | 11.8443 | 198.8938 | 20.9244
12:43:10 | 2289 | 10915 | 30 | Umlauf | 59.6114 | 48.8 | 0.4 | -9.25 | 0 | -160 | 11.8443 | -128.0066 | 20.8889
12:43:11 | 2290 | 10919 | 30 | Umlauf | 59.6283 | 15.5 | 2.2 | 1.5278 | 0 | 160 | 11.8443 | 198.8938 | 20.9441
12:43:12 | 2291 | 10925 | 30 | Umlauf | 59.602 | 21 | 2.2 | -1 | 0 | -54.3491 | 11.8443 | -36.7242 | 20.9339
12:43:13 | 2292 | 10930 | 30 | Umlauf | 59.6069 | 17.4 | 3.2 | 0.36111 | 0 | 87.7824 | 11.8443 | 115.3087 | 20.966
12:43:14 | 2293 | 10935 | 30 | Umlauf | 59.5916 | 18.7 | 3.4 | -0.33333 | 0 | 15.7412 | 11.8443 | 31.9277 | 20.9748
12:43:15 | 2294 | 10940 | 30 | Umlauf | 59.5874 | 17.5 | 3.9 | 1.3333 | 0 | 160 | 11.8443 | 198.8938 | 21.0301
12:43:16 | 2295 | 10946 | 30 | Umlauf | 59.5611 | 22.3 | 2.8 | -0.88889 | 0 | -42.5884 | 11.8443 | -26.5629 | 21.0227
12:43:17 | 2296 | 10951 | 30 | Umlauf | 59.5646 | 19.1 | 2.9 | -1.2222 | 0 | -61.5111 | 11.8443 | -42.9121 | 21.0108
12:43:18 | 2297 | 10955 | 30 | Umlauf | 59.5703 | 14.7 | 3.4 | -0.33333 | 0 | 12.1907 | 11.8443 | 27.8182 | 21.0185
12:43:19 | 2298 | 10959 | 30 | Umlauf | 59.5666 | 13.5 | 3.3 | -0.30556 | 0 | 12.6948 | 11.8443 | 28.4017 | 21.0264
12:43:20 | 2299 | 10963 | 30 | Umlauf | 59.5629 | 12.4 | 3.2 | 0.19444 | 0 | 49.5133 | 11.8443 | 71.0157 | 21.0461
12:43:21 | 2300 | 10966 | 30 | Umlauf | 59.5535 | 13.1 | 2.7 | 0.41667 | 0 | 66.6091 | 11.8443 | 90.8025 | 21.0714
12:43:22 | 2301 | 10970 | 30 | Umlauf | 59.5415 | 14.6 | 2.1 | 0.36111 | 0 | 64.0864 | 11.8443 | 87.8827 | 21.0958
12:43:23 | 2302 | 10975 | 30 | Umlauf | 59.5298 | 15.9 | 1.7 | 0.69444 | 0 | 99.1173 | 11.8443 | 128.4277 | 21.1314
12:43:24 | 2303 | 10980 | 30 | Umlauf | 59.5128 | 18.4 | 1.4 | 0.58333 | 0 | 98.8657 | 11.8443 | 128.1365 | 21.167
12:43:25 | 2304 | 10985 | 30 | Umlauf | 59.4959 | 20.5 | 1.1 | 0.11111 | 0 | 46.3913 | 11.8443 | 67.4023 | 21.1858
12:43:26 | 2305 | 10991 | 30 | Umlauf | 59.487 | 20.9 | 0.9 | -0.72222 | 0 | -41.0763 | 11.8443 | -25.2565 | 21.1787
12:43:27 | 2306 | 10996 | 30 | Umlauf | 59.4903 | 18.3 | 1 | -0.25 | 0 | -0.62586 | 11.8443 | 12.9843 | 21.1823
12:43:28 | 2307 | 11001 | 30 | Umlauf | 59.4886 | 17.4 | 0.9 | -0.33333 | 0 | -7.1226 | 11.8443 | 5.4649 | 21.1839
12:43:29 | 2308 | 11006 | 30 | Umlauf | 59.4879 | 16.2 | 0.9 | -0.13889 | 0 | 9.289 | 11.8443 | 24.4598 | 21.1907
12:43:30 | 2309 | 11010 | 30 | Umlauf | 59.4846 | 15.7 | 0.8 | 0.58333 | 0 | 78.6753 | 11.8443 | 104.768 | 21.2198
12:43:31 | 2310 | 11015 | 30 | Umlauf | 59.4708 | 17.8 | 0.6 | 0.083333 | 0 | 31.7876 | 11.8443 | 50.4998 | 21.2338
12:43:32 | 2311 | 11020 | 30 | Umlauf | 59.4641 | 18.1 | 0.6 | 0.11111 | 0 | 35.4729 | 11.8443 | 54.7653 | 21.249
12:43:33 | 2312 | 11025 | 30 | Umlauf | 59.4569 | 18.5 | 0.5 | 7.75 | 0 | 160 | 11.8443 | 198.8938 | 21.3042
12:43:34 | 2313 | 11038 | 30 | Umlauf | 59.4305 | 46.4 | 0.2 | -7.7778 | 0 | -160 | 11.8443 | -128.0066 | 21.2687
12:43:35 | 2314 | 11043 | 30 | Umlauf | 59.4475 | 18.4 | 0.4 | -0.41667 | 0 | -17.1589 | 11.8443 | -4.5918 | 21.2674
12:43:36 | 2315 | 11048 | 30 | Umlauf | 59.4481 | 16.9 | 0.4 | -1.0833 | 0 | -61.1288 | 11.8443 | -42.5818 | 21.2556
12:43:37 | 2316 | 11051 | 30 | Umlauf | 59.4537 | 13 | 0.4 | -0.11111 | 0 | 5.7609 | 11.8443 | 20.3763 | 21.2612
12:43:38 | 2317 | 11055 | 30 | Umlauf | 59.451 | 12.6 | 0.4 | 3.7778 | 0 | 160 | 11.8443 | 198.8938 | 21.3165
12:43:39 | 2318 | 11062 | 30 | Umlauf | 59.4247 | 26.2 | 0.2 | -4.3611 | 0 | -160 | 11.8443 | -128.0066 | 21.2809
12:43:40 | 2319 | 11065 | 30 | Umlauf | 59.4416 | 10.5 | -2.2 | -0.44444 | 0 | -21.4953 | 11.8443 | -8.3385 | 21.2786
12:43:41 | 2320 | 11068 | 30 | Umlauf | 59.4428 | 8.9 | -3.2 | 0 | 0 | -5.7109 | 11.8443 | 7.0988 | 21.2806
12:43:42 | 2321 | 11068 | 30 | Umlauf | 59.4418 | 8.9 | -3.2 | -1.25 | 0 | -50.4558 | 11.8443 | -33.3604 | 21.2713
12:43:43 | 2322 | 11070 | 30 | Umlauf | 59.4462 | 4.4 | -5.8 | 0 | 0 | -7.1811 | 11.8443 | 5.3972 | 21.2728
12:43:44 | 2323 | 11070 | 30 | Umlauf | 59.4455 | 4.4 | -5.8 | 0 | 0 | -7.1811 | 11.8443 | 5.3972 | 21.2743
12:43:45 | 2324 | 11070 | 30 | Umlauf | 59.4448 | 4.4 | -5.8 | 0 | 0 | -7.1811 | 11.8443 | 5.3972 | 21.2758
12:43:46 | 2325 | 11070 | 30 | Umlauf | 59.4441 | 4.4 | -5.8 | -0.61111 | 0 | -17.9958 | 11.8443 | -5.315 | 21.2743
12:43:47 | 2326 | 11072 | 30 | Umlauf | 59.4448 | 2.2 | -6.7 | 0 | 0 | -4.3421 | 11.8443 | 8.6831 | 21.2768
12:43:48 | 2327 | 11072 | 30 | Umlauf | 59.4436 | 2.2 | -6.7 | 0 | 0 | -4.3421 | 11.8443 | 8.6831 | 21.2792
12:43:49 | 2328 | 11072 | 30 | Umlauf | 59.4425 | 2.2 | -6.7 | 0 | 0 | -4.3421 | 11.8443 | 8.6831 | 21.2816
12:43:50 | 2329 | 11072 | 30 | Umlauf | 59.4413 | 2.2 | -6.7 | 0.055556 | 0 | -3.8505 | 11.8443 | 9.252 | 21.2842
12:43:51 | 2330 | 11075 | 30 | Umlauf | 59.4401 | 2.4 | -0.1 | 0.88889 | 0 | 15.2677 | 11.8443 | 31.3796 | 21.2929
12:43:52 | 2331 | 11077 | 30 | Umlauf | 59.436 | 5.6 | 1 | 0.97222 | 0 | 42.1733 | 11.8443 | 62.5204 | 21.3102
12:43:53 | 2332 | 11079 | 30 | Umlauf | 59.4277 | 9.1 | 0.9 | -0.11111 | 0 | 6.6396 | 11.8443 | 21.3933 | 21.3162
12:43:54 | 2333 | 11082 | 30 | Umlauf | 59.4249 | 8.7 | 1.4 | 0.13889 | 0 | 22.4502 | 11.8443 | 39.6926 | 21.3272
12:43:55 | 2334 | 11084 | 30 | Umlauf | 59.4196 | 9.2 | 1.4 | 0.66667 | 0 | 53.9896 | 11.8443 | 76.1966 | 21.3484
12:43:56 | 2335 | 11087 | 30 | Umlauf | 59.4095 | 11.6 | 1.1 | 0.72222 | 0 | 70.0923 | 11.8443 | 94.834 | 21.3747
12:43:57 | 2336 | 11091 | 30 | Umlauf | 59.397 | 14.2 | 0.9 | 0.77778 | 0 | 89.1323 | 11.8443 | 116.871 | 21.4072
12:43:58 | 2337 | 11096 | 30 | Umlauf | 59.3815 | 17 | 0.8 | 0.44444 | 0 | 70.5518 | 11.8443 | 95.3658 | 21.4337
12:43:59 | 2338 | 11101 | 30 | Umlauf | 59.3689 | 18.6 | 0.7 | 0.30556 | 0 | 60.1058 | 11.8443 | 83.2755 | 21.4568
12:44:00 | 2339 | 11107 | 30 | Umlauf | 59.3579 | 19.7 | 0.6 | -1.3333 | 0 | -89.4444 | 11.8443 | -67.0466 | 21.4382
12:44:01 | 2340 | 11111 | 30 | Umlauf | 59.3668 | 14.9 | 0.7 | 0.22222 | 0 | 40.2433 | 11.8443 | 60.2866 | 21.4549
12:44:02 | 2341 | 11115 | 30 | Umlauf | 59.3588 | 15.7 | 0.6 | -0.58333 | 0 | -24.058 | 11.8443 | -10.5527 | 21.452
12:44:03 | 2342 | 11119 | 30 | Umlauf | 59.3602 | 13.6 | 0.6 | -0.27778 | 0 | -4.1768 | 11.8443 | 8.8744 | 21.4545
12:44:04 | 2343 | 11122 | 30 | Umlauf | 59.359 | 12.6 | 0.6 | -0.55556 | 0 | -17.9667 | 11.8443 | -5.2898 | 21.453
12:44:05 | 2344 | 11125 | 30 | Umlauf | 59.3597 | 10.6 | 0.6 | 0.38889 | 0 | 38.8997 | 11.8443 | 58.7314 | 21.4693
12:44:06 | 2345 | 11129 | 30 | Umlauf | 59.352 | 12 | 0.5 | -1.0556 | 0 | -41.7104 | 11.8443 | -25.8043 | 21.4621
12:44:07 | 2346 | 11131 | 30 | Umlauf | 59.3554 | 8.2 | 0.6 | 46.4444 | 0 | 160 | 11.8443 | 198.8938 | 21.5174
12:44:08 | 2347 | 11180 | 30 | Umlauf | 59.3291 | 175.4 | 0 | -46.1667 | 0 | -160 | 11.8443 | -128.0066 | 21.4818
12:44:09 | 2348 | 11182 | 30 | Umlauf | 59.346 | 9.2 | 0.5 | -0.44444 | 0 | -9.3982 | 11.8443 | 2.831 | 21.4826
12:44:10 | 2349 | 11184 | 30 | Umlauf | 59.3456 | 7.6 | 0.5 | 0 | 0 | 8.996 | 11.8443 | 24.1207 | 21.4893
12:44:11 | 2350 | 11184 | 30 | Umlauf | 59.3424 | 7.6 | 0.5 | -0.72222 | 0 | -16.267 | 11.8443 | -3.8213 | 21.4882
12:44:12 | 2351 | 11187 | 30 | Umlauf | 59.3429 | 5 | 0.6 | 0 | 0 | 6.1977 | 11.8443 | 20.8819 | 21.494
12:44:13 | 2352 | 11187 | 30 | Umlauf | 59.3402 | 5 | 0.6 | 0.16667 | 0 | 11.3879 | 11.8443 | 26.889 | 21.5015
12:44:14 | 2353 | 11190 | 30 | Umlauf | 59.3366 | 5.6 | -0.3 | 0 | 0 | 3.9755 | 11.8443 | 18.3099 | 21.5066
12:44:15 | 2354 | 11190 | 30 | Umlauf | 59.3342 | 5.6 | -0.3 | 22.5833 | 0 | 160 | 11.8443 | 198.8938 | 21.5619
12:44:16 | 2355 | 11239 | 30 | Umlauf | 59.3079 | 86.9 | -0.1 | -21.2778 | 0 | -160 | 11.8443 | -128.0066 | 21.5263
12:44:17 | 2356 | 11241 | 30 | Umlauf | 59.3248 | 10.3 | -1.9 | 0 | 0 | -1.5013 | 11.8443 | 11.971 | 21.5296
12:44:18 | 2357 | 11241 | 30 | Umlauf | 59.3232 | 10.3 | -1.9 | -0.44444 | 0 | -19.9132 | 11.8443 | -6.9716 | 21.5277
12:44:19 | 2358 | 11246 | 30 | Umlauf | 59.3242 | 8.7 | -2.9 | 1.1389 | 0 | 54.6 | 11.8443 | 76.903 | 21.549
12:44:20 | 2359 | 11250 | 30 | Umlauf | 59.314 | 12.8 | -2.1 | 1.8056 | 0 | 139.6134 | 11.8443 | 175.2982 | 21.5977
12:44:21 | 2360 | 11255 | 30 | Umlauf | 59.2908 | 19.3 | -1.4 | 0.86111 | 0 | 105.3182 | 11.8443 | 135.6047 | 21.6354
12:44:22 | 2361 | 11261 | 30 | Umlauf | 59.2729 | 22.4 | -1.3 | 0.83333 | 0 | 119.9494 | 11.8443 | 152.539 | 21.6778
12:44:23 | 2362 | 11268 | 30 | Umlauf | 59.2527 | 25.4 | -1.1 | 0.91667 | 0 | 152.5302 | 11.8443 | 190.2482 | 21.7306
12:44:24 | 2363 | 11276 | 30 | Umlauf | 59.2275 | 28.7 | -1.2 | 0.33333 | 0 | 66.8641 | 11.8443 | 91.0977 | 21.7559
12:44:25 | 2364 | 11285 | 30 | Umlauf | 59.2155 | 29.9 | -1.3 | 0.5 | 0 | 99.1321 | 11.8443 | 128.4449 | 21.7916
12:44:26 | 2365 | 11294 | 30 | Umlauf | 59.1985 | 31.7 | -1.3 | -0.36111 | 0 | -41.7072 | 11.8443 | -25.8015 | 21.7844
12:44:27 | 2366 | 11302 | 30 | Umlauf | 59.2019 | 30.4 | -1.4 | -0.27778 | 0 | -31.1122 | 11.8443 | -16.6475 | 21.7798
12:44:28 | 2367 | 11310 | 30 | Umlauf | 59.2041 | 29.4 | -1.3 | -0.22222 | 0 | -22.5071 | 11.8443 | -9.2127 | 21.7773
12:44:29 | 2368 | 11318 | 30 | Umlauf | 59.2053 | 28.6 | -1.2 | -0.38889 | 0 | -40.0583 | 11.8443 | -24.3769 | 21.7705
12:44:30 | 2369 | 11326 | 30 | Umlauf | 59.2085 | 27.2 | -1.1 | -0.11111 | 0 | -6.8022 | 11.8443 | 5.8357 | 21.7721
12:44:31 | 2370 | 11333 | 30 | Umlauf | 59.2078 | 26.8 | -1 | 0.16667 | 0 | 37.512 | 11.8443 | 57.1253 | 21.788
12:44:32 | 2371 | 11341 | 30 | Umlauf | 59.2002 | 27.4 | -0.9 | 0.13889 | 0 | 35.309 | 11.8443 | 54.5755 | 21.8031
12:44:33 | 2372 | 11348 | 30 | Umlauf | 59.193 | 27.9 | -0.8 | -0.52778 | 0 | -50.4838 | 11.8443 | -33.3846 | 21.7939
12:44:34 | 2373 | 11356 | 30 | Umlauf | 59.1974 | 26 | -0.7 | -0.083333 | 0 | 0.40165 | 11.8443 | 14.1735 | 21.7978
12:44:35 | 2374 | 11363 | 30 | Umlauf | 59.1955 | 25.7 | -0.7 | -0.16667 | 0 | -8.3815 | 11.8443 | 4.0078 | 21.7989
12:44:36 | 2375 | 11370 | 30 | Umlauf | 59.195 | 25.1 | -0.6 | 0.13889 | 0 | 36.4984 | 11.8443 | 55.9521 | 21.8145
12:44:37 | 2376 | 11377 | 30 | Umlauf | 59.1876 | 25.6 | -0.5 | 0.055556 | 0 | 25.5075 | 11.8443 | 43.2312 | 21.8265
12:44:38 | 2377 | 11384 | 30 | Umlauf | 59.1819 | 25.8 | -0.5 | 0.13889 | 0 | 39.1222 | 11.8443 | 58.989 | 21.8429
12:44:39 | 2378 | 11391 | 30 | Umlauf | 59.1741 | 26.3 | -0.4 | 0.27778 | 0 | 64.2442 | 11.8443 | 88.0654 | 21.8673
12:44:40 | 2379 | 11399 | 30 | Umlauf | 59.1624 | 27.3 | -0.3 | -0.47222 | 0 | -38.1592 | 11.8443 | -22.7361 | 21.861
12:44:41 | 2380 | 11406 | 30 | Umlauf | 59.1654 | 25.6 | -0.3 | -0.38889 | 0 | -27.3416 | 11.8443 | -13.3897 | 21.8573
12:44:42 | 2381 | 11413 | 30 | Umlauf | 59.1672 | 24.2 | -0.3 | 0 | 0 | 18.433 | 11.8443 | 35.0431 | 21.867
12:44:43 | 2382 | 11419 | 30 | Umlauf | 59.1626 | 24.2 | -0.3 | 0.72222 | 0 | 127.2885 | 11.8443 | 161.0333 | 21.9117
12:44:44 | 2383 | 11427 | 30 | Umlauf | 59.1413 | 26.8 | -0.3 | -0.19444 | 0 | -7.5624 | 11.8443 | 4.9559 | 21.9131
12:44:45 | 2384 | 11434 | 30 | Umlauf | 59.1406 | 26.1 | -0.4 | 0.27778 | 0 | 63.7301 | 11.8443 | 87.4704 | 21.9374
12:44:46 | 2385 | 11442 | 30 | Umlauf | 59.129 | 27.1 | -0.4 | -0.13889 | 0 | -2.5963 | 11.8443 | 10.7037 | 21.9404
12:44:47 | 2386 | 11449 | 30 | Umlauf | 59.1276 | 26.6 | -0.5 | 0.055556 | 0 | 26.6336 | 11.8443 | 44.5345 | 21.9528
12:44:48 | 2387 | 11457 | 30 | Umlauf | 59.1217 | 26.8 | -0.5 | 0.16667 | 0 | 45.4068 | 11.8443 | 66.2628 | 21.9712
12:44:49 | 2388 | 11464 | 30 | Umlauf | 59.113 | 27.4 | -0.5 | -0.36111 | 0 | -28.1301 | 11.8443 | -14.071 | 21.9673
12:44:50 | 2389 | 11471 | 30 | Umlauf | 59.1148 | 26.1 | -0.5 | -0.55556 | 0 | -47.3167 | 11.8443 | -30.6482 | 21.9587
12:44:51 | 2390 | 11478 | 30 | Umlauf | 59.1189 | 24.1 | -0.7 | -0.36111 | 0 | -26.8232 | 11.8443 | -12.9418 | 21.9552
12:44:52 | 2391 | 11484 | 30 | Umlauf | 59.1206 | 22.8 | -0.8 | -0.11111 | 0 | -3.4021 | 11.8443 | 9.771 | 21.9579
12:44:53 | 2392 | 11491 | 30 | Umlauf | 59.1193 | 22.4 | -1.3 | 0.027778 | 0 | 7.5646 | 11.8443 | 22.4639 | 21.9641
12:44:54 | 2393 | 11497 | 30 | Umlauf | 59.1163 | 22.5 | -1.7 | -0.44444 | 0 | -41.2448 | 11.8443 | -25.402 | 21.9571
12:44:55 | 2394 | 11503 | 30 | Umlauf | 59.1197 | 20.9 | -2.1 | -0.52778 | 0 | -48.5842 | 11.8443 | -31.7433 | 21.9482
12:44:56 | 2395 | 11508 | 30 | Umlauf | 59.1239 | 19 | -2.6 | -0.083333 | 0 | -13.9033 | 11.8443 | -1.779 | 21.9477
12:44:57 | 2396 | 11513 | 30 | Umlauf | 59.1241 | 18.7 | -2.8 | -0.13889 | 0 | -19.2969 | 11.8443 | -6.4391 | 21.946
12:44:58 | 2397 | 11518 | 30 | Umlauf | 59.125 | 18.2 | -2.7 | -0.30556 | 0 | -30.3094 | 11.8443 | -15.9539 | 21.9415
12:44:59 | 2398 | 11523 | 30 | Umlauf | 59.1271 | 17.1 | -2.6 | -0.36111 | 0 | -31.6883 | 11.8443 | -17.1453 | 21.9368
12:45:00 | 2399 | 11527 | 30 | Umlauf | 59.1294 | 15.8 | -2.5 | 0.083333 | 0 | -0.47575 | 11.8443 | 13.158 | 21.9404
12:45:01 | 2400 | 11532 | 30 | Umlauf | 59.1276 | 16.1 | -2.2 | -0.5 | 0 | -36.4122 | 11.8443 | -21.2267 | 21.9345
12:45:02 | 2401 | 11536 | 30 | Umlauf | 59.1304 | 14.3 | -2.2 | -0.80556 | 0 | -49.9625 | 11.8443 | -32.9341 | 21.9254
12:45:03 | 2402 | 11539 | 30 | Umlauf | 59.1348 | 11.4 | -2.5 | 0.38889 | 0 | 21.036 | 11.8443 | 38.0558 | 21.9359
12:45:04 | 2403 | 11543 | 30 | Umlauf | 59.1297 | 12.8 | -2 | 0.47222 | 0 | 34.0723 | 11.8443 | 53.1441 | 21.9507
12:45:05 | 2404 | 11547 | 30 | Umlauf | 59.1227 | 14.5 | -1.5 | 1.1389 | 0 | 103.137 | 11.8443 | 133.0802 | 21.9877
12:45:06 | 2405 | 11552 | 30 | Umlauf | 59.1051 | 18.6 | -1.1 | 4.3889 | 0 | 160 | 11.8443 | 198.8938 | 22.0429
12:45:07 | 2406 | 11561 | 30 | Umlauf | 59.0788 | 34.4 | -0.5 | -1.6667 | 0 | -160 | 11.8443 | -128.0066 | 22.0074
12:45:08 | 2407 | 11569 | 30 | Umlauf | 59.0957 | 28.4 | -0.6 | -1.4722 | 0 | -157.0587 | 11.8443 | -125.4653 | 21.9725
12:45:09 | 2408 | 11576 | 30 | Umlauf | 59.1123 | 23.1 | -0.6 | -1.5278 | 0 | -133.2904 | 11.8443 | -104.9295 | 21.9434
12:45:10 | 2409 | 11580 | 30 | Umlauf | 59.1262 | 17.6 | -0.7 | 1.5278 | 0 | 160 | 11.8443 | 198.8938 | 21.9986
12:45:11 | 2410 | 11587 | 30 | Umlauf | 59.0999 | 23.1 | -0.5 | 2.1944 | 0 | 160 | 11.8443 | 198.8938 | 22.0539
12:45:12 | 2411 | 11595 | 30 | Umlauf | 59.0736 | 31 | -0.3 | 1.6944 | 0 | 160 | 11.8443 | 198.8938 | 22.1091
12:45:13 | 2412 | 11606 | 30 | Umlauf | 59.0473 | 37.1 | -0.2 | 1.0556 | 0 | 160 | 11.8443 | 198.8938 | 22.1644
12:45:14 | 2413 | 11617 | 30 | Umlauf | 59.021 | 40.9 | -0.2 | 0.66667 | 0 | 160 | 11.8443 | 198.8938 | 22.2196
12:45:15 | 2414 | 11629 | 30 | Umlauf | 58.9947 | 43.3 | -0.2 | 0.38889 | 0 | 145.6243 | 11.8443 | 182.2552 | 22.2702
12:45:16 | 2415 | 11642 | 30 | Umlauf | 58.9706 | 44.7 | -0.1 | -0.25 | 0 | -15.7484 | 11.8443 | -3.3732 | 22.2693
12:45:17 | 2416 | 11654 | 30 | Umlauf | 58.971 | 43.8 | -0.7 | -0.83333 | 0 | -128.4032 | 11.8443 | -100.7069 | 22.2413
12:45:18 | 2417 | 11665 | 30 | Umlauf | 58.9843 | 40.8 | -1.2 | 0.055556 | 0 | 27.6732 | 11.8443 | 45.7378 | 22.254
12:45:19 | 2418 | 11676 | 30 | Umlauf | 58.9783 | 41 | -1.1 | -0.027778 | 0 | 9.0073 | 11.8443 | 24.1337 | 22.2607
12:45:20 | 2419 | 11688 | 30 | Umlauf | 58.9751 | 40.9 | -1.2 | 0.13889 | 0 | 49.0001 | 11.8443 | 70.4218 | 22.2803
12:45:21 | 2420 | 11699 | 30 | Umlauf | 58.9658 | 41.4 | 13.3 | -0.30556 | 0 | 160 | 11.8443 | 198.8938 | 22.3355
12:45:22 | 2421 | 11711 | 30 | Umlauf | 58.9395 | 40.3 | 10.4 | -0.25 | 0 | 160 | 11.8443 | 198.8938 | 22.3908
12:45:23 | 2422 | 11721 | 30 | Umlauf | 58.9132 | 39.4 | 8.1 | -0.66667 | 0 | 64.2333 | 11.8443 | 88.0527 | 22.4152
12:45:24 | 2423 | 11732 | 30 | Umlauf | 58.9015 | 37 | 6.7 | -0.86111 | 0 | -9.9169 | 11.8443 | 2.2307 | 22.4159
12:45:25 | 2424 | 11741 | 30 | Umlauf | 58.9012 | 33.9 | 5.6 | -1.4167 | 0 | -99.3776 | 11.8443 | -75.6288 | 22.3949
12:45:26 | 2425 | 11749 | 30 | Umlauf | 58.9112 | 28.8 | 4.8 | -1.5556 | 0 | -109.7941 | 11.8443 | -84.6287 | 22.3713
12:45:27 | 2426 | 11756 | 30 | Umlauf | 58.9224 | 23.2 | 4.2 | -1.1667 | 0 | -57.8417 | 11.8443 | -39.7418 | 22.3603
12:45:28 | 2427 | 11761 | 30 | Umlauf | 58.9277 | 19 | 3.6 | -1.0278 | 0 | -41.2846 | 11.8443 | -25.4365 | 22.3532
12:45:29 | 2428 | 11765 | 30 | Umlauf | 58.931 | 15.3 | 14.3 | -0.61111 | 0 | 83.0883 | 11.8443 | 109.8757 | 22.3838
12:45:30 | 2429 | 11769 | 30 | Umlauf | 58.9165 | 13.1 | -6.3 | -0.61111 | 0 | -55.9388 | 11.8443 | -38.0977 | 22.3732
12:45:31 | 2430 | 11772 | 30 | Umlauf | 58.9215 | 10.9 | -7.6 | -0.11111 | 0 | -30.017 | 11.8443 | -15.7012 | 22.3688
12:45:32 | 2431 | 11775 | 30 | Umlauf | 58.9236 | 10.5 | -11.5 | -0.63889 | 0 | -66.5978 | 11.8443 | -47.3071 | 22.3557
12:45:33 | 2432 | 11777 | 30 | Umlauf | 58.9299 | 8.2 | -12.1 | 0 | 0 | -32.7968 | 11.8443 | -18.103 | 22.3506
12:45:34 | 2433 | 11777 | 30 | Umlauf | 58.9323 | 8.2 | -12.1 | -1.0278 | 0 | -66.6934 | 11.8443 | -47.3897 | 22.3375
12:45:35 | 2434 | 11780 | 30 | Umlauf | 58.9385 | 4.5 | -18.7 | 0 | 0 | -28.9403 | 11.8443 | -14.771 | 22.3334
12:45:36 | 2435 | 11780 | 30 | Umlauf | 58.9405 | 4.5 | -18.7 | 0 | 0 | -28.9403 | 11.8443 | -14.771 | 22.3293
12:45:37 | 2436 | 11780 | 30 | Umlauf | 58.9424 | 4.5 | -18.7 | 0 | 0 | -28.9403 | 11.8443 | -14.771 | 22.3252
12:45:38 | 2437 | 11780 | 30 | Umlauf | 58.9444 | 4.5 | -18.7 | 0 | 0 | -28.9403 | 11.8443 | -14.771 | 22.3211
12:45:39 | 2438 | 11780 | 30 | Umlauf | 58.9463 | 4.5 | -18.7 | 0 | 0 | -28.9403 | 11.8443 | -14.771 | 22.317
12:45:40 | 2439 | 11780 | 30 | Umlauf | 58.9483 | 4.5 | -18.7 | -0.75 | 0 | -42.5146 | 11.8443 | -26.4992 | 22.3096
12:45:41 | 2440 | 11782 | 30 | Umlauf | 58.9518 | 1.8 | -28.9 | 0.55556 | 0 | -14.0042 | 11.8443 | -1.8662 | 22.3091
12:45:42 | 2441 | 11784 | 30 | Umlauf | 58.9521 | 3.8 | -3.8 | 0 | 0 | -3.3195 | 11.8443 | 9.8666 | 22.3118
12:45:43 | 2442 | 11784 | 30 | Umlauf | 58.9507 | 3.8 | -3.8 | 0 | 0 | -3.3195 | 11.8443 | 9.8666 | 22.3146
12:45:44 | 2443 | 11784 | 30 | Umlauf | 58.9494 | 3.8 | -3.8 | -0.5 | 0 | -10.9613 | 11.8443 | 1.0219 | 22.3149
12:45:45 | 2444 | 11785 | 30 | Umlauf | 58.9493 | 2 | -2.9 | 0 | 0 | -1.0644 | 11.8443 | 12.4767 | 22.3183
12:45:46 | 2445 | 11785 | 30 | Umlauf | 58.9477 | 2 | -2.9 | 0 | 0 | -1.0644 | 11.8443 | 12.4767 | 22.3218
12:45:47 | 2446 | 11785 | 30 | Umlauf | 58.946 | 2 | -2.9 | 0 | 0 | -1.0644 | 11.8443 | 12.4767 | 22.3253
12:45:48 | 2447 | 11785 | 30 | Umlauf | 58.9444 | 2 | -2.9 | 0 | 0 | -1.0644 | 11.8443 | 12.4767 | 22.3287
12:45:49 | 2448 | 11785 | 30 | Umlauf | 58.9427 | 2 | -2.9 | -0.055556 | 0 | -1.5112 | 11.8443 | 11.9595 | 22.332
12:45:50 | 2449 | 11788 | 30 | Umlauf | 58.9411 | 1.8 | -37.5 | 2.9167 | 0 | -1.9681 | 11.8443 | 11.4308 | 22.3352
12:45:51 | 2450 | 11791 | 30 | Umlauf | 58.9396 | 12.3 | -9.5 | 0.91667 | 0 | 12.6843 | 11.8443 | 28.3895 | 22.3431
12:45:52 | 2451 | 11795 | 30 | Umlauf | 58.9359 | 15.6 | -1.9 | 0.11111 | 0 | 7.4746 | 11.8443 | 22.3598 | 22.3493
12:45:53 | 2452 | 11800 | 30 | Umlauf | 58.9329 | 16 | -2.4 | -0.25 | 0 | -21.318 | 11.8443 | -8.1853 | 22.347
12:45:54 | 2453 | 11804 | 30 | Umlauf | 58.934 | 15.1 | -2.5 | 0.027778 | 0 | -3.8484 | 11.8443 | 9.2545 | 22.3496
12:45:55 | 2454 | 11808 | 30 | Umlauf | 58.9328 | 15.2 | -4.5 | -0.11111 | 0 | -23.9123 | 11.8443 | -10.4268 | 22.3467
12:45:56 | 2455 | 11812 | 30 | Umlauf | 58.9341 | 14.8 | -4.6 | -0.22222 | 0 | -30.4694 | 11.8443 | -16.0921 | 22.3422
12:45:57 | 2456 | 11816 | 30 | Umlauf | 58.9363 | 14 | -7.8 | -0.11111 | 0 | -39.5458 | 11.8443 | -23.9341 | 22.3356
12:45:58 | 2457 | 11820 | 30 | Umlauf | 58.9394 | 13.6 | -4.7 | 0.30556 | 0 | 0.50507 | 11.8443 | 14.2932 | 22.3396
12:45:59 | 2458 | 11824 | 30 | Umlauf | 58.9375 | 14.7 | -3.7 | 2.4444 | 0 | 160 | 11.8443 | 198.8938 | 22.3948
12:46:00 | 2459 | 11831 | 30 | Umlauf | 58.9112 | 23.5 | -2.3 | -1.1389 | 0 | -114.0126 | 11.8443 | -88.2734 | 22.3703
12:46:01 | 2460 | 11836 | 30 | Umlauf | 58.9229 | 19.4 | -2.4 | 0.30556 | 0 | 27.318 | 11.8443 | 45.3267 | 22.3829
12:46:02 | 2461 | 11842 | 30 | Umlauf | 58.9169 | 20.5 | -2.1 | 0.44444 | 0 | 50.3059 | 11.8443 | 71.9331 | 22.4029
12:46:03 | 2462 | 11848 | 30 | Umlauf | 58.9074 | 22.1 | -0.4 | 0.88889 | 0 | 137.6806 | 11.8443 | 173.0612 | 22.4509
12:46:04 | 2463 | 11855 | 30 | Umlauf | 58.8845 | 25.3 | -0.5 | 0.72222 | 0 | 130.2218 | 11.8443 | 164.4283 | 22.4966
12:46:05 | 2464 | 11863 | 30 | Umlauf | 58.8628 | 27.9 | -2.4 | 0.72222 | 0 | 112.7383 | 11.8443 | 144.1928 | 22.5367
12:46:06 | 2465 | 11871 | 30 | Umlauf | 58.8437 | 30.5 | -2.4 | -0.083333 | 0 | -18.9515 | 11.8443 | -6.1406 | 22.535
12:46:07 | 2466 | 11880 | 30 | Umlauf | 58.8445 | 30.2 | -2.2 | -0.38889 | 0 | -53.6156 | 11.8443 | -36.0904 | 22.5249
12:46:08 | 2467 | 11888 | 30 | Umlauf | 58.8493 | 28.8 | -1.3 | -2.0833 | 0 | -160 | 11.8443 | -128.0066 | 22.4894
12:46:09 | 2468 | 11893 | 30 | Umlauf | 58.8662 | 21.3 | -2.5 | -1.4722 | 0 | -133.642 | 11.8443 | -105.2333 | 22.4601
12:46:10 | 2469 | 11898 | 30 | Umlauf | 58.8801 | 16 | -1.5 | -1.2222 | 0 | -78.4057 | 11.8443 | -57.5091 | 22.4442
12:46:11 | 2470 | 11901 | 30 | Umlauf | 58.8877 | 11.6 | -4.1 | -0.33333 | 0 | -26.9226 | 11.8443 | -13.0277 | 22.4406
12:46:12 | 2471 | 11904 | 30 | Umlauf | 58.8895 | 10.4 | -1.9 | 0.19444 | 0 | 10.2495 | 11.8443 | 25.5715 | 22.4477
12:46:13 | 2472 | 11907 | 30 | Umlauf | 58.8861 | 11.1 | 15 | 0.91667 | 0 | 160 | 11.8443 | 198.8938 | 22.5029
12:46:14 | 2473 | 11911 | 30 | Umlauf | 58.8598 | 14.4 | 1.4 | 1.25 | 0 | 136.9876 | 11.8443 | 172.2591 | 22.5508
12:46:15 | 2474 | 11916 | 30 | Umlauf | 58.837 | 18.9 | 0.7 | 1.0833 | 0 | 152.65 | 11.8443 | 190.3869 | 22.6036
12:46:16 | 2475 | 11923 | 30 | Umlauf | 58.8118 | 22.8 | 0.4 | 1.25 | 0 | 160 | 11.8443 | 198.8938 | 22.6589
12:46:17 | 2476 | 11930 | 30 | Umlauf | 58.7855 | 27.3 | 0.2 | 1.1389 | 0 | 160 | 11.8443 | 198.8938 | 22.7141
12:46:18 | 2477 | 11939 | 30 | Umlauf | 58.7592 | 31.4 | 0.1 | 0.33333 | 0 | 97.6801 | 11.8443 | 126.7644 | 22.7493
12:46:19 | 2478 | 11948 | 30 | Umlauf | 58.7424 | 32.6 | 0.1 | 0.27778 | 0 | 90.367 | 11.8443 | 118.3001 | 22.7822
12:46:20 | 2479 | 11957 | 30 | Umlauf | 58.7268 | 33.6 | 0.1 | 0.027778 | 0 | 41.0298 | 11.8443 | 61.1968 | 22.7992
12:46:21 | 2480 | 11967 | 30 | Umlauf | 58.7187 | 33.7 | 0.1 | 0.13889 | 0 | 64.4943 | 11.8443 | 88.3548 | 22.8238
12:46:22 | 2481 | 11976 | 30 | Umlauf | 58.707 | 34.2 | 0 | -0.22222 | 0 | -8.6364 | 11.8443 | 3.7128 | 22.8248
12:46:23 | 2482 | 11985 | 30 | Umlauf | 58.7065 | 33.4 | 0 | -1.1667 | 0 | -135.4157 | 11.8443 | -106.7657 | 22.7951
12:46:24 | 2483 | 11994 | 30 | Umlauf | 58.7206 | 29.2 | 0 | -1.5278 | 0 | -160 | 11.8443 | -128.0066 | 22.7596
12:46:25 | 2484 | 12000 | 30 | Umlauf | 58.7375 | 23.7 | 0 | -1.2222 | 0 | -102.176 | 11.8443 | -78.0466 | 22.7379
12:46:26 | 2485 | 12006 | 30 | Umlauf | 58.7479 | 19.3 | 0 | -0.69444 | 0 | -42.4582 | 11.8443 | -26.4504 | 22.7305
12:46:27 | 2486 | 12010 | 30 | Umlauf | 58.7514 | 16.8 | 0 | -0.36111 | 0 | -14.5266 | 11.8443 | -2.3175 | 22.7299
12:46:28 | 2487 | 12015 | 30 | Umlauf | 58.7517 | 15.5 | 0 | -0.52778 | 0 | -23.832 | 11.8443 | -10.3574 | 22.727
12:46:29 | 2488 | 12018 | 30 | Umlauf | 58.753 | 13.6 | 0 | -0.69444 | 0 | -30.0726 | 11.8443 | -15.7493 | 22.7226
12:46:30 | 2489 | 12021 | 30 | Umlauf | 58.7551 | 11.1 | 0 | 1.0833 | 0 | 84.8315 | 11.8443 | 111.8933 | 22.7537
12:46:31 | 2490 | 12026 | 30 | Umlauf | 58.7403 | 15 | 0 | -2.1111 | 0 | -118.6 | 11.8443 | -92.2369 | 22.7281
12:46:32 | 2491 | 12028 | 30 | Umlauf | 58.7525 | 7.4 | 0.1 | 0 | 0 | 7.0134 | 11.8443 | 21.826 | 22.7342
12:46:33 | 2492 | 12028 | 30 | Umlauf | 58.7496 | 7.4 | 0.1 | 0.055556 | 0 | 9.5739 | 11.8443 | 24.7896 | 22.7411
12:46:34 | 2493 | 12032 | 30 | Umlauf | 58.7464 | 7.6 | 0 | 0.86111 | 0 | 47.5176 | 11.8443 | 68.7059 | 22.7601
12:46:35 | 2494 | 12035 | 30 | Umlauf | 58.7373 | 10.7 | 0 | 2.7778 | 0 | 160 | 11.8443 | 198.8938 | 22.8154
12:46:36 | 2495 | 12041 | 30 | Umlauf | 58.711 | 20.7 | 0 | -0.80556 | 0 | -54.7188 | 11.8443 | -37.0436 | 22.8051
12:46:37 | 2496 | 12045 | 30 | Umlauf | 58.7159 | 17.8 | 0 | 2.5278 | 0 | 160 | 11.8443 | 198.8938 | 22.8603
12:46:38 | 2497 | 12053 | 30 | Umlauf | 58.6896 | 26.9 | 0 | 0.52778 | 0 | 114.0143 | 11.8443 | 145.6697 | 22.9008
12:46:39 | 2498 | 12061 | 30 | Umlauf | 58.6703 | 28.8 | 0 | 0.13889 | 0 | 52.596 | 11.8443 | 74.5837 | 22.9215
12:46:40 | 2499 | 12069 | 30 | Umlauf | 58.6604 | 29.3 | 0 | 0.91667 | 0 | 160 | 11.8443 | 198.8938 | 22.9768
12:46:41 | 2500 | 12078 | 30 | Umlauf | 58.6341 | 32.6 | 0 | 0.36111 | 0 | 105.3664 | 11.8443 | 135.6605 | 23.0145
12:46:42 | 2501 | 12088 | 30 | Umlauf | 58.6162 | 33.9 | 0 | 0.80556 | 0 | 160 | 11.8443 | 198.8938 | 23.0697
12:46:43 | 2502 | 12098 | 30 | Umlauf | 58.5899 | 36.8 | 0 | 0.69444 | 0 | 160 | 11.8443 | 198.8938 | 23.125
12:46:44 | 2503 | 12109 | 30 | Umlauf | 58.5635 | 39.3 | 0 | 0.33333 | 0 | 121.9911 | 11.8443 | 154.902 | 23.168
12:46:45 | 2504 | 12120 | 30 | Umlauf | 58.5431 | 40.5 | 0.1 | 0.30556 | 0 | 121.4576 | 11.8443 | 154.2846 | 23.2108
12:46:46 | 2505 | 12131 | 30 | Umlauf | 58.5226 | 41.6 | 0.6 | 0.88889 | 0 | 160 | 11.8443 | 198.8938 | 23.2661
12:46:47 | 2506 | 12144 | 30 | Umlauf | 58.4963 | 44.8 | 1.4 | -0.083333 | 0 | 61.6836 | 11.8443 | 85.1017 | 23.2897
12:46:48 | 2507 | 12156 | 30 | Umlauf | 58.4851 | 44.5 | -1.9 | 0.083333 | 0 | 20.8441 | 11.8443 | 37.8337 | 23.3002
12:46:49 | 2508 | 12169 | 30 | Umlauf | 58.4801 | 44.8 | -1.6 | 1.3611 | 0 | 160 | 11.8443 | 198.8938 | 23.3555
12:46:50 | 2509 | 12183 | 30 | Umlauf | 58.4538 | 49.7 | -1.1 | -0.22222 | 0 | -29.4514 | 11.8443 | -15.2125 | 23.3513
12:46:51 | 2510 | 12196 | 30 | Umlauf | 58.4558 | 48.9 | -0.9 | 0.27778 | 0 | 112.8094 | 11.8443 | 144.275 | 23.3913
12:46:52 | 2511 | 12210 | 30 | Umlauf | 58.4367 | 49.9 | -0.6 | 0.055556 | 0 | 55.3327 | 11.8443 | 77.7511 | 23.4129
12:46:53 | 2512 | 12224 | 30 | Umlauf | 58.4264 | 50.1 | -0.5 | -0.055556 | 0 | 23.9294 | 11.8443 | 41.4047 | 23.4244
12:46:54 | 2513 | 12238 | 30 | Umlauf | 58.4209 | 49.9 | -0.3 | 0.055556 | 0 | 64.1526 | 11.8443 | 87.9593 | 23.4489
12:46:55 | 2514 | 12252 | 30 | Umlauf | 58.4093 | 50.1 | -0.2 | -0.75 | 0 | -118.7613 | 11.8443 | -92.3763 | 23.4232
12:46:56 | 2515 | 12265 | 30 | Umlauf | 58.4215 | 47.4 | 0.8 | -0.5 | 0 | -47.4204 | 11.8443 | -30.7378 | 23.4147
12:46:57 | 2516 | 12278 | 30 | Umlauf | 58.4256 | 45.6 | 2.1 | -0.91667 | 0 | -99.9574 | 11.8443 | -76.1297 | 23.3935
12:46:58 | 2517 | 12289 | 30 | Umlauf | 58.4357 | 42.3 | 2.2 | -0.77778 | 0 | -68.2268 | 11.8443 | -48.7145 | 23.38
12:46:59 | 2518 | 12300 | 30 | Umlauf | 58.4421 | 39.5 | 2.8 | -0.69444 | 0 | -42.0123 | 11.8443 | -26.0652 | 23.3728
12:47:00 | 2519 | 12311 | 30 | Umlauf | 58.4455 | 37 | 1.3 | 0.66667 | 0 | 160 | 11.8443 | 198.8938 | 23.428
12:47:01 | 2520 | 12321 | 30 | Umlauf | 58.4192 | 39.4 | 1.5 | -1.8611 | 0 | -160 | 11.8443 | -128.0066 | 23.3924
12:47:02 | 2521 | 12331 | 30 | Umlauf | 58.4362 | 32.7 | 2.3 | -0.083333 | 0 | 59.4836 | 11.8443 | 82.5554 | 23.4154
12:47:03 | 2522 | 12340 | 30 | Umlauf | 58.4253 | 32.4 | 18.7 | -0.27778 | 0 | 160 | 11.8443 | 198.8938 | 23.4706
12:47:04 | 2523 | 12348 | 30 | Umlauf | 58.3989 | 31.4 | 19.9 | -0.72222 | 0 | 160 | 11.8443 | 198.8938 | 23.5259
12:47:05 | 2524 | 12356 | 30 | Umlauf | 58.3726 | 28.8 | 16.5 | -0.83333 | 0 | 154.0968 | 11.8443 | 192.0614 | 23.5792
12:47:06 | 2525 | 12363 | 30 | Umlauf | 58.3472 | 25.8 | 14.5 | -1.2222 | 0 | 45.8931 | 11.8443 | 66.8256 | 23.5978
12:47:07 | 2526 | 12369 | 30 | Umlauf | 58.3384 | 21.4 | 14.1 | -0.55556 | 0 | 121.6253 | 11.8443 | 154.4787 | 23.6407
12:47:08 | 2527 | 12375 | 30 | Umlauf | 58.318 | 19.4 | 12.6 | -0.80556 | 0 | 63.2415 | 11.8443 | 86.9048 | 23.6648
12:47:09 | 2528 | 12379 | 30 | Umlauf | 58.3065 | 16.5 | 12.3 | 2.0833 | 0 | 160 | 11.8443 | 198.8938 | 23.7201
12:47:10 | 2529 | 12386 | 30 | Umlauf | 58.2802 | 24 | 7.6 | 1.2778 | 0 | 160 | 11.8443 | 198.8938 | 23.7753
12:47:11 | 2530 | 12394 | 30 | Umlauf | 58.2538 | 28.6 | 5.8 | 1.25 | 0 | 160 | 11.8443 | 198.8938 | 23.8306
12:47:12 | 2531 | 12403 | 30 | Umlauf | 58.2275 | 33.1 | 4.8 | 1.0833 | 0 | 160 | 11.8443 | 198.8938 | 23.8858
12:47:13 | 2532 | 12413 | 30 | Umlauf | 58.2012 | 37 | 4.3 | -1.4167 | 0 | -126.1937 | 11.8443 | -98.7979 | 23.8584
12:47:14 | 2533 | 12422 | 30 | Umlauf | 58.2143 | 31.9 | 4.8 | -0.61111 | 0 | -0.075615 | 11.8443 | 13.6211 | 23.8622
12:47:15 | 2534 | 12431 | 30 | Umlauf | 58.2125 | 29.7 | 4.7 | 0.69444 | 0 | 160 | 11.8443 | 198.8938 | 23.9174
12:47:16 | 2535 | 12439 | 30 | Umlauf | 58.1862 | 32.2 | 3.8 | 0.38889 | 0 | 160 | 11.8443 | 198.8938 | 23.9727
12:47:17 | 2536 | 12449 | 30 | Umlauf | 58.1599 | 33.6 | 3.5 | -0.25 | 0 | 50.144 | 11.8443 | 71.7456 | 23.9926
12:47:18 | 2537 | 12458 | 30 | Umlauf | 58.1504 | 32.7 | 3.8 | 0.30556 | 0 | 160 | 11.8443 | 198.8938 | 24.0478
12:47:19 | 2538 | 12467 | 30 | Umlauf | 58.1241 | 33.8 | 4.1 | 0.22222 | 0 | 160 | 11.8443 | 198.8938 | 24.1031
12:47:20 | 2539 | 12477 | 30 | Umlauf | 58.0978 | 34.6 | 4.2 | -0.055556 | 0 | 107.9882 | 11.8443 | 138.695 | 24.1416
12:47:21 | 2540 | 12486 | 30 | Umlauf | 58.0794 | 34.4 | 4.3 | -0.11111 | 0 | 97.4367 | 11.8443 | 126.4826 | 24.1768
12:47:22 | 2541 | 12496 | 30 | Umlauf | 58.0627 | 34 | 4.6 | -0.61111 | 0 | -2.3735 | 11.8443 | 10.9616 | 24.1798
12:47:23 | 2542 | 12505 | 30 | Umlauf | 58.0612 | 31.8 | 5 | -0.86111 | 0 | -29.6534 | 11.8443 | -15.3871 | 24.1755
12:47:24 | 2543 | 12513 | 30 | Umlauf | 58.0633 | 28.7 | 5.3 | 0 | 0 | 117.0265 | 11.8443 | 149.156 | 24.217
12:47:25 | 2544 | 12521 | 30 | Umlauf | 58.0435 | 28.7 | 5.2 | -0.36111 | 0 | 50.7953 | 11.8443 | 72.4995 | 24.2371
12:47:26 | 2545 | 12528 | 30 | Umlauf | 58.034 | 27.4 | 5.9 | 0.52778 | 0 | 160 | 11.8443 | 198.8938 | 24.2923
12:47:27 | 2546 | 12536 | 30 | Umlauf | 58.0076 | 29.3 | 5.9 | -0.11111 | 0 | 109.5921 | 11.8443 | 140.5513 | 24.3314
12:47:28 | 2547 | 12544 | 30 | Umlauf | 57.9891 | 28.9 | 6.2 | -0.13889 | 0 | 108.1086 | 11.8443 | 138.8343 | 24.3699
12:47:29 | 2548 | 12552 | 30 | Umlauf | 57.9707 | 28.4 | 6.7 | -0.33333 | 0 | 80.0745 | 11.8443 | 106.3875 | 24.3995
12:47:30 | 2549 | 12560 | 30 | Umlauf | 57.9566 | 27.2 | 7.2 | -0.58333 | 0 | 42.1161 | 11.8443 | 62.4541 | 24.4168
12:47:31 | 2550 | 12567 | 30 | Umlauf | 57.9484 | 25.1 | 7.5 | 0.30556 | 0 | 160 | 11.8443 | 198.8938 | 24.4721
12:47:32 | 2551 | 12574 | 30 | Umlauf | 57.9221 | 26.2 | 6.4 | 0.27778 | 0 | 160 | 11.8443 | 198.8938 | 24.5273
12:47:33 | 2552 | 12582 | 30 | Umlauf | 57.8957 | 27.2 | 5.4 | -0.083333 | 0 | 98.1741 | 11.8443 | 127.3361 | 24.5627
12:47:34 | 2553 | 12589 | 30 | Umlauf | 57.8789 | 26.9 | 5 | 0.44444 | 0 | 160 | 11.8443 | 198.8938 | 24.618
12:47:35 | 2554 | 12597 | 30 | Umlauf | 57.8526 | 28.5 | 4.7 | 0.11111 | 0 | 125.874 | 11.8443 | 159.3961 | 24.6622
12:47:36 | 2555 | 12605 | 30 | Umlauf | 57.8315 | 28.9 | 4.6 | -0.055556 | 0 | 96.0074 | 11.8443 | 124.8283 | 24.6969
12:47:37 | 2556 | 12613 | 30 | Umlauf | 57.815 | 28.7 | 4.4 | 0.41667 | 0 | 160 | 11.8443 | 198.8938 | 24.7522
12:47:38 | 2557 | 12621 | 30 | Umlauf | 57.7887 | 30.2 | 3.6 | 0.33333 | 0 | 155.9533 | 11.8443 | 194.2102 | 24.8061
12:47:39 | 2558 | 12630 | 30 | Umlauf | 57.763 | 31.4 | 2.8 | -0.083333 | 0 | 66.1115 | 11.8443 | 90.2265 | 24.8312
12:47:40 | 2559 | 12639 | 30 | Umlauf | 57.7511 | 31.1 | 2.3 | 0.25 | 0 | 120.8424 | 11.8443 | 153.5725 | 24.8738
12:47:41 | 2560 | 12648 | 30 | Umlauf | 57.7307 | 32 | 1.9 | 0.30556 | 0 | 128.0478 | 11.8443 | 161.9121 | 24.9188
12:47:42 | 2561 | 12657 | 30 | Umlauf | 57.7093 | 33.1 | 2.1 | -0.055556 | 0 | 62.123 | 11.8443 | 85.6103 | 24.9426
12:47:43 | 2562 | 12666 | 30 | Umlauf | 57.698 | 32.9 | 2.4 | 0.16667 | 0 | 113.0509 | 11.8443 | 144.5546 | 24.9827
12:47:44 | 2563 | 12675 | 30 | Umlauf | 57.6789 | 33.5 | 2.7 | 0.36111 | 0 | 160 | 11.8443 | 198.8938 | 25.038
12:47:45 | 2564 | 12685 | 30 | Umlauf | 57.6526 | 34.8 | 2.8 | 0 | 0 | 92.0636 | 11.8443 | 120.2638 | 25.0714
12:47:46 | 2565 | 12695 | 30 | Umlauf | 57.6367 | 34.8 | 2.6 | 0.44444 | 0 | 160 | 11.8443 | 198.8938 | 25.1266
12:47:47 | 2566 | 12705 | 30 | Umlauf | 57.6104 | 36.4 | 2.3 | 0.27778 | 0 | 148.9501 | 11.8443 | 186.1046 | 25.1783
12:47:48 | 2567 | 12715 | 30 | Umlauf | 57.5857 | 37.4 | 2.1 | 0.44444 | 0 | 160 | 11.8443 | 198.8938 | 25.2336
12:47:49 | 2568 | 12726 | 30 | Umlauf | 57.5594 | 39 | 1.9 | 0 | 0 | 83.6495 | 11.8443 | 110.5252 | 25.2643
12:47:50 | 2569 | 12737 | 30 | Umlauf | 57.5448 | 39 | 2.2 | 0.083333 | 0 | 110.7778 | 11.8443 | 141.9237 | 25.3037
12:47:51 | 2570 | 12748 | 30 | Umlauf | 57.526 | 39.3 | 2.9 | 0 | 0 | 107.5043 | 11.8443 | 138.1349 | 25.3421
12:47:52 | 2571 | 12759 | 30 | Umlauf | 57.5078 | 39.3 | 3.4 | -0.38889 | 0 | 23.8704 | 11.8443 | 41.3365 | 25.3536
12:47:53 | 2572 | 12769 | 30 | Umlauf | 57.5023 | 37.9 | 3.8 | 0.083333 | 0 | 143.0147 | 11.8443 | 179.2349 | 25.4034
12:47:54 | 2573 | 12780 | 30 | Umlauf | 57.4786 | 38.2 | 3.6 | -0.36111 | 0 | 33.9974 | 11.8443 | 53.0575 | 25.4181
12:47:55 | 2574 | 12790 | 30 | Umlauf | 57.4716 | 36.9 | 3.7 | 0.25 | 0 | 160 | 11.8443 | 198.8938 | 25.4733
12:47:56 | 2575 | 12801 | 30 | Umlauf | 57.4453 | 37.8 | 3.6 | -0.22222 | 0 | 66.2322 | 11.8443 | 90.3663 | 25.4984
12:47:57 | 2576 | 12811 | 30 | Umlauf | 57.4333 | 37 | 3.7 | 0.13889 | 0 | 150.0139 | 11.8443 | 187.3359 | 25.5505
12:47:58 | 2577 | 12821 | 30 | Umlauf | 57.4085 | 37.5 | 3.6 | 0.19444 | 0 | 160 | 11.8443 | 198.8938 | 25.6057
12:47:59 | 2578 | 12832 | 30 | Umlauf | 57.3822 | 38.2 | 3.6 | -0.52778 | 0 | -3.6522 | 11.8443 | 9.4815 | 25.6084
12:48:00 | 2579 | 12842 | 30 | Umlauf | 57.381 | 36.3 | 3.8 | -0.25 | 0 | 61.213 | 11.8443 | 84.557 | 25.6319
12:48:01 | 2580 | 12852 | 30 | Umlauf | 57.3698 | 35.4 | 3.9 | -0.22222 | 0 | 67.6861 | 11.8443 | 92.049 | 25.6574
12:48:02 | 2581 | 12861 | 30 | Umlauf | 57.3576 | 34.6 | 4 | -0.27778 | 0 | 56.0359 | 11.8443 | 78.565 | 25.6792
12:48:03 | 2582 | 12871 | 30 | Umlauf | 57.3472 | 33.6 | 4.1 | -0.63889 | 0 | -12.5237 | 11.8443 | -0.58702 | 25.6791
12:48:04 | 2583 | 12879 | 30 | Umlauf | 57.3473 | 31.3 | 4.4 | -0.88889 | 0 | -39.86 | 11.8443 | -24.2056 | 25.6724
12:48:05 | 2584 | 12887 | 30 | Umlauf | 57.3505 | 28.1 | 5 | -0.72222 | 0 | -10.8818 | 11.8443 | 1.1139 | 25.6727
12:48:06 | 2585 | 12894 | 30 | Umlauf | 57.3503 | 25.5 | 5.6 | -0.77778 | 0 | -9.9953 | 11.8443 | 2.14 | 25.6733
12:48:07 | 2586 | 12901 | 30 | Umlauf | 57.3501 | 22.7 | 6.2 | -0.97222 | 0 | -21.685 | 11.8443 | -8.5024 | 25.6709
12:48:08 | 2587 | 12906 | 30 | Umlauf | 57.3512 | 19.2 | 7.3 | -0.58333 | 0 | 30.1843 | 11.8443 | 48.6441 | 25.6844
12:48:09 | 2588 | 12911 | 30 | Umlauf | 57.3448 | 17.1 | 8 | -0.30556 | 0 | 63.3278 | 11.8443 | 87.0047 | 25.7086
12:48:10 | 2589 | 12915 | 30 | Umlauf | 57.3332 | 16 | 8.6 | -2.25 | 0 | -83.2895 | 11.8443 | -61.7287 | 25.6914
12:48:11 | 2590 | 12917 | 30 | Umlauf | 57.3414 | 7.9 | 17.8 | 0.66667 | 0 | 121.2861 | 11.8443 | 154.086 | 25.7342
12:48:12 | 2591 | 12920 | 30 | Umlauf | 57.321 | 10.3 | 14.2 | -0.19444 | 0 | 81.954 | 11.8443 | 108.5628 | 25.7644
12:48:13 | 2592 | 12923 | 30 | Umlauf | 57.3067 | 9.6 | 15.9 | 0 | 0 | 97.2739 | 11.8443 | 126.2941 | 25.7995
12:48:14 | 2593 | 12923 | 30 | Umlauf | 57.29 | 9.6 | 15.9 | 0.30556 | 0 | 115.5433 | 11.8443 | 147.4393 | 25.8404
12:48:15 | 2594 | 12929 | 30 | Umlauf | 57.2705 | 10.7 | 14.7 | 1.6389 | 0 | 160 | 11.8443 | 198.8938 | 25.8957
12:48:16 | 2595 | 12933 | 30 | Umlauf | 57.2442 | 16.6 | 9.3 | 1.8611 | 0 | 160 | 11.8443 | 198.8938 | 25.9509
12:48:17 | 2596 | 12940 | 30 | Umlauf | 57.2178 | 23.3 | 6.4 | 1.0556 | 0 | 160 | 11.8443 | 198.8938 | 26.0062
12:48:18 | 2597 | 12947 | 30 | Umlauf | 57.1915 | 27.1 | 5.3 | 0.30556 | 0 | 160 | 11.8443 | 198.8938 | 26.0614
12:48:19 | 2598 | 12955 | 30 | Umlauf | 57.1652 | 28.2 | 5.1 | 0.11111 | 0 | 131.1211 | 11.8443 | 165.4691 | 26.1074
12:48:20 | 2599 | 12963 | 30 | Umlauf | 57.1433 | 28.6 | 5 | -0.16667 | 0 | 81.8846 | 11.8443 | 108.4825 | 26.1375
12:48:21 | 2600 | 12971 | 30 | Umlauf | 57.129 | 28 | 5.1 | 0.083333 | 0 | 125.3175 | 11.8443 | 158.7521 | 26.1816
12:48:22 | 2601 | 12979 | 30 | Umlauf | 57.108 | 28.3 | 4.8 | 0.16667 | 0 | 136.4132 | 11.8443 | 171.5943 | 26.2293
12:48:23 | 2602 | 12987 | 30 | Umlauf | 57.0853 | 28.9 | 4.3 | 0.055556 | 0 | 110.9175 | 11.8443 | 142.0853 | 26.2687
12:48:24 | 2603 | 12995 | 30 | Umlauf | 57.0665 | 29.1 | 4.1 | 0.22222 | 0 | 138.5058 | 11.8443 | 174.0163 | 26.3171
12:48:25 | 2604 | 13003 | 30 | Umlauf | 57.0435 | 29.9 | 4 | -0.33333 | 0 | 37.2315 | 11.8443 | 56.8007 | 26.3329
12:48:26 | 2605 | 13011 | 30 | Umlauf | 57.036 | 28.7 | 4.2 | -0.16667 | 0 | 68.7115 | 11.8443 | 93.2359 | 26.3588
12:48:27 | 2606 | 13019 | 30 | Umlauf | 57.0236 | 28.1 | 4.3 | -0.77778 | 0 | -24.6148 | 11.8443 | -11.0338 | 26.3557
12:48:28 | 2607 | 13026 | 30 | Umlauf | 57.0251 | 25.3 | 4.7 | -0.72222 | 0 | -12.9012 | 11.8443 | -0.91318 | 26.3554
12:48:29 | 2608 | 13032 | 30 | Umlauf | 57.0252 | 22.7 | 5.3 | -0.19444 | 0 | 64.4163 | 11.8443 | 88.2645 | 26.38
12:48:30 | 2609 | 13039 | 30 | Umlauf | 57.0135 | 22 | 5.4 | -0.55556 | 0 | 14.1754 | 11.8443 | 30.1153 | 26.3883
12:48:31 | 2610 | 13044 | 30 | Umlauf | 57.0096 | 20 | 6 | -0.61111 | 0 | 12.839 | 11.8443 | 28.5686 | 26.3963
12:48:32 | 2611 | 13049 | 30 | Umlauf | 57.0058 | 17.8 | 6.7 | -0.66667 | 0 | 12.419 | 11.8443 | 28.0825 | 26.4041
12:48:33 | 2612 | 13053 | 30 | Umlauf | 57.0021 | 15.4 | 7.6 | -0.22222 | 0 | 61.3533 | 11.8443 | 84.7194 | 26.4276
12:48:34 | 2613 | 13057 | 30 | Umlauf | 56.9909 | 14.6 | 7.9 | -0.44444 | 0 | 40.4807 | 11.8443 | 60.5613 | 26.4444
12:48:35 | 2614 | 13061 | 30 | Umlauf | 56.9828 | 13 | 8.6 | -0.16667 | 0 | 63.7821 | 11.8443 | 87.5305 | 26.4687
12:48:36 | 2615 | 13064 | 30 | Umlauf | 56.9713 | 12.4 | 8.8 | -0.36111 | 0 | 47.2465 | 11.8443 | 68.392 | 26.4877
12:48:37 | 2616 | 13067 | 30 | Umlauf | 56.9622 | 11.1 | 9.6 | -0.027778 | 0 | 70.4647 | 11.8443 | 95.265 | 26.5142
12:48:38 | 2617 | 13070 | 30 | Umlauf | 56.9496 | 11 | 9.3 | -0.55556 | 0 | 31.7536 | 11.8443 | 50.4605 | 26.5282
12:48:39 | 2618 | 13073 | 30 | Umlauf | 56.9429 | 9 | 10.4 | -0.22222 | 0 | 50.3714 | 11.8443 | 72.0089 | 26.5482
12:48:40 | 2619 | 13075 | 30 | Umlauf | 56.9334 | 8.2 | 10.2 | 0 | 0 | 56.2831 | 11.8443 | 78.8511 | 26.5701
12:48:41 | 2620 | 13075 | 30 | Umlauf | 56.923 | 8.2 | 10.2 | -1.4167 | 0 | -10.3764 | 11.8443 | 1.699 | 26.5706
12:48:42 | 2621 | 13077 | 30 | Umlauf | 56.9228 | 3.1 | 23.5 | 0 | 0 | 44.4513 | 11.8443 | 65.1569 | 26.5887
12:48:43 | 2622 | 13077 | 30 | Umlauf | 56.9141 | 3.1 | 23.5 | 0 | 0 | 44.4513 | 11.8443 | 65.1569 | 26.6068
12:48:44 | 2623 | 13077 | 30 | Umlauf | 56.9055 | 3.1 | 23.5 | 0 | 0 | 44.4513 | 11.8443 | 65.1569 | 26.6249
12:48:45 | 2624 | 13077 | 30 | Umlauf | 56.8969 | 3.1 | 23.5 | 0 | 0 | 44.4513 | 11.8443 | 65.1569 | 26.643
12:48:46 | 2625 | 13077 | 30 | Umlauf | 56.8883 | 3.1 | 23.5 | -0.38889 | 0 | 36.9428 | 11.8443 | 56.4665 | 26.6587
12:48:47 | 2626 | 13079 | 30 | Umlauf | 56.8808 | 1.7 | 30.3 | 0 | 0 | 30.4816 | 11.8443 | 48.9882 | 26.6723
12:48:48 | 2627 | 13079 | 30 | Umlauf | 56.8743 | 1.7 | 30.3 | 0.25 | 0 | 33.1286 | 11.8443 | 52.0519 | 26.6867
12:48:49 | 2628 | 13081 | 30 | Umlauf | 56.8675 | 2.6 | 10.8 | 1.1111 | 0 | 36.7265 | 11.8443 | 56.2161 | 26.7024
12:48:50 | 2629 | 13083 | 30 | Umlauf | 56.86 | 6.6 | 3.6 | 0.94444 | 0 | 58.6675 | 11.8443 | 81.6108 | 26.725
12:48:51 | 2630 | 13085 | 30 | Umlauf | 56.8492 | 10 | 2.1 | 0.83333 | 0 | 73.2001 | 11.8443 | 98.431 | 26.7524
12:48:52 | 2631 | 13089 | 30 | Umlauf | 56.8362 | 13 | 1.6 | 0.16667 | 0 | 37.4396 | 11.8443 | 57.0415 | 26.7682
12:48:53 | 2632 | 13093 | 30 | Umlauf | 56.8287 | 13.6 | 1.7 | 0.5 | 0 | 68.2232 | 11.8443 | 92.6706 | 26.794
12:48:54 | 2633 | 13097 | 30 | Umlauf | 56.8164 | 15.4 | 1.6 | 0.61111 | 0 | 87.0783 | 11.8443 | 114.4937 | 26.8258
12:48:55 | 2634 | 13102 | 30 | Umlauf | 56.8013 | 17.6 | 1.5 | 0 | 0 | 31.6131 | 11.8443 | 50.2979 | 26.8397
12:48:56 | 2635 | 13107 | 30 | Umlauf | 56.7946 | 17.6 | 1.4 | 0.055556 | 0 | 36.6666 | 11.8443 | 56.1468 | 26.8553
12:48:57 | 2636 | 13112 | 30 | Umlauf | 56.7872 | 17.8 | 1.3 | -0.58333 | 0 | -22.4612 | 11.8443 | -9.1731 | 26.8528
12:48:58 | 2637 | 13116 | 30 | Umlauf | 56.7884 | 15.7 | 1.3 | 0.27778 | 0 | 53.4205 | 11.8443 | 75.5379 | 26.8738
12:48:59 | 2638 | 13121 | 30 | Umlauf | 56.7784 | 16.7 | 0.9 | 0.13889 | 0 | 38.4934 | 11.8443 | 58.2612 | 26.8899
12:49:00 | 2639 | 13126 | 30 | Umlauf | 56.7707 | 17.2 | 0.9 | -0.27778 | 0 | -3.2046 | 11.8443 | 9.9996 | 26.8927
12:49:01 | 2640 | 13130 | 30 | Umlauf | 56.7694 | 16.2 | 0.9 | 0.083333 | 0 | 31.7106 | 11.8443 | 50.4108 | 26.9067
12:49:02 | 2641 | 13135 | 30 | Umlauf | 56.7627 | 16.5 | 0.8 | 0 | 0 | 22.7773 | 11.8443 | 40.0713 | 26.9179
12:49:03 | 2642 | 13139 | 30 | Umlauf | 56.7574 | 16.5 | 1.4 | -0.22222 | 0 | 5.7711 | 11.8443 | 20.3881 | 26.9235
12:49:04 | 2643 | 13144 | 30 | Umlauf | 56.7547 | 15.7 | 2.2 | -0.30556 | 0 | 4.699 | 11.8443 | 19.1473 | 26.9288
12:49:05 | 2644 | 13148 | 30 | Umlauf | 56.7522 | 14.6 | 3 | -0.86111 | 0 | -25.393 | 11.8443 | -11.7061 | 26.9256
12:49:06 | 2645 | 13151 | 30 | Umlauf | 56.7537 | 11.5 | 4.3 | -0.30556 | 0 | 17.517 | 11.8443 | 33.983 | 26.935
12:49:07 | 2646 | 13154 | 30 | Umlauf | 56.7492 | 10.4 | 4.9 | -0.11111 | 0 | 32.0751 | 11.8443 | 50.8325 | 26.9491
12:49:08 | 2647 | 13157 | 30 | Umlauf | 56.7425 | 10 | 5.4 | -0.33333 | 0 | 19.9251 | 11.8443 | 36.7701 | 26.9594
12:49:09 | 2648 | 13159 | 30 | Umlauf | 56.7376 | 8.8 | 6.3 | -0.75 | 0 | -0.44117 | 11.8443 | 13.198 | 26.963
12:49:10 | 2649 | 13161 | 30 | Umlauf | 56.7359 | 6.1 | 9 | 0 | 0 | 37.6045 | 11.8443 | 57.2324 | 26.9789
12:49:11 | 2650 | 13161 | 30 | Umlauf | 56.7283 | 6.1 | 9 | 0 | 0 | 37.6045 | 11.8443 | 57.2324 | 26.9948
12:49:12 | 2651 | 13161 | 30 | Umlauf | 56.7208 | 6.1 | 9 | 0 | 0 | 37.6045 | 11.8443 | 57.2324 | 27.0107
12:49:13 | 2652 | 13161 | 30 | Umlauf | 56.7132 | 6.1 | 9 | 0 | 0 | 37.6045 | 11.8443 | 57.2324 | 27.0266
12:49:14 | 2653 | 13161 | 30 | Umlauf | 56.7056 | 6.1 | 9 | 0 | 0 | 37.6045 | 11.8443 | 57.2324 | 27.0425
12:49:15 | 2654 | 13161 | 30 | Umlauf | 56.698 | 6.1 | 9 | 0 | 0 | 37.6045 | 11.8443 | 57.2324 | 27.0584
12:49:16 | 2655 | 13161 | 30 | Umlauf | 56.6905 | 6.1 | 9 | 0 | 0 | 37.6045 | 11.8443 | 57.2324 | 27.0743
12:49:17 | 2656 | 13161 | 30 | Umlauf | 56.6829 | 6.1 | 9 | 0 | 0 | 37.6045 | 11.8443 | 57.2324 | 27.0902
12:49:18 | 2657 | 13161 | 30 | Umlauf | 56.6753 | 6.1 | 9 | 0 | 0 | 37.6045 | 11.8443 | 57.2324 | 27.1061
12:49:19 | 2658 | 13161 | 30 | Umlauf | 56.6678 | 6.1 | 9 | 0 | 0 | 37.6045 | 11.8443 | 57.2324 | 27.122
12:49:20 | 2659 | 13161 | 30 | Umlauf | 56.6602 | 6.1 | 9 | -1.5 | 0 | -12.5175 | 11.8443 | -0.58165 | 27.1218
12:49:21 | 2660 | 13163 | 30 | Umlauf | 56.6603 | 0.7 | 54 | 0 | 0 | 20.1398 | 11.8443 | 37.0186 | 27.1321
12:49:22 | 2661 | 13163 | 30 | Umlauf | 56.6554 | 0.7 | 54 | 0 | 0 | 20.1398 | 11.8443 | 37.0186 | 27.1424
12:49:23 | 2662 | 13163 | 30 | Umlauf | 56.6505 | 0.7 | 54 | 0.47222 | 0 | 22.1986 | 11.8443 | 39.4015 | 27.1534
12:49:24 | 2663 | 13165 | 30 | Umlauf | 56.6453 | 2.4 | 7.3 | 1.4444 | 0 | 34.0024 | 11.8443 | 53.0632 | 27.1681
12:49:25 | 2664 | 13167 | 30 | Umlauf | 56.6382 | 7.6 | 2.3 | 1.1389 | 0 | 70.96 | 11.8443 | 95.8382 | 27.1947
12:49:26 | 2665 | 13170 | 30 | Umlauf | 56.6256 | 11.7 | 1.7 | 0.80556 | 0 | 80.9053 | 11.8443 | 107.3491 | 27.2245
12:49:27 | 2666 | 13174 | 30 | Umlauf | 56.6114 | 14.6 | 1.6 | 0.55556 | 0 | 77.4702 | 11.8443 | 103.3732 | 27.2532
12:49:28 | 2667 | 13179 | 30 | Umlauf | 56.5977 | 16.6 | 1.7 | 1.0278 | 0 | 137.979 | 11.8443 | 173.4066 | 27.3014
12:49:29 | 2668 | 13184 | 30 | Umlauf | 56.5748 | 20.3 | 1.5 | 0.36111 | 0 | 82.3133 | 11.8443 | 108.9786 | 27.3317
12:49:30 | 2669 | 13190 | 30 | Umlauf | 56.5603 | 21.6 | 1.5 | -0.13889 | 0 | 20.4297 | 11.8443 | 37.3541 | 27.3421
12:49:31 | 2670 | 13196 | 30 | Umlauf | 56.5554 | 21.1 | 1.6 | 0.55556 | 0 | 112.4178 | 11.8443 | 143.8218 | 27.382
12:49:32 | 2671 | 13203 | 30 | Umlauf | 56.5364 | 23.1 | 1.5 | 0.61111 | 0 | 129.8971 | 11.8443 | 164.0524 | 27.4276
12:49:33 | 2672 | 13210 | 30 | Umlauf | 56.5147 | 25.3 | 1.4 | -0.055556 | 0 | 35.9808 | 11.8443 | 55.353 | 27.443
12:49:34 | 2673 | 13217 | 30 | Umlauf | 56.5074 | 25.1 | 1.5 | -0.22222 | 0 | 11.0959 | 11.8443 | 26.5512 | 27.4503
12:49:35 | 2674 | 13223 | 30 | Umlauf | 56.5038 | 24.3 | 1.7 | -0.16667 | 0 | 21.9222 | 11.8443 | 39.0815 | 27.4612
12:49:36 | 2675 | 13230 | 30 | Umlauf | 56.4987 | 23.7 | 1.8 | -0.55556 | 0 | -22.4026 | 11.8443 | -9.1224 | 27.4587
12:49:37 | 2676 | 13236 | 30 | Umlauf | 56.4999 | 21.7 | 2 | -0.75 | 0 | -35.9518 | 11.8443 | -20.8289 | 27.4529
12:49:38 | 2677 | 13241 | 30 | Umlauf | 56.5026 | 19 | 2.6 | -0.38889 | 0 | 0.50067 | 11.8443 | 14.2881 | 27.4568
12:49:39 | 2678 | 13246 | 30 | Umlauf | 56.5007 | 17.6 | 3 | -0.41667 | 0 | 1.4756 | 11.8443 | 15.4165 | 27.4611
12:49:40 | 2679 | 13251 | 30 | Umlauf | 56.4987 | 16.1 | 3.3 | -0.75 | 0 | -18.9282 | 11.8443 | -6.1205 | 27.4594
12:49:41 | 2680 | 13254 | 30 | Umlauf | 56.4995 | 13.4 | 4 | -0.61111 | 0 | -4.7733 | 11.8443 | 8.184 | 27.4617
12:49:42 | 2681 | 13257 | 30 | Umlauf | 56.4984 | 11.2 | 4.6 | -0.27778 | 0 | 20.963 | 11.8443 | 37.9713 | 27.4722
12:49:43 | 2682 | 13260 | 30 | Umlauf | 56.4934 | 10.2 | 4.8 | -0.13889 | 0 | 29.0913 | 11.8443 | 47.3791 | 27.4854
12:49:44 | 2683 | 13263 | 30 | Umlauf | 56.4871 | 9.7 | 4.6 | 0.083333 | 0 | 39.9431 | 11.8443 | 59.9391 | 27.5021
12:49:45 | 2684 | 13266 | 30 | Umlauf | 56.4792 | 10 | 4.5 | -0.63889 | 0 | -2.8314 | 11.8443 | 10.4315 | 27.505
12:49:46 | 2685 | 13268 | 30 | Umlauf | 56.4778 | 7.7 | 5.8 | 0 | 0 | 33.1034 | 11.8443 | 52.0227 | 27.5194
12:49:47 | 2686 | 13268 | 30 | Umlauf | 56.471 | 7.7 | 5.8 | -0.83333 | 0 | -4.4307 | 11.8443 | 8.5805 | 27.5218
12:49:48 | 2687 | 13271 | 30 | Umlauf | 56.4698 | 4.7 | 9.3 | 0 | 0 | 29.7866 | 11.8443 | 48.1839 | 27.5352
12:49:49 | 2688 | 13271 | 30 | Umlauf | 56.4634 | 4.7 | 9.3 | -0.61111 | 0 | 11.8978 | 11.8443 | 27.4792 | 27.5428
12:49:50 | 2689 | 13272 | 30 | Umlauf | 56.4598 | 2.5 | 15.6 | 0 | 0 | 24.8868 | 11.8443 | 42.5128 | 27.5546
12:49:51 | 2690 | 13272 | 30 | Umlauf | 56.4542 | 2.5 | 15.6 | 0 | 0 | 24.8868 | 11.8443 | 42.5128 | 27.5664
12:49:52 | 2691 | 13272 | 30 | Umlauf | 56.4486 | 2.5 | 15.6 | 0 | 0 | 24.8868 | 11.8443 | 42.5128 | 27.5782
12:49:53 | 2692 | 13272 | 30 | Umlauf | 56.4429 | 2.5 | 15.6 | 0 | 0 | 24.8868 | 11.8443 | 42.5128 | 27.59
12:49:54 | 2693 | 13272 | 30 | Umlauf | 56.4373 | 2.5 | 15.6 | 0 | 0 | 24.8868 | 11.8443 | 42.5128 | 27.6018
12:49:55 | 2694 | 13272 | 30 | Umlauf | 56.4317 | 2.5 | 15.6 | 0 | 0 | 24.8868 | 11.8443 | 42.5128 | 27.6137
12:49:56 | 2695 | 13272 | 30 | Umlauf | 56.4261 | 2.5 | 15.6 | 0 | 0 | 24.8868 | 11.8443 | 42.5128 | 27.6255
12:49:57 | 2696 | 13272 | 30 | Umlauf | 56.4204 | 2.5 | 15.6 | 0 | 0 | 24.8868 | 11.8443 | 42.5128 | 27.6373
12:49:58 | 2697 | 13272 | 30 | Umlauf | 56.4148 | 2.5 | 15.6 | 0 | 0 | 24.8868 | 11.8443 | 42.5128 | 27.6491
12:49:59 | 2698 | 13272 | 30 | Umlauf | 56.4092 | 2.5 | 15.6 | 0 | 0 | 24.8868 | 11.8443 | 42.5128 | 27.6609
12:50:00 | 2699 | 13272 | 30 | Umlauf | 56.4036 | 2.5 | 15.6 | 0 | 0 | 24.8868 | 11.8443 | 42.5128 | 27.6727
12:50:01 | 2700 | 13272 | 30 | Umlauf | 56.398 | 2.5 | 15.6 | 0 | 0 | 24.8868 | 11.8443 | 42.5128 | 27.6845
12:50:02 | 2701 | 13272 | 30 | Umlauf | 56.3923 | 2.5 | 15.6 | 0 | 0 | 24.8868 | 11.8443 | 42.5128 | 27.6963
12:50:03 | 2702 | 13272 | 30 | Umlauf | 56.3867 | 2.5 | 15.6 | 0 | 0 | 24.8868 | 11.8443 | 42.5128 | 27.7081
12:50:04 | 2703 | 13272 | 30 | Umlauf | 56.3811 | 2.5 | 15.6 | 0 | 0 | 24.8868 | 11.8443 | 42.5128 | 27.7199
12:50:05 | 2704 | 13272 | 30 | Umlauf | 56.3755 | 2.5 | 15.6 | 0 | 0 | 24.8868 | 11.8443 | 42.5128 | 27.7317
12:50:06 | 2705 | 13272 | 30 | Umlauf | 56.3698 | 2.5 | 15.6 | 0 | 0 | 24.8868 | 11.8443 | 42.5128 | 27.7436
12:50:07 | 2706 | 13272 | 30 | Umlauf | 56.3642 | 2.5 | 15.6 | 0 | 0 | 24.8868 | 11.8443 | 42.5128 | 27.7554
12:50:08 | 2707 | 13272 | 30 | Umlauf | 56.3586 | 2.5 | 15.6 | 0 | 0 | 24.8868 | 11.8443 | 42.5128 | 27.7672
12:50:09 | 2708 | 13272 | 30 | Umlauf | 56.353 | 2.5 | 15.6 | 0 | 0 | 24.8868 | 11.8443 | 42.5128 | 27.779
12:50:10 | 2709 | 13272 | 30 | Umlauf | 56.3473 | 2.5 | 15.6 | 0 | 0 | 24.8868 | 11.8443 | 42.5128 | 27.7908
12:50:11 | 2710 | 13272 | 30 | Umlauf | 56.3417 | 2.5 | 15.6 | 0 | 0 | 24.8868 | 11.8443 | 42.5128 | 27.8026
12:50:12 | 2711 | 13272 | 30 | Umlauf | 56.3361 | 2.5 | 15.6 | 0 | 0 | 24.8868 | 11.8443 | 42.5128 | 27.8144
12:50:13 | 2712 | 13272 | 30 | Umlauf | 56.3305 | 2.5 | 15.6 | 0 | 0 | 24.8868 | 11.8443 | 42.5128 | 27.8262
12:50:14 | 2713 | 13272 | 30 | Umlauf | 56.3248 | 2.5 | 15.6 | 0 | 0 | 24.8868 | 11.8443 | 42.5128 | 27.838
12:50:15 | 2714 | 13272 | 30 | Umlauf | 56.3192 | 2.5 | 15.6 | 0 | 0 | 24.8868 | 11.8443 | 42.5128 | 27.8498
12:50:16 | 2715 | 13272 | 30 | Umlauf | 56.3136 | 2.5 | 15.6 | 0 | 0 | 24.8868 | 11.8443 | 42.5128 | 27.8617
12:50:17 | 2716 | 13272 | 30 | Umlauf | 56.308 | 2.5 | 15.6 | 0 | 0 | 24.8868 | 11.8443 | 42.5128 | 27.8735
12:50:18 | 2717 | 13272 | 30 | Umlauf | 56.3024 | 2.5 | 15.6 | 0 | 0 | 24.8868 | 11.8443 | 42.5128 | 27.8853
12:50:19 | 2718 | 13272 | 30 | Umlauf | 56.2967 | 2.5 | 15.6 | 0 | 0 | 24.8868 | 11.8443 | 42.5128 | 27.8971
12:50:20 | 2719 | 13272 | 30 | Umlauf | 56.2911 | 2.5 | 15.6 | 0 | 0 | 24.8868 | 11.8443 | 42.5128 | 27.9089
12:50:21 | 2720 | 13272 | 30 | Umlauf | 56.2855 | 2.5 | 15.6 | 0 | 0 | 24.8868 | 11.8443 | 42.5128 | 27.9207
12:50:22 | 2721 | 13272 | 30 | Umlauf | 56.2799 | 2.5 | 15.6 | 0 | 0 | 24.8868 | 11.8443 | 42.5128 | 27.9325
12:50:23 | 2722 | 13272 | 30 | Umlauf | 56.2742 | 2.5 | 15.6 | 0 | 0 | 24.8868 | 11.8443 | 42.5128 | 27.9443
12:50:24 | 2723 | 13272 | 30 | Umlauf | 56.2686 | 2.5 | 15.6 | 0 | 0 | 24.8868 | 11.8443 | 42.5128 | 27.9561
12:50:25 | 2724 | 13272 | 30 | Umlauf | 56.263 | 2.5 | 15.6 | 0 | 0 | 24.8868 | 11.8443 | 42.5128 | 27.9679
12:50:26 | 2725 | 13272 | 30 | Umlauf | 56.2574 | 2.5 | 15.6 | 0 | 0 | 24.8868 | 11.8443 | 42.5128 | 27.9797
12:50:27 | 2726 | 13272 | 30 | Umlauf | 56.2517 | 2.5 | 15.6 | 0 | 0 | 24.8868 | 11.8443 | 42.5128 | 27.9916
12:50:28 | 2727 | 13272 | 30 | Umlauf | 56.2461 | 2.5 | 15.6 | 0 | 0 | 24.8868 | 11.8443 | 42.5128 | 28.0034
12:50:29 | 2728 | 13272 | 30 | Umlauf | 56.2405 | 2.5 | 15.6 | 0 | 0 | 24.8868 | 11.8443 | 42.5128 | 28.0152
12:50:30 | 2729 | 13272 | 30 | Umlauf | 56.2349 | 2.5 | 15.6 | 0 | 0 | 24.8868 | 11.8443 | 42.5128 | 28.027
12:50:31 | 2730 | 13272 | 30 | Umlauf | 56.2292 | 2.5 | 15.6 | 0 | 0 | 24.8868 | 11.8443 | 42.5128 | 28.0388
12:50:32 | 2731 | 13272 | 30 | Umlauf | 56.2236 | 2.5 | 15.6 | 0 | 0 | 24.8868 | 11.8443 | 42.5128 | 28.0506
12:50:33 | 2732 | 13272 | 30 | Umlauf | 56.218 | 2.5 | 15.6 | 0 | 0 | 24.8868 | 11.8443 | 42.5128 | 28.0624
12:50:34 | 2733 | 13272 | 30 | Umlauf | 56.2124 | 2.5 | 15.6 | 0 | 0 | 24.8868 | 11.8443 | 42.5128 | 28.0742
12:50:35 | 2734 | 13272 | 30 | Umlauf | 56.2068 | 2.5 | 15.6 | 0 | 0 | 24.8868 | 11.8443 | 42.5128 | 28.086
12:50:36 | 2735 | 13272 | 30 | Umlauf | 56.2011 | 2.5 | 15.6 | 0 | 0 | 24.8868 | 11.8443 | 42.5128 | 28.0978
12:50:37 | 2736 | 13272 | 30 | Umlauf | 56.1955 | 2.5 | 15.6 | 0 | 0 | 24.8868 | 11.8443 | 42.5128 | 28.1096
12:50:38 | 2737 | 13272 | 30 | Umlauf | 56.1899 | 2.5 | 15.6 | 0 | 0 | 24.8868 | 11.8443 | 42.5128 | 28.1215
12:50:39 | 2738 | 13272 | 30 | Umlauf | 56.1843 | 2.5 | 15.6 | 0 | 0 | 24.8868 | 11.8443 | 42.5128 | 28.1333
12:50:40 | 2739 | 13272 | 30 | Umlauf | 56.1786 | 2.5 | 15.6 | 0 | 0 | 24.8868 | 11.8443 | 42.5128 | 28.1451
12:50:41 | 2740 | 13272 | 30 | Umlauf | 56.173 | 2.5 | 15.6 | 0 | 0 | 24.8868 | 11.8443 | 42.5128 | 28.1569
12:50:42 | 2741 | 13272 | 30 | Umlauf | 56.1674 | 2.5 | 15.6 | 0 | 0 | 24.8868 | 11.8443 | 42.5128 | 28.1687
12:50:43 | 2742 | 13272 | 30 | Umlauf | 56.1618 | 2.5 | 15.6 | 0 | 0 | 24.8868 | 11.8443 | 42.5128 | 28.1805
12:50:44 | 2743 | 13272 | 30 | Umlauf | 56.1561 | 2.5 | 15.6 | 0 | 0 | 24.8868 | 11.8443 | 42.5128 | 28.1923
12:50:45 | 2744 | 13272 | 30 | Umlauf | 56.1505 | 2.5 | 15.6 | 0 | 0 | 24.8868 | 11.8443 | 42.5128 | 28.2041
12:50:46 | 2745 | 13272 | 30 | Umlauf | 56.1449 | 2.5 | 15.6 | 0 | 0 | 24.8868 | 11.8443 | 42.5128 | 28.2159
12:50:47 | 2746 | 13272 | 30 | Umlauf | 56.1393 | 2.5 | 15.6 | 0 | 0 | 24.8868 | 11.8443 | 42.5128 | 28.2277
12:50:48 | 2747 | 13272 | 30 | Umlauf | 56.1337 | 2.5 | 15.6 | 0 | 0 | 24.8868 | 11.8443 | 42.5128 | 28.2395
12:50:49 | 2748 | 13272 | 30 | Umlauf | 56.128 | 2.5 | 15.6 | 0 | 0 | 24.8868 | 11.8443 | 42.5128 | 28.2514
12:50:50 | 2749 | 13272 | 30 | Umlauf | 56.1224 | 2.5 | 15.6 | 0 | 0 | 24.8868 | 11.8443 | 42.5128 | 28.2632
12:50:51 | 2750 | 13272 | 30 | Umlauf | 56.1168 | 2.5 | 15.6 | 0 | 0 | 24.8868 | 11.8443 | 42.5128 | 28.275
12:50:52 | 2751 | 13272 | 30 | Umlauf | 56.1112 | 2.5 | 15.6 | 0 | 0 | 24.8868 | 11.8443 | 42.5128 | 28.2868
12:50:53 | 2752 | 13272 | 30 | Umlauf | 56.1055 | 2.5 | 15.6 | 0 | 0 | 24.8868 | 11.8443 | 42.5128 | 28.2986
12:50:54 | 2753 | 13272 | 30 | Umlauf | 56.0999 | 2.5 | 15.6 | 0 | 0 | 24.8868 | 11.8443 | 42.5128 | 28.3104
12:50:55 | 2754 | 13272 | 30 | Umlauf | 56.0943 | 2.5 | 15.6 | 0 | 0 | 24.8868 | 11.8443 | 42.5128 | 28.3222
12:50:56 | 2755 | 13272 | 30 | Umlauf | 56.0887 | 2.5 | 15.6 | 0 | 0 | 24.8868 | 11.8443 | 42.5128 | 28.334
12:50:57 | 2756 | 13272 | 30 | Umlauf | 56.083 | 2.5 | 15.6 | 0 | 0 | 24.8868 | 11.8443 | 42.5128 | 28.3458
12:50:58 | 2757 | 13272 | 30 | Umlauf | 56.0774 | 2.5 | 15.6 | 0 | 0 | 24.8868 | 11.8443 | 42.5128 | 28.3576
12:50:59 | 2758 | 13272 | 30 | Umlauf | 56.0718 | 2.5 | 15.6 | 0 | 0 | 24.8868 | 11.8443 | 42.5128 | 28.3694
12:51:00 | 2759 | 13272 | 30 | Umlauf | 56.0662 | 2.5 | 15.6 | 0 | 0 | 24.8868 | 11.8443 | 42.5128 | 28.3813
12:51:01 | 2760 | 13272 | 30 | Umlauf | 56.0605 | 2.5 | 15.6 | 0 | 0 | 24.8868 | 11.8443 | 42.5128 | 28.3931
12:51:02 | 2761 | 13272 | 30 | Umlauf | 56.0549 | 2.5 | 15.6 | 0 | 0 | 24.8868 | 11.8443 | 42.5128 | 28.4049
12:51:03 | 2762 | 13272 | 30 | Umlauf | 56.0493 | 2.5 | 15.6 | 0 | 0 | 24.8868 | 11.8443 | 42.5128 | 28.4167
12:51:04 | 2763 | 13272 | 30 | Umlauf | 56.0437 | 2.5 | 15.6 | 0 | 0 | 24.8868 | 11.8443 | 42.5128 | 28.4285
12:51:05 | 2764 | 13272 | 30 | Umlauf | 56.0381 | 2.5 | 15.6 | 0 | 0 | 24.8868 | 11.8443 | 42.5128 | 28.4403
12:51:06 | 2765 | 13272 | 30 | Umlauf | 56.0324 | 2.5 | 15.6 | 0 | 0 | 24.8868 | 11.8443 | 42.5128 | 28.4521
12:51:07 | 2766 | 13272 | 30 | Umlauf | 56.0268 | 2.5 | 15.6 | 0 | 0 | 24.8868 | 11.8443 | 42.5128 | 28.4639
12:51:08 | 2767 | 13272 | 30 | Umlauf | 56.0212 | 2.5 | 15.6 | 0 | 0 | 24.8868 | 11.8443 | 42.5128 | 28.4757
12:51:09 | 2768 | 13272 | 30 | Umlauf | 56.0156 | 2.5 | 15.6 | 0 | 0 | 24.8868 | 11.8443 | 42.5128 | 28.4875
12:51:10 | 2769 | 13272 | 30 | Umlauf | 56.0099 | 2.5 | 15.6 | 0 | 0 | 24.8868 | 11.8443 | 42.5128 | 28.4993
12:51:11 | 2770 | 13272 | 30 | Umlauf | 56.0043 | 2.5 | 15.6 | 0 | 0 | 24.8868 | 11.8443 | 42.5128 | 28.5112
12:51:12 | 2771 | 13272 | 30 | Umlauf | 55.9987 | 2.5 | 15.6 | 0 | 0 | 24.8868 | 11.8443 | 42.5128 | 28.523
12:51:13 | 2772 | 13272 | 30 | Umlauf | 55.9931 | 2.5 | 15.6 | 0 | 0 | 24.8868 | 11.8443 | 42.5128 | 28.5348
12:51:14 | 2773 | 13272 | 30 | Umlauf | 55.9874 | 2.5 | 15.6 | 0 | 0 | 24.8868 | 11.8443 | 42.5128 | 28.5466
12:51:15 | 2774 | 13272 | 30 | Umlauf | 55.9818 | 2.5 | 15.6 | 0 | 0 | 24.8868 | 11.8443 | 42.5128 | 28.5584
12:51:16 | 2775 | 13272 | 30 | Umlauf | 55.9762 | 2.5 | 15.6 | 0 | 0 | 24.8868 | 11.8443 | 42.5128 | 28.5702
12:51:17 | 2776 | 13272 | 30 | Umlauf | 55.9706 | 2.5 | 15.6 | 0 | 0 | 24.8868 | 11.8443 | 42.5128 | 28.582
12:51:18 | 2777 | 13272 | 30 | Umlauf | 55.965 | 2.5 | 15.6 | 0 | 0 | 24.8868 | 11.8443 | 42.5128 | 28.5938
12:51:19 | 2778 | 13272 | 30 | Umlauf | 55.9593 | 2.5 | 15.6 | 0 | 0 | 24.8868 | 11.8443 | 42.5128 | 28.6056
12:51:20 | 2779 | 13272 | 30 | Umlauf | 55.9537 | 2.5 | 15.6 | 0 | 0 | 24.8868 | 11.8443 | 42.5128 | 28.6174
12:51:21 | 2780 | 13272 | 30 | Umlauf | 55.9481 | 2.5 | 15.6 | 0 | 0 | 24.8868 | 11.8443 | 42.5128 | 28.6292
12:51:22 | 2781 | 13272 | 30 | Umlauf | 55.9425 | 2.5 | 15.6 | 0 | 0 | 24.8868 | 11.8443 | 42.5128 | 28.6411
12:51:23 | 2782 | 13272 | 30 | Umlauf | 55.9368 | 2.5 | 15.6 | 0 | 0 | 24.8868 | 11.8443 | 42.5128 | 28.6529
12:51:24 | 2783 | 13272 | 30 | Umlauf | 55.9312 | 2.5 | 15.6 | 0 | 0 | 24.8868 | 11.8443 | 42.5128 | 28.6647
12:51:25 | 2784 | 13272 | 30 | Umlauf | 55.9256 | 2.5 | 15.6 | 0 | 0 | 24.8868 | 11.8443 | 42.5128 | 28.6765
12:51:26 | 2785 | 13272 | 30 | Umlauf | 55.92 | 2.5 | 15.6 | 0 | 0 | 24.8868 | 11.8443 | 42.5128 | 28.6883
12:51:27 | 2786 | 13272 | 30 | Umlauf | 55.9143 | 2.5 | 15.6 | 0 | 0 | 24.8868 | 11.8443 | 42.5128 | 28.7001
12:51:28 | 2787 | 13272 | 30 | Umlauf | 55.9087 | 2.5 | 15.6 | 0 | 0 | 24.8868 | 11.8443 | 42.5128 | 28.7119
12:51:29 | 2788 | 13272 | 30 | Umlauf | 55.9031 | 2.5 | 15.6 | 0 | 0 | 24.8868 | 11.8443 | 42.5128 | 28.7237
12:51:30 | 2789 | 13272 | 30 | Umlauf | 55.8975 | 2.5 | 15.6 | 0 | 0 | 24.8868 | 11.8443 | 42.5128 | 28.7355
12:51:31 | 2790 | 13272 | 30 | Umlauf | 55.8918 | 2.5 | 15.6 | 0 | 0 | 24.8868 | 11.8443 | 42.5128 | 28.7473
12:51:32 | 2791 | 13272 | 30 | Umlauf | 55.8862 | 2.5 | 15.6 | 0 | 0 | 24.8868 | 11.8443 | 42.5128 | 28.7591
12:51:33 | 2792 | 13272 | 30 | Umlauf | 55.8806 | 2.5 | 15.6 | 0 | 0 | 24.8868 | 11.8443 | 42.5128 | 28.771
12:51:34 | 2793 | 13272 | 30 | Umlauf | 55.875 | 2.5 | 15.6 | 0 | 0 | 24.8868 | 11.8443 | 42.5128 | 28.7828
12:51:35 | 2794 | 13272 | 30 | Umlauf | 55.8694 | 2.5 | 15.6 | -0.66667 | 0 | 14.5064 | 11.8443 | 30.4984 | 28.7912
12:51:36 | 2795 | 13276 | 30 | Umlauf | 55.8653 | 0.1 | 23.9 | 2.0556 | 0 | 2.7357 | 11.8443 | 16.875 | 28.7959
12:51:37 | 2796 | 13278 | 30 | Umlauf | 55.8631 | 7.5 | 0.9 | 0 | 0 | 10.6437 | 11.8443 | 26.0278 | 28.8031
12:51:38 | 2797 | 13278 | 30 | Umlauf | 55.8596 | 7.5 | 0.9 | -0.80556 | 0 | -17.4263 | 11.8443 | -4.8228 | 28.8018
12:51:39 | 2798 | 13280 | 30 | Umlauf | 55.8603 | 4.6 | 2.3 | 0 | 0 | 10.3048 | 11.8443 | 25.6354 | 28.8089
12:51:40 | 2799 | 13280 | 30 | Umlauf | 55.8569 | 4.6 | 2.3 | -0.055556 | 0 | 8.7131 | 11.8443 | 23.7933 | 28.8155
12:51:41 | 2800 | 13283 | 30 | Umlauf | 55.8537 | 4.4 | 3.4 | 0 | 0 | 12.7028 | 11.8443 | 28.4109 | 28.8234
12:51:42 | 2801 | 13283 | 30 | Umlauf | 55.85 | 4.4 | 3.4 | 0.19444 | 0 | 18.0314 | 11.8443 | 34.5783 | 28.833
12:51:43 | 2802 | 13286 | 30 | Umlauf | 55.8454 | 5.1 | 3.8 | 0 | 0 | 15.9257 | 11.8443 | 32.1412 | 28.842
12:51:44 | 2803 | 13286 | 30 | Umlauf | 55.8412 | 5.1 | 3.8 | 0.69444 | 0 | 37.984 | 11.8443 | 57.6716 | 28.858
12:51:45 | 2804 | 13290 | 30 | Umlauf | 55.8335 | 7.6 | 3.4 | 0.94444 | 0 | 66.6732 | 11.8443 | 90.8767 | 28.8832
12:51:46 | 2805 | 13293 | 30 | Umlauf | 55.8215 | 11 | 3.1 | 0.52778 | 0 | 66.0795 | 11.8443 | 90.1895 | 28.9083
12:51:47 | 2806 | 13297 | 30 | Umlauf | 55.8096 | 12.9 | 3.1 | 0.52778 | 0 | 77.5479 | 11.8443 | 103.4632 | 28.937
12:51:48 | 2807 | 13301 | 30 | Umlauf | 55.7959 | 14.8 | 3.1 | 0.72222 | 0 | 106.9659 | 11.8443 | 137.5118 | 28.9752
12:51:49 | 2808 | 13305 | 30 | Umlauf | 55.7777 | 17.4 | 2.7 | 0.63889 | 0 | 112.7689 | 11.8443 | 144.2281 | 29.0153
12:51:50 | 2809 | 13311 | 30 | Umlauf | 55.7586 | 19.7 | 2.4 | 0.47222 | 0 | 103.9056 | 11.8443 | 133.9698 | 29.0525
12:51:51 | 2810 | 13317 | 30 | Umlauf | 55.7409 | 21.4 | 2.2 | 0.52778 | 0 | 117.8978 | 11.8443 | 150.1644 | 29.0942
12:51:52 | 2811 | 13323 | 30 | Umlauf | 55.721 | 23.3 | 2 | 0.38889 | 0 | 105.6522 | 11.8443 | 135.9913 | 29.132
12:51:53 | 2812 | 13330 | 30 | Umlauf | 55.7031 | 24.7 | 1.9 | 0.41667 | 0 | 114.9748 | 11.8443 | 146.7813 | 29.1728
12:51:54 | 2813 | 13337 | 30 | Umlauf | 55.6836 | 26.2 | 1.9 | 0.41667 | 0 | 122.1439 | 11.8443 | 155.0789 | 29.2158
12:51:55 | 2814 | 13345 | 30 | Umlauf | 55.6631 | 27.7 | 2.1 | 0.11111 | 0 | 79.8921 | 11.8443 | 106.1764 | 29.2453
12:51:56 | 2815 | 13353 | 30 | Umlauf | 55.6491 | 28.1 | 2.2 | -0.083333 | 0 | 48.7279 | 11.8443 | 70.1067 | 29.2648
12:51:57 | 2816 | 13361 | 30 | Umlauf | 55.6398 | 27.8 | 2.2 | -0.52778 | 0 | -18.5912 | 11.8443 | -5.8293 | 29.2632
12:51:58 | 2817 | 13368 | 30 | Umlauf | 55.6406 | 25.9 | 2.3 | -0.75 | 0 | -39.6446 | 11.8443 | -24.0195 | 29.2565
12:51:59 | 2818 | 13374 | 30 | Umlauf | 55.6438 | 23.2 | 3.2 | -0.36111 | 0 | 13.1963 | 11.8443 | 28.9822 | 29.2646
12:52:00 | 2819 | 13380 | 30 | Umlauf | 55.6399 | 21.9 | 4 | -0.47222 | 0 | 7.4779 | 11.8443 | 22.3636 | 29.2708
12:52:01 | 2820 | 13386 | 30 | Umlauf | 55.637 | 20.2 | 4.9 | 0.16667 | 0 | 97.8128 | 11.8443 | 126.9179 | 29.306
12:52:02 | 2821 | 13392 | 30 | Umlauf | 55.6202 | 20.8 | 5.2 | 0.22222 | 0 | 111.6225 | 11.8443 | 142.9014 | 29.3457
12:52:03 | 2822 | 13398 | 30 | Umlauf | 55.6013 | 21.6 | 5.2 | -0.027778 | 0 | 82.3517 | 11.8443 | 109.0232 | 29.376
12:52:04 | 2823 | 13404 | 30 | Umlauf | 55.5869 | 21.5 | 4.9 | 0.11111 | 0 | 96.7773 | 11.8443 | 125.7194 | 29.4109
12:52:05 | 2824 | 13410 | 30 | Umlauf | 55.5702 | 21.9 | 4.7 | 0.25 | 0 | 114.9878 | 11.8443 | 146.7964 | 29.4517
12:52:06 | 2825 | 13416 | 30 | Umlauf | 55.5508 | 22.8 | 4.5 | 0.52778 | 0 | 156.5682 | 11.8443 | 194.9219 | 29.5058
12:52:07 | 2826 | 13423 | 30 | Umlauf | 55.525 | 24.7 | 4.2 | 0.66667 | 0 | 160 | 11.8443 | 198.8938 | 29.5611
12:52:08 | 2827 | 13431 | 30 | Umlauf | 55.4987 | 27.1 | 4.1 | -0.16667 | 0 | 63.0634 | 11.8443 | 86.6987 | 29.5852
12:52:09 | 2828 | 13438 | 30 | Umlauf | 55.4872 | 26.5 | 3.7 | -0.083333 | 0 | 69.1144 | 11.8443 | 93.7021 | 29.6112
12:52:10 | 2829 | 13445 | 30 | Umlauf | 55.4749 | 26.2 | 3 | -0.5 | 0 | -6.7674 | 11.8443 | 5.876 | 29.6128
12:52:11 | 2830 | 13452 | 30 | Umlauf | 55.4741 | 24.4 | 2.6 | -0.27778 | 0 | 18.0626 | 11.8443 | 34.6144 | 29.6225
12:52:12 | 2831 | 13458 | 30 | Umlauf | 55.4695 | 23.4 | 2.1 | -0.41667 | 0 | -6.3988 | 11.8443 | 6.3026 | 29.6242
12:52:13 | 2832 | 13465 | 30 | Umlauf | 55.4687 | 21.9 | 1.9 | -0.36111 | 0 | -2.8499 | 11.8443 | 10.4101 | 29.6271
12:52:14 | 2833 | 13470 | 30 | Umlauf | 55.4673 | 20.6 | 1.6 | 0 | 0 | 38.4352 | 11.8443 | 58.1938 | 29.6433
12:52:15 | 2834 | 13476 | 30 | Umlauf | 55.4596 | 20.6 | 1.5 | -0.30556 | 0 | -1.2792 | 11.8443 | 12.228 | 29.6467
12:52:16 | 2835 | 13481 | 30 | Umlauf | 55.458 | 19.5 | 1.9 | -0.61111 | 0 | -22.2618 | 11.8443 | -9.0008 | 29.6442
12:52:17 | 2836 | 13486 | 30 | Umlauf | 55.4592 | 17.3 | 2.5 | -0.22222 | 0 | 17.2963 | 11.8443 | 33.7275 | 29.6535
12:52:18 | 2837 | 13491 | 30 | Umlauf | 55.4547 | 16.5 | 3 | -0.72222 | 0 | -19.4217 | 11.8443 | -6.5469 | 29.6517
12:52:19 | 2838 | 13495 | 30 | Umlauf | 55.4556 | 13.9 | 4.3 | 0.083333 | 0 | 54.9189 | 11.8443 | 77.2722 | 29.6732
12:52:20 | 2839 | 13499 | 30 | Umlauf | 55.4453 | 14.2 | 5 | 0.30556 | 0 | 81.602 | 11.8443 | 108.1554 | 29.7032
12:52:21 | 2840 | 13503 | 30 | Umlauf | 55.431 | 15.3 | 5.7 | 0.38889 | 0 | 102.1884 | 11.8443 | 131.9823 | 29.7399
12:52:22 | 2841 | 13508 | 30 | Umlauf | 55.4136 | 16.7 | 6.4 | 0.72222 | 0 | 153.1227 | 11.8443 | 190.9339 | 29.7929
12:52:23 | 2842 | 13513 | 30 | Umlauf | 55.3883 | 19.3 | 6.4 | 0.66667 | 0 | 160 | 11.8443 | 198.8938 | 29.8482
12:52:24 | 2843 | 13519 | 30 | Umlauf | 55.362 | 21.7 | 5.6 | 1.1944 | 0 | 160 | 11.8443 | 198.8938 | 29.9034
12:52:25 | 2844 | 13526 | 30 | Umlauf | 55.3357 | 26 | 4.6 | 0.69444 | 0 | 160 | 11.8443 | 198.8938 | 29.9587
12:52:26 | 2845 | 13534 | 30 | Umlauf | 55.3094 | 28.5 | 4.2 | 0.30556 | 0 | 152.0237 | 11.8443 | 189.662 | 30.0113
12:52:27 | 2846 | 13542 | 30 | Umlauf | 55.2843 | 29.6 | 4 | -0.055556 | 0 | 88.0184 | 11.8443 | 115.5818 | 30.0435
12:52:28 | 2847 | 13550 | 30 | Umlauf | 55.269 | 29.4 | 4.1 | 0.25 | 0 | 145.0683 | 11.8443 | 181.6118 | 30.0939
12:52:29 | 2848 | 13559 | 30 | Umlauf | 55.245 | 30.3 | 4.1 | 0.083333 | 0 | 118.2087 | 11.8443 | 150.5243 | 30.1357
12:52:30 | 2849 | 13567 | 30 | Umlauf | 55.2251 | 30.6 | 4.1 | 0.13889 | 0 | 130.0193 | 11.8443 | 164.194 | 30.1813
12:52:31 | 2850 | 13576 | 30 | Umlauf | 55.2034 | 31.1 | 4 | 0.027778 | 0 | 108.8848 | 11.8443 | 139.7328 | 30.2201
12:52:32 | 2851 | 13585 | 30 | Umlauf | 55.1849 | 31.2 | 3.9 | -0.083333 | 0 | 85.8292 | 11.8443 | 113.0479 | 30.2515
12:52:33 | 2852 | 13593 | 30 | Umlauf | 55.1699 | 30.9 | 4 | 0.27778 | 0 | 156.2618 | 11.8443 | 194.5672 | 30.3056
12:52:34 | 2853 | 13602 | 30 | Umlauf | 55.1442 | 31.9 | 3.9 | -0.083333 | 0 | 87.8865 | 11.8443 | 115.4291 | 30.3376
12:52:35 | 2854 | 13611 | 30 | Umlauf | 55.1289 | 31.6 | 4 | -0.055556 | 0 | 94.327 | 11.8443 | 122.8834 | 30.3718
12:52:36 | 2855 | 13620 | 30 | Umlauf | 55.1127 | 31.4 | 3.7 | 0.22222 | 0 | 142.4826 | 11.8443 | 178.6191 | 30.4214
12:52:37 | 2856 | 13629 | 30 | Umlauf | 55.089 | 32.2 | 3.6 | 0.19444 | 0 | 138.8028 | 11.8443 | 174.36 | 30.4698
12:52:38 | 2857 | 13638 | 30 | Umlauf | 55.066 | 32.9 | 3.5 | 0.22222 | 0 | 145.7186 | 11.8443 | 182.3644 | 30.5205
12:52:39 | 2858 | 13647 | 30 | Umlauf | 55.0419 | 33.7 | 3.4 | 0.38889 | 0 | 160 | 11.8443 | 198.8938 | 30.5757
12:52:40 | 2859 | 13657 | 30 | Umlauf | 55.0156 | 35.1 | 3.3 | 0.11111 | 0 | 127.5366 | 11.8443 | 161.3204 | 30.6205
12:52:41 | 2860 | 13667 | 30 | Umlauf | 54.9942 | 35.5 | 3.2 | 0.11111 | 0 | 126.9965 | 11.8443 | 160.6953 | 30.6652
12:52:42 | 2861 | 13677 | 30 | Umlauf | 54.973 | 35.9 | 3 | -0.19444 | 0 | 55.981 | 11.8443 | 78.5015 | 30.687
12:52:43 | 2862 | 13686 | 30 | Umlauf | 54.9626 | 35.2 | 2.4 | -0.25 | 0 | 30.122 | 11.8443 | 48.572 | 30.7005
12:52:44 | 2863 | 13696 | 30 | Umlauf | 54.9562 | 34.3 | 1.8 | -0.11111 | 0 | 46.709 | 11.8443 | 67.77 | 30.7193
12:52:45 | 2864 | 13705 | 30 | Umlauf | 54.9472 | 33.9 | 1.3 | 0.13889 | 0 | 88.8819 | 11.8443 | 116.5812 | 30.7517
12:52:46 | 2865 | 13715 | 30 | Umlauf | 54.9318 | 34.4 | 1.3 | -0.11111 | 0 | 36.7399 | 11.8443 | 56.2317 | 30.7673
12:52:47 | 2866 | 13724 | 30 | Umlauf | 54.9243 | 34 | 1.4 | -0.11111 | 0 | 38.2279 | 11.8443 | 57.9539 | 30.7834
12:52:48 | 2867 | 13734 | 30 | Umlauf | 54.9167 | 33.6 | 1.6 | -0.22222 | 0 | 18.3982 | 11.8443 | 35.0028 | 30.7931
12:52:49 | 2868 | 13743 | 30 | Umlauf | 54.912 | 32.8 | 1.7 | -0.19444 | 0 | 25.4031 | 11.8443 | 43.1104 | 30.8051
12:52:50 | 2869 | 13752 | 30 | Umlauf | 54.9063 | 32.1 | 1.9 | -0.22222 | 0 | 22.9507 | 11.8443 | 40.272 | 30.8163
12:52:51 | 2870 | 13760 | 30 | Umlauf | 54.901 | 31.3 | 2.1 | -0.027778 | 0 | 63.8209 | 11.8443 | 87.5754 | 30.8406
12:52:52 | 2871 | 13769 | 30 | Umlauf | 54.8894 | 31.2 | 2.2 | 0.13889 | 0 | 97.8218 | 11.8443 | 126.9283 | 30.8759
12:52:53 | 2872 | 13778 | 30 | Umlauf | 54.8726 | 31.7 | 2.9 | -0.38889 | 0 | 8.3364 | 11.8443 | 23.3573 | 30.8824
12:52:54 | 2873 | 13786 | 30 | Umlauf | 54.8695 | 30.3 | 3.8 | -0.25 | 0 | 49.964 | 11.8443 | 71.5373 | 30.9022
12:52:55 | 2874 | 13794 | 30 | Umlauf | 54.8601 | 29.4 | 4.3 | 0.30556 | 0 | 158.694 | 11.8443 | 197.3822 | 30.9571
12:52:56 | 2875 | 13803 | 30 | Umlauf | 54.834 | 30.5 | 4.1 | 0.027778 | 0 | 108.4703 | 11.8443 | 139.2529 | 30.9958
12:52:57 | 2876 | 13811 | 30 | Umlauf | 54.8155 | 30.6 | 3.8 | 0.27778 | 0 | 151.0967 | 11.8443 | 188.5891 | 31.0481
12:52:58 | 2877 | 13820 | 30 | Umlauf | 54.7906 | 31.6 | 3.3 | 0.027778 | 0 | 97.7291 | 11.8443 | 126.821 | 31.0834
12:52:59 | 2878 | 13829 | 30 | Umlauf | 54.7738 | 31.7 | 2.9 | 0.33333 | 0 | 150.9281 | 11.8443 | 188.394 | 31.1357
12:53:00 | 2879 | 13838 | 30 | Umlauf | 54.7489 | 32.9 | 2.8 | 0.27778 | 0 | 143.5609 | 11.8443 | 179.867 | 31.1857
12:53:01 | 2880 | 13848 | 30 | Umlauf | 54.7251 | 33.9 | 3.4 | -0.027778 | 0 | 95.5825 | 11.8443 | 124.3365 | 31.2202
12:53:02 | 2881 | 13857 | 30 | Umlauf | 54.7087 | 33.8 | 4 | 0.61111 | 28.8 | 160 | 11.8443 | 165.5605 | 31.2662
12:53:03 | 2882 | 13867 | 30 | Umlauf | 54.6868 | 36 | 3.5 | 0.58333 | 28.8 | 160 | 11.8443 | 165.5605 | 31.3122
12:53:04 | 2883 | 13878 | 30 | Umlauf | 54.6649 | 38.1 | 2.9 | 0.52778 | 28.8 | 160 | 11.8443 | 165.5605 | 31.3582
12:53:05 | 2884 | 13889 | 30 | Umlauf | 54.643 | 40 | 2.5 | 0.61111 | 28.8 | 160 | 11.8443 | 165.5605 | 31.4042
12:53:06 | 2885 | 13900 | 30 | Umlauf | 54.6211 | 42.2 | 2.1 | 0.27778 | 28.8 | 160 | 11.8443 | 165.5605 | 31.4501
12:53:07 | 2886 | 13912 | 30 | Umlauf | 54.5992 | 43.2 | 1.8 | 0.027778 | 28.8 | 98.982 | 11.8443 | 94.9378 | 31.4765
12:53:08 | 2887 | 13924 | 30 | Umlauf | 54.5866 | 43.3 | 1.6 | -0.22222 | 28.8 | 26.7271 | 11.8443 | 11.3094 | 31.4797
12:53:09 | 2888 | 13936 | 30 | Umlauf | 54.5851 | 42.5 | 1.5 | -0.22222 | 28.8 | 23.4583 | 11.8443 | 7.5261 | 31.4817
12:53:10 | 2889 | 13948 | 30 | Umlauf | 54.5841 | 41.7 | 1.4 | 0.22222 | 28.8 | 135.7286 | 11.8443 | 137.4686 | 31.5199
12:53:11 | 2890 | 13960 | 30 | Umlauf | 54.5659 | 42.5 | 1.2 | -0.30556 | 28.8 | -3.9444 | 11.8443 | -18.0578 | 31.5149
12:53:12 | 2891 | 13971 | 30 | Umlauf | 54.5683 | 41.4 | 1.7 | -0.083333 | 28.8 | 63.1816 | 11.8443 | 53.5022 | 31.5298
12:53:13 | 2892 | 13982 | 30 | Umlauf | 54.5612 | 41.1 | 2.4 | -0.083333 | 28.8 | 79.5627 | 11.8443 | 72.4617 | 31.5499
12:53:14 | 2893 | 13994 | 30 | Umlauf | 54.5517 | 40.8 | 2.2 | -0.027778 | 28.8 | 88.2036 | 11.8443 | 82.4628 | 31.5728
12:53:15 | 2894 | 14005 | 30 | Umlauf | 54.5408 | 40.7 | 1.9 | 0.13889 | 28.8 | 123.0177 | 11.8443 | 122.7569 | 31.6069
12:53:16 | 2895 | 14017 | 30 | Umlauf | 54.5245 | 41.2 | 1.6 | 0.36111 | 28.8 | 160 | 11.8443 | 165.5605 | 31.6529
12:53:17 | 2896 | 14028 | 30 | Umlauf | 54.5026 | 42.5 | 1.4 | 0.055556 | 28.8 | 94.4834 | 11.8443 | 89.7311 | 31.6778
12:53:18 | 2897 | 14040 | 30 | Umlauf | 54.4908 | 42.7 | 1.1 | -0.083333 | 28.8 | 50.5153 | 11.8443 | 38.8421 | 31.6886
12:53:19 | 2898 | 14052 | 30 | Umlauf | 54.4856 | 42.4 | 0.9 | -0.16667 | 28.8 | 23.0584 | 11.8443 | 7.0632 | 31.6906
12:53:20 | 2899 | 14064 | 30 | Umlauf | 54.4847 | 41.8 | 0.8 | -0.27778 | 28.8 | -5.7176 | 11.8443 | -19.5898 | 31.6851
12:53:21 | 2900 | 14075 | 30 | Umlauf | 54.4873 | 40.8 | 0.6 | 0.055556 | 28.8 | 70.9402 | 11.8443 | 62.4821 | 31.7025
12:53:22 | 2901 | 14086 | 30 | Umlauf | 54.479 | 41 | 0.5 | 0.055556 | 28.8 | 68.9354 | 11.8443 | 60.1617 | 31.7192
12:53:23 | 2902 | 14098 | 30 | Umlauf | 54.471 | 41.2 | -0.1 | 0.027778 | 28.8 | 47.6439 | 11.8443 | 35.5187 | 31.7291
12:53:24 | 2903 | 14109 | 30 | Umlauf | 54.4663 | 41.3 | -0.5 | -0.27778 | 28.8 | -26.1787 | 11.8443 | -37.2681 | 31.7187
12:53:25 | 2904 | 14120 | 30 | Umlauf | 54.4713 | 40.3 | -0.5 | 0.083333 | 28.8 | 50.7738 | 11.8443 | 39.1413 | 31.7296
12:53:26 | 2905 | 14132 | 30 | Umlauf | 54.4661 | 40.6 | -0.8 | 0.25 | 28.8 | 86.212 | 11.8443 | 80.1577 | 31.7519
12:53:27 | 2906 | 14143 | 30 | Umlauf | 54.4555 | 41.5 | -1.7 | -0.13889 | 28.8 | -22.0277 | 11.8443 | -33.6817 | 31.7425
12:53:28 | 2907 | 14155 | 30 | Umlauf | 54.46 | 41 | -2.1 | -0.083333 | 28.8 | -18.941 | 11.8443 | -31.0148 | 31.7339
12:53:29 | 2908 | 14166 | 30 | Umlauf | 54.4641 | 40.7 | -1.9 | -0.027778 | 28.8 | -6.6724 | 11.8443 | -20.4147 | 31.7282
12:53:30 | 2909 | 14177 | 30 | Umlauf | 54.4668 | 40.6 | -1.7 | 0.055556 | 28.8 | 15.5172 | 11.8443 | -1.2429 | 31.7279
12:53:31 | 2910 | 14189 | 30 | Umlauf | 54.4669 | 40.8 | -1.5 | -0.027778 | 28.8 | -0.46072 | 11.8443 | -15.0478 | 31.7237
12:53:32 | 2911 | 14200 | 30 | Umlauf | 54.4689 | 40.7 | -1.8 | -0.25 | 28.8 | -41.5012 | 11.8443 | -50.5068 | 31.7097
12:53:33 | 2912 | 14211 | 30 | Umlauf | 54.4756 | 39.8 | -2 | -0.055556 | 28.8 | -12.6591 | 11.8443 | -25.5873 | 31.7026
12:53:34 | 2913 | 14222 | 30 | Umlauf | 54.479 | 39.6 | -2.3 | -0.13889 | 28.8 | -30.4243 | 11.8443 | -40.9364 | 31.6912
12:53:35 | 2914 | 14233 | 30 | Umlauf | 54.4844 | 39.1 | -2.7 | -0.083333 | 28.8 | -27.3433 | 11.8443 | -38.2744 | 31.6805
12:53:36 | 2915 | 14244 | 30 | Umlauf | 54.4895 | 38.8 | -2.5 | -0.027778 | 28.8 | -15.568 | 11.8443 | -28.1005 | 31.6727
12:53:37 | 2916 | 14254 | 30 | Umlauf | 54.4932 | 38.7 | -2.2 | 0 | 28.8 | -6.8073 | 11.8443 | -20.5312 | 31.667
12:53:38 | 2917 | 14265 | 30 | Umlauf | 54.4959 | 38.7 | -2 | -0.33333 | 28.8 | -55.7476 | 11.8443 | -62.8157 | 31.6496
12:53:39 | 2918 | 14275 | 30 | Umlauf | 54.5042 | 37.5 | -1.9 | -0.16667 | 28.8 | -27.6619 | 11.8443 | -38.5496 | 31.6389
12:53:40 | 2919 | 14286 | 30 | Umlauf | 54.5093 | 36.9 | -1.8 | -0.30556 | 28.8 | -46.528 | 11.8443 | -54.8499 | 31.6236
12:53:41 | 2920 | 14296 | 30 | Umlauf | 54.5166 | 35.8 | -1.9 | -0.47222 | 28.8 | -70.6735 | 11.8443 | -75.7116 | 31.6026
12:53:42 | 2921 | 14305 | 30 | Umlauf | 54.5266 | 34.1 | -2 | -0.27778 | 28.8 | -42.1907 | 11.8443 | -51.1025 | 31.5884
12:53:43 | 2922 | 14314 | 30 | Umlauf | 54.5333 | 33.1 | -2.2 | -0.55556 | 28.8 | -80.5856 | 11.8443 | -84.2757 | 31.565
12:53:44 | 2923 | 14323 | 30 | Umlauf | 54.5445 | 31.1 | -2.4 | -0.19444 | 28.8 | -33.1532 | 11.8443 | -43.2941 | 31.553
12:53:45 | 2924 | 14331 | 30 | Umlauf | 54.5502 | 30.4 | -2.5 | -1.0556 | 28.8 | -138.9294 | 11.8443 | -134.6848 | 31.5156
12:53:46 | 2925 | 14339 | 30 | Umlauf | 54.568 | 26.6 | -3 | -0.72222 | 28.8 | -91.3054 | 11.8443 | -93.5376 | 31.4896
12:53:47 | 2926 | 14345 | 30 | Umlauf | 54.5804 | 24 | -3.3 | 0 | 28.8 | -15.5929 | 11.8443 | -28.122 | 31.4818
12:53:48 | 2927 | 14352 | 30 | Umlauf | 54.5841 | 24 | -3.3 | -0.027778 | 28.8 | -18.2742 | 11.8443 | -30.4387 | 31.4733
12:53:49 | 2928 | 14359 | 30 | Umlauf | 54.5881 | 23.9 | -3.3 | 0.11111 | 0 | -4.8541 | 11.8443 | 8.0905 | 31.4756
12:53:50 | 2929 | 14365 | 30 | Umlauf | 54.5871 | 24.3 | -3.2 | -0.055556 | 0 | -20.2728 | 11.8443 | -7.2822 | 31.4735
12:53:51 | 2930 | 14372 | 30 | Umlauf | 54.588 | 24.1 | -3.2 | -0.5 | 0 | -63.2003 | 11.8443 | -44.3716 | 31.4612
12:53:52 | 2931 | 14378 | 30 | Umlauf | 54.5939 | 22.3 | -3.4 | -0.69444 | 0 | -77.7271 | 11.8443 | -56.9228 | 31.4454
12:53:53 | 2932 | 14384 | 30 | Umlauf | 54.6014 | 19.8 | -3.7 | -0.36111 | 0 | -44.8506 | 11.8443 | -28.5175 | 31.4375
12:53:54 | 2933 | 14389 | 30 | Umlauf | 54.6052 | 18.5 | -3.7 | -0.91667 | 0 | -83.2988 | 11.8443 | -61.7367 | 31.4203
12:53:55 | 2934 | 14393 | 30 | Umlauf | 54.6134 | 15.2 | -4.4 | -0.94444 | 0 | -74.2809 | 11.8443 | -53.9452 | 31.4054
12:53:56 | 2935 | 14396 | 30 | Umlauf | 54.6205 | 11.8 | -5.4 | -0.58333 | 0 | -45.069 | 11.8443 | -28.7062 | 31.3974
12:53:57 | 2936 | 14399 | 30 | Umlauf | 54.6243 | 9.7 | -6.2 | 0.33333 | 0 | -4.2523 | 11.8443 | 8.787 | 31.3998
12:53:58 | 2937 | 14402 | 30 | Umlauf | 54.6231 | 10.9 | -5.4 | 0.33333 | 0 | -1.4583 | 11.8443 | 12.0208 | 31.4032
12:53:59 | 2938 | 14406 | 30 | Umlauf | 54.6215 | 12.1 | -4.9 | -0.94444 | 0 | -61.4892 | 11.8443 | -42.8932 | 31.3912
12:54:00 | 2939 | 14408 | 30 | Umlauf | 54.6272 | 8.7 | -7 | 4.1389 | 0 | 160 | 11.8443 | 198.8938 | 31.4465
12:54:01 | 2940 | 14415 | 30 | Umlauf | 54.6009 | 23.6 | -2.5 | -2.3611 | 0 | -160 | 11.8443 | -128.0066 | 31.4109
12:54:02 | 2941 | 14419 | 30 | Umlauf | 54.6178 | 15.1 | -3.6 | 5.9722 | 0 | 160 | 11.8443 | 198.8938 | 31.4662
12:54:03 | 2942 | 14429 | 30 | Umlauf | 54.5915 | 36.6 | -1.3 | -6.3889 | 0 | -160 | 11.8443 | -128.0066 | 31.4306
12:54:04 | 2943 | 14433 | 30 | Umlauf | 54.6085 | 13.6 | -3.2 | -1.5278 | 0 | -92.2085 | 11.8443 | -69.4347 | 31.4113
12:54:05 | 2944 | 14435 | 30 | Umlauf | 54.6176 | 8.1 | -4.7 | 0.75 | 0 | 22.6321 | 11.8443 | 39.9032 | 31.4224
12:54:06 | 2945 | 14438 | 30 | Umlauf | 54.6124 | 10.8 | -3.2 | 0 | 0 | -6.9057 | 11.8443 | 5.716 | 31.424
12:54:07 | 2946 | 14438 | 30 | Umlauf | 54.6116 | 10.8 | -3.2 | -1.1111 | 0 | -55.1699 | 11.8443 | -37.4333 | 31.4136
12:54:08 | 2947 | 14442 | 30 | Umlauf | 54.6166 | 6.8 | -5.7 | 0 | 0 | -10.8293 | 11.8443 | 1.1747 | 31.4139
12:54:09 | 2948 | 14442 | 30 | Umlauf | 54.6164 | 6.8 | -5.7 | 0 | 0 | -10.8293 | 11.8443 | 1.1747 | 31.4143
12:54:10 | 2949 | 14442 | 30 | Umlauf | 54.6163 | 6.8 | -5.7 | 0 | 0 | -10.8293 | 11.8443 | 1.1747 | 31.4146
12:54:11 | 2950 | 14442 | 30 | Umlauf | 54.6161 | 6.8 | -5.7 | 0 | 0 | -10.8293 | 11.8443 | 1.1747 | 31.4149
12:54:12 | 2951 | 14442 | 30 | Umlauf | 54.6159 | 6.8 | -5.7 | 0 | 0 | -10.8293 | 11.8443 | 1.1747 | 31.4152
12:54:13 | 2952 | 14442 | 30 | Umlauf | 54.6158 | 6.8 | -5.7 | -1.8611 | 0 | -61.7302 | 11.8443 | -43.1015 | 31.4033
12:54:14 | 2953 | 14442 | 30 | Umlauf | 54.6215 | 0.1 | -442.6 | 0 | 0 | -3.6985 | 11.8443 | 9.428 | 31.4059
12:54:15 | 2954 | 14442 | 30 | Umlauf | 54.6202 | 0.1 | -442.6 | 0 | 0 | -3.6985 | 11.8443 | 9.428 | 31.4085
12:54:16 | 2955 | 14442 | 30 | Umlauf | 54.619 | 0.1 | -442.6 | 0.13889 | 0 | -3.6426 | 11.8443 | 9.4927 | 31.4111
12:54:17 | 2956 | 14442 | 30 | Umlauf | 54.6177 | 0.6 | -32.6 | 0 | 0 | -6.7497 | 11.8443 | 5.8964 | 31.4128
12:54:18 | 2957 | 14442 | 30 | Umlauf | 54.617 | 0.6 | -32.6 | 0 | 0 | -6.7497 | 11.8443 | 5.8964 | 31.4144
12:54:19 | 2958 | 14442 | 30 | Umlauf | 54.6162 | 0.6 | -32.6 | 0 | 0 | -6.7497 | 11.8443 | 5.8964 | 31.4161
12:54:20 | 2959 | 14442 | 30 | Umlauf | 54.6154 | 0.6 | -32.6 | -0.13889 | 0 | -7.0849 | 11.8443 | 5.5085 | 31.4176
12:54:21 | 2960 | 14443 | 30 | Umlauf | 54.6147 | 0.1 | -91 | 0 | 0 | -2.5184 | 11.8443 | 10.7938 | 31.4206
12:54:22 | 2961 | 14443 | 30 | Umlauf | 54.6132 | 0.1 | -91 | 0 | 0 | -2.5184 | 11.8443 | 10.7938 | 31.4236
12:54:23 | 2962 | 14443 | 30 | Umlauf | 54.6118 | 0.1 | -91 | 0 | 0 | -2.5184 | 11.8443 | 10.7938 | 31.4266
12:54:24 | 2963 | 14443 | 30 | Umlauf | 54.6104 | 0.1 | -91 | 0 | 0 | -2.5184 | 11.8443 | 10.7938 | 31.4296
12:54:25 | 2964 | 14443 | 30 | Umlauf | 54.609 | 0.1 | -91 | 0 | 0 | -2.5184 | 11.8443 | 10.7938 | 31.4326
12:54:26 | 2965 | 14443 | 30 | Umlauf | 54.6075 | 0.1 | -91 | 0 | 0 | -2.5184 | 11.8443 | 10.7938 | 31.4356
12:54:27 | 2966 | 14443 | 30 | Umlauf | 54.6061 | 0.1 | -91 | 0 | 0 | -2.5184 | 11.8443 | 10.7938 | 31.4386
12:54:28 | 2967 | 14443 | 30 | Umlauf | 54.6047 | 0.1 | -91 | 0 | 0 | -2.5184 | 11.8443 | 10.7938 | 31.4416
12:54:29 | 2968 | 14443 | 30 | Umlauf | 54.6033 | 0.1 | -91 | 0 | 0 | -2.5184 | 11.8443 | 10.7938 | 31.4446
12:54:30 | 2969 | 14443 | 30 | Umlauf | 54.6018 | 0.1 | -91 | 0 | 0 | -2.5184 | 11.8443 | 10.7938 | 31.4476
12:54:31 | 2970 | 14443 | 30 | Umlauf | 54.6004 | 0.1 | -91 | 0 | 0 | -2.5184 | 11.8443 | 10.7938 | 31.4506
12:54:32 | 2971 | 14443 | 30 | Umlauf | 54.599 | 0.1 | -91 | 0.16667 | 0 | -2.4514 | 11.8443 | 10.8714 | 31.4536
12:54:33 | 2972 | 14445 | 30 | Umlauf | 54.5975 | 0.7 | -8.4 | 0 | 0 | -1.8311 | 11.8443 | 11.5893 | 31.4568
12:54:34 | 2973 | 14445 | 30 | Umlauf | 54.596 | 0.7 | -8.4 | 1.2778 | 0 | 2.7352 | 11.8443 | 16.8744 | 31.4615
12:54:35 | 2974 | 14448 | 30 | Umlauf | 54.5938 | 5.3 | -2.2 | 0.52778 | 0 | 15.2504 | 11.8443 | 31.3596 | 31.4702
12:54:36 | 2975 | 14450 | 30 | Umlauf | 54.5896 | 7.2 | -2.6 | 0 | 0 | -2.9897 | 11.8443 | 10.2483 | 31.4731
12:54:37 | 2976 | 14450 | 30 | Umlauf | 54.5883 | 7.2 | -2.6 | 0 | 0 | -2.9897 | 11.8443 | 10.2483 | 31.4759
12:54:38 | 2977 | 14454 | 30 | Umlauf | 54.5869 | 7.2 | -3.7 | 0.38889 | 0 | 8.1481 | 11.8443 | 23.1393 | 31.4823
12:54:39 | 2978 | 14456 | 30 | Umlauf | 54.5838 | 8.6 | -4 | 0.52778 | 0 | 15.672 | 11.8443 | 31.8475 | 31.4912
12:54:40 | 2979 | 14459 | 30 | Umlauf | 54.5796 | 10.5 | -3.8 | 0.36111 | 0 | 9.5057 | 11.8443 | 24.7106 | 31.498
12:54:41 | 2980 | 14463 | 30 | Umlauf | 54.5764 | 11.8 | -3.4 | -0.055556 | 0 | -11.0625 | 11.8443 | 0.90482 | 31.4983
12:54:42 | 2981 | 14466 | 30 | Umlauf | 54.5762 | 11.6 | -3.1 | -0.25 | 0 | -18.6276 | 11.8443 | -5.8608 | 31.4967
12:54:43 | 2982 | 14469 | 30 | Umlauf | 54.577 | 10.7 | -3 | -0.027778 | 0 | -7.2251 | 11.8443 | 5.3462 | 31.4981
12:54:44 | 2983 | 14472 | 30 | Umlauf | 54.5763 | 10.6 | -2.7 | 0.38889 | 0 | 18.2941 | 11.8443 | 34.8824 | 31.5078
12:54:45 | 2984 | 14475 | 30 | Umlauf | 54.5717 | 12 | -2.1 | -0.44444 | 0 | -24.0852 | 11.8443 | -10.5762 | 31.5049
12:54:46 | 2985 | 14478 | 30 | Umlauf | 54.5731 | 10.4 | -2.2 | -0.11111 | 0 | -7.3489 | 11.8443 | 5.203 | 31.5063
12:54:47 | 2986 | 14481 | 30 | Umlauf | 54.5724 | 10 | -2 | 0.11111 | 0 | 4.0685 | 11.8443 | 18.4175 | 31.5115
12:54:48 | 2987 | 14484 | 30 | Umlauf | 54.57 | 10.4 | -1.7 | -0.11111 | 0 | -5.371 | 11.8443 | 7.4922 | 31.5135
12:54:49 | 2988 | 14486 | 30 | Umlauf | 54.569 | 10 | -1.6 | -0.13889 | 0 | -5.9062 | 11.8443 | 6.8727 | 31.5155
12:54:50 | 2989 | 14489 | 30 | Umlauf | 54.5681 | 9.5 | -1.5 | -0.61111 | 0 | -23.2983 | 11.8443 | -9.8963 | 31.5127
12:54:51 | 2990 | 14491 | 30 | Umlauf | 54.5694 | 7.3 | -1.8 | 0 | 0 | -0.8096 | 11.8443 | 12.7716 | 31.5163
12:54:52 | 2991 | 14491 | 30 | Umlauf | 54.5677 | 7.3 | -1.8 | 0.055556 | 0 | 1.2722 | 11.8443 | 15.1811 | 31.5205
12:54:53 | 2992 | 14495 | 30 | Umlauf | 54.5657 | 7.5 | -1.5 | 1.6111 | 0 | 75.2971 | 11.8443 | 100.8581 | 31.5485
12:54:54 | 2993 | 14499 | 30 | Umlauf | 54.5523 | 13.3 | -0.7 | 0.55556 | 0 | 52.5079 | 11.8443 | 74.4816 | 31.5692
12:54:55 | 2994 | 14503 | 30 | Umlauf | 54.5425 | 15.3 | -0.5 | 1.2222 | 0 | 125.8163 | 11.8443 | 159.3294 | 31.6134
12:54:56 | 2995 | 14509 | 30 | Umlauf | 54.5214 | 19.7 | -0.4 | 1.1111 | 0 | 149.81 | 11.8443 | 187.0998 | 31.6654
12:54:57 | 2996 | 14515 | 30 | Umlauf | 54.4967 | 23.7 | -0.3 | 1 | 0 | 160 | 11.8443 | 198.8938 | 31.7207
12:54:58 | 2997 | 14523 | 30 | Umlauf | 54.4704 | 27.3 | -0.2 | 0.58333 | 0 | 121.9943 | 11.8443 | 154.9058 | 31.7637
12:54:59 | 2998 | 14531 | 30 | Umlauf | 54.4499 | 29.4 | -0.5 | 0.38889 | 0 | 90.9044 | 11.8443 | 118.922 | 31.7967
12:55:00 | 2999 | 14540 | 30 | Umlauf | 54.4341 | 30.8 | -1.3 | -0.19444 | 0 | -19.9812 | 11.8443 | -7.0303 | 31.7948
12:55:01 | 3000 | 14548 | 30 | Umlauf | 54.4351 | 30.1 | -2.3 | -0.22222 | 0 | -34.4166 | 11.8443 | -19.5025 | 31.7893
12:55:02 | 3001 | 14556 | 30 | Umlauf | 54.4376 | 29.3 | -2.3 | -0.63889 | 0 | -82.688 | 11.8443 | -61.209 | 31.7723
12:55:03 | 3002 | 14564 | 30 | Umlauf | 54.4457 | 27 | -2.4 | -0.44444 | 0 | -56.3192 | 11.8443 | -38.4263 | 31.7617
12:55:04 | 3003 | 14571 | 30 | Umlauf | 54.4508 | 25.4 | -2.3 | -0.86111 | 0 | -94.7107 | 11.8443 | -71.5966 | 31.7418
12:55:05 | 3004 | 14577 | 30 | Umlauf | 54.4603 | 22.3 | -2.4 | -0.30556 | 0 | -34.3701 | 11.8443 | -19.4624 | 31.7364
12:55:06 | 3005 | 14583 | 30 | Umlauf | 54.4629 | 21.2 | -2.4 | -0.61111 | 0 | -58.7897 | 11.8443 | -40.5609 | 31.7251
12:55:07 | 3006 | 14588 | 30 | Umlauf | 54.4682 | 19 | -2.8 | 0.11111 | 0 | -0.48891 | 11.8443 | 13.1428 | 31.7288
12:55:08 | 3007 | 14593 | 30 | Umlauf | 54.4665 | 19.4 | -3.5 | -1.1111 | 0 | -101.0091 | 11.8443 | -77.0384 | 31.7074
12:55:09 | 3008 | 14598 | 30 | Umlauf | 54.4767 | 15.4 | -5 | -1.0833 | 0 | -87.3615 | 11.8443 | -65.2469 | 31.6892
12:55:10 | 3009 | 14601 | 30 | Umlauf | 54.4853 | 11.5 | -7.2 | -0.5 | 0 | -47.9095 | 11.8443 | -31.1604 | 31.6806
12:55:11 | 3010 | 14603 | 30 | Umlauf | 54.4894 | 9.7 | -8.4 | 1.1944 | 0 | 32.9525 | 11.8443 | 51.8481 | 31.695
12:55:12 | 3011 | 14607 | 30 | Umlauf | 54.4826 | 14 | -5.4 | 1.25 | 0 | 77.1293 | 11.8443 | 102.9787 | 31.7236
12:55:13 | 3012 | 14612 | 30 | Umlauf | 54.469 | 18.5 | -3.6 | 0.86111 | 0 | 76.9368 | 11.8443 | 102.7559 | 31.7521
12:55:14 | 3013 | 14618 | 30 | Umlauf | 54.4554 | 21.6 | -2.8 | 0.36111 | 0 | 32.9847 | 11.8443 | 51.8854 | 31.7665
12:55:15 | 3014 | 14625 | 30 | Umlauf | 54.4485 | 22.9 | -2.5 | 0.44444 | 0 | 51.024 | 11.8443 | 72.7642 | 31.7868
12:55:16 | 3015 | 14632 | 30 | Umlauf | 54.4389 | 24.5 | -1.9 | 0.16667 | 0 | 21.0332 | 11.8443 | 38.0526 | 31.7973
12:55:17 | 3016 | 14639 | 30 | Umlauf | 54.4338 | 25.1 | -1.2 | 1.1944 | 0 | 160 | 11.8443 | 198.8938 | 31.8526
12:55:18 | 3017 | 14647 | 30 | Umlauf | 54.4075 | 29.4 | -0.4 | 1.1389 | 0 | 160 | 11.8443 | 198.8938 | 31.9078
12:55:19 | 3018 | 14656 | 30 | Umlauf | 54.3812 | 33.5 | 0.3 | 1.0556 | 0 | 160 | 11.8443 | 198.8938 | 31.9631
12:55:20 | 3019 | 14666 | 30 | Umlauf | 54.3549 | 37.3 | 0.9 | 0.58333 | 0 | 160 | 11.8443 | 198.8938 | 32.0183
12:55:21 | 3020 | 14677 | 30 | Umlauf | 54.3286 | 39.4 | 1 | 0.16667 | 0 | 104.6415 | 11.8443 | 134.8215 | 32.0558
12:55:22 | 3021 | 14689 | 30 | Umlauf | 54.3108 | 40 | 1.4 | -0.083333 | 0 | 53.5535 | 11.8443 | 75.6919 | 32.0768
12:55:23 | 3022 | 14700 | 30 | Umlauf | 54.3008 | 39.7 | 2 | 0 | 0 | 87.6921 | 11.8443 | 115.2042 | 32.1088
12:55:24 | 3023 | 14711 | 30 | Umlauf | 54.2855 | 39.7 | 2.3 | 0 | 0 | 94.7018 | 11.8443 | 123.3172 | 32.143
12:55:25 | 3024 | 14722 | 30 | Umlauf | 54.2692 | 39.7 | 2.1 | -0.11111 | 0 | 62.5555 | 11.8443 | 86.1108 | 32.167
12:55:26 | 3025 | 14733 | 30 | Umlauf | 54.2578 | 39.3 | 1.9 | -0.055556 | 0 | 70.7809 | 11.8443 | 95.631 | 32.1935
12:55:27 | 3026 | 14743 | 30 | Umlauf | 54.2452 | 39.1 | 2.1 | -0.055556 | 0 | 74.9665 | 11.8443 | 100.4754 | 32.2214
12:55:28 | 3027 | 14754 | 30 | Umlauf | 54.2319 | 38.9 | 2.7 | 0.16667 | 0 | 142.0998 | 11.8443 | 178.176 | 32.2709
12:55:29 | 3028 | 14765 | 30 | Umlauf | 54.2083 | 39.5 | 2.9 | -0.055556 | 0 | 94.4421 | 11.8443 | 123.0166 | 32.3051
12:55:30 | 3029 | 14776 | 30 | Umlauf | 54.192 | 39.3 | 2.9 | -0.66667 | 0 | -35.9535 | 11.8443 | -20.8304 | 32.2993
12:55:31 | 3030 | 14786 | 30 | Umlauf | 54.1948 | 36.9 | 2.8 | -0.27778 | 0 | 34.299 | 11.8443 | 53.4066 | 32.3142
12:55:32 | 3031 | 14796 | 30 | Umlauf | 54.1877 | 35.9 | 3 | -0.027778 | 0 | 93.2466 | 11.8443 | 121.6329 | 32.3479
12:55:33 | 3032 | 14806 | 30 | Umlauf | 54.1716 | 35.8 | 3.5 | -0.055556 | 0 | 97.2932 | 11.8443 | 126.3165 | 32.383
12:55:34 | 3033 | 14816 | 30 | Umlauf | 54.1549 | 35.6 | 3.8 | -0.055556 | 0 | 102.9783 | 11.8443 | 132.8965 | 32.4199
12:55:35 | 3034 | 14826 | 30 | Umlauf | 54.1374 | 35.4 | 3.6 | 0.19444 | 0 | 153.3123 | 11.8443 | 191.1534 | 32.473
12:55:36 | 3035 | 14836 | 30 | Umlauf | 54.1121 | 36.1 | 3.2 | 0.083333 | 0 | 123.0423 | 11.8443 | 156.1187 | 32.5164
12:55:37 | 3036 | 14846 | 30 | Umlauf | 54.0914 | 36.4 | 2.8 | 0.027778 | 0 | 102.9813 | 11.8443 | 132.8999 | 32.5533
12:55:38 | 3037 | 14856 | 30 | Umlauf | 54.0738 | 36.5 | 2.5 | -0.30556 | 0 | 21.0705 | 11.8443 | 38.0958 | 32.5639
12:55:39 | 3038 | 14866 | 30 | Umlauf | 54.0688 | 35.4 | 2.3 | -0.36111 | 0 | 3.759 | 11.8443 | 18.0593 | 32.5689
12:55:40 | 3039 | 14875 | 30 | Umlauf | 54.0664 | 34.1 | 2.2 | 0.027778 | 0 | 83.9194 | 11.8443 | 110.8376 | 32.5997
12:55:41 | 3040 | 14885 | 30 | Umlauf | 54.0518 | 34.2 | 2 | -0.38889 | 0 | -5.5476 | 11.8443 | 7.2878 | 32.6017
12:55:42 | 3041 | 14894 | 30 | Umlauf | 54.0508 | 32.8 | 2.4 | -0.36111 | 0 | 4.8697 | 11.8443 | 19.3448 | 32.6071
12:55:43 | 3042 | 14903 | 30 | Umlauf | 54.0482 | 31.5 | 2.4 | -0.027778 | 0 | 69.827 | 11.8443 | 94.5269 | 32.6334
12:55:44 | 3043 | 14912 | 30 | Umlauf | 54.0357 | 31.4 | 2 | 0.083333 | 0 | 83.9245 | 11.8443 | 110.8435 | 32.6642
12:55:45 | 3044 | 14920 | 30 | Umlauf | 54.0211 | 31.7 | 1.4 | 0.30556 | 0 | 117.4589 | 11.8443 | 149.6564 | 32.7057
12:55:46 | 3045 | 14929 | 30 | Umlauf | 54.0013 | 32.8 | 1.3 | -0.13889 | 0 | 29.027 | 11.8443 | 47.3047 | 32.7189
12:55:47 | 3046 | 14938 | 30 | Umlauf | 53.995 | 32.3 | 1.6 | -0.027778 | 0 | 56.5445 | 11.8443 | 79.1537 | 32.7409
12:55:48 | 3047 | 14947 | 30 | Umlauf | 53.9845 | 32.2 | 1.9 | -0.38889 | 0 | -6.7052 | 11.8443 | 5.948 | 32.7425
12:55:49 | 3048 | 14956 | 30 | Umlauf | 53.9838 | 30.8 | 2.3 | 0 | 0 | 71.6659 | 11.8443 | 96.6553 | 32.7694
12:55:50 | 3049 | 14965 | 30 | Umlauf | 53.971 | 30.8 | 2.4 | -0.22222 | 0 | 30.8497 | 11.8443 | 49.4143 | 32.7831
12:55:51 | 3050 | 14973 | 30 | Umlauf | 53.9644 | 30 | 2.5 | -0.58333 | 0 | -23.1155 | 11.8443 | -9.7384 | 32.7804
12:55:52 | 3051 | 14981 | 30 | Umlauf | 53.9657 | 27.9 | 2.1 | -0.86111 | 0 | -57.1138 | 11.8443 | -39.1129 | 32.7695
12:55:53 | 3052 | 14987 | 30 | Umlauf | 53.9709 | 24.8 | 1.7 | -1.3889 | 0 | -107.4271 | 11.8443 | -82.5835 | 32.7466
12:55:54 | 3053 | 14993 | 30 | Umlauf | 53.9818 | 19.8 | 1.7 | -1.5278 | 0 | -97.0953 | 11.8443 | -73.6569 | 32.7261
12:55:55 | 3054 | 14997 | 30 | Umlauf | 53.9916 | 14.3 | 2.1 | -0.61111 | 0 | -15.3898 | 11.8443 | -3.0634 | 32.7253
12:55:56 | 3055 | 15000 | 30 | Umlauf | 53.992 | 12.1 | 2.5 | 0 | 0 | 28.6716 | 11.8443 | 46.8934 | 32.7383
12:55:57 | 3056 | 15000 | 30 | Umlauf | 53.9858 | 12.1 | 2.5 | -2.3056 | 0 | -93.6878 | 11.8443 | -70.7128 | 32.7186
12:55:58 | 3057 | 15002 | 30 | Umlauf | 53.9951 | 3.8 | 6.8 | 0 | 0 | 18.5442 | 11.8443 | 35.1718 | 32.7284
12:55:59 | 3058 | 15002 | 30 | Umlauf | 53.9905 | 3.8 | 6.8 | 0 | 0 | 18.5442 | 11.8443 | 35.1718 | 32.7382
12:56:00 | 3059 | 15002 | 30 | Umlauf | 53.9858 | 3.8 | 6.8 | 0 | 0 | 18.5442 | 11.8443 | 35.1718 | 32.748
12:56:01 | 3060 | 15002 | 30 | Umlauf | 53.9812 | 3.8 | 6.8 | -0.94444 | 0 | -2.4592 | 11.8443 | 10.8623 | 32.751
12:56:02 | 3061 | 15003 | 30 | Umlauf | 53.9797 | 0.4 | 54.6 | 0 | 0 | 11.6036 | 11.8443 | 27.1388 | 32.7585
12:56:03 | 3062 | 15003 | 30 | Umlauf | 53.9761 | 0.4 | 54.6 | 0 | 0 | 11.6036 | 11.8443 | 27.1388 | 32.7661
12:56:04 | 3063 | 15003 | 30 | Umlauf | 53.9725 | 0.4 | 54.6 | 0 | 0 | 11.6036 | 11.8443 | 27.1388 | 32.7736
12:56:05 | 3064 | 15003 | 30 | Umlauf | 53.969 | 0.4 | 54.6 | 0.58333 | 0 | 13.0569 | 11.8443 | 28.8208 | 32.7816
12:56:06 | 3065 | 15006 | 30 | Umlauf | 53.9651 | 2.5 | 5.2 | 1.9167 | 0 | 39.7 | 11.8443 | 59.6577 | 32.7982
12:56:07 | 3066 | 15008 | 30 | Umlauf | 53.9573 | 9.4 | 1.5 | 0.94444 | 0 | 71.9826 | 11.8443 | 97.0219 | 32.8251
12:56:08 | 3067 | 15012 | 30 | Umlauf | 53.9444 | 12.8 | 1.4 | 0.083333 | 0 | 28.7066 | 11.8443 | 46.9338 | 32.8382
12:56:09 | 3068 | 15015 | 30 | Umlauf | 53.9382 | 13.1 | 1.8 | -0.47222 | 0 | -8.3004 | 11.8443 | 4.1016 | 32.8393
12:56:10 | 3069 | 15019 | 30 | Umlauf | 53.9377 | 11.4 | 2.4 | -0.66667 | 0 | -13.5676 | 11.8443 | -1.489 | 32.8389
12:56:11 | 3070 | 15021 | 30 | Umlauf | 53.9379 | 9 | 3.1 | 0.055556 | 0 | 27.5614 | 11.8443 | 45.6084 | 32.8516
12:56:12 | 3071 | 15024 | 30 | Umlauf | 53.9318 | 9.2 | 2.7 | -0.27778 | 0 | 6.9128 | 11.8443 | 21.7095 | 32.8576
12:56:13 | 3072 | 15026 | 30 | Umlauf | 53.929 | 8.2 | 2.2 | 0.27778 | 0 | 32.1086 | 11.8443 | 50.8714 | 32.8717
12:56:14 | 3073 | 15028 | 30 | Umlauf | 53.9222 | 9.2 | 0.7 | 0.75 | 0 | 54.9717 | 11.8443 | 77.3332 | 32.8932
12:56:15 | 3074 | 15032 | 30 | Umlauf | 53.912 | 11.9 | -0.5 | 0.36111 | 0 | 33.9323 | 11.8443 | 52.9822 | 32.9079
12:56:16 | 3075 | 15035 | 30 | Umlauf | 53.905 | 13.2 | -1.3 | 0.16667 | 0 | 15.4722 | 11.8443 | 31.6163 | 32.9167
12:56:17 | 3076 | 15039 | 30 | Umlauf | 53.9008 | 13.8 | -2.2 | 0.83333 | 0 | 66.1803 | 11.8443 | 90.3062 | 32.9418
12:56:18 | 3077 | 15044 | 30 | Umlauf | 53.8889 | 16.8 | -2.5 | 0.44444 | 0 | 37.0524 | 11.8443 | 56.5933 | 32.9575
12:56:19 | 3078 | 15049 | 30 | Umlauf | 53.8814 | 18.4 | -2.7 | -0.027778 | 0 | -10.0773 | 11.8443 | 2.0451 | 32.9581
12:56:20 | 3079 | 15054 | 30 | Umlauf | 53.8811 | 18.3 | -2.9 | -0.027778 | 0 | -11.418 | 11.8443 | 0.4933 | 32.9582
12:56:21 | 3080 | 15059 | 30 | Umlauf | 53.881 | 18.2 | -3 | -1.0556 | 0 | -87.2856 | 11.8443 | -65.1813 | 32.9401
12:56:22 | 3081 | 15063 | 30 | Umlauf | 53.8897 | 14.4 | -3.9 | -1.2778 | 0 | -86.9637 | 11.8443 | -64.9032 | 32.9221
12:56:23 | 3082 | 15066 | 30 | Umlauf | 53.8983 | 9.8 | -5.7 | -0.44444 | 0 | -33.0957 | 11.8443 | -18.3612 | 32.917
12:56:24 | 3083 | 15068 | 30 | Umlauf | 53.9007 | 8.2 | -6.6 | 0 | 0 | -15.843 | 11.8443 | -3.4549 | 32.916
12:56:25 | 3084 | 15068 | 30 | Umlauf | 53.9011 | 8.2 | -6.6 | -1.0833 | 0 | -51.5719 | 11.8443 | -34.3247 | 32.9065
12:56:26 | 3085 | 15071 | 30 | Umlauf | 53.9057 | 4.3 | -12.3 | 0 | 0 | -17.5316 | 11.8443 | -4.9138 | 32.9051
12:56:27 | 3086 | 15071 | 30 | Umlauf | 53.9063 | 4.3 | -12.3 | 0 | 0 | -17.5316 | 11.8443 | -4.9138 | 32.9037
12:56:28 | 3087 | 15071 | 30 | Umlauf | 53.907 | 4.3 | -12.3 | -0.47222 | 0 | -25.6985 | 11.8443 | -11.9701 | 32.9004
12:56:29 | 3088 | 15073 | 30 | Umlauf | 53.9086 | 2.6 | -16.4 | 0 | 0 | -14.5436 | 11.8443 | -2.3322 | 32.8998
12:56:30 | 3089 | 15073 | 30 | Umlauf | 53.9089 | 2.6 | -16.4 | 0.16667 | 0 | -12.8007 | 11.8443 | -0.8264 | 32.8995
12:56:31 | 3090 | 15074 | 30 | Umlauf | 53.909 | 3.2 | -10.3 | 0 | 0 | -10.6554 | 11.8443 | 1.376 | 32.8999
12:56:32 | 3091 | 15074 | 30 | Umlauf | 53.9088 | 3.2 | -10.3 | 0.13889 | 0 | -8.8678 | 11.8443 | 3.445 | 32.9009
12:56:33 | 3092 | 15077 | 30 | Umlauf | 53.9083 | 3.7 | -7.5 | 0 | 0 | -8.4195 | 11.8443 | 3.9639 | 32.902
12:56:34 | 3093 | 15077 | 30 | Umlauf | 53.9078 | 3.7 | -7.5 | 0 | 0 | -8.4195 | 11.8443 | 3.9639 | 32.9031
12:56:35 | 3094 | 15079 | 30 | Umlauf | 53.9073 | 3.7 | -7.7 | 0 | 0 | -8.6989 | 11.8443 | 3.6404 | 32.9041
12:56:36 | 3095 | 15079 | 30 | Umlauf | 53.9068 | 3.7 | -7.7 | 0 | 0 | -8.6989 | 11.8443 | 3.6404 | 32.9051
12:56:37 | 3096 | 15079 | 30 | Umlauf | 53.9063 | 3.7 | -7.7 | 0 | 0 | -8.6989 | 11.8443 | 3.6404 | 32.9061
12:56:38 | 3097 | 15079 | 30 | Umlauf | 53.9058 | 3.7 | -7.7 | -0.5 | 0 | -16.1396 | 11.8443 | -3.7112 | 32.9051
12:56:39 | 3098 | 15081 | 30 | Umlauf | 53.9063 | 1.9 | -12 | 0 | 0 | -7.5357 | 11.8443 | 4.9868 | 32.9065
12:56:40 | 3099 | 15081 | 30 | Umlauf | 53.9057 | 1.9 | -12 | 0.83333 | 0 | -1.1675 | 11.8443 | 12.3574 | 32.9099
12:56:41 | 3100 | 15083 | 30 | Umlauf | 53.904 | 4.9 | -3.3 | 1 | 0 | 25.3358 | 11.8443 | 43.0325 | 32.9219
12:56:42 | 3101 | 15086 | 30 | Umlauf | 53.8984 | 8.5 | -2.3 | 0.41667 | 0 | 18.1105 | 11.8443 | 34.6698 | 32.9315
12:56:43 | 3102 | 15089 | 30 | Umlauf | 53.8938 | 10 | -2.3 | 0.66667 | 0 | 36.9029 | 11.8443 | 56.4204 | 32.9472
12:56:44 | 3103 | 15092 | 30 | Umlauf | 53.8863 | 12.4 | -2.1 | 0.33333 | 0 | 21.5391 | 11.8443 | 38.6382 | 32.9579
12:56:45 | 3104 | 15096 | 30 | Umlauf | 53.8812 | 13.6 | -2.1 | 0.36111 | 0 | 26.0161 | 11.8443 | 43.8198 | 32.9701
12:56:46 | 3105 | 15100 | 30 | Umlauf | 53.8754 | 14.9 | -2 | 0.22222 | 0 | 16.5431 | 11.8443 | 32.8557 | 32.9792
12:56:47 | 3106 | 15104 | 30 | Umlauf | 53.8711 | 15.7 | -1.9 | 0.22222 | 0 | 18.3919 | 11.8443 | 34.9956 | 32.9889
12:56:48 | 3107 | 15109 | 30 | Umlauf | 53.8664 | 16.5 | -1.7 | -0.27778 | 0 | -19.4186 | 11.8443 | -6.5442 | 32.9871
12:56:49 | 3108 | 15113 | 30 | Umlauf | 53.8673 | 15.5 | -2.1 | -0.88889 | 0 | -58.7273 | 11.8443 | -40.5069 | 32.9758
12:56:50 | 3109 | 15117 | 30 | Umlauf | 53.8726 | 12.3 | -2.9 | -0.38889 | 0 | -25.6751 | 11.8443 | -11.9499 | 32.9725
12:56:51 | 3110 | 15120 | 30 | Umlauf | 53.8742 | 10.9 | -3.5 | -0.16667 | 0 | -15.5175 | 11.8443 | -3.1736 | 32.9716
12:56:52 | 3111 | 15123 | 30 | Umlauf | 53.8746 | 10.3 | -3.6 | -0.22222 | 0 | -17.364 | 11.8443 | -4.7691 | 32.9703
12:56:53 | 3112 | 15125 | 30 | Umlauf | 53.8753 | 9.5 | -4.1 | -0.22222 | 0 | -17.8286 | 11.8443 | -5.1705 | 32.9689
12:56:54 | 3113 | 15128 | 30 | Umlauf | 53.876 | 8.7 | -4.6 | 0 | 0 | -10.2104 | 11.8443 | 1.891 | 32.9694
12:56:55 | 3114 | 15128 | 30 | Umlauf | 53.8757 | 8.7 | -4.6 | 0.083333 | 0 | -7.2944 | 11.8443 | 5.266 | 32.9709
12:56:56 | 3115 | 15133 | 30 | Umlauf | 53.875 | 9 | -4.7 | 0 | 0 | -10.9012 | 11.8443 | 1.0916 | 32.9712
12:56:57 | 3116 | 15133 | 30 | Umlauf | 53.8749 | 9 | -4.7 | -0.77778 | 0 | -39.0553 | 11.8443 | -23.5103 | 32.9646
12:56:58 | 3117 | 15136 | 30 | Umlauf | 53.878 | 6.2 | -7.3 | -0.11111 | 0 | -16.4013 | 11.8443 | -3.9373 | 32.9635
12:56:59 | 3118 | 15138 | 30 | Umlauf | 53.8785 | 5.8 | -8.1 | 0 | 0 | -14.5047 | 11.8443 | -2.2986 | 32.9629
12:57:00 | 3119 | 15138 | 30 | Umlauf | 53.8788 | 5.8 | -8.1 | 0.55556 | 0 | -1.5448 | 11.8443 | 11.9206 | 32.9662
12:57:01 | 3120 | 15142 | 30 | Umlauf | 53.8772 | 7.8 | -6.3 | 1.8611 | 0 | 68.4431 | 11.8443 | 92.9252 | 32.992
12:57:02 | 3121 | 15146 | 30 | Umlauf | 53.8649 | 14.5 | -3.2 | 1 | 0 | 76.0789 | 11.8443 | 101.7629 | 33.0203
12:57:03 | 3122 | 15151 | 30 | Umlauf | 53.8515 | 18.1 | -2.3 | 1.0833 | 0 | 114.1504 | 11.8443 | 145.8271 | 33.0608
12:57:04 | 3123 | 15157 | 30 | Umlauf | 53.8322 | 22 | -1.7 | 0.25 | 0 | 32.6581 | 11.8443 | 51.5074 | 33.0751
12:57:05 | 3124 | 15163 | 30 | Umlauf | 53.8254 | 22.9 | -1.4 | 0 | 0 | 2.471 | 11.8443 | 16.5686 | 33.0797
12:57:06 | 3125 | 15170 | 30 | Umlauf | 53.8232 | 22.9 | -1.4 | 0.22222 | 0 | 34.1657 | 11.8443 | 53.2523 | 33.0945
12:57:07 | 3126 | 15176 | 30 | Umlauf | 53.8161 | 23.7 | -1.7 | 0.22222 | 0 | 31.2535 | 11.8443 | 49.8816 | 33.1084
12:57:08 | 3127 | 15183 | 30 | Umlauf | 53.8095 | 24.5 | -2.1 | 0.36111 | 0 | 47.8178 | 11.8443 | 69.0533 | 33.1275
12:57:09 | 3128 | 15190 | 30 | Umlauf | 53.8004 | 25.8 | -2.5 | -0.77778 | 0 | -89.4852 | 11.8443 | -67.0817 | 33.1089
12:57:10 | 3129 | 15197 | 30 | Umlauf | 53.8093 | 23 | -3.9 | -1.3333 | 0 | -143.5932 | 11.8443 | -113.8311 | 33.0773
12:57:11 | 3130 | 15202 | 30 | Umlauf | 53.8243 | 18.2 | -5.9 | -2.0833 | 0 | -160 | 11.8443 | -128.0066 | 33.0417
12:57:12 | 3131 | 15205 | 30 | Umlauf | 53.8413 | 10.7 | -11 | -0.11111 | 0 | -43.1496 | 11.8443 | -27.0478 | 33.0342
12:57:13 | 3132 | 15208 | 30 | Umlauf | 53.8448 | 10.3 | -11 | 1.5278 | 0 | 40.8071 | 11.8443 | 60.9391 | 33.0512
12:57:14 | 3133 | 15212 | 30 | Umlauf | 53.8368 | 15.8 | -6.4 | 0.94444 | 0 | 47.7883 | 11.8443 | 69.0192 | 33.0703
12:57:15 | 3134 | 15217 | 30 | Umlauf | 53.8277 | 19.2 | -4.7 | 0.75 | 0 | 54.19 | 11.8443 | 76.4286 | 33.0916
12:57:16 | 3135 | 15223 | 30 | Umlauf | 53.8175 | 21.9 | -3.8 | 0.75 | 0 | 73.6256 | 11.8443 | 98.9235 | 33.119
12:57:17 | 3136 | 15230 | 30 | Umlauf | 53.8045 | 24.6 | -3.2 | 0.58333 | 0 | 66.1401 | 11.8443 | 90.2596 | 33.1441
12:57:18 | 3137 | 15238 | 30 | Umlauf | 53.7925 | 26.7 | -2.8 | 1.0278 | 0 | 152.2496 | 11.8443 | 189.9235 | 33.1969
12:57:19 | 3138 | 15246 | 30 | Umlauf | 53.7674 | 30.4 | -2.4 | 0.27778 | 0 | 39.104 | 11.8443 | 58.9679 | 33.2132
12:57:20 | 3139 | 15255 | 30 | Umlauf | 53.7596 | 31.4 | -2.2 | 0.47222 | 0 | 82.2966 | 11.8443 | 108.9594 | 33.2435
12:57:21 | 3140 | 15264 | 30 | Umlauf | 53.7452 | 33.1 | -2.8 | 0.88889 | 0 | 160 | 11.8443 | 198.8938 | 33.2988
12:57:22 | 3141 | 15274 | 30 | Umlauf | 53.7189 | 36.3 | -3.2 | -0.77778 | 0 | -134.1353 | 11.8443 | -105.6594 | 33.2694
12:57:23 | 3142 | 15283 | 30 | Umlauf | 53.7329 | 33.5 | -3.5 | -0.36111 | 0 | -71.8622 | 11.8443 | -51.8555 | 33.255
12:57:24 | 3143 | 15292 | 30 | Umlauf | 53.7397 | 32.2 | -3.3 | -0.5 | 0 | -84.7796 | 11.8443 | -63.0162 | 33.2375
12:57:25 | 3144 | 15301 | 30 | Umlauf | 53.748 | 30.4 | -3.3 | -0.27778 | 0 | -53.0761 | 11.8443 | -35.6243 | 33.2276
12:57:26 | 3145 | 15309 | 30 | Umlauf | 53.7528 | 29.4 | -4.1 | 0.13889 | 0 | -11.1015 | 11.8443 | 0.85971 | 33.2278
12:57:27 | 3146 | 15317 | 30 | Umlauf | 53.7526 | 29.9 | -4.6 | 0.44444 | 0 | 30.7126 | 11.8443 | 49.2556 | 33.2415
12:57:28 | 3147 | 15326 | 30 | Umlauf | 53.7461 | 31.5 | -4.9 | 0.63889 | 0 | 65.2404 | 11.8443 | 89.2184 | 33.2663
12:57:29 | 3148 | 15335 | 30 | Umlauf | 53.7343 | 33.8 | -5 | 0.69444 | 0 | 80.188 | 11.8443 | 106.5188 | 33.2959
12:57:30 | 3149 | 15345 | 30 | Umlauf | 53.7202 | 36.3 | -5.1 | 0.63889 | 0 | 72.0211 | 11.8443 | 97.0663 | 33.3229
12:57:31 | 3150 | 15356 | 30 | Umlauf | 53.7074 | 38.6 | -5.3 | 0.61111 | 0 | 65.9942 | 11.8443 | 90.0908 | 33.3479
12:57:32 | 3151 | 15367 | 30 | Umlauf | 53.6955 | 40.8 | -5.2 | 0.69444 | 0 | 93.993 | 11.8443 | 122.4969 | 33.3819
12:57:33 | 3152 | 15380 | 30 | Umlauf | 53.6793 | 43.3 | -5 | 0.47222 | 0 | 45.7597 | 11.8443 | 66.6712 | 33.4004
12:57:34 | 3153 | 15392 | 30 | Umlauf | 53.6705 | 45 | -4.7 | 0.30556 | 0 | 9.407 | 11.8443 | 24.5964 | 33.4073
12:57:35 | 3154 | 15405 | 30 | Umlauf | 53.6672 | 46.1 | -4.2 | -0.11111 | 0 | -62.0049 | 11.8443 | -43.3388 | 33.3952
12:57:36 | 3155 | 15418 | 30 | Umlauf | 53.6729 | 45.7 | -4 | -0.083333 | 0 | -52.9916 | 11.8443 | -35.5513 | 33.3853
12:57:37 | 3156 | 15430 | 30 | Umlauf | 53.6776 | 45.4 | -4.1 | -0.38889 | 0 | -110.237 | 11.8443 | -85.0113 | 33.3617
12:57:38 | 3157 | 15442 | 30 | Umlauf | 53.6889 | 44 | -4.8 | -0.47222 | 0 | -133.6084 | 11.8443 | -105.2042 | 33.3325
12:57:39 | 3158 | 15454 | 30 | Umlauf | 53.7028 | 42.3 | -5.2 | -0.61111 | 0 | -158.8681 | 11.8443 | -127.0286 | 33.2972
12:57:40 | 3159 | 15465 | 30 | Umlauf | 53.7196 | 40.1 | -5 | -0.55556 | 0 | -139.0422 | 11.8443 | -109.899 | 33.2667
12:57:41 | 3160 | 15476 | 30 | Umlauf | 53.7341 | 38.1 | -5.1 | -1.0833 | 0 | -160 | 11.8443 | -128.0066 | 33.2311
12:57:42 | 3161 | 15485 | 30 | Umlauf | 53.7511 | 34.2 | -5.9 | 0.13889 | 0 | -35.6341 | 11.8443 | -20.5544 | 33.2254
12:57:43 | 3162 | 15495 | 30 | Umlauf | 53.7538 | 34.7 | -5.7 | -0.30556 | 0 | -95.482 | 11.8443 | -72.263 | 33.2054
12:57:44 | 3163 | 15504 | 30 | Umlauf | 53.7634 | 33.6 | -5.4 | -0.19444 | 0 | -73.7714 | 11.8443 | -53.5051 | 33.1905
12:57:45 | 3164 | 15513 | 30 | Umlauf | 53.7704 | 32.9 | -5.3 | -0.55556 | 0 | -118.8634 | 11.8443 | -92.4645 | 33.1648
12:57:46 | 3165 | 15522 | 30 | Umlauf | 53.7827 | 30.9 | -5.9 | -0.86111 | 0 | -156.8766 | 11.8443 | -125.3079 | 33.13
12:57:47 | 3166 | 15530 | 30 | Umlauf | 53.7992 | 27.8 | -6.8 | -1 | 0 | -160 | 11.8443 | -128.0066 | 33.0944
12:57:48 | 3167 | 15536 | 30 | Umlauf | 53.8162 | 24.2 | -8 | -0.30556 | 0 | -88.5411 | 11.8443 | -66.2661 | 33.076
12:57:49 | 3168 | 15543 | 30 | Umlauf | 53.8249 | 23.1 | -7 | -1.0833 | 0 | -148.1267 | 11.8443 | -117.748 | 33.0433
12:57:50 | 3169 | 15548 | 30 | Umlauf | 53.8405 | 19.2 | -6.8 | -0.61111 | 0 | -85.391 | 11.8443 | -63.5444 | 33.0257
12:57:51 | 3170 | 15553 | 30 | Umlauf | 53.8489 | 17 | -6.4 | -0.61111 | 0 | -73.1154 | 11.8443 | -52.9383 | 33.011
12:57:52 | 3171 | 15557 | 30 | Umlauf | 53.8559 | 14.8 | -6.3 | -0.91667 | 0 | -81.3441 | 11.8443 | -60.0479 | 32.9943
12:57:53 | 3172 | 15560 | 30 | Umlauf | 53.8639 | 11.5 | -7.3 | -0.80556 | 0 | -62.477 | 11.8443 | -43.7467 | 32.9821
12:57:54 | 3173 | 15563 | 30 | Umlauf | 53.8696 | 8.6 | -8.9 | 0 | 0 | -24.0787 | 11.8443 | -10.5706 | 32.9792
12:57:55 | 3174 | 15563 | 30 | Umlauf | 53.871 | 8.6 | -8.9 | -0.86111 | 0 | -53.864 | 11.8443 | -36.305 | 32.9691
12:57:56 | 3175 | 15566 | 30 | Umlauf | 53.8758 | 5.5 | -12.6 | 0 | 0 | -23.0348 | 11.8443 | -9.6686 | 32.9664
12:57:57 | 3176 | 15566 | 30 | Umlauf | 53.8771 | 5.5 | -12.6 | 0 | 0 | -23.0348 | 11.8443 | -9.6686 | 32.9637
12:57:58 | 3177 | 15566 | 30 | Umlauf | 53.8784 | 5.5 | -12.6 | -0.25 | 0 | -28.5651 | 11.8443 | -14.4468 | 32.9597
12:57:59 | 3178 | 15569 | 30 | Umlauf | 53.8803 | 4.6 | -12.9 | 1.3889 | 0 | 9.1592 | 11.8443 | 24.3096 | 32.9665
12:58:00 | 3179 | 15572 | 30 | Umlauf | 53.8771 | 9.6 | -5.2 | 0 | 0 | -13.4423 | 11.8443 | -1.3807 | 32.9661
12:58:01 | 3180 | 15575 | 30 | Umlauf | 53.8773 | 9.6 | -5.1 | -0.055556 | 0 | -15.2233 | 11.8443 | -2.9195 | 32.9653
12:58:02 | 3181 | 15577 | 30 | Umlauf | 53.8777 | 9.4 | -5.6 | 8.1667 | 0 | 160 | 11.8443 | 198.8938 | 33.0205
12:58:03 | 3182 | 15588 | 30 | Umlauf | 53.8514 | 38.8 | -1.5 | -5.8056 | 0 | -160 | 11.8443 | -128.0066 | 32.985
12:58:04 | 3183 | 15593 | 30 | Umlauf | 53.8683 | 17.9 | -3.8 | 1.25 | 0 | 115.6544 | 11.8443 | 147.5679 | 33.026
12:58:05 | 3184 | 15599 | 30 | Umlauf | 53.8488 | 22.4 | -3.5 | 0.83333 | 0 | 90.9323 | 11.8443 | 118.9544 | 33.059
12:58:06 | 3185 | 15606 | 30 | Umlauf | 53.833 | 25.4 | -3.4 | 0.94444 | 0 | 122.523 | 11.8443 | 155.5177 | 33.1022
12:58:07 | 3186 | 15614 | 30 | Umlauf | 53.8125 | 28.8 | -3.1 | 0.38889 | 0 | 44.8527 | 11.8443 | 65.6215 | 33.1204
12:58:08 | 3187 | 15623 | 30 | Umlauf | 53.8038 | 30.2 | -3 | -0.027778 | 0 | -18.9393 | 11.8443 | -6.1301 | 33.1187
12:58:09 | 3188 | 15631 | 30 | Umlauf | 53.8046 | 30.1 | -2.9 | 0.38889 | 0 | 50.6361 | 11.8443 | 72.3153 | 33.1388
12:58:10 | 3189 | 15640 | 30 | Umlauf | 53.795 | 31.5 | -2.7 | -0.083333 | 0 | -23.0482 | 11.8443 | -9.6802 | 33.1361
12:58:11 | 3190 | 15649 | 30 | Umlauf | 53.7963 | 31.2 | -2.5 | 0.083333 | 0 | 0.65501 | 11.8443 | 14.4668 | 33.1402
12:58:12 | 3191 | 15657 | 30 | Umlauf | 53.7944 | 31.5 | -2 | -0.22222 | 0 | -32.2594 | 11.8443 | -17.6387 | 33.1353
12:58:13 | 3192 | 15666 | 30 | Umlauf | 53.7967 | 30.7 | -1.2 | -0.69444 | 0 | -80.4977 | 11.8443 | -59.3166 | 33.1188
12:58:14 | 3193 | 15674 | 30 | Umlauf | 53.8046 | 28.2 | 0 | -0.88889 | 0 | -83.3722 | 11.8443 | -61.8001 | 33.1016
12:58:15 | 3194 | 15681 | 30 | Umlauf | 53.8128 | 25 | 1.1 | -0.36111 | 0 | -10.6389 | 11.8443 | 1.3951 | 33.102
12:58:16 | 3195 | 15687 | 30 | Umlauf | 53.8126 | 23.7 | 2.1 | -0.083333 | 0 | 39.1984 | 11.8443 | 59.0771 | 33.1184
12:58:17 | 3196 | 15694 | 30 | Umlauf | 53.8048 | 23.4 | 2.8 | 0.027778 | 0 | 64.5027 | 11.8443 | 88.3646 | 33.143
12:58:18 | 3197 | 15700 | 30 | Umlauf | 53.7931 | 23.5 | 3.2 | -1 | 0 | -51.7342 | 11.8443 | -34.4649 | 33.1334
12:58:19 | 3198 | 15706 | 30 | Umlauf | 53.7976 | 19.9 | 4 | -0.13889 | 0 | 47.9534 | 11.8443 | 69.2102 | 33.1526
12:58:20 | 3199 | 15711 | 30 | Umlauf | 53.7885 | 19.4 | 4 | -0.083333 | 0 | 53.4256 | 11.8443 | 75.5438 | 33.1736
12:58:21 | 3200 | 15717 | 30 | Umlauf | 53.7785 | 19.1 | 3.9 | -0.61111 | 0 | -7.3148 | 11.8443 | 5.2425 | 33.1751
12:58:22 | 3201 | 15721 | 30 | Umlauf | 53.7778 | 16.9 | 5.1 | -0.33333 | 0 | 30.9941 | 11.8443 | 49.5814 | 33.1888
12:58:23 | 3202 | 15726 | 30 | Umlauf | 53.7712 | 15.7 | 5.9 | -0.36111 | 0 | 33.3799 | 11.8443 | 52.3428 | 33.2034
12:58:24 | 3203 | 15730 | 30 | Umlauf | 53.7643 | 14.4 | 6.7 | -0.69444 | 0 | 7.4083 | 11.8443 | 22.283 | 33.2096
12:58:25 | 3204 | 15733 | 30 | Umlauf | 53.7614 | 11.9 | 8 | -0.25 | 0 | 48.0201 | 11.8443 | 69.2874 | 33.2288
12:58:26 | 3205 | 15736 | 30 | Umlauf | 53.7522 | 11 | 7.9 | -0.44444 | 0 | 30.4045 | 11.8443 | 48.899 | 33.2424
12:58:27 | 3206 | 15739 | 30 | Umlauf | 53.7457 | 9.4 | 8 | -0.5 | 0 | 23.2488 | 11.8443 | 40.6169 | 33.2537
12:58:28 | 3207 | 15741 | 30 | Umlauf | 53.7403 | 7.6 | 8.7 | -0.75 | 0 | 10.0394 | 11.8443 | 25.3283 | 33.2607
12:58:29 | 3208 | 15742 | 30 | Umlauf | 53.737 | 4.9 | 11.8 | 0 | 0 | 38.1415 | 11.8443 | 57.8539 | 33.2768
12:58:30 | 3209 | 15742 | 30 | Umlauf | 53.7293 | 4.9 | 11.8 | 0 | 0 | 38.1415 | 11.8443 | 57.8539 | 33.2928
12:58:31 | 3210 | 15742 | 30 | Umlauf | 53.7217 | 4.9 | 11.8 | 0 | 0 | 38.1415 | 11.8443 | 57.8539 | 33.3089
12:58:32 | 3211 | 15742 | 30 | Umlauf | 53.714 | 4.9 | 11.8 | 0 | 0 | 38.1415 | 11.8443 | 57.8539 | 33.325
12:58:33 | 3212 | 15742 | 30 | Umlauf | 53.7064 | 4.9 | 11.8 | 0 | 0 | 38.1415 | 11.8443 | 57.8539 | 33.3411
12:58:34 | 3213 | 15742 | 30 | Umlauf | 53.6987 | 4.9 | 11.8 | -1.0278 | 0 | 6.7755 | 11.8443 | 21.5507 | 33.347
12:58:35 | 3214 | 15744 | 30 | Umlauf | 53.6959 | 1.2 | 31.5 | 0 | 0 | 22.2527 | 11.8443 | 39.4641 | 33.358
12:58:36 | 3215 | 15744 | 30 | Umlauf | 53.6907 | 1.2 | 31.5 | 0 | 0 | 22.2527 | 11.8443 | 39.4641 | 33.369
12:58:37 | 3216 | 15744 | 30 | Umlauf | 53.6854 | 1.2 | 31.5 | -0.19444 | 0 | 20.7995 | 11.8443 | 37.7821 | 33.3795
12:58:38 | 3217 | 15745 | 30 | Umlauf | 53.6804 | 0.5 | 40.5 | 0 | 0 | 11.4674 | 11.8443 | 26.9811 | 33.387
12:58:39 | 3218 | 15745 | 30 | Umlauf | 53.6769 | 0.5 | 40.5 | 0 | 0 | 11.4674 | 11.8443 | 26.9811 | 33.3945
12:58:40 | 3219 | 15745 | 30 | Umlauf | 53.6733 | 0.5 | 40.5 | 0 | 0 | 11.4674 | 11.8443 | 26.9811 | 33.4019
12:58:41 | 3220 | 15745 | 30 | Umlauf | 53.6697 | 0.5 | 40.5 | 0 | 0 | 11.4674 | 11.8443 | 26.9811 | 33.4094
12:58:42 | 3221 | 15745 | 30 | Umlauf | 53.6662 | 0.5 | 40.5 | 0 | 0 | 11.4674 | 11.8443 | 26.9811 | 33.4169
12:58:43 | 3222 | 15745 | 30 | Umlauf | 53.6626 | 0.5 | 40.5 | 0 | 0 | 11.4674 | 11.8443 | 26.9811 | 33.4244
12:58:44 | 3223 | 15745 | 30 | Umlauf | 53.659 | 0.5 | 40.5 | 0 | 0 | 11.4674 | 11.8443 | 26.9811 | 33.4319
12:58:45 | 3224 | 15745 | 30 | Umlauf | 53.6555 | 0.5 | 40.5 | 0 | 0 | 11.4674 | 11.8443 | 26.9811 | 33.4394
12:58:46 | 3225 | 15745 | 30 | Umlauf | 53.6519 | 0.5 | 40.5 | 0 | 0 | 11.4674 | 11.8443 | 26.9811 | 33.4469
12:58:47 | 3226 | 15745 | 30 | Umlauf | 53.6483 | 0.5 | 40.5 | 0 | 0 | 11.4674 | 11.8443 | 26.9811 | 33.4544
12:58:48 | 3227 | 15745 | 30 | Umlauf | 53.6448 | 0.5 | 40.5 | 0 | 0 | 11.4674 | 11.8443 | 26.9811 | 33.4619
12:58:49 | 3228 | 15745 | 30 | Umlauf | 53.6412 | 0.5 | 40.5 | 0 | 0 | 11.4674 | 11.8443 | 26.9811 | 33.4694
12:58:50 | 3229 | 15745 | 30 | Umlauf | 53.6376 | 0.5 | 40.5 | 0 | 0 | 11.4674 | 11.8443 | 26.9811 | 33.4769
12:58:51 | 3230 | 15745 | 30 | Umlauf | 53.6341 | 0.5 | 40.5 | 0 | 0 | 11.4674 | 11.8443 | 26.9811 | 33.4844
12:58:52 | 3231 | 15745 | 30 | Umlauf | 53.6305 | 0.5 | 40.5 | 0 | 0 | 11.4674 | 11.8443 | 26.9811 | 33.4919
12:58:53 | 3232 | 15745 | 30 | Umlauf | 53.6269 | 0.5 | 40.5 | 0 | 0 | 11.4674 | 11.8443 | 26.9811 | 33.4994
12:58:54 | 3233 | 15745 | 30 | Umlauf | 53.6233 | 0.5 | 40.5 | 0 | 0 | 11.4674 | 11.8443 | 26.9811 | 33.5069
12:58:55 | 3234 | 15745 | 30 | Umlauf | 53.6198 | 0.5 | 40.5 | 0 | 0 | 11.4674 | 11.8443 | 26.9811 | 33.5144
12:58:56 | 3235 | 15745 | 30 | Umlauf | 53.6162 | 0.5 | 40.5 | 0 | 0 | 11.4674 | 11.8443 | 26.9811 | 33.5219
12:58:57 | 3236 | 15745 | 30 | Umlauf | 53.6126 | 0.5 | 40.5 | 0 | 0 | 11.4674 | 11.8443 | 26.9811 | 33.5294
12:58:58 | 3237 | 15745 | 30 | Umlauf | 53.6091 | 0.5 | 40.5 | 0 | 0 | 11.4674 | 11.8443 | 26.9811 | 33.5369
12:58:59 | 3238 | 15745 | 30 | Umlauf | 53.6055 | 0.5 | 40.5 | 0 | 0 | 11.4674 | 11.8443 | 26.9811 | 33.5443
12:59:00 | 3239 | 15745 | 30 | Umlauf | 53.6019 | 0.5 | 40.5 | 0 | 0 | 11.4674 | 11.8443 | 26.9811 | 33.5518
12:59:01 | 3240 | 15745 | 30 | Umlauf | 53.5984 | 0.5 | 40.5 | 0 | 0 | 11.4674 | 11.8443 | 26.9811 | 33.5593
12:59:02 | 3241 | 15745 | 30 | Umlauf | 53.5948 | 0.5 | 40.5 | 0 | 0 | 11.4674 | 11.8443 | 26.9811 | 33.5668
12:59:03 | 3242 | 15745 | 30 | Umlauf | 53.5912 | 0.5 | 40.5 | 0 | 0 | 11.4674 | 11.8443 | 26.9811 | 33.5743
12:59:04 | 3243 | 15745 | 30 | Umlauf | 53.5877 | 0.5 | 40.5 | 0 | 0 | 11.4674 | 11.8443 | 26.9811 | 33.5818
12:59:05 | 3244 | 15745 | 30 | Umlauf | 53.5841 | 0.5 | 40.5 | 0 | 0 | 11.4674 | 11.8443 | 26.9811 | 33.5893
12:59:06 | 3245 | 15745 | 30 | Umlauf | 53.5805 | 0.5 | 40.5 | 0 | 0 | 11.4674 | 11.8443 | 26.9811 | 33.5968
12:59:07 | 3246 | 15745 | 30 | Umlauf | 53.5769 | 0.5 | 40.5 | 0 | 0 | 11.4674 | 11.8443 | 26.9811 | 33.6043
12:59:08 | 3247 | 15745 | 30 | Umlauf | 53.5734 | 0.5 | 40.5 | 0 | 0 | 11.4674 | 11.8443 | 26.9811 | 33.6118
12:59:09 | 3248 | 15745 | 30 | Umlauf | 53.5698 | 0.5 | 40.5 | 0 | 0 | 11.4674 | 11.8443 | 26.9811 | 33.6193
12:59:10 | 3249 | 15745 | 30 | Umlauf | 53.5662 | 0.5 | 40.5 | 0 | 0 | 11.4674 | 11.8443 | 26.9811 | 33.6268
12:59:11 | 3250 | 15745 | 30 | Umlauf | 53.5627 | 0.5 | 40.5 | 0 | 0 | 11.4674 | 11.8443 | 26.9811 | 33.6343
12:59:12 | 3251 | 15745 | 30 | Umlauf | 53.5591 | 0.5 | 40.5 | 0 | 0 | 11.4674 | 11.8443 | 26.9811 | 33.6418
12:59:13 | 3252 | 15745 | 30 | Umlauf | 53.5555 | 0.5 | 40.5 | 0 | 0 | 11.4674 | 11.8443 | 26.9811 | 33.6493
12:59:14 | 3253 | 15745 | 30 | Umlauf | 53.552 | 0.5 | 40.5 | 0 | 0 | 11.4674 | 11.8443 | 26.9811 | 33.6568
12:59:15 | 3254 | 15745 | 30 | Umlauf | 53.5484 | 0.5 | 40.5 | 0 | 0 | 11.4674 | 11.8443 | 26.9811 | 33.6643
12:59:16 | 3255 | 15745 | 30 | Umlauf | 53.5448 | 0.5 | 40.5 | 0 | 0 | 11.4674 | 11.8443 | 26.9811 | 33.6718
12:59:17 | 3256 | 15745 | 30 | Umlauf | 53.5413 | 0.5 | 40.5 | 0 | 0 | 11.4674 | 11.8443 | 26.9811 | 33.6793
12:59:18 | 3257 | 15745 | 30 | Umlauf | 53.5377 | 0.5 | 40.5 | 0 | 0 | 11.4674 | 11.8443 | 26.9811 | 33.6867
12:59:19 | 3258 | 15745 | 30 | Umlauf | 53.5341 | 0.5 | 40.5 | 0 | 0 | 11.4674 | 11.8443 | 26.9811 | 33.6942
12:59:20 | 3259 | 15745 | 30 | Umlauf | 53.5306 | 0.5 | 40.5 | 0 | 0 | 11.4674 | 11.8443 | 26.9811 | 33.7017
12:59:21 | 3260 | 15745 | 30 | Umlauf | 53.527 | 0.5 | 40.5 | 0 | 0 | 11.4674 | 11.8443 | 26.9811 | 33.7092
12:59:22 | 3261 | 15745 | 30 | Umlauf | 53.5234 | 0.5 | 40.5 | 0 | 0 | 11.4674 | 11.8443 | 26.9811 | 33.7167
12:59:23 | 3262 | 15745 | 30 | Umlauf | 53.5198 | 0.5 | 40.5 | 0 | 0 | 11.4674 | 11.8443 | 26.9811 | 33.7242
12:59:24 | 3263 | 15745 | 30 | Umlauf | 53.5163 | 0.5 | 40.5 | 0 | 0 | 11.4674 | 11.8443 | 26.9811 | 33.7317
12:59:25 | 3264 | 15745 | 30 | Umlauf | 53.5127 | 0.5 | 40.5 | 0 | 0 | 11.4674 | 11.8443 | 26.9811 | 33.7392
12:59:26 | 3265 | 15745 | 30 | Umlauf | 53.5091 | 0.5 | 40.5 | 0 | 0 | 11.4674 | 11.8443 | 26.9811 | 33.7467
12:59:27 | 3266 | 15745 | 30 | Umlauf | 53.5056 | 0.5 | 40.5 | 0 | 0 | 11.4674 | 11.8443 | 26.9811 | 33.7542
12:59:28 | 3267 | 15745 | 30 | Umlauf | 53.502 | 0.5 | 40.5 | 0 | 0 | 11.4674 | 11.8443 | 26.9811 | 33.7617
12:59:29 | 3268 | 15745 | 30 | Umlauf | 53.4984 | 0.5 | 40.5 | 0 | 0 | 11.4674 | 11.8443 | 26.9811 | 33.7692
12:59:30 | 3269 | 15745 | 30 | Umlauf | 53.4949 | 0.5 | 40.5 | -0.11111 | 0 | 11.1214 | 11.8443 | 26.5807 | 33.7766
12:59:31 | 3270 | 15747 | 30 | Umlauf | 53.4913 | 0.1 | 12.5 | 0 | 0 | 0.81844 | 11.8443 | 14.6559 | 33.7806
12:59:32 | 3271 | 15747 | 30 | Umlauf | 53.4894 | 0.1 | 12.5 | 1.1667 | 0 | 1.5451 | 11.8443 | 15.4969 | 33.7849
12:59:33 | 3272 | 15749 | 30 | Umlauf | 53.4874 | 4.3 | -2.5 | 0 | 0 | -1.6307 | 11.8443 | 11.8213 | 33.7882
12:59:34 | 3273 | 15749 | 30 | Umlauf | 53.4858 | 4.3 | -2.5 | 0.22222 | 0 | 3.4263 | 11.8443 | 17.6742 | 33.7931
12:59:35 | 3274 | 15752 | 30 | Umlauf | 53.4835 | 5.1 | -3.2 | 0 | 0 | -3.2889 | 11.8443 | 9.9021 | 33.7959
12:59:36 | 3275 | 15752 | 30 | Umlauf | 53.4821 | 5.1 | -3.2 | 0.19444 | 0 | 1.0834 | 11.8443 | 14.9625 | 33.8
12:59:37 | 3276 | 15755 | 30 | Umlauf | 53.4802 | 5.8 | -3.6 | -0.69444 | 0 | -20.819 | 11.8443 | -7.7542 | 33.7979
12:59:38 | 3277 | 15756 | 30 | Umlauf | 53.4812 | 3.3 | -8.2 | 0 | 0 | -8.3816 | 11.8443 | 4.0077 | 33.799
12:59:39 | 3278 | 15756 | 30 | Umlauf | 53.4807 | 3.3 | -8.2 | 0.36111 | 0 | -3.5887 | 11.8443 | 9.555 | 33.8017
12:59:40 | 3279 | 15758 | 30 | Umlauf | 53.4794 | 4.6 | -5.3 | 1.0278 | 0 | 19.1708 | 11.8443 | 35.897 | 33.8116
12:59:41 | 3280 | 15761 | 30 | Umlauf | 53.4747 | 8.3 | -2.6 | 0.30556 | 0 | 10.4717 | 11.8443 | 25.8287 | 33.8188
12:59:42 | 3281 | 15763 | 30 | Umlauf | 53.4712 | 9.4 | -2.4 | 3 | 0 | 160 | 11.8443 | 198.8938 | 33.8741
12:59:43 | 3282 | 15769 | 30 | Umlauf | 53.4449 | 20.2 | -1.1 | -0.027778 | 0 | 2.0354 | 11.8443 | 16.0644 | 33.8785
12:59:44 | 3283 | 15775 | 30 | Umlauf | 53.4428 | 20.1 | -1.1 | -1.6389 | 0 | -128.9433 | 11.8443 | -101.1736 | 33.8504
12:59:45 | 3284 | 15779 | 30 | Umlauf | 53.4562 | 14.2 | -2 | -0.33333 | 0 | -21.5655 | 11.8443 | -8.3992 | 33.8481
12:59:46 | 3285 | 15782 | 30 | Umlauf | 53.4573 | 13 | -2.8 | -1.3611 | 0 | -77.4621 | 11.8443 | -56.6938 | 33.8323
12:59:47 | 3286 | 15784 | 30 | Umlauf | 53.4648 | 8.1 | -6 | 1.25 | 0 | 41.6743 | 11.8443 | 61.9428 | 33.8495
12:59:48 | 3287 | 15788 | 30 | Umlauf | 53.4566 | 12.6 | -4.9 | -0.30556 | 0 | -31.6434 | 11.8443 | -17.1065 | 33.8448
12:59:49 | 3288 | 15791 | 30 | Umlauf | 53.4589 | 11.5 | -6.4 | -0.61111 | 0 | -49.5692 | 11.8443 | -32.5943 | 33.8357
12:59:50 | 3289 | 15794 | 30 | Umlauf | 53.4632 | 9.3 | -8.8 | -0.13889 | 0 | -30.8765 | 11.8443 | -16.4439 | 33.8312
12:59:51 | 3290 | 15796 | 30 | Umlauf | 53.4654 | 8.8 | -9.5 | 1.3333 | 0 | 31.851 | 11.8443 | 50.5732 | 33.8452
12:59:52 | 3291 | 15800 | 30 | Umlauf | 53.4587 | 13.6 | -5.8 | 0.66667 | 0 | 22.3084 | 11.8443 | 39.5285 | 33.8562
12:59:53 | 3292 | 15804 | 30 | Umlauf | 53.4534 | 16 | -4.1 | 0.52778 | 0 | 28.4884 | 11.8443 | 46.6813 | 33.8692
12:59:54 | 3293 | 15809 | 30 | Umlauf | 53.4473 | 17.9 | -2.6 | 0.44444 | 0 | 38.4883 | 11.8443 | 58.2553 | 33.8853
12:59:55 | 3294 | 15815 | 30 | Umlauf | 53.4396 | 19.5 | -1.7 | 0.91667 | 0 | 109.7249 | 11.8443 | 140.705 | 33.9244
12:59:56 | 3295 | 15821 | 30 | Umlauf | 53.4209 | 22.8 | -1.4 | -0.33333 | 0 | -28.9849 | 11.8443 | -14.8095 | 33.9203
12:59:57 | 3296 | 15827 | 30 | Umlauf | 53.4229 | 21.6 | -1.3 | -0.22222 | 0 | -17.0542 | 11.8443 | -4.5014 | 33.9191
12:59:58 | 3297 | 15833 | 30 | Umlauf | 53.4235 | 20.8 | -0.8 | -0.30556 | 0 | -19.4799 | 11.8443 | -6.5972 | 33.9172
12:59:59 | 3298 | 15838 | 30 | Umlauf | 53.4244 | 19.7 | -0.2 | 0.16667 | 0 | 36.2518 | 11.8443 | 55.6667 | 33.9327
13:00:00 | 3299 | 15844 | 30 | Umlauf | 53.417 | 20.3 | 0.5 | 0.83333 | 0 | 130.0616 | 11.8443 | 164.2429 | 33.9783
13:00:01 | 3300 | 15850 | 30 | Umlauf | 53.3953 | 23.3 | 0.7 | -1.3056 | 0 | -102.0825 | 11.8443 | -77.9659 | 33.9567
13:00:02 | 3301 | 15856 | 30 | Umlauf | 53.4056 | 18.6 | 0.7 | -0.083333 | 0 | 15.055 | 11.8443 | 31.1334 | 33.9653
13:00:03 | 3302 | 15861 | 30 | Umlauf | 53.4015 | 18.3 | 0.2 | -0.083333 | 0 | 9.403 | 11.8443 | 24.5918 | 33.9721
13:00:04 | 3303 | 15866 | 30 | Umlauf | 53.3982 | 18 | -0.1 | -0.16667 | 0 | -2.1266 | 11.8443 | 11.2473 | 33.9753
13:00:05 | 3304 | 15871 | 30 | Umlauf | 53.3967 | 17.4 | -0.2 | 0.41667 | 0 | 58.9734 | 11.8443 | 81.9649 | 33.998
13:00:06 | 3305 | 15876 | 30 | Umlauf | 53.3859 | 18.9 | -0.4 | 1.1667 | 0 | 150.2114 | 11.8443 | 187.5645 | 34.0501
13:00:07 | 3306 | 15882 | 30 | Umlauf | 53.3611 | 23.1 | -0.6 | -0.13889 | 0 | -4.2507 | 11.8443 | 8.7888 | 34.0526
13:00:08 | 3307 | 15888 | 30 | Umlauf | 53.3599 | 22.6 | -1 | -0.41667 | 0 | -32.8786 | 11.8443 | -18.1737 | 34.0475
13:00:09 | 3308 | 15894 | 30 | Umlauf | 53.3623 | 21.1 | -1.6 | -0.25 | 0 | -21.4521 | 11.8443 | -8.3011 | 34.0452
13:00:10 | 3309 | 15900 | 30 | Umlauf | 53.3634 | 20.2 | -2.4 | 0.25 | 0 | 21.5149 | 11.8443 | 38.6101 | 34.0559
13:00:11 | 3310 | 15906 | 30 | Umlauf | 53.3583 | 21.1 | -3 | 0.55556 | 0 | 55.2479 | 11.8443 | 77.653 | 34.0775
13:00:12 | 3311 | 15912 | 30 | Umlauf | 53.348 | 23.1 | -3.5 | 0.30556 | 0 | 17.9103 | 11.8443 | 34.4381 | 34.0871
13:00:13 | 3312 | 15919 | 30 | Umlauf | 53.3435 | 24.2 | -3.5 | 0.16667 | 0 | -1.3258 | 11.8443 | 12.1742 | 34.0905
13:00:14 | 3313 | 15926 | 30 | Umlauf | 53.3419 | 24.8 | -3.4 | 0.083333 | 0 | -8.6845 | 11.8443 | 3.6572 | 34.0915
13:00:15 | 3314 | 15933 | 30 | Umlauf | 53.3414 | 25.1 | -3.2 | -0.027778 | 0 | -18.0761 | 11.8443 | -5.3843 | 34.09
13:00:16 | 3315 | 15940 | 30 | Umlauf | 53.3421 | 25 | -2.8 | -0.19444 | 0 | -30.9689 | 11.8443 | -16.5237 | 34.0854
13:00:17 | 3316 | 15946 | 30 | Umlauf | 53.3443 | 24.3 | -2.2 | -0.5 | 0 | -54.4719 | 11.8443 | -36.8303 | 34.0752
13:00:18 | 3317 | 15953 | 30 | Umlauf | 53.3492 | 22.5 | -1.6 | -0.66667 | 0 | -60.499 | 11.8443 | -42.0377 | 34.0635
13:00:19 | 3318 | 15958 | 30 | Umlauf | 53.3547 | 20.1 | -1.3 | -0.63889 | 0 | -49.6302 | 11.8443 | -32.647 | 34.0544
13:00:20 | 3319 | 15963 | 30 | Umlauf | 53.359 | 17.8 | -0.9 | -0.61111 | 0 | -39.3472 | 11.8443 | -23.7626 | 34.0478
13:00:21 | 3320 | 15968 | 30 | Umlauf | 53.3622 | 15.6 | -0.3 | -0.77778 | 0 | -41.4493 | 11.8443 | -25.5787 | 34.0407
13:00:22 | 3321 | 15971 | 30 | Umlauf | 53.3656 | 12.8 | 0.6 | -0.52778 | 0 | -16.8179 | 11.8443 | -4.2972 | 34.0395
13:00:23 | 3322 | 15974 | 30 | Umlauf | 53.3661 | 10.9 | 1.6 | -0.25 | 0 | 3.054 | 11.8443 | 17.2434 | 34.0443
13:00:24 | 3323 | 15977 | 30 | Umlauf | 53.3639 | 10 | 2.7 | -0.22222 | 0 | 10.9883 | 11.8443 | 26.4266 | 34.0516
13:00:25 | 3324 | 15980 | 30 | Umlauf | 53.3604 | 9.2 | 3.7 | -0.027778 | 0 | 26.6469 | 11.8443 | 44.5499 | 34.064
13:00:26 | 3325 | 15982 | 30 | Umlauf | 53.3545 | 9.1 | 4.3 | 0 | 0 | 31.1372 | 11.8443 | 49.747 | 34.0778
13:00:27 | 3326 | 15982 | 30 | Umlauf | 53.3479 | 9.1 | 4.3 | 2.0556 | 0 | 147.6396 | 11.8443 | 184.5878 | 34.1291
13:00:28 | 3327 | 15991 | 30 | Umlauf | 53.3235 | 16.5 | 2.5 | -0.30556 | 0 | 7.891 | 11.8443 | 22.8417 | 34.1355
13:00:29 | 3328 | 15996 | 30 | Umlauf | 53.3204 | 15.4 | 2.5 | 0.33333 | 0 | 68.5932 | 11.8443 | 93.099 | 34.1613
13:00:30 | 3329 | 16000 | 30 | Umlauf | 53.3081 | 16.6 | 2.1 | 1.1944 | 0 | 159.1192 | 11.8443 | 197.8744 | 34.2163
13:00:31 | 3330 | 16006 | 30 | Umlauf | 53.282 | 20.9 | 1.5 | 0.97222 | 0 | 160 | 11.8443 | 198.8938 | 34.2715
13:00:32 | 3331 | 16013 | 30 | Umlauf | 53.2557 | 24.4 | 1.1 | 0.13889 | 0 | 59.8375 | 11.8443 | 82.965 | 34.2946
13:00:33 | 3332 | 16020 | 30 | Umlauf | 53.2447 | 24.9 | 0.6 | 0.41667 | 0 | 96.8664 | 11.8443 | 125.8225 | 34.3295
13:00:34 | 3333 | 16027 | 30 | Umlauf | 53.228 | 26.4 | 0.4 | 0.47222 | 0 | 108.9159 | 11.8443 | 139.7687 | 34.3684
13:00:35 | 3334 | 16035 | 30 | Umlauf | 53.2095 | 28.1 | 0.2 | -0.055556 | 0 | 20.4938 | 11.8443 | 37.4283 | 34.3788
13:00:36 | 3335 | 16043 | 30 | Umlauf | 53.2046 | 27.9 | 0 | -0.25 | 0 | -10.8211 | 11.8443 | 1.1842 | 34.3791
13:00:37 | 3336 | 16050 | 30 | Umlauf | 53.2044 | 27 | -0.1 | -0.44444 | 0 | -32.6954 | 11.8443 | -18.0154 | 34.3741
13:00:38 | 3337 | 16057 | 30 | Umlauf | 53.2068 | 25.4 | -0.3 | -0.083333 | 0 | 6.3052 | 11.8443 | 21.0063 | 34.3799
13:00:39 | 3338 | 16064 | 30 | Umlauf | 53.204 | 25.1 | 0 | 0.027778 | 0 | 28.0014 | 11.8443 | 46.1177 | 34.3927
13:00:40 | 3339 | 16071 | 30 | Umlauf | 53.1979 | 25.2 | 0.5 | 0.13889 | 0 | 52.9868 | 11.8443 | 75.036 | 34.4136
13:00:41 | 3340 | 16078 | 30 | Umlauf | 53.188 | 25.7 | 0.7 | -0.027778 | 0 | 30.4495 | 11.8443 | 48.9511 | 34.4272
13:00:42 | 3341 | 16085 | 30 | Umlauf | 53.1815 | 25.6 | 0.7 | -0.11111 | 0 | 17.0319 | 11.8443 | 33.4214 | 34.4364
13:00:43 | 3342 | 16092 | 30 | Umlauf | 53.1771 | 25.2 | 0.4 | -0.72222 | 0 | -54.019 | 11.8443 | -36.439 | 34.4263
13:00:44 | 3343 | 16099 | 30 | Umlauf | 53.1819 | 22.6 | 0.3 | -0.63889 | 0 | -41.9 | 11.8443 | -25.9682 | 34.4191
13:00:45 | 3344 | 16104 | 30 | Umlauf | 53.1854 | 20.3 | 0.3 | -0.86111 | 0 | -55.9005 | 11.8443 | -38.0646 | 34.4085
13:00:46 | 3345 | 16109 | 30 | Umlauf | 53.1904 | 17.2 | 0.7 | -1.5 | 0 | -89.0649 | 11.8443 | -66.7186 | 34.39
13:00:47 | 3346 | 16112 | 30 | Umlauf | 53.1992 | 11.8 | 1.8 | -0.80556 | 0 | -23.3197 | 11.8443 | -9.9148 | 34.3873
13:00:48 | 3347 | 16115 | 30 | Umlauf | 53.2005 | 8.9 | 2.8 | 0.16667 | 0 | 31.8424 | 11.8443 | 50.5633 | 34.4013
13:00:49 | 3348 | 16117 | 30 | Umlauf | 53.1939 | 9.5 | 2.8 | 0.88889 | 0 | 76.7315 | 11.8443 | 102.5182 | 34.4298
13:00:50 | 3349 | 16121 | 30 | Umlauf | 53.1803 | 12.7 | 2.2 | 0.88889 | 0 | 98.1787 | 11.8443 | 127.3414 | 34.4651
13:00:51 | 3350 | 16125 | 30 | Umlauf | 53.1635 | 15.9 | 1.8 | 0.55556 | 0 | 86.2994 | 11.8443 | 113.5922 | 34.4967
13:00:52 | 3351 | 16130 | 30 | Umlauf | 53.1484 | 17.9 | 0.8 | 0.66667 | 0 | 99.1139 | 11.8443 | 128.4238 | 34.5324
13:00:53 | 3352 | 16136 | 30 | Umlauf | 53.1314 | 20.3 | -0.2 | 1.4722 | 0 | 160 | 11.8443 | 198.8938 | 34.5876
13:00:54 | 3353 | 16143 | 30 | Umlauf | 53.1051 | 25.6 | -1.1 | 1.3333 | 0 | 160 | 11.8443 | 198.8938 | 34.6429
13:00:55 | 3354 | 16152 | 30 | Umlauf | 53.0788 | 30.4 | -1.8 | 0.86111 | 0 | 160 | 11.8443 | 198.8938 | 34.6981
13:00:56 | 3355 | 16161 | 30 | Umlauf | 53.0525 | 33.5 | -2.4 | 0.41667 | 0 | 72.6901 | 11.8443 | 97.8407 | 34.7253
13:00:57 | 3356 | 16171 | 30 | Umlauf | 53.0396 | 35 | -3.2 | 0.5 | 0 | 77.9629 | 11.8443 | 103.9434 | 34.7542
13:00:58 | 3357 | 16181 | 30 | Umlauf | 53.0258 | 36.8 | -3.4 | 0.52778 | 0 | 84.4521 | 11.8443 | 111.4541 | 34.7851
13:00:59 | 3358 | 16192 | 30 | Umlauf | 53.0111 | 38.7 | -3.2 | 0.66667 | 0 | 127.3626 | 11.8443 | 161.1191 | 34.8299
13:01:00 | 3359 | 16203 | 30 | Umlauf | 52.9898 | 41.1 | -3.3 | 0.47222 | 0 | 83.8038 | 11.8443 | 110.7038 | 34.8606
13:01:01 | 3360 | 16215 | 30 | Umlauf | 52.9751 | 42.8 | -3.7 | -0.47222 | 0 | -112.3588 | 11.8443 | -86.8446 | 34.8365
13:01:02 | 3361 | 16226 | 30 | Umlauf | 52.9866 | 41.1 | -4.4 | 0.47222 | 0 | 57.2124 | 11.8443 | 79.9267 | 34.8587
13:01:03 | 3362 | 16238 | 30 | Umlauf | 52.976 | 42.8 | -4.6 | 0.38889 | 0 | 32.9039 | 11.8443 | 51.7919 | 34.8731
13:01:04 | 3363 | 16250 | 30 | Umlauf | 52.9692 | 44.2 | -3.9 | -0.027778 | 0 | -40.0569 | 11.8443 | -24.3757 | 34.8663
13:01:05 | 3364 | 16263 | 30 | Umlauf | 52.9724 | 44.1 | -3.7 | -0.13889 | 0 | -56.3473 | 11.8443 | -38.4507 | 34.8556
13:01:06 | 3365 | 16275 | 30 | Umlauf | 52.9775 | 43.6 | -3.7 | -0.27778 | 0 | -80.1794 | 11.8443 | -59.0415 | 34.8392
13:01:07 | 3366 | 16287 | 30 | Umlauf | 52.9853 | 42.6 | -3.6 | -0.083333 | 0 | -43.6278 | 11.8443 | -27.461 | 34.8316
13:01:08 | 3367 | 16298 | 30 | Umlauf | 52.9889 | 42.3 | -3.6 | 0.16667 | 0 | -0.85274 | 11.8443 | 12.7217 | 34.8352
13:01:09 | 3368 | 16310 | 30 | Umlauf | 52.9873 | 42.9 | -4 | 0.13889 | 0 | -12.0437 | 11.8443 | -0.17231 | 34.8351
13:01:10 | 3369 | 16322 | 30 | Umlauf | 52.9873 | 43.4 | -4.4 | 0.13889 | 0 | -18.6625 | 11.8443 | -5.891 | 34.8335
13:01:11 | 3370 | 16335 | 30 | Umlauf | 52.9881 | 43.9 | -4 | -0.13889 | 0 | -61.1408 | 11.8443 | -42.5922 | 34.8216
13:01:12 | 3371 | 16347 | 30 | Umlauf | 52.9937 | 43.4 | -3.6 | -0.11111 | 0 | -49.1157 | 11.8443 | -32.2026 | 34.8127
13:01:13 | 3372 | 16359 | 30 | Umlauf | 52.998 | 43 | -3.5 | -0.33333 | 0 | -85.5516 | 11.8443 | -63.6831 | 34.795
13:01:14 | 3373 | 16370 | 30 | Umlauf | 53.0064 | 41.8 | -3.7 | -0.33333 | 0 | -86.5969 | 11.8443 | -64.5863 | 34.7771
13:01:15 | 3374 | 16381 | 30 | Umlauf | 53.0149 | 40.6 | -4.2 | -0.41667 | 0 | -105.6707 | 11.8443 | -81.0661 | 34.7545
13:01:16 | 3375 | 16392 | 30 | Umlauf | 53.0256 | 39.1 | -4.2 | -0.83333 | 0 | -160 | 11.8443 | -128.0066 | 34.719
13:01:17 | 3376 | 16402 | 30 | Umlauf | 53.0426 | 36.1 | -4 | -0.36111 | 0 | -83.9021 | 11.8443 | -62.258 | 34.7017
13:01:18 | 3377 | 16412 | 30 | Umlauf | 53.0508 | 34.8 | -3.7 | -0.30556 | 0 | -69.3328 | 11.8443 | -49.6701 | 34.6879
13:01:19 | 3378 | 16421 | 30 | Umlauf | 53.0574 | 33.7 | -3.4 | -0.5 | 0 | -89.8087 | 11.8443 | -67.3612 | 34.6692
13:01:20 | 3379 | 16430 | 30 | Umlauf | 53.0663 | 31.9 | -3.3 | -0.36111 | 0 | -66.207 | 11.8443 | -46.9694 | 34.6561
13:01:21 | 3380 | 16439 | 30 | Umlauf | 53.0725 | 30.6 | -3.4 | -0.63889 | 0 | -99.0089 | 11.8443 | -75.3102 | 34.6352
13:01:22 | 3381 | 16447 | 30 | Umlauf | 53.0825 | 28.3 | -3.6 | -0.77778 | 0 | -109.7577 | 11.8443 | -84.5972 | 34.6117
13:01:23 | 3382 | 16454 | 30 | Umlauf | 53.0937 | 25.5 | -4.3 | -0.61111 | 0 | -88.8158 | 11.8443 | -66.5034 | 34.5932
13:01:24 | 3383 | 16460 | 30 | Umlauf | 53.1025 | 23.3 | -5 | -0.75 | 0 | -100.5093 | 11.8443 | -76.6066 | 34.572
13:01:25 | 3384 | 16466 | 30 | Umlauf | 53.1126 | 20.6 | -5.7 | -0.27778 | 0 | -55.3514 | 11.8443 | -37.5902 | 34.5615
13:01:26 | 3385 | 16471 | 30 | Umlauf | 53.1176 | 19.6 | -5.1 | -0.083333 | 0 | -32.9254 | 11.8443 | -18.2141 | 34.5565
13:01:27 | 3386 | 16477 | 30 | Umlauf | 53.12 | 19.3 | -4.4 | -0.58333 | 0 | -66.1212 | 11.8443 | -46.8953 | 34.5434
13:01:28 | 3387 | 16481 | 30 | Umlauf | 53.1262 | 17.2 | -3.8 | -0.80556 | 0 | -70.4604 | 11.8443 | -50.6443 | 34.5294
13:01:29 | 3388 | 16485 | 30 | Umlauf | 53.1329 | 14.3 | -3.9 | -0.52778 | 0 | -43.2261 | 11.8443 | -27.1139 | 34.5218
13:01:30 | 3389 | 16489 | 30 | Umlauf | 53.1365 | 12.4 | -4.3 | -0.30556 | 0 | -28.3213 | 11.8443 | -14.2362 | 34.5179
13:01:31 | 3390 | 16492 | 30 | Umlauf | 53.1383 | 11.3 | -4.5 | -0.19444 | 0 | -21.6347 | 11.8443 | -8.459 | 34.5155
13:01:32 | 3391 | 16495 | 30 | Umlauf | 53.1395 | 10.6 | -4.6 | -0.61111 | 0 | -38.4706 | 11.8443 | -23.0051 | 34.5091
13:01:33 | 3392 | 16497 | 30 | Umlauf | 53.1425 | 8.4 | -5.5 | 0 | 0 | -12.7284 | 11.8443 | -0.76387 | 34.5089
13:01:34 | 3393 | 16497 | 30 | Umlauf | 53.1426 | 8.4 | -5.5 | -0.47222 | 0 | -28.6824 | 11.8443 | -14.5481 | 34.5049
13:01:35 | 3394 | 16501 | 30 | Umlauf | 53.1445 | 6.7 | -6.4 | 0 | 0 | -12.4468 | 11.8443 | -0.52061 | 34.5047
13:01:36 | 3395 | 16501 | 30 | Umlauf | 53.1446 | 6.7 | -6.4 | 0.22222 | 0 | -6.4585 | 11.8443 | 6.2335 | 34.5065
13:01:37 | 3396 | 16505 | 30 | Umlauf | 53.1438 | 7.5 | -5 | 0.69444 | 0 | 17.0321 | 11.8443 | 33.4217 | 34.5158
13:01:38 | 3397 | 16508 | 30 | Umlauf | 53.1394 | 10 | -3.5 | 0.58333 | 0 | 24.6489 | 11.8443 | 42.2374 | 34.5275
13:01:39 | 3398 | 16511 | 30 | Umlauf | 53.1338 | 12.1 | -2.7 | 0.80556 | 0 | 52.322 | 11.8443 | 74.2665 | 34.5481
13:01:40 | 3399 | 16515 | 30 | Umlauf | 53.1239 | 15 | -2.2 | 1.0833 | 0 | 95.3393 | 11.8443 | 124.0551 | 34.5826
13:01:41 | 3400 | 16521 | 30 | Umlauf | 53.1075 | 18.9 | -1.8 | 0.55556 | 0 | 62.6871 | 11.8443 | 86.2632 | 34.6065
13:01:42 | 3401 | 16527 | 30 | Umlauf | 53.0961 | 20.9 | -1.7 | 0.86111 | 0 | 110.4813 | 11.8443 | 141.5805 | 34.6459
13:01:43 | 3402 | 16533 | 30 | Umlauf | 53.0774 | 24 | -1.6 | 0.44444 | 0 | 66.3121 | 11.8443 | 90.4588 | 34.671
13:01:44 | 3403 | 16540 | 30 | Umlauf | 53.0654 | 25.6 | -1.6 | 0.69444 | 0 | 110.7833 | 11.8443 | 141.9301 | 34.7104
13:01:45 | 3404 | 16548 | 30 | Umlauf | 53.0467 | 28.1 | -1.6 | 0.58333 | 0 | 102.5086 | 11.8443 | 132.3528 | 34.7472
13:01:46 | 3405 | 16557 | 30 | Umlauf | 53.0291 | 30.2 | -1.7 | -0.19444 | 0 | -24.2541 | 11.8443 | -10.7221 | 34.7442
13:01:47 | 3406 | 16565 | 30 | Umlauf | 53.0306 | 29.5 | -1.9 | 0.13889 | 0 | 20.9661 | 11.8443 | 37.975 | 34.7548
13:01:48 | 3407 | 16573 | 30 | Umlauf | 53.0255 | 30 | -2.1 | 0.055556 | 0 | 2.3004 | 11.8443 | 16.3712 | 34.7593
13:01:49 | 3408 | 16581 | 30 | Umlauf | 53.0234 | 30.2 | -2.4 | 0 | 0 | -8.6761 | 11.8443 | 3.6668 | 34.7603
13:01:50 | 3409 | 16590 | 30 | Umlauf | 53.0229 | 30.2 | -2.3 | -0.11111 | 0 | -21.0238 | 11.8443 | -7.9311 | 34.7581
13:01:51 | 3410 | 16598 | 30 | Umlauf | 53.0239 | 29.8 | -2 | -0.16667 | 0 | -24.0471 | 11.8443 | -10.5433 | 34.7552
13:01:52 | 3411 | 16606 | 30 | Umlauf | 53.0253 | 29.2 | -1.4 | -0.36111 | 0 | -39.797 | 11.8443 | -24.1512 | 34.7485
13:01:53 | 3412 | 16614 | 30 | Umlauf | 53.0285 | 27.9 | -1 | -0.22222 | 0 | -18.3191 | 11.8443 | -5.5943 | 34.7469
13:01:54 | 3413 | 16622 | 30 | Umlauf | 53.0293 | 27.1 | -1.2 | -0.55556 | 0 | -56.2601 | 11.8443 | -38.3752 | 34.7363
13:01:55 | 3414 | 16628 | 30 | Umlauf | 53.0343 | 25.1 | -1.7 | -1.2222 | 0 | -124.3422 | 11.8443 | -97.1982 | 34.7093
13:01:56 | 3415 | 16634 | 30 | Umlauf | 53.0472 | 20.7 | -2.4 | -1.0833 | 0 | -96.7445 | 11.8443 | -73.3538 | 34.6889
13:01:57 | 3416 | 16639 | 30 | Umlauf | 53.0569 | 16.8 | -3.2 | -0.88889 | 0 | -70.6364 | 11.8443 | -50.7964 | 34.6748
13:01:58 | 3417 | 16643 | 30 | Umlauf | 53.0636 | 13.6 | -4.1 | -0.66667 | 0 | -49.7563 | 11.8443 | -32.756 | 34.6657
13:01:59 | 3418 | 16646 | 30 | Umlauf | 53.068 | 11.2 | -5 | -0.47222 | 0 | -36.0826 | 11.8443 | -20.942 | 34.6599
13:02:00 | 3419 | 16648 | 30 | Umlauf | 53.0707 | 9.5 | -5.9 | -0.44444 | 0 | -32.8057 | 11.8443 | -18.1107 | 34.6548
13:02:01 | 3420 | 16651 | 30 | Umlauf | 53.0731 | 7.9 | -7 | 0 | 0 | -16.4608 | 11.8443 | -3.9887 | 34.6537
13:02:02 | 3421 | 16651 | 30 | Umlauf | 53.0737 | 7.9 | -7 | 0 | 0 | -16.4608 | 11.8443 | -3.9887 | 34.6526
13:02:03 | 3422 | 16651 | 30 | Umlauf | 53.0742 | 7.9 | -7 | 0 | 0 | -16.4608 | 11.8443 | -3.9887 | 34.6515
13:02:04 | 3423 | 16651 | 30 | Umlauf | 53.0747 | 7.9 | -7 | 0 | 0 | -16.4608 | 11.8443 | -3.9887 | 34.6504
13:02:05 | 3424 | 16651 | 30 | Umlauf | 53.0752 | 7.9 | -7 | 0 | 0 | -16.4608 | 11.8443 | -3.9887 | 34.6493
13:02:06 | 3425 | 16651 | 30 | Umlauf | 53.0758 | 7.9 | -7 | 0 | 0 | -16.4608 | 11.8443 | -3.9887 | 34.6482
13:02:07 | 3426 | 16651 | 30 | Umlauf | 53.0763 | 7.9 | -7 | 0 | 0 | -16.4608 | 11.8443 | -3.9887 | 34.6471
13:02:08 | 3427 | 16651 | 30 | Umlauf | 53.0768 | 7.9 | -7 | 0 | 0 | -16.4608 | 11.8443 | -3.9887 | 34.646
13:02:09 | 3428 | 16651 | 30 | Umlauf | 53.0773 | 7.9 | -7 | 0 | 0 | -16.4608 | 11.8443 | -3.9887 | 34.6449
13:02:10 | 3429 | 16651 | 30 | Umlauf | 53.0779 | 7.9 | -7 | 0 | 0 | -16.4608 | 11.8443 | -3.9887 | 34.6438
13:02:11 | 3430 | 16651 | 30 | Umlauf | 53.0784 | 7.9 | -7 | -2 | 0 | -80.0087 | 11.8443 | -58.8941 | 34.6274
13:02:12 | 3431 | 16653 | 30 | Umlauf | 53.0862 | 0.7 | -46.6 | 0 | 0 | -10.887 | 11.8443 | 1.1079 | 34.6277
13:02:13 | 3432 | 16653 | 30 | Umlauf | 53.086 | 0.7 | -46.6 | 0 | 0 | -10.887 | 11.8443 | 1.1079 | 34.628
13:02:14 | 3433 | 16653 | 30 | Umlauf | 53.0859 | 0.7 | -46.6 | -0.19444 | 0 | -11.4344 | 11.8443 | 0.47432 | 34.6281
13:02:15 | 3434 | 16653 | 30 | Umlauf | 53.0858 | 0 | -338.8 | 0 | 0 | 0 | 11.8443 | 13.7086 | 34.632
13:02:16 | 3435 | 16653 | 30 | Umlauf | 53.084 | 0 | -338.8 | 0.61111 | 0 | 0 | 11.8443 | 13.7086 | 34.6358
13:02:17 | 3436 | 16654 | 30 | Umlauf | 53.0822 | 2.2 | -3.5 | 0 | 0 | -1.6724 | 11.8443 | 11.773 | 34.639
13:02:18 | 3437 | 16654 | 30 | Umlauf | 53.0807 | 2.2 | -3.5 | 0.41667 | 0 | 3.1195 | 11.8443 | 17.3192 | 34.6438
13:02:19 | 3438 | 16656 | 30 | Umlauf | 53.0784 | 3.7 | -1.8 | 1 | 0 | 22.3953 | 11.8443 | 39.6291 | 34.6549
13:02:20 | 3439 | 16658 | 30 | Umlauf | 53.0731 | 7.3 | -1.2 | 0.33333 | 0 | 16.4818 | 11.8443 | 32.7848 | 34.664
13:02:21 | 3440 | 16661 | 30 | Umlauf | 53.0688 | 8.5 | -1.5 | 0.083333 | 0 | 4.469 | 11.8443 | 18.8811 | 34.6692
13:02:22 | 3441 | 16663 | 30 | Umlauf | 53.0663 | 8.8 | -1.9 | 0.66667 | 0 | 34.5291 | 11.8443 | 53.6729 | 34.6841
13:02:23 | 3442 | 16666 | 30 | Umlauf | 53.0592 | 11.2 | -1.7 | 0.88889 | 0 | 60.8172 | 11.8443 | 84.0989 | 34.7075
13:02:24 | 3443 | 16670 | 30 | Umlauf | 53.0481 | 14.4 | -1.5 | 0.77778 | 0 | 70.0351 | 11.8443 | 94.7677 | 34.7338
13:02:25 | 3444 | 16675 | 30 | Umlauf | 53.0355 | 17.2 | -1.5 | 0.5 | 0 | 54.0381 | 11.8443 | 76.2527 | 34.755
13:02:26 | 3445 | 16680 | 30 | Umlauf | 53.0254 | 19 | -1.7 | 0.80556 | 0 | 93.7288 | 11.8443 | 122.191 | 34.7889
13:02:27 | 3446 | 16686 | 30 | Umlauf | 53.0093 | 21.9 | -1.7 | 0.88889 | 0 | 119.6439 | 11.8443 | 152.1854 | 34.8312
13:02:28 | 3447 | 16693 | 30 | Umlauf | 52.9891 | 25.1 | -1.7 | 0.66667 | 0 | 102.7392 | 11.8443 | 132.6197 | 34.868
13:02:29 | 3448 | 16701 | 30 | Umlauf | 52.9716 | 27.5 | -1.1 | 0.16667 | 0 | 36.9693 | 11.8443 | 56.4971 | 34.8837
13:02:30 | 3449 | 16709 | 30 | Umlauf | 52.9641 | 28.1 | -0.6 | 0.083333 | 0 | 31.5568 | 11.8443 | 50.2327 | 34.8977
13:02:31 | 3450 | 16716 | 30 | Umlauf | 52.9575 | 28.4 | -0.2 | -0.083333 | 0 | 9.1514 | 11.8443 | 24.3005 | 34.9044
13:02:32 | 3451 | 16724 | 30 | Umlauf | 52.9543 | 28.1 | -0.1 | -0.083333 | 0 | 10.6658 | 11.8443 | 26.0533 | 34.9117
13:02:33 | 3452 | 16732 | 30 | Umlauf | 52.9508 | 27.8 | -0.5 | 0.22222 | 0 | 56.8621 | 11.8443 | 79.5212 | 34.9338
13:02:34 | 3453 | 16740 | 30 | Umlauf | 52.9403 | 28.6 | -0.9 | -0.22222 | 0 | -17.6224 | 11.8443 | -4.9923 | 34.9324
13:02:35 | 3454 | 16748 | 30 | Umlauf | 52.941 | 27.8 | -1.4 | -0.25 | 0 | -25.5992 | 11.8443 | -11.8843 | 34.9291
13:02:36 | 3455 | 16755 | 30 | Umlauf | 52.9425 | 26.9 | -1.8 | -0.027778 | 0 | -4.9008 | 11.8443 | 8.0364 | 34.9313
13:02:37 | 3456 | 16763 | 30 | Umlauf | 52.9415 | 26.8 | -2.1 | -0.11111 | 0 | -16.9318 | 11.8443 | -4.3956 | 34.9301
13:02:38 | 3457 | 16770 | 30 | Umlauf | 52.9421 | 26.4 | -2.4 | 0 | 0 | -7.927 | 11.8443 | 4.5339 | 34.9313
13:02:39 | 3458 | 16777 | 30 | Umlauf | 52.9415 | 26.4 | -2.5 | 0.11111 | 0 | 4.4397 | 11.8443 | 18.8472 | 34.9366
13:02:40 | 3459 | 16785 | 30 | Umlauf | 52.939 | 26.8 | -1.8 | 0.38889 | 0 | 61.9742 | 11.8443 | 85.4381 | 34.9603
13:02:41 | 3460 | 16793 | 30 | Umlauf | 52.9277 | 28.2 | -1.1 | 0.55556 | 0 | 106.3159 | 11.8443 | 136.7594 | 34.9983
13:02:42 | 3461 | 16801 | 30 | Umlauf | 52.9096 | 30.2 | -0.6 | -0.36111 | 0 | -31.8599 | 11.8443 | -17.2935 | 34.9935
13:02:43 | 3462 | 16809 | 30 | Umlauf | 52.9119 | 28.9 | -0.8 | -0.13889 | 0 | -6.9912 | 11.8443 | 5.6169 | 34.9951
13:02:44 | 3463 | 16817 | 30 | Umlauf | 52.9111 | 28.4 | -1.3 | -0.19444 | 0 | -18.6677 | 11.8443 | -5.8954 | 34.9934
13:02:45 | 3464 | 16825 | 30 | Umlauf | 52.9119 | 27.7 | -1.7 | -0.66667 | 0 | -75.0984 | 11.8443 | -54.6516 | 34.9782
13:02:46 | 3465 | 16832 | 30 | Umlauf | 52.9191 | 25.3 | -2.3 | -1.4722 | 0 | -156.5304 | 11.8443 | -125.0088 | 34.9435
13:02:47 | 3466 | 16837 | 30 | Umlauf | 52.9357 | 20 | -3.3 | -1.7222 | 0 | -151.7426 | 11.8443 | -120.8722 | 34.9099
13:02:48 | 3467 | 16841 | 30 | Umlauf | 52.9516 | 13.8 | -5 | -0.72222 | 0 | -58.2808 | 11.8443 | -40.1212 | 34.8988
13:02:49 | 3468 | 16844 | 30 | Umlauf | 52.957 | 11.2 | -5.8 | -0.16667 | 0 | -25.7152 | 11.8443 | -11.9845 | 34.8955
13:02:50 | 3469 | 16847 | 30 | Umlauf | 52.9585 | 10.6 | -5.5 | -0.69444 | 0 | -45.6418 | 11.8443 | -29.2011 | 34.8874
13:02:51 | 3470 | 16849 | 30 | Umlauf | 52.9624 | 8.1 | -6.4 | 0 | 0 | -15.0375 | 11.8443 | -2.759 | 34.8866
13:02:52 | 3471 | 16849 | 30 | Umlauf | 52.9628 | 8.1 | -6.4 | 0 | 0 | -15.0375 | 11.8443 | -2.759 | 34.8858
13:02:53 | 3472 | 16849 | 30 | Umlauf | 52.9631 | 8.1 | -6.4 | 0 | 0 | -15.0375 | 11.8443 | -2.759 | 34.8851
13:02:54 | 3473 | 16849 | 30 | Umlauf | 52.9635 | 8.1 | -6.4 | 0 | 0 | -15.0375 | 11.8443 | -2.759 | 34.8843
13:02:55 | 3474 | 16849 | 30 | Umlauf | 52.9639 | 8.1 | -6.4 | -1.7778 | 0 | -72.9546 | 11.8443 | -52.7993 | 34.8696
13:02:56 | 3475 | 16852 | 30 | Umlauf | 52.9708 | 1.7 | -22.5 | -0.13889 | 0 | -14.2005 | 11.8443 | -2.0358 | 34.8691
13:02:57 | 3476 | 16852 | 30 | Umlauf | 52.9711 | 1.2 | -22.7 | 0 | 0 | -9.4386 | 11.8443 | 2.7843 | 34.8698
13:02:58 | 3477 | 16852 | 30 | Umlauf | 52.9707 | 1.2 | -22.7 | 0 | 0 | -9.4386 | 11.8443 | 2.7843 | 34.8706
13:02:59 | 3478 | 16852 | 30 | Umlauf | 52.9704 | 1.2 | -22.7 | 0 | 0 | -9.4386 | 11.8443 | 2.7843 | 34.8714
13:03:00 | 3479 | 16852 | 30 | Umlauf | 52.97 | 1.2 | -22.7 | 0 | 0 | -9.4386 | 11.8443 | 2.7843 | 34.8721
13:03:01 | 3480 | 16852 | 30 | Umlauf | 52.9696 | 1.2 | -22.7 | 0 | 0 | -9.4386 | 11.8443 | 2.7843 | 34.8729
13:03:02 | 3481 | 16852 | 30 | Umlauf | 52.9693 | 1.2 | -22.7 | 0 | 0 | -9.4386 | 11.8443 | 2.7843 | 34.8737
13:03:03 | 3482 | 16852 | 30 | Umlauf | 52.9689 | 1.2 | -22.7 | 0 | 0 | -9.4386 | 11.8443 | 2.7843 | 34.8745
13:03:04 | 3483 | 16852 | 30 | Umlauf | 52.9685 | 1.2 | -22.7 | 0 | 0 | -9.4386 | 11.8443 | 2.7843 | 34.8752
13:03:05 | 3484 | 16852 | 30 | Umlauf | 52.9682 | 1.2 | -22.7 | 0 | 0 | -9.4386 | 11.8443 | 2.7843 | 34.876
13:03:06 | 3485 | 16852 | 30 | Umlauf | 52.9678 | 1.2 | -22.7 | 0 | 0 | -9.4386 | 11.8443 | 2.7843 | 34.8768
13:03:07 | 3486 | 16852 | 30 | Umlauf | 52.9674 | 1.2 | -22.7 | 0 | 0 | -9.4386 | 11.8443 | 2.7843 | 34.8776
13:03:08 | 3487 | 16852 | 30 | Umlauf | 52.9671 | 1.2 | -22.7 | 0 | 0 | -9.4386 | 11.8443 | 2.7843 | 34.8783
13:03:09 | 3488 | 16852 | 30 | Umlauf | 52.9667 | 1.2 | -22.7 | 0 | 0 | -9.4386 | 11.8443 | 2.7843 | 34.8791
13:03:10 | 3489 | 16852 | 30 | Umlauf | 52.9663 | 1.2 | -22.7 | 0 | 0 | -9.4386 | 11.8443 | 2.7843 | 34.8799
13:03:11 | 3490 | 16852 | 30 | Umlauf | 52.966 | 1.2 | -22.7 | 0 | 0 | -9.4386 | 11.8443 | 2.7843 | 34.8807
13:03:12 | 3491 | 16852 | 30 | Umlauf | 52.9656 | 1.2 | -22.7 | 0 | 0 | -9.4386 | 11.8443 | 2.7843 | 34.8814
13:03:13 | 3492 | 16852 | 30 | Umlauf | 52.9652 | 1.2 | -22.7 | 0 | 0 | -9.4386 | 11.8443 | 2.7843 | 34.8822
13:03:14 | 3493 | 16852 | 30 | Umlauf | 52.9649 | 1.2 | -22.7 | 0 | 0 | -9.4386 | 11.8443 | 2.7843 | 34.883
13:03:15 | 3494 | 16852 | 30 | Umlauf | 52.9645 | 1.2 | -22.7 | 0 | 0 | -9.4386 | 11.8443 | 2.7843 | 34.8837
13:03:16 | 3495 | 16852 | 30 | Umlauf | 52.9641 | 1.2 | -22.7 | 0 | 0 | -9.4386 | 11.8443 | 2.7843 | 34.8845
13:03:17 | 3496 | 16852 | 30 | Umlauf | 52.9638 | 1.2 | -22.7 | 0 | 0 | -9.4386 | 11.8443 | 2.7843 | 34.8853
13:03:18 | 3497 | 16852 | 30 | Umlauf | 52.9634 | 1.2 | -22.7 | 0 | 0 | -9.4386 | 11.8443 | 2.7843 | 34.8861
13:03:19 | 3498 | 16852 | 30 | Umlauf | 52.963 | 1.2 | -22.7 | 0 | 0 | -9.4386 | 11.8443 | 2.7843 | 34.8868
13:03:20 | 3499 | 16852 | 30 | Umlauf | 52.9626 | 1.2 | -22.7 | 0 | 0 | -9.4386 | 11.8443 | 2.7843 | 34.8876
13:03:21 | 3500 | 16852 | 30 | Umlauf | 52.9623 | 1.2 | -22.7 | 0 | 0 | -9.4386 | 11.8443 | 2.7843 | 34.8884
13:03:22 | 3501 | 16852 | 30 | Umlauf | 52.9619 | 1.2 | -22.7 | 0 | 0 | -9.4386 | 11.8443 | 2.7843 | 34.8892
13:03:23 | 3502 | 16852 | 30 | Umlauf | 52.9615 | 1.2 | -22.7 | 0 | 0 | -9.4386 | 11.8443 | 2.7843 | 34.8899
13:03:24 | 3503 | 16852 | 30 | Umlauf | 52.9612 | 1.2 | -22.7 | 0 | 0 | -9.4386 | 11.8443 | 2.7843 | 34.8907
13:03:25 | 3504 | 16852 | 30 | Umlauf | 52.9608 | 1.2 | -22.7 | 0 | 0 | -9.4386 | 11.8443 | 2.7843 | 34.8915
13:03:26 | 3505 | 16852 | 30 | Umlauf | 52.9604 | 1.2 | -22.7 | 0 | 0 | -9.4386 | 11.8443 | 2.7843 | 34.8923
13:03:27 | 3506 | 16852 | 30 | Umlauf | 52.9601 | 1.2 | -22.7 | 0 | 0 | -9.4386 | 11.8443 | 2.7843 | 34.893
13:03:28 | 3507 | 16852 | 30 | Umlauf | 52.9597 | 1.2 | -22.7 | 0 | 0 | -9.4386 | 11.8443 | 2.7843 | 34.8938
13:03:29 | 3508 | 16852 | 30 | Umlauf | 52.9593 | 1.2 | -22.7 | 0 | 0 | -9.4386 | 11.8443 | 2.7843 | 34.8946
13:03:30 | 3509 | 16852 | 30 | Umlauf | 52.959 | 1.2 | -22.7 | 0 | 0 | -9.4386 | 11.8443 | 2.7843 | 34.8954
13:03:31 | 3510 | 16852 | 30 | Umlauf | 52.9586 | 1.2 | -22.7 | 0 | 0 | -9.4386 | 11.8443 | 2.7843 | 34.8961
13:03:32 | 3511 | 16852 | 30 | Umlauf | 52.9582 | 1.2 | -22.7 | 0 | 0 | -9.4386 | 11.8443 | 2.7843 | 34.8969
13:03:33 | 3512 | 16852 | 30 | Umlauf | 52.9579 | 1.2 | -22.7 | 0 | 0 | -9.4386 | 11.8443 | 2.7843 | 34.8977
13:03:34 | 3513 | 16852 | 30 | Umlauf | 52.9575 | 1.2 | -22.7 | 0 | 0 | -9.4386 | 11.8443 | 2.7843 | 34.8984
13:03:35 | 3514 | 16852 | 30 | Umlauf | 52.9571 | 1.2 | -22.7 | 0 | 0 | -9.4386 | 11.8443 | 2.7843 | 34.8992
13:03:36 | 3515 | 16852 | 30 | Umlauf | 52.9568 | 1.2 | -22.7 | 0 | 0 | -9.4386 | 11.8443 | 2.7843 | 34.9
13:03:37 | 3516 | 16852 | 30 | Umlauf | 52.9564 | 1.2 | -22.7 | 0 | 0 | -9.4386 | 11.8443 | 2.7843 | 34.9008
13:03:38 | 3517 | 16852 | 30 | Umlauf | 52.956 | 1.2 | -22.7 | 0 | 0 | -9.4386 | 11.8443 | 2.7843 | 34.9015
13:03:39 | 3518 | 16852 | 30 | Umlauf | 52.9556 | 1.2 | -22.7 | 0 | 0 | -9.4386 | 11.8443 | 2.7843 | 34.9023
13:03:40 | 3519 | 16852 | 30 | Umlauf | 52.9553 | 1.2 | -22.7 | 0 | 0 | -9.4386 | 11.8443 | 2.7843 | 34.9031
13:03:41 | 3520 | 16852 | 30 | Umlauf | 52.9549 | 1.2 | -22.7 | 0 | 0 | -9.4386 | 11.8443 | 2.7843 | 34.9039
13:03:42 | 3521 | 16852 | 30 | Umlauf | 52.9545 | 1.2 | -22.7 | 0 | 0 | -9.4386 | 11.8443 | 2.7843 | 34.9046
13:03:43 | 3522 | 16852 | 30 | Umlauf | 52.9542 | 1.2 | -22.7 | 0 | 0 | -9.4386 | 11.8443 | 2.7843 | 34.9054
13:03:44 | 3523 | 16852 | 30 | Umlauf | 52.9538 | 1.2 | -22.7 | 0 | 0 | -9.4386 | 11.8443 | 2.7843 | 34.9062
13:03:45 | 3524 | 16852 | 30 | Umlauf | 52.9534 | 1.2 | -22.7 | 0 | 0 | -9.4386 | 11.8443 | 2.7843 | 34.907
13:03:46 | 3525 | 16852 | 30 | Umlauf | 52.9531 | 1.2 | -22.7 | 0 | 0 | -9.4386 | 11.8443 | 2.7843 | 34.9077
13:03:47 | 3526 | 16852 | 30 | Umlauf | 52.9527 | 1.2 | -22.7 | 0 | 0 | -9.4386 | 11.8443 | 2.7843 | 34.9085
13:03:48 | 3527 | 16852 | 30 | Umlauf | 52.9523 | 1.2 | -22.7 | 0 | 0 | -9.4386 | 11.8443 | 2.7843 | 34.9093
13:03:49 | 3528 | 16852 | 30 | Umlauf | 52.952 | 1.2 | -22.7 | 0 | 0 | -9.4386 | 11.8443 | 2.7843 | 34.91
13:03:50 | 3529 | 16852 | 30 | Umlauf | 52.9516 | 1.2 | -22.7 | 0 | 0 | -9.4386 | 11.8443 | 2.7843 | 34.9108
13:03:51 | 3530 | 16852 | 30 | Umlauf | 52.9512 | 1.2 | -22.7 | 0 | 0 | -9.4386 | 11.8443 | 2.7843 | 34.9116
13:03:52 | 3531 | 16852 | 30 | Umlauf | 52.9509 | 1.2 | -22.7 | 0 | 0 | -9.4386 | 11.8443 | 2.7843 | 34.9124
13:03:53 | 3532 | 16852 | 30 | Umlauf | 52.9505 | 1.2 | -22.7 | 0 | 0 | -9.4386 | 11.8443 | 2.7843 | 34.9131
13:03:54 | 3533 | 16852 | 30 | Umlauf | 52.9501 | 1.2 | -22.7 | 0 | 0 | -9.4386 | 11.8443 | 2.7843 | 34.9139
13:03:55 | 3534 | 16852 | 30 | Umlauf | 52.9498 | 1.2 | -22.7 | -0.27778 | 0 | -10.7793 | 11.8443 | 1.2326 | 34.9143
13:03:56 | 3535 | 16855 | 30 | Umlauf | 52.9496 | 0.2 | -20.3 | 2.7222 | 0 | 1.22 | 11.8443 | 15.1207 | 34.9185
13:03:57 | 3536 | 16858 | 30 | Umlauf | 52.9476 | 10 | 0 | 0.55556 | 0 | 43.532 | 11.8443 | 64.0928 | 34.9363
13:03:58 | 3537 | 16861 | 30 | Umlauf | 52.9391 | 12 | 0.1 | 0.77778 | 0 | 69.6033 | 11.8443 | 94.268 | 34.9624
13:03:59 | 3538 | 16865 | 30 | Umlauf | 52.9266 | 14.8 | 0.4 | 0.52778 | 0 | 65.5191 | 11.8443 | 89.5409 | 34.9873
13:04:00 | 3539 | 16870 | 30 | Umlauf | 52.9148 | 16.7 | 0.6 | 1.0278 | 0 | 127.9969 | 11.8443 | 161.8532 | 35.0323
13:04:01 | 3540 | 16875 | 30 | Umlauf | 52.8934 | 20.4 | 0.5 | 0.72222 | 0 | 116.5928 | 11.8443 | 148.654 | 35.0736
13:04:02 | 3541 | 16882 | 30 | Umlauf | 52.8737 | 23 | 0.4 | 0.52778 | 0 | 102.4862 | 11.8443 | 132.3269 | 35.1103
13:04:03 | 3542 | 16889 | 30 | Umlauf | 52.8562 | 24.9 | 0.2 | 0.44444 | 0 | 95.3068 | 11.8443 | 124.0174 | 35.1448
13:04:04 | 3543 | 16896 | 30 | Umlauf | 52.8398 | 26.5 | -0.2 | 0.83333 | 0 | 159.5748 | 11.8443 | 198.4017 | 35.1999
13:04:05 | 3544 | 16904 | 30 | Umlauf | 52.8136 | 29.5 | -0.4 | 0.11111 | 0 | 41.931 | 11.8443 | 62.2399 | 35.2172
13:04:06 | 3545 | 16913 | 30 | Umlauf | 52.8053 | 29.9 | -0.4 | 0.33333 | 0 | 83.9491 | 11.8443 | 110.8719 | 35.248
13:04:07 | 3546 | 16921 | 30 | Umlauf | 52.7907 | 31.1 | -0.1 | 0.5 | 0 | 125.3108 | 11.8443 | 158.7443 | 35.2921
13:04:08 | 3547 | 16930 | 30 | Umlauf | 52.7697 | 32.9 | 0 | 0.69444 | 0 | 160 | 11.8443 | 198.8938 | 35.3473
13:04:09 | 3548 | 16940 | 30 | Umlauf | 52.7434 | 35.4 | 0 | 0.38889 | 0 | 121.1704 | 11.8443 | 153.9522 | 35.3901
13:04:10 | 3549 | 16950 | 30 | Umlauf | 52.723 | 36.8 | -0.1 | 0.22222 | 0 | 85.9421 | 11.8443 | 113.1787 | 35.4215
13:04:11 | 3550 | 16961 | 30 | Umlauf | 52.708 | 37.6 | -0.5 | -0.11111 | 0 | 1.098 | 11.8443 | 14.9795 | 35.4257
13:04:12 | 3551 | 16971 | 30 | Umlauf | 52.7061 | 37.2 | -0.9 | 0.083333 | 0 | 37.2663 | 11.8443 | 56.8409 | 35.4415
13:04:13 | 3552 | 16982 | 30 | Umlauf | 52.6985 | 37.5 | -1.6 | -0.11111 | 0 | -15.0034 | 11.8443 | -2.7295 | 35.4407
13:04:14 | 3553 | 16992 | 30 | Umlauf | 52.6989 | 37.1 | -2.7 | 0.38889 | 0 | 68.4106 | 11.8443 | 92.8876 | 35.4665
13:04:15 | 3554 | 17003 | 30 | Umlauf | 52.6866 | 38.5 | -3.6 | 0.44444 | 0 | 64.3011 | 11.8443 | 88.1312 | 35.491
13:04:16 | 3555 | 17014 | 30 | Umlauf | 52.675 | 40.1 | -21.2 | 0.11111 | 0 | -160 | 11.8443 | -128.0066 | 35.4554
13:04:17 | 3556 | 17025 | 30 | Umlauf | 52.6919 | 40.5 | -16.8 | -0.22222 | 0 | -160 | 11.8443 | -128.0066 | 35.4199
13:04:18 | 3557 | 17036 | 30 | Umlauf | 52.7088 | 39.7 | -13.8 | 0.16667 | 0 | -153.6504 | 11.8443 | -122.5205 | 35.3858
13:04:19 | 3558 | 17047 | 30 | Umlauf | 52.725 | 40.3 | -10.8 | -0.36111 | 0 | -160 | 11.8443 | -128.0066 | 35.3503
13:04:20 | 3559 | 17058 | 30 | Umlauf | 52.742 | 39 | -8.7 | -0.19444 | 0 | -133.3523 | 11.8443 | -104.983 | 35.3211
13:04:21 | 3560 | 17069 | 30 | Umlauf | 52.7558 | 38.3 | -7 | 0.055556 | 0 | -68.0005 | 11.8443 | -48.519 | 35.3077
13:04:22 | 3561 | 17079 | 30 | Umlauf | 52.7623 | 38.5 | -5.6 | -0.11111 | 0 | -73.7239 | 11.8443 | -53.464 | 35.2928
13:04:23 | 3562 | 17090 | 30 | Umlauf | 52.7693 | 38.1 | -4.6 | -0.44444 | 0 | -109.658 | 11.8443 | -84.5111 | 35.2693
13:04:24 | 3563 | 17100 | 30 | Umlauf | 52.7805 | 36.5 | -19.1 | -0.44444 | 0 | -160 | 11.8443 | -128.0066 | 35.2338
13:04:25 | 3564 | 17110 | 30 | Umlauf | 52.7974 | 34.9 | 0.3 | -0.19444 | 0 | -0.82892 | 11.8443 | 12.7492 | 35.2373
13:04:26 | 3565 | 17119 | 30 | Umlauf | 52.7958 | 34.2 | 0.4 | 0.083333 | 0 | 59.7705 | 11.8443 | 82.8874 | 35.2603
13:04:27 | 3566 | 17129 | 30 | Umlauf | 52.7848 | 34.5 | 0.8 | 0.30556 | 0 | 116.24 | 11.8443 | 148.2457 | 35.3015
13:04:28 | 3567 | 17139 | 30 | Umlauf | 52.7652 | 35.6 | 1.6 | -0.22222 | 0 | 19.9536 | 11.8443 | 36.8031 | 35.3117
13:04:29 | 3568 | 17148 | 30 | Umlauf | 52.7603 | 34.8 | 0.5 | -0.94444 | 0 | -103.1681 | 11.8443 | -78.9038 | 35.2898
13:04:30 | 3569 | 17157 | 30 | Umlauf | 52.7708 | 31.4 | 1.6 | -0.33333 | 0 | -3.2002 | 11.8443 | 10.0047 | 35.2926
13:04:31 | 3570 | 17166 | 30 | Umlauf | 52.7694 | 30.2 | 0.4 | -0.38889 | 0 | -23.744 | 11.8443 | -10.2814 | 35.2897
13:04:32 | 3571 | 17174 | 30 | Umlauf | 52.7708 | 28.8 | 1.3 | -1.2222 | 0 | -109.4562 | 11.8443 | -84.3367 | 35.2663
13:04:33 | 3572 | 17180 | 30 | Umlauf | 52.7819 | 24.4 | 108.2 | -1.3611 | 0 | 160 | 11.8443 | 198.8938 | 35.3216
13:04:34 | 3573 | 17186 | 30 | Umlauf | 52.7556 | 19.5 | -16 | -1.0833 | 0 | -160 | 11.8443 | -128.0066 | 35.286
13:04:35 | 3574 | 17190 | 30 | Umlauf | 52.7726 | 15.6 | -27.2 | -0.52778 | 0 | -160 | 11.8443 | -128.0066 | 35.2504
13:04:36 | 3575 | 17194 | 30 | Umlauf | 52.7895 | 13.7 | -24.2 | -0.66667 | 0 | -151.5787 | 11.8443 | -120.7306 | 35.2169
13:04:37 | 3576 | 17197 | 30 | Umlauf | 52.8055 | 11.3 | -22.8 | -0.41667 | 0 | -108.1314 | 11.8443 | -83.1921 | 35.1938
13:04:38 | 3577 | 17200 | 30 | Umlauf | 52.8165 | 9.8 | -21.7 | 0 | 0 | -73.5459 | 11.8443 | -53.3102 | 35.179
13:04:39 | 3578 | 17200 | 30 | Umlauf | 52.8235 | 9.8 | -21.7 | -1.6667 | 0 | -139.2388 | 11.8443 | -110.0689 | 35.1484
13:04:40 | 3579 | 17202 | 30 | Umlauf | 52.8381 | 3.8 | -45.4 | 0 | 0 | -57.7879 | 11.8443 | -39.6953 | 35.1374
13:04:41 | 3580 | 17202 | 30 | Umlauf | 52.8433 | 3.8 | -45.4 | 0 | 0 | -57.7879 | 11.8443 | -39.6953 | 35.1264
13:04:42 | 3581 | 17202 | 30 | Umlauf | 52.8486 | 3.8 | -45.4 | 0 | 0 | -57.7879 | 11.8443 | -39.6953 | 35.1153
13:04:43 | 3582 | 17202 | 30 | Umlauf | 52.8538 | 3.8 | -45.4 | 0 | 0 | -57.7879 | 11.8443 | -39.6953 | 35.1043
13:04:44 | 3583 | 17202 | 30 | Umlauf | 52.8591 | 3.8 | -45.4 | 0 | 0 | -57.7879 | 11.8443 | -39.6953 | 35.0933
13:04:45 | 3584 | 17202 | 30 | Umlauf | 52.8643 | 3.8 | -45.4 | 0 | 0 | -57.7879 | 11.8443 | -39.6953 | 35.0823
13:04:46 | 3585 | 17202 | 30 | Umlauf | 52.8696 | 3.8 | -45.4 | 0 | 0 | -57.7879 | 11.8443 | -39.6953 | 35.0712
13:04:47 | 3586 | 17202 | 30 | Umlauf | 52.8748 | 3.8 | -45.4 | 0 | 0 | -57.7879 | 11.8443 | -39.6953 | 35.0602
13:04:48 | 3587 | 17202 | 30 | Umlauf | 52.8801 | 3.8 | -45.4 | 0 | 0 | -57.7879 | 11.8443 | -39.6953 | 35.0492
13:04:49 | 3588 | 17202 | 30 | Umlauf | 52.8853 | 3.8 | -45.4 | 0 | 0 | -57.7879 | 11.8443 | -39.6953 | 35.0382
13:04:50 | 3589 | 17202 | 30 | Umlauf | 52.8906 | 3.8 | -45.4 | -0.86111 | 0 | -70.9488 | 11.8443 | -51.0663 | 35.024
13:04:51 | 3590 | 17204 | 30 | Umlauf | 52.8973 | 0.7 | -110.4 | 0 | 0 | -19.4703 | 11.8443 | -6.5889 | 35.0221
13:04:52 | 3591 | 17204 | 30 | Umlauf | 52.8982 | 0.7 | -110.4 | 0 | 0 | -19.4703 | 11.8443 | -6.5889 | 35.0203
13:04:53 | 3592 | 17204 | 30 | Umlauf | 52.8991 | 0.7 | -110.4 | 0 | 0 | -19.4703 | 11.8443 | -6.5889 | 35.0185
13:04:54 | 3593 | 17204 | 30 | Umlauf | 52.9 | 0.7 | -110.4 | 0 | 0 | -19.4703 | 11.8443 | -6.5889 | 35.0166
13:04:55 | 3594 | 17204 | 30 | Umlauf | 52.9008 | 0.7 | -110.4 | 0 | 0 | -19.4703 | 11.8443 | -6.5889 | 35.0148
13:04:56 | 3595 | 17204 | 30 | Umlauf | 52.9017 | 0.7 | -110.4 | 0.027778 | 0 | -19.3921 | 11.8443 | -6.5213 | 35.013
13:04:57 | 3596 | 17205 | 30 | Umlauf | 52.9026 | 0.8 | -33.2 | 0 | 0 | -9.1569 | 11.8443 | 3.1103 | 35.0139
13:04:58 | 3597 | 17205 | 30 | Umlauf | 52.9022 | 0.8 | -33.2 | 0 | 0 | -9.1569 | 11.8443 | 3.1103 | 35.0147
13:04:59 | 3598 | 17205 | 30 | Umlauf | 52.9017 | 0.8 | -33.2 | 0 | 0 | -9.1569 | 11.8443 | 3.1103 | 35.0156
13:05:00 | 3599 | 17205 | 30 | Umlauf | 52.9013 | 0.8 | -33.2 | 0 | 0 | -9.1569 | 11.8443 | 3.1103 | 35.0165
13:05:01 | 3600 | 17205 | 30 | Umlauf | 52.9009 | 0.8 | -33.2 | 0 | 0 | -9.1569 | 11.8443 | 3.1103 | 35.0173
13:05:02 | 3601 | 17205 | 30 | Umlauf | 52.9005 | 0.8 | -33.2 | 0 | 0 | -9.1569 | 11.8443 | 3.1103 | 35.0182
13:05:03 | 3602 | 17205 | 30 | Umlauf | 52.9001 | 0.8 | -33.2 | 0 | 0 | -9.1569 | 11.8443 | 3.1103 | 35.0191
13:05:04 | 3603 | 17205 | 30 | Umlauf | 52.8997 | 0.8 | -33.2 | 0 | 0 | -9.1569 | 11.8443 | 3.1103 | 35.0199
13:05:05 | 3604 | 17205 | 30 | Umlauf | 52.8993 | 0.8 | -33.2 | 0 | 0 | -9.1569 | 11.8443 | 3.1103 | 35.0208
13:05:06 | 3605 | 17205 | 30 | Umlauf | 52.8989 | 0.8 | -33.2 | 0 | 0 | -9.1569 | 11.8443 | 3.1103 | 35.0216
13:05:07 | 3606 | 17205 | 30 | Umlauf | 52.8985 | 0.8 | -33.2 | 0 | 0 | -9.1569 | 11.8443 | 3.1103 | 35.0225
13:05:08 | 3607 | 17205 | 30 | Umlauf | 52.898 | 0.8 | -33.2 | 0 | 0 | -9.1569 | 11.8443 | 3.1103 | 35.0234
13:05:09 | 3608 | 17205 | 30 | Umlauf | 52.8976 | 0.8 | -33.2 | 0 | 0 | -9.1569 | 11.8443 | 3.1103 | 35.0242
13:05:10 | 3609 | 17205 | 30 | Umlauf | 52.8972 | 0.8 | -33.2 | 0 | 0 | -9.1569 | 11.8443 | 3.1103 | 35.0251
13:05:11 | 3610 | 17205 | 30 | Umlauf | 52.8968 | 0.8 | -33.2 | 0 | 0 | -9.1569 | 11.8443 | 3.1103 | 35.026
13:05:12 | 3611 | 17205 | 30 | Umlauf | 52.8964 | 0.8 | -33.2 | 0 | 0 | -9.1569 | 11.8443 | 3.1103 | 35.0268
13:05:13 | 3612 | 17205 | 30 | Umlauf | 52.896 | 0.8 | -33.2 | 0 | 0 | -9.1569 | 11.8443 | 3.1103 | 35.0277
13:05:14 | 3613 | 17205 | 30 | Umlauf | 52.8956 | 0.8 | -33.2 | 0 | 0 | -9.1569 | 11.8443 | 3.1103 | 35.0286
13:05:15 | 3614 | 17205 | 30 | Umlauf | 52.8952 | 0.8 | -33.2 | 0 | 0 | -9.1569 | 11.8443 | 3.1103 | 35.0294
13:05:16 | 3615 | 17205 | 30 | Umlauf | 52.8948 | 0.8 | -33.2 | 0 | 0 | -9.1569 | 11.8443 | 3.1103 | 35.0303
13:05:17 | 3616 | 17205 | 30 | Umlauf | 52.8943 | 0.8 | -33.2 | 0 | 0 | -9.1569 | 11.8443 | 3.1103 | 35.0311
13:05:18 | 3617 | 17205 | 30 | Umlauf | 52.8939 | 0.8 | -33.2 | 0 | 0 | -9.1569 | 11.8443 | 3.1103 | 35.032
13:05:19 | 3618 | 17205 | 30 | Umlauf | 52.8935 | 0.8 | -33.2 | 0 | 0 | -9.1569 | 11.8443 | 3.1103 | 35.0329
13:05:20 | 3619 | 17205 | 30 | Umlauf | 52.8931 | 0.8 | -33.2 | 0 | 0 | -9.1569 | 11.8443 | 3.1103 | 35.0337
13:05:21 | 3620 | 17205 | 30 | Umlauf | 52.8927 | 0.8 | -33.2 | 0 | 0 | -9.1569 | 11.8443 | 3.1103 | 35.0346
13:05:22 | 3621 | 17205 | 30 | Umlauf | 52.8923 | 0.8 | -33.2 | -0.11111 | 0 | -9.5145 | 11.8443 | 2.6965 | 35.0354
13:05:23 | 3622 | 17208 | 30 | Umlauf | 52.8919 | 0.4 | -18.6 | 2.9722 | 0 | 3.4428 | 11.8443 | 17.6934 | 35.0403
13:05:24 | 3623 | 17211 | 30 | Umlauf | 52.8896 | 11.1 | -0.8 | 1.75 | 0 | 125.6886 | 11.8443 | 159.1815 | 35.0845
13:05:25 | 3624 | 17216 | 30 | Umlauf | 52.8685 | 17.4 | -1 | 0.55556 | 0 | 65.8237 | 11.8443 | 89.8935 | 35.1095
13:05:26 | 3625 | 17221 | 30 | Umlauf | 52.8566 | 19.4 | -1.6 | 0.33333 | 0 | 39.8152 | 11.8443 | 59.791 | 35.1261
13:05:27 | 3626 | 17227 | 30 | Umlauf | 52.8487 | 20.6 | -2 | 0.19444 | 0 | 19.6971 | 11.8443 | 36.5063 | 35.1362
13:05:28 | 3627 | 17233 | 30 | Umlauf | 52.8439 | 21.3 | -1.8 | 0.88889 | 0 | 115.0598 | 11.8443 | 146.8797 | 35.177
13:05:29 | 3628 | 17240 | 30 | Umlauf | 52.8245 | 24.5 | -1.4 | 0.44444 | 0 | 70.6356 | 11.8443 | 95.4628 | 35.2035
13:05:30 | 3629 | 17247 | 30 | Umlauf | 52.8118 | 26.1 | -1.2 | 1.5278 | 0 | 160 | 11.8443 | 198.8938 | 35.2588
13:05:31 | 3630 | 17256 | 30 | Umlauf | 52.7855 | 31.6 | -0.9 | -0.44444 | 0 | -47.3701 | 11.8443 | -30.6943 | 35.2502
13:05:32 | 3631 | 17264 | 30 | Umlauf | 52.7896 | 30 | -0.8 | 0.72222 | 0 | 149.8391 | 11.8443 | 187.1336 | 35.3022
13:05:33 | 3632 | 17273 | 30 | Umlauf | 52.7648 | 32.6 | -0.7 | 0.36111 | 0 | 91.9216 | 11.8443 | 120.0994 | 35.3356
13:05:34 | 3633 | 17282 | 30 | Umlauf | 52.749 | 33.9 | -0.6 | 0.25 | 0 | 74.3986 | 11.8443 | 99.8181 | 35.3633
13:05:35 | 3634 | 17292 | 30 | Umlauf | 52.7358 | 34.8 | -0.7 | 0.19444 | 0 | 62.4833 | 11.8443 | 86.0272 | 35.3872
13:05:36 | 3635 | 17302 | 30 | Umlauf | 52.7244 | 35.5 | -1.1 | -0.19444 | 0 | -19.6617 | 11.8443 | -6.7543 | 35.3853
13:05:37 | 3636 | 17312 | 30 | Umlauf | 52.7253 | 34.8 | -1.8 | 0.22222 | 0 | 45.9525 | 11.8443 | 66.8944 | 35.4039
13:05:38 | 3637 | 17321 | 30 | Umlauf | 52.7164 | 35.6 | -2.3 | -0.22222 | 0 | -39.9292 | 11.8443 | -24.2654 | 35.3972
13:05:39 | 3638 | 17331 | 30 | Umlauf | 52.7196 | 34.8 | -2.1 | -0.30556 | 0 | -48.1671 | 11.8443 | -31.3829 | 35.3885
13:05:40 | 3639 | 17340 | 30 | Umlauf | 52.7238 | 33.7 | -2 | 0.055556 | 0 | 5.311 | 11.8443 | 19.8557 | 35.394
13:05:41 | 3640 | 17350 | 30 | Umlauf | 52.7212 | 33.9 | -1.8 | -0.33333 | 0 | -46.967 | 11.8443 | -30.3461 | 35.3855
13:05:42 | 3641 | 17359 | 30 | Umlauf | 52.7252 | 32.7 | -1.6 | -0.41667 | 0 | -53.9344 | 11.8443 | -36.3659 | 35.3754
13:05:43 | 3642 | 17368 | 30 | Umlauf | 52.73 | 31.2 | -1.5 | -0.77778 | 0 | -95.7686 | 11.8443 | -72.5106 | 35.3553
13:05:44 | 3643 | 17375 | 30 | Umlauf | 52.7396 | 28.4 | -1.5 | -1.5 | 0 | -160 | 11.8443 | -128.0066 | 35.3197
13:05:45 | 3644 | 17382 | 30 | Umlauf | 52.7565 | 23 | -1.8 | -1.3056 | 0 | -122.6629 | 11.8443 | -95.7473 | 35.2931
13:05:46 | 3645 | 17387 | 30 | Umlauf | 52.7692 | 18.3 | -2.6 | -0.94444 | 0 | -76.8002 | 11.8443 | -56.1219 | 35.2776
13:05:47 | 3646 | 17391 | 30 | Umlauf | 52.7766 | 14.9 | -3.8 | -0.77778 | 0 | -59.4401 | 11.8443 | -41.1228 | 35.2661
13:05:48 | 3647 | 17394 | 30 | Umlauf | 52.782 | 12.1 | -5.2 | -0.33333 | 0 | -33.1254 | 11.8443 | -18.3869 | 35.261
13:05:49 | 3648 | 17397 | 30 | Umlauf | 52.7845 | 10.9 | -6 | -0.22222 | 0 | -28.2921 | 11.8443 | -14.2109 | 35.2571
13:05:50 | 3649 | 17400 | 30 | Umlauf | 52.7863 | 10.1 | -6.6 | -0.083333 | 0 | -22.8779 | 11.8443 | -9.5331 | 35.2544
13:05:51 | 3650 | 17403 | 30 | Umlauf | 52.7876 | 9.8 | -6.8 | 0 | 0 | -19.6587 | 11.8443 | -6.7517 | 35.2526
13:05:52 | 3651 | 17403 | 30 | Umlauf | 52.7885 | 9.8 | -6.8 | -1.4167 | 0 | -75.4977 | 11.8443 | -54.9966 | 35.2373
13:05:53 | 3652 | 17406 | 30 | Umlauf | 52.7958 | 4.7 | -13.3 | 0 | 0 | -20.9098 | 11.8443 | -7.8326 | 35.2351
13:05:54 | 3653 | 17406 | 30 | Umlauf | 52.7968 | 4.7 | -13.3 | 0 | 0 | -20.9098 | 11.8443 | -7.8326 | 35.2329
13:05:55 | 3654 | 17406 | 30 | Umlauf | 52.7978 | 4.7 | -13.3 | 0 | 0 | -20.9098 | 11.8443 | -7.8326 | 35.2308
13:05:56 | 3655 | 17406 | 30 | Umlauf | 52.7989 | 4.7 | -13.3 | 0 | 0 | -20.9098 | 11.8443 | -7.8326 | 35.2286
13:05:57 | 3656 | 17406 | 30 | Umlauf | 52.7999 | 4.7 | -13.3 | -0.88889 | 0 | -37.7129 | 11.8443 | -22.3505 | 35.2224
13:05:58 | 3657 | 17408 | 30 | Umlauf | 52.8029 | 1.5 | -13.6 | 0 | 0 | -6.8421 | 11.8443 | 5.7895 | 35.224
13:05:59 | 3658 | 17408 | 30 | Umlauf | 52.8021 | 1.5 | -13.6 | 0 | 0 | -6.8421 | 11.8443 | 5.7895 | 35.2256
13:06:00 | 3659 | 17408 | 30 | Umlauf | 52.8013 | 1.5 | -13.6 | 0 | 0 | -6.8421 | 11.8443 | 5.7895 | 35.2272
13:06:01 | 3660 | 17408 | 30 | Umlauf | 52.8006 | 1.5 | -13.6 | 0 | 0 | -6.8421 | 11.8443 | 5.7895 | 35.2288
13:06:02 | 3661 | 17408 | 30 | Umlauf | 52.7998 | 1.5 | -13.6 | 0 | 0 | -6.8421 | 11.8443 | 5.7895 | 35.2304
13:06:03 | 3662 | 17408 | 30 | Umlauf | 52.799 | 1.5 | -13.6 | 0 | 0 | -6.8421 | 11.8443 | 5.7895 | 35.232
13:06:04 | 3663 | 17408 | 30 | Umlauf | 52.7983 | 1.5 | -13.6 | 0 | 0 | -6.8421 | 11.8443 | 5.7895 | 35.2336
13:06:05 | 3664 | 17408 | 30 | Umlauf | 52.7975 | 1.5 | -13.6 | 0 | 0 | -6.8421 | 11.8443 | 5.7895 | 35.2352
13:06:06 | 3665 | 17408 | 30 | Umlauf | 52.7967 | 1.5 | -13.6 | 0 | 0 | -6.8421 | 11.8443 | 5.7895 | 35.2368
13:06:07 | 3666 | 17408 | 30 | Umlauf | 52.796 | 1.5 | -13.6 | 0 | 0 | -6.8421 | 11.8443 | 5.7895 | 35.2385
13:06:08 | 3667 | 17408 | 30 | Umlauf | 52.7952 | 1.5 | -13.6 | 0 | 0 | -6.8421 | 11.8443 | 5.7895 | 35.2401
13:06:09 | 3668 | 17408 | 30 | Umlauf | 52.7944 | 1.5 | -13.6 | 0 | 0 | -6.8421 | 11.8443 | 5.7895 | 35.2417
13:06:10 | 3669 | 17408 | 30 | Umlauf | 52.7937 | 1.5 | -13.6 | 0 | 0 | -6.8421 | 11.8443 | 5.7895 | 35.2433
13:06:11 | 3670 | 17408 | 30 | Umlauf | 52.7929 | 1.5 | -13.6 | 0 | 0 | -6.8421 | 11.8443 | 5.7895 | 35.2449
13:06:12 | 3671 | 17408 | 30 | Umlauf | 52.7922 | 1.5 | -13.6 | 0 | 0 | -6.8421 | 11.8443 | 5.7895 | 35.2465
13:06:13 | 3672 | 17408 | 30 | Umlauf | 52.7914 | 1.5 | -13.6 | 0 | 0 | -6.8421 | 11.8443 | 5.7895 | 35.2481
13:06:14 | 3673 | 17408 | 30 | Umlauf | 52.7906 | 1.5 | -13.6 | 0 | 0 | -6.8421 | 11.8443 | 5.7895 | 35.2497
13:06:15 | 3674 | 17408 | 30 | Umlauf | 52.7899 | 1.5 | -13.6 | 0 | 0 | -6.8421 | 11.8443 | 5.7895 | 35.2513
13:06:16 | 3675 | 17408 | 30 | Umlauf | 52.7891 | 1.5 | -13.6 | 0 | 0 | -6.8421 | 11.8443 | 5.7895 | 35.2529
13:06:17 | 3676 | 17408 | 30 | Umlauf | 52.7883 | 1.5 | -13.6 | 0 | 0 | -6.8421 | 11.8443 | 5.7895 | 35.2545
13:06:18 | 3677 | 17408 | 30 | Umlauf | 52.7876 | 1.5 | -13.6 | 0 | 0 | -6.8421 | 11.8443 | 5.7895 | 35.2561
13:06:19 | 3678 | 17408 | 30 | Umlauf | 52.7868 | 1.5 | -13.6 | 0 | 0 | -6.8421 | 11.8443 | 5.7895 | 35.2577
13:06:20 | 3679 | 17408 | 30 | Umlauf | 52.786 | 1.5 | -13.6 | 0 | 0 | -6.8421 | 11.8443 | 5.7895 | 35.2594
13:06:21 | 3680 | 17408 | 30 | Umlauf | 52.7853 | 1.5 | -13.6 | 0 | 0 | -6.8421 | 11.8443 | 5.7895 | 35.261
13:06:22 | 3681 | 17408 | 30 | Umlauf | 52.7845 | 1.5 | -13.6 | 0 | 0 | -6.8421 | 11.8443 | 5.7895 | 35.2626
13:06:23 | 3682 | 17408 | 30 | Umlauf | 52.7837 | 1.5 | -13.6 | 0 | 0 | -6.8421 | 11.8443 | 5.7895 | 35.2642
13:06:24 | 3683 | 17408 | 30 | Umlauf | 52.783 | 1.5 | -13.6 | 0 | 0 | -6.8421 | 11.8443 | 5.7895 | 35.2658
13:06:25 | 3684 | 17408 | 30 | Umlauf | 52.7822 | 1.5 | -13.6 | 0 | 0 | -6.8421 | 11.8443 | 5.7895 | 35.2674
13:06:26 | 3685 | 17408 | 30 | Umlauf | 52.7814 | 1.5 | -13.6 | 0 | 0 | -6.8421 | 11.8443 | 5.7895 | 35.269
13:06:27 | 3686 | 17408 | 30 | Umlauf | 52.7807 | 1.5 | -13.6 | 0 | 0 | -6.8421 | 11.8443 | 5.7895 | 35.2706
13:06:28 | 3687 | 17408 | 30 | Umlauf | 52.7799 | 1.5 | -13.6 | -0.30556 | 0 | -8.6856 | 11.8443 | 3.6559 | 35.2716
13:06:29 | 3688 | 17411 | 30 | Umlauf | 52.7794 | 0.4 | -204.2 | 2.3889 | 0 | -9.7238 | 11.8443 | 2.4542 | 35.2723
13:06:30 | 3689 | 17414 | 30 | Umlauf | 52.7791 | 9 | -4 | 0.94444 | 0 | 39.7627 | 11.8443 | 59.7302 | 35.2889
13:06:31 | 3690 | 17417 | 30 | Umlauf | 52.7712 | 12.4 | -4.9 | 0.66667 | 0 | 26.8559 | 11.8443 | 44.7918 | 35.3013
13:06:32 | 3691 | 17421 | 30 | Umlauf | 52.7653 | 14.8 | -5.9 | 0.75 | 0 | 31.1371 | 11.8443 | 49.747 | 35.3152
13:06:33 | 3692 | 17426 | 30 | Umlauf | 52.7587 | 17.5 | -11.2 | 1 | 0 | 10.1073 | 11.8443 | 25.4069 | 35.3222
13:06:34 | 3693 | 17432 | 30 | Umlauf | 52.7553 | 21.1 | -6 | 0.61111 | 0 | 25.3475 | 11.8443 | 43.046 | 35.3342
13:06:35 | 3694 | 17438 | 30 | Umlauf | 52.7496 | 23.3 | -3.2 | 2.7222 | 0 | 160 | 11.8443 | 198.8938 | 35.3894
13:06:36 | 3695 | 17448 | 30 | Umlauf | 52.7233 | 33.1 | -0.7 | -1.6944 | 0 | -160 | 11.8443 | -128.0066 | 35.3539
13:06:37 | 3696 | 17455 | 30 | Umlauf | 52.7403 | 27 | -3.3 | 0.55556 | 0 | 66.645 | 11.8443 | 90.844 | 35.3791
13:06:38 | 3697 | 17463 | 30 | Umlauf | 52.7282 | 29 | -4.3 | 0.69444 | 0 | 79.913 | 11.8443 | 106.2005 | 35.4086
13:06:39 | 3698 | 17472 | 30 | Umlauf | 52.7142 | 31.5 | -4.9 | 0.61111 | 0 | 59.7907 | 11.8443 | 82.9109 | 35.4316
13:06:40 | 3699 | 17481 | 30 | Umlauf | 52.7032 | 33.7 | -2.9 | 0 | 0 | -15.6335 | 11.8443 | -3.2739 | 35.4307
13:06:41 | 3700 | 17491 | 30 | Umlauf | 52.7037 | 33.7 | -2.9 | 0.52778 | 0 | 86.567 | 11.8443 | 113.9019 | 35.4624
13:06:42 | 3701 | 17500 | 30 | Umlauf | 52.6886 | 35.6 | -1.4 | -0.61111 | 0 | -83.4249 | 11.8443 | -61.8457 | 35.4452
13:06:43 | 3702 | 17510 | 30 | Umlauf | 52.6968 | 33.4 | -1.5 | -0.083333 | 0 | -8.9467 | 11.8443 | 3.3537 | 35.4461
13:06:44 | 3703 | 17519 | 30 | Umlauf | 52.6963 | 33.1 | -1.4 | -0.083333 | 0 | -7.647 | 11.8443 | 4.858 | 35.4475
13:06:45 | 3704 | 17528 | 30 | Umlauf | 52.6957 | 32.8 | -0.6 | -0.13889 | 0 | -4.9626 | 11.8443 | 7.9649 | 35.4497
13:06:46 | 3705 | 17537 | 30 | Umlauf | 52.6946 | 32.3 | -0.5 | -0.30556 | 0 | -25.3733 | 11.8443 | -11.6891 | 35.4464
13:06:47 | 3706 | 17546 | 30 | Umlauf | 52.6962 | 31.2 | 0.6 | -0.33333 | 0 | -15.0694 | 11.8443 | -2.7865 | 35.4457
13:06:48 | 3707 | 17554 | 30 | Umlauf | 52.6965 | 30 | 0.4 | -0.69444 | 0 | -60.4771 | 11.8443 | -42.0188 | 35.434
13:06:49 | 3708 | 17562 | 30 | Umlauf | 52.7021 | 27.5 | -0.6 | -0.61111 | 0 | -56.9213 | 11.8443 | -38.9466 | 35.4232
13:06:50 | 3709 | 17569 | 30 | Umlauf | 52.7073 | 25.3 | -0.2 | -0.38889 | 0 | -26.0819 | 11.8443 | -12.3013 | 35.4198
13:06:51 | 3710 | 17575 | 30 | Umlauf | 52.7089 | 23.9 | -0.5 | 0.027778 | 0 | 19.4909 | 11.8443 | 36.2675 | 35.4298
13:06:52 | 3711 | 17582 | 30 | Umlauf | 52.7041 | 24 | 0.3 | -0.083333 | 0 | 14.2864 | 11.8443 | 30.2438 | 35.4382
13:06:53 | 3712 | 17589 | 30 | Umlauf | 52.7001 | 23.7 | 0.5 | -0.38889 | 0 | -18.2329 | 11.8443 | -5.5198 | 35.4367
13:06:54 | 3713 | 17595 | 30 | Umlauf | 52.7008 | 22.3 | 1.9 | 0.25 | 0 | 80.4199 | 11.8443 | 106.7872 | 35.4664
13:06:55 | 3714 | 17601 | 30 | Umlauf | 52.6867 | 23.2 | 3 | 0.38889 | 0 | 118.8389 | 11.8443 | 151.2537 | 35.5084
13:06:56 | 3715 | 17608 | 30 | Umlauf | 52.6667 | 24.6 | 2.3 | 0.055556 | 0 | 64.9622 | 11.8443 | 88.8963 | 35.5331
13:06:57 | 3716 | 17615 | 30 | Umlauf | 52.6549 | 24.8 | 4.4 | 0.16667 | 0 | 113.2899 | 11.8443 | 144.8312 | 35.5733
13:06:58 | 3717 | 17622 | 30 | Umlauf | 52.6358 | 25.4 | 3.1 | -0.22222 | 0 | 35.1797 | 11.8443 | 54.4259 | 35.5884
13:06:59 | 3718 | 17629 | 30 | Umlauf | 52.6286 | 24.6 | 2.5 | -0.11111 | 0 | 42.3215 | 11.8443 | 62.6919 | 35.6058
13:07:00 | 3719 | 17636 | 30 | Umlauf | 52.6203 | 24.2 | 3.3 | -0.47222 | 0 | -0.9376 | 11.8443 | 12.6234 | 35.6093
13:07:01 | 3720 | 17642 | 30 | Umlauf | 52.6186 | 22.5 | 2 | 1.4444 | 0 | 160 | 11.8443 | 198.8938 | 35.6646
13:07:02 | 3721 | 17649 | 30 | Umlauf | 52.5923 | 27.7 | -1.2 | -2.4722 | 0 | -160 | 11.8443 | -128.0066 | 35.629
13:07:03 | 3722 | 17655 | 30 | Umlauf | 52.6092 | 18.8 | 1 | -0.72222 | 0 | -36.3285 | 11.8443 | -21.1544 | 35.6231
13:07:04 | 3723 | 17659 | 30 | Umlauf | 52.612 | 16.2 | 173.7 | -0.30556 | 0 | 160 | 11.8443 | 198.8938 | 35.6784
13:07:05 | 3724 | 17663 | 30 | Umlauf | 52.5857 | 15.1 | 14 | -0.11111 | 0 | 126.4315 | 11.8443 | 160.0414 | 35.7229
13:07:06 | 3725 | 17667 | 30 | Umlauf | 52.5645 | 14.7 | -1.4 | 0.055556 | 0 | 6.2491 | 11.8443 | 20.9414 | 35.7287
13:07:07 | 3726 | 17672 | 30 | Umlauf | 52.5618 | 14.9 | -1.9 | -0.38889 | 0 | -25.3729 | 11.8443 | -11.6888 | 35.7254
13:07:08 | 3727 | 17675 | 30 | Umlauf | 52.5633 | 13.5 | -1.5 | -0.27778 | 0 | -14.9341 | 11.8443 | -2.6696 | 35.7247
13:07:09 | 3728 | 17679 | 30 | Umlauf | 52.5637 | 12.5 | -1.2 | -1.0833 | 0 | -52.9204 | 11.8443 | -35.4898 | 35.7148
13:07:10 | 3729 | 17681 | 30 | Umlauf | 52.5684 | 8.6 | -1.3 | 0 | 0 | 1.0727 | 11.8443 | 14.9502 | 35.719
13:07:11 | 3730 | 17681 | 30 | Umlauf | 52.5664 | 8.6 | -1.3 | -0.91667 | 0 | -31.0142 | 11.8443 | -16.5628 | 35.7144
13:07:12 | 3731 | 17684 | 30 | Umlauf | 52.5686 | 5.3 | -1.5 | 0 | 0 | 0.013909 | 11.8443 | 13.7247 | 35.7182
13:07:13 | 3732 | 17684 | 30 | Umlauf | 52.5668 | 5.3 | -1.5 | 0.88889 | 0 | 29.3558 | 11.8443 | 47.6852 | 35.7314
13:07:14 | 3733 | 17689 | 30 | Umlauf | 52.5605 | 8.5 | -0.6 | 0.80556 | 0 | 47.2103 | 11.8443 | 68.3502 | 35.7504
13:07:15 | 3734 | 17692 | 30 | Umlauf | 52.5514 | 11.4 | -0.4 | -0.38889 | 0 | -12.9706 | 11.8443 | -0.97319 | 35.7502
13:07:16 | 3735 | 17695 | 30 | Umlauf | 52.5515 | 10 | -0.4 | -0.30556 | 0 | -8.0442 | 11.8443 | 4.3983 | 35.7514
13:07:17 | 3736 | 17697 | 30 | Umlauf | 52.551 | 8.9 | -0.3 | -0.33333 | 0 | -7.8262 | 11.8443 | 4.6506 | 35.7527
13:07:18 | 3737 | 17699 | 30 | Umlauf | 52.5504 | 7.7 | -0.3 | -0.11111 | 0 | 0.15781 | 11.8443 | 13.8913 | 35.7565
13:07:19 | 3738 | 17701 | 30 | Umlauf | 52.5485 | 7.3 | -0.3 | 0 | 0 | 5.1973 | 11.8443 | 19.724 | 35.762
13:07:20 | 3739 | 17701 | 30 | Umlauf | 52.5459 | 7.3 | -0.3 | -0.69444 | 0 | -17.0331 | 11.8443 | -4.4832 | 35.7608
13:07:21 | 3740 | 17704 | 30 | Umlauf | 52.5465 | 4.8 | -0.4 | 0 | 0 | 3.121 | 11.8443 | 17.3209 | 35.7656
13:07:22 | 3741 | 17704 | 30 | Umlauf | 52.5442 | 4.8 | -0.4 | 0 | 0 | 3.121 | 11.8443 | 17.3209 | 35.7704
13:07:23 | 3742 | 17704 | 30 | Umlauf | 52.5419 | 4.8 | -0.4 | 0 | 0 | 3.121 | 11.8443 | 17.3209 | 35.7752
13:07:24 | 3743 | 17704 | 30 | Umlauf | 52.5396 | 4.8 | -0.4 | 0 | 0 | 3.121 | 11.8443 | 17.3209 | 35.78
13:07:25 | 3744 | 17704 | 30 | Umlauf | 52.5373 | 4.8 | -0.4 | -0.91667 | 0 | -15.6814 | 11.8443 | -3.3153 | 35.7791
13:07:26 | 3745 | 17706 | 30 | Umlauf | 52.5378 | 1.5 | -0.9 | -0.16667 | 0 | -0.6629 | 11.8443 | 12.9414 | 35.7827
13:07:27 | 3746 | 17706 | 30 | Umlauf | 52.5361 | 0.9 | -1 | 0 | 0 | 0.26517 | 11.8443 | 14.0155 | 35.7866
13:07:28 | 3747 | 17706 | 30 | Umlauf | 52.5342 | 0.9 | -1 | 0 | 0 | 0.26517 | 11.8443 | 14.0155 | 35.7905
13:07:29 | 3748 | 17706 | 30 | Umlauf | 52.5324 | 0.9 | -1 | 0 | 0 | 0.26517 | 11.8443 | 14.0155 | 35.7944
13:07:30 | 3749 | 17706 | 30 | Umlauf | 52.5305 | 0.9 | -1 | 0.44444 | 0 | 2.7565 | 11.8443 | 16.899 | 35.799
13:07:31 | 3750 | 17709 | 30 | Umlauf | 52.5283 | 2.5 | -0.3 | 1.3333 | 0 | 22.5297 | 11.8443 | 39.7846 | 35.8101
13:07:32 | 3751 | 17711 | 30 | Umlauf | 52.523 | 7.3 | -0.1 | 0.69444 | 0 | 37.6311 | 11.8443 | 57.2632 | 35.826
13:07:33 | 3752 | 17714 | 30 | Umlauf | 52.5154 | 9.8 | 0 | 0.33333 | 0 | 29.094 | 11.8443 | 47.3823 | 35.8392
13:07:34 | 3753 | 17717 | 30 | Umlauf | 52.5092 | 11 | 0 | -0.33333 | 0 | -8.3895 | 11.8443 | 3.9985 | 35.8403
13:07:35 | 3754 | 17720 | 30 | Umlauf | 52.5086 | 9.8 | 0 | 5.75 | 0 | 160 | 11.8443 | 198.8938 | 35.8955
13:07:36 | 3755 | 17728 | 30 | Umlauf | 52.4823 | 30.5 | 0 | -4.0556 | 0 | -160 | 11.8443 | -128.0066 | 35.86
13:07:37 | 3756 | 17733 | 30 | Umlauf | 52.4993 | 15.9 | 0 | 1.0833 | 0 | 121.708 | 11.8443 | 154.5744 | 35.9029
13:07:38 | 3757 | 17738 | 30 | Umlauf | 52.4788 | 19.8 | 0 | 0.52778 | 0 | 83.308 | 11.8443 | 110.1299 | 35.9335
13:07:39 | 3758 | 17744 | 30 | Umlauf | 52.4642 | 21.7 | 0 | 0.33333 | 0 | 65.1824 | 11.8443 | 89.1512 | 35.9583
13:07:40 | 3759 | 17751 | 30 | Umlauf | 52.4524 | 22.9 | 0 | 0.52778 | 0 | 96.6343 | 11.8443 | 125.5539 | 35.9931
13:07:41 | 3760 | 17757 | 30 | Umlauf | 52.4358 | 24.8 | 0.1 | 0.19444 | 0 | 54.8365 | 11.8443 | 77.1768 | 36.0146
13:07:42 | 3761 | 17765 | 30 | Umlauf | 52.4256 | 25.5 | 0.5 | 0.30556 | 0 | 80.1238 | 11.8443 | 106.4445 | 36.0441
13:07:43 | 3762 | 17772 | 30 | Umlauf | 52.4116 | 26.6 | 0.9 | -0.47222 | 0 | -25.098 | 11.8443 | -11.4512 | 36.041
13:07:44 | 3763 | 17779 | 30 | Umlauf | 52.4131 | 24.9 | 1.4 | -0.30556 | 0 | -2.1992 | 11.8443 | 11.1633 | 36.0441
13:07:45 | 3764 | 17785 | 30 | Umlauf | 52.4116 | 23.8 | 1.9 | -0.083333 | 0 | 36.5725 | 11.8443 | 56.0379 | 36.0596
13:07:46 | 3765 | 17792 | 30 | Umlauf | 52.4042 | 23.5 | 1.9 | 0.27778 | 0 | 88.9337 | 11.8443 | 116.6412 | 36.092
13:07:47 | 3766 | 17799 | 30 | Umlauf | 52.3887 | 24.5 | 1.7 | 0.13889 | 0 | 68.7501 | 11.8443 | 93.2805 | 36.1179
13:07:48 | 3767 | 17806 | 30 | Umlauf | 52.3764 | 25 | 1.6 | 0.055556 | 0 | 55.7636 | 11.8443 | 78.2498 | 36.1397
13:07:49 | 3768 | 17813 | 30 | Umlauf | 52.3661 | 25.2 | 1.6 | 0.25 | 0 | 86.7516 | 11.8443 | 114.1156 | 36.1714
13:07:50 | 3769 | 17820 | 30 | Umlauf | 52.351 | 26.1 | 1.5 | -0.055556 | 0 | 38.7556 | 11.8443 | 58.5647 | 36.1876
13:07:51 | 3770 | 17827 | 30 | Umlauf | 52.3432 | 25.9 | 1.5 | 0.27778 | 0 | 92.2038 | 11.8443 | 120.426 | 36.2211
13:07:52 | 3771 | 17835 | 30 | Umlauf | 52.3273 | 26.9 | 1.4 | 0.22222 | 0 | 85.0048 | 11.8443 | 112.0938 | 36.2522
13:07:53 | 3772 | 17842 | 30 | Umlauf | 52.3125 | 27.7 | 1.3 | -0.083333 | 0 | 33.2997 | 11.8443 | 52.2499 | 36.2667
13:07:54 | 3773 | 17850 | 30 | Umlauf | 52.3055 | 27.4 | 1.2 | -0.22222 | 0 | 7.5813 | 11.8443 | 22.4833 | 36.273
13:07:55 | 3774 | 17857 | 30 | Umlauf | 52.3026 | 26.6 | 1.1 | 0.33333 | 0 | 97.7253 | 11.8443 | 126.8166 | 36.3082
13:07:56 | 3775 | 17865 | 30 | Umlauf | 52.2858 | 27.8 | 0.9 | 0.97222 | 0 | 160 | 11.8443 | 198.8938 | 36.3635
13:07:57 | 3776 | 17874 | 30 | Umlauf | 52.2595 | 31.3 | 0.7 | 0.36111 | 0 | 113.8291 | 11.8443 | 145.4553 | 36.4039
13:07:58 | 3777 | 17883 | 30 | Umlauf | 52.2403 | 32.6 | 0.6 | -0.055556 | 0 | 32.2895 | 11.8443 | 51.0807 | 36.4181
13:07:59 | 3778 | 17892 | 30 | Umlauf | 52.2335 | 32.4 | 0.6 | 0.055556 | 0 | 54.4737 | 11.8443 | 76.7569 | 36.4394
13:08:00 | 3779 | 17901 | 30 | Umlauf | 52.2233 | 32.6 | 0.5 | -0.11111 | 0 | 19.0891 | 11.8443 | 35.8025 | 36.4493
13:08:01 | 3780 | 17910 | 30 | Umlauf | 52.2186 | 32.2 | 0.4 | -0.19444 | 0 | 0.16762 | 11.8443 | 13.9026 | 36.4532
13:08:02 | 3781 | 17919 | 30 | Umlauf | 52.2168 | 31.5 | 0.4 | -0.16667 | 0 | 5.4824 | 11.8443 | 20.0541 | 36.4588
13:08:03 | 3782 | 17927 | 30 | Umlauf | 52.2141 | 30.9 | 0.4 | 0.41667 | 0 | 117.5337 | 11.8443 | 149.743 | 36.5004
13:08:04 | 3783 | 17936 | 30 | Umlauf | 52.1943 | 32.4 | 0.3 | 0 | 0 | 37.5369 | 11.8443 | 57.1541 | 36.5162
13:08:05 | 3784 | 17945 | 30 | Umlauf | 52.1867 | 32.4 | 0.3 | -0.16667 | 0 | 3.9045 | 11.8443 | 18.2277 | 36.5213
13:08:06 | 3785 | 17954 | 30 | Umlauf | 52.1843 | 31.8 | 0.3 | -0.13889 | 0 | 9.2193 | 11.8443 | 24.3791 | 36.5281
13:08:07 | 3786 | 17963 | 30 | Umlauf | 52.1811 | 31.3 | 0.2 | 0.027778 | 0 | 39.6287 | 11.8443 | 59.5752 | 36.5446
13:08:08 | 3787 | 17971 | 30 | Umlauf | 52.1732 | 31.4 | 0.2 | 0 | 0 | 34.3413 | 11.8443 | 53.4555 | 36.5595
13:08:09 | 3788 | 17980 | 30 | Umlauf | 52.1662 | 31.4 | 0.4 | 0.055556 | 0 | 48.9057 | 11.8443 | 70.3125 | 36.579
13:08:10 | 3789 | 17989 | 30 | Umlauf | 52.1569 | 31.6 | 0.8 | -0.25 | 0 | -2.2193 | 11.8443 | 11.14 | 36.5821
13:08:11 | 3790 | 17997 | 30 | Umlauf | 52.1554 | 30.7 | 1.2 | -0.19444 | 0 | 14.3556 | 11.8443 | 30.3239 | 36.5905
13:08:12 | 3791 | 18006 | 30 | Umlauf | 52.1514 | 30 | 1.4 | -0.30556 | 0 | -2.1429 | 11.8443 | 11.2285 | 36.5936
13:08:13 | 3792 | 18014 | 30 | Umlauf | 52.1499 | 28.9 | 1.4 | 0.41667 | 0 | 126.6253 | 11.8443 | 160.2657 | 36.6382
13:08:14 | 3793 | 18022 | 30 | Umlauf | 52.1287 | 30.4 | 1.1 | 0.19444 | 0 | 86.0043 | 11.8443 | 113.2506 | 36.6696
13:08:15 | 3794 | 18031 | 30 | Umlauf | 52.1137 | 31.1 | 0.9 | 0.083333 | 0 | 62.9243 | 11.8443 | 86.5377 | 36.6936
13:08:16 | 3795 | 18040 | 30 | Umlauf | 52.1023 | 31.4 | 0.7 | 0.11111 | 0 | 65.3196 | 11.8443 | 89.3101 | 36.7185
13:08:17 | 3796 | 18048 | 30 | Umlauf | 52.0904 | 31.8 | 0.6 | 0.055556 | 0 | 53.3504 | 11.8443 | 75.4568 | 36.7394
13:08:18 | 3797 | 18057 | 30 | Umlauf | 52.0805 | 32 | 0.4 | -0.083333 | 0 | 22.273 | 11.8443 | 39.4876 | 36.7504
13:08:19 | 3798 | 18066 | 30 | Umlauf | 52.0752 | 31.7 | 0.3 | 0.22222 | 0 | 80.4674 | 11.8443 | 106.8422 | 36.7801
13:08:20 | 3799 | 18075 | 30 | Umlauf | 52.0611 | 32.5 | 0.2 | -0.19444 | 0 | -2.3255 | 11.8443 | 11.0171 | 36.7831
13:08:21 | 3800 | 18084 | 30 | Umlauf | 52.0597 | 31.8 | 0.2 | -0.055556 | 0 | 23.8507 | 11.8443 | 41.3136 | 36.7946
13:08:22 | 3801 | 18093 | 30 | Umlauf | 52.0542 | 31.6 | 0.1 | -0.58333 | 0 | -52.9995 | 11.8443 | -35.5581 | 36.7847
13:08:23 | 3802 | 18101 | 30 | Umlauf | 52.0589 | 29.5 | 0.1 | -0.69444 | 0 | -62.889 | 11.8443 | -44.1026 | 36.7725
13:08:24 | 3803 | 18108 | 30 | Umlauf | 52.0647 | 27 | -0.1 | -0.11111 | 0 | 5.4242 | 11.8443 | 19.9866 | 36.778
13:08:25 | 3804 | 18116 | 30 | Umlauf | 52.0621 | 26.6 | -0.4 | 0.19444 | 0 | 51.2106 | 11.8443 | 72.9802 | 36.7983
13:08:26 | 3805 | 18123 | 30 | Umlauf | 52.0524 | 27.3 | -0.7 | -0.77778 | 0 | -75.8643 | 11.8443 | -55.3133 | 36.7829
13:08:27 | 3806 | 18130 | 30 | Umlauf | 52.0597 | 24.5 | -0.9 | -1 | 0 | -92.0597 | 11.8443 | -69.3061 | 36.7637
13:08:28 | 3807 | 18136 | 30 | Umlauf | 52.0689 | 20.9 | -0.5 | -0.80556 | 0 | -59.2129 | 11.8443 | -40.9265 | 36.7523
13:08:29 | 3808 | 18141 | 30 | Umlauf | 52.0743 | 18 | -0.3 | -0.055556 | 0 | 7.0423 | 11.8443 | 21.8594 | 36.7584
13:08:30 | 3809 | 18146 | 30 | Umlauf | 52.0714 | 17.8 | -0.2 | -0.38889 | 0 | -18.6972 | 11.8443 | -5.921 | 36.7567
13:08:31 | 3810 | 18151 | 30 | Umlauf | 52.0722 | 16.4 | -0.3 | 4.3333 | 0 | 160 | 11.8443 | 198.8938 | 36.812
13:08:32 | 3811 | 18159 | 30 | Umlauf | 52.0459 | 32 | -0.2 | -5.6667 | 0 | -160 | 11.8443 | -128.0066 | 36.7764
13:08:33 | 3812 | 18163 | 30 | Umlauf | 52.0628 | 11.6 | -0.7 | 0.36111 | 0 | 31.7024 | 11.8443 | 50.4012 | 36.7904
13:08:34 | 3813 | 18166 | 30 | Umlauf | 52.0562 | 12.9 | -0.5 | 2.2222 | 0 | 160 | 11.8443 | 198.8938 | 36.8457
13:08:35 | 3814 | 18172 | 30 | Umlauf | 52.0299 | 20.9 | 0.2 | -0.47222 | 0 | -25.6266 | 11.8443 | -11.908 | 36.8424
13:08:36 | 3815 | 18177 | 30 | Umlauf | 52.0314 | 19.2 | 0.9 | -0.44444 | 0 | -16.3634 | 11.8443 | -3.9045 | 36.8413
13:08:37 | 3816 | 18182 | 30 | Umlauf | 52.032 | 17.6 | 1.8 | 0 | 0 | 34.7218 | 11.8443 | 53.8959 | 36.8563
13:08:38 | 3817 | 18187 | 30 | Umlauf | 52.0248 | 17.6 | 2.4 | 2.1944 | 0 | 160 | 11.8443 | 198.8938 | 36.9115
13:08:39 | 3818 | 18194 | 30 | Umlauf | 51.9985 | 25.5 | 2 | -1.1944 | 0 | -87.5544 | 11.8443 | -65.4136 | 36.8933
13:08:40 | 3819 | 18200 | 30 | Umlauf | 52.0072 | 21.2 | 2.2 | -0.63889 | 0 | -24.0652 | 11.8443 | -10.5589 | 36.8904
13:08:41 | 3820 | 18205 | 30 | Umlauf | 52.0086 | 18.9 | 2.2 | -0.19444 | 0 | 18.9315 | 11.8443 | 35.6201 | 36.9003
13:08:42 | 3821 | 18210 | 30 | Umlauf | 52.0039 | 18.2 | 2.1 | -0.027778 | 0 | 36.0073 | 11.8443 | 55.3838 | 36.9157
13:08:43 | 3822 | 18215 | 30 | Umlauf | 51.9965 | 18.1 | 1.8 | -0.44444 | 0 | -9.276 | 11.8443 | 2.9725 | 36.9165
13:08:44 | 3823 | 18220 | 30 | Umlauf | 51.9961 | 16.5 | 1.8 | -0.22222 | 0 | 9.657 | 11.8443 | 24.8858 | 36.9234
13:08:45 | 3824 | 18224 | 30 | Umlauf | 51.9928 | 15.7 | 1.7 | 0.66667 | 0 | 95.145 | 11.8443 | 123.8302 | 36.9578
13:08:46 | 3825 | 18229 | 30 | Umlauf | 51.9765 | 18.1 | 1.3 | 0.44444 | 0 | 80.5123 | 11.8443 | 106.8942 | 36.9875
13:08:47 | 3826 | 18235 | 30 | Umlauf | 51.9623 | 19.7 | 1.1 | 0.55556 | 0 | 99.0533 | 11.8443 | 128.3537 | 37.0232
13:08:48 | 3827 | 18241 | 30 | Umlauf | 51.9454 | 21.7 | 0.9 | 0.63889 | 0 | 117.9839 | 11.8443 | 150.2641 | 37.0649
13:08:49 | 3828 | 18248 | 30 | Umlauf | 51.9255 | 24 | 0.7 | -0.5 | 0 | -27.3424 | 11.8443 | -13.3904 | 37.0612
13:08:50 | 3829 | 18254 | 30 | Umlauf | 51.9272 | 22.2 | 0.7 | -0.44444 | 0 | -20.4427 | 11.8443 | -7.429 | 37.0591
13:08:51 | 3830 | 18259 | 30 | Umlauf | 51.9282 | 20.6 | 0.7 | -0.36111 | 0 | -12.15 | 11.8443 | -0.26412 | 37.059
13:08:52 | 3831 | 18265 | 30 | Umlauf | 51.9283 | 19.3 | 0.6 | 0.16667 | 0 | 44.5837 | 11.8443 | 65.3101 | 37.0772
13:08:53 | 3832 | 18270 | 30 | Umlauf | 51.9196 | 19.9 | 0.5 | 0.27778 | 0 | 58.6125 | 11.8443 | 81.5471 | 37.0998
13:08:54 | 3833 | 18276 | 30 | Umlauf | 51.9088 | 20.9 | 0.5 | -0.19444 | 0 | 0.16839 | 11.8443 | 13.9035 | 37.1037
13:08:55 | 3834 | 18282 | 30 | Umlauf | 51.907 | 20.2 | 0.4 | -0.61111 | 0 | -34.5504 | 11.8443 | -19.6181 | 37.0983
13:08:56 | 3835 | 18287 | 30 | Umlauf | 51.9096 | 18 | 0.4 | -0.5 | 0 | -22.8347 | 11.8443 | -9.4958 | 37.0956
13:08:57 | 3836 | 18291 | 30 | Umlauf | 51.9109 | 16.2 | 0.4 | -0.38889 | 0 | -13.3718 | 11.8443 | -1.3198 | 37.0952
13:08:58 | 3837 | 18295 | 30 | Umlauf | 51.911 | 14.8 | 0.4 | -0.11111 | 0 | 6.6277 | 11.8443 | 21.3796 | 37.1012
13:08:59 | 3838 | 18299 | 30 | Umlauf | 51.9082 | 14.4 | 0.4 | -0.25 | 0 | -3.8898 | 11.8443 | 9.2065 | 37.1037
13:09:00 | 3839 | 18303 | 30 | Umlauf | 51.907 | 13.5 | 0.4 | -0.38889 | 0 | -11.2085 | 11.8443 | 0.73588 | 37.1039
13:09:01 | 3840 | 18307 | 30 | Umlauf | 51.9069 | 12.1 | 0.4 | -0.25 | 0 | -3.313 | 11.8443 | 9.8741 | 37.1067
13:09:02 | 3841 | 18310 | 30 | Umlauf | 51.9056 | 11.2 | 0.3 | -0.083333 | 0 | 6.1955 | 11.8443 | 20.8794 | 37.1125
13:09:03 | 3842 | 18313 | 30 | Umlauf | 51.9028 | 10.9 | 0.3 | 0.13889 | 0 | 21.109 | 11.8443 | 38.1403 | 37.1231
13:09:04 | 3843 | 18316 | 30 | Umlauf | 51.8978 | 11.4 | 0.3 | -0.055556 | 0 | 8.2832 | 11.8443 | 23.2957 | 37.1296
13:09:05 | 3844 | 18319 | 30 | Umlauf | 51.8947 | 11.2 | 0.2 | -0.44444 | 0 | -12.692 | 11.8443 | -0.73247 | 37.1294
13:09:06 | 3845 | 18322 | 30 | Umlauf | 51.8948 | 9.6 | 0.3 | -0.083333 | 0 | 5.2806 | 11.8443 | 19.8204 | 37.1349
13:09:07 | 3846 | 18324 | 30 | Umlauf | 51.8922 | 9.3 | 0.2 | -0.027778 | 0 | 7.7807 | 11.8443 | 22.7141 | 37.1412
13:09:08 | 3847 | 18327 | 30 | Umlauf | 51.8892 | 9.2 | 0.2 | 0.055556 | 0 | 12.4704 | 11.8443 | 28.142 | 37.149
13:09:09 | 3848 | 18329 | 30 | Umlauf | 51.8854 | 9.4 | 0.2 | 0.11111 | 0 | 15.9973 | 11.8443 | 32.224 | 37.1579
13:09:10 | 3849 | 18332 | 30 | Umlauf | 51.8812 | 9.8 | 0.2 | 0 | 0 | 9.9032 | 11.8443 | 25.1707 | 37.1649
13:09:11 | 3850 | 18332 | 30 | Umlauf | 51.8778 | 9.8 | 0.2 | -1.1389 | 0 | -38.495 | 11.8443 | -23.0262 | 37.1585
13:09:12 | 3851 | 18335 | 30 | Umlauf | 51.8809 | 5.7 | 0.2 | 0 | 0 | 5.7262 | 11.8443 | 20.3362 | 37.1642
13:09:13 | 3852 | 18335 | 30 | Umlauf | 51.8782 | 5.7 | 0.2 | -0.22222 | 0 | -1.3967 | 11.8443 | 12.092 | 37.1675
13:09:14 | 3853 | 18338 | 30 | Umlauf | 51.8766 | 4.9 | 0.2 | 0 | 0 | 4.9186 | 11.8443 | 19.4015 | 37.1729
13:09:15 | 3854 | 18338 | 30 | Umlauf | 51.874 | 4.9 | 0.2 | -0.19444 | 0 | -0.65577 | 11.8443 | 12.9496 | 37.1765
13:09:16 | 3855 | 18340 | 30 | Umlauf | 51.8723 | 4.2 | 0.2 | 0 | 0 | 4.2135 | 11.8443 | 18.5853 | 37.1817
13:09:17 | 3856 | 18340 | 30 | Umlauf | 51.8699 | 4.2 | 0.2 | -0.055556 | 0 | 2.7602 | 11.8443 | 16.9033 | 37.1864
13:09:18 | 3857 | 18342 | 30 | Umlauf | 51.8676 | 4 | 0.2 | 0 | 0 | 4.0122 | 11.8443 | 18.3524 | 37.1915
13:09:19 | 3858 | 18342 | 30 | Umlauf | 51.8652 | 4 | 0.2 | -0.25 | 0 | -1.431 | 11.8443 | 12.0523 | 37.1948
13:09:20 | 3859 | 18344 | 30 | Umlauf | 51.8636 | 3.1 | 0.2 | 0 | 0 | 3.1076 | 11.8443 | 17.3054 | 37.1996
13:09:21 | 3860 | 18344 | 30 | Umlauf | 51.8613 | 3.1 | 0.2 | 0 | 0 | 3.1076 | 11.8443 | 17.3054 | 37.2044
13:09:22 | 3861 | 18344 | 30 | Umlauf | 51.859 | 3.1 | 0.2 | -0.19444 | 0 | -0.41757 | 11.8443 | 13.2253 | 37.2081
13:09:23 | 3862 | 18346 | 30 | Umlauf | 51.8573 | 2.4 | 0.2 | 0 | 0 | 2.405 | 11.8443 | 16.4922 | 37.2127
13:09:24 | 3863 | 18346 | 30 | Umlauf | 51.8551 | 2.4 | 0.2 | 0 | 0 | 2.405 | 11.8443 | 16.4922 | 37.2173
13:09:25 | 3864 | 18346 | 30 | Umlauf | 51.8529 | 2.4 | 0.2 | 0.19444 | 0 | 5.3115 | 11.8443 | 19.8562 | 37.2228
13:09:26 | 3865 | 18349 | 30 | Umlauf | 51.8503 | 3.1 | 0.1 | 0 | 0 | 2.925 | 11.8443 | 17.094 | 37.2275
13:09:27 | 3866 | 18349 | 30 | Umlauf | 51.848 | 3.1 | 0.1 | 0.55556 | 0 | 13.6514 | 11.8443 | 29.5088 | 37.2357
13:09:28 | 3867 | 18352 | 30 | Umlauf | 51.8441 | 5.1 | 0 | 0 | 0 | 4.5194 | 11.8443 | 18.9394 | 37.241
13:09:29 | 3868 | 18352 | 30 | Umlauf | 51.8416 | 5.1 | 0 | 0.72222 | 0 | 27.46 | 11.8443 | 45.4911 | 37.2536
13:09:30 | 3869 | 18356 | 30 | Umlauf | 51.8356 | 7.7 | 0 | 0.33333 | 0 | 22.8331 | 11.8443 | 40.1359 | 37.2648
13:09:31 | 3870 | 18358 | 30 | Umlauf | 51.8303 | 8.9 | 0 | 0.44444 | 0 | 32.5671 | 11.8443 | 51.4021 | 37.2791
13:09:32 | 3871 | 18361 | 30 | Umlauf | 51.8235 | 10.5 | 0 | 0.27778 | 0 | 27.553 | 11.8443 | 45.5986 | 37.2917
13:09:33 | 3872 | 18364 | 30 | Umlauf | 51.8175 | 11.5 | 0 | 0.41667 | 0 | 40.1485 | 11.8443 | 60.1769 | 37.3084
13:09:34 | 3873 | 18368 | 30 | Umlauf | 51.8095 | 13 | 0 | -0.36111 | 0 | -11.3296 | 11.8443 | 0.59563 | 37.3086
13:09:35 | 3874 | 18371 | 30 | Umlauf | 51.8094 | 11.7 | 0 | -0.41667 | 0 | -12.8337 | 11.8443 | -0.85484 | 37.3084
13:09:36 | 3875 | 18374 | 30 | Umlauf | 51.8095 | 10.2 | 0 | -0.80556 | 0 | -27.1625 | 11.8443 | -13.235 | 37.3047
13:09:37 | 3876 | 18376 | 30 | Umlauf | 51.8113 | 7.3 | 0 | 0 | 0 | 6.4876 | 11.8443 | 21.2174 | 37.3106
13:09:38 | 3877 | 18376 | 30 | Umlauf | 51.8085 | 7.3 | 0 | -0.36111 | 0 | -6.413 | 11.8443 | 6.2862 | 37.3123
13:09:39 | 3878 | 18380 | 30 | Umlauf | 51.8076 | 6 | 0 | 0 | 0 | 5.3226 | 11.8443 | 19.869 | 37.3179
13:09:40 | 3879 | 18380 | 30 | Umlauf | 51.805 | 6 | 0 | 0.25 | 0 | 14.6649 | 11.8443 | 30.6819 | 37.3264
13:09:41 | 3880 | 18383 | 30 | Umlauf | 51.801 | 6.9 | 0 | 0 | 0 | 6.1284 | 11.8443 | 20.8017 | 37.3322
13:09:42 | 3881 | 18383 | 30 | Umlauf | 51.7982 | 6.9 | 0 | -0.055556 | 0 | 3.7409 | 11.8443 | 18.0384 | 37.3372
13:09:43 | 3882 | 18387 | 30 | Umlauf | 51.7958 | 6.7 | 0 | 0.38889 | 0 | 22.1771 | 11.8443 | 39.3765 | 37.3481
13:09:44 | 3883 | 18389 | 30 | Umlauf | 51.7906 | 8.1 | 0 | -0.16667 | 0 | -0.77508 | 11.8443 | 12.8115 | 37.3517
13:09:45 | 3884 | 18391 | 30 | Umlauf | 51.7889 | 7.5 | -0.5 | 0.44444 | 0 | 25.2187 | 11.8443 | 42.897 | 37.3636
13:09:46 | 3885 | 18394 | 30 | Umlauf | 51.7832 | 9.1 | -1.2 | 0.36111 | 0 | 22.1453 | 11.8443 | 39.3398 | 37.3745
13:09:47 | 3886 | 18397 | 30 | Umlauf | 51.778 | 10.4 | -1.7 | 0.77778 | 0 | 49.2592 | 11.8443 | 70.7216 | 37.3942
13:09:48 | 3887 | 18401 | 30 | Umlauf | 51.7687 | 13.2 | -1.8 | 1.2222 | 0 | 98.3642 | 11.8443 | 127.5561 | 37.4296
13:09:49 | 3888 | 18405 | 30 | Umlauf | 51.7518 | 17.6 | -1.5 | 0.55556 | 0 | 61.4075 | 11.8443 | 84.7822 | 37.4531
13:09:50 | 3889 | 18411 | 30 | Umlauf | 51.7406 | 19.6 | -1.5 | -0.44444 | 0 | -34.582 | 11.8443 | -19.6454 | 37.4477
13:09:51 | 3890 | 18416 | 30 | Umlauf | 51.7432 | 18 | -1.7 | -0.16667 | 0 | -13.0837 | 11.8443 | -1.0708 | 37.4474
13:09:52 | 3891 | 18421 | 30 | Umlauf | 51.7433 | 17.4 | -1.8 | 0.16667 | 0 | 15.4791 | 11.8443 | 31.6243 | 37.4562
13:09:53 | 3892 | 18426 | 30 | Umlauf | 51.7392 | 18 | -1.9 | 0.22222 | 0 | 21.2166 | 11.8443 | 38.2649 | 37.4668
13:09:54 | 3893 | 18431 | 30 | Umlauf | 51.7341 | 18.8 | -2 | 0.055556 | 0 | 1.5889 | 11.8443 | 15.5476 | 37.4711
13:09:55 | 3894 | 18436 | 30 | Umlauf | 51.732 | 19 | -2.1 | 3 | 0 | 160 | 11.8443 | 198.8938 | 37.5264
13:09:56 | 3895 | 18444 | 30 | Umlauf | 51.7057 | 29.8 | -1.4 | -3.0556 | 0 | -160 | 11.8443 | -128.0066 | 37.4908
13:09:57 | 3896 | 18450 | 30 | Umlauf | 51.7227 | 18.8 | -2.2 | 0.16667 | 0 | 12.3845 | 11.8443 | 28.0426 | 37.4986
13:09:58 | 3897 | 18455 | 30 | Umlauf | 51.719 | 19.4 | -2 | 0.11111 | 0 | 8.3938 | 11.8443 | 23.4237 | 37.5051
13:09:59 | 3898 | 18461 | 30 | Umlauf | 51.7159 | 19.8 | -1.8 | -0.13889 | 0 | -12.8518 | 11.8443 | -0.87051 | 37.5049
13:10:00 | 3899 | 18466 | 30 | Umlauf | 51.716 | 19.3 | -1.6 | -0.19444 | 0 | -15.3942 | 11.8443 | -3.0671 | 37.504
13:10:01 | 3900 | 18471 | 30 | Umlauf | 51.7164 | 18.6 | -1.5 | -0.47222 | 0 | -34.9385 | 11.8443 | -19.9534 | 37.4985
13:10:02 | 3901 | 18476 | 30 | Umlauf | 51.719 | 16.9 | -1.5 | 0.5 | 0 | 53.0794 | 11.8443 | 75.1432 | 37.5193
13:10:03 | 3902 | 18481 | 30 | Umlauf | 51.7091 | 18.7 | -1.2 | 0.30556 | 0 | 39.5032 | 11.8443 | 59.4299 | 37.5358
13:10:04 | 3903 | 18486 | 30 | Umlauf | 51.7012 | 19.8 | -1 | 0.5 | 0 | 68.2169 | 11.8443 | 92.6634 | 37.5616
13:10:05 | 3904 | 18493 | 30 | Umlauf | 51.689 | 21.6 | -0.8 | 0.97222 | 0 | 140.6419 | 11.8443 | 176.4886 | 37.6106
13:10:06 | 3905 | 18499 | 30 | Umlauf | 51.6656 | 25.1 | -0.6 | -0.58333 | 0 | -49.3406 | 11.8443 | -32.3968 | 37.6016
13:10:07 | 3906 | 18506 | 30 | Umlauf | 51.6699 | 23 | -0.6 | -0.19444 | 0 | -9.3779 | 11.8443 | 2.8545 | 37.6024
13:10:08 | 3907 | 18512 | 30 | Umlauf | 51.6695 | 22.3 | -0.6 | 0 | 0 | 12.8601 | 11.8443 | 28.5931 | 37.6104
13:10:09 | 3908 | 18518 | 30 | Umlauf | 51.6657 | 22.3 | -0.5 | -0.36111 | 0 | -23.2352 | 11.8443 | -9.8418 | 37.6076
13:10:10 | 3909 | 18524 | 30 | Umlauf | 51.667 | 21 | -0.5 | -0.69444 | 0 | -50.1062 | 11.8443 | -33.0583 | 37.5984
13:10:11 | 3910 | 18529 | 30 | Umlauf | 51.6714 | 18.5 | -0.5 | -0.77778 | 0 | -50.452 | 11.8443 | -33.3571 | 37.5892
13:10:12 | 3911 | 18534 | 30 | Umlauf | 51.6758 | 15.7 | -0.5 | -1.1389 | 0 | -65.7093 | 11.8443 | -46.5394 | 37.5762
13:10:13 | 3912 | 18537 | 30 | Umlauf | 51.682 | 11.6 | -0.6 | -0.75 | 0 | -30.9255 | 11.8443 | -16.4862 | 37.5717
13:10:14 | 3913 | 18539 | 30 | Umlauf | 51.6842 | 8.9 | -0.7 | 0 | 0 | 4.2605 | 11.8443 | 18.6398 | 37.5768
13:10:15 | 3914 | 18539 | 30 | Umlauf | 51.6817 | 8.9 | -0.7 | -0.77778 | 0 | -25.09 | 11.8443 | -11.4443 | 37.5737
13:10:16 | 3915 | 18543 | 30 | Umlauf | 51.6832 | 6.1 | -0.9 | 0 | 0 | 2.1774 | 11.8443 | 16.2288 | 37.5782
13:10:17 | 3916 | 18543 | 30 | Umlauf | 51.6811 | 6.1 | -0.9 | -0.19444 | 0 | -3.3644 | 11.8443 | 9.8146 | 37.5809
13:10:18 | 3917 | 18546 | 30 | Umlauf | 51.6798 | 5.4 | -0.8 | 0.55556 | 0 | 20.9263 | 11.8443 | 37.9289 | 37.5914
13:10:19 | 3918 | 18548 | 30 | Umlauf | 51.6747 | 7.4 | -0.5 | 0.25 | 0 | 15.9197 | 11.8443 | 32.1343 | 37.6004
13:10:20 | 3919 | 18550 | 30 | Umlauf | 51.6705 | 8.3 | -0.4 | 0.30556 | 0 | 21.2278 | 11.8443 | 38.2779 | 37.611
13:10:21 | 3920 | 18553 | 30 | Umlauf | 51.6654 | 9.4 | -0.3 | 0.55556 | 0 | 39.2484 | 11.8443 | 59.135 | 37.6274
13:10:22 | 3921 | 18556 | 30 | Umlauf | 51.6576 | 11.4 | -0.3 | 0.58333 | 0 | 49.6157 | 11.8443 | 71.1342 | 37.6472
13:10:23 | 3922 | 18560 | 30 | Umlauf | 51.6482 | 13.5 | -0.3 | 0.75 | 0 | 72.8349 | 11.8443 | 98.0082 | 37.6744
13:10:24 | 3923 | 18564 | 30 | Umlauf | 51.6352 | 16.2 | -0.4 | 0.88889 | 0 | 100.5822 | 11.8443 | 130.1233 | 37.7105
13:10:25 | 3924 | 18569 | 30 | Umlauf | 51.618 | 19.4 | -0.4 | 0.22222 | 0 | 40.1051 | 11.8443 | 60.1266 | 37.7272
13:10:26 | 3925 | 18575 | 30 | Umlauf | 51.6101 | 20.2 | -0.1 | -0.055556 | 0 | 10.4418 | 11.8443 | 25.7941 | 37.7344
13:10:27 | 3926 | 18581 | 30 | Umlauf | 51.6067 | 20 | -0.1 | -0.36111 | 0 | -17.9124 | 11.8443 | -5.2429 | 37.733
13:10:28 | 3927 | 18586 | 30 | Umlauf | 51.6074 | 18.7 | -0.2 | 0.22222 | 0 | 40.8149 | 11.8443 | 60.9481 | 37.7499
13:10:29 | 3928 | 18591 | 30 | Umlauf | 51.5993 | 19.5 | -0.2 | -0.55556 | 0 | -33.4799 | 11.8443 | -18.6932 | 37.7447
13:10:30 | 3929 | 18596 | 30 | Umlauf | 51.6018 | 17.5 | -0.4 | -1.0833 | 0 | -68.6036 | 11.8443 | -49.0401 | 37.7311
13:10:31 | 3930 | 18600 | 30 | Umlauf | 51.6083 | 13.6 | -0.6 | -0.38889 | 0 | -16.4635 | 11.8443 | -3.991 | 37.73
13:10:32 | 3931 | 18603 | 30 | Umlauf | 51.6088 | 12.2 | -0.7 | 0.055556 | 0 | 10.141 | 11.8443 | 25.4459 | 37.737
13:10:33 | 3932 | 18607 | 30 | Umlauf | 51.6054 | 12.4 | -0.7 | 0 | 0 | 6.0224 | 11.8443 | 20.679 | 37.7428
13:10:34 | 3933 | 18610 | 30 | Umlauf | 51.6027 | 12.4 | -0.7 | 0.19444 | 0 | 21.0393 | 11.8443 | 38.0597 | 37.7533
13:10:35 | 3934 | 18614 | 30 | Umlauf | 51.5976 | 13.1 | -0.7 | -0.27778 | 0 | -10.5129 | 11.8443 | 1.5409 | 37.7538
13:10:36 | 3935 | 18617 | 30 | Umlauf | 51.5974 | 12.1 | -0.8 | -0.083333 | 0 | -0.72627 | 11.8443 | 12.868 | 37.7573
13:10:37 | 3936 | 18620 | 30 | Umlauf | 51.5957 | 11.8 | -0.9 | -0.52778 | 0 | -22.2556 | 11.8443 | -8.9954 | 37.7548
13:10:38 | 3937 | 18623 | 30 | Umlauf | 51.5969 | 9.9 | -1.1 | -0.36111 | 0 | -12.8136 | 11.8443 | -0.83755 | 37.7546
13:10:39 | 3938 | 18626 | 30 | Umlauf | 51.597 | 8.6 | -1.2 | 0 | 0 | 1.5793 | 11.8443 | 15.5366 | 37.7589
13:10:40 | 3939 | 18626 | 30 | Umlauf | 51.595 | 8.6 | -1.2 | -0.63889 | 0 | -21.0789 | 11.8443 | -7.9787 | 37.7567
13:10:41 | 3940 | 18629 | 30 | Umlauf | 51.596 | 6.3 | -1.6 | 0 | 0 | -0.22457 | 11.8443 | 13.4487 | 37.7605
13:10:42 | 3941 | 18629 | 30 | Umlauf | 51.5943 | 6.3 | -1.6 | 0 | 0 | -0.22457 | 11.8443 | 13.4487 | 37.7642
13:10:43 | 3942 | 18629 | 30 | Umlauf | 51.5925 | 6.3 | -1.6 | 0 | 0 | -0.22457 | 11.8443 | 13.4487 | 37.7679
13:10:44 | 3943 | 18629 | 30 | Umlauf | 51.5907 | 6.3 | -1.6 | -1.1389 | 0 | -29.0826 | 11.8443 | -14.8939 | 37.7638
13:10:45 | 3944 | 18632 | 30 | Umlauf | 51.5927 | 2.2 | -3.8 | 0 | 0 | -1.9231 | 11.8443 | 11.4828 | 37.767
13:10:46 | 3945 | 18632 | 30 | Umlauf | 51.5912 | 2.2 | -3.8 | 0 | 0 | -1.9231 | 11.8443 | 11.4828 | 37.7702
13:10:47 | 3946 | 18632 | 30 | Umlauf | 51.5896 | 2.2 | -3.8 | 0 | 0 | -1.9231 | 11.8443 | 11.4828 | 37.7734
13:10:48 | 3947 | 18632 | 30 | Umlauf | 51.5881 | 2.2 | -3.8 | -0.11111 | 0 | -2.9063 | 11.8443 | 10.3449 | 37.7762
13:10:49 | 3948 | 18634 | 30 | Umlauf | 51.5867 | 1.8 | -3 | 0 | 0 | -1.0264 | 11.8443 | 12.5206 | 37.7797
13:10:50 | 3949 | 18634 | 30 | Umlauf | 51.5851 | 1.8 | -3 | 1.0833 | 0 | 10.5556 | 11.8443 | 25.9257 | 37.7869
13:10:51 | 3950 | 18637 | 30 | Umlauf | 51.5817 | 5.7 | -1.1 | 0.63889 | 0 | 24.0416 | 11.8443 | 41.5346 | 37.7984
13:10:52 | 3951 | 18639 | 30 | Umlauf | 51.5762 | 8 | -1.3 | 0.38889 | 0 | 20.3671 | 11.8443 | 37.2817 | 37.8088
13:10:53 | 3952 | 18642 | 30 | Umlauf | 51.5712 | 9.4 | -1.5 | 0.47222 | 0 | 27.724 | 11.8443 | 45.7966 | 37.8215
13:10:54 | 3953 | 18645 | 30 | Umlauf | 51.5652 | 11.1 | -1.5 | 0.75 | 0 | 51.9777 | 11.8443 | 73.868 | 37.842
13:10:55 | 3954 | 18648 | 30 | Umlauf | 51.5554 | 13.8 | -1.5 | 0.41667 | 0 | 36.0578 | 11.8443 | 55.4422 | 37.8574
13:10:56 | 3955 | 18653 | 30 | Umlauf | 51.5481 | 15.3 | -1.7 | -0.30556 | 0 | -19.7509 | 11.8443 | -6.8313 | 37.8555
13:10:57 | 3956 | 18657 | 30 | Umlauf | 51.549 | 14.2 | -2.1 | 0.083333 | 0 | 2.6191 | 11.8443 | 16.74 | 37.8602
13:10:58 | 3957 | 18661 | 30 | Umlauf | 51.5468 | 14.5 | -2.3 | 0.055556 | 0 | -0.98827 | 11.8443 | 12.5648 | 37.8637
13:10:59 | 3958 | 18665 | 30 | Umlauf | 51.5451 | 14.7 | -2.5 | -0.33333 | 0 | -25.1072 | 11.8443 | -11.4592 | 37.8605
13:11:00 | 3959 | 18669 | 30 | Umlauf | 51.5466 | 13.5 | -2.8 | -0.30556 | 0 | -23.1168 | 11.8443 | -9.7395 | 37.8578
13:11:01 | 3960 | 18672 | 30 | Umlauf | 51.5479 | 12.4 | -2.8 | -0.30556 | 0 | -21.2545 | 11.8443 | -8.1305 | 37.8555
13:11:02 | 3961 | 18675 | 30 | Umlauf | 51.549 | 11.3 | -2.7 | -0.22222 | 0 | -15.1698 | 11.8443 | -2.8733 | 37.8547
13:11:03 | 3962 | 18678 | 30 | Umlauf | 51.5494 | 10.5 | -2.6 | 0.027778 | 0 | -3.1499 | 11.8443 | 10.0629 | 37.8575
13:11:04 | 3963 | 18681 | 30 | Umlauf | 51.548 | 10.6 | -2.3 | -0.30556 | 0 | -16.1805 | 11.8443 | -3.7465 | 37.8565
13:11:05 | 3964 | 18684 | 30 | Umlauf | 51.5485 | 9.5 | -2.3 | -0.44444 | 0 | -19.8209 | 11.8443 | -6.8918 | 37.8546
13:11:06 | 3965 | 18686 | 30 | Umlauf | 51.5494 | 7.9 | -2.5 | 0 | 0 | -2.9749 | 11.8443 | 10.2654 | 37.8574
13:11:07 | 3966 | 18686 | 30 | Umlauf | 51.5481 | 7.9 | -2.5 | -0.52778 | 0 | -19.7445 | 11.8443 | -6.8258 | 37.8555
13:11:08 | 3967 | 18689 | 30 | Umlauf | 51.549 | 6 | -2.7 | 0 | 0 | -2.7253 | 11.8443 | 10.5544 | 37.8585
13:11:09 | 3968 | 18689 | 30 | Umlauf | 51.5476 | 6 | -2.7 | 0 | 0 | -2.7253 | 11.8443 | 10.5544 | 37.8614
13:11:10 | 3969 | 18689 | 30 | Umlauf | 51.5462 | 6 | -2.7 | 0 | 0 | -2.7253 | 11.8443 | 10.5544 | 37.8643
13:11:11 | 3970 | 18689 | 30 | Umlauf | 51.5448 | 6 | -2.7 | 0 | 0 | -2.7253 | 11.8443 | 10.5544 | 37.8673
13:11:12 | 3971 | 18689 | 30 | Umlauf | 51.5434 | 6 | -2.7 | -1.1944 | 0 | -31.5497 | 11.8443 | -17.0255 | 37.8625
13:11:13 | 3972 | 18691 | 30 | Umlauf | 51.5457 | 1.7 | -6.8 | 0 | 0 | -3.4197 | 11.8443 | 9.7506 | 37.8652
13:11:14 | 3973 | 18691 | 30 | Umlauf | 51.5444 | 1.7 | -6.8 | 0.55556 | 0 | 0.58663 | 11.8443 | 14.3876 | 37.8692
13:11:15 | 3974 | 18694 | 30 | Umlauf | 51.5425 | 3.7 | -2 | 0 | 0 | -0.70065 | 11.8443 | 12.8977 | 37.8728
13:11:16 | 3975 | 18694 | 30 | Umlauf | 51.5408 | 3.7 | -2 | -0.61111 | 0 | -9.7949 | 11.8443 | 2.372 | 37.8735
13:11:17 | 3976 | 18694 | 30 | Umlauf | 51.5404 | 1.5 | -3.8 | 0 | 0 | -1.3114 | 11.8443 | 12.1908 | 37.8769
13:11:18 | 3977 | 18694 | 30 | Umlauf | 51.5388 | 1.5 | -3.8 | 0.69444 | 0 | 4.4569 | 11.8443 | 18.8671 | 37.8821
13:11:19 | 3978 | 18697 | 30 | Umlauf | 51.5363 | 4 | -1.2 | 1.4444 | 0 | 36.6982 | 11.8443 | 56.1834 | 37.8977
13:11:20 | 3979 | 18699 | 30 | Umlauf | 51.5289 | 9.2 | -0.4 | 0.30556 | 0 | 23.5432 | 11.8443 | 40.9577 | 37.9091
13:11:21 | 3980 | 18702 | 30 | Umlauf | 51.5235 | 10.3 | -0.3 | 0 | 0 | 7.384 | 11.8443 | 22.2549 | 37.9153
13:11:22 | 3981 | 18705 | 30 | Umlauf | 51.5205 | 10.3 | -0.3 | 0.16667 | 0 | 18.0758 | 11.8443 | 34.6297 | 37.9249
13:11:23 | 3982 | 18708 | 30 | Umlauf | 51.516 | 10.9 | -0.3 | 0.27778 | 0 | 26.6847 | 11.8443 | 44.5938 | 37.9373
13:11:24 | 3983 | 18711 | 30 | Umlauf | 51.5101 | 11.9 | -0.2 | 0.52778 | 0 | 48.3883 | 11.8443 | 69.7136 | 37.9566
13:11:25 | 3984 | 18715 | 30 | Umlauf | 51.5008 | 13.8 | -0.2 | 0.38889 | 0 | 44.2397 | 11.8443 | 64.912 | 37.9747
13:11:26 | 3985 | 18719 | 30 | Umlauf | 51.4923 | 15.2 | -0.1 | 0.72222 | 0 | 81.2373 | 11.8443 | 107.7333 | 38.0046
13:11:27 | 3986 | 18724 | 30 | Umlauf | 51.478 | 17.8 | -0.1 | 0.88889 | 0 | 113.7529 | 11.8443 | 145.3671 | 38.045
13:11:28 | 3987 | 18730 | 30 | Umlauf | 51.4588 | 21 | 0.5 | 0.88889 | 0 | 141.8695 | 11.8443 | 177.9094 | 38.0944
13:11:29 | 3988 | 18737 | 30 | Umlauf | 51.4352 | 24.2 | 1.1 | 0.055556 | 0 | 46.7648 | 11.8443 | 67.8346 | 38.1132
13:11:30 | 3989 | 18744 | 30 | Umlauf | 51.4263 | 24.4 | 1.6 | 0.16667 | 0 | 71.2431 | 11.8443 | 96.1659 | 38.14
13:11:31 | 3990 | 18751 | 30 | Umlauf | 51.4135 | 25 | 2.1 | -0.055556 | 0 | 45.8215 | 11.8443 | 66.7428 | 38.1585
13:11:32 | 3991 | 18757 | 30 | Umlauf | 51.4047 | 24.8 | 2.5 | -0.25 | 0 | 21.2358 | 11.8443 | 38.2871 | 38.1691
13:11:33 | 3992 | 18764 | 30 | Umlauf | 51.3997 | 23.9 | 2.4 | -0.083333 | 0 | 43.77 | 11.8443 | 64.3684 | 38.187
13:11:34 | 3993 | 18771 | 30 | Umlauf | 51.3911 | 23.6 | 2.2 | -0.41667 | 0 | -5.5432 | 11.8443 | 7.2929 | 38.189
13:11:35 | 3994 | 18777 | 30 | Umlauf | 51.3902 | 22.1 | 2.1 | -0.52778 | 0 | -15.9985 | 11.8443 | -3.5893 | 38.188
13:11:36 | 3995 | 18782 | 30 | Umlauf | 51.3906 | 20.2 | 2 | 0.13889 | 0 | 59.8885 | 11.8443 | 83.024 | 38.2111
13:11:37 | 3996 | 18788 | 30 | Umlauf | 51.3797 | 20.7 | 1.8 | -0.19444 | 0 | 15.9986 | 11.8443 | 32.2255 | 38.2201
13:11:38 | 3997 | 18794 | 30 | Umlauf | 51.3754 | 20 | 1.6 | -0.61111 | 0 | -25.0899 | 11.8443 | -11.4442 | 38.2169
13:11:39 | 3998 | 18799 | 30 | Umlauf | 51.3769 | 17.8 | 1.6 | -0.94444 | 0 | -46.2833 | 11.8443 | -29.7553 | 38.2086
13:11:40 | 3999 | 18803 | 30 | Umlauf | 51.3809 | 14.4 | 2.1 | 1.0556 | 0 | 125.4829 | 11.8443 | 158.9435 | 38.2528
13:11:41 | 4000 | 18808 | 30 | Umlauf | 51.3598 | 18.2 | 1.7 | -0.86111 | 0 | -40.5155 | 11.8443 | -24.772 | 38.2459
13:11:42 | 4001 | 18812 | 30 | Umlauf | 51.3631 | 15.1 | 1.4 | -0.027778 | 0 | 23.5057 | 11.8443 | 40.9144 | 38.2572
13:11:43 | 4002 | 18816 | 30 | Umlauf | 51.3577 | 15 | 1.3 | 0.75 | 0 | 95.1252 | 11.8443 | 123.8072 | 38.2916
13:11:44 | 4003 | 18821 | 30 | Umlauf | 51.3413 | 17.7 | 1.2 | 0.44444 | 0 | 77.667 | 11.8443 | 103.601 | 38.3204
13:11:45 | 4004 | 18826 | 30 | Umlauf | 51.3276 | 19.3 | 1.1 | -0.97222 | 0 | -55.9447 | 11.8443 | -38.1028 | 38.3098
13:11:46 | 4005 | 18831 | 30 | Umlauf | 51.3327 | 15.8 | 1.5 | 0.33333 | 0 | 61.0932 | 11.8443 | 84.4183 | 38.3333
13:11:47 | 4006 | 18836 | 30 | Umlauf | 51.3215 | 17 | 1.5 | 1.1389 | 0 | 151.0877 | 11.8443 | 188.5787 | 38.3857
13:11:48 | 4007 | 18841 | 30 | Umlauf | 51.2965 | 21.1 | 1.2 | 0.55556 | 0 | 107.4479 | 11.8443 | 138.0696 | 38.424
13:11:49 | 4008 | 18848 | 30 | Umlauf | 51.2783 | 23.1 | 1.2 | 0.55556 | 0 | 117.8233 | 11.8443 | 150.0782 | 38.4657
13:11:50 | 4009 | 18855 | 30 | Umlauf | 51.2584 | 25.1 | 1.2 | 0.11111 | 0 | 58.7712 | 11.8443 | 81.7309 | 38.4884
13:11:51 | 4010 | 18862 | 30 | Umlauf | 51.2476 | 25.5 | 1 | 0.83333 | 0 | 160 | 11.8443 | 198.8938 | 38.5437
13:11:52 | 4011 | 18870 | 30 | Umlauf | 51.2213 | 28.5 | 1.1 | 0.5 | 0 | 134.5685 | 11.8443 | 169.4592 | 38.5907
13:11:53 | 4012 | 18878 | 30 | Umlauf | 51.1989 | 30.3 | 1.2 | -0.25 | 0 | 3.6153 | 11.8443 | 17.893 | 38.5957
13:11:54 | 4013 | 18886 | 30 | Umlauf | 51.1965 | 29.4 | 1.6 | -0.44444 | 0 | -16.3506 | 11.8443 | -3.8935 | 38.5946
13:11:55 | 4014 | 18894 | 30 | Umlauf | 51.197 | 27.8 | 1.9 | 0.72222 | 0 | 160 | 11.8443 | 198.8938 | 38.6499
13:11:56 | 4015 | 18902 | 30 | Umlauf | 51.1707 | 30.4 | 1.8 | -0.38889 | 0 | -7.6927 | 11.8443 | 4.805 | 38.6512
13:11:57 | 4016 | 18911 | 30 | Umlauf | 51.1701 | 29 | 1.7 | -0.22222 | 0 | 16.8066 | 11.8443 | 33.1607 | 38.6604
13:11:58 | 4017 | 18918 | 30 | Umlauf | 51.1657 | 28.2 | 1.5 | -0.38889 | 0 | -10.5719 | 11.8443 | 1.4726 | 38.6608
13:11:59 | 4018 | 18926 | 30 | Umlauf | 51.1655 | 26.8 | 1.4 | 0 | 0 | 47.5828 | 11.8443 | 68.7813 | 38.6799
13:12:00 | 4019 | 18933 | 30 | Umlauf | 51.1564 | 26.8 | 1.3 | 0.30556 | 0 | 97.0069 | 11.8443 | 125.9851 | 38.7149
13:12:01 | 4020 | 18941 | 30 | Umlauf | 51.1398 | 27.9 | 1.1 | -0.61111 | 0 | -39.6683 | 11.8443 | -24.04 | 38.7082
13:12:02 | 4021 | 18948 | 30 | Umlauf | 51.1429 | 25.7 | 1.1 | -0.19444 | 0 | 9.8269 | 11.8443 | 25.0823 | 38.7152
13:12:03 | 4022 | 18955 | 30 | Umlauf | 51.1396 | 25 | 1.2 | -0.25 | 0 | 2.2983 | 11.8443 | 16.3688 | 38.7198
13:12:04 | 4023 | 18962 | 30 | Umlauf | 51.1375 | 24.1 | 1.5 | 0.083333 | 0 | 56.407 | 11.8443 | 78.9946 | 38.7417
13:12:05 | 4024 | 18969 | 30 | Umlauf | 51.127 | 24.4 | 1.8 | -0.13889 | 0 | 27.6813 | 11.8443 | 45.7472 | 38.7544
13:12:06 | 4025 | 18975 | 30 | Umlauf | 51.1209 | 23.9 | 2.1 | -0.13889 | 0 | 31.2807 | 11.8443 | 49.9132 | 38.7683
13:12:07 | 4026 | 18982 | 30 | Umlauf | 51.1143 | 23.4 | 2.5 | -0.19444 | 0 | 27.9861 | 11.8443 | 46.1 | 38.7811
13:12:08 | 4027 | 18988 | 30 | Umlauf | 51.1082 | 22.7 | 2.8 | -0.91667 | 0 | -45.8637 | 11.8443 | -29.3928 | 38.7729
13:12:09 | 4028 | 18993 | 30 | Umlauf | 51.1121 | 19.4 | 3.6 | -0.33333 | 0 | 18.6593 | 11.8443 | 35.3051 | 38.7827
13:12:10 | 4029 | 18998 | 30 | Umlauf | 51.1075 | 18.2 | 3.6 | 0.61111 | 0 | 124.4847 | 11.8443 | 157.7881 | 38.8265
13:12:11 | 4030 | 19004 | 30 | Umlauf | 51.0866 | 20.4 | 2.9 | -0.63889 | 0 | -17.7725 | 11.8443 | -5.122 | 38.8251
13:12:12 | 4031 | 19009 | 30 | Umlauf | 51.0873 | 18.1 | 2.9 | -0.13889 | 0 | 31.7973 | 11.8443 | 50.5111 | 38.8392
13:12:13 | 4032 | 19014 | 30 | Umlauf | 51.0806 | 17.6 | 2.7 | 0.16667 | 0 | 62.3131 | 11.8443 | 85.8303 | 38.863
13:12:14 | 4033 | 19019 | 30 | Umlauf | 51.0692 | 18.2 | 2.3 | -0.44444 | 0 | -5.8644 | 11.8443 | 6.9212 | 38.8649
13:12:15 | 4034 | 19024 | 30 | Umlauf | 51.0683 | 16.6 | 2.3 | -0.80556 | 0 | -29.5143 | 11.8443 | -15.2669 | 38.8607
13:12:16 | 4035 | 19028 | 30 | Umlauf | 51.0703 | 13.7 | 2.4 | -0.77778 | 0 | -22.3796 | 11.8443 | -9.1026 | 38.8582
13:12:17 | 4036 | 19031 | 30 | Umlauf | 51.0715 | 10.9 | 2.7 | 9.4444 | 0 | 160 | 11.8443 | 198.8938 | 38.9134
13:12:18 | 4037 | 19043 | 30 | Umlauf | 51.0452 | 44.9 | 0.6 | -9.4722 | 0 | -160 | 11.8443 | -128.0066 | 38.8778
13:12:19 | 4038 | 19046 | 30 | Umlauf | 51.0622 | 10.8 | 2.2 | 2.8611 | 0 | 160 | 11.8443 | 198.8938 | 38.9331
13:12:20 | 4039 | 19052 | 30 | Umlauf | 51.0359 | 21.1 | 1 | -0.25 | 0 | -0.58118 | 11.8443 | 13.036 | 38.9367
13:12:21 | 4040 | 19057 | 30 | Umlauf | 51.0341 | 20.2 | 0.9 | -3.0833 | 0 | -160 | 11.8443 | -128.0066 | 38.9012
13:12:22 | 4041 | 19060 | 30 | Umlauf | 51.0511 | 9.1 | 1.9 | 0.25 | 0 | 32.4647 | 11.8443 | 51.2835 | 38.9154
13:12:23 | 4042 | 19063 | 30 | Umlauf | 51.0443 | 10 | 1.5 | 0.027778 | 0 | 19.4961 | 11.8443 | 36.2736 | 38.9255
13:12:24 | 4043 | 19066 | 30 | Umlauf | 51.0395 | 10.1 | 1.3 | -0.083333 | 0 | 11.514 | 11.8443 | 27.035 | 38.933
13:12:25 | 4044 | 19068 | 30 | Umlauf | 51.0359 | 9.8 | 1.2 | 0.80556 | 0 | 64.8442 | 11.8443 | 88.7597 | 38.9576
13:12:26 | 4045 | 19072 | 30 | Umlauf | 51.0242 | 12.7 | 0.8 | 1.0833 | 0 | 103.0899 | 11.8443 | 133.0257 | 38.9946
13:12:27 | 4046 | 19076 | 30 | Umlauf | 51.0066 | 16.6 | 0.6 | 0.86111 | 0 | 109.9938 | 11.8443 | 141.0163 | 39.0338
13:12:28 | 4047 | 19082 | 30 | Umlauf | 50.9879 | 19.7 | 0.4 | -0.027778 | 0 | 19.3579 | 11.8443 | 36.1136 | 39.0438
13:12:29 | 4048 | 19087 | 30 | Umlauf | 50.9831 | 19.6 | 0.4 | 0.44444 | 0 | 76.8981 | 11.8443 | 102.711 | 39.0723
13:12:30 | 4049 | 19093 | 30 | Umlauf | 50.9696 | 21.2 | 0.3 | 0.36111 | 0 | 71.0527 | 11.8443 | 95.9455 | 39.099
13:12:31 | 4050 | 19099 | 30 | Umlauf | 50.9569 | 22.5 | 0.3 | 0.13889 | 0 | 44.388 | 11.8443 | 65.0836 | 39.1171
13:12:32 | 4051 | 19106 | 30 | Umlauf | 50.9483 | 23 | 0.2 | 0.33333 | 0 | 71.9223 | 11.8443 | 96.952 | 39.144
13:12:33 | 4052 | 19113 | 30 | Umlauf | 50.9354 | 24.2 | 0.2 | 0.16667 | 0 | 50.6823 | 11.8443 | 72.3687 | 39.1641
13:12:34 | 4053 | 19119 | 30 | Umlauf | 50.9259 | 24.8 | 0.2 | -0.083333 | 0 | 13.392 | 11.8443 | 29.2086 | 39.1722
13:12:35 | 4054 | 19126 | 30 | Umlauf | 50.922 | 24.5 | 0.2 | 0.083333 | 0 | 38.6281 | 11.8443 | 58.417 | 39.1884
13:12:36 | 4055 | 19133 | 30 | Umlauf | 50.9143 | 24.8 | 0.4 | 0.91667 | 0 | 160 | 11.8443 | 198.8938 | 39.2437
13:12:37 | 4056 | 19141 | 30 | Umlauf | 50.888 | 28.1 | 0.5 | 0.38889 | 0 | 103.2435 | 11.8443 | 133.2035 | 39.2807
13:12:38 | 4057 | 19149 | 30 | Umlauf | 50.8703 | 29.5 | 0.6 | 0.055556 | 0 | 49.1032 | 11.8443 | 70.541 | 39.3003
13:12:39 | 4058 | 19157 | 30 | Umlauf | 50.861 | 29.7 | 0.7 | -0.47222 | 0 | -29.9696 | 11.8443 | -15.6603 | 39.2959
13:12:40 | 4059 | 19165 | 30 | Umlauf | 50.8631 | 28 | 0.8 | -0.61111 | 0 | -42.996 | 11.8443 | -26.9151 | 39.2884
13:12:41 | 4060 | 19172 | 30 | Umlauf | 50.8666 | 25.8 | 1 | 0.38889 | 0 | 102.0927 | 11.8443 | 131.8715 | 39.3251
13:12:42 | 4061 | 19180 | 30 | Umlauf | 50.8492 | 27.2 | 1.1 | 0.58333 | 0 | 142.3636 | 11.8443 | 178.4813 | 39.3747
13:12:43 | 4062 | 19188 | 30 | Umlauf | 50.8256 | 29.3 | 1.2 | 0.027778 | 0 | 54.0236 | 11.8443 | 76.236 | 39.3958
13:12:44 | 4063 | 19196 | 30 | Umlauf | 50.8155 | 29.4 | 1.3 | -0.19444 | 0 | 15.2644 | 11.8443 | 31.3758 | 39.4046
13:12:45 | 4064 | 19204 | 30 | Umlauf | 50.8114 | 28.7 | 1.4 | -0.027778 | 0 | 46.2737 | 11.8443 | 67.2661 | 39.4232
13:12:46 | 4065 | 19212 | 30 | Umlauf | 50.8025 | 28.6 | 1.5 | -0.083333 | 0 | 37.8853 | 11.8443 | 57.5573 | 39.4392
13:12:47 | 4066 | 19220 | 30 | Umlauf | 50.7948 | 28.3 | 1.6 | -0.055556 | 0 | 44.0051 | 11.8443 | 64.6405 | 39.4572
13:12:48 | 4067 | 19228 | 30 | Umlauf | 50.7863 | 28.1 | 1.6 | -0.083333 | 0 | 38.8031 | 11.8443 | 58.6196 | 39.4735
13:12:49 | 4068 | 19235 | 30 | Umlauf | 50.7785 | 27.8 | 1.5 | 0.58333 | 0 | 152.1381 | 11.8443 | 189.7944 | 39.5262
13:12:50 | 4069 | 19244 | 30 | Umlauf | 50.7534 | 29.9 | 1.2 | 0.38889 | 0 | 122.4766 | 11.8443 | 155.464 | 39.5694
13:12:51 | 4070 | 19253 | 30 | Umlauf | 50.7329 | 31.3 | 1 | -0.027778 | 28.8 | 43.5486 | 11.8443 | 30.7788 | 39.5779
13:12:52 | 4071 | 19261 | 30 | Umlauf | 50.7288 | 31.2 | 0.9 | -0.55556 | 28.8 | -39.395 | 11.8443 | -48.687 | 39.5644
13:12:53 | 4072 | 19269 | 30 | Umlauf | 50.7352 | 29.2 | 0.9 | 0.69444 | 28.8 | 160 | 11.8443 | 165.5605 | 39.6104
13:12:54 | 4073 | 19278 | 30 | Umlauf | 50.7133 | 31.7 | 0.7 | 0.13889 | 28.8 | 71.4841 | 11.8443 | 63.1115 | 39.6279
13:12:55 | 4074 | 19287 | 30 | Umlauf | 50.705 | 32.2 | 0.6 | 0.5 | 28.8 | 143.2313 | 11.8443 | 146.1523 | 39.6685
13:12:56 | 4075 | 19296 | 30 | Umlauf | 50.6857 | 34 | 0.5 | 0.41667 | 28.8 | 131.9671 | 11.8443 | 133.115 | 39.7055
13:12:57 | 4076 | 19306 | 30 | Umlauf | 50.6681 | 35.5 | 0.5 | -0.77778 | 28.8 | -81.341 | 11.8443 | -84.9283 | 39.6819
13:12:58 | 4077 | 19315 | 30 | Umlauf | 50.6793 | 32.7 | 0.4 | -0.30556 | 28.8 | -14.4394 | 11.8443 | -27.1254 | 39.6744
13:12:59 | 4078 | 19324 | 30 | Umlauf | 50.6829 | 31.6 | 0.4 | 0.11111 | 28.8 | 60.1884 | 11.8443 | 50.0378 | 39.6883
13:13:00 | 4079 | 19333 | 30 | Umlauf | 50.6763 | 32 | 0.4 | -0.36111 | 28.8 | -21.368 | 11.8443 | -33.1117 | 39.6791
13:13:01 | 4080 | 19342 | 30 | Umlauf | 50.6806 | 30.7 | 0.3 | 0.083333 | 28.8 | 51.1935 | 11.8443 | 39.6271 | 39.6901
13:13:02 | 4081 | 19350 | 30 | Umlauf | 50.6754 | 31 | 0.3 | 0.5 | 28.8 | 132.1953 | 11.8443 | 133.3791 | 39.7271
13:13:03 | 4082 | 19359 | 30 | Umlauf | 50.6578 | 32.8 | 0.3 | -0.88889 | 28.8 | -92.673 | 11.8443 | -94.7192 | 39.7008
13:13:04 | 4083 | 19368 | 30 | Umlauf | 50.6703 | 29.6 | 0.3 | 0.66667 | 28.8 | 156.7165 | 11.8443 | 161.7601 | 39.7457
13:13:05 | 4084 | 19376 | 30 | Umlauf | 50.6489 | 32 | 0.2 | -0.55556 | 28.8 | -48.8287 | 11.8443 | -56.8377 | 39.73
13:13:06 | 4085 | 19385 | 30 | Umlauf | 50.6564 | 30 | 0.2 | 0 | 28.8 | 32.5692 | 11.8443 | 18.0712 | 39.735
13:13:07 | 4086 | 19393 | 30 | Umlauf | 50.654 | 30 | 0.2 | 0.33333 | 28.8 | 94.8515 | 11.8443 | 90.1571 | 39.76
13:13:08 | 4087 | 19402 | 30 | Umlauf | 50.6421 | 31.2 | 0.2 | -0.25 | 28.8 | -9.3599 | 11.8443 | -22.7367 | 39.7537
13:13:09 | 4088 | 19410 | 30 | Umlauf | 50.6451 | 30.3 | 0.2 | -1.0556 | 28.8 | -107.3618 | 11.8443 | -107.4104 | 39.7239
13:13:10 | 4089 | 19418 | 30 | Umlauf | 50.6593 | 26.5 | 0.1 | -0.19444 | 28.8 | -3.4704 | 11.8443 | -17.6481 | 39.719
13:13:11 | 4090 | 19425 | 30 | Umlauf | 50.6616 | 25.8 | 0.1 | -0.36111 | 28.8 | -20.7304 | 11.8443 | -32.5608 | 39.7099
13:13:12 | 4091 | 19432 | 30 | Umlauf | 50.6659 | 24.5 | 0.1 | -0.69444 | 28.8 | -52.6289 | 11.8443 | -60.1212 | 39.6932
13:13:13 | 4092 | 19438 | 30 | Umlauf | 50.6739 | 22 | 0.1 | -0.77778 | 28.8 | -54.7866 | 11.8443 | -61.9854 | 39.676
13:13:14 | 4093 | 19443 | 30 | Umlauf | 50.6821 | 19.2 | 0.1 | -0.61111 | 28.8 | -35.077 | 11.8443 | -44.9563 | 39.6635
13:13:15 | 4094 | 19448 | 30 | Umlauf | 50.688 | 17 | 0.1 | 0.33333 | 0 | 51.7772 | 11.8443 | 73.636 | 39.684
13:13:16 | 4095 | 19453 | 30 | Umlauf | 50.6783 | 18.2 | 0.1 | 0.55556 | 0 | 80.6936 | 11.8443 | 107.104 | 39.7137
13:13:17 | 4096 | 19458 | 30 | Umlauf | 50.6641 | 20.2 | 0.1 | 0.055556 | 0 | 26.8009 | 11.8443 | 44.7282 | 39.7261
13:13:18 | 4097 | 19464 | 30 | Umlauf | 50.6582 | 20.4 | 0.4 | -0.22222 | 0 | -2.9745 | 11.8443 | 10.266 | 39.729
13:13:19 | 4098 | 19469 | 30 | Umlauf | 50.6569 | 19.6 | 1 | -0.19444 | 0 | 5.8341 | 11.8443 | 20.461 | 39.7347
13:13:20 | 4099 | 19475 | 30 | Umlauf | 50.6542 | 18.9 | 1.7 | -0.027778 | 0 | 32.9877 | 11.8443 | 51.8889 | 39.7491
13:13:21 | 4100 | 19480 | 30 | Umlauf | 50.6473 | 18.8 | 2.3 | -0.63889 | 0 | -20.7352 | 11.8443 | -7.6818 | 39.747
13:13:22 | 4101 | 19485 | 30 | Umlauf | 50.6483 | 16.5 | 3.1 | -0.13889 | 0 | 30.8419 | 11.8443 | 49.4053 | 39.7607
13:13:23 | 4102 | 19489 | 30 | Umlauf | 50.6418 | 16 | 3.6 | -0.25 | 0 | 23.5135 | 11.8443 | 40.9234 | 39.772
13:13:24 | 4103 | 19493 | 30 | Umlauf | 50.6364 | 15.1 | 3.8 | -0.52778 | 0 | -1.4194 | 11.8443 | 12.0659 | 39.7754
13:13:25 | 4104 | 19497 | 30 | Umlauf | 50.6348 | 13.2 | 3.9 | -0.16667 | 0 | 28.4757 | 11.8443 | 46.6666 | 39.7884
13:13:26 | 4105 | 19500 | 30 | Umlauf | 50.6286 | 12.6 | 3.7 | -0.61111 | 0 | -5.9382 | 11.8443 | 6.8357 | 39.7903
13:13:27 | 4106 | 19503 | 30 | Umlauf | 50.6277 | 10.4 | 4 | -0.86111 | 0 | -14.2067 | 11.8443 | -2.0411 | 39.7897
13:13:28 | 4107 | 19505 | 30 | Umlauf | 50.628 | 7.3 | 5 | 0 | 0 | 27.9568 | 11.8443 | 46.066 | 39.8025
13:13:29 | 4108 | 19505 | 30 | Umlauf | 50.6219 | 7.3 | 5 | 0 | 0 | 27.9568 | 11.8443 | 46.066 | 39.8153
13:13:30 | 4109 | 19505 | 30 | Umlauf | 50.6158 | 7.3 | 5 | 0 | 0 | 27.9568 | 11.8443 | 46.066 | 39.8281
13:13:31 | 4110 | 19505 | 30 | Umlauf | 50.6097 | 7.3 | 5 | -1.5278 | 0 | -26.8029 | 11.8443 | -12.9243 | 39.8245
13:13:32 | 4111 | 19507 | 30 | Umlauf | 50.6114 | 1.8 | 15.1 | 0 | 0 | 17.4071 | 11.8443 | 33.8558 | 39.8339
13:13:33 | 4112 | 19507 | 30 | Umlauf | 50.6069 | 1.8 | 15.1 | -0.30556 | 0 | 13.9816 | 11.8443 | 29.891 | 39.8422
13:13:34 | 4113 | 19508 | 30 | Umlauf | 50.603 | 0.7 | 28.7 | 0 | 0 | 11.9714 | 11.8443 | 27.5645 | 39.8499
13:13:35 | 4114 | 19508 | 30 | Umlauf | 50.5993 | 0.7 | 28.7 | 0 | 0 | 11.9714 | 11.8443 | 27.5645 | 39.8575
13:13:36 | 4115 | 19508 | 30 | Umlauf | 50.5957 | 0.7 | 28.7 | 0 | 0 | 11.9714 | 11.8443 | 27.5645 | 39.8652
13:13:37 | 4116 | 19508 | 30 | Umlauf | 50.592 | 0.7 | 28.7 | 0.30556 | 0 | 13.3036 | 11.8443 | 29.1063 | 39.8733
13:13:38 | 4117 | 19510 | 30 | Umlauf | 50.5882 | 1.8 | 7.6 | 0 | 0 | 9.6231 | 11.8443 | 24.8465 | 39.8802
13:13:39 | 4118 | 19510 | 30 | Umlauf | 50.5849 | 1.8 | 7.6 | 1.5 | 0 | 26.4393 | 11.8443 | 44.3097 | 39.8925
13:13:40 | 4119 | 19514 | 30 | Umlauf | 50.579 | 7.2 | 1.4 | 1.5278 | 0 | 80.8456 | 11.8443 | 107.28 | 39.9223
13:13:41 | 4120 | 19517 | 30 | Umlauf | 50.5648 | 12.7 | 0.7 | 0.22222 | 0 | 34.2293 | 11.8443 | 53.3259 | 39.9371
13:13:42 | 4121 | 19521 | 30 | Umlauf | 50.5578 | 13.5 | 0.6 | -0.36111 | 0 | -8.6731 | 11.8443 | 3.6703 | 39.9381
13:13:43 | 4122 | 19524 | 30 | Umlauf | 50.5573 | 12.2 | 0.5 | -0.33333 | 0 | -6.9636 | 11.8443 | 5.6489 | 39.9397
13:13:44 | 4123 | 19528 | 30 | Umlauf | 50.5565 | 11 | 0.5 | -0.027778 | 0 | 11.1825 | 11.8443 | 26.6513 | 39.9471
13:13:45 | 4124 | 19531 | 30 | Umlauf | 50.553 | 10.9 | 0.5 | 0.11111 | 0 | 20.5074 | 11.8443 | 37.4441 | 39.9575
13:13:46 | 4125 | 19534 | 30 | Umlauf | 50.5481 | 11.3 | 0.4 | 0.27778 | 0 | 32.3335 | 11.8443 | 51.1317 | 39.9717
13:13:47 | 4126 | 19537 | 30 | Umlauf | 50.5413 | 12.3 | 0.3 | 0.11111 | 0 | 21.7295 | 11.8443 | 38.8586 | 39.9825
13:13:48 | 4127 | 19541 | 30 | Umlauf | 50.5362 | 12.7 | 0.3 | 0.19444 | 0 | 29.0396 | 11.8443 | 47.3193 | 39.9956
13:13:49 | 4128 | 19544 | 30 | Umlauf | 50.5299 | 13.4 | 0.3 | 0.27778 | 0 | 37.6179 | 11.8443 | 57.2479 | 40.0115
13:13:50 | 4129 | 19548 | 30 | Umlauf | 50.5223 | 14.4 | 0.2 | 0.27778 | 0 | 39.6143 | 11.8443 | 59.5585 | 40.0281
13:13:51 | 4130 | 19553 | 30 | Umlauf | 50.5144 | 15.4 | 0.2 | 0.33333 | 0 | 47.7368 | 11.8443 | 68.9595 | 40.0472
13:13:52 | 4131 | 19557 | 30 | Umlauf | 50.5053 | 16.6 | 0.1 | 0.083333 | 0 | 24.691 | 11.8443 | 42.2861 | 40.059
13:13:53 | 4132 | 19562 | 30 | Umlauf | 50.4997 | 16.9 | 0.4 | 2.1111 | 0 | 160 | 11.8443 | 198.8938 | 40.1142
13:13:54 | 4133 | 19569 | 30 | Umlauf | 50.4734 | 24.5 | 1 | -1.5 | 0 | -123.62 | 11.8443 | -96.5742 | 40.0874
13:13:55 | 4134 | 19574 | 30 | Umlauf | 50.4862 | 19.1 | 2.1 | -0.11111 | 0 | 27.9345 | 11.8443 | 46.0403 | 40.1002
13:13:56 | 4135 | 19579 | 30 | Umlauf | 50.4801 | 18.7 | 3 | -0.69444 | 0 | -19.8346 | 11.8443 | -6.9037 | 40.0983
13:13:57 | 4136 | 19584 | 30 | Umlauf | 50.481 | 16.2 | 4.1 | -0.88889 | 0 | -23.1743 | 11.8443 | -9.7891 | 40.0955
13:13:58 | 4137 | 19587 | 30 | Umlauf | 50.4823 | 13 | 4.7 | -0.47222 | 0 | 9.4042 | 11.8443 | 24.5932 | 40.1024
13:13:59 | 4138 | 19590 | 30 | Umlauf | 50.4791 | 11.3 | 4.8 | -0.55556 | 0 | 2.929 | 11.8443 | 17.0986 | 40.1071
13:14:00 | 4139 | 19593 | 30 | Umlauf | 50.4768 | 9.3 | 5.2 | -0.16667 | 0 | 27.082 | 11.8443 | 45.0535 | 40.1196
13:14:01 | 4140 | 19595 | 30 | Umlauf | 50.4708 | 8.7 | 5 | 0.16667 | 0 | 42.3675 | 11.8443 | 62.7451 | 40.1371
13:14:02 | 4141 | 19598 | 30 | Umlauf | 50.4625 | 9.3 | 4.2 | -0.38889 | 0 | 8.7532 | 11.8443 | 23.8397 | 40.1437
13:14:03 | 4142 | 19600 | 30 | Umlauf | 50.4594 | 7.9 | 4.4 | 0.27778 | 0 | 41.1474 | 11.8443 | 61.333 | 40.1607
13:14:04 | 4143 | 19603 | 30 | Umlauf | 50.4513 | 8.9 | 3.5 | 0.61111 | 0 | 60.1417 | 11.8443 | 83.3171 | 40.1839
13:14:05 | 4144 | 19606 | 30 | Umlauf | 50.4403 | 11.1 | 2.7 | 0.55556 | 0 | 65.9914 | 11.8443 | 90.0876 | 40.2089
13:14:06 | 4145 | 19609 | 30 | Umlauf | 50.4283 | 13.1 | 2.8 | 0.27778 | 0 | 56.0478 | 11.8443 | 78.5788 | 40.2307
13:14:07 | 4146 | 19613 | 30 | Umlauf | 50.4179 | 14.1 | 3.3 | 0.19444 | 0 | 57.1898 | 11.8443 | 79.9005 | 40.2529
13:14:08 | 4147 | 19617 | 30 | Umlauf | 50.4074 | 14.8 | 3.8 | 0.055556 | 0 | 51.6037 | 11.8443 | 73.4351 | 40.2733
13:14:09 | 4148 | 19622 | 30 | Umlauf | 50.3977 | 15 | 4.4 | -0.027778 | 0 | 49.8099 | 11.8443 | 71.3589 | 40.2931
13:14:10 | 4149 | 19626 | 30 | Umlauf | 50.3882 | 14.9 | 4.9 | -0.27778 | 0 | 30.6454 | 11.8443 | 49.1779 | 40.3068
13:14:11 | 4150 | 19630 | 30 | Umlauf | 50.3817 | 13.9 | 5.3 | -0.25 | 0 | 34.2165 | 11.8443 | 53.3111 | 40.3216
13:14:12 | 4151 | 19633 | 30 | Umlauf | 50.3747 | 13 | 5.3 | -0.47222 | 0 | 13.979 | 11.8443 | 29.888 | 40.3299
13:14:13 | 4152 | 19636 | 30 | Umlauf | 50.3707 | 11.3 | 5.8 | 0.055556 | 0 | 52.5624 | 11.8443 | 74.5448 | 40.3506
13:14:14 | 4153 | 19640 | 30 | Umlauf | 50.3609 | 11.5 | 5.5 | -0.11111 | 0 | 39.539 | 11.8443 | 59.4714 | 40.3671
13:14:15 | 4154 | 19643 | 30 | Umlauf | 50.353 | 11.1 | 5.7 | 0.63889 | 0 | 91.305 | 11.8443 | 119.3858 | 40.4003
13:14:16 | 4155 | 19646 | 30 | Umlauf | 50.3372 | 13.4 | 4.7 | 0.66667 | 0 | 104.7564 | 11.8443 | 134.9545 | 40.4378
13:14:17 | 4156 | 19651 | 30 | Umlauf | 50.3193 | 15.8 | 3.9 | 1.2222 | 0 | 160 | 11.8443 | 198.8938 | 40.493
13:14:18 | 4157 | 19656 | 30 | Umlauf | 50.293 | 20.2 | 2.9 | 1.1111 | 0 | 160 | 11.8443 | 198.8938 | 40.5483
13:14:19 | 4158 | 19663 | 30 | Umlauf | 50.2667 | 24.2 | 2.1 | 0.25 | 0 | 90.3205 | 11.8443 | 118.2463 | 40.5811
13:14:20 | 4159 | 19670 | 30 | Umlauf | 50.2511 | 25.1 | 1.5 | 0.5 | 0 | 123.9998 | 11.8443 | 157.2269 | 40.6248
13:14:21 | 4160 | 19678 | 30 | Umlauf | 50.2303 | 26.9 | 0.7 | 0.083333 | 0 | 50.6454 | 11.8443 | 72.3259 | 40.6449
13:14:22 | 4161 | 19685 | 30 | Umlauf | 50.2207 | 27.2 | 0.3 | 0.58333 | 0 | 129.546 | 11.8443 | 163.6461 | 40.6903
13:14:23 | 4162 | 19693 | 30 | Umlauf | 50.1991 | 29.3 | 0.2 | 0.083333 | 0 | 46.9029 | 11.8443 | 67.9944 | 40.7092
13:14:24 | 4163 | 19701 | 30 | Umlauf | 50.1901 | 29.6 | 0.2 | -0.41667 | 0 | -28.8956 | 11.8443 | -14.7323 | 40.7051
13:14:25 | 4164 | 19709 | 30 | Umlauf | 50.192 | 28.1 | 0.4 | -0.55556 | 0 | -41.137 | 11.8443 | -25.3089 | 40.6981
13:14:26 | 4165 | 19717 | 30 | Umlauf | 50.1954 | 26.1 | 0.5 | -0.36111 | 0 | -16.9751 | 11.8443 | -4.4331 | 40.6969
13:14:27 | 4166 | 19723 | 30 | Umlauf | 50.196 | 24.8 | 0.4 | -0.52778 | 0 | -33.7964 | 11.8443 | -18.9667 | 40.6916
13:14:28 | 4167 | 19730 | 30 | Umlauf | 50.1985 | 22.9 | 0.1 | -0.61111 | 0 | -41.6214 | 11.8443 | -25.7274 | 40.6845
13:14:29 | 4168 | 19735 | 30 | Umlauf | 50.2019 | 20.7 | 0.1 | -1.2222 | 0 | -88.6211 | 11.8443 | -66.3352 | 40.666
13:14:30 | 4169 | 19740 | 30 | Umlauf | 50.2107 | 16.3 | 0.7 | -1.1944 | 0 | -64.4022 | 11.8443 | -45.4101 | 40.6534
13:14:31 | 4170 | 19743 | 30 | Umlauf | 50.2167 | 12 | 1.4 | -0.69444 | 0 | -20.1739 | 11.8443 | -7.1968 | 40.6514
13:14:32 | 4171 | 19746 | 30 | Umlauf | 50.2176 | 9.5 | 2 | -0.055556 | 0 | 16.3784 | 11.8443 | 32.6651 | 40.6605
13:14:33 | 4172 | 19749 | 30 | Umlauf | 50.2133 | 9.3 | 2.1 | -0.5 | 0 | -5.9189 | 11.8443 | 6.8581 | 40.6624
13:14:34 | 4173 | 19751 | 30 | Umlauf | 50.2124 | 7.5 | 2.7 | 0 | 0 | 18.591 | 11.8443 | 35.226 | 40.6722
13:14:35 | 4174 | 19751 | 30 | Umlauf | 50.2077 | 7.5 | 2.7 | -0.58333 | 0 | -5.5908 | 11.8443 | 7.2378 | 40.6742
13:14:36 | 4175 | 19754 | 30 | Umlauf | 50.2068 | 5.4 | 3.5 | 0 | 0 | 15.9121 | 11.8443 | 32.1254 | 40.6831
13:14:37 | 4176 | 19754 | 30 | Umlauf | 50.2025 | 5.4 | 3.5 | 0 | 0 | 15.9121 | 11.8443 | 32.1254 | 40.692
13:14:38 | 4177 | 19754 | 30 | Umlauf | 50.1983 | 5.4 | 3.5 | -0.75 | 0 | -6.0136 | 11.8443 | 6.7485 | 40.6939
13:14:39 | 4178 | 19756 | 30 | Umlauf | 50.1974 | 2.7 | 5.2 | 0 | 0 | 10.6452 | 11.8443 | 26.0295 | 40.7011
13:14:40 | 4179 | 19756 | 30 | Umlauf | 50.1939 | 2.7 | 5.2 | 1.2778 | 0 | 32.1326 | 11.8443 | 50.8991 | 40.7153
13:14:41 | 4180 | 19760 | 30 | Umlauf | 50.1872 | 7.3 | 1.6 | 1.6944 | 0 | 90.4068 | 11.8443 | 118.3462 | 40.7482
13:14:42 | 4181 | 19764 | 30 | Umlauf | 50.1715 | 13.4 | 0.7 | 0.94444 | 0 | 96.4142 | 11.8443 | 125.2992 | 40.783
13:14:43 | 4182 | 19768 | 30 | Umlauf | 50.155 | 16.8 | 0.4 | 0.5 | 0 | 71.5657 | 11.8443 | 96.5393 | 40.8098
13:14:44 | 4183 | 19773 | 30 | Umlauf | 50.1422 | 18.6 | -0.1 | 0.75 | 0 | 102.8264 | 11.8443 | 132.7207 | 40.8467
13:14:45 | 4184 | 19779 | 30 | Umlauf | 50.1246 | 21.3 | -0.4 | 0.52778 | 0 | 84.7222 | 11.8443 | 111.7667 | 40.8777
13:14:46 | 4185 | 19786 | 30 | Umlauf | 50.1099 | 23.2 | -0.6 | 0.77778 | 0 | 125.8527 | 11.8443 | 159.3715 | 40.922
13:14:47 | 4186 | 19793 | 30 | Umlauf | 50.0888 | 26 | -0.7 | 0.33333 | 0 | 67.8741 | 11.8443 | 92.2666 | 40.9476
13:14:48 | 4187 | 19801 | 30 | Umlauf | 50.0766 | 27.2 | -0.6 | 0.69444 | 0 | 133.9465 | 11.8443 | 168.7393 | 40.9945
13:14:49 | 4188 | 19809 | 30 | Umlauf | 50.0543 | 29.7 | -0.5 | 0.94444 | 0 | 160 | 11.8443 | 198.8938 | 41.0497
13:14:50 | 4189 | 19818 | 30 | Umlauf | 50.0279 | 33.1 | -0.4 | 0.72222 | 0 | 160 | 11.8443 | 198.8938 | 41.105
13:14:51 | 4190 | 19828 | 30 | Umlauf | 50.0016 | 35.7 | -0.3 | 0.5 | 0 | 140.6638 | 11.8443 | 176.5139 | 41.154
13:14:52 | 4191 | 19838 | 30 | Umlauf | 49.9783 | 37.5 | -0.3 | 0.36111 | 0 | 115.779 | 11.8443 | 147.7121 | 41.195
13:14:53 | 4192 | 19849 | 30 | Umlauf | 49.9587 | 38.8 | -0.2 | 0.16667 | 0 | 75.4497 | 11.8443 | 101.0347 | 41.2231
13:14:54 | 4193 | 19860 | 30 | Umlauf | 49.9454 | 39.4 | -0.2 | 0.25 | 0 | 97.2385 | 11.8443 | 126.2532 | 41.2582
13:14:55 | 4194 | 19871 | 30 | Umlauf | 49.9287 | 40.3 | -0.2 | 0.027778 | 0 | 43.9526 | 11.8443 | 64.5797 | 41.2761
13:14:56 | 4195 | 19883 | 30 | Umlauf | 49.9201 | 40.4 | 0.3 | -0.27778 | 0 | -13.4909 | 11.8443 | -1.4227 | 41.2757
13:14:57 | 4196 | 19893 | 30 | Umlauf | 49.9203 | 39.4 | 0.5 | -0.055556 | 0 | 38.506 | 11.8443 | 58.2757 | 41.2919
13:14:58 | 4197 | 19904 | 30 | Umlauf | 49.9126 | 39.2 | 0.5 | -0.44444 | 0 | -36.6107 | 11.8443 | -21.3982 | 41.286
13:14:59 | 4198 | 19915 | 30 | Umlauf | 49.9155 | 37.6 | 0.2 | -0.44444 | 0 | -39.6864 | 11.8443 | -24.0556 | 41.2793
13:15:00 | 4199 | 19925 | 30 | Umlauf | 49.9186 | 36 | -0.2 | 0.19444 | 0 | 75.5287 | 11.8443 | 101.1261 | 41.3074
13:15:01 | 4200 | 19935 | 30 | Umlauf | 49.9053 | 36.7 | -0.3 | -0.055556 | 0 | 17.8656 | 11.8443 | 34.3865 | 41.3169
13:15:02 | 4201 | 19945 | 30 | Umlauf | 49.9007 | 36.5 | 0.2 | 0 | 0 | 41.0999 | 11.8443 | 61.2779 | 41.3339
13:15:03 | 4202 | 19955 | 30 | Umlauf | 49.8926 | 36.5 | 0.4 | -0.027778 | 0 | 39.0857 | 11.8443 | 58.9467 | 41.3503
13:15:04 | 4203 | 19965 | 30 | Umlauf | 49.8848 | 36.4 | 0.4 | -0.027778 | 0 | 38.9538 | 11.8443 | 58.7941 | 41.3666
13:15:05 | 4204 | 19976 | 30 | Umlauf | 49.877 | 36.3 | 0.1 | -0.083333 | 0 | 19.8464 | 11.8443 | 36.679 | 41.3768
13:15:06 | 4205 | 19986 | 30 | Umlauf | 49.8722 | 36 | -0.2 | -0.33333 | 0 | -27.6439 | 11.8443 | -13.6509 | 41.373
13:15:07 | 4206 | 19995 | 30 | Umlauf | 49.874 | 34.8 | -0.6 | -0.55556 | 0 | -63.3006 | 11.8443 | -44.4583 | 41.3607
13:15:08 | 4207 | 20004 | 30 | Umlauf | 49.8799 | 32.8 | -0.9 | -0.55556 | 0 | -63.674 | 11.8443 | -44.7809 | 41.3482
13:15:09 | 4208 | 20013 | 30 | Umlauf | 49.8858 | 30.8 | -1.3 | -0.72222 | 0 | -85.3613 | 11.8443 | -63.5188 | 41.3306
13:15:10 | 4209 | 20021 | 30 | Umlauf | 49.8942 | 28.2 | -1.6 | -1.0278 | 0 | -116.2913 | 11.8443 | -90.2422 | 41.3055
13:15:11 | 4210 | 20027 | 30 | Umlauf | 49.9061 | 24.5 | -2 | -1.1667 | 0 | -118.7351 | 11.8443 | -92.3537 | 41.2799
13:15:12 | 4211 | 20033 | 30 | Umlauf | 49.9183 | 20.3 | -2.6 | -0.25 | 0 | -28.3998 | 11.8443 | -14.304 | 41.2759
13:15:13 | 4212 | 20039 | 30 | Umlauf | 49.9202 | 19.4 | -2.8 | -0.58333 | 0 | -54.6667 | 11.8443 | -36.9986 | 41.2656
13:15:14 | 4213 | 20043 | 30 | Umlauf | 49.9251 | 17.3 | -3.4 | -0.75 | 0 | -64.3718 | 11.8443 | -45.3838 | 41.253
13:15:15 | 4214 | 20047 | 30 | Umlauf | 49.9311 | 14.6 | -4.1 | -0.44444 | 0 | -40.3408 | 11.8443 | -24.621 | 41.2462
13:15:16 | 4215 | 20051 | 30 | Umlauf | 49.9344 | 13 | -4.7 | -1.2222 | 0 | -79.5825 | 11.8443 | -58.5258 | 41.2299
13:15:17 | 4216 | 20053 | 30 | Umlauf | 49.9421 | 8.6 | -7.2 | 0 | 0 | -18.5636 | 11.8443 | -5.8055 | 41.2283
13:15:18 | 4217 | 20053 | 30 | Umlauf | 49.9429 | 8.6 | -7.2 | 0 | 0 | -18.5636 | 11.8443 | -5.8055 | 41.2267
13:15:19 | 4218 | 20053 | 30 | Umlauf | 49.9437 | 8.6 | -7.2 | 0 | 0 | -18.5636 | 11.8443 | -5.8055 | 41.2251
13:15:20 | 4219 | 20053 | 30 | Umlauf | 49.9444 | 8.6 | -7.2 | 0 | 0 | -18.5636 | 11.8443 | -5.8055 | 41.2235
13:15:21 | 4220 | 20053 | 30 | Umlauf | 49.9452 | 8.6 | -7.2 | 0 | 0 | -18.5636 | 11.8443 | -5.8055 | 41.2219
13:15:22 | 4221 | 20053 | 30 | Umlauf | 49.946 | 8.6 | -7.2 | -2.0278 | 0 | -88.7031 | 11.8443 | -66.406 | 41.2034
13:15:23 | 4222 | 20056 | 30 | Umlauf | 49.9548 | 1.3 | -37.4 | 0 | 0 | -16.6308 | 11.8443 | -4.1356 | 41.2023
13:15:24 | 4223 | 20056 | 30 | Umlauf | 49.9553 | 1.3 | -37.4 | 0 | 0 | -16.6308 | 11.8443 | -4.1356 | 41.2011
13:15:25 | 4224 | 20056 | 30 | Umlauf | 49.9558 | 1.3 | -37.4 | 0 | 0 | -16.6308 | 11.8443 | -4.1356 | 41.2
13:15:26 | 4225 | 20056 | 30 | Umlauf | 49.9564 | 1.3 | -37.4 | -0.083333 | 0 | -17.0665 | 11.8443 | -4.512 | 41.1987
13:15:27 | 4226 | 20057 | 30 | Umlauf | 49.957 | 1 | -23.3 | 0 | 0 | -8.0776 | 11.8443 | 4.3596 | 41.1999
13:15:28 | 4227 | 20057 | 30 | Umlauf | 49.9564 | 1 | -23.3 | 0 | 0 | -8.0776 | 11.8443 | 4.3596 | 41.2011
13:15:29 | 4228 | 20057 | 30 | Umlauf | 49.9558 | 1 | -23.3 | 0.47222 | 0 | -6.1783 | 11.8443 | 6.5578 | 41.203
13:15:30 | 4229 | 20059 | 30 | Umlauf | 49.955 | 2.7 | -5.6 | 0 | 0 | -4.2039 | 11.8443 | 8.843 | 41.2054
13:15:31 | 4230 | 20059 | 30 | Umlauf | 49.9538 | 2.7 | -5.6 | 1.6667 | 0 | 21.5171 | 11.8443 | 38.6127 | 41.2161
13:15:32 | 4231 | 20064 | 30 | Umlauf | 49.9487 | 8.7 | -1.2 | 1.6389 | 0 | 90.4032 | 11.8443 | 118.3419 | 41.249
13:15:33 | 4232 | 20068 | 30 | Umlauf | 49.933 | 14.6 | -0.7 | 1.0556 | 0 | 103.1557 | 11.8443 | 133.1018 | 41.286
13:15:34 | 4233 | 20073 | 30 | Umlauf | 49.9154 | 18.4 | -0.7 | 0.52778 | 0 | 69.7371 | 11.8443 | 94.4228 | 41.3122
13:15:35 | 4234 | 20079 | 30 | Umlauf | 49.9029 | 20.3 | -0.7 | 0.5 | 0 | 73.5656 | 11.8443 | 98.854 | 41.3397
13:15:36 | 4235 | 20085 | 30 | Umlauf | 49.8899 | 22.1 | -0.9 | 0.41667 | 0 | 66.1718 | 11.8443 | 90.2964 | 41.3648
13:15:37 | 4236 | 20091 | 30 | Umlauf | 49.8779 | 23.6 | -1 | -0.083333 | 0 | -2.6278 | 11.8443 | 10.6672 | 41.3677
13:15:38 | 4237 | 20098 | 30 | Umlauf | 49.8765 | 23.3 | -0.9 | 0.69444 | 0 | 110.1939 | 11.8443 | 141.2479 | 41.407
13:15:39 | 4238 | 20105 | 30 | Umlauf | 49.8578 | 25.8 | -0.4 | 0.86111 | 0 | 156.6948 | 11.8443 | 195.0684 | 41.4611
13:15:40 | 4239 | 20113 | 30 | Umlauf | 49.832 | 28.9 | 0 | 0.41667 | 0 | 102.793 | 11.8443 | 132.6821 | 41.498
13:15:41 | 4240 | 20121 | 30 | Umlauf | 49.8145 | 30.4 | 0.4 | 0.97222 | 0 | 160 | 11.8443 | 198.8938 | 41.5532
13:15:42 | 4241 | 20131 | 30 | Umlauf | 49.7882 | 33.9 | 0.5 | 0.16667 | 0 | 78.7732 | 11.8443 | 104.8813 | 41.5824
13:15:43 | 4242 | 20140 | 30 | Umlauf | 49.7743 | 34.5 | 0.5 | 0.33333 | 0 | 116.112 | 11.8443 | 148.0975 | 41.6235
13:15:44 | 4243 | 20150 | 30 | Umlauf | 49.7547 | 35.7 | 0.2 | 0.33333 | 0 | 114.1223 | 11.8443 | 145.7946 | 41.664
13:15:45 | 4244 | 20161 | 30 | Umlauf | 49.7354 | 36.9 | -0.1 | 0.083333 | 0 | 54.2814 | 11.8443 | 76.5344 | 41.6853
13:15:46 | 4245 | 20171 | 30 | Umlauf | 49.7253 | 37.2 | 0.1 | -0.25 | 0 | -11.654 | 11.8443 | 0.22015 | 41.6853
13:15:47 | 4246 | 20181 | 30 | Umlauf | 49.7253 | 36.3 | 0.5 | -0.083333 | 0 | 28.4003 | 11.8443 | 46.5794 | 41.6983
13:15:48 | 4247 | 20191 | 30 | Umlauf | 49.7191 | 36 | 0.8 | 0.19444 | 0 | 96.7367 | 11.8443 | 125.6724 | 41.7332
13:15:49 | 4248 | 20201 | 30 | Umlauf | 49.7025 | 36.7 | 0.7 | 0.083333 | 0 | 71.2331 | 11.8443 | 96.1544 | 41.7599
13:15:50 | 4249 | 20212 | 30 | Umlauf | 49.6898 | 37 | 0.2 | 0.083333 | 0 | 60.9936 | 11.8443 | 84.3031 | 41.7833
13:15:51 | 4250 | 20222 | 30 | Umlauf | 49.6786 | 37.3 | -0.3 | 0.027778 | 0 | 37.6718 | 11.8443 | 57.3103 | 41.7992
13:15:52 | 4251 | 20232 | 30 | Umlauf | 49.671 | 37.4 | -0.3 | 0.16667 | 0 | 70.1511 | 11.8443 | 94.902 | 41.8256
13:15:53 | 4252 | 20243 | 30 | Umlauf | 49.6585 | 38 | 0 | 0.25 | 0 | 97.8763 | 11.8443 | 126.9914 | 41.8609
13:15:54 | 4253 | 20254 | 30 | Umlauf | 49.6417 | 38.9 | 0.3 | 0.027778 | 0 | 53.4816 | 11.8443 | 75.6087 | 41.8819
13:15:55 | 4254 | 20264 | 30 | Umlauf | 49.6317 | 39 | 0.4 | 0 | 0 | 49.1978 | 11.8443 | 70.6505 | 41.9015
13:15:56 | 4255 | 20275 | 30 | Umlauf | 49.6223 | 39 | 0 | 0.47222 | 0 | 154.7105 | 11.8443 | 192.7717 | 41.955
13:15:57 | 4256 | 20287 | 30 | Umlauf | 49.5968 | 40.7 | -0.3 | 0.44444 | 0 | 147.7344 | 11.8443 | 184.6975 | 42.0064
13:15:58 | 4257 | 20298 | 30 | Umlauf | 49.5724 | 42.3 | -0.3 | 0.25 | 0 | 102.8398 | 11.8443 | 132.7362 | 42.0432
13:15:59 | 4258 | 20310 | 30 | Umlauf | 49.5548 | 43.2 | 0.1 | 0 | 0 | 48.2544 | 11.8443 | 69.5586 | 42.0625
13:16:00 | 4259 | 20322 | 30 | Umlauf | 49.5456 | 43.2 | 0.4 | -0.055556 | 0 | 40.9417 | 11.8443 | 61.0948 | 42.0795
13:16:01 | 4260 | 20334 | 30 | Umlauf | 49.5376 | 43 | 0.3 | -0.16667 | 0 | 8.3926 | 11.8443 | 23.4223 | 42.086
13:16:02 | 4261 | 20346 | 30 | Umlauf | 49.5345 | 42.4 | -0.1 | -0.027778 | 0 | 34.758 | 11.8443 | 53.9378 | 42.101
13:16:03 | 4262 | 20358 | 30 | Umlauf | 49.5273 | 42.3 | -0.4 | -0.083333 | 0 | 12.5297 | 11.8443 | 28.2106 | 42.1088
13:16:04 | 4263 | 20369 | 30 | Umlauf | 49.5236 | 42 | -0.5 | -0.47222 | 0 | -59.3211 | 11.8443 | -41.02 | 42.0974
13:16:05 | 4264 | 20381 | 30 | Umlauf | 49.529 | 40.3 | -0.6 | -0.16667 | 0 | -9.2668 | 11.8443 | 2.9832 | 42.0983
13:16:06 | 4265 | 20392 | 30 | Umlauf | 49.5286 | 39.7 | -1 | 0.027778 | 0 | 24.4082 | 11.8443 | 41.9588 | 42.1099
13:16:07 | 4266 | 20403 | 30 | Umlauf | 49.5231 | 39.8 | -0.8 | -0.083333 | 0 | 1.6463 | 11.8443 | 15.6141 | 42.1143
13:16:08 | 4267 | 20414 | 30 | Umlauf | 49.521 | 39.5 | -0.4 | -0.38889 | 0 | -41.5336 | 11.8443 | -25.6516 | 42.1071
13:16:09 | 4268 | 20424 | 30 | Umlauf | 49.5244 | 38.1 | -0.2 | -0.16667 | 0 | -3.359 | 11.8443 | 9.8209 | 42.1099
13:16:10 | 4269 | 20435 | 30 | Umlauf | 49.5231 | 37.5 | -0.4 | -0.027778 | 0 | 22.7414 | 11.8443 | 40.0297 | 42.121
13:16:11 | 4270 | 20445 | 30 | Umlauf | 49.5178 | 37.4 | -0.4 | -0.13889 | 0 | -2.084 | 11.8443 | 11.2966 | 42.1241
13:16:12 | 4271 | 20455 | 30 | Umlauf | 49.5163 | 36.9 | -0.3 | -0.38889 | 0 | -37.838 | 11.8443 | -22.4586 | 42.1179
13:16:13 | 4272 | 20465 | 30 | Umlauf | 49.5193 | 35.5 | -0.5 | -0.41667 | 0 | -43.287 | 11.8443 | -27.1666 | 42.1103
13:16:14 | 4273 | 20475 | 30 | Umlauf | 49.5229 | 34 | -0.6 | -0.38889 | 0 | -39.1669 | 11.8443 | -23.6068 | 42.1038
13:16:15 | 4274 | 20484 | 30 | Umlauf | 49.526 | 32.6 | -0.8 | -0.88889 | 0 | -105.7771 | 11.8443 | -81.158 | 42.0812
13:16:16 | 4275 | 20492 | 30 | Umlauf | 49.5367 | 29.4 | -0.7 | 0.027778 | 0 | 21.3171 | 11.8443 | 38.3812 | 42.0919
13:16:17 | 4276 | 20500 | 30 | Umlauf | 49.5317 | 29.5 | -0.3 | -0.88889 | 0 | -90.4492 | 11.8443 | -67.9147 | 42.073
13:16:18 | 4277 | 20507 | 30 | Umlauf | 49.5406 | 26.3 | 0.4 | -0.66667 | 0 | -50.4105 | 11.8443 | -33.3212 | 42.0638
13:16:19 | 4278 | 20514 | 30 | Umlauf | 49.5451 | 23.9 | 1.2 | -0.5 | 0 | -22.6902 | 11.8443 | -9.3709 | 42.0612
13:16:20 | 4279 | 20520 | 30 | Umlauf | 49.5463 | 22.1 | 2 | -0.19444 | 0 | 19.8062 | 11.8443 | 36.6325 | 42.0714
13:16:21 | 4280 | 20526 | 30 | Umlauf | 49.5415 | 21.4 | 2.8 | -0.44444 | 0 | -2.6665 | 11.8443 | 10.6224 | 42.0743
13:16:22 | 4281 | 20532 | 30 | Umlauf | 49.54 | 19.8 | 3.7 | -0.33333 | 0 | 20.2366 | 11.8443 | 37.1307 | 42.0846
13:16:23 | 4282 | 20537 | 30 | Umlauf | 49.5351 | 18.6 | 4.4 | -0.52778 | 0 | 4.0519 | 11.8443 | 18.3984 | 42.0897
13:16:24 | 4283 | 20541 | 30 | Umlauf | 49.5327 | 16.7 | 5.2 | -0.72222 | 0 | -5.7169 | 11.8443 | 7.0919 | 42.0917
13:16:25 | 4284 | 20545 | 30 | Umlauf | 49.5318 | 14.1 | 6 | -1.2222 | 0 | -28.9823 | 11.8443 | -14.8073 | 42.0876
13:16:26 | 4285 | 20548 | 30 | Umlauf | 49.5337 | 9.7 | 8.2 | -0.52778 | 0 | 23.4482 | 11.8443 | 40.8477 | 42.0989
13:16:27 | 4286 | 20550 | 30 | Umlauf | 49.5283 | 7.8 | 9.4 | 0.47222 | 0 | 72.8549 | 11.8443 | 98.0314 | 42.1262
13:16:28 | 4287 | 20553 | 30 | Umlauf | 49.5154 | 9.5 | 6.9 | 0.27778 | 0 | 63.4186 | 11.8443 | 87.1098 | 42.1504
13:16:29 | 4288 | 20556 | 30 | Umlauf | 49.5038 | 10.5 | 5.6 | 0.52778 | 0 | 78.4755 | 11.8443 | 104.5368 | 42.1794
13:16:30 | 4289 | 20559 | 30 | Umlauf | 49.49 | 12.4 | 4.2 | -0.5 | 0 | 3.1678 | 11.8443 | 17.3751 | 42.1842
13:16:31 | 4290 | 20562 | 30 | Umlauf | 49.4877 | 10.6 | 4.2 | -0.44444 | 0 | 6.3347 | 11.8443 | 21.0404 | 42.1901
13:16:32 | 4291 | 20565 | 30 | Umlauf | 49.4849 | 9 | 4.5 | 0 | 0 | 31.8502 | 11.8443 | 50.5723 | 42.2041
13:16:33 | 4292 | 20565 | 30 | Umlauf | 49.4782 | 9 | 4.5 | -1.0556 | 0 | -17.6412 | 11.8443 | -5.0085 | 42.2027
13:16:34 | 4293 | 20568 | 30 | Umlauf | 49.4789 | 5.2 | 6.2 | 0 | 0 | 23.5576 | 11.8443 | 40.9744 | 42.2141
13:16:35 | 4294 | 20568 | 30 | Umlauf | 49.4735 | 5.2 | 6.2 | 0 | 0 | 23.5576 | 11.8443 | 40.9744 | 42.2255
13:16:36 | 4295 | 20568 | 30 | Umlauf | 49.4681 | 5.2 | 6.2 | 0 | 0 | 23.5576 | 11.8443 | 40.9744 | 42.2369
13:16:37 | 4296 | 20568 | 30 | Umlauf | 49.4626 | 5.2 | 6.2 | 0 | 0 | 23.5576 | 11.8443 | 40.9744 | 42.2483
13:16:38 | 4297 | 20568 | 30 | Umlauf | 49.4572 | 5.2 | 6.2 | 0 | 0 | 23.5576 | 11.8443 | 40.9744 | 42.2596
13:16:39 | 4298 | 20568 | 30 | Umlauf | 49.4518 | 5.2 | 6.2 | -1.0833 | 0 | -7.4445 | 11.8443 | 5.0923 | 42.261
13:16:40 | 4299 | 20570 | 30 | Umlauf | 49.4511 | 1.3 | 12.4 | 0 | 0 | 10.5653 | 11.8443 | 25.937 | 42.2683
13:16:41 | 4300 | 20570 | 30 | Umlauf | 49.4477 | 1.3 | 12.4 | 0 | 0 | 10.5653 | 11.8443 | 25.937 | 42.2755
13:16:42 | 4301 | 20570 | 30 | Umlauf | 49.4443 | 1.3 | 12.4 | 0 | 0 | 10.5653 | 11.8443 | 25.937 | 42.2827
13:16:43 | 4302 | 20570 | 30 | Umlauf | 49.4408 | 1.3 | 12.4 | 0 | 0 | 10.5653 | 11.8443 | 25.937 | 42.2899
13:16:44 | 4303 | 20570 | 30 | Umlauf | 49.4374 | 1.3 | 12.4 | 0.11111 | 0 | 11.4649 | 11.8443 | 26.9782 | 42.2974
13:16:45 | 4304 | 20572 | 30 | Umlauf | 49.4338 | 1.7 | -0.4 | 0 | 0 | 1.1022 | 11.8443 | 14.9843 | 42.3015
13:16:46 | 4305 | 20572 | 30 | Umlauf | 49.4318 | 1.7 | -0.4 | 1.4722 | 0 | 16.69 | 11.8443 | 33.0258 | 42.3107
13:16:47 | 4306 | 20576 | 30 | Umlauf | 49.4275 | 7 | 0.6 | 0.41667 | 0 | 26.8581 | 11.8443 | 44.7944 | 42.3231
13:16:48 | 4307 | 20578 | 30 | Umlauf | 49.4216 | 8.5 | 0.6 | 0.25 | 0 | 23.8085 | 11.8443 | 41.2648 | 42.3346
13:16:49 | 4308 | 20581 | 30 | Umlauf | 49.4161 | 9.4 | 0.9 | 0 | 0 | 13.3683 | 11.8443 | 29.1813 | 42.3427
13:16:50 | 4309 | 20583 | 30 | Umlauf | 49.4122 | 9.4 | 1.2 | 0.63889 | 0 | 52.4332 | 11.8443 | 74.3952 | 42.3634
13:16:51 | 4310 | 20587 | 30 | Umlauf | 49.4024 | 11.7 | 1.6 | 0.63889 | 0 | 68.0714 | 11.8443 | 92.495 | 42.3891
13:16:52 | 4311 | 20591 | 30 | Umlauf | 49.3902 | 14 | 2 | 4.9444 | 0 | 160 | 11.8443 | 198.8938 | 42.4443
13:16:53 | 4312 | 20599 | 30 | Umlauf | 49.3639 | 31.8 | 1.2 | -2.4444 | 0 | -160 | 11.8443 | -128.0066 | 42.4088
13:16:54 | 4313 | 20606 | 30 | Umlauf | 49.3808 | 23 | 1.8 | 1.0556 | 0 | 160 | 11.8443 | 198.8938 | 42.464
13:16:55 | 4314 | 20613 | 30 | Umlauf | 49.3545 | 26.8 | 1.6 | 1.0556 | 0 | 160 | 11.8443 | 198.8938 | 42.5193
13:16:56 | 4315 | 20622 | 30 | Umlauf | 49.3282 | 30.6 | 1.3 | 0.5 | 0 | 148.4431 | 11.8443 | 185.5177 | 42.5708
13:16:57 | 4316 | 20631 | 30 | Umlauf | 49.3036 | 32.4 | 1.1 | -0.083333 | 0 | 35.9887 | 11.8443 | 55.3622 | 42.5862
13:16:58 | 4317 | 20640 | 30 | Umlauf | 49.2963 | 32.1 | 1.2 | -1.3333 | 0 | -137.1748 | 11.8443 | -108.2856 | 42.5561
13:16:59 | 4318 | 20647 | 30 | Umlauf | 49.3106 | 27.3 | 1.8 | -0.77778 | 0 | -49.9033 | 11.8443 | -32.883 | 42.547
13:17:00 | 4319 | 20654 | 30 | Umlauf | 49.315 | 24.5 | 2.5 | -0.61111 | 0 | -22.058 | 11.8443 | -8.8246 | 42.5445
13:17:01 | 4320 | 20660 | 30 | Umlauf | 49.3161 | 22.3 | 3.3 | 0.80556 | 0 | 160 | 11.8443 | 198.8938 | 42.5998
13:17:02 | 4321 | 20667 | 30 | Umlauf | 49.2898 | 25.2 | 3.8 | 0.083333 | 0 | 93.2049 | 11.8443 | 121.5846 | 42.6335
13:17:03 | 4322 | 20674 | 30 | Umlauf | 49.2738 | 25.5 | 4.7 | -1.1389 | 0 | -55.7215 | 11.8443 | -37.9099 | 42.623
13:17:04 | 4323 | 20680 | 30 | Umlauf | 49.2788 | 21.4 | 6.6 | 0.11111 | 0 | 117.627 | 11.8443 | 149.851 | 42.6646
13:17:05 | 4324 | 20686 | 30 | Umlauf | 49.2589 | 21.8 | 6.7 | -0.75 | 0 | 4.2178 | 11.8443 | 18.5904 | 42.6698
13:17:06 | 4325 | 20692 | 30 | Umlauf | 49.2565 | 19.1 | 7.8 | 0.22222 | 0 | 131.4207 | 11.8443 | 165.8159 | 42.7158
13:17:07 | 4326 | 20697 | 30 | Umlauf | 49.2346 | 19.9 | 8.1 | 1.6667 | 0 | 160 | 11.8443 | 198.8938 | 42.7711
13:17:08 | 4327 | 20704 | 30 | Umlauf | 49.2082 | 25.9 | 6.4 | 0.38889 | 0 | 160 | 11.8443 | 198.8938 | 42.8263
13:17:09 | 4328 | 20712 | 30 | Umlauf | 49.1819 | 27.3 | 6.4 | -0.11111 | 0 | 109.8118 | 11.8443 | 140.8056 | 42.8655
13:17:10 | 4329 | 20719 | 30 | Umlauf | 49.1633 | 26.9 | 6.6 | -0.41667 | 0 | 60.1024 | 11.8443 | 83.2716 | 42.8886
13:17:11 | 4330 | 20726 | 30 | Umlauf | 49.1523 | 25.4 | 6.1 | 0.33333 | 0 | 160 | 11.8443 | 198.8938 | 42.9438
13:17:12 | 4331 | 20734 | 30 | Umlauf | 49.126 | 26.6 | 4.7 | 0.30556 | 0 | 149.4359 | 11.8443 | 186.6669 | 42.9957
13:17:13 | 4332 | 20742 | 30 | Umlauf | 49.1013 | 27.7 | 3.5 | 0.61111 | 0 | 160 | 11.8443 | 198.8938 | 43.0509
13:17:14 | 4333 | 20750 | 30 | Umlauf | 49.075 | 29.9 | 2.6 | -0.61111 | 0 | -25.2538 | 11.8443 | -11.5858 | 43.0477
13:17:15 | 4334 | 20758 | 30 | Umlauf | 49.0765 | 27.7 | 2.3 | -0.22222 | 0 | 25.6453 | 11.8443 | 43.3907 | 43.0598
13:17:16 | 4335 | 20765 | 30 | Umlauf | 49.0708 | 26.9 | 2 | -0.19444 | 0 | 24.6991 | 11.8443 | 42.2956 | 43.0715
13:17:17 | 4336 | 20772 | 30 | Umlauf | 49.0652 | 26.2 | 1.5 | 0 | 0 | 47.9824 | 11.8443 | 69.2439 | 43.0907
13:17:18 | 4337 | 20780 | 30 | Umlauf | 49.056 | 26.2 | 1 | -0.22222 | 0 | 4.0057 | 11.8443 | 18.3449 | 43.0958
13:17:19 | 4338 | 20787 | 30 | Umlauf | 49.0536 | 25.4 | 0.6 | -0.055556 | 0 | 24.1671 | 11.8443 | 41.6798 | 43.1074
13:17:20 | 4339 | 20794 | 30 | Umlauf | 49.0481 | 25.2 | 0.9 | -0.33333 | 0 | -9.8102 | 11.8443 | 2.3542 | 43.1081
13:17:21 | 4340 | 20800 | 30 | Umlauf | 49.0478 | 24 | 1.5 | 0.13889 | 0 | 64.4665 | 11.8443 | 88.3226 | 43.1326
13:17:22 | 4341 | 20807 | 30 | Umlauf | 49.0361 | 24.5 | 1.9 | -0.58333 | 0 | -24.9076 | 11.8443 | -11.2867 | 43.1295
13:17:23 | 4342 | 20813 | 30 | Umlauf | 49.0376 | 22.4 | 2.1 | -0.055556 | 0 | 40.7982 | 11.8443 | 60.9288 | 43.1464
13:17:24 | 4343 | 20819 | 30 | Umlauf | 49.0295 | 22.2 | 1.5 | -0.055556 | 0 | 32.5739 | 11.8443 | 51.4099 | 43.1607
13:17:25 | 4344 | 20826 | 30 | Umlauf | 49.0227 | 22 | 0.8 | -0.083333 | 0 | 19.3866 | 11.8443 | 36.1468 | 43.1707
13:17:26 | 4345 | 20832 | 30 | Umlauf | 49.0179 | 21.7 | 0.2 | 0.055556 | 0 | 30.1969 | 11.8443 | 48.6588 | 43.1842
13:17:27 | 4346 | 20838 | 30 | Umlauf | 49.0115 | 21.9 | -0.3 | -0.94444 | 0 | -72.5566 | 11.8443 | -52.4555 | 43.1697
13:17:28 | 4347 | 20843 | 30 | Umlauf | 49.0184 | 18.5 | -0.9 | -0.69444 | 0 | -47.0668 | 11.8443 | -30.4323 | 43.1612
13:17:29 | 4348 | 20847 | 30 | Umlauf | 49.0225 | 16 | -1.5 | 0 | 0 | 0.38267 | 11.8443 | 14.1515 | 43.1651
13:17:30 | 4349 | 20852 | 30 | Umlauf | 49.0206 | 16 | -1.9 | -0.083333 | 0 | -7.5501 | 11.8443 | 4.9701 | 43.1665
13:17:31 | 4350 | 20856 | 30 | Umlauf | 49.0199 | 15.7 | -2.2 | 0.44444 | 0 | 37.3475 | 11.8443 | 56.9349 | 43.1823
13:17:32 | 4351 | 20861 | 30 | Umlauf | 49.0124 | 17.3 | -2.2 | 0.66667 | 0 | 65.183 | 11.8443 | 89.1519 | 43.2071
13:17:33 | 4352 | 20866 | 30 | Umlauf | 49.0006 | 19.7 | -2.2 | 0.25 | 0 | 23.2658 | 11.8443 | 40.6367 | 43.2184
13:17:34 | 4353 | 20872 | 30 | Umlauf | 48.9952 | 20.6 | -2.2 | -0.13889 | 0 | -16.4649 | 11.8443 | -3.9923 | 43.2173
13:17:35 | 4354 | 20878 | 30 | Umlauf | 48.9958 | 20.1 | -2.5 | 0.22222 | 0 | 16.7398 | 11.8443 | 33.0834 | 43.2265
13:17:36 | 4355 | 20884 | 30 | Umlauf | 48.9914 | 20.9 | -2.7 | 0.52778 | 0 | 54.7831 | 11.8443 | 77.115 | 43.2479
13:17:37 | 4356 | 20890 | 30 | Umlauf | 48.9812 | 22.8 | -2.7 | 0 | 0 | -9.6905 | 11.8443 | 2.4928 | 43.2486
13:17:38 | 4357 | 20896 | 30 | Umlauf | 48.9809 | 22.8 | -3 | 0.19444 | 0 | 8.5791 | 11.8443 | 23.6382 | 43.2552
13:17:39 | 4358 | 20903 | 30 | Umlauf | 48.9777 | 23.5 | -3.1 | -0.19444 | 0 | -31.8938 | 11.8443 | -17.3228 | 43.2503
13:17:40 | 4359 | 20909 | 30 | Umlauf | 48.98 | 22.8 | -2.9 | -0.5 | 0 | -57.2751 | 11.8443 | -39.2522 | 43.2394
13:17:41 | 4360 | 20915 | 30 | Umlauf | 48.9852 | 21 | -2.8 | -0.5 | 0 | -52.0549 | 11.8443 | -34.742 | 43.2298
13:17:42 | 4361 | 20920 | 30 | Umlauf | 48.9898 | 19.2 | -2.7 | -1 | 0 | -85.5583 | 11.8443 | -63.6889 | 43.2121
13:17:43 | 4362 | 20925 | 30 | Umlauf | 48.9982 | 15.6 | -3 | -0.69444 | 0 | -52.2416 | 11.8443 | -34.9033 | 43.2024
13:17:44 | 4363 | 20928 | 30 | Umlauf | 49.0029 | 13.1 | -3.2 | -0.25 | 0 | -21.505 | 11.8443 | -8.3468 | 43.2001
13:17:45 | 4364 | 20932 | 30 | Umlauf | 49.004 | 12.2 | -2.9 | -0.027778 | 0 | -7.749 | 11.8443 | 4.7399 | 43.2014
13:17:46 | 4365 | 20935 | 30 | Umlauf | 49.0033 | 12.1 | -2.6 | -0.44444 | 0 | -26.5848 | 11.8443 | -12.7359 | 43.1979
13:17:47 | 4366 | 20938 | 30 | Umlauf | 49.005 | 10.5 | -2.7 | 0 | 0 | -4.7222 | 11.8443 | 8.2431 | 43.2002
13:17:48 | 4367 | 20938 | 30 | Umlauf | 49.0039 | 10.5 | -2.7 | -1.4167 | 0 | -64.5497 | 11.8443 | -45.5375 | 43.1875
13:17:49 | 4368 | 20941 | 30 | Umlauf | 49.01 | 5.4 | -5.1 | 0 | 0 | -7.377 | 11.8443 | 5.1704 | 43.1889
13:17:50 | 4369 | 20941 | 30 | Umlauf | 49.0093 | 5.4 | -5.1 | -0.94444 | 0 | -27.8893 | 11.8443 | -13.8629 | 43.1851
13:17:51 | 4370 | 20942 | 30 | Umlauf | 49.0111 | 2 | -12.5 | 0 | 0 | -8.305 | 11.8443 | 4.0964 | 43.1862
13:17:52 | 4371 | 20942 | 30 | Umlauf | 49.0106 | 2 | -12.5 | 0 | 0 | -8.305 | 11.8443 | 4.0964 | 43.1874
13:17:53 | 4372 | 20942 | 30 | Umlauf | 49.01 | 2 | -12.5 | 0 | 0 | -8.305 | 11.8443 | 4.0964 | 43.1885
13:17:54 | 4373 | 20942 | 30 | Umlauf | 49.0095 | 2 | -12.5 | 0 | 0 | -8.305 | 11.8443 | 4.0964 | 43.1896
13:17:55 | 4374 | 20942 | 30 | Umlauf | 49.0089 | 2 | -12.5 | 0 | 0 | -8.305 | 11.8443 | 4.0964 | 43.1908
13:17:56 | 4375 | 20942 | 30 | Umlauf | 49.0084 | 2 | -12.5 | 0 | 0 | -8.305 | 11.8443 | 4.0964 | 43.1919
13:17:57 | 4376 | 20942 | 30 | Umlauf | 49.0079 | 2 | -12.5 | 0 | 0 | -8.305 | 11.8443 | 4.0964 | 43.1931
13:17:58 | 4377 | 20942 | 30 | Umlauf | 49.0073 | 2 | -12.5 | -0.27778 | 0 | -10.5394 | 11.8443 | 1.5102 | 43.1935
13:17:59 | 4378 | 20944 | 30 | Umlauf | 49.0071 | 1 | -15.1 | 0 | 0 | -5.1162 | 11.8443 | 7.7871 | 43.1956
13:18:00 | 4379 | 20944 | 30 | Umlauf | 49.0061 | 1 | -15.1 | 1.1389 | 0 | -0.53555 | 11.8443 | 13.0888 | 43.1993
13:18:01 | 4380 | 20947 | 30 | Umlauf | 49.0043 | 5.1 | -1.7 | 0.63889 | 0 | 19.7052 | 11.8443 | 36.5155 | 43.2094
13:18:02 | 4381 | 20949 | 30 | Umlauf | 48.9995 | 7.4 | -0.6 | 0.41667 | 0 | 23.1652 | 11.8443 | 40.5202 | 43.2207
13:18:03 | 4382 | 20952 | 30 | Umlauf | 48.9942 | 8.9 | -0.3 | 0.94444 | 0 | 58.7097 | 11.8443 | 81.6596 | 43.2434
13:18:04 | 4383 | 20955 | 30 | Umlauf | 48.9834 | 12.3 | -0.1 | 0.94444 | 0 | 82.6703 | 11.8443 | 109.3918 | 43.2737
13:18:05 | 4384 | 20959 | 30 | Umlauf | 48.9689 | 15.7 | 0 | 0.44444 | 0 | 57.6953 | 11.8443 | 80.4856 | 43.2961
13:18:06 | 4385 | 20964 | 30 | Umlauf | 48.9582 | 17.3 | 0 | 0.61111 | 0 | 81.6184 | 11.8443 | 108.1744 | 43.3261
13:18:07 | 4386 | 20970 | 30 | Umlauf | 48.9439 | 19.5 | 0 | 0.63889 | 0 | 95.5187 | 11.8443 | 124.2627 | 43.3607
13:18:08 | 4387 | 20976 | 30 | Umlauf | 48.9275 | 21.8 | 0 | 0.41667 | 0 | 76.8062 | 11.8443 | 102.6047 | 43.3892
13:18:09 | 4388 | 20982 | 30 | Umlauf | 48.9139 | 23.3 | 0 | 0.30556 | 0 | 66.1142 | 11.8443 | 90.2296 | 43.4142
13:18:10 | 4389 | 20989 | 30 | Umlauf | 48.902 | 24.4 | -0.1 | 0.25 | 0 | 59.4748 | 11.8443 | 82.5452 | 43.4372
13:18:11 | 4390 | 20996 | 30 | Umlauf | 48.8911 | 25.3 | -0.6 | 0.27778 | 0 | 58.6983 | 11.8443 | 81.6465 | 43.4598
13:18:12 | 4391 | 21003 | 30 | Umlauf | 48.8803 | 26.3 | -0.8 | 0.11111 | 0 | 30.7458 | 11.8443 | 49.294 | 43.4735
13:18:13 | 4392 | 21011 | 30 | Umlauf | 48.8737 | 26.7 | -0.7 | -0.16667 | 0 | -8.6232 | 11.8443 | 3.7281 | 43.4746
13:18:14 | 4393 | 21018 | 30 | Umlauf | 48.8733 | 26.1 | -0.4 | -0.69444 | 0 | -60.9035 | 11.8443 | -42.3872 | 43.4628
13:18:15 | 4394 | 21024 | 30 | Umlauf | 48.8789 | 23.6 | 0.2 | -0.80556 | 0 | -60.406 | 11.8443 | -41.9574 | 43.4511
13:18:16 | 4395 | 21030 | 30 | Umlauf | 48.8844 | 20.7 | 0 | -0.27778 | 0 | -10.7782 | 11.8443 | 1.2338 | 43.4515
13:18:17 | 4396 | 21036 | 30 | Umlauf | 48.8842 | 19.7 | -0.3 | -0.16667 | 0 | -3.7504 | 11.8443 | 9.3679 | 43.4541
13:18:18 | 4397 | 21041 | 30 | Umlauf | 48.883 | 19.1 | -0.4 | -0.38889 | 0 | -21.4609 | 11.8443 | -8.3088 | 43.4518
13:18:19 | 4398 | 21046 | 30 | Umlauf | 48.8841 | 17.7 | -0.4 | -0.16667 | 0 | -4.1229 | 11.8443 | 8.9367 | 43.4543
13:18:20 | 4399 | 21051 | 30 | Umlauf | 48.8829 | 17.1 | -0.1 | 0.055556 | 0 | 20.4883 | 11.8443 | 37.4219 | 43.4646
13:18:21 | 4400 | 21055 | 30 | Umlauf | 48.878 | 17.3 | 0.3 | 0.16667 | 0 | 36.7879 | 11.8443 | 56.2872 | 43.4803
13:18:22 | 4401 | 21060 | 30 | Umlauf | 48.8705 | 17.9 | 0.5 | 0.38889 | 0 | 64.9826 | 11.8443 | 88.92 | 43.505
13:18:23 | 4402 | 21066 | 30 | Umlauf | 48.8588 | 19.3 | 0.3 | 0.27778 | 0 | 54.5289 | 11.8443 | 76.8208 | 43.5263
13:18:24 | 4403 | 21071 | 30 | Umlauf | 48.8486 | 20.3 | -0.1 | 0.38889 | 0 | 66.6936 | 11.8443 | 90.9003 | 43.5516
13:18:25 | 4404 | 21077 | 30 | Umlauf | 48.8366 | 21.7 | -0.2 | 0.83333 | 0 | 130.2017 | 11.8443 | 164.405 | 43.5972
13:18:26 | 4405 | 21084 | 30 | Umlauf | 48.8148 | 24.7 | -0.1 | 1.0278 | 0 | 160 | 11.8443 | 198.8938 | 43.6525
13:18:27 | 4406 | 21092 | 30 | Umlauf | 48.7885 | 28.4 | 0.2 | 0.88889 | 0 | 160 | 11.8443 | 198.8938 | 43.7077
13:18:28 | 4407 | 21101 | 30 | Umlauf | 48.7622 | 31.6 | 0.2 | 0.25 | 0 | 83.8002 | 11.8443 | 110.6996 | 43.7385
13:18:29 | 4408 | 21110 | 30 | Umlauf | 48.7476 | 32.5 | 0.2 | -0.30556 | 0 | -16.8495 | 11.8443 | -4.3245 | 43.7373
13:18:30 | 4409 | 21119 | 30 | Umlauf | 48.7481 | 31.4 | -0.2 | 0.19444 | 0 | 64.9683 | 11.8443 | 88.9034 | 43.762
13:18:31 | 4410 | 21128 | 30 | Umlauf | 48.7364 | 32.1 | -0.4 | 0.055556 | 0 | 35 | 11.8443 | 54.2179 | 43.777
13:18:32 | 4411 | 21137 | 30 | Umlauf | 48.7292 | 32.3 | -0.2 | 0.22222 | 0 | 72.5916 | 11.8443 | 97.7266 | 43.8042
13:18:33 | 4412 | 21146 | 30 | Umlauf | 48.7163 | 33.1 | 0.1 | 0.58333 | 0 | 154.8462 | 11.8443 | 192.9288 | 43.8578
13:18:34 | 4413 | 21156 | 30 | Umlauf | 48.6908 | 35.2 | 0.2 | 0.47222 | 0 | 142.8564 | 11.8443 | 179.0517 | 43.9075
13:18:35 | 4414 | 21166 | 30 | Umlauf | 48.6671 | 36.9 | 0.1 | 0.16667 | 0 | 77.7812 | 11.8443 | 103.7331 | 43.9363
13:18:36 | 4415 | 21176 | 30 | Umlauf | 48.6534 | 37.5 | 0.1 | 0.22222 | 0 | 92.1778 | 11.8443 | 120.3959 | 43.9698
13:18:37 | 4416 | 21187 | 30 | Umlauf | 48.6374 | 38.3 | 0.2 | 0.38889 | 0 | 136.3744 | 11.8443 | 171.5494 | 44.0174
13:18:38 | 4417 | 21198 | 30 | Umlauf | 48.6147 | 39.7 | 0.1 | 0.19444 | 0 | 91.3471 | 11.8443 | 119.4345 | 44.0506
13:18:39 | 4418 | 21209 | 30 | Umlauf | 48.599 | 40.4 | 0.4 | 0.41667 | 0 | 156.2252 | 11.8443 | 194.5248 | 44.1046
13:18:40 | 4419 | 21221 | 30 | Umlauf | 48.5732 | 41.9 | 0.9 | -0.083333 | 0 | 44.3683 | 11.8443 | 65.0609 | 44.1227
13:18:41 | 4420 | 21232 | 30 | Umlauf | 48.5646 | 41.6 | 1.1 | -0.33333 | 0 | -10.2807 | 11.8443 | 1.8097 | 44.1232
13:18:42 | 4421 | 21244 | 30 | Umlauf | 48.5644 | 40.4 | 0.7 | -0.44444 | 0 | -34.425 | 11.8443 | -19.5097 | 44.1178
13:18:43 | 4422 | 21254 | 30 | Umlauf | 48.567 | 38.8 | 0.3 | -0.38889 | 0 | -30.5926 | 11.8443 | -16.1986 | 44.1133
13:18:44 | 4423 | 21265 | 30 | Umlauf | 48.5691 | 37.4 | -0.2 | -0.25 | 0 | -15.9518 | 11.8443 | -3.5489 | 44.1123
13:18:45 | 4424 | 21275 | 30 | Umlauf | 48.5696 | 36.5 | -0.3 | -0.083333 | 0 | 11.4036 | 11.8443 | 26.9073 | 44.1198
13:18:46 | 4425 | 21285 | 30 | Umlauf | 48.566 | 36.2 | -0.2 | 0.055556 | 0 | 44.683 | 11.8443 | 65.4251 | 44.138
13:18:47 | 4426 | 21295 | 30 | Umlauf | 48.5574 | 36.4 | -0.2 | -0.41667 | 0 | -40.0876 | 11.8443 | -24.4023 | 44.1312
13:18:48 | 4427 | 21305 | 30 | Umlauf | 48.5606 | 34.9 | -0.2 | -0.25 | 0 | -15.2661 | 11.8443 | -2.9565 | 44.1304
13:18:49 | 4428 | 21314 | 30 | Umlauf | 48.561 | 34 | -0.2 | -0.19444 | 0 | -7.4025 | 11.8443 | 5.141 | 44.1318
13:18:50 | 4429 | 21323 | 30 | Umlauf | 48.5603 | 33.3 | -0.2 | -0.13889 | 0 | 0.14869 | 11.8443 | 13.8807 | 44.1356
13:18:51 | 4430 | 21333 | 30 | Umlauf | 48.5585 | 32.8 | -0.1 | -0.25 | 0 | -13.3809 | 11.8443 | -1.3277 | 44.1353
13:18:52 | 4431 | 21341 | 30 | Umlauf | 48.5586 | 31.9 | -0.1 | -0.16667 | 0 | -2.434 | 11.8443 | 10.8915 | 44.1383
13:18:53 | 4432 | 21350 | 30 | Umlauf | 48.5572 | 31.3 | -0.1 | 0.11111 | 0 | 50.3419 | 11.8443 | 71.9747 | 44.1583
13:18:54 | 4433 | 21359 | 30 | Umlauf | 48.5477 | 31.7 | -0.3 | -0.63889 | 0 | -65.0626 | 11.8443 | -45.9806 | 44.1455
13:18:55 | 4434 | 21367 | 30 | Umlauf | 48.5538 | 29.4 | -0.3 | -1.1667 | 0 | -122.9995 | 11.8443 | -96.0381 | 44.1188
13:18:56 | 4435 | 21374 | 30 | Umlauf | 48.5665 | 25.2 | -0.1 | -0.86111 | 0 | -72.8897 | 11.8443 | -52.7433 | 44.1042
13:18:57 | 4436 | 21380 | 30 | Umlauf | 48.5734 | 22.1 | -0.1 | -0.63889 | 0 | -44.3661 | 11.8443 | -28.0988 | 44.0964
13:18:58 | 4437 | 21386 | 30 | Umlauf | 48.5772 | 19.8 | 0 | -0.66667 | 0 | -41.3227 | 11.8443 | -25.4694 | 44.0893
13:18:59 | 4438 | 21391 | 30 | Umlauf | 48.5805 | 17.4 | 0 | -0.16667 | 0 | -1.416 | 11.8443 | 12.0697 | 44.0927
13:19:00 | 4439 | 21395 | 30 | Umlauf | 48.5789 | 16.8 | 0 | -0.66667 | 0 | -35.173 | 11.8443 | -20.156 | 44.0871
13:19:01 | 4440 | 21399 | 30 | Umlauf | 48.5816 | 14.4 | 0 | -0.11111 | 0 | 3.0395 | 11.8443 | 17.2266 | 44.0918
13:19:02 | 4441 | 21403 | 30 | Umlauf | 48.5793 | 14 | 0.1 | 0.16667 | 0 | 27.9859 | 11.8443 | 46.0997 | 44.1047
13:19:03 | 4442 | 21407 | 30 | Umlauf | 48.5732 | 14.6 | 0.7 | 0.027778 | 0 | 21.7398 | 11.8443 | 38.8704 | 44.1155
13:19:04 | 4443 | 21411 | 30 | Umlauf | 48.5681 | 14.7 | 1.3 | -0.33333 | 0 | -3.8579 | 11.8443 | 9.2435 | 44.118
13:19:05 | 4444 | 21415 | 30 | Umlauf | 48.5668 | 13.5 | 1.8 | -0.44444 | 0 | -7.037 | 11.8443 | 5.564 | 44.1196
13:19:06 | 4445 | 21418 | 30 | Umlauf | 48.5661 | 11.9 | 2.2 | -0.55556 | 0 | -9.7408 | 11.8443 | 2.4346 | 44.1202
13:19:07 | 4446 | 21421 | 30 | Umlauf | 48.5658 | 9.9 | 2.6 | -0.38889 | 0 | 0.01763 | 11.8443 | 13.729 | 44.1241
13:19:08 | 4447 | 21424 | 30 | Umlauf | 48.564 | 8.5 | 2.6 | 0.27778 | 0 | 35.2879 | 11.8443 | 54.5512 | 44.1392
13:19:09 | 4448 | 21426 | 30 | Umlauf | 48.5568 | 9.5 | 2.1 | 0 | 0 | 20.2247 | 11.8443 | 37.1168 | 44.1495
13:19:10 | 4449 | 21426 | 30 | Umlauf | 48.5518 | 9.5 | 2.1 | -1.1389 | 0 | -30.4554 | 11.8443 | -16.0801 | 44.1451
13:19:11 | 4450 | 21429 | 30 | Umlauf | 48.554 | 5.4 | 3 | -0.83333 | 0 | -8.8486 | 11.8443 | 3.4672 | 44.146
13:19:12 | 4451 | 21430 | 30 | Umlauf | 48.5535 | 2.4 | 4.8 | 0 | 0 | 8.899 | 11.8443 | 24.0084 | 44.1527
13:19:13 | 4452 | 21430 | 30 | Umlauf | 48.5503 | 2.4 | 4.8 | 0 | 0 | 8.899 | 11.8443 | 24.0084 | 44.1594
13:19:14 | 4453 | 21430 | 30 | Umlauf | 48.5472 | 2.4 | 4.8 | 0 | 0 | 8.899 | 11.8443 | 24.0084 | 44.166
13:19:15 | 4454 | 21430 | 30 | Umlauf | 48.544 | 2.4 | 4.8 | 0 | 0 | 8.899 | 11.8443 | 24.0084 | 44.1727
13:19:16 | 4455 | 21432 | 30 | Umlauf | 48.5408 | 2.4 | 2.9 | 0.80556 | 0 | 18.2614 | 11.8443 | 34.8445 | 44.1824
13:19:17 | 4456 | 21434 | 30 | Umlauf | 48.5362 | 5.3 | 0.4 | 0.77778 | 0 | 31.6208 | 11.8443 | 50.3067 | 44.1963
13:19:18 | 4457 | 21436 | 30 | Umlauf | 48.5296 | 8.1 | 0 | 0.61111 | 0 | 38.0376 | 11.8443 | 57.7336 | 44.2124
13:19:19 | 4458 | 21439 | 30 | Umlauf | 48.5219 | 10.3 | -0.4 | 0.36111 | 0 | 29.9427 | 11.8443 | 48.3645 | 44.2258
13:19:20 | 4459 | 21442 | 30 | Umlauf | 48.5155 | 11.6 | -0.6 | 0.41667 | 0 | 36.3996 | 11.8443 | 55.8377 | 44.2413
13:19:21 | 4460 | 21446 | 30 | Umlauf | 48.5081 | 13.1 | -0.4 | 0.55556 | 0 | 54.0273 | 11.8443 | 76.2402 | 44.2625
13:19:22 | 4461 | 21450 | 30 | Umlauf | 48.498 | 15.1 | -0.2 | -0.30556 | 0 | -10.881 | 11.8443 | 1.1149 | 44.2628
13:19:23 | 4462 | 21454 | 30 | Umlauf | 48.4979 | 14 | 0.3 | 0.13889 | 0 | 27.2134 | 11.8443 | 45.2056 | 44.2754
13:19:24 | 4463 | 21458 | 30 | Umlauf | 48.4919 | 14.5 | 0.6 | -0.083333 | 0 | 10.6984 | 11.8443 | 26.0911 | 44.2826
13:19:25 | 4464 | 21462 | 30 | Umlauf | 48.4885 | 14.2 | 0.8 | -0.30556 | 0 | -4.8529 | 11.8443 | 8.0918 | 44.2849
13:19:26 | 4465 | 21466 | 30 | Umlauf | 48.4874 | 13.1 | 0.8 | -0.38889 | 0 | -8.8915 | 11.8443 | 3.4176 | 44.2858
13:19:27 | 4466 | 21469 | 30 | Umlauf | 48.4869 | 11.7 | 0.7 | -0.58333 | 0 | -17.5609 | 11.8443 | -4.9391 | 44.2844
13:19:28 | 4467 | 21472 | 30 | Umlauf | 48.4876 | 9.6 | 0.4 | 0.33333 | 0 | 30.759 | 11.8443 | 49.3094 | 44.2981
13:19:29 | 4468 | 21475 | 30 | Umlauf | 48.4811 | 10.8 | 0 | -0.11111 | 0 | 2.1881 | 11.8443 | 16.2412 | 44.3027
13:19:30 | 4469 | 21477 | 30 | Umlauf | 48.4789 | 10.4 | -0.6 | -0.055556 | 0 | 2.0209 | 11.8443 | 16.0477 | 44.3071
13:19:31 | 4470 | 21480 | 30 | Umlauf | 48.4768 | 10.2 | -0.7 | 0.11111 | 0 | 11.9652 | 11.8443 | 27.5572 | 44.3148
13:19:32 | 4471 | 21483 | 30 | Umlauf | 48.4732 | 10.6 | -1 | -0.91667 | 0 | -36.9924 | 11.8443 | -21.728 | 44.3087
13:19:33 | 4472 | 21485 | 30 | Umlauf | 48.476 | 7.3 | -1.7 | 0.86111 | 0 | 38.3276 | 11.8443 | 58.0693 | 44.3249
13:19:34 | 4473 | 21488 | 30 | Umlauf | 48.4684 | 10.4 | -1 | 0.083333 | 0 | 8.5663 | 11.8443 | 23.6234 | 44.3314
13:19:35 | 4474 | 21491 | 30 | Umlauf | 48.4652 | 10.7 | -1.1 | -0.38889 | 0 | -15.0339 | 11.8443 | -2.7558 | 44.3307
13:19:36 | 4475 | 21494 | 30 | Umlauf | 48.4656 | 9.3 | -1.4 | 0.91667 | 0 | 53.7186 | 11.8443 | 75.8829 | 44.3517
13:19:37 | 4476 | 21497 | 30 | Umlauf | 48.4556 | 12.6 | -1.1 | 1.0833 | 0 | 88.1713 | 11.8443 | 115.7587 | 44.3839
13:19:38 | 4477 | 21502 | 30 | Umlauf | 48.4402 | 16.5 | -0.9 | 0.55556 | 0 | 63.3441 | 11.8443 | 87.0236 | 44.4081
13:19:39 | 4478 | 21507 | 30 | Umlauf | 48.4287 | 18.5 | -0.8 | 0.94444 | 0 | 117.0417 | 11.8443 | 149.1736 | 44.4495
13:19:40 | 4479 | 21513 | 30 | Umlauf | 48.409 | 21.9 | -0.7 | 0.47222 | 0 | 75.7132 | 11.8443 | 101.3397 | 44.4776
13:19:41 | 4480 | 21520 | 30 | Umlauf | 48.3956 | 23.6 | -0.6 | -0.19444 | 0 | -9.5828 | 11.8443 | 2.6175 | 44.4784
13:19:42 | 4481 | 21526 | 30 | Umlauf | 48.3953 | 22.9 | -0.5 | -0.11111 | 0 | -0.79688 | 11.8443 | 12.7863 | 44.4819
13:19:43 | 4482 | 21532 | 30 | Umlauf | 48.3936 | 22.5 | -0.5 | -0.33333 | 0 | -20.9177 | 11.8443 | -7.8394 | 44.4798
13:19:44 | 4483 | 21538 | 30 | Umlauf | 48.3946 | 21.3 | -0.4 | -0.61111 | 0 | -42.8562 | 11.8443 | -26.7943 | 44.4723
13:19:45 | 4484 | 21543 | 30 | Umlauf | 48.3981 | 19.1 | -0.4 | -0.72222 | 0 | -47.0677 | 11.8443 | -30.4331 | 44.4639
13:19:46 | 4485 | 21548 | 30 | Umlauf | 48.4022 | 16.5 | -0.5 | -0.83333 | 0 | -48.7542 | 11.8443 | -31.8902 | 44.455
13:19:47 | 4486 | 21552 | 30 | Umlauf | 48.4064 | 13.5 | -0.5 | -0.75 | 0 | -35.4384 | 11.8443 | -20.3853 | 44.4493
13:19:48 | 4487 | 21555 | 30 | Umlauf | 48.4091 | 10.8 | -0.5 | -0.30556 | 0 | -9.0878 | 11.8443 | 3.1904 | 44.4502
13:19:49 | 4488 | 21557 | 30 | Umlauf | 48.4087 | 9.7 | -0.5 | 0.30556 | 0 | 24.2597 | 11.8443 | 41.787 | 44.4618
13:19:50 | 4489 | 21560 | 30 | Umlauf | 48.4031 | 10.8 | -0.4 | 0.69444 | 0 | 53.8284 | 11.8443 | 76.0101 | 44.4829
13:19:51 | 4490 | 21564 | 30 | Umlauf | 48.3931 | 13.3 | -0.3 | 0.41667 | 0 | 44.1374 | 11.8443 | 64.7936 | 44.5009
13:19:52 | 4491 | 21568 | 30 | Umlauf | 48.3845 | 14.8 | -0.3 | 0.11111 | 0 | 21.0081 | 11.8443 | 38.0236 | 44.5115
13:19:53 | 4492 | 21572 | 30 | Umlauf | 48.3795 | 15.2 | -0.2 | 0.27778 | 0 | 38.2667 | 11.8443 | 57.9988 | 44.5276
13:19:54 | 4493 | 21577 | 30 | Umlauf | 48.3718 | 16.2 | -0.2 | -1.3611 | 0 | -80.4165 | 11.8443 | -59.2465 | 44.5112
13:19:55 | 4494 | 21580 | 30 | Umlauf | 48.3796 | 11.3 | 0.2 | 1.5556 | 0 | 120.9307 | 11.8443 | 153.6748 | 44.5538
13:19:56 | 4495 | 21585 | 30 | Umlauf | 48.3593 | 16.9 | 0.6 | 1.3333 | 0 | 160 | 11.8443 | 198.8938 | 44.6091
13:19:57 | 4496 | 21591 | 30 | Umlauf | 48.333 | 21.7 | 0.7 | 1.1944 | 0 | 160 | 11.8443 | 198.8938 | 44.6643
13:19:58 | 4497 | 21598 | 30 | Umlauf | 48.3067 | 26 | 0.7 | 1 | 0 | 160 | 11.8443 | 198.8938 | 44.7196
13:19:59 | 4498 | 21606 | 30 | Umlauf | 48.2804 | 29.6 | -0.1 | 1.2222 | 0 | 160 | 11.8443 | 198.8938 | 44.7748
13:20:00 | 4499 | 21616 | 30 | Umlauf | 48.2541 | 34 | -1 | 1.4722 | 0 | 160 | 11.8443 | 198.8938 | 44.8301
13:20:01 | 4500 | 21627 | 30 | Umlauf | 48.2278 | 39.3 | -1.5 | 2.1944 | 0 | 160 | 11.8443 | 198.8938 | 44.8853
13:20:02 | 4501 | 21640 | 30 | Umlauf | 48.2015 | 47.2 | -1.4 | -0.80556 | 0 | -144.7863 | 11.8443 | -114.862 | 44.8534
13:20:03 | 4502 | 21652 | 30 | Umlauf | 48.2167 | 44.3 | -1.8 | 1.3056 | 0 | 160 | 11.8443 | 198.8938 | 44.9087
13:20:04 | 4503 | 21666 | 30 | Umlauf | 48.1903 | 49 | -2.1 | 0.80556 | 0 | 160 | 11.8443 | 198.8938 | 44.9639
13:20:05 | 4504 | 21680 | 30 | Umlauf | 48.164 | 51.9 | -2.2 | 0.75 | 0 | 160 | 11.8443 | 198.8938 | 45.0192
13:20:06 | 4505 | 21695 | 30 | Umlauf | 48.1377 | 54.6 | -2.1 | 0.77778 | 0 | 160 | 11.8443 | 198.8938 | 45.0744
13:20:07 | 4506 | 21711 | 30 | Umlauf | 48.1114 | 57.4 | -1.8 | 0.86111 | 0 | 160 | 11.8443 | 198.8938 | 45.1297
13:20:08 | 4507 | 21728 | 30 | Umlauf | 48.0851 | 60.5 | -2 | -0.19444 | 0 | -45.461 | 11.8443 | -29.0448 | 45.1216
13:20:09 | 4508 | 21745 | 30 | Umlauf | 48.089 | 59.8 | -2.3 | 0.22222 | 0 | 74.5674 | 11.8443 | 100.0134 | 45.1494
13:20:10 | 4509 | 21761 | 30 | Umlauf | 48.0757 | 60.6 | -2.4 | 0.25 | 0 | 83.0258 | 11.8443 | 109.8034 | 45.1799
13:20:11 | 4510 | 21779 | 30 | Umlauf | 48.0612 | 61.5 | -2.1 | 0.30556 | 0 | 117.0353 | 11.8443 | 149.1662 | 45.2213
13:20:12 | 4511 | 21796 | 30 | Umlauf | 48.0415 | 62.6 | -1.8 | -0.083333 | 0 | -13.3251 | 11.8443 | -1.2795 | 45.221
13:20:13 | 4512 | 21813 | 30 | Umlauf | 48.0416 | 62.3 | -2.3 | 0.5 | 0 | 160 | 11.8443 | 198.8938 | 45.2762
13:20:14 | 4513 | 21831 | 30 | Umlauf | 48.0153 | 64.1 | -2.5 | -1 | 0 | -160 | 11.8443 | -128.0066 | 45.2407
13:20:15 | 4514 | 21848 | 30 | Umlauf | 48.0323 | 60.5 | -2.5 | 0.80556 | 0 | 160 | 11.8443 | 198.8938 | 45.2959
13:20:16 | 4515 | 21865 | 30 | Umlauf | 48.006 | 63.4 | -2.1 | 0.19444 | 0 | 78.1823 | 11.8443 | 104.1974 | 45.3248
13:20:17 | 4516 | 21883 | 30 | Umlauf | 47.9922 | 64.1 | -2 | -2.1389 | 0 | -160 | 11.8443 | -128.0066 | 45.2893
13:20:18 | 4517 | 21899 | 30 | Umlauf | 48.0091 | 56.4 | -3.1 | 0.63889 | 0 | 160 | 11.8443 | 198.8938 | 45.3445
13:20:19 | 4518 | 21915 | 30 | Umlauf | 47.9828 | 58.7 | -2.8 | 0.44444 | 0 | 136.4432 | 11.8443 | 171.629 | 45.3922
13:20:20 | 4519 | 21932 | 30 | Umlauf | 47.9601 | 60.3 | -2.5 | -0.25 | 0 | -70.3383 | 11.8443 | -50.5389 | 45.3782
13:20:21 | 4520 | 21948 | 30 | Umlauf | 47.9668 | 59.4 | -2.5 | 0.69444 | 0 | 160 | 11.8443 | 198.8938 | 45.4334
13:20:22 | 4521 | 21966 | 30 | Umlauf | 47.9405 | 61.9 | -3 | -0.69444 | 0 | -160 | 11.8443 | -128.0066 | 45.3979
13:20:23 | 4522 | 21982 | 30 | Umlauf | 47.9574 | 59.4 | -2.8 | -0.94444 | 0 | -160 | 11.8443 | -128.0066 | 45.3623
13:20:24 | 4523 | 21998 | 30 | Umlauf | 47.9743 | 56 | -2.5 | -0.36111 | 0 | -92.038 | 11.8443 | -69.2874 | 45.3431
13:20:25 | 4524 | 22013 | 30 | Umlauf | 47.9835 | 54.7 | -2.6 | -1.5 | 0 | -160 | 11.8443 | -128.0066 | 45.3075
13:20:26 | 4525 | 22027 | 30 | Umlauf | 48.0004 | 49.3 | -2.8 | 0.91667 | 0 | 160 | 11.8443 | 198.8938 | 45.3627
13:20:27 | 4526 | 22041 | 30 | Umlauf | 47.9741 | 52.6 | -2.1 | -0.80556 | 0 | -160 | 11.8443 | -128.0066 | 45.3272
13:20:28 | 4527 | 22055 | 30 | Umlauf | 47.9911 | 49.7 | -2 | -0.13889 | 0 | -29.8091 | 11.8443 | -15.5216 | 45.3229
13:20:29 | 4528 | 22069 | 30 | Umlauf | 47.9931 | 49.2 | -2.3 | 0.30556 | 0 | 81.5746 | 11.8443 | 108.1237 | 45.3529
13:20:30 | 4529 | 22083 | 30 | Umlauf | 47.9788 | 50.3 | -2.1 | -3.1944 | 0 | -160 | 11.8443 | -128.0066 | 45.3174
13:20:31 | 4530 | 22093 | 30 | Umlauf | 47.9957 | 38.8 | -2.1 | 2.5278 | 0 | 160 | 11.8443 | 198.8938 | 45.3726
13:20:32 | 4531 | 22107 | 30 | Umlauf | 47.9694 | 47.9 | -1.8 | -0.30556 | 0 | -57.7024 | 11.8443 | -39.6214 | 45.3616
13:20:33 | 4532 | 22120 | 30 | Umlauf | 47.9747 | 46.8 | -2.5 | -1.9167 | 0 | -160 | 11.8443 | -128.0066 | 45.326
13:20:34 | 4533 | 22131 | 30 | Umlauf | 47.9916 | 39.9 | -2.8 | 0 | 0 | -15.8943 | 11.8443 | -3.4993 | 45.3251
13:20:35 | 4534 | 22142 | 30 | Umlauf | 47.9921 | 39.9 | -2.5 | -1.8056 | 0 | -160 | 11.8443 | -128.0066 | 45.2895
13:20:36 | 4535 | 22151 | 30 | Umlauf | 48.009 | 33.4 | -2.6 | 0.19444 | 0 | 22.2917 | 11.8443 | 39.5092 | 45.3005
13:20:37 | 4536 | 22161 | 30 | Umlauf | 48.0038 | 34.1 | -2.4 | 0.027778 | 0 | -5.4709 | 11.8443 | 7.3766 | 45.3025
13:20:38 | 4537 | 22170 | 30 | Umlauf | 48.0028 | 34.2 | -3.1 | -0.55556 | 0 | -94.8137 | 11.8443 | -71.6856 | 45.2826
13:20:39 | 4538 | 22179 | 30 | Umlauf | 48.0123 | 32.2 | -4 | -1.0556 | 0 | -160 | 11.8443 | -128.0066 | 45.2471
13:20:40 | 4539 | 22187 | 30 | Umlauf | 48.0292 | 28.4 | -4.1 | -1.6389 | 0 | -160 | 11.8443 | -128.0066 | 45.2115
13:20:41 | 4540 | 22193 | 30 | Umlauf | 48.0461 | 22.5 | -4.5 | 0.63889 | 0 | 50.8673 | 11.8443 | 72.5828 | 45.2317
13:20:42 | 4541 | 22200 | 30 | Umlauf | 48.0365 | 24.8 | -3.7 | 1.4722 | 0 | 160 | 11.8443 | 198.8938 | 45.2869
13:20:43 | 4542 | 22209 | 30 | Umlauf | 48.0102 | 30.1 | -2.9 | -0.75 | 0 | -105.1776 | 11.8443 | -80.64 | 45.2645
13:20:44 | 4543 | 22216 | 30 | Umlauf | 48.0209 | 27.4 | -3.1 | -3.1111 | 0 | -160 | 11.8443 | -128.0066 | 45.229
13:20:45 | 4544 | 22221 | 30 | Umlauf | 48.0378 | 16.2 | -4.7 | 3.3611 | 0 | 160 | 11.8443 | 198.8938 | 45.2842
13:20:46 | 4545 | 22228 | 30 | Umlauf | 48.0115 | 28.3 | -2.4 | -1.6944 | 0 | -160 | 11.8443 | -128.0066 | 45.2487
13:20:47 | 4546 | 22235 | 30 | Umlauf | 48.0285 | 22.2 | -3.1 | -2.7778 | 0 | -160 | 11.8443 | -128.0066 | 45.2131
13:20:48 | 4547 | 22238 | 30 | Umlauf | 48.0454 | 12.2 | -6.5 | -0.66667 | 0 | -55.762 | 11.8443 | -37.9449 | 45.2026
13:20:49 | 4548 | 22241 | 30 | Umlauf | 48.0504 | 9.8 | -8.6 | 1.0556 | 0 | 23.6729 | 11.8443 | 41.1079 | 45.214
13:20:50 | 4549 | 22245 | 30 | Umlauf | 48.045 | 13.6 | -6.1 | 0 | 0 | -23.6056 | 11.8443 | -10.1618 | 45.2112
13:20:51 | 4550 | 22245 | 30 | Umlauf | 48.0463 | 13.6 | -6.1 | 0 | 0 | -23.6056 | 11.8443 | -10.1618 | 45.2083
13:20:52 | 4551 | 22245 | 30 | Umlauf | 48.0477 | 13.6 | -6.1 | 0 | 0 | -23.6056 | 11.8443 | -10.1618 | 45.2055
13:20:53 | 4552 | 22245 | 30 | Umlauf | 48.049 | 13.6 | -6.1 | 0 | 0 | -23.6056 | 11.8443 | -10.1618 | 45.2027
13:20:54 | 4553 | 22245 | 30 | Umlauf | 48.0503 | 13.6 | -6.1 | 0 | 0 | -23.6056 | 11.8443 | -10.1618 | 45.1999
13:20:55 | 4554 | 22245 | 30 | Umlauf | 48.0517 | 13.6 | -6.1 | 0 | 0 | -23.6056 | 11.8443 | -10.1618 | 45.197
13:20:56 | 4555 | 22245 | 30 | Umlauf | 48.053 | 13.6 | -6.1 | 0 | 0 | -23.6056 | 11.8443 | -10.1618 | 45.1942
13:20:57 | 4556 | 22245 | 30 | Umlauf | 48.0544 | 13.6 | -6.1 | 0 | 0 | -23.6056 | 11.8443 | -10.1618 | 45.1914
13:20:58 | 4557 | 22245 | 30 | Umlauf | 48.0557 | 13.6 | -6.1 | 0 | 0 | -23.6056 | 11.8443 | -10.1618 | 45.1886
13:20:59 | 4558 | 22245 | 30 | Umlauf | 48.0571 | 13.6 | -6.1 | 0 | 0 | -23.6056 | 11.8443 | -10.1618 | 45.1857
13:21:00 | 4559 | 22245 | 30 | Umlauf | 48.0584 | 13.6 | -6.1 | 0 | 0 | -23.6056 | 11.8443 | -10.1618 | 45.1829
13:21:01 | 4560 | 22245 | 30 | Umlauf | 48.0598 | 13.6 | -6.1 | 0 | 0 | -23.6056 | 11.8443 | -10.1618 | 45.1801
13:21:02 | 4561 | 22245 | 30 | Umlauf | 48.0611 | 13.6 | -6.1 | 0 | 0 | -23.6056 | 11.8443 | -10.1618 | 45.1773
13:21:03 | 4562 | 22245 | 30 | Umlauf | 48.0624 | 13.6 | -6.1 | -3.5833 | 0 | -160 | 11.8443 | -128.0066 | 45.1417
13:21:04 | 4563 | 22247 | 30 | Umlauf | 48.0794 | 0.7 | -60.9 | 0 | 0 | -13.5111 | 11.8443 | -1.4402 | 45.1413
13:21:05 | 4564 | 22247 | 30 | Umlauf | 48.0796 | 0.7 | -60.9 | 0 | 0 | -13.5111 | 11.8443 | -1.4402 | 45.1409
13:21:06 | 4565 | 22247 | 30 | Umlauf | 48.0798 | 0.7 | -60.9 | 0 | 0 | -13.5111 | 11.8443 | -1.4402 | 45.1405
13:21:07 | 4566 | 22247 | 30 | Umlauf | 48.0799 | 0.7 | -60.9 | 0 | 0 | -13.5111 | 11.8443 | -1.4402 | 45.1401
13:21:08 | 4567 | 22247 | 30 | Umlauf | 48.0801 | 0.7 | -60.9 | 0 | 0 | -13.5111 | 11.8443 | -1.4402 | 45.1397
13:21:09 | 4568 | 22247 | 30 | Umlauf | 48.0803 | 0.7 | -60.9 | 0 | 0 | -13.5111 | 11.8443 | -1.4402 | 45.1393
13:21:10 | 4569 | 22247 | 30 | Umlauf | 48.0805 | 0.7 | -60.9 | 0 | 0 | -13.5111 | 11.8443 | -1.4402 | 45.1389
13:21:11 | 4570 | 22247 | 30 | Umlauf | 48.0807 | 0.7 | -60.9 | 0 | 0 | -13.5111 | 11.8443 | -1.4402 | 45.1385
13:21:12 | 4571 | 22247 | 30 | Umlauf | 48.0809 | 0.7 | -60.9 | 0 | 0 | -13.5111 | 11.8443 | -1.4402 | 45.1381
13:21:13 | 4572 | 22247 | 30 | Umlauf | 48.0811 | 0.7 | -60.9 | 0 | 0 | -13.5111 | 11.8443 | -1.4402 | 45.1377
13:21:14 | 4573 | 22247 | 30 | Umlauf | 48.0813 | 0.7 | -60.9 | 0 | 0 | -13.5111 | 11.8443 | -1.4402 | 45.1373
13:21:15 | 4574 | 22247 | 30 | Umlauf | 48.0815 | 0.7 | -60.9 | 0 | 0 | -13.5111 | 11.8443 | -1.4402 | 45.1369
13:21:16 | 4575 | 22247 | 30 | Umlauf | 48.0817 | 0.7 | -60.9 | 0 | 0 | -13.5111 | 11.8443 | -1.4402 | 45.1365
13:21:17 | 4576 | 22247 | 30 | Umlauf | 48.0818 | 0.7 | -60.9 | 0 | 0 | -13.5111 | 11.8443 | -1.4402 | 45.1361
13:21:18 | 4577 | 22247 | 30 | Umlauf | 48.082 | 0.7 | -60.9 | 0 | 0 | -13.5111 | 11.8443 | -1.4402 | 45.1357
13:21:19 | 4578 | 22247 | 30 | Umlauf | 48.0822 | 0.7 | -60.9 | 0 | 0 | -13.5111 | 11.8443 | -1.4402 | 45.1353
13:21:20 | 4579 | 22247 | 30 | Umlauf | 48.0824 | 0.7 | -60.9 | 0 | 0 | -13.5111 | 11.8443 | -1.4402 | 45.1349
13:21:21 | 4580 | 22247 | 30 | Umlauf | 48.0826 | 0.7 | -60.9 | 0 | 0 | -13.5111 | 11.8443 | -1.4402 | 45.1345
13:21:22 | 4581 | 22247 | 30 | Umlauf | 48.0828 | 0.7 | -60.9 | 0 | 0 | -13.5111 | 11.8443 | -1.4402 | 45.1341
13:21:23 | 4582 | 22247 | 30 | Umlauf | 48.083 | 0.7 | -60.9 | 0 | 0 | -13.5111 | 11.8443 | -1.4402 | 45.1337
13:21:24 | 4583 | 22247 | 30 | Umlauf | 48.0832 | 0.7 | -60.9 | 0 | 0 | -13.5111 | 11.8443 | -1.4402 | 45.1333
13:21:25 | 4584 | 22247 | 30 | Umlauf | 48.0834 | 0.7 | -60.9 | 0 | 0 | -13.5111 | 11.8443 | -1.4402 | 45.1329
13:21:26 | 4585 | 22247 | 30 | Umlauf | 48.0836 | 0.7 | -60.9 | 0 | 0 | -13.5111 | 11.8443 | -1.4402 | 45.1325
13:21:27 | 4586 | 22247 | 30 | Umlauf | 48.0838 | 0.7 | -60.9 | 0 | 0 | -13.5111 | 11.8443 | -1.4402 | 45.1321
13:21:28 | 4587 | 22247 | 30 | Umlauf | 48.0839 | 0.7 | -60.9 | 0 | 0 | -13.5111 | 11.8443 | -1.4402 | 45.1317
13:21:29 | 4588 | 22247 | 30 | Umlauf | 48.0841 | 0.7 | -60.9 | 0 | 0 | -13.5111 | 11.8443 | -1.4402 | 45.1313
13:21:30 | 4589 | 22247 | 30 | Umlauf | 48.0843 | 0.7 | -60.9 | 0 | 0 | -13.5111 | 11.8443 | -1.4402 | 45.1309
13:21:31 | 4590 | 22247 | 30 | Umlauf | 48.0845 | 0.7 | -60.9 | 0 | 0 | -13.5111 | 11.8443 | -1.4402 | 45.1305
13:21:32 | 4591 | 22247 | 30 | Umlauf | 48.0847 | 0.7 | -60.9 | 0 | 0 | -13.5111 | 11.8443 | -1.4402 | 45.1301
13:21:33 | 4592 | 22247 | 30 | Umlauf | 48.0849 | 0.7 | -60.9 | 0 | 0 | -13.5111 | 11.8443 | -1.4402 | 45.1297
13:21:34 | 4593 | 22247 | 30 | Umlauf | 48.0851 | 0.7 | -60.9 | 0 | 0 | -13.5111 | 11.8443 | -1.4402 | 45.1293
13:21:35 | 4594 | 22247 | 30 | Umlauf | 48.0853 | 0.7 | -60.9 | 0 | 0 | -13.5111 | 11.8443 | -1.4402 | 45.1289
13:21:36 | 4595 | 22247 | 30 | Umlauf | 48.0855 | 0.7 | -60.9 | 0 | 0 | -13.5111 | 11.8443 | -1.4402 | 45.1285
13:21:37 | 4596 | 22247 | 30 | Umlauf | 48.0857 | 0.7 | -60.9 | 0 | 0 | -13.5111 | 11.8443 | -1.4402 | 45.1281
13:21:38 | 4597 | 22247 | 30 | Umlauf | 48.0858 | 0.7 | -60.9 | 0 | 0 | -13.5111 | 11.8443 | -1.4402 | 45.1277
13:21:39 | 4598 | 22247 | 30 | Umlauf | 48.086 | 0.7 | -60.9 | 0 | 0 | -13.5111 | 11.8443 | -1.4402 | 45.1273
13:21:40 | 4599 | 22247 | 30 | Umlauf | 48.0862 | 0.7 | -60.9 | 0 | 0 | -13.5111 | 11.8443 | -1.4402 | 45.1269
13:21:41 | 4600 | 22247 | 30 | Umlauf | 48.0864 | 0.7 | -60.9 | 0 | 0 | -13.5111 | 11.8443 | -1.4402 | 45.1265
13:21:42 | 4601 | 22247 | 30 | Umlauf | 48.0866 | 0.7 | -60.9 | 0 | 0 | -13.5111 | 11.8443 | -1.4402 | 45.1261
13:21:43 | 4602 | 22247 | 30 | Umlauf | 48.0868 | 0.7 | -60.9 | 0 | 0 | -13.5111 | 11.8443 | -1.4402 | 45.1257
13:21:44 | 4603 | 22247 | 30 | Umlauf | 48.087 | 0.7 | -60.9 | 0 | 0 | -13.5111 | 11.8443 | -1.4402 | 45.1253
13:21:45 | 4604 | 22247 | 30 | Umlauf | 48.0872 | 0.7 | -60.9 | -0.083333 | 0 | -13.7458 | 11.8443 | -1.6429 | 45.1249
13:21:46 | 4605 | 22252 | 30 | Umlauf | 48.0874 | 0.4 | -11.3 | 3.8056 | 0 | 7.1859 | 11.8443 | 22.0256 | 45.131
13:21:47 | 4606 | 22256 | 30 | Umlauf | 48.0845 | 14.1 | -0.7 | -0.52778 | 0 | -25.4699 | 11.8443 | -11.7726 | 45.1277
13:21:48 | 4607 | 22259 | 30 | Umlauf | 48.086 | 12.2 | -1.2 | 3.0278 | 0 | 160 | 11.8443 | 198.8938 | 45.183
13:21:49 | 4608 | 22266 | 30 | Umlauf | 48.0597 | 23.1 | -0.7 | -0.16667 | 0 | -7.7104 | 11.8443 | 4.7846 | 45.1843
13:21:50 | 4609 | 22272 | 30 | Umlauf | 48.0591 | 22.5 | -0.7 | 2.5556 | 0 | 160 | 11.8443 | 198.8938 | 45.2395
13:21:51 | 4610 | 22281 | 30 | Umlauf | 48.0328 | 31.7 | -0.4 | 1.2222 | 0 | 160 | 11.8443 | 198.8938 | 45.2948
13:21:52 | 4611 | 22291 | 30 | Umlauf | 48.0065 | 36.1 | -0.3 | -0.66667 | 0 | -77.4768 | 11.8443 | -56.7065 | 45.279
13:21:53 | 4612 | 22300 | 30 | Umlauf | 48.014 | 33.7 | -0.3 | 0.72222 | 0 | 160 | 11.8443 | 198.8938 | 45.3343
13:21:54 | 4613 | 22310 | 30 | Umlauf | 47.9877 | 36.3 | -0.3 | 0.80556 | 0 | 160 | 11.8443 | 198.8938 | 45.3895
13:21:55 | 4614 | 22321 | 30 | Umlauf | 47.9614 | 39.2 | -0.2 | 1.8056 | 0 | 160 | 11.8443 | 198.8938 | 45.4448
13:21:56 | 4615 | 22334 | 30 | Umlauf | 47.9351 | 45.7 | -0.2 | 2.3889 | 0 | 160 | 11.8443 | 198.8938 | 45.5
13:21:57 | 4616 | 22349 | 30 | Umlauf | 47.9088 | 54.3 | -0.7 | -0.55556 | 0 | -95.1448 | 11.8443 | -71.9717 | 45.48
13:21:58 | 4617 | 22364 | 30 | Umlauf | 47.9183 | 52.3 | -1.3 | -0.86111 | 0 | -160 | 11.8443 | -128.0066 | 45.4445
13:21:59 | 4618 | 22377 | 30 | Umlauf | 47.9352 | 49.2 | -1.5 | 1.1667 | 0 | 160 | 11.8443 | 198.8938 | 45.4997
13:22:00 | 4619 | 22392 | 30 | Umlauf | 47.9089 | 53.4 | -0.9 | -0.13889 | 0 | -8.4536 | 11.8443 | 3.9243 | 45.5008
13:22:01 | 4620 | 22407 | 30 | Umlauf | 47.9084 | 52.9 | -0.2 | 1.4444 | 0 | 160 | 11.8443 | 198.8938 | 45.5561
13:22:02 | 4621 | 22423 | 30 | Umlauf | 47.8821 | 58.1 | 0.3 | -0.30556 | 0 | -19.7813 | 11.8443 | -6.8576 | 45.5542
13:22:03 | 4622 | 22439 | 30 | Umlauf | 47.883 | 57 | 0.3 | -2.4167 | 0 | -160 | 11.8443 | -128.0066 | 45.5186
13:22:04 | 4623 | 22452 | 30 | Umlauf | 47.8999 | 48.3 | 0.3 | 0.69444 | 0 | 160 | 11.8443 | 198.8938 | 45.5738
13:22:05 | 4624 | 22466 | 30 | Umlauf | 47.8736 | 50.8 | 0.3 | -0.055556 | 0 | 48.5422 | 11.8443 | 69.8918 | 45.5933
13:22:06 | 4625 | 22480 | 30 | Umlauf | 47.8644 | 50.6 | 0.2 | -0.77778 | 0 | -117.7455 | 11.8443 | -91.4987 | 45.5678
13:22:07 | 4626 | 22494 | 30 | Umlauf | 47.8765 | 47.8 | 0.7 | -0.027778 | 0 | 63.8876 | 11.8443 | 87.6526 | 45.5922
13:22:08 | 4627 | 22507 | 30 | Umlauf | 47.8649 | 47.7 | 1.4 | -0.69444 | 0 | -74.0577 | 11.8443 | -53.7524 | 45.5773
13:22:09 | 4628 | 22519 | 30 | Umlauf | 47.872 | 45.2 | 1.7 | 0.94444 | 0 | 160 | 11.8443 | 198.8938 | 45.6325
13:22:10 | 4629 | 22533 | 30 | Umlauf | 47.8457 | 48.6 | 1.5 | -1.3611 | 0 | -160 | 11.8443 | -128.0066 | 45.597
13:22:11 | 4630 | 22545 | 30 | Umlauf | 47.8626 | 43.7 | 1.5 | -1.6389 | 0 | -160 | 11.8443 | -128.0066 | 45.5614
13:22:12 | 4631 | 22556 | 30 | Umlauf | 47.8795 | 37.8 | 1.8 | 0.77778 | 0 | 160 | 11.8443 | 198.8938 | 45.6166
13:22:13 | 4632 | 22567 | 30 | Umlauf | 47.8532 | 40.6 | 1.5 | 0.38889 | 0 | 160 | 11.8443 | 198.8938 | 45.6719
13:22:14 | 4633 | 22578 | 30 | Umlauf | 47.8269 | 42 | 1.5 | 0.16667 | 0 | 124.7442 | 11.8443 | 158.0885 | 45.7158
13:22:15 | 4634 | 22590 | 30 | Umlauf | 47.806 | 42.6 | 1.8 | -1.2222 | 0 | -151.2726 | 11.8443 | -120.4661 | 45.6823
13:22:16 | 4635 | 22601 | 30 | Umlauf | 47.8219 | 38.2 | 2.5 | -2.0833 | 0 | -160 | 11.8443 | -128.0066 | 45.6468
13:22:17 | 4636 | 22609 | 30 | Umlauf | 47.8389 | 30.7 | 3.7 | -0.25 | 0 | 48.8897 | 11.8443 | 70.2939 | 45.6663
13:22:18 | 4637 | 22618 | 30 | Umlauf | 47.8296 | 29.8 | 4.1 | -0.19444 | 0 | 64.6186 | 11.8443 | 88.4987 | 45.6909
13:22:19 | 4638 | 22626 | 30 | Umlauf | 47.8179 | 29.1 | 4.5 | -0.72222 | 0 | -16.6817 | 11.8443 | -4.1796 | 45.6897
13:22:20 | 4639 | 22633 | 30 | Umlauf | 47.8184 | 26.5 | 5.1 | -0.38889 | 0 | 40.4624 | 11.8443 | 60.5401 | 45.7066
13:22:21 | 4640 | 22640 | 30 | Umlauf | 47.8104 | 25.1 | 4.9 | -0.41667 | 0 | 30.8686 | 11.8443 | 49.4362 | 45.7203
13:22:22 | 4641 | 22647 | 30 | Umlauf | 47.8039 | 23.6 | 4.6 | -0.027778 | 0 | 81.8699 | 11.8443 | 108.4655 | 45.7504
13:22:23 | 4642 | 22653 | 30 | Umlauf | 47.7895 | 23.5 | 4.2 | -0.055556 | 0 | 71.9287 | 11.8443 | 96.9594 | 45.7773
13:22:24 | 4643 | 22660 | 30 | Umlauf | 47.7767 | 23.3 | 3.7 | -0.38889 | 0 | 16.0801 | 11.8443 | 32.3199 | 45.7863
13:22:25 | 4644 | 22666 | 30 | Umlauf | 47.7724 | 21.9 | 4 | -1.4167 | 0 | -78.3597 | 11.8443 | -57.4694 | 45.7704
13:22:26 | 4645 | 22670 | 30 | Umlauf | 47.78 | 16.8 | 5.5 | 3.6389 | 0 | 160 | 11.8443 | 198.8938 | 45.8256
13:22:27 | 4646 | 22679 | 30 | Umlauf | 47.7537 | 29.9 | 3.2 | -2.0556 | 0 | -160 | 11.8443 | -128.0066 | 45.7901
13:22:28 | 4647 | 22685 | 30 | Umlauf | 47.7706 | 22.5 | 4.5 | 1.1667 | 0 | 160 | 11.8443 | 198.8938 | 45.8453
13:22:29 | 4648 | 22692 | 30 | Umlauf | 47.7443 | 26.7 | 3.9 | 0.52778 | 0 | 160 | 11.8443 | 198.8938 | 45.9005
13:22:30 | 4649 | 22700 | 30 | Umlauf | 47.718 | 28.6 | 3.6 | 0.27778 | 0 | 137.5435 | 11.8443 | 172.9026 | 45.9486
13:22:31 | 4650 | 22709 | 30 | Umlauf | 47.6952 | 29.6 | 3.2 | 1.2222 | 0 | 160 | 11.8443 | 198.8938 | 46.0038
13:22:32 | 4651 | 22718 | 30 | Umlauf | 47.6688 | 34 | 2.5 | -0.88889 | 0 | -67.4568 | 11.8443 | -48.0492 | 45.9905
13:22:33 | 4652 | 22727 | 30 | Umlauf | 47.6752 | 30.8 | 2.7 | -0.27778 | 0 | 25.6289 | 11.8443 | 43.3717 | 46.0025
13:22:34 | 4653 | 22735 | 30 | Umlauf | 47.6695 | 29.8 | 3.3 | 1 | 0 | 160 | 11.8443 | 198.8938 | 46.0578
13:22:35 | 4654 | 22744 | 30 | Umlauf | 47.6432 | 33.4 | 3.4 | -0.44444 | 0 | 7.3916 | 11.8443 | 22.2637 | 46.064
13:22:36 | 4655 | 22753 | 30 | Umlauf | 47.6402 | 31.8 | 3.9 | -0.11111 | 0 | 82.0904 | 11.8443 | 108.7207 | 46.0942
13:22:37 | 4656 | 22762 | 30 | Umlauf | 47.6258 | 31.4 | 4.4 | -0.11111 | 0 | 90.2038 | 11.8443 | 118.1111 | 46.127
13:22:38 | 4657 | 22770 | 30 | Umlauf | 47.6102 | 31 | 5 | 0.63889 | 0 | 160 | 11.8443 | 198.8938 | 46.1822
13:22:39 | 4658 | 22780 | 30 | Umlauf | 47.5839 | 33.3 | 4.7 | 0.027778 | 0 | 130.7133 | 11.8443 | 164.9972 | 46.228
13:22:40 | 4659 | 22789 | 30 | Umlauf | 47.5621 | 33.4 | 4.2 | 0.61111 | 0 | 160 | 11.8443 | 198.8938 | 46.2833
13:22:41 | 4660 | 22799 | 30 | Umlauf | 47.5358 | 35.6 | 3.9 | -0.61111 | 0 | -11.6953 | 11.8443 | 0.1724 | 46.2833
13:22:42 | 4661 | 22808 | 30 | Umlauf | 47.5357 | 33.4 | 4.4 | 0.22222 | 0 | 160 | 11.8443 | 198.8938 | 46.3386
13:22:43 | 4662 | 22818 | 30 | Umlauf | 47.5094 | 34.2 | 4.6 | -0.38889 | 0 | 43.6811 | 11.8443 | 64.2654 | 46.3564
13:22:44 | 4663 | 22827 | 30 | Umlauf | 47.5009 | 32.8 | 4.7 | -0.13889 | 0 | 94.6018 | 11.8443 | 123.2014 | 46.3907
13:22:45 | 4664 | 22836 | 30 | Umlauf | 47.4846 | 32.3 | 4.4 | -0.16667 | 0 | 81.786 | 11.8443 | 108.3684 | 46.4208
13:22:46 | 4665 | 22844 | 30 | Umlauf | 47.4703 | 31.7 | 4 | -0.5 | 0 | 6.8955 | 11.8443 | 21.6895 | 46.4268
13:22:47 | 4666 | 22853 | 30 | Umlauf | 47.4674 | 29.9 | 3.8 | -0.41667 | 0 | 18.1998 | 11.8443 | 34.7732 | 46.4365
13:22:48 | 4667 | 22861 | 30 | Umlauf | 47.4628 | 28.4 | 3.5 | -0.19444 | 0 | 51.3549 | 11.8443 | 73.1472 | 46.4568
13:22:49 | 4668 | 22868 | 30 | Umlauf | 47.4532 | 27.7 | 3.2 | -0.19444 | 0 | 45.1023 | 11.8443 | 65.9104 | 46.4751
13:22:50 | 4669 | 22876 | 30 | Umlauf | 47.4444 | 27 | 2.5 | -0.22222 | 0 | 28.0782 | 11.8443 | 46.2065 | 46.4879
13:22:51 | 4670 | 22883 | 30 | Umlauf | 47.4383 | 26.2 | 1.6 | -0.27778 | 0 | 4.1975 | 11.8443 | 18.5668 | 46.4931
13:22:52 | 4671 | 22890 | 30 | Umlauf | 47.4359 | 25.2 | 0.8 | -0.30556 | 0 | -7.9534 | 11.8443 | 4.5034 | 46.4943
13:22:53 | 4672 | 22897 | 30 | Umlauf | 47.4353 | 24.1 | 0 | -0.16667 | 0 | -1.557 | 11.8443 | 11.9065 | 46.4976
13:22:54 | 4673 | 22903 | 30 | Umlauf | 47.4337 | 23.5 | -0.5 | 0.19444 | 0 | 43.5169 | 11.8443 | 64.0754 | 46.5154
13:22:55 | 4674 | 22910 | 30 | Umlauf | 47.4252 | 24.2 | -0.5 | -0.083333 | 0 | 3.0211 | 11.8443 | 17.2053 | 46.5202
13:22:56 | 4675 | 22917 | 30 | Umlauf | 47.4229 | 23.9 | -0.4 | -0.25 | 0 | -13.2057 | 11.8443 | -1.1763 | 46.5199
13:22:57 | 4676 | 22923 | 30 | Umlauf | 47.4231 | 23 | -0.4 | 0 | 0 | 16.0422 | 11.8443 | 32.2759 | 46.5288
13:22:58 | 4677 | 22929 | 30 | Umlauf | 47.4188 | 23 | -0.4 | 0.027778 | 0 | 20.0213 | 11.8443 | 36.8814 | 46.5391
13:22:59 | 4678 | 22936 | 30 | Umlauf | 47.414 | 23.1 | -0.3 | 0.055556 | 0 | 25.4757 | 11.8443 | 43.1944 | 46.5511
13:23:00 | 4679 | 22942 | 30 | Umlauf | 47.4082 | 23.3 | -0.3 | 0.25 | 0 | 53.9338 | 11.8443 | 76.132 | 46.5722
13:23:01 | 4680 | 22949 | 30 | Umlauf | 47.3982 | 24.2 | -0.3 | 0.083333 | 0 | 30.9932 | 11.8443 | 49.5804 | 46.586
13:23:02 | 4681 | 22956 | 30 | Umlauf | 47.3916 | 24.5 | -0.3 | -0.027778 | 0 | 14.4563 | 11.8443 | 30.4405 | 46.5945
13:23:03 | 4682 | 22963 | 30 | Umlauf | 47.3876 | 24.4 | -0.6 | -0.16667 | 0 | -7.1251 | 11.8443 | 5.462 | 46.596
13:23:04 | 4683 | 22969 | 30 | Umlauf | 47.3869 | 23.8 | -0.8 | -0.027778 | 0 | 6.9569 | 11.8443 | 21.7606 | 46.602
13:23:05 | 4684 | 22976 | 30 | Umlauf | 47.384 | 23.7 | -0.6 | 0.5 | 0 | 87.6145 | 11.8443 | 115.1143 | 46.634
13:23:06 | 4685 | 22983 | 30 | Umlauf | 47.3688 | 25.5 | -0.3 | 0.25 | 0 | 59.282 | 11.8443 | 82.3221 | 46.6569
13:23:07 | 4686 | 22990 | 30 | Umlauf | 47.3579 | 26.4 | 0 | 0.33333 | 0 | 79.8578 | 11.8443 | 106.1367 | 46.6864
13:23:08 | 4687 | 22998 | 30 | Umlauf | 47.3438 | 27.6 | 0 | -0.083333 | 0 | 12.0303 | 11.8443 | 27.6325 | 46.694
13:23:09 | 4688 | 23006 | 30 | Umlauf | 47.3402 | 27.3 | 0 | 0.36111 | 0 | 87.4266 | 11.8443 | 114.8968 | 46.7259
13:23:10 | 4689 | 23013 | 30 | Umlauf | 47.325 | 28.6 | 0 | 0.44444 | 0 | 106.6279 | 11.8443 | 137.1205 | 46.764
13:23:11 | 4690 | 23022 | 30 | Umlauf | 47.3068 | 30.2 | 0 | 0.055556 | 0 | 39.7115 | 11.8443 | 59.671 | 46.7806
13:23:12 | 4691 | 23030 | 30 | Umlauf | 47.2989 | 30.4 | 0.4 | 0.13889 | 0 | 62.9509 | 11.8443 | 86.5685 | 46.8047
13:23:13 | 4692 | 23039 | 30 | Umlauf | 47.2875 | 30.9 | 0.9 | 0.41667 | 0 | 126.6346 | 11.8443 | 160.2764 | 46.8492
13:23:14 | 4693 | 23048 | 30 | Umlauf | 47.2663 | 32.4 | 1.3 | -0.41667 | 0 | -17.7329 | 11.8443 | -5.0878 | 46.8478
13:23:15 | 4694 | 23056 | 30 | Umlauf | 47.267 | 30.9 | 1.8 | 0.38889 | 0 | 137.6651 | 11.8443 | 173.0432 | 46.8958
13:23:16 | 4695 | 23065 | 30 | Umlauf | 47.2441 | 32.3 | 1.7 | -0.13889 | 0 | 36.0938 | 11.8443 | 55.4839 | 46.9112
13:23:17 | 4696 | 23074 | 30 | Umlauf | 47.2367 | 31.8 | 1.7 | -0.27778 | 0 | 7.9319 | 11.8443 | 22.8891 | 46.9176
13:23:18 | 4697 | 23083 | 30 | Umlauf | 47.2337 | 30.8 | 1.7 | 0.055556 | 0 | 71.4454 | 11.8443 | 96.4001 | 46.9444
13:23:19 | 4698 | 23091 | 30 | Umlauf | 47.221 | 31 | 1.5 | 0.16667 | 0 | 89.7475 | 11.8443 | 117.583 | 46.977
13:23:20 | 4699 | 23100 | 30 | Umlauf | 47.2054 | 31.6 | 1.5 | -0.13889 | 0 | 31.4584 | 11.8443 | 50.1189 | 46.991
13:23:21 | 4700 | 23109 | 30 | Umlauf | 47.1988 | 31.1 | 1.6 | -0.13889 | 0 | 32.7008 | 11.8443 | 51.5567 | 47.0053
13:23:22 | 4701 | 23117 | 30 | Umlauf | 47.192 | 30.6 | 1.9 | 1.4722 | 0 | 160 | 11.8443 | 198.8938 | 47.0605
13:23:23 | 4702 | 23127 | 30 | Umlauf | 47.1657 | 35.9 | 1.6 | -1.9167 | 0 | -160 | 11.8443 | -128.0066 | 47.025
13:23:24 | 4703 | 23135 | 30 | Umlauf | 47.1826 | 29 | 1.6 | -0.38889 | 0 | -9.6891 | 11.8443 | 2.4944 | 47.0257
13:23:25 | 4704 | 23143 | 30 | Umlauf | 47.1823 | 27.6 | 1.2 | -0.38889 | 0 | -13.5514 | 11.8443 | -1.475 | 47.0253
13:23:26 | 4705 | 23150 | 30 | Umlauf | 47.1824 | 26.2 | 0.6 | -0.33333 | 0 | -13.1081 | 11.8443 | -1.092 | 47.025
13:23:27 | 4706 | 23157 | 30 | Umlauf | 47.1826 | 25 | 0.5 | -0.11111 | 0 | 13.6164 | 11.8443 | 29.4684 | 47.0331
13:23:28 | 4707 | 23164 | 30 | Umlauf | 47.1787 | 24.6 | 0.7 | -0.027778 | 0 | 29.019 | 11.8443 | 47.2955 | 47.0463
13:23:29 | 4708 | 23171 | 30 | Umlauf | 47.1724 | 24.5 | 0.8 | 0.33333 | 0 | 85.4355 | 11.8443 | 112.5923 | 47.0776
13:23:30 | 4709 | 23178 | 30 | Umlauf | 47.1575 | 25.7 | 0.6 | 0.055556 | 0 | 42.2744 | 11.8443 | 62.6373 | 47.095
13:23:31 | 4710 | 23185 | 30 | Umlauf | 47.1493 | 25.9 | 0.3 | 0.027778 | 0 | 33.5702 | 11.8443 | 52.5631 | 47.1096
13:23:32 | 4711 | 23192 | 30 | Umlauf | 47.1423 | 26 | 0.1 | 0.13889 | 0 | 48.6416 | 11.8443 | 70.0068 | 47.129
13:23:33 | 4712 | 23200 | 30 | Umlauf | 47.133 | 26.5 | 0.3 | 0 | 0 | 29.8411 | 11.8443 | 48.2469 | 47.1424
13:23:34 | 4713 | 23207 | 30 | Umlauf | 47.1267 | 26.5 | 0.5 | 0.25 | 0 | 74.2253 | 11.8443 | 99.6176 | 47.1701
13:23:35 | 4714 | 23215 | 30 | Umlauf | 47.1135 | 27.4 | 0.5 | 0.083333 | 0 | 48.4281 | 11.8443 | 69.7597 | 47.1895
13:23:36 | 4715 | 23222 | 30 | Umlauf | 47.1043 | 27.7 | 0.2 | -0.58333 | 0 | -45.791 | 11.8443 | -29.33 | 47.1813
13:23:37 | 4716 | 23230 | 30 | Umlauf | 47.1081 | 25.6 | 0 | -0.36111 | 0 | -21.5595 | 11.8443 | -8.394 | 47.179
13:23:38 | 4717 | 23236 | 30 | Umlauf | 47.1093 | 24.3 | 0.4 | -1.4167 | 0 | -120.0266 | 11.8443 | -93.4696 | 47.153
13:23:39 | 4718 | 23242 | 30 | Umlauf | 47.1216 | 19.2 | 1 | 0.027778 | 0 | 32.2609 | 11.8443 | 51.0476 | 47.1672
13:23:40 | 4719 | 23247 | 30 | Umlauf | 47.1149 | 19.3 | 1 | -0.94444 | 0 | -54.5225 | 11.8443 | -36.874 | 47.1569
13:23:41 | 4720 | 23251 | 30 | Umlauf | 47.1197 | 15.9 | 1 | -2.2778 | 0 | -130.2991 | 11.8443 | -102.345 | 47.1285
13:23:42 | 4721 | 23254 | 30 | Umlauf | 47.1333 | 7.7 | 1.8 | 0 | 0 | 15.0106 | 11.8443 | 31.082 | 47.1372
13:23:43 | 4722 | 23256 | 30 | Umlauf | 47.1292 | 7.7 | 1.8 | 0.027778 | 0 | 16.3428 | 11.8443 | 32.6239 | 47.1462
13:23:44 | 4723 | 23258 | 30 | Umlauf | 47.1249 | 7.8 | 2.1 | 0 | 0 | 16.5841 | 11.8443 | 32.9032 | 47.1554
13:23:45 | 4724 | 23258 | 30 | Umlauf | 47.1205 | 7.8 | 2.1 | -0.77778 | 0 | -13.6907 | 11.8443 | -1.5953 | 47.1549
13:23:46 | 4725 | 23261 | 30 | Umlauf | 47.1207 | 5 | 4 | 0 | 0 | 16.2004 | 11.8443 | 32.4591 | 47.1639
13:23:47 | 4726 | 23261 | 30 | Umlauf | 47.1164 | 5 | 4 | 0 | 0 | 16.2004 | 11.8443 | 32.4591 | 47.1729
13:23:48 | 4727 | 23261 | 30 | Umlauf | 47.1121 | 5 | 4 | -1.1667 | 0 | -13 | 11.8443 | -0.99853 | 47.1727
13:23:49 | 4728 | 23261 | 30 | Umlauf | 47.1123 | 0.8 | 26.8 | 0 | 0 | 12.8838 | 11.8443 | 28.6205 | 47.1806
13:23:50 | 4729 | 23261 | 30 | Umlauf | 47.1085 | 0.8 | 26.8 | 0 | 0 | 12.8838 | 11.8443 | 28.6205 | 47.1886
13:23:51 | 4730 | 23261 | 30 | Umlauf | 47.1047 | 0.8 | 26.8 | 0 | 0 | 12.8838 | 11.8443 | 28.6205 | 47.1965
13:23:52 | 4731 | 23261 | 30 | Umlauf | 47.1009 | 0.8 | 26.8 | 0 | 0 | 12.8838 | 11.8443 | 28.6205 | 47.2045
13:23:53 | 4732 | 23261 | 30 | Umlauf | 47.0971 | 0.8 | 26.8 | 0.30556 | 0 | 14.4063 | 11.8443 | 30.3826 | 47.2129
13:23:54 | 4733 | 23264 | 30 | Umlauf | 47.0931 | 1.9 | 11.6 | 1.6111 | 0 | 33.6323 | 11.8443 | 52.6349 | 47.2275
13:23:55 | 4734 | 23266 | 30 | Umlauf | 47.0861 | 7.7 | 2.7 | 0.86111 | 0 | 60.3855 | 11.8443 | 83.5993 | 47.2508
13:23:56 | 4735 | 23269 | 30 | Umlauf | 47.0751 | 10.8 | 2.3 | -0.41667 | 0 | -2.4132 | 11.8443 | 10.9156 | 47.2538
13:23:57 | 4736 | 23272 | 30 | Umlauf | 47.0736 | 9.3 | 3.4 | 1.5278 | 0 | 115.4 | 11.8443 | 147.2735 | 47.2947
13:23:58 | 4737 | 23276 | 30 | Umlauf | 47.0541 | 14.8 | 2.2 | 0.66667 | 0 | 94.0089 | 11.8443 | 122.5152 | 47.3287
13:23:59 | 4738 | 23281 | 30 | Umlauf | 47.0379 | 17.2 | 1.7 | 0.5 | 0 | 86.4604 | 11.8443 | 113.7785 | 47.3603
13:24:00 | 4739 | 23286 | 30 | Umlauf | 47.0229 | 19 | 1.4 | -1.1111 | 0 | -63.5342 | 11.8443 | -44.6601 | 47.3479
13:24:01 | 4740 | 23290 | 30 | Umlauf | 47.0288 | 15 | 1.6 | 1.9167 | 0 | 160 | 11.8443 | 198.8938 | 47.4032
13:24:02 | 4741 | 23296 | 30 | Umlauf | 47.0025 | 21.9 | 1 | -1.1667 | 0 | -81.2998 | 11.8443 | -60.0096 | 47.3865
13:24:03 | 4742 | 23301 | 30 | Umlauf | 47.0104 | 17.7 | 1.1 | 2.1667 | 0 | 160 | 11.8443 | 198.8938 | 47.4418
13:24:04 | 4743 | 23308 | 30 | Umlauf | 46.9841 | 25.5 | 0.7 | -0.19444 | 0 | 3.7182 | 11.8443 | 18.0121 | 47.4468
13:24:05 | 4744 | 23315 | 30 | Umlauf | 46.9817 | 24.8 | 0.6 | -0.47222 | 0 | -26.3681 | 11.8443 | -12.5486 | 47.4433
13:24:06 | 4745 | 23321 | 30 | Umlauf | 46.9834 | 23.1 | 0.6 | 2.0833 | 0 | 160 | 11.8443 | 198.8938 | 47.4985
13:24:07 | 4746 | 23330 | 30 | Umlauf | 46.9571 | 30.6 | 0.4 | -1.8056 | 0 | -160 | 11.8443 | -128.0066 | 47.463
13:24:08 | 4747 | 23337 | 30 | Umlauf | 46.974 | 24.1 | 0.4 | -0.63889 | 0 | -43.6623 | 11.8443 | -27.4908 | 47.4553
13:24:09 | 4748 | 23343 | 30 | Umlauf | 46.9777 | 21.8 | 0.4 | 0.69444 | 0 | 119.6588 | 11.8443 | 152.2026 | 47.4976
13:24:10 | 4749 | 23349 | 30 | Umlauf | 46.9575 | 24.3 | 0.4 | -0.16667 | 0 | 3.3172 | 11.8443 | 17.548 | 47.5025
13:24:11 | 4750 | 23356 | 30 | Umlauf | 46.9552 | 23.7 | 0.3 | 0.27778 | 0 | 67.3793 | 11.8443 | 91.6939 | 47.5279
13:24:12 | 4751 | 23363 | 30 | Umlauf | 46.9431 | 24.7 | 0.3 | 0.36111 | 0 | 83.1538 | 11.8443 | 109.9514 | 47.5585
13:24:13 | 4752 | 23370 | 30 | Umlauf | 46.9285 | 26 | 0.2 | -0.13889 | 0 | 5.1918 | 11.8443 | 19.7176 | 47.564
13:24:14 | 4753 | 23377 | 30 | Umlauf | 46.9259 | 25.5 | 0.5 | -0.083333 | 0 | 18.3606 | 11.8443 | 34.9593 | 47.5737
13:24:15 | 4754 | 23384 | 30 | Umlauf | 46.9213 | 25.2 | 1 | -0.083333 | 0 | 25.5306 | 11.8443 | 43.2579 | 47.5857
13:24:16 | 4755 | 23391 | 30 | Umlauf | 46.9156 | 24.9 | 1.5 | -0.22222 | 0 | 10.9843 | 11.8443 | 26.4219 | 47.593
13:24:17 | 4756 | 23398 | 30 | Umlauf | 46.9121 | 24.1 | 1.7 | 0 | 0 | 46.7366 | 11.8443 | 67.802 | 47.6119
13:24:18 | 4757 | 23404 | 30 | Umlauf | 46.9031 | 24.1 | 1.5 | 0.27778 | 0 | 85.5932 | 11.8443 | 112.7748 | 47.6432
13:24:19 | 4758 | 23411 | 30 | Umlauf | 46.8882 | 25.1 | 0.9 | -0.13889 | 0 | 15.2542 | 11.8443 | 31.364 | 47.6519
13:24:20 | 4759 | 23418 | 30 | Umlauf | 46.884 | 24.6 | 0.5 | -0.36111 | 0 | -16.1124 | 11.8443 | -3.6877 | 47.6509
13:24:21 | 4760 | 23425 | 30 | Umlauf | 46.8845 | 23.3 | 0.3 | 0.47222 | 0 | 94.4185 | 11.8443 | 122.9893 | 47.685
13:24:22 | 4761 | 23432 | 30 | Umlauf | 46.8683 | 25 | 0.6 | -0.97222 | 0 | -76.841 | 11.8443 | -56.1571 | 47.6694
13:24:23 | 4762 | 23438 | 30 | Umlauf | 46.8757 | 21.5 | 1.1 | -0.58333 | 0 | -28.5768 | 11.8443 | -14.4569 | 47.6654
13:24:24 | 4763 | 23443 | 30 | Umlauf | 46.8776 | 19.4 | 1.6 | -0.38889 | 0 | -7.0255 | 11.8443 | 5.5773 | 47.667
13:24:25 | 4764 | 23448 | 30 | Umlauf | 46.8769 | 18 | 2 | 0 | 0 | 37.6541 | 11.8443 | 57.2897 | 47.6829
13:24:26 | 4765 | 23453 | 30 | Umlauf | 46.8693 | 18 | 1.6 | 0.25 | 0 | 61.4424 | 11.8443 | 84.8225 | 47.7065
13:24:27 | 4766 | 23458 | 30 | Umlauf | 46.8581 | 18.9 | 1 | 0.027778 | 0 | 31.7366 | 11.8443 | 50.4409 | 47.7205
13:24:28 | 4767 | 23464 | 30 | Umlauf | 46.8514 | 19 | 0.2 | -0.5 | 0 | -25.5066 | 11.8443 | -11.8042 | 47.7172
13:24:29 | 4768 | 23468 | 30 | Umlauf | 46.853 | 17.2 | -0.7 | 2.5 | 0 | 160 | 11.8443 | 198.8938 | 47.7724
13:24:30 | 4769 | 23476 | 30 | Umlauf | 46.8267 | 26.2 | -1.1 | -2 | 0 | -160 | 11.8443 | -128.0066 | 47.7369
13:24:31 | 4770 | 23481 | 30 | Umlauf | 46.8436 | 19 | -1.4 | 0 | 0 | 1.7601 | 11.8443 | 15.7458 | 47.7413
13:24:32 | 4771 | 23486 | 30 | Umlauf | 46.8415 | 19 | -1.3 | -0.33333 | 0 | -23.6133 | 11.8443 | -10.1685 | 47.7384
13:24:33 | 4772 | 23491 | 30 | Umlauf | 46.8428 | 17.8 | -1.2 | -0.38889 | 0 | -25.4695 | 11.8443 | -11.7722 | 47.7352
13:24:34 | 4773 | 23496 | 30 | Umlauf | 46.8444 | 16.4 | -1.2 | -0.33333 | 0 | -19.8492 | 11.8443 | -6.9163 | 47.7332
13:24:35 | 4774 | 23500 | 30 | Umlauf | 46.8453 | 15.2 | -1.2 | 1.0278 | 0 | 100.3131 | 11.8443 | 129.8118 | 47.7693
13:24:36 | 4775 | 23505 | 30 | Umlauf | 46.8281 | 18.9 | -0.8 | 0.27778 | 0 | 41.1232 | 11.8443 | 61.3049 | 47.7863
13:24:37 | 4776 | 23511 | 30 | Umlauf | 46.82 | 19.9 | -0.7 | 0.38889 | 0 | 58.3149 | 11.8443 | 81.2027 | 47.8089
13:24:38 | 4777 | 23517 | 30 | Umlauf | 46.8093 | 21.3 | -0.6 | 1.9722 | 0 | 160 | 11.8443 | 198.8938 | 47.8641
13:24:39 | 4778 | 23524 | 30 | Umlauf | 46.783 | 28.4 | -0.4 | -0.63889 | 0 | -59.7099 | 11.8443 | -41.3559 | 47.8526
13:24:40 | 4779 | 23532 | 30 | Umlauf | 46.7885 | 26.1 | -0.4 | 0.44444 | 0 | 90.8229 | 11.8443 | 118.8277 | 47.8856
13:24:41 | 4780 | 23539 | 30 | Umlauf | 46.7727 | 27.7 | -0.2 | 0.75 | 0 | 152.5923 | 11.8443 | 190.3202 | 47.9385
13:24:42 | 4781 | 23548 | 30 | Umlauf | 46.7476 | 30.4 | 0.2 | 0.30556 | 0 | 90.9254 | 11.8443 | 118.9463 | 47.9716
13:24:43 | 4782 | 23557 | 30 | Umlauf | 46.7318 | 31.5 | 0.8 | 0.25 | 0 | 94.6501 | 11.8443 | 123.2574 | 48.0058
13:24:44 | 4783 | 23566 | 30 | Umlauf | 46.7155 | 32.4 | 1.3 | -0.30556 | 0 | -3.2536 | 11.8443 | 9.9429 | 48.0086
13:24:45 | 4784 | 23574 | 30 | Umlauf | 46.7142 | 31.3 | 1.8 | -0.25 | 0 | 14.9727 | 11.8443 | 31.0382 | 48.0172
13:24:46 | 4785 | 23583 | 30 | Umlauf | 46.7101 | 30.4 | 1.9 | -0.33333 | 0 | 0.39594 | 11.8443 | 14.1669 | 48.0211
13:24:47 | 4786 | 23591 | 30 | Umlauf | 46.7082 | 29.2 | 1.8 | -0.44444 | 0 | -14.0397 | 11.8443 | -1.8968 | 48.0206
13:24:48 | 4787 | 23599 | 30 | Umlauf | 46.7085 | 27.6 | 1.7 | -0.22222 | 0 | 15.7909 | 11.8443 | 31.9852 | 48.0295
13:24:49 | 4788 | 23606 | 30 | Umlauf | 46.7043 | 26.8 | 1.5 | -0.52778 | 0 | -25.1424 | 11.8443 | -11.4896 | 48.0263
13:24:50 | 4789 | 23613 | 30 | Umlauf | 46.7058 | 24.9 | 1.5 | -0.19444 | 0 | 15.2921 | 11.8443 | 31.4078 | 48.035
13:24:51 | 4790 | 23620 | 30 | Umlauf | 46.7016 | 24.2 | 1.3 | 0.13889 | 0 | 62.1755 | 11.8443 | 85.671 | 48.0588
13:24:52 | 4791 | 23626 | 30 | Umlauf | 46.6903 | 24.7 | 1.2 | 0.083333 | 0 | 53.5154 | 11.8443 | 75.6477 | 48.0798
13:24:53 | 4792 | 23633 | 30 | Umlauf | 46.6803 | 25 | 1 | -0.41667 | 0 | -17.1758 | 11.8443 | -4.6065 | 48.0785
13:24:54 | 4793 | 23640 | 30 | Umlauf | 46.6809 | 23.5 | 1 | -0.47222 | 0 | -21.4994 | 11.8443 | -8.342 | 48.0762
13:24:55 | 4794 | 23646 | 30 | Umlauf | 46.682 | 21.8 | 1.2 | -0.22222 | 0 | 5.4707 | 11.8443 | 20.0404 | 48.0818
13:24:56 | 4795 | 23652 | 30 | Umlauf | 46.6793 | 21 | 1.7 | -0.27778 | 0 | 4.1193 | 11.8443 | 18.4763 | 48.0869
13:24:57 | 4796 | 23657 | 30 | Umlauf | 46.6769 | 20 | 2.4 | -0.44444 | 0 | -5.6014 | 11.8443 | 7.2256 | 48.0889
13:24:58 | 4797 | 23663 | 30 | Umlauf | 46.6759 | 18.4 | 3.3 | -0.27778 | 0 | 20.7545 | 11.8443 | 37.7301 | 48.0994
13:24:59 | 4798 | 23667 | 30 | Umlauf | 46.671 | 17.4 | 3.5 | -0.5 | 0 | -1.594 | 11.8443 | 11.8637 | 48.1027
13:25:00 | 4799 | 23672 | 30 | Umlauf | 46.6694 | 15.6 | 3.8 | -0.77778 | 0 | -17.1378 | 11.8443 | -4.5736 | 48.1014
13:25:01 | 4800 | 23675 | 30 | Umlauf | 46.67 | 12.8 | 4.5 | 5.5833 | 0 | 160 | 11.8443 | 198.8938 | 48.1567
13:25:02 | 4801 | 23684 | 30 | Umlauf | 46.6437 | 32.9 | 1.8 | -5.3333 | 0 | -160 | 11.8443 | -128.0066 | 48.1211
13:25:03 | 4802 | 23688 | 30 | Umlauf | 46.6606 | 13.7 | 4.1 | 0.41667 | 0 | 80.9549 | 11.8443 | 107.4064 | 48.151
13:25:04 | 4803 | 23692 | 30 | Umlauf | 46.6464 | 15.2 | 3.3 | 0.13889 | 0 | 56.4378 | 11.8443 | 79.0301 | 48.1729
13:25:05 | 4804 | 23697 | 30 | Umlauf | 46.6359 | 15.7 | 2.8 | 0.52778 | 0 | 91.7274 | 11.8443 | 119.8746 | 48.2062
13:25:06 | 4805 | 23702 | 30 | Umlauf | 46.6201 | 17.6 | 2.3 | -0.027778 | 0 | 36.8566 | 11.8443 | 56.3667 | 48.2219
13:25:07 | 4806 | 23707 | 30 | Umlauf | 46.6126 | 17.5 | 2 | -0.63889 | 0 | -21.3466 | 11.8443 | -8.21 | 48.2196
13:25:08 | 4807 | 23711 | 30 | Umlauf | 46.6137 | 15.2 | 2.1 | -0.41667 | 0 | -4.4468 | 11.8443 | 8.5619 | 48.222
13:25:09 | 4808 | 23715 | 30 | Umlauf | 46.6126 | 13.7 | 2.1 | -0.69444 | 0 | -19.3498 | 11.8443 | -6.4848 | 48.2202
13:25:10 | 4809 | 23718 | 30 | Umlauf | 46.6134 | 11.2 | 2.3 | -0.13889 | 0 | 15.5106 | 11.8443 | 31.6608 | 48.229
13:25:11 | 4810 | 23721 | 30 | Umlauf | 46.6093 | 10.7 | 2.1 | -0.22222 | 0 | 7.9943 | 11.8443 | 22.9613 | 48.2353
13:25:12 | 4811 | 23723 | 30 | Umlauf | 46.6062 | 9.9 | 2 | -0.11111 | 0 | 13.6497 | 11.8443 | 29.5069 | 48.2435
13:25:13 | 4812 | 23726 | 30 | Umlauf | 46.6023 | 9.5 | 1.9 | -0.25 | 0 | 4.3143 | 11.8443 | 18.702 | 48.2487
13:25:14 | 4813 | 23728 | 30 | Umlauf | 46.5998 | 8.6 | 1.9 | -0.22222 | 0 | 5.3803 | 11.8443 | 19.9359 | 48.2543
13:25:15 | 4814 | 23731 | 30 | Umlauf | 46.5972 | 7.8 | 1.8 | 0 | 0 | 15.2067 | 11.8443 | 31.309 | 48.263
13:25:16 | 4815 | 23731 | 30 | Umlauf | 46.5931 | 7.8 | 1.8 | -0.25 | 0 | 3.0616 | 11.8443 | 17.2522 | 48.2678
13:25:17 | 4816 | 23734 | 30 | Umlauf | 46.5908 | 6.9 | 1.7 | 0 | 0 | 13.0373 | 11.8443 | 28.7981 | 48.2757
13:25:18 | 4817 | 23734 | 30 | Umlauf | 46.587 | 6.9 | 1.7 | -0.027778 | 0 | 11.8436 | 11.8443 | 27.4165 | 48.2834
13:25:19 | 4818 | 23738 | 30 | Umlauf | 46.5834 | 6.8 | 1.4 | 0 | 0 | 11.6463 | 11.8443 | 27.1882 | 48.2909
13:25:20 | 4819 | 23738 | 30 | Umlauf | 46.5798 | 6.8 | 1.4 | -0.083333 | 0 | 8.117 | 11.8443 | 23.1033 | 48.2973
13:25:21 | 4820 | 23742 | 30 | Umlauf | 46.5767 | 6.5 | 1.2 | 0.61111 | 0 | 35.1044 | 11.8443 | 54.3388 | 48.3124
13:25:22 | 4821 | 23744 | 30 | Umlauf | 46.5695 | 8.7 | 0.7 | 0.69444 | 0 | 48.9665 | 11.8443 | 70.3828 | 48.332
13:25:23 | 4822 | 23747 | 30 | Umlauf | 46.5602 | 11.2 | 0.5 | 0.5 | 0 | 48.2062 | 11.8443 | 69.5028 | 48.3513
13:25:24 | 4823 | 23751 | 30 | Umlauf | 46.551 | 13 | 0.4 | 0.72222 | 0 | 73.2333 | 11.8443 | 98.4694 | 48.3786
13:25:25 | 4824 | 23755 | 30 | Umlauf | 46.538 | 15.6 | 0.7 | -0.083333 | 0 | 12.4772 | 11.8443 | 28.1499 | 48.3865
13:25:26 | 4825 | 23760 | 30 | Umlauf | 46.5343 | 15.3 | 1.3 | 0.47222 | 0 | 70.5707 | 11.8443 | 95.3877 | 48.413
13:25:27 | 4826 | 23764 | 30 | Umlauf | 46.5216 | 17 | 1.7 | -0.97222 | 0 | -45.4846 | 11.8443 | -29.0653 | 48.4049
13:25:28 | 4827 | 23768 | 30 | Umlauf | 46.5255 | 13.5 | 2.8 | 0.25 | 0 | 55.437 | 11.8443 | 77.8719 | 48.4265
13:25:29 | 4828 | 23772 | 30 | Umlauf | 46.5152 | 14.4 | 3 | 0.36111 | 0 | 70.8257 | 11.8443 | 95.6828 | 48.4531
13:25:30 | 4829 | 23776 | 30 | Umlauf | 46.5025 | 15.7 | 3.1 | 1.1389 | 0 | 154.2538 | 11.8443 | 192.2432 | 48.5065
13:25:31 | 4830 | 23782 | 30 | Umlauf | 46.4771 | 19.8 | 2.7 | 0.58333 | 0 | 121.6373 | 11.8443 | 154.4925 | 48.5494
13:25:32 | 4831 | 23788 | 30 | Umlauf | 46.4567 | 21.9 | 2.7 | 0.19444 | 0 | 81.6737 | 11.8443 | 108.2384 | 48.5795
13:25:33 | 4832 | 23794 | 30 | Umlauf | 46.4423 | 22.6 | 2.8 | 0.58333 | 0 | 140.4186 | 11.8443 | 176.2302 | 48.6284
13:25:34 | 4833 | 23801 | 30 | Umlauf | 46.419 | 24.7 | 2.6 | 0.63889 | 0 | 159.336 | 11.8443 | 198.1253 | 48.6835
13:25:35 | 4834 | 23809 | 30 | Umlauf | 46.3928 | 27 | 2.4 | 0 | 0 | 63.8588 | 11.8443 | 87.6193 | 48.7078
13:25:36 | 4835 | 23816 | 30 | Umlauf | 46.3812 | 27 | 2.3 | 0.27778 | 0 | 108.9817 | 11.8443 | 139.8448 | 48.7466
13:25:37 | 4836 | 23824 | 30 | Umlauf | 46.3627 | 28 | 2.2 | -0.86111 | 0 | -56.2449 | 11.8443 | -38.3622 | 48.736
13:25:38 | 4837 | 23831 | 30 | Umlauf | 46.3678 | 24.9 | 2.5 | 0.25 | 0 | 98.8743 | 11.8443 | 128.1465 | 48.7716
13:25:39 | 4838 | 23838 | 30 | Umlauf | 46.3509 | 25.8 | 2.4 | -0.52778 | 0 | -15.4596 | 11.8443 | -3.1237 | 48.7707
13:25:40 | 4839 | 23845 | 30 | Umlauf | 46.3513 | 23.9 | 1.8 | 0.25 | 0 | 84.948 | 11.8443 | 112.0281 | 48.8018
13:25:41 | 4840 | 23852 | 30 | Umlauf | 46.3365 | 24.8 | 0.7 | -0.58333 | 0 | -36.5076 | 11.8443 | -21.3091 | 48.7959
13:25:42 | 4841 | 23858 | 30 | Umlauf | 46.3393 | 22.7 | -0.2 | 0.13889 | 0 | 38.1149 | 11.8443 | 57.8231 | 48.812
13:25:43 | 4842 | 23864 | 30 | Umlauf | 46.3316 | 23.2 | -0.4 | 0 | 0 | 16.2017 | 11.8443 | 32.4606 | 48.821
13:25:44 | 4843 | 23871 | 30 | Umlauf | 46.3273 | 23.2 | -0.3 | -0.58333 | 0 | -43.086 | 11.8443 | -26.9929 | 48.8135
13:25:45 | 4844 | 23877 | 30 | Umlauf | 46.3309 | 21.1 | -0.1 | 0.5 | 0 | 83.989 | 11.8443 | 110.9181 | 48.8443
13:25:46 | 4845 | 23883 | 30 | Umlauf | 46.3162 | 22.9 | -0.3 | 0.19444 | 0 | 45.0447 | 11.8443 | 65.8437 | 48.8626
13:25:47 | 4846 | 23890 | 30 | Umlauf | 46.3075 | 23.6 | -1.2 | 0.27778 | 0 | 46.2284 | 11.8443 | 67.2137 | 48.8813
13:25:48 | 4847 | 23896 | 30 | Umlauf | 46.2986 | 24.6 | -2 | 2 | 0 | 160 | 11.8443 | 198.8938 | 48.9365
13:25:49 | 4848 | 23905 | 30 | Umlauf | 46.2723 | 31.8 | -2.2 | -1.5556 | 0 | -160 | 11.8443 | -128.0066 | 48.901
13:25:50 | 4849 | 23912 | 30 | Umlauf | 46.2893 | 26.2 | -3.4 | 0.25 | 0 | 13.164 | 11.8443 | 28.9447 | 48.909
13:25:51 | 4850 | 23920 | 30 | Umlauf | 46.2854 | 27.1 | -3.9 | 0.91667 | 0 | 118.2894 | 11.8443 | 150.6177 | 48.9508
13:25:52 | 4851 | 23928 | 30 | Umlauf | 46.2655 | 30.4 | -4 | -0.58333 | 0 | -98.5206 | 11.8443 | -74.8883 | 48.93
13:25:53 | 4852 | 23936 | 30 | Umlauf | 46.2754 | 28.3 | -4.8 | 0.055556 | 0 | -27.7993 | 11.8443 | -13.7851 | 48.9262
13:25:54 | 4853 | 23944 | 30 | Umlauf | 46.2772 | 28.5 | -5.2 | -0.19444 | 0 | -60.9573 | 11.8443 | -42.4337 | 48.9144
13:25:55 | 4854 | 23952 | 30 | Umlauf | 46.2828 | 27.8 | -5.7 | 0.63889 | 0 | 43.9494 | 11.8443 | 64.576 | 48.9324
13:25:56 | 4855 | 23960 | 30 | Umlauf | 46.2743 | 30.1 | -5.4 | -2.7222 | 0 | -160 | 11.8443 | -128.0066 | 48.8968
13:25:57 | 4856 | 23966 | 30 | Umlauf | 46.2912 | 20.3 | -8.3 | -1.6944 | 0 | -160 | 11.8443 | -128.0066 | 48.8612
13:25:58 | 4857 | 23970 | 30 | Umlauf | 46.3082 | 14.2 | -12.4 | -0.61111 | 0 | -93.1693 | 11.8443 | -70.2648 | 48.8417
13:25:59 | 4858 | 23973 | 30 | Umlauf | 46.3175 | 12 | -14.5 | 2.0833 | 0 | 64.9104 | 11.8443 | 88.8364 | 48.8664
13:26:00 | 4859 | 23979 | 30 | Umlauf | 46.3057 | 19.5 | -8.6 | -1.7778 | 0 | -160 | 11.8443 | -128.0066 | 48.8308
13:26:01 | 4860 | 23982 | 30 | Umlauf | 46.3226 | 13.1 | -12.4 | 2.0833 | 0 | 86.7029 | 11.8443 | 114.0592 | 48.8625
13:26:02 | 4861 | 23988 | 30 | Umlauf | 46.3076 | 20.6 | -7.8 | -1.5556 | 0 | -160 | 11.8443 | -128.0066 | 48.827
13:26:03 | 4862 | 23992 | 30 | Umlauf | 46.3245 | 15 | -10.5 | -0.16667 | 0 | -60.9326 | 11.8443 | -42.4123 | 48.8152
13:26:04 | 4863 | 23996 | 30 | Umlauf | 46.3301 | 14.4 | -10.6 | -1.1667 | 0 | -116.9674 | 11.8443 | -90.8264 | 48.79
13:26:05 | 4864 | 23999 | 30 | Umlauf | 46.3421 | 10.2 | -14.5 | 0 | 0 | -49.8627 | 11.8443 | -32.8479 | 48.7808
13:26:06 | 4865 | 23999 | 30 | Umlauf | 46.3465 | 10.2 | -14.5 | -1.4167 | 0 | -107.9809 | 11.8443 | -83.062 | 48.7578
13:26:07 | 4866 | 24002 | 30 | Umlauf | 46.3574 | 5.1 | -26.3 | 0 | 0 | -46.5299 | 11.8443 | -29.9684 | 48.7494
13:26:08 | 4867 | 24002 | 30 | Umlauf | 46.3614 | 5.1 | -26.3 | -0.22222 | 0 | -51.0882 | 11.8443 | -33.9067 | 48.74
13:26:09 | 4868 | 24004 | 30 | Umlauf | 46.3659 | 4.3 | -26.4 | 1.5 | 0 | -13.4395 | 11.8443 | -1.3783 | 48.7396
13:26:10 | 4869 | 24007 | 30 | Umlauf | 46.3661 | 9.7 | -10.2 | 1.0556 | 0 | 14.3934 | 11.8443 | 30.3676 | 48.7481
13:26:11 | 4870 | 24011 | 30 | Umlauf | 46.3621 | 13.5 | -7.1 | 0.63889 | 0 | 9.5202 | 11.8443 | 24.7273 | 48.7549
13:26:12 | 4871 | 24015 | 30 | Umlauf | 46.3588 | 15.8 | -6.1 | 0.13889 | 0 | -18.5364 | 11.8443 | -5.782 | 48.7533
13:26:13 | 4872 | 24020 | 30 | Umlauf | 46.3596 | 16.3 | -5.9 | 0.94444 | 0 | 54.1039 | 11.8443 | 76.3289 | 48.7745
13:26:14 | 4873 | 24025 | 30 | Umlauf | 46.3495 | 19.7 | -4.9 | 0.91667 | 0 | 73.7714 | 11.8443 | 99.0922 | 48.8021
13:26:15 | 4874 | 24031 | 30 | Umlauf | 46.3364 | 23 | -3.8 | 0.25 | 0 | 5.8053 | 11.8443 | 20.4277 | 48.8077
13:26:16 | 4875 | 24038 | 30 | Umlauf | 46.3337 | 23.9 | -3 | 0.75 | 0 | 91.8047 | 11.8443 | 119.9641 | 48.8411
13:26:17 | 4876 | 24045 | 30 | Umlauf | 46.3178 | 26.6 | -2 | -0.30556 | 0 | -36.6137 | 11.8443 | -21.4008 | 48.8351
13:26:18 | 4877 | 24053 | 30 | Umlauf | 46.3206 | 25.5 | -1.4 | 1.5833 | 0 | 160 | 11.8443 | 198.8938 | 48.8904
13:26:19 | 4878 | 24061 | 30 | Umlauf | 46.2943 | 31.2 | -1 | 0.63889 | 0 | 136.177 | 11.8443 | 171.3209 | 48.938
13:26:20 | 4879 | 24071 | 30 | Umlauf | 46.2716 | 33.5 | -1.3 | -2.3611 | 0 | -160 | 11.8443 | -128.0066 | 48.9024
13:26:21 | 4880 | 24077 | 30 | Umlauf | 46.2886 | 25 | -2.7 | 0.88889 | 0 | 122.1966 | 11.8443 | 155.1399 | 48.9455
13:26:22 | 4881 | 24085 | 30 | Umlauf | 46.2681 | 28.2 | -3.3 | -3.5833 | 0 | -160 | 11.8443 | -128.0066 | 48.9099
13:26:23 | 4882 | 24090 | 30 | Umlauf | 46.285 | 15.3 | -7.1 | 1.0278 | 0 | 47.9215 | 11.8443 | 69.1734 | 48.9291
13:26:24 | 4883 | 24095 | 30 | Umlauf | 46.2758 | 19 | -6.1 | -1.8333 | 0 | -160 | 11.8443 | -128.0066 | 48.8936
13:26:25 | 4884 | 24098 | 30 | Umlauf | 46.2928 | 12.4 | -9.6 | 0.25 | 0 | -25.4551 | 11.8443 | -11.7598 | 48.8903
13:26:26 | 4885 | 24102 | 30 | Umlauf | 46.2943 | 13.3 | -9 | -0.27778 | 0 | -52.5152 | 11.8443 | -35.1397 | 48.8806
13:26:27 | 4886 | 24105 | 30 | Umlauf | 46.299 | 12.3 | -9.9 | 0.41667 | 0 | -18.3927 | 11.8443 | -5.6578 | 48.879
13:26:28 | 4887 | 24109 | 30 | Umlauf | 46.2997 | 13.8 | -8.2 | 0.36111 | 0 | -14.858 | 11.8443 | -2.6038 | 48.8783
13:26:29 | 4888 | 24113 | 30 | Umlauf | 46.3001 | 15.1 | -7.1 | 1.5278 | 0 | 94.3096 | 11.8443 | 122.8633 | 48.9124
13:26:30 | 4889 | 24119 | 30 | Umlauf | 46.2838 | 20.6 | -5.1 | 1.1111 | 0 | 99.7389 | 11.8443 | 129.1472 | 48.9483
13:26:31 | 4890 | 24126 | 30 | Umlauf | 46.2667 | 24.6 | -4.3 | 0.5 | 0 | 37.4546 | 11.8443 | 57.0588 | 48.9641
13:26:32 | 4891 | 24133 | 30 | Umlauf | 46.2592 | 26.4 | -3.6 | 0.16667 | 0 | -2.272 | 11.8443 | 11.079 | 48.9672
13:26:33 | 4892 | 24141 | 30 | Umlauf | 46.2577 | 27 | -3.1 | 0.22222 | 0 | 13.7691 | 11.8443 | 29.645 | 48.9754
13:26:34 | 4893 | 24149 | 30 | Umlauf | 46.2538 | 27.8 | -2.7 | -0.41667 | 0 | -57.9796 | 11.8443 | -39.861 | 48.9644
13:26:35 | 4894 | 24156 | 30 | Umlauf | 46.2591 | 26.3 | -2.6 | -0.66667 | 0 | -80.4248 | 11.8443 | -59.2536 | 48.9479
13:26:36 | 4895 | 24162 | 30 | Umlauf | 46.2669 | 23.9 | -3.2 | -1.0556 | 0 | -116.0931 | 11.8443 | -90.071 | 48.9229
13:26:37 | 4896 | 24168 | 30 | Umlauf | 46.2788 | 20.1 | -4.2 | -0.36111 | 0 | -49.3325 | 11.8443 | -32.3899 | 48.9139
13:26:38 | 4897 | 24173 | 30 | Umlauf | 46.2831 | 18.8 | -4.8 | -0.11111 | 0 | -31.5772 | 11.8443 | -17.0493 | 48.9091
13:26:39 | 4898 | 24178 | 30 | Umlauf | 46.2854 | 18.4 | -5.1 | -0.11111 | 0 | -33.0158 | 11.8443 | -18.2923 | 48.9041
13:26:40 | 4899 | 24183 | 30 | Umlauf | 46.2878 | 18 | -5.4 | -0.27778 | 0 | -46.4276 | 11.8443 | -29.88 | 48.8958
13:26:41 | 4900 | 24188 | 30 | Umlauf | 46.2917 | 17 | -5.7 | -0.38889 | 0 | -53.4143 | 11.8443 | -35.9166 | 48.8858
13:26:42 | 4901 | 24192 | 30 | Umlauf | 46.2965 | 15.6 | -6.1 | -0.5 | 0 | -58.3938 | 11.8443 | -40.2188 | 48.8746
13:26:43 | 4902 | 24196 | 30 | Umlauf | 46.3018 | 13.8 | -6.7 | -0.91667 | 0 | -77.9606 | 11.8443 | -57.1245 | 48.8587
13:26:44 | 4903 | 24199 | 30 | Umlauf | 46.3094 | 10.5 | -8.5 | -0.86111 | 0 | -64.1592 | 11.8443 | -45.2001 | 48.8462
13:26:45 | 4904 | 24201 | 30 | Umlauf | 46.3153 | 7.4 | -11.4 | 0 | 0 | -27.6686 | 11.8443 | -13.6722 | 48.8424
13:26:46 | 4905 | 24201 | 30 | Umlauf | 46.3171 | 7.4 | -11.4 | 0 | 0 | -27.6686 | 11.8443 | -13.6722 | 48.8386
13:26:47 | 4906 | 24201 | 30 | Umlauf | 46.319 | 7.4 | -11.4 | 0 | 0 | -27.6686 | 11.8443 | -13.6722 | 48.8348
13:26:48 | 4907 | 24201 | 30 | Umlauf | 46.3208 | 7.4 | -11.4 | 0 | 0 | -27.6686 | 11.8443 | -13.6722 | 48.831
13:26:49 | 4908 | 24201 | 30 | Umlauf | 46.3226 | 7.4 | -11.4 | 0 | 0 | -27.6686 | 11.8443 | -13.6722 | 48.8272
13:26:50 | 4909 | 24201 | 30 | Umlauf | 46.3244 | 7.4 | -11.4 | 0 | 0 | -27.6686 | 11.8443 | -13.6722 | 48.8234
13:26:51 | 4910 | 24201 | 30 | Umlauf | 46.3262 | 7.4 | -11.4 | -1.75 | 0 | -79.7537 | 11.8443 | -58.6738 | 48.8071
13:26:52 | 4911 | 24203 | 30 | Umlauf | 46.3339 | 1.1 | -53.9 | 0 | 0 | -19.304 | 11.8443 | -6.4452 | 48.8053
13:26:53 | 4912 | 24203 | 30 | Umlauf | 46.3348 | 1.1 | -53.9 | 0 | 0 | -19.304 | 11.8443 | -6.4452 | 48.8035
13:26:54 | 4913 | 24203 | 30 | Umlauf | 46.3357 | 1.1 | -53.9 | 0 | 0 | -19.304 | 11.8443 | -6.4452 | 48.8017
13:26:55 | 4914 | 24203 | 30 | Umlauf | 46.3365 | 1.1 | -53.9 | 0 | 0 | -19.304 | 11.8443 | -6.4452 | 48.7999
13:26:56 | 4915 | 24203 | 30 | Umlauf | 46.3374 | 1.1 | -53.9 | 0 | 0 | -19.304 | 11.8443 | -6.4452 | 48.7982
13:26:57 | 4916 | 24203 | 30 | Umlauf | 46.3382 | 1.1 | -53.9 | 0 | 0 | -19.304 | 11.8443 | -6.4452 | 48.7964
13:26:58 | 4917 | 24203 | 30 | Umlauf | 46.3391 | 1.1 | -53.9 | 0 | 0 | -19.304 | 11.8443 | -6.4452 | 48.7946
13:26:59 | 4918 | 24203 | 30 | Umlauf | 46.3399 | 1.1 | -53.9 | 0 | 0 | -19.304 | 11.8443 | -6.4452 | 48.7928
13:27:00 | 4919 | 24203 | 30 | Umlauf | 46.3408 | 1.1 | -53.9 | 0 | 0 | -19.304 | 11.8443 | -6.4452 | 48.791
13:27:01 | 4920 | 24203 | 30 | Umlauf | 46.3416 | 1.1 | -53.9 | 0 | 0 | -19.304 | 11.8443 | -6.4452 | 48.7892
13:27:02 | 4921 | 24203 | 30 | Umlauf | 46.3425 | 1.1 | -53.9 | 0 | 0 | -19.304 | 11.8443 | -6.4452 | 48.7874
13:27:03 | 4922 | 24203 | 30 | Umlauf | 46.3433 | 1.1 | -53.9 | 0 | 0 | -19.304 | 11.8443 | -6.4452 | 48.7856
13:27:04 | 4923 | 24203 | 30 | Umlauf | 46.3442 | 1.1 | -53.9 | 0 | 0 | -19.304 | 11.8443 | -6.4452 | 48.7838
13:27:05 | 4924 | 24203 | 30 | Umlauf | 46.345 | 1.1 | -53.9 | 0 | 0 | -19.304 | 11.8443 | -6.4452 | 48.782
13:27:06 | 4925 | 24203 | 30 | Umlauf | 46.3459 | 1.1 | -53.9 | 0 | 0 | -19.304 | 11.8443 | -6.4452 | 48.7803
13:27:07 | 4926 | 24203 | 30 | Umlauf | 46.3467 | 1.1 | -53.9 | 0 | 0 | -19.304 | 11.8443 | -6.4452 | 48.7785
13:27:08 | 4927 | 24203 | 30 | Umlauf | 46.3476 | 1.1 | -53.9 | 0 | 0 | -19.304 | 11.8443 | -6.4452 | 48.7767
13:27:09 | 4928 | 24203 | 30 | Umlauf | 46.3484 | 1.1 | -53.9 | 0 | 0 | -19.304 | 11.8443 | -6.4452 | 48.7749
13:27:10 | 4929 | 24203 | 30 | Umlauf | 46.3493 | 1.1 | -53.9 | 0 | 0 | -19.304 | 11.8443 | -6.4452 | 48.7731
13:27:11 | 4930 | 24203 | 30 | Umlauf | 46.3501 | 1.1 | -53.9 | 0 | 0 | -19.304 | 11.8443 | -6.4452 | 48.7713
13:27:12 | 4931 | 24203 | 30 | Umlauf | 46.351 | 1.1 | -53.9 | 0 | 0 | -19.304 | 11.8443 | -6.4452 | 48.7695
13:27:13 | 4932 | 24203 | 30 | Umlauf | 46.3519 | 1.1 | -53.9 | 0 | 0 | -19.304 | 11.8443 | -6.4452 | 48.7677
13:27:14 | 4933 | 24203 | 30 | Umlauf | 46.3527 | 1.1 | -53.9 | 0 | 0 | -19.304 | 11.8443 | -6.4452 | 48.7659
13:27:15 | 4934 | 24203 | 30 | Umlauf | 46.3536 | 1.1 | -53.9 | 0 | 0 | -19.304 | 11.8443 | -6.4452 | 48.7641
13:27:16 | 4935 | 24203 | 30 | Umlauf | 46.3544 | 1.1 | -53.9 | 0 | 0 | -19.304 | 11.8443 | -6.4452 | 48.7623
13:27:17 | 4936 | 24203 | 30 | Umlauf | 46.3553 | 1.1 | -53.9 | 0 | 0 | -19.304 | 11.8443 | -6.4452 | 48.7606
13:27:18 | 4937 | 24203 | 30 | Umlauf | 46.3561 | 1.1 | -53.9 | 0 | 0 | -19.304 | 11.8443 | -6.4452 | 48.7588
13:27:19 | 4938 | 24203 | 30 | Umlauf | 46.357 | 1.1 | -53.9 | 0 | 0 | -19.304 | 11.8443 | -6.4452 | 48.757
13:27:20 | 4939 | 24203 | 30 | Umlauf | 46.3578 | 1.1 | -53.9 | 0 | 0 | -19.304 | 11.8443 | -6.4452 | 48.7552
13:27:21 | 4940 | 24203 | 30 | Umlauf | 46.3587 | 1.1 | -53.9 | 0 | 0 | -19.304 | 11.8443 | -6.4452 | 48.7534
13:27:22 | 4941 | 24203 | 30 | Umlauf | 46.3595 | 1.1 | -53.9 | 0 | 0 | -19.304 | 11.8443 | -6.4452 | 48.7516
13:27:23 | 4942 | 24203 | 30 | Umlauf | 46.3604 | 1.1 | -53.9 | 0 | 0 | -19.304 | 11.8443 | -6.4452 | 48.7498
13:27:24 | 4943 | 24203 | 30 | Umlauf | 46.3612 | 1.1 | -53.9 | 0 | 0 | -19.304 | 11.8443 | -6.4452 | 48.748
13:27:25 | 4944 | 24203 | 30 | Umlauf | 46.3621 | 1.1 | -53.9 | 0 | 0 | -19.304 | 11.8443 | -6.4452 | 48.7462
13:27:26 | 4945 | 24203 | 30 | Umlauf | 46.3629 | 1.1 | -53.9 | 0 | 0 | -19.304 | 11.8443 | -6.4452 | 48.7444
13:27:27 | 4946 | 24203 | 30 | Umlauf | 46.3638 | 1.1 | -53.9 | 0 | 0 | -19.304 | 11.8443 | -6.4452 | 48.7427
13:27:28 | 4947 | 24203 | 30 | Umlauf | 46.3646 | 1.1 | -53.9 | 0 | 0 | -19.304 | 11.8443 | -6.4452 | 48.7409
13:27:29 | 4948 | 24203 | 30 | Umlauf | 46.3655 | 1.1 | -53.9 | 0 | 0 | -19.304 | 11.8443 | -6.4452 | 48.7391
13:27:30 | 4949 | 24203 | 30 | Umlauf | 46.3663 | 1.1 | -53.9 | 0 | 0 | -19.304 | 11.8443 | -6.4452 | 48.7373
13:27:31 | 4950 | 24203 | 30 | Umlauf | 46.3672 | 1.1 | -53.9 | 0 | 0 | -19.304 | 11.8443 | -6.4452 | 48.7355
13:27:32 | 4951 | 24203 | 30 | Umlauf | 46.3681 | 1.1 | -53.9 | -0.27778 | 0 | -20.533 | 11.8443 | -7.507 | 48.7334
13:27:33 | 4952 | 24205 | 30 | Umlauf | 46.369 | 0.1 | -90.3 | 0 | 0 | -2.5075 | 11.8443 | 10.8065 | 48.7364
13:27:34 | 4953 | 24205 | 30 | Umlauf | 46.3676 | 0.1 | -90.3 | 0 | 0 | -2.5075 | 11.8443 | 10.8065 | 48.7394
13:27:35 | 4954 | 24205 | 30 | Umlauf | 46.3662 | 0.1 | -90.3 | 1.2222 | 0 | -2.0159 | 11.8443 | 11.3754 | 48.7426
13:27:36 | 4955 | 24208 | 30 | Umlauf | 46.3647 | 4.5 | -0.9 | 1.2778 | 0 | 37.4114 | 11.8443 | 57.0089 | 48.7584
13:27:37 | 4956 | 24211 | 30 | Umlauf | 46.3571 | 9.1 | -0.8 | 0.52778 | 0 | 33.736 | 11.8443 | 52.7549 | 48.7731
13:27:38 | 4957 | 24214 | 30 | Umlauf | 46.3502 | 11 | -1 | 0.5 | 0 | 37.6198 | 11.8443 | 57.25 | 48.789
13:27:39 | 4958 | 24217 | 30 | Umlauf | 46.3426 | 12.8 | -1.1 | 0.97222 | 0 | 80.719 | 11.8443 | 107.1334 | 48.8187
13:27:40 | 4959 | 24222 | 30 | Umlauf | 46.3284 | 16.3 | -1 | 1.2778 | 0 | 134.926 | 11.8443 | 169.873 | 48.8659
13:27:41 | 4960 | 24228 | 30 | Umlauf | 46.3059 | 20.9 | -1 | 0.63889 | 0 | 90.1733 | 11.8443 | 118.0759 | 48.8987
13:27:42 | 4961 | 24234 | 30 | Umlauf | 46.2903 | 23.2 | -1 | 0.5 | 0 | 80.2478 | 11.8443 | 106.5881 | 48.9283
13:27:43 | 4962 | 24241 | 30 | Umlauf | 46.2762 | 25 | -1 | 0.38889 | 0 | 69.376 | 11.8443 | 94.0049 | 48.9544
13:27:44 | 4963 | 24249 | 30 | Umlauf | 46.2638 | 26.4 | -0.8 | 0.25 | 0 | 53.7125 | 11.8443 | 75.8759 | 48.9755
13:27:45 | 4964 | 24256 | 30 | Umlauf | 46.2538 | 27.3 | -0.7 | 0.5 | 0 | 99.7829 | 11.8443 | 129.1981 | 49.0114
13:27:46 | 4965 | 24264 | 30 | Umlauf | 46.2367 | 29.1 | -0.6 | 0.47222 | 0 | 103.318 | 11.8443 | 133.2897 | 49.0484
13:27:47 | 4966 | 24273 | 30 | Umlauf | 46.219 | 30.8 | -0.5 | 0.27778 | 0 | 74.1613 | 11.8443 | 99.5435 | 49.0761
13:27:48 | 4967 | 24282 | 30 | Umlauf | 46.2059 | 31.8 | -0.4 | 0.63889 | 0 | 150.1495 | 11.8443 | 187.4927 | 49.1282
13:27:49 | 4968 | 24291 | 30 | Umlauf | 46.1811 | 34.1 | -0.9 | 0.55556 | 0 | 133.7483 | 11.8443 | 168.5099 | 49.175
13:27:50 | 4969 | 24301 | 30 | Umlauf | 46.1588 | 36.1 | -1.4 | 0.63889 | 0 | 150.169 | 11.8443 | 187.5153 | 49.227
13:27:51 | 4970 | 24312 | 30 | Umlauf | 46.134 | 38.4 | -1.8 | 0.27778 | 0 | 64.9385 | 11.8443 | 88.8689 | 49.2517
13:27:52 | 4971 | 24323 | 30 | Umlauf | 46.1222 | 39.4 | -1.9 | 0.30556 | 0 | 71.4117 | 11.8443 | 96.3611 | 49.2785
13:27:53 | 4972 | 24334 | 30 | Umlauf | 46.1095 | 40.5 | -1.7 | -0.36111 | 0 | -57.8954 | 11.8443 | -39.7882 | 49.2674
13:27:54 | 4973 | 24345 | 30 | Umlauf | 46.1147 | 39.2 | -1.5 | -0.13889 | 0 | -18.2635 | 11.8443 | -5.5462 | 49.2659
13:27:55 | 4974 | 24356 | 30 | Umlauf | 46.1155 | 38.7 | -1.4 | -0.5 | 0 | -72.857 | 11.8443 | -52.715 | 49.2513
13:27:56 | 4975 | 24366 | 30 | Umlauf | 46.1224 | 36.9 | -1.3 | -0.33333 | 0 | -43.632 | 11.8443 | -27.4646 | 49.2436
13:27:57 | 4976 | 24376 | 30 | Umlauf | 46.1261 | 35.7 | -1.2 | -0.25 | 0 | -29.077 | 11.8443 | -14.8891 | 49.2395
13:27:58 | 4977 | 24385 | 30 | Umlauf | 46.128 | 34.8 | -1.5 | 0 | 0 | 3.9373 | 11.8443 | 18.2658 | 49.2446
13:27:59 | 4978 | 24395 | 30 | Umlauf | 46.1256 | 34.8 | -2 | -0.33333 | 0 | -50.7314 | 11.8443 | -33.5985 | 49.2352
13:28:00 | 4979 | 24404 | 30 | Umlauf | 46.1301 | 33.6 | -2.4 | -0.22222 | 0 | -39.2443 | 11.8443 | -23.6736 | 49.2287
13:28:01 | 4980 | 24414 | 30 | Umlauf | 46.1332 | 32.8 | -2.8 | -0.38889 | 0 | -65.3905 | 11.8443 | -46.264 | 49.2158
13:28:02 | 4981 | 24422 | 30 | Umlauf | 46.1393 | 31.4 | -2.7 | -0.36111 | 0 | -58.0679 | 11.8443 | -39.9372 | 49.2047
13:28:03 | 4982 | 24431 | 30 | Umlauf | 46.1446 | 30.1 | -2 | -0.52778 | 0 | -67.9737 | 11.8443 | -48.4958 | 49.1913
13:28:04 | 4983 | 24438 | 30 | Umlauf | 46.151 | 28.2 | -1.2 | -0.69444 | 0 | -74.1931 | 11.8443 | -53.8694 | 49.1763
13:28:05 | 4984 | 24446 | 30 | Umlauf | 46.1582 | 25.7 | -0.4 | -1.3889 | 0 | -131.7841 | 11.8443 | -103.628 | 49.1475
13:28:06 | 4985 | 24451 | 30 | Umlauf | 46.1719 | 20.7 | 0.5 | -1.9167 | 0 | -143.2876 | 11.8443 | -113.5671 | 49.116
13:28:07 | 4986 | 24455 | 30 | Umlauf | 46.1869 | 13.8 | 0.9 | -1.1111 | 0 | -48.9121 | 11.8443 | -32.0266 | 49.1071
13:28:08 | 4987 | 24458 | 30 | Umlauf | 46.1911 | 9.8 | 1.2 | -0.47222 | 0 | -8.49 | 11.8443 | 3.8822 | 49.1081
13:28:09 | 4988 | 24460 | 30 | Umlauf | 46.1906 | 8.1 | 1.2 | 0 | 0 | 12.9335 | 11.8443 | 28.678 | 49.1161
13:28:10 | 4989 | 24460 | 30 | Umlauf | 46.1868 | 8.1 | 1.2 | -1.0833 | 0 | -26.9411 | 11.8443 | -13.0437 | 49.1125
13:28:11 | 4990 | 24463 | 30 | Umlauf | 46.1885 | 4.2 | 2 | 0 | 0 | 8.6657 | 11.8443 | 23.7384 | 49.1191
13:28:12 | 4991 | 24463 | 30 | Umlauf | 46.1854 | 4.2 | 2 | 0 | 0 | 8.6657 | 11.8443 | 23.7384 | 49.1257
13:28:13 | 4992 | 24463 | 30 | Umlauf | 46.1823 | 4.2 | 2 | 0 | 0 | 8.6657 | 11.8443 | 23.7384 | 49.1323
13:28:14 | 4993 | 24463 | 30 | Umlauf | 46.1791 | 4.2 | 2 | 0 | 0 | 8.6657 | 11.8443 | 23.7384 | 49.1389
13:28:15 | 4994 | 24463 | 30 | Umlauf | 46.176 | 4.2 | 2 | -0.75 | 0 | -7.0733 | 11.8443 | 5.522 | 49.1404
13:28:16 | 4995 | 24465 | 30 | Umlauf | 46.1752 | 1.5 | 3.9 | 0 | 0 | 4.7688 | 11.8443 | 19.2281 | 49.1457
13:28:17 | 4996 | 24465 | 30 | Umlauf | 46.1727 | 1.5 | 3.9 | 0 | 0 | 4.7688 | 11.8443 | 19.2281 | 49.1511
13:28:18 | 4997 | 24465 | 30 | Umlauf | 46.1702 | 1.5 | 3.9 | 0 | 0 | 4.7688 | 11.8443 | 19.2281 | 49.1564
13:28:19 | 4998 | 24465 | 30 | Umlauf | 46.1676 | 1.5 | 3.9 | 0 | 0 | 4.7688 | 11.8443 | 19.2281 | 49.1618
13:28:20 | 4999 | 24465 | 30 | Umlauf | 46.1651 | 1.5 | 3.9 | -0.027778 | 0 | 4.5093 | 11.8443 | 18.9278 | 49.167
13:28:21 | 5000 | 24467 | 30 | Umlauf | 46.1626 | 1.4 | 2.3 | 0 | 0 | 3.1337 | 11.8443 | 17.3356 | 49.1718
13:28:22 | 5001 | 24467 | 30 | Umlauf | 46.1603 | 1.4 | 2.3 | 0.72222 | 0 | 9.4311 | 11.8443 | 24.6243 | 49.1787
13:28:23 | 5002 | 24469 | 30 | Umlauf | 46.157 | 4 | 0.5 | 1.9444 | 0 | 53.1609 | 11.8443 | 75.2374 | 49.1996
13:28:24 | 5003 | 24472 | 30 | Umlauf | 46.1471 | 11 | 0.2 | 1.1667 | 0 | 91.0703 | 11.8443 | 119.1141 | 49.2327
13:28:25 | 5004 | 24476 | 30 | Umlauf | 46.1313 | 15.2 | 0.1 | 1 | 0 | 109.3253 | 11.8443 | 140.2425 | 49.2716
13:28:26 | 5005 | 24481 | 30 | Umlauf | 46.1128 | 18.8 | 0.1 | 0.77778 | 0 | 109.413 | 11.8443 | 140.344 | 49.3106
13:28:27 | 5006 | 24487 | 30 | Umlauf | 46.0942 | 21.6 | 0.1 | 1.1389 | 0 | 160 | 11.8443 | 198.8938 | 49.3658
13:28:28 | 5007 | 24494 | 30 | Umlauf | 46.0679 | 25.7 | 0 | 0.63889 | 0 | 126.5617 | 11.8443 | 160.192 | 49.4103
13:28:29 | 5008 | 24502 | 30 | Umlauf | 46.0467 | 28 | 0 | 0.58333 | 0 | 128.5229 | 11.8443 | 162.462 | 49.4555
13:28:30 | 5009 | 24511 | 30 | Umlauf | 46.0252 | 30.1 | 0 | 0.83333 | 0 | 160 | 11.8443 | 198.8938 | 49.5107
13:28:31 | 5010 | 24520 | 30 | Umlauf | 45.9989 | 33.1 | 0 | 0.66667 | 0 | 160 | 11.8443 | 198.8938 | 49.566
13:28:32 | 5011 | 24530 | 30 | Umlauf | 45.9726 | 35.5 | 0 | 0.41667 | 0 | 127.6779 | 11.8443 | 161.484 | 49.6108
13:28:33 | 5012 | 24540 | 30 | Umlauf | 45.9512 | 37 | 0.7 | 0.55556 | 0 | 160 | 11.8443 | 198.8938 | 49.6661
13:28:34 | 5013 | 24551 | 30 | Umlauf | 45.9249 | 39 | 1.4 | 0.44444 | 0 | 160 | 11.8443 | 198.8938 | 49.7213
13:28:35 | 5014 | 24562 | 30 | Umlauf | 45.8986 | 40.6 | 1.7 | 0.22222 | 0 | 138.9765 | 11.8443 | 174.561 | 49.7698
13:28:36 | 5015 | 24574 | 30 | Umlauf | 45.8755 | 41.4 | 1.5 | -0.25 | 0 | 15.3317 | 11.8443 | 31.4537 | 49.7785
13:28:37 | 5016 | 24585 | 30 | Umlauf | 45.8714 | 40.5 | 1.4 | -0.36111 | 0 | -10.1336 | 11.8443 | 1.9799 | 49.7791
13:28:38 | 5017 | 24596 | 30 | Umlauf | 45.8711 | 39.2 | 1.3 | -0.027778 | 0 | 63.5057 | 11.8443 | 87.2106 | 49.8033
13:28:39 | 5018 | 24607 | 30 | Umlauf | 45.8596 | 39.1 | 1.2 | 0 | 0 | 67.777 | 11.8443 | 92.1543 | 49.8289
13:28:40 | 5019 | 24617 | 30 | Umlauf | 45.8474 | 39.1 | 1 | 0.61111 | 0 | 160 | 11.8443 | 198.8938 | 49.8842
13:28:41 | 5020 | 24629 | 30 | Umlauf | 45.8211 | 41.3 | 0.9 | 0.33333 | 0 | 150.7177 | 11.8443 | 188.1504 | 49.9364
13:28:42 | 5021 | 24641 | 30 | Umlauf | 45.7962 | 42.5 | 0.8 | 0.38889 | 0 | 160 | 11.8443 | 198.8938 | 49.9917
13:28:43 | 5022 | 24653 | 30 | Umlauf | 45.7699 | 43.9 | 0.7 | 0.52778 | 0 | 160 | 11.8443 | 198.8938 | 50.0469
13:28:44 | 5023 | 24666 | 30 | Umlauf | 45.7436 | 45.8 | 1.2 | 0.27778 | 0 | 160 | 11.8443 | 198.8938 | 50.1022
13:28:45 | 5024 | 24679 | 30 | Umlauf | 45.7173 | 46.8 | 1.8 | -0.083333 | 0 | 76.2604 | 11.8443 | 101.973 | 50.1305
13:28:46 | 5025 | 24691 | 30 | Umlauf | 45.7038 | 46.5 | 1.9 | -0.027778 | 0 | 94.4769 | 11.8443 | 123.0569 | 50.1647
13:28:47 | 5026 | 24704 | 30 | Umlauf | 45.6875 | 46.4 | 1.7 | 0.25 | 0 | 160 | 11.8443 | 198.8938 | 50.2199
13:28:48 | 5027 | 24718 | 30 | Umlauf | 45.6612 | 47.3 | 1.5 | 0.055556 | 0 | 109.8444 | 11.8443 | 140.8434 | 50.2591
13:28:49 | 5028 | 24731 | 30 | Umlauf | 45.6425 | 47.5 | 1.3 | -0.055556 | 0 | 71.9277 | 11.8443 | 96.9583 | 50.286
13:28:50 | 5029 | 24744 | 30 | Umlauf | 45.6297 | 47.3 | 1.2 | -0.22222 | 0 | 19.6564 | 11.8443 | 36.4591 | 50.2961
13:28:51 | 5030 | 24757 | 30 | Umlauf | 45.6249 | 46.5 | 1.1 | 0.11111 | 0 | 112.7969 | 11.8443 | 144.2606 | 50.3362
13:28:52 | 5031 | 24770 | 30 | Umlauf | 45.6058 | 46.9 | 1 | 0.30556 | 0 | 160 | 11.8443 | 198.8938 | 50.3914
13:28:53 | 5032 | 24783 | 30 | Umlauf | 45.5795 | 48 | 0.8 | 0.41667 | 0 | 160 | 11.8443 | 198.8938 | 50.4467
13:28:54 | 5033 | 24797 | 30 | Umlauf | 45.5532 | 49.5 | 0.7 | -0.055556 | 0 | 58.3609 | 11.8443 | 81.256 | 50.4693
13:28:55 | 5034 | 24811 | 30 | Umlauf | 45.5425 | 49.3 | 0.7 | -0.19444 | 0 | 15.3881 | 11.8443 | 31.5189 | 50.478
13:28:56 | 5035 | 24824 | 30 | Umlauf | 45.5383 | 48.6 | 0.6 | 0 | 0 | 70.8523 | 11.8443 | 95.7136 | 50.5046
13:28:57 | 5036 | 24838 | 30 | Umlauf | 45.5256 | 48.6 | 0.5 | 0.11111 | 0 | 101.6218 | 11.8443 | 131.3265 | 50.5411
13:28:58 | 5037 | 24851 | 30 | Umlauf | 45.5082 | 49 | 0.5 | 0.027778 | 0 | 77.205 | 11.8443 | 103.0663 | 50.5697
13:28:59 | 5038 | 24865 | 30 | Umlauf | 45.4946 | 49.1 | 0.4 | -0.083333 | 0 | 40.5367 | 11.8443 | 60.6261 | 50.5865
13:29:00 | 5039 | 24878 | 30 | Umlauf | 45.4866 | 48.8 | 0.4 | -0.25 | 0 | -6.7813 | 11.8443 | 5.8599 | 50.5882
13:29:01 | 5040 | 24892 | 30 | Umlauf | 45.4858 | 47.9 | 0.3 | 0.44444 | 0 | 160 | 11.8443 | 198.8938 | 50.6434
13:29:02 | 5041 | 24905 | 30 | Umlauf | 45.4595 | 49.5 | 0.3 | 0.69444 | 0 | 160 | 11.8443 | 198.8938 | 50.6987
13:29:03 | 5042 | 24920 | 30 | Umlauf | 45.4332 | 52 | 0.2 | 1.5278 | 0 | 160 | 11.8443 | 198.8938 | 50.7539
13:29:04 | 5043 | 24936 | 30 | Umlauf | 45.4069 | 57.5 | 0.2 | -1.3056 | 0 | -160 | 11.8443 | -128.0066 | 50.7184
13:29:05 | 5044 | 24951 | 30 | Umlauf | 45.4238 | 52.8 | 0.2 | -0.30556 | 0 | -21.8579 | 11.8443 | -8.6518 | 50.716
13:29:06 | 5045 | 24965 | 30 | Umlauf | 45.425 | 51.7 | 0.2 | -0.33333 | 0 | -27.5372 | 11.8443 | -13.5587 | 50.7122
13:29:07 | 5046 | 24979 | 30 | Umlauf | 45.4268 | 50.5 | -0.5 | -0.47222 | 0 | -68.931 | 11.8443 | -49.323 | 50.6985
13:29:08 | 5047 | 24993 | 30 | Umlauf | 45.4333 | 48.8 | -1.3 | -0.38889 | 0 | -65.6046 | 11.8443 | -46.4489 | 50.6856
13:29:09 | 5048 | 25006 | 30 | Umlauf | 45.4394 | 47.4 | -1.3 | -0.69444 | 0 | -122.3599 | 11.8443 | -95.4855 | 50.6591
13:29:10 | 5049 | 25018 | 30 | Umlauf | 45.4521 | 44.9 | -1.6 | -0.36111 | 0 | -61.4594 | 11.8443 | -42.8675 | 50.6472
13:29:11 | 5050 | 25030 | 30 | Umlauf | 45.4577 | 43.6 | -2.2 | -0.63889 | 0 | -118.6439 | 11.8443 | -92.2749 | 50.6215
13:29:12 | 5051 | 25042 | 30 | Umlauf | 45.4699 | 41.3 | -2.8 | 0.44444 | 0 | 89.2846 | 11.8443 | 117.0473 | 50.654
13:29:13 | 5052 | 25054 | 30 | Umlauf | 45.4545 | 42.9 | -2.2 | 0.5 | 0 | 123.2837 | 11.8443 | 156.3981 | 50.6975
13:29:14 | 5053 | 25066 | 30 | Umlauf | 45.4338 | 44.7 | -1.9 | -1.2778 | 0 | -160 | 11.8443 | -128.0066 | 50.6619
13:29:15 | 5054 | 25077 | 30 | Umlauf | 45.4507 | 40.1 | -2.1 | -0.58333 | 0 | -99.3433 | 11.8443 | -75.5991 | 50.6409
13:29:16 | 5055 | 25088 | 30 | Umlauf | 45.4607 | 38 | -1.6 | -0.41667 | 0 | -61.817 | 11.8443 | -43.1764 | 50.6289
13:29:17 | 5056 | 25098 | 30 | Umlauf | 45.4664 | 36.5 | -1.1 | 0.13889 | 0 | 44.7178 | 11.8443 | 65.4653 | 50.6471
13:29:18 | 5057 | 25108 | 30 | Umlauf | 45.4578 | 37 | -0.7 | -0.36111 | 0 | -39.4213 | 11.8443 | -23.8266 | 50.6405
13:29:19 | 5058 | 25118 | 30 | Umlauf | 45.4609 | 35.7 | -0.5 | 0 | 0 | 25.2833 | 11.8443 | 42.9717 | 50.6524
13:29:20 | 5059 | 25128 | 30 | Umlauf | 45.4552 | 35.7 | -0.2 | -0.63889 | 0 | -71.3334 | 11.8443 | -51.3986 | 50.6382
13:29:21 | 5060 | 25137 | 30 | Umlauf | 45.462 | 33.4 | 0.1 | 0.44444 | 0 | 127.4198 | 11.8443 | 161.1853 | 50.6829
13:29:22 | 5061 | 25147 | 30 | Umlauf | 45.4407 | 35 | 0.4 | -0.83333 | 0 | -89.4218 | 11.8443 | -67.027 | 50.6643
13:29:23 | 5062 | 25156 | 30 | Umlauf | 45.4496 | 32 | 0.6 | -0.63889 | 0 | -54.6846 | 11.8443 | -37.014 | 50.654
13:29:24 | 5063 | 25164 | 30 | Umlauf | 45.4545 | 29.7 | 0.6 | 0.083333 | 0 | 54.6072 | 11.8443 | 76.9114 | 50.6754
13:29:25 | 5064 | 25172 | 30 | Umlauf | 45.4443 | 30 | 0.5 | -1.5556 | 0 | -160 | 11.8443 | -128.0066 | 50.6398
13:29:26 | 5065 | 25179 | 30 | Umlauf | 45.4612 | 24.4 | 0.5 | -1.3611 | 0 | -114.1331 | 11.8443 | -88.3776 | 50.6153
13:29:27 | 5066 | 25185 | 30 | Umlauf | 45.4729 | 19.5 | 0.6 | -0.36111 | 0 | -12.2948 | 11.8443 | -0.3893 | 50.6152
13:29:28 | 5067 | 25190 | 30 | Umlauf | 45.473 | 18.2 | 0.6 | 0.30556 | 0 | 57.7161 | 11.8443 | 80.5097 | 50.6375
13:29:29 | 5068 | 25195 | 30 | Umlauf | 45.4623 | 19.3 | 0.5 | -0.36111 | 0 | -12.912 | 11.8443 | -0.9225 | 50.6373
13:29:30 | 5069 | 25200 | 30 | Umlauf | 45.4624 | 18 | 0.5 | -1.0556 | 0 | -62.3701 | 11.8443 | -43.6544 | 50.6252
13:29:31 | 5070 | 25204 | 30 | Umlauf | 45.4682 | 14.2 | 0.5 | 8.7778 | 0 | 160 | 11.8443 | 198.8938 | 50.6804
13:29:32 | 5071 | 25217 | 30 | Umlauf | 45.4419 | 45.8 | 0.3 | -8.9167 | 0 | -160 | 11.8443 | -128.0066 | 50.6449
13:29:33 | 5072 | 25221 | 30 | Umlauf | 45.4588 | 13.7 | 1.7 | 2.5833 | 0 | 160 | 11.8443 | 198.8938 | 50.7001
13:29:34 | 5073 | 25227 | 30 | Umlauf | 45.4325 | 23 | 1.6 | -1.6111 | 0 | -121.1808 | 11.8443 | -94.4668 | 50.6739
13:29:35 | 5074 | 25232 | 30 | Umlauf | 45.445 | 17.2 | 2.8 | 0.30556 | 0 | 76.7648 | 11.8443 | 102.5568 | 50.7023
13:29:36 | 5075 | 25237 | 30 | Umlauf | 45.4315 | 18.3 | 3.1 | 0.055556 | 0 | 56.4757 | 11.8443 | 79.074 | 50.7243
13:29:37 | 5076 | 25242 | 30 | Umlauf | 45.421 | 18.5 | 3.5 | -0.69444 | 0 | -16.1188 | 11.8443 | -3.6932 | 50.7233
13:29:38 | 5077 | 25246 | 30 | Umlauf | 45.4215 | 16 | 3.7 | -0.69444 | 0 | -12.8094 | 11.8443 | -0.8339 | 50.7231
13:29:39 | 5078 | 25250 | 30 | Umlauf | 45.4216 | 13.5 | 4 | 2.8333 | 0 | 160 | 11.8443 | 198.8938 | 50.7783
13:29:40 | 5079 | 25257 | 30 | Umlauf | 45.3953 | 23.7 | 2 | -1.9167 | 0 | -150.3443 | 11.8443 | -119.664 | 50.7451
13:29:41 | 5080 | 25261 | 30 | Umlauf | 45.4111 | 16.8 | 2.5 | -0.77778 | 0 | -26.7094 | 11.8443 | -12.8435 | 50.7415
13:29:42 | 5081 | 25265 | 30 | Umlauf | 45.4128 | 14 | 2.7 | -0.25 | 0 | 13.0871 | 11.8443 | 28.8558 | 50.7495
13:29:43 | 5082 | 25269 | 30 | Umlauf | 45.409 | 13.1 | 2.6 | -0.11111 | 0 | 22.7772 | 11.8443 | 40.0712 | 50.7606
13:29:44 | 5083 | 25272 | 30 | Umlauf | 45.4037 | 12.7 | 2.4 | 0.027778 | 0 | 31.5609 | 11.8443 | 50.2374 | 50.7746
13:29:45 | 5084 | 25276 | 30 | Umlauf | 45.397 | 12.8 | 2.1 | 0.16667 | 0 | 40.625 | 11.8443 | 60.7283 | 50.7915
13:29:46 | 5085 | 25280 | 30 | Umlauf | 45.389 | 13.4 | 1.8 | -0.5 | 0 | -9.9812 | 11.8443 | 2.1563 | 50.7921
13:29:47 | 5086 | 25283 | 30 | Umlauf | 45.3887 | 11.6 | 1.9 | 0 | 0 | 23.3778 | 11.8443 | 40.7663 | 50.8034

## 21 Umlauf
Uhrzeit | Zeit t [s] | Zurückgelegte Distanz [m] | Außen- temperatur [°C] | Typ | SoC zum Zeitpunkt t [%] | Ist-Geschwindigkeit zum Zeitpunkt t [km/h] | Steigung im Intervall [t, t+1) [%] | Gewählte Beschleunigung im Intervall [t, t+1) [m/s²] | Empfangene Leistung mittels DWPT [kW] | Motorleistung [kW] | Leistung der Nebenverbraucher [kW] | Abgerufene Batterieleistung im Intervall [t, t+1) [kW] | Kumulierter Energieverbrauch nach Intervall [t, t+1) [kWh]
13:29:48 | 0 | 25299 | 30 | Umlauf | 45.3833 | 7.9 | 0 | 19.6389 | 0 | 160 | 11.8443 | 198.8938 | 0.055248
13:29:49 | 1 | 25321 | 30 | Umlauf | 45.357 | 78.6 | 0 | -18.1667 | 0 | -160 | 11.8443 | -128.0066 | 0.019691
13:29:50 | 2 | 25324 | 30 | Umlauf | 45.374 | 13.2 | 0 | 0.47222 | 0 | 50.7027 | 11.8443 | 72.3923 | 0.0398
13:29:51 | 3 | 25329 | 30 | Umlauf | 45.3644 | 14.9 | 0 | 0.41667 | 0 | 52.1435 | 11.8443 | 74.0599 | 0.060372
13:29:52 | 4 | 25333 | 30 | Umlauf | 45.3546 | 16.4 | 0 | 0.52778 | 0 | 68.814 | 11.8443 | 93.3545 | 0.086304
13:29:53 | 5 | 25338 | 30 | Umlauf | 45.3422 | 18.3 | 0 | 0.19444 | 0 | 38.9069 | 11.8443 | 58.7398 | 0.10262
13:29:54 | 6 | 25343 | 30 | Umlauf | 45.3345 | 19 | 0 | -0.055556 | 0 | 10.8574 | 11.8443 | 26.2751 | 0.10992
13:29:55 | 7 | 25349 | 30 | Umlauf | 45.331 | 18.8 | 0 | 0.083333 | 0 | 26.9924 | 11.8443 | 44.9499 | 0.12241
13:29:56 | 8 | 25354 | 30 | Umlauf | 45.3251 | 19.1 | 0 | 0.19444 | 0 | 40.6611 | 11.8443 | 60.7701 | 0.13929
13:29:57 | 9 | 25359 | 30 | Umlauf | 45.317 | 19.8 | 0 | 0.16667 | 0 | 38.7762 | 11.8443 | 58.5885 | 0.15556
13:29:58 | 10 | 25365 | 30 | Umlauf | 45.3093 | 20.4 | 0 | 0.36111 | 0 | 64.7025 | 11.8443 | 88.5958 | 0.18017
13:29:59 | 11 | 25371 | 30 | Umlauf | 45.2975 | 21.7 | 0 | 0.13889 | 0 | 38.9028 | 11.8443 | 58.735 | 0.19649
13:30:00 | 12 | 25377 | 30 | Umlauf | 45.2898 | 22.2 | 0 | 0.22222 | 0 | 51.3669 | 11.8443 | 73.161 | 0.21681
13:30:01 | 13 | 25384 | 30 | Umlauf | 45.2801 | 23 | 0 | 0.027778 | 0 | 25.4416 | 11.8443 | 43.155 | 0.2288
13:30:02 | 14 | 25390 | 30 | Umlauf | 45.2744 | 23.1 | 0 | 0 | 0 | 21.5657 | 11.8443 | 38.669 | 0.23954
13:30:03 | 15 | 25397 | 30 | Umlauf | 45.2693 | 23.1 | 0 | -0.36111 | 0 | -19.6238 | 11.8443 | -6.7215 | 0.23767
13:30:04 | 16 | 25403 | 30 | Umlauf | 45.2702 | 21.8 | 0 | -0.5 | 0 | -30.7739 | 11.8443 | -16.3552 | 0.23313
13:30:05 | 17 | 25408 | 30 | Umlauf | 45.2723 | 20 | 0 | -0.16667 | 0 | -1.5103 | 11.8443 | 11.9606 | 0.23645
13:30:06 | 18 | 25414 | 30 | Umlauf | 45.2707 | 19.4 | 0 | -0.77778 | 0 | -49.1759 | 11.8443 | -32.2546 | 0.22749
13:30:07 | 19 | 25418 | 30 | Umlauf | 45.275 | 16.6 | 0 | -0.13889 | 0 | 0.73775 | 11.8443 | 14.5625 | 0.23153
13:30:08 | 20 | 25423 | 30 | Umlauf | 45.2731 | 16.1 | 0 | -0.5 | 0 | -22.9374 | 11.8443 | -9.5845 | 0.22887
13:30:09 | 21 | 25427 | 30 | Umlauf | 45.2744 | 14.3 | 0 | -0.41667 | 0 | -15.6273 | 11.8443 | -3.2685 | 0.22796
13:30:10 | 22 | 25430 | 30 | Umlauf | 45.2748 | 12.8 | 0 | -0.38889 | 0 | -12.5894 | 11.8443 | -0.64378 | 0.22779
13:30:11 | 23 | 25433 | 30 | Umlauf | 45.2749 | 11.4 | 0 | 0.027778 | 0 | 12.1852 | 11.8443 | 27.8119 | 0.23551
13:30:12 | 24 | 25437 | 30 | Umlauf | 45.2712 | 11.5 | 0 | 0.083333 | 0 | 16.2737 | 11.8443 | 32.5439 | 0.24455
13:30:13 | 25 | 25440 | 30 | Umlauf | 45.2669 | 11.8 | 0 | 0 | 0 | 10.5815 | 11.8443 | 25.9558 | 0.25176
13:30:14 | 26 | 25443 | 30 | Umlauf | 45.2635 | 11.8 | 0 | 0 | 0 | 10.5815 | 11.8443 | 25.9558 | 0.25897
13:30:15 | 27 | 25443 | 30 | Umlauf | 45.26 | 11.8 | 0 | -1.4167 | 0 | -60.4015 | 11.8443 | -41.9534 | 0.24732
13:30:16 | 28 | 25447 | 30 | Umlauf | 45.2656 | 6.7 | 0 | 21.75 | 0 | 160 | 11.8443 | 198.8938 | 0.30257
13:30:17 | 29 | 25470 | 30 | Umlauf | 45.2393 | 85 | 0 | -21.1111 | 0 | -160 | 11.8443 | -128.0066 | 0.26701
13:30:18 | 30 | 25473 | 30 | Umlauf | 45.2562 | 9 | 0 | 0 | 0 | 8.0217 | 11.8443 | 22.993 | 0.2734
13:30:19 | 31 | 25473 | 30 | Umlauf | 45.2532 | 9 | 0 | -0.69444 | 0 | -19.9574 | 11.8443 | -7.0098 | 0.27145
13:30:20 | 32 | 25477 | 30 | Umlauf | 45.2541 | 6.5 | 0 | 0 | 0 | 5.7699 | 11.8443 | 20.3868 | 0.27711
13:30:21 | 33 | 25477 | 30 | Umlauf | 45.2514 | 6.5 | 0 | 0.083333 | 0 | 9.1435 | 11.8443 | 24.2914 | 0.28386
13:30:22 | 34 | 25480 | 30 | Umlauf | 45.2482 | 6.8 | 0 | 0.25 | 0 | 16.6267 | 11.8443 | 32.9525 | 0.29301
13:30:23 | 35 | 25483 | 30 | Umlauf | 45.2438 | 7.7 | 0 | 0.75 | 0 | 42.8154 | 11.8443 | 63.2634 | 0.31059
13:30:24 | 36 | 25485 | 30 | Umlauf | 45.2354 | 10.4 | -0.4 | 0.88889 | 0 | 64.4214 | 11.8443 | 88.2705 | 0.3351
13:30:25 | 37 | 25489 | 30 | Umlauf | 45.2238 | 13.6 | -1 | 0.52778 | 0 | 48.9458 | 11.8443 | 70.3589 | 0.35465
13:30:26 | 38 | 25493 | 30 | Umlauf | 45.2145 | 15.5 | -1.6 | 0.30556 | 0 | 28.9324 | 11.8443 | 47.1952 | 0.36776
13:30:27 | 39 | 25498 | 30 | Umlauf | 45.2082 | 16.6 | -2 | 0.41667 | 0 | 38.6169 | 11.8443 | 58.4041 | 0.38398
13:30:28 | 40 | 25503 | 30 | Umlauf | 45.2005 | 18.1 | -2.1 | 0.13889 | 0 | 9.8143 | 11.8443 | 25.0677 | 0.39095
13:30:29 | 41 | 25508 | 30 | Umlauf | 45.1972 | 18.6 | -2.1 | 0.94444 | 0 | 103.4368 | 11.8443 | 133.4272 | 0.42801
13:30:30 | 42 | 25514 | 30 | Umlauf | 45.1795 | 22 | -1.7 | 0.88889 | 0 | 120.1993 | 11.8443 | 152.8281 | 0.47046
13:30:31 | 43 | 25521 | 30 | Umlauf | 45.1593 | 25.2 | -1.6 | 0.63889 | 0 | 100.285 | 11.8443 | 129.7792 | 0.50651
13:30:32 | 44 | 25529 | 30 | Umlauf | 45.1421 | 27.5 | -1.5 | 0.33333 | 0 | 59.035 | 11.8443 | 82.0362 | 0.5293
13:30:33 | 45 | 25537 | 30 | Umlauf | 45.1313 | 28.7 | -1.3 | 0.66667 | 0 | 124.7567 | 11.8443 | 158.103 | 0.57322
13:30:34 | 46 | 25546 | 30 | Umlauf | 45.1104 | 31.1 | -1.1 | 0.27778 | 0 | 63.9438 | 11.8443 | 87.7177 | 0.59758
13:30:35 | 47 | 25555 | 30 | Umlauf | 45.0988 | 32.1 | -1 | 0.33333 | 0 | 79.1876 | 11.8443 | 105.3609 | 0.62685
13:30:36 | 48 | 25564 | 30 | Umlauf | 45.0848 | 33.3 | -1 | -0.19444 | 0 | -17.4804 | 11.8443 | -4.8696 | 0.6255
13:30:37 | 49 | 25573 | 30 | Umlauf | 45.0855 | 32.6 | -1 | -0.13889 | 0 | -9.9194 | 11.8443 | 2.2279 | 0.62611
13:30:38 | 50 | 25582 | 30 | Umlauf | 45.0852 | 32.1 | -1 | 1.2222 | 0 | 160 | 11.8443 | 198.8938 | 0.68136
13:30:39 | 51 | 25592 | 30 | Umlauf | 45.0589 | 36.5 | -0.8 | 1.0278 | 0 | 160 | 11.8443 | 198.8938 | 0.73661
13:30:40 | 52 | 25603 | 30 | Umlauf | 45.0326 | 40.2 | -0.6 | -0.19444 | 0 | -13.7546 | 11.8443 | -1.6505 | 0.73615
13:30:41 | 53 | 25614 | 30 | Umlauf | 45.0328 | 39.5 | -0.5 | 0.47222 | 0 | 145.2027 | 11.8443 | 181.7673 | 0.78664
13:30:42 | 54 | 25626 | 30 | Umlauf | 45.0087 | 41.2 | -0.5 | 0.33333 | 0 | 116.3407 | 11.8443 | 148.3623 | 0.82786
13:30:43 | 55 | 25637 | 30 | Umlauf | 44.9891 | 42.4 | -0.4 | 0.13889 | 0 | 71.2766 | 11.8443 | 96.2047 | 0.85458
13:30:44 | 56 | 25649 | 30 | Umlauf | 44.9764 | 42.9 | -0.4 | 0 | 0 | 35.1782 | 11.8443 | 54.4241 | 0.8697
13:30:45 | 57 | 25661 | 30 | Umlauf | 44.9692 | 42.9 | -0.3 | -0.27778 | 0 | -23.5797 | 11.8443 | -10.1394 | 0.86688
13:30:46 | 58 | 25673 | 30 | Umlauf | 44.9705 | 41.9 | -0.3 | 0.55556 | 0 | 160 | 11.8443 | 198.8938 | 0.92213
13:30:47 | 59 | 25685 | 30 | Umlauf | 44.9442 | 43.9 | -0.3 | 0 | 0 | 38.9407 | 11.8443 | 58.7789 | 0.93846
13:30:48 | 60 | 25697 | 30 | Umlauf | 44.9365 | 43.9 | -0.4 | 0.055556 | 0 | 51.5441 | 11.8443 | 73.3662 | 0.95884
13:30:49 | 61 | 25709 | 30 | Umlauf | 44.9268 | 44.1 | -0.7 | -0.5 | 0 | -70.0888 | 11.8443 | -50.3233 | 0.94486
13:30:50 | 62 | 25721 | 30 | Umlauf | 44.9334 | 42.3 | -1 | -0.66667 | 0 | -100.8083 | 11.8443 | -76.8649 | 0.92351
13:30:51 | 63 | 25732 | 30 | Umlauf | 44.9436 | 39.9 | -1.2 | -0.86111 | 0 | -129.8037 | 11.8443 | -101.917 | 0.8952
13:30:52 | 64 | 25742 | 30 | Umlauf | 44.9571 | 36.8 | -1.3 | -2.6944 | 0 | -160 | 11.8443 | -128.0066 | 0.85964
13:30:53 | 65 | 25750 | 30 | Umlauf | 44.974 | 27.1 | -1.6 | -2.7778 | 0 | -160 | 11.8443 | -128.0066 | 0.82408
13:30:54 | 66 | 25755 | 30 | Umlauf | 44.9909 | 17.1 | -2.5 | -0.97222 | 0 | -73.0682 | 11.8443 | -52.8975 | 0.80939
13:30:55 | 67 | 25759 | 30 | Umlauf | 44.9979 | 13.6 | -3 | -0.63889 | 0 | -42.553 | 11.8443 | -26.5323 | 0.80202
13:30:56 | 68 | 25762 | 30 | Umlauf | 45.0014 | 11.3 | -3.4 | -0.5 | 0 | -30.8011 | 11.8443 | -16.3787 | 0.79747
13:30:57 | 69 | 25764 | 30 | Umlauf | 45.0036 | 9.5 | -3.8 | -0.5 | 0 | -27.3599 | 11.8443 | -13.4055 | 0.79374
13:30:58 | 70 | 25766 | 30 | Umlauf | 45.0054 | 7.7 | -4.4 | -1.1667 | 0 | -44.591 | 11.8443 | -28.2932 | 0.78588
13:30:59 | 71 | 25767 | 30 | Umlauf | 45.0091 | 3.5 | -9.3 | 0 | 0 | -10.3393 | 11.8443 | 1.7418 | 0.78637
13:31:00 | 72 | 25767 | 30 | Umlauf | 45.0089 | 3.5 | -9.3 | 0 | 0 | -10.3393 | 11.8443 | 1.7418 | 0.78685
13:31:01 | 73 | 25767 | 30 | Umlauf | 45.0086 | 3.5 | -9.3 | 0 | 0 | -10.3393 | 11.8443 | 1.7418 | 0.78734
13:31:02 | 74 | 25767 | 30 | Umlauf | 45.0084 | 3.5 | -9.3 | -0.36111 | 0 | -15.4227 | 11.8443 | -3.0918 | 0.78648
13:31:03 | 75 | 25770 | 30 | Umlauf | 45.0088 | 2.2 | -11.8 | 3.2222 | 0 | 30.894 | 11.8443 | 49.4655 | 0.80022
13:31:04 | 76 | 25774 | 30 | Umlauf | 45.0023 | 13.8 | -1.5 | 1.3056 | 0 | 112.4573 | 11.8443 | 143.8676 | 0.84018
13:31:05 | 77 | 25779 | 30 | Umlauf | 44.9833 | 18.5 | -1.4 | 0.91667 | 0 | 107.3016 | 11.8443 | 137.9004 | 0.87849
13:31:06 | 78 | 25785 | 30 | Umlauf | 44.965 | 21.8 | -1.1 | 1.4722 | 0 | 160 | 11.8443 | 198.8938 | 0.93373
13:31:07 | 79 | 25792 | 30 | Umlauf | 44.9387 | 27.1 | -0.8 | 1.0556 | 0 | 160 | 11.8443 | 198.8938 | 0.98898
13:31:08 | 80 | 25801 | 30 | Umlauf | 44.9124 | 30.9 | -0.4 | 0.75 | 0 | 160 | 11.8443 | 198.8938 | 1.0442
13:31:09 | 81 | 25810 | 30 | Umlauf | 44.8861 | 33.6 | -0.4 | -0.055556 | 0 | 13.6928 | 11.8443 | 29.5568 | 1.0524
13:31:10 | 82 | 25820 | 30 | Umlauf | 44.8822 | 33.4 | -0.5 | 0.75 | 0 | 160 | 11.8443 | 198.8938 | 1.1077
13:31:11 | 83 | 25830 | 30 | Umlauf | 44.8559 | 36.1 | -0.4 | 0.41667 | 0 | 121.4732 | 11.8443 | 154.3026 | 1.1506
13:31:12 | 84 | 25840 | 30 | Umlauf | 44.8355 | 37.6 | 0 | 0.16667 | 0 | 77.2247 | 11.8443 | 103.0891 | 1.1792
13:31:13 | 85 | 25851 | 30 | Umlauf | 44.8218 | 38.2 | 0.7 | 0.22222 | 0 | 107.5897 | 11.8443 | 138.2338 | 1.2176
13:31:14 | 86 | 25862 | 30 | Umlauf | 44.8035 | 39 | 1.5 | 0.41667 | 0 | 160 | 11.8443 | 198.8938 | 1.2728
13:31:15 | 87 | 25873 | 30 | Umlauf | 44.7772 | 40.5 | 1.4 | 0.36111 | 0 | 160 | 11.8443 | 198.8938 | 1.3281
13:31:16 | 88 | 25884 | 30 | Umlauf | 44.7509 | 41.8 | 1.2 | 0.38889 | 0 | 160 | 11.8443 | 198.8938 | 1.3833
13:31:17 | 89 | 25896 | 30 | Umlauf | 44.7246 | 43.2 | 1.6 | 0.52778 | 0 | 160 | 11.8443 | 198.8938 | 1.4386
13:31:18 | 90 | 25909 | 30 | Umlauf | 44.6983 | 45.1 | 2.2 | -1.0278 | 0 | -117.4254 | 11.8443 | -91.2221 | 1.4132
13:31:19 | 91 | 25920 | 30 | Umlauf | 44.7104 | 41.4 | 2.5 | 0.33333 | 0 | 160 | 11.8443 | 198.8938 | 1.4685
13:31:20 | 92 | 25932 | 30 | Umlauf | 44.6841 | 42.6 | 2.2 | -0.38889 | 0 | -2.0138 | 11.8443 | 11.3778 | 1.4716
13:31:21 | 93 | 25944 | 30 | Umlauf | 44.6826 | 41.2 | 2.1 | 0.63889 | 0 | 160 | 11.8443 | 198.8938 | 1.5269
13:31:22 | 94 | 25956 | 30 | Umlauf | 44.6562 | 43.5 | 1.7 | -0.22222 | 0 | 29.4822 | 11.8443 | 47.8316 | 1.5402
13:31:23 | 95 | 25968 | 30 | Umlauf | 44.6499 | 42.7 | 1.6 | -0.055556 | 0 | 70.4751 | 11.8443 | 95.277 | 1.5666
13:31:24 | 96 | 25979 | 30 | Umlauf | 44.6373 | 42.5 | 1.4 | -0.027778 | 0 | 72.4251 | 11.8443 | 97.534 | 1.5937
13:31:25 | 97 | 25991 | 30 | Umlauf | 44.6244 | 42.4 | 1.3 | -0.083333 | 0 | 55.0533 | 11.8443 | 77.4277 | 1.6152
13:31:26 | 98 | 26003 | 30 | Umlauf | 44.6142 | 42.1 | 1.1 | -0.027778 | 0 | 64.1725 | 11.8443 | 87.9824 | 1.6397
13:31:27 | 99 | 26015 | 30 | Umlauf | 44.6025 | 42 | 1 | 0.22222 | 0 | 126.9098 | 11.8443 | 160.5949 | 1.6843
13:31:28 | 100 | 26026 | 30 | Umlauf | 44.5813 | 42.8 | 0.9 | -0.055556 | 0 | 53.0308 | 11.8443 | 75.0869 | 1.7052
13:31:29 | 101 | 26038 | 30 | Umlauf | 44.5714 | 42.6 | 0.8 | 0.72222 | 0 | 160 | 11.8443 | 198.8938 | 1.7604
13:31:30 | 102 | 26051 | 30 | Umlauf | 44.5451 | 45.2 | 0.7 | -0.083333 | 0 | 43.7517 | 11.8443 | 64.3472 | 1.7783
13:31:31 | 103 | 26063 | 30 | Umlauf | 44.5365 | 44.9 | 0.6 | 0.11111 | 0 | 95.0789 | 11.8443 | 123.7537 | 1.8127
13:31:32 | 104 | 26076 | 30 | Umlauf | 44.5202 | 45.3 | 0.5 | -0.027778 | 0 | 54.2242 | 11.8443 | 76.4682 | 1.8339
13:31:33 | 105 | 26088 | 30 | Umlauf | 44.5101 | 45.2 | 0.5 | -0.13889 | 0 | 22.7868 | 11.8443 | 40.0822 | 1.845
13:31:34 | 106 | 26101 | 30 | Umlauf | 44.5048 | 44.7 | 0.4 | -0.055556 | 0 | 42.9139 | 11.8443 | 63.3775 | 1.8626
13:31:35 | 107 | 26113 | 30 | Umlauf | 44.4964 | 44.5 | 0.4 | -0.13889 | 0 | 19.5514 | 11.8443 | 36.3375 | 1.8727
13:31:36 | 108 | 26125 | 30 | Umlauf | 44.4916 | 44 | 0.4 | 0.11111 | 0 | 87.6602 | 11.8443 | 115.1673 | 1.9047
13:31:37 | 109 | 26138 | 30 | Umlauf | 44.4763 | 44.4 | 0.3 | -0.27778 | 0 | -13.918 | 11.8443 | -1.7917 | 1.9042
13:31:38 | 110 | 26150 | 30 | Umlauf | 44.4766 | 43.4 | 0.3 | 0.027778 | 0 | 61.1701 | 11.8443 | 84.5074 | 1.9277
13:31:39 | 111 | 26162 | 30 | Umlauf | 44.4654 | 43.5 | -0.1 | -0.22222 | 0 | -10.7435 | 11.8443 | 1.274 | 1.928
13:31:40 | 112 | 26174 | 30 | Umlauf | 44.4652 | 42.7 | -0.4 | -0.22222 | 0 | -15.5974 | 11.8443 | -3.2427 | 1.9271
13:31:41 | 113 | 26185 | 30 | Umlauf | 44.4656 | 41.9 | -0.8 | -0.27778 | 0 | -31.2153 | 11.8443 | -16.7366 | 1.9225
13:31:42 | 114 | 26197 | 30 | Umlauf | 44.4679 | 40.9 | -1.2 | -0.66667 | 0 | -100.8714 | 11.8443 | -76.9194 | 1.9011
13:31:43 | 115 | 26207 | 30 | Umlauf | 44.478 | 38.5 | -1.4 | -1 | 0 | -149.9401 | 11.8443 | -119.3148 | 1.868
13:31:44 | 116 | 26217 | 30 | Umlauf | 44.4938 | 34.9 | -1.5 | -0.86111 | 0 | -118.3082 | 11.8443 | -91.9848 | 1.8424
13:31:45 | 117 | 26226 | 30 | Umlauf | 44.506 | 31.8 | -1.4 | -1.1111 | 0 | -138.9614 | 11.8443 | -109.8292 | 1.8119
13:31:46 | 118 | 26234 | 30 | Umlauf | 44.5205 | 27.8 | -1.5 | -1.0278 | 0 | -113.6218 | 11.8443 | -87.9358 | 1.7875
13:31:47 | 119 | 26240 | 30 | Umlauf | 44.5321 | 24.1 | -1.5 | -0.80556 | 0 | -77.2385 | 11.8443 | -56.5006 | 1.7718
13:31:48 | 120 | 26246 | 30 | Umlauf | 44.5396 | 21.2 | -1.5 | -0.91667 | 0 | -77.5864 | 11.8443 | -56.8012 | 1.756
13:31:49 | 121 | 26251 | 30 | Umlauf | 44.5471 | 17.9 | -1.6 | -0.66667 | 0 | -48.331 | 11.8443 | -31.5245 | 1.7473
13:31:50 | 122 | 26256 | 30 | Umlauf | 44.5513 | 15.5 | -1.7 | -1.1389 | 0 | -71.9544 | 11.8443 | -51.9351 | 1.7328
13:31:51 | 123 | 26259 | 30 | Umlauf | 44.5582 | 11.4 | -2 | -0.94444 | 0 | -45.3825 | 11.8443 | -28.9771 | 1.7248
13:31:52 | 124 | 26261 | 30 | Umlauf | 44.562 | 8 | -2.6 | 0 | 0 | -3.316 | 11.8443 | 9.8707 | 1.7275
13:31:53 | 125 | 26261 | 30 | Umlauf | 44.5607 | 8 | -2.6 | -0.44444 | 0 | -17.6165 | 11.8443 | -4.9872 | 1.7262
13:31:54 | 126 | 26265 | 30 | Umlauf | 44.5614 | 6.4 | -2.7 | 1.1667 | 0 | 42.0055 | 11.8443 | 62.3261 | 1.7435
13:31:55 | 127 | 26267 | 30 | Umlauf | 44.5531 | 10.6 | -1.4 | 1.75 | 0 | 116.2692 | 11.8443 | 148.2795 | 1.7847
13:31:56 | 128 | 26272 | 30 | Umlauf | 44.5335 | 16.9 | -0.8 | 1.4444 | 0 | 159.4582 | 11.8443 | 198.2668 | 1.8397
13:31:57 | 129 | 26278 | 30 | Umlauf | 44.5073 | 22.1 | -0.5 | 0.055556 | 0 | 21.6754 | 11.8443 | 38.7959 | 1.8505
13:31:58 | 130 | 26284 | 30 | Umlauf | 44.5021 | 22.3 | -0.5 | 0.22222 | 0 | 45.0383 | 11.8443 | 65.8363 | 1.8688
13:31:59 | 131 | 26291 | 30 | Umlauf | 44.4934 | 23.1 | -0.8 | 0.47222 | 0 | 78.6174 | 11.8443 | 104.701 | 1.8979
13:32:00 | 132 | 26298 | 30 | Umlauf | 44.4796 | 24.8 | -1.4 | 0.083333 | 0 | 15.7576 | 11.8443 | 31.9466 | 1.9068
13:32:01 | 133 | 26305 | 30 | Umlauf | 44.4754 | 25.1 | -2.1 | -0.86111 | 0 | -91.7059 | 11.8443 | -69.0004 | 1.8876
13:32:02 | 134 | 26311 | 30 | Umlauf | 44.4845 | 22 | -3.2 | -0.25 | 0 | -35.7006 | 11.8443 | -20.6119 | 1.8819
13:32:03 | 135 | 26317 | 30 | Umlauf | 44.4872 | 21.1 | -3.3 | -0.33333 | 0 | -42.1634 | 11.8443 | -26.1957 | 1.8746
13:32:04 | 136 | 26322 | 30 | Umlauf | 44.4907 | 19.9 | -3.1 | -0.52778 | 0 | -53.8749 | 11.8443 | -36.3145 | 1.8645
13:32:05 | 137 | 26327 | 30 | Umlauf | 44.4955 | 18 | -3.1 | -0.27778 | 0 | -30.7102 | 11.8443 | -16.3002 | 1.86
13:32:06 | 138 | 26332 | 30 | Umlauf | 44.4976 | 17 | -2.9 | 1.3056 | 0 | 124.675 | 11.8443 | 158.0084 | 1.9039
13:32:07 | 139 | 26338 | 30 | Umlauf | 44.4767 | 21.7 | -1.9 | 1.1111 | 0 | 146.0111 | 11.8443 | 182.703 | 1.9546
13:32:08 | 140 | 26345 | 30 | Umlauf | 44.4526 | 25.7 | -1.2 | 0.86111 | 0 | 143.9619 | 11.8443 | 180.3313 | 2.0047
13:32:09 | 141 | 26353 | 30 | Umlauf | 44.4287 | 28.8 | -0.5 | 1.1111 | 0 | 160 | 11.8443 | 198.8938 | 2.06
13:32:10 | 142 | 26362 | 30 | Umlauf | 44.4024 | 32.8 | 0.3 | 0.83333 | 0 | 160 | 11.8443 | 198.8938 | 2.1152
13:32:11 | 143 | 26372 | 30 | Umlauf | 44.3761 | 35.8 | 1 | 0.69444 | 0 | 160 | 11.8443 | 198.8938 | 2.1704
13:32:12 | 144 | 26383 | 30 | Umlauf | 44.3498 | 38.3 | 1 | 0.44444 | 0 | 160 | 11.8443 | 198.8938 | 2.2257
13:32:13 | 145 | 26394 | 30 | Umlauf | 44.3235 | 39.9 | 0.9 | 1.0278 | 0 | 160 | 11.8443 | 198.8938 | 2.2809
13:32:14 | 146 | 26406 | 30 | Umlauf | 44.2972 | 43.6 | 0.9 | 0.72222 | 0 | 160 | 11.8443 | 198.8938 | 2.3362
13:32:15 | 147 | 26419 | 30 | Umlauf | 44.2709 | 46.2 | 1.1 | 0.61111 | 0 | 160 | 11.8443 | 198.8938 | 2.3914
13:32:16 | 148 | 26432 | 30 | Umlauf | 44.2446 | 48.4 | 1 | 0.5 | 0 | 160 | 11.8443 | 198.8938 | 2.4467
13:32:17 | 149 | 26446 | 30 | Umlauf | 44.2182 | 50.2 | 1.6 | 0.33333 | 0 | 160 | 11.8443 | 198.8938 | 2.5019
13:32:18 | 150 | 26461 | 30 | Umlauf | 44.1919 | 51.4 | 2.2 | 0.58333 | 0 | 160 | 11.8443 | 198.8938 | 2.5572
13:32:19 | 151 | 26475 | 30 | Umlauf | 44.1656 | 53.5 | 1.9 | 0.52778 | 0 | 160 | 11.8443 | 198.8938 | 2.6124
13:32:20 | 152 | 26491 | 30 | Umlauf | 44.1393 | 55.4 | 1.8 | 0.22222 | 0 | 160 | 11.8443 | 198.8938 | 2.6677
13:32:21 | 153 | 26506 | 30 | Umlauf | 44.113 | 56.2 | 1.9 | 0.027778 | 0 | 138.8614 | 11.8443 | 174.4279 | 2.7161
13:32:22 | 154 | 26522 | 30 | Umlauf | 44.0899 | 56.3 | 2.2 | 0.30556 | 0 | 160 | 11.8443 | 198.8938 | 2.7714
13:32:23 | 155 | 26538 | 30 | Umlauf | 44.0636 | 57.4 | 1.8 | 0.25 | 0 | 160 | 11.8443 | 198.8938 | 2.8266
13:32:24 | 156 | 26554 | 30 | Umlauf | 44.0373 | 58.3 | 1.5 | 0.27778 | 0 | 160 | 11.8443 | 198.8938 | 2.8819
13:32:25 | 157 | 26571 | 30 | Umlauf | 44.011 | 59.3 | 1.6 | 0.083333 | 0 | 158.5498 | 11.8443 | 197.2153 | 2.9367
13:32:26 | 158 | 26587 | 30 | Umlauf | 43.9849 | 59.6 | 1.7 | -0.19444 | 0 | 59.9479 | 11.8443 | 83.0927 | 2.9597
13:32:27 | 159 | 26604 | 30 | Umlauf | 43.9739 | 58.9 | 1.4 | 0.027778 | 0 | 129.9037 | 11.8443 | 164.0601 | 3.0053
13:32:28 | 160 | 26620 | 30 | Umlauf | 43.9522 | 59 | 1.5 | -0.083333 | 0 | 92.8339 | 11.8443 | 121.1553 | 3.039
13:32:29 | 161 | 26636 | 30 | Umlauf | 43.9362 | 58.7 | 1.7 | -0.38889 | 0 | -8.1558 | 11.8443 | 4.269 | 3.0402
13:32:30 | 162 | 26652 | 30 | Umlauf | 43.9356 | 57.3 | 1.3 | 0.13889 | 0 | 160 | 11.8443 | 198.8938 | 3.0954
13:32:31 | 163 | 26668 | 30 | Umlauf | 43.9093 | 57.8 | 1.4 | -0.30556 | 0 | 6.7873 | 11.8443 | 21.5644 | 3.1014
13:32:32 | 164 | 26684 | 30 | Umlauf | 43.9065 | 56.7 | 1.7 | -0.16667 | 0 | 65.0538 | 11.8443 | 89.0024 | 3.1261
13:32:33 | 165 | 26700 | 30 | Umlauf | 43.8947 | 56.1 | 1.6 | -0.083333 | 0 | 89.8246 | 11.8443 | 117.6723 | 3.1588
13:32:34 | 166 | 26715 | 30 | Umlauf | 43.8791 | 55.8 | 1.4 | 0.13889 | 0 | 159.828 | 11.8443 | 198.6947 | 3.214
13:32:35 | 167 | 26731 | 30 | Umlauf | 43.8529 | 56.3 | 1.7 | 0.38889 | 0 | 160 | 11.8443 | 198.8938 | 3.2692
13:32:36 | 168 | 26747 | 30 | Umlauf | 43.8266 | 57.7 | 2.3 | 0.22222 | 0 | 160 | 11.8443 | 198.8938 | 3.3245
13:32:37 | 169 | 26763 | 30 | Umlauf | 43.8002 | 58.5 | 2.1 | 0.41667 | 0 | 160 | 11.8443 | 198.8938 | 3.3797
13:32:38 | 170 | 26780 | 30 | Umlauf | 43.7739 | 60 | 1.9 | 0.25 | 0 | 160 | 11.8443 | 198.8938 | 3.435
13:32:39 | 171 | 26797 | 30 | Umlauf | 43.7476 | 60.9 | 1.7 | 0.44444 | 0 | 160 | 11.8443 | 198.8938 | 3.4902
13:32:40 | 172 | 26814 | 30 | Umlauf | 43.7213 | 62.5 | 1.8 | 0.13889 | 0 | 160 | 11.8443 | 198.8938 | 3.5455
13:32:41 | 173 | 26831 | 30 | Umlauf | 43.695 | 63 | 2.4 | -0.25 | 0 | 69.9795 | 11.8443 | 94.7034 | 3.5718
13:32:42 | 174 | 26849 | 30 | Umlauf | 43.6825 | 62.1 | 2.3 | -0.77778 | 0 | -90.0581 | 11.8443 | -67.5767 | 3.553
13:32:43 | 175 | 26865 | 30 | Umlauf | 43.6914 | 59.3 | 2.1 | -0.86111 | 0 | -111.5965 | 11.8443 | -86.186 | 3.5291
13:32:44 | 176 | 26881 | 30 | Umlauf | 43.7028 | 56.2 | 2.3 | 0.58333 | 0 | 160 | 11.8443 | 198.8938 | 3.5843
13:32:45 | 177 | 26897 | 30 | Umlauf | 43.6765 | 58.3 | 2.5 | -2.2778 | 0 | -160 | 11.8443 | -128.0066 | 3.5488
13:32:46 | 178 | 26911 | 30 | Umlauf | 43.6934 | 50.1 | 3.2 | -0.72222 | 0 | -48.4024 | 11.8443 | -31.5862 | 3.54
13:32:47 | 179 | 26924 | 30 | Umlauf | 43.6976 | 47.5 | 3 | -2.5833 | 0 | -160 | 11.8443 | -128.0066 | 3.5044
13:32:48 | 180 | 26935 | 30 | Umlauf | 43.7146 | 38.2 | 3.6 | 0.19444 | 0 | 160 | 11.8443 | 198.8938 | 3.5597
13:32:49 | 181 | 26945 | 30 | Umlauf | 43.6882 | 38.9 | 3.5 | -1.0833 | 0 | -91.9892 | 11.8443 | -69.2452 | 3.5405
13:32:50 | 182 | 26955 | 30 | Umlauf | 43.6974 | 35 | 4.1 | -0.083333 | 0 | 101.217 | 11.8443 | 130.858 | 3.5768
13:32:51 | 183 | 26965 | 30 | Umlauf | 43.6801 | 34.7 | 4.4 | -1.3611 | 0 | -109.6253 | 11.8443 | -84.4828 | 3.5533
13:32:52 | 184 | 26973 | 30 | Umlauf | 43.6913 | 29.8 | 5.1 | 0.91667 | 0 | 160 | 11.8443 | 198.8938 | 3.6086
13:32:53 | 185 | 26982 | 30 | Umlauf | 43.665 | 33.1 | 4.4 | -1.8889 | 0 | -160 | 11.8443 | -128.0066 | 3.573
13:32:54 | 186 | 26990 | 30 | Umlauf | 43.6819 | 26.3 | 5.6 | -1.2222 | 0 | -57.256 | 11.8443 | -39.2358 | 3.5621
13:32:55 | 187 | 26996 | 30 | Umlauf | 43.6871 | 21.9 | 7.1 | -1.0833 | 0 | -23.313 | 11.8443 | -9.909 | 3.5594
13:32:56 | 188 | 27001 | 30 | Umlauf | 43.6884 | 18 | 8.7 | -1.0278 | 0 | -4.4661 | 11.8443 | 8.5396 | 3.5617
13:32:57 | 189 | 27005 | 30 | Umlauf | 43.6873 | 14.3 | 11 | -1.3611 | 0 | -10.5084 | 11.8443 | 1.5462 | 3.5622
13:32:58 | 190 | 27007 | 30 | Umlauf | 43.6871 | 9.4 | 15.4 | 0.11111 | 0 | 99.085 | 11.8443 | 128.3903 | 3.5978
13:32:59 | 191 | 27010 | 30 | Umlauf | 43.6701 | 9.8 | 13.2 | 0.69444 | 0 | 126.6179 | 11.8443 | 160.2572 | 3.6424
13:33:00 | 192 | 27013 | 30 | Umlauf | 43.6489 | 12.3 | 9.6 | 0 | 0 | 80.2428 | 11.8443 | 106.5822 | 3.672
13:33:01 | 193 | 27013 | 30 | Umlauf | 43.6348 | 12.3 | 9.6 | -1.75 | 0 | -34.7553 | 11.8443 | -19.7952 | 3.6665
13:33:02 | 194 | 27017 | 30 | Umlauf | 43.6374 | 6 | 17.4 | 0 | 0 | 65.8412 | 11.8443 | 89.9137 | 3.6914
13:33:03 | 195 | 27017 | 30 | Umlauf | 43.6255 | 6 | 17.4 | -0.027778 | 0 | 64.8031 | 11.8443 | 88.7122 | 3.7161
13:33:04 | 196 | 27020 | 30 | Umlauf | 43.6138 | 5.9 | 13.8 | 2.8056 | 0 | 155.7971 | 11.8443 | 194.0294 | 3.77
13:33:05 | 197 | 27024 | 30 | Umlauf | 43.5881 | 16 | 4.2 | -0.055556 | 0 | 48.5299 | 11.8443 | 69.8775 | 3.7894
13:33:06 | 198 | 27029 | 30 | Umlauf | 43.5789 | 15.8 | 4.1 | 0.11111 | 0 | 63.387 | 11.8443 | 87.0732 | 3.8136
13:33:07 | 199 | 27033 | 30 | Umlauf | 43.5673 | 16.2 | 3.7 | 0.25 | 0 | 75.2178 | 11.8443 | 100.7663 | 3.8416
13:33:08 | 200 | 27038 | 30 | Umlauf | 43.554 | 17.1 | 2.7 | 1.6389 | 0 | 160 | 11.8443 | 198.8938 | 3.8968
13:33:09 | 201 | 27044 | 30 | Umlauf | 43.5277 | 23 | 1.1 | 1.2222 | 0 | 160 | 11.8443 | 198.8938 | 3.9521
13:33:10 | 202 | 27052 | 30 | Umlauf | 43.5014 | 27.4 | 0.7 | 1.6389 | 0 | 160 | 11.8443 | 198.8938 | 4.0073
13:33:11 | 203 | 27061 | 30 | Umlauf | 43.4751 | 33.3 | 0.5 | 0.027778 | 0 | 48.448 | 11.8443 | 69.7828 | 4.0267
13:33:12 | 204 | 27071 | 30 | Umlauf | 43.4659 | 33.4 | 0.4 | -1.8056 | 0 | -160 | 11.8443 | -128.0066 | 3.9911
13:33:13 | 205 | 27078 | 30 | Umlauf | 43.4828 | 26.9 | 0.5 | -1.8611 | 0 | -160 | 11.8443 | -128.0066 | 3.9556
13:33:14 | 206 | 27084 | 30 | Umlauf | 43.4997 | 20.2 | 0.6 | 0.66667 | 0 | 109.6349 | 11.8443 | 140.6008 | 3.9946
13:33:15 | 207 | 27090 | 30 | Umlauf | 43.4811 | 22.6 | 0.4 | -0.77778 | 0 | -53.6649 | 11.8443 | -36.1331 | 3.9846
13:33:16 | 208 | 27095 | 30 | Umlauf | 43.4859 | 19.8 | 0.5 | -0.16667 | 0 | 3.5022 | 11.8443 | 17.7621 | 3.9895
13:33:17 | 209 | 27101 | 30 | Umlauf | 43.4836 | 19.2 | 0.4 | -0.55556 | 0 | -28.5955 | 11.8443 | -14.473 | 3.9855
13:33:18 | 210 | 27106 | 30 | Umlauf | 43.4855 | 17.2 | 0.4 | 0 | 0 | 19.7288 | 11.8443 | 36.5428 | 3.9957
13:33:19 | 211 | 27106 | 30 | Umlauf | 43.4806 | 17.2 | 0.4 | 3.4444 | 0 | 160 | 11.8443 | 198.8938 | 4.0509
13:33:20 | 212 | 27122 | 30 | Umlauf | 43.4543 | 29.6 | 0.3 | -3.6389 | 0 | -160 | 11.8443 | -128.0066 | 4.0154
13:33:21 | 213 | 27127 | 30 | Umlauf | 43.4713 | 16.5 | 0.8 | -1.1111 | 0 | -59.028 | 11.8443 | -40.7668 | 4.004
13:33:22 | 214 | 27130 | 30 | Umlauf | 43.4767 | 12.5 | 1.5 | 17.8333 | 0 | 160 | 11.8443 | 198.8938 | 4.0593
13:33:23 | 215 | 27151 | 30 | Umlauf | 43.4503 | 76.7 | 0.3 | -16.0278 | 0 | -160 | 11.8443 | -128.0066 | 4.0237
13:33:24 | 216 | 27157 | 30 | Umlauf | 43.4673 | 19 | 1.3 | 1.3333 | 0 | 160 | 11.8443 | 198.8938 | 4.079
13:33:25 | 217 | 27163 | 30 | Umlauf | 43.441 | 23.8 | 0.8 | 1.8056 | 0 | 160 | 11.8443 | 198.8938 | 4.1342
13:33:26 | 218 | 27172 | 30 | Umlauf | 43.4147 | 30.3 | 0.2 | -1.3889 | 0 | -147.9842 | 11.8443 | -117.6249 | 4.1015
13:33:27 | 219 | 27179 | 30 | Umlauf | 43.4302 | 25.3 | -0.1 | 0.13889 | 0 | 44.266 | 11.8443 | 64.9425 | 4.1196
13:33:28 | 220 | 27186 | 30 | Umlauf | 43.4216 | 25.8 | 0.5 | 0.44444 | 0 | 103.4213 | 11.8443 | 133.4092 | 4.1566
13:33:29 | 221 | 27193 | 30 | Umlauf | 43.404 | 27.4 | 1.4 | 2 | 0 | 160 | 11.8443 | 198.8938 | 4.2119
13:33:30 | 222 | 27203 | 30 | Umlauf | 43.3777 | 34.6 | 1.8 | 0.41667 | 0 | 160 | 11.8443 | 198.8938 | 4.2671
13:33:31 | 223 | 27213 | 30 | Umlauf | 43.3514 | 36.1 | 1.7 | 0.38889 | 0 | 159.8817 | 11.8443 | 198.7569 | 4.3224
13:33:32 | 224 | 27224 | 30 | Umlauf | 43.3251 | 37.5 | 1.4 | 0.44444 | 0 | 160 | 11.8443 | 198.8938 | 4.3776
13:33:33 | 225 | 27234 | 30 | Umlauf | 43.2988 | 39.1 | 1.2 | -0.44444 | 0 | -26.1251 | 11.8443 | -12.3387 | 4.3742
13:33:34 | 226 | 27245 | 30 | Umlauf | 43.3004 | 37.5 | 1.2 | -0.66667 | 0 | -58.8502 | 11.8443 | -40.6131 | 4.3629
13:33:35 | 227 | 27255 | 30 | Umlauf | 43.3058 | 35.1 | 1.7 | 1.1667 | 0 | 160 | 11.8443 | 198.8938 | 4.4181
13:33:36 | 228 | 27265 | 30 | Umlauf | 43.2795 | 39.3 | 2.4 | -0.38889 | 0 | 0.75625 | 11.8443 | 14.5839 | 4.4222
13:33:37 | 229 | 27276 | 30 | Umlauf | 43.2775 | 37.9 | 2.6 | -0.86111 | 0 | -68.879 | 11.8443 | -49.278 | 4.4085
13:33:38 | 230 | 27286 | 30 | Umlauf | 43.2841 | 34.8 | 2.6 | -0.52778 | 0 | -17.0629 | 11.8443 | -4.5089 | 4.4072
13:33:39 | 231 | 27295 | 30 | Umlauf | 43.2846 | 32.9 | 3 | -1.8611 | 0 | -160 | 11.8443 | -128.0066 | 4.3717
13:33:40 | 232 | 27302 | 30 | Umlauf | 43.3016 | 26.2 | 4.6 | 0.83333 | 0 | 160 | 11.8443 | 198.8938 | 4.4269
13:33:41 | 233 | 27310 | 30 | Umlauf | 43.2753 | 29.2 | 4.6 | 1.0556 | 0 | 160 | 11.8443 | 198.8938 | 4.4822
13:33:42 | 234 | 27319 | 30 | Umlauf | 43.249 | 33 | 3.7 | -1.3056 | 0 | -105.8717 | 11.8443 | -81.2397 | 4.4596
13:33:43 | 235 | 27327 | 30 | Umlauf | 43.2597 | 28.3 | 3.9 | 1.6111 | 0 | 160 | 11.8443 | 198.8938 | 4.5149
13:33:44 | 236 | 27337 | 30 | Umlauf | 43.2334 | 34.1 | 2.9 | -1.8611 | 0 | -160 | 11.8443 | -128.0066 | 4.4793
13:33:45 | 237 | 27344 | 30 | Umlauf | 43.2503 | 27.4 | 3.6 | -1.1667 | 0 | -74.1985 | 11.8443 | -53.8741 | 4.4643
13:33:46 | 238 | 27351 | 30 | Umlauf | 43.2575 | 23.2 | 4.5 | 0.36111 | 0 | 135.2725 | 11.8443 | 170.274 | 4.5116
13:33:47 | 239 | 27358 | 30 | Umlauf | 43.2349 | 24.5 | 4.1 | -0.027778 | 0 | 77.8992 | 11.8443 | 103.8697 | 4.5405
13:33:48 | 240 | 27364 | 30 | Umlauf | 43.2212 | 24.4 | 4 | -0.86111 | 0 | -32.6138 | 11.8443 | -17.9449 | 4.5355
13:33:49 | 241 | 27370 | 30 | Umlauf | 43.2236 | 21.3 | 4.4 | -0.11111 | 0 | 60.13 | 11.8443 | 83.3035 | 4.5587
13:33:50 | 242 | 27376 | 30 | Umlauf | 43.2126 | 20.9 | 4.4 | -0.55556 | 0 | 1.1145 | 11.8443 | 14.9986 | 4.5628
13:33:51 | 243 | 27381 | 30 | Umlauf | 43.2106 | 18.9 | 4.7 | -1.25 | 0 | -50.0798 | 11.8443 | -33.0355 | 4.5536
13:33:52 | 244 | 27385 | 30 | Umlauf | 43.2149 | 14.4 | 5.9 | 1.7222 | 0 | 160 | 11.8443 | 198.8938 | 4.6089
13:33:53 | 245 | 27391 | 30 | Umlauf | 43.1886 | 20.6 | 4 | -1.0556 | 0 | -43.8576 | 11.8443 | -27.6595 | 4.6012
13:33:54 | 246 | 27396 | 30 | Umlauf | 43.1923 | 16.8 | 4.4 | -1.3333 | 0 | -52.1325 | 11.8443 | -34.809 | 4.5915
13:33:55 | 247 | 27399 | 30 | Umlauf | 43.1969 | 12 | 5.6 | 0.19444 | 0 | 64.8113 | 11.8443 | 88.7217 | 4.6162
13:33:56 | 248 | 27403 | 30 | Umlauf | 43.1852 | 12.7 | 4.8 | 1.75 | 0 | 160 | 11.8443 | 198.8938 | 4.6714
13:33:57 | 249 | 27408 | 30 | Umlauf | 43.1588 | 19 | 2.8 | -0.75 | 0 | -25.8286 | 11.8443 | -12.0825 | 4.6681
13:33:58 | 250 | 27412 | 30 | Umlauf | 43.1604 | 16.3 | 2.9 | -0.88889 | 0 | -30.7382 | 11.8443 | -16.3244 | 4.6635
13:33:59 | 251 | 27416 | 30 | Umlauf | 43.1626 | 13.1 | 3.3 | 0.47222 | 0 | 75.7643 | 11.8443 | 101.3988 | 4.6917
13:34:00 | 252 | 27420 | 30 | Umlauf | 43.1492 | 14.8 | 2.6 | 0.61111 | 0 | 92.3714 | 11.8443 | 120.62 | 4.7252
13:34:01 | 253 | 27425 | 30 | Umlauf | 43.1332 | 17 | 2 | 0.027778 | 0 | 38.4477 | 11.8443 | 58.2083 | 4.7414
13:34:02 | 254 | 27430 | 30 | Umlauf | 43.1255 | 17.1 | 1.8 | 0.63889 | 0 | 101.751 | 11.8443 | 131.476 | 4.7779
13:34:03 | 255 | 27435 | 30 | Umlauf | 43.1081 | 19.4 | 1.4 | -0.63889 | 0 | -28.0076 | 11.8443 | -13.9652 | 4.774
13:34:04 | 256 | 27440 | 30 | Umlauf | 43.11 | 17.1 | 1.4 | -0.77778 | 0 | -34.3261 | 11.8443 | -19.4243 | 4.7686
13:34:05 | 257 | 27444 | 30 | Umlauf | 43.1126 | 14.3 | 1.5 | -0.61111 | 0 | -18.6517 | 11.8443 | -5.8816 | 4.767
13:34:06 | 258 | 27447 | 30 | Umlauf | 43.1133 | 12.1 | 1.6 | -0.66667 | 0 | -18.0682 | 11.8443 | -5.3775 | 4.7655
13:34:07 | 259 | 27450 | 30 | Umlauf | 43.1141 | 9.7 | 1.8 | 0 | 0 | 18.941 | 11.8443 | 35.6311 | 4.7754
13:34:08 | 260 | 27452 | 30 | Umlauf | 43.1093 | 9.7 | 1.6 | 0.63889 | 0 | 56.3965 | 11.8443 | 78.9824 | 4.7973
13:34:09 | 261 | 27456 | 30 | Umlauf | 43.0989 | 12 | 1.2 | 0.25 | 0 | 37.9333 | 11.8443 | 57.6129 | 4.8133
13:34:10 | 262 | 27459 | 30 | Umlauf | 43.0913 | 12.9 | 1 | -0.91667 | 0 | -35.1617 | 11.8443 | -20.1462 | 4.8077
13:34:11 | 263 | 27462 | 30 | Umlauf | 43.0939 | 9.6 | 1.1 | 0.91667 | 0 | 69.5954 | 11.8443 | 94.2589 | 4.8339
13:34:12 | 264 | 27466 | 30 | Umlauf | 43.0815 | 12.9 | 0.8 | 0.22222 | 0 | 35.5344 | 11.8443 | 54.8364 | 4.8492
13:34:13 | 265 | 27469 | 30 | Umlauf | 43.0742 | 13.7 | 0.6 | -1.0278 | 0 | -45.5315 | 11.8443 | -29.1058 | 4.8411
13:34:14 | 266 | 27472 | 30 | Umlauf | 43.0781 | 10 | 0.8 | 0 | 0 | 13.6435 | 11.8443 | 29.4997 | 4.8493
13:34:15 | 267 | 27475 | 30 | Umlauf | 43.0742 | 10 | 0.7 | -0.027778 | 0 | 11.3244 | 11.8443 | 26.8156 | 4.8567
13:34:16 | 268 | 27478 | 30 | Umlauf | 43.0706 | 9.9 | 0.6 | 0.33333 | 0 | 32.8921 | 11.8443 | 51.7781 | 4.8711
13:34:17 | 269 | 27481 | 30 | Umlauf | 43.0638 | 11.1 | 0.5 | 0 | 0 | 13.2068 | 11.8443 | 28.9943 | 4.8792
13:34:18 | 270 | 27481 | 30 | Umlauf | 43.0599 | 11.1 | 0.5 | -1.9722 | 0 | -79.5201 | 11.8443 | -58.4719 | 4.8629
13:34:19 | 271 | 27483 | 30 | Umlauf | 43.0677 | 4 | -2.2 | 8.9167 | 0 | 160 | 11.8443 | 198.8938 | 4.9182
13:34:20 | 272 | 27493 | 30 | Umlauf | 43.0414 | 36.1 | -0.6 | 0 | 0 | 23.5365 | 11.8443 | 40.95 | 4.9295

## 22 Pause
Uhrzeit | Typ | Zeit [s] | SoC [%] | Empfangene Leistung mittels DWPT [kW] | Leistung der Nebenverbraucher [KW] | Abgerufene Batterieleistung im Intervall [t, t+1) [kW] | Kumulierter Energieverbrauch nach Intervall [t, t+1) [KWh]
13:34:21 | Pause | 0 | 43.0359 | 48 | 11.8443 | -31.2386 | -0.0086774
13:34:22 | Pause | 1 | 43.0401 | 48 | 11.8443 | -31.2386 | -0.017355
13:34:23 | Pause | 2 | 43.0442 | 48 | 11.8443 | -31.2386 | -0.026032
13:34:24 | Pause | 3 | 43.0483 | 48 | 11.8443 | -31.2386 | -0.03471
13:34:25 | Pause | 4 | 43.0525 | 48 | 11.8443 | -31.2386 | -0.043387
13:34:26 | Pause | 5 | 43.0566 | 48 | 11.8443 | -31.2386 | -0.052064
13:34:27 | Pause | 6 | 43.0607 | 48 | 11.8443 | -31.2386 | -0.060742
13:34:28 | Pause | 7 | 43.0649 | 48 | 11.8443 | -31.2386 | -0.069419
13:34:29 | Pause | 8 | 43.069 | 48 | 11.8443 | -31.2386 | -0.078096
13:34:30 | Pause | 9 | 43.0731 | 48 | 11.8443 | -31.2386 | -0.086774
13:34:31 | Pause | 10 | 43.0773 | 48 | 11.8443 | -31.2386 | -0.095451
13:34:32 | Pause | 11 | 43.0814 | 48 | 11.8443 | -31.2386 | -0.10413
13:34:33 | Pause | 12 | 43.0855 | 48 | 11.8443 | -31.2386 | -0.11281
13:34:34 | Pause | 13 | 43.0897 | 48 | 11.8443 | -31.2386 | -0.12148
13:34:35 | Pause | 14 | 43.0938 | 48 | 11.8443 | -31.2386 | -0.13016
13:34:36 | Pause | 15 | 43.0979 | 48 | 11.8443 | -31.2386 | -0.13884
13:34:37 | Pause | 16 | 43.1021 | 48 | 11.8443 | -31.2386 | -0.14752
13:34:38 | Pause | 17 | 43.1062 | 48 | 11.8443 | -31.2386 | -0.15619
13:34:39 | Pause | 18 | 43.1103 | 48 | 11.8443 | -31.2386 | -0.16487
13:34:40 | Pause | 19 | 43.1144 | 48 | 11.8443 | -31.2386 | -0.17355
13:34:41 | Pause | 20 | 43.1186 | 48 | 11.8443 | -31.2386 | -0.18222
13:34:42 | Pause | 21 | 43.1227 | 48 | 11.8443 | -31.2386 | -0.1909
13:34:43 | Pause | 22 | 43.1268 | 48 | 11.8443 | -31.2386 | -0.19958
13:34:44 | Pause | 23 | 43.131 | 48 | 11.8443 | -31.2386 | -0.20826
13:34:45 | Pause | 24 | 43.1351 | 48 | 11.8443 | -31.2386 | -0.21693
13:34:46 | Pause | 25 | 43.1392 | 48 | 11.8443 | -31.2386 | -0.22561
13:34:47 | Pause | 26 | 43.1434 | 48 | 11.8443 | -31.2386 | -0.23429
13:34:48 | Pause | 27 | 43.1475 | 48 | 11.8443 | -31.2386 | -0.24297
13:34:49 | Pause | 28 | 43.1516 | 48 | 11.8443 | -31.2386 | -0.25164
13:34:50 | Pause | 29 | 43.1558 | 48 | 11.8443 | -31.2386 | -0.26032
13:34:51 | Pause | 30 | 43.1599 | 48 | 11.8443 | -31.2386 | -0.269
13:34:52 | Pause | 31 | 43.164 | 48 | 11.8443 | -31.2386 | -0.27768
13:34:53 | Pause | 32 | 43.1682 | 48 | 11.8443 | -31.2386 | -0.28635
13:34:54 | Pause | 33 | 43.1723 | 48 | 11.8443 | -31.2386 | -0.29503
13:34:55 | Pause | 34 | 43.1764 | 48 | 11.8443 | -31.2386 | -0.30371
13:34:56 | Pause | 35 | 43.1806 | 48 | 11.8443 | -31.2386 | -0.31239
13:34:57 | Pause | 36 | 43.1847 | 48 | 11.8443 | -31.2386 | -0.32106
13:34:58 | Pause | 37 | 43.1888 | 48 | 11.8443 | -31.2386 | -0.32974
13:34:59 | Pause | 38 | 43.193 | 48 | 11.8443 | -31.2386 | -0.33842
13:35:00 | Pause | 39 | 43.1971 | 48 | 11.8443 | -31.2386 | -0.3471
13:35:01 | Pause | 40 | 43.2012 | 48 | 11.8443 | -31.2386 | -0.35577
13:35:02 | Pause | 41 | 43.2054 | 48 | 11.8443 | -31.2386 | -0.36445
13:35:03 | Pause | 42 | 43.2095 | 48 | 11.8443 | -31.2386 | -0.37313
13:35:04 | Pause | 43 | 43.2136 | 48 | 11.8443 | -31.2386 | -0.3818
13:35:05 | Pause | 44 | 43.2178 | 48 | 11.8443 | -31.2386 | -0.39048
13:35:06 | Pause | 45 | 43.2219 | 48 | 11.8443 | -31.2386 | -0.39916
13:35:07 | Pause | 46 | 43.226 | 48 | 11.8443 | -31.2386 | -0.40784
13:35:08 | Pause | 47 | 43.2301 | 48 | 11.8443 | -31.2386 | -0.41651
13:35:09 | Pause | 48 | 43.2343 | 48 | 11.8443 | -31.2386 | -0.42519
13:35:10 | Pause | 49 | 43.2384 | 48 | 11.8443 | -31.2386 | -0.43387
13:35:11 | Pause | 50 | 43.2425 | 48 | 11.8443 | -31.2386 | -0.44255
13:35:12 | Pause | 51 | 43.2467 | 48 | 11.8443 | -31.2386 | -0.45122
13:35:13 | Pause | 52 | 43.2508 | 48 | 11.8443 | -31.2386 | -0.4599
13:35:14 | Pause | 53 | 43.2549 | 48 | 11.8443 | -31.2386 | -0.46858
13:35:15 | Pause | 54 | 43.2591 | 48 | 11.8443 | -31.2386 | -0.47726
13:35:16 | Pause | 55 | 43.2632 | 48 | 11.8443 | -31.2386 | -0.48593
13:35:17 | Pause | 56 | 43.2673 | 48 | 11.8443 | -31.2386 | -0.49461
13:35:18 | Pause | 57 | 43.2715 | 48 | 11.8443 | -31.2386 | -0.50329
13:35:19 | Pause | 58 | 43.2756 | 48 | 11.8443 | -31.2386 | -0.51197
13:35:20 | Pause | 59 | 43.2797 | 48 | 11.8443 | -31.2386 | -0.52064
13:35:21 | Pause | 60 | 43.2839 | 48 | 11.8443 | -31.2386 | -0.52932
13:35:22 | Pause | 61 | 43.288 | 48 | 11.8443 | -31.2386 | -0.538
13:35:23 | Pause | 62 | 43.2921 | 48 | 11.8443 | -31.2386 | -0.54667
13:35:24 | Pause | 63 | 43.2963 | 48 | 11.8443 | -31.2386 | -0.55535
13:35:25 | Pause | 64 | 43.3004 | 48 | 11.8443 | -31.2386 | -0.56403
13:35:26 | Pause | 65 | 43.3045 | 48 | 11.8443 | -31.2386 | -0.57271
13:35:27 | Pause | 66 | 43.3087 | 48 | 11.8443 | -31.2386 | -0.58138
13:35:28 | Pause | 67 | 43.3128 | 48 | 11.8443 | -31.2386 | -0.59006
13:35:29 | Pause | 68 | 43.3169 | 48 | 11.8443 | -31.2386 | -0.59874
13:35:30 | Pause | 69 | 43.3211 | 48 | 11.8443 | -31.2386 | -0.60742
13:35:31 | Pause | 70 | 43.3252 | 48 | 11.8443 | -31.2386 | -0.61609
13:35:32 | Pause | 71 | 43.3293 | 48 | 11.8443 | -31.2386 | -0.62477
13:35:33 | Pause | 72 | 43.3335 | 48 | 11.8443 | -31.2386 | -0.63345
13:35:34 | Pause | 73 | 43.3376 | 48 | 11.8443 | -31.2386 | -0.64213
13:35:35 | Pause | 74 | 43.3417 | 48 | 11.8443 | -31.2386 | -0.6508
13:35:36 | Pause | 75 | 43.3458 | 48 | 11.8443 | -31.2386 | -0.65948
13:35:37 | Pause | 76 | 43.35 | 48 | 11.8443 | -31.2386 | -0.66816
13:35:38 | Pause | 77 | 43.3541 | 48 | 11.8443 | -31.2386 | -0.67684
13:35:39 | Pause | 78 | 43.3582 | 48 | 11.8443 | -31.2386 | -0.68551
13:35:40 | Pause | 79 | 43.3624 | 48 | 11.8443 | -31.2386 | -0.69419
13:35:41 | Pause | 80 | 43.3665 | 48 | 11.8443 | -31.2386 | -0.70287
13:35:42 | Pause | 81 | 43.3706 | 48 | 11.8443 | -31.2386 | -0.71154
13:35:43 | Pause | 82 | 43.3748 | 48 | 11.8443 | -31.2386 | -0.72022
13:35:44 | Pause | 83 | 43.3789 | 48 | 11.8443 | -31.2386 | -0.7289
13:35:45 | Pause | 84 | 43.383 | 48 | 11.8443 | -31.2386 | -0.73758
13:35:46 | Pause | 85 | 43.3872 | 48 | 11.8443 | -31.2386 | -0.74625
13:35:47 | Pause | 86 | 43.3913 | 48 | 11.8443 | -31.2386 | -0.75493
13:35:48 | Pause | 87 | 43.3954 | 48 | 11.8443 | -31.2386 | -0.76361
13:35:49 | Pause | 88 | 43.3996 | 48 | 11.8443 | -31.2386 | -0.77229
13:35:50 | Pause | 89 | 43.4037 | 48 | 11.8443 | -31.2386 | -0.78096
13:35:51 | Pause | 90 | 43.4078 | 48 | 11.8443 | -31.2386 | -0.78964
13:35:52 | Pause | 91 | 43.412 | 48 | 11.8443 | -31.2386 | -0.79832
13:35:53 | Pause | 92 | 43.4161 | 48 | 11.8443 | -31.2386 | -0.807
13:35:54 | Pause | 93 | 43.4202 | 48 | 11.8443 | -31.2386 | -0.81567
13:35:55 | Pause | 94 | 43.4244 | 48 | 11.8443 | -31.2386 | -0.82435
13:35:56 | Pause | 95 | 43.4285 | 48 | 11.8443 | -31.2386 | -0.83303
13:35:57 | Pause | 96 | 43.4326 | 48 | 11.8443 | -31.2386 | -0.84171
13:35:58 | Pause | 97 | 43.4368 | 48 | 11.8443 | -31.2386 | -0.85038
13:35:59 | Pause | 98 | 43.4409 | 48 | 11.8443 | -31.2386 | -0.85906
13:36:00 | Pause | 99 | 43.445 | 48 | 11.8443 | -31.2386 | -0.86774
13:36:01 | Pause | 100 | 43.4491 | 48 | 11.8443 | -31.2386 | -0.87642
13:36:02 | Pause | 101 | 43.4533 | 48 | 11.8443 | -31.2386 | -0.88509
13:36:03 | Pause | 102 | 43.4574 | 48 | 11.8443 | -31.2386 | -0.89377
13:36:04 | Pause | 103 | 43.4615 | 48 | 11.8443 | -31.2386 | -0.90245
13:36:05 | Pause | 104 | 43.4657 | 48 | 11.8443 | -31.2386 | -0.91112
13:36:06 | Pause | 105 | 43.4698 | 48 | 11.8443 | -31.2386 | -0.9198
13:36:07 | Pause | 106 | 43.4739 | 48 | 11.8443 | -31.2386 | -0.92848
13:36:08 | Pause | 107 | 43.4781 | 48 | 11.8443 | -31.2386 | -0.93716
13:36:09 | Pause | 108 | 43.4822 | 48 | 11.8443 | -31.2386 | -0.94583
13:36:10 | Pause | 109 | 43.4863 | 48 | 11.8443 | -31.2386 | -0.95451
13:36:11 | Pause | 110 | 43.4905 | 48 | 11.8443 | -31.2386 | -0.96319
13:36:12 | Pause | 111 | 43.4946 | 48 | 11.8443 | -31.2386 | -0.97187
13:36:13 | Pause | 112 | 43.4987 | 48 | 11.8443 | -31.2386 | -0.98054
13:36:14 | Pause | 113 | 43.5029 | 48 | 11.8443 | -31.2386 | -0.98922
13:36:15 | Pause | 114 | 43.507 | 48 | 11.8443 | -31.2386 | -0.9979
13:36:16 | Pause | 115 | 43.5111 | 48 | 11.8443 | -31.2386 | -1.0066
13:36:17 | Pause | 116 | 43.5153 | 48 | 11.8443 | -31.2386 | -1.0153
13:36:18 | Pause | 117 | 43.5194 | 48 | 11.8443 | -31.2386 | -1.0239
13:36:19 | Pause | 118 | 43.5235 | 48 | 11.8443 | -31.2386 | -1.0326
13:36:20 | Pause | 119 | 43.5277 | 48 | 11.8443 | -31.2386 | -1.0413
13:36:21 | Pause | 120 | 43.5318 | 48 | 11.8443 | -31.2386 | -1.05
13:36:22 | Pause | 121 | 43.5359 | 48 | 11.8443 | -31.2386 | -1.0586
13:36:23 | Pause | 122 | 43.5401 | 48 | 11.8443 | -31.2386 | -1.0673
13:36:24 | Pause | 123 | 43.5442 | 48 | 11.8443 | -31.2386 | -1.076
13:36:25 | Pause | 124 | 43.5483 | 48 | 11.8443 | -31.2386 | -1.0847
13:36:26 | Pause | 125 | 43.5525 | 48 | 11.8443 | -31.2386 | -1.0933
13:36:27 | Pause | 126 | 43.5566 | 48 | 11.8443 | -31.2386 | -1.102
13:36:28 | Pause | 127 | 43.5607 | 48 | 11.8443 | -31.2386 | -1.1107
13:36:29 | Pause | 128 | 43.5648 | 48 | 11.8443 | -31.2386 | -1.1194
13:36:30 | Pause | 129 | 43.569 | 48 | 11.8443 | -31.2386 | -1.1281
13:36:31 | Pause | 130 | 43.5731 | 48 | 11.8443 | -31.2386 | -1.1367
13:36:32 | Pause | 131 | 43.5772 | 48 | 11.8443 | -31.2386 | -1.1454
13:36:33 | Pause | 132 | 43.5814 | 48 | 11.8443 | -31.2386 | -1.1541
13:36:34 | Pause | 133 | 43.5855 | 48 | 11.8443 | -31.2386 | -1.1628
13:36:35 | Pause | 134 | 43.5896 | 48 | 11.8443 | -31.2386 | -1.1714
13:36:36 | Pause | 135 | 43.5938 | 48 | 11.8443 | -31.2386 | -1.1801
13:36:37 | Pause | 136 | 43.5979 | 48 | 11.8443 | -31.2386 | -1.1888
13:36:38 | Pause | 137 | 43.602 | 48 | 11.8443 | -31.2386 | -1.1975
13:36:39 | Pause | 138 | 43.6062 | 48 | 11.8443 | -31.2386 | -1.2062
13:36:40 | Pause | 139 | 43.6103 | 48 | 11.8443 | -31.2386 | -1.2148
13:36:41 | Pause | 140 | 43.6144 | 48 | 11.8443 | -31.2386 | -1.2235
13:36:42 | Pause | 141 | 43.6186 | 48 | 11.8443 | -31.2386 | -1.2322
13:36:43 | Pause | 142 | 43.6227 | 48 | 11.8443 | -31.2386 | -1.2409
13:36:44 | Pause | 143 | 43.6268 | 48 | 11.8443 | -31.2386 | -1.2495
13:36:45 | Pause | 144 | 43.631 | 48 | 11.8443 | -31.2386 | -1.2582
13:36:46 | Pause | 145 | 43.6351 | 48 | 11.8443 | -31.2386 | -1.2669
13:36:47 | Pause | 146 | 43.6392 | 48 | 11.8443 | -31.2386 | -1.2756
13:36:48 | Pause | 147 | 43.6434 | 48 | 11.8443 | -31.2386 | -1.2843
13:36:49 | Pause | 148 | 43.6475 | 48 | 11.8443 | -31.2386 | -1.2929
13:36:50 | Pause | 149 | 43.6516 | 48 | 11.8443 | -31.2386 | -1.3016
13:36:51 | Pause | 150 | 43.6558 | 48 | 11.8443 | -31.2386 | -1.3103
13:36:52 | Pause | 151 | 43.6599 | 48 | 11.8443 | -31.2386 | -1.319
13:36:53 | Pause | 152 | 43.664 | 48 | 11.8443 | -31.2386 | -1.3276
13:36:54 | Pause | 153 | 43.6681 | 48 | 11.8443 | -31.2386 | -1.3363
13:36:55 | Pause | 154 | 43.6723 | 48 | 11.8443 | -31.2386 | -1.345
13:36:56 | Pause | 155 | 43.6764 | 48 | 11.8443 | -31.2386 | -1.3537
13:36:57 | Pause | 156 | 43.6805 | 48 | 11.8443 | -31.2386 | -1.3623
13:36:58 | Pause | 157 | 43.6847 | 48 | 11.8443 | -31.2386 | -1.371
13:36:59 | Pause | 158 | 43.6888 | 48 | 11.8443 | -31.2386 | -1.3797
13:37:00 | Pause | 159 | 43.6929 | 48 | 11.8443 | -31.2386 | -1.3884
13:37:01 | Pause | 160 | 43.6971 | 48 | 11.8443 | -31.2386 | -1.3971
13:37:02 | Pause | 161 | 43.7012 | 48 | 11.8443 | -31.2386 | -1.4057
13:37:03 | Pause | 162 | 43.7053 | 48 | 11.8443 | -31.2386 | -1.4144
13:37:04 | Pause | 163 | 43.7095 | 48 | 11.8443 | -31.2386 | -1.4231
13:37:05 | Pause | 164 | 43.7136 | 48 | 11.8443 | -31.2386 | -1.4318
13:37:06 | Pause | 165 | 43.7177 | 48 | 11.8443 | -31.2386 | -1.4404
13:37:07 | Pause | 166 | 43.7219 | 48 | 11.8443 | -31.2386 | -1.4491
13:37:08 | Pause | 167 | 43.726 | 48 | 11.8443 | -31.2386 | -1.4578
13:37:09 | Pause | 168 | 43.7301 | 48 | 11.8443 | -31.2386 | -1.4665
13:37:10 | Pause | 169 | 43.7343 | 48 | 11.8443 | -31.2386 | -1.4752
13:37:11 | Pause | 170 | 43.7384 | 48 | 11.8443 | -31.2386 | -1.4838
13:37:12 | Pause | 171 | 43.7425 | 48 | 11.8443 | -31.2386 | -1.4925
13:37:13 | Pause | 172 | 43.7467 | 48 | 11.8443 | -31.2386 | -1.5012
13:37:14 | Pause | 173 | 43.7508 | 48 | 11.8443 | -31.2386 | -1.5099
13:37:15 | Pause | 174 | 43.7549 | 48 | 11.8443 | -31.2386 | -1.5185
13:37:16 | Pause | 175 | 43.7591 | 48 | 11.8443 | -31.2386 | -1.5272
13:37:17 | Pause | 176 | 43.7632 | 48 | 11.8443 | -31.2386 | -1.5359
13:37:18 | Pause | 177 | 43.7673 | 48 | 11.8443 | -31.2386 | -1.5446
13:37:19 | Pause | 178 | 43.7715 | 48 | 11.8443 | -31.2386 | -1.5533
13:37:20 | Pause | 179 | 43.7756 | 48 | 11.8443 | -31.2386 | -1.5619
13:37:21 | Pause | 180 | 43.7797 | 48 | 11.8443 | -31.2386 | -1.5706
13:37:22 | Pause | 181 | 43.7838 | 48 | 11.8443 | -31.2386 | -1.5793
13:37:23 | Pause | 182 | 43.788 | 48 | 11.8443 | -31.2386 | -1.588
13:37:24 | Pause | 183 | 43.7921 | 48 | 11.8443 | -31.2386 | -1.5966
13:37:25 | Pause | 184 | 43.7962 | 48 | 11.8443 | -31.2386 | -1.6053
13:37:26 | Pause | 185 | 43.8004 | 48 | 11.8443 | -31.2386 | -1.614
13:37:27 | Pause | 186 | 43.8045 | 48 | 11.8443 | -31.2386 | -1.6227
13:37:28 | Pause | 187 | 43.8086 | 48 | 11.8443 | -31.2386 | -1.6313
13:37:29 | Pause | 188 | 43.8128 | 48 | 11.8443 | -31.2386 | -1.64
13:37:30 | Pause | 189 | 43.8169 | 48 | 11.8443 | -31.2386 | -1.6487
13:37:31 | Pause | 190 | 43.821 | 48 | 11.8443 | -31.2386 | -1.6574
13:37:32 | Pause | 191 | 43.8252 | 48 | 11.8443 | -31.2386 | -1.6661
13:37:33 | Pause | 192 | 43.8293 | 48 | 11.8443 | -31.2386 | -1.6747
13:37:34 | Pause | 193 | 43.8334 | 48 | 11.8443 | -31.2386 | -1.6834
13:37:35 | Pause | 194 | 43.8376 | 48 | 11.8443 | -31.2386 | -1.6921
13:37:36 | Pause | 195 | 43.8417 | 48 | 11.8443 | -31.2386 | -1.7008
13:37:37 | Pause | 196 | 43.8458 | 48 | 11.8443 | -31.2386 | -1.7094
13:37:38 | Pause | 197 | 43.85 | 48 | 11.8443 | -31.2386 | -1.7181
13:37:39 | Pause | 198 | 43.8541 | 48 | 11.8443 | -31.2386 | -1.7268
13:37:40 | Pause | 199 | 43.8582 | 48 | 11.8443 | -31.2386 | -1.7355
13:37:41 | Pause | 200 | 43.8624 | 48 | 11.8443 | -31.2386 | -1.7442
13:37:42 | Pause | 201 | 43.8665 | 48 | 11.8443 | -31.2386 | -1.7528
13:37:43 | Pause | 202 | 43.8706 | 48 | 11.8443 | -31.2386 | -1.7615
13:37:44 | Pause | 203 | 43.8748 | 48 | 11.8443 | -31.2386 | -1.7702
13:37:45 | Pause | 204 | 43.8789 | 48 | 11.8443 | -31.2386 | -1.7789
13:37:46 | Pause | 205 | 43.883 | 48 | 11.8443 | -31.2386 | -1.7875
13:37:47 | Pause | 206 | 43.8871 | 48 | 11.8443 | -31.2386 | -1.7962
13:37:48 | Pause | 207 | 43.8913 | 48 | 11.8443 | -31.2386 | -1.8049
13:37:49 | Pause | 208 | 43.8954 | 48 | 11.8443 | -31.2386 | -1.8136
13:37:50 | Pause | 209 | 43.8995 | 48 | 11.8443 | -31.2386 | -1.8222
13:37:51 | Pause | 210 | 43.9037 | 48 | 11.8443 | -31.2386 | -1.8309
13:37:52 | Pause | 211 | 43.9078 | 48 | 11.8443 | -31.2386 | -1.8396
13:37:53 | Pause | 212 | 43.9119 | 48 | 11.8443 | -31.2386 | -1.8483
13:37:54 | Pause | 213 | 43.9161 | 48 | 11.8443 | -31.2386 | -1.857
13:37:55 | Pause | 214 | 43.9202 | 48 | 11.8443 | -31.2386 | -1.8656
13:37:56 | Pause | 215 | 43.9243 | 48 | 11.8443 | -31.2386 | -1.8743
13:37:57 | Pause | 216 | 43.9285 | 48 | 11.8443 | -31.2386 | -1.883
13:37:58 | Pause | 217 | 43.9326 | 48 | 11.8443 | -31.2386 | -1.8917
13:37:59 | Pause | 218 | 43.9367 | 48 | 11.8443 | -31.2386 | -1.9003
13:38:00 | Pause | 219 | 43.9409 | 48 | 11.8443 | -31.2386 | -1.909
13:38:01 | Pause | 220 | 43.945 | 48 | 11.8443 | -31.2386 | -1.9177
13:38:02 | Pause | 221 | 43.9491 | 48 | 11.8443 | -31.2386 | -1.9264
13:38:03 | Pause | 222 | 43.9533 | 48 | 11.8443 | -31.2386 | -1.9351
13:38:04 | Pause | 223 | 43.9574 | 48 | 11.8443 | -31.2386 | -1.9437
13:38:05 | Pause | 224 | 43.9615 | 48 | 11.8443 | -31.2386 | -1.9524
13:38:06 | Pause | 225 | 43.9657 | 48 | 11.8443 | -31.2386 | -1.9611
13:38:07 | Pause | 226 | 43.9698 | 48 | 11.8443 | -31.2386 | -1.9698
13:38:08 | Pause | 227 | 43.9739 | 48 | 11.8443 | -31.2386 | -1.9784
13:38:09 | Pause | 228 | 43.9781 | 48 | 11.8443 | -31.2386 | -1.9871
13:38:10 | Pause | 229 | 43.9822 | 48 | 11.8443 | -31.2386 | -1.9958
13:38:11 | Pause | 230 | 43.9863 | 48 | 11.8443 | -31.2386 | -2.0045
13:38:12 | Pause | 231 | 43.9905 | 48 | 11.8443 | -31.2386 | -2.0132
13:38:13 | Pause | 232 | 43.9946 | 48 | 11.8443 | -31.2386 | -2.0218
13:38:14 | Pause | 233 | 43.9987 | 48 | 11.8443 | -31.2386 | -2.0305
13:38:15 | Pause | 234 | 44.0028 | 48 | 11.8443 | -31.2386 | -2.0392
13:38:16 | Pause | 235 | 44.007 | 48 | 11.8443 | -31.2386 | -2.0479
13:38:17 | Pause | 236 | 44.0111 | 48 | 11.8443 | -31.2386 | -2.0565
13:38:18 | Pause | 237 | 44.0152 | 48 | 11.8443 | -31.2386 | -2.0652
13:38:19 | Pause | 238 | 44.0194 | 48 | 11.8443 | -31.2386 | -2.0739
13:38:20 | Pause | 239 | 44.0235 | 48 | 11.8443 | -31.2386 | -2.0826
13:38:21 | Pause | 240 | 44.0276 | 48 | 11.8443 | -31.2386 | -2.0912
13:38:22 | Pause | 241 | 44.0318 | 48 | 11.8443 | -31.2386 | -2.0999
13:38:23 | Pause | 242 | 44.0359 | 48 | 11.8443 | -31.2386 | -2.1086
13:38:24 | Pause | 243 | 44.04 | 48 | 11.8443 | -31.2386 | -2.1173
13:38:25 | Pause | 244 | 44.0442 | 48 | 11.8443 | -31.2386 | -2.126
13:38:26 | Pause | 245 | 44.0483 | 48 | 11.8443 | -31.2386 | -2.1346
13:38:27 | Pause | 246 | 44.0524 | 48 | 11.8443 | -31.2386 | -2.1433
13:38:28 | Pause | 247 | 44.0566 | 48 | 11.8443 | -31.2386 | -2.152
13:38:29 | Pause | 248 | 44.0607 | 48 | 11.8443 | -31.2386 | -2.1607
13:38:30 | Pause | 249 | 44.0648 | 48 | 11.8443 | -31.2386 | -2.1693
13:38:31 | Pause | 250 | 44.069 | 48 | 11.8443 | -31.2386 | -2.178
13:38:32 | Pause | 251 | 44.0731 | 48 | 11.8443 | -31.2386 | -2.1867
13:38:33 | Pause | 252 | 44.0772 | 48 | 11.8443 | -31.2386 | -2.1954
13:38:34 | Pause | 253 | 44.0814 | 48 | 11.8443 | -31.2386 | -2.2041
13:38:35 | Pause | 254 | 44.0855 | 48 | 11.8443 | -31.2386 | -2.2127
13:38:36 | Pause | 255 | 44.0896 | 48 | 11.8443 | -31.2386 | -2.2214
13:38:37 | Pause | 256 | 44.0938 | 48 | 11.8443 | -31.2386 | -2.2301
13:38:38 | Pause | 257 | 44.0979 | 48 | 11.8443 | -31.2386 | -2.2388
13:38:39 | Pause | 258 | 44.102 | 48 | 11.8443 | -31.2386 | -2.2474
13:38:40 | Pause | 259 | 44.1061 | 48 | 11.8443 | -31.2386 | -2.2561
13:38:41 | Pause | 260 | 44.1103 | 48 | 11.8443 | -31.2386 | -2.2648
13:38:42 | Pause | 261 | 44.1144 | 48 | 11.8443 | -31.2386 | -2.2735
13:38:43 | Pause | 262 | 44.1185 | 48 | 11.8443 | -31.2386 | -2.2822
13:38:44 | Pause | 263 | 44.1227 | 48 | 11.8443 | -31.2386 | -2.2908
13:38:45 | Pause | 264 | 44.1268 | 48 | 11.8443 | -31.2386 | -2.2995
13:38:46 | Pause | 265 | 44.1309 | 48 | 11.8443 | -31.2386 | -2.3082
13:38:47 | Pause | 266 | 44.1351 | 48 | 11.8443 | -31.2386 | -2.3169
13:38:48 | Pause | 267 | 44.1392 | 48 | 11.8443 | -31.2386 | -2.3255
13:38:49 | Pause | 268 | 44.1433 | 48 | 11.8443 | -31.2386 | -2.3342
13:38:50 | Pause | 269 | 44.1475 | 48 | 11.8443 | -31.2386 | -2.3429
13:38:51 | Pause | 270 | 44.1516 | 48 | 11.8443 | -31.2386 | -2.3516
13:38:52 | Pause | 271 | 44.1557 | 48 | 11.8443 | -31.2386 | -2.3602
13:38:53 | Pause | 272 | 44.1599 | 48 | 11.8443 | -31.2386 | -2.3689
13:38:54 | Pause | 273 | 44.164 | 48 | 11.8443 | -31.2386 | -2.3776
13:38:55 | Pause | 274 | 44.1681 | 48 | 11.8443 | -31.2386 | -2.3863
13:38:56 | Pause | 275 | 44.1723 | 48 | 11.8443 | -31.2386 | -2.395
13:38:57 | Pause | 276 | 44.1764 | 48 | 11.8443 | -31.2386 | -2.4036
13:38:58 | Pause | 277 | 44.1805 | 48 | 11.8443 | -31.2386 | -2.4123
13:38:59 | Pause | 278 | 44.1847 | 48 | 11.8443 | -31.2386 | -2.421
13:39:00 | Pause | 279 | 44.1888 | 48 | 11.8443 | -31.2386 | -2.4297
13:39:01 | Pause | 280 | 44.1929 | 48 | 11.8443 | -31.2386 | -2.4383
13:39:02 | Pause | 281 | 44.1971 | 48 | 11.8443 | -31.2386 | -2.447
13:39:03 | Pause | 282 | 44.2012 | 48 | 11.8443 | -31.2386 | -2.4557
13:39:04 | Pause | 283 | 44.2053 | 48 | 11.8443 | -31.2386 | -2.4644
13:39:05 | Pause | 284 | 44.2095 | 48 | 11.8443 | -31.2386 | -2.4731
13:39:06 | Pause | 285 | 44.2136 | 48 | 11.8443 | -31.2386 | -2.4817
13:39:07 | Pause | 286 | 44.2177 | 48 | 11.8443 | -31.2386 | -2.4904
13:39:08 | Pause | 287 | 44.2218 | 48 | 11.8443 | -31.2386 | -2.4991
13:39:09 | Pause | 288 | 44.226 | 48 | 11.8443 | -31.2386 | -2.5078
13:39:10 | Pause | 289 | 44.2301 | 48 | 11.8443 | -31.2386 | -2.5164
13:39:11 | Pause | 290 | 44.2342 | 48 | 11.8443 | -31.2386 | -2.5251
13:39:12 | Pause | 291 | 44.2384 | 48 | 11.8443 | -31.2386 | -2.5338
13:39:13 | Pause | 292 | 44.2425 | 48 | 11.8443 | -31.2386 | -2.5425
13:39:14 | Pause | 293 | 44.2466 | 48 | 11.8443 | -31.2386 | -2.5511
13:39:15 | Pause | 294 | 44.2508 | 48 | 11.8443 | -31.2386 | -2.5598
13:39:16 | Pause | 295 | 44.2549 | 48 | 11.8443 | -31.2386 | -2.5685
13:39:17 | Pause | 296 | 44.259 | 48 | 11.8443 | -31.2386 | -2.5772
13:39:18 | Pause | 297 | 44.2632 | 48 | 11.8443 | -31.2386 | -2.5859
13:39:19 | Pause | 298 | 44.2673 | 48 | 11.8443 | -31.2386 | -2.5945
13:39:20 | Pause | 299 | 44.2714 | 48 | 11.8443 | -31.2386 | -2.6032
13:39:21 | Pause | 300 | 44.2756 | 48 | 11.8443 | -31.2386 | -2.6119
13:39:22 | Pause | 301 | 44.2797 | 48 | 11.8443 | -31.2386 | -2.6206
13:39:23 | Pause | 302 | 44.2838 | 48 | 11.8443 | -31.2386 | -2.6292
13:39:24 | Pause | 303 | 44.288 | 48 | 11.8443 | -31.2386 | -2.6379
13:39:25 | Pause | 304 | 44.2921 | 48 | 11.8443 | -31.2386 | -2.6466
13:39:26 | Pause | 305 | 44.2962 | 48 | 11.8443 | -31.2386 | -2.6553
13:39:27 | Pause | 306 | 44.3004 | 48 | 11.8443 | -31.2386 | -2.664
13:39:28 | Pause | 307 | 44.3045 | 48 | 11.8443 | -31.2386 | -2.6726
13:39:29 | Pause | 308 | 44.3086 | 48 | 11.8443 | -31.2386 | -2.6813
13:39:30 | Pause | 309 | 44.3128 | 48 | 11.8443 | -31.2386 | -2.69
13:39:31 | Pause | 310 | 44.3169 | 48 | 11.8443 | -31.2386 | -2.6987
13:39:32 | Pause | 311 | 44.321 | 48 | 11.8443 | -31.2386 | -2.7073
13:39:33 | Pause | 312 | 44.3252 | 48 | 11.8443 | -31.2386 | -2.716
13:39:34 | Pause | 313 | 44.3293 | 48 | 11.8443 | -31.2386 | -2.7247
13:39:35 | Pause | 314 | 44.3334 | 48 | 11.8443 | -31.2386 | -2.7334
13:39:36 | Pause | 315 | 44.3375 | 48 | 11.8443 | -31.2386 | -2.7421
13:39:37 | Pause | 316 | 44.3417 | 48 | 11.8443 | -31.2386 | -2.7507
13:39:38 | Pause | 317 | 44.3458 | 48 | 11.8443 | -31.2386 | -2.7594
13:39:39 | Pause | 318 | 44.3499 | 48 | 11.8443 | -31.2386 | -2.7681
13:39:40 | Pause | 319 | 44.3541 | 48 | 11.8443 | -31.2386 | -2.7768
13:39:41 | Pause | 320 | 44.3582 | 48 | 11.8443 | -31.2386 | -2.7854
13:39:42 | Pause | 321 | 44.3623 | 48 | 11.8443 | -31.2386 | -2.7941
13:39:43 | Pause | 322 | 44.3665 | 48 | 11.8443 | -31.2386 | -2.8028
13:39:44 | Pause | 323 | 44.3706 | 48 | 11.8443 | -31.2386 | -2.8115
13:39:45 | Pause | 324 | 44.3747 | 48 | 11.8443 | -31.2386 | -2.8201
13:39:46 | Pause | 325 | 44.3789 | 48 | 11.8443 | -31.2386 | -2.8288
13:39:47 | Pause | 326 | 44.383 | 48 | 11.8443 | -31.2386 | -2.8375
13:39:48 | Pause | 327 | 44.3871 | 48 | 11.8443 | -31.2386 | -2.8462
13:39:49 | Pause | 328 | 44.3913 | 48 | 11.8443 | -31.2386 | -2.8549
13:39:50 | Pause | 329 | 44.3954 | 48 | 11.8443 | -31.2386 | -2.8635
13:39:51 | Pause | 330 | 44.3995 | 48 | 11.8443 | -31.2386 | -2.8722
13:39:52 | Pause | 331 | 44.4037 | 48 | 11.8443 | -31.2386 | -2.8809
13:39:53 | Pause | 332 | 44.4078 | 48 | 11.8443 | -31.2386 | -2.8896
13:39:54 | Pause | 333 | 44.4119 | 48 | 11.8443 | -31.2386 | -2.8982
13:39:55 | Pause | 334 | 44.4161 | 48 | 11.8443 | -31.2386 | -2.9069
13:39:56 | Pause | 335 | 44.4202 | 48 | 11.8443 | -31.2386 | -2.9156
13:39:57 | Pause | 336 | 44.4243 | 48 | 11.8443 | -31.2386 | -2.9243
13:39:58 | Pause | 337 | 44.4285 | 48 | 11.8443 | -31.2386 | -2.933
13:39:59 | Pause | 338 | 44.4326 | 48 | 11.8443 | -31.2386 | -2.9416
13:40:00 | Pause | 339 | 44.4367 | 48 | 11.8443 | -31.2386 | -2.9503
13:40:01 | Pause | 340 | 44.4408 | 48 | 11.8443 | -31.2386 | -2.959
13:40:02 | Pause | 341 | 44.445 | 48 | 11.8443 | -31.2386 | -2.9677
13:40:03 | Pause | 342 | 44.4491 | 48 | 11.8443 | -31.2386 | -2.9763
13:40:04 | Pause | 343 | 44.4532 | 48 | 11.8443 | -31.2386 | -2.985
13:40:05 | Pause | 344 | 44.4574 | 48 | 11.8443 | -31.2386 | -2.9937
13:40:06 | Pause | 345 | 44.4615 | 48 | 11.8443 | -31.2386 | -3.0024
13:40:07 | Pause | 346 | 44.4656 | 48 | 11.8443 | -31.2386 | -3.011
13:40:08 | Pause | 347 | 44.4698 | 48 | 11.8443 | -31.2386 | -3.0197
13:40:09 | Pause | 348 | 44.4739 | 48 | 11.8443 | -31.2386 | -3.0284
13:40:10 | Pause | 349 | 44.478 | 48 | 11.8443 | -31.2386 | -3.0371
13:40:11 | Pause | 350 | 44.4822 | 48 | 11.8443 | -31.2386 | -3.0458
13:40:12 | Pause | 351 | 44.4863 | 48 | 11.8443 | -31.2386 | -3.0544
13:40:13 | Pause | 352 | 44.4904 | 48 | 11.8443 | -31.2386 | -3.0631
13:40:14 | Pause | 353 | 44.4946 | 48 | 11.8443 | -31.2386 | -3.0718
13:40:15 | Pause | 354 | 44.4987 | 48 | 11.8443 | -31.2386 | -3.0805
13:40:16 | Pause | 355 | 44.5028 | 48 | 11.8443 | -31.2386 | -3.0891
13:40:17 | Pause | 356 | 44.507 | 48 | 11.8443 | -31.2386 | -3.0978
13:40:18 | Pause | 357 | 44.5111 | 48 | 11.8443 | -31.2386 | -3.1065
13:40:19 | Pause | 358 | 44.5152 | 48 | 11.8443 | -31.2386 | -3.1152
13:40:20 | Pause | 359 | 44.5194 | 48 | 11.8443 | -31.2386 | -3.1239
13:40:21 | Pause | 360 | 44.5235 | 48 | 11.8443 | -31.2386 | -3.1325
13:40:22 | Pause | 361 | 44.5276 | 48 | 11.8443 | -31.2386 | -3.1412
13:40:23 | Pause | 362 | 44.5318 | 48 | 11.8443 | -31.2386 | -3.1499
13:40:24 | Pause | 363 | 44.5359 | 48 | 11.8443 | -31.2386 | -3.1586
13:40:25 | Pause | 364 | 44.54 | 48 | 11.8443 | -31.2386 | -3.1672
13:40:26 | Pause | 365 | 44.5442 | 48 | 11.8443 | -31.2386 | -3.1759
13:40:27 | Pause | 366 | 44.5483 | 48 | 11.8443 | -31.2386 | -3.1846
13:40:28 | Pause | 367 | 44.5524 | 48 | 11.8443 | -31.2386 | -3.1933
13:40:29 | Pause | 368 | 44.5565 | 48 | 11.8443 | -31.2386 | -3.202
13:40:30 | Pause | 369 | 44.5607 | 48 | 11.8443 | -31.2386 | -3.2106
13:40:31 | Pause | 370 | 44.5648 | 48 | 11.8443 | -31.2386 | -3.2193
13:40:32 | Pause | 371 | 44.5689 | 48 | 11.8443 | -31.2386 | -3.228
13:40:33 | Pause | 372 | 44.5731 | 48 | 11.8443 | -31.2386 | -3.2367
13:40:34 | Pause | 373 | 44.5772 | 48 | 11.8443 | -31.2386 | -3.2453
13:40:35 | Pause | 374 | 44.5813 | 48 | 11.8443 | -31.2386 | -3.254
13:40:36 | Pause | 375 | 44.5855 | 48 | 11.8443 | -31.2386 | -3.2627
13:40:37 | Pause | 376 | 44.5896 | 48 | 11.8443 | -31.2386 | -3.2714
13:40:38 | Pause | 377 | 44.5937 | 48 | 11.8443 | -31.2386 | -3.28
13:40:39 | Pause | 378 | 44.5979 | 48 | 11.8443 | -31.2386 | -3.2887
13:40:40 | Pause | 379 | 44.602 | 48 | 11.8443 | -31.2386 | -3.2974
13:40:41 | Pause | 380 | 44.6061 | 48 | 11.8443 | -31.2386 | -3.3061
13:40:42 | Pause | 381 | 44.6103 | 48 | 11.8443 | -31.2386 | -3.3148
13:40:43 | Pause | 382 | 44.6144 | 48 | 11.8443 | -31.2386 | -3.3234
13:40:44 | Pause | 383 | 44.6185 | 48 | 11.8443 | -31.2386 | -3.3321
13:40:45 | Pause | 384 | 44.6227 | 48 | 11.8443 | -31.2386 | -3.3408
13:40:46 | Pause | 385 | 44.6268 | 48 | 11.8443 | -31.2386 | -3.3495
13:40:47 | Pause | 386 | 44.6309 | 48 | 11.8443 | -31.2386 | -3.3581
13:40:48 | Pause | 387 | 44.6351 | 48 | 11.8443 | -31.2386 | -3.3668
13:40:49 | Pause | 388 | 44.6392 | 48 | 11.8443 | -31.2386 | -3.3755
13:40:50 | Pause | 389 | 44.6433 | 48 | 11.8443 | -31.2386 | -3.3842
13:40:51 | Pause | 390 | 44.6475 | 48 | 11.8443 | -31.2386 | -3.3929
13:40:52 | Pause | 391 | 44.6516 | 48 | 11.8443 | -31.2386 | -3.4015
13:40:53 | Pause | 392 | 44.6557 | 48 | 11.8443 | -31.2386 | -3.4102
13:40:54 | Pause | 393 | 44.6598 | 48 | 11.8443 | -31.2386 | -3.4189
13:40:55 | Pause | 394 | 44.664 | 48 | 11.8443 | -31.2386 | -3.4276
13:40:56 | Pause | 395 | 44.6681 | 48 | 11.8443 | -31.2386 | -3.4362
13:40:57 | Pause | 396 | 44.6722 | 48 | 11.8443 | -31.2386 | -3.4449
13:40:58 | Pause | 397 | 44.6764 | 48 | 11.8443 | -31.2386 | -3.4536
13:40:59 | Pause | 398 | 44.6805 | 48 | 11.8443 | -31.2386 | -3.4623
13:41:00 | Pause | 399 | 44.6846 | 48 | 11.8443 | -31.2386 | -3.471
13:41:01 | Pause | 400 | 44.6888 | 48 | 11.8443 | -31.2386 | -3.4796
13:41:02 | Pause | 401 | 44.6929 | 48 | 11.8443 | -31.2386 | -3.4883
13:41:03 | Pause | 402 | 44.697 | 48 | 11.8443 | -31.2386 | -3.497
13:41:04 | Pause | 403 | 44.7012 | 48 | 11.8443 | -31.2386 | -3.5057
13:41:05 | Pause | 404 | 44.7053 | 48 | 11.8443 | -31.2386 | -3.5143
13:41:06 | Pause | 405 | 44.7094 | 48 | 11.8443 | -31.2386 | -3.523
13:41:07 | Pause | 406 | 44.7136 | 48 | 11.8443 | -31.2386 | -3.5317
13:41:08 | Pause | 407 | 44.7177 | 48 | 11.8443 | -31.2386 | -3.5404
13:41:09 | Pause | 408 | 44.7218 | 48 | 11.8443 | -31.2386 | -3.549
13:41:10 | Pause | 409 | 44.726 | 48 | 11.8443 | -31.2386 | -3.5577
13:41:11 | Pause | 410 | 44.7301 | 48 | 11.8443 | -31.2386 | -3.5664
13:41:12 | Pause | 411 | 44.7342 | 48 | 11.8443 | -31.2386 | -3.5751
13:41:13 | Pause | 412 | 44.7384 | 48 | 11.8443 | -31.2386 | -3.5838
13:41:14 | Pause | 413 | 44.7425 | 48 | 11.8443 | -31.2386 | -3.5924
13:41:15 | Pause | 414 | 44.7466 | 48 | 11.8443 | -31.2386 | -3.6011
13:41:16 | Pause | 415 | 44.7508 | 48 | 11.8443 | -31.2386 | -3.6098
13:41:17 | Pause | 416 | 44.7549 | 48 | 11.8443 | -31.2386 | -3.6185
13:41:18 | Pause | 417 | 44.759 | 48 | 11.8443 | -31.2386 | -3.6271
13:41:19 | Pause | 418 | 44.7632 | 48 | 11.8443 | -31.2386 | -3.6358
13:41:20 | Pause | 419 | 44.7673 | 48 | 11.8443 | -31.2386 | -3.6445
13:41:21 | Pause | 420 | 44.7714 | 48 | 11.8443 | -31.2386 | -3.6532
13:41:22 | Pause | 421 | 44.7755 | 48 | 11.8443 | -31.2386 | -3.6619
13:41:23 | Pause | 422 | 44.7797 | 48 | 11.8443 | -31.2386 | -3.6705
13:41:24 | Pause | 423 | 44.7838 | 48 | 11.8443 | -31.2386 | -3.6792
13:41:25 | Pause | 424 | 44.7879 | 48 | 11.8443 | -31.2386 | -3.6879
13:41:26 | Pause | 425 | 44.7921 | 48 | 11.8443 | -31.2386 | -3.6966
13:41:27 | Pause | 426 | 44.7962 | 48 | 11.8443 | -31.2386 | -3.7052
13:41:28 | Pause | 427 | 44.8003 | 48 | 11.8443 | -31.2386 | -3.7139
13:41:29 | Pause | 428 | 44.8045 | 48 | 11.8443 | -31.2386 | -3.7226
13:41:30 | Pause | 429 | 44.8086 | 48 | 11.8443 | -31.2386 | -3.7313
13:41:31 | Pause | 430 | 44.8127 | 48 | 11.8443 | -31.2386 | -3.7399
13:41:32 | Pause | 431 | 44.8169 | 48 | 11.8443 | -31.2386 | -3.7486
13:41:33 | Pause | 432 | 44.821 | 48 | 11.8443 | -31.2386 | -3.7573
13:41:34 | Pause | 433 | 44.8251 | 48 | 11.8443 | -31.2386 | -3.766
13:41:35 | Pause | 434 | 44.8293 | 48 | 11.8443 | -31.2386 | -3.7747
13:41:36 | Pause | 435 | 44.8334 | 48 | 11.8443 | -31.2386 | -3.7833
13:41:37 | Pause | 436 | 44.8375 | 48 | 11.8443 | -31.2386 | -3.792
13:41:38 | Pause | 437 | 44.8417 | 48 | 11.8443 | -31.2386 | -3.8007
13:41:39 | Pause | 438 | 44.8458 | 48 | 11.8443 | -31.2386 | -3.8094
13:41:40 | Pause | 439 | 44.8499 | 48 | 11.8443 | -31.2386 | -3.818
13:41:41 | Pause | 440 | 44.8541 | 48 | 11.8443 | -31.2386 | -3.8267
13:41:42 | Pause | 441 | 44.8582 | 48 | 11.8443 | -31.2386 | -3.8354
13:41:43 | Pause | 442 | 44.8623 | 48 | 11.8443 | -31.2386 | -3.8441
13:41:44 | Pause | 443 | 44.8665 | 48 | 11.8443 | -31.2386 | -3.8528
13:41:45 | Pause | 444 | 44.8706 | 48 | 11.8443 | -31.2386 | -3.8614
13:41:46 | Pause | 445 | 44.8747 | 48 | 11.8443 | -31.2386 | -3.8701
13:41:47 | Pause | 446 | 44.8788 | 48 | 11.8443 | -31.2386 | -3.8788
13:41:48 | Pause | 447 | 44.883 | 48 | 11.8443 | -31.2386 | -3.8875
13:41:49 | Pause | 448 | 44.8871 | 48 | 11.8443 | -31.2386 | -3.8961
13:41:50 | Pause | 449 | 44.8912 | 48 | 11.8443 | -31.2386 | -3.9048
13:41:51 | Pause | 450 | 44.8954 | 48 | 11.8443 | -31.2386 | -3.9135
13:41:52 | Pause | 451 | 44.8995 | 48 | 11.8443 | -31.2386 | -3.9222
13:41:53 | Pause | 452 | 44.9036 | 48 | 11.8443 | -31.2386 | -3.9309
13:41:54 | Pause | 453 | 44.9078 | 48 | 11.8443 | -31.2386 | -3.9395
13:41:55 | Pause | 454 | 44.9119 | 48 | 11.8443 | -31.2386 | -3.9482
13:41:56 | Pause | 455 | 44.916 | 48 | 11.8443 | -31.2386 | -3.9569
13:41:57 | Pause | 456 | 44.9202 | 48 | 11.8443 | -31.2386 | -3.9656
13:41:58 | Pause | 457 | 44.9243 | 48 | 11.8443 | -31.2386 | -3.9742
13:41:59 | Pause | 458 | 44.9284 | 48 | 11.8443 | -31.2386 | -3.9829
13:42:00 | Pause | 459 | 44.9326 | 48 | 11.8443 | -31.2386 | -3.9916
13:42:01 | Pause | 460 | 44.9367 | 48 | 11.8443 | -31.2386 | -4.0003
13:42:02 | Pause | 461 | 44.9408 | 48 | 11.8443 | -31.2386 | -4.0089
13:42:03 | Pause | 462 | 44.945 | 48 | 11.8443 | -31.2386 | -4.0176
13:42:04 | Pause | 463 | 44.9491 | 48 | 11.8443 | -31.2386 | -4.0263
13:42:05 | Pause | 464 | 44.9532 | 48 | 11.8443 | -31.2386 | -4.035
13:42:06 | Pause | 465 | 44.9574 | 48 | 11.8443 | -31.2386 | -4.0437
13:42:07 | Pause | 466 | 44.9615 | 48 | 11.8443 | -31.2386 | -4.0523
13:42:08 | Pause | 467 | 44.9656 | 48 | 11.8443 | -31.2386 | -4.061
13:42:09 | Pause | 468 | 44.9698 | 48 | 11.8443 | -31.2386 | -4.0697
13:42:10 | Pause | 469 | 44.9739 | 48 | 11.8443 | -31.2386 | -4.0784
13:42:11 | Pause | 470 | 44.978 | 48 | 11.8443 | -31.2386 | -4.087
13:42:12 | Pause | 471 | 44.9822 | 48 | 11.8443 | -31.2386 | -4.0957
13:42:13 | Pause | 472 | 44.9863 | 48 | 11.8443 | -31.2386 | -4.1044
13:42:14 | Pause | 473 | 44.9904 | 48 | 11.8443 | -31.2386 | -4.1131
13:42:15 | Pause | 474 | 44.9945 | 48 | 11.8443 | -31.2386 | -4.1218
13:42:16 | Pause | 475 | 44.9987 | 48 | 11.8443 | -31.2386 | -4.1304
13:42:17 | Pause | 476 | 45.0028 | 48 | 11.8443 | -31.2386 | -4.1391
13:42:18 | Pause | 477 | 45.0069 | 48 | 11.8443 | -31.2386 | -4.1478
13:42:19 | Pause | 478 | 45.0111 | 48 | 11.8443 | -31.2386 | -4.1565
13:42:20 | Pause | 479 | 45.0152 | 48 | 11.8443 | -31.2386 | -4.1651
13:42:21 | Pause | 480 | 45.0193 | 48 | 11.8443 | -31.2386 | -4.1738
13:42:22 | Pause | 481 | 45.0235 | 48 | 11.8443 | -31.2386 | -4.1825
13:42:23 | Pause | 482 | 45.0276 | 48 | 11.8443 | -31.2386 | -4.1912
13:42:24 | Pause | 483 | 45.0317 | 48 | 11.8443 | -31.2386 | -4.1999
13:42:25 | Pause | 484 | 45.0359 | 48 | 11.8443 | -31.2386 | -4.2085
13:42:26 | Pause | 485 | 45.04 | 48 | 11.8443 | -31.2386 | -4.2172
13:42:27 | Pause | 486 | 45.0441 | 48 | 11.8443 | -31.2386 | -4.2259
13:42:28 | Pause | 487 | 45.0483 | 48 | 11.8443 | -31.2386 | -4.2346
13:42:29 | Pause | 488 | 45.0524 | 48 | 11.8443 | -31.2386 | -4.2432
13:42:30 | Pause | 489 | 45.0565 | 48 | 11.8443 | -31.2386 | -4.2519
13:42:31 | Pause | 490 | 45.0607 | 48 | 11.8443 | -31.2386 | -4.2606
13:42:32 | Pause | 491 | 45.0648 | 48 | 11.8443 | -31.2386 | -4.2693
13:42:33 | Pause | 492 | 45.0689 | 48 | 11.8443 | -31.2386 | -4.2779
13:42:34 | Pause | 493 | 45.0731 | 48 | 11.8443 | -31.2386 | -4.2866
13:42:35 | Pause | 494 | 45.0772 | 48 | 11.8443 | -31.2386 | -4.2953
13:42:36 | Pause | 495 | 45.0813 | 48 | 11.8443 | -31.2386 | -4.304
13:42:37 | Pause | 496 | 45.0855 | 48 | 11.8443 | -31.2386 | -4.3127
13:42:38 | Pause | 497 | 45.0896 | 48 | 11.8443 | -31.2386 | -4.3213
13:42:39 | Pause | 498 | 45.0937 | 48 | 11.8443 | -31.2386 | -4.33
13:42:40 | Pause | 499 | 45.0979 | 48 | 11.8443 | -31.2386 | -4.3387
13:42:41 | Pause | 500 | 45.102 | 48 | 11.8443 | -31.2386 | -4.3474
13:42:42 | Pause | 501 | 45.1061 | 48 | 11.8443 | -31.2386 | -4.356
13:42:43 | Pause | 502 | 45.1102 | 48 | 11.8443 | -31.2386 | -4.3647
13:42:44 | Pause | 503 | 45.1144 | 48 | 11.8443 | -31.2386 | -4.3734
13:42:45 | Pause | 504 | 45.1185 | 48 | 11.8443 | -31.2386 | -4.3821
13:42:46 | Pause | 505 | 45.1226 | 48 | 11.8443 | -31.2386 | -4.3908
13:42:47 | Pause | 506 | 45.1268 | 48 | 11.8443 | -31.2386 | -4.3994
13:42:48 | Pause | 507 | 45.1309 | 48 | 11.8443 | -31.2386 | -4.4081
13:42:49 | Pause | 508 | 45.135 | 48 | 11.8443 | -31.2386 | -4.4168
13:42:50 | Pause | 509 | 45.1392 | 48 | 11.8443 | -31.2386 | -4.4255
13:42:51 | Pause | 510 | 45.1433 | 48 | 11.8443 | -31.2386 | -4.4341
13:42:52 | Pause | 511 | 45.1474 | 48 | 11.8443 | -31.2386 | -4.4428
13:42:53 | Pause | 512 | 45.1516 | 48 | 11.8443 | -31.2386 | -4.4515
13:42:54 | Pause | 513 | 45.1557 | 48 | 11.8443 | -31.2386 | -4.4602
13:42:55 | Pause | 514 | 45.1598 | 48 | 11.8443 | -31.2386 | -4.4688
13:42:56 | Pause | 515 | 45.164 | 48 | 11.8443 | -31.2386 | -4.4775
13:42:57 | Pause | 516 | 45.1681 | 48 | 11.8443 | -31.2386 | -4.4862
13:42:58 | Pause | 517 | 45.1722 | 48 | 11.8443 | -31.2386 | -4.4949
13:42:59 | Pause | 518 | 45.1764 | 48 | 11.8443 | -31.2386 | -4.5036
13:43:00 | Pause | 519 | 45.1805 | 48 | 11.8443 | -31.2386 | -4.5122
13:43:01 | Pause | 520 | 45.1846 | 48 | 11.8443 | -31.2386 | -4.5209
13:43:02 | Pause | 521 | 45.1888 | 48 | 11.8443 | -31.2386 | -4.5296
13:43:03 | Pause | 522 | 45.1929 | 48 | 11.8443 | -31.2386 | -4.5383
13:43:04 | Pause | 523 | 45.197 | 48 | 11.8443 | -31.2386 | -4.5469
13:43:05 | Pause | 524 | 45.2012 | 48 | 11.8443 | -31.2386 | -4.5556
13:43:06 | Pause | 525 | 45.2053 | 48 | 11.8443 | -31.2386 | -4.5643
13:43:07 | Pause | 526 | 45.2094 | 48 | 11.8443 | -31.2386 | -4.573
13:43:08 | Pause | 527 | 45.2135 | 48 | 11.8443 | -31.2386 | -4.5817
13:43:09 | Pause | 528 | 45.2177 | 48 | 11.8443 | -31.2386 | -4.5903
13:43:10 | Pause | 529 | 45.2218 | 48 | 11.8443 | -31.2386 | -4.599
13:43:11 | Pause | 530 | 45.2259 | 48 | 11.8443 | -31.2386 | -4.6077
13:43:12 | Pause | 531 | 45.2301 | 48 | 11.8443 | -31.2386 | -4.6164
13:43:13 | Pause | 532 | 45.2342 | 48 | 11.8443 | -31.2386 | -4.625
13:43:14 | Pause | 533 | 45.2383 | 48 | 11.8443 | -31.2386 | -4.6337
13:43:15 | Pause | 534 | 45.2425 | 48 | 11.8443 | -31.2386 | -4.6424
13:43:16 | Pause | 535 | 45.2466 | 48 | 11.8443 | -31.2386 | -4.6511
13:43:17 | Pause | 536 | 45.2507 | 48 | 11.8443 | -31.2386 | -4.6598
13:43:18 | Pause | 537 | 45.2549 | 48 | 11.8443 | -31.2386 | -4.6684
13:43:19 | Pause | 538 | 45.259 | 48 | 11.8443 | -31.2386 | -4.6771
13:43:20 | Pause | 539 | 45.2631 | 48 | 11.8443 | -31.2386 | -4.6858
13:43:21 | Pause | 540 | 45.2673 | 48 | 11.8443 | -31.2386 | -4.6945
13:43:22 | Pause | 541 | 45.2714 | 48 | 11.8443 | -31.2386 | -4.7031
13:43:23 | Pause | 542 | 45.2755 | 48 | 11.8443 | -31.2386 | -4.7118
13:43:24 | Pause | 543 | 45.2797 | 48 | 11.8443 | -31.2386 | -4.7205
13:43:25 | Pause | 544 | 45.2838 | 48 | 11.8443 | -31.2386 | -4.7292
13:43:26 | Pause | 545 | 45.2879 | 48 | 11.8443 | -31.2386 | -4.7378
13:43:27 | Pause | 546 | 45.2921 | 48 | 11.8443 | -31.2386 | -4.7465
13:43:28 | Pause | 547 | 45.2962 | 48 | 11.8443 | -31.2386 | -4.7552
13:43:29 | Pause | 548 | 45.3003 | 48 | 11.8443 | -31.2386 | -4.7639
13:43:30 | Pause | 549 | 45.3045 | 48 | 11.8443 | -31.2386 | -4.7726
13:43:31 | Pause | 550 | 45.3086 | 48 | 11.8443 | -31.2386 | -4.7812
13:43:32 | Pause | 551 | 45.3127 | 48 | 11.8443 | -31.2386 | -4.7899
13:43:33 | Pause | 552 | 45.3169 | 48 | 11.8443 | -31.2386 | -4.7986
13:43:34 | Pause | 553 | 45.321 | 48 | 11.8443 | -31.2386 | -4.8073
13:43:35 | Pause | 554 | 45.3251 | 48 | 11.8443 | -31.2386 | -4.8159
13:43:36 | Pause | 555 | 45.3292 | 48 | 11.8443 | -31.2386 | -4.8246
13:43:37 | Pause | 556 | 45.3334 | 48 | 11.8443 | -31.2386 | -4.8333
13:43:38 | Pause | 557 | 45.3375 | 48 | 11.8443 | -31.2386 | -4.842
13:43:39 | Pause | 558 | 45.3416 | 48 | 11.8443 | -31.2386 | -4.8507
13:43:40 | Pause | 559 | 45.3458 | 48 | 11.8443 | -31.2386 | -4.8593
13:43:41 | Pause | 560 | 45.3499 | 48 | 11.8443 | -31.2386 | -4.868
13:43:42 | Pause | 561 | 45.354 | 48 | 11.8443 | -31.2386 | -4.8767
13:43:43 | Pause | 562 | 45.3582 | 48 | 11.8443 | -31.2386 | -4.8854
13:43:44 | Pause | 563 | 45.3623 | 48 | 11.8443 | -31.2386 | -4.894
13:43:45 | Pause | 564 | 45.3664 | 48 | 11.8443 | -31.2386 | -4.9027
13:43:46 | Pause | 565 | 45.3706 | 48 | 11.8443 | -31.2386 | -4.9114
13:43:47 | Pause | 566 | 45.3747 | 48 | 11.8443 | -31.2386 | -4.9201
13:43:48 | Pause | 567 | 45.3788 | 48 | 11.8443 | -31.2386 | -4.9288
13:43:49 | Pause | 568 | 45.383 | 48 | 11.8443 | -31.2386 | -4.9374
13:43:50 | Pause | 569 | 45.3871 | 48 | 11.8443 | -31.2386 | -4.9461
13:43:51 | Pause | 570 | 45.3912 | 48 | 11.8443 | -31.2386 | -4.9548
13:43:52 | Pause | 571 | 45.3954 | 48 | 11.8443 | -31.2386 | -4.9635
13:43:53 | Pause | 572 | 45.3995 | 48 | 11.8443 | -31.2386 | -4.9721
13:43:54 | Pause | 573 | 45.4036 | 48 | 11.8443 | -31.2386 | -4.9808
13:43:55 | Pause | 574 | 45.4078 | 48 | 11.8443 | -31.2386 | -4.9895
13:43:56 | Pause | 575 | 45.4119 | 48 | 11.8443 | -31.2386 | -4.9982
13:43:57 | Pause | 576 | 45.416 | 48 | 11.8443 | -31.2386 | -5.0068
13:43:58 | Pause | 577 | 45.4202 | 48 | 11.8443 | -31.2386 | -5.0155
13:43:59 | Pause | 578 | 45.4243 | 48 | 11.8443 | -31.2386 | -5.0242
13:44:00 | Pause | 579 | 45.4284 | 48 | 11.8443 | -31.2386 | -5.0329
13:44:01 | Pause | 580 | 45.4325 | 48 | 11.8443 | -31.2386 | -5.0416
13:44:02 | Pause | 581 | 45.4367 | 48 | 11.8443 | -31.2386 | -5.0502
13:44:03 | Pause | 582 | 45.4408 | 48 | 11.8443 | -31.2386 | -5.0589
13:44:04 | Pause | 583 | 45.4449 | 48 | 11.8443 | -31.2386 | -5.0676
13:44:05 | Pause | 584 | 45.4491 | 48 | 11.8443 | -31.2386 | -5.0763
13:44:06 | Pause | 585 | 45.4532 | 48 | 11.8443 | -31.2386 | -5.0849
13:44:07 | Pause | 586 | 45.4573 | 48 | 11.8443 | -31.2386 | -5.0936
13:44:08 | Pause | 587 | 45.4615 | 48 | 11.8443 | -31.2386 | -5.1023
13:44:09 | Pause | 588 | 45.4656 | 48 | 11.8443 | -31.2386 | -5.111
13:44:10 | Pause | 589 | 45.4697 | 48 | 11.8443 | -31.2386 | -5.1197
13:44:11 | Pause | 590 | 45.4739 | 48 | 11.8443 | -31.2386 | -5.1283
13:44:12 | Pause | 591 | 45.478 | 48 | 11.8443 | -31.2386 | -5.137
13:44:13 | Pause | 592 | 45.4821 | 48 | 11.8443 | -31.2386 | -5.1457
13:44:14 | Pause | 593 | 45.4863 | 48 | 11.8443 | -31.2386 | -5.1544
13:44:15 | Pause | 594 | 45.4904 | 48 | 11.8443 | -31.2386 | -5.163
13:44:16 | Pause | 595 | 45.4945 | 48 | 11.8443 | -31.2386 | -5.1717
13:44:17 | Pause | 596 | 45.4987 | 48 | 11.8443 | -31.2386 | -5.1804
13:44:18 | Pause | 597 | 45.5028 | 48 | 11.8443 | -31.2386 | -5.1891
13:44:19 | Pause | 598 | 45.5069 | 48 | 11.8443 | -31.2386 | -5.1977
13:44:20 | Pause | 599 | 45.5111 | 48 | 11.8443 | -31.2386 | -5.2064
13:44:21 | Pause | 600 | 45.5152 | 48 | 11.8443 | -31.2386 | -5.2151
13:44:22 | Pause | 601 | 45.5193 | 48 | 11.8443 | -31.2386 | -5.2238
13:44:23 | Pause | 602 | 45.5235 | 48 | 11.8443 | -31.2386 | -5.2325
13:44:24 | Pause | 603 | 45.5276 | 48 | 11.8443 | -31.2386 | -5.2411
13:44:25 | Pause | 604 | 45.5317 | 48 | 11.8443 | -31.2386 | -5.2498
13:44:26 | Pause | 605 | 45.5359 | 48 | 11.8443 | -31.2386 | -5.2585
13:44:27 | Pause | 606 | 45.54 | 48 | 11.8443 | -31.2386 | -5.2672
13:44:28 | Pause | 607 | 45.5441 | 48 | 11.8443 | -31.2386 | -5.2758
13:44:29 | Pause | 608 | 45.5482 | 48 | 11.8443 | -31.2386 | -5.2845
13:44:30 | Pause | 609 | 45.5524 | 48 | 11.8443 | -31.2386 | -5.2932
13:44:31 | Pause | 610 | 45.5565 | 48 | 11.8443 | -31.2386 | -5.3019
13:44:32 | Pause | 611 | 45.5606 | 48 | 11.8443 | -31.2386 | -5.3106
13:44:33 | Pause | 612 | 45.5648 | 48 | 11.8443 | -31.2386 | -5.3192
13:44:34 | Pause | 613 | 45.5689 | 48 | 11.8443 | -31.2386 | -5.3279
13:44:35 | Pause | 614 | 45.573 | 48 | 11.8443 | -31.2386 | -5.3366
13:44:36 | Pause | 615 | 45.5772 | 48 | 11.8443 | -31.2386 | -5.3453
13:44:37 | Pause | 616 | 45.5813 | 48 | 11.8443 | -31.2386 | -5.3539
13:44:38 | Pause | 617 | 45.5854 | 48 | 11.8443 | -31.2386 | -5.3626
13:44:39 | Pause | 618 | 45.5896 | 48 | 11.8443 | -31.2386 | -5.3713
13:44:40 | Pause | 619 | 45.5937 | 48 | 11.8443 | -31.2386 | -5.38
13:44:41 | Pause | 620 | 45.5978 | 48 | 11.8443 | -31.2386 | -5.3887
13:44:42 | Pause | 621 | 45.602 | 48 | 11.8443 | -31.2386 | -5.3973
13:44:43 | Pause | 622 | 45.6061 | 48 | 11.8443 | -31.2386 | -5.406
13:44:44 | Pause | 623 | 45.6102 | 48 | 11.8443 | -31.2386 | -5.4147
13:44:45 | Pause | 624 | 45.6144 | 48 | 11.8443 | -31.2386 | -5.4234
13:44:46 | Pause | 625 | 45.6185 | 48 | 11.8443 | -31.2386 | -5.432
13:44:47 | Pause | 626 | 45.6226 | 48 | 11.8443 | -31.2386 | -5.4407
13:44:48 | Pause | 627 | 45.6268 | 48 | 11.8443 | -31.2386 | -5.4494
13:44:49 | Pause | 628 | 45.6309 | 48 | 11.8443 | -31.2386 | -5.4581
13:44:50 | Pause | 629 | 45.635 | 48 | 11.8443 | -31.2386 | -5.4667
13:44:51 | Pause | 630 | 45.6392 | 48 | 11.8443 | -31.2386 | -5.4754
13:44:52 | Pause | 631 | 45.6433 | 48 | 11.8443 | -31.2386 | -5.4841
13:44:53 | Pause | 632 | 45.6474 | 48 | 11.8443 | -31.2386 | -5.4928
13:44:54 | Pause | 633 | 45.6515 | 48 | 11.8443 | -31.2386 | -5.5015
13:44:55 | Pause | 634 | 45.6557 | 48 | 11.8443 | -31.2386 | -5.5101
13:44:56 | Pause | 635 | 45.6598 | 48 | 11.8443 | -31.2386 | -5.5188
13:44:57 | Pause | 636 | 45.6639 | 48 | 11.8443 | -31.2386 | -5.5275
13:44:58 | Pause | 637 | 45.6681 | 48 | 11.8443 | -31.2386 | -5.5362
13:44:59 | Pause | 638 | 45.6722 | 48 | 11.8443 | -31.2386 | -5.5448
13:45:00 | Pause | 639 | 45.6763 | 48 | 11.8443 | -31.2386 | -5.5535
13:45:01 | Pause | 640 | 45.6805 | 48 | 11.8443 | -31.2386 | -5.5622
13:45:02 | Pause | 641 | 45.6846 | 48 | 11.8443 | -31.2386 | -5.5709
13:45:03 | Pause | 642 | 45.6887 | 48 | 11.8443 | -31.2386 | -5.5796
13:45:04 | Pause | 643 | 45.6929 | 48 | 11.8443 | -31.2386 | -5.5882
13:45:05 | Pause | 644 | 45.697 | 48 | 11.8443 | -31.2386 | -5.5969
13:45:06 | Pause | 645 | 45.7011 | 48 | 11.8443 | -31.2386 | -5.6056
13:45:07 | Pause | 646 | 45.7053 | 48 | 11.8443 | -31.2386 | -5.6143
13:45:08 | Pause | 647 | 45.7094 | 48 | 11.8443 | -31.2386 | -5.6229
13:45:09 | Pause | 648 | 45.7135 | 48 | 11.8443 | -31.2386 | -5.6316
13:45:10 | Pause | 649 | 45.7177 | 48 | 11.8443 | -31.2386 | -5.6403
13:45:11 | Pause | 650 | 45.7218 | 48 | 11.8443 | -31.2386 | -5.649
13:45:12 | Pause | 651 | 45.7259 | 48 | 11.8443 | -31.2386 | -5.6576
13:45:13 | Pause | 652 | 45.7301 | 48 | 11.8443 | -31.2386 | -5.6663
13:45:14 | Pause | 653 | 45.7342 | 48 | 11.8443 | -31.2386 | -5.675
13:45:15 | Pause | 654 | 45.7383 | 48 | 11.8443 | -31.2386 | -5.6837
13:45:16 | Pause | 655 | 45.7425 | 48 | 11.8443 | -31.2386 | -5.6924
13:45:17 | Pause | 656 | 45.7466 | 48 | 11.8443 | -31.2386 | -5.701
13:45:18 | Pause | 657 | 45.7507 | 48 | 11.8443 | -31.2386 | -5.7097
13:45:19 | Pause | 658 | 45.7549 | 48 | 11.8443 | -31.2386 | -5.7184
13:45:20 | Pause | 659 | 45.759 | 48 | 11.8443 | -31.2386 | -5.7271
13:45:21 | Pause | 660 | 45.7631 | 48 | 11.8443 | -31.2386 | -5.7357
13:45:22 | Pause | 661 | 45.7672 | 48 | 11.8443 | -31.2386 | -5.7444
13:45:23 | Pause | 662 | 45.7714 | 48 | 11.8443 | -31.2386 | -5.7531
13:45:24 | Pause | 663 | 45.7755 | 48 | 11.8443 | -31.2386 | -5.7618
13:45:25 | Pause | 664 | 45.7796 | 48 | 11.8443 | -31.2386 | -5.7705
13:45:26 | Pause | 665 | 45.7838 | 48 | 11.8443 | -31.2386 | -5.7791
13:45:27 | Pause | 666 | 45.7879 | 48 | 11.8443 | -31.2386 | -5.7878
13:45:28 | Pause | 667 | 45.792 | 48 | 11.8443 | -31.2386 | -5.7965
13:45:29 | Pause | 668 | 45.7962 | 48 | 11.8443 | -31.2386 | -5.8052
13:45:30 | Pause | 669 | 45.8003 | 48 | 11.8443 | -31.2386 | -5.8138
13:45:31 | Pause | 670 | 45.8044 | 48 | 11.8443 | -31.2386 | -5.8225
13:45:32 | Pause | 671 | 45.8086 | 48 | 11.8443 | -31.2386 | -5.8312
13:45:33 | Pause | 672 | 45.8127 | 48 | 11.8443 | -31.2386 | -5.8399
13:45:34 | Pause | 673 | 45.8168 | 48 | 11.8443 | -31.2386 | -5.8486
13:45:35 | Pause | 674 | 45.821 | 48 | 11.8443 | -31.2386 | -5.8572
13:45:36 | Pause | 675 | 45.8251 | 48 | 11.8443 | -31.2386 | -5.8659
13:45:37 | Pause | 676 | 45.8292 | 48 | 11.8443 | -31.2386 | -5.8746
13:45:38 | Pause | 677 | 45.8334 | 48 | 11.8443 | -31.2386 | -5.8833
13:45:39 | Pause | 678 | 45.8375 | 48 | 11.8443 | -31.2386 | -5.8919
13:45:40 | Pause | 679 | 45.8416 | 48 | 11.8443 | -31.2386 | -5.9006
13:45:41 | Pause | 680 | 45.8458 | 48 | 11.8443 | -31.2386 | -5.9093
13:45:42 | Pause | 681 | 45.8499 | 48 | 11.8443 | -31.2386 | -5.918
13:45:43 | Pause | 682 | 45.854 | 48 | 11.8443 | -31.2386 | -5.9266
13:45:44 | Pause | 683 | 45.8582 | 48 | 11.8443 | -31.2386 | -5.9353
13:45:45 | Pause | 684 | 45.8623 | 48 | 11.8443 | -31.2386 | -5.944
13:45:46 | Pause | 685 | 45.8664 | 48 | 11.8443 | -31.2386 | -5.9527
13:45:47 | Pause | 686 | 45.8706 | 48 | 11.8443 | -31.2386 | -5.9614
13:45:48 | Pause | 687 | 45.8747 | 48 | 11.8443 | -31.2386 | -5.97
13:45:49 | Pause | 688 | 45.8788 | 48 | 11.8443 | -31.2386 | -5.9787
13:45:50 | Pause | 689 | 45.8829 | 48 | 11.8443 | -31.2386 | -5.9874
13:45:51 | Pause | 690 | 45.8871 | 48 | 11.8443 | -31.2386 | -5.9961
13:45:52 | Pause | 691 | 45.8912 | 48 | 11.8443 | -31.2386 | -6.0047
13:45:53 | Pause | 692 | 45.8953 | 48 | 11.8443 | -31.2386 | -6.0134
13:45:54 | Pause | 693 | 45.8995 | 48 | 11.8443 | -31.2386 | -6.0221
13:45:55 | Pause | 694 | 45.9036 | 48 | 11.8443 | -31.2386 | -6.0308
13:45:56 | Pause | 695 | 45.9077 | 48 | 11.8443 | -31.2386 | -6.0395
13:45:57 | Pause | 696 | 45.9119 | 48 | 11.8443 | -31.2386 | -6.0481
13:45:58 | Pause | 697 | 45.916 | 48 | 11.8443 | -31.2386 | -6.0568
13:45:59 | Pause | 698 | 45.9201 | 48 | 11.8443 | -31.2386 | -6.0655
13:46:00 | Pause | 699 | 45.9243 | 48 | 11.8443 | -31.2386 | -6.0742
13:46:01 | Pause | 700 | 45.9284 | 48 | 11.8443 | -31.2386 | -6.0828
13:46:02 | Pause | 701 | 45.9325 | 48 | 11.8443 | -31.2386 | -6.0915
13:46:03 | Pause | 702 | 45.9367 | 48 | 11.8443 | -31.2386 | -6.1002
13:46:04 | Pause | 703 | 45.9408 | 48 | 11.8443 | -31.2386 | -6.1089
13:46:05 | Pause | 704 | 45.9449 | 48 | 11.8443 | -31.2386 | -6.1176
13:46:06 | Pause | 705 | 45.9491 | 48 | 11.8443 | -31.2386 | -6.1262
13:46:07 | Pause | 706 | 45.9532 | 48 | 11.8443 | -31.2386 | -6.1349
13:46:08 | Pause | 707 | 45.9573 | 48 | 11.8443 | -31.2386 | -6.1436
13:46:09 | Pause | 708 | 45.9615 | 48 | 11.8443 | -31.2386 | -6.1523
13:46:10 | Pause | 709 | 45.9656 | 48 | 11.8443 | -31.2386 | -6.1609
13:46:11 | Pause | 710 | 45.9697 | 48 | 11.8443 | -31.2386 | -6.1696
13:46:12 | Pause | 711 | 45.9739 | 48 | 11.8443 | -31.2386 | -6.1783
13:46:13 | Pause | 712 | 45.978 | 48 | 11.8443 | -31.2386 | -6.187
13:46:14 | Pause | 713 | 45.9821 | 48 | 11.8443 | -31.2386 | -6.1956
13:46:15 | Pause | 714 | 45.9862 | 48 | 11.8443 | -31.2386 | -6.2043
13:46:16 | Pause | 715 | 45.9904 | 48 | 11.8443 | -31.2386 | -6.213
13:46:17 | Pause | 716 | 45.9945 | 48 | 11.8443 | -31.2386 | -6.2217
13:46:18 | Pause | 717 | 45.9986 | 48 | 11.8443 | -31.2386 | -6.2304
13:46:19 | Pause | 718 | 46.0028 | 48 | 11.8443 | -31.2386 | -6.239
13:46:20 | Pause | 719 | 46.0069 | 48 | 11.8443 | -31.2386 | -6.2477
13:46:21 | Pause | 720 | 46.011 | 48 | 11.8443 | -31.2386 | -6.2564
13:46:22 | Pause | 721 | 46.0152 | 48 | 11.8443 | -31.2386 | -6.2651
13:46:23 | Pause | 722 | 46.0193 | 48 | 11.8443 | -31.2386 | -6.2737
13:46:24 | Pause | 723 | 46.0234 | 48 | 11.8443 | -31.2386 | -6.2824
13:46:25 | Pause | 724 | 46.0276 | 48 | 11.8443 | -31.2386 | -6.2911
13:46:26 | Pause | 725 | 46.0317 | 48 | 11.8443 | -31.2386 | -6.2998
13:46:27 | Pause | 726 | 46.0358 | 48 | 11.8443 | -31.2386 | -6.3085
13:46:28 | Pause | 727 | 46.04 | 48 | 11.8443 | -31.2386 | -6.3171
13:46:29 | Pause | 728 | 46.0441 | 48 | 11.8443 | -31.2386 | -6.3258
13:46:30 | Pause | 729 | 46.0482 | 48 | 11.8443 | -31.2386 | -6.3345
13:46:31 | Pause | 730 | 46.0524 | 48 | 11.8443 | -31.2386 | -6.3432
13:46:32 | Pause | 731 | 46.0565 | 48 | 11.8443 | -31.2386 | -6.3518
13:46:33 | Pause | 732 | 46.0606 | 48 | 11.8443 | -31.2386 | -6.3605
13:46:34 | Pause | 733 | 46.0648 | 48 | 11.8443 | -31.2386 | -6.3692
13:46:35 | Pause | 734 | 46.0689 | 48 | 11.8443 | -31.2386 | -6.3779
13:46:36 | Pause | 735 | 46.073 | 48 | 11.8443 | -31.2386 | -6.3865
13:46:37 | Pause | 736 | 46.0772 | 48 | 11.8443 | -31.2386 | -6.3952
13:46:38 | Pause | 737 | 46.0813 | 48 | 11.8443 | -31.2386 | -6.4039
13:46:39 | Pause | 738 | 46.0854 | 48 | 11.8443 | -31.2386 | -6.4126
13:46:40 | Pause | 739 | 46.0896 | 48 | 11.8443 | -31.2386 | -6.4213
13:46:41 | Pause | 740 | 46.0937 | 48 | 11.8443 | -31.2386 | -6.4299
13:46:42 | Pause | 741 | 46.0978 | 48 | 11.8443 | -31.2386 | -6.4386
13:46:43 | Pause | 742 | 46.1019 | 48 | 11.8443 | -31.2386 | -6.4473
13:46:44 | Pause | 743 | 46.1061 | 48 | 11.8443 | -31.2386 | -6.456
13:46:45 | Pause | 744 | 46.1102 | 48 | 11.8443 | -31.2386 | -6.4646
13:46:46 | Pause | 745 | 46.1143 | 48 | 11.8443 | -31.2386 | -6.4733
13:46:47 | Pause | 746 | 46.1185 | 48 | 11.8443 | -31.2386 | -6.482
13:46:48 | Pause | 747 | 46.1226 | 48 | 11.8443 | -31.2386 | -6.4907
13:46:49 | Pause | 748 | 46.1267 | 48 | 11.8443 | -31.2386 | -6.4994
13:46:50 | Pause | 749 | 46.1309 | 48 | 11.8443 | -31.2386 | -6.508
13:46:51 | Pause | 750 | 46.135 | 48 | 11.8443 | -31.2386 | -6.5167
13:46:52 | Pause | 751 | 46.1391 | 48 | 11.8443 | -31.2386 | -6.5254
13:46:53 | Pause | 752 | 46.1433 | 48 | 11.8443 | -31.2386 | -6.5341
13:46:54 | Pause | 753 | 46.1474 | 48 | 11.8443 | -31.2386 | -6.5427
13:46:55 | Pause | 754 | 46.1515 | 48 | 11.8443 | -31.2386 | -6.5514
13:46:56 | Pause | 755 | 46.1557 | 48 | 11.8443 | -31.2386 | -6.5601
13:46:57 | Pause | 756 | 46.1598 | 48 | 11.8443 | -31.2386 | -6.5688
13:46:58 | Pause | 757 | 46.1639 | 48 | 11.8443 | -31.2386 | -6.5775
13:46:59 | Pause | 758 | 46.1681 | 48 | 11.8443 | -31.2386 | -6.5861
13:47:00 | Pause | 759 | 46.1722 | 48 | 11.8443 | -31.2386 | -6.5948
13:47:01 | Pause | 760 | 46.1763 | 48 | 11.8443 | -31.2386 | -6.6035
13:47:02 | Pause | 761 | 46.1805 | 48 | 11.8443 | -31.2386 | -6.6122
13:47:03 | Pause | 762 | 46.1846 | 48 | 11.8443 | -31.2386 | -6.6208
13:47:04 | Pause | 763 | 46.1887 | 48 | 11.8443 | -31.2386 | -6.6295
13:47:05 | Pause | 764 | 46.1929 | 48 | 11.8443 | -31.2386 | -6.6382
13:47:06 | Pause | 765 | 46.197 | 48 | 11.8443 | -31.2386 | -6.6469
13:47:07 | Pause | 766 | 46.2011 | 48 | 11.8443 | -31.2386 | -6.6555
13:47:08 | Pause | 767 | 46.2052 | 48 | 11.8443 | -31.2386 | -6.6642
13:47:09 | Pause | 768 | 46.2094 | 48 | 11.8443 | -31.2386 | -6.6729
13:47:10 | Pause | 769 | 46.2135 | 48 | 11.8443 | -31.2386 | -6.6816
13:47:11 | Pause | 770 | 46.2176 | 48 | 11.8443 | -31.2386 | -6.6903
13:47:12 | Pause | 771 | 46.2218 | 48 | 11.8443 | -31.2386 | -6.6989
13:47:13 | Pause | 772 | 46.2259 | 48 | 11.8443 | -31.2386 | -6.7076
13:47:14 | Pause | 773 | 46.23 | 48 | 11.8443 | -31.2386 | -6.7163
13:47:15 | Pause | 774 | 46.2342 | 48 | 11.8443 | -31.2386 | -6.725
13:47:16 | Pause | 775 | 46.2383 | 48 | 11.8443 | -31.2386 | -6.7336
13:47:17 | Pause | 776 | 46.2424 | 48 | 11.8443 | -31.2386 | -6.7423
13:47:18 | Pause | 777 | 46.2466 | 48 | 11.8443 | -31.2386 | -6.751
13:47:19 | Pause | 778 | 46.2507 | 48 | 11.8443 | -31.2386 | -6.7597
13:47:20 | Pause | 779 | 46.2548 | 48 | 11.8443 | -31.2386 | -6.7684
13:47:21 | Pause | 780 | 46.259 | 48 | 11.8443 | -31.2386 | -6.777
13:47:22 | Pause | 781 | 46.2631 | 48 | 11.8443 | -31.2386 | -6.7857
13:47:23 | Pause | 782 | 46.2672 | 48 | 11.8443 | -31.2386 | -6.7944
13:47:24 | Pause | 783 | 46.2714 | 48 | 11.8443 | -31.2386 | -6.8031
13:47:25 | Pause | 784 | 46.2755 | 48 | 11.8443 | -31.2386 | -6.8117
13:47:26 | Pause | 785 | 46.2796 | 48 | 11.8443 | -31.2386 | -6.8204
13:47:27 | Pause | 786 | 46.2838 | 48 | 11.8443 | -31.2386 | -6.8291
13:47:28 | Pause | 787 | 46.2879 | 48 | 11.8443 | -31.2386 | -6.8378
13:47:29 | Pause | 788 | 46.292 | 48 | 11.8443 | -31.2386 | -6.8465
13:47:30 | Pause | 789 | 46.2962 | 48 | 11.8443 | -31.2386 | -6.8551
13:47:31 | Pause | 790 | 46.3003 | 48 | 11.8443 | -31.2386 | -6.8638
13:47:32 | Pause | 791 | 46.3044 | 48 | 11.8443 | -31.2386 | -6.8725
13:47:33 | Pause | 792 | 46.3086 | 48 | 11.8443 | -31.2386 | -6.8812
13:47:34 | Pause | 793 | 46.3127 | 48 | 11.8443 | -31.2386 | -6.8898
13:47:35 | Pause | 794 | 46.3168 | 48 | 11.8443 | -31.2386 | -6.8985
13:47:36 | Pause | 795 | 46.3209 | 48 | 11.8443 | -31.2386 | -6.9072
13:47:37 | Pause | 796 | 46.3251 | 48 | 11.8443 | -31.2386 | -6.9159
13:47:38 | Pause | 797 | 46.3292 | 48 | 11.8443 | -31.2386 | -6.9245
13:47:39 | Pause | 798 | 46.3333 | 48 | 11.8443 | -31.2386 | -6.9332
13:47:40 | Pause | 799 | 46.3375 | 48 | 11.8443 | -31.2386 | -6.9419
13:47:41 | Pause | 800 | 46.3416 | 48 | 11.8443 | -31.2386 | -6.9506
13:47:42 | Pause | 801 | 46.3457 | 48 | 11.8443 | -31.2386 | -6.9593
13:47:43 | Pause | 802 | 46.3499 | 48 | 11.8443 | -31.2386 | -6.9679
13:47:44 | Pause | 803 | 46.354 | 48 | 11.8443 | -31.2386 | -6.9766
13:47:45 | Pause | 804 | 46.3581 | 48 | 11.8443 | -31.2386 | -6.9853
13:47:46 | Pause | 805 | 46.3623 | 48 | 11.8443 | -31.2386 | -6.994
13:47:47 | Pause | 806 | 46.3664 | 48 | 11.8443 | -31.2386 | -7.0026
13:47:48 | Pause | 807 | 46.3705 | 48 | 11.8443 | -31.2386 | -7.0113
13:47:49 | Pause | 808 | 46.3747 | 48 | 11.8443 | -31.2386 | -7.02
13:47:50 | Pause | 809 | 46.3788 | 48 | 11.8443 | -31.2386 | -7.0287
13:47:51 | Pause | 810 | 46.3829 | 48 | 11.8443 | -31.2386 | -7.0374
13:47:52 | Pause | 811 | 46.3871 | 48 | 11.8443 | -31.2386 | -7.046
13:47:53 | Pause | 812 | 46.3912 | 48 | 11.8443 | -31.2386 | -7.0547
13:47:54 | Pause | 813 | 46.3953 | 48 | 11.8443 | -31.2386 | -7.0634
13:47:55 | Pause | 814 | 46.3995 | 48 | 11.8443 | -31.2386 | -7.0721
13:47:56 | Pause | 815 | 46.4036 | 48 | 11.8443 | -31.2386 | -7.0807
13:47:57 | Pause | 816 | 46.4077 | 48 | 11.8443 | -31.2386 | -7.0894
13:47:58 | Pause | 817 | 46.4119 | 48 | 11.8443 | -31.2386 | -7.0981
13:47:59 | Pause | 818 | 46.416 | 48 | 11.8443 | -31.2386 | -7.1068
13:48:00 | Pause | 819 | 46.4201 | 48 | 11.8443 | -31.2386 | -7.1154
13:48:01 | Pause | 820 | 46.4242 | 48 | 11.8443 | -31.2386 | -7.1241
13:48:02 | Pause | 821 | 46.4284 | 48 | 11.8443 | -31.2386 | -7.1328
13:48:03 | Pause | 822 | 46.4325 | 48 | 11.8443 | -31.2386 | -7.1415
13:48:04 | Pause | 823 | 46.4366 | 48 | 11.8443 | -31.2386 | -7.1502
13:48:05 | Pause | 824 | 46.4408 | 48 | 11.8443 | -31.2386 | -7.1588
13:48:06 | Pause | 825 | 46.4449 | 48 | 11.8443 | -31.2386 | -7.1675
13:48:07 | Pause | 826 | 46.449 | 48 | 11.8443 | -31.2386 | -7.1762
13:48:08 | Pause | 827 | 46.4532 | 48 | 11.8443 | -31.2386 | -7.1849
13:48:09 | Pause | 828 | 46.4573 | 48 | 11.8443 | -31.2386 | -7.1935
13:48:10 | Pause | 829 | 46.4614 | 48 | 11.8443 | -31.2386 | -7.2022
13:48:11 | Pause | 830 | 46.4656 | 48 | 11.8443 | -31.2386 | -7.2109
13:48:12 | Pause | 831 | 46.4697 | 48 | 11.8443 | -31.2386 | -7.2196
13:48:13 | Pause | 832 | 46.4738 | 48 | 11.8443 | -31.2386 | -7.2283
13:48:14 | Pause | 833 | 46.478 | 48 | 11.8443 | -31.2386 | -7.2369
13:48:15 | Pause | 834 | 46.4821 | 48 | 11.8443 | -31.2386 | -7.2456
13:48:16 | Pause | 835 | 46.4862 | 48 | 11.8443 | -31.2386 | -7.2543
13:48:17 | Pause | 836 | 46.4904 | 48 | 11.8443 | -31.2386 | -7.263
13:48:18 | Pause | 837 | 46.4945 | 48 | 11.8443 | -31.2386 | -7.2716
13:48:19 | Pause | 838 | 46.4986 | 48 | 11.8443 | -31.2386 | -7.2803
13:48:20 | Pause | 839 | 46.5028 | 48 | 11.8443 | -31.2386 | -7.289
13:48:21 | Pause | 840 | 46.5069 | 48 | 11.8443 | -31.2386 | -7.2977
13:48:22 | Pause | 841 | 46.511 | 48 | 11.8443 | -31.2386 | -7.3064
13:48:23 | Pause | 842 | 46.5152 | 48 | 11.8443 | -31.2386 | -7.315
13:48:24 | Pause | 843 | 46.5193 | 48 | 11.8443 | -31.2386 | -7.3237
13:48:25 | Pause | 844 | 46.5234 | 48 | 11.8443 | -31.2386 | -7.3324
13:48:26 | Pause | 845 | 46.5276 | 48 | 11.8443 | -31.2386 | -7.3411
13:48:27 | Pause | 846 | 46.5317 | 48 | 11.8443 | -31.2386 | -7.3497
13:48:28 | Pause | 847 | 46.5358 | 48 | 11.8443 | -31.2386 | -7.3584
13:48:29 | Pause | 848 | 46.5399 | 48 | 11.8443 | -31.2386 | -7.3671
13:48:30 | Pause | 849 | 46.5441 | 48 | 11.8443 | -31.2386 | -7.3758
13:48:31 | Pause | 850 | 46.5482 | 48 | 11.8443 | -31.2386 | -7.3844
13:48:32 | Pause | 851 | 46.5523 | 48 | 11.8443 | -31.2386 | -7.3931
13:48:33 | Pause | 852 | 46.5565 | 48 | 11.8443 | -31.2386 | -7.4018
13:48:34 | Pause | 853 | 46.5606 | 48 | 11.8443 | -31.2386 | -7.4105
13:48:35 | Pause | 854 | 46.5647 | 48 | 11.8443 | -31.2386 | -7.4192
13:48:36 | Pause | 855 | 46.5689 | 48 | 11.8443 | -31.2386 | -7.4278
13:48:37 | Pause | 856 | 46.573 | 48 | 11.8443 | -31.2386 | -7.4365
13:48:38 | Pause | 857 | 46.5771 | 48 | 11.8443 | -31.2386 | -7.4452
13:48:39 | Pause | 858 | 46.5813 | 48 | 11.8443 | -31.2386 | -7.4539
13:48:40 | Pause | 859 | 46.5854 | 48 | 11.8443 | -31.2386 | -7.4625
13:48:41 | Pause | 860 | 46.5895 | 48 | 11.8443 | -31.2386 | -7.4712
13:48:42 | Pause | 861 | 46.5937 | 48 | 11.8443 | -31.2386 | -7.4799
13:48:43 | Pause | 862 | 46.5978 | 48 | 11.8443 | -31.2386 | -7.4886
13:48:44 | Pause | 863 | 46.6019 | 48 | 11.8443 | -31.2386 | -7.4973
13:48:45 | Pause | 864 | 46.6061 | 48 | 11.8443 | -31.2386 | -7.5059
13:48:46 | Pause | 865 | 46.6102 | 48 | 11.8443 | -31.2386 | -7.5146
13:48:47 | Pause | 866 | 46.6143 | 48 | 11.8443 | -31.2386 | -7.5233
13:48:48 | Pause | 867 | 46.6185 | 48 | 11.8443 | -31.2386 | -7.532
13:48:49 | Pause | 868 | 46.6226 | 48 | 11.8443 | -31.2386 | -7.5406
13:48:50 | Pause | 869 | 46.6267 | 48 | 11.8443 | -31.2386 | -7.5493
13:48:51 | Pause | 870 | 46.6309 | 48 | 11.8443 | -31.2386 | -7.558
13:48:52 | Pause | 871 | 46.635 | 48 | 11.8443 | -31.2386 | -7.5667
13:48:53 | Pause | 872 | 46.6391 | 48 | 11.8443 | -31.2386 | -7.5754
13:48:54 | Pause | 873 | 46.6432 | 48 | 11.8443 | -31.2386 | -7.584
13:48:55 | Pause | 874 | 46.6474 | 48 | 11.8443 | -31.2386 | -7.5927
13:48:56 | Pause | 875 | 46.6515 | 48 | 11.8443 | -31.2386 | -7.6014
13:48:57 | Pause | 876 | 46.6556 | 48 | 11.8443 | -31.2386 | -7.6101
13:48:58 | Pause | 877 | 46.6598 | 48 | 11.8443 | -31.2386 | -7.6187
13:48:59 | Pause | 878 | 46.6639 | 48 | 11.8443 | -31.2386 | -7.6274
13:49:00 | Pause | 879 | 46.668 | 48 | 11.8443 | -31.2386 | -7.6361
13:49:01 | Pause | 880 | 46.6722 | 48 | 11.8443 | -31.2386 | -7.6448
13:49:02 | Pause | 881 | 46.6763 | 48 | 11.8443 | -31.2386 | -7.6534
13:49:03 | Pause | 882 | 46.6804 | 48 | 11.8443 | -31.2386 | -7.6621
13:49:04 | Pause | 883 | 46.6846 | 48 | 11.8443 | -31.2386 | -7.6708
13:49:05 | Pause | 884 | 46.6887 | 48 | 11.8443 | -31.2386 | -7.6795
13:49:06 | Pause | 885 | 46.6928 | 48 | 11.8443 | -31.2386 | -7.6882
13:49:07 | Pause | 886 | 46.697 | 48 | 11.8443 | -31.2386 | -7.6968
13:49:08 | Pause | 887 | 46.7011 | 48 | 11.8443 | -31.2386 | -7.7055
13:49:09 | Pause | 888 | 46.7052 | 48 | 11.8443 | -31.2386 | -7.7142
13:49:10 | Pause | 889 | 46.7094 | 48 | 11.8443 | -31.2386 | -7.7229
13:49:11 | Pause | 890 | 46.7135 | 48 | 11.8443 | -31.2386 | -7.7315
13:49:12 | Pause | 891 | 46.7176 | 48 | 11.8443 | -31.2386 | -7.7402
13:49:13 | Pause | 892 | 46.7218 | 48 | 11.8443 | -31.2386 | -7.7489
13:49:14 | Pause | 893 | 46.7259 | 48 | 11.8443 | -31.2386 | -7.7576
13:49:15 | Pause | 894 | 46.73 | 48 | 11.8443 | -31.2386 | -7.7663
13:49:16 | Pause | 895 | 46.7342 | 48 | 11.8443 | -31.2386 | -7.7749
13:49:17 | Pause | 896 | 46.7383 | 48 | 11.8443 | -31.2386 | -7.7836
13:49:18 | Pause | 897 | 46.7424 | 48 | 11.8443 | -31.2386 | -7.7923
13:49:19 | Pause | 898 | 46.7466 | 48 | 11.8443 | -31.2386 | -7.801
13:49:20 | Pause | 899 | 46.7507 | 48 | 11.8443 | -31.2386 | -7.8096
13:49:21 | Pause | 900 | 46.7548 | 48 | 11.8443 | -31.2386 | -7.8183
13:49:22 | Pause | 901 | 46.7589 | 48 | 11.8443 | -31.2386 | -7.827
13:49:23 | Pause | 902 | 46.7631 | 48 | 11.8443 | -31.2386 | -7.8357
13:49:24 | Pause | 903 | 46.7672 | 48 | 11.8443 | -31.2386 | -7.8443
13:49:25 | Pause | 904 | 46.7713 | 48 | 11.8443 | -31.2386 | -7.853
13:49:26 | Pause | 905 | 46.7755 | 48 | 11.8443 | -31.2386 | -7.8617
13:49:27 | Pause | 906 | 46.7796 | 48 | 11.8443 | -31.2386 | -7.8704
13:49:28 | Pause | 907 | 46.7837 | 48 | 11.8443 | -31.2386 | -7.8791
13:49:29 | Pause | 908 | 46.7879 | 48 | 11.8443 | -31.2386 | -7.8877
13:49:30 | Pause | 909 | 46.792 | 48 | 11.8443 | -31.2386 | -7.8964
13:49:31 | Pause | 910 | 46.7961 | 48 | 11.8443 | -31.2386 | -7.9051
13:49:32 | Pause | 911 | 46.8003 | 48 | 11.8443 | -31.2386 | -7.9138
13:49:33 | Pause | 912 | 46.8044 | 48 | 11.8443 | -31.2386 | -7.9224
13:49:34 | Pause | 913 | 46.8085 | 48 | 11.8443 | -31.2386 | -7.9311
13:49:35 | Pause | 914 | 46.8127 | 48 | 11.8443 | -31.2386 | -7.9398
13:49:36 | Pause | 915 | 46.8168 | 48 | 11.8443 | -31.2386 | -7.9485
13:49:37 | Pause | 916 | 46.8209 | 48 | 11.8443 | -31.2386 | -7.9572
13:49:38 | Pause | 917 | 46.8251 | 48 | 11.8443 | -31.2386 | -7.9658
13:49:39 | Pause | 918 | 46.8292 | 48 | 11.8443 | -31.2386 | -7.9745
13:49:40 | Pause | 919 | 46.8333 | 48 | 11.8443 | -31.2386 | -7.9832
13:49:41 | Pause | 920 | 46.8375 | 48 | 11.8443 | -31.2386 | -7.9919
13:49:42 | Pause | 921 | 46.8416 | 48 | 11.8443 | -31.2386 | -8.0005
13:49:43 | Pause | 922 | 46.8457 | 48 | 11.8443 | -31.2386 | -8.0092
13:49:44 | Pause | 923 | 46.8499 | 48 | 11.8443 | -31.2386 | -8.0179
13:49:45 | Pause | 924 | 46.854 | 48 | 11.8443 | -31.2386 | -8.0266
13:49:46 | Pause | 925 | 46.8581 | 48 | 11.8443 | -31.2386 | -8.0353
13:49:47 | Pause | 926 | 46.8623 | 48 | 11.8443 | -31.2386 | -8.0439
13:49:48 | Pause | 927 | 46.8664 | 48 | 11.8443 | -31.2386 | -8.0526
13:49:49 | Pause | 928 | 46.8705 | 48 | 11.8443 | -31.2386 | -8.0613
13:49:50 | Pause | 929 | 46.8746 | 48 | 11.8443 | -31.2386 | -8.07
13:49:51 | Pause | 930 | 46.8788 | 48 | 11.8443 | -31.2386 | -8.0786
13:49:52 | Pause | 931 | 46.8829 | 48 | 11.8443 | -31.2386 | -8.0873
13:49:53 | Pause | 932 | 46.887 | 48 | 11.8443 | -31.2386 | -8.096
13:49:54 | Pause | 933 | 46.8912 | 48 | 11.8443 | -31.2386 | -8.1047
13:49:55 | Pause | 934 | 46.8953 | 48 | 11.8443 | -31.2386 | -8.1133
13:49:56 | Pause | 935 | 46.8994 | 48 | 11.8443 | -31.2386 | -8.122
13:49:57 | Pause | 936 | 46.9036 | 48 | 11.8443 | -31.2386 | -8.1307
13:49:58 | Pause | 937 | 46.9077 | 48 | 11.8443 | -31.2386 | -8.1394
13:49:59 | Pause | 938 | 46.9118 | 48 | 11.8443 | -31.2386 | -8.1481
13:50:00 | Pause | 939 | 46.916 | 48 | 11.8443 | -31.2386 | -8.1567
13:50:01 | Pause | 940 | 46.9201 | 48 | 11.8443 | -31.2386 | -8.1654
13:50:02 | Pause | 941 | 46.9242 | 48 | 11.8443 | -31.2386 | -8.1741
13:50:03 | Pause | 942 | 46.9284 | 48 | 11.8443 | -31.2386 | -8.1828
13:50:04 | Pause | 943 | 46.9325 | 48 | 11.8443 | -31.2386 | -8.1914
13:50:05 | Pause | 944 | 46.9366 | 48 | 11.8443 | -31.2386 | -8.2001
13:50:06 | Pause | 945 | 46.9408 | 48 | 11.8443 | -31.2386 | -8.2088
13:50:07 | Pause | 946 | 46.9449 | 48 | 11.8443 | -31.2386 | -8.2175
13:50:08 | Pause | 947 | 46.949 | 48 | 11.8443 | -31.2386 | -8.2262
13:50:09 | Pause | 948 | 46.9532 | 48 | 11.8443 | -31.2386 | -8.2348
13:50:10 | Pause | 949 | 46.9573 | 48 | 11.8443 | -31.2386 | -8.2435
13:50:11 | Pause | 950 | 46.9614 | 48 | 11.8443 | -31.2386 | -8.2522
13:50:12 | Pause | 951 | 46.9656 | 48 | 11.8443 | -31.2386 | -8.2609
13:50:13 | Pause | 952 | 46.9697 | 48 | 11.8443 | -31.2386 | -8.2695
13:50:14 | Pause | 953 | 46.9738 | 48 | 11.8443 | -31.2386 | -8.2782
13:50:15 | Pause | 954 | 46.9779 | 48 | 11.8443 | -31.2386 | -8.2869
13:50:16 | Pause | 955 | 46.9821 | 48 | 11.8443 | -31.2386 | -8.2956
13:50:17 | Pause | 956 | 46.9862 | 48 | 11.8443 | -31.2386 | -8.3043
13:50:18 | Pause | 957 | 46.9903 | 48 | 11.8443 | -31.2386 | -8.3129
13:50:19 | Pause | 958 | 46.9945 | 48 | 11.8443 | -31.2386 | -8.3216
13:50:20 | Pause | 959 | 46.9986 | 48 | 11.8443 | -31.2386 | -8.3303
13:50:21 | Pause | 960 | 47.0027 | 48 | 11.8443 | -31.2386 | -8.339
13:50:22 | Pause | 961 | 47.0069 | 48 | 11.8443 | -31.2386 | -8.3476
13:50:23 | Pause | 962 | 47.011 | 48 | 11.8443 | -31.2386 | -8.3563
13:50:24 | Pause | 963 | 47.0151 | 48 | 11.8443 | -31.2386 | -8.365
13:50:25 | Pause | 964 | 47.0193 | 48 | 11.8443 | -31.2386 | -8.3737
13:50:26 | Pause | 965 | 47.0234 | 48 | 11.8443 | -31.2386 | -8.3823
13:50:27 | Pause | 966 | 47.0275 | 48 | 11.8443 | -31.2386 | -8.391
13:50:28 | Pause | 967 | 47.0317 | 48 | 11.8443 | -31.2386 | -8.3997
13:50:29 | Pause | 968 | 47.0358 | 48 | 11.8443 | -31.2386 | -8.4084
13:50:30 | Pause | 969 | 47.0399 | 48 | 11.8443 | -31.2386 | -8.4171
13:50:31 | Pause | 970 | 47.0441 | 48 | 11.8443 | -31.2386 | -8.4257
13:50:32 | Pause | 971 | 47.0482 | 48 | 11.8443 | -31.2386 | -8.4344
13:50:33 | Pause | 972 | 47.0523 | 48 | 11.8443 | -31.2386 | -8.4431
13:50:34 | Pause | 973 | 47.0565 | 48 | 11.8443 | -31.2386 | -8.4518
13:50:35 | Pause | 974 | 47.0606 | 48 | 11.8443 | -31.2386 | -8.4604
13:50:36 | Pause | 975 | 47.0647 | 48 | 11.8443 | -31.2386 | -8.4691
13:50:37 | Pause | 976 | 47.0689 | 48 | 11.8443 | -31.2386 | -8.4778
13:50:38 | Pause | 977 | 47.073 | 48 | 11.8443 | -31.2386 | -8.4865
13:50:39 | Pause | 978 | 47.0771 | 48 | 11.8443 | -31.2386 | -8.4952
13:50:40 | Pause | 979 | 47.0813 | 48 | 11.8443 | -31.2386 | -8.5038
13:50:41 | Pause | 980 | 47.0854 | 48 | 11.8443 | -31.2386 | -8.5125
13:50:42 | Pause | 981 | 47.0895 | 48 | 11.8443 | -31.2386 | -8.5212
13:50:43 | Pause | 982 | 47.0936 | 48 | 11.8443 | -31.2386 | -8.5299
13:50:44 | Pause | 983 | 47.0978 | 48 | 11.8443 | -31.2386 | -8.5385
13:50:45 | Pause | 984 | 47.1019 | 48 | 11.8443 | -31.2386 | -8.5472
13:50:46 | Pause | 985 | 47.106 | 48 | 11.8443 | -31.2386 | -8.5559
13:50:47 | Pause | 986 | 47.1102 | 48 | 11.8443 | -31.2386 | -8.5646
13:50:48 | Pause | 987 | 47.1143 | 48 | 11.8443 | -31.2386 | -8.5732
13:50:49 | Pause | 988 | 47.1184 | 48 | 11.8443 | -31.2386 | -8.5819
13:50:50 | Pause | 989 | 47.1226 | 48 | 11.8443 | -31.2386 | -8.5906
13:50:51 | Pause | 990 | 47.1267 | 48 | 11.8443 | -31.2386 | -8.5993
13:50:52 | Pause | 991 | 47.1308 | 48 | 11.8443 | -31.2386 | -8.608
13:50:53 | Pause | 992 | 47.135 | 48 | 11.8443 | -31.2386 | -8.6166
13:50:54 | Pause | 993 | 47.1391 | 48 | 11.8443 | -31.2386 | -8.6253
13:50:55 | Pause | 994 | 47.1432 | 48 | 11.8443 | -31.2386 | -8.634
13:50:56 | Pause | 995 | 47.1474 | 48 | 11.8443 | -31.2386 | -8.6427
13:50:57 | Pause | 996 | 47.1515 | 48 | 11.8443 | -31.2386 | -8.6513
13:50:58 | Pause | 997 | 47.1556 | 48 | 11.8443 | -31.2386 | -8.66
13:50:59 | Pause | 998 | 47.1598 | 48 | 11.8443 | -31.2386 | -8.6687
13:51:00 | Pause | 999 | 47.1639 | 48 | 11.8443 | -31.2386 | -8.6774
13:51:01 | Pause | 1000 | 47.168 | 48 | 11.8443 | -31.2386 | -8.6861
13:51:02 | Pause | 1001 | 47.1722 | 48 | 11.8443 | -31.2386 | -8.6947
13:51:03 | Pause | 1002 | 47.1763 | 48 | 11.8443 | -31.2386 | -8.7034
13:51:04 | Pause | 1003 | 47.1804 | 48 | 11.8443 | -31.2386 | -8.7121
13:51:05 | Pause | 1004 | 47.1846 | 48 | 11.8443 | -31.2386 | -8.7208
13:51:06 | Pause | 1005 | 47.1887 | 48 | 11.8443 | -31.2386 | -8.7294
13:51:07 | Pause | 1006 | 47.1928 | 48 | 11.8443 | -31.2386 | -8.7381
13:51:08 | Pause | 1007 | 47.1969 | 48 | 11.8443 | -31.2386 | -8.7468
13:51:09 | Pause | 1008 | 47.2011 | 48 | 11.8443 | -31.2386 | -8.7555
13:51:10 | Pause | 1009 | 47.2052 | 48 | 11.8443 | -31.2386 | -8.7642
13:51:11 | Pause | 1010 | 47.2093 | 48 | 11.8443 | -31.2386 | -8.7728
13:51:12 | Pause | 1011 | 47.2135 | 48 | 11.8443 | -31.2386 | -8.7815
13:51:13 | Pause | 1012 | 47.2176 | 48 | 11.8443 | -31.2386 | -8.7902
13:51:14 | Pause | 1013 | 47.2217 | 48 | 11.8443 | -31.2386 | -8.7989
13:51:15 | Pause | 1014 | 47.2259 | 48 | 11.8443 | -31.2386 | -8.8075
13:51:16 | Pause | 1015 | 47.23 | 48 | 11.8443 | -31.2386 | -8.8162
13:51:17 | Pause | 1016 | 47.2341 | 48 | 11.8443 | -31.2386 | -8.8249
13:51:18 | Pause | 1017 | 47.2383 | 48 | 11.8443 | -31.2386 | -8.8336
13:51:19 | Pause | 1018 | 47.2424 | 48 | 11.8443 | -31.2386 | -8.8422
13:51:20 | Pause | 1019 | 47.2465 | 48 | 11.8443 | -31.2386 | -8.8509
13:51:21 | Pause | 1020 | 47.2507 | 48 | 11.8443 | -31.2386 | -8.8596
13:51:22 | Pause | 1021 | 47.2548 | 48 | 11.8443 | -31.2386 | -8.8683
13:51:23 | Pause | 1022 | 47.2589 | 48 | 11.8443 | -31.2386 | -8.877
13:51:24 | Pause | 1023 | 47.2631 | 48 | 11.8443 | -31.2386 | -8.8856
13:51:25 | Pause | 1024 | 47.2672 | 48 | 11.8443 | -31.2386 | -8.8943
13:51:26 | Pause | 1025 | 47.2713 | 48 | 11.8443 | -31.2386 | -8.903
13:51:27 | Pause | 1026 | 47.2755 | 48 | 11.8443 | -31.2386 | -8.9117
13:51:28 | Pause | 1027 | 47.2796 | 48 | 11.8443 | -31.2386 | -8.9203
13:51:29 | Pause | 1028 | 47.2837 | 48 | 11.8443 | -31.2386 | -8.929
13:51:30 | Pause | 1029 | 47.2879 | 48 | 11.8443 | -31.2386 | -8.9377
13:51:31 | Pause | 1030 | 47.292 | 48 | 11.8443 | -31.2386 | -8.9464
13:51:32 | Pause | 1031 | 47.2961 | 48 | 11.8443 | -31.2386 | -8.9551
13:51:33 | Pause | 1032 | 47.3003 | 48 | 11.8443 | -31.2386 | -8.9637
13:51:34 | Pause | 1033 | 47.3044 | 48 | 11.8443 | -31.2386 | -8.9724
13:51:35 | Pause | 1034 | 47.3085 | 48 | 11.8443 | -31.2386 | -8.9811
13:51:36 | Pause | 1035 | 47.3126 | 48 | 11.8443 | -31.2386 | -8.9898
13:51:37 | Pause | 1036 | 47.3168 | 48 | 11.8443 | -31.2386 | -8.9984
13:51:38 | Pause | 1037 | 47.3209 | 48 | 11.8443 | -31.2386 | -9.0071
13:51:39 | Pause | 1038 | 47.325 | 48 | 11.8443 | -31.2386 | -9.0158
13:51:40 | Pause | 1039 | 47.3292 | 48 | 11.8443 | -31.2386 | -9.0245
13:51:41 | Pause | 1040 | 47.3333 | 48 | 11.8443 | -31.2386 | -9.0331
13:51:42 | Pause | 1041 | 47.3374 | 48 | 11.8443 | -31.2386 | -9.0418
13:51:43 | Pause | 1042 | 47.3416 | 48 | 11.8443 | -31.2386 | -9.0505
13:51:44 | Pause | 1043 | 47.3457 | 48 | 11.8443 | -31.2386 | -9.0592
13:51:45 | Pause | 1044 | 47.3498 | 48 | 11.8443 | -31.2386 | -9.0679
13:51:46 | Pause | 1045 | 47.354 | 48 | 11.8443 | -31.2386 | -9.0765
13:51:47 | Pause | 1046 | 47.3581 | 48 | 11.8443 | -31.2386 | -9.0852
13:51:48 | Pause | 1047 | 47.3622 | 48 | 11.8443 | -31.2386 | -9.0939
13:51:49 | Pause | 1048 | 47.3664 | 48 | 11.8443 | -31.2386 | -9.1026
13:51:50 | Pause | 1049 | 47.3705 | 48 | 11.8443 | -31.2386 | -9.1112
13:51:51 | Pause | 1050 | 47.3746 | 48 | 11.8443 | -31.2386 | -9.1199
13:51:52 | Pause | 1051 | 47.3788 | 48 | 11.8443 | -31.2386 | -9.1286
13:51:53 | Pause | 1052 | 47.3829 | 48 | 11.8443 | -31.2386 | -9.1373
13:51:54 | Pause | 1053 | 47.387 | 48 | 11.8443 | -31.2386 | -9.146
13:51:55 | Pause | 1054 | 47.3912 | 48 | 11.8443 | -31.2386 | -9.1546
13:51:56 | Pause | 1055 | 47.3953 | 48 | 11.8443 | -31.2386 | -9.1633
13:51:57 | Pause | 1056 | 47.3994 | 48 | 11.8443 | -31.2386 | -9.172
13:51:58 | Pause | 1057 | 47.4036 | 48 | 11.8443 | -31.2386 | -9.1807
13:51:59 | Pause | 1058 | 47.4077 | 48 | 11.8443 | -31.2386 | -9.1893
13:52:00 | Pause | 1059 | 47.4118 | 48 | 11.8443 | -31.2386 | -9.198
13:52:01 | Pause | 1060 | 47.4159 | 48 | 11.8443 | -31.2386 | -9.2067
13:52:02 | Pause | 1061 | 47.4201 | 48 | 11.8443 | -31.2386 | -9.2154
13:52:03 | Pause | 1062 | 47.4242 | 48 | 11.8443 | -31.2386 | -9.2241
13:52:04 | Pause | 1063 | 47.4283 | 48 | 11.8443 | -31.2386 | -9.2327
13:52:05 | Pause | 1064 | 47.4325 | 48 | 11.8443 | -31.2386 | -9.2414
13:52:06 | Pause | 1065 | 47.4366 | 48 | 11.8443 | -31.2386 | -9.2501
13:52:07 | Pause | 1066 | 47.4407 | 48 | 11.8443 | -31.2386 | -9.2588
13:52:08 | Pause | 1067 | 47.4449 | 48 | 11.8443 | -31.2386 | -9.2674
13:52:09 | Pause | 1068 | 47.449 | 48 | 11.8443 | -31.2386 | -9.2761
13:52:10 | Pause | 1069 | 47.4531 | 48 | 11.8443 | -31.2386 | -9.2848
13:52:11 | Pause | 1070 | 47.4573 | 48 | 11.8443 | -31.2386 | -9.2935
13:52:12 | Pause | 1071 | 47.4614 | 48 | 11.8443 | -31.2386 | -9.3021
13:52:13 | Pause | 1072 | 47.4655 | 48 | 11.8443 | -31.2386 | -9.3108
13:52:14 | Pause | 1073 | 47.4697 | 48 | 11.8443 | -31.2386 | -9.3195
13:52:15 | Pause | 1074 | 47.4738 | 48 | 11.8443 | -31.2386 | -9.3282
13:52:16 | Pause | 1075 | 47.4779 | 48 | 11.8443 | -31.2386 | -9.3369
13:52:17 | Pause | 1076 | 47.4821 | 48 | 11.8443 | -31.2386 | -9.3455
13:52:18 | Pause | 1077 | 47.4862 | 48 | 11.8443 | -31.2386 | -9.3542
13:52:19 | Pause | 1078 | 47.4903 | 48 | 11.8443 | -31.2386 | -9.3629
13:52:20 | Pause | 1079 | 47.4945 | 48 | 11.8443 | -31.2386 | -9.3716
13:52:21 | Pause | 1080 | 47.4986 | 48 | 11.8443 | -31.2386 | -9.3802
13:52:22 | Pause | 1081 | 47.5027 | 48 | 11.8443 | -31.2386 | -9.3889
13:52:23 | Pause | 1082 | 47.5069 | 48 | 11.8443 | -31.2386 | -9.3976
13:52:24 | Pause | 1083 | 47.511 | 48 | 11.8443 | -31.2386 | -9.4063
13:52:25 | Pause | 1084 | 47.5151 | 48 | 11.8443 | -31.2386 | -9.415
13:52:26 | Pause | 1085 | 47.5193 | 48 | 11.8443 | -31.2386 | -9.4236
13:52:27 | Pause | 1086 | 47.5234 | 48 | 11.8443 | -31.2386 | -9.4323
13:52:28 | Pause | 1087 | 47.5275 | 48 | 11.8443 | -31.2386 | -9.441
13:52:29 | Pause | 1088 | 47.5316 | 48 | 11.8443 | -31.2386 | -9.4497
13:52:30 | Pause | 1089 | 47.5358 | 48 | 11.8443 | -31.2386 | -9.4583
13:52:31 | Pause | 1090 | 47.5399 | 48 | 11.8443 | -31.2386 | -9.467
13:52:32 | Pause | 1091 | 47.544 | 48 | 11.8443 | -31.2386 | -9.4757
13:52:33 | Pause | 1092 | 47.5482 | 48 | 11.8443 | -31.2386 | -9.4844
13:52:34 | Pause | 1093 | 47.5523 | 48 | 11.8443 | -31.2386 | -9.4931
13:52:35 | Pause | 1094 | 47.5564 | 48 | 11.8443 | -31.2386 | -9.5017
13:52:36 | Pause | 1095 | 47.5606 | 48 | 11.8443 | -31.2386 | -9.5104
13:52:37 | Pause | 1096 | 47.5647 | 48 | 11.8443 | -31.2386 | -9.5191
13:52:38 | Pause | 1097 | 47.5688 | 48 | 11.8443 | -31.2386 | -9.5278
13:52:39 | Pause | 1098 | 47.573 | 48 | 11.8443 | -31.2386 | -9.5364
13:52:40 | Pause | 1099 | 47.5771 | 48 | 11.8443 | -31.2386 | -9.5451
13:52:41 | Pause | 1100 | 47.5812 | 48 | 11.8443 | -31.2386 | -9.5538
13:52:42 | Pause | 1101 | 47.5854 | 48 | 11.8443 | -31.2386 | -9.5625
13:52:43 | Pause | 1102 | 47.5895 | 48 | 11.8443 | -31.2386 | -9.5711
13:52:44 | Pause | 1103 | 47.5936 | 48 | 11.8443 | -31.2386 | -9.5798
13:52:45 | Pause | 1104 | 47.5978 | 48 | 11.8443 | -31.2386 | -9.5885
13:52:46 | Pause | 1105 | 47.6019 | 48 | 11.8443 | -31.2386 | -9.5972
13:52:47 | Pause | 1106 | 47.606 | 48 | 11.8443 | -31.2386 | -9.6059
13:52:48 | Pause | 1107 | 47.6102 | 48 | 11.8443 | -31.2386 | -9.6145
13:52:49 | Pause | 1108 | 47.6143 | 48 | 11.8443 | -31.2386 | -9.6232
13:52:50 | Pause | 1109 | 47.6184 | 48 | 11.8443 | -31.2386 | -9.6319
13:52:51 | Pause | 1110 | 47.6226 | 48 | 11.8443 | -31.2386 | -9.6406
13:52:52 | Pause | 1111 | 47.6267 | 48 | 11.8443 | -31.2386 | -9.6492
13:52:53 | Pause | 1112 | 47.6308 | 48 | 11.8443 | -31.2386 | -9.6579
13:52:54 | Pause | 1113 | 47.635 | 48 | 11.8443 | -31.2386 | -9.6666
13:52:55 | Pause | 1114 | 47.6391 | 48 | 11.8443 | -31.2386 | -9.6753
13:52:56 | Pause | 1115 | 47.6432 | 48 | 11.8443 | -31.2386 | -9.684
13:52:57 | Pause | 1116 | 47.6473 | 48 | 11.8443 | -31.2386 | -9.6926
13:52:58 | Pause | 1117 | 47.6515 | 48 | 11.8443 | -31.2386 | -9.7013
13:52:59 | Pause | 1118 | 47.6556 | 48 | 11.8443 | -31.2386 | -9.71
13:53:00 | Pause | 1119 | 47.6597 | 48 | 11.8443 | -31.2386 | -9.7187
13:53:01 | Pause | 1120 | 47.6639 | 48 | 11.8443 | -31.2386 | -9.7273
13:53:02 | Pause | 1121 | 47.668 | 48 | 11.8443 | -31.2386 | -9.736
13:53:03 | Pause | 1122 | 47.6721 | 48 | 11.8443 | -31.2386 | -9.7447
13:53:04 | Pause | 1123 | 47.6763 | 48 | 11.8443 | -31.2386 | -9.7534
13:53:05 | Pause | 1124 | 47.6804 | 48 | 11.8443 | -31.2386 | -9.762
13:53:06 | Pause | 1125 | 47.6845 | 48 | 11.8443 | -31.2386 | -9.7707
13:53:07 | Pause | 1126 | 47.6887 | 48 | 11.8443 | -31.2386 | -9.7794
13:53:08 | Pause | 1127 | 47.6928 | 48 | 11.8443 | -31.2386 | -9.7881
13:53:09 | Pause | 1128 | 47.6969 | 48 | 11.8443 | -31.2386 | -9.7968
13:53:10 | Pause | 1129 | 47.7011 | 48 | 11.8443 | -31.2386 | -9.8054
13:53:11 | Pause | 1130 | 47.7052 | 48 | 11.8443 | -31.2386 | -9.8141
13:53:12 | Pause | 1131 | 47.7093 | 48 | 11.8443 | -31.2386 | -9.8228
13:53:13 | Pause | 1132 | 47.7135 | 48 | 11.8443 | -31.2386 | -9.8315
13:53:14 | Pause | 1133 | 47.7176 | 48 | 11.8443 | -31.2386 | -9.8401
13:53:15 | Pause | 1134 | 47.7217 | 48 | 11.8443 | -31.2386 | -9.8488
13:53:16 | Pause | 1135 | 47.7259 | 48 | 11.8443 | -31.2386 | -9.8575
13:53:17 | Pause | 1136 | 47.73 | 48 | 11.8443 | -31.2386 | -9.8662
13:53:18 | Pause | 1137 | 47.7341 | 48 | 11.8443 | -31.2386 | -9.8749
13:53:19 | Pause | 1138 | 47.7383 | 48 | 11.8443 | -31.2386 | -9.8835
13:53:20 | Pause | 1139 | 47.7424 | 48 | 11.8443 | -31.2386 | -9.8922
13:53:21 | Pause | 1140 | 47.7465 | 48 | 11.8443 | -31.2386 | -9.9009
13:53:22 | Pause | 1141 | 47.7506 | 48 | 11.8443 | -31.2386 | -9.9096
13:53:23 | Pause | 1142 | 47.7548 | 48 | 11.8443 | -31.2386 | -9.9182
13:53:24 | Pause | 1143 | 47.7589 | 48 | 11.8443 | -31.2386 | -9.9269
13:53:25 | Pause | 1144 | 47.763 | 48 | 11.8443 | -31.2386 | -9.9356
13:53:26 | Pause | 1145 | 47.7672 | 48 | 11.8443 | -31.2386 | -9.9443
13:53:27 | Pause | 1146 | 47.7713 | 48 | 11.8443 | -31.2386 | -9.953
13:53:28 | Pause | 1147 | 47.7754 | 48 | 11.8443 | -31.2386 | -9.9616
13:53:29 | Pause | 1148 | 47.7796 | 48 | 11.8443 | -31.2386 | -9.9703
13:53:30 | Pause | 1149 | 47.7837 | 48 | 11.8443 | -31.2386 | -9.979
13:53:31 | Pause | 1150 | 47.7878 | 48 | 11.8443 | -31.2386 | -9.9877
13:53:32 | Pause | 1151 | 47.792 | 48 | 11.8443 | -31.2386 | -9.9963
13:53:33 | Pause | 1152 | 47.7961 | 48 | 11.8443 | -31.2386 | -10.005
13:53:34 | Pause | 1153 | 47.8002 | 48 | 11.8443 | -31.2386 | -10.0137
13:53:35 | Pause | 1154 | 47.8044 | 48 | 11.8443 | -31.2386 | -10.0224
13:53:36 | Pause | 1155 | 47.8085 | 48 | 11.8443 | -31.2386 | -10.031
13:53:37 | Pause | 1156 | 47.8126 | 48 | 11.8443 | -31.2386 | -10.0397
13:53:38 | Pause | 1157 | 47.8168 | 48 | 11.8443 | -31.2386 | -10.0484
13:53:39 | Pause | 1158 | 47.8209 | 48 | 11.8443 | -31.2386 | -10.0571
13:53:40 | Pause | 1159 | 47.825 | 48 | 11.8443 | -31.2386 | -10.0658
13:53:41 | Pause | 1160 | 47.8292 | 48 | 11.8443 | -31.2386 | -10.0744
13:53:42 | Pause | 1161 | 47.8333 | 48 | 11.8443 | -31.2386 | -10.0831
13:53:43 | Pause | 1162 | 47.8374 | 48 | 11.8443 | -31.2386 | -10.0918
13:53:44 | Pause | 1163 | 47.8416 | 48 | 11.8443 | -31.2386 | -10.1005
13:53:45 | Pause | 1164 | 47.8457 | 48 | 11.8443 | -31.2386 | -10.1091
13:53:46 | Pause | 1165 | 47.8498 | 48 | 11.8443 | -31.2386 | -10.1178
13:53:47 | Pause | 1166 | 47.854 | 48 | 11.8443 | -31.2386 | -10.1265
13:53:48 | Pause | 1167 | 47.8581 | 48 | 11.8443 | -31.2386 | -10.1352
13:53:49 | Pause | 1168 | 47.8622 | 48 | 11.8443 | -31.2386 | -10.1439
13:53:50 | Pause | 1169 | 47.8663 | 48 | 11.8443 | -31.2386 | -10.1525
13:53:51 | Pause | 1170 | 47.8705 | 48 | 11.8443 | -31.2386 | -10.1612
13:53:52 | Pause | 1171 | 47.8746 | 48 | 11.8443 | -31.2386 | -10.1699
13:53:53 | Pause | 1172 | 47.8787 | 48 | 11.8443 | -31.2386 | -10.1786
13:53:54 | Pause | 1173 | 47.8829 | 48 | 11.8443 | -31.2386 | -10.1872
13:53:55 | Pause | 1174 | 47.887 | 48 | 11.8443 | -31.2386 | -10.1959
13:53:56 | Pause | 1175 | 47.8911 | 48 | 11.8443 | -31.2386 | -10.2046
13:53:57 | Pause | 1176 | 47.8953 | 48 | 11.8443 | -31.2386 | -10.2133
13:53:58 | Pause | 1177 | 47.8994 | 48 | 11.8443 | -31.2386 | -10.222
13:53:59 | Pause | 1178 | 47.9035 | 48 | 11.8443 | -31.2386 | -10.2306
13:54:00 | Pause | 1179 | 47.9077 | 48 | 11.8443 | -31.2386 | -10.2393
13:54:01 | Pause | 1180 | 47.9118 | 48 | 11.8443 | -31.2386 | -10.248
13:54:02 | Pause | 1181 | 47.9159 | 48 | 11.8443 | -31.2386 | -10.2567
13:54:03 | Pause | 1182 | 47.9201 | 48 | 11.8443 | -31.2386 | -10.2653
13:54:04 | Pause | 1183 | 47.9242 | 48 | 11.8443 | -31.2386 | -10.274
13:54:05 | Pause | 1184 | 47.9283 | 48 | 11.8443 | -31.2386 | -10.2827
13:54:06 | Pause | 1185 | 47.9325 | 48 | 11.8443 | -31.2386 | -10.2914
13:54:07 | Pause | 1186 | 47.9366 | 48 | 11.8443 | -31.2386 | -10.3
13:54:08 | Pause | 1187 | 47.9407 | 48 | 11.8443 | -31.2386 | -10.3087
13:54:09 | Pause | 1188 | 47.9449 | 48 | 11.8443 | -31.2386 | -10.3174
13:54:10 | Pause | 1189 | 47.949 | 48 | 11.8443 | -31.2386 | -10.3261
13:54:11 | Pause | 1190 | 47.9531 | 48 | 11.8443 | -31.2386 | -10.3348
13:54:12 | Pause | 1191 | 47.9573 | 48 | 11.8443 | -31.2386 | -10.3434
13:54:13 | Pause | 1192 | 47.9614 | 48 | 11.8443 | -31.2386 | -10.3521
13:54:14 | Pause | 1193 | 47.9655 | 48 | 11.8443 | -31.2386 | -10.3608
13:54:15 | Pause | 1194 | 47.9696 | 48 | 11.8443 | -31.2386 | -10.3695
13:54:16 | Pause | 1195 | 47.9738 | 48 | 11.8443 | -31.2386 | -10.3781
13:54:17 | Pause | 1196 | 47.9779 | 48 | 11.8443 | -31.2386 | -10.3868
13:54:18 | Pause | 1197 | 47.982 | 48 | 11.8443 | -31.2386 | -10.3955
13:54:19 | Pause | 1198 | 47.9862 | 48 | 11.8443 | -31.2386 | -10.4042
13:54:20 | Pause | 1199 | 47.9903 | 48 | 11.8443 | -31.2386 | -10.4129
13:54:21 | Pause | 1200 | 47.9944 | 48 | 11.8443 | -31.2386 | -10.4215
13:54:22 | Pause | 1201 | 47.9986 | 48 | 11.8443 | -31.2386 | -10.4302
13:54:23 | Pause | 1202 | 48.0027 | 48 | 11.8443 | -31.2386 | -10.4389
13:54:24 | Pause | 1203 | 48.0068 | 48 | 11.8443 | -31.2386 | -10.4476
13:54:25 | Pause | 1204 | 48.011 | 48 | 11.8443 | -31.2386 | -10.4562
13:54:26 | Pause | 1205 | 48.0151 | 48 | 11.8443 | -31.2386 | -10.4649
13:54:27 | Pause | 1206 | 48.0192 | 48 | 11.8443 | -31.2386 | -10.4736
13:54:28 | Pause | 1207 | 48.0234 | 48 | 11.8443 | -31.2386 | -10.4823
13:54:29 | Pause | 1208 | 48.0275 | 48 | 11.8443 | -31.2386 | -10.4909
13:54:30 | Pause | 1209 | 48.0316 | 48 | 11.8443 | -31.2386 | -10.4996
13:54:31 | Pause | 1210 | 48.0358 | 48 | 11.8443 | -31.2386 | -10.5083
13:54:32 | Pause | 1211 | 48.0399 | 48 | 11.8443 | -31.2386 | -10.517
13:54:33 | Pause | 1212 | 48.044 | 48 | 11.8443 | -31.2386 | -10.5257
13:54:34 | Pause | 1213 | 48.0482 | 48 | 11.8443 | -31.2386 | -10.5343
13:54:35 | Pause | 1214 | 48.0523 | 48 | 11.8443 | -31.2386 | -10.543
13:54:36 | Pause | 1215 | 48.0564 | 48 | 11.8443 | -31.2386 | -10.5517
13:54:37 | Pause | 1216 | 48.0606 | 48 | 11.8443 | -31.2386 | -10.5604
13:54:38 | Pause | 1217 | 48.0647 | 48 | 11.8443 | -31.2386 | -10.569
13:54:39 | Pause | 1218 | 48.0688 | 48 | 11.8443 | -31.2386 | -10.5777
13:54:40 | Pause | 1219 | 48.073 | 48 | 11.8443 | -31.2386 | -10.5864
13:54:41 | Pause | 1220 | 48.0771 | 48 | 11.8443 | -31.2386 | -10.5951
13:54:42 | Pause | 1221 | 48.0812 | 48 | 11.8443 | -31.2386 | -10.6038
13:54:43 | Pause | 1222 | 48.0853 | 48 | 11.8443 | -31.2386 | -10.6124
13:54:44 | Pause | 1223 | 48.0895 | 48 | 11.8443 | -31.2386 | -10.6211
13:54:45 | Pause | 1224 | 48.0936 | 48 | 11.8443 | -31.2386 | -10.6298
13:54:46 | Pause | 1225 | 48.0977 | 48 | 11.8443 | -31.2386 | -10.6385
13:54:47 | Pause | 1226 | 48.1019 | 48 | 11.8443 | -31.2386 | -10.6471
13:54:48 | Pause | 1227 | 48.106 | 48 | 11.8443 | -31.2386 | -10.6558
13:54:49 | Pause | 1228 | 48.1101 | 48 | 11.8443 | -31.2386 | -10.6645
13:54:50 | Pause | 1229 | 48.1143 | 48 | 11.8443 | -31.2386 | -10.6732
13:54:51 | Pause | 1230 | 48.1184 | 48 | 11.8443 | -31.2386 | -10.6819
13:54:52 | Pause | 1231 | 48.1225 | 48 | 11.8443 | -31.2386 | -10.6905
13:54:53 | Pause | 1232 | 48.1267 | 48 | 11.8443 | -31.2386 | -10.6992
13:54:54 | Pause | 1233 | 48.1308 | 48 | 11.8443 | -31.2386 | -10.7079
13:54:55 | Pause | 1234 | 48.1349 | 48 | 11.8443 | -31.2386 | -10.7166
13:54:56 | Pause | 1235 | 48.1391 | 48 | 11.8443 | -31.2386 | -10.7252
13:54:57 | Pause | 1236 | 48.1432 | 48 | 11.8443 | -31.2386 | -10.7339
13:54:58 | Pause | 1237 | 48.1473 | 48 | 11.8443 | -31.2386 | -10.7426
13:54:59 | Pause | 1238 | 48.1515 | 48 | 11.8443 | -31.2386 | -10.7513
13:55:00 | Pause | 1239 | 48.1556 | 48 | 11.8443 | -31.2386 | -10.7599
13:55:01 | Pause | 1240 | 48.1597 | 48 | 11.8443 | -31.2386 | -10.7686
13:55:02 | Pause | 1241 | 48.1639 | 48 | 11.8443 | -31.2386 | -10.7773
13:55:03 | Pause | 1242 | 48.168 | 48 | 11.8443 | -31.2386 | -10.786
13:55:04 | Pause | 1243 | 48.1721 | 48 | 11.8443 | -31.2386 | -10.7947
13:55:05 | Pause | 1244 | 48.1763 | 48 | 11.8443 | -31.2386 | -10.8033
13:55:06 | Pause | 1245 | 48.1804 | 48 | 11.8443 | -31.2386 | -10.812
13:55:07 | Pause | 1246 | 48.1845 | 48 | 11.8443 | -31.2386 | -10.8207
13:55:08 | Pause | 1247 | 48.1886 | 48 | 11.8443 | -31.2386 | -10.8294
13:55:09 | Pause | 1248 | 48.1928 | 48 | 11.8443 | -31.2386 | -10.838
13:55:10 | Pause | 1249 | 48.1969 | 48 | 11.8443 | -31.2386 | -10.8467
13:55:11 | Pause | 1250 | 48.201 | 48 | 11.8443 | -31.2386 | -10.8554
13:55:12 | Pause | 1251 | 48.2052 | 48 | 11.8443 | -31.2386 | -10.8641
13:55:13 | Pause | 1252 | 48.2093 | 48 | 11.8443 | -31.2386 | -10.8728
13:55:14 | Pause | 1253 | 48.2134 | 48 | 11.8443 | -31.2386 | -10.8814
13:55:15 | Pause | 1254 | 48.2176 | 48 | 11.8443 | -31.2386 | -10.8901
13:55:16 | Pause | 1255 | 48.2217 | 48 | 11.8443 | -31.2386 | -10.8988
13:55:17 | Pause | 1256 | 48.2258 | 48 | 11.8443 | -31.2386 | -10.9075
13:55:18 | Pause | 1257 | 48.23 | 48 | 11.8443 | -31.2386 | -10.9161
13:55:19 | Pause | 1258 | 48.2341 | 48 | 11.8443 | -31.2386 | -10.9248
13:55:20 | Pause | 1259 | 48.2382 | 48 | 11.8443 | -31.2386 | -10.9335
13:55:21 | Pause | 1260 | 48.2424 | 48 | 11.8443 | -31.2386 | -10.9422
13:55:22 | Pause | 1261 | 48.2465 | 48 | 11.8443 | -31.2386 | -10.9509
13:55:23 | Pause | 1262 | 48.2506 | 48 | 11.8443 | -31.2386 | -10.9595
13:55:24 | Pause | 1263 | 48.2548 | 48 | 11.8443 | -31.2386 | -10.9682
13:55:25 | Pause | 1264 | 48.2589 | 48 | 11.8443 | -31.2386 | -10.9769
13:55:26 | Pause | 1265 | 48.263 | 48 | 11.8443 | -31.2386 | -10.9856
13:55:27 | Pause | 1266 | 48.2672 | 48 | 11.8443 | -31.2386 | -10.9942
13:55:28 | Pause | 1267 | 48.2713 | 48 | 11.8443 | -31.2386 | -11.0029
13:55:29 | Pause | 1268 | 48.2754 | 48 | 11.8443 | -31.2386 | -11.0116
13:55:30 | Pause | 1269 | 48.2796 | 48 | 11.8443 | -31.2386 | -11.0203
13:55:31 | Pause | 1270 | 48.2837 | 48 | 11.8443 | -31.2386 | -11.0289
13:55:32 | Pause | 1271 | 48.2878 | 48 | 11.8443 | -31.2386 | -11.0376
13:55:33 | Pause | 1272 | 48.292 | 48 | 11.8443 | -31.2386 | -11.0463
13:55:34 | Pause | 1273 | 48.2961 | 48 | 11.8443 | -31.2386 | -11.055
13:55:35 | Pause | 1274 | 48.3002 | 48 | 11.8443 | -31.2386 | -11.0637
13:55:36 | Pause | 1275 | 48.3043 | 48 | 11.8443 | -31.2386 | -11.0723
13:55:37 | Pause | 1276 | 48.3085 | 48 | 11.8443 | -31.2386 | -11.081
13:55:38 | Pause | 1277 | 48.3126 | 48 | 11.8443 | -31.2386 | -11.0897
13:55:39 | Pause | 1278 | 48.3167 | 48 | 11.8443 | -31.2386 | -11.0984
13:55:40 | Pause | 1279 | 48.3209 | 48 | 11.8443 | -31.2386 | -11.107
13:55:41 | Pause | 1280 | 48.325 | 48 | 11.8443 | -31.2386 | -11.1157
13:55:42 | Pause | 1281 | 48.3291 | 48 | 11.8443 | -31.2386 | -11.1244
13:55:43 | Pause | 1282 | 48.3333 | 48 | 11.8443 | -31.2386 | -11.1331
13:55:44 | Pause | 1283 | 48.3374 | 48 | 11.8443 | -31.2386 | -11.1418
13:55:45 | Pause | 1284 | 48.3415 | 48 | 11.8443 | -31.2386 | -11.1504
13:55:46 | Pause | 1285 | 48.3457 | 48 | 11.8443 | -31.2386 | -11.1591
13:55:47 | Pause | 1286 | 48.3498 | 48 | 11.8443 | -31.2386 | -11.1678
13:55:48 | Pause | 1287 | 48.3539 | 48 | 11.8443 | -31.2386 | -11.1765
13:55:49 | Pause | 1288 | 48.3581 | 48 | 11.8443 | -31.2386 | -11.1851
13:55:50 | Pause | 1289 | 48.3622 | 48 | 11.8443 | -31.2386 | -11.1938
13:55:51 | Pause | 1290 | 48.3663 | 48 | 11.8443 | -31.2386 | -11.2025
13:55:52 | Pause | 1291 | 48.3705 | 48 | 11.8443 | -31.2386 | -11.2112
13:55:53 | Pause | 1292 | 48.3746 | 48 | 11.8443 | -31.2386 | -11.2198
13:55:54 | Pause | 1293 | 48.3787 | 48 | 11.8443 | -31.2386 | -11.2285
13:55:55 | Pause | 1294 | 48.3829 | 48 | 11.8443 | -31.2386 | -11.2372
13:55:56 | Pause | 1295 | 48.387 | 48 | 11.8443 | -31.2386 | -11.2459
13:55:57 | Pause | 1296 | 48.3911 | 48 | 11.8443 | -31.2386 | -11.2546
13:55:58 | Pause | 1297 | 48.3953 | 48 | 11.8443 | -31.2386 | -11.2632
13:55:59 | Pause | 1298 | 48.3994 | 48 | 11.8443 | -31.2386 | -11.2719
13:56:00 | Pause | 1299 | 48.4035 | 48 | 11.8443 | -31.2386 | -11.2806
13:56:01 | Pause | 1300 | 48.4076 | 48 | 11.8443 | -31.2386 | -11.2893
13:56:02 | Pause | 1301 | 48.4118 | 48 | 11.8443 | -31.2386 | -11.2979
13:56:03 | Pause | 1302 | 48.4159 | 48 | 11.8443 | -31.2386 | -11.3066
13:56:04 | Pause | 1303 | 48.42 | 48 | 11.8443 | -31.2386 | -11.3153
13:56:05 | Pause | 1304 | 48.4242 | 48 | 11.8443 | -31.2386 | -11.324
13:56:06 | Pause | 1305 | 48.4283 | 48 | 11.8443 | -31.2386 | -11.3327
13:56:07 | Pause | 1306 | 48.4324 | 48 | 11.8443 | -31.2386 | -11.3413
13:56:08 | Pause | 1307 | 48.4366 | 48 | 11.8443 | -31.2386 | -11.35
13:56:09 | Pause | 1308 | 48.4407 | 48 | 11.8443 | -31.2386 | -11.3587
13:56:10 | Pause | 1309 | 48.4448 | 48 | 11.8443 | -31.2386 | -11.3674
13:56:11 | Pause | 1310 | 48.449 | 48 | 11.8443 | -31.2386 | -11.376
13:56:12 | Pause | 1311 | 48.4531 | 48 | 11.8443 | -31.2386 | -11.3847
13:56:13 | Pause | 1312 | 48.4572 | 48 | 11.8443 | -31.2386 | -11.3934
13:56:14 | Pause | 1313 | 48.4614 | 48 | 11.8443 | -31.2386 | -11.4021
13:56:15 | Pause | 1314 | 48.4655 | 48 | 11.8443 | -31.2386 | -11.4108
13:56:16 | Pause | 1315 | 48.4696 | 48 | 11.8443 | -31.2386 | -11.4194
13:56:17 | Pause | 1316 | 48.4738 | 48 | 11.8443 | -31.2386 | -11.4281
13:56:18 | Pause | 1317 | 48.4779 | 48 | 11.8443 | -31.2386 | -11.4368
13:56:19 | Pause | 1318 | 48.482 | 48 | 11.8443 | -31.2386 | -11.4455
13:56:20 | Pause | 1319 | 48.4862 | 48 | 11.8443 | -31.2386 | -11.4541
13:56:21 | Pause | 1320 | 48.4903 | 48 | 11.8443 | -31.2386 | -11.4628
13:56:22 | Pause | 1321 | 48.4944 | 48 | 11.8443 | -31.2386 | -11.4715
13:56:23 | Pause | 1322 | 48.4986 | 48 | 11.8443 | -31.2386 | -11.4802
13:56:24 | Pause | 1323 | 48.5027 | 48 | 11.8443 | -31.2386 | -11.4888
13:56:25 | Pause | 1324 | 48.5068 | 48 | 11.8443 | -31.2386 | -11.4975
13:56:26 | Pause | 1325 | 48.511 | 48 | 11.8443 | -31.2386 | -11.5062
13:56:27 | Pause | 1326 | 48.5151 | 48 | 11.8443 | -31.2386 | -11.5149
13:56:28 | Pause | 1327 | 48.5192 | 48 | 11.8443 | -31.2386 | -11.5236
13:56:29 | Pause | 1328 | 48.5233 | 48 | 11.8443 | -31.2386 | -11.5322
13:56:30 | Pause | 1329 | 48.5275 | 48 | 11.8443 | -31.2386 | -11.5409
13:56:31 | Pause | 1330 | 48.5316 | 48 | 11.8443 | -31.2386 | -11.5496
13:56:32 | Pause | 1331 | 48.5357 | 48 | 11.8443 | -31.2386 | -11.5583
13:56:33 | Pause | 1332 | 48.5399 | 48 | 11.8443 | -31.2386 | -11.5669
13:56:34 | Pause | 1333 | 48.544 | 48 | 11.8443 | -31.2386 | -11.5756
13:56:35 | Pause | 1334 | 48.5481 | 48 | 11.8443 | -31.2386 | -11.5843
13:56:36 | Pause | 1335 | 48.5523 | 48 | 11.8443 | -31.2386 | -11.593
13:56:37 | Pause | 1336 | 48.5564 | 48 | 11.8443 | -31.2386 | -11.6017
13:56:38 | Pause | 1337 | 48.5605 | 48 | 11.8443 | -31.2386 | -11.6103
13:56:39 | Pause | 1338 | 48.5647 | 48 | 11.8443 | -31.2386 | -11.619
13:56:40 | Pause | 1339 | 48.5688 | 48 | 11.8443 | -31.2386 | -11.6277
13:56:41 | Pause | 1340 | 48.5729 | 48 | 11.8443 | -31.2386 | -11.6364
13:56:42 | Pause | 1341 | 48.5771 | 48 | 11.8443 | -31.2386 | -11.645
13:56:43 | Pause | 1342 | 48.5812 | 48 | 11.8443 | -31.2386 | -11.6537
13:56:44 | Pause | 1343 | 48.5853 | 48 | 11.8443 | -31.2386 | -11.6624
13:56:45 | Pause | 1344 | 48.5895 | 48 | 11.8443 | -31.2386 | -11.6711
13:56:46 | Pause | 1345 | 48.5936 | 48 | 11.8443 | -31.2386 | -11.6797
13:56:47 | Pause | 1346 | 48.5977 | 48 | 11.8443 | -31.2386 | -11.6884
13:56:48 | Pause | 1347 | 48.6019 | 48 | 11.8443 | -31.2386 | -11.6971
13:56:49 | Pause | 1348 | 48.606 | 48 | 11.8443 | -31.2386 | -11.7058
13:56:50 | Pause | 1349 | 48.6101 | 48 | 11.8443 | -31.2386 | -11.7145
13:56:51 | Pause | 1350 | 48.6143 | 48 | 11.8443 | -31.2386 | -11.7231
13:56:52 | Pause | 1351 | 48.6184 | 48 | 11.8443 | -31.2386 | -11.7318
13:56:53 | Pause | 1352 | 48.6225 | 48 | 11.8443 | -31.2386 | -11.7405
13:56:54 | Pause | 1353 | 48.6267 | 48 | 11.8443 | -31.2386 | -11.7492
13:56:55 | Pause | 1354 | 48.6308 | 48 | 11.8443 | -31.2386 | -11.7578
13:56:56 | Pause | 1355 | 48.6349 | 48 | 11.8443 | -31.2386 | -11.7665
13:56:57 | Pause | 1356 | 48.639 | 48 | 11.8443 | -31.2386 | -11.7752
13:56:58 | Pause | 1357 | 48.6432 | 48 | 11.8443 | -31.2386 | -11.7839
13:56:59 | Pause | 1358 | 48.6473 | 48 | 11.8443 | -31.2386 | -11.7926
13:57:00 | Pause | 1359 | 48.6514 | 48 | 11.8443 | -31.2386 | -11.8012
13:57:01 | Pause | 1360 | 48.6556 | 48 | 11.8443 | -31.2386 | -11.8099
13:57:02 | Pause | 1361 | 48.6597 | 48 | 11.8443 | -31.2386 | -11.8186
13:57:03 | Pause | 1362 | 48.6638 | 48 | 11.8443 | -31.2386 | -11.8273
13:57:04 | Pause | 1363 | 48.668 | 48 | 11.8443 | -31.2386 | -11.8359
13:57:05 | Pause | 1364 | 48.6721 | 48 | 11.8443 | -31.2386 | -11.8446
13:57:06 | Pause | 1365 | 48.6762 | 48 | 11.8443 | -31.2386 | -11.8533
13:57:07 | Pause | 1366 | 48.6804 | 48 | 11.8443 | -31.2386 | -11.862
13:57:08 | Pause | 1367 | 48.6845 | 48 | 11.8443 | -31.2386 | -11.8707
13:57:09 | Pause | 1368 | 48.6886 | 48 | 11.8443 | -31.2386 | -11.8793
13:57:10 | Pause | 1369 | 48.6928 | 48 | 11.8443 | -31.2386 | -11.888
13:57:11 | Pause | 1370 | 48.6969 | 48 | 11.8443 | -31.2386 | -11.8967
13:57:12 | Pause | 1371 | 48.701 | 48 | 11.8443 | -31.2386 | -11.9054
13:57:13 | Pause | 1372 | 48.7052 | 48 | 11.8443 | -31.2386 | -11.914
13:57:14 | Pause | 1373 | 48.7093 | 48 | 11.8443 | -31.2386 | -11.9227
13:57:15 | Pause | 1374 | 48.7134 | 48 | 11.8443 | -31.2386 | -11.9314
13:57:16 | Pause | 1375 | 48.7176 | 48 | 11.8443 | -31.2386 | -11.9401
13:57:17 | Pause | 1376 | 48.7217 | 48 | 11.8443 | -31.2386 | -11.9487
13:57:18 | Pause | 1377 | 48.7258 | 48 | 11.8443 | -31.2386 | -11.9574
13:57:19 | Pause | 1378 | 48.73 | 48 | 11.8443 | -31.2386 | -11.9661
13:57:20 | Pause | 1379 | 48.7341 | 48 | 11.8443 | -31.2386 | -11.9748
13:57:21 | Pause | 1380 | 48.7382 | 48 | 11.8443 | -31.2386 | -11.9835
13:57:22 | Pause | 1381 | 48.7423 | 48 | 11.8443 | -31.2386 | -11.9921
13:57:23 | Pause | 1382 | 48.7465 | 48 | 11.8443 | -31.2386 | -12.0008
13:57:24 | Pause | 1383 | 48.7506 | 48 | 11.8443 | -31.2386 | -12.0095
13:57:25 | Pause | 1384 | 48.7547 | 48 | 11.8443 | -31.2386 | -12.0182
13:57:26 | Pause | 1385 | 48.7589 | 48 | 11.8443 | -31.2386 | -12.0268
13:57:27 | Pause | 1386 | 48.763 | 48 | 11.8443 | -31.2386 | -12.0355
13:57:28 | Pause | 1387 | 48.7671 | 48 | 11.8443 | -31.2386 | -12.0442
13:57:29 | Pause | 1388 | 48.7713 | 48 | 11.8443 | -31.2386 | -12.0529
13:57:30 | Pause | 1389 | 48.7754 | 48 | 11.8443 | -31.2386 | -12.0616
13:57:31 | Pause | 1390 | 48.7795 | 48 | 11.8443 | -31.2386 | -12.0702
13:57:32 | Pause | 1391 | 48.7837 | 48 | 11.8443 | -31.2386 | -12.0789
13:57:33 | Pause | 1392 | 48.7878 | 48 | 11.8443 | -31.2386 | -12.0876
13:57:34 | Pause | 1393 | 48.7919 | 48 | 11.8443 | -31.2386 | -12.0963
13:57:35 | Pause | 1394 | 48.7961 | 48 | 11.8443 | -31.2386 | -12.1049
13:57:36 | Pause | 1395 | 48.8002 | 48 | 11.8443 | -31.2386 | -12.1136
13:57:37 | Pause | 1396 | 48.8043 | 48 | 11.8443 | -31.2386 | -12.1223
13:57:38 | Pause | 1397 | 48.8085 | 48 | 11.8443 | -31.2386 | -12.131
13:57:39 | Pause | 1398 | 48.8126 | 48 | 11.8443 | -31.2386 | -12.1397
13:57:40 | Pause | 1399 | 48.8167 | 48 | 11.8443 | -31.2386 | -12.1483
13:57:41 | Pause | 1400 | 48.8209 | 48 | 11.8443 | -31.2386 | -12.157
13:57:42 | Pause | 1401 | 48.825 | 48 | 11.8443 | -31.2386 | -12.1657
13:57:43 | Pause | 1402 | 48.8291 | 48 | 11.8443 | -31.2386 | -12.1744
13:57:44 | Pause | 1403 | 48.8333 | 48 | 11.8443 | -31.2386 | -12.183
13:57:45 | Pause | 1404 | 48.8374 | 48 | 11.8443 | -31.2386 | -12.1917
13:57:46 | Pause | 1405 | 48.8415 | 48 | 11.8443 | -31.2386 | -12.2004
13:57:47 | Pause | 1406 | 48.8457 | 48 | 11.8443 | -31.2386 | -12.2091
13:57:48 | Pause | 1407 | 48.8498 | 48 | 11.8443 | -31.2386 | -12.2177
13:57:49 | Pause | 1408 | 48.8539 | 48 | 11.8443 | -31.2386 | -12.2264
13:57:50 | Pause | 1409 | 48.858 | 48 | 11.8443 | -31.2386 | -12.2351
13:57:51 | Pause | 1410 | 48.8622 | 48 | 11.8443 | -31.2386 | -12.2438
13:57:52 | Pause | 1411 | 48.8663 | 48 | 11.8443 | -31.2386 | -12.2525
13:57:53 | Pause | 1412 | 48.8704 | 48 | 11.8443 | -31.2386 | -12.2611
13:57:54 | Pause | 1413 | 48.8746 | 48 | 11.8443 | -31.2386 | -12.2698
13:57:55 | Pause | 1414 | 48.8787 | 48 | 11.8443 | -31.2386 | -12.2785
13:57:56 | Pause | 1415 | 48.8828 | 48 | 11.8443 | -31.2386 | -12.2872
13:57:57 | Pause | 1416 | 48.887 | 48 | 11.8443 | -31.2386 | -12.2958
13:57:58 | Pause | 1417 | 48.8911 | 48 | 11.8443 | -31.2386 | -12.3045
13:57:59 | Pause | 1418 | 48.8952 | 48 | 11.8443 | -31.2386 | -12.3132
13:58:00 | Pause | 1419 | 48.8994 | 48 | 11.8443 | -31.2386 | -12.3219
13:58:01 | Pause | 1420 | 48.9035 | 48 | 11.8443 | -31.2386 | -12.3306
13:58:02 | Pause | 1421 | 48.9076 | 48 | 11.8443 | -31.2386 | -12.3392
13:58:03 | Pause | 1422 | 48.9118 | 48 | 11.8443 | -31.2386 | -12.3479
13:58:04 | Pause | 1423 | 48.9159 | 48 | 11.8443 | -31.2386 | -12.3566
13:58:05 | Pause | 1424 | 48.92 | 48 | 11.8443 | -31.2386 | -12.3653
13:58:06 | Pause | 1425 | 48.9242 | 48 | 11.8443 | -31.2386 | -12.3739
13:58:07 | Pause | 1426 | 48.9283 | 48 | 11.8443 | -31.2386 | -12.3826
13:58:08 | Pause | 1427 | 48.9324 | 48 | 11.8443 | -31.2386 | -12.3913
13:58:09 | Pause | 1428 | 48.9366 | 48 | 11.8443 | -31.2386 | -12.4
13:58:10 | Pause | 1429 | 48.9407 | 48 | 11.8443 | -31.2386 | -12.4086
13:58:11 | Pause | 1430 | 48.9448 | 48 | 11.8443 | -31.2386 | -12.4173
13:58:12 | Pause | 1431 | 48.949 | 48 | 11.8443 | -31.2386 | -12.426
13:58:13 | Pause | 1432 | 48.9531 | 48 | 11.8443 | -31.2386 | -12.4347
13:58:14 | Pause | 1433 | 48.9572 | 48 | 11.8443 | -31.2386 | -12.4434
13:58:15 | Pause | 1434 | 48.9613 | 48 | 11.8443 | -31.2386 | -12.452
13:58:16 | Pause | 1435 | 48.9655 | 48 | 11.8443 | -31.2386 | -12.4607
13:58:17 | Pause | 1436 | 48.9696 | 48 | 11.8443 | -31.2386 | -12.4694
13:58:18 | Pause | 1437 | 48.9737 | 48 | 11.8443 | -31.2386 | -12.4781
13:58:19 | Pause | 1438 | 48.9779 | 48 | 11.8443 | -31.2386 | -12.4867
13:58:20 | Pause | 1439 | 48.982 | 48 | 11.8443 | -31.2386 | -12.4954
13:58:21 | Pause | 1440 | 48.9861 | 48 | 11.8443 | -31.2386 | -12.5041
13:58:22 | Pause | 1441 | 48.9903 | 48 | 11.8443 | -31.2386 | -12.5128
13:58:23 | Pause | 1442 | 48.9944 | 48 | 11.8443 | -31.2386 | -12.5215
13:58:24 | Pause | 1443 | 48.9985 | 48 | 11.8443 | -31.2386 | -12.5301
13:58:25 | Pause | 1444 | 49.0027 | 48 | 11.8443 | -31.2386 | -12.5388
13:58:26 | Pause | 1445 | 49.0068 | 48 | 11.8443 | -31.2386 | -12.5475
13:58:27 | Pause | 1446 | 49.0109 | 48 | 11.8443 | -31.2386 | -12.5562
13:58:28 | Pause | 1447 | 49.0151 | 48 | 11.8443 | -31.2386 | -12.5648
13:58:29 | Pause | 1448 | 49.0192 | 48 | 11.8443 | -31.2386 | -12.5735
13:58:30 | Pause | 1449 | 49.0233 | 48 | 11.8443 | -31.2386 | -12.5822
13:58:31 | Pause | 1450 | 49.0275 | 48 | 11.8443 | -31.2386 | -12.5909
13:58:32 | Pause | 1451 | 49.0316 | 48 | 11.8443 | -31.2386 | -12.5996
13:58:33 | Pause | 1452 | 49.0357 | 48 | 11.8443 | -31.2386 | -12.6082
13:58:34 | Pause | 1453 | 49.0399 | 48 | 11.8443 | -31.2386 | -12.6169
13:58:35 | Pause | 1454 | 49.044 | 48 | 11.8443 | -31.2386 | -12.6256
13:58:36 | Pause | 1455 | 49.0481 | 48 | 11.8443 | -31.2386 | -12.6343
13:58:37 | Pause | 1456 | 49.0523 | 48 | 11.8443 | -31.2386 | -12.6429
13:58:38 | Pause | 1457 | 49.0564 | 48 | 11.8443 | -31.2386 | -12.6516
13:58:39 | Pause | 1458 | 49.0605 | 48 | 11.8443 | -31.2386 | -12.6603
13:58:40 | Pause | 1459 | 49.0647 | 48 | 11.8443 | -31.2386 | -12.669
13:58:41 | Pause | 1460 | 49.0688 | 48 | 11.8443 | -31.2386 | -12.6776
13:58:42 | Pause | 1461 | 49.0729 | 48 | 11.8443 | -31.2386 | -12.6863
13:58:43 | Pause | 1462 | 49.077 | 48 | 11.8443 | -31.2386 | -12.695
13:58:44 | Pause | 1463 | 49.0812 | 48 | 11.8443 | -31.2386 | -12.7037
13:58:45 | Pause | 1464 | 49.0853 | 48 | 11.8443 | -31.2386 | -12.7124
13:58:46 | Pause | 1465 | 49.0894 | 48 | 11.8443 | -31.2386 | -12.721
13:58:47 | Pause | 1466 | 49.0936 | 48 | 11.8443 | -31.2386 | -12.7297
13:58:48 | Pause | 1467 | 49.0977 | 48 | 11.8443 | -31.2386 | -12.7384
13:58:49 | Pause | 1468 | 49.1018 | 48 | 11.8443 | -31.2386 | -12.7471
13:58:50 | Pause | 1469 | 49.106 | 48 | 11.8443 | -31.2386 | -12.7557
13:58:51 | Pause | 1470 | 49.1101 | 48 | 11.8443 | -31.2386 | -12.7644
13:58:52 | Pause | 1471 | 49.1142 | 48 | 11.8443 | -31.2386 | -12.7731
13:58:53 | Pause | 1472 | 49.1184 | 48 | 11.8443 | -31.2386 | -12.7818
13:58:54 | Pause | 1473 | 49.1225 | 48 | 11.8443 | -31.2386 | -12.7905
13:58:55 | Pause | 1474 | 49.1266 | 48 | 11.8443 | -31.2386 | -12.7991
13:58:56 | Pause | 1475 | 49.1308 | 48 | 11.8443 | -31.2386 | -12.8078
13:58:57 | Pause | 1476 | 49.1349 | 48 | 11.8443 | -31.2386 | -12.8165
13:58:58 | Pause | 1477 | 49.139 | 48 | 11.8443 | -31.2386 | -12.8252
13:58:59 | Pause | 1478 | 49.1432 | 48 | 11.8443 | -31.2386 | -12.8338
13:59:00 | Pause | 1479 | 49.1473 | 48 | 11.8443 | -31.2386 | -12.8425
13:59:01 | Pause | 1480 | 49.1514 | 48 | 11.8443 | -31.2386 | -12.8512
13:59:02 | Pause | 1481 | 49.1556 | 48 | 11.8443 | -31.2386 | -12.8599
13:59:03 | Pause | 1482 | 49.1597 | 48 | 11.8443 | -31.2386 | -12.8686
13:59:04 | Pause | 1483 | 49.1638 | 48 | 11.8443 | -31.2386 | -12.8772
13:59:05 | Pause | 1484 | 49.168 | 48 | 11.8443 | -31.2386 | -12.8859
13:59:06 | Pause | 1485 | 49.1721 | 48 | 11.8443 | -31.2386 | -12.8946
13:59:07 | Pause | 1486 | 49.1762 | 48 | 11.8443 | -31.2386 | -12.9033
13:59:08 | Pause | 1487 | 49.1803 | 48 | 11.8443 | -31.2386 | -12.9119
13:59:09 | Pause | 1488 | 49.1845 | 48 | 11.8443 | -31.2386 | -12.9206
13:59:10 | Pause | 1489 | 49.1886 | 48 | 11.8443 | -31.2386 | -12.9293
13:59:11 | Pause | 1490 | 49.1927 | 48 | 11.8443 | -31.2386 | -12.938
13:59:12 | Pause | 1491 | 49.1969 | 48 | 11.8443 | -31.2386 | -12.9466
13:59:13 | Pause | 1492 | 49.201 | 48 | 11.8443 | -31.2386 | -12.9553
13:59:14 | Pause | 1493 | 49.2051 | 48 | 11.8443 | -31.2386 | -12.964
13:59:15 | Pause | 1494 | 49.2093 | 48 | 11.8443 | -31.2386 | -12.9727
13:59:16 | Pause | 1495 | 49.2134 | 48 | 11.8443 | -31.2386 | -12.9814
13:59:17 | Pause | 1496 | 49.2175 | 48 | 11.8443 | -31.2386 | -12.99
13:59:18 | Pause | 1497 | 49.2217 | 48 | 11.8443 | -31.2386 | -12.9987
13:59:19 | Pause | 1498 | 49.2258 | 48 | 11.8443 | -31.2386 | -13.0074
13:59:20 | Pause | 1499 | 49.2299 | 48 | 11.8443 | -31.2386 | -13.0161
13:59:21 | Pause | 1500 | 49.2341 | 48 | 11.8443 | -31.2386 | -13.0247
13:59:22 | Pause | 1501 | 49.2382 | 48 | 11.8443 | -31.2386 | -13.0334
13:59:23 | Pause | 1502 | 49.2423 | 48 | 11.8443 | -31.2386 | -13.0421
13:59:24 | Pause | 1503 | 49.2465 | 48 | 11.8443 | -31.2386 | -13.0508
13:59:25 | Pause | 1504 | 49.2506 | 48 | 11.8443 | -31.2386 | -13.0595
13:59:26 | Pause | 1505 | 49.2547 | 48 | 11.8443 | -31.2386 | -13.0681
13:59:27 | Pause | 1506 | 49.2589 | 48 | 11.8443 | -31.2386 | -13.0768
13:59:28 | Pause | 1507 | 49.263 | 48 | 11.8443 | -31.2386 | -13.0855
13:59:29 | Pause | 1508 | 49.2671 | 48 | 11.8443 | -31.2386 | -13.0942
13:59:30 | Pause | 1509 | 49.2713 | 48 | 11.8443 | -31.2386 | -13.1028
13:59:31 | Pause | 1510 | 49.2754 | 48 | 11.8443 | -31.2386 | -13.1115
13:59:32 | Pause | 1511 | 49.2795 | 48 | 11.8443 | -31.2386 | -13.1202
13:59:33 | Pause | 1512 | 49.2837 | 48 | 11.8443 | -31.2386 | -13.1289
13:59:34 | Pause | 1513 | 49.2878 | 48 | 11.8443 | -31.2386 | -13.1375
13:59:35 | Pause | 1514 | 49.2919 | 48 | 11.8443 | -31.2386 | -13.1462
13:59:36 | Pause | 1515 | 49.296 | 48 | 11.8443 | -31.2386 | -13.1549
13:59:37 | Pause | 1516 | 49.3002 | 48 | 11.8443 | -31.2386 | -13.1636
13:59:38 | Pause | 1517 | 49.3043 | 48 | 11.8443 | -31.2386 | -13.1723
13:59:39 | Pause | 1518 | 49.3084 | 48 | 11.8443 | -31.2386 | -13.1809
13:59:40 | Pause | 1519 | 49.3126 | 48 | 11.8443 | -31.2386 | -13.1896
13:59:41 | Pause | 1520 | 49.3167 | 48 | 11.8443 | -31.2386 | -13.1983
13:59:42 | Pause | 1521 | 49.3208 | 48 | 11.8443 | -31.2386 | -13.207
13:59:43 | Pause | 1522 | 49.325 | 48 | 11.8443 | -31.2386 | -13.2156
13:59:44 | Pause | 1523 | 49.3291 | 48 | 11.8443 | -31.2386 | -13.2243
13:59:45 | Pause | 1524 | 49.3332 | 48 | 11.8443 | -31.2386 | -13.233
13:59:46 | Pause | 1525 | 49.3374 | 48 | 11.8443 | -31.2386 | -13.2417
13:59:47 | Pause | 1526 | 49.3415 | 48 | 11.8443 | -31.2386 | -13.2504
13:59:48 | Pause | 1527 | 49.3456 | 48 | 11.8443 | -31.2386 | -13.259
13:59:49 | Pause | 1528 | 49.3498 | 48 | 11.8443 | -31.2386 | -13.2677
13:59:50 | Pause | 1529 | 49.3539 | 48 | 11.8443 | -31.2386 | -13.2764
13:59:51 | Pause | 1530 | 49.358 | 48 | 11.8443 | -31.2386 | -13.2851
13:59:52 | Pause | 1531 | 49.3622 | 48 | 11.8443 | -31.2386 | -13.2937
13:59:53 | Pause | 1532 | 49.3663 | 48 | 11.8443 | -31.2386 | -13.3024
13:59:54 | Pause | 1533 | 49.3704 | 48 | 11.8443 | -31.2386 | -13.3111
13:59:55 | Pause | 1534 | 49.3746 | 48 | 11.8443 | -31.2386 | -13.3198
13:59:56 | Pause | 1535 | 49.3787 | 48 | 11.8443 | -31.2386 | -13.3285
13:59:57 | Pause | 1536 | 49.3828 | 48 | 11.8443 | -31.2386 | -13.3371
13:59:58 | Pause | 1537 | 49.387 | 48 | 11.8443 | -31.2386 | -13.3458
13:59:59 | Pause | 1538 | 49.3911 | 48 | 11.8443 | -31.2386 | -13.3545
14:00:00 | Pause | 1539 | 49.3952 | 48 | 11.8443 | -31.2386 | -13.3632
14:00:01 | Pause | 1540 | 49.3994 | 48 | 11.8443 | -31.2386 | -13.3718
14:00:02 | Pause | 1541 | 49.4035 | 48 | 11.8443 | -31.2386 | -13.3805
14:00:03 | Pause | 1542 | 49.4076 | 48 | 11.8443 | -31.2386 | -13.3892
14:00:04 | Pause | 1543 | 49.4117 | 48 | 11.8443 | -31.2386 | -13.3979
14:00:05 | Pause | 1544 | 49.4159 | 48 | 11.8443 | -31.2386 | -13.4065
14:00:06 | Pause | 1545 | 49.42 | 48 | 11.8443 | -31.2386 | -13.4152
14:00:07 | Pause | 1546 | 49.4241 | 48 | 11.8443 | -31.2386 | -13.4239
14:00:08 | Pause | 1547 | 49.4283 | 48 | 11.8443 | -31.2386 | -13.4326
14:00:09 | Pause | 1548 | 49.4324 | 48 | 11.8443 | -31.2386 | -13.4413
14:00:10 | Pause | 1549 | 49.4365 | 48 | 11.8443 | -31.2386 | -13.4499
14:00:11 | Pause | 1550 | 49.4407 | 48 | 11.8443 | -31.2386 | -13.4586
14:00:12 | Pause | 1551 | 49.4448 | 48 | 11.8443 | -31.2386 | -13.4673
14:00:13 | Pause | 1552 | 49.4489 | 48 | 11.8443 | -31.2386 | -13.476
14:00:14 | Pause | 1553 | 49.4531 | 48 | 11.8443 | -31.2386 | -13.4846
14:00:15 | Pause | 1554 | 49.4572 | 48 | 11.8443 | -31.2386 | -13.4933
14:00:16 | Pause | 1555 | 49.4613 | 48 | 11.8443 | -31.2386 | -13.502
14:00:17 | Pause | 1556 | 49.4655 | 48 | 11.8443 | -31.2386 | -13.5107
14:00:18 | Pause | 1557 | 49.4696 | 48 | 11.8443 | -31.2386 | -13.5194
14:00:19 | Pause | 1558 | 49.4737 | 48 | 11.8443 | -31.2386 | -13.528
14:00:20 | Pause | 1559 | 49.4779 | 48 | 11.8443 | -31.2386 | -13.5367
14:00:21 | Pause | 1560 | 49.482 | 48 | 11.8443 | -31.2386 | -13.5454
14:00:22 | Pause | 1561 | 49.4861 | 48 | 11.8443 | -31.2386 | -13.5541
14:00:23 | Pause | 1562 | 49.4903 | 48 | 11.8443 | -31.2386 | -13.5627
14:00:24 | Pause | 1563 | 49.4944 | 48 | 11.8443 | -31.2386 | -13.5714
14:00:25 | Pause | 1564 | 49.4985 | 48 | 11.8443 | -31.2386 | -13.5801
14:00:26 | Pause | 1565 | 49.5027 | 48 | 11.8443 | -31.2386 | -13.5888
14:00:27 | Pause | 1566 | 49.5068 | 48 | 11.8443 | -31.2386 | -13.5975
14:00:28 | Pause | 1567 | 49.5109 | 48 | 11.8443 | -31.2386 | -13.6061
14:00:29 | Pause | 1568 | 49.515 | 48 | 11.8443 | -31.2386 | -13.6148
14:00:30 | Pause | 1569 | 49.5192 | 48 | 11.8443 | -31.2386 | -13.6235
14:00:31 | Pause | 1570 | 49.5233 | 48 | 11.8443 | -31.2386 | -13.6322
14:00:32 | Pause | 1571 | 49.5274 | 48 | 11.8443 | -31.2386 | -13.6408
14:00:33 | Pause | 1572 | 49.5316 | 48 | 11.8443 | -31.2386 | -13.6495
14:00:34 | Pause | 1573 | 49.5357 | 48 | 11.8443 | -31.2386 | -13.6582
14:00:35 | Pause | 1574 | 49.5398 | 48 | 11.8443 | -31.2386 | -13.6669
14:00:36 | Pause | 1575 | 49.544 | 48 | 11.8443 | -31.2386 | -13.6755
14:00:37 | Pause | 1576 | 49.5481 | 48 | 11.8443 | -31.2386 | -13.6842
14:00:38 | Pause | 1577 | 49.5522 | 48 | 11.8443 | -31.2386 | -13.6929
14:00:39 | Pause | 1578 | 49.5564 | 48 | 11.8443 | -31.2386 | -13.7016
14:00:40 | Pause | 1579 | 49.5605 | 48 | 11.8443 | -31.2386 | -13.7103
14:00:41 | Pause | 1580 | 49.5646 | 48 | 11.8443 | -31.2386 | -13.7189
14:00:42 | Pause | 1581 | 49.5688 | 48 | 11.8443 | -31.2386 | -13.7276
14:00:43 | Pause | 1582 | 49.5729 | 48 | 11.8443 | -31.2386 | -13.7363
14:00:44 | Pause | 1583 | 49.577 | 48 | 11.8443 | -31.2386 | -13.745
14:00:45 | Pause | 1584 | 49.5812 | 48 | 11.8443 | -31.2386 | -13.7536
14:00:46 | Pause | 1585 | 49.5853 | 48 | 11.8443 | -31.2386 | -13.7623
14:00:47 | Pause | 1586 | 49.5894 | 48 | 11.8443 | -31.2386 | -13.771
14:00:48 | Pause | 1587 | 49.5936 | 48 | 11.8443 | -31.2386 | -13.7797
14:00:49 | Pause | 1588 | 49.5977 | 48 | 11.8443 | -31.2386 | -13.7884
14:00:50 | Pause | 1589 | 49.6018 | 48 | 11.8443 | -31.2386 | -13.797
14:00:51 | Pause | 1590 | 49.606 | 48 | 11.8443 | -31.2386 | -13.8057
14:00:52 | Pause | 1591 | 49.6101 | 48 | 11.8443 | -31.2386 | -13.8144
14:00:53 | Pause | 1592 | 49.6142 | 48 | 11.8443 | -31.2386 | -13.8231
14:00:54 | Pause | 1593 | 49.6184 | 48 | 11.8443 | -31.2386 | -13.8317
14:00:55 | Pause | 1594 | 49.6225 | 48 | 11.8443 | -31.2386 | -13.8404
14:00:56 | Pause | 1595 | 49.6266 | 48 | 11.8443 | -31.2386 | -13.8491
14:00:57 | Pause | 1596 | 49.6307 | 48 | 11.8443 | -31.2386 | -13.8578
14:00:58 | Pause | 1597 | 49.6349 | 48 | 11.8443 | -31.2386 | -13.8664
14:00:59 | Pause | 1598 | 49.639 | 48 | 11.8443 | -31.2386 | -13.8751
14:01:00 | Pause | 1599 | 49.6431 | 48 | 11.8443 | -31.2386 | -13.8838
14:01:01 | Pause | 1600 | 49.6473 | 48 | 11.8443 | -31.2386 | -13.8925
14:01:02 | Pause | 1601 | 49.6514 | 48 | 11.8443 | -31.2386 | -13.9012
14:01:03 | Pause | 1602 | 49.6555 | 48 | 11.8443 | -31.2386 | -13.9098
14:01:04 | Pause | 1603 | 49.6597 | 48 | 11.8443 | -31.2386 | -13.9185
14:01:05 | Pause | 1604 | 49.6638 | 48 | 11.8443 | -31.2386 | -13.9272
14:01:06 | Pause | 1605 | 49.6679 | 48 | 11.8443 | -31.2386 | -13.9359
14:01:07 | Pause | 1606 | 49.6721 | 48 | 11.8443 | -31.2386 | -13.9445
14:01:08 | Pause | 1607 | 49.6762 | 48 | 11.8443 | -31.2386 | -13.9532
14:01:09 | Pause | 1608 | 49.6803 | 48 | 11.8443 | -31.2386 | -13.9619
14:01:10 | Pause | 1609 | 49.6845 | 48 | 11.8443 | -31.2386 | -13.9706
14:01:11 | Pause | 1610 | 49.6886 | 48 | 11.8443 | -31.2386 | -13.9793
14:01:12 | Pause | 1611 | 49.6927 | 48 | 11.8443 | -31.2386 | -13.9879
14:01:13 | Pause | 1612 | 49.6969 | 48 | 11.8443 | -31.2386 | -13.9966
14:01:14 | Pause | 1613 | 49.701 | 48 | 11.8443 | -31.2386 | -14.0053
14:01:15 | Pause | 1614 | 49.7051 | 48 | 11.8443 | -31.2386 | -14.014
14:01:16 | Pause | 1615 | 49.7093 | 48 | 11.8443 | -31.2386 | -14.0226
14:01:17 | Pause | 1616 | 49.7134 | 48 | 11.8443 | -31.2386 | -14.0313
14:01:18 | Pause | 1617 | 49.7175 | 48 | 11.8443 | -31.2386 | -14.04
14:01:19 | Pause | 1618 | 49.7217 | 48 | 11.8443 | -31.2386 | -14.0487
14:01:20 | Pause | 1619 | 49.7258 | 48 | 11.8443 | -31.2386 | -14.0574
14:01:21 | Pause | 1620 | 49.7299 | 48 | 11.8443 | -31.2386 | -14.066
14:01:22 | Pause | 1621 | 49.734 | 48 | 11.8443 | -31.2386 | -14.0747
14:01:23 | Pause | 1622 | 49.7382 | 48 | 11.8443 | -31.2386 | -14.0834
14:01:24 | Pause | 1623 | 49.7423 | 48 | 11.8443 | -31.2386 | -14.0921
14:01:25 | Pause | 1624 | 49.7464 | 48 | 11.8443 | -31.2386 | -14.1007
14:01:26 | Pause | 1625 | 49.7506 | 48 | 11.8443 | -31.2386 | -14.1094
14:01:27 | Pause | 1626 | 49.7547 | 48 | 11.8443 | -31.2386 | -14.1181
14:01:28 | Pause | 1627 | 49.7588 | 48 | 11.8443 | -31.2386 | -14.1268
14:01:29 | Pause | 1628 | 49.763 | 48 | 11.8443 | -31.2386 | -14.1354
14:01:30 | Pause | 1629 | 49.7671 | 48 | 11.8443 | -31.2386 | -14.1441
14:01:31 | Pause | 1630 | 49.7712 | 48 | 11.8443 | -31.2386 | -14.1528
14:01:32 | Pause | 1631 | 49.7754 | 48 | 11.8443 | -31.2386 | -14.1615
14:01:33 | Pause | 1632 | 49.7795 | 48 | 11.8443 | -31.2386 | -14.1702
14:01:34 | Pause | 1633 | 49.7836 | 48 | 11.8443 | -31.2386 | -14.1788
14:01:35 | Pause | 1634 | 49.7878 | 48 | 11.8443 | -31.2386 | -14.1875
14:01:36 | Pause | 1635 | 49.7919 | 48 | 11.8443 | -31.2386 | -14.1962
14:01:37 | Pause | 1636 | 49.796 | 48 | 11.8443 | -31.2386 | -14.2049
14:01:38 | Pause | 1637 | 49.8002 | 48 | 11.8443 | -31.2386 | -14.2135
14:01:39 | Pause | 1638 | 49.8043 | 48 | 11.8443 | -31.2386 | -14.2222
14:01:40 | Pause | 1639 | 49.8084 | 48 | 11.8443 | -31.2386 | -14.2309
14:01:41 | Pause | 1640 | 49.8126 | 48 | 11.8443 | -31.2386 | -14.2396
14:01:42 | Pause | 1641 | 49.8167 | 48 | 11.8443 | -31.2386 | -14.2483
14:01:43 | Pause | 1642 | 49.8208 | 48 | 11.8443 | -31.2386 | -14.2569
14:01:44 | Pause | 1643 | 49.825 | 48 | 11.8443 | -31.2386 | -14.2656
14:01:45 | Pause | 1644 | 49.8291 | 48 | 11.8443 | -31.2386 | -14.2743
14:01:46 | Pause | 1645 | 49.8332 | 48 | 11.8443 | -31.2386 | -14.283
14:01:47 | Pause | 1646 | 49.8374 | 48 | 11.8443 | -31.2386 | -14.2916
14:01:48 | Pause | 1647 | 49.8415 | 48 | 11.8443 | -31.2386 | -14.3003
14:01:49 | Pause | 1648 | 49.8456 | 48 | 11.8443 | -31.2386 | -14.309
14:01:50 | Pause | 1649 | 49.8497 | 48 | 11.8443 | -31.2386 | -14.3177
14:01:51 | Pause | 1650 | 49.8539 | 48 | 11.8443 | -31.2386 | -14.3263
14:01:52 | Pause | 1651 | 49.858 | 48 | 11.8443 | -31.2386 | -14.335
14:01:53 | Pause | 1652 | 49.8621 | 48 | 11.8443 | -31.2386 | -14.3437
14:01:54 | Pause | 1653 | 49.8663 | 48 | 11.8443 | -31.2386 | -14.3524
14:01:55 | Pause | 1654 | 49.8704 | 48 | 11.8443 | -31.2386 | -14.3611
14:01:56 | Pause | 1655 | 49.8745 | 48 | 11.8443 | -31.2386 | -14.3697
14:01:57 | Pause | 1656 | 49.8787 | 48 | 11.8443 | -31.2386 | -14.3784
14:01:58 | Pause | 1657 | 49.8828 | 48 | 11.8443 | -31.2386 | -14.3871
14:01:59 | Pause | 1658 | 49.8869 | 48 | 11.8443 | -31.2386 | -14.3958
14:02:00 | Pause | 1659 | 49.8911 | 48 | 11.8443 | -31.2386 | -14.4044
14:02:01 | Pause | 1660 | 49.8952 | 48 | 11.8443 | -31.2386 | -14.4131
14:02:02 | Pause | 1661 | 49.8993 | 48 | 11.8443 | -31.2386 | -14.4218
14:02:03 | Pause | 1662 | 49.9035 | 48 | 11.8443 | -31.2386 | -14.4305
14:02:04 | Pause | 1663 | 49.9076 | 48 | 11.8443 | -31.2386 | -14.4392
14:02:05 | Pause | 1664 | 49.9117 | 48 | 11.8443 | -31.2386 | -14.4478
14:02:06 | Pause | 1665 | 49.9159 | 48 | 11.8443 | -31.2386 | -14.4565
14:02:07 | Pause | 1666 | 49.92 | 48 | 11.8443 | -31.2386 | -14.4652
14:02:08 | Pause | 1667 | 49.9241 | 48 | 11.8443 | -31.2386 | -14.4739
14:02:09 | Pause | 1668 | 49.9283 | 48 | 11.8443 | -31.2386 | -14.4825
14:02:10 | Pause | 1669 | 49.9324 | 48 | 11.8443 | -31.2386 | -14.4912
14:02:11 | Pause | 1670 | 49.9365 | 48 | 11.8443 | -31.2386 | -14.4999
14:02:12 | Pause | 1671 | 49.9407 | 48 | 11.8443 | -31.2386 | -14.5086
14:02:13 | Pause | 1672 | 49.9448 | 48 | 11.8443 | -31.2386 | -14.5173
14:02:14 | Pause | 1673 | 49.9489 | 48 | 11.8443 | -31.2386 | -14.5259
14:02:15 | Pause | 1674 | 49.953 | 48 | 11.8443 | -31.2386 | -14.5346
14:02:16 | Pause | 1675 | 49.9572 | 48 | 11.8443 | -31.2386 | -14.5433
14:02:17 | Pause | 1676 | 49.9613 | 48 | 11.8443 | -31.2386 | -14.552
14:02:18 | Pause | 1677 | 49.9654 | 48 | 11.8443 | -31.2386 | -14.5606
14:02:19 | Pause | 1678 | 49.9696 | 48 | 11.8443 | -31.2386 | -14.5693
14:02:20 | Pause | 1679 | 49.9737 | 48 | 11.8443 | -31.2386 | -14.578
14:02:21 | Pause | 1680 | 49.9778 | 48 | 11.8443 | -31.2386 | -14.5867
14:02:22 | Pause | 1681 | 49.982 | 48 | 11.8443 | -31.2386 | -14.5953
14:02:23 | Pause | 1682 | 49.9861 | 48 | 11.8443 | -31.2386 | -14.604
14:02:24 | Pause | 1683 | 49.9902 | 48 | 11.8443 | -31.2386 | -14.6127
14:02:25 | Pause | 1684 | 49.9944 | 48 | 11.8443 | -31.2386 | -14.6214
14:02:26 | Pause | 1685 | 49.9985 | 48 | 11.8443 | -31.2386 | -14.6301
14:02:27 | Pause | 1686 | 50.0026 | 48 | 11.8443 | -31.2386 | -14.6387
14:02:28 | Pause | 1687 | 50.0068 | 48 | 11.8443 | -31.2386 | -14.6474
14:02:29 | Pause | 1688 | 50.0109 | 48 | 11.8443 | -31.2386 | -14.6561
14:02:30 | Pause | 1689 | 50.015 | 48 | 11.8443 | -31.2386 | -14.6648
14:02:31 | Pause | 1690 | 50.0192 | 48 | 11.8443 | -31.2386 | -14.6734
14:02:32 | Pause | 1691 | 50.0233 | 48 | 11.8443 | -31.2386 | -14.6821
14:02:33 | Pause | 1692 | 50.0274 | 48 | 11.8443 | -31.2386 | -14.6908
14:02:34 | Pause | 1693 | 50.0316 | 48 | 11.8443 | -31.2386 | -14.6995
14:02:35 | Pause | 1694 | 50.0357 | 48 | 11.8443 | -31.2386 | -14.7082
14:02:36 | Pause | 1695 | 50.0398 | 48 | 11.8443 | -31.2386 | -14.7168
14:02:37 | Pause | 1696 | 50.044 | 48 | 11.8443 | -31.2386 | -14.7255
14:02:38 | Pause | 1697 | 50.0481 | 48 | 11.8443 | -31.2386 | -14.7342
14:02:39 | Pause | 1698 | 50.0522 | 48 | 11.8443 | -31.2386 | -14.7429
14:02:40 | Pause | 1699 | 50.0564 | 48 | 11.8443 | -31.2386 | -14.7515
14:02:41 | Pause | 1700 | 50.0605 | 48 | 11.8443 | -31.2386 | -14.7602
14:02:42 | Pause | 1701 | 50.0646 | 48 | 11.8443 | -31.2386 | -14.7689
14:02:43 | Pause | 1702 | 50.0687 | 48 | 11.8443 | -31.2386 | -14.7776
14:02:44 | Pause | 1703 | 50.0729 | 48 | 11.8443 | -31.2386 | -14.7863
14:02:45 | Pause | 1704 | 50.077 | 48 | 11.8443 | -31.2386 | -14.7949
14:02:46 | Pause | 1705 | 50.0811 | 48 | 11.8443 | -31.2386 | -14.8036
14:02:47 | Pause | 1706 | 50.0853 | 48 | 11.8443 | -31.2386 | -14.8123
14:02:48 | Pause | 1707 | 50.0894 | 48 | 11.8443 | -31.2386 | -14.821
14:02:49 | Pause | 1708 | 50.0935 | 48 | 11.8443 | -31.2386 | -14.8296
14:02:50 | Pause | 1709 | 50.0977 | 48 | 11.8443 | -31.2386 | -14.8383
14:02:51 | Pause | 1710 | 50.1018 | 48 | 11.8443 | -31.2386 | -14.847
14:02:52 | Pause | 1711 | 50.1059 | 48 | 11.8443 | -31.2386 | -14.8557
14:02:53 | Pause | 1712 | 50.1101 | 48 | 11.8443 | -31.2386 | -14.8643
14:02:54 | Pause | 1713 | 50.1142 | 48 | 11.8443 | -31.2386 | -14.873
14:02:55 | Pause | 1714 | 50.1183 | 48 | 11.8443 | -31.2386 | -14.8817
14:02:56 | Pause | 1715 | 50.1225 | 48 | 11.8443 | -31.2386 | -14.8904
14:02:57 | Pause | 1716 | 50.1266 | 48 | 11.8443 | -31.2386 | -14.8991
14:02:58 | Pause | 1717 | 50.1307 | 48 | 11.8443 | -31.2386 | -14.9077
14:02:59 | Pause | 1718 | 50.1349 | 48 | 11.8443 | -31.2386 | -14.9164
14:03:00 | Pause | 1719 | 50.139 | 48 | 11.8443 | -31.2386 | -14.9251
14:03:01 | Pause | 1720 | 50.1431 | 48 | 11.8443 | -31.2386 | -14.9338
14:03:02 | Pause | 1721 | 50.1473 | 48 | 11.8443 | -31.2386 | -14.9424
14:03:03 | Pause | 1722 | 50.1514 | 48 | 11.8443 | -31.2386 | -14.9511
14:03:04 | Pause | 1723 | 50.1555 | 48 | 11.8443 | -31.2386 | -14.9598
14:03:05 | Pause | 1724 | 50.1597 | 48 | 11.8443 | -31.2386 | -14.9685
14:03:06 | Pause | 1725 | 50.1638 | 48 | 11.8443 | -31.2386 | -14.9772
14:03:07 | Pause | 1726 | 50.1679 | 48 | 11.8443 | -31.2386 | -14.9858
14:03:08 | Pause | 1727 | 50.172 | 48 | 11.8443 | -31.2386 | -14.9945
14:03:09 | Pause | 1728 | 50.1762 | 48 | 11.8443 | -31.2386 | -15.0032
14:03:10 | Pause | 1729 | 50.1803 | 48 | 11.8443 | -31.2386 | -15.0119
14:03:11 | Pause | 1730 | 50.1844 | 48 | 11.8443 | -31.2386 | -15.0205
14:03:12 | Pause | 1731 | 50.1886 | 48 | 11.8443 | -31.2386 | -15.0292
14:03:13 | Pause | 1732 | 50.1927 | 48 | 11.8443 | -31.2386 | -15.0379
14:03:14 | Pause | 1733 | 50.1968 | 48 | 11.8443 | -31.2386 | -15.0466
14:03:15 | Pause | 1734 | 50.201 | 48 | 11.8443 | -31.2386 | -15.0552
14:03:16 | Pause | 1735 | 50.2051 | 48 | 11.8443 | -31.2386 | -15.0639
14:03:17 | Pause | 1736 | 50.2092 | 48 | 11.8443 | -31.2386 | -15.0726
14:03:18 | Pause | 1737 | 50.2134 | 48 | 11.8443 | -31.2386 | -15.0813
14:03:19 | Pause | 1738 | 50.2175 | 48 | 11.8443 | -31.2386 | -15.09
14:03:20 | Pause | 1739 | 50.2216 | 48 | 11.8443 | -31.2386 | -15.0986
14:03:21 | Pause | 1740 | 50.2258 | 48 | 11.8443 | -31.2386 | -15.1073
14:03:22 | Pause | 1741 | 50.2299 | 48 | 11.8443 | -31.2386 | -15.116
14:03:23 | Pause | 1742 | 50.234 | 48 | 11.8443 | -31.2386 | -15.1247
14:03:24 | Pause | 1743 | 50.2382 | 48 | 11.8443 | -31.2386 | -15.1333
14:03:25 | Pause | 1744 | 50.2423 | 48 | 11.8443 | -31.2386 | -15.142
14:03:26 | Pause | 1745 | 50.2464 | 48 | 11.8443 | -31.2386 | -15.1507
14:03:27 | Pause | 1746 | 50.2506 | 48 | 11.8443 | -31.2386 | -15.1594
14:03:28 | Pause | 1747 | 50.2547 | 48 | 11.8443 | -31.2386 | -15.1681
14:03:29 | Pause | 1748 | 50.2588 | 48 | 11.8443 | -31.2386 | -15.1767
14:03:30 | Pause | 1749 | 50.263 | 48 | 11.8443 | -31.2386 | -15.1854
14:03:31 | Pause | 1750 | 50.2671 | 48 | 11.8443 | -31.2386 | -15.1941
14:03:32 | Pause | 1751 | 50.2712 | 48 | 11.8443 | -31.2386 | -15.2028
14:03:33 | Pause | 1752 | 50.2754 | 48 | 11.8443 | -31.2386 | -15.2114
14:03:34 | Pause | 1753 | 50.2795 | 48 | 11.8443 | -31.2386 | -15.2201
14:03:35 | Pause | 1754 | 50.2836 | 48 | 11.8443 | -31.2386 | -15.2288
14:03:36 | Pause | 1755 | 50.2877 | 48 | 11.8443 | -31.2386 | -15.2375
14:03:37 | Pause | 1756 | 50.2919 | 48 | 11.8443 | -31.2386 | -15.2462
14:03:38 | Pause | 1757 | 50.296 | 48 | 11.8443 | -31.2386 | -15.2548
14:03:39 | Pause | 1758 | 50.3001 | 48 | 11.8443 | -31.2386 | -15.2635
14:03:40 | Pause | 1759 | 50.3043 | 48 | 11.8443 | -31.2386 | -15.2722
14:03:41 | Pause | 1760 | 50.3084 | 48 | 11.8443 | -31.2386 | -15.2809
14:03:42 | Pause | 1761 | 50.3125 | 48 | 11.8443 | -31.2386 | -15.2895
14:03:43 | Pause | 1762 | 50.3167 | 48 | 11.8443 | -31.2386 | -15.2982
14:03:44 | Pause | 1763 | 50.3208 | 48 | 11.8443 | -31.2386 | -15.3069
14:03:45 | Pause | 1764 | 50.3249 | 48 | 11.8443 | -31.2386 | -15.3156
14:03:46 | Pause | 1765 | 50.3291 | 48 | 11.8443 | -31.2386 | -15.3242
14:03:47 | Pause | 1766 | 50.3332 | 48 | 11.8443 | -31.2386 | -15.3329
14:03:48 | Pause | 1767 | 50.3373 | 48 | 11.8443 | -31.2386 | -15.3416
14:03:49 | Pause | 1768 | 50.3415 | 48 | 11.8443 | -31.2386 | -15.3503
14:03:50 | Pause | 1769 | 50.3456 | 48 | 11.8443 | -31.2386 | -15.359
14:03:51 | Pause | 1770 | 50.3497 | 48 | 11.8443 | -31.2386 | -15.3676
14:03:52 | Pause | 1771 | 50.3539 | 48 | 11.8443 | -31.2386 | -15.3763
14:03:53 | Pause | 1772 | 50.358 | 48 | 11.8443 | -31.2386 | -15.385
14:03:54 | Pause | 1773 | 50.3621 | 48 | 11.8443 | -31.2386 | -15.3937
14:03:55 | Pause | 1774 | 50.3663 | 48 | 11.8443 | -31.2386 | -15.4023
14:03:56 | Pause | 1775 | 50.3704 | 48 | 11.8443 | -31.2386 | -15.411
14:03:57 | Pause | 1776 | 50.3745 | 48 | 11.8443 | -31.2386 | -15.4197
14:03:58 | Pause | 1777 | 50.3787 | 48 | 11.8443 | -31.2386 | -15.4284
14:03:59 | Pause | 1778 | 50.3828 | 48 | 11.8443 | -31.2386 | -15.4371
14:04:00 | Pause | 1779 | 50.3869 | 48 | 11.8443 | -31.2386 | -15.4457
14:04:01 | Pause | 1780 | 50.3911 | 48 | 11.8443 | -31.2386 | -15.4544
14:04:02 | Pause | 1781 | 50.3952 | 48 | 11.8443 | -31.2386 | -15.4631
14:04:03 | Pause | 1782 | 50.3993 | 48 | 11.8443 | -31.2386 | -15.4718
14:04:04 | Pause | 1783 | 50.4034 | 48 | 11.8443 | -31.2386 | -15.4804
14:04:05 | Pause | 1784 | 50.4076 | 48 | 11.8443 | -31.2386 | -15.4891
14:04:06 | Pause | 1785 | 50.4117 | 48 | 11.8443 | -31.2386 | -15.4978
14:04:07 | Pause | 1786 | 50.4158 | 48 | 11.8443 | -31.2386 | -15.5065
14:04:08 | Pause | 1787 | 50.42 | 48 | 11.8443 | -31.2386 | -15.5152
14:04:09 | Pause | 1788 | 50.4241 | 48 | 11.8443 | -31.2386 | -15.5238
14:04:10 | Pause | 1789 | 50.4282 | 48 | 11.8443 | -31.2386 | -15.5325
14:04:11 | Pause | 1790 | 50.4324 | 48 | 11.8443 | -31.2386 | -15.5412
14:04:12 | Pause | 1791 | 50.4365 | 48 | 11.8443 | -31.2386 | -15.5499
14:04:13 | Pause | 1792 | 50.4406 | 48 | 11.8443 | -31.2386 | -15.5585
14:04:14 | Pause | 1793 | 50.4448 | 48 | 11.8443 | -31.2386 | -15.5672
14:04:15 | Pause | 1794 | 50.4489 | 48 | 11.8443 | -31.2386 | -15.5759
14:04:16 | Pause | 1795 | 50.453 | 48 | 11.8443 | -31.2386 | -15.5846
14:04:17 | Pause | 1796 | 50.4572 | 48 | 11.8443 | -31.2386 | -15.5932
14:04:18 | Pause | 1797 | 50.4613 | 48 | 11.8443 | -31.2386 | -15.6019
14:04:19 | Pause | 1798 | 50.4654 | 48 | 11.8443 | -31.2386 | -15.6106
14:04:20 | Pause | 1799 | 50.4696 | 48 | 11.8443 | -31.2386 | -15.6193
14:04:21 | Pause | 1800 | 50.4737 | 48 | 11.8443 | -31.2386 | -15.628
14:04:22 | Pause | 1801 | 50.4778 | 48 | 11.8443 | -31.2386 | -15.6366
14:04:23 | Pause | 1802 | 50.482 | 48 | 11.8443 | -31.2386 | -15.6453
14:04:24 | Pause | 1803 | 50.4861 | 48 | 11.8443 | -31.2386 | -15.654
14:04:25 | Pause | 1804 | 50.4902 | 48 | 11.8443 | -31.2386 | -15.6627
14:04:26 | Pause | 1805 | 50.4944 | 48 | 11.8443 | -31.2386 | -15.6713
14:04:27 | Pause | 1806 | 50.4985 | 48 | 11.8443 | -31.2386 | -15.68
14:04:28 | Pause | 1807 | 50.5026 | 48 | 11.8443 | -31.2386 | -15.6887
14:04:29 | Pause | 1808 | 50.5067 | 48 | 11.8443 | -31.2386 | -15.6974
14:04:30 | Pause | 1809 | 50.5109 | 48 | 11.8443 | -31.2386 | -15.7061
14:04:31 | Pause | 1810 | 50.515 | 48 | 11.8443 | -31.2386 | -15.7147
14:04:32 | Pause | 1811 | 50.5191 | 48 | 11.8443 | -31.2386 | -15.7234
14:04:33 | Pause | 1812 | 50.5233 | 48 | 11.8443 | -31.2386 | -15.7321
14:04:34 | Pause | 1813 | 50.5274 | 48 | 11.8443 | -31.2386 | -15.7408
14:04:35 | Pause | 1814 | 50.5315 | 48 | 11.8443 | -31.2386 | -15.7494
14:04:36 | Pause | 1815 | 50.5357 | 48 | 11.8443 | -31.2386 | -15.7581
14:04:37 | Pause | 1816 | 50.5398 | 48 | 11.8443 | -31.2386 | -15.7668
14:04:38 | Pause | 1817 | 50.5439 | 48 | 11.8443 | -31.2386 | -15.7755
14:04:39 | Pause | 1818 | 50.5481 | 48 | 11.8443 | -31.2386 | -15.7841
14:04:40 | Pause | 1819 | 50.5522 | 48 | 11.8443 | -31.2386 | -15.7928
14:04:41 | Pause | 1820 | 50.5563 | 48 | 11.8443 | -31.2386 | -15.8015
14:04:42 | Pause | 1821 | 50.5605 | 48 | 11.8443 | -31.2386 | -15.8102
14:04:43 | Pause | 1822 | 50.5646 | 48 | 11.8443 | -31.2386 | -15.8189
14:04:44 | Pause | 1823 | 50.5687 | 48 | 11.8443 | -31.2386 | -15.8275
14:04:45 | Pause | 1824 | 50.5729 | 48 | 11.8443 | -31.2386 | -15.8362
14:04:46 | Pause | 1825 | 50.577 | 48 | 11.8443 | -31.2386 | -15.8449
14:04:47 | Pause | 1826 | 50.5811 | 48 | 11.8443 | -31.2386 | -15.8536
14:04:48 | Pause | 1827 | 50.5853 | 48 | 11.8443 | -31.2386 | -15.8622
14:04:49 | Pause | 1828 | 50.5894 | 48 | 11.8443 | -31.2386 | -15.8709
14:04:50 | Pause | 1829 | 50.5935 | 48 | 11.8443 | -31.2386 | -15.8796
14:04:51 | Pause | 1830 | 50.5977 | 48 | 11.8443 | -31.2386 | -15.8883
14:04:52 | Pause | 1831 | 50.6018 | 48 | 11.8443 | -31.2386 | -15.897
14:04:53 | Pause | 1832 | 50.6059 | 48 | 11.8443 | -31.2386 | -15.9056
14:04:54 | Pause | 1833 | 50.6101 | 48 | 11.8443 | -31.2386 | -15.9143
14:04:55 | Pause | 1834 | 50.6142 | 48 | 11.8443 | -31.2386 | -15.923
14:04:56 | Pause | 1835 | 50.6183 | 48 | 11.8443 | -31.2386 | -15.9317
14:04:57 | Pause | 1836 | 50.6224 | 48 | 11.8443 | -31.2386 | -15.9403
14:04:58 | Pause | 1837 | 50.6266 | 48 | 11.8443 | -31.2386 | -15.949
14:04:59 | Pause | 1838 | 50.6307 | 48 | 11.8443 | -31.2386 | -15.9577
14:05:00 | Pause | 1839 | 50.6348 | 48 | 11.8443 | -31.2386 | -15.9664
14:05:01 | Pause | 1840 | 50.639 | 48 | 11.8443 | -31.2386 | -15.9751
14:05:02 | Pause | 1841 | 50.6431 | 48 | 11.8443 | -31.2386 | -15.9837
14:05:03 | Pause | 1842 | 50.6472 | 48 | 11.8443 | -31.2386 | -15.9924
14:05:04 | Pause | 1843 | 50.6514 | 48 | 11.8443 | -31.2386 | -16.0011
14:05:05 | Pause | 1844 | 50.6555 | 48 | 11.8443 | -31.2386 | -16.0098
14:05:06 | Pause | 1845 | 50.6596 | 48 | 11.8443 | -31.2386 | -16.0184
14:05:07 | Pause | 1846 | 50.6638 | 48 | 11.8443 | -31.2386 | -16.0271
14:05:08 | Pause | 1847 | 50.6679 | 48 | 11.8443 | -31.2386 | -16.0358
14:05:09 | Pause | 1848 | 50.672 | 48 | 11.8443 | -31.2386 | -16.0445
14:05:10 | Pause | 1849 | 50.6762 | 48 | 11.8443 | -31.2386 | -16.0531
14:05:11 | Pause | 1850 | 50.6803 | 48 | 11.8443 | -31.2386 | -16.0618
14:05:12 | Pause | 1851 | 50.6844 | 48 | 11.8443 | -31.2386 | -16.0705
14:05:13 | Pause | 1852 | 50.6886 | 48 | 11.8443 | -31.2386 | -16.0792
14:05:14 | Pause | 1853 | 50.6927 | 48 | 11.8443 | -31.2386 | -16.0879
14:05:15 | Pause | 1854 | 50.6968 | 48 | 11.8443 | -31.2386 | -16.0965
14:05:16 | Pause | 1855 | 50.701 | 48 | 11.8443 | -31.2386 | -16.1052
14:05:17 | Pause | 1856 | 50.7051 | 48 | 11.8443 | -31.2386 | -16.1139
14:05:18 | Pause | 1857 | 50.7092 | 48 | 11.8443 | -31.2386 | -16.1226
14:05:19 | Pause | 1858 | 50.7134 | 48 | 11.8443 | -31.2386 | -16.1312
14:05:20 | Pause | 1859 | 50.7175 | 48 | 11.8443 | -31.2386 | -16.1399
14:05:21 | Pause | 1860 | 50.7216 | 48 | 11.8443 | -31.2386 | -16.1486
14:05:22 | Pause | 1861 | 50.7257 | 48 | 11.8443 | -31.2386 | -16.1573
14:05:23 | Pause | 1862 | 50.7299 | 48 | 11.8443 | -31.2386 | -16.166
14:05:24 | Pause | 1863 | 50.734 | 48 | 11.8443 | -31.2386 | -16.1746
14:05:25 | Pause | 1864 | 50.7381 | 48 | 11.8443 | -31.2386 | -16.1833
14:05:26 | Pause | 1865 | 50.7423 | 48 | 11.8443 | -31.2386 | -16.192
14:05:27 | Pause | 1866 | 50.7464 | 48 | 11.8443 | -31.2386 | -16.2007
14:05:28 | Pause | 1867 | 50.7505 | 48 | 11.8443 | -31.2386 | -16.2093
14:05:29 | Pause | 1868 | 50.7547 | 48 | 11.8443 | -31.2386 | -16.218
14:05:30 | Pause | 1869 | 50.7588 | 48 | 11.8443 | -31.2386 | -16.2267
14:05:31 | Pause | 1870 | 50.7629 | 48 | 11.8443 | -31.2386 | -16.2354
14:05:32 | Pause | 1871 | 50.7671 | 48 | 11.8443 | -31.2386 | -16.2441
14:05:33 | Pause | 1872 | 50.7712 | 48 | 11.8443 | -31.2386 | -16.2527
14:05:34 | Pause | 1873 | 50.7753 | 48 | 11.8443 | -31.2386 | -16.2614
14:05:35 | Pause | 1874 | 50.7795 | 48 | 11.8443 | -31.2386 | -16.2701
14:05:36 | Pause | 1875 | 50.7836 | 48 | 11.8443 | -31.2386 | -16.2788
14:05:37 | Pause | 1876 | 50.7877 | 48 | 11.8443 | -31.2386 | -16.2874
14:05:38 | Pause | 1877 | 50.7919 | 48 | 11.8443 | -31.2386 | -16.2961
14:05:39 | Pause | 1878 | 50.796 | 48 | 11.8443 | -31.2386 | -16.3048
14:05:40 | Pause | 1879 | 50.8001 | 48 | 11.8443 | -31.2386 | -16.3135
14:05:41 | Pause | 1880 | 50.8043 | 48 | 11.8443 | -31.2386 | -16.3221
14:05:42 | Pause | 1881 | 50.8084 | 48 | 11.8443 | -31.2386 | -16.3308
14:05:43 | Pause | 1882 | 50.8125 | 48 | 11.8443 | -31.2386 | -16.3395
14:05:44 | Pause | 1883 | 50.8167 | 48 | 11.8443 | -31.2386 | -16.3482
14:05:45 | Pause | 1884 | 50.8208 | 48 | 11.8443 | -31.2386 | -16.3569
14:05:46 | Pause | 1885 | 50.8249 | 48 | 11.8443 | -31.2386 | -16.3655
14:05:47 | Pause | 1886 | 50.8291 | 48 | 11.8443 | -31.2386 | -16.3742
14:05:48 | Pause | 1887 | 50.8332 | 48 | 11.8443 | -31.2386 | -16.3829
14:05:49 | Pause | 1888 | 50.8373 | 48 | 11.8443 | -31.2386 | -16.3916
14:05:50 | Pause | 1889 | 50.8414 | 48 | 11.8443 | -31.2386 | -16.4002
14:05:51 | Pause | 1890 | 50.8456 | 48 | 11.8443 | -31.2386 | -16.4089
14:05:52 | Pause | 1891 | 50.8497 | 48 | 11.8443 | -31.2386 | -16.4176
14:05:53 | Pause | 1892 | 50.8538 | 48 | 11.8443 | -31.2386 | -16.4263
14:05:54 | Pause | 1893 | 50.858 | 48 | 11.8443 | -31.2386 | -16.435
14:05:55 | Pause | 1894 | 50.8621 | 48 | 11.8443 | -31.2386 | -16.4436
14:05:56 | Pause | 1895 | 50.8662 | 48 | 11.8443 | -31.2386 | -16.4523
14:05:57 | Pause | 1896 | 50.8704 | 48 | 11.8443 | -31.2386 | -16.461
14:05:58 | Pause | 1897 | 50.8745 | 48 | 11.8443 | -31.2386 | -16.4697
14:05:59 | Pause | 1898 | 50.8786 | 48 | 11.8443 | -31.2386 | -16.4783
14:06:00 | Pause | 1899 | 50.8828 | 48 | 11.8443 | -31.2386 | -16.487
14:06:01 | Pause | 1900 | 50.8869 | 48 | 11.8443 | -31.2386 | -16.4957
14:06:02 | Pause | 1901 | 50.891 | 48 | 11.8443 | -31.2386 | -16.5044
14:06:03 | Pause | 1902 | 50.8952 | 48 | 11.8443 | -31.2386 | -16.513
14:06:04 | Pause | 1903 | 50.8993 | 48 | 11.8443 | -31.2386 | -16.5217
14:06:05 | Pause | 1904 | 50.9034 | 48 | 11.8443 | -31.2386 | -16.5304
14:06:06 | Pause | 1905 | 50.9076 | 48 | 11.8443 | -31.2386 | -16.5391
14:06:07 | Pause | 1906 | 50.9117 | 48 | 11.8443 | -31.2386 | -16.5478
14:06:08 | Pause | 1907 | 50.9158 | 48 | 11.8443 | -31.2386 | -16.5564
14:06:09 | Pause | 1908 | 50.92 | 48 | 11.8443 | -31.2386 | -16.5651
14:06:10 | Pause | 1909 | 50.9241 | 48 | 11.8443 | -31.2386 | -16.5738
14:06:11 | Pause | 1910 | 50.9282 | 48 | 11.8443 | -31.2386 | -16.5825
14:06:12 | Pause | 1911 | 50.9324 | 48 | 11.8443 | -31.2386 | -16.5911
14:06:13 | Pause | 1912 | 50.9365 | 48 | 11.8443 | -31.2386 | -16.5998
14:06:14 | Pause | 1913 | 50.9406 | 48 | 11.8443 | -31.2386 | -16.6085
14:06:15 | Pause | 1914 | 50.9447 | 48 | 11.8443 | -31.2386 | -16.6172
14:06:16 | Pause | 1915 | 50.9489 | 48 | 11.8443 | -31.2386 | -16.6259
14:06:17 | Pause | 1916 | 50.953 | 48 | 11.8443 | -31.2386 | -16.6345
14:06:18 | Pause | 1917 | 50.9571 | 48 | 11.8443 | -31.2386 | -16.6432
14:06:19 | Pause | 1918 | 50.9613 | 48 | 11.8443 | -31.2386 | -16.6519
14:06:20 | Pause | 1919 | 50.9654 | 48 | 11.8443 | -31.2386 | -16.6606
14:06:21 | Pause | 1920 | 50.9695 | 48 | 11.8443 | -31.2386 | -16.6692
14:06:22 | Pause | 1921 | 50.9737 | 48 | 11.8443 | -31.2386 | -16.6779
14:06:23 | Pause | 1922 | 50.9778 | 48 | 11.8443 | -31.2386 | -16.6866
14:06:24 | Pause | 1923 | 50.9819 | 48 | 11.8443 | -31.2386 | -16.6953
14:06:25 | Pause | 1924 | 50.9861 | 48 | 11.8443 | -31.2386 | -16.704
14:06:26 | Pause | 1925 | 50.9902 | 48 | 11.8443 | -31.2386 | -16.7126
14:06:27 | Pause | 1926 | 50.9943 | 48 | 11.8443 | -31.2386 | -16.7213
14:06:28 | Pause | 1927 | 50.9985 | 48 | 11.8443 | -31.2386 | -16.73
14:06:29 | Pause | 1928 | 51.0026 | 48 | 11.8443 | -31.2386 | -16.7387
14:06:30 | Pause | 1929 | 51.0067 | 48 | 11.8443 | -31.2386 | -16.7473
14:06:31 | Pause | 1930 | 51.0109 | 48 | 11.8443 | -31.2386 | -16.756
14:06:32 | Pause | 1931 | 51.015 | 48 | 11.8443 | -31.2386 | -16.7647
14:06:33 | Pause | 1932 | 51.0191 | 48 | 11.8443 | -31.2386 | -16.7734
14:06:34 | Pause | 1933 | 51.0233 | 48 | 11.8443 | -31.2386 | -16.782
14:06:35 | Pause | 1934 | 51.0274 | 48 | 11.8443 | -31.2386 | -16.7907
14:06:36 | Pause | 1935 | 51.0315 | 48 | 11.8443 | -31.2386 | -16.7994
14:06:37 | Pause | 1936 | 51.0357 | 48 | 11.8443 | -31.2386 | -16.8081
14:06:38 | Pause | 1937 | 51.0398 | 48 | 11.8443 | -31.2386 | -16.8168
14:06:39 | Pause | 1938 | 51.0439 | 48 | 11.8443 | -31.2386 | -16.8254
14:06:40 | Pause | 1939 | 51.0481 | 48 | 11.8443 | -31.2386 | -16.8341
14:06:41 | Pause | 1940 | 51.0522 | 48 | 11.8443 | -31.2386 | -16.8428
14:06:42 | Pause | 1941 | 51.0563 | 48 | 11.8443 | -31.2386 | -16.8515
14:06:43 | Pause | 1942 | 51.0604 | 48 | 11.8443 | -31.2386 | -16.8601
14:06:44 | Pause | 1943 | 51.0646 | 48 | 11.8443 | -31.2386 | -16.8688
14:06:45 | Pause | 1944 | 51.0687 | 48 | 11.8443 | -31.2386 | -16.8775
14:06:46 | Pause | 1945 | 51.0728 | 48 | 11.8443 | -31.2386 | -16.8862
14:06:47 | Pause | 1946 | 51.077 | 48 | 11.8443 | -31.2386 | -16.8949
14:06:48 | Pause | 1947 | 51.0811 | 48 | 11.8443 | -31.2386 | -16.9035
14:06:49 | Pause | 1948 | 51.0852 | 48 | 11.8443 | -31.2386 | -16.9122
14:06:50 | Pause | 1949 | 51.0894 | 48 | 11.8443 | -31.2386 | -16.9209
14:06:51 | Pause | 1950 | 51.0935 | 48 | 11.8443 | -31.2386 | -16.9296
14:06:52 | Pause | 1951 | 51.0976 | 48 | 11.8443 | -31.2386 | -16.9382
14:06:53 | Pause | 1952 | 51.1018 | 48 | 11.8443 | -31.2386 | -16.9469
14:06:54 | Pause | 1953 | 51.1059 | 48 | 11.8443 | -31.2386 | -16.9556
14:06:55 | Pause | 1954 | 51.11 | 48 | 11.8443 | -31.2386 | -16.9643
14:06:56 | Pause | 1955 | 51.1142 | 48 | 11.8443 | -31.2386 | -16.9729
14:06:57 | Pause | 1956 | 51.1183 | 48 | 11.8443 | -31.2386 | -16.9816
14:06:58 | Pause | 1957 | 51.1224 | 48 | 11.8443 | -31.2386 | -16.9903
14:06:59 | Pause | 1958 | 51.1266 | 48 | 11.8443 | -31.2386 | -16.999
14:07:00 | Pause | 1959 | 51.1307 | 48 | 11.8443 | -31.2386 | -17.0077
14:07:01 | Pause | 1960 | 51.1348 | 48 | 11.8443 | -31.2386 | -17.0163
14:07:02 | Pause | 1961 | 51.139 | 48 | 11.8443 | -31.2386 | -17.025
14:07:03 | Pause | 1962 | 51.1431 | 48 | 11.8443 | -31.2386 | -17.0337
14:07:04 | Pause | 1963 | 51.1472 | 48 | 11.8443 | -31.2386 | -17.0424
14:07:05 | Pause | 1964 | 51.1514 | 48 | 11.8443 | -31.2386 | -17.051
14:07:06 | Pause | 1965 | 51.1555 | 48 | 11.8443 | -31.2386 | -17.0597
14:07:07 | Pause | 1966 | 51.1596 | 48 | 11.8443 | -31.2386 | -17.0684
14:07:08 | Pause | 1967 | 51.1638 | 48 | 11.8443 | -31.2386 | -17.0771
14:07:09 | Pause | 1968 | 51.1679 | 48 | 11.8443 | -31.2386 | -17.0858
14:07:10 | Pause | 1969 | 51.172 | 48 | 11.8443 | -31.2386 | -17.0944
14:07:11 | Pause | 1970 | 51.1761 | 48 | 11.8443 | -31.2386 | -17.1031
14:07:12 | Pause | 1971 | 51.1803 | 48 | 11.8443 | -31.2386 | -17.1118
14:07:13 | Pause | 1972 | 51.1844 | 48 | 11.8443 | -31.2386 | -17.1205
14:07:14 | Pause | 1973 | 51.1885 | 48 | 11.8443 | -31.2386 | -17.1291
14:07:15 | Pause | 1974 | 51.1927 | 48 | 11.8443 | -31.2386 | -17.1378
14:07:16 | Pause | 1975 | 51.1968 | 48 | 11.8443 | -31.2386 | -17.1465
14:07:17 | Pause | 1976 | 51.2009 | 48 | 11.8443 | -31.2386 | -17.1552
14:07:18 | Pause | 1977 | 51.2051 | 48 | 11.8443 | -31.2386 | -17.1639
14:07:19 | Pause | 1978 | 51.2092 | 48 | 11.8443 | -31.2386 | -17.1725
14:07:20 | Pause | 1979 | 51.2133 | 48 | 11.8443 | -31.2386 | -17.1812
14:07:21 | Pause | 1980 | 51.2175 | 48 | 11.8443 | -31.2386 | -17.1899
14:07:22 | Pause | 1981 | 51.2216 | 48 | 11.8443 | -31.2386 | -17.1986
14:07:23 | Pause | 1982 | 51.2257 | 48 | 11.8443 | -31.2386 | -17.2072
14:07:24 | Pause | 1983 | 51.2299 | 48 | 11.8443 | -31.2386 | -17.2159
14:07:25 | Pause | 1984 | 51.234 | 48 | 11.8443 | -31.2386 | -17.2246
14:07:26 | Pause | 1985 | 51.2381 | 48 | 11.8443 | -31.2386 | -17.2333
14:07:27 | Pause | 1986 | 51.2423 | 48 | 11.8443 | -31.2386 | -17.2419
14:07:28 | Pause | 1987 | 51.2464 | 48 | 11.8443 | -31.2386 | -17.2506
14:07:29 | Pause | 1988 | 51.2505 | 48 | 11.8443 | -31.2386 | -17.2593
14:07:30 | Pause | 1989 | 51.2547 | 48 | 11.8443 | -31.2386 | -17.268
14:07:31 | Pause | 1990 | 51.2588 | 48 | 11.8443 | -31.2386 | -17.2767
14:07:32 | Pause | 1991 | 51.2629 | 48 | 11.8443 | -31.2386 | -17.2853
14:07:33 | Pause | 1992 | 51.2671 | 48 | 11.8443 | -31.2386 | -17.294
14:07:34 | Pause | 1993 | 51.2712 | 48 | 11.8443 | -31.2386 | -17.3027
14:07:35 | Pause | 1994 | 51.2753 | 48 | 11.8443 | -31.2386 | -17.3114
14:07:36 | Pause | 1995 | 51.2794 | 48 | 11.8443 | -31.2386 | -17.32
14:07:37 | Pause | 1996 | 51.2836 | 48 | 11.8443 | -31.2386 | -17.3287
14:07:38 | Pause | 1997 | 51.2877 | 48 | 11.8443 | -31.2386 | -17.3374
14:07:39 | Pause | 1998 | 51.2918 | 48 | 11.8443 | -31.2386 | -17.3461
14:07:40 | Pause | 1999 | 51.296 | 48 | 11.8443 | -31.2386 | -17.3548
14:07:41 | Pause | 2000 | 51.3001 | 48 | 11.8443 | -31.2386 | -17.3634
14:07:42 | Pause | 2001 | 51.3042 | 48 | 11.8443 | -31.2386 | -17.3721
14:07:43 | Pause | 2002 | 51.3084 | 48 | 11.8443 | -31.2386 | -17.3808
14:07:44 | Pause | 2003 | 51.3125 | 48 | 11.8443 | -31.2386 | -17.3895
14:07:45 | Pause | 2004 | 51.3166 | 48 | 11.8443 | -31.2386 | -17.3981
14:07:46 | Pause | 2005 | 51.3208 | 48 | 11.8443 | -31.2386 | -17.4068
14:07:47 | Pause | 2006 | 51.3249 | 48 | 11.8443 | -31.2386 | -17.4155
14:07:48 | Pause | 2007 | 51.329 | 48 | 11.8443 | -31.2386 | -17.4242
14:07:49 | Pause | 2008 | 51.3332 | 48 | 11.8443 | -31.2386 | -17.4329
14:07:50 | Pause | 2009 | 51.3373 | 48 | 11.8443 | -31.2386 | -17.4415
14:07:51 | Pause | 2010 | 51.3414 | 48 | 11.8443 | -31.2386 | -17.4502
14:07:52 | Pause | 2011 | 51.3456 | 48 | 11.8443 | -31.2386 | -17.4589
14:07:53 | Pause | 2012 | 51.3497 | 48 | 11.8443 | -31.2386 | -17.4676
14:07:54 | Pause | 2013 | 51.3538 | 48 | 11.8443 | -31.2386 | -17.4762
14:07:55 | Pause | 2014 | 51.358 | 48 | 11.8443 | -31.2386 | -17.4849
14:07:56 | Pause | 2015 | 51.3621 | 48 | 11.8443 | -31.2386 | -17.4936
14:07:57 | Pause | 2016 | 51.3662 | 48 | 11.8443 | -31.2386 | -17.5023
14:07:58 | Pause | 2017 | 51.3704 | 48 | 11.8443 | -31.2386 | -17.5109
14:07:59 | Pause | 2018 | 51.3745 | 48 | 11.8443 | -31.2386 | -17.5196
14:08:00 | Pause | 2019 | 51.3786 | 48 | 11.8443 | -31.2386 | -17.5283
14:08:01 | Pause | 2020 | 51.3828 | 48 | 11.8443 | -31.2386 | -17.537
14:08:02 | Pause | 2021 | 51.3869 | 48 | 11.8443 | -31.2386 | -17.5457
14:08:03 | Pause | 2022 | 51.391 | 48 | 11.8443 | -31.2386 | -17.5543
14:08:04 | Pause | 2023 | 51.3951 | 48 | 11.8443 | -31.2386 | -17.563
14:08:05 | Pause | 2024 | 51.3993 | 48 | 11.8443 | -31.2386 | -17.5717
14:08:06 | Pause | 2025 | 51.4034 | 48 | 11.8443 | -31.2386 | -17.5804
14:08:07 | Pause | 2026 | 51.4075 | 48 | 11.8443 | -31.2386 | -17.589
14:08:08 | Pause | 2027 | 51.4117 | 48 | 11.8443 | -31.2386 | -17.5977
14:08:09 | Pause | 2028 | 51.4158 | 48 | 11.8443 | -31.2386 | -17.6064
14:08:10 | Pause | 2029 | 51.4199 | 48 | 11.8443 | -31.2386 | -17.6151
14:08:11 | Pause | 2030 | 51.4241 | 48 | 11.8443 | -31.2386 | -17.6238
14:08:12 | Pause | 2031 | 51.4282 | 48 | 11.8443 | -31.2386 | -17.6324
14:08:13 | Pause | 2032 | 51.4323 | 48 | 11.8443 | -31.2386 | -17.6411
14:08:14 | Pause | 2033 | 51.4365 | 48 | 11.8443 | -31.2386 | -17.6498
14:08:15 | Pause | 2034 | 51.4406 | 48 | 11.8443 | -31.2386 | -17.6585
14:08:16 | Pause | 2035 | 51.4447 | 48 | 11.8443 | -31.2386 | -17.6671
14:08:17 | Pause | 2036 | 51.4489 | 48 | 11.8443 | -31.2386 | -17.6758
14:08:18 | Pause | 2037 | 51.453 | 48 | 11.8443 | -31.2386 | -17.6845
14:08:19 | Pause | 2038 | 51.4571 | 48 | 11.8443 | -31.2386 | -17.6932
14:08:20 | Pause | 2039 | 51.4613 | 48 | 11.8443 | -31.2386 | -17.7018
14:08:21 | Pause | 2040 | 51.4654 | 48 | 11.8443 | -31.2386 | -17.7105
14:08:22 | Pause | 2041 | 51.4695 | 48 | 11.8443 | -31.2386 | -17.7192
14:08:23 | Pause | 2042 | 51.4737 | 48 | 11.8443 | -31.2386 | -17.7279
14:08:24 | Pause | 2043 | 51.4778 | 48 | 11.8443 | -31.2386 | -17.7366
14:08:25 | Pause | 2044 | 51.4819 | 48 | 11.8443 | -31.2386 | -17.7452
14:08:26 | Pause | 2045 | 51.4861 | 48 | 11.8443 | -31.2386 | -17.7539
14:08:27 | Pause | 2046 | 51.4902 | 48 | 11.8443 | -31.2386 | -17.7626
14:08:28 | Pause | 2047 | 51.4943 | 48 | 11.8443 | -31.2386 | -17.7713
14:08:29 | Pause | 2048 | 51.4984 | 48 | 11.8443 | -31.2386 | -17.7799
14:08:30 | Pause | 2049 | 51.5026 | 48 | 11.8443 | -31.2386 | -17.7886
14:08:31 | Pause | 2050 | 51.5067 | 48 | 11.8443 | -31.2386 | -17.7973
14:08:32 | Pause | 2051 | 51.5108 | 48 | 11.8443 | -31.2386 | -17.806
14:08:33 | Pause | 2052 | 51.515 | 48 | 11.8443 | -31.2386 | -17.8147
14:08:34 | Pause | 2053 | 51.5191 | 48 | 11.8443 | -31.2386 | -17.8233
14:08:35 | Pause | 2054 | 51.5232 | 48 | 11.8443 | -31.2386 | -17.832
14:08:36 | Pause | 2055 | 51.5274 | 48 | 11.8443 | -31.2386 | -17.8407
14:08:37 | Pause | 2056 | 51.5315 | 48 | 11.8443 | -31.2386 | -17.8494
14:08:38 | Pause | 2057 | 51.5356 | 48 | 11.8443 | -31.2386 | -17.858
14:08:39 | Pause | 2058 | 51.5398 | 48 | 11.8443 | -31.2386 | -17.8667
14:08:40 | Pause | 2059 | 51.5439 | 48 | 11.8443 | -31.2386 | -17.8754
14:08:41 | Pause | 2060 | 51.548 | 48 | 11.8443 | -31.2386 | -17.8841
14:08:42 | Pause | 2061 | 51.5522 | 48 | 11.8443 | -31.2386 | -17.8928
14:08:43 | Pause | 2062 | 51.5563 | 48 | 11.8443 | -31.2386 | -17.9014
14:08:44 | Pause | 2063 | 51.5604 | 48 | 11.8443 | -31.2386 | -17.9101
14:08:45 | Pause | 2064 | 51.5646 | 48 | 11.8443 | -31.2386 | -17.9188
14:08:46 | Pause | 2065 | 51.5687 | 48 | 11.8443 | -31.2386 | -17.9275
14:08:47 | Pause | 2066 | 51.5728 | 48 | 11.8443 | -31.2386 | -17.9361
14:08:48 | Pause | 2067 | 51.577 | 48 | 11.8443 | -31.2386 | -17.9448
14:08:49 | Pause | 2068 | 51.5811 | 48 | 11.8443 | -31.2386 | -17.9535
14:08:50 | Pause | 2069 | 51.5852 | 48 | 11.8443 | -31.2386 | -17.9622
14:08:51 | Pause | 2070 | 51.5894 | 48 | 11.8443 | -31.2386 | -17.9708
14:08:52 | Pause | 2071 | 51.5935 | 48 | 11.8443 | -31.2386 | -17.9795
14:08:53 | Pause | 2072 | 51.5976 | 48 | 11.8443 | -31.2386 | -17.9882
14:08:54 | Pause | 2073 | 51.6018 | 48 | 11.8443 | -31.2386 | -17.9969
14:08:55 | Pause | 2074 | 51.6059 | 48 | 11.8443 | -31.2386 | -18.0056
14:08:56 | Pause | 2075 | 51.61 | 48 | 11.8443 | -31.2386 | -18.0142
14:08:57 | Pause | 2076 | 51.6141 | 48 | 11.8443 | -31.2386 | -18.0229
14:08:58 | Pause | 2077 | 51.6183 | 48 | 11.8443 | -31.2386 | -18.0316
14:08:59 | Pause | 2078 | 51.6224 | 48 | 11.8443 | -31.2386 | -18.0403
14:09:00 | Pause | 2079 | 51.6265 | 48 | 11.8443 | -31.2386 | -18.0489
14:09:01 | Pause | 2080 | 51.6307 | 48 | 11.8443 | -31.2386 | -18.0576
14:09:02 | Pause | 2081 | 51.6348 | 48 | 11.8443 | -31.2386 | -18.0663
14:09:03 | Pause | 2082 | 51.6389 | 48 | 11.8443 | -31.2386 | -18.075
14:09:04 | Pause | 2083 | 51.6431 | 48 | 11.8443 | -31.2386 | -18.0837
14:09:05 | Pause | 2084 | 51.6472 | 48 | 11.8443 | -31.2386 | -18.0923
14:09:06 | Pause | 2085 | 51.6513 | 48 | 11.8443 | -31.2386 | -18.101
14:09:07 | Pause | 2086 | 51.6555 | 48 | 11.8443 | -31.2386 | -18.1097
14:09:08 | Pause | 2087 | 51.6596 | 48 | 11.8443 | -31.2386 | -18.1184
14:09:09 | Pause | 2088 | 51.6637 | 48 | 11.8443 | -31.2386 | -18.127
14:09:10 | Pause | 2089 | 51.6679 | 48 | 11.8443 | -31.2386 | -18.1357
14:09:11 | Pause | 2090 | 51.672 | 48 | 11.8443 | -31.2386 | -18.1444
14:09:12 | Pause | 2091 | 51.6761 | 48 | 11.8443 | -31.2386 | -18.1531
14:09:13 | Pause | 2092 | 51.6803 | 48 | 11.8443 | -31.2386 | -18.1618
14:09:14 | Pause | 2093 | 51.6844 | 48 | 11.8443 | -31.2386 | -18.1704
14:09:15 | Pause | 2094 | 51.6885 | 48 | 11.8443 | -31.2386 | -18.1791
14:09:16 | Pause | 2095 | 51.6927 | 48 | 11.8443 | -31.2386 | -18.1878
14:09:17 | Pause | 2096 | 51.6968 | 48 | 11.8443 | -31.2386 | -18.1965
14:09:18 | Pause | 2097 | 51.7009 | 48 | 11.8443 | -31.2386 | -18.2051
14:09:19 | Pause | 2098 | 51.7051 | 48 | 11.8443 | -31.2386 | -18.2138
14:09:20 | Pause | 2099 | 51.7092 | 48 | 11.8443 | -31.2386 | -18.2225
14:09:21 | Pause | 2100 | 51.7133 | 48 | 11.8443 | -31.2386 | -18.2312
14:09:22 | Pause | 2101 | 51.7174 | 48 | 11.8443 | -31.2386 | -18.2398
14:09:23 | Pause | 2102 | 51.7216 | 48 | 11.8443 | -31.2386 | -18.2485
14:09:24 | Pause | 2103 | 51.7257 | 48 | 11.8443 | -31.2386 | -18.2572
14:09:25 | Pause | 2104 | 51.7298 | 48 | 11.8443 | -31.2386 | -18.2659
14:09:26 | Pause | 2105 | 51.734 | 48 | 11.8443 | -31.2386 | -18.2746
14:09:27 | Pause | 2106 | 51.7381 | 48 | 11.8443 | -31.2386 | -18.2832
14:09:28 | Pause | 2107 | 51.7422 | 48 | 11.8443 | -31.2386 | -18.2919
14:09:29 | Pause | 2108 | 51.7464 | 48 | 11.8443 | -31.2386 | -18.3006
14:09:30 | Pause | 2109 | 51.7505 | 48 | 11.8443 | -31.2386 | -18.3093
14:09:31 | Pause | 2110 | 51.7546 | 48 | 11.8443 | -31.2386 | -18.3179
14:09:32 | Pause | 2111 | 51.7588 | 48 | 11.8443 | -31.2386 | -18.3266
14:09:33 | Pause | 2112 | 51.7629 | 48 | 11.8443 | -31.2386 | -18.3353
14:09:34 | Pause | 2113 | 51.767 | 48 | 11.8443 | -31.2386 | -18.344
14:09:35 | Pause | 2114 | 51.7712 | 48 | 11.8443 | -31.2386 | -18.3527
14:09:36 | Pause | 2115 | 51.7753 | 48 | 11.8443 | -31.2386 | -18.3613
14:09:37 | Pause | 2116 | 51.7794 | 48 | 11.8443 | -31.2386 | -18.37
14:09:38 | Pause | 2117 | 51.7836 | 48 | 11.8443 | -31.2386 | -18.3787
14:09:39 | Pause | 2118 | 51.7877 | 48 | 11.8443 | -31.2386 | -18.3874
14:09:40 | Pause | 2119 | 51.7918 | 48 | 11.8443 | -31.2386 | -18.396
14:09:41 | Pause | 2120 | 51.796 | 48 | 11.8443 | -31.2386 | -18.4047
14:09:42 | Pause | 2121 | 51.8001 | 48 | 11.8443 | -31.2386 | -18.4134
14:09:43 | Pause | 2122 | 51.8042 | 48 | 11.8443 | -31.2386 | -18.4221
14:09:44 | Pause | 2123 | 51.8084 | 48 | 11.8443 | -31.2386 | -18.4307
14:09:45 | Pause | 2124 | 51.8125 | 48 | 11.8443 | -31.2386 | -18.4394
14:09:46 | Pause | 2125 | 51.8166 | 48 | 11.8443 | -31.2386 | -18.4481
14:09:47 | Pause | 2126 | 51.8208 | 48 | 11.8443 | -31.2386 | -18.4568
14:09:48 | Pause | 2127 | 51.8249 | 48 | 11.8443 | -31.2386 | -18.4655
14:09:49 | Pause | 2128 | 51.829 | 48 | 11.8443 | -31.2386 | -18.4741
14:09:50 | Pause | 2129 | 51.8331 | 48 | 11.8443 | -31.2386 | -18.4828
14:09:51 | Pause | 2130 | 51.8373 | 48 | 11.8443 | -31.2386 | -18.4915
14:09:52 | Pause | 2131 | 51.8414 | 48 | 11.8443 | -31.2386 | -18.5002
14:09:53 | Pause | 2132 | 51.8455 | 48 | 11.8443 | -31.2386 | -18.5088
14:09:54 | Pause | 2133 | 51.8497 | 48 | 11.8443 | -31.2386 | -18.5175
14:09:55 | Pause | 2134 | 51.8538 | 48 | 11.8443 | -31.2386 | -18.5262
14:09:56 | Pause | 2135 | 51.8579 | 48 | 11.8443 | -31.2386 | -18.5349
14:09:57 | Pause | 2136 | 51.8621 | 48 | 11.8443 | -31.2386 | -18.5436
14:09:58 | Pause | 2137 | 51.8662 | 48 | 11.8443 | -31.2386 | -18.5522
14:09:59 | Pause | 2138 | 51.8703 | 48 | 11.8443 | -31.2386 | -18.5609
14:10:00 | Pause | 2139 | 51.8745 | 48 | 11.8443 | -31.2386 | -18.5696
14:10:01 | Pause | 2140 | 51.8786 | 48 | 11.8443 | -31.2386 | -18.5783
14:10:02 | Pause | 2141 | 51.8827 | 48 | 11.8443 | -31.2386 | -18.5869
14:10:03 | Pause | 2142 | 51.8869 | 48 | 11.8443 | -31.2386 | -18.5956
14:10:04 | Pause | 2143 | 51.891 | 48 | 11.8443 | -31.2386 | -18.6043
14:10:05 | Pause | 2144 | 51.8951 | 48 | 11.8443 | -31.2386 | -18.613
14:10:06 | Pause | 2145 | 51.8993 | 48 | 11.8443 | -31.2386 | -18.6217
14:10:07 | Pause | 2146 | 51.9034 | 48 | 11.8443 | -31.2386 | -18.6303
14:10:08 | Pause | 2147 | 51.9075 | 48 | 11.8443 | -31.2386 | -18.639
14:10:09 | Pause | 2148 | 51.9117 | 48 | 11.8443 | -31.2386 | -18.6477
14:10:10 | Pause | 2149 | 51.9158 | 48 | 11.8443 | -31.2386 | -18.6564
14:10:11 | Pause | 2150 | 51.9199 | 48 | 11.8443 | -31.2386 | -18.665
14:10:12 | Pause | 2151 | 51.9241 | 48 | 11.8443 | -31.2386 | -18.6737
14:10:13 | Pause | 2152 | 51.9282 | 48 | 11.8443 | -31.2386 | -18.6824
14:10:14 | Pause | 2153 | 51.9323 | 48 | 11.8443 | -31.2386 | -18.6911
14:10:15 | Pause | 2154 | 51.9364 | 48 | 11.8443 | -31.2386 | -18.6997
14:10:16 | Pause | 2155 | 51.9406 | 48 | 11.8443 | -31.2386 | -18.7084
14:10:17 | Pause | 2156 | 51.9447 | 48 | 11.8443 | -31.2386 | -18.7171
14:10:18 | Pause | 2157 | 51.9488 | 48 | 11.8443 | -31.2386 | -18.7258
14:10:19 | Pause | 2158 | 51.953 | 48 | 11.8443 | -31.2386 | -18.7345
14:10:20 | Pause | 2159 | 51.9571 | 48 | 11.8443 | -31.2386 | -18.7431
14:10:21 | Pause | 2160 | 51.9612 | 48 | 11.8443 | -31.2386 | -18.7518
14:10:22 | Pause | 2161 | 51.9654 | 48 | 11.8443 | -31.2386 | -18.7605
14:10:23 | Pause | 2162 | 51.9695 | 48 | 11.8443 | -31.2386 | -18.7692
14:10:24 | Pause | 2163 | 51.9736 | 48 | 11.8443 | -31.2386 | -18.7778
14:10:25 | Pause | 2164 | 51.9778 | 48 | 11.8443 | -31.2386 | -18.7865
14:10:26 | Pause | 2165 | 51.9819 | 48 | 11.8443 | -31.2386 | -18.7952
14:10:27 | Pause | 2166 | 51.986 | 48 | 11.8443 | -31.2386 | -18.8039
14:10:28 | Pause | 2167 | 51.9902 | 48 | 11.8443 | -31.2386 | -18.8126
14:10:29 | Pause | 2168 | 51.9943 | 48 | 11.8443 | -31.2386 | -18.8212
14:10:30 | Pause | 2169 | 51.9984 | 48 | 11.8443 | -31.2386 | -18.8299
14:10:31 | Pause | 2170 | 52.0026 | 48 | 11.8443 | -31.2386 | -18.8386
14:10:32 | Pause | 2171 | 52.0067 | 48 | 11.8443 | -31.2386 | -18.8473
14:10:33 | Pause | 2172 | 52.0108 | 48 | 11.8443 | -31.2386 | -18.8559
14:10:34 | Pause | 2173 | 52.015 | 48 | 11.8443 | -31.2386 | -18.8646
14:10:35 | Pause | 2174 | 52.0191 | 48 | 11.8443 | -31.2386 | -18.8733
14:10:36 | Pause | 2175 | 52.0232 | 48 | 11.8443 | -31.2386 | -18.882
14:10:37 | Pause | 2176 | 52.0274 | 48 | 11.8443 | -31.2386 | -18.8907
14:10:38 | Pause | 2177 | 52.0315 | 48 | 11.8443 | -31.2386 | -18.8993
14:10:39 | Pause | 2178 | 52.0356 | 48 | 11.8443 | -31.2386 | -18.908
14:10:40 | Pause | 2179 | 52.0398 | 48 | 11.8443 | -31.2386 | -18.9167
14:10:41 | Pause | 2180 | 52.0439 | 48 | 11.8443 | -31.2386 | -18.9254
14:10:42 | Pause | 2181 | 52.048 | 48 | 11.8443 | -31.2386 | -18.934
14:10:43 | Pause | 2182 | 52.0521 | 48 | 11.8443 | -31.2386 | -18.9427
14:10:44 | Pause | 2183 | 52.0563 | 48 | 11.8443 | -31.2386 | -18.9514
14:10:45 | Pause | 2184 | 52.0604 | 48 | 11.8443 | -31.2386 | -18.9601
14:10:46 | Pause | 2185 | 52.0645 | 48 | 11.8443 | -31.2386 | -18.9687
14:10:47 | Pause | 2186 | 52.0687 | 48 | 11.8443 | -31.2386 | -18.9774
14:10:48 | Pause | 2187 | 52.0728 | 48 | 11.8443 | -31.2386 | -18.9861
14:10:49 | Pause | 2188 | 52.0769 | 48 | 11.8443 | -31.2386 | -18.9948
14:10:50 | Pause | 2189 | 52.0811 | 48 | 11.8443 | -31.2386 | -19.0035
14:10:51 | Pause | 2190 | 52.0852 | 48 | 11.8443 | -31.2386 | -19.0121
14:10:52 | Pause | 2191 | 52.0893 | 48 | 11.8443 | -31.2386 | -19.0208
14:10:53 | Pause | 2192 | 52.0935 | 48 | 11.8443 | -31.2386 | -19.0295
14:10:54 | Pause | 2193 | 52.0976 | 48 | 11.8443 | -31.2386 | -19.0382
14:10:55 | Pause | 2194 | 52.1017 | 48 | 11.8443 | -31.2386 | -19.0468
14:10:56 | Pause | 2195 | 52.1059 | 48 | 11.8443 | -31.2386 | -19.0555
14:10:57 | Pause | 2196 | 52.11 | 48 | 11.8443 | -31.2386 | -19.0642
14:10:58 | Pause | 2197 | 52.1141 | 48 | 11.8443 | -31.2386 | -19.0729
14:10:59 | Pause | 2198 | 52.1183 | 48 | 11.8443 | -31.2386 | -19.0816
14:11:00 | Pause | 2199 | 52.1224 | 48 | 11.8443 | -31.2386 | -19.0902
14:11:01 | Pause | 2200 | 52.1265 | 48 | 11.8443 | -31.2386 | -19.0989
14:11:02 | Pause | 2201 | 52.1307 | 48 | 11.8443 | -31.2386 | -19.1076
14:11:03 | Pause | 2202 | 52.1348 | 48 | 11.8443 | -31.2386 | -19.1163
14:11:04 | Pause | 2203 | 52.1389 | 48 | 11.8443 | -31.2386 | -19.1249
14:11:05 | Pause | 2204 | 52.1431 | 48 | 11.8443 | -31.2386 | -19.1336
14:11:06 | Pause | 2205 | 52.1472 | 48 | 11.8443 | -31.2386 | -19.1423
14:11:07 | Pause | 2206 | 52.1513 | 48 | 11.8443 | -31.2386 | -19.151
14:11:08 | Pause | 2207 | 52.1555 | 48 | 11.8443 | -31.2386 | -19.1596
14:11:09 | Pause | 2208 | 52.1596 | 48 | 11.8443 | -31.2386 | -19.1683
14:11:10 | Pause | 2209 | 52.1637 | 48 | 11.8443 | -31.2386 | -19.177
14:11:11 | Pause | 2210 | 52.1678 | 48 | 11.8443 | -31.2386 | -19.1857
14:11:12 | Pause | 2211 | 52.172 | 48 | 11.8443 | -31.2386 | -19.1944
14:11:13 | Pause | 2212 | 52.1761 | 48 | 11.8443 | -31.2386 | -19.203
14:11:14 | Pause | 2213 | 52.1802 | 48 | 11.8443 | -31.2386 | -19.2117
14:11:15 | Pause | 2214 | 52.1844 | 48 | 11.8443 | -31.2386 | -19.2204
14:11:16 | Pause | 2215 | 52.1885 | 48 | 11.8443 | -31.2386 | -19.2291
14:11:17 | Pause | 2216 | 52.1926 | 48 | 11.8443 | -31.2386 | -19.2377
14:11:18 | Pause | 2217 | 52.1968 | 48 | 11.8443 | -31.2386 | -19.2464
14:11:19 | Pause | 2218 | 52.2009 | 48 | 11.8443 | -31.2386 | -19.2551
14:11:20 | Pause | 2219 | 52.205 | 48 | 11.8443 | -31.2386 | -19.2638
14:11:21 | Pause | 2220 | 52.2092 | 48 | 11.8443 | -31.2386 | -19.2725
14:11:22 | Pause | 2221 | 52.2133 | 48 | 11.8443 | -31.2386 | -19.2811
14:11:23 | Pause | 2222 | 52.2174 | 48 | 11.8443 | -31.2386 | -19.2898
14:11:24 | Pause | 2223 | 52.2216 | 48 | 11.8443 | -31.2386 | -19.2985
14:11:25 | Pause | 2224 | 52.2257 | 48 | 11.8443 | -31.2386 | -19.3072
14:11:26 | Pause | 2225 | 52.2298 | 48 | 11.8443 | -31.2386 | -19.3158
14:11:27 | Pause | 2226 | 52.234 | 48 | 11.8443 | -31.2386 | -19.3245
14:11:28 | Pause | 2227 | 52.2381 | 48 | 11.8443 | -31.2386 | -19.3332
14:11:29 | Pause | 2228 | 52.2422 | 48 | 11.8443 | -31.2386 | -19.3419
14:11:30 | Pause | 2229 | 52.2464 | 48 | 11.8443 | -31.2386 | -19.3506
14:11:31 | Pause | 2230 | 52.2505 | 48 | 11.8443 | -31.2386 | -19.3592
14:11:32 | Pause | 2231 | 52.2546 | 48 | 11.8443 | -31.2386 | -19.3679
14:11:33 | Pause | 2232 | 52.2588 | 48 | 11.8443 | -31.2386 | -19.3766
14:11:34 | Pause | 2233 | 52.2629 | 48 | 11.8443 | -31.2386 | -19.3853
14:11:35 | Pause | 2234 | 52.267 | 48 | 11.8443 | -31.2386 | -19.3939
14:11:36 | Pause | 2235 | 52.2711 | 48 | 11.8443 | -31.2386 | -19.4026
14:11:37 | Pause | 2236 | 52.2753 | 48 | 11.8443 | -31.2386 | -19.4113
14:11:38 | Pause | 2237 | 52.2794 | 48 | 11.8443 | -31.2386 | -19.42
14:11:39 | Pause | 2238 | 52.2835 | 48 | 11.8443 | -31.2386 | -19.4286
14:11:40 | Pause | 2239 | 52.2877 | 48 | 11.8443 | -31.2386 | -19.4373
14:11:41 | Pause | 2240 | 52.2918 | 48 | 11.8443 | -31.2386 | -19.446
14:11:42 | Pause | 2241 | 52.2959 | 48 | 11.8443 | -31.2386 | -19.4547
14:11:43 | Pause | 2242 | 52.3001 | 48 | 11.8443 | -31.2386 | -19.4634
14:11:44 | Pause | 2243 | 52.3042 | 48 | 11.8443 | -31.2386 | -19.472
14:11:45 | Pause | 2244 | 52.3083 | 48 | 11.8443 | -31.2386 | -19.4807
14:11:46 | Pause | 2245 | 52.3125 | 48 | 11.8443 | -31.2386 | -19.4894
14:11:47 | Pause | 2246 | 52.3166 | 48 | 11.8443 | -31.2386 | -19.4981
14:11:48 | Pause | 2247 | 52.3207 | 48 | 11.8443 | -31.2386 | -19.5067
14:11:49 | Pause | 2248 | 52.3249 | 48 | 11.8443 | -31.2386 | -19.5154
14:11:50 | Pause | 2249 | 52.329 | 48 | 11.8443 | -31.2386 | -19.5241
14:11:51 | Pause | 2250 | 52.3331 | 48 | 11.8443 | -31.2386 | -19.5328
14:11:52 | Pause | 2251 | 52.3373 | 48 | 11.8443 | -31.2386 | -19.5415
14:11:53 | Pause | 2252 | 52.3414 | 48 | 11.8443 | -31.2386 | -19.5501
14:11:54 | Pause | 2253 | 52.3455 | 48 | 11.8443 | -31.2386 | -19.5588
14:11:55 | Pause | 2254 | 52.3497 | 48 | 11.8443 | -31.2386 | -19.5675
14:11:56 | Pause | 2255 | 52.3538 | 48 | 11.8443 | -31.2386 | -19.5762
14:11:57 | Pause | 2256 | 52.3579 | 48 | 11.8443 | -31.2386 | -19.5848
14:11:58 | Pause | 2257 | 52.3621 | 48 | 11.8443 | -31.2386 | -19.5935
14:11:59 | Pause | 2258 | 52.3662 | 48 | 11.8443 | -31.2386 | -19.6022
14:12:00 | Pause | 2259 | 52.3703 | 48 | 11.8443 | -31.2386 | -19.6109
14:12:01 | Pause | 2260 | 52.3745 | 48 | 11.8443 | -31.2386 | -19.6195
14:12:02 | Pause | 2261 | 52.3786 | 48 | 11.8443 | -31.2386 | -19.6282
14:12:03 | Pause | 2262 | 52.3827 | 48 | 11.8443 | -31.2386 | -19.6369
14:12:04 | Pause | 2263 | 52.3868 | 48 | 11.8443 | -31.2386 | -19.6456
14:12:05 | Pause | 2264 | 52.391 | 48 | 11.8443 | -31.2386 | -19.6543
14:12:06 | Pause | 2265 | 52.3951 | 48 | 11.8443 | -31.2386 | -19.6629
14:12:07 | Pause | 2266 | 52.3992 | 48 | 11.8443 | -31.2386 | -19.6716
14:12:08 | Pause | 2267 | 52.4034 | 48 | 11.8443 | -31.2386 | -19.6803
14:12:09 | Pause | 2268 | 52.4075 | 48 | 11.8443 | -31.2386 | -19.689
14:12:10 | Pause | 2269 | 52.4116 | 48 | 11.8443 | -31.2386 | -19.6976
14:12:11 | Pause | 2270 | 52.4158 | 48 | 11.8443 | -31.2386 | -19.7063
14:12:12 | Pause | 2271 | 52.4199 | 48 | 11.8443 | -31.2386 | -19.715
14:12:13 | Pause | 2272 | 52.424 | 48 | 11.8443 | -31.2386 | -19.7237
14:12:14 | Pause | 2273 | 52.4282 | 48 | 11.8443 | -31.2386 | -19.7324
14:12:15 | Pause | 2274 | 52.4323 | 48 | 11.8443 | -31.2386 | -19.741
14:12:16 | Pause | 2275 | 52.4364 | 48 | 11.8443 | -31.2386 | -19.7497
14:12:17 | Pause | 2276 | 52.4406 | 48 | 11.8443 | -31.2386 | -19.7584
14:12:18 | Pause | 2277 | 52.4447 | 48 | 11.8443 | -31.2386 | -19.7671
14:12:19 | Pause | 2278 | 52.4488 | 48 | 11.8443 | -31.2386 | -19.7757
14:12:20 | Pause | 2279 | 52.453 | 48 | 11.8443 | -31.2386 | -19.7844
14:12:21 | Pause | 2280 | 52.4571 | 48 | 11.8443 | -31.2386 | -19.7931
14:12:22 | Pause | 2281 | 52.4612 | 48 | 11.8443 | -31.2386 | -19.8018
14:12:23 | Pause | 2282 | 52.4654 | 48 | 11.8443 | -31.2386 | -19.8105
14:12:24 | Pause | 2283 | 52.4695 | 48 | 11.8443 | -31.2386 | -19.8191
14:12:25 | Pause | 2284 | 52.4736 | 48 | 11.8443 | -31.2386 | -19.8278
14:12:26 | Pause | 2285 | 52.4778 | 48 | 11.8443 | -31.2386 | -19.8365
14:12:27 | Pause | 2286 | 52.4819 | 48 | 11.8443 | -31.2386 | -19.8452
14:12:28 | Pause | 2287 | 52.486 | 48 | 11.8443 | -31.2386 | -19.8538
14:12:29 | Pause | 2288 | 52.4901 | 48 | 11.8443 | -31.2386 | -19.8625
14:12:30 | Pause | 2289 | 52.4943 | 48 | 11.8443 | -31.2386 | -19.8712
14:12:31 | Pause | 2290 | 52.4984 | 48 | 11.8443 | -31.2386 | -19.8799
14:12:32 | Pause | 2291 | 52.5025 | 48 | 11.8443 | -31.2386 | -19.8885
14:12:33 | Pause | 2292 | 52.5067 | 48 | 11.8443 | -31.2386 | -19.8972
14:12:34 | Pause | 2293 | 52.5108 | 48 | 11.8443 | -31.2386 | -19.9059
14:12:35 | Pause | 2294 | 52.5149 | 48 | 11.8443 | -31.2386 | -19.9146
14:12:36 | Pause | 2295 | 52.5191 | 48 | 11.8443 | -31.2386 | -19.9233
14:12:37 | Pause | 2296 | 52.5232 | 48 | 11.8443 | -31.2386 | -19.9319
14:12:38 | Pause | 2297 | 52.5273 | 48 | 11.8443 | -31.2386 | -19.9406
14:12:39 | Pause | 2298 | 52.5315 | 48 | 11.8443 | -31.2386 | -19.9493
14:12:40 | Pause | 2299 | 52.5356 | 48 | 11.8443 | -31.2386 | -19.958
14:12:41 | Pause | 2300 | 52.5397 | 48 | 11.8443 | -31.2386 | -19.9666
14:12:42 | Pause | 2301 | 52.5439 | 48 | 11.8443 | -31.2386 | -19.9753
14:12:43 | Pause | 2302 | 52.548 | 48 | 11.8443 | -31.2386 | -19.984
14:12:44 | Pause | 2303 | 52.5521 | 48 | 11.8443 | -31.2386 | -19.9927
14:12:45 | Pause | 2304 | 52.5563 | 48 | 11.8443 | -31.2386 | -20.0014
14:12:46 | Pause | 2305 | 52.5604 | 48 | 11.8443 | -31.2386 | -20.01
14:12:47 | Pause | 2306 | 52.5645 | 48 | 11.8443 | -31.2386 | -20.0187
14:12:48 | Pause | 2307 | 52.5687 | 48 | 11.8443 | -31.2386 | -20.0274
14:12:49 | Pause | 2308 | 52.5728 | 48 | 11.8443 | -31.2386 | -20.0361
14:12:50 | Pause | 2309 | 52.5769 | 48 | 11.8443 | -31.2386 | -20.0447
14:12:51 | Pause | 2310 | 52.5811 | 48 | 11.8443 | -31.2386 | -20.0534
14:12:52 | Pause | 2311 | 52.5852 | 48 | 11.8443 | -31.2386 | -20.0621
14:12:53 | Pause | 2312 | 52.5893 | 48 | 11.8443 | -31.2386 | -20.0708
14:12:54 | Pause | 2313 | 52.5935 | 48 | 11.8443 | -31.2386 | -20.0795
14:12:55 | Pause | 2314 | 52.5976 | 48 | 11.8443 | -31.2386 | -20.0881
14:12:56 | Pause | 2315 | 52.6017 | 48 | 11.8443 | -31.2386 | -20.0968
14:12:57 | Pause | 2316 | 52.6058 | 48 | 11.8443 | -31.2386 | -20.1055
14:12:58 | Pause | 2317 | 52.61 | 48 | 11.8443 | -31.2386 | -20.1142
14:12:59 | Pause | 2318 | 52.6141 | 48 | 11.8443 | -31.2386 | -20.1228
14:13:00 | Pause | 2319 | 52.6182 | 48 | 11.8443 | -31.2386 | -20.1315
14:13:01 | Pause | 2320 | 52.6224 | 48 | 11.8443 | -31.2386 | -20.1402
14:13:02 | Pause | 2321 | 52.6265 | 48 | 11.8443 | -31.2386 | -20.1489
14:13:03 | Pause | 2322 | 52.6306 | 48 | 11.8443 | -31.2386 | -20.1575
14:13:04 | Pause | 2323 | 52.6348 | 48 | 11.8443 | -31.2386 | -20.1662
14:13:05 | Pause | 2324 | 52.6389 | 48 | 11.8443 | -31.2386 | -20.1749
14:13:06 | Pause | 2325 | 52.643 | 48 | 11.8443 | -31.2386 | -20.1836
14:13:07 | Pause | 2326 | 52.6472 | 48 | 11.8443 | -31.2386 | -20.1923
14:13:08 | Pause | 2327 | 52.6513 | 48 | 11.8443 | -31.2386 | -20.2009
14:13:09 | Pause | 2328 | 52.6554 | 48 | 11.8443 | -31.2386 | -20.2096
14:13:10 | Pause | 2329 | 52.6596 | 48 | 11.8443 | -31.2386 | -20.2183
14:13:11 | Pause | 2330 | 52.6637 | 48 | 11.8443 | -31.2386 | -20.227
14:13:12 | Pause | 2331 | 52.6678 | 48 | 11.8443 | -31.2386 | -20.2356
14:13:13 | Pause | 2332 | 52.672 | 48 | 11.8443 | -31.2386 | -20.2443
14:13:14 | Pause | 2333 | 52.6761 | 48 | 11.8443 | -31.2386 | -20.253
14:13:15 | Pause | 2334 | 52.6802 | 48 | 11.8443 | -31.2386 | -20.2617
14:13:16 | Pause | 2335 | 52.6844 | 48 | 11.8443 | -31.2386 | -20.2704
14:13:17 | Pause | 2336 | 52.6885 | 48 | 11.8443 | -31.2386 | -20.279
14:13:18 | Pause | 2337 | 52.6926 | 48 | 11.8443 | -31.2386 | -20.2877
14:13:19 | Pause | 2338 | 52.6968 | 48 | 11.8443 | -31.2386 | -20.2964
14:13:20 | Pause | 2339 | 52.7009 | 48 | 11.8443 | -31.2386 | -20.3051
14:13:21 | Pause | 2340 | 52.705 | 48 | 11.8443 | -31.2386 | -20.3137
14:13:22 | Pause | 2341 | 52.7091 | 48 | 11.8443 | -31.2386 | -20.3224
14:13:23 | Pause | 2342 | 52.7133 | 48 | 11.8443 | -31.2386 | -20.3311
14:13:24 | Pause | 2343 | 52.7174 | 48 | 11.8443 | -31.2386 | -20.3398
14:13:25 | Pause | 2344 | 52.7215 | 48 | 11.8443 | -31.2386 | -20.3484
14:13:26 | Pause | 2345 | 52.7257 | 48 | 11.8443 | -31.2386 | -20.3571
14:13:27 | Pause | 2346 | 52.7298 | 48 | 11.8443 | -31.2386 | -20.3658
14:13:28 | Pause | 2347 | 52.7339 | 48 | 11.8443 | -31.2386 | -20.3745
14:13:29 | Pause | 2348 | 52.7381 | 48 | 11.8443 | -31.2386 | -20.3832
14:13:30 | Pause | 2349 | 52.7422 | 48 | 11.8443 | -31.2386 | -20.3918
14:13:31 | Pause | 2350 | 52.7463 | 48 | 11.8443 | -31.2386 | -20.4005
14:13:32 | Pause | 2351 | 52.7505 | 48 | 11.8443 | -31.2386 | -20.4092
14:13:33 | Pause | 2352 | 52.7546 | 48 | 11.8443 | -31.2386 | -20.4179
14:13:34 | Pause | 2353 | 52.7587 | 48 | 11.8443 | -31.2386 | -20.4265
14:13:35 | Pause | 2354 | 52.7629 | 48 | 11.8443 | -31.2386 | -20.4352
14:13:36 | Pause | 2355 | 52.767 | 48 | 11.8443 | -31.2386 | -20.4439
14:13:37 | Pause | 2356 | 52.7711 | 48 | 11.8443 | -31.2386 | -20.4526
14:13:38 | Pause | 2357 | 52.7753 | 48 | 11.8443 | -31.2386 | -20.4613
14:13:39 | Pause | 2358 | 52.7794 | 48 | 11.8443 | -31.2386 | -20.4699
14:13:40 | Pause | 2359 | 52.7835 | 48 | 11.8443 | -31.2386 | -20.4786
14:13:41 | Pause | 2360 | 52.7877 | 48 | 11.8443 | -31.2386 | -20.4873
14:13:42 | Pause | 2361 | 52.7918 | 48 | 11.8443 | -31.2386 | -20.496
14:13:43 | Pause | 2362 | 52.7959 | 48 | 11.8443 | -31.2386 | -20.5046
14:13:44 | Pause | 2363 | 52.8001 | 48 | 11.8443 | -31.2386 | -20.5133
14:13:45 | Pause | 2364 | 52.8042 | 48 | 11.8443 | -31.2386 | -20.522
14:13:46 | Pause | 2365 | 52.8083 | 48 | 11.8443 | -31.2386 | -20.5307
14:13:47 | Pause | 2366 | 52.8125 | 48 | 11.8443 | -31.2386 | -20.5394
14:13:48 | Pause | 2367 | 52.8166 | 48 | 11.8443 | -31.2386 | -20.548
14:13:49 | Pause | 2368 | 52.8207 | 48 | 11.8443 | -31.2386 | -20.5567
14:13:50 | Pause | 2369 | 52.8248 | 48 | 11.8443 | -31.2386 | -20.5654
14:13:51 | Pause | 2370 | 52.829 | 48 | 11.8443 | -31.2386 | -20.5741
14:13:52 | Pause | 2371 | 52.8331 | 48 | 11.8443 | -31.2386 | -20.5827
14:13:53 | Pause | 2372 | 52.8372 | 48 | 11.8443 | -31.2386 | -20.5914
14:13:54 | Pause | 2373 | 52.8414 | 48 | 11.8443 | -31.2386 | -20.6001
14:13:55 | Pause | 2374 | 52.8455 | 48 | 11.8443 | -31.2386 | -20.6088
14:13:56 | Pause | 2375 | 52.8496 | 48 | 11.8443 | -31.2386 | -20.6174
14:13:57 | Pause | 2376 | 52.8538 | 48 | 11.8443 | -31.2386 | -20.6261
14:13:58 | Pause | 2377 | 52.8579 | 48 | 11.8443 | -31.2386 | -20.6348
14:13:59 | Pause | 2378 | 52.862 | 48 | 11.8443 | -31.2386 | -20.6435
14:14:00 | Pause | 2379 | 52.8662 | 48 | 11.8443 | -31.2386 | -20.6522
14:14:01 | Pause | 2380 | 52.8703 | 48 | 11.8443 | -31.2386 | -20.6608
14:14:02 | Pause | 2381 | 52.8744 | 48 | 11.8443 | -31.2386 | -20.6695
14:14:03 | Pause | 2382 | 52.8786 | 48 | 11.8443 | -31.2386 | -20.6782
14:14:04 | Pause | 2383 | 52.8827 | 48 | 11.8443 | -31.2386 | -20.6869
14:14:05 | Pause | 2384 | 52.8868 | 48 | 11.8443 | -31.2386 | -20.6955
14:14:06 | Pause | 2385 | 52.891 | 48 | 11.8443 | -31.2386 | -20.7042
14:14:07 | Pause | 2386 | 52.8951 | 48 | 11.8443 | -31.2386 | -20.7129
14:14:08 | Pause | 2387 | 52.8992 | 48 | 11.8443 | -31.2386 | -20.7216
14:14:09 | Pause | 2388 | 52.9034 | 48 | 11.8443 | -31.2386 | -20.7303
14:14:10 | Pause | 2389 | 52.9075 | 48 | 11.8443 | -31.2386 | -20.7389
14:14:11 | Pause | 2390 | 52.9116 | 48 | 11.8443 | -31.2386 | -20.7476
14:14:12 | Pause | 2391 | 52.9158 | 48 | 11.8443 | -31.2386 | -20.7563
14:14:13 | Pause | 2392 | 52.9199 | 48 | 11.8443 | -31.2386 | -20.765
14:14:14 | Pause | 2393 | 52.924 | 48 | 11.8443 | -31.2386 | -20.7736
14:14:15 | Pause | 2394 | 52.9282 | 48 | 11.8443 | -31.2386 | -20.7823
14:14:16 | Pause | 2395 | 52.9323 | 48 | 11.8443 | -31.2386 | -20.791
14:14:17 | Pause | 2396 | 52.9364 | 48 | 11.8443 | -31.2386 | -20.7997
14:14:18 | Pause | 2397 | 52.9405 | 48 | 11.8443 | -31.2386 | -20.8084
14:14:19 | Pause | 2398 | 52.9447 | 48 | 11.8443 | -31.2386 | -20.817
14:14:20 | Pause | 2399 | 52.9488 | 48 | 11.8443 | -31.2386 | -20.8257
14:14:21 | Pause | 2400 | 52.9529 | 48 | 11.8443 | -31.2386 | -20.8344
14:14:22 | Pause | 2401 | 52.9571 | 48 | 11.8443 | -31.2386 | -20.8431
14:14:23 | Pause | 2402 | 52.9612 | 48 | 11.8443 | -31.2386 | -20.8517
14:14:24 | Pause | 2403 | 52.9653 | 48 | 11.8443 | -31.2386 | -20.8604
14:14:25 | Pause | 2404 | 52.9695 | 48 | 11.8443 | -31.2386 | -20.8691
14:14:26 | Pause | 2405 | 52.9736 | 48 | 11.8443 | -31.2386 | -20.8778
14:14:27 | Pause | 2406 | 52.9777 | 48 | 11.8443 | -31.2386 | -20.8864
14:14:28 | Pause | 2407 | 52.9819 | 48 | 11.8443 | -31.2386 | -20.8951
14:14:29 | Pause | 2408 | 52.986 | 48 | 11.8443 | -31.2386 | -20.9038
14:14:30 | Pause | 2409 | 52.9901 | 48 | 11.8443 | -31.2386 | -20.9125
14:14:31 | Pause | 2410 | 52.9943 | 48 | 11.8443 | -31.2386 | -20.9212
14:14:32 | Pause | 2411 | 52.9984 | 48 | 11.8443 | -31.2386 | -20.9298
14:14:33 | Pause | 2412 | 53.0025 | 48 | 11.8443 | -31.2386 | -20.9385
14:14:34 | Pause | 2413 | 53.0067 | 48 | 11.8443 | -31.2386 | -20.9472
14:14:35 | Pause | 2414 | 53.0108 | 48 | 11.8443 | -31.2386 | -20.9559
14:14:36 | Pause | 2415 | 53.0149 | 48 | 11.8443 | -31.2386 | -20.9645
14:14:37 | Pause | 2416 | 53.0191 | 48 | 11.8443 | -31.2386 | -20.9732
14:14:38 | Pause | 2417 | 53.0232 | 48 | 11.8443 | -31.2386 | -20.9819
14:14:39 | Pause | 2418 | 53.0273 | 48 | 11.8443 | -31.2386 | -20.9906
14:14:40 | Pause | 2419 | 53.0315 | 48 | 11.8443 | -31.2386 | -20.9993
14:14:41 | Pause | 2420 | 53.0356 | 48 | 11.8443 | -31.2386 | -21.0079
14:14:42 | Pause | 2421 | 53.0397 | 48 | 11.8443 | -31.2386 | -21.0166
14:14:43 | Pause | 2422 | 53.0438 | 48 | 11.8443 | -31.2386 | -21.0253
14:14:44 | Pause | 2423 | 53.048 | 48 | 11.8443 | -31.2386 | -21.034
14:14:45 | Pause | 2424 | 53.0521 | 48 | 11.8443 | -31.2386 | -21.0426
14:14:46 | Pause | 2425 | 53.0562 | 48 | 11.8443 | -31.2386 | -21.0513
14:14:47 | Pause | 2426 | 53.0604 | 48 | 11.8443 | -31.2386 | -21.06
14:14:48 | Pause | 2427 | 53.0645 | 48 | 11.8443 | -31.2386 | -21.0687
14:14:49 | Pause | 2428 | 53.0686 | 48 | 11.8443 | -31.2386 | -21.0773
14:14:50 | Pause | 2429 | 53.0728 | 48 | 11.8443 | -31.2386 | -21.086
14:14:51 | Pause | 2430 | 53.0769 | 48 | 11.8443 | -31.2386 | -21.0947
14:14:52 | Pause | 2431 | 53.081 | 48 | 11.8443 | -31.2386 | -21.1034
14:14:53 | Pause | 2432 | 53.0852 | 48 | 11.8443 | -31.2386 | -21.1121
14:14:54 | Pause | 2433 | 53.0893 | 48 | 11.8443 | -31.2386 | -21.1207
14:14:55 | Pause | 2434 | 53.0934 | 48 | 11.8443 | -31.2386 | -21.1294
14:14:56 | Pause | 2435 | 53.0976 | 48 | 11.8443 | -31.2386 | -21.1381
14:14:57 | Pause | 2436 | 53.1017 | 48 | 11.8443 | -31.2386 | -21.1468
14:14:58 | Pause | 2437 | 53.1058 | 48 | 11.8443 | -31.2386 | -21.1554
14:14:59 | Pause | 2438 | 53.11 | 48 | 11.8443 | -31.2386 | -21.1641
14:15:00 | Pause | 2439 | 53.1141 | 48 | 11.8443 | -31.2386 | -21.1728
14:15:01 | Pause | 2440 | 53.1182 | 48 | 11.8443 | -31.2386 | -21.1815
14:15:02 | Pause | 2441 | 53.1224 | 48 | 11.8443 | -31.2386 | -21.1902
14:15:03 | Pause | 2442 | 53.1265 | 48 | 11.8443 | -31.2386 | -21.1988
14:15:04 | Pause | 2443 | 53.1306 | 48 | 11.8443 | -31.2386 | -21.2075
14:15:05 | Pause | 2444 | 53.1348 | 48 | 11.8443 | -31.2386 | -21.2162
14:15:06 | Pause | 2445 | 53.1389 | 48 | 11.8443 | -31.2386 | -21.2249
14:15:07 | Pause | 2446 | 53.143 | 48 | 11.8443 | -31.2386 | -21.2335
14:15:08 | Pause | 2447 | 53.1472 | 48 | 11.8443 | -31.2386 | -21.2422
14:15:09 | Pause | 2448 | 53.1513 | 48 | 11.8443 | -31.2386 | -21.2509
14:15:10 | Pause | 2449 | 53.1554 | 48 | 11.8443 | -31.2386 | -21.2596
14:15:11 | Pause | 2450 | 53.1595 | 48 | 11.8443 | -31.2386 | -21.2683
14:15:12 | Pause | 2451 | 53.1637 | 48 | 11.8443 | -31.2386 | -21.2769
14:15:13 | Pause | 2452 | 53.1678 | 48 | 11.8443 | -31.2386 | -21.2856
14:15:14 | Pause | 2453 | 53.1719 | 48 | 11.8443 | -31.2386 | -21.2943
14:15:15 | Pause | 2454 | 53.1761 | 48 | 11.8443 | -31.2386 | -21.303
14:15:16 | Pause | 2455 | 53.1802 | 48 | 11.8443 | -31.2386 | -21.3116
14:15:17 | Pause | 2456 | 53.1843 | 48 | 11.8443 | -31.2386 | -21.3203
14:15:18 | Pause | 2457 | 53.1885 | 48 | 11.8443 | -31.2386 | -21.329
14:15:19 | Pause | 2458 | 53.1926 | 48 | 11.8443 | -31.2386 | -21.3377
14:15:20 | Pause | 2459 | 53.1967 | 48 | 11.8443 | -31.2386 | -21.3463
14:15:21 | Pause | 2460 | 53.2009 | 48 | 11.8443 | -31.2386 | -21.355
14:15:22 | Pause | 2461 | 53.205 | 48 | 11.8443 | -31.2386 | -21.3637
14:15:23 | Pause | 2462 | 53.2091 | 48 | 11.8443 | -31.2386 | -21.3724
14:15:24 | Pause | 2463 | 53.2133 | 48 | 11.8443 | -31.2386 | -21.3811
14:15:25 | Pause | 2464 | 53.2174 | 48 | 11.8443 | -31.2386 | -21.3897
14:15:26 | Pause | 2465 | 53.2215 | 48 | 11.8443 | -31.2386 | -21.3984
14:15:27 | Pause | 2466 | 53.2257 | 48 | 11.8443 | -31.2386 | -21.4071
14:15:28 | Pause | 2467 | 53.2298 | 48 | 11.8443 | -31.2386 | -21.4158
14:15:29 | Pause | 2468 | 53.2339 | 48 | 11.8443 | -31.2386 | -21.4244
14:15:30 | Pause | 2469 | 53.2381 | 48 | 11.8443 | -31.2386 | -21.4331
14:15:31 | Pause | 2470 | 53.2422 | 48 | 11.8443 | -31.2386 | -21.4418
14:15:32 | Pause | 2471 | 53.2463 | 48 | 11.8443 | -31.2386 | -21.4505
14:15:33 | Pause | 2472 | 53.2505 | 48 | 11.8443 | -31.2386 | -21.4592
14:15:34 | Pause | 2473 | 53.2546 | 48 | 11.8443 | -31.2386 | -21.4678
14:15:35 | Pause | 2474 | 53.2587 | 48 | 11.8443 | -31.2386 | -21.4765
14:15:36 | Pause | 2475 | 53.2628 | 48 | 11.8443 | -31.2386 | -21.4852
14:15:37 | Pause | 2476 | 53.267 | 48 | 11.8443 | -31.2386 | -21.4939
14:15:38 | Pause | 2477 | 53.2711 | 48 | 11.8443 | -31.2386 | -21.5025
14:15:39 | Pause | 2478 | 53.2752 | 48 | 11.8443 | -31.2386 | -21.5112
14:15:40 | Pause | 2479 | 53.2794 | 48 | 11.8443 | -31.2386 | -21.5199
14:15:41 | Pause | 2480 | 53.2835 | 48 | 11.8443 | -31.2386 | -21.5286
14:15:42 | Pause | 2481 | 53.2876 | 48 | 11.8443 | -31.2386 | -21.5373
14:15:43 | Pause | 2482 | 53.2918 | 48 | 11.8443 | -31.2386 | -21.5459
14:15:44 | Pause | 2483 | 53.2959 | 48 | 11.8443 | -31.2386 | -21.5546
14:15:45 | Pause | 2484 | 53.3 | 48 | 11.8443 | -31.2386 | -21.5633
14:15:46 | Pause | 2485 | 53.3042 | 48 | 11.8443 | -31.2386 | -21.572
14:15:47 | Pause | 2486 | 53.3083 | 48 | 11.8443 | -31.2386 | -21.5806
14:15:48 | Pause | 2487 | 53.3124 | 48 | 11.8443 | -31.2386 | -21.5893
14:15:49 | Pause | 2488 | 53.3166 | 48 | 11.8443 | -31.2386 | -21.598
14:15:50 | Pause | 2489 | 53.3207 | 48 | 11.8443 | -31.2386 | -21.6067
14:15:51 | Pause | 2490 | 53.3248 | 48 | 11.8443 | -31.2386 | -21.6153
14:15:52 | Pause | 2491 | 53.329 | 48 | 11.8443 | -31.2386 | -21.624
14:15:53 | Pause | 2492 | 53.3331 | 48 | 11.8443 | -31.2386 | -21.6327
14:15:54 | Pause | 2493 | 53.3372 | 48 | 11.8443 | -31.2386 | -21.6414
14:15:55 | Pause | 2494 | 53.3414 | 48 | 11.8443 | -31.2386 | -21.6501
14:15:56 | Pause | 2495 | 53.3455 | 48 | 11.8443 | -31.2386 | -21.6587
14:15:57 | Pause | 2496 | 53.3496 | 48 | 11.8443 | -31.2386 | -21.6674
14:15:58 | Pause | 2497 | 53.3538 | 48 | 11.8443 | -31.2386 | -21.6761
14:15:59 | Pause | 2498 | 53.3579 | 48 | 11.8443 | -31.2386 | -21.6848
14:16:00 | Pause | 2499 | 53.362 | 48 | 11.8443 | -31.2386 | -21.6934
14:16:01 | Pause | 2500 | 53.3662 | 48 | 11.8443 | -31.2386 | -21.7021
14:16:02 | Pause | 2501 | 53.3703 | 48 | 11.8443 | -31.2386 | -21.7108
14:16:03 | Pause | 2502 | 53.3744 | 48 | 11.8443 | -31.2386 | -21.7195
14:16:04 | Pause | 2503 | 53.3785 | 48 | 11.8443 | -31.2386 | -21.7282
14:16:05 | Pause | 2504 | 53.3827 | 48 | 11.8443 | -31.2386 | -21.7368
14:16:06 | Pause | 2505 | 53.3868 | 48 | 11.8443 | -31.2386 | -21.7455
14:16:07 | Pause | 2506 | 53.3909 | 48 | 11.8443 | -31.2386 | -21.7542
14:16:08 | Pause | 2507 | 53.3951 | 48 | 11.8443 | -31.2386 | -21.7629
14:16:09 | Pause | 2508 | 53.3992 | 48 | 11.8443 | -31.2386 | -21.7715
14:16:10 | Pause | 2509 | 53.4033 | 48 | 11.8443 | -31.2386 | -21.7802
14:16:11 | Pause | 2510 | 53.4075 | 48 | 11.8443 | -31.2386 | -21.7889
14:16:12 | Pause | 2511 | 53.4116 | 48 | 11.8443 | -31.2386 | -21.7976
14:16:13 | Pause | 2512 | 53.4157 | 48 | 11.8443 | -31.2386 | -21.8062
14:16:14 | Pause | 2513 | 53.4199 | 48 | 11.8443 | -31.2386 | -21.8149
14:16:15 | Pause | 2514 | 53.424 | 48 | 11.8443 | -31.2386 | -21.8236
14:16:16 | Pause | 2515 | 53.4281 | 48 | 11.8443 | -31.2386 | -21.8323
14:16:17 | Pause | 2516 | 53.4323 | 48 | 11.8443 | -31.2386 | -21.841
14:16:18 | Pause | 2517 | 53.4364 | 48 | 11.8443 | -31.2386 | -21.8496
14:16:19 | Pause | 2518 | 53.4405 | 48 | 11.8443 | -31.2386 | -21.8583
14:16:20 | Pause | 2519 | 53.4447 | 48 | 11.8443 | -31.2386 | -21.867
14:16:21 | Pause | 2520 | 53.4488 | 48 | 11.8443 | -31.2386 | -21.8757
14:16:22 | Pause | 2521 | 53.4529 | 48 | 11.8443 | -31.2386 | -21.8843
14:16:23 | Pause | 2522 | 53.4571 | 48 | 11.8443 | -31.2386 | -21.893
14:16:24 | Pause | 2523 | 53.4612 | 48 | 11.8443 | -31.2386 | -21.9017
14:16:25 | Pause | 2524 | 53.4653 | 48 | 11.8443 | -31.2386 | -21.9104
14:16:26 | Pause | 2525 | 53.4695 | 48 | 11.8443 | -31.2386 | -21.9191
14:16:27 | Pause | 2526 | 53.4736 | 48 | 11.8443 | -31.2386 | -21.9277
14:16:28 | Pause | 2527 | 53.4777 | 48 | 11.8443 | -31.2386 | -21.9364
14:16:29 | Pause | 2528 | 53.4818 | 48 | 11.8443 | -31.2386 | -21.9451
14:16:30 | Pause | 2529 | 53.486 | 48 | 11.8443 | -31.2386 | -21.9538
14:16:31 | Pause | 2530 | 53.4901 | 48 | 11.8443 | -31.2386 | -21.9624
14:16:32 | Pause | 2531 | 53.4942 | 48 | 11.8443 | -31.2386 | -21.9711
14:16:33 | Pause | 2532 | 53.4984 | 48 | 11.8443 | -31.2386 | -21.9798
14:16:34 | Pause | 2533 | 53.5025 | 48 | 11.8443 | -31.2386 | -21.9885
14:16:35 | Pause | 2534 | 53.5066 | 48 | 11.8443 | -31.2386 | -21.9972
14:16:36 | Pause | 2535 | 53.5108 | 48 | 11.8443 | -31.2386 | -22.0058
14:16:37 | Pause | 2536 | 53.5149 | 48 | 11.8443 | -31.2386 | -22.0145
14:16:38 | Pause | 2537 | 53.519 | 48 | 11.8443 | -31.2386 | -22.0232
14:16:39 | Pause | 2538 | 53.5232 | 48 | 11.8443 | -31.2386 | -22.0319
14:16:40 | Pause | 2539 | 53.5273 | 48 | 11.8443 | -31.2386 | -22.0405
14:16:41 | Pause | 2540 | 53.5314 | 48 | 11.8443 | -31.2386 | -22.0492
14:16:42 | Pause | 2541 | 53.5356 | 48 | 11.8443 | -31.2386 | -22.0579
14:16:43 | Pause | 2542 | 53.5397 | 48 | 11.8443 | -31.2386 | -22.0666
14:16:44 | Pause | 2543 | 53.5438 | 48 | 11.8443 | -31.2386 | -22.0752
14:16:45 | Pause | 2544 | 53.548 | 48 | 11.8443 | -31.2386 | -22.0839
14:16:46 | Pause | 2545 | 53.5521 | 48 | 11.8443 | -31.2386 | -22.0926
14:16:47 | Pause | 2546 | 53.5562 | 48 | 11.8443 | -31.2386 | -22.1013
14:16:48 | Pause | 2547 | 53.5604 | 48 | 11.8443 | -31.2386 | -22.11
14:16:49 | Pause | 2548 | 53.5645 | 48 | 11.8443 | -31.2386 | -22.1186
14:16:50 | Pause | 2549 | 53.5686 | 48 | 11.8443 | -31.2386 | -22.1273
14:16:51 | Pause | 2550 | 53.5728 | 48 | 11.8443 | -31.2386 | -22.136
14:16:52 | Pause | 2551 | 53.5769 | 48 | 11.8443 | -31.2386 | -22.1447
14:16:53 | Pause | 2552 | 53.581 | 48 | 11.8443 | -31.2386 | -22.1533
14:16:54 | Pause | 2553 | 53.5852 | 48 | 11.8443 | -31.2386 | -22.162
14:16:55 | Pause | 2554 | 53.5893 | 48 | 11.8443 | -31.2386 | -22.1707
14:16:56 | Pause | 2555 | 53.5934 | 48 | 11.8443 | -31.2386 | -22.1794
14:16:57 | Pause | 2556 | 53.5975 | 48 | 11.8443 | -31.2386 | -22.1881
14:16:58 | Pause | 2557 | 53.6017 | 48 | 11.8443 | -31.2386 | -22.1967
14:16:59 | Pause | 2558 | 53.6058 | 48 | 11.8443 | -31.2386 | -22.2054
14:17:00 | Pause | 2559 | 53.6099 | 48 | 11.8443 | -31.2386 | -22.2141
14:17:01 | Pause | 2560 | 53.6141 | 48 | 11.8443 | -31.2386 | -22.2228
14:17:02 | Pause | 2561 | 53.6182 | 48 | 11.8443 | -31.2386 | -22.2314
14:17:03 | Pause | 2562 | 53.6223 | 48 | 11.8443 | -31.2386 | -22.2401
14:17:04 | Pause | 2563 | 53.6265 | 48 | 11.8443 | -31.2386 | -22.2488
14:17:05 | Pause | 2564 | 53.6306 | 48 | 11.8443 | -31.2386 | -22.2575
14:17:06 | Pause | 2565 | 53.6347 | 48 | 11.8443 | -31.2386 | -22.2662
14:17:07 | Pause | 2566 | 53.6389 | 48 | 11.8443 | -31.2386 | -22.2748
14:17:08 | Pause | 2567 | 53.643 | 48 | 11.8443 | -31.2386 | -22.2835
14:17:09 | Pause | 2568 | 53.6471 | 48 | 11.8443 | -31.2386 | -22.2922
14:17:10 | Pause | 2569 | 53.6513 | 48 | 11.8443 | -31.2386 | -22.3009
14:17:11 | Pause | 2570 | 53.6554 | 48 | 11.8443 | -31.2386 | -22.3095
14:17:12 | Pause | 2571 | 53.6595 | 48 | 11.8443 | -31.2386 | -22.3182
14:17:13 | Pause | 2572 | 53.6637 | 48 | 11.8443 | -31.2386 | -22.3269
14:17:14 | Pause | 2573 | 53.6678 | 48 | 11.8443 | -31.2386 | -22.3356
14:17:15 | Pause | 2574 | 53.6719 | 48 | 11.8443 | -31.2386 | -22.3442
14:17:16 | Pause | 2575 | 53.6761 | 48 | 11.8443 | -31.2386 | -22.3529
14:17:17 | Pause | 2576 | 53.6802 | 48 | 11.8443 | -31.2386 | -22.3616
14:17:18 | Pause | 2577 | 53.6843 | 48 | 11.8443 | -31.2386 | -22.3703
14:17:19 | Pause | 2578 | 53.6885 | 48 | 11.8443 | -31.2386 | -22.379
14:17:20 | Pause | 2579 | 53.6926 | 48 | 11.8443 | -31.2386 | -22.3876
14:17:21 | Pause | 2580 | 53.6967 | 48 | 11.8443 | -31.2386 | -22.3963
14:17:22 | Pause | 2581 | 53.7008 | 48 | 11.8443 | -31.2386 | -22.405
14:17:23 | Pause | 2582 | 53.705 | 48 | 11.8443 | -31.2386 | -22.4137
14:17:24 | Pause | 2583 | 53.7091 | 48 | 11.8443 | -31.2386 | -22.4223
14:17:25 | Pause | 2584 | 53.7132 | 48 | 11.8443 | -31.2386 | -22.431
14:17:26 | Pause | 2585 | 53.7174 | 48 | 11.8443 | -31.2386 | -22.4397
14:17:27 | Pause | 2586 | 53.7215 | 48 | 11.8443 | -31.2386 | -22.4484
14:17:28 | Pause | 2587 | 53.7256 | 48 | 11.8443 | -31.2386 | -22.4571
14:17:29 | Pause | 2588 | 53.7298 | 48 | 11.8443 | -31.2386 | -22.4657
14:17:30 | Pause | 2589 | 53.7339 | 48 | 11.8443 | -31.2386 | -22.4744
14:17:31 | Pause | 2590 | 53.738 | 48 | 11.8443 | -31.2386 | -22.4831
14:17:32 | Pause | 2591 | 53.7422 | 48 | 11.8443 | -31.2386 | -22.4918
14:17:33 | Pause | 2592 | 53.7463 | 48 | 11.8443 | -31.2386 | -22.5004
14:17:34 | Pause | 2593 | 53.7504 | 48 | 11.8443 | -31.2386 | -22.5091
14:17:35 | Pause | 2594 | 53.7546 | 48 | 11.8443 | -31.2386 | -22.5178
14:17:36 | Pause | 2595 | 53.7587 | 48 | 11.8443 | -31.2386 | -22.5265
14:17:37 | Pause | 2596 | 53.7628 | 48 | 11.8443 | -31.2386 | -22.5351
14:17:38 | Pause | 2597 | 53.767 | 48 | 11.8443 | -31.2386 | -22.5438
14:17:39 | Pause | 2598 | 53.7711 | 48 | 11.8443 | -31.2386 | -22.5525
14:17:40 | Pause | 2599 | 53.7752 | 48 | 11.8443 | -31.2386 | -22.5612
14:17:41 | Pause | 2600 | 53.7794 | 48 | 11.8443 | -31.2386 | -22.5699
14:17:42 | Pause | 2601 | 53.7835 | 48 | 11.8443 | -31.2386 | -22.5785
14:17:43 | Pause | 2602 | 53.7876 | 48 | 11.8443 | -31.2386 | -22.5872
14:17:44 | Pause | 2603 | 53.7918 | 48 | 11.8443 | -31.2386 | -22.5959
14:17:45 | Pause | 2604 | 53.7959 | 48 | 11.8443 | -31.2386 | -22.6046
14:17:46 | Pause | 2605 | 53.8 | 48 | 11.8443 | -31.2386 | -22.6132
14:17:47 | Pause | 2606 | 53.8042 | 48 | 11.8443 | -31.2386 | -22.6219
14:17:48 | Pause | 2607 | 53.8083 | 48 | 11.8443 | -31.2386 | -22.6306
14:17:49 | Pause | 2608 | 53.8124 | 48 | 11.8443 | -31.2386 | -22.6393
14:17:50 | Pause | 2609 | 53.8165 | 48 | 11.8443 | -31.2386 | -22.648
14:17:51 | Pause | 2610 | 53.8207 | 48 | 11.8443 | -31.2386 | -22.6566
14:17:52 | Pause | 2611 | 53.8248 | 48 | 11.8443 | -31.2386 | -22.6653
14:17:53 | Pause | 2612 | 53.8289 | 48 | 11.8443 | -31.2386 | -22.674
14:17:54 | Pause | 2613 | 53.8331 | 48 | 11.8443 | -31.2386 | -22.6827
14:17:55 | Pause | 2614 | 53.8372 | 48 | 11.8443 | -31.2386 | -22.6913
14:17:56 | Pause | 2615 | 53.8413 | 48 | 11.8443 | -31.2386 | -22.7
14:17:57 | Pause | 2616 | 53.8455 | 48 | 11.8443 | -31.2386 | -22.7087
14:17:58 | Pause | 2617 | 53.8496 | 48 | 11.8443 | -31.2386 | -22.7174
14:17:59 | Pause | 2618 | 53.8537 | 48 | 11.8443 | -31.2386 | -22.7261
14:18:00 | Pause | 2619 | 53.8579 | 48 | 11.8443 | -31.2386 | -22.7347
14:18:01 | Pause | 2620 | 53.862 | 48 | 11.8443 | -31.2386 | -22.7434
14:18:02 | Pause | 2621 | 53.8661 | 48 | 11.8443 | -31.2386 | -22.7521
14:18:03 | Pause | 2622 | 53.8703 | 48 | 11.8443 | -31.2386 | -22.7608
14:18:04 | Pause | 2623 | 53.8744 | 48 | 11.8443 | -31.2386 | -22.7694
14:18:05 | Pause | 2624 | 53.8785 | 48 | 11.8443 | -31.2386 | -22.7781
14:18:06 | Pause | 2625 | 53.8827 | 48 | 11.8443 | -31.2386 | -22.7868
14:18:07 | Pause | 2626 | 53.8868 | 48 | 11.8443 | -31.2386 | -22.7955
14:18:08 | Pause | 2627 | 53.8909 | 48 | 11.8443 | -31.2386 | -22.8041
14:18:09 | Pause | 2628 | 53.8951 | 48 | 11.8443 | -31.2386 | -22.8128
14:18:10 | Pause | 2629 | 53.8992 | 48 | 11.8443 | -31.2386 | -22.8215
14:18:11 | Pause | 2630 | 53.9033 | 48 | 11.8443 | -31.2386 | -22.8302
14:18:12 | Pause | 2631 | 53.9075 | 48 | 11.8443 | -31.2386 | -22.8389
14:18:13 | Pause | 2632 | 53.9116 | 48 | 11.8443 | -31.2386 | -22.8475
14:18:14 | Pause | 2633 | 53.9157 | 48 | 11.8443 | -31.2386 | -22.8562
14:18:15 | Pause | 2634 | 53.9199 | 48 | 11.8443 | -31.2386 | -22.8649
14:18:16 | Pause | 2635 | 53.924 | 48 | 11.8443 | -31.2386 | -22.8736
14:18:17 | Pause | 2636 | 53.9281 | 48 | 11.8443 | -31.2386 | -22.8822
14:18:18 | Pause | 2637 | 53.9322 | 48 | 11.8443 | -31.2386 | -22.8909
14:18:19 | Pause | 2638 | 53.9364 | 48 | 11.8443 | -31.2386 | -22.8996
14:18:20 | Pause | 2639 | 53.9405 | 48 | 11.8443 | -31.2386 | -22.9083
14:18:21 | Pause | 2640 | 53.9446 | 48 | 11.8443 | -31.2386 | -22.917
14:18:22 | Pause | 2641 | 53.9488 | 48 | 11.8443 | -31.2386 | -22.9256
14:18:23 | Pause | 2642 | 53.9529 | 48 | 11.8443 | -31.2386 | -22.9343
14:18:24 | Pause | 2643 | 53.957 | 48 | 11.8443 | -31.2386 | -22.943
14:18:25 | Pause | 2644 | 53.9612 | 48 | 11.8443 | -31.2386 | -22.9517
14:18:26 | Pause | 2645 | 53.9653 | 48 | 11.8443 | -31.2386 | -22.9603
14:18:27 | Pause | 2646 | 53.9694 | 48 | 11.8443 | -31.2386 | -22.969
14:18:28 | Pause | 2647 | 53.9736 | 48 | 11.8443 | -31.2386 | -22.9777
14:18:29 | Pause | 2648 | 53.9777 | 48 | 11.8443 | -31.2386 | -22.9864
14:18:30 | Pause | 2649 | 53.9818 | 48 | 11.8443 | -31.2386 | -22.995
14:18:31 | Pause | 2650 | 53.986 | 48 | 11.8443 | -31.2386 | -23.0037
14:18:32 | Pause | 2651 | 53.9901 | 48 | 11.8443 | -31.2386 | -23.0124
14:18:33 | Pause | 2652 | 53.9942 | 48 | 11.8443 | -31.2386 | -23.0211
14:18:34 | Pause | 2653 | 53.9984 | 48 | 11.8443 | -31.2386 | -23.0298
14:18:35 | Pause | 2654 | 54.0025 | 48 | 11.8443 | -31.2386 | -23.0384
14:18:36 | Pause | 2655 | 54.0066 | 48 | 11.8443 | -31.2386 | -23.0471
14:18:37 | Pause | 2656 | 54.0108 | 48 | 11.8443 | -31.2386 | -23.0558
14:18:38 | Pause | 2657 | 54.0149 | 48 | 11.8443 | -31.2386 | -23.0645
14:18:39 | Pause | 2658 | 54.019 | 48 | 11.8443 | -31.2386 | -23.0731
14:18:40 | Pause | 2659 | 54.0232 | 48 | 11.8443 | -31.2386 | -23.0818
14:18:41 | Pause | 2660 | 54.0273 | 48 | 11.8443 | -31.2386 | -23.0905
14:18:42 | Pause | 2661 | 54.0314 | 48 | 11.8443 | -31.2386 | -23.0992
14:18:43 | Pause | 2662 | 54.0355 | 48 | 11.8443 | -31.2386 | -23.1079
14:18:44 | Pause | 2663 | 54.0397 | 48 | 11.8443 | -31.2386 | -23.1165
14:18:45 | Pause | 2664 | 54.0438 | 48 | 11.8443 | -31.2386 | -23.1252
14:18:46 | Pause | 2665 | 54.0479 | 48 | 11.8443 | -31.2386 | -23.1339
14:18:47 | Pause | 2666 | 54.0521 | 48 | 11.8443 | -31.2386 | -23.1426
14:18:48 | Pause | 2667 | 54.0562 | 48 | 11.8443 | -31.2386 | -23.1512
14:18:49 | Pause | 2668 | 54.0603 | 48 | 11.8443 | -31.2386 | -23.1599
14:18:50 | Pause | 2669 | 54.0645 | 48 | 11.8443 | -31.2386 | -23.1686
14:18:51 | Pause | 2670 | 54.0686 | 48 | 11.8443 | -31.2386 | -23.1773
14:18:52 | Pause | 2671 | 54.0727 | 48 | 11.8443 | -31.2386 | -23.186
14:18:53 | Pause | 2672 | 54.0769 | 48 | 11.8443 | -31.2386 | -23.1946
14:18:54 | Pause | 2673 | 54.081 | 48 | 11.8443 | -31.2386 | -23.2033
14:18:55 | Pause | 2674 | 54.0851 | 48 | 11.8443 | -31.2386 | -23.212
14:18:56 | Pause | 2675 | 54.0893 | 48 | 11.8443 | -31.2386 | -23.2207
14:18:57 | Pause | 2676 | 54.0934 | 48 | 11.8443 | -31.2386 | -23.2293
14:18:58 | Pause | 2677 | 54.0975 | 48 | 11.8443 | -31.2386 | -23.238
14:18:59 | Pause | 2678 | 54.1017 | 48 | 11.8443 | -31.2386 | -23.2467
14:19:00 | Pause | 2679 | 54.1058 | 48 | 11.8443 | -31.2386 | -23.2554
14:19:01 | Pause | 2680 | 54.1099 | 48 | 11.8443 | -31.2386 | -23.264
14:19:02 | Pause | 2681 | 54.1141 | 48 | 11.8443 | -31.2386 | -23.2727
14:19:03 | Pause | 2682 | 54.1182 | 48 | 11.8443 | -31.2386 | -23.2814
14:19:04 | Pause | 2683 | 54.1223 | 48 | 11.8443 | -31.2386 | -23.2901
14:19:05 | Pause | 2684 | 54.1265 | 48 | 11.8443 | -31.2386 | -23.2988
14:19:06 | Pause | 2685 | 54.1306 | 48 | 11.8443 | -31.2386 | -23.3074
14:19:07 | Pause | 2686 | 54.1347 | 48 | 11.8443 | -31.2386 | -23.3161
14:19:08 | Pause | 2687 | 54.1389 | 48 | 11.8443 | -31.2386 | -23.3248
14:19:09 | Pause | 2688 | 54.143 | 48 | 11.8443 | -31.2386 | -23.3335
14:19:10 | Pause | 2689 | 54.1471 | 48 | 11.8443 | -31.2386 | -23.3421
14:19:11 | Pause | 2690 | 54.1512 | 48 | 11.8443 | -31.2386 | -23.3508
14:19:12 | Pause | 2691 | 54.1554 | 48 | 11.8443 | -31.2386 | -23.3595
14:19:13 | Pause | 2692 | 54.1595 | 48 | 11.8443 | -31.2386 | -23.3682
14:19:14 | Pause | 2693 | 54.1636 | 48 | 11.8443 | -31.2386 | -23.3769
14:19:15 | Pause | 2694 | 54.1678 | 48 | 11.8443 | -31.2386 | -23.3855
14:19:16 | Pause | 2695 | 54.1719 | 48 | 11.8443 | -31.2386 | -23.3942
14:19:17 | Pause | 2696 | 54.176 | 48 | 11.8443 | -31.2386 | -23.4029
14:19:18 | Pause | 2697 | 54.1802 | 48 | 11.8443 | -31.2386 | -23.4116
14:19:19 | Pause | 2698 | 54.1843 | 48 | 11.8443 | -31.2386 | -23.4202
14:19:20 | Pause | 2699 | 54.1884 | 48 | 11.8443 | -31.2386 | -23.4289
14:19:21 | Pause | 2700 | 54.1926 | 48 | 11.8443 | -31.2386 | -23.4376
14:19:22 | Pause | 2701 | 54.1967 | 48 | 11.8443 | -31.2386 | -23.4463
14:19:23 | Pause | 2702 | 54.2008 | 48 | 11.8443 | -31.2386 | -23.455
14:19:24 | Pause | 2703 | 54.205 | 48 | 11.8443 | -31.2386 | -23.4636
14:19:25 | Pause | 2704 | 54.2091 | 48 | 11.8443 | -31.2386 | -23.4723
14:19:26 | Pause | 2705 | 54.2132 | 48 | 11.8443 | -31.2386 | -23.481
14:19:27 | Pause | 2706 | 54.2174 | 48 | 11.8443 | -31.2386 | -23.4897
14:19:28 | Pause | 2707 | 54.2215 | 48 | 11.8443 | -31.2386 | -23.4983
14:19:29 | Pause | 2708 | 54.2256 | 48 | 11.8443 | -31.2386 | -23.507
14:19:30 | Pause | 2709 | 54.2298 | 48 | 11.8443 | -31.2386 | -23.5157
14:19:31 | Pause | 2710 | 54.2339 | 48 | 11.8443 | -31.2386 | -23.5244
14:19:32 | Pause | 2711 | 54.238 | 48 | 11.8443 | -31.2386 | -23.533
14:19:33 | Pause | 2712 | 54.2422 | 48 | 11.8443 | -31.2386 | -23.5417
14:19:34 | Pause | 2713 | 54.2463 | 48 | 11.8443 | -31.2386 | -23.5504
14:19:35 | Pause | 2714 | 54.2504 | 48 | 11.8443 | -31.2386 | -23.5591
14:19:36 | Pause | 2715 | 54.2545 | 48 | 11.8443 | -31.2386 | -23.5678
14:19:37 | Pause | 2716 | 54.2587 | 48 | 11.8443 | -31.2386 | -23.5764
14:19:38 | Pause | 2717 | 54.2628 | 48 | 11.8443 | -31.2386 | -23.5851
14:19:39 | Pause | 2718 | 54.2669 | 48 | 11.8443 | -31.2386 | -23.5938
14:19:40 | Pause | 2719 | 54.2711 | 48 | 11.8443 | -31.2386 | -23.6025
14:19:41 | Pause | 2720 | 54.2752 | 48 | 11.8443 | -31.2386 | -23.6111
14:19:42 | Pause | 2721 | 54.2793 | 48 | 11.8443 | -31.2386 | -23.6198
14:19:43 | Pause | 2722 | 54.2835 | 48 | 11.8443 | -31.2386 | -23.6285
14:19:44 | Pause | 2723 | 54.2876 | 48 | 11.8443 | -31.2386 | -23.6372
14:19:45 | Pause | 2724 | 54.2917 | 48 | 11.8443 | -31.2386 | -23.6459
14:19:46 | Pause | 2725 | 54.2959 | 48 | 11.8443 | -31.2386 | -23.6545
14:19:47 | Pause | 2726 | 54.3 | 48 | 11.8443 | -31.2386 | -23.6632
14:19:48 | Pause | 2727 | 54.3041 | 48 | 11.8443 | -31.2386 | -23.6719
14:19:49 | Pause | 2728 | 54.3083 | 48 | 11.8443 | -31.2386 | -23.6806
14:19:50 | Pause | 2729 | 54.3124 | 48 | 11.8443 | -31.2386 | -23.6892
14:19:51 | Pause | 2730 | 54.3165 | 48 | 11.8443 | -31.2386 | -23.6979
14:19:52 | Pause | 2731 | 54.3207 | 48 | 11.8443 | -31.2386 | -23.7066
14:19:53 | Pause | 2732 | 54.3248 | 48 | 11.8443 | -31.2386 | -23.7153
14:19:54 | Pause | 2733 | 54.3289 | 48 | 11.8443 | -31.2386 | -23.7239
14:19:55 | Pause | 2734 | 54.3331 | 48 | 11.8443 | -31.2386 | -23.7326
14:19:56 | Pause | 2735 | 54.3372 | 48 | 11.8443 | -31.2386 | -23.7413
14:19:57 | Pause | 2736 | 54.3413 | 48 | 11.8443 | -31.2386 | -23.75
14:19:58 | Pause | 2737 | 54.3455 | 48 | 11.8443 | -31.2386 | -23.7587
14:19:59 | Pause | 2738 | 54.3496 | 48 | 11.8443 | -31.2386 | -23.7673
14:20:00 | Pause | 2739 | 54.3537 | 48 | 11.8443 | -31.2386 | -23.776
14:20:01 | Pause | 2740 | 54.3579 | 48 | 11.8443 | -31.2386 | -23.7847
14:20:02 | Pause | 2741 | 54.362 | 48 | 11.8443 | -31.2386 | -23.7934
14:20:03 | Pause | 2742 | 54.3661 | 48 | 11.8443 | -31.2386 | -23.802
14:20:04 | Pause | 2743 | 54.3702 | 48 | 11.8443 | -31.2386 | -23.8107
14:20:05 | Pause | 2744 | 54.3744 | 48 | 11.8443 | -31.2386 | -23.8194
14:20:06 | Pause | 2745 | 54.3785 | 48 | 11.8443 | -31.2386 | -23.8281
14:20:07 | Pause | 2746 | 54.3826 | 48 | 11.8443 | -31.2386 | -23.8368
14:20:08 | Pause | 2747 | 54.3868 | 48 | 11.8443 | -31.2386 | -23.8454
14:20:09 | Pause | 2748 | 54.3909 | 48 | 11.8443 | -31.2386 | -23.8541
14:20:10 | Pause | 2749 | 54.395 | 48 | 11.8443 | -31.2386 | -23.8628
14:20:11 | Pause | 2750 | 54.3992 | 48 | 11.8443 | -31.2386 | -23.8715
14:20:12 | Pause | 2751 | 54.4033 | 48 | 11.8443 | -31.2386 | -23.8801
14:20:13 | Pause | 2752 | 54.4074 | 48 | 11.8443 | -31.2386 | -23.8888
14:20:14 | Pause | 2753 | 54.4116 | 48 | 11.8443 | -31.2386 | -23.8975
14:20:15 | Pause | 2754 | 54.4157 | 48 | 11.8443 | -31.2386 | -23.9062
14:20:16 | Pause | 2755 | 54.4198 | 48 | 11.8443 | -31.2386 | -23.9149
14:20:17 | Pause | 2756 | 54.424 | 48 | 11.8443 | -31.2386 | -23.9235
14:20:18 | Pause | 2757 | 54.4281 | 48 | 11.8443 | -31.2386 | -23.9322
14:20:19 | Pause | 2758 | 54.4322 | 48 | 11.8443 | -31.2386 | -23.9409
14:20:20 | Pause | 2759 | 54.4364 | 48 | 11.8443 | -31.2386 | -23.9496
14:20:21 | Pause | 2760 | 54.4405 | 48 | 11.8443 | -31.2386 | -23.9582
14:20:22 | Pause | 2761 | 54.4446 | 48 | 11.8443 | -31.2386 | -23.9669
14:20:23 | Pause | 2762 | 54.4488 | 48 | 11.8443 | -31.2386 | -23.9756
14:20:24 | Pause | 2763 | 54.4529 | 48 | 11.8443 | -31.2386 | -23.9843
14:20:25 | Pause | 2764 | 54.457 | 48 | 11.8443 | -31.2386 | -23.9929
14:20:26 | Pause | 2765 | 54.4612 | 48 | 11.8443 | -31.2386 | -24.0016
14:20:27 | Pause | 2766 | 54.4653 | 48 | 11.8443 | -31.2386 | -24.0103
14:20:28 | Pause | 2767 | 54.4694 | 48 | 11.8443 | -31.2386 | -24.019
14:20:29 | Pause | 2768 | 54.4735 | 48 | 11.8443 | -31.2386 | -24.0277
14:20:30 | Pause | 2769 | 54.4777 | 48 | 11.8443 | -31.2386 | -24.0363
14:20:31 | Pause | 2770 | 54.4818 | 48 | 11.8443 | -31.2386 | -24.045
14:20:32 | Pause | 2771 | 54.4859 | 48 | 11.8443 | -31.2386 | -24.0537
14:20:33 | Pause | 2772 | 54.4901 | 48 | 11.8443 | -31.2386 | -24.0624
14:20:34 | Pause | 2773 | 54.4942 | 48 | 11.8443 | -31.2386 | -24.071
14:20:35 | Pause | 2774 | 54.4983 | 48 | 11.8443 | -31.2386 | -24.0797
14:20:36 | Pause | 2775 | 54.5025 | 48 | 11.8443 | -31.2386 | -24.0884
14:20:37 | Pause | 2776 | 54.5066 | 48 | 11.8443 | -31.2386 | -24.0971
14:20:38 | Pause | 2777 | 54.5107 | 48 | 11.8443 | -31.2386 | -24.1058
14:20:39 | Pause | 2778 | 54.5149 | 48 | 11.8443 | -31.2386 | -24.1144
14:20:40 | Pause | 2779 | 54.519 | 48 | 11.8443 | -31.2386 | -24.1231
14:20:41 | Pause | 2780 | 54.5231 | 48 | 11.8443 | -31.2386 | -24.1318
14:20:42 | Pause | 2781 | 54.5273 | 48 | 11.8443 | -31.2386 | -24.1405
14:20:43 | Pause | 2782 | 54.5314 | 48 | 11.8443 | -31.2386 | -24.1491
14:20:44 | Pause | 2783 | 54.5355 | 48 | 11.8443 | -31.2386 | -24.1578
14:20:45 | Pause | 2784 | 54.5397 | 48 | 11.8443 | -31.2386 | -24.1665
14:20:46 | Pause | 2785 | 54.5438 | 48 | 11.8443 | -31.2386 | -24.1752
14:20:47 | Pause | 2786 | 54.5479 | 48 | 11.8443 | -31.2386 | -24.1839
14:20:48 | Pause | 2787 | 54.5521 | 48 | 11.8443 | -31.2386 | -24.1925
14:20:49 | Pause | 2788 | 54.5562 | 48 | 11.8443 | -31.2386 | -24.2012
14:20:50 | Pause | 2789 | 54.5603 | 48 | 11.8443 | -31.2386 | -24.2099
14:20:51 | Pause | 2790 | 54.5645 | 48 | 11.8443 | -31.2386 | -24.2186
14:20:52 | Pause | 2791 | 54.5686 | 48 | 11.8443 | -31.2386 | -24.2272
14:20:53 | Pause | 2792 | 54.5727 | 48 | 11.8443 | -31.2386 | -24.2359
14:20:54 | Pause | 2793 | 54.5769 | 48 | 11.8443 | -31.2386 | -24.2446
14:20:55 | Pause | 2794 | 54.581 | 48 | 11.8443 | -31.2386 | -24.2533
14:20:56 | Pause | 2795 | 54.5851 | 48 | 11.8443 | -31.2386 | -24.2619
14:20:57 | Pause | 2796 | 54.5892 | 48 | 11.8443 | -31.2386 | -24.2706
14:20:58 | Pause | 2797 | 54.5934 | 48 | 11.8443 | -31.2386 | -24.2793
14:20:59 | Pause | 2798 | 54.5975 | 48 | 11.8443 | -31.2386 | -24.288
14:21:00 | Pause | 2799 | 54.6016 | 48 | 11.8443 | -31.2386 | -24.2967
14:21:01 | Pause | 2800 | 54.6058 | 48 | 11.8443 | -31.2386 | -24.3053
14:21:02 | Pause | 2801 | 54.6099 | 48 | 11.8443 | -31.2386 | -24.314
14:21:03 | Pause | 2802 | 54.614 | 48 | 11.8443 | -31.2386 | -24.3227
14:21:04 | Pause | 2803 | 54.6182 | 48 | 11.8443 | -31.2386 | -24.3314
14:21:05 | Pause | 2804 | 54.6223 | 48 | 11.8443 | -31.2386 | -24.34
14:21:06 | Pause | 2805 | 54.6264 | 48 | 11.8443 | -31.2386 | -24.3487
14:21:07 | Pause | 2806 | 54.6306 | 48 | 11.8443 | -31.2386 | -24.3574
14:21:08 | Pause | 2807 | 54.6347 | 48 | 11.8443 | -31.2386 | -24.3661
14:21:09 | Pause | 2808 | 54.6388 | 48 | 11.8443 | -31.2386 | -24.3748
14:21:10 | Pause | 2809 | 54.643 | 48 | 11.8443 | -31.2386 | -24.3834
14:21:11 | Pause | 2810 | 54.6471 | 48 | 11.8443 | -31.2386 | -24.3921
14:21:12 | Pause | 2811 | 54.6512 | 48 | 11.8443 | -31.2386 | -24.4008
14:21:13 | Pause | 2812 | 54.6554 | 48 | 11.8443 | -31.2386 | -24.4095
14:21:14 | Pause | 2813 | 54.6595 | 48 | 11.8443 | -31.2386 | -24.4181
14:21:15 | Pause | 2814 | 54.6636 | 48 | 11.8443 | -31.2386 | -24.4268
14:21:16 | Pause | 2815 | 54.6678 | 48 | 11.8443 | -31.2386 | -24.4355
14:21:17 | Pause | 2816 | 54.6719 | 48 | 11.8443 | -31.2386 | -24.4442
14:21:18 | Pause | 2817 | 54.676 | 48 | 11.8443 | -31.2386 | -24.4528
14:21:19 | Pause | 2818 | 54.6802 | 48 | 11.8443 | -31.2386 | -24.4615
14:21:20 | Pause | 2819 | 54.6843 | 48 | 11.8443 | -31.2386 | -24.4702
14:21:21 | Pause | 2820 | 54.6884 | 48 | 11.8443 | -31.2386 | -24.4789
14:21:22 | Pause | 2821 | 54.6926 | 48 | 11.8443 | -31.2386 | -24.4876
14:21:23 | Pause | 2822 | 54.6967 | 48 | 11.8443 | -31.2386 | -24.4962
14:21:24 | Pause | 2823 | 54.7008 | 48 | 11.8443 | -31.2386 | -24.5049
14:21:25 | Pause | 2824 | 54.7049 | 48 | 11.8443 | -31.2386 | -24.5136
14:21:26 | Pause | 2825 | 54.7091 | 48 | 11.8443 | -31.2386 | -24.5223
14:21:27 | Pause | 2826 | 54.7132 | 48 | 11.8443 | -31.2386 | -24.5309
14:21:28 | Pause | 2827 | 54.7173 | 48 | 11.8443 | -31.2386 | -24.5396
14:21:29 | Pause | 2828 | 54.7215 | 48 | 11.8443 | -31.2386 | -24.5483
14:21:30 | Pause | 2829 | 54.7256 | 48 | 11.8443 | -31.2386 | -24.557
14:21:31 | Pause | 2830 | 54.7297 | 48 | 11.8443 | -31.2386 | -24.5657
14:21:32 | Pause | 2831 | 54.7339 | 48 | 11.8443 | -31.2386 | -24.5743
14:21:33 | Pause | 2832 | 54.738 | 48 | 11.8443 | -31.2386 | -24.583
14:21:34 | Pause | 2833 | 54.7421 | 48 | 11.8443 | -31.2386 | -24.5917
14:21:35 | Pause | 2834 | 54.7463 | 48 | 11.8443 | -31.2386 | -24.6004
14:21:36 | Pause | 2835 | 54.7504 | 48 | 11.8443 | -31.2386 | -24.609
14:21:37 | Pause | 2836 | 54.7545 | 48 | 11.8443 | -31.2386 | -24.6177
14:21:38 | Pause | 2837 | 54.7587 | 48 | 11.8443 | -31.2386 | -24.6264
14:21:39 | Pause | 2838 | 54.7628 | 48 | 11.8443 | -31.2386 | -24.6351
14:21:40 | Pause | 2839 | 54.7669 | 48 | 11.8443 | -31.2386 | -24.6438
14:21:41 | Pause | 2840 | 54.7711 | 48 | 11.8443 | -31.2386 | -24.6524
14:21:42 | Pause | 2841 | 54.7752 | 48 | 11.8443 | -31.2386 | -24.6611
14:21:43 | Pause | 2842 | 54.7793 | 48 | 11.8443 | -31.2386 | -24.6698
14:21:44 | Pause | 2843 | 54.7835 | 48 | 11.8443 | -31.2386 | -24.6785
14:21:45 | Pause | 2844 | 54.7876 | 48 | 11.8443 | -31.2386 | -24.6871
14:21:46 | Pause | 2845 | 54.7917 | 48 | 11.8443 | -31.2386 | -24.6958
14:21:47 | Pause | 2846 | 54.7959 | 48 | 11.8443 | -31.2386 | -24.7045
14:21:48 | Pause | 2847 | 54.8 | 48 | 11.8443 | -31.2386 | -24.7132
14:21:49 | Pause | 2848 | 54.8041 | 48 | 11.8443 | -31.2386 | -24.7218
14:21:50 | Pause | 2849 | 54.8082 | 48 | 11.8443 | -31.2386 | -24.7305
14:21:51 | Pause | 2850 | 54.8124 | 48 | 11.8443 | -31.2386 | -24.7392
14:21:52 | Pause | 2851 | 54.8165 | 48 | 11.8443 | -31.2386 | -24.7479
14:21:53 | Pause | 2852 | 54.8206 | 48 | 11.8443 | -31.2386 | -24.7566
14:21:54 | Pause | 2853 | 54.8248 | 48 | 11.8443 | -31.2386 | -24.7652
14:21:55 | Pause | 2854 | 54.8289 | 48 | 11.8443 | -31.2386 | -24.7739
14:21:56 | Pause | 2855 | 54.833 | 48 | 11.8443 | -31.2386 | -24.7826
14:21:57 | Pause | 2856 | 54.8372 | 48 | 11.8443 | -31.2386 | -24.7913
14:21:58 | Pause | 2857 | 54.8413 | 48 | 11.8443 | -31.2386 | -24.7999
14:21:59 | Pause | 2858 | 54.8454 | 48 | 11.8443 | -31.2386 | -24.8086
14:22:00 | Pause | 2859 | 54.8496 | 48 | 11.8443 | -31.2386 | -24.8173
14:22:01 | Pause | 2860 | 54.8537 | 48 | 11.8443 | -31.2386 | -24.826
14:22:02 | Pause | 2861 | 54.8578 | 48 | 11.8443 | -31.2386 | -24.8347
14:22:03 | Pause | 2862 | 54.862 | 48 | 11.8443 | -31.2386 | -24.8433
14:22:04 | Pause | 2863 | 54.8661 | 48 | 11.8443 | -31.2386 | -24.852
14:22:05 | Pause | 2864 | 54.8702 | 48 | 11.8443 | -31.2386 | -24.8607
14:22:06 | Pause | 2865 | 54.8744 | 48 | 11.8443 | -31.2386 | -24.8694
14:22:07 | Pause | 2866 | 54.8785 | 48 | 11.8443 | -31.2386 | -24.878
14:22:08 | Pause | 2867 | 54.8826 | 48 | 11.8443 | -31.2386 | -24.8867
14:22:09 | Pause | 2868 | 54.8868 | 48 | 11.8443 | -31.2386 | -24.8954
14:22:10 | Pause | 2869 | 54.8909 | 48 | 11.8443 | -31.2386 | -24.9041
14:22:11 | Pause | 2870 | 54.895 | 48 | 11.8443 | -31.2386 | -24.9128
14:22:12 | Pause | 2871 | 54.8992 | 48 | 11.8443 | -31.2386 | -24.9214
14:22:13 | Pause | 2872 | 54.9033 | 48 | 11.8443 | -31.2386 | -24.9301
14:22:14 | Pause | 2873 | 54.9074 | 48 | 11.8443 | -31.2386 | -24.9388
14:22:15 | Pause | 2874 | 54.9116 | 48 | 11.8443 | -31.2386 | -24.9475
14:22:16 | Pause | 2875 | 54.9157 | 48 | 11.8443 | -31.2386 | -24.9561
14:22:17 | Pause | 2876 | 54.9198 | 48 | 11.8443 | -31.2386 | -24.9648
14:22:18 | Pause | 2877 | 54.9239 | 48 | 11.8443 | -31.2386 | -24.9735
14:22:19 | Pause | 2878 | 54.9281 | 48 | 11.8443 | -31.2386 | -24.9822
14:22:20 | Pause | 2879 | 54.9322 | 48 | 11.8443 | -31.2386 | -24.9908
14:22:21 | Pause | 2880 | 54.9363 | 48 | 11.8443 | -31.2386 | -24.9995
14:22:22 | Pause | 2881 | 54.9405 | 48 | 11.8443 | -31.2386 | -25.0082
14:22:23 | Pause | 2882 | 54.9446 | 48 | 11.8443 | -31.2386 | -25.0169
14:22:24 | Pause | 2883 | 54.9487 | 48 | 11.8443 | -31.2386 | -25.0256
14:22:25 | Pause | 2884 | 54.9529 | 48 | 11.8443 | -31.2386 | -25.0342
14:22:26 | Pause | 2885 | 54.957 | 48 | 11.8443 | -31.2386 | -25.0429
14:22:27 | Pause | 2886 | 54.9611 | 48 | 11.8443 | -31.2386 | -25.0516
14:22:28 | Pause | 2887 | 54.9653 | 48 | 11.8443 | -31.2386 | -25.0603
14:22:29 | Pause | 2888 | 54.9694 | 48 | 11.8443 | -31.2386 | -25.0689
14:22:30 | Pause | 2889 | 54.9735 | 48 | 11.8443 | -31.2386 | -25.0776
14:22:31 | Pause | 2890 | 54.9777 | 48 | 11.8443 | -31.2386 | -25.0863
14:22:32 | Pause | 2891 | 54.9818 | 48 | 11.8443 | -31.2386 | -25.095
14:22:33 | Pause | 2892 | 54.9859 | 48 | 11.8443 | -31.2386 | -25.1037
14:22:34 | Pause | 2893 | 54.9901 | 48 | 11.8443 | -31.2386 | -25.1123
14:22:35 | Pause | 2894 | 54.9942 | 48 | 11.8443 | -31.2386 | -25.121
14:22:36 | Pause | 2895 | 54.9983 | 48 | 11.8443 | -31.2386 | -25.1297
14:22:37 | Pause | 2896 | 55.0025 | 48 | 11.8443 | -31.2386 | -25.1384
14:22:38 | Pause | 2897 | 55.0066 | 48 | 11.8443 | -31.2386 | -25.147
14:22:39 | Pause | 2898 | 55.0107 | 48 | 11.8443 | -31.2386 | -25.1557
14:22:40 | Pause | 2899 | 55.0149 | 48 | 11.8443 | -31.2386 | -25.1644
14:22:41 | Pause | 2900 | 55.019 | 48 | 11.8443 | -31.2386 | -25.1731
14:22:42 | Pause | 2901 | 55.0231 | 48 | 11.8443 | -31.2386 | -25.1817
14:22:43 | Pause | 2902 | 55.0272 | 48 | 11.8443 | -31.2386 | -25.1904
14:22:44 | Pause | 2903 | 55.0314 | 48 | 11.8443 | -31.2386 | -25.1991
14:22:45 | Pause | 2904 | 55.0355 | 48 | 11.8443 | -31.2386 | -25.2078
14:22:46 | Pause | 2905 | 55.0396 | 48 | 11.8443 | -31.2386 | -25.2165
14:22:47 | Pause | 2906 | 55.0438 | 48 | 11.8443 | -31.2386 | -25.2251
14:22:48 | Pause | 2907 | 55.0479 | 48 | 11.8443 | -31.2386 | -25.2338
14:22:49 | Pause | 2908 | 55.052 | 48 | 11.8443 | -31.2386 | -25.2425
14:22:50 | Pause | 2909 | 55.0562 | 48 | 11.8443 | -31.2386 | -25.2512
14:22:51 | Pause | 2910 | 55.0603 | 48 | 11.8443 | -31.2386 | -25.2598
14:22:52 | Pause | 2911 | 55.0644 | 48 | 11.8443 | -31.2386 | -25.2685
14:22:53 | Pause | 2912 | 55.0686 | 48 | 11.8443 | -31.2386 | -25.2772
14:22:54 | Pause | 2913 | 55.0727 | 48 | 11.8443 | -31.2386 | -25.2859
14:22:55 | Pause | 2914 | 55.0768 | 48 | 11.8443 | -31.2386 | -25.2946
14:22:56 | Pause | 2915 | 55.081 | 48 | 11.8443 | -31.2386 | -25.3032
14:22:57 | Pause | 2916 | 55.0851 | 48 | 11.8443 | -31.2386 | -25.3119
14:22:58 | Pause | 2917 | 55.0892 | 48 | 11.8443 | -31.2386 | -25.3206
14:22:59 | Pause | 2918 | 55.0934 | 48 | 11.8443 | -31.2386 | -25.3293
14:23:00 | Pause | 2919 | 55.0975 | 48 | 11.8443 | -31.2386 | -25.3379
14:23:01 | Pause | 2920 | 55.1016 | 48 | 11.8443 | -31.2386 | -25.3466
14:23:02 | Pause | 2921 | 55.1058 | 48 | 11.8443 | -31.2386 | -25.3553
14:23:03 | Pause | 2922 | 55.1099 | 48 | 11.8443 | -31.2386 | -25.364
14:23:04 | Pause | 2923 | 55.114 | 48 | 11.8443 | -31.2386 | -25.3727
14:23:05 | Pause | 2924 | 55.1182 | 48 | 11.8443 | -31.2386 | -25.3813
14:23:06 | Pause | 2925 | 55.1223 | 48 | 11.8443 | -31.2386 | -25.39
14:23:07 | Pause | 2926 | 55.1264 | 48 | 11.8443 | -31.2386 | -25.3987
14:23:08 | Pause | 2927 | 55.1306 | 48 | 11.8443 | -31.2386 | -25.4074
14:23:09 | Pause | 2928 | 55.1347 | 48 | 11.8443 | -31.2386 | -25.416
14:23:10 | Pause | 2929 | 55.1388 | 48 | 11.8443 | -31.2386 | -25.4247
14:23:11 | Pause | 2930 | 55.1429 | 48 | 11.8443 | -31.2386 | -25.4334
14:23:12 | Pause | 2931 | 55.1471 | 48 | 11.8443 | -31.2386 | -25.4421
14:23:13 | Pause | 2932 | 55.1512 | 48 | 11.8443 | -31.2386 | -25.4507
14:23:14 | Pause | 2933 | 55.1553 | 48 | 11.8443 | -31.2386 | -25.4594
14:23:15 | Pause | 2934 | 55.1595 | 48 | 11.8443 | -31.2386 | -25.4681
14:23:16 | Pause | 2935 | 55.1636 | 48 | 11.8443 | -31.2386 | -25.4768
14:23:17 | Pause | 2936 | 55.1677 | 48 | 11.8443 | -31.2386 | -25.4855
14:23:18 | Pause | 2937 | 55.1719 | 48 | 11.8443 | -31.2386 | -25.4941
14:23:19 | Pause | 2938 | 55.176 | 48 | 11.8443 | -31.2386 | -25.5028
14:23:20 | Pause | 2939 | 55.1801 | 48 | 11.8443 | -31.2386 | -25.5115
14:23:21 | Pause | 2940 | 55.1843 | 48 | 11.8443 | -31.2386 | -25.5202
14:23:22 | Pause | 2941 | 55.1884 | 48 | 11.8443 | -31.2386 | -25.5288
14:23:23 | Pause | 2942 | 55.1925 | 48 | 11.8443 | -31.2386 | -25.5375
14:23:24 | Pause | 2943 | 55.1967 | 48 | 11.8443 | -31.2386 | -25.5462
14:23:25 | Pause | 2944 | 55.2008 | 48 | 11.8443 | -31.2386 | -25.5549
14:23:26 | Pause | 2945 | 55.2049 | 48 | 11.8443 | -31.2386 | -25.5636
14:23:27 | Pause | 2946 | 55.2091 | 48 | 11.8443 | -31.2386 | -25.5722
14:23:28 | Pause | 2947 | 55.2132 | 48 | 11.8443 | -31.2386 | -25.5809
14:23:29 | Pause | 2948 | 55.2173 | 48 | 11.8443 | -31.2386 | -25.5896
14:23:30 | Pause | 2949 | 55.2215 | 48 | 11.8443 | -31.2386 | -25.5983
14:23:31 | Pause | 2950 | 55.2256 | 48 | 11.8443 | -31.2386 | -25.6069
14:23:32 | Pause | 2951 | 55.2297 | 48 | 11.8443 | -31.2386 | -25.6156
14:23:33 | Pause | 2952 | 55.2339 | 48 | 11.8443 | -31.2386 | -25.6243
14:23:34 | Pause | 2953 | 55.238 | 48 | 11.8443 | -31.2386 | -25.633
14:23:35 | Pause | 2954 | 55.2421 | 48 | 11.8443 | -31.2386 | -25.6416
14:23:36 | Pause | 2955 | 55.2462 | 48 | 11.8443 | -31.2386 | -25.6503
14:23:37 | Pause | 2956 | 55.2504 | 48 | 11.8443 | -31.2386 | -25.659
14:23:38 | Pause | 2957 | 55.2545 | 48 | 11.8443 | -31.2386 | -25.6677
14:23:39 | Pause | 2958 | 55.2586 | 48 | 11.8443 | -31.2386 | -25.6764
14:23:40 | Pause | 2959 | 55.2628 | 48 | 11.8443 | -31.2386 | -25.685
14:23:41 | Pause | 2960 | 55.2669 | 48 | 11.8443 | -31.2386 | -25.6937
14:23:42 | Pause | 2961 | 55.271 | 48 | 11.8443 | -31.2386 | -25.7024
14:23:43 | Pause | 2962 | 55.2752 | 48 | 11.8443 | -31.2386 | -25.7111
14:23:44 | Pause | 2963 | 55.2793 | 48 | 11.8443 | -31.2386 | -25.7197
14:23:45 | Pause | 2964 | 55.2834 | 48 | 11.8443 | -31.2386 | -25.7284
14:23:46 | Pause | 2965 | 55.2876 | 48 | 11.8443 | -31.2386 | -25.7371
14:23:47 | Pause | 2966 | 55.2917 | 48 | 11.8443 | -31.2386 | -25.7458
14:23:48 | Pause | 2967 | 55.2958 | 48 | 11.8443 | -31.2386 | -25.7545
14:23:49 | Pause | 2968 | 55.3 | 48 | 11.8443 | -31.2386 | -25.7631
14:23:50 | Pause | 2969 | 55.3041 | 48 | 11.8443 | -31.2386 | -25.7718
14:23:51 | Pause | 2970 | 55.3082 | 48 | 11.8443 | -31.2386 | -25.7805
14:23:52 | Pause | 2971 | 55.3124 | 48 | 11.8443 | -31.2386 | -25.7892
14:23:53 | Pause | 2972 | 55.3165 | 48 | 11.8443 | -31.2386 | -25.7978
14:23:54 | Pause | 2973 | 55.3206 | 48 | 11.8443 | -31.2386 | -25.8065
14:23:55 | Pause | 2974 | 55.3248 | 48 | 11.8443 | -31.2386 | -25.8152
14:23:56 | Pause | 2975 | 55.3289 | 48 | 11.8443 | -31.2386 | -25.8239
14:23:57 | Pause | 2976 | 55.333 | 48 | 11.8443 | -31.2386 | -25.8326
14:23:58 | Pause | 2977 | 55.3372 | 48 | 11.8443 | -31.2386 | -25.8412
14:23:59 | Pause | 2978 | 55.3413 | 48 | 11.8443 | -31.2386 | -25.8499
14:24:00 | Pause | 2979 | 55.3454 | 48 | 11.8443 | -31.2386 | -25.8586
14:24:01 | Pause | 2980 | 55.3496 | 48 | 11.8443 | -31.2386 | -25.8673
14:24:02 | Pause | 2981 | 55.3537 | 48 | 11.8443 | -31.2386 | -25.8759
14:24:03 | Pause | 2982 | 55.3578 | 48 | 11.8443 | -31.2386 | -25.8846
14:24:04 | Pause | 2983 | 55.3619 | 48 | 11.8443 | -31.2386 | -25.8933
14:24:05 | Pause | 2984 | 55.3661 | 48 | 11.8443 | -31.2386 | -25.902
14:24:06 | Pause | 2985 | 55.3702 | 48 | 11.8443 | -31.2386 | -25.9106
14:24:07 | Pause | 2986 | 55.3743 | 48 | 11.8443 | -31.2386 | -25.9193
14:24:08 | Pause | 2987 | 55.3785 | 48 | 11.8443 | -31.2386 | -25.928
14:24:09 | Pause | 2988 | 55.3826 | 48 | 11.8443 | -31.2386 | -25.9367
14:24:10 | Pause | 2989 | 55.3867 | 48 | 11.8443 | -31.2386 | -25.9454
14:24:11 | Pause | 2990 | 55.3909 | 48 | 11.8443 | -31.2386 | -25.954
14:24:12 | Pause | 2991 | 55.395 | 48 | 11.8443 | -31.2386 | -25.9627
14:24:13 | Pause | 2992 | 55.3991 | 48 | 11.8443 | -31.2386 | -25.9714
14:24:14 | Pause | 2993 | 55.4033 | 48 | 11.8443 | -31.2386 | -25.9801
14:24:15 | Pause | 2994 | 55.4074 | 48 | 11.8443 | -31.2386 | -25.9887
14:24:16 | Pause | 2995 | 55.4115 | 48 | 11.8443 | -31.2386 | -25.9974
14:24:17 | Pause | 2996 | 55.4157 | 48 | 11.8443 | -31.2386 | -26.0061
14:24:18 | Pause | 2997 | 55.4198 | 48 | 11.8443 | -31.2386 | -26.0148
14:24:19 | Pause | 2998 | 55.4239 | 48 | 11.8443 | -31.2386 | -26.0235
14:24:20 | Pause | 2999 | 55.4281 | 48 | 11.8443 | -31.2386 | -26.0321
14:24:21 | Pause | 3000 | 55.4322 | 48 | 11.8443 | -31.2386 | -26.0408
14:24:22 | Pause | 3001 | 55.4363 | 48 | 11.8443 | -31.2386 | -26.0495
14:24:23 | Pause | 3002 | 55.4405 | 48 | 11.8443 | -31.2386 | -26.0582
14:24:24 | Pause | 3003 | 55.4446 | 48 | 11.8443 | -31.2386 | -26.0668
14:24:25 | Pause | 3004 | 55.4487 | 48 | 11.8443 | -31.2386 | -26.0755
14:24:26 | Pause | 3005 | 55.4529 | 48 | 11.8443 | -31.2386 | -26.0842
14:24:27 | Pause | 3006 | 55.457 | 48 | 11.8443 | -31.2386 | -26.0929
14:24:28 | Pause | 3007 | 55.4611 | 48 | 11.8443 | -31.2386 | -26.1016
14:24:29 | Pause | 3008 | 55.4652 | 48 | 11.8443 | -31.2386 | -26.1102
14:24:30 | Pause | 3009 | 55.4694 | 48 | 11.8443 | -31.2386 | -26.1189
14:24:31 | Pause | 3010 | 55.4735 | 48 | 11.8443 | -31.2386 | -26.1276
14:24:32 | Pause | 3011 | 55.4776 | 48 | 11.8443 | -31.2386 | -26.1363
14:24:33 | Pause | 3012 | 55.4818 | 48 | 11.8443 | -31.2386 | -26.1449
14:24:34 | Pause | 3013 | 55.4859 | 48 | 11.8443 | -31.2386 | -26.1536
14:24:35 | Pause | 3014 | 55.49 | 48 | 11.8443 | -31.2386 | -26.1623
14:24:36 | Pause | 3015 | 55.4942 | 48 | 11.8443 | -31.2386 | -26.171
14:24:37 | Pause | 3016 | 55.4983 | 48 | 11.8443 | -31.2386 | -26.1796
14:24:38 | Pause | 3017 | 55.5024 | 48 | 11.8443 | -31.2386 | -26.1883
14:24:39 | Pause | 3018 | 55.5066 | 48 | 11.8443 | -31.2386 | -26.197
14:24:40 | Pause | 3019 | 55.5107 | 48 | 11.8443 | -31.2386 | -26.2057
14:24:41 | Pause | 3020 | 55.5148 | 48 | 11.8443 | -31.2386 | -26.2144
14:24:42 | Pause | 3021 | 55.519 | 48 | 11.8443 | -31.2386 | -26.223
14:24:43 | Pause | 3022 | 55.5231 | 48 | 11.8443 | -31.2386 | -26.2317
14:24:44 | Pause | 3023 | 55.5272 | 48 | 11.8443 | -31.2386 | -26.2404
14:24:45 | Pause | 3024 | 55.5314 | 48 | 11.8443 | -31.2386 | -26.2491
14:24:46 | Pause | 3025 | 55.5355 | 48 | 11.8443 | -31.2386 | -26.2577
14:24:47 | Pause | 3026 | 55.5396 | 48 | 11.8443 | -31.2386 | -26.2664
14:24:48 | Pause | 3027 | 55.5438 | 48 | 11.8443 | -31.2386 | -26.2751
14:24:49 | Pause | 3028 | 55.5479 | 48 | 11.8443 | -31.2386 | -26.2838
14:24:50 | Pause | 3029 | 55.552 | 48 | 11.8443 | -31.2386 | -26.2925
14:24:51 | Pause | 3030 | 55.5562 | 48 | 11.8443 | -31.2386 | -26.3011
14:24:52 | Pause | 3031 | 55.5603 | 48 | 11.8443 | -31.2386 | -26.3098
14:24:53 | Pause | 3032 | 55.5644 | 48 | 11.8443 | -31.2386 | -26.3185
14:24:54 | Pause | 3033 | 55.5686 | 48 | 11.8443 | -31.2386 | -26.3272
14:24:55 | Pause | 3034 | 55.5727 | 48 | 11.8443 | -31.2386 | -26.3358
14:24:56 | Pause | 3035 | 55.5768 | 48 | 11.8443 | -31.2386 | -26.3445
14:24:57 | Pause | 3036 | 55.5809 | 48 | 11.8443 | -31.2386 | -26.3532
14:24:58 | Pause | 3037 | 55.5851 | 48 | 11.8443 | -31.2386 | -26.3619
14:24:59 | Pause | 3038 | 55.5892 | 48 | 11.8443 | -31.2386 | -26.3705
14:25:00 | Pause | 3039 | 55.5933 | 48 | 11.8443 | -31.2386 | -26.3792
14:25:01 | Pause | 3040 | 55.5975 | 48 | 11.8443 | -31.2386 | -26.3879
14:25:02 | Pause | 3041 | 55.6016 | 48 | 11.8443 | -31.2386 | -26.3966
14:25:03 | Pause | 3042 | 55.6057 | 48 | 11.8443 | -31.2386 | -26.4053
14:25:04 | Pause | 3043 | 55.6099 | 48 | 11.8443 | -31.2386 | -26.4139
14:25:05 | Pause | 3044 | 55.614 | 48 | 11.8443 | -31.2386 | -26.4226
14:25:06 | Pause | 3045 | 55.6181 | 48 | 11.8443 | -31.2386 | -26.4313
14:25:07 | Pause | 3046 | 55.6223 | 48 | 11.8443 | -31.2386 | -26.44
14:25:08 | Pause | 3047 | 55.6264 | 48 | 11.8443 | -31.2386 | -26.4486
14:25:09 | Pause | 3048 | 55.6305 | 48 | 11.8443 | -31.2386 | -26.4573
14:25:10 | Pause | 3049 | 55.6347 | 48 | 11.8443 | -31.2386 | -26.466
14:25:11 | Pause | 3050 | 55.6388 | 48 | 11.8443 | -31.2386 | -26.4747
14:25:12 | Pause | 3051 | 55.6429 | 48 | 11.8443 | -31.2386 | -26.4834
14:25:13 | Pause | 3052 | 55.6471 | 48 | 11.8443 | -31.2386 | -26.492
14:25:14 | Pause | 3053 | 55.6512 | 48 | 11.8443 | -31.2386 | -26.5007
14:25:15 | Pause | 3054 | 55.6553 | 48 | 11.8443 | -31.2386 | -26.5094
14:25:16 | Pause | 3055 | 55.6595 | 48 | 11.8443 | -31.2386 | -26.5181
14:25:17 | Pause | 3056 | 55.6636 | 48 | 11.8443 | -31.2386 | -26.5267
14:25:18 | Pause | 3057 | 55.6677 | 48 | 11.8443 | -31.2386 | -26.5354
14:25:19 | Pause | 3058 | 55.6719 | 48 | 11.8443 | -31.2386 | -26.5441
14:25:20 | Pause | 3059 | 55.676 | 48 | 11.8443 | -31.2386 | -26.5528
14:25:21 | Pause | 3060 | 55.6801 | 48 | 11.8443 | -31.2386 | -26.5615
14:25:22 | Pause | 3061 | 55.6843 | 48 | 11.8443 | -31.2386 | -26.5701
14:25:23 | Pause | 3062 | 55.6884 | 48 | 11.8443 | -31.2386 | -26.5788
14:25:24 | Pause | 3063 | 55.6925 | 48 | 11.8443 | -31.2386 | -26.5875
14:25:25 | Pause | 3064 | 55.6966 | 48 | 11.8443 | -31.2386 | -26.5962
14:25:26 | Pause | 3065 | 55.7008 | 48 | 11.8443 | -31.2386 | -26.6048
14:25:27 | Pause | 3066 | 55.7049 | 48 | 11.8443 | -31.2386 | -26.6135
14:25:28 | Pause | 3067 | 55.709 | 48 | 11.8443 | -31.2386 | -26.6222
14:25:29 | Pause | 3068 | 55.7132 | 48 | 11.8443 | -31.2386 | -26.6309
14:25:30 | Pause | 3069 | 55.7173 | 48 | 11.8443 | -31.2386 | -26.6395
14:25:31 | Pause | 3070 | 55.7214 | 48 | 11.8443 | -31.2386 | -26.6482
14:25:32 | Pause | 3071 | 55.7256 | 48 | 11.8443 | -31.2386 | -26.6569
14:25:33 | Pause | 3072 | 55.7297 | 48 | 11.8443 | -31.2386 | -26.6656
14:25:34 | Pause | 3073 | 55.7338 | 48 | 11.8443 | -31.2386 | -26.6743
14:25:35 | Pause | 3074 | 55.738 | 48 | 11.8443 | -31.2386 | -26.6829
14:25:36 | Pause | 3075 | 55.7421 | 48 | 11.8443 | -31.2386 | -26.6916
14:25:37 | Pause | 3076 | 55.7462 | 48 | 11.8443 | -31.2386 | -26.7003
14:25:38 | Pause | 3077 | 55.7504 | 48 | 11.8443 | -31.2386 | -26.709
14:25:39 | Pause | 3078 | 55.7545 | 48 | 11.8443 | -31.2386 | -26.7176
14:25:40 | Pause | 3079 | 55.7586 | 48 | 11.8443 | -31.2386 | -26.7263
14:25:41 | Pause | 3080 | 55.7628 | 48 | 11.8443 | -31.2386 | -26.735
14:25:42 | Pause | 3081 | 55.7669 | 48 | 11.8443 | -31.2386 | -26.7437
14:25:43 | Pause | 3082 | 55.771 | 48 | 11.8443 | -31.2386 | -26.7524
14:25:44 | Pause | 3083 | 55.7752 | 48 | 11.8443 | -31.2386 | -26.761
14:25:45 | Pause | 3084 | 55.7793 | 48 | 11.8443 | -31.2386 | -26.7697
14:25:46 | Pause | 3085 | 55.7834 | 48 | 11.8443 | -31.2386 | -26.7784
14:25:47 | Pause | 3086 | 55.7876 | 48 | 11.8443 | -31.2386 | -26.7871
14:25:48 | Pause | 3087 | 55.7917 | 48 | 11.8443 | -31.2386 | -26.7957
14:25:49 | Pause | 3088 | 55.7958 | 48 | 11.8443 | -31.2386 | -26.8044
14:25:50 | Pause | 3089 | 55.7999 | 48 | 11.8443 | -31.2386 | -26.8131
14:25:51 | Pause | 3090 | 55.8041 | 48 | 11.8443 | -31.2386 | -26.8218
14:25:52 | Pause | 3091 | 55.8082 | 48 | 11.8443 | -31.2386 | -26.8305
14:25:53 | Pause | 3092 | 55.8123 | 48 | 11.8443 | -31.2386 | -26.8391
14:25:54 | Pause | 3093 | 55.8165 | 48 | 11.8443 | -31.2386 | -26.8478
14:25:55 | Pause | 3094 | 55.8206 | 48 | 11.8443 | -31.2386 | -26.8565
14:25:56 | Pause | 3095 | 55.8247 | 48 | 11.8443 | -31.2386 | -26.8652
14:25:57 | Pause | 3096 | 55.8289 | 48 | 11.8443 | -31.2386 | -26.8738
14:25:58 | Pause | 3097 | 55.833 | 48 | 11.8443 | -31.2386 | -26.8825
14:25:59 | Pause | 3098 | 55.8371 | 48 | 11.8443 | -31.2386 | -26.8912
14:26:00 | Pause | 3099 | 55.8413 | 48 | 11.8443 | -31.2386 | -26.8999
14:26:01 | Pause | 3100 | 55.8454 | 48 | 11.8443 | -31.2386 | -26.9085
14:26:02 | Pause | 3101 | 55.8495 | 48 | 11.8443 | -31.2386 | -26.9172
14:26:03 | Pause | 3102 | 55.8537 | 48 | 11.8443 | -31.2386 | -26.9259
14:26:04 | Pause | 3103 | 55.8578 | 48 | 11.8443 | -31.2386 | -26.9346
14:26:05 | Pause | 3104 | 55.8619 | 48 | 11.8443 | -31.2386 | -26.9433
14:26:06 | Pause | 3105 | 55.8661 | 48 | 11.8443 | -31.2386 | -26.9519
14:26:07 | Pause | 3106 | 55.8702 | 48 | 11.8443 | -31.2386 | -26.9606
14:26:08 | Pause | 3107 | 55.8743 | 48 | 11.8443 | -31.2386 | -26.9693
14:26:09 | Pause | 3108 | 55.8785 | 48 | 11.8443 | -31.2386 | -26.978
14:26:10 | Pause | 3109 | 55.8826 | 48 | 11.8443 | -31.2386 | -26.9866
14:26:11 | Pause | 3110 | 55.8867 | 48 | 11.8443 | -31.2386 | -26.9953
14:26:12 | Pause | 3111 | 55.8909 | 48 | 11.8443 | -31.2386 | -27.004
14:26:13 | Pause | 3112 | 55.895 | 48 | 11.8443 | -31.2386 | -27.0127
14:26:14 | Pause | 3113 | 55.8991 | 48 | 11.8443 | -31.2386 | -27.0214
14:26:15 | Pause | 3114 | 55.9033 | 48 | 11.8443 | -31.2386 | -27.03
14:26:16 | Pause | 3115 | 55.9074 | 48 | 11.8443 | -31.2386 | -27.0387
14:26:17 | Pause | 3116 | 55.9115 | 48 | 11.8443 | -31.2386 | -27.0474
14:26:18 | Pause | 3117 | 55.9156 | 48 | 11.8443 | -31.2386 | -27.0561
14:26:19 | Pause | 3118 | 55.9198 | 48 | 11.8443 | -31.2386 | -27.0647
14:26:20 | Pause | 3119 | 55.9239 | 48 | 11.8443 | -31.2386 | -27.0734
14:26:21 | Pause | 3120 | 55.928 | 48 | 11.8443 | -31.2386 | -27.0821
14:26:22 | Pause | 3121 | 55.9322 | 48 | 11.8443 | -31.2386 | -27.0908
14:26:23 | Pause | 3122 | 55.9363 | 48 | 11.8443 | -31.2386 | -27.0994
14:26:24 | Pause | 3123 | 55.9404 | 48 | 11.8443 | -31.2386 | -27.1081
14:26:25 | Pause | 3124 | 55.9446 | 48 | 11.8443 | -31.2386 | -27.1168
14:26:26 | Pause | 3125 | 55.9487 | 48 | 11.8443 | -31.2386 | -27.1255
14:26:27 | Pause | 3126 | 55.9528 | 48 | 11.8443 | -31.2386 | -27.1342
14:26:28 | Pause | 3127 | 55.957 | 48 | 11.8443 | -31.2386 | -27.1428
14:26:29 | Pause | 3128 | 55.9611 | 48 | 11.8443 | -31.2386 | -27.1515
14:26:30 | Pause | 3129 | 55.9652 | 48 | 11.8443 | -31.2386 | -27.1602
14:26:31 | Pause | 3130 | 55.9694 | 48 | 11.8443 | -31.2386 | -27.1689
14:26:32 | Pause | 3131 | 55.9735 | 48 | 11.8443 | -31.2386 | -27.1775
14:26:33 | Pause | 3132 | 55.9776 | 48 | 11.8443 | -31.2386 | -27.1862
14:26:34 | Pause | 3133 | 55.9818 | 48 | 11.8443 | -31.2386 | -27.1949
14:26:35 | Pause | 3134 | 55.9859 | 48 | 11.8443 | -31.2386 | -27.2036
14:26:36 | Pause | 3135 | 55.99 | 48 | 11.8443 | -31.2386 | -27.2123
14:26:37 | Pause | 3136 | 55.9942 | 48 | 11.8443 | -31.2386 | -27.2209
14:26:38 | Pause | 3137 | 55.9983 | 48 | 11.8443 | -31.2386 | -27.2296
14:26:39 | Pause | 3138 | 56.0024 | 48 | 11.8443 | -31.2386 | -27.2383
14:26:40 | Pause | 3139 | 56.0066 | 48 | 11.8443 | -31.2386 | -27.247
14:26:41 | Pause | 3140 | 56.0107 | 48 | 11.8443 | -31.2386 | -27.2556
14:26:42 | Pause | 3141 | 56.0148 | 48 | 11.8443 | -31.2386 | -27.2643
14:26:43 | Pause | 3142 | 56.0189 | 48 | 11.8443 | -31.2386 | -27.273
14:26:44 | Pause | 3143 | 56.0231 | 48 | 11.8443 | -31.2386 | -27.2817
14:26:45 | Pause | 3144 | 56.0272 | 48 | 11.8443 | -31.2386 | -27.2904
14:26:46 | Pause | 3145 | 56.0313 | 48 | 11.8443 | -31.2386 | -27.299
14:26:47 | Pause | 3146 | 56.0355 | 48 | 11.8443 | -31.2386 | -27.3077
14:26:48 | Pause | 3147 | 56.0396 | 48 | 11.8443 | -31.2386 | -27.3164
14:26:49 | Pause | 3148 | 56.0437 | 48 | 11.8443 | -31.2386 | -27.3251
14:26:50 | Pause | 3149 | 56.0479 | 48 | 11.8443 | -31.2386 | -27.3337
14:26:51 | Pause | 3150 | 56.052 | 48 | 11.8443 | -31.2386 | -27.3424
14:26:52 | Pause | 3151 | 56.0561 | 48 | 11.8443 | -31.2386 | -27.3511
14:26:53 | Pause | 3152 | 56.0603 | 48 | 11.8443 | -31.2386 | -27.3598
14:26:54 | Pause | 3153 | 56.0644 | 48 | 11.8443 | -31.2386 | -27.3684
14:26:55 | Pause | 3154 | 56.0685 | 48 | 11.8443 | -31.2386 | -27.3771
14:26:56 | Pause | 3155 | 56.0727 | 48 | 11.8443 | -31.2386 | -27.3858
14:26:57 | Pause | 3156 | 56.0768 | 48 | 11.8443 | -31.2386 | -27.3945
14:26:58 | Pause | 3157 | 56.0809 | 48 | 11.8443 | -31.2386 | -27.4032
14:26:59 | Pause | 3158 | 56.0851 | 48 | 11.8443 | -31.2386 | -27.4118
14:27:00 | Pause | 3159 | 56.0892 | 48 | 11.8443 | -31.2386 | -27.4205
14:27:01 | Pause | 3160 | 56.0933 | 48 | 11.8443 | -31.2386 | -27.4292
14:27:02 | Pause | 3161 | 56.0975 | 48 | 11.8443 | -31.2386 | -27.4379
14:27:03 | Pause | 3162 | 56.1016 | 48 | 11.8443 | -31.2386 | -27.4465
14:27:04 | Pause | 3163 | 56.1057 | 48 | 11.8443 | -31.2386 | -27.4552
14:27:05 | Pause | 3164 | 56.1099 | 48 | 11.8443 | -31.2386 | -27.4639
14:27:06 | Pause | 3165 | 56.114 | 48 | 11.8443 | -31.2386 | -27.4726
14:27:07 | Pause | 3166 | 56.1181 | 48 | 11.8443 | -31.2386 | -27.4813
14:27:08 | Pause | 3167 | 56.1223 | 48 | 11.8443 | -31.2386 | -27.4899
14:27:09 | Pause | 3168 | 56.1264 | 48 | 11.8443 | -31.2386 | -27.4986
14:27:10 | Pause | 3169 | 56.1305 | 48 | 11.8443 | -31.2386 | -27.5073
14:27:11 | Pause | 3170 | 56.1346 | 48 | 11.8443 | -31.2386 | -27.516
14:27:12 | Pause | 3171 | 56.1388 | 48 | 11.8443 | -31.2386 | -27.5246
14:27:13 | Pause | 3172 | 56.1429 | 48 | 11.8443 | -31.2386 | -27.5333
14:27:14 | Pause | 3173 | 56.147 | 48 | 11.8443 | -31.2386 | -27.542
14:27:15 | Pause | 3174 | 56.1512 | 48 | 11.8443 | -31.2386 | -27.5507
14:27:16 | Pause | 3175 | 56.1553 | 48 | 11.8443 | -31.2386 | -27.5594
14:27:17 | Pause | 3176 | 56.1594 | 48 | 11.8443 | -31.2386 | -27.568
14:27:18 | Pause | 3177 | 56.1636 | 48 | 11.8443 | -31.2386 | -27.5767
14:27:19 | Pause | 3178 | 56.1677 | 48 | 11.8443 | -31.2386 | -27.5854
14:27:20 | Pause | 3179 | 56.1718 | 48 | 11.8443 | -31.2386 | -27.5941
14:27:21 | Pause | 3180 | 56.176 | 48 | 11.8443 | -31.2386 | -27.6027
14:27:22 | Pause | 3181 | 56.1801 | 48 | 11.8443 | -31.2386 | -27.6114
14:27:23 | Pause | 3182 | 56.1842 | 48 | 11.8443 | -31.2386 | -27.6201
14:27:24 | Pause | 3183 | 56.1884 | 48 | 11.8443 | -31.2386 | -27.6288
14:27:25 | Pause | 3184 | 56.1925 | 48 | 11.8443 | -31.2386 | -27.6374
14:27:26 | Pause | 3185 | 56.1966 | 48 | 11.8443 | -31.2386 | -27.6461
14:27:27 | Pause | 3186 | 56.2008 | 48 | 11.8443 | -31.2386 | -27.6548
14:27:28 | Pause | 3187 | 56.2049 | 48 | 11.8443 | -31.2386 | -27.6635
14:27:29 | Pause | 3188 | 56.209 | 48 | 11.8443 | -31.2386 | -27.6722
14:27:30 | Pause | 3189 | 56.2132 | 48 | 11.8443 | -31.2386 | -27.6808
14:27:31 | Pause | 3190 | 56.2173 | 48 | 11.8443 | -31.2386 | -27.6895
14:27:32 | Pause | 3191 | 56.2214 | 48 | 11.8443 | -31.2386 | -27.6982
14:27:33 | Pause | 3192 | 56.2256 | 48 | 11.8443 | -31.2386 | -27.7069
14:27:34 | Pause | 3193 | 56.2297 | 48 | 11.8443 | -31.2386 | -27.7155
14:27:35 | Pause | 3194 | 56.2338 | 48 | 11.8443 | -31.2386 | -27.7242
14:27:36 | Pause | 3195 | 56.2379 | 48 | 11.8443 | -31.2386 | -27.7329
14:27:37 | Pause | 3196 | 56.2421 | 48 | 11.8443 | -31.2386 | -27.7416
14:27:38 | Pause | 3197 | 56.2462 | 48 | 11.8443 | -31.2386 | -27.7503
14:27:39 | Pause | 3198 | 56.2503 | 48 | 11.8443 | -31.2386 | -27.7589
14:27:40 | Pause | 3199 | 56.2545 | 48 | 11.8443 | -31.2386 | -27.7676
14:27:41 | Pause | 3200 | 56.2586 | 48 | 11.8443 | -31.2386 | -27.7763
14:27:42 | Pause | 3201 | 56.2627 | 48 | 11.8443 | -31.2386 | -27.785
14:27:43 | Pause | 3202 | 56.2669 | 48 | 11.8443 | -31.2386 | -27.7936
14:27:44 | Pause | 3203 | 56.271 | 48 | 11.8443 | -31.2386 | -27.8023
14:27:45 | Pause | 3204 | 56.2751 | 48 | 11.8443 | -31.2386 | -27.811
14:27:46 | Pause | 3205 | 56.2793 | 48 | 11.8443 | -31.2386 | -27.8197
14:27:47 | Pause | 3206 | 56.2834 | 48 | 11.8443 | -31.2386 | -27.8283
14:27:48 | Pause | 3207 | 56.2875 | 48 | 11.8443 | -31.2386 | -27.837
14:27:49 | Pause | 3208 | 56.2917 | 48 | 11.8443 | -31.2386 | -27.8457
14:27:50 | Pause | 3209 | 56.2958 | 48 | 11.8443 | -31.2386 | -27.8544
14:27:51 | Pause | 3210 | 56.2999 | 48 | 11.8443 | -31.2386 | -27.8631
14:27:52 | Pause | 3211 | 56.3041 | 48 | 11.8443 | -31.2386 | -27.8717
14:27:53 | Pause | 3212 | 56.3082 | 48 | 11.8443 | -31.2386 | -27.8804
14:27:54 | Pause | 3213 | 56.3123 | 48 | 11.8443 | -31.2386 | -27.8891
14:27:55 | Pause | 3214 | 56.3165 | 48 | 11.8443 | -31.2386 | -27.8978
14:27:56 | Pause | 3215 | 56.3206 | 48 | 11.8443 | -31.2386 | -27.9064
14:27:57 | Pause | 3216 | 56.3247 | 48 | 11.8443 | -31.2386 | -27.9151
14:27:58 | Pause | 3217 | 56.3289 | 48 | 11.8443 | -31.2386 | -27.9238
14:27:59 | Pause | 3218 | 56.333 | 48 | 11.8443 | -31.2386 | -27.9325
14:28:00 | Pause | 3219 | 56.3371 | 48 | 11.8443 | -31.2386 | -27.9412
14:28:01 | Pause | 3220 | 56.3413 | 48 | 11.8443 | -31.2386 | -27.9498
14:28:02 | Pause | 3221 | 56.3454 | 48 | 11.8443 | -31.2386 | -27.9585
14:28:03 | Pause | 3222 | 56.3495 | 48 | 11.8443 | -31.2386 | -27.9672
14:28:04 | Pause | 3223 | 56.3536 | 48 | 11.8443 | -31.2386 | -27.9759
14:28:05 | Pause | 3224 | 56.3578 | 48 | 11.8443 | -31.2386 | -27.9845
14:28:06 | Pause | 3225 | 56.3619 | 48 | 11.8443 | -31.2386 | -27.9932
14:28:07 | Pause | 3226 | 56.366 | 48 | 11.8443 | -31.2386 | -28.0019
14:28:08 | Pause | 3227 | 56.3702 | 48 | 11.8443 | -31.2386 | -28.0106
14:28:09 | Pause | 3228 | 56.3743 | 48 | 11.8443 | -31.2386 | -28.0193
14:28:10 | Pause | 3229 | 56.3784 | 48 | 11.8443 | -31.2386 | -28.0279
14:28:11 | Pause | 3230 | 56.3826 | 48 | 11.8443 | -31.2386 | -28.0366
14:28:12 | Pause | 3231 | 56.3867 | 48 | 11.8443 | -31.2386 | -28.0453
14:28:13 | Pause | 3232 | 56.3908 | 48 | 11.8443 | -31.2386 | -28.054
14:28:14 | Pause | 3233 | 56.395 | 48 | 11.8443 | -31.2386 | -28.0626
14:28:15 | Pause | 3234 | 56.3991 | 48 | 11.8443 | -31.2386 | -28.0713
14:28:16 | Pause | 3235 | 56.4032 | 48 | 11.8443 | -31.2386 | -28.08
14:28:17 | Pause | 3236 | 56.4074 | 48 | 11.8443 | -31.2386 | -28.0887
14:28:18 | Pause | 3237 | 56.4115 | 48 | 11.8443 | -31.2386 | -28.0973
14:28:19 | Pause | 3238 | 56.4156 | 48 | 11.8443 | -31.2386 | -28.106
14:28:20 | Pause | 3239 | 56.4198 | 48 | 11.8443 | -31.2386 | -28.1147
14:28:21 | Pause | 3240 | 56.4239 | 48 | 11.8443 | -31.2386 | -28.1234
14:28:22 | Pause | 3241 | 56.428 | 48 | 11.8443 | -31.2386 | -28.1321
14:28:23 | Pause | 3242 | 56.4322 | 48 | 11.8443 | -31.2386 | -28.1407
14:28:24 | Pause | 3243 | 56.4363 | 48 | 11.8443 | -31.2386 | -28.1494
14:28:25 | Pause | 3244 | 56.4404 | 48 | 11.8443 | -31.2386 | -28.1581
14:28:26 | Pause | 3245 | 56.4446 | 48 | 11.8443 | -31.2386 | -28.1668
14:28:27 | Pause | 3246 | 56.4487 | 48 | 11.8443 | -31.2386 | -28.1754
14:28:28 | Pause | 3247 | 56.4528 | 48 | 11.8443 | -31.2386 | -28.1841
14:28:29 | Pause | 3248 | 56.457 | 48 | 11.8443 | -31.2386 | -28.1928
14:28:30 | Pause | 3249 | 56.4611 | 48 | 11.8443 | -31.2386 | -28.2015
14:28:31 | Pause | 3250 | 56.4652 | 48 | 11.8443 | -31.2386 | -28.2102
14:28:32 | Pause | 3251 | 56.4693 | 48 | 11.8443 | -31.2386 | -28.2188
14:28:33 | Pause | 3252 | 56.4735 | 48 | 11.8443 | -31.2386 | -28.2275
14:28:34 | Pause | 3253 | 56.4776 | 48 | 11.8443 | -31.2386 | -28.2362
14:28:35 | Pause | 3254 | 56.4817 | 48 | 11.8443 | -31.2386 | -28.2449
14:28:36 | Pause | 3255 | 56.4859 | 48 | 11.8443 | -31.2386 | -28.2535
14:28:37 | Pause | 3256 | 56.49 | 48 | 11.8443 | -31.2386 | -28.2622
14:28:38 | Pause | 3257 | 56.4941 | 48 | 11.8443 | -31.2386 | -28.2709
14:28:39 | Pause | 3258 | 56.4983 | 48 | 11.8443 | -31.2386 | -28.2796
14:28:40 | Pause | 3259 | 56.5024 | 48 | 11.8443 | -31.2386 | -28.2882
14:28:41 | Pause | 3260 | 56.5065 | 48 | 11.8443 | -31.2386 | -28.2969
14:28:42 | Pause | 3261 | 56.5107 | 48 | 11.8443 | -31.2386 | -28.3056
14:28:43 | Pause | 3262 | 56.5148 | 48 | 11.8443 | -31.2386 | -28.3143
14:28:44 | Pause | 3263 | 56.5189 | 48 | 11.8443 | -31.2386 | -28.323
14:28:45 | Pause | 3264 | 56.5231 | 48 | 11.8443 | -31.2386 | -28.3316
14:28:46 | Pause | 3265 | 56.5272 | 48 | 11.8443 | -31.2386 | -28.3403
14:28:47 | Pause | 3266 | 56.5313 | 48 | 11.8443 | -31.2386 | -28.349
14:28:48 | Pause | 3267 | 56.5355 | 48 | 11.8443 | -31.2386 | -28.3577
14:28:49 | Pause | 3268 | 56.5396 | 48 | 11.8443 | -31.2386 | -28.3663
14:28:50 | Pause | 3269 | 56.5437 | 48 | 11.8443 | -31.2386 | -28.375
14:28:51 | Pause | 3270 | 56.5479 | 48 | 11.8443 | -31.2386 | -28.3837
14:28:52 | Pause | 3271 | 56.552 | 48 | 11.8443 | -31.2386 | -28.3924
14:28:53 | Pause | 3272 | 56.5561 | 48 | 11.8443 | -31.2386 | -28.4011
14:28:54 | Pause | 3273 | 56.5603 | 48 | 11.8443 | -31.2386 | -28.4097
14:28:55 | Pause | 3274 | 56.5644 | 48 | 11.8443 | -31.2386 | -28.4184
14:28:56 | Pause | 3275 | 56.5685 | 48 | 11.8443 | -31.2386 | -28.4271
14:28:57 | Pause | 3276 | 56.5726 | 48 | 11.8443 | -31.2386 | -28.4358
14:28:58 | Pause | 3277 | 56.5768 | 48 | 11.8443 | -31.2386 | -28.4444
14:28:59 | Pause | 3278 | 56.5809 | 48 | 11.8443 | -31.2386 | -28.4531
14:29:00 | Pause | 3279 | 56.585 | 48 | 11.8443 | -31.2386 | -28.4618
14:29:01 | Pause | 3280 | 56.5892 | 48 | 11.8443 | -31.2386 | -28.4705
14:29:02 | Pause | 3281 | 56.5933 | 48 | 11.8443 | -31.2386 | -28.4792
14:29:03 | Pause | 3282 | 56.5974 | 48 | 11.8443 | -31.2386 | -28.4878
14:29:04 | Pause | 3283 | 56.6016 | 48 | 11.8443 | -31.2386 | -28.4965
14:29:05 | Pause | 3284 | 56.6057 | 48 | 11.8443 | -31.2386 | -28.5052
14:29:06 | Pause | 3285 | 56.6098 | 48 | 11.8443 | -31.2386 | -28.5139
14:29:07 | Pause | 3286 | 56.614 | 48 | 11.8443 | -31.2386 | -28.5225
14:29:08 | Pause | 3287 | 56.6181 | 48 | 11.8443 | -31.2386 | -28.5312
14:29:09 | Pause | 3288 | 56.6222 | 48 | 11.8443 | -31.2386 | -28.5399
14:29:10 | Pause | 3289 | 56.6264 | 48 | 11.8443 | -31.2386 | -28.5486
14:29:11 | Pause | 3290 | 56.6305 | 48 | 11.8443 | -31.2386 | -28.5572
14:29:12 | Pause | 3291 | 56.6346 | 48 | 11.8443 | -31.2386 | -28.5659
14:29:13 | Pause | 3292 | 56.6388 | 48 | 11.8443 | -31.2386 | -28.5746
14:29:14 | Pause | 3293 | 56.6429 | 48 | 11.8443 | -31.2386 | -28.5833
14:29:15 | Pause | 3294 | 56.647 | 48 | 11.8443 | -31.2386 | -28.592
14:29:16 | Pause | 3295 | 56.6512 | 48 | 11.8443 | -31.2386 | -28.6006
14:29:17 | Pause | 3296 | 56.6553 | 48 | 11.8443 | -31.2386 | -28.6093
14:29:18 | Pause | 3297 | 56.6594 | 48 | 11.8443 | -31.2386 | -28.618
14:29:19 | Pause | 3298 | 56.6636 | 48 | 11.8443 | -31.2386 | -28.6267
14:29:20 | Pause | 3299 | 56.6677 | 48 | 11.8443 | -31.2386 | -28.6353
14:29:21 | Pause | 3300 | 56.6718 | 48 | 11.8443 | -31.2386 | -28.644
14:29:22 | Pause | 3301 | 56.676 | 48 | 11.8443 | -31.2386 | -28.6527
14:29:23 | Pause | 3302 | 56.6801 | 48 | 11.8443 | -31.2386 | -28.6614
14:29:24 | Pause | 3303 | 56.6842 | 48 | 11.8443 | -31.2386 | -28.6701
14:29:25 | Pause | 3304 | 56.6883 | 48 | 11.8443 | -31.2386 | -28.6787
14:29:26 | Pause | 3305 | 56.6925 | 48 | 11.8443 | -31.2386 | -28.6874
14:29:27 | Pause | 3306 | 56.6966 | 48 | 11.8443 | -31.2386 | -28.6961
14:29:28 | Pause | 3307 | 56.7007 | 48 | 11.8443 | -31.2386 | -28.7048
14:29:29 | Pause | 3308 | 56.7049 | 48 | 11.8443 | -31.2386 | -28.7134
14:29:30 | Pause | 3309 | 56.709 | 48 | 11.8443 | -31.2386 | -28.7221
14:29:31 | Pause | 3310 | 56.7131 | 48 | 11.8443 | -31.2386 | -28.7308
14:29:32 | Pause | 3311 | 56.7173 | 48 | 11.8443 | -31.2386 | -28.7395
14:29:33 | Pause | 3312 | 56.7214 | 48 | 11.8443 | -31.2386 | -28.7482
14:29:34 | Pause | 3313 | 56.7255 | 48 | 11.8443 | -31.2386 | -28.7568
14:29:35 | Pause | 3314 | 56.7297 | 48 | 11.8443 | -31.2386 | -28.7655
14:29:36 | Pause | 3315 | 56.7338 | 48 | 11.8443 | -31.2386 | -28.7742
14:29:37 | Pause | 3316 | 56.7379 | 48 | 11.8443 | -31.2386 | -28.7829
14:29:38 | Pause | 3317 | 56.7421 | 48 | 11.8443 | -31.2386 | -28.7915
14:29:39 | Pause | 3318 | 56.7462 | 48 | 11.8443 | -31.2386 | -28.8002
14:29:40 | Pause | 3319 | 56.7503 | 48 | 11.8443 | -31.2386 | -28.8089
14:29:41 | Pause | 3320 | 56.7545 | 48 | 11.8443 | -31.2386 | -28.8176
14:29:42 | Pause | 3321 | 56.7586 | 48 | 11.8443 | -31.2386 | -28.8262
14:29:43 | Pause | 3322 | 56.7627 | 48 | 11.8443 | -31.2386 | -28.8349
14:29:44 | Pause | 3323 | 56.7669 | 48 | 11.8443 | -31.2386 | -28.8436
14:29:45 | Pause | 3324 | 56.771 | 48 | 11.8443 | -31.2386 | -28.8523
14:29:46 | Pause | 3325 | 56.7751 | 48 | 11.8443 | -31.2386 | -28.861
14:29:47 | Pause | 3326 | 56.7793 | 48 | 11.8443 | -31.2386 | -28.8696
14:29:48 | Pause | 3327 | 56.7834 | 48 | 11.8443 | -31.2386 | -28.8783
14:29:49 | Pause | 3328 | 56.7875 | 48 | 11.8443 | -31.2386 | -28.887
14:29:50 | Pause | 3329 | 56.7916 | 48 | 11.8443 | -31.2386 | -28.8957
14:29:51 | Pause | 3330 | 56.7958 | 48 | 11.8443 | -31.2386 | -28.9043
14:29:52 | Pause | 3331 | 56.7999 | 48 | 11.8443 | -31.2386 | -28.913
14:29:53 | Pause | 3332 | 56.804 | 48 | 11.8443 | -31.2386 | -28.9217
14:29:54 | Pause | 3333 | 56.8082 | 48 | 11.8443 | -31.2386 | -28.9304
14:29:55 | Pause | 3334 | 56.8123 | 48 | 11.8443 | -31.2386 | -28.9391
14:29:56 | Pause | 3335 | 56.8164 | 48 | 11.8443 | -31.2386 | -28.9477
14:29:57 | Pause | 3336 | 56.8206 | 48 | 11.8443 | -31.2386 | -28.9564
14:29:58 | Pause | 3337 | 56.8247 | 48 | 11.8443 | -31.2386 | -28.9651
14:29:59 | Pause | 3338 | 56.8288 | 48 | 11.8443 | -31.2386 | -28.9738
14:30:00 | Pause | 3339 | 56.833 | 48 | 11.8443 | -31.2386 | -28.9824
14:30:01 | Pause | 3340 | 56.8371 | 48 | 11.8443 | -31.2386 | -28.9911
14:30:02 | Pause | 3341 | 56.8412 | 48 | 11.8443 | -31.2386 | -28.9998
14:30:03 | Pause | 3342 | 56.8454 | 48 | 11.8443 | -31.2386 | -29.0085
14:30:04 | Pause | 3343 | 56.8495 | 48 | 11.8443 | -31.2386 | -29.0171
14:30:05 | Pause | 3344 | 56.8536 | 48 | 11.8443 | -31.2386 | -29.0258
14:30:06 | Pause | 3345 | 56.8578 | 48 | 11.8443 | -31.2386 | -29.0345
14:30:07 | Pause | 3346 | 56.8619 | 48 | 11.8443 | -31.2386 | -29.0432
14:30:08 | Pause | 3347 | 56.866 | 48 | 11.8443 | -31.2386 | -29.0519
14:30:09 | Pause | 3348 | 56.8702 | 48 | 11.8443 | -31.2386 | -29.0605
14:30:10 | Pause | 3349 | 56.8743 | 48 | 11.8443 | -31.2386 | -29.0692
14:30:11 | Pause | 3350 | 56.8784 | 48 | 11.8443 | -31.2386 | -29.0779
14:30:12 | Pause | 3351 | 56.8826 | 48 | 11.8443 | -31.2386 | -29.0866
14:30:13 | Pause | 3352 | 56.8867 | 48 | 11.8443 | -31.2386 | -29.0952
14:30:14 | Pause | 3353 | 56.8908 | 48 | 11.8443 | -31.2386 | -29.1039
14:30:15 | Pause | 3354 | 56.895 | 48 | 11.8443 | -31.2386 | -29.1126
14:30:16 | Pause | 3355 | 56.8991 | 48 | 11.8443 | -31.2386 | -29.1213
14:30:17 | Pause | 3356 | 56.9032 | 48 | 11.8443 | -31.2386 | -29.13
14:30:18 | Pause | 3357 | 56.9073 | 48 | 11.8443 | -31.2386 | -29.1386
14:30:19 | Pause | 3358 | 56.9115 | 48 | 11.8443 | -31.2386 | -29.1473
14:30:20 | Pause | 3359 | 56.9156 | 48 | 11.8443 | -31.2386 | -29.156
14:30:21 | Pause | 3360 | 56.9197 | 48 | 11.8443 | -31.2386 | -29.1647
14:30:22 | Pause | 3361 | 56.9239 | 48 | 11.8443 | -31.2386 | -29.1733
14:30:23 | Pause | 3362 | 56.928 | 48 | 11.8443 | -31.2386 | -29.182
14:30:24 | Pause | 3363 | 56.9321 | 48 | 11.8443 | -31.2386 | -29.1907
14:30:25 | Pause | 3364 | 56.9363 | 48 | 11.8443 | -31.2386 | -29.1994
14:30:26 | Pause | 3365 | 56.9404 | 48 | 11.8443 | -31.2386 | -29.2081
14:30:27 | Pause | 3366 | 56.9445 | 48 | 11.8443 | -31.2386 | -29.2167
14:30:28 | Pause | 3367 | 56.9487 | 48 | 11.8443 | -31.2386 | -29.2254
14:30:29 | Pause | 3368 | 56.9528 | 48 | 11.8443 | -31.2386 | -29.2341
14:30:30 | Pause | 3369 | 56.9569 | 48 | 11.8443 | -31.2386 | -29.2428
14:30:31 | Pause | 3370 | 56.9611 | 48 | 11.8443 | -31.2386 | -29.2514
14:30:32 | Pause | 3371 | 56.9652 | 48 | 11.8443 | -31.2386 | -29.2601
14:30:33 | Pause | 3372 | 56.9693 | 48 | 11.8443 | -31.2386 | -29.2688
14:30:34 | Pause | 3373 | 56.9735 | 48 | 11.8443 | -31.2386 | -29.2775
14:30:35 | Pause | 3374 | 56.9776 | 48 | 11.8443 | -31.2386 | -29.2861
14:30:36 | Pause | 3375 | 56.9817 | 48 | 11.8443 | -31.2386 | -29.2948
14:30:37 | Pause | 3376 | 56.9859 | 48 | 11.8443 | -31.2386 | -29.3035
14:30:38 | Pause | 3377 | 56.99 | 48 | 11.8443 | -31.2386 | -29.3122
14:30:39 | Pause | 3378 | 56.9941 | 48 | 11.8443 | -31.2386 | -29.3209
14:30:40 | Pause | 3379 | 56.9983 | 48 | 11.8443 | -31.2386 | -29.3295
14:30:41 | Pause | 3380 | 57.0024 | 48 | 11.8443 | -31.2386 | -29.3382
14:30:42 | Pause | 3381 | 57.0065 | 48 | 11.8443 | -31.2386 | -29.3469
14:30:43 | Pause | 3382 | 57.0106 | 48 | 11.8443 | -31.2386 | -29.3556
14:30:44 | Pause | 3383 | 57.0148 | 48 | 11.8443 | -31.2386 | -29.3642
14:30:45 | Pause | 3384 | 57.0189 | 48 | 11.8443 | -31.2386 | -29.3729
14:30:46 | Pause | 3385 | 57.023 | 48 | 11.8443 | -31.2386 | -29.3816
14:30:47 | Pause | 3386 | 57.0272 | 48 | 11.8443 | -31.2386 | -29.3903
14:30:48 | Pause | 3387 | 57.0313 | 48 | 11.8443 | -31.2386 | -29.399
14:30:49 | Pause | 3388 | 57.0354 | 48 | 11.8443 | -31.2386 | -29.4076
14:30:50 | Pause | 3389 | 57.0396 | 48 | 11.8443 | -31.2386 | -29.4163
14:30:51 | Pause | 3390 | 57.0437 | 48 | 11.8443 | -31.2386 | -29.425
14:30:52 | Pause | 3391 | 57.0478 | 48 | 11.8443 | -31.2386 | -29.4337
14:30:53 | Pause | 3392 | 57.052 | 48 | 11.8443 | -31.2386 | -29.4423
14:30:54 | Pause | 3393 | 57.0561 | 48 | 11.8443 | -31.2386 | -29.451
14:30:55 | Pause | 3394 | 57.0602 | 48 | 11.8443 | -31.2386 | -29.4597
14:30:56 | Pause | 3395 | 57.0644 | 48 | 11.8443 | -31.2386 | -29.4684
14:30:57 | Pause | 3396 | 57.0685 | 48 | 11.8443 | -31.2386 | -29.4771
14:30:58 | Pause | 3397 | 57.0726 | 48 | 11.8443 | -31.2386 | -29.4857
14:30:59 | Pause | 3398 | 57.0768 | 48 | 11.8443 | -31.2386 | -29.4944
14:31:00 | Pause | 3399 | 57.0809 | 48 | 11.8443 | -31.2386 | -29.5031
14:31:01 | Pause | 3400 | 57.085 | 48 | 11.8443 | -31.2386 | -29.5118
14:31:02 | Pause | 3401 | 57.0892 | 48 | 11.8443 | -31.2386 | -29.5204
14:31:03 | Pause | 3402 | 57.0933 | 48 | 11.8443 | -31.2386 | -29.5291
14:31:04 | Pause | 3403 | 57.0974 | 48 | 11.8443 | -31.2386 | -29.5378
14:31:05 | Pause | 3404 | 57.1016 | 48 | 11.8443 | -31.2386 | -29.5465
14:31:06 | Pause | 3405 | 57.1057 | 48 | 11.8443 | -31.2386 | -29.5551
14:31:07 | Pause | 3406 | 57.1098 | 48 | 11.8443 | -31.2386 | -29.5638
14:31:08 | Pause | 3407 | 57.114 | 48 | 11.8443 | -31.2386 | -29.5725
14:31:09 | Pause | 3408 | 57.1181 | 48 | 11.8443 | -31.2386 | -29.5812
14:31:10 | Pause | 3409 | 57.1222 | 48 | 11.8443 | -31.2386 | -29.5899
14:31:11 | Pause | 3410 | 57.1263 | 48 | 11.8443 | -31.2386 | -29.5985
14:31:12 | Pause | 3411 | 57.1305 | 48 | 11.8443 | -31.2386 | -29.6072
14:31:13 | Pause | 3412 | 57.1346 | 48 | 11.8443 | -31.2386 | -29.6159
14:31:14 | Pause | 3413 | 57.1387 | 48 | 11.8443 | -31.2386 | -29.6246
14:31:15 | Pause | 3414 | 57.1429 | 48 | 11.8443 | -31.2386 | -29.6332
14:31:16 | Pause | 3415 | 57.147 | 48 | 11.8443 | -31.2386 | -29.6419
14:31:17 | Pause | 3416 | 57.1511 | 48 | 11.8443 | -31.2386 | -29.6506
14:31:18 | Pause | 3417 | 57.1553 | 48 | 11.8443 | -31.2386 | -29.6593
14:31:19 | Pause | 3418 | 57.1594 | 48 | 11.8443 | -31.2386 | -29.668
14:31:20 | Pause | 3419 | 57.1635 | 48 | 11.8443 | -31.2386 | -29.6766
14:31:21 | Pause | 3420 | 57.1677 | 48 | 11.8443 | -31.2386 | -29.6853
14:31:22 | Pause | 3421 | 57.1718 | 48 | 11.8443 | -31.2386 | -29.694
14:31:23 | Pause | 3422 | 57.1759 | 48 | 11.8443 | -31.2386 | -29.7027
14:31:24 | Pause | 3423 | 57.1801 | 48 | 11.8443 | -31.2386 | -29.7113
14:31:25 | Pause | 3424 | 57.1842 | 48 | 11.8443 | -31.2386 | -29.72
14:31:26 | Pause | 3425 | 57.1883 | 48 | 11.8443 | -31.2386 | -29.7287
14:31:27 | Pause | 3426 | 57.1925 | 48 | 11.8443 | -31.2386 | -29.7374
14:31:28 | Pause | 3427 | 57.1966 | 48 | 11.8443 | -31.2386 | -29.746
14:31:29 | Pause | 3428 | 57.2007 | 48 | 11.8443 | -31.2386 | -29.7547
14:31:30 | Pause | 3429 | 57.2049 | 48 | 11.8443 | -31.2386 | -29.7634
14:31:31 | Pause | 3430 | 57.209 | 48 | 11.8443 | -31.2386 | -29.7721
14:31:32 | Pause | 3431 | 57.2131 | 48 | 11.8443 | -31.2386 | -29.7808
14:31:33 | Pause | 3432 | 57.2173 | 48 | 11.8443 | -31.2386 | -29.7894
14:31:34 | Pause | 3433 | 57.2214 | 48 | 11.8443 | -31.2386 | -29.7981
14:31:35 | Pause | 3434 | 57.2255 | 48 | 11.8443 | -31.2386 | -29.8068
14:31:36 | Pause | 3435 | 57.2297 | 48 | 11.8443 | -31.2386 | -29.8155
14:31:37 | Pause | 3436 | 57.2338 | 48 | 11.8443 | -31.2386 | -29.8241
14:31:38 | Pause | 3437 | 57.2379 | 48 | 11.8443 | -31.2386 | -29.8328
14:31:39 | Pause | 3438 | 57.242 | 48 | 11.8443 | -31.2386 | -29.8415
14:31:40 | Pause | 3439 | 57.2462 | 48 | 11.8443 | -31.2386 | -29.8502
14:31:41 | Pause | 3440 | 57.2503 | 48 | 11.8443 | -31.2386 | -29.8589
14:31:42 | Pause | 3441 | 57.2544 | 48 | 11.8443 | -31.2386 | -29.8675
14:31:43 | Pause | 3442 | 57.2586 | 48 | 11.8443 | -31.2386 | -29.8762
14:31:44 | Pause | 3443 | 57.2627 | 48 | 11.8443 | -31.2386 | -29.8849
14:31:45 | Pause | 3444 | 57.2668 | 48 | 11.8443 | -31.2386 | -29.8936
14:31:46 | Pause | 3445 | 57.271 | 48 | 11.8443 | -31.2386 | -29.9022
14:31:47 | Pause | 3446 | 57.2751 | 48 | 11.8443 | -31.2386 | -29.9109
14:31:48 | Pause | 3447 | 57.2792 | 48 | 11.8443 | -31.2386 | -29.9196
14:31:49 | Pause | 3448 | 57.2834 | 48 | 11.8443 | -31.2386 | -29.9283
14:31:50 | Pause | 3449 | 57.2875 | 48 | 11.8443 | -31.2386 | -29.937
14:31:51 | Pause | 3450 | 57.2916 | 48 | 11.8443 | -31.2386 | -29.9456
14:31:52 | Pause | 3451 | 57.2958 | 48 | 11.8443 | -31.2386 | -29.9543
14:31:53 | Pause | 3452 | 57.2999 | 48 | 11.8443 | -31.2386 | -29.963
14:31:54 | Pause | 3453 | 57.304 | 48 | 11.8443 | -31.2386 | -29.9717
14:31:55 | Pause | 3454 | 57.3082 | 48 | 11.8443 | -31.2386 | -29.9803
14:31:56 | Pause | 3455 | 57.3123 | 48 | 11.8443 | -31.2386 | -29.989
14:31:57 | Pause | 3456 | 57.3164 | 48 | 11.8443 | -31.2386 | -29.9977
14:31:58 | Pause | 3457 | 57.3206 | 48 | 11.8443 | -31.2386 | -30.0064
14:31:59 | Pause | 3458 | 57.3247 | 48 | 11.8443 | -31.2386 | -30.015
14:32:00 | Pause | 3459 | 57.3288 | 48 | 11.8443 | -31.2386 | -30.0237
14:32:01 | Pause | 3460 | 57.333 | 48 | 11.8443 | -31.2386 | -30.0324
14:32:02 | Pause | 3461 | 57.3371 | 48 | 11.8443 | -31.2386 | -30.0411
14:32:03 | Pause | 3462 | 57.3412 | 48 | 11.8443 | -31.2386 | -30.0498
14:32:04 | Pause | 3463 | 57.3453 | 48 | 11.8443 | -31.2386 | -30.0584
14:32:05 | Pause | 3464 | 57.3495 | 48 | 11.8443 | -31.2386 | -30.0671
14:32:06 | Pause | 3465 | 57.3536 | 48 | 11.8443 | -31.2386 | -30.0758
14:32:07 | Pause | 3466 | 57.3577 | 48 | 11.8443 | -31.2386 | -30.0845
14:32:08 | Pause | 3467 | 57.3619 | 48 | 11.8443 | -31.2386 | -30.0931
14:32:09 | Pause | 3468 | 57.366 | 48 | 11.8443 | -31.2386 | -30.1018
14:32:10 | Pause | 3469 | 57.3701 | 48 | 11.8443 | -31.2386 | -30.1105
14:32:11 | Pause | 3470 | 57.3743 | 48 | 11.8443 | -31.2386 | -30.1192
14:32:12 | Pause | 3471 | 57.3784 | 48 | 11.8443 | -31.2386 | -30.1279
14:32:13 | Pause | 3472 | 57.3825 | 48 | 11.8443 | -31.2386 | -30.1365
14:32:14 | Pause | 3473 | 57.3867 | 48 | 11.8443 | -31.2386 | -30.1452
14:32:15 | Pause | 3474 | 57.3908 | 48 | 11.8443 | -31.2386 | -30.1539
14:32:16 | Pause | 3475 | 57.3949 | 48 | 11.8443 | -31.2386 | -30.1626
14:32:17 | Pause | 3476 | 57.3991 | 48 | 11.8443 | -31.2386 | -30.1712
14:32:18 | Pause | 3477 | 57.4032 | 48 | 11.8443 | -31.2386 | -30.1799
14:32:19 | Pause | 3478 | 57.4073 | 48 | 11.8443 | -31.2386 | -30.1886
14:32:20 | Pause | 3479 | 57.4115 | 48 | 11.8443 | -31.2386 | -30.1973
14:32:21 | Pause | 3480 | 57.4156 | 48 | 11.8443 | -31.2386 | -30.206
14:32:22 | Pause | 3481 | 57.4197 | 48 | 11.8443 | -31.2386 | -30.2146
14:32:23 | Pause | 3482 | 57.4239 | 48 | 11.8443 | -31.2386 | -30.2233
14:32:24 | Pause | 3483 | 57.428 | 48 | 11.8443 | -31.2386 | -30.232
14:32:25 | Pause | 3484 | 57.4321 | 48 | 11.8443 | -31.2386 | -30.2407
14:32:26 | Pause | 3485 | 57.4363 | 48 | 11.8443 | -31.2386 | -30.2493
14:32:27 | Pause | 3486 | 57.4404 | 48 | 11.8443 | -31.2386 | -30.258
14:32:28 | Pause | 3487 | 57.4445 | 48 | 11.8443 | -31.2386 | -30.2667
14:32:29 | Pause | 3488 | 57.4487 | 48 | 11.8443 | -31.2386 | -30.2754
14:32:30 | Pause | 3489 | 57.4528 | 48 | 11.8443 | -31.2386 | -30.284
14:32:31 | Pause | 3490 | 57.4569 | 48 | 11.8443 | -31.2386 | -30.2927
14:32:32 | Pause | 3491 | 57.461 | 48 | 11.8443 | -31.2386 | -30.3014
14:32:33 | Pause | 3492 | 57.4652 | 48 | 11.8443 | -31.2386 | -30.3101
14:32:34 | Pause | 3493 | 57.4693 | 48 | 11.8443 | -31.2386 | -30.3188
14:32:35 | Pause | 3494 | 57.4734 | 48 | 11.8443 | -31.2386 | -30.3274
14:32:36 | Pause | 3495 | 57.4776 | 48 | 11.8443 | -31.2386 | -30.3361
14:32:37 | Pause | 3496 | 57.4817 | 48 | 11.8443 | -31.2386 | -30.3448
14:32:38 | Pause | 3497 | 57.4858 | 48 | 11.8443 | -31.2386 | -30.3535
14:32:39 | Pause | 3498 | 57.49 | 48 | 11.8443 | -31.2386 | -30.3621
14:32:40 | Pause | 3499 | 57.4941 | 48 | 11.8443 | -31.2386 | -30.3708
14:32:41 | Pause | 3500 | 57.4982 | 48 | 11.8443 | -31.2386 | -30.3795
14:32:42 | Pause | 3501 | 57.5024 | 48 | 11.8443 | -31.2386 | -30.3882
14:32:43 | Pause | 3502 | 57.5065 | 48 | 11.8443 | -31.2386 | -30.3969
14:32:44 | Pause | 3503 | 57.5106 | 48 | 11.8443 | -31.2386 | -30.4055
14:32:45 | Pause | 3504 | 57.5148 | 48 | 11.8443 | -31.2386 | -30.4142
14:32:46 | Pause | 3505 | 57.5189 | 48 | 11.8443 | -31.2386 | -30.4229
14:32:47 | Pause | 3506 | 57.523 | 48 | 11.8443 | -31.2386 | -30.4316
14:32:48 | Pause | 3507 | 57.5272 | 48 | 11.8443 | -31.2386 | -30.4402
14:32:49 | Pause | 3508 | 57.5313 | 48 | 11.8443 | -31.2386 | -30.4489
14:32:50 | Pause | 3509 | 57.5354 | 48 | 11.8443 | -31.2386 | -30.4576
14:32:51 | Pause | 3510 | 57.5396 | 48 | 11.8443 | -31.2386 | -30.4663
14:32:52 | Pause | 3511 | 57.5437 | 48 | 11.8443 | -31.2386 | -30.4749
14:32:53 | Pause | 3512 | 57.5478 | 48 | 11.8443 | -31.2386 | -30.4836
14:32:54 | Pause | 3513 | 57.552 | 48 | 11.8443 | -31.2386 | -30.4923
14:32:55 | Pause | 3514 | 57.5561 | 48 | 11.8443 | -31.2386 | -30.501
14:32:56 | Pause | 3515 | 57.5602 | 48 | 11.8443 | -31.2386 | -30.5097
14:32:57 | Pause | 3516 | 57.5643 | 48 | 11.8443 | -31.2386 | -30.5183
14:32:58 | Pause | 3517 | 57.5685 | 48 | 11.8443 | -31.2386 | -30.527
14:32:59 | Pause | 3518 | 57.5726 | 48 | 11.8443 | -31.2386 | -30.5357
14:33:00 | Pause | 3519 | 57.5767 | 48 | 11.8443 | -31.2386 | -30.5444
14:33:01 | Pause | 3520 | 57.5809 | 48 | 11.8443 | -31.2386 | -30.553
14:33:02 | Pause | 3521 | 57.585 | 48 | 11.8443 | -31.2386 | -30.5617
14:33:03 | Pause | 3522 | 57.5891 | 48 | 11.8443 | -31.2386 | -30.5704
14:33:04 | Pause | 3523 | 57.5933 | 48 | 11.8443 | -31.2386 | -30.5791
14:33:05 | Pause | 3524 | 57.5974 | 48 | 11.8443 | -31.2386 | -30.5878
14:33:06 | Pause | 3525 | 57.6015 | 48 | 11.8443 | -31.2386 | -30.5964
14:33:07 | Pause | 3526 | 57.6057 | 48 | 11.8443 | -31.2386 | -30.6051
14:33:08 | Pause | 3527 | 57.6098 | 48 | 11.8443 | -31.2386 | -30.6138
14:33:09 | Pause | 3528 | 57.6139 | 48 | 11.8443 | -31.2386 | -30.6225
14:33:10 | Pause | 3529 | 57.6181 | 48 | 11.8443 | -31.2386 | -30.6311
14:33:11 | Pause | 3530 | 57.6222 | 48 | 11.8443 | -31.2386 | -30.6398
14:33:12 | Pause | 3531 | 57.6263 | 48 | 11.8443 | -31.2386 | -30.6485
14:33:13 | Pause | 3532 | 57.6305 | 48 | 11.8443 | -31.2386 | -30.6572
14:33:14 | Pause | 3533 | 57.6346 | 48 | 11.8443 | -31.2386 | -30.6659
14:33:15 | Pause | 3534 | 57.6387 | 48 | 11.8443 | -31.2386 | -30.6745
14:33:16 | Pause | 3535 | 57.6429 | 48 | 11.8443 | -31.2386 | -30.6832
14:33:17 | Pause | 3536 | 57.647 | 48 | 11.8443 | -31.2386 | -30.6919
14:33:18 | Pause | 3537 | 57.6511 | 48 | 11.8443 | -31.2386 | -30.7006
14:33:19 | Pause | 3538 | 57.6553 | 48 | 11.8443 | -31.2386 | -30.7092
14:33:20 | Pause | 3539 | 57.6594 | 48 | 11.8443 | -31.2386 | -30.7179
14:33:21 | Pause | 3540 | 57.6635 | 48 | 11.8443 | -31.2386 | -30.7266
14:33:22 | Pause | 3541 | 57.6677 | 48 | 11.8443 | -31.2386 | -30.7353
14:33:23 | Pause | 3542 | 57.6718 | 48 | 11.8443 | -31.2386 | -30.7439
14:33:24 | Pause | 3543 | 57.6759 | 48 | 11.8443 | -31.2386 | -30.7526
14:33:25 | Pause | 3544 | 57.68 | 48 | 11.8443 | -31.2386 | -30.7613
14:33:26 | Pause | 3545 | 57.6842 | 48 | 11.8443 | -31.2386 | -30.77
14:33:27 | Pause | 3546 | 57.6883 | 48 | 11.8443 | -31.2386 | -30.7787
14:33:28 | Pause | 3547 | 57.6924 | 48 | 11.8443 | -31.2386 | -30.7873
14:33:29 | Pause | 3548 | 57.6966 | 48 | 11.8443 | -31.2386 | -30.796
14:33:30 | Pause | 3549 | 57.7007 | 48 | 11.8443 | -31.2386 | -30.8047
14:33:31 | Pause | 3550 | 57.7048 | 48 | 11.8443 | -31.2386 | -30.8134
14:33:32 | Pause | 3551 | 57.709 | 48 | 11.8443 | -31.2386 | -30.822
14:33:33 | Pause | 3552 | 57.7131 | 48 | 11.8443 | -31.2386 | -30.8307
14:33:34 | Pause | 3553 | 57.7172 | 48 | 11.8443 | -31.2386 | -30.8394
14:33:35 | Pause | 3554 | 57.7214 | 48 | 11.8443 | -31.2386 | -30.8481
14:33:36 | Pause | 3555 | 57.7255 | 48 | 11.8443 | -31.2386 | -30.8568
14:33:37 | Pause | 3556 | 57.7296 | 48 | 11.8443 | -31.2386 | -30.8654
14:33:38 | Pause | 3557 | 57.7338 | 48 | 11.8443 | -31.2386 | -30.8741
14:33:39 | Pause | 3558 | 57.7379 | 48 | 11.8443 | -31.2386 | -30.8828
14:33:40 | Pause | 3559 | 57.742 | 48 | 11.8443 | -31.2386 | -30.8915
14:33:41 | Pause | 3560 | 57.7462 | 48 | 11.8443 | -31.2386 | -30.9001
14:33:42 | Pause | 3561 | 57.7503 | 48 | 11.8443 | -31.2386 | -30.9088
14:33:43 | Pause | 3562 | 57.7544 | 48 | 11.8443 | -31.2386 | -30.9175
14:33:44 | Pause | 3563 | 57.7586 | 48 | 11.8443 | -31.2386 | -30.9262
14:33:45 | Pause | 3564 | 57.7627 | 48 | 11.8443 | -31.2386 | -30.9348
14:33:46 | Pause | 3565 | 57.7668 | 48 | 11.8443 | -31.2386 | -30.9435
14:33:47 | Pause | 3566 | 57.771 | 48 | 11.8443 | -31.2386 | -30.9522
14:33:48 | Pause | 3567 | 57.7751 | 48 | 11.8443 | -31.2386 | -30.9609
14:33:49 | Pause | 3568 | 57.7792 | 48 | 11.8443 | -31.2386 | -30.9696
14:33:50 | Pause | 3569 | 57.7833 | 48 | 11.8443 | -31.2386 | -30.9782
14:33:51 | Pause | 3570 | 57.7875 | 48 | 11.8443 | -31.2386 | -30.9869
14:33:52 | Pause | 3571 | 57.7916 | 48 | 11.8443 | -31.2386 | -30.9956
14:33:53 | Pause | 3572 | 57.7957 | 48 | 11.8443 | -31.2386 | -31.0043
14:33:54 | Pause | 3573 | 57.7999 | 48 | 11.8443 | -31.2386 | -31.0129
14:33:55 | Pause | 3574 | 57.804 | 48 | 11.8443 | -31.2386 | -31.0216
14:33:56 | Pause | 3575 | 57.8081 | 48 | 11.8443 | -31.2386 | -31.0303
14:33:57 | Pause | 3576 | 57.8123 | 48 | 11.8443 | -31.2386 | -31.039
14:33:58 | Pause | 3577 | 57.8164 | 48 | 11.8443 | -31.2386 | -31.0477
14:33:59 | Pause | 3578 | 57.8205 | 48 | 11.8443 | -31.2386 | -31.0563
14:34:00 | Pause | 3579 | 57.8247 | 48 | 11.8443 | -31.2386 | -31.065
14:34:01 | Pause | 3580 | 57.8288 | 48 | 11.8443 | -31.2386 | -31.0737
14:34:02 | Pause | 3581 | 57.8329 | 48 | 11.8443 | -31.2386 | -31.0824
14:34:03 | Pause | 3582 | 57.8371 | 48 | 11.8443 | -31.2386 | -31.091
14:34:04 | Pause | 3583 | 57.8412 | 48 | 11.8443 | -31.2386 | -31.0997
14:34:05 | Pause | 3584 | 57.8453 | 48 | 11.8443 | -31.2386 | -31.1084
14:34:06 | Pause | 3585 | 57.8495 | 48 | 11.8443 | -31.2386 | -31.1171
14:34:07 | Pause | 3586 | 57.8536 | 48 | 11.8443 | -31.2386 | -31.1258
14:34:08 | Pause | 3587 | 57.8577 | 48 | 11.8443 | -31.2386 | -31.1344
14:34:09 | Pause | 3588 | 57.8619 | 48 | 11.8443 | -31.2386 | -31.1431
14:34:10 | Pause | 3589 | 57.866 | 48 | 11.8443 | -31.2386 | -31.1518
14:34:11 | Pause | 3590 | 57.8701 | 48 | 11.8443 | -31.2386 | -31.1605
14:34:12 | Pause | 3591 | 57.8743 | 48 | 11.8443 | -31.2386 | -31.1691
14:34:13 | Pause | 3592 | 57.8784 | 48 | 11.8443 | -31.2386 | -31.1778
14:34:14 | Pause | 3593 | 57.8825 | 48 | 11.8443 | -31.2386 | -31.1865
14:34:15 | Pause | 3594 | 57.8867 | 48 | 11.8443 | -31.2386 | -31.1952
14:34:16 | Pause | 3595 | 57.8908 | 48 | 11.8443 | -31.2386 | -31.2038
14:34:17 | Pause | 3596 | 57.8949 | 48 | 11.8443 | -31.2386 | -31.2125
14:34:18 | Pause | 3597 | 57.899 | 48 | 11.8443 | -31.2386 | -31.2212
14:34:19 | Pause | 3598 | 57.9032 | 48 | 11.8443 | -31.2386 | -31.2299
14:34:20 | Pause | 3599 | 57.9073 | 48 | 11.8443 | -31.2386 | -31.2386
14:34:21 | Pause | 3600 | 57.9114 | 48 | 11.8443 | -31.2386 | -31.2472
14:34:22 | Pause | 3601 | 57.9156 | 48 | 11.8443 | -31.2386 | -31.2559
14:34:23 | Pause | 3602 | 57.9197 | 48 | 11.8443 | -31.2386 | -31.2646
14:34:24 | Pause | 3603 | 57.9238 | 48 | 11.8443 | -31.2386 | -31.2733
14:34:25 | Pause | 3604 | 57.928 | 48 | 11.8443 | -31.2386 | -31.2819
14:34:26 | Pause | 3605 | 57.9321 | 48 | 11.8443 | -31.2386 | -31.2906
14:34:27 | Pause | 3606 | 57.9362 | 48 | 11.8443 | -31.2386 | -31.2993
14:34:28 | Pause | 3607 | 57.9404 | 48 | 11.8443 | -31.2386 | -31.308
14:34:29 | Pause | 3608 | 57.9445 | 48 | 11.8443 | -31.2386 | -31.3167
14:34:30 | Pause | 3609 | 57.9486 | 48 | 11.8443 | -31.2386 | -31.3253
14:34:31 | Pause | 3610 | 57.9528 | 48 | 11.8443 | -31.2386 | -31.334
14:34:32 | Pause | 3611 | 57.9569 | 48 | 11.8443 | -31.2386 | -31.3427
14:34:33 | Pause | 3612 | 57.961 | 48 | 11.8443 | -31.2386 | -31.3514
14:34:34 | Pause | 3613 | 57.9652 | 48 | 11.8443 | -31.2386 | -31.36
14:34:35 | Pause | 3614 | 57.9693 | 48 | 11.8443 | -31.2386 | -31.3687
14:34:36 | Pause | 3615 | 57.9734 | 48 | 11.8443 | -31.2386 | -31.3774
14:34:37 | Pause | 3616 | 57.9776 | 48 | 11.8443 | -31.2386 | -31.3861
14:34:38 | Pause | 3617 | 57.9817 | 48 | 11.8443 | -31.2386 | -31.3948
14:34:39 | Pause | 3618 | 57.9858 | 48 | 11.8443 | -31.2386 | -31.4034
14:34:40 | Pause | 3619 | 57.99 | 48 | 11.8443 | -31.2386 | -31.4121
14:34:41 | Pause | 3620 | 57.9941 | 48 | 11.8443 | -31.2386 | -31.4208
14:34:42 | Pause | 3621 | 57.9982 | 48 | 11.8443 | -31.2386 | -31.4295
14:34:43 | Pause | 3622 | 58.0023 | 48 | 11.8443 | -31.2386 | -31.4381
14:34:44 | Pause | 3623 | 58.0065 | 48 | 11.8443 | -31.2386 | -31.4468
14:34:45 | Pause | 3624 | 58.0106 | 48 | 11.8443 | -31.2386 | -31.4555
14:34:46 | Pause | 3625 | 58.0147 | 48 | 11.8443 | -31.2386 | -31.4642
14:34:47 | Pause | 3626 | 58.0189 | 48 | 11.8443 | -31.2386 | -31.4728
14:34:48 | Pause | 3627 | 58.023 | 48 | 11.8443 | -31.2386 | -31.4815
14:34:49 | Pause | 3628 | 58.0271 | 48 | 11.8443 | -31.2386 | -31.4902
14:34:50 | Pause | 3629 | 58.0313 | 48 | 11.8443 | -31.2386 | -31.4989
14:34:51 | Pause | 3630 | 58.0354 | 48 | 11.8443 | -31.2386 | -31.5076
14:34:52 | Pause | 3631 | 58.0395 | 48 | 11.8443 | -31.2386 | -31.5162
14:34:53 | Pause | 3632 | 58.0437 | 48 | 11.8443 | -31.2386 | -31.5249
14:34:54 | Pause | 3633 | 58.0478 | 48 | 11.8443 | -31.2386 | -31.5336
14:34:55 | Pause | 3634 | 58.0519 | 48 | 11.8443 | -31.2386 | -31.5423
14:34:56 | Pause | 3635 | 58.0561 | 48 | 11.8443 | -31.2386 | -31.5509
14:34:57 | Pause | 3636 | 58.0602 | 48 | 11.8443 | -31.2386 | -31.5596
14:34:58 | Pause | 3637 | 58.0643 | 48 | 11.8443 | -31.2386 | -31.5683
14:34:59 | Pause | 3638 | 58.0685 | 48 | 11.8443 | -31.2386 | -31.577
14:35:00 | Pause | 3639 | 58.0726 | 48 | 11.8443 | -31.2386 | -31.5857
14:35:01 | Pause | 3640 | 58.0767 | 48 | 11.8443 | -31.2386 | -31.5943
14:35:02 | Pause | 3641 | 58.0809 | 48 | 11.8443 | -31.2386 | -31.603
14:35:03 | Pause | 3642 | 58.085 | 48 | 11.8443 | -31.2386 | -31.6117
14:35:04 | Pause | 3643 | 58.0891 | 48 | 11.8443 | -31.2386 | -31.6204
14:35:05 | Pause | 3644 | 58.0933 | 48 | 11.8443 | -31.2386 | -31.629
14:35:06 | Pause | 3645 | 58.0974 | 48 | 11.8443 | -31.2386 | -31.6377
14:35:07 | Pause | 3646 | 58.1015 | 48 | 11.8443 | -31.2386 | -31.6464
14:35:08 | Pause | 3647 | 58.1057 | 48 | 11.8443 | -31.2386 | -31.6551
14:35:09 | Pause | 3648 | 58.1098 | 48 | 11.8443 | -31.2386 | -31.6637
14:35:10 | Pause | 3649 | 58.1139 | 48 | 11.8443 | -31.2386 | -31.6724
14:35:11 | Pause | 3650 | 58.118 | 48 | 11.8443 | -31.2386 | -31.6811
14:35:12 | Pause | 3651 | 58.1222 | 48 | 11.8443 | -31.2386 | -31.6898
14:35:13 | Pause | 3652 | 58.1263 | 48 | 11.8443 | -31.2386 | -31.6985
14:35:14 | Pause | 3653 | 58.1304 | 48 | 11.8443 | -31.2386 | -31.7071
14:35:15 | Pause | 3654 | 58.1346 | 48 | 11.8443 | -31.2386 | -31.7158
14:35:16 | Pause | 3655 | 58.1387 | 48 | 11.8443 | -31.2386 | -31.7245
14:35:17 | Pause | 3656 | 58.1428 | 48 | 11.8443 | -31.2386 | -31.7332
14:35:18 | Pause | 3657 | 58.147 | 48 | 11.8443 | -31.2386 | -31.7418
14:35:19 | Pause | 3658 | 58.1511 | 48 | 11.8443 | -31.2386 | -31.7505
14:35:20 | Pause | 3659 | 58.1552 | 48 | 11.8443 | -31.2386 | -31.7592
14:35:21 | Pause | 3660 | 58.1594 | 48 | 11.8443 | -31.2386 | -31.7679
14:35:22 | Pause | 3661 | 58.1635 | 48 | 11.8443 | -31.2386 | -31.7766
14:35:23 | Pause | 3662 | 58.1676 | 48 | 11.8443 | -31.2386 | -31.7852
14:35:24 | Pause | 3663 | 58.1718 | 48 | 11.8443 | -31.2386 | -31.7939
14:35:25 | Pause | 3664 | 58.1759 | 48 | 11.8443 | -31.2386 | -31.8026
14:35:26 | Pause | 3665 | 58.18 | 48 | 11.8443 | -31.2386 | -31.8113
14:35:27 | Pause | 3666 | 58.1842 | 48 | 11.8443 | -31.2386 | -31.8199
14:35:28 | Pause | 3667 | 58.1883 | 48 | 11.8443 | -31.2386 | -31.8286
14:35:29 | Pause | 3668 | 58.1924 | 48 | 11.8443 | -31.2386 | -31.8373
14:35:30 | Pause | 3669 | 58.1966 | 48 | 11.8443 | -31.2386 | -31.846
14:35:31 | Pause | 3670 | 58.2007 | 48 | 11.8443 | -31.2386 | -31.8547
14:35:32 | Pause | 3671 | 58.2048 | 48 | 11.8443 | -31.2386 | -31.8633
14:35:33 | Pause | 3672 | 58.209 | 48 | 11.8443 | -31.2386 | -31.872
14:35:34 | Pause | 3673 | 58.2131 | 48 | 11.8443 | -31.2386 | -31.8807
14:35:35 | Pause | 3674 | 58.2172 | 48 | 11.8443 | -31.2386 | -31.8894
14:35:36 | Pause | 3675 | 58.2214 | 48 | 11.8443 | -31.2386 | -31.898
14:35:37 | Pause | 3676 | 58.2255 | 48 | 11.8443 | -31.2386 | -31.9067
14:35:38 | Pause | 3677 | 58.2296 | 48 | 11.8443 | -31.2386 | -31.9154
14:35:39 | Pause | 3678 | 58.2337 | 48 | 11.8443 | -31.2386 | -31.9241
14:35:40 | Pause | 3679 | 58.2379 | 48 | 11.8443 | -31.2386 | -31.9327
14:35:41 | Pause | 3680 | 58.242 | 48 | 11.8443 | -31.2386 | -31.9414
14:35:42 | Pause | 3681 | 58.2461 | 48 | 11.8443 | -31.2386 | -31.9501
14:35:43 | Pause | 3682 | 58.2503 | 48 | 11.8443 | -31.2386 | -31.9588
14:35:44 | Pause | 3683 | 58.2544 | 48 | 11.8443 | -31.2386 | -31.9675
14:35:45 | Pause | 3684 | 58.2585 | 48 | 11.8443 | -31.2386 | -31.9761
14:35:46 | Pause | 3685 | 58.2627 | 48 | 11.8443 | -31.2386 | -31.9848
14:35:47 | Pause | 3686 | 58.2668 | 48 | 11.8443 | -31.2386 | -31.9935
14:35:48 | Pause | 3687 | 58.2709 | 48 | 11.8443 | -31.2386 | -32.0022
14:35:49 | Pause | 3688 | 58.2751 | 48 | 11.8443 | -31.2386 | -32.0108
14:35:50 | Pause | 3689 | 58.2792 | 48 | 11.8443 | -31.2386 | -32.0195
14:35:51 | Pause | 3690 | 58.2833 | 48 | 11.8443 | -31.2386 | -32.0282
14:35:52 | Pause | 3691 | 58.2875 | 48 | 11.8443 | -31.2386 | -32.0369
14:35:53 | Pause | 3692 | 58.2916 | 48 | 11.8443 | -31.2386 | -32.0456
14:35:54 | Pause | 3693 | 58.2957 | 48 | 11.8443 | -31.2386 | -32.0542
14:35:55 | Pause | 3694 | 58.2999 | 48 | 11.8443 | -31.2386 | -32.0629
14:35:56 | Pause | 3695 | 58.304 | 48 | 11.8443 | -31.2386 | -32.0716
14:35:57 | Pause | 3696 | 58.3081 | 48 | 11.8443 | -31.2386 | -32.0803
14:35:58 | Pause | 3697 | 58.3123 | 48 | 11.8443 | -31.2386 | -32.0889
14:35:59 | Pause | 3698 | 58.3164 | 48 | 11.8443 | -31.2386 | -32.0976
14:36:00 | Pause | 3699 | 58.3205 | 48 | 11.8443 | -31.2386 | -32.1063
14:36:01 | Pause | 3700 | 58.3247 | 48 | 11.8443 | -31.2386 | -32.115
14:36:02 | Pause | 3701 | 58.3288 | 48 | 11.8443 | -31.2386 | -32.1237
14:36:03 | Pause | 3702 | 58.3329 | 48 | 11.8443 | -31.2386 | -32.1323
14:36:04 | Pause | 3703 | 58.337 | 48 | 11.8443 | -31.2386 | -32.141
14:36:05 | Pause | 3704 | 58.3412 | 48 | 11.8443 | -31.2386 | -32.1497
14:36:06 | Pause | 3705 | 58.3453 | 48 | 11.8443 | -31.2386 | -32.1584
14:36:07 | Pause | 3706 | 58.3494 | 48 | 11.8443 | -31.2386 | -32.167
14:36:08 | Pause | 3707 | 58.3536 | 48 | 11.8443 | -31.2386 | -32.1757
14:36:09 | Pause | 3708 | 58.3577 | 48 | 11.8443 | -31.2386 | -32.1844
14:36:10 | Pause | 3709 | 58.3618 | 48 | 11.8443 | -31.2386 | -32.1931
14:36:11 | Pause | 3710 | 58.366 | 48 | 11.8443 | -31.2386 | -32.2017
14:36:12 | Pause | 3711 | 58.3701 | 48 | 11.8443 | -31.2386 | -32.2104
14:36:13 | Pause | 3712 | 58.3742 | 48 | 11.8443 | -31.2386 | -32.2191
14:36:14 | Pause | 3713 | 58.3784 | 48 | 11.8443 | -31.2386 | -32.2278
14:36:15 | Pause | 3714 | 58.3825 | 48 | 11.8443 | -31.2386 | -32.2365
14:36:16 | Pause | 3715 | 58.3866 | 48 | 11.8443 | -31.2386 | -32.2451
14:36:17 | Pause | 3716 | 58.3908 | 48 | 11.8443 | -31.2386 | -32.2538
14:36:18 | Pause | 3717 | 58.3949 | 48 | 11.8443 | -31.2386 | -32.2625
14:36:19 | Pause | 3718 | 58.399 | 48 | 11.8443 | -31.2386 | -32.2712
14:36:20 | Pause | 3719 | 58.4032 | 48 | 11.8443 | -31.2386 | -32.2798
14:36:21 | Pause | 3720 | 58.4073 | 48 | 11.8443 | -31.2386 | -32.2885
14:36:22 | Pause | 3721 | 58.4114 | 48 | 11.8443 | -31.2386 | -32.2972
14:36:23 | Pause | 3722 | 58.4156 | 48 | 11.8443 | -31.2386 | -32.3059
14:36:24 | Pause | 3723 | 58.4197 | 48 | 11.8443 | -31.2386 | -32.3146
14:36:25 | Pause | 3724 | 58.4238 | 48 | 11.8443 | -31.2386 | -32.3232
14:36:26 | Pause | 3725 | 58.428 | 48 | 11.8443 | -31.2386 | -32.3319
14:36:27 | Pause | 3726 | 58.4321 | 48 | 11.8443 | -31.2386 | -32.3406
14:36:28 | Pause | 3727 | 58.4362 | 48 | 11.8443 | -31.2386 | -32.3493
14:36:29 | Pause | 3728 | 58.4404 | 48 | 11.8443 | -31.2386 | -32.3579
14:36:30 | Pause | 3729 | 58.4445 | 48 | 11.8443 | -31.2386 | -32.3666
14:36:31 | Pause | 3730 | 58.4486 | 48 | 11.8443 | -31.2386 | -32.3753
14:36:32 | Pause | 3731 | 58.4527 | 48 | 11.8443 | -31.2386 | -32.384
14:36:33 | Pause | 3732 | 58.4569 | 48 | 11.8443 | -31.2386 | -32.3926
14:36:34 | Pause | 3733 | 58.461 | 48 | 11.8443 | -31.2386 | -32.4013
14:36:35 | Pause | 3734 | 58.4651 | 48 | 11.8443 | -31.2386 | -32.41
14:36:36 | Pause | 3735 | 58.4693 | 48 | 11.8443 | -31.2386 | -32.4187
14:36:37 | Pause | 3736 | 58.4734 | 48 | 11.8443 | -31.2386 | -32.4274
14:36:38 | Pause | 3737 | 58.4775 | 48 | 11.8443 | -31.2386 | -32.436
14:36:39 | Pause | 3738 | 58.4817 | 48 | 11.8443 | -31.2386 | -32.4447
14:36:40 | Pause | 3739 | 58.4858 | 48 | 11.8443 | -31.2386 | -32.4534
14:36:41 | Pause | 3740 | 58.4899 | 48 | 11.8443 | -31.2386 | -32.4621
14:36:42 | Pause | 3741 | 58.4941 | 48 | 11.8443 | -31.2386 | -32.4707
14:36:43 | Pause | 3742 | 58.4982 | 48 | 11.8443 | -31.2386 | -32.4794
14:36:44 | Pause | 3743 | 58.5023 | 48 | 11.8443 | -31.2386 | -32.4881
14:36:45 | Pause | 3744 | 58.5065 | 48 | 11.8443 | -31.2386 | -32.4968
14:36:46 | Pause | 3745 | 58.5106 | 48 | 11.8443 | -31.2386 | -32.5055
14:36:47 | Pause | 3746 | 58.5147 | 48 | 11.8443 | -31.2386 | -32.5141
14:36:48 | Pause | 3747 | 58.5189 | 48 | 11.8443 | -31.2386 | -32.5228
14:36:49 | Pause | 3748 | 58.523 | 48 | 11.8443 | -31.2386 | -32.5315
14:36:50 | Pause | 3749 | 58.5271 | 48 | 11.8443 | -31.2386 | -32.5402
14:36:51 | Pause | 3750 | 58.5313 | 48 | 11.8443 | -31.2386 | -32.5488
14:36:52 | Pause | 3751 | 58.5354 | 48 | 11.8443 | -31.2386 | -32.5575
14:36:53 | Pause | 3752 | 58.5395 | 48 | 11.8443 | -31.2386 | -32.5662
14:36:54 | Pause | 3753 | 58.5437 | 48 | 11.8443 | -31.2386 | -32.5749
14:36:55 | Pause | 3754 | 58.5478 | 48 | 11.8443 | -31.2386 | -32.5836
14:36:56 | Pause | 3755 | 58.5519 | 48 | 11.8443 | -31.2386 | -32.5922
14:36:57 | Pause | 3756 | 58.556 | 48 | 11.8443 | -31.2386 | -32.6009
14:36:58 | Pause | 3757 | 58.5602 | 48 | 11.8443 | -31.2386 | -32.6096
14:36:59 | Pause | 3758 | 58.5643 | 48 | 11.8443 | -31.2386 | -32.6183
14:37:00 | Pause | 3759 | 58.5684 | 48 | 11.8443 | -31.2386 | -32.6269
14:37:01 | Pause | 3760 | 58.5726 | 48 | 11.8443 | -31.2386 | -32.6356
14:37:02 | Pause | 3761 | 58.5767 | 48 | 11.8443 | -31.2386 | -32.6443
14:37:03 | Pause | 3762 | 58.5808 | 48 | 11.8443 | -31.2386 | -32.653
14:37:04 | Pause | 3763 | 58.585 | 48 | 11.8443 | -31.2386 | -32.6616
14:37:05 | Pause | 3764 | 58.5891 | 48 | 11.8443 | -31.2386 | -32.6703
14:37:06 | Pause | 3765 | 58.5932 | 48 | 11.8443 | -31.2386 | -32.679
14:37:07 | Pause | 3766 | 58.5974 | 48 | 11.8443 | -31.2386 | -32.6877
14:37:08 | Pause | 3767 | 58.6015 | 48 | 11.8443 | -31.2386 | -32.6964
14:37:09 | Pause | 3768 | 58.6056 | 48 | 11.8443 | -31.2386 | -32.705
14:37:10 | Pause | 3769 | 58.6098 | 48 | 11.8443 | -31.2386 | -32.7137
14:37:11 | Pause | 3770 | 58.6139 | 48 | 11.8443 | -31.2386 | -32.7224
14:37:12 | Pause | 3771 | 58.618 | 48 | 11.8443 | -31.2386 | -32.7311
14:37:13 | Pause | 3772 | 58.6222 | 48 | 11.8443 | -31.2386 | -32.7397
14:37:14 | Pause | 3773 | 58.6263 | 48 | 11.8443 | -31.2386 | -32.7484
14:37:15 | Pause | 3774 | 58.6304 | 48 | 11.8443 | -31.2386 | -32.7571
14:37:16 | Pause | 3775 | 58.6346 | 48 | 11.8443 | -31.2386 | -32.7658
14:37:17 | Pause | 3776 | 58.6387 | 48 | 11.8443 | -31.2386 | -32.7745
14:37:18 | Pause | 3777 | 58.6428 | 48 | 11.8443 | -31.2386 | -32.7831
14:37:19 | Pause | 3778 | 58.647 | 48 | 11.8443 | -31.2386 | -32.7918
14:37:20 | Pause | 3779 | 58.6511 | 48 | 11.8443 | -31.2386 | -32.8005
14:37:21 | Pause | 3780 | 58.6552 | 48 | 11.8443 | -31.2386 | -32.8092
14:37:22 | Pause | 3781 | 58.6594 | 48 | 11.8443 | -31.2386 | -32.8178
14:37:23 | Pause | 3782 | 58.6635 | 48 | 11.8443 | -31.2386 | -32.8265
14:37:24 | Pause | 3783 | 58.6676 | 48 | 11.8443 | -31.2386 | -32.8352
14:37:25 | Pause | 3784 | 58.6717 | 48 | 11.8443 | -31.2386 | -32.8439
14:37:26 | Pause | 3785 | 58.6759 | 48 | 11.8443 | -31.2386 | -32.8526
14:37:27 | Pause | 3786 | 58.68 | 48 | 11.8443 | -31.2386 | -32.8612
14:37:28 | Pause | 3787 | 58.6841 | 48 | 11.8443 | -31.2386 | -32.8699
14:37:29 | Pause | 3788 | 58.6883 | 48 | 11.8443 | -31.2386 | -32.8786
14:37:30 | Pause | 3789 | 58.6924 | 48 | 11.8443 | -31.2386 | -32.8873
14:37:31 | Pause | 3790 | 58.6965 | 48 | 11.8443 | -31.2386 | -32.8959
14:37:32 | Pause | 3791 | 58.7007 | 48 | 11.8443 | -31.2386 | -32.9046
14:37:33 | Pause | 3792 | 58.7048 | 48 | 11.8443 | -31.2386 | -32.9133
14:37:34 | Pause | 3793 | 58.7089 | 48 | 11.8443 | -31.2386 | -32.922
14:37:35 | Pause | 3794 | 58.7131 | 48 | 11.8443 | -31.2386 | -32.9306
14:37:36 | Pause | 3795 | 58.7172 | 48 | 11.8443 | -31.2386 | -32.9393
14:37:37 | Pause | 3796 | 58.7213 | 48 | 11.8443 | -31.2386 | -32.948
14:37:38 | Pause | 3797 | 58.7255 | 48 | 11.8443 | -31.2386 | -32.9567
14:37:39 | Pause | 3798 | 58.7296 | 48 | 11.8443 | -31.2386 | -32.9654
14:37:40 | Pause | 3799 | 58.7337 | 48 | 11.8443 | -31.2386 | -32.974
14:37:41 | Pause | 3800 | 58.7379 | 48 | 11.8443 | -31.2386 | -32.9827
14:37:42 | Pause | 3801 | 58.742 | 48 | 11.8443 | -31.2386 | -32.9914
14:37:43 | Pause | 3802 | 58.7461 | 48 | 11.8443 | -31.2386 | -33.0001
14:37:44 | Pause | 3803 | 58.7503 | 48 | 11.8443 | -31.2386 | -33.0087
14:37:45 | Pause | 3804 | 58.7544 | 48 | 11.8443 | -31.2386 | -33.0174
14:37:46 | Pause | 3805 | 58.7585 | 48 | 11.8443 | -31.2386 | -33.0261
14:37:47 | Pause | 3806 | 58.7627 | 48 | 11.8443 | -31.2386 | -33.0348
14:37:48 | Pause | 3807 | 58.7668 | 48 | 11.8443 | -31.2386 | -33.0435
14:37:49 | Pause | 3808 | 58.7709 | 48 | 11.8443 | -31.2386 | -33.0521
14:37:50 | Pause | 3809 | 58.775 | 48 | 11.8443 | -31.2386 | -33.0608
14:37:51 | Pause | 3810 | 58.7792 | 48 | 11.8443 | -31.2386 | -33.0695
14:37:52 | Pause | 3811 | 58.7833 | 48 | 11.8443 | -31.2386 | -33.0782
14:37:53 | Pause | 3812 | 58.7874 | 48 | 11.8443 | -31.2386 | -33.0868
14:37:54 | Pause | 3813 | 58.7916 | 48 | 11.8443 | -31.2386 | -33.0955
14:37:55 | Pause | 3814 | 58.7957 | 48 | 11.8443 | -31.2386 | -33.1042
14:37:56 | Pause | 3815 | 58.7998 | 48 | 11.8443 | -31.2386 | -33.1129
14:37:57 | Pause | 3816 | 58.804 | 48 | 11.8443 | -31.2386 | -33.1215
14:37:58 | Pause | 3817 | 58.8081 | 48 | 11.8443 | -31.2386 | -33.1302
14:37:59 | Pause | 3818 | 58.8122 | 48 | 11.8443 | -31.2386 | -33.1389
14:38:00 | Pause | 3819 | 58.8164 | 48 | 11.8443 | -31.2386 | -33.1476
14:38:01 | Pause | 3820 | 58.8205 | 48 | 11.8443 | -31.2386 | -33.1563
14:38:02 | Pause | 3821 | 58.8246 | 48 | 11.8443 | -31.2386 | -33.1649
14:38:03 | Pause | 3822 | 58.8288 | 48 | 11.8443 | -31.2386 | -33.1736
14:38:04 | Pause | 3823 | 58.8329 | 48 | 11.8443 | -31.2386 | -33.1823
14:38:05 | Pause | 3824 | 58.837 | 48 | 11.8443 | -31.2386 | -33.191
14:38:06 | Pause | 3825 | 58.8412 | 48 | 11.8443 | -31.2386 | -33.1996
14:38:07 | Pause | 3826 | 58.8453 | 48 | 11.8443 | -31.2386 | -33.2083
14:38:08 | Pause | 3827 | 58.8494 | 48 | 11.8443 | -31.2386 | -33.217
14:38:09 | Pause | 3828 | 58.8536 | 48 | 11.8443 | -31.2386 | -33.2257
14:38:10 | Pause | 3829 | 58.8577 | 48 | 11.8443 | -31.2386 | -33.2344
14:38:11 | Pause | 3830 | 58.8618 | 48 | 11.8443 | -31.2386 | -33.243
14:38:12 | Pause | 3831 | 58.866 | 48 | 11.8443 | -31.2386 | -33.2517
14:38:13 | Pause | 3832 | 58.8701 | 48 | 11.8443 | -31.2386 | -33.2604
14:38:14 | Pause | 3833 | 58.8742 | 48 | 11.8443 | -31.2386 | -33.2691
14:38:15 | Pause | 3834 | 58.8784 | 48 | 11.8443 | -31.2386 | -33.2777
14:38:16 | Pause | 3835 | 58.8825 | 48 | 11.8443 | -31.2386 | -33.2864
14:38:17 | Pause | 3836 | 58.8866 | 48 | 11.8443 | -31.2386 | -33.2951
14:38:18 | Pause | 3837 | 58.8907 | 48 | 11.8443 | -31.2386 | -33.3038
14:38:19 | Pause | 3838 | 58.8949 | 48 | 11.8443 | -31.2386 | -33.3125
14:38:20 | Pause | 3839 | 58.899 | 48 | 11.8443 | -31.2386 | -33.3211
14:38:21 | Pause | 3840 | 58.9031 | 48 | 11.8443 | -31.2386 | -33.3298
14:38:22 | Pause | 3841 | 58.9073 | 48 | 11.8443 | -31.2386 | -33.3385
14:38:23 | Pause | 3842 | 58.9114 | 48 | 11.8443 | -31.2386 | -33.3472
14:38:24 | Pause | 3843 | 58.9155 | 48 | 11.8443 | -31.2386 | -33.3558
14:38:25 | Pause | 3844 | 58.9197 | 48 | 11.8443 | -31.2386 | -33.3645
14:38:26 | Pause | 3845 | 58.9238 | 48 | 11.8443 | -31.2386 | -33.3732
14:38:27 | Pause | 3846 | 58.9279 | 48 | 11.8443 | -31.2386 | -33.3819
14:38:28 | Pause | 3847 | 58.9321 | 48 | 11.8443 | -31.2386 | -33.3905
14:38:29 | Pause | 3848 | 58.9362 | 48 | 11.8443 | -31.2386 | -33.3992
14:38:30 | Pause | 3849 | 58.9403 | 48 | 11.8443 | -31.2386 | -33.4079
14:38:31 | Pause | 3850 | 58.9445 | 48 | 11.8443 | -31.2386 | -33.4166
14:38:32 | Pause | 3851 | 58.9486 | 48 | 11.8443 | -31.2386 | -33.4253
14:38:33 | Pause | 3852 | 58.9527 | 48 | 11.8443 | -31.2386 | -33.4339
14:38:34 | Pause | 3853 | 58.9569 | 48 | 11.8443 | -31.2386 | -33.4426
14:38:35 | Pause | 3854 | 58.961 | 48 | 11.8443 | -31.2386 | -33.4513
14:38:36 | Pause | 3855 | 58.9651 | 48 | 11.8443 | -31.2386 | -33.46
14:38:37 | Pause | 3856 | 58.9693 | 48 | 11.8443 | -31.2386 | -33.4686
14:38:38 | Pause | 3857 | 58.9734 | 48 | 11.8443 | -31.2386 | -33.4773
14:38:39 | Pause | 3858 | 58.9775 | 48 | 11.8443 | -31.2386 | -33.486
14:38:40 | Pause | 3859 | 58.9817 | 48 | 11.8443 | -31.2386 | -33.4947
14:38:41 | Pause | 3860 | 58.9858 | 48 | 11.8443 | -31.2386 | -33.5034
14:38:42 | Pause | 3861 | 58.9899 | 48 | 11.8443 | -31.2386 | -33.512
14:38:43 | Pause | 3862 | 58.9941 | 48 | 11.8443 | -31.2386 | -33.5207
14:38:44 | Pause | 3863 | 58.9982 | 48 | 11.8443 | -31.2386 | -33.5294
14:38:45 | Pause | 3864 | 59.0023 | 48 | 11.8443 | -31.2386 | -33.5381
14:38:46 | Pause | 3865 | 59.0064 | 48 | 11.8443 | -31.2386 | -33.5467
14:38:47 | Pause | 3866 | 59.0106 | 48 | 11.8443 | -31.2386 | -33.5554
14:38:48 | Pause | 3867 | 59.0147 | 48 | 11.8443 | -31.2386 | -33.5641
14:38:49 | Pause | 3868 | 59.0188 | 48 | 11.8443 | -31.2386 | -33.5728
14:38:50 | Pause | 3869 | 59.023 | 48 | 11.8443 | -31.2386 | -33.5814
14:38:51 | Pause | 3870 | 59.0271 | 48 | 11.8443 | -31.2386 | -33.5901
14:38:52 | Pause | 3871 | 59.0312 | 48 | 11.8443 | -31.2386 | -33.5988
14:38:53 | Pause | 3872 | 59.0354 | 48 | 11.8443 | -31.2386 | -33.6075
14:38:54 | Pause | 3873 | 59.0395 | 48 | 11.8443 | -31.2386 | -33.6162
14:38:55 | Pause | 3874 | 59.0436 | 48 | 11.8443 | -31.2386 | -33.6248
14:38:56 | Pause | 3875 | 59.0478 | 48 | 11.8443 | -31.2386 | -33.6335
14:38:57 | Pause | 3876 | 59.0519 | 48 | 11.8443 | -31.2386 | -33.6422
14:38:58 | Pause | 3877 | 59.056 | 48 | 11.8443 | -31.2386 | -33.6509
14:38:59 | Pause | 3878 | 59.0602 | 48 | 11.8443 | -31.2386 | -33.6595
14:39:00 | Pause | 3879 | 59.0643 | 48 | 11.8443 | -31.2386 | -33.6682
14:39:01 | Pause | 3880 | 59.0684 | 48 | 11.8443 | -31.2386 | -33.6769
14:39:02 | Pause | 3881 | 59.0726 | 48 | 11.8443 | -31.2386 | -33.6856
14:39:03 | Pause | 3882 | 59.0767 | 48 | 11.8443 | -31.2386 | -33.6943
14:39:04 | Pause | 3883 | 59.0808 | 48 | 11.8443 | -31.2386 | -33.7029
14:39:05 | Pause | 3884 | 59.085 | 48 | 11.8443 | -31.2386 | -33.7116
14:39:06 | Pause | 3885 | 59.0891 | 48 | 11.8443 | -31.2386 | -33.7203
14:39:07 | Pause | 3886 | 59.0932 | 48 | 11.8443 | -31.2386 | -33.729
14:39:08 | Pause | 3887 | 59.0974 | 48 | 11.8443 | -31.2386 | -33.7376
14:39:09 | Pause | 3888 | 59.1015 | 48 | 11.8443 | -31.2386 | -33.7463
14:39:10 | Pause | 3889 | 59.1056 | 48 | 11.8443 | -31.2386 | -33.755
14:39:11 | Pause | 3890 | 59.1097 | 48 | 11.8443 | -31.2386 | -33.7637
14:39:12 | Pause | 3891 | 59.1139 | 48 | 11.8443 | -31.2386 | -33.7724
14:39:13 | Pause | 3892 | 59.118 | 48 | 11.8443 | -31.2386 | -33.781
14:39:14 | Pause | 3893 | 59.1221 | 48 | 11.8443 | -31.2386 | -33.7897
14:39:15 | Pause | 3894 | 59.1263 | 48 | 11.8443 | -31.2386 | -33.7984
14:39:16 | Pause | 3895 | 59.1304 | 48 | 11.8443 | -31.2386 | -33.8071
14:39:17 | Pause | 3896 | 59.1345 | 48 | 11.8443 | -31.2386 | -33.8157
14:39:18 | Pause | 3897 | 59.1387 | 48 | 11.8443 | -31.2386 | -33.8244
14:39:19 | Pause | 3898 | 59.1428 | 48 | 11.8443 | -31.2386 | -33.8331
14:39:20 | Pause | 3899 | 59.1469 | 48 | 11.8443 | -31.2386 | -33.8418
14:39:21 | Pause | 3900 | 59.1511 | 48 | 11.8443 | -31.2386 | -33.8504
14:39:22 | Pause | 3901 | 59.1552 | 48 | 11.8443 | -31.2386 | -33.8591
14:39:23 | Pause | 3902 | 59.1593 | 48 | 11.8443 | -31.2386 | -33.8678
14:39:24 | Pause | 3903 | 59.1635 | 48 | 11.8443 | -31.2386 | -33.8765
14:39:25 | Pause | 3904 | 59.1676 | 48 | 11.8443 | -31.2386 | -33.8852
14:39:26 | Pause | 3905 | 59.1717 | 48 | 11.8443 | -31.2386 | -33.8938
14:39:27 | Pause | 3906 | 59.1759 | 48 | 11.8443 | -31.2386 | -33.9025
14:39:28 | Pause | 3907 | 59.18 | 48 | 11.8443 | -31.2386 | -33.9112
14:39:29 | Pause | 3908 | 59.1841 | 48 | 11.8443 | -31.2386 | -33.9199
14:39:30 | Pause | 3909 | 59.1883 | 48 | 11.8443 | -31.2386 | -33.9285
14:39:31 | Pause | 3910 | 59.1924 | 48 | 11.8443 | -31.2386 | -33.9372
14:39:32 | Pause | 3911 | 59.1965 | 48 | 11.8443 | -31.2386 | -33.9459
14:39:33 | Pause | 3912 | 59.2007 | 48 | 11.8443 | -31.2386 | -33.9546
14:39:34 | Pause | 3913 | 59.2048 | 48 | 11.8443 | -31.2386 | -33.9633
14:39:35 | Pause | 3914 | 59.2089 | 48 | 11.8443 | -31.2386 | -33.9719
14:39:36 | Pause | 3915 | 59.2131 | 48 | 11.8443 | -31.2386 | -33.9806
14:39:37 | Pause | 3916 | 59.2172 | 48 | 11.8443 | -31.2386 | -33.9893
14:39:38 | Pause | 3917 | 59.2213 | 48 | 11.8443 | -31.2386 | -33.998
14:39:39 | Pause | 3918 | 59.2254 | 48 | 11.8443 | -31.2386 | -34.0066
14:39:40 | Pause | 3919 | 59.2296 | 48 | 11.8443 | -31.2386 | -34.0153
14:39:41 | Pause | 3920 | 59.2337 | 48 | 11.8443 | -31.2386 | -34.024
14:39:42 | Pause | 3921 | 59.2378 | 48 | 11.8443 | -31.2386 | -34.0327
14:39:43 | Pause | 3922 | 59.242 | 48 | 11.8443 | -31.2386 | -34.0414
14:39:44 | Pause | 3923 | 59.2461 | 48 | 11.8443 | -31.2386 | -34.05
14:39:45 | Pause | 3924 | 59.2502 | 48 | 11.8443 | -31.2386 | -34.0587
14:39:46 | Pause | 3925 | 59.2544 | 48 | 11.8443 | -31.2386 | -34.0674
14:39:47 | Pause | 3926 | 59.2585 | 48 | 11.8443 | -31.2386 | -34.0761
14:39:48 | Pause | 3927 | 59.2626 | 48 | 11.8443 | -31.2386 | -34.0847
14:39:49 | Pause | 3928 | 59.2668 | 48 | 11.8443 | -31.2386 | -34.0934
14:39:50 | Pause | 3929 | 59.2709 | 48 | 11.8443 | -31.2386 | -34.1021
14:39:51 | Pause | 3930 | 59.275 | 48 | 11.8443 | -31.2386 | -34.1108
14:39:52 | Pause | 3931 | 59.2792 | 48 | 11.8443 | -31.2386 | -34.1194
14:39:53 | Pause | 3932 | 59.2833 | 48 | 11.8443 | -31.2386 | -34.1281
14:39:54 | Pause | 3933 | 59.2874 | 48 | 11.8443 | -31.2386 | -34.1368
14:39:55 | Pause | 3934 | 59.2916 | 48 | 11.8443 | -31.2386 | -34.1455
14:39:56 | Pause | 3935 | 59.2957 | 48 | 11.8443 | -31.2386 | -34.1542
14:39:57 | Pause | 3936 | 59.2998 | 48 | 11.8443 | -31.2386 | -34.1628
14:39:58 | Pause | 3937 | 59.304 | 48 | 11.8443 | -31.2386 | -34.1715
14:39:59 | Pause | 3938 | 59.3081 | 48 | 11.8443 | -31.2386 | -34.1802
14:40:00 | Pause | 3939 | 59.3122 | 48 | 11.8443 | -31.2386 | -34.1889
14:40:01 | Pause | 3940 | 59.3164 | 48 | 11.8443 | -31.2386 | -34.1975
14:40:02 | Pause | 3941 | 59.3205 | 48 | 11.8443 | -31.2386 | -34.2062
14:40:03 | Pause | 3942 | 59.3246 | 48 | 11.8443 | -31.2386 | -34.2149
14:40:04 | Pause | 3943 | 59.3287 | 48 | 11.8443 | -31.2386 | -34.2236
14:40:05 | Pause | 3944 | 59.3329 | 48 | 11.8443 | -31.2386 | -34.2323
14:40:06 | Pause | 3945 | 59.337 | 48 | 11.8443 | -31.2386 | -34.2409
14:40:07 | Pause | 3946 | 59.3411 | 48 | 11.8443 | -31.2386 | -34.2496
14:40:08 | Pause | 3947 | 59.3453 | 48 | 11.8443 | -31.2386 | -34.2583
14:40:09 | Pause | 3948 | 59.3494 | 48 | 11.8443 | -31.2386 | -34.267
14:40:10 | Pause | 3949 | 59.3535 | 48 | 11.8443 | -31.2386 | -34.2756
14:40:11 | Pause | 3950 | 59.3577 | 48 | 11.8443 | -31.2386 | -34.2843
14:40:12 | Pause | 3951 | 59.3618 | 48 | 11.8443 | -31.2386 | -34.293
14:40:13 | Pause | 3952 | 59.3659 | 48 | 11.8443 | -31.2386 | -34.3017
14:40:14 | Pause | 3953 | 59.3701 | 48 | 11.8443 | -31.2386 | -34.3103
14:40:15 | Pause | 3954 | 59.3742 | 48 | 11.8443 | -31.2386 | -34.319
14:40:16 | Pause | 3955 | 59.3783 | 48 | 11.8443 | -31.2386 | -34.3277
14:40:17 | Pause | 3956 | 59.3825 | 48 | 11.8443 | -31.2386 | -34.3364
14:40:18 | Pause | 3957 | 59.3866 | 48 | 11.8443 | -31.2386 | -34.3451
14:40:19 | Pause | 3958 | 59.3907 | 48 | 11.8443 | -31.2386 | -34.3537
14:40:20 | Pause | 3959 | 59.3949 | 48 | 11.8443 | -31.2386 | -34.3624
14:40:21 | Pause | 3960 | 59.399 | 48 | 11.8443 | -31.2386 | -34.3711
14:40:22 | Pause | 3961 | 59.4031 | 48 | 11.8443 | -31.2386 | -34.3798
14:40:23 | Pause | 3962 | 59.4073 | 48 | 11.8443 | -31.2386 | -34.3884
14:40:24 | Pause | 3963 | 59.4114 | 48 | 11.8443 | -31.2386 | -34.3971
14:40:25 | Pause | 3964 | 59.4155 | 48 | 11.8443 | -31.2386 | -34.4058
14:40:26 | Pause | 3965 | 59.4197 | 48 | 11.8443 | -31.2386 | -34.4145
14:40:27 | Pause | 3966 | 59.4238 | 48 | 11.8443 | -31.2386 | -34.4232
14:40:28 | Pause | 3967 | 59.4279 | 48 | 11.8443 | -31.2386 | -34.4318
14:40:29 | Pause | 3968 | 59.4321 | 48 | 11.8443 | -31.2386 | -34.4405
14:40:30 | Pause | 3969 | 59.4362 | 48 | 11.8443 | -31.2386 | -34.4492
14:40:31 | Pause | 3970 | 59.4403 | 48 | 11.8443 | -31.2386 | -34.4579
14:40:32 | Pause | 3971 | 59.4444 | 48 | 11.8443 | -31.2386 | -34.4665
14:40:33 | Pause | 3972 | 59.4486 | 48 | 11.8443 | -31.2386 | -34.4752
14:40:34 | Pause | 3973 | 59.4527 | 48 | 11.8443 | -31.2386 | -34.4839
14:40:35 | Pause | 3974 | 59.4568 | 48 | 11.8443 | -31.2386 | -34.4926
14:40:36 | Pause | 3975 | 59.461 | 48 | 11.8443 | -31.2386 | -34.5013
14:40:37 | Pause | 3976 | 59.4651 | 48 | 11.8443 | -31.2386 | -34.5099
14:40:38 | Pause | 3977 | 59.4692 | 48 | 11.8443 | -31.2386 | -34.5186
14:40:39 | Pause | 3978 | 59.4734 | 48 | 11.8443 | -31.2386 | -34.5273
14:40:40 | Pause | 3979 | 59.4775 | 48 | 11.8443 | -31.2386 | -34.536
14:40:41 | Pause | 3980 | 59.4816 | 48 | 11.8443 | -31.2386 | -34.5446
14:40:42 | Pause | 3981 | 59.4858 | 48 | 11.8443 | -31.2386 | -34.5533
14:40:43 | Pause | 3982 | 59.4899 | 48 | 11.8443 | -31.2386 | -34.562
14:40:44 | Pause | 3983 | 59.494 | 48 | 11.8443 | -31.2386 | -34.5707
14:40:45 | Pause | 3984 | 59.4982 | 48 | 11.8443 | -31.2386 | -34.5793
14:40:46 | Pause | 3985 | 59.5023 | 48 | 11.8443 | -31.2386 | -34.588
14:40:47 | Pause | 3986 | 59.5064 | 48 | 11.8443 | -31.2386 | -34.5967
14:40:48 | Pause | 3987 | 59.5106 | 48 | 11.8443 | -31.2386 | -34.6054
14:40:49 | Pause | 3988 | 59.5147 | 48 | 11.8443 | -31.2386 | -34.6141
14:40:50 | Pause | 3989 | 59.5188 | 48 | 11.8443 | -31.2386 | -34.6227
14:40:51 | Pause | 3990 | 59.523 | 48 | 11.8443 | -31.2386 | -34.6314
14:40:52 | Pause | 3991 | 59.5271 | 48 | 11.8443 | -31.2386 | -34.6401
14:40:53 | Pause | 3992 | 59.5312 | 48 | 11.8443 | -31.2386 | -34.6488
14:40:54 | Pause | 3993 | 59.5354 | 48 | 11.8443 | -31.2386 | -34.6574
14:40:55 | Pause | 3994 | 59.5395 | 48 | 11.8443 | -31.2386 | -34.6661
14:40:56 | Pause | 3995 | 59.5436 | 48 | 11.8443 | -31.2386 | -34.6748
14:40:57 | Pause | 3996 | 59.5477 | 48 | 11.8443 | -31.2386 | -34.6835
14:40:58 | Pause | 3997 | 59.5519 | 48 | 11.8443 | -31.2386 | -34.6922
14:40:59 | Pause | 3998 | 59.556 | 48 | 11.8443 | -31.2386 | -34.7008
14:41:00 | Pause | 3999 | 59.5601 | 48 | 11.8443 | -31.2386 | -34.7095
14:41:01 | Pause | 4000 | 59.5643 | 48 | 11.8443 | -31.2386 | -34.7182
14:41:02 | Pause | 4001 | 59.5684 | 48 | 11.8443 | -31.2386 | -34.7269
14:41:03 | Pause | 4002 | 59.5725 | 48 | 11.8443 | -31.2386 | -34.7355
14:41:04 | Pause | 4003 | 59.5767 | 48 | 11.8443 | -31.2386 | -34.7442
14:41:05 | Pause | 4004 | 59.5808 | 48 | 11.8443 | -31.2386 | -34.7529
14:41:06 | Pause | 4005 | 59.5849 | 48 | 11.8443 | -31.2386 | -34.7616
14:41:07 | Pause | 4006 | 59.5891 | 48 | 11.8443 | -31.2386 | -34.7703
14:41:08 | Pause | 4007 | 59.5932 | 48 | 11.8443 | -31.2386 | -34.7789
14:41:09 | Pause | 4008 | 59.5973 | 48 | 11.8443 | -31.2386 | -34.7876
14:41:10 | Pause | 4009 | 59.6015 | 48 | 11.8443 | -31.2386 | -34.7963
14:41:11 | Pause | 4010 | 59.6056 | 48 | 11.8443 | -31.2386 | -34.805
14:41:12 | Pause | 4011 | 59.6097 | 48 | 11.8443 | -31.2386 | -34.8136
14:41:13 | Pause | 4012 | 59.6139 | 48 | 11.8443 | -31.2386 | -34.8223
14:41:14 | Pause | 4013 | 59.618 | 48 | 11.8443 | -31.2386 | -34.831
14:41:15 | Pause | 4014 | 59.6221 | 48 | 11.8443 | -31.2386 | -34.8397
14:41:16 | Pause | 4015 | 59.6263 | 48 | 11.8443 | -31.2386 | -34.8483
14:41:17 | Pause | 4016 | 59.6304 | 48 | 11.8443 | -31.2386 | -34.857
14:41:18 | Pause | 4017 | 59.6345 | 48 | 11.8443 | -31.2386 | -34.8657
14:41:19 | Pause | 4018 | 59.6387 | 48 | 11.8443 | -31.2386 | -34.8744
14:41:20 | Pause | 4019 | 59.6428 | 48 | 11.8443 | -31.2386 | -34.8831
14:41:21 | Pause | 4020 | 59.6469 | 48 | 11.8443 | -31.2386 | -34.8917
14:41:22 | Pause | 4021 | 59.6511 | 48 | 11.8443 | -31.2386 | -34.9004
14:41:23 | Pause | 4022 | 59.6552 | 48 | 11.8443 | -31.2386 | -34.9091
14:41:24 | Pause | 4023 | 59.6593 | 48 | 11.8443 | -31.2386 | -34.9178
14:41:25 | Pause | 4024 | 59.6634 | 48 | 11.8443 | -31.2386 | -34.9264
14:41:26 | Pause | 4025 | 59.6676 | 48 | 11.8443 | -31.2386 | -34.9351
14:41:27 | Pause | 4026 | 59.6717 | 48 | 11.8443 | -31.2386 | -34.9438
14:41:28 | Pause | 4027 | 59.6758 | 48 | 11.8443 | -31.2386 | -34.9525
14:41:29 | Pause | 4028 | 59.68 | 48 | 11.8443 | -31.2386 | -34.9612
14:41:30 | Pause | 4029 | 59.6841 | 48 | 11.8443 | -31.2386 | -34.9698
14:41:31 | Pause | 4030 | 59.6882 | 48 | 11.8443 | -31.2386 | -34.9785
14:41:32 | Pause | 4031 | 59.6924 | 48 | 11.8443 | -31.2386 | -34.9872
14:41:33 | Pause | 4032 | 59.6965 | 48 | 11.8443 | -31.2386 | -34.9959
14:41:34 | Pause | 4033 | 59.7006 | 48 | 11.8443 | -31.2386 | -35.0045
14:41:35 | Pause | 4034 | 59.7048 | 48 | 11.8443 | -31.2386 | -35.0132
14:41:36 | Pause | 4035 | 59.7089 | 48 | 11.8443 | -31.2386 | -35.0219
14:41:37 | Pause | 4036 | 59.713 | 48 | 11.8443 | -31.2386 | -35.0306
14:41:38 | Pause | 4037 | 59.7172 | 48 | 11.8443 | -31.2386 | -35.0392
14:41:39 | Pause | 4038 | 59.7213 | 48 | 11.8443 | -31.2386 | -35.0479
14:41:40 | Pause | 4039 | 59.7254 | 48 | 11.8443 | -31.2386 | -35.0566
14:41:41 | Pause | 4040 | 59.7296 | 48 | 11.8443 | -31.2386 | -35.0653
14:41:42 | Pause | 4041 | 59.7337 | 48 | 11.8443 | -31.2386 | -35.074
14:41:43 | Pause | 4042 | 59.7378 | 48 | 11.8443 | -31.2386 | -35.0826
14:41:44 | Pause | 4043 | 59.742 | 48 | 11.8443 | -31.2386 | -35.0913
14:41:45 | Pause | 4044 | 59.7461 | 48 | 11.8443 | -31.2386 | -35.1
14:41:46 | Pause | 4045 | 59.7502 | 48 | 11.8443 | -31.2386 | -35.1087
14:41:47 | Pause | 4046 | 59.7544 | 48 | 11.8443 | -31.2386 | -35.1173
14:41:48 | Pause | 4047 | 59.7585 | 48 | 11.8443 | -31.2386 | -35.126
14:41:49 | Pause | 4048 | 59.7626 | 48 | 11.8443 | -31.2386 | -35.1347
14:41:50 | Pause | 4049 | 59.7667 | 48 | 11.8443 | -31.2386 | -35.1434
14:41:51 | Pause | 4050 | 59.7709 | 48 | 11.8443 | -31.2386 | -35.1521
14:41:52 | Pause | 4051 | 59.775 | 48 | 11.8443 | -31.2386 | -35.1607
14:41:53 | Pause | 4052 | 59.7791 | 48 | 11.8443 | -31.2386 | -35.1694
14:41:54 | Pause | 4053 | 59.7833 | 48 | 11.8443 | -31.2386 | -35.1781
14:41:55 | Pause | 4054 | 59.7874 | 48 | 11.8443 | -31.2386 | -35.1868
14:41:56 | Pause | 4055 | 59.7915 | 48 | 11.8443 | -31.2386 | -35.1954
14:41:57 | Pause | 4056 | 59.7957 | 48 | 11.8443 | -31.2386 | -35.2041
14:41:58 | Pause | 4057 | 59.7998 | 48 | 11.8443 | -31.2386 | -35.2128
14:41:59 | Pause | 4058 | 59.8039 | 48 | 11.8443 | -31.2386 | -35.2215
14:42:00 | Pause | 4059 | 59.8081 | 48 | 11.8443 | -31.2386 | -35.2302
14:42:01 | Pause | 4060 | 59.8122 | 48 | 11.8443 | -31.2386 | -35.2388
14:42:02 | Pause | 4061 | 59.8163 | 48 | 11.8443 | -31.2386 | -35.2475
14:42:03 | Pause | 4062 | 59.8205 | 48 | 11.8443 | -31.2386 | -35.2562
14:42:04 | Pause | 4063 | 59.8246 | 48 | 11.8443 | -31.2386 | -35.2649
14:42:05 | Pause | 4064 | 59.8287 | 48 | 11.8443 | -31.2386 | -35.2735
14:42:06 | Pause | 4065 | 59.8329 | 48 | 11.8443 | -31.2386 | -35.2822
14:42:07 | Pause | 4066 | 59.837 | 48 | 11.8443 | -31.2386 | -35.2909
14:42:08 | Pause | 4067 | 59.8411 | 48 | 11.8443 | -31.2386 | -35.2996
14:42:09 | Pause | 4068 | 59.8453 | 48 | 11.8443 | -31.2386 | -35.3082
14:42:10 | Pause | 4069 | 59.8494 | 48 | 11.8443 | -31.2386 | -35.3169
14:42:11 | Pause | 4070 | 59.8535 | 48 | 11.8443 | -31.2386 | -35.3256
14:42:12 | Pause | 4071 | 59.8577 | 48 | 11.8443 | -31.2386 | -35.3343
14:42:13 | Pause | 4072 | 59.8618 | 48 | 11.8443 | -31.2386 | -35.343
14:42:14 | Pause | 4073 | 59.8659 | 48 | 11.8443 | -31.2386 | -35.3516
14:42:15 | Pause | 4074 | 59.8701 | 48 | 11.8443 | -31.2386 | -35.3603
14:42:16 | Pause | 4075 | 59.8742 | 48 | 11.8443 | -31.2386 | -35.369
14:42:17 | Pause | 4076 | 59.8783 | 48 | 11.8443 | -31.2386 | -35.3777
14:42:18 | Pause | 4077 | 59.8824 | 48 | 11.8443 | -31.2386 | -35.3863
14:42:19 | Pause | 4078 | 59.8866 | 48 | 11.8443 | -31.2386 | -35.395
14:42:20 | Pause | 4079 | 59.8907 | 48 | 11.8443 | -31.2386 | -35.4037
14:42:21 | Pause | 4080 | 59.8948 | 48 | 11.8443 | -31.2386 | -35.4124
14:42:22 | Pause | 4081 | 59.899 | 48 | 11.8443 | -31.2386 | -35.4211
14:42:23 | Pause | 4082 | 59.9031 | 48 | 11.8443 | -31.2386 | -35.4297
14:42:24 | Pause | 4083 | 59.9072 | 48 | 11.8443 | -31.2386 | -35.4384
14:42:25 | Pause | 4084 | 59.9114 | 48 | 11.8443 | -31.2386 | -35.4471
14:42:26 | Pause | 4085 | 59.9155 | 48 | 11.8443 | -31.2386 | -35.4558
14:42:27 | Pause | 4086 | 59.9196 | 48 | 11.8443 | -31.2386 | -35.4644
14:42:28 | Pause | 4087 | 59.9238 | 48 | 11.8443 | -31.2386 | -35.4731
14:42:29 | Pause | 4088 | 59.9279 | 48 | 11.8443 | -31.2386 | -35.4818
14:42:30 | Pause | 4089 | 59.932 | 48 | 11.8443 | -31.2386 | -35.4905
14:42:31 | Pause | 4090 | 59.9362 | 48 | 11.8443 | -31.2386 | -35.4992
14:42:32 | Pause | 4091 | 59.9403 | 48 | 11.8443 | -31.2386 | -35.5078
14:42:33 | Pause | 4092 | 59.9444 | 48 | 11.8443 | -31.2386 | -35.5165
14:42:34 | Pause | 4093 | 59.9486 | 48 | 11.8443 | -31.2386 | -35.5252
14:42:35 | Pause | 4094 | 59.9527 | 48 | 11.8443 | -31.2386 | -35.5339
14:42:36 | Pause | 4095 | 59.9568 | 48 | 11.8443 | -31.2386 | -35.5425
14:42:37 | Pause | 4096 | 59.961 | 48 | 11.8443 | -31.2386 | -35.5512
14:42:38 | Pause | 4097 | 59.9651 | 48 | 11.8443 | -31.2386 | -35.5599
14:42:39 | Pause | 4098 | 59.9692 | 48 | 11.8443 | -31.2386 | -35.5686
14:42:40 | Pause | 4099 | 59.9734 | 48 | 11.8443 | -31.2386 | -35.5772
14:42:41 | Pause | 4100 | 59.9775 | 48 | 11.8443 | -31.2386 | -35.5859
14:42:42 | Pause | 4101 | 59.9816 | 48 | 11.8443 | -31.2386 | -35.5946
14:42:43 | Pause | 4102 | 59.9858 | 48 | 11.8443 | -31.2386 | -35.6033
14:42:44 | Pause | 4103 | 59.9899 | 48 | 11.8443 | -31.2386 | -35.612
14:42:45 | Pause | 4104 | 59.994 | 48 | 11.8443 | -31.2386 | -35.6206
14:42:46 | Pause | 4105 | 59.9981 | 48 | 11.8443 | -31.2386 | -35.6293
14:42:47 | Pause | 4106 | 60.0023 | 48 | 11.8443 | -31.2386 | -35.638
14:42:48 | Pause | 4107 | 60.0064 | 48 | 11.8443 | -31.2386 | -35.6467
14:42:49 | Pause | 4108 | 60.0105 | 48 | 11.8443 | -31.2386 | -35.6553
14:42:50 | Pause | 4109 | 60.0147 | 48 | 11.8443 | -31.2386 | -35.664
14:42:51 | Pause | 4110 | 60.0188 | 48 | 11.8443 | -31.2386 | -35.6727
14:42:52 | Pause | 4111 | 60.0229 | 48 | 11.8443 | -31.2386 | -35.6814
14:42:53 | Pause | 4112 | 60.0271 | 48 | 11.8443 | -31.2386 | -35.6901
14:42:54 | Pause | 4113 | 60.0312 | 48 | 11.8443 | -31.2386 | -35.6987
14:42:55 | Pause | 4114 | 60.0353 | 48 | 11.8443 | -31.2386 | -35.7074
14:42:56 | Pause | 4115 | 60.0395 | 48 | 11.8443 | -31.2386 | -35.7161
14:42:57 | Pause | 4116 | 60.0436 | 48 | 11.8443 | -31.2386 | -35.7248
14:42:58 | Pause | 4117 | 60.0477 | 48 | 11.8443 | -31.2386 | -35.7334
14:42:59 | Pause | 4118 | 60.0519 | 48 | 11.8443 | -31.2386 | -35.7421
14:43:00 | Pause | 4119 | 60.056 | 48 | 11.8443 | -31.2386 | -35.7508
14:43:01 | Pause | 4120 | 60.0601 | 48 | 11.8443 | -31.2386 | -35.7595
14:43:02 | Pause | 4121 | 60.0643 | 48 | 11.8443 | -31.2386 | -35.7681
14:43:03 | Pause | 4122 | 60.0684 | 48 | 11.8443 | -31.2386 | -35.7768
14:43:04 | Pause | 4123 | 60.0725 | 48 | 11.8443 | -31.2386 | -35.7855
14:43:05 | Pause | 4124 | 60.0767 | 48 | 11.8443 | -31.2386 | -35.7942
14:43:06 | Pause | 4125 | 60.0808 | 48 | 11.8443 | -31.2386 | -35.8029
14:43:07 | Pause | 4126 | 60.0849 | 48 | 11.8443 | -31.2386 | -35.8115
14:43:08 | Pause | 4127 | 60.0891 | 48 | 11.8443 | -31.2386 | -35.8202
14:43:09 | Pause | 4128 | 60.0932 | 48 | 11.8443 | -31.2386 | -35.8289
14:43:10 | Pause | 4129 | 60.0973 | 48 | 11.8443 | -31.2386 | -35.8376
14:43:11 | Pause | 4130 | 60.1014 | 48 | 11.8443 | -31.2386 | -35.8462
14:43:12 | Pause | 4131 | 60.1056 | 48 | 11.8443 | -31.2386 | -35.8549
14:43:13 | Pause | 4132 | 60.1097 | 48 | 11.8443 | -31.2386 | -35.8636
14:43:14 | Pause | 4133 | 60.1138 | 48 | 11.8443 | -31.2386 | -35.8723
14:43:15 | Pause | 4134 | 60.118 | 48 | 11.8443 | -31.2386 | -35.881
14:43:16 | Pause | 4135 | 60.1221 | 48 | 11.8443 | -31.2386 | -35.8896
14:43:17 | Pause | 4136 | 60.1262 | 48 | 11.8443 | -31.2386 | -35.8983
14:43:18 | Pause | 4137 | 60.1304 | 48 | 11.8443 | -31.2386 | -35.907
14:43:19 | Pause | 4138 | 60.1345 | 48 | 11.8443 | -31.2386 | -35.9157
14:43:20 | Pause | 4139 | 60.1386 | 48 | 11.8443 | -31.2386 | -35.9243
14:43:21 | Pause | 4140 | 60.1428 | 48 | 11.8443 | -31.2386 | -35.933
14:43:22 | Pause | 4141 | 60.1469 | 48 | 11.8443 | -31.2386 | -35.9417
14:43:23 | Pause | 4142 | 60.151 | 48 | 11.8443 | -31.2386 | -35.9504
14:43:24 | Pause | 4143 | 60.1552 | 48 | 11.8443 | -31.2386 | -35.9591
14:43:25 | Pause | 4144 | 60.1593 | 48 | 11.8443 | -31.2386 | -35.9677
14:43:26 | Pause | 4145 | 60.1634 | 48 | 11.8443 | -31.2386 | -35.9764
14:43:27 | Pause | 4146 | 60.1676 | 48 | 11.8443 | -31.2386 | -35.9851
14:43:28 | Pause | 4147 | 60.1717 | 48 | 11.8443 | -31.2386 | -35.9938
14:43:29 | Pause | 4148 | 60.1758 | 48 | 11.8443 | -31.2386 | -36.0024
14:43:30 | Pause | 4149 | 60.18 | 48 | 11.8443 | -31.2386 | -36.0111
14:43:31 | Pause | 4150 | 60.1841 | 48 | 11.8443 | -31.2386 | -36.0198
14:43:32 | Pause | 4151 | 60.1882 | 48 | 11.8443 | -31.2386 | -36.0285
14:43:33 | Pause | 4152 | 60.1924 | 48 | 11.8443 | -31.2386 | -36.0371
14:43:34 | Pause | 4153 | 60.1965 | 48 | 11.8443 | -31.2386 | -36.0458
14:43:35 | Pause | 4154 | 60.2006 | 48 | 11.8443 | -31.2386 | -36.0545
14:43:36 | Pause | 4155 | 60.2048 | 48 | 11.8443 | -31.2386 | -36.0632
14:43:37 | Pause | 4156 | 60.2089 | 48 | 11.8443 | -31.2386 | -36.0719
14:43:38 | Pause | 4157 | 60.213 | 48 | 11.8443 | -31.2386 | -36.0805
14:43:39 | Pause | 4158 | 60.2171 | 48 | 11.8443 | -31.2386 | -36.0892
14:43:40 | Pause | 4159 | 60.2213 | 48 | 11.8443 | -31.2386 | -36.0979
14:43:41 | Pause | 4160 | 60.2254 | 48 | 11.8443 | -31.2386 | -36.1066
14:43:42 | Pause | 4161 | 60.2295 | 48 | 11.8443 | -31.2386 | -36.1152
14:43:43 | Pause | 4162 | 60.2337 | 48 | 11.8443 | -31.2386 | -36.1239
14:43:44 | Pause | 4163 | 60.2378 | 48 | 11.8443 | -31.2386 | -36.1326
14:43:45 | Pause | 4164 | 60.2419 | 48 | 11.8443 | -31.2386 | -36.1413
14:43:46 | Pause | 4165 | 60.2461 | 48 | 11.8443 | -31.2386 | -36.15
14:43:47 | Pause | 4166 | 60.2502 | 48 | 11.8443 | -31.2386 | -36.1586
14:43:48 | Pause | 4167 | 60.2543 | 48 | 11.8443 | -31.2386 | -36.1673
14:43:49 | Pause | 4168 | 60.2585 | 48 | 11.8443 | -31.2386 | -36.176
14:43:50 | Pause | 4169 | 60.2626 | 48 | 11.8443 | -31.2386 | -36.1847
14:43:51 | Pause | 4170 | 60.2667 | 48 | 11.8443 | -31.2386 | -36.1933
14:43:52 | Pause | 4171 | 60.2709 | 48 | 11.8443 | -31.2386 | -36.202
14:43:53 | Pause | 4172 | 60.275 | 48 | 11.8443 | -31.2386 | -36.2107
14:43:54 | Pause | 4173 | 60.2791 | 48 | 11.8443 | -31.2386 | -36.2194
14:43:55 | Pause | 4174 | 60.2833 | 48 | 11.8443 | -31.2386 | -36.228
14:43:56 | Pause | 4175 | 60.2874 | 48 | 11.8443 | -31.2386 | -36.2367
14:43:57 | Pause | 4176 | 60.2915 | 48 | 11.8443 | -31.2386 | -36.2454
14:43:58 | Pause | 4177 | 60.2957 | 48 | 11.8443 | -31.2386 | -36.2541
14:43:59 | Pause | 4178 | 60.2998 | 48 | 11.8443 | -31.2386 | -36.2628
14:44:00 | Pause | 4179 | 60.3039 | 48 | 11.8443 | -31.2386 | -36.2714
14:44:01 | Pause | 4180 | 60.3081 | 48 | 11.8443 | -31.2386 | -36.2801
14:44:02 | Pause | 4181 | 60.3122 | 48 | 11.8443 | -31.2386 | -36.2888
14:44:03 | Pause | 4182 | 60.3163 | 48 | 11.8443 | -31.2386 | -36.2975
14:44:04 | Pause | 4183 | 60.3204 | 48 | 11.8443 | -31.2386 | -36.3061
14:44:05 | Pause | 4184 | 60.3246 | 48 | 11.8443 | -31.2386 | -36.3148
14:44:06 | Pause | 4185 | 60.3287 | 48 | 11.8443 | -31.2386 | -36.3235
14:44:07 | Pause | 4186 | 60.3328 | 48 | 11.8443 | -31.2386 | -36.3322
14:44:08 | Pause | 4187 | 60.337 | 48 | 11.8443 | -31.2386 | -36.3409
14:44:09 | Pause | 4188 | 60.3411 | 48 | 11.8443 | -31.2386 | -36.3495
14:44:10 | Pause | 4189 | 60.3452 | 48 | 11.8443 | -31.2386 | -36.3582
14:44:11 | Pause | 4190 | 60.3494 | 48 | 11.8443 | -31.2386 | -36.3669
14:44:12 | Pause | 4191 | 60.3535 | 48 | 11.8443 | -31.2386 | -36.3756
14:44:13 | Pause | 4192 | 60.3576 | 48 | 11.8443 | -31.2386 | -36.3842
14:44:14 | Pause | 4193 | 60.3618 | 48 | 11.8443 | -31.2386 | -36.3929
14:44:15 | Pause | 4194 | 60.3659 | 48 | 11.8443 | -31.2386 | -36.4016
14:44:16 | Pause | 4195 | 60.37 | 48 | 11.8443 | -31.2386 | -36.4103
14:44:17 | Pause | 4196 | 60.3742 | 48 | 11.8443 | -31.2386 | -36.419
14:44:18 | Pause | 4197 | 60.3783 | 48 | 11.8443 | -31.2386 | -36.4276
14:44:19 | Pause | 4198 | 60.3824 | 48 | 11.8443 | -31.2386 | -36.4363
14:44:20 | Pause | 4199 | 60.3866 | 48 | 11.8443 | -31.2386 | -36.445
14:44:21 | Pause | 4200 | 60.3907 | 48 | 11.8443 | -31.2386 | -36.4537
14:44:22 | Pause | 4201 | 60.3948 | 48 | 11.8443 | -31.2386 | -36.4623
14:44:23 | Pause | 4202 | 60.399 | 48 | 11.8443 | -31.2386 | -36.471
14:44:24 | Pause | 4203 | 60.4031 | 48 | 11.8443 | -31.2386 | -36.4797
14:44:25 | Pause | 4204 | 60.4072 | 48 | 11.8443 | -31.2386 | -36.4884
14:44:26 | Pause | 4205 | 60.4114 | 48 | 11.8443 | -31.2386 | -36.497
14:44:27 | Pause | 4206 | 60.4155 | 48 | 11.8443 | -31.2386 | -36.5057
14:44:28 | Pause | 4207 | 60.4196 | 48 | 11.8443 | -31.2386 | -36.5144
14:44:29 | Pause | 4208 | 60.4238 | 48 | 11.8443 | -31.2386 | -36.5231
14:44:30 | Pause | 4209 | 60.4279 | 48 | 11.8443 | -31.2386 | -36.5318
14:44:31 | Pause | 4210 | 60.432 | 48 | 11.8443 | -31.2386 | -36.5404
14:44:32 | Pause | 4211 | 60.4361 | 48 | 11.8443 | -31.2386 | -36.5491
14:44:33 | Pause | 4212 | 60.4403 | 48 | 11.8443 | -31.2386 | -36.5578
14:44:34 | Pause | 4213 | 60.4444 | 48 | 11.8443 | -31.2386 | -36.5665
14:44:35 | Pause | 4214 | 60.4485 | 48 | 11.8443 | -31.2386 | -36.5751
14:44:36 | Pause | 4215 | 60.4527 | 48 | 11.8443 | -31.2386 | -36.5838
14:44:37 | Pause | 4216 | 60.4568 | 48 | 11.8443 | -31.2386 | -36.5925
14:44:38 | Pause | 4217 | 60.4609 | 48 | 11.8443 | -31.2386 | -36.6012
14:44:39 | Pause | 4218 | 60.4651 | 48 | 11.8443 | -31.2386 | -36.6099
14:44:40 | Pause | 4219 | 60.4692 | 48 | 11.8443 | -31.2386 | -36.6185
14:44:41 | Pause | 4220 | 60.4733 | 48 | 11.8443 | -31.2386 | -36.6272
14:44:42 | Pause | 4221 | 60.4775 | 48 | 11.8443 | -31.2386 | -36.6359
14:44:43 | Pause | 4222 | 60.4816 | 48 | 11.8443 | -31.2386 | -36.6446
14:44:44 | Pause | 4223 | 60.4857 | 48 | 11.8443 | -31.2386 | -36.6532
14:44:45 | Pause | 4224 | 60.4899 | 48 | 11.8443 | -31.2386 | -36.6619
14:44:46 | Pause | 4225 | 60.494 | 48 | 11.8443 | -31.2386 | -36.6706
14:44:47 | Pause | 4226 | 60.4981 | 48 | 11.8443 | -31.2386 | -36.6793
14:44:48 | Pause | 4227 | 60.5023 | 48 | 11.8443 | -31.2386 | -36.688
14:44:49 | Pause | 4228 | 60.5064 | 48 | 11.8443 | -31.2386 | -36.6966
14:44:50 | Pause | 4229 | 60.5105 | 48 | 11.8443 | -31.2386 | -36.7053
14:44:51 | Pause | 4230 | 60.5147 | 48 | 11.8443 | -31.2386 | -36.714
14:44:52 | Pause | 4231 | 60.5188 | 48 | 11.8443 | -31.2386 | -36.7227
14:44:53 | Pause | 4232 | 60.5229 | 48 | 11.8443 | -31.2386 | -36.7313
14:44:54 | Pause | 4233 | 60.5271 | 48 | 11.8443 | -31.2386 | -36.74
14:44:55 | Pause | 4234 | 60.5312 | 48 | 11.8443 | -31.2386 | -36.7487
14:44:56 | Pause | 4235 | 60.5353 | 48 | 11.8443 | -31.2386 | -36.7574
14:44:57 | Pause | 4236 | 60.5394 | 48 | 11.8443 | -31.2386 | -36.766
14:44:58 | Pause | 4237 | 60.5436 | 48 | 11.8443 | -31.2386 | -36.7747
14:44:59 | Pause | 4238 | 60.5477 | 48 | 11.8443 | -31.2386 | -36.7834
14:45:00 | Pause | 4239 | 60.5518 | 48 | 11.8443 | -31.2386 | -36.7921
14:45:01 | Pause | 4240 | 60.556 | 48 | 11.8443 | -31.2386 | -36.8008
14:45:02 | Pause | 4241 | 60.5601 | 48 | 11.8443 | -31.2386 | -36.8094
14:45:03 | Pause | 4242 | 60.5642 | 48 | 11.8443 | -31.2386 | -36.8181
14:45:04 | Pause | 4243 | 60.5684 | 48 | 11.8443 | -31.2386 | -36.8268
14:45:05 | Pause | 4244 | 60.5725 | 48 | 11.8443 | -31.2386 | -36.8355
14:45:06 | Pause | 4245 | 60.5766 | 48 | 11.8443 | -31.2386 | -36.8441
14:45:07 | Pause | 4246 | 60.5808 | 48 | 11.8443 | -31.2386 | -36.8528
14:45:08 | Pause | 4247 | 60.5849 | 48 | 11.8443 | -31.2386 | -36.8615
14:45:09 | Pause | 4248 | 60.589 | 48 | 11.8443 | -31.2386 | -36.8702
14:45:10 | Pause | 4249 | 60.5932 | 48 | 11.8443 | -31.2386 | -36.8789
14:45:11 | Pause | 4250 | 60.5973 | 48 | 11.8443 | -31.2386 | -36.8875
14:45:12 | Pause | 4251 | 60.6014 | 48 | 11.8443 | -31.2386 | -36.8962
14:45:13 | Pause | 4252 | 60.6056 | 48 | 11.8443 | -31.2386 | -36.9049
14:45:14 | Pause | 4253 | 60.6097 | 48 | 11.8443 | -31.2386 | -36.9136
14:45:15 | Pause | 4254 | 60.6138 | 48 | 11.8443 | -31.2386 | -36.9222
14:45:16 | Pause | 4255 | 60.618 | 48 | 11.8443 | -31.2386 | -36.9309
14:45:17 | Pause | 4256 | 60.6221 | 48 | 11.8443 | -31.2386 | -36.9396
14:45:18 | Pause | 4257 | 60.6262 | 48 | 11.8443 | -31.2386 | -36.9483
14:45:19 | Pause | 4258 | 60.6304 | 48 | 11.8443 | -31.2386 | -36.9569
14:45:20 | Pause | 4259 | 60.6345 | 48 | 11.8443 | -31.2386 | -36.9656
14:45:21 | Pause | 4260 | 60.6386 | 48 | 11.8443 | -31.2386 | -36.9743
14:45:22 | Pause | 4261 | 60.6428 | 48 | 11.8443 | -31.2386 | -36.983
14:45:23 | Pause | 4262 | 60.6469 | 48 | 11.8443 | -31.2386 | -36.9917
14:45:24 | Pause | 4263 | 60.651 | 48 | 11.8443 | -31.2386 | -37.0003
14:45:25 | Pause | 4264 | 60.6551 | 48 | 11.8443 | -31.2386 | -37.009
14:45:26 | Pause | 4265 | 60.6593 | 48 | 11.8443 | -31.2386 | -37.0177
14:45:27 | Pause | 4266 | 60.6634 | 48 | 11.8443 | -31.2386 | -37.0264
14:45:28 | Pause | 4267 | 60.6675 | 48 | 11.8443 | -31.2386 | -37.035
14:45:29 | Pause | 4268 | 60.6717 | 48 | 11.8443 | -31.2386 | -37.0437
14:45:30 | Pause | 4269 | 60.6758 | 48 | 11.8443 | -31.2386 | -37.0524
14:45:31 | Pause | 4270 | 60.6799 | 48 | 11.8443 | -31.2386 | -37.0611
14:45:32 | Pause | 4271 | 60.6841 | 48 | 11.8443 | -31.2386 | -37.0698
14:45:33 | Pause | 4272 | 60.6882 | 48 | 11.8443 | -31.2386 | -37.0784
14:45:34 | Pause | 4273 | 60.6923 | 48 | 11.8443 | -31.2386 | -37.0871
14:45:35 | Pause | 4274 | 60.6965 | 48 | 11.8443 | -31.2386 | -37.0958
14:45:36 | Pause | 4275 | 60.7006 | 48 | 11.8443 | -31.2386 | -37.1045
14:45:37 | Pause | 4276 | 60.7047 | 48 | 11.8443 | -31.2386 | -37.1131
14:45:38 | Pause | 4277 | 60.7089 | 48 | 11.8443 | -31.2386 | -37.1218
14:45:39 | Pause | 4278 | 60.713 | 48 | 11.8443 | -31.2386 | -37.1305
14:45:40 | Pause | 4279 | 60.7171 | 48 | 11.8443 | -31.2386 | -37.1392
14:45:41 | Pause | 4280 | 60.7213 | 48 | 11.8443 | -31.2386 | -37.1479
14:45:42 | Pause | 4281 | 60.7254 | 48 | 11.8443 | -31.2386 | -37.1565
14:45:43 | Pause | 4282 | 60.7295 | 48 | 11.8443 | -31.2386 | -37.1652
14:45:44 | Pause | 4283 | 60.7337 | 48 | 11.8443 | -31.2386 | -37.1739
14:45:45 | Pause | 4284 | 60.7378 | 48 | 11.8443 | -31.2386 | -37.1826
14:45:46 | Pause | 4285 | 60.7419 | 48 | 11.8443 | -31.2386 | -37.1912
14:45:47 | Pause | 4286 | 60.7461 | 48 | 11.8443 | -31.2386 | -37.1999
14:45:48 | Pause | 4287 | 60.7502 | 48 | 11.8443 | -31.2386 | -37.2086
14:45:49 | Pause | 4288 | 60.7543 | 48 | 11.8443 | -31.2386 | -37.2173
14:45:50 | Pause | 4289 | 60.7585 | 48 | 11.8443 | -31.2386 | -37.2259
14:45:51 | Pause | 4290 | 60.7626 | 48 | 11.8443 | -31.2386 | -37.2346
14:45:52 | Pause | 4291 | 60.7667 | 48 | 11.8443 | -31.2386 | -37.2433
14:45:53 | Pause | 4292 | 60.7708 | 48 | 11.8443 | -31.2386 | -37.252
14:45:54 | Pause | 4293 | 60.775 | 48 | 11.8443 | -31.2386 | -37.2607
14:45:55 | Pause | 4294 | 60.7791 | 48 | 11.8443 | -31.2386 | -37.2693
14:45:56 | Pause | 4295 | 60.7832 | 48 | 11.8443 | -31.2386 | -37.278
14:45:57 | Pause | 4296 | 60.7874 | 48 | 11.8443 | -31.2386 | -37.2867
14:45:58 | Pause | 4297 | 60.7915 | 48 | 11.8443 | -31.2386 | -37.2954
14:45:59 | Pause | 4298 | 60.7956 | 48 | 11.8443 | -31.2386 | -37.304
14:46:00 | Pause | 4299 | 60.7998 | 48 | 11.8443 | -31.2386 | -37.3127
14:46:01 | Pause | 4300 | 60.8039 | 48 | 11.8443 | -31.2386 | -37.3214
14:46:02 | Pause | 4301 | 60.808 | 48 | 11.8443 | -31.2386 | -37.3301
14:46:03 | Pause | 4302 | 60.8122 | 48 | 11.8443 | -31.2386 | -37.3388
14:46:04 | Pause | 4303 | 60.8163 | 48 | 11.8443 | -31.2386 | -37.3474
14:46:05 | Pause | 4304 | 60.8204 | 48 | 11.8443 | -31.2386 | -37.3561
14:46:06 | Pause | 4305 | 60.8246 | 48 | 11.8443 | -31.2386 | -37.3648
14:46:07 | Pause | 4306 | 60.8287 | 48 | 11.8443 | -31.2386 | -37.3735
14:46:08 | Pause | 4307 | 60.8328 | 48 | 11.8443 | -31.2386 | -37.3821
14:46:09 | Pause | 4308 | 60.837 | 48 | 11.8443 | -31.2386 | -37.3908
14:46:10 | Pause | 4309 | 60.8411 | 48 | 11.8443 | -31.2386 | -37.3995
14:46:11 | Pause | 4310 | 60.8452 | 48 | 11.8443 | -31.2386 | -37.4082
14:46:12 | Pause | 4311 | 60.8494 | 48 | 11.8443 | -31.2386 | -37.4169
14:46:13 | Pause | 4312 | 60.8535 | 48 | 11.8443 | -31.2386 | -37.4255
14:46:14 | Pause | 4313 | 60.8576 | 48 | 11.8443 | -31.2386 | -37.4342
14:46:15 | Pause | 4314 | 60.8618 | 48 | 11.8443 | -31.2386 | -37.4429
14:46:16 | Pause | 4315 | 60.8659 | 48 | 11.8443 | -31.2386 | -37.4516
14:46:17 | Pause | 4316 | 60.87 | 48 | 11.8443 | -31.2386 | -37.4602
14:46:18 | Pause | 4317 | 60.8741 | 48 | 11.8443 | -31.2386 | -37.4689
14:46:19 | Pause | 4318 | 60.8783 | 48 | 11.8443 | -31.2386 | -37.4776
14:46:20 | Pause | 4319 | 60.8824 | 48 | 11.8443 | -31.2386 | -37.4863
14:46:21 | Pause | 4320 | 60.8865 | 48 | 11.8443 | -31.2386 | -37.4949
14:46:22 | Pause | 4321 | 60.8907 | 48 | 11.8443 | -31.2386 | -37.5036
14:46:23 | Pause | 4322 | 60.8948 | 48 | 11.8443 | -31.2386 | -37.5123
14:46:24 | Pause | 4323 | 60.8989 | 48 | 11.8443 | -31.2386 | -37.521
14:46:25 | Pause | 4324 | 60.9031 | 48 | 11.8443 | -31.2386 | -37.5297
14:46:26 | Pause | 4325 | 60.9072 | 48 | 11.8443 | -31.2386 | -37.5383
14:46:27 | Pause | 4326 | 60.9113 | 48 | 11.8443 | -31.2386 | -37.547
14:46:28 | Pause | 4327 | 60.9155 | 48 | 11.8443 | -31.2386 | -37.5557
14:46:29 | Pause | 4328 | 60.9196 | 48 | 11.8443 | -31.2386 | -37.5644
14:46:30 | Pause | 4329 | 60.9237 | 48 | 11.8443 | -31.2386 | -37.573
14:46:31 | Pause | 4330 | 60.9279 | 48 | 11.8443 | -31.2386 | -37.5817
14:46:32 | Pause | 4331 | 60.932 | 48 | 11.8443 | -31.2386 | -37.5904
14:46:33 | Pause | 4332 | 60.9361 | 48 | 11.8443 | -31.2386 | -37.5991
14:46:34 | Pause | 4333 | 60.9403 | 48 | 11.8443 | -31.2386 | -37.6078
14:46:35 | Pause | 4334 | 60.9444 | 48 | 11.8443 | -31.2386 | -37.6164
14:46:36 | Pause | 4335 | 60.9485 | 48 | 11.8443 | -31.2386 | -37.6251
14:46:37 | Pause | 4336 | 60.9527 | 48 | 11.8443 | -31.2386 | -37.6338
14:46:38 | Pause | 4337 | 60.9568 | 48 | 11.8443 | -31.2386 | -37.6425
14:46:39 | Pause | 4338 | 60.9609 | 48 | 11.8443 | -31.2386 | -37.6511
14:46:40 | Pause | 4339 | 60.9651 | 48 | 11.8443 | -31.2386 | -37.6598
14:46:41 | Pause | 4340 | 60.9692 | 48 | 11.8443 | -31.2386 | -37.6685
14:46:42 | Pause | 4341 | 60.9733 | 48 | 11.8443 | -31.2386 | -37.6772
14:46:43 | Pause | 4342 | 60.9775 | 48 | 11.8443 | -31.2386 | -37.6858
14:46:44 | Pause | 4343 | 60.9816 | 48 | 11.8443 | -31.2386 | -37.6945
14:46:45 | Pause | 4344 | 60.9857 | 48 | 11.8443 | -31.2386 | -37.7032
14:46:46 | Pause | 4345 | 60.9898 | 48 | 11.8443 | -31.2386 | -37.7119
14:46:47 | Pause | 4346 | 60.994 | 48 | 11.8443 | -31.2386 | -37.7206
14:46:48 | Pause | 4347 | 60.9981 | 48 | 11.8443 | -31.2386 | -37.7292
14:46:49 | Pause | 4348 | 61.0022 | 48 | 11.8443 | -31.2386 | -37.7379
14:46:50 | Pause | 4349 | 61.0064 | 48 | 11.8443 | -31.2386 | -37.7466
14:46:51 | Pause | 4350 | 61.0105 | 48 | 11.8443 | -31.2386 | -37.7553
14:46:52 | Pause | 4351 | 61.0146 | 48 | 11.8443 | -31.2386 | -37.7639
14:46:53 | Pause | 4352 | 61.0188 | 48 | 11.8443 | -31.2386 | -37.7726
14:46:54 | Pause | 4353 | 61.0229 | 48 | 11.8443 | -31.2386 | -37.7813
14:46:55 | Pause | 4354 | 61.027 | 48 | 11.8443 | -31.2386 | -37.79
14:46:56 | Pause | 4355 | 61.0312 | 48 | 11.8443 | -31.2386 | -37.7987
14:46:57 | Pause | 4356 | 61.0353 | 48 | 11.8443 | -31.2386 | -37.8073
14:46:58 | Pause | 4357 | 61.0394 | 48 | 11.8443 | -31.2386 | -37.816
14:46:59 | Pause | 4358 | 61.0436 | 48 | 11.8443 | -31.2386 | -37.8247
14:47:00 | Pause | 4359 | 61.0477 | 48 | 11.8443 | -31.2386 | -37.8334
14:47:01 | Pause | 4360 | 61.0518 | 48 | 11.8443 | -31.2386 | -37.842
14:47:02 | Pause | 4361 | 61.056 | 48 | 11.8443 | -31.2386 | -37.8507
14:47:03 | Pause | 4362 | 61.0601 | 48 | 11.8443 | -31.2386 | -37.8594
14:47:04 | Pause | 4363 | 61.0642 | 48 | 11.8443 | -31.2386 | -37.8681
14:47:05 | Pause | 4364 | 61.0684 | 48 | 11.8443 | -31.2386 | -37.8768
14:47:06 | Pause | 4365 | 61.0725 | 48 | 11.8443 | -31.2386 | -37.8854
14:47:07 | Pause | 4366 | 61.0766 | 48 | 11.8443 | -31.2386 | -37.8941
14:47:08 | Pause | 4367 | 61.0808 | 48 | 11.8443 | -31.2386 | -37.9028
14:47:09 | Pause | 4368 | 61.0849 | 48 | 11.8443 | -31.2386 | -37.9115
14:47:10 | Pause | 4369 | 61.089 | 48 | 11.8443 | -31.2386 | -37.9201
14:47:11 | Pause | 4370 | 61.0931 | 48 | 11.8443 | -31.2386 | -37.9288
14:47:12 | Pause | 4371 | 61.0973 | 48 | 11.8443 | -31.2386 | -37.9375
14:47:13 | Pause | 4372 | 61.1014 | 48 | 11.8443 | -31.2386 | -37.9462
14:47:14 | Pause | 4373 | 61.1055 | 48 | 11.8443 | -31.2386 | -37.9548
14:47:15 | Pause | 4374 | 61.1097 | 48 | 11.8443 | -31.2386 | -37.9635
14:47:16 | Pause | 4375 | 61.1138 | 48 | 11.8443 | -31.2386 | -37.9722
14:47:17 | Pause | 4376 | 61.1179 | 48 | 11.8443 | -31.2386 | -37.9809
14:47:18 | Pause | 4377 | 61.1221 | 48 | 11.8443 | -31.2386 | -37.9896
14:47:19 | Pause | 4378 | 61.1262 | 48 | 11.8443 | -31.2386 | -37.9982
14:47:20 | Pause | 4379 | 61.1303 | 48 | 11.8443 | -31.2386 | -38.0069
14:47:21 | Pause | 4380 | 61.1345 | 48 | 11.8443 | -31.2386 | -38.0156
14:47:22 | Pause | 4381 | 61.1386 | 48 | 11.8443 | -31.2386 | -38.0243
14:47:23 | Pause | 4382 | 61.1427 | 48 | 11.8443 | -31.2386 | -38.0329
14:47:24 | Pause | 4383 | 61.1469 | 48 | 11.8443 | -31.2386 | -38.0416
14:47:25 | Pause | 4384 | 61.151 | 48 | 11.8443 | -31.2386 | -38.0503
14:47:26 | Pause | 4385 | 61.1551 | 48 | 11.8443 | -31.2386 | -38.059
14:47:27 | Pause | 4386 | 61.1593 | 48 | 11.8443 | -31.2386 | -38.0677
14:47:28 | Pause | 4387 | 61.1634 | 48 | 11.8443 | -31.2386 | -38.0763
14:47:29 | Pause | 4388 | 61.1675 | 48 | 11.8443 | -31.2386 | -38.085
14:47:30 | Pause | 4389 | 61.1717 | 48 | 11.8443 | -31.2386 | -38.0937
14:47:31 | Pause | 4390 | 61.1758 | 48 | 11.8443 | -31.2386 | -38.1024
14:47:32 | Pause | 4391 | 61.1799 | 48 | 11.8443 | -31.2386 | -38.111
14:47:33 | Pause | 4392 | 61.1841 | 48 | 11.8443 | -31.2386 | -38.1197
14:47:34 | Pause | 4393 | 61.1882 | 48 | 11.8443 | -31.2386 | -38.1284
14:47:35 | Pause | 4394 | 61.1923 | 48 | 11.8443 | -31.2386 | -38.1371
14:47:36 | Pause | 4395 | 61.1965 | 48 | 11.8443 | -31.2386 | -38.1458
14:47:37 | Pause | 4396 | 61.2006 | 48 | 11.8443 | -31.2386 | -38.1544
14:47:38 | Pause | 4397 | 61.2047 | 48 | 11.8443 | -31.2386 | -38.1631
14:47:39 | Pause | 4398 | 61.2088 | 48 | 11.8443 | -31.2386 | -38.1718
14:47:40 | Pause | 4399 | 61.213 | 48 | 11.8443 | -31.2386 | -38.1805
14:47:41 | Pause | 4400 | 61.2171 | 48 | 11.8443 | -31.2386 | -38.1891
14:47:42 | Pause | 4401 | 61.2212 | 48 | 11.8443 | -31.2386 | -38.1978
14:47:43 | Pause | 4402 | 61.2254 | 48 | 11.8443 | -31.2386 | -38.2065
14:47:44 | Pause | 4403 | 61.2295 | 48 | 11.8443 | -31.2386 | -38.2152
14:47:45 | Pause | 4404 | 61.2336 | 48 | 11.8443 | -31.2386 | -38.2238
14:47:46 | Pause | 4405 | 61.2378 | 48 | 11.8443 | -31.2386 | -38.2325
14:47:47 | Pause | 4406 | 61.2419 | 48 | 11.8443 | -31.2386 | -38.2412
14:47:48 | Pause | 4407 | 61.246 | 48 | 11.8443 | -31.2386 | -38.2499
14:47:49 | Pause | 4408 | 61.2502 | 48 | 11.8443 | -31.2386 | -38.2586
14:47:50 | Pause | 4409 | 61.2543 | 48 | 11.8443 | -31.2386 | -38.2672
14:47:51 | Pause | 4410 | 61.2584 | 48 | 11.8443 | -31.2386 | -38.2759
14:47:52 | Pause | 4411 | 61.2626 | 48 | 11.8443 | -31.2386 | -38.2846
14:47:53 | Pause | 4412 | 61.2667 | 48 | 11.8443 | -31.2386 | -38.2933
14:47:54 | Pause | 4413 | 61.2708 | 48 | 11.8443 | -31.2386 | -38.3019
14:47:55 | Pause | 4414 | 61.275 | 48 | 11.8443 | -31.2386 | -38.3106
14:47:56 | Pause | 4415 | 61.2791 | 48 | 11.8443 | -31.2386 | -38.3193
14:47:57 | Pause | 4416 | 61.2832 | 48 | 11.8443 | -31.2386 | -38.328
14:47:58 | Pause | 4417 | 61.2874 | 48 | 11.8443 | -31.2386 | -38.3367
14:47:59 | Pause | 4418 | 61.2915 | 48 | 11.8443 | -31.2386 | -38.3453
14:48:00 | Pause | 4419 | 61.2956 | 48 | 11.8443 | -31.2386 | -38.354
14:48:01 | Pause | 4420 | 61.2998 | 48 | 11.8443 | -31.2386 | -38.3627
14:48:02 | Pause | 4421 | 61.3039 | 48 | 11.8443 | -31.2386 | -38.3714
14:48:03 | Pause | 4422 | 61.308 | 48 | 11.8443 | -31.2386 | -38.38
14:48:04 | Pause | 4423 | 61.3121 | 48 | 11.8443 | -31.2386 | -38.3887
14:48:05 | Pause | 4424 | 61.3163 | 48 | 11.8443 | -31.2386 | -38.3974
14:48:06 | Pause | 4425 | 61.3204 | 48 | 11.8443 | -31.2386 | -38.4061
14:48:07 | Pause | 4426 | 61.3245 | 48 | 11.8443 | -31.2386 | -38.4147
14:48:08 | Pause | 4427 | 61.3287 | 48 | 11.8443 | -31.2386 | -38.4234
14:48:09 | Pause | 4428 | 61.3328 | 48 | 11.8443 | -31.2386 | -38.4321
14:48:10 | Pause | 4429 | 61.3369 | 48 | 11.8443 | -31.2386 | -38.4408
14:48:11 | Pause | 4430 | 61.3411 | 48 | 11.8443 | -31.2386 | -38.4495
14:48:12 | Pause | 4431 | 61.3452 | 48 | 11.8443 | -31.2386 | -38.4581
14:48:13 | Pause | 4432 | 61.3493 | 48 | 11.8443 | -31.2386 | -38.4668
14:48:14 | Pause | 4433 | 61.3535 | 48 | 11.8443 | -31.2386 | -38.4755
14:48:15 | Pause | 4434 | 61.3576 | 48 | 11.8443 | -31.2386 | -38.4842
14:48:16 | Pause | 4435 | 61.3617 | 48 | 11.8443 | -31.2386 | -38.4928
14:48:17 | Pause | 4436 | 61.3659 | 48 | 11.8443 | -31.2386 | -38.5015
14:48:18 | Pause | 4437 | 61.37 | 48 | 11.8443 | -31.2386 | -38.5102
14:48:19 | Pause | 4438 | 61.3741 | 48 | 11.8443 | -31.2386 | -38.5189
14:48:20 | Pause | 4439 | 61.3783 | 48 | 11.8443 | -31.2386 | -38.5276
14:48:21 | Pause | 4440 | 61.3824 | 48 | 11.8443 | -31.2386 | -38.5362
14:48:22 | Pause | 4441 | 61.3865 | 48 | 11.8443 | -31.2386 | -38.5449
14:48:23 | Pause | 4442 | 61.3907 | 48 | 11.8443 | -31.2386 | -38.5536
14:48:24 | Pause | 4443 | 61.3948 | 48 | 11.8443 | -31.2386 | -38.5623
14:48:25 | Pause | 4444 | 61.3989 | 48 | 11.8443 | -31.2386 | -38.5709
14:48:26 | Pause | 4445 | 61.4031 | 48 | 11.8443 | -31.2386 | -38.5796
14:48:27 | Pause | 4446 | 61.4072 | 48 | 11.8443 | -31.2386 | -38.5883
14:48:28 | Pause | 4447 | 61.4113 | 48 | 11.8443 | -31.2386 | -38.597
14:48:29 | Pause | 4448 | 61.4155 | 48 | 11.8443 | -31.2386 | -38.6057
14:48:30 | Pause | 4449 | 61.4196 | 48 | 11.8443 | -31.2386 | -38.6143
14:48:31 | Pause | 4450 | 61.4237 | 48 | 11.8443 | -31.2386 | -38.623
14:48:32 | Pause | 4451 | 61.4278 | 48 | 11.8443 | -31.2386 | -38.6317
14:48:33 | Pause | 4452 | 61.432 | 48 | 11.8443 | -31.2386 | -38.6404
14:48:34 | Pause | 4453 | 61.4361 | 48 | 11.8443 | -31.2386 | -38.649
14:48:35 | Pause | 4454 | 61.4402 | 48 | 11.8443 | -31.2386 | -38.6577
14:48:36 | Pause | 4455 | 61.4444 | 48 | 11.8443 | -31.2386 | -38.6664
14:48:37 | Pause | 4456 | 61.4485 | 48 | 11.8443 | -31.2386 | -38.6751
14:48:38 | Pause | 4457 | 61.4526 | 48 | 11.8443 | -31.2386 | -38.6837
14:48:39 | Pause | 4458 | 61.4568 | 48 | 11.8443 | -31.2386 | -38.6924
14:48:40 | Pause | 4459 | 61.4609 | 48 | 11.8443 | -31.2386 | -38.7011
14:48:41 | Pause | 4460 | 61.465 | 48 | 11.8443 | -31.2386 | -38.7098
14:48:42 | Pause | 4461 | 61.4692 | 48 | 11.8443 | -31.2386 | -38.7185
14:48:43 | Pause | 4462 | 61.4733 | 48 | 11.8443 | -31.2386 | -38.7271
14:48:44 | Pause | 4463 | 61.4774 | 48 | 11.8443 | -31.2386 | -38.7358
14:48:45 | Pause | 4464 | 61.4816 | 48 | 11.8443 | -31.2386 | -38.7445
14:48:46 | Pause | 4465 | 61.4857 | 48 | 11.8443 | -31.2386 | -38.7532
14:48:47 | Pause | 4466 | 61.4898 | 48 | 11.8443 | -31.2386 | -38.7618
14:48:48 | Pause | 4467 | 61.494 | 48 | 11.8443 | -31.2386 | -38.7705
14:48:49 | Pause | 4468 | 61.4981 | 48 | 11.8443 | -31.2386 | -38.7792
14:48:50 | Pause | 4469 | 61.5022 | 48 | 11.8443 | -31.2386 | -38.7879
14:48:51 | Pause | 4470 | 61.5064 | 48 | 11.8443 | -31.2386 | -38.7966
14:48:52 | Pause | 4471 | 61.5105 | 48 | 11.8443 | -31.2386 | -38.8052
14:48:53 | Pause | 4472 | 61.5146 | 48 | 11.8443 | -31.2386 | -38.8139
14:48:54 | Pause | 4473 | 61.5188 | 48 | 11.8443 | -31.2386 | -38.8226
14:48:55 | Pause | 4474 | 61.5229 | 48 | 11.8443 | -31.2386 | -38.8313
14:48:56 | Pause | 4475 | 61.527 | 48 | 11.8443 | -31.2386 | -38.8399
14:48:57 | Pause | 4476 | 61.5311 | 48 | 11.8443 | -31.2386 | -38.8486
14:48:58 | Pause | 4477 | 61.5353 | 48 | 11.8443 | -31.2386 | -38.8573
14:48:59 | Pause | 4478 | 61.5394 | 48 | 11.8443 | -31.2386 | -38.866
14:49:00 | Pause | 4479 | 61.5435 | 48 | 11.8443 | -31.2386 | -38.8747
14:49:01 | Pause | 4480 | 61.5477 | 48 | 11.8443 | -31.2386 | -38.8833
14:49:02 | Pause | 4481 | 61.5518 | 48 | 11.8443 | -31.2386 | -38.892
14:49:03 | Pause | 4482 | 61.5559 | 48 | 11.8443 | -31.2386 | -38.9007
14:49:04 | Pause | 4483 | 61.5601 | 48 | 11.8443 | -31.2386 | -38.9094
14:49:05 | Pause | 4484 | 61.5642 | 48 | 11.8443 | -31.2386 | -38.918
14:49:06 | Pause | 4485 | 61.5683 | 48 | 11.8443 | -31.2386 | -38.9267
14:49:07 | Pause | 4486 | 61.5725 | 48 | 11.8443 | -31.2386 | -38.9354
14:49:08 | Pause | 4487 | 61.5766 | 48 | 11.8443 | -31.2386 | -38.9441
14:49:09 | Pause | 4488 | 61.5807 | 48 | 11.8443 | -31.2386 | -38.9527
14:49:10 | Pause | 4489 | 61.5849 | 48 | 11.8443 | -31.2386 | -38.9614
14:49:11 | Pause | 4490 | 61.589 | 48 | 11.8443 | -31.2386 | -38.9701
14:49:12 | Pause | 4491 | 61.5931 | 48 | 11.8443 | -31.2386 | -38.9788
14:49:13 | Pause | 4492 | 61.5973 | 48 | 11.8443 | -31.2386 | -38.9875
14:49:14 | Pause | 4493 | 61.6014 | 48 | 11.8443 | -31.2386 | -38.9961
14:49:15 | Pause | 4494 | 61.6055 | 48 | 11.8443 | -31.2386 | -39.0048
14:49:16 | Pause | 4495 | 61.6097 | 48 | 11.8443 | -31.2386 | -39.0135
14:49:17 | Pause | 4496 | 61.6138 | 48 | 11.8443 | -31.2386 | -39.0222
14:49:18 | Pause | 4497 | 61.6179 | 48 | 11.8443 | -31.2386 | -39.0308
14:49:19 | Pause | 4498 | 61.6221 | 48 | 11.8443 | -31.2386 | -39.0395
14:49:20 | Pause | 4499 | 61.6262 | 48 | 11.8443 | -31.2386 | -39.0482
14:49:21 | Pause | 4500 | 61.6303 | 48 | 11.8443 | -31.2386 | -39.0569
14:49:22 | Pause | 4501 | 61.6345 | 48 | 11.8443 | -31.2386 | -39.0656
14:49:23 | Pause | 4502 | 61.6386 | 48 | 11.8443 | -31.2386 | -39.0742
14:49:24 | Pause | 4503 | 61.6427 | 48 | 11.8443 | -31.2386 | -39.0829
14:49:25 | Pause | 4504 | 61.6468 | 48 | 11.8443 | -31.2386 | -39.0916
14:49:26 | Pause | 4505 | 61.651 | 48 | 11.8443 | -31.2386 | -39.1003
14:49:27 | Pause | 4506 | 61.6551 | 48 | 11.8443 | -31.2386 | -39.1089
14:49:28 | Pause | 4507 | 61.6592 | 48 | 11.8443 | -31.2386 | -39.1176
14:49:29 | Pause | 4508 | 61.6634 | 48 | 11.8443 | -31.2386 | -39.1263
14:49:30 | Pause | 4509 | 61.6675 | 48 | 11.8443 | -31.2386 | -39.135
14:49:31 | Pause | 4510 | 61.6716 | 48 | 11.8443 | -31.2386 | -39.1436
14:49:32 | Pause | 4511 | 61.6758 | 48 | 11.8443 | -31.2386 | -39.1523
14:49:33 | Pause | 4512 | 61.6799 | 48 | 11.8443 | -31.2386 | -39.161
14:49:34 | Pause | 4513 | 61.684 | 48 | 11.8443 | -31.2386 | -39.1697
14:49:35 | Pause | 4514 | 61.6882 | 48 | 11.8443 | -31.2386 | -39.1784
14:49:36 | Pause | 4515 | 61.6923 | 48 | 11.8443 | -31.2386 | -39.187
14:49:37 | Pause | 4516 | 61.6964 | 48 | 11.8443 | -31.2386 | -39.1957
14:49:38 | Pause | 4517 | 61.7006 | 48 | 11.8443 | -31.2386 | -39.2044
14:49:39 | Pause | 4518 | 61.7047 | 48 | 11.8443 | -31.2386 | -39.2131
14:49:40 | Pause | 4519 | 61.7088 | 48 | 11.8443 | -31.2386 | -39.2217
14:49:41 | Pause | 4520 | 61.713 | 48 | 11.8443 | -31.2386 | -39.2304
14:49:42 | Pause | 4521 | 61.7171 | 48 | 11.8443 | -31.2386 | -39.2391
14:49:43 | Pause | 4522 | 61.7212 | 48 | 11.8443 | -31.2386 | -39.2478
14:49:44 | Pause | 4523 | 61.7254 | 48 | 11.8443 | -31.2386 | -39.2565
14:49:45 | Pause | 4524 | 61.7295 | 48 | 11.8443 | -31.2386 | -39.2651
14:49:46 | Pause | 4525 | 61.7336 | 48 | 11.8443 | -31.2386 | -39.2738
14:49:47 | Pause | 4526 | 61.7378 | 48 | 11.8443 | -31.2386 | -39.2825
14:49:48 | Pause | 4527 | 61.7419 | 48 | 11.8443 | -31.2386 | -39.2912
14:49:49 | Pause | 4528 | 61.746 | 48 | 11.8443 | -31.2386 | -39.2998
14:49:50 | Pause | 4529 | 61.7502 | 48 | 11.8443 | -31.2386 | -39.3085
14:49:51 | Pause | 4530 | 61.7543 | 48 | 11.8443 | -31.2386 | -39.3172
14:49:52 | Pause | 4531 | 61.7584 | 48 | 11.8443 | -31.2386 | -39.3259
14:49:53 | Pause | 4532 | 61.7625 | 48 | 11.8443 | -31.2386 | -39.3346
14:49:54 | Pause | 4533 | 61.7667 | 48 | 11.8443 | -31.2386 | -39.3432
14:49:55 | Pause | 4534 | 61.7708 | 48 | 11.8443 | -31.2386 | -39.3519
14:49:56 | Pause | 4535 | 61.7749 | 48 | 11.8443 | -31.2386 | -39.3606
14:49:57 | Pause | 4536 | 61.7791 | 48 | 11.8443 | -31.2386 | -39.3693
14:49:58 | Pause | 4537 | 61.7832 | 48 | 11.8443 | -31.2386 | -39.3779
14:49:59 | Pause | 4538 | 61.7873 | 48 | 11.8443 | -31.2386 | -39.3866
14:50:00 | Pause | 4539 | 61.7915 | 48 | 11.8443 | -31.2386 | -39.3953
14:50:01 | Pause | 4540 | 61.7956 | 48 | 11.8443 | -31.2386 | -39.404
14:50:02 | Pause | 4541 | 61.7997 | 48 | 11.8443 | -31.2386 | -39.4126
14:50:03 | Pause | 4542 | 61.8039 | 48 | 11.8443 | -31.2386 | -39.4213
14:50:04 | Pause | 4543 | 61.808 | 48 | 11.8443 | -31.2386 | -39.43
14:50:05 | Pause | 4544 | 61.8121 | 48 | 11.8443 | -31.2386 | -39.4387
14:50:06 | Pause | 4545 | 61.8163 | 48 | 11.8443 | -31.2386 | -39.4474
14:50:07 | Pause | 4546 | 61.8204 | 48 | 11.8443 | -31.2386 | -39.456
14:50:08 | Pause | 4547 | 61.8245 | 48 | 11.8443 | -31.2386 | -39.4647
14:50:09 | Pause | 4548 | 61.8287 | 48 | 11.8443 | -31.2386 | -39.4734
14:50:10 | Pause | 4549 | 61.8328 | 48 | 11.8443 | -31.2386 | -39.4821
14:50:11 | Pause | 4550 | 61.8369 | 48 | 11.8443 | -31.2386 | -39.4907
14:50:12 | Pause | 4551 | 61.8411 | 48 | 11.8443 | -31.2386 | -39.4994
14:50:13 | Pause | 4552 | 61.8452 | 48 | 11.8443 | -31.2386 | -39.5081
14:50:14 | Pause | 4553 | 61.8493 | 48 | 11.8443 | -31.2386 | -39.5168
14:50:15 | Pause | 4554 | 61.8535 | 48 | 11.8443 | -31.2386 | -39.5255
14:50:16 | Pause | 4555 | 61.8576 | 48 | 11.8443 | -31.2386 | -39.5341
14:50:17 | Pause | 4556 | 61.8617 | 48 | 11.8443 | -31.2386 | -39.5428
14:50:18 | Pause | 4557 | 61.8658 | 48 | 11.8443 | -31.2386 | -39.5515
14:50:19 | Pause | 4558 | 61.87 | 48 | 11.8443 | -31.2386 | -39.5602
14:50:20 | Pause | 4559 | 61.8741 | 48 | 11.8443 | -31.2386 | -39.5688
14:50:21 | Pause | 4560 | 61.8782 | 48 | 11.8443 | -31.2386 | -39.5775
14:50:22 | Pause | 4561 | 61.8824 | 48 | 11.8443 | -31.2386 | -39.5862
14:50:23 | Pause | 4562 | 61.8865 | 48 | 11.8443 | -31.2386 | -39.5949
14:50:24 | Pause | 4563 | 61.8906 | 48 | 11.8443 | -31.2386 | -39.6035
14:50:25 | Pause | 4564 | 61.8948 | 48 | 11.8443 | -31.2386 | -39.6122
14:50:26 | Pause | 4565 | 61.8989 | 48 | 11.8443 | -31.2386 | -39.6209
14:50:27 | Pause | 4566 | 61.903 | 48 | 11.8443 | -31.2386 | -39.6296
14:50:28 | Pause | 4567 | 61.9072 | 48 | 11.8443 | -31.2386 | -39.6383
14:50:29 | Pause | 4568 | 61.9113 | 48 | 11.8443 | -31.2386 | -39.6469
14:50:30 | Pause | 4569 | 61.9154 | 48 | 11.8443 | -31.2386 | -39.6556
14:50:31 | Pause | 4570 | 61.9196 | 48 | 11.8443 | -31.2386 | -39.6643
14:50:32 | Pause | 4571 | 61.9237 | 48 | 11.8443 | -31.2386 | -39.673
14:50:33 | Pause | 4572 | 61.9278 | 48 | 11.8443 | -31.2386 | -39.6816
14:50:34 | Pause | 4573 | 61.932 | 48 | 11.8443 | -31.2386 | -39.6903
14:50:35 | Pause | 4574 | 61.9361 | 48 | 11.8443 | -31.2386 | -39.699
14:50:36 | Pause | 4575 | 61.9402 | 48 | 11.8443 | -31.2386 | -39.7077
14:50:37 | Pause | 4576 | 61.9444 | 48 | 11.8443 | -31.2386 | -39.7164
14:50:38 | Pause | 4577 | 61.9485 | 48 | 11.8443 | -31.2386 | -39.725
14:50:39 | Pause | 4578 | 61.9526 | 48 | 11.8443 | -31.2386 | -39.7337
14:50:40 | Pause | 4579 | 61.9568 | 48 | 11.8443 | -31.2386 | -39.7424
14:50:41 | Pause | 4580 | 61.9609 | 48 | 11.8443 | -31.2386 | -39.7511
14:50:42 | Pause | 4581 | 61.965 | 48 | 11.8443 | -31.2386 | -39.7597
14:50:43 | Pause | 4582 | 61.9692 | 48 | 11.8443 | -31.2386 | -39.7684
14:50:44 | Pause | 4583 | 61.9733 | 48 | 11.8443 | -31.2386 | -39.7771
14:50:45 | Pause | 4584 | 61.9774 | 48 | 11.8443 | -31.2386 | -39.7858
14:50:46 | Pause | 4585 | 61.9815 | 48 | 11.8443 | -31.2386 | -39.7945
14:50:47 | Pause | 4586 | 61.9857 | 48 | 11.8443 | -31.2386 | -39.8031
14:50:48 | Pause | 4587 | 61.9898 | 48 | 11.8443 | -31.2386 | -39.8118
14:50:49 | Pause | 4588 | 61.9939 | 48 | 11.8443 | -31.2386 | -39.8205
14:50:50 | Pause | 4589 | 61.9981 | 48 | 11.8443 | -31.2386 | -39.8292
14:50:51 | Pause | 4590 | 62.0022 | 48 | 11.8443 | -31.2386 | -39.8378
14:50:52 | Pause | 4591 | 62.0063 | 48 | 11.8443 | -31.2386 | -39.8465
14:50:53 | Pause | 4592 | 62.0105 | 48 | 11.8443 | -31.2386 | -39.8552
14:50:54 | Pause | 4593 | 62.0146 | 48 | 11.8443 | -31.2386 | -39.8639
14:50:55 | Pause | 4594 | 62.0187 | 48 | 11.8443 | -31.2386 | -39.8725
14:50:56 | Pause | 4595 | 62.0229 | 48 | 11.8443 | -31.2386 | -39.8812
14:50:57 | Pause | 4596 | 62.027 | 48 | 11.8443 | -31.2386 | -39.8899
14:50:58 | Pause | 4597 | 62.0311 | 48 | 11.8443 | -31.2386 | -39.8986
14:50:59 | Pause | 4598 | 62.0353 | 48 | 11.8443 | -31.2386 | -39.9073
14:51:00 | Pause | 4599 | 62.0394 | 48 | 11.8443 | -31.2386 | -39.9159
14:51:01 | Pause | 4600 | 62.0435 | 48 | 11.8443 | -31.2386 | -39.9246
14:51:02 | Pause | 4601 | 62.0477 | 48 | 11.8443 | -31.2386 | -39.9333
14:51:03 | Pause | 4602 | 62.0518 | 48 | 11.8443 | -31.2386 | -39.942
14:51:04 | Pause | 4603 | 62.0559 | 48 | 11.8443 | -31.2386 | -39.9506
14:51:05 | Pause | 4604 | 62.0601 | 48 | 11.8443 | -31.2386 | -39.9593
14:51:06 | Pause | 4605 | 62.0642 | 48 | 11.8443 | -31.2386 | -39.968
14:51:07 | Pause | 4606 | 62.0683 | 48 | 11.8443 | -31.2386 | -39.9767
14:51:08 | Pause | 4607 | 62.0725 | 48 | 11.8443 | -31.2386 | -39.9854
14:51:09 | Pause | 4608 | 62.0766 | 48 | 11.8443 | -31.2386 | -39.994
14:51:10 | Pause | 4609 | 62.0807 | 48 | 11.8443 | -31.2386 | -40.0027
14:51:11 | Pause | 4610 | 62.0848 | 48 | 11.8443 | -31.2386 | -40.0114
14:51:12 | Pause | 4611 | 62.089 | 48 | 11.8443 | -31.2386 | -40.0201
14:51:13 | Pause | 4612 | 62.0931 | 48 | 11.8443 | -31.2386 | -40.0287
14:51:14 | Pause | 4613 | 62.0972 | 48 | 11.8443 | -31.2386 | -40.0374
14:51:15 | Pause | 4614 | 62.1014 | 48 | 11.8443 | -31.2386 | -40.0461
14:51:16 | Pause | 4615 | 62.1055 | 48 | 11.8443 | -31.2386 | -40.0548
14:51:17 | Pause | 4616 | 62.1096 | 48 | 11.8443 | -31.2386 | -40.0635
14:51:18 | Pause | 4617 | 62.1138 | 48 | 11.8443 | -31.2386 | -40.0721
14:51:19 | Pause | 4618 | 62.1179 | 48 | 11.8443 | -31.2386 | -40.0808
14:51:20 | Pause | 4619 | 62.122 | 48 | 11.8443 | -31.2386 | -40.0895
14:51:21 | Pause | 4620 | 62.1262 | 48 | 11.8443 | -31.2386 | -40.0982
14:51:22 | Pause | 4621 | 62.1303 | 48 | 11.8443 | -31.2386 | -40.1068
14:51:23 | Pause | 4622 | 62.1344 | 48 | 11.8443 | -31.2386 | -40.1155
14:51:24 | Pause | 4623 | 62.1386 | 48 | 11.8443 | -31.2386 | -40.1242
14:51:25 | Pause | 4624 | 62.1427 | 48 | 11.8443 | -31.2386 | -40.1329
14:51:26 | Pause | 4625 | 62.1468 | 48 | 11.8443 | -31.2386 | -40.1415
14:51:27 | Pause | 4626 | 62.151 | 48 | 11.8443 | -31.2386 | -40.1502
14:51:28 | Pause | 4627 | 62.1551 | 48 | 11.8443 | -31.2386 | -40.1589
14:51:29 | Pause | 4628 | 62.1592 | 48 | 11.8443 | -31.2386 | -40.1676
14:51:30 | Pause | 4629 | 62.1634 | 48 | 11.8443 | -31.2386 | -40.1763
14:51:31 | Pause | 4630 | 62.1675 | 48 | 11.8443 | -31.2386 | -40.1849
14:51:32 | Pause | 4631 | 62.1716 | 48 | 11.8443 | -31.2386 | -40.1936
14:51:33 | Pause | 4632 | 62.1758 | 48 | 11.8443 | -31.2386 | -40.2023
14:51:34 | Pause | 4633 | 62.1799 | 48 | 11.8443 | -31.2386 | -40.211
14:51:35 | Pause | 4634 | 62.184 | 48 | 11.8443 | -31.2386 | -40.2196
14:51:36 | Pause | 4635 | 62.1882 | 48 | 11.8443 | -31.2386 | -40.2283
14:51:37 | Pause | 4636 | 62.1923 | 48 | 11.8443 | -31.2386 | -40.237
14:51:38 | Pause | 4637 | 62.1964 | 48 | 11.8443 | -31.2386 | -40.2457
14:51:39 | Pause | 4638 | 62.2005 | 48 | 11.8443 | -31.2386 | -40.2544
14:51:40 | Pause | 4639 | 62.2047 | 48 | 11.8443 | -31.2386 | -40.263
14:51:41 | Pause | 4640 | 62.2088 | 48 | 11.8443 | -31.2386 | -40.2717
14:51:42 | Pause | 4641 | 62.2129 | 48 | 11.8443 | -31.2386 | -40.2804
14:51:43 | Pause | 4642 | 62.2171 | 48 | 11.8443 | -31.2386 | -40.2891
14:51:44 | Pause | 4643 | 62.2212 | 48 | 11.8443 | -31.2386 | -40.2977
14:51:45 | Pause | 4644 | 62.2253 | 48 | 11.8443 | -31.2386 | -40.3064
14:51:46 | Pause | 4645 | 62.2295 | 48 | 11.8443 | -31.2386 | -40.3151
14:51:47 | Pause | 4646 | 62.2336 | 48 | 11.8443 | -31.2386 | -40.3238
14:51:48 | Pause | 4647 | 62.2377 | 48 | 11.8443 | -31.2386 | -40.3324
14:51:49 | Pause | 4648 | 62.2419 | 48 | 11.8443 | -31.2386 | -40.3411
14:51:50 | Pause | 4649 | 62.246 | 48 | 11.8443 | -31.2386 | -40.3498
14:51:51 | Pause | 4650 | 62.2501 | 48 | 11.8443 | -31.2386 | -40.3585
14:51:52 | Pause | 4651 | 62.2543 | 48 | 11.8443 | -31.2386 | -40.3672
14:51:53 | Pause | 4652 | 62.2584 | 48 | 11.8443 | -31.2386 | -40.3758
14:51:54 | Pause | 4653 | 62.2625 | 48 | 11.8443 | -31.2386 | -40.3845
14:51:55 | Pause | 4654 | 62.2667 | 48 | 11.8443 | -31.2386 | -40.3932
14:51:56 | Pause | 4655 | 62.2708 | 48 | 11.8443 | -31.2386 | -40.4019
14:51:57 | Pause | 4656 | 62.2749 | 48 | 11.8443 | -31.2386 | -40.4105
14:51:58 | Pause | 4657 | 62.2791 | 48 | 11.8443 | -31.2386 | -40.4192
14:51:59 | Pause | 4658 | 62.2832 | 48 | 11.8443 | -31.2386 | -40.4279
14:52:00 | Pause | 4659 | 62.2873 | 48 | 11.8443 | -31.2386 | -40.4366
14:52:01 | Pause | 4660 | 62.2915 | 48 | 11.8443 | -31.2386 | -40.4453
14:52:02 | Pause | 4661 | 62.2956 | 48 | 11.8443 | -31.2386 | -40.4539
14:52:03 | Pause | 4662 | 62.2997 | 48 | 11.8443 | -31.2386 | -40.4626
14:52:04 | Pause | 4663 | 62.3038 | 48 | 11.8443 | -31.2386 | -40.4713
14:52:05 | Pause | 4664 | 62.308 | 48 | 11.8443 | -31.2386 | -40.48
14:52:06 | Pause | 4665 | 62.3121 | 48 | 11.8443 | -31.2386 | -40.4886
14:52:07 | Pause | 4666 | 62.3162 | 48 | 11.8443 | -31.2386 | -40.4973
14:52:08 | Pause | 4667 | 62.3204 | 48 | 11.8443 | -31.2386 | -40.506
14:52:09 | Pause | 4668 | 62.3245 | 48 | 11.8443 | -31.2386 | -40.5147
14:52:10 | Pause | 4669 | 62.3286 | 48 | 11.8443 | -31.2386 | -40.5234
14:52:11 | Pause | 4670 | 62.3328 | 48 | 11.8443 | -31.2386 | -40.532
14:52:12 | Pause | 4671 | 62.3369 | 48 | 11.8443 | -31.2386 | -40.5407
14:52:13 | Pause | 4672 | 62.341 | 48 | 11.8443 | -31.2386 | -40.5494
14:52:14 | Pause | 4673 | 62.3452 | 48 | 11.8443 | -31.2386 | -40.5581
14:52:15 | Pause | 4674 | 62.3493 | 48 | 11.8443 | -31.2386 | -40.5667
14:52:16 | Pause | 4675 | 62.3534 | 48 | 11.8443 | -31.2386 | -40.5754
14:52:17 | Pause | 4676 | 62.3576 | 48 | 11.8443 | -31.2386 | -40.5841
14:52:18 | Pause | 4677 | 62.3617 | 48 | 11.8443 | -31.2386 | -40.5928
14:52:19 | Pause | 4678 | 62.3658 | 48 | 11.8443 | -31.2386 | -40.6014
14:52:20 | Pause | 4679 | 62.37 | 48 | 11.8443 | -31.2386 | -40.6101
14:52:21 | Pause | 4680 | 62.3741 | 48 | 11.8443 | -31.2386 | -40.6188
14:52:22 | Pause | 4681 | 62.3782 | 48 | 11.8443 | -31.2386 | -40.6275
14:52:23 | Pause | 4682 | 62.3824 | 48 | 11.8443 | -31.2386 | -40.6362
14:52:24 | Pause | 4683 | 62.3865 | 48 | 11.8443 | -31.2386 | -40.6448
14:52:25 | Pause | 4684 | 62.3906 | 48 | 11.8443 | -31.2386 | -40.6535
14:52:26 | Pause | 4685 | 62.3948 | 48 | 11.8443 | -31.2386 | -40.6622
14:52:27 | Pause | 4686 | 62.3989 | 48 | 11.8443 | -31.2386 | -40.6709
14:52:28 | Pause | 4687 | 62.403 | 48 | 11.8443 | -31.2386 | -40.6795
14:52:29 | Pause | 4688 | 62.4072 | 48 | 11.8443 | -31.2386 | -40.6882
14:52:30 | Pause | 4689 | 62.4113 | 48 | 11.8443 | -31.2386 | -40.6969
14:52:31 | Pause | 4690 | 62.4154 | 48 | 11.8443 | -31.2386 | -40.7056
14:52:32 | Pause | 4691 | 62.4195 | 48 | 11.8443 | -31.2386 | -40.7143
14:52:33 | Pause | 4692 | 62.4237 | 48 | 11.8443 | -31.2386 | -40.7229
14:52:34 | Pause | 4693 | 62.4278 | 48 | 11.8443 | -31.2386 | -40.7316
14:52:35 | Pause | 4694 | 62.4319 | 48 | 11.8443 | -31.2386 | -40.7403
14:52:36 | Pause | 4695 | 62.4361 | 48 | 11.8443 | -31.2386 | -40.749
14:52:37 | Pause | 4696 | 62.4402 | 48 | 11.8443 | -31.2386 | -40.7576
14:52:38 | Pause | 4697 | 62.4443 | 48 | 11.8443 | -31.2386 | -40.7663
14:52:39 | Pause | 4698 | 62.4485 | 48 | 11.8443 | -31.2386 | -40.775
14:52:40 | Pause | 4699 | 62.4526 | 48 | 11.8443 | -31.2386 | -40.7837
14:52:41 | Pause | 4700 | 62.4567 | 48 | 11.8443 | -31.2386 | -40.7924
14:52:42 | Pause | 4701 | 62.4609 | 48 | 11.8443 | -31.2386 | -40.801
14:52:43 | Pause | 4702 | 62.465 | 48 | 11.8443 | -31.2386 | -40.8097
14:52:44 | Pause | 4703 | 62.4691 | 48 | 11.8443 | -31.2386 | -40.8184
14:52:45 | Pause | 4704 | 62.4733 | 48 | 11.8443 | -31.2386 | -40.8271
14:52:46 | Pause | 4705 | 62.4774 | 48 | 11.8443 | -31.2386 | -40.8357
14:52:47 | Pause | 4706 | 62.4815 | 48 | 11.8443 | -31.2386 | -40.8444
14:52:48 | Pause | 4707 | 62.4857 | 48 | 11.8443 | -31.2386 | -40.8531
14:52:49 | Pause | 4708 | 62.4898 | 48 | 11.8443 | -31.2386 | -40.8618
14:52:50 | Pause | 4709 | 62.4939 | 48 | 11.8443 | -31.2386 | -40.8704
14:52:51 | Pause | 4710 | 62.4981 | 48 | 11.8443 | -31.2386 | -40.8791
14:52:52 | Pause | 4711 | 62.5022 | 48 | 11.8443 | -31.2386 | -40.8878
14:52:53 | Pause | 4712 | 62.5063 | 48 | 11.8443 | -31.2386 | -40.8965
14:52:54 | Pause | 4713 | 62.5105 | 48 | 11.8443 | -31.2386 | -40.9052
14:52:55 | Pause | 4714 | 62.5146 | 48 | 11.8443 | -31.2386 | -40.9138
14:52:56 | Pause | 4715 | 62.5187 | 48 | 11.8443 | -31.2386 | -40.9225
14:52:57 | Pause | 4716 | 62.5229 | 48 | 11.8443 | -31.2386 | -40.9312
14:52:58 | Pause | 4717 | 62.527 | 48 | 11.8443 | -31.2386 | -40.9399
14:52:59 | Pause | 4718 | 62.5311 | 48 | 11.8443 | -31.2386 | -40.9485
14:53:00 | Pause | 4719 | 62.5352 | 48 | 11.8443 | -31.2386 | -40.9572
14:53:01 | Pause | 4720 | 62.5394 | 48 | 11.8443 | -31.2386 | -40.9659
14:53:02 | Pause | 4721 | 62.5435 | 48 | 11.8443 | -31.2386 | -40.9746
14:53:03 | Pause | 4722 | 62.5476 | 48 | 11.8443 | -31.2386 | -40.9833
14:53:04 | Pause | 4723 | 62.5518 | 48 | 11.8443 | -31.2386 | -40.9919
14:53:05 | Pause | 4724 | 62.5559 | 48 | 11.8443 | -31.2386 | -41.0006
14:53:06 | Pause | 4725 | 62.56 | 48 | 11.8443 | -31.2386 | -41.0093
14:53:07 | Pause | 4726 | 62.5642 | 48 | 11.8443 | -31.2386 | -41.018
14:53:08 | Pause | 4727 | 62.5683 | 48 | 11.8443 | -31.2386 | -41.0266
14:53:09 | Pause | 4728 | 62.5724 | 48 | 11.8443 | -31.2386 | -41.0353
14:53:10 | Pause | 4729 | 62.5766 | 48 | 11.8443 | -31.2386 | -41.044
14:53:11 | Pause | 4730 | 62.5807 | 48 | 11.8443 | -31.2386 | -41.0527
14:53:12 | Pause | 4731 | 62.5848 | 48 | 11.8443 | -31.2386 | -41.0613
14:53:13 | Pause | 4732 | 62.589 | 48 | 11.8443 | -31.2386 | -41.07
14:53:14 | Pause | 4733 | 62.5931 | 48 | 11.8443 | -31.2386 | -41.0787
14:53:15 | Pause | 4734 | 62.5972 | 48 | 11.8443 | -31.2386 | -41.0874
14:53:16 | Pause | 4735 | 62.6014 | 48 | 11.8443 | -31.2386 | -41.0961
14:53:17 | Pause | 4736 | 62.6055 | 48 | 11.8443 | -31.2386 | -41.1047
14:53:18 | Pause | 4737 | 62.6096 | 48 | 11.8443 | -31.2386 | -41.1134
14:53:19 | Pause | 4738 | 62.6138 | 48 | 11.8443 | -31.2386 | -41.1221
14:53:20 | Pause | 4739 | 62.6179 | 48 | 11.8443 | -31.2386 | -41.1308
14:53:21 | Pause | 4740 | 62.622 | 48 | 11.8443 | -31.2386 | -41.1394
14:53:22 | Pause | 4741 | 62.6262 | 48 | 11.8443 | -31.2386 | -41.1481
14:53:23 | Pause | 4742 | 62.6303 | 48 | 11.8443 | -31.2386 | -41.1568
14:53:24 | Pause | 4743 | 62.6344 | 48 | 11.8443 | -31.2386 | -41.1655
14:53:25 | Pause | 4744 | 62.6385 | 48 | 11.8443 | -31.2386 | -41.1742
14:53:26 | Pause | 4745 | 62.6427 | 48 | 11.8443 | -31.2386 | -41.1828
14:53:27 | Pause | 4746 | 62.6468 | 48 | 11.8443 | -31.2386 | -41.1915
14:53:28 | Pause | 4747 | 62.6509 | 48 | 11.8443 | -31.2386 | -41.2002
14:53:29 | Pause | 4748 | 62.6551 | 48 | 11.8443 | -31.2386 | -41.2089
14:53:30 | Pause | 4749 | 62.6592 | 48 | 11.8443 | -31.2386 | -41.2175
14:53:31 | Pause | 4750 | 62.6633 | 48 | 11.8443 | -31.2386 | -41.2262
14:53:32 | Pause | 4751 | 62.6675 | 48 | 11.8443 | -31.2386 | -41.2349
14:53:33 | Pause | 4752 | 62.6716 | 48 | 11.8443 | -31.2386 | -41.2436
14:53:34 | Pause | 4753 | 62.6757 | 48 | 11.8443 | -31.2386 | -41.2523
14:53:35 | Pause | 4754 | 62.6799 | 48 | 11.8443 | -31.2386 | -41.2609
14:53:36 | Pause | 4755 | 62.684 | 48 | 11.8443 | -31.2386 | -41.2696
14:53:37 | Pause | 4756 | 62.6881 | 48 | 11.8443 | -31.2386 | -41.2783
14:53:38 | Pause | 4757 | 62.6923 | 48 | 11.8443 | -31.2386 | -41.287
14:53:39 | Pause | 4758 | 62.6964 | 48 | 11.8443 | -31.2386 | -41.2956
14:53:40 | Pause | 4759 | 62.7005 | 48 | 11.8443 | -31.2386 | -41.3043
14:53:41 | Pause | 4760 | 62.7047 | 48 | 11.8443 | -31.2386 | -41.313
14:53:42 | Pause | 4761 | 62.7088 | 48 | 11.8443 | -31.2386 | -41.3217
14:53:43 | Pause | 4762 | 62.7129 | 48 | 11.8443 | -31.2386 | -41.3303
14:53:44 | Pause | 4763 | 62.7171 | 48 | 11.8443 | -31.2386 | -41.339
14:53:45 | Pause | 4764 | 62.7212 | 48 | 11.8443 | -31.2386 | -41.3477
14:53:46 | Pause | 4765 | 62.7253 | 48 | 11.8443 | -31.2386 | -41.3564
14:53:47 | Pause | 4766 | 62.7295 | 48 | 11.8443 | -31.2386 | -41.3651
14:53:48 | Pause | 4767 | 62.7336 | 48 | 11.8443 | -31.2386 | -41.3737
14:53:49 | Pause | 4768 | 62.7377 | 48 | 11.8443 | -31.2386 | -41.3824
14:53:50 | Pause | 4769 | 62.7419 | 48 | 11.8443 | -31.2386 | -41.3911
14:53:51 | Pause | 4770 | 62.746 | 48 | 11.8443 | -31.2386 | -41.3998
14:53:52 | Pause | 4771 | 62.7501 | 48 | 11.8443 | -31.2386 | -41.4084
14:53:53 | Pause | 4772 | 62.7542 | 48 | 11.8443 | -31.2386 | -41.4171
14:53:54 | Pause | 4773 | 62.7584 | 48 | 11.8443 | -31.2386 | -41.4258
14:53:55 | Pause | 4774 | 62.7625 | 48 | 11.8443 | -31.2386 | -41.4345
14:53:56 | Pause | 4775 | 62.7666 | 48 | 11.8443 | -31.2386 | -41.4432
14:53:57 | Pause | 4776 | 62.7708 | 48 | 11.8443 | -31.2386 | -41.4518
14:53:58 | Pause | 4777 | 62.7749 | 48 | 11.8443 | -31.2386 | -41.4605
14:53:59 | Pause | 4778 | 62.779 | 48 | 11.8443 | -31.2386 | -41.4692
14:54:00 | Pause | 4779 | 62.7832 | 48 | 11.8443 | -31.2386 | -41.4779
14:54:01 | Pause | 4780 | 62.7873 | 48 | 11.8443 | -31.2386 | -41.4865
14:54:02 | Pause | 4781 | 62.7914 | 48 | 11.8443 | -31.2386 | -41.4952
14:54:03 | Pause | 4782 | 62.7956 | 48 | 11.8443 | -31.2386 | -41.5039
14:54:04 | Pause | 4783 | 62.7997 | 48 | 11.8443 | -31.2386 | -41.5126
14:54:05 | Pause | 4784 | 62.8038 | 48 | 11.8443 | -31.2386 | -41.5213
14:54:06 | Pause | 4785 | 62.808 | 48 | 11.8443 | -31.2386 | -41.5299
14:54:07 | Pause | 4786 | 62.8121 | 48 | 11.8443 | -31.2386 | -41.5386
14:54:08 | Pause | 4787 | 62.8162 | 48 | 11.8443 | -31.2386 | -41.5473
14:54:09 | Pause | 4788 | 62.8204 | 48 | 11.8443 | -31.2386 | -41.556
14:54:10 | Pause | 4789 | 62.8245 | 48 | 11.8443 | -31.2386 | -41.5646
14:54:11 | Pause | 4790 | 62.8286 | 48 | 11.8443 | -31.2386 | -41.5733
14:54:12 | Pause | 4791 | 62.8328 | 48 | 11.8443 | -31.2386 | -41.582
14:54:13 | Pause | 4792 | 62.8369 | 48 | 11.8443 | -31.2386 | -41.5907
14:54:14 | Pause | 4793 | 62.841 | 48 | 11.8443 | -31.2386 | -41.5993
14:54:15 | Pause | 4794 | 62.8452 | 48 | 11.8443 | -31.2386 | -41.608
14:54:16 | Pause | 4795 | 62.8493 | 48 | 11.8443 | -31.2386 | -41.6167
14:54:17 | Pause | 4796 | 62.8534 | 48 | 11.8443 | -31.2386 | -41.6254
14:54:18 | Pause | 4797 | 62.8575 | 48 | 11.8443 | -31.2386 | -41.6341
14:54:19 | Pause | 4798 | 62.8617 | 48 | 11.8443 | -31.2386 | -41.6427
14:54:20 | Pause | 4799 | 62.8658 | 48 | 11.8443 | -31.2386 | -41.6514
14:54:21 | Pause | 4800 | 62.8699 | 48 | 11.8443 | -31.2386 | -41.6601
14:54:22 | Pause | 4801 | 62.8741 | 48 | 11.8443 | -31.2386 | -41.6688
14:54:23 | Pause | 4802 | 62.8782 | 48 | 11.8443 | -31.2386 | -41.6774
14:54:24 | Pause | 4803 | 62.8823 | 48 | 11.8443 | -31.2386 | -41.6861
14:54:25 | Pause | 4804 | 62.8865 | 48 | 11.8443 | -31.2386 | -41.6948
14:54:26 | Pause | 4805 | 62.8906 | 48 | 11.8443 | -31.2386 | -41.7035
14:54:27 | Pause | 4806 | 62.8947 | 48 | 11.8443 | -31.2386 | -41.7122
14:54:28 | Pause | 4807 | 62.8989 | 48 | 11.8443 | -31.2386 | -41.7208
14:54:29 | Pause | 4808 | 62.903 | 48 | 11.8443 | -31.2386 | -41.7295
14:54:30 | Pause | 4809 | 62.9071 | 48 | 11.8443 | -31.2386 | -41.7382
14:54:31 | Pause | 4810 | 62.9113 | 48 | 11.8443 | -31.2386 | -41.7469
14:54:32 | Pause | 4811 | 62.9154 | 48 | 11.8443 | -31.2386 | -41.7555
14:54:33 | Pause | 4812 | 62.9195 | 48 | 11.8443 | -31.2386 | -41.7642
14:54:34 | Pause | 4813 | 62.9237 | 48 | 11.8443 | -31.2386 | -41.7729
14:54:35 | Pause | 4814 | 62.9278 | 48 | 11.8443 | -31.2386 | -41.7816
14:54:36 | Pause | 4815 | 62.9319 | 48 | 11.8443 | -31.2386 | -41.7902
14:54:37 | Pause | 4816 | 62.9361 | 48 | 11.8443 | -31.2386 | -41.7989
14:54:38 | Pause | 4817 | 62.9402 | 48 | 11.8443 | -31.2386 | -41.8076
14:54:39 | Pause | 4818 | 62.9443 | 48 | 11.8443 | -31.2386 | -41.8163
14:54:40 | Pause | 4819 | 62.9485 | 48 | 11.8443 | -31.2386 | -41.825
14:54:41 | Pause | 4820 | 62.9526 | 48 | 11.8443 | -31.2386 | -41.8336
14:54:42 | Pause | 4821 | 62.9567 | 48 | 11.8443 | -31.2386 | -41.8423
14:54:43 | Pause | 4822 | 62.9609 | 48 | 11.8443 | -31.2386 | -41.851
14:54:44 | Pause | 4823 | 62.965 | 48 | 11.8443 | -31.2386 | -41.8597
14:54:45 | Pause | 4824 | 62.9691 | 48 | 11.8443 | -31.2386 | -41.8683
14:54:46 | Pause | 4825 | 62.9732 | 48 | 11.8443 | -31.2386 | -41.877
14:54:47 | Pause | 4826 | 62.9774 | 48 | 11.8443 | -31.2386 | -41.8857
14:54:48 | Pause | 4827 | 62.9815 | 48 | 11.8443 | -31.2386 | -41.8944
14:54:49 | Pause | 4828 | 62.9856 | 48 | 11.8443 | -31.2386 | -41.9031
14:54:50 | Pause | 4829 | 62.9898 | 48 | 11.8443 | -31.2386 | -41.9117
14:54:51 | Pause | 4830 | 62.9939 | 48 | 11.8443 | -31.2386 | -41.9204
14:54:52 | Pause | 4831 | 62.998 | 48 | 11.8443 | -31.2386 | -41.9291
14:54:53 | Pause | 4832 | 63.0022 | 48 | 11.8443 | -31.2386 | -41.9378
14:54:54 | Pause | 4833 | 63.0063 | 48 | 11.8443 | -31.2386 | -41.9464
14:54:55 | Pause | 4834 | 63.0104 | 48 | 11.8443 | -31.2386 | -41.9551
14:54:56 | Pause | 4835 | 63.0146 | 48 | 11.8443 | -31.2386 | -41.9638
14:54:57 | Pause | 4836 | 63.0187 | 48 | 11.8443 | -31.2386 | -41.9725
14:54:58 | Pause | 4837 | 63.0228 | 48 | 11.8443 | -31.2386 | -41.9812
14:54:59 | Pause | 4838 | 63.027 | 48 | 11.8443 | -31.2386 | -41.9898
14:55:00 | Pause | 4839 | 63.0311 | 48 | 11.8443 | -31.2386 | -41.9985
14:55:01 | Pause | 4840 | 63.0352 | 48 | 11.8443 | -31.2386 | -42.0072
14:55:02 | Pause | 4841 | 63.0394 | 48 | 11.8443 | -31.2386 | -42.0159
14:55:03 | Pause | 4842 | 63.0435 | 48 | 11.8443 | -31.2386 | -42.0245
14:55:04 | Pause | 4843 | 63.0476 | 48 | 11.8443 | -31.2386 | -42.0332
14:55:05 | Pause | 4844 | 63.0518 | 48 | 11.8443 | -31.2386 | -42.0419
14:55:06 | Pause | 4845 | 63.0559 | 48 | 11.8443 | -31.2386 | -42.0506
14:55:07 | Pause | 4846 | 63.06 | 48 | 11.8443 | -31.2386 | -42.0592
14:55:08 | Pause | 4847 | 63.0642 | 48 | 11.8443 | -31.2386 | -42.0679
14:55:09 | Pause | 4848 | 63.0683 | 48 | 11.8443 | -31.2386 | -42.0766
14:55:10 | Pause | 4849 | 63.0724 | 48 | 11.8443 | -31.2386 | -42.0853
14:55:11 | Pause | 4850 | 63.0765 | 48 | 11.8443 | -31.2386 | -42.094
14:55:12 | Pause | 4851 | 63.0807 | 48 | 11.8443 | -31.2386 | -42.1026
14:55:13 | Pause | 4852 | 63.0848 | 48 | 11.8443 | -31.2386 | -42.1113
14:55:14 | Pause | 4853 | 63.0889 | 48 | 11.8443 | -31.2386 | -42.12
14:55:15 | Pause | 4854 | 63.0931 | 48 | 11.8443 | -31.2386 | -42.1287
14:55:16 | Pause | 4855 | 63.0972 | 48 | 11.8443 | -31.2386 | -42.1373
14:55:17 | Pause | 4856 | 63.1013 | 48 | 11.8443 | -31.2386 | -42.146
14:55:18 | Pause | 4857 | 63.1055 | 48 | 11.8443 | -31.2386 | -42.1547
14:55:19 | Pause | 4858 | 63.1096 | 48 | 11.8443 | -31.2386 | -42.1634
14:55:20 | Pause | 4859 | 63.1137 | 48 | 11.8443 | -31.2386 | -42.1721
14:55:21 | Pause | 4860 | 63.1179 | 48 | 11.8443 | -31.2386 | -42.1807
14:55:22 | Pause | 4861 | 63.122 | 48 | 11.8443 | -31.2386 | -42.1894
14:55:23 | Pause | 4862 | 63.1261 | 48 | 11.8443 | -31.2386 | -42.1981
14:55:24 | Pause | 4863 | 63.1303 | 48 | 11.8443 | -31.2386 | -42.2068
14:55:25 | Pause | 4864 | 63.1344 | 48 | 11.8443 | -31.2386 | -42.2154
14:55:26 | Pause | 4865 | 63.1385 | 48 | 11.8443 | -31.2386 | -42.2241
14:55:27 | Pause | 4866 | 63.1427 | 48 | 11.8443 | -31.2386 | -42.2328
14:55:28 | Pause | 4867 | 63.1468 | 48 | 11.8443 | -31.2386 | -42.2415
14:55:29 | Pause | 4868 | 63.1509 | 48 | 11.8443 | -31.2386 | -42.2501
14:55:30 | Pause | 4869 | 63.1551 | 48 | 11.8443 | -31.2386 | -42.2588
14:55:31 | Pause | 4870 | 63.1592 | 48 | 11.8443 | -31.2386 | -42.2675
14:55:32 | Pause | 4871 | 63.1633 | 48 | 11.8443 | -31.2386 | -42.2762
14:55:33 | Pause | 4872 | 63.1675 | 48 | 11.8443 | -31.2386 | -42.2849
14:55:34 | Pause | 4873 | 63.1716 | 48 | 11.8443 | -31.2386 | -42.2935
14:55:35 | Pause | 4874 | 63.1757 | 48 | 11.8443 | -31.2386 | -42.3022
14:55:36 | Pause | 4875 | 63.1799 | 48 | 11.8443 | -31.2386 | -42.3109
14:55:37 | Pause | 4876 | 63.184 | 48 | 11.8443 | -31.2386 | -42.3196
14:55:38 | Pause | 4877 | 63.1881 | 48 | 11.8443 | -31.2386 | -42.3282
14:55:39 | Pause | 4878 | 63.1922 | 48 | 11.8443 | -31.2386 | -42.3369
14:55:40 | Pause | 4879 | 63.1964 | 48 | 11.8443 | -31.2386 | -42.3456
14:55:41 | Pause | 4880 | 63.2005 | 48 | 11.8443 | -31.2386 | -42.3543
14:55:42 | Pause | 4881 | 63.2046 | 48 | 11.8443 | -31.2386 | -42.363
14:55:43 | Pause | 4882 | 63.2088 | 48 | 11.8443 | -31.2386 | -42.3716
14:55:44 | Pause | 4883 | 63.2129 | 48 | 11.8443 | -31.2386 | -42.3803
14:55:45 | Pause | 4884 | 63.217 | 48 | 11.8443 | -31.2386 | -42.389
14:55:46 | Pause | 4885 | 63.2212 | 48 | 11.8443 | -31.2386 | -42.3977
14:55:47 | Pause | 4886 | 63.2253 | 48 | 11.8443 | -31.2386 | -42.4063
14:55:48 | Pause | 4887 | 63.2294 | 48 | 11.8443 | -31.2386 | -42.415
14:55:49 | Pause | 4888 | 63.2336 | 48 | 11.8443 | -31.2386 | -42.4237
14:55:50 | Pause | 4889 | 63.2377 | 48 | 11.8443 | -31.2386 | -42.4324
14:55:51 | Pause | 4890 | 63.2418 | 48 | 11.8443 | -31.2386 | -42.4411
14:55:52 | Pause | 4891 | 63.246 | 48 | 11.8443 | -31.2386 | -42.4497
14:55:53 | Pause | 4892 | 63.2501 | 48 | 11.8443 | -31.2386 | -42.4584
14:55:54 | Pause | 4893 | 63.2542 | 48 | 11.8443 | -31.2386 | -42.4671
14:55:55 | Pause | 4894 | 63.2584 | 48 | 11.8443 | -31.2386 | -42.4758
14:55:56 | Pause | 4895 | 63.2625 | 48 | 11.8443 | -31.2386 | -42.4844
14:55:57 | Pause | 4896 | 63.2666 | 48 | 11.8443 | -31.2386 | -42.4931
14:55:58 | Pause | 4897 | 63.2708 | 48 | 11.8443 | -31.2386 | -42.5018
14:55:59 | Pause | 4898 | 63.2749 | 48 | 11.8443 | -31.2386 | -42.5105
14:56:00 | Pause | 4899 | 63.279 | 48 | 11.8443 | -31.2386 | -42.5191
14:56:01 | Pause | 4900 | 63.2832 | 48 | 11.8443 | -31.2386 | -42.5278
14:56:02 | Pause | 4901 | 63.2873 | 48 | 11.8443 | -31.2386 | -42.5365
14:56:03 | Pause | 4902 | 63.2914 | 48 | 11.8443 | -31.2386 | -42.5452
14:56:04 | Pause | 4903 | 63.2955 | 48 | 11.8443 | -31.2386 | -42.5539
14:56:05 | Pause | 4904 | 63.2997 | 48 | 11.8443 | -31.2386 | -42.5625
14:56:06 | Pause | 4905 | 63.3038 | 48 | 11.8443 | -31.2386 | -42.5712
14:56:07 | Pause | 4906 | 63.3079 | 48 | 11.8443 | -31.2386 | -42.5799
14:56:08 | Pause | 4907 | 63.3121 | 48 | 11.8443 | -31.2386 | -42.5886
14:56:09 | Pause | 4908 | 63.3162 | 48 | 11.8443 | -31.2386 | -42.5972
14:56:10 | Pause | 4909 | 63.3203 | 48 | 11.8443 | -31.2386 | -42.6059
14:56:11 | Pause | 4910 | 63.3245 | 48 | 11.8443 | -31.2386 | -42.6146
14:56:12 | Pause | 4911 | 63.3286 | 48 | 11.8443 | -31.2386 | -42.6233
14:56:13 | Pause | 4912 | 63.3327 | 48 | 11.8443 | -31.2386 | -42.632
14:56:14 | Pause | 4913 | 63.3369 | 48 | 11.8443 | -31.2386 | -42.6406
14:56:15 | Pause | 4914 | 63.341 | 48 | 11.8443 | -31.2386 | -42.6493
14:56:16 | Pause | 4915 | 63.3451 | 48 | 11.8443 | -31.2386 | -42.658
14:56:17 | Pause | 4916 | 63.3493 | 48 | 11.8443 | -31.2386 | -42.6667
14:56:18 | Pause | 4917 | 63.3534 | 48 | 11.8443 | -31.2386 | -42.6753
14:56:19 | Pause | 4918 | 63.3575 | 48 | 11.8443 | -31.2386 | -42.684
14:56:20 | Pause | 4919 | 63.3617 | 48 | 11.8443 | -31.2386 | -42.6927
14:56:21 | Pause | 4920 | 63.3658 | 48 | 11.8443 | -31.2386 | -42.7014
14:56:22 | Pause | 4921 | 63.3699 | 48 | 11.8443 | -31.2386 | -42.7101
14:56:23 | Pause | 4922 | 63.3741 | 48 | 11.8443 | -31.2386 | -42.7187
14:56:24 | Pause | 4923 | 63.3782 | 48 | 11.8443 | -31.2386 | -42.7274
14:56:25 | Pause | 4924 | 63.3823 | 48 | 11.8443 | -31.2386 | -42.7361
14:56:26 | Pause | 4925 | 63.3865 | 48 | 11.8443 | -31.2386 | -42.7448
14:56:27 | Pause | 4926 | 63.3906 | 48 | 11.8443 | -31.2386 | -42.7534
14:56:28 | Pause | 4927 | 63.3947 | 48 | 11.8443 | -31.2386 | -42.7621
14:56:29 | Pause | 4928 | 63.3989 | 48 | 11.8443 | -31.2386 | -42.7708
14:56:30 | Pause | 4929 | 63.403 | 48 | 11.8443 | -31.2386 | -42.7795
14:56:31 | Pause | 4930 | 63.4071 | 48 | 11.8443 | -31.2386 | -42.7881
14:56:32 | Pause | 4931 | 63.4112 | 48 | 11.8443 | -31.2386 | -42.7968
14:56:33 | Pause | 4932 | 63.4154 | 48 | 11.8443 | -31.2386 | -42.8055
14:56:34 | Pause | 4933 | 63.4195 | 48 | 11.8443 | -31.2386 | -42.8142
14:56:35 | Pause | 4934 | 63.4236 | 48 | 11.8443 | -31.2386 | -42.8229
14:56:36 | Pause | 4935 | 63.4278 | 48 | 11.8443 | -31.2386 | -42.8315
14:56:37 | Pause | 4936 | 63.4319 | 48 | 11.8443 | -31.2386 | -42.8402
14:56:38 | Pause | 4937 | 63.436 | 48 | 11.8443 | -31.2386 | -42.8489
14:56:39 | Pause | 4938 | 63.4402 | 48 | 11.8443 | -31.2386 | -42.8576
14:56:40 | Pause | 4939 | 63.4443 | 48 | 11.8443 | -31.2386 | -42.8662
14:56:41 | Pause | 4940 | 63.4484 | 48 | 11.8443 | -31.2386 | -42.8749
14:56:42 | Pause | 4941 | 63.4526 | 48 | 11.8443 | -31.2386 | -42.8836
14:56:43 | Pause | 4942 | 63.4567 | 48 | 11.8443 | -31.2386 | -42.8923
14:56:44 | Pause | 4943 | 63.4608 | 48 | 11.8443 | -31.2386 | -42.901
14:56:45 | Pause | 4944 | 63.465 | 48 | 11.8443 | -31.2386 | -42.9096
14:56:46 | Pause | 4945 | 63.4691 | 48 | 11.8443 | -31.2386 | -42.9183
14:56:47 | Pause | 4946 | 63.4732 | 48 | 11.8443 | -31.2386 | -42.927
14:56:48 | Pause | 4947 | 63.4774 | 48 | 11.8443 | -31.2386 | -42.9357
14:56:49 | Pause | 4948 | 63.4815 | 48 | 11.8443 | -31.2386 | -42.9443
14:56:50 | Pause | 4949 | 63.4856 | 48 | 11.8443 | -31.2386 | -42.953
14:56:51 | Pause | 4950 | 63.4898 | 48 | 11.8443 | -31.2386 | -42.9617
14:56:52 | Pause | 4951 | 63.4939 | 48 | 11.8443 | -31.2386 | -42.9704
14:56:53 | Pause | 4952 | 63.498 | 48 | 11.8443 | -31.2386 | -42.979
14:56:54 | Pause | 4953 | 63.5022 | 48 | 11.8443 | -31.2386 | -42.9877
14:56:55 | Pause | 4954 | 63.5063 | 48 | 11.8443 | -31.2386 | -42.9964
14:56:56 | Pause | 4955 | 63.5104 | 48 | 11.8443 | -31.2386 | -43.0051
14:56:57 | Pause | 4956 | 63.5146 | 48 | 11.8443 | -31.2386 | -43.0138
14:56:58 | Pause | 4957 | 63.5187 | 48 | 11.8443 | -31.2386 | -43.0224
14:56:59 | Pause | 4958 | 63.5228 | 48 | 11.8443 | -31.2386 | -43.0311
14:57:00 | Pause | 4959 | 63.5269 | 48 | 11.8443 | -31.2386 | -43.0398
14:57:01 | Pause | 4960 | 63.5311 | 48 | 11.8443 | -31.2386 | -43.0485
14:57:02 | Pause | 4961 | 63.5352 | 48 | 11.8443 | -31.2386 | -43.0571
14:57:03 | Pause | 4962 | 63.5393 | 48 | 11.8443 | -31.2386 | -43.0658
14:57:04 | Pause | 4963 | 63.5435 | 48 | 11.8443 | -31.2386 | -43.0745
14:57:05 | Pause | 4964 | 63.5476 | 48 | 11.8443 | -31.2386 | -43.0832
14:57:06 | Pause | 4965 | 63.5517 | 48 | 11.8443 | -31.2386 | -43.0919
14:57:07 | Pause | 4966 | 63.5559 | 48 | 11.8443 | -31.2386 | -43.1005
14:57:08 | Pause | 4967 | 63.56 | 48 | 11.8443 | -31.2386 | -43.1092
14:57:09 | Pause | 4968 | 63.5641 | 48 | 11.8443 | -31.2386 | -43.1179
14:57:10 | Pause | 4969 | 63.5683 | 48 | 11.8443 | -31.2386 | -43.1266
14:57:11 | Pause | 4970 | 63.5724 | 48 | 11.8443 | -31.2386 | -43.1352
14:57:12 | Pause | 4971 | 63.5765 | 48 | 11.8443 | -31.2386 | -43.1439
14:57:13 | Pause | 4972 | 63.5807 | 48 | 11.8443 | -31.2386 | -43.1526
14:57:14 | Pause | 4973 | 63.5848 | 48 | 11.8443 | -31.2386 | -43.1613
14:57:15 | Pause | 4974 | 63.5889 | 48 | 11.8443 | -31.2386 | -43.17
14:57:16 | Pause | 4975 | 63.5931 | 48 | 11.8443 | -31.2386 | -43.1786
14:57:17 | Pause | 4976 | 63.5972 | 48 | 11.8443 | -31.2386 | -43.1873
14:57:18 | Pause | 4977 | 63.6013 | 48 | 11.8443 | -31.2386 | -43.196
14:57:19 | Pause | 4978 | 63.6055 | 48 | 11.8443 | -31.2386 | -43.2047
14:57:20 | Pause | 4979 | 63.6096 | 48 | 11.8443 | -31.2386 | -43.2133
14:57:21 | Pause | 4980 | 63.6137 | 48 | 11.8443 | -31.2386 | -43.222
14:57:22 | Pause | 4981 | 63.6179 | 48 | 11.8443 | -31.2386 | -43.2307
14:57:23 | Pause | 4982 | 63.622 | 48 | 11.8443 | -31.2386 | -43.2394
14:57:24 | Pause | 4983 | 63.6261 | 48 | 11.8443 | -31.2386 | -43.248
14:57:25 | Pause | 4984 | 63.6302 | 48 | 11.8443 | -31.2386 | -43.2567
14:57:26 | Pause | 4985 | 63.6344 | 48 | 11.8443 | -31.2386 | -43.2654
14:57:27 | Pause | 4986 | 63.6385 | 48 | 11.8443 | -31.2386 | -43.2741
14:57:28 | Pause | 4987 | 63.6426 | 48 | 11.8443 | -31.2386 | -43.2828
14:57:29 | Pause | 4988 | 63.6468 | 48 | 11.8443 | -31.2386 | -43.2914
14:57:30 | Pause | 4989 | 63.6509 | 48 | 11.8443 | -31.2386 | -43.3001
14:57:31 | Pause | 4990 | 63.655 | 48 | 11.8443 | -31.2386 | -43.3088
14:57:32 | Pause | 4991 | 63.6592 | 48 | 11.8443 | -31.2386 | -43.3175
14:57:33 | Pause | 4992 | 63.6633 | 48 | 11.8443 | -31.2386 | -43.3261
14:57:34 | Pause | 4993 | 63.6674 | 48 | 11.8443 | -31.2386 | -43.3348
14:57:35 | Pause | 4994 | 63.6716 | 48 | 11.8443 | -31.2386 | -43.3435
14:57:36 | Pause | 4995 | 63.6757 | 48 | 11.8443 | -31.2386 | -43.3522
14:57:37 | Pause | 4996 | 63.6798 | 48 | 11.8443 | -31.2386 | -43.3609
14:57:38 | Pause | 4997 | 63.684 | 48 | 11.8443 | -31.2386 | -43.3695
14:57:39 | Pause | 4998 | 63.6881 | 48 | 11.8443 | -31.2386 | -43.3782
14:57:40 | Pause | 4999 | 63.6922 | 48 | 11.8443 | -31.2386 | -43.3869
14:57:41 | Pause | 5000 | 63.6964 | 48 | 11.8443 | -31.2386 | -43.3956
14:57:42 | Pause | 5001 | 63.7005 | 48 | 11.8443 | -31.2386 | -43.4042
14:57:43 | Pause | 5002 | 63.7046 | 48 | 11.8443 | -31.2386 | -43.4129
14:57:44 | Pause | 5003 | 63.7088 | 48 | 11.8443 | -31.2386 | -43.4216
14:57:45 | Pause | 5004 | 63.7129 | 48 | 11.8443 | -31.2386 | -43.4303
14:57:46 | Pause | 5005 | 63.717 | 48 | 11.8443 | -31.2386 | -43.439
14:57:47 | Pause | 5006 | 63.7212 | 48 | 11.8443 | -31.2386 | -43.4476
14:57:48 | Pause | 5007 | 63.7253 | 48 | 11.8443 | -31.2386 | -43.4563
14:57:49 | Pause | 5008 | 63.7294 | 48 | 11.8443 | -31.2386 | -43.465
14:57:50 | Pause | 5009 | 63.7336 | 48 | 11.8443 | -31.2386 | -43.4737
14:57:51 | Pause | 5010 | 63.7377 | 48 | 11.8443 | -31.2386 | -43.4823
14:57:52 | Pause | 5011 | 63.7418 | 48 | 11.8443 | -31.2386 | -43.491
14:57:53 | Pause | 5012 | 63.7459 | 48 | 11.8443 | -31.2386 | -43.4997
14:57:54 | Pause | 5013 | 63.7501 | 48 | 11.8443 | -31.2386 | -43.5084
14:57:55 | Pause | 5014 | 63.7542 | 48 | 11.8443 | -31.2386 | -43.517
14:57:56 | Pause | 5015 | 63.7583 | 48 | 11.8443 | -31.2386 | -43.5257
14:57:57 | Pause | 5016 | 63.7625 | 48 | 11.8443 | -31.2386 | -43.5344
14:57:58 | Pause | 5017 | 63.7666 | 48 | 11.8443 | -31.2386 | -43.5431
14:57:59 | Pause | 5018 | 63.7707 | 48 | 11.8443 | -31.2386 | -43.5518
14:58:00 | Pause | 5019 | 63.7749 | 48 | 11.8443 | -31.2386 | -43.5604
14:58:01 | Pause | 5020 | 63.779 | 48 | 11.8443 | -31.2386 | -43.5691
14:58:02 | Pause | 5021 | 63.7831 | 48 | 11.8443 | -31.2386 | -43.5778
14:58:03 | Pause | 5022 | 63.7873 | 48 | 11.8443 | -31.2386 | -43.5865
14:58:04 | Pause | 5023 | 63.7914 | 48 | 11.8443 | -31.2386 | -43.5951
14:58:05 | Pause | 5024 | 63.7955 | 48 | 11.8443 | -31.2386 | -43.6038
14:58:06 | Pause | 5025 | 63.7997 | 48 | 11.8443 | -31.2386 | -43.6125
14:58:07 | Pause | 5026 | 63.8038 | 48 | 11.8443 | -31.2386 | -43.6212
14:58:08 | Pause | 5027 | 63.8079 | 48 | 11.8443 | -31.2386 | -43.6299
14:58:09 | Pause | 5028 | 63.8121 | 48 | 11.8443 | -31.2386 | -43.6385
14:58:10 | Pause | 5029 | 63.8162 | 48 | 11.8443 | -31.2386 | -43.6472
14:58:11 | Pause | 5030 | 63.8203 | 48 | 11.8443 | -31.2386 | -43.6559
14:58:12 | Pause | 5031 | 63.8245 | 48 | 11.8443 | -31.2386 | -43.6646
14:58:13 | Pause | 5032 | 63.8286 | 48 | 11.8443 | -31.2386 | -43.6732
14:58:14 | Pause | 5033 | 63.8327 | 48 | 11.8443 | -31.2386 | -43.6819
14:58:15 | Pause | 5034 | 63.8369 | 48 | 11.8443 | -31.2386 | -43.6906
14:58:16 | Pause | 5035 | 63.841 | 48 | 11.8443 | -31.2386 | -43.6993
14:58:17 | Pause | 5036 | 63.8451 | 48 | 11.8443 | -31.2386 | -43.7079
14:58:18 | Pause | 5037 | 63.8492 | 48 | 11.8443 | -31.2386 | -43.7166
14:58:19 | Pause | 5038 | 63.8534 | 48 | 11.8443 | -31.2386 | -43.7253
14:58:20 | Pause | 5039 | 63.8575 | 48 | 11.8443 | -31.2386 | -43.734
14:58:21 | Pause | 5040 | 63.8616 | 48 | 11.8443 | -31.2386 | -43.7427
14:58:22 | Pause | 5041 | 63.8658 | 48 | 11.8443 | -31.2386 | -43.7513
14:58:23 | Pause | 5042 | 63.8699 | 48 | 11.8443 | -31.2386 | -43.76
14:58:24 | Pause | 5043 | 63.874 | 48 | 11.8443 | -31.2386 | -43.7687
14:58:25 | Pause | 5044 | 63.8782 | 48 | 11.8443 | -31.2386 | -43.7774
14:58:26 | Pause | 5045 | 63.8823 | 48 | 11.8443 | -31.2386 | -43.786
14:58:27 | Pause | 5046 | 63.8864 | 48 | 11.8443 | -31.2386 | -43.7947
14:58:28 | Pause | 5047 | 63.8906 | 48 | 11.8443 | -31.2386 | -43.8034
14:58:29 | Pause | 5048 | 63.8947 | 48 | 11.8443 | -31.2386 | -43.8121
14:58:30 | Pause | 5049 | 63.8988 | 48 | 11.8443 | -31.2386 | -43.8208
14:58:31 | Pause | 5050 | 63.903 | 48 | 11.8443 | -31.2386 | -43.8294
14:58:32 | Pause | 5051 | 63.9071 | 48 | 11.8443 | -31.2386 | -43.8381
14:58:33 | Pause | 5052 | 63.9112 | 48 | 11.8443 | -31.2386 | -43.8468
14:58:34 | Pause | 5053 | 63.9154 | 48 | 11.8443 | -31.2386 | -43.8555
14:58:35 | Pause | 5054 | 63.9195 | 48 | 11.8443 | -31.2386 | -43.8641
14:58:36 | Pause | 5055 | 63.9236 | 48 | 11.8443 | -31.2386 | -43.8728
14:58:37 | Pause | 5056 | 63.9278 | 48 | 11.8443 | -31.2386 | -43.8815
14:58:38 | Pause | 5057 | 63.9319 | 48 | 11.8443 | -31.2386 | -43.8902
14:58:39 | Pause | 5058 | 63.936 | 48 | 11.8443 | -31.2386 | -43.8989
14:58:40 | Pause | 5059 | 63.9402 | 48 | 11.8443 | -31.2386 | -43.9075
14:58:41 | Pause | 5060 | 63.9443 | 48 | 11.8443 | -31.2386 | -43.9162
14:58:42 | Pause | 5061 | 63.9484 | 48 | 11.8443 | -31.2386 | -43.9249
14:58:43 | Pause | 5062 | 63.9526 | 48 | 11.8443 | -31.2386 | -43.9336
14:58:44 | Pause | 5063 | 63.9567 | 48 | 11.8443 | -31.2386 | -43.9422
14:58:45 | Pause | 5064 | 63.9608 | 48 | 11.8443 | -31.2386 | -43.9509
14:58:46 | Pause | 5065 | 63.9649 | 48 | 11.8443 | -31.2386 | -43.9596
14:58:47 | Pause | 5066 | 63.9691 | 48 | 11.8443 | -31.2386 | -43.9683
14:58:48 | Pause | 5067 | 63.9732 | 48 | 11.8443 | -31.2386 | -43.9769
14:58:49 | Pause | 5068 | 63.9773 | 48 | 11.8443 | -31.2386 | -43.9856
14:58:50 | Pause | 5069 | 63.9815 | 48 | 11.8443 | -31.2386 | -43.9943
14:58:51 | Pause | 5070 | 63.9856 | 48 | 11.8443 | -31.2386 | -44.003
14:58:52 | Pause | 5071 | 63.9897 | 48 | 11.8443 | -31.2386 | -44.0117
14:58:53 | Pause | 5072 | 63.9939 | 48 | 11.8443 | -31.2386 | -44.0203
14:58:54 | Pause | 5073 | 63.998 | 48 | 11.8443 | -31.2386 | -44.029
14:58:55 | Pause | 5074 | 64.0021 | 48 | 11.8443 | -31.2386 | -44.0377
14:58:56 | Pause | 5075 | 64.0063 | 48 | 11.8443 | -31.2386 | -44.0464
14:58:57 | Pause | 5076 | 64.0104 | 48 | 11.8443 | -31.2386 | -44.055
14:58:58 | Pause | 5077 | 64.0145 | 48 | 11.8443 | -31.2386 | -44.0637
14:58:59 | Pause | 5078 | 64.0187 | 48 | 11.8443 | -31.2386 | -44.0724
14:59:00 | Pause | 5079 | 64.0228 | 48 | 11.8443 | -31.2386 | -44.0811
14:59:01 | Pause | 5080 | 64.0269 | 48 | 11.8443 | -31.2386 | -44.0898
14:59:02 | Pause | 5081 | 64.0311 | 48 | 11.8443 | -31.2386 | -44.0984
14:59:03 | Pause | 5082 | 64.0352 | 48 | 11.8443 | -31.2386 | -44.1071
14:59:04 | Pause | 5083 | 64.0393 | 48 | 11.8443 | -31.2386 | -44.1158
14:59:05 | Pause | 5084 | 64.0435 | 48 | 11.8443 | -31.2386 | -44.1245
14:59:06 | Pause | 5085 | 64.0476 | 48 | 11.8443 | -31.2386 | -44.1331
14:59:07 | Pause | 5086 | 64.0517 | 48 | 11.8443 | -31.2386 | -44.1418
14:59:08 | Pause | 5087 | 64.0559 | 48 | 11.8443 | -31.2386 | -44.1505
14:59:09 | Pause | 5088 | 64.06 | 48 | 11.8443 | -31.2386 | -44.1592
14:59:10 | Pause | 5089 | 64.0641 | 48 | 11.8443 | -31.2386 | -44.1679
14:59:11 | Pause | 5090 | 64.0682 | 48 | 11.8443 | -31.2386 | -44.1765
14:59:12 | Pause | 5091 | 64.0724 | 48 | 11.8443 | -31.2386 | -44.1852
14:59:13 | Pause | 5092 | 64.0765 | 48 | 11.8443 | -31.2386 | -44.1939
14:59:14 | Pause | 5093 | 64.0806 | 48 | 11.8443 | -31.2386 | -44.2026
14:59:15 | Pause | 5094 | 64.0848 | 48 | 11.8443 | -31.2386 | -44.2112
14:59:16 | Pause | 5095 | 64.0889 | 48 | 11.8443 | -31.2386 | -44.2199
14:59:17 | Pause | 5096 | 64.093 | 48 | 11.8443 | -31.2386 | -44.2286
14:59:18 | Pause | 5097 | 64.0972 | 48 | 11.8443 | -31.2386 | -44.2373
14:59:19 | Pause | 5098 | 64.1013 | 48 | 11.8443 | -31.2386 | -44.2459
14:59:20 | Pause | 5099 | 64.1054 | 48 | 11.8443 | -31.2386 | -44.2546
14:59:21 | Pause | 5100 | 64.1096 | 48 | 11.8443 | -31.2386 | -44.2633
14:59:22 | Pause | 5101 | 64.1137 | 48 | 11.8443 | -31.2386 | -44.272
14:59:23 | Pause | 5102 | 64.1178 | 48 | 11.8443 | -31.2386 | -44.2807
14:59:24 | Pause | 5103 | 64.122 | 48 | 11.8443 | -31.2386 | -44.2893
14:59:25 | Pause | 5104 | 64.1261 | 48 | 11.8443 | -31.2386 | -44.298
14:59:26 | Pause | 5105 | 64.1302 | 48 | 11.8443 | -31.2386 | -44.3067
14:59:27 | Pause | 5106 | 64.1344 | 48 | 11.8443 | -31.2386 | -44.3154
14:59:28 | Pause | 5107 | 64.1385 | 48 | 11.8443 | -31.2386 | -44.324
14:59:29 | Pause | 5108 | 64.1426 | 48 | 11.8443 | -31.2386 | -44.3327
14:59:30 | Pause | 5109 | 64.1468 | 48 | 11.8443 | -31.2386 | -44.3414
14:59:31 | Pause | 5110 | 64.1509 | 48 | 11.8443 | -31.2386 | -44.3501
14:59:32 | Pause | 5111 | 64.155 | 48 | 11.8443 | -31.2386 | -44.3588
14:59:33 | Pause | 5112 | 64.1592 | 48 | 11.8443 | -31.2386 | -44.3674
14:59:34 | Pause | 5113 | 64.1633 | 48 | 11.8443 | -31.2386 | -44.3761
14:59:35 | Pause | 5114 | 64.1674 | 48 | 11.8443 | -31.2386 | -44.3848
14:59:36 | Pause | 5115 | 64.1716 | 48 | 11.8443 | -31.2386 | -44.3935
14:59:37 | Pause | 5116 | 64.1757 | 48 | 11.8443 | -31.2386 | -44.4021
14:59:38 | Pause | 5117 | 64.1798 | 48 | 11.8443 | -31.2386 | -44.4108
14:59:39 | Pause | 5118 | 64.1839 | 48 | 11.8443 | -31.2386 | -44.4195
14:59:40 | Pause | 5119 | 64.1881 | 48 | 11.8443 | -31.2386 | -44.4282
14:59:41 | Pause | 5120 | 64.1922 | 48 | 11.8443 | -31.2386 | -44.4368
14:59:42 | Pause | 5121 | 64.1963 | 48 | 11.8443 | -31.2386 | -44.4455
14:59:43 | Pause | 5122 | 64.2005 | 48 | 11.8443 | -31.2386 | -44.4542
14:59:44 | Pause | 5123 | 64.2046 | 48 | 11.8443 | -31.2386 | -44.4629
14:59:45 | Pause | 5124 | 64.2087 | 48 | 11.8443 | -31.2386 | -44.4716
14:59:46 | Pause | 5125 | 64.2129 | 48 | 11.8443 | -31.2386 | -44.4802
14:59:47 | Pause | 5126 | 64.217 | 48 | 11.8443 | -31.2386 | -44.4889
14:59:48 | Pause | 5127 | 64.2211 | 48 | 11.8443 | -31.2386 | -44.4976
14:59:49 | Pause | 5128 | 64.2253 | 48 | 11.8443 | -31.2386 | -44.5063
14:59:50 | Pause | 5129 | 64.2294 | 48 | 11.8443 | -31.2386 | -44.5149
14:59:51 | Pause | 5130 | 64.2335 | 48 | 11.8443 | -31.2386 | -44.5236
14:59:52 | Pause | 5131 | 64.2377 | 48 | 11.8443 | -31.2386 | -44.5323
14:59:53 | Pause | 5132 | 64.2418 | 48 | 11.8443 | -31.2386 | -44.541
14:59:54 | Pause | 5133 | 64.2459 | 48 | 11.8443 | -31.2386 | -44.5497
14:59:55 | Pause | 5134 | 64.2501 | 48 | 11.8443 | -31.2386 | -44.5583
14:59:56 | Pause | 5135 | 64.2542 | 48 | 11.8443 | -31.2386 | -44.567
14:59:57 | Pause | 5136 | 64.2583 | 48 | 11.8443 | -31.2386 | -44.5757
14:59:58 | Pause | 5137 | 64.2625 | 48 | 11.8443 | -31.2386 | -44.5844
14:59:59 | Pause | 5138 | 64.2666 | 48 | 11.8443 | -31.2386 | -44.593
15:00:00 | Pause | 5139 | 64.2707 | 48 | 11.8443 | -31.2386 | -44.6017
15:00:01 | Pause | 5140 | 64.2749 | 48 | 11.8443 | -31.2386 | -44.6104
15:00:02 | Pause | 5141 | 64.279 | 48 | 11.8443 | -31.2386 | -44.6191
15:00:03 | Pause | 5142 | 64.2831 | 48 | 11.8443 | -31.2386 | -44.6278
15:00:04 | Pause | 5143 | 64.2873 | 48 | 11.8443 | -31.2386 | -44.6364
15:00:05 | Pause | 5144 | 64.2914 | 48 | 11.8443 | -31.2386 | -44.6451
15:00:06 | Pause | 5145 | 64.2955 | 48 | 11.8443 | -31.2386 | -44.6538
15:00:07 | Pause | 5146 | 64.2996 | 48 | 11.8443 | -31.2386 | -44.6625
15:00:08 | Pause | 5147 | 64.3038 | 48 | 11.8443 | -31.2386 | -44.6711
15:00:09 | Pause | 5148 | 64.3079 | 48 | 11.8443 | -31.2386 | -44.6798
15:00:10 | Pause | 5149 | 64.312 | 48 | 11.8443 | -31.2386 | -44.6885
15:00:11 | Pause | 5150 | 64.3162 | 48 | 11.8443 | -31.2386 | -44.6972
15:00:12 | Pause | 5151 | 64.3203 | 48 | 11.8443 | -31.2386 | -44.7058
15:00:13 | Pause | 5152 | 64.3244 | 48 | 11.8443 | -31.2386 | -44.7145
15:00:14 | Pause | 5153 | 64.3286 | 48 | 11.8443 | -31.2386 | -44.7232
15:00:15 | Pause | 5154 | 64.3327 | 48 | 11.8443 | -31.2386 | -44.7319
15:00:16 | Pause | 5155 | 64.3368 | 48 | 11.8443 | -31.2386 | -44.7406
15:00:17 | Pause | 5156 | 64.341 | 48 | 11.8443 | -31.2386 | -44.7492
15:00:18 | Pause | 5157 | 64.3451 | 48 | 11.8443 | -31.2386 | -44.7579
15:00:19 | Pause | 5158 | 64.3492 | 48 | 11.8443 | -31.2386 | -44.7666
15:00:20 | Pause | 5159 | 64.3534 | 48 | 11.8443 | -31.2386 | -44.7753
15:00:21 | Pause | 5160 | 64.3575 | 48 | 11.8443 | -31.2386 | -44.7839
15:00:22 | Pause | 5161 | 64.3616 | 48 | 11.8443 | -31.2386 | -44.7926
15:00:23 | Pause | 5162 | 64.3658 | 48 | 11.8443 | -31.2386 | -44.8013
15:00:24 | Pause | 5163 | 64.3699 | 48 | 11.8443 | -31.2386 | -44.81
15:00:25 | Pause | 5164 | 64.374 | 48 | 11.8443 | -31.2386 | -44.8187
15:00:26 | Pause | 5165 | 64.3782 | 48 | 11.8443 | -31.2386 | -44.8273
15:00:27 | Pause | 5166 | 64.3823 | 48 | 11.8443 | -31.2386 | -44.836
15:00:28 | Pause | 5167 | 64.3864 | 48 | 11.8443 | -31.2386 | -44.8447
15:00:29 | Pause | 5168 | 64.3906 | 48 | 11.8443 | -31.2386 | -44.8534
15:00:30 | Pause | 5169 | 64.3947 | 48 | 11.8443 | -31.2386 | -44.862
15:00:31 | Pause | 5170 | 64.3988 | 48 | 11.8443 | -31.2386 | -44.8707
15:00:32 | Pause | 5171 | 64.4029 | 48 | 11.8443 | -31.2386 | -44.8794
15:00:33 | Pause | 5172 | 64.4071 | 48 | 11.8443 | -31.2386 | -44.8881
15:00:34 | Pause | 5173 | 64.4112 | 48 | 11.8443 | -31.2386 | -44.8967
15:00:35 | Pause | 5174 | 64.4153 | 48 | 11.8443 | -31.2386 | -44.9054
15:00:36 | Pause | 5175 | 64.4195 | 48 | 11.8443 | -31.2386 | -44.9141
15:00:37 | Pause | 5176 | 64.4236 | 48 | 11.8443 | -31.2386 | -44.9228
15:00:38 | Pause | 5177 | 64.4277 | 48 | 11.8443 | -31.2386 | -44.9315
15:00:39 | Pause | 5178 | 64.4319 | 48 | 11.8443 | -31.2386 | -44.9401
15:00:40 | Pause | 5179 | 64.436 | 48 | 11.8443 | -31.2386 | -44.9488
15:00:41 | Pause | 5180 | 64.4401 | 48 | 11.8443 | -31.2386 | -44.9575
15:00:42 | Pause | 5181 | 64.4443 | 48 | 11.8443 | -31.2386 | -44.9662
15:00:43 | Pause | 5182 | 64.4484 | 48 | 11.8443 | -31.2386 | -44.9748
15:00:44 | Pause | 5183 | 64.4525 | 48 | 11.8443 | -31.2386 | -44.9835
15:00:45 | Pause | 5184 | 64.4567 | 48 | 11.8443 | -31.2386 | -44.9922
15:00:46 | Pause | 5185 | 64.4608 | 48 | 11.8443 | -31.2386 | -45.0009
15:00:47 | Pause | 5186 | 64.4649 | 48 | 11.8443 | -31.2386 | -45.0096
15:00:48 | Pause | 5187 | 64.4691 | 48 | 11.8443 | -31.2386 | -45.0182
15:00:49 | Pause | 5188 | 64.4732 | 48 | 11.8443 | -31.2386 | -45.0269
15:00:50 | Pause | 5189 | 64.4773 | 48 | 11.8443 | -31.2386 | -45.0356
15:00:51 | Pause | 5190 | 64.4815 | 48 | 11.8443 | -31.2386 | -45.0443
15:00:52 | Pause | 5191 | 64.4856 | 48 | 11.8443 | -31.2386 | -45.0529
15:00:53 | Pause | 5192 | 64.4897 | 48 | 11.8443 | -31.2386 | -45.0616
15:00:54 | Pause | 5193 | 64.4939 | 48 | 11.8443 | -31.2386 | -45.0703
15:00:55 | Pause | 5194 | 64.498 | 48 | 11.8443 | -31.2386 | -45.079
15:00:56 | Pause | 5195 | 64.5021 | 48 | 11.8443 | -31.2386 | -45.0877
15:00:57 | Pause | 5196 | 64.5063 | 48 | 11.8443 | -31.2386 | -45.0963
15:00:58 | Pause | 5197 | 64.5104 | 48 | 11.8443 | -31.2386 | -45.105
15:00:59 | Pause | 5198 | 64.5145 | 48 | 11.8443 | -31.2386 | -45.1137
15:01:00 | Pause | 5199 | 64.5186 | 48 | 11.8443 | -31.2386 | -45.1224
15:01:01 | Pause | 5200 | 64.5228 | 48 | 11.8443 | -31.2386 | -45.131
15:01:02 | Pause | 5201 | 64.5269 | 48 | 11.8443 | -31.2386 | -45.1397
15:01:03 | Pause | 5202 | 64.531 | 48 | 11.8443 | -31.2386 | -45.1484
15:01:04 | Pause | 5203 | 64.5352 | 48 | 11.8443 | -31.2386 | -45.1571
15:01:05 | Pause | 5204 | 64.5393 | 48 | 11.8443 | -31.2386 | -45.1657
15:01:06 | Pause | 5205 | 64.5434 | 48 | 11.8443 | -31.2386 | -45.1744
15:01:07 | Pause | 5206 | 64.5476 | 48 | 11.8443 | -31.2386 | -45.1831
15:01:08 | Pause | 5207 | 64.5517 | 48 | 11.8443 | -31.2386 | -45.1918
15:01:09 | Pause | 5208 | 64.5558 | 48 | 11.8443 | -31.2386 | -45.2005
15:01:10 | Pause | 5209 | 64.56 | 48 | 11.8443 | -31.2386 | -45.2091
15:01:11 | Pause | 5210 | 64.5641 | 48 | 11.8443 | -31.2386 | -45.2178
15:01:12 | Pause | 5211 | 64.5682 | 48 | 11.8443 | -31.2386 | -45.2265
15:01:13 | Pause | 5212 | 64.5724 | 48 | 11.8443 | -31.2386 | -45.2352
15:01:14 | Pause | 5213 | 64.5765 | 48 | 11.8443 | -31.2386 | -45.2438
15:01:15 | Pause | 5214 | 64.5806 | 48 | 11.8443 | -31.2386 | -45.2525
15:01:16 | Pause | 5215 | 64.5848 | 48 | 11.8443 | -31.2386 | -45.2612
15:01:17 | Pause | 5216 | 64.5889 | 48 | 11.8443 | -31.2386 | -45.2699
15:01:18 | Pause | 5217 | 64.593 | 48 | 11.8443 | -31.2386 | -45.2786
15:01:19 | Pause | 5218 | 64.5972 | 48 | 11.8443 | -31.2386 | -45.2872
15:01:20 | Pause | 5219 | 64.6013 | 48 | 11.8443 | -31.2386 | -45.2959
15:01:21 | Pause | 5220 | 64.6054 | 48 | 11.8443 | -31.2386 | -45.3046
15:01:22 | Pause | 5221 | 64.6096 | 48 | 11.8443 | -31.2386 | -45.3133
15:01:23 | Pause | 5222 | 64.6137 | 48 | 11.8443 | -31.2386 | -45.3219
15:01:24 | Pause | 5223 | 64.6178 | 48 | 11.8443 | -31.2386 | -45.3306
15:01:25 | Pause | 5224 | 64.6219 | 48 | 11.8443 | -31.2386 | -45.3393
15:01:26 | Pause | 5225 | 64.6261 | 48 | 11.8443 | -31.2386 | -45.348
15:01:27 | Pause | 5226 | 64.6302 | 48 | 11.8443 | -31.2386 | -45.3567
15:01:28 | Pause | 5227 | 64.6343 | 48 | 11.8443 | -31.2386 | -45.3653
15:01:29 | Pause | 5228 | 64.6385 | 48 | 11.8443 | -31.2386 | -45.374
15:01:30 | Pause | 5229 | 64.6426 | 48 | 11.8443 | -31.2386 | -45.3827
15:01:31 | Pause | 5230 | 64.6467 | 48 | 11.8443 | -31.2386 | -45.3914
15:01:32 | Pause | 5231 | 64.6509 | 48 | 11.8443 | -31.2386 | -45.4
15:01:33 | Pause | 5232 | 64.655 | 48 | 11.8443 | -31.2386 | -45.4087
15:01:34 | Pause | 5233 | 64.6591 | 48 | 11.8443 | -31.2386 | -45.4174
15:01:35 | Pause | 5234 | 64.6633 | 48 | 11.8443 | -31.2386 | -45.4261
15:01:36 | Pause | 5235 | 64.6674 | 48 | 11.8443 | -31.2386 | -45.4347
15:01:37 | Pause | 5236 | 64.6715 | 48 | 11.8443 | -31.2386 | -45.4434
15:01:38 | Pause | 5237 | 64.6757 | 48 | 11.8443 | -31.2386 | -45.4521
15:01:39 | Pause | 5238 | 64.6798 | 48 | 11.8443 | -31.2386 | -45.4608
15:01:40 | Pause | 5239 | 64.6839 | 48 | 11.8443 | -31.2386 | -45.4695
15:01:41 | Pause | 5240 | 64.6881 | 48 | 11.8443 | -31.2386 | -45.4781
15:01:42 | Pause | 5241 | 64.6922 | 48 | 11.8443 | -31.2386 | -45.4868
15:01:43 | Pause | 5242 | 64.6963 | 48 | 11.8443 | -31.2386 | -45.4955
15:01:44 | Pause | 5243 | 64.7005 | 48 | 11.8443 | -31.2386 | -45.5042
15:01:45 | Pause | 5244 | 64.7046 | 48 | 11.8443 | -31.2386 | -45.5128
15:01:46 | Pause | 5245 | 64.7087 | 48 | 11.8443 | -31.2386 | -45.5215
15:01:47 | Pause | 5246 | 64.7129 | 48 | 11.8443 | -31.2386 | -45.5302
15:01:48 | Pause | 5247 | 64.717 | 48 | 11.8443 | -31.2386 | -45.5389
15:01:49 | Pause | 5248 | 64.7211 | 48 | 11.8443 | -31.2386 | -45.5476
15:01:50 | Pause | 5249 | 64.7253 | 48 | 11.8443 | -31.2386 | -45.5562
15:01:51 | Pause | 5250 | 64.7294 | 48 | 11.8443 | -31.2386 | -45.5649
15:01:52 | Pause | 5251 | 64.7335 | 48 | 11.8443 | -31.2386 | -45.5736
15:01:53 | Pause | 5252 | 64.7376 | 48 | 11.8443 | -31.2386 | -45.5823
15:01:54 | Pause | 5253 | 64.7418 | 48 | 11.8443 | -31.2386 | -45.5909
15:01:55 | Pause | 5254 | 64.7459 | 48 | 11.8443 | -31.2386 | -45.5996
15:01:56 | Pause | 5255 | 64.75 | 48 | 11.8443 | -31.2386 | -45.6083
15:01:57 | Pause | 5256 | 64.7542 | 48 | 11.8443 | -31.2386 | -45.617
15:01:58 | Pause | 5257 | 64.7583 | 48 | 11.8443 | -31.2386 | -45.6256
15:01:59 | Pause | 5258 | 64.7624 | 48 | 11.8443 | -31.2386 | -45.6343
15:02:00 | Pause | 5259 | 64.7666 | 48 | 11.8443 | -31.2386 | -45.643
15:02:01 | Pause | 5260 | 64.7707 | 48 | 11.8443 | -31.2386 | -45.6517
15:02:02 | Pause | 5261 | 64.7748 | 48 | 11.8443 | -31.2386 | -45.6604
15:02:03 | Pause | 5262 | 64.779 | 48 | 11.8443 | -31.2386 | -45.669
15:02:04 | Pause | 5263 | 64.7831 | 48 | 11.8443 | -31.2386 | -45.6777
15:02:05 | Pause | 5264 | 64.7872 | 48 | 11.8443 | -31.2386 | -45.6864
15:02:06 | Pause | 5265 | 64.7914 | 48 | 11.8443 | -31.2386 | -45.6951
15:02:07 | Pause | 5266 | 64.7955 | 48 | 11.8443 | -31.2386 | -45.7037
15:02:08 | Pause | 5267 | 64.7996 | 48 | 11.8443 | -31.2386 | -45.7124
15:02:09 | Pause | 5268 | 64.8038 | 48 | 11.8443 | -31.2386 | -45.7211
15:02:10 | Pause | 5269 | 64.8079 | 48 | 11.8443 | -31.2386 | -45.7298
15:02:11 | Pause | 5270 | 64.812 | 48 | 11.8443 | -31.2386 | -45.7385
15:02:12 | Pause | 5271 | 64.8162 | 48 | 11.8443 | -31.2386 | -45.7471
15:02:13 | Pause | 5272 | 64.8203 | 48 | 11.8443 | -31.2386 | -45.7558
15:02:14 | Pause | 5273 | 64.8244 | 48 | 11.8443 | -31.2386 | -45.7645
15:02:15 | Pause | 5274 | 64.8286 | 48 | 11.8443 | -31.2386 | -45.7732
15:02:16 | Pause | 5275 | 64.8327 | 48 | 11.8443 | -31.2386 | -45.7818
15:02:17 | Pause | 5276 | 64.8368 | 48 | 11.8443 | -31.2386 | -45.7905
15:02:18 | Pause | 5277 | 64.8409 | 48 | 11.8443 | -31.2386 | -45.7992
15:02:19 | Pause | 5278 | 64.8451 | 48 | 11.8443 | -31.2386 | -45.8079
15:02:20 | Pause | 5279 | 64.8492 | 48 | 11.8443 | -31.2386 | -45.8166
15:02:21 | Pause | 5280 | 64.8533 | 48 | 11.8443 | -31.2386 | -45.8252
15:02:22 | Pause | 5281 | 64.8575 | 48 | 11.8443 | -31.2386 | -45.8339
15:02:23 | Pause | 5282 | 64.8616 | 48 | 11.8443 | -31.2386 | -45.8426
15:02:24 | Pause | 5283 | 64.8657 | 48 | 11.8443 | -31.2386 | -45.8513
15:02:25 | Pause | 5284 | 64.8699 | 48 | 11.8443 | -31.2386 | -45.8599
15:02:26 | Pause | 5285 | 64.874 | 48 | 11.8443 | -31.2386 | -45.8686
15:02:27 | Pause | 5286 | 64.8781 | 48 | 11.8443 | -31.2386 | -45.8773
15:02:28 | Pause | 5287 | 64.8823 | 48 | 11.8443 | -31.2386 | -45.886
15:02:29 | Pause | 5288 | 64.8864 | 48 | 11.8443 | -31.2386 | -45.8946
15:02:30 | Pause | 5289 | 64.8905 | 48 | 11.8443 | -31.2386 | -45.9033
15:02:31 | Pause | 5290 | 64.8947 | 48 | 11.8443 | -31.2386 | -45.912
15:02:32 | Pause | 5291 | 64.8988 | 48 | 11.8443 | -31.2386 | -45.9207
15:02:33 | Pause | 5292 | 64.9029 | 48 | 11.8443 | -31.2386 | -45.9294
15:02:34 | Pause | 5293 | 64.9071 | 48 | 11.8443 | -31.2386 | -45.938
15:02:35 | Pause | 5294 | 64.9112 | 48 | 11.8443 | -31.2386 | -45.9467
15:02:36 | Pause | 5295 | 64.9153 | 48 | 11.8443 | -31.2386 | -45.9554
15:02:37 | Pause | 5296 | 64.9195 | 48 | 11.8443 | -31.2386 | -45.9641
15:02:38 | Pause | 5297 | 64.9236 | 48 | 11.8443 | -31.2386 | -45.9727
15:02:39 | Pause | 5298 | 64.9277 | 48 | 11.8443 | -31.2386 | -45.9814
15:02:40 | Pause | 5299 | 64.9319 | 48 | 11.8443 | -31.2386 | -45.9901
15:02:41 | Pause | 5300 | 64.936 | 48 | 11.8443 | -31.2386 | -45.9988
15:02:42 | Pause | 5301 | 64.9401 | 48 | 11.8443 | -31.2386 | -46.0075
15:02:43 | Pause | 5302 | 64.9443 | 48 | 11.8443 | -31.2386 | -46.0161
15:02:44 | Pause | 5303 | 64.9484 | 48 | 11.8443 | -31.2386 | -46.0248
15:02:45 | Pause | 5304 | 64.9525 | 48 | 11.8443 | -31.2386 | -46.0335
15:02:46 | Pause | 5305 | 64.9566 | 48 | 11.8443 | -31.2386 | -46.0422
15:02:47 | Pause | 5306 | 64.9608 | 48 | 11.8443 | -31.2386 | -46.0508
15:02:48 | Pause | 5307 | 64.9649 | 48 | 11.8443 | -31.2386 | -46.0595
15:02:49 | Pause | 5308 | 64.969 | 48 | 11.8443 | -31.2386 | -46.0682
15:02:50 | Pause | 5309 | 64.9732 | 48 | 11.8443 | -31.2386 | -46.0769
15:02:51 | Pause | 5310 | 64.9773 | 48 | 11.8443 | -31.2386 | -46.0856
15:02:52 | Pause | 5311 | 64.9814 | 48 | 11.8443 | -31.2386 | -46.0942
15:02:53 | Pause | 5312 | 64.9856 | 48 | 11.8443 | -31.2386 | -46.1029
15:02:54 | Pause | 5313 | 64.9897 | 48 | 11.8443 | -31.2386 | -46.1116
15:02:55 | Pause | 5314 | 64.9938 | 48 | 11.8443 | -31.2386 | -46.1203
15:02:56 | Pause | 5315 | 64.998 | 48 | 11.8443 | -31.2386 | -46.1289
15:02:57 | Pause | 5316 | 65.0021 | 48 | 11.8443 | -31.2386 | -46.1376
15:02:58 | Pause | 5317 | 65.0062 | 48 | 11.8443 | -31.2386 | -46.1463
15:02:59 | Pause | 5318 | 65.0104 | 48 | 11.8443 | -31.2386 | -46.155
15:03:00 | Pause | 5319 | 65.0145 | 48 | 11.8443 | -31.2386 | -46.1636
15:03:01 | Pause | 5320 | 65.0186 | 48 | 11.8443 | -31.2386 | -46.1723
15:03:02 | Pause | 5321 | 65.0228 | 48 | 11.8443 | -31.2386 | -46.181
15:03:03 | Pause | 5322 | 65.0269 | 48 | 11.8443 | -31.2386 | -46.1897
15:03:04 | Pause | 5323 | 65.031 | 48 | 11.8443 | -31.2386 | -46.1984
15:03:05 | Pause | 5324 | 65.0352 | 48 | 11.8443 | -31.2386 | -46.207
15:03:06 | Pause | 5325 | 65.0393 | 48 | 11.8443 | -31.2386 | -46.2157
15:03:07 | Pause | 5326 | 65.0434 | 48 | 11.8443 | -31.2386 | -46.2244
15:03:08 | Pause | 5327 | 65.0476 | 48 | 11.8443 | -31.2386 | -46.2331
15:03:09 | Pause | 5328 | 65.0517 | 48 | 11.8443 | -31.2386 | -46.2417
15:03:10 | Pause | 5329 | 65.0558 | 48 | 11.8443 | -31.2386 | -46.2504
15:03:11 | Pause | 5330 | 65.0599 | 48 | 11.8443 | -31.2386 | -46.2591
15:03:12 | Pause | 5331 | 65.0641 | 48 | 11.8443 | -31.2386 | -46.2678
15:03:13 | Pause | 5332 | 65.0682 | 48 | 11.8443 | -31.2386 | -46.2765
15:03:14 | Pause | 5333 | 65.0723 | 48 | 11.8443 | -31.2386 | -46.2851
15:03:15 | Pause | 5334 | 65.0765 | 48 | 11.8443 | -31.2386 | -46.2938
15:03:16 | Pause | 5335 | 65.0806 | 48 | 11.8443 | -31.2386 | -46.3025
15:03:17 | Pause | 5336 | 65.0847 | 48 | 11.8443 | -31.2386 | -46.3112
15:03:18 | Pause | 5337 | 65.0889 | 48 | 11.8443 | -31.2386 | -46.3198
15:03:19 | Pause | 5338 | 65.093 | 48 | 11.8443 | -31.2386 | -46.3285
15:03:20 | Pause | 5339 | 65.0971 | 48 | 11.8443 | -31.2386 | -46.3372
15:03:21 | Pause | 5340 | 65.1013 | 48 | 11.8443 | -31.2386 | -46.3459
15:03:22 | Pause | 5341 | 65.1054 | 48 | 11.8443 | -31.2386 | -46.3545
15:03:23 | Pause | 5342 | 65.1095 | 48 | 11.8443 | -31.2386 | -46.3632
15:03:24 | Pause | 5343 | 65.1137 | 48 | 11.8443 | -31.2386 | -46.3719
15:03:25 | Pause | 5344 | 65.1178 | 48 | 11.8443 | -31.2386 | -46.3806
15:03:26 | Pause | 5345 | 65.1219 | 48 | 11.8443 | -31.2386 | -46.3893
15:03:27 | Pause | 5346 | 65.1261 | 48 | 11.8443 | -31.2386 | -46.3979
15:03:28 | Pause | 5347 | 65.1302 | 48 | 11.8443 | -31.2386 | -46.4066
15:03:29 | Pause | 5348 | 65.1343 | 48 | 11.8443 | -31.2386 | -46.4153
15:03:30 | Pause | 5349 | 65.1385 | 48 | 11.8443 | -31.2386 | -46.424
15:03:31 | Pause | 5350 | 65.1426 | 48 | 11.8443 | -31.2386 | -46.4326
15:03:32 | Pause | 5351 | 65.1467 | 48 | 11.8443 | -31.2386 | -46.4413
15:03:33 | Pause | 5352 | 65.1509 | 48 | 11.8443 | -31.2386 | -46.45
15:03:34 | Pause | 5353 | 65.155 | 48 | 11.8443 | -31.2386 | -46.4587
15:03:35 | Pause | 5354 | 65.1591 | 48 | 11.8443 | -31.2386 | -46.4674
15:03:36 | Pause | 5355 | 65.1633 | 48 | 11.8443 | -31.2386 | -46.476
15:03:37 | Pause | 5356 | 65.1674 | 48 | 11.8443 | -31.2386 | -46.4847
15:03:38 | Pause | 5357 | 65.1715 | 48 | 11.8443 | -31.2386 | -46.4934
15:03:39 | Pause | 5358 | 65.1756 | 48 | 11.8443 | -31.2386 | -46.5021
15:03:40 | Pause | 5359 | 65.1798 | 48 | 11.8443 | -31.2386 | -46.5107
15:03:41 | Pause | 5360 | 65.1839 | 48 | 11.8443 | -31.2386 | -46.5194
15:03:42 | Pause | 5361 | 65.188 | 48 | 11.8443 | -31.2386 | -46.5281
15:03:43 | Pause | 5362 | 65.1922 | 48 | 11.8443 | -31.2386 | -46.5368
15:03:44 | Pause | 5363 | 65.1963 | 48 | 11.8443 | -31.2386 | -46.5455
15:03:45 | Pause | 5364 | 65.2004 | 48 | 11.8443 | -31.2386 | -46.5541
15:03:46 | Pause | 5365 | 65.2046 | 48 | 11.8443 | -31.2386 | -46.5628
15:03:47 | Pause | 5366 | 65.2087 | 48 | 11.8443 | -31.2386 | -46.5715
15:03:48 | Pause | 5367 | 65.2128 | 48 | 11.8443 | -31.2386 | -46.5802
15:03:49 | Pause | 5368 | 65.217 | 48 | 11.8443 | -31.2386 | -46.5888
15:03:50 | Pause | 5369 | 65.2211 | 48 | 11.8443 | -31.2386 | -46.5975
15:03:51 | Pause | 5370 | 65.2252 | 48 | 11.8443 | -31.2386 | -46.6062
15:03:52 | Pause | 5371 | 65.2294 | 48 | 11.8443 | -31.2386 | -46.6149
15:03:53 | Pause | 5372 | 65.2335 | 48 | 11.8443 | -31.2386 | -46.6235
15:03:54 | Pause | 5373 | 65.2376 | 48 | 11.8443 | -31.2386 | -46.6322
15:03:55 | Pause | 5374 | 65.2418 | 48 | 11.8443 | -31.2386 | -46.6409
15:03:56 | Pause | 5375 | 65.2459 | 48 | 11.8443 | -31.2386 | -46.6496
15:03:57 | Pause | 5376 | 65.25 | 48 | 11.8443 | -31.2386 | -46.6583
15:03:58 | Pause | 5377 | 65.2542 | 48 | 11.8443 | -31.2386 | -46.6669
15:03:59 | Pause | 5378 | 65.2583 | 48 | 11.8443 | -31.2386 | -46.6756
15:04:00 | Pause | 5379 | 65.2624 | 48 | 11.8443 | -31.2386 | -46.6843
15:04:01 | Pause | 5380 | 65.2666 | 48 | 11.8443 | -31.2386 | -46.693
15:04:02 | Pause | 5381 | 65.2707 | 48 | 11.8443 | -31.2386 | -46.7016
15:04:03 | Pause | 5382 | 65.2748 | 48 | 11.8443 | -31.2386 | -46.7103
15:04:04 | Pause | 5383 | 65.279 | 48 | 11.8443 | -31.2386 | -46.719
15:04:05 | Pause | 5384 | 65.2831 | 48 | 11.8443 | -31.2386 | -46.7277
15:04:06 | Pause | 5385 | 65.2872 | 48 | 11.8443 | -31.2386 | -46.7364
15:04:07 | Pause | 5386 | 65.2913 | 48 | 11.8443 | -31.2386 | -46.745
15:04:08 | Pause | 5387 | 65.2955 | 48 | 11.8443 | -31.2386 | -46.7537
15:04:09 | Pause | 5388 | 65.2996 | 48 | 11.8443 | -31.2386 | -46.7624
15:04:10 | Pause | 5389 | 65.3037 | 48 | 11.8443 | -31.2386 | -46.7711
15:04:11 | Pause | 5390 | 65.3079 | 48 | 11.8443 | -31.2386 | -46.7797
15:04:12 | Pause | 5391 | 65.312 | 48 | 11.8443 | -31.2386 | -46.7884
15:04:13 | Pause | 5392 | 65.3161 | 48 | 11.8443 | -31.2386 | -46.7971
15:04:14 | Pause | 5393 | 65.3203 | 48 | 11.8443 | -31.2386 | -46.8058
15:04:15 | Pause | 5394 | 65.3244 | 48 | 11.8443 | -31.2386 | -46.8145
15:04:16 | Pause | 5395 | 65.3285 | 48 | 11.8443 | -31.2386 | -46.8231
15:04:17 | Pause | 5396 | 65.3327 | 48 | 11.8443 | -31.2386 | -46.8318
15:04:18 | Pause | 5397 | 65.3368 | 48 | 11.8443 | -31.2386 | -46.8405
15:04:19 | Pause | 5398 | 65.3409 | 48 | 11.8443 | -31.2386 | -46.8492
15:04:20 | Pause | 5399 | 65.3451 | 48 | 11.8443 | -31.2386 | -46.8578
15:04:21 | Pause | 5400 | 65.3492 | 48 | 11.8443 | -31.2386 | -46.8665
15:04:22 | Pause | 5401 | 65.3533 | 48 | 11.8443 | -31.2386 | -46.8752
15:04:23 | Pause | 5402 | 65.3575 | 48 | 11.8443 | -31.2386 | -46.8839
15:04:24 | Pause | 5403 | 65.3616 | 48 | 11.8443 | -31.2386 | -46.8925
15:04:25 | Pause | 5404 | 65.3657 | 48 | 11.8443 | -31.2386 | -46.9012
15:04:26 | Pause | 5405 | 65.3699 | 48 | 11.8443 | -31.2386 | -46.9099
15:04:27 | Pause | 5406 | 65.374 | 48 | 11.8443 | -31.2386 | -46.9186
15:04:28 | Pause | 5407 | 65.3781 | 48 | 11.8443 | -31.2386 | -46.9273
15:04:29 | Pause | 5408 | 65.3823 | 48 | 11.8443 | -31.2386 | -46.9359
15:04:30 | Pause | 5409 | 65.3864 | 48 | 11.8443 | -31.2386 | -46.9446
15:04:31 | Pause | 5410 | 65.3905 | 48 | 11.8443 | -31.2386 | -46.9533
15:04:32 | Pause | 5411 | 65.3946 | 48 | 11.8443 | -31.2386 | -46.962
15:04:33 | Pause | 5412 | 65.3988 | 48 | 11.8443 | -31.2386 | -46.9706
15:04:34 | Pause | 5413 | 65.4029 | 48 | 11.8443 | -31.2386 | -46.9793
15:04:35 | Pause | 5414 | 65.407 | 48 | 11.8443 | -31.2386 | -46.988
15:04:36 | Pause | 5415 | 65.4112 | 48 | 11.8443 | -31.2386 | -46.9967
15:04:37 | Pause | 5416 | 65.4153 | 48 | 11.8443 | -31.2386 | -47.0054
15:04:38 | Pause | 5417 | 65.4194 | 48 | 11.8443 | -31.2386 | -47.014
15:04:39 | Pause | 5418 | 65.4236 | 48 | 11.8443 | -31.2386 | -47.0227
15:04:40 | Pause | 5419 | 65.4277 | 48 | 11.8443 | -31.2386 | -47.0314
15:04:41 | Pause | 5420 | 65.4318 | 48 | 11.8443 | -31.2386 | -47.0401
15:04:42 | Pause | 5421 | 65.436 | 48 | 11.8443 | -31.2386 | -47.0487
15:04:43 | Pause | 5422 | 65.4401 | 48 | 11.8443 | -31.2386 | -47.0574
15:04:44 | Pause | 5423 | 65.4442 | 48 | 11.8443 | -31.2386 | -47.0661
15:04:45 | Pause | 5424 | 65.4484 | 48 | 11.8443 | -31.2386 | -47.0748
15:04:46 | Pause | 5425 | 65.4525 | 48 | 11.8443 | -31.2386 | -47.0834
15:04:47 | Pause | 5426 | 65.4566 | 48 | 11.8443 | -31.2386 | -47.0921
15:04:48 | Pause | 5427 | 65.4608 | 48 | 11.8443 | -31.2386 | -47.1008
15:04:49 | Pause | 5428 | 65.4649 | 48 | 11.8443 | -31.2386 | -47.1095
15:04:50 | Pause | 5429 | 65.469 | 48 | 11.8443 | -31.2386 | -47.1182
15:04:51 | Pause | 5430 | 65.4732 | 48 | 11.8443 | -31.2386 | -47.1268
15:04:52 | Pause | 5431 | 65.4773 | 48 | 11.8443 | -31.2386 | -47.1355
15:04:53 | Pause | 5432 | 65.4814 | 48 | 11.8443 | -31.2386 | -47.1442
15:04:54 | Pause | 5433 | 65.4856 | 48 | 11.8443 | -31.2386 | -47.1529
15:04:55 | Pause | 5434 | 65.4897 | 48 | 11.8443 | -31.2386 | -47.1615
15:04:56 | Pause | 5435 | 65.4938 | 48 | 11.8443 | -31.2386 | -47.1702
15:04:57 | Pause | 5436 | 65.498 | 48 | 11.8443 | -31.2386 | -47.1789
15:04:58 | Pause | 5437 | 65.5021 | 48 | 11.8443 | -31.2386 | -47.1876
15:04:59 | Pause | 5438 | 65.5062 | 48 | 11.8443 | -31.2386 | -47.1963
15:05:00 | Pause | 5439 | 65.5103 | 48 | 11.8443 | -31.2386 | -47.2049
15:05:01 | Pause | 5440 | 65.5145 | 48 | 11.8443 | -31.2386 | -47.2136
15:05:02 | Pause | 5441 | 65.5186 | 48 | 11.8443 | -31.2386 | -47.2223
15:05:03 | Pause | 5442 | 65.5227 | 48 | 11.8443 | -31.2386 | -47.231
15:05:04 | Pause | 5443 | 65.5269 | 48 | 11.8443 | -31.2386 | -47.2396
15:05:05 | Pause | 5444 | 65.531 | 48 | 11.8443 | -31.2386 | -47.2483
15:05:06 | Pause | 5445 | 65.5351 | 48 | 11.8443 | -31.2386 | -47.257
15:05:07 | Pause | 5446 | 65.5393 | 48 | 11.8443 | -31.2386 | -47.2657
15:05:08 | Pause | 5447 | 65.5434 | 48 | 11.8443 | -31.2386 | -47.2744
15:05:09 | Pause | 5448 | 65.5475 | 48 | 11.8443 | -31.2386 | -47.283
15:05:10 | Pause | 5449 | 65.5517 | 48 | 11.8443 | -31.2386 | -47.2917
15:05:11 | Pause | 5450 | 65.5558 | 48 | 11.8443 | -31.2386 | -47.3004
15:05:12 | Pause | 5451 | 65.5599 | 48 | 11.8443 | -31.2386 | -47.3091
15:05:13 | Pause | 5452 | 65.5641 | 48 | 11.8443 | -31.2386 | -47.3177
15:05:14 | Pause | 5453 | 65.5682 | 48 | 11.8443 | -31.2386 | -47.3264
15:05:15 | Pause | 5454 | 65.5723 | 48 | 11.8443 | -31.2386 | -47.3351
15:05:16 | Pause | 5455 | 65.5765 | 48 | 11.8443 | -31.2386 | -47.3438
15:05:17 | Pause | 5456 | 65.5806 | 48 | 11.8443 | -31.2386 | -47.3524
15:05:18 | Pause | 5457 | 65.5847 | 48 | 11.8443 | -31.2386 | -47.3611
15:05:19 | Pause | 5458 | 65.5889 | 48 | 11.8443 | -31.2386 | -47.3698
15:05:20 | Pause | 5459 | 65.593 | 48 | 11.8443 | -31.2386 | -47.3785
15:05:21 | Pause | 5460 | 65.5971 | 48 | 11.8443 | -31.2386 | -47.3872
15:05:22 | Pause | 5461 | 65.6013 | 48 | 11.8443 | -31.2386 | -47.3958
15:05:23 | Pause | 5462 | 65.6054 | 48 | 11.8443 | -31.2386 | -47.4045
15:05:24 | Pause | 5463 | 65.6095 | 48 | 11.8443 | -31.2386 | -47.4132
15:05:25 | Pause | 5464 | 65.6136 | 48 | 11.8443 | -31.2386 | -47.4219
15:05:26 | Pause | 5465 | 65.6178 | 48 | 11.8443 | -31.2386 | -47.4305
15:05:27 | Pause | 5466 | 65.6219 | 48 | 11.8443 | -31.2386 | -47.4392
15:05:28 | Pause | 5467 | 65.626 | 48 | 11.8443 | -31.2386 | -47.4479
15:05:29 | Pause | 5468 | 65.6302 | 48 | 11.8443 | -31.2386 | -47.4566
15:05:30 | Pause | 5469 | 65.6343 | 48 | 11.8443 | -31.2386 | -47.4653
15:05:31 | Pause | 5470 | 65.6384 | 48 | 11.8443 | -31.2386 | -47.4739
15:05:32 | Pause | 5471 | 65.6426 | 48 | 11.8443 | -31.2386 | -47.4826
15:05:33 | Pause | 5472 | 65.6467 | 48 | 11.8443 | -31.2386 | -47.4913
15:05:34 | Pause | 5473 | 65.6508 | 48 | 11.8443 | -31.2386 | -47.5
15:05:35 | Pause | 5474 | 65.655 | 48 | 11.8443 | -31.2386 | -47.5086
15:05:36 | Pause | 5475 | 65.6591 | 48 | 11.8443 | -31.2386 | -47.5173
15:05:37 | Pause | 5476 | 65.6632 | 48 | 11.8443 | -31.2386 | -47.526
15:05:38 | Pause | 5477 | 65.6674 | 48 | 11.8443 | -31.2386 | -47.5347
15:05:39 | Pause | 5478 | 65.6715 | 48 | 11.8443 | -31.2386 | -47.5433
15:05:40 | Pause | 5479 | 65.6756 | 48 | 11.8443 | -31.2386 | -47.552
15:05:41 | Pause | 5480 | 65.6798 | 48 | 11.8443 | -31.2386 | -47.5607
15:05:42 | Pause | 5481 | 65.6839 | 48 | 11.8443 | -31.2386 | -47.5694
15:05:43 | Pause | 5482 | 65.688 | 48 | 11.8443 | -31.2386 | -47.5781
15:05:44 | Pause | 5483 | 65.6922 | 48 | 11.8443 | -31.2386 | -47.5867
15:05:45 | Pause | 5484 | 65.6963 | 48 | 11.8443 | -31.2386 | -47.5954
15:05:46 | Pause | 5485 | 65.7004 | 48 | 11.8443 | -31.2386 | -47.6041
15:05:47 | Pause | 5486 | 65.7046 | 48 | 11.8443 | -31.2386 | -47.6128
15:05:48 | Pause | 5487 | 65.7087 | 48 | 11.8443 | -31.2386 | -47.6214
15:05:49 | Pause | 5488 | 65.7128 | 48 | 11.8443 | -31.2386 | -47.6301
15:05:50 | Pause | 5489 | 65.717 | 48 | 11.8443 | -31.2386 | -47.6388
15:05:51 | Pause | 5490 | 65.7211 | 48 | 11.8443 | -31.2386 | -47.6475
15:05:52 | Pause | 5491 | 65.7252 | 48 | 11.8443 | -31.2386 | -47.6562
15:05:53 | Pause | 5492 | 65.7293 | 48 | 11.8443 | -31.2386 | -47.6648
15:05:54 | Pause | 5493 | 65.7335 | 48 | 11.8443 | -31.2386 | -47.6735
15:05:55 | Pause | 5494 | 65.7376 | 48 | 11.8443 | -31.2386 | -47.6822
15:05:56 | Pause | 5495 | 65.7417 | 48 | 11.8443 | -31.2386 | -47.6909
15:05:57 | Pause | 5496 | 65.7459 | 48 | 11.8443 | -31.2386 | -47.6995
15:05:58 | Pause | 5497 | 65.75 | 48 | 11.8443 | -31.2386 | -47.7082
15:05:59 | Pause | 5498 | 65.7541 | 48 | 11.8443 | -31.2386 | -47.7169
15:06:00 | Pause | 5499 | 65.7583 | 48 | 11.8443 | -31.2386 | -47.7256
15:06:01 | Pause | 5500 | 65.7624 | 48 | 11.8443 | -31.2386 | -47.7343
15:06:02 | Pause | 5501 | 65.7665 | 48 | 11.8443 | -31.2386 | -47.7429
15:06:03 | Pause | 5502 | 65.7707 | 48 | 11.8443 | -31.2386 | -47.7516
15:06:04 | Pause | 5503 | 65.7748 | 48 | 11.8443 | -31.2386 | -47.7603
15:06:05 | Pause | 5504 | 65.7789 | 48 | 11.8443 | -31.2386 | -47.769
15:06:06 | Pause | 5505 | 65.7831 | 48 | 11.8443 | -31.2386 | -47.7776
15:06:07 | Pause | 5506 | 65.7872 | 48 | 11.8443 | -31.2386 | -47.7863
15:06:08 | Pause | 5507 | 65.7913 | 48 | 11.8443 | -31.2386 | -47.795
15:06:09 | Pause | 5508 | 65.7955 | 48 | 11.8443 | -31.2386 | -47.8037
15:06:10 | Pause | 5509 | 65.7996 | 48 | 11.8443 | -31.2386 | -47.8123
15:06:11 | Pause | 5510 | 65.8037 | 48 | 11.8443 | -31.2386 | -47.821
15:06:12 | Pause | 5511 | 65.8079 | 48 | 11.8443 | -31.2386 | -47.8297
15:06:13 | Pause | 5512 | 65.812 | 48 | 11.8443 | -31.2386 | -47.8384
15:06:14 | Pause | 5513 | 65.8161 | 48 | 11.8443 | -31.2386 | -47.8471
15:06:15 | Pause | 5514 | 65.8203 | 48 | 11.8443 | -31.2386 | -47.8557
15:06:16 | Pause | 5515 | 65.8244 | 48 | 11.8443 | -31.2386 | -47.8644
15:06:17 | Pause | 5516 | 65.8285 | 48 | 11.8443 | -31.2386 | -47.8731
15:06:18 | Pause | 5517 | 65.8326 | 48 | 11.8443 | -31.2386 | -47.8818
15:06:19 | Pause | 5518 | 65.8368 | 48 | 11.8443 | -31.2386 | -47.8904
15:06:20 | Pause | 5519 | 65.8409 | 48 | 11.8443 | -31.2386 | -47.8991
15:06:21 | Pause | 5520 | 65.845 | 48 | 11.8443 | -31.2386 | -47.9078
15:06:22 | Pause | 5521 | 65.8492 | 48 | 11.8443 | -31.2386 | -47.9165
15:06:23 | Pause | 5522 | 65.8533 | 48 | 11.8443 | -31.2386 | -47.9252
15:06:24 | Pause | 5523 | 65.8574 | 48 | 11.8443 | -31.2386 | -47.9338
15:06:25 | Pause | 5524 | 65.8616 | 48 | 11.8443 | -31.2386 | -47.9425
15:06:26 | Pause | 5525 | 65.8657 | 48 | 11.8443 | -31.2386 | -47.9512
15:06:27 | Pause | 5526 | 65.8698 | 48 | 11.8443 | -31.2386 | -47.9599
15:06:28 | Pause | 5527 | 65.874 | 48 | 11.8443 | -31.2386 | -47.9685
15:06:29 | Pause | 5528 | 65.8781 | 48 | 11.8443 | -31.2386 | -47.9772
15:06:30 | Pause | 5529 | 65.8822 | 48 | 11.8443 | -31.2386 | -47.9859
15:06:31 | Pause | 5530 | 65.8864 | 48 | 11.8443 | -31.2386 | -47.9946
15:06:32 | Pause | 5531 | 65.8905 | 48 | 11.8443 | -31.2386 | -48.0033
15:06:33 | Pause | 5532 | 65.8946 | 48 | 11.8443 | -31.2386 | -48.0119
15:06:34 | Pause | 5533 | 65.8988 | 48 | 11.8443 | -31.2386 | -48.0206
15:06:35 | Pause | 5534 | 65.9029 | 48 | 11.8443 | -31.2386 | -48.0293
15:06:36 | Pause | 5535 | 65.907 | 48 | 11.8443 | -31.2386 | -48.038
15:06:37 | Pause | 5536 | 65.9112 | 48 | 11.8443 | -31.2386 | -48.0466
15:06:38 | Pause | 5537 | 65.9153 | 48 | 11.8443 | -31.2386 | -48.0553
15:06:39 | Pause | 5538 | 65.9194 | 48 | 11.8443 | -31.2386 | -48.064
15:06:40 | Pause | 5539 | 65.9236 | 48 | 11.8443 | -31.2386 | -48.0727
15:06:41 | Pause | 5540 | 65.9277 | 48 | 11.8443 | -31.2386 | -48.0813
15:06:42 | Pause | 5541 | 65.9318 | 48 | 11.8443 | -31.2386 | -48.09
15:06:43 | Pause | 5542 | 65.936 | 48 | 11.8443 | -31.2386 | -48.0987
15:06:44 | Pause | 5543 | 65.9401 | 48 | 11.8443 | -31.2386 | -48.1074
15:06:45 | Pause | 5544 | 65.9442 | 48 | 11.8443 | -31.2386 | -48.1161
15:06:46 | Pause | 5545 | 65.9483 | 48 | 11.8443 | -31.2386 | -48.1247
15:06:47 | Pause | 5546 | 65.9525 | 48 | 11.8443 | -31.2386 | -48.1334
15:06:48 | Pause | 5547 | 65.9566 | 48 | 11.8443 | -31.2386 | -48.1421
15:06:49 | Pause | 5548 | 65.9607 | 48 | 11.8443 | -31.2386 | -48.1508
15:06:50 | Pause | 5549 | 65.9649 | 48 | 11.8443 | -31.2386 | -48.1594
15:06:51 | Pause | 5550 | 65.969 | 48 | 11.8443 | -31.2386 | -48.1681
15:06:52 | Pause | 5551 | 65.9731 | 48 | 11.8443 | -31.2386 | -48.1768
15:06:53 | Pause | 5552 | 65.9773 | 48 | 11.8443 | -31.2386 | -48.1855
15:06:54 | Pause | 5553 | 65.9814 | 48 | 11.8443 | -31.2386 | -48.1942
15:06:55 | Pause | 5554 | 65.9855 | 48 | 11.8443 | -31.2386 | -48.2028
15:06:56 | Pause | 5555 | 65.9897 | 48 | 11.8443 | -31.2386 | -48.2115
15:06:57 | Pause | 5556 | 65.9938 | 48 | 11.8443 | -31.2386 | -48.2202
15:06:58 | Pause | 5557 | 65.9979 | 48 | 11.8443 | -31.2386 | -48.2289
15:06:59 | Pause | 5558 | 66.0021 | 48 | 11.8443 | -31.2386 | -48.2375
15:07:00 | Pause | 5559 | 66.0062 | 48 | 11.8443 | -31.2386 | -48.2462
15:07:01 | Pause | 5560 | 66.0103 | 48 | 11.8443 | -31.2386 | -48.2549
15:07:02 | Pause | 5561 | 66.0145 | 48 | 11.8443 | -31.2386 | -48.2636
15:07:03 | Pause | 5562 | 66.0186 | 48 | 11.8443 | -31.2386 | -48.2722
15:07:04 | Pause | 5563 | 66.0227 | 48 | 11.8443 | -31.2386 | -48.2809
15:07:05 | Pause | 5564 | 66.0269 | 48 | 11.8443 | -31.2386 | -48.2896
15:07:06 | Pause | 5565 | 66.031 | 48 | 11.8443 | -31.2386 | -48.2983
15:07:07 | Pause | 5566 | 66.0351 | 48 | 11.8443 | -31.2386 | -48.307
15:07:08 | Pause | 5567 | 66.0393 | 48 | 11.8443 | -31.2386 | -48.3156
15:07:09 | Pause | 5568 | 66.0434 | 48 | 11.8443 | -31.2386 | -48.3243
15:07:10 | Pause | 5569 | 66.0475 | 48 | 11.8443 | -31.2386 | -48.333
15:07:11 | Pause | 5570 | 66.0517 | 48 | 11.8443 | -31.2386 | -48.3417
15:07:12 | Pause | 5571 | 66.0558 | 48 | 11.8443 | -31.2386 | -48.3503
15:07:13 | Pause | 5572 | 66.0599 | 48 | 11.8443 | -31.2386 | -48.359
15:07:14 | Pause | 5573 | 66.064 | 48 | 11.8443 | -31.2386 | -48.3677
15:07:15 | Pause | 5574 | 66.0682 | 48 | 11.8443 | -31.2386 | -48.3764
15:07:16 | Pause | 5575 | 66.0723 | 48 | 11.8443 | -31.2386 | -48.3851
15:07:17 | Pause | 5576 | 66.0764 | 48 | 11.8443 | -31.2386 | -48.3937
15:07:18 | Pause | 5577 | 66.0806 | 48 | 11.8443 | -31.2386 | -48.4024
15:07:19 | Pause | 5578 | 66.0847 | 48 | 11.8443 | -31.2386 | -48.4111
15:07:20 | Pause | 5579 | 66.0888 | 48 | 11.8443 | -31.2386 | -48.4198
15:07:21 | Pause | 5580 | 66.093 | 48 | 11.8443 | -31.2386 | -48.4284
15:07:22 | Pause | 5581 | 66.0971 | 48 | 11.8443 | -31.2386 | -48.4371
15:07:23 | Pause | 5582 | 66.1012 | 48 | 11.8443 | -31.2386 | -48.4458
15:07:24 | Pause | 5583 | 66.1054 | 48 | 11.8443 | -31.2386 | -48.4545
15:07:25 | Pause | 5584 | 66.1095 | 48 | 11.8443 | -31.2386 | -48.4632
15:07:26 | Pause | 5585 | 66.1136 | 48 | 11.8443 | -31.2386 | -48.4718
15:07:27 | Pause | 5586 | 66.1178 | 48 | 11.8443 | -31.2386 | -48.4805
15:07:28 | Pause | 5587 | 66.1219 | 48 | 11.8443 | -31.2386 | -48.4892
15:07:29 | Pause | 5588 | 66.126 | 48 | 11.8443 | -31.2386 | -48.4979
15:07:30 | Pause | 5589 | 66.1302 | 48 | 11.8443 | -31.2386 | -48.5065
15:07:31 | Pause | 5590 | 66.1343 | 48 | 11.8443 | -31.2386 | -48.5152
15:07:32 | Pause | 5591 | 66.1384 | 48 | 11.8443 | -31.2386 | -48.5239
15:07:33 | Pause | 5592 | 66.1426 | 48 | 11.8443 | -31.2386 | -48.5326
15:07:34 | Pause | 5593 | 66.1467 | 48 | 11.8443 | -31.2386 | -48.5412
15:07:35 | Pause | 5594 | 66.1508 | 48 | 11.8443 | -31.2386 | -48.5499
15:07:36 | Pause | 5595 | 66.155 | 48 | 11.8443 | -31.2386 | -48.5586
15:07:37 | Pause | 5596 | 66.1591 | 48 | 11.8443 | -31.2386 | -48.5673
15:07:38 | Pause | 5597 | 66.1632 | 48 | 11.8443 | -31.2386 | -48.576
15:07:39 | Pause | 5598 | 66.1673 | 48 | 11.8443 | -31.2386 | -48.5846
15:07:40 | Pause | 5599 | 66.1715 | 48 | 11.8443 | -31.2386 | -48.5933
15:07:41 | Pause | 5600 | 66.1756 | 48 | 11.8443 | -31.2386 | -48.602
15:07:42 | Pause | 5601 | 66.1797 | 48 | 11.8443 | -31.2386 | -48.6107
15:07:43 | Pause | 5602 | 66.1839 | 48 | 11.8443 | -31.2386 | -48.6193
15:07:44 | Pause | 5603 | 66.188 | 48 | 11.8443 | -31.2386 | -48.628
15:07:45 | Pause | 5604 | 66.1921 | 48 | 11.8443 | -31.2386 | -48.6367
15:07:46 | Pause | 5605 | 66.1963 | 48 | 11.8443 | -31.2386 | -48.6454
15:07:47 | Pause | 5606 | 66.2004 | 48 | 11.8443 | -31.2386 | -48.6541
15:07:48 | Pause | 5607 | 66.2045 | 48 | 11.8443 | -31.2386 | -48.6627
15:07:49 | Pause | 5608 | 66.2087 | 48 | 11.8443 | -31.2386 | -48.6714
15:07:50 | Pause | 5609 | 66.2128 | 48 | 11.8443 | -31.2386 | -48.6801
15:07:51 | Pause | 5610 | 66.2169 | 48 | 11.8443 | -31.2386 | -48.6888
15:07:52 | Pause | 5611 | 66.2211 | 48 | 11.8443 | -31.2386 | -48.6974
15:07:53 | Pause | 5612 | 66.2252 | 48 | 11.8443 | -31.2386 | -48.7061
15:07:54 | Pause | 5613 | 66.2293 | 48 | 11.8443 | -31.2386 | -48.7148
15:07:55 | Pause | 5614 | 66.2335 | 48 | 11.8443 | -31.2386 | -48.7235
15:07:56 | Pause | 5615 | 66.2376 | 48 | 11.8443 | -31.2386 | -48.7322
15:07:57 | Pause | 5616 | 66.2417 | 48 | 11.8443 | -31.2386 | -48.7408
15:07:58 | Pause | 5617 | 66.2459 | 48 | 11.8443 | -31.2386 | -48.7495
15:07:59 | Pause | 5618 | 66.25 | 48 | 11.8443 | -31.2386 | -48.7582
15:08:00 | Pause | 5619 | 66.2541 | 48 | 11.8443 | -31.2386 | -48.7669
15:08:01 | Pause | 5620 | 66.2583 | 48 | 11.8443 | -31.2386 | -48.7755
15:08:02 | Pause | 5621 | 66.2624 | 48 | 11.8443 | -31.2386 | -48.7842
15:08:03 | Pause | 5622 | 66.2665 | 48 | 11.8443 | -31.2386 | -48.7929
15:08:04 | Pause | 5623 | 66.2707 | 48 | 11.8443 | -31.2386 | -48.8016
15:08:05 | Pause | 5624 | 66.2748 | 48 | 11.8443 | -31.2386 | -48.8102
15:08:06 | Pause | 5625 | 66.2789 | 48 | 11.8443 | -31.2386 | -48.8189
15:08:07 | Pause | 5626 | 66.283 | 48 | 11.8443 | -31.2386 | -48.8276
15:08:08 | Pause | 5627 | 66.2872 | 48 | 11.8443 | -31.2386 | -48.8363
15:08:09 | Pause | 5628 | 66.2913 | 48 | 11.8443 | -31.2386 | -48.845
15:08:10 | Pause | 5629 | 66.2954 | 48 | 11.8443 | -31.2386 | -48.8536
15:08:11 | Pause | 5630 | 66.2996 | 48 | 11.8443 | -31.2386 | -48.8623
15:08:12 | Pause | 5631 | 66.3037 | 48 | 11.8443 | -31.2386 | -48.871
15:08:13 | Pause | 5632 | 66.3078 | 48 | 11.8443 | -31.2386 | -48.8797
15:08:14 | Pause | 5633 | 66.312 | 48 | 11.8443 | -31.2386 | -48.8883
15:08:15 | Pause | 5634 | 66.3161 | 48 | 11.8443 | -31.2386 | -48.897
15:08:16 | Pause | 5635 | 66.3202 | 48 | 11.8443 | -31.2386 | -48.9057
15:08:17 | Pause | 5636 | 66.3244 | 48 | 11.8443 | -31.2386 | -48.9144
15:08:18 | Pause | 5637 | 66.3285 | 48 | 11.8443 | -31.2386 | -48.9231
15:08:19 | Pause | 5638 | 66.3326 | 48 | 11.8443 | -31.2386 | -48.9317
15:08:20 | Pause | 5639 | 66.3368 | 48 | 11.8443 | -31.2386 | -48.9404
15:08:21 | Pause | 5640 | 66.3409 | 48 | 11.8443 | -31.2386 | -48.9491
15:08:22 | Pause | 5641 | 66.345 | 48 | 11.8443 | -31.2386 | -48.9578
15:08:23 | Pause | 5642 | 66.3492 | 48 | 11.8443 | -31.2386 | -48.9664
15:08:24 | Pause | 5643 | 66.3533 | 48 | 11.8443 | -31.2386 | -48.9751
15:08:25 | Pause | 5644 | 66.3574 | 48 | 11.8443 | -31.2386 | -48.9838
15:08:26 | Pause | 5645 | 66.3616 | 48 | 11.8443 | -31.2386 | -48.9925
15:08:27 | Pause | 5646 | 66.3657 | 48 | 11.8443 | -31.2386 | -49.0011
15:08:28 | Pause | 5647 | 66.3698 | 48 | 11.8443 | -31.2386 | -49.0098
15:08:29 | Pause | 5648 | 66.374 | 48 | 11.8443 | -31.2386 | -49.0185
15:08:30 | Pause | 5649 | 66.3781 | 48 | 11.8443 | -31.2386 | -49.0272
15:08:31 | Pause | 5650 | 66.3822 | 48 | 11.8443 | -31.2386 | -49.0359
15:08:32 | Pause | 5651 | 66.3863 | 48 | 11.8443 | -31.2386 | -49.0445
15:08:33 | Pause | 5652 | 66.3905 | 48 | 11.8443 | -31.2386 | -49.0532
15:08:34 | Pause | 5653 | 66.3946 | 48 | 11.8443 | -31.2386 | -49.0619
15:08:35 | Pause | 5654 | 66.3987 | 48 | 11.8443 | -31.2386 | -49.0706
15:08:36 | Pause | 5655 | 66.4029 | 48 | 11.8443 | -31.2386 | -49.0792
15:08:37 | Pause | 5656 | 66.407 | 48 | 11.8443 | -31.2386 | -49.0879
15:08:38 | Pause | 5657 | 66.4111 | 48 | 11.8443 | -31.2386 | -49.0966
15:08:39 | Pause | 5658 | 66.4153 | 48 | 11.8443 | -31.2386 | -49.1053
15:08:40 | Pause | 5659 | 66.4194 | 48 | 11.8443 | -31.2386 | -49.114
15:08:41 | Pause | 5660 | 66.4235 | 48 | 11.8443 | -31.2386 | -49.1226
15:08:42 | Pause | 5661 | 66.4277 | 48 | 11.8443 | -31.2386 | -49.1313
15:08:43 | Pause | 5662 | 66.4318 | 48 | 11.8443 | -31.2386 | -49.14
15:08:44 | Pause | 5663 | 66.4359 | 48 | 11.8443 | -31.2386 | -49.1487
15:08:45 | Pause | 5664 | 66.4401 | 48 | 11.8443 | -31.2386 | -49.1573
15:08:46 | Pause | 5665 | 66.4442 | 48 | 11.8443 | -31.2386 | -49.166
15:08:47 | Pause | 5666 | 66.4483 | 48 | 11.8443 | -31.2386 | -49.1747
15:08:48 | Pause | 5667 | 66.4525 | 48 | 11.8443 | -31.2386 | -49.1834
15:08:49 | Pause | 5668 | 66.4566 | 48 | 11.8443 | -31.2386 | -49.1921
15:08:50 | Pause | 5669 | 66.4607 | 48 | 11.8443 | -31.2386 | -49.2007
15:08:51 | Pause | 5670 | 66.4649 | 48 | 11.8443 | -31.2386 | -49.2094
15:08:52 | Pause | 5671 | 66.469 | 48 | 11.8443 | -31.2386 | -49.2181
15:08:53 | Pause | 5672 | 66.4731 | 48 | 11.8443 | -31.2386 | -49.2268
15:08:54 | Pause | 5673 | 66.4773 | 48 | 11.8443 | -31.2386 | -49.2354
15:08:55 | Pause | 5674 | 66.4814 | 48 | 11.8443 | -31.2386 | -49.2441
15:08:56 | Pause | 5675 | 66.4855 | 48 | 11.8443 | -31.2386 | -49.2528
15:08:57 | Pause | 5676 | 66.4897 | 48 | 11.8443 | -31.2386 | -49.2615
15:08:58 | Pause | 5677 | 66.4938 | 48 | 11.8443 | -31.2386 | -49.2701
15:08:59 | Pause | 5678 | 66.4979 | 48 | 11.8443 | -31.2386 | -49.2788
15:09:00 | Pause | 5679 | 66.502 | 48 | 11.8443 | -31.2386 | -49.2875
15:09:01 | Pause | 5680 | 66.5062 | 48 | 11.8443 | -31.2386 | -49.2962
15:09:02 | Pause | 5681 | 66.5103 | 48 | 11.8443 | -31.2386 | -49.3049
15:09:03 | Pause | 5682 | 66.5144 | 48 | 11.8443 | -31.2386 | -49.3135
15:09:04 | Pause | 5683 | 66.5186 | 48 | 11.8443 | -31.2386 | -49.3222
15:09:05 | Pause | 5684 | 66.5227 | 48 | 11.8443 | -31.2386 | -49.3309
15:09:06 | Pause | 5685 | 66.5268 | 48 | 11.8443 | -31.2386 | -49.3396
15:09:07 | Pause | 5686 | 66.531 | 48 | 11.8443 | -31.2386 | -49.3482
15:09:08 | Pause | 5687 | 66.5351 | 48 | 11.8443 | -31.2386 | -49.3569
15:09:09 | Pause | 5688 | 66.5392 | 48 | 11.8443 | -31.2386 | -49.3656
15:09:10 | Pause | 5689 | 66.5434 | 48 | 11.8443 | -31.2386 | -49.3743
15:09:11 | Pause | 5690 | 66.5475 | 48 | 11.8443 | -31.2386 | -49.383
15:09:12 | Pause | 5691 | 66.5516 | 48 | 11.8443 | -31.2386 | -49.3916
15:09:13 | Pause | 5692 | 66.5558 | 48 | 11.8443 | -31.2386 | -49.4003
15:09:14 | Pause | 5693 | 66.5599 | 48 | 11.8443 | -31.2386 | -49.409
15:09:15 | Pause | 5694 | 66.564 | 48 | 11.8443 | -31.2386 | -49.4177
15:09:16 | Pause | 5695 | 66.5682 | 48 | 11.8443 | -31.2386 | -49.4263
15:09:17 | Pause | 5696 | 66.5723 | 48 | 11.8443 | -31.2386 | -49.435
15:09:18 | Pause | 5697 | 66.5764 | 48 | 11.8443 | -31.2386 | -49.4437
15:09:19 | Pause | 5698 | 66.5806 | 48 | 11.8443 | -31.2386 | -49.4524
15:09:20 | Pause | 5699 | 66.5847 | 48 | 11.8443 | -31.2386 | -49.4611
15:09:21 | Pause | 5700 | 66.5888 | 48 | 11.8443 | -31.2386 | -49.4697
15:09:22 | Pause | 5701 | 66.593 | 48 | 11.8443 | -31.2386 | -49.4784
15:09:23 | Pause | 5702 | 66.5971 | 48 | 11.8443 | -31.2386 | -49.4871
15:09:24 | Pause | 5703 | 66.6012 | 48 | 11.8443 | -31.2386 | -49.4958
15:09:25 | Pause | 5704 | 66.6053 | 48 | 11.8443 | -31.2386 | -49.5044
15:09:26 | Pause | 5705 | 66.6095 | 48 | 11.8443 | -31.2386 | -49.5131
15:09:27 | Pause | 5706 | 66.6136 | 48 | 11.8443 | -31.2386 | -49.5218
15:09:28 | Pause | 5707 | 66.6177 | 48 | 11.8443 | -31.2386 | -49.5305
15:09:29 | Pause | 5708 | 66.6219 | 48 | 11.8443 | -31.2386 | -49.5391
15:09:30 | Pause | 5709 | 66.626 | 48 | 11.8443 | -31.2386 | -49.5478
15:09:31 | Pause | 5710 | 66.6301 | 48 | 11.8443 | -31.2386 | -49.5565
15:09:32 | Pause | 5711 | 66.6343 | 48 | 11.8443 | -31.2386 | -49.5652
15:09:33 | Pause | 5712 | 66.6384 | 48 | 11.8443 | -31.2386 | -49.5739
15:09:34 | Pause | 5713 | 66.6425 | 48 | 11.8443 | -31.2386 | -49.5825
15:09:35 | Pause | 5714 | 66.6467 | 48 | 11.8443 | -31.2386 | -49.5912
15:09:36 | Pause | 5715 | 66.6508 | 48 | 11.8443 | -31.2386 | -49.5999
15:09:37 | Pause | 5716 | 66.6549 | 48 | 11.8443 | -31.2386 | -49.6086
15:09:38 | Pause | 5717 | 66.6591 | 48 | 11.8443 | -31.2386 | -49.6172
15:09:39 | Pause | 5718 | 66.6632 | 48 | 11.8443 | -31.2386 | -49.6259
15:09:40 | Pause | 5719 | 66.6673 | 48 | 11.8443 | -31.2386 | -49.6346
15:09:41 | Pause | 5720 | 66.6715 | 48 | 11.8443 | -31.2386 | -49.6433
15:09:42 | Pause | 5721 | 66.6756 | 48 | 11.8443 | -31.2386 | -49.652
15:09:43 | Pause | 5722 | 66.6797 | 48 | 11.8443 | -31.2386 | -49.6606
15:09:44 | Pause | 5723 | 66.6839 | 48 | 11.8443 | -31.2386 | -49.6693
15:09:45 | Pause | 5724 | 66.688 | 48 | 11.8443 | -31.2386 | -49.678
15:09:46 | Pause | 5725 | 66.6921 | 48 | 11.8443 | -31.2386 | -49.6867
15:09:47 | Pause | 5726 | 66.6963 | 48 | 11.8443 | -31.2386 | -49.6953
15:09:48 | Pause | 5727 | 66.7004 | 48 | 11.8443 | -31.2386 | -49.704
15:09:49 | Pause | 5728 | 66.7045 | 48 | 11.8443 | -31.2386 | -49.7127
15:09:50 | Pause | 5729 | 66.7087 | 48 | 11.8443 | -31.2386 | -49.7214
15:09:51 | Pause | 5730 | 66.7128 | 48 | 11.8443 | -31.2386 | -49.73
15:09:52 | Pause | 5731 | 66.7169 | 48 | 11.8443 | -31.2386 | -49.7387
15:09:53 | Pause | 5732 | 66.721 | 48 | 11.8443 | -31.2386 | -49.7474
15:09:54 | Pause | 5733 | 66.7252 | 48 | 11.8443 | -31.2386 | -49.7561
15:09:55 | Pause | 5734 | 66.7293 | 48 | 11.8443 | -31.2386 | -49.7648
15:09:56 | Pause | 5735 | 66.7334 | 48 | 11.8443 | -31.2386 | -49.7734
15:09:57 | Pause | 5736 | 66.7376 | 48 | 11.8443 | -31.2386 | -49.7821
15:09:58 | Pause | 5737 | 66.7417 | 48 | 11.8443 | -31.2386 | -49.7908
15:09:59 | Pause | 5738 | 66.7458 | 48 | 11.8443 | -31.2386 | -49.7995
15:10:00 | Pause | 5739 | 66.75 | 48 | 11.8443 | -31.2386 | -49.8081
15:10:01 | Pause | 5740 | 66.7541 | 48 | 11.8443 | -31.2386 | -49.8168
15:10:02 | Pause | 5741 | 66.7582 | 48 | 11.8443 | -31.2386 | -49.8255
15:10:03 | Pause | 5742 | 66.7624 | 48 | 11.8443 | -31.2386 | -49.8342
15:10:04 | Pause | 5743 | 66.7665 | 48 | 11.8443 | -31.2386 | -49.8429
15:10:05 | Pause | 5744 | 66.7706 | 48 | 11.8443 | -31.2386 | -49.8515
15:10:06 | Pause | 5745 | 66.7748 | 48 | 11.8443 | -31.2386 | -49.8602
15:10:07 | Pause | 5746 | 66.7789 | 48 | 11.8443 | -31.2386 | -49.8689
15:10:08 | Pause | 5747 | 66.783 | 48 | 11.8443 | -31.2386 | -49.8776
15:10:09 | Pause | 5748 | 66.7872 | 48 | 11.8443 | -31.2386 | -49.8862
15:10:10 | Pause | 5749 | 66.7913 | 48 | 11.8443 | -31.2386 | -49.8949
15:10:11 | Pause | 5750 | 66.7954 | 48 | 11.8443 | -31.2386 | -49.9036
15:10:12 | Pause | 5751 | 66.7996 | 48 | 11.8443 | -31.2386 | -49.9123
15:10:13 | Pause | 5752 | 66.8037 | 48 | 11.8443 | -31.2386 | -49.921
15:10:14 | Pause | 5753 | 66.8078 | 48 | 11.8443 | -31.2386 | -49.9296
15:10:15 | Pause | 5754 | 66.812 | 48 | 11.8443 | -31.2386 | -49.9383
15:10:16 | Pause | 5755 | 66.8161 | 48 | 11.8443 | -31.2386 | -49.947
15:10:17 | Pause | 5756 | 66.8202 | 48 | 11.8443 | -31.2386 | -49.9557
15:10:18 | Pause | 5757 | 66.8244 | 48 | 11.8443 | -31.2386 | -49.9643
15:10:19 | Pause | 5758 | 66.8285 | 48 | 11.8443 | -31.2386 | -49.973
15:10:20 | Pause | 5759 | 66.8326 | 48 | 11.8443 | -31.2386 | -49.9817
15:10:21 | Pause | 5760 | 66.8367 | 48 | 11.8443 | -31.2386 | -49.9904
15:10:22 | Pause | 5761 | 66.8409 | 48 | 11.8443 | -31.2386 | -49.999
15:10:23 | Pause | 5762 | 66.845 | 48 | 11.8443 | -31.2386 | -50.0077
15:10:24 | Pause | 5763 | 66.8491 | 48 | 11.8443 | -31.2386 | -50.0164
15:10:25 | Pause | 5764 | 66.8533 | 48 | 11.8443 | -31.2386 | -50.0251
15:10:26 | Pause | 5765 | 66.8574 | 48 | 11.8443 | -31.2386 | -50.0338
15:10:27 | Pause | 5766 | 66.8615 | 48 | 11.8443 | -31.2386 | -50.0424
15:10:28 | Pause | 5767 | 66.8657 | 48 | 11.8443 | -31.2386 | -50.0511
15:10:29 | Pause | 5768 | 66.8698 | 48 | 11.8443 | -31.2386 | -50.0598
15:10:30 | Pause | 5769 | 66.8739 | 48 | 11.8443 | -31.2386 | -50.0685
15:10:31 | Pause | 5770 | 66.8781 | 48 | 11.8443 | -31.2386 | -50.0771
15:10:32 | Pause | 5771 | 66.8822 | 48 | 11.8443 | -31.2386 | -50.0858
15:10:33 | Pause | 5772 | 66.8863 | 48 | 11.8443 | -31.2386 | -50.0945
15:10:34 | Pause | 5773 | 66.8905 | 48 | 11.8443 | -31.2386 | -50.1032
15:10:35 | Pause | 5774 | 66.8946 | 48 | 11.8443 | -31.2386 | -50.1119
15:10:36 | Pause | 5775 | 66.8987 | 48 | 11.8443 | -31.2386 | -50.1205
15:10:37 | Pause | 5776 | 66.9029 | 48 | 11.8443 | -31.2386 | -50.1292
15:10:38 | Pause | 5777 | 66.907 | 48 | 11.8443 | -31.2386 | -50.1379
15:10:39 | Pause | 5778 | 66.9111 | 48 | 11.8443 | -31.2386 | -50.1466
15:10:40 | Pause | 5779 | 66.9153 | 48 | 11.8443 | -31.2386 | -50.1552
15:10:41 | Pause | 5780 | 66.9194 | 48 | 11.8443 | -31.2386 | -50.1639
15:10:42 | Pause | 5781 | 66.9235 | 48 | 11.8443 | -31.2386 | -50.1726
15:10:43 | Pause | 5782 | 66.9277 | 48 | 11.8443 | -31.2386 | -50.1813
15:10:44 | Pause | 5783 | 66.9318 | 48 | 11.8443 | -31.2386 | -50.1899
15:10:45 | Pause | 5784 | 66.9359 | 48 | 11.8443 | -31.2386 | -50.1986
15:10:46 | Pause | 5785 | 66.94 | 48 | 11.8443 | -31.2386 | -50.2073
15:10:47 | Pause | 5786 | 66.9442 | 48 | 11.8443 | -31.2386 | -50.216
15:10:48 | Pause | 5787 | 66.9483 | 48 | 11.8443 | -31.2386 | -50.2247
15:10:49 | Pause | 5788 | 66.9524 | 48 | 11.8443 | -31.2386 | -50.2333
15:10:50 | Pause | 5789 | 66.9566 | 48 | 11.8443 | -31.2386 | -50.242
15:10:51 | Pause | 5790 | 66.9607 | 48 | 11.8443 | -31.2386 | -50.2507
15:10:52 | Pause | 5791 | 66.9648 | 48 | 11.8443 | -31.2386 | -50.2594
15:10:53 | Pause | 5792 | 66.969 | 48 | 11.8443 | -31.2386 | -50.268
15:10:54 | Pause | 5793 | 66.9731 | 48 | 11.8443 | -31.2386 | -50.2767
15:10:55 | Pause | 5794 | 66.9772 | 48 | 11.8443 | -31.2386 | -50.2854
15:10:56 | Pause | 5795 | 66.9814 | 48 | 11.8443 | -31.2386 | -50.2941
15:10:57 | Pause | 5796 | 66.9855 | 48 | 11.8443 | -31.2386 | -50.3028
15:10:58 | Pause | 5797 | 66.9896 | 48 | 11.8443 | -31.2386 | -50.3114
15:10:59 | Pause | 5798 | 66.9938 | 48 | 11.8443 | -31.2386 | -50.3201
15:11:00 | Pause | 5799 | 66.9979 | 48 | 11.8443 | -31.2386 | -50.3288
15:11:01 | Pause | 5800 | 67.002 | 48 | 11.8443 | -31.2386 | -50.3375
15:11:02 | Pause | 5801 | 67.0062 | 48 | 11.8443 | -31.2386 | -50.3461
15:11:03 | Pause | 5802 | 67.0103 | 48 | 11.8443 | -31.2386 | -50.3548
15:11:04 | Pause | 5803 | 67.0144 | 48 | 11.8443 | -31.2386 | -50.3635
15:11:05 | Pause | 5804 | 67.0186 | 48 | 11.8443 | -31.2386 | -50.3722
15:11:06 | Pause | 5805 | 67.0227 | 48 | 11.8443 | -31.2386 | -50.3809
15:11:07 | Pause | 5806 | 67.0268 | 48 | 11.8443 | -31.2386 | -50.3895
15:11:08 | Pause | 5807 | 67.031 | 48 | 11.8443 | -31.2386 | -50.3982
15:11:09 | Pause | 5808 | 67.0351 | 48 | 11.8443 | -31.2386 | -50.4069
15:11:10 | Pause | 5809 | 67.0392 | 48 | 11.8443 | -31.2386 | -50.4156
15:11:11 | Pause | 5810 | 67.0434 | 48 | 11.8443 | -31.2386 | -50.4242
15:11:12 | Pause | 5811 | 67.0475 | 48 | 11.8443 | -31.2386 | -50.4329
15:11:13 | Pause | 5812 | 67.0516 | 48 | 11.8443 | -31.2386 | -50.4416
15:11:14 | Pause | 5813 | 67.0557 | 48 | 11.8443 | -31.2386 | -50.4503
15:11:15 | Pause | 5814 | 67.0599 | 48 | 11.8443 | -31.2386 | -50.4589
15:11:16 | Pause | 5815 | 67.064 | 48 | 11.8443 | -31.2386 | -50.4676
15:11:17 | Pause | 5816 | 67.0681 | 48 | 11.8443 | -31.2386 | -50.4763
15:11:18 | Pause | 5817 | 67.0723 | 48 | 11.8443 | -31.2386 | -50.485
15:11:19 | Pause | 5818 | 67.0764 | 48 | 11.8443 | -31.2386 | -50.4937
15:11:20 | Pause | 5819 | 67.0805 | 48 | 11.8443 | -31.2386 | -50.5023
15:11:21 | Pause | 5820 | 67.0847 | 48 | 11.8443 | -31.2386 | -50.511
15:11:22 | Pause | 5821 | 67.0888 | 48 | 11.8443 | -31.2386 | -50.5197
15:11:23 | Pause | 5822 | 67.0929 | 48 | 11.8443 | -31.2386 | -50.5284
15:11:24 | Pause | 5823 | 67.0971 | 48 | 11.8443 | -31.2386 | -50.537
15:11:25 | Pause | 5824 | 67.1012 | 48 | 11.8443 | -31.2386 | -50.5457
15:11:26 | Pause | 5825 | 67.1053 | 48 | 11.8443 | -31.2386 | -50.5544
15:11:27 | Pause | 5826 | 67.1095 | 48 | 11.8443 | -31.2386 | -50.5631
15:11:28 | Pause | 5827 | 67.1136 | 48 | 11.8443 | -31.2386 | -50.5718
15:11:29 | Pause | 5828 | 67.1177 | 48 | 11.8443 | -31.2386 | -50.5804
15:11:30 | Pause | 5829 | 67.1219 | 48 | 11.8443 | -31.2386 | -50.5891
15:11:31 | Pause | 5830 | 67.126 | 48 | 11.8443 | -31.2386 | -50.5978
15:11:32 | Pause | 5831 | 67.1301 | 48 | 11.8443 | -31.2386 | -50.6065
15:11:33 | Pause | 5832 | 67.1343 | 48 | 11.8443 | -31.2386 | -50.6151
15:11:34 | Pause | 5833 | 67.1384 | 48 | 11.8443 | -31.2386 | -50.6238
15:11:35 | Pause | 5834 | 67.1425 | 48 | 11.8443 | -31.2386 | -50.6325
15:11:36 | Pause | 5835 | 67.1467 | 48 | 11.8443 | -31.2386 | -50.6412
15:11:37 | Pause | 5836 | 67.1508 | 48 | 11.8443 | -31.2386 | -50.6499
15:11:38 | Pause | 5837 | 67.1549 | 48 | 11.8443 | -31.2386 | -50.6585
15:11:39 | Pause | 5838 | 67.159 | 48 | 11.8443 | -31.2386 | -50.6672
15:11:40 | Pause | 5839 | 67.1632 | 48 | 11.8443 | -31.2386 | -50.6759
15:11:41 | Pause | 5840 | 67.1673 | 48 | 11.8443 | -31.2386 | -50.6846
15:11:42 | Pause | 5841 | 67.1714 | 48 | 11.8443 | -31.2386 | -50.6932
15:11:43 | Pause | 5842 | 67.1756 | 48 | 11.8443 | -31.2386 | -50.7019
15:11:44 | Pause | 5843 | 67.1797 | 48 | 11.8443 | -31.2386 | -50.7106
15:11:45 | Pause | 5844 | 67.1838 | 48 | 11.8443 | -31.2386 | -50.7193
15:11:46 | Pause | 5845 | 67.188 | 48 | 11.8443 | -31.2386 | -50.7279
15:11:47 | Pause | 5846 | 67.1921 | 48 | 11.8443 | -31.2386 | -50.7366
15:11:48 | Pause | 5847 | 67.1962 | 48 | 11.8443 | -31.2386 | -50.7453
15:11:49 | Pause | 5848 | 67.2004 | 48 | 11.8443 | -31.2386 | -50.754
15:11:50 | Pause | 5849 | 67.2045 | 48 | 11.8443 | -31.2386 | -50.7627
15:11:51 | Pause | 5850 | 67.2086 | 48 | 11.8443 | -31.2386 | -50.7713
15:11:52 | Pause | 5851 | 67.2128 | 48 | 11.8443 | -31.2386 | -50.78
15:11:53 | Pause | 5852 | 67.2169 | 48 | 11.8443 | -31.2386 | -50.7887
15:11:54 | Pause | 5853 | 67.221 | 48 | 11.8443 | -31.2386 | -50.7974
15:11:55 | Pause | 5854 | 67.2252 | 48 | 11.8443 | -31.2386 | -50.806
15:11:56 | Pause | 5855 | 67.2293 | 48 | 11.8443 | -31.2386 | -50.8147
15:11:57 | Pause | 5856 | 67.2334 | 48 | 11.8443 | -31.2386 | -50.8234
15:11:58 | Pause | 5857 | 67.2376 | 48 | 11.8443 | -31.2386 | -50.8321
15:11:59 | Pause | 5858 | 67.2417 | 48 | 11.8443 | -31.2386 | -50.8408
15:12:00 | Pause | 5859 | 67.2458 | 48 | 11.8443 | -31.2386 | -50.8494
15:12:01 | Pause | 5860 | 67.25 | 48 | 11.8443 | -31.2386 | -50.8581
15:12:02 | Pause | 5861 | 67.2541 | 48 | 11.8443 | -31.2386 | -50.8668
15:12:03 | Pause | 5862 | 67.2582 | 48 | 11.8443 | -31.2386 | -50.8755
15:12:04 | Pause | 5863 | 67.2624 | 48 | 11.8443 | -31.2386 | -50.8841
15:12:05 | Pause | 5864 | 67.2665 | 48 | 11.8443 | -31.2386 | -50.8928
15:12:06 | Pause | 5865 | 67.2706 | 48 | 11.8443 | -31.2386 | -50.9015
15:12:07 | Pause | 5866 | 67.2747 | 48 | 11.8443 | -31.2386 | -50.9102
15:12:08 | Pause | 5867 | 67.2789 | 48 | 11.8443 | -31.2386 | -50.9188
15:12:09 | Pause | 5868 | 67.283 | 48 | 11.8443 | -31.2386 | -50.9275
15:12:10 | Pause | 5869 | 67.2871 | 48 | 11.8443 | -31.2386 | -50.9362
15:12:11 | Pause | 5870 | 67.2913 | 48 | 11.8443 | -31.2386 | -50.9449
15:12:12 | Pause | 5871 | 67.2954 | 48 | 11.8443 | -31.2386 | -50.9536
15:12:13 | Pause | 5872 | 67.2995 | 48 | 11.8443 | -31.2386 | -50.9622
15:12:14 | Pause | 5873 | 67.3037 | 48 | 11.8443 | -31.2386 | -50.9709
15:12:15 | Pause | 5874 | 67.3078 | 48 | 11.8443 | -31.2386 | -50.9796
15:12:16 | Pause | 5875 | 67.3119 | 48 | 11.8443 | -31.2386 | -50.9883
15:12:17 | Pause | 5876 | 67.3161 | 48 | 11.8443 | -31.2386 | -50.9969
15:12:18 | Pause | 5877 | 67.3202 | 48 | 11.8443 | -31.2386 | -51.0056
15:12:19 | Pause | 5878 | 67.3243 | 48 | 11.8443 | -31.2386 | -51.0143
15:12:20 | Pause | 5879 | 67.3285 | 48 | 11.8443 | -31.2386 | -51.023
15:12:21 | Pause | 5880 | 67.3326 | 48 | 11.8443 | -31.2386 | -51.0317
15:12:22 | Pause | 5881 | 67.3367 | 48 | 11.8443 | -31.2386 | -51.0403
15:12:23 | Pause | 5882 | 67.3409 | 48 | 11.8443 | -31.2386 | -51.049
15:12:24 | Pause | 5883 | 67.345 | 48 | 11.8443 | -31.2386 | -51.0577
15:12:25 | Pause | 5884 | 67.3491 | 48 | 11.8443 | -31.2386 | -51.0664
15:12:26 | Pause | 5885 | 67.3533 | 48 | 11.8443 | -31.2386 | -51.075
15:12:27 | Pause | 5886 | 67.3574 | 48 | 11.8443 | -31.2386 | -51.0837
15:12:28 | Pause | 5887 | 67.3615 | 48 | 11.8443 | -31.2386 | -51.0924
15:12:29 | Pause | 5888 | 67.3657 | 48 | 11.8443 | -31.2386 | -51.1011
15:12:30 | Pause | 5889 | 67.3698 | 48 | 11.8443 | -31.2386 | -51.1098
15:12:31 | Pause | 5890 | 67.3739 | 48 | 11.8443 | -31.2386 | -51.1184
15:12:32 | Pause | 5891 | 67.378 | 48 | 11.8443 | -31.2386 | -51.1271
15:12:33 | Pause | 5892 | 67.3822 | 48 | 11.8443 | -31.2386 | -51.1358
15:12:34 | Pause | 5893 | 67.3863 | 48 | 11.8443 | -31.2386 | -51.1445
15:12:35 | Pause | 5894 | 67.3904 | 48 | 11.8443 | -31.2386 | -51.1531
15:12:36 | Pause | 5895 | 67.3946 | 48 | 11.8443 | -31.2386 | -51.1618
15:12:37 | Pause | 5896 | 67.3987 | 48 | 11.8443 | -31.2386 | -51.1705
15:12:38 | Pause | 5897 | 67.4028 | 48 | 11.8443 | -31.2386 | -51.1792
15:12:39 | Pause | 5898 | 67.407 | 48 | 11.8443 | -31.2386 | -51.1878
15:12:40 | Pause | 5899 | 67.4111 | 48 | 11.8443 | -31.2386 | -51.1965
15:12:41 | Pause | 5900 | 67.4152 | 48 | 11.8443 | -31.2386 | -51.2052
15:12:42 | Pause | 5901 | 67.4194 | 48 | 11.8443 | -31.2386 | -51.2139
15:12:43 | Pause | 5902 | 67.4235 | 48 | 11.8443 | -31.2386 | -51.2226
15:12:44 | Pause | 5903 | 67.4276 | 48 | 11.8443 | -31.2386 | -51.2312
15:12:45 | Pause | 5904 | 67.4318 | 48 | 11.8443 | -31.2386 | -51.2399
15:12:46 | Pause | 5905 | 67.4359 | 48 | 11.8443 | -31.2386 | -51.2486
15:12:47 | Pause | 5906 | 67.44 | 48 | 11.8443 | -31.2386 | -51.2573
15:12:48 | Pause | 5907 | 67.4442 | 48 | 11.8443 | -31.2386 | -51.2659
15:12:49 | Pause | 5908 | 67.4483 | 48 | 11.8443 | -31.2386 | -51.2746
15:12:50 | Pause | 5909 | 67.4524 | 48 | 11.8443 | -31.2386 | -51.2833
15:12:51 | Pause | 5910 | 67.4566 | 48 | 11.8443 | -31.2386 | -51.292
15:12:52 | Pause | 5911 | 67.4607 | 48 | 11.8443 | -31.2386 | -51.3007
15:12:53 | Pause | 5912 | 67.4648 | 48 | 11.8443 | -31.2386 | -51.3093
15:12:54 | Pause | 5913 | 67.469 | 48 | 11.8443 | -31.2386 | -51.318
15:12:55 | Pause | 5914 | 67.4731 | 48 | 11.8443 | -31.2386 | -51.3267
15:12:56 | Pause | 5915 | 67.4772 | 48 | 11.8443 | -31.2386 | -51.3354
15:12:57 | Pause | 5916 | 67.4814 | 48 | 11.8443 | -31.2386 | -51.344
15:12:58 | Pause | 5917 | 67.4855 | 48 | 11.8443 | -31.2386 | -51.3527
15:12:59 | Pause | 5918 | 67.4896 | 48 | 11.8443 | -31.2386 | -51.3614
15:13:00 | Pause | 5919 | 67.4937 | 48 | 11.8443 | -31.2386 | -51.3701
15:13:01 | Pause | 5920 | 67.4979 | 48 | 11.8443 | -31.2386 | -51.3788
15:13:02 | Pause | 5921 | 67.502 | 48 | 11.8443 | -31.2386 | -51.3874
15:13:03 | Pause | 5922 | 67.5061 | 48 | 11.8443 | -31.2386 | -51.3961
15:13:04 | Pause | 5923 | 67.5103 | 48 | 11.8443 | -31.2386 | -51.4048
15:13:05 | Pause | 5924 | 67.5144 | 48 | 11.8443 | -31.2386 | -51.4135
15:13:06 | Pause | 5925 | 67.5185 | 48 | 11.8443 | -31.2386 | -51.4221
15:13:07 | Pause | 5926 | 67.5227 | 48 | 11.8443 | -31.2386 | -51.4308
15:13:08 | Pause | 5927 | 67.5268 | 48 | 11.8443 | -31.2386 | -51.4395
15:13:09 | Pause | 5928 | 67.5309 | 48 | 11.8443 | -31.2386 | -51.4482
15:13:10 | Pause | 5929 | 67.5351 | 48 | 11.8443 | -31.2386 | -51.4568
15:13:11 | Pause | 5930 | 67.5392 | 48 | 11.8443 | -31.2386 | -51.4655
15:13:12 | Pause | 5931 | 67.5433 | 48 | 11.8443 | -31.2386 | -51.4742
15:13:13 | Pause | 5932 | 67.5475 | 48 | 11.8443 | -31.2386 | -51.4829
15:13:14 | Pause | 5933 | 67.5516 | 48 | 11.8443 | -31.2386 | -51.4916
15:13:15 | Pause | 5934 | 67.5557 | 48 | 11.8443 | -31.2386 | -51.5002
15:13:16 | Pause | 5935 | 67.5599 | 48 | 11.8443 | -31.2386 | -51.5089
15:13:17 | Pause | 5936 | 67.564 | 48 | 11.8443 | -31.2386 | -51.5176
15:13:18 | Pause | 5937 | 67.5681 | 48 | 11.8443 | -31.2386 | -51.5263
15:13:19 | Pause | 5938 | 67.5723 | 48 | 11.8443 | -31.2386 | -51.5349
15:13:20 | Pause | 5939 | 67.5764 | 48 | 11.8443 | -31.2386 | -51.5436
15:13:21 | Pause | 5940 | 67.5805 | 48 | 11.8443 | -31.2386 | -51.5523
15:13:22 | Pause | 5941 | 67.5847 | 48 | 11.8443 | -31.2386 | -51.561
15:13:23 | Pause | 5942 | 67.5888 | 48 | 11.8443 | -31.2386 | -51.5697
15:13:24 | Pause | 5943 | 67.5929 | 48 | 11.8443 | -31.2386 | -51.5783
15:13:25 | Pause | 5944 | 67.597 | 48 | 11.8443 | -31.2386 | -51.587
15:13:26 | Pause | 5945 | 67.6012 | 48 | 11.8443 | -31.2386 | -51.5957
15:13:27 | Pause | 5946 | 67.6053 | 48 | 11.8443 | -31.2386 | -51.6044
15:13:28 | Pause | 5947 | 67.6094 | 48 | 11.8443 | -31.2386 | -51.613
15:13:29 | Pause | 5948 | 67.6136 | 48 | 11.8443 | -31.2386 | -51.6217
15:13:30 | Pause | 5949 | 67.6177 | 48 | 11.8443 | -31.2386 | -51.6304
15:13:31 | Pause | 5950 | 67.6218 | 48 | 11.8443 | -31.2386 | -51.6391
15:13:32 | Pause | 5951 | 67.626 | 48 | 11.8443 | -31.2386 | -51.6477
15:13:33 | Pause | 5952 | 67.6301 | 48 | 11.8443 | -31.2386 | -51.6564
15:13:34 | Pause | 5953 | 67.6342 | 48 | 11.8443 | -31.2386 | -51.6651
15:13:35 | Pause | 5954 | 67.6384 | 48 | 11.8443 | -31.2386 | -51.6738
15:13:36 | Pause | 5955 | 67.6425 | 48 | 11.8443 | -31.2386 | -51.6825
15:13:37 | Pause | 5956 | 67.6466 | 48 | 11.8443 | -31.2386 | -51.6911
15:13:38 | Pause | 5957 | 67.6508 | 48 | 11.8443 | -31.2386 | -51.6998
15:13:39 | Pause | 5958 | 67.6549 | 48 | 11.8443 | -31.2386 | -51.7085
15:13:40 | Pause | 5959 | 67.659 | 48 | 11.8443 | -31.2386 | -51.7172
15:13:41 | Pause | 5960 | 67.6632 | 48 | 11.8443 | -31.2386 | -51.7258
15:13:42 | Pause | 5961 | 67.6673 | 48 | 11.8443 | -31.2386 | -51.7345
15:13:43 | Pause | 5962 | 67.6714 | 48 | 11.8443 | -31.2386 | -51.7432
15:13:44 | Pause | 5963 | 67.6756 | 48 | 11.8443 | -31.2386 | -51.7519
15:13:45 | Pause | 5964 | 67.6797 | 48 | 11.8443 | -31.2386 | -51.7606
15:13:46 | Pause | 5965 | 67.6838 | 48 | 11.8443 | -31.2386 | -51.7692
15:13:47 | Pause | 5966 | 67.688 | 48 | 11.8443 | -31.2386 | -51.7779
15:13:48 | Pause | 5967 | 67.6921 | 48 | 11.8443 | -31.2386 | -51.7866
15:13:49 | Pause | 5968 | 67.6962 | 48 | 11.8443 | -31.2386 | -51.7953
15:13:50 | Pause | 5969 | 67.7004 | 48 | 11.8443 | -31.2386 | -51.8039
15:13:51 | Pause | 5970 | 67.7045 | 48 | 11.8443 | -31.2386 | -51.8126
15:13:52 | Pause | 5971 | 67.7086 | 48 | 11.8443 | -31.2386 | -51.8213
15:13:53 | Pause | 5972 | 67.7127 | 48 | 11.8443 | -31.2386 | -51.83
15:13:54 | Pause | 5973 | 67.7169 | 48 | 11.8443 | -31.2386 | -51.8387
15:13:55 | Pause | 5974 | 67.721 | 48 | 11.8443 | -31.2386 | -51.8473
15:13:56 | Pause | 5975 | 67.7251 | 48 | 11.8443 | -31.2386 | -51.856
15:13:57 | Pause | 5976 | 67.7293 | 48 | 11.8443 | -31.2386 | -51.8647
15:13:58 | Pause | 5977 | 67.7334 | 48 | 11.8443 | -31.2386 | -51.8734
15:13:59 | Pause | 5978 | 67.7375 | 48 | 11.8443 | -31.2386 | -51.882
15:14:00 | Pause | 5979 | 67.7417 | 48 | 11.8443 | -31.2386 | -51.8907
15:14:01 | Pause | 5980 | 67.7458 | 48 | 11.8443 | -31.2386 | -51.8994
15:14:02 | Pause | 5981 | 67.7499 | 48 | 11.8443 | -31.2386 | -51.9081
15:14:03 | Pause | 5982 | 67.7541 | 48 | 11.8443 | -31.2386 | -51.9167
15:14:04 | Pause | 5983 | 67.7582 | 48 | 11.8443 | -31.2386 | -51.9254
15:14:05 | Pause | 5984 | 67.7623 | 48 | 11.8443 | -31.2386 | -51.9341
15:14:06 | Pause | 5985 | 67.7665 | 48 | 11.8443 | -31.2386 | -51.9428
15:14:07 | Pause | 5986 | 67.7706 | 48 | 11.8443 | -31.2386 | -51.9515
15:14:08 | Pause | 5987 | 67.7747 | 48 | 11.8443 | -31.2386 | -51.9601
15:14:09 | Pause | 5988 | 67.7789 | 48 | 11.8443 | -31.2386 | -51.9688
15:14:10 | Pause | 5989 | 67.783 | 48 | 11.8443 | -31.2386 | -51.9775
15:14:11 | Pause | 5990 | 67.7871 | 48 | 11.8443 | -31.2386 | -51.9862
15:14:12 | Pause | 5991 | 67.7913 | 48 | 11.8443 | -31.2386 | -51.9948
15:14:13 | Pause | 5992 | 67.7954 | 48 | 11.8443 | -31.2386 | -52.0035
15:14:14 | Pause | 5993 | 67.7995 | 48 | 11.8443 | -31.2386 | -52.0122
15:14:15 | Pause | 5994 | 67.8037 | 48 | 11.8443 | -31.2386 | -52.0209
15:14:16 | Pause | 5995 | 67.8078 | 48 | 11.8443 | -31.2386 | -52.0296
15:14:17 | Pause | 5996 | 67.8119 | 48 | 11.8443 | -31.2386 | -52.0382
15:14:18 | Pause | 5997 | 67.8161 | 48 | 11.8443 | -31.2386 | -52.0469
15:14:19 | Pause | 5998 | 67.8202 | 48 | 11.8443 | -31.2386 | -52.0556
15:14:20 | Pause | 5999 | 67.8243 | 48 | 11.8443 | -31.2386 | -52.0643
15:14:21 | Pause | 6000 | 67.8284 | 48 | 11.8443 | -31.2386 | -52.0729
15:14:22 | Pause | 6001 | 67.8326 | 48 | 11.8443 | -31.2386 | -52.0816
15:14:23 | Pause | 6002 | 67.8367 | 48 | 11.8443 | -31.2386 | -52.0903
15:14:24 | Pause | 6003 | 67.8408 | 48 | 11.8443 | -31.2386 | -52.099
15:14:25 | Pause | 6004 | 67.845 | 48 | 11.8443 | -31.2386 | -52.1077
15:14:26 | Pause | 6005 | 67.8491 | 48 | 11.8443 | -31.2386 | -52.1163
15:14:27 | Pause | 6006 | 67.8532 | 48 | 11.8443 | -31.2386 | -52.125
15:14:28 | Pause | 6007 | 67.8574 | 48 | 11.8443 | -31.2386 | -52.1337
15:14:29 | Pause | 6008 | 67.8615 | 48 | 11.8443 | -31.2386 | -52.1424
15:14:30 | Pause | 6009 | 67.8656 | 48 | 11.8443 | -31.2386 | -52.151
15:14:31 | Pause | 6010 | 67.8698 | 48 | 11.8443 | -31.2386 | -52.1597
15:14:32 | Pause | 6011 | 67.8739 | 48 | 11.8443 | -31.2386 | -52.1684
15:14:33 | Pause | 6012 | 67.878 | 48 | 11.8443 | -31.2386 | -52.1771
15:14:34 | Pause | 6013 | 67.8822 | 48 | 11.8443 | -31.2386 | -52.1857
15:14:35 | Pause | 6014 | 67.8863 | 48 | 11.8443 | -31.2386 | -52.1944
15:14:36 | Pause | 6015 | 67.8904 | 48 | 11.8443 | -31.2386 | -52.2031
15:14:37 | Pause | 6016 | 67.8946 | 48 | 11.8443 | -31.2386 | -52.2118
15:14:38 | Pause | 6017 | 67.8987 | 48 | 11.8443 | -31.2386 | -52.2205
15:14:39 | Pause | 6018 | 67.9028 | 48 | 11.8443 | -31.2386 | -52.2291
15:14:40 | Pause | 6019 | 67.907 | 48 | 11.8443 | -31.2386 | -52.2378
15:14:41 | Pause | 6020 | 67.9111 | 48 | 11.8443 | -31.2386 | -52.2465
15:14:42 | Pause | 6021 | 67.9152 | 48 | 11.8443 | -31.2386 | -52.2552
15:14:43 | Pause | 6022 | 67.9194 | 48 | 11.8443 | -31.2386 | -52.2638
15:14:44 | Pause | 6023 | 67.9235 | 48 | 11.8443 | -31.2386 | -52.2725
15:14:45 | Pause | 6024 | 67.9276 | 48 | 11.8443 | -31.2386 | -52.2812
15:14:46 | Pause | 6025 | 67.9317 | 48 | 11.8443 | -31.2386 | -52.2899
15:14:47 | Pause | 6026 | 67.9359 | 48 | 11.8443 | -31.2386 | -52.2986
15:14:48 | Pause | 6027 | 67.94 | 48 | 11.8443 | -31.2386 | -52.3072
15:14:49 | Pause | 6028 | 67.9441 | 48 | 11.8443 | -31.2386 | -52.3159
15:14:50 | Pause | 6029 | 67.9483 | 48 | 11.8443 | -31.2386 | -52.3246
15:14:51 | Pause | 6030 | 67.9524 | 48 | 11.8443 | -31.2386 | -52.3333
15:14:52 | Pause | 6031 | 67.9565 | 48 | 11.8443 | -31.2386 | -52.3419
15:14:53 | Pause | 6032 | 67.9607 | 48 | 11.8443 | -31.2386 | -52.3506
15:14:54 | Pause | 6033 | 67.9648 | 48 | 11.8443 | -31.2386 | -52.3593
15:14:55 | Pause | 6034 | 67.9689 | 48 | 11.8443 | -31.2386 | -52.368
15:14:56 | Pause | 6035 | 67.9731 | 48 | 11.8443 | -31.2386 | -52.3766
15:14:57 | Pause | 6036 | 67.9772 | 48 | 11.8443 | -31.2386 | -52.3853
15:14:58 | Pause | 6037 | 67.9813 | 48 | 11.8443 | -31.2386 | -52.394
15:14:59 | Pause | 6038 | 67.9855 | 48 | 11.8443 | -31.2386 | -52.4027
15:15:00 | Pause | 6039 | 67.9896 | 48 | 11.8443 | -31.2386 | -52.4114
15:15:01 | Pause | 6040 | 67.9937 | 48 | 11.8443 | -31.2386 | -52.42
15:15:02 | Pause | 6041 | 67.9979 | 48 | 11.8443 | -31.2386 | -52.4287
15:15:03 | Pause | 6042 | 68.002 | 48 | 11.8443 | -31.2386 | -52.4374
15:15:04 | Pause | 6043 | 68.0061 | 48 | 11.8443 | -31.2386 | -52.4461
15:15:05 | Pause | 6044 | 68.0103 | 48 | 11.8443 | -31.2386 | -52.4547
15:15:06 | Pause | 6045 | 68.0144 | 48 | 11.8443 | -31.2386 | -52.4634
15:15:07 | Pause | 6046 | 68.0185 | 48 | 11.8443 | -31.2386 | -52.4721
15:15:08 | Pause | 6047 | 68.0227 | 48 | 11.8443 | -31.2386 | -52.4808
15:15:09 | Pause | 6048 | 68.0268 | 48 | 11.8443 | -31.2386 | -52.4895
15:15:10 | Pause | 6049 | 68.0309 | 48 | 11.8443 | -31.2386 | -52.4981
15:15:11 | Pause | 6050 | 68.0351 | 48 | 11.8443 | -31.2386 | -52.5068
15:15:12 | Pause | 6051 | 68.0392 | 48 | 11.8443 | -31.2386 | -52.5155
15:15:13 | Pause | 6052 | 68.0433 | 48 | 11.8443 | -31.2386 | -52.5242
15:15:14 | Pause | 6053 | 68.0474 | 48 | 11.8443 | -31.2386 | -52.5328
15:15:15 | Pause | 6054 | 68.0516 | 48 | 11.8443 | -31.2386 | -52.5415
15:15:16 | Pause | 6055 | 68.0557 | 48 | 11.8443 | -31.2386 | -52.5502
15:15:17 | Pause | 6056 | 68.0598 | 48 | 11.8443 | -31.2386 | -52.5589
15:15:18 | Pause | 6057 | 68.064 | 48 | 11.8443 | -31.2386 | -52.5676
15:15:19 | Pause | 6058 | 68.0681 | 48 | 11.8443 | -31.2386 | -52.5762
15:15:20 | Pause | 6059 | 68.0722 | 48 | 11.8443 | -31.2386 | -52.5849
15:15:21 | Pause | 6060 | 68.0764 | 48 | 11.8443 | -31.2386 | -52.5936
15:15:22 | Pause | 6061 | 68.0805 | 48 | 11.8443 | -31.2386 | -52.6023
15:15:23 | Pause | 6062 | 68.0846 | 48 | 11.8443 | -31.2386 | -52.6109
15:15:24 | Pause | 6063 | 68.0888 | 48 | 11.8443 | -31.2386 | -52.6196
15:15:25 | Pause | 6064 | 68.0929 | 48 | 11.8443 | -31.2386 | -52.6283
15:15:26 | Pause | 6065 | 68.097 | 48 | 11.8443 | -31.2386 | -52.637
15:15:27 | Pause | 6066 | 68.1012 | 48 | 11.8443 | -31.2386 | -52.6456
15:15:28 | Pause | 6067 | 68.1053 | 48 | 11.8443 | -31.2386 | -52.6543
15:15:29 | Pause | 6068 | 68.1094 | 48 | 11.8443 | -31.2386 | -52.663
15:15:30 | Pause | 6069 | 68.1136 | 48 | 11.8443 | -31.2386 | -52.6717
15:15:31 | Pause | 6070 | 68.1177 | 48 | 11.8443 | -31.2386 | -52.6804
15:15:32 | Pause | 6071 | 68.1218 | 48 | 11.8443 | -31.2386 | -52.689
15:15:33 | Pause | 6072 | 68.126 | 48 | 11.8443 | -31.2386 | -52.6977
15:15:34 | Pause | 6073 | 68.1301 | 48 | 11.8443 | -31.2386 | -52.7064
15:15:35 | Pause | 6074 | 68.1342 | 48 | 11.8443 | -31.2386 | -52.7151
15:15:36 | Pause | 6075 | 68.1384 | 48 | 11.8443 | -31.2386 | -52.7237
15:15:37 | Pause | 6076 | 68.1425 | 48 | 11.8443 | -31.2386 | -52.7324
15:15:38 | Pause | 6077 | 68.1466 | 48 | 11.8443 | -31.2386 | -52.7411
15:15:39 | Pause | 6078 | 68.1507 | 48 | 11.8443 | -31.2386 | -52.7498
15:15:40 | Pause | 6079 | 68.1549 | 48 | 11.8443 | -31.2386 | -52.7585
15:15:41 | Pause | 6080 | 68.159 | 48 | 11.8443 | -31.2386 | -52.7671
15:15:42 | Pause | 6081 | 68.1631 | 48 | 11.8443 | -31.2386 | -52.7758
15:15:43 | Pause | 6082 | 68.1673 | 48 | 11.8443 | -31.2386 | -52.7845
15:15:44 | Pause | 6083 | 68.1714 | 48 | 11.8443 | -31.2386 | -52.7932
15:15:45 | Pause | 6084 | 68.1755 | 48 | 11.8443 | -31.2386 | -52.8018
15:15:46 | Pause | 6085 | 68.1797 | 48 | 11.8443 | -31.2386 | -52.8105
15:15:47 | Pause | 6086 | 68.1838 | 48 | 11.8443 | -31.2386 | -52.8192
15:15:48 | Pause | 6087 | 68.1879 | 48 | 11.8443 | -31.2386 | -52.8279
15:15:49 | Pause | 6088 | 68.1921 | 48 | 11.8443 | -31.2386 | -52.8366
15:15:50 | Pause | 6089 | 68.1962 | 48 | 11.8443 | -31.2386 | -52.8452
15:15:51 | Pause | 6090 | 68.2003 | 48 | 11.8443 | -31.2386 | -52.8539
15:15:52 | Pause | 6091 | 68.2045 | 48 | 11.8443 | -31.2386 | -52.8626
15:15:53 | Pause | 6092 | 68.2086 | 48 | 11.8443 | -31.2386 | -52.8713
15:15:54 | Pause | 6093 | 68.2127 | 48 | 11.8443 | -31.2386 | -52.8799
15:15:55 | Pause | 6094 | 68.2169 | 48 | 11.8443 | -31.2386 | -52.8886
15:15:56 | Pause | 6095 | 68.221 | 48 | 11.8443 | -31.2386 | -52.8973
15:15:57 | Pause | 6096 | 68.2251 | 48 | 11.8443 | -31.2386 | -52.906
15:15:58 | Pause | 6097 | 68.2293 | 48 | 11.8443 | -31.2386 | -52.9146
15:15:59 | Pause | 6098 | 68.2334 | 48 | 11.8443 | -31.2386 | -52.9233
15:16:00 | Pause | 6099 | 68.2375 | 48 | 11.8443 | -31.2386 | -52.932
15:16:01 | Pause | 6100 | 68.2417 | 48 | 11.8443 | -31.2386 | -52.9407
15:16:02 | Pause | 6101 | 68.2458 | 48 | 11.8443 | -31.2386 | -52.9494
15:16:03 | Pause | 6102 | 68.2499 | 48 | 11.8443 | -31.2386 | -52.958
15:16:04 | Pause | 6103 | 68.2541 | 48 | 11.8443 | -31.2386 | -52.9667
15:16:05 | Pause | 6104 | 68.2582 | 48 | 11.8443 | -31.2386 | -52.9754
15:16:06 | Pause | 6105 | 68.2623 | 48 | 11.8443 | -31.2386 | -52.9841
15:16:07 | Pause | 6106 | 68.2664 | 48 | 11.8443 | -31.2386 | -52.9927
15:16:08 | Pause | 6107 | 68.2706 | 48 | 11.8443 | -31.2386 | -53.0014
15:16:09 | Pause | 6108 | 68.2747 | 48 | 11.8443 | -31.2386 | -53.0101
15:16:10 | Pause | 6109 | 68.2788 | 48 | 11.8443 | -31.2386 | -53.0188
15:16:11 | Pause | 6110 | 68.283 | 48 | 11.8443 | -31.2386 | -53.0275
15:16:12 | Pause | 6111 | 68.2871 | 48 | 11.8443 | -31.2386 | -53.0361
15:16:13 | Pause | 6112 | 68.2912 | 48 | 11.8443 | -31.2386 | -53.0448
15:16:14 | Pause | 6113 | 68.2954 | 48 | 11.8443 | -31.2386 | -53.0535
15:16:15 | Pause | 6114 | 68.2995 | 48 | 11.8443 | -31.2386 | -53.0622
15:16:16 | Pause | 6115 | 68.3036 | 48 | 11.8443 | -31.2386 | -53.0708
15:16:17 | Pause | 6116 | 68.3078 | 48 | 11.8443 | -31.2386 | -53.0795
15:16:18 | Pause | 6117 | 68.3119 | 48 | 11.8443 | -31.2386 | -53.0882
15:16:19 | Pause | 6118 | 68.316 | 48 | 11.8443 | -31.2386 | -53.0969
15:16:20 | Pause | 6119 | 68.3202 | 48 | 11.8443 | -31.2386 | -53.1055
15:16:21 | Pause | 6120 | 68.3243 | 48 | 11.8443 | -31.2386 | -53.1142
15:16:22 | Pause | 6121 | 68.3284 | 48 | 11.8443 | -31.2386 | -53.1229
15:16:23 | Pause | 6122 | 68.3326 | 48 | 11.8443 | -31.2386 | -53.1316
15:16:24 | Pause | 6123 | 68.3367 | 48 | 11.8443 | -31.2386 | -53.1403
15:16:25 | Pause | 6124 | 68.3408 | 48 | 11.8443 | -31.2386 | -53.1489
15:16:26 | Pause | 6125 | 68.345 | 48 | 11.8443 | -31.2386 | -53.1576
15:16:27 | Pause | 6126 | 68.3491 | 48 | 11.8443 | -31.2386 | -53.1663
15:16:28 | Pause | 6127 | 68.3532 | 48 | 11.8443 | -31.2386 | -53.175
15:16:29 | Pause | 6128 | 68.3574 | 48 | 11.8443 | -31.2386 | -53.1836
15:16:30 | Pause | 6129 | 68.3615 | 48 | 11.8443 | -31.2386 | -53.1923
15:16:31 | Pause | 6130 | 68.3656 | 48 | 11.8443 | -31.2386 | -53.201
15:16:32 | Pause | 6131 | 68.3697 | 48 | 11.8443 | -31.2386 | -53.2097
15:16:33 | Pause | 6132 | 68.3739 | 48 | 11.8443 | -31.2386 | -53.2184
15:16:34 | Pause | 6133 | 68.378 | 48 | 11.8443 | -31.2386 | -53.227
15:16:35 | Pause | 6134 | 68.3821 | 48 | 11.8443 | -31.2386 | -53.2357
15:16:36 | Pause | 6135 | 68.3863 | 48 | 11.8443 | -31.2386 | -53.2444
15:16:37 | Pause | 6136 | 68.3904 | 48 | 11.8443 | -31.2386 | -53.2531
15:16:38 | Pause | 6137 | 68.3945 | 48 | 11.8443 | -31.2386 | -53.2617
15:16:39 | Pause | 6138 | 68.3987 | 48 | 11.8443 | -31.2386 | -53.2704
15:16:40 | Pause | 6139 | 68.4028 | 48 | 11.8443 | -31.2386 | -53.2791
15:16:41 | Pause | 6140 | 68.4069 | 48 | 11.8443 | -31.2386 | -53.2878
15:16:42 | Pause | 6141 | 68.4111 | 48 | 11.8443 | -31.2386 | -53.2965
15:16:43 | Pause | 6142 | 68.4152 | 48 | 11.8443 | -31.2386 | -53.3051
15:16:44 | Pause | 6143 | 68.4193 | 48 | 11.8443 | -31.2386 | -53.3138
15:16:45 | Pause | 6144 | 68.4235 | 48 | 11.8443 | -31.2386 | -53.3225
15:16:46 | Pause | 6145 | 68.4276 | 48 | 11.8443 | -31.2386 | -53.3312
15:16:47 | Pause | 6146 | 68.4317 | 48 | 11.8443 | -31.2386 | -53.3398
15:16:48 | Pause | 6147 | 68.4359 | 48 | 11.8443 | -31.2386 | -53.3485
15:16:49 | Pause | 6148 | 68.44 | 48 | 11.8443 | -31.2386 | -53.3572
15:16:50 | Pause | 6149 | 68.4441 | 48 | 11.8443 | -31.2386 | -53.3659
15:16:51 | Pause | 6150 | 68.4483 | 48 | 11.8443 | -31.2386 | -53.3745
15:16:52 | Pause | 6151 | 68.4524 | 48 | 11.8443 | -31.2386 | -53.3832
15:16:53 | Pause | 6152 | 68.4565 | 48 | 11.8443 | -31.2386 | -53.3919
15:16:54 | Pause | 6153 | 68.4607 | 48 | 11.8443 | -31.2386 | -53.4006
15:16:55 | Pause | 6154 | 68.4648 | 48 | 11.8443 | -31.2386 | -53.4093
15:16:56 | Pause | 6155 | 68.4689 | 48 | 11.8443 | -31.2386 | -53.4179
15:16:57 | Pause | 6156 | 68.4731 | 48 | 11.8443 | -31.2386 | -53.4266
15:16:58 | Pause | 6157 | 68.4772 | 48 | 11.8443 | -31.2386 | -53.4353
15:16:59 | Pause | 6158 | 68.4813 | 48 | 11.8443 | -31.2386 | -53.444
15:17:00 | Pause | 6159 | 68.4854 | 48 | 11.8443 | -31.2386 | -53.4526
15:17:01 | Pause | 6160 | 68.4896 | 48 | 11.8443 | -31.2386 | -53.4613
15:17:02 | Pause | 6161 | 68.4937 | 48 | 11.8443 | -31.2386 | -53.47
15:17:03 | Pause | 6162 | 68.4978 | 48 | 11.8443 | -31.2386 | -53.4787
15:17:04 | Pause | 6163 | 68.502 | 48 | 11.8443 | -31.2386 | -53.4874
15:17:05 | Pause | 6164 | 68.5061 | 48 | 11.8443 | -31.2386 | -53.496
15:17:06 | Pause | 6165 | 68.5102 | 48 | 11.8443 | -31.2386 | -53.5047
15:17:07 | Pause | 6166 | 68.5144 | 48 | 11.8443 | -31.2386 | -53.5134
15:17:08 | Pause | 6167 | 68.5185 | 48 | 11.8443 | -31.2386 | -53.5221
15:17:09 | Pause | 6168 | 68.5226 | 48 | 11.8443 | -31.2386 | -53.5307
15:17:10 | Pause | 6169 | 68.5268 | 48 | 11.8443 | -31.2386 | -53.5394
15:17:11 | Pause | 6170 | 68.5309 | 48 | 11.8443 | -31.2386 | -53.5481
15:17:12 | Pause | 6171 | 68.535 | 48 | 11.8443 | -31.2386 | -53.5568
15:17:13 | Pause | 6172 | 68.5392 | 48 | 11.8443 | -31.2386 | -53.5654
15:17:14 | Pause | 6173 | 68.5433 | 48 | 11.8443 | -31.2386 | -53.5741
15:17:15 | Pause | 6174 | 68.5474 | 48 | 11.8443 | -31.2386 | -53.5828
15:17:16 | Pause | 6175 | 68.5516 | 48 | 11.8443 | -31.2386 | -53.5915
15:17:17 | Pause | 6176 | 68.5557 | 48 | 11.8443 | -31.2386 | -53.6002
15:17:18 | Pause | 6177 | 68.5598 | 48 | 11.8443 | -31.2386 | -53.6088
15:17:19 | Pause | 6178 | 68.564 | 48 | 11.8443 | -31.2386 | -53.6175
15:17:20 | Pause | 6179 | 68.5681 | 48 | 11.8443 | -31.2386 | -53.6262
15:17:21 | Pause | 6180 | 68.5722 | 48 | 11.8443 | -31.2386 | -53.6349
15:17:22 | Pause | 6181 | 68.5764 | 48 | 11.8443 | -31.2386 | -53.6435
15:17:23 | Pause | 6182 | 68.5805 | 48 | 11.8443 | -31.2386 | -53.6522
15:17:24 | Pause | 6183 | 68.5846 | 48 | 11.8443 | -31.2386 | -53.6609
15:17:25 | Pause | 6184 | 68.5888 | 48 | 11.8443 | -31.2386 | -53.6696
15:17:26 | Pause | 6185 | 68.5929 | 48 | 11.8443 | -31.2386 | -53.6783
15:17:27 | Pause | 6186 | 68.597 | 48 | 11.8443 | -31.2386 | -53.6869
15:17:28 | Pause | 6187 | 68.6011 | 48 | 11.8443 | -31.2386 | -53.6956
15:17:29 | Pause | 6188 | 68.6053 | 48 | 11.8443 | -31.2386 | -53.7043
15:17:30 | Pause | 6189 | 68.6094 | 48 | 11.8443 | -31.2386 | -53.713
15:17:31 | Pause | 6190 | 68.6135 | 48 | 11.8443 | -31.2386 | -53.7216
15:17:32 | Pause | 6191 | 68.6177 | 48 | 11.8443 | -31.2386 | -53.7303
15:17:33 | Pause | 6192 | 68.6218 | 48 | 11.8443 | -31.2386 | -53.739
15:17:34 | Pause | 6193 | 68.6259 | 48 | 11.8443 | -31.2386 | -53.7477
15:17:35 | Pause | 6194 | 68.6301 | 48 | 11.8443 | -31.2386 | -53.7564
15:17:36 | Pause | 6195 | 68.6342 | 48 | 11.8443 | -31.2386 | -53.765
15:17:37 | Pause | 6196 | 68.6383 | 48 | 11.8443 | -31.2386 | -53.7737
15:17:38 | Pause | 6197 | 68.6425 | 48 | 11.8443 | -31.2386 | -53.7824
15:17:39 | Pause | 6198 | 68.6466 | 48 | 11.8443 | -31.2386 | -53.7911
15:17:40 | Pause | 6199 | 68.6507 | 48 | 11.8443 | -31.2386 | -53.7997
15:17:41 | Pause | 6200 | 68.6549 | 48 | 11.8443 | -31.2386 | -53.8084
15:17:42 | Pause | 6201 | 68.659 | 48 | 11.8443 | -31.2386 | -53.8171
15:17:43 | Pause | 6202 | 68.6631 | 48 | 11.8443 | -31.2386 | -53.8258
15:17:44 | Pause | 6203 | 68.6673 | 48 | 11.8443 | -31.2386 | -53.8344
15:17:45 | Pause | 6204 | 68.6714 | 48 | 11.8443 | -31.2386 | -53.8431
15:17:46 | Pause | 6205 | 68.6755 | 48 | 11.8443 | -31.2386 | -53.8518
15:17:47 | Pause | 6206 | 68.6797 | 48 | 11.8443 | -31.2386 | -53.8605
15:17:48 | Pause | 6207 | 68.6838 | 48 | 11.8443 | -31.2386 | -53.8692
15:17:49 | Pause | 6208 | 68.6879 | 48 | 11.8443 | -31.2386 | -53.8778
15:17:50 | Pause | 6209 | 68.6921 | 48 | 11.8443 | -31.2386 | -53.8865
15:17:51 | Pause | 6210 | 68.6962 | 48 | 11.8443 | -31.2386 | -53.8952
15:17:52 | Pause | 6211 | 68.7003 | 48 | 11.8443 | -31.2386 | -53.9039
15:17:53 | Pause | 6212 | 68.7044 | 48 | 11.8443 | -31.2386 | -53.9125
15:17:54 | Pause | 6213 | 68.7086 | 48 | 11.8443 | -31.2386 | -53.9212
15:17:55 | Pause | 6214 | 68.7127 | 48 | 11.8443 | -31.2386 | -53.9299
15:17:56 | Pause | 6215 | 68.7168 | 48 | 11.8443 | -31.2386 | -53.9386
15:17:57 | Pause | 6216 | 68.721 | 48 | 11.8443 | -31.2386 | -53.9473
15:17:58 | Pause | 6217 | 68.7251 | 48 | 11.8443 | -31.2386 | -53.9559
15:17:59 | Pause | 6218 | 68.7292 | 48 | 11.8443 | -31.2386 | -53.9646
15:18:00 | Pause | 6219 | 68.7334 | 48 | 11.8443 | -31.2386 | -53.9733
15:18:01 | Pause | 6220 | 68.7375 | 48 | 11.8443 | -31.2386 | -53.982
15:18:02 | Pause | 6221 | 68.7416 | 48 | 11.8443 | -31.2386 | -53.9906
15:18:03 | Pause | 6222 | 68.7458 | 48 | 11.8443 | -31.2386 | -53.9993
15:18:04 | Pause | 6223 | 68.7499 | 48 | 11.8443 | -31.2386 | -54.008
15:18:05 | Pause | 6224 | 68.754 | 48 | 11.8443 | -31.2386 | -54.0167
15:18:06 | Pause | 6225 | 68.7582 | 48 | 11.8443 | -31.2386 | -54.0254
15:18:07 | Pause | 6226 | 68.7623 | 48 | 11.8443 | -31.2386 | -54.034
15:18:08 | Pause | 6227 | 68.7664 | 48 | 11.8443 | -31.2386 | -54.0427
15:18:09 | Pause | 6228 | 68.7706 | 48 | 11.8443 | -31.2386 | -54.0514
15:18:10 | Pause | 6229 | 68.7747 | 48 | 11.8443 | -31.2386 | -54.0601
15:18:11 | Pause | 6230 | 68.7788 | 48 | 11.8443 | -31.2386 | -54.0687
15:18:12 | Pause | 6231 | 68.783 | 48 | 11.8443 | -31.2386 | -54.0774
15:18:13 | Pause | 6232 | 68.7871 | 48 | 11.8443 | -31.2386 | -54.0861
15:18:14 | Pause | 6233 | 68.7912 | 48 | 11.8443 | -31.2386 | -54.0948
15:18:15 | Pause | 6234 | 68.7954 | 48 | 11.8443 | -31.2386 | -54.1034
15:18:16 | Pause | 6235 | 68.7995 | 48 | 11.8443 | -31.2386 | -54.1121
15:18:17 | Pause | 6236 | 68.8036 | 48 | 11.8443 | -31.2386 | -54.1208
15:18:18 | Pause | 6237 | 68.8078 | 48 | 11.8443 | -31.2386 | -54.1295
15:18:19 | Pause | 6238 | 68.8119 | 48 | 11.8443 | -31.2386 | -54.1382
15:18:20 | Pause | 6239 | 68.816 | 48 | 11.8443 | -31.2386 | -54.1468
15:18:21 | Pause | 6240 | 68.8201 | 48 | 11.8443 | -31.2386 | -54.1555
15:18:22 | Pause | 6241 | 68.8243 | 48 | 11.8443 | -31.2386 | -54.1642
15:18:23 | Pause | 6242 | 68.8284 | 48 | 11.8443 | -31.2386 | -54.1729
15:18:24 | Pause | 6243 | 68.8325 | 48 | 11.8443 | -31.2386 | -54.1815
15:18:25 | Pause | 6244 | 68.8367 | 48 | 11.8443 | -31.2386 | -54.1902
15:18:26 | Pause | 6245 | 68.8408 | 48 | 11.8443 | -31.2386 | -54.1989
15:18:27 | Pause | 6246 | 68.8449 | 48 | 11.8443 | -31.2386 | -54.2076
15:18:28 | Pause | 6247 | 68.8491 | 48 | 11.8443 | -31.2386 | -54.2163
15:18:29 | Pause | 6248 | 68.8532 | 48 | 11.8443 | -31.2386 | -54.2249
15:18:30 | Pause | 6249 | 68.8573 | 48 | 11.8443 | -31.2386 | -54.2336
15:18:31 | Pause | 6250 | 68.8615 | 48 | 11.8443 | -31.2386 | -54.2423
15:18:32 | Pause | 6251 | 68.8656 | 48 | 11.8443 | -31.2386 | -54.251
15:18:33 | Pause | 6252 | 68.8697 | 48 | 11.8443 | -31.2386 | -54.2596
15:18:34 | Pause | 6253 | 68.8739 | 48 | 11.8443 | -31.2386 | -54.2683
15:18:35 | Pause | 6254 | 68.878 | 48 | 11.8443 | -31.2386 | -54.277
15:18:36 | Pause | 6255 | 68.8821 | 48 | 11.8443 | -31.2386 | -54.2857
15:18:37 | Pause | 6256 | 68.8863 | 48 | 11.8443 | -31.2386 | -54.2943
15:18:38 | Pause | 6257 | 68.8904 | 48 | 11.8443 | -31.2386 | -54.303
15:18:39 | Pause | 6258 | 68.8945 | 48 | 11.8443 | -31.2386 | -54.3117
15:18:40 | Pause | 6259 | 68.8987 | 48 | 11.8443 | -31.2386 | -54.3204
15:18:41 | Pause | 6260 | 68.9028 | 48 | 11.8443 | -31.2386 | -54.3291
15:18:42 | Pause | 6261 | 68.9069 | 48 | 11.8443 | -31.2386 | -54.3377
15:18:43 | Pause | 6262 | 68.9111 | 48 | 11.8443 | -31.2386 | -54.3464
15:18:44 | Pause | 6263 | 68.9152 | 48 | 11.8443 | -31.2386 | -54.3551
15:18:45 | Pause | 6264 | 68.9193 | 48 | 11.8443 | -31.2386 | -54.3638
15:18:46 | Pause | 6265 | 68.9234 | 48 | 11.8443 | -31.2386 | -54.3724
15:18:47 | Pause | 6266 | 68.9276 | 48 | 11.8443 | -31.2386 | -54.3811
15:18:48 | Pause | 6267 | 68.9317 | 48 | 11.8443 | -31.2386 | -54.3898
15:18:49 | Pause | 6268 | 68.9358 | 48 | 11.8443 | -31.2386 | -54.3985
15:18:50 | Pause | 6269 | 68.94 | 48 | 11.8443 | -31.2386 | -54.4072
15:18:51 | Pause | 6270 | 68.9441 | 48 | 11.8443 | -31.2386 | -54.4158
15:18:52 | Pause | 6271 | 68.9482 | 48 | 11.8443 | -31.2386 | -54.4245
15:18:53 | Pause | 6272 | 68.9524 | 48 | 11.8443 | -31.2386 | -54.4332
15:18:54 | Pause | 6273 | 68.9565 | 48 | 11.8443 | -31.2386 | -54.4419
15:18:55 | Pause | 6274 | 68.9606 | 48 | 11.8443 | -31.2386 | -54.4505
15:18:56 | Pause | 6275 | 68.9648 | 48 | 11.8443 | -31.2386 | -54.4592
15:18:57 | Pause | 6276 | 68.9689 | 48 | 11.8443 | -31.2386 | -54.4679
15:18:58 | Pause | 6277 | 68.973 | 48 | 11.8443 | -31.2386 | -54.4766
15:18:59 | Pause | 6278 | 68.9772 | 48 | 11.8443 | -31.2386 | -54.4853
15:19:00 | Pause | 6279 | 68.9813 | 48 | 11.8443 | -31.2386 | -54.4939
15:19:01 | Pause | 6280 | 68.9854 | 48 | 11.8443 | -31.2386 | -54.5026
15:19:02 | Pause | 6281 | 68.9896 | 48 | 11.8443 | -31.2386 | -54.5113
15:19:03 | Pause | 6282 | 68.9937 | 48 | 11.8443 | -31.2386 | -54.52
15:19:04 | Pause | 6283 | 68.9978 | 48 | 11.8443 | -31.2386 | -54.5286
15:19:05 | Pause | 6284 | 69.002 | 48 | 11.8443 | -31.2386 | -54.5373
15:19:06 | Pause | 6285 | 69.0061 | 48 | 11.8443 | -31.2386 | -54.546
15:19:07 | Pause | 6286 | 69.0102 | 48 | 11.8443 | -31.2386 | -54.5547
15:19:08 | Pause | 6287 | 69.0144 | 48 | 11.8443 | -31.2386 | -54.5633
15:19:09 | Pause | 6288 | 69.0185 | 48 | 11.8443 | -31.2386 | -54.572
15:19:10 | Pause | 6289 | 69.0226 | 48 | 11.8443 | -31.2386 | -54.5807
15:19:11 | Pause | 6290 | 69.0268 | 48 | 11.8443 | -31.2386 | -54.5894
15:19:12 | Pause | 6291 | 69.0309 | 48 | 11.8443 | -31.2386 | -54.5981
15:19:13 | Pause | 6292 | 69.035 | 48 | 11.8443 | -31.2386 | -54.6067
15:19:14 | Pause | 6293 | 69.0391 | 48 | 11.8443 | -31.2386 | -54.6154
15:19:15 | Pause | 6294 | 69.0433 | 48 | 11.8443 | -31.2386 | -54.6241
15:19:16 | Pause | 6295 | 69.0474 | 48 | 11.8443 | -31.2386 | -54.6328
15:19:17 | Pause | 6296 | 69.0515 | 48 | 11.8443 | -31.2386 | -54.6414
15:19:18 | Pause | 6297 | 69.0557 | 48 | 11.8443 | -31.2386 | -54.6501
15:19:19 | Pause | 6298 | 69.0598 | 48 | 11.8443 | -31.2386 | -54.6588
15:19:20 | Pause | 6299 | 69.0639 | 48 | 11.8443 | -31.2386 | -54.6675
15:19:21 | Pause | 6300 | 69.0681 | 48 | 11.8443 | -31.2386 | -54.6762
15:19:22 | Pause | 6301 | 69.0722 | 48 | 11.8443 | -31.2386 | -54.6848
15:19:23 | Pause | 6302 | 69.0763 | 48 | 11.8443 | -31.2386 | -54.6935
15:19:24 | Pause | 6303 | 69.0805 | 48 | 11.8443 | -31.2386 | -54.7022
15:19:25 | Pause | 6304 | 69.0846 | 48 | 11.8443 | -31.2386 | -54.7109
15:19:26 | Pause | 6305 | 69.0887 | 48 | 11.8443 | -31.2386 | -54.7195
15:19:27 | Pause | 6306 | 69.0929 | 48 | 11.8443 | -31.2386 | -54.7282
15:19:28 | Pause | 6307 | 69.097 | 48 | 11.8443 | -31.2386 | -54.7369
15:19:29 | Pause | 6308 | 69.1011 | 48 | 11.8443 | -31.2386 | -54.7456
15:19:30 | Pause | 6309 | 69.1053 | 48 | 11.8443 | -31.2386 | -54.7543
15:19:31 | Pause | 6310 | 69.1094 | 48 | 11.8443 | -31.2386 | -54.7629
15:19:32 | Pause | 6311 | 69.1135 | 48 | 11.8443 | -31.2386 | -54.7716
15:19:33 | Pause | 6312 | 69.1177 | 48 | 11.8443 | -31.2386 | -54.7803
15:19:34 | Pause | 6313 | 69.1218 | 48 | 11.8443 | -31.2386 | -54.789
15:19:35 | Pause | 6314 | 69.1259 | 48 | 11.8443 | -31.2386 | -54.7976
15:19:36 | Pause | 6315 | 69.1301 | 48 | 11.8443 | -31.2386 | -54.8063
15:19:37 | Pause | 6316 | 69.1342 | 48 | 11.8443 | -31.2386 | -54.815
15:19:38 | Pause | 6317 | 69.1383 | 48 | 11.8443 | -31.2386 | -54.8237
15:19:39 | Pause | 6318 | 69.1424 | 48 | 11.8443 | -31.2386 | -54.8323
15:19:40 | Pause | 6319 | 69.1466 | 48 | 11.8443 | -31.2386 | -54.841
15:19:41 | Pause | 6320 | 69.1507 | 48 | 11.8443 | -31.2386 | -54.8497
15:19:42 | Pause | 6321 | 69.1548 | 48 | 11.8443 | -31.2386 | -54.8584
15:19:43 | Pause | 6322 | 69.159 | 48 | 11.8443 | -31.2386 | -54.8671
15:19:44 | Pause | 6323 | 69.1631 | 48 | 11.8443 | -31.2386 | -54.8757
15:19:45 | Pause | 6324 | 69.1672 | 48 | 11.8443 | -31.2386 | -54.8844
15:19:46 | Pause | 6325 | 69.1714 | 48 | 11.8443 | -31.2386 | -54.8931
15:19:47 | Pause | 6326 | 69.1755 | 48 | 11.8443 | -31.2386 | -54.9018
15:19:48 | Pause | 6327 | 69.1796 | 48 | 11.8443 | -31.2386 | -54.9104
15:19:49 | Pause | 6328 | 69.1838 | 48 | 11.8443 | -31.2386 | -54.9191
15:19:50 | Pause | 6329 | 69.1879 | 48 | 11.8443 | -31.2386 | -54.9278
15:19:51 | Pause | 6330 | 69.192 | 48 | 11.8443 | -31.2386 | -54.9365
15:19:52 | Pause | 6331 | 69.1962 | 48 | 11.8443 | -31.2386 | -54.9452
15:19:53 | Pause | 6332 | 69.2003 | 48 | 11.8443 | -31.2386 | -54.9538
15:19:54 | Pause | 6333 | 69.2044 | 48 | 11.8443 | -31.2386 | -54.9625
15:19:55 | Pause | 6334 | 69.2086 | 48 | 11.8443 | -31.2386 | -54.9712
15:19:56 | Pause | 6335 | 69.2127 | 48 | 11.8443 | -31.2386 | -54.9799
15:19:57 | Pause | 6336 | 69.2168 | 48 | 11.8443 | -31.2386 | -54.9885
15:19:58 | Pause | 6337 | 69.221 | 48 | 11.8443 | -31.2386 | -54.9972
15:19:59 | Pause | 6338 | 69.2251 | 48 | 11.8443 | -31.2386 | -55.0059
15:20:00 | Pause | 6339 | 69.2292 | 48 | 11.8443 | -31.2386 | -55.0146

## 23 Umlauf
Uhrzeit | Zeit t [s] | Zurückgelegte Distanz [m] | Außen- temperatur [°C] | Typ | SoC zum Zeitpunkt t [%] | Ist-Geschwindigkeit zum Zeitpunkt t [km/h] | Steigung im Intervall [t, t+1) [%] | Gewählte Beschleunigung im Intervall [t, t+1) [m/s²] | Empfangene Leistung mittels DWPT [kW] | Motorleistung [kW] | Leistung der Nebenverbraucher [kW] | Abgerufene Batterieleistung im Intervall [t, t+1) [kW] | Kumulierter Energieverbrauch nach Intervall [t, t+1) [kWh]
15:20:01 | 0 | 25529 | 30 | Umlauf | 69.2334 | 27.5 | -1.5 | 0.33333 | 0 | 59.035 | 11.8443 | 82.0362 | 0.022788
15:20:02 | 1 | 25537 | 30 | Umlauf | 69.2225 | 28.7 | -1.3 | 0.66667 | 0 | 124.7567 | 11.8443 | 158.103 | 0.066705
15:20:03 | 2 | 25546 | 30 | Umlauf | 69.2016 | 31.1 | -1.1 | 0.27778 | 0 | 63.9438 | 11.8443 | 87.7177 | 0.091071
15:20:04 | 3 | 25555 | 30 | Umlauf | 69.19 | 32.1 | -1 | 0.33333 | 0 | 79.1876 | 11.8443 | 105.3609 | 0.12034
15:20:05 | 4 | 25564 | 30 | Umlauf | 69.1761 | 33.3 | -1 | -0.19444 | 0 | -17.4804 | 11.8443 | -4.8696 | 0.11899
15:20:06 | 5 | 25573 | 30 | Umlauf | 69.1767 | 32.6 | -1 | -0.13889 | 0 | -9.9194 | 11.8443 | 2.2279 | 0.1196
15:20:07 | 6 | 25582 | 30 | Umlauf | 69.1764 | 32.1 | -1 | 1.2222 | 0 | 160 | 11.8443 | 198.8938 | 0.17485
15:20:08 | 7 | 25592 | 30 | Umlauf | 69.1501 | 36.5 | -0.8 | 1.0278 | 0 | 160 | 11.8443 | 198.8938 | 0.2301
15:20:09 | 8 | 25603 | 30 | Umlauf | 69.1238 | 40.2 | -0.6 | -0.19444 | 0 | -13.7546 | 11.8443 | -1.6505 | 0.22964
15:20:10 | 9 | 25614 | 30 | Umlauf | 69.124 | 39.5 | -0.5 | 0.47222 | 0 | 145.2027 | 11.8443 | 181.7673 | 0.28013
15:20:11 | 10 | 25626 | 30 | Umlauf | 69.1 | 41.2 | -0.5 | 0.33333 | 0 | 116.3407 | 11.8443 | 148.3623 | 0.32135
15:20:12 | 11 | 25637 | 30 | Umlauf | 69.0803 | 42.4 | -0.4 | 0.13889 | 0 | 71.2766 | 11.8443 | 96.2047 | 0.34807
15:20:13 | 12 | 25649 | 30 | Umlauf | 69.0676 | 42.9 | -0.4 | 0 | 0 | 35.1782 | 11.8443 | 54.4241 | 0.36319
15:20:14 | 13 | 25661 | 30 | Umlauf | 69.0604 | 42.9 | -0.3 | -0.27778 | 0 | -23.5797 | 11.8443 | -10.1394 | 0.36037
15:20:15 | 14 | 25673 | 30 | Umlauf | 69.0618 | 41.9 | -0.3 | 0.55556 | 0 | 160 | 11.8443 | 198.8938 | 0.41562
15:20:16 | 15 | 25685 | 30 | Umlauf | 69.0354 | 43.9 | -0.3 | 0 | 0 | 38.9407 | 11.8443 | 58.7789 | 0.43195
15:20:17 | 16 | 25697 | 30 | Umlauf | 69.0277 | 43.9 | -0.4 | 0.055556 | 0 | 51.5441 | 11.8443 | 73.3662 | 0.45233
15:20:18 | 17 | 25709 | 30 | Umlauf | 69.018 | 44.1 | -0.7 | -0.5 | 0 | -70.0888 | 11.8443 | -50.3233 | 0.43835
15:20:19 | 18 | 25721 | 30 | Umlauf | 69.0246 | 42.3 | -1 | -0.66667 | 0 | -100.8083 | 11.8443 | -76.8649 | 0.417
15:20:20 | 19 | 25732 | 30 | Umlauf | 69.0348 | 39.9 | -1.2 | -0.86111 | 0 | -129.8037 | 11.8443 | -101.917 | 0.38868
15:20:21 | 20 | 25742 | 30 | Umlauf | 69.0483 | 36.8 | -1.3 | -2.6944 | 0 | -160 | 11.8443 | -128.0066 | 0.35313
15:20:22 | 21 | 25750 | 30 | Umlauf | 69.0652 | 27.1 | -1.6 | -2.7778 | 0 | -160 | 11.8443 | -128.0066 | 0.31757
15:20:23 | 22 | 25755 | 30 | Umlauf | 69.0821 | 17.1 | -2.5 | -0.97222 | 0 | -73.0682 | 11.8443 | -52.8975 | 0.30288
15:20:24 | 23 | 25759 | 30 | Umlauf | 69.0891 | 13.6 | -3 | -0.63889 | 0 | -42.553 | 11.8443 | -26.5323 | 0.29551
15:20:25 | 24 | 25762 | 30 | Umlauf | 69.0926 | 11.3 | -3.4 | -0.5 | 0 | -30.8011 | 11.8443 | -16.3787 | 0.29096
15:20:26 | 25 | 25764 | 30 | Umlauf | 69.0948 | 9.5 | -3.8 | -0.5 | 0 | -27.3599 | 11.8443 | -13.4055 | 0.28723
15:20:27 | 26 | 25766 | 30 | Umlauf | 69.0966 | 7.7 | -4.4 | -1.1667 | 0 | -44.591 | 11.8443 | -28.2932 | 0.27937
15:20:28 | 27 | 25767 | 30 | Umlauf | 69.1003 | 3.5 | -9.3 | 0 | 0 | -10.3393 | 11.8443 | 1.7418 | 0.27986
15:20:29 | 28 | 25767 | 30 | Umlauf | 69.1001 | 3.5 | -9.3 | 0 | 0 | -10.3393 | 11.8443 | 1.7418 | 0.28034
15:20:30 | 29 | 25767 | 30 | Umlauf | 69.0999 | 3.5 | -9.3 | 0 | 0 | -10.3393 | 11.8443 | 1.7418 | 0.28083
15:20:31 | 30 | 25767 | 30 | Umlauf | 69.0996 | 3.5 | -9.3 | -0.36111 | 0 | -15.4227 | 11.8443 | -3.0918 | 0.27997
15:20:32 | 31 | 25770 | 30 | Umlauf | 69.1 | 2.2 | -11.8 | 3.2222 | 0 | 30.894 | 11.8443 | 49.4655 | 0.29371
15:20:33 | 32 | 25774 | 30 | Umlauf | 69.0935 | 13.8 | -1.5 | 1.3056 | 0 | 112.4573 | 11.8443 | 143.8676 | 0.33367
15:20:34 | 33 | 25779 | 30 | Umlauf | 69.0745 | 18.5 | -1.4 | 0.91667 | 0 | 107.3016 | 11.8443 | 137.9004 | 0.37198
15:20:35 | 34 | 25785 | 30 | Umlauf | 69.0562 | 21.8 | -1.1 | 1.4722 | 0 | 160 | 11.8443 | 198.8938 | 0.42722
15:20:36 | 35 | 25792 | 30 | Umlauf | 69.0299 | 27.1 | -0.8 | 1.0556 | 0 | 160 | 11.8443 | 198.8938 | 0.48247
15:20:37 | 36 | 25801 | 30 | Umlauf | 69.0036 | 30.9 | -0.4 | 0.75 | 0 | 160 | 11.8443 | 198.8938 | 0.53772
15:20:38 | 37 | 25810 | 30 | Umlauf | 68.9773 | 33.6 | -0.4 | -0.055556 | 0 | 13.6928 | 11.8443 | 29.5568 | 0.54593
15:20:39 | 38 | 25820 | 30 | Umlauf | 68.9734 | 33.4 | -0.5 | 0.75 | 0 | 160 | 11.8443 | 198.8938 | 0.60118
15:20:40 | 39 | 25830 | 30 | Umlauf | 68.9471 | 36.1 | -0.4 | 0.41667 | 0 | 121.4732 | 11.8443 | 154.3026 | 0.64404
15:20:41 | 40 | 25840 | 30 | Umlauf | 68.9267 | 37.6 | 0 | 0.16667 | 0 | 77.2247 | 11.8443 | 103.0891 | 0.67268
15:20:42 | 41 | 25851 | 30 | Umlauf | 68.913 | 38.2 | 0.7 | 0.22222 | 0 | 107.5897 | 11.8443 | 138.2338 | 0.71108
15:20:43 | 42 | 25862 | 30 | Umlauf | 68.8947 | 39 | 1.5 | 0.41667 | 0 | 160 | 11.8443 | 198.8938 | 0.76632
15:20:44 | 43 | 25873 | 30 | Umlauf | 68.8684 | 40.5 | 1.4 | 0.36111 | 0 | 160 | 11.8443 | 198.8938 | 0.82157
15:20:45 | 44 | 25884 | 30 | Umlauf | 68.8421 | 41.8 | 1.2 | 0.38889 | 0 | 160 | 11.8443 | 198.8938 | 0.87682
15:20:46 | 45 | 25896 | 30 | Umlauf | 68.8158 | 43.2 | 1.6 | 0.52778 | 0 | 160 | 11.8443 | 198.8938 | 0.93207
15:20:47 | 46 | 25909 | 30 | Umlauf | 68.7895 | 45.1 | 2.2 | -1.0278 | 0 | -117.4254 | 11.8443 | -91.2221 | 0.90673
15:20:48 | 47 | 25920 | 30 | Umlauf | 68.8016 | 41.4 | 2.5 | 0.33333 | 0 | 160 | 11.8443 | 198.8938 | 0.96198
15:20:49 | 48 | 25932 | 30 | Umlauf | 68.7753 | 42.6 | 2.2 | -0.38889 | 0 | -2.0138 | 11.8443 | 11.3778 | 0.96514
15:20:50 | 49 | 25944 | 30 | Umlauf | 68.7738 | 41.2 | 2.1 | 0.63889 | 0 | 160 | 11.8443 | 198.8938 | 1.0204
15:20:51 | 50 | 25956 | 30 | Umlauf | 68.7475 | 43.5 | 1.7 | -0.22222 | 0 | 29.4822 | 11.8443 | 47.8316 | 1.0337
15:20:52 | 51 | 25968 | 30 | Umlauf | 68.7411 | 42.7 | 1.6 | -0.055556 | 0 | 70.4751 | 11.8443 | 95.277 | 1.0601
15:20:53 | 52 | 25979 | 30 | Umlauf | 68.7285 | 42.5 | 1.4 | -0.027778 | 0 | 72.4251 | 11.8443 | 97.534 | 1.0872
15:20:54 | 53 | 25991 | 30 | Umlauf | 68.7156 | 42.4 | 1.3 | -0.083333 | 0 | 55.0533 | 11.8443 | 77.4277 | 1.1087
15:20:55 | 54 | 26003 | 30 | Umlauf | 68.7054 | 42.1 | 1.1 | -0.027778 | 0 | 64.1725 | 11.8443 | 87.9824 | 1.1332
15:20:56 | 55 | 26015 | 30 | Umlauf | 68.6937 | 42 | 1 | 0.22222 | 0 | 126.9098 | 11.8443 | 160.5949 | 1.1778
15:20:57 | 56 | 26026 | 30 | Umlauf | 68.6725 | 42.8 | 0.9 | -0.055556 | 0 | 53.0308 | 11.8443 | 75.0869 | 1.1986
15:20:58 | 57 | 26038 | 30 | Umlauf | 68.6626 | 42.6 | 0.8 | 0.72222 | 0 | 160 | 11.8443 | 198.8938 | 1.2539
15:20:59 | 58 | 26051 | 30 | Umlauf | 68.6363 | 45.2 | 0.7 | -0.083333 | 0 | 43.7517 | 11.8443 | 64.3472 | 1.2718
15:21:00 | 59 | 26063 | 30 | Umlauf | 68.6278 | 44.9 | 0.6 | 0.11111 | 0 | 95.0789 | 11.8443 | 123.7537 | 1.3061
15:21:01 | 60 | 26076 | 30 | Umlauf | 68.6114 | 45.3 | 0.5 | -0.027778 | 0 | 54.2242 | 11.8443 | 76.4682 | 1.3274
15:21:02 | 61 | 26088 | 30 | Umlauf | 68.6013 | 45.2 | 0.5 | -0.13889 | 0 | 22.7868 | 11.8443 | 40.0822 | 1.3385
15:21:03 | 62 | 26101 | 30 | Umlauf | 68.596 | 44.7 | 0.4 | -0.055556 | 0 | 42.9139 | 11.8443 | 63.3775 | 1.3561
15:21:04 | 63 | 26113 | 30 | Umlauf | 68.5876 | 44.5 | 0.4 | -0.13889 | 0 | 19.5514 | 11.8443 | 36.3375 | 1.3662
15:21:05 | 64 | 26125 | 30 | Umlauf | 68.5828 | 44 | 0.4 | 0.11111 | 0 | 87.6602 | 11.8443 | 115.1673 | 1.3982
15:21:06 | 65 | 26138 | 30 | Umlauf | 68.5675 | 44.4 | 0.3 | -0.27778 | 0 | -13.918 | 11.8443 | -1.7917 | 1.3977
15:21:07 | 66 | 26150 | 30 | Umlauf | 68.5678 | 43.4 | 0.3 | 0.027778 | 0 | 61.1701 | 11.8443 | 84.5074 | 1.4212
15:21:08 | 67 | 26162 | 30 | Umlauf | 68.5566 | 43.5 | -0.1 | -0.22222 | 0 | -10.7435 | 11.8443 | 1.274 | 1.4215
15:21:09 | 68 | 26174 | 30 | Umlauf | 68.5564 | 42.7 | -0.4 | -0.22222 | 0 | -15.5974 | 11.8443 | -3.2427 | 1.4206
15:21:10 | 69 | 26185 | 30 | Umlauf | 68.5569 | 41.9 | -0.8 | -0.27778 | 0 | -31.2153 | 11.8443 | -16.7366 | 1.416
15:21:11 | 70 | 26197 | 30 | Umlauf | 68.5591 | 40.9 | -1.2 | -0.66667 | 0 | -100.8714 | 11.8443 | -76.9194 | 1.3946
15:21:12 | 71 | 26207 | 30 | Umlauf | 68.5692 | 38.5 | -1.4 | -1 | 0 | -149.9401 | 11.8443 | -119.3148 | 1.3615
15:21:13 | 72 | 26217 | 30 | Umlauf | 68.585 | 34.9 | -1.5 | -0.86111 | 0 | -118.3082 | 11.8443 | -91.9848 | 1.3359
15:21:14 | 73 | 26226 | 30 | Umlauf | 68.5972 | 31.8 | -1.4 | -1.1111 | 0 | -138.9614 | 11.8443 | -109.8292 | 1.3054
15:21:15 | 74 | 26234 | 30 | Umlauf | 68.6117 | 27.8 | -1.5 | -1.0278 | 0 | -113.6218 | 11.8443 | -87.9358 | 1.281
15:21:16 | 75 | 26240 | 30 | Umlauf | 68.6234 | 24.1 | -1.5 | -0.80556 | 0 | -77.2385 | 11.8443 | -56.5006 | 1.2653
15:21:17 | 76 | 26246 | 30 | Umlauf | 68.6308 | 21.2 | -1.5 | -0.91667 | 0 | -77.5864 | 11.8443 | -56.8012 | 1.2495
15:21:18 | 77 | 26251 | 30 | Umlauf | 68.6383 | 17.9 | -1.6 | -0.66667 | 0 | -48.331 | 11.8443 | -31.5245 | 1.2408
15:21:19 | 78 | 26256 | 30 | Umlauf | 68.6425 | 15.5 | -1.7 | -1.1389 | 0 | -71.9544 | 11.8443 | -51.9351 | 1.2263
15:21:20 | 79 | 26259 | 30 | Umlauf | 68.6494 | 11.4 | -2 | -0.94444 | 0 | -45.3825 | 11.8443 | -28.9771 | 1.2183
15:21:21 | 80 | 26261 | 30 | Umlauf | 68.6532 | 8 | -2.6 | 0 | 0 | -3.316 | 11.8443 | 9.8707 | 1.221
15:21:22 | 81 | 26261 | 30 | Umlauf | 68.6519 | 8 | -2.6 | -0.44444 | 0 | -17.6165 | 11.8443 | -4.9872 | 1.2196
15:21:23 | 82 | 26265 | 30 | Umlauf | 68.6526 | 6.4 | -2.7 | 1.1667 | 0 | 42.0055 | 11.8443 | 62.3261 | 1.237
15:21:24 | 83 | 26267 | 30 | Umlauf | 68.6443 | 10.6 | -1.4 | 1.75 | 0 | 116.2692 | 11.8443 | 148.2795 | 1.2781
15:21:25 | 84 | 26272 | 30 | Umlauf | 68.6247 | 16.9 | -0.8 | 1.4444 | 0 | 159.4582 | 11.8443 | 198.2668 | 1.3332
15:21:26 | 85 | 26278 | 30 | Umlauf | 68.5985 | 22.1 | -0.5 | 0.055556 | 0 | 21.6754 | 11.8443 | 38.7959 | 1.344
15:21:27 | 86 | 26284 | 30 | Umlauf | 68.5934 | 22.3 | -0.5 | 0.22222 | 0 | 45.0383 | 11.8443 | 65.8363 | 1.3623
15:21:28 | 87 | 26291 | 30 | Umlauf | 68.5846 | 23.1 | -0.8 | 0.47222 | 0 | 78.6174 | 11.8443 | 104.701 | 1.3914
15:21:29 | 88 | 26298 | 30 | Umlauf | 68.5708 | 24.8 | -1.4 | 0.083333 | 0 | 15.7576 | 11.8443 | 31.9466 | 1.4002
15:21:30 | 89 | 26305 | 30 | Umlauf | 68.5666 | 25.1 | -2.1 | -0.86111 | 0 | -91.7059 | 11.8443 | -69.0004 | 1.3811
15:21:31 | 90 | 26311 | 30 | Umlauf | 68.5757 | 22 | -3.2 | -0.25 | 0 | -35.7006 | 11.8443 | -20.6119 | 1.3754
15:21:32 | 91 | 26317 | 30 | Umlauf | 68.5784 | 21.1 | -3.3 | -0.33333 | 0 | -42.1634 | 11.8443 | -26.1957 | 1.3681
15:21:33 | 92 | 26322 | 30 | Umlauf | 68.5819 | 19.9 | -3.1 | -0.52778 | 0 | -53.8749 | 11.8443 | -36.3145 | 1.358
15:21:34 | 93 | 26327 | 30 | Umlauf | 68.5867 | 18 | -3.1 | -0.27778 | 0 | -30.7102 | 11.8443 | -16.3002 | 1.3535
15:21:35 | 94 | 26332 | 30 | Umlauf | 68.5889 | 17 | -2.9 | 1.3056 | 0 | 124.675 | 11.8443 | 158.0084 | 1.3974
15:21:36 | 95 | 26338 | 30 | Umlauf | 68.568 | 21.7 | -1.9 | 1.1111 | 0 | 146.0111 | 11.8443 | 182.703 | 1.4481
15:21:37 | 96 | 26345 | 30 | Umlauf | 68.5438 | 25.7 | -1.2 | 0.86111 | 0 | 143.9619 | 11.8443 | 180.3313 | 1.4982
15:21:38 | 97 | 26353 | 30 | Umlauf | 68.5199 | 28.8 | -0.5 | 1.1111 | 0 | 160 | 11.8443 | 198.8938 | 1.5534
15:21:39 | 98 | 26362 | 30 | Umlauf | 68.4936 | 32.8 | 0.3 | 0.83333 | 0 | 160 | 11.8443 | 198.8938 | 1.6087
15:21:40 | 99 | 26372 | 30 | Umlauf | 68.4673 | 35.8 | 1 | 0.69444 | 0 | 160 | 11.8443 | 198.8938 | 1.6639
15:21:41 | 100 | 26383 | 30 | Umlauf | 68.441 | 38.3 | 1 | 0.44444 | 0 | 160 | 11.8443 | 198.8938 | 1.7192
15:21:42 | 101 | 26394 | 30 | Umlauf | 68.4147 | 39.9 | 0.9 | 1.0278 | 0 | 160 | 11.8443 | 198.8938 | 1.7744
15:21:43 | 102 | 26406 | 30 | Umlauf | 68.3884 | 43.6 | 0.9 | 0.72222 | 0 | 160 | 11.8443 | 198.8938 | 1.8297
15:21:44 | 103 | 26419 | 30 | Umlauf | 68.3621 | 46.2 | 1.1 | 0.61111 | 0 | 160 | 11.8443 | 198.8938 | 1.8849
15:21:45 | 104 | 26432 | 30 | Umlauf | 68.3358 | 48.4 | 1 | 0.5 | 0 | 160 | 11.8443 | 198.8938 | 1.9402
15:21:46 | 105 | 26446 | 30 | Umlauf | 68.3095 | 50.2 | 1.6 | 0.33333 | 0 | 160 | 11.8443 | 198.8938 | 1.9954
15:21:47 | 106 | 26461 | 30 | Umlauf | 68.2832 | 51.4 | 2.2 | 0.58333 | 0 | 160 | 11.8443 | 198.8938 | 2.0507
15:21:48 | 107 | 26475 | 30 | Umlauf | 68.2568 | 53.5 | 1.9 | 0.52778 | 0 | 160 | 11.8443 | 198.8938 | 2.1059
15:21:49 | 108 | 26491 | 30 | Umlauf | 68.2305 | 55.4 | 1.8 | 0.22222 | 0 | 160 | 11.8443 | 198.8938 | 2.1612
15:21:50 | 109 | 26506 | 30 | Umlauf | 68.2042 | 56.2 | 1.9 | 0.027778 | 0 | 138.8614 | 11.8443 | 174.4279 | 2.2096
15:21:51 | 110 | 26522 | 30 | Umlauf | 68.1812 | 56.3 | 2.2 | 0.30556 | 0 | 160 | 11.8443 | 198.8938 | 2.2649
15:21:52 | 111 | 26538 | 30 | Umlauf | 68.1548 | 57.4 | 1.8 | 0.25 | 0 | 160 | 11.8443 | 198.8938 | 2.3201
15:21:53 | 112 | 26554 | 30 | Umlauf | 68.1285 | 58.3 | 1.5 | 0.27778 | 0 | 160 | 11.8443 | 198.8938 | 2.3754
15:21:54 | 113 | 26571 | 30 | Umlauf | 68.1022 | 59.3 | 1.6 | 0.083333 | 0 | 158.5498 | 11.8443 | 197.2153 | 2.4302
15:21:55 | 114 | 26587 | 30 | Umlauf | 68.0761 | 59.6 | 1.7 | -0.19444 | 0 | 59.9479 | 11.8443 | 83.0927 | 2.4532
15:21:56 | 115 | 26604 | 30 | Umlauf | 68.0651 | 58.9 | 1.4 | 0.027778 | 0 | 129.9037 | 11.8443 | 164.0601 | 2.4988
15:21:57 | 116 | 26620 | 30 | Umlauf | 68.0434 | 59 | 1.5 | -0.083333 | 0 | 92.8339 | 11.8443 | 121.1553 | 2.5325
15:21:58 | 117 | 26636 | 30 | Umlauf | 68.0274 | 58.7 | 1.7 | -0.38889 | 0 | -8.1558 | 11.8443 | 4.269 | 2.5336
15:21:59 | 118 | 26652 | 30 | Umlauf | 68.0269 | 57.3 | 1.3 | 0.13889 | 0 | 160 | 11.8443 | 198.8938 | 2.5889
15:22:00 | 119 | 26668 | 30 | Umlauf | 68.0005 | 57.8 | 1.4 | -0.30556 | 0 | 6.7873 | 11.8443 | 21.5644 | 2.5949
15:22:01 | 120 | 26684 | 30 | Umlauf | 67.9977 | 56.7 | 1.7 | -0.16667 | 0 | 65.0538 | 11.8443 | 89.0024 | 2.6196
15:22:02 | 121 | 26700 | 30 | Umlauf | 67.9859 | 56.1 | 1.6 | -0.083333 | 0 | 89.8246 | 11.8443 | 117.6723 | 2.6523
15:22:03 | 122 | 26715 | 30 | Umlauf | 67.9704 | 55.8 | 1.4 | 0.13889 | 0 | 159.828 | 11.8443 | 198.6947 | 2.7075
15:22:04 | 123 | 26731 | 30 | Umlauf | 67.9441 | 56.3 | 1.7 | 0.38889 | 0 | 160 | 11.8443 | 198.8938 | 2.7627
15:22:05 | 124 | 26747 | 30 | Umlauf | 67.9178 | 57.7 | 2.3 | 0.22222 | 0 | 160 | 11.8443 | 198.8938 | 2.818
15:22:06 | 125 | 26763 | 30 | Umlauf | 67.8915 | 58.5 | 2.1 | 0.41667 | 0 | 160 | 11.8443 | 198.8938 | 2.8732
15:22:07 | 126 | 26780 | 30 | Umlauf | 67.8652 | 60 | 1.9 | 0.25 | 0 | 160 | 11.8443 | 198.8938 | 2.9285
15:22:08 | 127 | 26797 | 30 | Umlauf | 67.8388 | 60.9 | 1.7 | 0.44444 | 0 | 160 | 11.8443 | 198.8938 | 2.9837
15:22:09 | 128 | 26814 | 30 | Umlauf | 67.8125 | 62.5 | 1.8 | 0.13889 | 0 | 160 | 11.8443 | 198.8938 | 3.039
15:22:10 | 129 | 26831 | 30 | Umlauf | 67.7862 | 63 | 2.4 | -0.25 | 0 | 69.9795 | 11.8443 | 94.7034 | 3.0653
15:22:11 | 130 | 26849 | 30 | Umlauf | 67.7737 | 62.1 | 2.3 | -0.77778 | 0 | -90.0581 | 11.8443 | -67.5767 | 3.0465
15:22:12 | 131 | 26865 | 30 | Umlauf | 67.7826 | 59.3 | 2.1 | -0.86111 | 0 | -111.5965 | 11.8443 | -86.186 | 3.0226
15:22:13 | 132 | 26881 | 30 | Umlauf | 67.794 | 56.2 | 2.3 | 0.58333 | 0 | 160 | 11.8443 | 198.8938 | 3.0778
15:22:14 | 133 | 26897 | 30 | Umlauf | 67.7677 | 58.3 | 2.5 | -2.2778 | 0 | -160 | 11.8443 | -128.0066 | 3.0423
15:22:15 | 134 | 26911 | 30 | Umlauf | 67.7847 | 50.1 | 3.2 | -0.72222 | 0 | -48.4024 | 11.8443 | -31.5862 | 3.0335
15:22:16 | 135 | 26924 | 30 | Umlauf | 67.7888 | 47.5 | 3 | -2.5833 | 0 | -160 | 11.8443 | -128.0066 | 2.9979
15:22:17 | 136 | 26935 | 30 | Umlauf | 67.8058 | 38.2 | 3.6 | 0.19444 | 0 | 160 | 11.8443 | 198.8938 | 3.0532
15:22:18 | 137 | 26945 | 30 | Umlauf | 67.7795 | 38.9 | 3.5 | -1.0833 | 0 | -91.9892 | 11.8443 | -69.2452 | 3.0339
15:22:19 | 138 | 26955 | 30 | Umlauf | 67.7886 | 35 | 4.1 | -0.083333 | 0 | 101.217 | 11.8443 | 130.858 | 3.0703
15:22:20 | 139 | 26965 | 30 | Umlauf | 67.7713 | 34.7 | 4.4 | -1.3611 | 0 | -109.6253 | 11.8443 | -84.4828 | 3.0468
15:22:21 | 140 | 26973 | 30 | Umlauf | 67.7825 | 29.8 | 5.1 | 0.91667 | 0 | 160 | 11.8443 | 198.8938 | 3.1021
15:22:22 | 141 | 26982 | 30 | Umlauf | 67.7562 | 33.1 | 4.4 | -1.8889 | 0 | -160 | 11.8443 | -128.0066 | 3.0665
15:22:23 | 142 | 26990 | 30 | Umlauf | 67.7731 | 26.3 | 5.6 | -1.2222 | 0 | -57.256 | 11.8443 | -39.2358 | 3.0556
15:22:24 | 143 | 26996 | 30 | Umlauf | 67.7783 | 21.9 | 7.1 | -1.0833 | 0 | -23.313 | 11.8443 | -9.909 | 3.0529
15:22:25 | 144 | 27001 | 30 | Umlauf | 67.7796 | 18 | 8.7 | -1.0278 | 0 | -4.4661 | 11.8443 | 8.5396 | 3.0552
15:22:26 | 145 | 27005 | 30 | Umlauf | 67.7785 | 14.3 | 11 | -1.3611 | 0 | -10.5084 | 11.8443 | 1.5462 | 3.0557
15:22:27 | 146 | 27007 | 30 | Umlauf | 67.7783 | 9.4 | 15.4 | 0.11111 | 0 | 99.085 | 11.8443 | 128.3903 | 3.0913
15:22:28 | 147 | 27010 | 30 | Umlauf | 67.7613 | 9.8 | 13.2 | 0.69444 | 0 | 126.6179 | 11.8443 | 160.2572 | 3.1358
15:22:29 | 148 | 27013 | 30 | Umlauf | 67.7401 | 12.3 | 9.6 | 0 | 0 | 80.2428 | 11.8443 | 106.5822 | 3.1655
15:22:30 | 149 | 27013 | 30 | Umlauf | 67.726 | 12.3 | 9.6 | -1.75 | 0 | -34.7553 | 11.8443 | -19.7952 | 3.16
15:22:31 | 150 | 27017 | 30 | Umlauf | 67.7286 | 6 | 17.4 | 0 | 0 | 65.8412 | 11.8443 | 89.9137 | 3.1849
15:22:32 | 151 | 27017 | 30 | Umlauf | 67.7167 | 6 | 17.4 | -0.027778 | 0 | 64.8031 | 11.8443 | 88.7122 | 3.2096
15:22:33 | 152 | 27020 | 30 | Umlauf | 67.705 | 5.9 | 13.8 | 2.8056 | 0 | 155.7971 | 11.8443 | 194.0294 | 3.2635
15:22:34 | 153 | 27024 | 30 | Umlauf | 67.6793 | 16 | 4.2 | -0.055556 | 0 | 48.5299 | 11.8443 | 69.8775 | 3.2829
15:22:35 | 154 | 27029 | 30 | Umlauf | 67.6701 | 15.8 | 4.1 | 0.11111 | 0 | 63.387 | 11.8443 | 87.0732 | 3.3071
15:22:36 | 155 | 27033 | 30 | Umlauf | 67.6586 | 16.2 | 3.7 | 0.25 | 0 | 75.2178 | 11.8443 | 100.7663 | 3.3351
15:22:37 | 156 | 27038 | 30 | Umlauf | 67.6452 | 17.1 | 2.7 | 1.6389 | 0 | 160 | 11.8443 | 198.8938 | 3.3903
15:22:38 | 157 | 27044 | 30 | Umlauf | 67.6189 | 23 | 1.1 | 1.2222 | 0 | 160 | 11.8443 | 198.8938 | 3.4456
15:22:39 | 158 | 27052 | 30 | Umlauf | 67.5926 | 27.4 | 0.7 | 1.6389 | 0 | 160 | 11.8443 | 198.8938 | 3.5008
15:22:40 | 159 | 27061 | 30 | Umlauf | 67.5663 | 33.3 | 0.5 | 0.027778 | 0 | 48.448 | 11.8443 | 69.7828 | 3.5202
15:22:41 | 160 | 27071 | 30 | Umlauf | 67.5571 | 33.4 | 0.4 | -1.8056 | 0 | -160 | 11.8443 | -128.0066 | 3.4846
15:22:42 | 161 | 27078 | 30 | Umlauf | 67.574 | 26.9 | 0.5 | -1.8611 | 0 | -160 | 11.8443 | -128.0066 | 3.4491
15:22:43 | 162 | 27084 | 30 | Umlauf | 67.5909 | 20.2 | 0.6 | 0.66667 | 0 | 109.6349 | 11.8443 | 140.6008 | 3.4881
15:22:44 | 163 | 27090 | 30 | Umlauf | 67.5723 | 22.6 | 0.4 | -0.77778 | 0 | -53.6649 | 11.8443 | -36.1331 | 3.4781
15:22:45 | 164 | 27095 | 30 | Umlauf | 67.5771 | 19.8 | 0.5 | -0.16667 | 0 | 3.5022 | 11.8443 | 17.7621 | 3.483
15:22:46 | 165 | 27101 | 30 | Umlauf | 67.5748 | 19.2 | 0.4 | -0.55556 | 0 | -28.5955 | 11.8443 | -14.473 | 3.479
15:22:47 | 166 | 27106 | 30 | Umlauf | 67.5767 | 17.2 | 0.4 | 0 | 0 | 19.7288 | 11.8443 | 36.5428 | 3.4892
15:22:48 | 167 | 27106 | 30 | Umlauf | 67.5719 | 17.2 | 0.4 | 3.4444 | 0 | 160 | 11.8443 | 198.8938 | 3.5444
15:22:49 | 168 | 27122 | 30 | Umlauf | 67.5455 | 29.6 | 0.3 | -3.6389 | 0 | -160 | 11.8443 | -128.0066 | 3.5088
15:22:50 | 169 | 27127 | 30 | Umlauf | 67.5625 | 16.5 | 0.8 | -1.1111 | 0 | -59.028 | 11.8443 | -40.7668 | 3.4975
15:22:51 | 170 | 27130 | 30 | Umlauf | 67.5679 | 12.5 | 1.5 | 17.8333 | 0 | 160 | 11.8443 | 198.8938 | 3.5528
15:22:52 | 171 | 27151 | 30 | Umlauf | 67.5416 | 76.7 | 0.3 | -16.0278 | 0 | -160 | 11.8443 | -128.0066 | 3.5172
15:22:53 | 172 | 27157 | 30 | Umlauf | 67.5585 | 19 | 1.3 | 1.3333 | 0 | 160 | 11.8443 | 198.8938 | 3.5725
15:22:54 | 173 | 27163 | 30 | Umlauf | 67.5322 | 23.8 | 0.8 | 1.8056 | 0 | 160 | 11.8443 | 198.8938 | 3.6277
15:22:55 | 174 | 27172 | 30 | Umlauf | 67.5059 | 30.3 | 0.2 | -1.3889 | 0 | -147.9842 | 11.8443 | -117.6249 | 3.595
15:22:56 | 175 | 27179 | 30 | Umlauf | 67.5214 | 25.3 | -0.1 | 0.13889 | 0 | 44.266 | 11.8443 | 64.9425 | 3.6131
15:22:57 | 176 | 27186 | 30 | Umlauf | 67.5128 | 25.8 | 0.5 | 0.44444 | 0 | 103.4213 | 11.8443 | 133.4092 | 3.6501
15:22:58 | 177 | 27193 | 30 | Umlauf | 67.4952 | 27.4 | 1.4 | 2 | 0 | 160 | 11.8443 | 198.8938 | 3.7054
15:22:59 | 178 | 27203 | 30 | Umlauf | 67.4689 | 34.6 | 1.8 | 0.41667 | 0 | 160 | 11.8443 | 198.8938 | 3.7606
15:23:00 | 179 | 27213 | 30 | Umlauf | 67.4426 | 36.1 | 1.7 | 0.38889 | 0 | 159.8817 | 11.8443 | 198.7569 | 3.8158
15:23:01 | 180 | 27224 | 30 | Umlauf | 67.4163 | 37.5 | 1.4 | 0.44444 | 0 | 160 | 11.8443 | 198.8938 | 3.8711
15:23:02 | 181 | 27234 | 30 | Umlauf | 67.39 | 39.1 | 1.2 | -0.44444 | 0 | -26.1251 | 11.8443 | -12.3387 | 3.8677
15:23:03 | 182 | 27245 | 30 | Umlauf | 67.3916 | 37.5 | 1.2 | -0.66667 | 0 | -58.8502 | 11.8443 | -40.6131 | 3.8564
15:23:04 | 183 | 27255 | 30 | Umlauf | 67.397 | 35.1 | 1.7 | 1.1667 | 0 | 160 | 11.8443 | 198.8938 | 3.9116
15:23:05 | 184 | 27265 | 30 | Umlauf | 67.3707 | 39.3 | 2.4 | -0.38889 | 0 | 0.75625 | 11.8443 | 14.5839 | 3.9157
15:23:06 | 185 | 27276 | 30 | Umlauf | 67.3687 | 37.9 | 2.6 | -0.86111 | 0 | -68.879 | 11.8443 | -49.278 | 3.902
15:23:07 | 186 | 27286 | 30 | Umlauf | 67.3753 | 34.8 | 2.6 | -0.52778 | 0 | -17.0629 | 11.8443 | -4.5089 | 3.9007
15:23:08 | 187 | 27295 | 30 | Umlauf | 67.3759 | 32.9 | 3 | -1.8611 | 0 | -160 | 11.8443 | -128.0066 | 3.8652
15:23:09 | 188 | 27302 | 30 | Umlauf | 67.3928 | 26.2 | 4.6 | 0.83333 | 0 | 160 | 11.8443 | 198.8938 | 3.9204
15:23:10 | 189 | 27310 | 30 | Umlauf | 67.3665 | 29.2 | 4.6 | 1.0556 | 0 | 160 | 11.8443 | 198.8938 | 3.9757
15:23:11 | 190 | 27319 | 30 | Umlauf | 67.3402 | 33 | 3.7 | -1.3056 | 0 | -105.8717 | 11.8443 | -81.2397 | 3.9531
15:23:12 | 191 | 27327 | 30 | Umlauf | 67.3509 | 28.3 | 3.9 | 1.6111 | 0 | 160 | 11.8443 | 198.8938 | 4.0084
15:23:13 | 192 | 27337 | 30 | Umlauf | 67.3246 | 34.1 | 2.9 | -1.8611 | 0 | -160 | 11.8443 | -128.0066 | 3.9728
15:23:14 | 193 | 27344 | 30 | Umlauf | 67.3415 | 27.4 | 3.6 | -1.1667 | 0 | -74.1985 | 11.8443 | -53.8741 | 3.9578
15:23:15 | 194 | 27351 | 30 | Umlauf | 67.3487 | 23.2 | 4.5 | 0.36111 | 0 | 135.2725 | 11.8443 | 170.274 | 4.0051
15:23:16 | 195 | 27358 | 30 | Umlauf | 67.3261 | 24.5 | 4.1 | -0.027778 | 0 | 77.8992 | 11.8443 | 103.8697 | 4.034
15:23:17 | 196 | 27364 | 30 | Umlauf | 67.3124 | 24.4 | 4 | -0.86111 | 0 | -32.6138 | 11.8443 | -17.9449 | 4.029
15:23:18 | 197 | 27370 | 30 | Umlauf | 67.3148 | 21.3 | 4.4 | -0.11111 | 0 | 60.13 | 11.8443 | 83.3035 | 4.0521
15:23:19 | 198 | 27376 | 30 | Umlauf | 67.3038 | 20.9 | 4.4 | -0.55556 | 0 | 1.1145 | 11.8443 | 14.9986 | 4.0563
15:23:20 | 199 | 27381 | 30 | Umlauf | 67.3018 | 18.9 | 4.7 | -1.25 | 0 | -50.0798 | 11.8443 | -33.0355 | 4.0471
15:23:21 | 200 | 27385 | 30 | Umlauf | 67.3061 | 14.4 | 5.9 | 1.7222 | 0 | 160 | 11.8443 | 198.8938 | 4.1024
15:23:22 | 201 | 27391 | 30 | Umlauf | 67.2798 | 20.6 | 4 | -1.0556 | 0 | -43.8576 | 11.8443 | -27.6595 | 4.0947
15:23:23 | 202 | 27396 | 30 | Umlauf | 67.2835 | 16.8 | 4.4 | -1.3333 | 0 | -52.1325 | 11.8443 | -34.809 | 4.085
15:23:24 | 203 | 27399 | 30 | Umlauf | 67.2881 | 12 | 5.6 | 0.19444 | 0 | 64.8113 | 11.8443 | 88.7217 | 4.1097
15:23:25 | 204 | 27403 | 30 | Umlauf | 67.2764 | 12.7 | 4.8 | 1.75 | 0 | 160 | 11.8443 | 198.8938 | 4.1649
15:23:26 | 205 | 27408 | 30 | Umlauf | 67.2501 | 19 | 2.8 | -0.75 | 0 | -25.8286 | 11.8443 | -12.0825 | 4.1616
15:23:27 | 206 | 27412 | 30 | Umlauf | 67.2517 | 16.3 | 2.9 | -0.88889 | 0 | -30.7382 | 11.8443 | -16.3244 | 4.157
15:23:28 | 207 | 27416 | 30 | Umlauf | 67.2538 | 13.1 | 3.3 | 0.47222 | 0 | 75.7643 | 11.8443 | 101.3988 | 4.1852
15:23:29 | 208 | 27420 | 30 | Umlauf | 67.2404 | 14.8 | 2.6 | 0.61111 | 0 | 92.3714 | 11.8443 | 120.62 | 4.2187
15:23:30 | 209 | 27425 | 30 | Umlauf | 67.2244 | 17 | 2 | 0.027778 | 0 | 38.4477 | 11.8443 | 58.2083 | 4.2349
15:23:31 | 210 | 27430 | 30 | Umlauf | 67.2167 | 17.1 | 1.8 | 0.63889 | 0 | 101.751 | 11.8443 | 131.476 | 4.2714
15:23:32 | 211 | 27435 | 30 | Umlauf | 67.1994 | 19.4 | 1.4 | -0.63889 | 0 | -28.0076 | 11.8443 | -13.9652 | 4.2675
15:23:33 | 212 | 27440 | 30 | Umlauf | 67.2012 | 17.1 | 1.4 | -0.77778 | 0 | -34.3261 | 11.8443 | -19.4243 | 4.2621
15:23:34 | 213 | 27444 | 30 | Umlauf | 67.2038 | 14.3 | 1.5 | -0.61111 | 0 | -18.6517 | 11.8443 | -5.8816 | 4.2605
15:23:35 | 214 | 27447 | 30 | Umlauf | 67.2046 | 12.1 | 1.6 | -0.66667 | 0 | -18.0682 | 11.8443 | -5.3775 | 4.259
15:23:36 | 215 | 27450 | 30 | Umlauf | 67.2053 | 9.7 | 1.8 | 0 | 0 | 18.941 | 11.8443 | 35.6311 | 4.2689
15:23:37 | 216 | 27452 | 30 | Umlauf | 67.2006 | 9.7 | 1.6 | 0.63889 | 0 | 56.3965 | 11.8443 | 78.9824 | 4.2908
15:23:38 | 217 | 27456 | 30 | Umlauf | 67.1901 | 12 | 1.2 | 0.25 | 0 | 37.9333 | 11.8443 | 57.6129 | 4.3068
15:23:39 | 218 | 27459 | 30 | Umlauf | 67.1825 | 12.9 | 1 | -0.91667 | 0 | -35.1617 | 11.8443 | -20.1462 | 4.3012
15:23:40 | 219 | 27462 | 30 | Umlauf | 67.1851 | 9.6 | 1.1 | 0.91667 | 0 | 69.5954 | 11.8443 | 94.2589 | 4.3274
15:23:41 | 220 | 27466 | 30 | Umlauf | 67.1727 | 12.9 | 0.8 | 0.22222 | 0 | 35.5344 | 11.8443 | 54.8364 | 4.3427
15:23:42 | 221 | 27469 | 30 | Umlauf | 67.1654 | 13.7 | 0.6 | -1.0278 | 0 | -45.5315 | 11.8443 | -29.1058 | 4.3346
15:23:43 | 222 | 27472 | 30 | Umlauf | 67.1693 | 10 | 0.8 | 0 | 0 | 13.6435 | 11.8443 | 29.4997 | 4.3428
15:23:44 | 223 | 27475 | 30 | Umlauf | 67.1654 | 10 | 0.7 | -0.027778 | 0 | 11.3244 | 11.8443 | 26.8156 | 4.3502
15:23:45 | 224 | 27478 | 30 | Umlauf | 67.1618 | 9.9 | 0.6 | 0.33333 | 0 | 32.8921 | 11.8443 | 51.7781 | 4.3646
15:23:46 | 225 | 27481 | 30 | Umlauf | 67.155 | 11.1 | 0.5 | 0 | 0 | 13.2068 | 11.8443 | 28.9943 | 4.3726
15:23:47 | 226 | 27481 | 30 | Umlauf | 67.1511 | 11.1 | 0.5 | -1.9722 | 0 | -79.5201 | 11.8443 | -58.4719 | 4.3564
15:23:48 | 227 | 27483 | 30 | Umlauf | 67.1589 | 4 | -2.2 | 8.9167 | 0 | 160 | 11.8443 | 198.8938 | 4.4117
15:23:49 | 228 | 27493 | 30 | Umlauf | 67.1326 | 36.1 | -0.6 | 0 | 0 | 23.5365 | 11.8443 | 40.95 | 4.423

## 24 Umlauf
Uhrzeit | Zeit t [s] | Zurückgelegte Distanz [m] | Außen- temperatur [°C] | Typ | SoC zum Zeitpunkt t [%] | Ist-Geschwindigkeit zum Zeitpunkt t [km/h] | Steigung im Intervall [t, t+1) [%] | Gewählte Beschleunigung im Intervall [t, t+1) [m/s²] | Empfangene Leistung mittels DWPT [kW] | Motorleistung [kW] | Leistung der Nebenverbraucher [kW] | Abgerufene Batterieleistung im Intervall [t, t+1) [kW] | Kumulierter Energieverbrauch nach Intervall [t, t+1) [kWh]
15:23:50 | 0 | 0 | 30 | Umlauf | 67.1272 |  |  |  | 0 | 160 | 11.8443 | 198.8938 | 0.055248
15:23:51 | 1 | 0 | 30 | Umlauf | 67.1008 |  |  |  | 0 | 160 | 11.8443 | 198.8938 | 0.1105
15:23:52 | 2 | 3 | 30 | Umlauf | 67.0745 | 5 | -6.2 | 1.4167 | 0 | 30.3097 | 11.8443 | 48.7893 | 0.12405
15:23:53 | 3 | 6 | 30 | Umlauf | 67.0681 | 10.1 | -2.6 | 1.4167 | 0 | 82.6685 | 11.8443 | 109.3897 | 0.15444
15:23:54 | 4 | 10 | 30 | Umlauf | 67.0536 | 15.2 | -1.5 | 0.083333 | 0 | 8.2172 | 11.8443 | 23.2193 | 0.16088
15:23:55 | 5 | 14 | 30 | Umlauf | 67.0505 | 15.5 | -1.3 | -0.66667 | 0 | -40.1569 | 11.8443 | -24.4621 | 0.15409
15:23:56 | 6 | 18 | 30 | Umlauf | 67.0538 | 13.1 | -1.4 | -1.1389 | 0 | -59.3723 | 11.8443 | -41.0642 | 0.14268
15:23:57 | 7 | 20 | 30 | Umlauf | 67.0592 | 9 | -1.8 | 0 | 0 | -0.98309 | 11.8443 | 12.5708 | 0.14618
15:23:58 | 8 | 20 | 30 | Umlauf | 67.0575 | 9 | -1.8 | -2.0278 | 0 | -74.3849 | 11.8443 | -54.0351 | 0.13117
15:23:59 | 9 | 21 | 30 | Umlauf | 67.0647 | 1.7 | -8.2 | 2 | 0 | 14.4884 | 11.8443 | 30.4776 | 0.13963
15:24:00 | 10 | 24 | 30 | Umlauf | 67.0607 | 8.9 | -1.3 | 0.11111 | 0 | 7.2735 | 11.8443 | 22.127 | 0.14578
15:24:01 | 11 | 26 | 30 | Umlauf | 67.0577 | 9.3 | -1 | 0.66667 | 0 | 41.4296 | 11.8443 | 61.6595 | 0.16291
15:24:02 | 12 | 29 | 30 | Umlauf | 67.0496 | 11.7 | -0.7 | 0.47222 | 0 | 40.0749 | 11.8443 | 60.0916 | 0.1796
15:24:03 | 13 | 33 | 30 | Umlauf | 67.0416 | 13.4 | -0.6 | 0.58333 | 0 | 56.0138 | 11.8443 | 78.5394 | 0.20141
15:24:04 | 14 | 37 | 30 | Umlauf | 67.0312 | 15.5 | -0.5 | 5.3333 | 0 | 160 | 11.8443 | 198.8938 | 0.25666
15:24:05 | 15 | 47 | 30 | Umlauf | 67.0049 | 34.7 | -0.2 | -2.6389 | 0 | -160 | 11.8443 | -128.0066 | 0.2211
15:24:06 | 16 | 54 | 30 | Umlauf | 67.0219 | 25.2 | -0.2 | 1.6944 | 0 | 160 | 11.8443 | 198.8938 | 0.27635
15:24:07 | 17 | 63 | 30 | Umlauf | 66.9956 | 31.3 | -0.2 | -0.083333 | 0 | 10.5921 | 11.8443 | 25.9681 | 0.28357
15:24:08 | 18 | 71 | 30 | Umlauf | 66.9921 | 31 | -0.7 | 0.72222 | 0 | 156.8369 | 11.8443 | 195.2328 | 0.3378
15:24:09 | 19 | 81 | 30 | Umlauf | 66.9663 | 33.6 | -1.3 | -0.94444 | 0 | -122.787 | 11.8443 | -95.8545 | 0.31117
15:24:10 | 20 | 89 | 30 | Umlauf | 66.979 | 30.2 | -1.8 | 0.027778 | 0 | 2.4612 | 11.8443 | 16.5573 | 0.31577
15:24:11 | 21 | 98 | 30 | Umlauf | 66.9768 | 30.3 | -1.8 | -1.3333 | 0 | -160 | 11.8443 | -128.0066 | 0.28021
15:24:12 | 22 | 105 | 30 | Umlauf | 66.9937 | 25.5 | -2.1 | -0.13889 | 0 | -19.064 | 11.8443 | -6.2379 | 0.27848
15:24:13 | 23 | 112 | 30 | Umlauf | 66.9945 | 25 | -2.2 | -1.1389 | 0 | -120.2295 | 11.8443 | -93.6449 | 0.25247
15:24:14 | 24 | 117 | 30 | Umlauf | 67.0069 | 20.9 | -2.9 | -0.86111 | 0 | -82.9619 | 11.8443 | -61.4457 | 0.2354
15:24:15 | 25 | 122 | 30 | Umlauf | 67.0151 | 17.8 | -3.6 | -1.0278 | 0 | -87.4527 | 11.8443 | -65.3257 | 0.21725
15:24:16 | 26 | 126 | 30 | Umlauf | 67.0237 | 14.1 | -5 | -0.055556 | 0 | -21.7337 | 11.8443 | -8.5445 | 0.21488
15:24:17 | 27 | 130 | 30 | Umlauf | 67.0248 | 13.9 | -5.4 | -0.5 | 0 | -48.3857 | 11.8443 | -31.5718 | 0.20611
15:24:18 | 28 | 133 | 30 | Umlauf | 67.029 | 12.1 | -6.4 | 0.36111 | 0 | -4.8305 | 11.8443 | 8.1178 | 0.20837
15:24:19 | 29 | 137 | 30 | Umlauf | 67.0279 | 13.4 | -5.8 | 0.63889 | 0 | 19.6553 | 11.8443 | 36.4578 | 0.21849
15:24:20 | 30 | 142 | 30 | Umlauf | 67.0231 | 15.7 | -4.8 | 1.0556 | 0 | 73.0881 | 11.8443 | 98.3014 | 0.2458
15:24:21 | 31 | 147 | 30 | Umlauf | 67.0101 | 19.5 | -3.7 | 1.5 | 0 | 157.6109 | 11.8443 | 196.1286 | 0.30028
15:24:22 | 32 | 154 | 30 | Umlauf | 66.9842 | 24.9 | -2.7 | 1.1667 | 0 | 160 | 11.8443 | 198.8938 | 0.35553
15:24:23 | 33 | 162 | 30 | Umlauf | 66.9579 | 29.1 | -2.1 | 1.4444 | 0 | 160 | 11.8443 | 198.8938 | 0.41078
15:24:24 | 34 | 171 | 30 | Umlauf | 66.9315 | 34.3 | -1.2 | 0.52778 | 0 | 122.5801 | 11.8443 | 155.5838 | 0.45399
15:24:25 | 35 | 182 | 30 | Umlauf | 66.911 | 36.2 | -0.4 | 0.27778 | 0 | 90.52 | 11.8443 | 118.4772 | 0.4869
15:24:26 | 36 | 192 | 30 | Umlauf | 66.8953 | 37.2 | 0.4 | 0.36111 | 0 | 130.1162 | 11.8443 | 164.3061 | 0.53254
15:24:27 | 37 | 203 | 30 | Umlauf | 66.8736 | 38.5 | 0.7 | 0.58333 | 0 | 160 | 11.8443 | 198.8938 | 0.58779
15:24:28 | 38 | 214 | 30 | Umlauf | 66.8473 | 40.6 | 0.8 | 0.52778 | 0 | 160 | 11.8443 | 198.8938 | 0.64304
15:24:29 | 39 | 226 | 30 | Umlauf | 66.8209 | 42.5 | 1.2 | 0.63889 | 0 | 160 | 11.8443 | 198.8938 | 0.69829
15:24:30 | 40 | 238 | 30 | Umlauf | 66.7946 | 44.8 | 1.7 | 0.75 | 0 | 160 | 11.8443 | 198.8938 | 0.75354
15:24:31 | 41 | 251 | 30 | Umlauf | 66.7683 | 47.5 | 1.8 | 0.055556 | 0 | 118.783 | 11.8443 | 151.1889 | 0.79553
15:24:32 | 42 | 265 | 30 | Umlauf | 66.7483 | 47.7 | 1.6 | -0.22222 | 0 | 31.2273 | 11.8443 | 49.8514 | 0.80938
15:24:33 | 43 | 278 | 30 | Umlauf | 66.7417 | 46.9 | 1.9 | -0.33333 | 0 | 6.1994 | 11.8443 | 20.8839 | 0.81518
15:24:34 | 44 | 290 | 30 | Umlauf | 66.739 | 45.7 | 2.4 | -0.25 | 0 | 42.734 | 11.8443 | 63.1692 | 0.83273
15:24:35 | 45 | 303 | 30 | Umlauf | 66.7306 | 44.8 | 2.8 | 0.027778 | 0 | 129.601 | 11.8443 | 163.7098 | 0.8782
15:24:36 | 46 | 315 | 30 | Umlauf | 66.709 | 44.9 | 2.5 | 0.11111 | 0 | 145.3075 | 11.8443 | 181.8886 | 0.92873
15:24:37 | 47 | 328 | 30 | Umlauf | 66.6849 | 45.3 | 2.2 | 0.027778 | 0 | 115.246 | 11.8443 | 147.0952 | 0.96959
15:24:38 | 48 | 340 | 30 | Umlauf | 66.6654 | 45.4 | 2.6 | -0.27778 | 0 | 39.8255 | 11.8443 | 59.803 | 0.9862
15:24:39 | 49 | 353 | 30 | Umlauf | 66.6575 | 44.4 | 3.1 | -0.11111 | 0 | 97.7223 | 11.8443 | 126.8132 | 1.0214
15:24:40 | 50 | 365 | 30 | Umlauf | 66.6408 | 44 | 3.2 | -0.055556 | 0 | 114.5083 | 11.8443 | 146.2414 | 1.062
15:24:41 | 51 | 377 | 30 | Umlauf | 66.6214 | 43.8 | 2.9 | -0.38889 | 0 | 15.2568 | 11.8443 | 31.3669 | 1.0708
15:24:42 | 52 | 389 | 30 | Umlauf | 66.6173 | 42.4 | 2.7 | -0.36111 | 0 | 16.6385 | 11.8443 | 32.9661 | 1.0799
15:24:43 | 53 | 400 | 30 | Umlauf | 66.6129 | 41.1 | 2.5 | -0.22222 | 0 | 46.4283 | 11.8443 | 67.4451 | 1.0987
15:24:44 | 54 | 411 | 30 | Umlauf | 66.604 | 40.3 | 2.2 | -0.36111 | 0 | 3.3042 | 11.8443 | 17.5329 | 1.1035
15:24:45 | 55 | 422 | 30 | Umlauf | 66.6017 | 39 | 2.6 | 0.16667 | 0 | 140.1991 | 11.8443 | 175.9761 | 1.1524
15:24:46 | 56 | 433 | 30 | Umlauf | 66.5784 | 39.6 | 2.8 | -0.30556 | 0 | 30.7218 | 11.8443 | 49.2663 | 1.1661
15:24:47 | 57 | 444 | 30 | Umlauf | 66.5719 | 38.5 | 2.6 | 0.19444 | 0 | 144.923 | 11.8443 | 181.4436 | 1.2165
15:24:48 | 58 | 455 | 30 | Umlauf | 66.5479 | 39.2 | 1.9 | 0.083333 | 0 | 104.4813 | 11.8443 | 134.636 | 1.2539
15:24:49 | 59 | 466 | 30 | Umlauf | 66.5301 | 39.5 | 1.6 | -0.11111 | 0 | 50.5554 | 11.8443 | 72.2218 | 1.274
15:24:50 | 60 | 477 | 30 | Umlauf | 66.5205 | 39.1 | 1.9 | -0.5 | 0 | -24.4549 | 11.8443 | -10.8956 | 1.2709
15:24:51 | 61 | 487 | 30 | Umlauf | 66.5219 | 37.3 | 2.2 | -0.44444 | 0 | -11.0508 | 11.8443 | 0.91842 | 1.2712
15:24:52 | 62 | 497 | 30 | Umlauf | 66.5218 | 35.7 | 2.5 | -0.66667 | 0 | -38.6664 | 11.8443 | -23.1743 | 1.2647
15:24:53 | 63 | 506 | 30 | Umlauf | 66.5249 | 33.3 | 2.6 | -0.72222 | 0 | -42.5752 | 11.8443 | -26.5515 | 1.2574
15:24:54 | 64 | 515 | 30 | Umlauf | 66.5284 | 30.7 | 2.4 | -0.72222 | 0 | -41.8922 | 11.8443 | -25.9614 | 1.2502
15:24:55 | 65 | 523 | 30 | Umlauf | 66.5318 | 28.1 | 1.9 | -0.58333 | 0 | -28.2464 | 11.8443 | -14.1715 | 1.2462
15:24:56 | 66 | 530 | 30 | Umlauf | 66.5337 | 26 | 1.7 | -0.75 | 0 | -45.7193 | 11.8443 | -29.2681 | 1.2381
15:24:57 | 67 | 536 | 30 | Umlauf | 66.5376 | 23.3 | 1.8 | -1 | 0 | -63.7011 | 11.8443 | -44.8043 | 1.2256
15:24:58 | 68 | 542 | 30 | Umlauf | 66.5435 | 19.7 | 2.4 | -1 | 0 | -49.5502 | 11.8443 | -32.578 | 1.2166
15:24:59 | 69 | 546 | 30 | Umlauf | 66.5478 | 16.1 | 3.2 | -0.52778 | 0 | -5.1496 | 11.8443 | 7.7485 | 1.2187
15:25:00 | 70 | 550 | 30 | Umlauf | 66.5468 | 14.2 | 3.7 | 0.083333 | 0 | 51.1109 | 11.8443 | 72.8647 | 1.239
15:25:01 | 71 | 554 | 30 | Umlauf | 66.5372 | 14.5 | 3.6 | -0.91667 | 0 | -25.1587 | 11.8443 | -11.5036 | 1.2358
15:25:02 | 72 | 557 | 30 | Umlauf | 66.5387 | 11.2 | 4.3 | 0.52778 | 0 | 75.183 | 11.8443 | 100.726 | 1.2638
15:25:03 | 73 | 561 | 30 | Umlauf | 66.5254 | 13.1 | 2.3 | 1.4444 | 0 | 147.3821 | 11.8443 | 184.2898 | 1.315
15:25:04 | 74 | 566 | 30 | Umlauf | 66.501 | 18.3 | 0.5 | 0.69444 | 0 | 101.2856 | 11.8443 | 130.9374 | 1.3513
15:25:05 | 75 | 572 | 30 | Umlauf | 66.4837 | 20.8 | -0.8 | 1.7222 | 0 | 160 | 11.8443 | 198.8938 | 1.4066
15:25:06 | 76 | 579 | 30 | Umlauf | 66.4574 | 27 | -1.4 | 0.61111 | 0 | 106.1951 | 11.8443 | 136.6197 | 1.4445
15:25:07 | 77 | 587 | 30 | Umlauf | 66.4393 | 29.2 | -1.7 | -0.58333 | 0 | -69.2278 | 11.8443 | -49.5794 | 1.4308
15:25:08 | 78 | 595 | 30 | Umlauf | 66.4458 | 27.1 | -2 | 0.52778 | 0 | 82.9589 | 11.8443 | 109.7258 | 1.4612
15:25:09 | 79 | 603 | 30 | Umlauf | 66.4313 | 29 | -2.2 | -0.5 | 0 | -64.5693 | 11.8443 | -45.5544 | 1.4486
15:25:10 | 80 | 610 | 30 | Umlauf | 66.4373 | 27.2 | -2.9 | -0.75 | 0 | -95.3169 | 11.8443 | -72.1203 | 1.4286
15:25:11 | 81 | 617 | 30 | Umlauf | 66.4469 | 24.5 | -3.7 | -1.4444 | 0 | -160 | 11.8443 | -128.0066 | 1.393
15:25:12 | 82 | 623 | 30 | Umlauf | 66.4638 | 19.3 | -4.7 | 0.30556 | 0 | 1.0549 | 11.8443 | 14.9296 | 1.3971
15:25:13 | 83 | 628 | 30 | Umlauf | 66.4618 | 20.4 | -4.3 | -0.55556 | 0 | -66.7824 | 11.8443 | -47.4666 | 1.384
15:25:14 | 84 | 633 | 30 | Umlauf | 66.4681 | 18.4 | -4.6 | -0.83333 | 0 | -82.9736 | 11.8443 | -61.4557 | 1.3669
15:25:15 | 85 | 638 | 30 | Umlauf | 66.4763 | 15.4 | -5.4 | -0.22222 | 0 | -36.361 | 11.8443 | -21.1825 | 1.361
15:25:16 | 86 | 642 | 30 | Umlauf | 66.4791 | 14.6 | -5.7 | 0.13889 | 0 | -14.9484 | 11.8443 | -2.682 | 1.3603
15:25:17 | 87 | 646 | 30 | Umlauf | 66.4794 | 15.1 | -5.3 | -0.47222 | 0 | -50.2716 | 11.8443 | -33.2013 | 1.351
15:25:18 | 88 | 650 | 30 | Umlauf | 66.4838 | 13.4 | -5.7 | 7.1667 | 0 | 160 | 11.8443 | 198.8938 | 1.4063
15:25:19 | 89 | 661 | 30 | Umlauf | 66.4575 | 39.2 | -2 | -6.3889 | 0 | -160 | 11.8443 | -128.0066 | 1.3707
15:25:20 | 90 | 665 | 30 | Umlauf | 66.4744 | 16.2 | -5 | 0.75 | 0 | 42.7068 | 11.8443 | 63.1378 | 1.3883
15:25:21 | 91 | 670 | 30 | Umlauf | 66.4661 | 18.9 | -4.7 | 1.0833 | 0 | 92.5609 | 11.8443 | 120.8393 | 1.4218
15:25:22 | 92 | 677 | 30 | Umlauf | 66.4501 | 22.8 | -3.7 | 1.1389 | 0 | 133.3018 | 11.8443 | 167.9931 | 1.4685
15:25:23 | 93 | 684 | 30 | Umlauf | 66.4279 | 26.9 | -2.8 | 0.75 | 0 | 106.8783 | 11.8443 | 137.4104 | 1.5067
15:25:24 | 94 | 692 | 30 | Umlauf | 66.4097 | 29.6 | -2.3 | 0.30556 | 0 | 44.8063 | 11.8443 | 65.5678 | 1.5249
15:25:25 | 95 | 701 | 30 | Umlauf | 66.401 | 30.7 | -2.3 | 0.25 | 0 | 36.0391 | 11.8443 | 55.4205 | 1.5403
15:25:26 | 96 | 710 | 30 | Umlauf | 66.3937 | 31.6 | -2.6 | 0.55556 | 0 | 91.8159 | 11.8443 | 119.977 | 1.5736
15:25:27 | 97 | 719 | 30 | Umlauf | 66.3778 | 33.6 | -3 | 0 | 0 | -16.8779 | 11.8443 | -4.3491 | 1.5724
15:25:28 | 98 | 728 | 30 | Umlauf | 66.3784 | 33.6 | -3.8 | -0.33333 | 0 | -72.1387 | 11.8443 | -52.0944 | 1.5579
15:25:29 | 99 | 737 | 30 | Umlauf | 66.3853 | 32.4 | -4.7 | 0.19444 | 0 | -12.0118 | 11.8443 | -0.14472 | 1.5579
15:25:30 | 100 | 746 | 30 | Umlauf | 66.3853 | 33.1 | -4.2 | -0.027778 | 0 | -35.4818 | 11.8443 | -20.4228 | 1.5522
15:25:31 | 101 | 756 | 30 | Umlauf | 66.388 | 33 | -3.8 | -0.16667 | 0 | -48.809 | 11.8443 | -31.9375 | 1.5433
15:25:32 | 102 | 765 | 30 | Umlauf | 66.3922 | 32.4 | -3.7 | 0.083333 | 0 | -14.1891 | 11.8443 | -2.0259 | 1.5428
15:25:33 | 103 | 774 | 30 | Umlauf | 66.3925 | 32.7 | -3.6 | 0 | 0 | -23.9997 | 11.8443 | -10.5023 | 1.5399
15:25:34 | 104 | 783 | 30 | Umlauf | 66.3939 | 32.7 | -3.6 | 0.11111 | 0 | -9.3863 | 11.8443 | 2.8448 | 1.5406
15:25:35 | 105 | 792 | 30 | Umlauf | 66.3935 | 33.1 | -4.2 | 0.027778 | 0 | -28.0857 | 11.8443 | -14.0326 | 1.5367
15:25:36 | 106 | 801 | 30 | Umlauf | 66.3954 | 33.2 | -4.7 | -0.22222 | 0 | -67.8411 | 11.8443 | -48.3813 | 1.5233
15:25:37 | 107 | 810 | 30 | Umlauf | 66.4018 | 32.4 | -4.4 | -0.27778 | 0 | -69.8595 | 11.8443 | -50.1252 | 1.5094
15:25:38 | 108 | 819 | 30 | Umlauf | 66.4084 | 31.4 | -4.1 | 0.19444 | 0 | -4.6101 | 11.8443 | 8.3728 | 1.5117
15:25:39 | 109 | 828 | 30 | Umlauf | 66.4073 | 32.1 | -4.2 | 0.61111 | 0 | 74.2502 | 11.8443 | 99.6464 | 1.5394
15:25:40 | 110 | 837 | 30 | Umlauf | 66.3941 | 34.3 | -4.4 | -0.44444 | 0 | -96.6865 | 11.8443 | -73.3037 | 1.519
15:25:41 | 111 | 846 | 30 | Umlauf | 66.4038 | 32.7 | -5.2 | -0.61111 | 0 | -124.2334 | 11.8443 | -97.1042 | 1.4921
15:25:42 | 112 | 855 | 30 | Umlauf | 66.4166 | 30.5 | -6.1 | 0.88889 | 0 | 89 | 11.8443 | 116.7179 | 1.5245
15:25:43 | 113 | 864 | 30 | Umlauf | 66.4012 | 33.7 | -6 | -0.083333 | 0 | -66.5791 | 11.8443 | -47.2909 | 1.5113
15:25:44 | 114 | 874 | 30 | Umlauf | 66.4075 | 33.4 | -6.4 | -0.055556 | 0 | -67.3539 | 11.8443 | -47.9604 | 1.498
15:25:45 | 115 | 883 | 30 | Umlauf | 66.4138 | 33.2 | -6.8 | 0.22222 | 0 | -34.91 | 11.8443 | -19.9288 | 1.4925
15:25:46 | 116 | 892 | 30 | Umlauf | 66.4164 | 34 | -6.8 | 0.16667 | 0 | -43.238 | 11.8443 | -27.1242 | 1.4849
15:25:47 | 117 | 902 | 30 | Umlauf | 66.42 | 34.6 | -6.9 | -0.027778 | 0 | -72.2829 | 11.8443 | -52.219 | 1.4704
15:25:48 | 118 | 911 | 30 | Umlauf | 66.4269 | 34.5 | -6.9 | 0.055556 | 0 | -60.5251 | 11.8443 | -42.0602 | 1.4588
15:25:49 | 119 | 921 | 30 | Umlauf | 66.4325 | 34.7 | -6.1 | 0.027778 | 0 | -54.2186 | 11.8443 | -36.6115 | 1.4486
15:25:50 | 120 | 931 | 30 | Umlauf | 66.4373 | 34.8 | -5.3 | -0.36111 | 0 | -98.2421 | 11.8443 | -74.6477 | 1.4279
15:25:51 | 121 | 940 | 30 | Umlauf | 66.4472 | 33.5 | -5 | 0.16667 | 0 | -19.8287 | 11.8443 | -6.8986 | 1.4259
15:25:52 | 122 | 950 | 30 | Umlauf | 66.4481 | 34.1 | -4.6 | -0.80556 | 0 | -148.2662 | 11.8443 | -117.8685 | 1.3932
15:25:53 | 123 | 958 | 30 | Umlauf | 66.4637 | 31.2 | -5.5 | 0.69444 | 0 | 64.367 | 11.8443 | 88.2074 | 1.4177
15:25:54 | 124 | 968 | 30 | Umlauf | 66.4521 | 33.7 | -5.5 | 0.16667 | 0 | -26.3091 | 11.8443 | -12.4976 | 1.4142
15:25:55 | 125 | 977 | 30 | Umlauf | 66.4537 | 34.3 | -5.2 | -0.58333 | 0 | -126.2582 | 11.8443 | -98.8536 | 1.3868
15:25:56 | 126 | 986 | 30 | Umlauf | 66.4668 | 32.2 | -5 | -0.083333 | 0 | -51.6024 | 11.8443 | -34.351 | 1.3772
15:25:57 | 127 | 995 | 30 | Umlauf | 66.4713 | 31.9 | -4.9 | 0.5 | 0 | 38.55 | 11.8443 | 58.3267 | 1.3934
15:25:58 | 128 | 1004 | 30 | Umlauf | 66.4636 | 33.7 | -5.1 | -0.72222 | 0 | -141.6798 | 11.8443 | -112.1779 | 1.3623
15:25:59 | 129 | 1013 | 30 | Umlauf | 66.4785 | 31.1 | -5.9 | 0.083333 | 0 | -39.7331 | 11.8443 | -24.096 | 1.3556
15:26:00 | 130 | 1022 | 30 | Umlauf | 66.4816 | 31.4 | -5.1 | -0.25 | 0 | -72.6563 | 11.8443 | -52.5416 | 1.341
15:26:01 | 131 | 1030 | 30 | Umlauf | 66.4886 | 30.5 | -4.7 | 0.33333 | 0 | 8.5331 | 11.8443 | 23.5849 | 1.3475
15:26:02 | 132 | 1039 | 30 | Umlauf | 66.4855 | 31.7 | -4.5 | 0.11111 | 0 | -20.0568 | 11.8443 | -7.0956 | 1.3456
15:26:03 | 133 | 1048 | 30 | Umlauf | 66.4864 | 32.1 | -4.8 | -0.55556 | 0 | -109.9861 | 11.8443 | -84.7946 | 1.322
15:26:04 | 134 | 1056 | 30 | Umlauf | 66.4976 | 30.1 | -5.5 | -0.38889 | 0 | -91.1728 | 11.8443 | -68.5399 | 1.303
15:26:05 | 135 | 1064 | 30 | Umlauf | 66.5067 | 28.7 | -5.7 | -0.86111 | 0 | -143.7597 | 11.8443 | -113.9749 | 1.2713
15:26:06 | 136 | 1071 | 30 | Umlauf | 66.5218 | 25.6 | -5.2 | -0.5 | 0 | -86.4581 | 11.8443 | -64.4663 | 1.2534
15:26:07 | 137 | 1078 | 30 | Umlauf | 66.5303 | 23.8 | -4.4 | -0.72222 | 0 | -94.5546 | 11.8443 | -71.4617 | 1.2336
15:26:08 | 138 | 1084 | 30 | Umlauf | 66.5397 | 21.2 | -4.1 | -0.63889 | 0 | -74.8544 | 11.8443 | -54.4408 | 1.2184
15:26:09 | 139 | 1089 | 30 | Umlauf | 66.5469 | 18.9 | -4.3 | -1.1111 | 0 | -104.1704 | 11.8443 | -79.7698 | 1.1963
15:26:10 | 140 | 1093 | 30 | Umlauf | 66.5575 | 14.9 | -5.5 | -0.94444 | 0 | -79.0403 | 11.8443 | -58.0574 | 1.1801
15:26:11 | 141 | 1096 | 30 | Umlauf | 66.5652 | 11.5 | -7.2 | -1.0833 | 0 | -74.8906 | 11.8443 | -54.472 | 1.165
15:26:12 | 142 | 1098 | 30 | Umlauf | 66.5724 | 7.6 | -10.9 | 7.6667 | 0 | 160 | 11.8443 | 198.8938 | 1.2203
15:26:13 | 143 | 1108 | 30 | Umlauf | 66.5461 | 35.2 | -2.3 | -7.5556 | 0 | -160 | 11.8443 | -128.0066 | 1.1847
15:26:14 | 144 | 1110 | 30 | Umlauf | 66.563 | 8 | -10.5 | 0.61111 | 0 | -7.5492 | 11.8443 | 4.9711 | 1.1861
15:26:15 | 145 | 1113 | 30 | Umlauf | 66.5624 | 10.2 | -8.2 | 0.77778 | 0 | 9.3817 | 11.8443 | 24.5671 | 1.1929
15:26:16 | 146 | 1117 | 30 | Umlauf | 66.5591 | 13 | -6.6 | 1.1389 | 0 | 53.4415 | 11.8443 | 75.5622 | 1.2139
15:26:17 | 147 | 1122 | 30 | Umlauf | 66.5491 | 17.1 | -5.2 | 0.94444 | 0 | 63.8275 | 11.8443 | 87.5831 | 1.2382
15:26:18 | 148 | 1127 | 30 | Umlauf | 66.5375 | 20.5 | -4.4 | 0.61111 | 0 | 43.8394 | 11.8443 | 64.4487 | 1.2561
15:26:19 | 149 | 1134 | 30 | Umlauf | 66.529 | 22.7 | -4 | 0.41667 | 0 | 26.5937 | 11.8443 | 44.4884 | 1.2685
15:26:20 | 150 | 1140 | 30 | Umlauf | 66.5231 | 24.2 | -3.7 | 0.66667 | 0 | 70.461 | 11.8443 | 95.2607 | 1.2949
15:26:21 | 151 | 1148 | 30 | Umlauf | 66.5105 | 26.6 | -3.1 | 0.47222 | 0 | 54.9295 | 11.8443 | 77.2844 | 1.3164
15:26:22 | 152 | 1156 | 30 | Umlauf | 66.5003 | 28.3 | -2.9 | 0.055556 | 0 | -7.3765 | 11.8443 | 5.171 | 1.3179
15:26:23 | 153 | 1164 | 30 | Umlauf | 66.4996 | 28.5 | -2.8 | 0.47222 | 0 | 64.1647 | 11.8443 | 87.9733 | 1.3423
15:26:24 | 154 | 1172 | 30 | Umlauf | 66.488 | 30.2 | -2.4 | -0.86111 | 0 | -113.271 | 11.8443 | -87.6327 | 1.3179
15:26:25 | 155 | 1179 | 30 | Umlauf | 66.4996 | 27.1 | -2.2 | 1.0278 | 0 | 160 | 11.8443 | 198.8938 | 1.3732
15:26:26 | 156 | 1188 | 30 | Umlauf | 66.4733 | 30.8 | -1.1 | -1.1667 | 0 | -138.0748 | 11.8443 | -109.0632 | 1.3429
15:26:27 | 157 | 1195 | 30 | Umlauf | 66.4877 | 26.6 | -0.1 | 0.47222 | 0 | 101.9318 | 11.8443 | 131.6853 | 1.3795
15:26:28 | 158 | 1203 | 30 | Umlauf | 66.4703 | 28.3 | 1 | -1.0278 | 0 | -88.7013 | 11.8443 | -66.4045 | 1.361
15:26:29 | 159 | 1210 | 30 | Umlauf | 66.479 | 24.6 | 2.1 | 0.47222 | 0 | 125.9059 | 11.8443 | 159.433 | 1.4053
15:26:30 | 160 | 1217 | 30 | Umlauf | 66.458 | 26.3 | 2.2 | -1.2778 | 0 | -97.0511 | 11.8443 | -73.6187 | 1.3849
15:26:31 | 161 | 1223 | 30 | Umlauf | 66.4677 | 21.7 | 3 | -0.63889 | 0 | -18.0092 | 11.8443 | -5.3265 | 1.3834
15:26:32 | 162 | 1229 | 30 | Umlauf | 66.4684 | 19.4 | 3.6 | -0.38889 | 0 | 11.9467 | 11.8443 | 27.5358 | 1.391
15:26:33 | 163 | 1234 | 30 | Umlauf | 66.4648 | 18 | 3.8 | -0.52778 | 0 | -1.5877 | 11.8443 | 11.871 | 1.3943
15:26:34 | 164 | 1238 | 30 | Umlauf | 66.4632 | 16.1 | 4.2 | -0.27778 | 0 | 26.5548 | 11.8443 | 44.4434 | 1.4067
15:26:35 | 165 | 1242 | 30 | Umlauf | 66.4573 | 15.1 | 5 | -0.27778 | 0 | 31.9509 | 11.8443 | 50.6889 | 1.4208
15:26:36 | 166 | 1246 | 30 | Umlauf | 66.4506 | 14.1 | 5.6 | -0.47222 | 0 | 17.6801 | 11.8443 | 34.1718 | 1.4303
15:26:37 | 167 | 1250 | 30 | Umlauf | 66.4461 | 12.4 | 7 | -0.22222 | 0 | 44.961 | 11.8443 | 65.7469 | 1.4485
15:26:38 | 168 | 1253 | 30 | Umlauf | 66.4374 | 11.6 | 8.1 | -0.30556 | 0 | 43.4641 | 11.8443 | 64.0143 | 1.4663
15:26:39 | 169 | 1256 | 30 | Umlauf | 66.4289 | 10.5 | 9.2 | -0.38889 | 0 | 40.5892 | 11.8443 | 60.6869 | 1.4832
15:26:40 | 170 | 1258 | 30 | Umlauf | 66.4209 | 9.1 | 9.8 | -0.22222 | 0 | 47.7693 | 11.8443 | 68.9972 | 1.5023
15:26:41 | 171 | 1261 | 30 | Umlauf | 66.4118 | 8.3 | 9.8 | 0.16667 | 0 | 63.6623 | 11.8443 | 87.3919 | 1.5266
15:26:42 | 172 | 1263 | 30 | Umlauf | 66.4002 | 8.9 | 8.5 | -0.36111 | 0 | 32.2953 | 11.8443 | 51.0874 | 1.5408
15:26:43 | 173 | 1265 | 30 | Umlauf | 66.3934 | 7.6 | 8.9 | 0 | 0 | 46.4243 | 11.8443 | 67.4405 | 1.5595
15:26:44 | 174 | 1265 | 30 | Umlauf | 66.3845 | 7.6 | 8.9 | 0 | 0 | 46.4243 | 11.8443 | 67.4405 | 1.5783
15:26:45 | 175 | 1265 | 30 | Umlauf | 66.3756 | 7.6 | 8.9 | 0 | 0 | 46.4243 | 11.8443 | 67.4405 | 1.597
15:26:46 | 176 | 1265 | 30 | Umlauf | 66.3667 | 7.6 | 8.9 | 0 | 0 | 46.4243 | 11.8443 | 67.4405 | 1.6157
15:26:47 | 177 | 1265 | 30 | Umlauf | 66.3578 | 7.6 | 8.9 | 0 | 0 | 46.4243 | 11.8443 | 67.4405 | 1.6345
15:26:48 | 178 | 1265 | 30 | Umlauf | 66.3488 | 7.6 | 8.9 | -1.75 | 0 | -23.5133 | 11.8443 | -10.082 | 1.6317
15:26:49 | 179 | 1267 | 30 | Umlauf | 66.3502 | 1.3 | 32.5 | 0 | 0 | 24.7657 | 11.8443 | 42.3726 | 1.6434
15:26:50 | 180 | 1267 | 30 | Umlauf | 66.3446 | 1.3 | 32.5 | 0 | 0 | 24.7657 | 11.8443 | 42.3726 | 1.6552
15:26:51 | 181 | 1267 | 30 | Umlauf | 66.339 | 1.3 | 32.5 | 0 | 0 | 24.7657 | 11.8443 | 42.3726 | 1.667
15:26:52 | 182 | 1267 | 30 | Umlauf | 66.3334 | 1.3 | 32.5 | 0 | 0 | 24.7657 | 11.8443 | 42.3726 | 1.6787
15:26:53 | 183 | 1267 | 30 | Umlauf | 66.3278 | 1.3 | 32.5 | 0 | 0 | 24.7657 | 11.8443 | 42.3726 | 1.6905
15:26:54 | 184 | 1267 | 30 | Umlauf | 66.3221 | 1.3 | 32.5 | 0 | 0 | 24.7657 | 11.8443 | 42.3726 | 1.7023
15:26:55 | 185 | 1267 | 30 | Umlauf | 66.3165 | 1.3 | 32.5 | 0 | 0 | 24.7657 | 11.8443 | 42.3726 | 1.714
15:26:56 | 186 | 1267 | 30 | Umlauf | 66.3109 | 1.3 | 32.5 | 0 | 0 | 24.7657 | 11.8443 | 42.3726 | 1.7258
15:26:57 | 187 | 1267 | 30 | Umlauf | 66.3053 | 1.3 | 32.5 | 0 | 0 | 24.7657 | 11.8443 | 42.3726 | 1.7376
15:26:58 | 188 | 1267 | 30 | Umlauf | 66.2997 | 1.3 | 32.5 | 0 | 0 | 24.7657 | 11.8443 | 42.3726 | 1.7494
15:26:59 | 189 | 1267 | 30 | Umlauf | 66.2941 | 1.3 | 32.5 | 0 | 0 | 24.7657 | 11.8443 | 42.3726 | 1.7611
15:27:00 | 190 | 1267 | 30 | Umlauf | 66.2885 | 1.3 | 32.5 | -0.19444 | 0 | 23.1913 | 11.8443 | 40.5504 | 1.7724
15:27:01 | 191 | 1269 | 30 | Umlauf | 66.2832 | 0.6 | 34.8 | 0 | 0 | 12.1189 | 11.8443 | 27.7352 | 1.7801
15:27:02 | 192 | 1269 | 30 | Umlauf | 66.2795 | 0.6 | 34.8 | 0 | 0 | 12.1189 | 11.8443 | 27.7352 | 1.7878
15:27:03 | 193 | 1269 | 30 | Umlauf | 66.2758 | 0.6 | 34.8 | 0.97222 | 0 | 15.752 | 11.8443 | 31.9402 | 1.7967
15:27:04 | 194 | 1273 | 30 | Umlauf | 66.2716 | 4.1 | 1.3 | 1.25 | 0 | 38.689 | 11.8443 | 58.4876 | 1.8129
15:27:05 | 195 | 1275 | 30 | Umlauf | 66.2639 | 8.6 | 0.1 | 0.44444 | 0 | 31.9718 | 11.8443 | 50.7131 | 1.827
15:27:06 | 196 | 1278 | 30 | Umlauf | 66.2571 | 10.2 | 0.1 | -0.69444 | 0 | -22.2162 | 11.8443 | -8.9613 | 1.8245
15:27:07 | 197 | 1280 | 30 | Umlauf | 66.2583 | 7.7 | 0.2 | 0.63889 | 0 | 38.394 | 11.8443 | 58.1462 | 1.8407
15:27:08 | 198 | 1283 | 30 | Umlauf | 66.2506 | 10 | 0.3 | -0.69444 | 0 | -21.0221 | 11.8443 | -7.9297 | 1.8385
15:27:09 | 199 | 1285 | 30 | Umlauf | 66.2517 | 7.5 | 0.5 | 0.91667 | 0 | 51.6956 | 11.8443 | 73.5415 | 1.8589
15:27:10 | 200 | 1288 | 30 | Umlauf | 66.242 | 10.8 | 0.2 | 0 | 0 | 10.9345 | 11.8443 | 26.3643 | 1.8662
15:27:11 | 201 | 1288 | 30 | Umlauf | 66.2385 | 10.8 | 0.2 | 0 | 0 | 10.9345 | 11.8443 | 26.3643 | 1.8735
15:27:12 | 202 | 1288 | 30 | Umlauf | 66.235 | 10.8 | 0.2 | -1.8889 | 0 | -74.988 | 11.8443 | -54.5561 | 1.8584
15:27:13 | 203 | 1291 | 30 | Umlauf | 66.2422 | 4 | -2.9 | 1.9722 | 0 | 45.8419 | 11.8443 | 66.7664 | 1.8769
15:27:14 | 204 | 1295 | 30 | Umlauf | 66.2334 | 11.1 | -3.2 | 2.8889 | 0 | 160 | 11.8443 | 198.8938 | 1.9322
15:27:15 | 205 | 1300 | 30 | Umlauf | 66.2071 | 21.5 | -2.2 | -1.75 | 0 | -156.4534 | 11.8443 | -124.9423 | 1.8975
15:27:16 | 206 | 1305 | 30 | Umlauf | 66.2236 | 15.2 | -3.9 | 0.88889 | 0 | 63.0023 | 11.8443 | 86.628 | 1.9215
15:27:17 | 207 | 1310 | 30 | Umlauf | 66.2121 | 18.4 | -4.2 | 0.38889 | 0 | 15.9051 | 11.8443 | 32.1173 | 1.9305
15:27:18 | 208 | 1315 | 30 | Umlauf | 66.2079 | 19.8 | -4.2 | -1.0556 | 0 | -103.9133 | 11.8443 | -79.5476 | 1.9084
15:27:19 | 209 | 1320 | 30 | Umlauf | 66.2184 | 16 | -5.2 | 0.25 | 0 | -6.1576 | 11.8443 | 6.5818 | 1.9102
15:27:20 | 210 | 1324 | 30 | Umlauf | 66.2175 | 16.9 | -4.6 | -0.94444 | 0 | -83.8159 | 11.8443 | -62.1835 | 1.8929
15:27:21 | 211 | 1328 | 30 | Umlauf | 66.2258 | 13.5 | -5.2 | 0.55556 | 0 | 17.5531 | 11.8443 | 34.0247 | 1.9024
15:27:22 | 212 | 1333 | 30 | Umlauf | 66.2213 | 15.5 | -3.7 | 0.027778 | 0 | -11.0084 | 11.8443 | 0.96742 | 1.9026
15:27:23 | 213 | 1337 | 30 | Umlauf | 66.2211 | 15.6 | -3 | 0 | 0 | -8.6697 | 11.8443 | 3.6743 | 1.9037
15:27:24 | 214 | 1341 | 30 | Umlauf | 66.2206 | 15.6 | -2.8 | -0.5 | 0 | -38.8554 | 11.8443 | -23.3376 | 1.8972
15:27:25 | 215 | 1345 | 30 | Umlauf | 66.2237 | 13.8 | -2.8 | 0.13889 | 0 | 1.6177 | 11.8443 | 15.581 | 1.9015
15:27:26 | 216 | 1349 | 30 | Umlauf | 66.2217 | 14.3 | -2.2 | 1.1111 | 0 | 93.3367 | 11.8443 | 121.7373 | 1.9353
15:27:27 | 217 | 1354 | 30 | Umlauf | 66.2056 | 18.3 | -1.2 | -0.5 | 0 | -34.3432 | 11.8443 | -19.439 | 1.9299
15:27:28 | 218 | 1359 | 30 | Umlauf | 66.2081 | 16.5 | -0.8 | 0.027778 | 0 | 10.0788 | 11.8443 | 25.3739 | 1.937
15:27:29 | 219 | 1363 | 30 | Umlauf | 66.2048 | 16.6 | 0.2 | 0.25 | 0 | 42.9003 | 11.8443 | 63.3618 | 1.9546
15:27:30 | 220 | 1368 | 30 | Umlauf | 66.1964 | 17.5 | 0.7 | 0.083333 | 0 | 32.2654 | 11.8443 | 51.0528 | 1.9687
15:27:31 | 221 | 1373 | 30 | Umlauf | 66.1897 | 17.8 | 0.6 | -1.25 | 0 | -74.9283 | 11.8443 | -54.5046 | 1.9536
15:27:32 | 222 | 1377 | 30 | Umlauf | 66.1969 | 13.3 | 0.4 | 2.25 | 0 | 160 | 11.8443 | 198.8938 | 2.0089
15:27:33 | 223 | 1383 | 30 | Umlauf | 66.1706 | 21.4 | -0.3 | 0.13889 | 0 | 34.5566 | 11.8443 | 53.7048 | 2.0238
15:27:34 | 224 | 1389 | 30 | Umlauf | 66.1634 | 21.9 | -0.6 | 0.91667 | 0 | 137.6249 | 11.8443 | 172.9967 | 2.0718
15:27:35 | 225 | 1396 | 30 | Umlauf | 66.1406 | 25.2 | -1 | 0.22222 | 0 | 43.7961 | 11.8443 | 64.3986 | 2.0897
15:27:36 | 226 | 1403 | 30 | Umlauf | 66.132 | 26 | -1.3 | 0.13889 | 0 | 27.1962 | 11.8443 | 45.1857 | 2.1023
15:27:37 | 227 | 1410 | 30 | Umlauf | 66.1261 | 26.5 | -1.6 | 0.27778 | 0 | 46.0242 | 11.8443 | 66.9774 | 2.1209
15:27:38 | 228 | 1418 | 30 | Umlauf | 66.1172 | 27.5 | -2 | 0.47222 | 0 | 74.7241 | 11.8443 | 100.1949 | 2.1487
15:27:39 | 229 | 1426 | 30 | Umlauf | 66.104 | 29.2 | -2.6 | -0.027778 | 0 | -13.9764 | 11.8443 | -1.8422 | 2.1482
15:27:40 | 230 | 1434 | 30 | Umlauf | 66.1042 | 29.1 | -3.3 | -0.16667 | 0 | -37.9377 | 11.8443 | -22.5447 | 2.1419
15:27:41 | 231 | 1442 | 30 | Umlauf | 66.1072 | 28.5 | -3.7 | -0.25 | 0 | -51.0987 | 11.8443 | -33.9159 | 2.1325
15:27:42 | 232 | 1450 | 30 | Umlauf | 66.1117 | 27.6 | -3.7 | -1.0833 | 0 | -142.0756 | 11.8443 | -112.5198 | 2.1013
15:27:43 | 233 | 1456 | 30 | Umlauf | 66.1266 | 23.7 | -3.8 | -0.63889 | 0 | -80.8208 | 11.8443 | -59.5957 | 2.0847
15:27:44 | 234 | 1462 | 30 | Umlauf | 66.1344 | 21.4 | -3.5 | -0.72222 | 0 | -77.8449 | 11.8443 | -57.0246 | 2.0689
15:27:45 | 235 | 1468 | 30 | Umlauf | 66.142 | 18.8 | -3.1 | -0.38889 | 0 | -40.4432 | 11.8443 | -24.7095 | 2.062
15:27:46 | 236 | 1472 | 30 | Umlauf | 66.1452 | 17.4 | -2.9 | -0.88889 | 0 | -71.1535 | 11.8443 | -51.2432 | 2.0478
15:27:47 | 237 | 1476 | 30 | Umlauf | 66.152 | 14.2 | -2.9 | -0.52778 | 0 | -37.5304 | 11.8443 | -22.1928 | 2.0416
15:27:48 | 238 | 1480 | 30 | Umlauf | 66.155 | 12.3 | -2.7 | -0.41667 | 0 | -26.1141 | 11.8443 | -12.3291 | 2.0382
15:27:49 | 239 | 1483 | 30 | Umlauf | 66.1566 | 10.8 | -2.2 | -0.41667 | 0 | -20.8987 | 11.8443 | -7.823 | 2.036
15:27:50 | 240 | 1485 | 30 | Umlauf | 66.1576 | 9.3 | -1.6 | 0.055556 | 0 | 2.7452 | 11.8443 | 16.886 | 2.0407
15:27:51 | 241 | 1488 | 30 | Umlauf | 66.1554 | 9.5 | -0.8 | 0.13889 | 0 | 12.2156 | 11.8443 | 27.8471 | 2.0484
15:27:52 | 242 | 1491 | 30 | Umlauf | 66.1517 | 10 | 0 | 0.13889 | 0 | 17.581 | 11.8443 | 34.057 | 2.0579
15:27:53 | 243 | 1494 | 30 | Umlauf | 66.1472 | 10.5 | 0.7 | 0.083333 | 0 | 19.1669 | 11.8443 | 35.8926 | 2.0679
15:27:54 | 244 | 1497 | 30 | Umlauf | 66.1425 | 10.8 | 1.5 | -0.11111 | 0 | 11.7302 | 11.8443 | 27.2853 | 2.0754
15:27:55 | 245 | 1499 | 30 | Umlauf | 66.1388 | 10.4 | 2.5 | -0.11111 | 0 | 17.4091 | 11.8443 | 33.8581 | 2.0848
15:27:56 | 246 | 1502 | 30 | Umlauf | 66.1344 | 10 | 3.4 | -0.25 | 0 | 13.3747 | 11.8443 | 29.1886 | 2.093
15:27:57 | 247 | 1505 | 30 | Umlauf | 66.1305 | 9.1 | 4.5 | 3.8611 | 0 | 160 | 11.8443 | 198.8938 | 2.1482
15:27:58 | 248 | 1511 | 30 | Umlauf | 66.1042 | 23 | 1.9 | -0.88889 | 0 | -51.7473 | 11.8443 | -34.4763 | 2.1386
15:27:59 | 249 | 1517 | 30 | Umlauf | 66.1088 | 19.8 | 2.2 | 0.55556 | 0 | 112.3866 | 11.8443 | 143.7857 | 2.1786
15:28:00 | 250 | 1523 | 30 | Umlauf | 66.0897 | 21.8 | 1.9 | 0.80556 | 0 | 154.0026 | 11.8443 | 191.9523 | 2.2319
15:28:01 | 251 | 1530 | 30 | Umlauf | 66.0644 | 24.7 | 1.4 | 0.027778 | 0 | 47.878 | 11.8443 | 69.123 | 2.2511
15:28:02 | 252 | 1536 | 30 | Umlauf | 66.0552 | 24.8 | 1.1 | 0.33333 | 0 | 90.8979 | 11.8443 | 118.9146 | 2.2841
15:28:03 | 253 | 1544 | 30 | Umlauf | 66.0395 | 26 | 0.7 | 0.52778 | 0 | 120.8058 | 11.8443 | 153.5302 | 2.3268
15:28:04 | 254 | 1551 | 30 | Umlauf | 66.0192 | 27.9 | 0.5 | -0.055556 | 0 | 25.2496 | 11.8443 | 42.9327 | 2.3387
15:28:05 | 255 | 1559 | 30 | Umlauf | 66.0135 | 27.7 | 0.2 | 0.27778 | 0 | 77.6515 | 11.8443 | 103.5831 | 2.3675
15:28:06 | 256 | 1567 | 30 | Umlauf | 65.9998 | 28.7 | 0 | 0.22222 | 0 | 67.2938 | 11.8443 | 91.595 | 2.3929
15:28:07 | 257 | 1575 | 30 | Umlauf | 65.9877 | 29.5 | -0.1 | -0.55556 | 0 | -48.6546 | 11.8443 | -31.8041 | 2.3841
15:28:08 | 258 | 1583 | 30 | Umlauf | 65.9919 | 27.5 | -0.1 | -0.55556 | 0 | -45.5451 | 11.8443 | -29.1175 | 2.376
15:28:09 | 259 | 1590 | 30 | Umlauf | 65.9957 | 25.5 | 0.3 | -0.80556 | 0 | -64.1556 | 11.8443 | -45.197 | 2.3634
15:28:10 | 260 | 1596 | 30 | Umlauf | 66.0017 | 22.6 | 0.8 | -0.61111 | 0 | -35.0765 | 11.8443 | -20.0726 | 2.3579
15:28:11 | 261 | 1602 | 30 | Umlauf | 66.0044 | 20.4 | 0.9 | -0.47222 | 0 | -19.6067 | 11.8443 | -6.7068 | 2.356
15:28:12 | 262 | 1607 | 30 | Umlauf | 66.0053 | 18.7 | 0.9 | -0.27778 | 0 | -3.4233 | 11.8443 | 9.7465 | 2.3587
15:28:13 | 263 | 1612 | 30 | Umlauf | 66.004 | 17.7 | 0.6 | -1.2222 | 0 | -72.5337 | 11.8443 | -52.4357 | 2.3441
15:28:14 | 264 | 1616 | 30 | Umlauf | 66.0109 | 13.3 | 0.2 | -0.22222 | 0 | -3.1432 | 11.8443 | 10.0707 | 2.3469
15:28:15 | 265 | 1619 | 30 | Umlauf | 66.0096 | 12.5 | 0 | -0.36111 | 0 | -10.9035 | 11.8443 | 1.0888 | 2.3472
15:28:16 | 266 | 1622 | 30 | Umlauf | 66.0094 | 11.2 | 0 | 0.13889 | 0 | 19.7174 | 11.8443 | 36.5297 | 2.3574
15:28:17 | 267 | 1626 | 30 | Umlauf | 66.0046 | 11.7 | 0.2 | 0.58333 | 0 | 54.3755 | 11.8443 | 76.6432 | 2.3787
15:28:18 | 268 | 1630 | 30 | Umlauf | 65.9945 | 13.8 | 0.6 | 0.19444 | 0 | 34.0313 | 11.8443 | 53.0967 | 2.3934
15:28:19 | 269 | 1634 | 30 | Umlauf | 65.9874 | 14.5 | 1 | 0.055556 | 0 | 26.6577 | 11.8443 | 44.5625 | 2.4058
15:28:20 | 270 | 1638 | 30 | Umlauf | 65.9815 | 14.7 | 1.4 | -0.38889 | 0 | -6.5835 | 11.8443 | 6.0888 | 2.4075
15:28:21 | 271 | 1641 | 30 | Umlauf | 65.9807 | 13.3 | 1.9 | -0.16667 | 0 | 13.0506 | 11.8443 | 28.8135 | 2.4155
15:28:22 | 272 | 1645 | 30 | Umlauf | 65.9769 | 12.7 | 2.3 | 0.83333 | 0 | 94.5317 | 11.8443 | 123.1204 | 2.4497
15:28:23 | 273 | 1649 | 30 | Umlauf | 65.9606 | 15.7 | 1.8 | 1 | 0 | 128.6637 | 11.8443 | 162.625 | 2.4949
15:28:24 | 274 | 1655 | 30 | Umlauf | 65.9391 | 19.3 | 0.7 | 1.0833 | 0 | 155.9082 | 11.8443 | 194.158 | 2.5488
15:28:25 | 275 | 1661 | 30 | Umlauf | 65.9134 | 23.2 | -0.5 | 1.4444 | 0 | 160 | 11.8443 | 198.8938 | 2.604
15:28:26 | 276 | 1669 | 30 | Umlauf | 65.8871 | 28.4 | -1.3 | 0.75 | 0 | 138.1473 | 11.8443 | 173.6013 | 2.6523
15:28:27 | 277 | 1677 | 30 | Umlauf | 65.8642 | 31.1 | -2.1 | 0.63889 | 0 | 115.5704 | 11.8443 | 147.4707 | 2.6932
15:28:28 | 278 | 1687 | 30 | Umlauf | 65.8447 | 33.4 | -2.8 | 0.63889 | 0 | 110.8134 | 11.8443 | 141.9649 | 2.7327
15:28:29 | 279 | 1697 | 30 | Umlauf | 65.8259 | 35.7 | -3.5 | 0.33333 | 0 | 36.3269 | 11.8443 | 55.7536 | 2.7482
15:28:30 | 280 | 1707 | 30 | Umlauf | 65.8185 | 36.9 | -3.4 | 0.72222 | 0 | 129.3945 | 11.8443 | 163.4708 | 2.7936
15:28:31 | 281 | 1718 | 30 | Umlauf | 65.7969 | 39.5 | -3 | 0.25 | 0 | 32.3699 | 11.8443 | 51.1738 | 2.8078
15:28:32 | 282 | 1729 | 30 | Umlauf | 65.7901 | 40.4 | -3.3 | -0.63889 | 0 | -127.4864 | 11.8443 | -99.9148 | 2.78
15:28:33 | 283 | 1740 | 30 | Umlauf | 65.8033 | 38.1 | -3.9 | -0.19444 | 0 | -61.2225 | 11.8443 | -42.6628 | 2.7682
15:28:34 | 284 | 1750 | 30 | Umlauf | 65.809 | 37.4 | -4.4 | -0.30556 | 0 | -84.0313 | 11.8443 | -62.3696 | 2.7508
15:28:35 | 285 | 1760 | 30 | Umlauf | 65.8172 | 36.3 | -4.8 | -0.11111 | 0 | -58.8591 | 11.8443 | -40.6208 | 2.7396
15:28:36 | 286 | 1770 | 30 | Umlauf | 65.8226 | 35.9 | -4.5 | -0.16667 | 0 | -62.2076 | 11.8443 | -43.514 | 2.7275
15:28:37 | 287 | 1780 | 30 | Umlauf | 65.8284 | 35.3 | -4.3 | 0.083333 | 0 | -23.0846 | 11.8443 | -9.7117 | 2.7248
15:28:38 | 288 | 1790 | 30 | Umlauf | 65.8296 | 35.6 | -4.2 | -0.055556 | 0 | -41.7701 | 11.8443 | -25.8559 | 2.7176
15:28:39 | 289 | 1800 | 30 | Umlauf | 65.8331 | 35.4 | -4.1 | 0.055556 | 0 | -24.4017 | 11.8443 | -10.8496 | 2.7146
15:28:40 | 290 | 1810 | 30 | Umlauf | 65.8345 | 35.6 | -3.8 | -0.16667 | 0 | -52.2714 | 11.8443 | -34.9291 | 2.7049
15:28:41 | 291 | 1819 | 30 | Umlauf | 65.8391 | 35 | -3.9 | -0.22222 | 0 | -60.6299 | 11.8443 | -42.1508 | 2.6932
15:28:42 | 292 | 1829 | 30 | Umlauf | 65.8447 | 34.2 | -4.3 | -0.027778 | 0 | -37.8067 | 11.8443 | -22.4315 | 2.6869
15:28:43 | 293 | 1838 | 30 | Umlauf | 65.8477 | 34.1 | -4.7 | -0.11111 | 0 | -54.3166 | 11.8443 | -36.6961 | 2.6767
15:28:44 | 294 | 1848 | 30 | Umlauf | 65.8525 | 33.7 | -4.9 | -0.13889 | 0 | -60.057 | 11.8443 | -41.6558 | 2.6652
15:28:45 | 295 | 1857 | 30 | Umlauf | 65.858 | 33.2 | -4.4 | -0.055556 | 0 | -41.8058 | 11.8443 | -25.8867 | 2.658
15:28:46 | 296 | 1866 | 30 | Umlauf | 65.8614 | 33 | -3.9 | -0.22222 | 0 | -57.4361 | 11.8443 | -39.3914 | 2.647
15:28:47 | 297 | 1875 | 30 | Umlauf | 65.8667 | 32.2 | -3.8 | -0.19444 | 0 | -51.3245 | 11.8443 | -34.1109 | 2.6376
15:28:48 | 298 | 1884 | 30 | Umlauf | 65.8712 | 31.5 | -3.6 | -0.41667 | 0 | -76.0543 | 11.8443 | -55.4775 | 2.6222
15:28:49 | 299 | 1892 | 30 | Umlauf | 65.8785 | 30 | -4.1 | -0.19444 | 0 | -51.4837 | 11.8443 | -34.2485 | 2.6126
15:28:50 | 300 | 1900 | 30 | Umlauf | 65.883 | 29.3 | -4.6 | -0.11111 | 0 | -46.0969 | 11.8443 | -29.5943 | 2.6044
15:28:51 | 301 | 1908 | 30 | Umlauf | 65.887 | 28.9 | -4.8 | -0.083333 | 0 | -44.4727 | 11.8443 | -28.191 | 2.5966
15:28:52 | 302 | 1916 | 30 | Umlauf | 65.8907 | 28.6 | -4.4 | 0.083333 | 0 | -20.5276 | 11.8443 | -7.5024 | 2.5945
15:28:53 | 303 | 1924 | 30 | Umlauf | 65.8917 | 28.9 | -3.9 | 0 | 0 | -24.9123 | 11.8443 | -11.2908 | 2.5914
15:28:54 | 304 | 1932 | 30 | Umlauf | 65.8932 | 28.9 | -3.5 | 0.19444 | 0 | 3.222 | 11.8443 | 17.4378 | 2.5962
15:28:55 | 305 | 1940 | 30 | Umlauf | 65.8909 | 29.6 | -3.1 | 0.22222 | 0 | 15.5019 | 11.8443 | 31.6507 | 2.605
15:28:56 | 306 | 1949 | 30 | Umlauf | 65.8867 | 30.4 | -2.8 | -0.055556 | 0 | -20.1276 | 11.8443 | -7.1568 | 2.603
15:28:57 | 307 | 1957 | 30 | Umlauf | 65.8876 | 30.2 | -2.7 | -0.027778 | 0 | -15.4951 | 11.8443 | -3.1543 | 2.6021
15:28:58 | 308 | 1966 | 30 | Umlauf | 65.888 | 30.1 | -2.6 | -0.22222 | 0 | -37.8503 | 11.8443 | -22.4692 | 2.5959
15:28:59 | 309 | 1974 | 30 | Umlauf | 65.891 | 29.3 | -2.8 | 0.027778 | 0 | -9.695 | 11.8443 | 2.4876 | 2.5966
15:29:00 | 310 | 1982 | 30 | Umlauf | 65.8907 | 29.4 | -3.1 | -0.027778 | 0 | -19.6397 | 11.8443 | -6.7352 | 2.5947
15:29:01 | 311 | 1990 | 30 | Umlauf | 65.8916 | 29.3 | -3.3 | 0.13889 | 0 | -2.1695 | 11.8443 | 11.1976 | 2.5978
15:29:02 | 312 | 1998 | 30 | Umlauf | 65.8901 | 29.8 | -2.8 | 0.027778 | 0 | -9.8073 | 11.8443 | 2.3576 | 2.5985
15:29:03 | 313 | 2007 | 30 | Umlauf | 65.8898 | 29.9 | -2.3 | 0.055556 | 0 | -0.80443 | 11.8443 | 12.7776 | 2.602
15:29:04 | 314 | 2015 | 30 | Umlauf | 65.8881 | 30.1 | -2 | -0.055556 | 0 | -10.8052 | 11.8443 | 1.2027 | 2.6024
15:29:05 | 315 | 2023 | 30 | Umlauf | 65.8879 | 29.9 | -2.1 | -0.055556 | 0 | -11.8922 | 11.8443 | -0.041442 | 2.6024
15:29:06 | 316 | 2032 | 30 | Umlauf | 65.8879 | 29.7 | -2.2 | 0.027778 | 0 | -3.0091 | 11.8443 | 10.2259 | 2.6052
15:29:07 | 317 | 2040 | 30 | Umlauf | 65.8866 | 29.8 | -2.2 | 0.027778 | 0 | -3.0085 | 11.8443 | 10.2265 | 2.608
15:29:08 | 318 | 2048 | 30 | Umlauf | 65.8852 | 29.9 | -2.2 | 0.027778 | 0 | -3.0078 | 11.8443 | 10.2273 | 2.6109
15:29:09 | 319 | 2057 | 30 | Umlauf | 65.8839 | 30 | -2.3 | 0.33333 | 0 | 50.6688 | 11.8443 | 72.3531 | 2.631
15:29:10 | 320 | 2065 | 30 | Umlauf | 65.8743 | 31.2 | -2.3 | 0.19444 | 0 | 25.9206 | 11.8443 | 43.7094 | 2.6431
15:29:11 | 321 | 2074 | 30 | Umlauf | 65.8685 | 31.9 | -2.4 | 0.19444 | 0 | 24.7553 | 11.8443 | 42.3606 | 2.6549
15:29:12 | 322 | 2083 | 30 | Umlauf | 65.8629 | 32.6 | -2.4 | 0.22222 | 0 | 31.0761 | 11.8443 | 49.6763 | 2.6687
15:29:13 | 323 | 2092 | 30 | Umlauf | 65.8563 | 33.4 | -2.5 | -0.22222 | 0 | -40.3077 | 11.8443 | -24.5924 | 2.6619
15:29:14 | 324 | 2101 | 30 | Umlauf | 65.8596 | 32.6 | -2.7 | -0.22222 | 0 | -41.9252 | 11.8443 | -25.9899 | 2.6546
15:29:15 | 325 | 2110 | 30 | Umlauf | 65.863 | 31.8 | -2.8 | -0.11111 | 0 | -27.993 | 11.8443 | -13.9525 | 2.6508
15:29:16 | 326 | 2119 | 30 | Umlauf | 65.8649 | 31.4 | -2.6 | -0.11111 | 0 | -25.3012 | 11.8443 | -11.6268 | 2.6475
15:29:17 | 327 | 2128 | 30 | Umlauf | 65.8664 | 31 | -2.1 | -0.083333 | 0 | -15.6678 | 11.8443 | -3.3036 | 2.6466
15:29:18 | 328 | 2136 | 30 | Umlauf | 65.8669 | 30.7 | -1.5 | -0.16667 | 0 | -18.8337 | 11.8443 | -6.0388 | 2.6449
15:29:19 | 329 | 2144 | 30 | Umlauf | 65.8677 | 30.1 | -1.4 | -0.027778 | 0 | -0.57248 | 11.8443 | 13.046 | 2.6486
15:29:20 | 330 | 2153 | 30 | Umlauf | 65.8659 | 30 | -1.6 | 0.083333 | 0 | 16.3258 | 11.8443 | 32.6043 | 2.6576
15:29:21 | 331 | 2161 | 30 | Umlauf | 65.8616 | 30.3 | -1.8 | 0.083333 | 0 | 12.9707 | 11.8443 | 28.721 | 2.6656
15:29:22 | 332 | 2170 | 30 | Umlauf | 65.8578 | 30.6 | -2.1 | 0 | 0 | -5.255 | 11.8443 | 7.6264 | 2.6677
15:29:23 | 333 | 2178 | 30 | Umlauf | 65.8568 | 30.6 | -2.3 | 0.22222 | 0 | 30.6102 | 11.8443 | 49.1371 | 2.6814
15:29:24 | 334 | 2187 | 30 | Umlauf | 65.8503 | 31.4 | -2.5 | 0.47222 | 0 | 76.7495 | 11.8443 | 102.539 | 2.7098
15:29:25 | 335 | 2196 | 30 | Umlauf | 65.8367 | 33.1 | -2.5 | -0.27778 | 0 | -47.3816 | 11.8443 | -30.7042 | 2.7013
15:29:26 | 336 | 2205 | 30 | Umlauf | 65.8408 | 32.1 | -2.7 | 0.13889 | 0 | 8.1718 | 11.8443 | 23.1667 | 2.7078
15:29:27 | 337 | 2214 | 30 | Umlauf | 65.8377 | 32.6 | -2.7 | 0.36111 | 0 | 53.5176 | 11.8443 | 75.6503 | 2.7288
15:29:28 | 338 | 2224 | 30 | Umlauf | 65.8277 | 33.9 | -2.1 | -0.38889 | 0 | -58.41 | 11.8443 | -40.2328 | 2.7176
15:29:29 | 339 | 2233 | 30 | Umlauf | 65.8331 | 32.5 | -1.6 | -0.25 | 0 | -31.8442 | 11.8443 | -17.2799 | 2.7128
15:29:30 | 340 | 2241 | 30 | Umlauf | 65.8353 | 31.6 | -1.3 | -0.25 | 0 | -27.4659 | 11.8443 | -13.4971 | 2.709
15:29:31 | 341 | 2250 | 30 | Umlauf | 65.8371 | 30.7 | -1.6 | 0.27778 | 0 | 54.0077 | 11.8443 | 76.2175 | 2.7302
15:29:32 | 342 | 2259 | 30 | Umlauf | 65.8271 | 31.7 | -1.9 | -0.027778 | 0 | -6.4431 | 11.8443 | 6.2514 | 2.7319
15:29:33 | 343 | 2267 | 30 | Umlauf | 65.8262 | 31.6 | -2.2 | 0.11111 | 0 | 11.7871 | 11.8443 | 27.3511 | 2.7395
15:29:34 | 344 | 2276 | 30 | Umlauf | 65.8226 | 32 | -2.4 | -0.027778 | 0 | -12.5522 | 11.8443 | -0.61169 | 2.7394
15:29:35 | 345 | 2285 | 30 | Umlauf | 65.8227 | 31.9 | -2.7 | -0.22222 | 0 | -41.1118 | 11.8443 | -25.2872 | 2.7324
15:29:36 | 346 | 2294 | 30 | Umlauf | 65.826 | 31.1 | -3 | -0.22222 | 0 | -43.7223 | 11.8443 | -27.5426 | 2.7247
15:29:37 | 347 | 2302 | 30 | Umlauf | 65.8297 | 30.3 | -3 | -0.22222 | 0 | -42.6874 | 11.8443 | -26.6484 | 2.7173
15:29:38 | 348 | 2311 | 30 | Umlauf | 65.8332 | 29.5 | -2.5 | -0.33333 | 0 | -49.221 | 11.8443 | -32.2935 | 2.7083
15:29:39 | 349 | 2318 | 30 | Umlauf | 65.8375 | 28.3 | -2.1 | -0.16667 | 0 | -24.0619 | 11.8443 | -10.556 | 2.7054
15:29:40 | 350 | 2326 | 30 | Umlauf | 65.8389 | 27.7 | -1.7 | -0.13889 | 0 | -16.2987 | 11.8443 | -3.8487 | 2.7043
15:29:41 | 351 | 2334 | 30 | Umlauf | 65.8394 | 27.2 | -1.9 | -0.41667 | 0 | -48.5074 | 11.8443 | -31.677 | 2.6955
15:29:42 | 352 | 2341 | 30 | Umlauf | 65.8436 | 25.7 | -2.3 | -0.61111 | 0 | -69.9641 | 11.8443 | -50.2155 | 2.6816
15:29:43 | 353 | 2347 | 30 | Umlauf | 65.8502 | 23.5 | -2.8 | -0.41667 | 0 | -50.2178 | 11.8443 | -33.1547 | 2.6724
15:29:44 | 354 | 2353 | 30 | Umlauf | 65.8546 | 22 | -3.2 | -0.33333 | 0 | -43.0743 | 11.8443 | -26.9827 | 2.6649
15:29:45 | 355 | 2359 | 30 | Umlauf | 65.8582 | 20.8 | -3.6 | -0.33333 | 0 | -43.9508 | 11.8443 | -27.74 | 2.6572
15:29:46 | 356 | 2365 | 30 | Umlauf | 65.8618 | 19.6 | -4 | -0.80556 | 0 | -81.6765 | 11.8443 | -60.3351 | 2.6404
15:29:47 | 357 | 2369 | 30 | Umlauf | 65.8698 | 16.7 | -4.7 | -1.1111 | 0 | -94.6591 | 11.8443 | -71.552 | 2.6205
15:29:48 | 358 | 2373 | 30 | Umlauf | 65.8793 | 12.7 | -5.5 | -0.77778 | 0 | -58.9032 | 11.8443 | -40.6589 | 2.6092
15:29:49 | 359 | 2376 | 30 | Umlauf | 65.8847 | 9.9 | -6.4 | -0.52778 | 0 | -39.3749 | 11.8443 | -23.7865 | 2.6026
15:29:50 | 360 | 2378 | 30 | Umlauf | 65.8878 | 8 | -7 | 0 | 0 | -16.6684 | 11.8443 | -4.1681 | 2.6015
15:29:51 | 361 | 2378 | 30 | Umlauf | 65.8884 | 8 | -7 | -0.86111 | 0 | -44.3757 | 11.8443 | -28.1071 | 2.5937
15:29:52 | 362 | 2380 | 30 | Umlauf | 65.8921 | 4.9 | -9.7 | 0 | 0 | -15.2083 | 11.8443 | -2.9066 | 2.5929
15:29:53 | 363 | 2380 | 30 | Umlauf | 65.8925 | 4.9 | -9.7 | 0 | 0 | -15.2083 | 11.8443 | -2.9066 | 2.5921
15:29:54 | 364 | 2380 | 30 | Umlauf | 65.8928 | 4.9 | -9.7 | -1.0556 | 0 | -36.0111 | 11.8443 | -20.8802 | 2.5863
15:29:55 | 365 | 2381 | 30 | Umlauf | 65.8956 | 1.1 | -32.8 | 0 | 0 | -12.4467 | 11.8443 | -0.5205 | 2.5861
15:29:56 | 366 | 2381 | 30 | Umlauf | 65.8957 | 1.1 | -32.8 | 0 | 0 | -12.4467 | 11.8443 | -0.5205 | 2.586
15:29:57 | 367 | 2381 | 30 | Umlauf | 65.8957 | 1.1 | -32.8 | 0.47222 | 0 | -10.3575 | 11.8443 | 1.7208 | 2.5864
15:29:58 | 368 | 2384 | 30 | Umlauf | 65.8955 | 2.8 | -8.7 | 0 | 0 | -7.6399 | 11.8443 | 4.8662 | 2.5878
15:29:59 | 369 | 2384 | 30 | Umlauf | 65.8949 | 2.8 | -8.7 | 0 | 0 | -7.6399 | 11.8443 | 4.8662 | 2.5891
15:30:00 | 370 | 2384 | 30 | Umlauf | 65.8942 | 2.8 | -8.7 | -0.27778 | 0 | -10.7681 | 11.8443 | 1.2456 | 2.5895
15:30:01 | 371 | 2385 | 30 | Umlauf | 65.8941 | 1.8 | -7.9 | 0 | 0 | -4.3689 | 11.8443 | 8.652 | 2.5919
15:30:02 | 372 | 2385 | 30 | Umlauf | 65.8929 | 1.8 | -7.9 | 0 | 0 | -4.3689 | 11.8443 | 8.652 | 2.5943
15:30:03 | 373 | 2385 | 30 | Umlauf | 65.8918 | 1.8 | -7.9 | 0 | 0 | -4.3689 | 11.8443 | 8.652 | 2.5967
15:30:04 | 374 | 2385 | 30 | Umlauf | 65.8906 | 1.8 | -7.9 | 0 | 0 | -4.3689 | 11.8443 | 8.652 | 2.5991
15:30:05 | 375 | 2385 | 30 | Umlauf | 65.8895 | 1.8 | -7.9 | 0 | 0 | -4.3689 | 11.8443 | 8.652 | 2.6015
15:30:06 | 376 | 2385 | 30 | Umlauf | 65.8883 | 1.8 | -7.9 | 0 | 0 | -4.3689 | 11.8443 | 8.652 | 2.6039
15:30:07 | 377 | 2385 | 30 | Umlauf | 65.8872 | 1.8 | -7.9 | 0 | 0 | -4.3689 | 11.8443 | 8.652 | 2.6063
15:30:08 | 378 | 2385 | 30 | Umlauf | 65.8861 | 1.8 | -7.9 | 0 | 0 | -4.3689 | 11.8443 | 8.652 | 2.6087
15:30:09 | 379 | 2385 | 30 | Umlauf | 65.8849 | 1.8 | -7.9 | 0 | 0 | -4.3689 | 11.8443 | 8.652 | 2.6111
15:30:10 | 380 | 2385 | 30 | Umlauf | 65.8838 | 1.8 | -7.9 | 0 | 0 | -4.3689 | 11.8443 | 8.652 | 2.6135
15:30:11 | 381 | 2385 | 30 | Umlauf | 65.8826 | 1.8 | -7.9 | 0 | 0 | -4.3689 | 11.8443 | 8.652 | 2.6159
15:30:12 | 382 | 2385 | 30 | Umlauf | 65.8815 | 1.8 | -7.9 | 0 | 0 | -4.3689 | 11.8443 | 8.652 | 2.6183
15:30:13 | 383 | 2385 | 30 | Umlauf | 65.8803 | 1.8 | -7.9 | 0 | 0 | -4.3689 | 11.8443 | 8.652 | 2.6207
15:30:14 | 384 | 2385 | 30 | Umlauf | 65.8792 | 1.8 | -7.9 | 0 | 0 | -4.3689 | 11.8443 | 8.652 | 2.6231
15:30:15 | 385 | 2385 | 30 | Umlauf | 65.878 | 1.8 | -7.9 | -0.27778 | 0 | -6.3799 | 11.8443 | 6.3245 | 2.6249
15:30:16 | 386 | 2389 | 30 | Umlauf | 65.8772 | 0.8 | -3.4 | 2.3889 | 0 | 11.0079 | 11.8443 | 26.4492 | 2.6322
15:30:17 | 387 | 2391 | 30 | Umlauf | 65.8737 | 9.4 | 0.3 | 1.6389 | 0 | 105.9953 | 11.8443 | 136.3883 | 2.6701
15:30:18 | 388 | 2395 | 30 | Umlauf | 65.8557 | 15.3 | 0.3 | 0.47222 | 0 | 61.5587 | 11.8443 | 84.9572 | 2.6937
15:30:19 | 389 | 2400 | 30 | Umlauf | 65.8444 | 17 | 0.4 | 0.72222 | 0 | 95.9572 | 11.8443 | 124.7702 | 2.7284
15:30:20 | 390 | 2406 | 30 | Umlauf | 65.8279 | 19.6 | 0.3 | 0.55556 | 0 | 89.3071 | 11.8443 | 117.0733 | 2.7609
15:30:21 | 391 | 2412 | 30 | Umlauf | 65.8124 | 21.6 | 0 | 0.61111 | 0 | 102.2426 | 11.8443 | 132.045 | 2.7976
15:30:22 | 392 | 2418 | 30 | Umlauf | 65.795 | 23.8 | -0.4 | 0.88889 | 0 | 148.4449 | 11.8443 | 185.5199 | 2.8491
15:30:23 | 393 | 2426 | 30 | Umlauf | 65.7704 | 27 | -0.7 | 0.16667 | 0 | 42.5913 | 11.8443 | 63.0041 | 2.8666
15:30:24 | 394 | 2433 | 30 | Umlauf | 65.7621 | 27.6 | -0.7 | 0.27778 | 0 | 62.7221 | 11.8443 | 86.3037 | 2.8906
15:30:25 | 395 | 2441 | 30 | Umlauf | 65.7507 | 28.6 | -0.5 | -0.13889 | 0 | -3.684 | 11.8443 | 9.4448 | 2.8932
15:30:26 | 396 | 2449 | 30 | Umlauf | 65.7494 | 28.1 | -0.3 | 0.13889 | 0 | 46.2464 | 11.8443 | 67.2346 | 2.9119
15:30:27 | 397 | 2457 | 30 | Umlauf | 65.7405 | 28.6 | -0.2 | 0.41667 | 0 | 98.3099 | 11.8443 | 127.4932 | 2.9473
15:30:28 | 398 | 2465 | 30 | Umlauf | 65.7237 | 30.1 | -0.2 | -0.027778 | 0 | 20.3938 | 11.8443 | 37.3126 | 2.9577
15:30:29 | 399 | 2474 | 30 | Umlauf | 65.7187 | 30 | -0.4 | 0.027778 | 0 | 27.1546 | 11.8443 | 45.1375 | 2.9702
15:30:30 | 400 | 2482 | 30 | Umlauf | 65.7128 | 30.1 | -0.7 | 0.027778 | 0 | 21.9417 | 11.8443 | 39.1042 | 2.9811
15:30:31 | 401 | 2490 | 30 | Umlauf | 65.7076 | 30.2 | -1.1 | -0.16667 | 0 | -13.9867 | 11.8443 | -1.8511 | 2.9806
15:30:32 | 402 | 2499 | 30 | Umlauf | 65.7078 | 29.6 | -1.5 | -0.36111 | 0 | -41.4262 | 11.8443 | -25.5588 | 2.9735
15:30:33 | 403 | 2507 | 30 | Umlauf | 65.7112 | 28.3 | -2.7 | -0.33333 | 0 | -49.4893 | 11.8443 | -32.5253 | 2.9644
15:30:34 | 404 | 2514 | 30 | Umlauf | 65.7155 | 27.1 | -3.8 | -0.38889 | 0 | -64.8838 | 11.8443 | -45.8261 | 2.9517
15:30:35 | 405 | 2521 | 30 | Umlauf | 65.7216 | 25.7 | 13.1 | -0.19444 | 0 | 160 | 11.8443 | 198.8938 | 3.0069
15:30:36 | 406 | 2528 | 30 | Umlauf | 65.6953 | 25 | 10.1 | 0.16667 | 0 | 160 | 11.8443 | 198.8938 | 3.0622
15:30:37 | 407 | 2535 | 30 | Umlauf | 65.669 | 25.6 | 7.2 | 0.16667 | 0 | 159.0185 | 11.8443 | 197.7578 | 3.1171
15:30:38 | 408 | 2543 | 30 | Umlauf | 65.6428 | 26.2 | 5.2 | -0.027778 | 0 | 100.4278 | 11.8443 | 129.9446 | 3.1532
15:30:39 | 409 | 2550 | 30 | Umlauf | 65.6256 | 26.1 | 3.9 | 0.083333 | 0 | 98.1796 | 11.8443 | 127.3424 | 3.1886
15:30:40 | 410 | 2557 | 30 | Umlauf | 65.6088 | 26.4 | 2.7 | 0 | 0 | 67.0205 | 11.8443 | 91.2786 | 3.2139
15:30:41 | 411 | 2564 | 30 | Umlauf | 65.5967 | 26.4 | 1.8 | 0.027778 | 0 | 57.6051 | 11.8443 | 80.3812 | 3.2363
15:30:42 | 412 | 2572 | 30 | Umlauf | 65.5861 | 26.5 | 0.9 | -0.027778 | 0 | 34.6226 | 11.8443 | 53.781 | 3.2512
15:30:43 | 413 | 2579 | 30 | Umlauf | 65.579 | 26.4 | 1.8 | -0.055556 | 0 | 43.903 | 11.8443 | 64.5223 | 3.2691
15:30:44 | 414 | 2586 | 30 | Umlauf | 65.5704 | 26.2 | -2.1 | 0.027778 | 0 | -1.9673 | 11.8443 | 11.4317 | 3.2723
15:30:45 | 415 | 2594 | 30 | Umlauf | 65.5689 | 26.3 | -1.9 | -0.11111 | 0 | -14.6574 | 11.8443 | -2.4306 | 3.2716
15:30:46 | 416 | 2601 | 30 | Umlauf | 65.5692 | 25.9 | -1.2 | -0.11111 | 0 | -7.5703 | 11.8443 | 4.9467 | 3.273
15:30:47 | 417 | 2608 | 30 | Umlauf | 65.5686 | 25.5 | -1.3 | 0.11111 | 0 | 22.2002 | 11.8443 | 39.4033 | 3.284
15:30:48 | 418 | 2615 | 30 | Umlauf | 65.5634 | 25.9 | -0.8 | 0.11111 | 0 | 30.2276 | 11.8443 | 48.6943 | 3.2975
15:30:49 | 419 | 2622 | 30 | Umlauf | 65.5569 | 26.3 | -0.7 | 0.11111 | 0 | 32.2953 | 11.8443 | 51.0874 | 3.3117
15:30:50 | 420 | 2630 | 30 | Umlauf | 65.5502 | 26.7 | -0.1 | 0.16667 | 0 | 51.5164 | 11.8443 | 73.3341 | 3.332
15:30:51 | 421 | 2637 | 30 | Umlauf | 65.5405 | 27.3 | 0.2 | 0.13889 | 0 | 52.8588 | 11.8443 | 74.8877 | 3.3528
15:30:52 | 422 | 2645 | 30 | Umlauf | 65.5306 | 27.8 | 0.1 | 0.13889 | 0 | 52.2606 | 11.8443 | 74.1955 | 3.3735
15:30:53 | 423 | 2653 | 30 | Umlauf | 65.5207 | 28.3 | -0.4 | 0 | 0 | 20.4577 | 11.8443 | 37.3865 | 3.3838
15:30:54 | 424 | 2661 | 30 | Umlauf | 65.5158 | 28.3 | -0.5 | -0.25 | 0 | -16.3215 | 11.8443 | -3.8683 | 3.3828
15:30:55 | 425 | 2669 | 30 | Umlauf | 65.5163 | 27.4 | 0.3 | -0.36111 | 0 | -19.7904 | 11.8443 | -6.8655 | 3.3809
15:30:56 | 426 | 2676 | 30 | Umlauf | 65.5172 | 26.1 | -67.8 | -0.13889 | 0 | -160 | 11.8443 | -128.0066 | 3.3453
15:30:57 | 427 | 2683 | 30 | Umlauf | 65.5342 | 25.6 | -28.9 | -0.083333 | 0 | -160 | 11.8443 | -128.0066 | 3.3097
15:30:58 | 428 | 2690 | 30 | Umlauf | 65.5511 | 25.3 | -19.1 | -0.58333 | 0 | -160 | 11.8443 | -128.0066 | 3.2742
15:30:59 | 429 | 2696 | 30 | Umlauf | 65.568 | 23.2 | -15.8 | -0.72222 | 0 | -160 | 11.8443 | -128.0066 | 3.2386
15:31:00 | 430 | 2702 | 30 | Umlauf | 65.5849 | 20.6 | -13.8 | -0.33333 | 0 | -122.5861 | 11.8443 | -95.681 | 3.2121
15:31:01 | 431 | 2707 | 30 | Umlauf | 65.5976 | 19.4 | -11.5 | -0.33333 | 0 | -98.8943 | 11.8443 | -75.2112 | 3.1912
15:31:02 | 432 | 2713 | 30 | Umlauf | 65.6076 | 18.2 | -9.8 | -0.83333 | 0 | -117.835 | 11.8443 | -91.576 | 3.1657
15:31:03 | 433 | 2717 | 30 | Umlauf | 65.6197 | 15.2 | -9.6 | -1.1667 | 0 | -117.7397 | 11.8443 | -91.4936 | 3.1403
15:31:04 | 434 | 2720 | 30 | Umlauf | 65.6318 | 11 | -11.1 | 0 | 0 | -39.8509 | 11.8443 | -24.1978 | 3.1336
15:31:05 | 435 | 2720 | 30 | Umlauf | 65.635 | 11 | -11.1 | -1.1389 | 0 | -90.2379 | 11.8443 | -67.7321 | 3.1148
15:31:06 | 436 | 2724 | 30 | Umlauf | 65.6439 | 6.9 | -15.2 | 0 | 0 | -35.5366 | 11.8443 | -20.4702 | 3.1091
15:31:07 | 437 | 2724 | 30 | Umlauf | 65.6466 | 6.9 | -15.2 | 0 | 0 | -35.5366 | 11.8443 | -20.4702 | 3.1034
15:31:08 | 438 | 2724 | 30 | Umlauf | 65.6493 | 6.9 | -15.2 | -1.1389 | 0 | -67.1429 | 11.8443 | -47.778 | 3.0901
15:31:09 | 439 | 2726 | 30 | Umlauf | 65.6557 | 2.8 | -30.6 | 0 | 0 | -29.6417 | 11.8443 | -15.377 | 3.0859
15:31:10 | 440 | 2726 | 30 | Umlauf | 65.6577 | 2.8 | -30.6 | 0 | 0 | -29.6417 | 11.8443 | -15.377 | 3.0816
15:31:11 | 441 | 2726 | 30 | Umlauf | 65.6597 | 2.8 | -30.6 | 0 | 0 | -29.6417 | 11.8443 | -15.377 | 3.0773
15:31:12 | 442 | 2726 | 30 | Umlauf | 65.6618 | 2.8 | -30.6 | -0.13889 | 0 | -31.2058 | 11.8443 | -16.7284 | 3.0727
15:31:13 | 443 | 2729 | 30 | Umlauf | 65.664 | 2.3 | -24.8 | 0 | 0 | -19.7886 | 11.8443 | -6.8639 | 3.0708
15:31:14 | 444 | 2729 | 30 | Umlauf | 65.6649 | 2.3 | -24.8 | 0 | 0 | -19.7886 | 11.8443 | -6.8639 | 3.0689
15:31:15 | 445 | 2729 | 30 | Umlauf | 65.6658 | 2.3 | -24.8 | 0 | 0 | -19.7886 | 11.8443 | -6.8639 | 3.0669
15:31:16 | 446 | 2729 | 30 | Umlauf | 65.6667 | 2.3 | -24.8 | 0 | 0 | -19.7886 | 11.8443 | -6.8639 | 3.065
15:31:17 | 447 | 2729 | 30 | Umlauf | 65.6676 | 2.3 | -24.8 | 0 | 0 | -19.7886 | 11.8443 | -6.8639 | 3.0631
15:31:18 | 448 | 2729 | 30 | Umlauf | 65.6685 | 2.3 | -24.8 | 0 | 0 | -19.7886 | 11.8443 | -6.8639 | 3.0612
15:31:19 | 449 | 2729 | 30 | Umlauf | 65.6694 | 2.3 | -24.8 | 0 | 0 | -19.7886 | 11.8443 | -6.8639 | 3.0593
15:31:20 | 450 | 2729 | 30 | Umlauf | 65.6703 | 2.3 | -24.8 | 0 | 0 | -19.7886 | 11.8443 | -6.8639 | 3.0574
15:31:21 | 451 | 2729 | 30 | Umlauf | 65.6712 | 2.3 | -24.8 | 0 | 0 | -19.7886 | 11.8443 | -6.8639 | 3.0555
15:31:22 | 452 | 2729 | 30 | Umlauf | 65.6721 | 2.3 | -24.8 | 0 | 0 | -19.7886 | 11.8443 | -6.8639 | 3.0536
15:31:23 | 453 | 2729 | 30 | Umlauf | 65.6731 | 2.3 | -24.8 | 0 | 0 | -19.7886 | 11.8443 | -6.8639 | 3.0517
15:31:24 | 454 | 2729 | 30 | Umlauf | 65.674 | 2.3 | -24.8 | 0 | 0 | -19.7886 | 11.8443 | -6.8639 | 3.0498
15:31:25 | 455 | 2729 | 30 | Umlauf | 65.6749 | 2.3 | -24.8 | 0 | 0 | -19.7886 | 11.8443 | -6.8639 | 3.0479
15:31:26 | 456 | 2729 | 30 | Umlauf | 65.6758 | 2.3 | -24.8 | 0 | 0 | -19.7886 | 11.8443 | -6.8639 | 3.046
15:31:27 | 457 | 2729 | 30 | Umlauf | 65.6767 | 2.3 | -24.8 | 0 | 0 | -19.7886 | 11.8443 | -6.8639 | 3.0441
15:31:28 | 458 | 2729 | 30 | Umlauf | 65.6776 | 2.3 | -24.8 | 0 | 0 | -19.7886 | 11.8443 | -6.8639 | 3.0422
15:31:29 | 459 | 2729 | 30 | Umlauf | 65.6785 | 2.3 | -24.8 | 0 | 0 | -19.7886 | 11.8443 | -6.8639 | 3.0403
15:31:30 | 460 | 2729 | 30 | Umlauf | 65.6794 | 2.3 | -24.8 | 0 | 0 | -19.7886 | 11.8443 | -6.8639 | 3.0383
15:31:31 | 461 | 2729 | 30 | Umlauf | 65.6803 | 2.3 | -24.8 | 0 | 0 | -19.7886 | 11.8443 | -6.8639 | 3.0364
15:31:32 | 462 | 2729 | 30 | Umlauf | 65.6812 | 2.3 | -24.8 | 0 | 0 | -19.7886 | 11.8443 | -6.8639 | 3.0345
15:31:33 | 463 | 2729 | 30 | Umlauf | 65.6821 | 2.3 | -24.8 | 0 | 0 | -19.7886 | 11.8443 | -6.8639 | 3.0326
15:31:34 | 464 | 2729 | 30 | Umlauf | 65.683 | 2.3 | -24.8 | 0 | 0 | -19.7886 | 11.8443 | -6.8639 | 3.0307
15:31:35 | 465 | 2729 | 30 | Umlauf | 65.684 | 2.3 | -24.8 | 0 | 0 | -19.7886 | 11.8443 | -6.8639 | 3.0288
15:31:36 | 466 | 2729 | 30 | Umlauf | 65.6849 | 2.3 | -24.8 | 0 | 0 | -19.7886 | 11.8443 | -6.8639 | 3.0269
15:31:37 | 467 | 2729 | 30 | Umlauf | 65.6858 | 2.3 | -24.8 | 0 | 0 | -19.7886 | 11.8443 | -6.8639 | 3.025
15:31:38 | 468 | 2729 | 30 | Umlauf | 65.6867 | 2.3 | -24.8 | 0 | 0 | -19.7886 | 11.8443 | -6.8639 | 3.0231
15:31:39 | 469 | 2729 | 30 | Umlauf | 65.6876 | 2.3 | -24.8 | 0 | 0 | -19.7886 | 11.8443 | -6.8639 | 3.0212
15:31:40 | 470 | 2729 | 30 | Umlauf | 65.6885 | 2.3 | -24.8 | 0 | 0 | -19.7886 | 11.8443 | -6.8639 | 3.0193
15:31:41 | 471 | 2729 | 30 | Umlauf | 65.6894 | 2.3 | -24.8 | 0 | 0 | -19.7886 | 11.8443 | -6.8639 | 3.0174
15:31:42 | 472 | 2729 | 30 | Umlauf | 65.6903 | 2.3 | -24.8 | 0 | 0 | -19.7886 | 11.8443 | -6.8639 | 3.0155
15:31:43 | 473 | 2729 | 30 | Umlauf | 65.6912 | 2.3 | -24.8 | 0 | 0 | -19.7886 | 11.8443 | -6.8639 | 3.0136
15:31:44 | 474 | 2729 | 30 | Umlauf | 65.6921 | 2.3 | -24.8 | 0 | 0 | -19.7886 | 11.8443 | -6.8639 | 3.0117
15:31:45 | 475 | 2729 | 30 | Umlauf | 65.693 | 2.3 | -24.8 | 0 | 0 | -19.7886 | 11.8443 | -6.8639 | 3.0097
15:31:46 | 476 | 2729 | 30 | Umlauf | 65.6939 | 2.3 | -24.8 | 0 | 0 | -19.7886 | 11.8443 | -6.8639 | 3.0078
15:31:47 | 477 | 2729 | 30 | Umlauf | 65.6948 | 2.3 | -24.8 | -0.58333 | 0 | -25.1848 | 11.8443 | -11.5262 | 3.0046
15:31:48 | 478 | 2731 | 30 | Umlauf | 65.6964 | 0.2 | -55.5 | 0 | 0 | -3.5927 | 11.8443 | 9.5504 | 3.0073
15:31:49 | 479 | 2731 | 30 | Umlauf | 65.6951 | 0.2 | -55.5 | 3.0556 | 0 | -1.1348 | 11.8443 | 12.3952 | 3.0107
15:31:50 | 480 | 2737 | 30 | Umlauf | 65.6935 | 11.2 | -0.5 | 0.55556 | 0 | 45.4831 | 11.8443 | 66.3511 | 3.0292
15:31:51 | 481 | 2740 | 30 | Umlauf | 65.6847 | 13.2 | -1.3 | 1.5 | 0 | 125.0889 | 11.8443 | 158.4875 | 3.0732
15:31:52 | 482 | 2746 | 30 | Umlauf | 65.6637 | 18.6 | -1.5 | 0.97222 | 0 | 113.2282 | 11.8443 | 144.7598 | 3.1134
15:31:53 | 483 | 2752 | 30 | Umlauf | 65.6446 | 22.1 | -1.9 | 0.58333 | 0 | 76.0934 | 11.8443 | 101.7797 | 3.1417
15:31:54 | 484 | 2758 | 30 | Umlauf | 65.6311 | 24.2 | -1.7 | 0.72222 | 0 | 107.3285 | 11.8443 | 137.9314 | 3.18
15:31:55 | 485 | 2766 | 30 | Umlauf | 65.6129 | 26.8 | -1.4 | 1.0556 | 0 | 160 | 11.8443 | 198.8938 | 3.2352
15:31:56 | 486 | 2774 | 30 | Umlauf | 65.5866 | 30.6 | -1.1 | 0.25 | 0 | 57.5336 | 11.8443 | 80.2984 | 3.2575
15:31:57 | 487 | 2783 | 30 | Umlauf | 65.5759 | 31.5 | -1 | 0.63889 | 0 | 137.5418 | 11.8443 | 172.9005 | 3.3056
15:31:58 | 488 | 2793 | 30 | Umlauf | 65.5531 | 33.8 | -0.8 | -0.083333 | 0 | 0.0036658 | 11.8443 | 13.7129 | 3.3094
15:31:59 | 489 | 2802 | 30 | Umlauf | 65.5513 | 33.5 | -0.7 | -0.16667 | 0 | -9.992 | 11.8443 | 2.1438 | 3.31
15:32:00 | 490 | 2811 | 30 | Umlauf | 65.551 | 32.9 | -0.7 | -0.27778 | 0 | -24.5948 | 11.8443 | -11.0165 | 3.3069
15:32:01 | 491 | 2820 | 30 | Umlauf | 65.5524 | 31.9 | -0.9 | -0.083333 | 0 | -1.4517 | 11.8443 | 12.0284 | 3.3103
15:32:02 | 492 | 2829 | 30 | Umlauf | 65.5508 | 31.6 | -1.4 | -0.22222 | 0 | -25.1376 | 11.8443 | -11.4855 | 3.3071
15:32:03 | 493 | 2837 | 30 | Umlauf | 65.5524 | 30.8 | -2.1 | -0.36111 | 0 | -50.0003 | 11.8443 | -32.9668 | 3.2979
15:32:04 | 494 | 2845 | 30 | Umlauf | 65.5567 | 29.5 | -2.8 | -0.75 | 0 | -102.0232 | 11.8443 | -77.9146 | 3.2763
15:32:05 | 495 | 2853 | 30 | Umlauf | 65.567 | 26.8 | -2.8 | -0.86111 | 0 | -104.9079 | 11.8443 | -80.407 | 3.2539
15:32:06 | 496 | 2859 | 30 | Umlauf | 65.5777 | 23.7 | -2.8 | -0.25 | 0 | -34.7447 | 11.8443 | -19.786 | 3.2484
15:32:07 | 497 | 2866 | 30 | Umlauf | 65.5803 | 22.8 | -2.6 | -0.33333 | 0 | -39.391 | 11.8443 | -23.8003 | 3.2418
15:32:08 | 498 | 2872 | 30 | Umlauf | 65.5834 | 21.6 | -2.5 | -0.44444 | 0 | -46.2187 | 11.8443 | -29.6995 | 3.2336
15:32:09 | 499 | 2877 | 30 | Umlauf | 65.5874 | 20 | -2.4 | -0.66667 | 0 | -59.9905 | 11.8443 | -41.5984 | 3.222
15:32:10 | 500 | 2882 | 30 | Umlauf | 65.5929 | 17.6 | -2.4 | -0.80556 | 0 | -62.7191 | 11.8443 | -43.9559 | 3.2098
15:32:11 | 501 | 2886 | 30 | Umlauf | 65.5987 | 14.7 | -2.6 | -0.80556 | 0 | -53.5857 | 11.8443 | -36.0646 | 3.1998
15:32:12 | 502 | 2890 | 30 | Umlauf | 65.6034 | 11.8 | -2.9 | -0.63889 | 0 | -36.505 | 11.8443 | -21.3068 | 3.1939
15:32:13 | 503 | 2892 | 30 | Umlauf | 65.6063 | 9.5 | -3.2 | -0.55556 | 0 | -27.3169 | 11.8443 | -13.3683 | 3.1902
15:32:14 | 504 | 2894 | 30 | Umlauf | 65.608 | 7.5 | -3.6 | 0.16667 | 0 | -0.93538 | 11.8443 | 12.626 | 3.1937
15:32:15 | 505 | 2896 | 30 | Umlauf | 65.6064 | 8.1 | -3 | 0 | 0 | -4.5884 | 11.8443 | 8.3979 | 3.196
15:32:16 | 506 | 2896 | 30 | Umlauf | 65.6052 | 8.1 | -3 | -0.69444 | 0 | -27.2123 | 11.8443 | -13.278 | 3.1923
15:32:17 | 507 | 2900 | 30 | Umlauf | 65.607 | 5.6 | -3.6 | 0 | 0 | -4.4607 | 11.8443 | 8.5458 | 3.1947
15:32:18 | 508 | 2900 | 30 | Umlauf | 65.6059 | 5.6 | -3.6 | 0 | 0 | -4.4607 | 11.8443 | 8.5458 | 3.1971
15:32:19 | 509 | 2900 | 30 | Umlauf | 65.6047 | 5.6 | -3.6 | 0 | 0 | -4.4607 | 11.8443 | 8.5458 | 3.1994
15:32:20 | 510 | 2900 | 30 | Umlauf | 65.6036 | 5.6 | -3.6 | 0 | 0 | -4.4607 | 11.8443 | 8.5458 | 3.2018
15:32:21 | 511 | 2900 | 30 | Umlauf | 65.6025 | 5.6 | -3.6 | -1.0278 | 0 | -27.6097 | 11.8443 | -13.6213 | 3.198
15:32:22 | 512 | 2902 | 30 | Umlauf | 65.6043 | 1.9 | -7.4 | 0 | 0 | -4.2529 | 11.8443 | 8.7863 | 3.2005
15:32:23 | 513 | 2902 | 30 | Umlauf | 65.6031 | 1.9 | -7.4 | 1.6944 | 0 | 13.4657 | 11.8443 | 29.2939 | 3.2086
15:32:24 | 514 | 2907 | 30 | Umlauf | 65.5992 | 8 | -1.4 | 1.6389 | 0 | 82.178 | 11.8443 | 108.8221 | 3.2388
15:32:25 | 515 | 2911 | 30 | Umlauf | 65.5849 | 13.9 | -1.2 | 0.055556 | 0 | 7.5171 | 11.8443 | 22.4089 | 3.245
15:32:26 | 516 | 2914 | 30 | Umlauf | 65.5819 | 14.1 | -1.7 | 0.88889 | 0 | 76.6611 | 11.8443 | 102.4368 | 3.2735
15:32:27 | 517 | 2919 | 30 | Umlauf | 65.5683 | 17.3 | -2 | 0.86111 | 0 | 88.1718 | 11.8443 | 115.7593 | 3.3057
15:32:28 | 518 | 2925 | 30 | Umlauf | 65.553 | 20.4 | -2.2 | 1 | 0 | 119.4378 | 11.8443 | 151.9469 | 3.3479
15:32:29 | 519 | 2932 | 30 | Umlauf | 65.5329 | 24 | -2.3 | 0.75 | 0 | 102.0908 | 11.8443 | 131.8693 | 3.3845
15:32:30 | 520 | 2939 | 30 | Umlauf | 65.5155 | 26.7 | -2.3 | 0.30556 | 0 | 40.0092 | 11.8443 | 60.0156 | 3.4012
15:32:31 | 521 | 2947 | 30 | Umlauf | 65.5075 | 27.8 | 15.7 | -0.47222 | 0 | 160 | 11.8443 | 198.8938 | 3.4564
15:32:32 | 522 | 2954 | 30 | Umlauf | 65.4812 | 26.1 | 12.6 | -0.22222 | 0 | 160 | 11.8443 | 198.8938 | 3.5117
15:32:33 | 523 | 2961 | 30 | Umlauf | 65.4549 | 25.3 | 9.1 | 0.19444 | 0 | 160 | 11.8443 | 198.8938 | 3.5669
15:32:34 | 524 | 2968 | 30 | Umlauf | 65.4286 | 26 | 6 | 2.1944 | 0 | 160 | 11.8443 | 198.8938 | 3.6222
15:32:35 | 525 | 2978 | 30 | Umlauf | 65.4023 | 33.9 | 2.8 | -1.1944 | 0 | -105.07 | 11.8443 | -80.547 | 3.5998
15:32:36 | 526 | 2986 | 30 | Umlauf | 65.413 | 29.6 | 1.6 | 0.41667 | 0 | 133.2914 | 11.8443 | 167.9811 | 3.6464
15:32:37 | 527 | 2995 | 30 | Umlauf | 65.3907 | 31.1 | 0.3 | 0.13889 | 0 | 62.6934 | 11.8443 | 86.2704 | 3.6704
15:32:38 | 528 | 3003 | 30 | Umlauf | 65.3793 | 31.6 | -0.5 | 0.44444 | 0 | 109.0369 | 11.8443 | 139.9088 | 3.7093
15:32:39 | 529 | 3013 | 30 | Umlauf | 65.3608 | 33.2 | -5.4 | -0.13889 | 0 | -65.5283 | 11.8443 | -46.383 | 3.6964
15:32:40 | 530 | 3022 | 30 | Umlauf | 65.367 | 32.7 | -3.1 | 0.69444 | 0 | 113.8896 | 11.8443 | 145.5253 | 3.7368
15:32:41 | 531 | 3031 | 30 | Umlauf | 65.3477 | 35.2 | -1.8 | 0.16667 | 0 | 34.3931 | 11.8443 | 53.5155 | 3.7517
15:32:42 | 532 | 3041 | 30 | Umlauf | 65.3406 | 35.8 | -1.8 | -0.22222 | 0 | -33.3147 | 11.8443 | -18.5504 | 3.7465
15:32:43 | 533 | 3051 | 30 | Umlauf | 65.3431 | 35 | -2.5 | -0.25 | 0 | -45.9178 | 11.8443 | -29.4396 | 3.7384
15:32:44 | 534 | 3061 | 30 | Umlauf | 65.347 | 34.1 | -1.2 | -0.30556 | 0 | -35.6231 | 11.8443 | -20.5449 | 3.7326
15:32:45 | 535 | 3070 | 30 | Umlauf | 65.3497 | 33 | 0.1 | -0.38889 | 0 | -29.3595 | 11.8443 | -15.1332 | 3.7284
15:32:46 | 536 | 3078 | 30 | Umlauf | 65.3517 | 31.6 | 0.3 | -0.19444 | 0 | -1.1689 | 11.8443 | 12.3557 | 3.7319
15:32:47 | 537 | 3087 | 30 | Umlauf | 65.3501 | 30.9 | 0 | -0.19444 | 0 | -4.7513 | 11.8443 | 8.2094 | 3.7342
15:32:48 | 538 | 3095 | 30 | Umlauf | 65.349 | 30.2 | 0.3 | 0.25 | 0 | 81.6226 | 11.8443 | 108.1792 | 3.7642
15:32:49 | 539 | 3104 | 30 | Umlauf | 65.3347 | 31.1 | -0.1 | 0.027778 | 0 | 33.8425 | 11.8443 | 52.8782 | 3.7789
15:32:50 | 540 | 3113 | 30 | Umlauf | 65.3277 | 31.2 | -1.2 | -0.16667 | 0 | -15.5213 | 11.8443 | -3.177 | 3.778
15:32:51 | 541 | 3121 | 30 | Umlauf | 65.3281 | 30.6 | -1.3 | -0.11111 | 0 | -9.618 | 11.8443 | 2.5767 | 3.7787
15:32:52 | 542 | 3130 | 30 | Umlauf | 65.3278 | 30.2 | -2.8 | -0.52778 | 0 | -77.3757 | 11.8443 | -56.6192 | 3.763
15:32:53 | 543 | 3137 | 30 | Umlauf | 65.3352 | 28.3 | -1.3 | -0.66667 | 0 | -72.3614 | 11.8443 | -52.2868 | 3.7485
15:32:54 | 544 | 3145 | 30 | Umlauf | 65.3422 | 25.9 | -0.5 | -0.27778 | 0 | -18.0342 | 11.8443 | -5.3481 | 3.747
15:32:55 | 545 | 3152 | 30 | Umlauf | 65.3429 | 24.9 | -0.3 | -0.027778 | 0 | 14.7383 | 11.8443 | 30.7668 | 3.7555
15:32:56 | 546 | 3158 | 30 | Umlauf | 65.3388 | 24.8 | -1.5 | -0.38889 | 0 | -37.8699 | 11.8443 | -22.4861 | 3.7493
15:32:57 | 547 | 3165 | 30 | Umlauf | 65.3418 | 23.4 | -2.4 | -0.47222 | 0 | -51.6804 | 11.8443 | -34.4185 | 3.7397
15:32:58 | 548 | 3171 | 30 | Umlauf | 65.3463 | 21.7 | -3.2 | -0.19444 | 0 | -30.3821 | 11.8443 | -16.0167 | 3.7353
15:32:59 | 549 | 3177 | 30 | Umlauf | 65.3484 | 21 | -3.8 | -0.33333 | 0 | -45.9583 | 11.8443 | -29.4745 | 3.7271
15:33:00 | 550 | 3182 | 30 | Umlauf | 65.3523 | 19.8 | -21.9 | -0.38889 | 0 | -160 | 11.8443 | -128.0066 | 3.6915
15:33:01 | 551 | 3187 | 30 | Umlauf | 65.3693 | 18.4 | -8.1 | -0.61111 | 0 | -90.9016 | 11.8443 | -68.3056 | 3.6726
15:33:02 | 552 | 3192 | 30 | Umlauf | 65.3783 | 16.2 | -4.2 | -0.94444 | 0 | -77.907 | 11.8443 | -57.0782 | 3.6567
15:33:03 | 553 | 3196 | 30 | Umlauf | 65.3859 | 12.8 | -3.3 | -0.80556 | 0 | -50.106 | 11.8443 | -33.0581 | 3.6475
15:33:04 | 554 | 3198 | 30 | Umlauf | 65.3902 | 9.9 | -3.1 | -0.30556 | 0 | -18.1316 | 11.8443 | -5.4323 | 3.646
15:33:05 | 555 | 3201 | 30 | Umlauf | 65.391 | 8.8 | -2.6 | 0.16667 | 0 | 3.4973 | 11.8443 | 17.7565 | 3.6509
15:33:06 | 556 | 3203 | 30 | Umlauf | 65.3886 | 9.4 | -1.9 | -0.66667 | 0 | -26.5848 | 11.8443 | -12.7358 | 3.6474
15:33:07 | 557 | 3205 | 30 | Umlauf | 65.3903 | 7 | -2.1 | 0 | 0 | -1.5769 | 11.8443 | 11.8835 | 3.6507
15:33:08 | 558 | 3205 | 30 | Umlauf | 65.3887 | 7 | -2.1 | -0.47222 | 0 | -14.8719 | 11.8443 | -2.6159 | 3.65
15:33:09 | 559 | 3208 | 30 | Umlauf | 65.3891 | 5.3 | -2.1 | 0.97222 | 0 | 30.2335 | 11.8443 | 48.7011 | 3.6635
15:33:10 | 560 | 3211 | 30 | Umlauf | 65.3826 | 8.8 | -1 | 0.69444 | 0 | 40.7172 | 11.8443 | 60.835 | 3.6804
15:33:11 | 561 | 3214 | 30 | Umlauf | 65.3746 | 11.3 | -0.7 | 0.86111 | 0 | 66.0647 | 11.8443 | 90.1724 | 3.7055
15:33:12 | 562 | 3218 | 30 | Umlauf | 65.3626 | 14.4 | -0.5 | 0.27778 | 0 | 33.6756 | 11.8443 | 52.685 | 3.7201
15:33:13 | 563 | 3222 | 30 | Umlauf | 65.3557 | 15.4 | -0.4 | 0.083333 | 0 | 18.3143 | 11.8443 | 34.9057 | 3.7298
15:33:14 | 564 | 3226 | 30 | Umlauf | 65.3511 | 15.7 | -0.3 | 0.47222 | 0 | 57.6365 | 11.8443 | 80.4175 | 3.7521
15:33:15 | 565 | 3231 | 30 | Umlauf | 65.3404 | 17.4 | -0.3 | 0.33333 | 0 | 48.9173 | 11.8443 | 70.3259 | 3.7717
15:33:16 | 566 | 3236 | 30 | Umlauf | 65.3311 | 18.6 | -0.2 | 0.13889 | 0 | 30.9364 | 11.8443 | 49.5147 | 3.7854
15:33:17 | 567 | 3242 | 30 | Umlauf | 65.3246 | 19.1 | -0.2 | 0.38889 | 0 | 61.5415 | 11.8443 | 84.9372 | 3.809
15:33:18 | 568 | 3247 | 30 | Umlauf | 65.3133 | 20.5 | -0.1 | 0.38889 | 0 | 67.3663 | 11.8443 | 91.6789 | 3.8345
15:33:19 | 569 | 3254 | 30 | Umlauf | 65.3012 | 21.9 | -0.1 | 0.083333 | 0 | 30.4112 | 11.8443 | 48.9068 | 3.8481
15:33:20 | 570 | 3260 | 30 | Umlauf | 65.2947 | 22.2 | -0.1 | -0.47222 | 0 | -29.6794 | 11.8443 | -15.4096 | 3.8438
15:33:21 | 571 | 3265 | 30 | Umlauf | 65.2968 | 20.5 | 0 | -0.41667 | 0 | -22.1359 | 11.8443 | -8.8919 | 3.8413
15:33:22 | 572 | 3271 | 30 | Umlauf | 65.298 | 19 | 0.4 | -0.11111 | 0 | 8.7606 | 11.8443 | 23.8482 | 3.8479
15:33:23 | 573 | 3276 | 30 | Umlauf | 65.2948 | 18.6 | 0.6 | -0.13889 | 0 | 7.5235 | 11.8443 | 22.4164 | 3.8542
15:33:24 | 574 | 3281 | 30 | Umlauf | 65.2918 | 18.1 | 0.9 | 0.25 | 0 | 54.3285 | 11.8443 | 76.5888 | 3.8754
15:33:25 | 575 | 3286 | 30 | Umlauf | 65.2817 | 19 | 1 | 0.083333 | 0 | 38.4855 | 11.8443 | 58.2521 | 3.8916
15:33:26 | 576 | 3292 | 30 | Umlauf | 65.274 | 19.3 | 1.2 | 0.44444 | 0 | 84.7945 | 11.8443 | 111.8504 | 3.9227
15:33:27 | 577 | 3297 | 30 | Umlauf | 65.2592 | 20.9 | 1.1 | 0.25 | 0 | 65.408 | 11.8443 | 89.4124 | 3.9475
15:33:28 | 578 | 3303 | 30 | Umlauf | 65.2474 | 21.8 | 1.2 | -0.083333 | 0 | 24.3283 | 11.8443 | 41.8664 | 3.9592
15:33:29 | 579 | 3309 | 30 | Umlauf | 65.2418 | 21.5 | 1.2 | 0.027778 | 0 | 38.846 | 11.8443 | 58.6693 | 3.9754
15:33:30 | 580 | 3315 | 30 | Umlauf | 65.2341 | 21.6 | 1.1 | 0.30556 | 0 | 75.1326 | 11.8443 | 100.6677 | 4.0034
15:33:31 | 581 | 3322 | 30 | Umlauf | 65.2208 | 22.7 | 1.1 | 0.52778 | 0 | 110.4801 | 11.8443 | 141.5791 | 4.0427
15:33:32 | 582 | 3329 | 30 | Umlauf | 65.202 | 24.6 | 1.1 | 0.25 | 0 | 77.3743 | 11.8443 | 103.2623 | 4.0714
15:33:33 | 583 | 3336 | 30 | Umlauf | 65.1884 | 25.5 | 1.1 | -0.61111 | 0 | -36.4532 | 11.8443 | -21.2621 | 4.0655
15:33:34 | 584 | 3342 | 30 | Umlauf | 65.1912 | 23.3 | 1.6 | -0.25 | 0 | 7.4514 | 11.8443 | 22.333 | 4.0717
15:33:35 | 585 | 3348 | 30 | Umlauf | 65.1882 | 22.4 | 1.7 | 0.16667 | 0 | 66.5265 | 11.8443 | 90.7069 | 4.0969
15:33:36 | 586 | 3355 | 30 | Umlauf | 65.1762 | 23 | 1.6 | 0.66667 | 0 | 138.6374 | 11.8443 | 174.1685 | 4.1453
15:33:37 | 587 | 3362 | 30 | Umlauf | 65.1532 | 25.4 | 1.5 | -0.30556 | 0 | -1.239 | 11.8443 | 12.2747 | 4.1487
15:33:38 | 588 | 3369 | 30 | Umlauf | 65.1516 | 24.3 | 1.4 | -0.33333 | 0 | -4.9043 | 11.8443 | 8.0323 | 4.1509
15:33:39 | 589 | 3375 | 30 | Umlauf | 65.1505 | 23.1 | 1.3 | 0.27778 | 0 | 79.2192 | 11.8443 | 105.3976 | 4.1802
15:33:40 | 590 | 3382 | 30 | Umlauf | 65.1366 | 24.1 | 1.1 | -0.083333 | 0 | 25.7135 | 11.8443 | 43.4696 | 4.1923
15:33:41 | 591 | 3388 | 30 | Umlauf | 65.1308 | 23.8 | 1 | 0.25 | 0 | 73.3703 | 11.8443 | 98.6279 | 4.2197
15:33:42 | 592 | 3395 | 30 | Umlauf | 65.1178 | 24.7 | 0.9 | -0.16667 | 0 | 10.6919 | 11.8443 | 26.0835 | 4.2269
15:33:43 | 593 | 3402 | 30 | Umlauf | 65.1143 | 24.1 | 0.8 | 0.11111 | 0 | 50.6412 | 11.8443 | 72.3212 | 4.247
15:33:44 | 594 | 3409 | 30 | Umlauf | 65.1048 | 24.5 | 0.7 | 0 | 0 | 33.1285 | 11.8443 | 52.0518 | 4.2615
15:33:45 | 595 | 3415 | 30 | Umlauf | 65.0979 | 24.5 | 0.6 | -0.13889 | 0 | 10.492 | 11.8443 | 25.8522 | 4.2687
15:33:46 | 596 | 3422 | 30 | Umlauf | 65.0945 | 24 | 0.6 | -0.11111 | 0 | 14.3757 | 11.8443 | 30.3472 | 4.2771
15:33:47 | 597 | 3429 | 30 | Umlauf | 65.0904 | 23.6 | 0.5 | -0.083333 | 0 | 16.7868 | 11.8443 | 33.1379 | 4.2863
15:33:48 | 598 | 3435 | 30 | Umlauf | 65.0861 | 23.3 | 0.5 | 0.22222 | 0 | 60.8843 | 11.8443 | 84.1766 | 4.3097
15:33:49 | 599 | 3442 | 30 | Umlauf | 65.0749 | 24.1 | 0.4 | -0.38889 | 0 | -19.4297 | 11.8443 | -6.5538 | 4.3079
15:33:50 | 600 | 3448 | 30 | Umlauf | 65.0758 | 22.7 | 0.4 | -0.36111 | 0 | -15.8546 | 11.8443 | -3.4649 | 4.3069
15:33:51 | 601 | 3454 | 30 | Umlauf | 65.0762 | 21.4 | 0.4 | -1.3333 | 0 | -98.701 | 11.8443 | -75.0442 | 4.286
15:33:52 | 602 | 3459 | 30 | Umlauf | 65.0862 | 16.6 | 0.4 | -1.2222 | 0 | -69.3267 | 11.8443 | -49.6648 | 4.2723
15:33:53 | 603 | 3462 | 30 | Umlauf | 65.0927 | 12.2 | 0.5 | -0.055556 | 0 | 10.3234 | 11.8443 | 25.6571 | 4.2794
15:33:54 | 604 | 3465 | 30 | Umlauf | 65.0894 | 12 | 0.5 | 0.083333 | 0 | 20.5292 | 11.8443 | 37.4692 | 4.2898
15:33:55 | 605 | 3469 | 30 | Umlauf | 65.0844 | 12.3 | 0.4 | 0.69444 | 0 | 67.1417 | 11.8443 | 91.4189 | 4.3152
15:33:56 | 606 | 3473 | 30 | Umlauf | 65.0723 | 14.8 | 0.3 | 0.55556 | 0 | 67.2077 | 11.8443 | 91.4953 | 4.3406
15:33:57 | 607 | 3478 | 30 | Umlauf | 65.0602 | 16.8 | 0.2 | 0.94444 | 0 | 116.0903 | 11.8443 | 148.0724 | 4.3817
15:33:58 | 608 | 3483 | 30 | Umlauf | 65.0406 | 20.2 | 0.3 | -0.083333 | 0 | 11.7074 | 11.8443 | 27.2588 | 4.3893
15:33:59 | 609 | 3489 | 30 | Umlauf | 65.037 | 19.9 | 0.7 | 0.47222 | 0 | 85.0567 | 11.8443 | 112.1539 | 4.4205
15:34:00 | 610 | 3495 | 30 | Umlauf | 65.0222 | 21.6 | 1 | 0.69444 | 0 | 126.1775 | 11.8443 | 159.7474 | 4.4648
15:34:01 | 611 | 3501 | 30 | Umlauf | 65.001 | 24.1 | 1.2 | 0.5 | 0 | 114.6912 | 11.8443 | 146.4531 | 4.5055
15:34:02 | 612 | 3509 | 30 | Umlauf | 64.9817 | 25.9 | 1.4 | -1 | 0 | -74.5486 | 11.8443 | -54.1765 | 4.4905
15:34:03 | 613 | 3515 | 30 | Umlauf | 64.9888 | 22.3 | 1.8 | 0.055556 | 0 | 52.1009 | 11.8443 | 74.0106 | 4.511
15:34:04 | 614 | 3521 | 30 | Umlauf | 64.979 | 22.5 | 1.6 | 0.19444 | 0 | 69.4008 | 11.8443 | 94.0336 | 4.5371
15:34:05 | 615 | 3527 | 30 | Umlauf | 64.9666 | 23.2 | 1.3 | 1.3889 | 0 | 160 | 11.8443 | 198.8938 | 4.5924
15:34:06 | 616 | 3535 | 30 | Umlauf | 64.9403 | 28.2 | 0.9 | 0.38889 | 0 | 110.2702 | 11.8443 | 141.3362 | 4.6316
15:34:07 | 617 | 3544 | 30 | Umlauf | 64.9216 | 29.6 | 0.7 | 0.47222 | 0 | 127.8443 | 11.8443 | 161.6766 | 4.6766
15:34:08 | 618 | 3552 | 30 | Umlauf | 64.9002 | 31.3 | 0.5 | -0.33333 | 0 | -16.2966 | 11.8443 | -3.8468 | 4.6755
15:34:09 | 619 | 3561 | 30 | Umlauf | 64.9007 | 30.1 | 0.5 | 0 | 0 | 38.0144 | 11.8443 | 57.7067 | 4.6915

## 25 Pause
Uhrzeit | Typ | Zeit [s] | SoC [%] | Empfangene Leistung mittels DWPT [kW] | Leistung der Nebenverbraucher [KW] | Abgerufene Batterieleistung im Intervall [t, t+1) [kW] | Kumulierter Energieverbrauch nach Intervall [t, t+1) [KWh]
15:34:10 | Pause | 0 | 64.8931 | 0 | 11.8443 | 13.7086 | 0.003808
15:34:11 | Pause | 1 | 64.8913 | 0 | 11.8443 | 13.7086 | 0.0076159
15:34:12 | Pause | 2 | 64.8895 | 0 | 11.8443 | 13.7086 | 0.011424
15:34:13 | Pause | 3 | 64.8877 | 0 | 11.8443 | 13.7086 | 0.015232
15:34:14 | Pause | 4 | 64.8858 | 0 | 11.8443 | 13.7086 | 0.01904
15:34:15 | Pause | 5 | 64.884 | 0 | 11.8443 | 13.7086 | 0.022848
15:34:16 | Pause | 6 | 64.8822 | 0 | 11.8443 | 13.7086 | 0.026656
15:34:17 | Pause | 7 | 64.8804 | 0 | 11.8443 | 13.7086 | 0.030464
15:34:18 | Pause | 8 | 64.8786 | 0 | 11.8443 | 13.7086 | 0.034272
15:34:19 | Pause | 9 | 64.8768 | 0 | 11.8443 | 13.7086 | 0.03808
15:34:20 | Pause | 10 | 64.875 | 0 | 11.8443 | 13.7086 | 0.041887
15:34:21 | Pause | 11 | 64.8731 | 0 | 11.8443 | 13.7086 | 0.045695
15:34:22 | Pause | 12 | 64.8713 | 0 | 11.8443 | 13.7086 | 0.049503
15:34:23 | Pause | 13 | 64.8695 | 0 | 11.8443 | 13.7086 | 0.053311
15:34:24 | Pause | 14 | 64.8677 | 0 | 11.8443 | 13.7086 | 0.057119
15:34:25 | Pause | 15 | 64.8659 | 0 | 11.8443 | 13.7086 | 0.060927
15:34:26 | Pause | 16 | 64.8641 | 0 | 11.8443 | 13.7086 | 0.064735
15:34:27 | Pause | 17 | 64.8623 | 0 | 11.8443 | 13.7086 | 0.068543
15:34:28 | Pause | 18 | 64.8605 | 0 | 11.8443 | 13.7086 | 0.072351
15:34:29 | Pause | 19 | 64.8586 | 0 | 11.8443 | 13.7086 | 0.076159
15:34:30 | Pause | 20 | 64.8568 | 0 | 11.8443 | 13.7086 | 0.079967
15:34:31 | Pause | 21 | 64.855 | 0 | 11.8443 | 13.7086 | 0.083775
15:34:32 | Pause | 22 | 64.8532 | 0 | 11.8443 | 13.7086 | 0.087583
15:34:33 | Pause | 23 | 64.8514 | 0 | 11.8443 | 13.7086 | 0.091391
15:34:34 | Pause | 24 | 64.8496 | 0 | 11.8443 | 13.7086 | 0.095199
15:34:35 | Pause | 25 | 64.8478 | 0 | 11.8443 | 13.7086 | 0.099007
15:34:36 | Pause | 26 | 64.8459 | 0 | 11.8443 | 13.7086 | 0.10281
15:34:37 | Pause | 27 | 64.8441 | 0 | 11.8443 | 13.7086 | 0.10662
15:34:38 | Pause | 28 | 64.8423 | 0 | 11.8443 | 13.7086 | 0.11043
15:34:39 | Pause | 29 | 64.8405 | 0 | 11.8443 | 13.7086 | 0.11424
15:34:40 | Pause | 30 | 64.8387 | 0 | 11.8443 | 13.7086 | 0.11805
15:34:41 | Pause | 31 | 64.8369 | 0 | 11.8443 | 13.7086 | 0.12185
15:34:42 | Pause | 32 | 64.8351 | 0 | 11.8443 | 13.7086 | 0.12566
15:34:43 | Pause | 33 | 64.8333 | 0 | 11.8443 | 13.7086 | 0.12947
15:34:44 | Pause | 34 | 64.8314 | 0 | 11.8443 | 13.7086 | 0.13328
15:34:45 | Pause | 35 | 64.8296 | 0 | 11.8443 | 13.7086 | 0.13709
15:34:46 | Pause | 36 | 64.8278 | 0 | 11.8443 | 13.7086 | 0.14089
15:34:47 | Pause | 37 | 64.826 | 0 | 11.8443 | 13.7086 | 0.1447
15:34:48 | Pause | 38 | 64.8242 | 0 | 11.8443 | 13.7086 | 0.14851
15:34:49 | Pause | 39 | 64.8224 | 0 | 11.8443 | 13.7086 | 0.15232
15:34:50 | Pause | 40 | 64.8206 | 0 | 11.8443 | 13.7086 | 0.15613
15:34:51 | Pause | 41 | 64.8187 | 0 | 11.8443 | 13.7086 | 0.15993
15:34:52 | Pause | 42 | 64.8169 | 0 | 11.8443 | 13.7086 | 0.16374
15:34:53 | Pause | 43 | 64.8151 | 0 | 11.8443 | 13.7086 | 0.16755
15:34:54 | Pause | 44 | 64.8133 | 0 | 11.8443 | 13.7086 | 0.17136
15:34:55 | Pause | 45 | 64.8115 | 0 | 11.8443 | 13.7086 | 0.17517
15:34:56 | Pause | 46 | 64.8097 | 0 | 11.8443 | 13.7086 | 0.17897
15:34:57 | Pause | 47 | 64.8079 | 0 | 11.8443 | 13.7086 | 0.18278
15:34:58 | Pause | 48 | 64.8061 | 0 | 11.8443 | 13.7086 | 0.18659
15:34:59 | Pause | 49 | 64.8042 | 0 | 11.8443 | 13.7086 | 0.1904
15:35:00 | Pause | 50 | 64.8024 | 0 | 11.8443 | 13.7086 | 0.19421

## 26 Umlauf
Uhrzeit | Zeit t [s] | Zurückgelegte Distanz [m] | Außen- temperatur [°C] | Typ | SoC zum Zeitpunkt t [%] | Ist-Geschwindigkeit zum Zeitpunkt t [km/h] | Steigung im Intervall [t, t+1) [%] | Gewählte Beschleunigung im Intervall [t, t+1) [m/s²] | Empfangene Leistung mittels DWPT [kW] | Motorleistung [kW] | Leistung der Nebenverbraucher [kW] | Abgerufene Batterieleistung im Intervall [t, t+1) [kW] | Kumulierter Energieverbrauch nach Intervall [t, t+1) [kWh]
15:35:01 | 0 | 0 | 30 | Umlauf | 64.8006 |  |  |  | 0 | 160 | 11.8443 | 198.8938 | 0.055248
15:35:02 | 1 | 0 | 30 | Umlauf | 64.7743 |  |  |  | 0 | 160 | 11.8443 | 198.8938 | 0.1105
15:35:03 | 2 | 3 | 30 | Umlauf | 64.748 | 5 | -6.2 | 1.4167 | 0 | 30.3097 | 11.8443 | 48.7893 | 0.12405
15:35:04 | 3 | 6 | 30 | Umlauf | 64.7415 | 10.1 | -2.6 | 1.4167 | 0 | 82.6685 | 11.8443 | 109.3897 | 0.15444
15:35:05 | 4 | 10 | 30 | Umlauf | 64.7271 | 15.2 | -1.5 | 0.083333 | 0 | 8.2172 | 11.8443 | 23.2193 | 0.16088
15:35:06 | 5 | 14 | 30 | Umlauf | 64.724 | 15.5 | -1.3 | -0.66667 | 0 | -40.1569 | 11.8443 | -24.4621 | 0.15409
15:35:07 | 6 | 18 | 30 | Umlauf | 64.7272 | 13.1 | -1.4 | -1.1389 | 0 | -59.3723 | 11.8443 | -41.0642 | 0.14268
15:35:08 | 7 | 20 | 30 | Umlauf | 64.7327 | 9 | -1.8 | 0 | 0 | -0.98309 | 11.8443 | 12.5708 | 0.14618
15:35:09 | 8 | 20 | 30 | Umlauf | 64.731 | 9 | -1.8 | -2.0278 | 0 | -74.3849 | 11.8443 | -54.0351 | 0.13117
15:35:10 | 9 | 21 | 30 | Umlauf | 64.7382 | 1.7 | -8.2 | 2 | 0 | 14.4884 | 11.8443 | 30.4776 | 0.13963
15:35:11 | 10 | 24 | 30 | Umlauf | 64.7341 | 8.9 | -1.3 | 0.11111 | 0 | 7.2735 | 11.8443 | 22.127 | 0.14578
15:35:12 | 11 | 26 | 30 | Umlauf | 64.7312 | 9.3 | -1 | 0.66667 | 0 | 41.4296 | 11.8443 | 61.6595 | 0.16291
15:35:13 | 12 | 29 | 30 | Umlauf | 64.723 | 11.7 | -0.7 | 0.47222 | 0 | 40.0749 | 11.8443 | 60.0916 | 0.1796
15:35:14 | 13 | 33 | 30 | Umlauf | 64.7151 | 13.4 | -0.6 | 0.58333 | 0 | 56.0138 | 11.8443 | 78.5394 | 0.20141
15:35:15 | 14 | 37 | 30 | Umlauf | 64.7047 | 15.5 | -0.5 | 5.3333 | 0 | 160 | 11.8443 | 198.8938 | 0.25666
15:35:16 | 15 | 47 | 30 | Umlauf | 64.6784 | 34.7 | -0.2 | -2.6389 | 0 | -160 | 11.8443 | -128.0066 | 0.2211
15:35:17 | 16 | 54 | 30 | Umlauf | 64.6953 | 25.2 | -0.2 | 1.6944 | 0 | 160 | 11.8443 | 198.8938 | 0.27635
15:35:18 | 17 | 63 | 30 | Umlauf | 64.669 | 31.3 | -0.2 | -0.083333 | 0 | 10.5921 | 11.8443 | 25.9681 | 0.28357
15:35:19 | 18 | 71 | 30 | Umlauf | 64.6656 | 31 | -0.7 | 0.72222 | 0 | 156.8369 | 11.8443 | 195.2328 | 0.3378
15:35:20 | 19 | 81 | 30 | Umlauf | 64.6398 | 33.6 | -1.3 | -0.94444 | 0 | -122.787 | 11.8443 | -95.8545 | 0.31117
15:35:21 | 20 | 89 | 30 | Umlauf | 64.6524 | 30.2 | -1.8 | 0.027778 | 0 | 2.4612 | 11.8443 | 16.5573 | 0.31577
15:35:22 | 21 | 98 | 30 | Umlauf | 64.6502 | 30.3 | -1.8 | -1.3333 | 0 | -160 | 11.8443 | -128.0066 | 0.28021
15:35:23 | 22 | 105 | 30 | Umlauf | 64.6672 | 25.5 | -2.1 | -0.13889 | 0 | -19.064 | 11.8443 | -6.2379 | 0.27848
15:35:24 | 23 | 112 | 30 | Umlauf | 64.668 | 25 | -2.2 | -1.1389 | 0 | -120.2295 | 11.8443 | -93.6449 | 0.25247
15:35:25 | 24 | 117 | 30 | Umlauf | 64.6804 | 20.9 | -2.9 | -0.86111 | 0 | -82.9619 | 11.8443 | -61.4457 | 0.2354
15:35:26 | 25 | 122 | 30 | Umlauf | 64.6885 | 17.8 | -3.6 | -1.0278 | 0 | -87.4527 | 11.8443 | -65.3257 | 0.21725
15:35:27 | 26 | 126 | 30 | Umlauf | 64.6972 | 14.1 | -5 | -0.055556 | 0 | -21.7337 | 11.8443 | -8.5445 | 0.21488
15:35:28 | 27 | 130 | 30 | Umlauf | 64.6983 | 13.9 | -5.4 | -0.5 | 0 | -48.3857 | 11.8443 | -31.5718 | 0.20611
15:35:29 | 28 | 133 | 30 | Umlauf | 64.7025 | 12.1 | -6.4 | 0.36111 | 0 | -4.8305 | 11.8443 | 8.1178 | 0.20837
15:35:30 | 29 | 137 | 30 | Umlauf | 64.7014 | 13.4 | -5.8 | 0.63889 | 0 | 19.6553 | 11.8443 | 36.4578 | 0.21849
15:35:31 | 30 | 142 | 30 | Umlauf | 64.6966 | 15.7 | -4.8 | 1.0556 | 0 | 73.0881 | 11.8443 | 98.3014 | 0.2458
15:35:32 | 31 | 147 | 30 | Umlauf | 64.6836 | 19.5 | -3.7 | 1.5 | 0 | 157.6109 | 11.8443 | 196.1286 | 0.30028
15:35:33 | 32 | 154 | 30 | Umlauf | 64.6576 | 24.9 | -2.7 | 1.1667 | 0 | 160 | 11.8443 | 198.8938 | 0.35553
15:35:34 | 33 | 162 | 30 | Umlauf | 64.6313 | 29.1 | -2.1 | 1.4444 | 0 | 160 | 11.8443 | 198.8938 | 0.41078
15:35:35 | 34 | 171 | 30 | Umlauf | 64.605 | 34.3 | -1.2 | 0.52778 | 0 | 122.5801 | 11.8443 | 155.5838 | 0.45399
15:35:36 | 35 | 182 | 30 | Umlauf | 64.5844 | 36.2 | -0.4 | 0.27778 | 0 | 90.52 | 11.8443 | 118.4772 | 0.4869
15:35:37 | 36 | 192 | 30 | Umlauf | 64.5688 | 37.2 | 0.4 | 0.36111 | 0 | 130.1162 | 11.8443 | 164.3061 | 0.53254
15:35:38 | 37 | 203 | 30 | Umlauf | 64.547 | 38.5 | 0.7 | 0.58333 | 0 | 160 | 11.8443 | 198.8938 | 0.58779
15:35:39 | 38 | 214 | 30 | Umlauf | 64.5207 | 40.6 | 0.8 | 0.52778 | 0 | 160 | 11.8443 | 198.8938 | 0.64304
15:35:40 | 39 | 226 | 30 | Umlauf | 64.4944 | 42.5 | 1.2 | 0.63889 | 0 | 160 | 11.8443 | 198.8938 | 0.69829
15:35:41 | 40 | 238 | 30 | Umlauf | 64.4681 | 44.8 | 1.7 | 0.75 | 0 | 160 | 11.8443 | 198.8938 | 0.75354
15:35:42 | 41 | 251 | 30 | Umlauf | 64.4418 | 47.5 | 1.8 | 0.055556 | 0 | 118.783 | 11.8443 | 151.1889 | 0.79553
15:35:43 | 42 | 265 | 30 | Umlauf | 64.4218 | 47.7 | 1.6 | -0.22222 | 0 | 31.2273 | 11.8443 | 49.8514 | 0.80938
15:35:44 | 43 | 278 | 30 | Umlauf | 64.4152 | 46.9 | 1.9 | -0.33333 | 0 | 6.1994 | 11.8443 | 20.8839 | 0.81518
15:35:45 | 44 | 290 | 30 | Umlauf | 64.4124 | 45.7 | 2.4 | -0.25 | 0 | 42.734 | 11.8443 | 63.1692 | 0.83273
15:35:46 | 45 | 303 | 30 | Umlauf | 64.4041 | 44.8 | 2.8 | 0.027778 | 0 | 129.601 | 11.8443 | 163.7098 | 0.8782
15:35:47 | 46 | 315 | 30 | Umlauf | 64.3824 | 44.9 | 2.5 | 0.11111 | 0 | 145.3075 | 11.8443 | 181.8886 | 0.92873
15:35:48 | 47 | 328 | 30 | Umlauf | 64.3584 | 45.3 | 2.2 | 0.027778 | 0 | 115.246 | 11.8443 | 147.0952 | 0.96959
15:35:49 | 48 | 340 | 30 | Umlauf | 64.3389 | 45.4 | 2.6 | -0.27778 | 0 | 39.8255 | 11.8443 | 59.803 | 0.9862
15:35:50 | 49 | 353 | 30 | Umlauf | 64.331 | 44.4 | 3.1 | -0.11111 | 0 | 97.7223 | 11.8443 | 126.8132 | 1.0214
15:35:51 | 50 | 365 | 30 | Umlauf | 64.3142 | 44 | 3.2 | -0.055556 | 0 | 114.5083 | 11.8443 | 146.2414 | 1.062
15:35:52 | 51 | 377 | 30 | Umlauf | 64.2949 | 43.8 | 2.9 | -0.38889 | 0 | 15.2568 | 11.8443 | 31.3669 | 1.0708
15:35:53 | 52 | 389 | 30 | Umlauf | 64.2907 | 42.4 | 2.7 | -0.36111 | 0 | 16.6385 | 11.8443 | 32.9661 | 1.0799
15:35:54 | 53 | 400 | 30 | Umlauf | 64.2864 | 41.1 | 2.5 | -0.22222 | 0 | 46.4283 | 11.8443 | 67.4451 | 1.0987
15:35:55 | 54 | 411 | 30 | Umlauf | 64.2774 | 40.3 | 2.2 | -0.36111 | 0 | 3.3042 | 11.8443 | 17.5329 | 1.1035
15:35:56 | 55 | 422 | 30 | Umlauf | 64.2751 | 39 | 2.6 | 0.16667 | 0 | 140.1991 | 11.8443 | 175.9761 | 1.1524
15:35:57 | 56 | 433 | 30 | Umlauf | 64.2519 | 39.6 | 2.8 | -0.30556 | 0 | 30.7218 | 11.8443 | 49.2663 | 1.1661
15:35:58 | 57 | 444 | 30 | Umlauf | 64.2453 | 38.5 | 2.6 | 0.19444 | 0 | 144.923 | 11.8443 | 181.4436 | 1.2165
15:35:59 | 58 | 455 | 30 | Umlauf | 64.2213 | 39.2 | 1.9 | 0.083333 | 0 | 104.4813 | 11.8443 | 134.636 | 1.2539
15:36:00 | 59 | 466 | 30 | Umlauf | 64.2035 | 39.5 | 1.6 | -0.11111 | 0 | 50.5554 | 11.8443 | 72.2218 | 1.274
15:36:01 | 60 | 477 | 30 | Umlauf | 64.194 | 39.1 | 1.9 | -0.5 | 0 | -24.4549 | 11.8443 | -10.8956 | 1.2709
15:36:02 | 61 | 487 | 30 | Umlauf | 64.1954 | 37.3 | 2.2 | -0.44444 | 0 | -11.0508 | 11.8443 | 0.91842 | 1.2712
15:36:03 | 62 | 497 | 30 | Umlauf | 64.1953 | 35.7 | 2.5 | -0.66667 | 0 | -38.6664 | 11.8443 | -23.1743 | 1.2647
15:36:04 | 63 | 506 | 30 | Umlauf | 64.1984 | 33.3 | 2.6 | -0.72222 | 0 | -42.5752 | 11.8443 | -26.5515 | 1.2574
15:36:05 | 64 | 515 | 30 | Umlauf | 64.2019 | 30.7 | 2.4 | -0.72222 | 0 | -41.8922 | 11.8443 | -25.9614 | 1.2502
15:36:06 | 65 | 523 | 30 | Umlauf | 64.2053 | 28.1 | 1.9 | -0.58333 | 0 | -28.2464 | 11.8443 | -14.1715 | 1.2462
15:36:07 | 66 | 530 | 30 | Umlauf | 64.2072 | 26 | 1.7 | -0.75 | 0 | -45.7193 | 11.8443 | -29.2681 | 1.2381
15:36:08 | 67 | 536 | 30 | Umlauf | 64.211 | 23.3 | 1.8 | -1 | 0 | -63.7011 | 11.8443 | -44.8043 | 1.2256
15:36:09 | 68 | 542 | 30 | Umlauf | 64.217 | 19.7 | 2.4 | -1 | 0 | -49.5502 | 11.8443 | -32.578 | 1.2166
15:36:10 | 69 | 546 | 30 | Umlauf | 64.2213 | 16.1 | 3.2 | -0.52778 | 0 | -5.1496 | 11.8443 | 7.7485 | 1.2187
15:36:11 | 70 | 550 | 30 | Umlauf | 64.2203 | 14.2 | 3.7 | 0.083333 | 0 | 51.1109 | 11.8443 | 72.8647 | 1.239
15:36:12 | 71 | 554 | 30 | Umlauf | 64.2106 | 14.5 | 3.6 | -0.91667 | 0 | -25.1587 | 11.8443 | -11.5036 | 1.2358
15:36:13 | 72 | 557 | 30 | Umlauf | 64.2121 | 11.2 | 4.3 | 0.52778 | 0 | 75.183 | 11.8443 | 100.726 | 1.2638
15:36:14 | 73 | 561 | 30 | Umlauf | 64.1988 | 13.1 | 2.3 | 1.4444 | 0 | 147.3821 | 11.8443 | 184.2898 | 1.315
15:36:15 | 74 | 566 | 30 | Umlauf | 64.1744 | 18.3 | 0.5 | 0.69444 | 0 | 101.2856 | 11.8443 | 130.9374 | 1.3513
15:36:16 | 75 | 572 | 30 | Umlauf | 64.1571 | 20.8 | -0.8 | 1.7222 | 0 | 160 | 11.8443 | 198.8938 | 1.4066
15:36:17 | 76 | 579 | 30 | Umlauf | 64.1308 | 27 | -1.4 | 0.61111 | 0 | 106.1951 | 11.8443 | 136.6197 | 1.4445
15:36:18 | 77 | 587 | 30 | Umlauf | 64.1127 | 29.2 | -1.7 | -0.58333 | 0 | -69.2278 | 11.8443 | -49.5794 | 1.4308
15:36:19 | 78 | 595 | 30 | Umlauf | 64.1193 | 27.1 | -2 | 0.52778 | 0 | 82.9589 | 11.8443 | 109.7258 | 1.4612
15:36:20 | 79 | 603 | 30 | Umlauf | 64.1048 | 29 | -2.2 | -0.5 | 0 | -64.5693 | 11.8443 | -45.5544 | 1.4486
15:36:21 | 80 | 610 | 30 | Umlauf | 64.1108 | 27.2 | -2.9 | -0.75 | 0 | -95.3169 | 11.8443 | -72.1203 | 1.4286
15:36:22 | 81 | 617 | 30 | Umlauf | 64.1204 | 24.5 | -3.7 | -1.4444 | 0 | -160 | 11.8443 | -128.0066 | 1.393
15:36:23 | 82 | 623 | 30 | Umlauf | 64.1373 | 19.3 | -4.7 | 0.30556 | 0 | 1.0549 | 11.8443 | 14.9296 | 1.3971
15:36:24 | 83 | 628 | 30 | Umlauf | 64.1353 | 20.4 | -4.3 | -0.55556 | 0 | -66.7824 | 11.8443 | -47.4666 | 1.384
15:36:25 | 84 | 633 | 30 | Umlauf | 64.1416 | 18.4 | -4.6 | -0.83333 | 0 | -82.9736 | 11.8443 | -61.4557 | 1.3669
15:36:26 | 85 | 638 | 30 | Umlauf | 64.1497 | 15.4 | -5.4 | -0.22222 | 0 | -36.361 | 11.8443 | -21.1825 | 1.361
15:36:27 | 86 | 642 | 30 | Umlauf | 64.1525 | 14.6 | -5.7 | 0.13889 | 0 | -14.9484 | 11.8443 | -2.682 | 1.3603
15:36:28 | 87 | 646 | 30 | Umlauf | 64.1529 | 15.1 | -5.3 | -0.47222 | 0 | -50.2716 | 11.8443 | -33.2013 | 1.351
15:36:29 | 88 | 650 | 30 | Umlauf | 64.1573 | 13.4 | -5.7 | 7.1667 | 0 | 160 | 11.8443 | 198.8938 | 1.4063
15:36:30 | 89 | 661 | 30 | Umlauf | 64.131 | 39.2 | -2 | -6.3889 | 0 | -160 | 11.8443 | -128.0066 | 1.3707
15:36:31 | 90 | 665 | 30 | Umlauf | 64.1479 | 16.2 | -5 | 0.75 | 0 | 42.7068 | 11.8443 | 63.1378 | 1.3883
15:36:32 | 91 | 670 | 30 | Umlauf | 64.1395 | 18.9 | -4.7 | 1.0833 | 0 | 92.5609 | 11.8443 | 120.8393 | 1.4218
15:36:33 | 92 | 677 | 30 | Umlauf | 64.1236 | 22.8 | -3.7 | 1.1389 | 0 | 133.3018 | 11.8443 | 167.9931 | 1.4685
15:36:34 | 93 | 684 | 30 | Umlauf | 64.1013 | 26.9 | -2.8 | 0.75 | 0 | 106.8783 | 11.8443 | 137.4104 | 1.5067
15:36:35 | 94 | 692 | 30 | Umlauf | 64.0832 | 29.6 | -2.3 | 0.30556 | 0 | 44.8063 | 11.8443 | 65.5678 | 1.5249
15:36:36 | 95 | 701 | 30 | Umlauf | 64.0745 | 30.7 | -2.3 | 0.25 | 0 | 36.0391 | 11.8443 | 55.4205 | 1.5403
15:36:37 | 96 | 710 | 30 | Umlauf | 64.0672 | 31.6 | -2.6 | 0.55556 | 0 | 91.8159 | 11.8443 | 119.977 | 1.5736
15:36:38 | 97 | 719 | 30 | Umlauf | 64.0513 | 33.6 | -3 | 0 | 0 | -16.8779 | 11.8443 | -4.3491 | 1.5724
15:36:39 | 98 | 728 | 30 | Umlauf | 64.0519 | 33.6 | -3.8 | -0.33333 | 0 | -72.1387 | 11.8443 | -52.0944 | 1.5579
15:36:40 | 99 | 737 | 30 | Umlauf | 64.0587 | 32.4 | -4.7 | 0.19444 | 0 | -12.0118 | 11.8443 | -0.14472 | 1.5579
15:36:41 | 100 | 746 | 30 | Umlauf | 64.0588 | 33.1 | -4.2 | -0.027778 | 0 | -35.4818 | 11.8443 | -20.4228 | 1.5522
15:36:42 | 101 | 756 | 30 | Umlauf | 64.0615 | 33 | -3.8 | -0.16667 | 0 | -48.809 | 11.8443 | -31.9375 | 1.5433
15:36:43 | 102 | 765 | 30 | Umlauf | 64.0657 | 32.4 | -3.7 | 0.083333 | 0 | -14.1891 | 11.8443 | -2.0259 | 1.5428
15:36:44 | 103 | 774 | 30 | Umlauf | 64.066 | 32.7 | -3.6 | 0 | 0 | -23.9997 | 11.8443 | -10.5023 | 1.5399
15:36:45 | 104 | 783 | 30 | Umlauf | 64.0674 | 32.7 | -3.6 | 0.11111 | 0 | -9.3863 | 11.8443 | 2.8448 | 1.5406
15:36:46 | 105 | 792 | 30 | Umlauf | 64.067 | 33.1 | -4.2 | 0.027778 | 0 | -28.0857 | 11.8443 | -14.0326 | 1.5367
15:36:47 | 106 | 801 | 30 | Umlauf | 64.0688 | 33.2 | -4.7 | -0.22222 | 0 | -67.8411 | 11.8443 | -48.3813 | 1.5233
15:36:48 | 107 | 810 | 30 | Umlauf | 64.0752 | 32.4 | -4.4 | -0.27778 | 0 | -69.8595 | 11.8443 | -50.1252 | 1.5094
15:36:49 | 108 | 819 | 30 | Umlauf | 64.0819 | 31.4 | -4.1 | 0.19444 | 0 | -4.6101 | 11.8443 | 8.3728 | 1.5117
15:36:50 | 109 | 828 | 30 | Umlauf | 64.0808 | 32.1 | -4.2 | 0.61111 | 0 | 74.2502 | 11.8443 | 99.6464 | 1.5394
15:36:51 | 110 | 837 | 30 | Umlauf | 64.0676 | 34.3 | -4.4 | -0.44444 | 0 | -96.6865 | 11.8443 | -73.3037 | 1.519
15:36:52 | 111 | 846 | 30 | Umlauf | 64.0773 | 32.7 | -5.2 | -0.61111 | 0 | -124.2334 | 11.8443 | -97.1042 | 1.4921
15:36:53 | 112 | 855 | 30 | Umlauf | 64.0901 | 30.5 | -6.1 | 0.88889 | 0 | 89 | 11.8443 | 116.7179 | 1.5245
15:36:54 | 113 | 864 | 30 | Umlauf | 64.0747 | 33.7 | -6 | -0.083333 | 0 | -66.5791 | 11.8443 | -47.2909 | 1.5113
15:36:55 | 114 | 874 | 30 | Umlauf | 64.0809 | 33.4 | -6.4 | -0.055556 | 0 | -67.3539 | 11.8443 | -47.9604 | 1.498
15:36:56 | 115 | 883 | 30 | Umlauf | 64.0873 | 33.2 | -6.8 | 0.22222 | 0 | -34.91 | 11.8443 | -19.9288 | 1.4925
15:36:57 | 116 | 892 | 30 | Umlauf | 64.0899 | 34 | -6.8 | 0.16667 | 0 | -43.238 | 11.8443 | -27.1242 | 1.4849
15:36:58 | 117 | 902 | 30 | Umlauf | 64.0935 | 34.6 | -6.9 | -0.027778 | 0 | -72.2829 | 11.8443 | -52.219 | 1.4704
15:36:59 | 118 | 911 | 30 | Umlauf | 64.1004 | 34.5 | -6.9 | 0.055556 | 0 | -60.5251 | 11.8443 | -42.0602 | 1.4588
15:37:00 | 119 | 921 | 30 | Umlauf | 64.106 | 34.7 | -6.1 | 0.027778 | 0 | -54.2186 | 11.8443 | -36.6115 | 1.4486
15:37:01 | 120 | 931 | 30 | Umlauf | 64.1108 | 34.8 | -5.3 | -0.36111 | 0 | -98.2421 | 11.8443 | -74.6477 | 1.4279
15:37:02 | 121 | 940 | 30 | Umlauf | 64.1207 | 33.5 | -5 | 0.16667 | 0 | -19.8287 | 11.8443 | -6.8986 | 1.4259
15:37:03 | 122 | 950 | 30 | Umlauf | 64.1216 | 34.1 | -4.6 | -0.80556 | 0 | -148.2662 | 11.8443 | -117.8685 | 1.3932
15:37:04 | 123 | 958 | 30 | Umlauf | 64.1372 | 31.2 | -5.5 | 0.69444 | 0 | 64.367 | 11.8443 | 88.2074 | 1.4177
15:37:05 | 124 | 968 | 30 | Umlauf | 64.1255 | 33.7 | -5.5 | 0.16667 | 0 | -26.3091 | 11.8443 | -12.4976 | 1.4142
15:37:06 | 125 | 977 | 30 | Umlauf | 64.1272 | 34.3 | -5.2 | -0.58333 | 0 | -126.2582 | 11.8443 | -98.8536 | 1.3868
15:37:07 | 126 | 986 | 30 | Umlauf | 64.1402 | 32.2 | -5 | -0.083333 | 0 | -51.6024 | 11.8443 | -34.351 | 1.3772
15:37:08 | 127 | 995 | 30 | Umlauf | 64.1448 | 31.9 | -4.9 | 0.5 | 0 | 38.55 | 11.8443 | 58.3267 | 1.3934
15:37:09 | 128 | 1004 | 30 | Umlauf | 64.1371 | 33.7 | -5.1 | -0.72222 | 0 | -141.6798 | 11.8443 | -112.1779 | 1.3623
15:37:10 | 129 | 1013 | 30 | Umlauf | 64.1519 | 31.1 | -5.9 | 0.083333 | 0 | -39.7331 | 11.8443 | -24.096 | 1.3556
15:37:11 | 130 | 1022 | 30 | Umlauf | 64.1551 | 31.4 | -5.1 | -0.25 | 0 | -72.6563 | 11.8443 | -52.5416 | 1.341
15:37:12 | 131 | 1030 | 30 | Umlauf | 64.1621 | 30.5 | -4.7 | 0.33333 | 0 | 8.5331 | 11.8443 | 23.5849 | 1.3475
15:37:13 | 132 | 1039 | 30 | Umlauf | 64.1589 | 31.7 | -4.5 | 0.11111 | 0 | -20.0568 | 11.8443 | -7.0956 | 1.3456
15:37:14 | 133 | 1048 | 30 | Umlauf | 64.1599 | 32.1 | -4.8 | -0.55556 | 0 | -109.9861 | 11.8443 | -84.7946 | 1.322
15:37:15 | 134 | 1056 | 30 | Umlauf | 64.1711 | 30.1 | -5.5 | -0.38889 | 0 | -91.1728 | 11.8443 | -68.5399 | 1.303
15:37:16 | 135 | 1064 | 30 | Umlauf | 64.1802 | 28.7 | -5.7 | -0.86111 | 0 | -143.7597 | 11.8443 | -113.9749 | 1.2713
15:37:17 | 136 | 1071 | 30 | Umlauf | 64.1952 | 25.6 | -5.2 | -0.5 | 0 | -86.4581 | 11.8443 | -64.4663 | 1.2534
15:37:18 | 137 | 1078 | 30 | Umlauf | 64.2038 | 23.8 | -4.4 | -0.72222 | 0 | -94.5546 | 11.8443 | -71.4617 | 1.2336
15:37:19 | 138 | 1084 | 30 | Umlauf | 64.2132 | 21.2 | -4.1 | -0.63889 | 0 | -74.8544 | 11.8443 | -54.4408 | 1.2184
15:37:20 | 139 | 1089 | 30 | Umlauf | 64.2204 | 18.9 | -4.3 | -1.1111 | 0 | -104.1704 | 11.8443 | -79.7698 | 1.1963
15:37:21 | 140 | 1093 | 30 | Umlauf | 64.231 | 14.9 | -5.5 | -0.94444 | 0 | -79.0403 | 11.8443 | -58.0574 | 1.1801
15:37:22 | 141 | 1096 | 30 | Umlauf | 64.2386 | 11.5 | -7.2 | -1.0833 | 0 | -74.8906 | 11.8443 | -54.472 | 1.165
15:37:23 | 142 | 1098 | 30 | Umlauf | 64.2458 | 7.6 | -10.9 | 7.6667 | 0 | 160 | 11.8443 | 198.8938 | 1.2203
15:37:24 | 143 | 1108 | 30 | Umlauf | 64.2195 | 35.2 | -2.3 | -7.5556 | 0 | -160 | 11.8443 | -128.0066 | 1.1847
15:37:25 | 144 | 1110 | 30 | Umlauf | 64.2365 | 8 | -10.5 | 0.61111 | 0 | -7.5492 | 11.8443 | 4.9711 | 1.1861
15:37:26 | 145 | 1113 | 30 | Umlauf | 64.2358 | 10.2 | -8.2 | 0.77778 | 0 | 9.3817 | 11.8443 | 24.5671 | 1.1929
15:37:27 | 146 | 1117 | 30 | Umlauf | 64.2326 | 13 | -6.6 | 1.1389 | 0 | 53.4415 | 11.8443 | 75.5622 | 1.2139
15:37:28 | 147 | 1122 | 30 | Umlauf | 64.2226 | 17.1 | -5.2 | 0.94444 | 0 | 63.8275 | 11.8443 | 87.5831 | 1.2382
15:37:29 | 148 | 1127 | 30 | Umlauf | 64.211 | 20.5 | -4.4 | 0.61111 | 0 | 43.8394 | 11.8443 | 64.4487 | 1.2561
15:37:30 | 149 | 1134 | 30 | Umlauf | 64.2025 | 22.7 | -4 | 0.41667 | 0 | 26.5937 | 11.8443 | 44.4884 | 1.2685
15:37:31 | 150 | 1140 | 30 | Umlauf | 64.1966 | 24.2 | -3.7 | 0.66667 | 0 | 70.461 | 11.8443 | 95.2607 | 1.2949
15:37:32 | 151 | 1148 | 30 | Umlauf | 64.184 | 26.6 | -3.1 | 0.47222 | 0 | 54.9295 | 11.8443 | 77.2844 | 1.3164
15:37:33 | 152 | 1156 | 30 | Umlauf | 64.1738 | 28.3 | -2.9 | 0.055556 | 0 | -7.3765 | 11.8443 | 5.171 | 1.3179
15:37:34 | 153 | 1164 | 30 | Umlauf | 64.1731 | 28.5 | -2.8 | 0.47222 | 0 | 64.1647 | 11.8443 | 87.9733 | 1.3423
15:37:35 | 154 | 1172 | 30 | Umlauf | 64.1614 | 30.2 | -2.4 | -0.86111 | 0 | -113.271 | 11.8443 | -87.6327 | 1.3179
15:37:36 | 155 | 1179 | 30 | Umlauf | 64.173 | 27.1 | -2.2 | 1.0278 | 0 | 160 | 11.8443 | 198.8938 | 1.3732
15:37:37 | 156 | 1188 | 30 | Umlauf | 64.1467 | 30.8 | -1.1 | -1.1667 | 0 | -138.0748 | 11.8443 | -109.0632 | 1.3429
15:37:38 | 157 | 1195 | 30 | Umlauf | 64.1611 | 26.6 | -0.1 | 0.47222 | 0 | 101.9318 | 11.8443 | 131.6853 | 1.3795
15:37:39 | 158 | 1203 | 30 | Umlauf | 64.1437 | 28.3 | 1 | -1.0278 | 0 | -88.7013 | 11.8443 | -66.4045 | 1.361
15:37:40 | 159 | 1210 | 30 | Umlauf | 64.1525 | 24.6 | 2.1 | 0.47222 | 0 | 125.9059 | 11.8443 | 159.433 | 1.4053
15:37:41 | 160 | 1217 | 30 | Umlauf | 64.1314 | 26.3 | 2.2 | -1.2778 | 0 | -97.0511 | 11.8443 | -73.6187 | 1.3849
15:37:42 | 161 | 1223 | 30 | Umlauf | 64.1412 | 21.7 | 3 | -0.63889 | 0 | -18.0092 | 11.8443 | -5.3265 | 1.3834
15:37:43 | 162 | 1229 | 30 | Umlauf | 64.1419 | 19.4 | 3.6 | -0.38889 | 0 | 11.9467 | 11.8443 | 27.5358 | 1.391
15:37:44 | 163 | 1234 | 30 | Umlauf | 64.1382 | 18 | 3.8 | -0.52778 | 0 | -1.5877 | 11.8443 | 11.871 | 1.3943
15:37:45 | 164 | 1238 | 30 | Umlauf | 64.1366 | 16.1 | 4.2 | -0.27778 | 0 | 26.5548 | 11.8443 | 44.4434 | 1.4067
15:37:46 | 165 | 1242 | 30 | Umlauf | 64.1308 | 15.1 | 5 | -0.27778 | 0 | 31.9509 | 11.8443 | 50.6889 | 1.4208
15:37:47 | 166 | 1246 | 30 | Umlauf | 64.1241 | 14.1 | 5.6 | -0.47222 | 0 | 17.6801 | 11.8443 | 34.1718 | 1.4303
15:37:48 | 167 | 1250 | 30 | Umlauf | 64.1195 | 12.4 | 7 | -0.22222 | 0 | 44.961 | 11.8443 | 65.7469 | 1.4485
15:37:49 | 168 | 1253 | 30 | Umlauf | 64.1108 | 11.6 | 8.1 | -0.30556 | 0 | 43.4641 | 11.8443 | 64.0143 | 1.4663
15:37:50 | 169 | 1256 | 30 | Umlauf | 64.1024 | 10.5 | 9.2 | -0.38889 | 0 | 40.5892 | 11.8443 | 60.6869 | 1.4832
15:37:51 | 170 | 1258 | 30 | Umlauf | 64.0944 | 9.1 | 9.8 | -0.22222 | 0 | 47.7693 | 11.8443 | 68.9972 | 1.5023
15:37:52 | 171 | 1261 | 30 | Umlauf | 64.0852 | 8.3 | 9.8 | 0.16667 | 0 | 63.6623 | 11.8443 | 87.3919 | 1.5266
15:37:53 | 172 | 1263 | 30 | Umlauf | 64.0737 | 8.9 | 8.5 | -0.36111 | 0 | 32.2953 | 11.8443 | 51.0874 | 1.5408
15:37:54 | 173 | 1265 | 30 | Umlauf | 64.0669 | 7.6 | 8.9 | 0 | 0 | 46.4243 | 11.8443 | 67.4405 | 1.5595
15:37:55 | 174 | 1265 | 30 | Umlauf | 64.058 | 7.6 | 8.9 | 0 | 0 | 46.4243 | 11.8443 | 67.4405 | 1.5783
15:37:56 | 175 | 1265 | 30 | Umlauf | 64.0491 | 7.6 | 8.9 | 0 | 0 | 46.4243 | 11.8443 | 67.4405 | 1.597
15:37:57 | 176 | 1265 | 30 | Umlauf | 64.0401 | 7.6 | 8.9 | 0 | 0 | 46.4243 | 11.8443 | 67.4405 | 1.6157
15:37:58 | 177 | 1265 | 30 | Umlauf | 64.0312 | 7.6 | 8.9 | 0 | 0 | 46.4243 | 11.8443 | 67.4405 | 1.6345
15:37:59 | 178 | 1265 | 30 | Umlauf | 64.0223 | 7.6 | 8.9 | -1.75 | 0 | -23.5133 | 11.8443 | -10.082 | 1.6317
15:38:00 | 179 | 1267 | 30 | Umlauf | 64.0236 | 1.3 | 32.5 | 0 | 0 | 24.7657 | 11.8443 | 42.3726 | 1.6434
15:38:01 | 180 | 1267 | 30 | Umlauf | 64.018 | 1.3 | 32.5 | 0 | 0 | 24.7657 | 11.8443 | 42.3726 | 1.6552
15:38:02 | 181 | 1267 | 30 | Umlauf | 64.0124 | 1.3 | 32.5 | 0 | 0 | 24.7657 | 11.8443 | 42.3726 | 1.667
15:38:03 | 182 | 1267 | 30 | Umlauf | 64.0068 | 1.3 | 32.5 | 0 | 0 | 24.7657 | 11.8443 | 42.3726 | 1.6787
15:38:04 | 183 | 1267 | 30 | Umlauf | 64.0012 | 1.3 | 32.5 | 0 | 0 | 24.7657 | 11.8443 | 42.3726 | 1.6905
15:38:05 | 184 | 1267 | 30 | Umlauf | 63.9956 | 1.3 | 32.5 | 0 | 0 | 24.7657 | 11.8443 | 42.3726 | 1.7023
15:38:06 | 185 | 1267 | 30 | Umlauf | 63.99 | 1.3 | 32.5 | 0 | 0 | 24.7657 | 11.8443 | 42.3726 | 1.714
15:38:07 | 186 | 1267 | 30 | Umlauf | 63.9844 | 1.3 | 32.5 | 0 | 0 | 24.7657 | 11.8443 | 42.3726 | 1.7258
15:38:08 | 187 | 1267 | 30 | Umlauf | 63.9788 | 1.3 | 32.5 | 0 | 0 | 24.7657 | 11.8443 | 42.3726 | 1.7376
15:38:09 | 188 | 1267 | 30 | Umlauf | 63.9732 | 1.3 | 32.5 | 0 | 0 | 24.7657 | 11.8443 | 42.3726 | 1.7494
15:38:10 | 189 | 1267 | 30 | Umlauf | 63.9676 | 1.3 | 32.5 | 0 | 0 | 24.7657 | 11.8443 | 42.3726 | 1.7611
15:38:11 | 190 | 1267 | 30 | Umlauf | 63.962 | 1.3 | 32.5 | -0.19444 | 0 | 23.1913 | 11.8443 | 40.5504 | 1.7724
15:38:12 | 191 | 1269 | 30 | Umlauf | 63.9566 | 0.6 | 34.8 | 0 | 0 | 12.1189 | 11.8443 | 27.7352 | 1.7801
15:38:13 | 192 | 1269 | 30 | Umlauf | 63.953 | 0.6 | 34.8 | 0 | 0 | 12.1189 | 11.8443 | 27.7352 | 1.7878
15:38:14 | 193 | 1269 | 30 | Umlauf | 63.9493 | 0.6 | 34.8 | 0.97222 | 0 | 15.752 | 11.8443 | 31.9402 | 1.7967
15:38:15 | 194 | 1273 | 30 | Umlauf | 63.9451 | 4.1 | 1.3 | 1.25 | 0 | 38.689 | 11.8443 | 58.4876 | 1.8129
15:38:16 | 195 | 1275 | 30 | Umlauf | 63.9373 | 8.6 | 0.1 | 0.44444 | 0 | 31.9718 | 11.8443 | 50.7131 | 1.827
15:38:17 | 196 | 1278 | 30 | Umlauf | 63.9306 | 10.2 | 0.1 | -0.69444 | 0 | -22.2162 | 11.8443 | -8.9613 | 1.8245
15:38:18 | 197 | 1280 | 30 | Umlauf | 63.9318 | 7.7 | 0.2 | 0.63889 | 0 | 38.394 | 11.8443 | 58.1462 | 1.8407
15:38:19 | 198 | 1283 | 30 | Umlauf | 63.9241 | 10 | 0.3 | -0.69444 | 0 | -21.0221 | 11.8443 | -7.9297 | 1.8385
15:38:20 | 199 | 1285 | 30 | Umlauf | 63.9252 | 7.5 | 0.5 | 0.91667 | 0 | 51.6956 | 11.8443 | 73.5415 | 1.8589
15:38:21 | 200 | 1288 | 30 | Umlauf | 63.9154 | 10.8 | 0.2 | 0 | 0 | 10.9345 | 11.8443 | 26.3643 | 1.8662
15:38:22 | 201 | 1288 | 30 | Umlauf | 63.9119 | 10.8 | 0.2 | 0 | 0 | 10.9345 | 11.8443 | 26.3643 | 1.8735
15:38:23 | 202 | 1288 | 30 | Umlauf | 63.9085 | 10.8 | 0.2 | -1.8889 | 0 | -74.988 | 11.8443 | -54.5561 | 1.8584
15:38:24 | 203 | 1291 | 30 | Umlauf | 63.9157 | 4 | -2.9 | 1.9722 | 0 | 45.8419 | 11.8443 | 66.7664 | 1.8769
15:38:25 | 204 | 1295 | 30 | Umlauf | 63.9068 | 11.1 | -3.2 | 2.8889 | 0 | 160 | 11.8443 | 198.8938 | 1.9322
15:38:26 | 205 | 1300 | 30 | Umlauf | 63.8805 | 21.5 | -2.2 | -1.75 | 0 | -156.4534 | 11.8443 | -124.9423 | 1.8975
15:38:27 | 206 | 1305 | 30 | Umlauf | 63.8971 | 15.2 | -3.9 | 0.88889 | 0 | 63.0023 | 11.8443 | 86.628 | 1.9215
15:38:28 | 207 | 1310 | 30 | Umlauf | 63.8856 | 18.4 | -4.2 | 0.38889 | 0 | 15.9051 | 11.8443 | 32.1173 | 1.9305
15:38:29 | 208 | 1315 | 30 | Umlauf | 63.8813 | 19.8 | -4.2 | -1.0556 | 0 | -103.9133 | 11.8443 | -79.5476 | 1.9084
15:38:30 | 209 | 1320 | 30 | Umlauf | 63.8919 | 16 | -5.2 | 0.25 | 0 | -6.1576 | 11.8443 | 6.5818 | 1.9102
15:38:31 | 210 | 1324 | 30 | Umlauf | 63.891 | 16.9 | -4.6 | -0.94444 | 0 | -83.8159 | 11.8443 | -62.1835 | 1.8929
15:38:32 | 211 | 1328 | 30 | Umlauf | 63.8992 | 13.5 | -5.2 | 0.55556 | 0 | 17.5531 | 11.8443 | 34.0247 | 1.9024
15:38:33 | 212 | 1333 | 30 | Umlauf | 63.8947 | 15.5 | -3.7 | 0.027778 | 0 | -11.0084 | 11.8443 | 0.96742 | 1.9026
15:38:34 | 213 | 1337 | 30 | Umlauf | 63.8946 | 15.6 | -3 | 0 | 0 | -8.6697 | 11.8443 | 3.6743 | 1.9037
15:38:35 | 214 | 1341 | 30 | Umlauf | 63.8941 | 15.6 | -2.8 | -0.5 | 0 | -38.8554 | 11.8443 | -23.3376 | 1.8972
15:38:36 | 215 | 1345 | 30 | Umlauf | 63.8972 | 13.8 | -2.8 | 0.13889 | 0 | 1.6177 | 11.8443 | 15.581 | 1.9015
15:38:37 | 216 | 1349 | 30 | Umlauf | 63.8951 | 14.3 | -2.2 | 1.1111 | 0 | 93.3367 | 11.8443 | 121.7373 | 1.9353
15:38:38 | 217 | 1354 | 30 | Umlauf | 63.879 | 18.3 | -1.2 | -0.5 | 0 | -34.3432 | 11.8443 | -19.439 | 1.9299
15:38:39 | 218 | 1359 | 30 | Umlauf | 63.8816 | 16.5 | -0.8 | 0.027778 | 0 | 10.0788 | 11.8443 | 25.3739 | 1.937
15:38:40 | 219 | 1363 | 30 | Umlauf | 63.8783 | 16.6 | 0.2 | 0.25 | 0 | 42.9003 | 11.8443 | 63.3618 | 1.9546
15:38:41 | 220 | 1368 | 30 | Umlauf | 63.8699 | 17.5 | 0.7 | 0.083333 | 0 | 32.2654 | 11.8443 | 51.0528 | 1.9687
15:38:42 | 221 | 1373 | 30 | Umlauf | 63.8631 | 17.8 | 0.6 | -1.25 | 0 | -74.9283 | 11.8443 | -54.5046 | 1.9536
15:38:43 | 222 | 1377 | 30 | Umlauf | 63.8703 | 13.3 | 0.4 | 2.25 | 0 | 160 | 11.8443 | 198.8938 | 2.0089
15:38:44 | 223 | 1383 | 30 | Umlauf | 63.844 | 21.4 | -0.3 | 0.13889 | 0 | 34.5566 | 11.8443 | 53.7048 | 2.0238
15:38:45 | 224 | 1389 | 30 | Umlauf | 63.8369 | 21.9 | -0.6 | 0.91667 | 0 | 137.6249 | 11.8443 | 172.9967 | 2.0718
15:38:46 | 225 | 1396 | 30 | Umlauf | 63.814 | 25.2 | -1 | 0.22222 | 0 | 43.7961 | 11.8443 | 64.3986 | 2.0897
15:38:47 | 226 | 1403 | 30 | Umlauf | 63.8055 | 26 | -1.3 | 0.13889 | 0 | 27.1962 | 11.8443 | 45.1857 | 2.1023
15:38:48 | 227 | 1410 | 30 | Umlauf | 63.7995 | 26.5 | -1.6 | 0.27778 | 0 | 46.0242 | 11.8443 | 66.9774 | 2.1209
15:38:49 | 228 | 1418 | 30 | Umlauf | 63.7907 | 27.5 | -2 | 0.47222 | 0 | 74.7241 | 11.8443 | 100.1949 | 2.1487
15:38:50 | 229 | 1426 | 30 | Umlauf | 63.7774 | 29.2 | -2.6 | -0.027778 | 0 | -13.9764 | 11.8443 | -1.8422 | 2.1482
15:38:51 | 230 | 1434 | 30 | Umlauf | 63.7777 | 29.1 | -3.3 | -0.16667 | 0 | -37.9377 | 11.8443 | -22.5447 | 2.1419
15:38:52 | 231 | 1442 | 30 | Umlauf | 63.7806 | 28.5 | -3.7 | -0.25 | 0 | -51.0987 | 11.8443 | -33.9159 | 2.1325
15:38:53 | 232 | 1450 | 30 | Umlauf | 63.7851 | 27.6 | -3.7 | -1.0833 | 0 | -142.0756 | 11.8443 | -112.5198 | 2.1013
15:38:54 | 233 | 1456 | 30 | Umlauf | 63.8 | 23.7 | -3.8 | -0.63889 | 0 | -80.8208 | 11.8443 | -59.5957 | 2.0847
15:38:55 | 234 | 1462 | 30 | Umlauf | 63.8079 | 21.4 | -3.5 | -0.72222 | 0 | -77.8449 | 11.8443 | -57.0246 | 2.0689
15:38:56 | 235 | 1468 | 30 | Umlauf | 63.8154 | 18.8 | -3.1 | -0.38889 | 0 | -40.4432 | 11.8443 | -24.7095 | 2.062
15:38:57 | 236 | 1472 | 30 | Umlauf | 63.8187 | 17.4 | -2.9 | -0.88889 | 0 | -71.1535 | 11.8443 | -51.2432 | 2.0478
15:38:58 | 237 | 1476 | 30 | Umlauf | 63.8255 | 14.2 | -2.9 | -0.52778 | 0 | -37.5304 | 11.8443 | -22.1928 | 2.0416
15:38:59 | 238 | 1480 | 30 | Umlauf | 63.8284 | 12.3 | -2.7 | -0.41667 | 0 | -26.1141 | 11.8443 | -12.3291 | 2.0382
15:39:00 | 239 | 1483 | 30 | Umlauf | 63.8301 | 10.8 | -2.2 | -0.41667 | 0 | -20.8987 | 11.8443 | -7.823 | 2.036
15:39:01 | 240 | 1485 | 30 | Umlauf | 63.8311 | 9.3 | -1.6 | 0.055556 | 0 | 2.7452 | 11.8443 | 16.886 | 2.0407
15:39:02 | 241 | 1488 | 30 | Umlauf | 63.8289 | 9.5 | -0.8 | 0.13889 | 0 | 12.2156 | 11.8443 | 27.8471 | 2.0484
15:39:03 | 242 | 1491 | 30 | Umlauf | 63.8252 | 10 | 0 | 0.13889 | 0 | 17.581 | 11.8443 | 34.057 | 2.0579
15:39:04 | 243 | 1494 | 30 | Umlauf | 63.8207 | 10.5 | 0.7 | 0.083333 | 0 | 19.1669 | 11.8443 | 35.8926 | 2.0679
15:39:05 | 244 | 1497 | 30 | Umlauf | 63.8159 | 10.8 | 1.5 | -0.11111 | 0 | 11.7302 | 11.8443 | 27.2853 | 2.0754
15:39:06 | 245 | 1499 | 30 | Umlauf | 63.8123 | 10.4 | 2.5 | -0.11111 | 0 | 17.4091 | 11.8443 | 33.8581 | 2.0848
15:39:07 | 246 | 1502 | 30 | Umlauf | 63.8078 | 10 | 3.4 | -0.25 | 0 | 13.3747 | 11.8443 | 29.1886 | 2.093
15:39:08 | 247 | 1505 | 30 | Umlauf | 63.804 | 9.1 | 4.5 | 3.8611 | 0 | 160 | 11.8443 | 198.8938 | 2.1482
15:39:09 | 248 | 1511 | 30 | Umlauf | 63.7777 | 23 | 1.9 | -0.88889 | 0 | -51.7473 | 11.8443 | -34.4763 | 2.1386
15:39:10 | 249 | 1517 | 30 | Umlauf | 63.7822 | 19.8 | 2.2 | 0.55556 | 0 | 112.3866 | 11.8443 | 143.7857 | 2.1786
15:39:11 | 250 | 1523 | 30 | Umlauf | 63.7632 | 21.8 | 1.9 | 0.80556 | 0 | 154.0026 | 11.8443 | 191.9523 | 2.2319
15:39:12 | 251 | 1530 | 30 | Umlauf | 63.7378 | 24.7 | 1.4 | 0.027778 | 0 | 47.878 | 11.8443 | 69.123 | 2.2511
15:39:13 | 252 | 1536 | 30 | Umlauf | 63.7287 | 24.8 | 1.1 | 0.33333 | 0 | 90.8979 | 11.8443 | 118.9146 | 2.2841
15:39:14 | 253 | 1544 | 30 | Umlauf | 63.7129 | 26 | 0.7 | 0.52778 | 0 | 120.8058 | 11.8443 | 153.5302 | 2.3268
15:39:15 | 254 | 1551 | 30 | Umlauf | 63.6926 | 27.9 | 0.5 | -0.055556 | 0 | 25.2496 | 11.8443 | 42.9327 | 2.3387
15:39:16 | 255 | 1559 | 30 | Umlauf | 63.687 | 27.7 | 0.2 | 0.27778 | 0 | 77.6515 | 11.8443 | 103.5831 | 2.3675
15:39:17 | 256 | 1567 | 30 | Umlauf | 63.6733 | 28.7 | 0 | 0.22222 | 0 | 67.2938 | 11.8443 | 91.595 | 2.3929
15:39:18 | 257 | 1575 | 30 | Umlauf | 63.6611 | 29.5 | -0.1 | -0.55556 | 0 | -48.6546 | 11.8443 | -31.8041 | 2.3841
15:39:19 | 258 | 1583 | 30 | Umlauf | 63.6653 | 27.5 | -0.1 | -0.55556 | 0 | -45.5451 | 11.8443 | -29.1175 | 2.376
15:39:20 | 259 | 1590 | 30 | Umlauf | 63.6692 | 25.5 | 0.3 | -0.80556 | 0 | -64.1556 | 11.8443 | -45.197 | 2.3634
15:39:21 | 260 | 1596 | 30 | Umlauf | 63.6752 | 22.6 | 0.8 | -0.61111 | 0 | -35.0765 | 11.8443 | -20.0726 | 2.3579
15:39:22 | 261 | 1602 | 30 | Umlauf | 63.6778 | 20.4 | 0.9 | -0.47222 | 0 | -19.6067 | 11.8443 | -6.7068 | 2.356
15:39:23 | 262 | 1607 | 30 | Umlauf | 63.6787 | 18.7 | 0.9 | -0.27778 | 0 | -3.4233 | 11.8443 | 9.7465 | 2.3587
15:39:24 | 263 | 1612 | 30 | Umlauf | 63.6774 | 17.7 | 0.6 | -1.2222 | 0 | -72.5337 | 11.8443 | -52.4357 | 2.3441
15:39:25 | 264 | 1616 | 30 | Umlauf | 63.6844 | 13.3 | 0.2 | -0.22222 | 0 | -3.1432 | 11.8443 | 10.0707 | 2.3469
15:39:26 | 265 | 1619 | 30 | Umlauf | 63.683 | 12.5 | 0 | -0.36111 | 0 | -10.9035 | 11.8443 | 1.0888 | 2.3472
15:39:27 | 266 | 1622 | 30 | Umlauf | 63.6829 | 11.2 | 0 | 0.13889 | 0 | 19.7174 | 11.8443 | 36.5297 | 2.3574
15:39:28 | 267 | 1626 | 30 | Umlauf | 63.6781 | 11.7 | 0.2 | 0.58333 | 0 | 54.3755 | 11.8443 | 76.6432 | 2.3787
15:39:29 | 268 | 1630 | 30 | Umlauf | 63.6679 | 13.8 | 0.6 | 0.19444 | 0 | 34.0313 | 11.8443 | 53.0967 | 2.3934
15:39:30 | 269 | 1634 | 30 | Umlauf | 63.6609 | 14.5 | 1 | 0.055556 | 0 | 26.6577 | 11.8443 | 44.5625 | 2.4058
15:39:31 | 270 | 1638 | 30 | Umlauf | 63.655 | 14.7 | 1.4 | -0.38889 | 0 | -6.5835 | 11.8443 | 6.0888 | 2.4075
15:39:32 | 271 | 1641 | 30 | Umlauf | 63.6542 | 13.3 | 1.9 | -0.16667 | 0 | 13.0506 | 11.8443 | 28.8135 | 2.4155
15:39:33 | 272 | 1645 | 30 | Umlauf | 63.6504 | 12.7 | 2.3 | 0.83333 | 0 | 94.5317 | 11.8443 | 123.1204 | 2.4497
15:39:34 | 273 | 1649 | 30 | Umlauf | 63.6341 | 15.7 | 1.8 | 1 | 0 | 128.6637 | 11.8443 | 162.625 | 2.4949
15:39:35 | 274 | 1655 | 30 | Umlauf | 63.6126 | 19.3 | 0.7 | 1.0833 | 0 | 155.9082 | 11.8443 | 194.158 | 2.5488
15:39:36 | 275 | 1661 | 30 | Umlauf | 63.5869 | 23.2 | -0.5 | 1.4444 | 0 | 160 | 11.8443 | 198.8938 | 2.604
15:39:37 | 276 | 1669 | 30 | Umlauf | 63.5606 | 28.4 | -1.3 | 0.75 | 0 | 138.1473 | 11.8443 | 173.6013 | 2.6523
15:39:38 | 277 | 1677 | 30 | Umlauf | 63.5376 | 31.1 | -2.1 | 0.63889 | 0 | 115.5704 | 11.8443 | 147.4707 | 2.6932
15:39:39 | 278 | 1687 | 30 | Umlauf | 63.5181 | 33.4 | -2.8 | 0.63889 | 0 | 110.8134 | 11.8443 | 141.9649 | 2.7327
15:39:40 | 279 | 1697 | 30 | Umlauf | 63.4993 | 35.7 | -3.5 | 0.33333 | 0 | 36.3269 | 11.8443 | 55.7536 | 2.7482
15:39:41 | 280 | 1707 | 30 | Umlauf | 63.492 | 36.9 | -3.4 | 0.72222 | 0 | 129.3945 | 11.8443 | 163.4708 | 2.7936
15:39:42 | 281 | 1718 | 30 | Umlauf | 63.4703 | 39.5 | -3 | 0.25 | 0 | 32.3699 | 11.8443 | 51.1738 | 2.8078
15:39:43 | 282 | 1729 | 30 | Umlauf | 63.4636 | 40.4 | -3.3 | -0.63889 | 0 | -127.4864 | 11.8443 | -99.9148 | 2.78
15:39:44 | 283 | 1740 | 30 | Umlauf | 63.4768 | 38.1 | -3.9 | -0.19444 | 0 | -61.2225 | 11.8443 | -42.6628 | 2.7682
15:39:45 | 284 | 1750 | 30 | Umlauf | 63.4824 | 37.4 | -4.4 | -0.30556 | 0 | -84.0313 | 11.8443 | -62.3696 | 2.7508
15:39:46 | 285 | 1760 | 30 | Umlauf | 63.4907 | 36.3 | -4.8 | -0.11111 | 0 | -58.8591 | 11.8443 | -40.6208 | 2.7396
15:39:47 | 286 | 1770 | 30 | Umlauf | 63.4961 | 35.9 | -4.5 | -0.16667 | 0 | -62.2076 | 11.8443 | -43.514 | 2.7275
15:39:48 | 287 | 1780 | 30 | Umlauf | 63.5018 | 35.3 | -4.3 | 0.083333 | 0 | -23.0846 | 11.8443 | -9.7117 | 2.7248
15:39:49 | 288 | 1790 | 30 | Umlauf | 63.5031 | 35.6 | -4.2 | -0.055556 | 0 | -41.7701 | 11.8443 | -25.8559 | 2.7176
15:39:50 | 289 | 1800 | 30 | Umlauf | 63.5065 | 35.4 | -4.1 | 0.055556 | 0 | -24.4017 | 11.8443 | -10.8496 | 2.7146
15:39:51 | 290 | 1810 | 30 | Umlauf | 63.508 | 35.6 | -3.8 | -0.16667 | 0 | -52.2714 | 11.8443 | -34.9291 | 2.7049
15:39:52 | 291 | 1819 | 30 | Umlauf | 63.5126 | 35 | -3.9 | -0.22222 | 0 | -60.6299 | 11.8443 | -42.1508 | 2.6932
15:39:53 | 292 | 1829 | 30 | Umlauf | 63.5182 | 34.2 | -4.3 | -0.027778 | 0 | -37.8067 | 11.8443 | -22.4315 | 2.6869
15:39:54 | 293 | 1838 | 30 | Umlauf | 63.5211 | 34.1 | -4.7 | -0.11111 | 0 | -54.3166 | 11.8443 | -36.6961 | 2.6767
15:39:55 | 294 | 1848 | 30 | Umlauf | 63.526 | 33.7 | -4.9 | -0.13889 | 0 | -60.057 | 11.8443 | -41.6558 | 2.6652
15:39:56 | 295 | 1857 | 30 | Umlauf | 63.5315 | 33.2 | -4.4 | -0.055556 | 0 | -41.8058 | 11.8443 | -25.8867 | 2.658
15:39:57 | 296 | 1866 | 30 | Umlauf | 63.5349 | 33 | -3.9 | -0.22222 | 0 | -57.4361 | 11.8443 | -39.3914 | 2.647
15:39:58 | 297 | 1875 | 30 | Umlauf | 63.5401 | 32.2 | -3.8 | -0.19444 | 0 | -51.3245 | 11.8443 | -34.1109 | 2.6376
15:39:59 | 298 | 1884 | 30 | Umlauf | 63.5446 | 31.5 | -3.6 | -0.41667 | 0 | -76.0543 | 11.8443 | -55.4775 | 2.6222
15:40:00 | 299 | 1892 | 30 | Umlauf | 63.552 | 30 | -4.1 | -0.19444 | 0 | -51.4837 | 11.8443 | -34.2485 | 2.6126
15:40:01 | 300 | 1900 | 30 | Umlauf | 63.5565 | 29.3 | -4.6 | -0.11111 | 0 | -46.0969 | 11.8443 | -29.5943 | 2.6044
15:40:02 | 301 | 1908 | 30 | Umlauf | 63.5604 | 28.9 | -4.8 | -0.083333 | 0 | -44.4727 | 11.8443 | -28.191 | 2.5966
15:40:03 | 302 | 1916 | 30 | Umlauf | 63.5641 | 28.6 | -4.4 | 0.083333 | 0 | -20.5276 | 11.8443 | -7.5024 | 2.5945
15:40:04 | 303 | 1924 | 30 | Umlauf | 63.5651 | 28.9 | -3.9 | 0 | 0 | -24.9123 | 11.8443 | -11.2908 | 2.5914
15:40:05 | 304 | 1932 | 30 | Umlauf | 63.5666 | 28.9 | -3.5 | 0.19444 | 0 | 3.222 | 11.8443 | 17.4378 | 2.5962
15:40:06 | 305 | 1940 | 30 | Umlauf | 63.5643 | 29.6 | -3.1 | 0.22222 | 0 | 15.5019 | 11.8443 | 31.6507 | 2.605
15:40:07 | 306 | 1949 | 30 | Umlauf | 63.5601 | 30.4 | -2.8 | -0.055556 | 0 | -20.1276 | 11.8443 | -7.1568 | 2.603
15:40:08 | 307 | 1957 | 30 | Umlauf | 63.5611 | 30.2 | -2.7 | -0.027778 | 0 | -15.4951 | 11.8443 | -3.1543 | 2.6021
15:40:09 | 308 | 1966 | 30 | Umlauf | 63.5615 | 30.1 | -2.6 | -0.22222 | 0 | -37.8503 | 11.8443 | -22.4692 | 2.5959
15:40:10 | 309 | 1974 | 30 | Umlauf | 63.5645 | 29.3 | -2.8 | 0.027778 | 0 | -9.695 | 11.8443 | 2.4876 | 2.5966
15:40:11 | 310 | 1982 | 30 | Umlauf | 63.5641 | 29.4 | -3.1 | -0.027778 | 0 | -19.6397 | 11.8443 | -6.7352 | 2.5947
15:40:12 | 311 | 1990 | 30 | Umlauf | 63.565 | 29.3 | -3.3 | 0.13889 | 0 | -2.1695 | 11.8443 | 11.1976 | 2.5978
15:40:13 | 312 | 1998 | 30 | Umlauf | 63.5636 | 29.8 | -2.8 | 0.027778 | 0 | -9.8073 | 11.8443 | 2.3576 | 2.5985
15:40:14 | 313 | 2007 | 30 | Umlauf | 63.5632 | 29.9 | -2.3 | 0.055556 | 0 | -0.80443 | 11.8443 | 12.7776 | 2.602
15:40:15 | 314 | 2015 | 30 | Umlauf | 63.5616 | 30.1 | -2 | -0.055556 | 0 | -10.8052 | 11.8443 | 1.2027 | 2.6024
15:40:16 | 315 | 2023 | 30 | Umlauf | 63.5614 | 29.9 | -2.1 | -0.055556 | 0 | -11.8922 | 11.8443 | -0.041442 | 2.6024
15:40:17 | 316 | 2032 | 30 | Umlauf | 63.5614 | 29.7 | -2.2 | 0.027778 | 0 | -3.0091 | 11.8443 | 10.2259 | 2.6052
15:40:18 | 317 | 2040 | 30 | Umlauf | 63.56 | 29.8 | -2.2 | 0.027778 | 0 | -3.0085 | 11.8443 | 10.2265 | 2.608
15:40:19 | 318 | 2048 | 30 | Umlauf | 63.5587 | 29.9 | -2.2 | 0.027778 | 0 | -3.0078 | 11.8443 | 10.2273 | 2.6109
15:40:20 | 319 | 2057 | 30 | Umlauf | 63.5573 | 30 | -2.3 | 0.33333 | 0 | 50.6688 | 11.8443 | 72.3531 | 2.631
15:40:21 | 320 | 2065 | 30 | Umlauf | 63.5478 | 31.2 | -2.3 | 0.19444 | 0 | 25.9206 | 11.8443 | 43.7094 | 2.6431
15:40:22 | 321 | 2074 | 30 | Umlauf | 63.542 | 31.9 | -2.4 | 0.19444 | 0 | 24.7553 | 11.8443 | 42.3606 | 2.6549
15:40:23 | 322 | 2083 | 30 | Umlauf | 63.5364 | 32.6 | -2.4 | 0.22222 | 0 | 31.0761 | 11.8443 | 49.6763 | 2.6687
15:40:24 | 323 | 2092 | 30 | Umlauf | 63.5298 | 33.4 | -2.5 | -0.22222 | 0 | -40.3077 | 11.8443 | -24.5924 | 2.6619
15:40:25 | 324 | 2101 | 30 | Umlauf | 63.5331 | 32.6 | -2.7 | -0.22222 | 0 | -41.9252 | 11.8443 | -25.9899 | 2.6546
15:40:26 | 325 | 2110 | 30 | Umlauf | 63.5365 | 31.8 | -2.8 | -0.11111 | 0 | -27.993 | 11.8443 | -13.9525 | 2.6508
15:40:27 | 326 | 2119 | 30 | Umlauf | 63.5383 | 31.4 | -2.6 | -0.11111 | 0 | -25.3012 | 11.8443 | -11.6268 | 2.6475
15:40:28 | 327 | 2128 | 30 | Umlauf | 63.5399 | 31 | -2.1 | -0.083333 | 0 | -15.6678 | 11.8443 | -3.3036 | 2.6466
15:40:29 | 328 | 2136 | 30 | Umlauf | 63.5403 | 30.7 | -1.5 | -0.16667 | 0 | -18.8337 | 11.8443 | -6.0388 | 2.6449
15:40:30 | 329 | 2144 | 30 | Umlauf | 63.5411 | 30.1 | -1.4 | -0.027778 | 0 | -0.57248 | 11.8443 | 13.046 | 2.6486
15:40:31 | 330 | 2153 | 30 | Umlauf | 63.5394 | 30 | -1.6 | 0.083333 | 0 | 16.3258 | 11.8443 | 32.6043 | 2.6576
15:40:32 | 331 | 2161 | 30 | Umlauf | 63.5351 | 30.3 | -1.8 | 0.083333 | 0 | 12.9707 | 11.8443 | 28.721 | 2.6656
15:40:33 | 332 | 2170 | 30 | Umlauf | 63.5313 | 30.6 | -2.1 | 0 | 0 | -5.255 | 11.8443 | 7.6264 | 2.6677
15:40:34 | 333 | 2178 | 30 | Umlauf | 63.5303 | 30.6 | -2.3 | 0.22222 | 0 | 30.6102 | 11.8443 | 49.1371 | 2.6814
15:40:35 | 334 | 2187 | 30 | Umlauf | 63.5238 | 31.4 | -2.5 | 0.47222 | 0 | 76.7495 | 11.8443 | 102.539 | 2.7098
15:40:36 | 335 | 2196 | 30 | Umlauf | 63.5102 | 33.1 | -2.5 | -0.27778 | 0 | -47.3816 | 11.8443 | -30.7042 | 2.7013
15:40:37 | 336 | 2205 | 30 | Umlauf | 63.5143 | 32.1 | -2.7 | 0.13889 | 0 | 8.1718 | 11.8443 | 23.1667 | 2.7078
15:40:38 | 337 | 2214 | 30 | Umlauf | 63.5112 | 32.6 | -2.7 | 0.36111 | 0 | 53.5176 | 11.8443 | 75.6503 | 2.7288
15:40:39 | 338 | 2224 | 30 | Umlauf | 63.5012 | 33.9 | -2.1 | -0.38889 | 0 | -58.41 | 11.8443 | -40.2328 | 2.7176
15:40:40 | 339 | 2233 | 30 | Umlauf | 63.5065 | 32.5 | -1.6 | -0.25 | 0 | -31.8442 | 11.8443 | -17.2799 | 2.7128
15:40:41 | 340 | 2241 | 30 | Umlauf | 63.5088 | 31.6 | -1.3 | -0.25 | 0 | -27.4659 | 11.8443 | -13.4971 | 2.709
15:40:42 | 341 | 2250 | 30 | Umlauf | 63.5106 | 30.7 | -1.6 | 0.27778 | 0 | 54.0077 | 11.8443 | 76.2175 | 2.7302
15:40:43 | 342 | 2259 | 30 | Umlauf | 63.5005 | 31.7 | -1.9 | -0.027778 | 0 | -6.4431 | 11.8443 | 6.2514 | 2.7319
15:40:44 | 343 | 2267 | 30 | Umlauf | 63.4997 | 31.6 | -2.2 | 0.11111 | 0 | 11.7871 | 11.8443 | 27.3511 | 2.7395
15:40:45 | 344 | 2276 | 30 | Umlauf | 63.4961 | 32 | -2.4 | -0.027778 | 0 | -12.5522 | 11.8443 | -0.61169 | 2.7394
15:40:46 | 345 | 2285 | 30 | Umlauf | 63.4962 | 31.9 | -2.7 | -0.22222 | 0 | -41.1118 | 11.8443 | -25.2872 | 2.7324
15:40:47 | 346 | 2294 | 30 | Umlauf | 63.4995 | 31.1 | -3 | -0.22222 | 0 | -43.7223 | 11.8443 | -27.5426 | 2.7247
15:40:48 | 347 | 2302 | 30 | Umlauf | 63.5031 | 30.3 | -3 | -0.22222 | 0 | -42.6874 | 11.8443 | -26.6484 | 2.7173
15:40:49 | 348 | 2311 | 30 | Umlauf | 63.5067 | 29.5 | -2.5 | -0.33333 | 0 | -49.221 | 11.8443 | -32.2935 | 2.7083
15:40:50 | 349 | 2318 | 30 | Umlauf | 63.5109 | 28.3 | -2.1 | -0.16667 | 0 | -24.0619 | 11.8443 | -10.556 | 2.7054
15:40:51 | 350 | 2326 | 30 | Umlauf | 63.5123 | 27.7 | -1.7 | -0.13889 | 0 | -16.2987 | 11.8443 | -3.8487 | 2.7043
15:40:52 | 351 | 2334 | 30 | Umlauf | 63.5128 | 27.2 | -1.9 | -0.41667 | 0 | -48.5074 | 11.8443 | -31.677 | 2.6955
15:40:53 | 352 | 2341 | 30 | Umlauf | 63.517 | 25.7 | -2.3 | -0.61111 | 0 | -69.9641 | 11.8443 | -50.2155 | 2.6816
15:40:54 | 353 | 2347 | 30 | Umlauf | 63.5237 | 23.5 | -2.8 | -0.41667 | 0 | -50.2178 | 11.8443 | -33.1547 | 2.6724
15:40:55 | 354 | 2353 | 30 | Umlauf | 63.5281 | 22 | -3.2 | -0.33333 | 0 | -43.0743 | 11.8443 | -26.9827 | 2.6649
15:40:56 | 355 | 2359 | 30 | Umlauf | 63.5316 | 20.8 | -3.6 | -0.33333 | 0 | -43.9508 | 11.8443 | -27.74 | 2.6572
15:40:57 | 356 | 2365 | 30 | Umlauf | 63.5353 | 19.6 | -4 | -0.80556 | 0 | -81.6765 | 11.8443 | -60.3351 | 2.6404
15:40:58 | 357 | 2369 | 30 | Umlauf | 63.5433 | 16.7 | -4.7 | -1.1111 | 0 | -94.6591 | 11.8443 | -71.552 | 2.6205
15:40:59 | 358 | 2373 | 30 | Umlauf | 63.5527 | 12.7 | -5.5 | -0.77778 | 0 | -58.9032 | 11.8443 | -40.6589 | 2.6092
15:41:00 | 359 | 2376 | 30 | Umlauf | 63.5581 | 9.9 | -6.4 | -0.52778 | 0 | -39.3749 | 11.8443 | -23.7865 | 2.6026
15:41:01 | 360 | 2378 | 30 | Umlauf | 63.5613 | 8 | -7 | 0 | 0 | -16.6684 | 11.8443 | -4.1681 | 2.6015
15:41:02 | 361 | 2378 | 30 | Umlauf | 63.5618 | 8 | -7 | -0.86111 | 0 | -44.3757 | 11.8443 | -28.1071 | 2.5937
15:41:03 | 362 | 2380 | 30 | Umlauf | 63.5655 | 4.9 | -9.7 | 0 | 0 | -15.2083 | 11.8443 | -2.9066 | 2.5929
15:41:04 | 363 | 2380 | 30 | Umlauf | 63.5659 | 4.9 | -9.7 | 0 | 0 | -15.2083 | 11.8443 | -2.9066 | 2.5921
15:41:05 | 364 | 2380 | 30 | Umlauf | 63.5663 | 4.9 | -9.7 | -1.0556 | 0 | -36.0111 | 11.8443 | -20.8802 | 2.5863
15:41:06 | 365 | 2381 | 30 | Umlauf | 63.5691 | 1.1 | -32.8 | 0 | 0 | -12.4467 | 11.8443 | -0.5205 | 2.5861
15:41:07 | 366 | 2381 | 30 | Umlauf | 63.5691 | 1.1 | -32.8 | 0 | 0 | -12.4467 | 11.8443 | -0.5205 | 2.586
15:41:08 | 367 | 2381 | 30 | Umlauf | 63.5692 | 1.1 | -32.8 | 0.47222 | 0 | -10.3575 | 11.8443 | 1.7208 | 2.5864
15:41:09 | 368 | 2384 | 30 | Umlauf | 63.569 | 2.8 | -8.7 | 0 | 0 | -7.6399 | 11.8443 | 4.8662 | 2.5878
15:41:10 | 369 | 2384 | 30 | Umlauf | 63.5683 | 2.8 | -8.7 | 0 | 0 | -7.6399 | 11.8443 | 4.8662 | 2.5891
15:41:11 | 370 | 2384 | 30 | Umlauf | 63.5677 | 2.8 | -8.7 | -0.27778 | 0 | -10.7681 | 11.8443 | 1.2456 | 2.5895
15:41:12 | 371 | 2385 | 30 | Umlauf | 63.5675 | 1.8 | -7.9 | 0 | 0 | -4.3689 | 11.8443 | 8.652 | 2.5919
15:41:13 | 372 | 2385 | 30 | Umlauf | 63.5664 | 1.8 | -7.9 | 0 | 0 | -4.3689 | 11.8443 | 8.652 | 2.5943
15:41:14 | 373 | 2385 | 30 | Umlauf | 63.5652 | 1.8 | -7.9 | 0 | 0 | -4.3689 | 11.8443 | 8.652 | 2.5967
15:41:15 | 374 | 2385 | 30 | Umlauf | 63.5641 | 1.8 | -7.9 | 0 | 0 | -4.3689 | 11.8443 | 8.652 | 2.5991
15:41:16 | 375 | 2385 | 30 | Umlauf | 63.5629 | 1.8 | -7.9 | 0 | 0 | -4.3689 | 11.8443 | 8.652 | 2.6015
15:41:17 | 376 | 2385 | 30 | Umlauf | 63.5618 | 1.8 | -7.9 | 0 | 0 | -4.3689 | 11.8443 | 8.652 | 2.6039
15:41:18 | 377 | 2385 | 30 | Umlauf | 63.5607 | 1.8 | -7.9 | 0 | 0 | -4.3689 | 11.8443 | 8.652 | 2.6063
15:41:19 | 378 | 2385 | 30 | Umlauf | 63.5595 | 1.8 | -7.9 | 0 | 0 | -4.3689 | 11.8443 | 8.652 | 2.6087
15:41:20 | 379 | 2385 | 30 | Umlauf | 63.5584 | 1.8 | -7.9 | 0 | 0 | -4.3689 | 11.8443 | 8.652 | 2.6111
15:41:21 | 380 | 2385 | 30 | Umlauf | 63.5572 | 1.8 | -7.9 | 0 | 0 | -4.3689 | 11.8443 | 8.652 | 2.6135
15:41:22 | 381 | 2385 | 30 | Umlauf | 63.5561 | 1.8 | -7.9 | 0 | 0 | -4.3689 | 11.8443 | 8.652 | 2.6159
15:41:23 | 382 | 2385 | 30 | Umlauf | 63.5549 | 1.8 | -7.9 | 0 | 0 | -4.3689 | 11.8443 | 8.652 | 2.6183
15:41:24 | 383 | 2385 | 30 | Umlauf | 63.5538 | 1.8 | -7.9 | 0 | 0 | -4.3689 | 11.8443 | 8.652 | 2.6207
15:41:25 | 384 | 2385 | 30 | Umlauf | 63.5526 | 1.8 | -7.9 | 0 | 0 | -4.3689 | 11.8443 | 8.652 | 2.6231
15:41:26 | 385 | 2385 | 30 | Umlauf | 63.5515 | 1.8 | -7.9 | -0.27778 | 0 | -6.3799 | 11.8443 | 6.3245 | 2.6249
15:41:27 | 386 | 2389 | 30 | Umlauf | 63.5507 | 0.8 | -3.4 | 2.3889 | 0 | 11.0079 | 11.8443 | 26.4492 | 2.6322
15:41:28 | 387 | 2391 | 30 | Umlauf | 63.5472 | 9.4 | 0.3 | 1.6389 | 0 | 105.9953 | 11.8443 | 136.3883 | 2.6701
15:41:29 | 388 | 2395 | 30 | Umlauf | 63.5291 | 15.3 | 0.3 | 0.47222 | 0 | 61.5587 | 11.8443 | 84.9572 | 2.6937
15:41:30 | 389 | 2400 | 30 | Umlauf | 63.5179 | 17 | 0.4 | 0.72222 | 0 | 95.9572 | 11.8443 | 124.7702 | 2.7284
15:41:31 | 390 | 2406 | 30 | Umlauf | 63.5014 | 19.6 | 0.3 | 0.55556 | 0 | 89.3071 | 11.8443 | 117.0733 | 2.7609
15:41:32 | 391 | 2412 | 30 | Umlauf | 63.4859 | 21.6 | 0 | 0.61111 | 0 | 102.2426 | 11.8443 | 132.045 | 2.7976
15:41:33 | 392 | 2418 | 30 | Umlauf | 63.4684 | 23.8 | -0.4 | 0.88889 | 0 | 148.4449 | 11.8443 | 185.5199 | 2.8491
15:41:34 | 393 | 2426 | 30 | Umlauf | 63.4439 | 27 | -0.7 | 0.16667 | 0 | 42.5913 | 11.8443 | 63.0041 | 2.8666
15:41:35 | 394 | 2433 | 30 | Umlauf | 63.4356 | 27.6 | -0.7 | 0.27778 | 0 | 62.7221 | 11.8443 | 86.3037 | 2.8906
15:41:36 | 395 | 2441 | 30 | Umlauf | 63.4241 | 28.6 | -0.5 | -0.13889 | 0 | -3.684 | 11.8443 | 9.4448 | 2.8932
15:41:37 | 396 | 2449 | 30 | Umlauf | 63.4229 | 28.1 | -0.3 | 0.13889 | 0 | 46.2464 | 11.8443 | 67.2346 | 2.9119
15:41:38 | 397 | 2457 | 30 | Umlauf | 63.414 | 28.6 | -0.2 | 0.41667 | 0 | 98.3099 | 11.8443 | 127.4932 | 2.9473
15:41:39 | 398 | 2465 | 30 | Umlauf | 63.3971 | 30.1 | -0.2 | -0.027778 | 0 | 20.3938 | 11.8443 | 37.3126 | 2.9577
15:41:40 | 399 | 2474 | 30 | Umlauf | 63.3922 | 30 | -0.4 | 0.027778 | 0 | 27.1546 | 11.8443 | 45.1375 | 2.9702
15:41:41 | 400 | 2482 | 30 | Umlauf | 63.3862 | 30.1 | -0.7 | 0.027778 | 0 | 21.9417 | 11.8443 | 39.1042 | 2.9811
15:41:42 | 401 | 2490 | 30 | Umlauf | 63.3811 | 30.2 | -1.1 | -0.16667 | 0 | -13.9867 | 11.8443 | -1.8511 | 2.9806
15:41:43 | 402 | 2499 | 30 | Umlauf | 63.3813 | 29.6 | -1.5 | -0.36111 | 0 | -41.4262 | 11.8443 | -25.5588 | 2.9735
15:41:44 | 403 | 2507 | 30 | Umlauf | 63.3847 | 28.3 | -2.7 | -0.33333 | 0 | -49.4893 | 11.8443 | -32.5253 | 2.9644
15:41:45 | 404 | 2514 | 30 | Umlauf | 63.389 | 27.1 | -3.8 | -0.38889 | 0 | -64.8838 | 11.8443 | -45.8261 | 2.9517
15:41:46 | 405 | 2521 | 30 | Umlauf | 63.395 | 25.7 | 13.1 | -0.19444 | 0 | 160 | 11.8443 | 198.8938 | 3.0069
15:41:47 | 406 | 2528 | 30 | Umlauf | 63.3687 | 25 | 10.1 | 0.16667 | 0 | 160 | 11.8443 | 198.8938 | 3.0622
15:41:48 | 407 | 2535 | 30 | Umlauf | 63.3424 | 25.6 | 7.2 | 0.16667 | 0 | 159.0185 | 11.8443 | 197.7578 | 3.1171
15:41:49 | 408 | 2543 | 30 | Umlauf | 63.3163 | 26.2 | 5.2 | -0.027778 | 0 | 100.4278 | 11.8443 | 129.9446 | 3.1532
15:41:50 | 409 | 2550 | 30 | Umlauf | 63.2991 | 26.1 | 3.9 | 0.083333 | 0 | 98.1796 | 11.8443 | 127.3424 | 3.1886
15:41:51 | 410 | 2557 | 30 | Umlauf | 63.2822 | 26.4 | 2.7 | 0 | 0 | 67.0205 | 11.8443 | 91.2786 | 3.2139
15:41:52 | 411 | 2564 | 30 | Umlauf | 63.2702 | 26.4 | 1.8 | 0.027778 | 0 | 57.6051 | 11.8443 | 80.3812 | 3.2363
15:41:53 | 412 | 2572 | 30 | Umlauf | 63.2595 | 26.5 | 0.9 | -0.027778 | 0 | 34.6226 | 11.8443 | 53.781 | 3.2512
15:41:54 | 413 | 2579 | 30 | Umlauf | 63.2524 | 26.4 | 1.8 | -0.055556 | 0 | 43.903 | 11.8443 | 64.5223 | 3.2691
15:41:55 | 414 | 2586 | 30 | Umlauf | 63.2439 | 26.2 | -2.1 | 0.027778 | 0 | -1.9673 | 11.8443 | 11.4317 | 3.2723
15:41:56 | 415 | 2594 | 30 | Umlauf | 63.2424 | 26.3 | -1.9 | -0.11111 | 0 | -14.6574 | 11.8443 | -2.4306 | 3.2716
15:41:57 | 416 | 2601 | 30 | Umlauf | 63.2427 | 25.9 | -1.2 | -0.11111 | 0 | -7.5703 | 11.8443 | 4.9467 | 3.273
15:41:58 | 417 | 2608 | 30 | Umlauf | 63.242 | 25.5 | -1.3 | 0.11111 | 0 | 22.2002 | 11.8443 | 39.4033 | 3.284
15:41:59 | 418 | 2615 | 30 | Umlauf | 63.2368 | 25.9 | -0.8 | 0.11111 | 0 | 30.2276 | 11.8443 | 48.6943 | 3.2975
15:42:00 | 419 | 2622 | 30 | Umlauf | 63.2304 | 26.3 | -0.7 | 0.11111 | 0 | 32.2953 | 11.8443 | 51.0874 | 3.3117
15:42:01 | 420 | 2630 | 30 | Umlauf | 63.2236 | 26.7 | -0.1 | 0.16667 | 0 | 51.5164 | 11.8443 | 73.3341 | 3.332
15:42:02 | 421 | 2637 | 30 | Umlauf | 63.2139 | 27.3 | 0.2 | 0.13889 | 0 | 52.8588 | 11.8443 | 74.8877 | 3.3528
15:42:03 | 422 | 2645 | 30 | Umlauf | 63.204 | 27.8 | 0.1 | 0.13889 | 0 | 52.2606 | 11.8443 | 74.1955 | 3.3735
15:42:04 | 423 | 2653 | 30 | Umlauf | 63.1942 | 28.3 | -0.4 | 0 | 0 | 20.4577 | 11.8443 | 37.3865 | 3.3838
15:42:05 | 424 | 2661 | 30 | Umlauf | 63.1893 | 28.3 | -0.5 | -0.25 | 0 | -16.3215 | 11.8443 | -3.8683 | 3.3828
15:42:06 | 425 | 2669 | 30 | Umlauf | 63.1898 | 27.4 | 0.3 | -0.36111 | 0 | -19.7904 | 11.8443 | -6.8655 | 3.3809
15:42:07 | 426 | 2676 | 30 | Umlauf | 63.1907 | 26.1 | -67.8 | -0.13889 | 0 | -160 | 11.8443 | -128.0066 | 3.3453
15:42:08 | 427 | 2683 | 30 | Umlauf | 63.2076 | 25.6 | -28.9 | -0.083333 | 0 | -160 | 11.8443 | -128.0066 | 3.3097
15:42:09 | 428 | 2690 | 30 | Umlauf | 63.2245 | 25.3 | -19.1 | -0.58333 | 0 | -160 | 11.8443 | -128.0066 | 3.2742
15:42:10 | 429 | 2696 | 30 | Umlauf | 63.2415 | 23.2 | -15.8 | -0.72222 | 0 | -160 | 11.8443 | -128.0066 | 3.2386
15:42:11 | 430 | 2702 | 30 | Umlauf | 63.2584 | 20.6 | -13.8 | -0.33333 | 0 | -122.5861 | 11.8443 | -95.681 | 3.2121
15:42:12 | 431 | 2707 | 30 | Umlauf | 63.2711 | 19.4 | -11.5 | -0.33333 | 0 | -98.8943 | 11.8443 | -75.2112 | 3.1912
15:42:13 | 432 | 2713 | 30 | Umlauf | 63.281 | 18.2 | -9.8 | -0.83333 | 0 | -117.835 | 11.8443 | -91.576 | 3.1657
15:42:14 | 433 | 2717 | 30 | Umlauf | 63.2931 | 15.2 | -9.6 | -1.1667 | 0 | -117.7397 | 11.8443 | -91.4936 | 3.1403
15:42:15 | 434 | 2720 | 30 | Umlauf | 63.3052 | 11 | -11.1 | 0 | 0 | -39.8509 | 11.8443 | -24.1978 | 3.1336
15:42:16 | 435 | 2720 | 30 | Umlauf | 63.3084 | 11 | -11.1 | -1.1389 | 0 | -90.2379 | 11.8443 | -67.7321 | 3.1148
15:42:17 | 436 | 2724 | 30 | Umlauf | 63.3174 | 6.9 | -15.2 | 0 | 0 | -35.5366 | 11.8443 | -20.4702 | 3.1091
15:42:18 | 437 | 2724 | 30 | Umlauf | 63.3201 | 6.9 | -15.2 | 0 | 0 | -35.5366 | 11.8443 | -20.4702 | 3.1034
15:42:19 | 438 | 2724 | 30 | Umlauf | 63.3228 | 6.9 | -15.2 | -1.1389 | 0 | -67.1429 | 11.8443 | -47.778 | 3.0901
15:42:20 | 439 | 2726 | 30 | Umlauf | 63.3291 | 2.8 | -30.6 | 0 | 0 | -29.6417 | 11.8443 | -15.377 | 3.0859
15:42:21 | 440 | 2726 | 30 | Umlauf | 63.3312 | 2.8 | -30.6 | 0 | 0 | -29.6417 | 11.8443 | -15.377 | 3.0816
15:42:22 | 441 | 2726 | 30 | Umlauf | 63.3332 | 2.8 | -30.6 | 0 | 0 | -29.6417 | 11.8443 | -15.377 | 3.0773
15:42:23 | 442 | 2726 | 30 | Umlauf | 63.3352 | 2.8 | -30.6 | -0.13889 | 0 | -31.2058 | 11.8443 | -16.7284 | 3.0727
15:42:24 | 443 | 2729 | 30 | Umlauf | 63.3374 | 2.3 | -24.8 | 0 | 0 | -19.7886 | 11.8443 | -6.8639 | 3.0708
15:42:25 | 444 | 2729 | 30 | Umlauf | 63.3383 | 2.3 | -24.8 | 0 | 0 | -19.7886 | 11.8443 | -6.8639 | 3.0689
15:42:26 | 445 | 2729 | 30 | Umlauf | 63.3393 | 2.3 | -24.8 | 0 | 0 | -19.7886 | 11.8443 | -6.8639 | 3.0669
15:42:27 | 446 | 2729 | 30 | Umlauf | 63.3402 | 2.3 | -24.8 | 0 | 0 | -19.7886 | 11.8443 | -6.8639 | 3.065
15:42:28 | 447 | 2729 | 30 | Umlauf | 63.3411 | 2.3 | -24.8 | 0 | 0 | -19.7886 | 11.8443 | -6.8639 | 3.0631
15:42:29 | 448 | 2729 | 30 | Umlauf | 63.342 | 2.3 | -24.8 | 0 | 0 | -19.7886 | 11.8443 | -6.8639 | 3.0612
15:42:30 | 449 | 2729 | 30 | Umlauf | 63.3429 | 2.3 | -24.8 | 0 | 0 | -19.7886 | 11.8443 | -6.8639 | 3.0593
15:42:31 | 450 | 2729 | 30 | Umlauf | 63.3438 | 2.3 | -24.8 | 0 | 0 | -19.7886 | 11.8443 | -6.8639 | 3.0574
15:42:32 | 451 | 2729 | 30 | Umlauf | 63.3447 | 2.3 | -24.8 | 0 | 0 | -19.7886 | 11.8443 | -6.8639 | 3.0555
15:42:33 | 452 | 2729 | 30 | Umlauf | 63.3456 | 2.3 | -24.8 | 0 | 0 | -19.7886 | 11.8443 | -6.8639 | 3.0536
15:42:34 | 453 | 2729 | 30 | Umlauf | 63.3465 | 2.3 | -24.8 | 0 | 0 | -19.7886 | 11.8443 | -6.8639 | 3.0517
15:42:35 | 454 | 2729 | 30 | Umlauf | 63.3474 | 2.3 | -24.8 | 0 | 0 | -19.7886 | 11.8443 | -6.8639 | 3.0498
15:42:36 | 455 | 2729 | 30 | Umlauf | 63.3483 | 2.3 | -24.8 | 0 | 0 | -19.7886 | 11.8443 | -6.8639 | 3.0479
15:42:37 | 456 | 2729 | 30 | Umlauf | 63.3492 | 2.3 | -24.8 | 0 | 0 | -19.7886 | 11.8443 | -6.8639 | 3.046
15:42:38 | 457 | 2729 | 30 | Umlauf | 63.3502 | 2.3 | -24.8 | 0 | 0 | -19.7886 | 11.8443 | -6.8639 | 3.0441
15:42:39 | 458 | 2729 | 30 | Umlauf | 63.3511 | 2.3 | -24.8 | 0 | 0 | -19.7886 | 11.8443 | -6.8639 | 3.0422
15:42:40 | 459 | 2729 | 30 | Umlauf | 63.352 | 2.3 | -24.8 | 0 | 0 | -19.7886 | 11.8443 | -6.8639 | 3.0403
15:42:41 | 460 | 2729 | 30 | Umlauf | 63.3529 | 2.3 | -24.8 | 0 | 0 | -19.7886 | 11.8443 | -6.8639 | 3.0383
15:42:42 | 461 | 2729 | 30 | Umlauf | 63.3538 | 2.3 | -24.8 | 0 | 0 | -19.7886 | 11.8443 | -6.8639 | 3.0364
15:42:43 | 462 | 2729 | 30 | Umlauf | 63.3547 | 2.3 | -24.8 | 0 | 0 | -19.7886 | 11.8443 | -6.8639 | 3.0345
15:42:44 | 463 | 2729 | 30 | Umlauf | 63.3556 | 2.3 | -24.8 | 0 | 0 | -19.7886 | 11.8443 | -6.8639 | 3.0326
15:42:45 | 464 | 2729 | 30 | Umlauf | 63.3565 | 2.3 | -24.8 | 0 | 0 | -19.7886 | 11.8443 | -6.8639 | 3.0307
15:42:46 | 465 | 2729 | 30 | Umlauf | 63.3574 | 2.3 | -24.8 | 0 | 0 | -19.7886 | 11.8443 | -6.8639 | 3.0288
15:42:47 | 466 | 2729 | 30 | Umlauf | 63.3583 | 2.3 | -24.8 | 0 | 0 | -19.7886 | 11.8443 | -6.8639 | 3.0269
15:42:48 | 467 | 2729 | 30 | Umlauf | 63.3592 | 2.3 | -24.8 | 0 | 0 | -19.7886 | 11.8443 | -6.8639 | 3.025
15:42:49 | 468 | 2729 | 30 | Umlauf | 63.3601 | 2.3 | -24.8 | 0 | 0 | -19.7886 | 11.8443 | -6.8639 | 3.0231
15:42:50 | 469 | 2729 | 30 | Umlauf | 63.361 | 2.3 | -24.8 | 0 | 0 | -19.7886 | 11.8443 | -6.8639 | 3.0212
15:42:51 | 470 | 2729 | 30 | Umlauf | 63.362 | 2.3 | -24.8 | 0 | 0 | -19.7886 | 11.8443 | -6.8639 | 3.0193
15:42:52 | 471 | 2729 | 30 | Umlauf | 63.3629 | 2.3 | -24.8 | 0 | 0 | -19.7886 | 11.8443 | -6.8639 | 3.0174
15:42:53 | 472 | 2729 | 30 | Umlauf | 63.3638 | 2.3 | -24.8 | 0 | 0 | -19.7886 | 11.8443 | -6.8639 | 3.0155
15:42:54 | 473 | 2729 | 30 | Umlauf | 63.3647 | 2.3 | -24.8 | 0 | 0 | -19.7886 | 11.8443 | -6.8639 | 3.0136
15:42:55 | 474 | 2729 | 30 | Umlauf | 63.3656 | 2.3 | -24.8 | 0 | 0 | -19.7886 | 11.8443 | -6.8639 | 3.0117
15:42:56 | 475 | 2729 | 30 | Umlauf | 63.3665 | 2.3 | -24.8 | 0 | 0 | -19.7886 | 11.8443 | -6.8639 | 3.0097
15:42:57 | 476 | 2729 | 30 | Umlauf | 63.3674 | 2.3 | -24.8 | 0 | 0 | -19.7886 | 11.8443 | -6.8639 | 3.0078
15:42:58 | 477 | 2729 | 30 | Umlauf | 63.3683 | 2.3 | -24.8 | -0.58333 | 0 | -25.1848 | 11.8443 | -11.5262 | 3.0046
15:42:59 | 478 | 2731 | 30 | Umlauf | 63.3698 | 0.2 | -55.5 | 0 | 0 | -3.5927 | 11.8443 | 9.5504 | 3.0073
15:43:00 | 479 | 2731 | 30 | Umlauf | 63.3686 | 0.2 | -55.5 | 3.0556 | 0 | -1.1348 | 11.8443 | 12.3952 | 3.0107
15:43:01 | 480 | 2737 | 30 | Umlauf | 63.3669 | 11.2 | -0.5 | 0.55556 | 0 | 45.4831 | 11.8443 | 66.3511 | 3.0292
15:43:02 | 481 | 2740 | 30 | Umlauf | 63.3582 | 13.2 | -1.3 | 1.5 | 0 | 125.0889 | 11.8443 | 158.4875 | 3.0732
15:43:03 | 482 | 2746 | 30 | Umlauf | 63.3372 | 18.6 | -1.5 | 0.97222 | 0 | 113.2282 | 11.8443 | 144.7598 | 3.1134
15:43:04 | 483 | 2752 | 30 | Umlauf | 63.318 | 22.1 | -1.9 | 0.58333 | 0 | 76.0934 | 11.8443 | 101.7797 | 3.1417
15:43:05 | 484 | 2758 | 30 | Umlauf | 63.3046 | 24.2 | -1.7 | 0.72222 | 0 | 107.3285 | 11.8443 | 137.9314 | 3.18
15:43:06 | 485 | 2766 | 30 | Umlauf | 63.2863 | 26.8 | -1.4 | 1.0556 | 0 | 160 | 11.8443 | 198.8938 | 3.2352
15:43:07 | 486 | 2774 | 30 | Umlauf | 63.26 | 30.6 | -1.1 | 0.25 | 0 | 57.5336 | 11.8443 | 80.2984 | 3.2575
15:43:08 | 487 | 2783 | 30 | Umlauf | 63.2494 | 31.5 | -1 | 0.63889 | 0 | 137.5418 | 11.8443 | 172.9005 | 3.3056
15:43:09 | 488 | 2793 | 30 | Umlauf | 63.2265 | 33.8 | -0.8 | -0.083333 | 0 | 0.0036658 | 11.8443 | 13.7129 | 3.3094
15:43:10 | 489 | 2802 | 30 | Umlauf | 63.2247 | 33.5 | -0.7 | -0.16667 | 0 | -9.992 | 11.8443 | 2.1438 | 3.31
15:43:11 | 490 | 2811 | 30 | Umlauf | 63.2244 | 32.9 | -0.7 | -0.27778 | 0 | -24.5948 | 11.8443 | -11.0165 | 3.3069
15:43:12 | 491 | 2820 | 30 | Umlauf | 63.2259 | 31.9 | -0.9 | -0.083333 | 0 | -1.4517 | 11.8443 | 12.0284 | 3.3103
15:43:13 | 492 | 2829 | 30 | Umlauf | 63.2243 | 31.6 | -1.4 | -0.22222 | 0 | -25.1376 | 11.8443 | -11.4855 | 3.3071
15:43:14 | 493 | 2837 | 30 | Umlauf | 63.2258 | 30.8 | -2.1 | -0.36111 | 0 | -50.0003 | 11.8443 | -32.9668 | 3.2979
15:43:15 | 494 | 2845 | 30 | Umlauf | 63.2302 | 29.5 | -2.8 | -0.75 | 0 | -102.0232 | 11.8443 | -77.9146 | 3.2763
15:43:16 | 495 | 2853 | 30 | Umlauf | 63.2405 | 26.8 | -2.8 | -0.86111 | 0 | -104.9079 | 11.8443 | -80.407 | 3.2539
15:43:17 | 496 | 2859 | 30 | Umlauf | 63.2511 | 23.7 | -2.8 | -0.25 | 0 | -34.7447 | 11.8443 | -19.786 | 3.2484
15:43:18 | 497 | 2866 | 30 | Umlauf | 63.2537 | 22.8 | -2.6 | -0.33333 | 0 | -39.391 | 11.8443 | -23.8003 | 3.2418
15:43:19 | 498 | 2872 | 30 | Umlauf | 63.2569 | 21.6 | -2.5 | -0.44444 | 0 | -46.2187 | 11.8443 | -29.6995 | 3.2336
15:43:20 | 499 | 2877 | 30 | Umlauf | 63.2608 | 20 | -2.4 | -0.66667 | 0 | -59.9905 | 11.8443 | -41.5984 | 3.222
15:43:21 | 500 | 2882 | 30 | Umlauf | 63.2663 | 17.6 | -2.4 | -0.80556 | 0 | -62.7191 | 11.8443 | -43.9559 | 3.2098
15:43:22 | 501 | 2886 | 30 | Umlauf | 63.2721 | 14.7 | -2.6 | -0.80556 | 0 | -53.5857 | 11.8443 | -36.0646 | 3.1998
15:43:23 | 502 | 2890 | 30 | Umlauf | 63.2769 | 11.8 | -2.9 | -0.63889 | 0 | -36.505 | 11.8443 | -21.3068 | 3.1939
15:43:24 | 503 | 2892 | 30 | Umlauf | 63.2797 | 9.5 | -3.2 | -0.55556 | 0 | -27.3169 | 11.8443 | -13.3683 | 3.1902
15:43:25 | 504 | 2894 | 30 | Umlauf | 63.2815 | 7.5 | -3.6 | 0.16667 | 0 | -0.93538 | 11.8443 | 12.626 | 3.1937
15:43:26 | 505 | 2896 | 30 | Umlauf | 63.2798 | 8.1 | -3 | 0 | 0 | -4.5884 | 11.8443 | 8.3979 | 3.196
15:43:27 | 506 | 2896 | 30 | Umlauf | 63.2787 | 8.1 | -3 | -0.69444 | 0 | -27.2123 | 11.8443 | -13.278 | 3.1923
15:43:28 | 507 | 2900 | 30 | Umlauf | 63.2805 | 5.6 | -3.6 | 0 | 0 | -4.4607 | 11.8443 | 8.5458 | 3.1947
15:43:29 | 508 | 2900 | 30 | Umlauf | 63.2793 | 5.6 | -3.6 | 0 | 0 | -4.4607 | 11.8443 | 8.5458 | 3.1971
15:43:30 | 509 | 2900 | 30 | Umlauf | 63.2782 | 5.6 | -3.6 | 0 | 0 | -4.4607 | 11.8443 | 8.5458 | 3.1994
15:43:31 | 510 | 2900 | 30 | Umlauf | 63.2771 | 5.6 | -3.6 | 0 | 0 | -4.4607 | 11.8443 | 8.5458 | 3.2018
15:43:32 | 511 | 2900 | 30 | Umlauf | 63.2759 | 5.6 | -3.6 | -1.0278 | 0 | -27.6097 | 11.8443 | -13.6213 | 3.198
15:43:33 | 512 | 2902 | 30 | Umlauf | 63.2777 | 1.9 | -7.4 | 0 | 0 | -4.2529 | 11.8443 | 8.7863 | 3.2005
15:43:34 | 513 | 2902 | 30 | Umlauf | 63.2766 | 1.9 | -7.4 | 1.6944 | 0 | 13.4657 | 11.8443 | 29.2939 | 3.2086
15:43:35 | 514 | 2907 | 30 | Umlauf | 63.2727 | 8 | -1.4 | 1.6389 | 0 | 82.178 | 11.8443 | 108.8221 | 3.2388
15:43:36 | 515 | 2911 | 30 | Umlauf | 63.2583 | 13.9 | -1.2 | 0.055556 | 0 | 7.5171 | 11.8443 | 22.4089 | 3.245
15:43:37 | 516 | 2914 | 30 | Umlauf | 63.2554 | 14.1 | -1.7 | 0.88889 | 0 | 76.6611 | 11.8443 | 102.4368 | 3.2735
15:43:38 | 517 | 2919 | 30 | Umlauf | 63.2418 | 17.3 | -2 | 0.86111 | 0 | 88.1718 | 11.8443 | 115.7593 | 3.3057
15:43:39 | 518 | 2925 | 30 | Umlauf | 63.2265 | 20.4 | -2.2 | 1 | 0 | 119.4378 | 11.8443 | 151.9469 | 3.3479
15:43:40 | 519 | 2932 | 30 | Umlauf | 63.2064 | 24 | -2.3 | 0.75 | 0 | 102.0908 | 11.8443 | 131.8693 | 3.3845
15:43:41 | 520 | 2939 | 30 | Umlauf | 63.189 | 26.7 | -2.3 | 0.30556 | 0 | 40.0092 | 11.8443 | 60.0156 | 3.4012
15:43:42 | 521 | 2947 | 30 | Umlauf | 63.181 | 27.8 | 15.7 | -0.47222 | 0 | 160 | 11.8443 | 198.8938 | 3.4564
15:43:43 | 522 | 2954 | 30 | Umlauf | 63.1547 | 26.1 | 12.6 | -0.22222 | 0 | 160 | 11.8443 | 198.8938 | 3.5117
15:43:44 | 523 | 2961 | 30 | Umlauf | 63.1284 | 25.3 | 9.1 | 0.19444 | 0 | 160 | 11.8443 | 198.8938 | 3.5669
15:43:45 | 524 | 2968 | 30 | Umlauf | 63.1021 | 26 | 6 | 2.1944 | 0 | 160 | 11.8443 | 198.8938 | 3.6222
15:43:46 | 525 | 2978 | 30 | Umlauf | 63.0758 | 33.9 | 2.8 | -1.1944 | 0 | -105.07 | 11.8443 | -80.547 | 3.5998
15:43:47 | 526 | 2986 | 30 | Umlauf | 63.0864 | 29.6 | 1.6 | 0.41667 | 0 | 133.2914 | 11.8443 | 167.9811 | 3.6464
15:43:48 | 527 | 2995 | 30 | Umlauf | 63.0642 | 31.1 | 0.3 | 0.13889 | 0 | 62.6934 | 11.8443 | 86.2704 | 3.6704
15:43:49 | 528 | 3003 | 30 | Umlauf | 63.0528 | 31.6 | -0.5 | 0.44444 | 0 | 109.0369 | 11.8443 | 139.9088 | 3.7093
15:43:50 | 529 | 3013 | 30 | Umlauf | 63.0343 | 33.2 | -5.4 | -0.13889 | 0 | -65.5283 | 11.8443 | -46.383 | 3.6964
15:43:51 | 530 | 3022 | 30 | Umlauf | 63.0404 | 32.7 | -3.1 | 0.69444 | 0 | 113.8896 | 11.8443 | 145.5253 | 3.7368
15:43:52 | 531 | 3031 | 30 | Umlauf | 63.0212 | 35.2 | -1.8 | 0.16667 | 0 | 34.3931 | 11.8443 | 53.5155 | 3.7517
15:43:53 | 532 | 3041 | 30 | Umlauf | 63.0141 | 35.8 | -1.8 | -0.22222 | 0 | -33.3147 | 11.8443 | -18.5504 | 3.7465
15:43:54 | 533 | 3051 | 30 | Umlauf | 63.0166 | 35 | -2.5 | -0.25 | 0 | -45.9178 | 11.8443 | -29.4396 | 3.7384
15:43:55 | 534 | 3061 | 30 | Umlauf | 63.0204 | 34.1 | -1.2 | -0.30556 | 0 | -35.6231 | 11.8443 | -20.5449 | 3.7326
15:43:56 | 535 | 3070 | 30 | Umlauf | 63.0232 | 33 | 0.1 | -0.38889 | 0 | -29.3595 | 11.8443 | -15.1332 | 3.7284
15:43:57 | 536 | 3078 | 30 | Umlauf | 63.0252 | 31.6 | 0.3 | -0.19444 | 0 | -1.1689 | 11.8443 | 12.3557 | 3.7319
15:43:58 | 537 | 3087 | 30 | Umlauf | 63.0235 | 30.9 | 0 | -0.19444 | 0 | -4.7513 | 11.8443 | 8.2094 | 3.7342
15:43:59 | 538 | 3095 | 30 | Umlauf | 63.0224 | 30.2 | 0.3 | 0.25 | 0 | 81.6226 | 11.8443 | 108.1792 | 3.7642
15:44:00 | 539 | 3104 | 30 | Umlauf | 63.0081 | 31.1 | -0.1 | 0.027778 | 0 | 33.8425 | 11.8443 | 52.8782 | 3.7789
15:44:01 | 540 | 3113 | 30 | Umlauf | 63.0011 | 31.2 | -1.2 | -0.16667 | 0 | -15.5213 | 11.8443 | -3.177 | 3.778
15:44:02 | 541 | 3121 | 30 | Umlauf | 63.0016 | 30.6 | -1.3 | -0.11111 | 0 | -9.618 | 11.8443 | 2.5767 | 3.7787
15:44:03 | 542 | 3130 | 30 | Umlauf | 63.0012 | 30.2 | -2.8 | -0.52778 | 0 | -77.3757 | 11.8443 | -56.6192 | 3.763
15:44:04 | 543 | 3137 | 30 | Umlauf | 63.0087 | 28.3 | -1.3 | -0.66667 | 0 | -72.3614 | 11.8443 | -52.2868 | 3.7485
15:44:05 | 544 | 3145 | 30 | Umlauf | 63.0156 | 25.9 | -0.5 | -0.27778 | 0 | -18.0342 | 11.8443 | -5.3481 | 3.747
15:44:06 | 545 | 3152 | 30 | Umlauf | 63.0163 | 24.9 | -0.3 | -0.027778 | 0 | 14.7383 | 11.8443 | 30.7668 | 3.7555
15:44:07 | 546 | 3158 | 30 | Umlauf | 63.0123 | 24.8 | -1.5 | -0.38889 | 0 | -37.8699 | 11.8443 | -22.4861 | 3.7493
15:44:08 | 547 | 3165 | 30 | Umlauf | 63.0152 | 23.4 | -2.4 | -0.47222 | 0 | -51.6804 | 11.8443 | -34.4185 | 3.7397
15:44:09 | 548 | 3171 | 30 | Umlauf | 63.0198 | 21.7 | -3.2 | -0.19444 | 0 | -30.3821 | 11.8443 | -16.0167 | 3.7353
15:44:10 | 549 | 3177 | 30 | Umlauf | 63.0219 | 21 | -3.8 | -0.33333 | 0 | -45.9583 | 11.8443 | -29.4745 | 3.7271
15:44:11 | 550 | 3182 | 30 | Umlauf | 63.0258 | 19.8 | -21.9 | -0.38889 | 0 | -160 | 11.8443 | -128.0066 | 3.6915
15:44:12 | 551 | 3187 | 30 | Umlauf | 63.0427 | 18.4 | -8.1 | -0.61111 | 0 | -90.9016 | 11.8443 | -68.3056 | 3.6726
15:44:13 | 552 | 3192 | 30 | Umlauf | 63.0518 | 16.2 | -4.2 | -0.94444 | 0 | -77.907 | 11.8443 | -57.0782 | 3.6567
15:44:14 | 553 | 3196 | 30 | Umlauf | 63.0593 | 12.8 | -3.3 | -0.80556 | 0 | -50.106 | 11.8443 | -33.0581 | 3.6475
15:44:15 | 554 | 3198 | 30 | Umlauf | 63.0637 | 9.9 | -3.1 | -0.30556 | 0 | -18.1316 | 11.8443 | -5.4323 | 3.646
15:44:16 | 555 | 3201 | 30 | Umlauf | 63.0644 | 8.8 | -2.6 | 0.16667 | 0 | 3.4973 | 11.8443 | 17.7565 | 3.6509
15:44:17 | 556 | 3203 | 30 | Umlauf | 63.0621 | 9.4 | -1.9 | -0.66667 | 0 | -26.5848 | 11.8443 | -12.7358 | 3.6474
15:44:18 | 557 | 3205 | 30 | Umlauf | 63.0638 | 7 | -2.1 | 0 | 0 | -1.5769 | 11.8443 | 11.8835 | 3.6507
15:44:19 | 558 | 3205 | 30 | Umlauf | 63.0622 | 7 | -2.1 | -0.47222 | 0 | -14.8719 | 11.8443 | -2.6159 | 3.65
15:44:20 | 559 | 3208 | 30 | Umlauf | 63.0625 | 5.3 | -2.1 | 0.97222 | 0 | 30.2335 | 11.8443 | 48.7011 | 3.6635
15:44:21 | 560 | 3211 | 30 | Umlauf | 63.0561 | 8.8 | -1 | 0.69444 | 0 | 40.7172 | 11.8443 | 60.835 | 3.6804
15:44:22 | 561 | 3214 | 30 | Umlauf | 63.048 | 11.3 | -0.7 | 0.86111 | 0 | 66.0647 | 11.8443 | 90.1724 | 3.7055
15:44:23 | 562 | 3218 | 30 | Umlauf | 63.0361 | 14.4 | -0.5 | 0.27778 | 0 | 33.6756 | 11.8443 | 52.685 | 3.7201
15:44:24 | 563 | 3222 | 30 | Umlauf | 63.0291 | 15.4 | -0.4 | 0.083333 | 0 | 18.3143 | 11.8443 | 34.9057 | 3.7298
15:44:25 | 564 | 3226 | 30 | Umlauf | 63.0245 | 15.7 | -0.3 | 0.47222 | 0 | 57.6365 | 11.8443 | 80.4175 | 3.7521
15:44:26 | 565 | 3231 | 30 | Umlauf | 63.0139 | 17.4 | -0.3 | 0.33333 | 0 | 48.9173 | 11.8443 | 70.3259 | 3.7717
15:44:27 | 566 | 3236 | 30 | Umlauf | 63.0046 | 18.6 | -0.2 | 0.13889 | 0 | 30.9364 | 11.8443 | 49.5147 | 3.7854
15:44:28 | 567 | 3242 | 30 | Umlauf | 62.998 | 19.1 | -0.2 | 0.38889 | 0 | 61.5415 | 11.8443 | 84.9372 | 3.809
15:44:29 | 568 | 3247 | 30 | Umlauf | 62.9868 | 20.5 | -0.1 | 0.38889 | 0 | 67.3663 | 11.8443 | 91.6789 | 3.8345
15:44:30 | 569 | 3254 | 30 | Umlauf | 62.9747 | 21.9 | -0.1 | 0.083333 | 0 | 30.4112 | 11.8443 | 48.9068 | 3.8481
15:44:31 | 570 | 3260 | 30 | Umlauf | 62.9682 | 22.2 | -0.1 | -0.47222 | 0 | -29.6794 | 11.8443 | -15.4096 | 3.8438
15:44:32 | 571 | 3265 | 30 | Umlauf | 62.9702 | 20.5 | 0 | -0.41667 | 0 | -22.1359 | 11.8443 | -8.8919 | 3.8413
15:44:33 | 572 | 3271 | 30 | Umlauf | 62.9714 | 19 | 0.4 | -0.11111 | 0 | 8.7606 | 11.8443 | 23.8482 | 3.8479
15:44:34 | 573 | 3276 | 30 | Umlauf | 62.9683 | 18.6 | 0.6 | -0.13889 | 0 | 7.5235 | 11.8443 | 22.4164 | 3.8542
15:44:35 | 574 | 3281 | 30 | Umlauf | 62.9653 | 18.1 | 0.9 | 0.25 | 0 | 54.3285 | 11.8443 | 76.5888 | 3.8754
15:44:36 | 575 | 3286 | 30 | Umlauf | 62.9552 | 19 | 1 | 0.083333 | 0 | 38.4855 | 11.8443 | 58.2521 | 3.8916
15:44:37 | 576 | 3292 | 30 | Umlauf | 62.9475 | 19.3 | 1.2 | 0.44444 | 0 | 84.7945 | 11.8443 | 111.8504 | 3.9227
15:44:38 | 577 | 3297 | 30 | Umlauf | 62.9327 | 20.9 | 1.1 | 0.25 | 0 | 65.408 | 11.8443 | 89.4124 | 3.9475
15:44:39 | 578 | 3303 | 30 | Umlauf | 62.9208 | 21.8 | 1.2 | -0.083333 | 0 | 24.3283 | 11.8443 | 41.8664 | 3.9592
15:44:40 | 579 | 3309 | 30 | Umlauf | 62.9153 | 21.5 | 1.2 | 0.027778 | 0 | 38.846 | 11.8443 | 58.6693 | 3.9754
15:44:41 | 580 | 3315 | 30 | Umlauf | 62.9075 | 21.6 | 1.1 | 0.30556 | 0 | 75.1326 | 11.8443 | 100.6677 | 4.0034
15:44:42 | 581 | 3322 | 30 | Umlauf | 62.8942 | 22.7 | 1.1 | 0.52778 | 0 | 110.4801 | 11.8443 | 141.5791 | 4.0427
15:44:43 | 582 | 3329 | 30 | Umlauf | 62.8755 | 24.6 | 1.1 | 0.25 | 0 | 77.3743 | 11.8443 | 103.2623 | 4.0714
15:44:44 | 583 | 3336 | 30 | Umlauf | 62.8618 | 25.5 | 1.1 | -0.61111 | 0 | -36.4532 | 11.8443 | -21.2621 | 4.0655
15:44:45 | 584 | 3342 | 30 | Umlauf | 62.8647 | 23.3 | 1.6 | -0.25 | 0 | 7.4514 | 11.8443 | 22.333 | 4.0717
15:44:46 | 585 | 3348 | 30 | Umlauf | 62.8617 | 22.4 | 1.7 | 0.16667 | 0 | 66.5265 | 11.8443 | 90.7069 | 4.0969
15:44:47 | 586 | 3355 | 30 | Umlauf | 62.8497 | 23 | 1.6 | 0.66667 | 0 | 138.6374 | 11.8443 | 174.1685 | 4.1453
15:44:48 | 587 | 3362 | 30 | Umlauf | 62.8267 | 25.4 | 1.5 | -0.30556 | 0 | -1.239 | 11.8443 | 12.2747 | 4.1487
15:44:49 | 588 | 3369 | 30 | Umlauf | 62.825 | 24.3 | 1.4 | -0.33333 | 0 | -4.9043 | 11.8443 | 8.0323 | 4.1509
15:44:50 | 589 | 3375 | 30 | Umlauf | 62.824 | 23.1 | 1.3 | 0.27778 | 0 | 79.2192 | 11.8443 | 105.3976 | 4.1802
15:44:51 | 590 | 3382 | 30 | Umlauf | 62.81 | 24.1 | 1.1 | -0.083333 | 0 | 25.7135 | 11.8443 | 43.4696 | 4.1923
15:44:52 | 591 | 3388 | 30 | Umlauf | 62.8043 | 23.8 | 1 | 0.25 | 0 | 73.3703 | 11.8443 | 98.6279 | 4.2197
15:44:53 | 592 | 3395 | 30 | Umlauf | 62.7912 | 24.7 | 0.9 | -0.16667 | 0 | 10.6919 | 11.8443 | 26.0835 | 4.2269
15:44:54 | 593 | 3402 | 30 | Umlauf | 62.7878 | 24.1 | 0.8 | 0.11111 | 0 | 50.6412 | 11.8443 | 72.3212 | 4.247
15:44:55 | 594 | 3409 | 30 | Umlauf | 62.7782 | 24.5 | 0.7 | 0 | 0 | 33.1285 | 11.8443 | 52.0518 | 4.2615
15:44:56 | 595 | 3415 | 30 | Umlauf | 62.7713 | 24.5 | 0.6 | -0.13889 | 0 | 10.492 | 11.8443 | 25.8522 | 4.2687
15:44:57 | 596 | 3422 | 30 | Umlauf | 62.7679 | 24 | 0.6 | -0.11111 | 0 | 14.3757 | 11.8443 | 30.3472 | 4.2771
15:44:58 | 597 | 3429 | 30 | Umlauf | 62.7639 | 23.6 | 0.5 | -0.083333 | 0 | 16.7868 | 11.8443 | 33.1379 | 4.2863
15:44:59 | 598 | 3435 | 30 | Umlauf | 62.7595 | 23.3 | 0.5 | 0.22222 | 0 | 60.8843 | 11.8443 | 84.1766 | 4.3097
15:45:00 | 599 | 3442 | 30 | Umlauf | 62.7484 | 24.1 | 0.4 | -0.38889 | 0 | -19.4297 | 11.8443 | -6.5538 | 4.3079
15:45:01 | 600 | 3448 | 30 | Umlauf | 62.7493 | 22.7 | 0.4 | -0.36111 | 0 | -15.8546 | 11.8443 | -3.4649 | 4.3069
15:45:02 | 601 | 3454 | 30 | Umlauf | 62.7497 | 21.4 | 0.4 | -1.3333 | 0 | -98.701 | 11.8443 | -75.0442 | 4.286
15:45:03 | 602 | 3459 | 30 | Umlauf | 62.7596 | 16.6 | 0.4 | -1.2222 | 0 | -69.3267 | 11.8443 | -49.6648 | 4.2723
15:45:04 | 603 | 3462 | 30 | Umlauf | 62.7662 | 12.2 | 0.5 | -0.055556 | 0 | 10.3234 | 11.8443 | 25.6571 | 4.2794
15:45:05 | 604 | 3465 | 30 | Umlauf | 62.7628 | 12 | 0.5 | 0.083333 | 0 | 20.5292 | 11.8443 | 37.4692 | 4.2898
15:45:06 | 605 | 3469 | 30 | Umlauf | 62.7579 | 12.3 | 0.4 | 0.69444 | 0 | 67.1417 | 11.8443 | 91.4189 | 4.3152
15:45:07 | 606 | 3473 | 30 | Umlauf | 62.7458 | 14.8 | 0.3 | 0.55556 | 0 | 67.2077 | 11.8443 | 91.4953 | 4.3406
15:45:08 | 607 | 3478 | 30 | Umlauf | 62.7337 | 16.8 | 0.2 | 0.94444 | 0 | 116.0903 | 11.8443 | 148.0724 | 4.3817
15:45:09 | 608 | 3483 | 30 | Umlauf | 62.7141 | 20.2 | 0.3 | -0.083333 | 0 | 11.7074 | 11.8443 | 27.2588 | 4.3893
15:45:10 | 609 | 3489 | 30 | Umlauf | 62.7105 | 19.9 | 0.7 | 0.47222 | 0 | 85.0567 | 11.8443 | 112.1539 | 4.4205
15:45:11 | 610 | 3495 | 30 | Umlauf | 62.6956 | 21.6 | 1 | 0.69444 | 0 | 126.1775 | 11.8443 | 159.7474 | 4.4648
15:45:12 | 611 | 3501 | 30 | Umlauf | 62.6745 | 24.1 | 1.2 | 0.5 | 0 | 114.6912 | 11.8443 | 146.4531 | 4.5055
15:45:13 | 612 | 3509 | 30 | Umlauf | 62.6551 | 25.9 | 1.4 | -1 | 0 | -74.5486 | 11.8443 | -54.1765 | 4.4905
15:45:14 | 613 | 3515 | 30 | Umlauf | 62.6623 | 22.3 | 1.8 | 0.055556 | 0 | 52.1009 | 11.8443 | 74.0106 | 4.511
15:45:15 | 614 | 3521 | 30 | Umlauf | 62.6525 | 22.5 | 1.6 | 0.19444 | 0 | 69.4008 | 11.8443 | 94.0336 | 4.5371
15:45:16 | 615 | 3527 | 30 | Umlauf | 62.6401 | 23.2 | 1.3 | 1.3889 | 0 | 160 | 11.8443 | 198.8938 | 4.5924
15:45:17 | 616 | 3535 | 30 | Umlauf | 62.6138 | 28.2 | 0.9 | 0.38889 | 0 | 110.2702 | 11.8443 | 141.3362 | 4.6316
15:45:18 | 617 | 3544 | 30 | Umlauf | 62.5951 | 29.6 | 0.7 | 0.47222 | 0 | 127.8443 | 11.8443 | 161.6766 | 4.6766
15:45:19 | 618 | 3552 | 30 | Umlauf | 62.5737 | 31.3 | 0.5 | -0.33333 | 0 | -16.2966 | 11.8443 | -3.8468 | 4.6755
15:45:20 | 619 | 3561 | 30 | Umlauf | 62.5742 | 30.1 | 0.5 | 0.19444 | 0 | 74.4668 | 11.8443 | 99.897 | 4.7032
15:45:21 | 620 | 3569 | 30 | Umlauf | 62.561 | 30.8 | 0.5 | -0.19444 | 0 | 1.721 | 11.8443 | 15.7005 | 4.7076
15:45:22 | 621 | 3578 | 30 | Umlauf | 62.5589 | 30.1 | 0.4 | 0.55556 | 0 | 140.3909 | 11.8443 | 176.1981 | 4.7565
15:45:23 | 622 | 3586 | 30 | Umlauf | 62.5356 | 32.1 | 0.3 | -0.47222 | 0 | -36.9887 | 11.8443 | -21.7248 | 4.7505
15:45:24 | 623 | 3595 | 30 | Umlauf | 62.5385 | 30.4 | 0.3 | -0.61111 | 0 | -52.2065 | 11.8443 | -34.873 | 4.7408
15:45:25 | 624 | 3603 | 30 | Umlauf | 62.5431 | 28.2 | 0.1 | -1.0278 | 0 | -98.0522 | 11.8443 | -74.4837 | 4.7201
15:45:26 | 625 | 3610 | 30 | Umlauf | 62.5529 | 24.5 | -0.1 | -0.055556 | 0 | 13.1046 | 11.8443 | 28.876 | 4.7282
15:45:27 | 626 | 3616 | 30 | Umlauf | 62.5491 | 24.3 | -0.4 | -0.083333 | 0 | 4.4763 | 11.8443 | 18.8896 | 4.7334
15:45:28 | 627 | 3623 | 30 | Umlauf | 62.5466 | 24 | -0.8 | 0.38889 | 0 | 69.319 | 11.8443 | 93.939 | 4.7595
15:45:29 | 628 | 3630 | 30 | Umlauf | 62.5342 | 25.4 | -1.1 | -0.47222 | 0 | -43.388 | 11.8443 | -27.2538 | 4.7519
15:45:30 | 629 | 3637 | 30 | Umlauf | 62.5378 | 23.7 | -1.1 | -0.36111 | 0 | -30.0121 | 11.8443 | -15.697 | 4.7476
15:45:31 | 630 | 3643 | 30 | Umlauf | 62.5399 | 22.4 | -0.9 | -0.77778 | 0 | -64.2812 | 11.8443 | -45.3055 | 4.735
15:45:32 | 631 | 3648 | 30 | Umlauf | 62.5459 | 19.6 | -0.7 | 0.63889 | 0 | 87.9323 | 11.8443 | 115.4822 | 4.7671
15:45:33 | 632 | 3654 | 30 | Umlauf | 62.5306 | 21.9 | -0.4 | -1.4167 | 0 | -114.9842 | 11.8443 | -89.1129 | 4.7423
15:45:34 | 633 | 3659 | 30 | Umlauf | 62.5424 | 16.8 | -0.7 | 3.0833 | 0 | 160 | 11.8443 | 198.8938 | 4.7976
15:45:35 | 634 | 3667 | 30 | Umlauf | 62.5161 | 27.9 | -0.4 | -2.5 | 0 | -160 | 11.8443 | -128.0066 | 4.762
15:45:36 | 635 | 3672 | 30 | Umlauf | 62.533 | 18.9 | -0.3 | 0.58333 | 0 | 82.6588 | 11.8443 | 109.3786 | 4.7924
15:45:37 | 636 | 3678 | 30 | Umlauf | 62.5185 | 21 | 0.2 | -1.0556 | 0 | -75.0136 | 11.8443 | -54.5783 | 4.7772
15:45:38 | 637 | 3683 | 30 | Umlauf | 62.5258 | 17.2 | 1.1 | -0.083333 | 0 | 17.8936 | 11.8443 | 34.4188 | 4.7868
15:45:39 | 638 | 3687 | 30 | Umlauf | 62.5212 | 16.9 | 1.7 | 0.25 | 0 | 58.622 | 11.8443 | 81.5581 | 4.8094
15:45:40 | 639 | 3692 | 30 | Umlauf | 62.5104 | 17.8 | 2.2 | -0.47222 | 0 | -8.4161 | 11.8443 | 3.9678 | 4.8105
15:45:41 | 640 | 3697 | 30 | Umlauf | 62.5099 | 16.1 | 3.1 | -0.72222 | 0 | -18.3521 | 11.8443 | -5.6228 | 4.809
15:45:42 | 641 | 3700 | 30 | Umlauf | 62.5106 | 13.5 | 3.6 | -0.5 | 0 | -0.82254 | 11.8443 | 12.7566 | 4.8125
15:45:43 | 642 | 3704 | 30 | Umlauf | 62.5089 | 11.7 | 3.7 | 0.52778 | 0 | 74.4285 | 11.8443 | 99.8527 | 4.8403
15:45:44 | 643 | 3708 | 30 | Umlauf | 62.4957 | 13.6 | 2.8 | -0.41667 | 0 | -0.39915 | 11.8443 | 13.2467 | 4.8439
15:45:45 | 644 | 3711 | 30 | Umlauf | 62.494 | 12.1 | 2.8 | 0.13889 | 0 | 41.274 | 11.8443 | 61.4795 | 4.861
15:45:46 | 645 | 3714 | 30 | Umlauf | 62.4858 | 12.6 | 2.4 | -0.38889 | 0 | -0.89683 | 11.8443 | 12.6706 | 4.8645
15:45:47 | 646 | 3717 | 30 | Umlauf | 62.4842 | 11.2 | 2.5 | -0.66667 | 0 | -12.9071 | 11.8443 | -0.91826 | 4.8643
15:45:48 | 647 | 3720 | 30 | Umlauf | 62.4843 | 8.8 | 2.8 | -0.41667 | 0 | -0.31536 | 11.8443 | 13.3436 | 4.868
15:45:49 | 648 | 3722 | 30 | Umlauf | 62.4825 | 7.3 | 3 | 0.22222 | 0 | 29.4849 | 11.8443 | 47.8346 | 4.8813
15:45:50 | 649 | 3724 | 30 | Umlauf | 62.4762 | 8.1 | 2.4 | 0 | 0 | 18.6556 | 11.8443 | 35.3008 | 4.8911
15:45:51 | 650 | 3724 | 30 | Umlauf | 62.4715 | 8.1 | 2.4 | -1 | 0 | -20.531 | 11.8443 | -7.5054 | 4.889
15:45:52 | 651 | 3727 | 30 | Umlauf | 62.4725 | 4.5 | 3.7 | 0 | 0 | 13.7853 | 11.8443 | 29.6638 | 4.8972
15:45:53 | 652 | 3727 | 30 | Umlauf | 62.4686 | 4.5 | 3.7 | 0 | 0 | 13.7853 | 11.8443 | 29.6638 | 4.9055
15:45:54 | 653 | 3727 | 30 | Umlauf | 62.4647 | 4.5 | 3.7 | 0 | 0 | 13.7853 | 11.8443 | 29.6638 | 4.9137
15:45:55 | 654 | 3727 | 30 | Umlauf | 62.4608 | 4.5 | 3.7 | -0.75 | 0 | -4.6722 | 11.8443 | 8.301 | 4.916
15:45:56 | 655 | 3729 | 30 | Umlauf | 62.4597 | 1.8 | 6.5 | 0 | 0 | 8.4665 | 11.8443 | 23.5078 | 4.9225
15:45:57 | 656 | 3729 | 30 | Umlauf | 62.4565 | 1.8 | 6.5 | 0.94444 | 0 | 19.0545 | 11.8443 | 35.7624 | 4.9325
15:45:58 | 657 | 3732 | 30 | Umlauf | 62.4518 | 5.2 | 1.6 | 0.94444 | 0 | 40.0966 | 11.8443 | 60.1167 | 4.9492
15:45:59 | 658 | 3734 | 30 | Umlauf | 62.4439 | 8.6 | 0.8 | 0.86111 | 0 | 57.8359 | 11.8443 | 80.6484 | 4.9716
15:46:00 | 659 | 3737 | 30 | Umlauf | 62.4332 | 11.7 | 0.5 | 21.4167 | 0 | 160 | 11.8443 | 198.8938 | 5.0268
15:46:01 | 660 | 3762 | 30 | Umlauf | 62.4069 | 88.8 | 0.1 | -19.4444 | 0 | -160 | 11.8443 | -128.0066 | 4.9913
15:46:02 | 661 | 3767 | 30 | Umlauf | 62.4238 | 18.8 | 0.3 | 0.55556 | 0 | 85.608 | 11.8443 | 112.7919 | 5.0226
15:46:03 | 662 | 3773 | 30 | Umlauf | 62.4089 | 20.8 | 0.2 | 0.38889 | 0 | 72.0525 | 11.8443 | 97.1028 | 5.0496
15:46:04 | 663 | 3779 | 30 | Umlauf | 62.3961 | 22.2 | 0.2 | -0.055556 | 0 | 15.5753 | 11.8443 | 31.7356 | 5.0584
15:46:05 | 664 | 3785 | 30 | Umlauf | 62.3919 | 22 | 0.2 | -0.11111 | 0 | 7.8045 | 11.8443 | 22.7417 | 5.0647
15:46:06 | 665 | 3791 | 30 | Umlauf | 62.3888 | 21.6 | 0.1 | -0.36111 | 0 | -17.6151 | 11.8443 | -4.986 | 5.0633
15:46:07 | 666 | 3797 | 30 | Umlauf | 62.3895 | 20.3 | 0.1 | -0.19444 | 0 | -3.0138 | 11.8443 | 10.2204 | 5.0662
15:46:08 | 667 | 3802 | 30 | Umlauf | 62.3882 | 19.6 | 0.1 | -0.83333 | 0 | -53.3075 | 11.8443 | -35.8242 | 5.0562
15:46:09 | 668 | 3807 | 30 | Umlauf | 62.3929 | 16.6 | 0.1 | -0.61111 | 0 | -30.4202 | 11.8443 | -16.0496 | 5.0518
15:46:10 | 669 | 3811 | 30 | Umlauf | 62.395 | 14.4 | 0.1 | -0.63889 | 0 | -28.0566 | 11.8443 | -14.0075 | 5.0479
15:46:11 | 670 | 3814 | 30 | Umlauf | 62.3969 | 12.1 | 0.1 | -0.055556 | 0 | 7.3848 | 11.8443 | 22.2558 | 5.054
15:46:12 | 671 | 3818 | 30 | Umlauf | 62.3939 | 11.9 | 0.1 | -0.44444 | 0 | -13.9264 | 11.8443 | -1.799 | 5.0535
15:46:13 | 672 | 3820 | 30 | Umlauf | 62.3942 | 10.3 | 0.1 | 0.30556 | 0 | 29.4129 | 11.8443 | 47.7514 | 5.0668
15:46:14 | 673 | 3824 | 30 | Umlauf | 62.3878 | 11.4 | 0.1 | 0.083333 | 0 | 16.8014 | 11.8443 | 33.1547 | 5.076
15:46:15 | 674 | 3827 | 30 | Umlauf | 62.3835 | 11.7 | 0.1 | 0.055556 | 0 | 15.2269 | 11.8443 | 31.3324 | 5.0847
15:46:16 | 675 | 3830 | 30 | Umlauf | 62.3793 | 11.9 | 0.1 | 0.055556 | 0 | 15.4925 | 11.8443 | 31.6397 | 5.0935
15:46:17 | 676 | 3833 | 30 | Umlauf | 62.3751 | 12.1 | 0.1 | -0.083333 | 0 | 5.2914 | 11.8443 | 19.8329 | 5.099
15:46:18 | 677 | 3837 | 30 | Umlauf | 62.3725 | 11.8 | 0.1 | -0.33333 | 0 | -8.5377 | 11.8443 | 3.827 | 5.1001
15:46:19 | 678 | 3840 | 30 | Umlauf | 62.372 | 10.6 | 0.1 | 0.055556 | 0 | 13.771 | 11.8443 | 29.6473 | 5.1083
15:46:20 | 679 | 3843 | 30 | Umlauf | 62.3681 | 10.8 | 0.1 | -0.11111 | 0 | 2.8244 | 11.8443 | 16.9776 | 5.113
15:46:21 | 680 | 3846 | 30 | Umlauf | 62.3658 | 10.4 | 0.1 | 0.027778 | 0 | 11.7079 | 11.8443 | 27.2594 | 5.1206
15:46:22 | 681 | 3849 | 30 | Umlauf | 62.3622 | 10.5 | 0 | -0.22222 | 0 | -3.3226 | 11.8443 | 9.863 | 5.1233
15:46:23 | 682 | 3851 | 30 | Umlauf | 62.3609 | 9.7 | 0 | 0 | 0 | 8.6574 | 11.8443 | 23.7288 | 5.1299
15:46:24 | 683 | 3851 | 30 | Umlauf | 62.3578 | 9.7 | 0 | -1.3056 | 0 | -45.3436 | 11.8443 | -28.9435 | 5.1219
15:46:25 | 684 | 3854 | 30 | Umlauf | 62.3616 | 5 | 0.1 | 0 | 0 | 4.7249 | 11.8443 | 19.1773 | 5.1272
15:46:26 | 685 | 3854 | 30 | Umlauf | 62.3591 | 5 | 0.1 | 0 | 0 | 4.7249 | 11.8443 | 19.1773 | 5.1326
15:46:27 | 686 | 3854 | 30 | Umlauf | 62.3565 | 5 | 0.1 | 0 | 0 | 4.7249 | 11.8443 | 19.1773 | 5.1379
15:46:28 | 687 | 3854 | 30 | Umlauf | 62.354 | 5 | 0.1 | 0 | 0 | 4.7249 | 11.8443 | 19.1773 | 5.1432
15:46:29 | 688 | 3854 | 30 | Umlauf | 62.3515 | 5 | 0.1 | 0 | 0 | 4.7249 | 11.8443 | 19.1773 | 5.1485
15:46:30 | 689 | 3854 | 30 | Umlauf | 62.3489 | 5 | 0.1 | 0 | 0 | 4.7249 | 11.8443 | 19.1773 | 5.1539
15:46:31 | 690 | 3854 | 30 | Umlauf | 62.3464 | 5 | 0.1 | 0 | 0 | 4.7249 | 11.8443 | 19.1773 | 5.1592
15:46:32 | 691 | 3854 | 30 | Umlauf | 62.3439 | 5 | 0.1 | -1.1111 | 0 | -19.2933 | 11.8443 | -6.436 | 5.1574
15:46:33 | 692 | 3856 | 30 | Umlauf | 62.3447 | 1 | 0.2 | 0 | 0 | 1.0017 | 11.8443 | 14.868 | 5.1615
15:46:34 | 693 | 3856 | 30 | Umlauf | 62.3427 | 1 | 0.2 | 0 | 0 | 1.0017 | 11.8443 | 14.868 | 5.1657
15:46:35 | 694 | 3856 | 30 | Umlauf | 62.3408 | 1 | 0.2 | 0 | 0 | 1.0017 | 11.8443 | 14.868 | 5.1698
15:46:36 | 695 | 3856 | 30 | Umlauf | 62.3388 | 1 | 0.2 | 0 | 0 | 1.0017 | 11.8443 | 14.868 | 5.1739
15:46:37 | 696 | 3856 | 30 | Umlauf | 62.3368 | 1 | 0.2 | 0 | 0 | 1.0017 | 11.8443 | 14.868 | 5.1781
15:46:38 | 697 | 3856 | 30 | Umlauf | 62.3349 | 1 | 0.2 | 0 | 0 | 1.0017 | 11.8443 | 14.868 | 5.1822
15:46:39 | 698 | 3856 | 30 | Umlauf | 62.3329 | 1 | 0.2 | 0 | 0 | 1.0017 | 11.8443 | 14.868 | 5.1863
15:46:40 | 699 | 3856 | 30 | Umlauf | 62.3309 | 1 | 0.2 | 0.083333 | 0 | 1.5207 | 11.8443 | 15.4687 | 5.1906
15:46:41 | 700 | 3859 | 30 | Umlauf | 62.3289 | 1.3 | 0.1 | 0 | 0 | 1.2256 | 11.8443 | 15.1272 | 5.1948
15:46:42 | 701 | 3859 | 30 | Umlauf | 62.3269 | 1.3 | 0.1 | 0 | 0 | 1.2256 | 11.8443 | 15.1272 | 5.199
15:46:43 | 702 | 3859 | 30 | Umlauf | 62.3249 | 1.3 | 0.1 | 0 | 0 | 1.2256 | 11.8443 | 15.1272 | 5.2032
15:46:44 | 703 | 3859 | 30 | Umlauf | 62.3229 | 1.3 | 0.1 | 0.16667 | 0 | 2.5751 | 11.8443 | 16.6891 | 5.2078
15:46:45 | 704 | 3861 | 30 | Umlauf | 62.3207 | 1.9 | 0 | 0 | 0 | 1.6797 | 11.8443 | 15.6528 | 5.2122
15:46:46 | 705 | 3861 | 30 | Umlauf | 62.3186 | 1.9 | 0 | 0 | 0 | 1.6797 | 11.8443 | 15.6528 | 5.2165
15:46:47 | 706 | 3861 | 30 | Umlauf | 62.3165 | 1.9 | 0 | 0 | 0 | 1.6797 | 11.8443 | 15.6528 | 5.2209
15:46:48 | 707 | 3861 | 30 | Umlauf | 62.3145 | 1.9 | 0 | 0.19444 | 0 | 3.9807 | 11.8443 | 18.3159 | 5.226
15:46:49 | 708 | 3864 | 30 | Umlauf | 62.3121 | 2.6 | 0 | 0 | 0 | 2.2993 | 11.8443 | 16.3699 | 5.2305
15:46:50 | 709 | 3864 | 30 | Umlauf | 62.3099 | 2.6 | 0 | 1.0556 | 0 | 19.3924 | 11.8443 | 36.1535 | 5.2406
15:46:51 | 710 | 3868 | 30 | Umlauf | 62.3051 | 6.4 | 0 | 0 | 0 | 5.6804 | 11.8443 | 20.2831 | 5.2462
15:46:52 | 711 | 3868 | 30 | Umlauf | 62.3024 | 6.4 | 0 | 0.22222 | 0 | 14.5383 | 11.8443 | 30.5353 | 5.2547
15:46:53 | 712 | 3872 | 30 | Umlauf | 62.2984 | 7.2 | 0 | 0.30556 | 0 | 20.0998 | 11.8443 | 36.9723 | 5.265
15:46:54 | 713 | 3874 | 30 | Umlauf | 62.2935 | 8.3 | 0 | -0.22222 | 0 | -2.6472 | 11.8443 | 10.6448 | 5.2679
15:46:55 | 714 | 3876 | 30 | Umlauf | 62.2921 | 7.5 | 0 | 0 | 0 | 6.6674 | 11.8443 | 21.4255 | 5.2739
15:46:56 | 715 | 3876 | 30 | Umlauf | 62.2893 | 7.5 | 0 | -0.63889 | 0 | -14.9666 | 11.8443 | -2.6977 | 5.2731
15:46:57 | 716 | 3879 | 30 | Umlauf | 62.2896 | 5.2 | 0 | 0 | 0 | 4.6085 | 11.8443 | 19.0426 | 5.2784
15:46:58 | 717 | 3879 | 30 | Umlauf | 62.2871 | 5.2 | 0 | 0 | 0 | 4.6085 | 11.8443 | 19.0426 | 5.2837
15:46:59 | 718 | 3879 | 30 | Umlauf | 62.2846 | 5.2 | 0 | -0.47222 | 0 | -6.9002 | 11.8443 | 5.7223 | 5.2853
15:47:00 | 719 | 3882 | 30 | Umlauf | 62.2838 | 3.5 | 0 | 0 | 0 | 3.0971 | 11.8443 | 17.2932 | 5.2901
15:47:01 | 720 | 3882 | 30 | Umlauf | 62.2815 | 3.5 | 0 | 0.91667 | 0 | 23.0793 | 11.8443 | 40.4208 | 5.3013
15:47:02 | 721 | 3886 | 30 | Umlauf | 62.2762 | 6.8 | 0 | 0.30556 | 0 | 18.9796 | 11.8443 | 35.6758 | 5.3112
15:47:03 | 722 | 3888 | 30 | Umlauf | 62.2715 | 7.9 | 0 | 0.36111 | 0 | 24.7953 | 11.8443 | 42.4069 | 5.323
15:47:04 | 723 | 3890 | 30 | Umlauf | 62.2659 | 9.2 | 0 | 0.13889 | 0 | 16.1613 | 11.8443 | 32.4139 | 5.332
15:47:05 | 724 | 3893 | 30 | Umlauf | 62.2616 | 9.7 | 0 | -0.16667 | 0 | -0.91152 | 11.8443 | 12.6536 | 5.3355
15:47:06 | 725 | 3895 | 30 | Umlauf | 62.2599 | 9.1 | 0 | 0.66667 | 0 | 45.8969 | 11.8443 | 66.83 | 5.3541
15:47:07 | 726 | 3899 | 30 | Umlauf | 62.251 | 11.5 | 0 | 18.6944 | 0 | 160 | 11.8443 | 198.8938 | 5.4093
15:47:08 | 727 | 3921 | 30 | Umlauf | 62.2247 | 78.8 | 0 | -19.25 | 0 | -160 | 11.8443 | -128.0066 | 5.3738
15:47:09 | 728 | 3923 | 30 | Umlauf | 62.2417 | 9.5 | 0 | -0.055556 | 0 | 5.1884 | 11.8443 | 19.7137 | 5.3793
15:47:10 | 729 | 3926 | 30 | Umlauf | 62.2391 | 9.3 | 0 | -0.16667 | 0 | -0.8782 | 11.8443 | 12.6922 | 5.3828
15:47:11 | 730 | 3928 | 30 | Umlauf | 62.2374 | 8.7 | 0 | 0 | 0 | 7.75 | 11.8443 | 22.6785 | 5.3891
15:47:12 | 731 | 3928 | 30 | Umlauf | 62.2344 | 8.7 | 0 | -1 | 0 | -29.9868 | 11.8443 | -15.6752 | 5.3847
15:47:13 | 732 | 3931 | 30 | Umlauf | 62.2365 | 5.1 | 0 | -0.61111 | 0 | -9.6168 | 11.8443 | 2.5781 | 5.3854
15:47:14 | 733 | 3932 | 30 | Umlauf | 62.2361 | 2.9 | 0 | 0 | 0 | 2.5651 | 11.8443 | 16.6775 | 5.3901
15:47:15 | 734 | 3932 | 30 | Umlauf | 62.2339 | 2.9 | 0 | 0 | 0 | 2.5651 | 11.8443 | 16.6775 | 5.3947
15:47:16 | 735 | 3932 | 30 | Umlauf | 62.2317 | 2.9 | 0 | 0 | 0 | 2.5651 | 11.8443 | 16.6775 | 5.3993
15:47:17 | 736 | 3932 | 30 | Umlauf | 62.2295 | 2.9 | 0 | -0.22222 | 0 | -0.9355 | 11.8443 | 12.6259 | 5.4028
15:47:18 | 737 | 3934 | 30 | Umlauf | 62.2278 | 2.1 | 0 | 0 | 0 | 1.8567 | 11.8443 | 15.8576 | 5.4073
15:47:19 | 738 | 3934 | 30 | Umlauf | 62.2257 | 2.1 | 0 | 0 | 0 | 1.8567 | 11.8443 | 15.8576 | 5.4117
15:47:20 | 739 | 3934 | 30 | Umlauf | 62.2236 | 2.1 | 0 | 0 | 0 | 1.8567 | 11.8443 | 15.8576 | 5.4161
15:47:21 | 740 | 3934 | 30 | Umlauf | 62.2215 | 2.1 | 0 | 0 | 0 | 1.8567 | 11.8443 | 15.8576 | 5.4205
15:47:22 | 741 | 3934 | 30 | Umlauf | 62.2194 | 2.1 | 0 | 0 | 0 | 1.8567 | 11.8443 | 15.8576 | 5.4249
15:47:23 | 742 | 3934 | 30 | Umlauf | 62.2173 | 2.1 | 0 | -0.22222 | 0 | -0.67794 | 11.8443 | 12.924 | 5.4285
15:47:24 | 743 | 3936 | 30 | Umlauf | 62.2156 | 1.3 | 0 | 0 | 0 | 1.1491 | 11.8443 | 15.0386 | 5.4326
15:47:25 | 744 | 3936 | 30 | Umlauf | 62.2136 | 1.3 | 0 | 1.0278 | 0 | 9.4707 | 11.8443 | 24.67 | 5.4395
15:47:26 | 745 | 3939 | 30 | Umlauf | 62.2104 | 5 | 0 | 0.80556 | 0 | 29.5162 | 11.8443 | 47.8709 | 5.4528
15:47:27 | 746 | 3941 | 30 | Umlauf | 62.204 | 7.9 | -0.6 | 0.41667 | 0 | 24.7361 | 11.8443 | 42.3384 | 5.4646
15:47:28 | 747 | 3944 | 30 | Umlauf | 62.1984 | 9.4 | -1.3 | 0.66667 | 0 | 40.2153 | 11.8443 | 60.2541 | 5.4813
15:47:29 | 748 | 3947 | 30 | Umlauf | 62.1905 | 11.8 | -1.6 | 1.1667 | 0 | 85.2003 | 11.8443 | 112.32 | 5.5125
15:47:30 | 749 | 3952 | 30 | Umlauf | 62.1756 | 16 | -1.5 | 0.66667 | 0 | 66.8171 | 11.8443 | 91.0432 | 5.5378
15:47:31 | 750 | 3957 | 30 | Umlauf | 62.1636 | 18.4 | -1.4 | 0.30556 | 0 | 36.6824 | 11.8443 | 56.1651 | 5.5534
15:47:32 | 751 | 3962 | 30 | Umlauf | 62.1561 | 19.5 | -1.2 | 0.91667 | 0 | 115.4685 | 11.8443 | 147.3528 | 5.5943
15:47:33 | 752 | 3968 | 30 | Umlauf | 62.1367 | 22.8 | -1.1 | -0.027778 | 0 | 2.5355 | 11.8443 | 16.6433 | 5.5989
15:47:34 | 753 | 3975 | 30 | Umlauf | 62.1345 | 22.7 | -1.5 | 0.36111 | 0 | 52.1469 | 11.8443 | 74.0639 | 5.6195
15:47:35 | 754 | 3981 | 30 | Umlauf | 62.1247 | 24 | -1.7 | 0.25 | 0 | 35.8333 | 11.8443 | 55.1824 | 5.6348
15:47:36 | 755 | 3988 | 30 | Umlauf | 62.1174 | 24.9 | -1.8 | -0.055556 | 0 | -7.4739 | 11.8443 | 5.0582 | 5.6362
15:47:37 | 756 | 3995 | 30 | Umlauf | 62.1167 | 24.7 | -1.9 | 0.13889 | 0 | 16.9543 | 11.8443 | 33.3317 | 5.6455
15:47:38 | 757 | 4002 | 30 | Umlauf | 62.1123 | 25.2 | -1.9 | -1 | 0 | -104.2237 | 11.8443 | -79.8158 | 5.6233
15:47:39 | 758 | 4008 | 30 | Umlauf | 62.1228 | 21.6 | -1.9 | -0.33333 | 0 | -31.6371 | 11.8443 | -17.101 | 5.6186
15:47:40 | 759 | 4014 | 30 | Umlauf | 62.1251 | 20.4 | -1.8 | 0.30556 | 0 | 36.0107 | 11.8443 | 55.3877 | 5.634
15:47:41 | 760 | 4020 | 30 | Umlauf | 62.1178 | 21.5 | -1.6 | 0 | 0 | -0.21828 | 11.8443 | 13.456 | 5.6377
15:47:42 | 761 | 4026 | 30 | Umlauf | 62.116 | 21.5 | -1.4 | -0.47222 | 0 | -39.4171 | 11.8443 | -23.823 | 5.6311
15:47:43 | 762 | 4031 | 30 | Umlauf | 62.1191 | 19.8 | -1.3 | -0.44444 | 0 | -33.4189 | 11.8443 | -18.6405 | 5.6259
15:47:44 | 763 | 4036 | 30 | Umlauf | 62.1216 | 18.2 | -1.3 | -0.36111 | 0 | -24.6851 | 11.8443 | -11.0945 | 5.6228
15:47:45 | 764 | 4041 | 30 | Umlauf | 62.1231 | 16.9 | -1.3 | -0.25 | 0 | -15.416 | 11.8443 | -3.086 | 5.622
15:47:46 | 765 | 4045 | 30 | Umlauf | 62.1235 | 16 | -1.2 | 0.027778 | 0 | 5.9785 | 11.8443 | 20.6282 | 5.6277
15:47:47 | 766 | 4050 | 30 | Umlauf | 62.1208 | 16.1 | -1.1 | 0.44444 | 0 | 48.7502 | 11.8443 | 70.1325 | 5.6472
15:47:48 | 767 | 4055 | 30 | Umlauf | 62.1115 | 17.7 | -0.9 | 0.36111 | 0 | 46.5833 | 11.8443 | 67.6245 | 5.666
15:47:49 | 768 | 4060 | 30 | Umlauf | 62.1025 | 19 | -0.7 | 0.22222 | 0 | 35.8927 | 11.8443 | 55.2511 | 5.6813
15:47:50 | 769 | 4066 | 30 | Umlauf | 62.0952 | 19.8 | -0.6 | -0.027778 | 0 | 7.7982 | 11.8443 | 22.7343 | 5.6876
15:47:51 | 770 | 4071 | 30 | Umlauf | 62.0922 | 19.7 | -0.5 | 0.13889 | 0 | 29.3616 | 11.8443 | 47.6919 | 5.7009
15:47:52 | 771 | 4077 | 30 | Umlauf | 62.0859 | 20.2 | -0.5 | 0.22222 | 0 | 40.6286 | 11.8443 | 60.7325 | 5.7177
15:47:53 | 772 | 4083 | 30 | Umlauf | 62.0779 | 21 | -0.4 | 0.11111 | 0 | 29.0071 | 11.8443 | 47.2816 | 5.7309
15:47:54 | 773 | 4088 | 30 | Umlauf | 62.0716 | 21.4 | -0.4 | -0.11111 | 0 | -0.01626 | 11.8443 | 13.6898 | 5.7347
15:47:55 | 774 | 4094 | 30 | Umlauf | 62.0698 | 21 | -0.3 | -0.88889 | 0 | -64.9314 | 11.8443 | -45.8673 | 5.7219
15:47:56 | 775 | 4099 | 30 | Umlauf | 62.0759 | 17.8 | -0.3 | -0.58333 | 0 | -33.2951 | 11.8443 | -18.5335 | 5.7168
15:47:57 | 776 | 4104 | 30 | Umlauf | 62.0783 | 15.7 | -0.3 | -0.38889 | 0 | -17.1554 | 11.8443 | -4.5888 | 5.7155
15:47:58 | 777 | 4108 | 30 | Umlauf | 62.0789 | 14.3 | -0.3 | 0.5 | 0 | 54.9148 | 11.8443 | 77.2674 | 5.737
15:47:59 | 778 | 4112 | 30 | Umlauf | 62.0687 | 16.1 | -0.3 | 0.33333 | 0 | 45.1971 | 11.8443 | 66.0201 | 5.7553
15:48:00 | 779 | 4117 | 30 | Umlauf | 62.06 | 17.3 | -0.3 | 0.52778 | 0 | 69.5816 | 11.8443 | 94.2429 | 5.7815
15:48:01 | 780 | 4122 | 30 | Umlauf | 62.0475 | 19.2 | -0.3 | 0.36111 | 0 | 57.4176 | 11.8443 | 80.1642 | 5.8038
15:48:02 | 781 | 4128 | 30 | Umlauf | 62.0369 | 20.5 | -0.3 | -0.25 | 0 | -10.7338 | 11.8443 | 1.2852 | 5.8041
15:48:03 | 782 | 4133 | 30 | Umlauf | 62.0367 | 19.6 | -0.2 | -0.22222 | 0 | -7.3698 | 11.8443 | 5.1788 | 5.8056
15:48:04 | 783 | 4139 | 30 | Umlauf | 62.0361 | 18.8 | -0.2 | -0.27778 | 0 | -11.3046 | 11.8443 | 0.62462 | 5.8057
15:48:05 | 784 | 4144 | 30 | Umlauf | 62.036 | 17.8 | -0.3 | 0.055556 | 0 | 19.2702 | 11.8443 | 36.0121 | 5.8157
15:48:06 | 785 | 4149 | 30 | Umlauf | 62.0312 | 18 | -0.3 | 0.27778 | 0 | 44.4116 | 11.8443 | 65.111 | 5.8338
15:48:07 | 786 | 4154 | 30 | Umlauf | 62.0226 | 19 | -0.4 | 0.36111 | 0 | 55.6865 | 11.8443 | 78.1606 | 5.8555
15:48:08 | 787 | 4159 | 30 | Umlauf | 62.0123 | 20.3 | -0.4 | 0.16667 | 0 | 35.0094 | 11.8443 | 54.2288 | 5.8706
15:48:09 | 788 | 4165 | 30 | Umlauf | 62.0051 | 20.9 | -0.5 | -0.027778 | 0 | 9.5502 | 11.8443 | 24.7621 | 5.8775
15:48:10 | 789 | 4171 | 30 | Umlauf | 62.0018 | 20.8 | -0.6 | -0.16667 | 0 | -6.278 | 11.8443 | 6.4424 | 5.8793
15:48:11 | 790 | 4177 | 30 | Umlauf | 62.001 | 20.2 | -0.7 | -0.69444 | 0 | -49.7746 | 11.8443 | -32.7718 | 5.8702
15:48:12 | 791 | 4182 | 30 | Umlauf | 62.0053 | 17.7 | -0.9 | -1 | 0 | -66.8149 | 11.8443 | -47.4946 | 5.857
15:48:13 | 792 | 4185 | 30 | Umlauf | 62.0116 | 14.1 | -1.4 | 0.33333 | 0 | 30.3652 | 11.8443 | 48.8535 | 5.8705
15:48:14 | 793 | 4190 | 30 | Umlauf | 62.0051 | 15.3 | -1.6 | 0.44444 | 0 | 41.7852 | 11.8443 | 62.0712 | 5.8878
15:48:15 | 794 | 4194 | 30 | Umlauf | 61.9969 | 16.9 | -1.8 | -0.27778 | 0 | -20.5185 | 11.8443 | -7.4946 | 5.8857
15:48:16 | 795 | 4199 | 30 | Umlauf | 61.9979 | 15.9 | -2.3 | -0.055556 | 0 | -8.1484 | 11.8443 | 4.2776 | 5.8869
15:48:17 | 796 | 4203 | 30 | Umlauf | 61.9973 | 15.7 | -2.6 | -0.11111 | 0 | -13.351 | 11.8443 | -1.3018 | 5.8865
15:48:18 | 797 | 4207 | 30 | Umlauf | 61.9975 | 15.3 | -2.9 | -0.11111 | 0 | -14.7674 | 11.8443 | -2.5256 | 5.8858
15:48:19 | 798 | 4212 | 30 | Umlauf | 61.9978 | 14.9 | -3.1 | -0.5 | 0 | -38.8302 | 11.8443 | -23.3159 | 5.8793
15:48:20 | 799 | 4215 | 30 | Umlauf | 62.0009 | 13.1 | -3.5 | -0.11111 | 0 | -15.6806 | 11.8443 | -3.3146 | 5.8784
15:48:21 | 800 | 4219 | 30 | Umlauf | 62.0014 | 12.7 | -3.2 | 0.33333 | 0 | 13.8442 | 11.8443 | 29.732 | 5.8867
15:48:22 | 801 | 4223 | 30 | Umlauf | 61.9974 | 13.9 | -2.6 | 0.055556 | 0 | -2.5473 | 11.8443 | 10.7603 | 5.8897
15:48:23 | 802 | 4226 | 30 | Umlauf | 61.996 | 14.1 | -2.3 | 0.13889 | 0 | 5.8149 | 11.8443 | 20.4389 | 5.8954
15:48:24 | 803 | 4231 | 30 | Umlauf | 61.9933 | 14.6 | -2 | 0.97222 | 0 | 84.397 | 11.8443 | 111.3903 | 5.9263
15:48:25 | 804 | 4236 | 30 | Umlauf | 61.9786 | 18.1 | -1.4 | -0.63889 | 0 | -45.4639 | 11.8443 | -29.0473 | 5.9182
15:48:26 | 805 | 4240 | 30 | Umlauf | 61.9824 | 15.8 | -1.5 | 0.30556 | 0 | 30.437 | 11.8443 | 48.9366 | 5.9318
15:48:27 | 806 | 4245 | 30 | Umlauf | 61.9759 | 16.9 | -1.2 | 0.16667 | 0 | 20.9806 | 11.8443 | 37.9917 | 5.9424
15:48:28 | 807 | 4249 | 30 | Umlauf | 61.9709 | 17.5 | -1.1 | 0.027778 | 0 | 7.6521 | 11.8443 | 22.5653 | 5.9486
15:48:29 | 808 | 4254 | 30 | Umlauf | 61.9679 | 17.6 | -0.9 | 1.1944 | 0 | 137.6616 | 11.8443 | 173.0392 | 5.9967
15:48:30 | 809 | 4260 | 30 | Umlauf | 61.945 | 21.9 | -0.7 | 0.083333 | 0 | 22.6695 | 11.8443 | 39.9465 | 6.0078
15:48:31 | 810 | 4267 | 30 | Umlauf | 61.9398 | 22.2 | -0.6 | -0.027778 | 0 | 8.9525 | 11.8443 | 24.0703 | 6.0145
15:48:32 | 811 | 4273 | 30 | Umlauf | 61.9366 | 22.1 | 0.1 | -0.13889 | 0 | 2.7237 | 11.8443 | 16.861 | 6.0192
15:48:33 | 812 | 4279 | 30 | Umlauf | 61.9343 | 21.6 | 0.9 | 0.27778 | 0 | 68.8513 | 11.8443 | 93.3976 | 6.0451
15:48:34 | 813 | 4285 | 30 | Umlauf | 61.922 | 22.6 | 1.5 | -0.027778 | 0 | 37.1086 | 11.8443 | 56.6584 | 6.0609
15:48:35 | 814 | 4291 | 30 | Umlauf | 61.9145 | 22.5 | 2.1 | -0.13889 | 0 | 29.3118 | 11.8443 | 47.6344 | 6.0741
15:48:36 | 815 | 4297 | 30 | Umlauf | 61.9082 | 22 | 2.5 | -0.27778 | 0 | 14.7627 | 11.8443 | 30.7951 | 6.0826
15:48:37 | 816 | 4303 | 30 | Umlauf | 61.9041 | 21 | 2.4 | 0.41667 | 0 | 103.5999 | 11.8443 | 133.6159 | 6.1198
15:48:38 | 817 | 4310 | 30 | Umlauf | 61.8864 | 22.5 | 2 | -1 | 0 | -59.853 | 11.8443 | -41.4796 | 6.1082
15:48:39 | 818 | 4315 | 30 | Umlauf | 61.8919 | 18.9 | 2.1 | -0.27778 | 0 | 8.0097 | 11.8443 | 22.9791 | 6.1146
15:48:40 | 819 | 4320 | 30 | Umlauf | 61.8889 | 17.9 | 2 | 1.5278 | 0 | 160 | 11.8443 | 198.8938 | 6.1699
15:48:41 | 820 | 4326 | 30 | Umlauf | 61.8626 | 23.4 | 1.4 | 1.1111 | 0 | 160 | 11.8443 | 198.8938 | 6.2251
15:48:42 | 821 | 4334 | 30 | Umlauf | 61.8363 | 27.4 | 1 | 0.41667 | 0 | 113.3823 | 11.8443 | 144.9382 | 6.2654
15:48:43 | 822 | 4342 | 30 | Umlauf | 61.8171 | 28.9 | 0.9 | 0.88889 | 0 | 160 | 11.8443 | 198.8938 | 6.3206
15:48:44 | 823 | 4351 | 30 | Umlauf | 61.7908 | 32.1 | 0.8 | 0.19444 | 0 | 85.4604 | 11.8443 | 112.6212 | 6.3519
15:48:45 | 824 | 4360 | 30 | Umlauf | 61.7759 | 32.8 | 0.8 | -0.083333 | 0 | 30.7172 | 11.8443 | 49.261 | 6.3656
15:48:46 | 825 | 4369 | 30 | Umlauf | 61.7694 | 32.5 | 0.8 | -0.5 | 0 | -34.8483 | 11.8443 | -19.8755 | 6.3601
15:48:47 | 826 | 4377 | 30 | Umlauf | 61.772 | 30.7 | 1 | -0.5 | 0 | -30.7935 | 11.8443 | -16.3722 | 6.3555
15:48:48 | 827 | 4386 | 30 | Umlauf | 61.7742 | 28.9 | 1.1 | -0.52778 | 0 | -31.3047 | 11.8443 | -16.8138 | 6.3509
15:48:49 | 828 | 4393 | 30 | Umlauf | 61.7764 | 27 | 1.3 | -0.41667 | 0 | -15.2999 | 11.8443 | -2.9857 | 6.35
15:48:50 | 829 | 4400 | 30 | Umlauf | 61.7768 | 25.5 | 1.5 | 0 | 0 | 46.6143 | 11.8443 | 67.6603 | 6.3688
15:48:51 | 830 | 4407 | 30 | Umlauf | 61.7678 | 25.5 | 1.3 | -0.41667 | 0 | -14.5711 | 11.8443 | -2.356 | 6.3682
15:48:52 | 831 | 4414 | 30 | Umlauf | 61.7682 | 24 | 1.4 | -0.44444 | 0 | -15.5901 | 11.8443 | -3.2364 | 6.3673
15:48:53 | 832 | 4420 | 30 | Umlauf | 61.7686 | 22.4 | 1.7 | -0.55556 | 0 | -22.1063 | 11.8443 | -8.8664 | 6.3648
15:48:54 | 833 | 4426 | 30 | Umlauf | 61.7698 | 20.4 | 2.2 | 0.19444 | 0 | 69.9569 | 11.8443 | 94.6773 | 6.3911
15:48:55 | 834 | 4432 | 30 | Umlauf | 61.7572 | 21.1 | 2.4 | 0.11111 | 0 | 63.9468 | 11.8443 | 87.7211 | 6.4155
15:48:56 | 835 | 4438 | 30 | Umlauf | 61.7456 | 21.5 | 2.4 | 0.13889 | 0 | 68.9129 | 11.8443 | 93.469 | 6.4414
15:48:57 | 836 | 4444 | 30 | Umlauf | 61.7333 | 22 | 2.3 | 0.80556 | 0 | 160 | 11.8443 | 198.8938 | 6.4967
15:48:58 | 837 | 4451 | 30 | Umlauf | 61.707 | 24.9 | 1.9 | -0.16667 | 0 | 25.4639 | 11.8443 | 43.1807 | 6.5087
15:48:59 | 838 | 4457 | 30 | Umlauf | 61.7012 | 24.3 | 1.7 | -1.2778 | 0 | -94.4377 | 11.8443 | -71.3608 | 6.4889
15:49:00 | 839 | 4463 | 30 | Umlauf | 61.7107 | 19.7 | 1.9 | -0.80556 | 0 | -37.8874 | 11.8443 | -22.5013 | 6.4826
15:49:01 | 840 | 4467 | 30 | Umlauf | 61.7137 | 16.8 | 2 | -0.83333 | 0 | -33.6557 | 11.8443 | -18.8451 | 6.4774
15:49:02 | 841 | 4471 | 30 | Umlauf | 61.7162 | 13.8 | 2.1 | -0.72222 | 0 | -21.0305 | 11.8443 | -7.9369 | 6.4752
15:49:03 | 842 | 4474 | 30 | Umlauf | 61.7172 | 11.2 | 2.3 | -0.16667 | 0 | 13.573 | 11.8443 | 29.4181 | 6.4833
15:49:04 | 843 | 4477 | 30 | Umlauf | 61.7133 | 10.6 | 2.2 | -0.33333 | 0 | 1.2059 | 11.8443 | 15.1043 | 6.4875
15:49:05 | 844 | 4480 | 30 | Umlauf | 61.7113 | 9.4 | 2.2 | 0 | 0 | 20.5634 | 11.8443 | 37.5088 | 6.4979
15:49:06 | 845 | 4483 | 30 | Umlauf | 61.7064 | 9.4 | 2 | 0.41667 | 0 | 43.8507 | 11.8443 | 64.4618 | 6.5159
15:49:07 | 846 | 4486 | 30 | Umlauf | 61.6978 | 10.9 | 1.5 | 0.55556 | 0 | 57.0995 | 11.8443 | 79.796 | 6.538
15:49:08 | 847 | 4489 | 30 | Umlauf | 61.6873 | 12.9 | 1.4 | 0.30556 | 0 | 46.7882 | 11.8443 | 67.8616 | 6.5569
15:49:09 | 848 | 4493 | 30 | Umlauf | 61.6783 | 14 | 1.7 | 0.27778 | 0 | 50.8675 | 11.8443 | 72.583 | 6.577
15:49:10 | 849 | 4497 | 30 | Umlauf | 61.6687 | 15 | 1.9 | 0.5 | 0 | 77.0684 | 11.8443 | 102.9081 | 6.6056
15:49:11 | 850 | 4502 | 30 | Umlauf | 61.6551 | 16.8 | 2 | -0.52778 | 0 | -13.0093 | 11.8443 | -1.0066 | 6.6053
15:49:12 | 851 | 4506 | 30 | Umlauf | 61.6552 | 14.9 | 2.6 | -0.33333 | 0 | 5.3547 | 11.8443 | 19.9062 | 6.6109
15:49:13 | 852 | 4510 | 30 | Umlauf | 61.6526 | 13.7 | 3.1 | -0.27778 | 0 | 13.649 | 11.8443 | 29.5061 | 6.6191
15:49:14 | 853 | 4513 | 30 | Umlauf | 61.6487 | 12.7 | 3.5 | -0.27778 | 0 | 15.6079 | 11.8443 | 31.7733 | 6.6279
15:49:15 | 854 | 4517 | 30 | Umlauf | 61.6445 | 11.7 | 4 | -0.25 | 0 | 19.8138 | 11.8443 | 36.6412 | 6.6381
15:49:16 | 855 | 4520 | 30 | Umlauf | 61.6396 | 10.8 | 4.4 | 0.33333 | 0 | 60.0438 | 11.8443 | 83.2038 | 6.6612
15:49:17 | 856 | 4523 | 30 | Umlauf | 61.6286 | 12 | 4 | 0.13889 | 0 | 49.3948 | 11.8443 | 70.8786 | 6.6809
15:49:18 | 857 | 4526 | 30 | Umlauf | 61.6193 | 12.5 | 3.9 | 0.083333 | 0 | 46.4078 | 11.8443 | 67.4214 | 6.6996
15:49:19 | 858 | 4530 | 30 | Umlauf | 61.6103 | 12.8 | 3.8 | 0 | 0 | 40.1352 | 11.8443 | 60.1615 | 6.7163
15:49:20 | 859 | 4534 | 30 | Umlauf | 61.6024 | 12.8 | 3.4 | 0 | 0 | 37.1263 | 11.8443 | 56.6788 | 6.7321
15:49:21 | 860 | 4537 | 30 | Umlauf | 61.5949 | 12.8 | 3.1 | -0.25 | 0 | 14.9383 | 11.8443 | 30.9983 | 6.7407
15:49:22 | 861 | 4540 | 30 | Umlauf | 61.5908 | 11.9 | 2.9 | 0.80556 | 0 | 90.697 | 11.8443 | 118.682 | 6.7736
15:49:23 | 862 | 4545 | 30 | Umlauf | 61.5751 | 14.8 | 2.1 | 0.33333 | 0 | 62.4119 | 11.8443 | 85.9446 | 6.7975
15:49:24 | 863 | 4549 | 30 | Umlauf | 61.5637 | 16 | 1.7 | -0.19444 | 0 | 11.1662 | 11.8443 | 26.6325 | 6.8049
15:49:25 | 864 | 4553 | 30 | Umlauf | 61.5602 | 15.3 | 1.6 | 1.8611 | 0 | 160 | 11.8443 | 198.8938 | 6.8601
15:49:26 | 865 | 4559 | 30 | Umlauf | 61.5339 | 22 | 1 | -1.25 | 0 | -89.0389 | 11.8443 | -66.6962 | 6.8416
15:49:27 | 866 | 4564 | 30 | Umlauf | 61.5427 | 17.5 | 1.1 | 0.055556 | 0 | 33.3608 | 11.8443 | 52.3206 | 6.8562
15:49:28 | 867 | 4569 | 30 | Umlauf | 61.5358 | 17.7 | 1 | -0.16667 | 0 | 8.2135 | 11.8443 | 23.215 | 6.8626
15:49:29 | 868 | 4574 | 30 | Umlauf | 61.5327 | 17.1 | 0.9 | 4.6944 | 0 | 160 | 11.8443 | 198.8938 | 6.9179
15:49:30 | 869 | 4583 | 30 | Umlauf | 61.5064 | 34 | 0.4 | 1.3333 | 0 | 160 | 11.8443 | 198.8938 | 6.9731
15:49:31 | 870 | 4594 | 30 | Umlauf | 61.4801 | 38.8 | 0.3 | -5.4167 | 0 | -160 | 11.8443 | -128.0066 | 6.9375
15:49:32 | 871 | 4600 | 30 | Umlauf | 61.497 | 19.3 | 0.6 | 0.36111 | 0 | 67.9568 | 11.8443 | 92.3624 | 6.9632
15:49:33 | 872 | 4605 | 30 | Umlauf | 61.4848 | 20.6 | 0.5 | -0.16667 | 0 | 3.7059 | 11.8443 | 17.9979 | 6.9682
15:49:34 | 873 | 4611 | 30 | Umlauf | 61.4824 | 20 | 0.4 | -0.44444 | 0 | -20.8113 | 11.8443 | -7.7475 | 6.966
15:49:35 | 874 | 4616 | 30 | Umlauf | 61.4835 | 18.4 | 0.4 | -0.055556 | 0 | 14.812 | 11.8443 | 30.8521 | 6.9746
15:49:36 | 875 | 4621 | 30 | Umlauf | 61.4794 | 18.2 | 0.4 | 0.25 | 0 | 49.2744 | 11.8443 | 70.7392 | 6.9943
15:49:37 | 876 | 4626 | 30 | Umlauf | 61.47 | 19.1 | 0.3 | 0.25 | 0 | 50.6457 | 11.8443 | 72.3264 | 7.0144
15:49:38 | 877 | 4632 | 30 | Umlauf | 61.4604 | 20 | 0.3 | 0.41667 | 0 | 73.8587 | 11.8443 | 99.1932 | 7.0419
15:49:39 | 878 | 4638 | 30 | Umlauf | 61.4473 | 21.5 | 0.2 | 0.25 | 0 | 55.9387 | 11.8443 | 78.4525 | 7.0637
15:49:40 | 879 | 4644 | 30 | Umlauf | 61.4369 | 22.4 | 0.2 | 0.5 | 0 | 93.241 | 11.8443 | 121.6265 | 7.0975
15:49:41 | 880 | 4651 | 30 | Umlauf | 61.4209 | 24.2 | 0.2 | 0.27778 | 0 | 67.4293 | 11.8443 | 91.7518 | 7.123
15:49:42 | 881 | 4658 | 30 | Umlauf | 61.4087 | 25.2 | 0.1 | -0.13889 | 0 | 3.4509 | 11.8443 | 17.7028 | 7.1279
15:49:43 | 882 | 4665 | 30 | Umlauf | 61.4064 | 24.7 | 0.1 | 0.27778 | 0 | 67.4237 | 11.8443 | 91.7453 | 7.1534
15:49:44 | 883 | 4672 | 30 | Umlauf | 61.3942 | 25.7 | 0.2 | 0.77778 | 0 | 151.8212 | 11.8443 | 189.4276 | 7.206
15:49:45 | 884 | 4680 | 30 | Umlauf | 61.3692 | 28.5 | 0.3 | -0.027778 | 0 | 27.4555 | 11.8443 | 45.4858 | 7.2186
15:49:46 | 885 | 4688 | 30 | Umlauf | 61.3632 | 28.4 | 0.5 | 0.5 | 0 | 124.0443 | 11.8443 | 157.2784 | 7.2623
15:49:47 | 886 | 4696 | 30 | Umlauf | 61.3424 | 30.2 | 0.6 | -0.27778 | 0 | -7.9502 | 11.8443 | 4.507 | 7.2636
15:49:48 | 887 | 4704 | 30 | Umlauf | 61.3418 | 29.2 | 0.8 | 0.055556 | 0 | 51.9958 | 11.8443 | 73.889 | 7.2841
15:49:49 | 888 | 4712 | 30 | Umlauf | 61.332 | 29.4 | 0.9 | -0.22222 | 0 | 3.252 | 11.8443 | 17.4726 | 7.289
15:49:50 | 889 | 4720 | 30 | Umlauf | 61.3297 | 28.6 | 1 | -0.33333 | 0 | -9.7304 | 11.8443 | 2.4466 | 7.2896
15:49:51 | 890 | 4728 | 30 | Umlauf | 61.3294 | 27.4 | 1.2 | 0.083333 | 0 | 59.7253 | 11.8443 | 82.8352 | 7.3126
15:49:52 | 891 | 4735 | 30 | Umlauf | 61.3184 | 27.7 | 1.3 | -0.055556 | 0 | 38.092 | 11.8443 | 57.7965 | 7.3287
15:49:53 | 892 | 4743 | 30 | Umlauf | 61.3108 | 27.5 | 1.4 | -0.36111 | 0 | -8.3475 | 11.8443 | 4.0471 | 7.3298
15:49:54 | 893 | 4750 | 30 | Umlauf | 61.3102 | 26.2 | 1.6 | 0.47222 | 0 | 126.5821 | 11.8443 | 160.2157 | 7.3743
15:49:55 | 894 | 4758 | 30 | Umlauf | 61.289 | 27.9 | 1.6 | -0.083333 | 0 | 38.4977 | 11.8443 | 58.2661 | 7.3905
15:49:56 | 895 | 4766 | 30 | Umlauf | 61.2813 | 27.6 | 1.7 | -0.027778 | 0 | 49.2157 | 11.8443 | 70.6713 | 7.4101
15:49:57 | 896 | 4773 | 30 | Umlauf | 61.272 | 27.5 | 1.6 | 0.027778 | 0 | 56.9195 | 11.8443 | 79.5877 | 7.4322
15:49:58 | 897 | 4781 | 30 | Umlauf | 61.2615 | 27.6 | 1.4 | -0.75 | 0 | -51.5384 | 11.8443 | -34.2957 | 7.4227
15:49:59 | 898 | 4788 | 30 | Umlauf | 61.266 | 24.9 | 1.4 | -0.63889 | 0 | -35.5819 | 11.8443 | -20.5093 | 7.417
15:50:00 | 899 | 4794 | 30 | Umlauf | 61.2687 | 22.6 | 1.4 | -0.11111 | 0 | 24.048 | 11.8443 | 41.5419 | 7.4286
15:50:01 | 900 | 4800 | 30 | Umlauf | 61.2632 | 22.2 | 1.2 | -0.11111 | 28.8 | 20.9705 | 11.8443 | 4.6467 | 7.4299
15:50:02 | 901 | 4807 | 30 | Umlauf | 61.2626 | 21.8 | 1.1 | 0.11111 | 28.8 | 49.4452 | 11.8443 | 37.6036 | 7.4403
15:50:03 | 902 | 4813 | 30 | Umlauf | 61.2576 | 22.2 | 1 | 0.19444 | 28.8 | 60.6037 | 11.8443 | 50.5185 | 7.4543
15:50:04 | 903 | 4819 | 30 | Umlauf | 61.2509 | 22.9 | 0.9 | 0.69444 | 28.8 | 132.5465 | 11.8443 | 133.7856 | 7.4915
15:50:05 | 904 | 4826 | 30 | Umlauf | 61.2332 | 25.4 | 0.7 | 0.5 | 28.8 | 113.5505 | 11.8443 | 111.7994 | 7.5225
15:50:06 | 905 | 4834 | 30 | Umlauf | 61.2184 | 27.2 | 0.6 | 0.75 | 28.8 | 160 | 11.8443 | 165.5605 | 7.5685
15:50:07 | 906 | 4842 | 30 | Umlauf | 61.1965 | 29.9 | 0.5 | 0.13889 | 28.8 | 63.5927 | 11.8443 | 53.9779 | 7.5835
15:50:08 | 907 | 4850 | 30 | Umlauf | 61.1894 | 30.4 | 0.4 | -0.66667 | 28.8 | -57.8428 | 11.8443 | -64.6259 | 7.5656
15:50:09 | 908 | 4858 | 30 | Umlauf | 61.198 | 28 | 0.4 | 0.63889 | 28.8 | 144.8096 | 11.8443 | 147.979 | 7.6067
15:50:10 | 909 | 4867 | 30 | Umlauf | 61.1784 | 30.3 | 0.3 | 0.75 | 28.8 | 160 | 11.8443 | 165.5605 | 7.6527
15:50:11 | 910 | 4876 | 30 | Umlauf | 61.1565 | 33 | 0.3 | 0.83333 | 28.8 | 160 | 11.8443 | 165.5605 | 7.6987
15:50:12 | 911 | 4886 | 30 | Umlauf | 61.1346 | 36 | 0.2 | 0.22222 | 28.8 | 90.2407 | 11.8443 | 84.8206 | 7.7222
15:50:13 | 912 | 4896 | 30 | Umlauf | 61.1234 | 36.8 | 0.2 | -0.61111 | 28.8 | -63.6426 | 11.8443 | -69.6369 | 7.7029
15:50:14 | 913 | 4906 | 30 | Umlauf | 61.1326 | 34.6 | 0.2 | -0.52778 | 28.8 | -48.5689 | 11.8443 | -56.6133 | 7.6872
15:50:15 | 914 | 4915 | 30 | Umlauf | 61.1401 | 32.7 | 0.2 | -0.38889 | 28.8 | -27.8874 | 11.8443 | -38.7445 | 7.6764
15:50:16 | 915 | 4923 | 30 | Umlauf | 61.1452 | 31.3 | 0.2 | -0.13889 | 28.8 | 7.1381 | 11.8443 | -8.4824 | 7.674
15:50:17 | 916 | 4932 | 30 | Umlauf | 61.1463 | 30.8 | 0.1 | 0.055556 | 28.8 | 42.4203 | 11.8443 | 29.4729 | 7.6822
15:50:18 | 917 | 4941 | 30 | Umlauf | 61.1424 | 31 | 0.1 | -0.66667 | 28.8 | -62.4536 | 11.8443 | -68.6097 | 7.6632
15:50:19 | 918 | 4948 | 30 | Umlauf | 61.1515 | 28.6 | 0.1 | -0.63889 | 28.8 | -54.67 | 11.8443 | -61.8847 | 7.646
15:50:20 | 919 | 4956 | 30 | Umlauf | 61.1597 | 26.3 | 0.2 | -1 | 28.8 | -87.6713 | 11.8443 | -90.3977 | 7.6209
15:50:21 | 920 | 4962 | 30 | Umlauf | 61.1716 | 22.7 | 0.1 | -0.36111 | 28.8 | -18.4454 | 11.8443 | -30.5866 | 7.6124
15:50:22 | 921 | 4968 | 30 | Umlauf | 61.1757 | 21.4 | 0.1 | -0.33333 | 28.8 | -15.0722 | 11.8443 | -27.6722 | 7.6047
15:50:23 | 922 | 4974 | 30 | Umlauf | 61.1793 | 20.2 | 0.1 | -0.11111 | 28.8 | 5.8326 | 11.8443 | -9.6104 | 7.602
15:50:24 | 923 | 4979 | 30 | Umlauf | 61.1806 | 19.8 | 0.1 | -0.61111 | 28.8 | -36.1452 | 11.8443 | -45.8792 | 7.5893
15:50:25 | 924 | 4984 | 30 | Umlauf | 61.1867 | 17.6 | 0.1 | -0.55556 | 28.8 | -28.2838 | 11.8443 | -39.0869 | 7.5784
15:50:26 | 925 | 4988 | 30 | Umlauf | 61.1918 | 15.6 | 0.1 | -0.44444 | 28.8 | -18.1607 | 11.8443 | -30.3406 | 7.57
15:50:27 | 926 | 4992 | 30 | Umlauf | 61.1959 | 14 | 0.1 | -0.55556 | 0 | -22.5945 | 11.8443 | -9.2882 | 7.5674
15:50:28 | 927 | 4996 | 30 | Umlauf | 61.1971 | 12 | 0.1 | -0.36111 | 0 | -10.0197 | 11.8443 | 2.1118 | 7.568
15:50:29 | 928 | 4999 | 30 | Umlauf | 61.1968 | 10.7 | 0.1 | 0.91667 | 0 | 71.2892 | 11.8443 | 96.2193 | 7.5947
15:50:30 | 929 | 5002 | 30 | Umlauf | 61.1841 | 14 | 0.1 | 1.3889 | 0 | 134.5577 | 11.8443 | 169.4467 | 7.6418
15:50:31 | 930 | 5008 | 30 | Umlauf | 61.1617 | 19 | 0.5 | -0.63889 | 0 | -33.9518 | 11.8443 | -19.1009 | 7.6365
15:50:32 | 931 | 5012 | 30 | Umlauf | 61.1642 | 16.7 | 1.1 | 0.72222 | 0 | 101.1339 | 11.8443 | 130.7617 | 7.6728
15:50:33 | 932 | 5018 | 30 | Umlauf | 61.1469 | 19.3 | 1.3 | 0.77778 | 0 | 125.9993 | 11.8443 | 159.5412 | 7.7171
15:50:34 | 933 | 5024 | 30 | Umlauf | 61.1258 | 22.1 | 1.7 | 2.1111 | 0 | 160 | 11.8443 | 198.8938 | 7.7724
15:50:35 | 934 | 5032 | 30 | Umlauf | 61.0995 | 29.7 | 1.6 | 0.55556 | 0 | 159.4496 | 11.8443 | 198.2568 | 7.8274
15:50:36 | 935 | 5041 | 30 | Umlauf | 61.0733 | 31.7 | 1.9 | -0.91667 | 0 | -73.9528 | 11.8443 | -53.6618 | 7.8125
15:50:37 | 936 | 5049 | 30 | Umlauf | 61.0804 | 28.4 | 2.1 | 0.13889 | 0 | 86.9286 | 11.8443 | 114.3205 | 7.8443
15:50:38 | 937 | 5057 | 30 | Umlauf | 61.0652 | 28.9 | 1.8 | -0.80556 | 0 | -55.9001 | 11.8443 | -38.0642 | 7.8337
15:50:39 | 938 | 5064 | 30 | Umlauf | 61.0703 | 26 | 1.8 | -0.69444 | 0 | -38.9213 | 11.8443 | -23.3945 | 7.8272
15:50:40 | 939 | 5071 | 30 | Umlauf | 61.0734 | 23.5 | 1.8 | -1.5833 | 0 | -119.3698 | 11.8443 | -92.9021 | 7.8014
15:50:41 | 940 | 5076 | 30 | Umlauf | 61.0857 | 17.8 | 2.1 | -1.0556 | 0 | -50.8546 | 11.8443 | -33.7049 | 7.792
15:50:42 | 941 | 5079 | 30 | Umlauf | 61.0901 | 14 | 2.4 | -0.61111 | 0 | -13.478 | 11.8443 | -1.4115 | 7.7917
15:50:43 | 942 | 5083 | 30 | Umlauf | 61.0903 | 11.8 | 2.5 | -0.25 | 0 | 9.5796 | 11.8443 | 24.7961 | 7.7985
15:50:44 | 943 | 5086 | 30 | Umlauf | 61.087 | 10.9 | 2.4 | 0.58333 | 0 | 64.7598 | 11.8443 | 88.6621 | 7.8232
15:50:45 | 944 | 5089 | 30 | Umlauf | 61.0753 | 13 | 1.8 | 0.88889 | 0 | 97.4464 | 11.8443 | 126.4938 | 7.8583
15:50:46 | 945 | 5094 | 30 | Umlauf | 61.0586 | 16.2 | 1.3 | 0.83333 | 0 | 111.1999 | 11.8443 | 142.4123 | 7.8979
15:50:47 | 946 | 5099 | 30 | Umlauf | 61.0397 | 19.2 | 1 | 0.38889 | 0 | 75.4432 | 11.8443 | 101.0272 | 7.9259
15:50:48 | 947 | 5105 | 30 | Umlauf | 61.0264 | 20.6 | 0.8 | 0.44444 | 0 | 85.7527 | 11.8443 | 112.9595 | 7.9573
15:50:49 | 948 | 5111 | 30 | Umlauf | 61.0114 | 22.2 | 1.4 | 0.30556 | 0 | 81.1962 | 11.8443 | 107.6858 | 7.9872
15:50:50 | 949 | 5118 | 30 | Umlauf | 60.9972 | 23.3 | 2.2 | 0.44444 | 0 | 116.4571 | 11.8443 | 148.4969 | 8.0285
15:50:51 | 950 | 5124 | 30 | Umlauf | 60.9775 | 24.9 | 2.8 | -0.61111 | 0 | -19.5505 | 11.8443 | -6.6582 | 8.0266
15:50:52 | 951 | 5131 | 30 | Umlauf | 60.9784 | 22.7 | 3.4 | -0.22222 | 0 | 35.1685 | 11.8443 | 54.4129 | 8.0417
15:50:53 | 952 | 5137 | 30 | Umlauf | 60.9712 | 21.9 | 3.2 | -0.77778 | 0 | -28.7341 | 11.8443 | -14.5928 | 8.0377
15:50:54 | 953 | 5142 | 30 | Umlauf | 60.9731 | 19.1 | 3.3 | -0.36111 | 0 | 11.6777 | 11.8443 | 27.2245 | 8.0452
15:50:55 | 954 | 5147 | 30 | Umlauf | 60.9695 | 17.8 | 3.1 | -0.80556 | 0 | -26.194 | 11.8443 | -12.3982 | 8.0418
15:50:56 | 955 | 5151 | 30 | Umlauf | 60.9712 | 14.9 | 3.8 | -0.36111 | 0 | 13.2896 | 11.8443 | 29.0901 | 8.0499
15:50:57 | 956 | 5155 | 30 | Umlauf | 60.9673 | 13.6 | 4.6 | -0.22222 | 0 | 30.2364 | 11.8443 | 48.7045 | 8.0634
15:50:58 | 957 | 5159 | 30 | Umlauf | 60.9609 | 12.8 | 5.3 | 0.055556 | 0 | 55.8329 | 11.8443 | 78.33 | 8.0852
15:50:59 | 958 | 5162 | 30 | Umlauf | 60.9505 | 13 | 5.6 | 0.38889 | 0 | 85.9861 | 11.8443 | 113.2296 | 8.1166
15:51:00 | 959 | 5166 | 30 | Umlauf | 60.9356 | 14.4 | 5.5 | -0.47222 | 0 | 17.224 | 11.8443 | 33.6439 | 8.126
15:51:01 | 960 | 5170 | 30 | Umlauf | 60.9311 | 12.7 | 6.9 | 0.19444 | 0 | 78.2734 | 11.8443 | 104.3028 | 8.1549
15:51:02 | 961 | 5173 | 30 | Umlauf | 60.9173 | 13.4 | 6.2 | -0.25 | 0 | 40.0325 | 11.8443 | 60.0426 | 8.1716
15:51:03 | 962 | 5177 | 30 | Umlauf | 60.9094 | 12.5 | 6.1 | -0.66667 | 0 | 4.1463 | 11.8443 | 18.5076 | 8.1768
15:51:04 | 963 | 5180 | 30 | Umlauf | 60.9069 | 10.1 | 7 | -0.13889 | 0 | 41.8148 | 11.8443 | 62.1053 | 8.194
15:51:05 | 964 | 5182 | 30 | Umlauf | 60.8987 | 9.6 | 7 | 0.44444 | 0 | 74.6139 | 11.8443 | 100.0674 | 8.2218
15:51:06 | 965 | 5185 | 30 | Umlauf | 60.8855 | 11.2 | 5.7 | 0.66667 | 0 | 94.0676 | 11.8443 | 122.5832 | 8.2559
15:51:07 | 966 | 5189 | 30 | Umlauf | 60.8693 | 13.6 | 4.5 | 1.7222 | 0 | 160 | 11.8443 | 198.8938 | 8.3111
15:51:08 | 967 | 5195 | 30 | Umlauf | 60.8429 | 19.8 | 3 | 1.6944 | 0 | 160 | 11.8443 | 198.8938 | 8.3664
15:51:09 | 968 | 5202 | 30 | Umlauf | 60.8166 | 25.9 | 2 | 0.38889 | 0 | 117.7513 | 11.8443 | 149.9948 | 8.408
15:51:10 | 969 | 5209 | 30 | Umlauf | 60.7968 | 27.3 | 1.5 | 0.30556 | 0 | 102.1008 | 11.8443 | 131.8809 | 8.4447
15:51:11 | 970 | 5217 | 30 | Umlauf | 60.7794 | 28.4 | 0.9 | 0.36111 | 0 | 106.169 | 11.8443 | 136.5894 | 8.4826
15:51:12 | 971 | 5226 | 30 | Umlauf | 60.7613 | 29.7 | 0.6 | 0.22222 | 0 | 80.2986 | 11.8443 | 106.6469 | 8.5122
15:51:13 | 972 | 5234 | 30 | Umlauf | 60.7472 | 30.5 | 0.5 | 0.80556 | 0 | 160 | 11.8443 | 198.8938 | 8.5675
15:51:14 | 973 | 5243 | 30 | Umlauf | 60.7209 | 33.4 | 0.4 | 0.69444 | 0 | 160 | 11.8443 | 198.8938 | 8.6227
15:51:15 | 974 | 5253 | 30 | Umlauf | 60.6946 | 35.9 | 0.4 | 0.083333 | 0 | 63.1412 | 11.8443 | 86.7887 | 8.6468
15:51:16 | 975 | 5263 | 30 | Umlauf | 60.6831 | 36.2 | 0.4 | 0.027778 | 0 | 51.2164 | 11.8443 | 72.9868 | 8.6671
15:51:17 | 976 | 5274 | 30 | Umlauf | 60.6734 | 36.3 | 0.2 | 0 | 0 | 40.8253 | 11.8443 | 60.9601 | 8.684
15:51:18 | 977 | 5284 | 30 | Umlauf | 60.6654 | 36.3 | 0.2 | -0.22222 | 0 | -6.0804 | 11.8443 | 6.6711 | 8.6859
15:51:19 | 978 | 5293 | 30 | Umlauf | 60.6645 | 35.5 | 0.6 | -0.055556 | 0 | 35.8169 | 11.8443 | 55.1634 | 8.7012
15:51:20 | 979 | 5303 | 30 | Umlauf | 60.6572 | 35.3 | 0.8 | -0.13889 | 0 | 21.4057 | 11.8443 | 38.4838 | 8.7119
15:51:21 | 980 | 5313 | 30 | Umlauf | 60.6521 | 34.8 | 0.8 | 0.19444 | 0 | 93.2359 | 11.8443 | 121.6206 | 8.7457
15:51:22 | 981 | 5323 | 30 | Umlauf | 60.636 | 35.5 | 0.6 | 0.19444 | 0 | 91.0924 | 11.8443 | 119.1396 | 8.7788
15:51:23 | 982 | 5333 | 30 | Umlauf | 60.6202 | 36.2 | 0.1 | 0.22222 | 0 | 88.6582 | 11.8443 | 116.3223 | 8.8111
15:51:24 | 983 | 5343 | 30 | Umlauf | 60.6049 | 37 | -0.1 | 0.027778 | 0 | 41.6516 | 11.8443 | 61.9165 | 8.8283
15:51:25 | 984 | 5353 | 30 | Umlauf | 60.5967 | 37.1 | -0.1 | 0.52778 | 0 | 157.3234 | 11.8443 | 195.7959 | 8.8827
15:51:26 | 985 | 5364 | 30 | Umlauf | 60.5708 | 39 | -0.1 | 0.33333 | 0 | 118.6765 | 11.8443 | 151.0658 | 8.9246
15:51:27 | 986 | 5375 | 30 | Umlauf | 60.5508 | 40.2 | -0.1 | -0.027778 | 0 | 32.272 | 11.8443 | 51.0605 | 8.9388
15:51:28 | 987 | 5387 | 30 | Umlauf | 60.544 | 40.1 | 0 | 0.055556 | 0 | 55.3368 | 11.8443 | 77.7559 | 8.9604
15:51:29 | 988 | 5398 | 30 | Umlauf | 60.5337 | 40.3 | 0 | -0.055556 | 0 | 27.7848 | 11.8443 | 45.8669 | 8.9732
15:51:30 | 989 | 5409 | 30 | Umlauf | 60.5277 | 40.1 | -0.1 | -0.055556 | 0 | 25.2241 | 11.8443 | 42.9032 | 8.9851
15:51:31 | 990 | 5420 | 30 | Umlauf | 60.522 | 39.9 | 0.1 | 0.16667 | 0 | 84.9637 | 11.8443 | 112.0462 | 9.0162
15:51:32 | 991 | 5431 | 30 | Umlauf | 60.5072 | 40.5 | 0.5 | -0.41667 | 0 | -33.0469 | 11.8443 | -18.3191 | 9.0111
15:51:33 | 992 | 5442 | 30 | Umlauf | 60.5096 | 39 | 0.7 | 0.027778 | 0 | 62.8372 | 11.8443 | 86.4369 | 9.0351
15:51:34 | 993 | 5453 | 30 | Umlauf | 60.4982 | 39.1 | 0.5 | -0.19444 | 0 | 4.304 | 11.8443 | 18.6902 | 9.0403
15:51:35 | 994 | 5464 | 30 | Umlauf | 60.4957 | 38.4 | 0.1 | -0.13889 | 0 | 8.2704 | 11.8443 | 23.2809 | 9.0468
15:51:36 | 995 | 5474 | 30 | Umlauf | 60.4926 | 37.9 | -0.2 | -0.25 | 0 | -16.079 | 11.8443 | -3.6588 | 9.0458
15:51:37 | 996 | 5484 | 30 | Umlauf | 60.4931 | 37 | 0 | -0.41667 | 0 | -37.8347 | 11.8443 | -22.4557 | 9.0395
15:51:38 | 997 | 5494 | 30 | Umlauf | 60.4961 | 35.5 | 0.4 | -0.22222 | 0 | -3.3683 | 11.8443 | 9.8101 | 9.0423
15:51:39 | 998 | 5504 | 30 | Umlauf | 60.4948 | 34.7 | 0.6 | -0.47222 | 0 | -35.6609 | 11.8443 | -20.5776 | 9.0365
15:51:40 | 999 | 5513 | 30 | Umlauf | 60.4975 | 33 | 0.5 | -0.47222 | 0 | -35.3983 | 11.8443 | -20.3507 | 9.0309
15:51:41 | 1000 | 5522 | 30 | Umlauf | 60.5002 | 31.3 | 0.2 | -0.027778 | 0 | 28.7985 | 11.8443 | 47.0402 | 9.044
15:51:42 | 1001 | 5530 | 30 | Umlauf | 60.494 | 31.2 | -0.2 | -0.16667 | 0 | -3.6508 | 11.8443 | 9.4832 | 9.0466
15:51:43 | 1002 | 5539 | 30 | Umlauf | 60.4927 | 30.6 | -0.5 | -0.27778 | 0 | -20.8166 | 11.8443 | -7.7521 | 9.0444
15:51:44 | 1003 | 5547 | 30 | Umlauf | 60.4937 | 29.6 | -0.7 | -0.11111 | 0 | -2.6543 | 11.8443 | 10.6366 | 9.0474
15:51:45 | 1004 | 5555 | 30 | Umlauf | 60.4923 | 29.2 | -1.1 | -0.027778 | 0 | 4.1551 | 11.8443 | 18.5178 | 9.0525
15:51:46 | 1005 | 5563 | 30 | Umlauf | 60.4899 | 29.1 | -1.2 | 0.19444 | 0 | 42.6865 | 11.8443 | 63.1143 | 9.0701
15:51:47 | 1006 | 5572 | 30 | Umlauf | 60.4815 | 29.8 | -1.4 | 0.19444 | 0 | 40.317 | 11.8443 | 60.3718 | 9.0868
15:51:48 | 1007 | 5580 | 30 | Umlauf | 60.4736 | 30.5 | -1.5 | 0.055556 | 0 | 13.2041 | 11.8443 | 28.9912 | 9.0949
15:51:49 | 1008 | 5589 | 30 | Umlauf | 60.4697 | 30.7 | -1.7 | 0.33333 | 0 | 62.8218 | 11.8443 | 86.4191 | 9.1189
15:51:50 | 1009 | 5597 | 30 | Umlauf | 60.4583 | 31.9 | -1.7 | 0.13889 | 0 | 26.869 | 11.8443 | 44.807 | 9.1313
15:51:51 | 1010 | 5606 | 30 | Umlauf | 60.4524 | 32.4 | -1.9 | -0.027778 | 0 | -6.4977 | 11.8443 | 6.1882 | 9.1331
15:51:52 | 1011 | 5615 | 30 | Umlauf | 60.4515 | 32.3 | -2 | -0.083333 | 0 | -14.936 | 11.8443 | -2.6713 | 9.1323
15:51:53 | 1012 | 5624 | 30 | Umlauf | 60.4519 | 32 | -2.2 | 0.13889 | 0 | 17.5485 | 11.8443 | 34.0194 | 9.1418
15:51:54 | 1013 | 5633 | 30 | Umlauf | 60.4474 | 32.5 | -2.2 | 0.027778 | 0 | -2.9513 | 11.8443 | 10.2928 | 9.1446
15:51:55 | 1014 | 5642 | 30 | Umlauf | 60.446 | 32.6 | -2.2 | -0.083333 | 0 | -17.5162 | 11.8443 | -4.9006 | 9.1433
15:51:56 | 1015 | 5651 | 30 | Umlauf | 60.4467 | 32.3 | -1.7 | -0.11111 | 0 | -14.8589 | 11.8443 | -2.6047 | 9.1425
15:51:57 | 1016 | 5660 | 30 | Umlauf | 60.447 | 31.9 | -1.1 | -0.25 | 0 | -25.2628 | 11.8443 | -11.5936 | 9.1393
15:51:58 | 1017 | 5669 | 30 | Umlauf | 60.4486 | 31 | -0.7 | -0.16667 | 0 | -9.5479 | 11.8443 | 2.6578 | 9.1401
15:51:59 | 1018 | 5677 | 30 | Umlauf | 60.4482 | 30.4 | -0.6 | 0.22222 | 0 | 60.8188 | 11.8443 | 84.1007 | 9.1634
15:52:00 | 1019 | 5686 | 30 | Umlauf | 60.4371 | 31.2 | -0.8 | 0.47222 | 0 | 107.4666 | 11.8443 | 138.0913 | 9.2018
15:52:01 | 1020 | 5695 | 30 | Umlauf | 60.4188 | 32.9 | -1 | 0.55556 | 0 | 126.8562 | 11.8443 | 160.5329 | 9.2464
15:52:02 | 1021 | 5705 | 30 | Umlauf | 60.3976 | 34.9 | -1.2 | 0.22222 | 0 | 58.4427 | 11.8443 | 81.3507 | 9.269
15:52:03 | 1022 | 5715 | 30 | Umlauf | 60.3868 | 35.7 | -0.8 | 0.083333 | 0 | 37.5022 | 11.8443 | 57.114 | 9.2848
15:52:04 | 1023 | 5725 | 30 | Umlauf | 60.3793 | 36 | -0.4 | 0.11111 | 0 | 52.602 | 11.8443 | 74.5906 | 9.3056
15:52:05 | 1024 | 5735 | 30 | Umlauf | 60.3694 | 36.4 | 0 | 0.027778 | 0 | 42.971 | 11.8443 | 63.4435 | 9.3232
15:52:06 | 1025 | 5745 | 30 | Umlauf | 60.361 | 36.5 | 0 | -0.055556 | 0 | 24.1697 | 11.8443 | 41.6828 | 9.3348
15:52:07 | 1026 | 5755 | 30 | Umlauf | 60.3555 | 36.3 | -0.5 | -0.027778 | 0 | 19.5746 | 11.8443 | 36.3644 | 9.3449
15:52:08 | 1027 | 5765 | 30 | Umlauf | 60.3507 | 36.2 | -0.7 | -0.19444 | 0 | -14.4307 | 11.8443 | -2.2347 | 9.3442
15:52:09 | 1028 | 5775 | 30 | Umlauf | 60.351 | 35.5 | -0.7 | -0.25 | 0 | -22.1915 | 11.8443 | -8.94 | 9.3417
15:52:10 | 1029 | 5785 | 30 | Umlauf | 60.3522 | 34.6 | -0.4 | 0.11111 | 0 | 50.2369 | 11.8443 | 71.8532 | 9.3617
15:52:11 | 1030 | 5794 | 30 | Umlauf | 60.3427 | 35 | 0 | 0.27778 | 0 | 95.4883 | 11.8443 | 124.2275 | 9.3962
15:52:12 | 1031 | 5804 | 30 | Umlauf | 60.3262 | 36 | 0.3 | 0.25 | 0 | 98.5898 | 11.8443 | 127.8172 | 9.4317
15:52:13 | 1032 | 5815 | 30 | Umlauf | 60.3093 | 36.9 | -0.2 | 0.083333 | 0 | 52.1074 | 11.8443 | 74.0181 | 9.4523
15:52:14 | 1033 | 5825 | 30 | Umlauf | 60.2995 | 37.2 | -0.5 | 0.027778 | 0 | 33.1615 | 11.8443 | 52.09 | 9.4668
15:52:15 | 1034 | 5835 | 30 | Umlauf | 60.2926 | 37.3 | -0.6 | -0.13889 | 0 | -4.9336 | 11.8443 | 7.9985 | 9.469
15:52:16 | 1035 | 5845 | 30 | Umlauf | 60.2916 | 36.8 | -0.2 | -0.055556 | 0 | 20.1077 | 11.8443 | 36.9815 | 9.4792
15:52:17 | 1036 | 5856 | 30 | Umlauf | 60.2867 | 36.6 | 0.2 | 0.027778 | 0 | 47.5695 | 11.8443 | 68.7659 | 9.4983
15:52:18 | 1037 | 5866 | 30 | Umlauf | 60.2776 | 36.7 | 0.5 | 0.19444 | 0 | 92.3067 | 11.8443 | 120.5451 | 9.5318
15:52:19 | 1038 | 5876 | 30 | Umlauf | 60.2616 | 37.4 | 0.4 | 0.083333 | 0 | 66.1636 | 11.8443 | 90.2869 | 9.5569
15:52:20 | 1039 | 5887 | 30 | Umlauf | 60.2497 | 37.7 | -0.1 | 0.16667 | 0 | 75.2355 | 11.8443 | 100.7867 | 9.5849
15:52:21 | 1040 | 5897 | 30 | Umlauf | 60.2364 | 38.3 | -0.5 | 0.13889 | 0 | 60.9438 | 11.8443 | 84.2454 | 9.6083
15:52:22 | 1041 | 5908 | 30 | Umlauf | 60.2252 | 38.8 | -0.5 | -0.47222 | 0 | -55.4066 | 11.8443 | -37.6379 | 9.5979
15:52:23 | 1042 | 5918 | 30 | Umlauf | 60.2302 | 37.1 | -0.6 | 0.27778 | 0 | 88.6275 | 11.8443 | 116.2868 | 9.6302
15:52:24 | 1043 | 5929 | 30 | Umlauf | 60.2148 | 38.1 | -0.7 | 0.027778 | 0 | 29.7155 | 11.8443 | 48.1016 | 9.6435
15:52:25 | 1044 | 5940 | 30 | Umlauf | 60.2085 | 38.2 | -0.9 | -0.027778 | 0 | 12.1018 | 11.8443 | 27.7154 | 9.6512
15:52:26 | 1045 | 5950 | 30 | Umlauf | 60.2048 | 38.1 | -0.6 | -0.16667 | 0 | -9.1574 | 11.8443 | 3.1098 | 9.6521
15:52:27 | 1046 | 5961 | 30 | Umlauf | 60.2044 | 37.5 | -0.5 | 0.083333 | 0 | 46.4829 | 11.8443 | 67.5083 | 9.6708
15:52:28 | 1047 | 5971 | 30 | Umlauf | 60.1955 | 37.8 | -0.5 | -0.083333 | 0 | 7.6967 | 11.8443 | 22.6169 | 9.6771
15:52:29 | 1048 | 5981 | 30 | Umlauf | 60.1925 | 37.5 | -0.5 | 0 | 0 | 27.0197 | 11.8443 | 44.9814 | 9.6896
15:52:30 | 1049 | 5992 | 30 | Umlauf | 60.1865 | 37.5 | -0.4 | -0.22222 | 0 | -14.6415 | 11.8443 | -2.4168 | 9.6889
15:52:31 | 1050 | 6002 | 30 | Umlauf | 60.1868 | 36.7 | -0.4 | -0.36111 | 0 | -34.9617 | 11.8443 | -19.9734 | 9.6834
15:52:32 | 1051 | 6012 | 30 | Umlauf | 60.1895 | 35.4 | -0.5 | -0.44444 | 0 | -47.1352 | 11.8443 | -30.4914 | 9.6749
15:52:33 | 1052 | 6021 | 30 | Umlauf | 60.1935 | 33.8 | -0.7 | -0.41667 | 0 | -44.0264 | 11.8443 | -27.8054 | 9.6672
15:52:34 | 1053 | 6030 | 30 | Umlauf | 60.1972 | 32.3 | -0.7 | -0.38889 | 0 | -38.6571 | 11.8443 | -23.1663 | 9.6608
15:52:35 | 1054 | 6039 | 30 | Umlauf | 60.2003 | 30.9 | -0.4 | -0.88889 | 0 | -95.7597 | 11.8443 | -72.503 | 9.6406
15:52:36 | 1055 | 6047 | 30 | Umlauf | 60.2098 | 27.7 | 0.1 | -1.0556 | 0 | -99.4551 | 11.8443 | -75.6958 | 9.6196
15:52:37 | 1056 | 6053 | 30 | Umlauf | 60.2199 | 23.9 | 0.9 | -0.86111 | 0 | -60.1295 | 11.8443 | -41.7184 | 9.608
15:52:38 | 1057 | 6059 | 30 | Umlauf | 60.2254 | 20.8 | 2 | -0.63889 | 0 | -25.2134 | 11.8443 | -11.5509 | 9.6048
15:52:39 | 1058 | 6064 | 30 | Umlauf | 60.2269 | 18.5 | 3 | -0.66667 | 0 | -17.5639 | 11.8443 | -4.9418 | 9.6034
15:52:40 | 1059 | 6069 | 30 | Umlauf | 60.2276 | 16.1 | 4.2 | -0.38889 | 0 | 15.4132 | 11.8443 | 31.548 | 9.6122
15:52:41 | 1060 | 6073 | 30 | Umlauf | 60.2234 | 14.7 | 5.2 | -0.80556 | 0 | -10.0149 | 11.8443 | 2.1173 | 9.6128
15:52:42 | 1061 | 6076 | 30 | Umlauf | 60.2231 | 11.8 | 7 | -0.66667 | 0 | 10.1059 | 11.8443 | 25.4053 | 9.6198
15:52:43 | 1062 | 6079 | 30 | Umlauf | 60.2197 | 9.4 | 9.2 | -0.30556 | 0 | 41.1966 | 11.8443 | 61.3898 | 9.6369
15:52:44 | 1063 | 6081 | 30 | Umlauf | 60.2116 | 8.3 | 10 | 0 | 0 | 56.009 | 11.8443 | 78.5338 | 9.6587
15:52:45 | 1064 | 6081 | 30 | Umlauf | 60.2012 | 8.3 | 10 | -0.61111 | 0 | 24.4181 | 11.8443 | 41.9703 | 9.6704
15:52:46 | 1065 | 6084 | 30 | Umlauf | 60.1957 | 6.1 | 12.3 | 0.44444 | 0 | 66.1305 | 11.8443 | 90.2486 | 9.6954
15:52:47 | 1066 | 6086 | 30 | Umlauf | 60.1837 | 7.7 | 8.2 | 0.5 | 0 | 67.8779 | 11.8443 | 92.2711 | 9.7211
15:52:48 | 1067 | 6089 | 30 | Umlauf | 60.1715 | 9.5 | 6.2 | -0.44444 | 0 | 16.7971 | 11.8443 | 33.1497 | 9.7303
15:52:49 | 1068 | 6091 | 30 | Umlauf | 60.1672 | 7.9 | 7.1 | -0.55556 | 0 | 12.6376 | 11.8443 | 28.3355 | 9.7381
15:52:50 | 1069 | 6093 | 30 | Umlauf | 60.1634 | 5.9 | 8.8 | 0 | 0 | 35.6842 | 11.8443 | 55.0098 | 9.7534
15:52:51 | 1070 | 6093 | 30 | Umlauf | 60.1561 | 5.9 | 8.8 | 0.61111 | 0 | 58.1404 | 11.8443 | 81.0007 | 9.7759
15:52:52 | 1071 | 6097 | 30 | Umlauf | 60.1454 | 8.1 | 5.2 | 1.0833 | 0 | 86.6325 | 11.8443 | 113.9777 | 9.8076
15:52:53 | 1072 | 6101 | 30 | Umlauf | 60.1303 | 12 | 2.8 | 0.47222 | 0 | 65.8431 | 11.8443 | 89.9159 | 9.8326
15:52:54 | 1073 | 6104 | 30 | Umlauf | 60.1184 | 13.7 | 1.9 | 0.80556 | 0 | 96.4134 | 11.8443 | 125.2982 | 9.8674
15:52:55 | 1074 | 6109 | 30 | Umlauf | 60.1019 | 16.6 | 1.6 | 1.1667 | 0 | 151.3612 | 11.8443 | 188.8952 | 9.9198
15:52:56 | 1075 | 6115 | 30 | Umlauf | 60.0769 | 20.8 | 1.2 | 0.027778 | 0 | 37.5237 | 11.8443 | 57.1388 | 9.9357
15:52:57 | 1076 | 6121 | 30 | Umlauf | 60.0693 | 20.9 | 1.3 | -0.52778 | 0 | -21.5517 | 11.8443 | -8.3872 | 9.9334
15:52:58 | 1077 | 6126 | 30 | Umlauf | 60.0704 | 19 | 1.7 | 3.75 | 0 | 160 | 11.8443 | 198.8938 | 9.9886
15:52:59 | 1078 | 6135 | 30 | Umlauf | 60.0441 | 32.5 | 1.1 | -3.1111 | 0 | -160 | 11.8443 | -128.0066 | 9.9531
15:53:00 | 1079 | 6141 | 30 | Umlauf | 60.0611 | 21.3 | 1.9 | 0.16667 | 0 | 65.6718 | 11.8443 | 89.7176 | 9.978
15:53:01 | 1080 | 6147 | 30 | Umlauf | 60.0492 | 21.9 | 2 | 0.25 | 0 | 80.2304 | 11.8443 | 106.5678 | 10.0076
15:53:02 | 1081 | 6153 | 30 | Umlauf | 60.0351 | 22.8 | 2 | 0.86111 | 0 | 160 | 11.8443 | 198.8938 | 10.0628
15:53:03 | 1082 | 6161 | 30 | Umlauf | 60.0088 | 25.9 | 1.8 | 0.91667 | 0 | 160 | 11.8443 | 198.8938 | 10.1181
15:53:04 | 1083 | 6169 | 30 | Umlauf | 59.9825 | 29.2 | 1.6 | -0.25 | 0 | 10.1833 | 11.8443 | 25.4949 | 10.1252
15:53:05 | 1084 | 6176 | 30 | Umlauf | 59.9791 | 28.3 | 1.8 | -0.055556 | 0 | 47.3374 | 11.8443 | 68.4973 | 10.1442
15:53:06 | 1085 | 6184 | 30 | Umlauf | 59.97 | 28.1 | 2.1 | -0.25 | 0 | 17.9052 | 11.8443 | 34.4323 | 10.1538
15:53:07 | 1086 | 6192 | 30 | Umlauf | 59.9655 | 27.2 | 2.6 | -0.13889 | 0 | 44.0314 | 11.8443 | 64.6709 | 10.1717
15:53:08 | 1087 | 6199 | 30 | Umlauf | 59.9569 | 26.7 | 3 | 0.16667 | 0 | 100.2488 | 11.8443 | 129.7373 | 10.2078
15:53:09 | 1088 | 6207 | 30 | Umlauf | 59.9398 | 27.3 | 3.6 | -0.77778 | 0 | -31.2363 | 11.8443 | -16.7547 | 10.2031
15:53:10 | 1089 | 6214 | 30 | Umlauf | 59.942 | 24.5 | 5.1 | 0.027778 | 0 | 100.755 | 11.8443 | 130.3232 | 10.2393
15:53:11 | 1090 | 6220 | 30 | Umlauf | 59.9248 | 24.6 | 5.9 | -0.11111 | 0 | 91.4302 | 11.8443 | 119.5307 | 10.2725
15:53:12 | 1091 | 6227 | 30 | Umlauf | 59.9089 | 24.2 | 6.6 | -0.30556 | 0 | 70.5049 | 11.8443 | 95.3115 | 10.299
15:53:13 | 1092 | 6234 | 30 | Umlauf | 59.8963 | 23.1 | 7.2 | 0.38889 | 0 | 160 | 11.8443 | 198.8938 | 10.3542
15:53:14 | 1093 | 6240 | 30 | Umlauf | 59.87 | 24.5 | 7.2 | 0.91667 | 0 | 160 | 11.8443 | 198.8938 | 10.4095
15:53:15 | 1094 | 6248 | 30 | Umlauf | 59.8437 | 27.8 | 6.7 | -0.55556 | 0 | 39.8187 | 11.8443 | 59.7951 | 10.4261
15:53:16 | 1095 | 6255 | 30 | Umlauf | 59.8358 | 25.8 | 7.7 | -0.44444 | 0 | 69.6161 | 11.8443 | 94.2828 | 10.4523
15:53:17 | 1096 | 6262 | 30 | Umlauf | 59.8233 | 24.2 | 8.1 | -0.91667 | 0 | -0.26702 | 11.8443 | 13.3996 | 10.456
15:53:18 | 1097 | 6268 | 30 | Umlauf | 59.8216 | 20.9 | 7.9 | -0.22222 | 0 | 87.3118 | 11.8443 | 114.7639 | 10.4879
15:53:19 | 1098 | 6273 | 30 | Umlauf | 59.8064 | 20.1 | 6.8 | 0.16667 | 0 | 119.6851 | 11.8443 | 152.2331 | 10.5302
15:53:20 | 1099 | 6279 | 30 | Umlauf | 59.7862 | 20.7 | 5.4 | 0.083333 | 0 | 95.5986 | 11.8443 | 124.3552 | 10.5647
15:53:21 | 1100 | 6285 | 30 | Umlauf | 59.7698 | 21 | 4.1 | 0.22222 | 0 | 99.1565 | 11.8443 | 128.4731 | 10.6004
15:53:22 | 1101 | 6291 | 30 | Umlauf | 59.7528 | 21.8 | 3 | 0.5 | 0 | 126.6255 | 11.8443 | 160.2659 | 10.6449
15:53:23 | 1102 | 6298 | 30 | Umlauf | 59.7316 | 23.6 | 2 | 0.36111 | 0 | 102.9606 | 11.8443 | 132.876 | 10.6818
15:53:24 | 1103 | 6305 | 30 | Umlauf | 59.714 | 24.9 | 1.4 | 0.27778 | 0 | 87.0594 | 11.8443 | 114.4719 | 10.7136
15:53:25 | 1104 | 6312 | 30 | Umlauf | 59.6989 | 25.9 | 0.8 | 0.72222 | 0 | 153.2203 | 11.8443 | 191.0469 | 10.7667
15:53:26 | 1105 | 6320 | 30 | Umlauf | 59.6736 | 28.5 | 0.4 | -0.36111 | 0 | -19.395 | 11.8443 | -6.5238 | 10.7649
15:53:27 | 1106 | 6327 | 30 | Umlauf | 59.6745 | 27.2 | 0 | -0.22222 | 0 | -7.574 | 11.8443 | 4.9424 | 10.7663
15:53:28 | 1107 | 6335 | 30 | Umlauf | 59.6738 | 26.4 | 0.3 | -0.22222 | 0 | -4.4064 | 11.8443 | 8.6086 | 10.7686
15:53:29 | 1108 | 6342 | 30 | Umlauf | 59.6727 | 25.6 | 0.7 | 0.25 | 0 | 74.6083 | 11.8443 | 100.0609 | 10.7964
15:53:30 | 1109 | 6349 | 30 | Umlauf | 59.6595 | 26.5 | 1 | -0.41667 | 0 | -18.0829 | 11.8443 | -5.3902 | 10.7949
15:53:31 | 1110 | 6356 | 30 | Umlauf | 59.6602 | 25 | 1.2 | -0.77778 | 0 | -51.5841 | 11.8443 | -34.3352 | 10.7854
15:53:32 | 1111 | 6362 | 30 | Umlauf | 59.6647 | 22.2 | 0.8 | -0.41667 | 0 | -17.118 | 11.8443 | -4.5565 | 10.7841
15:53:33 | 1112 | 6368 | 30 | Umlauf | 59.6653 | 20.7 | 0.2 | -0.055556 | 0 | 14.3985 | 11.8443 | 30.3735 | 10.7926
15:53:34 | 1113 | 6374 | 30 | Umlauf | 59.6613 | 20.5 | -0.3 | 0.41667 | 0 | 68.4974 | 11.8443 | 92.988 | 10.8184
15:53:35 | 1114 | 6380 | 30 | Umlauf | 59.649 | 22 | -0.7 | -0.33333 | 0 | -22.1565 | 11.8443 | -8.9097 | 10.8159
15:53:36 | 1115 | 6385 | 30 | Umlauf | 59.6502 | 20.8 | -1.1 | 0.25 | 0 | 38.1289 | 11.8443 | 57.8394 | 10.832
15:53:37 | 1116 | 6392 | 30 | Umlauf | 59.6425 | 21.7 | -1.5 | -0.38889 | 0 | -33.3249 | 11.8443 | -18.5592 | 10.8268
15:53:38 | 1117 | 6397 | 30 | Umlauf | 59.645 | 20.3 | -1.9 | -0.027778 | 0 | -4.852 | 11.8443 | 8.0928 | 10.8291
15:53:39 | 1118 | 6403 | 30 | Umlauf | 59.6439 | 20.2 | -2.3 | 0.63889 | 0 | 71.6305 | 11.8443 | 96.6143 | 10.8559
15:53:40 | 1119 | 6409 | 30 | Umlauf | 59.6311 | 22.5 | -2.2 | 0.083333 | 0 | 3.4652 | 11.8443 | 17.7193 | 10.8609
15:53:41 | 1120 | 6415 | 30 | Umlauf | 59.6288 | 22.8 | -2.4 | -0.27778 | 0 | -32.5625 | 11.8443 | -17.9005 | 10.8559
15:53:42 | 1121 | 6421 | 30 | Umlauf | 59.6311 | 21.8 | -2.8 | 0.22222 | 0 | 14.4501 | 11.8443 | 30.4333 | 10.8643
15:53:43 | 1122 | 6428 | 30 | Umlauf | 59.6271 | 22.6 | -2.9 | 0.055556 | 0 | -6.2864 | 11.8443 | 6.4327 | 10.8661
15:53:44 | 1123 | 6434 | 30 | Umlauf | 59.6263 | 22.8 | -3.1 | 0.33333 | 0 | 26.9598 | 11.8443 | 44.9121 | 10.8786
15:53:45 | 1124 | 6441 | 30 | Umlauf | 59.6203 | 24 | -3.1 | 0.16667 | 0 | 3.5918 | 11.8443 | 17.8658 | 10.8836
15:53:46 | 1125 | 6448 | 30 | Umlauf | 59.618 | 24.6 | -3.1 | 0.19444 | 0 | 8.0046 | 11.8443 | 22.9732 | 10.8899
15:53:47 | 1126 | 6455 | 30 | Umlauf | 59.6149 | 25.3 | -2.8 | 0.13889 | 0 | 4.0286 | 11.8443 | 18.3714 | 10.895
15:53:48 | 1127 | 6462 | 30 | Umlauf | 59.6125 | 25.8 | -2.4 | 0.13889 | 0 | 10.2461 | 11.8443 | 25.5675 | 10.9021
15:53:49 | 1128 | 6469 | 30 | Umlauf | 59.6091 | 26.3 | -2.1 | -0.30556 | 0 | -37.2262 | 11.8443 | -21.93 | 10.8961
15:53:50 | 1129 | 6476 | 30 | Umlauf | 59.612 | 25.2 | -1.9 | -0.16667 | 0 | -19.7613 | 11.8443 | -6.8403 | 10.8942
15:53:51 | 1130 | 6483 | 30 | Umlauf | 59.6129 | 24.6 | -1.7 | 0.36111 | 0 | 53.82 | 11.8443 | 76.0003 | 10.9153
15:53:52 | 1131 | 6490 | 30 | Umlauf | 59.6029 | 25.9 | -1.6 | 0.36111 | 0 | 58.3487 | 11.8443 | 81.2418 | 10.9378
15:53:53 | 1132 | 6498 | 30 | Umlauf | 59.5921 | 27.2 | -1.4 | 0.25 | 0 | 45.8343 | 11.8443 | 66.7576 | 10.9564
15:53:54 | 1133 | 6505 | 30 | Umlauf | 59.5833 | 28.1 | -1.1 | 0.027778 | 0 | 13.5561 | 11.8443 | 29.3985 | 10.9645
15:53:55 | 1134 | 6513 | 30 | Umlauf | 59.5794 | 28.2 | -1 | -0.083333 | 0 | -2.7346 | 11.8443 | 10.5436 | 10.9675
15:53:56 | 1135 | 6521 | 30 | Umlauf | 59.578 | 27.9 | -0.9 | -0.16667 | 0 | -11.0235 | 11.8443 | 0.94996 | 10.9677
15:53:57 | 1136 | 6529 | 30 | Umlauf | 59.5779 | 27.3 | -0.8 | 0.19444 | 0 | 46.2207 | 11.8443 | 67.2048 | 10.9864
15:53:58 | 1137 | 6536 | 30 | Umlauf | 59.569 | 28 | -1 | -0.38889 | 0 | -37.1447 | 11.8443 | -21.8596 | 10.9803
15:53:59 | 1138 | 6544 | 30 | Umlauf | 59.5719 | 26.6 | -1.3 | -0.13889 | 0 | -11.6997 | 11.8443 | 0.16727 | 10.9804
15:54:00 | 1139 | 6551 | 30 | Umlauf | 59.5719 | 26.1 | -1.2 | -0.69444 | 0 | -68.8476 | 11.8443 | -49.2509 | 10.9667
15:54:01 | 1140 | 6558 | 30 | Umlauf | 59.5784 | 23.6 | -1.1 | -0.58333 | 0 | -50.9854 | 11.8443 | -33.818 | 10.9573
15:54:02 | 1141 | 6564 | 30 | Umlauf | 59.5829 | 21.5 | -0.6 | -1.1667 | 0 | -92.9243 | 11.8443 | -70.0531 | 10.9378
15:54:03 | 1142 | 6568 | 30 | Umlauf | 59.5921 | 17.3 | -0.4 | -1.0278 | 0 | -63.9613 | 11.8443 | -45.0291 | 10.9253
15:54:04 | 1143 | 6572 | 30 | Umlauf | 59.5981 | 13.6 | -0.9 | -0.69444 | 0 | -34.7295 | 11.8443 | -19.7729 | 10.9198
15:54:05 | 1144 | 6575 | 30 | Umlauf | 59.6007 | 11.1 | -1.4 | -0.30556 | 0 | -13.1366 | 11.8443 | -1.1165 | 10.9195
15:54:06 | 1145 | 6578 | 30 | Umlauf | 59.6008 | 10 | -1.5 | 0.22222 | 0 | 13.9339 | 11.8443 | 29.8359 | 10.9278
15:54:07 | 1146 | 6581 | 30 | Umlauf | 59.5969 | 10.8 | -1.3 | 0.44444 | 0 | 31.2856 | 11.8443 | 49.9188 | 10.9417
15:54:08 | 1147 | 6584 | 30 | Umlauf | 59.5903 | 12.4 | -1.1 | 0.52778 | 0 | 43.8604 | 11.8443 | 64.473 | 10.9596
15:54:09 | 1148 | 6588 | 30 | Umlauf | 59.5818 | 14.3 | -0.7 | 0.61111 | 0 | 61.4407 | 11.8443 | 84.8205 | 10.9832
15:54:10 | 1149 | 6593 | 30 | Umlauf | 59.5705 | 16.5 | -0.3 | 0.38889 | 0 | 52.0493 | 11.8443 | 73.9509 | 11.0037
15:54:11 | 1150 | 6598 | 30 | Umlauf | 59.5608 | 17.9 | 0.1 | 0.41667 | 0 | 63.8613 | 11.8443 | 87.6222 | 11.028
15:54:12 | 1151 | 6603 | 30 | Umlauf | 59.5492 | 19.4 | 0.2 | 0.055556 | 0 | 26.825 | 11.8443 | 44.7561 | 11.0405
15:54:13 | 1152 | 6609 | 30 | Umlauf | 59.5432 | 19.6 | 0.1 | 0.33333 | 0 | 59.8703 | 11.8443 | 83.003 | 11.0635
15:54:14 | 1153 | 6615 | 30 | Umlauf | 59.5323 | 20.8 | -0.2 | 0.27778 | 0 | 52.7567 | 11.8443 | 74.7696 | 11.0843
15:54:15 | 1154 | 6621 | 30 | Umlauf | 59.5224 | 21.8 | -0.3 | 0.44444 | 0 | 76.7246 | 11.8443 | 102.5103 | 11.1128
15:54:16 | 1155 | 6627 | 30 | Umlauf | 59.5088 | 23.4 | -0.1 | 0.69444 | 0 | 121.7063 | 11.8443 | 154.5724 | 11.1557
15:54:17 | 1156 | 6634 | 30 | Umlauf | 59.4884 | 25.9 | 0.2 | 0.30556 | 0 | 76.853 | 11.8443 | 102.6589 | 11.1842
15:54:18 | 1157 | 6642 | 30 | Umlauf | 59.4748 | 27 | 0.2 | 0.44444 | 0 | 103.6196 | 11.8443 | 133.6388 | 11.2213
15:54:19 | 1158 | 6650 | 30 | Umlauf | 59.4571 | 28.6 | 0.1 | -0.25 | 0 | -9.9363 | 11.8443 | 2.2083 | 11.222
15:54:20 | 1159 | 6657 | 30 | Umlauf | 59.4568 | 27.7 | 0 | 0.33333 | 0 | 83.9722 | 11.8443 | 110.8987 | 11.2528
15:54:21 | 1160 | 6665 | 30 | Umlauf | 59.4422 | 28.9 | -0.3 | -0.25 | 0 | -14.4086 | 11.8443 | -2.2156 | 11.2522
15:54:22 | 1161 | 6673 | 30 | Umlauf | 59.4424 | 28 | -0.4 | 0.33333 | 0 | 78.3267 | 11.8443 | 104.3646 | 11.2811
15:54:23 | 1162 | 6681 | 30 | Umlauf | 59.4286 | 29.2 | -0.2 | 0.27778 | 0 | 75.208 | 11.8443 | 100.755 | 11.3091
15:54:24 | 1163 | 6690 | 30 | Umlauf | 59.4153 | 30.2 | 0.2 | 0.27778 | 0 | 85.0682 | 11.8443 | 112.1672 | 11.3403
15:54:25 | 1164 | 6698 | 30 | Umlauf | 59.4005 | 31.2 | 0.2 | -0.083333 | 0 | 17.8927 | 11.8443 | 34.4178 | 11.3498
15:54:26 | 1165 | 6707 | 30 | Umlauf | 59.3959 | 30.9 | 0.1 | -0.16667 | 0 | -0.1235 | 11.8443 | 13.5657 | 11.3536
15:54:27 | 1166 | 6715 | 30 | Umlauf | 59.3941 | 30.3 | 0.1 | 0.22222 | 0 | 73.0977 | 11.8443 | 98.3125 | 11.3809
15:54:28 | 1167 | 6724 | 30 | Umlauf | 59.3811 | 31.1 | 0.1 | 0.083333 | 0 | 48.268 | 11.8443 | 69.5743 | 11.4002
15:54:29 | 1168 | 6733 | 30 | Umlauf | 59.3719 | 31.4 | 0.1 | -0.41667 | 0 | -31.6393 | 11.8443 | -17.1029 | 11.3955
15:54:30 | 1169 | 6741 | 30 | Umlauf | 59.3742 | 29.9 | 0.1 | -0.33333 | 0 | -20.2722 | 11.8443 | -7.2818 | 11.3935
15:54:31 | 1170 | 6749 | 30 | Umlauf | 59.3752 | 28.7 | 0.7 | -0.36111 | 0 | -16.2359 | 11.8443 | -3.7944 | 11.3924
15:54:32 | 1171 | 6757 | 30 | Umlauf | 59.3757 | 27.4 | 1.2 | -0.055556 | 0 | 36.0235 | 11.8443 | 55.4025 | 11.4078
15:54:33 | 1172 | 6764 | 30 | Umlauf | 59.3683 | 27.2 | 1.5 | 0.083333 | 0 | 64.0668 | 11.8443 | 87.8601 | 11.4322
15:54:34 | 1173 | 6772 | 30 | Umlauf | 59.3567 | 27.5 | 1.5 | 0.13889 | 0 | 74.331 | 11.8443 | 99.7398 | 11.4599
15:54:35 | 1174 | 6780 | 30 | Umlauf | 59.3435 | 28 | 0.9 | -0.16667 | 0 | 12.5753 | 11.8443 | 28.2634 | 11.4678
15:54:36 | 1175 | 6787 | 30 | Umlauf | 59.3398 | 27.4 | 0.5 | -0.19444 | 0 | 1.0244 | 11.8443 | 14.8943 | 11.4719
15:54:37 | 1176 | 6795 | 30 | Umlauf | 59.3378 | 26.7 | 0.1 | -0.44444 | 0 | -30.3264 | 11.8443 | -15.9686 | 11.4675
15:54:38 | 1177 | 6802 | 30 | Umlauf | 59.3399 | 25.1 | -0.3 | 0.11111 | 0 | 36.5924 | 11.8443 | 56.0609 | 11.483
15:54:39 | 1178 | 6809 | 30 | Umlauf | 59.3325 | 25.5 | -0.6 | 0.30556 | 0 | 63.5982 | 11.8443 | 87.3176 | 11.5073
15:54:40 | 1179 | 6816 | 30 | Umlauf | 59.3209 | 26.6 | -0.5 | 0.36111 | 0 | 77.2552 | 11.8443 | 103.1244 | 11.5359
15:54:41 | 1180 | 6824 | 30 | Umlauf | 59.3073 | 27.9 | -0.4 | -0.055556 | 0 | 10.4562 | 11.8443 | 25.8107 | 11.5431
15:54:42 | 1181 | 6832 | 30 | Umlauf | 59.3039 | 27.7 | -0.4 | -0.22222 | 0 | -11.883 | 11.8443 | -0.033448 | 11.5431
15:54:43 | 1182 | 6839 | 30 | Umlauf | 59.3039 | 26.9 | -0.3 | -0.22222 | 0 | -10.5872 | 11.8443 | 1.4549 | 11.5435
15:54:44 | 1183 | 6846 | 30 | Umlauf | 59.3037 | 26.1 | -0.3 | -0.027778 | 0 | 15.5978 | 11.8443 | 31.7616 | 11.5523
15:54:45 | 1184 | 6854 | 30 | Umlauf | 59.2995 | 26 | -0.3 | 0.16667 | 0 | 47.0125 | 11.8443 | 68.1213 | 11.5713
15:54:46 | 1185 | 6861 | 30 | Umlauf | 59.2905 | 26.6 | -0.3 | 0.52778 | 0 | 108.0014 | 11.8443 | 138.7102 | 11.6098
15:54:47 | 1186 | 6869 | 30 | Umlauf | 59.2721 | 28.5 | -0.2 | 0.33333 | 0 | 83.1589 | 11.8443 | 109.9574 | 11.6403
15:54:48 | 1187 | 6877 | 30 | Umlauf | 59.2576 | 29.7 | -0.2 | -0.027778 | 0 | 20.0564 | 11.8443 | 36.9221 | 11.6506
15:54:49 | 1188 | 6885 | 30 | Umlauf | 59.2527 | 29.6 | -0.2 | -0.055556 | 0 | 14.8515 | 11.8443 | 30.8979 | 11.6592
15:54:50 | 1189 | 6893 | 30 | Umlauf | 59.2486 | 29.4 | -0.1 | 0.30556 | 0 | 82.5739 | 11.8443 | 109.2802 | 11.6895
15:54:51 | 1190 | 6902 | 30 | Umlauf | 59.2342 | 30.5 | -0.2 | 0.19444 | 0 | 62.9474 | 11.8443 | 86.5644 | 11.7136
15:54:52 | 1191 | 6911 | 30 | Umlauf | 59.2227 | 31.2 | -0.1 | -0.11111 | 0 | 6.9805 | 11.8443 | 21.7879 | 11.7196
15:54:53 | 1192 | 6919 | 30 | Umlauf | 59.2198 | 30.8 | -0.1 | -0.25 | 0 | -12.8014 | 11.8443 | -0.82695 | 11.7194
15:54:54 | 1193 | 6927 | 30 | Umlauf | 59.22 | 29.9 | -0.1 | -0.19444 | 0 | -5.8448 | 11.8443 | 6.9438 | 11.7213
15:54:55 | 1194 | 6936 | 30 | Umlauf | 59.219 | 29.2 | -0.1 | -0.27778 | 0 | -15.5678 | 11.8443 | -3.2171 | 11.7204
15:54:56 | 1195 | 6943 | 30 | Umlauf | 59.2195 | 28.2 | -0.1 | -0.16667 | 0 | -2.53 | 11.8443 | 10.7804 | 11.7234
15:54:57 | 1196 | 6951 | 30 | Umlauf | 59.218 | 27.6 | -0.1 | 1.0278 | 0 | 160 | 11.8443 | 198.8938 | 11.7787
15:54:58 | 1197 | 6960 | 30 | Umlauf | 59.1917 | 31.3 | 0.3 | -1.3889 | 0 | -151.5611 | 11.8443 | -120.7153 | 11.7451
15:54:59 | 1198 | 6967 | 30 | Umlauf | 59.2077 | 26.3 | 0.7 | -0.33333 | 0 | -12.1493 | 11.8443 | -0.2636 | 11.7451
15:55:00 | 1199 | 6974 | 30 | Umlauf | 59.2077 | 25.1 | 0.9 | -0.38889 | 0 | -15.3874 | 11.8443 | -3.0613 | 11.7442
15:55:01 | 1200 | 6981 | 30 | Umlauf | 59.2081 | 23.7 | 0.7 | -0.58333 | 0 | -34.9646 | 11.8443 | -19.976 | 11.7387
15:55:02 | 1201 | 6987 | 30 | Umlauf | 59.2108 | 21.6 | 0.5 | -0.055556 | 0 | 18.9187 | 11.8443 | 35.6053 | 11.7486
15:55:03 | 1202 | 6993 | 30 | Umlauf | 59.2061 | 21.4 | 0.5 | -0.27778 | 0 | -7.0339 | 11.8443 | 5.5675 | 11.7501
15:55:04 | 1203 | 6998 | 30 | Umlauf | 59.2053 | 20.4 | 0.9 | -0.22222 | 0 | 1.4023 | 11.8443 | 15.3317 | 11.7544
15:55:05 | 1204 | 7004 | 30 | Umlauf | 59.2033 | 19.6 | 1 | 0.25 | 0 | 60.0888 | 11.8443 | 83.2559 | 11.7775
15:55:06 | 1205 | 7009 | 30 | Umlauf | 59.1923 | 20.5 | 0.9 | -0.52778 | 0 | -24.2784 | 11.8443 | -10.7431 | 11.7745
15:55:07 | 1206 | 7014 | 30 | Umlauf | 59.1937 | 18.6 | 0.5 | -0.66667 | 0 | -35.3319 | 11.8443 | -20.2933 | 11.7689
15:55:08 | 1207 | 7019 | 30 | Umlauf | 59.1964 | 16.2 | 0 | -0.75 | 0 | -39.3659 | 11.8443 | -23.7787 | 11.7623
15:55:09 | 1208 | 7023 | 30 | Umlauf | 59.1995 | 13.5 | -0.6 | -0.19444 | 0 | -5.7869 | 11.8443 | 7.0109 | 11.7642
15:55:10 | 1209 | 7026 | 30 | Umlauf | 59.1986 | 12.8 | -0.9 | -1.1389 | 0 | -55.5838 | 11.8443 | -37.7909 | 11.7537
15:55:11 | 1210 | 7029 | 30 | Umlauf | 59.2036 | 8.7 | -1 | 0 | 0 | 2.6242 | 11.8443 | 16.7459 | 11.7584
15:55:12 | 1211 | 7029 | 30 | Umlauf | 59.2014 | 8.7 | -1 | 0 | 0 | 2.6242 | 11.8443 | 16.7459 | 11.763
15:55:13 | 1212 | 7029 | 30 | Umlauf | 59.1992 | 8.7 | -1 | 0 | 0 | 2.6242 | 11.8443 | 16.7459 | 11.7677
15:55:14 | 1213 | 7029 | 30 | Umlauf | 59.197 | 8.7 | -1 | 0 | 0 | 2.6242 | 11.8443 | 16.7459 | 11.7723
15:55:15 | 1214 | 7029 | 30 | Umlauf | 59.1947 | 8.7 | -1 | 0 | 0 | 2.6242 | 11.8443 | 16.7459 | 11.777
15:55:16 | 1215 | 7029 | 30 | Umlauf | 59.1925 | 8.7 | -1 | 0 | 0 | 2.6242 | 11.8443 | 16.7459 | 11.7816
15:55:17 | 1216 | 7029 | 30 | Umlauf | 59.1903 | 8.7 | -1 | -2 | 0 | -68.2885 | 11.8443 | -48.7678 | 11.7681
15:55:18 | 1217 | 7032 | 30 | Umlauf | 59.1968 | 1.5 | -2.3 | 2.3333 | 0 | 21.0923 | 11.8443 | 38.121 | 11.7787
15:55:19 | 1218 | 7034 | 30 | Umlauf | 59.1917 | 9.9 | -0.3 | 0.33333 | 0 | 27.6429 | 11.8443 | 45.7027 | 11.7914
15:55:20 | 1219 | 7038 | 30 | Umlauf | 59.1857 | 11.1 | -0.5 | 0.77778 | 0 | 60.4376 | 11.8443 | 83.6596 | 11.8146
15:55:21 | 1220 | 7041 | 30 | Umlauf | 59.1746 | 13.9 | -0.5 | 1 | 0 | 95.0123 | 11.8443 | 123.6766 | 11.849
15:55:22 | 1221 | 7046 | 30 | Umlauf | 59.1583 | 17.5 | -0.5 | 1.75 | 0 | 160 | 11.8443 | 198.8938 | 11.9042
15:55:23 | 1222 | 7053 | 30 | Umlauf | 59.1319 | 23.8 | -0.4 | -0.027778 | 0 | 12.5658 | 11.8443 | 28.2524 | 11.9121
15:55:24 | 1223 | 7059 | 30 | Umlauf | 59.1282 | 23.7 | -0.4 | -0.33333 | 0 | -21.0523 | 11.8443 | -7.9558 | 11.9098
15:55:25 | 1224 | 7066 | 30 | Umlauf | 59.1293 | 22.5 | -0.3 | -0.38889 | 0 | -24.2331 | 11.8443 | -10.704 | 11.9069
15:55:26 | 1225 | 7072 | 30 | Umlauf | 59.1307 | 21.1 | -0.3 | -0.91667 | 0 | -67.5926 | 11.8443 | -48.1666 | 11.8935
15:55:27 | 1226 | 7076 | 30 | Umlauf | 59.137 | 17.8 | -0.3 | -0.80556 | 0 | -49.2044 | 11.8443 | -32.2792 | 11.8845
15:55:28 | 1227 | 7081 | 30 | Umlauf | 59.1413 | 14.9 | -0.4 | -0.83333 | 0 | -43.5048 | 11.8443 | -27.3547 | 11.8769
15:55:29 | 1228 | 7084 | 30 | Umlauf | 59.1449 | 11.9 | -0.4 | -0.91667 | 0 | -38.7917 | 11.8443 | -23.2826 | 11.8705
15:55:30 | 1229 | 7086 | 30 | Umlauf | 59.148 | 8.6 | -0.5 | -1.3333 | 0 | -42.8089 | 11.8443 | -26.7534 | 11.863
15:55:31 | 1230 | 7087 | 30 | Umlauf | 59.1516 | 3.8 | -1 | 0 | 0 | 1.1245 | 11.8443 | 15.0101 | 11.8672
15:55:32 | 1231 | 7087 | 30 | Umlauf | 59.1496 | 3.8 | -1 | 0 | 0 | 1.1245 | 11.8443 | 15.0101 | 11.8714
15:55:33 | 1232 | 7087 | 30 | Umlauf | 59.1476 | 3.8 | -1 | 0 | 0 | 1.1245 | 11.8443 | 15.0101 | 11.8755
15:55:34 | 1233 | 7087 | 30 | Umlauf | 59.1456 | 3.8 | -1 | 0 | 0 | 1.1245 | 11.8443 | 15.0101 | 11.8797
15:55:35 | 1234 | 7087 | 30 | Umlauf | 59.1436 | 3.8 | -1 | -0.63889 | 0 | -9.0384 | 11.8443 | 3.2475 | 11.8806
15:55:36 | 1235 | 7089 | 30 | Umlauf | 59.1432 | 1.5 | -1.9 | 0 | 0 | -0.22803 | 11.8443 | 13.4447 | 11.8843
15:55:37 | 1236 | 7089 | 30 | Umlauf | 59.1414 | 1.5 | -1.9 | 0 | 0 | -0.22803 | 11.8443 | 13.4447 | 11.8881
15:55:38 | 1237 | 7089 | 30 | Umlauf | 59.1396 | 1.5 | -1.9 | 0.16667 | 0 | 1.2039 | 11.8443 | 15.1021 | 11.8923
15:55:39 | 1238 | 7091 | 30 | Umlauf | 59.1376 | 2.1 | -0.8 | 0 | 0 | 0.86689 | 11.8443 | 14.712 | 11.8964
15:55:40 | 1239 | 7091 | 30 | Umlauf | 59.1357 | 2.1 | -0.8 | 1.2222 | 0 | 16.8527 | 11.8443 | 33.214 | 11.9056
15:55:41 | 1240 | 7095 | 30 | Umlauf | 59.1313 | 6.5 | -0.2 | 0.77778 | 0 | 36.4911 | 11.8443 | 55.9437 | 11.9211
15:55:42 | 1241 | 7097 | 30 | Umlauf | 59.1239 | 9.3 | -0.1 | 0.52778 | 0 | 38.3161 | 11.8443 | 58.056 | 11.9372
15:55:43 | 1242 | 7100 | 30 | Umlauf | 59.1162 | 11.2 | -0.1 | 0.52778 | 0 | 46.1849 | 11.8443 | 67.1634 | 11.9559
15:55:44 | 1243 | 7104 | 30 | Umlauf | 59.1073 | 13.1 | -0.1 | 0.19444 | 0 | 26.8798 | 11.8443 | 44.8195 | 11.9684
15:55:45 | 1244 | 7108 | 30 | Umlauf | 59.1014 | 13.8 | -0.1 | 0 | 0 | 11.628 | 11.8443 | 27.1669 | 11.9759
15:55:46 | 1245 | 7112 | 30 | Umlauf | 59.0978 | 13.8 | -0.1 | -0.36111 | 0 | -12.534 | 11.8443 | -0.59596 | 11.9757
15:55:47 | 1246 | 7115 | 30 | Umlauf | 59.0979 | 12.5 | -0.1 | -0.33333 | 0 | -9.9825 | 11.8443 | 2.1548 | 11.9763
15:55:48 | 1247 | 7118 | 30 | Umlauf | 59.0976 | 11.3 | -0.1 | -0.52778 | 0 | -17.881 | 11.8443 | -5.2157 | 11.9749
15:55:49 | 1248 | 7121 | 30 | Umlauf | 59.0983 | 9.4 | 0.2 | 8.6944 | 0 | 160 | 11.8443 | 198.8938 | 12.0301
15:55:50 | 1249 | 7132 | 30 | Umlauf | 59.072 | 40.7 | 0.2 | -5.5278 | 0 | -160 | 11.8443 | -128.0066 | 11.9946
15:55:51 | 1250 | 7138 | 30 | Umlauf | 59.0889 | 20.8 | 0.6 | 1.6111 | 0 | 160 | 11.8443 | 198.8938 | 12.0498
15:55:52 | 1251 | 7145 | 30 | Umlauf | 59.0626 | 26.6 | 0.3 | 1.25 | 0 | 160 | 11.8443 | 198.8938 | 12.1051
15:55:53 | 1252 | 7154 | 30 | Umlauf | 59.0363 | 31.1 | -0.6 | 1.2778 | 0 | 160 | 11.8443 | 198.8938 | 12.1603
15:55:54 | 1253 | 7164 | 30 | Umlauf | 59.01 | 35.7 | -1.4 | 1.5556 | 0 | 160 | 11.8443 | 198.8938 | 12.2156
15:55:55 | 1254 | 7175 | 30 | Umlauf | 58.9837 | 41.3 | -1.5 | 0.61111 | 0 | 160 | 11.8443 | 198.8938 | 12.2708
15:55:56 | 1255 | 7188 | 30 | Umlauf | 58.9574 | 43.5 | -1.5 | 0.61111 | 0 | 160 | 11.8443 | 198.8938 | 12.3261
15:55:57 | 1256 | 7200 | 30 | Umlauf | 58.9311 | 45.7 | -1.9 | 1.1111 | 0 | 160 | 11.8443 | 198.8938 | 12.3813
15:55:58 | 1257 | 7214 | 30 | Umlauf | 58.9048 | 49.7 | -2.2 | 0.69444 | 0 | 160 | 11.8443 | 198.8938 | 12.4366
15:55:59 | 1258 | 7229 | 30 | Umlauf | 58.8784 | 52.2 | -2.2 | 0.75 | 0 | 160 | 11.8443 | 198.8938 | 12.4918
15:56:00 | 1259 | 7244 | 30 | Umlauf | 58.8521 | 54.9 | -2 | 0.83333 | 0 | 160 | 11.8443 | 198.8938 | 12.5471
15:56:01 | 1260 | 7260 | 30 | Umlauf | 58.8258 | 57.9 | -1.8 | 0.61111 | 0 | 160 | 11.8443 | 198.8938 | 12.6023
15:56:02 | 1261 | 7277 | 30 | Umlauf | 58.7995 | 60.1 | -2.2 | 0.25 | 0 | 89.0804 | 11.8443 | 116.8109 | 12.6348
15:56:03 | 1262 | 7293 | 30 | Umlauf | 58.7841 | 61 | -2.3 | 0.25 | 0 | 87.4432 | 11.8443 | 114.916 | 12.6667
15:56:04 | 1263 | 7311 | 30 | Umlauf | 58.7689 | 61.9 | -2.2 | 0.055556 | 0 | 18.0547 | 11.8443 | 34.6053 | 12.6763
15:56:05 | 1264 | 7328 | 30 | Umlauf | 58.7643 | 62.1 | -2 | 0.44444 | 0 | 160 | 11.8443 | 198.8938 | 12.7315
15:56:06 | 1265 | 7346 | 30 | Umlauf | 58.738 | 63.7 | -1.8 | 0.94444 | 0 | 160 | 11.8443 | 198.8938 | 12.7868
15:56:07 | 1266 | 7364 | 30 | Umlauf | 58.7117 | 67.1 | -2.1 | -0.52778 | 0 | -139.5223 | 11.8443 | -110.3138 | 12.7561
15:56:08 | 1267 | 7382 | 30 | Umlauf | 58.7263 | 65.2 | -2.4 | -0.61111 | 0 | -160 | 11.8443 | -128.0066 | 12.7206
15:56:09 | 1268 | 7400 | 30 | Umlauf | 58.7432 | 63 | -2.3 | -0.38889 | 0 | -102.6237 | 11.8443 | -78.4335 | 12.6988
15:56:10 | 1269 | 7417 | 30 | Umlauf | 58.7536 | 61.6 | -2.1 | 0 | 0 | 0.067479 | 11.8443 | 13.7867 | 12.7026
15:56:11 | 1270 | 7434 | 30 | Umlauf | 58.7517 | 61.6 | -2.4 | -1.3056 | 0 | -160 | 11.8443 | -128.0066 | 12.6671
15:56:12 | 1271 | 7450 | 30 | Umlauf | 58.7687 | 56.9 | -3 | 0.97222 | 0 | 160 | 11.8443 | 198.8938 | 12.7223
15:56:13 | 1272 | 7467 | 30 | Umlauf | 58.7424 | 60.4 | -2.6 | -0.41667 | 0 | -113.1959 | 11.8443 | -87.5678 | 12.698
15:56:14 | 1273 | 7483 | 30 | Umlauf | 58.754 | 58.9 | -2.4 | 1.7222 | 0 | 160 | 11.8443 | 198.8938 | 12.7532
15:56:15 | 1274 | 7501 | 30 | Umlauf | 58.7276 | 65.1 | -2.4 | 0.27778 | 0 | 103.8941 | 11.8443 | 133.9565 | 12.7905
15:56:16 | 1275 | 7519 | 30 | Umlauf | 58.7099 | 66.1 | -2.6 | -0.47222 | 0 | -135.7726 | 11.8443 | -107.074 | 12.7607
15:56:17 | 1276 | 7537 | 30 | Umlauf | 58.7241 | 64.4 | -2.2 | 0.083333 | 0 | 31.8253 | 11.8443 | 50.5434 | 12.7747
15:56:18 | 1277 | 7555 | 30 | Umlauf | 58.7174 | 64.7 | -2.2 | -0.72222 | 0 | -160 | 11.8443 | -128.0066 | 12.7392
15:56:19 | 1278 | 7573 | 30 | Umlauf | 58.7343 | 62.1 | -2.3 | 0.72222 | 0 | 160 | 11.8443 | 198.8938 | 12.7944
15:56:20 | 1279 | 7591 | 30 | Umlauf | 58.708 | 64.7 | -1.9 | -3.9444 | 0 | -160 | 11.8443 | -128.0066 | 12.7589
15:56:21 | 1280 | 7605 | 30 | Umlauf | 58.725 | 50.5 | -2.4 | 1.1389 | 0 | 160 | 11.8443 | 198.8938 | 12.8141
15:56:22 | 1281 | 7620 | 30 | Umlauf | 58.6986 | 54.6 | -2.1 | -0.41667 | 0 | -94.1417 | 11.8443 | -71.105 | 12.7944
15:56:23 | 1282 | 7634 | 30 | Umlauf | 58.7081 | 53.1 | -2 | -1.0833 | 0 | -160 | 11.8443 | -128.0066 | 12.7588
15:56:24 | 1283 | 7648 | 30 | Umlauf | 58.725 | 49.2 | -1.9 | -0.25 | 0 | -49.7717 | 11.8443 | -32.7693 | 12.7497
15:56:25 | 1284 | 7662 | 30 | Umlauf | 58.7293 | 48.3 | -2.5 | 0.33333 | 0 | 82.3543 | 11.8443 | 109.0261 | 12.78
15:56:26 | 1285 | 7675 | 30 | Umlauf | 58.7149 | 49.5 | -2.4 | -0.75 | 0 | -158.9445 | 11.8443 | -127.0946 | 12.7447
15:56:27 | 1286 | 7688 | 30 | Umlauf | 58.7317 | 46.8 | -2.2 | -1.3056 | 0 | -160 | 11.8443 | -128.0066 | 12.7091
15:56:28 | 1287 | 7700 | 30 | Umlauf | 58.7486 | 42.1 | -2.1 | 0.58333 | 0 | 145.0473 | 11.8443 | 181.5875 | 12.7596
15:56:29 | 1288 | 7712 | 30 | Umlauf | 58.7246 | 44.2 | -2.2 | -0.16667 | 0 | -36.1877 | 11.8443 | -21.0327 | 12.7537
15:56:30 | 1289 | 7724 | 30 | Umlauf | 58.7274 | 43.6 | -3 | 0.58333 | 0 | 127.6345 | 11.8443 | 161.4337 | 12.7986
15:56:31 | 1290 | 7737 | 30 | Umlauf | 58.7061 | 45.7 | -2.8 | -2.3611 | 0 | -160 | 11.8443 | -128.0066 | 12.763
15:56:32 | 1291 | 7747 | 30 | Umlauf | 58.723 | 37.2 | -3.2 | 0.83333 | 0 | 160 | 11.8443 | 198.8938 | 12.8183
15:56:33 | 1292 | 7759 | 30 | Umlauf | 58.6967 | 40.2 | -3 | -3.0278 | 0 | -160 | 11.8443 | -128.0066 | 12.7827
15:56:34 | 1293 | 7767 | 30 | Umlauf | 58.7136 | 29.3 | -3.9 | -2.6667 | 0 | -160 | 11.8443 | -128.0066 | 12.7472
15:56:35 | 1294 | 7772 | 30 | Umlauf | 58.7305 | 19.7 | -5.2 | -1.9444 | 0 | -160 | 11.8443 | -128.0066 | 12.7116
15:56:36 | 1295 | 7776 | 30 | Umlauf | 58.7475 | 12.7 | -7.5 | 0.88889 | 0 | 25.7334 | 11.8443 | 43.4926 | 12.7237
15:56:37 | 1296 | 7780 | 30 | Umlauf | 58.7417 | 15.9 | -6.1 | -1.1389 | 0 | -100.3647 | 11.8443 | -76.4816 | 12.7024
15:56:38 | 1297 | 7783 | 30 | Umlauf | 58.7518 | 11.8 | -8.8 | 0.13889 | 0 | -25.9558 | 11.8443 | -12.1924 | 12.6991
15:56:39 | 1298 | 7787 | 30 | Umlauf | 58.7534 | 12.3 | -8.4 | 0 | 0 | -32.064 | 11.8443 | -17.4698 | 12.6942
15:56:40 | 1299 | 7787 | 30 | Umlauf | 58.7558 | 12.3 | -8.4 | 0 | 0 | -32.064 | 11.8443 | -17.4698 | 12.6893
15:56:41 | 1300 | 7787 | 30 | Umlauf | 58.7581 | 12.3 | -8.4 | -2.7222 | 0 | -160 | 11.8443 | -128.0066 | 12.6538
15:56:42 | 1301 | 7789 | 30 | Umlauf | 58.775 | 2.5 | -37.2 | 3.0556 | 0 | -1.1006 | 11.8443 | 12.4349 | 12.6572
15:56:43 | 1302 | 7793 | 30 | Umlauf | 58.7734 | 13.5 | -5.6 | 0 | 0 | -20.877 | 11.8443 | -7.8043 | 12.6551
15:56:44 | 1303 | 7793 | 30 | Umlauf | 58.7744 | 13.5 | -5.6 | -2.7222 | 0 | -160 | 11.8443 | -128.0066 | 12.6195
15:56:45 | 1304 | 7795 | 30 | Umlauf | 58.7913 | 3.7 | -19.5 | 0 | 0 | -24.8671 | 11.8443 | -11.2517 | 12.6164
15:56:46 | 1305 | 7795 | 30 | Umlauf | 58.7928 | 3.7 | -19.5 | 0 | 0 | -24.8671 | 11.8443 | -11.2517 | 12.6133
15:56:47 | 1306 | 7795 | 30 | Umlauf | 58.7943 | 3.7 | -19.5 | -0.11111 | 0 | -26.5206 | 11.8443 | -12.6803 | 12.6097
15:56:48 | 1307 | 7797 | 30 | Umlauf | 58.796 | 3.3 | -16.2 | 0 | 0 | -18.2164 | 11.8443 | -5.5055 | 12.6082
15:56:49 | 1308 | 7797 | 30 | Umlauf | 58.7967 | 3.3 | -16.2 | 0.5 | 0 | -11.5801 | 11.8443 | 0.3058 | 12.6083
15:56:50 | 1309 | 7800 | 30 | Umlauf | 58.7967 | 5.1 | -8.5 | 0 | 0 | -13.5256 | 11.8443 | -1.4527 | 12.6079
15:56:51 | 1310 | 7800 | 30 | Umlauf | 58.7969 | 5.1 | -8.5 | -0.13889 | 0 | -16.3745 | 11.8443 | -3.9141 | 12.6068
15:56:52 | 1311 | 7803 | 30 | Umlauf | 58.7974 | 4.6 | -7.7 | 0 | 0 | -10.8128 | 11.8443 | 1.1938 | 12.6071
15:56:53 | 1312 | 7803 | 30 | Umlauf | 58.7972 | 4.6 | -7.7 | -0.13889 | 0 | -13.3824 | 11.8443 | -1.329 | 12.6068
15:56:54 | 1313 | 7805 | 30 | Umlauf | 58.7974 | 4.1 | -7.5 | 0 | 0 | -9.3289 | 11.8443 | 2.9113 | 12.6076
15:56:55 | 1314 | 7805 | 30 | Umlauf | 58.797 | 4.1 | -7.5 | 0 | 0 | -9.3289 | 11.8443 | 2.9113 | 12.6084
15:56:56 | 1315 | 7805 | 30 | Umlauf | 58.7966 | 4.1 | -7.5 | 0 | 0 | -9.3289 | 11.8443 | 2.9113 | 12.6092
15:56:57 | 1316 | 7805 | 30 | Umlauf | 58.7962 | 4.1 | -7.5 | 0 | 0 | -9.3289 | 11.8443 | 2.9113 | 12.61
15:56:58 | 1317 | 7805 | 30 | Umlauf | 58.7959 | 4.1 | -7.5 | 0 | 0 | -9.3289 | 11.8443 | 2.9113 | 12.6108
15:56:59 | 1318 | 7805 | 30 | Umlauf | 58.7955 | 4.1 | -7.5 | 0 | 0 | -9.3289 | 11.8443 | 2.9113 | 12.6116
15:57:00 | 1319 | 7805 | 30 | Umlauf | 58.7951 | 4.1 | -7.5 | 0 | 0 | -9.3289 | 11.8443 | 2.9113 | 12.6124
15:57:01 | 1320 | 7805 | 30 | Umlauf | 58.7947 | 4.1 | -7.5 | 0 | 0 | -9.3289 | 11.8443 | 2.9113 | 12.6132
15:57:02 | 1321 | 7805 | 30 | Umlauf | 58.7943 | 4.1 | -7.5 | 0 | 0 | -9.3289 | 11.8443 | 2.9113 | 12.6141
15:57:03 | 1322 | 7805 | 30 | Umlauf | 58.7939 | 4.1 | -7.5 | 0 | 0 | -9.3289 | 11.8443 | 2.9113 | 12.6149
15:57:04 | 1323 | 7805 | 30 | Umlauf | 58.7935 | 4.1 | -7.5 | 0 | 0 | -9.3289 | 11.8443 | 2.9113 | 12.6157
15:57:05 | 1324 | 7805 | 30 | Umlauf | 58.7932 | 4.1 | -7.5 | 0 | 0 | -9.3289 | 11.8443 | 2.9113 | 12.6165
15:57:06 | 1325 | 7805 | 30 | Umlauf | 58.7928 | 4.1 | -7.5 | 0 | 0 | -9.3289 | 11.8443 | 2.9113 | 12.6173
15:57:07 | 1326 | 7805 | 30 | Umlauf | 58.7924 | 4.1 | -7.5 | 0 | 0 | -9.3289 | 11.8443 | 2.9113 | 12.6181
15:57:08 | 1327 | 7805 | 30 | Umlauf | 58.792 | 4.1 | -7.5 | 0 | 0 | -9.3289 | 11.8443 | 2.9113 | 12.6189
15:57:09 | 1328 | 7805 | 30 | Umlauf | 58.7916 | 4.1 | -7.5 | 0 | 0 | -9.3289 | 11.8443 | 2.9113 | 12.6197
15:57:10 | 1329 | 7805 | 30 | Umlauf | 58.7912 | 4.1 | -7.5 | 0 | 0 | -9.3289 | 11.8443 | 2.9113 | 12.6205
15:57:11 | 1330 | 7805 | 30 | Umlauf | 58.7908 | 4.1 | -7.5 | 0 | 0 | -9.3289 | 11.8443 | 2.9113 | 12.6213
15:57:12 | 1331 | 7805 | 30 | Umlauf | 58.7905 | 4.1 | -7.5 | 0 | 0 | -9.3289 | 11.8443 | 2.9113 | 12.6221
15:57:13 | 1332 | 7805 | 30 | Umlauf | 58.7901 | 4.1 | -7.5 | 0 | 0 | -9.3289 | 11.8443 | 2.9113 | 12.6229
15:57:14 | 1333 | 7805 | 30 | Umlauf | 58.7897 | 4.1 | -7.5 | 0 | 0 | -9.3289 | 11.8443 | 2.9113 | 12.6238
15:57:15 | 1334 | 7805 | 30 | Umlauf | 58.7893 | 4.1 | -7.5 | 0 | 0 | -9.3289 | 11.8443 | 2.9113 | 12.6246
15:57:16 | 1335 | 7805 | 30 | Umlauf | 58.7889 | 4.1 | -7.5 | -0.94444 | 0 | -24.9031 | 11.8443 | -11.2828 | 12.6214
15:57:17 | 1336 | 7810 | 30 | Umlauf | 58.7904 | 0.7 | -13.4 | 4.8611 | 0 | 16.3291 | 11.8443 | 32.6081 | 12.6305
15:57:18 | 1337 | 7815 | 30 | Umlauf | 58.7861 | 18.2 | -0.5 | 1.6389 | 0 | 160 | 11.8443 | 198.8938 | 12.6857
15:57:19 | 1338 | 7821 | 30 | Umlauf | 58.7598 | 24.1 | -0.3 | -0.027778 | 0 | 14.1765 | 11.8443 | 30.1166 | 12.6941
15:57:20 | 1339 | 7828 | 30 | Umlauf | 58.7558 | 24 | -0.3 | 1.7222 | 0 | 160 | 11.8443 | 198.8938 | 12.7494
15:57:21 | 1340 | 7837 | 30 | Umlauf | 58.7295 | 30.2 | -0.2 | 0.69444 | 0 | 156.3231 | 11.8443 | 194.6381 | 12.8034
15:57:22 | 1341 | 7846 | 30 | Umlauf | 58.7038 | 32.7 | -0.2 | -1.1389 | 0 | -131.5038 | 11.8443 | -103.3859 | 12.7747
15:57:23 | 1342 | 7854 | 30 | Umlauf | 58.7174 | 28.6 | -0.2 | 2.5278 | 0 | 160 | 11.8443 | 198.8938 | 12.8299
15:57:24 | 1343 | 7864 | 30 | Umlauf | 58.6911 | 37.7 | -0.1 | -1.3333 | 0 | -160 | 11.8443 | -128.0066 | 12.7944
15:57:25 | 1344 | 7873 | 30 | Umlauf | 58.708 | 32.9 | -0.1 | 1.4722 | 0 | 160 | 11.8443 | 198.8938 | 12.8496
15:57:26 | 1345 | 7884 | 30 | Umlauf | 58.6817 | 38.2 | -0.1 | -0.55556 | 0 | -61.6462 | 11.8443 | -43.0288 | 12.8377
15:57:27 | 1346 | 7894 | 30 | Umlauf | 58.6874 | 36.2 | -0.1 | 1.1944 | 0 | 160 | 11.8443 | 198.8938 | 12.8929
15:57:28 | 1347 | 7905 | 30 | Umlauf | 58.6611 | 40.5 | -0.7 | 3.9722 | 0 | 160 | 11.8443 | 198.8938 | 12.9482
15:57:29 | 1348 | 7920 | 30 | Umlauf | 58.6348 | 54.8 | -1 | -1.9444 | 0 | -160 | 11.8443 | -128.0066 | 12.9126
15:57:30 | 1349 | 7934 | 30 | Umlauf | 58.6517 | 47.8 | -1.5 | -0.13889 | 0 | -20.1126 | 11.8443 | -7.1438 | 12.9106
15:57:31 | 1350 | 7947 | 30 | Umlauf | 58.6527 | 47.3 | -1.3 | -0.027778 | 0 | 7.2764 | 11.8443 | 22.1304 | 12.9168
15:57:32 | 1351 | 7960 | 30 | Umlauf | 58.6498 | 47.2 | -0.5 | 6.7778 | 0 | 160 | 11.8443 | 198.8938 | 12.972
15:57:33 | 1352 | 7980 | 30 | Umlauf | 58.6235 | 71.6 | 0.1 | -6.3889 | 0 | -160 | 11.8443 | -128.0066 | 12.9365
15:57:34 | 1353 | 7993 | 30 | Umlauf | 58.6404 | 48.6 | 0.4 | 0.77778 | 0 | 160 | 11.8443 | 198.8938 | 12.9917
15:57:35 | 1354 | 8008 | 30 | Umlauf | 58.6141 | 51.4 | 0.4 | 1.0833 | 0 | 160 | 11.8443 | 198.8938 | 13.047
15:57:36 | 1355 | 8023 | 30 | Umlauf | 58.5878 | 55.3 | 0.3 | -3.5 | 0 | -160 | 11.8443 | -128.0066 | 13.0114
15:57:37 | 1356 | 8035 | 30 | Umlauf | 58.6047 | 42.7 | 0.4 | 5.9167 | 0 | 160 | 11.8443 | 198.8938 | 13.0667
15:57:38 | 1357 | 8053 | 30 | Umlauf | 58.5784 | 64 | 0.3 | -3.5 | 0 | -160 | 11.8443 | -128.0066 | 13.0311
15:57:39 | 1358 | 8067 | 30 | Umlauf | 58.5953 | 51.4 | 1.2 | 0.33333 | 0 | 160 | 11.8443 | 198.8938 | 13.0864
15:57:40 | 1359 | 8081 | 30 | Umlauf | 58.569 | 52.6 | 1.6 | 0.27778 | 0 | 160 | 11.8443 | 198.8938 | 13.1416
15:57:41 | 1360 | 8096 | 30 | Umlauf | 58.5427 | 53.6 | 1.4 | -3.3889 | 0 | -160 | 11.8443 | -128.0066 | 13.106
15:57:42 | 1361 | 8108 | 30 | Umlauf | 58.5596 | 41.4 | 1.7 | 1.3056 | 0 | 160 | 11.8443 | 198.8938 | 13.1613
15:57:43 | 1362 | 8121 | 30 | Umlauf | 58.5333 | 46.1 | 1.5 | -1.4722 | 0 | -160 | 11.8443 | -128.0066 | 13.1257
15:57:44 | 1363 | 8132 | 30 | Umlauf | 58.5503 | 40.8 | 1.9 | 0.94444 | 0 | 160 | 11.8443 | 198.8938 | 13.181
15:57:45 | 1364 | 8144 | 30 | Umlauf | 58.524 | 44.2 | 1.8 | 0.27778 | 0 | 160 | 11.8443 | 198.8938 | 13.2362
15:57:46 | 1365 | 8157 | 30 | Umlauf | 58.4976 | 45.2 | 2 | -2.1667 | 0 | -160 | 11.8443 | -128.0066 | 13.2007
15:57:47 | 1366 | 8167 | 30 | Umlauf | 58.5146 | 37.4 | 2.8 | -0.38889 | 0 | 9.0118 | 11.8443 | 24.139 | 13.2074
15:57:48 | 1367 | 8177 | 30 | Umlauf | 58.5114 | 36 | 3.3 | -1.0556 | 0 | -84.3143 | 11.8443 | -62.6141 | 13.19
15:57:49 | 1368 | 8186 | 30 | Umlauf | 58.5197 | 32.2 | 4.1 | 0.69444 | 0 | 160 | 11.8443 | 198.8938 | 13.2452
15:57:50 | 1369 | 8196 | 30 | Umlauf | 58.4934 | 34.7 | 4.1 | -0.27778 | 0 | 58.2584 | 11.8443 | 81.1374 | 13.2678
15:57:51 | 1370 | 8205 | 30 | Umlauf | 58.4826 | 33.7 | 3.9 | -0.55556 | 0 | -3.8087 | 11.8443 | 9.3004 | 13.2704
15:57:52 | 1371 | 8214 | 30 | Umlauf | 58.4814 | 31.7 | 3.7 | -0.88889 | 0 | -48.7377 | 11.8443 | -31.8759 | 13.2615
15:57:53 | 1372 | 8222 | 30 | Umlauf | 58.4856 | 28.5 | 3.7 | 0.22222 | 0 | 128.8609 | 11.8443 | 162.8532 | 13.3067
15:57:54 | 1373 | 8230 | 30 | Umlauf | 58.4641 | 29.3 | 3.4 | -3.6944 | 0 | -160 | 11.8443 | -128.0066 | 13.2712
15:57:55 | 1374 | 8234 | 30 | Umlauf | 58.481 | 16 | 6.8 | -1.8333 | 0 | -67.3235 | 11.8443 | -47.9341 | 13.2579
15:57:56 | 1375 | 8237 | 30 | Umlauf | 58.4873 | 9.4 | 11.5 | 4.6944 | 0 | 160 | 11.8443 | 198.8938 | 13.3131
15:57:57 | 1376 | 8244 | 30 | Umlauf | 58.461 | 26.3 | 3.9 | -1 | 0 | -50.6898 | 11.8443 | -33.5626 | 13.3038
15:57:58 | 1377 | 8251 | 30 | Umlauf | 58.4655 | 22.7 | 4.5 | 0.47222 | 0 | 148.0174 | 11.8443 | 185.0251 | 13.3552
15:57:59 | 1378 | 8257 | 30 | Umlauf | 58.441 | 24.4 | 4.2 | 1.1111 | 0 | 160 | 11.8443 | 198.8938 | 13.4104
15:58:00 | 1379 | 8265 | 30 | Umlauf | 58.4147 | 28.4 | 3.6 | 0.44444 | 0 | 160 | 11.8443 | 198.8938 | 13.4657
15:58:01 | 1380 | 8274 | 30 | Umlauf | 58.3884 | 30 | 3.2 | 0.33333 | 0 | 147.8328 | 11.8443 | 184.8114 | 13.517
15:58:02 | 1381 | 8282 | 30 | Umlauf | 58.3639 | 31.2 | 2.7 | -0.94444 | 0 | -66.8459 | 11.8443 | -47.5214 | 13.5038
15:58:03 | 1382 | 8290 | 30 | Umlauf | 58.3702 | 27.8 | 2.9 | 1.2222 | 0 | 160 | 11.8443 | 198.8938 | 13.5591
15:58:04 | 1383 | 8299 | 30 | Umlauf | 58.3439 | 32.2 | 2.9 | -1.0278 | 0 | -77.2114 | 11.8443 | -56.4772 | 13.5434
15:58:05 | 1384 | 8307 | 30 | Umlauf | 58.3514 | 28.5 | 3.9 | 1.9167 | 0 | 160 | 11.8443 | 198.8938 | 13.5986
15:58:06 | 1385 | 8317 | 30 | Umlauf | 58.3251 | 35.4 | 3.4 | -2.1667 | 0 | -160 | 11.8443 | -128.0066 | 13.5631
15:58:07 | 1386 | 8324 | 30 | Umlauf | 58.342 | 27.6 | 5.1 | -0.44444 | 0 | 32.7455 | 11.8443 | 51.6085 | 13.5774
15:58:08 | 1387 | 8332 | 30 | Umlauf | 58.3352 | 26 | 5.8 | 0.63889 | 0 | 160 | 11.8443 | 198.8938 | 13.6327
15:58:09 | 1388 | 8339 | 30 | Umlauf | 58.3089 | 28.3 | 5.6 | -1.1667 | 0 | -55.1002 | 11.8443 | -37.3731 | 13.6223
15:58:10 | 1389 | 8346 | 30 | Umlauf | 58.3138 | 24.1 | 5.9 | 4.3333 | 0 | 160 | 11.8443 | 198.8938 | 13.6775
15:58:11 | 1390 | 8357 | 30 | Umlauf | 58.2875 | 39.7 | 3.2 | -3.5556 | 0 | -160 | 11.8443 | -128.0066 | 13.642
15:58:12 | 1391 | 8365 | 30 | Umlauf | 58.3044 | 26.9 | 4.7 | 0.27778 | 0 | 146.5078 | 11.8443 | 183.2778 | 13.6929
15:58:13 | 1392 | 8372 | 30 | Umlauf | 58.2802 | 27.9 | 4.8 | 1.75 | 0 | 160 | 11.8443 | 198.8938 | 13.7481
15:58:14 | 1393 | 8382 | 30 | Umlauf | 58.2539 | 34.2 | 4.1 | -1.6111 | 0 | -146.3955 | 11.8443 | -116.2522 | 13.7158
15:58:15 | 1394 | 8390 | 30 | Umlauf | 58.2693 | 28.4 | 5 | 1.9444 | 0 | 160 | 11.8443 | 198.8938 | 13.7711
15:58:16 | 1395 | 8400 | 30 | Umlauf | 58.243 | 35.4 | 3.8 | 0.75 | 0 | 160 | 11.8443 | 198.8938 | 13.8263
15:58:17 | 1396 | 8410 | 30 | Umlauf | 58.2166 | 38.1 | 3.2 | -0.80556 | 0 | -52.0118 | 11.8443 | -34.7047 | 13.8167
15:58:18 | 1397 | 8420 | 30 | Umlauf | 58.2212 | 35.2 | 3 | 0.69444 | 0 | 160 | 11.8443 | 198.8938 | 13.8719
15:58:19 | 1398 | 8430 | 30 | Umlauf | 58.1949 | 37.7 | 2.5 | 0.11111 | 0 | 119.9118 | 11.8443 | 152.4955 | 13.9143
15:58:20 | 1399 | 8441 | 30 | Umlauf | 58.1748 | 38.1 | 2.3 | -3.0833 | 0 | -160 | 11.8443 | -128.0066 | 13.8787
15:58:21 | 1400 | 8449 | 30 | Umlauf | 58.1917 | 27 | 2 | 0.80556 | 0 | 160 | 11.8443 | 198.8938 | 13.934
15:58:22 | 1401 | 8457 | 30 | Umlauf | 58.1654 | 29.9 | 1 | 0.33333 | 0 | 108.609 | 11.8443 | 139.4134 | 13.9727
15:58:23 | 1402 | 8466 | 30 | Umlauf | 58.1469 | 31.1 | 0.2 | 0.22222 | 0 | 77.0027 | 11.8443 | 102.8321 | 14.0013
15:58:24 | 1403 | 8474 | 30 | Umlauf | 58.1333 | 31.9 | -0.4 | -0.75 | 0 | -80.9181 | 11.8443 | -59.6798 | 13.9847
15:58:25 | 1404 | 8482 | 30 | Umlauf | 58.1412 | 29.2 | -0.2 | 0.63889 | 0 | 140.8812 | 11.8443 | 176.7656 | 14.0338
15:58:26 | 1405 | 8491 | 30 | Umlauf | 58.1179 | 31.5 | -0.2 | 2.0833 | 0 | 160 | 11.8443 | 198.8938 | 14.0891
15:58:27 | 1406 | 8502 | 30 | Umlauf | 58.0915 | 39 | -0.3 | -2.4444 | 0 | -160 | 11.8443 | -128.0066 | 14.0535
15:58:28 | 1407 | 8510 | 30 | Umlauf | 58.1085 | 30.2 | -0.3 | -0.22222 | 0 | -11.5427 | 11.8443 | 0.34905 | 14.0536
15:58:29 | 1408 | 8519 | 30 | Umlauf | 58.1084 | 29.4 | -0.3 | 1.2222 | 0 | 160 | 11.8443 | 198.8938 | 14.1088
15:58:30 | 1409 | 8528 | 30 | Umlauf | 58.0821 | 33.8 | -0.2 | -1.25 | 0 | -150.8832 | 11.8443 | -120.1297 | 14.0755
15:58:31 | 1410 | 8536 | 30 | Umlauf | 58.098 | 29.3 | -0.5 | 0.47222 | 0 | 105.7864 | 11.8443 | 136.1465 | 14.1133
15:58:32 | 1411 | 8545 | 30 | Umlauf | 58.08 | 31 | -0.5 | -0.83333 | 0 | -90.3107 | 11.8443 | -67.795 | 14.0945
15:58:33 | 1412 | 8553 | 30 | Umlauf | 58.089 | 28 | -0.4 | 0.52778 | 0 | 112.2359 | 11.8443 | 143.6113 | 14.1343
15:58:34 | 1413 | 8561 | 30 | Umlauf | 58.07 | 29.9 | -0.1 | 0.52778 | 0 | 125.4441 | 11.8443 | 158.8986 | 14.1785
15:58:35 | 1414 | 8570 | 30 | Umlauf | 58.049 | 31.8 | -0.1 | 0.055556 | 0 | 40.2366 | 11.8443 | 60.2788 | 14.1952
15:58:36 | 1415 | 8579 | 30 | Umlauf | 58.041 | 32 | -0.1 | 0.30556 | 0 | 90.3536 | 11.8443 | 118.2845 | 14.2281
15:58:37 | 1416 | 8588 | 30 | Umlauf | 58.0253 | 33.1 | 0 | -0.13889 | 0 | 4.007 | 11.8443 | 18.3463 | 14.2332
15:58:38 | 1417 | 8597 | 30 | Umlauf | 58.0229 | 32.6 | 0.2 | -0.33333 | 0 | -20.5307 | 11.8443 | -7.5051 | 14.2311
15:58:39 | 1418 | 8606 | 30 | Umlauf | 58.0239 | 31.4 | 0.6 | -0.47222 | 0 | -32.6828 | 11.8443 | -18.0045 | 14.2261
15:58:40 | 1419 | 8614 | 30 | Umlauf | 58.0263 | 29.7 | 1.1 | -0.44444 | 0 | -22.1328 | 11.8443 | -8.8893 | 14.2236
15:58:41 | 1420 | 8622 | 30 | Umlauf | 58.0275 | 28.1 | 1.6 | -0.083333 | 0 | 38.8031 | 11.8443 | 58.6196 | 14.2399
15:58:42 | 1421 | 8629 | 30 | Umlauf | 58.0197 | 27.8 | 1.8 | 0.055556 | 0 | 65.6665 | 11.8443 | 89.7116 | 14.2648
15:58:43 | 1422 | 8637 | 30 | Umlauf | 58.0078 | 28 | 1.8 | -0.027778 | 0 | 51.6356 | 11.8443 | 73.4721 | 14.2852
15:58:44 | 1423 | 8645 | 30 | Umlauf | 57.9981 | 27.9 | 1.9 | -0.19444 | 0 | 24.1178 | 11.8443 | 41.6228 | 14.2968
15:58:45 | 1424 | 8652 | 30 | Umlauf | 57.9926 | 27.2 | 1.8 | -0.16667 | 0 | 26.5193 | 11.8443 | 44.4022 | 14.3091
15:58:46 | 1425 | 8660 | 30 | Umlauf | 57.9867 | 26.6 | 1.7 | 0.027778 | 0 | 56.5018 | 11.8443 | 79.1042 | 14.3311
15:58:47 | 1426 | 8667 | 30 | Umlauf | 57.9763 | 26.7 | 1.6 | 0.027778 | 0 | 55.1555 | 11.8443 | 77.546 | 14.3527
15:58:48 | 1427 | 8675 | 30 | Umlauf | 57.966 | 26.8 | 1.7 | 0.19444 | 0 | 84.7728 | 11.8443 | 111.8252 | 14.3837
15:58:49 | 1428 | 8682 | 30 | Umlauf | 57.9512 | 27.5 | 1.8 | 0.25 | 0 | 98.219 | 11.8443 | 127.388 | 14.4191
15:58:50 | 1429 | 8690 | 30 | Umlauf | 57.9344 | 28.4 | 1.8 | 1.5556 | 0 | 160 | 11.8443 | 198.8938 | 14.4743
15:58:51 | 1430 | 8700 | 30 | Umlauf | 57.9081 | 34 | 1.3 | -1.5833 | 0 | -160 | 11.8443 | -128.0066 | 14.4388
15:58:52 | 1431 | 8707 | 30 | Umlauf | 57.925 | 28.3 | 1.2 | 0.22222 | 0 | 86.3 | 11.8443 | 113.5929 | 14.4703
15:58:53 | 1432 | 8716 | 30 | Umlauf | 57.91 | 29.1 | 0.7 | 0.16667 | 0 | 70.2257 | 11.8443 | 94.9884 | 14.4967
15:58:54 | 1433 | 8724 | 30 | Umlauf | 57.8974 | 29.7 | 0.3 | 0.30556 | 0 | 90.4647 | 11.8443 | 118.4131 | 14.5296
15:58:55 | 1434 | 8732 | 30 | Umlauf | 57.8817 | 30.8 | 0.5 | 0 | 0 | 39.0211 | 11.8443 | 58.8719 | 14.546
15:58:56 | 1435 | 8741 | 30 | Umlauf | 57.874 | 30.8 | 0.6 | 0.22222 | 0 | 83.4642 | 11.8443 | 110.3107 | 14.5766
15:58:57 | 1436 | 8750 | 30 | Umlauf | 57.8594 | 31.6 | 0.5 | 0.30556 | 0 | 100.319 | 11.8443 | 129.8185 | 14.6127
15:58:58 | 1437 | 8759 | 30 | Umlauf | 57.8422 | 32.7 | 0.1 | -0.27778 | 0 | -14.5182 | 11.8443 | -2.3103 | 14.612
15:58:59 | 1438 | 8768 | 30 | Umlauf | 57.8425 | 31.7 | 0.3 | 0.27778 | 0 | 91.436 | 11.8443 | 119.5373 | 14.6452
15:59:00 | 1439 | 8777 | 30 | Umlauf | 57.8267 | 32.7 | 0.5 | -0.27778 | 0 | -9.5421 | 11.8443 | 2.6646 | 14.646
15:59:01 | 1440 | 8785 | 30 | Umlauf | 57.8263 | 31.7 | 0.5 | -0.13889 | 0 | 12.9064 | 11.8443 | 28.6466 | 14.6539
15:59:02 | 1441 | 8794 | 30 | Umlauf | 57.8225 | 31.2 | 0.1 | 0.77778 | 0 | 160 | 11.8443 | 198.8938 | 14.7092
15:59:03 | 1442 | 8804 | 30 | Umlauf | 57.7962 | 34 | 0.3 | -1 | 0 | -111.0933 | 11.8443 | -85.7512 | 14.6854
15:59:04 | 1443 | 8812 | 30 | Umlauf | 57.8076 | 30.4 | 0.7 | -0.33333 | 0 | -13.617 | 11.8443 | -1.5316 | 14.6849
15:59:05 | 1444 | 8820 | 30 | Umlauf | 57.8078 | 29.2 | 0.8 | 0.52778 | 0 | 137.8761 | 11.8443 | 173.2875 | 14.7331
15:59:06 | 1445 | 8829 | 30 | Umlauf | 57.7849 | 31.1 | 0.7 | -0.83333 | 0 | -76.3921 | 11.8443 | -55.7694 | 14.7176
15:59:07 | 1446 | 8837 | 30 | Umlauf | 57.7922 | 28.1 | 1.2 | -0.77778 | 0 | -57.7014 | 11.8443 | -39.6206 | 14.7066
15:59:08 | 1447 | 8844 | 30 | Umlauf | 57.7975 | 25.3 | 2.2 | 1.2222 | 0 | 160 | 11.8443 | 198.8938 | 14.7618
15:59:09 | 1448 | 8852 | 30 | Umlauf | 57.7712 | 29.7 | 1.8 | -2.4444 | 0 | -160 | 11.8443 | -128.0066 | 14.7263
15:59:10 | 1449 | 8858 | 30 | Umlauf | 57.7881 | 20.9 | 2.2 | 2.2222 | 0 | 160 | 11.8443 | 198.8938 | 14.7815
15:59:11 | 1450 | 8866 | 30 | Umlauf | 57.7618 | 28.9 | 1.4 | -1.6111 | 0 | -153.9302 | 11.8443 | -122.7623 | 14.7474
15:59:12 | 1451 | 8872 | 30 | Umlauf | 57.778 | 23.1 | 1.7 | 1.8333 | 0 | 160 | 11.8443 | 198.8938 | 14.8027
15:59:13 | 1452 | 8880 | 30 | Umlauf | 57.7517 | 29.7 | 1.3 | 0 | 0 | 51.4374 | 11.8443 | 73.2426 | 14.823
15:59:14 | 1453 | 8889 | 30 | Umlauf | 57.742 | 29.7 | 1.2 | 1.6944 | 0 | 160 | 11.8443 | 198.8938 | 14.8783
15:59:15 | 1454 | 8899 | 30 | Umlauf | 57.7157 | 35.8 | 0.9 | -1.8056 | 0 | -160 | 11.8443 | -128.0066 | 14.8427
15:59:16 | 1455 | 8907 | 30 | Umlauf | 57.7327 | 29.3 | 1 | -0.36111 | 0 | -13.1704 | 11.8443 | -1.1458 | 14.8424
15:59:17 | 1456 | 8914 | 30 | Umlauf | 57.7328 | 28 | 0.9 | -0.38889 | 0 | -16.9051 | 11.8443 | -4.3726 | 14.8412
15:59:18 | 1457 | 8922 | 30 | Umlauf | 57.7334 | 26.6 | 0.8 | -0.80556 | 0 | -61.7717 | 11.8443 | -43.1373 | 14.8292
15:59:19 | 1458 | 8928 | 30 | Umlauf | 57.7391 | 23.7 | 0.8 | -0.69444 | 0 | -44.6544 | 11.8443 | -28.348 | 14.8213
15:59:20 | 1459 | 8934 | 30 | Umlauf | 57.7428 | 21.2 | 0.8 | -0.88889 | 0 | -56.6673 | 11.8443 | -38.7271 | 14.8106
15:59:21 | 1460 | 8939 | 30 | Umlauf | 57.748 | 18 | 1.1 | 0.13889 | 0 | 43.6861 | 11.8443 | 64.2713 | 14.8284
15:59:22 | 1461 | 8944 | 30 | Umlauf | 57.7395 | 18.5 | 1.5 | 0.69444 | 0 | 113.3012 | 11.8443 | 144.8443 | 14.8686
15:59:23 | 1462 | 8950 | 30 | Umlauf | 57.7203 | 21 | 1.7 | 0.16667 | 0 | 62.2494 | 11.8443 | 85.7565 | 14.8925
15:59:24 | 1463 | 8956 | 30 | Umlauf | 57.709 | 21.6 | 1.9 | 0.25 | 0 | 77.8335 | 11.8443 | 103.7937 | 14.9213
15:59:25 | 1464 | 8963 | 30 | Umlauf | 57.6952 | 22.5 | 2 | -0.055556 | 0 | 39.6654 | 11.8443 | 59.6177 | 14.9379
15:59:26 | 1465 | 8969 | 30 | Umlauf | 57.6874 | 22.3 | 1.7 | 0.30556 | 0 | 85.5103 | 11.8443 | 112.6789 | 14.9692
15:59:27 | 1466 | 8975 | 30 | Umlauf | 57.6724 | 23.4 | 1.2 | -0.33333 | 0 | -6.563 | 11.8443 | 6.1125 | 14.9709
15:59:28 | 1467 | 8981 | 30 | Umlauf | 57.6716 | 22.2 | 0.6 | 0.19444 | 0 | 55.3732 | 11.8443 | 77.7979 | 14.9925
15:59:29 | 1468 | 8988 | 30 | Umlauf | 57.6613 | 22.9 | 0.2 | 0.36111 | 0 | 75.5616 | 11.8443 | 101.1642 | 15.0206
15:59:30 | 1469 | 8994 | 30 | Umlauf | 57.648 | 24.2 | 0.5 | -0.47222 | 0 | -26.6937 | 11.8443 | -12.8299 | 15.017
15:59:31 | 1470 | 9001 | 30 | Umlauf | 57.6497 | 22.5 | 0.9 | -0.16667 | 0 | 9.5213 | 11.8443 | 24.7287 | 15.0239
15:59:32 | 1471 | 9007 | 30 | Umlauf | 57.6464 | 21.9 | 1.3 | 0.027778 | 0 | 40.8939 | 11.8443 | 61.0396 | 15.0408
15:59:33 | 1472 | 9013 | 30 | Umlauf | 57.6383 | 22 | 1.6 | -0.61111 | 0 | -27.4874 | 11.8443 | -13.5157 | 15.0371
15:59:34 | 1473 | 9018 | 30 | Umlauf | 57.6401 | 19.8 | 1.7 | 0 | 0 | 38.0485 | 11.8443 | 57.7463 | 15.0531
15:59:35 | 1474 | 9024 | 30 | Umlauf | 57.6325 | 19.8 | 1.1 | -0.083333 | 0 | 20.7764 | 11.8443 | 37.7554 | 15.0636
15:59:36 | 1475 | 9029 | 30 | Umlauf | 57.6275 | 19.5 | 0.4 | 1.5278 | 0 | 160 | 11.8443 | 198.8938 | 15.1188
15:59:37 | 1476 | 9036 | 30 | Umlauf | 57.6012 | 25 | -0.4 | -4.75 | 0 | -160 | 11.8443 | -128.0066 | 15.0833
15:59:38 | 1477 | 9038 | 30 | Umlauf | 57.6181 | 7.9 | -2.9 | 0 | 0 | -4.1764 | 11.8443 | 8.8749 | 15.0858
15:59:39 | 1478 | 9038 | 30 | Umlauf | 57.6169 | 7.9 | -2.9 | 0 | 0 | -4.1764 | 11.8443 | 8.8749 | 15.0882
15:59:40 | 1479 | 9038 | 30 | Umlauf | 57.6157 | 7.9 | -2.9 | 0.083333 | 0 | -1.5285 | 11.8443 | 11.9395 | 15.0915
15:59:41 | 1480 | 9045 | 30 | Umlauf | 57.6142 | 8.2 | -2.7 | 5.5556 | 0 | 160 | 11.8443 | 198.8938 | 15.1468
15:59:42 | 1481 | 9053 | 30 | Umlauf | 57.5879 | 28.2 | -0.6 | -6.8889 | 0 | -160 | 11.8443 | -128.0066 | 15.1112
15:59:43 | 1482 | 9054 | 30 | Umlauf | 57.6048 | 3.4 | -4.6 | 0 | 0 | -4.0034 | 11.8443 | 9.075 | 15.1138
15:59:44 | 1483 | 9054 | 30 | Umlauf | 57.6036 | 3.4 | -4.6 | 0 | 0 | -4.0034 | 11.8443 | 9.075 | 15.1163
15:59:45 | 1484 | 9054 | 30 | Umlauf | 57.6024 | 3.4 | -4.6 | 0 | 0 | -4.0034 | 11.8443 | 9.075 | 15.1188
15:59:46 | 1485 | 9054 | 30 | Umlauf | 57.6012 | 3.4 | -4.6 | -0.41667 | 0 | -9.7013 | 11.8443 | 2.4803 | 15.1195
15:59:47 | 1486 | 9056 | 30 | Umlauf | 57.6009 | 1.9 | -6.2 | 0 | 0 | -3.3906 | 11.8443 | 9.7844 | 15.1222
15:59:48 | 1487 | 9056 | 30 | Umlauf | 57.5996 | 1.9 | -6.2 | 0 | 0 | -3.3906 | 11.8443 | 9.7844 | 15.1249
15:59:49 | 1488 | 9056 | 30 | Umlauf | 57.5983 | 1.9 | -6.2 | 0 | 0 | -3.3906 | 11.8443 | 9.7844 | 15.1276
15:59:50 | 1489 | 9056 | 30 | Umlauf | 57.597 | 1.9 | -6.2 | -0.027778 | 0 | -3.6028 | 11.8443 | 9.5387 | 15.1303
15:59:51 | 1490 | 9058 | 30 | Umlauf | 57.5957 | 1.8 | -4.1 | 1.5556 | 0 | 14.6846 | 11.8443 | 30.7048 | 15.1388
15:59:52 | 1491 | 9060 | 30 | Umlauf | 57.5917 | 7.4 | -0.8 | 2.2778 | 0 | 108.0697 | 11.8443 | 138.7893 | 15.1774
15:59:53 | 1492 | 9065 | 30 | Umlauf | 57.5733 | 15.6 | -0.3 | 0.055556 | 0 | 16.7814 | 11.8443 | 33.1315 | 15.1866
15:59:54 | 1493 | 9069 | 30 | Umlauf | 57.5689 | 15.8 | -0.3 | -0.77778 | 0 | -41.9747 | 11.8443 | -26.0327 | 15.1793
15:59:55 | 1494 | 9073 | 30 | Umlauf | 57.5724 | 13 | -0.3 | 0 | 0 | 9.396 | 11.8443 | 24.5836 | 15.1862
15:59:56 | 1495 | 9076 | 30 | Umlauf | 57.5691 | 13 | -0.3 | 0.083333 | 0 | 16.1432 | 11.8443 | 32.3929 | 15.1952
15:59:57 | 1496 | 9080 | 30 | Umlauf | 57.5648 | 13.3 | -0.2 | 0.33333 | 0 | 38.018 | 11.8443 | 57.711 | 15.2112
15:59:58 | 1497 | 9084 | 30 | Umlauf | 57.5572 | 14.5 | -0.2 | 1.3333 | 0 | 131.8026 | 11.8443 | 166.258 | 15.2574
15:59:59 | 1498 | 9089 | 30 | Umlauf | 57.5352 | 19.3 | -0.1 | -0.055556 | 0 | 9.9125 | 11.8443 | 25.1814 | 15.2644
16:00:00 | 1499 | 9095 | 30 | Umlauf | 57.5319 | 19.1 | -0.1 | 0.16667 | 0 | 36.2314 | 11.8443 | 55.6432 | 15.2798
16:00:01 | 1500 | 9100 | 30 | Umlauf | 57.5245 | 19.7 | -0.1 | 1 | 0 | 139.6591 | 11.8443 | 175.3511 | 15.3285
16:00:02 | 1501 | 9107 | 30 | Umlauf | 57.5013 | 23.3 | -0.1 | 0.19444 | 0 | 48.6172 | 11.8443 | 69.9786 | 15.348
16:00:03 | 1502 | 9113 | 30 | Umlauf | 57.4921 | 24 | -0.1 | 0.83333 | 0 | 145.6515 | 11.8443 | 182.2868 | 15.3986
16:00:04 | 1503 | 9121 | 30 | Umlauf | 57.4679 | 27 | 0 | 0.66667 | 0 | 137.8076 | 11.8443 | 173.2082 | 15.4467
16:00:05 | 1504 | 9129 | 30 | Umlauf | 57.445 | 29.4 | 0.3 | 0.38889 | 0 | 104.7613 | 11.8443 | 134.9602 | 15.4842
16:00:06 | 1505 | 9138 | 30 | Umlauf | 57.4272 | 30.8 | 0.8 | 0.027778 | 0 | 49.7926 | 11.8443 | 71.3389 | 15.504
16:00:07 | 1506 | 9146 | 30 | Umlauf | 57.4177 | 30.9 | 1.4 | -0.25 | 0 | 7.4322 | 11.8443 | 22.3107 | 15.5102
16:00:08 | 1507 | 9154 | 30 | Umlauf | 57.4148 | 30 | 1.9 | -0.16667 | 0 | 31.4641 | 11.8443 | 50.1255 | 15.5242
16:00:09 | 1508 | 9163 | 30 | Umlauf | 57.4082 | 29.4 | 2.1 | -0.19444 | 0 | 29.1117 | 11.8443 | 47.4027 | 15.5373
16:00:10 | 1509 | 9171 | 30 | Umlauf | 57.4019 | 28.7 | 2 | -0.19444 | 0 | 26.6202 | 11.8443 | 44.5191 | 15.5497
16:00:11 | 1510 | 9178 | 30 | Umlauf | 57.396 | 28 | 1.8 | -0.13889 | 0 | 32.2589 | 11.8443 | 51.0454 | 15.5639
16:00:12 | 1511 | 9186 | 30 | Umlauf | 57.3893 | 27.5 | 1.7 | -0.36111 | 0 | -5.2106 | 11.8443 | 7.6778 | 15.566
16:00:13 | 1512 | 9193 | 30 | Umlauf | 57.3882 | 26.2 | 1.5 | -0.5 | 0 | -21.7027 | 11.8443 | -8.5177 | 15.5636
16:00:14 | 1513 | 9200 | 30 | Umlauf | 57.3894 | 24.4 | 1.5 | -0.44444 | 0 | -14.8937 | 11.8443 | -2.6347 | 15.5629
16:00:15 | 1514 | 9206 | 30 | Umlauf | 57.3897 | 22.8 | 1.4 | -0.27778 | 0 | 0.61287 | 11.8443 | 14.418 | 15.5669
16:00:16 | 1515 | 9212 | 30 | Umlauf | 57.3878 | 21.8 | 1.3 | -0.19444 | 0 | 10.526 | 11.8443 | 25.8915 | 15.5741
16:00:17 | 1516 | 9218 | 30 | Umlauf | 57.3844 | 21.1 | 1.2 | -0.55556 | 0 | -24.907 | 11.8443 | -11.2862 | 15.571
16:00:18 | 1517 | 9224 | 30 | Umlauf | 57.3859 | 19.1 | 1.2 | -0.80556 | 0 | -41.844 | 11.8443 | -25.9198 | 15.5638
16:00:19 | 1518 | 9228 | 30 | Umlauf | 57.3893 | 16.2 | 1.6 | -0.13889 | 0 | 15.9672 | 11.8443 | 32.1892 | 15.5727
16:00:20 | 1519 | 9232 | 30 | Umlauf | 57.385 | 15.7 | 2 | -0.55556 | 0 | -13.9454 | 11.8443 | -1.8154 | 15.5722
16:00:21 | 1520 | 9236 | 30 | Umlauf | 57.3853 | 13.7 | 2.9 | -0.13889 | 0 | 23.8885 | 11.8443 | 41.3574 | 15.5837
16:00:22 | 1521 | 9240 | 30 | Umlauf | 57.3798 | 13.2 | 3.4 | -0.41667 | 0 | 4.0441 | 11.8443 | 18.3893 | 15.5888
16:00:23 | 1522 | 9243 | 30 | Umlauf | 57.3774 | 11.7 | 4.3 | -0.61111 | 0 | -2.8667 | 11.8443 | 10.3907 | 15.5917
16:00:24 | 1523 | 9246 | 30 | Umlauf | 57.376 | 9.5 | 5.6 | 0 | 0 | 39.7563 | 11.8443 | 59.7229 | 15.6083
16:00:25 | 1524 | 9249 | 30 | Umlauf | 57.3681 | 9.5 | 5.2 | -0.25 | 0 | 22.7371 | 11.8443 | 40.0247 | 15.6194
16:00:26 | 1525 | 9251 | 30 | Umlauf | 57.3628 | 8.6 | 5.5 | 0 | 0 | 35.4729 | 11.8443 | 54.7652 | 15.6346
16:00:27 | 1526 | 9253 | 30 | Umlauf | 57.3556 | 8.6 | 5.2 | 0.38889 | 0 | 54.7906 | 11.8443 | 77.1236 | 15.656
16:00:28 | 1527 | 9256 | 30 | Umlauf | 57.3454 | 10 | 4.4 | 3.5833 | 0 | 160 | 11.8443 | 198.8938 | 15.7113
16:00:29 | 1528 | 9262 | 30 | Umlauf | 57.3191 | 22.9 | 2 | -1.5 | 0 | -106.9441 | 11.8443 | -82.1663 | 15.6884
16:00:30 | 1529 | 9267 | 30 | Umlauf | 57.3299 | 17.5 | 2.7 | 0.58333 | 0 | 107.3674 | 11.8443 | 137.9765 | 15.7268
16:00:31 | 1530 | 9273 | 30 | Umlauf | 57.3117 | 19.6 | 2.2 | 0.69444 | 0 | 128.1915 | 11.8443 | 162.0785 | 15.7718
16:00:32 | 1531 | 9279 | 30 | Umlauf | 57.2902 | 22.1 | 1.8 | -0.027778 | 0 | 40.1449 | 11.8443 | 60.1727 | 15.7885
16:00:33 | 1532 | 9285 | 30 | Umlauf | 57.2823 | 22 | 1.6 | -0.083333 | 0 | 29.7515 | 11.8443 | 48.1432 | 15.8019
16:00:34 | 1533 | 9291 | 30 | Umlauf | 57.2759 | 21.7 | 1.4 | 0.083333 | 0 | 49.2891 | 11.8443 | 70.7562 | 15.8215
16:00:35 | 1534 | 9297 | 30 | Umlauf | 57.2665 | 22 | 1.3 | 0.36111 | 0 | 86.7633 | 11.8443 | 114.1291 | 15.8532
16:00:36 | 1535 | 9304 | 30 | Umlauf | 57.2515 | 23.3 | 1.1 | 0.13889 | 0 | 57.0257 | 11.8443 | 79.7106 | 15.8754
16:00:37 | 1536 | 9310 | 30 | Umlauf | 57.2409 | 23.8 | 0.9 | 0.16667 | 0 | 59.6158 | 11.8443 | 82.7084 | 15.8984
16:00:38 | 1537 | 9317 | 30 | Umlauf | 57.23 | 24.4 | 0.8 | -0.22222 | 0 | 0.64857 | 11.8443 | 14.4593 | 15.9024
16:00:39 | 1538 | 9324 | 30 | Umlauf | 57.2281 | 23.6 | 0.7 | -0.66667 | 0 | -42.7338 | 11.8443 | -26.6885 | 15.895
16:00:40 | 1539 | 9329 | 30 | Umlauf | 57.2316 | 21.2 | 0.7 | -0.91667 | 0 | -59.8422 | 11.8443 | -41.4702 | 15.8834
16:00:41 | 1540 | 9334 | 30 | Umlauf | 57.2371 | 17.9 | 1.3 | -1.1944 | 0 | -66.58 | 11.8443 | -47.2916 | 15.8703
16:00:42 | 1541 | 9338 | 30 | Umlauf | 57.2433 | 13.6 | 2.5 | -0.91667 | 0 | -29.2989 | 11.8443 | -15.0808 | 15.8661
16:00:43 | 1542 | 9341 | 30 | Umlauf | 57.2453 | 10.3 | 3.8 | -0.16667 | 0 | 21.549 | 11.8443 | 38.6496 | 15.8769
16:00:44 | 1543 | 9344 | 30 | Umlauf | 57.2402 | 9.7 | 4.4 | 0 | 0 | 33.7699 | 11.8443 | 52.7942 | 15.8915

## 27 Umlauf
Uhrzeit | Zeit t [s] | Zurückgelegte Distanz [m] | Außen- temperatur [°C] | Typ | SoC zum Zeitpunkt t [%] | Ist-Geschwindigkeit zum Zeitpunkt t [km/h] | Steigung im Intervall [t, t+1) [%] | Gewählte Beschleunigung im Intervall [t, t+1) [m/s²] | Empfangene Leistung mittels DWPT [kW] | Motorleistung [kW] | Leistung der Nebenverbraucher [kW] | Abgerufene Batterieleistung im Intervall [t, t+1) [kW] | Kumulierter Energieverbrauch nach Intervall [t, t+1) [kWh]
16:00:45 | 0 | 9346 | 30 | Umlauf | 57.2332 | 8 | 5.4 | 0.75 | 0 | 69.8911 | 11.8443 | 94.6011 | 0.026278
16:00:46 | 1 | 9349 | 30 | Umlauf | 57.2207 | 10.7 | 4.1 | 0.69444 | 0 | 81.666 | 11.8443 | 108.2295 | 0.056342
16:00:47 | 2 | 9353 | 30 | Umlauf | 57.2064 | 13.2 | 3.5 | 3.6667 | 0 | 160 | 11.8443 | 198.8938 | 0.11159
16:00:48 | 3 | 9360 | 30 | Umlauf | 57.1801 | 26.4 | 1.9 | -1.3056 | 0 | -103.3716 | 11.8443 | -79.0796 | 0.089624
16:00:49 | 4 | 9366 | 30 | Umlauf | 57.1905 | 21.7 | 2.5 | 0.22222 | 0 | 82.111 | 11.8443 | 108.7445 | 0.11983
16:00:50 | 5 | 9372 | 30 | Umlauf | 57.1762 | 22.5 | 2.5 | 0.22222 | 0 | 85.2125 | 11.8443 | 112.3342 | 0.15103
16:00:51 | 6 | 9379 | 30 | Umlauf | 57.1613 | 23.3 | 2.4 | 0.16667 | 0 | 78.889 | 11.8443 | 105.0153 | 0.18021
16:00:52 | 7 | 9385 | 30 | Umlauf | 57.1474 | 23.9 | 2.3 | 0.16667 | 0 | 79.5772 | 11.8443 | 105.8119 | 0.2096
16:00:53 | 8 | 9392 | 30 | Umlauf | 57.1334 | 24.5 | 2.2 | 0.19444 | 0 | 84.4383 | 11.8443 | 111.4381 | 0.24055
16:00:54 | 9 | 9399 | 30 | Umlauf | 57.1187 | 25.2 | 2.1 | -0.027778 | 0 | 50.5715 | 11.8443 | 72.2405 | 0.26062
16:00:55 | 10 | 9406 | 30 | Umlauf | 57.1091 | 25.1 | 2.1 | -0.41667 | 0 | -6.7389 | 11.8443 | 5.909 | 0.26226
16:00:56 | 11 | 9413 | 30 | Umlauf | 57.1083 | 23.6 | 2.3 | -0.33333 | 0 | 5.0539 | 11.8443 | 19.5581 | 0.26769
16:00:57 | 12 | 9419 | 30 | Umlauf | 57.1058 | 22.4 | 2 | -0.72222 | 0 | -34.5672 | 11.8443 | -19.6326 | 0.26224
16:00:58 | 13 | 9424 | 30 | Umlauf | 57.1084 | 19.8 | 1.2 | -0.30556 | 0 | -3.527 | 11.8443 | 9.6264 | 0.26491
16:00:59 | 14 | 9430 | 30 | Umlauf | 57.1071 | 18.7 | 0.3 | -0.25 | 0 | -5.6022 | 11.8443 | 7.2246 | 0.26692
16:01:00 | 15 | 9435 | 30 | Umlauf | 57.1061 | 17.8 | -0.5 | -0.055556 | 0 | 4.8547 | 11.8443 | 19.3275 | 0.27229
16:01:01 | 16 | 9439 | 30 | Umlauf | 57.1036 | 17.6 | -0.8 | 0.055556 | 0 | 13.8573 | 11.8443 | 29.7472 | 0.28055
16:01:02 | 17 | 9444 | 30 | Umlauf | 57.0996 | 17.8 | -0.6 | 0.11111 | 0 | 22.283 | 11.8443 | 39.4991 | 0.29152
16:01:03 | 18 | 9449 | 30 | Umlauf | 57.0944 | 18.2 | -0.3 | 0.80556 | 0 | 104.7429 | 11.8443 | 134.9389 | 0.32901
16:01:04 | 19 | 9455 | 30 | Umlauf | 57.0766 | 21.1 | -0.2 | 0.69444 | 0 | 108.2988 | 11.8443 | 139.0545 | 0.36763
16:01:05 | 20 | 9462 | 30 | Umlauf | 57.0582 | 23.6 | -0.4 | 0.27778 | 0 | 57.3518 | 11.8443 | 80.088 | 0.38988
16:01:06 | 21 | 9469 | 30 | Umlauf | 57.0476 | 24.6 | -1.1 | 0.44444 | 0 | 75.283 | 11.8443 | 100.8417 | 0.41789
16:01:07 | 22 | 9476 | 30 | Umlauf | 57.0342 | 26.2 | -1.8 | -0.027778 | 0 | -4.832 | 11.8443 | 8.116 | 0.42015
16:01:08 | 23 | 9483 | 30 | Umlauf | 57.0332 | 26.1 | -2.6 | 0.27778 | 0 | 29.9068 | 11.8443 | 48.323 | 0.43357
16:01:09 | 24 | 9491 | 30 | Umlauf | 57.0268 | 27.1 | -3.2 | 0.027778 | 0 | -13.2903 | 11.8443 | -1.2494 | 0.43322
16:01:10 | 25 | 9498 | 30 | Umlauf | 57.0269 | 27.2 | -3.9 | -0.16667 | 0 | -41.8366 | 11.8443 | -25.9133 | 0.42602
16:01:11 | 26 | 9506 | 30 | Umlauf | 57.0304 | 26.6 | -4.6 | -0.44444 | 0 | -77.7532 | 11.8443 | -56.9453 | 0.41021
16:01:12 | 27 | 9513 | 30 | Umlauf | 57.0379 | 25 | -5.4 | 0.55556 | 0 | 30.604 | 11.8443 | 49.13 | 0.42385
16:01:13 | 28 | 9520 | 30 | Umlauf | 57.0314 | 27 | -5.4 | -0.58333 | 0 | -102.1633 | 11.8443 | -78.0357 | 0.40218
16:01:14 | 29 | 9527 | 30 | Umlauf | 57.0417 | 24.9 | -6 | 2 | 0 | 160 | 11.8443 | 198.8938 | 0.45743
16:01:15 | 30 | 9536 | 30 | Umlauf | 57.0154 | 32.1 | -4.6 | -4.25 | 0 | -160 | 11.8443 | -128.0066 | 0.42187
16:01:16 | 31 | 9541 | 30 | Umlauf | 57.0323 | 16.8 | -8.9 | 1.8333 | 0 | 119.3171 | 11.8443 | 151.8072 | 0.46404
16:01:17 | 32 | 9547 | 30 | Umlauf | 57.0123 | 23.4 | -6.5 | -4.1389 | 0 | -160 | 11.8443 | -128.0066 | 0.42848
16:01:18 | 33 | 9549 | 30 | Umlauf | 57.0292 | 8.5 | -18.2 | 0.11111 | 0 | -49.2977 | 11.8443 | -32.3598 | 0.41949
16:01:19 | 34 | 9552 | 30 | Umlauf | 57.0335 | 8.9 | -17 | 2.3056 | 0 | 47.7414 | 11.8443 | 68.9649 | 0.43865
16:01:20 | 35 | 9557 | 30 | Umlauf | 57.0243 | 17.2 | -8.6 | 1.0556 | 0 | 41.8695 | 11.8443 | 62.1687 | 0.45592
16:01:21 | 36 | 9563 | 30 | Umlauf | 57.0161 | 21 | -7 | 0.11111 | 0 | -33.8923 | 11.8443 | -19.0495 | 0.45062
16:01:22 | 37 | 9568 | 30 | Umlauf | 57.0186 | 21.4 | -6.9 | 1.0278 | 0 | 69.9809 | 11.8443 | 94.705 | 0.47693
16:01:23 | 38 | 9575 | 30 | Umlauf | 57.0061 | 25.1 | -5.9 | -0.33333 | 0 | -74.6418 | 11.8443 | -54.2571 | 0.46186
16:01:24 | 39 | 9582 | 30 | Umlauf | 57.0133 | 23.9 | -6.3 | 0.33333 | 0 | -10.6942 | 11.8443 | 1.3311 | 0.46223
16:01:25 | 40 | 9589 | 30 | Umlauf | 57.0131 | 25.1 | -6.1 | -0.055556 | 0 | -48.5007 | 11.8443 | -31.6712 | 0.45343
16:01:26 | 41 | 9596 | 30 | Umlauf | 57.0173 | 24.9 | -6.2 | -0.44444 | 0 | -88.0187 | 11.8443 | -65.8147 | 0.43515
16:01:27 | 42 | 9602 | 30 | Umlauf | 57.026 | 23.3 | -6.7 | 0.16667 | 0 | -29.6113 | 11.8443 | -15.3507 | 0.43089
16:01:28 | 43 | 9609 | 30 | Umlauf | 57.028 | 23.9 | -6.2 | -0.083333 | 0 | -49.8419 | 11.8443 | -32.83 | 0.42177
16:01:29 | 44 | 9616 | 30 | Umlauf | 57.0324 | 23.6 | -5.3 | -0.13889 | 0 | -46.462 | 11.8443 | -29.9097 | 0.41346
16:01:30 | 45 | 9622 | 30 | Umlauf | 57.0363 | 23.1 | -4.3 | 0.27778 | 0 | 3.0448 | 11.8443 | 17.2327 | 0.41825
16:01:31 | 46 | 9629 | 30 | Umlauf | 57.0341 | 24.1 | -3.4 | 1.2778 | 0 | 160 | 11.8443 | 198.8938 | 0.47349
16:01:32 | 47 | 9637 | 30 | Umlauf | 57.0078 | 28.7 | -2.6 | -0.75 | 0 | -97.1547 | 11.8443 | -73.7082 | 0.45302
16:01:33 | 48 | 9644 | 30 | Umlauf | 57.0175 | 26 | -2.7 | 0.75 | 0 | 104.7175 | 11.8443 | 134.9095 | 0.49049
16:01:34 | 49 | 9652 | 30 | Umlauf | 56.9997 | 28.7 | -2.8 | -2.8889 | 0 | -160 | 11.8443 | -128.0066 | 0.45494
16:01:35 | 50 | 9657 | 30 | Umlauf | 57.0166 | 18.3 | -5.3 | 2.0833 | 0 | 160 | 11.8443 | 198.8938 | 0.51019
16:01:36 | 51 | 9664 | 30 | Umlauf | 56.9903 | 25.8 | -4.2 | -3.0556 | 0 | -160 | 11.8443 | -128.0066 | 0.47463
16:01:37 | 52 | 9668 | 30 | Umlauf | 57.0072 | 14.8 | -8 | -0.75 | 0 | -80.9324 | 11.8443 | -59.6922 | 0.45805
16:01:38 | 53 | 9672 | 30 | Umlauf | 57.0151 | 12.1 | -10.2 | 0.33333 | 0 | -23.5152 | 11.8443 | -10.0837 | 0.45525
16:01:39 | 54 | 9675 | 30 | Umlauf | 57.0164 | 13.3 | -9.4 | 0 | 0 | -39.6574 | 11.8443 | -24.0306 | 0.44857
16:01:40 | 55 | 9675 | 30 | Umlauf | 57.0196 | 13.3 | -9.4 | 0 | 0 | -39.6574 | 11.8443 | -24.0306 | 0.4419
16:01:41 | 56 | 9675 | 30 | Umlauf | 57.0228 | 13.3 | -9.4 | 0 | 0 | -39.6574 | 11.8443 | -24.0306 | 0.43522
16:01:42 | 57 | 9675 | 30 | Umlauf | 57.026 | 13.3 | -9.4 | -3.1667 | 0 | -160 | 11.8443 | -128.0066 | 0.39966
16:01:43 | 58 | 9677 | 30 | Umlauf | 57.0429 | 1.9 | -56.8 | 0 | 0 | -34.7587 | 11.8443 | -19.7981 | 0.39416
16:01:44 | 59 | 9677 | 30 | Umlauf | 57.0455 | 1.9 | -56.8 | 0 | 0 | -34.7587 | 11.8443 | -19.7981 | 0.38866
16:01:45 | 60 | 9677 | 30 | Umlauf | 57.0481 | 1.9 | -56.8 | 0 | 0 | -34.7587 | 11.8443 | -19.7981 | 0.38316
16:01:46 | 61 | 9677 | 30 | Umlauf | 57.0508 | 1.9 | -56.8 | 0 | 0 | -34.7587 | 11.8443 | -19.7981 | 0.37767
16:01:47 | 62 | 9677 | 30 | Umlauf | 57.0534 | 1.9 | -56.8 | 0 | 0 | -34.7587 | 11.8443 | -19.7981 | 0.37217
16:01:48 | 63 | 9677 | 30 | Umlauf | 57.056 | 1.9 | -56.8 | -0.027778 | 0 | -34.971 | 11.8443 | -19.9815 | 0.36662
16:01:49 | 64 | 9680 | 30 | Umlauf | 57.0586 | 1.8 | -37.1 | 1.9444 | 0 | -8.78 | 11.8443 | 3.5466 | 0.3676
16:01:50 | 65 | 9683 | 30 | Umlauf | 57.0582 | 8.8 | -6.4 | 1.4167 | 0 | 52.3564 | 11.8443 | 74.3064 | 0.38824
16:01:51 | 66 | 9687 | 30 | Umlauf | 57.0483 | 13.9 | -4.2 | -0.5 | 0 | -42.057 | 11.8443 | -26.1038 | 0.38099
16:01:52 | 67 | 9690 | 30 | Umlauf | 57.0518 | 12.1 | -4.7 | 5.5833 | 0 | 160 | 11.8443 | 198.8938 | 0.43624
16:01:53 | 68 | 9699 | 30 | Umlauf | 57.0255 | 32.2 | -1.9 | -1.8889 | 0 | -160 | 11.8443 | -128.0066 | 0.40068
16:01:54 | 69 | 9706 | 30 | Umlauf | 57.0424 | 25.4 | -2.7 | 1.1111 | 0 | 159.3544 | 11.8443 | 198.1466 | 0.45572
16:01:55 | 70 | 9714 | 30 | Umlauf | 57.0162 | 29.4 | -2.1 | 1.1389 | 0 | 160 | 11.8443 | 198.8938 | 0.51097
16:01:56 | 71 | 9724 | 30 | Umlauf | 56.9899 | 33.5 | -1.7 | 0.5 | 0 | 103.8884 | 11.8443 | 133.9498 | 0.54818
16:01:57 | 72 | 9733 | 30 | Umlauf | 56.9722 | 35.3 | -1.4 | 0.88889 | 0 | 160 | 11.8443 | 198.8938 | 0.60343
16:01:58 | 73 | 9744 | 30 | Umlauf | 56.9459 | 38.5 | -1.3 | 0.11111 | 0 | 36.5105 | 11.8443 | 55.9662 | 0.61897
16:01:59 | 74 | 9755 | 30 | Umlauf | 56.9385 | 38.9 | -1.8 | 0.16667 | 0 | 39.0047 | 11.8443 | 58.853 | 0.63532
16:02:00 | 75 | 9766 | 30 | Umlauf | 56.9307 | 39.5 | -2.3 | 0.25 | 0 | 48.6492 | 11.8443 | 70.0156 | 0.65477
16:02:01 | 76 | 9777 | 30 | Umlauf | 56.9214 | 40.4 | -2.6 | 0.33333 | 0 | 63.8607 | 11.8443 | 87.6215 | 0.67911
16:02:02 | 77 | 9789 | 30 | Umlauf | 56.9098 | 41.6 | -2.9 | 0.30556 | 0 | 51.5956 | 11.8443 | 73.4258 | 0.6995
16:02:03 | 78 | 9800 | 30 | Umlauf | 56.9001 | 42.7 | -3.2 | -0.22222 | 0 | -61.0708 | 11.8443 | -42.5317 | 0.68769
16:02:04 | 79 | 9812 | 30 | Umlauf | 56.9058 | 41.9 | -3.3 | 0.58333 | 0 | 114.6908 | 11.8443 | 146.4526 | 0.72837
16:02:05 | 80 | 9824 | 30 | Umlauf | 56.8864 | 44 | -2.8 | 0 | 0 | -16.6144 | 11.8443 | -4.1214 | 0.72723
16:02:06 | 81 | 9837 | 30 | Umlauf | 56.8869 | 44 | -2.6 | -0.027778 | 0 | -18.1845 | 11.8443 | -5.478 | 0.72571
16:02:07 | 82 | 9849 | 30 | Umlauf | 56.8877 | 43.9 | -2.3 | -0.44444 | 0 | -86.7279 | 11.8443 | -64.6995 | 0.70773
16:02:08 | 83 | 9861 | 30 | Umlauf | 56.8962 | 42.3 | -2.1 | 0.47222 | 0 | 116.5305 | 11.8443 | 148.5818 | 0.74901
16:02:09 | 84 | 9873 | 30 | Umlauf | 56.8766 | 44 | -2.2 | -0.5 | 0 | -95.0604 | 11.8443 | -71.8987 | 0.72903
16:02:10 | 85 | 9884 | 30 | Umlauf | 56.8861 | 42.2 | -2.7 | -0.5 | 0 | -99.59 | 11.8443 | -75.8123 | 0.70797
16:02:11 | 86 | 9896 | 30 | Umlauf | 56.8961 | 40.4 | -3.3 | -0.52778 | 0 | -109.4321 | 11.8443 | -84.3159 | 0.68455
16:02:12 | 87 | 9906 | 30 | Umlauf | 56.9072 | 38.5 | -3.2 | -0.22222 | 0 | -55.856 | 11.8443 | -38.0261 | 0.67399
16:02:13 | 88 | 9917 | 30 | Umlauf | 56.9123 | 37.7 | -2.9 | -0.58333 | 0 | -105.2903 | 11.8443 | -80.7374 | 0.65156
16:02:14 | 89 | 9927 | 30 | Umlauf | 56.923 | 35.6 | -2.8 | -0.55556 | 0 | -94.4253 | 11.8443 | -71.35 | 0.63174
16:02:15 | 90 | 9936 | 30 | Umlauf | 56.9324 | 33.6 | -2.6 | -0.22222 | 0 | -41.7995 | 11.8443 | -25.8813 | 0.62456
16:02:16 | 91 | 9945 | 30 | Umlauf | 56.9358 | 32.8 | -2.4 | -0.16667 | 0 | -31.086 | 11.8443 | -16.6249 | 0.61994
16:02:17 | 92 | 9954 | 30 | Umlauf | 56.938 | 32.2 | -2.2 | -0.36111 | 0 | -53.3264 | 11.8443 | -35.8405 | 0.60998
16:02:18 | 93 | 9963 | 30 | Umlauf | 56.9428 | 30.9 | -2.3 | -0.13889 | 0 | -24.8836 | 11.8443 | -11.266 | 0.60685
16:02:19 | 94 | 9971 | 30 | Umlauf | 56.9442 | 30.4 | -2.7 | -0.72222 | 0 | -100.4847 | 11.8443 | -76.5854 | 0.58558
16:02:20 | 95 | 9979 | 30 | Umlauf | 56.9544 | 27.8 | -3.1 | -1.2222 | 0 | -152.2777 | 11.8443 | -121.3345 | 0.55187
16:02:21 | 96 | 9985 | 30 | Umlauf | 56.9704 | 23.4 | -4.1 | -1.1944 | 0 | -134.7701 | 11.8443 | -106.2079 | 0.52237
16:02:22 | 97 | 9991 | 30 | Umlauf | 56.9845 | 19.1 | -5.2 | -0.69444 | 0 | -79.778 | 11.8443 | -58.6947 | 0.50607
16:02:23 | 98 | 9995 | 30 | Umlauf | 56.9922 | 16.6 | -5.1 | -0.66667 | 0 | -66.9411 | 11.8443 | -47.6036 | 0.49284
16:02:24 | 99 | 9999 | 30 | Umlauf | 56.9985 | 14.2 | -4.7 | -0.5 | 0 | -45.6526 | 11.8443 | -29.2104 | 0.48473
16:02:25 | 100 | 10003 | 30 | Umlauf | 57.0024 | 12.4 | -4.1 | -0.47222 | 0 | -35.6918 | 11.8443 | -20.6043 | 0.47901
16:02:26 | 101 | 10006 | 30 | Umlauf | 57.0051 | 10.7 | -3.4 | -0.75 | 0 | -39.9331 | 11.8443 | -24.2687 | 0.47227
16:02:27 | 102 | 10008 | 30 | Umlauf | 57.0083 | 8 | -3.2 | 0 | 0 | -5.1407 | 11.8443 | 7.7587 | 0.47442
16:02:28 | 103 | 10008 | 30 | Umlauf | 57.0073 | 8 | -3.2 | 0 | 0 | -5.1407 | 11.8443 | 7.7587 | 0.47658
16:02:29 | 104 | 10008 | 30 | Umlauf | 57.0063 | 8 | -3.2 | 0 | 0 | -5.1407 | 11.8443 | 7.7587 | 0.47873
16:02:30 | 105 | 10008 | 30 | Umlauf | 57.0053 | 8 | -3.2 | 0 | 0 | -5.1407 | 11.8443 | 7.7587 | 0.48089
16:02:31 | 106 | 10008 | 30 | Umlauf | 57.0042 | 8 | -3.2 | 0 | 0 | -5.1407 | 11.8443 | 7.7587 | 0.48304
16:02:32 | 107 | 10008 | 30 | Umlauf | 57.0032 | 8 | -3.2 | 0 | 0 | -5.1407 | 11.8443 | 7.7587 | 0.4852
16:02:33 | 108 | 10008 | 30 | Umlauf | 57.0022 | 8 | -3.2 | 0 | 0 | -5.1407 | 11.8443 | 7.7587 | 0.48735
16:02:34 | 109 | 10008 | 30 | Umlauf | 57.0012 | 8 | -3.2 | 0 | 0 | -5.1407 | 11.8443 | 7.7587 | 0.48951
16:02:35 | 110 | 10008 | 30 | Umlauf | 57.0001 | 8 | -3.2 | 0 | 0 | -5.1407 | 11.8443 | 7.7587 | 0.49166
16:02:36 | 111 | 10008 | 30 | Umlauf | 56.9991 | 8 | -3.2 | 0 | 0 | -5.1407 | 11.8443 | 7.7587 | 0.49382
16:02:37 | 112 | 10008 | 30 | Umlauf | 56.9981 | 8 | -3.2 | 0 | 0 | -5.1407 | 11.8443 | 7.7587 | 0.49597
16:02:38 | 113 | 10008 | 30 | Umlauf | 56.997 | 8 | -3.2 | 0 | 0 | -5.1407 | 11.8443 | 7.7587 | 0.49813
16:02:39 | 114 | 10008 | 30 | Umlauf | 56.996 | 8 | -3.2 | 0 | 0 | -5.1407 | 11.8443 | 7.7587 | 0.50028
16:02:40 | 115 | 10008 | 30 | Umlauf | 56.995 | 8 | -3.2 | 0 | 0 | -5.1407 | 11.8443 | 7.7587 | 0.50244
16:02:41 | 116 | 10008 | 30 | Umlauf | 56.994 | 8 | -3.2 | 0 | 0 | -5.1407 | 11.8443 | 7.7587 | 0.50459
16:02:42 | 117 | 10008 | 30 | Umlauf | 56.9929 | 8 | -3.2 | -2.0833 | 0 | -72.1743 | 11.8443 | -52.1252 | 0.49012
16:02:43 | 118 | 10010 | 30 | Umlauf | 56.9998 | 0.5 | -17.5 | 1.1389 | 0 | -0.70779 | 11.8443 | 12.8894 | 0.4937
16:02:44 | 119 | 10012 | 30 | Umlauf | 56.9981 | 4.6 | -1.1 | 1.6111 | 0 | 47.2511 | 11.8443 | 68.3974 | 0.51269
16:02:45 | 120 | 10015 | 30 | Umlauf | 56.9891 | 10.4 | -0.2 | 1.5278 | 0 | 107.03 | 11.8443 | 137.5859 | 0.55091
16:02:46 | 121 | 10019 | 30 | Umlauf | 56.9709 | 15.9 | 0.3 | 1 | 0 | 116.2658 | 11.8443 | 148.2755 | 0.5921
16:02:47 | 122 | 10024 | 30 | Umlauf | 56.9513 | 19.5 | 0.8 | 0.80556 | 0 | 124.9504 | 11.8443 | 158.3272 | 0.63608
16:02:48 | 123 | 10031 | 30 | Umlauf | 56.9303 | 22.4 | 1.2 | 0.66667 | 0 | 129.6876 | 11.8443 | 163.81 | 0.68158
16:02:49 | 124 | 10037 | 30 | Umlauf | 56.9087 | 24.8 | 1 | 0.027778 | 0 | 42.2412 | 11.8443 | 62.5989 | 0.69897
16:02:50 | 125 | 10044 | 30 | Umlauf | 56.9004 | 24.9 | 0.9 | 0.36111 | 0 | 92.6508 | 11.8443 | 120.9433 | 0.73257
16:02:51 | 126 | 10052 | 30 | Umlauf | 56.8844 | 26.2 | 0.8 | -0.47222 | 0 | -25.7505 | 11.8443 | -12.015 | 0.72923
16:02:52 | 127 | 10059 | 30 | Umlauf | 56.886 | 24.5 | 0.7 | -0.55556 | 0 | -33.3506 | 11.8443 | -18.5815 | 0.72407
16:02:53 | 128 | 10065 | 30 | Umlauf | 56.8884 | 22.5 | 0.7 | -0.27778 | 0 | -5.6181 | 11.8443 | 7.2062 | 0.72607
16:02:54 | 129 | 10071 | 30 | Umlauf | 56.8875 | 21.5 | 0.7 | -0.16667 | 0 | 6.4769 | 11.8443 | 21.2051 | 0.73196
16:02:55 | 130 | 10077 | 30 | Umlauf | 56.8847 | 20.9 | 0.6 | 0.30556 | 0 | 66.4845 | 11.8443 | 90.6583 | 0.75714
16:02:56 | 131 | 10083 | 30 | Umlauf | 56.8727 | 22 | 0.8 | 1.1111 | 0 | 160 | 11.8443 | 198.8938 | 0.81239
16:02:57 | 132 | 10090 | 30 | Umlauf | 56.8464 | 26 | 1 | 1.75 | 0 | 160 | 11.8443 | 198.8938 | 0.86764
16:02:58 | 133 | 10099 | 30 | Umlauf | 56.8201 | 32.3 | 1.2 | 0.77778 | 0 | 160 | 11.8443 | 198.8938 | 0.92289
16:02:59 | 134 | 10109 | 30 | Umlauf | 56.7938 | 35.1 | 1.7 | 0.72222 | 0 | 160 | 11.8443 | 198.8938 | 0.97814
16:03:00 | 135 | 10119 | 30 | Umlauf | 56.7674 | 37.7 | 1.8 | 1.4167 | 0 | 160 | 11.8443 | 198.8938 | 1.0334
16:03:01 | 136 | 10131 | 30 | Umlauf | 56.7411 | 42.8 | 1.6 | 0.63889 | 0 | 160 | 11.8443 | 198.8938 | 1.0886
16:03:02 | 137 | 10143 | 30 | Umlauf | 56.7148 | 45.1 | 1.4 | 0.38889 | 0 | 160 | 11.8443 | 198.8938 | 1.1439
16:03:03 | 138 | 10156 | 30 | Umlauf | 56.6885 | 46.5 | 1.3 | 0.58333 | 0 | 160 | 11.8443 | 198.8938 | 1.1991
16:03:04 | 139 | 10170 | 30 | Umlauf | 56.6622 | 48.6 | 1.2 | 1 | 0 | 160 | 11.8443 | 198.8938 | 1.2544
16:03:05 | 140 | 10184 | 30 | Umlauf | 56.6359 | 52.2 | 1.7 | 0.80556 | 0 | 160 | 11.8443 | 198.8938 | 1.3096
16:03:06 | 141 | 10200 | 30 | Umlauf | 56.6096 | 55.1 | 2.2 | -0.13889 | 0 | 88.047 | 11.8443 | 115.6149 | 1.3417
16:03:07 | 142 | 10215 | 30 | Umlauf | 56.5943 | 54.6 | 2 | 0.58333 | 0 | 160 | 11.8443 | 198.8938 | 1.397
16:03:08 | 143 | 10231 | 30 | Umlauf | 56.568 | 56.7 | 1.7 | 0.72222 | 0 | 160 | 11.8443 | 198.8938 | 1.4522
16:03:09 | 144 | 10247 | 30 | Umlauf | 56.5417 | 59.3 | 1.8 | 0.36111 | 0 | 160 | 11.8443 | 198.8938 | 1.5075
16:03:10 | 145 | 10264 | 30 | Umlauf | 56.5154 | 60.6 | 2.1 | 0.69444 | 0 | 160 | 11.8443 | 198.8938 | 1.5627
16:03:11 | 146 | 10281 | 30 | Umlauf | 56.4891 | 63.1 | 1.7 | 0.22222 | 0 | 160 | 11.8443 | 198.8938 | 1.618
16:03:12 | 147 | 10299 | 30 | Umlauf | 56.4628 | 63.9 | 1.7 | 0.63889 | 0 | 160 | 11.8443 | 198.8938 | 1.6732
16:03:13 | 148 | 10318 | 30 | Umlauf | 56.4364 | 66.2 | 1.8 | 0.61111 | 0 | 160 | 11.8443 | 198.8938 | 1.7285
16:03:14 | 149 | 10337 | 30 | Umlauf | 56.4101 | 68.4 | 1.6 | 0.61111 | 0 | 160 | 11.8443 | 198.8938 | 1.7837
16:03:15 | 150 | 10356 | 30 | Umlauf | 56.3838 | 70.6 | 1.5 | -0.25 | 0 | 47.7165 | 11.8443 | 68.9361 | 1.8029
16:03:16 | 151 | 10376 | 30 | Umlauf | 56.3747 | 69.7 | 1.8 | 0.055556 | 0 | 160 | 11.8443 | 198.8938 | 1.8581
16:03:17 | 152 | 10395 | 30 | Umlauf | 56.3484 | 69.9 | 1.4 | 1.5556 | 0 | 160 | 11.8443 | 198.8938 | 1.9134
16:03:18 | 153 | 10416 | 30 | Umlauf | 56.3221 | 75.5 | 1.5 | 1.1944 | 0 | 160 | 11.8443 | 198.8938 | 1.9686
16:03:19 | 154 | 10438 | 30 | Umlauf | 56.2958 | 79.8 | 1.4 | 0.83333 | 0 | 160 | 11.8443 | 198.8938 | 2.0239
16:03:20 | 155 | 10461 | 30 | Umlauf | 56.2695 | 82.8 | 1.2 | -1.1111 | 0 | -160 | 11.8443 | -128.0066 | 1.9883
16:03:21 | 156 | 10483 | 30 | Umlauf | 56.2864 | 78.8 | 1.9 | -2.0833 | 0 | -160 | 11.8443 | -128.0066 | 1.9528
16:03:22 | 157 | 10503 | 30 | Umlauf | 56.3033 | 71.3 | 2.1 | 0.33333 | 0 | 160 | 11.8443 | 198.8938 | 2.008
16:03:23 | 158 | 10523 | 30 | Umlauf | 56.277 | 72.5 | 1.9 | -1.2778 | 0 | -160 | 11.8443 | -128.0066 | 1.9724
16:03:24 | 159 | 10542 | 30 | Umlauf | 56.294 | 67.9 | 1.9 | -0.69444 | 0 | -82.9457 | 11.8443 | -61.4317 | 1.9554
16:03:25 | 160 | 10560 | 30 | Umlauf | 56.3021 | 65.4 | 2.4 | -0.47222 | 0 | -10.325 | 11.8443 | 1.7584 | 1.9559
16:03:26 | 161 | 10578 | 30 | Umlauf | 56.3019 | 63.7 | 2.7 | -1.4167 | 0 | -160 | 11.8443 | -128.0066 | 1.9203
16:03:27 | 162 | 10594 | 30 | Umlauf | 56.3188 | 58.6 | 2.6 | -0.94444 | 0 | -119.0776 | 11.8443 | -92.6496 | 1.8946
16:03:28 | 163 | 10609 | 30 | Umlauf | 56.331 | 55.2 | 2.6 | -1.5278 | 0 | -160 | 11.8443 | -128.0066 | 1.859
16:03:29 | 164 | 10623 | 30 | Umlauf | 56.348 | 49.7 | 3.3 | 0.94444 | 0 | 160 | 11.8443 | 198.8938 | 1.9143
16:03:30 | 165 | 10638 | 30 | Umlauf | 56.3217 | 53.1 | 3.1 | -0.72222 | 0 | -52.3251 | 11.8443 | -34.9755 | 1.9046
16:03:31 | 166 | 10652 | 30 | Umlauf | 56.3263 | 50.5 | 3.2 | -1.8889 | 0 | -160 | 11.8443 | -128.0066 | 1.869
16:03:32 | 167 | 10664 | 30 | Umlauf | 56.3432 | 43.7 | 3.4 | -0.25 | 0 | 65.8358 | 11.8443 | 89.9075 | 1.894
16:03:33 | 168 | 10676 | 30 | Umlauf | 56.3313 | 42.8 | 3.5 | -0.5 | 0 | 0.042424 | 11.8443 | 13.7577 | 1.8978
16:03:34 | 169 | 10687 | 30 | Umlauf | 56.3295 | 41 | 3.7 | -1.9722 | 0 | -160 | 11.8443 | -128.0066 | 1.8622
16:03:35 | 170 | 10697 | 30 | Umlauf | 56.3464 | 33.9 | 4.6 | -1.4444 | 0 | -116.0024 | 11.8443 | -89.9926 | 1.8372
16:03:36 | 171 | 10705 | 30 | Umlauf | 56.3584 | 28.7 | 5.6 | -1.3889 | 0 | -81.491 | 11.8443 | -60.1748 | 1.8205
16:03:37 | 172 | 10711 | 30 | Umlauf | 56.3663 | 23.7 | 6.4 | 3.0833 | 0 | 160 | 11.8443 | 198.8938 | 1.8758
16:03:38 | 173 | 10721 | 30 | Umlauf | 56.34 | 34.8 | 4 | -2.5278 | 0 | -160 | 11.8443 | -128.0066 | 1.8402
16:03:39 | 174 | 10728 | 30 | Umlauf | 56.3569 | 25.7 | 5.8 | -1.5278 | 0 | -85.6378 | 11.8443 | -63.7576 | 1.8225
16:03:40 | 175 | 10734 | 30 | Umlauf | 56.3654 | 20.2 | 7.9 | -0.16667 | 0 | 91.3226 | 11.8443 | 119.4061 | 1.8557
16:03:41 | 176 | 10739 | 30 | Umlauf | 56.3496 | 19.6 | 8.4 | -2.7222 | 0 | -140.5775 | 11.8443 | -111.2256 | 1.8248
16:03:42 | 177 | 10742 | 30 | Umlauf | 56.3643 | 9.8 | 17.1 | 0.86111 | 0 | 158.5015 | 11.8443 | 197.1595 | 1.8795
16:03:43 | 178 | 10745 | 30 | Umlauf | 56.3382 | 12.9 | 11.7 | 0.11111 | 0 | 108.769 | 11.8443 | 139.5986 | 1.9183
16:03:44 | 179 | 10749 | 30 | Umlauf | 56.3197 | 13.3 | 10.2 | 0 | 0 | 91.4247 | 11.8443 | 119.5242 | 1.9515
16:03:45 | 180 | 10749 | 30 | Umlauf | 56.3039 | 13.3 | 10.2 | -2.6111 | 0 | -80.6362 | 11.8443 | -59.4362 | 1.935
16:03:46 | 181 | 10751 | 30 | Umlauf | 56.3118 | 3.9 | 28.1 | 3.4722 | 0 | 149.822 | 11.8443 | 187.1137 | 1.987
16:03:47 | 182 | 10756 | 30 | Umlauf | 56.287 | 16.4 | 5.7 | 0 | 0 | 69.8665 | 11.8443 | 94.5727 | 2.0133
16:03:48 | 183 | 10756 | 30 | Umlauf | 56.2745 | 16.4 | 5.7 | -3.2778 | 0 | -160 | 11.8443 | -128.0066 | 1.9777
16:03:49 | 184 | 10758 | 30 | Umlauf | 56.2915 | 4.6 | 18.4 | 3.1944 | 0 | 144.57 | 11.8443 | 181.0351 | 2.028
16:03:50 | 185 | 10763 | 30 | Umlauf | 56.2675 | 16.1 | 4.3 | -0.55556 | 0 | -0.22847 | 11.8443 | 13.4442 | 2.0317
16:03:51 | 186 | 10767 | 30 | Umlauf | 56.2657 | 14.1 | 4.3 | -0.083333 | 0 | 41.0802 | 11.8443 | 61.2551 | 2.0487
16:03:52 | 187 | 10771 | 30 | Umlauf | 56.2576 | 13.8 | 4.1 | 0 | 0 | 45.737 | 11.8443 | 66.645 | 2.0672
16:03:53 | 188 | 10771 | 30 | Umlauf | 56.2488 | 13.8 | 4.1 | 0.72222 | 0 | 107.8117 | 11.8443 | 138.4907 | 2.1057
16:03:54 | 189 | 10780 | 30 | Umlauf | 56.2305 | 16.4 | 2.1 | 0.52778 | 0 | 89.0967 | 11.8443 | 116.8299 | 2.1382
16:03:55 | 190 | 10785 | 30 | Umlauf | 56.2151 | 18.3 | 0.8 | 1.8611 | 0 | 160 | 11.8443 | 198.8938 | 2.1934
16:03:56 | 191 | 10792 | 30 | Umlauf | 56.1887 | 25 | 0.5 | 0.80556 | 0 | 156.3465 | 11.8443 | 194.6653 | 2.2475
16:03:57 | 192 | 10800 | 30 | Umlauf | 56.163 | 27.9 | 0.4 | -1.1944 | 0 | -112.5555 | 11.8443 | -87.0145 | 2.2233
16:03:58 | 193 | 10806 | 30 | Umlauf | 56.1745 | 23.6 | 0.4 | -1.8333 | 0 | -156.1667 | 11.8443 | -124.6945 | 2.1887
16:03:59 | 194 | 10811 | 30 | Umlauf | 56.191 | 17 | 0.5 | -0.22222 | 0 | -1.9624 | 11.8443 | 11.4373 | 2.1919
16:04:00 | 195 | 10815 | 30 | Umlauf | 56.1895 | 16.2 | 0.5 | -1.0833 | 0 | -58.0032 | 11.8443 | -39.8813 | 2.1808
16:04:01 | 196 | 10819 | 30 | Umlauf | 56.1948 | 12.3 | 0.5 | -0.97222 | 0 | -38.6252 | 11.8443 | -23.1387 | 2.1744
16:04:02 | 197 | 10821 | 30 | Umlauf | 56.1978 | 8.8 | 0.7 | 0 | 0 | 11.4694 | 11.8443 | 26.9834 | 2.1818
16:04:03 | 198 | 10821 | 30 | Umlauf | 56.1943 | 8.8 | 0.7 | -0.72222 | 0 | -18.1555 | 11.8443 | -5.4529 | 2.1803
16:04:04 | 199 | 10825 | 30 | Umlauf | 56.195 | 6.2 | 0.8 | 1.5278 | 0 | 67.4184 | 11.8443 | 91.7392 | 2.2058
16:04:05 | 200 | 10828 | 30 | Umlauf | 56.1828 | 11.7 | 0.4 | 0 | 0 | 13.2464 | 11.8443 | 29.0401 | 2.2139
16:04:06 | 201 | 10828 | 30 | Umlauf | 56.179 | 11.7 | 0.4 | -1.2222 | 0 | -48.9607 | 11.8443 | -32.0686 | 2.205
16:04:07 | 202 | 10832 | 30 | Umlauf | 56.1832 | 7.3 | 0.5 | 0.61111 | 0 | 36.4227 | 11.8443 | 55.8645 | 2.2205
16:04:08 | 203 | 10835 | 30 | Umlauf | 56.1758 | 9.5 | 0.3 | 0 | 0 | 10.1546 | 11.8443 | 25.4616 | 2.2276
16:04:09 | 204 | 10835 | 30 | Umlauf | 56.1725 | 9.5 | 0.3 | -1.4722 | 0 | -49.6948 | 11.8443 | -32.7029 | 2.2185
16:04:10 | 205 | 10837 | 30 | Umlauf | 56.1768 | 4.2 | 0.6 | 0 | 0 | 5.2032 | 11.8443 | 19.7308 | 2.224
16:04:11 | 206 | 10837 | 30 | Umlauf | 56.1742 | 4.2 | 0.6 | 0.33333 | 0 | 13.9227 | 11.8443 | 29.8228 | 2.2322
16:04:12 | 207 | 10840 | 30 | Umlauf | 56.1703 | 5.4 | 0.4 | 0 | 0 | 6.0594 | 11.8443 | 20.7218 | 2.238
16:04:13 | 208 | 10840 | 30 | Umlauf | 56.1675 | 5.4 | 0.4 | -0.5 | 0 | -6.9465 | 11.8443 | 5.6687 | 2.2396
16:04:14 | 209 | 10842 | 30 | Umlauf | 56.1668 | 3.6 | 0.4 | 0 | 0 | 4.0341 | 11.8443 | 18.3778 | 2.2447
16:04:15 | 210 | 10842 | 30 | Umlauf | 56.1643 | 3.6 | 0.4 | 0 | 0 | 4.0341 | 11.8443 | 18.3778 | 2.2498
16:04:16 | 211 | 10842 | 30 | Umlauf | 56.1619 | 3.6 | 0.4 | 0 | 0 | 4.0341 | 11.8443 | 18.3778 | 2.2549
16:04:17 | 212 | 10842 | 30 | Umlauf | 56.1595 | 3.6 | 0.4 | 0 | 0 | 4.0341 | 11.8443 | 18.3778 | 2.26
16:04:18 | 213 | 10842 | 30 | Umlauf | 56.157 | 3.6 | 0.4 | 0 | 0 | 4.0341 | 11.8443 | 18.3778 | 2.2651
16:04:19 | 214 | 10842 | 30 | Umlauf | 56.1546 | 3.6 | 0.4 | 0 | 0 | 4.0341 | 11.8443 | 18.3778 | 2.2702
16:04:20 | 215 | 10842 | 30 | Umlauf | 56.1522 | 3.6 | 0.4 | 0 | 0 | 4.0341 | 11.8443 | 18.3778 | 2.2753
16:04:21 | 216 | 10842 | 30 | Umlauf | 56.1497 | 3.6 | 0.4 | 0 | 0 | 4.0341 | 11.8443 | 18.3778 | 2.2804
16:04:22 | 217 | 10842 | 30 | Umlauf | 56.1473 | 3.6 | 0.4 | 0 | 0 | 4.0341 | 11.8443 | 18.3778 | 2.2855
16:04:23 | 218 | 10842 | 30 | Umlauf | 56.1449 | 3.6 | 0.4 | 0 | 0 | 4.0341 | 11.8443 | 18.3778 | 2.2906
16:04:24 | 219 | 10842 | 30 | Umlauf | 56.1425 | 3.6 | 0.4 | 0 | 0 | 4.0341 | 11.8443 | 18.3778 | 2.2957
16:04:25 | 220 | 10842 | 30 | Umlauf | 56.14 | 3.6 | 0.4 | -0.83333 | 0 | -9.4609 | 11.8443 | 2.7585 | 2.2965
16:04:26 | 221 | 10844 | 30 | Umlauf | 56.1397 | 0.6 | 2.4 | 0 | 0 | 1.3782 | 11.8443 | 15.3038 | 2.3008
16:04:27 | 222 | 10844 | 30 | Umlauf | 56.1376 | 0.6 | 2.4 | 0.94444 | 0 | 4.9076 | 11.8443 | 19.3887 | 2.3061
16:04:28 | 223 | 10846 | 30 | Umlauf | 56.1351 | 4 | 0.6 | 0 | 0 | 4.9548 | 11.8443 | 19.4433 | 2.3115
16:04:29 | 224 | 10846 | 30 | Umlauf | 56.1325 | 4 | 0.6 | 0 | 0 | 4.9548 | 11.8443 | 19.4433 | 2.3169
16:04:30 | 225 | 10846 | 30 | Umlauf | 56.1299 | 4 | 0.6 | -0.91667 | 0 | -11.5477 | 11.8443 | 0.3432 | 2.317
16:04:31 | 226 | 10847 | 30 | Umlauf | 56.1299 | 0.7 | 4.2 | 1.9444 | 0 | 10.826 | 11.8443 | 26.2387 | 2.3243
16:04:32 | 227 | 10849 | 30 | Umlauf | 56.1264 | 7.7 | 0.2 | 0 | 0 | 7.7546 | 11.8443 | 22.6839 | 2.3306
16:04:33 | 228 | 10849 | 30 | Umlauf | 56.1234 | 7.7 | 0.2 | -0.94444 | 0 | -24.2413 | 11.8443 | -10.711 | 2.3276
16:04:34 | 229 | 10851 | 30 | Umlauf | 56.1248 | 4.3 | 0.1 | 0 | 0 | 4.0608 | 11.8443 | 18.4086 | 2.3328
16:04:35 | 230 | 10851 | 30 | Umlauf | 56.1224 | 4.3 | 0.1 | 0 | 0 | 4.0608 | 11.8443 | 18.4086 | 2.3379
16:04:36 | 231 | 10851 | 30 | Umlauf | 56.12 | 4.3 | 0.1 | 0 | 0 | 4.0608 | 11.8443 | 18.4086 | 2.343
16:04:37 | 232 | 10851 | 30 | Umlauf | 56.1175 | 4.3 | 0.1 | -0.58333 | 0 | -7.4662 | 11.8443 | 5.0672 | 2.3444
16:04:38 | 233 | 10854 | 30 | Umlauf | 56.1168 | 2.2 | -0.2 | 0 | 0 | 1.686 | 11.8443 | 15.66 | 2.3487
16:04:39 | 234 | 10854 | 30 | Umlauf | 56.1148 | 2.2 | -0.2 | 0 | 0 | 1.686 | 11.8443 | 15.66 | 2.3531
16:04:40 | 235 | 10854 | 30 | Umlauf | 56.1127 | 2.2 | -0.2 | 0.88889 | 0 | 13.8656 | 11.8443 | 29.7568 | 2.3614
16:04:41 | 236 | 10858 | 30 | Umlauf | 56.1088 | 5.4 | 0.7 | 0 | 0 | 7.0137 | 11.8443 | 21.8263 | 2.3674
16:04:42 | 237 | 10858 | 30 | Umlauf | 56.1059 | 5.4 | 0.7 | 0 | 0 | 7.0137 | 11.8443 | 21.8263 | 2.3735
16:04:43 | 238 | 10858 | 30 | Umlauf | 56.103 | 5.4 | 0.7 | 0 | 0 | 7.0137 | 11.8443 | 21.8263 | 2.3795
16:04:44 | 239 | 10858 | 30 | Umlauf | 56.1001 | 5.4 | 0.7 | 1.6944 | 0 | 64.0019 | 11.8443 | 87.7849 | 2.4039
16:04:45 | 240 | 10871 | 30 | Umlauf | 56.0885 | 11.5 | 1.1 | 0.97222 | 0 | 87.3917 | 11.8443 | 114.8564 | 2.4358
16:04:46 | 241 | 10875 | 30 | Umlauf | 56.0733 | 15 | 1 | 0.80556 | 0 | 97.6651 | 11.8443 | 126.747 | 2.471
16:04:47 | 242 | 10880 | 30 | Umlauf | 56.0565 | 17.9 | 0.9 | 1.6944 | 0 | 160 | 11.8443 | 198.8938 | 2.5263
16:04:48 | 243 | 10887 | 30 | Umlauf | 56.0302 | 24 | 0.4 | 0.27778 | 0 | 69.6782 | 11.8443 | 94.3547 | 2.5525
16:04:49 | 244 | 10894 | 30 | Umlauf | 56.0177 | 25 | 0.1 | 1.8611 | 0 | 160 | 11.8443 | 198.8938 | 2.6078
16:04:50 | 245 | 10903 | 30 | Umlauf | 55.9914 | 31.7 | -0.3 | 0.13889 | 0 | 52.8088 | 11.8443 | 74.83 | 2.6285
16:04:51 | 246 | 10912 | 30 | Umlauf | 55.9815 | 32.2 | 0.3 | -0.22222 | 0 | -4.7142 | 11.8443 | 8.2524 | 2.6308
16:04:52 | 247 | 10920 | 30 | Umlauf | 55.9804 | 31.4 | 1.3 | -0.55556 | 0 | -34.8469 | 11.8443 | -19.8743 | 2.6253
16:04:53 | 248 | 10928 | 30 | Umlauf | 55.9831 | 29.4 | 2 | -0.33333 | 0 | 1.9493 | 11.8443 | 15.9647 | 2.6297
16:04:54 | 249 | 10936 | 30 | Umlauf | 55.981 | 28.2 | 1.9 | 0.47222 | 0 | 141.5121 | 11.8443 | 177.4958 | 2.679
16:04:55 | 250 | 10945 | 30 | Umlauf | 55.9575 | 29.9 | 1.6 | 0.41667 | 0 | 134.6922 | 11.8443 | 169.6024 | 2.7262
16:04:56 | 251 | 10953 | 30 | Umlauf | 55.9351 | 31.4 | 1.4 | -0.22222 | 0 | 13.0762 | 11.8443 | 28.8432 | 2.7342
16:04:57 | 252 | 10962 | 30 | Umlauf | 55.9312 | 30.6 | 1.3 | -0.55556 | 0 | -34.0507 | 11.8443 | -19.1863 | 2.7288
16:04:58 | 253 | 10970 | 30 | Umlauf | 55.9338 | 28.6 | 1.5 | 0.88889 | 0 | 160 | 11.8443 | 198.8938 | 2.7841
16:04:59 | 254 | 10979 | 30 | Umlauf | 55.9075 | 31.8 | 2 | -1.3611 | 0 | -129.8096 | 11.8443 | -101.9221 | 2.7558
16:05:00 | 255 | 10986 | 30 | Umlauf | 55.9209 | 26.9 | 3.3 | -0.33333 | 0 | 22.0022 | 11.8443 | 39.1741 | 2.7667
16:05:01 | 256 | 10993 | 30 | Umlauf | 55.9158 | 25.7 | 3.6 | -1.0556 | 0 | -58.2498 | 11.8443 | -40.0944 | 2.7555
16:05:02 | 257 | 10999 | 30 | Umlauf | 55.9211 | 21.9 | 3.8 | -0.61111 | 0 | -9.0663 | 11.8443 | 3.2152 | 2.7564
16:05:03 | 258 | 11005 | 30 | Umlauf | 55.9206 | 19.7 | 3.8 | -1.4722 | 0 | -76.4934 | 11.8443 | -55.8568 | 2.7409
16:05:04 | 259 | 11009 | 30 | Umlauf | 55.928 | 14.4 | 5 | 2.1944 | 0 | 160 | 11.8443 | 198.8938 | 2.7962
16:05:05 | 260 | 11015 | 30 | Umlauf | 55.9017 | 22.3 | 3.4 | -0.30556 | 0 | 22.9372 | 11.8443 | 40.2563 | 2.8073
16:05:06 | 261 | 11021 | 30 | Umlauf | 55.8964 | 21.2 | 4.1 | 1.3889 | 0 | 160 | 11.8443 | 198.8938 | 2.8626
16:05:07 | 262 | 11028 | 30 | Umlauf | 55.8701 | 26.2 | 3.8 | -0.5 | 0 | 1.8413 | 11.8443 | 15.8397 | 2.867
16:05:08 | 263 | 11035 | 30 | Umlauf | 55.868 | 24.4 | 4.4 | -0.25 | 0 | 48.0975 | 11.8443 | 69.377 | 2.8863
16:05:09 | 264 | 11041 | 30 | Umlauf | 55.8588 | 23.5 | 4.2 | -1.6389 | 0 | -103.203 | 11.8443 | -78.9339 | 2.8643
16:05:10 | 265 | 11046 | 30 | Umlauf | 55.8693 | 17.6 | 5 | 1.4167 | 0 | 160 | 11.8443 | 198.8938 | 2.9196
16:05:11 | 266 | 11053 | 30 | Umlauf | 55.843 | 22.7 | 3.4 | 0.80556 | 0 | 160 | 11.8443 | 198.8938 | 2.9748
16:05:12 | 267 | 11060 | 30 | Umlauf | 55.8166 | 25.6 | 3 | -0.94444 | 0 | -52.4221 | 11.8443 | -35.0592 | 2.9651
16:05:13 | 268 | 11066 | 30 | Umlauf | 55.8213 | 22.2 | 3.6 | -0.55556 | 0 | -5.8971 | 11.8443 | 6.8833 | 2.967
16:05:14 | 269 | 11071 | 30 | Umlauf | 55.8204 | 20.2 | 4.1 | -1.9722 | 0 | -116.7341 | 11.8443 | -90.6248 | 2.9418
16:05:15 | 270 | 11075 | 30 | Umlauf | 55.8324 | 13.1 | 6.2 | -1.1389 | 0 | -21.5673 | 11.8443 | -8.4007 | 2.9395
16:05:16 | 271 | 11078 | 30 | Umlauf | 55.8335 | 9 | 7.8 | 2.6667 | 0 | 160 | 11.8443 | 198.8938 | 2.9947
16:05:17 | 272 | 11083 | 30 | Umlauf | 55.8072 | 18.6 | 3.5 | -2.8056 | 0 | -160 | 11.8443 | -128.0066 | 2.9592
16:05:18 | 273 | 11085 | 30 | Umlauf | 55.8241 | 8.5 | 6.9 | 1.2778 | 0 | 109.6685 | 11.8443 | 140.6398 | 2.9982
16:05:19 | 274 | 11089 | 30 | Umlauf | 55.8055 | 13.1 | 4.1 | 0.63889 | 0 | 95.5208 | 11.8443 | 124.2651 | 3.0328
16:05:20 | 275 | 11093 | 30 | Umlauf | 55.7891 | 15.4 | 3.4 | 1.2222 | 0 | 160 | 11.8443 | 198.8938 | 3.088
16:05:21 | 276 | 11099 | 30 | Umlauf | 55.7627 | 19.8 | 2.7 | -0.38889 | 0 | 1.744 | 11.8443 | 15.7271 | 3.0924
16:05:22 | 277 | 11104 | 30 | Umlauf | 55.7607 | 18.4 | 3 | -0.72222 | 0 | -21.5845 | 11.8443 | -8.4155 | 3.09
16:05:23 | 278 | 11108 | 30 | Umlauf | 55.7618 | 15.8 | 3.6 | -1.4444 | 0 | -60.9159 | 11.8443 | -42.3979 | 3.0783
16:05:24 | 279 | 11111 | 30 | Umlauf | 55.7674 | 10.6 | 5.4 | 1.3056 | 0 | 129.3309 | 11.8443 | 163.3972 | 3.1237
16:05:25 | 280 | 11115 | 30 | Umlauf | 55.7458 | 15.3 | 3.6 | 0.16667 | 0 | 62.1584 | 11.8443 | 85.6513 | 3.1474
16:05:26 | 281 | 11120 | 30 | Umlauf | 55.7344 | 15.9 | 3.3 | 0.86111 | 0 | 130.59 | 11.8443 | 164.8544 | 3.1932
16:05:27 | 282 | 11125 | 30 | Umlauf | 55.7126 | 19 | 2.5 | 3.6111 | 0 | 160 | 11.8443 | 198.8938 | 3.2485
16:05:28 | 283 | 11134 | 30 | Umlauf | 55.6863 | 32 | 1.3 | -5.2222 | 0 | -160 | 11.8443 | -128.0066 | 3.2129
16:05:29 | 284 | 11137 | 30 | Umlauf | 55.7033 | 13.2 | 2.8 | -0.5 | 0 | -4.8202 | 11.8443 | 8.1297 | 3.2152
16:05:30 | 285 | 11141 | 30 | Umlauf | 55.7022 | 11.4 | 2.9 | 0.33333 | 0 | 53.3452 | 11.8443 | 75.4507 | 3.2361
16:05:31 | 286 | 11144 | 30 | Umlauf | 55.6922 | 12.6 | 2.4 | 0.22222 | 0 | 46.5685 | 11.8443 | 67.6074 | 3.2549
16:05:32 | 287 | 11148 | 30 | Umlauf | 55.6833 | 13.4 | 2 | -0.027778 | 0 | 25.5323 | 11.8443 | 43.2599 | 3.2669
16:05:33 | 288 | 11152 | 30 | Umlauf | 55.6775 | 13.3 | 1.8 | -0.083333 | 0 | 19.1706 | 11.8443 | 35.8968 | 3.2769
16:05:34 | 289 | 11155 | 30 | Umlauf | 55.6728 | 13 | 1.6 | -0.61111 | 0 | -16.4896 | 11.8443 | -4.0136 | 3.2758
16:05:35 | 290 | 11158 | 30 | Umlauf | 55.6733 | 10.8 | 1.6 | 0.027778 | 0 | 21.7085 | 11.8443 | 38.8342 | 3.2866
16:05:36 | 291 | 11161 | 30 | Umlauf | 55.6682 | 10.9 | 1.4 | 0.083333 | 0 | 24.3996 | 11.8443 | 41.9489 | 3.2982
16:05:37 | 292 | 11164 | 30 | Umlauf | 55.6626 | 11.2 | 1.2 | 0.083333 | 0 | 23.759 | 11.8443 | 41.2074 | 3.3097
16:05:38 | 293 | 11167 | 30 | Umlauf | 55.6572 | 11.5 | 1.2 | -0.083333 | 0 | 12.4653 | 11.8443 | 28.136 | 3.3175
16:05:39 | 294 | 11171 | 30 | Umlauf | 55.6535 | 11.2 | 1.1 | -0.27778 | 0 | -1.3499 | 11.8443 | 12.1463 | 3.3209
16:05:40 | 295 | 11173 | 30 | Umlauf | 55.6519 | 10.2 | 1.1 | -0.25 | 0 | -0.10296 | 11.8443 | 13.5895 | 3.3247
16:05:41 | 296 | 11176 | 30 | Umlauf | 55.6501 | 9.3 | 1.1 | 0.66667 | 0 | 52.935 | 11.8443 | 74.976 | 3.3455
16:05:42 | 297 | 11179 | 30 | Umlauf | 55.6401 | 11.7 | 0.8 | -0.27778 | 0 | -2.7371 | 11.8443 | 10.5407 | 3.3484
16:05:43 | 298 | 11182 | 30 | Umlauf | 55.6387 | 10.7 | 0.7 | 0.94444 | 0 | 76.9224 | 11.8443 | 102.7392 | 3.3769
16:05:44 | 299 | 11186 | 30 | Umlauf | 55.6252 | 14.1 | 0.5 | -1.3056 | 0 | -63.1407 | 11.8443 | -44.3201 | 3.3646
16:05:45 | 300 | 11189 | 30 | Umlauf | 55.631 | 9.4 | 0.7 | -0.16667 | 0 | 2.5034 | 11.8443 | 16.6061 | 3.3692
16:05:46 | 301 | 11191 | 30 | Umlauf | 55.6288 | 8.8 | 0.6 | -0.13889 | 0 | 3.3387 | 11.8443 | 17.5729 | 3.3741
16:05:47 | 302 | 11193 | 30 | Umlauf | 55.6265 | 8.3 | 0.6 | 0 | 0 | 10.3222 | 11.8443 | 25.6556 | 3.3813
16:05:48 | 303 | 11193 | 30 | Umlauf | 55.6231 | 8.3 | 0.6 | -1.1111 | 0 | -30.4262 | 11.8443 | -16.0548 | 3.3768
16:05:49 | 304 | 11196 | 30 | Umlauf | 55.6252 | 4.3 | 0.8 | 0 | 0 | 5.834 | 11.8443 | 20.4609 | 3.3825
16:05:50 | 305 | 11196 | 30 | Umlauf | 55.6225 | 4.3 | 0.8 | 0 | 0 | 5.834 | 11.8443 | 20.4609 | 3.3882
16:05:51 | 306 | 11196 | 30 | Umlauf | 55.6198 | 4.3 | 0.8 | -0.5 | 0 | -4.8799 | 11.8443 | 8.0606 | 3.3904
16:05:52 | 307 | 11198 | 30 | Umlauf | 55.6187 | 2.5 | -2.6 | 9.5 | 0 | 146.3021 | 11.8443 | 183.0398 | 3.4412
16:05:53 | 308 | 11208 | 30 | Umlauf | 55.5945 | 36.7 | -0.4 | -8.8056 | 0 | -160 | 11.8443 | -128.0066 | 3.4057
16:05:54 | 309 | 11210 | 30 | Umlauf | 55.6115 | 5 | -3.2 | 0 | 0 | -3.2247 | 11.8443 | 9.9763 | 3.4085
16:05:55 | 310 | 11210 | 30 | Umlauf | 55.6102 | 5 | -3.2 | 0.30556 | 0 | 4.5218 | 11.8443 | 18.9422 | 3.4137
16:05:56 | 311 | 11213 | 30 | Umlauf | 55.6076 | 6.1 | -2.8 | 0 | 0 | -3.0022 | 11.8443 | 10.2339 | 3.4166
16:05:57 | 312 | 11213 | 30 | Umlauf | 55.6063 | 6.1 | -2.8 | 0 | 0 | -3.0022 | 11.8443 | 10.2339 | 3.4194