## Parameter
Parameter [Einheit] | Wert
Anzahl an Empfängerspulen am Fahrzeug | 4
Induktive Ladeleistung [kW] | 25
Wirkungsgrad des statischen Ladens [-] | 0.9
Wirkungsgrad des dynamischen Ladens [-] | 0.8
Nutzbare Batteriekapazität [kW] | 174
Wirkungsgrad der Batterie [-] | 0.9
Wirkungsgrad der Leistungselektronik [-] | 0.96
Nennleistung des Elektromotors [kW] | 160
Wirkungsgrad des Elektromotors [-] | 0.82
Wirkungsgrad des Getriebes [-] | 0.98
Leermasse des Fahrzeugs [kg] | 12760
Masse je Fahrgast [kg] | 77
Frontfläche des Fahrzeugs [m²] | 8.6649
Rollwiderstandsbeiwert [-] | 0.015
Luftwiderstandsbeiwert [-] | 0.66
Konstante Leistung der Nebenverbraucher (ohne Klimatisierung) [kW] | 6
Haltezeit an Ampeln [s] | 15

## Übersicht Betriebstag
Typ | Uhrzeit zu Beginn | Uhrzeit am Ende | Außentemperatur [°C] | SoC zu Beginn [%] | SoC am Ende [%] | Energieverbrauch des Intervalls [kWh]
Umlauf | 07:18 | 07:18 | 20 | 100 | 97.5647 | 4.2374

## 1 Umlauf
Uhrzeit | Zeit t [s] | Zurückgelegte Distanz [m] | Außen- temperatur [°C] | Typ | SoC zum Zeitpunkt t [%] | Ist-Geschwindigkeit zum Zeitpunkt t [km/h] | Steigung im Intervall [t, t+1) [%] | Gewählte Beschleunigung im Intervall [t, t+1) [m/s²] | Empfangene Leistung mittels DWPT [kW] | Motorleistung [kW] | Leistung der Nebenverbraucher [kW] | Abgerufene Batterieleistung im Intervall [t, t+1) [kW] | Kumulierter Energieverbrauch nach Intervall [t, t+1) [kWh] | Column15 | Column16
07:18:00 | 0 | 0 | 20 | Umlauf | 100 |  |  |  | 0 | 160 | 11.289 | 198.2512 | 0.05507
07:18:00 | 1 | 5 | 20 | Umlauf | 99.9684 | 3.6 | -0.1 | 3.4167 | 0 | 69.3647 | 11.289 | 93.3492 | 0.081
07:18:00 | 2 | 9 | 20 | Umlauf | 99.9534 | 15.9 | -0.5 | 1.8889 | 0 | 160 | 11.289 | 198.2512 | 0.13607
07:18:00 | 3 | 16 | 20 | Umlauf | 99.9218 | 22.7 | -3.6 | 1.1667 | 0 | 120.5539 | 11.289 | 152.5959 | 0.17846
07:18:00 | 4 | 23 | 20 | Umlauf | 99.8974 | 26.9 | -5.1 | -1.5 | 0 | -160 | 11.289 | -128.4863 | 0.14277
07:18:00 | 5 | 29 | 20 | Umlauf | 99.918 | 21.5 | -8.5 | -1.5833 | 0 | -160 | 11.289 | -128.4863 | 0.10708
07:18:00 | 6 | 34 | 20 | Umlauf | 99.9385 | 15.8 | -8.7 | -0.083333 | 0 | -41.766 | 11.289 | -26.3321 | 0.099762
07:18:00 | 7 | 38 | 20 | Umlauf | 99.9427 | 15.5 | -6.6 | -0.47222 | 0 | -51.4614 | 11.289 | -34.7089 | 0.090121
07:18:00 | 8 | 42 | 20 | Umlauf | 99.9482 | 13.8 | -4.1 | -0.25 | 0 | -23.765 | 11.289 | -10.7793 | 0.087126
07:18:00 | 9 | 45 | 20 | Umlauf | 99.9499 | 12.9 | -0.4 | -0.47222 | 0 | -16.549 | 11.289 | -4.5447 | 0.085864
07:18:00 | 10 | 48 | 20 | Umlauf | 99.9507 | 11.2 | 0.7 | -0.69444 | 0 | -19.0587 | 11.289 | -6.713 | 0.083999
07:18:00 | 11 | 51 | 20 | Umlauf | 99.9517 | 8.7 | 0.9 | -0.16667 | 0 | 2.8545 | 11.289 | 16.3698 | 0.088546
07:18:00 | 12 | 53 | 20 | Umlauf | 99.9491 | 8.1 | -0.1 | -1.1111 | 0 | -27.7843 | 11.289 | -14.252 | 0.084587
07:18:00 | 13 | 55 | 20 | Umlauf | 99.9514 | 4.1 | 1.6 | -0.61111 | 0 | -4.5889 | 11.289 | 7.7548 | 0.086742
07:18:00 | 14 | 60 | 20 | Umlauf | 99.9501 | 1.9 | 0.1 | 2.5833 | 0 | 28.2046 | 11.289 | 45.7101 | 0.099439
07:18:00 | 15 | 63 | 20 | Umlauf | 99.9429 | 11.2 | 0 | 1.3611 | 0 | 91.4868 | 11.289 | 118.9534 | 0.13248
07:18:00 | 16 | 68 | 20 | Umlauf | 99.9239 | 16.1 | -0.7 | 0.083333 | 0 | 14.2543 | 11.289 | 29.5641 | 0.14069
07:18:00 | 17 | 72 | 20 | Umlauf | 99.9191 | 16.4 | -2.2 | 2.2222 | 0 | 160 | 11.289 | 198.2512 | 0.19576
07:18:00 | 18 | 79 | 20 | Umlauf | 99.8875 | 24.4 | -0.6 | -0.083333 | 0 | 1.5347 | 11.289 | 14.8423 | 0.19989
07:18:00 | 19 | 86 | 20 | Umlauf | 99.8851 | 24.1 | -0.1 | 0.66667 | 0 | 105.7814 | 11.289 | 135.4982 | 0.23752
07:18:00 | 20 | 93 | 20 | Umlauf | 99.8635 | 26.5 | 0 | 0.22222 | 0 | 54.0199 | 11.289 | 75.589 | 0.25852
07:18:00 | 21 | 101 | 20 | Umlauf | 99.8514 | 27.3 | 0 | 0.86111 | 0 | 150.4641 | 11.289 | 187.2142 | 0.31053
07:18:00 | 22 | 109 | 20 | Umlauf | 99.8215 | 30.4 | 0 | 1.1667 | 0 | 160 | 11.289 | 198.2512 | 0.3656
07:18:00 | 23 | 119 | 20 | Umlauf | 99.7899 | 34.6 | 0 | -0.80556 | 0 | -78.11 | 11.289 | -57.7334 | 0.34956
07:18:00 | 24 | 127 | 20 | Umlauf | 99.7991 | 31.7 | 0 | 0.58333 | 0 | 127.6717 | 11.289 | 160.8341 | 0.39423
07:18:00 | 25 | 137 | 20 | Umlauf | 99.7734 | 33.8 | -1 | 1.3333 | 0 | 160 | 11.289 | 198.2512 | 0.4493
07:18:00 | 26 | 148 | 20 | Umlauf | 99.7418 | 38.6 | -4.4 | -1.2222 | 0 | -160 | 11.289 | -128.4863 | 0.41361
07:18:00 | 27 | 157 | 20 | Umlauf | 99.7623 | 34.2 | -9.3 | -0.38889 | 0 | -131.8452 | 11.289 | -104.1606 | 0.38468
07:18:00 | 28 | 166 | 20 | Umlauf | 99.7789 | 32.8 | -5.8 | -0.027778 | 0 | -47.5156 | 11.289 | -31.2998 | 0.37599
07:18:00 | 29 | 175 | 20 | Umlauf | 99.7839 | 32.7 | -0.6 | 0.38889 | 0 | 87.3488 | 11.289 | 114.1641 | 0.4077
07:18:00 | 30 | 185 | 20 | Umlauf | 99.7657 | 34.1 | -0.1 | 0 | 0 | 28.0924 | 11.289 | 45.5803 | 0.42036
07:18:00 | 31 | 194 | 20 | Umlauf | 99.7584 | 34.1 | 0 | 0.47222 | 0 | 117.2681 | 11.289 | 148.793 | 0.46169
07:18:00 | 32 | 204 | 20 | Umlauf | 99.7347 | 35.8 | 0 | 0.75 | 0 | 160 | 11.289 | 198.2512 | 0.51676
07:18:00 | 33 | 215 | 20 | Umlauf | 99.703 | 38.5 | 0 | -0.027778 | 0 | 29.0261 | 11.289 | 46.6611 | 0.52972
07:18:00 | 34 | 226 | 20 | Umlauf | 99.6956 | 38.4 | 0 | 0.38889 | 0 | 115.7989 | 11.289 | 147.0925 | 0.57058
07:18:00 | 35 | 237 | 20 | Umlauf | 99.6721 | 39.8 | -1 | 0.055556 | 0 | 28.0611 | 11.289 | 45.5441 | 0.58323
07:18:00 | 36 | 248 | 20 | Umlauf | 99.6648 | 40 | -2.1 | 0.16667 | 0 | 29.9198 | 11.289 | 47.6954 | 0.59648
07:18:00 | 37 | 259 | 20 | Umlauf | 99.6572 | 40.6 | -2.5 | 0 | 0 | -9.3518 | 11.289 | 2.2421 | 0.5971
07:18:00 | 38 | 270 | 20 | Umlauf | 99.6568 | 40.6 | -5.8 | -0.30556 | 0 | -96.9568 | 11.289 | -74.017 | 0.57654
07:18:00 | 39 | 281 | 20 | Umlauf | 99.6687 | 39.5 | -5.2 | 1.4722 | 0 | 160 | 11.289 | 198.2512 | 0.63161
07:18:00 | 40 | 294 | 20 | Umlauf | 99.637 | 44.8 | -4.1 | -1.4444 | 0 | -160 | 11.289 | -128.4863 | 0.59592
07:18:00 | 41 | 305 | 20 | Umlauf | 99.6575 | 39.6 | -4.1 | 0 | 0 | -30.1906 | 11.289 | -16.331 | 0.59139
07:18:00 | 42 | 316 | 20 | Umlauf | 99.6601 | 39.6 | -3.4 | -0.25 | 0 | -55.7733 | 11.289 | -38.4344 | 0.58071
07:18:00 | 43 | 326 | 20 | Umlauf | 99.6663 | 38.7 | -3.2 | -0.27778 | 0 | -55.8891 | 11.289 | -38.5345 | 0.57001
07:18:00 | 44 | 337 | 20 | Umlauf | 99.6724 | 37.7 | -3.1 | -0.27778 | 0 | -53.3763 | 11.289 | -36.3634 | 0.5599
07:18:00 | 45 | 347 | 20 | Umlauf | 99.6782 | 36.7 | -2.9 | -0.55556 | 0 | -85.4515 | 11.289 | -64.0764 | 0.54211
07:18:00 | 46 | 357 | 20 | Umlauf | 99.6884 | 34.7 | -14.3 | -0.083333 | 0 | -152.6676 | 11.289 | -122.1511 | 0.50817
07:18:00 | 47 | 366 | 20 | Umlauf | 99.7079 | 34.4 | -1.5 | -0.11111 | 0 | -10.9462 | 11.289 | 0.39678 | 0.50828
07:18:00 | 48 | 376 | 20 | Umlauf | 99.7079 | 34 | -0.2 | -0.36111 | 0 | -26.098 | 11.289 | -12.795 | 0.50473
07:18:00 | 49 | 385 | 20 | Umlauf | 99.7099 | 32.7 | -0.4 | 0 | 0 | 21.6417 | 11.289 | 38.1143 | 0.51532
07:18:00 | 50 | 394 | 20 | Umlauf | 99.7038 | 32.7 | -0.4 | -0.19444 | 0 | -8.319 | 11.289 | 3.4374 | 0.51627
07:18:00 | 51 | 403 | 20 | Umlauf | 99.7033 | 32 | -0.7 | -0.52778 | 0 | -48.7968 | 11.289 | -32.4067 | 0.50727
07:18:00 | 52 | 411 | 20 | Umlauf | 99.7085 | 30.1 | -1.5 | -0.11111 | 0 | -10.0816 | 11.289 | 1.3975 | 0.50766
07:18:00 | 53 | 419 | 20 | Umlauf | 99.7082 | 29.7 | -1.9 | -0.22222 | 0 | -25.4799 | 11.289 | -12.2609 | 0.50425
07:18:00 | 54 | 427 | 20 | Umlauf | 99.7102 | 28.9 | -1.8 | -0.055556 | 0 | -7.0331 | 11.289 | 4.9258 | 0.50562
07:18:00 | 55 | 435 | 20 | Umlauf | 99.7094 | 28.7 | -2.8 | 0.47222 | 0 | 56.7443 | 11.289 | 78.7422 | 0.52749
07:18:00 | 56 | 444 | 20 | Umlauf | 99.6968 | 30.4 | -1.7 | 0.11111 | 0 | 17.8597 | 11.289 | 33.7369 | 0.53687
07:18:00 | 57 | 452 | 20 | Umlauf | 99.6915 | 30.8 | -0.4 | 0.13889 | 0 | 43.2643 | 11.289 | 63.1404 | 0.5544
07:18:00 | 58 | 461 | 20 | Umlauf | 99.6814 | 31.3 | 0 | -0.19444 | 0 | -4.0017 | 11.289 | 8.4343 | 0.55675
07:18:00 | 59 | 470 | 20 | Umlauf | 99.68 | 30.6 | 0.9 | -0.44444 | 0 | -21.7318 | 11.289 | -9.0226 | 0.55424
07:18:00 | 60 | 478 | 20 | Umlauf | 99.6815 | 29 | 0.1 | -0.52778 | 0 | -36.8886 | 11.289 | -22.1181 | 0.5481
07:18:00 | 61 | 485 | 20 | Umlauf | 99.685 | 27.1 | 1.3 | -0.30556 | 0 | -2.8039 | 11.289 | 9.8207 | 0.55083
07:18:00 | 62 | 492 | 20 | Umlauf | 99.6834 | 26 | 2.2 | -0.25 | 0 | 15.4805 | 11.289 | 30.9832 | 0.55943
07:18:00 | 63 | 499 | 20 | Umlauf | 99.6785 | 25.1 | 2.6 | -0.22222 | 0 | 23.7451 | 11.289 | 40.5487 | 0.5707
07:18:00 | 64 | 506 | 20 | Umlauf | 99.672 | 24.3 | 66.2 | -0.86111 | 0 | 160 | 11.289 | 198.2512 | 0.62577
07:18:00 | 65 | 512 | 20 | Umlauf | 99.6404 | 21.2 | 4.2 | -1.1944 | 0 | -48.3854 | 11.289 | -32.0512 | 0.61686
07:18:00 | 66 | 517 | 20 | Umlauf | 99.6455 | 16.9 | -2.2 | -1.25 | 0 | -77.6826 | 11.289 | -57.3641 | 0.60093
07:18:00 | 67 | 520 | 20 | Umlauf | 99.6546 | 12.4 | -2.9 | -0.41667 | 0 | -23.7258 | 11.289 | -10.7454 | 0.59794
07:18:00 | 68 | 523 | 20 | Umlauf | 99.6564 | 10.9 | -2.4 | -0.36111 | 0 | -16.9587 | 11.289 | -4.8986 | 0.59658
07:18:00 | 69 | 526 | 20 | Umlauf | 99.6571 | 9.6 | -2.1 | 0.30556 | 0 | 13.068 | 11.289 | 28.191 | 0.60441
07:18:00 | 70 | 529 | 20 | Umlauf | 99.6526 | 10.7 | -1.5 | 0.33333 | 0 | 19.4805 | 11.289 | 35.6128 | 0.61431
07:18:00 | 71 | 532 | 20 | Umlauf | 99.647 | 11.9 | -1.1 | 0.47222 | 0 | 33.101 | 11.289 | 51.3773 | 0.62858
07:18:00 | 72 | 536 | 20 | Umlauf | 99.6387 | 13.6 | -0.8 | 0.83333 | 0 | 66.6351 | 11.289 | 90.1899 | 0.65363
07:18:00 | 73 | 541 | 20 | Umlauf | 99.6244 | 16.6 | -0.5 | -1.5 | 0 | -81.5566 | 11.289 | -60.7112 | 0.63677
07:18:00 | 74 | 544 | 20 | Umlauf | 99.634 | 11.2 | -0.7 | 1.6667 | 0 | 106.0634 | 11.289 | 135.8245 | 0.67449
07:18:00 | 75 | 548 | 20 | Umlauf | 99.6124 | 17.2 | -0.4 | -0.30556 | 0 | -11.8795 | 11.289 | -0.51015 | 0.67435
07:18:00 | 76 | 553 | 20 | Umlauf | 99.6124 | 16.1 | -0.3 | -3.4167 | 0 | -160 | 11.289 | -128.4863 | 0.63866
07:18:00 | 77 | 555 | 20 | Umlauf | 99.633 | 3.8 | -1.2 | 4.6667 | 0 | 96.8747 | 11.289 | 125.1895 | 0.67344
07:18:00 | 78 | 561 | 20 | Umlauf | 99.613 | 20.6 | -0.2 | -3.2778 | 0 | -160 | 11.289 | -128.4863 | 0.63775
07:18:00 | 79 | 563 | 20 | Umlauf | 99.6335 | 8.8 | -0.4 | 0.47222 | 0 | 27.5722 | 11.289 | 44.9782 | 0.65024
07:18:00 | 80 | 566 | 20 | Umlauf | 99.6263 | 10.5 | -0.3 | 0.94444 | 0 | 60.3897 | 11.289 | 82.9614 | 0.67329
07:18:00 | 81 | 570 | 20 | Umlauf | 99.6131 | 13.9 | -0.2 | 0.63889 | 0 | 57.701 | 11.289 | 79.8495 | 0.69547
07:18:00 | 82 | 574 | 20 | Umlauf | 99.6003 | 16.2 | -0.1 | 1.1944 | 0 | 117.0486 | 11.289 | 148.5388 | 0.73673
07:18:00 | 83 | 580 | 20 | Umlauf | 99.5766 | 20.5 | 0.2 | 1.5833 | 0 | 160 | 11.289 | 198.2512 | 0.7918
07:18:00 | 84 | 587 | 20 | Umlauf | 99.5449 | 26.2 | 0.8 | 0.5 | 0 | 103.5924 | 11.289 | 132.9646 | 0.82873
07:18:00 | 85 | 595 | 20 | Umlauf | 99.5237 | 28 | 1.4 | -0.19444 | 0 | 13.9658 | 11.289 | 29.2301 | 0.83685
07:18:00 | 86 | 603 | 20 | Umlauf | 99.5191 | 27.3 | 1.9 | -0.75 | 0 | -39.9505 | 11.289 | -24.7635 | 0.82997
07:18:00 | 87 | 610 | 20 | Umlauf | 99.523 | 24.6 | 2.6 | -0.55556 | 0 | -13.7607 | 11.289 | -2.1355 | 0.82938
07:18:00 | 88 | 616 | 20 | Umlauf | 99.5233 | 22.6 | 2.6 | 0.41667 | 0 | 99.5276 | 11.289 | 128.2599 | 0.86501
07:18:00 | 89 | 623 | 20 | Umlauf | 99.5029 | 24.1 | 2.2 | 0.55556 | 0 | 119.5471 | 11.289 | 151.4307 | 0.90707
07:18:00 | 90 | 630 | 20 | Umlauf | 99.4787 | 26.1 | 1.8 | -0.55556 | 0 | -21.3608 | 11.289 | -8.702 | 0.90465
07:18:00 | 91 | 637 | 20 | Umlauf | 99.4801 | 24.1 | 1.7 | -0.5 | 0 | -15.9697 | 11.289 | -4.0442 | 0.90353
07:18:00 | 92 | 643 | 20 | Umlauf | 99.4807 | 22.3 | 1.7 | -0.5 | 0 | -14.8894 | 11.289 | -3.1107 | 0.90267
07:18:00 | 93 | 648 | 20 | Umlauf | 99.4812 | 20.5 | 1.6 | -0.55556 | 0 | -18.452 | 11.289 | -6.1888 | 0.90095
07:18:00 | 94 | 654 | 20 | Umlauf | 99.4822 | 18.5 | 1.6 | -0.27778 | 0 | 1.9821 | 11.289 | 15.3601 | 0.90521
07:18:00 | 95 | 658 | 20 | Umlauf | 99.4798 | 17.5 | 1.7 | 0.33333 | 0 | 60.7775 | 11.289 | 83.4103 | 0.92838
07:18:00 | 96 | 664 | 20 | Umlauf | 99.4664 | 18.7 | 1.5 | 0 | 0 | 29.2663 | 11.289 | 46.939 | 0.94142
07:18:00 | 97 | 669 | 20 | Umlauf | 99.459 | 18.7 | 1.1 | 0.97222 | 0 | 124.1624 | 11.289 | 156.7725 | 0.98497
07:18:00 | 98 | 675 | 20 | Umlauf | 99.4339 | 22.2 | 0.8 | -0.66667 | 0 | -34.3905 | 11.289 | -19.9597 | 0.97942
07:18:00 | 99 | 681 | 20 | Umlauf | 99.4371 | 19.8 | 1.2 | 0.055556 | 0 | 34.0059 | 11.289 | 52.4246 | 0.99399
07:18:00 | 100 | 686 | 20 | Umlauf | 99.4287 | 20 | 1.3 | 0.55556 | 0 | 89.6828 | 11.289 | 116.8655 | 1.0264
07:18:00 | 101 | 692 | 20 | Umlauf | 99.4101 | 22 | 1.4 | 0.58333 | 0 | 103.2653 | 11.289 | 132.586 | 1.0633
07:18:00 | 102 | 699 | 20 | Umlauf | 99.3889 | 24.1 | 1.3 | 0 | 0 | 35.7768 | 11.289 | 54.4743 | 1.0784
07:18:00 | 103 | 706 | 20 | Umlauf | 99.3802 | 24.1 | 1.1 | 0.27778 | 0 | 69.6646 | 11.289 | 93.6962 | 1.1044
07:18:00 | 104 | 713 | 20 | Umlauf | 99.3653 | 25.1 | 1.1 | 0.27778 | 0 | 72.6706 | 11.289 | 97.1754 | 1.1314
07:18:00 | 105 | 720 | 20 | Umlauf | 99.3498 | 26.1 | 1.1 | 0.083333 | 0 | 48.1348 | 11.289 | 68.7775 | 1.1505
07:18:00 | 106 | 727 | 20 | Umlauf | 99.3388 | 26.4 | 1.2 | 0.5 | 0 | 109.8021 | 11.289 | 140.1517 | 1.1895
07:18:00 | 107 | 735 | 20 | Umlauf | 99.3164 | 28.2 | 1.3 | -0.13889 | 0 | 21.1618 | 11.289 | 37.5588 | 1.1999
07:18:00 | 108 | 743 | 20 | Umlauf | 99.3104 | 27.7 | 1.7 | -0.52778 | 0 | -20.7416 | 11.289 | -8.167 | 1.1976
07:18:00 | 109 | 750 | 20 | Umlauf | 99.3117 | 25.8 | 2.1 | 0.30556 | 0 | 91.8459 | 11.289 | 119.3691 | 1.2308
07:18:00 | 110 | 757 | 20 | Umlauf | 99.2926 | 26.9 | 2 | 0.083333 | 0 | 62.0769 | 11.289 | 84.9142 | 1.2544
07:18:00 | 111 | 765 | 20 | Umlauf | 99.2791 | 27.2 | 1.9 | 0.30556 | 0 | 94.2419 | 11.289 | 122.1422 | 1.2883
07:18:00 | 112 | 773 | 20 | Umlauf | 99.2596 | 28.3 | 1.6 | -0.027778 | 0 | 42.6601 | 11.289 | 62.4411 | 1.3056
07:18:00 | 113 | 781 | 20 | Umlauf | 99.2496 | 28.2 | 1.4 | -0.44444 | 0 | -15.6177 | 11.289 | -3.74 | 1.3046
07:18:00 | 114 | 788 | 20 | Umlauf | 99.2502 | 26.6 | 1.4 | 0.33333 | 0 | 89.3049 | 11.289 | 116.4282 | 1.337
07:18:00 | 115 | 796 | 20 | Umlauf | 99.2316 | 27.8 | 1.2 | 0.22222 | 0 | 73.8924 | 11.289 | 98.5896 | 1.3643
07:18:00 | 116 | 804 | 20 | Umlauf | 99.2159 | 28.6 | 1 | -0.80556 | 0 | -55.7855 | 11.289 | -38.445 | 1.3537
07:18:00 | 117 | 811 | 20 | Umlauf | 99.222 | 25.7 | 1.1 | -0.22222 | 0 | 4.7088 | 11.289 | 18.516 | 1.3588
07:18:00 | 118 | 818 | 20 | Umlauf | 99.2191 | 24.9 | 1.5 | -0.027778 | 0 | 35.8428 | 11.289 | 54.5507 | 1.374
07:18:00 | 119 | 825 | 20 | Umlauf | 99.2104 | 24.8 | 1.7 | -0.055556 | 0 | 34.4791 | 11.289 | 52.9723 | 1.3887
07:18:00 | 120 | 831 | 20 | Umlauf | 99.2019 | 24.6 | 2.1 | -0.61111 | 0 | -22.6056 | 11.289 | -9.7775 | 1.386
07:18:00 | 121 | 838 | 20 | Umlauf | 99.2035 | 22.4 | 2.8 | -0.44444 | 0 | -2.4671 | 11.289 | 10.2105 | 1.3888
07:18:00 | 122 | 843 | 20 | Umlauf | 99.2018 | 20.8 | 3.3 | -1.3889 | 0 | -67.8339 | 11.289 | -48.8548 | 1.3752
07:18:00 | 123 | 848 | 20 | Umlauf | 99.2096 | 15.8 | 4.4 | -0.94444 | 0 | -21.3622 | 11.289 | -8.7032 | 1.3728
07:18:00 | 124 | 851 | 20 | Umlauf | 99.211 | 12.4 | 5.3 | -0.72222 | 0 | -3.509 | 11.289 | 9.0046 | 1.3753
07:18:00 | 125 | 854 | 20 | Umlauf | 99.2096 | 9.8 | 6 | 0 | 0 | 37.5678 | 11.289 | 56.5473 | 1.391
07:18:00 | 126 | 857 | 20 | Umlauf | 99.2006 | 9.8 | 5.4 | 0.63889 | 0 | 68.5774 | 11.289 | 92.4379 | 1.4167
07:18:00 | 127 | 860 | 20 | Umlauf | 99.1858 | 12.1 | 3.9 | 0.88889 | 0 | 91.9187 | 11.289 | 119.4534 | 1.4499
07:18:00 | 128 | 864 | 20 | Umlauf | 99.1667 | 15.3 | 2.7 | 0.44444 | 0 | 70.0719 | 11.289 | 94.1677 | 1.476
07:18:00 | 129 | 869 | 20 | Umlauf | 99.1517 | 16.9 | 2.2 | -0.13889 | 0 | 19.6417 | 11.289 | 35.7995 | 1.486
07:18:00 | 130 | 874 | 20 | Umlauf | 99.146 | 16.4 | 2 | -0.47222 | 0 | -7.9568 | 11.289 | 3.8567 | 1.487
07:18:00 | 131 | 878 | 20 | Umlauf | 99.1454 | 14.7 | 2 | -0.58333 | 0 | -12.906 | 11.289 | -1.3971 | 1.4867
07:18:00 | 132 | 881 | 20 | Umlauf | 99.1456 | 12.6 | 2.1 | 8.1944 | 0 | 160 | 11.289 | 198.2512 | 1.5417
07:18:00 | 133 | 893 | 20 | Umlauf | 99.114 | 42.1 | 0.6 | -9.6389 | 0 | -160 | 11.289 | -128.4863 | 1.506
07:18:00 | 134 | 895 | 20 | Umlauf | 99.1345 | 7.4 | 2.9 | 0.38889 | 0 | 32.2896 | 11.289 | 50.4382 | 1.52
07:18:00 | 135 | 900 | 20 | Umlauf | 99.1264 | 8.8 | 2 | 0.13889 | 0 | 22.431 | 11.289 | 39.0277 | 1.5309
07:18:00 | 136 | 905 | 20 | Umlauf | 99.1202 | 9.3 | 1.5 | 0.027778 | 0 | 15.7289 | 11.289 | 31.2707 | 1.5396
07:18:00 | 137 | 907 | 20 | Umlauf | 99.1152 | 9.4 | 1.3 | 0.47222 | 0 | 37.624 | 11.289 | 56.6122 | 1.5553
07:18:00 | 138 | 911 | 20 | Umlauf | 99.1062 | 11.1 | 1 | 0.027778 | 0 | 15.9773 | 11.289 | 31.5582 | 1.5641
07:18:00 | 139 | 914 | 20 | Umlauf | 99.1011 | 11.2 | 0.9 | -0.027778 | 0 | 12.173 | 11.289 | 27.1551 | 1.5716
07:18:00 | 140 | 917 | 20 | Umlauf | 99.0968 | 11.1 | 0.8 | 0.11111 | 0 | 19.866 | 11.289 | 36.059 | 1.5816
07:18:00 | 141 | 920 | 20 | Umlauf | 99.091 | 11.5 | 0.7 | -0.41667 | 0 | -8.3636 | 11.289 | 3.3859 | 1.5826
07:18:00 | 142 | 923 | 20 | Umlauf | 99.0905 | 10 | 0.7 | -0.13889 | 0 | 3.7905 | 11.289 | 17.4531 | 1.5874
07:18:00 | 143 | 925 | 20 | Umlauf | 99.0877 | 9.5 | 0.6 | -1.7778 | 0 | -52.5858 | 11.289 | -35.6805 | 1.5775
07:18:00 | 144 | 928 | 20 | Umlauf | 99.0934 | 3.1 | 1.5 | -0.66667 | 0 | -4.1771 | 11.289 | 8.2314 | 1.5798
07:18:00 | 145 | 928 | 20 | Umlauf | 99.0921 | 0.7 | 5 | 0.22222 | 0 | 3.1661 | 11.289 | 16.7305 | 1.5844
07:18:00 | 146 | 930 | 20 | Umlauf | 99.0894 | 1.5 | 1.6 | -0.083333 | 0 | 1.6967 | 11.289 | 15.0298 | 1.5886
07:18:00 | 147 | 933 | 20 | Umlauf | 99.087 | 1.2 | 1.1 | -0.27778 | 0 | -0.13949 | 11.289 | 12.9045 | 1.5922
07:18:00 | 148 | 933 | 20 | Umlauf | 99.0849 | 0.2 | 5.4 | 0.083333 | 0 | 0.79444 | 11.289 | 13.9855 | 1.5961
07:18:00 | 149 | 935 | 20 | Umlauf | 99.0827 | 0.5 | 0.7 | 3.8056 | 0 | 10.8935 | 11.289 | 25.6742 | 1.6032
07:18:00 | 150 | 939 | 20 | Umlauf | 99.0786 | 14.2 | 0 | -0.055556 | 0 | 6.8651 | 11.289 | 21.0117 | 1.609
07:18:00 | 151 | 943 | 20 | Umlauf | 99.0753 | 14 | 0 | 0.11111 | 0 | 19.4304 | 11.289 | 35.5549 | 1.6189
07:18:00 | 152 | 947 | 20 | Umlauf | 99.0696 | 14.4 | 0 | 1.2222 | 0 | 106.8766 | 11.289 | 136.7657 | 1.6569
07:18:00 | 153 | 952 | 20 | Umlauf | 99.0478 | 18.8 | 0 | 0.47222 | 0 | 63.2307 | 11.289 | 86.2496 | 1.6809
07:18:00 | 154 | 958 | 20 | Umlauf | 99.034 | 20.5 | 0 | 0.83333 | 0 | 109.2714 | 11.289 | 139.5375 | 1.7196
07:18:00 | 155 | 965 | 20 | Umlauf | 99.0117 | 23.5 | 0 | -0.55556 | 0 | -33.366 | 11.289 | -19.0745 | 1.7143
07:18:00 | 156 | 970 | 20 | Umlauf | 99.0148 | 21.5 | 0 | 1.0556 | 0 | 140.6281 | 11.289 | 175.83 | 1.7632
07:18:00 | 157 | 978 | 20 | Umlauf | 98.9867 | 25.3 | 0.1 | 1.4167 | 0 | 160 | 11.289 | 198.2512 | 1.8182
07:18:00 | 158 | 986 | 20 | Umlauf | 98.955 | 30.4 | 0.2 | 0.66667 | 0 | 139.0679 | 11.289 | 174.0242 | 1.8666
07:18:00 | 159 | 995 | 20 | Umlauf | 98.9273 | 32.8 | 0.4 | -0.38889 | 0 | -22.0381 | 11.289 | -9.2872 | 1.864
07:18:00 | 160 | 1004 | 20 | Umlauf | 98.9287 | 31.4 | 0.5 | -0.52778 | 0 | -35.5237 | 11.289 | -20.9387 | 1.8582
07:18:00 | 161 | 1012 | 20 | Umlauf | 98.9321 | 29.5 | 0.6 | 0.027778 | 0 | 38.4943 | 11.289 | 57.6195 | 1.8742
07:18:00 | 162 | 1020 | 20 | Umlauf | 98.9229 | 29.6 | 0.9 | 0.5 | 0 | 119.0721 | 11.289 | 150.8809 | 1.9161
07:18:00 | 163 | 1029 | 20 | Umlauf | 98.8988 | 31.4 | 1 | 0.97222 | 0 | 160 | 11.289 | 198.2512 | 1.9712
07:18:00 | 164 | 1039 | 20 | Umlauf | 98.8671 | 34.9 | 0.9 | -0.63889 | 0 | -47.9872 | 11.289 | -31.7072 | 1.9624
07:18:00 | 165 | 1048 | 20 | Umlauf | 98.8722 | 32.6 | 1.1 | -0.11111 | 0 | 26.866 | 11.289 | 44.1608 | 1.9746
07:18:00 | 166 | 1057 | 20 | Umlauf | 98.8652 | 32.2 | 1.1 | -0.33333 | 0 | -8.004 | 11.289 | 3.8021 | 1.9757
07:18:00 | 167 | 1065 | 20 | Umlauf | 98.8645 | 31 | 1.2 | -0.083333 | 0 | 31.5113 | 11.289 | 49.5374 | 1.9895
07:18:00 | 168 | 1074 | 20 | Umlauf | 98.8566 | 30.7 | 1.3 | 0.083333 | 0 | 60.503 | 11.289 | 83.0926 | 2.0125
07:18:00 | 169 | 1082 | 20 | Umlauf | 98.8434 | 31 | 1.4 | 0.16667 | 0 | 76.7576 | 11.289 | 101.9058 | 2.0408
07:18:00 | 170 | 1091 | 20 | Umlauf | 98.8271 | 31.6 | 1.3 | -0.69444 | 0 | -45.8554 | 11.289 | -29.8653 | 2.0325
07:18:00 | 171 | 1099 | 20 | Umlauf | 98.8319 | 29.1 | 1.3 | 0.11111 | 0 | 61.4787 | 11.289 | 84.2219 | 2.0559
07:18:00 | 172 | 1107 | 20 | Umlauf | 98.8184 | 29.5 | 1.2 | 0.77778 | 0 | 160 | 11.289 | 198.2512 | 2.111
07:18:00 | 173 | 1116 | 20 | Umlauf | 98.7868 | 32.3 | 0.9 | 1.0833 | 0 | 160 | 11.289 | 198.2512 | 2.1661
07:18:00 | 174 | 1126 | 20 | Umlauf | 98.7551 | 36.2 | 0.7 | -1.2778 | 0 | -133.0554 | 11.289 | -105.2061 | 2.1369
07:18:00 | 175 | 1135 | 20 | Umlauf | 98.7719 | 31.6 | 0.8 | -0.36111 | 0 | -14.1321 | 11.289 | -2.4565 | 2.1362
07:18:00 | 176 | 1144 | 20 | Umlauf | 98.7723 | 30.3 | 0.7 | 0.72222 | 0 | 155.4719 | 11.289 | 193.0103 | 2.1898
07:18:00 | 177 | 1153 | 20 | Umlauf | 98.7415 | 32.9 | 0.6 | -0.027778 | 0 | 33.6587 | 11.289 | 52.0228 | 2.2042
07:18:00 | 178 | 1162 | 20 | Umlauf | 98.7332 | 32.8 | 0.5 | 0.055556 | 0 | 46.7021 | 11.289 | 67.1194 | 2.2229
07:18:00 | 179 | 1171 | 20 | Umlauf | 98.7225 | 33 | 0.5 | 0 | 0 | 37.073 | 11.289 | 55.9745 | 2.2384
07:18:00 | 180 | 1180 | 20 | Umlauf | 98.7135 | 33 | 0.4 | 0.61111 | 0 | 144.8869 | 11.289 | 180.7592 | 2.2886
07:18:00 | 181 | 1190 | 20 | Umlauf | 98.6847 | 35.2 | 0.3 | 0 | 0 | 36.4419 | 11.289 | 55.244 | 2.304
07:18:00 | 182 | 1200 | 20 | Umlauf | 98.6759 | 35.2 | 0.3 | 0.22222 | 0 | 78.9144 | 11.289 | 104.4021 | 2.333
07:18:00 | 183 | 1210 | 20 | Umlauf | 98.6592 | 36 | 0.3 | 0.30556 | 0 | 97.1887 | 11.289 | 125.5529 | 2.3679
07:18:00 | 184 | 1220 | 20 | Umlauf | 98.6392 | 37.1 | 0.2 | -0.47222 | 0 | -37.5427 | 11.289 | -22.6832 | 2.3616
07:18:00 | 185 | 1230 | 20 | Umlauf | 98.6428 | 35.4 | 0.2 | -0.77778 | 0 | -74.0129 | 11.289 | -54.1935 | 2.3465
07:18:00 | 186 | 1239 | 20 | Umlauf | 98.6514 | 32.6 | 0.2 | -0.36111 | 0 | -20.905 | 11.289 | -8.3082 | 2.3442
07:18:00 | 187 | 1248 | 20 | Umlauf | 98.6528 | 31.3 | 0.2 | -0.083333 | 0 | 15.8844 | 11.289 | 31.4507 | 2.3529
07:18:00 | 188 | 1256 | 20 | Umlauf | 98.6477 | 31 | 0.2 | -0.86111 | 0 | -74.4181 | 11.289 | -54.5436 | 2.3378
07:18:00 | 189 | 1264 | 20 | Umlauf | 98.6564 | 27.9 | 0.2 | -1.3056 | 0 | -110.7627 | 11.289 | -85.9453 | 2.3139
07:18:00 | 190 | 1270 | 20 | Umlauf | 98.6702 | 23.2 | 0.2 | -0.58333 | 0 | -33.6887 | 11.289 | -19.3533 | 2.3085
07:18:00 | 191 | 1276 | 20 | Umlauf | 98.6733 | 21.1 | 0.2 | -0.38889 | 0 | -16.3718 | 11.289 | -4.3915 | 2.3073
07:18:00 | 192 | 1282 | 20 | Umlauf | 98.674 | 19.7 | 0.2 | 0.055556 | 0 | 23.7651 | 11.289 | 40.5718 | 2.3186
07:18:00 | 193 | 1287 | 20 | Umlauf | 98.6675 | 19.9 | 0.2 | 0.55556 | 0 | 78.0469 | 11.289 | 103.398 | 2.3473
07:18:00 | 194 | 1293 | 20 | Umlauf | 98.651 | 21.9 | 0.1 | -0.41667 | 0 | -19.8026 | 11.289 | -7.3557 | 2.3453
07:18:00 | 195 | 1299 | 20 | Umlauf | 98.6521 | 20.4 | 0.1 | -0.30556 | 0 | -10.5765 | 11.289 | 0.8246 | 2.3455
07:18:00 | 196 | 1304 | 20 | Umlauf | 98.652 | 19.3 | 0.1 | 0.027778 | 0 | 19.3576 | 11.289 | 35.4705 | 2.3553
07:18:00 | 197 | 1310 | 20 | Umlauf | 98.6464 | 19.4 | 0.1 | -0.47222 | 0 | -21.442 | 11.289 | -8.7721 | 2.3529
07:18:00 | 198 | 1315 | 20 | Umlauf | 98.6478 | 17.7 | 0.3 | -1.3889 | 0 | -75.3535 | 11.289 | -55.3517 | 2.3375
07:18:00 | 199 | 1318 | 20 | Umlauf | 98.6566 | 12.7 | 1.4 | 0.25 | 0 | 36.2435 | 11.289 | 55.0144 | 2.3528
07:18:00 | 200 | 1322 | 20 | Umlauf | 98.6478 | 13.6 | 1.9 | 2.3056 | 0 | 160 | 11.289 | 198.2512 | 2.4079
07:18:00 | 201 | 1328 | 20 | Umlauf | 98.6162 | 21.9 | 1.1 | 4.6389 | 0 | 160 | 11.289 | 198.2512 | 2.463
07:18:00 | 202 | 1339 | 20 | Umlauf | 98.5845 | 38.6 | 0.6 | -1.8889 | 0 | -160 | 11.289 | -128.4863 | 2.4273
07:18:00 | 203 | 1348 | 20 | Umlauf | 98.605 | 31.8 | 0.3 | -3.0278 | 0 | -160 | 11.289 | -128.4863 | 2.3916
07:18:00 | 204 | 1354 | 20 | Umlauf | 98.6255 | 20.9 | -0.4 | 0.77778 | 0 | 100.8605 | 11.289 | 129.8027 | 2.4276
07:18:00 | 205 | 1360 | 20 | Umlauf | 98.6048 | 23.7 | -0.4 | 3.2222 | 0 | 160 | 11.289 | 198.2512 | 2.4827
07:18:00 | 206 | 1370 | 20 | Umlauf | 98.5732 | 35.3 | -0.2 | 0.75 | 0 | 160 | 11.289 | 198.2512 | 2.5378
07:18:00 | 207 | 1380 | 20 | Umlauf | 98.5415 | 38 | -0.2 | -3.5556 | 0 | -160 | 11.289 | -128.4863 | 2.5021
07:18:00 | 208 | 1387 | 20 | Umlauf | 98.562 | 25.2 | -0.3 | -0.13889 | 0 | -1.3309 | 11.289 | 11.5255 | 2.5053
07:18:00 | 209 | 1394 | 20 | Umlauf | 98.5602 | 24.7 | -0.2 | 0.38889 | 0 | 69.9667 | 11.289 | 94.046 | 2.5314
07:18:00 | 210 | 1402 | 20 | Umlauf | 98.5452 | 26.1 | -0.2 | 0.16667 | 0 | 42.6134 | 11.289 | 62.3871 | 2.5487
07:18:00 | 211 | 1409 | 20 | Umlauf | 98.5352 | 26.7 | -0.2 | -0.75 | 0 | -57.6163 | 11.289 | -40.0268 | 2.5376
07:18:00 | 212 | 1416 | 20 | Umlauf | 98.5416 | 24 | -0.2 | 1.2222 | 0 | 160 | 11.289 | 198.2512 | 2.5927
07:18:00 | 213 | 1424 | 20 | Umlauf | 98.51 | 28.4 | -0.1 | 0.33333 | 0 | 73.8528 | 11.289 | 98.5438 | 2.6201
07:18:00 | 214 | 1432 | 20 | Umlauf | 98.4942 | 29.6 | -0.1 | -3.1389 | 0 | -160 | 11.289 | -128.4863 | 2.5844
07:18:00 | 215 | 1437 | 20 | Umlauf | 98.5147 | 18.3 | -0.2 | 1.4444 | 0 | 156.2515 | 11.289 | 193.9127 | 2.6382
07:18:00 | 216 | 1443 | 20 | Umlauf | 98.4838 | 23.5 | -0.1 | -1.1389 | 0 | -82.2078 | 11.289 | -61.2739 | 2.6212
07:18:00 | 217 | 1449 | 20 | Umlauf | 98.4936 | 19.4 | -0.1 | 0.055556 | 0 | 20.4088 | 11.289 | 36.6873 | 2.6314
07:18:00 | 218 | 1454 | 20 | Umlauf | 98.4877 | 19.6 | -0.1 | -1.1389 | 0 | -68.7636 | 11.289 | -49.658 | 2.6176
07:18:00 | 219 | 1459 | 20 | Umlauf | 98.4956 | 15.5 | -0.1 | 0.63889 | 0 | 65.2027 | 11.289 | 88.5321 | 2.6422
07:18:00 | 220 | 1463 | 20 | Umlauf | 98.4815 | 17.8 | -0.1 | 0.055556 | 0 | 18.6266 | 11.289 | 34.6246 | 2.6518
07:18:00 | 221 | 1468 | 20 | Umlauf | 98.476 | 18 | -0.1 | -0.30556 | 0 | -10.6199 | 11.289 | 0.77437 | 2.652
07:18:00 | 222 | 1473 | 20 | Umlauf | 98.4758 | 16.9 | -0.1 | 0.69444 | 0 | 76.2615 | 11.289 | 101.3317 | 2.6802
07:18:00 | 223 | 1479 | 20 | Umlauf | 98.4597 | 19.4 | -0.1 | -0.38889 | 0 | -17.0533 | 11.289 | -4.9803 | 2.6788
07:18:00 | 224 | 1484 | 20 | Umlauf | 98.4605 | 18 | -0.1 | -0.38889 | 0 | -15.8795 | 11.289 | -3.9662 | 2.6777
07:18:00 | 225 | 1488 | 20 | Umlauf | 98.4611 | 16.6 | -0.1 | -0.38889 | 0 | -14.6929 | 11.289 | -2.941 | 2.6769
07:18:00 | 226 | 1492 | 20 | Umlauf | 98.4616 | 15.2 | -0.1 | 0.055556 | 0 | 15.784 | 11.289 | 31.3345 | 2.6856
07:18:00 | 227 | 1497 | 20 | Umlauf | 98.4566 | 15.4 | 0 | -0.27778 | 0 | -7.1586 | 11.289 | 4.7805 | 2.6869
07:18:00 | 228 | 1501 | 20 | Umlauf | 98.4558 | 14.4 | 0 | -0.58333 | 0 | -22.1477 | 11.289 | -9.3819 | 2.6843
07:18:00 | 229 | 1504 | 20 | Umlauf | 98.4573 | 12.3 | 0 | 0.75 | 0 | 59.6883 | 11.289 | 82.1496 | 2.7071
07:18:00 | 230 | 1508 | 20 | Umlauf | 98.4442 | 15 | 0 | 0.16667 | 0 | 25.3837 | 11.289 | 42.4453 | 2.7189
07:18:00 | 231 | 1513 | 20 | Umlauf | 98.4374 | 15.6 | 0 | -0.19444 | 0 | -2.6875 | 11.289 | 9.9554 | 2.7217
07:18:00 | 232 | 1517 | 20 | Umlauf | 98.4358 | 14.9 | 0 | -0.25 | 0 | -5.4886 | 11.289 | 6.7134 | 2.7235
07:18:00 | 233 | 1521 | 20 | Umlauf | 98.4347 | 14 | 0 | -0.5 | 0 | -17.4513 | 11.289 | -5.3243 | 2.7221
07:18:00 | 234 | 1524 | 20 | Umlauf | 98.4356 | 12.2 | 0 | -0.52778 | 0 | -16.4306 | 11.289 | -4.4423 | 2.7208
07:18:00 | 235 | 1527 | 20 | Umlauf | 98.4363 | 10.3 | 0 | -1.0833 | 0 | -33.9625 | 11.289 | -19.5899 | 2.7154
07:18:00 | 236 | 1529 | 20 | Umlauf | 98.4394 | 6.4 | 0 | -1.3889 | 0 | -27.985 | 11.289 | -14.4253 | 2.7114
07:18:00 | 237 | 1531 | 20 | Umlauf | 98.4417 | 1.4 | -0.1 | 1.1667 | 0 | 9.8701 | 11.289 | 24.4897 | 2.7182
07:18:00 | 238 | 1533 | 20 | Umlauf | 98.4378 | 5.6 | 0 | 0.47222 | 0 | 18.6662 | 11.289 | 34.6703 | 2.7278
07:18:00 | 239 | 1535 | 20 | Umlauf | 98.4323 | 7.3 | 0 | 1.4722 | 0 | 63.9847 | 11.289 | 87.1223 | 2.752
07:18:00 | 240 | 1538 | 20 | Umlauf | 98.4184 | 12.6 | 0 | 1.9444 | 0 | 142.8704 | 11.289 | 178.4252 | 2.8016
07:18:00 | 241 | 1544 | 20 | Umlauf | 98.3899 | 19.6 | 0 | 0.69444 | 0 | 89.6271 | 11.289 | 116.801 | 2.834
07:18:00 | 242 | 1550 | 20 | Umlauf | 98.3712 | 22.1 | 0 | 0.055556 | 0 | 24.6095 | 11.289 | 41.5492 | 2.8456
07:18:00 | 243 | 1556 | 20 | Umlauf | 98.3646 | 22.3 | 0 | 0.33333 | 0 | 58.4849 | 11.289 | 80.7569 | 2.868
07:18:00 | 244 | 1562 | 20 | Umlauf | 98.3517 | 23.5 | 0 | 0.88889 | 0 | 132.6409 | 11.289 | 166.5856 | 2.9143
07:18:00 | 245 | 1570 | 20 | Umlauf | 98.3251 | 26.7 | 0 | 0.36111 | 0 | 74.5894 | 11.289 | 99.3963 | 2.9419
07:18:00 | 246 | 1578 | 20 | Umlauf | 98.3093 | 28 | 0 | 0.11111 | 0 | 40.399 | 11.289 | 59.8241 | 2.9585
07:18:00 | 247 | 1586 | 20 | Umlauf | 98.2997 | 28.4 | 0 | 0.11111 | 0 | 41.036 | 11.289 | 60.5613 | 2.9753
07:18:00 | 248 | 1594 | 20 | Umlauf | 98.29 | 28.8 | 0 | 0.33333 | 0 | 76.4258 | 11.289 | 101.5218 | 3.0035
07:18:00 | 249 | 1602 | 20 | Umlauf | 98.2738 | 30 | 0 | 0 | 0 | 25.5106 | 11.289 | 42.5922 | 3.0154
07:18:00 | 250 | 1610 | 20 | Umlauf | 98.267 | 30 | 0 | 0.11111 | 0 | 43.6098 | 11.289 | 63.5402 | 3.033
07:18:00 | 251 | 1619 | 20 | Umlauf | 98.2569 | 30.4 | 0 | -0.47222 | 0 | -33.5979 | 11.289 | -19.2749 | 3.0277
07:18:00 | 252 | 1627 | 20 | Umlauf | 98.26 | 28.7 | 0 | 1.1111 | 0 | 160 | 11.289 | 198.2512 | 3.0827
07:18:00 | 253 | 1636 | 20 | Umlauf | 98.2283 | 32.7 | 0 | -0.77778 | 0 | -70.8881 | 11.289 | -51.4936 | 3.0684
07:18:00 | 254 | 1644 | 20 | Umlauf | 98.2365 | 29.9 | 0 | 0.36111 | 0 | 84.0349 | 11.289 | 110.3286 | 3.0991
07:18:00 | 255 | 1653 | 20 | Umlauf | 98.2189 | 31.2 | 0 | -0.11111 | 0 | 7.9221 | 11.289 | 22.235 | 3.1052
07:18:00 | 256 | 1661 | 20 | Umlauf | 98.2154 | 30.8 | 0 | 0.25 | 0 | 68.1398 | 11.289 | 91.9315 | 3.1308
07:18:00 | 257 | 1670 | 20 | Umlauf | 98.2007 | 31.7 | 0 | 0 | 0 | 27.2669 | 11.289 | 44.6249 | 3.1432
07:18:00 | 258 | 1679 | 20 | Umlauf | 98.1936 | 31.7 | 0 | 1.0833 | 0 | 160 | 11.289 | 198.2512 | 3.1982
07:18:00 | 259 | 1689 | 20 | Umlauf | 98.1619 | 35.6 | 0 | -1.3056 | 0 | -142.6302 | 11.289 | -113.4788 | 3.1667
07:18:00 | 260 | 1697 | 20 | Umlauf | 98.18 | 30.9 | 0 | 1.5833 | 0 | 160 | 11.289 | 198.2512 | 3.2218
07:18:00 | 261 | 1708 | 20 | Umlauf | 98.1484 | 36.6 | 0 | 0.63889 | 0 | 159.5913 | 11.289 | 197.7781 | 3.2767
07:18:00 | 262 | 1718 | 20 | Umlauf | 98.1168 | 38.9 | 0 | -0.22222 | 0 | -7.5101 | 11.289 | 4.3737 | 3.2779
07:18:00 | 263 | 1729 | 20 | Umlauf | 98.1161 | 38.1 | 0 | 0.66667 | 0 | 160 | 11.289 | 198.2512 | 3.333
07:18:00 | 264 | 1740 | 20 | Umlauf | 98.0845 | 40.5 | 0 | 0.27778 | 0 | 98.3248 | 11.289 | 126.8678 | 3.3683
07:18:00 | 265 | 1752 | 20 | Umlauf | 98.0642 | 41.5 | 0 | 0.083333 | 0 | 57.2555 | 11.289 | 79.334 | 3.3903
07:18:00 | 266 | 1763 | 20 | Umlauf | 98.0516 | 41.8 | 0.2 | -0.027778 | 0 | 36.8196 | 11.289 | 55.6812 | 3.4058
07:18:00 | 267 | 1775 | 20 | Umlauf | 98.0427 | 41.7 | 0.5 | 0 | 0 | 49.3786 | 11.289 | 70.2172 | 3.4253
07:18:00 | 268 | 1786 | 20 | Umlauf | 98.0315 | 41.7 | 0.7 | -0.19444 | 0 | 9.6124 | 11.289 | 24.1914 | 3.432
07:18:00 | 269 | 1798 | 20 | Umlauf | 98.0276 | 41 | 1.2 | -0.13889 | 0 | 32.0665 | 11.289 | 50.1799 | 3.4459
07:18:00 | 270 | 1809 | 20 | Umlauf | 98.0196 | 40.5 | 1.5 | -0.25 | 0 | 13.2913 | 11.289 | 28.4494 | 3.4538
07:18:00 | 271 | 1820 | 20 | Umlauf | 98.015 | 39.6 | 1.5 | -0.027778 | 0 | 60.5108 | 11.289 | 83.1017 | 3.4769
07:18:00 | 272 | 1831 | 20 | Umlauf | 98.0018 | 39.5 | 1.4 | -0.16667 | 0 | 28.5239 | 11.289 | 46.0798 | 3.4897
07:18:00 | 273 | 1842 | 20 | Umlauf | 97.9944 | 38.9 | 1.3 | 0.41667 | 0 | 149.1432 | 11.289 | 185.6854 | 3.5413
07:18:00 | 274 | 1853 | 20 | Umlauf | 97.9648 | 40.4 | 1.1 | -0.41667 | 0 | -20.396 | 11.289 | -7.8685 | 3.5391
07:18:00 | 275 | 1864 | 20 | Umlauf | 97.966 | 38.9 | 1 | -0.55556 | 0 | -40.1449 | 11.289 | -24.9315 | 3.5322
07:18:00 | 276 | 1874 | 20 | Umlauf | 97.97 | 36.9 | 0.9 | -0.22222 | 0 | 5.4091 | 11.289 | 19.3265 | 3.5375
07:18:00 | 277 | 1884 | 20 | Umlauf | 97.9669 | 36.1 | 0.9 | 0.58333 | 0 | 160 | 11.289 | 198.2512 | 3.5926
07:18:00 | 278 | 1895 | 20 | Umlauf | 97.9353 | 38.2 | 0.7 | 0.33333 | 0 | 117.277 | 11.289 | 148.8033 | 3.6339
07:18:00 | 279 | 1906 | 20 | Umlauf | 97.9115 | 39.4 | 0.6 | 0.33333 | 0 | 119.2915 | 11.289 | 151.1348 | 3.6759
07:18:00 | 280 | 1917 | 20 | Umlauf | 97.8874 | 40.6 | 0.5 | 0.13889 | 0 | 78.3503 | 11.289 | 103.7492 | 3.7048
07:18:00 | 281 | 1928 | 20 | Umlauf | 97.8708 | 41.1 | 0.5 | 0.27778 | 0 | 110.4668 | 11.289 | 140.9211 | 3.7439
07:18:00 | 282 | 1940 | 20 | Umlauf | 97.8483 | 42.1 | 0.4 | -0.30556 | 0 | -14.2159 | 11.289 | -2.5289 | 3.7432
07:18:00 | 283 | 1952 | 20 | Umlauf | 97.8487 | 41 | 0.4 | 0.44444 | 0 | 145.1755 | 11.289 | 181.0932 | 3.7935
07:18:00 | 284 | 1963 | 20 | Umlauf | 97.8198 | 42.6 | 0.3 | -0.027778 | 0 | 39.9691 | 11.289 | 59.3265 | 3.81
07:18:00 | 285 | 1975 | 20 | Umlauf | 97.8104 | 42.5 | 0.7 | 0.27778 | 0 | 119.036 | 11.289 | 150.8391 | 3.8519
07:18:00 | 286 | 1987 | 20 | Umlauf | 97.7863 | 43.5 | 1.3 | -0.36111 | 0 | -9.9358 | 11.289 | 1.5662 | 3.8523
07:18:00 | 287 | 1999 | 20 | Umlauf | 97.786 | 42.2 | 1.9 | 0.13889 | 0 | 112.1286 | 11.289 | 142.8444 | 3.892
07:18:00 | 288 | 2011 | 20 | Umlauf | 97.7632 | 42.7 | 1.7 | 0.083333 | 0 | 96.3866 | 11.289 | 124.6245 | 3.9266
07:18:00 | 289 | 2023 | 20 | Umlauf | 97.7433 | 43 | 1.5 | -0.55556 | 0 | -36.4154 | 11.289 | -21.7092 | 3.9206
07:18:00 | 290 | 2034 | 20 | Umlauf | 97.7468 | 41 | 1.4 | 0.61111 | 0 | 160 | 11.289 | 198.2512 | 3.9756
07:18:00 | 291 | 2046 | 20 | Umlauf | 97.7151 | 43.2 | 1.2 | -0.77778 | 0 | -74.4744 | 11.289 | -54.5921 | 3.9605
07:18:00 | 292 | 2057 | 20 | Umlauf | 97.7239 | 40.4 | 1.2 | 0.58333 | 0 | 160 | 11.289 | 198.2512 | 4.0156
07:18:00 | 293 | 2069 | 20 | Umlauf | 97.6922 | 42.5 | 1 | -0.22222 | 0 | 10.1659 | 11.289 | 24.8321 | 4.0225
07:18:00 | 294 | 2081 | 20 | Umlauf | 97.6882 | 41.7 | 0.9 | 0.55556 | 0 | 160 | 11.289 | 198.2512 | 4.0775
07:18:00 | 295 | 2093 | 20 | Umlauf | 97.6566 | 43.7 | 0.8 | 0.16667 | 0 | 98.6869 | 11.289 | 127.2869 | 4.1129
07:18:00 | 296 | 2105 | 20 | Umlauf | 97.6363 | 44.3 | 0.7 | -0.11111 | 0 | 31.1819 | 11.289 | 49.1562 | 4.1265
07:18:00 | 297 | 2117 | 20 | Umlauf | 97.6284 | 43.9 | 0.6 | -0.41667 | 0 | -28.6209 | 11.289 | -14.9748 | 4.1224
07:18:00 | 298 | 2129 | 20 | Umlauf | 97.6308 | 42.4 | 0.6 | 0.22222 | 0 | 103.7666 | 11.289 | 133.1662 | 4.1594
07:18:00 | 299 | 2141 | 20 | Umlauf | 97.6096 | 43.2 | 0.7 | -0.52778 | 0 | -43.7292 | 11.289 | -28.0283 | 4.1516
07:18:00 | 300 | 2153 | 20 | Umlauf | 97.614 | 41.3 | 0.5 | -0.27778 | 0 | -8.7271 | 11.289 | 2.9651 | 4.1524
07:18:00 | 301 | 2164 | 20 | Umlauf | 97.6136 | 40.3 | 0.4 | -1.1667 | 0 | -135.6497 | 11.289 | -107.4476 | 4.1226
07:18:00 | 302 | 2174 | 20 | Umlauf | 97.6307 | 36.1 | 0.8 | -0.66667 | 0 | -54.1584 | 11.289 | -37.0391 | 4.1123
07:18:00 | 303 | 2183 | 20 | Umlauf | 97.6366 | 33.7 | 1.3 | -1.0556 | 0 | -91.2945 | 11.289 | -69.1248 | 4.0931
07:18:00 | 304 | 2192 | 20 | Umlauf | 97.6477 | 29.9 | 1.4 | -0.94444 | 0 | -68.8013 | 11.289 | -49.6906 | 4.0793
07:18:00 | 305 | 2199 | 20 | Umlauf | 97.6556 | 26.5 | 1.1 | -1.2222 | 0 | -89.7167 | 11.289 | -67.7615 | 4.0604
07:18:00 | 306 | 2205 | 20 | Umlauf | 97.6664 | 22.1 | 1 | -0.63889 | 0 | -30.6312 | 11.289 | -16.7117 | 4.0558
07:18:00 | 307 | 2211 | 20 | Umlauf | 97.6691 | 19.8 | 0.9 | -0.61111 | 0 | -26.283 | 11.289 | -12.9548 | 4.0522
07:18:00 | 308 | 2215 | 20 | Umlauf | 97.6712 | 17.6 | 1.3 | -1.3611 | 0 | -67.4125 | 11.289 | -48.4907 | 4.0387
07:18:00 | 309 | 2219 | 20 | Umlauf | 97.6789 | 12.7 | 2.5 | -1.0278 | 0 | -28.8911 | 11.289 | -15.2082 | 4.0345
07:18:00 | 310 | 2221 | 20 | Umlauf | 97.6813 | 9 | 4.1 | -0.16667 | 0 | 17.6486 | 11.289 | 33.4926 | 4.0438
07:18:00 | 311 | 2224 | 20 | Umlauf | 97.676 | 8.4 | 4.9 | -2.2222 | 0 | -47.7028 | 11.289 | -31.4616 | 4.0351
07:18:00 | 312 | 2224 | 20 | Umlauf | 97.681 | 0.4 | 97.2 | 0.25 | 0 | 15.0051 | 11.289 | 30.433 | 4.0435
07:18:00 | 313 | 2226 | 20 | Umlauf | 97.6761 | 1.3 | 21.1 | -0.30556 | 0 | 12.5288 | 11.289 | 27.5668 | 4.0512
07:18:00 | 314 | 2228 | 20 | Umlauf | 97.6717 | 0.2 | 38.6 | 0.083333 | 0 | 3.9126 | 11.289 | 17.5945 | 4.0561
07:18:00 | 315 | 2228 | 20 | Umlauf | 97.6689 | 0.5 | 0.1 | 0.52778 | 0 | 1.8415 | 11.289 | 15.1974 | 4.0603
07:18:00 | 316 | 2230 | 20 | Umlauf | 97.6665 | 2.4 | 0 | 1.1667 | 0 | 17.0436 | 11.289 | 32.7924 | 4.0694
07:18:00 | 317 | 2234 | 20 | Umlauf | 97.6613 | 6.6 | 0 | 0.33333 | 0 | 17.0297 | 11.289 | 32.7762 | 4.0785
07:18:00 | 318 | 2236 | 20 | Umlauf | 97.656 | 7.8 | 0 | -0.38889 | 0 | -6.7476 | 11.289 | 5.2562 | 4.08
07:18:00 | 319 | 2240 | 20 | Umlauf | 97.6552 | 6.4 | 0 | -0.41667 | 0 | -6.1676 | 11.289 | 5.9276 | 4.0816
07:18:00 | 320 | 2242 | 20 | Umlauf | 97.6542 | 4.9 | 0 | -0.55556 | 0 | -7.1133 | 11.289 | 4.833 | 4.083
07:18:00 | 321 | 2245 | 20 | Umlauf | 97.6535 | 2.9 | 0 | 4.3333 | 0 | 70.4581 | 11.289 | 94.6147 | 4.1092
07:18:00 | 322 | 2255 | 20 | Umlauf | 97.6384 | 18.5 | 0 | -3.1111 | 0 | -160 | 11.289 | -128.4863 | 4.0735
07:18:00 | 323 | 2257 | 20 | Umlauf | 97.6589 | 7.3 | 0 | 0.30556 | 0 | 17.7414 | 11.289 | 33.6001 | 4.0829
07:18:00 | 324 | 2259 | 20 | Umlauf | 97.6535 | 8.4 | 0 | 0.47222 | 0 | 28.03 | 11.289 | 45.5081 | 4.0955
07:18:00 | 325 | 2262 | 20 | Umlauf | 97.6463 | 10.1 | 0 | 1.1111 | 0 | 68.7693 | 11.289 | 92.66 | 4.1213
07:18:00 | 326 | 2266 | 20 | Umlauf | 97.6315 | 14.1 | -0.4 | 1.0556 | 0 | 88.9976 | 11.289 | 116.0725 | 4.1535
07:18:00 | 327 | 2271 | 20 | Umlauf | 97.6129 | 17.9 | -1 | 0.55556 | 0 | 59.1034 | 11.289 | 81.4726 | 4.1761
07:18:00 | 328 | 2277 | 20 | Umlauf | 97.5999 | 19.9 | 0.3 | 0.69444 | 0 | 94.0706 | 11.289 | 121.944 | 4.21
07:18:00 | 329 | 2283 | 20 | Umlauf | 97.5805 | 22.4 | 0.7 | 0.97222 | 0 | 144.4715 | 11.289 | 180.2784 | 4.2601
07:18:00 | 330 | 2290 | 20 | Umlauf | 97.5517 | 25.9 | 0.1 | 0.80556 | 0 | 136.078 | 11.289 | 170.5637 | 4.3075
07:18:00 | 331 | 2298 | 20 | Umlauf | 97.5244 | 28.8 | 0 | -1.1111 | 0 | -96.5115 | 11.289 | -73.6322 | 4.287
07:18:00 | 332 | 2305 | 20 | Umlauf | 97.5362 | 24.8 | 0 | -1.25 | 0 | -95.5054 | 11.289 | -72.763 | 4.2668
07:18:00 | 333 | 2311 | 20 | Umlauf | 97.5478 | 20.3 | 0 | -1.1389 | 0 | -70.5155 | 11.289 | -51.1717 | 4.2526
07:18:00 | 334 | 2315 | 20 | Umlauf | 97.556 | 16.2 | 0 | -1.5278 | 0 | -78.5099 | 11.289 | -58.0789 | 4.2364
07:18:00 | 335 | 2318 | 20 | Umlauf | 97.5653 | 10.7 | 0 | -0.88889 | 0 | -27.9808 | 11.289 | -14.4218 | 4.2324
07:18:00 | 336 | 2320 | 20 | Umlauf | 97.5676 | 7.5 | -0.4 | 0 | 0 | 4.2539 | 11.289 | 17.9894 | 4.2374