## Parameter
Parameter [Einheit] | Wert
Anzahl an Empfängerspulen am Fahrzeug | 4
Induktive Ladeleistung [kW] | 20
Wirkungsgrad des statischen Ladens [-] | 0.85
Wirkungsgrad des dynamischen Ladens [-] | 0.51
Nutzbare Batteriekapazität [kW] | 174
Wirkungsgrad der Batterie [-] | 0.9
Wirkungsgrad der Leistungselektronik [-] | 0.96
Nennleistung des Elektromotors [kW] | 160
Wirkungsgrad des Elektromotors [-] | 0.82
Wirkungsgrad des Getriebes [-] | 0.98
Leermasse des Fahrzeugs [kg] | 11500
Masse je Fahrgast [kg] | 77
Frontfläche des Fahrzeugs [m²] | 8.6649
Rollwiderstandsbeiwert [-] | 0.015
Luftwiderstandsbeiwert [-] | 0.66
Konstante Leistung der Nebenverbraucher (ohne Klimatisierung) [kW] | 6

## Übersicht Betriebstag
Typ | Uhrzeit zu Beginn | Uhrzeit am Ende | Außentemperatur [°C] | SoC zu Beginn [%] | SoC am Ende [%] | Energieverbrauch des Intervalls [kWh]
Umlauf: Leerfahrt: Depot - Hochhaus | 06:47 | 06:50 | 20 | 100 | 98.5832 | 2.4652
Umlauf: Fahrt 2225: Hochhaus - Gymnasium | 06:50 | 07:11 | 20 | 98.5832 | 91.3549 | 12.5772
Umlauf: Leerfahrt: Gymnasium - Bhf | 07:11 | 07:22 | 20 | 91.3549 | 87.3229 | 7.0157
Pause ohne Laden | 07:22 | 07:32 | 20 | 87.3229 | 86.0985 | 2.1305
Umlauf: Fahrt 2229: Bhf - Liegnitzer Str. | 07:32 | 07:34 | 20 | 86.0985 | 84.9748 | 1.9552
Umlauf: Fahrt 2229: Bhf - Liegnitzer Str. | 07:34 | 07:37 | 20 | 84.9748 | 83.9178 | 1.8391
Pause ohne Laden | 07:37 | 07:40 | 20 | 83.9178 | 83.6467 | 0.47183
Umlauf: Fahrt 103: Liegnitzer Str. - Gymnasium | 07:40 | 07:48 | 20 | 83.6467 | 80.0723 | 6.2195
Umlauf: Leerfahrt: Gymnasium - Bhf | 07:48 | 07:59 | 20 | 80.0723 | 76.0402 | 7.0157
Pause ohne Laden | 07:59 | 08:18 | 20 | 76.0402 | 73.7249 | 4.0287
Umlauf: Fahrt 1411: Bhf - Bhf | 08:18 | 09:13 | 20 | 73.7249 | 52.3977 | 37.1094
Pause ohne Laden | 09:13 | 09:13 | 20 | 52.3977 | 52.3977 | 0
Umlauf: Fahrt 2410: Bhf - Bhf | 09:13 | 09:41 | 20 | 52.3977 | 42.3835 | 17.4248
Umlauf: Leerfahrt: Bhf - Depot | 09:41 | 09:46 | 20 | 42.3835 | 39.8305 | 4.4421
Ladepause | 09:46 | 11:53 | 20 | 39.8305 | 99.4279 | -103.6995
Umlauf: Leerfahrt: Depot - Lisztstr | 11:53 | 11:56 | 20 | 99.4279 | 97.1171 | 4.0209
Umlauf: Leerfahrt: Depot - Lisztstr | 11:56 | 12:04 | 20 | 97.1171 | 93.5224 | 6.2547
Pause ohne Laden | 12:04 | 12:05 | 20 | 93.5224 | 93.441 | 0.14155
Umlauf: Fahrten 2222 + 2223: Lisztstr - Bhf | 12:05 | 13:29 | 20 | 93.441 | 67.4859 | 45.1619
Umlauf: Leerfahrt: Bhf - Depot | 13:29 | 13:34 | 20 | 67.4859 | 64.933 | 4.4421
Ladepause | 13:34 | 15:20 | 20 | 64.933 | 100 | -61.0166
Umlauf: Leerfahrt: Depot - Lauwasenschule | 15:20 | 15:23 | 20 | 100 | 97.6891 | 4.0209
Umlauf: Leerfahrt: Depot - Lauwasenschule | 15:23 | 15:34 | 20 | 97.6891 | 95.2751 | 4.2005
Pause ohne Laden | 15:34 | 15:35 | 20 | 95.2751 | 95.1687 | 0.1851
Umlauf: Fahrt 2224: Lauwasenschule - Menzelstr | 15:35 | 16:00 | 20 | 95.1687 | 87.0498 | 14.1268
Umlauf: Leerfahrt: Menzelstr - Depot | 16:00 | 16:05 | 20 | 87.0498 | 85.24 | 3.1492

## 1 Umlauf
Uhrzeit | Zeit t [s] | Zurückgelegte Distanz [m] | Außen- temperatur [°C] | Typ | SoC zum Zeitpunkt t [%] | Ist-Geschwindigkeit zum Zeitpunkt t [km/h] | Steigung im Intervall [t, t+1) [%] | Gewählte Beschleunigung im Intervall [t, t+1) [m/s²] | Empfangene Leistung mittels DWPT [kW] | Motorleistung [kW] | Leistung der Nebenverbraucher [kW] | Abgerufene Batterieleistung im Intervall [t, t+1) [kW] | Kumulierter Energieverbrauch nach Intervall [t, t+1) [kWh]
06:47:00 | 0 | 0 | 20 | Umlauf | 100 |  |  |  | 0 | 160 | 11.289 | 198.2512 | 0.05507
06:47:01 | 1 | 0 | 20 | Umlauf | 99.9684 |  |  |  | 0 | 160 | 11.289 | 198.2512 | 0.11014
06:47:02 | 2 | 0 | 20 | Umlauf | 99.9367 |  |  |  | 0 | 160 | 11.289 | 198.2512 | 0.16521
06:47:03 | 3 | 3 | 20 | Umlauf | 99.9051 | 3.6 | -10.3 | 0 | 0 | -8.9928 | 11.289 | 2.6577 | 0.16595
06:47:04 | 4 | 3 | 20 | Umlauf | 99.9046 | 3.6 | -10.3 | 1.3333 | 0 | 8.6644 | 11.289 | 23.0942 | 0.17236
06:47:05 | 5 | 8 | 20 | Umlauf | 99.9009 | 8.4 | 3.2 | 1.5278 | 0 | 77.8949 | 11.289 | 103.2221 | 0.20104
06:47:06 | 6 | 12 | 20 | Umlauf | 99.8845 | 13.9 | 6.2 | 0.83333 | 0 | 101.9852 | 11.289 | 131.1044 | 0.23745
06:47:07 | 7 | 16 | 20 | Umlauf | 99.8635 | 16.9 | 4.5 | -1.0278 | 0 | -23.5818 | 11.289 | -10.6209 | 0.2345
06:47:08 | 8 | 20 | 20 | Umlauf | 99.8652 | 13.2 | 0.6 | -0.16667 | 0 | 2.1141 | 11.289 | 15.5128 | 0.23881
06:47:09 | 9 | 23 | 20 | Umlauf | 99.8628 | 12.6 | 0 | -0.41667 | 0 | -10.4399 | 11.289 | 0.98277 | 0.23909
06:47:10 | 10 | 26 | 20 | Umlauf | 99.8626 | 11.1 | -1.4 | 0.25 | 0 | 13.6782 | 11.289 | 28.8973 | 0.24711
06:47:11 | 11 | 30 | 20 | Umlauf | 99.858 | 12 | -0.8 | 1.4722 | 0 | 87.0182 | 11.289 | 113.7815 | 0.27872
06:47:12 | 12 | 35 | 20 | Umlauf | 99.8398 | 17.3 | -0.1 | -0.47222 | 0 | -17.6023 | 11.289 | -5.4547 | 0.2772
06:47:13 | 13 | 39 | 20 | Umlauf | 99.8407 | 15.6 | 1.2 | 0.80556 | 0 | 78.1137 | 11.289 | 103.4754 | 0.30595
06:47:14 | 14 | 44 | 20 | Umlauf | 99.8242 | 18.5 | 0.5 | 0.22222 | 0 | 36.2945 | 11.289 | 55.0735 | 0.32124
06:47:15 | 15 | 49 | 20 | Umlauf | 99.8154 | 19.3 | 0 | -0.83333 | 0 | -40.1824 | 11.289 | -24.9639 | 0.31431
06:47:16 | 16 | 54 | 20 | Umlauf | 99.8194 | 16.3 | 0 | 0.97222 | 0 | 85.7934 | 11.289 | 112.3638 | 0.34552
06:47:17 | 17 | 59 | 20 | Umlauf | 99.8014 | 19.8 | 0 | 1.1944 | 0 | 125.1565 | 11.289 | 157.923 | 0.38939
06:47:18 | 18 | 66 | 20 | Umlauf | 99.7762 | 24.1 | 0 | -0.41667 | 0 | -19.3547 | 11.289 | -6.9688 | 0.38745
06:47:19 | 19 | 72 | 20 | Umlauf | 99.7773 | 22.6 | 0 | -0.41667 | 0 | -18.2456 | 11.289 | -6.0105 | 0.38578
06:47:20 | 20 | 78 | 20 | Umlauf | 99.7783 | 21.1 | 0 | -0.055556 | 0 | 9.3512 | 11.289 | 23.8892 | 0.39242
06:47:21 | 21 | 84 | 20 | Umlauf | 99.7745 | 20.9 | -1.2 | 0.5 | 0 | 52.8046 | 11.289 | 74.1824 | 0.41303
06:47:22 | 22 | 90 | 20 | Umlauf | 99.7626 | 22.7 | -2.3 | 2.2778 | 0 | 160 | 11.289 | 198.2512 | 0.4681
06:47:23 | 23 | 99 | 20 | Umlauf | 99.731 | 30.9 | -2.1 | -0.16667 | 0 | -19.1629 | 11.289 | -6.803 | 0.46621
06:47:24 | 24 | 107 | 20 | Umlauf | 99.7321 | 30.3 | -4.4 | 0.75 | 0 | 70.7445 | 11.289 | 94.9462 | 0.49258
06:47:25 | 25 | 117 | 20 | Umlauf | 99.7169 | 33 | -2.3 | 1.1111 | 0 | 160 | 11.289 | 198.2512 | 0.54765
06:47:26 | 26 | 127 | 20 | Umlauf | 99.6853 | 37 | -1.9 | 0.19444 | 0 | 32.0502 | 11.289 | 50.1612 | 0.56158
06:47:27 | 27 | 137 | 20 | Umlauf | 99.6773 | 37.7 | -3.5 | -0.027778 | 0 | -21.46 | 11.289 | -8.7877 | 0.55914
06:47:28 | 28 | 148 | 20 | Umlauf | 99.6787 | 37.6 | -3.6 | 0 | 0 | -19.3178 | 11.289 | -6.9368 | 0.55722
06:47:29 | 29 | 158 | 20 | Umlauf | 99.6798 | 37.6 | -1.2 | 0.58333 | 0 | 113.1759 | 11.289 | 144.0565 | 0.59723
06:47:30 | 30 | 169 | 20 | Umlauf | 99.6568 | 39.7 | -0.1 | -0.63889 | 0 | -57.4447 | 11.289 | -39.8785 | 0.58615
06:47:31 | 31 | 180 | 20 | Umlauf | 99.6631 | 37.4 | -5.4 | 0.27778 | 0 | -6.8459 | 11.289 | 5.1424 | 0.58758
06:47:32 | 32 | 190 | 20 | Umlauf | 99.6623 | 38.4 | -4.8 | 0.22222 | 0 | -6.7807 | 11.289 | 5.218 | 0.58903
06:47:33 | 33 | 201 | 20 | Umlauf | 99.6615 | 39.2 | -3.1 | 0.13889 | 0 | 3.5395 | 11.289 | 17.1626 | 0.5938
06:47:34 | 34 | 212 | 20 | Umlauf | 99.6587 | 39.7 | -1.6 | 0.027778 | 0 | 9.281 | 11.289 | 23.8079 | 0.60041
06:47:35 | 35 | 223 | 20 | Umlauf | 99.6549 | 39.8 | -2.1 | -0.13889 | 0 | -19.8114 | 11.289 | -7.3633 | 0.59837
06:47:36 | 36 | 234 | 20 | Umlauf | 99.6561 | 39.3 | -3.2 | -0.16667 | 0 | -35.3059 | 11.289 | -20.7506 | 0.5926
06:47:37 | 37 | 245 | 20 | Umlauf | 99.6594 | 38.7 | -3 | -0.083333 | 0 | -22.8676 | 11.289 | -10.0039 | 0.58982
06:47:38 | 38 | 256 | 20 | Umlauf | 99.661 | 38.4 | -2.3 | -0.11111 | 0 | -18.3178 | 11.289 | -6.0729 | 0.58814
06:47:39 | 39 | 266 | 20 | Umlauf | 99.662 | 38 | -1.9 | -0.19444 | 0 | -23.4837 | 11.289 | -10.5362 | 0.58521
06:47:40 | 40 | 276 | 20 | Umlauf | 99.6637 | 37.3 | -1.5 | -2.0833 | 0 | -160 | 11.289 | -128.4863 | 0.54952
06:47:41 | 41 | 285 | 20 | Umlauf | 99.6842 | 29.8 | -2.4 | -1.6389 | 0 | -154.4868 | 11.289 | -123.7229 | 0.51515
06:47:42 | 42 | 291 | 20 | Umlauf | 99.7039 | 23.9 | -3.9 | -0.83333 | 0 | -76.0677 | 11.289 | -55.9688 | 0.49961
06:47:43 | 43 | 297 | 20 | Umlauf | 99.7129 | 20.9 | -4.8 | -0.61111 | 0 | -57.9313 | 11.289 | -40.2989 | 0.48841
06:47:44 | 44 | 302 | 20 | Umlauf | 99.7193 | 18.7 | -4.5 | -0.5 | 0 | -44.0195 | 11.289 | -28.2791 | 0.48056
06:47:45 | 45 | 307 | 20 | Umlauf | 99.7238 | 16.9 | -4.1 | -0.80556 | 0 | -53.616 | 11.289 | -36.5706 | 0.4704
06:47:46 | 46 | 311 | 20 | Umlauf | 99.7297 | 14 | -3.9 | -0.55556 | 0 | -33.0564 | 11.289 | -18.807 | 0.46517
06:47:47 | 47 | 314 | 20 | Umlauf | 99.7327 | 12 | -3.6 | -0.30556 | 0 | -18.2281 | 11.289 | -5.9954 | 0.46351
06:47:48 | 48 | 317 | 20 | Umlauf | 99.7336 | 10.9 | -3.1 | -0.11111 | 0 | -8.5786 | 11.289 | 3.1371 | 0.46438
06:47:49 | 49 | 320 | 20 | Umlauf | 99.7331 | 10.5 | -2.9 | -0.16667 | 0 | -9.4431 | 11.289 | 2.1364 | 0.46497
06:47:50 | 50 | 323 | 20 | Umlauf | 99.7328 | 9.9 | -3.1 | -0.22222 | 0 | -11.1471 | 11.289 | 0.16429 | 0.46502
06:47:51 | 51 | 326 | 20 | Umlauf | 99.7327 | 9.1 | -3.4 | 0 | 0 | -4.8872 | 11.289 | 7.4095 | 0.46708
06:47:52 | 52 | 328 | 20 | Umlauf | 99.7316 | 9.1 | -3.5 | 0 | 0 | -5.1466 | 11.289 | 7.1092 | 0.46905
06:47:53 | 53 | 328 | 20 | Umlauf | 99.7304 | 9.1 | -3.5 | -1.3889 | 0 | -43.5584 | 11.289 | -27.8807 | 0.46131
06:47:54 | 54 | 330 | 20 | Umlauf | 99.7349 | 4.1 | -7.4 | 0 | 0 | -6.8821 | 11.289 | 5.1005 | 0.46272
06:47:55 | 55 | 330 | 20 | Umlauf | 99.7341 | 4.1 | -7.4 | 0 | 0 | -6.8821 | 11.289 | 5.1005 | 0.46414
06:47:56 | 56 | 330 | 20 | Umlauf | 99.7333 | 4.1 | -7.4 | -0.47222 | 0 | -12.7663 | 11.289 | -1.2764 | 0.46379
06:47:57 | 57 | 332 | 20 | Umlauf | 99.7335 | 2.4 | -10.9 | 1.3611 | 0 | 5.4615 | 11.289 | 19.3871 | 0.46917
06:47:58 | 58 | 334 | 20 | Umlauf | 99.7304 | 7.3 | -3.3 | 0.86111 | 0 | 23.8152 | 11.289 | 40.6299 | 0.48046
06:47:59 | 59 | 337 | 20 | Umlauf | 99.7239 | 10.4 | -2.3 | 1.3056 | 0 | 60.3288 | 11.289 | 82.891 | 0.50348
06:48:00 | 60 | 341 | 20 | Umlauf | 99.7106 | 15.1 | -1.7 | 1.5 | 0 | 105.5835 | 11.289 | 135.2691 | 0.54106
06:48:01 | 61 | 347 | 20 | Umlauf | 99.689 | 20.5 | -1.2 | 0.55556 | 0 | 57.1222 | 11.289 | 79.1796 | 0.56305
06:48:02 | 62 | 353 | 20 | Umlauf | 99.6764 | 22.5 | -0.9 | 0.83333 | 0 | 95.2736 | 11.289 | 123.3364 | 0.59731
06:48:03 | 63 | 360 | 20 | Umlauf | 99.6567 | 25.5 | -0.7 | 0.33333 | 0 | 50.5695 | 11.289 | 71.5955 | 0.6172
06:48:04 | 64 | 368 | 20 | Umlauf | 99.6453 | 26.7 | -0.6 | 0.33333 | 0 | 54.2858 | 11.289 | 75.8968 | 0.63828
06:48:05 | 65 | 376 | 20 | Umlauf | 99.6332 | 27.9 | -0.5 | -0.11111 | 0 | -0.14711 | 11.289 | 12.8957 | 0.64186
06:48:06 | 66 | 383 | 20 | Umlauf | 99.6311 | 27.5 | -0.5 | -0.75 | 0 | -53.5783 | 11.289 | -36.538 | 0.63171
06:48:07 | 67 | 390 | 20 | Umlauf | 99.6369 | 24.8 | -0.5 | -0.91667 | 0 | -61.0911 | 11.289 | -43.029 | 0.61976
06:48:08 | 68 | 396 | 20 | Umlauf | 99.6438 | 21.5 | -0.5 | -0.80556 | 0 | -45.9 | 11.289 | -29.9039 | 0.61146
06:48:09 | 69 | 401 | 20 | Umlauf | 99.6486 | 18.6 | -0.5 | -0.38889 | 0 | -16.2857 | 11.289 | -4.3172 | 0.61026
06:48:10 | 70 | 406 | 20 | Umlauf | 99.6493 | 17.2 | -0.5 | -0.55556 | 0 | -23.8242 | 11.289 | -10.8304 | 0.60725
06:48:11 | 71 | 410 | 20 | Umlauf | 99.651 | 15.2 | -0.5 | -0.22222 | 0 | -5.7149 | 11.289 | 6.4515 | 0.60904
06:48:12 | 72 | 414 | 20 | Umlauf | 99.65 | 14.4 | -0.5 | 1.1389 | 0 | 83.8267 | 11.289 | 110.0876 | 0.63962
06:48:13 | 73 | 419 | 20 | Umlauf | 99.6324 | 18.5 | -0.3 | 1.8056 | 0 | 160 | 11.289 | 198.2512 | 0.69469
06:48:14 | 74 | 426 | 20 | Umlauf | 99.6008 | 25 | -0.1 | 0.63889 | 0 | 92.1003 | 11.289 | 119.6635 | 0.72793
06:48:15 | 75 | 434 | 20 | Umlauf | 99.5816 | 27.3 | 0 | 1.0556 | 0 | 155.6207 | 11.289 | 193.1825 | 0.78159
06:48:16 | 76 | 443 | 20 | Umlauf | 99.5508 | 31.1 | -0.3 | 1.7222 | 0 | 160 | 11.289 | 198.2512 | 0.83666
06:48:17 | 77 | 453 | 20 | Umlauf | 99.5192 | 37.3 | -1.1 | 1.6111 | 0 | 160 | 11.289 | 198.2512 | 0.89173
06:48:18 | 78 | 465 | 20 | Umlauf | 99.4875 | 43.1 | -1.6 | 1.4722 | 0 | 160 | 11.289 | 198.2512 | 0.9468
06:48:19 | 79 | 478 | 20 | Umlauf | 99.4559 | 48.4 | -1.4 | 0.91667 | 0 | 160 | 11.289 | 198.2512 | 1.0019
06:48:20 | 80 | 493 | 20 | Umlauf | 99.4242 | 51.7 | -1.6 | 0.55556 | 0 | 145.7993 | 11.289 | 181.8152 | 1.0524
06:48:21 | 81 | 508 | 20 | Umlauf | 99.3952 | 53.7 | -2.1 | 0.61111 | 0 | 154.6717 | 11.289 | 192.0841 | 1.1057
06:48:22 | 82 | 523 | 20 | Umlauf | 99.3645 | 55.9 | -2.1 | 0.33333 | 0 | 89.1899 | 11.289 | 116.295 | 1.138
06:48:23 | 83 | 539 | 20 | Umlauf | 99.346 | 57.1 | -1.9 | 0.27778 | 0 | 81.9452 | 11.289 | 107.9099 | 1.168
06:48:24 | 84 | 555 | 20 | Umlauf | 99.3287 | 58.1 | -1.9 | 0.25 | 0 | 76.4102 | 11.289 | 101.5037 | 1.1962
06:48:25 | 85 | 572 | 20 | Umlauf | 99.3125 | 59 | -2.3 | 0.083333 | 0 | 21.4682 | 11.289 | 37.9135 | 1.2067
06:48:26 | 86 | 588 | 20 | Umlauf | 99.3065 | 59.3 | -2.4 | 0.38889 | 0 | 104.4287 | 11.289 | 133.9325 | 1.2439
06:48:27 | 87 | 605 | 20 | Umlauf | 99.2851 | 60.7 | -2.2 | -0.13889 | 0 | -24.2548 | 11.289 | -11.2024 | 1.2408
06:48:28 | 88 | 622 | 20 | Umlauf | 99.2869 | 60.2 | -2 | 0 | 0 | 7.0798 | 11.289 | 21.2602 | 1.2467
06:48:29 | 89 | 638 | 20 | Umlauf | 99.2835 | 60.2 | -1.9 | -0.27778 | 0 | -44.5318 | 11.289 | -28.7217 | 1.2388
06:48:30 | 90 | 655 | 20 | Umlauf | 99.2881 | 59.2 | -2.4 | 0.055556 | 0 | 11.317 | 11.289 | 26.1644 | 1.246
06:48:31 | 91 | 671 | 20 | Umlauf | 99.2839 | 59.4 | -2.6 | 0.11111 | 0 | 21.7691 | 11.289 | 38.2617 | 1.2567
06:48:32 | 92 | 688 | 20 | Umlauf | 99.2778 | 59.8 | -2.4 | -0.16667 | 0 | -32.7473 | 11.289 | -18.54 | 1.2515
06:48:33 | 93 | 704 | 20 | Umlauf | 99.2807 | 59.2 | -2.2 | 0.27778 | 0 | 78.4617 | 11.289 | 103.8781 | 1.2804
06:48:34 | 94 | 721 | 20 | Umlauf | 99.2642 | 60.2 | -2.1 | -0.22222 | 0 | -37.8033 | 11.289 | -22.9083 | 1.274
06:48:35 | 95 | 738 | 20 | Umlauf | 99.2678 | 59.4 | -2.9 | -0.5 | 0 | -101.3471 | 11.289 | -77.8102 | 1.2524
06:48:36 | 96 | 754 | 20 | Umlauf | 99.2802 | 57.6 | -2.8 | -0.055556 | 0 | -19.5622 | 11.289 | -7.148 | 1.2504
06:48:37 | 97 | 769 | 20 | Umlauf | 99.2814 | 57.4 | -2.5 | -0.16667 | 0 | -34.0448 | 11.289 | -19.661 | 1.2449
06:48:38 | 98 | 785 | 20 | Umlauf | 99.2845 | 56.8 | -2.5 | -0.055556 | 0 | -14.7432 | 11.289 | -2.9844 | 1.2441
06:48:39 | 99 | 801 | 20 | Umlauf | 99.285 | 56.6 | -3.1 | -0.027778 | 0 | -19.6771 | 11.289 | -7.2473 | 1.2421
06:48:40 | 100 | 817 | 20 | Umlauf | 99.2862 | 56.5 | -2.9 | -0.19444 | 0 | -45.077 | 11.289 | -29.1928 | 1.234
06:48:41 | 101 | 832 | 20 | Umlauf | 99.2908 | 55.8 | -2.5 | -0.33333 | 0 | -61.9698 | 11.289 | -43.7882 | 1.2218
06:48:42 | 102 | 847 | 20 | Umlauf | 99.2978 | 54.6 | -2.5 | -0.41667 | 0 | -74.9018 | 11.289 | -54.9614 | 1.2066
06:48:43 | 103 | 862 | 20 | Umlauf | 99.3066 | 53.1 | -2.6 | -0.27778 | 0 | -52.4625 | 11.289 | -35.5739 | 1.1967
06:48:44 | 104 | 877 | 20 | Umlauf | 99.3123 | 52.1 | -2.2 | -0.083333 | 0 | -15.0709 | 11.289 | -3.2675 | 1.1958
06:48:45 | 105 | 891 | 20 | Umlauf | 99.3128 | 51.8 | -1.9 | -0.083333 | 0 | -10.647 | 11.289 | 0.74306 | 1.196
06:48:46 | 106 | 905 | 20 | Umlauf | 99.3127 | 51.5 | -2.2 | -0.13889 | 0 | -23.7859 | 11.289 | -10.7973 | 1.193
06:48:47 | 107 | 919 | 20 | Umlauf | 99.3144 | 51 | -2.3 | -0.30556 | 0 | -51.0008 | 11.289 | -34.311 | 1.1834
06:48:48 | 108 | 933 | 20 | Umlauf | 99.3199 | 49.9 | -1.9 | -0.22222 | 0 | -31.9013 | 11.289 | -17.8091 | 1.1785
06:48:49 | 109 | 947 | 20 | Umlauf | 99.3227 | 49.1 | -2 | -0.25 | 0 | -37.1708 | 11.289 | -22.3619 | 1.1723
06:48:50 | 110 | 960 | 20 | Umlauf | 99.3263 | 48.2 | -2.5 | -0.11111 | 0 | -23.2751 | 11.289 | -10.356 | 1.1694
06:48:51 | 111 | 974 | 20 | Umlauf | 99.3279 | 47.8 | -2.3 | -0.22222 | 0 | -36.6065 | 11.289 | -21.8743 | 1.1633
06:48:52 | 112 | 987 | 20 | Umlauf | 99.3314 | 47 | -2.1 | -0.52778 | 0 | -77.1725 | 11.289 | -56.9234 | 1.1475
06:48:53 | 113 | 999 | 20 | Umlauf | 99.3405 | 45.1 | -1.8 | -0.52778 | 0 | -70.6678 | 11.289 | -51.3033 | 1.1333
06:48:54 | 114 | 1011 | 20 | Umlauf | 99.3487 | 43.2 | -2.6 | -0.55556 | 0 | -81.6362 | 11.289 | -60.78 | 1.1164
06:48:55 | 115 | 1023 | 20 | Umlauf | 99.3584 | 41.2 | -3.3 | -0.72222 | 0 | -107.3707 | 11.289 | -83.0146 | 1.0933
06:48:56 | 116 | 1033 | 20 | Umlauf | 99.3717 | 38.6 | -3.2 | -1.1944 | 0 | -155.3747 | 11.289 | -124.4901 | 1.0587
06:48:57 | 117 | 1043 | 20 | Umlauf | 99.3915 | 34.3 | -3.3 | -1.8611 | 0 | -160 | 11.289 | -128.4863 | 1.0231
06:48:58 | 118 | 1051 | 20 | Umlauf | 99.412 | 27.6 | -3.8 | -1.7222 | 0 | -160 | 11.289 | -128.4863 | 0.98736
06:48:59 | 119 | 1056 | 20 | Umlauf | 99.4326 | 21.4 | -4.5 | -1.1944 | 0 | -95.4009 | 11.289 | -72.6727 | 0.96717
06:49:00 | 120 | 1061 | 20 | Umlauf | 99.4442 | 17.1 | -5.2 | -0.52778 | 0 | -45.1631 | 11.289 | -29.2672 | 0.95904
06:49:01 | 121 | 1065 | 20 | Umlauf | 99.4488 | 15.2 | -5.5 | -0.44444 | 0 | -37.6488 | 11.289 | -22.7749 | 0.95272
06:49:02 | 122 | 1069 | 20 | Umlauf | 99.4525 | 13.6 | -6 | -0.41667 | 0 | -34.5086 | 11.289 | -20.0617 | 0.94714
06:49:03 | 123 | 1073 | 20 | Umlauf | 99.4557 | 12.1 | -6.5 | -0.25 | 0 | -26.3202 | 11.289 | -12.9869 | 0.94354
06:49:04 | 124 | 1076 | 20 | Umlauf | 99.4577 | 11.2 | -6.9 | 0.75 | 0 | 12.993 | 11.289 | 28.1041 | 0.95134
06:49:05 | 125 | 1080 | 20 | Umlauf | 99.4533 | 13.9 | -5.6 | 1.1111 | 0 | 47.7842 | 11.289 | 68.3718 | 0.97034
06:49:06 | 126 | 1085 | 20 | Umlauf | 99.4423 | 17.9 | -4.5 | 0.19444 | 0 | -4.3893 | 11.289 | 7.9857 | 0.97255
06:49:07 | 127 | 1090 | 20 | Umlauf | 99.4411 | 18.6 | -4.5 | 0.47222 | 0 | 17.2972 | 11.289 | 33.0859 | 0.98174
06:49:08 | 128 | 1095 | 20 | Umlauf | 99.4358 | 20.3 | -4.2 | -0.47222 | 0 | -44.2611 | 11.289 | -28.4879 | 0.97383
06:49:09 | 129 | 1100 | 20 | Umlauf | 99.4403 | 18.6 | -4.5 | 0.11111 | 0 | -9.243 | 11.289 | 2.368 | 0.97449
06:49:10 | 130 | 1106 | 20 | Umlauf | 99.4399 | 19 | -4 | 0.55556 | 0 | 29.3381 | 11.289 | 47.0221 | 0.98755
06:49:11 | 131 | 1112 | 20 | Umlauf | 99.4324 | 21 | -3.3 | 0.61111 | 0 | 44.5623 | 11.289 | 64.6427 | 1.0055
06:49:12 | 132 | 1118 | 20 | Umlauf | 99.4221 | 23.2 | -2.6 | 0.75 | 0 | 71.7785 | 11.289 | 96.143 | 1.0322
06:49:13 | 133 | 1125 | 20 | Umlauf | 99.4068 | 25.9 | -2.1 | 0.94444 | 0 | 109.8756 | 11.289 | 140.2369 | 1.0712
06:49:14 | 134 | 1133 | 20 | Umlauf | 99.3844 | 29.3 | -1.7 | 0.97222 | 0 | 133.8229 | 11.289 | 167.9536 | 1.1178
06:49:15 | 135 | 1142 | 20 | Umlauf | 99.3576 | 32.8 | -1.3 | 0.58333 | 0 | 96.2426 | 11.289 | 124.4578 | 1.1524
06:49:16 | 136 | 1152 | 20 | Umlauf | 99.3377 | 34.9 | -1.1 | 0.38889 | 0 | 74.0161 | 11.289 | 98.7328 | 1.1798
06:49:17 | 137 | 1162 | 20 | Umlauf | 99.3219 | 36.3 | -0.9 | 0.47222 | 0 | 94.7689 | 11.289 | 122.7522 | 1.2139
06:49:18 | 138 | 1173 | 20 | Umlauf | 99.3023 | 38 | -1.2 | 0.94444 | 0 | 160 | 11.289 | 198.2512 | 1.269
06:49:19 | 139 | 1184 | 20 | Umlauf | 99.2707 | 41.4 | -1.7 | 0.36111 | 0 | 73.3283 | 11.289 | 97.9366 | 1.2962
06:49:20 | 140 | 1196 | 20 | Umlauf | 99.2551 | 42.7 | -2.1 | 0.38889 | 0 | 74.1011 | 11.289 | 98.8312 | 1.3236
06:49:21 | 141 | 1208 | 20 | Umlauf | 99.2393 | 44.1 | -2 | 0.33333 | 0 | 67.4498 | 11.289 | 91.1328 | 1.349
06:49:22 | 142 | 1221 | 20 | Umlauf | 99.2247 | 45.3 | -1.6 | 0.25 | 0 | 59.981 | 11.289 | 82.4884 | 1.3719
06:49:23 | 143 | 1234 | 20 | Umlauf | 99.2116 | 46.2 | -0.8 | -0.11111 | 0 | -0.42041 | 11.289 | 12.5794 | 1.3754
06:49:24 | 144 | 1247 | 20 | Umlauf | 99.2096 | 45.8 | -0.1 | 0.72222 | 0 | 160 | 11.289 | 198.2512 | 1.4304
06:49:25 | 145 | 1260 | 20 | Umlauf | 99.1779 | 48.4 | 0.2 | -0.63889 | 0 | -63.6504 | 11.289 | -45.2403 | 1.4179
06:49:26 | 146 | 1273 | 20 | Umlauf | 99.1851 | 46.1 | 0.3 | 0.16667 | 0 | 81.9927 | 11.289 | 107.9649 | 1.4479
06:49:27 | 147 | 1286 | 20 | Umlauf | 99.1679 | 46.7 | 0.2 | -0.19444 | 0 | 1.8728 | 11.289 | 15.2336 | 1.4521
06:49:28 | 148 | 1299 | 20 | Umlauf | 99.1655 | 46 | 0.2 | -0.27778 | 0 | -10.639 | 11.289 | 0.75236 | 1.4523
06:49:29 | 149 | 1311 | 20 | Umlauf | 99.1653 | 45 | 0.2 | -0.11111 | 0 | 18.7977 | 11.289 | 34.8226 | 1.462
06:49:30 | 150 | 1323 | 20 | Umlauf | 99.1598 | 44.6 | 0.5 | -0.36111 | 0 | -18.133 | 11.289 | -5.9132 | 1.4603
06:49:31 | 151 | 1335 | 20 | Umlauf | 99.1607 | 43.3 | 1.1 | -0.66667 | 0 | -50.6984 | 11.289 | -34.0497 | 1.4509
06:49:32 | 152 | 1347 | 20 | Umlauf | 99.1662 | 40.9 | 1.8 | -0.25 | 0 | 17.9222 | 11.289 | 33.8093 | 1.4603
06:49:33 | 153 | 1358 | 20 | Umlauf | 99.1608 | 40 | 1.8 | 0.19444 | 0 | 100.9225 | 11.289 | 129.8744 | 1.4963
06:49:34 | 154 | 1369 | 20 | Umlauf | 99.14 | 40.7 | 1.6 | 0.055556 | 0 | 72.7044 | 11.289 | 97.2145 | 1.5233
06:49:35 | 155 | 1381 | 20 | Umlauf | 99.1245 | 40.9 | 1.4 | 0.13889 | 0 | 85.5507 | 11.289 | 112.0829 | 1.5545
06:49:36 | 156 | 1392 | 20 | Umlauf | 99.1066 | 41.4 | 1.5 | -0.055556 | 0 | 50.6994 | 11.289 | 71.7458 | 1.5744
06:49:37 | 157 | 1404 | 20 | Umlauf | 99.0952 | 41.2 | 1.6 | -0.19444 | 0 | 25.2807 | 11.289 | 42.3261 | 1.5862
06:49:38 | 158 | 1415 | 20 | Umlauf | 99.0884 | 40.5 | 1.7 | -0.19444 | 0 | 26.4239 | 11.289 | 43.6492 | 1.5983
06:49:39 | 159 | 1426 | 20 | Umlauf | 99.0814 | 39.8 | 2 | -0.30556 | 0 | 10.2198 | 11.289 | 24.8944 | 1.6052
06:49:40 | 160 | 1437 | 20 | Umlauf | 99.0775 | 38.7 | 2.4 | -0.58333 | 0 | -22.0413 | 11.289 | -9.29 | 1.6026
06:49:41 | 161 | 1447 | 20 | Umlauf | 99.079 | 36.6 | 2.9 | -0.75 | 0 | -34.5171 | 11.289 | -20.0691 | 1.597
06:49:42 | 162 | 1456 | 20 | Umlauf | 99.0822 | 33.9 | 3.6 | -1.0278 | 0 | -54.2192 | 11.289 | -37.0917 | 1.5867
06:49:43 | 163 | 1465 | 20 | Umlauf | 99.0881 | 30.2 | 4.4 | -0.72222 | 0 | -13.813 | 11.289 | -2.1807 | 1.5861
06:49:44 | 164 | 1472 | 20 | Umlauf | 99.0884 | 27.6 | 4.7 | -0.33333 | 0 | 34.2242 | 11.289 | 52.6773 | 1.6008
06:49:45 | 165 | 1480 | 20 | Umlauf | 99.08 | 26.4 | 4.5 | -0.61111 | 0 | -2.7517 | 11.289 | 9.8811 | 1.6035
06:49:46 | 166 | 1486 | 20 | Umlauf | 99.0784 | 24.2 | 4.3 | -0.63889 | 0 | -6.1046 | 11.289 | 6.0005 | 1.6052
06:49:47 | 167 | 1492 | 20 | Umlauf | 99.0775 | 21.9 | 4.3 | -0.61111 | 0 | -3.8157 | 11.289 | 8.6497 | 1.6076
06:49:48 | 168 | 1498 | 20 | Umlauf | 99.0761 | 19.7 | 4.3 | 2.8889 | 0 | 160 | 11.289 | 198.2512 | 1.6627
06:49:49 | 169 | 1506 | 20 | Umlauf | 99.0444 | 30.1 | 2.9 | -3.3611 | 0 | -160 | 11.289 | -128.4863 | 1.627
06:49:50 | 170 | 1511 | 20 | Umlauf | 99.065 | 18 | 5.1 | 0.55556 | 0 | 100.0529 | 11.289 | 128.8679 | 1.6628
06:49:51 | 171 | 1517 | 20 | Umlauf | 99.0444 | 20 | 4.6 | 0.41667 | 0 | 93.8374 | 11.289 | 121.674 | 1.6966
06:49:52 | 172 | 1523 | 20 | Umlauf | 99.025 | 21.5 | 4.4 | 0.61111 | 0 | 118.7813 | 11.289 | 150.5443 | 1.7384
06:49:53 | 173 | 1529 | 20 | Umlauf | 99.0009 | 23.7 | 4.1 | 0.16667 | 0 | 78.4509 | 11.289 | 103.8656 | 1.7672
06:49:54 | 174 | 1536 | 20 | Umlauf | 98.9844 | 24.3 | 4 | 0.25 | 0 | 88.9617 | 11.289 | 116.0309 | 1.7995
06:49:55 | 175 | 1543 | 20 | Umlauf | 98.9658 | 25.2 | 3.7 | -0.25 | 0 | 29.7302 | 11.289 | 47.476 | 1.8126
06:49:56 | 176 | 1550 | 20 | Umlauf | 98.9582 | 24.3 | 3.4 | 1.0278 | 0 | 160 | 11.289 | 198.2512 | 1.8677
06:49:57 | 177 | 1558 | 20 | Umlauf | 98.9266 | 28 | 2.7 | -0.75 | 0 | -28.9411 | 11.289 | -15.2514 | 1.8635
06:49:58 | 178 | 1565 | 20 | Umlauf | 98.929 | 25.3 | 2.8 | -0.22222 | 0 | 23.1234 | 11.289 | 39.8292 | 1.8745
06:49:59 | 179 | 1571 | 20 | Umlauf | 98.9227 | 24.5 | 3.6 | 0.72222 | 0 | 139.8449 | 11.289 | 174.9235 | 1.9231
06:50:00 | 180 | 1579 | 20 | Umlauf | 98.8947 | 27.1 | 3.8 | -0.36111 | 0 | 19.2471 | 11.289 | 35.3427 | 1.933
06:50:01 | 181 | 1586 | 20 | Umlauf | 98.8891 | 25.8 | 4.4 | 0.33333 | 0 | 109.2996 | 11.289 | 139.5702 | 1.9717
06:50:02 | 182 | 1594 | 20 | Umlauf | 98.8668 | 27 | 4.6 | -0.27778 | 0 | 39.2681 | 11.289 | 58.5152 | 1.988
06:50:03 | 183 | 1601 | 20 | Umlauf | 98.8575 | 26 | 5.2 | -0.027778 | 0 | 75.1415 | 11.289 | 100.0354 | 2.0158
06:50:04 | 184 | 1608 | 20 | Umlauf | 98.8415 | 25.9 | 5.6 | 0.11111 | 0 | 96.3252 | 11.289 | 124.5535 | 2.0504
06:50:05 | 185 | 1615 | 20 | Umlauf | 98.8216 | 26.3 | 5.3 | 0.22222 | 0 | 108.1476 | 11.289 | 138.2368 | 2.0888
06:50:06 | 186 | 1623 | 20 | Umlauf | 98.7996 | 27.1 | 4.6 | 0.36111 | 0 | 120.9108 | 11.289 | 153.009 | 2.1313
06:50:07 | 187 | 1631 | 20 | Umlauf | 98.7751 | 28.4 | 4.1 | -0.58333 | 0 | -3.6065 | 11.289 | 8.8918 | 2.1337
06:50:08 | 188 | 1638 | 20 | Umlauf | 98.7737 | 26.3 | 4.4 | 0.5 | 0 | 132.1109 | 11.289 | 165.9721 | 2.1798
06:50:09 | 189 | 1646 | 20 | Umlauf | 98.7472 | 28.1 | 4.5 | 0.11111 | 0 | 91.2185 | 11.289 | 118.643 | 2.2128
06:50:10 | 190 | 1654 | 20 | Umlauf | 98.7283 | 28.5 | 4.7 | -0.027778 | 0 | 76.4582 | 11.289 | 101.5593 | 2.241
06:50:11 | 191 | 1662 | 20 | Umlauf | 98.7121 | 28.4 | 4.7 | -0.027778 | 0 | 76.1749 | 11.289 | 101.2313 | 2.2691
06:50:12 | 192 | 1670 | 20 | Umlauf | 98.6959 | 28.3 | 4.4 | 0.16667 | 0 | 98.0504 | 11.289 | 126.5503 | 2.3043
06:50:13 | 193 | 1678 | 20 | Umlauf | 98.6757 | 28.9 | 3.9 | 0.80556 | 0 | 160 | 11.289 | 198.2512 | 2.3593
06:50:14 | 194 | 1686 | 20 | Umlauf | 98.6441 | 31.8 | 3.1 | -0.083333 | 0 | 55.1625 | 11.289 | 76.9114 | 2.3807
06:50:15 | 195 | 1695 | 20 | Umlauf | 98.6318 | 31.5 | 2.8 | -0.38889 | 0 | 5.1186 | 11.289 | 18.9903 | 2.386
06:50:16 | 196 | 1704 | 20 | Umlauf | 98.6287 | 30.1 | 2.6 | -0.027778 | 0 | 53.1459 | 11.289 | 74.5774 | 2.4067
06:50:17 | 197 | 1712 | 20 | Umlauf | 98.6168 | 30 | 2.1 | -0.41667 | 0 | -5.5385 | 11.289 | 6.6557 | 2.4086
06:50:18 | 198 | 1720 | 20 | Umlauf | 98.6158 | 28.5 | 1.3 | -0.75 | 0 | -40.7884 | 11.289 | -25.4874 | 2.4015
06:50:19 | 199 | 1727 | 20 | Umlauf | 98.6198 | 25.8 | 0.5 | -0.88889 | 0 | -53.933 | 11.289 | -36.8444 | 2.3912
06:50:20 | 200 | 1733 | 20 | Umlauf | 98.6257 | 22.6 | -0.4 | 0.61111 | 0 | 77.0659 | 11.289 | 102.2626 | 2.4196
06:50:21 | 201 | 1740 | 20 | Umlauf | 98.6094 | 24.8 | -0.8 | -0.027778 | 0 | 5.8564 | 11.289 | 19.8442 | 2.4252
06:50:22 | 202 | 1747 | 20 | Umlauf | 98.6062 | 24.7 | -0.7 | -0.27778 | 0 | -14.3025 | 11.289 | -2.6037 | 2.4244
06:50:23 | 203 | 1754 | 20 | Umlauf | 98.6066 | 23.7 | -0.7 | 0.11111 | 0 | 22.0176 | 11.289 | 38.5493 | 2.4351
06:50:24 | 204 | 1760 | 20 | Umlauf | 98.6005 | 24.1 | -0.6 | 0.027778 | 0 | 14.0459 | 11.289 | 29.3227 | 2.4433
06:50:25 | 205 | 1767 | 20 | Umlauf | 98.5958 | 24.2 | -0.5 | -0.13889 | 0 | -2.452 | 11.289 | 10.228 | 2.4461
06:50:26 | 206 | 1774 | 20 | Umlauf | 98.5942 | 23.7 | -0.5 | -0.27778 | 0 | -12.4396 | 11.289 | -0.99409 | 2.4459
06:50:27 | 207 | 1780 | 20 | Umlauf | 98.5943 | 22.7 | -0.5 | 0.77778 | 0 | 94.2184 | 11.289 | 122.115 | 2.4798
06:50:28 | 208 | 1787 | 20 | Umlauf | 98.5748 | 25.5 | -0.4 | -1.1389 | 0 | -79.2553 | 11.289 | -58.7229 | 2.4635
06:50:29 | 209 | 1793 | 20 | Umlauf | 98.5842 | 21.4 | -0.5 | -1.2222 | 0 | -72.7913 | 11.289 | -53.138 | 2.4487
06:50:30 | 210 | 1798 | 20 | Umlauf | 98.5927 | 17 | -0.9 | -1.3333 | 0 | -65.6799 | 11.289 | -46.9938 | 2.4356
06:50:31 | 211 | 1801 | 20 | Umlauf | 98.6002 | 12.2 | -1.3 | -0.55556 | 0 | -19.7928 | 11.289 | -7.3473 | 2.4336
06:50:32 | 212 | 1804 | 20 | Umlauf | 98.6014 | 10.2 | -1.6 | -0.13889 | 0 | -4.5326 | 11.289 | 7.8199 | 2.4358
06:50:33 | 213 | 1806 | 20 | Umlauf | 98.6001 | 9.7 | -1.3 | 1.0278 | 0 | 47.8615 | 11.289 | 68.4612 | 2.4548
06:50:34 | 214 | 1810 | 20 | Umlauf | 98.5892 | 13.4 | -0.7 | 0 | 0 | 4.9633 | 11.289 | 18.8105 | 2.46
06:50:35 | 215 | 1810 | 20 | Umlauf | 98.5862 | 13.4 | -0.7 | 0 | 0 | 4.9633 | 11.289 | 18.8105 | 2.4652

## 2 Umlauf
Uhrzeit | Zeit t [s] | Zurückgelegte Distanz [m] | Außen- temperatur [°C] | Typ | SoC zum Zeitpunkt t [%] | Ist-Geschwindigkeit zum Zeitpunkt t [km/h] | Steigung im Intervall [t, t+1) [%] | Gewählte Beschleunigung im Intervall [t, t+1) [m/s²] | Empfangene Leistung mittels DWPT [kW] | Motorleistung [kW] | Leistung der Nebenverbraucher [kW] | Abgerufene Batterieleistung im Intervall [t, t+1) [kW] | Kumulierter Energieverbrauch nach Intervall [t, t+1) [kWh]
06:50:36 | 0 | 1816 | 20 | Umlauf | 98.5832 |  |  |  | 0 | 160 | 11.289 | 198.2512 | 0.05507
06:50:37 | 1 | 1816 | 20 | Umlauf | 98.5515 |  |  |  | 0 | 160 | 11.289 | 198.2512 | 0.11014
06:50:38 | 2 | 1819 | 20 | Umlauf | 98.5199 | 5.5 | 1.1 | 1.3611 | 0 | 41.5678 | 11.289 | 61.1768 | 0.12713
06:50:39 | 3 | 1822 | 20 | Umlauf | 98.5101 | 10.4 | 0.7 | 0.72222 | 0 | 45.5678 | 11.289 | 65.8064 | 0.14541
06:50:40 | 4 | 1825 | 20 | Umlauf | 98.4996 | 13 | 0.5 | 0.94444 | 0 | 69.4803 | 11.289 | 93.483 | 0.17138
06:50:41 | 5 | 1830 | 20 | Umlauf | 98.4847 | 16.4 | 0.4 | -0.027778 | 0 | 12.0418 | 11.289 | 27.0033 | 0.17888
06:50:42 | 6 | 1834 | 20 | Umlauf | 98.4804 | 16.3 | 0.4 | 0.55556 | 0 | 56.712 | 11.289 | 78.7049 | 0.20074
06:50:43 | 7 | 1839 | 20 | Umlauf | 98.4678 | 18.3 | 0.3 | 0.16667 | 0 | 29.4872 | 11.289 | 47.1946 | 0.21385
06:50:44 | 8 | 1845 | 20 | Umlauf | 98.4603 | 18.9 | 0.2 | 0.22222 | 0 | 34.5995 | 11.289 | 53.1117 | 0.22861
06:50:45 | 9 | 1850 | 20 | Umlauf | 98.4518 | 19.7 | 0.2 | 0.75 | 0 | 85.0528 | 11.289 | 111.5068 | 0.25958
06:50:46 | 10 | 1856 | 20 | Umlauf | 98.434 | 22.4 | 0.2 | 0.19444 | 0 | 38.381 | 11.289 | 57.4885 | 0.27555
06:50:47 | 11 | 1863 | 20 | Umlauf | 98.4248 | 23.1 | 0.4 | 0.52778 | 0 | 77.9294 | 11.289 | 103.262 | 0.30423
06:50:48 | 12 | 1870 | 20 | Umlauf | 98.4083 | 25 | 0.9 | 0.25 | 0 | 57.3948 | 11.289 | 79.4952 | 0.32632
06:50:49 | 13 | 1877 | 20 | Umlauf | 98.3957 | 25.9 | 1.3 | 0.55556 | 0 | 101.3945 | 11.289 | 130.4207 | 0.36254
06:50:50 | 14 | 1885 | 20 | Umlauf | 98.3748 | 27.9 | 1.7 | -0.97222 | 0 | -55.6456 | 11.289 | -38.3241 | 0.3519
06:50:51 | 15 | 1892 | 20 | Umlauf | 98.381 | 24.4 | 2.4 | 0.027778 | 0 | 46.5988 | 11.289 | 66.9998 | 0.37051
06:50:52 | 16 | 1898 | 20 | Umlauf | 98.3703 | 24.5 | 2.4 | 0.25 | 0 | 72.4239 | 11.289 | 96.89 | 0.39742
06:50:53 | 17 | 1905 | 20 | Umlauf | 98.3548 | 25.4 | 2.2 | 0.47222 | 0 | 99.5122 | 11.289 | 128.2421 | 0.43305
06:50:54 | 18 | 1913 | 20 | Umlauf | 98.3343 | 27.1 | 1.9 | 0.22222 | 0 | 70.9232 | 11.289 | 95.153 | 0.45948
06:50:55 | 19 | 1921 | 20 | Umlauf | 98.3191 | 27.9 | 1.7 | -0.027778 | 0 | 37.8407 | 11.289 | 56.8631 | 0.47527
06:50:56 | 20 | 1928 | 20 | Umlauf | 98.31 | 27.8 | 1.5 | -0.083333 | 0 | 27.9659 | 11.289 | 45.4339 | 0.48789
06:50:57 | 21 | 1936 | 20 | Umlauf | 98.3028 | 27.5 | 1.6 | -0.16667 | 0 | 18.0512 | 11.289 | 33.9586 | 0.49733
06:50:58 | 22 | 1944 | 20 | Umlauf | 98.2974 | 26.9 | 1.8 | -0.13889 | 0 | 23.4685 | 11.289 | 40.2286 | 0.5085
06:50:59 | 23 | 1951 | 20 | Umlauf | 98.291 | 26.4 | 2.1 | 2 | 0 | 160 | 11.289 | 198.2512 | 0.56357
06:51:00 | 24 | 1960 | 20 | Umlauf | 98.2593 | 33.6 | 1.8 | -2.2222 | 0 | -160 | 11.289 | -128.4863 | 0.52788
06:51:01 | 25 | 1967 | 20 | Umlauf | 98.2798 | 25.6 | 2 | 0.11111 | 0 | 54.5524 | 11.289 | 76.2054 | 0.54905
06:51:02 | 26 | 1974 | 20 | Umlauf | 98.2676 | 26 | 1.5 | 0.055556 | 0 | 42.9148 | 11.289 | 62.7358 | 0.56647
06:51:03 | 27 | 1982 | 20 | Umlauf | 98.2576 | 26.2 | 0.9 | 0.11111 | 0 | 43.1746 | 11.289 | 63.0366 | 0.58398
06:51:04 | 28 | 1989 | 20 | Umlauf | 98.2476 | 26.6 | 0.4 | 0.38889 | 0 | 72.7822 | 11.289 | 97.3046 | 0.61101
06:51:05 | 29 | 1997 | 20 | Umlauf | 98.232 | 28 | 0.5 | 0.11111 | 0 | 41.4462 | 11.289 | 61.0361 | 0.62797
06:51:06 | 30 | 2005 | 20 | Umlauf | 98.2223 | 28.4 | 0.6 | 0.47222 | 0 | 91.6186 | 11.289 | 119.106 | 0.66105
06:51:07 | 31 | 2013 | 20 | Umlauf | 98.2033 | 30.1 | 0.5 | 0.13889 | 0 | 48.8327 | 11.289 | 69.5853 | 0.68038
06:51:08 | 32 | 2022 | 20 | Umlauf | 98.1922 | 30.6 | 0.2 | -0.33333 | 0 | -14.4216 | 11.289 | -2.7066 | 0.67963
06:51:09 | 33 | 2030 | 20 | Umlauf | 98.1926 | 29.4 | -0.1 | -0.055556 | 0 | 12.8814 | 11.289 | 27.975 | 0.6874
06:51:10 | 34 | 2038 | 20 | Umlauf | 98.1881 | 29.2 | 0.3 | -0.58333 | 0 | -35.2617 | 11.289 | -20.7124 | 0.68165
06:51:11 | 35 | 2045 | 20 | Umlauf | 98.1914 | 27.1 | 0.5 | -0.19444 | 0 | 1.018 | 11.289 | 14.2442 | 0.6856
06:51:12 | 36 | 2053 | 20 | Umlauf | 98.1892 | 26.4 | 0.4 | -0.22222 | 0 | -2.4015 | 11.289 | 10.2865 | 0.68846
06:51:13 | 37 | 2060 | 20 | Umlauf | 98.1875 | 25.6 | 0.1 | 0.22222 | 0 | 46.4465 | 11.289 | 66.8235 | 0.70702
06:51:14 | 38 | 2067 | 20 | Umlauf | 98.1769 | 26.4 | 0 | 0.52778 | 0 | 84.7973 | 11.289 | 111.211 | 0.73792
06:51:15 | 39 | 2075 | 20 | Umlauf | 98.1591 | 28.3 | 0.4 | -0.75 | 0 | -47.7902 | 11.289 | -31.5371 | 0.72916
06:51:16 | 40 | 2082 | 20 | Umlauf | 98.1641 | 25.6 | 0.6 | -0.30556 | 0 | -7.4152 | 11.289 | 4.4836 | 0.7304
06:51:17 | 41 | 2089 | 20 | Umlauf | 98.1634 | 24.5 | 0.6 | -1.1389 | 0 | -69.2277 | 11.289 | -50.0591 | 0.7165
06:51:18 | 42 | 2095 | 20 | Umlauf | 98.1714 | 20.4 | 0.6 | 0.41667 | 0 | 59.7327 | 11.289 | 82.201 | 0.73933
06:51:19 | 43 | 2101 | 20 | Umlauf | 98.1583 | 21.9 | 0.8 | -1.4444 | 0 | -81.1276 | 11.289 | -60.3405 | 0.72257
06:51:20 | 44 | 2105 | 20 | Umlauf | 98.1679 | 16.7 | 1.8 | 0.55556 | 0 | 68.4552 | 11.289 | 92.2966 | 0.74821
06:51:21 | 45 | 2111 | 20 | Umlauf | 98.1532 | 18.7 | 2.3 | -2.3056 | 0 | -110.357 | 11.289 | -85.5947 | 0.72443
06:51:22 | 46 | 2113 | 20 | Umlauf | 98.1669 | 10.4 | 4.6 | 1.0278 | 0 | 78.4227 | 11.289 | 103.833 | 0.75327
06:51:23 | 47 | 2117 | 20 | Umlauf | 98.1503 | 14.1 | 3 | -0.38889 | 0 | 2.4904 | 11.289 | 15.9484 | 0.7577
06:51:24 | 48 | 2121 | 20 | Umlauf | 98.1477 | 12.7 | 2.8 | -0.83333 | 0 | -16.4585 | 11.289 | -4.4664 | 0.75646
06:51:25 | 49 | 2124 | 20 | Umlauf | 98.1484 | 9.7 | 3.2 | 0 | 0 | 20.2273 | 11.289 | 36.4772 | 0.76659
06:51:26 | 50 | 2124 | 20 | Umlauf | 98.1426 | 9.7 | 3.2 | -1.5833 | 0 | -33.6144 | 11.289 | -19.2891 | 0.76124
06:51:27 | 51 | 2126 | 20 | Umlauf | 98.1457 | 4 | 6.5 | 0 | 0 | 14.1213 | 11.289 | 29.4101 | 0.76941
06:51:28 | 52 | 2126 | 20 | Umlauf | 98.141 | 4 | 6.5 | 0 | 0 | 14.1213 | 11.289 | 29.4101 | 0.77758
06:51:29 | 53 | 2126 | 20 | Umlauf | 98.1363 | 4 | 6.5 | 0 | 0 | 14.1213 | 11.289 | 29.4101 | 0.78574
06:51:30 | 54 | 2126 | 20 | Umlauf | 98.1316 | 4 | 6.5 | 0 | 0 | 14.1213 | 11.289 | 29.4101 | 0.79391
06:51:31 | 55 | 2126 | 20 | Umlauf | 98.1269 | 4 | 6.5 | 0 | 0 | 14.1213 | 11.289 | 29.4101 | 0.80208
06:51:32 | 56 | 2126 | 20 | Umlauf | 98.1222 | 4 | 6.5 | 0 | 0 | 14.1213 | 11.289 | 29.4101 | 0.81025
06:51:33 | 57 | 2126 | 20 | Umlauf | 98.1175 | 4 | 6.5 | 0 | 0 | 14.1213 | 11.289 | 29.4101 | 0.81842
06:51:34 | 58 | 2126 | 20 | Umlauf | 98.1128 | 4 | 6.5 | 0 | 0 | 14.1213 | 11.289 | 29.4101 | 0.82659
06:51:35 | 59 | 2126 | 20 | Umlauf | 98.1081 | 4 | 6.5 | 0 | 0 | 14.1213 | 11.289 | 29.4101 | 0.83476
06:51:36 | 60 | 2126 | 20 | Umlauf | 98.1034 | 4 | 6.5 | 0 | 0 | 14.1213 | 11.289 | 29.4101 | 0.84293
06:51:37 | 61 | 2126 | 20 | Umlauf | 98.0988 | 4 | 6.5 | 0 | 0 | 14.1213 | 11.289 | 29.4101 | 0.8511
06:51:38 | 62 | 2126 | 20 | Umlauf | 98.0941 | 4 | 6.5 | 0 | 0 | 14.1213 | 11.289 | 29.4101 | 0.85927
06:51:39 | 63 | 2126 | 20 | Umlauf | 98.0894 | 4 | 6.5 | -1.0556 | 0 | -3.7129 | 11.289 | 8.7686 | 0.86171
06:51:40 | 64 | 2126 | 20 | Umlauf | 98.088 | 0.2 | 76.2 | 0 | 0 | 5.4637 | 11.289 | 19.3897 | 0.86709
06:51:41 | 65 | 2126 | 20 | Umlauf | 98.0849 | 0.2 | 38.3 | 0 | 0 | 3.2858 | 11.289 | 16.869 | 0.87178
06:51:42 | 66 | 2126 | 20 | Umlauf | 98.0822 | 0.2 | 38.3 | 0 | 0 | 3.2858 | 11.289 | 16.869 | 0.87646
06:51:43 | 67 | 2126 | 20 | Umlauf | 98.0795 | 0.2 | 38.3 | 0 | 0 | 3.2858 | 11.289 | 16.869 | 0.88115
06:51:44 | 68 | 2126 | 20 | Umlauf | 98.0768 | 0.2 | 38.3 | 0 | 0 | 3.2858 | 11.289 | 16.869 | 0.88583
06:51:45 | 69 | 2126 | 20 | Umlauf | 98.0741 | 0.2 | 38.3 | 0 | 0 | 3.2858 | 11.289 | 16.869 | 0.89052
06:51:46 | 70 | 2126 | 20 | Umlauf | 98.0714 | 0.2 | 38.3 | 0 | 0 | 3.2858 | 11.289 | 16.869 | 0.89521
06:51:47 | 71 | 2126 | 20 | Umlauf | 98.0687 | 0.2 | 38.3 | 0 | 0 | 3.2858 | 11.289 | 16.869 | 0.89989
06:51:48 | 72 | 2126 | 20 | Umlauf | 98.066 | 0.2 | 38.3 | 0 | 0 | 3.2858 | 11.289 | 16.869 | 0.90458
06:51:49 | 73 | 2126 | 20 | Umlauf | 98.0633 | 0.2 | 38.3 | 0 | 0 | 3.2858 | 11.289 | 16.869 | 0.90926
06:51:50 | 74 | 2126 | 20 | Umlauf | 98.0606 | 0.2 | 38.3 | 0 | 0 | 3.2858 | 11.289 | 16.869 | 0.91395
06:51:51 | 75 | 2126 | 20 | Umlauf | 98.0579 | 0.2 | 38.3 | 0 | 0 | 3.2858 | 11.289 | 16.869 | 0.91864
06:51:52 | 76 | 2126 | 20 | Umlauf | 98.0552 | 0.2 | 38.3 | 0 | 0 | 3.2858 | 11.289 | 16.869 | 0.92332
06:51:53 | 77 | 2126 | 20 | Umlauf | 98.0525 | 0.2 | 38.3 | 0 | 0 | 3.2858 | 11.289 | 16.869 | 0.92801
06:51:54 | 78 | 2126 | 20 | Umlauf | 98.0499 | 0.2 | 38.3 | 0 | 0 | 3.2858 | 11.289 | 16.869 | 0.93269
06:51:55 | 79 | 2126 | 20 | Umlauf | 98.0472 | 0.2 | 38.3 | 0 | 0 | 3.2858 | 11.289 | 16.869 | 0.93738
06:51:56 | 80 | 2126 | 20 | Umlauf | 98.0445 | 0.2 | 38.3 | 0 | 0 | 3.2858 | 11.289 | 16.869 | 0.94206
06:51:57 | 81 | 2126 | 20 | Umlauf | 98.0418 | 0.2 | 38.3 | 0.19444 | 0 | 3.4689 | 11.289 | 17.0809 | 0.94681
06:51:58 | 82 | 2131 | 20 | Umlauf | 98.039 | 0.9 | 5.4 | 3.4722 | 0 | 17.4481 | 11.289 | 33.2606 | 0.95605
06:51:59 | 83 | 2134 | 20 | Umlauf | 98.0337 | 13.4 | 0.3 | -0.63889 | 0 | -18.9884 | 11.289 | -6.6523 | 0.9542
06:52:00 | 84 | 2137 | 20 | Umlauf | 98.0348 | 11.1 | 0.4 | 1.8889 | 0 | 108.1246 | 11.289 | 138.2102 | 0.99259
06:52:01 | 85 | 2142 | 20 | Umlauf | 98.0127 | 17.9 | 0.3 | 0.13889 | 0 | 26.4784 | 11.289 | 43.7122 | 1.0047
06:52:02 | 86 | 2148 | 20 | Umlauf | 98.0058 | 18.4 | 0.3 | 0.30556 | 0 | 41.6817 | 11.289 | 61.3087 | 1.0218
06:52:03 | 87 | 2153 | 20 | Umlauf | 97.996 | 19.5 | 0.2 | 0.47222 | 0 | 58.6829 | 11.289 | 80.986 | 1.0443
06:52:04 | 88 | 2159 | 20 | Umlauf | 97.983 | 21.2 | 0.2 | 4.3056 | 0 | 160 | 11.289 | 198.2512 | 1.0993
06:52:05 | 89 | 2169 | 20 | Umlauf | 97.9514 | 36.7 | 0.1 | -5.1389 | 0 | -160 | 11.289 | -128.4863 | 1.0636
06:52:06 | 90 | 2174 | 20 | Umlauf | 97.9719 | 18.2 | 0.2 | 0.5 | 0 | 57.0666 | 11.289 | 79.1153 | 1.0856
06:52:07 | 91 | 2180 | 20 | Umlauf | 97.9593 | 20 | 0.1 | 0.055556 | 0 | 20.1217 | 11.289 | 36.3549 | 1.0957
06:52:08 | 92 | 2185 | 20 | Umlauf | 97.9535 | 20.2 | 0.1 | 0.58333 | 0 | 70.5119 | 11.289 | 94.677 | 1.122
06:52:09 | 93 | 2191 | 20 | Umlauf | 97.9384 | 22.3 | 0.1 | 0.38889 | 0 | 57.6215 | 11.289 | 79.7575 | 1.1442
06:52:10 | 94 | 2198 | 20 | Umlauf | 97.9256 | 23.7 | 0.1 | 0.30556 | 0 | 52.0867 | 11.289 | 73.3515 | 1.1645
06:52:11 | 95 | 2205 | 20 | Umlauf | 97.9139 | 24.8 | 0 | 0 | 0 | 17.8687 | 11.289 | 33.7473 | 1.1739
06:52:12 | 96 | 2212 | 20 | Umlauf | 97.9085 | 24.8 | 0.2 | 0.36111 | 0 | 62.2082 | 11.289 | 85.0663 | 1.1975
06:52:13 | 97 | 2219 | 20 | Umlauf | 97.8949 | 26.1 | 0.7 | -0.055556 | 0 | 20.218 | 11.289 | 36.4664 | 1.2077
06:52:14 | 98 | 2226 | 20 | Umlauf | 97.8891 | 25.9 | 1.2 | -0.19444 | 0 | 8.8312 | 11.289 | 23.2873 | 1.2141
06:52:15 | 99 | 2233 | 20 | Umlauf | 97.8854 | 25.2 | 1.6 | -0.22222 | 0 | 9.6674 | 11.289 | 24.2551 | 1.2209
06:52:16 | 100 | 2240 | 20 | Umlauf | 97.8815 | 24.4 | 1.7 | -0.27778 | 0 | 3.9683 | 11.289 | 17.6589 | 1.2258
06:52:17 | 101 | 2247 | 20 | Umlauf | 97.8787 | 23.4 | 1.4 | 0.11111 | 0 | 43.4268 | 11.289 | 63.3285 | 1.2434
06:52:18 | 102 | 2253 | 20 | Umlauf | 97.8686 | 23.8 | 0.8 | 0 | 0 | 25.4557 | 11.289 | 42.5286 | 1.2552
06:52:19 | 103 | 2260 | 20 | Umlauf | 97.8618 | 23.8 | 0.4 | 0.38889 | 0 | 64.8071 | 11.289 | 88.0742 | 1.2797
06:52:20 | 104 | 2267 | 20 | Umlauf | 97.8478 | 25.2 | 0.4 | 0.22222 | 0 | 49.0145 | 11.289 | 69.7958 | 1.299
06:52:21 | 105 | 2274 | 20 | Umlauf | 97.8366 | 26 | 0.7 | -0.27778 | 0 | -4.5616 | 11.289 | 7.7863 | 1.3012
06:52:22 | 106 | 2281 | 20 | Umlauf | 97.8354 | 25 | 1.1 | -0.63889 | 0 | -29.0463 | 11.289 | -15.3423 | 1.2969
06:52:23 | 107 | 2287 | 20 | Umlauf | 97.8378 | 22.7 | 1.5 | -1.3333 | 0 | -71.8426 | 11.289 | -52.3183 | 1.2824
06:52:24 | 108 | 2292 | 20 | Umlauf | 97.8462 | 17.9 | 1.7 | -1.1667 | 0 | -46.7736 | 11.289 | -30.6587 | 1.2739
06:52:25 | 109 | 2296 | 20 | Umlauf | 97.8511 | 13.7 | 1.5 | -0.83333 | 0 | -22.8112 | 11.289 | -9.9552 | 1.2711
06:52:26 | 110 | 2299 | 20 | Umlauf | 97.8527 | 10.7 | 0.7 | 0.13889 | 0 | 17.5137 | 11.289 | 33.3365 | 1.2804
06:52:27 | 111 | 2302 | 20 | Umlauf | 97.8473 | 11.2 | -0.4 | 0 | 0 | 5.5771 | 11.289 | 19.5209 | 1.2858
06:52:28 | 112 | 2302 | 20 | Umlauf | 97.8442 | 11.2 | -0.4 | -1.1389 | 0 | -35.1648 | 11.289 | -20.6287 | 1.2801
06:52:29 | 113 | 2306 | 20 | Umlauf | 97.8475 | 7.1 | -2.2 | 0.77778 | 0 | 23.826 | 11.289 | 40.6424 | 1.2914
06:52:30 | 114 | 2309 | 20 | Umlauf | 97.841 | 9.9 | -2.2 | -0.25 | 0 | -9.4411 | 11.289 | 2.1387 | 1.292
06:52:31 | 115 | 2311 | 20 | Umlauf | 97.8407 | 9 | -2.9 | 1.5278 | 0 | 59.2118 | 11.289 | 81.5981 | 1.3146
06:52:32 | 116 | 2315 | 20 | Umlauf | 97.8277 | 14.5 | -1.8 | 1.3333 | 0 | 89.3498 | 11.289 | 116.4801 | 1.347
06:52:33 | 117 | 2321 | 20 | Umlauf | 97.8091 | 19.3 | -1.2 | 0.19444 | 0 | 20.8924 | 11.289 | 37.2469 | 1.3573
06:52:34 | 118 | 2326 | 20 | Umlauf | 97.8031 | 20 | -1.1 | -0.30556 | 0 | -15.8066 | 11.289 | -3.9032 | 1.3563
06:52:35 | 119 | 2331 | 20 | Umlauf | 97.8037 | 18.9 | -1 | -0.38889 | 0 | -19.2332 | 11.289 | -6.8638 | 1.3543
06:52:36 | 120 | 2336 | 20 | Umlauf | 97.8048 | 17.5 | -1 | 0.16667 | 0 | 18.0949 | 11.289 | 34.0091 | 1.3638
06:52:37 | 121 | 2341 | 20 | Umlauf | 97.7994 | 18.1 | -0.8 | 0.33333 | 0 | 34.5488 | 11.289 | 53.053 | 1.3785
06:52:38 | 122 | 2347 | 20 | Umlauf | 97.7909 | 19.3 | -0.7 | 0.5 | 0 | 52.9118 | 11.289 | 74.3065 | 1.3992
06:52:39 | 123 | 2353 | 20 | Umlauf | 97.7791 | 21.1 | -0.6 | 0.25 | 0 | 34.0972 | 11.289 | 52.5303 | 1.4138
06:52:40 | 124 | 2359 | 20 | Umlauf | 97.7707 | 22 | -0.5 | 0.69444 | 0 | 82.6205 | 11.289 | 108.6916 | 1.444
06:52:41 | 125 | 2365 | 20 | Umlauf | 97.7533 | 24.5 | -0.4 | 0.83333 | 0 | 109.3726 | 11.289 | 139.6547 | 1.4827
06:52:42 | 126 | 2373 | 20 | Umlauf | 97.731 | 27.5 | -0.3 | 0.5 | 0 | 81.241 | 11.289 | 107.0949 | 1.5125
06:52:43 | 127 | 2381 | 20 | Umlauf | 97.7139 | 29.3 | 0.1 | 0.58333 | 0 | 103.5103 | 11.289 | 132.8695 | 1.5494
06:52:44 | 128 | 2390 | 20 | Umlauf | 97.6927 | 31.4 | 0.5 | 0.19444 | 0 | 59.3861 | 11.289 | 81.7998 | 1.5721
06:52:45 | 129 | 2399 | 20 | Umlauf | 97.6797 | 32.1 | 1.1 | -0.083333 | 0 | 27.3909 | 11.289 | 44.7684 | 1.5846
06:52:46 | 130 | 2408 | 20 | Umlauf | 97.6725 | 31.8 | 1.6 | -0.027778 | 0 | 42.4173 | 11.289 | 62.1601 | 1.6018
06:52:47 | 131 | 2417 | 20 | Umlauf | 97.6626 | 31.7 | 1.9 | -0.083333 | 0 | 38.1776 | 11.289 | 57.253 | 1.6177
06:52:48 | 132 | 2425 | 20 | Umlauf | 97.6535 | 31.4 | 1.7 | -0.083333 | 0 | 34.9869 | 11.289 | 53.56 | 1.6326
06:52:49 | 133 | 2434 | 20 | Umlauf | 97.6449 | 31.1 | 1.5 | -0.22222 | 0 | 11.522 | 11.289 | 26.4016 | 1.6399
06:52:50 | 134 | 2442 | 20 | Umlauf | 97.6407 | 30.3 | 1.4 | -0.33333 | 0 | -3.9369 | 11.289 | 8.5093 | 1.6423
06:52:51 | 135 | 2450 | 20 | Umlauf | 97.6393 | 29.1 | 1.3 | -0.16667 | 0 | 15.4908 | 11.289 | 30.9951 | 1.6509
06:52:52 | 136 | 2458 | 20 | Umlauf | 97.6344 | 28.5 | 1.2 | -0.41667 | 0 | -12.7294 | 11.289 | -1.2445 | 1.6506
06:52:53 | 137 | 2466 | 20 | Umlauf | 97.6346 | 27 | 1.1 | -1.0278 | 0 | -63.1118 | 11.289 | -44.7749 | 1.6381
06:52:54 | 138 | 2472 | 20 | Umlauf | 97.6417 | 23.3 | 1.2 | -1.5556 | 0 | -91.4333 | 11.289 | -69.2447 | 1.6189
06:52:55 | 139 | 2477 | 20 | Umlauf | 97.6528 | 17.7 | 1.4 | -1.1389 | 0 | -46.2792 | 11.289 | -30.2315 | 1.6105
06:52:56 | 140 | 2481 | 20 | Umlauf | 97.6576 | 13.6 | 2 | -0.41667 | 0 | -3.4853 | 11.289 | 9.032 | 1.613
06:52:57 | 141 | 2484 | 20 | Umlauf | 97.6562 | 12.1 | 2.7 | -0.16667 | 0 | 13.1306 | 11.289 | 28.2634 | 1.6209
06:52:58 | 142 | 2488 | 20 | Umlauf | 97.6517 | 11.5 | 3.3 | 0.27778 | 0 | 39.563 | 11.289 | 58.8564 | 1.6372
06:52:59 | 143 | 2491 | 20 | Umlauf | 97.6423 | 12.5 | 3.4 | 0.25 | 0 | 41.9485 | 11.289 | 61.6174 | 1.6543
06:53:00 | 144 | 2495 | 20 | Umlauf | 97.6324 | 13.4 | 3.6 | -0.16667 | 0 | 19.9032 | 11.289 | 36.1021 | 1.6644
06:53:01 | 145 | 2498 | 20 | Umlauf | 97.6267 | 12.8 | 4.3 | -0.055556 | 0 | 29.6356 | 11.289 | 47.3664 | 1.6775
06:53:02 | 146 | 2502 | 20 | Umlauf | 97.6191 | 12.6 | 4.5 | -0.47222 | 0 | 5.5687 | 11.289 | 19.5112 | 1.6829
06:53:03 | 147 | 2505 | 20 | Umlauf | 97.616 | 10.9 | 5 | 0 | 0 | 31.4 | 11.289 | 49.4086 | 1.6967
06:53:04 | 148 | 2505 | 20 | Umlauf | 97.6081 | 10.9 | 5 | 0.19444 | 0 | 41.3747 | 11.289 | 60.9533 | 1.7136
06:53:05 | 149 | 2511 | 20 | Umlauf | 97.5984 | 11.6 | 4.5 | 2.1111 | 0 | 146.1312 | 11.289 | 182.1993 | 1.7642
06:53:06 | 150 | 2517 | 20 | Umlauf | 97.5693 | 19.2 | 2.7 | 0.58333 | 0 | 89.0039 | 11.289 | 116.0798 | 1.7964
06:53:07 | 151 | 2523 | 20 | Umlauf | 97.5508 | 21.3 | 2.2 | 0.47222 | 0 | 83.0682 | 11.289 | 109.2097 | 1.8268
06:53:08 | 152 | 2529 | 20 | Umlauf | 97.5333 | 23 | 1.8 | -0.16667 | 0 | 16.641 | 11.289 | 32.3264 | 1.8358
06:53:09 | 153 | 2535 | 20 | Umlauf | 97.5282 | 22.4 | 1.6 | 0.13889 | 0 | 46.3826 | 11.289 | 66.7496 | 1.8543
06:53:10 | 154 | 2542 | 20 | Umlauf | 97.5175 | 22.9 | 1.4 | -0.61111 | 0 | -22.8519 | 11.289 | -9.9903 | 1.8515
06:53:11 | 155 | 2547 | 20 | Umlauf | 97.5191 | 20.7 | 1.4 | -0.86111 | 0 | -36.504 | 11.289 | -21.7857 | 1.8455
06:53:12 | 156 | 2552 | 20 | Umlauf | 97.5226 | 17.6 | 1.5 | -1.1944 | 0 | -48.4909 | 11.289 | -32.1425 | 1.8365
06:53:13 | 157 | 2556 | 20 | Umlauf | 97.5277 | 13.3 | 1.8 | -0.72222 | 0 | -16.5244 | 11.289 | -4.5234 | 1.8353
06:53:14 | 158 | 2559 | 20 | Umlauf | 97.5284 | 10.7 | 2 | -0.52778 | 0 | -6.4009 | 11.289 | 5.6576 | 1.8369
06:53:15 | 159 | 2561 | 20 | Umlauf | 97.5275 | 8.8 | 2.1 | 0 | 0 | 14.0642 | 11.289 | 29.344 | 1.845
06:53:16 | 160 | 2561 | 20 | Umlauf | 97.5228 | 8.8 | 2.1 | -0.86111 | 0 | -13.9479 | 11.289 | -2.2973 | 1.8444
06:53:17 | 161 | 2564 | 20 | Umlauf | 97.5232 | 5.7 | 2.7 | 0 | 0 | 10.5957 | 11.289 | 25.3296 | 1.8514
06:53:18 | 162 | 2564 | 20 | Umlauf | 97.5192 | 5.7 | 2.7 | -1.3333 | 0 | -16.2553 | 11.289 | -4.2908 | 1.8502
06:53:19 | 163 | 2565 | 20 | Umlauf | 97.5198 | 0.9 | 13.3 | 0 | 0 | 5.8366 | 11.289 | 19.8213 | 1.8557
06:53:20 | 164 | 2565 | 20 | Umlauf | 97.5167 | 0.9 | 13.3 | 0 | 0 | 5.8366 | 11.289 | 19.8213 | 1.8612
06:53:21 | 165 | 2565 | 20 | Umlauf | 97.5135 | 0.9 | 13.3 | 0 | 0 | 5.8366 | 11.289 | 19.8213 | 1.8667
06:53:22 | 166 | 2565 | 20 | Umlauf | 97.5104 | 0.9 | 13.3 | 0 | 0 | 5.8366 | 11.289 | 19.8213 | 1.8722
06:53:23 | 167 | 2565 | 20 | Umlauf | 97.5072 | 0.9 | 13.3 | 0 | 0 | 5.8366 | 11.289 | 19.8213 | 1.8777
06:53:24 | 168 | 2565 | 20 | Umlauf | 97.504 | 0.9 | 13.3 | 0 | 0 | 5.8366 | 11.289 | 19.8213 | 1.8833
06:53:25 | 169 | 2565 | 20 | Umlauf | 97.5009 | 0.9 | 13.3 | 0 | 0 | 5.8366 | 11.289 | 19.8213 | 1.8888
06:53:26 | 170 | 2565 | 20 | Umlauf | 97.4977 | 0.9 | 13.3 | 0 | 0 | 5.8366 | 11.289 | 19.8213 | 1.8943
06:53:27 | 171 | 2565 | 20 | Umlauf | 97.4945 | 0.9 | 13.3 | 0 | 0 | 5.8366 | 11.289 | 19.8213 | 1.8998
06:53:28 | 172 | 2565 | 20 | Umlauf | 97.4914 | 0.9 | 13.3 | 0 | 0 | 5.8366 | 11.289 | 19.8213 | 1.9053
06:53:29 | 173 | 2568 | 20 | Umlauf | 97.4882 | 0.9 | 7 | 2 | 0 | 11.8446 | 11.289 | 26.775 | 1.9127
06:53:30 | 174 | 2570 | 20 | Umlauf | 97.4839 | 8.1 | 0.4 | 0.58333 | 0 | 29.0895 | 11.289 | 46.7344 | 1.9257
06:53:31 | 175 | 2573 | 20 | Umlauf | 97.4765 | 10.2 | 0.3 | -0.16667 | 0 | 0.21423 | 11.289 | 13.3139 | 1.9294
06:53:32 | 176 | 2575 | 20 | Umlauf | 97.4743 | 9.6 | 0.4 | -0.27778 | 0 | -2.8444 | 11.289 | 9.7738 | 1.9321
06:53:33 | 177 | 2578 | 20 | Umlauf | 97.4728 | 8.6 | 1.1 | -0.11111 | 0 | 5.4456 | 11.289 | 19.3688 | 1.9375
06:53:34 | 178 | 2580 | 20 | Umlauf | 97.4697 | 8.2 | 1.7 | -0.027778 | 0 | 10.5768 | 11.289 | 25.3077 | 1.9445
06:53:35 | 179 | 2582 | 20 | Umlauf | 97.4657 | 8.1 | 2.2 | 0.66667 | 0 | 38.708 | 11.289 | 57.8669 | 1.9606
06:53:36 | 180 | 2585 | 20 | Umlauf | 97.4564 | 10.5 | 2 | 0.22222 | 0 | 27.3309 | 11.289 | 44.699 | 1.973
06:53:37 | 181 | 2588 | 20 | Umlauf | 97.4493 | 11.3 | 2.2 | 0.27778 | 0 | 33.3842 | 11.289 | 51.7051 | 1.9874
06:53:38 | 182 | 2592 | 20 | Umlauf | 97.441 | 12.3 | 2.4 | 0.47222 | 0 | 48.7076 | 11.289 | 69.4405 | 2.0067
06:53:39 | 183 | 2596 | 20 | Umlauf | 97.4299 | 14 | 2.5 | 0.36111 | 0 | 48.7953 | 11.289 | 69.542 | 2.026
06:53:40 | 184 | 2600 | 20 | Umlauf | 97.4188 | 15.3 | 2.6 | -0.27778 | 0 | 8.0525 | 11.289 | 22.386 | 2.0322
06:53:41 | 185 | 2604 | 20 | Umlauf | 97.4153 | 14.3 | 3.2 | 4.25 | 0 | 160 | 11.289 | 198.2512 | 2.0873
06:53:42 | 186 | 2612 | 20 | Umlauf | 97.3836 | 29.6 | 1.7 | -2.6389 | 0 | -160 | 11.289 | -128.4863 | 2.0516
06:53:43 | 187 | 2618 | 20 | Umlauf | 97.4041 | 20.1 | 2.7 | 0.33333 | 0 | 69.5935 | 11.289 | 93.614 | 2.0776
06:53:44 | 188 | 2624 | 20 | Umlauf | 97.3892 | 21.3 | 2.5 | 0.61111 | 0 | 99.8121 | 11.289 | 128.5892 | 2.1133
06:53:45 | 189 | 2630 | 20 | Umlauf | 97.3687 | 23.5 | 2.2 | 0.52778 | 0 | 98.0086 | 11.289 | 126.5019 | 2.1484
06:53:46 | 190 | 2637 | 20 | Umlauf | 97.3485 | 25.4 | 2 | 0.27778 | 0 | 74.0252 | 11.289 | 98.7433 | 2.1759
06:53:47 | 191 | 2645 | 20 | Umlauf | 97.3327 | 26.4 | 1.9 | 0.25 | 0 | 72.4501 | 11.289 | 96.9203 | 2.2028
06:53:48 | 192 | 2652 | 20 | Umlauf | 97.3172 | 27.3 | 1.9 | 0.16667 | 0 | 64.3365 | 11.289 | 87.5296 | 2.2271
06:53:49 | 193 | 2660 | 20 | Umlauf | 97.3032 | 27.9 | 1.9 | -0.61111 | 0 | -23.4343 | 11.289 | -10.4936 | 2.2242
06:53:50 | 194 | 2667 | 20 | Umlauf | 97.3049 | 25.7 | 1.7 | -0.66667 | 0 | -27.5747 | 11.289 | -14.0708 | 2.2203
06:53:51 | 195 | 2673 | 20 | Umlauf | 97.3072 | 23.3 | 0.8 | -0.33333 | 0 | -7.5441 | 11.289 | 4.3344 | 2.2215
06:53:52 | 196 | 2680 | 20 | Umlauf | 97.3065 | 22.1 | -0.1 | -0.083333 | 0 | 6.0176 | 11.289 | 20.0308 | 2.227
06:53:53 | 197 | 2686 | 20 | Umlauf | 97.3033 | 21.8 | -0.8 | 0.13889 | 0 | 21.9626 | 11.289 | 38.4857 | 2.2377
06:53:54 | 198 | 2692 | 20 | Umlauf | 97.2971 | 22.3 | -0.6 | -0.19444 | 0 | -6.7802 | 11.289 | 5.2185 | 2.2392
06:53:55 | 199 | 2698 | 20 | Umlauf | 97.2963 | 21.6 | -0.4 | 0.27778 | 0 | 39.6817 | 11.289 | 58.9938 | 2.2556
06:53:56 | 200 | 2704 | 20 | Umlauf | 97.2869 | 22.6 | -0.2 | -0.11111 | 0 | 2.2474 | 11.289 | 15.6672 | 2.2599
06:53:57 | 201 | 2710 | 20 | Umlauf | 97.2844 | 22.2 | -0.6 | 0.11111 | 0 | 21.4626 | 11.289 | 37.907 | 2.2705
06:53:58 | 202 | 2717 | 20 | Umlauf | 97.2783 | 22.6 | -1.4 | 0.11111 | 0 | 13.8953 | 11.289 | 29.1484 | 2.2786
06:53:59 | 203 | 2723 | 20 | Umlauf | 97.2737 | 23 | -2.1 | 0.75 | 0 | 76.2208 | 11.289 | 101.2845 | 2.3067
06:54:00 | 204 | 2730 | 20 | Umlauf | 97.2575 | 25.7 | -2.6 | 0.13889 | 0 | 5.8925 | 11.289 | 19.886 | 2.3122
06:54:01 | 205 | 2737 | 20 | Umlauf | 97.2543 | 26.2 | -3.2 | 0.66667 | 0 | 64.2046 | 11.289 | 87.3769 | 2.3365
06:54:02 | 206 | 2745 | 20 | Umlauf | 97.2404 | 28.6 | -3.5 | 0.52778 | 0 | 47.955 | 11.289 | 68.5694 | 2.3555
06:54:03 | 207 | 2754 | 20 | Umlauf | 97.2294 | 30.5 | -3.8 | -0.58333 | 0 | -72.3703 | 11.289 | -52.7742 | 2.3409
06:54:04 | 208 | 2762 | 20 | Umlauf | 97.2379 | 28.4 | -4.6 | -0.33333 | 0 | -52.4936 | 11.289 | -35.6008 | 2.331
06:54:05 | 209 | 2769 | 20 | Umlauf | 97.2435 | 27.2 | -5.3 | -0.55556 | 0 | -74.1743 | 11.289 | -54.3329 | 2.3159
06:54:06 | 210 | 2776 | 20 | Umlauf | 97.2522 | 25.2 | -6 | 2.8611 | 0 | 160 | 11.289 | 198.2512 | 2.371
06:54:07 | 211 | 2786 | 20 | Umlauf | 97.2206 | 35.5 | -4.3 | -5.4167 | 0 | -160 | 11.289 | -128.4863 | 2.3353
06:54:08 | 212 | 2791 | 20 | Umlauf | 97.2411 | 16 | -9.7 | -1.9722 | 0 | -132.9322 | 11.289 | -105.0997 | 2.3061
06:54:09 | 213 | 2793 | 20 | Umlauf | 97.2579 | 8.9 | -18 | 3.1111 | 0 | 66.4907 | 11.289 | 90.0229 | 2.3311
06:54:10 | 214 | 2799 | 20 | Umlauf | 97.2435 | 20.1 | -7.9 | -2.75 | 0 | -160 | 11.289 | -128.4863 | 2.2954
06:54:11 | 215 | 2801 | 20 | Umlauf | 97.264 | 10.2 | -15 | 1.4444 | 0 | 9.2432 | 11.289 | 23.7642 | 2.302
06:54:12 | 216 | 2806 | 20 | Umlauf | 97.2602 | 15.4 | -9.7 | 0.88889 | 0 | 9.2053 | 11.289 | 23.7202 | 2.3086
06:54:13 | 217 | 2811 | 20 | Umlauf | 97.2564 | 18.6 | -8 | 0.61111 | 0 | 0.82385 | 11.289 | 14.0195 | 2.3125
06:54:14 | 218 | 2817 | 20 | Umlauf | 97.2542 | 20.8 | -7.1 | 1.4722 | 0 | 93.5978 | 11.289 | 121.3967 | 2.3462
06:54:15 | 219 | 2824 | 20 | Umlauf | 97.2348 | 26.1 | -5.7 | -0.86111 | 0 | -98.4734 | 11.289 | -75.3273 | 2.3253
06:54:16 | 220 | 2830 | 20 | Umlauf | 97.2468 | 23 | -6.6 | 0.77778 | 0 | 33.5883 | 11.289 | 51.9413 | 2.3397
06:54:17 | 221 | 2837 | 20 | Umlauf | 97.2385 | 25.8 | -5.9 | -0.27778 | 0 | -53.0931 | 11.289 | -36.1187 | 2.3297
06:54:18 | 222 | 2844 | 20 | Umlauf | 97.2443 | 24.8 | -6.3 | 0 | 0 | -32.9929 | 11.289 | -18.7522 | 2.3245
06:54:19 | 223 | 2851 | 20 | Umlauf | 97.2473 | 24.8 | -6.3 | -0.36111 | 0 | -60.2104 | 11.289 | -42.2681 | 2.3127
06:54:20 | 224 | 2858 | 20 | Umlauf | 97.254 | 23.5 | -6.6 | -0.083333 | 0 | -39.3061 | 11.289 | -24.2068 | 2.306
06:54:21 | 225 | 2864 | 20 | Umlauf | 97.2579 | 23.2 | -5.5 | -0.19444 | 0 | -39.4068 | 11.289 | -24.2938 | 2.2992
06:54:22 | 226 | 2870 | 20 | Umlauf | 97.2618 | 22.5 | -4.5 | 3.1389 | 0 | 160 | 11.289 | 198.2512 | 2.3543
06:54:23 | 227 | 2880 | 20 | Umlauf | 97.2301 | 33.8 | -2.5 | 5.3889 | 0 | 160 | 11.289 | 198.2512 | 2.4094
06:54:24 | 228 | 2895 | 20 | Umlauf | 97.1985 | 53.2 | -1.5 | -8.3889 | 0 | -160 | 11.289 | -128.4863 | 2.3737
06:54:25 | 229 | 2901 | 20 | Umlauf | 97.219 | 23 | -3.5 | 4.75 | 0 | 160 | 11.289 | 198.2512 | 2.4288
06:54:26 | 230 | 2912 | 20 | Umlauf | 97.1874 | 40.1 | -2.4 | -5.8889 | 0 | -160 | 11.289 | -128.4863 | 2.3931
06:54:27 | 231 | 2917 | 20 | Umlauf | 97.2079 | 18.9 | -6.1 | 1.0833 | 0 | 58.6321 | 11.289 | 80.9272 | 2.4156
06:54:28 | 232 | 2924 | 20 | Umlauf | 97.1949 | 22.8 | -5.6 | -2 | 0 | -160 | 11.289 | -128.4863 | 2.3799
06:54:29 | 233 | 2928 | 20 | Umlauf | 97.2155 | 15.6 | -8.8 | -0.13889 | 0 | -38.7382 | 11.289 | -23.7161 | 2.3733
06:54:30 | 234 | 2932 | 20 | Umlauf | 97.2192 | 15.1 | -9.4 | 0.027778 | 0 | -32.4198 | 11.289 | -18.257 | 2.3682
06:54:31 | 235 | 2937 | 20 | Umlauf | 97.2222 | 15.2 | -9.3 | -3 | 0 | -160 | 11.289 | -128.4863 | 2.3325
06:54:32 | 236 | 2938 | 20 | Umlauf | 97.2427 | 4.4 | -30.2 | 4.5833 | 0 | 41.481 | 11.289 | 61.0763 | 2.3495
06:54:33 | 237 | 2944 | 20 | Umlauf | 97.2329 | 20.9 | -6.1 | 1.4722 | 0 | 103.2434 | 11.289 | 132.5606 | 2.3863
06:54:34 | 238 | 2951 | 20 | Umlauf | 97.2118 | 26.2 | -4.9 | 1.25 | 0 | 116.4808 | 11.289 | 147.8817 | 2.4274
06:54:35 | 239 | 2959 | 20 | Umlauf | 97.1881 | 30.7 | -4.1 | 1 | 0 | 111.9316 | 11.289 | 142.6165 | 2.467
06:54:36 | 240 | 2969 | 20 | Umlauf | 97.1654 | 34.3 | -3.3 | 0.41667 | 0 | 43.7539 | 11.289 | 63.7071 | 2.4847
06:54:37 | 241 | 2979 | 20 | Umlauf | 97.1552 | 35.8 | -2.8 | 0.055556 | 0 | -4.4671 | 11.289 | 7.8958 | 2.4869
06:54:38 | 242 | 2989 | 20 | Umlauf | 97.1539 | 36 | -2.5 | -0.33333 | 0 | -43.9283 | 11.289 | -28.2004 | 2.4791
06:54:39 | 243 | 2998 | 20 | Umlauf | 97.1585 | 34.8 | -2.9 | -0.69444 | 0 | -84.8054 | 11.289 | -63.5182 | 2.4614
06:54:40 | 244 | 3007 | 20 | Umlauf | 97.1686 | 32.3 | -3.6 | -1.4444 | 0 | -159.1109 | 11.289 | -127.7181 | 2.4259
06:54:41 | 245 | 3015 | 20 | Umlauf | 97.189 | 27.1 | -4.7 | -1.6667 | 0 | -160 | 11.289 | -128.4863 | 2.3902
06:54:42 | 246 | 3021 | 20 | Umlauf | 97.2095 | 21.1 | -6.3 | -0.80556 | 0 | -79.9443 | 11.289 | -59.3181 | 2.3738
06:54:43 | 247 | 3026 | 20 | Umlauf | 97.219 | 18.2 | -7.3 | -0.44444 | 0 | -54.2723 | 11.289 | -37.1376 | 2.3634
06:54:44 | 248 | 3030 | 20 | Umlauf | 97.2249 | 16.6 | -7.9 | -0.83333 | 0 | -71.9983 | 11.289 | -52.4528 | 2.3489
06:54:45 | 249 | 3034 | 20 | Umlauf | 97.2333 | 13.6 | -9.4 | -1.3611 | 0 | -86.6412 | 11.289 | -65.1043 | 2.3308
06:54:46 | 250 | 3037 | 20 | Umlauf | 97.2437 | 8.7 | -14.5 | 0 | 0 | -31.911 | 11.289 | -17.8174 | 2.3258
06:54:47 | 251 | 3037 | 20 | Umlauf | 97.2465 | 8.7 | -14.5 | 0 | 0 | -31.911 | 11.289 | -17.8174 | 2.3209
06:54:48 | 252 | 3037 | 20 | Umlauf | 97.2493 | 8.7 | -14.5 | 0 | 0 | -31.911 | 11.289 | -17.8174 | 2.3159
06:54:49 | 253 | 3037 | 20 | Umlauf | 97.2522 | 8.7 | -14.5 | 0 | 0 | -31.911 | 11.289 | -17.8174 | 2.311
06:54:50 | 254 | 3037 | 20 | Umlauf | 97.255 | 8.7 | -14.5 | 0 | 0 | -31.911 | 11.289 | -17.8174 | 2.306
06:54:51 | 255 | 3037 | 20 | Umlauf | 97.2579 | 8.7 | -14.5 | 0 | 0 | -31.911 | 11.289 | -17.8174 | 2.3011
06:54:52 | 256 | 3037 | 20 | Umlauf | 97.2607 | 8.7 | -14.5 | -2.0278 | 0 | -85.527 | 11.289 | -64.1416 | 2.2833
06:54:53 | 257 | 3039 | 20 | Umlauf | 97.271 | 1.4 | -61.2 | 0 | 0 | -20.3496 | 11.289 | -7.8283 | 2.2811
06:54:54 | 258 | 3039 | 20 | Umlauf | 97.2722 | 1.4 | -61.2 | 0.72222 | 0 | -17.2766 | 11.289 | -5.1733 | 2.2797
06:54:55 | 259 | 3042 | 20 | Umlauf | 97.273 | 4 | -11.8 | 0 | 0 | -11.6758 | 11.289 | -0.33419 | 2.2796
06:54:56 | 260 | 3042 | 20 | Umlauf | 97.2731 | 4 | -11.8 | 0 | 0 | -11.6758 | 11.289 | -0.33419 | 2.2795
06:54:57 | 261 | 3044 | 20 | Umlauf | 97.2731 | 4 | -8 | 0 | 0 | -7.3943 | 11.289 | 4.5078 | 2.2807
06:54:58 | 262 | 3044 | 20 | Umlauf | 97.2724 | 4 | -8 | 0 | 0 | -7.3943 | 11.289 | 4.5078 | 2.282
06:54:59 | 263 | 3044 | 20 | Umlauf | 97.2717 | 4 | -8 | -0.27778 | 0 | -10.7712 | 11.289 | 0.59936 | 2.2822
06:55:00 | 264 | 3046 | 20 | Umlauf | 97.2716 | 3 | -6.2 | 2.0278 | 0 | 22.4115 | 11.289 | 39.0052 | 2.293
06:55:01 | 265 | 3049 | 20 | Umlauf | 97.2654 | 10.3 | -1.7 | 1.1667 | 0 | 55.7451 | 11.289 | 77.5858 | 2.3145
06:55:02 | 266 | 3053 | 20 | Umlauf | 97.253 | 14.5 | -1.4 | 1.1111 | 0 | 76.7487 | 11.289 | 101.8954 | 2.3428
06:55:03 | 267 | 3058 | 20 | Umlauf | 97.2367 | 18.5 | -1.3 | 0.44444 | 0 | 40.9228 | 11.289 | 60.4303 | 2.3596
06:55:04 | 268 | 3064 | 20 | Umlauf | 97.2271 | 20.1 | -1.4 | 0.58333 | 0 | 56.8279 | 11.289 | 78.839 | 2.3815
06:55:05 | 269 | 3070 | 20 | Umlauf | 97.2145 | 22.2 | -1.3 | 0.69444 | 0 | 75.5394 | 11.289 | 100.4958 | 2.4094
06:55:06 | 270 | 3077 | 20 | Umlauf | 97.1985 | 24.7 | -1.2 | 0.55556 | 0 | 69.2633 | 11.289 | 93.2319 | 2.4353
06:55:07 | 271 | 3085 | 20 | Umlauf | 97.1836 | 26.7 | -1 | 0.97222 | 0 | 129.8456 | 11.289 | 163.3502 | 2.4807
06:55:08 | 272 | 3093 | 20 | Umlauf | 97.1575 | 30.2 | -0.8 | 0.47222 | 0 | 79.034 | 11.289 | 104.5405 | 2.5098
06:55:09 | 273 | 3102 | 20 | Umlauf | 97.1408 | 31.9 | -0.7 | 0.55556 | 0 | 97.7184 | 11.289 | 126.166 | 2.5448
06:55:10 | 274 | 3111 | 20 | Umlauf | 97.1207 | 33.9 | -0.6 | 0.69444 | 0 | 127.9189 | 11.289 | 161.1203 | 2.5896
06:55:11 | 275 | 3121 | 20 | Umlauf | 97.0949 | 36.4 | -0.7 | 0.38889 | 0 | 83.9971 | 11.289 | 110.2849 | 2.6202
06:55:12 | 276 | 3132 | 20 | Umlauf | 97.0773 | 37.8 | -1.3 | 0.47222 | 0 | 92.394 | 11.289 | 120.0035 | 2.6535
06:55:13 | 277 | 3143 | 20 | Umlauf | 97.0582 | 39.5 | -1.7 | 0.77778 | 0 | 146.8528 | 11.289 | 183.0345 | 2.7044
06:55:14 | 278 | 3155 | 20 | Umlauf | 97.029 | 42.3 | -1.9 | -0.25 | 0 | -32.4019 | 11.289 | -18.2416 | 2.6993
06:55:15 | 279 | 3166 | 20 | Umlauf | 97.0319 | 41.4 | -1.7 | -0.13889 | 0 | -15.5574 | 11.289 | -3.6879 | 2.6983
06:55:16 | 280 | 3177 | 20 | Umlauf | 97.0325 | 40.9 | -1.6 | 0.27778 | 0 | 58.0526 | 11.289 | 80.2564 | 2.7206
06:55:17 | 281 | 3189 | 20 | Umlauf | 97.0196 | 41.9 | -1.4 | -0.11111 | 0 | -8.5151 | 11.289 | 3.2105 | 2.7215
06:55:18 | 282 | 3201 | 20 | Umlauf | 97.0191 | 41.5 | -1.2 | -0.16667 | 0 | -13.1552 | 11.289 | -1.6124 | 2.721
06:55:19 | 283 | 3212 | 20 | Umlauf | 97.0194 | 40.9 | -1.1 | 0.083333 | 0 | 29.6637 | 11.289 | 47.399 | 2.7342
06:55:20 | 284 | 3223 | 20 | Umlauf | 97.0118 | 41.2 | -1.4 | -0.97222 | 0 | -116.3404 | 11.289 | -90.7644 | 2.709
06:55:21 | 285 | 3234 | 20 | Umlauf | 97.0263 | 37.7 | -2.1 | -0.30556 | 0 | -38.2324 | 11.289 | -23.2791 | 2.7025
06:55:22 | 286 | 3244 | 20 | Umlauf | 97.03 | 36.6 | -2.5 | -0.61111 | 0 | -75.4625 | 11.289 | -55.4459 | 2.6871
06:55:23 | 287 | 3254 | 20 | Umlauf | 97.0389 | 34.4 | -2.7 | -0.36111 | 0 | -47.0765 | 11.289 | -30.9204 | 2.6785
06:55:24 | 288 | 3263 | 20 | Umlauf | 97.0438 | 33.1 | -1.9 | -0.66667 | 0 | -68.6552 | 11.289 | -49.5644 | 2.6647
06:55:25 | 289 | 3271 | 20 | Umlauf | 97.0517 | 30.7 | -1.1 | -1 | 0 | -88.0517 | 11.289 | -66.323 | 2.6463
06:55:26 | 290 | 3279 | 20 | Umlauf | 97.0623 | 27.1 | -0.3 | -0.83333 | 0 | -58.1509 | 11.289 | -40.4887 | 2.6351
06:55:27 | 291 | 3286 | 20 | Umlauf | 97.0688 | 24.1 | 0.2 | -1.2222 | 0 | -76.9809 | 11.289 | -56.7578 | 2.6193
06:55:28 | 292 | 3291 | 20 | Umlauf | 97.0778 | 19.7 | 0.2 | -0.72222 | 0 | -33.2196 | 11.289 | -18.948 | 2.614
06:55:29 | 293 | 3296 | 20 | Umlauf | 97.0809 | 17.1 | 0.2 | -0.52778 | 0 | -18.8287 | 11.289 | -6.5143 | 2.6122
06:55:30 | 294 | 3300 | 20 | Umlauf | 97.0819 | 15.2 | 0.2 | -0.88889 | 0 | -33.4746 | 11.289 | -19.1683 | 2.6069
06:55:31 | 295 | 3303 | 20 | Umlauf | 97.085 | 12 | 0.3 | -0.63889 | 0 | -17.0303 | 11.289 | -4.9605 | 2.6055
06:55:32 | 296 | 3306 | 20 | Umlauf | 97.0858 | 9.7 | 0.3 | 0 | 0 | 7.8031 | 11.289 | 22.0974 | 2.6117
06:55:33 | 297 | 3306 | 20 | Umlauf | 97.0822 | 9.7 | 0.3 | -1.5833 | 0 | -41.6375 | 11.289 | -26.2211 | 2.6044
06:55:34 | 298 | 3308 | 20 | Umlauf | 97.0864 | 4 | 0.6 | 0 | 0 | 3.719 | 11.289 | 17.3704 | 2.6092
06:55:35 | 299 | 3308 | 20 | Umlauf | 97.0836 | 4 | 0.6 | 0 | 0 | 3.719 | 11.289 | 17.3704 | 2.614
06:55:36 | 300 | 3308 | 20 | Umlauf | 97.0809 | 4 | 0.6 | 0 | 0 | 3.719 | 11.289 | 17.3704 | 2.6189
06:55:37 | 301 | 3308 | 20 | Umlauf | 97.0781 | 4 | 0.6 | 0 | 0 | 3.719 | 11.289 | 17.3704 | 2.6237
06:55:38 | 302 | 3308 | 20 | Umlauf | 97.0753 | 4 | 0.6 | 0 | 0 | 3.719 | 11.289 | 17.3704 | 2.6285
06:55:39 | 303 | 3308 | 20 | Umlauf | 97.0726 | 4 | 0.6 | 0 | 0 | 3.719 | 11.289 | 17.3704 | 2.6333
06:55:40 | 304 | 3308 | 20 | Umlauf | 97.0698 | 4 | 0.6 | -0.69444 | 0 | -6.0405 | 11.289 | 6.0746 | 2.635
06:55:41 | 305 | 3311 | 20 | Umlauf | 97.0688 | 1.5 | 1 | 5.3333 | 0 | 39.3079 | 11.289 | 58.5612 | 2.6513
06:55:42 | 306 | 3317 | 20 | Umlauf | 97.0595 | 20.7 | 0 | 0.41667 | 0 | 55.1452 | 11.289 | 76.8915 | 2.6727
06:55:43 | 307 | 3323 | 20 | Umlauf | 97.0472 | 22.2 | 0 | 1.3056 | 0 | 152.1448 | 11.289 | 189.1595 | 2.7252
06:55:44 | 308 | 3331 | 20 | Umlauf | 97.017 | 26.9 | 0.1 | 0.88889 | 0 | 133.3754 | 11.289 | 167.4357 | 2.7717
06:55:45 | 309 | 3339 | 20 | Umlauf | 96.9903 | 30.1 | 0.5 | 1.6944 | 0 | 160 | 11.289 | 198.2512 | 2.8268
06:55:46 | 310 | 3349 | 20 | Umlauf | 96.9586 | 36.2 | 1 | 0.83333 | 0 | 160 | 11.289 | 198.2512 | 2.8818
06:55:47 | 311 | 3360 | 20 | Umlauf | 96.927 | 39.2 | 1.5 | 1.1111 | 0 | 160 | 11.289 | 198.2512 | 2.9369
06:55:48 | 312 | 3372 | 20 | Umlauf | 96.8953 | 43.2 | 1.5 | 0.63889 | 0 | 160 | 11.289 | 198.2512 | 2.992
06:55:49 | 313 | 3385 | 20 | Umlauf | 96.8637 | 45.5 | 1.4 | 0.44444 | 0 | 160 | 11.289 | 198.2512 | 3.0471
06:55:50 | 314 | 3398 | 20 | Umlauf | 96.832 | 47.1 | 1.3 | 0.58333 | 0 | 160 | 11.289 | 198.2512 | 3.1021
06:55:51 | 315 | 3411 | 20 | Umlauf | 96.8004 | 49.2 | 1.3 | 0.52778 | 0 | 160 | 11.289 | 198.2512 | 3.1572
06:55:52 | 316 | 3425 | 20 | Umlauf | 96.7687 | 51.1 | 1.3 | 0.72222 | 0 | 160 | 11.289 | 198.2512 | 3.2123
06:55:53 | 317 | 3440 | 20 | Umlauf | 96.7371 | 53.7 | 2.1 | 0.19444 | 0 | 149.0437 | 11.289 | 185.5702 | 3.2638
06:55:54 | 318 | 3455 | 20 | Umlauf | 96.7074 | 54.4 | 2.2 | 0.19444 | 0 | 153.7733 | 11.289 | 191.0444 | 3.3169
06:55:55 | 319 | 3471 | 20 | Umlauf | 96.6769 | 55.1 | 2 | -0.11111 | 0 | 72.0452 | 11.289 | 96.4516 | 3.3437
06:55:56 | 320 | 3486 | 20 | Umlauf | 96.6615 | 54.7 | 1.9 | 0.22222 | 0 | 154.6925 | 11.289 | 192.1082 | 3.397
06:55:57 | 321 | 3501 | 20 | Umlauf | 96.6309 | 55.5 | 2.3 | 0.27778 | 0 | 160 | 11.289 | 198.2512 | 3.4521
06:55:58 | 322 | 3517 | 20 | Umlauf | 96.5992 | 56.5 | 2.3 | 0.083333 | 0 | 133.8887 | 11.289 | 168.0297 | 3.4988
06:55:59 | 323 | 3533 | 20 | Umlauf | 96.5724 | 56.8 | 1.9 | -0.027778 | 0 | 95.0451 | 11.289 | 123.0719 | 3.533
06:56:00 | 324 | 3549 | 20 | Umlauf | 96.5528 | 56.7 | 1.8 | 0.19444 | 0 | 151.6121 | 11.289 | 188.5429 | 3.5853
06:56:01 | 325 | 3565 | 20 | Umlauf | 96.5227 | 57.4 | 2 | 0.11111 | 0 | 136.4709 | 11.289 | 171.0184 | 3.6328
06:56:02 | 326 | 3581 | 20 | Umlauf | 96.4954 | 57.8 | 1.8 | 0.30556 | 0 | 160 | 11.289 | 198.2512 | 3.6879
06:56:03 | 327 | 3597 | 20 | Umlauf | 96.4637 | 58.9 | 1.4 | 0.027778 | 0 | 102.2867 | 11.289 | 131.4533 | 3.7244
06:56:04 | 328 | 3613 | 20 | Umlauf | 96.4427 | 59 | 1.9 | 0.19444 | 0 | 160 | 11.289 | 198.2512 | 3.7795
06:56:05 | 329 | 3630 | 20 | Umlauf | 96.4111 | 59.7 | 1.7 | 0 | 0 | 104.3128 | 11.289 | 133.7983 | 3.8167
06:56:06 | 330 | 3647 | 20 | Umlauf | 96.3897 | 59.7 | 1.4 | -0.027778 | 0 | 88.5961 | 11.289 | 115.6077 | 3.8488
06:56:07 | 331 | 3663 | 20 | Umlauf | 96.3713 | 59.6 | 1.8 | 0.027778 | 0 | 114.4957 | 11.289 | 145.5841 | 3.8892
06:56:08 | 332 | 3680 | 20 | Umlauf | 96.348 | 59.7 | 1.6 | -0.027778 | 0 | 93.871 | 11.289 | 121.713 | 3.923
06:56:09 | 333 | 3696 | 20 | Umlauf | 96.3286 | 59.6 | 1.5 | 0 | 0 | 98.8058 | 11.289 | 127.4246 | 3.9584
06:56:10 | 334 | 3713 | 20 | Umlauf | 96.3082 | 59.6 | 1.6 | 0.027778 | 0 | 109.2303 | 11.289 | 139.4899 | 3.9972
06:56:11 | 335 | 3729 | 20 | Umlauf | 96.286 | 59.7 | 2.3 | 0.055556 | 0 | 135.7412 | 11.289 | 170.1738 | 4.0444
06:56:12 | 336 | 3746 | 20 | Umlauf | 96.2588 | 59.9 | 2.2 | 0.11111 | 0 | 149.3463 | 11.289 | 185.9204 | 4.0961
06:56:13 | 337 | 3763 | 20 | Umlauf | 96.2291 | 60.3 | 2 | -0.083333 | 0 | 90.1079 | 11.289 | 117.3575 | 4.1287
06:56:14 | 338 | 3779 | 20 | Umlauf | 96.2104 | 60 | 1.8 | 0.055556 | 0 | 123.376 | 11.289 | 155.8623 | 4.172
06:56:15 | 339 | 3796 | 20 | Umlauf | 96.1855 | 60.2 | 1.8 | 0.055556 | 0 | 123.9225 | 11.289 | 156.4948 | 4.2154
06:56:16 | 340 | 3813 | 20 | Umlauf | 96.1605 | 60.4 | 2.5 | 0 | 0 | 127.3483 | 11.289 | 160.4599 | 4.26
06:56:17 | 341 | 3830 | 20 | Umlauf | 96.1349 | 60.4 | 2.4 | -0.5 | 0 | -11.2668 | 11.289 | 0.025698 | 4.26
06:56:18 | 342 | 3846 | 20 | Umlauf | 96.1349 | 58.6 | 2.2 | -0.47222 | 0 | -10.0829 | 11.289 | 1.3959 | 4.2604
06:56:19 | 343 | 3862 | 20 | Umlauf | 96.1347 | 56.9 | 2.3 | -0.19444 | 0 | 60.6928 | 11.289 | 83.3122 | 4.2836
06:56:20 | 344 | 3877 | 20 | Umlauf | 96.1214 | 56.2 | 2.6 | -0.58333 | 0 | -23.173 | 11.289 | -10.2677 | 4.2807
06:56:21 | 345 | 3892 | 20 | Umlauf | 96.123 | 54.1 | 2.9 | 0.61111 | 0 | 160 | 11.289 | 198.2512 | 4.3358
06:56:22 | 346 | 3908 | 20 | Umlauf | 96.0914 | 56.3 | 2.6 | -2.25 | 0 | -160 | 11.289 | -128.4863 | 4.3001
06:56:23 | 347 | 3921 | 20 | Umlauf | 96.1119 | 48.2 | 3 | -0.027778 | 0 | 99.9948 | 11.289 | 128.8007 | 4.3359
06:56:24 | 348 | 3935 | 20 | Umlauf | 96.0913 | 48.1 | 3 | -1.6111 | 0 | -160 | 11.289 | -128.4863 | 4.3002
06:56:25 | 349 | 3947 | 20 | Umlauf | 96.1118 | 42.3 | 3.8 | -1.0556 | 0 | -67.1829 | 11.289 | -48.2924 | 4.2868
06:56:26 | 350 | 3957 | 20 | Umlauf | 96.1195 | 38.5 | 4.3 | -1.1944 | 0 | -72.6337 | 11.289 | -53.0019 | 4.272
06:56:27 | 351 | 3967 | 20 | Umlauf | 96.128 | 34.2 | 4.9 | -1.7778 | 0 | -119.963 | 11.289 | -93.8943 | 4.246
06:56:28 | 352 | 3974 | 20 | Umlauf | 96.143 | 27.8 | 6.2 | -1.8056 | 0 | -90.2661 | 11.289 | -68.2362 | 4.227
06:56:29 | 353 | 3980 | 20 | Umlauf | 96.1539 | 21.3 | 8.4 | -1.9722 | 0 | -67.1051 | 11.289 | -48.2251 | 4.2136
06:56:30 | 354 | 3984 | 20 | Umlauf | 96.1616 | 14.2 | 13 | -1.6111 | 0 | -11.0722 | 11.289 | 0.25088 | 4.2137
06:56:31 | 355 | 3987 | 20 | Umlauf | 96.1615 | 8.4 | 20.9 | 0 | 0 | 81.4694 | 11.289 | 107.3593 | 4.2435
06:56:32 | 356 | 3987 | 20 | Umlauf | 96.1444 | 8.4 | 20.9 | 0 | 0 | 81.4694 | 11.289 | 107.3593 | 4.2733
06:56:33 | 357 | 3987 | 20 | Umlauf | 96.1273 | 8.4 | 20.9 | -1.3611 | 0 | 27.6613 | 11.289 | 45.0813 | 4.2858
06:56:34 | 358 | 3990 | 20 | Umlauf | 96.1201 | 3.5 | 42 | 2.6111 | 0 | 105.063 | 11.289 | 134.6667 | 4.3232
06:56:35 | 359 | 3993 | 20 | Umlauf | 96.0986 | 12.9 | 8.6 | 0 | 0 | 57.5814 | 11.289 | 79.7111 | 4.3454
06:56:36 | 360 | 3993 | 20 | Umlauf | 96.0858 | 12.9 | 8.6 | 0 | 0 | 57.5814 | 11.289 | 79.7111 | 4.3675
06:56:37 | 361 | 3993 | 20 | Umlauf | 96.0731 | 12.9 | 8.6 | -2.1111 | 0 | -45.5822 | 11.289 | -29.6294 | 4.3593
06:56:38 | 362 | 3998 | 20 | Umlauf | 96.0778 | 5.3 | 15.8 | 0.86111 | 0 | 61.5262 | 11.289 | 84.2769 | 4.3827
06:56:39 | 363 | 4000 | 20 | Umlauf | 96.0644 | 8.4 | 8.3 | 1.6944 | 0 | 103.3046 | 11.289 | 132.6315 | 4.4196
06:56:40 | 364 | 4004 | 20 | Umlauf | 96.0432 | 14.5 | 4.6 | -1.1111 | 0 | -23.5588 | 11.289 | -10.6011 | 4.4166
06:56:41 | 365 | 4007 | 20 | Umlauf | 96.0449 | 10.5 | 5.1 | 4.1389 | 0 | 160 | 11.289 | 198.2512 | 4.4717
06:56:42 | 366 | 4014 | 20 | Umlauf | 96.0133 | 25.4 | 1.8 | -1.6667 | 0 | -103.7467 | 11.289 | -79.8835 | 4.4495
06:56:43 | 367 | 4019 | 20 | Umlauf | 96.026 | 19.4 | 2.2 | 0.77778 | 0 | 103.4158 | 11.289 | 132.7602 | 4.4864
06:56:44 | 368 | 4025 | 20 | Umlauf | 96.0048 | 22.2 | 1.2 | 1.1111 | 0 | 143.6034 | 11.289 | 179.2736 | 4.5362
06:56:45 | 369 | 4033 | 20 | Umlauf | 95.9762 | 26.2 | 0.5 | -0.055556 | 0 | 17.9923 | 11.289 | 33.8904 | 4.5456
06:56:46 | 370 | 4040 | 20 | Umlauf | 95.9708 | 26 | 0.4 | 0.52778 | 0 | 88.0586 | 11.289 | 114.9857 | 4.5775
06:56:47 | 371 | 4048 | 20 | Umlauf | 95.9524 | 27.9 | 0.4 | -0.77778 | 0 | -49.508 | 11.289 | -33.0212 | 4.5683
06:56:48 | 372 | 4055 | 20 | Umlauf | 95.9577 | 25.1 | 0.4 | 1.5278 | 0 | 160 | 11.289 | 198.2512 | 4.6234
06:56:49 | 373 | 4063 | 20 | Umlauf | 95.9261 | 30.6 | 0.3 | -1.0833 | 0 | -83.2971 | 11.289 | -62.215 | 4.6061
06:56:50 | 374 | 4071 | 20 | Umlauf | 95.936 | 26.7 | 0.3 | 0.27778 | 0 | 57.9271 | 11.289 | 80.1112 | 4.6284
06:56:51 | 375 | 4078 | 20 | Umlauf | 95.9232 | 27.7 | 0.2 | -0.55556 | 0 | -32.0452 | 11.289 | -17.9333 | 4.6234
06:56:52 | 376 | 4085 | 20 | Umlauf | 95.9261 | 25.7 | 0.2 | -1.5278 | 0 | -105.8341 | 11.289 | -81.687 | 4.6007
06:56:53 | 377 | 4091 | 20 | Umlauf | 95.9391 | 20.2 | 0.3 | 1 | 0 | 111.9086 | 11.289 | 142.5899 | 4.6403
06:56:54 | 378 | 4098 | 20 | Umlauf | 95.9163 | 23.8 | 0.2 | 0.63889 | 0 | 90.7053 | 11.289 | 118.049 | 4.6731
06:56:55 | 379 | 4105 | 20 | Umlauf | 95.8975 | 26.1 | 0.4 | -2.2778 | 0 | -160 | 11.289 | -128.4863 | 4.6374
06:56:56 | 380 | 4110 | 20 | Umlauf | 95.918 | 17.9 | 0.6 | -1.1111 | 0 | -49.3697 | 11.289 | -32.9017 | 4.6283
06:56:57 | 381 | 4114 | 20 | Umlauf | 95.9233 | 13.9 | 0.6 | -1.1944 | 0 | -41.9644 | 11.289 | -26.5035 | 4.6209
06:56:58 | 382 | 4116 | 20 | Umlauf | 95.9275 | 9.6 | 1 | 0.22222 | 0 | 20.731 | 11.289 | 37.0601 | 4.6312
06:56:59 | 383 | 4119 | 20 | Umlauf | 95.9216 | 10.4 | 1.3 | 1.75 | 0 | 98.6298 | 11.289 | 127.2209 | 4.6666
06:57:00 | 384 | 4124 | 20 | Umlauf | 95.9013 | 16.7 | 0.5 | -0.86111 | 0 | -33.8899 | 11.289 | -19.5272 | 4.6611
06:57:01 | 385 | 4128 | 20 | Umlauf | 95.9044 | 13.6 | 0.7 | 2.5833 | 0 | 160 | 11.289 | 198.2512 | 4.7162
06:57:02 | 386 | 4134 | 20 | Umlauf | 95.8727 | 22.9 | 0.5 | 1.1944 | 0 | 150.0959 | 11.289 | 186.7881 | 4.7681
06:57:03 | 387 | 4142 | 20 | Umlauf | 95.8429 | 27.2 | 0.8 | 0.083333 | 0 | 40.2003 | 11.289 | 59.5941 | 4.7846
06:57:04 | 388 | 4149 | 20 | Umlauf | 95.8334 | 27.5 | 0.9 | 0.19444 | 0 | 56.2814 | 11.289 | 78.2065 | 4.8064
06:57:05 | 389 | 4157 | 20 | Umlauf | 95.8209 | 28.2 | 0.8 | -0.91667 | 0 | -58.6956 | 11.289 | -40.9593 | 4.795
06:57:06 | 390 | 4164 | 20 | Umlauf | 95.8275 | 24.9 | 0.8 | 0.55556 | 0 | 91.86 | 11.289 | 119.3854 | 4.8282
06:57:07 | 391 | 4171 | 20 | Umlauf | 95.8084 | 26.9 | 0.7 | -0.83333 | 0 | -50.061 | 11.289 | -33.499 | 4.8188
06:57:08 | 392 | 4178 | 20 | Umlauf | 95.8137 | 23.9 | 0.9 | 2.3056 | 0 | 160 | 11.289 | 198.2512 | 4.8739
06:57:09 | 393 | 4187 | 20 | Umlauf | 95.7821 | 32.2 | 0.6 | -1.1944 | 0 | -95.5736 | 11.289 | -72.8219 | 4.8537
06:57:10 | 394 | 4195 | 20 | Umlauf | 95.7937 | 27.9 | 0.3 | 0.27778 | 0 | 60.7013 | 11.289 | 83.3221 | 4.8768
06:57:11 | 395 | 4203 | 20 | Umlauf | 95.7804 | 28.9 | 0.2 | -2.5 | 0 | -160 | 11.289 | -128.4863 | 4.8411
06:57:12 | 396 | 4208 | 20 | Umlauf | 95.8009 | 19.9 | -0.9 | 2.9722 | 0 | 160 | 11.289 | 198.2512 | 4.8962
06:57:13 | 397 | 4217 | 20 | Umlauf | 95.7693 | 30.6 | -0.7 | -3.5833 | 0 | -160 | 11.289 | -128.4863 | 4.8605
06:57:14 | 398 | 4222 | 20 | Umlauf | 95.7898 | 17.7 | -1 | -1.3333 | 0 | -68.8637 | 11.289 | -49.7446 | 4.8467
06:57:15 | 399 | 4225 | 20 | Umlauf | 95.7977 | 12.9 | -1.3 | -0.52778 | 0 | -19.8258 | 11.289 | -7.3758 | 4.8447
06:57:16 | 400 | 4228 | 20 | Umlauf | 95.7989 | 11 | -1.3 | 0.69444 | 0 | 37.0473 | 11.289 | 55.9448 | 4.8602
06:57:17 | 401 | 4232 | 20 | Umlauf | 95.79 | 13.5 | -1 | -1.25 | 0 | -49.2108 | 11.289 | -32.7645 | 4.8511
06:57:18 | 402 | 4235 | 20 | Umlauf | 95.7952 | 9 | -1.3 | 0 | 0 | 0.8637 | 11.289 | 14.0656 | 4.855
06:57:19 | 403 | 4235 | 20 | Umlauf | 95.793 | 9 | -1.3 | -1.4722 | 0 | -39.7113 | 11.289 | -24.5568 | 4.8482
06:57:20 | 404 | 4237 | 20 | Umlauf | 95.7969 | 3.7 | -2.7 | 1.0833 | 0 | 16.907 | 11.289 | 32.6343 | 4.8572
06:57:21 | 405 | 4239 | 20 | Umlauf | 95.7917 | 7.6 | -1.1 | 0 | 0 | 1.3847 | 11.289 | 14.6687 | 4.8613
06:57:22 | 406 | 4239 | 20 | Umlauf | 95.7893 | 7.6 | -1.1 | 0 | 0 | 1.3847 | 11.289 | 14.6687 | 4.8654
06:57:23 | 407 | 4239 | 20 | Umlauf | 95.787 | 7.6 | -1.1 | 0 | 0 | 1.3847 | 11.289 | 14.6687 | 4.8695
06:57:24 | 408 | 4239 | 20 | Umlauf | 95.7846 | 7.6 | -1.1 | -1.4722 | 0 | -33.1107 | 11.289 | -18.854 | 4.8642
06:57:25 | 409 | 4241 | 20 | Umlauf | 95.7877 | 2.3 | -2.7 | 0 | 0 | -0.78683 | 11.289 | 12.1553 | 4.8676
06:57:26 | 410 | 4241 | 20 | Umlauf | 95.7857 | 2.3 | -2.7 | 0.86111 | 0 | 8.1026 | 11.289 | 22.4439 | 4.8738
06:57:27 | 411 | 4244 | 20 | Umlauf | 95.7821 | 5.4 | -0.8 | 0 | 0 | 1.6855 | 11.289 | 15.0168 | 4.878
06:57:28 | 412 | 4244 | 20 | Umlauf | 95.7797 | 5.4 | -0.8 | 0 | 0 | 1.6855 | 11.289 | 15.0168 | 4.8822
06:57:29 | 413 | 4244 | 20 | Umlauf | 95.7773 | 5.4 | -0.8 | 0 | 0 | 1.6855 | 11.289 | 15.0168 | 4.8864
06:57:30 | 414 | 4244 | 20 | Umlauf | 95.7749 | 5.4 | -0.8 | 0 | 0 | 1.6855 | 11.289 | 15.0168 | 4.8905
06:57:31 | 415 | 4244 | 20 | Umlauf | 95.7725 | 5.4 | -0.8 | 0 | 0 | 1.6855 | 11.289 | 15.0168 | 4.8947
06:57:32 | 416 | 4244 | 20 | Umlauf | 95.7701 | 5.4 | -0.8 | 0 | 0 | 1.6855 | 11.289 | 15.0168 | 4.8989
06:57:33 | 417 | 4244 | 20 | Umlauf | 95.7678 | 5.4 | -0.8 | 0 | 0 | 1.6855 | 11.289 | 15.0168 | 4.903
06:57:34 | 418 | 4244 | 20 | Umlauf | 95.7654 | 5.4 | -0.8 | 0 | 0 | 1.6855 | 11.289 | 15.0168 | 4.9072
06:57:35 | 419 | 4244 | 20 | Umlauf | 95.763 | 5.4 | -0.8 | 0 | 0 | 1.6855 | 11.289 | 15.0168 | 4.9114
06:57:36 | 420 | 4244 | 20 | Umlauf | 95.7606 | 5.4 | -0.8 | 0 | 0 | 1.6855 | 11.289 | 15.0168 | 4.9156
06:57:37 | 421 | 4244 | 20 | Umlauf | 95.7582 | 5.4 | -0.8 | 0 | 0 | 1.6855 | 11.289 | 15.0168 | 4.9197
06:57:38 | 422 | 4244 | 20 | Umlauf | 95.7558 | 5.4 | -0.8 | 0 | 0 | 1.6855 | 11.289 | 15.0168 | 4.9239
06:57:39 | 423 | 4244 | 20 | Umlauf | 95.7534 | 5.4 | -0.8 | 0 | 0 | 1.6855 | 11.289 | 15.0168 | 4.9281
06:57:40 | 424 | 4244 | 20 | Umlauf | 95.751 | 5.4 | -0.8 | 0 | 0 | 1.6855 | 11.289 | 15.0168 | 4.9322
06:57:41 | 425 | 4244 | 20 | Umlauf | 95.7486 | 5.4 | -0.8 | 0 | 0 | 1.6855 | 11.289 | 15.0168 | 4.9364
06:57:42 | 426 | 4244 | 20 | Umlauf | 95.7462 | 5.4 | -0.8 | 0 | 0 | 1.6855 | 11.289 | 15.0168 | 4.9406
06:57:43 | 427 | 4244 | 20 | Umlauf | 95.7438 | 5.4 | -0.8 | 0 | 0 | 1.6855 | 11.289 | 15.0168 | 4.9448
06:57:44 | 428 | 4244 | 20 | Umlauf | 95.7414 | 5.4 | -0.8 | 0 | 0 | 1.6855 | 11.289 | 15.0168 | 4.9489
06:57:45 | 429 | 4244 | 20 | Umlauf | 95.739 | 5.4 | -0.8 | 0 | 0 | 1.6855 | 11.289 | 15.0168 | 4.9531
06:57:46 | 430 | 4244 | 20 | Umlauf | 95.7366 | 5.4 | -0.8 | 0 | 0 | 1.6855 | 11.289 | 15.0168 | 4.9573
06:57:47 | 431 | 4244 | 20 | Umlauf | 95.7342 | 5.4 | -0.8 | 0 | 0 | 1.6855 | 11.289 | 15.0168 | 4.9614
06:57:48 | 432 | 4244 | 20 | Umlauf | 95.7318 | 5.4 | -0.8 | 0 | 0 | 1.6855 | 11.289 | 15.0168 | 4.9656
06:57:49 | 433 | 4244 | 20 | Umlauf | 95.7294 | 5.4 | -0.8 | 0 | 0 | 1.6855 | 11.289 | 15.0168 | 4.9698
06:57:50 | 434 | 4244 | 20 | Umlauf | 95.727 | 5.4 | -0.8 | -1.4722 | 0 | -23.0729 | 11.289 | -10.1813 | 4.967
06:57:51 | 435 | 4245 | 20 | Umlauf | 95.7286 | 0.1 | -4.9 | 0 | 0 | -0.096938 | 11.289 | 12.9538 | 4.9706
06:57:52 | 436 | 4245 | 20 | Umlauf | 95.7266 | 0.1 | -4.9 | 0 | 0 | -0.096938 | 11.289 | 12.9538 | 4.9742
06:57:53 | 437 | 4245 | 20 | Umlauf | 95.7245 | 0.1 | -4.9 | 0 | 0 | -0.096938 | 11.289 | 12.9538 | 4.9777
06:57:54 | 438 | 4245 | 20 | Umlauf | 95.7224 | 0.1 | -4.9 | 0 | 0 | -0.096938 | 11.289 | 12.9538 | 4.9813
06:57:55 | 439 | 4245 | 20 | Umlauf | 95.7203 | 0.1 | -4.9 | 0 | 0 | -0.096938 | 11.289 | 12.9538 | 4.9849
06:57:56 | 440 | 4245 | 20 | Umlauf | 95.7183 | 0.1 | -4.9 | 0 | 0 | -0.096938 | 11.289 | 12.9538 | 4.9885
06:57:57 | 441 | 4245 | 20 | Umlauf | 95.7162 | 0.1 | -4.9 | 0.61111 | 0 | 0.13749 | 11.289 | 13.2251 | 4.9922
06:57:58 | 442 | 4250 | 20 | Umlauf | 95.7141 | 2.3 | -1.3 | 2.9167 | 0 | 31.7756 | 11.289 | 49.8432 | 5.0061
06:57:59 | 443 | 4253 | 20 | Umlauf | 95.7061 | 12.8 | 0 | 2.9722 | 0 | 160 | 11.289 | 198.2512 | 5.0611
06:58:00 | 444 | 4260 | 20 | Umlauf | 95.6745 | 23.5 | 0 | -0.72222 | 0 | -40.7363 | 11.289 | -25.4424 | 5.0541
06:58:01 | 445 | 4265 | 20 | Umlauf | 95.6786 | 20.9 | -0.2 | -1 | 0 | -55.2121 | 11.289 | -37.9496 | 5.0435
06:58:02 | 446 | 4270 | 20 | Umlauf | 95.6846 | 17.3 | -0.3 | 1.0833 | 0 | 97.8633 | 11.289 | 126.3337 | 5.0786
06:58:03 | 447 | 4276 | 20 | Umlauf | 95.6644 | 21.2 | -0.1 | -0.25 | 0 | -7.0605 | 11.289 | 4.8941 | 5.08
06:58:04 | 448 | 4282 | 20 | Umlauf | 95.6637 | 20.3 | 0 | -0.83333 | 0 | -42.2159 | 11.289 | -26.7208 | 5.0726
06:58:05 | 449 | 4287 | 20 | Umlauf | 95.6679 | 17.3 | 0.1 | 4.0556 | 0 | 160 | 11.289 | 198.2512 | 5.1276
06:58:06 | 450 | 4295 | 20 | Umlauf | 95.6363 | 31.9 | 0 | -0.72222 | 0 | -54.4017 | 11.289 | -37.2494 | 5.1173
06:58:07 | 451 | 4304 | 20 | Umlauf | 95.6422 | 29.3 | 0 | 1.4167 | 0 | 160 | 11.289 | 198.2512 | 5.1723
06:58:08 | 452 | 4313 | 20 | Umlauf | 95.6106 | 34.4 | 0 | -0.16667 | 0 | -0.23921 | 11.289 | 12.7891 | 5.1759
06:58:09 | 453 | 4323 | 20 | Umlauf | 95.6085 | 33.8 | 0 | -0.33333 | 0 | -17.4391 | 11.289 | -5.3137 | 5.1744
06:58:10 | 454 | 4332 | 20 | Umlauf | 95.6094 | 32.6 | 0 | -0.5 | 0 | -33.4895 | 11.289 | -19.1813 | 5.1691
06:58:11 | 455 | 4340 | 20 | Umlauf | 95.6124 | 30.8 | 0 | -2.5833 | 0 | -160 | 11.289 | -128.4863 | 5.1334
06:58:12 | 456 | 4346 | 20 | Umlauf | 95.633 | 21.5 | 0 | 2.9722 | 0 | 160 | 11.289 | 198.2512 | 5.1885
06:58:13 | 457 | 4355 | 20 | Umlauf | 95.6013 | 32.2 | 0 | 0.5 | 0 | 100.24 | 11.289 | 129.0845 | 5.2243
06:58:14 | 458 | 4365 | 20 | Umlauf | 95.5807 | 34 | -0.1 | -1.0833 | 0 | -95.9839 | 11.289 | -73.1764 | 5.204
06:58:15 | 459 | 4373 | 20 | Umlauf | 95.5924 | 30.1 | 0.1 | -0.083333 | 0 | 12.0313 | 11.289 | 26.9911 | 5.2115
06:58:16 | 460 | 4381 | 20 | Umlauf | 95.5881 | 29.8 | 0.5 | -1.1111 | 0 | -82.0209 | 11.289 | -61.1124 | 5.1945
06:58:17 | 461 | 4388 | 20 | Umlauf | 95.5978 | 25.8 | 1.2 | -0.77778 | 0 | -40.0666 | 11.289 | -24.8639 | 5.1876
06:58:18 | 462 | 4395 | 20 | Umlauf | 95.6018 | 23 | 1.5 | 1.6389 | 0 | 160 | 11.289 | 198.2512 | 5.2427
06:58:19 | 463 | 4403 | 20 | Umlauf | 95.5702 | 28.9 | 1.5 | -0.22222 | 0 | 10.3505 | 11.289 | 25.0457 | 5.2496
06:58:20 | 464 | 4411 | 20 | Umlauf | 95.5662 | 28.1 | 1.5 | -0.25 | 0 | 6.2708 | 11.289 | 20.3238 | 5.2553
06:58:21 | 465 | 4418 | 20 | Umlauf | 95.5629 | 27.2 | 0.8 | 0.33333 | 0 | 72.2029 | 11.289 | 96.6341 | 5.2821
06:58:22 | 466 | 4426 | 20 | Umlauf | 95.5475 | 28.4 | 0 | 0.5 | 0 | 87.7995 | 11.289 | 114.6857 | 5.314
06:58:23 | 467 | 4434 | 20 | Umlauf | 95.5292 | 30.2 | -0.6 | 0.055556 | 0 | 22.4836 | 11.289 | 39.0887 | 5.3248
06:58:24 | 468 | 4443 | 20 | Umlauf | 95.5229 | 30.4 | -0.6 | -0.22222 | 0 | -11.0264 | 11.289 | 0.30391 | 5.3249
06:58:25 | 469 | 4451 | 20 | Umlauf | 95.5229 | 29.6 | -0.6 | -0.52778 | 0 | -38.3096 | 11.289 | -23.3458 | 5.3184
06:58:26 | 470 | 4459 | 20 | Umlauf | 95.5266 | 27.7 | -0.5 | -0.36111 | 0 | -21.2109 | 11.289 | -8.5725 | 5.3161
06:58:27 | 471 | 4466 | 20 | Umlauf | 95.528 | 26.4 | -0.6 | 0.47222 | 0 | 70.8928 | 11.289 | 95.1179 | 5.3425
06:58:28 | 472 | 4474 | 20 | Umlauf | 95.5128 | 28.1 | -0.4 | -0.11111 | 0 | 1.0421 | 11.289 | 14.2721 | 5.3465
06:58:29 | 473 | 4481 | 20 | Umlauf | 95.5105 | 27.7 | -0.4 | -0.027778 | 0 | 11.8331 | 11.289 | 26.7617 | 5.3539
06:58:30 | 474 | 4489 | 20 | Umlauf | 95.5062 | 27.6 | -0.5 | 0.11111 | 0 | 28.5967 | 11.289 | 46.164 | 5.3667
06:58:31 | 475 | 4497 | 20 | Umlauf | 95.4989 | 28 | -0.8 | 0.083333 | 0 | 21.6957 | 11.289 | 38.1768 | 5.3773
06:58:32 | 476 | 4505 | 20 | Umlauf | 95.4928 | 28.3 | -0.7 | -0.27778 | 0 | -16.0613 | 11.289 | -4.1233 | 5.3762
06:58:33 | 477 | 4512 | 20 | Umlauf | 95.4934 | 27.3 | -0.5 | -0.27778 | 0 | -14.0267 | 11.289 | -2.3654 | 5.3755
06:58:34 | 478 | 4520 | 20 | Umlauf | 95.4938 | 26.3 | -0.1 | -0.44444 | 0 | -23.9166 | 11.289 | -10.9103 | 5.3725
06:58:35 | 479 | 4527 | 20 | Umlauf | 95.4956 | 24.7 | 0 | 0.083333 | 0 | 27.4723 | 11.289 | 44.8626 | 5.3849
06:58:36 | 480 | 4533 | 20 | Umlauf | 95.4884 | 25 | 0 | -0.44444 | 0 | -22.1214 | 11.289 | -9.3592 | 5.3823
06:58:37 | 481 | 4540 | 20 | Umlauf | 95.4899 | 23.4 | -0.1 | -0.027778 | 0 | 12.619 | 11.289 | 27.6713 | 5.39
06:58:38 | 482 | 4546 | 20 | Umlauf | 95.4855 | 23.3 | -0.4 | 0.11111 | 0 | 24.695 | 11.289 | 41.6481 | 5.4016
06:58:39 | 483 | 4553 | 20 | Umlauf | 95.4788 | 23.7 | -0.4 | 0.25 | 0 | 40.652 | 11.289 | 60.1169 | 5.4183
06:58:40 | 484 | 4560 | 20 | Umlauf | 95.4692 | 24.6 | -0.2 | 0.25 | 0 | 44.4705 | 11.289 | 64.5365 | 5.4362
06:58:41 | 485 | 4567 | 20 | Umlauf | 95.4589 | 25.5 | 0.1 | 0.72222 | 0 | 106.2576 | 11.289 | 136.0493 | 5.474
06:58:42 | 486 | 4575 | 20 | Umlauf | 95.4372 | 28.1 | -0.2 | 0.69444 | 0 | 110.0577 | 11.289 | 140.4476 | 5.513
06:58:43 | 487 | 4583 | 20 | Umlauf | 95.4148 | 30.6 | -0.5 | -0.25 | 0 | -12.7862 | 11.289 | -1.2936 | 5.5127
06:58:44 | 488 | 4592 | 20 | Umlauf | 95.415 | 29.7 | -0.5 | -0.63889 | 0 | -47.6098 | 11.289 | -31.3812 | 5.504
06:58:45 | 489 | 4599 | 20 | Umlauf | 95.42 | 27.4 | -0.3 | -0.25 | 0 | -10.1916 | 11.289 | 1.2702 | 5.5043
06:58:46 | 490 | 4606 | 20 | Umlauf | 95.4198 | 26.5 | -0.2 | 0.083333 | 0 | 27.3596 | 11.289 | 44.7322 | 5.5167
06:58:47 | 491 | 4614 | 20 | Umlauf | 95.4127 | 26.8 | -0.6 | -0.11111 | 0 | -1.0036 | 11.289 | 11.9044 | 5.52
06:58:48 | 492 | 4621 | 20 | Umlauf | 95.4108 | 26.4 | -0.7 | -0.22222 | 0 | -10.6911 | 11.289 | 0.69204 | 5.5202
06:58:49 | 493 | 4628 | 20 | Umlauf | 95.4106 | 25.6 | -0.7 | -0.16667 | 0 | -6.109 | 11.289 | 5.9954 | 5.5219
06:58:50 | 494 | 4635 | 20 | Umlauf | 95.4097 | 25 | -0.3 | 0.22222 | 0 | 40.8666 | 11.289 | 60.3653 | 5.5387
06:58:51 | 495 | 4642 | 20 | Umlauf | 95.4001 | 25.8 | 0.2 | 0.16667 | 0 | 41.2289 | 11.289 | 60.7846 | 5.5555
06:58:52 | 496 | 4650 | 20 | Umlauf | 95.3903 | 26.4 | 0.5 | 0.27778 | 0 | 59.5706 | 11.289 | 82.0135 | 5.5783
06:58:53 | 497 | 4657 | 20 | Umlauf | 95.3773 | 27.4 | 0.4 | 0.11111 | 0 | 39.2619 | 11.289 | 58.508 | 5.5946
06:58:54 | 498 | 4665 | 20 | Umlauf | 95.3679 | 27.8 | 0.4 | 0 | 0 | 25.3553 | 11.289 | 42.4124 | 5.6064
06:58:55 | 499 | 4673 | 20 | Umlauf | 95.3611 | 27.8 | 0.2 | -0.16667 | 0 | 1.0921 | 11.289 | 14.33 | 5.6103
06:58:56 | 500 | 4680 | 20 | Umlauf | 95.3589 | 27.2 | 0.2 | -0.44444 | 0 | -22.3267 | 11.289 | -9.5366 | 5.6077
06:58:57 | 501 | 4688 | 20 | Umlauf | 95.3604 | 25.6 | 0.4 | -0.61111 | 0 | -32.6496 | 11.289 | -18.4555 | 5.6026
06:58:58 | 502 | 4694 | 20 | Umlauf | 95.3633 | 23.4 | 0.4 | -0.58333 | 0 | -28.0205 | 11.289 | -14.456 | 5.5986
06:58:59 | 503 | 4700 | 20 | Umlauf | 95.3656 | 21.3 | 0.3 | -0.33333 | 0 | -10.0508 | 11.289 | 1.4331 | 5.599
06:59:00 | 504 | 4706 | 20 | Umlauf | 95.3654 | 20.1 | 0.3 | -0.69444 | 0 | -31.6042 | 11.289 | -17.5523 | 5.5941
06:59:01 | 505 | 4710 | 20 | Umlauf | 95.3682 | 17.6 | 0.3 | -0.55556 | 0 | -20.3443 | 11.289 | -7.8238 | 5.5919
06:59:02 | 506 | 4715 | 20 | Umlauf | 95.3695 | 15.6 | 0.3 | -1.5278 | 0 | -64.189 | 11.289 | -45.7056 | 5.5792
06:59:03 | 507 | 4718 | 20 | Umlauf | 95.3768 | 10.1 | 0.4 | 0 | 0 | 8.5788 | 11.289 | 22.9952 | 5.5856
06:59:04 | 508 | 4718 | 20 | Umlauf | 95.3731 | 10.1 | 0.4 | -1.8056 | 0 | -49.8827 | 11.289 | -33.3449 | 5.5763
06:59:05 | 509 | 4720 | 20 | Umlauf | 95.3784 | 3.6 | 1 | -0.083333 | 0 | 2.5706 | 11.289 | 16.0412 | 5.5808
06:59:06 | 510 | 4721 | 20 | Umlauf | 95.3758 | 3.3 | 1.3 | 0 | 0 | 4.0874 | 11.289 | 17.7968 | 5.5857
06:59:07 | 511 | 4721 | 20 | Umlauf | 95.373 | 3.3 | 1.3 | 0 | 0 | 4.0874 | 11.289 | 17.7968 | 5.5907
06:59:08 | 512 | 4721 | 20 | Umlauf | 95.3702 | 3.3 | 1.3 | 0 | 0 | 4.0874 | 11.289 | 17.7968 | 5.5956
06:59:09 | 513 | 4721 | 20 | Umlauf | 95.3673 | 3.3 | 1.3 | 0 | 0 | 4.0874 | 11.289 | 17.7968 | 5.6006
06:59:10 | 514 | 4721 | 20 | Umlauf | 95.3645 | 3.3 | 1.3 | 0 | 0 | 4.0874 | 11.289 | 17.7968 | 5.6055
06:59:11 | 515 | 4721 | 20 | Umlauf | 95.3616 | 3.3 | 1.3 | 0 | 0 | 4.0874 | 11.289 | 17.7968 | 5.6104
06:59:12 | 516 | 4721 | 20 | Umlauf | 95.3588 | 3.3 | 1.3 | 0 | 0 | 4.0874 | 11.289 | 17.7968 | 5.6154
06:59:13 | 517 | 4721 | 20 | Umlauf | 95.356 | 3.3 | 1.3 | -0.66667 | 0 | -4.0466 | 11.289 | 8.3824 | 5.6177
06:59:14 | 518 | 4723 | 20 | Umlauf | 95.3546 | 0.9 | 7.8 | 0 | 0 | 3.6887 | 11.289 | 17.3353 | 5.6225
06:59:15 | 519 | 4723 | 20 | Umlauf | 95.3519 | 0.9 | 7.8 | 0 | 0 | 3.6887 | 11.289 | 17.3353 | 5.6274
06:59:16 | 520 | 4723 | 20 | Umlauf | 95.3491 | 0.9 | 7.8 | 0 | 0 | 3.6887 | 11.289 | 17.3353 | 5.6322
06:59:17 | 521 | 4723 | 20 | Umlauf | 95.3463 | 0.9 | 7.8 | 0 | 0 | 3.6887 | 11.289 | 17.3353 | 5.637
06:59:18 | 522 | 4723 | 20 | Umlauf | 95.3435 | 0.9 | 7.8 | 0 | 0 | 3.6887 | 11.289 | 17.3353 | 5.6418
06:59:19 | 523 | 4723 | 20 | Umlauf | 95.3408 | 0.9 | 7.8 | 0 | 0 | 3.6887 | 11.289 | 17.3353 | 5.6466
06:59:20 | 524 | 4723 | 20 | Umlauf | 95.338 | 0.9 | 7.8 | 0 | 0 | 3.6887 | 11.289 | 17.3353 | 5.6514
06:59:21 | 525 | 4723 | 20 | Umlauf | 95.3352 | 0.9 | 7.8 | 0 | 0 | 3.6887 | 11.289 | 17.3353 | 5.6562
06:59:22 | 526 | 4723 | 20 | Umlauf | 95.3325 | 0.9 | 7.8 | 0 | 0 | 3.6887 | 11.289 | 17.3353 | 5.6611
06:59:23 | 527 | 4723 | 20 | Umlauf | 95.3297 | 0.9 | 7.8 | 0 | 0 | 3.6887 | 11.289 | 17.3353 | 5.6659
06:59:24 | 528 | 4723 | 20 | Umlauf | 95.3269 | 0.9 | 7.8 | 0 | 0 | 3.6887 | 11.289 | 17.3353 | 5.6707
06:59:25 | 529 | 4723 | 20 | Umlauf | 95.3242 | 0.9 | 7.8 | 0 | 0 | 3.6887 | 11.289 | 17.3353 | 5.6755
06:59:26 | 530 | 4723 | 20 | Umlauf | 95.3214 | 0.9 | 7.8 | 0 | 0 | 3.6887 | 11.289 | 17.3353 | 5.6803
06:59:27 | 531 | 4723 | 20 | Umlauf | 95.3186 | 0.9 | 7.8 | 0 | 0 | 3.6887 | 11.289 | 17.3353 | 5.6851
06:59:28 | 532 | 4723 | 20 | Umlauf | 95.3159 | 0.9 | 7.8 | 0 | 0 | 3.6887 | 11.289 | 17.3353 | 5.69
06:59:29 | 533 | 4723 | 20 | Umlauf | 95.3131 | 0.9 | 7.8 | 0 | 0 | 3.6887 | 11.289 | 17.3353 | 5.6948
06:59:30 | 534 | 4723 | 20 | Umlauf | 95.3103 | 0.9 | 7.8 | 0 | 0 | 3.6887 | 11.289 | 17.3353 | 5.6996
06:59:31 | 535 | 4723 | 20 | Umlauf | 95.3076 | 0.9 | 7.8 | 0 | 0 | 3.6887 | 11.289 | 17.3353 | 5.7044
06:59:32 | 536 | 4723 | 20 | Umlauf | 95.3048 | 0.9 | 7.8 | 0 | 0 | 3.6887 | 11.289 | 17.3353 | 5.7092
06:59:33 | 537 | 4723 | 20 | Umlauf | 95.302 | 0.9 | 7.8 | 0 | 0 | 3.6887 | 11.289 | 17.3353 | 5.714
06:59:34 | 538 | 4723 | 20 | Umlauf | 95.2993 | 0.9 | 7.8 | 0 | 0 | 3.6887 | 11.289 | 17.3353 | 5.7188
06:59:35 | 539 | 4723 | 20 | Umlauf | 95.2965 | 0.9 | 7.8 | 0 | 0 | 3.6887 | 11.289 | 17.3353 | 5.7237
06:59:36 | 540 | 4723 | 20 | Umlauf | 95.2937 | 0.9 | 7.8 | 0 | 0 | 3.6887 | 11.289 | 17.3353 | 5.7285
06:59:37 | 541 | 4723 | 20 | Umlauf | 95.291 | 0.9 | 7.8 | 0 | 0 | 3.6887 | 11.289 | 17.3353 | 5.7333
06:59:38 | 542 | 4723 | 20 | Umlauf | 95.2882 | 0.9 | 7.8 | 0 | 0 | 3.6887 | 11.289 | 17.3353 | 5.7381
06:59:39 | 543 | 4723 | 20 | Umlauf | 95.2854 | 0.9 | 7.8 | 0 | 0 | 3.6887 | 11.289 | 17.3353 | 5.7429
06:59:40 | 544 | 4723 | 20 | Umlauf | 95.2827 | 0.9 | 7.8 | 0 | 0 | 3.6887 | 11.289 | 17.3353 | 5.7477
06:59:41 | 545 | 4723 | 20 | Umlauf | 95.2799 | 0.9 | 7.8 | 0 | 0 | 3.6887 | 11.289 | 17.3353 | 5.7526
06:59:42 | 546 | 4723 | 20 | Umlauf | 95.2771 | 0.9 | 7.8 | 0 | 0 | 3.6887 | 11.289 | 17.3353 | 5.7574
06:59:43 | 547 | 4723 | 20 | Umlauf | 95.2744 | 0.9 | 7.8 | 0 | 0 | 3.6887 | 11.289 | 17.3353 | 5.7622
06:59:44 | 548 | 4723 | 20 | Umlauf | 95.2716 | 0.9 | 7.8 | -0.16667 | 0 | 2.9828 | 11.289 | 16.5182 | 5.7668
06:59:45 | 549 | 4725 | 20 | Umlauf | 95.269 | 0.3 | 8.7 | 2.4444 | 0 | 4.7988 | 11.289 | 18.6201 | 5.7719
06:59:46 | 550 | 4728 | 20 | Umlauf | 95.266 | 9.1 | 0.9 | 0.86111 | 0 | 46.6028 | 11.289 | 67.0043 | 5.7906
06:59:47 | 551 | 4731 | 20 | Umlauf | 95.2553 | 12.2 | 1 | 0.47222 | 0 | 40.7643 | 11.289 | 60.2468 | 5.8073
06:59:48 | 552 | 4735 | 20 | Umlauf | 95.2457 | 13.9 | 1.3 | 1.0278 | 0 | 84.6875 | 11.289 | 111.0839 | 5.8381
06:59:49 | 553 | 4740 | 20 | Umlauf | 95.2279 | 17.6 | 1.4 | 0.30556 | 0 | 48.3777 | 11.289 | 69.0587 | 5.8573
06:59:50 | 554 | 4745 | 20 | Umlauf | 95.2169 | 18.7 | 1.7 | 0.83333 | 0 | 100.3975 | 11.289 | 129.2668 | 5.8932
06:59:51 | 555 | 4751 | 20 | Umlauf | 95.1963 | 21.7 | 1.8 | 0.30556 | 0 | 63.8087 | 11.289 | 86.9186 | 5.9174
06:59:52 | 556 | 4757 | 20 | Umlauf | 95.1824 | 22.8 | 2 | 0.33333 | 0 | 72.1421 | 11.289 | 96.5638 | 5.9442
06:59:53 | 557 | 4764 | 20 | Umlauf | 95.167 | 24 | 2.2 | 0.38889 | 0 | 84.4597 | 11.289 | 110.8202 | 5.975
06:59:54 | 558 | 4771 | 20 | Umlauf | 95.1493 | 25.4 | 2.2 | 0.13889 | 0 | 59.6659 | 11.289 | 82.1237 | 5.9978
06:59:55 | 559 | 4778 | 20 | Umlauf | 95.1362 | 25.9 | 2.4 | 0.36111 | 0 | 90.2767 | 11.289 | 117.5529 | 6.0305
06:59:56 | 560 | 4786 | 20 | Umlauf | 95.1174 | 27.2 | 2.4 | -0.61111 | 0 | -19.0315 | 11.289 | -6.6895 | 6.0286
06:59:57 | 561 | 4793 | 20 | Umlauf | 95.1185 | 25 | 2.9 | -0.27778 | 0 | 17.3808 | 11.289 | 33.1826 | 6.0378
06:59:58 | 562 | 4799 | 20 | Umlauf | 95.1132 | 24 | 3.2 | -0.027778 | 0 | 47.99 | 11.289 | 68.6099 | 6.0569
06:59:59 | 563 | 4806 | 20 | Umlauf | 95.1022 | 23.9 | 3.4 | -0.083333 | 0 | 43.6389 | 11.289 | 63.5739 | 6.0745
07:00:00 | 564 | 4813 | 20 | Umlauf | 95.0921 | 23.6 | 3.5 | 0.13889 | 0 | 68.7822 | 11.289 | 92.675 | 6.1003
07:00:01 | 565 | 4819 | 20 | Umlauf | 95.0773 | 24.1 | 3.6 | 0.055556 | 0 | 61.9041 | 11.289 | 84.7143 | 6.1238
07:00:02 | 566 | 4826 | 20 | Umlauf | 95.0638 | 24.3 | 3.6 | 0.36111 | 0 | 97.3838 | 11.289 | 125.7786 | 6.1587
07:00:03 | 567 | 4833 | 20 | Umlauf | 95.0437 | 25.6 | 2.7 | 0.055556 | 0 | 55.771 | 11.289 | 77.6157 | 6.1803
07:00:04 | 568 | 4840 | 20 | Umlauf | 95.0313 | 25.8 | 2 | 0.11111 | 0 | 55.0034 | 11.289 | 76.7273 | 6.2016
07:00:05 | 569 | 4848 | 20 | Umlauf | 95.019 | 26.2 | 1.2 | -0.44444 | 0 | -14.1129 | 11.289 | -2.4398 | 6.2009
07:00:06 | 570 | 4854 | 20 | Umlauf | 95.0194 | 24.6 | 1 | 0 | 0 | 28.5746 | 11.289 | 46.1384 | 6.2138
07:00:07 | 571 | 4861 | 20 | Umlauf | 95.0121 | 24.6 | 1.1 | 0.13889 | 0 | 45.7413 | 11.289 | 66.0073 | 6.2321
07:00:08 | 572 | 4868 | 20 | Umlauf | 95.0015 | 25.1 | 1.3 | 0.38889 | 0 | 78.4792 | 11.289 | 103.8983 | 6.261
07:00:09 | 573 | 4876 | 20 | Umlauf | 94.9849 | 26.5 | 1.4 | -0.083333 | 0 | 25.3126 | 11.289 | 42.363 | 6.2727
07:00:10 | 574 | 4883 | 20 | Umlauf | 94.9782 | 26.2 | 1.8 | -0.36111 | 0 | -2.9925 | 11.289 | 9.6024 | 6.2754
07:00:11 | 575 | 4890 | 20 | Umlauf | 94.9766 | 24.9 | 2.5 | -0.52778 | 0 | -10.586 | 11.289 | 0.81361 | 6.2756
07:00:12 | 576 | 4896 | 20 | Umlauf | 94.9765 | 23 | 3.3 | -0.38889 | 0 | 7.8159 | 11.289 | 22.1122 | 6.2818
07:00:13 | 577 | 4902 | 20 | Umlauf | 94.973 | 21.6 | 3.7 | -0.083333 | 0 | 42.0856 | 11.289 | 61.7761 | 6.2989
07:00:14 | 578 | 4908 | 20 | Umlauf | 94.9631 | 21.3 | 3.8 | 0.27778 | 0 | 78.6134 | 11.289 | 104.0537 | 6.3278
07:00:15 | 579 | 4914 | 20 | Umlauf | 94.9465 | 22.3 | 3.8 | 0.16667 | 0 | 70.734 | 11.289 | 94.934 | 6.3542
07:00:16 | 580 | 4921 | 20 | Umlauf | 94.9314 | 22.9 | 3 | 0.97222 | 0 | 151.4326 | 11.289 | 188.3351 | 6.4065
07:00:17 | 581 | 4928 | 20 | Umlauf | 94.9013 | 26.4 | 1.4 | -0.13889 | 0 | 18.3016 | 11.289 | 34.2483 | 6.416
07:00:18 | 582 | 4935 | 20 | Umlauf | 94.8958 | 25.9 | 0.1 | -0.66667 | 0 | -39.5989 | 11.289 | -24.4598 | 6.4092
07:00:19 | 583 | 4942 | 20 | Umlauf | 94.8997 | 23.5 | -1.6 | 0.36111 | 0 | 40.1116 | 11.289 | 59.4914 | 6.4257
07:00:20 | 584 | 4949 | 20 | Umlauf | 94.8902 | 24.8 | -2.8 | 0.47222 | 0 | 42.2949 | 11.289 | 62.0184 | 6.443
07:00:21 | 585 | 4956 | 20 | Umlauf | 94.8803 | 26.5 | -3.9 | 0.52778 | 0 | 39.4688 | 11.289 | 58.7474 | 6.4593
07:00:22 | 586 | 4964 | 20 | Umlauf | 94.871 | 28.4 | -4.5 | 0.083333 | 0 | -15.7214 | 11.289 | -3.8296 | 6.4582
07:00:23 | 587 | 4972 | 20 | Umlauf | 94.8716 | 28.7 | -5.4 | 0 | 0 | -30.4781 | 11.289 | -16.5794 | 6.4536
07:00:24 | 588 | 4980 | 20 | Umlauf | 94.8742 | 28.7 | -5.7 | 0.19444 | 0 | -15.9663 | 11.289 | -4.0412 | 6.4525
07:00:25 | 589 | 4988 | 20 | Umlauf | 94.8749 | 29.4 | -5.6 | -0.72222 | 0 | -97.3533 | 11.289 | -74.3596 | 6.4318
07:00:26 | 590 | 4995 | 20 | Umlauf | 94.8867 | 26.8 | -6.2 | -1.1111 | 0 | -125.2253 | 11.289 | -98.4409 | 6.4045
07:00:27 | 591 | 5002 | 20 | Umlauf | 94.9024 | 22.8 | -7.3 | -0.22222 | 0 | -52.3316 | 11.289 | -35.4608 | 6.3947
07:00:28 | 592 | 5008 | 20 | Umlauf | 94.9081 | 22 | -6.8 | 0.22222 | 0 | -17.7066 | 11.289 | -5.5448 | 6.3931
07:00:29 | 593 | 5014 | 20 | Umlauf | 94.909 | 22.8 | -6 | -0.80556 | 0 | -84.3393 | 11.289 | -63.1155 | 6.3756
07:00:30 | 594 | 5020 | 20 | Umlauf | 94.9191 | 19.9 | -6.6 | -1.4444 | 0 | -115.7916 | 11.289 | -90.2903 | 6.3505
07:00:31 | 595 | 5024 | 20 | Umlauf | 94.9335 | 14.7 | -8.6 | -1.2778 | 0 | -86.5773 | 11.289 | -65.0491 | 6.3324
07:00:32 | 596 | 5027 | 20 | Umlauf | 94.9439 | 10.1 | -11.5 | -0.027778 | 0 | -29.4325 | 11.289 | -15.676 | 6.3281
07:00:33 | 597 | 5029 | 20 | Umlauf | 94.9464 | 10 | -11 | 0.27778 | 0 | -18.453 | 11.289 | -6.1897 | 6.3264
07:00:34 | 598 | 5032 | 20 | Umlauf | 94.9474 | 11 | -9.2 | -0.36111 | 0 | -36.0682 | 11.289 | -21.4092 | 6.3204
07:00:35 | 599 | 5035 | 20 | Umlauf | 94.9508 | 9.7 | -9.8 | 0 | 0 | -22.8172 | 11.289 | -9.9604 | 6.3176
07:00:36 | 600 | 5035 | 20 | Umlauf | 94.9524 | 9.7 | -9.8 | -1.6111 | 0 | -70.3127 | 11.289 | -50.9965 | 6.3035
07:00:37 | 601 | 5037 | 20 | Umlauf | 94.9605 | 3.9 | -21.8 | 0 | 0 | -22.0772 | 11.289 | -9.321 | 6.3009
07:00:38 | 602 | 5037 | 20 | Umlauf | 94.962 | 3.9 | -21.8 | 0 | 0 | -22.0772 | 11.289 | -9.321 | 6.2983
07:00:39 | 603 | 5037 | 20 | Umlauf | 94.9635 | 3.9 | -21.8 | 0 | 0 | -22.0772 | 11.289 | -9.321 | 6.2957
07:00:40 | 604 | 5037 | 20 | Umlauf | 94.965 | 3.9 | -21.8 | 0 | 0 | -22.0772 | 11.289 | -9.321 | 6.2931
07:00:41 | 605 | 5037 | 20 | Umlauf | 94.9665 | 3.9 | -21.8 | 0 | 0 | -22.0772 | 11.289 | -9.321 | 6.2905
07:00:42 | 606 | 5037 | 20 | Umlauf | 94.9679 | 3.9 | -21.8 | 0 | 0 | -22.0772 | 11.289 | -9.321 | 6.2879
07:00:43 | 607 | 5037 | 20 | Umlauf | 94.9694 | 3.9 | -21.8 | -0.72222 | 0 | -30.6375 | 11.289 | -16.7171 | 6.2833
07:00:44 | 608 | 5040 | 20 | Umlauf | 94.9721 | 1.3 | -38.9 | 9.25 | 0 | 36.5633 | 11.289 | 55.3846 | 6.2987
07:00:45 | 609 | 5049 | 20 | Umlauf | 94.9633 | 34.6 | -0.8 | -3.2222 | 0 | -160 | 11.289 | -128.4863 | 6.263
07:00:46 | 610 | 5056 | 20 | Umlauf | 94.9838 | 23 | -1.2 | 1.3056 | 0 | 145.5048 | 11.289 | 181.4743 | 6.3134
07:00:47 | 611 | 5063 | 20 | Umlauf | 94.9548 | 27.7 | -0.9 | 1.6667 | 0 | 160 | 11.289 | 198.2512 | 6.3685
07:00:48 | 612 | 5073 | 20 | Umlauf | 94.9232 | 33.7 | -0.6 | 1.3333 | 0 | 160 | 11.289 | 198.2512 | 6.4235
07:00:49 | 613 | 5084 | 20 | Umlauf | 94.8915 | 38.5 | -0.5 | 0.63889 | 0 | 138.1103 | 11.289 | 172.9159 | 6.4716
07:00:50 | 614 | 5095 | 20 | Umlauf | 94.8639 | 40.8 | -0.6 | 0.22222 | 0 | 65.2464 | 11.289 | 88.5827 | 6.4962
07:00:51 | 615 | 5106 | 20 | Umlauf | 94.8498 | 41.6 | -0.9 | 0.13889 | 0 | 44.9502 | 11.289 | 65.0917 | 6.5143
07:00:52 | 616 | 5118 | 20 | Umlauf | 94.8394 | 42.1 | -1.4 | 0.52778 | 0 | 113.4024 | 11.289 | 144.3187 | 6.5543
07:00:53 | 617 | 5130 | 20 | Umlauf | 94.8163 | 44 | -2.4 | -0.22222 | 0 | -35.8777 | 11.289 | -21.2447 | 6.5484
07:00:54 | 618 | 5142 | 20 | Umlauf | 94.8197 | 43.2 | -3.1 | 0.027778 | 0 | -11.21 | 11.289 | 0.091388 | 6.5485
07:00:55 | 619 | 5154 | 20 | Umlauf | 94.8197 | 43.3 | -3.1 | 0.22222 | 0 | 22.2597 | 11.289 | 38.8296 | 6.5593
07:00:56 | 620 | 5167 | 20 | Umlauf | 94.8135 | 44.1 | -2.6 | -0.30556 | 0 | -49.6211 | 11.289 | -33.1189 | 6.5501
07:00:57 | 621 | 5179 | 20 | Umlauf | 94.8188 | 43 | -2.2 | -0.36111 | 0 | -50.9848 | 11.289 | -34.2972 | 6.5405
07:00:58 | 622 | 5190 | 20 | Umlauf | 94.8243 | 41.7 | -1.9 | -0.22222 | 0 | -28.5487 | 11.289 | -14.9124 | 6.5364
07:00:59 | 623 | 5202 | 20 | Umlauf | 94.8266 | 40.9 | -1.4 | -0.61111 | 0 | -70.6672 | 11.289 | -51.3028 | 6.5221
07:01:00 | 624 | 5212 | 20 | Umlauf | 94.8348 | 38.7 | -1.1 | -0.41667 | 0 | -41.0912 | 11.289 | -25.7491 | 6.515
07:01:01 | 625 | 5223 | 20 | Umlauf | 94.8389 | 37.2 | -1.2 | 0 | 0 | 9.7422 | 11.289 | 24.3417 | 6.5217
07:01:02 | 626 | 5233 | 20 | Umlauf | 94.8351 | 37.2 | -1.1 | -0.55556 | 0 | -55.4564 | 11.289 | -38.1607 | 6.5111
07:01:03 | 627 | 5243 | 20 | Umlauf | 94.8412 | 35.2 | -0.9 | -0.16667 | 0 | -9.1699 | 11.289 | 2.4526 | 6.5118
07:01:04 | 628 | 5252 | 20 | Umlauf | 94.8408 | 34.6 | -0.9 | 0.11111 | 0 | 31.139 | 11.289 | 49.1065 | 6.5255
07:01:05 | 629 | 5262 | 20 | Umlauf | 94.8329 | 35 | -0.8 | 0.61111 | 0 | 115.4966 | 11.289 | 146.7426 | 6.5662
07:01:06 | 630 | 5272 | 20 | Umlauf | 94.8095 | 37.2 | -0.9 | -0.36111 | 0 | -31.3493 | 11.289 | -17.3321 | 6.5614
07:01:07 | 631 | 5282 | 20 | Umlauf | 94.8123 | 35.9 | -0.5 | -0.13889 | 0 | -2.1145 | 11.289 | 10.6186 | 6.5644
07:01:08 | 632 | 5292 | 20 | Umlauf | 94.8106 | 35.4 | -0.1 | -0.22222 | 0 | -7.0846 | 11.289 | 4.8662 | 6.5657
07:01:09 | 633 | 5302 | 20 | Umlauf | 94.8098 | 34.6 | 0.2 | -0.41667 | 0 | -24.5253 | 11.289 | -11.4362 | 6.5625
07:01:10 | 634 | 5311 | 20 | Umlauf | 94.8116 | 33.1 | 0.1 | -0.30556 | 0 | -13.4323 | 11.289 | -1.8518 | 6.562
07:01:11 | 635 | 5320 | 20 | Umlauf | 94.8119 | 32 | -0.3 | -0.58333 | 0 | -43.7929 | 11.289 | -28.0833 | 6.5542
07:01:12 | 636 | 5328 | 20 | Umlauf | 94.8164 | 29.9 | -0.7 | -0.027778 | 0 | 9.1617 | 11.289 | 23.6698 | 6.5608
07:01:13 | 637 | 5337 | 20 | Umlauf | 94.8126 | 29.8 | -0.9 | -0.22222 | 0 | -13.4258 | 11.289 | -1.8462 | 6.5603
07:01:14 | 638 | 5345 | 20 | Umlauf | 94.8129 | 29 | -0.5 | -0.11111 | 0 | -0.043397 | 11.289 | 13.0157 | 6.5639
07:01:15 | 639 | 5353 | 20 | Umlauf | 94.8108 | 28.6 | -0.1 | -0.027778 | 0 | 16.1458 | 11.289 | 31.7532 | 6.5727
07:01:16 | 640 | 5360 | 20 | Umlauf | 94.8058 | 28.5 | 0.2 | 0.083333 | 0 | 34.7566 | 11.289 | 53.2935 | 6.5875
07:01:17 | 641 | 5368 | 20 | Umlauf | 94.7973 | 28.8 | 0.3 | 0.27778 | 0 | 62.7967 | 11.289 | 85.7473 | 6.6113
07:01:18 | 642 | 5377 | 20 | Umlauf | 94.7836 | 29.8 | 0 | -0.027778 | 0 | 18.3356 | 11.289 | 34.2877 | 6.6209
07:01:19 | 643 | 5385 | 20 | Umlauf | 94.7781 | 29.7 | -0.4 | 0.22222 | 0 | 47.95 | 11.289 | 68.5636 | 6.6399
07:01:20 | 644 | 5393 | 20 | Umlauf | 94.7671 | 30.5 | -0.7 | 0.055556 | 0 | 21.4106 | 11.289 | 37.8467 | 6.6504
07:01:21 | 645 | 5402 | 20 | Umlauf | 94.7611 | 30.7 | -0.9 | 0.11111 | 0 | 26.8987 | 11.289 | 44.1987 | 6.6627
07:01:22 | 646 | 5411 | 20 | Umlauf | 94.7541 | 31.1 | -0.6 | 0 | 0 | 15.1826 | 11.289 | 30.6384 | 6.6712
07:01:23 | 647 | 5419 | 20 | Umlauf | 94.7492 | 31.1 | -0.1 | -0.5 | 0 | -33.0157 | 11.289 | -18.7718 | 6.666
07:01:24 | 648 | 5427 | 20 | Umlauf | 94.7522 | 29.3 | 0.3 | -0.027778 | 0 | 21.8324 | 11.289 | 38.335 | 6.6767
07:01:25 | 649 | 5436 | 20 | Umlauf | 94.746 | 29.2 | 0.3 | 0.027778 | 0 | 29.3765 | 11.289 | 47.0666 | 6.6897
07:01:26 | 650 | 5444 | 20 | Umlauf | 94.7385 | 29.3 | -0.1 | -0.33333 | 0 | -16.4557 | 11.289 | -4.464 | 6.6885
07:01:27 | 651 | 5451 | 20 | Umlauf | 94.7392 | 28.1 | -0.5 | -0.13889 | 0 | -2.5014 | 11.289 | 10.1708 | 6.6913
07:01:28 | 652 | 5459 | 20 | Umlauf | 94.7376 | 27.6 | -0.8 | -0.25 | 0 | -14.187 | 11.289 | -2.5039 | 6.6906
07:01:29 | 653 | 5467 | 20 | Umlauf | 94.738 | 26.7 | -0.9 | -0.16667 | 0 | -7.8032 | 11.289 | 4.0345 | 6.6917
07:01:30 | 654 | 5474 | 20 | Umlauf | 94.7374 | 26.1 | -0.6 | 0.027778 | 0 | 15.4563 | 11.289 | 30.9552 | 6.7003
07:01:31 | 655 | 5481 | 20 | Umlauf | 94.7324 | 26.2 | -0.2 | -0.25 | 0 | -9.099 | 11.289 | 2.5347 | 6.701
07:01:32 | 656 | 5488 | 20 | Umlauf | 94.732 | 25.3 | 0.2 | -0.30556 | 0 | -10.2401 | 11.289 | 1.214 | 6.7014
07:01:33 | 657 | 5495 | 20 | Umlauf | 94.7318 | 24.2 | 0.5 | -0.25 | 0 | -3.7161 | 11.289 | 8.7649 | 6.7038
07:01:34 | 658 | 5501 | 20 | Umlauf | 94.7304 | 23.3 | 0.1 | -0.47222 | 0 | -22.0345 | 11.289 | -9.2841 | 6.7012
07:01:35 | 659 | 5507 | 20 | Umlauf | 94.7319 | 21.6 | -0.3 | 0.055556 | 0 | 18.0465 | 11.289 | 33.9531 | 6.7107
07:01:36 | 660 | 5513 | 20 | Umlauf | 94.7265 | 21.8 | -0.6 | -0.27778 | 0 | -12.1783 | 11.289 | -0.76837 | 6.7105
07:01:37 | 661 | 5519 | 20 | Umlauf | 94.7266 | 20.8 | -0.9 | -0.72222 | 0 | -41.5499 | 11.289 | -26.1454 | 6.7032
07:01:38 | 662 | 5524 | 20 | Umlauf | 94.7308 | 18.2 | -1.2 | -0.72222 | 0 | -38.026 | 11.289 | -23.1008 | 6.6968
07:01:39 | 663 | 5529 | 20 | Umlauf | 94.7345 | 15.6 | -1.1 | -0.38889 | 0 | -16.4275 | 11.289 | -4.4396 | 6.6955
07:01:40 | 664 | 5532 | 20 | Umlauf | 94.7352 | 14.2 | -0.6 | -0.63889 | 0 | -23.7513 | 11.289 | -10.7674 | 6.6925
07:01:41 | 665 | 5536 | 20 | Umlauf | 94.7369 | 11.9 | -0.1 | -0.72222 | 0 | -21.2627 | 11.289 | -8.6172 | 6.6902
07:01:42 | 666 | 5538 | 20 | Umlauf | 94.7383 | 9.3 | 0.6 | -0.47222 | 0 | -7.7237 | 11.289 | 4.1265 | 6.6913
07:01:43 | 667 | 5540 | 20 | Umlauf | 94.7376 | 7.6 | 1.2 | -0.77778 | 0 | -12.0813 | 11.289 | -0.68455 | 6.6911
07:01:44 | 668 | 5542 | 20 | Umlauf | 94.7377 | 4.8 | 2.1 | 0 | 0 | 7.647 | 11.289 | 21.9167 | 6.6972
07:01:45 | 669 | 5542 | 20 | Umlauf | 94.7342 | 4.8 | 2.1 | 0 | 0 | 7.647 | 11.289 | 21.9167 | 6.7033
07:01:46 | 670 | 5542 | 20 | Umlauf | 94.7307 | 4.8 | 2.1 | 0 | 0 | 7.647 | 11.289 | 21.9167 | 6.7094
07:01:47 | 671 | 5542 | 20 | Umlauf | 94.7272 | 4.8 | 2.1 | 0 | 0 | 7.647 | 11.289 | 21.9167 | 6.7155
07:01:48 | 672 | 5542 | 20 | Umlauf | 94.7237 | 4.8 | 2.1 | 0 | 0 | 7.647 | 11.289 | 21.9167 | 6.7215
07:01:49 | 673 | 5542 | 20 | Umlauf | 94.7202 | 4.8 | 2.1 | 0 | 0 | 7.647 | 11.289 | 21.9167 | 6.7276
07:01:50 | 674 | 5542 | 20 | Umlauf | 94.7167 | 4.8 | 2.1 | 0 | 0 | 7.647 | 11.289 | 21.9167 | 6.7337
07:01:51 | 675 | 5542 | 20 | Umlauf | 94.7132 | 4.8 | 2.1 | 0 | 0 | 7.647 | 11.289 | 21.9167 | 6.7398
07:01:52 | 676 | 5542 | 20 | Umlauf | 94.7097 | 4.8 | 2.1 | 0 | 0 | 7.647 | 11.289 | 21.9167 | 6.7459
07:01:53 | 677 | 5542 | 20 | Umlauf | 94.7062 | 4.8 | 2.1 | -1.1111 | 0 | -11.2707 | 11.289 | 0.021198 | 6.7459
07:01:54 | 678 | 5544 | 20 | Umlauf | 94.7062 | 0.8 | 6.8 | 0 | 0 | 2.9284 | 11.289 | 16.4553 | 6.7505
07:01:55 | 679 | 5544 | 20 | Umlauf | 94.7036 | 0.8 | 6.8 | 0 | 0 | 2.9284 | 11.289 | 16.4553 | 6.755
07:01:56 | 680 | 5544 | 20 | Umlauf | 94.701 | 0.8 | 6.8 | 0 | 0 | 2.9284 | 11.289 | 16.4553 | 6.7596
07:01:57 | 681 | 5544 | 20 | Umlauf | 94.6984 | 0.8 | 6.8 | 0 | 0 | 2.9284 | 11.289 | 16.4553 | 6.7642
07:01:58 | 682 | 5544 | 20 | Umlauf | 94.6957 | 0.8 | 6.8 | -0.055556 | 0 | 2.7192 | 11.289 | 16.2132 | 6.7687
07:01:59 | 683 | 5545 | 20 | Umlauf | 94.6931 | 0.6 | -6.9 | 0 | 0 | -0.92266 | 11.289 | 11.9981 | 6.772
07:02:00 | 684 | 5545 | 20 | Umlauf | 94.6912 | 0.6 | -6.9 | 0 | 0 | -0.92266 | 11.289 | 11.9981 | 6.7754
07:02:01 | 685 | 5545 | 20 | Umlauf | 94.6893 | 0.6 | -6.9 | 0 | 0 | -0.92266 | 11.289 | 11.9981 | 6.7787
07:02:02 | 686 | 5545 | 20 | Umlauf | 94.6874 | 0.6 | -6.9 | 0 | 0 | -0.92266 | 11.289 | 11.9981 | 6.782
07:02:03 | 687 | 5545 | 20 | Umlauf | 94.6855 | 0.6 | -6.9 | 0 | 0 | -0.92266 | 11.289 | 11.9981 | 6.7854
07:02:04 | 688 | 5545 | 20 | Umlauf | 94.6836 | 0.6 | -6.9 | 0 | 0 | -0.92266 | 11.289 | 11.9981 | 6.7887
07:02:05 | 689 | 5545 | 20 | Umlauf | 94.6816 | 0.6 | -6.9 | 0 | 0 | -0.92266 | 11.289 | 11.9981 | 6.792
07:02:06 | 690 | 5545 | 20 | Umlauf | 94.6797 | 0.6 | -6.9 | 0 | 0 | -0.92266 | 11.289 | 11.9981 | 6.7954
07:02:07 | 691 | 5545 | 20 | Umlauf | 94.6778 | 0.6 | -6.9 | 0 | 0 | -0.92266 | 11.289 | 11.9981 | 6.7987
07:02:08 | 692 | 5545 | 20 | Umlauf | 94.6759 | 0.6 | -6.9 | 0 | 0 | -0.92266 | 11.289 | 11.9981 | 6.802
07:02:09 | 693 | 5545 | 20 | Umlauf | 94.674 | 0.6 | -6.9 | 0 | 0 | -0.92266 | 11.289 | 11.9981 | 6.8054
07:02:10 | 694 | 5545 | 20 | Umlauf | 94.6721 | 0.6 | -6.9 | 0 | 0 | -0.92266 | 11.289 | 11.9981 | 6.8087
07:02:11 | 695 | 5545 | 20 | Umlauf | 94.6702 | 0.6 | -6.9 | 0.055556 | 0 | -0.82136 | 11.289 | 12.1153 | 6.8121
07:02:12 | 696 | 5548 | 20 | Umlauf | 94.6682 | 0.8 | -2.9 | 1.8056 | 0 | 6.3031 | 11.289 | 20.3612 | 6.8177
07:02:13 | 697 | 5550 | 20 | Umlauf | 94.665 | 7.3 | 0.2 | 0.38889 | 0 | 18.8825 | 11.289 | 34.9207 | 6.8274
07:02:14 | 698 | 5552 | 20 | Umlauf | 94.6594 | 8.7 | 0.7 | 0.91667 | 0 | 46.0542 | 11.289 | 66.3695 | 6.8458
07:02:15 | 699 | 5556 | 20 | Umlauf | 94.6488 | 12 | 1 | 0.66667 | 0 | 51.0718 | 11.289 | 72.1769 | 6.8659
07:02:16 | 700 | 5560 | 20 | Umlauf | 94.6373 | 14.4 | 0.7 | 0.75 | 0 | 65.1098 | 11.289 | 88.4245 | 6.8905
07:02:17 | 701 | 5564 | 20 | Umlauf | 94.6232 | 17.1 | 0.6 | 1.3611 | 0 | 125.8783 | 11.289 | 158.7585 | 6.9346
07:02:18 | 702 | 5570 | 20 | Umlauf | 94.5978 | 22 | 0.5 | 0.22222 | 0 | 43.4524 | 11.289 | 63.3581 | 6.9522
07:02:19 | 703 | 5577 | 20 | Umlauf | 94.5877 | 22.8 | 1.6 | -0.055556 | 0 | 26.385 | 11.289 | 43.6042 | 6.9643
07:02:20 | 704 | 5583 | 20 | Umlauf | 94.5807 | 22.6 | 1.8 | 0.63889 | 0 | 101.9931 | 11.289 | 131.1135 | 7.0007
07:02:21 | 705 | 5590 | 20 | Umlauf | 94.5598 | 24.9 | 1.8 | 0.11111 | 0 | 50.779 | 11.289 | 71.838 | 7.0206
07:02:22 | 706 | 5597 | 20 | Umlauf | 94.5483 | 25.3 | 1.9 | 0.91667 | 0 | 148.6757 | 11.289 | 185.1443 | 7.0721
07:02:23 | 707 | 5605 | 20 | Umlauf | 94.5188 | 28.6 | 1.8 | 0.58333 | 0 | 122.414 | 11.289 | 154.7488 | 7.1151
07:02:24 | 708 | 5613 | 20 | Umlauf | 94.4941 | 30.7 | 1.8 | 0.69444 | 0 | 147.8131 | 11.289 | 184.146 | 7.1662
07:02:25 | 709 | 5623 | 20 | Umlauf | 94.4647 | 33.2 | 1.7 | 0.36111 | 0 | 106.7965 | 11.289 | 136.673 | 7.2042
07:02:26 | 710 | 5632 | 20 | Umlauf | 94.4429 | 34.5 | 1.8 | 0.30556 | 0 | 103.7656 | 11.289 | 133.165 | 7.2412
07:02:27 | 711 | 5642 | 20 | Umlauf | 94.4216 | 35.6 | 1.9 | 0.25 | 0 | 99.595 | 11.289 | 128.3379 | 7.2768
07:02:28 | 712 | 5652 | 20 | Umlauf | 94.4011 | 36.5 | 2 | -0.16667 | 0 | 32.3719 | 11.289 | 50.5334 | 7.2909
07:02:29 | 713 | 5662 | 20 | Umlauf | 94.393 | 35.9 | 2.1 | 0.30556 | 0 | 113.0635 | 11.289 | 143.9265 | 7.3308
07:02:30 | 714 | 5672 | 20 | Umlauf | 94.3701 | 37 | 1.6 | 0.36111 | 0 | 118.3079 | 11.289 | 149.9964 | 7.3725
07:02:31 | 715 | 5683 | 20 | Umlauf | 94.3461 | 38.3 | 1 | -0.16667 | 0 | 17.5299 | 11.289 | 33.3552 | 7.3818
07:02:32 | 716 | 5694 | 20 | Umlauf | 94.3408 | 37.7 | 0.5 | 0.30556 | 0 | 92.5484 | 11.289 | 120.1821 | 7.4151
07:02:33 | 717 | 5704 | 20 | Umlauf | 94.3216 | 38.8 | 0.6 | 0.30556 | 0 | 97.2686 | 11.289 | 125.6454 | 7.45
07:02:34 | 718 | 5715 | 20 | Umlauf | 94.3016 | 39.9 | 0.8 | 0.44444 | 0 | 129.9562 | 11.289 | 163.4783 | 7.4955
07:02:35 | 719 | 5727 | 20 | Umlauf | 94.2755 | 41.5 | 1 | -0.19444 | 0 | 14.5594 | 11.289 | 29.9171 | 7.5038
07:02:36 | 720 | 5738 | 20 | Umlauf | 94.2707 | 40.8 | 0.8 | -0.055556 | 0 | 37.1569 | 11.289 | 56.0716 | 7.5193
07:02:37 | 721 | 5750 | 20 | Umlauf | 94.2617 | 40.6 | 0.4 | 0.16667 | 0 | 72.1962 | 11.289 | 96.6264 | 7.5462
07:02:38 | 722 | 5761 | 20 | Umlauf | 94.2463 | 41.2 | -0.1 | -0.55556 | 0 | -48.879 | 11.289 | -32.4778 | 7.5372
07:02:39 | 723 | 5772 | 20 | Umlauf | 94.2515 | 39.2 | 0 | -0.22222 | 0 | -6.0557 | 11.289 | 6.057 | 7.5388
07:02:40 | 724 | 5783 | 20 | Umlauf | 94.2505 | 38.4 | -0.1 | -0.027778 | 0 | 24.0338 | 11.289 | 40.8829 | 7.5502
07:02:41 | 725 | 5793 | 20 | Umlauf | 94.244 | 38.3 | -0.3 | -0.75 | 0 | -70.7912 | 11.289 | -51.4099 | 7.5359
07:02:42 | 726 | 5803 | 20 | Umlauf | 94.2522 | 35.6 | -0.3 | -0.63889 | 0 | -54.2077 | 11.289 | -37.0817 | 7.5256
07:02:43 | 727 | 5812 | 20 | Umlauf | 94.2581 | 33.3 | -0.3 | -0.66667 | 0 | -53.8351 | 11.289 | -36.7598 | 7.5154
07:02:44 | 728 | 5821 | 20 | Umlauf | 94.264 | 30.9 | -0.3 | -0.86111 | 0 | -68.5027 | 11.289 | -49.4326 | 7.5017
07:02:45 | 729 | 5829 | 20 | Umlauf | 94.2719 | 27.8 | 0.1 | -0.75 | 0 | -49.3735 | 11.289 | -32.905 | 7.4925
07:02:46 | 730 | 5836 | 20 | Umlauf | 94.2771 | 25.1 | 0.6 | -1.2222 | 0 | -77.235 | 11.289 | -56.9773 | 7.4767
07:02:47 | 731 | 5841 | 20 | Umlauf | 94.2862 | 20.7 | 1.2 | -0.80556 | 0 | -34.1902 | 11.289 | -19.7866 | 7.4712
07:02:48 | 732 | 5846 | 20 | Umlauf | 94.2894 | 17.8 | 1.9 | -1.2222 | 0 | -48.506 | 11.289 | -32.1555 | 7.4623
07:02:49 | 733 | 5850 | 20 | Umlauf | 94.2945 | 13.4 | 3 | -0.13889 | 0 | 18.1086 | 11.289 | 34.025 | 7.4717
07:02:50 | 734 | 5854 | 20 | Umlauf | 94.2891 | 12.9 | 3.1 | -0.83333 | 0 | -15.6109 | 11.289 | -3.7341 | 7.4707
07:02:51 | 735 | 5856 | 20 | Umlauf | 94.2897 | 9.9 | 3.7 | -0.38889 | 0 | 4.7119 | 11.289 | 18.5196 | 7.4758
07:02:52 | 736 | 5859 | 20 | Umlauf | 94.2867 | 8.5 | 3.5 | -0.80556 | 0 | -8.6485 | 11.289 | 3.0562 | 7.4767
07:02:53 | 737 | 5860 | 20 | Umlauf | 94.2862 | 5.6 | 4.4 | 0 | 0 | 14.6071 | 11.289 | 29.9723 | 7.485
07:02:54 | 738 | 5860 | 20 | Umlauf | 94.2815 | 5.6 | 4.4 | 0 | 0 | 14.6071 | 11.289 | 29.9723 | 7.4933
07:02:55 | 739 | 5860 | 20 | Umlauf | 94.2767 | 5.6 | 4.4 | -0.83333 | 0 | -4.7499 | 11.289 | 7.5684 | 7.4954
07:02:56 | 740 | 5863 | 20 | Umlauf | 94.2755 | 2.6 | 5.9 | 0 | 0 | 8.4916 | 11.289 | 22.8942 | 7.5018
07:02:57 | 741 | 5863 | 20 | Umlauf | 94.2718 | 2.6 | 5.9 | 0 | 0 | 8.4916 | 11.289 | 22.8942 | 7.5082
07:02:58 | 742 | 5863 | 20 | Umlauf | 94.2682 | 2.6 | 5.9 | -0.52778 | 0 | 2.0336 | 11.289 | 15.4197 | 7.5124
07:02:59 | 743 | 5863 | 20 | Umlauf | 94.2657 | 0.7 | 11.7 | 0 | 0 | 4.0568 | 11.289 | 17.7613 | 7.5174
07:03:00 | 744 | 5863 | 20 | Umlauf | 94.2629 | 0.7 | 11.7 | 0 | 0 | 4.0568 | 11.289 | 17.7613 | 7.5223
07:03:01 | 745 | 5863 | 20 | Umlauf | 94.26 | 0.7 | 11.7 | 0 | 0 | 4.0568 | 11.289 | 17.7613 | 7.5272
07:03:02 | 746 | 5863 | 20 | Umlauf | 94.2572 | 0.7 | 11.7 | 0 | 0 | 4.0568 | 11.289 | 17.7613 | 7.5322
07:03:03 | 747 | 5863 | 20 | Umlauf | 94.2544 | 0.7 | 11.7 | 0 | 0 | 4.0568 | 11.289 | 17.7613 | 7.5371
07:03:04 | 748 | 5863 | 20 | Umlauf | 94.2515 | 0.7 | 11.7 | 0.11111 | 0 | 4.4228 | 11.289 | 18.185 | 7.5422
07:03:05 | 749 | 5865 | 20 | Umlauf | 94.2486 | 1.1 | 2.9 | 0 | 0 | 2.1387 | 11.289 | 15.5413 | 7.5465
07:03:06 | 750 | 5865 | 20 | Umlauf | 94.2461 | 1.1 | 2.9 | 0 | 0 | 2.1387 | 11.289 | 15.5413 | 7.5508
07:03:07 | 751 | 5865 | 20 | Umlauf | 94.2437 | 1.1 | 2.9 | 0 | 0 | 2.1387 | 11.289 | 15.5413 | 7.5551
07:03:08 | 752 | 5865 | 20 | Umlauf | 94.2412 | 1.1 | 2.9 | 0 | 0 | 2.1387 | 11.289 | 15.5413 | 7.5594
07:03:09 | 753 | 5865 | 20 | Umlauf | 94.2387 | 1.1 | 2.9 | 0 | 0 | 2.1387 | 11.289 | 15.5413 | 7.5638
07:03:10 | 754 | 5865 | 20 | Umlauf | 94.2362 | 1.1 | 2.9 | 0 | 0 | 2.1387 | 11.289 | 15.5413 | 7.5681
07:03:11 | 755 | 5865 | 20 | Umlauf | 94.2337 | 1.1 | 2.9 | 0 | 0 | 2.1387 | 11.289 | 15.5413 | 7.5724
07:03:12 | 756 | 5865 | 20 | Umlauf | 94.2312 | 1.1 | 2.9 | 0 | 0 | 2.1387 | 11.289 | 15.5413 | 7.5767
07:03:13 | 757 | 5865 | 20 | Umlauf | 94.2288 | 1.1 | 2.9 | 0 | 0 | 2.1387 | 11.289 | 15.5413 | 7.581
07:03:14 | 758 | 5865 | 20 | Umlauf | 94.2263 | 1.1 | 2.9 | 0 | 0 | 2.1387 | 11.289 | 15.5413 | 7.5853
07:03:15 | 759 | 5865 | 20 | Umlauf | 94.2238 | 1.1 | 2.9 | 0 | 0 | 2.1387 | 11.289 | 15.5413 | 7.5897
07:03:16 | 760 | 5865 | 20 | Umlauf | 94.2213 | 1.1 | 2.9 | 0 | 0 | 2.1387 | 11.289 | 15.5413 | 7.594
07:03:17 | 761 | 5865 | 20 | Umlauf | 94.2188 | 1.1 | 2.9 | -0.13889 | 0 | 1.4197 | 11.289 | 14.7091 | 7.5981
07:03:18 | 762 | 5867 | 20 | Umlauf | 94.2165 | 0.6 | 6.7 | 0 | 0 | 2.17 | 11.289 | 15.5775 | 7.6024
07:03:19 | 763 | 5867 | 20 | Umlauf | 94.214 | 0.6 | 6.7 | 1.75 | 0 | 7.1115 | 11.289 | 21.2969 | 7.6083
07:03:20 | 764 | 5871 | 20 | Umlauf | 94.2106 | 6.9 | -0.9 | 1.3611 | 0 | 46.0602 | 11.289 | 66.3764 | 7.6267
07:03:21 | 765 | 5874 | 20 | Umlauf | 94.2 | 11.8 | -1.1 | 0.72222 | 0 | 42.3475 | 11.289 | 62.0793 | 7.644
07:03:22 | 766 | 5878 | 20 | Umlauf | 94.1901 | 14.4 | -1.2 | 0.52778 | 0 | 37.9559 | 11.289 | 56.9965 | 7.6598
07:03:23 | 767 | 5883 | 20 | Umlauf | 94.181 | 16.3 | -1.3 | 0.25 | 0 | 21.0235 | 11.289 | 37.3987 | 7.6702
07:03:24 | 768 | 5888 | 20 | Umlauf | 94.175 | 17.2 | -1.5 | 0.25 | 0 | 20.7123 | 11.289 | 37.0385 | 7.6805
07:03:25 | 769 | 5893 | 20 | Umlauf | 94.1691 | 18.1 | -1.2 | 0.33333 | 0 | 31.3485 | 11.289 | 49.3489 | 7.6942
07:03:26 | 770 | 5898 | 20 | Umlauf | 94.1612 | 19.3 | -1 | 0.5 | 0 | 50.3524 | 11.289 | 71.3442 | 7.714
07:03:27 | 771 | 5904 | 20 | Umlauf | 94.1499 | 21.1 | -0.8 | 0.47222 | 0 | 54.2988 | 11.289 | 75.9119 | 7.7351
07:03:28 | 772 | 5910 | 20 | Umlauf | 94.1377 | 22.8 | -0.7 | 0.30556 | 0 | 41.9567 | 11.289 | 61.627 | 7.7522
07:03:29 | 773 | 5917 | 20 | Umlauf | 94.1279 | 23.9 | -0.9 | 0.44444 | 0 | 57.6048 | 11.289 | 79.7382 | 7.7744
07:03:30 | 774 | 5924 | 20 | Umlauf | 94.1152 | 25.5 | -1.1 | 0.22222 | 0 | 32.7264 | 11.289 | 50.9437 | 7.7885
07:03:31 | 775 | 5931 | 20 | Umlauf | 94.107 | 26.3 | -1 | -0.19444 | 0 | -10.6909 | 11.289 | 0.69221 | 7.7887
07:03:32 | 776 | 5938 | 20 | Umlauf | 94.1069 | 25.6 | -0.9 | -0.66667 | 0 | -46.4719 | 11.289 | -30.398 | 7.7803
07:03:33 | 777 | 5945 | 20 | Umlauf | 94.1118 | 23.2 | -0.4 | -0.86111 | 0 | -52.6778 | 11.289 | -35.7599 | 7.7703
07:03:34 | 778 | 5950 | 20 | Umlauf | 94.1175 | 20.1 | 0.1 | -1.0833 | 0 | -56.5078 | 11.289 | -39.0691 | 7.7595
07:03:35 | 779 | 5955 | 20 | Umlauf | 94.1237 | 16.2 | 0.7 | -0.30556 | 0 | -4.6141 | 11.289 | 7.7256 | 7.7616
07:03:36 | 780 | 5959 | 20 | Umlauf | 94.1225 | 15.1 | 0.8 | -0.61111 | 0 | -17.9236 | 11.289 | -5.7323 | 7.76
07:03:37 | 781 | 5963 | 20 | Umlauf | 94.1234 | 12.9 | 1 | -0.16667 | 0 | 4.337 | 11.289 | 18.0857 | 7.7651
07:03:38 | 782 | 5966 | 20 | Umlauf | 94.1205 | 12.3 | 0.9 | 0.77778 | 0 | 58.2453 | 11.289 | 80.4795 | 7.7874
07:03:39 | 783 | 5970 | 20 | Umlauf | 94.1077 | 15.1 | 0.6 | -0.22222 | 0 | -0.93881 | 11.289 | 11.9794 | 7.7907
07:03:40 | 784 | 5974 | 20 | Umlauf | 94.1058 | 14.3 | 0.3 | 0.27778 | 0 | 30.3454 | 11.289 | 48.1879 | 7.8041
07:03:41 | 785 | 5979 | 20 | Umlauf | 94.0981 | 15.3 | -0.2 | -0.055556 | 0 | 5.1263 | 11.289 | 18.9992 | 7.8094
07:03:42 | 786 | 5983 | 20 | Umlauf | 94.095 | 15.1 | -0.9 | 0.38889 | 0 | 31.9625 | 11.289 | 50.0596 | 7.8233
07:03:43 | 787 | 5987 | 20 | Umlauf | 94.087 | 16.5 | -1.2 | 0.22222 | 0 | 19.8639 | 11.289 | 36.0565 | 7.8333
07:03:44 | 788 | 5992 | 20 | Umlauf | 94.0813 | 17.3 | -1.3 | -0.47222 | 0 | -23.5284 | 11.289 | -10.5748 | 7.8304
07:03:45 | 789 | 5996 | 20 | Umlauf | 94.083 | 15.6 | -1.7 | -0.66667 | 0 | -32.2688 | 11.289 | -18.1266 | 7.8254
07:03:46 | 790 | 6000 | 20 | Umlauf | 94.0859 | 13.2 | -2.1 | -0.47222 | 0 | -21.0657 | 11.289 | -8.4471 | 7.823
07:03:47 | 791 | 6003 | 20 | Umlauf | 94.0872 | 11.5 | -2.7 | 0.66667 | 0 | 30.1255 | 11.289 | 47.9335 | 7.8363
07:03:48 | 792 | 6007 | 20 | Umlauf | 94.0796 | 13.9 | -2.8 | -0.44444 | 0 | -23.7694 | 11.289 | -10.7831 | 7.8333
07:03:49 | 793 | 6011 | 20 | Umlauf | 94.0813 | 12.3 | -3.8 | 0.027778 | 0 | -6.919 | 11.289 | 5.0579 | 7.8347
07:03:50 | 794 | 6014 | 20 | Umlauf | 94.0805 | 12.4 | -4.2 | 0.58333 | 0 | 19.4338 | 11.289 | 35.5587 | 7.8446
07:03:51 | 795 | 6018 | 20 | Umlauf | 94.0748 | 14.5 | -3.9 | 1.4444 | 0 | 83.4836 | 11.289 | 109.6905 | 7.8751
07:03:52 | 796 | 6024 | 20 | Umlauf | 94.0573 | 19.7 | -3.1 | 1.0278 | 0 | 82.0766 | 11.289 | 108.062 | 7.9051
07:03:53 | 797 | 6030 | 20 | Umlauf | 94.04 | 23.4 | -2.7 | 0.58333 | 0 | 53.0296 | 11.289 | 74.4428 | 7.9258
07:03:54 | 798 | 6037 | 20 | Umlauf | 94.0281 | 25.5 | -2.2 | 0.27778 | 0 | 26.9967 | 11.289 | 44.3121 | 7.9381
07:03:55 | 799 | 6045 | 20 | Umlauf | 94.0211 | 26.5 | -1.9 | 0.083333 | 0 | 7.4469 | 11.289 | 21.685 | 7.9441
07:03:56 | 800 | 6052 | 20 | Umlauf | 94.0176 | 26.8 | -1.8 | -0.5 | 0 | -41.8582 | 11.289 | -26.4118 | 7.9368
07:03:57 | 801 | 6059 | 20 | Umlauf | 94.0218 | 25 | -2.6 | -1.1667 | 0 | -95.5471 | 11.289 | -72.799 | 7.9166
07:03:58 | 802 | 6065 | 20 | Umlauf | 94.0335 | 20.8 | -4 | -1.0833 | 0 | -82.7715 | 11.289 | -61.7608 | 7.8994
07:03:59 | 803 | 6069 | 20 | Umlauf | 94.0433 | 16.9 | -5.6 | 0 | 0 | -19.4569 | 11.289 | -7.0571 | 7.8974
07:04:00 | 804 | 6074 | 20 | Umlauf | 94.0444 | 16.9 | -5.4 | -0.88889 | 0 | -64.1508 | 11.289 | -45.6726 | 7.8847
07:04:01 | 805 | 6078 | 20 | Umlauf | 94.0517 | 13.7 | -6 | -0.13889 | 0 | -23.1944 | 11.289 | -10.2862 | 7.8819
07:04:02 | 806 | 6082 | 20 | Umlauf | 94.0534 | 13.2 | -5.6 | -0.19444 | 0 | -23.0864 | 11.289 | -10.1929 | 7.8791
07:04:03 | 807 | 6085 | 20 | Umlauf | 94.055 | 12.5 | -5.3 | -0.19444 | 0 | -20.8091 | 11.289 | -8.2254 | 7.8768
07:04:04 | 808 | 6088 | 20 | Umlauf | 94.0563 | 11.8 | -5 | -0.52778 | 0 | -30.6027 | 11.289 | -16.687 | 7.8721
07:04:05 | 809 | 6091 | 20 | Umlauf | 94.059 | 9.9 | -5.3 | 0.44444 | 0 | 4.1921 | 11.289 | 17.918 | 7.8771
07:04:06 | 810 | 6094 | 20 | Umlauf | 94.0561 | 11.5 | -4.1 | -0.22222 | 0 | -16.2029 | 11.289 | -4.2456 | 7.8759
07:04:07 | 811 | 6097 | 20 | Umlauf | 94.0568 | 10.7 | -3.9 | 0.25 | 0 | 1.3609 | 11.289 | 14.641 | 7.88
07:04:08 | 812 | 6100 | 20 | Umlauf | 94.0545 | 11.6 | -3.2 | -0.58333 | 0 | -26.0971 | 11.289 | -12.7942 | 7.8765
07:04:09 | 813 | 6103 | 20 | Umlauf | 94.0565 | 9.5 | -3.5 | -0.61111 | 0 | -23.0126 | 11.289 | -10.1292 | 7.8736
07:04:10 | 814 | 6105 | 20 | Umlauf | 94.0581 | 7.3 | -4.1 | 0 | 0 | -5.3899 | 11.289 | 6.8277 | 7.8755
07:04:11 | 815 | 6105 | 20 | Umlauf | 94.057 | 7.3 | -4.1 | -0.36111 | 0 | -13.4015 | 11.289 | -1.8252 | 7.875
07:04:12 | 816 | 6108 | 20 | Umlauf | 94.0573 | 6 | -4.2 | 0 | 0 | -4.6072 | 11.289 | 7.7335 | 7.8772
07:04:13 | 817 | 6108 | 20 | Umlauf | 94.0561 | 6 | -4.2 | 0 | 0 | -4.6072 | 11.289 | 7.7335 | 7.8793
07:04:14 | 818 | 6108 | 20 | Umlauf | 94.0548 | 6 | -4.2 | 0 | 0 | -4.6072 | 11.289 | 7.7335 | 7.8815
07:04:15 | 819 | 6108 | 20 | Umlauf | 94.0536 | 6 | -4.2 | 0 | 0 | -4.6072 | 11.289 | 7.7335 | 7.8836
07:04:16 | 820 | 6108 | 20 | Umlauf | 94.0524 | 6 | -4.2 | 0 | 0 | -4.6072 | 11.289 | 7.7335 | 7.8858
07:04:17 | 821 | 6108 | 20 | Umlauf | 94.0511 | 6 | -4.2 | 0 | 0 | -4.6072 | 11.289 | 7.7335 | 7.8879
07:04:18 | 822 | 6108 | 20 | Umlauf | 94.0499 | 6 | -4.2 | 0 | 0 | -4.6072 | 11.289 | 7.7335 | 7.8901
07:04:19 | 823 | 6108 | 20 | Umlauf | 94.0487 | 6 | -4.2 | -1.3889 | 0 | -29.9337 | 11.289 | -16.109 | 7.8856
07:04:20 | 824 | 6111 | 20 | Umlauf | 94.0512 | 1 | -15.2 | 0 | 0 | -3.8662 | 11.289 | 8.5911 | 7.888
07:04:21 | 825 | 6111 | 20 | Umlauf | 94.0499 | 1 | -15.2 | 0 | 0 | -3.8662 | 11.289 | 8.5911 | 7.8904
07:04:22 | 826 | 6111 | 20 | Umlauf | 94.0485 | 1 | -15.2 | 0 | 0 | -3.8662 | 11.289 | 8.5911 | 7.8927
07:04:23 | 827 | 6111 | 20 | Umlauf | 94.0471 | 1 | -15.2 | 0.22222 | 0 | -3.1909 | 11.289 | 9.3728 | 7.8954
07:04:24 | 828 | 6113 | 20 | Umlauf | 94.0456 | 1.8 | -3.9 | 0 | 0 | -1.2319 | 11.289 | 11.6402 | 7.8986
07:04:25 | 829 | 6113 | 20 | Umlauf | 94.0438 | 1.8 | -3.9 | 0 | 0 | -1.2319 | 11.289 | 11.6402 | 7.9018
07:04:26 | 830 | 6113 | 20 | Umlauf | 94.0419 | 1.8 | -3.9 | 0 | 0 | -1.2319 | 11.289 | 11.6402 | 7.9051
07:04:27 | 831 | 6113 | 20 | Umlauf | 94.0401 | 1.8 | -3.9 | 0 | 0 | -1.2319 | 11.289 | 11.6402 | 7.9083
07:04:28 | 832 | 6113 | 20 | Umlauf | 94.0382 | 1.8 | -3.9 | 0.27778 | 0 | 0.44553 | 11.289 | 13.5816 | 7.9121
07:04:29 | 833 | 6117 | 20 | Umlauf | 94.036 | 2.8 | -1.5 | 1.75 | 0 | 23.0627 | 11.289 | 39.7589 | 7.9231
07:04:30 | 834 | 6119 | 20 | Umlauf | 94.0297 | 9.1 | -0.3 | 0.83333 | 0 | 40.5865 | 11.289 | 60.0411 | 7.9398
07:04:31 | 835 | 6123 | 20 | Umlauf | 94.0201 | 12.1 | -0.2 | 0.5 | 0 | 35.5915 | 11.289 | 54.2599 | 7.9549
07:04:32 | 836 | 6126 | 20 | Umlauf | 94.0114 | 13.9 | -0.2 | 0.83333 | 0 | 62.7525 | 11.289 | 85.6962 | 7.9787
07:04:33 | 837 | 6131 | 20 | Umlauf | 93.9978 | 16.9 | -0.1 | -0.38889 | 0 | -12.9291 | 11.289 | -1.417 | 7.9783
07:04:34 | 838 | 6135 | 20 | Umlauf | 93.998 | 15.5 | -0.1 | -0.55556 | 0 | -19.7516 | 11.289 | -7.3117 | 7.9762
07:04:35 | 839 | 6139 | 20 | Umlauf | 93.9992 | 13.5 | -0.5 | 0.36111 | 0 | 29.1402 | 11.289 | 46.7931 | 7.9892
07:04:36 | 840 | 6143 | 20 | Umlauf | 93.9917 | 14.8 | -0.8 | 0.69444 | 0 | 53.252 | 11.289 | 74.7002 | 8.01
07:04:37 | 841 | 6148 | 20 | Umlauf | 93.9798 | 17.3 | -1.3 | -0.11111 | 0 | -4.542 | 11.289 | 7.809 | 8.0122
07:04:38 | 842 | 6153 | 20 | Umlauf | 93.9785 | 16.9 | -2.1 | 0.13889 | 0 | 7.0163 | 11.289 | 21.1867 | 8.018
07:04:39 | 843 | 6158 | 20 | Umlauf | 93.9751 | 17.4 | -2.8 | 0.027778 | 0 | -4.6677 | 11.289 | 7.6636 | 8.0202
07:04:40 | 844 | 6162 | 20 | Umlauf | 93.9739 | 17.5 | -3.6 | 0.11111 | 0 | -4.2508 | 11.289 | 8.1461 | 8.0224
07:04:41 | 845 | 6167 | 20 | Umlauf | 93.9726 | 17.9 | -3.4 | 0.27778 | 0 | 8.9115 | 11.289 | 23.3802 | 8.0289
07:04:42 | 846 | 6173 | 20 | Umlauf | 93.9689 | 18.9 | -2.9 | -0.83333 | 0 | -55.0096 | 11.289 | -37.7746 | 8.0184
07:04:43 | 847 | 6177 | 20 | Umlauf | 93.9749 | 15.9 | -3.1 | 1.8611 | 0 | 128.4014 | 11.289 | 161.6788 | 8.0633
07:04:44 | 848 | 6183 | 20 | Umlauf | 93.9491 | 22.6 | -1.9 | 0.58333 | 0 | 59.1273 | 11.289 | 81.5003 | 8.086
07:04:45 | 849 | 6190 | 20 | Umlauf | 93.9361 | 24.7 | -1.6 | -0.027778 | 0 | -1.881 | 11.289 | 10.8888 | 8.089
07:04:46 | 850 | 6197 | 20 | Umlauf | 93.9343 | 24.6 | -1.4 | 0.027778 | 0 | 5.6941 | 11.289 | 19.6563 | 8.0945
07:04:47 | 851 | 6204 | 20 | Umlauf | 93.9312 | 24.7 | -1.2 | 0.5 | 0 | 62.8053 | 11.289 | 85.7573 | 8.1183
07:04:48 | 852 | 6211 | 20 | Umlauf | 93.9175 | 26.5 | -1 | 0.55556 | 0 | 76.8818 | 11.289 | 102.0495 | 8.1466
07:04:49 | 853 | 6219 | 20 | Umlauf | 93.9012 | 28.5 | -0.9 | 0.72222 | 0 | 106.5916 | 11.289 | 136.4358 | 8.1845
07:04:50 | 854 | 6228 | 20 | Umlauf | 93.8794 | 31.1 | -0.7 | 0.61111 | 0 | 103.2527 | 11.289 | 132.5715 | 8.2214
07:04:51 | 855 | 6237 | 20 | Umlauf | 93.8583 | 33.3 | -0.6 | 0.44444 | 0 | 86.3499 | 11.289 | 113.008 | 8.2527
07:04:52 | 856 | 6247 | 20 | Umlauf | 93.8402 | 34.9 | -0.5 | 0.22222 | 0 | 55.8978 | 11.289 | 77.7625 | 8.2743
07:04:53 | 857 | 6257 | 20 | Umlauf | 93.8278 | 35.7 | -0.4 | 0.083333 | 0 | 35.6104 | 11.289 | 54.2818 | 8.2894
07:04:54 | 858 | 6267 | 20 | Umlauf | 93.8192 | 36 | -0.4 | -0.30556 | 0 | -19.3122 | 11.289 | -6.932 | 8.2875
07:04:55 | 859 | 6276 | 20 | Umlauf | 93.8203 | 34.9 | -0.4 | -0.083333 | 0 | 7.2536 | 11.289 | 21.4613 | 8.2935
07:04:56 | 860 | 6286 | 20 | Umlauf | 93.8168 | 34.6 | -0.3 | -0.72222 | 0 | -61.5945 | 11.289 | -43.4639 | 8.2814
07:04:57 | 861 | 6295 | 20 | Umlauf | 93.8238 | 32 | -0.3 | -0.61111 | 0 | -46.4943 | 11.289 | -30.4174 | 8.2729
07:04:58 | 862 | 6303 | 20 | Umlauf | 93.8286 | 29.8 | -0.3 | -0.38889 | 0 | -23.4162 | 11.289 | -10.4779 | 8.27
07:04:59 | 863 | 6311 | 20 | Umlauf | 93.8303 | 28.4 | -0.3 | -0.38889 | 0 | -22.4558 | 11.289 | -9.6481 | 8.2673
07:05:00 | 864 | 6319 | 20 | Umlauf | 93.8318 | 27 | -0.3 | 0 | 0 | 16.1607 | 11.289 | 31.7705 | 8.2762
07:05:01 | 865 | 6326 | 20 | Umlauf | 93.8268 | 27 | -0.2 | -0.083333 | 0 | 6.7652 | 11.289 | 20.8961 | 8.282
07:05:02 | 866 | 6333 | 20 | Umlauf | 93.8234 | 26.7 | -0.2 | -0.13889 | 0 | -0.21381 | 11.289 | 12.8185 | 8.2855
07:05:03 | 867 | 6341 | 20 | Umlauf | 93.8214 | 26.2 | -0.2 | 0.41667 | 0 | 68.1125 | 11.289 | 91.8999 | 8.3111
07:05:04 | 868 | 6348 | 20 | Umlauf | 93.8067 | 27.7 | -0.2 | 0.5 | 0 | 83.0849 | 11.289 | 109.229 | 8.3414
07:05:05 | 869 | 6357 | 20 | Umlauf | 93.7893 | 29.5 | -0.1 | -0.22222 | 0 | -6.5854 | 11.289 | 5.444 | 8.3429
07:05:06 | 870 | 6365 | 20 | Umlauf | 93.7884 | 28.7 | -0.1 | 0 | 0 | 19.9695 | 11.289 | 36.1788 | 8.353
07:05:07 | 871 | 6373 | 20 | Umlauf | 93.7826 | 28.7 | -0.1 | 0.083333 | 0 | 31.2253 | 11.289 | 49.2063 | 8.3666
07:05:08 | 872 | 6381 | 20 | Umlauf | 93.7748 | 29 | -0.1 | -0.30556 | 0 | -13.8696 | 11.289 | -2.2296 | 8.366
07:05:09 | 873 | 6388 | 20 | Umlauf | 93.7751 | 27.9 | -0.1 | 0.33333 | 0 | 63.063 | 11.289 | 86.0555 | 8.3899
07:05:10 | 874 | 6396 | 20 | Umlauf | 93.7614 | 29.1 | -0.1 | -0.027778 | 0 | 16.5065 | 11.289 | 32.1707 | 8.3989
07:05:11 | 875 | 6405 | 20 | Umlauf | 93.7563 | 29 | -0.1 | 0.027778 | 0 | 24.0163 | 11.289 | 40.8626 | 8.4102
07:05:12 | 876 | 6413 | 20 | Umlauf | 93.7497 | 29.1 | -0.1 | -0.30556 | 0 | -13.9072 | 11.289 | -2.2621 | 8.4096
07:05:13 | 877 | 6420 | 20 | Umlauf | 93.7501 | 28 | -0.1 | -0.11111 | 0 | 4.7369 | 11.289 | 18.5485 | 8.4147
07:05:14 | 878 | 6428 | 20 | Umlauf | 93.7471 | 27.6 | -0.1 | 0.44444 | 0 | 76.7745 | 11.289 | 101.9253 | 8.443
07:05:15 | 879 | 6436 | 20 | Umlauf | 93.7309 | 29.2 | -0.2 | 0.027778 | 0 | 22.9229 | 11.289 | 39.5971 | 8.454
07:05:16 | 880 | 6444 | 20 | Umlauf | 93.7245 | 29.3 | -0.4 | -0.61111 | 0 | -43.7004 | 11.289 | -28.0034 | 8.4463
07:05:17 | 881 | 6452 | 20 | Umlauf | 93.729 | 27.1 | -0.6 | 0.52778 | 0 | 79.9529 | 11.289 | 105.6041 | 8.4756
07:05:18 | 882 | 6460 | 20 | Umlauf | 93.7122 | 29 | -0.7 | -0.30556 | 0 | -18.8366 | 11.289 | -6.5212 | 8.4738
07:05:19 | 883 | 6468 | 20 | Umlauf | 93.7132 | 27.9 | -0.8 | 0.027778 | 0 | 14.309 | 11.289 | 29.6273 | 8.482
07:05:20 | 884 | 6475 | 20 | Umlauf | 93.7085 | 28 | -0.9 | 0.58333 | 0 | 86.3455 | 11.289 | 113.0029 | 8.5134
07:05:21 | 885 | 6484 | 20 | Umlauf | 93.6904 | 30.1 | -1 | -0.13889 | 0 | -6.7643 | 11.289 | 5.237 | 8.5149
07:05:22 | 886 | 6492 | 20 | Umlauf | 93.6896 | 29.6 | -1.1 | -0.25 | 0 | -17.5456 | 11.289 | -5.4057 | 8.5134
07:05:23 | 887 | 6500 | 20 | Umlauf | 93.6905 | 28.7 | -1.2 | 0.11111 | 0 | 21.0219 | 11.289 | 37.3969 | 8.5238
07:05:24 | 888 | 6508 | 20 | Umlauf | 93.6845 | 29.1 | -1.3 | -1.1389 | 0 | -97.5753 | 11.289 | -74.5513 | 8.503
07:05:25 | 889 | 6515 | 20 | Umlauf | 93.6964 | 25 | -1.6 | -0.69444 | 0 | -52.5342 | 11.289 | -35.6359 | 8.4931
07:05:26 | 890 | 6521 | 20 | Umlauf | 93.7021 | 22.5 | -1.9 | -0.083333 | 0 | -7.5798 | 11.289 | 4.293 | 8.4943
07:05:27 | 891 | 6527 | 20 | Umlauf | 93.7014 | 22.2 | -1.9 | -0.47222 | 0 | -33.7349 | 11.289 | -19.3933 | 8.4889
07:05:28 | 892 | 6533 | 20 | Umlauf | 93.7045 | 20.5 | -2 | -0.38889 | 0 | -26.6345 | 11.289 | -13.2585 | 8.4853
07:05:29 | 893 | 6538 | 20 | Umlauf | 93.7066 | 19.1 | -1.9 | -0.91667 | 0 | -54.9709 | 11.289 | -37.7412 | 8.4748
07:05:30 | 894 | 6543 | 20 | Umlauf | 93.7126 | 15.8 | -2.1 | 0.083333 | 0 | 2.3755 | 11.289 | 15.8154 | 8.4792
07:05:31 | 895 | 6547 | 20 | Umlauf | 93.7101 | 16.1 | -1.8 | -0.80556 | 0 | -40.5431 | 11.289 | -25.2755 | 8.4722
07:05:32 | 896 | 6551 | 20 | Umlauf | 93.7141 | 13.2 | -2 | -1.1667 | 0 | -48.5481 | 11.289 | -32.1918 | 8.4632
07:05:33 | 897 | 6553 | 20 | Umlauf | 93.7193 | 9 | -2.6 | -0.5 | 0 | -16.4573 | 11.289 | -4.4654 | 8.462
07:05:34 | 898 | 6555 | 20 | Umlauf | 93.72 | 7.2 | -2.9 | 0 | 0 | -2.8536 | 11.289 | 9.7631 | 8.4647
07:05:35 | 899 | 6555 | 20 | Umlauf | 93.7184 | 7.2 | -2.9 | -0.77778 | 0 | -19.873 | 11.289 | -7.4166 | 8.4626
07:05:36 | 900 | 6558 | 20 | Umlauf | 93.7196 | 4.4 | -4.1 | 0 | 0 | -3.2577 | 11.289 | 9.2955 | 8.4652
07:05:37 | 901 | 6558 | 20 | Umlauf | 93.7181 | 4.4 | -4.1 | 0 | 0 | -3.2577 | 11.289 | 9.2955 | 8.4678
07:05:38 | 902 | 6558 | 20 | Umlauf | 93.7166 | 4.4 | -4.1 | 0 | 0 | -3.2577 | 11.289 | 9.2955 | 8.4704
07:05:39 | 903 | 6558 | 20 | Umlauf | 93.7152 | 4.4 | -4.1 | 0 | 0 | -3.2577 | 11.289 | 9.2955 | 8.473
07:05:40 | 904 | 6558 | 20 | Umlauf | 93.7137 | 4.4 | -4.1 | -0.77778 | 0 | -13.6584 | 11.289 | -2.0472 | 8.4724
07:05:41 | 905 | 6560 | 20 | Umlauf | 93.714 | 1.6 | -7.7 | -0.16667 | 0 | -3.6335 | 11.289 | 8.8605 | 8.4748
07:05:42 | 906 | 6560 | 20 | Umlauf | 93.7126 | 1 | -8.1 | 0 | 0 | -1.8778 | 11.289 | 10.8926 | 8.4779
07:05:43 | 907 | 6560 | 20 | Umlauf | 93.7109 | 1 | -8.1 | 0 | 0 | -1.8778 | 11.289 | 10.8926 | 8.4809
07:05:44 | 908 | 6560 | 20 | Umlauf | 93.7091 | 1 | -8.1 | 0 | 0 | -1.8778 | 11.289 | 10.8926 | 8.4839
07:05:45 | 909 | 6560 | 20 | Umlauf | 93.7074 | 1 | -8.1 | 0 | 0 | -1.8778 | 11.289 | 10.8926 | 8.4869
07:05:46 | 910 | 6560 | 20 | Umlauf | 93.7056 | 1 | -8.1 | 0 | 0 | -1.8778 | 11.289 | 10.8926 | 8.49
07:05:47 | 911 | 6560 | 20 | Umlauf | 93.7039 | 1 | -8.1 | 0 | 0 | -1.8778 | 11.289 | 10.8926 | 8.493
07:05:48 | 912 | 6560 | 20 | Umlauf | 93.7022 | 1 | -8.1 | 0 | 0 | -1.8778 | 11.289 | 10.8926 | 8.496
07:05:49 | 913 | 6560 | 20 | Umlauf | 93.7004 | 1 | -8.1 | 0 | 0 | -1.8778 | 11.289 | 10.8926 | 8.4991
07:05:50 | 914 | 6563 | 20 | Umlauf | 93.6987 | 1 | -5.3 | 0.47222 | 0 | 0.54511 | 11.289 | 13.6969 | 8.5029
07:05:51 | 915 | 6563 | 20 | Umlauf | 93.6965 | 2.7 | -1.1 | 0 | 0 | 0.47921 | 11.289 | 13.6206 | 8.5066
07:05:52 | 916 | 6563 | 20 | Umlauf | 93.6943 | 2.7 | -1.1 | 1.5833 | 0 | 20.5984 | 11.289 | 36.9068 | 8.5169
07:05:53 | 917 | 6568 | 20 | Umlauf | 93.6884 | 8.4 | -0.3 | 1.2222 | 0 | 52.8286 | 11.289 | 74.2102 | 8.5375
07:05:54 | 918 | 6571 | 20 | Umlauf | 93.6766 | 12.8 | -0.2 | -0.083333 | 0 | 2.5314 | 11.289 | 15.9958 | 8.5419
07:05:55 | 919 | 6575 | 20 | Umlauf | 93.674 | 12.5 | -0.2 | -1 | 0 | -33.2332 | 11.289 | -18.9598 | 8.5367
07:05:56 | 920 | 6577 | 20 | Umlauf | 93.6771 | 8.9 | -0.2 | 0.027778 | 0 | 6.3437 | 11.289 | 20.4082 | 8.5424
07:05:57 | 921 | 6580 | 20 | Umlauf | 93.6738 | 9 | -0.2 | 0 | 0 | 5.2399 | 11.289 | 19.1307 | 8.5477
07:05:58 | 922 | 6580 | 20 | Umlauf | 93.6707 | 9 | -0.2 | -1.4444 | 0 | -36.1254 | 11.289 | -21.4587 | 8.5417
07:05:59 | 923 | 6582 | 20 | Umlauf | 93.6742 | 3.8 | -0.3 | 0 | 0 | 2.0208 | 11.289 | 15.4049 | 8.546
07:06:00 | 924 | 6582 | 20 | Umlauf | 93.6717 | 3.8 | -0.3 | 0 | 0 | 2.0208 | 11.289 | 15.4049 | 8.5503
07:06:01 | 925 | 6582 | 20 | Umlauf | 93.6692 | 3.8 | -0.3 | 0 | 0 | 2.0208 | 11.289 | 15.4049 | 8.5545
07:06:02 | 926 | 6582 | 20 | Umlauf | 93.6668 | 3.8 | -0.3 | 0 | 0 | 2.0208 | 11.289 | 15.4049 | 8.5588
07:06:03 | 927 | 6582 | 20 | Umlauf | 93.6643 | 3.8 | -0.3 | 0 | 0 | 2.0208 | 11.289 | 15.4049 | 8.5631
07:06:04 | 928 | 6582 | 20 | Umlauf | 93.6619 | 3.8 | -0.3 | -0.63889 | 0 | -6.0735 | 11.289 | 6.0365 | 8.5648
07:06:05 | 929 | 6584 | 20 | Umlauf | 93.6609 | 1.5 | -0.6 | 2.6389 | 0 | 19.226 | 11.289 | 35.3182 | 8.5746
07:06:06 | 930 | 6588 | 20 | Umlauf | 93.6553 | 11 | 0 | 2.75 | 0 | 149.782 | 11.289 | 186.4248 | 8.6264
07:06:07 | 931 | 6593 | 20 | Umlauf | 93.6255 | 20.9 | 0 | 0.19444 | 0 | 33.8364 | 11.289 | 52.2284 | 8.6409
07:06:08 | 932 | 6599 | 20 | Umlauf | 93.6172 | 21.6 | 0 | 0.83333 | 0 | 99.976 | 11.289 | 128.7789 | 8.6767
07:06:09 | 933 | 6606 | 20 | Umlauf | 93.5966 | 24.6 | 0 | 1.1111 | 0 | 146.3394 | 11.289 | 182.4403 | 8.7273
07:06:10 | 934 | 6614 | 20 | Umlauf | 93.5675 | 28.6 | 0 | -1.9722 | 0 | -157.7688 | 11.289 | -126.5585 | 8.6922
07:06:11 | 935 | 6620 | 20 | Umlauf | 93.5877 | 21.5 | 0 | 0.083333 | 0 | 23.6161 | 11.289 | 40.3995 | 8.7034
07:06:12 | 936 | 6626 | 20 | Umlauf | 93.5812 | 21.8 | 0 | -0.22222 | 0 | -4.7637 | 11.289 | 7.5524 | 8.7055
07:06:13 | 937 | 6632 | 20 | Umlauf | 93.58 | 21 | 0 | 0.11111 | 0 | 25.7705 | 11.289 | 42.893 | 8.7174
07:06:14 | 938 | 6638 | 20 | Umlauf | 93.5732 | 21.4 | 0 | 1.5833 | 0 | 160 | 11.289 | 198.2512 | 8.7725
07:06:15 | 939 | 6645 | 20 | Umlauf | 93.5415 | 27.1 | -0.1 | 0.36111 | 0 | 64.6861 | 11.289 | 87.9341 | 8.7969
07:06:16 | 940 | 6653 | 20 | Umlauf | 93.5275 | 28.4 | -0.6 | -0.13889 | 0 | -3.3098 | 11.289 | 9.2352 | 8.7995
07:06:17 | 941 | 6661 | 20 | Umlauf | 93.526 | 27.9 | -1.1 | 0.36111 | 0 | 54.3773 | 11.289 | 76.0026 | 8.8206
07:06:18 | 942 | 6669 | 20 | Umlauf | 93.5139 | 29.2 | -1.4 | 0.083333 | 0 | 15.0685 | 11.289 | 30.5064 | 8.8291
07:06:19 | 943 | 6677 | 20 | Umlauf | 93.509 | 29.5 | -1.8 | 0.083333 | 0 | 10.0566 | 11.289 | 24.7056 | 8.8359
07:06:20 | 944 | 6686 | 20 | Umlauf | 93.5051 | 29.8 | -2.1 | 0 | 0 | -3.5062 | 11.289 | 9.0079 | 8.8384
07:06:21 | 945 | 6694 | 20 | Umlauf | 93.5036 | 29.8 | -1.9 | -0.083333 | 0 | -9.3527 | 11.289 | 2.2411 | 8.839
07:06:22 | 946 | 6702 | 20 | Umlauf | 93.5033 | 29.5 | -1.7 | -0.027778 | 0 | -2.6255 | 11.289 | 10.0272 | 8.8418
07:06:23 | 947 | 6710 | 20 | Umlauf | 93.5017 | 29.4 | -1.6 | 0.16667 | 0 | 24.1354 | 11.289 | 41.0004 | 8.8532
07:06:24 | 948 | 6719 | 20 | Umlauf | 93.4951 | 30 | -1.4 | -0.77778 | 0 | -68.4287 | 11.289 | -49.3687 | 8.8395
07:06:25 | 949 | 6726 | 20 | Umlauf | 93.503 | 27.2 | -1.3 | -0.38889 | 0 | -29.3808 | 11.289 | -15.6313 | 8.8352
07:06:26 | 950 | 6733 | 20 | Umlauf | 93.5055 | 25.8 | -1.3 | -0.083333 | 0 | -4.0253 | 11.289 | 8.4071 | 8.8375
07:06:27 | 951 | 6740 | 20 | Umlauf | 93.5042 | 25.5 | -1.2 | -1.1389 | 0 | -85.0786 | 11.289 | -63.7542 | 8.8198
07:06:28 | 952 | 6746 | 20 | Umlauf | 93.5143 | 21.4 | -1.5 | -0.61111 | 0 | -39.1543 | 11.289 | -24.0756 | 8.8131
07:06:29 | 953 | 6752 | 20 | Umlauf | 93.5182 | 19.2 | -2 | -0.52778 | 0 | -33.1097 | 11.289 | -18.8531 | 8.8079
07:06:30 | 954 | 6756 | 20 | Umlauf | 93.5212 | 17.3 | -2.5 | -0.75 | 0 | -44.0577 | 11.289 | -28.3121 | 8.8
07:06:31 | 955 | 6761 | 20 | Umlauf | 93.5257 | 14.6 | -3.3 | -1.2778 | 0 | -64.0073 | 11.289 | -45.5486 | 8.7873
07:06:32 | 956 | 6763 | 20 | Umlauf | 93.533 | 10 | -5.1 | -0.72222 | 0 | -32.1522 | 11.289 | -18.0258 | 8.7823
07:06:33 | 957 | 6765 | 20 | Umlauf | 93.5359 | 7.4 | -6.6 | 0.22222 | 0 | -5.7274 | 11.289 | 6.437 | 8.7841
07:06:34 | 958 | 6768 | 20 | Umlauf | 93.5348 | 8.2 | -5.8 | 1 | 0 | 23.0828 | 11.289 | 39.7822 | 8.7952
07:06:35 | 959 | 6771 | 20 | Umlauf | 93.5285 | 11.8 | -3.8 | 0.30556 | 0 | 5.134 | 11.289 | 19.0081 | 8.8005
07:06:36 | 960 | 6775 | 20 | Umlauf | 93.5255 | 12.9 | -3.1 | 0.97222 | 0 | 50.1056 | 11.289 | 71.0586 | 8.8202
07:06:37 | 961 | 6779 | 20 | Umlauf | 93.5141 | 16.4 | -2.3 | 1.25 | 0 | 91.0923 | 11.289 | 118.4969 | 8.8531
07:06:38 | 962 | 6785 | 20 | Umlauf | 93.4952 | 20.9 | -1.6 | 0.38889 | 0 | 38.1806 | 11.289 | 57.2564 | 8.869
07:06:39 | 963 | 6791 | 20 | Umlauf | 93.4861 | 22.3 | -1.5 | 0.38889 | 0 | 41.8497 | 11.289 | 61.5031 | 8.8861
07:06:40 | 964 | 6798 | 20 | Umlauf | 93.4762 | 23.7 | -1.5 | 0.38889 | 0 | 44.6196 | 11.289 | 64.7091 | 8.9041
07:06:41 | 965 | 6805 | 20 | Umlauf | 93.4659 | 25.1 | -1.4 | -0.16667 | 0 | -11.0434 | 11.289 | 0.28425 | 8.9042
07:06:42 | 966 | 6811 | 20 | Umlauf | 93.4659 | 24.5 | -1.6 | -0.5 | 0 | -37.0419 | 11.289 | -22.2505 | 8.898
07:06:43 | 967 | 6818 | 20 | Umlauf | 93.4694 | 22.7 | -1.7 | -0.27778 | 0 | -19.7537 | 11.289 | -7.3135 | 8.8959
07:06:44 | 968 | 6824 | 20 | Umlauf | 93.4706 | 21.7 | -1.6 | -0.11111 | 0 | -7.3306 | 11.289 | 4.5814 | 8.8972
07:06:45 | 969 | 6830 | 20 | Umlauf | 93.4699 | 21.3 | -1.5 | 0.30556 | 0 | 31.5327 | 11.289 | 49.5621 | 8.911
07:06:46 | 970 | 6836 | 20 | Umlauf | 93.4619 | 22.4 | -1.3 | 0.44444 | 0 | 49.8836 | 11.289 | 70.8016 | 8.9306
07:06:47 | 971 | 6843 | 20 | Umlauf | 93.4506 | 24 | -1.1 | -0.94444 | 0 | -65.3136 | 11.289 | -46.6773 | 8.9177
07:06:48 | 972 | 6848 | 20 | Umlauf | 93.4581 | 20.6 | -1.1 | -0.63889 | 0 | -37.1195 | 11.289 | -22.3175 | 8.9115
07:06:49 | 973 | 6853 | 20 | Umlauf | 93.4617 | 18.3 | -1.1 | -0.055556 | 0 | -0.63069 | 11.289 | 12.336 | 8.9149
07:06:50 | 974 | 6858 | 20 | Umlauf | 93.4597 | 18.1 | -1 | 0.30556 | 0 | 30.5824 | 11.289 | 48.4623 | 8.9284
07:06:51 | 975 | 6864 | 20 | Umlauf | 93.4519 | 19.2 | -0.8 | -0.16667 | 0 | -5.4619 | 11.289 | 6.7443 | 8.9302
07:06:52 | 976 | 6869 | 20 | Umlauf | 93.4509 | 18.6 | -0.8 | 0.63889 | 0 | 62.2822 | 11.289 | 85.1519 | 8.9539
07:06:53 | 977 | 6875 | 20 | Umlauf | 93.4373 | 20.9 | -0.6 | 0.16667 | 0 | 25.5609 | 11.289 | 42.6503 | 8.9657
07:06:54 | 978 | 6881 | 20 | Umlauf | 93.4305 | 21.5 | -0.5 | -1.4444 | 0 | -87.6464 | 11.289 | -65.9728 | 8.9474
07:06:55 | 979 | 6885 | 20 | Umlauf | 93.441 | 16.3 | -1.3 | -1.1111 | 0 | -53.851 | 11.289 | -36.7735 | 8.9372
07:06:56 | 980 | 6889 | 20 | Umlauf | 93.4469 | 12.3 | -2.5 | -0.75 | 0 | -31.4341 | 11.289 | -17.4053 | 8.9324
07:06:57 | 981 | 6891 | 20 | Umlauf | 93.4496 | 9.6 | -3.8 | -0.11111 | 0 | -9.4867 | 11.289 | 2.086 | 8.933
07:06:58 | 982 | 6894 | 20 | Umlauf | 93.4493 | 9.2 | -4.3 | -0.25 | 0 | -14.2896 | 11.289 | -2.5925 | 8.9322
07:06:59 | 983 | 6896 | 20 | Umlauf | 93.4497 | 8.3 | -4.9 | 0.36111 | 0 | 1.6998 | 11.289 | 15.0334 | 8.9364
07:07:00 | 984 | 6899 | 20 | Umlauf | 93.4473 | 9.6 | -4.3 | -0.61111 | 0 | -25.4423 | 11.289 | -12.2285 | 8.933
07:07:01 | 985 | 6901 | 20 | Umlauf | 93.4493 | 7.4 | -5.6 | 0 | 0 | -8.6227 | 11.289 | 3.086 | 8.9339
07:07:02 | 986 | 6901 | 20 | Umlauf | 93.4488 | 7.4 | -5.6 | 0 | 0 | -8.6227 | 11.289 | 3.086 | 8.9347
07:07:03 | 987 | 6901 | 20 | Umlauf | 93.4483 | 7.4 | -5.6 | -1.3333 | 0 | -38.6092 | 11.289 | -23.6046 | 8.9282
07:07:04 | 988 | 6903 | 20 | Umlauf | 93.4521 | 2.6 | -16.4 | 0 | 0 | -10.9116 | 11.289 | 0.43676 | 8.9283
07:07:05 | 989 | 6903 | 20 | Umlauf | 93.452 | 2.6 | -16.4 | 1.0556 | 0 | -2.5708 | 11.289 | 10.0905 | 8.9311
07:07:06 | 990 | 6907 | 20 | Umlauf | 93.4504 | 6.4 | -6.5 | 1.3056 | 0 | 25.2325 | 11.289 | 42.2703 | 8.9428
07:07:07 | 991 | 6910 | 20 | Umlauf | 93.4436 | 11.1 | -3.5 | 1 | 0 | 42.56 | 11.289 | 62.3253 | 8.9601
07:07:08 | 992 | 6914 | 20 | Umlauf | 93.4337 | 14.7 | -2.4 | 0.027778 | 0 | -2.3428 | 11.289 | 10.3544 | 8.963
07:07:09 | 993 | 6918 | 20 | Umlauf | 93.432 | 14.8 | -2.1 | 1.2222 | 0 | 81.5093 | 11.289 | 107.4055 | 8.9929
07:07:10 | 994 | 6923 | 20 | Umlauf | 93.4149 | 19.2 | -1.5 | 0.30556 | 0 | 28.2713 | 11.289 | 45.7873 | 9.0056
07:07:11 | 995 | 6929 | 20 | Umlauf | 93.4076 | 20.3 | -1.2 | -0.13889 | 0 | -6.3258 | 11.289 | 5.7445 | 9.0072
07:07:12 | 996 | 6934 | 20 | Umlauf | 93.4067 | 19.8 | -1.1 | 1.1111 | 0 | 107.7635 | 11.289 | 137.7922 | 9.0454
07:07:13 | 997 | 6941 | 20 | Umlauf | 93.3847 | 23.8 | -0.8 | 0.66667 | 0 | 83.2961 | 11.289 | 109.4735 | 9.0759
07:07:14 | 998 | 6948 | 20 | Umlauf | 93.3672 | 26.2 | -0.7 | 0.11111 | 0 | 24.6455 | 11.289 | 41.5908 | 9.0874
07:07:15 | 999 | 6956 | 20 | Umlauf | 93.3605 | 26.6 | -0.6 | 0.52778 | 0 | 78.411 | 11.289 | 103.8195 | 9.1162
07:07:16 | 1000 | 6964 | 20 | Umlauf | 93.344 | 28.5 | -0.5 | 0.91667 | 0 | 137.7114 | 11.289 | 172.4541 | 9.1642
07:07:17 | 1001 | 6972 | 20 | Umlauf | 93.3164 | 31.8 | -0.4 | 0.55556 | 0 | 101.6104 | 11.289 | 130.6705 | 9.2004
07:07:18 | 1002 | 6982 | 20 | Umlauf | 93.2956 | 33.8 | -0.3 | -0.13889 | 0 | -0.35959 | 11.289 | 12.6498 | 9.204
07:07:19 | 1003 | 6991 | 20 | Umlauf | 93.2936 | 33.3 | -0.3 | -0.41667 | 0 | -28.534 | 11.289 | -14.8997 | 9.1998
07:07:20 | 1004 | 7000 | 20 | Umlauf | 93.2959 | 31.8 | -0.4 | 0.38889 | 0 | 76.6672 | 11.289 | 101.8012 | 9.2281
07:07:21 | 1005 | 7009 | 20 | Umlauf | 93.2797 | 33.2 | -1 | 0.055556 | 0 | 19.4367 | 11.289 | 35.5621 | 9.238
07:07:22 | 1006 | 7018 | 20 | Umlauf | 93.274 | 33.4 | -1.6 | -0.22222 | 0 | -21.2627 | 11.289 | -8.6173 | 9.2356
07:07:23 | 1007 | 7027 | 20 | Umlauf | 93.2754 | 32.6 | -1.6 | -0.47222 | 0 | -45.6265 | 11.289 | -29.6676 | 9.2273
07:07:24 | 1008 | 7036 | 20 | Umlauf | 93.2801 | 30.9 | -1.5 | 0.027778 | 0 | 6.7959 | 11.289 | 20.9316 | 9.2332
07:07:25 | 1009 | 7045 | 20 | Umlauf | 93.2768 | 31 | -1.5 | -0.25 | 0 | -21.7562 | 11.289 | -9.0437 | 9.2306
07:07:26 | 1010 | 7053 | 20 | Umlauf | 93.2782 | 30.1 | -1.7 | -0.25 | 0 | -22.9426 | 11.289 | -10.0687 | 9.2279
07:07:27 | 1011 | 7061 | 20 | Umlauf | 93.2798 | 29.2 | -1.9 | 0.11111 | 0 | 12.4332 | 11.289 | 27.4562 | 9.2355
07:07:28 | 1012 | 7069 | 20 | Umlauf | 93.2754 | 29.6 | -2 | -0.11111 | 0 | -12.6547 | 11.289 | -1.18 | 9.2351
07:07:29 | 1013 | 7077 | 20 | Umlauf | 93.2756 | 29.2 | -2.1 | 0.33333 | 0 | 40.3908 | 11.289 | 59.8146 | 9.2518
07:07:30 | 1014 | 7086 | 20 | Umlauf | 93.2661 | 30.4 | -2.4 | -0.25 | 0 | -29.2105 | 11.289 | -15.4842 | 9.2475
07:07:31 | 1015 | 7094 | 20 | Umlauf | 93.2686 | 29.5 | -2.4 | -0.72222 | 0 | -70.779 | 11.289 | -51.3993 | 9.2332
07:07:32 | 1016 | 7102 | 20 | Umlauf | 93.2768 | 26.9 | -2.4 | -0.58333 | 0 | -53.4241 | 11.289 | -36.4048 | 9.2231
07:07:33 | 1017 | 7108 | 20 | Umlauf | 93.2826 | 24.8 | -2.3 | -0.97222 | 0 | -78.0194 | 11.289 | -57.6551 | 9.2071
07:07:34 | 1018 | 7114 | 20 | Umlauf | 93.2918 | 21.3 | -2.2 | -0.36111 | 0 | -27.0484 | 11.289 | -13.6161 | 9.2033
07:07:35 | 1019 | 7120 | 20 | Umlauf | 93.294 | 20 | -8.1 | -0.91667 | 0 | -92.7924 | 11.289 | -70.4189 | 9.1837
07:07:36 | 1020 | 7125 | 20 | Umlauf | 93.3052 | 16.7 | 2.3 | -1 | 0 | -32.3631 | 11.289 | -18.208 | 9.1787
07:07:37 | 1021 | 7128 | 20 | Umlauf | 93.3081 | 13.1 | 2.9 | -0.52778 | 0 | -4.4302 | 11.289 | 7.9384 | 9.1809
07:07:38 | 1022 | 7131 | 20 | Umlauf | 93.3068 | 11.2 | -1.3 | -0.69444 | 0 | -22.9139 | 11.289 | -10.0439 | 9.1781
07:07:39 | 1023 | 7134 | 20 | Umlauf | 93.3084 | 8.7 | -3.1 | 0 | 0 | -3.9319 | 11.289 | 8.5152 | 9.1804
07:07:40 | 1024 | 7134 | 20 | Umlauf | 93.3071 | 8.7 | -3.1 | -0.63889 | 0 | -20.8246 | 11.289 | -8.2388 | 9.1781
07:07:41 | 1025 | 7137 | 20 | Umlauf | 93.3084 | 6.4 | -0.4 | 0 | 0 | 3.1364 | 11.289 | 16.696 | 9.1828
07:07:42 | 1026 | 7137 | 20 | Umlauf | 93.3057 | 6.4 | -0.4 | 0 | 0 | 3.1364 | 11.289 | 16.696 | 9.1874
07:07:43 | 1027 | 7137 | 20 | Umlauf | 93.3031 | 6.4 | -0.4 | 0 | 0 | 3.1364 | 11.289 | 16.696 | 9.1921
07:07:44 | 1028 | 7137 | 20 | Umlauf | 93.3004 | 6.4 | -0.4 | -1.1944 | 0 | -21.2074 | 11.289 | -8.5695 | 9.1897
07:07:45 | 1029 | 7140 | 20 | Umlauf | 93.3018 | 2.1 | -17.1 | 0 | 0 | -9.2171 | 11.289 | 2.398 | 9.1903
07:07:46 | 1030 | 7140 | 20 | Umlauf | 93.3014 | 2.1 | -17.1 | -0.47222 | 0 | -12.231 | 11.289 | -0.81385 | 9.1901
07:07:47 | 1031 | 7140 | 20 | Umlauf | 93.3015 | 0.4 | 2.3 | 0 | 0 | 0.67172 | 11.289 | 13.8434 | 9.194
07:07:48 | 1032 | 7140 | 20 | Umlauf | 93.2993 | 0.4 | 2.3 | 0 | 0 | 0.67172 | 11.289 | 13.8434 | 9.1978
07:07:49 | 1033 | 7140 | 20 | Umlauf | 93.2971 | 0.4 | 2.3 | 0 | 0 | 0.67172 | 11.289 | 13.8434 | 9.2017
07:07:50 | 1034 | 7140 | 20 | Umlauf | 93.2949 | 0.4 | 2.3 | 0 | 0 | 0.67172 | 11.289 | 13.8434 | 9.2055
07:07:51 | 1035 | 7140 | 20 | Umlauf | 93.2927 | 0.4 | 2.3 | 0 | 0 | 0.67172 | 11.289 | 13.8434 | 9.2093
07:07:52 | 1036 | 7140 | 20 | Umlauf | 93.2905 | 0.4 | 2.3 | 0.25 | 0 | 1.1423 | 11.289 | 14.3881 | 9.2133
07:07:53 | 1037 | 7142 | 20 | Umlauf | 93.2882 | 1.3 | -15 | 3.1389 | 0 | 11.5325 | 11.289 | 26.4137 | 9.2207
07:07:54 | 1038 | 7145 | 20 | Umlauf | 93.2839 | 12.6 | -5.1 | 1.3889 | 0 | 62.5217 | 11.289 | 85.429 | 9.2444
07:07:55 | 1039 | 7150 | 20 | Umlauf | 93.2703 | 17.6 | -1.8 | 1.1111 | 0 | 90.2092 | 11.289 | 117.4747 | 9.277
07:07:56 | 1040 | 7156 | 20 | Umlauf | 93.2516 | 21.6 | -4 | -0.055556 | 0 | -18.4412 | 11.289 | -6.1795 | 9.2753
07:07:57 | 1041 | 7162 | 20 | Umlauf | 93.2525 | 21.4 | -3.3 | 0 | 0 | -10.3984 | 11.289 | 1.0308 | 9.2756
07:07:58 | 1042 | 7168 | 20 | Umlauf | 93.2524 | 21.4 | -1.8 | -0.75 | 0 | -50.0197 | 11.289 | -33.4634 | 9.2663
07:07:59 | 1043 | 7173 | 20 | Umlauf | 93.2577 | 18.7 | -2.4 | 0.16667 | 0 | 7.8415 | 11.289 | 22.1417 | 9.2725
07:08:00 | 1044 | 7179 | 20 | Umlauf | 93.2542 | 19.3 | -1.3 | 0.41667 | 0 | 40.2239 | 11.289 | 59.6214 | 9.289
07:08:01 | 1045 | 7185 | 20 | Umlauf | 93.2447 | 20.8 | -3.1 | 2.0833 | 0 | 160 | 11.289 | 198.2512 | 9.3441
07:08:02 | 1046 | 7192 | 20 | Umlauf | 93.213 | 28.3 | -1.8 | -2.5278 | 0 | -160 | 11.289 | -128.4863 | 9.3084
07:08:03 | 1047 | 7198 | 20 | Umlauf | 93.2335 | 19.2 | -5.1 | -1.3333 | 0 | -97.0807 | 11.289 | -74.124 | 9.2878
07:08:04 | 1048 | 7202 | 20 | Umlauf | 93.2454 | 14.4 | -2.6 | -0.63889 | 0 | -32.3003 | 11.289 | -18.1537 | 9.2828
07:08:05 | 1049 | 7205 | 20 | Umlauf | 93.2483 | 12.1 | -4.6 | -0.47222 | 0 | -27.9547 | 11.289 | -14.3991 | 9.2788
07:08:06 | 1050 | 7208 | 20 | Umlauf | 93.2506 | 10.4 | -6.4 | -0.47222 | 0 | -29.3749 | 11.289 | -15.6262 | 9.2744
07:08:07 | 1051 | 7210 | 20 | Umlauf | 93.2531 | 8.7 | -6.4 | 0 | 0 | -12.1043 | 11.289 | -0.70443 | 9.2742
07:08:08 | 1052 | 7210 | 20 | Umlauf | 93.2532 | 8.7 | -6.4 | -1.2778 | 0 | -45.8898 | 11.289 | -29.8951 | 9.2659
07:08:09 | 1053 | 7213 | 20 | Umlauf | 93.2579 | 4.1 | -9.1 | 0 | 0 | -8.854 | 11.289 | 2.8183 | 9.2667
07:08:10 | 1054 | 7213 | 20 | Umlauf | 93.2575 | 4.1 | -9.1 | 0 | 0 | -8.854 | 11.289 | 2.8183 | 9.2675
07:08:11 | 1055 | 7213 | 20 | Umlauf | 93.257 | 4.1 | -9.1 | -0.36111 | 0 | -13.3536 | 11.289 | -1.7838 | 9.267
07:08:12 | 1056 | 7215 | 20 | Umlauf | 93.2573 | 2.8 | 0.3 | 1.9722 | 0 | 28.2189 | 11.289 | 45.7267 | 9.2797
07:08:13 | 1057 | 7218 | 20 | Umlauf | 93.25 | 9.9 | 0 | 0.94444 | 0 | 50.6583 | 11.289 | 71.6983 | 9.2996
07:08:14 | 1058 | 7221 | 20 | Umlauf | 93.2386 | 13.3 | 3.4 | 1.8056 | 0 | 142.0259 | 11.289 | 177.4479 | 9.3489
07:08:15 | 1059 | 7227 | 20 | Umlauf | 93.2103 | 19.8 | 81.1 | 1.9444 | 0 | 160 | 11.289 | 198.2512 | 9.404
07:08:16 | 1060 | 7234 | 20 | Umlauf | 93.1786 | 26.8 | 7.2 | 1.6111 | 0 | 160 | 11.289 | 198.2512 | 9.4591
07:08:17 | 1061 | 7243 | 20 | Umlauf | 93.147 | 32.6 | 1.2 | -0.77778 | 0 | -49.8458 | 11.289 | -33.3131 | 9.4498
07:08:18 | 1062 | 7252 | 20 | Umlauf | 93.1523 | 29.8 | 0.5 | 0.69444 | 0 | 126.2106 | 11.289 | 159.143 | 9.494
07:08:19 | 1063 | 7261 | 20 | Umlauf | 93.1269 | 32.3 | 0.3 | -1.9722 | 0 | -160 | 11.289 | -128.4863 | 9.4583
07:08:20 | 1064 | 7268 | 20 | Umlauf | 93.1474 | 25.2 | 0.3 | -0.38889 | 0 | -15.8703 | 11.289 | -3.9582 | 9.4572
07:08:21 | 1065 | 7274 | 20 | Umlauf | 93.148 | 23.8 | 0.2 | -0.25 | 0 | -5.7203 | 11.289 | 6.4453 | 9.459
07:08:22 | 1066 | 7281 | 20 | Umlauf | 93.147 | 22.9 | 0.2 | 0.77778 | 0 | 102.1539 | 11.289 | 131.2996 | 9.4955
07:08:23 | 1067 | 7288 | 20 | Umlauf | 93.126 | 25.7 | 0.1 | -0.33333 | 0 | -13.2736 | 11.289 | -1.7147 | 9.495
07:08:24 | 1068 | 7295 | 20 | Umlauf | 93.1263 | 24.5 | 0.1 | -0.11111 | 0 | 5.8902 | 11.289 | 19.8833 | 9.5005
07:08:25 | 1069 | 7301 | 20 | Umlauf | 93.1231 | 24.1 | 0.1 | -0.27778 | 0 | -8.494 | 11.289 | 3.235 | 9.5014
07:08:26 | 1070 | 7308 | 20 | Umlauf | 93.1226 | 23.1 | 0.1 | -0.11111 | 0 | 5.4098 | 11.289 | 19.3273 | 9.5068
07:08:27 | 1071 | 7314 | 20 | Umlauf | 93.1195 | 22.7 | 0.1 | 0.33333 | 0 | 52.7581 | 11.289 | 74.1286 | 9.5274
07:08:28 | 1072 | 7321 | 20 | Umlauf | 93.1077 | 23.9 | 0.1 | 0.38889 | 0 | 61.9208 | 11.289 | 84.7336 | 9.5509
07:08:29 | 1073 | 7328 | 20 | Umlauf | 93.0942 | 25.3 | 0.1 | 0.30556 | 0 | 55.7884 | 11.289 | 77.6359 | 9.5725
07:08:30 | 1074 | 7335 | 20 | Umlauf | 93.0818 | 26.4 | 0 | -0.66667 | 0 | -41.0753 | 11.289 | -25.7354 | 9.5653
07:08:31 | 1075 | 7342 | 20 | Umlauf | 93.0859 | 24 | 0 | -0.19444 | 0 | -3.0724 | 11.289 | 9.5099 | 9.568
07:08:32 | 1076 | 7348 | 20 | Umlauf | 93.0844 | 23.3 | 0 | -0.5 | 0 | -24.6666 | 11.289 | -11.5582 | 9.5648
07:08:33 | 1077 | 7354 | 20 | Umlauf | 93.0862 | 21.5 | 0 | -0.5 | 0 | -22.8656 | 11.289 | -10.0022 | 9.562
07:08:34 | 1078 | 7360 | 20 | Umlauf | 93.0878 | 19.7 | 0 | -0.77778 | 0 | -37.6704 | 11.289 | -22.7936 | 9.5557
07:08:35 | 1079 | 7364 | 20 | Umlauf | 93.0914 | 16.9 | 0 | -0.30556 | 0 | -8.1665 | 11.289 | 3.614 | 9.5567
07:08:36 | 1080 | 7369 | 20 | Umlauf | 93.0909 | 15.8 | 0 | -0.41667 | 0 | -13.0047 | 11.289 | -1.4823 | 9.5563
07:08:37 | 1081 | 7373 | 20 | Umlauf | 93.0911 | 14.3 | 0 | 0 | 0 | 9.7548 | 11.289 | 24.3563 | 9.563
07:08:38 | 1082 | 7377 | 20 | Umlauf | 93.0872 | 14.3 | 0 | -0.083333 | 0 | 4.1465 | 11.289 | 17.8652 | 9.568
07:08:39 | 1083 | 7381 | 20 | Umlauf | 93.0844 | 14 | 0 | -1.3889 | 0 | -52.9349 | 11.289 | -35.9821 | 9.558
07:08:40 | 1084 | 7383 | 20 | Umlauf | 93.0901 | 9 | 0 | 2.7222 | 0 | 121.3388 | 11.289 | 153.5043 | 9.6006
07:08:41 | 1085 | 7388 | 20 | Umlauf | 93.0656 | 18.8 | 0 | 2.1111 | 0 | 160 | 11.289 | 198.2512 | 9.6557
07:08:42 | 1086 | 7396 | 20 | Umlauf | 93.0339 | 26.4 | 0 | 1.5 | 0 | 160 | 11.289 | 198.2512 | 9.7108
07:08:43 | 1087 | 7404 | 20 | Umlauf | 93.0023 | 31.8 | 0 | 0.83333 | 0 | 148.805 | 11.289 | 185.294 | 9.7622
07:08:44 | 1088 | 7414 | 20 | Umlauf | 92.9727 | 34.8 | 0 | 0 | 0 | 27.0115 | 11.289 | 44.3293 | 9.7746
07:08:45 | 1089 | 7424 | 20 | Umlauf | 92.9656 | 34.8 | 0 | 1.5833 | 0 | 160 | 11.289 | 198.2512 | 9.8296
07:08:46 | 1090 | 7435 | 20 | Umlauf | 92.934 | 40.5 | 0 | 0.33333 | 0 | 96.5943 | 11.289 | 124.8649 | 9.8643
07:08:47 | 1091 | 7447 | 20 | Umlauf | 92.9141 | 41.7 | 0 | 0.30556 | 0 | 94.3892 | 11.289 | 122.3127 | 9.8983
07:08:48 | 1092 | 7458 | 20 | Umlauf | 92.8945 | 42.8 | 0 | 0.027778 | 0 | 41.2986 | 11.289 | 60.8653 | 9.9152
07:08:49 | 1093 | 7470 | 20 | Umlauf | 92.8848 | 42.9 | 0 | 0.36111 | 0 | 108.7289 | 11.289 | 138.9096 | 9.9538
07:08:50 | 1094 | 7483 | 20 | Umlauf | 92.8626 | 44.2 | 0.3 | 0.47222 | 0 | 141.4654 | 11.289 | 176.7991 | 10.0029
07:08:51 | 1095 | 7495 | 20 | Umlauf | 92.8344 | 45.9 | 1.1 | -0.055556 | 0 | 49.7827 | 11.289 | 70.6849 | 10.0225
07:08:52 | 1096 | 7508 | 20 | Umlauf | 92.8231 | 45.7 | -20.9 | 0.13889 | 0 | -160 | 11.289 | -128.4863 | 9.9868
07:08:53 | 1097 | 7521 | 20 | Umlauf | 92.8436 | 46.2 | -16.7 | 0.027778 | 0 | -160 | 11.289 | -128.4863 | 9.9511
07:08:54 | 1098 | 7534 | 20 | Umlauf | 92.8641 | 46.3 | -13.6 | -0.83333 | 0 | -160 | 11.289 | -128.4863 | 9.9154
07:08:55 | 1099 | 7546 | 20 | Umlauf | 92.8847 | 43.3 | -11.8 | -0.72222 | 0 | -160 | 11.289 | -128.4863 | 9.8798
07:08:56 | 1100 | 7557 | 20 | Umlauf | 92.9052 | 40.7 | -10.3 | -0.75 | 0 | -160 | 11.289 | -128.4863 | 9.8441
07:08:57 | 1101 | 7568 | 20 | Umlauf | 92.9257 | 38 | -9.1 | -1.1667 | 0 | -160 | 11.289 | -128.4863 | 9.8084
07:08:58 | 1102 | 7577 | 20 | Umlauf | 92.9462 | 33.8 | -8.2 | -1.4722 | 0 | -160 | 11.289 | -128.4863 | 9.7727
07:08:59 | 1103 | 7585 | 20 | Umlauf | 92.9667 | 28.5 | -7.9 | -1.1389 | 0 | -149.1548 | 11.289 | -119.1161 | 9.7396
07:09:00 | 1104 | 7592 | 20 | Umlauf | 92.9857 | 24.4 | -37.4 | -0.80556 | 0 | -160 | 11.289 | -128.4863 | 9.7039
07:09:01 | 1105 | 7598 | 20 | Umlauf | 93.0062 | 21.5 | 0.2 | -0.55556 | 0 | -25.2683 | 11.289 | -12.0781 | 9.7006
07:09:02 | 1106 | 7603 | 20 | Umlauf | 93.0082 | 19.5 | -0.3 | -0.41667 | 0 | -17.5663 | 11.289 | -5.4236 | 9.699
07:09:03 | 1107 | 7608 | 20 | Umlauf | 93.009 | 18 | -0.4 | -0.63889 | 0 | -28.9467 | 11.289 | -15.2562 | 9.6948
07:09:04 | 1108 | 7613 | 20 | Umlauf | 93.0115 | 15.7 | -0.7 | -1.3333 | 0 | -59.8013 | 11.289 | -41.9146 | 9.6832
07:09:05 | 1109 | 7616 | 20 | Umlauf | 93.0182 | 10.9 | -1.6 | 0 | 0 | -0.23297 | 11.289 | 12.7963 | 9.6867
07:09:06 | 1110 | 7616 | 20 | Umlauf | 93.0161 | 10.9 | -1.6 | -1.9167 | 0 | -63.7263 | 11.289 | -45.3058 | 9.6741
07:09:07 | 1111 | 7618 | 20 | Umlauf | 93.0233 | 4 | 2.4 | 0 | 0 | 6.8997 | 11.289 | 21.0518 | 9.68
07:09:08 | 1112 | 7618 | 20 | Umlauf | 93.02 | 4 | 2.4 | -0.63889 | 0 | -3.3111 | 11.289 | 9.2337 | 9.6825
07:09:09 | 1113 | 7619 | 20 | Umlauf | 93.0185 | 1.7 | 19.5 | 0 | 0 | 15.4893 | 11.289 | 30.9935 | 9.6912
07:09:10 | 1114 | 7619 | 20 | Umlauf | 93.0136 | 1.7 | 19.5 | 0 | 0 | 15.4893 | 11.289 | 30.9935 | 9.6998
07:09:11 | 1115 | 7619 | 20 | Umlauf | 93.0086 | 1.7 | 19.5 | 0.94444 | 0 | 23.0455 | 11.289 | 39.739 | 9.7108
07:09:12 | 1116 | 7623 | 20 | Umlauf | 93.0023 | 5.1 | 421.9 | 3.5556 | 0 | 160 | 11.289 | 198.2512 | 9.7659
07:09:13 | 1117 | 7628 | 20 | Umlauf | 92.9706 | 17.9 | 13.5 | 1.9444 | 0 | 160 | 11.289 | 198.2512 | 9.8209
07:09:14 | 1118 | 7635 | 20 | Umlauf | 92.939 | 24.9 | 7.2 | 1.7778 | 0 | 160 | 11.289 | 198.2512 | 9.876
07:09:15 | 1119 | 7644 | 20 | Umlauf | 92.9073 | 31.3 | 4.5 | 0.69444 | 0 | 160 | 11.289 | 198.2512 | 9.9311
07:09:16 | 1120 | 7653 | 20 | Umlauf | 92.8757 | 33.8 | 4.1 | 0.44444 | 0 | 157.9039 | 11.289 | 195.8252 | 9.9855
07:09:17 | 1121 | 7663 | 20 | Umlauf | 92.8444 | 35.4 | 4.5 | 1.8056 | 0 | 160 | 11.289 | 198.2512 | 10.0405
07:09:18 | 1122 | 7674 | 20 | Umlauf | 92.8128 | 41.9 | 3.7 | -0.5 | 0 | 4.521 | 11.289 | 18.2986 | 10.0456
07:09:19 | 1123 | 7686 | 20 | Umlauf | 92.8098 | 40.1 | 3.4 | 0.16667 | 0 | 124.2828 | 11.289 | 156.9118 | 10.0892
07:09:20 | 1124 | 7697 | 20 | Umlauf | 92.7848 | 40.7 | 3.1 | -0.36111 | 0 | 19.8477 | 11.289 | 36.0379 | 10.0992
07:09:21 | 1125 | 7708 | 20 | Umlauf | 92.779 | 39.4 | 3.4 | -1.8333 | 0 | -160 | 11.289 | -128.4863 | 10.0635
07:09:22 | 1126 | 7717 | 20 | Umlauf | 92.7995 | 32.8 | 4.4 | -0.19444 | 0 | 58.7411 | 11.289 | 81.0534 | 10.0861
07:09:23 | 1127 | 7726 | 20 | Umlauf | 92.7866 | 32.1 | 4.5 | 0.11111 | 0 | 104.9255 | 11.289 | 134.5075 | 10.1234
07:09:24 | 1128 | 7735 | 20 | Umlauf | 92.7651 | 32.5 | 4.1 | 1.6944 | 0 | 160 | 11.289 | 198.2512 | 10.1785
07:09:25 | 1129 | 7746 | 20 | Umlauf | 92.7335 | 38.6 | 3.5 | 0.63889 | 0 | 160 | 11.289 | 198.2512 | 10.2336
07:09:26 | 1130 | 7757 | 20 | Umlauf | 92.7018 | 40.9 | 3.4 | 0.22222 | 0 | 137.7035 | 11.289 | 172.445 | 10.2815
07:09:27 | 1131 | 7769 | 20 | Umlauf | 92.6743 | 41.7 | 3.5 | -0.69444 | 0 | -24.1539 | 11.289 | -11.1153 | 10.2784
07:09:28 | 1132 | 7779 | 20 | Umlauf | 92.6761 | 39.2 | 3.7 | -0.22222 | 0 | 54.6736 | 11.289 | 76.3456 | 10.2996
07:09:29 | 1133 | 7790 | 20 | Umlauf | 92.6639 | 38.4 | 3.4 | 0.77778 | 0 | 160 | 11.289 | 198.2512 | 10.3546
07:09:30 | 1134 | 7801 | 20 | Umlauf | 92.6322 | 41.2 | 3 | 0.25 | 0 | 136.9244 | 11.289 | 171.5432 | 10.4023
07:09:31 | 1135 | 7813 | 20 | Umlauf | 92.6049 | 42.1 | 3 | -0.027778 | 0 | 85.1733 | 11.289 | 111.6462 | 10.4333
07:09:32 | 1136 | 7825 | 20 | Umlauf | 92.587 | 42 | 3.4 | -0.16667 | 0 | 64.896 | 11.289 | 88.1771 | 10.4578
07:09:33 | 1137 | 7836 | 20 | Umlauf | 92.573 | 41.4 | 3.7 | -0.41667 | 0 | 20.5425 | 11.289 | 36.842 | 10.468
07:09:34 | 1138 | 7847 | 20 | Umlauf | 92.5671 | 39.9 | 4.1 | -0.36111 | 0 | 36.8105 | 11.289 | 55.6707 | 10.4835
07:09:35 | 1139 | 7858 | 20 | Umlauf | 92.5582 | 38.6 | 4.6 | -1.0556 | 0 | -53.2176 | 11.289 | -36.2263 | 10.4734
07:09:36 | 1140 | 7868 | 20 | Umlauf | 92.564 | 34.8 | 5 | 0.63889 | 0 | 160 | 11.289 | 198.2512 | 10.5285
07:09:37 | 1141 | 7878 | 20 | Umlauf | 92.5323 | 37.1 | 4.5 | -1 | 0 | -46.1946 | 11.289 | -30.1585 | 10.5201
07:09:38 | 1142 | 7887 | 20 | Umlauf | 92.5371 | 33.5 | 5.5 | -0.33333 | 0 | 54.4598 | 11.289 | 76.0982 | 10.5413
07:09:39 | 1143 | 7896 | 20 | Umlauf | 92.525 | 32.3 | 6.1 | -0.36111 | 0 | 56.5643 | 11.289 | 78.5339 | 10.5631
07:09:40 | 1144 | 7905 | 20 | Umlauf | 92.5125 | 31 | 6.6 | -0.5 | 0 | 40.5902 | 11.289 | 60.0453 | 10.5798
07:09:41 | 1145 | 7913 | 20 | Umlauf | 92.5029 | 29.2 | 7.3 | -0.36111 | 0 | 65.9849 | 11.289 | 89.4373 | 10.6046
07:09:42 | 1146 | 7921 | 20 | Umlauf | 92.4886 | 27.9 | 7.7 | 0.27778 | 0 | 151.6289 | 11.289 | 188.5624 | 10.657
07:09:43 | 1147 | 7929 | 20 | Umlauf | 92.4585 | 28.9 | 6.6 | -0.13889 | 0 | 86.6158 | 11.289 | 113.3158 | 10.6885
07:09:44 | 1148 | 7937 | 20 | Umlauf | 92.4404 | 28.4 | 5.9 | 0.38889 | 0 | 146.8546 | 11.289 | 183.0366 | 10.7393
07:09:45 | 1149 | 7945 | 20 | Umlauf | 92.4112 | 29.8 | 5.1 | 0.30556 | 0 | 132.1519 | 11.289 | 166.0195 | 10.7854
07:09:46 | 1150 | 7954 | 20 | Umlauf | 92.3847 | 30.9 | 4.7 | 0.66667 | 0 | 160 | 11.289 | 198.2512 | 10.8405
07:09:47 | 1151 | 7963 | 20 | Umlauf | 92.353 | 33.3 | 4.3 | -0.027778 | 0 | 84.3922 | 11.289 | 110.7421 | 10.8713
07:09:48 | 1152 | 7972 | 20 | Umlauf | 92.3353 | 33.2 | 3.7 | -0.30556 | 0 | 31.9371 | 11.289 | 50.0302 | 10.8852
07:09:49 | 1153 | 7981 | 20 | Umlauf | 92.3274 | 32.1 | 3.1 | -0.38889 | 0 | 9.5799 | 11.289 | 24.1538 | 10.8919
07:09:50 | 1154 | 7990 | 20 | Umlauf | 92.3235 | 30.7 | 2.5 | -0.16667 | 0 | 32.8877 | 11.289 | 51.1305 | 10.9061
07:09:51 | 1155 | 7998 | 20 | Umlauf | 92.3153 | 30.1 | 2.2 | 0 | 0 | 51.7652 | 11.289 | 72.9794 | 10.9263
07:09:52 | 1156 | 8006 | 20 | Umlauf | 92.3037 | 30.1 | 2.4 | -0.33333 | 0 | 7.2039 | 11.289 | 21.4038 | 10.9323
07:09:53 | 1157 | 8014 | 20 | Umlauf | 92.3003 | 28.9 | 2.9 | 0.52778 | 0 | 130.2239 | 11.289 | 163.7881 | 10.9778
07:09:54 | 1158 | 8023 | 20 | Umlauf | 92.2741 | 30.8 | 3 | 0.36111 | 0 | 116.3121 | 11.289 | 147.6864 | 11.0188
07:09:55 | 1159 | 8032 | 20 | Umlauf | 92.2505 | 32.1 | 3.2 | -0.13889 | 0 | 48.7637 | 11.289 | 69.5054 | 11.0381
07:09:56 | 1160 | 8041 | 20 | Umlauf | 92.2395 | 31.6 | 3.3 | 0.33333 | 0 | 119.5318 | 11.289 | 151.413 | 11.0802
07:09:57 | 1161 | 8050 | 20 | Umlauf | 92.2153 | 32.8 | 2.9 | 0.083333 | 0 | 79.9281 | 11.289 | 105.5753 | 11.1095
07:09:58 | 1162 | 8059 | 20 | Umlauf | 92.1984 | 33.1 | 2.6 | -0.13889 | 0 | 41.7206 | 11.289 | 61.3537 | 11.1265
07:09:59 | 1163 | 8068 | 20 | Umlauf | 92.1886 | 32.6 | 2.5 | -0.72222 | 0 | -32.2538 | 11.289 | -18.1136 | 11.1215
07:10:00 | 1164 | 8076 | 20 | Umlauf | 92.1915 | 30 | 2.6 | -0.75 | 0 | -31.6534 | 11.289 | -17.5949 | 11.1166
07:10:01 | 1165 | 8084 | 20 | Umlauf | 92.1943 | 27.3 | 2.9 | -0.47222 | 0 | -3.6781 | 11.289 | 8.8089 | 11.1191
07:10:02 | 1166 | 8091 | 20 | Umlauf | 92.1929 | 25.6 | 3.6 | 0.22222 | 0 | 86.0154 | 11.289 | 112.6208 | 11.1503
07:10:03 | 1167 | 8098 | 20 | Umlauf | 92.1749 | 26.4 | 4 | -0.69444 | 0 | -13.1933 | 11.289 | -1.6453 | 11.1499
07:10:04 | 1168 | 8105 | 20 | Umlauf | 92.1752 | 23.9 | 5 | -0.72222 | 0 | -7.3459 | 11.289 | 4.5638 | 11.1512
07:10:05 | 1169 | 8111 | 20 | Umlauf | 92.1745 | 21.3 | 5.9 | -1.25 | 0 | -35.4198 | 11.289 | -20.849 | 11.1454
07:10:06 | 1170 | 8116 | 20 | Umlauf | 92.1778 | 16.8 | 7.3 | -0.72222 | 0 | 8.5174 | 11.289 | 22.924 | 11.1517
07:10:07 | 1171 | 8119 | 20 | Umlauf | 92.1741 | 14.2 | 8.1 | -0.083333 | 0 | 54.7598 | 11.289 | 76.4454 | 11.173
07:10:08 | 1172 | 8123 | 20 | Umlauf | 92.1619 | 13.9 | 7.8 | -0.38889 | 0 | 31.7797 | 11.289 | 49.8481 | 11.1868
07:10:09 | 1173 | 8127 | 20 | Umlauf | 92.154 | 12.5 | 8.6 | 0.36111 | 0 | 77.0276 | 11.289 | 102.2182 | 11.2152
07:10:10 | 1174 | 8131 | 20 | Umlauf | 92.1377 | 13.8 | 8.1 | 1.4722 | 0 | 154.2304 | 11.289 | 191.5734 | 11.2684
07:10:11 | 1175 | 8136 | 20 | Umlauf | 92.1071 | 19.1 | 6.3 | 0.11111 | 0 | 76.3626 | 11.289 | 101.4487 | 11.2966
07:10:12 | 1176 | 8141 | 20 | Umlauf | 92.0909 | 19.5 | 6.8 | 1.1944 | 0 | 160 | 11.289 | 198.2512 | 11.3517
07:10:13 | 1177 | 8148 | 20 | Umlauf | 92.0592 | 23.8 | 6.1 | -0.97222 | 0 | -17.9726 | 11.289 | -5.7746 | 11.3501
07:10:14 | 1178 | 8154 | 20 | Umlauf | 92.0602 | 20.3 | 7.5 | 0.77778 | 0 | 155.6215 | 11.289 | 193.1835 | 11.4037
07:10:15 | 1179 | 8160 | 20 | Umlauf | 92.0293 | 23.1 | 6.5 | -0.41667 | 0 | 37.3698 | 11.289 | 56.3181 | 11.4194
07:10:16 | 1180 | 8166 | 20 | Umlauf | 92.0203 | 21.6 | 6.6 | 0.22222 | 0 | 100.7019 | 11.289 | 129.6191 | 11.4554
07:10:17 | 1181 | 8172 | 20 | Umlauf | 91.9996 | 22.4 | 6 | 1.1944 | 0 | 160 | 11.289 | 198.2512 | 11.5105
07:10:18 | 1182 | 8180 | 20 | Umlauf | 91.968 | 26.7 | 4.6 | 0.61111 | 0 | 150.4867 | 11.289 | 187.2404 | 11.5625
07:10:19 | 1183 | 8188 | 20 | Umlauf | 91.9381 | 28.9 | 4.2 | 0.5 | 0 | 143.0126 | 11.289 | 178.5898 | 11.6121
07:10:20 | 1184 | 8196 | 20 | Umlauf | 91.9096 | 30.7 | 4.2 | 0.25 | 0 | 116.1071 | 11.289 | 147.4492 | 11.653
07:10:21 | 1185 | 8205 | 20 | Umlauf | 91.886 | 31.6 | 4.3 | 0.083333 | 0 | 96.2824 | 11.289 | 124.5039 | 11.6876
07:10:22 | 1186 | 8214 | 20 | Umlauf | 91.8662 | 31.9 | 4.5 | 0 | 0 | 87.5526 | 11.289 | 114.4 | 11.7194
07:10:23 | 1187 | 8223 | 20 | Umlauf | 91.8479 | 31.9 | 4.1 | -0.027778 | 0 | 77.7612 | 11.289 | 103.0674 | 11.748
07:10:24 | 1188 | 8232 | 20 | Umlauf | 91.8315 | 31.8 | 3.6 | -0.27778 | 0 | 33.0751 | 11.289 | 51.3474 | 11.7623
07:10:25 | 1189 | 8240 | 20 | Umlauf | 91.8233 | 30.8 | 3.3 | -0.25 | 0 | 31.8064 | 11.289 | 49.8789 | 11.7761
07:10:26 | 1190 | 8248 | 20 | Umlauf | 91.8153 | 29.9 | 3 | -0.33333 | 0 | 15.0407 | 11.289 | 30.4741 | 11.7846
07:10:27 | 1191 | 8256 | 20 | Umlauf | 91.8104 | 28.7 | 2.8 | -0.75 | 0 | -28.7779 | 11.289 | -15.1104 | 11.7804
07:10:28 | 1192 | 8264 | 20 | Umlauf | 91.8128 | 26 | 2.7 | -0.5 | 0 | -7.2886 | 11.289 | 4.63 | 11.7817
07:10:29 | 1193 | 8270 | 20 | Umlauf | 91.8121 | 24.2 | 2.6 | -0.27778 | 0 | 13.5314 | 11.289 | 28.7273 | 11.7897
07:10:30 | 1194 | 8277 | 20 | Umlauf | 91.8075 | 23.2 | 2.7 | 0.19444 | 0 | 65.4532 | 11.289 | 88.822 | 11.8143
07:10:31 | 1195 | 8283 | 20 | Umlauf | 91.7933 | 23.9 | 3 | 0.66667 | 0 | 123.7811 | 11.289 | 156.3312 | 11.8578
07:10:32 | 1196 | 8291 | 20 | Umlauf | 91.7684 | 26.3 | 3 | 0.36111 | 0 | 98.6871 | 11.289 | 127.2871 | 11.8931
07:10:33 | 1197 | 8298 | 20 | Umlauf | 91.7481 | 27.6 | 3.4 | 0.41667 | 0 | 115.8323 | 11.289 | 147.1312 | 11.934
07:10:34 | 1198 | 8306 | 20 | Umlauf | 91.7246 | 29.1 | 3.6 | 0.44444 | 0 | 128.7296 | 11.289 | 162.0585 | 11.979
07:10:35 | 1199 | 8315 | 20 | Umlauf | 91.6987 | 30.7 | 3.1 | 0.027778 | 0 | 69.1107 | 11.289 | 93.0552 | 12.0049
07:10:36 | 1200 | 8324 | 20 | Umlauf | 91.6838 | 30.8 | 2.8 | -0.27778 | 0 | 20.9852 | 11.289 | 37.3544 | 12.0152
07:10:37 | 1201 | 8332 | 20 | Umlauf | 91.6779 | 29.8 | 2.5 | -0.27778 | 0 | 16.1891 | 11.289 | 31.8033 | 12.0241
07:10:38 | 1202 | 8340 | 20 | Umlauf | 91.6728 | 28.8 | 2.4 | -0.25 | 0 | 17.9817 | 11.289 | 33.8781 | 12.0335
07:10:39 | 1203 | 8348 | 20 | Umlauf | 91.6674 | 27.9 | 2.5 | -0.11111 | 0 | 36.7552 | 11.289 | 55.6067 | 12.0489
07:10:40 | 1204 | 8355 | 20 | Umlauf | 91.6585 | 27.5 | 2.6 | 0.25 | 0 | 84.121 | 11.289 | 110.4282 | 12.0796
07:10:41 | 1205 | 8363 | 20 | Umlauf | 91.6409 | 28.4 | 2.5 | -0.52778 | 0 | -11.7544 | 11.289 | -0.40211 | 12.0795
07:10:42 | 1206 | 8370 | 20 | Umlauf | 91.641 | 26.5 | 2.5 | -0.52778 | 0 | -11.1348 | 11.289 | 0.17849 | 12.0795
07:10:43 | 1207 | 8377 | 20 | Umlauf | 91.6409 | 24.6 | 1.9 | -0.33333 | 0 | -0.152 | 11.289 | 12.89 | 12.0831
07:10:44 | 1208 | 8384 | 20 | Umlauf | 91.6389 | 23.4 | 1.2 | -0.27778 | 0 | -0.94792 | 11.289 | 11.9688 | 12.0865
07:10:45 | 1209 | 8390 | 20 | Umlauf | 91.637 | 22.4 | 0.5 | 0.19444 | 0 | 41.3513 | 11.289 | 60.9262 | 12.1034
07:10:46 | 1210 | 8396 | 20 | Umlauf | 91.6272 | 23.1 | -0.1 | 0.38889 | 0 | 57.7248 | 11.289 | 79.8771 | 12.1256
07:10:47 | 1211 | 8403 | 20 | Umlauf | 91.6145 | 24.5 | -0.2 | 0.22222 | 0 | 41.0756 | 11.289 | 60.6072 | 12.1424
07:10:48 | 1212 | 8410 | 20 | Umlauf | 91.6048 | 25.3 | 0.1 | 0.16667 | 0 | 39.2512 | 11.289 | 58.4956 | 12.1586
07:10:49 | 1213 | 8417 | 20 | Umlauf | 91.5955 | 25.9 | 0.5 | 0.19444 | 0 | 48.2215 | 11.289 | 68.8779 | 12.1778
07:10:50 | 1214 | 8425 | 20 | Umlauf | 91.5845 | 26.6 | 0.6 | -0.47222 | 0 | -21.0947 | 11.289 | -8.4721 | 12.1754
07:10:51 | 1215 | 8432 | 20 | Umlauf | 91.5858 | 24.9 | 0.5 | 0 | 0 | 23.4554 | 11.289 | 40.2134 | 12.1866
07:10:52 | 1216 | 8439 | 20 | Umlauf | 91.5794 | 24.9 | 0.6 | 0.055556 | 0 | 31.0662 | 11.289 | 49.0222 | 12.2002
07:10:53 | 1217 | 8446 | 20 | Umlauf | 91.5716 | 25.1 | 0.7 | -0.16667 | 0 | 6.1981 | 11.289 | 20.2397 | 12.2058
07:10:54 | 1218 | 8452 | 20 | Umlauf | 91.5683 | 24.5 | 0.7 | -0.11111 | 0 | 12.3875 | 11.289 | 27.4034 | 12.2134
07:10:55 | 1219 | 8459 | 20 | Umlauf | 91.564 | 24.1 | 0.9 | -0.027778 | 0 | 23.7234 | 11.289 | 40.5236 | 12.2247
07:10:56 | 1220 | 8466 | 20 | Umlauf | 91.5575 | 24 | 0.9 | -0.41667 | 0 | -13.1162 | 11.289 | -1.5787 | 12.2243
07:10:57 | 1221 | 8472 | 20 | Umlauf | 91.5578 | 22.5 | 0.6 | -0.19444 | 0 | 1.3601 | 11.289 | 14.6401 | 12.2283
07:10:58 | 1222 | 8478 | 20 | Umlauf | 91.5554 | 21.8 | 0.1 | 0.22222 | 0 | 39.1852 | 11.289 | 58.4193 | 12.2446
07:10:59 | 1223 | 8484 | 20 | Umlauf | 91.5461 | 22.6 | -0.2 | -0.11111 | 0 | 2.2474 | 11.289 | 15.6672 | 12.2489
07:11:00 | 1224 | 8491 | 20 | Umlauf | 91.5436 | 22.2 | -0.4 | 1.3611 | 0 | 154.0238 | 11.289 | 191.3343 | 12.3021
07:11:01 | 1225 | 8498 | 20 | Umlauf | 91.513 | 27.1 | -0.4 | -2.1111 | 0 | -160 | 11.289 | -128.4863 | 12.2664
07:11:02 | 1226 | 8503 | 20 | Umlauf | 91.5336 | 19.5 | 0 | -0.27778 | 0 | -7.6653 | 11.289 | 4.1941 | 12.2675
07:11:03 | 1227 | 8509 | 20 | Umlauf | 91.5329 | 18.5 | 0.7 | -0.027778 | 0 | 16.1634 | 11.289 | 31.7736 | 12.2764
07:11:04 | 1228 | 8514 | 20 | Umlauf | 91.5278 | 18.4 | 1.3 | 0.30556 | 0 | 49.8133 | 11.289 | 70.7202 | 12.296
07:11:05 | 1229 | 8519 | 20 | Umlauf | 91.5165 | 19.5 | 1.7 | -0.44444 | 0 | -8.0824 | 11.289 | 3.7114 | 12.297
07:11:06 | 1230 | 8524 | 20 | Umlauf | 91.5159 | 17.9 | 2.3 | 0.16667 | 0 | 44.6354 | 11.289 | 64.7273 | 12.315
07:11:07 | 1231 | 8529 | 20 | Umlauf | 91.5056 | 18.5 | 2.6 | -0.16667 | 0 | 19.5976 | 11.289 | 35.7483 | 12.3249
07:11:08 | 1232 | 8534 | 20 | Umlauf | 91.4999 | 17.9 | 3.1 | 0.25 | 0 | 57.9759 | 11.289 | 80.1677 | 12.3472
07:11:09 | 1233 | 8539 | 20 | Umlauf | 91.4871 | 18.8 | 3.8 | 2.0833 | 0 | 160 | 11.289 | 198.2512 | 12.4023
07:11:10 | 1234 | 8547 | 20 | Umlauf | 91.4554 | 26.3 | 3.1 | -4.1111 | 0 | -160 | 11.289 | -128.4863 | 12.3666
07:11:11 | 1235 | 8550 | 20 | Umlauf | 91.476 | 11.5 | 8.1 | 0.72222 | 0 | 87.8714 | 11.289 | 114.769 | 12.3985
07:11:12 | 1236 | 8554 | 20 | Umlauf | 91.4576 | 14.1 | 7 | 0.52778 | 0 | 88.1327 | 11.289 | 115.0714 | 12.4304
07:11:13 | 1237 | 8558 | 20 | Umlauf | 91.4393 | 16 | 6.1 | -2.3889 | 0 | -81.27 | 11.289 | -60.4636 | 12.4136
07:11:14 | 1238 | 8560 | 20 | Umlauf | 91.4489 | 7.4 | 12.7 | 2.6667 | 0 | 138.9867 | 11.289 | 173.9303 | 12.462
07:11:15 | 1239 | 8565 | 20 | Umlauf | 91.4211 | 17 | 5.3 | -0.83333 | 0 | -9.8063 | 11.289 | 1.7161 | 12.4624
07:11:16 | 1240 | 8569 | 20 | Umlauf | 91.4209 | 14 | 5.7 | 0.44444 | 0 | 74.0245 | 11.289 | 98.7425 | 12.4899
07:11:17 | 1241 | 8573 | 20 | Umlauf | 91.4051 | 15.6 | 4.4 | 0.63889 | 0 | 87.9058 | 11.289 | 114.8088 | 12.5218
07:11:18 | 1242 | 8578 | 20 | Umlauf | 91.3868 | 17.9 | 3.1 | -1 | 0 | -30.5622 | 11.289 | -16.652 | 12.5171
07:11:19 | 1243 | 8582 | 20 | Umlauf | 91.3894 | 14.3 | 3 | 0.027778 | 0 | 30.5747 | 11.289 | 48.4534 | 12.5306
07:11:20 | 1244 | 8586 | 20 | Umlauf | 91.3817 | 14.4 | 2.5 | -0.16667 | 0 | 14.4372 | 11.289 | 29.7757 | 12.5389
07:11:21 | 1245 | 8590 | 20 | Umlauf | 91.377 | 13.8 | 2.5 | 0.19444 | 0 | 37.2666 | 11.289 | 56.1987 | 12.5545
07:11:22 | 1246 | 8594 | 20 | Umlauf | 91.368 | 14.5 | 2.2 | 0.055556 | 0 | 27.7854 | 11.289 | 45.225 | 12.567
07:11:23 | 1247 | 8598 | 20 | Umlauf | 91.3608 | 14.7 | 1.9 | -0.41667 | 0 | -4.1589 | 11.289 | 8.2525 | 12.5693
07:11:24 | 1248 | 8602 | 20 | Umlauf | 91.3594 | 13.2 | 2.3 | -0.83333 | 0 | -18.9775 | 11.289 | -6.6429 | 12.5675
07:11:25 | 1249 | 8605 | 20 | Umlauf | 91.3605 | 10.2 | 2.7 | 0 | 0 | 19.029 | 11.289 | 35.0903 | 12.5772

## 3 Umlauf
Uhrzeit | Zeit t [s] | Zurückgelegte Distanz [m] | Außen- temperatur [°C] | Typ | SoC zum Zeitpunkt t [%] | Ist-Geschwindigkeit zum Zeitpunkt t [km/h] | Steigung im Intervall [t, t+1) [%] | Gewählte Beschleunigung im Intervall [t, t+1) [m/s²] | Empfangene Leistung mittels DWPT [kW] | Motorleistung [kW] | Leistung der Nebenverbraucher [kW] | Abgerufene Batterieleistung im Intervall [t, t+1) [kW] | Kumulierter Energieverbrauch nach Intervall [t, t+1) [kWh]
07:11:26 | 0 | 8609 | 20 | Umlauf | 91.3549 | 4.2 | 9.6 | -0.83333 | 0 | 4.0484 | 11.289 | 17.7516 | 0.004931
07:11:27 | 1 | 8610 | 20 | Umlauf | 91.3521 | 1.2 | 30.2 | 0 | 0 | 16.0971 | 11.289 | 31.6969 | 0.013736
07:11:28 | 2 | 8610 | 20 | Umlauf | 91.347 | 1.2 | 30.2 | 0 | 0 | 16.0971 | 11.289 | 31.6969 | 0.02254
07:11:29 | 3 | 8610 | 20 | Umlauf | 91.3419 | 1.2 | 30.2 | 0 | 0 | 16.0971 | 11.289 | 31.6969 | 0.031345
07:11:30 | 4 | 8610 | 20 | Umlauf | 91.3369 | 1.2 | 30.2 | 0 | 0 | 16.0971 | 11.289 | 31.6969 | 0.04015
07:11:31 | 5 | 8610 | 20 | Umlauf | 91.3318 | 1.2 | 30.2 | 0 | 0 | 16.0971 | 11.289 | 31.6969 | 0.048954
07:11:32 | 6 | 8610 | 20 | Umlauf | 91.3268 | 1.2 | 30.2 | 0 | 0 | 16.0971 | 11.289 | 31.6969 | 0.057759
07:11:33 | 7 | 8610 | 20 | Umlauf | 91.3217 | 1.2 | 30.2 | 0 | 0 | 16.0971 | 11.289 | 31.6969 | 0.066564
07:11:34 | 8 | 8610 | 20 | Umlauf | 91.3166 | 1.2 | 30.2 | 0 | 0 | 16.0971 | 11.289 | 31.6969 | 0.075369
07:11:35 | 9 | 8610 | 20 | Umlauf | 91.3116 | 1.2 | 30.2 | 0 | 0 | 16.0971 | 11.289 | 31.6969 | 0.084173
07:11:36 | 10 | 8610 | 20 | Umlauf | 91.3065 | 1.2 | 30.2 | 0 | 0 | 16.0971 | 11.289 | 31.6969 | 0.092978
07:11:37 | 11 | 8610 | 20 | Umlauf | 91.3015 | 1.2 | 30.2 | 0 | 0 | 16.0971 | 11.289 | 31.6969 | 0.10178
07:11:38 | 12 | 8610 | 20 | Umlauf | 91.2964 | 1.2 | 30.2 | 0 | 0 | 16.0971 | 11.289 | 31.6969 | 0.11059
07:11:39 | 13 | 8610 | 20 | Umlauf | 91.2913 | 1.2 | 30.2 | 0 | 0 | 16.0971 | 11.289 | 31.6969 | 0.11939
07:11:40 | 14 | 8610 | 20 | Umlauf | 91.2863 | 1.2 | 30.2 | 0 | 0 | 16.0971 | 11.289 | 31.6969 | 0.1282
07:11:41 | 15 | 8610 | 20 | Umlauf | 91.2812 | 1.2 | 30.2 | 0 | 0 | 16.0971 | 11.289 | 31.6969 | 0.137
07:11:42 | 16 | 8610 | 20 | Umlauf | 91.2762 | 1.2 | 30.2 | 0 | 0 | 16.0971 | 11.289 | 31.6969 | 0.14581
07:11:43 | 17 | 8610 | 20 | Umlauf | 91.2711 | 1.2 | 30.2 | 0 | 0 | 16.0971 | 11.289 | 31.6969 | 0.15461
07:11:44 | 18 | 8610 | 20 | Umlauf | 91.266 | 1.2 | 30.2 | 0 | 0 | 16.0971 | 11.289 | 31.6969 | 0.16342
07:11:45 | 19 | 8610 | 20 | Umlauf | 91.261 | 1.2 | 30.2 | 0 | 0 | 16.0971 | 11.289 | 31.6969 | 0.17222
07:11:46 | 20 | 8610 | 20 | Umlauf | 91.2559 | 1.2 | 30.2 | 0 | 0 | 16.0971 | 11.289 | 31.6969 | 0.18102
07:11:47 | 21 | 8610 | 20 | Umlauf | 91.2509 | 1.2 | 30.2 | 0 | 0 | 16.0971 | 11.289 | 31.6969 | 0.18983
07:11:48 | 22 | 8610 | 20 | Umlauf | 91.2458 | 1.2 | 30.2 | 0 | 0 | 16.0971 | 11.289 | 31.6969 | 0.19863
07:11:49 | 23 | 8610 | 20 | Umlauf | 91.2407 | 1.2 | 30.2 | 0 | 0 | 16.0971 | 11.289 | 31.6969 | 0.20744
07:11:50 | 24 | 8610 | 20 | Umlauf | 91.2357 | 1.2 | 30.2 | 0 | 0 | 16.0971 | 11.289 | 31.6969 | 0.21624
07:11:51 | 25 | 8610 | 20 | Umlauf | 91.2306 | 1.2 | 30.2 | 0 | 0 | 16.0971 | 11.289 | 31.6969 | 0.22505
07:11:52 | 26 | 8610 | 20 | Umlauf | 91.2256 | 1.2 | 30.2 | 0 | 0 | 16.0971 | 11.289 | 31.6969 | 0.23385
07:11:53 | 27 | 8610 | 20 | Umlauf | 91.2205 | 1.2 | 30.2 | 0 | 0 | 16.0971 | 11.289 | 31.6969 | 0.24266
07:11:54 | 28 | 8610 | 20 | Umlauf | 91.2154 | 1.2 | 30.2 | 0 | 0 | 16.0971 | 11.289 | 31.6969 | 0.25146
07:11:55 | 29 | 8610 | 20 | Umlauf | 91.2104 | 1.2 | 30.2 | 0 | 0 | 16.0971 | 11.289 | 31.6969 | 0.26027
07:11:56 | 30 | 8610 | 20 | Umlauf | 91.2053 | 1.2 | 30.2 | 0 | 0 | 16.0971 | 11.289 | 31.6969 | 0.26907
07:11:57 | 31 | 8610 | 20 | Umlauf | 91.2003 | 1.2 | 30.2 | 0 | 0 | 16.0971 | 11.289 | 31.6969 | 0.27788
07:11:58 | 32 | 8610 | 20 | Umlauf | 91.1952 | 1.2 | 30.2 | 0 | 0 | 16.0971 | 11.289 | 31.6969 | 0.28668
07:11:59 | 33 | 8610 | 20 | Umlauf | 91.1901 | 1.2 | 30.2 | 0 | 0 | 16.0971 | 11.289 | 31.6969 | 0.29549
07:12:00 | 34 | 8610 | 20 | Umlauf | 91.1851 | 1.2 | 30.2 | 0 | 0 | 16.0971 | 11.289 | 31.6969 | 0.30429
07:12:01 | 35 | 8610 | 20 | Umlauf | 91.18 | 1.2 | 30.2 | 0 | 0 | 16.0971 | 11.289 | 31.6969 | 0.3131
07:12:02 | 36 | 8610 | 20 | Umlauf | 91.175 | 1.2 | 30.2 | 0 | 0 | 16.0971 | 11.289 | 31.6969 | 0.3219
07:12:03 | 37 | 8610 | 20 | Umlauf | 91.1699 | 1.2 | 30.2 | 0 | 0 | 16.0971 | 11.289 | 31.6969 | 0.3307
07:12:04 | 38 | 8610 | 20 | Umlauf | 91.1648 | 1.2 | 30.2 | 0 | 0 | 16.0971 | 11.289 | 31.6969 | 0.33951
07:12:05 | 39 | 8610 | 20 | Umlauf | 91.1598 | 1.2 | 30.2 | 0 | 0 | 16.0971 | 11.289 | 31.6969 | 0.34831
07:12:06 | 40 | 8610 | 20 | Umlauf | 91.1547 | 1.2 | 30.2 | 0 | 0 | 16.0971 | 11.289 | 31.6969 | 0.35712
07:12:07 | 41 | 8610 | 20 | Umlauf | 91.1497 | 1.2 | 30.2 | 0 | 0 | 16.0971 | 11.289 | 31.6969 | 0.36592
07:12:08 | 42 | 8610 | 20 | Umlauf | 91.1446 | 1.2 | 30.2 | 0 | 0 | 16.0971 | 11.289 | 31.6969 | 0.37473
07:12:09 | 43 | 8610 | 20 | Umlauf | 91.1395 | 1.2 | 30.2 | 0 | 0 | 16.0971 | 11.289 | 31.6969 | 0.38353
07:12:10 | 44 | 8610 | 20 | Umlauf | 91.1345 | 1.2 | 30.2 | 0 | 0 | 16.0971 | 11.289 | 31.6969 | 0.39234
07:12:11 | 45 | 8610 | 20 | Umlauf | 91.1294 | 1.2 | 30.2 | 0 | 0 | 16.0971 | 11.289 | 31.6969 | 0.40114
07:12:12 | 46 | 8610 | 20 | Umlauf | 91.1244 | 1.2 | 30.2 | 0 | 0 | 16.0971 | 11.289 | 31.6969 | 0.40995
07:12:13 | 47 | 8610 | 20 | Umlauf | 91.1193 | 1.2 | 30.2 | 0 | 0 | 16.0971 | 11.289 | 31.6969 | 0.41875
07:12:14 | 48 | 8610 | 20 | Umlauf | 91.1142 | 1.2 | 30.2 | 0 | 0 | 16.0971 | 11.289 | 31.6969 | 0.42756
07:12:15 | 49 | 8610 | 20 | Umlauf | 91.1092 | 1.2 | 30.2 | 0 | 0 | 16.0971 | 11.289 | 31.6969 | 0.43636
07:12:16 | 50 | 8610 | 20 | Umlauf | 91.1041 | 1.2 | 30.2 | 0 | 0 | 16.0971 | 11.289 | 31.6969 | 0.44517
07:12:17 | 51 | 8610 | 20 | Umlauf | 91.0991 | 1.2 | 30.2 | 0 | 0 | 16.0971 | 11.289 | 31.6969 | 0.45397
07:12:18 | 52 | 8610 | 20 | Umlauf | 91.094 | 1.2 | 30.2 | 0 | 0 | 16.0971 | 11.289 | 31.6969 | 0.46277
07:12:19 | 53 | 8610 | 20 | Umlauf | 91.0889 | 1.2 | 30.2 | 0 | 0 | 16.0971 | 11.289 | 31.6969 | 0.47158
07:12:20 | 54 | 8610 | 20 | Umlauf | 91.0839 | 1.2 | 30.2 | 0 | 0 | 16.0971 | 11.289 | 31.6969 | 0.48038
07:12:21 | 55 | 8610 | 20 | Umlauf | 91.0788 | 1.2 | 30.2 | 0 | 0 | 16.0971 | 11.289 | 31.6969 | 0.48919
07:12:22 | 56 | 8610 | 20 | Umlauf | 91.0738 | 1.2 | 30.2 | 0 | 0 | 16.0971 | 11.289 | 31.6969 | 0.49799
07:12:23 | 57 | 8610 | 20 | Umlauf | 91.0687 | 1.2 | 30.2 | 0 | 0 | 16.0971 | 11.289 | 31.6969 | 0.5068
07:12:24 | 58 | 8610 | 20 | Umlauf | 91.0636 | 1.2 | 30.2 | 0 | 0 | 16.0971 | 11.289 | 31.6969 | 0.5156
07:12:25 | 59 | 8610 | 20 | Umlauf | 91.0586 | 1.2 | 30.2 | 0 | 0 | 16.0971 | 11.289 | 31.6969 | 0.52441
07:12:26 | 60 | 8610 | 20 | Umlauf | 91.0535 | 1.2 | 30.2 | 0 | 0 | 16.0971 | 11.289 | 31.6969 | 0.53321
07:12:27 | 61 | 8610 | 20 | Umlauf | 91.0485 | 1.2 | 30.2 | 0 | 0 | 16.0971 | 11.289 | 31.6969 | 0.54202
07:12:28 | 62 | 8610 | 20 | Umlauf | 91.0434 | 1.2 | 30.2 | 0 | 0 | 16.0971 | 11.289 | 31.6969 | 0.55082
07:12:29 | 63 | 8610 | 20 | Umlauf | 91.0383 | 1.2 | 30.2 | 0 | 0 | 16.0971 | 11.289 | 31.6969 | 0.55963
07:12:30 | 64 | 8610 | 20 | Umlauf | 91.0333 | 1.2 | 30.2 | 0 | 0 | 16.0971 | 11.289 | 31.6969 | 0.56843
07:12:31 | 65 | 8610 | 20 | Umlauf | 91.0282 | 1.2 | 30.2 | 0 | 0 | 16.0971 | 11.289 | 31.6969 | 0.57724
07:12:32 | 66 | 8610 | 20 | Umlauf | 91.0232 | 1.2 | 30.2 | 0 | 0 | 16.0971 | 11.289 | 31.6969 | 0.58604
07:12:33 | 67 | 8610 | 20 | Umlauf | 91.0181 | 1.2 | 30.2 | 0 | 0 | 16.0971 | 11.289 | 31.6969 | 0.59485
07:12:34 | 68 | 8610 | 20 | Umlauf | 91.013 | 1.2 | 30.2 | 0 | 0 | 16.0971 | 11.289 | 31.6969 | 0.60365
07:12:35 | 69 | 8610 | 20 | Umlauf | 91.008 | 1.2 | 30.2 | 0 | 0 | 16.0971 | 11.289 | 31.6969 | 0.61245
07:12:36 | 70 | 8610 | 20 | Umlauf | 91.0029 | 1.2 | 30.2 | 0 | 0 | 16.0971 | 11.289 | 31.6969 | 0.62126
07:12:37 | 71 | 8610 | 20 | Umlauf | 90.9979 | 1.2 | 30.2 | 0 | 0 | 16.0971 | 11.289 | 31.6969 | 0.63006
07:12:38 | 72 | 8610 | 20 | Umlauf | 90.9928 | 1.2 | 30.2 | 0 | 0 | 16.0971 | 11.289 | 31.6969 | 0.63887
07:12:39 | 73 | 8610 | 20 | Umlauf | 90.9877 | 1.2 | 30.2 | 0 | 0 | 16.0971 | 11.289 | 31.6969 | 0.64767
07:12:40 | 74 | 8610 | 20 | Umlauf | 90.9827 | 1.2 | 30.2 | 0 | 0 | 16.0971 | 11.289 | 31.6969 | 0.65648
07:12:41 | 75 | 8610 | 20 | Umlauf | 90.9776 | 1.2 | 30.2 | 0 | 0 | 16.0971 | 11.289 | 31.6969 | 0.66528
07:12:42 | 76 | 8610 | 20 | Umlauf | 90.9726 | 1.2 | 30.2 | 0 | 0 | 16.0971 | 11.289 | 31.6969 | 0.67409
07:12:43 | 77 | 8610 | 20 | Umlauf | 90.9675 | 1.2 | 30.2 | 0 | 0 | 16.0971 | 11.289 | 31.6969 | 0.68289
07:12:44 | 78 | 8610 | 20 | Umlauf | 90.9624 | 1.2 | 30.2 | 0 | 0 | 16.0971 | 11.289 | 31.6969 | 0.6917
07:12:45 | 79 | 8610 | 20 | Umlauf | 90.9574 | 1.2 | 30.2 | 0 | 0 | 16.0971 | 11.289 | 31.6969 | 0.7005
07:12:46 | 80 | 8610 | 20 | Umlauf | 90.9523 | 1.2 | 30.2 | 0 | 0 | 16.0971 | 11.289 | 31.6969 | 0.70931
07:12:47 | 81 | 8610 | 20 | Umlauf | 90.9473 | 1.2 | 30.2 | 0 | 0 | 16.0971 | 11.289 | 31.6969 | 0.71811
07:12:48 | 82 | 8610 | 20 | Umlauf | 90.9422 | 1.2 | 30.2 | 0 | 0 | 16.0971 | 11.289 | 31.6969 | 0.72692
07:12:49 | 83 | 8610 | 20 | Umlauf | 90.9371 | 1.2 | 30.2 | 0 | 0 | 16.0971 | 11.289 | 31.6969 | 0.73572
07:12:50 | 84 | 8610 | 20 | Umlauf | 90.9321 | 1.2 | 30.2 | 0 | 0 | 16.0971 | 11.289 | 31.6969 | 0.74452
07:12:51 | 85 | 8610 | 20 | Umlauf | 90.927 | 1.2 | 30.2 | 0 | 0 | 16.0971 | 11.289 | 31.6969 | 0.75333
07:12:52 | 86 | 8610 | 20 | Umlauf | 90.922 | 1.2 | 30.2 | 0 | 0 | 16.0971 | 11.289 | 31.6969 | 0.76213
07:12:53 | 87 | 8610 | 20 | Umlauf | 90.9169 | 1.2 | 30.2 | 0 | 0 | 16.0971 | 11.289 | 31.6969 | 0.77094
07:12:54 | 88 | 8610 | 20 | Umlauf | 90.9118 | 1.2 | 30.2 | 0 | 0 | 16.0971 | 11.289 | 31.6969 | 0.77974
07:12:55 | 89 | 8610 | 20 | Umlauf | 90.9068 | 1.2 | 30.2 | 0 | 0 | 16.0971 | 11.289 | 31.6969 | 0.78855
07:12:56 | 90 | 8610 | 20 | Umlauf | 90.9017 | 1.2 | 30.2 | 0 | 0 | 16.0971 | 11.289 | 31.6969 | 0.79735
07:12:57 | 91 | 8610 | 20 | Umlauf | 90.8967 | 1.2 | 30.2 | 0 | 0 | 16.0971 | 11.289 | 31.6969 | 0.80616
07:12:58 | 92 | 8610 | 20 | Umlauf | 90.8916 | 1.2 | 30.2 | 0 | 0 | 16.0971 | 11.289 | 31.6969 | 0.81496
07:12:59 | 93 | 8610 | 20 | Umlauf | 90.8865 | 1.2 | 30.2 | 0 | 0 | 16.0971 | 11.289 | 31.6969 | 0.82377
07:13:00 | 94 | 8610 | 20 | Umlauf | 90.8815 | 1.2 | 30.2 | 0 | 0 | 16.0971 | 11.289 | 31.6969 | 0.83257
07:13:01 | 95 | 8610 | 20 | Umlauf | 90.8764 | 1.2 | 30.2 | 0 | 0 | 16.0971 | 11.289 | 31.6969 | 0.84138
07:13:02 | 96 | 8610 | 20 | Umlauf | 90.8714 | 1.2 | 30.2 | 0 | 0 | 16.0971 | 11.289 | 31.6969 | 0.85018
07:13:03 | 97 | 8610 | 20 | Umlauf | 90.8663 | 1.2 | 30.2 | 0 | 0 | 16.0971 | 11.289 | 31.6969 | 0.85899
07:13:04 | 98 | 8610 | 20 | Umlauf | 90.8612 | 1.2 | 30.2 | 0 | 0 | 16.0971 | 11.289 | 31.6969 | 0.86779
07:13:05 | 99 | 8610 | 20 | Umlauf | 90.8562 | 1.2 | 30.2 | 0 | 0 | 16.0971 | 11.289 | 31.6969 | 0.8766
07:13:06 | 100 | 8610 | 20 | Umlauf | 90.8511 | 1.2 | 30.2 | 0 | 0 | 16.0971 | 11.289 | 31.6969 | 0.8854
07:13:07 | 101 | 8610 | 20 | Umlauf | 90.8461 | 1.2 | 30.2 | 0 | 0 | 16.0971 | 11.289 | 31.6969 | 0.8942
07:13:08 | 102 | 8610 | 20 | Umlauf | 90.841 | 1.2 | 30.2 | 0 | 0 | 16.0971 | 11.289 | 31.6969 | 0.90301
07:13:09 | 103 | 8610 | 20 | Umlauf | 90.8359 | 1.2 | 30.2 | 0 | 0 | 16.0971 | 11.289 | 31.6969 | 0.91181
07:13:10 | 104 | 8610 | 20 | Umlauf | 90.8309 | 1.2 | 30.2 | 0 | 0 | 16.0971 | 11.289 | 31.6969 | 0.92062
07:13:11 | 105 | 8610 | 20 | Umlauf | 90.8258 | 1.2 | 30.2 | 0 | 0 | 16.0971 | 11.289 | 31.6969 | 0.92942
07:13:12 | 106 | 8610 | 20 | Umlauf | 90.8208 | 1.2 | 30.2 | 0 | 0 | 16.0971 | 11.289 | 31.6969 | 0.93823
07:13:13 | 107 | 8610 | 20 | Umlauf | 90.8157 | 1.2 | 30.2 | 0 | 0 | 16.0971 | 11.289 | 31.6969 | 0.94703
07:13:14 | 108 | 8610 | 20 | Umlauf | 90.8106 | 1.2 | 30.2 | 0 | 0 | 16.0971 | 11.289 | 31.6969 | 0.95584
07:13:15 | 109 | 8610 | 20 | Umlauf | 90.8056 | 1.2 | 30.2 | 0 | 0 | 16.0971 | 11.289 | 31.6969 | 0.96464
07:13:16 | 110 | 8610 | 20 | Umlauf | 90.8005 | 1.2 | 30.2 | 0 | 0 | 16.0971 | 11.289 | 31.6969 | 0.97345
07:13:17 | 111 | 8610 | 20 | Umlauf | 90.7954 | 1.2 | 30.2 | 0 | 0 | 16.0971 | 11.289 | 31.6969 | 0.98225
07:13:18 | 112 | 8610 | 20 | Umlauf | 90.7904 | 1.2 | 30.2 | 0 | 0 | 16.0971 | 11.289 | 31.6969 | 0.99106
07:13:19 | 113 | 8610 | 20 | Umlauf | 90.7853 | 1.2 | 30.2 | 0 | 0 | 16.0971 | 11.289 | 31.6969 | 0.99986
07:13:20 | 114 | 8610 | 20 | Umlauf | 90.7803 | 1.2 | 30.2 | 0 | 0 | 16.0971 | 11.289 | 31.6969 | 1.0087
07:13:21 | 115 | 8610 | 20 | Umlauf | 90.7752 | 1.2 | 30.2 | 0 | 0 | 16.0971 | 11.289 | 31.6969 | 1.0175
07:13:22 | 116 | 8610 | 20 | Umlauf | 90.7701 | 1.2 | 30.2 | 0 | 0 | 16.0971 | 11.289 | 31.6969 | 1.0263
07:13:23 | 117 | 8610 | 20 | Umlauf | 90.7651 | 1.2 | 30.2 | 0 | 0 | 16.0971 | 11.289 | 31.6969 | 1.0351
07:13:24 | 118 | 8610 | 20 | Umlauf | 90.76 | 1.2 | 30.2 | 0 | 0 | 16.0971 | 11.289 | 31.6969 | 1.0439
07:13:25 | 119 | 8610 | 20 | Umlauf | 90.755 | 1.2 | 30.2 | 0 | 0 | 16.0971 | 11.289 | 31.6969 | 1.0527
07:13:26 | 120 | 8610 | 20 | Umlauf | 90.7499 | 1.2 | 30.2 | 0 | 0 | 16.0971 | 11.289 | 31.6969 | 1.0615
07:13:27 | 121 | 8610 | 20 | Umlauf | 90.7448 | 1.2 | 30.2 | 0 | 0 | 16.0971 | 11.289 | 31.6969 | 1.0703
07:13:28 | 122 | 8610 | 20 | Umlauf | 90.7398 | 1.2 | 30.2 | 0 | 0 | 16.0971 | 11.289 | 31.6969 | 1.0791
07:13:29 | 123 | 8610 | 20 | Umlauf | 90.7347 | 1.2 | 30.2 | 0 | 0 | 16.0971 | 11.289 | 31.6969 | 1.0879
07:13:30 | 124 | 8610 | 20 | Umlauf | 90.7297 | 1.2 | 30.2 | 0 | 0 | 16.0971 | 11.289 | 31.6969 | 1.0967
07:13:31 | 125 | 8610 | 20 | Umlauf | 90.7246 | 1.2 | 30.2 | 0 | 0 | 16.0971 | 11.289 | 31.6969 | 1.1055
07:13:32 | 126 | 8610 | 20 | Umlauf | 90.7195 | 1.2 | 30.2 | 0 | 0 | 16.0971 | 11.289 | 31.6969 | 1.1143
07:13:33 | 127 | 8610 | 20 | Umlauf | 90.7145 | 1.2 | 30.2 | 0 | 0 | 16.0971 | 11.289 | 31.6969 | 1.1231
07:13:34 | 128 | 8610 | 20 | Umlauf | 90.7094 | 1.2 | 30.2 | 0 | 0 | 16.0971 | 11.289 | 31.6969 | 1.1319
07:13:35 | 129 | 8610 | 20 | Umlauf | 90.7044 | 1.2 | 30.2 | 0 | 0 | 16.0971 | 11.289 | 31.6969 | 1.1407
07:13:36 | 130 | 8610 | 20 | Umlauf | 90.6993 | 1.2 | 30.2 | 0 | 0 | 16.0971 | 11.289 | 31.6969 | 1.1495
07:13:37 | 131 | 8610 | 20 | Umlauf | 90.6942 | 1.2 | 30.2 | 0 | 0 | 16.0971 | 11.289 | 31.6969 | 1.1583
07:13:38 | 132 | 8610 | 20 | Umlauf | 90.6892 | 1.2 | 30.2 | 0 | 0 | 16.0971 | 11.289 | 31.6969 | 1.1671
07:13:39 | 133 | 8610 | 20 | Umlauf | 90.6841 | 1.2 | 30.2 | 0 | 0 | 16.0971 | 11.289 | 31.6969 | 1.176
07:13:40 | 134 | 8610 | 20 | Umlauf | 90.6791 | 1.2 | 30.2 | 0 | 0 | 16.0971 | 11.289 | 31.6969 | 1.1848
07:13:41 | 135 | 8610 | 20 | Umlauf | 90.674 | 1.2 | 30.2 | 0 | 0 | 16.0971 | 11.289 | 31.6969 | 1.1936
07:13:42 | 136 | 8610 | 20 | Umlauf | 90.6689 | 1.2 | 30.2 | 0 | 0 | 16.0971 | 11.289 | 31.6969 | 1.2024
07:13:43 | 137 | 8610 | 20 | Umlauf | 90.6639 | 1.2 | 30.2 | 0 | 0 | 16.0971 | 11.289 | 31.6969 | 1.2112
07:13:44 | 138 | 8610 | 20 | Umlauf | 90.6588 | 1.2 | 30.2 | 0 | 0 | 16.0971 | 11.289 | 31.6969 | 1.22
07:13:45 | 139 | 8610 | 20 | Umlauf | 90.6538 | 1.2 | 30.2 | 0 | 0 | 16.0971 | 11.289 | 31.6969 | 1.2288
07:13:46 | 140 | 8610 | 20 | Umlauf | 90.6487 | 1.2 | 30.2 | 0 | 0 | 16.0971 | 11.289 | 31.6969 | 1.2376
07:13:47 | 141 | 8610 | 20 | Umlauf | 90.6436 | 1.2 | 30.2 | 0 | 0 | 16.0971 | 11.289 | 31.6969 | 1.2464
07:13:48 | 142 | 8610 | 20 | Umlauf | 90.6386 | 1.2 | 30.2 | 0 | 0 | 16.0971 | 11.289 | 31.6969 | 1.2552
07:13:49 | 143 | 8610 | 20 | Umlauf | 90.6335 | 1.2 | 30.2 | 0 | 0 | 16.0971 | 11.289 | 31.6969 | 1.264
07:13:50 | 144 | 8610 | 20 | Umlauf | 90.6285 | 1.2 | 30.2 | 0 | 0 | 16.0971 | 11.289 | 31.6969 | 1.2728
07:13:51 | 145 | 8610 | 20 | Umlauf | 90.6234 | 1.2 | 30.2 | 0 | 0 | 16.0971 | 11.289 | 31.6969 | 1.2816
07:13:52 | 146 | 8610 | 20 | Umlauf | 90.6183 | 1.2 | 30.2 | 0 | 0 | 16.0971 | 11.289 | 31.6969 | 1.2904
07:13:53 | 147 | 8610 | 20 | Umlauf | 90.6133 | 1.2 | 30.2 | 0 | 0 | 16.0971 | 11.289 | 31.6969 | 1.2992
07:13:54 | 148 | 8610 | 20 | Umlauf | 90.6082 | 1.2 | 30.2 | 0 | 0 | 16.0971 | 11.289 | 31.6969 | 1.308
07:13:55 | 149 | 8610 | 20 | Umlauf | 90.6032 | 1.2 | 30.2 | 0 | 0 | 16.0971 | 11.289 | 31.6969 | 1.3168
07:13:56 | 150 | 8610 | 20 | Umlauf | 90.5981 | 1.2 | 30.2 | 0 | 0 | 16.0971 | 11.289 | 31.6969 | 1.3256
07:13:57 | 151 | 8610 | 20 | Umlauf | 90.593 | 1.2 | 30.2 | 0 | 0 | 16.0971 | 11.289 | 31.6969 | 1.3344
07:13:58 | 152 | 8610 | 20 | Umlauf | 90.588 | 1.2 | 30.2 | 0 | 0 | 16.0971 | 11.289 | 31.6969 | 1.3432
07:13:59 | 153 | 8610 | 20 | Umlauf | 90.5829 | 1.2 | 30.2 | 0 | 0 | 16.0971 | 11.289 | 31.6969 | 1.352
07:14:00 | 154 | 8610 | 20 | Umlauf | 90.5779 | 1.2 | 30.2 | 0 | 0 | 16.0971 | 11.289 | 31.6969 | 1.3609
07:14:01 | 155 | 8610 | 20 | Umlauf | 90.5728 | 1.2 | 30.2 | 0 | 0 | 16.0971 | 11.289 | 31.6969 | 1.3697
07:14:02 | 156 | 8610 | 20 | Umlauf | 90.5677 | 1.2 | 30.2 | 0 | 0 | 16.0971 | 11.289 | 31.6969 | 1.3785
07:14:03 | 157 | 8610 | 20 | Umlauf | 90.5627 | 1.2 | 30.2 | 0 | 0 | 16.0971 | 11.289 | 31.6969 | 1.3873
07:14:04 | 158 | 8610 | 20 | Umlauf | 90.5576 | 1.2 | 30.2 | 0 | 0 | 16.0971 | 11.289 | 31.6969 | 1.3961
07:14:05 | 159 | 8610 | 20 | Umlauf | 90.5526 | 1.2 | 30.2 | 0 | 0 | 16.0971 | 11.289 | 31.6969 | 1.4049
07:14:06 | 160 | 8610 | 20 | Umlauf | 90.5475 | 1.2 | 30.2 | 0 | 0 | 16.0971 | 11.289 | 31.6969 | 1.4137
07:14:07 | 161 | 8610 | 20 | Umlauf | 90.5424 | 1.2 | 30.2 | 0 | 0 | 16.0971 | 11.289 | 31.6969 | 1.4225
07:14:08 | 162 | 8610 | 20 | Umlauf | 90.5374 | 1.2 | 30.2 | 0 | 0 | 16.0971 | 11.289 | 31.6969 | 1.4313
07:14:09 | 163 | 8610 | 20 | Umlauf | 90.5323 | 1.2 | 30.2 | 0 | 0 | 16.0971 | 11.289 | 31.6969 | 1.4401
07:14:10 | 164 | 8610 | 20 | Umlauf | 90.5273 | 1.2 | 30.2 | 0 | 0 | 16.0971 | 11.289 | 31.6969 | 1.4489
07:14:11 | 165 | 8610 | 20 | Umlauf | 90.5222 | 1.2 | 30.2 | 0 | 0 | 16.0971 | 11.289 | 31.6969 | 1.4577
07:14:12 | 166 | 8610 | 20 | Umlauf | 90.5171 | 1.2 | 30.2 | 0 | 0 | 16.0971 | 11.289 | 31.6969 | 1.4665
07:14:13 | 167 | 8610 | 20 | Umlauf | 90.5121 | 1.2 | 30.2 | 0 | 0 | 16.0971 | 11.289 | 31.6969 | 1.4753
07:14:14 | 168 | 8610 | 20 | Umlauf | 90.507 | 1.2 | 30.2 | 0 | 0 | 16.0971 | 11.289 | 31.6969 | 1.4841
07:14:15 | 169 | 8610 | 20 | Umlauf | 90.502 | 1.2 | 30.2 | 0 | 0 | 16.0971 | 11.289 | 31.6969 | 1.4929
07:14:16 | 170 | 8610 | 20 | Umlauf | 90.4969 | 1.2 | 30.2 | 0 | 0 | 16.0971 | 11.289 | 31.6969 | 1.5017
07:14:17 | 171 | 8610 | 20 | Umlauf | 90.4918 | 1.2 | 30.2 | 0 | 0 | 16.0971 | 11.289 | 31.6969 | 1.5105
07:14:18 | 172 | 8610 | 20 | Umlauf | 90.4868 | 1.2 | 30.2 | 0 | 0 | 16.0971 | 11.289 | 31.6969 | 1.5193
07:14:19 | 173 | 8610 | 20 | Umlauf | 90.4817 | 1.2 | 30.2 | 0 | 0 | 16.0971 | 11.289 | 31.6969 | 1.5281
07:14:20 | 174 | 8610 | 20 | Umlauf | 90.4767 | 1.2 | 30.2 | 0 | 0 | 16.0971 | 11.289 | 31.6969 | 1.5369
07:14:21 | 175 | 8610 | 20 | Umlauf | 90.4716 | 1.2 | 30.2 | 0 | 0 | 16.0971 | 11.289 | 31.6969 | 1.5458
07:14:22 | 176 | 8610 | 20 | Umlauf | 90.4665 | 1.2 | 30.2 | 0 | 0 | 16.0971 | 11.289 | 31.6969 | 1.5546
07:14:23 | 177 | 8610 | 20 | Umlauf | 90.4615 | 1.2 | 30.2 | 0 | 0 | 16.0971 | 11.289 | 31.6969 | 1.5634
07:14:24 | 178 | 8610 | 20 | Umlauf | 90.4564 | 1.2 | 30.2 | 0 | 0 | 16.0971 | 11.289 | 31.6969 | 1.5722
07:14:25 | 179 | 8610 | 20 | Umlauf | 90.4514 | 1.2 | 30.2 | 0 | 0 | 16.0971 | 11.289 | 31.6969 | 1.581
07:14:26 | 180 | 8610 | 20 | Umlauf | 90.4463 | 1.2 | 30.2 | 0 | 0 | 16.0971 | 11.289 | 31.6969 | 1.5898
07:14:27 | 181 | 8610 | 20 | Umlauf | 90.4412 | 1.2 | 30.2 | 0 | 0 | 16.0971 | 11.289 | 31.6969 | 1.5986
07:14:28 | 182 | 8610 | 20 | Umlauf | 90.4362 | 1.2 | 30.2 | 0 | 0 | 16.0971 | 11.289 | 31.6969 | 1.6074
07:14:29 | 183 | 8610 | 20 | Umlauf | 90.4311 | 1.2 | 30.2 | 0 | 0 | 16.0971 | 11.289 | 31.6969 | 1.6162
07:14:30 | 184 | 8610 | 20 | Umlauf | 90.4261 | 1.2 | 30.2 | 0 | 0 | 16.0971 | 11.289 | 31.6969 | 1.625
07:14:31 | 185 | 8610 | 20 | Umlauf | 90.421 | 1.2 | 30.2 | 0 | 0 | 16.0971 | 11.289 | 31.6969 | 1.6338
07:14:32 | 186 | 8610 | 20 | Umlauf | 90.4159 | 1.2 | 30.2 | 0 | 0 | 16.0971 | 11.289 | 31.6969 | 1.6426
07:14:33 | 187 | 8610 | 20 | Umlauf | 90.4109 | 1.2 | 30.2 | 0 | 0 | 16.0971 | 11.289 | 31.6969 | 1.6514
07:14:34 | 188 | 8610 | 20 | Umlauf | 90.4058 | 1.2 | 30.2 | 0 | 0 | 16.0971 | 11.289 | 31.6969 | 1.6602
07:14:35 | 189 | 8610 | 20 | Umlauf | 90.4008 | 1.2 | 30.2 | 0 | 0 | 16.0971 | 11.289 | 31.6969 | 1.669
07:14:36 | 190 | 8610 | 20 | Umlauf | 90.3957 | 1.2 | 30.2 | 0 | 0 | 16.0971 | 11.289 | 31.6969 | 1.6778
07:14:37 | 191 | 8610 | 20 | Umlauf | 90.3906 | 1.2 | 30.2 | 0 | 0 | 16.0971 | 11.289 | 31.6969 | 1.6866
07:14:38 | 192 | 8610 | 20 | Umlauf | 90.3856 | 1.2 | 30.2 | 0 | 0 | 16.0971 | 11.289 | 31.6969 | 1.6954
07:14:39 | 193 | 8610 | 20 | Umlauf | 90.3805 | 1.2 | 30.2 | 0 | 0 | 16.0971 | 11.289 | 31.6969 | 1.7042
07:14:40 | 194 | 8610 | 20 | Umlauf | 90.3755 | 1.2 | 30.2 | 0 | 0 | 16.0971 | 11.289 | 31.6969 | 1.713
07:14:41 | 195 | 8610 | 20 | Umlauf | 90.3704 | 1.2 | 30.2 | 0 | 0 | 16.0971 | 11.289 | 31.6969 | 1.7218
07:14:42 | 196 | 8610 | 20 | Umlauf | 90.3653 | 1.2 | 30.2 | 0 | 0 | 16.0971 | 11.289 | 31.6969 | 1.7306
07:14:43 | 197 | 8610 | 20 | Umlauf | 90.3603 | 1.2 | 30.2 | 0 | 0 | 16.0971 | 11.289 | 31.6969 | 1.7395
07:14:44 | 198 | 8610 | 20 | Umlauf | 90.3552 | 1.2 | 30.2 | 0 | 0 | 16.0971 | 11.289 | 31.6969 | 1.7483
07:14:45 | 199 | 8610 | 20 | Umlauf | 90.3502 | 1.2 | 30.2 | 0 | 0 | 16.0971 | 11.289 | 31.6969 | 1.7571
07:14:46 | 200 | 8610 | 20 | Umlauf | 90.3451 | 1.2 | 30.2 | 0 | 0 | 16.0971 | 11.289 | 31.6969 | 1.7659
07:14:47 | 201 | 8610 | 20 | Umlauf | 90.34 | 1.2 | 30.2 | 0 | 0 | 16.0971 | 11.289 | 31.6969 | 1.7747
07:14:48 | 202 | 8610 | 20 | Umlauf | 90.335 | 1.2 | 30.2 | 0 | 0 | 16.0971 | 11.289 | 31.6969 | 1.7835
07:14:49 | 203 | 8610 | 20 | Umlauf | 90.3299 | 1.2 | 30.2 | 0 | 0 | 16.0971 | 11.289 | 31.6969 | 1.7923
07:14:50 | 204 | 8610 | 20 | Umlauf | 90.3249 | 1.2 | 30.2 | 0 | 0 | 16.0971 | 11.289 | 31.6969 | 1.8011
07:14:51 | 205 | 8610 | 20 | Umlauf | 90.3198 | 1.2 | 30.2 | 0 | 0 | 16.0971 | 11.289 | 31.6969 | 1.8099
07:14:52 | 206 | 8610 | 20 | Umlauf | 90.3147 | 1.2 | 30.2 | 0 | 0 | 16.0971 | 11.289 | 31.6969 | 1.8187
07:14:53 | 207 | 8610 | 20 | Umlauf | 90.3097 | 1.2 | 30.2 | 0 | 0 | 16.0971 | 11.289 | 31.6969 | 1.8275
07:14:54 | 208 | 8610 | 20 | Umlauf | 90.3046 | 1.2 | 30.2 | 0 | 0 | 16.0971 | 11.289 | 31.6969 | 1.8363
07:14:55 | 209 | 8610 | 20 | Umlauf | 90.2996 | 1.2 | 30.2 | 0 | 0 | 16.0971 | 11.289 | 31.6969 | 1.8451
07:14:56 | 210 | 8610 | 20 | Umlauf | 90.2945 | 1.2 | 30.2 | 0 | 0 | 16.0971 | 11.289 | 31.6969 | 1.8539
07:14:57 | 211 | 8610 | 20 | Umlauf | 90.2894 | 1.2 | 30.2 | 0 | 0 | 16.0971 | 11.289 | 31.6969 | 1.8627
07:14:58 | 212 | 8610 | 20 | Umlauf | 90.2844 | 1.2 | 30.2 | 0 | 0 | 16.0971 | 11.289 | 31.6969 | 1.8715
07:14:59 | 213 | 8610 | 20 | Umlauf | 90.2793 | 1.2 | 30.2 | 0 | 0 | 16.0971 | 11.289 | 31.6969 | 1.8803
07:15:00 | 214 | 8610 | 20 | Umlauf | 90.2743 | 1.2 | 30.2 | 0 | 0 | 16.0971 | 11.289 | 31.6969 | 1.8891
07:15:01 | 215 | 8610 | 20 | Umlauf | 90.2692 | 1.2 | 30.2 | 0 | 0 | 16.0971 | 11.289 | 31.6969 | 1.8979
07:15:02 | 216 | 8610 | 20 | Umlauf | 90.2641 | 1.2 | 30.2 | 0 | 0 | 16.0971 | 11.289 | 31.6969 | 1.9067
07:15:03 | 217 | 8610 | 20 | Umlauf | 90.2591 | 1.2 | 30.2 | 0 | 0 | 16.0971 | 11.289 | 31.6969 | 1.9155
07:15:04 | 218 | 8610 | 20 | Umlauf | 90.254 | 1.2 | 30.2 | 0 | 0 | 16.0971 | 11.289 | 31.6969 | 1.9244
07:15:05 | 219 | 8610 | 20 | Umlauf | 90.249 | 1.2 | 30.2 | 0 | 0 | 16.0971 | 11.289 | 31.6969 | 1.9332
07:15:06 | 220 | 8610 | 20 | Umlauf | 90.2439 | 1.2 | 30.2 | 0 | 0 | 16.0971 | 11.289 | 31.6969 | 1.942
07:15:07 | 221 | 8610 | 20 | Umlauf | 90.2388 | 1.2 | 30.2 | 0 | 0 | 16.0971 | 11.289 | 31.6969 | 1.9508
07:15:08 | 222 | 8610 | 20 | Umlauf | 90.2338 | 1.2 | 30.2 | 0 | 0 | 16.0971 | 11.289 | 31.6969 | 1.9596
07:15:09 | 223 | 8610 | 20 | Umlauf | 90.2287 | 1.2 | 30.2 | 0 | 0 | 16.0971 | 11.289 | 31.6969 | 1.9684
07:15:10 | 224 | 8610 | 20 | Umlauf | 90.2237 | 1.2 | 30.2 | 0 | 0 | 16.0971 | 11.289 | 31.6969 | 1.9772
07:15:11 | 225 | 8610 | 20 | Umlauf | 90.2186 | 1.2 | 30.2 | 0 | 0 | 16.0971 | 11.289 | 31.6969 | 1.986
07:15:12 | 226 | 8610 | 20 | Umlauf | 90.2135 | 1.2 | 30.2 | 0 | 0 | 16.0971 | 11.289 | 31.6969 | 1.9948
07:15:13 | 227 | 8610 | 20 | Umlauf | 90.2085 | 1.2 | 30.2 | 0 | 0 | 16.0971 | 11.289 | 31.6969 | 2.0036
07:15:14 | 228 | 8610 | 20 | Umlauf | 90.2034 | 1.2 | 30.2 | 0 | 0 | 16.0971 | 11.289 | 31.6969 | 2.0124
07:15:15 | 229 | 8610 | 20 | Umlauf | 90.1984 | 1.2 | 30.2 | 0 | 0 | 16.0971 | 11.289 | 31.6969 | 2.0212
07:15:16 | 230 | 8610 | 20 | Umlauf | 90.1933 | 1.2 | 30.2 | 0 | 0 | 16.0971 | 11.289 | 31.6969 | 2.03
07:15:17 | 231 | 8610 | 20 | Umlauf | 90.1882 | 1.2 | 30.2 | 0 | 0 | 16.0971 | 11.289 | 31.6969 | 2.0388
07:15:18 | 232 | 8610 | 20 | Umlauf | 90.1832 | 1.2 | 30.2 | 0 | 0 | 16.0971 | 11.289 | 31.6969 | 2.0476
07:15:19 | 233 | 8610 | 20 | Umlauf | 90.1781 | 1.2 | 30.2 | 0 | 0 | 16.0971 | 11.289 | 31.6969 | 2.0564
07:15:20 | 234 | 8610 | 20 | Umlauf | 90.173 | 1.2 | 30.2 | 0 | 0 | 16.0971 | 11.289 | 31.6969 | 2.0652
07:15:21 | 235 | 8610 | 20 | Umlauf | 90.168 | 1.2 | 30.2 | 0 | 0 | 16.0971 | 11.289 | 31.6969 | 2.074
07:15:22 | 236 | 8610 | 20 | Umlauf | 90.1629 | 1.2 | 30.2 | 0 | 0 | 16.0971 | 11.289 | 31.6969 | 2.0828
07:15:23 | 237 | 8610 | 20 | Umlauf | 90.1579 | 1.2 | 30.2 | 0 | 0 | 16.0971 | 11.289 | 31.6969 | 2.0916
07:15:24 | 238 | 8610 | 20 | Umlauf | 90.1528 | 1.2 | 30.2 | 0 | 0 | 16.0971 | 11.289 | 31.6969 | 2.1004
07:15:25 | 239 | 8610 | 20 | Umlauf | 90.1477 | 1.2 | 30.2 | 0 | 0 | 16.0971 | 11.289 | 31.6969 | 2.1093
07:15:26 | 240 | 8610 | 20 | Umlauf | 90.1427 | 1.2 | 30.2 | 0 | 0 | 16.0971 | 11.289 | 31.6969 | 2.1181
07:15:27 | 241 | 8610 | 20 | Umlauf | 90.1376 | 1.2 | 30.2 | -0.30556 | 0 | 14.3715 | 11.289 | 29.6996 | 2.1263
07:15:28 | 242 | 8618 | 20 | Umlauf | 90.1329 | 0.1 | 9.6 | 0 | 0 | 0.48841 | 11.289 | 13.6313 | 2.1301
07:15:29 | 243 | 8618 | 20 | Umlauf | 90.1307 | 0.1 | 9.6 | 1.1667 | 0 | 1.0375 | 11.289 | 14.2668 | 2.1341
07:15:30 | 244 | 8621 | 20 | Umlauf | 90.1284 | 4.3 | -2.3 | 1.1111 | 0 | 20.9727 | 11.289 | 37.3399 | 2.1444
07:15:31 | 245 | 8623 | 20 | Umlauf | 90.1225 | 8.3 | -1.4 | 0.91667 | 0 | 36.227 | 11.289 | 54.9954 | 2.1597
07:15:32 | 246 | 8626 | 20 | Umlauf | 90.1137 | 11.6 | -1 | 0.66667 | 0 | 39.1045 | 11.289 | 58.3258 | 2.1759
07:15:33 | 247 | 8630 | 20 | Umlauf | 90.1044 | 14 | -0.7 | 0.33333 | 0 | 27.1695 | 11.289 | 44.5122 | 2.1883
07:15:34 | 248 | 8634 | 20 | Umlauf | 90.0973 | 15.2 | -0.9 | 0.36111 | 0 | 30.1914 | 11.289 | 48.0097 | 2.2016
07:15:35 | 249 | 8639 | 20 | Umlauf | 90.0896 | 16.5 | -1.2 | -0.33333 | 0 | -15.0315 | 11.289 | -3.2335 | 2.2007
07:15:36 | 250 | 8643 | 20 | Umlauf | 90.0901 | 15.3 | -1.7 | -0.19444 | 0 | -9.6988 | 11.289 | 1.8405 | 2.2012
07:15:37 | 251 | 8647 | 20 | Umlauf | 90.0898 | 14.6 | -2 | 0 | 0 | -1.8956 | 11.289 | 10.872 | 2.2042
07:15:38 | 252 | 8651 | 20 | Umlauf | 90.0881 | 14.6 | -2.2 | 0.27778 | 0 | 14.8607 | 11.289 | 30.2659 | 2.2126
07:15:39 | 253 | 8655 | 20 | Umlauf | 90.0833 | 15.6 | -2.2 | -0.30556 | 0 | -17.3741 | 11.289 | -5.2575 | 2.2112
07:15:40 | 254 | 8659 | 20 | Umlauf | 90.0841 | 14.5 | -2.4 | 0.33333 | 0 | 17.2648 | 11.289 | 33.0484 | 2.2204
07:15:41 | 255 | 8664 | 20 | Umlauf | 90.0788 | 15.7 | -2.3 | -0.77778 | 0 | -40.4625 | 11.289 | -25.2059 | 2.2134
07:15:42 | 256 | 8667 | 20 | Umlauf | 90.0829 | 12.9 | -2.9 | 1.1389 | 0 | 61.3635 | 11.289 | 84.0885 | 2.2367
07:15:43 | 257 | 8672 | 20 | Umlauf | 90.0694 | 17 | -2.5 | -0.41667 | 0 | -26.0822 | 11.289 | -12.7814 | 2.2332
07:15:44 | 258 | 8676 | 20 | Umlauf | 90.0715 | 15.5 | -3.6 | 1.5278 | 0 | 97.4157 | 11.289 | 125.8156 | 2.2681
07:15:45 | 259 | 8682 | 20 | Umlauf | 90.0514 | 21 | -3.7 | -1.3333 | 0 | -97.717 | 11.289 | -74.6738 | 2.2474
07:15:46 | 260 | 8687 | 20 | Umlauf | 90.0633 | 16.2 | -5.8 | 2.1389 | 0 | 132.7284 | 11.289 | 166.6868 | 2.2937
07:15:47 | 261 | 8693 | 20 | Umlauf | 90.0367 | 23.9 | -4.3 | -1.7222 | 0 | -143.3569 | 11.289 | -114.1067 | 2.262
07:15:48 | 262 | 8698 | 20 | Umlauf | 90.0549 | 17.7 | -6 | 0.83333 | 0 | 34.7905 | 11.289 | 53.3327 | 2.2768
07:15:49 | 263 | 8704 | 20 | Umlauf | 90.0464 | 20.7 | -4.7 | 0.19444 | 0 | -6.1198 | 11.289 | 5.9829 | 2.2785
07:15:50 | 264 | 8710 | 20 | Umlauf | 90.0454 | 21.4 | -4 | 0.27778 | 0 | 5.2617 | 11.289 | 19.1559 | 2.2838
07:15:51 | 265 | 8716 | 20 | Umlauf | 90.0424 | 22.4 | -3.5 | -0.083333 | 0 | -17.7755 | 11.289 | -5.6044 | 2.2822
07:15:52 | 266 | 8722 | 20 | Umlauf | 90.0433 | 22.1 | -2.4 | -0.61111 | 0 | -46.0705 | 11.289 | -30.0512 | 2.2739
07:15:53 | 267 | 8728 | 20 | Umlauf | 90.0481 | 19.9 | -1.6 | 0.61111 | 0 | 57.09 | 11.289 | 79.1423 | 2.2959
07:15:54 | 268 | 8734 | 20 | Umlauf | 90.0354 | 22.1 | -0.7 | 0.55556 | 0 | 66.6057 | 11.289 | 90.1559 | 2.3209
07:15:55 | 269 | 8741 | 20 | Umlauf | 90.021 | 24.1 | 0.1 | 0.41667 | 0 | 65.6112 | 11.289 | 89.0048 | 2.3456
07:15:56 | 270 | 8748 | 20 | Umlauf | 90.0068 | 25.6 | 0.3 | 0.61111 | 0 | 95.563 | 11.289 | 123.6713 | 2.38
07:15:57 | 271 | 8756 | 20 | Umlauf | 89.9871 | 27.8 | -0.1 | 0.083333 | 0 | 30.114 | 11.289 | 47.9202 | 2.3933
07:15:58 | 272 | 8763 | 20 | Umlauf | 89.9794 | 28.1 | -0.6 | 0.055556 | 0 | 20.5988 | 11.289 | 36.9071 | 2.4035
07:15:59 | 273 | 8771 | 20 | Umlauf | 89.9736 | 28.3 | -1 | -0.19444 | 0 | -11.3175 | 11.289 | -0.024608 | 2.4035
07:16:00 | 274 | 8779 | 20 | Umlauf | 89.9736 | 27.6 | -1.3 | 0 | 0 | 4.4041 | 11.289 | 18.1633 | 2.4086
07:16:01 | 275 | 8787 | 20 | Umlauf | 89.9707 | 27.6 | -1.3 | -0.19444 | 0 | -13.4662 | 11.289 | -1.8811 | 2.4081
07:16:02 | 276 | 8794 | 20 | Umlauf | 89.971 | 26.9 | -1.2 | 0.13889 | 0 | 22.9686 | 11.289 | 39.65 | 2.4191
07:16:03 | 277 | 8802 | 20 | Umlauf | 89.9646 | 27.4 | -1 | 0 | 0 | 7.9774 | 11.289 | 22.2991 | 2.4253
07:16:04 | 278 | 8809 | 20 | Umlauf | 89.9611 | 27.4 | -0.8 | -0.027778 | 0 | 6.8178 | 11.289 | 20.957 | 2.4311
07:16:05 | 279 | 8817 | 20 | Umlauf | 89.9577 | 27.3 | -1.3 | -0.25 | 0 | -17.9564 | 11.289 | -5.7606 | 2.4295
07:16:06 | 280 | 8824 | 20 | Umlauf | 89.9586 | 26.4 | -1.9 | -0.27778 | 0 | -24.191 | 11.289 | -11.1473 | 2.4264
07:16:07 | 281 | 8831 | 20 | Umlauf | 89.9604 | 25.4 | -2.5 | 0 | 0 | -6.2596 | 11.289 | 5.8211 | 2.428
07:16:08 | 282 | 8838 | 20 | Umlauf | 89.9595 | 25.4 | -3 | 0.13889 | 0 | 1.2997 | 11.289 | 14.5702 | 2.4321
07:16:09 | 283 | 8846 | 20 | Umlauf | 89.9572 | 25.9 | -3 | 0.19444 | 0 | 8.1591 | 11.289 | 22.5094 | 2.4383
07:16:10 | 284 | 8853 | 20 | Umlauf | 89.9536 | 26.6 | -2.6 | 0.055556 | 0 | -2.7228 | 11.289 | 9.9146 | 2.4411
07:16:11 | 285 | 8860 | 20 | Umlauf | 89.952 | 26.8 | -2.4 | 0.33333 | 0 | 33.1821 | 11.289 | 51.4711 | 2.4554
07:16:12 | 286 | 8868 | 20 | Umlauf | 89.9438 | 28 | -2.1 | 0.66667 | 0 | 82.4764 | 11.289 | 108.5248 | 2.4855
07:16:13 | 287 | 8877 | 20 | Umlauf | 89.9264 | 30.4 | -1.8 | -0.44444 | 0 | -41.9705 | 11.289 | -26.5088 | 2.4781
07:16:14 | 288 | 8885 | 20 | Umlauf | 89.9307 | 28.8 | -1.7 | -0.27778 | 0 | -24.5161 | 11.289 | -11.4283 | 2.475
07:16:15 | 289 | 8892 | 20 | Umlauf | 89.9325 | 27.8 | -1.5 | -0.027778 | 0 | -1.0507 | 11.289 | 11.8499 | 2.4783
07:16:16 | 290 | 8900 | 20 | Umlauf | 89.9306 | 27.7 | -1.3 | 0.11111 | 0 | 18.9191 | 11.289 | 34.9631 | 2.488
07:16:17 | 291 | 8908 | 20 | Umlauf | 89.925 | 28.1 | -1.3 | 0.27778 | 0 | 41.2919 | 11.289 | 60.8575 | 2.5049
07:16:18 | 292 | 8916 | 20 | Umlauf | 89.9153 | 29.1 | -1.7 | -0.91667 | 0 | -81.2443 | 11.289 | -60.4414 | 2.4881
07:16:19 | 293 | 8923 | 20 | Umlauf | 89.925 | 25.8 | -2.8 | -0.47222 | 0 | -45.5615 | 11.289 | -29.6114 | 2.4799
07:16:20 | 294 | 8930 | 20 | Umlauf | 89.9297 | 24.1 | -3.7 | -0.33333 | 0 | -38.6946 | 11.289 | -23.6784 | 2.4733
07:16:21 | 295 | 8936 | 20 | Umlauf | 89.9335 | 22.9 | -4.1 | -0.47222 | 0 | -49.1224 | 11.289 | -32.688 | 2.4642
07:16:22 | 296 | 8942 | 20 | Umlauf | 89.9387 | 21.2 | -4.1 | -0.47222 | 0 | -45.5716 | 11.289 | -29.6202 | 2.456
07:16:23 | 297 | 8947 | 20 | Umlauf | 89.9434 | 19.5 | -4.2 | -0.61111 | 0 | -50.7853 | 11.289 | -34.1248 | 2.4465
07:16:24 | 298 | 8952 | 20 | Umlauf | 89.9489 | 17.3 | -4.5 | -0.66667 | 0 | -49.5395 | 11.289 | -33.0484 | 2.4373
07:16:25 | 299 | 8956 | 20 | Umlauf | 89.9541 | 14.9 | -5.1 | -0.66667 | 0 | -45.2814 | 11.289 | -29.3694 | 2.4292
07:16:26 | 300 | 8960 | 20 | Umlauf | 89.9588 | 12.5 | -6.1 | -0.52778 | 0 | -36.3154 | 11.289 | -21.6228 | 2.4232
07:16:27 | 301 | 8963 | 20 | Umlauf | 89.9623 | 10.6 | -7.2 | -0.69444 | 0 | -39.5024 | 11.289 | -24.3764 | 2.4164
07:16:28 | 302 | 8965 | 20 | Umlauf | 89.9662 | 8.1 | -9.6 | 0 | 0 | -18.6108 | 11.289 | -6.3261 | 2.4146
07:16:29 | 303 | 8965 | 20 | Umlauf | 89.9672 | 8.1 | -9.6 | -0.80556 | 0 | -38.4414 | 11.289 | -23.4597 | 2.4081
07:16:30 | 304 | 8968 | 20 | Umlauf | 89.9709 | 5.2 | -15.2 | 0 | 0 | -20.0963 | 11.289 | -7.6095 | 2.406
07:16:31 | 305 | 8968 | 20 | Umlauf | 89.9721 | 5.2 | -15.2 | 0 | 0 | -20.0963 | 11.289 | -7.6095 | 2.4039
07:16:32 | 306 | 8968 | 20 | Umlauf | 89.9734 | 5.2 | -15.2 | 0 | 0 | -20.0963 | 11.289 | -7.6095 | 2.4018
07:16:33 | 307 | 8968 | 20 | Umlauf | 89.9746 | 5.2 | -15.2 | 0 | 0 | -20.0963 | 11.289 | -7.6095 | 2.3997
07:16:34 | 308 | 8968 | 20 | Umlauf | 89.9758 | 5.2 | -15.2 | 0 | 0 | -20.0963 | 11.289 | -7.6095 | 2.3975
07:16:35 | 309 | 8968 | 20 | Umlauf | 89.977 | 5.2 | -15.2 | 0 | 0 | -20.0963 | 11.289 | -7.6095 | 2.3954
07:16:36 | 310 | 8968 | 20 | Umlauf | 89.9782 | 5.2 | -15.2 | 0 | 0 | -20.0963 | 11.289 | -7.6095 | 2.3933
07:16:37 | 311 | 8968 | 20 | Umlauf | 89.9794 | 5.2 | -15.2 | -1.0833 | 0 | -37.217 | 11.289 | -22.4018 | 2.3871
07:16:38 | 312 | 8971 | 20 | Umlauf | 89.983 | 1.3 | -41 | 2.5556 | 0 | -3.4655 | 11.289 | 9.055 | 2.3896
07:16:39 | 313 | 8974 | 20 | Umlauf | 89.9816 | 10.5 | -3.9 | 0.22222 | 0 | -0.02673 | 11.289 | 13.035 | 2.3932
07:16:40 | 314 | 8977 | 20 | Umlauf | 89.9795 | 11.3 | -4.3 | 0.33333 | 0 | 3.8886 | 11.289 | 17.5667 | 2.3981
07:16:41 | 315 | 8981 | 20 | Umlauf | 89.9767 | 12.5 | -4.6 | 0.44444 | 0 | 9.2176 | 11.289 | 23.7345 | 2.4047
07:16:42 | 316 | 8984 | 20 | Umlauf | 89.9729 | 14.1 | -4.8 | 3.8611 | 0 | 160 | 11.289 | 198.2512 | 2.4598
07:16:43 | 317 | 8992 | 20 | Umlauf | 89.9412 | 28 | -2.9 | -1.8333 | 0 | -160 | 11.289 | -128.4863 | 2.4241
07:16:44 | 318 | 8998 | 20 | Umlauf | 89.9618 | 21.4 | -4.3 | 1.1389 | 0 | 89.1552 | 11.289 | 116.2549 | 2.4564
07:16:45 | 319 | 9005 | 20 | Umlauf | 89.9432 | 25.5 | -3.7 | 0.88889 | 0 | 83.443 | 11.289 | 109.6435 | 2.4868
07:16:46 | 320 | 9013 | 20 | Umlauf | 89.9257 | 28.7 | -3.2 | 1.0278 | 0 | 119.4741 | 11.289 | 151.3462 | 2.5289
07:16:47 | 321 | 9022 | 20 | Umlauf | 89.9015 | 32.4 | -2.7 | 0.94444 | 0 | 130.0089 | 11.289 | 163.5392 | 2.5743
07:16:48 | 322 | 9032 | 20 | Umlauf | 89.8754 | 35.8 | -2.9 | 0.38889 | 0 | 47.6627 | 11.289 | 68.2311 | 2.5932
07:16:49 | 323 | 9042 | 20 | Umlauf | 89.8645 | 37.2 | -3.5 | 0.41667 | 0 | 44.8891 | 11.289 | 65.021 | 2.6113
07:16:50 | 324 | 9053 | 20 | Umlauf | 89.8541 | 38.7 | -3.7 | 0.13889 | 0 | -4.4545 | 11.289 | 7.9103 | 2.6135
07:16:51 | 325 | 9064 | 20 | Umlauf | 89.8529 | 39.2 | -3.6 | 0.19444 | 0 | 5.135 | 11.289 | 19.0093 | 2.6188
07:16:52 | 326 | 9075 | 20 | Umlauf | 89.8499 | 39.9 | -3.3 | -0.027778 | 0 | -20.0262 | 11.289 | -7.5489 | 2.6167
07:16:53 | 327 | 9086 | 20 | Umlauf | 89.8511 | 39.8 | -3 | -0.027778 | 0 | -16.5903 | 11.289 | -4.5803 | 2.6154
07:16:54 | 328 | 9097 | 20 | Umlauf | 89.8518 | 39.7 | -2.8 | 0.25 | 0 | 29.7508 | 11.289 | 47.4998 | 2.6286
07:16:55 | 329 | 9109 | 20 | Umlauf | 89.8442 | 40.6 | -2.6 | -0.30556 | 0 | -46.409 | 11.289 | -30.3437 | 2.6202
07:16:56 | 330 | 9120 | 20 | Umlauf | 89.849 | 39.5 | -3 | -0.33333 | 0 | -53.203 | 11.289 | -36.2137 | 2.6101
07:16:57 | 331 | 9130 | 20 | Umlauf | 89.8548 | 38.3 | -3.3 | -0.86111 | 0 | -116.5125 | 11.289 | -90.9131 | 2.5849
07:16:58 | 332 | 9140 | 20 | Umlauf | 89.8693 | 35.2 | -3.8 | -0.61111 | 0 | -85.8383 | 11.289 | -64.4106 | 2.567
07:16:59 | 333 | 9149 | 20 | Umlauf | 89.8796 | 33 | -3.6 | -0.19444 | 0 | -37.1023 | 11.289 | -22.3027 | 2.5608
07:17:00 | 334 | 9158 | 20 | Umlauf | 89.8832 | 32.3 | -3 | -0.13889 | 0 | -25.425 | 11.289 | -12.2135 | 2.5574
07:17:01 | 335 | 9167 | 20 | Umlauf | 89.8851 | 31.8 | -2.5 | -0.30556 | 0 | -36.6651 | 11.289 | -21.9249 | 2.5513
07:17:02 | 336 | 9175 | 20 | Umlauf | 89.8886 | 30.7 | -2.3 | -0.16667 | 0 | -20.8136 | 11.289 | -8.2293 | 2.549
07:17:03 | 337 | 9184 | 20 | Umlauf | 89.89 | 30.1 | -2.4 | 0.027778 | 0 | -3.5443 | 11.289 | 8.9637 | 2.5515
07:17:04 | 338 | 9192 | 20 | Umlauf | 89.8885 | 30.2 | -2.2 | -0.11111 | 0 | -14.5694 | 11.289 | -2.8343 | 2.5507
07:17:05 | 339 | 9201 | 20 | Umlauf | 89.889 | 29.8 | -1.9 | -0.22222 | 0 | -21.9315 | 11.289 | -9.1951 | 2.5482
07:17:06 | 340 | 9209 | 20 | Umlauf | 89.8904 | 29 | -1.5 | 0.27778 | 0 | 40.19 | 11.289 | 59.5822 | 2.5647
07:17:07 | 341 | 9217 | 20 | Umlauf | 89.8809 | 30 | -1.8 | 0.19444 | 0 | 25.998 | 11.289 | 43.1562 | 2.5767
07:17:08 | 342 | 9225 | 20 | Umlauf | 89.874 | 30.7 | -2.5 | 0.44444 | 0 | 53.3512 | 11.289 | 74.8151 | 2.5975
07:17:09 | 343 | 9234 | 20 | Umlauf | 89.8621 | 32.3 | -3.1 | 0.66667 | 0 | 81.6562 | 11.289 | 107.5755 | 2.6274
07:17:10 | 344 | 9244 | 20 | Umlauf | 89.8449 | 34.7 | -3.5 | 0.083333 | 0 | -8.4893 | 11.289 | 3.2404 | 2.6283
07:17:11 | 345 | 9254 | 20 | Umlauf | 89.8444 | 35 | -4.1 | 0.027778 | 0 | -20.413 | 11.289 | -7.8831 | 2.6261
07:17:12 | 346 | 9264 | 20 | Umlauf | 89.8457 | 35.1 | -4 | -0.055556 | 0 | -28.346 | 11.289 | -14.7372 | 2.622
07:17:13 | 347 | 9273 | 20 | Umlauf | 89.848 | 34.9 | -3.9 | -0.13889 | 0 | -36.0584 | 11.289 | -21.4007 | 2.616
07:17:14 | 348 | 9283 | 20 | Umlauf | 89.8514 | 34.4 | -4.3 | -0.27778 | 0 | -54.0545 | 11.289 | -36.9494 | 2.6058
07:17:15 | 349 | 9292 | 20 | Umlauf | 89.8573 | 33.4 | -4.7 | -0.41667 | 0 | -70.5228 | 11.289 | -51.178 | 2.5916
07:17:16 | 350 | 9301 | 20 | Umlauf | 89.8655 | 31.9 | -5 | -0.61111 | 0 | -89.1196 | 11.289 | -67.2456 | 2.5729
07:17:17 | 351 | 9309 | 20 | Umlauf | 89.8762 | 29.7 | -5.5 | -0.5 | 0 | -77.4118 | 11.289 | -57.1301 | 2.557
07:17:18 | 352 | 9317 | 20 | Umlauf | 89.8854 | 27.9 | -6.1 | -0.5 | 0 | -77.6533 | 11.289 | -57.3388 | 2.5411
07:17:19 | 353 | 9324 | 20 | Umlauf | 89.8945 | 26.1 | -6.5 | -0.22222 | 0 | -53.7278 | 11.289 | -36.6671 | 2.5309
07:17:20 | 354 | 9331 | 20 | Umlauf | 89.9004 | 25.3 | -6.3 | -0.27778 | 0 | -54.9785 | 11.289 | -37.7477 | 2.5204
07:17:21 | 355 | 9338 | 20 | Umlauf | 89.9064 | 24.3 | -6.1 | -0.44444 | 0 | -63.8062 | 11.289 | -45.3748 | 2.5078
07:17:22 | 356 | 9344 | 20 | Umlauf | 89.9136 | 22.7 | -5.8 | -0.055556 | 0 | -30.9434 | 11.289 | -16.9814 | 2.5031
07:17:23 | 357 | 9350 | 20 | Umlauf | 89.9163 | 22.5 | -5.4 | -0.083333 | 0 | -30.0234 | 11.289 | -16.1865 | 2.4986
07:17:24 | 358 | 9357 | 20 | Umlauf | 89.9189 | 22.2 | -5.2 | 0.61111 | 0 | 28.6106 | 11.289 | 46.1801 | 2.5114
07:17:25 | 359 | 9363 | 20 | Umlauf | 89.9116 | 24.4 | -4.8 | 1.0833 | 0 | 90.2075 | 11.289 | 117.4727 | 2.5441
07:17:26 | 360 | 9371 | 20 | Umlauf | 89.8928 | 28.3 | -4.2 | 0.86111 | 0 | 83.0602 | 11.289 | 109.2004 | 2.5744
07:17:27 | 361 | 9380 | 20 | Umlauf | 89.8754 | 31.4 | -3.9 | 0.63889 | 0 | 64.0186 | 11.289 | 87.1616 | 2.5986
07:17:28 | 362 | 9389 | 20 | Umlauf | 89.8615 | 33.7 | -3.8 | 0.083333 | 0 | -11.2655 | 11.289 | 0.027207 | 2.5986
07:17:29 | 363 | 9399 | 20 | Umlauf | 89.8615 | 34 | -3.5 | 0.41667 | 0 | 40.304 | 11.289 | 59.7141 | 2.6152
07:17:30 | 364 | 9409 | 20 | Umlauf | 89.8519 | 35.5 | -3.2 | 0.13889 | 0 | 0.72108 | 11.289 | 13.9006 | 2.6191
07:17:31 | 365 | 9419 | 20 | Umlauf | 89.8497 | 36 | -3.3 | 0.38889 | 0 | 41.6182 | 11.289 | 61.2352 | 2.6361
07:17:32 | 366 | 9429 | 20 | Umlauf | 89.8399 | 37.4 | -3.4 | 0.69444 | 0 | 95.7265 | 11.289 | 123.8605 | 2.6705
07:17:33 | 367 | 9440 | 20 | Umlauf | 89.8201 | 39.9 | -3.4 | 0.61111 | 0 | 87.1974 | 11.289 | 113.9889 | 2.7021
07:17:34 | 368 | 9452 | 20 | Umlauf | 89.802 | 42.1 | -3.1 | 0.33333 | 0 | 43.2546 | 11.289 | 63.1291 | 2.7197
07:17:35 | 369 | 9464 | 20 | Umlauf | 89.7919 | 43.3 | -2.7 | -0.13889 | 0 | -28.2061 | 11.289 | -14.6164 | 2.7156
07:17:36 | 370 | 9476 | 20 | Umlauf | 89.7942 | 42.8 | -3 | -1.1944 | 0 | -160 | 11.289 | -128.4863 | 2.6799
07:17:37 | 371 | 9486 | 20 | Umlauf | 89.8147 | 38.5 | -4.2 | -3.6667 | 0 | -160 | 11.289 | -128.4863 | 2.6442
07:17:38 | 372 | 9494 | 20 | Umlauf | 89.8352 | 25.3 | -6 | -2.4167 | 0 | -160 | 11.289 | -128.4863 | 2.6085
07:17:39 | 373 | 9498 | 20 | Umlauf | 89.8557 | 16.6 | -8.3 | 0.16667 | 0 | -23.4272 | 11.289 | -10.4874 | 2.6056
07:17:40 | 374 | 9503 | 20 | Umlauf | 89.8574 | 17.2 | -7.1 | 0.66667 | 0 | 11.9706 | 11.289 | 26.9208 | 2.6131
07:17:41 | 375 | 9508 | 20 | Umlauf | 89.8531 | 19.6 | -5.6 | 1.1667 | 0 | 72.8535 | 11.289 | 97.3871 | 2.6402
07:17:42 | 376 | 9515 | 20 | Umlauf | 89.8376 | 23.8 | -4.1 | 1.1667 | 0 | 104.6063 | 11.289 | 134.1381 | 2.6774
07:17:43 | 377 | 9523 | 20 | Umlauf | 89.8162 | 28 | -3.1 | 0.52778 | 0 | 51.8052 | 11.289 | 73.0257 | 2.6977
07:17:44 | 378 | 9531 | 20 | Umlauf | 89.8045 | 29.9 | -2.5 | 0.47222 | 0 | 55.7343 | 11.289 | 77.5733 | 2.7192
07:17:45 | 379 | 9540 | 20 | Umlauf | 89.7921 | 31.6 | -1.8 | 0.44444 | 0 | 64.8549 | 11.289 | 88.1295 | 2.7437
07:17:46 | 380 | 9549 | 20 | Umlauf | 89.778 | 33.2 | -1.3 | 0.55556 | 0 | 93.1579 | 11.289 | 120.8876 | 2.7773
07:17:47 | 381 | 9559 | 20 | Umlauf | 89.7587 | 35.2 | 8.2 | 0.36111 | 0 | 160 | 11.289 | 198.2512 | 2.8324
07:17:48 | 382 | 9569 | 20 | Umlauf | 89.7271 | 36.5 | 5.8 | 0.11111 | 0 | 141.2119 | 11.289 | 176.5057 | 2.8814
07:17:49 | 383 | 9579 | 20 | Umlauf | 89.6989 | 36.9 | 4.1 | -0.055556 | 0 | 86.3115 | 11.289 | 112.9635 | 2.9128
07:17:50 | 384 | 9589 | 20 | Umlauf | 89.6809 | 36.7 | 2.9 | -0.19444 | 0 | 42.3835 | 11.289 | 62.1209 | 2.93
07:17:51 | 385 | 9599 | 20 | Umlauf | 89.671 | 36 | 2.1 | -0.5 | 0 | -14.9036 | 11.289 | -3.123 | 2.9292
07:17:52 | 386 | 9609 | 20 | Umlauf | 89.6715 | 34.2 | 1.4 | -0.36111 | 0 | -6.8119 | 11.289 | 5.1819 | 2.9306
07:17:53 | 387 | 9618 | 20 | Umlauf | 89.6706 | 32.9 | 0.6 | 0.027778 | 0 | 38.1676 | 11.289 | 57.2414 | 2.9465
07:17:54 | 388 | 9627 | 20 | Umlauf | 89.6615 | 33 | -0.3 | 0.44444 | 0 | 89.8869 | 11.289 | 117.1018 | 2.979
07:17:55 | 389 | 9637 | 20 | Umlauf | 89.6428 | 34.6 | -4 | 0.22222 | 0 | 1.8503 | 11.289 | 15.2075 | 2.9833
07:17:56 | 390 | 9647 | 20 | Umlauf | 89.6404 | 35.4 | -2.6 | -0.083333 | 0 | -17.4009 | 11.289 | -5.2807 | 2.9818
07:17:57 | 391 | 9656 | 20 | Umlauf | 89.6412 | 35.1 | -2.9 | -0.41667 | 0 | -55.8602 | 11.289 | -38.5095 | 2.9711
07:17:58 | 392 | 9666 | 20 | Umlauf | 89.6474 | 33.6 | -3 | -0.75 | 0 | -88.6789 | 11.289 | -66.8649 | 2.9525
07:17:59 | 393 | 9674 | 20 | Umlauf | 89.658 | 30.9 | -3.3 | -0.86111 | 0 | -94.9556 | 11.289 | -72.2879 | 2.9324
07:18:00 | 394 | 9682 | 20 | Umlauf | 89.6696 | 27.8 | -2.7 | -0.33333 | 0 | -36.386 | 11.289 | -21.6838 | 2.9264
07:18:01 | 395 | 9689 | 20 | Umlauf | 89.673 | 26.6 | -0.9 | -0.25 | 0 | -14.5193 | 11.289 | -2.791 | 2.9257
07:18:02 | 396 | 9697 | 20 | Umlauf | 89.6735 | 25.7 | -1 | -0.72222 | 0 | -51.7184 | 11.289 | -34.931 | 2.9159
07:18:03 | 397 | 9703 | 20 | Umlauf | 89.6791 | 23.1 | -1.8 | -1.25 | 0 | -88.9903 | 11.289 | -67.1339 | 2.8973
07:18:04 | 398 | 9708 | 20 | Umlauf | 89.6898 | 18.6 | -2.1 | -0.5 | 0 | -31.061 | 11.289 | -17.083 | 2.8926
07:18:05 | 399 | 9713 | 20 | Umlauf | 89.6925 | 16.8 | -2.8 | -0.55556 | 0 | -34.3114 | 11.289 | -19.8913 | 2.887
07:18:06 | 400 | 9717 | 20 | Umlauf | 89.6957 | 14.8 | -62.3 | -1.0556 | 0 | -160 | 11.289 | -128.4863 | 2.8513
07:18:07 | 401 | 9720 | 20 | Umlauf | 89.7162 | 11 | -56 | -0.61111 | 0 | -160 | 11.289 | -128.4863 | 2.8156
07:18:08 | 402 | 9722 | 20 | Umlauf | 89.7367 | 8.8 | -45.7 | 0.13889 | 0 | -97.2288 | 11.289 | -74.252 | 2.795
07:18:09 | 403 | 9725 | 20 | Umlauf | 89.7486 | 9.3 | -30.6 | 0 | 0 | -73.8227 | 11.289 | -54.0291 | 2.78
07:18:10 | 404 | 9725 | 20 | Umlauf | 89.7572 | 9.3 | -30.6 | -0.52778 | 0 | -88.7399 | 11.289 | -66.9176 | 2.7614
07:18:11 | 405 | 9729 | 20 | Umlauf | 89.7679 | 7.4 | -25.7 | 0.83333 | 0 | -30.7441 | 11.289 | -16.8092 | 2.7568
07:18:12 | 406 | 9732 | 20 | Umlauf | 89.7706 | 10.4 | -13 | 0.25 | 0 | -25.8857 | 11.289 | -12.6115 | 2.7533
07:18:13 | 407 | 9735 | 20 | Umlauf | 89.7726 | 11.3 | -9.8 | 1.75 | 0 | 51.9402 | 11.289 | 73.182 | 2.7736
07:18:14 | 408 | 9740 | 20 | Umlauf | 89.7609 | 17.6 | -5.3 | 1.0556 | 0 | 58.4192 | 11.289 | 80.6808 | 2.796
07:18:15 | 409 | 9746 | 20 | Umlauf | 89.748 | 21.4 | -3.7 | 0.66667 | 0 | 47.2614 | 11.289 | 67.7667 | 2.8148
07:18:16 | 410 | 9753 | 20 | Umlauf | 89.7372 | 23.8 | -2.9 | 0.86111 | 0 | 82.9891 | 11.289 | 109.1182 | 2.8451
07:18:17 | 411 | 9760 | 20 | Umlauf | 89.7198 | 26.9 | -2.2 | 0.66667 | 0 | 77.8958 | 11.289 | 103.2232 | 2.8738
07:18:18 | 412 | 9768 | 20 | Umlauf | 89.7033 | 29.3 | -1.8 | 0.66667 | 0 | 90.394 | 11.289 | 117.6886 | 2.9065
07:18:19 | 413 | 9777 | 20 | Umlauf | 89.6845 | 31.7 | -1.4 | 1.0556 | 0 | 160 | 11.289 | 198.2512 | 2.9616
07:18:20 | 414 | 9787 | 20 | Umlauf | 89.6529 | 35.5 | -1.1 | 0.38889 | 0 | 75.4287 | 11.289 | 100.3677 | 2.9894
07:18:21 | 415 | 9797 | 20 | Umlauf | 89.6368 | 36.9 | -0.9 | 0.52778 | 0 | 106.1345 | 11.289 | 135.9069 | 3.0272
07:18:22 | 416 | 9808 | 20 | Umlauf | 89.6151 | 38.8 | -0.8 | 0.5 | 0 | 108.7637 | 11.289 | 138.9498 | 3.0658
07:18:23 | 417 | 9819 | 20 | Umlauf | 89.593 | 40.6 | -0.7 | 0.22222 | 0 | 63.0701 | 11.289 | 86.0638 | 3.0897
07:18:24 | 418 | 9831 | 20 | Umlauf | 89.5792 | 41.4 | -0.6 | 0.027778 | 0 | 28.5114 | 11.289 | 46.0653 | 3.1025
07:18:25 | 419 | 9842 | 20 | Umlauf | 89.5719 | 41.5 | -0.5 | -0.13889 | 0 | -1.3591 | 11.289 | 11.4929 | 3.1057
07:18:26 | 420 | 9854 | 20 | Umlauf | 89.57 | 41 | -0.5 | -0.55556 | 0 | -53.364 | 11.289 | -36.3528 | 3.0956
07:18:27 | 421 | 9864 | 20 | Umlauf | 89.5758 | 39 | -0.4 | -0.36111 | 0 | -26.977 | 11.289 | -13.5544 | 3.0918
07:18:28 | 422 | 9875 | 20 | Umlauf | 89.578 | 37.7 | -0.4 | -0.91667 | 0 | -89.9583 | 11.289 | -67.9702 | 3.0729
07:18:29 | 423 | 9884 | 20 | Umlauf | 89.5888 | 34.4 | -0.4 | -0.69444 | 0 | -59.345 | 11.289 | -41.5204 | 3.0614
07:18:30 | 424 | 9893 | 20 | Umlauf | 89.5955 | 31.9 | -0.4 | -1 | 0 | -84.9746 | 11.289 | -63.6643 | 3.0437
07:18:31 | 425 | 9901 | 20 | Umlauf | 89.6056 | 28.3 | -0.4 | -0.77778 | 0 | -56.642 | 11.289 | -39.185 | 3.0328
07:18:32 | 426 | 9908 | 20 | Umlauf | 89.6119 | 25.5 | -0.4 | -1.1389 | 0 | -79.2553 | 11.289 | -58.7229 | 3.0165
07:18:33 | 427 | 9914 | 20 | Umlauf | 89.6213 | 21.4 | -0.4 | -1.0833 | 0 | -63.1473 | 11.289 | -44.8056 | 3.0041
07:18:34 | 428 | 9919 | 20 | Umlauf | 89.6284 | 17.5 | -0.4 | -1.3056 | 0 | -63.6183 | 11.289 | -45.2125 | 2.9915
07:18:35 | 429 | 9923 | 20 | Umlauf | 89.6356 | 12.8 | 29.4 | 0 | 0 | 160 | 11.289 | 198.2512 | 3.0466
07:18:36 | 430 | 9923 | 20 | Umlauf | 89.604 | 12.8 | 29.4 | 0 | 0 | 160 | 11.289 | 198.2512 | 3.1017
07:18:37 | 431 | 9923 | 20 | Umlauf | 89.5723 | 12.8 | 29.4 | 0 | 0 | 160 | 11.289 | 198.2512 | 3.1567
07:18:38 | 432 | 9923 | 20 | Umlauf | 89.5407 | 12.8 | 29.4 | 0 | 0 | 160 | 11.289 | 198.2512 | 3.2118
07:18:39 | 433 | 9923 | 20 | Umlauf | 89.509 | 12.8 | 29.4 | 0 | 0 | 160 | 11.289 | 198.2512 | 3.2669
07:18:40 | 434 | 9923 | 20 | Umlauf | 89.4774 | 12.8 | 29.4 | 0 | 0 | 160 | 11.289 | 198.2512 | 3.3219
07:18:41 | 435 | 9923 | 20 | Umlauf | 89.4457 | 12.8 | 29.4 | 0 | 0 | 160 | 11.289 | 198.2512 | 3.377
07:18:42 | 436 | 9923 | 20 | Umlauf | 89.4141 | 12.8 | 29.4 | 0 | 0 | 160 | 11.289 | 198.2512 | 3.4321
07:18:43 | 437 | 9923 | 20 | Umlauf | 89.3824 | 12.8 | 29.4 | 0 | 0 | 160 | 11.289 | 198.2512 | 3.4871
07:18:44 | 438 | 9923 | 20 | Umlauf | 89.3508 | 12.8 | 29.4 | 0 | 0 | 160 | 11.289 | 198.2512 | 3.5422
07:18:45 | 439 | 9923 | 20 | Umlauf | 89.3191 | 12.8 | 29.4 | 0 | 0 | 160 | 11.289 | 198.2512 | 3.5973
07:18:46 | 440 | 9923 | 20 | Umlauf | 89.2875 | 12.8 | 29.4 | 0 | 0 | 160 | 11.289 | 198.2512 | 3.6524
07:18:47 | 441 | 9923 | 20 | Umlauf | 89.2558 | 12.8 | 29.4 | 0 | 0 | 160 | 11.289 | 198.2512 | 3.7074
07:18:48 | 442 | 9923 | 20 | Umlauf | 89.2242 | 12.8 | 29.4 | 0 | 0 | 160 | 11.289 | 198.2512 | 3.7625
07:18:49 | 443 | 9923 | 20 | Umlauf | 89.1925 | 12.8 | 29.4 | 0 | 0 | 160 | 11.289 | 198.2512 | 3.8176
07:18:50 | 444 | 9923 | 20 | Umlauf | 89.1609 | 12.8 | 29.4 | 0 | 0 | 160 | 11.289 | 198.2512 | 3.8726
07:18:51 | 445 | 9923 | 20 | Umlauf | 89.1292 | 12.8 | 29.4 | 0 | 0 | 160 | 11.289 | 198.2512 | 3.9277
07:18:52 | 446 | 9923 | 20 | Umlauf | 89.0976 | 12.8 | 29.4 | 0 | 0 | 160 | 11.289 | 198.2512 | 3.9828
07:18:53 | 447 | 9923 | 20 | Umlauf | 89.0659 | 12.8 | 29.4 | 0 | 0 | 160 | 11.289 | 198.2512 | 4.0378
07:18:54 | 448 | 9923 | 20 | Umlauf | 89.0343 | 12.8 | 29.4 | 0 | 0 | 160 | 11.289 | 198.2512 | 4.0929
07:18:55 | 449 | 9923 | 20 | Umlauf | 89.0027 | 12.8 | 29.4 | 0 | 0 | 160 | 11.289 | 198.2512 | 4.148
07:18:56 | 450 | 9923 | 20 | Umlauf | 88.971 | 12.8 | 29.4 | 0 | 0 | 160 | 11.289 | 198.2512 | 4.2031
07:18:57 | 451 | 9923 | 20 | Umlauf | 88.9394 | 12.8 | 29.4 | 0 | 0 | 160 | 11.289 | 198.2512 | 4.2581
07:18:58 | 452 | 9923 | 20 | Umlauf | 88.9077 | 12.8 | 29.4 | 0 | 0 | 160 | 11.289 | 198.2512 | 4.3132
07:18:59 | 453 | 9923 | 20 | Umlauf | 88.8761 | 12.8 | 29.4 | 0 | 0 | 160 | 11.289 | 198.2512 | 4.3683
07:19:00 | 454 | 9923 | 20 | Umlauf | 88.8444 | 12.8 | 29.4 | 0 | 0 | 160 | 11.289 | 198.2512 | 4.4233
07:19:01 | 455 | 9923 | 20 | Umlauf | 88.8128 | 12.8 | 29.4 | 0 | 0 | 160 | 11.289 | 198.2512 | 4.4784
07:19:02 | 456 | 9923 | 20 | Umlauf | 88.7811 | 12.8 | 29.4 | 0 | 0 | 160 | 11.289 | 198.2512 | 4.5335
07:19:03 | 457 | 9923 | 20 | Umlauf | 88.7495 | 12.8 | 29.4 | 0 | 0 | 160 | 11.289 | 198.2512 | 4.5885
07:19:04 | 458 | 9923 | 20 | Umlauf | 88.7178 | 12.8 | 29.4 | 0 | 0 | 160 | 11.289 | 198.2512 | 4.6436
07:19:05 | 459 | 9923 | 20 | Umlauf | 88.6862 | 12.8 | 29.4 | 0 | 0 | 160 | 11.289 | 198.2512 | 4.6987
07:19:06 | 460 | 9923 | 20 | Umlauf | 88.6545 | 12.8 | 29.4 | 0 | 0 | 160 | 11.289 | 198.2512 | 4.7538
07:19:07 | 461 | 9923 | 20 | Umlauf | 88.6229 | 12.8 | 29.4 | 0 | 0 | 160 | 11.289 | 198.2512 | 4.8088
07:19:08 | 462 | 9923 | 20 | Umlauf | 88.5912 | 12.8 | 29.4 | 0 | 0 | 160 | 11.289 | 198.2512 | 4.8639
07:19:09 | 463 | 9923 | 20 | Umlauf | 88.5596 | 12.8 | 29.4 | 0 | 0 | 160 | 11.289 | 198.2512 | 4.919
07:19:10 | 464 | 9923 | 20 | Umlauf | 88.5279 | 12.8 | 29.4 | 0 | 0 | 160 | 11.289 | 198.2512 | 4.974
07:19:11 | 465 | 9923 | 20 | Umlauf | 88.4963 | 12.8 | 29.4 | 0 | 0 | 160 | 11.289 | 198.2512 | 5.0291
07:19:12 | 466 | 9923 | 20 | Umlauf | 88.4646 | 12.8 | 29.4 | 0 | 0 | 160 | 11.289 | 198.2512 | 5.0842
07:19:13 | 467 | 9923 | 20 | Umlauf | 88.433 | 12.8 | 29.4 | 0 | 0 | 160 | 11.289 | 198.2512 | 5.1392
07:19:14 | 468 | 9923 | 20 | Umlauf | 88.4013 | 12.8 | 29.4 | 0 | 0 | 160 | 11.289 | 198.2512 | 5.1943
07:19:15 | 469 | 9923 | 20 | Umlauf | 88.3697 | 12.8 | 29.4 | 0 | 0 | 160 | 11.289 | 198.2512 | 5.2494
07:19:16 | 470 | 9923 | 20 | Umlauf | 88.338 | 12.8 | 29.4 | 0 | 0 | 160 | 11.289 | 198.2512 | 5.3045
07:19:17 | 471 | 9923 | 20 | Umlauf | 88.3064 | 12.8 | 29.4 | 0 | 0 | 160 | 11.289 | 198.2512 | 5.3595
07:19:18 | 472 | 9923 | 20 | Umlauf | 88.2747 | 12.8 | 29.4 | 0 | 0 | 160 | 11.289 | 198.2512 | 5.4146
07:19:19 | 473 | 9923 | 20 | Umlauf | 88.2431 | 12.8 | 29.4 | 0 | 0 | 160 | 11.289 | 198.2512 | 5.4697
07:19:20 | 474 | 9923 | 20 | Umlauf | 88.2114 | 12.8 | 29.4 | -3.4722 | 0 | -26.6294 | 11.289 | -13.2541 | 5.466
07:19:21 | 475 | 9926 | 20 | Umlauf | 88.2135 | 0.3 | 84.8 | 0.55556 | 0 | 9.5128 | 11.289 | 24.0762 | 5.4727
07:19:22 | 476 | 9927 | 20 | Umlauf | 88.2097 | 2.3 | 12.3 | 0 | 0 | 13.9264 | 11.289 | 29.1844 | 5.4808
07:19:23 | 477 | 9927 | 20 | Umlauf | 88.205 | 2.3 | 12.3 | 0 | 0 | 13.9264 | 11.289 | 29.1844 | 5.4889
07:19:24 | 478 | 9927 | 20 | Umlauf | 88.2004 | 2.3 | 12.3 | 0.69444 | 0 | 21.4433 | 11.289 | 37.8846 | 5.4994
07:19:25 | 479 | 9931 | 20 | Umlauf | 88.1943 | 4.8 | 1.5 | 2.1667 | 0 | 55.3199 | 11.289 | 77.0937 | 5.5208
07:19:26 | 480 | 9934 | 20 | Umlauf | 88.182 | 12.6 | 1.4 | 0.083333 | 0 | 21.2788 | 11.289 | 37.6942 | 5.5313
07:19:27 | 481 | 9938 | 20 | Umlauf | 88.176 | 12.9 | 0.6 | 2.9167 | 0 | 160 | 11.289 | 198.2512 | 5.5864
07:19:28 | 482 | 9944 | 20 | Umlauf | 88.1444 | 23.4 | 0.2 | -1.4722 | 0 | -92.5711 | 11.289 | -70.2277 | 5.5669
07:19:29 | 483 | 9949 | 20 | Umlauf | 88.1556 | 18.1 | -1.7 | 1.3611 | 0 | 114.8978 | 11.289 | 146.0496 | 5.6074
07:19:30 | 484 | 9956 | 20 | Umlauf | 88.1322 | 23 | -5.6 | -0.22222 | 0 | -41.6757 | 11.289 | -26.2541 | 5.6001
07:19:31 | 485 | 9962 | 20 | Umlauf | 88.1364 | 22.2 | -7.3 | 0.55556 | 0 | 2.3007 | 11.289 | 15.7288 | 5.6045
07:19:32 | 486 | 9969 | 20 | Umlauf | 88.1339 | 24.2 | -5.8 | 0.5 | 0 | 12.3488 | 11.289 | 27.3586 | 5.6121
07:19:33 | 487 | 9976 | 20 | Umlauf | 88.1296 | 26 | -4.6 | 0.5 | 0 | 27.233 | 11.289 | 44.5857 | 5.6245
07:19:34 | 488 | 9983 | 20 | Umlauf | 88.1224 | 27.8 | -4.8 | 0.52778 | 0 | 30.5528 | 11.289 | 48.4281 | 5.6379
07:19:35 | 489 | 9992 | 20 | Umlauf | 88.1147 | 29.7 | -5.6 | 2.1389 | 0 | 160 | 11.289 | 198.2512 | 5.693
07:19:36 | 490 | 10002 | 20 | Umlauf | 88.0831 | 37.4 | -5.1 | -0.63889 | 0 | -107.8467 | 11.289 | -83.4259 | 5.6698
07:19:37 | 491 | 10012 | 20 | Umlauf | 88.0964 | 35.1 | -4.4 | 0.19444 | 0 | -5.6769 | 11.289 | 6.4954 | 5.6716
07:19:38 | 492 | 10022 | 20 | Umlauf | 88.0953 | 35.8 | -4.3 | -0.36111 | 0 | -65.109 | 11.289 | -46.5005 | 5.6587
07:19:39 | 493 | 10031 | 20 | Umlauf | 88.1028 | 34.5 | -3.8 | -0.11111 | 0 | -31.8071 | 11.289 | -17.7277 | 5.6538
07:19:40 | 494 | 10041 | 20 | Umlauf | 88.1056 | 34.1 | -3 | 0 | 0 | -12.2021 | 11.289 | -0.78894 | 5.6536
07:19:41 | 495 | 10050 | 20 | Umlauf | 88.1057 | 34.1 | -3.1 | 0 | 0 | -13.1746 | 11.289 | -1.6292 | 5.6531
07:19:42 | 496 | 10060 | 20 | Umlauf | 88.106 | 34.1 | -3.5 | -0.38889 | 0 | -57.3665 | 11.289 | -39.811 | 5.6421
07:19:43 | 497 | 10069 | 20 | Umlauf | 88.1123 | 32.7 | -3 | -0.22222 | 0 | -33.9703 | 11.289 | -19.5966 | 5.6366
07:19:44 | 498 | 10078 | 20 | Umlauf | 88.1155 | 31.9 | -3 | -0.66667 | 0 | -76.3274 | 11.289 | -56.1932 | 5.621
07:19:45 | 499 | 10086 | 20 | Umlauf | 88.1244 | 29.5 | -1.8 | -0.58333 | 0 | -53.2761 | 11.289 | -36.2768 | 5.6109
07:19:46 | 500 | 10094 | 20 | Umlauf | 88.1302 | 27.4 | -3.3 | 0.27778 | 0 | 15.9524 | 11.289 | 31.5294 | 5.6197
07:19:47 | 501 | 10101 | 20 | Umlauf | 88.1252 | 28.4 | -2.7 | 0.25 | 0 | 20.4954 | 11.289 | 36.7875 | 5.6299
07:19:48 | 502 | 10110 | 20 | Umlauf | 88.1193 | 29.3 | -1.1 | -0.083333 | 0 | -2.5578 | 11.289 | 10.1056 | 5.6327
07:19:49 | 503 | 10118 | 20 | Umlauf | 88.1177 | 29 | 0.6 | -0.27778 | 0 | -5.627 | 11.289 | 6.5533 | 5.6345
07:19:50 | 504 | 10125 | 20 | Umlauf | 88.1167 | 28 | 2.4 | 0 | 0 | 50.3071 | 11.289 | 71.2918 | 5.6543
07:19:51 | 505 | 10133 | 20 | Umlauf | 88.1053 | 28 | 2.4 | -0.13889 | 0 | 32.005 | 11.289 | 50.1088 | 5.6683
07:19:52 | 506 | 10141 | 20 | Umlauf | 88.0973 | 27.5 | 1.5 | -0.5 | 0 | -16.9866 | 11.289 | -4.9227 | 5.6669
07:19:53 | 507 | 10148 | 20 | Umlauf | 88.0981 | 25.7 | 2.1 | -0.52778 | 0 | -13.7945 | 11.289 | -2.1648 | 5.6663
07:19:54 | 508 | 10155 | 20 | Umlauf | 88.0984 | 23.8 | 1.9 | -0.63889 | 0 | -22.3042 | 11.289 | -9.5171 | 5.6636
07:19:55 | 509 | 10161 | 20 | Umlauf | 88.0999 | 21.5 | 19.8 | -1.0278 | 0 | 95.5079 | 11.289 | 123.6075 | 5.698
07:19:56 | 510 | 10165 | 20 | Umlauf | 88.0802 | 17.8 | 2.2 | -1 | 0 | -34.9615 | 11.289 | -20.4531 | 5.6923
07:19:57 | 511 | 10169 | 20 | Umlauf | 88.0835 | 14.2 | 0 | -1 | 0 | -36.9033 | 11.289 | -22.1308 | 5.6862
07:19:58 | 512 | 10172 | 20 | Umlauf | 88.087 | 10.6 | -0.3 | 0.94444 | 0 | 52.8487 | 11.289 | 74.2335 | 5.7068
07:19:59 | 513 | 10176 | 20 | Umlauf | 88.0751 | 14 | -0.1 | 1.0556 | 0 | 78.4682 | 11.289 | 103.8856 | 5.7356
07:20:00 | 514 | 10181 | 20 | Umlauf | 88.0586 | 17.8 | -0.1 | 0.44444 | 0 | 48.7741 | 11.289 | 69.5174 | 5.7549
07:20:01 | 515 | 10187 | 20 | Umlauf | 88.0475 | 19.4 | -0.1 | -0.30556 | 0 | -9.8221 | 11.289 | 1.6978 | 5.7554
07:20:02 | 516 | 10192 | 20 | Umlauf | 88.0472 | 18.3 | 0 | 0.41667 | 0 | 48.5916 | 11.289 | 69.3062 | 5.7747
07:20:03 | 517 | 10197 | 20 | Umlauf | 88.0361 | 19.8 | 0 | 0.55556 | 0 | 65.6224 | 11.289 | 89.0178 | 5.7994
07:20:04 | 518 | 10203 | 20 | Umlauf | 88.0219 | 21.8 | 0 | 0.22222 | 0 | 38.2216 | 11.289 | 57.3039 | 5.8153
07:20:05 | 519 | 10210 | 20 | Umlauf | 88.0128 | 22.6 | 0 | 0.47222 | 0 | 66.2896 | 11.289 | 89.79 | 5.8403
07:20:06 | 520 | 10216 | 20 | Umlauf | 87.9984 | 24.3 | 0 | 0.63889 | 0 | 90.5173 | 11.289 | 117.8313 | 5.873
07:20:07 | 521 | 10224 | 20 | Umlauf | 87.9796 | 26.6 | 0 | 0.83333 | 0 | 123.7175 | 11.289 | 156.2575 | 5.9164
07:20:08 | 522 | 10232 | 20 | Umlauf | 87.9547 | 29.6 | 0 | -0.22222 | 0 | -5.7522 | 11.289 | 6.4084 | 5.9182
07:20:09 | 523 | 10240 | 20 | Umlauf | 87.9537 | 28.8 | 0.4 | 0.27778 | 0 | 64.0697 | 11.289 | 87.2207 | 5.9424
07:20:10 | 524 | 10248 | 20 | Umlauf | 87.9397 | 29.8 | 0.8 | 0.11111 | 0 | 48.3514 | 11.289 | 69.0282 | 5.9616
07:20:11 | 525 | 10257 | 20 | Umlauf | 87.9287 | 30.2 | 1.3 | 0.30556 | 0 | 83.3768 | 11.289 | 109.5669 | 5.992
07:20:12 | 526 | 10265 | 20 | Umlauf | 87.9112 | 31.3 | 1.6 | 0.16667 | 0 | 70.3009 | 11.289 | 94.4327 | 6.0182
07:20:13 | 527 | 10274 | 20 | Umlauf | 87.8961 | 31.9 | 1.6 | -0.027778 | 0 | 42.5697 | 11.289 | 62.3364 | 6.0356
07:20:14 | 528 | 10283 | 20 | Umlauf | 87.8862 | 31.8 | 1.5 | -0.13889 | 0 | 24.3837 | 11.289 | 41.2878 | 6.047
07:20:15 | 529 | 10292 | 20 | Umlauf | 87.8796 | 31.3 | 1.5 | -0.13889 | 0 | 23.908 | 11.289 | 40.7373 | 6.0583
07:20:16 | 530 | 10300 | 20 | Umlauf | 87.8731 | 30.8 | 1.5 | -0.027778 | 0 | 39.5426 | 11.289 | 58.8329 | 6.0747
07:20:17 | 531 | 10309 | 20 | Umlauf | 87.8637 | 30.7 | 1.4 | 0.13889 | 0 | 62.1206 | 11.289 | 84.9648 | 6.0983
07:20:18 | 532 | 10317 | 20 | Umlauf | 87.8501 | 31.2 | 1.3 | 0.027778 | 0 | 45.5291 | 11.289 | 65.7616 | 6.1165
07:20:19 | 533 | 10326 | 20 | Umlauf | 87.8396 | 31.3 | 1.2 | -0.027778 | 0 | 36.1266 | 11.289 | 54.8792 | 6.1318
07:20:20 | 534 | 10335 | 20 | Umlauf | 87.8309 | 31.2 | 1 | 0.25 | 0 | 74.0232 | 11.289 | 98.7409 | 6.1592
07:20:21 | 535 | 10344 | 20 | Umlauf | 87.8151 | 32.1 | 0.9 | 0.11111 | 0 | 53.9287 | 11.289 | 75.4835 | 6.1802
07:20:22 | 536 | 10353 | 20 | Umlauf | 87.8031 | 32.5 | 0.8 | -0.13889 | 0 | 15.0046 | 11.289 | 30.4324 | 6.1886
07:20:23 | 537 | 10362 | 20 | Umlauf | 87.7982 | 32 | 0.7 | -0.11111 | 0 | 17.4465 | 11.289 | 33.2586 | 6.1979
07:20:24 | 538 | 10370 | 20 | Umlauf | 87.7929 | 31.6 | 0.7 | 0.19444 | 0 | 62.5948 | 11.289 | 85.5136 | 6.2216
07:20:25 | 539 | 10379 | 20 | Umlauf | 87.7792 | 32.3 | 0.6 | -0.13889 | 0 | 12.0181 | 11.289 | 26.9759 | 6.2291
07:20:26 | 540 | 10388 | 20 | Umlauf | 87.7749 | 31.8 | 0.5 | -0.11111 | 0 | 14.4886 | 11.289 | 29.8352 | 6.2374
07:20:27 | 541 | 10397 | 20 | Umlauf | 87.7702 | 31.4 | 0.5 | -0.30556 | 0 | -9.3651 | 11.289 | 2.2268 | 6.238
07:20:28 | 542 | 10405 | 20 | Umlauf | 87.7698 | 30.3 | 0.4 | 0.22222 | 0 | 59.7354 | 11.289 | 82.2042 | 6.2609
07:20:29 | 543 | 10414 | 20 | Umlauf | 87.7567 | 31.1 | 0.4 | 0.16667 | 0 | 53.3239 | 11.289 | 74.7835 | 6.2816
07:20:30 | 544 | 10423 | 20 | Umlauf | 87.7448 | 31.7 | 0.3 | -0.055556 | 0 | 19.9102 | 11.289 | 36.1102 | 6.2917
07:20:31 | 545 | 10432 | 20 | Umlauf | 87.739 | 31.5 | 0.3 | -0.13889 | 0 | 7.3935 | 11.289 | 21.6232 | 6.2977
07:20:32 | 546 | 10440 | 20 | Umlauf | 87.7355 | 31 | 0.3 | -0.19444 | 0 | -0.59386 | 11.289 | 12.3786 | 6.3011
07:20:33 | 547 | 10449 | 20 | Umlauf | 87.7336 | 30.3 | 0.2 | -0.13889 | 0 | 5.5626 | 11.289 | 19.5041 | 6.3065
07:20:34 | 548 | 10457 | 20 | Umlauf | 87.7305 | 29.8 | 0.5 | -0.027778 | 0 | 24.9216 | 11.289 | 41.9104 | 6.3182
07:20:35 | 549 | 10465 | 20 | Umlauf | 87.7238 | 29.7 | 0.8 | 0.055556 | 0 | 40.4073 | 11.289 | 59.8337 | 6.3348
07:20:36 | 550 | 10473 | 20 | Umlauf | 87.7142 | 29.9 | 1.1 | 0.11111 | 0 | 52.4942 | 11.289 | 73.8232 | 6.3553
07:20:37 | 551 | 10482 | 20 | Umlauf | 87.7024 | 30.3 | 1.3 | -0.11111 | 0 | 24.2536 | 11.289 | 41.1372 | 6.3667
07:20:38 | 552 | 10490 | 20 | Umlauf | 87.6959 | 29.9 | 1.2 | 0.13889 | 0 | 57.7242 | 11.289 | 79.8764 | 6.3889
07:20:39 | 553 | 10499 | 20 | Umlauf | 87.6831 | 30.4 | 1 | 0.027778 | 0 | 40.1918 | 11.289 | 59.5843 | 6.4055
07:20:40 | 554 | 10507 | 20 | Umlauf | 87.6736 | 30.5 | 0.8 | 0.25 | 0 | 69.5436 | 11.289 | 93.5563 | 6.4315
07:20:41 | 555 | 10516 | 20 | Umlauf | 87.6587 | 31.4 | 0.6 | 0.52778 | 0 | 110.0326 | 11.289 | 140.4186 | 6.4705
07:20:42 | 556 | 10525 | 20 | Umlauf | 87.6362 | 33.3 | 0.5 | -0.16667 | 0 | 6.7692 | 11.289 | 20.9007 | 6.4763
07:20:43 | 557 | 10534 | 20 | Umlauf | 87.6329 | 32.7 | 0.4 | 0.13889 | 0 | 52.1043 | 11.289 | 73.3719 | 6.4966
07:20:44 | 558 | 10543 | 20 | Umlauf | 87.6212 | 33.2 | 0.3 | 0.055556 | 0 | 38.5151 | 11.289 | 57.6437 | 6.5127
07:20:45 | 559 | 10553 | 20 | Umlauf | 87.612 | 33.4 | 0.3 | -0.11111 | 0 | 12.5906 | 11.289 | 27.6384 | 6.5203
07:20:46 | 560 | 10562 | 20 | Umlauf | 87.6076 | 33 | 0.2 | -0.61111 | 0 | -43.1079 | 11.289 | -27.4915 | 6.5127
07:20:47 | 561 | 10570 | 20 | Umlauf | 87.612 | 30.8 | 0.1 | 0.13889 | 0 | 44.6455 | 11.289 | 64.739 | 6.5307
07:20:48 | 562 | 10579 | 20 | Umlauf | 87.6016 | 31.3 | 0 | -0.61111 | 0 | -42.8805 | 11.289 | -27.2951 | 6.5231
07:20:49 | 563 | 10587 | 20 | Umlauf | 87.606 | 29.1 | -0.2 | -0.80556 | 0 | -58.9578 | 11.289 | -41.1859 | 6.5117
07:20:50 | 564 | 10594 | 20 | Umlauf | 87.6126 | 26.2 | -0.5 | -0.88889 | 0 | -62.2151 | 11.289 | -44.0001 | 6.4994
07:20:51 | 565 | 10601 | 20 | Umlauf | 87.6196 | 23 | -0.9 | -1.4167 | 0 | -94.3531 | 11.289 | -71.7674 | 6.4795
07:20:52 | 566 | 10606 | 20 | Umlauf | 87.631 | 17.9 | -0.7 | -0.83333 | 0 | -40.9007 | 11.289 | -25.5845 | 6.4724
07:20:53 | 567 | 10610 | 20 | Umlauf | 87.6351 | 14.9 | -0.3 | -0.36111 | 0 | -11.049 | 11.289 | 0.27782 | 6.4725
07:20:54 | 568 | 10614 | 20 | Umlauf | 87.6351 | 13.6 | -0.1 | -0.16667 | 0 | -1.302 | 11.289 | 11.559 | 6.4757
07:20:55 | 569 | 10617 | 20 | Umlauf | 87.6332 | 13 | 0 | -0.16667 | 0 | -0.88597 | 11.289 | 12.0405 | 6.479
07:20:56 | 570 | 10621 | 20 | Umlauf | 87.6313 | 12.4 | -0.1 | 0.22222 | 0 | 20.8202 | 11.289 | 37.1634 | 6.4894
07:20:57 | 571 | 10624 | 20 | Umlauf | 87.6254 | 13.2 | -0.3 | -0.055556 | 0 | 3.7654 | 11.289 | 17.4241 | 6.4942
07:20:58 | 572 | 10628 | 20 | Umlauf | 87.6226 | 13 | -0.6 | -0.083333 | 0 | 0.27852 | 11.289 | 13.3883 | 6.4979
07:20:59 | 573 | 10631 | 20 | Umlauf | 87.6205 | 12.7 | -0.9 | -0.69444 | 0 | -24.5051 | 11.289 | -11.4187 | 6.4947
07:21:00 | 574 | 10634 | 20 | Umlauf | 87.6223 | 10.2 | -1.4 | 9.8333 | 0 | 160 | 11.289 | 198.2512 | 6.5498
07:21:01 | 575 | 10647 | 20 | Umlauf | 87.5906 | 45.6 | -0.3 | -8.75 | 0 | -160 | 11.289 | -128.4863 | 6.5141
07:21:02 | 576 | 10651 | 20 | Umlauf | 87.6112 | 14.1 | -0.4 | 0.055556 | 0 | 10.8044 | 11.289 | 25.571 | 6.5212
07:21:03 | 577 | 10655 | 20 | Umlauf | 87.6071 | 14.3 | 0.3 | -0.41667 | 0 | -10.5844 | 11.289 | 0.81548 | 6.5215
07:21:04 | 578 | 10658 | 20 | Umlauf | 87.6069 | 12.8 | 1.1 | -0.33333 | 0 | -3.3413 | 11.289 | 9.1988 | 6.524
07:21:05 | 579 | 10662 | 20 | Umlauf | 87.6055 | 11.6 | 1.9 | 0.083333 | 0 | 22.1259 | 11.289 | 38.6746 | 6.5347
07:21:06 | 580 | 10665 | 20 | Umlauf | 87.5993 | 11.9 | 2.5 | 0.33333 | 0 | 39.8598 | 11.289 | 59.2 | 6.5512
07:21:07 | 581 | 10669 | 20 | Umlauf | 87.5898 | 13.1 | 2.9 | 0.75 | 0 | 71.9171 | 11.289 | 96.3034 | 6.5779
07:21:08 | 582 | 10673 | 20 | Umlauf | 87.5745 | 15.8 | 2.8 | -0.36111 | 0 | 3.5368 | 11.289 | 17.1594 | 6.5827
07:21:09 | 583 | 10677 | 20 | Umlauf | 87.5717 | 14.5 | 3.5 | -0.44444 | 0 | 1.9835 | 11.289 | 15.3617 | 6.587
07:21:10 | 584 | 10681 | 20 | Umlauf | 87.5693 | 12.9 | 3.6 | 0.27778 | 0 | 46.1272 | 11.289 | 66.454 | 6.6054
07:21:11 | 585 | 10684 | 20 | Umlauf | 87.5587 | 13.9 | 3 | -0.027778 | 0 | 26.0706 | 11.289 | 43.2402 | 6.6174
07:21:12 | 586 | 10688 | 20 | Umlauf | 87.5518 | 13.8 | 2.7 | -0.13889 | 0 | 16.8362 | 11.289 | 32.5523 | 6.6265
07:21:13 | 587 | 10692 | 20 | Umlauf | 87.5466 | 13.3 | 2.5 | -0.41667 | 0 | -1.5187 | 11.289 | 11.3082 | 6.6296
07:21:14 | 588 | 10695 | 20 | Umlauf | 87.5448 | 11.8 | 2.5 | 0.055556 | 0 | 24.0962 | 11.289 | 40.9551 | 6.641
07:21:15 | 589 | 10699 | 20 | Umlauf | 87.5382 | 12 | 2.2 | 0.83333 | 0 | 66.8455 | 11.289 | 90.4335 | 6.6661
07:21:16 | 590 | 10703 | 20 | Umlauf | 87.5238 | 15 | 1.6 | 0.16667 | 0 | 32.6329 | 11.289 | 50.8355 | 6.6802
07:21:17 | 591 | 10707 | 20 | Umlauf | 87.5157 | 15.6 | 1.3 | 0.5 | 0 | 56.3699 | 11.289 | 78.3089 | 6.702
07:21:18 | 592 | 10712 | 20 | Umlauf | 87.5032 | 17.4 | 1.1 | 0.80556 | 0 | 86.4546 | 11.289 | 113.1291 | 6.7334
07:21:19 | 593 | 10718 | 20 | Umlauf | 87.4851 | 20.3 | 0.8 | -0.22222 | 0 | 0.18903 | 11.289 | 13.2848 | 6.7371
07:21:20 | 594 | 10723 | 20 | Umlauf | 87.483 | 19.5 | 0.8 | -0.25 | 0 | -1.5664 | 11.289 | 11.253 | 6.7402
07:21:21 | 595 | 10728 | 20 | Umlauf | 87.4812 | 18.6 | 0.7 | 0.52778 | 0 | 64.8885 | 11.289 | 88.1684 | 6.7647
07:21:22 | 596 | 10734 | 20 | Umlauf | 87.4671 | 20.5 | 0.6 | 0.75 | 0 | 92.1927 | 11.289 | 119.7705 | 6.798
07:21:23 | 597 | 10740 | 20 | Umlauf | 87.448 | 23.2 | 0.5 | 0.27778 | 0 | 52.0059 | 11.289 | 73.258 | 6.8184
07:21:24 | 598 | 10747 | 20 | Umlauf | 87.4363 | 24.2 | 0.4 | 0.27778 | 0 | 53.2851 | 11.289 | 74.7386 | 6.8391
07:21:25 | 599 | 10754 | 20 | Umlauf | 87.4244 | 25.2 | 0.3 | 16.4167 | 0 | 160 | 11.289 | 198.2512 | 6.8942
07:21:26 | 600 | 10777 | 20 | Umlauf | 87.3927 | 84.3 | 0.1 | -16.5556 | 0 | -160 | 11.289 | -128.4863 | 6.8585
07:21:27 | 601 | 10784 | 20 | Umlauf | 87.4132 | 24.7 | 0.3 | 0.055556 | 0 | 27.5186 | 11.289 | 44.9162 | 6.871
07:21:28 | 602 | 10791 | 20 | Umlauf | 87.4061 | 24.9 | 0.2 | -0.47222 | 0 | -22.7209 | 11.289 | -9.8772 | 6.8682
07:21:29 | 603 | 10798 | 20 | Umlauf | 87.4076 | 23.2 | 0.2 | -0.30556 | 0 | -9.5327 | 11.289 | 2.0328 | 6.8688
07:21:30 | 604 | 10804 | 20 | Umlauf | 87.4073 | 22.1 | 0.2 | -0.22222 | 0 | -3.55 | 11.289 | 8.9572 | 6.8713
07:21:31 | 605 | 10810 | 20 | Umlauf | 87.4059 | 21.3 | 0.2 | -0.027778 | 0 | 14.1243 | 11.289 | 29.4136 | 6.8794
07:21:32 | 606 | 10816 | 20 | Umlauf | 87.4012 | 21.2 | 0.2 | -0.52778 | 0 | -23.1424 | 11.289 | -10.2413 | 6.8766
07:21:33 | 607 | 10821 | 20 | Umlauf | 87.4028 | 19.3 | 0.2 | -0.38889 | 0 | -13.0112 | 11.289 | -1.488 | 6.8762
07:21:34 | 608 | 10826 | 20 | Umlauf | 87.4031 | 17.9 | 0.2 | -0.055556 | 0 | 9.3068 | 11.289 | 23.8377 | 6.8828
07:21:35 | 609 | 10831 | 20 | Umlauf | 87.3993 | 17.7 | 0.2 | -0.41667 | 0 | -13.49 | 11.289 | -1.9017 | 6.8823
07:21:36 | 610 | 10835 | 20 | Umlauf | 87.3996 | 16.2 | 0.2 | -0.58333 | 0 | -20.6023 | 11.289 | -8.0467 | 6.88
07:21:37 | 611 | 10839 | 20 | Umlauf | 87.4009 | 14.1 | 0.2 | -0.58333 | 0 | -17.9857 | 11.289 | -5.786 | 6.8784
07:21:38 | 612 | 10843 | 20 | Umlauf | 87.4018 | 12 | 0.2 | -0.19444 | 0 | -1.1639 | 11.289 | 11.7189 | 6.8817
07:21:39 | 613 | 10846 | 20 | Umlauf | 87.3999 | 11.3 | 0.2 | -0.16667 | 0 | -0.15316 | 11.289 | 12.8887 | 6.8853
07:21:40 | 614 | 10849 | 20 | Umlauf | 87.3978 | 10.7 | 0.1 | -0.5 | 0 | -11.2987 | 11.289 | -0.008371 | 6.8853
07:21:41 | 615 | 10851 | 20 | Umlauf | 87.3978 | 8.9 | 0.2 | -0.44444 | 0 | -7.6602 | 11.289 | 4.2 | 6.8864
07:21:42 | 616 | 10853 | 20 | Umlauf | 87.3972 | 7.3 | 0.2 | 0 | 0 | 5.522 | 11.289 | 19.4571 | 6.8918
07:21:43 | 617 | 10853 | 20 | Umlauf | 87.3941 | 7.3 | 0.2 | 0 | 0 | 5.522 | 11.289 | 19.4571 | 6.8973
07:21:44 | 618 | 10853 | 20 | Umlauf | 87.391 | 7.3 | 0.2 | 0 | 0 | 5.522 | 11.289 | 19.4571 | 6.9027
07:21:45 | 619 | 10853 | 20 | Umlauf | 87.3879 | 7.3 | 0.2 | 0 | 0 | 5.522 | 11.289 | 19.4571 | 6.9081
07:21:46 | 620 | 10853 | 20 | Umlauf | 87.3848 | 7.3 | 0.2 | 0 | 0 | 5.522 | 11.289 | 19.4571 | 6.9135
07:21:47 | 621 | 10853 | 20 | Umlauf | 87.3816 | 7.3 | 0.2 | 0 | 0 | 5.522 | 11.289 | 19.4571 | 6.9189
07:21:48 | 622 | 10853 | 20 | Umlauf | 87.3785 | 7.3 | 0.2 | 0 | 0 | 5.522 | 11.289 | 19.4571 | 6.9243
07:21:49 | 623 | 10853 | 20 | Umlauf | 87.3754 | 7.3 | 0.2 | 0 | 0 | 5.522 | 11.289 | 19.4571 | 6.9297
07:21:50 | 624 | 10853 | 20 | Umlauf | 87.3723 | 7.3 | 0.2 | 0 | 0 | 5.522 | 11.289 | 19.4571 | 6.9351
07:21:51 | 625 | 10853 | 20 | Umlauf | 87.3692 | 7.3 | 0.2 | 0 | 0 | 5.522 | 11.289 | 19.4571 | 6.9405
07:21:52 | 626 | 10853 | 20 | Umlauf | 87.3661 | 7.3 | 0.2 | -1.8333 | 0 | -37.1083 | 11.289 | -22.3079 | 6.9343
07:21:53 | 627 | 10855 | 20 | Umlauf | 87.3697 | 0.7 | 1 | 0 | 0 | 0.77355 | 11.289 | 13.9613 | 6.9382
07:21:54 | 628 | 10855 | 20 | Umlauf | 87.3674 | 0.7 | 1 | 0 | 0 | 0.77355 | 11.289 | 13.9613 | 6.942
07:21:55 | 629 | 10855 | 20 | Umlauf | 87.3652 | 0.7 | 1 | 0 | 0 | 0.77355 | 11.289 | 13.9613 | 6.9459
07:21:56 | 630 | 10855 | 20 | Umlauf | 87.363 | 0.7 | 1 | 0 | 0 | 0.77355 | 11.289 | 13.9613 | 6.9498
07:21:57 | 631 | 10855 | 20 | Umlauf | 87.3608 | 0.7 | 1 | 0 | 0 | 0.77355 | 11.289 | 13.9613 | 6.9537
07:21:58 | 632 | 10855 | 20 | Umlauf | 87.3585 | 0.7 | 1 | 0 | 0 | 0.77355 | 11.289 | 13.9613 | 6.9576
07:21:59 | 633 | 10855 | 20 | Umlauf | 87.3563 | 0.7 | 1 | 0 | 0 | 0.77355 | 11.289 | 13.9613 | 6.9614
07:22:00 | 634 | 10855 | 20 | Umlauf | 87.3541 | 0.7 | 1 | 0 | 0 | 0.77355 | 11.289 | 13.9613 | 6.9653
07:22:01 | 635 | 10855 | 20 | Umlauf | 87.3518 | 0.7 | 1 | 0 | 0 | 0.77355 | 11.289 | 13.9613 | 6.9692
07:22:02 | 636 | 10855 | 20 | Umlauf | 87.3496 | 0.7 | 1 | 0 | 0 | 0.77355 | 11.289 | 13.9613 | 6.9731
07:22:03 | 637 | 10855 | 20 | Umlauf | 87.3474 | 0.7 | 1 | 0 | 0 | 0.77355 | 11.289 | 13.9613 | 6.977
07:22:04 | 638 | 10855 | 20 | Umlauf | 87.3452 | 0.7 | 1 | 0 | 0 | 0.77355 | 11.289 | 13.9613 | 6.9808
07:22:05 | 639 | 10855 | 20 | Umlauf | 87.3429 | 0.7 | 1 | 0 | 0 | 0.77355 | 11.289 | 13.9613 | 6.9847
07:22:06 | 640 | 10855 | 20 | Umlauf | 87.3407 | 0.7 | 1 | 0 | 0 | 0.77355 | 11.289 | 13.9613 | 6.9886
07:22:07 | 641 | 10855 | 20 | Umlauf | 87.3385 | 0.7 | 1 | 0 | 0 | 0.77355 | 11.289 | 13.9613 | 6.9925
07:22:08 | 642 | 10855 | 20 | Umlauf | 87.3362 | 0.7 | 1 | 0 | 0 | 0.77355 | 11.289 | 13.9613 | 6.9963
07:22:09 | 643 | 10855 | 20 | Umlauf | 87.334 | 0.7 | 1 | 0 | 0 | 0.77355 | 11.289 | 13.9613 | 7.0002
07:22:10 | 644 | 10855 | 20 | Umlauf | 87.3318 | 0.7 | 1 | 0 | 0 | 0.77355 | 11.289 | 13.9613 | 7.0041
07:22:11 | 645 | 10855 | 20 | Umlauf | 87.3296 | 0.7 | 1 | 0 | 0 | 0.77355 | 11.289 | 13.9613 | 7.008
07:22:12 | 646 | 10855 | 20 | Umlauf | 87.3273 | 0.7 | 1 | 0 | 0 | 0.77355 | 11.289 | 13.9613 | 7.0119
07:22:13 | 647 | 10855 | 20 | Umlauf | 87.3251 | 0.7 | 1 | 0 | 0 | 0.77355 | 11.289 | 13.9613 | 7.0157

## 4 Pause
Uhrzeit | Typ | Zeit [s] | SoC [%] | Empfangene Leistung mittels DWPT [kW] | Leistung der Nebenverbraucher [KW] | Abgerufene Batterieleistung im Intervall [t, t+1) [kW] | Kumulierter Energieverbrauch nach Intervall [t, t+1) [KWh]
07:22:14 | Pause | 0 | 87.3229 | 0 | 11.289 | 13.066 | 0.0036294
07:22:15 | Pause | 1 | 87.3208 | 0 | 11.289 | 13.066 | 0.0072589
07:22:16 | Pause | 2 | 87.3187 | 0 | 11.289 | 13.066 | 0.010888
07:22:17 | Pause | 3 | 87.3166 | 0 | 11.289 | 13.066 | 0.014518
07:22:18 | Pause | 4 | 87.3145 | 0 | 11.289 | 13.066 | 0.018147
07:22:19 | Pause | 5 | 87.3124 | 0 | 11.289 | 13.066 | 0.021777
07:22:20 | Pause | 6 | 87.3104 | 0 | 11.289 | 13.066 | 0.025406
07:22:21 | Pause | 7 | 87.3083 | 0 | 11.289 | 13.066 | 0.029035
07:22:22 | Pause | 8 | 87.3062 | 0 | 11.289 | 13.066 | 0.032665
07:22:23 | Pause | 9 | 87.3041 | 0 | 11.289 | 13.066 | 0.036294
07:22:24 | Pause | 10 | 87.302 | 0 | 11.289 | 13.066 | 0.039924
07:22:25 | Pause | 11 | 87.2999 | 0 | 11.289 | 13.066 | 0.043553
07:22:26 | Pause | 12 | 87.2978 | 0 | 11.289 | 13.066 | 0.047183
07:22:27 | Pause | 13 | 87.2958 | 0 | 11.289 | 13.066 | 0.050812
07:22:28 | Pause | 14 | 87.2937 | 0 | 11.289 | 13.066 | 0.054442
07:22:29 | Pause | 15 | 87.2916 | 0 | 11.289 | 13.066 | 0.058071
07:22:30 | Pause | 16 | 87.2895 | 0 | 11.289 | 13.066 | 0.0617
07:22:31 | Pause | 17 | 87.2874 | 0 | 11.289 | 13.066 | 0.06533
07:22:32 | Pause | 18 | 87.2853 | 0 | 11.289 | 13.066 | 0.068959
07:22:33 | Pause | 19 | 87.2832 | 0 | 11.289 | 13.066 | 0.072589
07:22:34 | Pause | 20 | 87.2812 | 0 | 11.289 | 13.066 | 0.076218
07:22:35 | Pause | 21 | 87.2791 | 0 | 11.289 | 13.066 | 0.079848
07:22:36 | Pause | 22 | 87.277 | 0 | 11.289 | 13.066 | 0.083477
07:22:37 | Pause | 23 | 87.2749 | 0 | 11.289 | 13.066 | 0.087106
07:22:38 | Pause | 24 | 87.2728 | 0 | 11.289 | 13.066 | 0.090736
07:22:39 | Pause | 25 | 87.2707 | 0 | 11.289 | 13.066 | 0.094365
07:22:40 | Pause | 26 | 87.2686 | 0 | 11.289 | 13.066 | 0.097995
07:22:41 | Pause | 27 | 87.2666 | 0 | 11.289 | 13.066 | 0.10162
07:22:42 | Pause | 28 | 87.2645 | 0 | 11.289 | 13.066 | 0.10525
07:22:43 | Pause | 29 | 87.2624 | 0 | 11.289 | 13.066 | 0.10888
07:22:44 | Pause | 30 | 87.2603 | 0 | 11.289 | 13.066 | 0.11251
07:22:45 | Pause | 31 | 87.2582 | 0 | 11.289 | 13.066 | 0.11614
07:22:46 | Pause | 32 | 87.2561 | 0 | 11.289 | 13.066 | 0.11977
07:22:47 | Pause | 33 | 87.254 | 0 | 11.289 | 13.066 | 0.1234
07:22:48 | Pause | 34 | 87.252 | 0 | 11.289 | 13.066 | 0.12703
07:22:49 | Pause | 35 | 87.2499 | 0 | 11.289 | 13.066 | 0.13066
07:22:50 | Pause | 36 | 87.2478 | 0 | 11.289 | 13.066 | 0.13429
07:22:51 | Pause | 37 | 87.2457 | 0 | 11.289 | 13.066 | 0.13792
07:22:52 | Pause | 38 | 87.2436 | 0 | 11.289 | 13.066 | 0.14155
07:22:53 | Pause | 39 | 87.2415 | 0 | 11.289 | 13.066 | 0.14518
07:22:54 | Pause | 40 | 87.2394 | 0 | 11.289 | 13.066 | 0.14881
07:22:55 | Pause | 41 | 87.2374 | 0 | 11.289 | 13.066 | 0.15244
07:22:56 | Pause | 42 | 87.2353 | 0 | 11.289 | 13.066 | 0.15607
07:22:57 | Pause | 43 | 87.2332 | 0 | 11.289 | 13.066 | 0.1597
07:22:58 | Pause | 44 | 87.2311 | 0 | 11.289 | 13.066 | 0.16332
07:22:59 | Pause | 45 | 87.229 | 0 | 11.289 | 13.066 | 0.16695
07:23:00 | Pause | 46 | 87.2269 | 0 | 11.289 | 13.066 | 0.17058
07:23:01 | Pause | 47 | 87.2248 | 0 | 11.289 | 13.066 | 0.17421
07:23:02 | Pause | 48 | 87.2227 | 0 | 11.289 | 13.066 | 0.17784
07:23:03 | Pause | 49 | 87.2207 | 0 | 11.289 | 13.066 | 0.18147
07:23:04 | Pause | 50 | 87.2186 | 0 | 11.289 | 13.066 | 0.1851
07:23:05 | Pause | 51 | 87.2165 | 0 | 11.289 | 13.066 | 0.18873
07:23:06 | Pause | 52 | 87.2144 | 0 | 11.289 | 13.066 | 0.19236
07:23:07 | Pause | 53 | 87.2123 | 0 | 11.289 | 13.066 | 0.19599
07:23:08 | Pause | 54 | 87.2102 | 0 | 11.289 | 13.066 | 0.19962
07:23:09 | Pause | 55 | 87.2081 | 0 | 11.289 | 13.066 | 0.20325
07:23:10 | Pause | 56 | 87.2061 | 0 | 11.289 | 13.066 | 0.20688
07:23:11 | Pause | 57 | 87.204 | 0 | 11.289 | 13.066 | 0.21051
07:23:12 | Pause | 58 | 87.2019 | 0 | 11.289 | 13.066 | 0.21414
07:23:13 | Pause | 59 | 87.1998 | 0 | 11.289 | 13.066 | 0.21777
07:23:14 | Pause | 60 | 87.1977 | 0 | 11.289 | 13.066 | 0.2214
07:23:15 | Pause | 61 | 87.1956 | 0 | 11.289 | 13.066 | 0.22503
07:23:16 | Pause | 62 | 87.1935 | 0 | 11.289 | 13.066 | 0.22865
07:23:17 | Pause | 63 | 87.1915 | 0 | 11.289 | 13.066 | 0.23228
07:23:18 | Pause | 64 | 87.1894 | 0 | 11.289 | 13.066 | 0.23591
07:23:19 | Pause | 65 | 87.1873 | 0 | 11.289 | 13.066 | 0.23954
07:23:20 | Pause | 66 | 87.1852 | 0 | 11.289 | 13.066 | 0.24317
07:23:21 | Pause | 67 | 87.1831 | 0 | 11.289 | 13.066 | 0.2468
07:23:22 | Pause | 68 | 87.181 | 0 | 11.289 | 13.066 | 0.25043
07:23:23 | Pause | 69 | 87.1789 | 0 | 11.289 | 13.066 | 0.25406
07:23:24 | Pause | 70 | 87.1769 | 0 | 11.289 | 13.066 | 0.25769
07:23:25 | Pause | 71 | 87.1748 | 0 | 11.289 | 13.066 | 0.26132
07:23:26 | Pause | 72 | 87.1727 | 0 | 11.289 | 13.066 | 0.26495
07:23:27 | Pause | 73 | 87.1706 | 0 | 11.289 | 13.066 | 0.26858
07:23:28 | Pause | 74 | 87.1685 | 0 | 11.289 | 13.066 | 0.27221
07:23:29 | Pause | 75 | 87.1664 | 0 | 11.289 | 13.066 | 0.27584
07:23:30 | Pause | 76 | 87.1643 | 0 | 11.289 | 13.066 | 0.27947
07:23:31 | Pause | 77 | 87.1623 | 0 | 11.289 | 13.066 | 0.2831
07:23:32 | Pause | 78 | 87.1602 | 0 | 11.289 | 13.066 | 0.28673
07:23:33 | Pause | 79 | 87.1581 | 0 | 11.289 | 13.066 | 0.29035
07:23:34 | Pause | 80 | 87.156 | 0 | 11.289 | 13.066 | 0.29398
07:23:35 | Pause | 81 | 87.1539 | 0 | 11.289 | 13.066 | 0.29761
07:23:36 | Pause | 82 | 87.1518 | 0 | 11.289 | 13.066 | 0.30124
07:23:37 | Pause | 83 | 87.1497 | 0 | 11.289 | 13.066 | 0.30487
07:23:38 | Pause | 84 | 87.1477 | 0 | 11.289 | 13.066 | 0.3085
07:23:39 | Pause | 85 | 87.1456 | 0 | 11.289 | 13.066 | 0.31213
07:23:40 | Pause | 86 | 87.1435 | 0 | 11.289 | 13.066 | 0.31576
07:23:41 | Pause | 87 | 87.1414 | 0 | 11.289 | 13.066 | 0.31939
07:23:42 | Pause | 88 | 87.1393 | 0 | 11.289 | 13.066 | 0.32302
07:23:43 | Pause | 89 | 87.1372 | 0 | 11.289 | 13.066 | 0.32665
07:23:44 | Pause | 90 | 87.1351 | 0 | 11.289 | 13.066 | 0.33028
07:23:45 | Pause | 91 | 87.1331 | 0 | 11.289 | 13.066 | 0.33391
07:23:46 | Pause | 92 | 87.131 | 0 | 11.289 | 13.066 | 0.33754
07:23:47 | Pause | 93 | 87.1289 | 0 | 11.289 | 13.066 | 0.34117
07:23:48 | Pause | 94 | 87.1268 | 0 | 11.289 | 13.066 | 0.3448
07:23:49 | Pause | 95 | 87.1247 | 0 | 11.289 | 13.066 | 0.34843
07:23:50 | Pause | 96 | 87.1226 | 0 | 11.289 | 13.066 | 0.35206
07:23:51 | Pause | 97 | 87.1205 | 0 | 11.289 | 13.066 | 0.35568
07:23:52 | Pause | 98 | 87.1185 | 0 | 11.289 | 13.066 | 0.35931
07:23:53 | Pause | 99 | 87.1164 | 0 | 11.289 | 13.066 | 0.36294
07:23:54 | Pause | 100 | 87.1143 | 0 | 11.289 | 13.066 | 0.36657
07:23:55 | Pause | 101 | 87.1122 | 0 | 11.289 | 13.066 | 0.3702
07:23:56 | Pause | 102 | 87.1101 | 0 | 11.289 | 13.066 | 0.37383
07:23:57 | Pause | 103 | 87.108 | 0 | 11.289 | 13.066 | 0.37746
07:23:58 | Pause | 104 | 87.1059 | 0 | 11.289 | 13.066 | 0.38109
07:23:59 | Pause | 105 | 87.1039 | 0 | 11.289 | 13.066 | 0.38472
07:24:00 | Pause | 106 | 87.1018 | 0 | 11.289 | 13.066 | 0.38835
07:24:01 | Pause | 107 | 87.0997 | 0 | 11.289 | 13.066 | 0.39198
07:24:02 | Pause | 108 | 87.0976 | 0 | 11.289 | 13.066 | 0.39561
07:24:03 | Pause | 109 | 87.0955 | 0 | 11.289 | 13.066 | 0.39924
07:24:04 | Pause | 110 | 87.0934 | 0 | 11.289 | 13.066 | 0.40287
07:24:05 | Pause | 111 | 87.0913 | 0 | 11.289 | 13.066 | 0.4065
07:24:06 | Pause | 112 | 87.0893 | 0 | 11.289 | 13.066 | 0.41013
07:24:07 | Pause | 113 | 87.0872 | 0 | 11.289 | 13.066 | 0.41376
07:24:08 | Pause | 114 | 87.0851 | 0 | 11.289 | 13.066 | 0.41739
07:24:09 | Pause | 115 | 87.083 | 0 | 11.289 | 13.066 | 0.42101
07:24:10 | Pause | 116 | 87.0809 | 0 | 11.289 | 13.066 | 0.42464
07:24:11 | Pause | 117 | 87.0788 | 0 | 11.289 | 13.066 | 0.42827
07:24:12 | Pause | 118 | 87.0767 | 0 | 11.289 | 13.066 | 0.4319
07:24:13 | Pause | 119 | 87.0747 | 0 | 11.289 | 13.066 | 0.43553
07:24:14 | Pause | 120 | 87.0726 | 0 | 11.289 | 13.066 | 0.43916
07:24:15 | Pause | 121 | 87.0705 | 0 | 11.289 | 13.066 | 0.44279
07:24:16 | Pause | 122 | 87.0684 | 0 | 11.289 | 13.066 | 0.44642
07:24:17 | Pause | 123 | 87.0663 | 0 | 11.289 | 13.066 | 0.45005
07:24:18 | Pause | 124 | 87.0642 | 0 | 11.289 | 13.066 | 0.45368
07:24:19 | Pause | 125 | 87.0621 | 0 | 11.289 | 13.066 | 0.45731
07:24:20 | Pause | 126 | 87.06 | 0 | 11.289 | 13.066 | 0.46094
07:24:21 | Pause | 127 | 87.058 | 0 | 11.289 | 13.066 | 0.46457
07:24:22 | Pause | 128 | 87.0559 | 0 | 11.289 | 13.066 | 0.4682
07:24:23 | Pause | 129 | 87.0538 | 0 | 11.289 | 13.066 | 0.47183
07:24:24 | Pause | 130 | 87.0517 | 0 | 11.289 | 13.066 | 0.47546
07:24:25 | Pause | 131 | 87.0496 | 0 | 11.289 | 13.066 | 0.47909
07:24:26 | Pause | 132 | 87.0475 | 0 | 11.289 | 13.066 | 0.48272
07:24:27 | Pause | 133 | 87.0454 | 0 | 11.289 | 13.066 | 0.48634
07:24:28 | Pause | 134 | 87.0434 | 0 | 11.289 | 13.066 | 0.48997
07:24:29 | Pause | 135 | 87.0413 | 0 | 11.289 | 13.066 | 0.4936
07:24:30 | Pause | 136 | 87.0392 | 0 | 11.289 | 13.066 | 0.49723
07:24:31 | Pause | 137 | 87.0371 | 0 | 11.289 | 13.066 | 0.50086
07:24:32 | Pause | 138 | 87.035 | 0 | 11.289 | 13.066 | 0.50449
07:24:33 | Pause | 139 | 87.0329 | 0 | 11.289 | 13.066 | 0.50812
07:24:34 | Pause | 140 | 87.0308 | 0 | 11.289 | 13.066 | 0.51175
07:24:35 | Pause | 141 | 87.0288 | 0 | 11.289 | 13.066 | 0.51538
07:24:36 | Pause | 142 | 87.0267 | 0 | 11.289 | 13.066 | 0.51901
07:24:37 | Pause | 143 | 87.0246 | 0 | 11.289 | 13.066 | 0.52264
07:24:38 | Pause | 144 | 87.0225 | 0 | 11.289 | 13.066 | 0.52627
07:24:39 | Pause | 145 | 87.0204 | 0 | 11.289 | 13.066 | 0.5299
07:24:40 | Pause | 146 | 87.0183 | 0 | 11.289 | 13.066 | 0.53353
07:24:41 | Pause | 147 | 87.0162 | 0 | 11.289 | 13.066 | 0.53716
07:24:42 | Pause | 148 | 87.0142 | 0 | 11.289 | 13.066 | 0.54079
07:24:43 | Pause | 149 | 87.0121 | 0 | 11.289 | 13.066 | 0.54442
07:24:44 | Pause | 150 | 87.01 | 0 | 11.289 | 13.066 | 0.54804
07:24:45 | Pause | 151 | 87.0079 | 0 | 11.289 | 13.066 | 0.55167
07:24:46 | Pause | 152 | 87.0058 | 0 | 11.289 | 13.066 | 0.5553
07:24:47 | Pause | 153 | 87.0037 | 0 | 11.289 | 13.066 | 0.55893
07:24:48 | Pause | 154 | 87.0016 | 0 | 11.289 | 13.066 | 0.56256
07:24:49 | Pause | 155 | 86.9996 | 0 | 11.289 | 13.066 | 0.56619
07:24:50 | Pause | 156 | 86.9975 | 0 | 11.289 | 13.066 | 0.56982
07:24:51 | Pause | 157 | 86.9954 | 0 | 11.289 | 13.066 | 0.57345
07:24:52 | Pause | 158 | 86.9933 | 0 | 11.289 | 13.066 | 0.57708
07:24:53 | Pause | 159 | 86.9912 | 0 | 11.289 | 13.066 | 0.58071
07:24:54 | Pause | 160 | 86.9891 | 0 | 11.289 | 13.066 | 0.58434
07:24:55 | Pause | 161 | 86.987 | 0 | 11.289 | 13.066 | 0.58797
07:24:56 | Pause | 162 | 86.985 | 0 | 11.289 | 13.066 | 0.5916
07:24:57 | Pause | 163 | 86.9829 | 0 | 11.289 | 13.066 | 0.59523
07:24:58 | Pause | 164 | 86.9808 | 0 | 11.289 | 13.066 | 0.59886
07:24:59 | Pause | 165 | 86.9787 | 0 | 11.289 | 13.066 | 0.60249
07:25:00 | Pause | 166 | 86.9766 | 0 | 11.289 | 13.066 | 0.60612
07:25:01 | Pause | 167 | 86.9745 | 0 | 11.289 | 13.066 | 0.60975
07:25:02 | Pause | 168 | 86.9724 | 0 | 11.289 | 13.066 | 0.61337
07:25:03 | Pause | 169 | 86.9704 | 0 | 11.289 | 13.066 | 0.617
07:25:04 | Pause | 170 | 86.9683 | 0 | 11.289 | 13.066 | 0.62063
07:25:05 | Pause | 171 | 86.9662 | 0 | 11.289 | 13.066 | 0.62426
07:25:06 | Pause | 172 | 86.9641 | 0 | 11.289 | 13.066 | 0.62789
07:25:07 | Pause | 173 | 86.962 | 0 | 11.289 | 13.066 | 0.63152
07:25:08 | Pause | 174 | 86.9599 | 0 | 11.289 | 13.066 | 0.63515
07:25:09 | Pause | 175 | 86.9578 | 0 | 11.289 | 13.066 | 0.63878
07:25:10 | Pause | 176 | 86.9558 | 0 | 11.289 | 13.066 | 0.64241
07:25:11 | Pause | 177 | 86.9537 | 0 | 11.289 | 13.066 | 0.64604
07:25:12 | Pause | 178 | 86.9516 | 0 | 11.289 | 13.066 | 0.64967
07:25:13 | Pause | 179 | 86.9495 | 0 | 11.289 | 13.066 | 0.6533
07:25:14 | Pause | 180 | 86.9474 | 0 | 11.289 | 13.066 | 0.65693
07:25:15 | Pause | 181 | 86.9453 | 0 | 11.289 | 13.066 | 0.66056
07:25:16 | Pause | 182 | 86.9432 | 0 | 11.289 | 13.066 | 0.66419
07:25:17 | Pause | 183 | 86.9412 | 0 | 11.289 | 13.066 | 0.66782
07:25:18 | Pause | 184 | 86.9391 | 0 | 11.289 | 13.066 | 0.67145
07:25:19 | Pause | 185 | 86.937 | 0 | 11.289 | 13.066 | 0.67508
07:25:20 | Pause | 186 | 86.9349 | 0 | 11.289 | 13.066 | 0.6787
07:25:21 | Pause | 187 | 86.9328 | 0 | 11.289 | 13.066 | 0.68233
07:25:22 | Pause | 188 | 86.9307 | 0 | 11.289 | 13.066 | 0.68596
07:25:23 | Pause | 189 | 86.9286 | 0 | 11.289 | 13.066 | 0.68959
07:25:24 | Pause | 190 | 86.9266 | 0 | 11.289 | 13.066 | 0.69322
07:25:25 | Pause | 191 | 86.9245 | 0 | 11.289 | 13.066 | 0.69685
07:25:26 | Pause | 192 | 86.9224 | 0 | 11.289 | 13.066 | 0.70048
07:25:27 | Pause | 193 | 86.9203 | 0 | 11.289 | 13.066 | 0.70411
07:25:28 | Pause | 194 | 86.9182 | 0 | 11.289 | 13.066 | 0.70774
07:25:29 | Pause | 195 | 86.9161 | 0 | 11.289 | 13.066 | 0.71137
07:25:30 | Pause | 196 | 86.914 | 0 | 11.289 | 13.066 | 0.715
07:25:31 | Pause | 197 | 86.912 | 0 | 11.289 | 13.066 | 0.71863
07:25:32 | Pause | 198 | 86.9099 | 0 | 11.289 | 13.066 | 0.72226
07:25:33 | Pause | 199 | 86.9078 | 0 | 11.289 | 13.066 | 0.72589
07:25:34 | Pause | 200 | 86.9057 | 0 | 11.289 | 13.066 | 0.72952
07:25:35 | Pause | 201 | 86.9036 | 0 | 11.289 | 13.066 | 0.73315
07:25:36 | Pause | 202 | 86.9015 | 0 | 11.289 | 13.066 | 0.73678
07:25:37 | Pause | 203 | 86.8994 | 0 | 11.289 | 13.066 | 0.74041
07:25:38 | Pause | 204 | 86.8974 | 0 | 11.289 | 13.066 | 0.74403
07:25:39 | Pause | 205 | 86.8953 | 0 | 11.289 | 13.066 | 0.74766
07:25:40 | Pause | 206 | 86.8932 | 0 | 11.289 | 13.066 | 0.75129
07:25:41 | Pause | 207 | 86.8911 | 0 | 11.289 | 13.066 | 0.75492
07:25:42 | Pause | 208 | 86.889 | 0 | 11.289 | 13.066 | 0.75855
07:25:43 | Pause | 209 | 86.8869 | 0 | 11.289 | 13.066 | 0.76218
07:25:44 | Pause | 210 | 86.8848 | 0 | 11.289 | 13.066 | 0.76581
07:25:45 | Pause | 211 | 86.8827 | 0 | 11.289 | 13.066 | 0.76944
07:25:46 | Pause | 212 | 86.8807 | 0 | 11.289 | 13.066 | 0.77307
07:25:47 | Pause | 213 | 86.8786 | 0 | 11.289 | 13.066 | 0.7767
07:25:48 | Pause | 214 | 86.8765 | 0 | 11.289 | 13.066 | 0.78033
07:25:49 | Pause | 215 | 86.8744 | 0 | 11.289 | 13.066 | 0.78396
07:25:50 | Pause | 216 | 86.8723 | 0 | 11.289 | 13.066 | 0.78759
07:25:51 | Pause | 217 | 86.8702 | 0 | 11.289 | 13.066 | 0.79122
07:25:52 | Pause | 218 | 86.8681 | 0 | 11.289 | 13.066 | 0.79485
07:25:53 | Pause | 219 | 86.8661 | 0 | 11.289 | 13.066 | 0.79848
07:25:54 | Pause | 220 | 86.864 | 0 | 11.289 | 13.066 | 0.80211
07:25:55 | Pause | 221 | 86.8619 | 0 | 11.289 | 13.066 | 0.80573
07:25:56 | Pause | 222 | 86.8598 | 0 | 11.289 | 13.066 | 0.80936
07:25:57 | Pause | 223 | 86.8577 | 0 | 11.289 | 13.066 | 0.81299
07:25:58 | Pause | 224 | 86.8556 | 0 | 11.289 | 13.066 | 0.81662
07:25:59 | Pause | 225 | 86.8535 | 0 | 11.289 | 13.066 | 0.82025
07:26:00 | Pause | 226 | 86.8515 | 0 | 11.289 | 13.066 | 0.82388
07:26:01 | Pause | 227 | 86.8494 | 0 | 11.289 | 13.066 | 0.82751
07:26:02 | Pause | 228 | 86.8473 | 0 | 11.289 | 13.066 | 0.83114
07:26:03 | Pause | 229 | 86.8452 | 0 | 11.289 | 13.066 | 0.83477
07:26:04 | Pause | 230 | 86.8431 | 0 | 11.289 | 13.066 | 0.8384
07:26:05 | Pause | 231 | 86.841 | 0 | 11.289 | 13.066 | 0.84203
07:26:06 | Pause | 232 | 86.8389 | 0 | 11.289 | 13.066 | 0.84566
07:26:07 | Pause | 233 | 86.8369 | 0 | 11.289 | 13.066 | 0.84929
07:26:08 | Pause | 234 | 86.8348 | 0 | 11.289 | 13.066 | 0.85292
07:26:09 | Pause | 235 | 86.8327 | 0 | 11.289 | 13.066 | 0.85655
07:26:10 | Pause | 236 | 86.8306 | 0 | 11.289 | 13.066 | 0.86018
07:26:11 | Pause | 237 | 86.8285 | 0 | 11.289 | 13.066 | 0.86381
07:26:12 | Pause | 238 | 86.8264 | 0 | 11.289 | 13.066 | 0.86744
07:26:13 | Pause | 239 | 86.8243 | 0 | 11.289 | 13.066 | 0.87106
07:26:14 | Pause | 240 | 86.8223 | 0 | 11.289 | 13.066 | 0.87469
07:26:15 | Pause | 241 | 86.8202 | 0 | 11.289 | 13.066 | 0.87832
07:26:16 | Pause | 242 | 86.8181 | 0 | 11.289 | 13.066 | 0.88195
07:26:17 | Pause | 243 | 86.816 | 0 | 11.289 | 13.066 | 0.88558
07:26:18 | Pause | 244 | 86.8139 | 0 | 11.289 | 13.066 | 0.88921
07:26:19 | Pause | 245 | 86.8118 | 0 | 11.289 | 13.066 | 0.89284
07:26:20 | Pause | 246 | 86.8097 | 0 | 11.289 | 13.066 | 0.89647
07:26:21 | Pause | 247 | 86.8077 | 0 | 11.289 | 13.066 | 0.9001
07:26:22 | Pause | 248 | 86.8056 | 0 | 11.289 | 13.066 | 0.90373
07:26:23 | Pause | 249 | 86.8035 | 0 | 11.289 | 13.066 | 0.90736
07:26:24 | Pause | 250 | 86.8014 | 0 | 11.289 | 13.066 | 0.91099
07:26:25 | Pause | 251 | 86.7993 | 0 | 11.289 | 13.066 | 0.91462
07:26:26 | Pause | 252 | 86.7972 | 0 | 11.289 | 13.066 | 0.91825
07:26:27 | Pause | 253 | 86.7951 | 0 | 11.289 | 13.066 | 0.92188
07:26:28 | Pause | 254 | 86.7931 | 0 | 11.289 | 13.066 | 0.92551
07:26:29 | Pause | 255 | 86.791 | 0 | 11.289 | 13.066 | 0.92914
07:26:30 | Pause | 256 | 86.7889 | 0 | 11.289 | 13.066 | 0.93277
07:26:31 | Pause | 257 | 86.7868 | 0 | 11.289 | 13.066 | 0.93639
07:26:32 | Pause | 258 | 86.7847 | 0 | 11.289 | 13.066 | 0.94002
07:26:33 | Pause | 259 | 86.7826 | 0 | 11.289 | 13.066 | 0.94365
07:26:34 | Pause | 260 | 86.7805 | 0 | 11.289 | 13.066 | 0.94728
07:26:35 | Pause | 261 | 86.7785 | 0 | 11.289 | 13.066 | 0.95091
07:26:36 | Pause | 262 | 86.7764 | 0 | 11.289 | 13.066 | 0.95454
07:26:37 | Pause | 263 | 86.7743 | 0 | 11.289 | 13.066 | 0.95817
07:26:38 | Pause | 264 | 86.7722 | 0 | 11.289 | 13.066 | 0.9618
07:26:39 | Pause | 265 | 86.7701 | 0 | 11.289 | 13.066 | 0.96543
07:26:40 | Pause | 266 | 86.768 | 0 | 11.289 | 13.066 | 0.96906
07:26:41 | Pause | 267 | 86.7659 | 0 | 11.289 | 13.066 | 0.97269
07:26:42 | Pause | 268 | 86.7639 | 0 | 11.289 | 13.066 | 0.97632
07:26:43 | Pause | 269 | 86.7618 | 0 | 11.289 | 13.066 | 0.97995
07:26:44 | Pause | 270 | 86.7597 | 0 | 11.289 | 13.066 | 0.98358
07:26:45 | Pause | 271 | 86.7576 | 0 | 11.289 | 13.066 | 0.98721
07:26:46 | Pause | 272 | 86.7555 | 0 | 11.289 | 13.066 | 0.99084
07:26:47 | Pause | 273 | 86.7534 | 0 | 11.289 | 13.066 | 0.99447
07:26:48 | Pause | 274 | 86.7513 | 0 | 11.289 | 13.066 | 0.9981
07:26:49 | Pause | 275 | 86.7493 | 0 | 11.289 | 13.066 | 1.0017
07:26:50 | Pause | 276 | 86.7472 | 0 | 11.289 | 13.066 | 1.0054
07:26:51 | Pause | 277 | 86.7451 | 0 | 11.289 | 13.066 | 1.009
07:26:52 | Pause | 278 | 86.743 | 0 | 11.289 | 13.066 | 1.0126
07:26:53 | Pause | 279 | 86.7409 | 0 | 11.289 | 13.066 | 1.0162
07:26:54 | Pause | 280 | 86.7388 | 0 | 11.289 | 13.066 | 1.0199
07:26:55 | Pause | 281 | 86.7367 | 0 | 11.289 | 13.066 | 1.0235
07:26:56 | Pause | 282 | 86.7347 | 0 | 11.289 | 13.066 | 1.0271
07:26:57 | Pause | 283 | 86.7326 | 0 | 11.289 | 13.066 | 1.0308
07:26:58 | Pause | 284 | 86.7305 | 0 | 11.289 | 13.066 | 1.0344
07:26:59 | Pause | 285 | 86.7284 | 0 | 11.289 | 13.066 | 1.038
07:27:00 | Pause | 286 | 86.7263 | 0 | 11.289 | 13.066 | 1.0416
07:27:01 | Pause | 287 | 86.7242 | 0 | 11.289 | 13.066 | 1.0453
07:27:02 | Pause | 288 | 86.7221 | 0 | 11.289 | 13.066 | 1.0489
07:27:03 | Pause | 289 | 86.7201 | 0 | 11.289 | 13.066 | 1.0525
07:27:04 | Pause | 290 | 86.718 | 0 | 11.289 | 13.066 | 1.0562
07:27:05 | Pause | 291 | 86.7159 | 0 | 11.289 | 13.066 | 1.0598
07:27:06 | Pause | 292 | 86.7138 | 0 | 11.289 | 13.066 | 1.0634
07:27:07 | Pause | 293 | 86.7117 | 0 | 11.289 | 13.066 | 1.0671
07:27:08 | Pause | 294 | 86.7096 | 0 | 11.289 | 13.066 | 1.0707
07:27:09 | Pause | 295 | 86.7075 | 0 | 11.289 | 13.066 | 1.0743
07:27:10 | Pause | 296 | 86.7054 | 0 | 11.289 | 13.066 | 1.0779
07:27:11 | Pause | 297 | 86.7034 | 0 | 11.289 | 13.066 | 1.0816
07:27:12 | Pause | 298 | 86.7013 | 0 | 11.289 | 13.066 | 1.0852
07:27:13 | Pause | 299 | 86.6992 | 0 | 11.289 | 13.066 | 1.0888
07:27:14 | Pause | 300 | 86.6971 | 0 | 11.289 | 13.066 | 1.0925
07:27:15 | Pause | 301 | 86.695 | 0 | 11.289 | 13.066 | 1.0961
07:27:16 | Pause | 302 | 86.6929 | 0 | 11.289 | 13.066 | 1.0997
07:27:17 | Pause | 303 | 86.6908 | 0 | 11.289 | 13.066 | 1.1033
07:27:18 | Pause | 304 | 86.6888 | 0 | 11.289 | 13.066 | 1.107
07:27:19 | Pause | 305 | 86.6867 | 0 | 11.289 | 13.066 | 1.1106
07:27:20 | Pause | 306 | 86.6846 | 0 | 11.289 | 13.066 | 1.1142
07:27:21 | Pause | 307 | 86.6825 | 0 | 11.289 | 13.066 | 1.1179
07:27:22 | Pause | 308 | 86.6804 | 0 | 11.289 | 13.066 | 1.1215
07:27:23 | Pause | 309 | 86.6783 | 0 | 11.289 | 13.066 | 1.1251
07:27:24 | Pause | 310 | 86.6762 | 0 | 11.289 | 13.066 | 1.1288
07:27:25 | Pause | 311 | 86.6742 | 0 | 11.289 | 13.066 | 1.1324
07:27:26 | Pause | 312 | 86.6721 | 0 | 11.289 | 13.066 | 1.136
07:27:27 | Pause | 313 | 86.67 | 0 | 11.289 | 13.066 | 1.1396
07:27:28 | Pause | 314 | 86.6679 | 0 | 11.289 | 13.066 | 1.1433
07:27:29 | Pause | 315 | 86.6658 | 0 | 11.289 | 13.066 | 1.1469
07:27:30 | Pause | 316 | 86.6637 | 0 | 11.289 | 13.066 | 1.1505
07:27:31 | Pause | 317 | 86.6616 | 0 | 11.289 | 13.066 | 1.1542
07:27:32 | Pause | 318 | 86.6596 | 0 | 11.289 | 13.066 | 1.1578
07:27:33 | Pause | 319 | 86.6575 | 0 | 11.289 | 13.066 | 1.1614
07:27:34 | Pause | 320 | 86.6554 | 0 | 11.289 | 13.066 | 1.165
07:27:35 | Pause | 321 | 86.6533 | 0 | 11.289 | 13.066 | 1.1687
07:27:36 | Pause | 322 | 86.6512 | 0 | 11.289 | 13.066 | 1.1723
07:27:37 | Pause | 323 | 86.6491 | 0 | 11.289 | 13.066 | 1.1759
07:27:38 | Pause | 324 | 86.647 | 0 | 11.289 | 13.066 | 1.1796
07:27:39 | Pause | 325 | 86.645 | 0 | 11.289 | 13.066 | 1.1832
07:27:40 | Pause | 326 | 86.6429 | 0 | 11.289 | 13.066 | 1.1868
07:27:41 | Pause | 327 | 86.6408 | 0 | 11.289 | 13.066 | 1.1905
07:27:42 | Pause | 328 | 86.6387 | 0 | 11.289 | 13.066 | 1.1941
07:27:43 | Pause | 329 | 86.6366 | 0 | 11.289 | 13.066 | 1.1977
07:27:44 | Pause | 330 | 86.6345 | 0 | 11.289 | 13.066 | 1.2013
07:27:45 | Pause | 331 | 86.6324 | 0 | 11.289 | 13.066 | 1.205
07:27:46 | Pause | 332 | 86.6304 | 0 | 11.289 | 13.066 | 1.2086
07:27:47 | Pause | 333 | 86.6283 | 0 | 11.289 | 13.066 | 1.2122
07:27:48 | Pause | 334 | 86.6262 | 0 | 11.289 | 13.066 | 1.2159
07:27:49 | Pause | 335 | 86.6241 | 0 | 11.289 | 13.066 | 1.2195
07:27:50 | Pause | 336 | 86.622 | 0 | 11.289 | 13.066 | 1.2231
07:27:51 | Pause | 337 | 86.6199 | 0 | 11.289 | 13.066 | 1.2267
07:27:52 | Pause | 338 | 86.6178 | 0 | 11.289 | 13.066 | 1.2304
07:27:53 | Pause | 339 | 86.6158 | 0 | 11.289 | 13.066 | 1.234
07:27:54 | Pause | 340 | 86.6137 | 0 | 11.289 | 13.066 | 1.2376
07:27:55 | Pause | 341 | 86.6116 | 0 | 11.289 | 13.066 | 1.2413
07:27:56 | Pause | 342 | 86.6095 | 0 | 11.289 | 13.066 | 1.2449
07:27:57 | Pause | 343 | 86.6074 | 0 | 11.289 | 13.066 | 1.2485
07:27:58 | Pause | 344 | 86.6053 | 0 | 11.289 | 13.066 | 1.2522
07:27:59 | Pause | 345 | 86.6032 | 0 | 11.289 | 13.066 | 1.2558
07:28:00 | Pause | 346 | 86.6012 | 0 | 11.289 | 13.066 | 1.2594
07:28:01 | Pause | 347 | 86.5991 | 0 | 11.289 | 13.066 | 1.263
07:28:02 | Pause | 348 | 86.597 | 0 | 11.289 | 13.066 | 1.2667
07:28:03 | Pause | 349 | 86.5949 | 0 | 11.289 | 13.066 | 1.2703
07:28:04 | Pause | 350 | 86.5928 | 0 | 11.289 | 13.066 | 1.2739
07:28:05 | Pause | 351 | 86.5907 | 0 | 11.289 | 13.066 | 1.2776
07:28:06 | Pause | 352 | 86.5886 | 0 | 11.289 | 13.066 | 1.2812
07:28:07 | Pause | 353 | 86.5866 | 0 | 11.289 | 13.066 | 1.2848
07:28:08 | Pause | 354 | 86.5845 | 0 | 11.289 | 13.066 | 1.2885
07:28:09 | Pause | 355 | 86.5824 | 0 | 11.289 | 13.066 | 1.2921
07:28:10 | Pause | 356 | 86.5803 | 0 | 11.289 | 13.066 | 1.2957
07:28:11 | Pause | 357 | 86.5782 | 0 | 11.289 | 13.066 | 1.2993
07:28:12 | Pause | 358 | 86.5761 | 0 | 11.289 | 13.066 | 1.303
07:28:13 | Pause | 359 | 86.574 | 0 | 11.289 | 13.066 | 1.3066
07:28:14 | Pause | 360 | 86.572 | 0 | 11.289 | 13.066 | 1.3102
07:28:15 | Pause | 361 | 86.5699 | 0 | 11.289 | 13.066 | 1.3139
07:28:16 | Pause | 362 | 86.5678 | 0 | 11.289 | 13.066 | 1.3175
07:28:17 | Pause | 363 | 86.5657 | 0 | 11.289 | 13.066 | 1.3211
07:28:18 | Pause | 364 | 86.5636 | 0 | 11.289 | 13.066 | 1.3247
07:28:19 | Pause | 365 | 86.5615 | 0 | 11.289 | 13.066 | 1.3284
07:28:20 | Pause | 366 | 86.5594 | 0 | 11.289 | 13.066 | 1.332
07:28:21 | Pause | 367 | 86.5574 | 0 | 11.289 | 13.066 | 1.3356
07:28:22 | Pause | 368 | 86.5553 | 0 | 11.289 | 13.066 | 1.3393
07:28:23 | Pause | 369 | 86.5532 | 0 | 11.289 | 13.066 | 1.3429
07:28:24 | Pause | 370 | 86.5511 | 0 | 11.289 | 13.066 | 1.3465
07:28:25 | Pause | 371 | 86.549 | 0 | 11.289 | 13.066 | 1.3502
07:28:26 | Pause | 372 | 86.5469 | 0 | 11.289 | 13.066 | 1.3538
07:28:27 | Pause | 373 | 86.5448 | 0 | 11.289 | 13.066 | 1.3574
07:28:28 | Pause | 374 | 86.5428 | 0 | 11.289 | 13.066 | 1.361
07:28:29 | Pause | 375 | 86.5407 | 0 | 11.289 | 13.066 | 1.3647
07:28:30 | Pause | 376 | 86.5386 | 0 | 11.289 | 13.066 | 1.3683
07:28:31 | Pause | 377 | 86.5365 | 0 | 11.289 | 13.066 | 1.3719
07:28:32 | Pause | 378 | 86.5344 | 0 | 11.289 | 13.066 | 1.3756
07:28:33 | Pause | 379 | 86.5323 | 0 | 11.289 | 13.066 | 1.3792
07:28:34 | Pause | 380 | 86.5302 | 0 | 11.289 | 13.066 | 1.3828
07:28:35 | Pause | 381 | 86.5281 | 0 | 11.289 | 13.066 | 1.3864
07:28:36 | Pause | 382 | 86.5261 | 0 | 11.289 | 13.066 | 1.3901
07:28:37 | Pause | 383 | 86.524 | 0 | 11.289 | 13.066 | 1.3937
07:28:38 | Pause | 384 | 86.5219 | 0 | 11.289 | 13.066 | 1.3973
07:28:39 | Pause | 385 | 86.5198 | 0 | 11.289 | 13.066 | 1.401
07:28:40 | Pause | 386 | 86.5177 | 0 | 11.289 | 13.066 | 1.4046
07:28:41 | Pause | 387 | 86.5156 | 0 | 11.289 | 13.066 | 1.4082
07:28:42 | Pause | 388 | 86.5135 | 0 | 11.289 | 13.066 | 1.4119
07:28:43 | Pause | 389 | 86.5115 | 0 | 11.289 | 13.066 | 1.4155
07:28:44 | Pause | 390 | 86.5094 | 0 | 11.289 | 13.066 | 1.4191
07:28:45 | Pause | 391 | 86.5073 | 0 | 11.289 | 13.066 | 1.4227
07:28:46 | Pause | 392 | 86.5052 | 0 | 11.289 | 13.066 | 1.4264
07:28:47 | Pause | 393 | 86.5031 | 0 | 11.289 | 13.066 | 1.43
07:28:48 | Pause | 394 | 86.501 | 0 | 11.289 | 13.066 | 1.4336
07:28:49 | Pause | 395 | 86.4989 | 0 | 11.289 | 13.066 | 1.4373
07:28:50 | Pause | 396 | 86.4969 | 0 | 11.289 | 13.066 | 1.4409
07:28:51 | Pause | 397 | 86.4948 | 0 | 11.289 | 13.066 | 1.4445
07:28:52 | Pause | 398 | 86.4927 | 0 | 11.289 | 13.066 | 1.4481
07:28:53 | Pause | 399 | 86.4906 | 0 | 11.289 | 13.066 | 1.4518
07:28:54 | Pause | 400 | 86.4885 | 0 | 11.289 | 13.066 | 1.4554
07:28:55 | Pause | 401 | 86.4864 | 0 | 11.289 | 13.066 | 1.459
07:28:56 | Pause | 402 | 86.4843 | 0 | 11.289 | 13.066 | 1.4627
07:28:57 | Pause | 403 | 86.4823 | 0 | 11.289 | 13.066 | 1.4663
07:28:58 | Pause | 404 | 86.4802 | 0 | 11.289 | 13.066 | 1.4699
07:28:59 | Pause | 405 | 86.4781 | 0 | 11.289 | 13.066 | 1.4736
07:29:00 | Pause | 406 | 86.476 | 0 | 11.289 | 13.066 | 1.4772
07:29:01 | Pause | 407 | 86.4739 | 0 | 11.289 | 13.066 | 1.4808
07:29:02 | Pause | 408 | 86.4718 | 0 | 11.289 | 13.066 | 1.4844
07:29:03 | Pause | 409 | 86.4697 | 0 | 11.289 | 13.066 | 1.4881
07:29:04 | Pause | 410 | 86.4677 | 0 | 11.289 | 13.066 | 1.4917
07:29:05 | Pause | 411 | 86.4656 | 0 | 11.289 | 13.066 | 1.4953
07:29:06 | Pause | 412 | 86.4635 | 0 | 11.289 | 13.066 | 1.499
07:29:07 | Pause | 413 | 86.4614 | 0 | 11.289 | 13.066 | 1.5026
07:29:08 | Pause | 414 | 86.4593 | 0 | 11.289 | 13.066 | 1.5062
07:29:09 | Pause | 415 | 86.4572 | 0 | 11.289 | 13.066 | 1.5098
07:29:10 | Pause | 416 | 86.4551 | 0 | 11.289 | 13.066 | 1.5135
07:29:11 | Pause | 417 | 86.4531 | 0 | 11.289 | 13.066 | 1.5171
07:29:12 | Pause | 418 | 86.451 | 0 | 11.289 | 13.066 | 1.5207
07:29:13 | Pause | 419 | 86.4489 | 0 | 11.289 | 13.066 | 1.5244
07:29:14 | Pause | 420 | 86.4468 | 0 | 11.289 | 13.066 | 1.528
07:29:15 | Pause | 421 | 86.4447 | 0 | 11.289 | 13.066 | 1.5316
07:29:16 | Pause | 422 | 86.4426 | 0 | 11.289 | 13.066 | 1.5353
07:29:17 | Pause | 423 | 86.4405 | 0 | 11.289 | 13.066 | 1.5389
07:29:18 | Pause | 424 | 86.4385 | 0 | 11.289 | 13.066 | 1.5425
07:29:19 | Pause | 425 | 86.4364 | 0 | 11.289 | 13.066 | 1.5461
07:29:20 | Pause | 426 | 86.4343 | 0 | 11.289 | 13.066 | 1.5498
07:29:21 | Pause | 427 | 86.4322 | 0 | 11.289 | 13.066 | 1.5534
07:29:22 | Pause | 428 | 86.4301 | 0 | 11.289 | 13.066 | 1.557
07:29:23 | Pause | 429 | 86.428 | 0 | 11.289 | 13.066 | 1.5607
07:29:24 | Pause | 430 | 86.4259 | 0 | 11.289 | 13.066 | 1.5643
07:29:25 | Pause | 431 | 86.4239 | 0 | 11.289 | 13.066 | 1.5679
07:29:26 | Pause | 432 | 86.4218 | 0 | 11.289 | 13.066 | 1.5715
07:29:27 | Pause | 433 | 86.4197 | 0 | 11.289 | 13.066 | 1.5752
07:29:28 | Pause | 434 | 86.4176 | 0 | 11.289 | 13.066 | 1.5788
07:29:29 | Pause | 435 | 86.4155 | 0 | 11.289 | 13.066 | 1.5824
07:29:30 | Pause | 436 | 86.4134 | 0 | 11.289 | 13.066 | 1.5861
07:29:31 | Pause | 437 | 86.4113 | 0 | 11.289 | 13.066 | 1.5897
07:29:32 | Pause | 438 | 86.4093 | 0 | 11.289 | 13.066 | 1.5933
07:29:33 | Pause | 439 | 86.4072 | 0 | 11.289 | 13.066 | 1.597
07:29:34 | Pause | 440 | 86.4051 | 0 | 11.289 | 13.066 | 1.6006
07:29:35 | Pause | 441 | 86.403 | 0 | 11.289 | 13.066 | 1.6042
07:29:36 | Pause | 442 | 86.4009 | 0 | 11.289 | 13.066 | 1.6078
07:29:37 | Pause | 443 | 86.3988 | 0 | 11.289 | 13.066 | 1.6115
07:29:38 | Pause | 444 | 86.3967 | 0 | 11.289 | 13.066 | 1.6151
07:29:39 | Pause | 445 | 86.3947 | 0 | 11.289 | 13.066 | 1.6187
07:29:40 | Pause | 446 | 86.3926 | 0 | 11.289 | 13.066 | 1.6224
07:29:41 | Pause | 447 | 86.3905 | 0 | 11.289 | 13.066 | 1.626
07:29:42 | Pause | 448 | 86.3884 | 0 | 11.289 | 13.066 | 1.6296
07:29:43 | Pause | 449 | 86.3863 | 0 | 11.289 | 13.066 | 1.6332
07:29:44 | Pause | 450 | 86.3842 | 0 | 11.289 | 13.066 | 1.6369
07:29:45 | Pause | 451 | 86.3821 | 0 | 11.289 | 13.066 | 1.6405
07:29:46 | Pause | 452 | 86.3801 | 0 | 11.289 | 13.066 | 1.6441
07:29:47 | Pause | 453 | 86.378 | 0 | 11.289 | 13.066 | 1.6478
07:29:48 | Pause | 454 | 86.3759 | 0 | 11.289 | 13.066 | 1.6514
07:29:49 | Pause | 455 | 86.3738 | 0 | 11.289 | 13.066 | 1.655
07:29:50 | Pause | 456 | 86.3717 | 0 | 11.289 | 13.066 | 1.6587
07:29:51 | Pause | 457 | 86.3696 | 0 | 11.289 | 13.066 | 1.6623
07:29:52 | Pause | 458 | 86.3675 | 0 | 11.289 | 13.066 | 1.6659
07:29:53 | Pause | 459 | 86.3655 | 0 | 11.289 | 13.066 | 1.6695
07:29:54 | Pause | 460 | 86.3634 | 0 | 11.289 | 13.066 | 1.6732
07:29:55 | Pause | 461 | 86.3613 | 0 | 11.289 | 13.066 | 1.6768
07:29:56 | Pause | 462 | 86.3592 | 0 | 11.289 | 13.066 | 1.6804
07:29:57 | Pause | 463 | 86.3571 | 0 | 11.289 | 13.066 | 1.6841
07:29:58 | Pause | 464 | 86.355 | 0 | 11.289 | 13.066 | 1.6877
07:29:59 | Pause | 465 | 86.3529 | 0 | 11.289 | 13.066 | 1.6913
07:30:00 | Pause | 466 | 86.3508 | 0 | 11.289 | 13.066 | 1.6949
07:30:01 | Pause | 467 | 86.3488 | 0 | 11.289 | 13.066 | 1.6986
07:30:02 | Pause | 468 | 86.3467 | 0 | 11.289 | 13.066 | 1.7022
07:30:03 | Pause | 469 | 86.3446 | 0 | 11.289 | 13.066 | 1.7058
07:30:04 | Pause | 470 | 86.3425 | 0 | 11.289 | 13.066 | 1.7095
07:30:05 | Pause | 471 | 86.3404 | 0 | 11.289 | 13.066 | 1.7131
07:30:06 | Pause | 472 | 86.3383 | 0 | 11.289 | 13.066 | 1.7167
07:30:07 | Pause | 473 | 86.3362 | 0 | 11.289 | 13.066 | 1.7204
07:30:08 | Pause | 474 | 86.3342 | 0 | 11.289 | 13.066 | 1.724
07:30:09 | Pause | 475 | 86.3321 | 0 | 11.289 | 13.066 | 1.7276
07:30:10 | Pause | 476 | 86.33 | 0 | 11.289 | 13.066 | 1.7312
07:30:11 | Pause | 477 | 86.3279 | 0 | 11.289 | 13.066 | 1.7349
07:30:12 | Pause | 478 | 86.3258 | 0 | 11.289 | 13.066 | 1.7385
07:30:13 | Pause | 479 | 86.3237 | 0 | 11.289 | 13.066 | 1.7421
07:30:14 | Pause | 480 | 86.3216 | 0 | 11.289 | 13.066 | 1.7458
07:30:15 | Pause | 481 | 86.3196 | 0 | 11.289 | 13.066 | 1.7494
07:30:16 | Pause | 482 | 86.3175 | 0 | 11.289 | 13.066 | 1.753
07:30:17 | Pause | 483 | 86.3154 | 0 | 11.289 | 13.066 | 1.7566
07:30:18 | Pause | 484 | 86.3133 | 0 | 11.289 | 13.066 | 1.7603
07:30:19 | Pause | 485 | 86.3112 | 0 | 11.289 | 13.066 | 1.7639
07:30:20 | Pause | 486 | 86.3091 | 0 | 11.289 | 13.066 | 1.7675
07:30:21 | Pause | 487 | 86.307 | 0 | 11.289 | 13.066 | 1.7712
07:30:22 | Pause | 488 | 86.305 | 0 | 11.289 | 13.066 | 1.7748
07:30:23 | Pause | 489 | 86.3029 | 0 | 11.289 | 13.066 | 1.7784
07:30:24 | Pause | 490 | 86.3008 | 0 | 11.289 | 13.066 | 1.7821
07:30:25 | Pause | 491 | 86.2987 | 0 | 11.289 | 13.066 | 1.7857
07:30:26 | Pause | 492 | 86.2966 | 0 | 11.289 | 13.066 | 1.7893
07:30:27 | Pause | 493 | 86.2945 | 0 | 11.289 | 13.066 | 1.7929
07:30:28 | Pause | 494 | 86.2924 | 0 | 11.289 | 13.066 | 1.7966
07:30:29 | Pause | 495 | 86.2904 | 0 | 11.289 | 13.066 | 1.8002
07:30:30 | Pause | 496 | 86.2883 | 0 | 11.289 | 13.066 | 1.8038
07:30:31 | Pause | 497 | 86.2862 | 0 | 11.289 | 13.066 | 1.8075
07:30:32 | Pause | 498 | 86.2841 | 0 | 11.289 | 13.066 | 1.8111
07:30:33 | Pause | 499 | 86.282 | 0 | 11.289 | 13.066 | 1.8147
07:30:34 | Pause | 500 | 86.2799 | 0 | 11.289 | 13.066 | 1.8183
07:30:35 | Pause | 501 | 86.2778 | 0 | 11.289 | 13.066 | 1.822
07:30:36 | Pause | 502 | 86.2758 | 0 | 11.289 | 13.066 | 1.8256
07:30:37 | Pause | 503 | 86.2737 | 0 | 11.289 | 13.066 | 1.8292
07:30:38 | Pause | 504 | 86.2716 | 0 | 11.289 | 13.066 | 1.8329
07:30:39 | Pause | 505 | 86.2695 | 0 | 11.289 | 13.066 | 1.8365
07:30:40 | Pause | 506 | 86.2674 | 0 | 11.289 | 13.066 | 1.8401
07:30:41 | Pause | 507 | 86.2653 | 0 | 11.289 | 13.066 | 1.8438
07:30:42 | Pause | 508 | 86.2632 | 0 | 11.289 | 13.066 | 1.8474
07:30:43 | Pause | 509 | 86.2612 | 0 | 11.289 | 13.066 | 1.851
07:30:44 | Pause | 510 | 86.2591 | 0 | 11.289 | 13.066 | 1.8546
07:30:45 | Pause | 511 | 86.257 | 0 | 11.289 | 13.066 | 1.8583
07:30:46 | Pause | 512 | 86.2549 | 0 | 11.289 | 13.066 | 1.8619
07:30:47 | Pause | 513 | 86.2528 | 0 | 11.289 | 13.066 | 1.8655
07:30:48 | Pause | 514 | 86.2507 | 0 | 11.289 | 13.066 | 1.8692
07:30:49 | Pause | 515 | 86.2486 | 0 | 11.289 | 13.066 | 1.8728
07:30:50 | Pause | 516 | 86.2466 | 0 | 11.289 | 13.066 | 1.8764
07:30:51 | Pause | 517 | 86.2445 | 0 | 11.289 | 13.066 | 1.88
07:30:52 | Pause | 518 | 86.2424 | 0 | 11.289 | 13.066 | 1.8837
07:30:53 | Pause | 519 | 86.2403 | 0 | 11.289 | 13.066 | 1.8873
07:30:54 | Pause | 520 | 86.2382 | 0 | 11.289 | 13.066 | 1.8909
07:30:55 | Pause | 521 | 86.2361 | 0 | 11.289 | 13.066 | 1.8946
07:30:56 | Pause | 522 | 86.234 | 0 | 11.289 | 13.066 | 1.8982
07:30:57 | Pause | 523 | 86.232 | 0 | 11.289 | 13.066 | 1.9018
07:30:58 | Pause | 524 | 86.2299 | 0 | 11.289 | 13.066 | 1.9055
07:30:59 | Pause | 525 | 86.2278 | 0 | 11.289 | 13.066 | 1.9091
07:31:00 | Pause | 526 | 86.2257 | 0 | 11.289 | 13.066 | 1.9127
07:31:01 | Pause | 527 | 86.2236 | 0 | 11.289 | 13.066 | 1.9163
07:31:02 | Pause | 528 | 86.2215 | 0 | 11.289 | 13.066 | 1.92
07:31:03 | Pause | 529 | 86.2194 | 0 | 11.289 | 13.066 | 1.9236
07:31:04 | Pause | 530 | 86.2174 | 0 | 11.289 | 13.066 | 1.9272
07:31:05 | Pause | 531 | 86.2153 | 0 | 11.289 | 13.066 | 1.9309
07:31:06 | Pause | 532 | 86.2132 | 0 | 11.289 | 13.066 | 1.9345
07:31:07 | Pause | 533 | 86.2111 | 0 | 11.289 | 13.066 | 1.9381
07:31:08 | Pause | 534 | 86.209 | 0 | 11.289 | 13.066 | 1.9417
07:31:09 | Pause | 535 | 86.2069 | 0 | 11.289 | 13.066 | 1.9454
07:31:10 | Pause | 536 | 86.2048 | 0 | 11.289 | 13.066 | 1.949
07:31:11 | Pause | 537 | 86.2028 | 0 | 11.289 | 13.066 | 1.9526
07:31:12 | Pause | 538 | 86.2007 | 0 | 11.289 | 13.066 | 1.9563
07:31:13 | Pause | 539 | 86.1986 | 0 | 11.289 | 13.066 | 1.9599
07:31:14 | Pause | 540 | 86.1965 | 0 | 11.289 | 13.066 | 1.9635
07:31:15 | Pause | 541 | 86.1944 | 0 | 11.289 | 13.066 | 1.9672
07:31:16 | Pause | 542 | 86.1923 | 0 | 11.289 | 13.066 | 1.9708
07:31:17 | Pause | 543 | 86.1902 | 0 | 11.289 | 13.066 | 1.9744
07:31:18 | Pause | 544 | 86.1882 | 0 | 11.289 | 13.066 | 1.978
07:31:19 | Pause | 545 | 86.1861 | 0 | 11.289 | 13.066 | 1.9817
07:31:20 | Pause | 546 | 86.184 | 0 | 11.289 | 13.066 | 1.9853
07:31:21 | Pause | 547 | 86.1819 | 0 | 11.289 | 13.066 | 1.9889
07:31:22 | Pause | 548 | 86.1798 | 0 | 11.289 | 13.066 | 1.9926
07:31:23 | Pause | 549 | 86.1777 | 0 | 11.289 | 13.066 | 1.9962
07:31:24 | Pause | 550 | 86.1756 | 0 | 11.289 | 13.066 | 1.9998
07:31:25 | Pause | 551 | 86.1735 | 0 | 11.289 | 13.066 | 2.0034
07:31:26 | Pause | 552 | 86.1715 | 0 | 11.289 | 13.066 | 2.0071
07:31:27 | Pause | 553 | 86.1694 | 0 | 11.289 | 13.066 | 2.0107
07:31:28 | Pause | 554 | 86.1673 | 0 | 11.289 | 13.066 | 2.0143
07:31:29 | Pause | 555 | 86.1652 | 0 | 11.289 | 13.066 | 2.018
07:31:30 | Pause | 556 | 86.1631 | 0 | 11.289 | 13.066 | 2.0216
07:31:31 | Pause | 557 | 86.161 | 0 | 11.289 | 13.066 | 2.0252
07:31:32 | Pause | 558 | 86.1589 | 0 | 11.289 | 13.066 | 2.0289
07:31:33 | Pause | 559 | 86.1569 | 0 | 11.289 | 13.066 | 2.0325
07:31:34 | Pause | 560 | 86.1548 | 0 | 11.289 | 13.066 | 2.0361
07:31:35 | Pause | 561 | 86.1527 | 0 | 11.289 | 13.066 | 2.0397
07:31:36 | Pause | 562 | 86.1506 | 0 | 11.289 | 13.066 | 2.0434
07:31:37 | Pause | 563 | 86.1485 | 0 | 11.289 | 13.066 | 2.047
07:31:38 | Pause | 564 | 86.1464 | 0 | 11.289 | 13.066 | 2.0506
07:31:39 | Pause | 565 | 86.1443 | 0 | 11.289 | 13.066 | 2.0543
07:31:40 | Pause | 566 | 86.1423 | 0 | 11.289 | 13.066 | 2.0579
07:31:41 | Pause | 567 | 86.1402 | 0 | 11.289 | 13.066 | 2.0615
07:31:42 | Pause | 568 | 86.1381 | 0 | 11.289 | 13.066 | 2.0651
07:31:43 | Pause | 569 | 86.136 | 0 | 11.289 | 13.066 | 2.0688
07:31:44 | Pause | 570 | 86.1339 | 0 | 11.289 | 13.066 | 2.0724
07:31:45 | Pause | 571 | 86.1318 | 0 | 11.289 | 13.066 | 2.076
07:31:46 | Pause | 572 | 86.1297 | 0 | 11.289 | 13.066 | 2.0797
07:31:47 | Pause | 573 | 86.1277 | 0 | 11.289 | 13.066 | 2.0833
07:31:48 | Pause | 574 | 86.1256 | 0 | 11.289 | 13.066 | 2.0869
07:31:49 | Pause | 575 | 86.1235 | 0 | 11.289 | 13.066 | 2.0906
07:31:50 | Pause | 576 | 86.1214 | 0 | 11.289 | 13.066 | 2.0942
07:31:51 | Pause | 577 | 86.1193 | 0 | 11.289 | 13.066 | 2.0978
07:31:52 | Pause | 578 | 86.1172 | 0 | 11.289 | 13.066 | 2.1014
07:31:53 | Pause | 579 | 86.1151 | 0 | 11.289 | 13.066 | 2.1051
07:31:54 | Pause | 580 | 86.1131 | 0 | 11.289 | 13.066 | 2.1087
07:31:55 | Pause | 581 | 86.111 | 0 | 11.289 | 13.066 | 2.1123
07:31:56 | Pause | 582 | 86.1089 | 0 | 11.289 | 13.066 | 2.116
07:31:57 | Pause | 583 | 86.1068 | 0 | 11.289 | 13.066 | 2.1196
07:31:58 | Pause | 584 | 86.1047 | 0 | 11.289 | 13.066 | 2.1232
07:31:59 | Pause | 585 | 86.1026 | 0 | 11.289 | 13.066 | 2.1268
07:32:00 | Pause | 586 | 86.1005 | 0 | 11.289 | 13.066 | 2.1305

## 5 Umlauf
Uhrzeit | Zeit t [s] | Zurückgelegte Distanz [m] | Außen- temperatur [°C] | Typ | SoC zum Zeitpunkt t [%] | Ist-Geschwindigkeit zum Zeitpunkt t [km/h] | Steigung im Intervall [t, t+1) [%] | Gewählte Beschleunigung im Intervall [t, t+1) [m/s²] | Empfangene Leistung mittels DWPT [kW] | Motorleistung [kW] | Leistung der Nebenverbraucher [kW] | Abgerufene Batterieleistung im Intervall [t, t+1) [kW] | Kumulierter Energieverbrauch nach Intervall [t, t+1) [kWh]
07:32:01 | 0 | 9922 | 20 | Umlauf | 86.0985 | 9.6 | -1.9 | 2.5833 | 0 | 115.1006 | 11.289 | 146.2843 | 0.040635
07:32:02 | 1 | 9927 | 20 | Umlauf | 86.0751 | 18.9 | -1 | 0.91667 | 0 | 86.3436 | 11.289 | 113.0007 | 0.072024
07:32:03 | 2 | 9934 | 20 | Umlauf | 86.0571 | 22.2 | -1.1 | 0.72222 | 0 | 80.4041 | 11.289 | 106.1263 | 0.1015
07:32:04 | 3 | 9941 | 20 | Umlauf | 86.0401 | 24.8 | -1 | 0.61111 | 0 | 78.2318 | 11.289 | 103.6121 | 0.13028
07:32:05 | 4 | 9948 | 20 | Umlauf | 86.0236 | 27 | -0.9 | 0.80556 | 0 | 111.3606 | 11.289 | 141.9555 | 0.16972
07:32:06 | 5 | 9956 | 20 | Umlauf | 86.0009 | 29.9 | -0.7 | 0.75 | 0 | 118.6083 | 11.289 | 150.3441 | 0.21148
07:32:07 | 6 | 9965 | 20 | Umlauf | 85.9769 | 32.6 | -0.6 | 0 | 0 | 16.2059 | 11.289 | 31.8228 | 0.22032
07:32:08 | 7 | 9974 | 20 | Umlauf | 85.9718 | 32.6 | -0.5 | 0.19444 | 0 | 47.4794 | 11.289 | 68.0189 | 0.23921
07:32:09 | 8 | 9984 | 20 | Umlauf | 85.961 | 33.3 | -0.5 | -0.13889 | 0 | -2.3229 | 11.289 | 10.3775 | 0.2421
07:32:10 | 9 | 9993 | 20 | Umlauf | 85.9593 | 32.8 | -0.7 | -0.11111 | 0 | -1.457 | 11.289 | 11.3796 | 0.24526
07:32:11 | 10 | 10002 | 20 | Umlauf | 85.9575 | 32.4 | -1.4 | -0.13889 | 0 | -10.6995 | 11.289 | 0.68233 | 0.24545
07:32:12 | 11 | 10011 | 20 | Umlauf | 85.9574 | 31.9 | -1.9 | 0.19444 | 0 | 26.5853 | 11.289 | 43.8359 | 0.25762
07:32:13 | 12 | 10020 | 20 | Umlauf | 85.9504 | 32.6 | -2.4 | 0.33333 | 0 | 41.4126 | 11.289 | 60.9972 | 0.27457
07:32:14 | 13 | 10029 | 20 | Umlauf | 85.9407 | 33.8 | -2.1 | 0.33333 | 0 | 47.6689 | 11.289 | 68.2383 | 0.29352
07:32:15 | 14 | 10039 | 20 | Umlauf | 85.9298 | 35 | -1.8 | 0.55556 | 0 | 90.8755 | 11.289 | 118.2459 | 0.32637
07:32:16 | 15 | 10049 | 20 | Umlauf | 85.9109 | 37 | -1.5 | 0.22222 | 0 | 43.4281 | 11.289 | 63.33 | 0.34396
07:32:17 | 16 | 10060 | 20 | Umlauf | 85.9008 | 37.8 | -1.3 | 0.027778 | 0 | 13.329 | 11.289 | 28.493 | 0.35187
07:32:18 | 17 | 10070 | 20 | Umlauf | 85.8962 | 37.9 | -1.2 | -0.38889 | 0 | -38.2642 | 11.289 | -23.3065 | 0.3454
07:32:19 | 18 | 10080 | 20 | Umlauf | 85.9 | 36.5 | -1.1 | -0.16667 | 0 | -11.3872 | 11.289 | -0.084806 | 0.34538
07:32:20 | 19 | 10090 | 20 | Umlauf | 85.9 | 35.9 | -1.3 | -0.58333 | 0 | -58.8045 | 11.289 | -41.0534 | 0.33397
07:32:21 | 20 | 10100 | 20 | Umlauf | 85.9065 | 33.8 | -1.8 | -0.36111 | 0 | -37.6591 | 11.289 | -22.7838 | 0.32764
07:32:22 | 21 | 10109 | 20 | Umlauf | 85.9102 | 32.5 | -2.4 | -0.38889 | 0 | -44.6878 | 11.289 | -28.8565 | 0.31963
07:32:23 | 22 | 10117 | 20 | Umlauf | 85.9148 | 31.1 | -2.8 | -0.36111 | 0 | -43.8532 | 11.289 | -28.1354 | 0.31181
07:32:24 | 23 | 10126 | 20 | Umlauf | 85.9193 | 29.8 | -2.5 | -0.88889 | 0 | -87.4115 | 11.289 | -65.7699 | 0.29354
07:32:25 | 24 | 10133 | 20 | Umlauf | 85.9298 | 26.6 | -1.8 | -1.7222 | 0 | -140.3698 | 11.289 | -111.5258 | 0.26256
07:32:26 | 25 | 10139 | 20 | Umlauf | 85.9476 | 20.4 | -1.2 | -1.1944 | 0 | -71.7954 | 11.289 | -52.2775 | 0.24804
07:32:27 | 26 | 10143 | 20 | Umlauf | 85.9559 | 16.1 | -0.3 | -0.77778 | 0 | -32.2904 | 11.289 | -18.1453 | 0.243
07:32:28 | 27 | 10147 | 20 | Umlauf | 85.9588 | 13.3 | 0.6 | -0.16667 | 0 | 2.1334 | 11.289 | 15.5352 | 0.24732
07:32:29 | 28 | 10150 | 20 | Umlauf | 85.9563 | 12.7 | 0.7 | -0.41667 | 0 | -7.9833 | 11.289 | 3.826 | 0.24838
07:32:30 | 29 | 10153 | 20 | Umlauf | 85.9557 | 11.2 | 0.7 | -1 | 0 | -26.9205 | 11.289 | -13.5057 | 0.24463
07:32:31 | 30 | 10155 | 20 | Umlauf | 85.9579 | 7.6 | 1 | 0 | 0 | 8.4392 | 11.289 | 22.8336 | 0.25097
07:32:32 | 31 | 10155 | 20 | Umlauf | 85.9542 | 7.6 | 1 | -1.0833 | 0 | -19.5727 | 11.289 | -7.1571 | 0.24898
07:32:33 | 32 | 10158 | 20 | Umlauf | 85.9554 | 3.7 | 1.7 | 0 | 0 | 5.2377 | 11.289 | 19.1281 | 0.2543
07:32:34 | 33 | 10158 | 20 | Umlauf | 85.9523 | 3.7 | 1.7 | 0 | 0 | 5.2377 | 11.289 | 19.1281 | 0.25961
07:32:35 | 34 | 10158 | 20 | Umlauf | 85.9493 | 3.7 | 1.7 | -0.38889 | 0 | -0.99069 | 11.289 | 11.9193 | 0.26292
07:32:36 | 35 | 10159 | 20 | Umlauf | 85.9474 | 2.3 | 2 | 0 | 0 | 3.5588 | 11.289 | 17.185 | 0.26769
07:32:37 | 36 | 10159 | 20 | Umlauf | 85.9446 | 2.3 | 2 | 0 | 0 | 3.5588 | 11.289 | 17.185 | 0.27247
07:32:38 | 37 | 10159 | 20 | Umlauf | 85.9419 | 2.3 | 2 | -0.36111 | 0 | -0.22602 | 11.289 | 12.8044 | 0.27602
07:32:39 | 38 | 10160 | 20 | Umlauf | 85.9398 | 1 | 3.1 | 0 | 0 | 2.0325 | 11.289 | 15.4184 | 0.28031
07:32:40 | 39 | 10160 | 20 | Umlauf | 85.9374 | 1 | 3.1 | 0 | 0 | 2.0325 | 11.289 | 15.4184 | 0.28459
07:32:41 | 40 | 10160 | 20 | Umlauf | 85.9349 | 1 | 3.1 | 0 | 0 | 2.0325 | 11.289 | 15.4184 | 0.28887
07:32:42 | 41 | 10160 | 20 | Umlauf | 85.9324 | 1 | 3.1 | 0 | 0 | 2.0325 | 11.289 | 15.4184 | 0.29316
07:32:43 | 42 | 10160 | 20 | Umlauf | 85.93 | 1 | 3.1 | 0 | 0 | 2.0325 | 11.289 | 15.4184 | 0.29744
07:32:44 | 43 | 10160 | 20 | Umlauf | 85.9275 | 1 | 3.1 | 0 | 0 | 2.0325 | 11.289 | 15.4184 | 0.30172
07:32:45 | 44 | 10160 | 20 | Umlauf | 85.9251 | 1 | 3.1 | 0 | 0 | 2.0325 | 11.289 | 15.4184 | 0.306
07:32:46 | 45 | 10160 | 20 | Umlauf | 85.9226 | 1 | 3.1 | 0 | 0 | 2.0325 | 11.289 | 15.4184 | 0.31029
07:32:47 | 46 | 10163 | 20 | Umlauf | 85.9201 | 1 | 1.7 | 1.5833 | 0 | 8.866 | 11.289 | 23.3275 | 0.31677
07:32:48 | 47 | 10165 | 20 | Umlauf | 85.9164 | 6.7 | 0.2 | 1.1667 | 0 | 41.8501 | 11.289 | 61.5035 | 0.33385
07:32:49 | 48 | 10168 | 20 | Umlauf | 85.9066 | 10.9 | 0.1 | 0.94444 | 0 | 56.2783 | 11.289 | 78.2029 | 0.35557
07:32:50 | 49 | 10172 | 20 | Umlauf | 85.8941 | 14.3 | 0.1 | 0.83333 | 0 | 66.4698 | 11.289 | 89.9986 | 0.38057
07:32:51 | 50 | 10176 | 20 | Umlauf | 85.8797 | 17.3 | 0 | 0.75 | 0 | 73.0181 | 11.289 | 97.5777 | 0.40768
07:32:52 | 51 | 10182 | 20 | Umlauf | 85.8642 | 20 | 0 | 0.19444 | 0 | 32.3105 | 11.289 | 50.4624 | 0.4217
07:32:53 | 52 | 10188 | 20 | Umlauf | 85.8561 | 20.7 | 0 | -0.083333 | 0 | 6.4355 | 11.289 | 20.5145 | 0.42739
07:32:54 | 53 | 10193 | 20 | Umlauf | 85.8528 | 20.4 | 0 | 0.33333 | 0 | 46.3219 | 11.289 | 66.6793 | 0.44592
07:32:55 | 54 | 10199 | 20 | Umlauf | 85.8422 | 21.6 | 0 | 0.38889 | 0 | 54.7959 | 11.289 | 76.4872 | 0.46716
07:32:56 | 55 | 10206 | 20 | Umlauf | 85.83 | 23 | 0.1 | 0.44444 | 0 | 65.5119 | 11.289 | 88.89 | 0.49185
07:32:57 | 56 | 10213 | 20 | Umlauf | 85.8158 | 24.6 | 0.1 | 0.86111 | 0 | 118.4834 | 11.289 | 150.1995 | 0.53358
07:32:58 | 57 | 10220 | 20 | Umlauf | 85.7918 | 27.7 | 0 | 0.22222 | 0 | 49.3218 | 11.289 | 70.1514 | 0.55306
07:32:59 | 58 | 10228 | 20 | Umlauf | 85.7806 | 28.5 | 0 | 0.19444 | 0 | 47.1402 | 11.289 | 67.6263 | 0.57185
07:33:00 | 59 | 10236 | 20 | Umlauf | 85.7698 | 29.2 | 0.7 | 0.44444 | 0 | 91.7983 | 11.289 | 119.314 | 0.60499
07:33:01 | 60 | 10245 | 20 | Umlauf | 85.7508 | 30.8 | 1.4 | 0.5 | 0 | 114.6846 | 11.289 | 145.8028 | 0.64549
07:33:02 | 61 | 10254 | 20 | Umlauf | 85.7275 | 32.6 | 2 | 0.52778 | 0 | 134.6365 | 11.289 | 168.8953 | 0.69241
07:33:03 | 62 | 10263 | 20 | Umlauf | 85.7005 | 34.5 | 1.9 | 0.22222 | 0 | 91.7589 | 11.289 | 119.2684 | 0.72554
07:33:04 | 63 | 10273 | 20 | Umlauf | 85.6815 | 35.3 | 1.7 | 0.25 | 0 | 95.5672 | 11.289 | 123.6761 | 0.75989
07:33:05 | 64 | 10283 | 20 | Umlauf | 85.6617 | 36.2 | 1.5 | 0.055556 | 0 | 61.8962 | 11.289 | 84.7051 | 0.78342
07:33:06 | 65 | 10293 | 20 | Umlauf | 85.6482 | 36.4 | 1.3 | 0 | 0 | 49.5541 | 11.289 | 70.4203 | 0.80298
07:33:07 | 66 | 10303 | 20 | Umlauf | 85.637 | 36.4 | 1.1 | -0.30556 | 0 | -3.8789 | 11.289 | 8.5765 | 0.80536
07:33:08 | 67 | 10313 | 20 | Umlauf | 85.6356 | 35.3 | 1.1 | 0.22222 | 0 | 81.5949 | 11.289 | 107.5045 | 0.83523
07:33:09 | 68 | 10323 | 20 | Umlauf | 85.6184 | 36.1 | 0.9 | 0.41667 | 0 | 113.4815 | 11.289 | 144.4103 | 0.87534
07:33:10 | 69 | 10334 | 20 | Umlauf | 85.5954 | 37.6 | 0.8 | -0.25 | 0 | -0.67588 | 11.289 | 12.2837 | 0.87875
07:33:11 | 70 | 10344 | 20 | Umlauf | 85.5934 | 36.7 | 0.7 | -0.055556 | 0 | 30.7115 | 11.289 | 48.6117 | 0.89226
07:33:12 | 71 | 10354 | 20 | Umlauf | 85.5857 | 36.5 | 0.8 | 0.27778 | 0 | 89.3668 | 11.289 | 116.4997 | 0.92462
07:33:13 | 72 | 10365 | 20 | Umlauf | 85.5671 | 37.5 | 1.2 | 0.19444 | 0 | 83.9959 | 11.289 | 110.2835 | 0.95525
07:33:14 | 73 | 10375 | 20 | Umlauf | 85.5495 | 38.2 | 1.7 | -0.083333 | 0 | 44.2527 | 11.289 | 64.2844 | 0.97311
07:33:15 | 74 | 10386 | 20 | Umlauf | 85.5392 | 37.9 | 2.1 | 0.33333 | 0 | 124.8396 | 11.289 | 157.5562 | 1.0169
07:33:16 | 75 | 10397 | 20 | Umlauf | 85.514 | 39.1 | 1.9 | 0.13889 | 0 | 89.8956 | 11.289 | 117.1119 | 1.0494
07:33:17 | 76 | 10408 | 20 | Umlauf | 85.4954 | 39.6 | 1.7 | 0.22222 | 0 | 103.2232 | 11.289 | 132.5372 | 1.0862
07:33:18 | 77 | 10419 | 20 | Umlauf | 85.4742 | 40.4 | 1.6 | -0.13889 | 0 | 35.1064 | 11.289 | 53.6984 | 1.1011
07:33:19 | 78 | 10430 | 20 | Umlauf | 85.4656 | 39.9 | 1.4 | 0.16667 | 0 | 88.3738 | 11.289 | 115.3505 | 1.1332
07:33:20 | 79 | 10441 | 20 | Umlauf | 85.4472 | 40.5 | 1.3 | 0.61111 | 0 | 160 | 11.289 | 198.2512 | 1.1882
07:33:21 | 80 | 10453 | 20 | Umlauf | 85.4156 | 42.7 | 1.1 | 0.63889 | 0 | 160 | 11.289 | 198.2512 | 1.2433
07:33:22 | 81 | 10465 | 20 | Umlauf | 85.3839 | 45 | 0.9 | 0.027778 | 0 | 62.134 | 11.289 | 84.9803 | 1.2669
07:33:23 | 82 | 10478 | 20 | Umlauf | 85.3703 | 45.1 | 0.8 | 0.13889 | 0 | 83.9005 | 11.289 | 110.173 | 1.2975
07:33:24 | 83 | 10491 | 20 | Umlauf | 85.3528 | 45.6 | 0.7 | 0.16667 | 0 | 88.9698 | 11.289 | 116.0403 | 1.3298
07:33:25 | 84 | 10503 | 20 | Umlauf | 85.3342 | 46.2 | 0.6 | 0.16667 | 0 | 88.3363 | 11.289 | 115.3071 | 1.3618
07:33:26 | 85 | 10516 | 20 | Umlauf | 85.3158 | 46.8 | 0.5 | 0.5 | 0 | 160 | 11.289 | 198.2512 | 1.4169
07:33:27 | 86 | 10530 | 20 | Umlauf | 85.2842 | 48.6 | 0.5 | 0 | 0 | 53.6896 | 11.289 | 75.2067 | 1.4378
07:33:28 | 87 | 10543 | 20 | Umlauf | 85.2722 | 48.6 | 0.4 | -0.44444 | 0 | -32.3619 | 11.289 | -18.207 | 1.4327
07:33:29 | 88 | 10557 | 20 | Umlauf | 85.2751 | 47 | 0.4 | -0.36111 | 0 | -19.8268 | 11.289 | -7.3767 | 1.4306
07:33:30 | 89 | 10569 | 20 | Umlauf | 85.2762 | 45.7 | 0.4 | -0.13889 | 0 | 17.4268 | 11.289 | 33.2359 | 1.4399
07:33:31 | 90 | 10582 | 20 | Umlauf | 85.2709 | 45.2 | 0.3 | -0.25 | 0 | -5.5469 | 11.289 | 6.646 | 1.4417
07:33:32 | 91 | 10594 | 20 | Umlauf | 85.2699 | 44.3 | 0.3 | -0.61111 | 0 | -54.27 | 11.289 | -37.1356 | 1.4314
07:33:33 | 92 | 10606 | 20 | Umlauf | 85.2758 | 42.1 | 0.3 | -0.27778 | 0 | -9.408 | 11.289 | 2.1771 | 1.432
07:33:34 | 93 | 10617 | 20 | Umlauf | 85.2755 | 41.1 | 0.3 | 0.38889 | 0 | 114.4094 | 11.289 | 145.4842 | 1.4724
07:33:35 | 94 | 10629 | 20 | Umlauf | 85.2522 | 42.5 | 0.2 | -0.58333 | 0 | -50.0907 | 11.289 | -33.5247 | 1.4631
07:33:36 | 95 | 10640 | 20 | Umlauf | 85.2576 | 40.4 | 0.2 | -1.4167 | 0 | -150.3587 | 11.289 | -120.1562 | 1.4297
07:33:37 | 96 | 10650 | 20 | Umlauf | 85.2768 | 35.3 | 0.2 | -1.3333 | 0 | -123.2598 | 11.289 | -96.7427 | 1.4029
07:33:38 | 97 | 10659 | 20 | Umlauf | 85.2922 | 30.5 | -0.1 | -0.94444 | 0 | -73.6444 | 11.289 | -53.875 | 1.3879
07:33:39 | 98 | 10666 | 20 | Umlauf | 85.3008 | 27.1 | -1 | -0.72222 | 0 | -54.4149 | 11.289 | -37.2607 | 1.3775
07:33:40 | 99 | 10673 | 20 | Umlauf | 85.3068 | 24.5 | -2 | -0.77778 | 0 | -60.5219 | 11.289 | -42.5373 | 1.3657
07:33:41 | 100 | 10679 | 20 | Umlauf | 85.3136 | 21.7 | -2.9 | -1.3056 | 0 | -94.1533 | 11.289 | -71.5948 | 1.3458
07:33:42 | 101 | 10684 | 20 | Umlauf | 85.325 | 17 | -3.4 | -0.83333 | 0 | -51.9733 | 11.289 | -35.1513 | 1.3361
07:33:43 | 102 | 10687 | 20 | Umlauf | 85.3306 | 14 | -3.7 | 0.36111 | 0 | 10.4437 | 11.289 | 25.1536 | 1.3431
07:33:44 | 103 | 10692 | 20 | Umlauf | 85.3266 | 15.3 | -3 | -1.4722 | 0 | -74.7895 | 11.289 | -54.8644 | 1.3278
07:33:45 | 104 | 10694 | 20 | Umlauf | 85.3353 | 10 | -4.1 | -0.055556 | 0 | -9.0437 | 11.289 | 2.5988 | 1.3285
07:33:46 | 105 | 10697 | 20 | Umlauf | 85.3349 | 9.8 | -3.7 | -0.25 | 0 | -13.5394 | 11.289 | -1.9443 | 1.328
07:33:47 | 106 | 10700 | 20 | Umlauf | 85.3352 | 8.9 | -4.1 | 0 | 0 | -6.5573 | 11.289 | 5.4765 | 1.3295
07:33:48 | 107 | 10700 | 20 | Umlauf | 85.3344 | 8.9 | -4.1 | 0 | 0 | -6.5573 | 11.289 | 5.4765 | 1.3311
07:33:49 | 108 | 10700 | 20 | Umlauf | 85.3335 | 8.9 | -4.1 | 0 | 0 | -6.5573 | 11.289 | 5.4765 | 1.3326
07:33:50 | 109 | 10700 | 20 | Umlauf | 85.3326 | 8.9 | -4.1 | -1.9167 | 0 | -58.4005 | 11.289 | -40.7043 | 1.3213
07:33:51 | 110 | 10702 | 20 | Umlauf | 85.3391 | 2 | -19.5 | 0 | 0 | -10.0859 | 11.289 | 1.3925 | 1.3217
07:33:52 | 111 | 10702 | 20 | Umlauf | 85.3389 | 2 | -19.5 | 0.55556 | 0 | -6.709 | 11.289 | 5.3009 | 1.3231
07:33:53 | 112 | 10704 | 20 | Umlauf | 85.338 | 4 | -7.1 | 0 | 0 | -6.3742 | 11.289 | 5.6884 | 1.3247
07:33:54 | 113 | 10704 | 20 | Umlauf | 85.3371 | 4 | -7.1 | 0.19444 | 0 | -4.0104 | 11.289 | 8.4243 | 1.327
07:33:55 | 114 | 10707 | 20 | Umlauf | 85.3358 | 4.7 | -4.5 | 1.7222 | 0 | 31.8778 | 11.289 | 49.9616 | 1.3409
07:33:56 | 115 | 10710 | 20 | Umlauf | 85.3278 | 10.9 | -2.1 | 0.58333 | 0 | 27.1546 | 11.289 | 44.495 | 1.3533
07:33:57 | 116 | 10713 | 20 | Umlauf | 85.3207 | 13 | -2.3 | 0.25 | 0 | 10.9046 | 11.289 | 25.6871 | 1.3604
07:33:58 | 117 | 10717 | 20 | Umlauf | 85.3166 | 13.9 | -2.7 | 1.25 | 0 | 74.6516 | 11.289 | 99.4683 | 1.388
07:33:59 | 118 | 10722 | 20 | Umlauf | 85.3007 | 18.4 | -2.4 | 1.6944 | 0 | 139.9945 | 11.289 | 175.0967 | 1.4367
07:34:00 | 119 | 10729 | 20 | Umlauf | 85.2728 | 24.5 | -2.2 | 1.1944 | 0 | 131.5181 | 11.289 | 165.286 | 1.4826
07:34:01 | 120 | 10737 | 20 | Umlauf | 85.2464 | 28.8 | -2.1 | 0.083333 | 0 | 5.8901 | 11.289 | 19.8832 | 1.4881
07:34:02 | 121 | 10745 | 20 | Umlauf | 85.2432 | 29.1 | -1.6 | -0.13889 | 0 | -11.6272 | 11.289 | -0.29218 | 1.488
07:34:03 | 122 | 10753 | 20 | Umlauf | 85.2433 | 28.6 | -1.3 | 0.25 | 0 | 38.3635 | 11.289 | 57.4682 | 1.504
07:34:04 | 123 | 10761 | 20 | Umlauf | 85.2341 | 29.5 | -1.2 | 0.19444 | 0 | 33.3058 | 11.289 | 51.6143 | 1.5183
07:34:05 | 124 | 10770 | 20 | Umlauf | 85.2258 | 30.2 | -1.3 | -0.22222 | 0 | -17.0105 | 11.289 | -4.9433 | 1.517
07:34:06 | 125 | 10778 | 20 | Umlauf | 85.2266 | 29.4 | -1.1 | -0.027778 | 0 | 3.7287 | 11.289 | 17.3816 | 1.5218
07:34:07 | 126 | 10786 | 20 | Umlauf | 85.2239 | 29.3 | -0.5 | -0.11111 | 0 | -0.012929 | 11.289 | 13.051 | 1.5254
07:34:08 | 127 | 10794 | 20 | Umlauf | 85.2218 | 28.9 | 0 | -0.13889 | 0 | 2.5269 | 11.289 | 15.9906 | 1.5299
07:34:09 | 128 | 10802 | 20 | Umlauf | 85.2192 | 28.4 | 0.4 | 0.5 | 0 | 92.8208 | 11.289 | 120.4974 | 1.5633
07:34:10 | 129 | 10810 | 20 | Umlauf | 85.2 | 30.2 | 0.5 | 0.13889 | 0 | 49.0119 | 11.289 | 69.7927 | 1.5827
07:34:11 | 130 | 10819 | 20 | Umlauf | 85.1888 | 30.7 | 0.5 | 0.72222 | 0 | 134.1919 | 11.289 | 168.3806 | 1.6295
07:34:12 | 131 | 10828 | 20 | Umlauf | 85.162 | 33.3 | 0.6 | 0.36111 | 0 | 90.9534 | 11.289 | 118.3361 | 1.6624
07:34:13 | 132 | 10838 | 20 | Umlauf | 85.1431 | 34.6 | 0.8 | -0.22222 | 0 | 2.86 | 11.289 | 16.3761 | 1.6669
07:34:14 | 133 | 10847 | 20 | Umlauf | 85.1405 | 33.8 | 1.1 | -0.80556 | 0 | -55.336 | 11.289 | -38.0566 | 1.6563
07:34:15 | 134 | 10856 | 20 | Umlauf | 85.1465 | 30.9 | 1.1 | 0.58333 | 0 | 123.0975 | 11.289 | 155.5399 | 1.6995
07:34:16 | 135 | 10865 | 20 | Umlauf | 85.1217 | 33 | 0.9 | -1 | 0 | -75.5175 | 11.289 | -55.4934 | 1.6841
07:34:17 | 136 | 10873 | 20 | Umlauf | 85.1306 | 29.4 | 0.9 | -0.88889 | 0 | -57.7497 | 11.289 | -40.142 | 1.673
07:34:18 | 137 | 10880 | 20 | Umlauf | 85.137 | 26.2 | 0.9 | -0.36111 | 0 | -9.7203 | 11.289 | 1.8157 | 1.6735
07:34:19 | 138 | 10887 | 20 | Umlauf | 85.1367 | 24.9 | 0.9 | -1.6111 | 0 | -103.932 | 11.289 | -80.0435 | 1.6513
07:34:20 | 139 | 10893 | 20 | Umlauf | 85.1495 | 19.1 | 1 | -0.80556 | 0 | -32.7109 | 11.289 | -18.5085 | 1.6461
07:34:21 | 140 | 10897 | 20 | Umlauf | 85.1524 | 16.2 | 1.1 | -0.38889 | 0 | -6.8677 | 11.289 | 5.1173 | 1.6475
07:34:22 | 141 | 10901 | 20 | Umlauf | 85.1516 | 14.8 | 1 | 9.4444 | 0 | 160 | 11.289 | 198.2512 | 1.7026
07:34:23 | 142 | 10915 | 20 | Umlauf | 85.1199 | 48.8 | 0.4 | -9.25 | 0 | -160 | 11.289 | -128.4863 | 1.6669
07:34:24 | 143 | 10919 | 20 | Umlauf | 85.1405 | 15.5 | 2.2 | 1.5278 | 0 | 137.1391 | 11.289 | 171.7918 | 1.7146
07:34:25 | 144 | 10925 | 20 | Umlauf | 85.113 | 21 | 2.2 | -1 | 0 | -41.0895 | 11.289 | -25.7476 | 1.7075
07:34:26 | 145 | 10930 | 20 | Umlauf | 85.1171 | 17.4 | 3.2 | 0.36111 | 0 | 66.1942 | 11.289 | 89.6796 | 1.7324
07:34:27 | 146 | 10935 | 20 | Umlauf | 85.1028 | 18.7 | 3.4 | -0.33333 | 0 | 11.7555 | 11.289 | 26.6719 | 1.7398
07:34:28 | 147 | 10940 | 20 | Umlauf | 85.0986 | 17.5 | 3.9 | 1.3333 | 0 | 152.0538 | 11.289 | 189.0541 | 1.7923
07:34:29 | 148 | 10946 | 20 | Umlauf | 85.0684 | 22.3 | 2.8 | -0.88889 | 0 | -32.2126 | 11.289 | -18.078 | 1.7873
07:34:30 | 149 | 10951 | 20 | Umlauf | 85.0713 | 19.1 | 2.9 | -1.2222 | 0 | -46.5479 | 11.289 | -30.4637 | 1.7788
07:34:31 | 150 | 10955 | 20 | Umlauf | 85.0761 | 14.7 | 3.4 | -0.33333 | 0 | 9.0575 | 11.289 | 23.5491 | 1.7854
07:34:32 | 151 | 10959 | 20 | Umlauf | 85.0724 | 13.5 | 3.3 | -0.30556 | 0 | 9.4448 | 11.289 | 23.9975 | 1.792
07:34:33 | 152 | 10963 | 20 | Umlauf | 85.0686 | 12.4 | 3.2 | 0.19444 | 0 | 37.274 | 11.289 | 56.2072 | 1.8077
07:34:34 | 153 | 10966 | 20 | Umlauf | 85.0596 | 13.1 | 2.7 | 0.41667 | 0 | 50.2102 | 11.289 | 71.1796 | 1.8274
07:34:35 | 154 | 10970 | 20 | Umlauf | 85.0482 | 14.6 | 2.1 | 0.36111 | 0 | 48.3314 | 11.289 | 69.005 | 1.8466
07:34:36 | 155 | 10975 | 20 | Umlauf | 85.0372 | 15.9 | 1.7 | 0.69444 | 0 | 74.8279 | 11.289 | 99.6723 | 1.8743
07:34:37 | 156 | 10980 | 20 | Umlauf | 85.0213 | 18.4 | 1.4 | 0.58333 | 0 | 74.6804 | 11.289 | 99.5016 | 1.9019
07:34:38 | 157 | 10985 | 20 | Umlauf | 85.0054 | 20.5 | 1.1 | 0.11111 | 0 | 35.0837 | 11.289 | 53.6721 | 1.9168
07:34:39 | 158 | 10991 | 20 | Umlauf | 84.9968 | 20.9 | 0.9 | -0.72222 | 0 | -31.006 | 11.289 | -17.0355 | 1.9121
07:34:40 | 159 | 10996 | 20 | Umlauf | 84.9996 | 18.3 | 1 | -0.25 | 0 | -0.47561 | 11.289 | 12.5155 | 1.9156
07:34:41 | 160 | 11001 | 20 | Umlauf | 84.9976 | 17.4 | 0.9 | -0.33333 | 0 | -5.3893 | 11.289 | 6.8284 | 1.9175
07:34:42 | 161 | 11006 | 20 | Umlauf | 84.9965 | 16.2 | 0.9 | -0.13889 | 0 | 6.9937 | 11.289 | 21.1606 | 1.9233
07:34:43 | 162 | 11010 | 20 | Umlauf | 84.9931 | 15.7 | 0.8 | 0.58333 | 0 | 59.4243 | 11.289 | 81.8441 | 1.9461
07:34:44 | 163 | 11015 | 20 | Umlauf | 84.98 | 17.8 | 0.6 | 0 | 0 | 17.0498 | 11.289 | 32.7996 | 1.9552

## 6 Umlauf
Uhrzeit | Zeit t [s] | Zurückgelegte Distanz [m] | Außen- temperatur [°C] | Typ | SoC zum Zeitpunkt t [%] | Ist-Geschwindigkeit zum Zeitpunkt t [km/h] | Steigung im Intervall [t, t+1) [%] | Gewählte Beschleunigung im Intervall [t, t+1) [m/s²] | Empfangene Leistung mittels DWPT [kW] | Motorleistung [kW] | Leistung der Nebenverbraucher [kW] | Abgerufene Batterieleistung im Intervall [t, t+1) [kW] | Kumulierter Energieverbrauch nach Intervall [t, t+1) [kWh]
07:34:45 | 0 | 8253 | 20 | Umlauf | 84.9748 | 29.8 | 1.4 | 1.8056 | 0 | 160 | 11.289 | 198.2512 | 0.05507
07:34:46 | 1 | 8263 | 20 | Umlauf | 84.9431 | 36.3 | 1.1 | -2 | 0 | -160 | 11.289 | -128.4863 | 0.019379
07:34:47 | 2 | 8271 | 20 | Umlauf | 84.9636 | 29.1 | 2 | 0.083333 | 0 | 58.7271 | 11.289 | 81.0371 | 0.041889
07:34:48 | 3 | 8279 | 20 | Umlauf | 84.9507 | 29.4 | 2.5 | -1.1111 | 0 | -64.1875 | 11.289 | -45.7043 | 0.029194
07:34:49 | 4 | 8286 | 20 | Umlauf | 84.958 | 25.4 | 3.4 | -0.33333 | 0 | 16.6685 | 11.289 | 32.3582 | 0.038182
07:34:50 | 5 | 8293 | 20 | Umlauf | 84.9528 | 24.2 | 3.9 | -0.25 | 0 | 30.5724 | 11.289 | 48.4507 | 0.051641
07:34:51 | 6 | 8300 | 20 | Umlauf | 84.9451 | 23.3 | 4.3 | -0.52778 | 0 | 2.9893 | 11.289 | 16.5258 | 0.056231
07:34:52 | 7 | 8306 | 20 | Umlauf | 84.9425 | 21.4 | 5 | -0.083333 | 0 | 53.933 | 11.289 | 75.4885 | 0.0772
07:34:53 | 8 | 8311 | 20 | Umlauf | 84.9304 | 21.1 | 5.3 | -1.7778 | 0 | -72.5364 | 11.289 | -52.9178 | 0.062501
07:34:54 | 9 | 8315 | 20 | Umlauf | 84.9389 | 14.7 | 7.8 | -0.63889 | 0 | 16.3447 | 11.289 | 31.9835 | 0.071385
07:34:55 | 10 | 8319 | 20 | Umlauf | 84.9338 | 12.4 | 8.8 | -0.66667 | 0 | 17.5124 | 11.289 | 33.3349 | 0.080645
07:34:56 | 11 | 8322 | 20 | Umlauf | 84.9284 | 10 | 9.9 | 0.25 | 0 | 62.0058 | 11.289 | 84.832 | 0.10421
07:34:57 | 12 | 8325 | 20 | Umlauf | 84.9149 | 10.9 | 8.1 | 0.88889 | 0 | 91.8228 | 11.289 | 119.3424 | 0.13736
07:34:58 | 13 | 8329 | 20 | Umlauf | 84.8958 | 14.1 | 5.6 | -1.2778 | 0 | -26.0545 | 11.289 | -12.7574 | 0.13382
07:34:59 | 14 | 8331 | 20 | Umlauf | 84.8979 | 9.5 | 7.4 | 0 | 0 | 37.3522 | 11.289 | 56.2977 | 0.14945
07:35:00 | 15 | 8331 | 20 | Umlauf | 84.8889 | 9.5 | 7.4 | -1.1944 | 0 | -10.3651 | 11.289 | 1.0693 | 0.14975
07:35:01 | 16 | 8334 | 20 | Umlauf | 84.8887 | 5.2 | 11.3 | 0 | 0 | 29.2489 | 11.289 | 46.9188 | 0.16278
07:35:02 | 17 | 8334 | 20 | Umlauf | 84.8812 | 5.2 | 11.3 | 0 | 0 | 29.2489 | 11.289 | 46.9188 | 0.17582
07:35:03 | 18 | 8334 | 20 | Umlauf | 84.8737 | 5.2 | 11.3 | -0.47222 | 0 | 17.6924 | 11.289 | 33.5433 | 0.18514
07:35:04 | 19 | 8337 | 20 | Umlauf | 84.8684 | 3.5 | 12.8 | 0 | 0 | 21.9488 | 11.289 | 38.4696 | 0.19582
07:35:05 | 20 | 8337 | 20 | Umlauf | 84.8622 | 3.5 | 12.8 | 0 | 0 | 21.9488 | 11.289 | 38.4696 | 0.20651
07:35:06 | 21 | 8337 | 20 | Umlauf | 84.8561 | 3.5 | 12.8 | 0 | 0 | 21.9488 | 11.289 | 38.4696 | 0.21719
07:35:07 | 22 | 8337 | 20 | Umlauf | 84.85 | 3.5 | 12.8 | 0 | 0 | 21.9488 | 11.289 | 38.4696 | 0.22788
07:35:08 | 23 | 8337 | 20 | Umlauf | 84.8438 | 3.5 | 12.8 | 0 | 0 | 21.9488 | 11.289 | 38.4696 | 0.23857
07:35:09 | 24 | 8337 | 20 | Umlauf | 84.8377 | 3.5 | 12.8 | -0.41667 | 0 | 15.0855 | 11.289 | 30.526 | 0.24704
07:35:10 | 25 | 8340 | 20 | Umlauf | 84.8328 | 2 | 13.3 | 2.5833 | 0 | 37.2864 | 11.289 | 56.2215 | 0.26266
07:35:11 | 26 | 8344 | 20 | Umlauf | 84.8238 | 11.3 | 1.6 | 0 | 0 | 15.6173 | 11.289 | 31.1415 | 0.27131
07:35:12 | 27 | 8347 | 20 | Umlauf | 84.8189 | 11.3 | 1.4 | 2.5 | 0 | 147.5705 | 11.289 | 183.8651 | 0.32239
07:35:13 | 28 | 8352 | 20 | Umlauf | 84.7895 | 20.3 | 0.7 | -0.58333 | 0 | -22.7361 | 11.289 | -9.8903 | 0.31964
07:35:14 | 29 | 8357 | 20 | Umlauf | 84.7911 | 18.2 | 0.7 | 0 | 0 | 18.2618 | 11.289 | 34.2024 | 0.32914
07:35:15 | 30 | 8363 | 20 | Umlauf | 84.7856 | 18.2 | 1.1 | -1.6667 | 0 | -78.3176 | 11.289 | -57.9127 | 0.31305
07:35:16 | 31 | 8366 | 20 | Umlauf | 84.7949 | 12.2 | 2.5 | -0.88889 | 0 | -18.9228 | 11.289 | -6.5956 | 0.31122
07:35:17 | 32 | 8368 | 20 | Umlauf | 84.7959 | 9 | 3.8 | 0 | 0 | 21.1379 | 11.289 | 37.5312 | 0.32165
07:35:18 | 33 | 8368 | 20 | Umlauf | 84.7899 | 9 | 3.8 | 1.3056 | 0 | 76.4364 | 11.289 | 101.534 | 0.34985
07:35:19 | 34 | 8376 | 20 | Umlauf | 84.7737 | 13.7 | 2.8 | 0.38889 | 0 | 51.3441 | 11.289 | 72.492 | 0.36999
07:35:20 | 35 | 8380 | 20 | Umlauf | 84.7621 | 15.1 | 3 | 0.55556 | 0 | 69.8246 | 11.289 | 93.8815 | 0.39606
07:35:21 | 36 | 8385 | 20 | Umlauf | 84.7472 | 17.1 | 2.8 | -0.38889 | 0 | 1.6606 | 11.289 | 14.988 | 0.40023
07:35:22 | 37 | 8389 | 20 | Umlauf | 84.7448 | 15.7 | 3.2 | 0.80556 | 0 | 92.4836 | 11.289 | 120.1072 | 0.43359
07:35:23 | 38 | 8394 | 20 | Umlauf | 84.7256 | 18.6 | 2.8 | 0.63889 | 0 | 91.8672 | 11.289 | 119.3937 | 0.46676
07:35:24 | 39 | 8400 | 20 | Umlauf | 84.7065 | 20.9 | 2.4 | -0.33333 | 0 | 4.0859 | 11.289 | 17.795 | 0.4717
07:35:25 | 40 | 8406 | 20 | Umlauf | 84.7037 | 19.7 | 2.4 | 0.33333 | 0 | 65.5704 | 11.289 | 88.9576 | 0.49641
07:35:26 | 41 | 8412 | 20 | Umlauf | 84.6895 | 20.9 | 2 | 0.19444 | 0 | 52.3069 | 11.289 | 73.6064 | 0.51686
07:35:27 | 42 | 8418 | 20 | Umlauf | 84.6777 | 21.6 | 1.7 | 2.0556 | 0 | 160 | 11.289 | 198.2512 | 0.57193
07:35:28 | 43 | 8426 | 20 | Umlauf | 84.6461 | 29 | 1.2 | -3 | 0 | -160 | 11.289 | -128.4863 | 0.53623
07:35:29 | 44 | 8431 | 20 | Umlauf | 84.6666 | 18.2 | 3.4 | 2.0278 | 0 | 160 | 11.289 | 198.2512 | 0.5913
07:35:30 | 45 | 8438 | 20 | Umlauf | 84.635 | 25.5 | 2.9 | -0.44444 | 0 | -1.4291 | 11.289 | 11.4119 | 0.59447
07:35:31 | 46 | 8444 | 20 | Umlauf | 84.6331 | 23.9 | 3.8 | -0.52778 | 0 | -1.3798 | 11.289 | 11.469 | 0.59766
07:35:32 | 47 | 8451 | 20 | Umlauf | 84.6313 | 22 | 4.6 | 0.22222 | 0 | 83.2615 | 11.289 | 109.4334 | 0.62806
07:35:33 | 48 | 8457 | 20 | Umlauf | 84.6138 | 22.8 | 4.8 | 1.2222 | 0 | 160 | 11.289 | 198.2512 | 0.68313
07:35:34 | 49 | 8464 | 20 | Umlauf | 84.5822 | 27.2 | 4.4 | -0.94444 | 0 | -31.0935 | 11.289 | -17.1111 | 0.67837
07:35:35 | 50 | 8471 | 20 | Umlauf | 84.5849 | 23.8 | 5.3 | -0.33333 | 0 | 35.3618 | 11.289 | 53.9939 | 0.69337
07:35:36 | 51 | 8477 | 20 | Umlauf | 84.5763 | 22.6 | 5.1 | 0.22222 | 0 | 90.5625 | 11.289 | 117.8837 | 0.72612
07:35:37 | 52 | 8484 | 20 | Umlauf | 84.5575 | 23.4 | 4.4 | -0.72222 | 0 | -11.2173 | 11.289 | 0.082973 | 0.72614
07:35:38 | 53 | 8490 | 20 | Umlauf | 84.5575 | 20.8 | 4.4 | 0.97222 | 0 | 150.2056 | 11.289 | 186.9151 | 0.77806
07:35:39 | 54 | 8496 | 20 | Umlauf | 84.5276 | 24.3 | 3.7 | 1.0833 | 0 | 160 | 11.289 | 198.2512 | 0.83313
07:35:40 | 55 | 8504 | 20 | Umlauf | 84.496 | 28.2 | 3.7 | 1.2222 | 0 | 160 | 11.289 | 198.2512 | 0.8882
07:35:41 | 56 | 8513 | 20 | Umlauf | 84.4643 | 32.6 | 3.5 | -0.30556 | 0 | 28.3648 | 11.289 | 45.8956 | 0.90095
07:35:42 | 57 | 8522 | 20 | Umlauf | 84.457 | 31.5 | 3.8 | -0.38889 | 0 | 19.0129 | 11.289 | 35.0716 | 0.91069
07:35:43 | 58 | 8530 | 20 | Umlauf | 84.4514 | 30.1 | 3.8 | -0.16667 | 0 | 49.405 | 11.289 | 70.2476 | 0.93021
07:35:44 | 59 | 8539 | 20 | Umlauf | 84.4402 | 29.5 | 3.5 | -1.6389 | 0 | -103.3079 | 11.289 | -79.5044 | 0.90812
07:35:45 | 60 | 8545 | 20 | Umlauf | 84.4529 | 23.6 | 3.9 | -0.055556 | 0 | 51.3476 | 11.289 | 72.4961 | 0.92826
07:35:46 | 61 | 8552 | 20 | Umlauf | 84.4413 | 23.4 | 3.5 | 1.0833 | 0 | 160 | 11.289 | 198.2512 | 0.98333
07:35:47 | 62 | 8559 | 20 | Umlauf | 84.4097 | 27.3 | 2.7 | -0.55556 | 0 | -12.1484 | 11.289 | -0.74248 | 0.98312
07:35:48 | 63 | 8566 | 20 | Umlauf | 84.4098 | 25.3 | 2.6 | -0.33333 | 0 | 7.6603 | 11.289 | 21.932 | 0.98922
07:35:49 | 64 | 8573 | 20 | Umlauf | 84.4063 | 24.1 | 2.2 | -0.80556 | 0 | -32.7099 | 11.289 | -18.5076 | 0.98407
07:35:50 | 65 | 8579 | 20 | Umlauf | 84.4092 | 21.2 | 1.6 | -0.72222 | 0 | -27.2006 | 11.289 | -13.7476 | 0.98026
07:35:51 | 66 | 8584 | 20 | Umlauf | 84.4114 | 18.6 | 0.7 | 0.16667 | 0 | 33.2782 | 11.289 | 51.5824 | 0.99458
07:35:52 | 67 | 8589 | 20 | Umlauf | 84.4032 | 19.2 | -0.2 | -0.5 | 0 | -21.6241 | 11.289 | -8.9295 | 0.9921
07:35:53 | 68 | 8594 | 20 | Umlauf | 84.4046 | 17.4 | -1.2 | 0.88889 | 0 | 75.5895 | 11.289 | 100.5538 | 1.02
07:35:54 | 69 | 8600 | 20 | Umlauf | 84.3886 | 20.6 | -1.4 | -1.4722 | 0 | -91.0559 | 11.289 | -68.9186 | 1.0009
07:35:55 | 70 | 8604 | 20 | Umlauf | 84.3996 | 15.3 | -1.7 | -1.4444 | 0 | -67.8229 | 11.289 | -48.8453 | 0.98732
07:35:56 | 71 | 8607 | 20 | Umlauf | 84.4074 | 10.1 | -2.4 | 0.38889 | 0 | 14.5644 | 11.289 | 29.923 | 0.99563
07:35:57 | 72 | 8610 | 20 | Umlauf | 84.4026 | 11.5 | -1.8 | 0 | 0 | -0.8929 | 11.289 | 12.0325 | 0.99898
07:35:58 | 73 | 8613 | 20 | Umlauf | 84.4007 | 11.5 | -1.6 | -0.25 | 0 | -8.9741 | 11.289 | 2.6793 | 0.99972
07:35:59 | 74 | 8616 | 20 | Umlauf | 84.4002 | 10.6 | -1.6 | -0.083333 | 0 | -2.9153 | 11.289 | 9.6918 | 1.0024
07:36:00 | 75 | 8619 | 20 | Umlauf | 84.3987 | 10.3 | -1.5 | -0.19444 | 0 | -6.0209 | 11.289 | 6.0974 | 1.0041
07:36:01 | 76 | 8622 | 20 | Umlauf | 84.3977 | 9.6 | -1.4 | -0.22222 | 0 | -6.1562 | 11.289 | 5.9408 | 1.0058
07:36:02 | 77 | 8624 | 20 | Umlauf | 84.3968 | 8.8 | -1.4 | 0.027778 | 0 | 1.603 | 11.289 | 14.9213 | 1.0099
07:36:03 | 78 | 8627 | 20 | Umlauf | 84.3944 | 8.9 | -1.2 | 0 | 0 | 1.246 | 11.289 | 14.5081 | 1.0139
07:36:04 | 79 | 8627 | 20 | Umlauf | 84.3921 | 8.9 | -1.2 | -0.80556 | 0 | -20.9845 | 11.289 | -8.3769 | 1.0116
07:36:05 | 80 | 8630 | 20 | Umlauf | 84.3934 | 6 | -1.5 | 0.83333 | 0 | 23.5514 | 11.289 | 40.3246 | 1.0228
07:36:06 | 81 | 8632 | 20 | Umlauf | 84.387 | 9 | -0.8 | 0.083333 | 0 | 6.3825 | 11.289 | 20.4532 | 1.0285
07:36:07 | 82 | 8635 | 20 | Umlauf | 84.3837 | 9.3 | -0.7 | 0.52778 | 0 | 26.4637 | 11.289 | 43.6952 | 1.0406
07:36:08 | 83 | 8638 | 20 | Umlauf | 84.3767 | 11.2 | -0.5 | 0.69444 | 0 | 41.6862 | 11.289 | 61.3138 | 1.0577
07:36:09 | 84 | 8642 | 20 | Umlauf | 84.3669 | 13.7 | -0.4 | -0.055556 | 0 | 3.3197 | 11.289 | 16.9082 | 1.0624
07:36:10 | 85 | 8646 | 20 | Umlauf | 84.3642 | 13.5 | -0.4 | 1.0833 | 0 | 75.623 | 11.289 | 100.5925 | 1.0903
07:36:11 | 86 | 8651 | 20 | Umlauf | 84.3482 | 17.4 | -0.2 | -2.6111 | 0 | -131.3049 | 11.289 | -103.6937 | 1.0615
07:36:12 | 87 | 8653 | 20 | Umlauf | 84.3647 | 8 | -0.5 | 0 | 0 | 3.5841 | 11.289 | 17.2142 | 1.0663
07:36:13 | 88 | 8653 | 20 | Umlauf | 84.362 | 8 | -0.5 | -1.1667 | 0 | -26.0511 | 11.289 | -12.7545 | 1.0627
07:36:14 | 89 | 8655 | 20 | Umlauf | 84.364 | 3.8 | -1.1 | -0.97222 | 0 | -10.7909 | 11.289 | 0.57654 | 1.0629
07:36:15 | 90 | 8655 | 20 | Umlauf | 84.3639 | 0.3 | -12.5 | 0 | 0 | -0.93472 | 11.289 | 11.9841 | 1.0662
07:36:16 | 91 | 8655 | 20 | Umlauf | 84.362 | 0.3 | -12.5 | 0 | 0 | -0.93472 | 11.289 | 11.9841 | 1.0695
07:36:17 | 92 | 8655 | 20 | Umlauf | 84.3601 | 0.3 | -12.5 | 0 | 0 | -0.93472 | 11.289 | 11.9841 | 1.0729
07:36:18 | 93 | 8655 | 20 | Umlauf | 84.3582 | 0.3 | -12.5 | 0.33333 | 0 | -0.6308 | 11.289 | 12.3359 | 1.0763
07:36:19 | 94 | 8657 | 20 | Umlauf | 84.3562 | 1.5 | -4.9 | 0 | 0 | -1.4539 | 11.289 | 11.3833 | 1.0795
07:36:20 | 95 | 8657 | 20 | Umlauf | 84.3544 | 1.5 | -4.9 | 0 | 0 | -1.4539 | 11.289 | 11.3833 | 1.0826
07:36:21 | 96 | 8657 | 20 | Umlauf | 84.3526 | 1.5 | -4.9 | 0 | 0 | -1.4539 | 11.289 | 11.3833 | 1.0858
07:36:22 | 97 | 8657 | 20 | Umlauf | 84.3508 | 1.5 | -4.9 | 0 | 0 | -1.4539 | 11.289 | 11.3833 | 1.089
07:36:23 | 98 | 8657 | 20 | Umlauf | 84.3489 | 1.5 | -4.9 | 0 | 0 | -1.4539 | 11.289 | 11.3833 | 1.0921
07:36:24 | 99 | 8657 | 20 | Umlauf | 84.3471 | 1.5 | -4.9 | 0 | 0 | -1.4539 | 11.289 | 11.3833 | 1.0953
07:36:25 | 100 | 8657 | 20 | Umlauf | 84.3453 | 1.5 | -4.9 | 0 | 0 | -1.4539 | 11.289 | 11.3833 | 1.0984
07:36:26 | 101 | 8657 | 20 | Umlauf | 84.3435 | 1.5 | -4.9 | 0 | 0 | -1.4539 | 11.289 | 11.3833 | 1.1016
07:36:27 | 102 | 8657 | 20 | Umlauf | 84.3417 | 1.5 | -4.9 | 0 | 0 | -1.4539 | 11.289 | 11.3833 | 1.1048
07:36:28 | 103 | 8657 | 20 | Umlauf | 84.3399 | 1.5 | -4.9 | 0 | 0 | -1.4539 | 11.289 | 11.3833 | 1.1079
07:36:29 | 104 | 8657 | 20 | Umlauf | 84.338 | 1.5 | -4.9 | 0 | 0 | -1.4539 | 11.289 | 11.3833 | 1.1111
07:36:30 | 105 | 8657 | 20 | Umlauf | 84.3362 | 1.5 | -4.9 | 0 | 0 | -1.4539 | 11.289 | 11.3833 | 1.1142
07:36:31 | 106 | 8657 | 20 | Umlauf | 84.3344 | 1.5 | -4.9 | 0 | 0 | -1.4539 | 11.289 | 11.3833 | 1.1174
07:36:32 | 107 | 8657 | 20 | Umlauf | 84.3326 | 1.5 | -4.9 | 0 | 0 | -1.4539 | 11.289 | 11.3833 | 1.1206
07:36:33 | 108 | 8657 | 20 | Umlauf | 84.3308 | 1.5 | -4.9 | 0 | 0 | -1.4539 | 11.289 | 11.3833 | 1.1237
07:36:34 | 109 | 8657 | 20 | Umlauf | 84.329 | 1.5 | -4.9 | 0 | 0 | -1.4539 | 11.289 | 11.3833 | 1.1269
07:36:35 | 110 | 8657 | 20 | Umlauf | 84.3271 | 1.5 | -4.9 | 0 | 0 | -1.4539 | 11.289 | 11.3833 | 1.1301
07:36:36 | 111 | 8657 | 20 | Umlauf | 84.3253 | 1.5 | -4.9 | 0 | 0 | -1.4539 | 11.289 | 11.3833 | 1.1332
07:36:37 | 112 | 8657 | 20 | Umlauf | 84.3235 | 1.5 | -4.9 | 0 | 0 | -1.4539 | 11.289 | 11.3833 | 1.1364
07:36:38 | 113 | 8657 | 20 | Umlauf | 84.3217 | 1.5 | -4.9 | -0.30556 | 0 | -2.8468 | 11.289 | 9.771 | 1.1391
07:36:39 | 114 | 8659 | 20 | Umlauf | 84.3201 | 0.4 | -1.5 | 0 | 0 | 5.9792e-06 | 11.289 | 13.066 | 1.1427
07:36:40 | 115 | 8659 | 20 | Umlauf | 84.318 | 0.4 | -1.5 | 0 | 0 | 5.9792e-06 | 11.289 | 13.066 | 1.1464
07:36:41 | 116 | 8659 | 20 | Umlauf | 84.316 | 0.4 | -1.5 | 0.52778 | 0 | 0.99355 | 11.289 | 14.2159 | 1.1503
07:36:42 | 117 | 8661 | 20 | Umlauf | 84.3137 | 2.3 | -0.3 | 0 | 0 | 1.2211 | 11.289 | 14.4793 | 1.1543
07:36:43 | 118 | 8661 | 20 | Umlauf | 84.3114 | 2.3 | -0.3 | 0.88889 | 0 | 10.8428 | 11.289 | 25.6155 | 1.1614
07:36:44 | 119 | 8664 | 20 | Umlauf | 84.3073 | 5.5 | -0.4 | 0.69444 | 0 | 20.6651 | 11.289 | 36.9839 | 1.1717
07:36:45 | 120 | 8666 | 20 | Umlauf | 84.3014 | 8 | -0.3 | 0.38889 | 0 | 18.933 | 11.289 | 34.9792 | 1.1814
07:36:46 | 121 | 8669 | 20 | Umlauf | 84.2958 | 9.4 | -0.3 | 0.055556 | 0 | 7.5214 | 11.289 | 21.7713 | 1.1875
07:36:47 | 122 | 8671 | 20 | Umlauf | 84.2923 | 9.6 | -0.3 | 2.2778 | 0 | 108.0849 | 11.289 | 138.1643 | 1.2259
07:36:48 | 123 | 8676 | 20 | Umlauf | 84.2703 | 17.8 | 0 | -0.97222 | 0 | -44.6327 | 11.289 | -28.8089 | 1.2179
07:36:49 | 124 | 8680 | 20 | Umlauf | 84.2749 | 14.3 | 0.1 | -0.22222 | 0 | -2.9502 | 11.289 | 9.6514 | 1.2205
07:36:50 | 125 | 8684 | 20 | Umlauf | 84.2733 | 13.5 | 0.1 | -0.33333 | 0 | -7.362 | 11.289 | 4.5451 | 1.2218
07:36:51 | 126 | 8687 | 20 | Umlauf | 84.2726 | 12.3 | 0.2 | 0.19444 | 0 | 20.6726 | 11.289 | 36.9925 | 1.2321
07:36:52 | 127 | 8691 | 20 | Umlauf | 84.2667 | 13 | 0.2 | -0.19444 | 0 | -1.2413 | 11.289 | 11.6293 | 1.2353
07:36:53 | 128 | 8694 | 20 | Umlauf | 84.2648 | 12.3 | 0.2 | 0.5 | 0 | 38.3602 | 11.289 | 57.4644 | 1.2513
07:36:54 | 129 | 8698 | 20 | Umlauf | 84.2557 | 14.1 | 0.2 | -0.16667 | 0 | -0.13062 | 11.289 | 12.9148 | 1.2549
07:36:55 | 130 | 8702 | 20 | Umlauf | 84.2536 | 13.5 | 0.2 | -0.36111 | 0 | -8.1164 | 11.289 | 3.672 | 1.2559
07:36:56 | 131 | 8706 | 20 | Umlauf | 84.253 | 12.2 | 0.2 | 1.7778 | 0 | 111.4108 | 11.289 | 142.0137 | 1.2953
07:36:57 | 132 | 8711 | 20 | Umlauf | 84.2303 | 18.6 | 0.1 | -0.5 | 0 | -19.381 | 11.289 | -6.9915 | 1.2934
07:36:58 | 133 | 8715 | 20 | Umlauf | 84.2315 | 16.8 | 0.1 | 0.86111 | 0 | 80.4086 | 11.289 | 106.1315 | 1.3229
07:36:59 | 134 | 8721 | 20 | Umlauf | 84.2145 | 19.9 | 0.1 | 0.38889 | 0 | 51.2318 | 11.289 | 72.362 | 1.343
07:37:00 | 135 | 8727 | 20 | Umlauf | 84.203 | 21.3 | 0.3 | 0.16667 | 0 | 34.5575 | 11.289 | 53.0631 | 1.3577
07:37:01 | 136 | 8733 | 20 | Umlauf | 84.1945 | 21.9 | 0.9 | -0.13889 | 0 | 9.8988 | 11.289 | 24.5229 | 1.3645
07:37:02 | 137 | 8739 | 20 | Umlauf | 84.1906 | 21.4 | 1.5 | 0.27778 | 0 | 57.2671 | 11.289 | 79.3473 | 1.3866
07:37:03 | 138 | 8745 | 20 | Umlauf | 84.1779 | 22.4 | 1.9 | 1.8611 | 0 | 160 | 11.289 | 198.2512 | 1.4416
07:37:04 | 139 | 8753 | 20 | Umlauf | 84.1463 | 29.1 | 1.8 | -1.6389 | 0 | -116.0487 | 11.289 | -90.5124 | 1.4165
07:37:05 | 140 | 8760 | 20 | Umlauf | 84.1607 | 23.2 | 2.7 | 0.11111 | 0 | 56.3544 | 11.289 | 78.291 | 1.4382
07:37:06 | 141 | 8766 | 20 | Umlauf | 84.1482 | 23.6 | 2.4 | 0.38889 | 0 | 85.0941 | 11.289 | 111.5545 | 1.4692
07:37:07 | 142 | 8773 | 20 | Umlauf | 84.1304 | 25 | 2.1 | -0.69444 | 0 | -26.1355 | 11.289 | -12.8274 | 1.4657
07:37:08 | 143 | 8779 | 20 | Umlauf | 84.1325 | 22.5 | 2 | 1.5278 | 0 | 160 | 11.289 | 198.2512 | 1.5207
07:37:09 | 144 | 8787 | 20 | Umlauf | 84.1008 | 28 | 1.5 | -0.30556 | 0 | -0.70197 | 11.289 | 12.2535 | 1.5241
07:37:10 | 145 | 8795 | 20 | Umlauf | 84.0988 | 26.9 | 1.4 | -0.58333 | 0 | -24.2492 | 11.289 | -11.1976 | 1.521
07:37:11 | 146 | 8801 | 20 | Umlauf | 84.1006 | 24.8 | 1.6 | 0.027778 | 0 | 38.6463 | 11.289 | 57.7955 | 1.5371
07:37:12 | 147 | 8808 | 20 | Umlauf | 84.0914 | 24.9 | 1.7 | 0.083333 | 0 | 46.424 | 11.289 | 66.7974 | 1.5556
07:37:13 | 148 | 8815 | 20 | Umlauf | 84.0807 | 25.2 | 2 | 2.3889 | 0 | 160 | 11.289 | 198.2512 | 1.6107
07:37:14 | 149 | 8825 | 20 | Umlauf | 84.0491 | 33.8 | 1.8 | -2.1389 | 0 | -160 | 11.289 | -128.4863 | 1.575
07:37:15 | 150 | 8832 | 20 | Umlauf | 84.0696 | 26.1 | 2.1 | 0.11111 | 0 | 56.8336 | 11.289 | 78.8456 | 1.5969
07:37:16 | 151 | 8839 | 20 | Umlauf | 84.057 | 26.5 | 1.8 | -0.16667 | 0 | 19.6023 | 11.289 | 35.7538 | 1.6068
07:37:17 | 152 | 8847 | 20 | Umlauf | 84.0513 | 25.9 | 1.3 | 0.055556 | 0 | 40.4486 | 11.289 | 59.8814 | 1.6235
07:37:18 | 153 | 8854 | 20 | Umlauf | 84.0418 | 26.1 | 0.9 | 0.19444 | 0 | 53.2332 | 11.289 | 74.6785 | 1.6442
07:37:19 | 154 | 8861 | 20 | Umlauf | 84.0298 | 26.8 | 0.7 | 0.083333 | 0 | 38.3707 | 11.289 | 57.4765 | 1.6602
07:37:20 | 155 | 8869 | 20 | Umlauf | 84.0207 | 27.1 | 0.8 | 0.027778 | 0 | 32.9533 | 11.289 | 51.2063 | 1.6744
07:37:21 | 156 | 8876 | 20 | Umlauf | 84.0125 | 27.2 | 0.7 | -0.36111 | 0 | -11.5562 | 11.289 | -0.23085 | 1.6743
07:37:22 | 157 | 8884 | 20 | Umlauf | 84.0125 | 25.9 | 0.5 | -0.13889 | 0 | 7.5908 | 11.289 | 21.8516 | 1.6804
07:37:23 | 158 | 8891 | 20 | Umlauf | 84.009 | 25.4 | 0.2 | -0.055556 | 0 | 13.9769 | 11.289 | 29.243 | 1.6885
07:37:24 | 159 | 8898 | 20 | Umlauf | 84.0044 | 25.2 | 0.3 | 0.055556 | 0 | 28.1344 | 11.289 | 45.629 | 1.7012
07:37:25 | 160 | 8905 | 20 | Umlauf | 83.9971 | 25.4 | 0.6 | 0.77778 | 0 | 118.0833 | 11.289 | 149.7364 | 1.7428
07:37:26 | 161 | 8912 | 20 | Umlauf | 83.9732 | 28.2 | 0.5 | -1.3611 | 0 | -99.2011 | 11.289 | -75.9561 | 1.7217
07:37:27 | 162 | 8919 | 20 | Umlauf | 83.9853 | 23.3 | 0.4 | -0.36111 | 0 | -12.1712 | 11.289 | -0.76218 | 1.7215
07:37:28 | 163 | 8925 | 20 | Umlauf | 83.9854 | 22 | 0.2 | -0.63889 | 0 | -31.3989 | 11.289 | -17.3749 | 1.7167
07:37:29 | 164 | 8931 | 20 | Umlauf | 83.9882 | 19.7 | 0.1 | -0.30556 | 0 | -8.8354 | 11.289 | 2.8399 | 1.7175
07:37:30 | 165 | 8936 | 20 | Umlauf | 83.9877 | 18.6 | 0.4 | 4.1667 | 0 | 160 | 11.289 | 198.2512 | 1.7725
07:37:31 | 166 | 8945 | 20 | Umlauf | 83.9561 | 33.6 | 0.4 | -5.4167 | 0 | -160 | 11.289 | -128.4863 | 1.7368
07:37:32 | 167 | 8949 | 20 | Umlauf | 83.9766 | 14.1 | 1.2 | -0.55556 | 0 | -12.7713 | 11.289 | -1.2807 | 1.7365
07:37:33 | 168 | 8952 | 20 | Umlauf | 83.9768 | 12.1 | 1.4 | 0.22222 | 0 | 28.3296 | 11.289 | 45.8548 | 1.7492
07:37:34 | 169 | 8956 | 20 | Umlauf | 83.9695 | 12.9 | 1.2 | -0.72222 | 0 | -18.2438 | 11.289 | -6.0089 | 1.7475
07:37:35 | 170 | 8959 | 20 | Umlauf | 83.9704 | 10.3 | 1.4 | -0.25 | 0 | 1.1858 | 11.289 | 14.4384 | 1.7516
07:37:36 | 171 | 8961 | 20 | Umlauf | 83.9681 | 9.4 | 1.5 | 0 | 0 | 12.5416 | 11.289 | 27.5817 | 1.7592
07:37:37 | 172 | 8961 | 20 | Umlauf | 83.9637 | 9.4 | 1.5 | -0.97222 | 0 | -19.6756 | 11.289 | -7.2461 | 1.7572
07:37:38 | 173 | 8965 | 20 | Umlauf | 83.9649 | 5.9 | 2.4 | 0 | 0 | 10.1875 | 11.289 | 24.857 | 1.7641
07:37:39 | 174 | 8965 | 20 | Umlauf | 83.9609 | 5.9 | 2.4 | 0 | 0 | 10.1875 | 11.289 | 24.857 | 1.771
07:37:40 | 175 | 8965 | 20 | Umlauf | 83.957 | 5.9 | 2.4 | -1.3056 | 0 | -16.8313 | 11.289 | -4.7885 | 1.7697
07:37:41 | 176 | 8966 | 20 | Umlauf | 83.9577 | 1.2 | 11.1 | -0.027778 | 0 | 6.486 | 11.289 | 20.573 | 1.7754
07:37:42 | 177 | 8966 | 20 | Umlauf | 83.9544 | 1.1 | 11.3 | 0 | 0 | 6.1846 | 11.289 | 20.2241 | 1.781
07:37:43 | 178 | 8966 | 20 | Umlauf | 83.9512 | 1.1 | 11.3 | 0 | 0 | 6.1846 | 11.289 | 20.2241 | 1.7866
07:37:44 | 179 | 8966 | 20 | Umlauf | 83.948 | 1.1 | 11.3 | 0 | 0 | 6.1846 | 11.289 | 20.2241 | 1.7923
07:37:45 | 180 | 8966 | 20 | Umlauf | 83.9448 | 1.1 | 11.3 | 0.44444 | 0 | 8.4854 | 11.289 | 22.8871 | 1.7986
07:37:46 | 181 | 8969 | 20 | Umlauf | 83.9411 | 2.7 | 4.3 | 0 | 0 | 6.9177 | 11.289 | 21.0726 | 1.8045
07:37:47 | 182 | 8969 | 20 | Umlauf | 83.9377 | 2.7 | 4.3 | 0.75 | 0 | 16.4479 | 11.289 | 32.1029 | 1.8134
07:37:48 | 183 | 8972 | 20 | Umlauf | 83.9326 | 5.4 | 2.4 | 0.52778 | 0 | 22.7341 | 11.289 | 39.3786 | 1.8243
07:37:49 | 184 | 8974 | 20 | Umlauf | 83.9263 | 7.3 | 2.1 | 0 | 0 | 11.6504 | 11.289 | 26.5503 | 1.8317
07:37:50 | 185 | 8974 | 20 | Umlauf | 83.9221 | 7.3 | 2.1 | 0 | 0 | 11.6504 | 11.289 | 26.5503 | 1.8391

## 7 Pause
Uhrzeit | Typ | Zeit [s] | SoC [%] | Empfangene Leistung mittels DWPT [kW] | Leistung der Nebenverbraucher [KW] | Abgerufene Batterieleistung im Intervall [t, t+1) [kW] | Kumulierter Energieverbrauch nach Intervall [t, t+1) [KWh]
07:37:51 | Pause | 0 | 83.9178 | 0 | 11.289 | 13.066 | 0.0036294
07:37:52 | Pause | 1 | 83.9158 | 0 | 11.289 | 13.066 | 0.0072589
07:37:53 | Pause | 2 | 83.9137 | 0 | 11.289 | 13.066 | 0.010888
07:37:54 | Pause | 3 | 83.9116 | 0 | 11.289 | 13.066 | 0.014518
07:37:55 | Pause | 4 | 83.9095 | 0 | 11.289 | 13.066 | 0.018147
07:37:56 | Pause | 5 | 83.9074 | 0 | 11.289 | 13.066 | 0.021777
07:37:57 | Pause | 6 | 83.9053 | 0 | 11.289 | 13.066 | 0.025406
07:37:58 | Pause | 7 | 83.9032 | 0 | 11.289 | 13.066 | 0.029035
07:37:59 | Pause | 8 | 83.9012 | 0 | 11.289 | 13.066 | 0.032665
07:38:00 | Pause | 9 | 83.8991 | 0 | 11.289 | 13.066 | 0.036294
07:38:01 | Pause | 10 | 83.897 | 0 | 11.289 | 13.066 | 0.039924
07:38:02 | Pause | 11 | 83.8949 | 0 | 11.289 | 13.066 | 0.043553
07:38:03 | Pause | 12 | 83.8928 | 0 | 11.289 | 13.066 | 0.047183
07:38:04 | Pause | 13 | 83.8907 | 0 | 11.289 | 13.066 | 0.050812
07:38:05 | Pause | 14 | 83.8886 | 0 | 11.289 | 13.066 | 0.054442
07:38:06 | Pause | 15 | 83.8866 | 0 | 11.289 | 13.066 | 0.058071
07:38:07 | Pause | 16 | 83.8845 | 0 | 11.289 | 13.066 | 0.0617
07:38:08 | Pause | 17 | 83.8824 | 0 | 11.289 | 13.066 | 0.06533
07:38:09 | Pause | 18 | 83.8803 | 0 | 11.289 | 13.066 | 0.068959
07:38:10 | Pause | 19 | 83.8782 | 0 | 11.289 | 13.066 | 0.072589
07:38:11 | Pause | 20 | 83.8761 | 0 | 11.289 | 13.066 | 0.076218
07:38:12 | Pause | 21 | 83.874 | 0 | 11.289 | 13.066 | 0.079848
07:38:13 | Pause | 22 | 83.872 | 0 | 11.289 | 13.066 | 0.083477
07:38:14 | Pause | 23 | 83.8699 | 0 | 11.289 | 13.066 | 0.087106
07:38:15 | Pause | 24 | 83.8678 | 0 | 11.289 | 13.066 | 0.090736
07:38:16 | Pause | 25 | 83.8657 | 0 | 11.289 | 13.066 | 0.094365
07:38:17 | Pause | 26 | 83.8636 | 0 | 11.289 | 13.066 | 0.097995
07:38:18 | Pause | 27 | 83.8615 | 0 | 11.289 | 13.066 | 0.10162
07:38:19 | Pause | 28 | 83.8594 | 0 | 11.289 | 13.066 | 0.10525
07:38:20 | Pause | 29 | 83.8574 | 0 | 11.289 | 13.066 | 0.10888
07:38:21 | Pause | 30 | 83.8553 | 0 | 11.289 | 13.066 | 0.11251
07:38:22 | Pause | 31 | 83.8532 | 0 | 11.289 | 13.066 | 0.11614
07:38:23 | Pause | 32 | 83.8511 | 0 | 11.289 | 13.066 | 0.11977
07:38:24 | Pause | 33 | 83.849 | 0 | 11.289 | 13.066 | 0.1234
07:38:25 | Pause | 34 | 83.8469 | 0 | 11.289 | 13.066 | 0.12703
07:38:26 | Pause | 35 | 83.8448 | 0 | 11.289 | 13.066 | 0.13066
07:38:27 | Pause | 36 | 83.8428 | 0 | 11.289 | 13.066 | 0.13429
07:38:28 | Pause | 37 | 83.8407 | 0 | 11.289 | 13.066 | 0.13792
07:38:29 | Pause | 38 | 83.8386 | 0 | 11.289 | 13.066 | 0.14155
07:38:30 | Pause | 39 | 83.8365 | 0 | 11.289 | 13.066 | 0.14518
07:38:31 | Pause | 40 | 83.8344 | 0 | 11.289 | 13.066 | 0.14881
07:38:32 | Pause | 41 | 83.8323 | 0 | 11.289 | 13.066 | 0.15244
07:38:33 | Pause | 42 | 83.8302 | 0 | 11.289 | 13.066 | 0.15607
07:38:34 | Pause | 43 | 83.8282 | 0 | 11.289 | 13.066 | 0.1597
07:38:35 | Pause | 44 | 83.8261 | 0 | 11.289 | 13.066 | 0.16332
07:38:36 | Pause | 45 | 83.824 | 0 | 11.289 | 13.066 | 0.16695
07:38:37 | Pause | 46 | 83.8219 | 0 | 11.289 | 13.066 | 0.17058
07:38:38 | Pause | 47 | 83.8198 | 0 | 11.289 | 13.066 | 0.17421
07:38:39 | Pause | 48 | 83.8177 | 0 | 11.289 | 13.066 | 0.17784
07:38:40 | Pause | 49 | 83.8156 | 0 | 11.289 | 13.066 | 0.18147
07:38:41 | Pause | 50 | 83.8136 | 0 | 11.289 | 13.066 | 0.1851
07:38:42 | Pause | 51 | 83.8115 | 0 | 11.289 | 13.066 | 0.18873
07:38:43 | Pause | 52 | 83.8094 | 0 | 11.289 | 13.066 | 0.19236
07:38:44 | Pause | 53 | 83.8073 | 0 | 11.289 | 13.066 | 0.19599
07:38:45 | Pause | 54 | 83.8052 | 0 | 11.289 | 13.066 | 0.19962
07:38:46 | Pause | 55 | 83.8031 | 0 | 11.289 | 13.066 | 0.20325
07:38:47 | Pause | 56 | 83.801 | 0 | 11.289 | 13.066 | 0.20688
07:38:48 | Pause | 57 | 83.799 | 0 | 11.289 | 13.066 | 0.21051
07:38:49 | Pause | 58 | 83.7969 | 0 | 11.289 | 13.066 | 0.21414
07:38:50 | Pause | 59 | 83.7948 | 0 | 11.289 | 13.066 | 0.21777
07:38:51 | Pause | 60 | 83.7927 | 0 | 11.289 | 13.066 | 0.2214
07:38:52 | Pause | 61 | 83.7906 | 0 | 11.289 | 13.066 | 0.22503
07:38:53 | Pause | 62 | 83.7885 | 0 | 11.289 | 13.066 | 0.22865
07:38:54 | Pause | 63 | 83.7864 | 0 | 11.289 | 13.066 | 0.23228
07:38:55 | Pause | 64 | 83.7843 | 0 | 11.289 | 13.066 | 0.23591
07:38:56 | Pause | 65 | 83.7823 | 0 | 11.289 | 13.066 | 0.23954
07:38:57 | Pause | 66 | 83.7802 | 0 | 11.289 | 13.066 | 0.24317
07:38:58 | Pause | 67 | 83.7781 | 0 | 11.289 | 13.066 | 0.2468
07:38:59 | Pause | 68 | 83.776 | 0 | 11.289 | 13.066 | 0.25043
07:39:00 | Pause | 69 | 83.7739 | 0 | 11.289 | 13.066 | 0.25406
07:39:01 | Pause | 70 | 83.7718 | 0 | 11.289 | 13.066 | 0.25769
07:39:02 | Pause | 71 | 83.7697 | 0 | 11.289 | 13.066 | 0.26132
07:39:03 | Pause | 72 | 83.7677 | 0 | 11.289 | 13.066 | 0.26495
07:39:04 | Pause | 73 | 83.7656 | 0 | 11.289 | 13.066 | 0.26858
07:39:05 | Pause | 74 | 83.7635 | 0 | 11.289 | 13.066 | 0.27221
07:39:06 | Pause | 75 | 83.7614 | 0 | 11.289 | 13.066 | 0.27584
07:39:07 | Pause | 76 | 83.7593 | 0 | 11.289 | 13.066 | 0.27947
07:39:08 | Pause | 77 | 83.7572 | 0 | 11.289 | 13.066 | 0.2831
07:39:09 | Pause | 78 | 83.7551 | 0 | 11.289 | 13.066 | 0.28673
07:39:10 | Pause | 79 | 83.7531 | 0 | 11.289 | 13.066 | 0.29035
07:39:11 | Pause | 80 | 83.751 | 0 | 11.289 | 13.066 | 0.29398
07:39:12 | Pause | 81 | 83.7489 | 0 | 11.289 | 13.066 | 0.29761
07:39:13 | Pause | 82 | 83.7468 | 0 | 11.289 | 13.066 | 0.30124
07:39:14 | Pause | 83 | 83.7447 | 0 | 11.289 | 13.066 | 0.30487
07:39:15 | Pause | 84 | 83.7426 | 0 | 11.289 | 13.066 | 0.3085
07:39:16 | Pause | 85 | 83.7405 | 0 | 11.289 | 13.066 | 0.31213
07:39:17 | Pause | 86 | 83.7385 | 0 | 11.289 | 13.066 | 0.31576
07:39:18 | Pause | 87 | 83.7364 | 0 | 11.289 | 13.066 | 0.31939
07:39:19 | Pause | 88 | 83.7343 | 0 | 11.289 | 13.066 | 0.32302
07:39:20 | Pause | 89 | 83.7322 | 0 | 11.289 | 13.066 | 0.32665
07:39:21 | Pause | 90 | 83.7301 | 0 | 11.289 | 13.066 | 0.33028
07:39:22 | Pause | 91 | 83.728 | 0 | 11.289 | 13.066 | 0.33391
07:39:23 | Pause | 92 | 83.7259 | 0 | 11.289 | 13.066 | 0.33754
07:39:24 | Pause | 93 | 83.7239 | 0 | 11.289 | 13.066 | 0.34117
07:39:25 | Pause | 94 | 83.7218 | 0 | 11.289 | 13.066 | 0.3448
07:39:26 | Pause | 95 | 83.7197 | 0 | 11.289 | 13.066 | 0.34843
07:39:27 | Pause | 96 | 83.7176 | 0 | 11.289 | 13.066 | 0.35206
07:39:28 | Pause | 97 | 83.7155 | 0 | 11.289 | 13.066 | 0.35568
07:39:29 | Pause | 98 | 83.7134 | 0 | 11.289 | 13.066 | 0.35931
07:39:30 | Pause | 99 | 83.7113 | 0 | 11.289 | 13.066 | 0.36294
07:39:31 | Pause | 100 | 83.7093 | 0 | 11.289 | 13.066 | 0.36657
07:39:32 | Pause | 101 | 83.7072 | 0 | 11.289 | 13.066 | 0.3702
07:39:33 | Pause | 102 | 83.7051 | 0 | 11.289 | 13.066 | 0.37383
07:39:34 | Pause | 103 | 83.703 | 0 | 11.289 | 13.066 | 0.37746
07:39:35 | Pause | 104 | 83.7009 | 0 | 11.289 | 13.066 | 0.38109
07:39:36 | Pause | 105 | 83.6988 | 0 | 11.289 | 13.066 | 0.38472
07:39:37 | Pause | 106 | 83.6967 | 0 | 11.289 | 13.066 | 0.38835
07:39:38 | Pause | 107 | 83.6947 | 0 | 11.289 | 13.066 | 0.39198
07:39:39 | Pause | 108 | 83.6926 | 0 | 11.289 | 13.066 | 0.39561
07:39:40 | Pause | 109 | 83.6905 | 0 | 11.289 | 13.066 | 0.39924
07:39:41 | Pause | 110 | 83.6884 | 0 | 11.289 | 13.066 | 0.40287
07:39:42 | Pause | 111 | 83.6863 | 0 | 11.289 | 13.066 | 0.4065
07:39:43 | Pause | 112 | 83.6842 | 0 | 11.289 | 13.066 | 0.41013
07:39:44 | Pause | 113 | 83.6821 | 0 | 11.289 | 13.066 | 0.41376
07:39:45 | Pause | 114 | 83.6801 | 0 | 11.289 | 13.066 | 0.41739
07:39:46 | Pause | 115 | 83.678 | 0 | 11.289 | 13.066 | 0.42101
07:39:47 | Pause | 116 | 83.6759 | 0 | 11.289 | 13.066 | 0.42464
07:39:48 | Pause | 117 | 83.6738 | 0 | 11.289 | 13.066 | 0.42827
07:39:49 | Pause | 118 | 83.6717 | 0 | 11.289 | 13.066 | 0.4319
07:39:50 | Pause | 119 | 83.6696 | 0 | 11.289 | 13.066 | 0.43553
07:39:51 | Pause | 120 | 83.6675 | 0 | 11.289 | 13.066 | 0.43916
07:39:52 | Pause | 121 | 83.6655 | 0 | 11.289 | 13.066 | 0.44279
07:39:53 | Pause | 122 | 83.6634 | 0 | 11.289 | 13.066 | 0.44642
07:39:54 | Pause | 123 | 83.6613 | 0 | 11.289 | 13.066 | 0.45005
07:39:55 | Pause | 124 | 83.6592 | 0 | 11.289 | 13.066 | 0.45368
07:39:56 | Pause | 125 | 83.6571 | 0 | 11.289 | 13.066 | 0.45731
07:39:57 | Pause | 126 | 83.655 | 0 | 11.289 | 13.066 | 0.46094
07:39:58 | Pause | 127 | 83.6529 | 0 | 11.289 | 13.066 | 0.46457
07:39:59 | Pause | 128 | 83.6509 | 0 | 11.289 | 13.066 | 0.4682
07:40:00 | Pause | 129 | 83.6488 | 0 | 11.289 | 13.066 | 0.47183

## 8 Umlauf
Uhrzeit | Zeit t [s] | Zurückgelegte Distanz [m] | Außen- temperatur [°C] | Typ | SoC zum Zeitpunkt t [%] | Ist-Geschwindigkeit zum Zeitpunkt t [km/h] | Steigung im Intervall [t, t+1) [%] | Gewählte Beschleunigung im Intervall [t, t+1) [m/s²] | Empfangene Leistung mittels DWPT [kW] | Motorleistung [kW] | Leistung der Nebenverbraucher [kW] | Abgerufene Batterieleistung im Intervall [t, t+1) [kW] | Kumulierter Energieverbrauch nach Intervall [t, t+1) [kWh]
07:40:01 | 0 | 0 | 20 | Umlauf | 83.6467 |  |  |  | 0 | 160 | 11.289 | 198.2512 | 0.05507
07:40:02 | 1 | 0 | 20 | Umlauf | 83.615 | 1 | 30.6 | 0 | 0 | 13.5684 | 11.289 | 28.7701 | 0.063061
07:40:03 | 2 | 0 | 20 | Umlauf | 83.6104 | 1 | 30.6 | 1.1944 | 0 | 19.1897 | 11.289 | 35.2763 | 0.07286
07:40:04 | 3 | 3 | 20 | Umlauf | 83.6048 | 5.3 | 6.5 | 0.94444 | 0 | 42.2741 | 11.289 | 61.9943 | 0.090081
07:40:05 | 4 | 6 | 20 | Umlauf | 83.5949 | 8.7 | 4.1 | 1.9444 | 0 | 101.1935 | 11.289 | 130.188 | 0.12624
07:40:06 | 5 | 10 | 20 | Umlauf | 83.5741 | 15.7 | 2.2 | 1.0278 | 0 | 101.9737 | 11.289 | 131.0911 | 0.16266
07:40:07 | 6 | 15 | 20 | Umlauf | 83.5532 | 19.4 | 1.8 | 0.63889 | 0 | 87.308 | 11.289 | 114.1169 | 0.19436
07:40:08 | 7 | 21 | 20 | Umlauf | 83.535 | 21.7 | 1.7 | -0.11111 | 0 | 20.2978 | 11.289 | 36.5588 | 0.20451
07:40:09 | 8 | 27 | 20 | Umlauf | 83.5291 | 21.3 | 1.6 | 1.1389 | 0 | 144.2524 | 11.289 | 180.0248 | 0.25452
07:40:10 | 9 | 34 | 20 | Umlauf | 83.5004 | 25.4 | 1.2 | 0.75 | 0 | 121.4976 | 11.289 | 153.6882 | 0.29721
07:40:11 | 10 | 42 | 20 | Umlauf | 83.4759 | 28.1 | 1 | -0.16667 | 0 | 11.0833 | 11.289 | 25.8939 | 0.3044
07:40:12 | 11 | 50 | 20 | Umlauf | 83.4717 | 27.5 | 0.9 | 2.1667 | 0 | 160 | 11.289 | 198.2512 | 0.35947
07:40:13 | 12 | 60 | 20 | Umlauf | 83.4401 | 35.3 | 0.6 | -1.4722 | 0 | -134.1299 | 11.289 | -106.1345 | 0.32999
07:40:14 | 13 | 68 | 20 | Umlauf | 83.457 | 30 | 0.6 | 0.41667 | 0 | 89.1983 | 11.289 | 116.3047 | 0.3623
07:40:15 | 14 | 77 | 20 | Umlauf | 83.4385 | 31.5 | 0.5 | -0.19444 | 0 | 1.9421 | 11.289 | 15.3138 | 0.36655
07:40:16 | 15 | 85 | 20 | Umlauf | 83.436 | 30.8 | 0.5 | -0.36111 | 0 | -14.4558 | 11.289 | -2.7361 | 0.36579
07:40:17 | 16 | 93 | 20 | Umlauf | 83.4365 | 29.5 | 0.5 | -0.27778 | 0 | -6.5139 | 11.289 | 5.5267 | 0.36733
07:40:18 | 17 | 101 | 20 | Umlauf | 83.4356 | 28.5 | 0.9 | -0.083333 | 0 | 21.2193 | 11.289 | 37.6253 | 0.37778
07:40:19 | 18 | 109 | 20 | Umlauf | 83.4296 | 28.2 | 1.3 | 0.055556 | 0 | 44.3683 | 11.289 | 64.4182 | 0.39567
07:40:20 | 19 | 117 | 20 | Umlauf | 83.4193 | 28.4 | 1.6 | -0.25 | 0 | 7.6374 | 11.289 | 21.9055 | 0.40176
07:40:21 | 20 | 125 | 20 | Umlauf | 83.4158 | 27.5 | 2 | 0.27778 | 0 | 80.4308 | 11.289 | 106.1572 | 0.43125
07:40:22 | 21 | 133 | 20 | Umlauf | 83.3988 | 28.5 | 2.2 | -0.027778 | 0 | 45.0382 | 11.289 | 65.1935 | 0.44936
07:40:23 | 22 | 141 | 20 | Umlauf | 83.3884 | 28.4 | 1.9 | 0.44444 | 0 | 104.2185 | 11.289 | 133.6893 | 0.48649
07:40:24 | 23 | 149 | 20 | Umlauf | 83.3671 | 30 | 1.1 | -0.30556 | 0 | -3.9661 | 11.289 | 8.4756 | 0.48885
07:40:25 | 24 | 157 | 20 | Umlauf | 83.3657 | 28.9 | 0.7 | -0.80556 | 0 | -51.1486 | 11.289 | -34.4387 | 0.47928
07:40:26 | 25 | 164 | 20 | Umlauf | 83.3712 | 26 | 0.8 | -0.27778 | 0 | -3.8196 | 11.289 | 8.6452 | 0.48168
07:40:27 | 26 | 171 | 20 | Umlauf | 83.3699 | 25 | 1.2 | -1.5 | 0 | -93.7595 | 11.289 | -71.2545 | 0.46189
07:40:28 | 27 | 177 | 20 | Umlauf | 83.3812 | 19.6 | 1.8 | -1.3611 | 0 | -62.1639 | 11.289 | -43.9559 | 0.44968
07:40:29 | 28 | 181 | 20 | Umlauf | 83.3882 | 14.7 | 2.7 | -1.2222 | 0 | -36.7946 | 11.289 | -22.0369 | 0.44356
07:40:30 | 29 | 184 | 20 | Umlauf | 83.3918 | 10.3 | 3.6 | -0.83333 | 0 | -11.0351 | 11.289 | 0.29385 | 0.44364
07:40:31 | 30 | 186 | 20 | Umlauf | 83.3917 | 7.3 | 3.6 | 0.5 | 0 | 33.6604 | 11.289 | 52.0248 | 0.45809
07:40:32 | 31 | 188 | 20 | Umlauf | 83.3834 | 9.1 | 1.8 | -0.13889 | 0 | 7.3944 | 11.289 | 21.6243 | 0.4641
07:40:33 | 32 | 190 | 20 | Umlauf | 83.38 | 8.6 | 0.7 | 0.69444 | 0 | 36.5293 | 11.289 | 55.3452 | 0.47947
07:40:34 | 33 | 194 | 20 | Umlauf | 83.3711 | 11.1 | -0.2 | 0.58333 | 0 | 36.9793 | 11.289 | 55.8661 | 0.49499
07:40:35 | 34 | 197 | 20 | Umlauf | 83.3622 | 13.2 | -1 | 0.38889 | 0 | 27.2909 | 11.289 | 44.6527 | 0.50739
07:40:36 | 35 | 201 | 20 | Umlauf | 83.3551 | 14.6 | -1.7 | 1 | 0 | 67.7115 | 11.289 | 91.4357 | 0.53279
07:40:37 | 36 | 206 | 20 | Umlauf | 83.3405 | 18.2 | -2.1 | 0.36111 | 0 | 26.6678 | 11.289 | 43.9315 | 0.54499
07:40:38 | 37 | 212 | 20 | Umlauf | 83.3335 | 19.5 | -1.9 | 0.33333 | 0 | 27.8361 | 11.289 | 45.2837 | 0.55757
07:40:39 | 38 | 217 | 20 | Umlauf | 83.3262 | 20.7 | -1.6 | 0.16667 | 0 | 16.1503 | 11.289 | 31.7585 | 0.56639
07:40:40 | 39 | 223 | 20 | Umlauf | 83.3212 | 21.3 | -1.4 | 0.25 | 0 | 26.9051 | 11.289 | 44.2061 | 0.57867
07:40:41 | 40 | 230 | 20 | Umlauf | 83.3141 | 22.2 | -1.2 | 0.027778 | 0 | 6.8681 | 11.289 | 21.0152 | 0.58451
07:40:42 | 41 | 236 | 20 | Umlauf | 83.3108 | 22.3 | -1.1 | 0.44444 | 0 | 51.6229 | 11.289 | 72.8148 | 0.60474
07:40:43 | 42 | 242 | 20 | Umlauf | 83.2991 | 23.9 | -0.9 | 0.19444 | 0 | 29.485 | 11.289 | 47.1921 | 0.61785
07:40:44 | 43 | 249 | 20 | Umlauf | 83.2916 | 24.6 | -0.7 | -0.44444 | 0 | -26.7125 | 11.289 | -13.3259 | 0.61414
07:40:45 | 44 | 256 | 20 | Umlauf | 83.2937 | 23 | -0.3 | 1.5 | 0 | 160 | 11.289 | 198.2512 | 0.66921
07:40:46 | 45 | 263 | 20 | Umlauf | 83.2621 | 28.4 | 0.2 | 0.91667 | 0 | 146.0008 | 11.289 | 182.0484 | 0.71978
07:40:47 | 46 | 272 | 20 | Umlauf | 83.233 | 31.7 | 0.9 | 0.61111 | 0 | 127.7752 | 11.289 | 160.954 | 0.76449
07:40:48 | 47 | 282 | 20 | Umlauf | 83.2073 | 33.9 | 1.5 | 1.0833 | 0 | 160 | 11.289 | 198.2512 | 0.81956
07:40:49 | 48 | 292 | 20 | Umlauf | 83.1757 | 37.8 | 1.4 | 0.83333 | 0 | 160 | 11.289 | 198.2512 | 0.87463
07:40:50 | 49 | 304 | 20 | Umlauf | 83.144 | 40.8 | 1.2 | 0.77778 | 0 | 160 | 11.289 | 198.2512 | 0.9297
07:40:51 | 50 | 316 | 20 | Umlauf | 83.1124 | 43.6 | 1 | 0.69444 | 0 | 160 | 11.289 | 198.2512 | 0.98477
07:40:52 | 51 | 328 | 20 | Umlauf | 83.0807 | 46.1 | 0.8 | 0.66667 | 0 | 160 | 11.289 | 198.2512 | 1.0398
07:40:53 | 52 | 342 | 20 | Umlauf | 83.0491 | 48.5 | 0.7 | 0.41667 | 0 | 152.9278 | 11.289 | 190.0657 | 1.0926
07:40:54 | 53 | 356 | 20 | Umlauf | 83.0187 | 50 | 0.6 | 0.61111 | 0 | 160 | 11.289 | 198.2512 | 1.1477
07:40:55 | 54 | 370 | 20 | Umlauf | 82.9871 | 52.2 | 0.5 | 0.19444 | 0 | 107.2048 | 11.289 | 137.1456 | 1.1858
07:40:56 | 55 | 385 | 20 | Umlauf | 82.9652 | 52.9 | 0.4 | -0.13889 | 0 | 23.681 | 11.289 | 40.4745 | 1.197
07:40:57 | 56 | 400 | 20 | Umlauf | 82.9587 | 52.4 | -0.3 | 0.083333 | 0 | 61.7875 | 11.289 | 84.5793 | 1.2205
07:40:58 | 57 | 414 | 20 | Umlauf | 82.9452 | 52.7 | -0.9 | 0.055556 | 0 | 41.4295 | 11.289 | 61.0168 | 1.2375
07:40:59 | 58 | 429 | 20 | Umlauf | 82.9355 | 52.9 | -0.9 | 0.13889 | 0 | 62.4378 | 11.289 | 85.332 | 1.2612
07:41:00 | 59 | 444 | 20 | Umlauf | 82.9219 | 53.4 | -0.8 | -0.083333 | 0 | 9.8061 | 11.289 | 24.4156 | 1.268
07:41:01 | 60 | 459 | 20 | Umlauf | 82.918 | 53.1 | -1.3 | -0.083333 | 0 | -1.3841 | 11.289 | 11.464 | 1.2712
07:41:02 | 61 | 473 | 20 | Umlauf | 82.9161 | 52.8 | -1.9 | 0.11111 | 0 | 32.028 | 11.289 | 50.1354 | 1.2851
07:41:03 | 62 | 488 | 20 | Umlauf | 82.9081 | 53.2 | -2.3 | 0.16667 | 0 | 36.9878 | 11.289 | 55.8759 | 1.3006
07:41:04 | 63 | 503 | 20 | Umlauf | 82.8992 | 53.8 | -2.8 | 0.11111 | 0 | 11.7775 | 11.289 | 26.6973 | 1.308
07:41:05 | 64 | 518 | 20 | Umlauf | 82.8949 | 54.2 | -3.1 | 0.055556 | 0 | -5.9854 | 11.289 | 6.1385 | 1.3097
07:41:06 | 65 | 533 | 20 | Umlauf | 82.894 | 54.4 | -3.5 | 0.25 | 0 | 30.9817 | 11.289 | 48.9244 | 1.3233
07:41:07 | 66 | 548 | 20 | Umlauf | 82.8862 | 55.3 | -3.8 | -0.027778 | 0 | -30.7463 | 11.289 | -16.8111 | 1.3186
07:41:08 | 67 | 564 | 20 | Umlauf | 82.8888 | 55.2 | -4.1 | -0.027778 | 0 | -35.4464 | 11.289 | -20.872 | 1.3129
07:41:09 | 68 | 579 | 20 | Umlauf | 82.8922 | 55.1 | -4.4 | -0.25 | 0 | -77.3406 | 11.289 | -57.0686 | 1.297
07:41:10 | 69 | 594 | 20 | Umlauf | 82.9013 | 54.2 | -4.7 | -0.13889 | 0 | -62.7267 | 11.289 | -44.4421 | 1.2847
07:41:11 | 70 | 609 | 20 | Umlauf | 82.9084 | 53.7 | -4.6 | -0.30556 | 0 | -87.9944 | 11.289 | -66.2735 | 1.2662
07:41:12 | 71 | 624 | 20 | Umlauf | 82.919 | 52.6 | -4.3 | -0.055556 | 0 | -42.1038 | 11.289 | -26.624 | 1.2588
07:41:13 | 72 | 638 | 20 | Umlauf | 82.9232 | 52.4 | -4.1 | -0.47222 | 0 | -105.3798 | 11.289 | -81.2944 | 1.2363
07:41:14 | 73 | 652 | 20 | Umlauf | 82.9362 | 50.7 | -4.4 | -0.47222 | 0 | -106.8298 | 11.289 | -82.5473 | 1.2133
07:41:15 | 74 | 666 | 20 | Umlauf | 82.9494 | 49 | -4.8 | -0.27778 | 0 | -80.3733 | 11.289 | -59.6888 | 1.1968
07:41:16 | 75 | 679 | 20 | Umlauf | 82.9589 | 48 | -5.1 | -0.19444 | 0 | -70.9558 | 11.289 | -51.5521 | 1.1824
07:41:17 | 76 | 692 | 20 | Umlauf | 82.9671 | 47.3 | -5.4 | -0.55556 | 0 | -126.0591 | 11.289 | -99.1614 | 1.1549
07:41:18 | 77 | 705 | 20 | Umlauf | 82.983 | 45.3 | -5.1 | 0.13889 | 0 | -21.7615 | 11.289 | -9.0482 | 1.1524
07:41:19 | 78 | 718 | 20 | Umlauf | 82.9844 | 45.8 | -4.5 | -0.11111 | 0 | -48.8515 | 11.289 | -32.454 | 1.1434
07:41:20 | 79 | 730 | 20 | Umlauf | 82.9896 | 45.4 | -4.1 | -0.083333 | 0 | -39.5192 | 11.289 | -24.3909 | 1.1366
07:41:21 | 80 | 743 | 20 | Umlauf | 82.9935 | 45.1 | -3.7 | -0.58333 | 0 | -102.7244 | 11.289 | -79.0002 | 1.1146
07:41:22 | 81 | 755 | 20 | Umlauf | 83.0061 | 43 | -3.5 | 0.11111 | 0 | -5.2167 | 11.289 | 7.0281 | 1.1166
07:41:23 | 82 | 767 | 20 | Umlauf | 83.005 | 43.4 | -3.7 | -0.41667 | 0 | -77.2629 | 11.289 | -57.0015 | 1.1008
07:41:24 | 83 | 778 | 20 | Umlauf | 83.0141 | 41.9 | -4.2 | -0.33333 | 0 | -70.274 | 11.289 | -50.963 | 1.0866
07:41:25 | 84 | 790 | 20 | Umlauf | 83.0222 | 40.7 | -4.3 | 0.11111 | 0 | -14.689 | 11.289 | -2.9376 | 1.0858
07:41:26 | 85 | 801 | 20 | Umlauf | 83.0227 | 41.1 | -3.8 | -0.13889 | 0 | -40.1245 | 11.289 | -24.9138 | 1.0789
07:41:27 | 86 | 812 | 20 | Umlauf | 83.0266 | 40.6 | -3.5 | -0.61111 | 0 | -94.5322 | 11.289 | -71.9222 | 1.0589
07:41:28 | 87 | 823 | 20 | Umlauf | 83.0381 | 38.4 | -3.3 | -0.72222 | 0 | -100.59 | 11.289 | -77.1561 | 1.0375
07:41:29 | 88 | 833 | 20 | Umlauf | 83.0504 | 35.8 | -3.1 | -0.36111 | 0 | -52.8645 | 11.289 | -35.9212 | 1.0275
07:41:30 | 89 | 843 | 20 | Umlauf | 83.0562 | 34.5 | -2.9 | -0.66667 | 0 | -81.2051 | 11.289 | -60.4075 | 1.0107
07:41:31 | 90 | 852 | 20 | Umlauf | 83.0658 | 32.1 | -3.1 | -0.77778 | 0 | -88.5363 | 11.289 | -66.7416 | 0.99216
07:41:32 | 91 | 860 | 20 | Umlauf | 83.0765 | 29.3 | -3.7 | -0.77778 | 0 | -86.1295 | 11.289 | -64.6622 | 0.9742
07:41:33 | 92 | 867 | 20 | Umlauf | 83.0868 | 26.5 | -4.3 | -1.0556 | 0 | -105.0507 | 11.289 | -81.0101 | 0.9517
07:41:34 | 93 | 873 | 20 | Umlauf | 83.0997 | 22.7 | -5.2 | -0.55556 | 0 | -61.5645 | 11.289 | -43.438 | 0.93963
07:41:35 | 94 | 879 | 20 | Umlauf | 83.1067 | 20.7 | -5.8 | -0.27778 | 0 | -42.3057 | 11.289 | -26.7984 | 0.93219
07:41:36 | 95 | 885 | 20 | Umlauf | 83.1109 | 19.7 | -5.5 | 0 | 0 | -21.9985 | 11.289 | -9.2531 | 0.92962
07:41:37 | 96 | 890 | 20 | Umlauf | 83.1124 | 19.7 | -4.4 | -0.38889 | 0 | -39.1144 | 11.289 | -24.0411 | 0.92294
07:41:38 | 97 | 895 | 20 | Umlauf | 83.1163 | 18.3 | -3.7 | -0.5 | 0 | -38.9232 | 11.289 | -23.8759 | 0.91631
07:41:39 | 98 | 900 | 20 | Umlauf | 83.1201 | 16.5 | -3.4 | 0.25 | 0 | 5.9832 | 11.289 | 19.991 | 0.92186
07:41:40 | 99 | 905 | 20 | Umlauf | 83.1169 | 17.4 | -2.7 | -0.63889 | 0 | -39.4257 | 11.289 | -24.3101 | 0.91511
07:41:41 | 100 | 909 | 20 | Umlauf | 83.1208 | 15.1 | -2.6 | -0.97222 | 0 | -49.1488 | 11.289 | -32.7108 | 0.90602
07:41:42 | 101 | 912 | 20 | Umlauf | 83.126 | 11.6 | -2.7 | -0.69444 | 0 | -28.3601 | 11.289 | -14.7494 | 0.90192
07:41:43 | 102 | 914 | 20 | Umlauf | 83.1283 | 9.1 | -2.8 | 1.6667 | 0 | 66.2213 | 11.289 | 89.7111 | 0.92684
07:41:44 | 103 | 919 | 20 | Umlauf | 83.114 | 15.1 | -1.3 | -2.0833 | 0 | -94.5375 | 11.289 | -71.9267 | 0.90686
07:41:45 | 104 | 921 | 20 | Umlauf | 83.1255 | 7.6 | -1.9 | 0.083333 | 0 | 1.6781 | 11.289 | 15.0082 | 0.91103
07:41:46 | 105 | 923 | 20 | Umlauf | 83.1231 | 7.9 | -1.2 | -0.16667 | 0 | -3.2954 | 11.289 | 9.2519 | 0.9136
07:41:47 | 106 | 925 | 20 | Umlauf | 83.1216 | 7.3 | -0.3 | 0.11111 | 0 | 7.7258 | 11.289 | 22.0079 | 0.91972
07:41:48 | 107 | 927 | 20 | Umlauf | 83.1181 | 7.7 | 0.7 | 0 | 0 | 7.5305 | 11.289 | 21.7819 | 0.92577
07:41:49 | 108 | 927 | 20 | Umlauf | 83.1146 | 7.7 | 0.7 | -0.13889 | 0 | 2.4975 | 11.289 | 15.9565 | 0.9302
07:41:50 | 109 | 931 | 20 | Umlauf | 83.1121 | 7.2 | 2.1 | 0 | 0 | 11.4899 | 11.289 | 26.3644 | 0.93752
07:41:51 | 110 | 931 | 20 | Umlauf | 83.1079 | 7.2 | 2.1 | 0.41667 | 0 | 25.6086 | 11.289 | 42.7056 | 0.94938
07:41:52 | 111 | 936 | 20 | Umlauf | 83.1011 | 8.7 | 2.4 | 0 | 0 | 15.0554 | 11.289 | 30.4912 | 0.95785
07:41:53 | 112 | 936 | 20 | Umlauf | 83.0962 | 8.7 | 2.4 | 0.88889 | 0 | 51.4504 | 11.289 | 72.6151 | 0.97803
07:41:54 | 113 | 943 | 20 | Umlauf | 83.0846 | 11.9 | 1.4 | 2.2778 | 0 | 142.9761 | 11.289 | 178.5476 | 1.0276
07:41:55 | 114 | 948 | 20 | Umlauf | 83.0561 | 20.1 | 0.7 | -0.16667 | 0 | 4.539 | 11.289 | 18.3194 | 1.0327
07:41:56 | 115 | 954 | 20 | Umlauf | 83.0532 | 19.5 | 0.7 | 0.055556 | 0 | 24.754 | 11.289 | 41.7164 | 1.0443
07:41:57 | 116 | 959 | 20 | Umlauf | 83.0465 | 19.7 | 0.6 | -0.027778 | 0 | 16.4255 | 11.289 | 32.077 | 1.0532
07:41:58 | 117 | 964 | 20 | Umlauf | 83.0414 | 19.6 | 0.5 | 0.38889 | 0 | 53.9031 | 11.289 | 75.4538 | 1.0742
07:41:59 | 118 | 970 | 20 | Umlauf | 83.0293 | 21 | 0.4 | 20.2778 | 0 | 160 | 11.289 | 198.2512 | 1.1292
07:42:00 | 119 | 996 | 20 | Umlauf | 82.9977 | 94 | 0.1 | -18.6389 | 0 | -160 | 11.289 | -128.4863 | 1.0935
07:42:01 | 120 | 1004 | 20 | Umlauf | 83.0182 | 26.9 | 0.3 | 0.52778 | 0 | 90.0374 | 11.289 | 117.276 | 1.1261
07:42:02 | 121 | 1012 | 20 | Umlauf | 82.9995 | 28.8 | 0.2 | -0.94444 | 0 | -67.2485 | 11.289 | -48.349 | 1.1127
07:42:03 | 122 | 1019 | 20 | Umlauf | 83.0072 | 25.4 | 0.2 | 0.27778 | 0 | 53.8232 | 11.289 | 75.3613 | 1.1336
07:42:04 | 123 | 1026 | 20 | Umlauf | 82.9952 | 26.4 | 0.2 | 1.5556 | 0 | 160 | 11.289 | 198.2512 | 1.1887
07:42:05 | 124 | 1035 | 20 | Umlauf | 82.9635 | 32 | 0.1 | -0.38889 | 0 | -21.2286 | 11.289 | -8.5878 | 1.1863
07:42:06 | 125 | 1044 | 20 | Umlauf | 82.9649 | 30.6 | 0.1 | 0.5 | 0 | 96.3245 | 11.289 | 124.5527 | 1.2209
07:42:07 | 126 | 1053 | 20 | Umlauf | 82.945 | 32.4 | 0.6 | 0.44444 | 0 | 101.0231 | 11.289 | 129.9909 | 1.257
07:42:08 | 127 | 1062 | 20 | Umlauf | 82.9243 | 34 | 1.1 | -0.33333 | 0 | -6.8401 | 11.289 | 5.1492 | 1.2584
07:42:09 | 128 | 1071 | 20 | Umlauf | 82.9234 | 32.8 | 1.7 | -0.11111 | 0 | 32.5343 | 11.289 | 50.7214 | 1.2725
07:42:10 | 129 | 1080 | 20 | Umlauf | 82.9153 | 32.4 | 2.1 | 0.083333 | 0 | 67.432 | 11.289 | 91.1123 | 1.2978
07:42:11 | 130 | 1089 | 20 | Umlauf | 82.9008 | 32.7 | 1.9 | 0.055556 | 0 | 60.9529 | 11.289 | 83.6133 | 1.3211
07:42:12 | 131 | 1098 | 20 | Umlauf | 82.8874 | 32.9 | 1.7 | 0.16667 | 0 | 75.6636 | 11.289 | 100.6396 | 1.349
07:42:13 | 132 | 1108 | 20 | Umlauf | 82.8714 | 33.5 | 1.5 | 0.27778 | 0 | 91.7261 | 11.289 | 119.2304 | 1.3821
07:42:14 | 133 | 1117 | 20 | Umlauf | 82.8523 | 34.5 | 1.3 | -0.027778 | 0 | 42.0231 | 11.289 | 61.7039 | 1.3993
07:42:15 | 134 | 1127 | 20 | Umlauf | 82.8425 | 34.4 | 1.2 | 0.27778 | 0 | 89.8272 | 11.289 | 117.0326 | 1.4318
07:42:16 | 135 | 1137 | 20 | Umlauf | 82.8238 | 35.4 | 1 | 0.38889 | 0 | 108.052 | 11.289 | 138.1262 | 1.4702
07:42:17 | 136 | 1147 | 20 | Umlauf | 82.8018 | 36.8 | 1.1 | -0.16667 | 0 | 18.0822 | 11.289 | 33.9945 | 1.4796
07:42:18 | 137 | 1157 | 20 | Umlauf | 82.7963 | 36.2 | 1.7 | 6.3333 | 0 | 160 | 11.289 | 198.2512 | 1.5347
07:42:19 | 138 | 1173 | 20 | Umlauf | 82.7647 | 59 | 1.3 | -5.7778 | 0 | -160 | 11.289 | -128.4863 | 1.499
07:42:20 | 139 | 1184 | 20 | Umlauf | 82.7852 | 38.2 | 2.4 | 0.13889 | 0 | 96.0124 | 11.289 | 124.1914 | 1.5335
07:42:21 | 140 | 1195 | 20 | Umlauf | 82.7654 | 38.7 | 2.1 | -0.027778 | 0 | 61.9264 | 11.289 | 84.7401 | 1.557
07:42:22 | 141 | 1205 | 20 | Umlauf | 82.7518 | 38.6 | 1.9 | -0.11111 | 0 | 43.1906 | 11.289 | 63.0551 | 1.5745
07:42:23 | 142 | 1216 | 20 | Umlauf | 82.7418 | 38.2 | 1.7 | 0.86111 | 0 | 160 | 11.289 | 198.2512 | 1.6296
07:42:24 | 143 | 1228 | 20 | Umlauf | 82.7101 | 41.3 | 1.4 | -0.44444 | 0 | -17.3502 | 11.289 | -5.2368 | 1.6282
07:42:25 | 144 | 1239 | 20 | Umlauf | 82.711 | 39.7 | 1.3 | -1.4722 | 0 | -142.1277 | 11.289 | -113.0447 | 1.5968
07:42:26 | 145 | 1248 | 20 | Umlauf | 82.729 | 34.4 | 1.4 | 17.0556 | 0 | 160 | 11.289 | 198.2512 | 1.6518
07:42:27 | 146 | 1275 | 20 | Umlauf | 82.6974 | 95.8 | 0.4 | -15.9444 | 0 | -160 | 11.289 | -128.4863 | 1.6161
07:42:28 | 147 | 1285 | 20 | Umlauf | 82.7179 | 38.4 | 1 | -1.8056 | 0 | -160 | 11.289 | -128.4863 | 1.5804
07:42:29 | 148 | 1294 | 20 | Umlauf | 82.7384 | 31.9 | 1 | 2.5556 | 0 | 160 | 11.289 | 198.2512 | 1.6355
07:42:30 | 149 | 1306 | 20 | Umlauf | 82.7067 | 41.1 | 0.7 | -0.33333 | 0 | -11.6379 | 11.289 | -0.30147 | 1.6354
07:42:31 | 150 | 1317 | 20 | Umlauf | 82.7068 | 39.9 | 0.7 | -4.5556 | 0 | -160 | 11.289 | -128.4863 | 1.5997
07:42:32 | 151 | 1323 | 20 | Umlauf | 82.7273 | 23.5 | 1 | 2.8333 | 0 | 160 | 11.289 | 198.2512 | 1.6548
07:42:33 | 152 | 1333 | 20 | Umlauf | 82.6956 | 33.7 | 0.6 | -0.22222 | 0 | -0.24975 | 11.289 | 12.7769 | 1.6584
07:42:34 | 153 | 1342 | 20 | Umlauf | 82.6936 | 32.9 | 0.6 | -0.38889 | 0 | -17.0144 | 11.289 | -4.9467 | 1.657
07:42:35 | 154 | 1351 | 20 | Umlauf | 82.6944 | 31.5 | 0.5 | 0.63889 | 0 | 125.4812 | 11.289 | 158.2989 | 1.701
07:42:36 | 155 | 1360 | 20 | Umlauf | 82.6691 | 33.8 | 0.4 | -0.27778 | 0 | -7.8731 | 11.289 | 3.9536 | 1.7021
07:42:37 | 156 | 1369 | 20 | Umlauf | 82.6685 | 32.8 | -0.3 | -0.91667 | 0 | -78.0134 | 11.289 | -57.6498 | 1.686
07:42:38 | 157 | 1377 | 20 | Umlauf | 82.6777 | 29.5 | -1.3 | 0.52778 | 0 | 78.28 | 11.289 | 103.6678 | 1.7148
07:42:39 | 158 | 1386 | 20 | Umlauf | 82.6611 | 31.4 | -1.9 | -2.0556 | 0 | -160 | 11.289 | -128.4863 | 1.6791
07:42:40 | 159 | 1393 | 20 | Umlauf | 82.6817 | 24 | -2.3 | -3.9444 | 0 | -160 | 11.289 | -128.4863 | 1.6435
07:42:41 | 160 | 1395 | 20 | Umlauf | 82.7022 | 9.8 | -5 | 1.0278 | 0 | 32.3475 | 11.289 | 50.5052 | 1.6575
07:42:42 | 161 | 1399 | 20 | Umlauf | 82.6941 | 13.5 | -3.2 | -1.4722 | 0 | -66.8029 | 11.289 | -47.964 | 1.6442
07:42:43 | 162 | 1401 | 20 | Umlauf | 82.7018 | 8.2 | -4.7 | 0 | 0 | -7.4488 | 11.289 | 4.4447 | 1.6454
07:42:44 | 163 | 1401 | 20 | Umlauf | 82.7011 | 8.2 | -4.7 | 0 | 0 | -7.4488 | 11.289 | 4.4447 | 1.6466
07:42:45 | 164 | 1401 | 20 | Umlauf | 82.7003 | 8.2 | -4.7 | 0 | 0 | -7.4488 | 11.289 | 4.4447 | 1.6479
07:42:46 | 165 | 1401 | 20 | Umlauf | 82.6996 | 8.2 | -4.7 | 0 | 0 | -7.4488 | 11.289 | 4.4447 | 1.6491
07:42:47 | 166 | 1401 | 20 | Umlauf | 82.6989 | 8.2 | -4.7 | 0 | 0 | -7.4488 | 11.289 | 4.4447 | 1.6503
07:42:48 | 167 | 1401 | 20 | Umlauf | 82.6982 | 8.2 | -4.7 | -1.9444 | 0 | -55.9067 | 11.289 | -38.5497 | 1.6396
07:42:49 | 168 | 1403 | 20 | Umlauf | 82.7044 | 1.2 | -21.2 | 0 | 0 | -6.6013 | 11.289 | 5.4256 | 1.6411
07:42:50 | 169 | 1403 | 20 | Umlauf | 82.7035 | 1.2 | -21.2 | 0 | 0 | -6.6013 | 11.289 | 5.4256 | 1.6426
07:42:51 | 170 | 1403 | 20 | Umlauf | 82.7026 | 1.2 | -21.2 | 0 | 0 | -6.6013 | 11.289 | 5.4256 | 1.6441
07:42:52 | 171 | 1403 | 20 | Umlauf | 82.7018 | 1.2 | -21.2 | 0 | 0 | -6.6013 | 11.289 | 5.4256 | 1.6457
07:42:53 | 172 | 1403 | 20 | Umlauf | 82.7009 | 1.2 | -21.2 | 0 | 0 | -6.6013 | 11.289 | 5.4256 | 1.6472
07:42:54 | 173 | 1403 | 20 | Umlauf | 82.7 | 1.2 | -21.2 | 0.11111 | 0 | -6.1961 | 11.289 | 5.8946 | 1.6488
07:42:55 | 174 | 1406 | 20 | Umlauf | 82.6991 | 1.6 | -8.6 | 0 | 0 | -3.2306 | 11.289 | 9.3269 | 1.6514
07:42:56 | 175 | 1406 | 20 | Umlauf | 82.6976 | 1.6 | -8.6 | 2.0556 | 0 | 10.4757 | 11.289 | 25.1906 | 1.6584
07:42:57 | 176 | 1411 | 20 | Umlauf | 82.6936 | 9 | -1.3 | 1.9444 | 0 | 83.2231 | 11.289 | 109.389 | 1.6888
07:42:58 | 177 | 1415 | 20 | Umlauf | 82.6761 | 16 | -1.3 | 0.47222 | 0 | 37.3554 | 11.289 | 56.3014 | 1.7044
07:42:59 | 178 | 1420 | 20 | Umlauf | 82.6671 | 17.7 | -1.8 | 0.72222 | 0 | 58.3328 | 11.289 | 80.5808 | 1.7268
07:43:00 | 179 | 1426 | 20 | Umlauf | 82.6543 | 20.3 | -2.1 | 1.3611 | 0 | 125.4351 | 11.289 | 158.2455 | 1.7708
07:43:01 | 180 | 1433 | 20 | Umlauf | 82.629 | 25.2 | -2.2 | 0.027778 | 0 | -1.9413 | 11.289 | 10.8191 | 1.7738
07:43:02 | 181 | 1440 | 20 | Umlauf | 82.6273 | 25.3 | -2.7 | 0.88889 | 0 | 93.9361 | 11.289 | 121.7883 | 1.8076
07:43:03 | 182 | 1448 | 20 | Umlauf | 82.6078 | 28.5 | -2.1 | 0.36111 | 0 | 43.0408 | 11.289 | 62.8817 | 1.8251
07:43:04 | 183 | 1456 | 20 | Umlauf | 82.5978 | 29.8 | -1.5 | 0.97222 | 0 | 138.823 | 11.289 | 173.7407 | 1.8733
07:43:05 | 184 | 1466 | 20 | Umlauf | 82.5701 | 33.3 | -1.1 | 0.66667 | 0 | 113.8162 | 11.289 | 144.7977 | 1.9135
07:43:06 | 185 | 1475 | 20 | Umlauf | 82.5469 | 35.7 | -1.1 | 0.22222 | 0 | 47.8989 | 11.289 | 68.5046 | 1.9326
07:43:07 | 186 | 1486 | 20 | Umlauf | 82.536 | 36.5 | -1.1 | -1.3611 | 0 | -143.8865 | 11.289 | -114.5643 | 1.9007
07:43:08 | 187 | 1494 | 20 | Umlauf | 82.5543 | 31.6 | -0.6 | 0.16667 | 0 | 40.3055 | 11.289 | 59.7158 | 1.9173
07:43:09 | 188 | 1503 | 20 | Umlauf | 82.5448 | 32.2 | -0.3 | 1.75 | 0 | 160 | 11.289 | 198.2512 | 1.9724
07:43:10 | 189 | 1514 | 20 | Umlauf | 82.5131 | 38.5 | 0 | 0.80556 | 0 | 160 | 11.289 | 198.2512 | 2.0275
07:43:11 | 190 | 1525 | 20 | Umlauf | 82.4815 | 41.4 | 0.1 | 0.33333 | 0 | 100.8559 | 11.289 | 129.7973 | 2.0635
07:43:12 | 191 | 1537 | 20 | Umlauf | 82.4607 | 42.6 | 0.2 | -0.83333 | 0 | -82.5539 | 11.289 | -61.5728 | 2.0464
07:43:13 | 192 | 1548 | 20 | Umlauf | 82.4706 | 39.6 | 0.4 | 1.4167 | 0 | 160 | 11.289 | 198.2512 | 2.1015
07:43:14 | 193 | 1561 | 20 | Umlauf | 82.4389 | 44.7 | 0.6 | -2.3889 | 0 | -160 | 11.289 | -128.4863 | 2.0658
07:43:15 | 194 | 1571 | 20 | Umlauf | 82.4594 | 36.1 | 1 | 0.97222 | 0 | 160 | 11.289 | 198.2512 | 2.1209
07:43:16 | 195 | 1582 | 20 | Umlauf | 82.4278 | 39.6 | 0.9 | 0 | 0 | 47.8109 | 11.289 | 68.4026 | 2.1399
07:43:17 | 196 | 1593 | 20 | Umlauf | 82.4169 | 39.6 | 0.8 | -0.58333 | 0 | -40.46 | 11.289 | -25.2037 | 2.1329
07:43:18 | 197 | 1603 | 20 | Umlauf | 82.4209 | 37.5 | 0.7 | -0.25 | 0 | -1.7613 | 11.289 | 11.0274 | 2.1359
07:43:19 | 198 | 1613 | 20 | Umlauf | 82.4191 | 36.6 | 0.7 | -0.88889 | 0 | -72.9322 | 11.289 | -53.2598 | 2.1211
07:43:20 | 199 | 1623 | 20 | Umlauf | 82.4276 | 33.4 | 0.6 | -0.027778 | 0 | 30.1184 | 11.289 | 47.9252 | 2.1345
07:43:21 | 200 | 1632 | 20 | Umlauf | 82.42 | 33.3 | 0.9 | 0.083333 | 0 | 51.8356 | 11.289 | 73.0609 | 2.1547
07:43:22 | 201 | 1641 | 20 | Umlauf | 82.4083 | 33.6 | 1.1 | -1.0278 | 0 | -77.7284 | 11.289 | -57.4036 | 2.1388
07:43:23 | 202 | 1650 | 20 | Umlauf | 82.4175 | 29.9 | 0.9 | 0.11111 | 0 | 49.8517 | 11.289 | 70.7646 | 2.1585
07:43:24 | 203 | 1658 | 20 | Umlauf | 82.4062 | 30.3 | 0.6 | -0.11111 | 0 | 14.8807 | 11.289 | 30.289 | 2.1669
07:43:25 | 204 | 1666 | 20 | Umlauf | 82.4014 | 29.9 | 1 | -0.13889 | 0 | 15.9937 | 11.289 | 31.5772 | 2.1756
07:43:26 | 205 | 1674 | 20 | Umlauf | 82.3963 | 29.4 | 1.3 | -0.16667 | 0 | 15.6987 | 11.289 | 31.2358 | 2.1843
07:43:27 | 206 | 1682 | 20 | Umlauf | 82.3913 | 28.8 | 1.4 | -0.055556 | 0 | 31.6168 | 11.289 | 49.6595 | 2.1981
07:43:28 | 207 | 1690 | 20 | Umlauf | 82.3834 | 28.6 | 1.5 | 0 | 0 | 40.1078 | 11.289 | 59.4871 | 2.2146
07:43:29 | 208 | 1698 | 20 | Umlauf | 82.3739 | 28.6 | 1.5 | -0.055556 | 0 | 32.6301 | 11.289 | 50.8323 | 2.2288
07:43:30 | 209 | 1706 | 20 | Umlauf | 82.3658 | 28.4 | 1.4 | 0.11111 | 0 | 53.3932 | 11.289 | 74.8637 | 2.2496
07:43:31 | 210 | 1714 | 20 | Umlauf | 82.3538 | 28.8 | 1.3 | 0.25 | 0 | 71.7594 | 11.289 | 96.1208 | 2.2763
07:43:32 | 211 | 1722 | 20 | Umlauf | 82.3385 | 29.7 | 1.2 | -0.25 | 0 | 2.9478 | 11.289 | 16.4778 | 2.2808
07:43:33 | 212 | 1730 | 20 | Umlauf | 82.3359 | 28.8 | 1.1 | 0.27778 | 0 | 72.9793 | 11.289 | 97.5327 | 2.3079
07:43:34 | 213 | 1739 | 20 | Umlauf | 82.3203 | 29.8 | 1 | -0.055556 | 0 | 27.6108 | 11.289 | 45.0229 | 2.3204
07:43:35 | 214 | 1747 | 20 | Umlauf | 82.3131 | 29.6 | 0.9 | -0.41667 | 0 | -15.6406 | 11.289 | -3.7598 | 2.3194
07:43:36 | 215 | 1755 | 20 | Umlauf | 82.3137 | 28.1 | 0.9 | -0.055556 | 0 | 24.5355 | 11.289 | 41.4636 | 2.3309
07:43:37 | 216 | 1763 | 20 | Umlauf | 82.3071 | 27.9 | 0.8 | -0.16667 | 0 | 8.5093 | 11.289 | 22.9147 | 2.3373
07:43:38 | 217 | 1770 | 20 | Umlauf | 82.3034 | 27.3 | 0.7 | -0.33333 | 0 | -9.285 | 11.289 | 2.3195 | 2.3379
07:43:39 | 218 | 1777 | 20 | Umlauf | 82.3031 | 26.1 | 0.6 | -0.083333 | 0 | 15.6524 | 11.289 | 31.1822 | 2.3466
07:43:40 | 219 | 1785 | 20 | Umlauf | 82.2981 | 25.8 | 0.4 | -0.38889 | 0 | -15.4641 | 11.289 | -3.6073 | 2.3456
07:43:41 | 220 | 1791 | 20 | Umlauf | 82.2987 | 24.4 | -0.1 | -0.41667 | 0 | -20.2707 | 11.289 | -7.7602 | 2.3434
07:43:42 | 221 | 1798 | 20 | Umlauf | 82.2999 | 22.9 | -0.7 | -0.44444 | 0 | -24.9781 | 11.289 | -11.8274 | 2.3401
07:43:43 | 222 | 1804 | 20 | Umlauf | 82.3018 | 21.3 | -1.2 | -0.083333 | 0 | -2.9876 | 11.289 | 9.6081 | 2.3428
07:43:44 | 223 | 1809 | 20 | Umlauf | 82.3002 | 21 | -1.6 | 0.13889 | 0 | 13.6636 | 11.289 | 28.8804 | 2.3508
07:43:45 | 224 | 1815 | 20 | Umlauf | 82.2956 | 21.5 | -1.7 | -0.083333 | 0 | -6.0729 | 11.289 | 6.0372 | 2.3525
07:43:46 | 225 | 1821 | 20 | Umlauf | 82.2947 | 21.2 | -1.5 | -0.41667 | 0 | -26.2712 | 11.289 | -12.9446 | 2.3489
07:43:47 | 226 | 1827 | 20 | Umlauf | 82.2967 | 19.7 | -1.5 | -0.44444 | 0 | -26.1484 | 11.289 | -12.8385 | 2.3453
07:43:48 | 227 | 1832 | 20 | Umlauf | 82.2988 | 18.1 | -1.4 | 0.19444 | 0 | 17.9174 | 11.289 | 33.8037 | 2.3547
07:43:49 | 228 | 1837 | 20 | Umlauf | 82.2934 | 18.8 | -1.2 | 0.69444 | 0 | 64.5564 | 11.289 | 87.784 | 2.3791
07:43:50 | 229 | 1843 | 20 | Umlauf | 82.2794 | 21.3 | -1 | 0.22222 | 0 | 27.8865 | 11.289 | 45.342 | 2.3917
07:43:51 | 230 | 1849 | 20 | Umlauf | 82.2721 | 22.1 | -0.8 | -0.16667 | 0 | -6.1272 | 11.289 | 5.9743 | 2.3934
07:43:52 | 231 | 1855 | 20 | Umlauf | 82.2712 | 21.5 | -0.8 | -0.22222 | 0 | -9.6249 | 11.289 | 1.926 | 2.3939
07:43:53 | 232 | 1861 | 20 | Umlauf | 82.2709 | 20.7 | -0.7 | 0.25 | 0 | 32.5034 | 11.289 | 50.6857 | 2.408
07:43:54 | 233 | 1867 | 20 | Umlauf | 82.2628 | 21.6 | -0.6 | 0.41667 | 0 | 51.8908 | 11.289 | 73.1247 | 2.4283
07:43:55 | 234 | 1873 | 20 | Umlauf | 82.2511 | 23.1 | -0.5 | -0.38889 | 0 | -19.9643 | 11.289 | -7.4955 | 2.4262
07:43:56 | 235 | 1879 | 20 | Umlauf | 82.2523 | 21.7 | -0.5 | 0.33333 | 0 | 44.5886 | 11.289 | 64.6731 | 2.4442
07:43:57 | 236 | 1886 | 20 | Umlauf | 82.242 | 22.9 | -0.4 | 0.41667 | 0 | 57.1622 | 11.289 | 79.2259 | 2.4662
07:43:58 | 237 | 1892 | 20 | Umlauf | 82.2293 | 24.4 | -0.3 | -0.36111 | 0 | -17.544 | 11.289 | -5.4043 | 2.4647
07:43:59 | 238 | 1899 | 20 | Umlauf | 82.2302 | 23.1 | -0.3 | -0.13889 | 0 | -1.0943 | 11.289 | 11.7995 | 2.468
07:44:00 | 239 | 1905 | 20 | Umlauf | 82.2283 | 22.6 | -0.3 | -0.027778 | 0 | 10.1119 | 11.289 | 24.7695 | 2.4748
07:44:01 | 240 | 1911 | 20 | Umlauf | 82.2244 | 22.5 | -0.3 | -0.44444 | 0 | -21.9973 | 11.289 | -9.2519 | 2.4723
07:44:02 | 241 | 1917 | 20 | Umlauf | 82.2258 | 20.9 | -0.3 | -0.11111 | 0 | 1.0101 | 11.289 | 14.2351 | 2.4762
07:44:03 | 242 | 1923 | 20 | Umlauf | 82.2236 | 20.5 | -0.2 | 0.41667 | 0 | 52.7843 | 11.289 | 74.1589 | 2.4968
07:44:04 | 243 | 1929 | 20 | Umlauf | 82.2117 | 22 | -0.2 | -0.36111 | 0 | -15.3381 | 11.289 | -3.4985 | 2.4959
07:44:05 | 244 | 1935 | 20 | Umlauf | 82.2123 | 20.7 | -0.2 | -0.61111 | 0 | -30.2288 | 11.289 | -16.364 | 2.4913
07:44:06 | 245 | 1940 | 20 | Umlauf | 82.2149 | 18.5 | -0.2 | -0.58333 | 0 | -25.5506 | 11.289 | -12.322 | 2.4879
07:44:07 | 246 | 1944 | 20 | Umlauf | 82.2169 | 16.4 | -0.2 | -1.0833 | 0 | -47.6439 | 11.289 | -31.4107 | 2.4792
07:44:08 | 247 | 1948 | 20 | Umlauf | 82.2219 | 12.5 | -0.2 | -1.0833 | 0 | -36.399 | 11.289 | -21.695 | 2.4731
07:44:09 | 248 | 1950 | 20 | Umlauf | 82.2253 | 8.6 | -0.4 | -0.13889 | 0 | -0.89138 | 11.289 | 12.0343 | 2.4765
07:44:10 | 249 | 1953 | 20 | Umlauf | 82.2234 | 8.1 | -0.4 | -0.16667 | 0 | -1.5274 | 11.289 | 11.2981 | 2.4796
07:44:11 | 250 | 1955 | 20 | Umlauf | 82.2216 | 7.5 | -0.5 | 0 | 0 | 3.3546 | 11.289 | 16.9486 | 2.4843
07:44:12 | 251 | 1957 | 20 | Umlauf | 82.2189 | 7.5 | -0.6 | 0.25 | 0 | 11.8473 | 11.289 | 26.7781 | 2.4918
07:44:13 | 252 | 1959 | 20 | Umlauf | 82.2146 | 8.4 | -0.6 | 0.055556 | 0 | 5.5933 | 11.289 | 19.5397 | 2.4972
07:44:14 | 253 | 1961 | 20 | Umlauf | 82.2115 | 8.6 | -0.7 | 0.16667 | 0 | 9.8462 | 11.289 | 24.462 | 2.504
07:44:15 | 254 | 1964 | 20 | Umlauf | 82.2076 | 9.2 | -0.8 | 0.52778 | 0 | 25.7708 | 11.289 | 42.8933 | 2.5159
07:44:16 | 255 | 1967 | 20 | Umlauf | 82.2008 | 11.1 | -0.7 | 0.55556 | 0 | 33.0748 | 11.289 | 51.347 | 2.5302
07:44:17 | 256 | 1971 | 20 | Umlauf | 82.1926 | 13.1 | -0.7 | 0.19444 | 0 | 16.8303 | 11.289 | 32.5455 | 2.5392
07:44:18 | 257 | 1975 | 20 | Umlauf | 82.1874 | 13.8 | -0.8 | 0.30556 | 0 | 24.3601 | 11.289 | 41.2606 | 2.5507
07:44:19 | 258 | 1979 | 20 | Umlauf | 82.1808 | 14.9 | -0.6 | 0.33333 | 0 | 29.611 | 11.289 | 47.338 | 2.5638
07:44:20 | 259 | 1983 | 20 | Umlauf | 82.1732 | 16.1 | -0.4 | 0.41667 | 0 | 39.7894 | 11.289 | 59.1185 | 2.5802
07:44:21 | 260 | 1988 | 20 | Umlauf | 82.1638 | 17.6 | -0.4 | 0.77778 | 0 | 73.4904 | 11.289 | 98.1243 | 2.6075
07:44:22 | 261 | 1994 | 20 | Umlauf | 82.1481 | 20.4 | -0.4 | 0.27778 | 0 | 37.3811 | 11.289 | 56.3311 | 2.6231
07:44:23 | 262 | 2000 | 20 | Umlauf | 82.1391 | 21.4 | -0.4 | 0.44444 | 0 | 56.0827 | 11.289 | 77.9765 | 2.6448
07:44:24 | 263 | 2006 | 20 | Umlauf | 82.1267 | 23 | -0.9 | 0.19444 | 0 | 28.2839 | 11.289 | 45.802 | 2.6575
07:44:25 | 264 | 2013 | 20 | Umlauf | 82.1194 | 23.7 | -1.3 | -1.0833 | 0 | -75.8746 | 11.289 | -55.802 | 2.642
07:44:26 | 265 | 2018 | 20 | Umlauf | 82.1283 | 19.8 | -2.2 | -1.0833 | 0 | -68.6773 | 11.289 | -49.5835 | 2.6282
07:44:27 | 266 | 2023 | 20 | Umlauf | 82.1362 | 15.9 | -3.1 | -0.22222 | 0 | -17.7543 | 11.289 | -5.5861 | 2.6267
07:44:28 | 267 | 2027 | 20 | Umlauf | 82.1371 | 15.1 | -3.4 | 0.11111 | 0 | -2.8782 | 11.289 | 9.7348 | 2.6294
07:44:29 | 268 | 2031 | 20 | Umlauf | 82.1355 | 15.5 | -3.2 | -0.027778 | 0 | -8.6017 | 11.289 | 3.1103 | 2.6303
07:44:30 | 269 | 2035 | 20 | Umlauf | 82.135 | 15.4 | -2.9 | -0.11111 | 0 | -11.1318 | 11.289 | 0.18194 | 2.6303
07:44:31 | 270 | 2039 | 20 | Umlauf | 82.135 | 15 | -2.7 | 0.63889 | 0 | 37.4632 | 11.289 | 56.4261 | 2.646
07:44:32 | 271 | 2044 | 20 | Umlauf | 82.126 | 17.3 | -2.1 | 0.77778 | 0 | 59.2217 | 11.289 | 81.6096 | 2.6687
07:44:33 | 272 | 2050 | 20 | Umlauf | 82.113 | 20.1 | -1.6 | -0.13889 | 0 | -8.5681 | 11.289 | 3.1492 | 2.6695
07:44:34 | 273 | 2055 | 20 | Umlauf | 82.1125 | 19.6 | -1.4 | -0.13889 | 0 | -7.2596 | 11.289 | 4.6637 | 2.6708
07:44:35 | 274 | 2061 | 20 | Umlauf | 82.1117 | 19.1 | -1.3 | 0.27778 | 0 | 27.3087 | 11.289 | 44.6733 | 2.6832
07:44:36 | 275 | 2066 | 20 | Umlauf | 82.1046 | 20.1 | -1.1 | -0.027778 | 0 | 1.6848 | 11.289 | 15.0159 | 2.6874
07:44:37 | 276 | 2072 | 20 | Umlauf | 82.1022 | 20 | -1 | -2.3056 | 0 | -136.8025 | 11.289 | -108.4436 | 2.6573
07:44:38 | 277 | 2075 | 20 | Umlauf | 82.1195 | 11.7 | -1.5 | -0.83333 | 0 | -29.5353 | 11.289 | -15.7648 | 2.6529
07:44:39 | 278 | 2077 | 20 | Umlauf | 82.122 | 8.7 | -1.8 | 0.11111 | 0 | 3.4574 | 11.289 | 17.0676 | 2.6576
07:44:40 | 279 | 2080 | 20 | Umlauf | 82.1193 | 9.1 | -1.6 | 0.16667 | 0 | 6.806 | 11.289 | 20.9433 | 2.6635
07:44:41 | 280 | 2083 | 20 | Umlauf | 82.116 | 9.7 | -1.3 | 1.9722 | 0 | 90.976 | 11.289 | 118.3622 | 2.6963
07:44:42 | 281 | 2087 | 20 | Umlauf | 82.0971 | 16.8 | -0.7 | 0.69444 | 0 | 61.2901 | 11.289 | 84.0035 | 2.7197
07:44:43 | 282 | 2093 | 20 | Umlauf | 82.0837 | 19.3 | -0.5 | 0.27778 | 0 | 34.4335 | 11.289 | 52.9196 | 2.7344
07:44:44 | 283 | 2098 | 20 | Umlauf | 82.0752 | 20.3 | -0.4 | 0.58333 | 0 | 66.382 | 11.289 | 89.8969 | 2.7593
07:44:45 | 284 | 2105 | 20 | Umlauf | 82.0609 | 22.4 | -0.4 | 1 | 0 | 117.3617 | 11.289 | 148.9013 | 2.8007
07:44:46 | 285 | 2112 | 20 | Umlauf | 82.0371 | 26 | -0.3 | 0.11111 | 0 | 29.0293 | 11.289 | 46.6647 | 2.8137
07:44:47 | 286 | 2119 | 20 | Umlauf | 82.0296 | 26.4 | -0.2 | 0 | 0 | 16.8896 | 11.289 | 32.6141 | 2.8227
07:44:48 | 287 | 2126 | 20 | Umlauf | 82.0244 | 26.4 | -0.2 | -0.58333 | 0 | -35.8964 | 11.289 | -21.2608 | 2.8168
07:44:49 | 288 | 2133 | 20 | Umlauf | 82.0278 | 24.3 | -0.2 | -0.88889 | 0 | -55.7629 | 11.289 | -38.4255 | 2.8061
07:44:50 | 289 | 2139 | 20 | Umlauf | 82.034 | 21.1 | -0.2 | -0.19444 | 0 | -4.0723 | 11.289 | 8.3527 | 2.8085
07:44:51 | 290 | 2145 | 20 | Umlauf | 82.0326 | 20.4 | -0.2 | 1.3333 | 0 | 140.5259 | 11.289 | 175.7117 | 2.8573
07:44:52 | 291 | 2152 | 20 | Umlauf | 82.0046 | 25.2 | -0.2 | -2.9444 | 0 | -160 | 11.289 | -128.4863 | 2.8216
07:44:53 | 292 | 2156 | 20 | Umlauf | 82.0251 | 14.6 | -1 | -1.5 | 0 | -64.2864 | 11.289 | -45.7897 | 2.8089
07:44:54 | 293 | 2158 | 20 | Umlauf | 82.0324 | 9.2 | -2.5 | 0 | 0 | -2.5784 | 11.289 | 10.0817 | 2.8117
07:44:55 | 294 | 2158 | 20 | Umlauf | 82.0308 | 9.2 | -2.5 | -1.5556 | 0 | -46.0723 | 11.289 | -30.0528 | 2.8033
07:44:56 | 295 | 2160 | 20 | Umlauf | 82.0356 | 3.6 | -7.8 | 0 | 0 | -6.4517 | 11.289 | 5.5988 | 2.8049
07:44:57 | 296 | 2160 | 20 | Umlauf | 82.0347 | 3.6 | -7.8 | 0 | 0 | -6.4517 | 11.289 | 5.5988 | 2.8064
07:44:58 | 297 | 2160 | 20 | Umlauf | 82.0338 | 3.6 | -7.8 | 0 | 0 | -6.4517 | 11.289 | 5.5988 | 2.808
07:44:59 | 298 | 2160 | 20 | Umlauf | 82.0329 | 3.6 | -7.8 | 0 | 0 | -6.4517 | 11.289 | 5.5988 | 2.8095
07:45:00 | 299 | 2160 | 20 | Umlauf | 82.032 | 3.6 | -7.8 | -0.27778 | 0 | -9.4908 | 11.289 | 2.0812 | 2.8101
07:45:01 | 300 | 2164 | 20 | Umlauf | 82.0317 | 2.6 | -9.2 | 2.6667 | 0 | 23.8193 | 11.289 | 40.6347 | 2.8214
07:45:02 | 301 | 2167 | 20 | Umlauf | 82.0252 | 12.2 | -2 | 1.25 | 0 | 69.2441 | 11.289 | 93.2096 | 2.8473
07:45:03 | 302 | 2172 | 20 | Umlauf | 82.0103 | 16.7 | -1.9 | 1.2778 | 0 | 97.9091 | 11.289 | 126.3867 | 2.8824
07:45:04 | 303 | 2178 | 20 | Umlauf | 81.9901 | 21.3 | -1.4 | 0.55556 | 0 | 57.5349 | 11.289 | 79.6573 | 2.9045
07:45:05 | 304 | 2184 | 20 | Umlauf | 81.9774 | 23.3 | -1.2 | 0.86111 | 0 | 98.6971 | 11.289 | 127.2987 | 2.9399
07:45:06 | 305 | 2192 | 20 | Umlauf | 81.9571 | 26.4 | -1 | -0.027778 | 0 | 4.1023 | 11.289 | 17.814 | 2.9448
07:45:07 | 306 | 2199 | 20 | Umlauf | 81.9542 | 26.3 | -1 | 1.1111 | 0 | 145.0392 | 11.289 | 180.9354 | 2.9951
07:45:08 | 307 | 2207 | 20 | Umlauf | 81.9254 | 30.3 | -1 | 0.69444 | 0 | 108.3228 | 11.289 | 138.4396 | 3.0336
07:45:09 | 308 | 2217 | 20 | Umlauf | 81.9033 | 32.8 | -13.6 | -0.38889 | 0 | -148.8948 | 11.289 | -118.8914 | 3.0005
07:45:10 | 309 | 2225 | 20 | Umlauf | 81.9222 | 31.4 | -11.4 | 0.083333 | 0 | -78.3448 | 11.289 | -57.9362 | 2.9844
07:45:11 | 310 | 2234 | 20 | Umlauf | 81.9315 | 31.7 | -8.9 | -0.16667 | 0 | -80.8332 | 11.289 | -60.0862 | 2.9677
07:45:12 | 311 | 2243 | 20 | Umlauf | 81.9411 | 31.1 | -7 | 0.22222 | 0 | -25.8888 | 11.289 | -12.6143 | 2.9642
07:45:13 | 312 | 2252 | 20 | Umlauf | 81.9431 | 31.9 | -5.5 | -0.055556 | 0 | -39.7965 | 11.289 | -24.6305 | 2.9574
07:45:14 | 313 | 2260 | 20 | Umlauf | 81.947 | 31.7 | -4.5 | -0.58333 | 0 | -81.3967 | 11.289 | -60.573 | 2.9406
07:45:15 | 314 | 2269 | 20 | Umlauf | 81.9567 | 29.6 | -3.9 | -0.55556 | 0 | -68.676 | 11.289 | -49.5824 | 2.9268
07:45:16 | 315 | 2276 | 20 | Umlauf | 81.9646 | 27.6 | -3.7 | -0.5 | 0 | -57.993 | 11.289 | -40.3523 | 2.9156
07:45:17 | 316 | 2283 | 20 | Umlauf | 81.9711 | 25.8 | -17.9 | -0.80556 | 0 | -160 | 11.289 | -128.4863 | 2.8799
07:45:18 | 317 | 2290 | 20 | Umlauf | 81.9916 | 22.9 | -2.4 | -0.61111 | 0 | -47.6885 | 11.289 | -31.4492 | 2.8712
07:45:19 | 318 | 2296 | 20 | Umlauf | 81.9966 | 20.7 | -3.2 | -0.86111 | 0 | -63.6781 | 11.289 | -45.2642 | 2.8586
07:45:20 | 319 | 2300 | 20 | Umlauf | 82.0038 | 17.6 | -5.3 | -1.5 | 0 | -98.9696 | 11.289 | -75.756 | 2.8376
07:45:21 | 320 | 2304 | 20 | Umlauf | 82.0159 | 12.2 | -10.2 | -0.52778 | 0 | -49.601 | 11.289 | -33.1016 | 2.8284
07:45:22 | 321 | 2307 | 20 | Umlauf | 82.0212 | 10.3 | -9 | -0.80556 | 0 | -47.1133 | 11.289 | -30.9522 | 2.8198
07:45:23 | 322 | 2309 | 20 | Umlauf | 82.0261 | 7.4 | -4.1 | 0 | 0 | -5.4631 | 11.289 | 6.743 | 2.8216
07:45:24 | 323 | 2309 | 20 | Umlauf | 82.0251 | 7.4 | -4.1 | -1.3333 | 0 | -35.4496 | 11.289 | -20.8747 | 2.8158
07:45:25 | 324 | 2310 | 20 | Umlauf | 82.0284 | 2.6 | -21.7 | 0 | 0 | -14.65 | 11.289 | -2.9039 | 2.815
07:45:26 | 325 | 2310 | 20 | Umlauf | 82.0288 | 2.6 | -21.7 | 0 | 0 | -14.65 | 11.289 | -2.9039 | 2.8142
07:45:27 | 326 | 2310 | 20 | Umlauf | 82.0293 | 2.6 | -21.7 | 0 | 0 | -14.65 | 11.289 | -2.9039 | 2.8134
07:45:28 | 327 | 2310 | 20 | Umlauf | 82.0298 | 2.6 | -21.7 | 0 | 0 | -14.65 | 11.289 | -2.9039 | 2.8126
07:45:29 | 328 | 2310 | 20 | Umlauf | 82.0302 | 2.6 | -21.7 | 0 | 0 | -14.65 | 11.289 | -2.9039 | 2.8118
07:45:30 | 329 | 2310 | 20 | Umlauf | 82.0307 | 2.6 | -21.7 | 0 | 0 | -14.65 | 11.289 | -2.9039 | 2.811
07:45:31 | 330 | 2310 | 20 | Umlauf | 82.0312 | 2.6 | -21.7 | 0 | 0 | -14.65 | 11.289 | -2.9039 | 2.8102
07:45:32 | 331 | 2310 | 20 | Umlauf | 82.0316 | 2.6 | -21.7 | 0 | 0 | -14.65 | 11.289 | -2.9039 | 2.8094
07:45:33 | 332 | 2310 | 20 | Umlauf | 82.0321 | 2.6 | -21.7 | 0 | 0 | -14.65 | 11.289 | -2.9039 | 2.8086
07:45:34 | 333 | 2310 | 20 | Umlauf | 82.0326 | 2.6 | -21.7 | 0 | 0 | -14.65 | 11.289 | -2.9039 | 2.8078
07:45:35 | 334 | 2310 | 20 | Umlauf | 82.033 | 2.6 | -21.7 | 0 | 0 | -14.65 | 11.289 | -2.9039 | 2.807
07:45:36 | 335 | 2310 | 20 | Umlauf | 82.0335 | 2.6 | -21.7 | -0.63889 | 0 | -19.6984 | 11.289 | -7.2657 | 2.8049
07:45:37 | 336 | 2311 | 20 | Umlauf | 82.0346 | 0.3 | -89.4 | 0 | 0 | -5.6118 | 11.289 | 6.5708 | 2.8068
07:45:38 | 337 | 2311 | 20 | Umlauf | 82.0336 | 0.3 | -89.4 | 0 | 0 | -5.6118 | 11.289 | 6.5708 | 2.8086
07:45:39 | 338 | 2311 | 20 | Umlauf | 82.0325 | 0.3 | -89.4 | 0 | 0 | -5.6118 | 11.289 | 6.5708 | 2.8104
07:45:40 | 339 | 2311 | 20 | Umlauf | 82.0315 | 0.3 | -89.4 | 0 | 0 | -5.6118 | 11.289 | 6.5708 | 2.8122
07:45:41 | 340 | 2311 | 20 | Umlauf | 82.0304 | 0.3 | -89.4 | 0 | 0 | -5.6118 | 11.289 | 6.5708 | 2.8141
07:45:42 | 341 | 2311 | 20 | Umlauf | 82.0294 | 0.3 | -89.4 | 0 | 0 | -5.6118 | 11.289 | 6.5708 | 2.8159
07:45:43 | 342 | 2311 | 20 | Umlauf | 82.0284 | 0.3 | -89.4 | 0 | 0 | -5.6118 | 11.289 | 6.5708 | 2.8177
07:45:44 | 343 | 2311 | 20 | Umlauf | 82.0273 | 0.3 | -89.4 | 0 | 0 | -5.6118 | 11.289 | 6.5708 | 2.8195
07:45:45 | 344 | 2311 | 20 | Umlauf | 82.0263 | 0.3 | -89.4 | 0 | 0 | -5.6118 | 11.289 | 6.5708 | 2.8214
07:45:46 | 345 | 2311 | 20 | Umlauf | 82.0252 | 0.3 | -89.4 | 0 | 0 | -5.6118 | 11.289 | 6.5708 | 2.8232
07:45:47 | 346 | 2311 | 20 | Umlauf | 82.0242 | 0.3 | -89.4 | 0 | 0 | -5.6118 | 11.289 | 6.5708 | 2.825
07:45:48 | 347 | 2311 | 20 | Umlauf | 82.0231 | 0.3 | -89.4 | 0 | 0 | -5.6118 | 11.289 | 6.5708 | 2.8268
07:45:49 | 348 | 2311 | 20 | Umlauf | 82.0221 | 0.3 | -89.4 | 0 | 0 | -5.6118 | 11.289 | 6.5708 | 2.8287
07:45:50 | 349 | 2311 | 20 | Umlauf | 82.021 | 0.3 | -89.4 | 0 | 0 | -5.6118 | 11.289 | 6.5708 | 2.8305
07:45:51 | 350 | 2311 | 20 | Umlauf | 82.02 | 0.3 | -89.4 | 0 | 0 | -5.6118 | 11.289 | 6.5708 | 2.8323
07:45:52 | 351 | 2311 | 20 | Umlauf | 82.0189 | 0.3 | -89.4 | 0 | 0 | -5.6118 | 11.289 | 6.5708 | 2.8341
07:45:53 | 352 | 2311 | 20 | Umlauf | 82.0179 | 0.3 | -89.4 | 0 | 0 | -5.6118 | 11.289 | 6.5708 | 2.836
07:45:54 | 353 | 2311 | 20 | Umlauf | 82.0168 | 0.3 | -89.4 | 0 | 0 | -5.6118 | 11.289 | 6.5708 | 2.8378
07:45:55 | 354 | 2311 | 20 | Umlauf | 82.0158 | 0.3 | -89.4 | 0 | 0 | -5.6118 | 11.289 | 6.5708 | 2.8396
07:45:56 | 355 | 2311 | 20 | Umlauf | 82.0147 | 0.3 | -89.4 | 0 | 0 | -5.6118 | 11.289 | 6.5708 | 2.8414
07:45:57 | 356 | 2311 | 20 | Umlauf | 82.0137 | 0.3 | -89.4 | 0 | 0 | -5.6118 | 11.289 | 6.5708 | 2.8433
07:45:58 | 357 | 2311 | 20 | Umlauf | 82.0126 | 0.3 | -89.4 | 0 | 0 | -5.6118 | 11.289 | 6.5708 | 2.8451
07:45:59 | 358 | 2311 | 20 | Umlauf | 82.0116 | 0.3 | -89.4 | 0 | 0 | -5.6118 | 11.289 | 6.5708 | 2.8469
07:46:00 | 359 | 2311 | 20 | Umlauf | 82.0105 | 0.3 | -89.4 | 0 | 0 | -5.6118 | 11.289 | 6.5708 | 2.8487
07:46:01 | 360 | 2311 | 20 | Umlauf | 82.0095 | 0.3 | -89.4 | 0 | 0 | -5.6118 | 11.289 | 6.5708 | 2.8506
07:46:02 | 361 | 2311 | 20 | Umlauf | 82.0084 | 0.3 | -89.4 | 0 | 0 | -5.6118 | 11.289 | 6.5708 | 2.8524
07:46:03 | 362 | 2311 | 20 | Umlauf | 82.0074 | 0.3 | -89.4 | 0.055556 | 0 | -5.5611 | 11.289 | 6.6295 | 2.8542
07:46:04 | 363 | 2315 | 20 | Umlauf | 82.0063 | 0.5 | 26.8 | 2.9444 | 0 | 12.9702 | 11.289 | 28.0778 | 2.862
07:46:05 | 364 | 2318 | 20 | Umlauf | 82.0018 | 11.1 | 5.6 | 0.91667 | 0 | 82.7961 | 11.289 | 108.8948 | 2.8923
07:46:06 | 365 | 2322 | 20 | Umlauf | 81.9844 | 14.4 | 3.8 | 0.30556 | 0 | 54.6982 | 11.289 | 76.3741 | 2.9135
07:46:07 | 366 | 2326 | 20 | Umlauf | 81.9723 | 15.5 | 5.3 | 0.13889 | 0 | 57.0045 | 11.289 | 79.0434 | 2.9355
07:46:08 | 367 | 2330 | 20 | Umlauf | 81.9596 | 16 | 1.8 | 0 | 0 | 23.7183 | 11.289 | 40.5177 | 2.9467
07:46:09 | 368 | 2335 | 20 | Umlauf | 81.9532 | 16 | 0.1 | 0.27778 | 0 | 32.6154 | 11.289 | 50.8153 | 2.9608
07:46:10 | 369 | 2340 | 20 | Umlauf | 81.9451 | 17 | 0.8 | 2.75 | 0 | 160 | 11.289 | 198.2512 | 3.0159
07:46:11 | 370 | 2347 | 20 | Umlauf | 81.9134 | 26.9 | 0.9 | -2 | 0 | -143.9049 | 11.289 | -114.5801 | 2.9841
07:46:12 | 371 | 2352 | 20 | Umlauf | 81.9317 | 19.7 | 2.4 | -0.027778 | 0 | 32.0906 | 11.289 | 50.2079 | 2.998
07:46:13 | 372 | 2358 | 20 | Umlauf | 81.9237 | 19.6 | 2.7 | 0.083333 | 0 | 44.7653 | 11.289 | 64.8777 | 3.016
07:46:14 | 373 | 2363 | 20 | Umlauf | 81.9133 | 19.9 | 1.1 | 0.25 | 0 | 47.0193 | 11.289 | 67.4865 | 3.0348
07:46:15 | 374 | 2369 | 20 | Umlauf | 81.9026 | 20.8 | 1 | 0.27778 | 0 | 51.017 | 11.289 | 72.1135 | 3.0548
07:46:16 | 375 | 2375 | 20 | Umlauf | 81.891 | 21.8 | 1.5 | 0.38889 | 0 | 69.7723 | 11.289 | 93.8209 | 3.0809
07:46:17 | 376 | 2382 | 20 | Umlauf | 81.8761 | 23.2 | -0.8 | 0.13889 | 0 | 23.5096 | 11.289 | 40.2762 | 3.0921
07:46:18 | 377 | 2388 | 20 | Umlauf | 81.8696 | 23.7 | -0.1 | 0.25 | 0 | 43.7949 | 11.289 | 63.7545 | 3.1098
07:46:19 | 378 | 2395 | 20 | Umlauf | 81.8595 | 24.6 | -1.6 | 0.55556 | 0 | 64.6223 | 11.289 | 87.8603 | 3.1342
07:46:20 | 379 | 2403 | 20 | Umlauf | 81.8454 | 26.6 | -1.4 | 0.94444 | 0 | 121.1656 | 11.289 | 153.3039 | 3.1768
07:46:21 | 380 | 2411 | 20 | Umlauf | 81.821 | 30 | 1.8 | 0.083333 | 0 | 58.0424 | 11.289 | 80.2447 | 3.1991
07:46:22 | 381 | 2419 | 20 | Umlauf | 81.8081 | 30.3 | 1.4 | -0.13889 | 0 | 21.6312 | 11.289 | 38.1021 | 3.2096
07:46:23 | 382 | 2428 | 20 | Umlauf | 81.8021 | 29.8 | 0.8 | 0.69444 | 0 | 130.1617 | 11.289 | 163.7161 | 3.2551
07:46:24 | 383 | 2437 | 20 | Umlauf | 81.7759 | 32.3 | 71.9 | -0.027778 | 0 | 160 | 11.289 | 198.2512 | 3.3102
07:46:25 | 384 | 2445 | 20 | Umlauf | 81.7443 | 32.2 | 9.2 | 0.36111 | 0 | 160 | 11.289 | 198.2512 | 3.3653
07:46:26 | 385 | 2455 | 20 | Umlauf | 81.7126 | 33.5 | 1.7 | 0.33333 | 0 | 103.4447 | 11.289 | 132.7937 | 3.4021
07:46:27 | 386 | 2464 | 20 | Umlauf | 81.6914 | 34.7 | 0.7 | 0.055556 | 0 | 46.7202 | 11.289 | 67.1402 | 3.4208
07:46:28 | 387 | 2474 | 20 | Umlauf | 81.6807 | 34.9 | 0.4 | -0.22222 | 0 | -2.0776 | 11.289 | 10.6614 | 3.4238
07:46:29 | 388 | 2484 | 20 | Umlauf | 81.679 | 34.1 | 0.3 | -0.25 | 0 | -5.9956 | 11.289 | 6.1266 | 3.4255
07:46:30 | 389 | 2493 | 20 | Umlauf | 81.678 | 33.2 | 0.2 | -0.027778 | 0 | 24.027 | 11.289 | 40.875 | 3.4368
07:46:31 | 390 | 2502 | 20 | Umlauf | 81.6715 | 33.1 | 0.2 | -0.055556 | 0 | 19.607 | 11.289 | 35.7592 | 3.4467
07:46:32 | 391 | 2511 | 20 | Umlauf | 81.6658 | 32.9 | 0.1 | -0.69444 | 0 | -52.2618 | 11.289 | -35.4005 | 3.4369
07:46:33 | 392 | 2520 | 20 | Umlauf | 81.6714 | 30.4 | 0.1 | -0.94444 | 0 | -71.6785 | 11.289 | -52.1765 | 3.4224
07:46:34 | 393 | 2527 | 20 | Umlauf | 81.6798 | 27 | 0.1 | -1.0556 | 0 | -73.0973 | 11.289 | -53.4023 | 3.4076
07:46:35 | 394 | 2534 | 20 | Umlauf | 81.6883 | 23.2 | 0.1 | -1.6389 | 0 | -104.2066 | 11.289 | -80.2808 | 3.3853
07:46:36 | 395 | 2538 | 20 | Umlauf | 81.7011 | 17.3 | 0.1 | -0.91667 | 0 | -39.9824 | 11.289 | -24.7911 | 3.3784
07:46:37 | 396 | 2542 | 20 | Umlauf | 81.7051 | 14 | 0.1 | 0.25 | 0 | 26.6298 | 11.289 | 43.8875 | 3.3906
07:46:38 | 397 | 2546 | 20 | Umlauf | 81.6981 | 14.9 | 0.1 | 0.58333 | 0 | 51.7523 | 11.289 | 72.9645 | 3.4109
07:46:39 | 398 | 2551 | 20 | Umlauf | 81.6864 | 17 | 0.1 | 0.47222 | 0 | 50.2631 | 11.289 | 71.2408 | 3.4306
07:46:40 | 399 | 2556 | 20 | Umlauf | 81.675 | 18.7 | 0.1 | 2.4167 | 0 | 160 | 11.289 | 198.2512 | 3.4857
07:46:41 | 400 | 2564 | 20 | Umlauf | 81.6434 | 27.4 | 0 | 1.25 | 0 | 160 | 11.289 | 198.2512 | 3.5408
07:46:42 | 401 | 2573 | 20 | Umlauf | 81.6117 | 31.9 | 0 | -1.6667 | 0 | -145.9651 | 11.289 | -116.3602 | 3.5085
07:46:43 | 402 | 2580 | 20 | Umlauf | 81.6303 | 25.9 | 0 | 1.3333 | 0 | 160 | 11.289 | 198.2512 | 3.5635
07:46:44 | 403 | 2588 | 20 | Umlauf | 81.5987 | 30.7 | 0 | 0.11111 | 0 | 39.1124 | 11.289 | 58.335 | 3.5797
07:46:45 | 404 | 2597 | 20 | Umlauf | 81.5894 | 31.1 | 0 | 1.0833 | 0 | 160 | 11.289 | 198.2512 | 3.6348
07:46:46 | 405 | 2607 | 20 | Umlauf | 81.5577 | 35 | 0 | 0.52778 | 0 | 114.1474 | 11.289 | 145.181 | 3.6751
07:46:47 | 406 | 2617 | 20 | Umlauf | 81.5345 | 36.9 | 0.1 | 0.58333 | 0 | 132.0938 | 11.289 | 165.9523 | 3.7212
07:46:48 | 407 | 2628 | 20 | Umlauf | 81.508 | 39 | 0.2 | 0.44444 | 0 | 116.4238 | 11.289 | 147.8157 | 3.7623
07:46:49 | 408 | 2639 | 20 | Umlauf | 81.4844 | 40.6 | 0.2 | 0.44444 | 0 | 121.6832 | 11.289 | 153.903 | 3.805
07:46:50 | 409 | 2651 | 20 | Umlauf | 81.4599 | 42.2 | 0.6 | 0.27778 | 0 | 101.3612 | 11.289 | 130.3821 | 3.8413
07:46:51 | 410 | 2663 | 20 | Umlauf | 81.4391 | 43.2 | -12.2 | 0.44444 | 0 | -67.7609 | 11.289 | -48.7917 | 3.8277
07:46:52 | 411 | 2675 | 20 | Umlauf | 81.4469 | 44.8 | -9.5 | 1.0556 | 0 | 73.2389 | 11.289 | 97.8332 | 3.8549
07:46:53 | 412 | 2689 | 20 | Umlauf | 81.4312 | 48.6 | -7.1 | 0.55556 | 0 | 17.7913 | 11.289 | 33.6578 | 3.8642
07:46:54 | 413 | 2703 | 20 | Umlauf | 81.4259 | 50.6 | -5.3 | 0.25 | 0 | -8.5484 | 11.289 | 3.172 | 3.8651
07:46:55 | 414 | 2717 | 20 | Umlauf | 81.4254 | 51.5 | -4.1 | -0.86111 | 0 | -160 | 11.289 | -128.4863 | 3.8294
07:46:56 | 415 | 2731 | 20 | Umlauf | 81.4459 | 48.4 | -3.3 | 0.13889 | 0 | 3.74 | 11.289 | 17.3947 | 3.8343
07:46:57 | 416 | 2744 | 20 | Umlauf | 81.4431 | 48.9 | -2.5 | -0.027778 | 0 | -11.0279 | 11.289 | 0.30216 | 3.8343
07:46:58 | 417 | 2758 | 20 | Umlauf | 81.443 | 48.8 | -1.7 | -0.25 | 0 | -32.8521 | 11.289 | -18.6305 | 3.8292
07:46:59 | 418 | 2771 | 20 | Umlauf | 81.446 | 47.9 | -5 | -0.52778 | 0 | -117.9979 | 11.289 | -92.1965 | 3.8036
07:47:00 | 419 | 2784 | 20 | Umlauf | 81.4607 | 46 | 2.5 | -0.083333 | 0 | 72.3619 | 11.289 | 96.8182 | 3.8304
07:47:01 | 420 | 2797 | 20 | Umlauf | 81.4453 | 45.7 | 1.4 | -0.75 | 0 | -60.5818 | 11.289 | -42.589 | 3.8186
07:47:02 | 421 | 2809 | 20 | Umlauf | 81.4521 | 43 | 1.6 | -0.41667 | 0 | -11.6089 | 11.289 | -0.27639 | 3.8185
07:47:03 | 422 | 2820 | 20 | Umlauf | 81.4521 | 41.5 | 0.6 | -0.055556 | 0 | 34.3495 | 11.289 | 52.8223 | 3.8332
07:47:04 | 423 | 2832 | 20 | Umlauf | 81.4437 | 41.3 | 0.7 | 0.30556 | 0 | 106.1339 | 11.289 | 135.9061 | 3.871
07:47:05 | 424 | 2843 | 20 | Umlauf | 81.422 | 42.4 | 1.3 | -1.5278 | 0 | -158.3857 | 11.289 | -127.0916 | 3.8357
07:47:06 | 425 | 2854 | 20 | Umlauf | 81.4423 | 36.9 | 0.7 | -0.5 | 0 | -29.8689 | 11.289 | -16.053 | 3.8312
07:47:07 | 426 | 2863 | 20 | Umlauf | 81.4448 | 35.1 | 75.2 | -0.52778 | 0 | 160 | 11.289 | 198.2512 | 3.8863
07:47:08 | 427 | 2873 | 20 | Umlauf | 81.4132 | 33.2 | 25.7 | -1.1944 | 0 | 160 | 11.289 | 198.2512 | 3.9413
07:47:09 | 428 | 2881 | 20 | Umlauf | 81.3815 | 28.9 | 17.9 | -1.1389 | 0 | 91.3074 | 11.289 | 118.7459 | 3.9743
07:47:10 | 429 | 2887 | 20 | Umlauf | 81.3626 | 24.8 | 15.5 | -0.75 | 0 | 98.0512 | 11.289 | 126.5512 | 4.0095
07:47:11 | 430 | 2894 | 20 | Umlauf | 81.3424 | 22.1 | 13.5 | -0.41667 | 0 | 102.8887 | 11.289 | 132.1501 | 4.0462
07:47:12 | 431 | 2899 | 20 | Umlauf | 81.3213 | 20.6 | 11.8 | 2.1111 | 0 | 160 | 11.289 | 198.2512 | 4.1013
07:47:13 | 432 | 2907 | 20 | Umlauf | 81.2896 | 28.2 | 7.5 | 0.44444 | 0 | 160 | 11.289 | 198.2512 | 4.1563
07:47:14 | 433 | 2915 | 20 | Umlauf | 81.258 | 29.8 | 6.4 | 1.7222 | 0 | 160 | 11.289 | 198.2512 | 4.2114
07:47:15 | 434 | 2925 | 20 | Umlauf | 81.2263 | 36 | 5.1 | -0.13889 | 0 | 85.7186 | 11.289 | 112.2773 | 4.2426
07:47:16 | 435 | 2935 | 20 | Umlauf | 81.2084 | 35.5 | 5 | 0.61111 | 0 | 160 | 11.289 | 198.2512 | 4.2977
07:47:17 | 436 | 2946 | 20 | Umlauf | 81.1768 | 37.7 | 4.4 | -0.69444 | 0 | -12.9023 | 11.289 | -1.3939 | 4.2973
07:47:18 | 437 | 2956 | 20 | Umlauf | 81.177 | 35.2 | 4.1 | 0.47222 | 0 | 160 | 11.289 | 198.2512 | 4.3523
07:47:19 | 438 | 2966 | 20 | Umlauf | 81.1453 | 36.9 | 3.7 | 0.5 | 0 | 160 | 11.289 | 198.2512 | 4.4074
07:47:20 | 439 | 2977 | 20 | Umlauf | 81.1137 | 38.7 | 3.6 | 0.36111 | 0 | 158.3727 | 11.289 | 196.3677 | 4.462
07:47:21 | 440 | 2988 | 20 | Umlauf | 81.0823 | 40 | 3.8 | 0 | 0 | 99.6229 | 11.289 | 128.3703 | 4.4976
07:47:22 | 441 | 2999 | 20 | Umlauf | 81.0618 | 40 | 3.9 | -0.30556 | 0 | 43.8652 | 11.289 | 63.8359 | 4.5153
07:47:23 | 442 | 3010 | 20 | Umlauf | 81.0517 | 38.9 | 4.2 | -0.36111 | 0 | 37.3155 | 11.289 | 56.2552 | 4.531
07:47:24 | 443 | 3020 | 20 | Umlauf | 81.0427 | 37.6 | 4.9 | -0.61111 | 0 | 3.0707 | 11.289 | 16.62 | 4.5356
07:47:25 | 444 | 3030 | 20 | Umlauf | 81.04 | 35.4 | 5 | -0.5 | 0 | 22.429 | 11.289 | 39.0255 | 4.5464
07:47:26 | 445 | 3039 | 20 | Umlauf | 81.0338 | 33.6 | 4.8 | -0.16667 | 0 | 70.6511 | 11.289 | 94.8381 | 4.5728
07:47:27 | 446 | 3048 | 20 | Umlauf | 81.0187 | 33 | 5.3 | -0.19444 | 0 | 72.2124 | 11.289 | 96.6452 | 4.5996
07:47:28 | 447 | 3057 | 20 | Umlauf | 81.0032 | 32.3 | 5.8 | -0.61111 | 0 | 14.3045 | 11.289 | 29.6221 | 4.6078
07:47:29 | 448 | 3066 | 20 | Umlauf | 80.9985 | 30.1 | 6.5 | -0.5 | 0 | 37.9364 | 11.289 | 56.9738 | 4.6237
07:47:30 | 449 | 3074 | 20 | Umlauf | 80.9894 | 28.3 | 7.3 | -1.6111 | 0 | -66.3011 | 11.289 | -47.5305 | 4.6105
07:47:31 | 450 | 3080 | 20 | Umlauf | 80.997 | 22.5 | 9.5 | -0.27778 | 0 | 80.5632 | 11.289 | 106.3104 | 4.64
07:47:32 | 451 | 3086 | 20 | Umlauf | 80.98 | 21.5 | 9.5 | 0.11111 | 0 | 116.2437 | 11.289 | 147.6073 | 4.681
07:47:33 | 452 | 3092 | 20 | Umlauf | 80.9565 | 21.9 | 8.5 | 0.72222 | 0 | 160 | 11.289 | 198.2512 | 4.7361
07:47:34 | 453 | 3099 | 20 | Umlauf | 80.9248 | 24.5 | 6.5 | 0.33333 | 0 | 126.2646 | 11.289 | 159.2055 | 4.7803
07:47:35 | 454 | 3106 | 20 | Umlauf | 80.8994 | 25.7 | 5.3 | 0.38889 | 0 | 125.7639 | 11.289 | 158.626 | 4.8244
07:47:36 | 455 | 3113 | 20 | Umlauf | 80.8741 | 27.1 | 4.8 | -0.083333 | 0 | 66.6128 | 11.289 | 90.1641 | 4.8494
07:47:37 | 456 | 3121 | 20 | Umlauf | 80.8597 | 26.8 | 4.5 | 0.30556 | 0 | 111.3445 | 11.289 | 141.937 | 4.8888
07:47:38 | 457 | 3129 | 20 | Umlauf | 80.837 | 27.9 | 4.3 | 0.44444 | 0 | 131.8504 | 11.289 | 165.6707 | 4.9349
07:47:39 | 458 | 3137 | 20 | Umlauf | 80.8106 | 29.5 | 3.8 | 0.5 | 0 | 140.8779 | 11.289 | 176.1191 | 4.9838
07:47:40 | 459 | 3146 | 20 | Umlauf | 80.7824 | 31.3 | 3.1 | 0.13889 | 0 | 86.9375 | 11.289 | 113.6881 | 5.0154
07:47:41 | 460 | 3154 | 20 | Umlauf | 80.7643 | 31.8 | 2.6 | 0.72222 | 0 | 160 | 11.289 | 198.2512 | 5.0704
07:47:42 | 461 | 3164 | 20 | Umlauf | 80.7326 | 34.4 | 2.1 | 0.27778 | 0 | 103.5034 | 11.289 | 132.8616 | 5.1073
07:47:43 | 462 | 3174 | 20 | Umlauf | 80.7114 | 35.4 | 1.7 | 0.22222 | 0 | 91.2335 | 11.289 | 118.6602 | 5.1403
07:47:44 | 463 | 3184 | 20 | Umlauf | 80.6925 | 36.2 | 2.1 | 0.44444 | 0 | 137.7435 | 11.289 | 172.4913 | 5.1882
07:47:45 | 464 | 3194 | 20 | Umlauf | 80.665 | 37.8 | 2.4 | 0.16667 | 0 | 99.8412 | 11.289 | 128.623 | 5.2239
07:47:46 | 465 | 3205 | 20 | Umlauf | 80.6444 | 38.4 | 2.7 | 0.027778 | 0 | 81.5754 | 11.289 | 107.4819 | 5.2538
07:47:47 | 466 | 3216 | 20 | Umlauf | 80.6273 | 38.5 | 2.9 | 0.083333 | 0 | 95.2798 | 11.289 | 123.3436 | 5.2881
07:47:48 | 467 | 3226 | 20 | Umlauf | 80.6076 | 38.8 | 2.7 | -0.5 | 0 | -8.9353 | 11.289 | 2.7242 | 5.2888
07:47:49 | 468 | 3237 | 20 | Umlauf | 80.6071 | 37 | 2.5 | -0.5 | 0 | -10.9347 | 11.289 | 0.41005 | 5.2889
07:47:50 | 469 | 3247 | 20 | Umlauf | 80.6071 | 35.2 | 2.5 | -0.77778 | 0 | -40.3951 | 11.289 | -25.1477 | 5.2819
07:47:51 | 470 | 3256 | 20 | Umlauf | 80.6111 | 32.4 | 2.9 | -0.69444 | 0 | -25.6521 | 11.289 | -12.4098 | 5.2785
07:47:52 | 471 | 3264 | 20 | Umlauf | 80.6131 | 29.9 | 3.7 | -0.55556 | 0 | -4.5193 | 11.289 | 7.8353 | 5.2807
07:47:53 | 472 | 3272 | 20 | Umlauf | 80.6118 | 27.9 | 4.4 | -0.97222 | 0 | -34.1841 | 11.289 | -19.7814 | 5.2752
07:47:54 | 473 | 3278 | 20 | Umlauf | 80.615 | 24.4 | 5.4 | -1.4722 | 0 | -60.3083 | 11.289 | -42.3526 | 5.2634
07:47:55 | 474 | 3284 | 20 | Umlauf | 80.6217 | 19.1 | 7 | -1.1667 | 0 | -21.0722 | 11.289 | -8.4527 | 5.2611
07:47:56 | 475 | 3288 | 20 | Umlauf | 80.6231 | 14.9 | 9.1 | 3.75 | 0 | 160 | 11.289 | 198.2512 | 5.3161
07:47:57 | 476 | 3296 | 20 | Umlauf | 80.5914 | 28.4 | 4.7 | -3.8056 | 0 | -160 | 11.289 | -128.4863 | 5.2804
07:47:58 | 477 | 3300 | 20 | Umlauf | 80.6119 | 14.7 | 9.1 | 0.69444 | 0 | 116.9341 | 11.289 | 148.4064 | 5.3217
07:47:59 | 478 | 3305 | 20 | Umlauf | 80.5883 | 17.2 | 8.1 | -0.58333 | 0 | 26.0064 | 11.289 | 43.166 | 5.3337
07:48:00 | 479 | 3309 | 20 | Umlauf | 80.5814 | 15.1 | 9.3 | 0.83333 | 0 | 131.3192 | 11.289 | 165.0558 | 5.3795
07:48:01 | 480 | 3314 | 20 | Umlauf | 80.555 | 18.1 | 8 | 0 | 0 | 76.3197 | 11.289 | 101.399 | 5.4077
07:48:02 | 481 | 3319 | 20 | Umlauf | 80.5388 | 18.1 | 8.1 | -0.75 | 0 | 13.2237 | 11.289 | 28.3712 | 5.4155
07:48:03 | 482 | 3323 | 20 | Umlauf | 80.5343 | 15.4 | 9.7 | 1.7778 | 0 | 160 | 11.289 | 198.2512 | 5.4706
07:48:04 | 483 | 3329 | 20 | Umlauf | 80.5026 | 21.8 | 6.8 | -2.1111 | 0 | -87.7133 | 11.289 | -66.0306 | 5.4523
07:48:05 | 484 | 3333 | 20 | Umlauf | 80.5132 | 14.2 | 10 | 2.75 | 0 | 160 | 11.289 | 198.2512 | 5.5073
07:48:06 | 485 | 3340 | 20 | Umlauf | 80.4815 | 24.1 | 5.5 | 0.36111 | 0 | 116.7238 | 11.289 | 148.163 | 5.5485
07:48:07 | 486 | 3347 | 20 | Umlauf | 80.4579 | 25.4 | 5.1 | 0.52778 | 0 | 138.6273 | 11.289 | 173.5143 | 5.5967
07:48:08 | 487 | 3354 | 20 | Umlauf | 80.4302 | 27.3 | 4.8 | 0.52778 | 0 | 145.6482 | 11.289 | 181.6402 | 5.6472
07:48:09 | 488 | 3362 | 20 | Umlauf | 80.4012 | 29.2 | 4.7 | -0.16667 | 0 | 59.3599 | 11.289 | 81.7695 | 5.6699
07:48:10 | 489 | 3370 | 20 | Umlauf | 80.3881 | 28.6 | 5 | 1.1111 | 0 | 160 | 11.289 | 198.2512 | 5.7249
07:48:11 | 490 | 3379 | 20 | Umlauf | 80.3565 | 32.6 | 4.4 | 0.083333 | 0 | 100.9608 | 11.289 | 129.9188 | 5.761
07:48:12 | 491 | 3389 | 20 | Umlauf | 80.3357 | 32.9 | 3.9 | 0.13889 | 0 | 103.3041 | 11.289 | 132.6309 | 5.7979
07:48:13 | 492 | 3398 | 20 | Umlauf | 80.3146 | 33.4 | 3.5 | -0.13889 | 0 | 55.4238 | 11.289 | 77.2138 | 5.8193
07:48:14 | 493 | 3407 | 20 | Umlauf | 80.3022 | 32.9 | 3.3 | -0.33333 | 0 | 21.4832 | 11.289 | 37.9307 | 5.8299
07:48:15 | 494 | 3416 | 20 | Umlauf | 80.2962 | 31.7 | 3.1 | -0.36111 | 0 | 13.529 | 11.289 | 28.7246 | 5.8378
07:48:16 | 495 | 3424 | 20 | Umlauf | 80.2916 | 30.4 | 3 | -0.41667 | 0 | 3.4553 | 11.289 | 17.0652 | 5.8426
07:48:17 | 496 | 3432 | 20 | Umlauf | 80.2889 | 28.9 | 2.6 | -0.44444 | 0 | -3.7682 | 11.289 | 8.7046 | 5.845
07:48:18 | 497 | 3440 | 20 | Umlauf | 80.2875 | 27.3 | 2.7 | -0.27778 | 0 | 16.877 | 11.289 | 32.5995 | 5.854
07:48:19 | 498 | 3447 | 20 | Umlauf | 80.2823 | 26.3 | 3.3 | 0.19444 | 0 | 81.5388 | 11.289 | 107.4396 | 5.8839
07:48:20 | 499 | 3455 | 20 | Umlauf | 80.2651 | 27 | 3.5 | -0.16667 | 0 | 40.2989 | 11.289 | 59.7082 | 5.9005
07:48:21 | 500 | 3462 | 20 | Umlauf | 80.2556 | 26.4 | 4 | -0.027778 | 0 | 62.3998 | 11.289 | 85.288 | 5.9242
07:48:22 | 501 | 3469 | 20 | Umlauf | 80.242 | 26.3 | 4 | 0.16667 | 0 | 86.2178 | 11.289 | 112.8551 | 5.9555
07:48:23 | 502 | 3477 | 20 | Umlauf | 80.224 | 26.9 | 3.4 | 0.055556 | 0 | 67.0826 | 11.289 | 90.7079 | 5.9807
07:48:24 | 503 | 3484 | 20 | Umlauf | 80.2095 | 27.1 | 3 | 0 | 0 | 55.7412 | 11.289 | 77.5813 | 6.0023
07:48:25 | 504 | 3492 | 20 | Umlauf | 80.1971 | 27.1 | 2.6 | 0.44444 | 0 | 107.6414 | 11.289 | 137.651 | 6.0405
07:48:26 | 505 | 3500 | 20 | Umlauf | 80.1751 | 28.7 | 2.2 | 0.27778 | 0 | 86.6561 | 11.289 | 113.3624 | 6.072
07:48:27 | 506 | 3508 | 20 | Umlauf | 80.157 | 29.7 | 2.4 | -0.19444 | 0 | 26.455 | 11.289 | 43.6852 | 6.0841
07:48:28 | 507 | 3516 | 20 | Umlauf | 80.1501 | 29 | 2.8 | -0.63889 | 0 | -19.2555 | 11.289 | -6.8831 | 6.0822
07:48:29 | 508 | 3524 | 20 | Umlauf | 80.1512 | 26.7 | 3.3 | 0.41667 | 0 | 110.7556 | 11.289 | 141.2553 | 6.1215
07:48:30 | 509 | 3531 | 20 | Umlauf | 80.1286 | 28.2 | 2.9 | 0.41667 | 0 | 112.2182 | 11.289 | 142.9481 | 6.1612
07:48:31 | 510 | 3540 | 20 | Umlauf | 80.1058 | 29.7 | 2.2 | -1 | 0 | -57.3219 | 11.289 | -39.7724 | 6.1501
07:48:32 | 511 | 3547 | 20 | Umlauf | 80.1121 | 26.1 | 2.1 | -0.61111 | 0 | -20.5868 | 11.289 | -8.0333 | 6.1479
07:48:33 | 512 | 3554 | 20 | Umlauf | 80.1134 | 23.9 | 1.6 | -0.38889 | 0 | -6.2772 | 11.289 | 5.8007 | 6.1495
07:48:34 | 513 | 3560 | 20 | Umlauf | 80.1125 | 22.5 | 0.7 | -1.0556 | 0 | -57.3635 | 11.289 | -39.8083 | 6.1384
07:48:35 | 514 | 3565 | 20 | Umlauf | 80.1188 | 18.7 | 0.1 | 0.86111 | 0 | 89.6203 | 11.289 | 116.7932 | 6.1709
07:48:36 | 515 | 3571 | 20 | Umlauf | 80.1002 | 21.8 | 0.1 | -0.36111 | 0 | -13.3434 | 11.289 | -1.775 | 6.1704
07:48:37 | 516 | 3577 | 20 | Umlauf | 80.1005 | 20.5 | 0 | 0.19444 | 0 | 33.1571 | 11.289 | 51.4422 | 6.1847
07:48:38 | 517 | 3583 | 20 | Umlauf | 80.0923 | 21.2 | -0.1 | 0.19444 | 0 | 33.41 | 11.289 | 51.7349 | 6.199
07:48:39 | 518 | 3589 | 20 | Umlauf | 80.084 | 21.9 | -0.1 | -0.25 | 0 | -7.2538 | 11.289 | 4.6704 | 6.2003
07:48:40 | 519 | 3595 | 20 | Umlauf | 80.0833 | 21 | -0.2 | 0.58333 | 0 | 70.5843 | 11.289 | 94.7608 | 6.2267
07:48:41 | 520 | 3601 | 20 | Umlauf | 80.0681 | 23.1 | 0.3 | -1.3333 | 0 | -80.9937 | 11.289 | -60.2248 | 6.2099
07:48:42 | 521 | 3606 | 20 | Umlauf | 80.0778 | 18.3 | 0.7 | 0 | 0 | 18.3684 | 11.289 | 34.3257 | 6.2195

## 9 Umlauf
Uhrzeit | Zeit t [s] | Zurückgelegte Distanz [m] | Außen- temperatur [°C] | Typ | SoC zum Zeitpunkt t [%] | Ist-Geschwindigkeit zum Zeitpunkt t [km/h] | Steigung im Intervall [t, t+1) [%] | Gewählte Beschleunigung im Intervall [t, t+1) [m/s²] | Empfangene Leistung mittels DWPT [kW] | Motorleistung [kW] | Leistung der Nebenverbraucher [kW] | Abgerufene Batterieleistung im Intervall [t, t+1) [kW] | Kumulierter Energieverbrauch nach Intervall [t, t+1) [kWh]
07:48:43 | 0 | 8609 | 20 | Umlauf | 80.0723 | 4.2 | 9.6 | -0.83333 | 0 | 4.0484 | 11.289 | 17.7516 | 0.004931
07:48:44 | 1 | 8610 | 20 | Umlauf | 80.0694 | 1.2 | 30.2 | 0 | 0 | 16.0971 | 11.289 | 31.6969 | 0.013736
07:48:45 | 2 | 8610 | 20 | Umlauf | 80.0644 | 1.2 | 30.2 | 0 | 0 | 16.0971 | 11.289 | 31.6969 | 0.02254
07:48:46 | 3 | 8610 | 20 | Umlauf | 80.0593 | 1.2 | 30.2 | 0 | 0 | 16.0971 | 11.289 | 31.6969 | 0.031345
07:48:47 | 4 | 8610 | 20 | Umlauf | 80.0543 | 1.2 | 30.2 | 0 | 0 | 16.0971 | 11.289 | 31.6969 | 0.04015
07:48:48 | 5 | 8610 | 20 | Umlauf | 80.0492 | 1.2 | 30.2 | 0 | 0 | 16.0971 | 11.289 | 31.6969 | 0.048954
07:48:49 | 6 | 8610 | 20 | Umlauf | 80.0441 | 1.2 | 30.2 | 0 | 0 | 16.0971 | 11.289 | 31.6969 | 0.057759
07:48:50 | 7 | 8610 | 20 | Umlauf | 80.0391 | 1.2 | 30.2 | 0 | 0 | 16.0971 | 11.289 | 31.6969 | 0.066564
07:48:51 | 8 | 8610 | 20 | Umlauf | 80.034 | 1.2 | 30.2 | 0 | 0 | 16.0971 | 11.289 | 31.6969 | 0.075369
07:48:52 | 9 | 8610 | 20 | Umlauf | 80.029 | 1.2 | 30.2 | 0 | 0 | 16.0971 | 11.289 | 31.6969 | 0.084173
07:48:53 | 10 | 8610 | 20 | Umlauf | 80.0239 | 1.2 | 30.2 | 0 | 0 | 16.0971 | 11.289 | 31.6969 | 0.092978
07:48:54 | 11 | 8610 | 20 | Umlauf | 80.0188 | 1.2 | 30.2 | 0 | 0 | 16.0971 | 11.289 | 31.6969 | 0.10178
07:48:55 | 12 | 8610 | 20 | Umlauf | 80.0138 | 1.2 | 30.2 | 0 | 0 | 16.0971 | 11.289 | 31.6969 | 0.11059
07:48:56 | 13 | 8610 | 20 | Umlauf | 80.0087 | 1.2 | 30.2 | 0 | 0 | 16.0971 | 11.289 | 31.6969 | 0.11939
07:48:57 | 14 | 8610 | 20 | Umlauf | 80.0037 | 1.2 | 30.2 | 0 | 0 | 16.0971 | 11.289 | 31.6969 | 0.1282
07:48:58 | 15 | 8610 | 20 | Umlauf | 79.9986 | 1.2 | 30.2 | 0 | 0 | 16.0971 | 11.289 | 31.6969 | 0.137
07:48:59 | 16 | 8610 | 20 | Umlauf | 79.9935 | 1.2 | 30.2 | 0 | 0 | 16.0971 | 11.289 | 31.6969 | 0.14581
07:49:00 | 17 | 8610 | 20 | Umlauf | 79.9885 | 1.2 | 30.2 | 0 | 0 | 16.0971 | 11.289 | 31.6969 | 0.15461
07:49:01 | 18 | 8610 | 20 | Umlauf | 79.9834 | 1.2 | 30.2 | 0 | 0 | 16.0971 | 11.289 | 31.6969 | 0.16342
07:49:02 | 19 | 8610 | 20 | Umlauf | 79.9784 | 1.2 | 30.2 | 0 | 0 | 16.0971 | 11.289 | 31.6969 | 0.17222
07:49:03 | 20 | 8610 | 20 | Umlauf | 79.9733 | 1.2 | 30.2 | 0 | 0 | 16.0971 | 11.289 | 31.6969 | 0.18102
07:49:04 | 21 | 8610 | 20 | Umlauf | 79.9682 | 1.2 | 30.2 | 0 | 0 | 16.0971 | 11.289 | 31.6969 | 0.18983
07:49:05 | 22 | 8610 | 20 | Umlauf | 79.9632 | 1.2 | 30.2 | 0 | 0 | 16.0971 | 11.289 | 31.6969 | 0.19863
07:49:06 | 23 | 8610 | 20 | Umlauf | 79.9581 | 1.2 | 30.2 | 0 | 0 | 16.0971 | 11.289 | 31.6969 | 0.20744
07:49:07 | 24 | 8610 | 20 | Umlauf | 79.9531 | 1.2 | 30.2 | 0 | 0 | 16.0971 | 11.289 | 31.6969 | 0.21624
07:49:08 | 25 | 8610 | 20 | Umlauf | 79.948 | 1.2 | 30.2 | 0 | 0 | 16.0971 | 11.289 | 31.6969 | 0.22505
07:49:09 | 26 | 8610 | 20 | Umlauf | 79.9429 | 1.2 | 30.2 | 0 | 0 | 16.0971 | 11.289 | 31.6969 | 0.23385
07:49:10 | 27 | 8610 | 20 | Umlauf | 79.9379 | 1.2 | 30.2 | 0 | 0 | 16.0971 | 11.289 | 31.6969 | 0.24266
07:49:11 | 28 | 8610 | 20 | Umlauf | 79.9328 | 1.2 | 30.2 | 0 | 0 | 16.0971 | 11.289 | 31.6969 | 0.25146
07:49:12 | 29 | 8610 | 20 | Umlauf | 79.9278 | 1.2 | 30.2 | 0 | 0 | 16.0971 | 11.289 | 31.6969 | 0.26027
07:49:13 | 30 | 8610 | 20 | Umlauf | 79.9227 | 1.2 | 30.2 | 0 | 0 | 16.0971 | 11.289 | 31.6969 | 0.26907
07:49:14 | 31 | 8610 | 20 | Umlauf | 79.9176 | 1.2 | 30.2 | 0 | 0 | 16.0971 | 11.289 | 31.6969 | 0.27788
07:49:15 | 32 | 8610 | 20 | Umlauf | 79.9126 | 1.2 | 30.2 | 0 | 0 | 16.0971 | 11.289 | 31.6969 | 0.28668
07:49:16 | 33 | 8610 | 20 | Umlauf | 79.9075 | 1.2 | 30.2 | 0 | 0 | 16.0971 | 11.289 | 31.6969 | 0.29549
07:49:17 | 34 | 8610 | 20 | Umlauf | 79.9025 | 1.2 | 30.2 | 0 | 0 | 16.0971 | 11.289 | 31.6969 | 0.30429
07:49:18 | 35 | 8610 | 20 | Umlauf | 79.8974 | 1.2 | 30.2 | 0 | 0 | 16.0971 | 11.289 | 31.6969 | 0.3131
07:49:19 | 36 | 8610 | 20 | Umlauf | 79.8923 | 1.2 | 30.2 | 0 | 0 | 16.0971 | 11.289 | 31.6969 | 0.3219
07:49:20 | 37 | 8610 | 20 | Umlauf | 79.8873 | 1.2 | 30.2 | 0 | 0 | 16.0971 | 11.289 | 31.6969 | 0.3307
07:49:21 | 38 | 8610 | 20 | Umlauf | 79.8822 | 1.2 | 30.2 | 0 | 0 | 16.0971 | 11.289 | 31.6969 | 0.33951
07:49:22 | 39 | 8610 | 20 | Umlauf | 79.8772 | 1.2 | 30.2 | 0 | 0 | 16.0971 | 11.289 | 31.6969 | 0.34831
07:49:23 | 40 | 8610 | 20 | Umlauf | 79.8721 | 1.2 | 30.2 | 0 | 0 | 16.0971 | 11.289 | 31.6969 | 0.35712
07:49:24 | 41 | 8610 | 20 | Umlauf | 79.867 | 1.2 | 30.2 | 0 | 0 | 16.0971 | 11.289 | 31.6969 | 0.36592
07:49:25 | 42 | 8610 | 20 | Umlauf | 79.862 | 1.2 | 30.2 | 0 | 0 | 16.0971 | 11.289 | 31.6969 | 0.37473
07:49:26 | 43 | 8610 | 20 | Umlauf | 79.8569 | 1.2 | 30.2 | 0 | 0 | 16.0971 | 11.289 | 31.6969 | 0.38353
07:49:27 | 44 | 8610 | 20 | Umlauf | 79.8519 | 1.2 | 30.2 | 0 | 0 | 16.0971 | 11.289 | 31.6969 | 0.39234
07:49:28 | 45 | 8610 | 20 | Umlauf | 79.8468 | 1.2 | 30.2 | 0 | 0 | 16.0971 | 11.289 | 31.6969 | 0.40114
07:49:29 | 46 | 8610 | 20 | Umlauf | 79.8417 | 1.2 | 30.2 | 0 | 0 | 16.0971 | 11.289 | 31.6969 | 0.40995
07:49:30 | 47 | 8610 | 20 | Umlauf | 79.8367 | 1.2 | 30.2 | 0 | 0 | 16.0971 | 11.289 | 31.6969 | 0.41875
07:49:31 | 48 | 8610 | 20 | Umlauf | 79.8316 | 1.2 | 30.2 | 0 | 0 | 16.0971 | 11.289 | 31.6969 | 0.42756
07:49:32 | 49 | 8610 | 20 | Umlauf | 79.8266 | 1.2 | 30.2 | 0 | 0 | 16.0971 | 11.289 | 31.6969 | 0.43636
07:49:33 | 50 | 8610 | 20 | Umlauf | 79.8215 | 1.2 | 30.2 | 0 | 0 | 16.0971 | 11.289 | 31.6969 | 0.44517
07:49:34 | 51 | 8610 | 20 | Umlauf | 79.8164 | 1.2 | 30.2 | 0 | 0 | 16.0971 | 11.289 | 31.6969 | 0.45397
07:49:35 | 52 | 8610 | 20 | Umlauf | 79.8114 | 1.2 | 30.2 | 0 | 0 | 16.0971 | 11.289 | 31.6969 | 0.46277
07:49:36 | 53 | 8610 | 20 | Umlauf | 79.8063 | 1.2 | 30.2 | 0 | 0 | 16.0971 | 11.289 | 31.6969 | 0.47158
07:49:37 | 54 | 8610 | 20 | Umlauf | 79.8013 | 1.2 | 30.2 | 0 | 0 | 16.0971 | 11.289 | 31.6969 | 0.48038
07:49:38 | 55 | 8610 | 20 | Umlauf | 79.7962 | 1.2 | 30.2 | 0 | 0 | 16.0971 | 11.289 | 31.6969 | 0.48919
07:49:39 | 56 | 8610 | 20 | Umlauf | 79.7911 | 1.2 | 30.2 | 0 | 0 | 16.0971 | 11.289 | 31.6969 | 0.49799
07:49:40 | 57 | 8610 | 20 | Umlauf | 79.7861 | 1.2 | 30.2 | 0 | 0 | 16.0971 | 11.289 | 31.6969 | 0.5068
07:49:41 | 58 | 8610 | 20 | Umlauf | 79.781 | 1.2 | 30.2 | 0 | 0 | 16.0971 | 11.289 | 31.6969 | 0.5156
07:49:42 | 59 | 8610 | 20 | Umlauf | 79.776 | 1.2 | 30.2 | 0 | 0 | 16.0971 | 11.289 | 31.6969 | 0.52441
07:49:43 | 60 | 8610 | 20 | Umlauf | 79.7709 | 1.2 | 30.2 | 0 | 0 | 16.0971 | 11.289 | 31.6969 | 0.53321
07:49:44 | 61 | 8610 | 20 | Umlauf | 79.7658 | 1.2 | 30.2 | 0 | 0 | 16.0971 | 11.289 | 31.6969 | 0.54202
07:49:45 | 62 | 8610 | 20 | Umlauf | 79.7608 | 1.2 | 30.2 | 0 | 0 | 16.0971 | 11.289 | 31.6969 | 0.55082
07:49:46 | 63 | 8610 | 20 | Umlauf | 79.7557 | 1.2 | 30.2 | 0 | 0 | 16.0971 | 11.289 | 31.6969 | 0.55963
07:49:47 | 64 | 8610 | 20 | Umlauf | 79.7507 | 1.2 | 30.2 | 0 | 0 | 16.0971 | 11.289 | 31.6969 | 0.56843
07:49:48 | 65 | 8610 | 20 | Umlauf | 79.7456 | 1.2 | 30.2 | 0 | 0 | 16.0971 | 11.289 | 31.6969 | 0.57724
07:49:49 | 66 | 8610 | 20 | Umlauf | 79.7405 | 1.2 | 30.2 | 0 | 0 | 16.0971 | 11.289 | 31.6969 | 0.58604
07:49:50 | 67 | 8610 | 20 | Umlauf | 79.7355 | 1.2 | 30.2 | 0 | 0 | 16.0971 | 11.289 | 31.6969 | 0.59485
07:49:51 | 68 | 8610 | 20 | Umlauf | 79.7304 | 1.2 | 30.2 | 0 | 0 | 16.0971 | 11.289 | 31.6969 | 0.60365
07:49:52 | 69 | 8610 | 20 | Umlauf | 79.7253 | 1.2 | 30.2 | 0 | 0 | 16.0971 | 11.289 | 31.6969 | 0.61245
07:49:53 | 70 | 8610 | 20 | Umlauf | 79.7203 | 1.2 | 30.2 | 0 | 0 | 16.0971 | 11.289 | 31.6969 | 0.62126
07:49:54 | 71 | 8610 | 20 | Umlauf | 79.7152 | 1.2 | 30.2 | 0 | 0 | 16.0971 | 11.289 | 31.6969 | 0.63006
07:49:55 | 72 | 8610 | 20 | Umlauf | 79.7102 | 1.2 | 30.2 | 0 | 0 | 16.0971 | 11.289 | 31.6969 | 0.63887
07:49:56 | 73 | 8610 | 20 | Umlauf | 79.7051 | 1.2 | 30.2 | 0 | 0 | 16.0971 | 11.289 | 31.6969 | 0.64767
07:49:57 | 74 | 8610 | 20 | Umlauf | 79.7 | 1.2 | 30.2 | 0 | 0 | 16.0971 | 11.289 | 31.6969 | 0.65648
07:49:58 | 75 | 8610 | 20 | Umlauf | 79.695 | 1.2 | 30.2 | 0 | 0 | 16.0971 | 11.289 | 31.6969 | 0.66528
07:49:59 | 76 | 8610 | 20 | Umlauf | 79.6899 | 1.2 | 30.2 | 0 | 0 | 16.0971 | 11.289 | 31.6969 | 0.67409
07:50:00 | 77 | 8610 | 20 | Umlauf | 79.6849 | 1.2 | 30.2 | 0 | 0 | 16.0971 | 11.289 | 31.6969 | 0.68289
07:50:01 | 78 | 8610 | 20 | Umlauf | 79.6798 | 1.2 | 30.2 | 0 | 0 | 16.0971 | 11.289 | 31.6969 | 0.6917
07:50:02 | 79 | 8610 | 20 | Umlauf | 79.6747 | 1.2 | 30.2 | 0 | 0 | 16.0971 | 11.289 | 31.6969 | 0.7005
07:50:03 | 80 | 8610 | 20 | Umlauf | 79.6697 | 1.2 | 30.2 | 0 | 0 | 16.0971 | 11.289 | 31.6969 | 0.70931
07:50:04 | 81 | 8610 | 20 | Umlauf | 79.6646 | 1.2 | 30.2 | 0 | 0 | 16.0971 | 11.289 | 31.6969 | 0.71811
07:50:05 | 82 | 8610 | 20 | Umlauf | 79.6596 | 1.2 | 30.2 | 0 | 0 | 16.0971 | 11.289 | 31.6969 | 0.72692
07:50:06 | 83 | 8610 | 20 | Umlauf | 79.6545 | 1.2 | 30.2 | 0 | 0 | 16.0971 | 11.289 | 31.6969 | 0.73572
07:50:07 | 84 | 8610 | 20 | Umlauf | 79.6494 | 1.2 | 30.2 | 0 | 0 | 16.0971 | 11.289 | 31.6969 | 0.74452
07:50:08 | 85 | 8610 | 20 | Umlauf | 79.6444 | 1.2 | 30.2 | 0 | 0 | 16.0971 | 11.289 | 31.6969 | 0.75333
07:50:09 | 86 | 8610 | 20 | Umlauf | 79.6393 | 1.2 | 30.2 | 0 | 0 | 16.0971 | 11.289 | 31.6969 | 0.76213
07:50:10 | 87 | 8610 | 20 | Umlauf | 79.6343 | 1.2 | 30.2 | 0 | 0 | 16.0971 | 11.289 | 31.6969 | 0.77094
07:50:11 | 88 | 8610 | 20 | Umlauf | 79.6292 | 1.2 | 30.2 | 0 | 0 | 16.0971 | 11.289 | 31.6969 | 0.77974
07:50:12 | 89 | 8610 | 20 | Umlauf | 79.6241 | 1.2 | 30.2 | 0 | 0 | 16.0971 | 11.289 | 31.6969 | 0.78855
07:50:13 | 90 | 8610 | 20 | Umlauf | 79.6191 | 1.2 | 30.2 | 0 | 0 | 16.0971 | 11.289 | 31.6969 | 0.79735
07:50:14 | 91 | 8610 | 20 | Umlauf | 79.614 | 1.2 | 30.2 | 0 | 0 | 16.0971 | 11.289 | 31.6969 | 0.80616
07:50:15 | 92 | 8610 | 20 | Umlauf | 79.609 | 1.2 | 30.2 | 0 | 0 | 16.0971 | 11.289 | 31.6969 | 0.81496
07:50:16 | 93 | 8610 | 20 | Umlauf | 79.6039 | 1.2 | 30.2 | 0 | 0 | 16.0971 | 11.289 | 31.6969 | 0.82377
07:50:17 | 94 | 8610 | 20 | Umlauf | 79.5988 | 1.2 | 30.2 | 0 | 0 | 16.0971 | 11.289 | 31.6969 | 0.83257
07:50:18 | 95 | 8610 | 20 | Umlauf | 79.5938 | 1.2 | 30.2 | 0 | 0 | 16.0971 | 11.289 | 31.6969 | 0.84138
07:50:19 | 96 | 8610 | 20 | Umlauf | 79.5887 | 1.2 | 30.2 | 0 | 0 | 16.0971 | 11.289 | 31.6969 | 0.85018
07:50:20 | 97 | 8610 | 20 | Umlauf | 79.5837 | 1.2 | 30.2 | 0 | 0 | 16.0971 | 11.289 | 31.6969 | 0.85899
07:50:21 | 98 | 8610 | 20 | Umlauf | 79.5786 | 1.2 | 30.2 | 0 | 0 | 16.0971 | 11.289 | 31.6969 | 0.86779
07:50:22 | 99 | 8610 | 20 | Umlauf | 79.5735 | 1.2 | 30.2 | 0 | 0 | 16.0971 | 11.289 | 31.6969 | 0.8766
07:50:23 | 100 | 8610 | 20 | Umlauf | 79.5685 | 1.2 | 30.2 | 0 | 0 | 16.0971 | 11.289 | 31.6969 | 0.8854
07:50:24 | 101 | 8610 | 20 | Umlauf | 79.5634 | 1.2 | 30.2 | 0 | 0 | 16.0971 | 11.289 | 31.6969 | 0.8942
07:50:25 | 102 | 8610 | 20 | Umlauf | 79.5584 | 1.2 | 30.2 | 0 | 0 | 16.0971 | 11.289 | 31.6969 | 0.90301
07:50:26 | 103 | 8610 | 20 | Umlauf | 79.5533 | 1.2 | 30.2 | 0 | 0 | 16.0971 | 11.289 | 31.6969 | 0.91181
07:50:27 | 104 | 8610 | 20 | Umlauf | 79.5482 | 1.2 | 30.2 | 0 | 0 | 16.0971 | 11.289 | 31.6969 | 0.92062
07:50:28 | 105 | 8610 | 20 | Umlauf | 79.5432 | 1.2 | 30.2 | 0 | 0 | 16.0971 | 11.289 | 31.6969 | 0.92942
07:50:29 | 106 | 8610 | 20 | Umlauf | 79.5381 | 1.2 | 30.2 | 0 | 0 | 16.0971 | 11.289 | 31.6969 | 0.93823
07:50:30 | 107 | 8610 | 20 | Umlauf | 79.5331 | 1.2 | 30.2 | 0 | 0 | 16.0971 | 11.289 | 31.6969 | 0.94703
07:50:31 | 108 | 8610 | 20 | Umlauf | 79.528 | 1.2 | 30.2 | 0 | 0 | 16.0971 | 11.289 | 31.6969 | 0.95584
07:50:32 | 109 | 8610 | 20 | Umlauf | 79.5229 | 1.2 | 30.2 | 0 | 0 | 16.0971 | 11.289 | 31.6969 | 0.96464
07:50:33 | 110 | 8610 | 20 | Umlauf | 79.5179 | 1.2 | 30.2 | 0 | 0 | 16.0971 | 11.289 | 31.6969 | 0.97345
07:50:34 | 111 | 8610 | 20 | Umlauf | 79.5128 | 1.2 | 30.2 | 0 | 0 | 16.0971 | 11.289 | 31.6969 | 0.98225
07:50:35 | 112 | 8610 | 20 | Umlauf | 79.5078 | 1.2 | 30.2 | 0 | 0 | 16.0971 | 11.289 | 31.6969 | 0.99106
07:50:36 | 113 | 8610 | 20 | Umlauf | 79.5027 | 1.2 | 30.2 | 0 | 0 | 16.0971 | 11.289 | 31.6969 | 0.99986
07:50:37 | 114 | 8610 | 20 | Umlauf | 79.4976 | 1.2 | 30.2 | 0 | 0 | 16.0971 | 11.289 | 31.6969 | 1.0087
07:50:38 | 115 | 8610 | 20 | Umlauf | 79.4926 | 1.2 | 30.2 | 0 | 0 | 16.0971 | 11.289 | 31.6969 | 1.0175
07:50:39 | 116 | 8610 | 20 | Umlauf | 79.4875 | 1.2 | 30.2 | 0 | 0 | 16.0971 | 11.289 | 31.6969 | 1.0263
07:50:40 | 117 | 8610 | 20 | Umlauf | 79.4825 | 1.2 | 30.2 | 0 | 0 | 16.0971 | 11.289 | 31.6969 | 1.0351
07:50:41 | 118 | 8610 | 20 | Umlauf | 79.4774 | 1.2 | 30.2 | 0 | 0 | 16.0971 | 11.289 | 31.6969 | 1.0439
07:50:42 | 119 | 8610 | 20 | Umlauf | 79.4723 | 1.2 | 30.2 | 0 | 0 | 16.0971 | 11.289 | 31.6969 | 1.0527
07:50:43 | 120 | 8610 | 20 | Umlauf | 79.4673 | 1.2 | 30.2 | 0 | 0 | 16.0971 | 11.289 | 31.6969 | 1.0615
07:50:44 | 121 | 8610 | 20 | Umlauf | 79.4622 | 1.2 | 30.2 | 0 | 0 | 16.0971 | 11.289 | 31.6969 | 1.0703
07:50:45 | 122 | 8610 | 20 | Umlauf | 79.4572 | 1.2 | 30.2 | 0 | 0 | 16.0971 | 11.289 | 31.6969 | 1.0791
07:50:46 | 123 | 8610 | 20 | Umlauf | 79.4521 | 1.2 | 30.2 | 0 | 0 | 16.0971 | 11.289 | 31.6969 | 1.0879
07:50:47 | 124 | 8610 | 20 | Umlauf | 79.447 | 1.2 | 30.2 | 0 | 0 | 16.0971 | 11.289 | 31.6969 | 1.0967
07:50:48 | 125 | 8610 | 20 | Umlauf | 79.442 | 1.2 | 30.2 | 0 | 0 | 16.0971 | 11.289 | 31.6969 | 1.1055
07:50:49 | 126 | 8610 | 20 | Umlauf | 79.4369 | 1.2 | 30.2 | 0 | 0 | 16.0971 | 11.289 | 31.6969 | 1.1143
07:50:50 | 127 | 8610 | 20 | Umlauf | 79.4319 | 1.2 | 30.2 | 0 | 0 | 16.0971 | 11.289 | 31.6969 | 1.1231
07:50:51 | 128 | 8610 | 20 | Umlauf | 79.4268 | 1.2 | 30.2 | 0 | 0 | 16.0971 | 11.289 | 31.6969 | 1.1319
07:50:52 | 129 | 8610 | 20 | Umlauf | 79.4217 | 1.2 | 30.2 | 0 | 0 | 16.0971 | 11.289 | 31.6969 | 1.1407
07:50:53 | 130 | 8610 | 20 | Umlauf | 79.4167 | 1.2 | 30.2 | 0 | 0 | 16.0971 | 11.289 | 31.6969 | 1.1495
07:50:54 | 131 | 8610 | 20 | Umlauf | 79.4116 | 1.2 | 30.2 | 0 | 0 | 16.0971 | 11.289 | 31.6969 | 1.1583
07:50:55 | 132 | 8610 | 20 | Umlauf | 79.4066 | 1.2 | 30.2 | 0 | 0 | 16.0971 | 11.289 | 31.6969 | 1.1671
07:50:56 | 133 | 8610 | 20 | Umlauf | 79.4015 | 1.2 | 30.2 | 0 | 0 | 16.0971 | 11.289 | 31.6969 | 1.176
07:50:57 | 134 | 8610 | 20 | Umlauf | 79.3964 | 1.2 | 30.2 | 0 | 0 | 16.0971 | 11.289 | 31.6969 | 1.1848
07:50:58 | 135 | 8610 | 20 | Umlauf | 79.3914 | 1.2 | 30.2 | 0 | 0 | 16.0971 | 11.289 | 31.6969 | 1.1936
07:50:59 | 136 | 8610 | 20 | Umlauf | 79.3863 | 1.2 | 30.2 | 0 | 0 | 16.0971 | 11.289 | 31.6969 | 1.2024
07:51:00 | 137 | 8610 | 20 | Umlauf | 79.3813 | 1.2 | 30.2 | 0 | 0 | 16.0971 | 11.289 | 31.6969 | 1.2112
07:51:01 | 138 | 8610 | 20 | Umlauf | 79.3762 | 1.2 | 30.2 | 0 | 0 | 16.0971 | 11.289 | 31.6969 | 1.22
07:51:02 | 139 | 8610 | 20 | Umlauf | 79.3711 | 1.2 | 30.2 | 0 | 0 | 16.0971 | 11.289 | 31.6969 | 1.2288
07:51:03 | 140 | 8610 | 20 | Umlauf | 79.3661 | 1.2 | 30.2 | 0 | 0 | 16.0971 | 11.289 | 31.6969 | 1.2376
07:51:04 | 141 | 8610 | 20 | Umlauf | 79.361 | 1.2 | 30.2 | 0 | 0 | 16.0971 | 11.289 | 31.6969 | 1.2464
07:51:05 | 142 | 8610 | 20 | Umlauf | 79.356 | 1.2 | 30.2 | 0 | 0 | 16.0971 | 11.289 | 31.6969 | 1.2552
07:51:06 | 143 | 8610 | 20 | Umlauf | 79.3509 | 1.2 | 30.2 | 0 | 0 | 16.0971 | 11.289 | 31.6969 | 1.264
07:51:07 | 144 | 8610 | 20 | Umlauf | 79.3458 | 1.2 | 30.2 | 0 | 0 | 16.0971 | 11.289 | 31.6969 | 1.2728
07:51:08 | 145 | 8610 | 20 | Umlauf | 79.3408 | 1.2 | 30.2 | 0 | 0 | 16.0971 | 11.289 | 31.6969 | 1.2816
07:51:09 | 146 | 8610 | 20 | Umlauf | 79.3357 | 1.2 | 30.2 | 0 | 0 | 16.0971 | 11.289 | 31.6969 | 1.2904
07:51:10 | 147 | 8610 | 20 | Umlauf | 79.3307 | 1.2 | 30.2 | 0 | 0 | 16.0971 | 11.289 | 31.6969 | 1.2992
07:51:11 | 148 | 8610 | 20 | Umlauf | 79.3256 | 1.2 | 30.2 | 0 | 0 | 16.0971 | 11.289 | 31.6969 | 1.308
07:51:12 | 149 | 8610 | 20 | Umlauf | 79.3205 | 1.2 | 30.2 | 0 | 0 | 16.0971 | 11.289 | 31.6969 | 1.3168
07:51:13 | 150 | 8610 | 20 | Umlauf | 79.3155 | 1.2 | 30.2 | 0 | 0 | 16.0971 | 11.289 | 31.6969 | 1.3256
07:51:14 | 151 | 8610 | 20 | Umlauf | 79.3104 | 1.2 | 30.2 | 0 | 0 | 16.0971 | 11.289 | 31.6969 | 1.3344
07:51:15 | 152 | 8610 | 20 | Umlauf | 79.3054 | 1.2 | 30.2 | 0 | 0 | 16.0971 | 11.289 | 31.6969 | 1.3432
07:51:16 | 153 | 8610 | 20 | Umlauf | 79.3003 | 1.2 | 30.2 | 0 | 0 | 16.0971 | 11.289 | 31.6969 | 1.352
07:51:17 | 154 | 8610 | 20 | Umlauf | 79.2952 | 1.2 | 30.2 | 0 | 0 | 16.0971 | 11.289 | 31.6969 | 1.3609
07:51:18 | 155 | 8610 | 20 | Umlauf | 79.2902 | 1.2 | 30.2 | 0 | 0 | 16.0971 | 11.289 | 31.6969 | 1.3697
07:51:19 | 156 | 8610 | 20 | Umlauf | 79.2851 | 1.2 | 30.2 | 0 | 0 | 16.0971 | 11.289 | 31.6969 | 1.3785
07:51:20 | 157 | 8610 | 20 | Umlauf | 79.2801 | 1.2 | 30.2 | 0 | 0 | 16.0971 | 11.289 | 31.6969 | 1.3873
07:51:21 | 158 | 8610 | 20 | Umlauf | 79.275 | 1.2 | 30.2 | 0 | 0 | 16.0971 | 11.289 | 31.6969 | 1.3961
07:51:22 | 159 | 8610 | 20 | Umlauf | 79.2699 | 1.2 | 30.2 | 0 | 0 | 16.0971 | 11.289 | 31.6969 | 1.4049
07:51:23 | 160 | 8610 | 20 | Umlauf | 79.2649 | 1.2 | 30.2 | 0 | 0 | 16.0971 | 11.289 | 31.6969 | 1.4137
07:51:24 | 161 | 8610 | 20 | Umlauf | 79.2598 | 1.2 | 30.2 | 0 | 0 | 16.0971 | 11.289 | 31.6969 | 1.4225
07:51:25 | 162 | 8610 | 20 | Umlauf | 79.2548 | 1.2 | 30.2 | 0 | 0 | 16.0971 | 11.289 | 31.6969 | 1.4313
07:51:26 | 163 | 8610 | 20 | Umlauf | 79.2497 | 1.2 | 30.2 | 0 | 0 | 16.0971 | 11.289 | 31.6969 | 1.4401
07:51:27 | 164 | 8610 | 20 | Umlauf | 79.2446 | 1.2 | 30.2 | 0 | 0 | 16.0971 | 11.289 | 31.6969 | 1.4489
07:51:28 | 165 | 8610 | 20 | Umlauf | 79.2396 | 1.2 | 30.2 | 0 | 0 | 16.0971 | 11.289 | 31.6969 | 1.4577
07:51:29 | 166 | 8610 | 20 | Umlauf | 79.2345 | 1.2 | 30.2 | 0 | 0 | 16.0971 | 11.289 | 31.6969 | 1.4665
07:51:30 | 167 | 8610 | 20 | Umlauf | 79.2295 | 1.2 | 30.2 | 0 | 0 | 16.0971 | 11.289 | 31.6969 | 1.4753
07:51:31 | 168 | 8610 | 20 | Umlauf | 79.2244 | 1.2 | 30.2 | 0 | 0 | 16.0971 | 11.289 | 31.6969 | 1.4841
07:51:32 | 169 | 8610 | 20 | Umlauf | 79.2193 | 1.2 | 30.2 | 0 | 0 | 16.0971 | 11.289 | 31.6969 | 1.4929
07:51:33 | 170 | 8610 | 20 | Umlauf | 79.2143 | 1.2 | 30.2 | 0 | 0 | 16.0971 | 11.289 | 31.6969 | 1.5017
07:51:34 | 171 | 8610 | 20 | Umlauf | 79.2092 | 1.2 | 30.2 | 0 | 0 | 16.0971 | 11.289 | 31.6969 | 1.5105
07:51:35 | 172 | 8610 | 20 | Umlauf | 79.2042 | 1.2 | 30.2 | 0 | 0 | 16.0971 | 11.289 | 31.6969 | 1.5193
07:51:36 | 173 | 8610 | 20 | Umlauf | 79.1991 | 1.2 | 30.2 | 0 | 0 | 16.0971 | 11.289 | 31.6969 | 1.5281
07:51:37 | 174 | 8610 | 20 | Umlauf | 79.194 | 1.2 | 30.2 | 0 | 0 | 16.0971 | 11.289 | 31.6969 | 1.5369
07:51:38 | 175 | 8610 | 20 | Umlauf | 79.189 | 1.2 | 30.2 | 0 | 0 | 16.0971 | 11.289 | 31.6969 | 1.5458
07:51:39 | 176 | 8610 | 20 | Umlauf | 79.1839 | 1.2 | 30.2 | 0 | 0 | 16.0971 | 11.289 | 31.6969 | 1.5546
07:51:40 | 177 | 8610 | 20 | Umlauf | 79.1789 | 1.2 | 30.2 | 0 | 0 | 16.0971 | 11.289 | 31.6969 | 1.5634
07:51:41 | 178 | 8610 | 20 | Umlauf | 79.1738 | 1.2 | 30.2 | 0 | 0 | 16.0971 | 11.289 | 31.6969 | 1.5722
07:51:42 | 179 | 8610 | 20 | Umlauf | 79.1687 | 1.2 | 30.2 | 0 | 0 | 16.0971 | 11.289 | 31.6969 | 1.581
07:51:43 | 180 | 8610 | 20 | Umlauf | 79.1637 | 1.2 | 30.2 | 0 | 0 | 16.0971 | 11.289 | 31.6969 | 1.5898
07:51:44 | 181 | 8610 | 20 | Umlauf | 79.1586 | 1.2 | 30.2 | 0 | 0 | 16.0971 | 11.289 | 31.6969 | 1.5986
07:51:45 | 182 | 8610 | 20 | Umlauf | 79.1536 | 1.2 | 30.2 | 0 | 0 | 16.0971 | 11.289 | 31.6969 | 1.6074
07:51:46 | 183 | 8610 | 20 | Umlauf | 79.1485 | 1.2 | 30.2 | 0 | 0 | 16.0971 | 11.289 | 31.6969 | 1.6162
07:51:47 | 184 | 8610 | 20 | Umlauf | 79.1434 | 1.2 | 30.2 | 0 | 0 | 16.0971 | 11.289 | 31.6969 | 1.625
07:51:48 | 185 | 8610 | 20 | Umlauf | 79.1384 | 1.2 | 30.2 | 0 | 0 | 16.0971 | 11.289 | 31.6969 | 1.6338
07:51:49 | 186 | 8610 | 20 | Umlauf | 79.1333 | 1.2 | 30.2 | 0 | 0 | 16.0971 | 11.289 | 31.6969 | 1.6426
07:51:50 | 187 | 8610 | 20 | Umlauf | 79.1283 | 1.2 | 30.2 | 0 | 0 | 16.0971 | 11.289 | 31.6969 | 1.6514
07:51:51 | 188 | 8610 | 20 | Umlauf | 79.1232 | 1.2 | 30.2 | 0 | 0 | 16.0971 | 11.289 | 31.6969 | 1.6602
07:51:52 | 189 | 8610 | 20 | Umlauf | 79.1181 | 1.2 | 30.2 | 0 | 0 | 16.0971 | 11.289 | 31.6969 | 1.669
07:51:53 | 190 | 8610 | 20 | Umlauf | 79.1131 | 1.2 | 30.2 | 0 | 0 | 16.0971 | 11.289 | 31.6969 | 1.6778
07:51:54 | 191 | 8610 | 20 | Umlauf | 79.108 | 1.2 | 30.2 | 0 | 0 | 16.0971 | 11.289 | 31.6969 | 1.6866
07:51:55 | 192 | 8610 | 20 | Umlauf | 79.1029 | 1.2 | 30.2 | 0 | 0 | 16.0971 | 11.289 | 31.6969 | 1.6954
07:51:56 | 193 | 8610 | 20 | Umlauf | 79.0979 | 1.2 | 30.2 | 0 | 0 | 16.0971 | 11.289 | 31.6969 | 1.7042
07:51:57 | 194 | 8610 | 20 | Umlauf | 79.0928 | 1.2 | 30.2 | 0 | 0 | 16.0971 | 11.289 | 31.6969 | 1.713
07:51:58 | 195 | 8610 | 20 | Umlauf | 79.0878 | 1.2 | 30.2 | 0 | 0 | 16.0971 | 11.289 | 31.6969 | 1.7218
07:51:59 | 196 | 8610 | 20 | Umlauf | 79.0827 | 1.2 | 30.2 | 0 | 0 | 16.0971 | 11.289 | 31.6969 | 1.7306
07:52:00 | 197 | 8610 | 20 | Umlauf | 79.0776 | 1.2 | 30.2 | 0 | 0 | 16.0971 | 11.289 | 31.6969 | 1.7395
07:52:01 | 198 | 8610 | 20 | Umlauf | 79.0726 | 1.2 | 30.2 | 0 | 0 | 16.0971 | 11.289 | 31.6969 | 1.7483
07:52:02 | 199 | 8610 | 20 | Umlauf | 79.0675 | 1.2 | 30.2 | 0 | 0 | 16.0971 | 11.289 | 31.6969 | 1.7571
07:52:03 | 200 | 8610 | 20 | Umlauf | 79.0625 | 1.2 | 30.2 | 0 | 0 | 16.0971 | 11.289 | 31.6969 | 1.7659
07:52:04 | 201 | 8610 | 20 | Umlauf | 79.0574 | 1.2 | 30.2 | 0 | 0 | 16.0971 | 11.289 | 31.6969 | 1.7747
07:52:05 | 202 | 8610 | 20 | Umlauf | 79.0523 | 1.2 | 30.2 | 0 | 0 | 16.0971 | 11.289 | 31.6969 | 1.7835
07:52:06 | 203 | 8610 | 20 | Umlauf | 79.0473 | 1.2 | 30.2 | 0 | 0 | 16.0971 | 11.289 | 31.6969 | 1.7923
07:52:07 | 204 | 8610 | 20 | Umlauf | 79.0422 | 1.2 | 30.2 | 0 | 0 | 16.0971 | 11.289 | 31.6969 | 1.8011
07:52:08 | 205 | 8610 | 20 | Umlauf | 79.0372 | 1.2 | 30.2 | 0 | 0 | 16.0971 | 11.289 | 31.6969 | 1.8099
07:52:09 | 206 | 8610 | 20 | Umlauf | 79.0321 | 1.2 | 30.2 | 0 | 0 | 16.0971 | 11.289 | 31.6969 | 1.8187
07:52:10 | 207 | 8610 | 20 | Umlauf | 79.027 | 1.2 | 30.2 | 0 | 0 | 16.0971 | 11.289 | 31.6969 | 1.8275
07:52:11 | 208 | 8610 | 20 | Umlauf | 79.022 | 1.2 | 30.2 | 0 | 0 | 16.0971 | 11.289 | 31.6969 | 1.8363
07:52:12 | 209 | 8610 | 20 | Umlauf | 79.0169 | 1.2 | 30.2 | 0 | 0 | 16.0971 | 11.289 | 31.6969 | 1.8451
07:52:13 | 210 | 8610 | 20 | Umlauf | 79.0119 | 1.2 | 30.2 | 0 | 0 | 16.0971 | 11.289 | 31.6969 | 1.8539
07:52:14 | 211 | 8610 | 20 | Umlauf | 79.0068 | 1.2 | 30.2 | 0 | 0 | 16.0971 | 11.289 | 31.6969 | 1.8627
07:52:15 | 212 | 8610 | 20 | Umlauf | 79.0017 | 1.2 | 30.2 | 0 | 0 | 16.0971 | 11.289 | 31.6969 | 1.8715
07:52:16 | 213 | 8610 | 20 | Umlauf | 78.9967 | 1.2 | 30.2 | 0 | 0 | 16.0971 | 11.289 | 31.6969 | 1.8803
07:52:17 | 214 | 8610 | 20 | Umlauf | 78.9916 | 1.2 | 30.2 | 0 | 0 | 16.0971 | 11.289 | 31.6969 | 1.8891
07:52:18 | 215 | 8610 | 20 | Umlauf | 78.9866 | 1.2 | 30.2 | 0 | 0 | 16.0971 | 11.289 | 31.6969 | 1.8979
07:52:19 | 216 | 8610 | 20 | Umlauf | 78.9815 | 1.2 | 30.2 | 0 | 0 | 16.0971 | 11.289 | 31.6969 | 1.9067
07:52:20 | 217 | 8610 | 20 | Umlauf | 78.9764 | 1.2 | 30.2 | 0 | 0 | 16.0971 | 11.289 | 31.6969 | 1.9155
07:52:21 | 218 | 8610 | 20 | Umlauf | 78.9714 | 1.2 | 30.2 | 0 | 0 | 16.0971 | 11.289 | 31.6969 | 1.9244
07:52:22 | 219 | 8610 | 20 | Umlauf | 78.9663 | 1.2 | 30.2 | 0 | 0 | 16.0971 | 11.289 | 31.6969 | 1.9332
07:52:23 | 220 | 8610 | 20 | Umlauf | 78.9613 | 1.2 | 30.2 | 0 | 0 | 16.0971 | 11.289 | 31.6969 | 1.942
07:52:24 | 221 | 8610 | 20 | Umlauf | 78.9562 | 1.2 | 30.2 | 0 | 0 | 16.0971 | 11.289 | 31.6969 | 1.9508
07:52:25 | 222 | 8610 | 20 | Umlauf | 78.9511 | 1.2 | 30.2 | 0 | 0 | 16.0971 | 11.289 | 31.6969 | 1.9596
07:52:26 | 223 | 8610 | 20 | Umlauf | 78.9461 | 1.2 | 30.2 | 0 | 0 | 16.0971 | 11.289 | 31.6969 | 1.9684
07:52:27 | 224 | 8610 | 20 | Umlauf | 78.941 | 1.2 | 30.2 | 0 | 0 | 16.0971 | 11.289 | 31.6969 | 1.9772
07:52:28 | 225 | 8610 | 20 | Umlauf | 78.936 | 1.2 | 30.2 | 0 | 0 | 16.0971 | 11.289 | 31.6969 | 1.986
07:52:29 | 226 | 8610 | 20 | Umlauf | 78.9309 | 1.2 | 30.2 | 0 | 0 | 16.0971 | 11.289 | 31.6969 | 1.9948
07:52:30 | 227 | 8610 | 20 | Umlauf | 78.9258 | 1.2 | 30.2 | 0 | 0 | 16.0971 | 11.289 | 31.6969 | 2.0036
07:52:31 | 228 | 8610 | 20 | Umlauf | 78.9208 | 1.2 | 30.2 | 0 | 0 | 16.0971 | 11.289 | 31.6969 | 2.0124
07:52:32 | 229 | 8610 | 20 | Umlauf | 78.9157 | 1.2 | 30.2 | 0 | 0 | 16.0971 | 11.289 | 31.6969 | 2.0212
07:52:33 | 230 | 8610 | 20 | Umlauf | 78.9107 | 1.2 | 30.2 | 0 | 0 | 16.0971 | 11.289 | 31.6969 | 2.03
07:52:34 | 231 | 8610 | 20 | Umlauf | 78.9056 | 1.2 | 30.2 | 0 | 0 | 16.0971 | 11.289 | 31.6969 | 2.0388
07:52:35 | 232 | 8610 | 20 | Umlauf | 78.9005 | 1.2 | 30.2 | 0 | 0 | 16.0971 | 11.289 | 31.6969 | 2.0476
07:52:36 | 233 | 8610 | 20 | Umlauf | 78.8955 | 1.2 | 30.2 | 0 | 0 | 16.0971 | 11.289 | 31.6969 | 2.0564
07:52:37 | 234 | 8610 | 20 | Umlauf | 78.8904 | 1.2 | 30.2 | 0 | 0 | 16.0971 | 11.289 | 31.6969 | 2.0652
07:52:38 | 235 | 8610 | 20 | Umlauf | 78.8854 | 1.2 | 30.2 | 0 | 0 | 16.0971 | 11.289 | 31.6969 | 2.074
07:52:39 | 236 | 8610 | 20 | Umlauf | 78.8803 | 1.2 | 30.2 | 0 | 0 | 16.0971 | 11.289 | 31.6969 | 2.0828
07:52:40 | 237 | 8610 | 20 | Umlauf | 78.8752 | 1.2 | 30.2 | 0 | 0 | 16.0971 | 11.289 | 31.6969 | 2.0916
07:52:41 | 238 | 8610 | 20 | Umlauf | 78.8702 | 1.2 | 30.2 | 0 | 0 | 16.0971 | 11.289 | 31.6969 | 2.1004
07:52:42 | 239 | 8610 | 20 | Umlauf | 78.8651 | 1.2 | 30.2 | 0 | 0 | 16.0971 | 11.289 | 31.6969 | 2.1093
07:52:43 | 240 | 8610 | 20 | Umlauf | 78.8601 | 1.2 | 30.2 | 0 | 0 | 16.0971 | 11.289 | 31.6969 | 2.1181
07:52:44 | 241 | 8610 | 20 | Umlauf | 78.855 | 1.2 | 30.2 | -0.30556 | 0 | 14.3715 | 11.289 | 29.6996 | 2.1263
07:52:45 | 242 | 8618 | 20 | Umlauf | 78.8503 | 0.1 | 9.6 | 0 | 0 | 0.48841 | 11.289 | 13.6313 | 2.1301
07:52:46 | 243 | 8618 | 20 | Umlauf | 78.8481 | 0.1 | 9.6 | 1.1667 | 0 | 1.0375 | 11.289 | 14.2668 | 2.1341
07:52:47 | 244 | 8621 | 20 | Umlauf | 78.8458 | 4.3 | -2.3 | 1.1111 | 0 | 20.9727 | 11.289 | 37.3399 | 2.1444
07:52:48 | 245 | 8623 | 20 | Umlauf | 78.8398 | 8.3 | -1.4 | 0.91667 | 0 | 36.227 | 11.289 | 54.9954 | 2.1597
07:52:49 | 246 | 8626 | 20 | Umlauf | 78.8311 | 11.6 | -1 | 0.66667 | 0 | 39.1045 | 11.289 | 58.3258 | 2.1759
07:52:50 | 247 | 8630 | 20 | Umlauf | 78.8218 | 14 | -0.7 | 0.33333 | 0 | 27.1695 | 11.289 | 44.5122 | 2.1883
07:52:51 | 248 | 8634 | 20 | Umlauf | 78.8146 | 15.2 | -0.9 | 0.36111 | 0 | 30.1914 | 11.289 | 48.0097 | 2.2016
07:52:52 | 249 | 8639 | 20 | Umlauf | 78.807 | 16.5 | -1.2 | -0.33333 | 0 | -15.0315 | 11.289 | -3.2335 | 2.2007
07:52:53 | 250 | 8643 | 20 | Umlauf | 78.8075 | 15.3 | -1.7 | -0.19444 | 0 | -9.6988 | 11.289 | 1.8405 | 2.2012
07:52:54 | 251 | 8647 | 20 | Umlauf | 78.8072 | 14.6 | -2 | 0 | 0 | -1.8956 | 11.289 | 10.872 | 2.2042
07:52:55 | 252 | 8651 | 20 | Umlauf | 78.8055 | 14.6 | -2.2 | 0.27778 | 0 | 14.8607 | 11.289 | 30.2659 | 2.2126
07:52:56 | 253 | 8655 | 20 | Umlauf | 78.8006 | 15.6 | -2.2 | -0.30556 | 0 | -17.3741 | 11.289 | -5.2575 | 2.2112
07:52:57 | 254 | 8659 | 20 | Umlauf | 78.8015 | 14.5 | -2.4 | 0.33333 | 0 | 17.2648 | 11.289 | 33.0484 | 2.2204
07:52:58 | 255 | 8664 | 20 | Umlauf | 78.7962 | 15.7 | -2.3 | -0.77778 | 0 | -40.4625 | 11.289 | -25.2059 | 2.2134
07:52:59 | 256 | 8667 | 20 | Umlauf | 78.8002 | 12.9 | -2.9 | 1.1389 | 0 | 61.3635 | 11.289 | 84.0885 | 2.2367
07:53:00 | 257 | 8672 | 20 | Umlauf | 78.7868 | 17 | -2.5 | -0.41667 | 0 | -26.0822 | 11.289 | -12.7814 | 2.2332
07:53:01 | 258 | 8676 | 20 | Umlauf | 78.7888 | 15.5 | -3.6 | 1.5278 | 0 | 97.4157 | 11.289 | 125.8156 | 2.2681
07:53:02 | 259 | 8682 | 20 | Umlauf | 78.7688 | 21 | -3.7 | -1.3333 | 0 | -97.717 | 11.289 | -74.6738 | 2.2474
07:53:03 | 260 | 8687 | 20 | Umlauf | 78.7807 | 16.2 | -5.8 | 2.1389 | 0 | 132.7284 | 11.289 | 166.6868 | 2.2937
07:53:04 | 261 | 8693 | 20 | Umlauf | 78.7541 | 23.9 | -4.3 | -1.7222 | 0 | -143.3569 | 11.289 | -114.1067 | 2.262
07:53:05 | 262 | 8698 | 20 | Umlauf | 78.7723 | 17.7 | -6 | 0.83333 | 0 | 34.7905 | 11.289 | 53.3327 | 2.2768
07:53:06 | 263 | 8704 | 20 | Umlauf | 78.7638 | 20.7 | -4.7 | 0.19444 | 0 | -6.1198 | 11.289 | 5.9829 | 2.2785
07:53:07 | 264 | 8710 | 20 | Umlauf | 78.7628 | 21.4 | -4 | 0.27778 | 0 | 5.2617 | 11.289 | 19.1559 | 2.2838
07:53:08 | 265 | 8716 | 20 | Umlauf | 78.7598 | 22.4 | -3.5 | -0.083333 | 0 | -17.7755 | 11.289 | -5.6044 | 2.2822
07:53:09 | 266 | 8722 | 20 | Umlauf | 78.7607 | 22.1 | -2.4 | -0.61111 | 0 | -46.0705 | 11.289 | -30.0512 | 2.2739
07:53:10 | 267 | 8728 | 20 | Umlauf | 78.7654 | 19.9 | -1.6 | 0.61111 | 0 | 57.09 | 11.289 | 79.1423 | 2.2959
07:53:11 | 268 | 8734 | 20 | Umlauf | 78.7528 | 22.1 | -0.7 | 0.55556 | 0 | 66.6057 | 11.289 | 90.1559 | 2.3209
07:53:12 | 269 | 8741 | 20 | Umlauf | 78.7384 | 24.1 | 0.1 | 0.41667 | 0 | 65.6112 | 11.289 | 89.0048 | 2.3456
07:53:13 | 270 | 8748 | 20 | Umlauf | 78.7242 | 25.6 | 0.3 | 0.61111 | 0 | 95.563 | 11.289 | 123.6713 | 2.38
07:53:14 | 271 | 8756 | 20 | Umlauf | 78.7045 | 27.8 | -0.1 | 0.083333 | 0 | 30.114 | 11.289 | 47.9202 | 2.3933
07:53:15 | 272 | 8763 | 20 | Umlauf | 78.6968 | 28.1 | -0.6 | 0.055556 | 0 | 20.5988 | 11.289 | 36.9071 | 2.4035
07:53:16 | 273 | 8771 | 20 | Umlauf | 78.6909 | 28.3 | -1 | -0.19444 | 0 | -11.3175 | 11.289 | -0.024608 | 2.4035
07:53:17 | 274 | 8779 | 20 | Umlauf | 78.6909 | 27.6 | -1.3 | 0 | 0 | 4.4041 | 11.289 | 18.1633 | 2.4086
07:53:18 | 275 | 8787 | 20 | Umlauf | 78.688 | 27.6 | -1.3 | -0.19444 | 0 | -13.4662 | 11.289 | -1.8811 | 2.4081
07:53:19 | 276 | 8794 | 20 | Umlauf | 78.6883 | 26.9 | -1.2 | 0.13889 | 0 | 22.9686 | 11.289 | 39.65 | 2.4191
07:53:20 | 277 | 8802 | 20 | Umlauf | 78.682 | 27.4 | -1 | 0 | 0 | 7.9774 | 11.289 | 22.2991 | 2.4253
07:53:21 | 278 | 8809 | 20 | Umlauf | 78.6784 | 27.4 | -0.8 | -0.027778 | 0 | 6.8178 | 11.289 | 20.957 | 2.4311
07:53:22 | 279 | 8817 | 20 | Umlauf | 78.6751 | 27.3 | -1.3 | -0.25 | 0 | -17.9564 | 11.289 | -5.7606 | 2.4295
07:53:23 | 280 | 8824 | 20 | Umlauf | 78.676 | 26.4 | -1.9 | -0.27778 | 0 | -24.191 | 11.289 | -11.1473 | 2.4264
07:53:24 | 281 | 8831 | 20 | Umlauf | 78.6778 | 25.4 | -2.5 | 0 | 0 | -6.2596 | 11.289 | 5.8211 | 2.428
07:53:25 | 282 | 8838 | 20 | Umlauf | 78.6769 | 25.4 | -3 | 0.13889 | 0 | 1.2997 | 11.289 | 14.5702 | 2.4321
07:53:26 | 283 | 8846 | 20 | Umlauf | 78.6745 | 25.9 | -3 | 0.19444 | 0 | 8.1591 | 11.289 | 22.5094 | 2.4383
07:53:27 | 284 | 8853 | 20 | Umlauf | 78.6709 | 26.6 | -2.6 | 0.055556 | 0 | -2.7228 | 11.289 | 9.9146 | 2.4411
07:53:28 | 285 | 8860 | 20 | Umlauf | 78.6694 | 26.8 | -2.4 | 0.33333 | 0 | 33.1821 | 11.289 | 51.4711 | 2.4554
07:53:29 | 286 | 8868 | 20 | Umlauf | 78.6611 | 28 | -2.1 | 0.66667 | 0 | 82.4764 | 11.289 | 108.5248 | 2.4855
07:53:30 | 287 | 8877 | 20 | Umlauf | 78.6438 | 30.4 | -1.8 | -0.44444 | 0 | -41.9705 | 11.289 | -26.5088 | 2.4781
07:53:31 | 288 | 8885 | 20 | Umlauf | 78.6481 | 28.8 | -1.7 | -0.27778 | 0 | -24.5161 | 11.289 | -11.4283 | 2.475
07:53:32 | 289 | 8892 | 20 | Umlauf | 78.6499 | 27.8 | -1.5 | -0.027778 | 0 | -1.0507 | 11.289 | 11.8499 | 2.4783
07:53:33 | 290 | 8900 | 20 | Umlauf | 78.648 | 27.7 | -1.3 | 0.11111 | 0 | 18.9191 | 11.289 | 34.9631 | 2.488
07:53:34 | 291 | 8908 | 20 | Umlauf | 78.6424 | 28.1 | -1.3 | 0.27778 | 0 | 41.2919 | 11.289 | 60.8575 | 2.5049
07:53:35 | 292 | 8916 | 20 | Umlauf | 78.6327 | 29.1 | -1.7 | -0.91667 | 0 | -81.2443 | 11.289 | -60.4414 | 2.4881
07:53:36 | 293 | 8923 | 20 | Umlauf | 78.6423 | 25.8 | -2.8 | -0.47222 | 0 | -45.5615 | 11.289 | -29.6114 | 2.4799
07:53:37 | 294 | 8930 | 20 | Umlauf | 78.6471 | 24.1 | -3.7 | -0.33333 | 0 | -38.6946 | 11.289 | -23.6784 | 2.4733
07:53:38 | 295 | 8936 | 20 | Umlauf | 78.6508 | 22.9 | -4.1 | -0.47222 | 0 | -49.1224 | 11.289 | -32.688 | 2.4642
07:53:39 | 296 | 8942 | 20 | Umlauf | 78.6561 | 21.2 | -4.1 | -0.47222 | 0 | -45.5716 | 11.289 | -29.6202 | 2.456
07:53:40 | 297 | 8947 | 20 | Umlauf | 78.6608 | 19.5 | -4.2 | -0.61111 | 0 | -50.7853 | 11.289 | -34.1248 | 2.4465
07:53:41 | 298 | 8952 | 20 | Umlauf | 78.6662 | 17.3 | -4.5 | -0.66667 | 0 | -49.5395 | 11.289 | -33.0484 | 2.4373
07:53:42 | 299 | 8956 | 20 | Umlauf | 78.6715 | 14.9 | -5.1 | -0.66667 | 0 | -45.2814 | 11.289 | -29.3694 | 2.4292
07:53:43 | 300 | 8960 | 20 | Umlauf | 78.6762 | 12.5 | -6.1 | -0.52778 | 0 | -36.3154 | 11.289 | -21.6228 | 2.4232
07:53:44 | 301 | 8963 | 20 | Umlauf | 78.6797 | 10.6 | -7.2 | -0.69444 | 0 | -39.5024 | 11.289 | -24.3764 | 2.4164
07:53:45 | 302 | 8965 | 20 | Umlauf | 78.6835 | 8.1 | -9.6 | 0 | 0 | -18.6108 | 11.289 | -6.3261 | 2.4146
07:53:46 | 303 | 8965 | 20 | Umlauf | 78.6846 | 8.1 | -9.6 | -0.80556 | 0 | -38.4414 | 11.289 | -23.4597 | 2.4081
07:53:47 | 304 | 8968 | 20 | Umlauf | 78.6883 | 5.2 | -15.2 | 0 | 0 | -20.0963 | 11.289 | -7.6095 | 2.406
07:53:48 | 305 | 8968 | 20 | Umlauf | 78.6895 | 5.2 | -15.2 | 0 | 0 | -20.0963 | 11.289 | -7.6095 | 2.4039
07:53:49 | 306 | 8968 | 20 | Umlauf | 78.6907 | 5.2 | -15.2 | 0 | 0 | -20.0963 | 11.289 | -7.6095 | 2.4018
07:53:50 | 307 | 8968 | 20 | Umlauf | 78.6919 | 5.2 | -15.2 | 0 | 0 | -20.0963 | 11.289 | -7.6095 | 2.3997
07:53:51 | 308 | 8968 | 20 | Umlauf | 78.6932 | 5.2 | -15.2 | 0 | 0 | -20.0963 | 11.289 | -7.6095 | 2.3975
07:53:52 | 309 | 8968 | 20 | Umlauf | 78.6944 | 5.2 | -15.2 | 0 | 0 | -20.0963 | 11.289 | -7.6095 | 2.3954
07:53:53 | 310 | 8968 | 20 | Umlauf | 78.6956 | 5.2 | -15.2 | 0 | 0 | -20.0963 | 11.289 | -7.6095 | 2.3933
07:53:54 | 311 | 8968 | 20 | Umlauf | 78.6968 | 5.2 | -15.2 | -1.0833 | 0 | -37.217 | 11.289 | -22.4018 | 2.3871
07:53:55 | 312 | 8971 | 20 | Umlauf | 78.7004 | 1.3 | -41 | 2.5556 | 0 | -3.4655 | 11.289 | 9.055 | 2.3896
07:53:56 | 313 | 8974 | 20 | Umlauf | 78.6989 | 10.5 | -3.9 | 0.22222 | 0 | -0.02673 | 11.289 | 13.035 | 2.3932
07:53:57 | 314 | 8977 | 20 | Umlauf | 78.6969 | 11.3 | -4.3 | 0.33333 | 0 | 3.8886 | 11.289 | 17.5667 | 2.3981
07:53:58 | 315 | 8981 | 20 | Umlauf | 78.6941 | 12.5 | -4.6 | 0.44444 | 0 | 9.2176 | 11.289 | 23.7345 | 2.4047
07:53:59 | 316 | 8984 | 20 | Umlauf | 78.6903 | 14.1 | -4.8 | 3.8611 | 0 | 160 | 11.289 | 198.2512 | 2.4598
07:54:00 | 317 | 8992 | 20 | Umlauf | 78.6586 | 28 | -2.9 | -1.8333 | 0 | -160 | 11.289 | -128.4863 | 2.4241
07:54:01 | 318 | 8998 | 20 | Umlauf | 78.6791 | 21.4 | -4.3 | 1.1389 | 0 | 89.1552 | 11.289 | 116.2549 | 2.4564
07:54:02 | 319 | 9005 | 20 | Umlauf | 78.6606 | 25.5 | -3.7 | 0.88889 | 0 | 83.443 | 11.289 | 109.6435 | 2.4868
07:54:03 | 320 | 9013 | 20 | Umlauf | 78.6431 | 28.7 | -3.2 | 1.0278 | 0 | 119.4741 | 11.289 | 151.3462 | 2.5289
07:54:04 | 321 | 9022 | 20 | Umlauf | 78.6189 | 32.4 | -2.7 | 0.94444 | 0 | 130.0089 | 11.289 | 163.5392 | 2.5743
07:54:05 | 322 | 9032 | 20 | Umlauf | 78.5928 | 35.8 | -2.9 | 0.38889 | 0 | 47.6627 | 11.289 | 68.2311 | 2.5932
07:54:06 | 323 | 9042 | 20 | Umlauf | 78.5819 | 37.2 | -3.5 | 0.41667 | 0 | 44.8891 | 11.289 | 65.021 | 2.6113
07:54:07 | 324 | 9053 | 20 | Umlauf | 78.5715 | 38.7 | -3.7 | 0.13889 | 0 | -4.4545 | 11.289 | 7.9103 | 2.6135
07:54:08 | 325 | 9064 | 20 | Umlauf | 78.5703 | 39.2 | -3.6 | 0.19444 | 0 | 5.135 | 11.289 | 19.0093 | 2.6188
07:54:09 | 326 | 9075 | 20 | Umlauf | 78.5672 | 39.9 | -3.3 | -0.027778 | 0 | -20.0262 | 11.289 | -7.5489 | 2.6167
07:54:10 | 327 | 9086 | 20 | Umlauf | 78.5684 | 39.8 | -3 | -0.027778 | 0 | -16.5903 | 11.289 | -4.5803 | 2.6154
07:54:11 | 328 | 9097 | 20 | Umlauf | 78.5692 | 39.7 | -2.8 | 0.25 | 0 | 29.7508 | 11.289 | 47.4998 | 2.6286
07:54:12 | 329 | 9109 | 20 | Umlauf | 78.5616 | 40.6 | -2.6 | -0.30556 | 0 | -46.409 | 11.289 | -30.3437 | 2.6202
07:54:13 | 330 | 9120 | 20 | Umlauf | 78.5664 | 39.5 | -3 | -0.33333 | 0 | -53.203 | 11.289 | -36.2137 | 2.6101
07:54:14 | 331 | 9130 | 20 | Umlauf | 78.5722 | 38.3 | -3.3 | -0.86111 | 0 | -116.5125 | 11.289 | -90.9131 | 2.5849
07:54:15 | 332 | 9140 | 20 | Umlauf | 78.5867 | 35.2 | -3.8 | -0.61111 | 0 | -85.8383 | 11.289 | -64.4106 | 2.567
07:54:16 | 333 | 9149 | 20 | Umlauf | 78.597 | 33 | -3.6 | -0.19444 | 0 | -37.1023 | 11.289 | -22.3027 | 2.5608
07:54:17 | 334 | 9158 | 20 | Umlauf | 78.6006 | 32.3 | -3 | -0.13889 | 0 | -25.425 | 11.289 | -12.2135 | 2.5574
07:54:18 | 335 | 9167 | 20 | Umlauf | 78.6025 | 31.8 | -2.5 | -0.30556 | 0 | -36.6651 | 11.289 | -21.9249 | 2.5513
07:54:19 | 336 | 9175 | 20 | Umlauf | 78.606 | 30.7 | -2.3 | -0.16667 | 0 | -20.8136 | 11.289 | -8.2293 | 2.549
07:54:20 | 337 | 9184 | 20 | Umlauf | 78.6073 | 30.1 | -2.4 | 0.027778 | 0 | -3.5443 | 11.289 | 8.9637 | 2.5515
07:54:21 | 338 | 9192 | 20 | Umlauf | 78.6059 | 30.2 | -2.2 | -0.11111 | 0 | -14.5694 | 11.289 | -2.8343 | 2.5507
07:54:22 | 339 | 9201 | 20 | Umlauf | 78.6063 | 29.8 | -1.9 | -0.22222 | 0 | -21.9315 | 11.289 | -9.1951 | 2.5482
07:54:23 | 340 | 9209 | 20 | Umlauf | 78.6078 | 29 | -1.5 | 0.27778 | 0 | 40.19 | 11.289 | 59.5822 | 2.5647
07:54:24 | 341 | 9217 | 20 | Umlauf | 78.5983 | 30 | -1.8 | 0.19444 | 0 | 25.998 | 11.289 | 43.1562 | 2.5767
07:54:25 | 342 | 9225 | 20 | Umlauf | 78.5914 | 30.7 | -2.5 | 0.44444 | 0 | 53.3512 | 11.289 | 74.8151 | 2.5975
07:54:26 | 343 | 9234 | 20 | Umlauf | 78.5795 | 32.3 | -3.1 | 0.66667 | 0 | 81.6562 | 11.289 | 107.5755 | 2.6274
07:54:27 | 344 | 9244 | 20 | Umlauf | 78.5623 | 34.7 | -3.5 | 0.083333 | 0 | -8.4893 | 11.289 | 3.2404 | 2.6283
07:54:28 | 345 | 9254 | 20 | Umlauf | 78.5618 | 35 | -4.1 | 0.027778 | 0 | -20.413 | 11.289 | -7.8831 | 2.6261
07:54:29 | 346 | 9264 | 20 | Umlauf | 78.563 | 35.1 | -4 | -0.055556 | 0 | -28.346 | 11.289 | -14.7372 | 2.622
07:54:30 | 347 | 9273 | 20 | Umlauf | 78.5654 | 34.9 | -3.9 | -0.13889 | 0 | -36.0584 | 11.289 | -21.4007 | 2.616
07:54:31 | 348 | 9283 | 20 | Umlauf | 78.5688 | 34.4 | -4.3 | -0.27778 | 0 | -54.0545 | 11.289 | -36.9494 | 2.6058
07:54:32 | 349 | 9292 | 20 | Umlauf | 78.5747 | 33.4 | -4.7 | -0.41667 | 0 | -70.5228 | 11.289 | -51.178 | 2.5916
07:54:33 | 350 | 9301 | 20 | Umlauf | 78.5829 | 31.9 | -5 | -0.61111 | 0 | -89.1196 | 11.289 | -67.2456 | 2.5729
07:54:34 | 351 | 9309 | 20 | Umlauf | 78.5936 | 29.7 | -5.5 | -0.5 | 0 | -77.4118 | 11.289 | -57.1301 | 2.557
07:54:35 | 352 | 9317 | 20 | Umlauf | 78.6027 | 27.9 | -6.1 | -0.5 | 0 | -77.6533 | 11.289 | -57.3388 | 2.5411
07:54:36 | 353 | 9324 | 20 | Umlauf | 78.6119 | 26.1 | -6.5 | -0.22222 | 0 | -53.7278 | 11.289 | -36.6671 | 2.5309
07:54:37 | 354 | 9331 | 20 | Umlauf | 78.6177 | 25.3 | -6.3 | -0.27778 | 0 | -54.9785 | 11.289 | -37.7477 | 2.5204
07:54:38 | 355 | 9338 | 20 | Umlauf | 78.6238 | 24.3 | -6.1 | -0.44444 | 0 | -63.8062 | 11.289 | -45.3748 | 2.5078
07:54:39 | 356 | 9344 | 20 | Umlauf | 78.631 | 22.7 | -5.8 | -0.055556 | 0 | -30.9434 | 11.289 | -16.9814 | 2.5031
07:54:40 | 357 | 9350 | 20 | Umlauf | 78.6337 | 22.5 | -5.4 | -0.083333 | 0 | -30.0234 | 11.289 | -16.1865 | 2.4986
07:54:41 | 358 | 9357 | 20 | Umlauf | 78.6363 | 22.2 | -5.2 | 0.61111 | 0 | 28.6106 | 11.289 | 46.1801 | 2.5114
07:54:42 | 359 | 9363 | 20 | Umlauf | 78.6289 | 24.4 | -4.8 | 1.0833 | 0 | 90.2075 | 11.289 | 117.4727 | 2.5441
07:54:43 | 360 | 9371 | 20 | Umlauf | 78.6102 | 28.3 | -4.2 | 0.86111 | 0 | 83.0602 | 11.289 | 109.2004 | 2.5744
07:54:44 | 361 | 9380 | 20 | Umlauf | 78.5927 | 31.4 | -3.9 | 0.63889 | 0 | 64.0186 | 11.289 | 87.1616 | 2.5986
07:54:45 | 362 | 9389 | 20 | Umlauf | 78.5788 | 33.7 | -3.8 | 0.083333 | 0 | -11.2655 | 11.289 | 0.027207 | 2.5986
07:54:46 | 363 | 9399 | 20 | Umlauf | 78.5788 | 34 | -3.5 | 0.41667 | 0 | 40.304 | 11.289 | 59.7141 | 2.6152
07:54:47 | 364 | 9409 | 20 | Umlauf | 78.5693 | 35.5 | -3.2 | 0.13889 | 0 | 0.72108 | 11.289 | 13.9006 | 2.6191
07:54:48 | 365 | 9419 | 20 | Umlauf | 78.5671 | 36 | -3.3 | 0.38889 | 0 | 41.6182 | 11.289 | 61.2352 | 2.6361
07:54:49 | 366 | 9429 | 20 | Umlauf | 78.5573 | 37.4 | -3.4 | 0.69444 | 0 | 95.7265 | 11.289 | 123.8605 | 2.6705
07:54:50 | 367 | 9440 | 20 | Umlauf | 78.5375 | 39.9 | -3.4 | 0.61111 | 0 | 87.1974 | 11.289 | 113.9889 | 2.7021
07:54:51 | 368 | 9452 | 20 | Umlauf | 78.5193 | 42.1 | -3.1 | 0.33333 | 0 | 43.2546 | 11.289 | 63.1291 | 2.7197
07:54:52 | 369 | 9464 | 20 | Umlauf | 78.5092 | 43.3 | -2.7 | -0.13889 | 0 | -28.2061 | 11.289 | -14.6164 | 2.7156
07:54:53 | 370 | 9476 | 20 | Umlauf | 78.5116 | 42.8 | -3 | -1.1944 | 0 | -160 | 11.289 | -128.4863 | 2.6799
07:54:54 | 371 | 9486 | 20 | Umlauf | 78.5321 | 38.5 | -4.2 | -3.6667 | 0 | -160 | 11.289 | -128.4863 | 2.6442
07:54:55 | 372 | 9494 | 20 | Umlauf | 78.5526 | 25.3 | -6 | -2.4167 | 0 | -160 | 11.289 | -128.4863 | 2.6085
07:54:56 | 373 | 9498 | 20 | Umlauf | 78.5731 | 16.6 | -8.3 | 0.16667 | 0 | -23.4272 | 11.289 | -10.4874 | 2.6056
07:54:57 | 374 | 9503 | 20 | Umlauf | 78.5748 | 17.2 | -7.1 | 0.66667 | 0 | 11.9706 | 11.289 | 26.9208 | 2.6131
07:54:58 | 375 | 9508 | 20 | Umlauf | 78.5705 | 19.6 | -5.6 | 1.1667 | 0 | 72.8535 | 11.289 | 97.3871 | 2.6402
07:54:59 | 376 | 9515 | 20 | Umlauf | 78.5549 | 23.8 | -4.1 | 1.1667 | 0 | 104.6063 | 11.289 | 134.1381 | 2.6774
07:55:00 | 377 | 9523 | 20 | Umlauf | 78.5335 | 28 | -3.1 | 0.52778 | 0 | 51.8052 | 11.289 | 73.0257 | 2.6977
07:55:01 | 378 | 9531 | 20 | Umlauf | 78.5219 | 29.9 | -2.5 | 0.47222 | 0 | 55.7343 | 11.289 | 77.5733 | 2.7192
07:55:02 | 379 | 9540 | 20 | Umlauf | 78.5095 | 31.6 | -1.8 | 0.44444 | 0 | 64.8549 | 11.289 | 88.1295 | 2.7437
07:55:03 | 380 | 9549 | 20 | Umlauf | 78.4954 | 33.2 | -1.3 | 0.55556 | 0 | 93.1579 | 11.289 | 120.8876 | 2.7773
07:55:04 | 381 | 9559 | 20 | Umlauf | 78.4761 | 35.2 | 8.2 | 0.36111 | 0 | 160 | 11.289 | 198.2512 | 2.8324
07:55:05 | 382 | 9569 | 20 | Umlauf | 78.4445 | 36.5 | 5.8 | 0.11111 | 0 | 141.2119 | 11.289 | 176.5057 | 2.8814
07:55:06 | 383 | 9579 | 20 | Umlauf | 78.4163 | 36.9 | 4.1 | -0.055556 | 0 | 86.3115 | 11.289 | 112.9635 | 2.9128
07:55:07 | 384 | 9589 | 20 | Umlauf | 78.3983 | 36.7 | 2.9 | -0.19444 | 0 | 42.3835 | 11.289 | 62.1209 | 2.93
07:55:08 | 385 | 9599 | 20 | Umlauf | 78.3883 | 36 | 2.1 | -0.5 | 0 | -14.9036 | 11.289 | -3.123 | 2.9292
07:55:09 | 386 | 9609 | 20 | Umlauf | 78.3888 | 34.2 | 1.4 | -0.36111 | 0 | -6.8119 | 11.289 | 5.1819 | 2.9306
07:55:10 | 387 | 9618 | 20 | Umlauf | 78.388 | 32.9 | 0.6 | 0.027778 | 0 | 38.1676 | 11.289 | 57.2414 | 2.9465
07:55:11 | 388 | 9627 | 20 | Umlauf | 78.3789 | 33 | -0.3 | 0.44444 | 0 | 89.8869 | 11.289 | 117.1018 | 2.979
07:55:12 | 389 | 9637 | 20 | Umlauf | 78.3602 | 34.6 | -4 | 0.22222 | 0 | 1.8503 | 11.289 | 15.2075 | 2.9833
07:55:13 | 390 | 9647 | 20 | Umlauf | 78.3578 | 35.4 | -2.6 | -0.083333 | 0 | -17.4009 | 11.289 | -5.2807 | 2.9818
07:55:14 | 391 | 9656 | 20 | Umlauf | 78.3586 | 35.1 | -2.9 | -0.41667 | 0 | -55.8602 | 11.289 | -38.5095 | 2.9711
07:55:15 | 392 | 9666 | 20 | Umlauf | 78.3647 | 33.6 | -3 | -0.75 | 0 | -88.6789 | 11.289 | -66.8649 | 2.9525
07:55:16 | 393 | 9674 | 20 | Umlauf | 78.3754 | 30.9 | -3.3 | -0.86111 | 0 | -94.9556 | 11.289 | -72.2879 | 2.9324
07:55:17 | 394 | 9682 | 20 | Umlauf | 78.387 | 27.8 | -2.7 | -0.33333 | 0 | -36.386 | 11.289 | -21.6838 | 2.9264
07:55:18 | 395 | 9689 | 20 | Umlauf | 78.3904 | 26.6 | -0.9 | -0.25 | 0 | -14.5193 | 11.289 | -2.791 | 2.9257
07:55:19 | 396 | 9697 | 20 | Umlauf | 78.3909 | 25.7 | -1 | -0.72222 | 0 | -51.7184 | 11.289 | -34.931 | 2.9159
07:55:20 | 397 | 9703 | 20 | Umlauf | 78.3964 | 23.1 | -1.8 | -1.25 | 0 | -88.9903 | 11.289 | -67.1339 | 2.8973
07:55:21 | 398 | 9708 | 20 | Umlauf | 78.4072 | 18.6 | -2.1 | -0.5 | 0 | -31.061 | 11.289 | -17.083 | 2.8926
07:55:22 | 399 | 9713 | 20 | Umlauf | 78.4099 | 16.8 | -2.8 | -0.55556 | 0 | -34.3114 | 11.289 | -19.8913 | 2.887
07:55:23 | 400 | 9717 | 20 | Umlauf | 78.4131 | 14.8 | -62.3 | -1.0556 | 0 | -160 | 11.289 | -128.4863 | 2.8513
07:55:24 | 401 | 9720 | 20 | Umlauf | 78.4336 | 11 | -56 | -0.61111 | 0 | -160 | 11.289 | -128.4863 | 2.8156
07:55:25 | 402 | 9722 | 20 | Umlauf | 78.4541 | 8.8 | -45.7 | 0.13889 | 0 | -97.2288 | 11.289 | -74.252 | 2.795
07:55:26 | 403 | 9725 | 20 | Umlauf | 78.4659 | 9.3 | -30.6 | 0 | 0 | -73.8227 | 11.289 | -54.0291 | 2.78
07:55:27 | 404 | 9725 | 20 | Umlauf | 78.4746 | 9.3 | -30.6 | -0.52778 | 0 | -88.7399 | 11.289 | -66.9176 | 2.7614
07:55:28 | 405 | 9729 | 20 | Umlauf | 78.4852 | 7.4 | -25.7 | 0.83333 | 0 | -30.7441 | 11.289 | -16.8092 | 2.7568
07:55:29 | 406 | 9732 | 20 | Umlauf | 78.4879 | 10.4 | -13 | 0.25 | 0 | -25.8857 | 11.289 | -12.6115 | 2.7533
07:55:30 | 407 | 9735 | 20 | Umlauf | 78.4899 | 11.3 | -9.8 | 1.75 | 0 | 51.9402 | 11.289 | 73.182 | 2.7736
07:55:31 | 408 | 9740 | 20 | Umlauf | 78.4783 | 17.6 | -5.3 | 1.0556 | 0 | 58.4192 | 11.289 | 80.6808 | 2.796
07:55:32 | 409 | 9746 | 20 | Umlauf | 78.4654 | 21.4 | -3.7 | 0.66667 | 0 | 47.2614 | 11.289 | 67.7667 | 2.8148
07:55:33 | 410 | 9753 | 20 | Umlauf | 78.4546 | 23.8 | -2.9 | 0.86111 | 0 | 82.9891 | 11.289 | 109.1182 | 2.8451
07:55:34 | 411 | 9760 | 20 | Umlauf | 78.4371 | 26.9 | -2.2 | 0.66667 | 0 | 77.8958 | 11.289 | 103.2232 | 2.8738
07:55:35 | 412 | 9768 | 20 | Umlauf | 78.4207 | 29.3 | -1.8 | 0.66667 | 0 | 90.394 | 11.289 | 117.6886 | 2.9065
07:55:36 | 413 | 9777 | 20 | Umlauf | 78.4019 | 31.7 | -1.4 | 1.0556 | 0 | 160 | 11.289 | 198.2512 | 2.9616
07:55:37 | 414 | 9787 | 20 | Umlauf | 78.3702 | 35.5 | -1.1 | 0.38889 | 0 | 75.4287 | 11.289 | 100.3677 | 2.9894
07:55:38 | 415 | 9797 | 20 | Umlauf | 78.3542 | 36.9 | -0.9 | 0.52778 | 0 | 106.1345 | 11.289 | 135.9069 | 3.0272
07:55:39 | 416 | 9808 | 20 | Umlauf | 78.3325 | 38.8 | -0.8 | 0.5 | 0 | 108.7637 | 11.289 | 138.9498 | 3.0658
07:55:40 | 417 | 9819 | 20 | Umlauf | 78.3103 | 40.6 | -0.7 | 0.22222 | 0 | 63.0701 | 11.289 | 86.0638 | 3.0897
07:55:41 | 418 | 9831 | 20 | Umlauf | 78.2966 | 41.4 | -0.6 | 0.027778 | 0 | 28.5114 | 11.289 | 46.0653 | 3.1025
07:55:42 | 419 | 9842 | 20 | Umlauf | 78.2892 | 41.5 | -0.5 | -0.13889 | 0 | -1.3591 | 11.289 | 11.4929 | 3.1057
07:55:43 | 420 | 9854 | 20 | Umlauf | 78.2874 | 41 | -0.5 | -0.55556 | 0 | -53.364 | 11.289 | -36.3528 | 3.0956
07:55:44 | 421 | 9864 | 20 | Umlauf | 78.2932 | 39 | -0.4 | -0.36111 | 0 | -26.977 | 11.289 | -13.5544 | 3.0918
07:55:45 | 422 | 9875 | 20 | Umlauf | 78.2954 | 37.7 | -0.4 | -0.91667 | 0 | -89.9583 | 11.289 | -67.9702 | 3.0729
07:55:46 | 423 | 9884 | 20 | Umlauf | 78.3062 | 34.4 | -0.4 | -0.69444 | 0 | -59.345 | 11.289 | -41.5204 | 3.0614
07:55:47 | 424 | 9893 | 20 | Umlauf | 78.3128 | 31.9 | -0.4 | -1 | 0 | -84.9746 | 11.289 | -63.6643 | 3.0437
07:55:48 | 425 | 9901 | 20 | Umlauf | 78.323 | 28.3 | -0.4 | -0.77778 | 0 | -56.642 | 11.289 | -39.185 | 3.0328
07:55:49 | 426 | 9908 | 20 | Umlauf | 78.3293 | 25.5 | -0.4 | -1.1389 | 0 | -79.2553 | 11.289 | -58.7229 | 3.0165
07:55:50 | 427 | 9914 | 20 | Umlauf | 78.3386 | 21.4 | -0.4 | -1.0833 | 0 | -63.1473 | 11.289 | -44.8056 | 3.0041
07:55:51 | 428 | 9919 | 20 | Umlauf | 78.3458 | 17.5 | -0.4 | -1.3056 | 0 | -63.6183 | 11.289 | -45.2125 | 2.9915
07:55:52 | 429 | 9923 | 20 | Umlauf | 78.353 | 12.8 | 29.4 | 0 | 0 | 160 | 11.289 | 198.2512 | 3.0466
07:55:53 | 430 | 9923 | 20 | Umlauf | 78.3214 | 12.8 | 29.4 | 0 | 0 | 160 | 11.289 | 198.2512 | 3.1017
07:55:54 | 431 | 9923 | 20 | Umlauf | 78.2897 | 12.8 | 29.4 | 0 | 0 | 160 | 11.289 | 198.2512 | 3.1567
07:55:55 | 432 | 9923 | 20 | Umlauf | 78.2581 | 12.8 | 29.4 | 0 | 0 | 160 | 11.289 | 198.2512 | 3.2118
07:55:56 | 433 | 9923 | 20 | Umlauf | 78.2264 | 12.8 | 29.4 | 0 | 0 | 160 | 11.289 | 198.2512 | 3.2669
07:55:57 | 434 | 9923 | 20 | Umlauf | 78.1948 | 12.8 | 29.4 | 0 | 0 | 160 | 11.289 | 198.2512 | 3.3219
07:55:58 | 435 | 9923 | 20 | Umlauf | 78.1631 | 12.8 | 29.4 | 0 | 0 | 160 | 11.289 | 198.2512 | 3.377
07:55:59 | 436 | 9923 | 20 | Umlauf | 78.1315 | 12.8 | 29.4 | 0 | 0 | 160 | 11.289 | 198.2512 | 3.4321
07:56:00 | 437 | 9923 | 20 | Umlauf | 78.0998 | 12.8 | 29.4 | 0 | 0 | 160 | 11.289 | 198.2512 | 3.4871
07:56:01 | 438 | 9923 | 20 | Umlauf | 78.0682 | 12.8 | 29.4 | 0 | 0 | 160 | 11.289 | 198.2512 | 3.5422
07:56:02 | 439 | 9923 | 20 | Umlauf | 78.0365 | 12.8 | 29.4 | 0 | 0 | 160 | 11.289 | 198.2512 | 3.5973
07:56:03 | 440 | 9923 | 20 | Umlauf | 78.0049 | 12.8 | 29.4 | 0 | 0 | 160 | 11.289 | 198.2512 | 3.6524
07:56:04 | 441 | 9923 | 20 | Umlauf | 77.9732 | 12.8 | 29.4 | 0 | 0 | 160 | 11.289 | 198.2512 | 3.7074
07:56:05 | 442 | 9923 | 20 | Umlauf | 77.9416 | 12.8 | 29.4 | 0 | 0 | 160 | 11.289 | 198.2512 | 3.7625
07:56:06 | 443 | 9923 | 20 | Umlauf | 77.9099 | 12.8 | 29.4 | 0 | 0 | 160 | 11.289 | 198.2512 | 3.8176
07:56:07 | 444 | 9923 | 20 | Umlauf | 77.8783 | 12.8 | 29.4 | 0 | 0 | 160 | 11.289 | 198.2512 | 3.8726
07:56:08 | 445 | 9923 | 20 | Umlauf | 77.8466 | 12.8 | 29.4 | 0 | 0 | 160 | 11.289 | 198.2512 | 3.9277
07:56:09 | 446 | 9923 | 20 | Umlauf | 77.815 | 12.8 | 29.4 | 0 | 0 | 160 | 11.289 | 198.2512 | 3.9828
07:56:10 | 447 | 9923 | 20 | Umlauf | 77.7833 | 12.8 | 29.4 | 0 | 0 | 160 | 11.289 | 198.2512 | 4.0378
07:56:11 | 448 | 9923 | 20 | Umlauf | 77.7517 | 12.8 | 29.4 | 0 | 0 | 160 | 11.289 | 198.2512 | 4.0929
07:56:12 | 449 | 9923 | 20 | Umlauf | 77.72 | 12.8 | 29.4 | 0 | 0 | 160 | 11.289 | 198.2512 | 4.148
07:56:13 | 450 | 9923 | 20 | Umlauf | 77.6884 | 12.8 | 29.4 | 0 | 0 | 160 | 11.289 | 198.2512 | 4.2031
07:56:14 | 451 | 9923 | 20 | Umlauf | 77.6567 | 12.8 | 29.4 | 0 | 0 | 160 | 11.289 | 198.2512 | 4.2581
07:56:15 | 452 | 9923 | 20 | Umlauf | 77.6251 | 12.8 | 29.4 | 0 | 0 | 160 | 11.289 | 198.2512 | 4.3132
07:56:16 | 453 | 9923 | 20 | Umlauf | 77.5934 | 12.8 | 29.4 | 0 | 0 | 160 | 11.289 | 198.2512 | 4.3683
07:56:17 | 454 | 9923 | 20 | Umlauf | 77.5618 | 12.8 | 29.4 | 0 | 0 | 160 | 11.289 | 198.2512 | 4.4233
07:56:18 | 455 | 9923 | 20 | Umlauf | 77.5301 | 12.8 | 29.4 | 0 | 0 | 160 | 11.289 | 198.2512 | 4.4784
07:56:19 | 456 | 9923 | 20 | Umlauf | 77.4985 | 12.8 | 29.4 | 0 | 0 | 160 | 11.289 | 198.2512 | 4.5335
07:56:20 | 457 | 9923 | 20 | Umlauf | 77.4668 | 12.8 | 29.4 | 0 | 0 | 160 | 11.289 | 198.2512 | 4.5885
07:56:21 | 458 | 9923 | 20 | Umlauf | 77.4352 | 12.8 | 29.4 | 0 | 0 | 160 | 11.289 | 198.2512 | 4.6436
07:56:22 | 459 | 9923 | 20 | Umlauf | 77.4035 | 12.8 | 29.4 | 0 | 0 | 160 | 11.289 | 198.2512 | 4.6987
07:56:23 | 460 | 9923 | 20 | Umlauf | 77.3719 | 12.8 | 29.4 | 0 | 0 | 160 | 11.289 | 198.2512 | 4.7538
07:56:24 | 461 | 9923 | 20 | Umlauf | 77.3402 | 12.8 | 29.4 | 0 | 0 | 160 | 11.289 | 198.2512 | 4.8088
07:56:25 | 462 | 9923 | 20 | Umlauf | 77.3086 | 12.8 | 29.4 | 0 | 0 | 160 | 11.289 | 198.2512 | 4.8639
07:56:26 | 463 | 9923 | 20 | Umlauf | 77.2769 | 12.8 | 29.4 | 0 | 0 | 160 | 11.289 | 198.2512 | 4.919
07:56:27 | 464 | 9923 | 20 | Umlauf | 77.2453 | 12.8 | 29.4 | 0 | 0 | 160 | 11.289 | 198.2512 | 4.974
07:56:28 | 465 | 9923 | 20 | Umlauf | 77.2136 | 12.8 | 29.4 | 0 | 0 | 160 | 11.289 | 198.2512 | 5.0291
07:56:29 | 466 | 9923 | 20 | Umlauf | 77.182 | 12.8 | 29.4 | 0 | 0 | 160 | 11.289 | 198.2512 | 5.0842
07:56:30 | 467 | 9923 | 20 | Umlauf | 77.1503 | 12.8 | 29.4 | 0 | 0 | 160 | 11.289 | 198.2512 | 5.1392
07:56:31 | 468 | 9923 | 20 | Umlauf | 77.1187 | 12.8 | 29.4 | 0 | 0 | 160 | 11.289 | 198.2512 | 5.1943
07:56:32 | 469 | 9923 | 20 | Umlauf | 77.087 | 12.8 | 29.4 | 0 | 0 | 160 | 11.289 | 198.2512 | 5.2494
07:56:33 | 470 | 9923 | 20 | Umlauf | 77.0554 | 12.8 | 29.4 | 0 | 0 | 160 | 11.289 | 198.2512 | 5.3045
07:56:34 | 471 | 9923 | 20 | Umlauf | 77.0237 | 12.8 | 29.4 | 0 | 0 | 160 | 11.289 | 198.2512 | 5.3595
07:56:35 | 472 | 9923 | 20 | Umlauf | 76.9921 | 12.8 | 29.4 | 0 | 0 | 160 | 11.289 | 198.2512 | 5.4146
07:56:36 | 473 | 9923 | 20 | Umlauf | 76.9604 | 12.8 | 29.4 | 0 | 0 | 160 | 11.289 | 198.2512 | 5.4697
07:56:37 | 474 | 9923 | 20 | Umlauf | 76.9288 | 12.8 | 29.4 | -3.4722 | 0 | -26.6294 | 11.289 | -13.2541 | 5.466
07:56:38 | 475 | 9926 | 20 | Umlauf | 76.9309 | 0.3 | 84.8 | 0.55556 | 0 | 9.5128 | 11.289 | 24.0762 | 5.4727
07:56:39 | 476 | 9927 | 20 | Umlauf | 76.9271 | 2.3 | 12.3 | 0 | 0 | 13.9264 | 11.289 | 29.1844 | 5.4808
07:56:40 | 477 | 9927 | 20 | Umlauf | 76.9224 | 2.3 | 12.3 | 0 | 0 | 13.9264 | 11.289 | 29.1844 | 5.4889
07:56:41 | 478 | 9927 | 20 | Umlauf | 76.9177 | 2.3 | 12.3 | 0.69444 | 0 | 21.4433 | 11.289 | 37.8846 | 5.4994
07:56:42 | 479 | 9931 | 20 | Umlauf | 76.9117 | 4.8 | 1.5 | 2.1667 | 0 | 55.3199 | 11.289 | 77.0937 | 5.5208
07:56:43 | 480 | 9934 | 20 | Umlauf | 76.8994 | 12.6 | 1.4 | 0.083333 | 0 | 21.2788 | 11.289 | 37.6942 | 5.5313
07:56:44 | 481 | 9938 | 20 | Umlauf | 76.8934 | 12.9 | 0.6 | 2.9167 | 0 | 160 | 11.289 | 198.2512 | 5.5864
07:56:45 | 482 | 9944 | 20 | Umlauf | 76.8617 | 23.4 | 0.2 | -1.4722 | 0 | -92.5711 | 11.289 | -70.2277 | 5.5669
07:56:46 | 483 | 9949 | 20 | Umlauf | 76.8729 | 18.1 | -1.7 | 1.3611 | 0 | 114.8978 | 11.289 | 146.0496 | 5.6074
07:56:47 | 484 | 9956 | 20 | Umlauf | 76.8496 | 23 | -5.6 | -0.22222 | 0 | -41.6757 | 11.289 | -26.2541 | 5.6001
07:56:48 | 485 | 9962 | 20 | Umlauf | 76.8538 | 22.2 | -7.3 | 0.55556 | 0 | 2.3007 | 11.289 | 15.7288 | 5.6045
07:56:49 | 486 | 9969 | 20 | Umlauf | 76.8513 | 24.2 | -5.8 | 0.5 | 0 | 12.3488 | 11.289 | 27.3586 | 5.6121
07:56:50 | 487 | 9976 | 20 | Umlauf | 76.8469 | 26 | -4.6 | 0.5 | 0 | 27.233 | 11.289 | 44.5857 | 5.6245
07:56:51 | 488 | 9983 | 20 | Umlauf | 76.8398 | 27.8 | -4.8 | 0.52778 | 0 | 30.5528 | 11.289 | 48.4281 | 5.6379
07:56:52 | 489 | 9992 | 20 | Umlauf | 76.8321 | 29.7 | -5.6 | 2.1389 | 0 | 160 | 11.289 | 198.2512 | 5.693
07:56:53 | 490 | 10002 | 20 | Umlauf | 76.8004 | 37.4 | -5.1 | -0.63889 | 0 | -107.8467 | 11.289 | -83.4259 | 5.6698
07:56:54 | 491 | 10012 | 20 | Umlauf | 76.8138 | 35.1 | -4.4 | 0.19444 | 0 | -5.6769 | 11.289 | 6.4954 | 5.6716
07:56:55 | 492 | 10022 | 20 | Umlauf | 76.8127 | 35.8 | -4.3 | -0.36111 | 0 | -65.109 | 11.289 | -46.5005 | 5.6587
07:56:56 | 493 | 10031 | 20 | Umlauf | 76.8201 | 34.5 | -3.8 | -0.11111 | 0 | -31.8071 | 11.289 | -17.7277 | 5.6538
07:56:57 | 494 | 10041 | 20 | Umlauf | 76.823 | 34.1 | -3 | 0 | 0 | -12.2021 | 11.289 | -0.78894 | 5.6536
07:56:58 | 495 | 10050 | 20 | Umlauf | 76.8231 | 34.1 | -3.1 | 0 | 0 | -13.1746 | 11.289 | -1.6292 | 5.6531
07:56:59 | 496 | 10060 | 20 | Umlauf | 76.8234 | 34.1 | -3.5 | -0.38889 | 0 | -57.3665 | 11.289 | -39.811 | 5.6421
07:57:00 | 497 | 10069 | 20 | Umlauf | 76.8297 | 32.7 | -3 | -0.22222 | 0 | -33.9703 | 11.289 | -19.5966 | 5.6366
07:57:01 | 498 | 10078 | 20 | Umlauf | 76.8328 | 31.9 | -3 | -0.66667 | 0 | -76.3274 | 11.289 | -56.1932 | 5.621
07:57:02 | 499 | 10086 | 20 | Umlauf | 76.8418 | 29.5 | -1.8 | -0.58333 | 0 | -53.2761 | 11.289 | -36.2768 | 5.6109
07:57:03 | 500 | 10094 | 20 | Umlauf | 76.8476 | 27.4 | -3.3 | 0.27778 | 0 | 15.9524 | 11.289 | 31.5294 | 5.6197
07:57:04 | 501 | 10101 | 20 | Umlauf | 76.8426 | 28.4 | -2.7 | 0.25 | 0 | 20.4954 | 11.289 | 36.7875 | 5.6299
07:57:05 | 502 | 10110 | 20 | Umlauf | 76.8367 | 29.3 | -1.1 | -0.083333 | 0 | -2.5578 | 11.289 | 10.1056 | 5.6327
07:57:06 | 503 | 10118 | 20 | Umlauf | 76.8351 | 29 | 0.6 | -0.27778 | 0 | -5.627 | 11.289 | 6.5533 | 5.6345
07:57:07 | 504 | 10125 | 20 | Umlauf | 76.834 | 28 | 2.4 | 0 | 0 | 50.3071 | 11.289 | 71.2918 | 5.6543
07:57:08 | 505 | 10133 | 20 | Umlauf | 76.8227 | 28 | 2.4 | -0.13889 | 0 | 32.005 | 11.289 | 50.1088 | 5.6683
07:57:09 | 506 | 10141 | 20 | Umlauf | 76.8147 | 27.5 | 1.5 | -0.5 | 0 | -16.9866 | 11.289 | -4.9227 | 5.6669
07:57:10 | 507 | 10148 | 20 | Umlauf | 76.8154 | 25.7 | 2.1 | -0.52778 | 0 | -13.7945 | 11.289 | -2.1648 | 5.6663
07:57:11 | 508 | 10155 | 20 | Umlauf | 76.8158 | 23.8 | 1.9 | -0.63889 | 0 | -22.3042 | 11.289 | -9.5171 | 5.6636
07:57:12 | 509 | 10161 | 20 | Umlauf | 76.8173 | 21.5 | 19.8 | -1.0278 | 0 | 95.5079 | 11.289 | 123.6075 | 5.698
07:57:13 | 510 | 10165 | 20 | Umlauf | 76.7976 | 17.8 | 2.2 | -1 | 0 | -34.9615 | 11.289 | -20.4531 | 5.6923
07:57:14 | 511 | 10169 | 20 | Umlauf | 76.8008 | 14.2 | 0 | -1 | 0 | -36.9033 | 11.289 | -22.1308 | 5.6862
07:57:15 | 512 | 10172 | 20 | Umlauf | 76.8044 | 10.6 | -0.3 | 0.94444 | 0 | 52.8487 | 11.289 | 74.2335 | 5.7068
07:57:16 | 513 | 10176 | 20 | Umlauf | 76.7925 | 14 | -0.1 | 1.0556 | 0 | 78.4682 | 11.289 | 103.8856 | 5.7356
07:57:17 | 514 | 10181 | 20 | Umlauf | 76.7759 | 17.8 | -0.1 | 0.44444 | 0 | 48.7741 | 11.289 | 69.5174 | 5.7549
07:57:18 | 515 | 10187 | 20 | Umlauf | 76.7648 | 19.4 | -0.1 | -0.30556 | 0 | -9.8221 | 11.289 | 1.6978 | 5.7554
07:57:19 | 516 | 10192 | 20 | Umlauf | 76.7646 | 18.3 | 0 | 0.41667 | 0 | 48.5916 | 11.289 | 69.3062 | 5.7747
07:57:20 | 517 | 10197 | 20 | Umlauf | 76.7535 | 19.8 | 0 | 0.55556 | 0 | 65.6224 | 11.289 | 89.0178 | 5.7994
07:57:21 | 518 | 10203 | 20 | Umlauf | 76.7393 | 21.8 | 0 | 0.22222 | 0 | 38.2216 | 11.289 | 57.3039 | 5.8153
07:57:22 | 519 | 10210 | 20 | Umlauf | 76.7301 | 22.6 | 0 | 0.47222 | 0 | 66.2896 | 11.289 | 89.79 | 5.8403
07:57:23 | 520 | 10216 | 20 | Umlauf | 76.7158 | 24.3 | 0 | 0.63889 | 0 | 90.5173 | 11.289 | 117.8313 | 5.873
07:57:24 | 521 | 10224 | 20 | Umlauf | 76.697 | 26.6 | 0 | 0.83333 | 0 | 123.7175 | 11.289 | 156.2575 | 5.9164
07:57:25 | 522 | 10232 | 20 | Umlauf | 76.6721 | 29.6 | 0 | -0.22222 | 0 | -5.7522 | 11.289 | 6.4084 | 5.9182
07:57:26 | 523 | 10240 | 20 | Umlauf | 76.671 | 28.8 | 0.4 | 0.27778 | 0 | 64.0697 | 11.289 | 87.2207 | 5.9424
07:57:27 | 524 | 10248 | 20 | Umlauf | 76.6571 | 29.8 | 0.8 | 0.11111 | 0 | 48.3514 | 11.289 | 69.0282 | 5.9616
07:57:28 | 525 | 10257 | 20 | Umlauf | 76.6461 | 30.2 | 1.3 | 0.30556 | 0 | 83.3768 | 11.289 | 109.5669 | 5.992
07:57:29 | 526 | 10265 | 20 | Umlauf | 76.6286 | 31.3 | 1.6 | 0.16667 | 0 | 70.3009 | 11.289 | 94.4327 | 6.0182
07:57:30 | 527 | 10274 | 20 | Umlauf | 76.6135 | 31.9 | 1.6 | -0.027778 | 0 | 42.5697 | 11.289 | 62.3364 | 6.0356
07:57:31 | 528 | 10283 | 20 | Umlauf | 76.6036 | 31.8 | 1.5 | -0.13889 | 0 | 24.3837 | 11.289 | 41.2878 | 6.047
07:57:32 | 529 | 10292 | 20 | Umlauf | 76.597 | 31.3 | 1.5 | -0.13889 | 0 | 23.908 | 11.289 | 40.7373 | 6.0583
07:57:33 | 530 | 10300 | 20 | Umlauf | 76.5905 | 30.8 | 1.5 | -0.027778 | 0 | 39.5426 | 11.289 | 58.8329 | 6.0747
07:57:34 | 531 | 10309 | 20 | Umlauf | 76.5811 | 30.7 | 1.4 | 0.13889 | 0 | 62.1206 | 11.289 | 84.9648 | 6.0983
07:57:35 | 532 | 10317 | 20 | Umlauf | 76.5675 | 31.2 | 1.3 | 0.027778 | 0 | 45.5291 | 11.289 | 65.7616 | 6.1165
07:57:36 | 533 | 10326 | 20 | Umlauf | 76.557 | 31.3 | 1.2 | -0.027778 | 0 | 36.1266 | 11.289 | 54.8792 | 6.1318
07:57:37 | 534 | 10335 | 20 | Umlauf | 76.5483 | 31.2 | 1 | 0.25 | 0 | 74.0232 | 11.289 | 98.7409 | 6.1592
07:57:38 | 535 | 10344 | 20 | Umlauf | 76.5325 | 32.1 | 0.9 | 0.11111 | 0 | 53.9287 | 11.289 | 75.4835 | 6.1802
07:57:39 | 536 | 10353 | 20 | Umlauf | 76.5204 | 32.5 | 0.8 | -0.13889 | 0 | 15.0046 | 11.289 | 30.4324 | 6.1886
07:57:40 | 537 | 10362 | 20 | Umlauf | 76.5156 | 32 | 0.7 | -0.11111 | 0 | 17.4465 | 11.289 | 33.2586 | 6.1979
07:57:41 | 538 | 10370 | 20 | Umlauf | 76.5103 | 31.6 | 0.7 | 0.19444 | 0 | 62.5948 | 11.289 | 85.5136 | 6.2216
07:57:42 | 539 | 10379 | 20 | Umlauf | 76.4966 | 32.3 | 0.6 | -0.13889 | 0 | 12.0181 | 11.289 | 26.9759 | 6.2291
07:57:43 | 540 | 10388 | 20 | Umlauf | 76.4923 | 31.8 | 0.5 | -0.11111 | 0 | 14.4886 | 11.289 | 29.8352 | 6.2374
07:57:44 | 541 | 10397 | 20 | Umlauf | 76.4876 | 31.4 | 0.5 | -0.30556 | 0 | -9.3651 | 11.289 | 2.2268 | 6.238
07:57:45 | 542 | 10405 | 20 | Umlauf | 76.4872 | 30.3 | 0.4 | 0.22222 | 0 | 59.7354 | 11.289 | 82.2042 | 6.2609
07:57:46 | 543 | 10414 | 20 | Umlauf | 76.4741 | 31.1 | 0.4 | 0.16667 | 0 | 53.3239 | 11.289 | 74.7835 | 6.2816
07:57:47 | 544 | 10423 | 20 | Umlauf | 76.4621 | 31.7 | 0.3 | -0.055556 | 0 | 19.9102 | 11.289 | 36.1102 | 6.2917
07:57:48 | 545 | 10432 | 20 | Umlauf | 76.4564 | 31.5 | 0.3 | -0.13889 | 0 | 7.3935 | 11.289 | 21.6232 | 6.2977
07:57:49 | 546 | 10440 | 20 | Umlauf | 76.4529 | 31 | 0.3 | -0.19444 | 0 | -0.59386 | 11.289 | 12.3786 | 6.3011
07:57:50 | 547 | 10449 | 20 | Umlauf | 76.4509 | 30.3 | 0.2 | -0.13889 | 0 | 5.5626 | 11.289 | 19.5041 | 6.3065
07:57:51 | 548 | 10457 | 20 | Umlauf | 76.4478 | 29.8 | 0.5 | -0.027778 | 0 | 24.9216 | 11.289 | 41.9104 | 6.3182
07:57:52 | 549 | 10465 | 20 | Umlauf | 76.4411 | 29.7 | 0.8 | 0.055556 | 0 | 40.4073 | 11.289 | 59.8337 | 6.3348
07:57:53 | 550 | 10473 | 20 | Umlauf | 76.4316 | 29.9 | 1.1 | 0.11111 | 0 | 52.4942 | 11.289 | 73.8232 | 6.3553
07:57:54 | 551 | 10482 | 20 | Umlauf | 76.4198 | 30.3 | 1.3 | -0.11111 | 0 | 24.2536 | 11.289 | 41.1372 | 6.3667
07:57:55 | 552 | 10490 | 20 | Umlauf | 76.4132 | 29.9 | 1.2 | 0.13889 | 0 | 57.7242 | 11.289 | 79.8764 | 6.3889
07:57:56 | 553 | 10499 | 20 | Umlauf | 76.4005 | 30.4 | 1 | 0.027778 | 0 | 40.1918 | 11.289 | 59.5843 | 6.4055
07:57:57 | 554 | 10507 | 20 | Umlauf | 76.391 | 30.5 | 0.8 | 0.25 | 0 | 69.5436 | 11.289 | 93.5563 | 6.4315
07:57:58 | 555 | 10516 | 20 | Umlauf | 76.376 | 31.4 | 0.6 | 0.52778 | 0 | 110.0326 | 11.289 | 140.4186 | 6.4705
07:57:59 | 556 | 10525 | 20 | Umlauf | 76.3536 | 33.3 | 0.5 | -0.16667 | 0 | 6.7692 | 11.289 | 20.9007 | 6.4763
07:58:00 | 557 | 10534 | 20 | Umlauf | 76.3503 | 32.7 | 0.4 | 0.13889 | 0 | 52.1043 | 11.289 | 73.3719 | 6.4966
07:58:01 | 558 | 10543 | 20 | Umlauf | 76.3386 | 33.2 | 0.3 | 0.055556 | 0 | 38.5151 | 11.289 | 57.6437 | 6.5127
07:58:02 | 559 | 10553 | 20 | Umlauf | 76.3294 | 33.4 | 0.3 | -0.11111 | 0 | 12.5906 | 11.289 | 27.6384 | 6.5203
07:58:03 | 560 | 10562 | 20 | Umlauf | 76.325 | 33 | 0.2 | -0.61111 | 0 | -43.1079 | 11.289 | -27.4915 | 6.5127
07:58:04 | 561 | 10570 | 20 | Umlauf | 76.3293 | 30.8 | 0.1 | 0.13889 | 0 | 44.6455 | 11.289 | 64.739 | 6.5307
07:58:05 | 562 | 10579 | 20 | Umlauf | 76.319 | 31.3 | 0 | -0.61111 | 0 | -42.8805 | 11.289 | -27.2951 | 6.5231
07:58:06 | 563 | 10587 | 20 | Umlauf | 76.3234 | 29.1 | -0.2 | -0.80556 | 0 | -58.9578 | 11.289 | -41.1859 | 6.5117
07:58:07 | 564 | 10594 | 20 | Umlauf | 76.3299 | 26.2 | -0.5 | -0.88889 | 0 | -62.2151 | 11.289 | -44.0001 | 6.4994
07:58:08 | 565 | 10601 | 20 | Umlauf | 76.337 | 23 | -0.9 | -1.4167 | 0 | -94.3531 | 11.289 | -71.7674 | 6.4795
07:58:09 | 566 | 10606 | 20 | Umlauf | 76.3484 | 17.9 | -0.7 | -0.83333 | 0 | -40.9007 | 11.289 | -25.5845 | 6.4724
07:58:10 | 567 | 10610 | 20 | Umlauf | 76.3525 | 14.9 | -0.3 | -0.36111 | 0 | -11.049 | 11.289 | 0.27782 | 6.4725
07:58:11 | 568 | 10614 | 20 | Umlauf | 76.3525 | 13.6 | -0.1 | -0.16667 | 0 | -1.302 | 11.289 | 11.559 | 6.4757
07:58:12 | 569 | 10617 | 20 | Umlauf | 76.3506 | 13 | 0 | -0.16667 | 0 | -0.88597 | 11.289 | 12.0405 | 6.479
07:58:13 | 570 | 10621 | 20 | Umlauf | 76.3487 | 12.4 | -0.1 | 0.22222 | 0 | 20.8202 | 11.289 | 37.1634 | 6.4894
07:58:14 | 571 | 10624 | 20 | Umlauf | 76.3428 | 13.2 | -0.3 | -0.055556 | 0 | 3.7654 | 11.289 | 17.4241 | 6.4942
07:58:15 | 572 | 10628 | 20 | Umlauf | 76.34 | 13 | -0.6 | -0.083333 | 0 | 0.27852 | 11.289 | 13.3883 | 6.4979
07:58:16 | 573 | 10631 | 20 | Umlauf | 76.3378 | 12.7 | -0.9 | -0.69444 | 0 | -24.5051 | 11.289 | -11.4187 | 6.4947
07:58:17 | 574 | 10634 | 20 | Umlauf | 76.3397 | 10.2 | -1.4 | 9.8333 | 0 | 160 | 11.289 | 198.2512 | 6.5498
07:58:18 | 575 | 10647 | 20 | Umlauf | 76.308 | 45.6 | -0.3 | -8.75 | 0 | -160 | 11.289 | -128.4863 | 6.5141
07:58:19 | 576 | 10651 | 20 | Umlauf | 76.3285 | 14.1 | -0.4 | 0.055556 | 0 | 10.8044 | 11.289 | 25.571 | 6.5212
07:58:20 | 577 | 10655 | 20 | Umlauf | 76.3244 | 14.3 | 0.3 | -0.41667 | 0 | -10.5844 | 11.289 | 0.81548 | 6.5215
07:58:21 | 578 | 10658 | 20 | Umlauf | 76.3243 | 12.8 | 1.1 | -0.33333 | 0 | -3.3413 | 11.289 | 9.1988 | 6.524
07:58:22 | 579 | 10662 | 20 | Umlauf | 76.3228 | 11.6 | 1.9 | 0.083333 | 0 | 22.1259 | 11.289 | 38.6746 | 6.5347
07:58:23 | 580 | 10665 | 20 | Umlauf | 76.3167 | 11.9 | 2.5 | 0.33333 | 0 | 39.8598 | 11.289 | 59.2 | 6.5512
07:58:24 | 581 | 10669 | 20 | Umlauf | 76.3072 | 13.1 | 2.9 | 0.75 | 0 | 71.9171 | 11.289 | 96.3034 | 6.5779
07:58:25 | 582 | 10673 | 20 | Umlauf | 76.2918 | 15.8 | 2.8 | -0.36111 | 0 | 3.5368 | 11.289 | 17.1594 | 6.5827
07:58:26 | 583 | 10677 | 20 | Umlauf | 76.2891 | 14.5 | 3.5 | -0.44444 | 0 | 1.9835 | 11.289 | 15.3617 | 6.587
07:58:27 | 584 | 10681 | 20 | Umlauf | 76.2867 | 12.9 | 3.6 | 0.27778 | 0 | 46.1272 | 11.289 | 66.454 | 6.6054
07:58:28 | 585 | 10684 | 20 | Umlauf | 76.276 | 13.9 | 3 | -0.027778 | 0 | 26.0706 | 11.289 | 43.2402 | 6.6174
07:58:29 | 586 | 10688 | 20 | Umlauf | 76.2691 | 13.8 | 2.7 | -0.13889 | 0 | 16.8362 | 11.289 | 32.5523 | 6.6265
07:58:30 | 587 | 10692 | 20 | Umlauf | 76.2639 | 13.3 | 2.5 | -0.41667 | 0 | -1.5187 | 11.289 | 11.3082 | 6.6296
07:58:31 | 588 | 10695 | 20 | Umlauf | 76.2621 | 11.8 | 2.5 | 0.055556 | 0 | 24.0962 | 11.289 | 40.9551 | 6.641
07:58:32 | 589 | 10699 | 20 | Umlauf | 76.2556 | 12 | 2.2 | 0.83333 | 0 | 66.8455 | 11.289 | 90.4335 | 6.6661
07:58:33 | 590 | 10703 | 20 | Umlauf | 76.2412 | 15 | 1.6 | 0.16667 | 0 | 32.6329 | 11.289 | 50.8355 | 6.6802
07:58:34 | 591 | 10707 | 20 | Umlauf | 76.2331 | 15.6 | 1.3 | 0.5 | 0 | 56.3699 | 11.289 | 78.3089 | 6.702
07:58:35 | 592 | 10712 | 20 | Umlauf | 76.2205 | 17.4 | 1.1 | 0.80556 | 0 | 86.4546 | 11.289 | 113.1291 | 6.7334
07:58:36 | 593 | 10718 | 20 | Umlauf | 76.2025 | 20.3 | 0.8 | -0.22222 | 0 | 0.18903 | 11.289 | 13.2848 | 6.7371
07:58:37 | 594 | 10723 | 20 | Umlauf | 76.2004 | 19.5 | 0.8 | -0.25 | 0 | -1.5664 | 11.289 | 11.253 | 6.7402
07:58:38 | 595 | 10728 | 20 | Umlauf | 76.1986 | 18.6 | 0.7 | 0.52778 | 0 | 64.8885 | 11.289 | 88.1684 | 6.7647
07:58:39 | 596 | 10734 | 20 | Umlauf | 76.1845 | 20.5 | 0.6 | 0.75 | 0 | 92.1927 | 11.289 | 119.7705 | 6.798
07:58:40 | 597 | 10740 | 20 | Umlauf | 76.1654 | 23.2 | 0.5 | 0.27778 | 0 | 52.0059 | 11.289 | 73.258 | 6.8184
07:58:41 | 598 | 10747 | 20 | Umlauf | 76.1537 | 24.2 | 0.4 | 0.27778 | 0 | 53.2851 | 11.289 | 74.7386 | 6.8391
07:58:42 | 599 | 10754 | 20 | Umlauf | 76.1418 | 25.2 | 0.3 | 16.4167 | 0 | 160 | 11.289 | 198.2512 | 6.8942
07:58:43 | 600 | 10777 | 20 | Umlauf | 76.1101 | 84.3 | 0.1 | -16.5556 | 0 | -160 | 11.289 | -128.4863 | 6.8585
07:58:44 | 601 | 10784 | 20 | Umlauf | 76.1306 | 24.7 | 0.3 | 0.055556 | 0 | 27.5186 | 11.289 | 44.9162 | 6.871
07:58:45 | 602 | 10791 | 20 | Umlauf | 76.1234 | 24.9 | 0.2 | -0.47222 | 0 | -22.7209 | 11.289 | -9.8772 | 6.8682
07:58:46 | 603 | 10798 | 20 | Umlauf | 76.125 | 23.2 | 0.2 | -0.30556 | 0 | -9.5327 | 11.289 | 2.0328 | 6.8688
07:58:47 | 604 | 10804 | 20 | Umlauf | 76.1247 | 22.1 | 0.2 | -0.22222 | 0 | -3.55 | 11.289 | 8.9572 | 6.8713
07:58:48 | 605 | 10810 | 20 | Umlauf | 76.1233 | 21.3 | 0.2 | -0.027778 | 0 | 14.1243 | 11.289 | 29.4136 | 6.8794
07:58:49 | 606 | 10816 | 20 | Umlauf | 76.1186 | 21.2 | 0.2 | -0.52778 | 0 | -23.1424 | 11.289 | -10.2413 | 6.8766
07:58:50 | 607 | 10821 | 20 | Umlauf | 76.1202 | 19.3 | 0.2 | -0.38889 | 0 | -13.0112 | 11.289 | -1.488 | 6.8762
07:58:51 | 608 | 10826 | 20 | Umlauf | 76.1204 | 17.9 | 0.2 | -0.055556 | 0 | 9.3068 | 11.289 | 23.8377 | 6.8828
07:58:52 | 609 | 10831 | 20 | Umlauf | 76.1166 | 17.7 | 0.2 | -0.41667 | 0 | -13.49 | 11.289 | -1.9017 | 6.8823
07:58:53 | 610 | 10835 | 20 | Umlauf | 76.1169 | 16.2 | 0.2 | -0.58333 | 0 | -20.6023 | 11.289 | -8.0467 | 6.88
07:58:54 | 611 | 10839 | 20 | Umlauf | 76.1182 | 14.1 | 0.2 | -0.58333 | 0 | -17.9857 | 11.289 | -5.786 | 6.8784
07:58:55 | 612 | 10843 | 20 | Umlauf | 76.1191 | 12 | 0.2 | -0.19444 | 0 | -1.1639 | 11.289 | 11.7189 | 6.8817
07:58:56 | 613 | 10846 | 20 | Umlauf | 76.1173 | 11.3 | 0.2 | -0.16667 | 0 | -0.15316 | 11.289 | 12.8887 | 6.8853
07:58:57 | 614 | 10849 | 20 | Umlauf | 76.1152 | 10.7 | 0.1 | -0.5 | 0 | -11.2987 | 11.289 | -0.008371 | 6.8853
07:58:58 | 615 | 10851 | 20 | Umlauf | 76.1152 | 8.9 | 0.2 | -0.44444 | 0 | -7.6602 | 11.289 | 4.2 | 6.8864
07:58:59 | 616 | 10853 | 20 | Umlauf | 76.1146 | 7.3 | 0.2 | 0 | 0 | 5.522 | 11.289 | 19.4571 | 6.8918
07:59:00 | 617 | 10853 | 20 | Umlauf | 76.1114 | 7.3 | 0.2 | 0 | 0 | 5.522 | 11.289 | 19.4571 | 6.8973
07:59:01 | 618 | 10853 | 20 | Umlauf | 76.1083 | 7.3 | 0.2 | 0 | 0 | 5.522 | 11.289 | 19.4571 | 6.9027
07:59:02 | 619 | 10853 | 20 | Umlauf | 76.1052 | 7.3 | 0.2 | 0 | 0 | 5.522 | 11.289 | 19.4571 | 6.9081
07:59:03 | 620 | 10853 | 20 | Umlauf | 76.1021 | 7.3 | 0.2 | 0 | 0 | 5.522 | 11.289 | 19.4571 | 6.9135
07:59:04 | 621 | 10853 | 20 | Umlauf | 76.099 | 7.3 | 0.2 | 0 | 0 | 5.522 | 11.289 | 19.4571 | 6.9189
07:59:05 | 622 | 10853 | 20 | Umlauf | 76.0959 | 7.3 | 0.2 | 0 | 0 | 5.522 | 11.289 | 19.4571 | 6.9243
07:59:06 | 623 | 10853 | 20 | Umlauf | 76.0928 | 7.3 | 0.2 | 0 | 0 | 5.522 | 11.289 | 19.4571 | 6.9297
07:59:07 | 624 | 10853 | 20 | Umlauf | 76.0897 | 7.3 | 0.2 | 0 | 0 | 5.522 | 11.289 | 19.4571 | 6.9351
07:59:08 | 625 | 10853 | 20 | Umlauf | 76.0866 | 7.3 | 0.2 | 0 | 0 | 5.522 | 11.289 | 19.4571 | 6.9405
07:59:09 | 626 | 10853 | 20 | Umlauf | 76.0835 | 7.3 | 0.2 | -1.8333 | 0 | -37.1083 | 11.289 | -22.3079 | 6.9343
07:59:10 | 627 | 10855 | 20 | Umlauf | 76.087 | 0.7 | 1 | 0 | 0 | 0.77355 | 11.289 | 13.9613 | 6.9382
07:59:11 | 628 | 10855 | 20 | Umlauf | 76.0848 | 0.7 | 1 | 0 | 0 | 0.77355 | 11.289 | 13.9613 | 6.942
07:59:12 | 629 | 10855 | 20 | Umlauf | 76.0826 | 0.7 | 1 | 0 | 0 | 0.77355 | 11.289 | 13.9613 | 6.9459
07:59:13 | 630 | 10855 | 20 | Umlauf | 76.0804 | 0.7 | 1 | 0 | 0 | 0.77355 | 11.289 | 13.9613 | 6.9498
07:59:14 | 631 | 10855 | 20 | Umlauf | 76.0781 | 0.7 | 1 | 0 | 0 | 0.77355 | 11.289 | 13.9613 | 6.9537
07:59:15 | 632 | 10855 | 20 | Umlauf | 76.0759 | 0.7 | 1 | 0 | 0 | 0.77355 | 11.289 | 13.9613 | 6.9576
07:59:16 | 633 | 10855 | 20 | Umlauf | 76.0737 | 0.7 | 1 | 0 | 0 | 0.77355 | 11.289 | 13.9613 | 6.9614
07:59:17 | 634 | 10855 | 20 | Umlauf | 76.0714 | 0.7 | 1 | 0 | 0 | 0.77355 | 11.289 | 13.9613 | 6.9653
07:59:18 | 635 | 10855 | 20 | Umlauf | 76.0692 | 0.7 | 1 | 0 | 0 | 0.77355 | 11.289 | 13.9613 | 6.9692
07:59:19 | 636 | 10855 | 20 | Umlauf | 76.067 | 0.7 | 1 | 0 | 0 | 0.77355 | 11.289 | 13.9613 | 6.9731
07:59:20 | 637 | 10855 | 20 | Umlauf | 76.0648 | 0.7 | 1 | 0 | 0 | 0.77355 | 11.289 | 13.9613 | 6.977
07:59:21 | 638 | 10855 | 20 | Umlauf | 76.0625 | 0.7 | 1 | 0 | 0 | 0.77355 | 11.289 | 13.9613 | 6.9808
07:59:22 | 639 | 10855 | 20 | Umlauf | 76.0603 | 0.7 | 1 | 0 | 0 | 0.77355 | 11.289 | 13.9613 | 6.9847
07:59:23 | 640 | 10855 | 20 | Umlauf | 76.0581 | 0.7 | 1 | 0 | 0 | 0.77355 | 11.289 | 13.9613 | 6.9886
07:59:24 | 641 | 10855 | 20 | Umlauf | 76.0558 | 0.7 | 1 | 0 | 0 | 0.77355 | 11.289 | 13.9613 | 6.9925
07:59:25 | 642 | 10855 | 20 | Umlauf | 76.0536 | 0.7 | 1 | 0 | 0 | 0.77355 | 11.289 | 13.9613 | 6.9963
07:59:26 | 643 | 10855 | 20 | Umlauf | 76.0514 | 0.7 | 1 | 0 | 0 | 0.77355 | 11.289 | 13.9613 | 7.0002
07:59:27 | 644 | 10855 | 20 | Umlauf | 76.0492 | 0.7 | 1 | 0 | 0 | 0.77355 | 11.289 | 13.9613 | 7.0041
07:59:28 | 645 | 10855 | 20 | Umlauf | 76.0469 | 0.7 | 1 | 0 | 0 | 0.77355 | 11.289 | 13.9613 | 7.008
07:59:29 | 646 | 10855 | 20 | Umlauf | 76.0447 | 0.7 | 1 | 0 | 0 | 0.77355 | 11.289 | 13.9613 | 7.0119
07:59:30 | 647 | 10855 | 20 | Umlauf | 76.0425 | 0.7 | 1 | 0 | 0 | 0.77355 | 11.289 | 13.9613 | 7.0157

## 10 Pause
Uhrzeit | Typ | Zeit [s] | SoC [%] | Empfangene Leistung mittels DWPT [kW] | Leistung der Nebenverbraucher [KW] | Abgerufene Batterieleistung im Intervall [t, t+1) [kW] | Kumulierter Energieverbrauch nach Intervall [t, t+1) [KWh]
07:59:31 | Pause | 0 | 76.0402 | 0 | 11.289 | 13.066 | 0.0036294
07:59:32 | Pause | 1 | 76.0382 | 0 | 11.289 | 13.066 | 0.0072589
07:59:33 | Pause | 2 | 76.0361 | 0 | 11.289 | 13.066 | 0.010888
07:59:34 | Pause | 3 | 76.034 | 0 | 11.289 | 13.066 | 0.014518
07:59:35 | Pause | 4 | 76.0319 | 0 | 11.289 | 13.066 | 0.018147
07:59:36 | Pause | 5 | 76.0298 | 0 | 11.289 | 13.066 | 0.021777
07:59:37 | Pause | 6 | 76.0277 | 0 | 11.289 | 13.066 | 0.025406
07:59:38 | Pause | 7 | 76.0256 | 0 | 11.289 | 13.066 | 0.029035
07:59:39 | Pause | 8 | 76.0236 | 0 | 11.289 | 13.066 | 0.032665
07:59:40 | Pause | 9 | 76.0215 | 0 | 11.289 | 13.066 | 0.036294
07:59:41 | Pause | 10 | 76.0194 | 0 | 11.289 | 13.066 | 0.039924
07:59:42 | Pause | 11 | 76.0173 | 0 | 11.289 | 13.066 | 0.043553
07:59:43 | Pause | 12 | 76.0152 | 0 | 11.289 | 13.066 | 0.047183
07:59:44 | Pause | 13 | 76.0131 | 0 | 11.289 | 13.066 | 0.050812
07:59:45 | Pause | 14 | 76.011 | 0 | 11.289 | 13.066 | 0.054442
07:59:46 | Pause | 15 | 76.009 | 0 | 11.289 | 13.066 | 0.058071
07:59:47 | Pause | 16 | 76.0069 | 0 | 11.289 | 13.066 | 0.0617
07:59:48 | Pause | 17 | 76.0048 | 0 | 11.289 | 13.066 | 0.06533
07:59:49 | Pause | 18 | 76.0027 | 0 | 11.289 | 13.066 | 0.068959
07:59:50 | Pause | 19 | 76.0006 | 0 | 11.289 | 13.066 | 0.072589
07:59:51 | Pause | 20 | 75.9985 | 0 | 11.289 | 13.066 | 0.076218
07:59:52 | Pause | 21 | 75.9964 | 0 | 11.289 | 13.066 | 0.079848
07:59:53 | Pause | 22 | 75.9944 | 0 | 11.289 | 13.066 | 0.083477
07:59:54 | Pause | 23 | 75.9923 | 0 | 11.289 | 13.066 | 0.087106
07:59:55 | Pause | 24 | 75.9902 | 0 | 11.289 | 13.066 | 0.090736
07:59:56 | Pause | 25 | 75.9881 | 0 | 11.289 | 13.066 | 0.094365
07:59:57 | Pause | 26 | 75.986 | 0 | 11.289 | 13.066 | 0.097995
07:59:58 | Pause | 27 | 75.9839 | 0 | 11.289 | 13.066 | 0.10162
07:59:59 | Pause | 28 | 75.9818 | 0 | 11.289 | 13.066 | 0.10525
08:00:00 | Pause | 29 | 75.9798 | 0 | 11.289 | 13.066 | 0.10888
08:00:01 | Pause | 30 | 75.9777 | 0 | 11.289 | 13.066 | 0.11251
08:00:02 | Pause | 31 | 75.9756 | 0 | 11.289 | 13.066 | 0.11614
08:00:03 | Pause | 32 | 75.9735 | 0 | 11.289 | 13.066 | 0.11977
08:00:04 | Pause | 33 | 75.9714 | 0 | 11.289 | 13.066 | 0.1234
08:00:05 | Pause | 34 | 75.9693 | 0 | 11.289 | 13.066 | 0.12703
08:00:06 | Pause | 35 | 75.9672 | 0 | 11.289 | 13.066 | 0.13066
08:00:07 | Pause | 36 | 75.9652 | 0 | 11.289 | 13.066 | 0.13429
08:00:08 | Pause | 37 | 75.9631 | 0 | 11.289 | 13.066 | 0.13792
08:00:09 | Pause | 38 | 75.961 | 0 | 11.289 | 13.066 | 0.14155
08:00:10 | Pause | 39 | 75.9589 | 0 | 11.289 | 13.066 | 0.14518
08:00:11 | Pause | 40 | 75.9568 | 0 | 11.289 | 13.066 | 0.14881
08:00:12 | Pause | 41 | 75.9547 | 0 | 11.289 | 13.066 | 0.15244
08:00:13 | Pause | 42 | 75.9526 | 0 | 11.289 | 13.066 | 0.15607
08:00:14 | Pause | 43 | 75.9506 | 0 | 11.289 | 13.066 | 0.1597
08:00:15 | Pause | 44 | 75.9485 | 0 | 11.289 | 13.066 | 0.16332
08:00:16 | Pause | 45 | 75.9464 | 0 | 11.289 | 13.066 | 0.16695
08:00:17 | Pause | 46 | 75.9443 | 0 | 11.289 | 13.066 | 0.17058
08:00:18 | Pause | 47 | 75.9422 | 0 | 11.289 | 13.066 | 0.17421
08:00:19 | Pause | 48 | 75.9401 | 0 | 11.289 | 13.066 | 0.17784
08:00:20 | Pause | 49 | 75.938 | 0 | 11.289 | 13.066 | 0.18147
08:00:21 | Pause | 50 | 75.936 | 0 | 11.289 | 13.066 | 0.1851
08:00:22 | Pause | 51 | 75.9339 | 0 | 11.289 | 13.066 | 0.18873
08:00:23 | Pause | 52 | 75.9318 | 0 | 11.289 | 13.066 | 0.19236
08:00:24 | Pause | 53 | 75.9297 | 0 | 11.289 | 13.066 | 0.19599
08:00:25 | Pause | 54 | 75.9276 | 0 | 11.289 | 13.066 | 0.19962
08:00:26 | Pause | 55 | 75.9255 | 0 | 11.289 | 13.066 | 0.20325
08:00:27 | Pause | 56 | 75.9234 | 0 | 11.289 | 13.066 | 0.20688
08:00:28 | Pause | 57 | 75.9213 | 0 | 11.289 | 13.066 | 0.21051
08:00:29 | Pause | 58 | 75.9193 | 0 | 11.289 | 13.066 | 0.21414
08:00:30 | Pause | 59 | 75.9172 | 0 | 11.289 | 13.066 | 0.21777
08:00:31 | Pause | 60 | 75.9151 | 0 | 11.289 | 13.066 | 0.2214
08:00:32 | Pause | 61 | 75.913 | 0 | 11.289 | 13.066 | 0.22503
08:00:33 | Pause | 62 | 75.9109 | 0 | 11.289 | 13.066 | 0.22865
08:00:34 | Pause | 63 | 75.9088 | 0 | 11.289 | 13.066 | 0.23228
08:00:35 | Pause | 64 | 75.9067 | 0 | 11.289 | 13.066 | 0.23591
08:00:36 | Pause | 65 | 75.9047 | 0 | 11.289 | 13.066 | 0.23954
08:00:37 | Pause | 66 | 75.9026 | 0 | 11.289 | 13.066 | 0.24317
08:00:38 | Pause | 67 | 75.9005 | 0 | 11.289 | 13.066 | 0.2468
08:00:39 | Pause | 68 | 75.8984 | 0 | 11.289 | 13.066 | 0.25043
08:00:40 | Pause | 69 | 75.8963 | 0 | 11.289 | 13.066 | 0.25406
08:00:41 | Pause | 70 | 75.8942 | 0 | 11.289 | 13.066 | 0.25769
08:00:42 | Pause | 71 | 75.8921 | 0 | 11.289 | 13.066 | 0.26132
08:00:43 | Pause | 72 | 75.8901 | 0 | 11.289 | 13.066 | 0.26495
08:00:44 | Pause | 73 | 75.888 | 0 | 11.289 | 13.066 | 0.26858
08:00:45 | Pause | 74 | 75.8859 | 0 | 11.289 | 13.066 | 0.27221
08:00:46 | Pause | 75 | 75.8838 | 0 | 11.289 | 13.066 | 0.27584
08:00:47 | Pause | 76 | 75.8817 | 0 | 11.289 | 13.066 | 0.27947
08:00:48 | Pause | 77 | 75.8796 | 0 | 11.289 | 13.066 | 0.2831
08:00:49 | Pause | 78 | 75.8775 | 0 | 11.289 | 13.066 | 0.28673
08:00:50 | Pause | 79 | 75.8755 | 0 | 11.289 | 13.066 | 0.29035
08:00:51 | Pause | 80 | 75.8734 | 0 | 11.289 | 13.066 | 0.29398
08:00:52 | Pause | 81 | 75.8713 | 0 | 11.289 | 13.066 | 0.29761
08:00:53 | Pause | 82 | 75.8692 | 0 | 11.289 | 13.066 | 0.30124
08:00:54 | Pause | 83 | 75.8671 | 0 | 11.289 | 13.066 | 0.30487
08:00:55 | Pause | 84 | 75.865 | 0 | 11.289 | 13.066 | 0.3085
08:00:56 | Pause | 85 | 75.8629 | 0 | 11.289 | 13.066 | 0.31213
08:00:57 | Pause | 86 | 75.8609 | 0 | 11.289 | 13.066 | 0.31576
08:00:58 | Pause | 87 | 75.8588 | 0 | 11.289 | 13.066 | 0.31939
08:00:59 | Pause | 88 | 75.8567 | 0 | 11.289 | 13.066 | 0.32302
08:01:00 | Pause | 89 | 75.8546 | 0 | 11.289 | 13.066 | 0.32665
08:01:01 | Pause | 90 | 75.8525 | 0 | 11.289 | 13.066 | 0.33028
08:01:02 | Pause | 91 | 75.8504 | 0 | 11.289 | 13.066 | 0.33391
08:01:03 | Pause | 92 | 75.8483 | 0 | 11.289 | 13.066 | 0.33754
08:01:04 | Pause | 93 | 75.8463 | 0 | 11.289 | 13.066 | 0.34117
08:01:05 | Pause | 94 | 75.8442 | 0 | 11.289 | 13.066 | 0.3448
08:01:06 | Pause | 95 | 75.8421 | 0 | 11.289 | 13.066 | 0.34843
08:01:07 | Pause | 96 | 75.84 | 0 | 11.289 | 13.066 | 0.35206
08:01:08 | Pause | 97 | 75.8379 | 0 | 11.289 | 13.066 | 0.35568
08:01:09 | Pause | 98 | 75.8358 | 0 | 11.289 | 13.066 | 0.35931
08:01:10 | Pause | 99 | 75.8337 | 0 | 11.289 | 13.066 | 0.36294
08:01:11 | Pause | 100 | 75.8317 | 0 | 11.289 | 13.066 | 0.36657
08:01:12 | Pause | 101 | 75.8296 | 0 | 11.289 | 13.066 | 0.3702
08:01:13 | Pause | 102 | 75.8275 | 0 | 11.289 | 13.066 | 0.37383
08:01:14 | Pause | 103 | 75.8254 | 0 | 11.289 | 13.066 | 0.37746
08:01:15 | Pause | 104 | 75.8233 | 0 | 11.289 | 13.066 | 0.38109
08:01:16 | Pause | 105 | 75.8212 | 0 | 11.289 | 13.066 | 0.38472
08:01:17 | Pause | 106 | 75.8191 | 0 | 11.289 | 13.066 | 0.38835
08:01:18 | Pause | 107 | 75.8171 | 0 | 11.289 | 13.066 | 0.39198
08:01:19 | Pause | 108 | 75.815 | 0 | 11.289 | 13.066 | 0.39561
08:01:20 | Pause | 109 | 75.8129 | 0 | 11.289 | 13.066 | 0.39924
08:01:21 | Pause | 110 | 75.8108 | 0 | 11.289 | 13.066 | 0.40287
08:01:22 | Pause | 111 | 75.8087 | 0 | 11.289 | 13.066 | 0.4065
08:01:23 | Pause | 112 | 75.8066 | 0 | 11.289 | 13.066 | 0.41013
08:01:24 | Pause | 113 | 75.8045 | 0 | 11.289 | 13.066 | 0.41376
08:01:25 | Pause | 114 | 75.8025 | 0 | 11.289 | 13.066 | 0.41739
08:01:26 | Pause | 115 | 75.8004 | 0 | 11.289 | 13.066 | 0.42101
08:01:27 | Pause | 116 | 75.7983 | 0 | 11.289 | 13.066 | 0.42464
08:01:28 | Pause | 117 | 75.7962 | 0 | 11.289 | 13.066 | 0.42827
08:01:29 | Pause | 118 | 75.7941 | 0 | 11.289 | 13.066 | 0.4319
08:01:30 | Pause | 119 | 75.792 | 0 | 11.289 | 13.066 | 0.43553
08:01:31 | Pause | 120 | 75.7899 | 0 | 11.289 | 13.066 | 0.43916
08:01:32 | Pause | 121 | 75.7879 | 0 | 11.289 | 13.066 | 0.44279
08:01:33 | Pause | 122 | 75.7858 | 0 | 11.289 | 13.066 | 0.44642
08:01:34 | Pause | 123 | 75.7837 | 0 | 11.289 | 13.066 | 0.45005
08:01:35 | Pause | 124 | 75.7816 | 0 | 11.289 | 13.066 | 0.45368
08:01:36 | Pause | 125 | 75.7795 | 0 | 11.289 | 13.066 | 0.45731
08:01:37 | Pause | 126 | 75.7774 | 0 | 11.289 | 13.066 | 0.46094
08:01:38 | Pause | 127 | 75.7753 | 0 | 11.289 | 13.066 | 0.46457
08:01:39 | Pause | 128 | 75.7733 | 0 | 11.289 | 13.066 | 0.4682
08:01:40 | Pause | 129 | 75.7712 | 0 | 11.289 | 13.066 | 0.47183
08:01:41 | Pause | 130 | 75.7691 | 0 | 11.289 | 13.066 | 0.47546
08:01:42 | Pause | 131 | 75.767 | 0 | 11.289 | 13.066 | 0.47909
08:01:43 | Pause | 132 | 75.7649 | 0 | 11.289 | 13.066 | 0.48272
08:01:44 | Pause | 133 | 75.7628 | 0 | 11.289 | 13.066 | 0.48634
08:01:45 | Pause | 134 | 75.7607 | 0 | 11.289 | 13.066 | 0.48997
08:01:46 | Pause | 135 | 75.7587 | 0 | 11.289 | 13.066 | 0.4936
08:01:47 | Pause | 136 | 75.7566 | 0 | 11.289 | 13.066 | 0.49723
08:01:48 | Pause | 137 | 75.7545 | 0 | 11.289 | 13.066 | 0.50086
08:01:49 | Pause | 138 | 75.7524 | 0 | 11.289 | 13.066 | 0.50449
08:01:50 | Pause | 139 | 75.7503 | 0 | 11.289 | 13.066 | 0.50812
08:01:51 | Pause | 140 | 75.7482 | 0 | 11.289 | 13.066 | 0.51175
08:01:52 | Pause | 141 | 75.7461 | 0 | 11.289 | 13.066 | 0.51538
08:01:53 | Pause | 142 | 75.744 | 0 | 11.289 | 13.066 | 0.51901
08:01:54 | Pause | 143 | 75.742 | 0 | 11.289 | 13.066 | 0.52264
08:01:55 | Pause | 144 | 75.7399 | 0 | 11.289 | 13.066 | 0.52627
08:01:56 | Pause | 145 | 75.7378 | 0 | 11.289 | 13.066 | 0.5299
08:01:57 | Pause | 146 | 75.7357 | 0 | 11.289 | 13.066 | 0.53353
08:01:58 | Pause | 147 | 75.7336 | 0 | 11.289 | 13.066 | 0.53716
08:01:59 | Pause | 148 | 75.7315 | 0 | 11.289 | 13.066 | 0.54079
08:02:00 | Pause | 149 | 75.7294 | 0 | 11.289 | 13.066 | 0.54442
08:02:01 | Pause | 150 | 75.7274 | 0 | 11.289 | 13.066 | 0.54804
08:02:02 | Pause | 151 | 75.7253 | 0 | 11.289 | 13.066 | 0.55167
08:02:03 | Pause | 152 | 75.7232 | 0 | 11.289 | 13.066 | 0.5553
08:02:04 | Pause | 153 | 75.7211 | 0 | 11.289 | 13.066 | 0.55893
08:02:05 | Pause | 154 | 75.719 | 0 | 11.289 | 13.066 | 0.56256
08:02:06 | Pause | 155 | 75.7169 | 0 | 11.289 | 13.066 | 0.56619
08:02:07 | Pause | 156 | 75.7148 | 0 | 11.289 | 13.066 | 0.56982
08:02:08 | Pause | 157 | 75.7128 | 0 | 11.289 | 13.066 | 0.57345
08:02:09 | Pause | 158 | 75.7107 | 0 | 11.289 | 13.066 | 0.57708
08:02:10 | Pause | 159 | 75.7086 | 0 | 11.289 | 13.066 | 0.58071
08:02:11 | Pause | 160 | 75.7065 | 0 | 11.289 | 13.066 | 0.58434
08:02:12 | Pause | 161 | 75.7044 | 0 | 11.289 | 13.066 | 0.58797
08:02:13 | Pause | 162 | 75.7023 | 0 | 11.289 | 13.066 | 0.5916
08:02:14 | Pause | 163 | 75.7002 | 0 | 11.289 | 13.066 | 0.59523
08:02:15 | Pause | 164 | 75.6982 | 0 | 11.289 | 13.066 | 0.59886
08:02:16 | Pause | 165 | 75.6961 | 0 | 11.289 | 13.066 | 0.60249
08:02:17 | Pause | 166 | 75.694 | 0 | 11.289 | 13.066 | 0.60612
08:02:18 | Pause | 167 | 75.6919 | 0 | 11.289 | 13.066 | 0.60975
08:02:19 | Pause | 168 | 75.6898 | 0 | 11.289 | 13.066 | 0.61337
08:02:20 | Pause | 169 | 75.6877 | 0 | 11.289 | 13.066 | 0.617
08:02:21 | Pause | 170 | 75.6856 | 0 | 11.289 | 13.066 | 0.62063
08:02:22 | Pause | 171 | 75.6836 | 0 | 11.289 | 13.066 | 0.62426
08:02:23 | Pause | 172 | 75.6815 | 0 | 11.289 | 13.066 | 0.62789
08:02:24 | Pause | 173 | 75.6794 | 0 | 11.289 | 13.066 | 0.63152
08:02:25 | Pause | 174 | 75.6773 | 0 | 11.289 | 13.066 | 0.63515
08:02:26 | Pause | 175 | 75.6752 | 0 | 11.289 | 13.066 | 0.63878
08:02:27 | Pause | 176 | 75.6731 | 0 | 11.289 | 13.066 | 0.64241
08:02:28 | Pause | 177 | 75.671 | 0 | 11.289 | 13.066 | 0.64604
08:02:29 | Pause | 178 | 75.669 | 0 | 11.289 | 13.066 | 0.64967
08:02:30 | Pause | 179 | 75.6669 | 0 | 11.289 | 13.066 | 0.6533
08:02:31 | Pause | 180 | 75.6648 | 0 | 11.289 | 13.066 | 0.65693
08:02:32 | Pause | 181 | 75.6627 | 0 | 11.289 | 13.066 | 0.66056
08:02:33 | Pause | 182 | 75.6606 | 0 | 11.289 | 13.066 | 0.66419
08:02:34 | Pause | 183 | 75.6585 | 0 | 11.289 | 13.066 | 0.66782
08:02:35 | Pause | 184 | 75.6564 | 0 | 11.289 | 13.066 | 0.67145
08:02:36 | Pause | 185 | 75.6544 | 0 | 11.289 | 13.066 | 0.67508
08:02:37 | Pause | 186 | 75.6523 | 0 | 11.289 | 13.066 | 0.6787
08:02:38 | Pause | 187 | 75.6502 | 0 | 11.289 | 13.066 | 0.68233
08:02:39 | Pause | 188 | 75.6481 | 0 | 11.289 | 13.066 | 0.68596
08:02:40 | Pause | 189 | 75.646 | 0 | 11.289 | 13.066 | 0.68959
08:02:41 | Pause | 190 | 75.6439 | 0 | 11.289 | 13.066 | 0.69322
08:02:42 | Pause | 191 | 75.6418 | 0 | 11.289 | 13.066 | 0.69685
08:02:43 | Pause | 192 | 75.6398 | 0 | 11.289 | 13.066 | 0.70048
08:02:44 | Pause | 193 | 75.6377 | 0 | 11.289 | 13.066 | 0.70411
08:02:45 | Pause | 194 | 75.6356 | 0 | 11.289 | 13.066 | 0.70774
08:02:46 | Pause | 195 | 75.6335 | 0 | 11.289 | 13.066 | 0.71137
08:02:47 | Pause | 196 | 75.6314 | 0 | 11.289 | 13.066 | 0.715
08:02:48 | Pause | 197 | 75.6293 | 0 | 11.289 | 13.066 | 0.71863
08:02:49 | Pause | 198 | 75.6272 | 0 | 11.289 | 13.066 | 0.72226
08:02:50 | Pause | 199 | 75.6252 | 0 | 11.289 | 13.066 | 0.72589
08:02:51 | Pause | 200 | 75.6231 | 0 | 11.289 | 13.066 | 0.72952
08:02:52 | Pause | 201 | 75.621 | 0 | 11.289 | 13.066 | 0.73315
08:02:53 | Pause | 202 | 75.6189 | 0 | 11.289 | 13.066 | 0.73678
08:02:54 | Pause | 203 | 75.6168 | 0 | 11.289 | 13.066 | 0.74041
08:02:55 | Pause | 204 | 75.6147 | 0 | 11.289 | 13.066 | 0.74403
08:02:56 | Pause | 205 | 75.6126 | 0 | 11.289 | 13.066 | 0.74766
08:02:57 | Pause | 206 | 75.6106 | 0 | 11.289 | 13.066 | 0.75129
08:02:58 | Pause | 207 | 75.6085 | 0 | 11.289 | 13.066 | 0.75492
08:02:59 | Pause | 208 | 75.6064 | 0 | 11.289 | 13.066 | 0.75855
08:03:00 | Pause | 209 | 75.6043 | 0 | 11.289 | 13.066 | 0.76218
08:03:01 | Pause | 210 | 75.6022 | 0 | 11.289 | 13.066 | 0.76581
08:03:02 | Pause | 211 | 75.6001 | 0 | 11.289 | 13.066 | 0.76944
08:03:03 | Pause | 212 | 75.598 | 0 | 11.289 | 13.066 | 0.77307
08:03:04 | Pause | 213 | 75.596 | 0 | 11.289 | 13.066 | 0.7767
08:03:05 | Pause | 214 | 75.5939 | 0 | 11.289 | 13.066 | 0.78033
08:03:06 | Pause | 215 | 75.5918 | 0 | 11.289 | 13.066 | 0.78396
08:03:07 | Pause | 216 | 75.5897 | 0 | 11.289 | 13.066 | 0.78759
08:03:08 | Pause | 217 | 75.5876 | 0 | 11.289 | 13.066 | 0.79122
08:03:09 | Pause | 218 | 75.5855 | 0 | 11.289 | 13.066 | 0.79485
08:03:10 | Pause | 219 | 75.5834 | 0 | 11.289 | 13.066 | 0.79848
08:03:11 | Pause | 220 | 75.5814 | 0 | 11.289 | 13.066 | 0.80211
08:03:12 | Pause | 221 | 75.5793 | 0 | 11.289 | 13.066 | 0.80573
08:03:13 | Pause | 222 | 75.5772 | 0 | 11.289 | 13.066 | 0.80936
08:03:14 | Pause | 223 | 75.5751 | 0 | 11.289 | 13.066 | 0.81299
08:03:15 | Pause | 224 | 75.573 | 0 | 11.289 | 13.066 | 0.81662
08:03:16 | Pause | 225 | 75.5709 | 0 | 11.289 | 13.066 | 0.82025
08:03:17 | Pause | 226 | 75.5688 | 0 | 11.289 | 13.066 | 0.82388
08:03:18 | Pause | 227 | 75.5667 | 0 | 11.289 | 13.066 | 0.82751
08:03:19 | Pause | 228 | 75.5647 | 0 | 11.289 | 13.066 | 0.83114
08:03:20 | Pause | 229 | 75.5626 | 0 | 11.289 | 13.066 | 0.83477
08:03:21 | Pause | 230 | 75.5605 | 0 | 11.289 | 13.066 | 0.8384
08:03:22 | Pause | 231 | 75.5584 | 0 | 11.289 | 13.066 | 0.84203
08:03:23 | Pause | 232 | 75.5563 | 0 | 11.289 | 13.066 | 0.84566
08:03:24 | Pause | 233 | 75.5542 | 0 | 11.289 | 13.066 | 0.84929
08:03:25 | Pause | 234 | 75.5521 | 0 | 11.289 | 13.066 | 0.85292
08:03:26 | Pause | 235 | 75.5501 | 0 | 11.289 | 13.066 | 0.85655
08:03:27 | Pause | 236 | 75.548 | 0 | 11.289 | 13.066 | 0.86018
08:03:28 | Pause | 237 | 75.5459 | 0 | 11.289 | 13.066 | 0.86381
08:03:29 | Pause | 238 | 75.5438 | 0 | 11.289 | 13.066 | 0.86744
08:03:30 | Pause | 239 | 75.5417 | 0 | 11.289 | 13.066 | 0.87106
08:03:31 | Pause | 240 | 75.5396 | 0 | 11.289 | 13.066 | 0.87469
08:03:32 | Pause | 241 | 75.5375 | 0 | 11.289 | 13.066 | 0.87832
08:03:33 | Pause | 242 | 75.5355 | 0 | 11.289 | 13.066 | 0.88195
08:03:34 | Pause | 243 | 75.5334 | 0 | 11.289 | 13.066 | 0.88558
08:03:35 | Pause | 244 | 75.5313 | 0 | 11.289 | 13.066 | 0.88921
08:03:36 | Pause | 245 | 75.5292 | 0 | 11.289 | 13.066 | 0.89284
08:03:37 | Pause | 246 | 75.5271 | 0 | 11.289 | 13.066 | 0.89647
08:03:38 | Pause | 247 | 75.525 | 0 | 11.289 | 13.066 | 0.9001
08:03:39 | Pause | 248 | 75.5229 | 0 | 11.289 | 13.066 | 0.90373
08:03:40 | Pause | 249 | 75.5209 | 0 | 11.289 | 13.066 | 0.90736
08:03:41 | Pause | 250 | 75.5188 | 0 | 11.289 | 13.066 | 0.91099
08:03:42 | Pause | 251 | 75.5167 | 0 | 11.289 | 13.066 | 0.91462
08:03:43 | Pause | 252 | 75.5146 | 0 | 11.289 | 13.066 | 0.91825
08:03:44 | Pause | 253 | 75.5125 | 0 | 11.289 | 13.066 | 0.92188
08:03:45 | Pause | 254 | 75.5104 | 0 | 11.289 | 13.066 | 0.92551
08:03:46 | Pause | 255 | 75.5083 | 0 | 11.289 | 13.066 | 0.92914
08:03:47 | Pause | 256 | 75.5063 | 0 | 11.289 | 13.066 | 0.93277
08:03:48 | Pause | 257 | 75.5042 | 0 | 11.289 | 13.066 | 0.93639
08:03:49 | Pause | 258 | 75.5021 | 0 | 11.289 | 13.066 | 0.94002
08:03:50 | Pause | 259 | 75.5 | 0 | 11.289 | 13.066 | 0.94365
08:03:51 | Pause | 260 | 75.4979 | 0 | 11.289 | 13.066 | 0.94728
08:03:52 | Pause | 261 | 75.4958 | 0 | 11.289 | 13.066 | 0.95091
08:03:53 | Pause | 262 | 75.4937 | 0 | 11.289 | 13.066 | 0.95454
08:03:54 | Pause | 263 | 75.4917 | 0 | 11.289 | 13.066 | 0.95817
08:03:55 | Pause | 264 | 75.4896 | 0 | 11.289 | 13.066 | 0.9618
08:03:56 | Pause | 265 | 75.4875 | 0 | 11.289 | 13.066 | 0.96543
08:03:57 | Pause | 266 | 75.4854 | 0 | 11.289 | 13.066 | 0.96906
08:03:58 | Pause | 267 | 75.4833 | 0 | 11.289 | 13.066 | 0.97269
08:03:59 | Pause | 268 | 75.4812 | 0 | 11.289 | 13.066 | 0.97632
08:04:00 | Pause | 269 | 75.4791 | 0 | 11.289 | 13.066 | 0.97995
08:04:01 | Pause | 270 | 75.4771 | 0 | 11.289 | 13.066 | 0.98358
08:04:02 | Pause | 271 | 75.475 | 0 | 11.289 | 13.066 | 0.98721
08:04:03 | Pause | 272 | 75.4729 | 0 | 11.289 | 13.066 | 0.99084
08:04:04 | Pause | 273 | 75.4708 | 0 | 11.289 | 13.066 | 0.99447
08:04:05 | Pause | 274 | 75.4687 | 0 | 11.289 | 13.066 | 0.9981
08:04:06 | Pause | 275 | 75.4666 | 0 | 11.289 | 13.066 | 1.0017
08:04:07 | Pause | 276 | 75.4645 | 0 | 11.289 | 13.066 | 1.0054
08:04:08 | Pause | 277 | 75.4625 | 0 | 11.289 | 13.066 | 1.009
08:04:09 | Pause | 278 | 75.4604 | 0 | 11.289 | 13.066 | 1.0126
08:04:10 | Pause | 279 | 75.4583 | 0 | 11.289 | 13.066 | 1.0162
08:04:11 | Pause | 280 | 75.4562 | 0 | 11.289 | 13.066 | 1.0199
08:04:12 | Pause | 281 | 75.4541 | 0 | 11.289 | 13.066 | 1.0235
08:04:13 | Pause | 282 | 75.452 | 0 | 11.289 | 13.066 | 1.0271
08:04:14 | Pause | 283 | 75.4499 | 0 | 11.289 | 13.066 | 1.0308
08:04:15 | Pause | 284 | 75.4479 | 0 | 11.289 | 13.066 | 1.0344
08:04:16 | Pause | 285 | 75.4458 | 0 | 11.289 | 13.066 | 1.038
08:04:17 | Pause | 286 | 75.4437 | 0 | 11.289 | 13.066 | 1.0416
08:04:18 | Pause | 287 | 75.4416 | 0 | 11.289 | 13.066 | 1.0453
08:04:19 | Pause | 288 | 75.4395 | 0 | 11.289 | 13.066 | 1.0489
08:04:20 | Pause | 289 | 75.4374 | 0 | 11.289 | 13.066 | 1.0525
08:04:21 | Pause | 290 | 75.4353 | 0 | 11.289 | 13.066 | 1.0562
08:04:22 | Pause | 291 | 75.4333 | 0 | 11.289 | 13.066 | 1.0598
08:04:23 | Pause | 292 | 75.4312 | 0 | 11.289 | 13.066 | 1.0634
08:04:24 | Pause | 293 | 75.4291 | 0 | 11.289 | 13.066 | 1.0671
08:04:25 | Pause | 294 | 75.427 | 0 | 11.289 | 13.066 | 1.0707
08:04:26 | Pause | 295 | 75.4249 | 0 | 11.289 | 13.066 | 1.0743
08:04:27 | Pause | 296 | 75.4228 | 0 | 11.289 | 13.066 | 1.0779
08:04:28 | Pause | 297 | 75.4207 | 0 | 11.289 | 13.066 | 1.0816
08:04:29 | Pause | 298 | 75.4187 | 0 | 11.289 | 13.066 | 1.0852
08:04:30 | Pause | 299 | 75.4166 | 0 | 11.289 | 13.066 | 1.0888
08:04:31 | Pause | 300 | 75.4145 | 0 | 11.289 | 13.066 | 1.0925
08:04:32 | Pause | 301 | 75.4124 | 0 | 11.289 | 13.066 | 1.0961
08:04:33 | Pause | 302 | 75.4103 | 0 | 11.289 | 13.066 | 1.0997
08:04:34 | Pause | 303 | 75.4082 | 0 | 11.289 | 13.066 | 1.1033
08:04:35 | Pause | 304 | 75.4061 | 0 | 11.289 | 13.066 | 1.107
08:04:36 | Pause | 305 | 75.4041 | 0 | 11.289 | 13.066 | 1.1106
08:04:37 | Pause | 306 | 75.402 | 0 | 11.289 | 13.066 | 1.1142
08:04:38 | Pause | 307 | 75.3999 | 0 | 11.289 | 13.066 | 1.1179
08:04:39 | Pause | 308 | 75.3978 | 0 | 11.289 | 13.066 | 1.1215
08:04:40 | Pause | 309 | 75.3957 | 0 | 11.289 | 13.066 | 1.1251
08:04:41 | Pause | 310 | 75.3936 | 0 | 11.289 | 13.066 | 1.1288
08:04:42 | Pause | 311 | 75.3915 | 0 | 11.289 | 13.066 | 1.1324
08:04:43 | Pause | 312 | 75.3894 | 0 | 11.289 | 13.066 | 1.136
08:04:44 | Pause | 313 | 75.3874 | 0 | 11.289 | 13.066 | 1.1396
08:04:45 | Pause | 314 | 75.3853 | 0 | 11.289 | 13.066 | 1.1433
08:04:46 | Pause | 315 | 75.3832 | 0 | 11.289 | 13.066 | 1.1469
08:04:47 | Pause | 316 | 75.3811 | 0 | 11.289 | 13.066 | 1.1505
08:04:48 | Pause | 317 | 75.379 | 0 | 11.289 | 13.066 | 1.1542
08:04:49 | Pause | 318 | 75.3769 | 0 | 11.289 | 13.066 | 1.1578
08:04:50 | Pause | 319 | 75.3748 | 0 | 11.289 | 13.066 | 1.1614
08:04:51 | Pause | 320 | 75.3728 | 0 | 11.289 | 13.066 | 1.165
08:04:52 | Pause | 321 | 75.3707 | 0 | 11.289 | 13.066 | 1.1687
08:04:53 | Pause | 322 | 75.3686 | 0 | 11.289 | 13.066 | 1.1723
08:04:54 | Pause | 323 | 75.3665 | 0 | 11.289 | 13.066 | 1.1759
08:04:55 | Pause | 324 | 75.3644 | 0 | 11.289 | 13.066 | 1.1796
08:04:56 | Pause | 325 | 75.3623 | 0 | 11.289 | 13.066 | 1.1832
08:04:57 | Pause | 326 | 75.3602 | 0 | 11.289 | 13.066 | 1.1868
08:04:58 | Pause | 327 | 75.3582 | 0 | 11.289 | 13.066 | 1.1905
08:04:59 | Pause | 328 | 75.3561 | 0 | 11.289 | 13.066 | 1.1941
08:05:00 | Pause | 329 | 75.354 | 0 | 11.289 | 13.066 | 1.1977
08:05:01 | Pause | 330 | 75.3519 | 0 | 11.289 | 13.066 | 1.2013
08:05:02 | Pause | 331 | 75.3498 | 0 | 11.289 | 13.066 | 1.205
08:05:03 | Pause | 332 | 75.3477 | 0 | 11.289 | 13.066 | 1.2086
08:05:04 | Pause | 333 | 75.3456 | 0 | 11.289 | 13.066 | 1.2122
08:05:05 | Pause | 334 | 75.3436 | 0 | 11.289 | 13.066 | 1.2159
08:05:06 | Pause | 335 | 75.3415 | 0 | 11.289 | 13.066 | 1.2195
08:05:07 | Pause | 336 | 75.3394 | 0 | 11.289 | 13.066 | 1.2231
08:05:08 | Pause | 337 | 75.3373 | 0 | 11.289 | 13.066 | 1.2267
08:05:09 | Pause | 338 | 75.3352 | 0 | 11.289 | 13.066 | 1.2304
08:05:10 | Pause | 339 | 75.3331 | 0 | 11.289 | 13.066 | 1.234
08:05:11 | Pause | 340 | 75.331 | 0 | 11.289 | 13.066 | 1.2376
08:05:12 | Pause | 341 | 75.329 | 0 | 11.289 | 13.066 | 1.2413
08:05:13 | Pause | 342 | 75.3269 | 0 | 11.289 | 13.066 | 1.2449
08:05:14 | Pause | 343 | 75.3248 | 0 | 11.289 | 13.066 | 1.2485
08:05:15 | Pause | 344 | 75.3227 | 0 | 11.289 | 13.066 | 1.2522
08:05:16 | Pause | 345 | 75.3206 | 0 | 11.289 | 13.066 | 1.2558
08:05:17 | Pause | 346 | 75.3185 | 0 | 11.289 | 13.066 | 1.2594
08:05:18 | Pause | 347 | 75.3164 | 0 | 11.289 | 13.066 | 1.263
08:05:19 | Pause | 348 | 75.3144 | 0 | 11.289 | 13.066 | 1.2667
08:05:20 | Pause | 349 | 75.3123 | 0 | 11.289 | 13.066 | 1.2703
08:05:21 | Pause | 350 | 75.3102 | 0 | 11.289 | 13.066 | 1.2739
08:05:22 | Pause | 351 | 75.3081 | 0 | 11.289 | 13.066 | 1.2776
08:05:23 | Pause | 352 | 75.306 | 0 | 11.289 | 13.066 | 1.2812
08:05:24 | Pause | 353 | 75.3039 | 0 | 11.289 | 13.066 | 1.2848
08:05:25 | Pause | 354 | 75.3018 | 0 | 11.289 | 13.066 | 1.2885
08:05:26 | Pause | 355 | 75.2998 | 0 | 11.289 | 13.066 | 1.2921
08:05:27 | Pause | 356 | 75.2977 | 0 | 11.289 | 13.066 | 1.2957
08:05:28 | Pause | 357 | 75.2956 | 0 | 11.289 | 13.066 | 1.2993
08:05:29 | Pause | 358 | 75.2935 | 0 | 11.289 | 13.066 | 1.303
08:05:30 | Pause | 359 | 75.2914 | 0 | 11.289 | 13.066 | 1.3066
08:05:31 | Pause | 360 | 75.2893 | 0 | 11.289 | 13.066 | 1.3102
08:05:32 | Pause | 361 | 75.2872 | 0 | 11.289 | 13.066 | 1.3139
08:05:33 | Pause | 362 | 75.2852 | 0 | 11.289 | 13.066 | 1.3175
08:05:34 | Pause | 363 | 75.2831 | 0 | 11.289 | 13.066 | 1.3211
08:05:35 | Pause | 364 | 75.281 | 0 | 11.289 | 13.066 | 1.3247
08:05:36 | Pause | 365 | 75.2789 | 0 | 11.289 | 13.066 | 1.3284
08:05:37 | Pause | 366 | 75.2768 | 0 | 11.289 | 13.066 | 1.332
08:05:38 | Pause | 367 | 75.2747 | 0 | 11.289 | 13.066 | 1.3356
08:05:39 | Pause | 368 | 75.2726 | 0 | 11.289 | 13.066 | 1.3393
08:05:40 | Pause | 369 | 75.2706 | 0 | 11.289 | 13.066 | 1.3429
08:05:41 | Pause | 370 | 75.2685 | 0 | 11.289 | 13.066 | 1.3465
08:05:42 | Pause | 371 | 75.2664 | 0 | 11.289 | 13.066 | 1.3502
08:05:43 | Pause | 372 | 75.2643 | 0 | 11.289 | 13.066 | 1.3538
08:05:44 | Pause | 373 | 75.2622 | 0 | 11.289 | 13.066 | 1.3574
08:05:45 | Pause | 374 | 75.2601 | 0 | 11.289 | 13.066 | 1.361
08:05:46 | Pause | 375 | 75.258 | 0 | 11.289 | 13.066 | 1.3647
08:05:47 | Pause | 376 | 75.256 | 0 | 11.289 | 13.066 | 1.3683
08:05:48 | Pause | 377 | 75.2539 | 0 | 11.289 | 13.066 | 1.3719
08:05:49 | Pause | 378 | 75.2518 | 0 | 11.289 | 13.066 | 1.3756
08:05:50 | Pause | 379 | 75.2497 | 0 | 11.289 | 13.066 | 1.3792
08:05:51 | Pause | 380 | 75.2476 | 0 | 11.289 | 13.066 | 1.3828
08:05:52 | Pause | 381 | 75.2455 | 0 | 11.289 | 13.066 | 1.3864
08:05:53 | Pause | 382 | 75.2434 | 0 | 11.289 | 13.066 | 1.3901
08:05:54 | Pause | 383 | 75.2414 | 0 | 11.289 | 13.066 | 1.3937
08:05:55 | Pause | 384 | 75.2393 | 0 | 11.289 | 13.066 | 1.3973
08:05:56 | Pause | 385 | 75.2372 | 0 | 11.289 | 13.066 | 1.401
08:05:57 | Pause | 386 | 75.2351 | 0 | 11.289 | 13.066 | 1.4046
08:05:58 | Pause | 387 | 75.233 | 0 | 11.289 | 13.066 | 1.4082
08:05:59 | Pause | 388 | 75.2309 | 0 | 11.289 | 13.066 | 1.4119
08:06:00 | Pause | 389 | 75.2288 | 0 | 11.289 | 13.066 | 1.4155
08:06:01 | Pause | 390 | 75.2268 | 0 | 11.289 | 13.066 | 1.4191
08:06:02 | Pause | 391 | 75.2247 | 0 | 11.289 | 13.066 | 1.4227
08:06:03 | Pause | 392 | 75.2226 | 0 | 11.289 | 13.066 | 1.4264
08:06:04 | Pause | 393 | 75.2205 | 0 | 11.289 | 13.066 | 1.43
08:06:05 | Pause | 394 | 75.2184 | 0 | 11.289 | 13.066 | 1.4336
08:06:06 | Pause | 395 | 75.2163 | 0 | 11.289 | 13.066 | 1.4373
08:06:07 | Pause | 396 | 75.2142 | 0 | 11.289 | 13.066 | 1.4409
08:06:08 | Pause | 397 | 75.2121 | 0 | 11.289 | 13.066 | 1.4445
08:06:09 | Pause | 398 | 75.2101 | 0 | 11.289 | 13.066 | 1.4481
08:06:10 | Pause | 399 | 75.208 | 0 | 11.289 | 13.066 | 1.4518
08:06:11 | Pause | 400 | 75.2059 | 0 | 11.289 | 13.066 | 1.4554
08:06:12 | Pause | 401 | 75.2038 | 0 | 11.289 | 13.066 | 1.459
08:06:13 | Pause | 402 | 75.2017 | 0 | 11.289 | 13.066 | 1.4627
08:06:14 | Pause | 403 | 75.1996 | 0 | 11.289 | 13.066 | 1.4663
08:06:15 | Pause | 404 | 75.1975 | 0 | 11.289 | 13.066 | 1.4699
08:06:16 | Pause | 405 | 75.1955 | 0 | 11.289 | 13.066 | 1.4736
08:06:17 | Pause | 406 | 75.1934 | 0 | 11.289 | 13.066 | 1.4772
08:06:18 | Pause | 407 | 75.1913 | 0 | 11.289 | 13.066 | 1.4808
08:06:19 | Pause | 408 | 75.1892 | 0 | 11.289 | 13.066 | 1.4844
08:06:20 | Pause | 409 | 75.1871 | 0 | 11.289 | 13.066 | 1.4881
08:06:21 | Pause | 410 | 75.185 | 0 | 11.289 | 13.066 | 1.4917
08:06:22 | Pause | 411 | 75.1829 | 0 | 11.289 | 13.066 | 1.4953
08:06:23 | Pause | 412 | 75.1809 | 0 | 11.289 | 13.066 | 1.499
08:06:24 | Pause | 413 | 75.1788 | 0 | 11.289 | 13.066 | 1.5026
08:06:25 | Pause | 414 | 75.1767 | 0 | 11.289 | 13.066 | 1.5062
08:06:26 | Pause | 415 | 75.1746 | 0 | 11.289 | 13.066 | 1.5098
08:06:27 | Pause | 416 | 75.1725 | 0 | 11.289 | 13.066 | 1.5135
08:06:28 | Pause | 417 | 75.1704 | 0 | 11.289 | 13.066 | 1.5171
08:06:29 | Pause | 418 | 75.1683 | 0 | 11.289 | 13.066 | 1.5207
08:06:30 | Pause | 419 | 75.1663 | 0 | 11.289 | 13.066 | 1.5244
08:06:31 | Pause | 420 | 75.1642 | 0 | 11.289 | 13.066 | 1.528
08:06:32 | Pause | 421 | 75.1621 | 0 | 11.289 | 13.066 | 1.5316
08:06:33 | Pause | 422 | 75.16 | 0 | 11.289 | 13.066 | 1.5353
08:06:34 | Pause | 423 | 75.1579 | 0 | 11.289 | 13.066 | 1.5389
08:06:35 | Pause | 424 | 75.1558 | 0 | 11.289 | 13.066 | 1.5425
08:06:36 | Pause | 425 | 75.1537 | 0 | 11.289 | 13.066 | 1.5461
08:06:37 | Pause | 426 | 75.1517 | 0 | 11.289 | 13.066 | 1.5498
08:06:38 | Pause | 427 | 75.1496 | 0 | 11.289 | 13.066 | 1.5534
08:06:39 | Pause | 428 | 75.1475 | 0 | 11.289 | 13.066 | 1.557
08:06:40 | Pause | 429 | 75.1454 | 0 | 11.289 | 13.066 | 1.5607
08:06:41 | Pause | 430 | 75.1433 | 0 | 11.289 | 13.066 | 1.5643
08:06:42 | Pause | 431 | 75.1412 | 0 | 11.289 | 13.066 | 1.5679
08:06:43 | Pause | 432 | 75.1391 | 0 | 11.289 | 13.066 | 1.5715
08:06:44 | Pause | 433 | 75.1371 | 0 | 11.289 | 13.066 | 1.5752
08:06:45 | Pause | 434 | 75.135 | 0 | 11.289 | 13.066 | 1.5788
08:06:46 | Pause | 435 | 75.1329 | 0 | 11.289 | 13.066 | 1.5824
08:06:47 | Pause | 436 | 75.1308 | 0 | 11.289 | 13.066 | 1.5861
08:06:48 | Pause | 437 | 75.1287 | 0 | 11.289 | 13.066 | 1.5897
08:06:49 | Pause | 438 | 75.1266 | 0 | 11.289 | 13.066 | 1.5933
08:06:50 | Pause | 439 | 75.1245 | 0 | 11.289 | 13.066 | 1.597
08:06:51 | Pause | 440 | 75.1225 | 0 | 11.289 | 13.066 | 1.6006
08:06:52 | Pause | 441 | 75.1204 | 0 | 11.289 | 13.066 | 1.6042
08:06:53 | Pause | 442 | 75.1183 | 0 | 11.289 | 13.066 | 1.6078
08:06:54 | Pause | 443 | 75.1162 | 0 | 11.289 | 13.066 | 1.6115
08:06:55 | Pause | 444 | 75.1141 | 0 | 11.289 | 13.066 | 1.6151
08:06:56 | Pause | 445 | 75.112 | 0 | 11.289 | 13.066 | 1.6187
08:06:57 | Pause | 446 | 75.1099 | 0 | 11.289 | 13.066 | 1.6224
08:06:58 | Pause | 447 | 75.1079 | 0 | 11.289 | 13.066 | 1.626
08:06:59 | Pause | 448 | 75.1058 | 0 | 11.289 | 13.066 | 1.6296
08:07:00 | Pause | 449 | 75.1037 | 0 | 11.289 | 13.066 | 1.6332
08:07:01 | Pause | 450 | 75.1016 | 0 | 11.289 | 13.066 | 1.6369
08:07:02 | Pause | 451 | 75.0995 | 0 | 11.289 | 13.066 | 1.6405
08:07:03 | Pause | 452 | 75.0974 | 0 | 11.289 | 13.066 | 1.6441
08:07:04 | Pause | 453 | 75.0953 | 0 | 11.289 | 13.066 | 1.6478
08:07:05 | Pause | 454 | 75.0933 | 0 | 11.289 | 13.066 | 1.6514
08:07:06 | Pause | 455 | 75.0912 | 0 | 11.289 | 13.066 | 1.655
08:07:07 | Pause | 456 | 75.0891 | 0 | 11.289 | 13.066 | 1.6587
08:07:08 | Pause | 457 | 75.087 | 0 | 11.289 | 13.066 | 1.6623
08:07:09 | Pause | 458 | 75.0849 | 0 | 11.289 | 13.066 | 1.6659
08:07:10 | Pause | 459 | 75.0828 | 0 | 11.289 | 13.066 | 1.6695
08:07:11 | Pause | 460 | 75.0807 | 0 | 11.289 | 13.066 | 1.6732
08:07:12 | Pause | 461 | 75.0787 | 0 | 11.289 | 13.066 | 1.6768
08:07:13 | Pause | 462 | 75.0766 | 0 | 11.289 | 13.066 | 1.6804
08:07:14 | Pause | 463 | 75.0745 | 0 | 11.289 | 13.066 | 1.6841
08:07:15 | Pause | 464 | 75.0724 | 0 | 11.289 | 13.066 | 1.6877
08:07:16 | Pause | 465 | 75.0703 | 0 | 11.289 | 13.066 | 1.6913
08:07:17 | Pause | 466 | 75.0682 | 0 | 11.289 | 13.066 | 1.6949
08:07:18 | Pause | 467 | 75.0661 | 0 | 11.289 | 13.066 | 1.6986
08:07:19 | Pause | 468 | 75.0641 | 0 | 11.289 | 13.066 | 1.7022
08:07:20 | Pause | 469 | 75.062 | 0 | 11.289 | 13.066 | 1.7058
08:07:21 | Pause | 470 | 75.0599 | 0 | 11.289 | 13.066 | 1.7095
08:07:22 | Pause | 471 | 75.0578 | 0 | 11.289 | 13.066 | 1.7131
08:07:23 | Pause | 472 | 75.0557 | 0 | 11.289 | 13.066 | 1.7167
08:07:24 | Pause | 473 | 75.0536 | 0 | 11.289 | 13.066 | 1.7204
08:07:25 | Pause | 474 | 75.0515 | 0 | 11.289 | 13.066 | 1.724
08:07:26 | Pause | 475 | 75.0494 | 0 | 11.289 | 13.066 | 1.7276
08:07:27 | Pause | 476 | 75.0474 | 0 | 11.289 | 13.066 | 1.7312
08:07:28 | Pause | 477 | 75.0453 | 0 | 11.289 | 13.066 | 1.7349
08:07:29 | Pause | 478 | 75.0432 | 0 | 11.289 | 13.066 | 1.7385
08:07:30 | Pause | 479 | 75.0411 | 0 | 11.289 | 13.066 | 1.7421
08:07:31 | Pause | 480 | 75.039 | 0 | 11.289 | 13.066 | 1.7458
08:07:32 | Pause | 481 | 75.0369 | 0 | 11.289 | 13.066 | 1.7494
08:07:33 | Pause | 482 | 75.0348 | 0 | 11.289 | 13.066 | 1.753
08:07:34 | Pause | 483 | 75.0328 | 0 | 11.289 | 13.066 | 1.7566
08:07:35 | Pause | 484 | 75.0307 | 0 | 11.289 | 13.066 | 1.7603
08:07:36 | Pause | 485 | 75.0286 | 0 | 11.289 | 13.066 | 1.7639
08:07:37 | Pause | 486 | 75.0265 | 0 | 11.289 | 13.066 | 1.7675
08:07:38 | Pause | 487 | 75.0244 | 0 | 11.289 | 13.066 | 1.7712
08:07:39 | Pause | 488 | 75.0223 | 0 | 11.289 | 13.066 | 1.7748
08:07:40 | Pause | 489 | 75.0202 | 0 | 11.289 | 13.066 | 1.7784
08:07:41 | Pause | 490 | 75.0182 | 0 | 11.289 | 13.066 | 1.7821
08:07:42 | Pause | 491 | 75.0161 | 0 | 11.289 | 13.066 | 1.7857
08:07:43 | Pause | 492 | 75.014 | 0 | 11.289 | 13.066 | 1.7893
08:07:44 | Pause | 493 | 75.0119 | 0 | 11.289 | 13.066 | 1.7929
08:07:45 | Pause | 494 | 75.0098 | 0 | 11.289 | 13.066 | 1.7966
08:07:46 | Pause | 495 | 75.0077 | 0 | 11.289 | 13.066 | 1.8002
08:07:47 | Pause | 496 | 75.0056 | 0 | 11.289 | 13.066 | 1.8038
08:07:48 | Pause | 497 | 75.0036 | 0 | 11.289 | 13.066 | 1.8075
08:07:49 | Pause | 498 | 75.0015 | 0 | 11.289 | 13.066 | 1.8111
08:07:50 | Pause | 499 | 74.9994 | 0 | 11.289 | 13.066 | 1.8147
08:07:51 | Pause | 500 | 74.9973 | 0 | 11.289 | 13.066 | 1.8183
08:07:52 | Pause | 501 | 74.9952 | 0 | 11.289 | 13.066 | 1.822
08:07:53 | Pause | 502 | 74.9931 | 0 | 11.289 | 13.066 | 1.8256
08:07:54 | Pause | 503 | 74.991 | 0 | 11.289 | 13.066 | 1.8292
08:07:55 | Pause | 504 | 74.989 | 0 | 11.289 | 13.066 | 1.8329
08:07:56 | Pause | 505 | 74.9869 | 0 | 11.289 | 13.066 | 1.8365
08:07:57 | Pause | 506 | 74.9848 | 0 | 11.289 | 13.066 | 1.8401
08:07:58 | Pause | 507 | 74.9827 | 0 | 11.289 | 13.066 | 1.8438
08:07:59 | Pause | 508 | 74.9806 | 0 | 11.289 | 13.066 | 1.8474
08:08:00 | Pause | 509 | 74.9785 | 0 | 11.289 | 13.066 | 1.851
08:08:01 | Pause | 510 | 74.9764 | 0 | 11.289 | 13.066 | 1.8546
08:08:02 | Pause | 511 | 74.9744 | 0 | 11.289 | 13.066 | 1.8583
08:08:03 | Pause | 512 | 74.9723 | 0 | 11.289 | 13.066 | 1.8619
08:08:04 | Pause | 513 | 74.9702 | 0 | 11.289 | 13.066 | 1.8655
08:08:05 | Pause | 514 | 74.9681 | 0 | 11.289 | 13.066 | 1.8692
08:08:06 | Pause | 515 | 74.966 | 0 | 11.289 | 13.066 | 1.8728
08:08:07 | Pause | 516 | 74.9639 | 0 | 11.289 | 13.066 | 1.8764
08:08:08 | Pause | 517 | 74.9618 | 0 | 11.289 | 13.066 | 1.88
08:08:09 | Pause | 518 | 74.9598 | 0 | 11.289 | 13.066 | 1.8837
08:08:10 | Pause | 519 | 74.9577 | 0 | 11.289 | 13.066 | 1.8873
08:08:11 | Pause | 520 | 74.9556 | 0 | 11.289 | 13.066 | 1.8909
08:08:12 | Pause | 521 | 74.9535 | 0 | 11.289 | 13.066 | 1.8946
08:08:13 | Pause | 522 | 74.9514 | 0 | 11.289 | 13.066 | 1.8982
08:08:14 | Pause | 523 | 74.9493 | 0 | 11.289 | 13.066 | 1.9018
08:08:15 | Pause | 524 | 74.9472 | 0 | 11.289 | 13.066 | 1.9055
08:08:16 | Pause | 525 | 74.9452 | 0 | 11.289 | 13.066 | 1.9091
08:08:17 | Pause | 526 | 74.9431 | 0 | 11.289 | 13.066 | 1.9127
08:08:18 | Pause | 527 | 74.941 | 0 | 11.289 | 13.066 | 1.9163
08:08:19 | Pause | 528 | 74.9389 | 0 | 11.289 | 13.066 | 1.92
08:08:20 | Pause | 529 | 74.9368 | 0 | 11.289 | 13.066 | 1.9236
08:08:21 | Pause | 530 | 74.9347 | 0 | 11.289 | 13.066 | 1.9272
08:08:22 | Pause | 531 | 74.9326 | 0 | 11.289 | 13.066 | 1.9309
08:08:23 | Pause | 532 | 74.9306 | 0 | 11.289 | 13.066 | 1.9345
08:08:24 | Pause | 533 | 74.9285 | 0 | 11.289 | 13.066 | 1.9381
08:08:25 | Pause | 534 | 74.9264 | 0 | 11.289 | 13.066 | 1.9417
08:08:26 | Pause | 535 | 74.9243 | 0 | 11.289 | 13.066 | 1.9454
08:08:27 | Pause | 536 | 74.9222 | 0 | 11.289 | 13.066 | 1.949
08:08:28 | Pause | 537 | 74.9201 | 0 | 11.289 | 13.066 | 1.9526
08:08:29 | Pause | 538 | 74.918 | 0 | 11.289 | 13.066 | 1.9563
08:08:30 | Pause | 539 | 74.916 | 0 | 11.289 | 13.066 | 1.9599
08:08:31 | Pause | 540 | 74.9139 | 0 | 11.289 | 13.066 | 1.9635
08:08:32 | Pause | 541 | 74.9118 | 0 | 11.289 | 13.066 | 1.9672
08:08:33 | Pause | 542 | 74.9097 | 0 | 11.289 | 13.066 | 1.9708
08:08:34 | Pause | 543 | 74.9076 | 0 | 11.289 | 13.066 | 1.9744
08:08:35 | Pause | 544 | 74.9055 | 0 | 11.289 | 13.066 | 1.978
08:08:36 | Pause | 545 | 74.9034 | 0 | 11.289 | 13.066 | 1.9817
08:08:37 | Pause | 546 | 74.9014 | 0 | 11.289 | 13.066 | 1.9853
08:08:38 | Pause | 547 | 74.8993 | 0 | 11.289 | 13.066 | 1.9889
08:08:39 | Pause | 548 | 74.8972 | 0 | 11.289 | 13.066 | 1.9926
08:08:40 | Pause | 549 | 74.8951 | 0 | 11.289 | 13.066 | 1.9962
08:08:41 | Pause | 550 | 74.893 | 0 | 11.289 | 13.066 | 1.9998
08:08:42 | Pause | 551 | 74.8909 | 0 | 11.289 | 13.066 | 2.0034
08:08:43 | Pause | 552 | 74.8888 | 0 | 11.289 | 13.066 | 2.0071
08:08:44 | Pause | 553 | 74.8868 | 0 | 11.289 | 13.066 | 2.0107
08:08:45 | Pause | 554 | 74.8847 | 0 | 11.289 | 13.066 | 2.0143
08:08:46 | Pause | 555 | 74.8826 | 0 | 11.289 | 13.066 | 2.018
08:08:47 | Pause | 556 | 74.8805 | 0 | 11.289 | 13.066 | 2.0216
08:08:48 | Pause | 557 | 74.8784 | 0 | 11.289 | 13.066 | 2.0252
08:08:49 | Pause | 558 | 74.8763 | 0 | 11.289 | 13.066 | 2.0289
08:08:50 | Pause | 559 | 74.8742 | 0 | 11.289 | 13.066 | 2.0325
08:08:51 | Pause | 560 | 74.8721 | 0 | 11.289 | 13.066 | 2.0361
08:08:52 | Pause | 561 | 74.8701 | 0 | 11.289 | 13.066 | 2.0397
08:08:53 | Pause | 562 | 74.868 | 0 | 11.289 | 13.066 | 2.0434
08:08:54 | Pause | 563 | 74.8659 | 0 | 11.289 | 13.066 | 2.047
08:08:55 | Pause | 564 | 74.8638 | 0 | 11.289 | 13.066 | 2.0506
08:08:56 | Pause | 565 | 74.8617 | 0 | 11.289 | 13.066 | 2.0543
08:08:57 | Pause | 566 | 74.8596 | 0 | 11.289 | 13.066 | 2.0579
08:08:58 | Pause | 567 | 74.8575 | 0 | 11.289 | 13.066 | 2.0615
08:08:59 | Pause | 568 | 74.8555 | 0 | 11.289 | 13.066 | 2.0651
08:09:00 | Pause | 569 | 74.8534 | 0 | 11.289 | 13.066 | 2.0688
08:09:01 | Pause | 570 | 74.8513 | 0 | 11.289 | 13.066 | 2.0724
08:09:02 | Pause | 571 | 74.8492 | 0 | 11.289 | 13.066 | 2.076
08:09:03 | Pause | 572 | 74.8471 | 0 | 11.289 | 13.066 | 2.0797
08:09:04 | Pause | 573 | 74.845 | 0 | 11.289 | 13.066 | 2.0833
08:09:05 | Pause | 574 | 74.8429 | 0 | 11.289 | 13.066 | 2.0869
08:09:06 | Pause | 575 | 74.8409 | 0 | 11.289 | 13.066 | 2.0906
08:09:07 | Pause | 576 | 74.8388 | 0 | 11.289 | 13.066 | 2.0942
08:09:08 | Pause | 577 | 74.8367 | 0 | 11.289 | 13.066 | 2.0978
08:09:09 | Pause | 578 | 74.8346 | 0 | 11.289 | 13.066 | 2.1014
08:09:10 | Pause | 579 | 74.8325 | 0 | 11.289 | 13.066 | 2.1051
08:09:11 | Pause | 580 | 74.8304 | 0 | 11.289 | 13.066 | 2.1087
08:09:12 | Pause | 581 | 74.8283 | 0 | 11.289 | 13.066 | 2.1123
08:09:13 | Pause | 582 | 74.8263 | 0 | 11.289 | 13.066 | 2.116
08:09:14 | Pause | 583 | 74.8242 | 0 | 11.289 | 13.066 | 2.1196
08:09:15 | Pause | 584 | 74.8221 | 0 | 11.289 | 13.066 | 2.1232
08:09:16 | Pause | 585 | 74.82 | 0 | 11.289 | 13.066 | 2.1268
08:09:17 | Pause | 586 | 74.8179 | 0 | 11.289 | 13.066 | 2.1305
08:09:18 | Pause | 587 | 74.8158 | 0 | 11.289 | 13.066 | 2.1341
08:09:19 | Pause | 588 | 74.8137 | 0 | 11.289 | 13.066 | 2.1377
08:09:20 | Pause | 589 | 74.8117 | 0 | 11.289 | 13.066 | 2.1414
08:09:21 | Pause | 590 | 74.8096 | 0 | 11.289 | 13.066 | 2.145
08:09:22 | Pause | 591 | 74.8075 | 0 | 11.289 | 13.066 | 2.1486
08:09:23 | Pause | 592 | 74.8054 | 0 | 11.289 | 13.066 | 2.1523
08:09:24 | Pause | 593 | 74.8033 | 0 | 11.289 | 13.066 | 2.1559
08:09:25 | Pause | 594 | 74.8012 | 0 | 11.289 | 13.066 | 2.1595
08:09:26 | Pause | 595 | 74.7991 | 0 | 11.289 | 13.066 | 2.1631
08:09:27 | Pause | 596 | 74.7971 | 0 | 11.289 | 13.066 | 2.1668
08:09:28 | Pause | 597 | 74.795 | 0 | 11.289 | 13.066 | 2.1704
08:09:29 | Pause | 598 | 74.7929 | 0 | 11.289 | 13.066 | 2.174
08:09:30 | Pause | 599 | 74.7908 | 0 | 11.289 | 13.066 | 2.1777
08:09:31 | Pause | 600 | 74.7887 | 0 | 11.289 | 13.066 | 2.1813
08:09:32 | Pause | 601 | 74.7866 | 0 | 11.289 | 13.066 | 2.1849
08:09:33 | Pause | 602 | 74.7845 | 0 | 11.289 | 13.066 | 2.1886
08:09:34 | Pause | 603 | 74.7825 | 0 | 11.289 | 13.066 | 2.1922
08:09:35 | Pause | 604 | 74.7804 | 0 | 11.289 | 13.066 | 2.1958
08:09:36 | Pause | 605 | 74.7783 | 0 | 11.289 | 13.066 | 2.1994
08:09:37 | Pause | 606 | 74.7762 | 0 | 11.289 | 13.066 | 2.2031
08:09:38 | Pause | 607 | 74.7741 | 0 | 11.289 | 13.066 | 2.2067
08:09:39 | Pause | 608 | 74.772 | 0 | 11.289 | 13.066 | 2.2103
08:09:40 | Pause | 609 | 74.7699 | 0 | 11.289 | 13.066 | 2.214
08:09:41 | Pause | 610 | 74.7679 | 0 | 11.289 | 13.066 | 2.2176
08:09:42 | Pause | 611 | 74.7658 | 0 | 11.289 | 13.066 | 2.2212
08:09:43 | Pause | 612 | 74.7637 | 0 | 11.289 | 13.066 | 2.2248
08:09:44 | Pause | 613 | 74.7616 | 0 | 11.289 | 13.066 | 2.2285
08:09:45 | Pause | 614 | 74.7595 | 0 | 11.289 | 13.066 | 2.2321
08:09:46 | Pause | 615 | 74.7574 | 0 | 11.289 | 13.066 | 2.2357
08:09:47 | Pause | 616 | 74.7553 | 0 | 11.289 | 13.066 | 2.2394
08:09:48 | Pause | 617 | 74.7533 | 0 | 11.289 | 13.066 | 2.243
08:09:49 | Pause | 618 | 74.7512 | 0 | 11.289 | 13.066 | 2.2466
08:09:50 | Pause | 619 | 74.7491 | 0 | 11.289 | 13.066 | 2.2503
08:09:51 | Pause | 620 | 74.747 | 0 | 11.289 | 13.066 | 2.2539
08:09:52 | Pause | 621 | 74.7449 | 0 | 11.289 | 13.066 | 2.2575
08:09:53 | Pause | 622 | 74.7428 | 0 | 11.289 | 13.066 | 2.2611
08:09:54 | Pause | 623 | 74.7407 | 0 | 11.289 | 13.066 | 2.2648
08:09:55 | Pause | 624 | 74.7387 | 0 | 11.289 | 13.066 | 2.2684
08:09:56 | Pause | 625 | 74.7366 | 0 | 11.289 | 13.066 | 2.272
08:09:57 | Pause | 626 | 74.7345 | 0 | 11.289 | 13.066 | 2.2757
08:09:58 | Pause | 627 | 74.7324 | 0 | 11.289 | 13.066 | 2.2793
08:09:59 | Pause | 628 | 74.7303 | 0 | 11.289 | 13.066 | 2.2829
08:10:00 | Pause | 629 | 74.7282 | 0 | 11.289 | 13.066 | 2.2865
08:10:01 | Pause | 630 | 74.7261 | 0 | 11.289 | 13.066 | 2.2902
08:10:02 | Pause | 631 | 74.7241 | 0 | 11.289 | 13.066 | 2.2938
08:10:03 | Pause | 632 | 74.722 | 0 | 11.289 | 13.066 | 2.2974
08:10:04 | Pause | 633 | 74.7199 | 0 | 11.289 | 13.066 | 2.3011
08:10:05 | Pause | 634 | 74.7178 | 0 | 11.289 | 13.066 | 2.3047
08:10:06 | Pause | 635 | 74.7157 | 0 | 11.289 | 13.066 | 2.3083
08:10:07 | Pause | 636 | 74.7136 | 0 | 11.289 | 13.066 | 2.312
08:10:08 | Pause | 637 | 74.7115 | 0 | 11.289 | 13.066 | 2.3156
08:10:09 | Pause | 638 | 74.7095 | 0 | 11.289 | 13.066 | 2.3192
08:10:10 | Pause | 639 | 74.7074 | 0 | 11.289 | 13.066 | 2.3228
08:10:11 | Pause | 640 | 74.7053 | 0 | 11.289 | 13.066 | 2.3265
08:10:12 | Pause | 641 | 74.7032 | 0 | 11.289 | 13.066 | 2.3301
08:10:13 | Pause | 642 | 74.7011 | 0 | 11.289 | 13.066 | 2.3337
08:10:14 | Pause | 643 | 74.699 | 0 | 11.289 | 13.066 | 2.3374
08:10:15 | Pause | 644 | 74.6969 | 0 | 11.289 | 13.066 | 2.341
08:10:16 | Pause | 645 | 74.6948 | 0 | 11.289 | 13.066 | 2.3446
08:10:17 | Pause | 646 | 74.6928 | 0 | 11.289 | 13.066 | 2.3482
08:10:18 | Pause | 647 | 74.6907 | 0 | 11.289 | 13.066 | 2.3519
08:10:19 | Pause | 648 | 74.6886 | 0 | 11.289 | 13.066 | 2.3555
08:10:20 | Pause | 649 | 74.6865 | 0 | 11.289 | 13.066 | 2.3591
08:10:21 | Pause | 650 | 74.6844 | 0 | 11.289 | 13.066 | 2.3628
08:10:22 | Pause | 651 | 74.6823 | 0 | 11.289 | 13.066 | 2.3664
08:10:23 | Pause | 652 | 74.6802 | 0 | 11.289 | 13.066 | 2.37
08:10:24 | Pause | 653 | 74.6782 | 0 | 11.289 | 13.066 | 2.3737
08:10:25 | Pause | 654 | 74.6761 | 0 | 11.289 | 13.066 | 2.3773
08:10:26 | Pause | 655 | 74.674 | 0 | 11.289 | 13.066 | 2.3809
08:10:27 | Pause | 656 | 74.6719 | 0 | 11.289 | 13.066 | 2.3845
08:10:28 | Pause | 657 | 74.6698 | 0 | 11.289 | 13.066 | 2.3882
08:10:29 | Pause | 658 | 74.6677 | 0 | 11.289 | 13.066 | 2.3918
08:10:30 | Pause | 659 | 74.6656 | 0 | 11.289 | 13.066 | 2.3954
08:10:31 | Pause | 660 | 74.6636 | 0 | 11.289 | 13.066 | 2.3991
08:10:32 | Pause | 661 | 74.6615 | 0 | 11.289 | 13.066 | 2.4027
08:10:33 | Pause | 662 | 74.6594 | 0 | 11.289 | 13.066 | 2.4063
08:10:34 | Pause | 663 | 74.6573 | 0 | 11.289 | 13.066 | 2.4099
08:10:35 | Pause | 664 | 74.6552 | 0 | 11.289 | 13.066 | 2.4136
08:10:36 | Pause | 665 | 74.6531 | 0 | 11.289 | 13.066 | 2.4172
08:10:37 | Pause | 666 | 74.651 | 0 | 11.289 | 13.066 | 2.4208
08:10:38 | Pause | 667 | 74.649 | 0 | 11.289 | 13.066 | 2.4245
08:10:39 | Pause | 668 | 74.6469 | 0 | 11.289 | 13.066 | 2.4281
08:10:40 | Pause | 669 | 74.6448 | 0 | 11.289 | 13.066 | 2.4317
08:10:41 | Pause | 670 | 74.6427 | 0 | 11.289 | 13.066 | 2.4354
08:10:42 | Pause | 671 | 74.6406 | 0 | 11.289 | 13.066 | 2.439
08:10:43 | Pause | 672 | 74.6385 | 0 | 11.289 | 13.066 | 2.4426
08:10:44 | Pause | 673 | 74.6364 | 0 | 11.289 | 13.066 | 2.4462
08:10:45 | Pause | 674 | 74.6344 | 0 | 11.289 | 13.066 | 2.4499
08:10:46 | Pause | 675 | 74.6323 | 0 | 11.289 | 13.066 | 2.4535
08:10:47 | Pause | 676 | 74.6302 | 0 | 11.289 | 13.066 | 2.4571
08:10:48 | Pause | 677 | 74.6281 | 0 | 11.289 | 13.066 | 2.4608
08:10:49 | Pause | 678 | 74.626 | 0 | 11.289 | 13.066 | 2.4644
08:10:50 | Pause | 679 | 74.6239 | 0 | 11.289 | 13.066 | 2.468
08:10:51 | Pause | 680 | 74.6218 | 0 | 11.289 | 13.066 | 2.4716
08:10:52 | Pause | 681 | 74.6198 | 0 | 11.289 | 13.066 | 2.4753
08:10:53 | Pause | 682 | 74.6177 | 0 | 11.289 | 13.066 | 2.4789
08:10:54 | Pause | 683 | 74.6156 | 0 | 11.289 | 13.066 | 2.4825
08:10:55 | Pause | 684 | 74.6135 | 0 | 11.289 | 13.066 | 2.4862
08:10:56 | Pause | 685 | 74.6114 | 0 | 11.289 | 13.066 | 2.4898
08:10:57 | Pause | 686 | 74.6093 | 0 | 11.289 | 13.066 | 2.4934
08:10:58 | Pause | 687 | 74.6072 | 0 | 11.289 | 13.066 | 2.4971
08:10:59 | Pause | 688 | 74.6052 | 0 | 11.289 | 13.066 | 2.5007
08:11:00 | Pause | 689 | 74.6031 | 0 | 11.289 | 13.066 | 2.5043
08:11:01 | Pause | 690 | 74.601 | 0 | 11.289 | 13.066 | 2.5079
08:11:02 | Pause | 691 | 74.5989 | 0 | 11.289 | 13.066 | 2.5116
08:11:03 | Pause | 692 | 74.5968 | 0 | 11.289 | 13.066 | 2.5152
08:11:04 | Pause | 693 | 74.5947 | 0 | 11.289 | 13.066 | 2.5188
08:11:05 | Pause | 694 | 74.5926 | 0 | 11.289 | 13.066 | 2.5225
08:11:06 | Pause | 695 | 74.5906 | 0 | 11.289 | 13.066 | 2.5261
08:11:07 | Pause | 696 | 74.5885 | 0 | 11.289 | 13.066 | 2.5297
08:11:08 | Pause | 697 | 74.5864 | 0 | 11.289 | 13.066 | 2.5333
08:11:09 | Pause | 698 | 74.5843 | 0 | 11.289 | 13.066 | 2.537
08:11:10 | Pause | 699 | 74.5822 | 0 | 11.289 | 13.066 | 2.5406
08:11:11 | Pause | 700 | 74.5801 | 0 | 11.289 | 13.066 | 2.5442
08:11:12 | Pause | 701 | 74.578 | 0 | 11.289 | 13.066 | 2.5479
08:11:13 | Pause | 702 | 74.576 | 0 | 11.289 | 13.066 | 2.5515
08:11:14 | Pause | 703 | 74.5739 | 0 | 11.289 | 13.066 | 2.5551
08:11:15 | Pause | 704 | 74.5718 | 0 | 11.289 | 13.066 | 2.5588
08:11:16 | Pause | 705 | 74.5697 | 0 | 11.289 | 13.066 | 2.5624
08:11:17 | Pause | 706 | 74.5676 | 0 | 11.289 | 13.066 | 2.566
08:11:18 | Pause | 707 | 74.5655 | 0 | 11.289 | 13.066 | 2.5696
08:11:19 | Pause | 708 | 74.5634 | 0 | 11.289 | 13.066 | 2.5733
08:11:20 | Pause | 709 | 74.5614 | 0 | 11.289 | 13.066 | 2.5769
08:11:21 | Pause | 710 | 74.5593 | 0 | 11.289 | 13.066 | 2.5805
08:11:22 | Pause | 711 | 74.5572 | 0 | 11.289 | 13.066 | 2.5842
08:11:23 | Pause | 712 | 74.5551 | 0 | 11.289 | 13.066 | 2.5878
08:11:24 | Pause | 713 | 74.553 | 0 | 11.289 | 13.066 | 2.5914
08:11:25 | Pause | 714 | 74.5509 | 0 | 11.289 | 13.066 | 2.595
08:11:26 | Pause | 715 | 74.5488 | 0 | 11.289 | 13.066 | 2.5987
08:11:27 | Pause | 716 | 74.5468 | 0 | 11.289 | 13.066 | 2.6023
08:11:28 | Pause | 717 | 74.5447 | 0 | 11.289 | 13.066 | 2.6059
08:11:29 | Pause | 718 | 74.5426 | 0 | 11.289 | 13.066 | 2.6096
08:11:30 | Pause | 719 | 74.5405 | 0 | 11.289 | 13.066 | 2.6132
08:11:31 | Pause | 720 | 74.5384 | 0 | 11.289 | 13.066 | 2.6168
08:11:32 | Pause | 721 | 74.5363 | 0 | 11.289 | 13.066 | 2.6205
08:11:33 | Pause | 722 | 74.5342 | 0 | 11.289 | 13.066 | 2.6241
08:11:34 | Pause | 723 | 74.5322 | 0 | 11.289 | 13.066 | 2.6277
08:11:35 | Pause | 724 | 74.5301 | 0 | 11.289 | 13.066 | 2.6313
08:11:36 | Pause | 725 | 74.528 | 0 | 11.289 | 13.066 | 2.635
08:11:37 | Pause | 726 | 74.5259 | 0 | 11.289 | 13.066 | 2.6386
08:11:38 | Pause | 727 | 74.5238 | 0 | 11.289 | 13.066 | 2.6422
08:11:39 | Pause | 728 | 74.5217 | 0 | 11.289 | 13.066 | 2.6459
08:11:40 | Pause | 729 | 74.5196 | 0 | 11.289 | 13.066 | 2.6495
08:11:41 | Pause | 730 | 74.5175 | 0 | 11.289 | 13.066 | 2.6531
08:11:42 | Pause | 731 | 74.5155 | 0 | 11.289 | 13.066 | 2.6567
08:11:43 | Pause | 732 | 74.5134 | 0 | 11.289 | 13.066 | 2.6604
08:11:44 | Pause | 733 | 74.5113 | 0 | 11.289 | 13.066 | 2.664
08:11:45 | Pause | 734 | 74.5092 | 0 | 11.289 | 13.066 | 2.6676
08:11:46 | Pause | 735 | 74.5071 | 0 | 11.289 | 13.066 | 2.6713
08:11:47 | Pause | 736 | 74.505 | 0 | 11.289 | 13.066 | 2.6749
08:11:48 | Pause | 737 | 74.5029 | 0 | 11.289 | 13.066 | 2.6785
08:11:49 | Pause | 738 | 74.5009 | 0 | 11.289 | 13.066 | 2.6822
08:11:50 | Pause | 739 | 74.4988 | 0 | 11.289 | 13.066 | 2.6858
08:11:51 | Pause | 740 | 74.4967 | 0 | 11.289 | 13.066 | 2.6894
08:11:52 | Pause | 741 | 74.4946 | 0 | 11.289 | 13.066 | 2.693
08:11:53 | Pause | 742 | 74.4925 | 0 | 11.289 | 13.066 | 2.6967
08:11:54 | Pause | 743 | 74.4904 | 0 | 11.289 | 13.066 | 2.7003
08:11:55 | Pause | 744 | 74.4883 | 0 | 11.289 | 13.066 | 2.7039
08:11:56 | Pause | 745 | 74.4863 | 0 | 11.289 | 13.066 | 2.7076
08:11:57 | Pause | 746 | 74.4842 | 0 | 11.289 | 13.066 | 2.7112
08:11:58 | Pause | 747 | 74.4821 | 0 | 11.289 | 13.066 | 2.7148
08:11:59 | Pause | 748 | 74.48 | 0 | 11.289 | 13.066 | 2.7184
08:12:00 | Pause | 749 | 74.4779 | 0 | 11.289 | 13.066 | 2.7221
08:12:01 | Pause | 750 | 74.4758 | 0 | 11.289 | 13.066 | 2.7257
08:12:02 | Pause | 751 | 74.4737 | 0 | 11.289 | 13.066 | 2.7293
08:12:03 | Pause | 752 | 74.4717 | 0 | 11.289 | 13.066 | 2.733
08:12:04 | Pause | 753 | 74.4696 | 0 | 11.289 | 13.066 | 2.7366
08:12:05 | Pause | 754 | 74.4675 | 0 | 11.289 | 13.066 | 2.7402
08:12:06 | Pause | 755 | 74.4654 | 0 | 11.289 | 13.066 | 2.7439
08:12:07 | Pause | 756 | 74.4633 | 0 | 11.289 | 13.066 | 2.7475
08:12:08 | Pause | 757 | 74.4612 | 0 | 11.289 | 13.066 | 2.7511
08:12:09 | Pause | 758 | 74.4591 | 0 | 11.289 | 13.066 | 2.7547
08:12:10 | Pause | 759 | 74.4571 | 0 | 11.289 | 13.066 | 2.7584
08:12:11 | Pause | 760 | 74.455 | 0 | 11.289 | 13.066 | 2.762
08:12:12 | Pause | 761 | 74.4529 | 0 | 11.289 | 13.066 | 2.7656
08:12:13 | Pause | 762 | 74.4508 | 0 | 11.289 | 13.066 | 2.7693
08:12:14 | Pause | 763 | 74.4487 | 0 | 11.289 | 13.066 | 2.7729
08:12:15 | Pause | 764 | 74.4466 | 0 | 11.289 | 13.066 | 2.7765
08:12:16 | Pause | 765 | 74.4445 | 0 | 11.289 | 13.066 | 2.7801
08:12:17 | Pause | 766 | 74.4425 | 0 | 11.289 | 13.066 | 2.7838
08:12:18 | Pause | 767 | 74.4404 | 0 | 11.289 | 13.066 | 2.7874
08:12:19 | Pause | 768 | 74.4383 | 0 | 11.289 | 13.066 | 2.791
08:12:20 | Pause | 769 | 74.4362 | 0 | 11.289 | 13.066 | 2.7947
08:12:21 | Pause | 770 | 74.4341 | 0 | 11.289 | 13.066 | 2.7983
08:12:22 | Pause | 771 | 74.432 | 0 | 11.289 | 13.066 | 2.8019
08:12:23 | Pause | 772 | 74.4299 | 0 | 11.289 | 13.066 | 2.8056
08:12:24 | Pause | 773 | 74.4279 | 0 | 11.289 | 13.066 | 2.8092
08:12:25 | Pause | 774 | 74.4258 | 0 | 11.289 | 13.066 | 2.8128
08:12:26 | Pause | 775 | 74.4237 | 0 | 11.289 | 13.066 | 2.8164
08:12:27 | Pause | 776 | 74.4216 | 0 | 11.289 | 13.066 | 2.8201
08:12:28 | Pause | 777 | 74.4195 | 0 | 11.289 | 13.066 | 2.8237
08:12:29 | Pause | 778 | 74.4174 | 0 | 11.289 | 13.066 | 2.8273
08:12:30 | Pause | 779 | 74.4153 | 0 | 11.289 | 13.066 | 2.831
08:12:31 | Pause | 780 | 74.4133 | 0 | 11.289 | 13.066 | 2.8346
08:12:32 | Pause | 781 | 74.4112 | 0 | 11.289 | 13.066 | 2.8382
08:12:33 | Pause | 782 | 74.4091 | 0 | 11.289 | 13.066 | 2.8418
08:12:34 | Pause | 783 | 74.407 | 0 | 11.289 | 13.066 | 2.8455
08:12:35 | Pause | 784 | 74.4049 | 0 | 11.289 | 13.066 | 2.8491
08:12:36 | Pause | 785 | 74.4028 | 0 | 11.289 | 13.066 | 2.8527
08:12:37 | Pause | 786 | 74.4007 | 0 | 11.289 | 13.066 | 2.8564
08:12:38 | Pause | 787 | 74.3987 | 0 | 11.289 | 13.066 | 2.86
08:12:39 | Pause | 788 | 74.3966 | 0 | 11.289 | 13.066 | 2.8636
08:12:40 | Pause | 789 | 74.3945 | 0 | 11.289 | 13.066 | 2.8673
08:12:41 | Pause | 790 | 74.3924 | 0 | 11.289 | 13.066 | 2.8709
08:12:42 | Pause | 791 | 74.3903 | 0 | 11.289 | 13.066 | 2.8745
08:12:43 | Pause | 792 | 74.3882 | 0 | 11.289 | 13.066 | 2.8781
08:12:44 | Pause | 793 | 74.3861 | 0 | 11.289 | 13.066 | 2.8818
08:12:45 | Pause | 794 | 74.3841 | 0 | 11.289 | 13.066 | 2.8854
08:12:46 | Pause | 795 | 74.382 | 0 | 11.289 | 13.066 | 2.889
08:12:47 | Pause | 796 | 74.3799 | 0 | 11.289 | 13.066 | 2.8927
08:12:48 | Pause | 797 | 74.3778 | 0 | 11.289 | 13.066 | 2.8963
08:12:49 | Pause | 798 | 74.3757 | 0 | 11.289 | 13.066 | 2.8999
08:12:50 | Pause | 799 | 74.3736 | 0 | 11.289 | 13.066 | 2.9035
08:12:51 | Pause | 800 | 74.3715 | 0 | 11.289 | 13.066 | 2.9072
08:12:52 | Pause | 801 | 74.3695 | 0 | 11.289 | 13.066 | 2.9108
08:12:53 | Pause | 802 | 74.3674 | 0 | 11.289 | 13.066 | 2.9144
08:12:54 | Pause | 803 | 74.3653 | 0 | 11.289 | 13.066 | 2.9181
08:12:55 | Pause | 804 | 74.3632 | 0 | 11.289 | 13.066 | 2.9217
08:12:56 | Pause | 805 | 74.3611 | 0 | 11.289 | 13.066 | 2.9253
08:12:57 | Pause | 806 | 74.359 | 0 | 11.289 | 13.066 | 2.929
08:12:58 | Pause | 807 | 74.3569 | 0 | 11.289 | 13.066 | 2.9326
08:12:59 | Pause | 808 | 74.3549 | 0 | 11.289 | 13.066 | 2.9362
08:13:00 | Pause | 809 | 74.3528 | 0 | 11.289 | 13.066 | 2.9398
08:13:01 | Pause | 810 | 74.3507 | 0 | 11.289 | 13.066 | 2.9435
08:13:02 | Pause | 811 | 74.3486 | 0 | 11.289 | 13.066 | 2.9471
08:13:03 | Pause | 812 | 74.3465 | 0 | 11.289 | 13.066 | 2.9507
08:13:04 | Pause | 813 | 74.3444 | 0 | 11.289 | 13.066 | 2.9544
08:13:05 | Pause | 814 | 74.3423 | 0 | 11.289 | 13.066 | 2.958
08:13:06 | Pause | 815 | 74.3402 | 0 | 11.289 | 13.066 | 2.9616
08:13:07 | Pause | 816 | 74.3382 | 0 | 11.289 | 13.066 | 2.9652
08:13:08 | Pause | 817 | 74.3361 | 0 | 11.289 | 13.066 | 2.9689
08:13:09 | Pause | 818 | 74.334 | 0 | 11.289 | 13.066 | 2.9725
08:13:10 | Pause | 819 | 74.3319 | 0 | 11.289 | 13.066 | 2.9761
08:13:11 | Pause | 820 | 74.3298 | 0 | 11.289 | 13.066 | 2.9798
08:13:12 | Pause | 821 | 74.3277 | 0 | 11.289 | 13.066 | 2.9834
08:13:13 | Pause | 822 | 74.3256 | 0 | 11.289 | 13.066 | 2.987
08:13:14 | Pause | 823 | 74.3236 | 0 | 11.289 | 13.066 | 2.9907
08:13:15 | Pause | 824 | 74.3215 | 0 | 11.289 | 13.066 | 2.9943
08:13:16 | Pause | 825 | 74.3194 | 0 | 11.289 | 13.066 | 2.9979
08:13:17 | Pause | 826 | 74.3173 | 0 | 11.289 | 13.066 | 3.0015
08:13:18 | Pause | 827 | 74.3152 | 0 | 11.289 | 13.066 | 3.0052
08:13:19 | Pause | 828 | 74.3131 | 0 | 11.289 | 13.066 | 3.0088
08:13:20 | Pause | 829 | 74.311 | 0 | 11.289 | 13.066 | 3.0124
08:13:21 | Pause | 830 | 74.309 | 0 | 11.289 | 13.066 | 3.0161
08:13:22 | Pause | 831 | 74.3069 | 0 | 11.289 | 13.066 | 3.0197
08:13:23 | Pause | 832 | 74.3048 | 0 | 11.289 | 13.066 | 3.0233
08:13:24 | Pause | 833 | 74.3027 | 0 | 11.289 | 13.066 | 3.027
08:13:25 | Pause | 834 | 74.3006 | 0 | 11.289 | 13.066 | 3.0306
08:13:26 | Pause | 835 | 74.2985 | 0 | 11.289 | 13.066 | 3.0342
08:13:27 | Pause | 836 | 74.2964 | 0 | 11.289 | 13.066 | 3.0378
08:13:28 | Pause | 837 | 74.2944 | 0 | 11.289 | 13.066 | 3.0415
08:13:29 | Pause | 838 | 74.2923 | 0 | 11.289 | 13.066 | 3.0451
08:13:30 | Pause | 839 | 74.2902 | 0 | 11.289 | 13.066 | 3.0487
08:13:31 | Pause | 840 | 74.2881 | 0 | 11.289 | 13.066 | 3.0524
08:13:32 | Pause | 841 | 74.286 | 0 | 11.289 | 13.066 | 3.056
08:13:33 | Pause | 842 | 74.2839 | 0 | 11.289 | 13.066 | 3.0596
08:13:34 | Pause | 843 | 74.2818 | 0 | 11.289 | 13.066 | 3.0632
08:13:35 | Pause | 844 | 74.2798 | 0 | 11.289 | 13.066 | 3.0669
08:13:36 | Pause | 845 | 74.2777 | 0 | 11.289 | 13.066 | 3.0705
08:13:37 | Pause | 846 | 74.2756 | 0 | 11.289 | 13.066 | 3.0741
08:13:38 | Pause | 847 | 74.2735 | 0 | 11.289 | 13.066 | 3.0778
08:13:39 | Pause | 848 | 74.2714 | 0 | 11.289 | 13.066 | 3.0814
08:13:40 | Pause | 849 | 74.2693 | 0 | 11.289 | 13.066 | 3.085
08:13:41 | Pause | 850 | 74.2672 | 0 | 11.289 | 13.066 | 3.0887
08:13:42 | Pause | 851 | 74.2652 | 0 | 11.289 | 13.066 | 3.0923
08:13:43 | Pause | 852 | 74.2631 | 0 | 11.289 | 13.066 | 3.0959
08:13:44 | Pause | 853 | 74.261 | 0 | 11.289 | 13.066 | 3.0995
08:13:45 | Pause | 854 | 74.2589 | 0 | 11.289 | 13.066 | 3.1032
08:13:46 | Pause | 855 | 74.2568 | 0 | 11.289 | 13.066 | 3.1068
08:13:47 | Pause | 856 | 74.2547 | 0 | 11.289 | 13.066 | 3.1104
08:13:48 | Pause | 857 | 74.2526 | 0 | 11.289 | 13.066 | 3.1141
08:13:49 | Pause | 858 | 74.2506 | 0 | 11.289 | 13.066 | 3.1177
08:13:50 | Pause | 859 | 74.2485 | 0 | 11.289 | 13.066 | 3.1213
08:13:51 | Pause | 860 | 74.2464 | 0 | 11.289 | 13.066 | 3.1249
08:13:52 | Pause | 861 | 74.2443 | 0 | 11.289 | 13.066 | 3.1286
08:13:53 | Pause | 862 | 74.2422 | 0 | 11.289 | 13.066 | 3.1322
08:13:54 | Pause | 863 | 74.2401 | 0 | 11.289 | 13.066 | 3.1358
08:13:55 | Pause | 864 | 74.238 | 0 | 11.289 | 13.066 | 3.1395
08:13:56 | Pause | 865 | 74.236 | 0 | 11.289 | 13.066 | 3.1431
08:13:57 | Pause | 866 | 74.2339 | 0 | 11.289 | 13.066 | 3.1467
08:13:58 | Pause | 867 | 74.2318 | 0 | 11.289 | 13.066 | 3.1504
08:13:59 | Pause | 868 | 74.2297 | 0 | 11.289 | 13.066 | 3.154
08:14:00 | Pause | 869 | 74.2276 | 0 | 11.289 | 13.066 | 3.1576
08:14:01 | Pause | 870 | 74.2255 | 0 | 11.289 | 13.066 | 3.1612
08:14:02 | Pause | 871 | 74.2234 | 0 | 11.289 | 13.066 | 3.1649
08:14:03 | Pause | 872 | 74.2214 | 0 | 11.289 | 13.066 | 3.1685
08:14:04 | Pause | 873 | 74.2193 | 0 | 11.289 | 13.066 | 3.1721
08:14:05 | Pause | 874 | 74.2172 | 0 | 11.289 | 13.066 | 3.1758
08:14:06 | Pause | 875 | 74.2151 | 0 | 11.289 | 13.066 | 3.1794
08:14:07 | Pause | 876 | 74.213 | 0 | 11.289 | 13.066 | 3.183
08:14:08 | Pause | 877 | 74.2109 | 0 | 11.289 | 13.066 | 3.1866
08:14:09 | Pause | 878 | 74.2088 | 0 | 11.289 | 13.066 | 3.1903
08:14:10 | Pause | 879 | 74.2068 | 0 | 11.289 | 13.066 | 3.1939
08:14:11 | Pause | 880 | 74.2047 | 0 | 11.289 | 13.066 | 3.1975
08:14:12 | Pause | 881 | 74.2026 | 0 | 11.289 | 13.066 | 3.2012
08:14:13 | Pause | 882 | 74.2005 | 0 | 11.289 | 13.066 | 3.2048
08:14:14 | Pause | 883 | 74.1984 | 0 | 11.289 | 13.066 | 3.2084
08:14:15 | Pause | 884 | 74.1963 | 0 | 11.289 | 13.066 | 3.2121
08:14:16 | Pause | 885 | 74.1942 | 0 | 11.289 | 13.066 | 3.2157
08:14:17 | Pause | 886 | 74.1922 | 0 | 11.289 | 13.066 | 3.2193
08:14:18 | Pause | 887 | 74.1901 | 0 | 11.289 | 13.066 | 3.2229
08:14:19 | Pause | 888 | 74.188 | 0 | 11.289 | 13.066 | 3.2266
08:14:20 | Pause | 889 | 74.1859 | 0 | 11.289 | 13.066 | 3.2302
08:14:21 | Pause | 890 | 74.1838 | 0 | 11.289 | 13.066 | 3.2338
08:14:22 | Pause | 891 | 74.1817 | 0 | 11.289 | 13.066 | 3.2375
08:14:23 | Pause | 892 | 74.1796 | 0 | 11.289 | 13.066 | 3.2411
08:14:24 | Pause | 893 | 74.1776 | 0 | 11.289 | 13.066 | 3.2447
08:14:25 | Pause | 894 | 74.1755 | 0 | 11.289 | 13.066 | 3.2483
08:14:26 | Pause | 895 | 74.1734 | 0 | 11.289 | 13.066 | 3.252
08:14:27 | Pause | 896 | 74.1713 | 0 | 11.289 | 13.066 | 3.2556
08:14:28 | Pause | 897 | 74.1692 | 0 | 11.289 | 13.066 | 3.2592
08:14:29 | Pause | 898 | 74.1671 | 0 | 11.289 | 13.066 | 3.2629
08:14:30 | Pause | 899 | 74.165 | 0 | 11.289 | 13.066 | 3.2665
08:14:31 | Pause | 900 | 74.1629 | 0 | 11.289 | 13.066 | 3.2701
08:14:32 | Pause | 901 | 74.1609 | 0 | 11.289 | 13.066 | 3.2738
08:14:33 | Pause | 902 | 74.1588 | 0 | 11.289 | 13.066 | 3.2774
08:14:34 | Pause | 903 | 74.1567 | 0 | 11.289 | 13.066 | 3.281
08:14:35 | Pause | 904 | 74.1546 | 0 | 11.289 | 13.066 | 3.2846
08:14:36 | Pause | 905 | 74.1525 | 0 | 11.289 | 13.066 | 3.2883
08:14:37 | Pause | 906 | 74.1504 | 0 | 11.289 | 13.066 | 3.2919
08:14:38 | Pause | 907 | 74.1483 | 0 | 11.289 | 13.066 | 3.2955
08:14:39 | Pause | 908 | 74.1463 | 0 | 11.289 | 13.066 | 3.2992
08:14:40 | Pause | 909 | 74.1442 | 0 | 11.289 | 13.066 | 3.3028
08:14:41 | Pause | 910 | 74.1421 | 0 | 11.289 | 13.066 | 3.3064
08:14:42 | Pause | 911 | 74.14 | 0 | 11.289 | 13.066 | 3.31
08:14:43 | Pause | 912 | 74.1379 | 0 | 11.289 | 13.066 | 3.3137
08:14:44 | Pause | 913 | 74.1358 | 0 | 11.289 | 13.066 | 3.3173
08:14:45 | Pause | 914 | 74.1337 | 0 | 11.289 | 13.066 | 3.3209
08:14:46 | Pause | 915 | 74.1317 | 0 | 11.289 | 13.066 | 3.3246
08:14:47 | Pause | 916 | 74.1296 | 0 | 11.289 | 13.066 | 3.3282
08:14:48 | Pause | 917 | 74.1275 | 0 | 11.289 | 13.066 | 3.3318
08:14:49 | Pause | 918 | 74.1254 | 0 | 11.289 | 13.066 | 3.3355
08:14:50 | Pause | 919 | 74.1233 | 0 | 11.289 | 13.066 | 3.3391
08:14:51 | Pause | 920 | 74.1212 | 0 | 11.289 | 13.066 | 3.3427
08:14:52 | Pause | 921 | 74.1191 | 0 | 11.289 | 13.066 | 3.3463
08:14:53 | Pause | 922 | 74.1171 | 0 | 11.289 | 13.066 | 3.35
08:14:54 | Pause | 923 | 74.115 | 0 | 11.289 | 13.066 | 3.3536
08:14:55 | Pause | 924 | 74.1129 | 0 | 11.289 | 13.066 | 3.3572
08:14:56 | Pause | 925 | 74.1108 | 0 | 11.289 | 13.066 | 3.3609
08:14:57 | Pause | 926 | 74.1087 | 0 | 11.289 | 13.066 | 3.3645
08:14:58 | Pause | 927 | 74.1066 | 0 | 11.289 | 13.066 | 3.3681
08:14:59 | Pause | 928 | 74.1045 | 0 | 11.289 | 13.066 | 3.3717
08:15:00 | Pause | 929 | 74.1025 | 0 | 11.289 | 13.066 | 3.3754
08:15:01 | Pause | 930 | 74.1004 | 0 | 11.289 | 13.066 | 3.379
08:15:02 | Pause | 931 | 74.0983 | 0 | 11.289 | 13.066 | 3.3826
08:15:03 | Pause | 932 | 74.0962 | 0 | 11.289 | 13.066 | 3.3863
08:15:04 | Pause | 933 | 74.0941 | 0 | 11.289 | 13.066 | 3.3899
08:15:05 | Pause | 934 | 74.092 | 0 | 11.289 | 13.066 | 3.3935
08:15:06 | Pause | 935 | 74.0899 | 0 | 11.289 | 13.066 | 3.3972
08:15:07 | Pause | 936 | 74.0879 | 0 | 11.289 | 13.066 | 3.4008
08:15:08 | Pause | 937 | 74.0858 | 0 | 11.289 | 13.066 | 3.4044
08:15:09 | Pause | 938 | 74.0837 | 0 | 11.289 | 13.066 | 3.408
08:15:10 | Pause | 939 | 74.0816 | 0 | 11.289 | 13.066 | 3.4117
08:15:11 | Pause | 940 | 74.0795 | 0 | 11.289 | 13.066 | 3.4153
08:15:12 | Pause | 941 | 74.0774 | 0 | 11.289 | 13.066 | 3.4189
08:15:13 | Pause | 942 | 74.0753 | 0 | 11.289 | 13.066 | 3.4226
08:15:14 | Pause | 943 | 74.0733 | 0 | 11.289 | 13.066 | 3.4262
08:15:15 | Pause | 944 | 74.0712 | 0 | 11.289 | 13.066 | 3.4298
08:15:16 | Pause | 945 | 74.0691 | 0 | 11.289 | 13.066 | 3.4334
08:15:17 | Pause | 946 | 74.067 | 0 | 11.289 | 13.066 | 3.4371
08:15:18 | Pause | 947 | 74.0649 | 0 | 11.289 | 13.066 | 3.4407
08:15:19 | Pause | 948 | 74.0628 | 0 | 11.289 | 13.066 | 3.4443
08:15:20 | Pause | 949 | 74.0607 | 0 | 11.289 | 13.066 | 3.448
08:15:21 | Pause | 950 | 74.0587 | 0 | 11.289 | 13.066 | 3.4516
08:15:22 | Pause | 951 | 74.0566 | 0 | 11.289 | 13.066 | 3.4552
08:15:23 | Pause | 952 | 74.0545 | 0 | 11.289 | 13.066 | 3.4589
08:15:24 | Pause | 953 | 74.0524 | 0 | 11.289 | 13.066 | 3.4625
08:15:25 | Pause | 954 | 74.0503 | 0 | 11.289 | 13.066 | 3.4661
08:15:26 | Pause | 955 | 74.0482 | 0 | 11.289 | 13.066 | 3.4697
08:15:27 | Pause | 956 | 74.0461 | 0 | 11.289 | 13.066 | 3.4734
08:15:28 | Pause | 957 | 74.0441 | 0 | 11.289 | 13.066 | 3.477
08:15:29 | Pause | 958 | 74.042 | 0 | 11.289 | 13.066 | 3.4806
08:15:30 | Pause | 959 | 74.0399 | 0 | 11.289 | 13.066 | 3.4843
08:15:31 | Pause | 960 | 74.0378 | 0 | 11.289 | 13.066 | 3.4879
08:15:32 | Pause | 961 | 74.0357 | 0 | 11.289 | 13.066 | 3.4915
08:15:33 | Pause | 962 | 74.0336 | 0 | 11.289 | 13.066 | 3.4951
08:15:34 | Pause | 963 | 74.0315 | 0 | 11.289 | 13.066 | 3.4988
08:15:35 | Pause | 964 | 74.0295 | 0 | 11.289 | 13.066 | 3.5024
08:15:36 | Pause | 965 | 74.0274 | 0 | 11.289 | 13.066 | 3.506
08:15:37 | Pause | 966 | 74.0253 | 0 | 11.289 | 13.066 | 3.5097
08:15:38 | Pause | 967 | 74.0232 | 0 | 11.289 | 13.066 | 3.5133
08:15:39 | Pause | 968 | 74.0211 | 0 | 11.289 | 13.066 | 3.5169
08:15:40 | Pause | 969 | 74.019 | 0 | 11.289 | 13.066 | 3.5206
08:15:41 | Pause | 970 | 74.0169 | 0 | 11.289 | 13.066 | 3.5242
08:15:42 | Pause | 971 | 74.0149 | 0 | 11.289 | 13.066 | 3.5278
08:15:43 | Pause | 972 | 74.0128 | 0 | 11.289 | 13.066 | 3.5314
08:15:44 | Pause | 973 | 74.0107 | 0 | 11.289 | 13.066 | 3.5351
08:15:45 | Pause | 974 | 74.0086 | 0 | 11.289 | 13.066 | 3.5387
08:15:46 | Pause | 975 | 74.0065 | 0 | 11.289 | 13.066 | 3.5423
08:15:47 | Pause | 976 | 74.0044 | 0 | 11.289 | 13.066 | 3.546
08:15:48 | Pause | 977 | 74.0023 | 0 | 11.289 | 13.066 | 3.5496
08:15:49 | Pause | 978 | 74.0003 | 0 | 11.289 | 13.066 | 3.5532
08:15:50 | Pause | 979 | 73.9982 | 0 | 11.289 | 13.066 | 3.5568
08:15:51 | Pause | 980 | 73.9961 | 0 | 11.289 | 13.066 | 3.5605
08:15:52 | Pause | 981 | 73.994 | 0 | 11.289 | 13.066 | 3.5641
08:15:53 | Pause | 982 | 73.9919 | 0 | 11.289 | 13.066 | 3.5677
08:15:54 | Pause | 983 | 73.9898 | 0 | 11.289 | 13.066 | 3.5714
08:15:55 | Pause | 984 | 73.9877 | 0 | 11.289 | 13.066 | 3.575
08:15:56 | Pause | 985 | 73.9856 | 0 | 11.289 | 13.066 | 3.5786
08:15:57 | Pause | 986 | 73.9836 | 0 | 11.289 | 13.066 | 3.5823
08:15:58 | Pause | 987 | 73.9815 | 0 | 11.289 | 13.066 | 3.5859
08:15:59 | Pause | 988 | 73.9794 | 0 | 11.289 | 13.066 | 3.5895
08:16:00 | Pause | 989 | 73.9773 | 0 | 11.289 | 13.066 | 3.5931
08:16:01 | Pause | 990 | 73.9752 | 0 | 11.289 | 13.066 | 3.5968
08:16:02 | Pause | 991 | 73.9731 | 0 | 11.289 | 13.066 | 3.6004
08:16:03 | Pause | 992 | 73.971 | 0 | 11.289 | 13.066 | 3.604
08:16:04 | Pause | 993 | 73.969 | 0 | 11.289 | 13.066 | 3.6077
08:16:05 | Pause | 994 | 73.9669 | 0 | 11.289 | 13.066 | 3.6113
08:16:06 | Pause | 995 | 73.9648 | 0 | 11.289 | 13.066 | 3.6149
08:16:07 | Pause | 996 | 73.9627 | 0 | 11.289 | 13.066 | 3.6185
08:16:08 | Pause | 997 | 73.9606 | 0 | 11.289 | 13.066 | 3.6222
08:16:09 | Pause | 998 | 73.9585 | 0 | 11.289 | 13.066 | 3.6258
08:16:10 | Pause | 999 | 73.9564 | 0 | 11.289 | 13.066 | 3.6294
08:16:11 | Pause | 1000 | 73.9544 | 0 | 11.289 | 13.066 | 3.6331
08:16:12 | Pause | 1001 | 73.9523 | 0 | 11.289 | 13.066 | 3.6367
08:16:13 | Pause | 1002 | 73.9502 | 0 | 11.289 | 13.066 | 3.6403
08:16:14 | Pause | 1003 | 73.9481 | 0 | 11.289 | 13.066 | 3.644
08:16:15 | Pause | 1004 | 73.946 | 0 | 11.289 | 13.066 | 3.6476
08:16:16 | Pause | 1005 | 73.9439 | 0 | 11.289 | 13.066 | 3.6512
08:16:17 | Pause | 1006 | 73.9418 | 0 | 11.289 | 13.066 | 3.6548
08:16:18 | Pause | 1007 | 73.9398 | 0 | 11.289 | 13.066 | 3.6585
08:16:19 | Pause | 1008 | 73.9377 | 0 | 11.289 | 13.066 | 3.6621
08:16:20 | Pause | 1009 | 73.9356 | 0 | 11.289 | 13.066 | 3.6657
08:16:21 | Pause | 1010 | 73.9335 | 0 | 11.289 | 13.066 | 3.6694
08:16:22 | Pause | 1011 | 73.9314 | 0 | 11.289 | 13.066 | 3.673
08:16:23 | Pause | 1012 | 73.9293 | 0 | 11.289 | 13.066 | 3.6766
08:16:24 | Pause | 1013 | 73.9272 | 0 | 11.289 | 13.066 | 3.6802
08:16:25 | Pause | 1014 | 73.9252 | 0 | 11.289 | 13.066 | 3.6839
08:16:26 | Pause | 1015 | 73.9231 | 0 | 11.289 | 13.066 | 3.6875
08:16:27 | Pause | 1016 | 73.921 | 0 | 11.289 | 13.066 | 3.6911
08:16:28 | Pause | 1017 | 73.9189 | 0 | 11.289 | 13.066 | 3.6948
08:16:29 | Pause | 1018 | 73.9168 | 0 | 11.289 | 13.066 | 3.6984
08:16:30 | Pause | 1019 | 73.9147 | 0 | 11.289 | 13.066 | 3.702
08:16:31 | Pause | 1020 | 73.9126 | 0 | 11.289 | 13.066 | 3.7057
08:16:32 | Pause | 1021 | 73.9106 | 0 | 11.289 | 13.066 | 3.7093
08:16:33 | Pause | 1022 | 73.9085 | 0 | 11.289 | 13.066 | 3.7129
08:16:34 | Pause | 1023 | 73.9064 | 0 | 11.289 | 13.066 | 3.7165
08:16:35 | Pause | 1024 | 73.9043 | 0 | 11.289 | 13.066 | 3.7202
08:16:36 | Pause | 1025 | 73.9022 | 0 | 11.289 | 13.066 | 3.7238
08:16:37 | Pause | 1026 | 73.9001 | 0 | 11.289 | 13.066 | 3.7274
08:16:38 | Pause | 1027 | 73.898 | 0 | 11.289 | 13.066 | 3.7311
08:16:39 | Pause | 1028 | 73.896 | 0 | 11.289 | 13.066 | 3.7347
08:16:40 | Pause | 1029 | 73.8939 | 0 | 11.289 | 13.066 | 3.7383
08:16:41 | Pause | 1030 | 73.8918 | 0 | 11.289 | 13.066 | 3.7419
08:16:42 | Pause | 1031 | 73.8897 | 0 | 11.289 | 13.066 | 3.7456
08:16:43 | Pause | 1032 | 73.8876 | 0 | 11.289 | 13.066 | 3.7492
08:16:44 | Pause | 1033 | 73.8855 | 0 | 11.289 | 13.066 | 3.7528
08:16:45 | Pause | 1034 | 73.8834 | 0 | 11.289 | 13.066 | 3.7565
08:16:46 | Pause | 1035 | 73.8814 | 0 | 11.289 | 13.066 | 3.7601
08:16:47 | Pause | 1036 | 73.8793 | 0 | 11.289 | 13.066 | 3.7637
08:16:48 | Pause | 1037 | 73.8772 | 0 | 11.289 | 13.066 | 3.7674
08:16:49 | Pause | 1038 | 73.8751 | 0 | 11.289 | 13.066 | 3.771
08:16:50 | Pause | 1039 | 73.873 | 0 | 11.289 | 13.066 | 3.7746
08:16:51 | Pause | 1040 | 73.8709 | 0 | 11.289 | 13.066 | 3.7782
08:16:52 | Pause | 1041 | 73.8688 | 0 | 11.289 | 13.066 | 3.7819
08:16:53 | Pause | 1042 | 73.8668 | 0 | 11.289 | 13.066 | 3.7855
08:16:54 | Pause | 1043 | 73.8647 | 0 | 11.289 | 13.066 | 3.7891
08:16:55 | Pause | 1044 | 73.8626 | 0 | 11.289 | 13.066 | 3.7928
08:16:56 | Pause | 1045 | 73.8605 | 0 | 11.289 | 13.066 | 3.7964
08:16:57 | Pause | 1046 | 73.8584 | 0 | 11.289 | 13.066 | 3.8
08:16:58 | Pause | 1047 | 73.8563 | 0 | 11.289 | 13.066 | 3.8036
08:16:59 | Pause | 1048 | 73.8542 | 0 | 11.289 | 13.066 | 3.8073
08:17:00 | Pause | 1049 | 73.8522 | 0 | 11.289 | 13.066 | 3.8109
08:17:01 | Pause | 1050 | 73.8501 | 0 | 11.289 | 13.066 | 3.8145
08:17:02 | Pause | 1051 | 73.848 | 0 | 11.289 | 13.066 | 3.8182
08:17:03 | Pause | 1052 | 73.8459 | 0 | 11.289 | 13.066 | 3.8218
08:17:04 | Pause | 1053 | 73.8438 | 0 | 11.289 | 13.066 | 3.8254
08:17:05 | Pause | 1054 | 73.8417 | 0 | 11.289 | 13.066 | 3.8291
08:17:06 | Pause | 1055 | 73.8396 | 0 | 11.289 | 13.066 | 3.8327
08:17:07 | Pause | 1056 | 73.8376 | 0 | 11.289 | 13.066 | 3.8363
08:17:08 | Pause | 1057 | 73.8355 | 0 | 11.289 | 13.066 | 3.8399
08:17:09 | Pause | 1058 | 73.8334 | 0 | 11.289 | 13.066 | 3.8436
08:17:10 | Pause | 1059 | 73.8313 | 0 | 11.289 | 13.066 | 3.8472
08:17:11 | Pause | 1060 | 73.8292 | 0 | 11.289 | 13.066 | 3.8508
08:17:12 | Pause | 1061 | 73.8271 | 0 | 11.289 | 13.066 | 3.8545
08:17:13 | Pause | 1062 | 73.825 | 0 | 11.289 | 13.066 | 3.8581
08:17:14 | Pause | 1063 | 73.823 | 0 | 11.289 | 13.066 | 3.8617
08:17:15 | Pause | 1064 | 73.8209 | 0 | 11.289 | 13.066 | 3.8654
08:17:16 | Pause | 1065 | 73.8188 | 0 | 11.289 | 13.066 | 3.869
08:17:17 | Pause | 1066 | 73.8167 | 0 | 11.289 | 13.066 | 3.8726
08:17:18 | Pause | 1067 | 73.8146 | 0 | 11.289 | 13.066 | 3.8762
08:17:19 | Pause | 1068 | 73.8125 | 0 | 11.289 | 13.066 | 3.8799
08:17:20 | Pause | 1069 | 73.8104 | 0 | 11.289 | 13.066 | 3.8835
08:17:21 | Pause | 1070 | 73.8083 | 0 | 11.289 | 13.066 | 3.8871
08:17:22 | Pause | 1071 | 73.8063 | 0 | 11.289 | 13.066 | 3.8908
08:17:23 | Pause | 1072 | 73.8042 | 0 | 11.289 | 13.066 | 3.8944
08:17:24 | Pause | 1073 | 73.8021 | 0 | 11.289 | 13.066 | 3.898
08:17:25 | Pause | 1074 | 73.8 | 0 | 11.289 | 13.066 | 3.9016
08:17:26 | Pause | 1075 | 73.7979 | 0 | 11.289 | 13.066 | 3.9053
08:17:27 | Pause | 1076 | 73.7958 | 0 | 11.289 | 13.066 | 3.9089
08:17:28 | Pause | 1077 | 73.7937 | 0 | 11.289 | 13.066 | 3.9125
08:17:29 | Pause | 1078 | 73.7917 | 0 | 11.289 | 13.066 | 3.9162
08:17:30 | Pause | 1079 | 73.7896 | 0 | 11.289 | 13.066 | 3.9198
08:17:31 | Pause | 1080 | 73.7875 | 0 | 11.289 | 13.066 | 3.9234
08:17:32 | Pause | 1081 | 73.7854 | 0 | 11.289 | 13.066 | 3.9271
08:17:33 | Pause | 1082 | 73.7833 | 0 | 11.289 | 13.066 | 3.9307
08:17:34 | Pause | 1083 | 73.7812 | 0 | 11.289 | 13.066 | 3.9343
08:17:35 | Pause | 1084 | 73.7791 | 0 | 11.289 | 13.066 | 3.9379
08:17:36 | Pause | 1085 | 73.7771 | 0 | 11.289 | 13.066 | 3.9416
08:17:37 | Pause | 1086 | 73.775 | 0 | 11.289 | 13.066 | 3.9452
08:17:38 | Pause | 1087 | 73.7729 | 0 | 11.289 | 13.066 | 3.9488
08:17:39 | Pause | 1088 | 73.7708 | 0 | 11.289 | 13.066 | 3.9525
08:17:40 | Pause | 1089 | 73.7687 | 0 | 11.289 | 13.066 | 3.9561
08:17:41 | Pause | 1090 | 73.7666 | 0 | 11.289 | 13.066 | 3.9597
08:17:42 | Pause | 1091 | 73.7645 | 0 | 11.289 | 13.066 | 3.9633
08:17:43 | Pause | 1092 | 73.7625 | 0 | 11.289 | 13.066 | 3.967
08:17:44 | Pause | 1093 | 73.7604 | 0 | 11.289 | 13.066 | 3.9706
08:17:45 | Pause | 1094 | 73.7583 | 0 | 11.289 | 13.066 | 3.9742
08:17:46 | Pause | 1095 | 73.7562 | 0 | 11.289 | 13.066 | 3.9779
08:17:47 | Pause | 1096 | 73.7541 | 0 | 11.289 | 13.066 | 3.9815
08:17:48 | Pause | 1097 | 73.752 | 0 | 11.289 | 13.066 | 3.9851
08:17:49 | Pause | 1098 | 73.7499 | 0 | 11.289 | 13.066 | 3.9888
08:17:50 | Pause | 1099 | 73.7479 | 0 | 11.289 | 13.066 | 3.9924
08:17:51 | Pause | 1100 | 73.7458 | 0 | 11.289 | 13.066 | 3.996
08:17:52 | Pause | 1101 | 73.7437 | 0 | 11.289 | 13.066 | 3.9996
08:17:53 | Pause | 1102 | 73.7416 | 0 | 11.289 | 13.066 | 4.0033
08:17:54 | Pause | 1103 | 73.7395 | 0 | 11.289 | 13.066 | 4.0069
08:17:55 | Pause | 1104 | 73.7374 | 0 | 11.289 | 13.066 | 4.0105
08:17:56 | Pause | 1105 | 73.7353 | 0 | 11.289 | 13.066 | 4.0142
08:17:57 | Pause | 1106 | 73.7333 | 0 | 11.289 | 13.066 | 4.0178
08:17:58 | Pause | 1107 | 73.7312 | 0 | 11.289 | 13.066 | 4.0214
08:17:59 | Pause | 1108 | 73.7291 | 0 | 11.289 | 13.066 | 4.025
08:18:00 | Pause | 1109 | 73.727 | 0 | 11.289 | 13.066 | 4.0287

## 11 Umlauf
Uhrzeit | Zeit t [s] | Zurückgelegte Distanz [m] | Außen- temperatur [°C] | Typ | SoC zum Zeitpunkt t [%] | Ist-Geschwindigkeit zum Zeitpunkt t [km/h] | Steigung im Intervall [t, t+1) [%] | Gewählte Beschleunigung im Intervall [t, t+1) [m/s²] | Empfangene Leistung mittels DWPT [kW] | Motorleistung [kW] | Leistung der Nebenverbraucher [kW] | Abgerufene Batterieleistung im Intervall [t, t+1) [kW] | Kumulierter Energieverbrauch nach Intervall [t, t+1) [kWh]
08:18:01 | 0 | 0 | 20 | Umlauf | 73.7249 |  |  |  | 0 | 160 | 11.289 | 198.2512 | 0.05507
08:18:02 | 1 | 0 | 20 | Umlauf | 73.6933 |  |  |  | 0 | 160 | 11.289 | 198.2512 | 0.11014
08:18:03 | 2 | 4 | 20 | Umlauf | 73.6616 | 7.6 | 0 | 0.69444 | 0 | 29.9188 | 11.289 | 47.6942 | 0.12339
08:18:04 | 3 | 7 | 20 | Umlauf | 73.654 | 10.1 | 0 | 0.5 | 0 | 30.5596 | 11.289 | 48.4359 | 0.13684
08:18:05 | 4 | 10 | 20 | Umlauf | 73.6463 | 11.9 | 0 | 0.055556 | 0 | 11.1591 | 11.289 | 25.9816 | 0.14406
08:18:06 | 5 | 14 | 20 | Umlauf | 73.6421 | 12.1 | 0 | -0.52778 | 0 | -14.1206 | 11.289 | -2.4465 | 0.14338
08:18:07 | 6 | 17 | 20 | Umlauf | 73.6425 | 10.2 | 0 | -0.16667 | 0 | -0.73512 | 11.289 | 12.2151 | 0.14677
08:18:08 | 7 | 19 | 20 | Umlauf | 73.6406 | 9.6 | 0 | -0.11111 | 0 | 1.4279 | 11.289 | 14.7187 | 0.15086
08:18:09 | 8 | 22 | 20 | Umlauf | 73.6382 | 9.2 | 0 | 0.52778 | 0 | 29.0243 | 11.289 | 46.6589 | 0.16382
08:18:10 | 9 | 25 | 20 | Umlauf | 73.6308 | 11.1 | 0 | 0 | 0 | 7.4876 | 11.289 | 21.7322 | 0.16986
08:18:11 | 10 | 28 | 20 | Umlauf | 73.6273 | 11.1 | 0 | 0.22222 | 0 | 19.0964 | 11.289 | 35.1683 | 0.17963
08:18:12 | 11 | 31 | 20 | Umlauf | 73.6217 | 11.9 | 0 | 0.38889 | 0 | 29.8272 | 11.289 | 47.5882 | 0.19285
08:18:13 | 12 | 35 | 20 | Umlauf | 73.6141 | 13.3 | 0 | -0.36111 | 0 | -8.7597 | 11.289 | 2.9274 | 0.19366
08:18:14 | 13 | 38 | 20 | Umlauf | 73.6136 | 12 | 0 | 0.22222 | 0 | 20.6681 | 11.289 | 36.9873 | 0.20393
08:18:15 | 14 | 42 | 20 | Umlauf | 73.6077 | 12.8 | 0 | 0.19444 | 0 | 20.3963 | 11.289 | 36.6728 | 0.21412
08:18:16 | 15 | 46 | 20 | Umlauf | 73.6019 | 13.5 | 0 | -0.66667 | 0 | -21.4237 | 11.289 | -8.7563 | 0.21169
08:18:17 | 16 | 49 | 20 | Umlauf | 73.6033 | 11.1 | 0 | -0.77778 | 0 | -21.4029 | 11.289 | -8.7384 | 0.20926
08:18:18 | 17 | 51 | 20 | Umlauf | 73.6046 | 8.3 | 0 | -0.27778 | 0 | -3.4186 | 11.289 | 9.1093 | 0.21179
08:18:19 | 18 | 53 | 20 | Umlauf | 73.6032 | 7.3 | 0 | 22.1667 | 0 | 160 | 11.289 | 198.2512 | 0.26686
08:18:20 | 19 | 77 | 20 | Umlauf | 73.5715 | 87.1 | 0 | -21.3889 | 0 | -160 | 11.289 | -128.4863 | 0.23117
08:18:21 | 20 | 80 | 20 | Umlauf | 73.5921 | 10.1 | 0 | -0.69444 | 0 | -16.9296 | 11.289 | -4.8735 | 0.22982
08:18:22 | 21 | 82 | 20 | Umlauf | 73.5928 | 7.6 | 0 | 0 | 0 | 5.0802 | 11.289 | 18.9458 | 0.23508
08:18:23 | 22 | 82 | 20 | Umlauf | 73.5898 | 7.6 | 0 | -0.083333 | 0 | 2.0996 | 11.289 | 15.496 | 0.23938
08:18:24 | 23 | 86 | 20 | Umlauf | 73.5873 | 7.3 | 0 | 0.41667 | 0 | 19.1915 | 11.289 | 35.2783 | 0.24918
08:18:25 | 24 | 89 | 20 | Umlauf | 73.5817 | 8.8 | 0 | 0.58333 | 0 | 30.0573 | 11.289 | 47.8545 | 0.26248
08:18:26 | 25 | 92 | 20 | Umlauf | 73.5741 | 10.9 | 0 | 0.27778 | 0 | 21.5977 | 11.289 | 38.0633 | 0.27305
08:18:27 | 26 | 95 | 20 | Umlauf | 73.568 | 11.9 | 0 | 0.94444 | 0 | 60.9408 | 11.289 | 83.5993 | 0.29627
08:18:28 | 27 | 99 | 20 | Umlauf | 73.5546 | 15.3 | 0 | 0.41667 | 0 | 40.4817 | 11.289 | 59.9197 | 0.31292
08:18:29 | 28 | 104 | 20 | Umlauf | 73.5451 | 16.8 | 0 | 0.5 | 0 | 51.1148 | 11.289 | 72.2266 | 0.33298
08:18:30 | 29 | 109 | 20 | Umlauf | 73.5335 | 18.6 | -0.3 | 0.77778 | 0 | 78.5511 | 11.289 | 103.9816 | 0.36186
08:18:31 | 30 | 115 | 20 | Umlauf | 73.5169 | 21.4 | -0.7 | 0.11111 | 0 | 19.6735 | 11.289 | 35.8362 | 0.37182
08:18:32 | 31 | 121 | 20 | Umlauf | 73.5112 | 21.8 | -1.4 | 0.63889 | 0 | 67.4791 | 11.289 | 91.1668 | 0.39714
08:18:33 | 32 | 128 | 20 | Umlauf | 73.4967 | 24.1 | -1.8 | -0.027778 | 0 | -3.2536 | 11.289 | 9.3003 | 0.39973
08:18:34 | 33 | 134 | 20 | Umlauf | 73.4952 | 24 | -2.2 | -0.80556 | 0 | -62.7177 | 11.289 | -44.4344 | 0.38738
08:18:35 | 34 | 140 | 20 | Umlauf | 73.5023 | 21.1 | -2.9 | -0.55556 | 0 | -43.4878 | 11.289 | -27.8198 | 0.37965
08:18:36 | 35 | 146 | 20 | Umlauf | 73.5067 | 19.1 | -3 | -0.13889 | 0 | -15.8164 | 11.289 | -3.9117 | 0.37857
08:18:37 | 36 | 151 | 20 | Umlauf | 73.5073 | 18.6 | -2.7 | 0.33333 | 0 | 19.9173 | 11.289 | 36.1184 | 0.3886
08:18:38 | 37 | 156 | 20 | Umlauf | 73.5016 | 19.8 | -2.3 | 0.25 | 0 | 17.0212 | 11.289 | 32.7664 | 0.3977
08:18:39 | 38 | 162 | 20 | Umlauf | 73.4963 | 20.7 | -2 | 0.027778 | 0 | -0.6712 | 11.289 | 12.2891 | 0.40112
08:18:40 | 39 | 168 | 20 | Umlauf | 73.4944 | 20.8 | -1.7 | 0.027778 | 0 | 1.7213 | 11.289 | 15.0582 | 0.4053
08:18:41 | 40 | 174 | 20 | Umlauf | 73.492 | 20.9 | -1.5 | 0.027778 | 0 | 3.5852 | 11.289 | 17.2155 | 0.41008
08:18:42 | 41 | 179 | 20 | Umlauf | 73.4892 | 21 | -1.4 | 0 | 0 | 1.7934 | 11.289 | 15.1417 | 0.41429
08:18:43 | 42 | 185 | 20 | Umlauf | 73.4868 | 21 | -1.2 | -0.13889 | 0 | -6.5073 | 11.289 | 5.5344 | 0.41582
08:18:44 | 43 | 191 | 20 | Umlauf | 73.4859 | 20.5 | -1.1 | -0.22222 | 0 | -10.9848 | 11.289 | 0.35212 | 0.41592
08:18:45 | 44 | 196 | 20 | Umlauf | 73.4859 | 19.7 | -1 | 0.63889 | 0 | 64.3015 | 11.289 | 87.489 | 0.44022
08:18:46 | 45 | 203 | 20 | Umlauf | 73.4719 | 22 | -0.8 | 0.58333 | 0 | 68.1988 | 11.289 | 91.9998 | 0.46578
08:18:47 | 46 | 209 | 20 | Umlauf | 73.4572 | 24.1 | -0.7 | -0.11111 | 0 | -1.7903 | 11.289 | 10.9938 | 0.46883
08:18:48 | 47 | 216 | 20 | Umlauf | 73.4555 | 23.7 | -0.6 | -0.22222 | 0 | -9.1145 | 11.289 | 2.5167 | 0.46953
08:18:49 | 48 | 222 | 20 | Umlauf | 73.4551 | 22.9 | -0.6 | 0.38889 | 0 | 52.1439 | 11.289 | 73.4177 | 0.48993
08:18:50 | 49 | 229 | 20 | Umlauf | 73.4433 | 24.3 | -0.5 | -0.16667 | 0 | -4.5065 | 11.289 | 7.8501 | 0.49211
08:18:51 | 50 | 235 | 20 | Umlauf | 73.4421 | 23.7 | -0.4 | -0.11111 | 0 | 0.37429 | 11.289 | 13.4992 | 0.49586
08:18:52 | 51 | 242 | 20 | Umlauf | 73.4399 | 23.3 | -0.4 | -0.16667 | 0 | -3.7228 | 11.289 | 8.7571 | 0.49829
08:18:53 | 52 | 248 | 20 | Umlauf | 73.4385 | 22.7 | -0.4 | 0.30556 | 0 | 44.7734 | 11.289 | 64.887 | 0.51631
08:18:54 | 53 | 255 | 20 | Umlauf | 73.4282 | 23.8 | -0.3 | -0.30556 | 0 | -13.1357 | 11.289 | -1.5955 | 0.51587
08:18:55 | 54 | 261 | 20 | Umlauf | 73.4284 | 22.7 | -0.3 | -0.19444 | 0 | -4.9331 | 11.289 | 7.3563 | 0.51791
08:18:56 | 55 | 267 | 20 | Umlauf | 73.4273 | 22 | -0.3 | 0.30556 | 0 | 44.3009 | 11.289 | 64.3402 | 0.53579
08:18:57 | 56 | 274 | 20 | Umlauf | 73.417 | 23.1 | -0.4 | 0.47222 | 0 | 63.721 | 11.289 | 86.8171 | 0.5599
08:18:58 | 57 | 281 | 20 | Umlauf | 73.4031 | 24.8 | -0.4 | 0.055556 | 0 | 19.9678 | 11.289 | 36.1768 | 0.56995
08:18:59 | 58 | 288 | 20 | Umlauf | 73.3974 | 25 | -0.5 | 0.83333 | 0 | 110.5574 | 11.289 | 141.0259 | 0.60913
08:19:00 | 59 | 295 | 20 | Umlauf | 73.3748 | 28 | -0.5 | -0.27778 | 0 | -14.321 | 11.289 | -2.6196 | 0.6084
08:19:01 | 60 | 303 | 20 | Umlauf | 73.3753 | 27 | -0.5 | -1.0556 | 0 | -77.7217 | 11.289 | -57.3979 | 0.59245
08:19:02 | 61 | 309 | 20 | Umlauf | 73.3844 | 23.2 | -0.7 | 0.38889 | 0 | 51.8314 | 11.289 | 73.0561 | 0.61275
08:19:03 | 62 | 316 | 20 | Umlauf | 73.3728 | 24.6 | -0.7 | -0.91667 | 0 | -62.0175 | 11.289 | -43.8295 | 0.60057
08:19:04 | 63 | 322 | 20 | Umlauf | 73.3798 | 21.3 | -0.8 | -0.30556 | 0 | -14.9409 | 11.289 | -3.1553 | 0.5997
08:19:05 | 64 | 328 | 20 | Umlauf | 73.3803 | 20.2 | -0.9 | -0.94444 | 0 | -54.0238 | 11.289 | -36.9229 | 0.58944
08:19:06 | 65 | 332 | 20 | Umlauf | 73.3862 | 16.8 | -1.6 | 0.16667 | 0 | 12.878 | 11.289 | 27.971 | 0.59721
08:19:07 | 66 | 337 | 20 | Umlauf | 73.3817 | 17.4 | -1.9 | -0.22222 | 0 | -13.42 | 11.289 | -1.8412 | 0.5967
08:19:08 | 67 | 342 | 20 | Umlauf | 73.382 | 16.6 | -2.2 | -0.69444 | 0 | -38.0751 | 11.289 | -23.1432 | 0.59027
08:19:09 | 68 | 346 | 20 | Umlauf | 73.3857 | 14.1 | -2.9 | -0.52778 | 0 | -28.0799 | 11.289 | -14.5073 | 0.58624
08:19:10 | 69 | 349 | 20 | Umlauf | 73.388 | 12.2 | -3.5 | 0.19444 | 0 | 0.55489 | 11.289 | 13.7082 | 0.59005
08:19:11 | 70 | 353 | 20 | Umlauf | 73.3858 | 12.9 | -3.3 | 2.1389 | 0 | 119.7955 | 11.289 | 151.7181 | 0.63219
08:19:12 | 71 | 358 | 20 | Umlauf | 73.3616 | 20.6 | -2.1 | -0.72222 | 0 | -48.2161 | 11.289 | -31.905 | 0.62333
08:19:13 | 72 | 363 | 20 | Umlauf | 73.3667 | 18 | -2.3 | -1.3333 | 0 | -76.6977 | 11.289 | -56.5131 | 0.60763
08:19:14 | 73 | 367 | 20 | Umlauf | 73.3757 | 13.2 | -2.8 | 0.36111 | 0 | 15.0657 | 11.289 | 30.5031 | 0.6161
08:19:15 | 74 | 371 | 20 | Umlauf | 73.3708 | 14.5 | -2.3 | -0.22222 | 0 | -12.9193 | 11.289 | -1.4086 | 0.61571
08:19:16 | 75 | 375 | 20 | Umlauf | 73.3711 | 13.7 | -2.2 | -1.1111 | 0 | -48.8446 | 11.289 | -32.4481 | 0.6067
08:19:17 | 76 | 378 | 20 | Umlauf | 73.3762 | 9.7 | -2.8 | 0 | 0 | -3.5431 | 11.289 | 8.9652 | 0.60919
08:19:18 | 77 | 378 | 20 | Umlauf | 73.3748 | 9.7 | -2.8 | -1.6111 | 0 | -51.0386 | 11.289 | -34.3436 | 0.59965
08:19:19 | 78 | 380 | 20 | Umlauf | 73.3803 | 3.9 | -5.8 | 0 | 0 | -4.7754 | 11.289 | 7.5388 | 0.60174
08:19:20 | 79 | 380 | 20 | Umlauf | 73.3791 | 3.9 | -5.8 | 0 | 0 | -4.7754 | 11.289 | 7.5388 | 0.60384
08:19:21 | 80 | 380 | 20 | Umlauf | 73.3779 | 3.9 | -5.8 | 0 | 0 | -4.7754 | 11.289 | 7.5388 | 0.60593
08:19:22 | 81 | 380 | 20 | Umlauf | 73.3767 | 3.9 | -5.8 | 0 | 0 | -4.7754 | 11.289 | 7.5388 | 0.60803
08:19:23 | 82 | 380 | 20 | Umlauf | 73.3755 | 3.9 | -5.8 | 0 | 0 | -4.7754 | 11.289 | 7.5388 | 0.61012
08:19:24 | 83 | 380 | 20 | Umlauf | 73.3743 | 3.9 | -5.8 | 0 | 0 | -4.7754 | 11.289 | 7.5388 | 0.61221
08:19:25 | 84 | 380 | 20 | Umlauf | 73.3731 | 3.9 | -5.8 | -0.72222 | 0 | -13.3358 | 11.289 | -1.7684 | 0.61172
08:19:26 | 85 | 382 | 20 | Umlauf | 73.3733 | 1.3 | -10.7 | 0 | 0 | -3.3945 | 11.289 | 9.1371 | 0.61426
08:19:27 | 86 | 382 | 20 | Umlauf | 73.3719 | 1.3 | -10.7 | 0 | 0 | -3.3945 | 11.289 | 9.1371 | 0.6168
08:19:28 | 87 | 382 | 20 | Umlauf | 73.3704 | 1.3 | -10.7 | 0 | 0 | -3.3945 | 11.289 | 9.1371 | 0.61934
08:19:29 | 88 | 382 | 20 | Umlauf | 73.369 | 1.3 | -10.7 | 0.16667 | 0 | -2.736 | 11.289 | 9.8993 | 0.62209
08:19:30 | 89 | 384 | 20 | Umlauf | 73.3674 | 1.9 | -3.9 | 0 | 0 | -1.3003 | 11.289 | 11.561 | 0.6253
08:19:31 | 90 | 384 | 20 | Umlauf | 73.3655 | 1.9 | -3.9 | 0 | 0 | -1.3003 | 11.289 | 11.561 | 0.62851
08:19:32 | 91 | 384 | 20 | Umlauf | 73.3637 | 1.9 | -3.9 | 0 | 0 | -1.3003 | 11.289 | 11.561 | 0.63172
08:19:33 | 92 | 384 | 20 | Umlauf | 73.3619 | 1.9 | -3.9 | -0.055556 | 0 | -1.6211 | 11.289 | 11.1897 | 0.63483
08:19:34 | 93 | 386 | 20 | Umlauf | 73.3601 | 1.7 | -2.8 | 1.8611 | 0 | 13.914 | 11.289 | 29.1701 | 0.64293
08:19:35 | 94 | 388 | 20 | Umlauf | 73.3554 | 8.4 | -0.4 | 0 | 0 | 4.1397 | 11.289 | 17.8573 | 0.64789
08:19:36 | 95 | 388 | 20 | Umlauf | 73.3526 | 8.4 | -0.4 | 0 | 0 | 4.1397 | 11.289 | 17.8573 | 0.65285
08:19:37 | 96 | 388 | 20 | Umlauf | 73.3497 | 8.4 | -0.4 | -1.1111 | 0 | -25.6923 | 11.289 | -12.4444 | 0.6494
08:19:38 | 97 | 392 | 20 | Umlauf | 73.3517 | 4.4 | -0.6 | -1.1667 | 0 | -14.4656 | 11.289 | -2.7445 | 0.64863
08:19:39 | 98 | 392 | 20 | Umlauf | 73.3521 | 0.2 | -12.3 | 0 | 0 | -0.61197 | 11.289 | 12.3577 | 0.65207
08:19:40 | 99 | 392 | 20 | Umlauf | 73.3502 | 0.2 | -12.3 | 0 | 0 | -0.61197 | 11.289 | 12.3577 | 0.6555
08:19:41 | 100 | 392 | 20 | Umlauf | 73.3482 | 0.2 | -12.3 | 0 | 0 | -0.61197 | 11.289 | 12.3577 | 0.65893
08:19:42 | 101 | 392 | 20 | Umlauf | 73.3462 | 0.2 | -12.3 | 0 | 0 | -0.61197 | 11.289 | 12.3577 | 0.66236
08:19:43 | 102 | 392 | 20 | Umlauf | 73.3442 | 0.2 | -12.3 | 0.52778 | 0 | -0.29117 | 11.289 | 12.729 | 0.6659
08:19:44 | 103 | 395 | 20 | Umlauf | 73.3422 | 2.1 | -0.8 | 1.4722 | 0 | 15.2008 | 11.289 | 30.6595 | 0.67442
08:19:45 | 104 | 397 | 20 | Umlauf | 73.3373 | 7.4 | -0.1 | 0.44444 | 0 | 20.0957 | 11.289 | 36.3249 | 0.68451
08:19:46 | 105 | 400 | 20 | Umlauf | 73.3315 | 9 | -0.1 | 0.083333 | 0 | 9.1674 | 11.289 | 23.6764 | 0.69108
08:19:47 | 106 | 402 | 20 | Umlauf | 73.3277 | 9.3 | -0.1 | 0.055556 | 0 | 8.262 | 11.289 | 22.6285 | 0.69737
08:19:48 | 107 | 405 | 20 | Umlauf | 73.3241 | 9.5 | -0.1 | -0.19444 | 0 | -1.7658 | 11.289 | 11.0223 | 0.70043
08:19:49 | 108 | 407 | 20 | Umlauf | 73.3224 | 8.8 | -0.1 | -0.27778 | 0 | -3.8712 | 11.289 | 8.5854 | 0.70282
08:19:50 | 109 | 409 | 20 | Umlauf | 73.321 | 7.8 | -0.1 | 0 | 0 | 4.8713 | 11.289 | 18.7041 | 0.70801
08:19:51 | 110 | 409 | 20 | Umlauf | 73.318 | 7.8 | -0.1 | 0 | 0 | 4.8713 | 11.289 | 18.7041 | 0.71321
08:19:52 | 111 | 409 | 20 | Umlauf | 73.315 | 7.8 | -0.1 | 0 | 0 | 4.8713 | 11.289 | 18.7041 | 0.7184
08:19:53 | 112 | 409 | 20 | Umlauf | 73.312 | 7.8 | -0.1 | -1.3889 | 0 | -29.7786 | 11.289 | -15.975 | 0.71397
08:19:54 | 113 | 412 | 20 | Umlauf | 73.3146 | 2.8 | -0.2 | 0 | 0 | 1.6111 | 11.289 | 14.9306 | 0.71811
08:19:55 | 114 | 412 | 20 | Umlauf | 73.3122 | 2.8 | -0.2 | 0 | 0 | 1.6111 | 11.289 | 14.9306 | 0.72226
08:19:56 | 115 | 412 | 20 | Umlauf | 73.3098 | 2.8 | -0.2 | 0 | 0 | 1.6111 | 11.289 | 14.9306 | 0.72641
08:19:57 | 116 | 412 | 20 | Umlauf | 73.3074 | 2.8 | -0.2 | 0 | 0 | 1.6111 | 11.289 | 14.9306 | 0.73056
08:19:58 | 117 | 412 | 20 | Umlauf | 73.3051 | 2.8 | -0.2 | 0 | 0 | 1.6111 | 11.289 | 14.9306 | 0.7347
08:19:59 | 118 | 412 | 20 | Umlauf | 73.3027 | 2.8 | -0.2 | 0 | 0 | 1.6111 | 11.289 | 14.9306 | 0.73885
08:20:00 | 119 | 412 | 20 | Umlauf | 73.3003 | 2.8 | -0.2 | -0.30556 | 0 | -1.5598 | 11.289 | 11.2606 | 0.74198
08:20:01 | 120 | 416 | 20 | Umlauf | 73.2985 | 1.7 | -0.1 | 5.2778 | 0 | 43.278 | 11.289 | 63.1563 | 0.75952
08:20:02 | 121 | 422 | 20 | Umlauf | 73.2884 | 20.7 | 0 | 0.083333 | 0 | 22.6721 | 11.289 | 39.3068 | 0.77044
08:20:03 | 122 | 427 | 20 | Umlauf | 73.2821 | 21 | 0 | 1.5556 | 0 | 160 | 11.289 | 198.2512 | 0.82551
08:20:04 | 123 | 435 | 20 | Umlauf | 73.2505 | 26.6 | 0.3 | -0.41667 | 0 | -18.8812 | 11.289 | -6.5596 | 0.82369
08:20:05 | 124 | 442 | 20 | Umlauf | 73.2515 | 25.1 | 1 | 0.72222 | 0 | 114.5275 | 11.289 | 145.621 | 0.86414
08:20:06 | 125 | 449 | 20 | Umlauf | 73.2283 | 27.7 | 1.5 | -0.11111 | 0 | 24.2298 | 11.289 | 41.1097 | 0.87556
08:20:07 | 126 | 457 | 20 | Umlauf | 73.2217 | 27.3 | 2.1 | 0.16667 | 0 | 66.7479 | 11.289 | 90.3204 | 0.90065
08:20:08 | 127 | 465 | 20 | Umlauf | 73.2073 | 27.9 | 2.3 | -0.38889 | 0 | -1.4089 | 11.289 | 11.4353 | 0.90382
08:20:09 | 128 | 472 | 20 | Umlauf | 73.2055 | 26.5 | 2.2 | 0.13889 | 0 | 62.3912 | 11.289 | 85.278 | 0.92751
08:20:10 | 129 | 480 | 20 | Umlauf | 73.1919 | 27 | 1.9 | 0.72222 | 0 | 134.1822 | 11.289 | 168.3695 | 0.97428
08:20:11 | 130 | 488 | 20 | Umlauf | 73.165 | 29.6 | 1.6 | 0.88889 | 0 | 160 | 11.289 | 198.2512 | 1.0294
08:20:12 | 131 | 497 | 20 | Umlauf | 73.1333 | 32.8 | 1.3 | 0.80556 | 0 | 160 | 11.289 | 198.2512 | 1.0844
08:20:13 | 132 | 507 | 20 | Umlauf | 73.1017 | 35.7 | 1 | -0.25 | 0 | 1.6971 | 11.289 | 15.0302 | 1.0886
08:20:14 | 133 | 517 | 20 | Umlauf | 73.0993 | 34.8 | 1 | -0.58333 | 0 | -34.3193 | 11.289 | -19.8982 | 1.0831
08:20:15 | 134 | 526 | 20 | Umlauf | 73.1025 | 32.7 | 0.9 | 0.75 | 0 | 153.377 | 11.289 | 190.5856 | 1.136
08:20:16 | 135 | 536 | 20 | Umlauf | 73.072 | 35.4 | 0.9 | -0.66667 | 0 | -44.7968 | 11.289 | -28.9508 | 1.128
08:20:17 | 136 | 545 | 20 | Umlauf | 73.0767 | 33 | 1.2 | -0.11111 | 0 | 25.4836 | 11.289 | 42.5609 | 1.1398
08:20:18 | 137 | 554 | 20 | Umlauf | 73.0699 | 32.6 | 1.3 | 0.25 | 0 | 81.9382 | 11.289 | 107.9019 | 1.1698
08:20:19 | 138 | 563 | 20 | Umlauf | 73.0526 | 33.5 | 1.4 | -0.027778 | 0 | 42.0724 | 11.289 | 61.7608 | 1.1869
08:20:20 | 139 | 572 | 20 | Umlauf | 73.0428 | 33.4 | 1.4 | 0.38889 | 0 | 107.4212 | 11.289 | 137.3961 | 1.2251
08:20:21 | 140 | 582 | 20 | Umlauf | 73.0208 | 34.8 | 1.4 | 0.38889 | 0 | 112.2343 | 11.289 | 142.9668 | 1.2648
08:20:22 | 141 | 592 | 20 | Umlauf | 72.998 | 36.2 | 1.6 | -0.47222 | 0 | -17.0614 | 11.289 | -4.9874 | 1.2634
08:20:23 | 142 | 602 | 20 | Umlauf | 72.9988 | 34.5 | 1.9 | 0 | 0 | 55.6776 | 11.289 | 77.5077 | 1.2849
08:20:24 | 143 | 611 | 20 | Umlauf | 72.9864 | 34.5 | 1.9 | -0.41667 | 0 | -7.733 | 11.289 | 4.1158 | 1.2861
08:20:25 | 144 | 620 | 20 | Umlauf | 72.9858 | 33 | 1.8 | -0.69444 | 0 | -36.3986 | 11.289 | -21.6947 | 1.2801
08:20:26 | 145 | 629 | 20 | Umlauf | 72.9892 | 30.5 | 1.7 | -0.75 | 0 | -39.953 | 11.289 | -24.7657 | 1.2732
08:20:27 | 146 | 637 | 20 | Umlauf | 72.9932 | 27.8 | 1.7 | -0.55556 | 0 | -20.2518 | 11.289 | -7.7438 | 1.271
08:20:28 | 147 | 644 | 20 | Umlauf | 72.9944 | 25.8 | 1.6 | -0.75 | 0 | -34.9442 | 11.289 | -20.4381 | 1.2653
08:20:29 | 148 | 650 | 20 | Umlauf | 72.9977 | 23.1 | 1.6 | -0.80556 | 0 | -35.3715 | 11.289 | -20.8073 | 1.2596
08:20:30 | 149 | 656 | 20 | Umlauf | 73.001 | 20.2 | 1.6 | -0.69444 | 0 | -24.2627 | 11.289 | -11.2093 | 1.2565
08:20:31 | 150 | 661 | 20 | Umlauf | 73.0028 | 17.7 | 2.1 | 0.41667 | 0 | 63.3869 | 11.289 | 86.4304 | 1.2805
08:20:32 | 151 | 666 | 20 | Umlauf | 72.989 | 19.2 | 2.2 | 0.055556 | 0 | 37.0758 | 11.289 | 55.9777 | 1.296
08:20:33 | 152 | 671 | 20 | Umlauf | 72.9801 | 19.4 | 2.4 | -0.25 | 0 | 11.2915 | 11.289 | 26.1348 | 1.3033
08:20:34 | 153 | 677 | 20 | Umlauf | 72.9759 | 18.5 | 2.8 | -0.16667 | 0 | 21.2306 | 11.289 | 37.6385 | 1.3137
08:20:35 | 154 | 682 | 20 | Umlauf | 72.9699 | 17.9 | 3.3 | -0.77778 | 0 | -17.4531 | 11.289 | -5.3258 | 1.3122
08:20:36 | 155 | 686 | 20 | Umlauf | 72.9707 | 15.1 | 4.2 | -0.27778 | 0 | 18.5939 | 11.289 | 34.5867 | 1.3219
08:20:37 | 156 | 690 | 20 | Umlauf | 72.9652 | 14.1 | 4.9 | 0.38889 | 0 | 65.9092 | 11.289 | 89.3498 | 1.3467
08:20:38 | 157 | 694 | 20 | Umlauf | 72.951 | 15.5 | 4.4 | 0.083333 | 0 | 46.8118 | 11.289 | 67.2463 | 1.3654
08:20:39 | 158 | 698 | 20 | Umlauf | 72.9402 | 15.8 | 3.9 | 0.16667 | 0 | 50.4473 | 11.289 | 71.4541 | 1.3852
08:20:40 | 159 | 703 | 20 | Umlauf | 72.9288 | 16.4 | 3.4 | -0.055556 | 0 | 31.6255 | 11.289 | 49.6696 | 1.399
08:20:41 | 160 | 707 | 20 | Umlauf | 72.9209 | 16.2 | 3 | 0.27778 | 0 | 53.7851 | 11.289 | 75.3173 | 1.4199
08:20:42 | 161 | 712 | 20 | Umlauf | 72.9089 | 17.2 | 2.6 | 0.5 | 0 | 72.1109 | 11.289 | 96.5276 | 1.4467
08:20:43 | 162 | 717 | 20 | Umlauf | 72.8935 | 19 | 2.1 | -0.13889 | 0 | 18.45 | 11.289 | 34.4201 | 1.4563
08:20:44 | 163 | 723 | 20 | Umlauf | 72.888 | 18.5 | 1.9 | -0.66667 | 0 | -19.1493 | 11.289 | -6.7913 | 1.4544
08:20:45 | 164 | 727 | 20 | Umlauf | 72.889 | 16.1 | 1.9 | -1.25 | 0 | -45.2886 | 11.289 | -29.3757 | 1.4463
08:20:46 | 165 | 730 | 20 | Umlauf | 72.8937 | 11.6 | 2.4 | -0.33333 | 0 | 1.9402 | 11.289 | 15.3116 | 1.4505
08:20:47 | 166 | 733 | 20 | Umlauf | 72.8913 | 10.4 | 2.4 | 2.9167 | 0 | 160 | 11.289 | 198.2512 | 1.5056
08:20:48 | 167 | 739 | 20 | Umlauf | 72.8596 | 20.9 | 1.1 | 0 | 0 | 24.8716 | 11.289 | 41.8525 | 1.5172
08:20:49 | 168 | 739 | 20 | Umlauf | 72.853 | 20.9 | 1.1 | -2.6111 | 0 | -149.7929 | 11.289 | -119.6674 | 1.484
08:20:50 | 169 | 745 | 20 | Umlauf | 72.8721 | 11.5 | 1.6 | -0.44444 | 0 | -5.2667 | 11.289 | 6.9703 | 1.4859
08:20:51 | 170 | 748 | 20 | Umlauf | 72.871 | 9.9 | 1.6 | 0.66667 | 0 | 44.7162 | 11.289 | 64.8208 | 1.5039
08:20:52 | 171 | 751 | 20 | Umlauf | 72.8606 | 12.3 | 1.1 | 0.72222 | 0 | 56.1165 | 11.289 | 78.0156 | 1.5256
08:20:53 | 172 | 756 | 20 | Umlauf | 72.8481 | 14.9 | 0.8 | 0.86111 | 0 | 75.8409 | 11.289 | 100.8448 | 1.5536
08:20:54 | 173 | 761 | 20 | Umlauf | 72.832 | 18 | 0.6 | 0.52778 | 0 | 61.9628 | 11.289 | 84.7822 | 1.5771
08:20:55 | 174 | 766 | 20 | Umlauf | 72.8185 | 19.9 | 0.5 | -0.13889 | 0 | 5.3214 | 11.289 | 19.225 | 1.5825
08:20:56 | 175 | 772 | 20 | Umlauf | 72.8154 | 19.4 | 0.5 | 0.58333 | 0 | 71.0919 | 11.289 | 95.3483 | 1.609
08:20:57 | 176 | 778 | 20 | Umlauf | 72.8002 | 21.5 | 0.4 | 1.0833 | 0 | 128.6019 | 11.289 | 161.9108 | 1.6539
08:20:58 | 177 | 785 | 20 | Umlauf | 72.7744 | 25.4 | 0.3 | 0.80556 | 0 | 118.0358 | 11.289 | 149.6815 | 1.6955
08:20:59 | 178 | 792 | 20 | Umlauf | 72.7505 | 28.3 | 0.2 | 0.55556 | 0 | 97.3765 | 11.289 | 125.7702 | 1.7305
08:21:00 | 179 | 801 | 20 | Umlauf | 72.7304 | 30.3 | 0.2 | -0.027778 | 0 | 21.407 | 11.289 | 37.8426 | 1.741
08:21:01 | 180 | 809 | 20 | Umlauf | 72.7244 | 30.2 | 0.4 | -0.22222 | 0 | -2.3553 | 11.289 | 10.34 | 1.7438
08:21:02 | 181 | 817 | 20 | Umlauf | 72.7227 | 29.4 | 0.6 | -0.30556 | 0 | -8.1451 | 11.289 | 3.6387 | 1.7448
08:21:03 | 182 | 825 | 20 | Umlauf | 72.7221 | 28.3 | 0.8 | 0.61111 | 0 | 112.2806 | 11.289 | 143.0204 | 1.7846
08:21:04 | 183 | 834 | 20 | Umlauf | 72.6993 | 30.5 | 0.9 | 0.86111 | 0 | 158.6108 | 11.289 | 196.6433 | 1.8392
08:21:05 | 184 | 843 | 20 | Umlauf | 72.6679 | 33.6 | 0.9 | 0.055556 | 0 | 47.9731 | 11.289 | 68.5904 | 1.8582
08:21:06 | 185 | 852 | 20 | Umlauf | 72.657 | 33.8 | 1 | -0.38889 | 0 | -13.4989 | 11.289 | -1.9094 | 1.8577
08:21:07 | 186 | 862 | 20 | Umlauf | 72.6573 | 32.4 | 1.2 | 0.41667 | 0 | 105.3784 | 11.289 | 135.0317 | 1.8952
08:21:08 | 187 | 871 | 20 | Umlauf | 72.6357 | 33.9 | 1.3 | -0.63889 | 0 | -36.38 | 11.289 | -21.6786 | 1.8892
08:21:09 | 188 | 880 | 20 | Umlauf | 72.6392 | 31.6 | 1.5 | -0.52778 | 0 | -21.7249 | 11.289 | -9.0166 | 1.8867
08:21:10 | 189 | 888 | 20 | Umlauf | 72.6406 | 29.7 | 1.5 | 0.75 | 0 | 146.6602 | 11.289 | 182.8115 | 1.9375
08:21:11 | 190 | 897 | 20 | Umlauf | 72.6114 | 32.4 | 1.4 | 0.69444 | 0 | 150.5978 | 11.289 | 187.3689 | 1.9895
08:21:12 | 191 | 907 | 20 | Umlauf | 72.5815 | 34.9 | 1.2 | -0.33333 | 0 | -5.8947 | 11.289 | 6.2434 | 1.9913
08:21:13 | 192 | 916 | 20 | Umlauf | 72.5805 | 33.7 | 1.2 | -0.86111 | 0 | -59.9144 | 11.289 | -42.0124 | 1.9796
08:21:14 | 193 | 924 | 20 | Umlauf | 72.5872 | 30.6 | 1.2 | 0.33333 | 0 | 87.1989 | 11.289 | 113.9906 | 2.0113
08:21:15 | 194 | 933 | 20 | Umlauf | 72.569 | 31.8 | 1 | 0.94444 | 0 | 160 | 11.289 | 198.2512 | 2.0663
08:21:16 | 195 | 943 | 20 | Umlauf | 72.5374 | 35.2 | 0.8 | -0.25 | 0 | -1.0038 | 11.289 | 11.9042 | 2.0696
08:21:17 | 196 | 953 | 20 | Umlauf | 72.5355 | 34.3 | 0.8 | -0.5 | 0 | -27.1684 | 11.289 | -13.7198 | 2.0658
08:21:18 | 197 | 962 | 20 | Umlauf | 72.5377 | 32.5 | 0.7 | -0.38889 | 0 | -15.9312 | 11.289 | -4.0109 | 2.0647
08:21:19 | 198 | 970 | 20 | Umlauf | 72.5383 | 31.1 | 0.7 | -0.13889 | 0 | 12.7251 | 11.289 | 27.7941 | 2.0724
08:21:20 | 199 | 979 | 20 | Umlauf | 72.5339 | 30.6 | 0.6 | 0.055556 | 0 | 39.0821 | 11.289 | 58.2999 | 2.0886
08:21:21 | 200 | 987 | 20 | Umlauf | 72.5246 | 30.8 | 0.5 | -0.055556 | 0 | 21.9058 | 11.289 | 38.4199 | 2.0993
08:21:22 | 201 | 996 | 20 | Umlauf | 72.5184 | 30.6 | 0.5 | 0.13889 | 0 | 49.7306 | 11.289 | 70.6246 | 2.1189
08:21:23 | 202 | 1005 | 20 | Umlauf | 72.5071 | 31.1 | 0.4 | 0.055556 | 0 | 37.0612 | 11.289 | 55.9609 | 2.1345
08:21:24 | 203 | 1013 | 20 | Umlauf | 72.4982 | 31.3 | 0.4 | -0.38889 | 0 | -18.1676 | 11.289 | -5.9431 | 2.1328
08:21:25 | 204 | 1021 | 20 | Umlauf | 72.4992 | 29.9 | 0.4 | 0.13889 | 0 | 47.1531 | 11.289 | 67.6414 | 2.1516
08:21:26 | 205 | 1030 | 20 | Umlauf | 72.4884 | 30.4 | 0.3 | 0.5 | 0 | 98.3478 | 11.289 | 126.8944 | 2.1868
08:21:27 | 206 | 1039 | 20 | Umlauf | 72.4681 | 32.2 | 0.3 | -0.083333 | 0 | 16.1109 | 11.289 | 31.7128 | 2.1957
08:21:28 | 207 | 1048 | 20 | Umlauf | 72.463 | 31.9 | 0.2 | 0.33333 | 0 | 77.0474 | 11.289 | 102.2412 | 2.2241
08:21:29 | 208 | 1057 | 20 | Umlauf | 72.4467 | 33.1 | 0.2 | 0 | 0 | 28.2613 | 11.289 | 45.7758 | 2.2368
08:21:30 | 209 | 1066 | 20 | Umlauf | 72.4394 | 33.1 | 0.2 | -0.22222 | 0 | -4.1044 | 11.289 | 8.3155 | 2.2391
08:21:31 | 210 | 1075 | 20 | Umlauf | 72.4381 | 32.3 | 0.2 | -0.88889 | 0 | -69.5507 | 11.289 | -50.3381 | 2.2251
08:21:32 | 211 | 1083 | 20 | Umlauf | 72.4461 | 29.1 | 0.2 | -0.25 | 0 | -6.5019 | 11.289 | 5.5406 | 2.2266
08:21:33 | 212 | 1091 | 20 | Umlauf | 72.4452 | 28.2 | 0.2 | -0.25 | 0 | -6.3885 | 11.289 | 5.6718 | 2.2282
08:21:34 | 213 | 1099 | 20 | Umlauf | 72.4443 | 27.3 | 0.1 | -0.33333 | 0 | -13.9603 | 11.289 | -2.308 | 2.2276
08:21:35 | 214 | 1106 | 20 | Umlauf | 72.4447 | 26.1 | 0.1 | -0.27778 | 0 | -9.0408 | 11.289 | 2.6021 | 2.2283
08:21:36 | 215 | 1113 | 20 | Umlauf | 72.4443 | 25.1 | 0.1 | -0.25 | 0 | -6.6529 | 11.289 | 5.3658 | 2.2298
08:21:37 | 216 | 1120 | 20 | Umlauf | 72.4434 | 24.2 | 0.1 | -0.38889 | 0 | -16.6942 | 11.289 | -4.6701 | 2.2285
08:21:38 | 217 | 1126 | 20 | Umlauf | 72.4442 | 22.8 | 0.1 | -0.75 | 0 | -40.8414 | 11.289 | -25.5333 | 2.2214
08:21:39 | 218 | 1131 | 20 | Umlauf | 72.4483 | 20.1 | 0.1 | -0.22222 | 0 | -3.9048 | 11.289 | 8.5465 | 2.2238
08:21:40 | 219 | 1137 | 20 | Umlauf | 72.4469 | 19.3 | 0.1 | -0.30556 | 0 | -8.6741 | 11.289 | 3.0265 | 2.2246
08:21:41 | 220 | 1142 | 20 | Umlauf | 72.4464 | 18.2 | 0.1 | 0.16667 | 0 | 27.7109 | 11.289 | 45.1388 | 2.2371
08:21:42 | 221 | 1147 | 20 | Umlauf | 72.4392 | 18.8 | 0.1 | -0.36111 | 0 | -11.6453 | 11.289 | -0.30781 | 2.2371
08:21:43 | 222 | 1152 | 20 | Umlauf | 72.4392 | 17.5 | 0.1 | 0.27778 | 0 | 35.7553 | 11.289 | 54.4494 | 2.2522
08:21:44 | 223 | 1157 | 20 | Umlauf | 72.4306 | 18.5 | 0.1 | -0.52778 | 0 | -20.8427 | 11.289 | -8.2544 | 2.2499
08:21:45 | 224 | 1162 | 20 | Umlauf | 72.4319 | 16.6 | 0.7 | -0.19444 | 0 | 1.3793 | 11.289 | 14.6624 | 2.254
08:21:46 | 225 | 1166 | 20 | Umlauf | 72.4295 | 15.9 | 1.5 | -0.80556 | 0 | -25.0696 | 11.289 | -11.9064 | 2.2507
08:21:47 | 226 | 1170 | 20 | Umlauf | 72.4314 | 13 | 2.6 | -0.52778 | 0 | -5.51 | 11.289 | 6.6887 | 2.2525
08:21:48 | 227 | 1173 | 20 | Umlauf | 72.4304 | 11.1 | 3.4 | 3.25 | 0 | 160 | 11.289 | 198.2512 | 2.3076
08:21:49 | 228 | 1179 | 20 | Umlauf | 72.3987 | 22.8 | 1.3 | 0.5 | 0 | 82.9757 | 11.289 | 109.1026 | 2.3379
08:21:50 | 229 | 1186 | 20 | Umlauf | 72.3813 | 24.6 | 0.5 | -1.7222 | 0 | -113.8172 | 11.289 | -88.5844 | 2.3133
08:21:51 | 230 | 1191 | 20 | Umlauf | 72.3954 | 18.4 | -0.4 | 0 | 0 | 9.5287 | 11.289 | 24.0946 | 2.32
08:21:52 | 231 | 1196 | 20 | Umlauf | 72.3916 | 18.4 | -0.7 | 0.36111 | 0 | 38.359 | 11.289 | 57.463 | 2.3359
08:21:53 | 232 | 1202 | 20 | Umlauf | 72.3824 | 19.7 | -0.7 | -0.44444 | 0 | -21.6497 | 11.289 | -8.9517 | 2.3335
08:21:54 | 233 | 1207 | 20 | Umlauf | 72.3838 | 18.1 | -0.6 | 1.5833 | 0 | 142.6279 | 11.289 | 178.1446 | 2.3829
08:21:55 | 234 | 1213 | 20 | Umlauf | 72.3554 | 23.8 | -0.4 | 0.38889 | 0 | 56.3908 | 11.289 | 78.3331 | 2.4047
08:21:56 | 235 | 1220 | 20 | Umlauf | 72.3429 | 25.2 | -0.4 | -0.11111 | 0 | 0.57067 | 11.289 | 13.7265 | 2.4085
08:21:57 | 236 | 1227 | 20 | Umlauf | 72.3407 | 24.8 | -0.3 | -0.16667 | 0 | -3.1466 | 11.289 | 9.4241 | 2.4111
08:21:58 | 237 | 1234 | 20 | Umlauf | 72.3392 | 24.2 | -0.3 | -0.55556 | 0 | -31.7154 | 11.289 | -17.6484 | 2.4062
08:21:59 | 238 | 1240 | 20 | Umlauf | 72.342 | 22.2 | -0.3 | -0.52778 | 0 | -27.3444 | 11.289 | -13.8719 | 2.4024
08:22:00 | 239 | 1246 | 20 | Umlauf | 72.3442 | 20.3 | -0.3 | -0.72222 | 0 | -37.0993 | 11.289 | -22.3001 | 2.3962
08:22:01 | 240 | 1251 | 20 | Umlauf | 72.3478 | 17.7 | -0.3 | 1.25 | 0 | 114.0327 | 11.289 | 145.0482 | 2.4365
08:22:02 | 241 | 1257 | 20 | Umlauf | 72.3246 | 22.2 | -0.2 | 0.75 | 0 | 92.1384 | 11.289 | 119.7076 | 2.4697
08:22:03 | 242 | 1264 | 20 | Umlauf | 72.3055 | 24.9 | -0.2 | -1.6389 | 0 | -113.852 | 11.289 | -88.6144 | 2.4451
08:22:04 | 243 | 1269 | 20 | Umlauf | 72.3197 | 19 | -0.2 | -0.77778 | 0 | -37.4477 | 11.289 | -22.6011 | 2.4388
08:22:05 | 244 | 1274 | 20 | Umlauf | 72.3233 | 16.2 | -0.2 | -0.083333 | 0 | 3.353 | 11.289 | 16.9467 | 2.4435
08:22:06 | 245 | 1278 | 20 | Umlauf | 72.3206 | 15.9 | -0.2 | 0.16667 | 0 | 21.9839 | 11.289 | 38.5103 | 2.4542
08:22:07 | 246 | 1283 | 20 | Umlauf | 72.3144 | 16.5 | -0.2 | 0.55556 | 0 | 53.0419 | 11.289 | 74.4571 | 2.4749
08:22:08 | 247 | 1288 | 20 | Umlauf | 72.3025 | 18.5 | -0.1 | -1.4167 | 0 | -71.8763 | 11.289 | -52.3475 | 2.4604
08:22:09 | 248 | 1291 | 20 | Umlauf | 72.3109 | 13.4 | -0.2 | -1.1389 | 0 | -41.2634 | 11.289 | -25.8978 | 2.4532
08:22:10 | 249 | 1294 | 20 | Umlauf | 72.315 | 9.3 | -0.2 | 2.4167 | 0 | 111.1924 | 11.289 | 141.7608 | 2.4926
08:22:11 | 250 | 1299 | 20 | Umlauf | 72.2924 | 18 | -0.1 | 0.083333 | 0 | 18.7435 | 11.289 | 34.7598 | 2.5022
08:22:12 | 251 | 1304 | 20 | Umlauf | 72.2869 | 18.3 | -0.1 | -0.13889 | 0 | -0.041496 | 11.289 | 13.0179 | 2.5058
08:22:13 | 252 | 1309 | 20 | Umlauf | 72.2848 | 17.8 | -0.1 | -0.16667 | 0 | -1.5624 | 11.289 | 11.2576 | 2.509
08:22:14 | 253 | 1314 | 20 | Umlauf | 72.283 | 17.2 | -0.1 | -0.36111 | 0 | -11.6959 | 11.289 | -0.35157 | 2.5089
08:22:15 | 254 | 1318 | 20 | Umlauf | 72.283 | 15.9 | -0.1 | -0.47222 | 0 | -16.2224 | 11.289 | -4.2625 | 2.5077
08:22:16 | 255 | 1322 | 20 | Umlauf | 72.2837 | 14.2 | -0.1 | 0.11111 | 0 | 16.4806 | 11.289 | 32.1407 | 2.5166
08:22:17 | 256 | 1326 | 20 | Umlauf | 72.2786 | 14.6 | -0.1 | 0.27778 | 0 | 28.4124 | 11.289 | 45.9507 | 2.5294
08:22:18 | 257 | 1331 | 20 | Umlauf | 72.2713 | 15.6 | 0 | 1.4722 | 0 | 118.7852 | 11.289 | 150.5489 | 2.5712
08:22:19 | 258 | 1336 | 20 | Umlauf | 72.2472 | 20.9 | 0 | -0.77778 | 0 | -39.9036 | 11.289 | -24.7231 | 2.5643
08:22:20 | 259 | 1341 | 20 | Umlauf | 72.2512 | 18.1 | 0 | -0.11111 | 0 | 3.0904 | 11.289 | 16.6428 | 2.5689
08:22:21 | 260 | 1346 | 20 | Umlauf | 72.2485 | 17.7 | 0 | 0.83333 | 0 | 81.6713 | 11.289 | 107.5929 | 2.5988
08:22:22 | 261 | 1352 | 20 | Umlauf | 72.2313 | 20.7 | 0 | 1.3889 | 0 | 149.8586 | 11.289 | 186.5134 | 2.6506
08:22:23 | 262 | 1359 | 20 | Umlauf | 72.2016 | 25.7 | 0 | 0.36111 | 0 | 62.3029 | 11.289 | 85.1758 | 2.6743
08:22:24 | 263 | 1367 | 20 | Umlauf | 72.188 | 27 | 0 | -0.11111 | 0 | 5.6225 | 11.289 | 19.5735 | 2.6797
08:22:25 | 264 | 1374 | 20 | Umlauf | 72.1848 | 26.6 | 0 | -0.41667 | 0 | -21.159 | 11.289 | -8.5277 | 2.6774
08:22:26 | 265 | 1381 | 20 | Umlauf | 72.1862 | 25.1 | 0 | -0.38889 | 0 | -17.9643 | 11.289 | -5.7675 | 2.6758
08:22:27 | 266 | 1388 | 20 | Umlauf | 72.1871 | 23.7 | 0 | -0.16667 | 0 | -1.0537 | 11.289 | 11.8464 | 2.6791
08:22:28 | 267 | 1394 | 20 | Umlauf | 72.1852 | 23.1 | 0 | 0.5 | 0 | 70.8253 | 11.289 | 95.0397 | 2.7055
08:22:29 | 268 | 1401 | 20 | Umlauf | 72.1701 | 24.9 | 0 | 0.61111 | 0 | 89.5658 | 11.289 | 116.7301 | 2.7379
08:22:30 | 269 | 1408 | 20 | Umlauf | 72.1514 | 27.1 | 0 | -0.22222 | 0 | -5.4981 | 11.289 | 6.7024 | 2.7397
08:22:31 | 270 | 1416 | 20 | Umlauf | 72.1503 | 26.3 | 0 | -0.083333 | 0 | 8.8233 | 11.289 | 23.2781 | 2.7462
08:22:32 | 271 | 1423 | 20 | Umlauf | 72.1466 | 26 | 0 | 0.11111 | 0 | 32.4772 | 11.289 | 50.6553 | 2.7603
08:22:33 | 272 | 1430 | 20 | Umlauf | 72.1385 | 26.4 | 0 | -0.22222 | 0 | -5.4157 | 11.289 | 6.7977 | 2.7622
08:22:34 | 273 | 1437 | 20 | Umlauf | 72.1375 | 25.6 | 0 | 0.11111 | 0 | 31.9282 | 11.289 | 50.0199 | 2.7761
08:22:35 | 274 | 1445 | 20 | Umlauf | 72.1295 | 26 | 0 | 0.16667 | 0 | 39.2751 | 11.289 | 58.5233 | 2.7923
08:22:36 | 275 | 1452 | 20 | Umlauf | 72.1201 | 26.6 | 0 | 0.63889 | 0 | 99.3757 | 11.289 | 128.0841 | 2.8279
08:22:37 | 276 | 1460 | 20 | Umlauf | 72.0997 | 28.9 | 0 | 0.16667 | 0 | 44.0857 | 11.289 | 64.0911 | 2.8457
08:22:38 | 277 | 1468 | 20 | Umlauf | 72.0895 | 29.5 | 0 | 0.5 | 0 | 91.3757 | 11.289 | 118.8249 | 2.8787
08:22:39 | 278 | 1477 | 20 | Umlauf | 72.0705 | 31.3 | 0 | 0.19444 | 0 | 52.2611 | 11.289 | 73.5534 | 2.8991
08:22:40 | 279 | 1486 | 20 | Umlauf | 72.0587 | 32 | 0 | 0.22222 | 0 | 57.7457 | 11.289 | 79.9013 | 2.9213
08:22:41 | 280 | 1495 | 20 | Umlauf | 72.046 | 32.8 | 0 | 0.19444 | 0 | 55.0603 | 11.289 | 76.7931 | 2.9427
08:22:42 | 281 | 1504 | 20 | Umlauf | 72.0337 | 33.5 | 0 | 2.1389 | 0 | 160 | 11.289 | 198.2512 | 2.9977
08:22:43 | 282 | 1516 | 20 | Umlauf | 72.0021 | 41.2 | 0 | -0.80556 | 0 | -79.0064 | 11.289 | -58.5078 | 2.9815
08:22:44 | 283 | 1526 | 20 | Umlauf | 72.0114 | 38.3 | 0 | 0.80556 | 0 | 160 | 11.289 | 198.2512 | 3.0366
08:22:45 | 284 | 1538 | 20 | Umlauf | 71.9798 | 41.2 | 0 | 0.083333 | 0 | 50.0095 | 11.289 | 70.9474 | 3.0563
08:22:46 | 285 | 1549 | 20 | Umlauf | 71.9684 | 41.5 | 0 | 0.44444 | 0 | 120.9983 | 11.289 | 153.1103 | 3.0988
08:22:47 | 286 | 1561 | 20 | Umlauf | 71.944 | 43.1 | 0 | 0.55556 | 0 | 148.746 | 11.289 | 185.2257 | 3.1502
08:22:48 | 287 | 1574 | 20 | Umlauf | 71.9144 | 45.1 | 0 | 0.69444 | 0 | 160 | 11.289 | 198.2512 | 3.2053
08:22:49 | 288 | 1587 | 20 | Umlauf | 71.8828 | 47.6 | 0 | 0.055556 | 0 | 54.0826 | 11.289 | 75.6616 | 3.2263
08:22:50 | 289 | 1600 | 20 | Umlauf | 71.8707 | 47.8 | 0.3 | -0.11111 | 0 | 23.2405 | 11.289 | 39.9647 | 3.2374
08:22:51 | 290 | 1613 | 20 | Umlauf | 71.8643 | 47.4 | 0.5 | 0.13889 | 0 | 82.8366 | 11.289 | 108.9417 | 3.2677
08:22:52 | 291 | 1627 | 20 | Umlauf | 71.8469 | 47.9 | 0.8 | -0.27778 | 0 | -2.3598 | 11.289 | 10.3347 | 3.2706
08:22:53 | 292 | 1640 | 20 | Umlauf | 71.8453 | 46.9 | 1.2 | -0.19444 | 0 | 22.6903 | 11.289 | 39.3279 | 3.2815
08:22:54 | 293 | 1653 | 20 | Umlauf | 71.839 | 46.2 | 1.4 | 0.13889 | 0 | 98.6292 | 11.289 | 127.2201 | 3.3168
08:22:55 | 294 | 1666 | 20 | Umlauf | 71.8187 | 46.7 | 1.2 | -0.11111 | 0 | 40.827 | 11.289 | 60.3195 | 3.3336
08:22:56 | 295 | 1678 | 20 | Umlauf | 71.8091 | 46.3 | 1.1 | -0.25 | 0 | 8.0067 | 11.289 | 22.333 | 3.3398
08:22:57 | 296 | 1691 | 20 | Umlauf | 71.8055 | 45.4 | 1 | -0.47222 | 0 | -27.1134 | 11.289 | -13.6723 | 3.336
08:22:58 | 297 | 1703 | 20 | Umlauf | 71.8077 | 43.7 | 0.9 | 0.19444 | 0 | 94.1454 | 11.289 | 122.0306 | 3.3699
08:22:59 | 298 | 1716 | 20 | Umlauf | 71.7882 | 44.4 | 0.8 | 0.055556 | 0 | 64.9252 | 11.289 | 88.2109 | 3.3944
08:23:00 | 299 | 1728 | 20 | Umlauf | 71.7741 | 44.6 | 0.7 | 0.25 | 0 | 104.1344 | 11.289 | 133.5919 | 3.4315
08:23:01 | 300 | 1741 | 20 | Umlauf | 71.7528 | 45.5 | 0.6 | 0.75 | 0 | 160 | 11.289 | 198.2512 | 3.4866
08:23:02 | 301 | 1754 | 20 | Umlauf | 71.7211 | 48.2 | 0.5 | 0 | 0 | 53.0734 | 11.289 | 74.4935 | 3.5073
08:23:03 | 302 | 1767 | 20 | Umlauf | 71.7092 | 48.2 | 0.5 | 0.19444 | 0 | 97.1814 | 11.289 | 125.5445 | 3.5421
08:23:04 | 303 | 1781 | 20 | Umlauf | 71.6892 | 48.9 | 0.4 | -0.19444 | 0 | 7.2447 | 11.289 | 21.4511 | 3.5481
08:23:05 | 304 | 1794 | 20 | Umlauf | 71.6858 | 48.2 | 0.4 | -0.33333 | 0 | -15.9317 | 11.289 | -4.0113 | 3.547
08:23:06 | 305 | 1807 | 20 | Umlauf | 71.6864 | 47 | 0.7 | -0.5 | 0 | -35.6415 | 11.289 | -21.0406 | 3.5411
08:23:07 | 306 | 1820 | 20 | Umlauf | 71.6898 | 45.2 | 1.3 | -0.58333 | 0 | -38.4375 | 11.289 | -23.4563 | 3.5346
08:23:08 | 307 | 1832 | 20 | Umlauf | 71.6935 | 43.1 | 1.9 | -0.38889 | 0 | -4.2867 | 11.289 | 8.1045 | 3.5369
08:23:09 | 308 | 1843 | 20 | Umlauf | 71.6922 | 41.7 | 1.8 | -0.083333 | 0 | 51.2387 | 11.289 | 72.37 | 3.557
08:23:10 | 309 | 1855 | 20 | Umlauf | 71.6807 | 41.4 | 1.7 | 0.75 | 0 | 160 | 11.289 | 198.2512 | 3.612
08:23:11 | 310 | 1867 | 20 | Umlauf | 71.649 | 44.1 | 1.4 | -0.25 | 0 | 12.6525 | 11.289 | 27.7101 | 3.6197
08:23:12 | 311 | 1879 | 20 | Umlauf | 71.6446 | 43.2 | 1.3 | -0.055556 | 0 | 49.7011 | 11.289 | 70.5903 | 3.6393
08:23:13 | 312 | 1891 | 20 | Umlauf | 71.6333 | 43 | 1.1 | -0.055556 | 0 | 45.6017 | 11.289 | 65.8457 | 3.6576
08:23:14 | 313 | 1903 | 20 | Umlauf | 71.6228 | 42.8 | 1 | -0.055556 | 0 | 43.4297 | 11.289 | 63.3318 | 3.6752
08:23:15 | 314 | 1915 | 20 | Umlauf | 71.6127 | 42.6 | 0.9 | 0.5 | 0 | 152.6575 | 11.289 | 189.7529 | 3.7279
08:23:16 | 315 | 1927 | 20 | Umlauf | 71.5824 | 44.4 | 0.8 | -0.25 | 0 | 1.0771 | 11.289 | 14.3126 | 3.7319
08:23:17 | 316 | 1939 | 20 | Umlauf | 71.5801 | 43.5 | 0.7 | -0.44444 | 0 | -26.474 | 11.289 | -13.1198 | 3.7283
08:23:18 | 317 | 1951 | 20 | Umlauf | 71.5822 | 41.9 | 0.7 | 0 | 0 | 47.6181 | 11.289 | 68.1795 | 3.7472
08:23:19 | 318 | 1963 | 20 | Umlauf | 71.5713 | 41.9 | 0.7 | -0.41667 | 0 | -22.3084 | 11.289 | -9.5207 | 3.7446
08:23:20 | 319 | 1974 | 20 | Umlauf | 71.5729 | 40.4 | 0.8 | -0.86111 | 0 | -75.2276 | 11.289 | -55.243 | 3.7292
08:23:21 | 320 | 1984 | 20 | Umlauf | 71.5817 | 37.3 | 0.7 | -1.0556 | 0 | -93.1042 | 11.289 | -70.6883 | 3.7096
08:23:22 | 321 | 1993 | 20 | Umlauf | 71.593 | 33.5 | 0.5 | -0.61111 | 0 | -40.8252 | 11.289 | -25.5193 | 3.7025
08:23:23 | 322 | 2002 | 20 | Umlauf | 71.597 | 31.3 | 1 | -0.25 | 0 | 0.62585 | 11.289 | 13.7903 | 3.7063
08:23:24 | 323 | 2011 | 20 | Umlauf | 71.5948 | 30.4 | 1.4 | -0.055556 | 0 | 33.6423 | 11.289 | 52.0038 | 3.7208
08:23:25 | 324 | 2019 | 20 | Umlauf | 71.5865 | 30.2 | 1.9 | 0.055556 | 0 | 55.8492 | 11.289 | 77.7063 | 3.7424
08:23:26 | 325 | 2027 | 20 | Umlauf | 71.5741 | 30.4 | 2 | -0.083333 | 0 | 37.7253 | 11.289 | 56.7295 | 3.7581
08:23:27 | 326 | 2036 | 20 | Umlauf | 71.5651 | 30.1 | 1.7 | -0.52778 | 0 | -19.1444 | 11.289 | -6.787 | 3.7562
08:23:28 | 327 | 2044 | 20 | Umlauf | 71.5662 | 28.2 | 1.4 | -0.66667 | 0 | -32.4413 | 11.289 | -18.2756 | 3.7512
08:23:29 | 328 | 2051 | 20 | Umlauf | 71.5691 | 25.8 | 1.5 | -0.66667 | 0 | -29.146 | 11.289 | -15.4284 | 3.7469
08:23:30 | 329 | 2057 | 20 | Umlauf | 71.5715 | 23.4 | 1.7 | -0.69444 | 0 | -27.2418 | 11.289 | -13.7832 | 3.743
08:23:31 | 330 | 2063 | 20 | Umlauf | 71.5737 | 20.9 | 2.2 | -0.36111 | 0 | -0.31771 | 11.289 | 12.6983 | 3.7466
08:23:32 | 331 | 2069 | 20 | Umlauf | 71.5717 | 19.6 | 2.5 | -0.055556 | 0 | 30.2235 | 11.289 | 48.0469 | 3.7599
08:23:33 | 332 | 2074 | 20 | Umlauf | 71.564 | 19.4 | 2.3 | -0.75 | 0 | -22.7413 | 11.289 | -9.8948 | 3.7572
08:23:34 | 333 | 2079 | 20 | Umlauf | 71.5656 | 16.7 | 2.4 | 4.3889 | 0 | 160 | 11.289 | 198.2512 | 3.8122
08:23:35 | 334 | 2088 | 20 | Umlauf | 71.534 | 32.5 | 1.1 | -3.7778 | 0 | -160 | 11.289 | -128.4863 | 3.7765
08:23:36 | 335 | 2093 | 20 | Umlauf | 71.5545 | 18.9 | 1.7 | 0.75 | 0 | 94.0722 | 11.289 | 121.9459 | 3.8104
08:23:37 | 336 | 2099 | 20 | Umlauf | 71.535 | 21.6 | 1.3 | 0.55556 | 0 | 84.1485 | 11.289 | 110.4601 | 3.8411
08:23:38 | 337 | 2105 | 20 | Umlauf | 71.5174 | 23.6 | 1.1 | 1 | 0 | 139.4171 | 11.289 | 174.4284 | 3.8896
08:23:39 | 338 | 2113 | 20 | Umlauf | 71.4895 | 27.2 | 0.8 | 0.86111 | 0 | 139.7637 | 11.289 | 174.8295 | 3.9381
08:23:40 | 339 | 2121 | 20 | Umlauf | 71.4616 | 30.3 | 0.7 | 0.72222 | 0 | 135.0527 | 11.289 | 169.377 | 3.9852
08:23:41 | 340 | 2131 | 20 | Umlauf | 71.4346 | 32.9 | 0.5 | 0.86111 | 0 | 160 | 11.289 | 198.2512 | 4.0402
08:23:42 | 341 | 2141 | 20 | Umlauf | 71.4029 | 36 | 0.4 | 0.77778 | 0 | 160 | 11.289 | 198.2512 | 4.0953
08:23:43 | 342 | 2151 | 20 | Umlauf | 71.3713 | 38.8 | 0.4 | 0.44444 | 0 | 119.2003 | 11.289 | 151.0293 | 4.1373
08:23:44 | 343 | 2163 | 20 | Umlauf | 71.3472 | 40.4 | 0.3 | 0.83333 | 0 | 160 | 11.289 | 198.2512 | 4.1923
08:23:45 | 344 | 2175 | 20 | Umlauf | 71.3155 | 43.4 | 0.3 | 0.30556 | 0 | 104.5789 | 11.289 | 134.1064 | 4.2296
08:23:46 | 345 | 2187 | 20 | Umlauf | 71.2941 | 44.5 | 0.2 | 0.16667 | 0 | 76.5773 | 11.289 | 101.6971 | 4.2578
08:23:47 | 346 | 2200 | 20 | Umlauf | 71.2779 | 45.1 | 0.2 | 0.30556 | 0 | 107.3158 | 11.289 | 137.274 | 4.296
08:23:48 | 347 | 2212 | 20 | Umlauf | 71.256 | 46.2 | 0.6 | 0.19444 | 0 | 94.376 | 11.289 | 122.2975 | 4.3299
08:23:49 | 348 | 2225 | 20 | Umlauf | 71.2364 | 46.9 | 1.7 | 0.13889 | 0 | 106.6249 | 11.289 | 136.4744 | 4.3678
08:23:50 | 349 | 2239 | 20 | Umlauf | 71.2147 | 47.4 | 1.9 | -1.1389 | 0 | -111.644 | 11.289 | -86.7067 | 4.3438
08:23:51 | 350 | 2251 | 20 | Umlauf | 71.2285 | 43.3 | 2.4 | 0.16667 | 0 | 116.1728 | 11.289 | 147.5253 | 4.3847
08:23:52 | 351 | 2263 | 20 | Umlauf | 71.205 | 43.9 | 2.7 | -1.3889 | 0 | -127.5879 | 11.289 | -100.4822 | 4.3568
08:23:53 | 352 | 2274 | 20 | Umlauf | 71.221 | 38.9 | 2.4 | -1.1111 | 0 | -84.5146 | 11.289 | -63.2669 | 4.3392
08:23:54 | 353 | 2283 | 20 | Umlauf | 71.2311 | 34.9 | 1.3 | -1.1667 | 0 | -93.2881 | 11.289 | -70.8472 | 4.3196
08:23:55 | 354 | 2292 | 20 | Umlauf | 71.2424 | 30.7 | 0.9 | -0.36111 | 0 | -10.9155 | 11.289 | 0.43225 | 4.3197
08:23:56 | 355 | 2300 | 20 | Umlauf | 71.2423 | 29.4 | 0.8 | -1.4167 | 0 | -105.7465 | 11.289 | -81.6113 | 4.297
08:23:57 | 356 | 2307 | 20 | Umlauf | 71.2554 | 24.3 | 0.9 | -0.5 | 0 | -19.4132 | 11.289 | -7.0193 | 4.2951
08:23:58 | 357 | 2313 | 20 | Umlauf | 71.2565 | 22.5 | 0.8 | -0.38889 | 0 | -11.1338 | 11.289 | 0.17967 | 4.2951
08:23:59 | 358 | 2319 | 20 | Umlauf | 71.2565 | 21.1 | 0.8 | -0.19444 | 0 | 3.0202 | 11.289 | 16.5615 | 4.2997
08:24:00 | 359 | 2324 | 20 | Umlauf | 71.2538 | 20.4 | 0.7 | 0.27778 | 0 | 47.2999 | 11.289 | 67.8113 | 4.3186
08:24:01 | 360 | 2330 | 20 | Umlauf | 71.243 | 21.4 | 0.6 | -0.47222 | 0 | -17.2932 | 11.289 | -5.1876 | 4.3171
08:24:02 | 361 | 2336 | 20 | Umlauf | 71.2438 | 19.7 | 0.6 | 0.30556 | 0 | 47.3299 | 11.289 | 67.846 | 4.336
08:24:03 | 362 | 2342 | 20 | Umlauf | 71.233 | 20.8 | 0.5 | 1.0556 | 0 | 122.5575 | 11.289 | 154.9149 | 4.379
08:24:04 | 363 | 2349 | 20 | Umlauf | 71.2083 | 24.6 | 0.4 | 1.5556 | 0 | 160 | 11.289 | 198.2512 | 4.4341
08:24:05 | 364 | 2357 | 20 | Umlauf | 71.1766 | 30.2 | 0.3 | 1.6389 | 0 | 160 | 11.289 | 198.2512 | 4.4891
08:24:06 | 365 | 2367 | 20 | Umlauf | 71.145 | 36.1 | 0.2 | 1.5 | 0 | 160 | 11.289 | 198.2512 | 4.5442
08:24:07 | 366 | 2378 | 20 | Umlauf | 71.1133 | 41.5 | 0.2 | 0 | 0 | 37.8629 | 11.289 | 56.8888 | 4.56
08:24:08 | 367 | 2390 | 20 | Umlauf | 71.1042 | 41.5 | 0.2 | 0 | 0 | 37.8629 | 11.289 | 56.8888 | 4.5758
08:24:09 | 368 | 2402 | 20 | Umlauf | 71.0951 | 41.5 | 0.1 | -0.47222 | 0 | -36.2931 | 11.289 | -21.6035 | 4.5698
08:24:10 | 369 | 2413 | 20 | Umlauf | 71.0986 | 39.8 | 0.6 | -0.027778 | 0 | 37.6315 | 11.289 | 56.621 | 4.5855
08:24:11 | 370 | 2424 | 20 | Umlauf | 71.0895 | 39.7 | 1.3 | 0.055556 | 0 | 65.358 | 11.289 | 88.7118 | 4.6102
08:24:12 | 371 | 2435 | 20 | Umlauf | 71.0754 | 39.9 | 1.6 | 0.33333 | 0 | 123.1959 | 11.289 | 155.6538 | 4.6534
08:24:13 | 372 | 2446 | 20 | Umlauf | 71.0505 | 41.1 | 1.6 | 0 | 0 | 62.7986 | 11.289 | 85.7495 | 4.6772
08:24:14 | 373 | 2457 | 20 | Umlauf | 71.0368 | 41.1 | 1.5 | 0.33333 | 0 | 125.4586 | 11.289 | 158.2726 | 4.7212
08:24:15 | 374 | 2469 | 20 | Umlauf | 71.0116 | 42.3 | 1.3 | 0.38889 | 0 | 136.8391 | 11.289 | 171.4445 | 4.7688
08:24:16 | 375 | 2481 | 20 | Umlauf | 70.9842 | 43.7 | 1.1 | -1.1389 | 0 | -113.7916 | 11.289 | -88.5623 | 4.7442
08:24:17 | 376 | 2492 | 20 | Umlauf | 70.9984 | 39.6 | 1.1 | 0.027778 | 0 | 56.4876 | 11.289 | 78.4452 | 4.766
08:24:18 | 377 | 2503 | 20 | Umlauf | 70.9858 | 39.7 | 1 | 0.55556 | 0 | 153.5144 | 11.289 | 190.7447 | 4.819
08:24:19 | 378 | 2515 | 20 | Umlauf | 70.9554 | 41.7 | 0.8 | -0.5 | 0 | -31.615 | 11.289 | -17.5616 | 4.8141
08:24:20 | 379 | 2526 | 20 | Umlauf | 70.9582 | 39.9 | 0.8 | -0.22222 | 0 | 4.7699 | 11.289 | 18.5867 | 4.8193
08:24:21 | 380 | 2537 | 20 | Umlauf | 70.9552 | 39.1 | 0.7 | 0.055556 | 0 | 53.8305 | 11.289 | 75.3698 | 4.8402
08:24:22 | 381 | 2548 | 20 | Umlauf | 70.9432 | 39.3 | 0.7 | -0.41667 | 0 | -21.4246 | 11.289 | -8.7572 | 4.8378
08:24:23 | 382 | 2558 | 20 | Umlauf | 70.9446 | 37.8 | 1 | -0.38889 | 0 | -14.4433 | 11.289 | -2.7253 | 4.837
08:24:24 | 383 | 2568 | 20 | Umlauf | 70.945 | 36.4 | 1.4 | -0.41667 | 0 | -13.0548 | 11.289 | -1.5257 | 4.8366
08:24:25 | 384 | 2578 | 20 | Umlauf | 70.9453 | 34.9 | 1.7 | -0.58333 | 0 | -27.433 | 11.289 | -13.9484 | 4.8327
08:24:26 | 385 | 2587 | 20 | Umlauf | 70.9475 | 32.8 | 2.1 | -0.41667 | 0 | -5.7074 | 11.289 | 6.4602 | 4.8345
08:24:27 | 386 | 2596 | 20 | Umlauf | 70.9465 | 31.3 | 2.3 | -0.27778 | 0 | 14.5082 | 11.289 | 29.8579 | 4.8428
08:24:28 | 387 | 2604 | 20 | Umlauf | 70.9417 | 30.3 | 2.3 | -0.25 | 0 | 17.8314 | 11.289 | 33.7042 | 4.8522
08:24:29 | 388 | 2613 | 20 | Umlauf | 70.9363 | 29.4 | 2.1 | -0.47222 | 0 | -10.4549 | 11.289 | 0.9654 | 4.8524
08:24:30 | 389 | 2620 | 20 | Umlauf | 70.9362 | 27.7 | 2 | -0.83333 | 0 | -41.2027 | 11.289 | -25.8454 | 4.8453
08:24:31 | 390 | 2627 | 20 | Umlauf | 70.9403 | 24.7 | 2 | -0.16667 | 0 | 20.24 | 11.289 | 36.4919 | 4.8554
08:24:32 | 391 | 2634 | 20 | Umlauf | 70.9345 | 24.1 | 1.8 | -0.55556 | 0 | -17.1482 | 11.289 | -5.0623 | 4.854
08:24:33 | 392 | 2640 | 20 | Umlauf | 70.9353 | 22.1 | 1.8 | -0.69444 | 0 | -25.1768 | 11.289 | -11.9991 | 4.8507
08:24:34 | 393 | 2645 | 20 | Umlauf | 70.9372 | 19.6 | 1.8 | -0.22222 | 0 | 8.7912 | 11.289 | 23.241 | 4.8571
08:24:35 | 394 | 2651 | 20 | Umlauf | 70.9335 | 18.8 | 1.7 | -0.61111 | 0 | -17.3454 | 11.289 | -5.2327 | 4.8557
08:24:36 | 395 | 2655 | 20 | Umlauf | 70.9343 | 16.6 | 1.7 | -0.55556 | 0 | -12.5908 | 11.289 | -1.1248 | 4.8554
08:24:37 | 396 | 2659 | 20 | Umlauf | 70.9345 | 14.6 | 1.7 | -0.61111 | 0 | -13.5939 | 11.289 | -1.9915 | 4.8548
08:24:38 | 397 | 2663 | 20 | Umlauf | 70.9348 | 12.4 | 1.8 | -0.41667 | 0 | -3.9085 | 11.289 | 8.5423 | 4.8572
08:24:39 | 398 | 2666 | 20 | Umlauf | 70.9334 | 10.9 | 1.8 | -0.30556 | 0 | 0.34395 | 11.289 | 13.4641 | 4.8609
08:24:40 | 399 | 2668 | 20 | Umlauf | 70.9313 | 9.8 | 1.8 | -0.33333 | 0 | -0.6411 | 11.289 | 12.324 | 4.8643
08:24:41 | 400 | 2671 | 20 | Umlauf | 70.9293 | 8.6 | 1.8 | 0 | 0 | 12.6023 | 11.289 | 27.652 | 4.872
08:24:42 | 401 | 2671 | 20 | Umlauf | 70.9249 | 8.6 | 1.8 | -1.0278 | 0 | -18.7247 | 11.289 | -6.4244 | 4.8702
08:24:43 | 402 | 2674 | 20 | Umlauf | 70.9259 | 4.9 | 2.7 | 0 | 0 | 9.1047 | 11.289 | 23.6039 | 4.8768
08:24:44 | 403 | 2674 | 20 | Umlauf | 70.9222 | 4.9 | 2.7 | 0 | 0 | 9.1047 | 11.289 | 23.6039 | 4.8833
08:24:45 | 404 | 2674 | 20 | Umlauf | 70.9184 | 4.9 | 2.7 | -0.80556 | 0 | -6.1167 | 11.289 | 5.9865 | 4.885
08:24:46 | 405 | 2675 | 20 | Umlauf | 70.9174 | 2 | 5 | 0 | 0 | 5.74 | 11.289 | 19.7095 | 4.8905
08:24:47 | 406 | 2675 | 20 | Umlauf | 70.9143 | 2 | 5 | 0 | 0 | 5.74 | 11.289 | 19.7095 | 4.896
08:24:48 | 407 | 2675 | 20 | Umlauf | 70.9111 | 2 | 5 | 0 | 0 | 5.74 | 11.289 | 19.7095 | 4.9014
08:24:49 | 408 | 2675 | 20 | Umlauf | 70.908 | 2 | 5 | -0.055556 | 0 | 5.2171 | 11.289 | 19.1043 | 4.9067
08:24:50 | 409 | 2677 | 20 | Umlauf | 70.9049 | 1.8 | 3.7 | 0 | 0 | 4.1352 | 11.289 | 17.852 | 4.9117
08:24:51 | 410 | 2677 | 20 | Umlauf | 70.9021 | 1.8 | 3.7 | 1.2778 | 0 | 14.9595 | 11.289 | 30.3802 | 4.9201
08:24:52 | 411 | 2681 | 20 | Umlauf | 70.8972 | 6.4 | 0.7 | 0.69444 | 0 | 27.1649 | 11.289 | 44.5068 | 4.9325
08:24:53 | 412 | 2683 | 20 | Umlauf | 70.8901 | 8.9 | 0.5 | 0.58333 | 0 | 32.3673 | 11.289 | 50.5281 | 4.9465
08:24:54 | 413 | 2686 | 20 | Umlauf | 70.8821 | 11 | 0.3 | 1.0833 | 0 | 64.9594 | 11.289 | 88.2505 | 4.9711
08:24:55 | 414 | 2691 | 20 | Umlauf | 70.868 | 14.9 | 0.2 | 0.58333 | 0 | 52.4109 | 11.289 | 73.7268 | 4.9915
08:24:56 | 415 | 2695 | 20 | Umlauf | 70.8562 | 17 | 0.2 | 0.027778 | 0 | 15.4562 | 11.289 | 30.955 | 5.0001
08:24:57 | 416 | 2700 | 20 | Umlauf | 70.8513 | 17.1 | 0.1 | -0.027778 | 0 | 10.3257 | 11.289 | 25.017 | 5.0071
08:24:58 | 417 | 2705 | 20 | Umlauf | 70.8473 | 17 | 0.1 | -0.5 | 0 | -17.7722 | 11.289 | -5.6015 | 5.0055
08:24:59 | 418 | 2709 | 20 | Umlauf | 70.8482 | 15.2 | 0.1 | 0.41667 | 0 | 40.8846 | 11.289 | 60.3861 | 5.0223
08:25:00 | 419 | 2714 | 20 | Umlauf | 70.8385 | 16.7 | 0.1 | 0.86111 | 0 | 79.9248 | 11.289 | 105.5715 | 5.0516
08:25:01 | 420 | 2719 | 20 | Umlauf | 70.8217 | 19.8 | 0.1 | 0.75 | 0 | 84.6167 | 11.289 | 111.002 | 5.0825
08:25:02 | 421 | 2725 | 20 | Umlauf | 70.804 | 22.5 | 0.1 | 0.77778 | 0 | 99.3368 | 11.289 | 128.0391 | 5.118
08:25:03 | 422 | 2732 | 20 | Umlauf | 70.7835 | 25.3 | 0.1 | 0.61111 | 0 | 92.1704 | 11.289 | 119.7447 | 5.1513
08:25:04 | 423 | 2740 | 20 | Umlauf | 70.7644 | 27.5 | 0 | 0.30556 | 0 | 59.7225 | 11.289 | 82.1892 | 5.1741
08:25:05 | 424 | 2748 | 20 | Umlauf | 70.7513 | 28.6 | 0 | 0.16667 | 0 | 43.582 | 11.289 | 63.5081 | 5.1918
08:25:06 | 425 | 2756 | 20 | Umlauf | 70.7411 | 29.2 | 0 | 0.25 | 0 | 56.0428 | 11.289 | 77.9303 | 5.2134
08:25:07 | 426 | 2764 | 20 | Umlauf | 70.7287 | 30.1 | 0.4 | -0.63889 | 0 | -40.4747 | 11.289 | -25.2164 | 5.2064
08:25:08 | 427 | 2772 | 20 | Umlauf | 70.7327 | 27.8 | 1.2 | -0.083333 | 0 | 24.2811 | 11.289 | 41.1691 | 5.2178
08:25:09 | 428 | 2780 | 20 | Umlauf | 70.7262 | 27.5 | 1.8 | 0.027778 | 0 | 45.6461 | 11.289 | 65.8971 | 5.2361
08:25:10 | 429 | 2787 | 20 | Umlauf | 70.7156 | 27.6 | 2.3 | -0.027778 | 0 | 44.7044 | 11.289 | 64.8072 | 5.2541
08:25:11 | 430 | 2795 | 20 | Umlauf | 70.7053 | 27.5 | 2.3 | -0.027778 | 0 | 44.5283 | 11.289 | 64.6033 | 5.2721
08:25:12 | 431 | 2803 | 20 | Umlauf | 70.695 | 27.4 | 2.1 | -0.11111 | 0 | 31.1866 | 11.289 | 49.1615 | 5.2857
08:25:13 | 432 | 2810 | 20 | Umlauf | 70.6871 | 27 | 1.9 | 0.38889 | 0 | 91.826 | 11.289 | 119.346 | 5.3189
08:25:14 | 433 | 2818 | 20 | Umlauf | 70.6681 | 28.4 | 1.6 | 0.11111 | 0 | 55.9026 | 11.289 | 77.768 | 5.3405
08:25:15 | 434 | 2826 | 20 | Umlauf | 70.6557 | 28.8 | 1.4 | 0.055556 | 0 | 46.6768 | 11.289 | 67.0901 | 5.3591
08:25:16 | 435 | 2834 | 20 | Umlauf | 70.645 | 29 | 1.2 | 0.36111 | 0 | 86.1723 | 11.289 | 112.8024 | 5.3905
08:25:17 | 436 | 2843 | 20 | Umlauf | 70.6269 | 30.3 | 1.1 | 0.25 | 0 | 73.0701 | 11.289 | 97.6379 | 5.4176
08:25:18 | 437 | 2851 | 20 | Umlauf | 70.6114 | 31.2 | 0.9 | 0.33333 | 0 | 84.8807 | 11.289 | 111.3075 | 5.4485
08:25:19 | 438 | 2860 | 20 | Umlauf | 70.5936 | 32.4 | 0.8 | -0.027778 | 0 | 31.8813 | 11.289 | 49.9656 | 5.4624
08:25:20 | 439 | 2869 | 20 | Umlauf | 70.5856 | 32.3 | 0.7 | -0.38889 | 0 | -15.8584 | 11.289 | -3.948 | 5.4613
08:25:21 | 440 | 2878 | 20 | Umlauf | 70.5862 | 30.9 | 0.7 | -0.16667 | 0 | 8.5679 | 11.289 | 22.9826 | 5.4677
08:25:22 | 441 | 2886 | 20 | Umlauf | 70.5826 | 30.3 | 0.6 | -0.055556 | 0 | 22.8029 | 11.289 | 39.4582 | 5.4786
08:25:23 | 442 | 2895 | 20 | Umlauf | 70.5763 | 30.1 | 0.5 | 0.027778 | 0 | 33.0929 | 11.289 | 51.3679 | 5.4929
08:25:24 | 443 | 2903 | 20 | Umlauf | 70.5681 | 30.2 | 0.5 | -0.083333 | 0 | 17.4277 | 11.289 | 33.237 | 5.5021
08:25:25 | 444 | 2911 | 20 | Umlauf | 70.5628 | 29.9 | 0.4 | -0.33333 | 0 | -12.4612 | 11.289 | -1.0128 | 5.5019
08:25:26 | 445 | 2919 | 20 | Umlauf | 70.5629 | 28.7 | 0.4 | 0.19444 | 0 | 52.576 | 11.289 | 73.9178 | 5.5224
08:25:27 | 446 | 2928 | 20 | Umlauf | 70.5511 | 29.4 | 0.3 | -0.13889 | 0 | 6.5493 | 11.289 | 20.6462 | 5.5281
08:25:28 | 447 | 2936 | 20 | Umlauf | 70.5478 | 28.9 | 0.3 | -0.25 | 0 | -5.6525 | 11.289 | 6.5237 | 5.5299
08:25:29 | 448 | 2943 | 20 | Umlauf | 70.5468 | 28 | 0.3 | -0.44444 | 0 | -22.1096 | 11.289 | -9.349 | 5.5273
08:25:30 | 449 | 2951 | 20 | Umlauf | 70.5483 | 26.4 | 0.8 | -0.75 | 0 | -41.7333 | 11.289 | -26.3039 | 5.52
08:25:31 | 450 | 2957 | 20 | Umlauf | 70.5525 | 23.7 | 1.6 | 1.1111 | 0 | 157.6471 | 11.289 | 195.5279 | 5.5743
08:25:32 | 451 | 2965 | 20 | Umlauf | 70.5213 | 27.7 | 1.9 | -0.97222 | 0 | -53.6851 | 11.289 | -36.6302 | 5.5642
08:25:33 | 452 | 2972 | 20 | Umlauf | 70.5271 | 24.2 | 2.5 | 0.52778 | 0 | 104.2089 | 11.289 | 133.6781 | 5.6013
08:25:34 | 453 | 2979 | 20 | Umlauf | 70.5058 | 26.1 | 2.5 | 0.52778 | 0 | 112.6236 | 11.289 | 143.4174 | 5.6411
08:25:35 | 454 | 2987 | 20 | Umlauf | 70.4829 | 28 | 1.6 | 0.36111 | 0 | 88 | 11.289 | 114.9178 | 5.6731
08:25:36 | 455 | 2995 | 20 | Umlauf | 70.4645 | 29.3 | 0.4 | 0.47222 | 0 | 92.0741 | 11.289 | 119.6332 | 5.7063
08:25:37 | 456 | 3003 | 20 | Umlauf | 70.4454 | 31 | -0.5 | 0.63889 | 0 | 109.6961 | 11.289 | 140.029 | 5.7452
08:25:38 | 457 | 3013 | 20 | Umlauf | 70.4231 | 33.3 | -0.5 | 0.30556 | 0 | 66.0555 | 11.289 | 89.5191 | 5.7701
08:25:39 | 458 | 3022 | 20 | Umlauf | 70.4088 | 34.4 | -0.3 | -0.27778 | 0 | -14.8015 | 11.289 | -3.0348 | 5.7692
08:25:40 | 459 | 3031 | 20 | Umlauf | 70.4093 | 33.4 | 0.4 | 0.055556 | 0 | 40.265 | 11.289 | 59.669 | 5.7858
08:25:41 | 460 | 3041 | 20 | Umlauf | 70.3997 | 33.6 | 1.2 | -0.47222 | 0 | -20.0384 | 11.289 | -7.5595 | 5.7837
08:25:42 | 461 | 3050 | 20 | Umlauf | 70.401 | 31.9 | 1.6 | 0 | 0 | 46.7399 | 11.289 | 67.1631 | 5.8023
08:25:43 | 462 | 3059 | 20 | Umlauf | 70.3902 | 31.9 | 1.5 | 0.13889 | 0 | 66.182 | 11.289 | 89.6655 | 5.8273
08:25:44 | 463 | 3068 | 20 | Umlauf | 70.3759 | 32.4 | 1.3 | 0.027778 | 0 | 47.5112 | 11.289 | 68.0558 | 5.8462
08:25:45 | 464 | 3077 | 20 | Umlauf | 70.3651 | 32.5 | 1.2 | 0.25 | 0 | 80.2311 | 11.289 | 105.9261 | 5.8756
08:25:46 | 465 | 3086 | 20 | Umlauf | 70.3481 | 33.4 | 1 | 0.19444 | 0 | 70.9535 | 11.289 | 95.1881 | 5.902
08:25:47 | 466 | 3095 | 20 | Umlauf | 70.3329 | 34.1 | 0.9 | -0.27778 | 0 | -3.0348 | 11.289 | 9.5534 | 5.9047
08:25:48 | 467 | 3105 | 20 | Umlauf | 70.3314 | 33.1 | 0.8 | -0.33333 | 0 | -9.6134 | 11.289 | 1.9394 | 5.9052
08:25:49 | 468 | 3113 | 20 | Umlauf | 70.3311 | 31.9 | 0.8 | -0.41667 | 0 | -17.4941 | 11.289 | -5.3612 | 5.9037
08:25:50 | 469 | 3122 | 20 | Umlauf | 70.332 | 30.4 | 0.7 | -0.61111 | 0 | -35.6754 | 11.289 | -21.0698 | 5.8979
08:25:51 | 470 | 3130 | 20 | Umlauf | 70.3353 | 28.2 | 0.7 | -0.72222 | 0 | -42.8357 | 11.289 | -27.2563 | 5.8903
08:25:52 | 471 | 3137 | 20 | Umlauf | 70.3397 | 25.6 | 0.7 | -0.36111 | 0 | -11.0069 | 11.289 | 0.32652 | 5.8904
08:25:53 | 472 | 3144 | 20 | Umlauf | 70.3396 | 24.3 | 0.6 | 0 | 0 | 23.8972 | 11.289 | 40.7247 | 5.9017
08:25:54 | 473 | 3150 | 20 | Umlauf | 70.3331 | 24.3 | 0.6 | -0.22222 | 0 | -0.97939 | 11.289 | 11.9324 | 5.905
08:25:55 | 474 | 3157 | 20 | Umlauf | 70.3312 | 23.5 | 0.5 | -0.58333 | 0 | -27.4628 | 11.289 | -13.9742 | 5.9011
08:25:56 | 475 | 3163 | 20 | Umlauf | 70.3335 | 21.4 | 0.5 | -0.91667 | 0 | -46.8099 | 11.289 | -30.69 | 5.8926
08:25:57 | 476 | 3168 | 20 | Umlauf | 70.3384 | 18.1 | 0.5 | -1.1111 | 0 | -50.43 | 11.289 | -33.8179 | 5.8832
08:25:58 | 477 | 3172 | 20 | Umlauf | 70.3438 | 14.1 | 0.6 | -1.0278 | 0 | -35.4214 | 11.289 | -20.8504 | 5.8774
08:25:59 | 478 | 3175 | 20 | Umlauf | 70.3471 | 10.4 | 0.8 | -0.083333 | 0 | 6.5995 | 11.289 | 20.7042 | 5.8832
08:26:00 | 479 | 3177 | 20 | Umlauf | 70.3438 | 10.1 | 0.7 | 0.55556 | 0 | 36.3253 | 11.289 | 55.1092 | 5.8985
08:26:01 | 480 | 3181 | 20 | Umlauf | 70.335 | 12.1 | 0.5 | 0.47222 | 0 | 37.7536 | 11.289 | 56.7623 | 5.9143
08:26:02 | 481 | 3185 | 20 | Umlauf | 70.3259 | 13.8 | 0.4 | -0.33333 | 0 | -6.3371 | 11.289 | 5.7314 | 5.9158
08:26:03 | 482 | 3188 | 20 | Umlauf | 70.325 | 12.6 | 0.4 | -0.055556 | 0 | 7.4747 | 11.289 | 21.7173 | 5.9219
08:26:04 | 483 | 3192 | 20 | Umlauf | 70.3215 | 12.4 | 0.4 | -0.13889 | 0 | 2.4872 | 11.289 | 15.9446 | 5.9263
08:26:05 | 484 | 3195 | 20 | Umlauf | 70.319 | 11.9 | 0.3 | 0 | 0 | 9.6258 | 11.289 | 24.2069 | 5.933
08:26:06 | 485 | 3198 | 20 | Umlauf | 70.3151 | 11.9 | 0.3 | 0.97222 | 0 | 64.0745 | 11.289 | 87.2263 | 5.9573
08:26:07 | 486 | 3202 | 20 | Umlauf | 70.3012 | 15.4 | 0.2 | 1.1667 | 0 | 96.4693 | 11.289 | 124.7203 | 5.9919
08:26:08 | 487 | 3208 | 20 | Umlauf | 70.2813 | 19.6 | 0.1 | 1.0556 | 0 | 111.9328 | 11.289 | 142.6178 | 6.0315
08:26:09 | 488 | 3214 | 20 | Umlauf | 70.2585 | 23.4 | 0.1 | 0.83333 | 0 | 109.5187 | 11.289 | 139.8238 | 6.0704
08:26:10 | 489 | 3222 | 20 | Umlauf | 70.2362 | 26.4 | 0.1 | 0.5 | 0 | 82.5131 | 11.289 | 108.5672 | 6.1005
08:26:11 | 490 | 3230 | 20 | Umlauf | 70.2189 | 28.2 | 0.1 | 0.16667 | 0 | 44.1591 | 11.289 | 64.176 | 6.1183
08:26:12 | 491 | 3238 | 20 | Umlauf | 70.2086 | 28.8 | 0.1 | 0.27778 | 0 | 60.2507 | 11.289 | 82.8006 | 6.1413
08:26:13 | 492 | 3246 | 20 | Umlauf | 70.1954 | 29.8 | 0.1 | 0.47222 | 0 | 89.776 | 11.289 | 116.9734 | 6.1738
08:26:14 | 493 | 3255 | 20 | Umlauf | 70.1767 | 31.5 | 0 | 0.33333 | 0 | 73.2219 | 11.289 | 97.8135 | 6.201
08:26:15 | 494 | 3264 | 20 | Umlauf | 70.1611 | 32.7 | 0 | -0.055556 | 0 | 16.3988 | 11.289 | 32.046 | 6.2099
08:26:16 | 495 | 3273 | 20 | Umlauf | 70.156 | 32.5 | 0 | -0.41667 | 0 | -25.1685 | 11.289 | -11.9919 | 6.2066
08:26:17 | 496 | 3281 | 20 | Umlauf | 70.1579 | 31 | 0 | -0.83333 | 0 | -63.441 | 11.289 | -45.0593 | 6.1941
08:26:18 | 497 | 3289 | 20 | Umlauf | 70.1651 | 28 | 0 | -0.44444 | 0 | -24.5073 | 11.289 | -11.4206 | 6.1909
08:26:19 | 498 | 3296 | 20 | Umlauf | 70.1669 | 26.4 | 0 | -0.58333 | 0 | -34.3892 | 11.289 | -19.9585 | 6.1853
08:26:20 | 499 | 3303 | 20 | Umlauf | 70.1701 | 24.3 | 0 | 0.52778 | 0 | 77.8104 | 11.289 | 103.1243 | 6.214
08:26:21 | 500 | 3310 | 20 | Umlauf | 70.1537 | 26.2 | 0 | 0.27778 | 0 | 53.3032 | 11.289 | 74.7595 | 6.2348
08:26:22 | 501 | 3318 | 20 | Umlauf | 70.1417 | 27.2 | 0 | -0.27778 | 0 | -10.102 | 11.289 | 1.3738 | 6.2351
08:26:23 | 502 | 3325 | 20 | Umlauf | 70.1415 | 26.2 | 0 | 2.1389 | 0 | 160 | 11.289 | 198.2512 | 6.2902
08:26:24 | 503 | 3335 | 20 | Umlauf | 70.1099 | 33.9 | 0 | 0.88889 | 0 | 160 | 11.289 | 198.2512 | 6.3453
08:26:25 | 504 | 3345 | 20 | Umlauf | 70.0782 | 37.1 | 0 | 1.4444 | 0 | 160 | 11.289 | 198.2512 | 6.4003
08:26:26 | 505 | 3357 | 20 | Umlauf | 70.0466 | 42.3 | 0 | 0.66667 | 0 | 160 | 11.289 | 198.2512 | 6.4554
08:26:27 | 506 | 3369 | 20 | Umlauf | 70.0149 | 44.7 | 0 | 0.47222 | 0 | 137.3238 | 11.289 | 172.0056 | 6.5032
08:26:28 | 507 | 3382 | 20 | Umlauf | 69.9874 | 46.4 | 0 | 0.083333 | 0 | 58.2961 | 11.289 | 80.5383 | 6.5256
08:26:29 | 508 | 3395 | 20 | Umlauf | 69.9746 | 46.7 | 0 | 0.083333 | 0 | 58.7948 | 11.289 | 81.1155 | 6.5481
08:26:30 | 509 | 3408 | 20 | Umlauf | 69.9616 | 47 | 0 | 1.0833 | 0 | 160 | 11.289 | 198.2512 | 6.6032
08:26:31 | 510 | 3422 | 20 | Umlauf | 69.93 | 50.9 | 0 | 0.055556 | 0 | 59.3778 | 11.289 | 81.7903 | 6.6259
08:26:32 | 511 | 3436 | 20 | Umlauf | 69.9169 | 51.1 | 0.3 | -1.0278 | 0 | -125.3094 | 11.289 | -98.5136 | 6.5985
08:26:33 | 512 | 3450 | 20 | Umlauf | 69.9327 | 47.4 | 0.6 | -0.52778 | 0 | -41.1912 | 11.289 | -25.8355 | 6.5914
08:26:34 | 513 | 3462 | 20 | Umlauf | 69.9368 | 45.5 | 0.9 | 0.19444 | 0 | 98.7058 | 11.289 | 127.3088 | 6.6267
08:26:35 | 514 | 3475 | 20 | Umlauf | 69.9165 | 46.2 | 1 | -1.6111 | 0 | -160 | 11.289 | -128.4863 | 6.591
08:26:36 | 515 | 3486 | 20 | Umlauf | 69.937 | 40.4 | 1.3 | -1.1944 | 0 | -110.3908 | 11.289 | -85.624 | 6.5672
08:26:37 | 516 | 3496 | 20 | Umlauf | 69.9506 | 36.1 | 1.6 | -0.47222 | 0 | -17.03 | 11.289 | -4.9602 | 6.5659
08:26:38 | 517 | 3506 | 20 | Umlauf | 69.9514 | 34.4 | 1.5 | 0.13889 | 0 | 71.9014 | 11.289 | 96.2851 | 6.5926
08:26:39 | 518 | 3516 | 20 | Umlauf | 69.9361 | 34.9 | 1.4 | 0.30556 | 0 | 98.8922 | 11.289 | 127.5246 | 6.628
08:26:40 | 519 | 3526 | 20 | Umlauf | 69.9157 | 36 | 1.2 | 0 | 0 | 47.3215 | 11.289 | 67.8362 | 6.6469
08:26:41 | 520 | 3536 | 20 | Umlauf | 69.9049 | 36 | 1.4 | -2.5833 | 0 | -160 | 11.289 | -128.4863 | 6.6112
08:26:42 | 521 | 3543 | 20 | Umlauf | 69.9254 | 26.7 | 2.6 | 0.5 | 0 | 112.9799 | 11.289 | 143.8297 | 6.6511
08:26:43 | 522 | 3551 | 20 | Umlauf | 69.9024 | 28.5 | 2.8 | 1.6667 | 0 | 160 | 11.289 | 198.2512 | 6.7062
08:26:44 | 523 | 3560 | 20 | Umlauf | 69.8708 | 34.5 | 2.6 | 1.3333 | 0 | 160 | 11.289 | 198.2512 | 6.7613
08:26:45 | 524 | 3571 | 20 | Umlauf | 69.8391 | 39.3 | 2.2 | -3.1944 | 0 | -160 | 11.289 | -128.4863 | 6.7256
08:26:46 | 525 | 3579 | 20 | Umlauf | 69.8596 | 27.8 | 2.8 | 6.9167 | 0 | 160 | 11.289 | 198.2512 | 6.7807
08:26:47 | 526 | 3594 | 20 | Umlauf | 69.828 | 52.7 | 1.3 | 2.1944 | 0 | 160 | 11.289 | 198.2512 | 6.8357
08:26:48 | 527 | 3611 | 20 | Umlauf | 69.7963 | 60.6 | 1 | 0.72222 | 0 | 160 | 11.289 | 198.2512 | 6.8908
08:26:49 | 528 | 3628 | 20 | Umlauf | 69.7647 | 63.2 | 0.9 | 0.22222 | 0 | 156.7257 | 11.289 | 194.4615 | 6.9448
08:26:50 | 529 | 3646 | 20 | Umlauf | 69.7336 | 64 | 1.3 | 1.1944 | 0 | 160 | 11.289 | 198.2512 | 6.9999
08:26:51 | 530 | 3665 | 20 | Umlauf | 69.702 | 68.3 | 1.6 | 2.5278 | 0 | 160 | 11.289 | 198.2512 | 7.055
08:26:52 | 531 | 3686 | 20 | Umlauf | 69.6703 | 77.4 | 1.3 | 2.5 | 0 | 160 | 11.289 | 198.2512 | 7.11
08:26:53 | 532 | 3710 | 20 | Umlauf | 69.6387 | 86.4 | 1.1 | -1 | 0 | -159.5516 | 11.289 | -128.0989 | 7.0744
08:26:54 | 533 | 3733 | 20 | Umlauf | 69.6591 | 82.8 | 1 | -0.33333 | 0 | 14.6383 | 11.289 | 30.0084 | 7.0828
08:26:55 | 534 | 3756 | 20 | Umlauf | 69.6544 | 81.6 | 0.9 | 4.2222 | 0 | 160 | 11.289 | 198.2512 | 7.1378
08:26:56 | 535 | 3783 | 20 | Umlauf | 69.6227 | 96.8 | 0.7 | -6.5556 | 0 | -160 | 11.289 | -128.4863 | 7.1022
08:26:57 | 536 | 3803 | 20 | Umlauf | 69.6432 | 73.2 | 0.8 | 0.88889 | 0 | 160 | 11.289 | 198.2512 | 7.1572
08:26:58 | 537 | 3824 | 20 | Umlauf | 69.6116 | 76.4 | 0.8 | 3.7778 | 0 | 160 | 11.289 | 198.2512 | 7.2123
08:26:59 | 538 | 3849 | 20 | Umlauf | 69.5799 | 90 | 1.2 | -1.1389 | 0 | -160 | 11.289 | -128.4863 | 7.1766
08:27:00 | 539 | 3873 | 20 | Umlauf | 69.6004 | 85.9 | 1.3 | -1.7778 | 0 | -160 | 11.289 | -128.4863 | 7.1409
08:27:01 | 540 | 3895 | 20 | Umlauf | 69.6209 | 79.5 | 1.4 | -1.1944 | 0 | -160 | 11.289 | -128.4863 | 7.1052
08:27:02 | 541 | 3916 | 20 | Umlauf | 69.6415 | 75.2 | 1.5 | 0.47222 | 0 | 160 | 11.289 | 198.2512 | 7.1603
08:27:03 | 542 | 3938 | 20 | Umlauf | 69.6098 | 76.9 | 1.7 | -0.30556 | 0 | 40.6621 | 11.289 | 60.1286 | 7.177
08:27:04 | 543 | 3959 | 20 | Umlauf | 69.6002 | 75.8 | 1.9 | -0.5 | 0 | -15.355 | 11.289 | -3.5131 | 7.176
08:27:05 | 544 | 3979 | 20 | Umlauf | 69.6008 | 74 | 1.8 | -1.75 | 0 | -160 | 11.289 | -128.4863 | 7.1403
08:27:06 | 545 | 3998 | 20 | Umlauf | 69.6213 | 67.7 | 2.8 | 0.5 | 0 | 160 | 11.289 | 198.2512 | 7.1954
08:27:07 | 546 | 4017 | 20 | Umlauf | 69.5896 | 69.5 | 2.8 | 1.7222 | 0 | 160 | 11.289 | 198.2512 | 7.2505
08:27:08 | 547 | 4038 | 20 | Umlauf | 69.558 | 75.7 | 2 | -1.5278 | 0 | -160 | 11.289 | -128.4863 | 7.2148
08:27:09 | 548 | 4058 | 20 | Umlauf | 69.5785 | 70.2 | 2.4 | -0.88889 | 0 | -90.6435 | 11.289 | -68.5623 | 7.1957
08:27:10 | 549 | 4077 | 20 | Umlauf | 69.5894 | 67 | 2.5 | 0.27778 | 0 | 160 | 11.289 | 198.2512 | 7.2508
08:27:11 | 550 | 4095 | 20 | Umlauf | 69.5578 | 68 | 2.7 | -0.97222 | 0 | -100.4568 | 11.289 | -77.041 | 7.2294
08:27:12 | 551 | 4113 | 20 | Umlauf | 69.5701 | 64.5 | 2.7 | 2.1111 | 0 | 160 | 11.289 | 198.2512 | 7.2845
08:27:13 | 552 | 4133 | 20 | Umlauf | 69.5384 | 72.1 | 2.5 | -1.5 | 0 | -160 | 11.289 | -128.4863 | 7.2488
08:27:14 | 553 | 4152 | 20 | Umlauf | 69.5589 | 66.7 | 3.1 | 0.44444 | 0 | 160 | 11.289 | 198.2512 | 7.3038
08:27:15 | 554 | 4171 | 20 | Umlauf | 69.5273 | 68.3 | 3.6 | -0.80556 | 0 | -48.6233 | 11.289 | -32.2569 | 7.2949
08:27:16 | 555 | 4189 | 20 | Umlauf | 69.5325 | 65.4 | 4.8 | 0.69444 | 0 | 160 | 11.289 | 198.2512 | 7.35
08:27:17 | 556 | 4208 | 20 | Umlauf | 69.5008 | 67.9 | 4.6 | -0.083333 | 0 | 160 | 11.289 | 198.2512 | 7.405
08:27:18 | 557 | 4227 | 20 | Umlauf | 69.4692 | 67.6 | 4.3 | 0.83333 | 0 | 160 | 11.289 | 198.2512 | 7.4601
08:27:19 | 558 | 4246 | 20 | Umlauf | 69.4375 | 70.6 | 4.3 | 0.38889 | 0 | 160 | 11.289 | 198.2512 | 7.5152
08:27:20 | 559 | 4266 | 20 | Umlauf | 69.4059 | 72 | 4.6 | -0.86111 | 0 | -40.671 | 11.289 | -25.3861 | 7.5081
08:27:21 | 560 | 4285 | 20 | Umlauf | 69.4099 | 68.9 | 4.2 | -1.7222 | 0 | -160 | 11.289 | -128.4863 | 7.4724
08:27:22 | 561 | 4303 | 20 | Umlauf | 69.4304 | 62.7 | 4.1 | 2.9444 | 0 | 160 | 11.289 | 198.2512 | 7.5275
08:27:23 | 562 | 4323 | 20 | Umlauf | 69.3988 | 73.3 | 3.8 | -0.16667 | 0 | 150.9014 | 11.289 | 187.7203 | 7.5796
08:27:24 | 563 | 4343 | 20 | Umlauf | 69.3688 | 72.7 | 3.5 | -1.8889 | 0 | -160 | 11.289 | -128.4863 | 7.5439
08:27:25 | 564 | 4362 | 20 | Umlauf | 69.3893 | 65.9 | 3.6 | 0.72222 | 0 | 160 | 11.289 | 198.2512 | 7.599
08:27:26 | 565 | 4381 | 20 | Umlauf | 69.3577 | 68.5 | 3.7 | 0.33333 | 0 | 160 | 11.289 | 198.2512 | 7.6541
08:27:27 | 566 | 4400 | 20 | Umlauf | 69.326 | 69.7 | 3.8 | -0.13889 | 0 | 149.2497 | 11.289 | 185.8087 | 7.7057
08:27:28 | 567 | 4419 | 20 | Umlauf | 69.2964 | 69.2 | 3.7 | -1.0278 | 0 | -93.5128 | 11.289 | -71.0413 | 7.686
08:27:29 | 568 | 4438 | 20 | Umlauf | 69.3077 | 65.5 | 3.9 | 0.41667 | 0 | 160 | 11.289 | 198.2512 | 7.741
08:27:30 | 569 | 4456 | 20 | Umlauf | 69.276 | 67 | 4 | 0.25 | 0 | 160 | 11.289 | 198.2512 | 7.7961
08:27:31 | 570 | 4475 | 20 | Umlauf | 69.2444 | 67.9 | 3.9 | -0.25 | 0 | 111.3111 | 11.289 | 141.8983 | 7.8355
08:27:32 | 571 | 4494 | 20 | Umlauf | 69.2217 | 67 | 3.6 | -1.3333 | 0 | -155.8773 | 11.289 | -124.9243 | 7.8008
08:27:33 | 572 | 4511 | 20 | Umlauf | 69.2417 | 62.2 | 4.3 | 0.19444 | 0 | 160 | 11.289 | 198.2512 | 7.8559
08:27:34 | 573 | 4528 | 20 | Umlauf | 69.21 | 62.9 | 4.6 | -1.8889 | 0 | -160 | 11.289 | -128.4863 | 7.8202
08:27:35 | 574 | 4544 | 20 | Umlauf | 69.2305 | 56.1 | 5.2 | -0.22222 | 0 | 123.747 | 11.289 | 156.2917 | 7.8636
08:27:36 | 575 | 4559 | 20 | Umlauf | 69.2056 | 55.3 | 5 | 1.5 | 0 | 160 | 11.289 | 198.2512 | 7.9187
08:27:37 | 576 | 4576 | 20 | Umlauf | 69.1739 | 60.7 | 4.1 | -0.75 | 0 | -27.9152 | 11.289 | -14.365 | 7.9147
08:27:38 | 577 | 4592 | 20 | Umlauf | 69.1762 | 58 | 4.2 | -0.91667 | 0 | -55.5232 | 11.289 | -38.2184 | 7.9041
08:27:39 | 578 | 4607 | 20 | Umlauf | 69.1823 | 54.7 | 4.6 | -1.1389 | 0 | -84.3108 | 11.289 | -63.0909 | 7.8866
08:27:40 | 579 | 4622 | 20 | Umlauf | 69.1924 | 50.6 | 4.8 | -0.72222 | 0 | -12.3563 | 11.289 | -0.92213 | 7.8863
08:27:41 | 580 | 4635 | 20 | Umlauf | 69.1926 | 48 | 4.5 | -0.80556 | 0 | -28.7148 | 11.289 | -15.0559 | 7.8821
08:27:42 | 581 | 4647 | 20 | Umlauf | 69.195 | 45.1 | 4.3 | -1.1111 | 0 | -72.1617 | 11.289 | -52.594 | 7.8675
08:27:43 | 582 | 4659 | 20 | Umlauf | 69.2034 | 41.1 | 4.8 | 1 | 0 | 160 | 11.289 | 198.2512 | 7.9226
08:27:44 | 583 | 4671 | 20 | Umlauf | 69.1717 | 44.7 | 4.6 | 0.77778 | 0 | 160 | 11.289 | 198.2512 | 7.9776
08:27:45 | 584 | 4684 | 20 | Umlauf | 69.1401 | 47.5 | 4.4 | -2.1667 | 0 | -160 | 11.289 | -128.4863 | 7.942
08:27:46 | 585 | 4695 | 20 | Umlauf | 69.1606 | 39.7 | 4.7 | -0.61111 | 0 | 0.34912 | 11.289 | 13.47 | 7.9457
08:27:47 | 586 | 4706 | 20 | Umlauf | 69.1584 | 37.5 | 4.5 | 0.38889 | 0 | 160 | 11.289 | 198.2512 | 8.0008
08:27:48 | 587 | 4717 | 20 | Umlauf | 69.1268 | 38.9 | 3.8 | -0.25 | 0 | 50.7995 | 11.289 | 71.8617 | 8.0207
08:27:49 | 588 | 4727 | 20 | Umlauf | 69.1153 | 38 | 3.5 | -0.16667 | 0 | 59.2553 | 11.289 | 81.6485 | 8.0434
08:27:50 | 589 | 4738 | 20 | Umlauf | 69.1023 | 37.4 | 2.9 | 0.36111 | 0 | 141.1586 | 11.289 | 176.4439 | 8.0924
08:27:51 | 590 | 4748 | 20 | Umlauf | 69.0741 | 38.7 | 1.6 | -1.9444 | 0 | -160 | 11.289 | -128.4863 | 8.0567
08:27:52 | 591 | 4757 | 20 | Umlauf | 69.0946 | 31.7 | 1.2 | -0.13889 | 0 | 20.0865 | 11.289 | 36.3142 | 8.0668
08:27:53 | 592 | 4766 | 20 | Umlauf | 69.0888 | 31.2 | 1.3 | -1.6111 | 0 | -126.0015 | 11.289 | -99.1116 | 8.0393
08:27:54 | 593 | 4773 | 20 | Umlauf | 69.1046 | 25.4 | 1.3 | -0.27778 | 0 | -0.15462 | 11.289 | 12.887 | 8.0429
08:27:55 | 594 | 4780 | 20 | Umlauf | 69.1026 | 24.4 | 0.9 | -0.33333 | 0 | -7.1267 | 11.289 | 4.8175 | 8.0442
08:27:56 | 595 | 4786 | 20 | Umlauf | 69.1018 | 23.2 | 0.1 | 0.33333 | 0 | 53.9699 | 11.289 | 75.5312 | 8.0652
08:27:57 | 596 | 4793 | 20 | Umlauf | 69.0898 | 24.4 | -0.8 | -0.94444 | 0 | -64.2842 | 11.289 | -45.7878 | 8.0525
08:27:58 | 597 | 4799 | 20 | Umlauf | 69.0971 | 21 | -1.5 | -0.19444 | 0 | -11.8512 | 11.289 | -0.48575 | 8.0523
08:27:59 | 598 | 4804 | 20 | Umlauf | 69.0971 | 20.3 | -2 | -0.91667 | 0 | -58.946 | 11.289 | -41.1756 | 8.0409
08:28:00 | 599 | 4809 | 20 | Umlauf | 69.1037 | 17 | -2.2 | 0.16667 | 0 | 8.5344 | 11.289 | 22.9438 | 8.0473
08:28:01 | 600 | 4814 | 20 | Umlauf | 69.1 | 17.6 | -2.1 | 0.88889 | 0 | 69.4692 | 11.289 | 93.4701 | 8.0732
08:28:02 | 601 | 4820 | 20 | Umlauf | 69.0851 | 20.8 | -1.6 | -0.11111 | 0 | -7.0746 | 11.289 | 4.8778 | 8.0746
08:28:03 | 602 | 4825 | 20 | Umlauf | 69.0843 | 20.4 | -0.9 | -0.13889 | 0 | -4.605 | 11.289 | 7.7361 | 8.0767
08:28:04 | 603 | 4831 | 20 | Umlauf | 69.0831 | 19.9 | 0.2 | 2.1389 | 0 | 160 | 11.289 | 198.2512 | 8.1318
08:28:05 | 604 | 4839 | 20 | Umlauf | 69.0515 | 27.6 | 0.5 | -1.4444 | 0 | -104.1363 | 11.289 | -80.2201 | 8.1095
08:28:06 | 605 | 4845 | 20 | Umlauf | 69.0643 | 22.4 | 1.1 | -0.58333 | 0 | -22.4099 | 11.289 | -9.6085 | 8.1069
08:28:07 | 606 | 4850 | 20 | Umlauf | 69.0658 | 20.3 | 1.5 | 0.11111 | 0 | 38.3136 | 11.289 | 57.4104 | 8.1228
08:28:08 | 607 | 4856 | 20 | Umlauf | 69.0566 | 20.7 | 1.4 | 4.7222 | 0 | 160 | 11.289 | 198.2512 | 8.1779
08:28:09 | 608 | 4867 | 20 | Umlauf | 69.025 | 37.7 | 1.1 | -3.5556 | 0 | -160 | 11.289 | -128.4863 | 8.1422
08:28:10 | 609 | 4874 | 20 | Umlauf | 69.0455 | 24.9 | 1.9 | 1.1111 | 0 | 160 | 11.289 | 198.2512 | 8.1972
08:28:11 | 610 | 4882 | 20 | Umlauf | 69.0139 | 28.9 | 2.1 | 0.94444 | 0 | 160 | 11.289 | 198.2512 | 8.2523
08:28:12 | 611 | 4891 | 20 | Umlauf | 68.9822 | 32.3 | 2.2 | 0.75 | 0 | 160 | 11.289 | 198.2512 | 8.3074
08:28:13 | 612 | 4900 | 20 | Umlauf | 68.9506 | 35 | 2.3 | 0.55556 | 0 | 154.2911 | 11.289 | 191.6436 | 8.3606
08:28:14 | 613 | 4911 | 20 | Umlauf | 68.92 | 37 | 2.6 | 1.1667 | 0 | 160 | 11.289 | 198.2512 | 8.4157
08:28:15 | 614 | 4922 | 20 | Umlauf | 68.8883 | 41.2 | 2.6 | 0.72222 | 0 | 160 | 11.289 | 198.2512 | 8.4708
08:28:16 | 615 | 4934 | 20 | Umlauf | 68.8567 | 43.8 | 2.8 | -2.0833 | 0 | -160 | 11.289 | -128.4863 | 8.4351
08:28:17 | 616 | 4944 | 20 | Umlauf | 68.8772 | 36.3 | 3 | 0.63889 | 0 | 160 | 11.289 | 198.2512 | 8.4901
08:28:18 | 617 | 4955 | 20 | Umlauf | 68.8455 | 38.6 | 2.6 | 0.61111 | 0 | 160 | 11.289 | 198.2512 | 8.5452
08:28:19 | 618 | 4966 | 20 | Umlauf | 68.8139 | 40.8 | 2.3 | -1.2778 | 0 | -110.0995 | 11.289 | -85.3723 | 8.5215
08:28:20 | 619 | 4976 | 20 | Umlauf | 68.8275 | 36.2 | 3 | 0.33333 | 0 | 133.1957 | 11.289 | 167.2276 | 8.5679
08:28:21 | 620 | 4987 | 20 | Umlauf | 68.8008 | 37.4 | 3.3 | 0.52778 | 0 | 160 | 11.289 | 198.2512 | 8.623
08:28:22 | 621 | 4998 | 20 | Umlauf | 68.7692 | 39.3 | 3.3 | -0.47222 | 0 | 1.6706 | 11.289 | 14.9995 | 8.6272
08:28:23 | 622 | 5008 | 20 | Umlauf | 68.7668 | 37.6 | 3.1 | 0.58333 | 0 | 160 | 11.289 | 198.2512 | 8.6823
08:28:24 | 623 | 5019 | 20 | Umlauf | 68.7351 | 39.7 | 2.7 | -0.083333 | 0 | 63.9538 | 11.289 | 87.0866 | 8.7064
08:28:25 | 624 | 5030 | 20 | Umlauf | 68.7212 | 39.4 | 2.5 | -0.083333 | 0 | 59.9048 | 11.289 | 82.4003 | 8.7293
08:28:26 | 625 | 5041 | 20 | Umlauf | 68.7081 | 39.1 | 2.3 | -1.9167 | 0 | -160 | 11.289 | -128.4863 | 8.6936
08:28:27 | 626 | 5050 | 20 | Umlauf | 68.7286 | 32.2 | 2.4 | 0.22222 | 0 | 92.2897 | 11.289 | 119.8827 | 8.7269
08:28:28 | 627 | 5059 | 20 | Umlauf | 68.7094 | 33 | 2.3 | -0.19444 | 0 | 28.5754 | 11.289 | 46.1394 | 8.7398
08:28:29 | 628 | 5068 | 20 | Umlauf | 68.7021 | 32.3 | 2.7 | 0.47222 | 0 | 134.8762 | 11.289 | 169.1727 | 8.7868
08:28:30 | 629 | 5078 | 20 | Umlauf | 68.6751 | 34 | 2.8 | -0.055556 | 0 | 59.3825 | 11.289 | 81.7957 | 8.8095
08:28:31 | 630 | 5087 | 20 | Umlauf | 68.662 | 33.8 | 2.6 | -0.5 | 0 | -9.4875 | 11.289 | 2.0851 | 8.8101
08:28:32 | 631 | 5096 | 20 | Umlauf | 68.6617 | 32 | 2.4 | 0.38889 | 0 | 116.7781 | 11.289 | 148.2258 | 8.8512
08:28:33 | 632 | 5105 | 20 | Umlauf | 68.638 | 33.4 | 2.2 | -0.30556 | 0 | 10.0645 | 11.289 | 24.7147 | 8.8581
08:28:34 | 633 | 5114 | 20 | Umlauf | 68.6341 | 32.3 | 2.4 | -0.25 | 0 | 20.8123 | 11.289 | 37.1543 | 8.8684
08:28:35 | 634 | 5123 | 20 | Umlauf | 68.6281 | 31.4 | 2.6 | 0.88889 | 0 | 160 | 11.289 | 198.2512 | 8.9235
08:28:36 | 635 | 5132 | 20 | Umlauf | 68.5965 | 34.6 | 2.2 | -0.19444 | 0 | 28.7828 | 11.289 | 46.3793 | 8.9364
08:28:37 | 636 | 5142 | 20 | Umlauf | 68.5891 | 33.9 | 2 | -0.30556 | 0 | 7.3276 | 11.289 | 21.547 | 8.9424
08:28:38 | 637 | 5151 | 20 | Umlauf | 68.5856 | 32.8 | 1.8 | -0.083333 | 0 | 38.271 | 11.289 | 57.3612 | 8.9583
08:28:39 | 638 | 5160 | 20 | Umlauf | 68.5765 | 32.5 | 1.6 | 0.41667 | 0 | 111.4669 | 11.289 | 142.0786 | 8.9977
08:28:40 | 639 | 5169 | 20 | Umlauf | 68.5538 | 34 | 1.4 | 0.69444 | 0 | 158.3721 | 11.289 | 196.3671 | 9.0523
08:28:41 | 640 | 5180 | 20 | Umlauf | 68.5224 | 36.5 | 1.2 | 0.58333 | 0 | 148.3063 | 11.289 | 184.7168 | 9.1036
08:28:42 | 641 | 5190 | 20 | Umlauf | 68.493 | 38.6 | 1.2 | 2.2222 | 0 | 160 | 11.289 | 198.2512 | 9.1587
08:28:43 | 642 | 5203 | 20 | Umlauf | 68.4613 | 46.6 | 1.4 | -0.30556 | 0 | 2.173 | 11.289 | 15.581 | 9.163
08:28:44 | 643 | 5216 | 20 | Umlauf | 68.4588 | 45.5 | 2 | -1.2222 | 0 | -117.8792 | 11.289 | -92.0939 | 9.1374
08:28:45 | 644 | 5227 | 20 | Umlauf | 68.4735 | 41.1 | 2.3 | 0 | 0 | 75.5049 | 11.289 | 100.4559 | 9.1653
08:28:46 | 645 | 5239 | 20 | Umlauf | 68.4575 | 41.1 | 2.1 | -0.083333 | 0 | 55.7563 | 11.289 | 77.5987 | 9.1869
08:28:47 | 646 | 5250 | 20 | Umlauf | 68.4451 | 40.8 | 1.9 | 1 | 0 | 160 | 11.289 | 198.2512 | 9.242
08:28:48 | 647 | 5262 | 20 | Umlauf | 68.4134 | 44.4 | 1.5 | -0.027778 | 0 | 61.2453 | 11.289 | 83.9518 | 9.2653
08:28:49 | 648 | 5275 | 20 | Umlauf | 68.4 | 44.3 | 1.3 | 0.19444 | 0 | 103.4867 | 11.289 | 132.8422 | 9.3022
08:28:50 | 649 | 5287 | 20 | Umlauf | 68.3788 | 45 | 1.2 | -0.25 | 0 | 9.2714 | 11.289 | 23.7967 | 9.3088
08:28:51 | 650 | 5299 | 20 | Umlauf | 68.375 | 44.1 | 1.1 | 0.38889 | 0 | 139.4056 | 11.289 | 174.415 | 9.3572
08:28:52 | 651 | 5312 | 20 | Umlauf | 68.3472 | 45.5 | 1 | 0.027778 | 0 | 65.0274 | 11.289 | 88.3292 | 9.3818
08:28:53 | 652 | 5325 | 20 | Umlauf | 68.3331 | 45.6 | 1.3 | -2.2222 | 0 | -160 | 11.289 | -128.4863 | 9.3461
08:28:54 | 653 | 5335 | 20 | Umlauf | 68.3536 | 37.6 | 1.8 | 4.1667 | 0 | 160 | 11.289 | 198.2512 | 9.4011
08:28:55 | 654 | 5350 | 20 | Umlauf | 68.322 | 52.6 | 1.2 | -2.3889 | 0 | -160 | 11.289 | -128.4863 | 9.3655
08:28:56 | 655 | 5362 | 20 | Umlauf | 68.3425 | 44 | 1.5 | 1.0833 | 0 | 160 | 11.289 | 198.2512 | 9.4205
08:28:57 | 656 | 5375 | 20 | Umlauf | 68.3108 | 47.9 | 1.7 | -1.6111 | 0 | -160 | 11.289 | -128.4863 | 9.3848
08:28:58 | 657 | 5387 | 20 | Umlauf | 68.3313 | 42.1 | 1.9 | -0.30556 | 0 | 9.6919 | 11.289 | 24.2835 | 9.3916
08:28:59 | 658 | 5398 | 20 | Umlauf | 68.3275 | 41 | 1.8 | 0.69444 | 0 | 160 | 11.289 | 198.2512 | 9.4467
08:29:00 | 659 | 5411 | 20 | Umlauf | 68.2958 | 43.5 | 1.5 | 1.2778 | 0 | 160 | 11.289 | 198.2512 | 9.5017
08:29:01 | 660 | 5424 | 20 | Umlauf | 68.2642 | 48.1 | 1.8 | -0.69444 | 0 | -49.5 | 11.289 | -33.0143 | 9.4925
08:29:02 | 661 | 5437 | 20 | Umlauf | 68.2694 | 45.6 | 2.4 | -2.0278 | 0 | -160 | 11.289 | -128.4863 | 9.4569
08:29:03 | 662 | 5447 | 20 | Umlauf | 68.2899 | 38.3 | 3 | -0.36111 | 0 | 16.3091 | 11.289 | 31.9422 | 9.4657
08:29:04 | 663 | 5457 | 20 | Umlauf | 68.2848 | 37 | 2.8 | -0.58333 | 0 | -17.1416 | 11.289 | -5.0566 | 9.4643
08:29:05 | 664 | 5467 | 20 | Umlauf | 68.2856 | 34.9 | 2.7 | -0.22222 | 0 | 32.2416 | 11.289 | 50.3826 | 9.4783
08:29:06 | 665 | 5477 | 20 | Umlauf | 68.2776 | 34.1 | 2.6 | -2.5278 | 0 | -160 | 11.289 | -128.4863 | 9.4426
08:29:07 | 666 | 5484 | 20 | Umlauf | 68.2981 | 25 | 4 | 0.11111 | 0 | 75.2638 | 11.289 | 100.1769 | 9.4705
08:29:08 | 667 | 5491 | 20 | Umlauf | 68.2821 | 25.4 | 4.3 | 0.19444 | 0 | 89.835 | 11.289 | 117.0416 | 9.503
08:29:09 | 668 | 5498 | 20 | Umlauf | 68.2634 | 26.1 | 4.4 | -0.66667 | 0 | -7.8944 | 11.289 | 3.929 | 9.5041
08:29:10 | 669 | 5504 | 20 | Umlauf | 68.2628 | 23.7 | 5 | 0.36111 | 0 | 109.5318 | 11.289 | 139.8389 | 9.5429
08:29:11 | 670 | 5511 | 20 | Umlauf | 68.2405 | 25 | 4.7 | -0.11111 | 0 | 56.8266 | 11.289 | 78.8375 | 9.5648
08:29:12 | 671 | 5518 | 20 | Umlauf | 68.2279 | 24.6 | 4.6 | -0.94444 | 0 | -26.922 | 11.289 | -13.5069 | 9.5611
08:29:13 | 672 | 5524 | 20 | Umlauf | 68.2301 | 21.2 | 4.9 | 0.52778 | 0 | 113.4512 | 11.289 | 144.3753 | 9.6012
08:29:14 | 673 | 5531 | 20 | Umlauf | 68.207 | 23.1 | 4.2 | -0.86111 | 0 | -22.1579 | 11.289 | -9.3907 | 9.5985
08:29:15 | 674 | 5536 | 20 | Umlauf | 68.2085 | 20 | 4.7 | -0.63889 | 0 | -2.994 | 11.289 | 9.6007 | 9.6012
08:29:16 | 675 | 5541 | 20 | Umlauf | 68.207 | 17.7 | 5.6 | 6.25 | 0 | 160 | 11.289 | 198.2512 | 9.6563
08:29:17 | 676 | 5552 | 20 | Umlauf | 68.1753 | 40.2 | 2.8 | -5.5278 | 0 | -160 | 11.289 | -128.4863 | 9.6206
08:29:18 | 677 | 5558 | 20 | Umlauf | 68.1958 | 20.3 | 6.1 | 0.055556 | 0 | 74.1597 | 11.289 | 98.8989 | 9.6481
08:29:19 | 678 | 5564 | 20 | Umlauf | 68.18 | 20.5 | 6.6 | 0.41667 | 0 | 114.2445 | 11.289 | 145.2935 | 9.6884
08:29:20 | 679 | 5570 | 20 | Umlauf | 68.1569 | 22 | 6.1 | 1.4167 | 0 | 160 | 11.289 | 198.2512 | 9.7435
08:29:21 | 680 | 5577 | 20 | Umlauf | 68.1252 | 27.1 | 4.9 | 0.83333 | 0 | 160 | 11.289 | 198.2512 | 9.7986
08:29:22 | 681 | 5586 | 20 | Umlauf | 68.0936 | 30.1 | 4.4 | 0.58333 | 0 | 160 | 11.289 | 198.2512 | 9.8536
08:29:23 | 682 | 5594 | 20 | Umlauf | 68.0619 | 32.2 | 4 | -0.55556 | 0 | -1.8397 | 11.289 | 10.9367 | 9.8567
08:29:24 | 683 | 5603 | 20 | Umlauf | 68.0602 | 30.2 | 4.9 | 1.3611 | 0 | 160 | 11.289 | 198.2512 | 9.9117
08:29:25 | 684 | 5613 | 20 | Umlauf | 68.0285 | 35.1 | 4.8 | 1.7778 | 0 | 160 | 11.289 | 198.2512 | 9.9668
08:29:26 | 685 | 5624 | 20 | Umlauf | 67.9969 | 41.5 | 4.7 | -0.38889 | 0 | 44.3337 | 11.289 | 64.3782 | 9.9847
08:29:27 | 686 | 5635 | 20 | Umlauf | 67.9866 | 40.1 | 5.2 | 0.75 | 0 | 160 | 11.289 | 198.2512 | 10.0398
08:29:28 | 687 | 5647 | 20 | Umlauf | 67.9549 | 42.8 | 4.8 | -1.7778 | 0 | -149.6357 | 11.289 | -119.5316 | 10.0066
08:29:29 | 688 | 5657 | 20 | Umlauf | 67.974 | 36.4 | 5.6 | 0.055556 | 0 | 128.0835 | 11.289 | 161.3107 | 10.0514
08:29:30 | 689 | 5667 | 20 | Umlauf | 67.9483 | 36.6 | 5.4 | 2.0833 | 0 | 160 | 11.289 | 198.2512 | 10.1064
08:29:31 | 690 | 5680 | 20 | Umlauf | 67.9166 | 44.1 | 4.3 | -0.94444 | 0 | -48.4611 | 11.289 | -32.1167 | 10.0975
08:29:32 | 691 | 5691 | 20 | Umlauf | 67.9217 | 40.7 | 4.8 | -0.41667 | 0 | 39.7001 | 11.289 | 59.0152 | 10.1139
08:29:33 | 692 | 5702 | 20 | Umlauf | 67.9123 | 39.2 | 5 | -0.41667 | 0 | 41.2486 | 11.289 | 60.8074 | 10.1308
08:29:34 | 693 | 5712 | 20 | Umlauf | 67.9026 | 37.7 | 5.2 | -0.61111 | 0 | 8.0819 | 11.289 | 22.4201 | 10.137
08:29:35 | 694 | 5722 | 20 | Umlauf | 67.899 | 35.5 | 5.5 | 0.41667 | 0 | 160 | 11.289 | 198.2512 | 10.1921
08:29:36 | 695 | 5733 | 20 | Umlauf | 67.8674 | 37 | 5.2 | -0.22222 | 0 | 75.4689 | 11.289 | 100.4142 | 10.22
08:29:37 | 696 | 5743 | 20 | Umlauf | 67.8514 | 36.2 | 5.3 | 1.6389 | 0 | 160 | 11.289 | 198.2512 | 10.2751
08:29:38 | 697 | 5754 | 20 | Umlauf | 67.8197 | 42.1 | 4.6 | -0.33333 | 0 | 54.3258 | 11.289 | 75.943 | 10.2962
08:29:39 | 698 | 5766 | 20 | Umlauf | 67.8076 | 40.9 | 4.7 | -1.1667 | 0 | -68.5858 | 11.289 | -49.5044 | 10.2824
08:29:40 | 699 | 5776 | 20 | Umlauf | 67.8155 | 36.7 | 5.2 | 0.25 | 0 | 156.3431 | 11.289 | 194.0186 | 10.3363
08:29:41 | 700 | 5786 | 20 | Umlauf | 67.7845 | 37.6 | 4.6 | -0.88889 | 0 | -32.9663 | 11.289 | -18.7291 | 10.3311
08:29:42 | 701 | 5796 | 20 | Umlauf | 67.7875 | 34.4 | 4.3 | 0.055556 | 0 | 100.9105 | 11.289 | 129.8606 | 10.3672
08:29:43 | 702 | 5805 | 20 | Umlauf | 67.7668 | 34.6 | 3.7 | 0.13889 | 0 | 105.9624 | 11.289 | 135.7077 | 10.4049
08:29:44 | 703 | 5815 | 20 | Umlauf | 67.7451 | 35.1 | 3.6 | -0.25 | 0 | 41.82 | 11.289 | 61.4688 | 10.4219
08:29:45 | 704 | 5825 | 20 | Umlauf | 67.7353 | 34.2 | 3.9 | 0.25 | 0 | 125.5485 | 11.289 | 158.3767 | 10.4659
08:29:46 | 705 | 5834 | 20 | Umlauf | 67.71 | 35.1 | 3.9 | 0.47222 | 0 | 160 | 11.289 | 198.2512 | 10.521
08:29:47 | 706 | 5845 | 20 | Umlauf | 67.6784 | 36.8 | 3.8 | 0.33333 | 0 | 148.5382 | 11.289 | 184.9851 | 10.5724
08:29:48 | 707 | 5855 | 20 | Umlauf | 67.6488 | 38 | 3.9 | -0.19444 | 0 | 60.989 | 11.289 | 83.6551 | 10.5956
08:29:49 | 708 | 5866 | 20 | Umlauf | 67.6355 | 37.3 | 4.1 | 0.52778 | 0 | 160 | 11.289 | 198.2512 | 10.6507
08:29:50 | 709 | 5876 | 20 | Umlauf | 67.6038 | 39.2 | 4.1 | 0.16667 | 0 | 133.329 | 11.289 | 167.382 | 10.6972
08:29:51 | 710 | 5888 | 20 | Umlauf | 67.5771 | 39.8 | 3.5 | 0.13889 | 0 | 119.8161 | 11.289 | 151.742 | 10.7393
08:29:52 | 711 | 5899 | 20 | Umlauf | 67.5529 | 40.3 | 3 | 0.11111 | 0 | 107.3152 | 11.289 | 137.2734 | 10.7775
08:29:53 | 712 | 5910 | 20 | Umlauf | 67.531 | 40.7 | 2.8 | -0.19444 | 0 | 46.384 | 11.289 | 66.7512 | 10.796
08:29:54 | 713 | 5921 | 20 | Umlauf | 67.5203 | 40 | 2.8 | 0.027778 | 0 | 87.2085 | 11.289 | 114.0017 | 10.8277
08:29:55 | 714 | 5932 | 20 | Umlauf | 67.5021 | 40.1 | 2.4 | 0.38889 | 0 | 148.5254 | 11.289 | 184.9704 | 10.8791
08:29:56 | 715 | 5944 | 20 | Umlauf | 67.4726 | 41.5 | 2.1 | -0.22222 | 0 | 29.3007 | 11.289 | 46.9788 | 10.8921
08:29:57 | 716 | 5955 | 20 | Umlauf | 67.4651 | 40.7 | 2 | -0.27778 | 0 | 16.0471 | 11.289 | 31.639 | 10.9009
08:29:58 | 717 | 5966 | 20 | Umlauf | 67.46 | 39.7 | 1.9 | 0.11111 | 0 | 86.2605 | 11.289 | 112.9045 | 10.9323
08:29:59 | 718 | 5977 | 20 | Umlauf | 67.442 | 40.1 | 1.5 | 0 | 0 | 59.1949 | 11.289 | 81.5786 | 10.9549
08:30:00 | 719 | 5988 | 20 | Umlauf | 67.429 | 40.1 | 1.5 | 0.25 | 0 | 106.3751 | 11.289 | 136.1853 | 10.9928
08:30:01 | 720 | 6000 | 20 | Umlauf | 67.4072 | 41 | 1.5 | 0.36111 | 0 | 130.4818 | 11.289 | 164.0865 | 11.0383
08:30:02 | 721 | 6012 | 20 | Umlauf | 67.381 | 42.3 | 1.1 | -0.11111 | 0 | 33.5637 | 11.289 | 51.9128 | 11.0528
08:30:03 | 722 | 6023 | 20 | Umlauf | 67.3728 | 41.9 | 1 | 0 | 0 | 53.1732 | 11.289 | 74.609 | 11.0735
08:30:04 | 723 | 6035 | 20 | Umlauf | 67.3608 | 41.9 | 1.2 | 0.47222 | 0 | 149.9946 | 11.289 | 186.6708 | 11.1253
08:30:05 | 724 | 6047 | 20 | Umlauf | 67.331 | 43.6 | 0.9 | 0.055556 | 0 | 65.3955 | 11.289 | 88.7552 | 11.15
08:30:06 | 725 | 6059 | 20 | Umlauf | 67.3169 | 43.8 | 0.6 | -0.11111 | 0 | 25.6041 | 11.289 | 42.7004 | 11.1618
08:30:07 | 726 | 6071 | 20 | Umlauf | 67.3101 | 43.4 | 0.8 | 0.30556 | 0 | 114.1698 | 11.289 | 145.2069 | 11.2022
08:30:08 | 727 | 6083 | 20 | Umlauf | 67.2869 | 44.5 | 0.6 | -0.083333 | 0 | 32.0878 | 11.289 | 50.2046 | 11.2161
08:30:09 | 728 | 6096 | 20 | Umlauf | 67.2789 | 44.2 | 0.3 | -0.19444 | 0 | 2.7878 | 11.289 | 16.2926 | 11.2207
08:30:10 | 729 | 6108 | 20 | Umlauf | 67.2763 | 43.5 | 0.5 | -0.58333 | 0 | -47.3187 | 11.289 | -31.1297 | 11.212
08:30:11 | 730 | 6119 | 20 | Umlauf | 67.2812 | 41.4 | 0.3 | 0.027778 | 0 | 44.9817 | 11.289 | 65.1281 | 11.2301
08:30:12 | 731 | 6131 | 20 | Umlauf | 67.2708 | 41.5 | 0.2 | 0.33333 | 0 | 102.9661 | 11.289 | 132.2396 | 11.2668
08:30:13 | 732 | 6143 | 20 | Umlauf | 67.2497 | 42.7 | 0.2 | 0.11111 | 0 | 61.6894 | 11.289 | 84.4657 | 11.2903
08:30:14 | 733 | 6155 | 20 | Umlauf | 67.2362 | 43.1 | 0.1 | -0.22222 | 0 | -4.5933 | 11.289 | 7.7497 | 11.2924
08:30:15 | 734 | 6166 | 20 | Umlauf | 67.235 | 42.3 | 0.1 | -0.027778 | 0 | 31.4581 | 11.289 | 49.4758 | 11.3062
08:30:16 | 735 | 6178 | 20 | Umlauf | 67.2271 | 42.2 | 0.1 | 0.11111 | 0 | 58.9343 | 11.289 | 81.277 | 11.3288
08:30:17 | 736 | 6190 | 20 | Umlauf | 67.2141 | 42.6 | 0.1 | -0.52778 | 0 | -44.21 | 11.289 | -28.4437 | 11.3209
08:30:18 | 737 | 6201 | 20 | Umlauf | 67.2187 | 40.7 | 0.1 | -0.38889 | 0 | -25.4471 | 11.289 | -12.2326 | 11.3175
08:30:19 | 738 | 6212 | 20 | Umlauf | 67.2206 | 39.3 | -0.6 | 0.13889 | 0 | 46.9936 | 11.289 | 67.4567 | 11.3362
08:30:20 | 739 | 6223 | 20 | Umlauf | 67.2099 | 39.8 | -1.4 | 0.27778 | 0 | 59.6794 | 11.289 | 82.1393 | 11.359
08:30:21 | 740 | 6235 | 20 | Umlauf | 67.1967 | 40.8 | -1.6 | 0.13889 | 0 | 31.2107 | 11.289 | 49.1895 | 11.3727
08:30:22 | 741 | 6246 | 20 | Umlauf | 67.1889 | 41.3 | -1.4 | 0.13889 | 0 | 35.4024 | 11.289 | 54.0409 | 11.3877
08:30:23 | 742 | 6258 | 20 | Umlauf | 67.1803 | 41.8 | -1.3 | -0.027778 | 0 | 5.0539 | 11.289 | 18.9154 | 11.393
08:30:24 | 743 | 6269 | 20 | Umlauf | 67.1772 | 41.7 | -1.2 | -0.27778 | 0 | -27.2582 | 11.289 | -13.7974 | 11.3891
08:30:25 | 744 | 6281 | 20 | Umlauf | 67.1794 | 40.7 | -1.1 | 0.027778 | 0 | 18.8152 | 11.289 | 34.8429 | 11.3988
08:30:26 | 745 | 6292 | 20 | Umlauf | 67.1739 | 40.8 | -1 | 0.22222 | 0 | 58.0323 | 11.289 | 80.233 | 11.4211
08:30:27 | 746 | 6303 | 20 | Umlauf | 67.1611 | 41.6 | -0.8 | 0.25 | 0 | 68.5425 | 11.289 | 92.3975 | 11.4468
08:30:28 | 747 | 6315 | 20 | Umlauf | 67.1463 | 42.5 | -0.7 | 0.055556 | 0 | 33.3127 | 11.289 | 51.6223 | 11.4611
08:30:29 | 748 | 6327 | 20 | Umlauf | 67.1381 | 42.7 | -0.7 | -0.36111 | 0 | -32.4144 | 11.289 | -18.2523 | 11.456
08:30:30 | 749 | 6339 | 20 | Umlauf | 67.141 | 41.4 | -0.9 | -0.055556 | 0 | 6.7846 | 11.289 | 20.9185 | 11.4618
08:30:31 | 750 | 6350 | 20 | Umlauf | 67.1377 | 41.2 | -0.7 | -0.47222 | 0 | -45.5012 | 11.289 | -29.5593 | 11.4536
08:30:32 | 751 | 6361 | 20 | Umlauf | 67.1424 | 39.5 | -1.3 | -0.22222 | 0 | -20.704 | 11.289 | -8.1346 | 11.4514
08:30:33 | 752 | 6372 | 20 | Umlauf | 67.1437 | 38.7 | -1.7 | 0.19444 | 0 | 37.4087 | 11.289 | 56.3631 | 11.467
08:30:34 | 753 | 6383 | 20 | Umlauf | 67.1347 | 39.4 | -1.6 | 0.19444 | 0 | 40.0279 | 11.289 | 59.3946 | 11.4835
08:30:35 | 754 | 6394 | 20 | Umlauf | 67.1252 | 40.1 | -1.7 | 0.11111 | 0 | 23.4486 | 11.289 | 40.2055 | 11.4947
08:30:36 | 755 | 6405 | 20 | Umlauf | 67.1188 | 40.5 | -1.8 | 0.19444 | 0 | 37.8982 | 11.289 | 56.9296 | 11.5105
08:30:37 | 756 | 6417 | 20 | Umlauf | 67.1097 | 41.2 | -1.6 | 0.47222 | 0 | 96.2755 | 11.289 | 124.4959 | 11.5451
08:30:38 | 757 | 6428 | 20 | Umlauf | 67.0898 | 42.9 | -2 | 0.16667 | 0 | 31.5463 | 11.289 | 49.5778 | 11.5589
08:30:39 | 758 | 6441 | 20 | Umlauf | 67.0819 | 43.5 | -2.7 | 0.027778 | 0 | -6.2568 | 11.289 | 5.8243 | 11.5605
08:30:40 | 759 | 6453 | 20 | Umlauf | 67.081 | 43.6 | -3.4 | -0.27778 | 0 | -55.4407 | 11.289 | -38.147 | 11.5499
08:30:41 | 760 | 6464 | 20 | Umlauf | 67.0871 | 42.6 | -4 | 0.69444 | 0 | 99.4102 | 11.289 | 128.1241 | 11.5855
08:30:42 | 761 | 6477 | 20 | Umlauf | 67.0666 | 45.1 | -3.5 | 0.055556 | 0 | -12.5829 | 11.289 | -1.1179 | 11.5852
08:30:43 | 762 | 6490 | 20 | Umlauf | 67.0668 | 45.3 | -2.7 | -0.52778 | 0 | -82.5647 | 11.289 | -61.5822 | 11.568
08:30:44 | 763 | 6502 | 20 | Umlauf | 67.0766 | 43.4 | -1.5 | 0.055556 | 0 | 18.9845 | 11.289 | 35.0388 | 11.5778
08:30:45 | 764 | 6514 | 20 | Umlauf | 67.071 | 43.6 | -0.3 | -0.25 | 0 | -13.1917 | 11.289 | -1.6439 | 11.5773
08:30:46 | 765 | 6526 | 20 | Umlauf | 67.0713 | 42.7 | 0.6 | -0.33333 | 0 | -12.9643 | 11.289 | -1.4474 | 11.5769
08:30:47 | 766 | 6537 | 20 | Umlauf | 67.0715 | 41.5 | 0.6 | -0.75 | 0 | -65.4052 | 11.289 | -46.7564 | 11.5639
08:30:48 | 767 | 6548 | 20 | Umlauf | 67.079 | 38.8 | 0.5 | -0.77778 | 0 | -66.0404 | 11.289 | -47.3052 | 11.5508
08:30:49 | 768 | 6558 | 20 | Umlauf | 67.0865 | 36 | 0.7 | -0.58333 | 0 | -38.4004 | 11.289 | -23.4242 | 11.5443
08:30:50 | 769 | 6567 | 20 | Umlauf | 67.0903 | 33.9 | 0.8 | -0.36111 | 0 | -12.598 | 11.289 | -1.131 | 11.544
08:30:51 | 770 | 6576 | 20 | Umlauf | 67.0904 | 32.6 | 0.8 | -0.41667 | 0 | -17.7892 | 11.289 | -5.6162 | 11.5424
08:30:52 | 771 | 6585 | 20 | Umlauf | 67.0913 | 31.1 | 0.8 | -0.44444 | 0 | -19.7754 | 11.289 | -7.3323 | 11.5404
08:30:53 | 772 | 6593 | 20 | Umlauf | 67.0925 | 29.5 | 1.5 | -0.75 | 0 | -40.433 | 11.289 | -25.1804 | 11.5334
08:30:54 | 773 | 6601 | 20 | Umlauf | 67.0965 | 26.8 | 2.5 | -0.25 | 0 | 17.6377 | 11.289 | 33.48 | 11.5427
08:30:55 | 774 | 6608 | 20 | Umlauf | 67.0912 | 25.9 | 2.8 | 0.36111 | 0 | 94.8498 | 11.289 | 122.8458 | 11.5768
08:30:56 | 775 | 6615 | 20 | Umlauf | 67.0716 | 27.2 | 2.4 | -1.5833 | 0 | -99.4006 | 11.289 | -76.1285 | 11.5557
08:30:57 | 776 | 6621 | 20 | Umlauf | 67.0837 | 21.5 | 2.8 | 0.083333 | 0 | 50.2106 | 11.289 | 71.1801 | 11.5754
08:30:58 | 777 | 6627 | 20 | Umlauf | 67.0724 | 21.8 | 2.5 | 0.19444 | 0 | 59.4505 | 11.289 | 81.8745 | 11.5982
08:30:59 | 778 | 6634 | 20 | Umlauf | 67.0593 | 22.5 | 1.9 | -0.055556 | 0 | 28.9909 | 11.289 | 46.6202 | 11.6111
08:31:00 | 779 | 6640 | 20 | Umlauf | 67.0519 | 22.3 | 1.2 | 0.66667 | 0 | 97.6153 | 11.289 | 126.0466 | 11.6461
08:31:01 | 780 | 6647 | 20 | Umlauf | 67.0317 | 24.7 | 0.4 | 0.69444 | 0 | 102.8777 | 11.289 | 132.1373 | 11.6828
08:31:02 | 781 | 6654 | 20 | Umlauf | 67.0106 | 27.2 | -0.3 | 0.52778 | 0 | 83.8689 | 11.289 | 110.1364 | 11.7134
08:31:03 | 782 | 6662 | 20 | Umlauf | 66.9931 | 29.1 | -0.8 | 0.63889 | 0 | 98.8032 | 11.289 | 127.4216 | 11.7488
08:31:04 | 783 | 6671 | 20 | Umlauf | 66.9727 | 31.4 | -0.7 | 0.25 | 0 | 50.9401 | 11.289 | 72.0244 | 11.7688
08:31:05 | 784 | 6680 | 20 | Umlauf | 66.9612 | 32.3 | -0.6 | -0.083333 | 0 | 3.3303 | 11.289 | 16.9205 | 11.7735
08:31:06 | 785 | 6689 | 20 | Umlauf | 66.9585 | 32 | -0.6 | 0.41667 | 0 | 78.5418 | 11.289 | 103.9708 | 11.8024
08:31:07 | 786 | 6698 | 20 | Umlauf | 66.9419 | 33.5 | -0.8 | 0.19444 | 0 | 44.5337 | 11.289 | 64.6097 | 11.8204
08:31:08 | 787 | 6708 | 20 | Umlauf | 66.9316 | 34.2 | -1.3 | 0.25 | 0 | 46.9989 | 11.289 | 67.4628 | 11.8391
08:31:09 | 788 | 6718 | 20 | Umlauf | 66.9208 | 35.1 | -1.7 | 0.30556 | 0 | 51.412 | 11.289 | 72.5706 | 11.8593
08:31:10 | 789 | 6728 | 20 | Umlauf | 66.9092 | 36.2 | -2.1 | 0.13889 | 0 | 18.495 | 11.289 | 34.4723 | 11.8688
08:31:11 | 790 | 6738 | 20 | Umlauf | 66.9037 | 36.7 | -2 | -0.22222 | 0 | -27.0409 | 11.289 | -13.6096 | 11.8651
08:31:12 | 791 | 6748 | 20 | Umlauf | 66.9059 | 35.9 | -1.7 | -0.11111 | 0 | -11.3807 | 11.289 | -0.079254 | 11.865
08:31:13 | 792 | 6758 | 20 | Umlauf | 66.9059 | 35.5 | -1.6 | -0.16667 | 0 | -16.2958 | 11.289 | -4.3259 | 11.8638
08:31:14 | 793 | 6767 | 20 | Umlauf | 66.9066 | 34.9 | -1.5 | -0.083333 | 0 | -6.2743 | 11.289 | 5.804 | 11.8654
08:31:15 | 794 | 6777 | 20 | Umlauf | 66.9057 | 34.6 | -1.4 | -0.86111 | 0 | -87.0638 | 11.289 | -65.4694 | 11.8473
08:31:16 | 795 | 6786 | 20 | Umlauf | 66.9161 | 31.5 | -1.3 | -1.7222 | 0 | -160 | 11.289 | -128.4863 | 11.8116
08:31:17 | 796 | 6793 | 20 | Umlauf | 66.9367 | 25.3 | -1.8 | -1.0278 | 0 | -80.2161 | 11.289 | -59.553 | 11.795
08:31:18 | 797 | 6799 | 20 | Umlauf | 66.9462 | 21.6 | -2.6 | -0.5 | 0 | -38.9951 | 11.289 | -23.9381 | 11.7884
08:31:19 | 798 | 6804 | 20 | Umlauf | 66.95 | 19.8 | -3.4 | -0.055556 | 0 | -13.6073 | 11.289 | -2.003 | 11.7878
08:31:20 | 799 | 6810 | 20 | Umlauf | 66.9503 | 19.6 | -3.8 | -0.13889 | 0 | -20.678 | 11.289 | -8.1121 | 11.7856
08:31:21 | 800 | 6815 | 20 | Umlauf | 66.9516 | 19.1 | -4.2 | 0.19444 | 0 | -3.0004 | 11.289 | 9.5933 | 11.7882
08:31:22 | 801 | 6821 | 20 | Umlauf | 66.9501 | 19.8 | -4.1 | 0.25 | 0 | 1.2843 | 11.289 | 14.5525 | 11.7923
08:31:23 | 802 | 6826 | 20 | Umlauf | 66.9477 | 20.7 | -3.6 | -0.027778 | 0 | -13.613 | 11.289 | -2.008 | 11.7917
08:31:24 | 803 | 6832 | 20 | Umlauf | 66.9481 | 20.6 | -3.2 | 0.16667 | 0 | 1.5027 | 11.289 | 14.8052 | 11.7958
08:31:25 | 804 | 6838 | 20 | Umlauf | 66.9457 | 21.2 | -2.8 | 0.16667 | 0 | 5.3412 | 11.289 | 19.248 | 11.8012
08:31:26 | 805 | 6844 | 20 | Umlauf | 66.9426 | 21.8 | -2.4 | 0.66667 | 0 | 60.6952 | 11.289 | 83.3151 | 11.8243
08:31:27 | 806 | 6851 | 20 | Umlauf | 66.9293 | 24.2 | -1.9 | -0.55556 | 0 | -42.7676 | 11.289 | -27.1975 | 11.8168
08:31:28 | 807 | 6857 | 20 | Umlauf | 66.9337 | 22.2 | -1.9 | 0.055556 | 0 | 2.902 | 11.289 | 16.4248 | 11.8213
08:31:29 | 808 | 6863 | 20 | Umlauf | 66.931 | 22.4 | -1.7 | 0.86111 | 0 | 89.8484 | 11.289 | 117.0572 | 11.8538
08:31:30 | 809 | 6870 | 20 | Umlauf | 66.9124 | 25.5 | -1.3 | 0.027778 | 0 | 7.1369 | 11.289 | 21.3263 | 11.8598
08:31:31 | 810 | 6877 | 20 | Umlauf | 66.909 | 25.6 | -1.2 | 0.055556 | 0 | 11.6553 | 11.289 | 26.5559 | 11.8671
08:31:32 | 811 | 6884 | 20 | Umlauf | 66.9047 | 25.8 | -1 | -0.36111 | 0 | -23.5967 | 11.289 | -10.6338 | 11.8642
08:31:33 | 812 | 6891 | 20 | Umlauf | 66.9064 | 24.5 | -1.5 | 0.33333 | 0 | 39.8083 | 11.289 | 59.1404 | 11.8806
08:31:34 | 813 | 6898 | 20 | Umlauf | 66.897 | 25.7 | -1.9 | 0.86111 | 0 | 101.1946 | 11.289 | 130.1893 | 11.9168
08:31:35 | 814 | 6906 | 20 | Umlauf | 66.8762 | 28.8 | -2 | 0.41667 | 0 | 52.3427 | 11.289 | 73.6479 | 11.9372
08:31:36 | 815 | 6915 | 20 | Umlauf | 66.8644 | 30.3 | -2.3 | 0.75 | 0 | 98.8364 | 11.289 | 127.46 | 11.9726
08:31:37 | 816 | 6924 | 20 | Umlauf | 66.8441 | 33 | -2.3 | -0.055556 | 0 | -10.9377 | 11.289 | 0.40665 | 11.9728
08:31:38 | 817 | 6933 | 20 | Umlauf | 66.844 | 32.8 | -2.3 | -0.16667 | 0 | -21.9735 | 11.289 | -9.2314 | 11.9702
08:31:39 | 818 | 6942 | 20 | Umlauf | 66.8455 | 32.2 | -2.3 | -0.27778 | 0 | -32.5208 | 11.289 | -18.3443 | 11.9651
08:31:40 | 819 | 6951 | 20 | Umlauf | 66.8484 | 31.2 | -2.3 | 0.41667 | 0 | 52.9885 | 11.289 | 74.3952 | 11.9858
08:31:41 | 820 | 6960 | 20 | Umlauf | 66.8365 | 32.7 | -2.3 | 0.38889 | 0 | 51.554 | 11.289 | 72.7349 | 12.006
08:31:42 | 821 | 6969 | 20 | Umlauf | 66.8249 | 34.1 | -2.7 | 0.27778 | 0 | 30.2017 | 11.289 | 48.0217 | 12.0193
08:31:43 | 822 | 6979 | 20 | Umlauf | 66.8173 | 35.1 | -3.1 | 0.083333 | 0 | -4.5248 | 11.289 | 7.8289 | 12.0215
08:31:44 | 823 | 6989 | 20 | Umlauf | 66.816 | 35.4 | -3 | 0.11111 | 0 | -0.52028 | 11.289 | 12.4638 | 12.0249
08:31:45 | 824 | 6999 | 20 | Umlauf | 66.814 | 35.8 | -2.9 | -0.38889 | 0 | -53.8448 | 11.289 | -36.7682 | 12.0147
08:31:46 | 825 | 7008 | 20 | Umlauf | 66.8199 | 34.4 | -3.5 | -0.36111 | 0 | -54.9245 | 11.289 | -37.7011 | 12.0043
08:31:47 | 826 | 7017 | 20 | Umlauf | 66.8259 | 33.1 | -4.1 | -0.11111 | 0 | -33.535 | 11.289 | -19.2205 | 11.9989
08:31:48 | 827 | 7027 | 20 | Umlauf | 66.829 | 32.7 | -3.9 | 0.27778 | 0 | 11.3507 | 11.289 | 26.2033 | 12.0062
08:31:49 | 828 | 7036 | 20 | Umlauf | 66.8248 | 33.7 | -3.4 | -0.5 | 0 | -67.168 | 11.289 | -48.2795 | 11.9928
08:31:50 | 829 | 7045 | 20 | Umlauf | 66.8325 | 31.9 | -3.2 | 1.0556 | 0 | 137.5435 | 11.289 | 172.2598 | 12.0406
08:31:51 | 830 | 7055 | 20 | Umlauf | 66.805 | 35.7 | -2.5 | -1.3333 | 0 | -152.107 | 11.289 | -121.6667 | 12.0068
08:31:52 | 831 | 7063 | 20 | Umlauf | 66.8244 | 30.9 | -2.6 | 0.33333 | 0 | 36.2111 | 11.289 | 54.977 | 12.0221
08:31:53 | 832 | 7072 | 20 | Umlauf | 66.8157 | 32.1 | -2.2 | -0.027778 | 0 | -7.127 | 11.289 | 4.8172 | 12.0234
08:31:54 | 833 | 7081 | 20 | Umlauf | 66.8149 | 32 | -2 | 0.027778 | 0 | 0.17357 | 11.289 | 13.2669 | 12.0271
08:31:55 | 834 | 7090 | 20 | Umlauf | 66.8128 | 32.1 | -2.4 | -0.16667 | 0 | -22.5084 | 11.289 | -9.6936 | 12.0244
08:31:56 | 835 | 7099 | 20 | Umlauf | 66.8143 | 31.5 | -3.2 | 0.11111 | 0 | -2.7554 | 11.289 | 9.8768 | 12.0272
08:31:57 | 836 | 7108 | 20 | Umlauf | 66.8127 | 31.9 | -3.7 | 0.055556 | 0 | -12.6749 | 11.289 | -1.1974 | 12.0269
08:31:58 | 837 | 7117 | 20 | Umlauf | 66.8129 | 32.1 | -3.4 | 0.13889 | 0 | -1.8546 | 11.289 | 10.9195 | 12.0299
08:31:59 | 838 | 7126 | 20 | Umlauf | 66.8112 | 32.6 | -2.9 | 0.13889 | 0 | 4.3797 | 11.289 | 18.1351 | 12.0349
08:32:00 | 839 | 7135 | 20 | Umlauf | 66.8083 | 33.1 | -1.8 | 0.33333 | 0 | 50.925 | 11.289 | 72.007 | 12.0549
08:32:01 | 840 | 7144 | 20 | Umlauf | 66.7968 | 34.3 | -0.6 | 0.16667 | 0 | 44.3195 | 11.289 | 64.3617 | 12.0728
08:32:02 | 841 | 7154 | 20 | Umlauf | 66.7865 | 34.9 | 0.5 | 0.25 | 0 | 75.887 | 11.289 | 100.8982 | 12.1008
08:32:03 | 842 | 7164 | 20 | Umlauf | 66.7704 | 35.8 | 1.4 | -0.88889 | 0 | -64.3121 | 11.289 | -45.8119 | 12.0881
08:32:04 | 843 | 7173 | 20 | Umlauf | 66.7777 | 32.6 | 2.3 | 0.19444 | 0 | 87.8139 | 11.289 | 114.7025 | 12.12
08:32:05 | 844 | 7182 | 20 | Umlauf | 66.7594 | 33.3 | 2.2 | -1.0556 | 0 | -69.4368 | 11.289 | -50.2397 | 12.106
08:32:06 | 845 | 7190 | 20 | Umlauf | 66.7674 | 29.5 | 2.1 | 0.47222 | 0 | 114.8928 | 11.289 | 146.0438 | 12.1466
08:32:07 | 846 | 7199 | 20 | Umlauf | 66.7441 | 31.2 | 2.3 | -0.77778 | 0 | -38.0837 | 11.289 | -23.1507 | 12.1401
08:32:08 | 847 | 7207 | 20 | Umlauf | 66.7478 | 28.4 | 2.8 | 0.5 | 0 | 122.9289 | 11.289 | 155.3448 | 12.1833
08:32:09 | 848 | 7215 | 20 | Umlauf | 66.723 | 30.2 | 2.6 | -0.80556 | 0 | -36.9416 | 11.289 | -22.1638 | 12.1771
08:32:10 | 849 | 7223 | 20 | Umlauf | 66.7266 | 27.3 | 2.7 | 0.66667 | 0 | 138.2198 | 11.289 | 173.0426 | 12.2252
08:32:11 | 850 | 7231 | 20 | Umlauf | 66.6989 | 29.7 | 2.6 | -0.38889 | 0 | 1.8987 | 11.289 | 15.2635 | 12.2295
08:32:12 | 851 | 7239 | 20 | Umlauf | 66.6965 | 28.3 | 3.1 | -0.66667 | 0 | -18.8291 | 11.289 | -6.5146 | 12.2276
08:32:13 | 852 | 7246 | 20 | Umlauf | 66.6975 | 25.9 | 2.8 | 0.13889 | 0 | 67.7627 | 11.289 | 91.495 | 12.2531
08:32:14 | 853 | 7254 | 20 | Umlauf | 66.6829 | 26.4 | 2.3 | 0.58333 | 0 | 118.5284 | 11.289 | 150.2517 | 12.2948
08:32:15 | 854 | 7262 | 20 | Umlauf | 66.6589 | 28.5 | 1.9 | -0.22222 | 0 | 15.1818 | 11.289 | 30.6375 | 12.3033
08:32:16 | 855 | 7269 | 20 | Umlauf | 66.6541 | 27.7 | 2 | 0.30556 | 0 | 84.6655 | 11.289 | 111.0585 | 12.3342
08:32:17 | 856 | 7277 | 20 | Umlauf | 66.6363 | 28.8 | 1.9 | -0.58333 | 0 | -21.6703 | 11.289 | -8.9694 | 12.3317
08:32:18 | 857 | 7285 | 20 | Umlauf | 66.6378 | 26.7 | 1.3 | -0.083333 | 0 | 24.3505 | 11.289 | 41.2495 | 12.3431
08:32:19 | 858 | 7292 | 20 | Umlauf | 66.6312 | 26.4 | 0.5 | -0.027778 | 0 | 21.6069 | 11.289 | 38.0739 | 12.3537
08:32:20 | 859 | 7299 | 20 | Umlauf | 66.6251 | 26.3 | -0.1 | 0.13889 | 0 | 35.1661 | 11.289 | 53.7675 | 12.3686
08:32:21 | 860 | 7307 | 20 | Umlauf | 66.6165 | 26.8 | -0.7 | 0.11111 | 0 | 25.2895 | 11.289 | 42.3362 | 12.3804
08:32:22 | 861 | 7314 | 20 | Umlauf | 66.6097 | 27.2 | -0.9 | -0.16667 | 0 | -7.9051 | 11.289 | 3.9166 | 12.3815
08:32:23 | 862 | 7322 | 20 | Umlauf | 66.6091 | 26.6 | -0.5 | 0.27778 | 0 | 48.2903 | 11.289 | 68.9575 | 12.4006
08:32:24 | 863 | 7329 | 20 | Umlauf | 66.5981 | 27.6 | -0.3 | 0 | 0 | 16.6043 | 11.289 | 32.284 | 12.4096
08:32:25 | 864 | 7337 | 20 | Umlauf | 66.593 | 27.6 | -0.3 | -0.027778 | 0 | 12.9962 | 11.289 | 28.1079 | 12.4174
08:32:26 | 865 | 7345 | 20 | Umlauf | 66.5885 | 27.5 | -0.6 | 0.027778 | 0 | 16.4782 | 11.289 | 32.1379 | 12.4263
08:32:27 | 866 | 7352 | 20 | Umlauf | 66.5833 | 27.6 | -0.8 | 0.055556 | 0 | 17.7203 | 11.289 | 33.5756 | 12.4357
08:32:28 | 867 | 7360 | 20 | Umlauf | 66.578 | 27.8 | -0.4 | -0.19444 | 0 | -6.4031 | 11.289 | 5.655 | 12.4372
08:32:29 | 868 | 7368 | 20 | Umlauf | 66.5771 | 27.1 | -0.2 | -0.41667 | 0 | -23.06 | 11.289 | -10.1702 | 12.4344
08:32:30 | 869 | 7375 | 20 | Umlauf | 66.5787 | 25.6 | -0.2 | 0.027778 | 0 | 19.625 | 11.289 | 35.78 | 12.4443
08:32:31 | 870 | 7382 | 20 | Umlauf | 66.573 | 25.7 | -0.5 | -0.69444 | 0 | -45.8806 | 11.289 | -29.8871 | 12.436
08:32:32 | 871 | 7388 | 20 | Umlauf | 66.5778 | 23.2 | -0.7 | -0.33333 | 0 | -17.4517 | 11.289 | -5.3245 | 12.4346
08:32:33 | 872 | 7394 | 20 | Umlauf | 66.5786 | 22 | -0.4 | -0.61111 | 0 | -33.3096 | 11.289 | -19.0258 | 12.4293
08:32:34 | 873 | 7400 | 20 | Umlauf | 66.5816 | 19.8 | -0.2 | -0.80556 | 0 | -40.6589 | 11.289 | -25.3756 | 12.4222
08:32:35 | 874 | 7405 | 20 | Umlauf | 66.5857 | 16.9 | 0 | -0.5 | 0 | -18.1535 | 11.289 | -5.931 | 12.4206
08:32:36 | 875 | 7409 | 20 | Umlauf | 66.5866 | 15.1 | -0.1 | -0.16667 | 0 | -1.4064 | 11.289 | 11.4382 | 12.4238
08:32:37 | 876 | 7413 | 20 | Umlauf | 66.5848 | 14.5 | -0.4 | 0.25 | 0 | 24.3954 | 11.289 | 41.3014 | 12.4352
08:32:38 | 877 | 7417 | 20 | Umlauf | 66.5782 | 15.4 | -0.7 | 0.16667 | 0 | 17.8663 | 11.289 | 33.7446 | 12.4446
08:32:39 | 878 | 7422 | 20 | Umlauf | 66.5728 | 16 | -0.7 | -0.25 | 0 | -8.2558 | 11.289 | 3.5106 | 12.4456
08:32:40 | 879 | 7426 | 20 | Umlauf | 66.5723 | 15.1 | -0.7 | -0.47222 | 0 | -18.0151 | 11.289 | -5.8113 | 12.444
08:32:41 | 880 | 7430 | 20 | Umlauf | 66.5732 | 13.4 | -0.5 | -0.55556 | 0 | -18.6547 | 11.289 | -6.364 | 12.4422
08:32:42 | 881 | 7433 | 20 | Umlauf | 66.5742 | 11.4 | -0.3 | -0.97222 | 0 | -29.6898 | 11.289 | -15.8983 | 12.4378
08:32:43 | 882 | 7435 | 20 | Umlauf | 66.5768 | 7.9 | -0.4 | 1.8333 | 0 | 72.0495 | 11.289 | 96.4566 | 12.4646
08:32:44 | 883 | 7439 | 20 | Umlauf | 66.5614 | 14.5 | -0.3 | 0.52778 | 0 | 43.9921 | 11.289 | 63.9827 | 12.4824
08:32:45 | 884 | 7443 | 20 | Umlauf | 66.5511 | 16.4 | -0.4 | 0.5 | 0 | 46.9776 | 11.289 | 67.4382 | 12.5011
08:32:46 | 885 | 7449 | 20 | Umlauf | 66.5404 | 18.2 | -0.4 | 0.61111 | 0 | 61.7567 | 11.289 | 84.5436 | 12.5246
08:32:47 | 886 | 7454 | 20 | Umlauf | 66.5269 | 20.4 | -0.3 | 0.77778 | 0 | 86.2866 | 11.289 | 112.9348 | 12.5559
08:32:48 | 887 | 7461 | 20 | Umlauf | 66.5089 | 23.2 | -0.3 | 0.36111 | 0 | 52.9007 | 11.289 | 74.2937 | 12.5766
08:32:49 | 888 | 7467 | 20 | Umlauf | 66.497 | 24.5 | -0.6 | 0.027778 | 0 | 14.3235 | 11.289 | 29.6441 | 12.5848
08:32:50 | 889 | 7474 | 20 | Umlauf | 66.4923 | 24.6 | -1.2 | 0.36111 | 0 | 46.46 | 11.289 | 66.8391 | 12.6034
08:32:51 | 890 | 7481 | 20 | Umlauf | 66.4816 | 25.9 | -1.9 | 0.027778 | 0 | 0.43041 | 11.289 | 13.5641 | 12.6071
08:32:52 | 891 | 7489 | 20 | Umlauf | 66.4794 | 26 | -2.4 | -0.33333 | 0 | -31.9568 | 11.289 | -17.857 | 12.6022
08:32:53 | 892 | 7496 | 20 | Umlauf | 66.4823 | 24.8 | -2.7 | -0.33333 | 0 | -32.6956 | 11.289 | -18.4953 | 12.597
08:32:54 | 893 | 7502 | 20 | Umlauf | 66.4852 | 23.6 | -2.5 | -0.47222 | 0 | -39.8115 | 11.289 | -24.6434 | 12.5902
08:32:55 | 894 | 7508 | 20 | Umlauf | 66.4892 | 21.9 | -2.5 | -1.1389 | 0 | -81.4178 | 11.289 | -60.5913 | 12.5734
08:32:56 | 895 | 7513 | 20 | Umlauf | 66.4988 | 17.8 | -3 | 0.083333 | 0 | -2.7698 | 11.289 | 9.8602 | 12.5761
08:32:57 | 896 | 7518 | 20 | Umlauf | 66.4973 | 18.1 | -3.2 | -0.80556 | 0 | -52.734 | 11.289 | -35.8084 | 12.5662
08:32:58 | 897 | 7522 | 20 | Umlauf | 66.503 | 15.2 | -4.1 | -0.72222 | 0 | -44.4231 | 11.289 | -28.6279 | 12.5582
08:32:59 | 898 | 7526 | 20 | Umlauf | 66.5076 | 12.6 | -5.5 | 0.22222 | 0 | -5.7348 | 11.289 | 6.4285 | 12.56
08:33:00 | 899 | 7530 | 20 | Umlauf | 66.5065 | 13.4 | -5.4 | 0.22222 | 0 | -5.701 | 11.289 | 6.4676 | 12.5618
08:33:01 | 900 | 7534 | 20 | Umlauf | 66.5055 | 14.2 | -5.2 | 0.5 | 0 | 10.4888 | 11.289 | 25.2057 | 12.5688
08:33:02 | 901 | 7538 | 20 | Umlauf | 66.5015 | 16 | -4.6 | 6.9444 | 0 | 160 | 11.289 | 198.2512 | 12.6239
08:33:03 | 902 | 7549 | 20 | Umlauf | 66.4698 | 41 | -1.8 | -6.7778 | 0 | -160 | 11.289 | -128.4863 | 12.5882
08:33:04 | 903 | 7554 | 20 | Umlauf | 66.4903 | 16.6 | -4.1 | 0.30556 | 0 | 5.2363 | 11.289 | 19.1265 | 12.5935
08:33:05 | 904 | 7559 | 20 | Umlauf | 66.4873 | 17.7 | -3.5 | 1.5278 | 0 | 112.1445 | 11.289 | 142.8629 | 12.6332
08:33:06 | 905 | 7565 | 20 | Umlauf | 66.4645 | 23.2 | -2.4 | -1.4722 | 0 | -109.0097 | 11.289 | -84.4307 | 12.6097
08:33:07 | 906 | 7570 | 20 | Umlauf | 66.4779 | 17.9 | -2.8 | 2 | 0 | 158.7376 | 11.289 | 196.79 | 12.6644
08:33:08 | 907 | 7577 | 20 | Umlauf | 66.4465 | 25.1 | -1.8 | 0.5 | 0 | 57.2129 | 11.289 | 79.2846 | 12.6864
08:33:09 | 908 | 7585 | 20 | Umlauf | 66.4339 | 26.9 | -2.4 | -0.055556 | 0 | -10.2764 | 11.289 | 1.172 | 12.6867
08:33:10 | 909 | 7592 | 20 | Umlauf | 66.4337 | 26.7 | -3.1 | -0.33333 | 0 | -38.089 | 11.289 | -23.1552 | 12.6803
08:33:11 | 910 | 7599 | 20 | Umlauf | 66.4374 | 25.5 | -3.8 | 0.44444 | 0 | 28.98 | 11.289 | 46.6077 | 12.6932
08:33:12 | 911 | 7607 | 20 | Umlauf | 66.4299 | 27.1 | -3.4 | -0.58333 | 0 | -61.533 | 11.289 | -43.4108 | 12.6812
08:33:13 | 912 | 7614 | 20 | Umlauf | 66.4369 | 25 | -3.3 | 0.16667 | 0 | 1.1884 | 11.289 | 14.4415 | 12.6852
08:33:14 | 913 | 7621 | 20 | Umlauf | 66.4346 | 25.6 | -2.9 | -0.63889 | 0 | -58.9215 | 11.289 | -41.1545 | 12.6738
08:33:15 | 914 | 7627 | 20 | Umlauf | 66.4411 | 23.3 | -2.8 | -0.22222 | 0 | -23.616 | 11.289 | -10.6505 | 12.6708
08:33:16 | 915 | 7634 | 20 | Umlauf | 66.4428 | 22.5 | -2.6 | -0.38889 | 0 | -32.9681 | 11.289 | -18.7308 | 12.6656
08:33:17 | 916 | 7640 | 20 | Umlauf | 66.4458 | 21.1 | -2.5 | -0.22222 | 0 | -19.7048 | 11.289 | -7.2712 | 12.6636
08:33:18 | 917 | 7645 | 20 | Umlauf | 66.447 | 20.3 | -2.5 | -0.80556 | 0 | -54.9871 | 11.289 | -37.7551 | 12.6531
08:33:19 | 918 | 7650 | 20 | Umlauf | 66.453 | 17.4 | -3.4 | -1.0833 | 0 | -66.4022 | 11.289 | -47.6178 | 12.6399
08:33:20 | 919 | 7654 | 20 | Umlauf | 66.4606 | 13.5 | -5.3 | 0.27778 | 0 | -3.0779 | 11.289 | 9.5036 | 12.6425
08:33:21 | 920 | 7658 | 20 | Umlauf | 66.4591 | 14.5 | -5.5 | 0 | 0 | -16.3474 | 11.289 | -4.3705 | 12.6413
08:33:22 | 921 | 7662 | 20 | Umlauf | 66.4598 | 14.5 | -5.8 | 1.1389 | 0 | 50.4888 | 11.289 | 71.502 | 12.6612
08:33:23 | 922 | 7667 | 20 | Umlauf | 66.4484 | 18.6 | -4.7 | 1.75 | 0 | 127.5088 | 11.289 | 160.6456 | 12.7058
08:33:24 | 923 | 7674 | 20 | Umlauf | 66.4227 | 24.9 | -3.2 | 0.47222 | 0 | 38.0783 | 11.289 | 57.1381 | 12.7217
08:33:25 | 924 | 7681 | 20 | Umlauf | 66.4136 | 26.6 | -2.7 | 0.027778 | 0 | -5.7272 | 11.289 | 6.4372 | 12.7234
08:33:26 | 925 | 7689 | 20 | Umlauf | 66.4126 | 26.7 | -2.4 | 0 | 0 | -5.7091 | 11.289 | 6.4582 | 12.7252
08:33:27 | 926 | 7696 | 20 | Umlauf | 66.4116 | 26.7 | -2.1 | -0.22222 | 0 | -21.456 | 11.289 | -8.7843 | 12.7228
08:33:28 | 927 | 7703 | 20 | Umlauf | 66.413 | 25.9 | -2 | -0.22222 | 0 | -20.1398 | 11.289 | -7.6471 | 12.7207
08:33:29 | 928 | 7710 | 20 | Umlauf | 66.4142 | 25.1 | -1.8 | -0.22222 | 0 | -18.1469 | 11.289 | -5.9252 | 12.719
08:33:30 | 929 | 7717 | 20 | Umlauf | 66.4151 | 24.3 | -1.7 | -2.0278 | 0 | -150.2765 | 11.289 | -120.0852 | 12.6857
08:33:31 | 930 | 7722 | 20 | Umlauf | 66.4343 | 17 | -3.5 | 1.25 | 0 | 85.4469 | 11.289 | 111.9628 | 12.7168
08:33:32 | 931 | 7728 | 20 | Umlauf | 66.4164 | 21.5 | -3.6 | 0.19444 | 0 | 0.65833 | 11.289 | 13.8279 | 12.7206
08:33:33 | 932 | 7734 | 20 | Umlauf | 66.4142 | 22.2 | -4 | -0.5 | 0 | -48.9047 | 11.289 | -32.5 | 12.7116
08:33:34 | 933 | 7740 | 20 | Umlauf | 66.4194 | 20.4 | -4.4 | 0.33333 | 0 | 6.6702 | 11.289 | 20.7861 | 12.7174
08:33:35 | 934 | 7746 | 20 | Umlauf | 66.4161 | 21.6 | -3.8 | 0.80556 | 0 | 60.8859 | 11.289 | 83.5358 | 12.7406
08:33:36 | 935 | 7752 | 20 | Umlauf | 66.4028 | 24.5 | -3 | 0.61111 | 0 | 55.5995 | 11.289 | 77.4173 | 12.7621
08:33:37 | 936 | 7760 | 20 | Umlauf | 66.3904 | 26.7 | -2.4 | 0.33333 | 0 | 33.0449 | 11.289 | 51.3124 | 12.7763
08:33:38 | 937 | 7768 | 20 | Umlauf | 66.3822 | 27.9 | -2.1 | 0.27778 | 0 | 31.1044 | 11.289 | 49.0665 | 12.7899
08:33:39 | 938 | 7776 | 20 | Umlauf | 66.3744 | 28.9 | -1.8 | 0.44444 | 0 | 58.8725 | 11.289 | 81.2054 | 12.8125
08:33:40 | 939 | 7784 | 20 | Umlauf | 66.3614 | 30.5 | -1.5 | 0.36111 | 0 | 54.4849 | 11.289 | 76.1272 | 12.8337
08:33:41 | 940 | 7793 | 20 | Umlauf | 66.3493 | 31.8 | -1.3 | 0.083333 | 0 | 18.287 | 11.289 | 34.2315 | 12.8432
08:33:42 | 941 | 7802 | 20 | Umlauf | 66.3438 | 32.1 | -1.1 | -0.11111 | 0 | -5.1792 | 11.289 | 7.0716 | 12.8451
08:33:43 | 942 | 7811 | 20 | Umlauf | 66.3427 | 31.7 | -1 | -0.25 | 0 | -17.6393 | 11.289 | -5.4867 | 12.8436
08:33:44 | 943 | 7819 | 20 | Umlauf | 66.3435 | 30.8 | -1.3 | 0.083333 | 0 | 17.5318 | 11.289 | 33.3574 | 12.8529
08:33:45 | 944 | 7828 | 20 | Umlauf | 66.3382 | 31.1 | -1.5 | 0.16667 | 0 | 27.2043 | 11.289 | 44.5525 | 12.8652
08:33:46 | 945 | 7837 | 20 | Umlauf | 66.3311 | 31.7 | -1.6 | -0.027778 | 0 | -1.6591 | 11.289 | 11.1458 | 12.8683
08:33:47 | 946 | 7845 | 20 | Umlauf | 66.3293 | 31.6 | -1.7 | -0.19444 | 0 | -18.5741 | 11.289 | -6.2943 | 12.8666
08:33:48 | 947 | 7854 | 20 | Umlauf | 66.3303 | 30.9 | -1.9 | -0.27778 | 0 | -27.8338 | 11.289 | -14.2947 | 12.8626
08:33:49 | 948 | 7862 | 20 | Umlauf | 66.3326 | 29.9 | -2.2 | -0.27778 | 0 | -29.6024 | 11.289 | -15.8228 | 12.8582
08:33:50 | 949 | 7870 | 20 | Umlauf | 66.3351 | 28.9 | -2.4 | 0.13889 | 0 | 9.6514 | 11.289 | 24.2366 | 12.865
08:33:51 | 950 | 7878 | 20 | Umlauf | 66.3313 | 29.4 | -2.2 | 0.13889 | 0 | 12.4965 | 11.289 | 27.5295 | 12.8726
08:33:52 | 951 | 7887 | 20 | Umlauf | 66.3269 | 29.9 | -2.2 | -0.44444 | 0 | -44.7476 | 11.289 | -28.9082 | 12.8646
08:33:53 | 952 | 7895 | 20 | Umlauf | 66.3315 | 28.3 | -2.3 | -0.083333 | 0 | -12.2609 | 11.289 | -0.83973 | 12.8643
08:33:54 | 953 | 7902 | 20 | Umlauf | 66.3316 | 28 | -2.1 | 0.13889 | 0 | 12.9284 | 11.289 | 28.0294 | 12.8721
08:33:55 | 954 | 7910 | 20 | Umlauf | 66.3271 | 28.5 | -1.7 | -0.33333 | 0 | -29.1023 | 11.289 | -15.3907 | 12.8679
08:33:56 | 955 | 7918 | 20 | Umlauf | 66.3296 | 27.3 | -1.3 | 0.11111 | 0 | 18.5898 | 11.289 | 34.582 | 12.8775
08:33:57 | 956 | 7926 | 20 | Umlauf | 66.3241 | 27.7 | -1.7 | -0.027778 | 0 | -2.6374 | 11.289 | 10.0135 | 12.8802
08:33:58 | 957 | 7933 | 20 | Umlauf | 66.3225 | 27.6 | -2.4 | -0.58333 | 0 | -54.7508 | 11.289 | -37.551 | 12.8698
08:33:59 | 958 | 7940 | 20 | Umlauf | 66.3285 | 25.5 | -3.1 | -0.36111 | 0 | -38.6262 | 11.289 | -23.6194 | 12.8632
08:34:00 | 959 | 7947 | 20 | Umlauf | 66.3322 | 24.2 | -3.4 | 0.47222 | 0 | 34.7931 | 11.289 | 53.3357 | 12.8781
08:34:01 | 960 | 7954 | 20 | Umlauf | 66.3237 | 25.9 | -3.3 | 0.25 | 0 | 11.4997 | 11.289 | 26.3759 | 12.8854
08:34:02 | 961 | 7962 | 20 | Umlauf | 66.3195 | 26.8 | -3.6 | 0 | 0 | -14.8936 | 11.289 | -3.1144 | 12.8845
08:34:03 | 962 | 7969 | 20 | Umlauf | 66.32 | 26.8 | -4.2 | 0.13889 | 0 | -8.1635 | 11.289 | 3.6175 | 12.8855
08:34:04 | 963 | 7977 | 20 | Umlauf | 66.3194 | 27.3 | -4.5 | 0 | 0 | -22.1275 | 11.289 | -9.3645 | 12.8829
08:34:05 | 964 | 7984 | 20 | Umlauf | 66.3209 | 27.3 | -5 | 0.027778 | 0 | -23.7088 | 11.289 | -10.7307 | 12.8799
08:34:06 | 965 | 7992 | 20 | Umlauf | 66.3226 | 27.4 | -5.4 | -0.11111 | 0 | -38.4707 | 11.289 | -23.485 | 12.8734
08:34:07 | 966 | 7999 | 20 | Umlauf | 66.3264 | 27 | -5.9 | -0.11111 | 0 | -41.783 | 11.289 | -26.3468 | 12.8661
08:34:08 | 967 | 8007 | 20 | Umlauf | 66.3306 | 26.6 | -5.9 | -0.16667 | 0 | -45.6897 | 11.289 | -29.7222 | 12.8578
08:34:09 | 968 | 8014 | 20 | Umlauf | 66.3353 | 26 | -5.8 | -0.25 | 0 | -50.5544 | 11.289 | -33.9253 | 12.8484
08:34:10 | 969 | 8021 | 20 | Umlauf | 66.3408 | 25.1 | -5.8 | -0.63889 | 0 | -78.5398 | 11.289 | -58.1047 | 12.8323
08:34:11 | 970 | 8027 | 20 | Umlauf | 66.35 | 22.8 | -6.4 | -0.27778 | 0 | -50.3588 | 11.289 | -33.7563 | 12.8229
08:34:12 | 971 | 8033 | 20 | Umlauf | 66.3554 | 21.8 | -6.6 | -0.27778 | 0 | -49.4467 | 11.289 | -32.9682 | 12.8138
08:34:13 | 972 | 8039 | 20 | Umlauf | 66.3607 | 20.8 | -6.9 | -0.27778 | 0 | -49.0028 | 11.289 | -32.5848 | 12.8047
08:34:14 | 973 | 8045 | 20 | Umlauf | 66.3659 | 19.8 | -6.6 | -0.5 | 0 | -58.382 | 11.289 | -40.6884 | 12.7934
08:34:15 | 974 | 8050 | 20 | Umlauf | 66.3724 | 18 | -6.5 | -0.69444 | 0 | -63.2745 | 11.289 | -44.9155 | 12.7809
08:34:16 | 975 | 8054 | 20 | Umlauf | 66.3796 | 15.5 | -6.7 | -0.72222 | 0 | -56.7533 | 11.289 | -39.2811 | 12.77
08:34:17 | 976 | 8058 | 20 | Umlauf | 66.3858 | 12.9 | -7.2 | -1.25 | 0 | -69.8123 | 11.289 | -50.5642 | 12.756
08:34:18 | 977 | 8060 | 20 | Umlauf | 66.3939 | 8.4 | -9.8 | 1.1944 | 0 | 16.6031 | 11.289 | 32.2825 | 12.7649
08:34:19 | 978 | 8063 | 20 | Umlauf | 66.3887 | 12.7 | -5.8 | -0.33333 | 0 | -28.3047 | 11.289 | -14.7016 | 12.7608
08:34:20 | 979 | 8067 | 20 | Umlauf | 66.3911 | 11.5 | -5.7 | -0.55556 | 0 | -33.0902 | 11.289 | -18.8363 | 12.7556
08:34:21 | 980 | 8069 | 20 | Umlauf | 66.3941 | 9.5 | -6.2 | 2.2778 | 0 | 82.2192 | 11.289 | 108.2271 | 12.7857
08:34:22 | 981 | 8074 | 20 | Umlauf | 66.3768 | 17.7 | -3 | 1.7778 | 0 | 136.8774 | 11.289 | 171.4889 | 12.8333
08:34:23 | 982 | 8081 | 20 | Umlauf | 66.3494 | 24.1 | -1.9 | 0.75 | 0 | 82.1128 | 11.289 | 108.1039 | 12.8633
08:34:24 | 983 | 8088 | 20 | Umlauf | 66.3322 | 26.8 | -1.6 | 0.83333 | 0 | 105.7201 | 11.289 | 135.4272 | 12.901
08:34:25 | 984 | 8097 | 20 | Umlauf | 66.3106 | 29.8 | -1.3 | 0.25 | 0 | 40.1683 | 11.289 | 59.557 | 12.9175
08:34:26 | 985 | 8105 | 20 | Umlauf | 66.3011 | 30.7 | -1.1 | 0.77778 | 0 | 120.5059 | 11.289 | 152.5404 | 12.9599
08:34:27 | 986 | 8114 | 20 | Umlauf | 66.2767 | 33.5 | -0.9 | 0.47222 | 0 | 86.8472 | 11.289 | 113.5836 | 12.9914
08:34:28 | 987 | 8124 | 20 | Umlauf | 66.2586 | 35.2 | -0.8 | 0 | 0 | 14.9661 | 11.289 | 30.3878 | 12.9999
08:34:29 | 988 | 8134 | 20 | Umlauf | 66.2537 | 35.2 | -0.7 | -0.58333 | 0 | -51.7348 | 11.289 | -34.9452 | 12.9902
08:34:30 | 989 | 8143 | 20 | Umlauf | 66.2593 | 33.1 | -0.6 | 0.11111 | 0 | 33.8646 | 11.289 | 52.2611 | 13.0047
08:34:31 | 990 | 8153 | 20 | Umlauf | 66.251 | 33.5 | -0.6 | 0.44444 | 0 | 86.9103 | 11.289 | 113.6566 | 13.0363
08:34:32 | 991 | 8162 | 20 | Umlauf | 66.2328 | 35.1 | -0.5 | 0 | 0 | 19.5553 | 11.289 | 35.6994 | 13.0462
08:34:33 | 992 | 8172 | 20 | Umlauf | 66.2271 | 35.1 | -0.4 | 0.25 | 0 | 62.4042 | 11.289 | 85.2931 | 13.0699
08:34:34 | 993 | 8182 | 20 | Umlauf | 66.2135 | 36 | -0.4 | 0.47222 | 0 | 101.8696 | 11.289 | 130.9706 | 13.1062
08:34:35 | 994 | 8192 | 20 | Umlauf | 66.1926 | 37.7 | -0.3 | 0 | 0 | 25.0035 | 11.289 | 42.0052 | 13.1179
08:34:36 | 995 | 8203 | 20 | Umlauf | 66.1859 | 37.7 | -0.3 | 0 | 0 | 25.0035 | 11.289 | 42.0052 | 13.1296
08:34:37 | 996 | 8213 | 20 | Umlauf | 66.1792 | 37.7 | -0.3 | 0.27778 | 0 | 74.2884 | 11.289 | 99.048 | 13.1571
08:34:38 | 997 | 8224 | 20 | Umlauf | 66.1634 | 38.7 | -0.2 | 0.33333 | 0 | 88.3644 | 11.289 | 115.3395 | 13.1891
08:34:39 | 998 | 8235 | 20 | Umlauf | 66.145 | 39.9 | -0.2 | 0.25 | 0 | 75.8076 | 11.289 | 100.8063 | 13.2171
08:34:40 | 999 | 8247 | 20 | Umlauf | 66.1289 | 40.8 | 0.6 | -0.027778 | 0 | 38.8843 | 11.289 | 58.0709 | 13.2333
08:34:41 | 1000 | 8258 | 20 | Umlauf | 66.1196 | 40.7 | 1.4 | -0.027778 | 0 | 53.1462 | 11.289 | 74.5778 | 13.254
08:34:42 | 1001 | 8269 | 20 | Umlauf | 66.1077 | 40.6 | 1.3 | 0.22222 | 0 | 98.9594 | 11.289 | 127.6023 | 13.2894
08:34:43 | 1002 | 8281 | 20 | Umlauf | 66.0873 | 41.4 | 0.8 | -0.30556 | 0 | -6.9845 | 11.289 | 4.9821 | 13.2908
08:34:44 | 1003 | 8292 | 20 | Umlauf | 66.0865 | 40.3 | 0.7 | -0.027778 | 0 | 40.0362 | 11.289 | 59.4042 | 13.3073
08:34:45 | 1004 | 8303 | 20 | Umlauf | 66.077 | 40.2 | 1 | -0.16667 | 0 | 18.9597 | 11.289 | 35.0101 | 13.317
08:34:46 | 1005 | 8314 | 20 | Umlauf | 66.0714 | 39.6 | 1.2 | -0.16667 | 0 | 21.9993 | 11.289 | 38.5281 | 13.3277
08:34:47 | 1006 | 8325 | 20 | Umlauf | 66.0653 | 39 | 1.1 | -0.083333 | 0 | 35.0661 | 11.289 | 53.6518 | 13.3426
08:34:48 | 1007 | 8336 | 20 | Umlauf | 66.0567 | 38.7 | 0.8 | 0.027778 | 0 | 49.8184 | 11.289 | 70.7262 | 13.3623
08:34:49 | 1008 | 8346 | 20 | Umlauf | 66.0454 | 38.8 | 0.5 | -0.083333 | 0 | 24.5416 | 11.289 | 41.4706 | 13.3738
08:34:50 | 1009 | 8357 | 20 | Umlauf | 66.0388 | 38.5 | 0.2 | -0.16667 | 0 | 4.0641 | 11.289 | 17.7698 | 13.3787
08:34:51 | 1010 | 8368 | 20 | Umlauf | 66.036 | 37.9 | -0.1 | 0.083333 | 0 | 43.4043 | 11.289 | 63.3025 | 13.3963
08:34:52 | 1011 | 8378 | 20 | Umlauf | 66.0259 | 38.2 | -0.4 | -0.027778 | 0 | 18.7881 | 11.289 | 34.8115 | 13.406
08:34:53 | 1012 | 8389 | 20 | Umlauf | 66.0203 | 38.1 | -0.6 | -0.11111 | 0 | 0.40097 | 11.289 | 13.5301 | 13.4098
08:34:54 | 1013 | 8399 | 20 | Umlauf | 66.0182 | 37.7 | -0.7 | -0.027778 | 0 | 13.4089 | 11.289 | 28.5856 | 13.4177
08:34:55 | 1014 | 8410 | 20 | Umlauf | 66.0136 | 37.6 | -0.8 | -0.027778 | 0 | 11.6848 | 11.289 | 26.5901 | 13.4251
08:34:56 | 1015 | 8420 | 20 | Umlauf | 66.0094 | 37.5 | -0.9 | -0.16667 | 0 | -9.3908 | 11.289 | 2.197 | 13.4257
08:34:57 | 1016 | 8430 | 20 | Umlauf | 66.009 | 36.9 | -0.9 | -0.027778 | 0 | 9.6564 | 11.289 | 24.2423 | 13.4324
08:34:58 | 1017 | 8441 | 20 | Umlauf | 66.0051 | 36.8 | -0.8 | 0 | 0 | 16.0424 | 11.289 | 31.6336 | 13.4412
08:34:59 | 1018 | 8451 | 20 | Umlauf | 66.0001 | 36.8 | -0.7 | -0.25 | 0 | -16.5501 | 11.289 | -4.5456 | 13.4399
08:35:00 | 1019 | 8461 | 20 | Umlauf | 66.0008 | 35.9 | -0.7 | -0.30556 | 0 | -22.3485 | 11.289 | -9.5554 | 13.4373
08:35:01 | 1020 | 8470 | 20 | Umlauf | 66.0023 | 34.8 | -0.6 | -0.19444 | 0 | -9.0822 | 11.289 | 2.5542 | 13.438
08:35:02 | 1021 | 8480 | 20 | Umlauf | 66.0019 | 34.1 | -0.5 | -0.11111 | 0 | 0.94621 | 11.289 | 14.1611 | 13.4419
08:35:03 | 1022 | 8489 | 20 | Umlauf | 65.9997 | 33.7 | -0.2 | 0.027778 | 0 | 27.3467 | 11.289 | 44.7173 | 13.4544
08:35:04 | 1023 | 8499 | 20 | Umlauf | 65.9925 | 33.8 | 0.1 | -0.11111 | 0 | 9.8382 | 11.289 | 24.4528 | 13.4612
08:35:05 | 1024 | 8508 | 20 | Umlauf | 65.9886 | 33.4 | 0 | -0.083333 | 0 | 12.5279 | 11.289 | 27.5658 | 13.4688
08:35:06 | 1025 | 8517 | 20 | Umlauf | 65.9842 | 33.1 | -0.3 | -0.38889 | 0 | -25.5948 | 11.289 | -12.3602 | 13.4654
08:35:07 | 1026 | 8526 | 20 | Umlauf | 65.9862 | 31.7 | -0.5 | -0.61111 | 0 | -47.9048 | 11.289 | -31.6361 | 13.4566
08:35:08 | 1027 | 8534 | 20 | Umlauf | 65.9912 | 29.5 | -0.5 | -0.66667 | 0 | -49.8007 | 11.289 | -33.2741 | 13.4473
08:35:09 | 1028 | 8542 | 20 | Umlauf | 65.9966 | 27.1 | -0.5 | -0.41667 | 0 | -25.3808 | 11.289 | -12.1754 | 13.444
08:35:10 | 1029 | 8549 | 20 | Umlauf | 65.9985 | 25.6 | -0.4 | -0.30556 | 0 | -14.7226 | 11.289 | -2.9666 | 13.4431
08:35:11 | 1030 | 8556 | 20 | Umlauf | 65.999 | 24.5 | -0.4 | -0.13889 | 0 | -1.7615 | 11.289 | 11.0272 | 13.4462
08:35:12 | 1031 | 8562 | 20 | Umlauf | 65.9972 | 24 | -0.4 | -0.41667 | 0 | -22.0218 | 11.289 | -9.2731 | 13.4436
08:35:13 | 1032 | 8569 | 20 | Umlauf | 65.9987 | 22.5 | -0.3 | -0.44444 | 0 | -21.9973 | 11.289 | -9.2519 | 13.4411
08:35:14 | 1033 | 8574 | 20 | Umlauf | 66.0002 | 20.9 | -0.3 | -0.33333 | 0 | -13.463 | 11.289 | -1.8783 | 13.4405
08:35:15 | 1034 | 8580 | 20 | Umlauf | 66.0005 | 19.7 | -0.3 | -0.52778 | 0 | -24.3896 | 11.289 | -11.3189 | 13.4374
08:35:16 | 1035 | 8585 | 20 | Umlauf | 66.0023 | 17.8 | -0.3 | -0.55556 | 0 | -23.6165 | 11.289 | -10.651 | 13.4344
08:35:17 | 1036 | 8589 | 20 | Umlauf | 66.004 | 15.8 | -0.3 | -0.72222 | 0 | -29.0302 | 11.289 | -15.3284 | 13.4302
08:35:18 | 1037 | 8593 | 20 | Umlauf | 66.0064 | 13.2 | -0.3 | -0.5 | 0 | -15.3982 | 11.289 | -3.5503 | 13.4292
08:35:19 | 1038 | 8596 | 20 | Umlauf | 66.007 | 11.4 | -0.3 | 0 | 0 | 6.1854 | 11.289 | 20.225 | 13.4348
08:35:20 | 1039 | 8596 | 20 | Umlauf | 66.0038 | 11.4 | -0.3 | 0 | 0 | 6.1854 | 11.289 | 20.225 | 13.4404
08:35:21 | 1040 | 8596 | 20 | Umlauf | 66.0005 | 11.4 | -0.3 | -2.8889 | 0 | -96.0956 | 11.289 | -73.2729 | 13.4201
08:35:22 | 1041 | 8597 | 20 | Umlauf | 66.0122 | 1 | -3.1 | 0 | 0 | -0.45645 | 11.289 | 12.5377 | 13.4236
08:35:23 | 1042 | 8597 | 20 | Umlauf | 66.0102 | 1 | -3.1 | 0 | 0 | -0.45645 | 11.289 | 12.5377 | 13.427
08:35:24 | 1043 | 8597 | 20 | Umlauf | 66.0082 | 1 | -3.1 | 0.88889 | 0 | 3.4765 | 11.289 | 17.0897 | 13.4318
08:35:25 | 1044 | 8600 | 20 | Umlauf | 66.0055 | 4.2 | -0.5 | 0.88889 | 0 | 19.4335 | 11.289 | 35.5584 | 13.4417
08:35:26 | 1045 | 8602 | 20 | Umlauf | 65.9998 | 7.4 | -0.2 | 11.5556 | 0 | 160 | 11.289 | 198.2512 | 13.4967
08:35:27 | 1046 | 8616 | 20 | Umlauf | 65.9682 | 49 | 0 | -8.3889 | 0 | -160 | 11.289 | -128.4863 | 13.461
08:35:28 | 1047 | 8621 | 20 | Umlauf | 65.9887 | 18.8 | -0.1 | 2.1111 | 0 | 160 | 11.289 | 198.2512 | 13.5161
08:35:29 | 1048 | 8629 | 20 | Umlauf | 65.957 | 26.4 | 0 | 1.1667 | 0 | 160 | 11.289 | 198.2512 | 13.5712
08:35:30 | 1049 | 8637 | 20 | Umlauf | 65.9254 | 30.6 | -0.3 | 0.94444 | 0 | 154.919 | 11.289 | 192.3704 | 13.6246
08:35:31 | 1050 | 8647 | 20 | Umlauf | 65.8947 | 34 | -0.8 | 0.63889 | 0 | 116.4223 | 11.289 | 147.814 | 13.6657
08:35:32 | 1051 | 8657 | 20 | Umlauf | 65.8711 | 36.3 | -1.3 | 1.3056 | 0 | 160 | 11.289 | 198.2512 | 13.7207
08:35:33 | 1052 | 8668 | 20 | Umlauf | 65.8394 | 41 | -1.6 | 0.66667 | 0 | 133.2644 | 11.289 | 167.3072 | 13.7672
08:35:34 | 1053 | 8680 | 20 | Umlauf | 65.8127 | 43.4 | -1.5 | 0.22222 | 0 | 53.0264 | 11.289 | 74.4391 | 13.7879
08:35:35 | 1054 | 8692 | 20 | Umlauf | 65.8008 | 44.2 | -1.3 | -1.2222 | 0 | -156.4498 | 11.289 | -125.419 | 13.7531
08:35:36 | 1055 | 8704 | 20 | Umlauf | 65.8209 | 39.8 | -1.3 | 0.88889 | 0 | 160 | 11.289 | 198.2512 | 13.8081
08:35:37 | 1056 | 8715 | 20 | Umlauf | 65.7892 | 43 | -1.1 | -0.94444 | 0 | -113.7178 | 11.289 | -88.4985 | 13.7835
08:35:38 | 1057 | 8726 | 20 | Umlauf | 65.8033 | 39.6 | -1 | -1.9444 | 0 | -160 | 11.289 | -128.4863 | 13.7479
08:35:39 | 1058 | 8735 | 20 | Umlauf | 65.8238 | 32.6 | -1.1 | -1.5 | 0 | -142.8031 | 11.289 | -113.6282 | 13.7163
08:35:40 | 1059 | 8743 | 20 | Umlauf | 65.842 | 27.2 | -1.2 | -1.6667 | 0 | -134.2325 | 11.289 | -106.2232 | 13.6868
08:35:41 | 1060 | 8749 | 20 | Umlauf | 65.8589 | 21.2 | -1.4 | -0.91667 | 0 | -57.8813 | 11.289 | -40.2557 | 13.6756
08:35:42 | 1061 | 8754 | 20 | Umlauf | 65.8654 | 17.9 | -1.5 | -2.0278 | 0 | -109.9674 | 11.289 | -85.2582 | 13.6519
08:35:43 | 1062 | 8757 | 20 | Umlauf | 65.879 | 10.6 | -2.2 | -0.22222 | 0 | -9.2046 | 11.289 | 2.4125 | 13.6526
08:35:44 | 1063 | 8760 | 20 | Umlauf | 65.8786 | 9.8 | -2.1 | 0.16667 | 0 | 5.1762 | 11.289 | 19.057 | 13.6579
08:35:45 | 1064 | 8762 | 20 | Umlauf | 65.8756 | 10.4 | -1.8 | 0.41667 | 0 | 19.1199 | 11.289 | 35.1955 | 13.6677
08:35:46 | 1065 | 8766 | 20 | Umlauf | 65.8699 | 11.9 | -1.4 | 0.13889 | 0 | 8.4618 | 11.289 | 22.8597 | 13.674
08:35:47 | 1066 | 8769 | 20 | Umlauf | 65.8663 | 12.4 | -1.2 | 0.16667 | 0 | 11.5486 | 11.289 | 26.4324 | 13.6813
08:35:48 | 1067 | 8773 | 20 | Umlauf | 65.8621 | 13 | -1 | 0.25 | 0 | 18.3737 | 11.289 | 34.3318 | 13.6909
08:35:49 | 1068 | 8777 | 20 | Umlauf | 65.8566 | 13.9 | -0.8 | -0.055556 | 0 | 0.91749 | 11.289 | 14.1279 | 13.6948
08:35:50 | 1069 | 8780 | 20 | Umlauf | 65.8543 | 13.7 | -0.8 | 0.94444 | 0 | 65.3729 | 11.289 | 88.729 | 13.7195
08:35:51 | 1070 | 8785 | 20 | Umlauf | 65.8402 | 17.1 | -0.5 | -1 | 0 | -46.7869 | 11.289 | -30.6702 | 13.7109
08:35:52 | 1071 | 8789 | 20 | Umlauf | 65.8451 | 13.5 | -0.6 | -0.52778 | 0 | -18.0375 | 11.289 | -5.8307 | 13.7093
08:35:53 | 1072 | 8792 | 20 | Umlauf | 65.846 | 11.6 | -0.6 | 0.77778 | 0 | 47.2214 | 11.289 | 67.7204 | 13.7281
08:35:54 | 1073 | 8796 | 20 | Umlauf | 65.8352 | 14.4 | 0.1 | 0.88889 | 0 | 70.7035 | 11.289 | 94.8987 | 13.7545
08:35:55 | 1074 | 8801 | 20 | Umlauf | 65.82 | 17.6 | 0.6 | 0.47222 | 0 | 55.9608 | 11.289 | 77.8354 | 13.7761
08:35:56 | 1075 | 8806 | 20 | Umlauf | 65.8076 | 19.3 | 1 | 0.66667 | 0 | 82.5525 | 11.289 | 108.6129 | 13.8063
08:35:57 | 1076 | 8812 | 20 | Umlauf | 65.7903 | 21.7 | 1.2 | 0.80556 | 0 | 109.1195 | 11.289 | 139.3617 | 13.845
08:35:58 | 1077 | 8819 | 20 | Umlauf | 65.768 | 24.6 | 1.3 | 0.19444 | 0 | 54.3471 | 11.289 | 75.9678 | 13.8661
08:35:59 | 1078 | 8826 | 20 | Umlauf | 65.7559 | 25.3 | 1.5 | 0.11111 | 0 | 48.2894 | 11.289 | 68.9565 | 13.8852
08:36:00 | 1079 | 8833 | 20 | Umlauf | 65.7449 | 25.7 | 1.6 | 0.055556 | 0 | 43.5177 | 11.289 | 63.4337 | 13.9029
08:36:01 | 1080 | 8841 | 20 | Umlauf | 65.7348 | 25.9 | 1.7 | 0.027778 | 0 | 41.6396 | 11.289 | 61.2599 | 13.9199
08:36:02 | 1081 | 8848 | 20 | Umlauf | 65.725 | 26 | 1.8 | 0.055556 | 0 | 46.3604 | 11.289 | 66.7238 | 13.9384
08:36:03 | 1082 | 8855 | 20 | Umlauf | 65.7143 | 26.2 | 1.7 | -0.58333 | 0 | -21.4346 | 11.289 | -8.7658 | 13.936
08:36:04 | 1083 | 8862 | 20 | Umlauf | 65.7157 | 24.1 | 1.7 | -0.63889 | 0 | -23.9393 | 11.289 | -10.9298 | 13.933
08:36:05 | 1084 | 8868 | 20 | Umlauf | 65.7175 | 21.8 | 1.6 | -0.41667 | 0 | -7.6923 | 11.289 | 4.1629 | 13.9341
08:36:06 | 1085 | 8874 | 20 | Umlauf | 65.7168 | 20.3 | 1.6 | 0.083333 | 0 | 36.5566 | 11.289 | 55.3769 | 13.9495
08:36:07 | 1086 | 8879 | 20 | Umlauf | 65.708 | 20.6 | 1.4 | 0.5 | 0 | 75.6956 | 11.289 | 100.6767 | 13.9775
08:36:08 | 1087 | 8885 | 20 | Umlauf | 65.6919 | 22.4 | 1.1 | 0.083333 | 0 | 35.5776 | 11.289 | 54.2437 | 13.9925
08:36:09 | 1088 | 8892 | 20 | Umlauf | 65.6832 | 22.7 | 1 | 0.027778 | 0 | 29.1445 | 11.289 | 46.7981 | 14.0055
08:36:10 | 1089 | 8898 | 20 | Umlauf | 65.6758 | 22.8 | 0.9 | 0.5 | 0 | 78.9457 | 11.289 | 104.4383 | 14.0345
08:36:11 | 1090 | 8905 | 20 | Umlauf | 65.6591 | 24.6 | 0.7 | 0.72222 | 0 | 108.9275 | 11.289 | 139.1395 | 14.0732
08:36:12 | 1091 | 8912 | 20 | Umlauf | 65.6369 | 27.2 | 0.6 | 0.19444 | 0 | 52.0194 | 11.289 | 73.2737 | 14.0935
08:36:13 | 1092 | 8920 | 20 | Umlauf | 65.6252 | 27.9 | 0.5 | -0.22222 | 0 | -1.6045 | 11.289 | 11.2089 | 14.0966
08:36:14 | 1093 | 8928 | 20 | Umlauf | 65.6234 | 27.1 | 0.5 | 0.27778 | 0 | 61.245 | 11.289 | 83.9514 | 14.12
08:36:15 | 1094 | 8936 | 20 | Umlauf | 65.61 | 28.1 | 0.4 | -0.30556 | 0 | -9.5158 | 11.289 | 2.0524 | 14.1205
08:36:16 | 1095 | 8943 | 20 | Umlauf | 65.6097 | 27 | 0.4 | 0.36111 | 0 | 70.401 | 11.289 | 94.5486 | 14.1468
08:36:17 | 1096 | 8951 | 20 | Umlauf | 65.5946 | 28.3 | 0.3 | 0.16667 | 0 | 46.8325 | 11.289 | 67.2702 | 14.1655
08:36:18 | 1097 | 8959 | 20 | Umlauf | 65.5838 | 28.9 | 0.3 | 0.33333 | 0 | 70.5865 | 11.289 | 94.7633 | 14.1918
08:36:19 | 1098 | 8967 | 20 | Umlauf | 65.5687 | 30.1 | 0.2 | 0.27778 | 0 | 64.5161 | 11.289 | 87.7374 | 14.2162
08:36:20 | 1099 | 8976 | 20 | Umlauf | 65.5547 | 31.1 | 0.2 | 0.19444 | 0 | 54.6403 | 11.289 | 76.3071 | 14.2374
08:36:21 | 1100 | 8985 | 20 | Umlauf | 65.5425 | 31.8 | 0.2 | -0.13889 | 0 | 6.1147 | 11.289 | 20.1432 | 14.243
08:36:22 | 1101 | 8994 | 20 | Umlauf | 65.5393 | 31.3 | 0.2 | -0.33333 | 0 | -14.6697 | 11.289 | -2.9209 | 14.2422
08:36:23 | 1102 | 9002 | 20 | Umlauf | 65.5398 | 30.1 | 0.2 | -0.16667 | 0 | 1.5569 | 11.289 | 14.868 | 14.2463
08:36:24 | 1103 | 9010 | 20 | Umlauf | 65.5374 | 29.5 | 0.1 | 0.27778 | 0 | 61.8276 | 11.289 | 84.6257 | 14.2698
08:36:25 | 1104 | 9019 | 20 | Umlauf | 65.5239 | 30.5 | 0.1 | 0.27778 | 0 | 64.0944 | 11.289 | 87.2493 | 14.294
08:36:26 | 1105 | 9027 | 20 | Umlauf | 65.51 | 31.5 | 0.1 | 0.13889 | 0 | 45.7885 | 11.289 | 66.0619 | 14.3124
08:36:27 | 1106 | 9036 | 20 | Umlauf | 65.4994 | 32 | 0.1 | -0.13889 | 0 | 4.7768 | 11.289 | 18.5947 | 14.3176
08:36:28 | 1107 | 9045 | 20 | Umlauf | 65.4964 | 31.5 | 0.1 | 0.11111 | 0 | 41.6705 | 11.289 | 61.2957 | 14.3346
08:36:29 | 1108 | 9054 | 20 | Umlauf | 65.4866 | 31.9 | 0.1 | -0.13889 | 0 | 4.7429 | 11.289 | 18.5554 | 14.3397
08:36:30 | 1109 | 9062 | 20 | Umlauf | 65.4837 | 31.4 | 0.1 | -0.083333 | 0 | 12.7855 | 11.289 | 27.864 | 14.3475
08:36:31 | 1110 | 9071 | 20 | Umlauf | 65.4792 | 31.1 | 0.1 | 0.16667 | 0 | 49.1999 | 11.289 | 70.0104 | 14.3669
08:36:32 | 1111 | 9080 | 20 | Umlauf | 65.4681 | 31.7 | 0.1 | -0.083333 | 0 | 12.9637 | 11.289 | 28.0702 | 14.3747
08:36:33 | 1112 | 9089 | 20 | Umlauf | 65.4636 | 31.4 | 0 | 0.11111 | 0 | 40.1318 | 11.289 | 59.5148 | 14.3913
08:36:34 | 1113 | 9097 | 20 | Umlauf | 65.4541 | 31.8 | 0 | -0.41667 | 0 | -24.7128 | 11.289 | -11.5981 | 14.388
08:36:35 | 1114 | 9106 | 20 | Umlauf | 65.4559 | 30.3 | -0.2 | -0.61111 | 0 | -43.353 | 11.289 | -27.7033 | 14.3803
08:36:36 | 1115 | 9114 | 20 | Umlauf | 65.4604 | 28.1 | -1 | -1.2222 | 0 | -99.0296 | 11.289 | -75.8078 | 14.3593
08:36:37 | 1116 | 9120 | 20 | Umlauf | 65.4725 | 23.7 | -1.8 | 0.33333 | 0 | 35.2807 | 11.289 | 53.9001 | 14.3742
08:36:38 | 1117 | 9127 | 20 | Umlauf | 65.4639 | 24.9 | -2.3 | 0.52778 | 0 | 54.4873 | 11.289 | 76.13 | 14.3954
08:36:39 | 1118 | 9135 | 20 | Umlauf | 65.4517 | 26.8 | -2.3 | 0.27778 | 0 | 27.3591 | 11.289 | 44.7316 | 14.4078
08:36:40 | 1119 | 9142 | 20 | Umlauf | 65.4446 | 27.8 | -2.1 | 0.16667 | 0 | 16.4414 | 11.289 | 32.0953 | 14.4167
08:36:41 | 1120 | 9150 | 20 | Umlauf | 65.4394 | 28.4 | -1.8 | 0.80556 | 0 | 106.0431 | 11.289 | 135.8011 | 14.4545
08:36:42 | 1121 | 9159 | 20 | Umlauf | 65.4178 | 31.3 | -1.5 | 0.25 | 0 | 39.6913 | 11.289 | 59.0049 | 14.4708
08:36:43 | 1122 | 9168 | 20 | Umlauf | 65.4083 | 32.2 | -1.4 | 0 | 0 | 4.5423 | 11.289 | 18.3233 | 14.4759
08:36:44 | 1123 | 9177 | 20 | Umlauf | 65.4054 | 32.2 | -1.8 | -0.055556 | 0 | -6.1795 | 11.289 | 5.9137 | 14.4776
08:36:45 | 1124 | 9186 | 20 | Umlauf | 65.4045 | 32 | -2.3 | -0.13889 | 0 | -18.8362 | 11.289 | -6.5207 | 14.4758
08:36:46 | 1125 | 9194 | 20 | Umlauf | 65.4055 | 31.5 | -2.7 | 0.055556 | 0 | -3.5819 | 11.289 | 8.9202 | 14.4782
08:36:47 | 1126 | 9203 | 20 | Umlauf | 65.4041 | 31.7 | -2.9 | -0.27778 | 0 | -37.5028 | 11.289 | -22.6487 | 14.472
08:36:48 | 1127 | 9212 | 20 | Umlauf | 65.4077 | 30.7 | -3.3 | 0.083333 | 0 | -6.2447 | 11.289 | 5.8383 | 14.4736
08:36:49 | 1128 | 9220 | 20 | Umlauf | 65.4068 | 31 | -3.4 | -0.86111 | 0 | -96.1351 | 11.289 | -73.3071 | 14.4532
08:36:50 | 1129 | 9228 | 20 | Umlauf | 65.4185 | 27.9 | -3.9 | 0.027778 | 0 | -15.4338 | 11.289 | -3.5811 | 14.4522
08:36:51 | 1130 | 9236 | 20 | Umlauf | 65.419 | 28 | -4 | 0.38889 | 0 | 22.3791 | 11.289 | 38.9677 | 14.463
08:36:52 | 1131 | 9244 | 20 | Umlauf | 65.4128 | 29.4 | -3.3 | -0.13889 | 0 | -25.9748 | 11.289 | -12.6885 | 14.4595
08:36:53 | 1132 | 9252 | 20 | Umlauf | 65.4148 | 28.9 | -2.4 | -0.58333 | 0 | -57.2016 | 11.289 | -39.6685 | 14.4485
08:36:54 | 1133 | 9260 | 20 | Umlauf | 65.4212 | 26.8 | -1.9 | -0.47222 | 0 | -40.3606 | 11.289 | -25.1179 | 14.4415
08:36:55 | 1134 | 9267 | 20 | Umlauf | 65.4252 | 25.1 | -1.9 | -0.75 | 0 | -59.1238 | 11.289 | -41.3293 | 14.43
08:36:56 | 1135 | 9273 | 20 | Umlauf | 65.4318 | 22.4 | -2.3 | -0.19444 | 0 | -17.6732 | 11.289 | -5.5159 | 14.4285
08:36:57 | 1136 | 9279 | 20 | Umlauf | 65.4327 | 21.7 | -2.5 | -0.13889 | 0 | -14.7356 | 11.289 | -2.9779 | 14.4277
08:36:58 | 1137 | 9285 | 20 | Umlauf | 65.4331 | 21.2 | -2.7 | -0.11111 | 0 | -13.8434 | 11.289 | -2.207 | 14.4271
08:36:59 | 1138 | 9290 | 20 | Umlauf | 65.4335 | 20.8 | -2.8 | -0.52778 | 0 | -40.5361 | 11.289 | -25.2695 | 14.4201
08:37:00 | 1139 | 9296 | 20 | Umlauf | 65.4375 | 18.9 | -3.2 | -0.41667 | 0 | -32.6931 | 11.289 | -18.4931 | 14.4149
08:37:01 | 1140 | 9301 | 20 | Umlauf | 65.4405 | 17.4 | -3.5 | -0.30556 | 0 | -25.7681 | 11.289 | -12.51 | 14.4114
08:37:02 | 1141 | 9305 | 20 | Umlauf | 65.4425 | 16.3 | -3.8 | -0.80556 | 0 | -50.3387 | 11.289 | -33.7389 | 14.4021
08:37:03 | 1142 | 9309 | 20 | Umlauf | 65.4479 | 13.4 | -4.5 | -0.30556 | 0 | -23.7622 | 11.289 | -10.7768 | 14.3991
08:37:04 | 1143 | 9312 | 20 | Umlauf | 65.4496 | 12.3 | -4.7 | -0.25 | 0 | -20.4562 | 11.289 | -7.9205 | 14.3969
08:37:05 | 1144 | 9315 | 20 | Umlauf | 65.4508 | 11.4 | -4.9 | -0.5 | 0 | -28.2848 | 11.289 | -14.6844 | 14.3928
08:37:06 | 1145 | 9318 | 20 | Umlauf | 65.4532 | 9.6 | -5.6 | 0 | 0 | -11.1645 | 11.289 | 0.14409 | 14.3928
08:37:07 | 1146 | 9318 | 20 | Umlauf | 65.4532 | 9.6 | -5.6 | 0 | 0 | -11.1645 | 11.289 | 0.14409 | 14.3929
08:37:08 | 1147 | 9318 | 20 | Umlauf | 65.4531 | 9.6 | -5.6 | 0 | 0 | -11.1645 | 11.289 | 0.14409 | 14.3929
08:37:09 | 1148 | 9318 | 20 | Umlauf | 65.4531 | 9.6 | -5.6 | 0 | 0 | -11.1645 | 11.289 | 0.14409 | 14.393
08:37:10 | 1149 | 9318 | 20 | Umlauf | 65.4531 | 9.6 | -5.6 | -2.1389 | 0 | -73.5688 | 11.289 | -53.8098 | 14.378
08:37:11 | 1150 | 9321 | 20 | Umlauf | 65.4617 | 1.9 | -22 | 2 | 0 | 1.0693 | 11.289 | 14.3036 | 14.382
08:37:12 | 1151 | 9323 | 20 | Umlauf | 65.4594 | 9.1 | -3.5 | 1.6944 | 0 | 64.5981 | 11.289 | 87.8323 | 14.4064
08:37:13 | 1152 | 9327 | 20 | Umlauf | 65.4454 | 15.2 | -2.1 | 0.33333 | 0 | 20.1426 | 11.289 | 36.3792 | 14.4165
08:37:14 | 1153 | 9332 | 20 | Umlauf | 65.4396 | 16.4 | -2.1 | 0.69444 | 0 | 49.6624 | 11.289 | 70.5456 | 14.4361
08:37:15 | 1154 | 9337 | 20 | Umlauf | 65.4283 | 18.9 | -2.1 | 0.083333 | 0 | 3.0315 | 11.289 | 16.5747 | 14.4407
08:37:16 | 1155 | 9343 | 20 | Umlauf | 65.4257 | 19.2 | -2.3 | 0.91667 | 0 | 76.7034 | 11.289 | 101.8431 | 14.469
08:37:17 | 1156 | 9349 | 20 | Umlauf | 65.4094 | 22.5 | -2.1 | -0.5 | 0 | -37.3562 | 11.289 | -22.5221 | 14.4627
08:37:18 | 1157 | 9355 | 20 | Umlauf | 65.413 | 20.7 | -2.5 | 0.38889 | 0 | 29.5667 | 11.289 | 47.2867 | 14.4759
08:37:19 | 1158 | 9361 | 20 | Umlauf | 65.4055 | 22.1 | -2.5 | 0.27778 | 0 | 20.1337 | 11.289 | 36.3688 | 14.486
08:37:20 | 1159 | 9367 | 20 | Umlauf | 65.3997 | 23.1 | -2.1 | 0.83333 | 0 | 85.6217 | 11.289 | 112.1652 | 14.5171
08:37:21 | 1160 | 9374 | 20 | Umlauf | 65.3817 | 26.1 | -1.5 | 0.19444 | 0 | 25.5453 | 11.289 | 42.6323 | 14.529
08:37:22 | 1161 | 9382 | 20 | Umlauf | 65.3749 | 26.8 | -1.3 | -0.11111 | 0 | -6.3588 | 11.289 | 5.7063 | 14.5305
08:37:23 | 1162 | 9389 | 20 | Umlauf | 65.374 | 26.4 | -1.4 | 0.22222 | 0 | 30.4959 | 11.289 | 48.3621 | 14.544
08:37:24 | 1163 | 9397 | 20 | Umlauf | 65.3663 | 27.2 | -1.3 | 0.25 | 0 | 36.287 | 11.289 | 55.0649 | 14.5593
08:37:25 | 1164 | 9405 | 20 | Umlauf | 65.3575 | 28.1 | -1 | 0.027778 | 0 | 11.9567 | 11.289 | 26.9047 | 14.5667
08:37:26 | 1165 | 9412 | 20 | Umlauf | 65.3532 | 28.2 | -0.4 | 0.47222 | 0 | 78.4785 | 11.289 | 103.8976 | 14.5956
08:37:27 | 1166 | 9421 | 20 | Umlauf | 65.3366 | 29.9 | -0.7 | 0.63889 | 0 | 102.973 | 11.289 | 132.2477 | 14.6323
08:37:28 | 1167 | 9430 | 20 | Umlauf | 65.3155 | 32.2 | -1.1 | -0.22222 | 0 | -16.0563 | 11.289 | -4.1189 | 14.6312
08:37:29 | 1168 | 9438 | 20 | Umlauf | 65.3162 | 31.4 | -1.7 | 0.19444 | 0 | 28.8511 | 11.289 | 46.4584 | 14.6441
08:37:30 | 1169 | 9447 | 20 | Umlauf | 65.3088 | 32.1 | -2.1 | -0.11111 | 0 | -14.3408 | 11.289 | -2.6367 | 14.6434
08:37:31 | 1170 | 9456 | 20 | Umlauf | 65.3092 | 31.7 | -2.6 | 0.41667 | 0 | 49.7293 | 11.289 | 70.623 | 14.663
08:37:32 | 1171 | 9465 | 20 | Umlauf | 65.2979 | 33.2 | -2.4 | 0.22222 | 0 | 24.9364 | 11.289 | 41.9275 | 14.6746
08:37:33 | 1172 | 9475 | 20 | Umlauf | 65.2912 | 34 | -2 | -0.055556 | 0 | -8.2211 | 11.289 | 3.5508 | 14.6756
08:37:34 | 1173 | 9484 | 20 | Umlauf | 65.2907 | 33.8 | -1.4 | 0.027778 | 0 | 9.5202 | 11.289 | 24.0847 | 14.6823
08:37:35 | 1174 | 9494 | 20 | Umlauf | 65.2868 | 33.9 | -1.8 | -0.19444 | 0 | -20.5854 | 11.289 | -8.0321 | 14.6801
08:37:36 | 1175 | 9503 | 20 | Umlauf | 65.2881 | 33.2 | -2.2 | -0.55556 | 0 | -60.4803 | 11.289 | -42.5013 | 14.6683
08:37:37 | 1176 | 9511 | 20 | Umlauf | 65.2949 | 31.2 | -2.4 | -0.38889 | 0 | -43.0561 | 11.289 | -27.4468 | 14.6606
08:37:38 | 1177 | 9520 | 20 | Umlauf | 65.2993 | 29.8 | -2.3 | -0.44444 | 0 | -45.4589 | 11.289 | -29.5228 | 14.6524
08:37:39 | 1178 | 9528 | 20 | Umlauf | 65.304 | 28.2 | -2.1 | 0.11111 | 0 | 9.3638 | 11.289 | 23.9037 | 14.6591
08:37:40 | 1179 | 9536 | 20 | Umlauf | 65.3002 | 28.6 | -2 | 0.16667 | 0 | 18.2989 | 11.289 | 34.2452 | 14.6686
08:37:41 | 1180 | 9544 | 20 | Umlauf | 65.2947 | 29.2 | -1.9 | 0.083333 | 0 | 8.6159 | 11.289 | 23.0381 | 14.675
08:37:42 | 1181 | 9552 | 20 | Umlauf | 65.291 | 29.5 | -1.9 | 0.027778 | 0 | 1.0399 | 11.289 | 14.2696 | 14.679
08:37:43 | 1182 | 9560 | 20 | Umlauf | 65.2887 | 29.6 | -1.9 | -0.055556 | 0 | -6.8122 | 11.289 | 5.1814 | 14.6804
08:37:44 | 1183 | 9568 | 20 | Umlauf | 65.2879 | 29.4 | -1.9 | -0.44444 | 0 | -41.535 | 11.289 | -26.1325 | 14.6731
08:37:45 | 1184 | 9576 | 20 | Umlauf | 65.2921 | 27.8 | -2 | -0.11111 | 0 | -12.0584 | 11.289 | -0.6648 | 14.673
08:37:46 | 1185 | 9584 | 20 | Umlauf | 65.2922 | 27.4 | -2.1 | -0.19444 | 0 | -19.6428 | 11.289 | -7.2177 | 14.671
08:37:47 | 1186 | 9591 | 20 | Umlauf | 65.2933 | 26.7 | -2 | -0.19444 | 0 | -18.44 | 11.289 | -6.1785 | 14.6692
08:37:48 | 1187 | 9598 | 20 | Umlauf | 65.2943 | 26 | -2 | -0.72222 | 0 | -59.7186 | 11.289 | -41.8432 | 14.6576
08:37:49 | 1188 | 9605 | 20 | Umlauf | 65.301 | 23.4 | -1.9 | -1.0556 | 0 | -76.9659 | 11.289 | -56.7448 | 14.6419
08:37:50 | 1189 | 9610 | 20 | Umlauf | 65.3101 | 19.6 | -1.9 | -0.38889 | 0 | -24.9485 | 11.289 | -11.8018 | 14.6386
08:37:51 | 1190 | 9615 | 20 | Umlauf | 65.3119 | 18.2 | -1.6 | -0.25 | 0 | -13.984 | 11.289 | -2.3285 | 14.6379
08:37:52 | 1191 | 9620 | 20 | Umlauf | 65.3123 | 17.3 | -1.2 | -0.19444 | 0 | -8.4297 | 11.289 | 3.3094 | 14.6388
08:37:53 | 1192 | 9625 | 20 | Umlauf | 65.3118 | 16.6 | -0.7 | 0.11111 | 0 | 14.9778 | 11.289 | 30.4014 | 14.6473
08:37:54 | 1193 | 9629 | 20 | Umlauf | 65.3069 | 17 | -0.2 | 0.30556 | 0 | 34.6743 | 11.289 | 53.1983 | 14.6621
08:37:55 | 1194 | 9634 | 20 | Umlauf | 65.2984 | 18.1 | 0 | 0.55556 | 0 | 59.8792 | 11.289 | 82.3706 | 14.6849
08:37:56 | 1195 | 9640 | 20 | Umlauf | 65.2853 | 20.1 | 0.1 | 0.41667 | 0 | 54.3893 | 11.289 | 76.0166 | 14.7061
08:37:57 | 1196 | 9646 | 20 | Umlauf | 65.2732 | 21.6 | 0 | 0.22222 | 0 | 37.8534 | 11.289 | 56.8778 | 14.7219
08:37:58 | 1197 | 9652 | 20 | Umlauf | 65.2641 | 22.4 | -0.2 | 0.55556 | 0 | 72.4888 | 11.289 | 96.965 | 14.7488
08:37:59 | 1198 | 9659 | 20 | Umlauf | 65.2486 | 24.4 | -0.6 | 0.61111 | 0 | 81.2395 | 11.289 | 107.0932 | 14.7785
08:38:00 | 1199 | 9666 | 20 | Umlauf | 65.2315 | 26.6 | -0.6 | 0.22222 | 0 | 40.1597 | 11.289 | 59.5471 | 14.7951
08:38:01 | 1200 | 9674 | 20 | Umlauf | 65.222 | 27.4 | 0 | -0.41667 | 0 | -21.724 | 11.289 | -9.0158 | 14.7926
08:38:02 | 1201 | 9681 | 20 | Umlauf | 65.2234 | 25.9 | 0.5 | -0.027778 | 0 | 21.1344 | 11.289 | 37.5271 | 14.803
08:38:03 | 1202 | 9688 | 20 | Umlauf | 65.2174 | 25.8 | 0.8 | 0.16667 | 0 | 48.0708 | 11.289 | 68.7035 | 14.8221
08:38:04 | 1203 | 9696 | 20 | Umlauf | 65.2065 | 26.4 | 1.1 | -0.16667 | 0 | 11.3509 | 11.289 | 26.2036 | 14.8294
08:38:05 | 1204 | 9703 | 20 | Umlauf | 65.2023 | 25.8 | 1.5 | -0.44444 | 0 | -11.7214 | 11.289 | -0.37361 | 14.8293
08:38:06 | 1205 | 9710 | 20 | Umlauf | 65.2023 | 24.2 | 1.9 | -0.88889 | 0 | -41.038 | 11.289 | -25.7031 | 14.8221
08:38:07 | 1206 | 9715 | 20 | Umlauf | 65.2065 | 21 | 2.5 | -0.69444 | 0 | -19.7919 | 11.289 | -7.3465 | 14.8201
08:38:08 | 1207 | 9721 | 20 | Umlauf | 65.2076 | 18.5 | 2.4 | -0.19444 | 0 | 15.5457 | 11.289 | 31.0587 | 14.8287
08:38:09 | 1208 | 9725 | 20 | Umlauf | 65.2027 | 17.8 | 2.2 | 0.55556 | 0 | 76.1718 | 11.289 | 101.2278 | 14.8568
08:38:10 | 1209 | 9731 | 20 | Umlauf | 65.1865 | 19.8 | 1.8 | 0.41667 | 0 | 68.4296 | 11.289 | 92.2669 | 14.8825
08:38:11 | 1210 | 9737 | 20 | Umlauf | 65.1718 | 21.3 | 2 | -0.13889 | 0 | 19.9272 | 11.289 | 36.1299 | 14.8925
08:38:12 | 1211 | 9743 | 20 | Umlauf | 65.166 | 20.8 | 2.8 | 0.22222 | 0 | 62.1141 | 11.289 | 84.9573 | 14.9161
08:38:13 | 1212 | 9749 | 20 | Umlauf | 65.1524 | 21.6 | 3.3 | 0.27778 | 0 | 74.9842 | 11.289 | 99.8532 | 14.9438
08:38:14 | 1213 | 9755 | 20 | Umlauf | 65.1365 | 22.6 | 3.1 | 0.22222 | 0 | 70.6461 | 11.289 | 94.8323 | 14.9702
08:38:15 | 1214 | 9761 | 20 | Umlauf | 65.1214 | 23.4 | 2.9 | 0.30556 | 0 | 80.3395 | 11.289 | 106.0515 | 14.9996
08:38:16 | 1215 | 9768 | 20 | Umlauf | 65.1044 | 24.5 | 2.8 | -0.083333 | 0 | 38.3154 | 11.289 | 57.4125 | 15.0156
08:38:17 | 1216 | 9775 | 20 | Umlauf | 65.0953 | 24.2 | 2.8 | 0.25 | 0 | 75.777 | 11.289 | 100.7708 | 15.0436
08:38:18 | 1217 | 9782 | 20 | Umlauf | 65.0792 | 25.1 | 2.7 | 0.44444 | 0 | 100.5605 | 11.289 | 129.4554 | 15.0795
08:38:19 | 1218 | 9789 | 20 | Umlauf | 65.0585 | 26.7 | 2.6 | -0.16667 | 0 | 29.2086 | 11.289 | 46.8722 | 15.0926
08:38:20 | 1219 | 9797 | 20 | Umlauf | 65.051 | 26.1 | 2.5 | -0.38889 | 0 | 0.026559 | 11.289 | 13.0967 | 15.0962
08:38:21 | 1220 | 9803 | 20 | Umlauf | 65.0489 | 24.7 | 2.6 | -0.69444 | 0 | -22.3229 | 11.289 | -9.5333 | 15.0935
08:38:22 | 1221 | 9810 | 20 | Umlauf | 65.0505 | 22.2 | 2.8 | -0.72222 | 0 | -20.8292 | 11.289 | -8.2427 | 15.0913
08:38:23 | 1222 | 9815 | 20 | Umlauf | 65.0518 | 19.6 | 3.2 | -0.94444 | 0 | -29.5216 | 11.289 | -15.753 | 15.0869
08:38:24 | 1223 | 9820 | 20 | Umlauf | 65.0543 | 16.2 | 3.7 | -1.5278 | 0 | -50.9328 | 11.289 | -34.2522 | 15.0774
08:38:25 | 1224 | 9823 | 20 | Umlauf | 65.0598 | 10.7 | 5.5 | 0 | 0 | 33.1728 | 11.289 | 51.4605 | 15.0917
08:38:26 | 1225 | 9823 | 20 | Umlauf | 65.0515 | 10.7 | 5.5 | -1.6944 | 0 | -33.6797 | 11.289 | -19.3456 | 15.0863
08:38:27 | 1226 | 9825 | 20 | Umlauf | 65.0546 | 4.6 | 11.9 | 0 | 0 | 27.0652 | 11.289 | 44.3914 | 15.0986
08:38:28 | 1227 | 9825 | 20 | Umlauf | 65.0475 | 4.6 | 11.9 | -0.58333 | 0 | 14.4367 | 11.289 | 29.7752 | 15.1069
08:38:29 | 1228 | 9827 | 20 | Umlauf | 65.0428 | 2.5 | 19 | 0 | 0 | 22.2575 | 11.289 | 38.827 | 15.1177
08:38:30 | 1229 | 9827 | 20 | Umlauf | 65.0366 | 2.5 | 19 | 0 | 0 | 22.2575 | 11.289 | 38.827 | 15.1285
08:38:31 | 1230 | 9827 | 20 | Umlauf | 65.0304 | 2.5 | 19 | 0 | 0 | 22.2575 | 11.289 | 38.827 | 15.1392
08:38:32 | 1231 | 9827 | 20 | Umlauf | 65.0242 | 2.5 | 19 | 0 | 0 | 22.2575 | 11.289 | 38.827 | 15.15
08:38:33 | 1232 | 9827 | 20 | Umlauf | 65.018 | 2.5 | 19 | -0.27778 | 0 | 18.9893 | 11.289 | 35.0444 | 15.1598
08:38:34 | 1233 | 9829 | 20 | Umlauf | 65.0124 | 1.5 | 22.6 | 0 | 0 | 15.5868 | 11.289 | 31.1062 | 15.1684
08:38:35 | 1234 | 9829 | 20 | Umlauf | 65.0074 | 1.5 | 22.6 | 1 | 0 | 22.6461 | 11.289 | 39.2768 | 15.1793
08:38:36 | 1235 | 9832 | 20 | Umlauf | 65.0012 | 5.1 | 4 | 2.2778 | 0 | 67.0725 | 11.289 | 90.6962 | 15.2045
08:38:37 | 1236 | 9835 | 20 | Umlauf | 64.9867 | 13.3 | 1.4 | 1.3056 | 0 | 98.9862 | 11.289 | 127.6334 | 15.24
08:38:38 | 1237 | 9840 | 20 | Umlauf | 64.9663 | 18 | 1.2 | 1.3056 | 0 | 132.6231 | 11.289 | 166.5649 | 15.2862
08:38:39 | 1238 | 9846 | 20 | Umlauf | 64.9397 | 22.7 | 1 | 0.83333 | 0 | 115.2036 | 11.289 | 146.4035 | 15.3269
08:38:40 | 1239 | 9854 | 20 | Umlauf | 64.9164 | 25.7 | 0.5 | 0.94444 | 0 | 138.5373 | 11.289 | 173.4101 | 15.3751
08:38:41 | 1240 | 9862 | 20 | Umlauf | 64.8887 | 29.1 | -0.1 | 0.16667 | 0 | 43.136 | 11.289 | 62.9919 | 15.3926
08:38:42 | 1241 | 9870 | 20 | Umlauf | 64.8786 | 29.7 | -0.4 | 0.33333 | 0 | 63.4806 | 11.289 | 86.5389 | 15.4166
08:38:43 | 1242 | 9879 | 20 | Umlauf | 64.8648 | 30.9 | -0.5 | 0.69444 | 0 | 117.4034 | 11.289 | 148.9496 | 15.458
08:38:44 | 1243 | 9888 | 20 | Umlauf | 64.841 | 33.4 | -0.2 | 0.13889 | 0 | 44.5059 | 11.289 | 64.5774 | 15.4759
08:38:45 | 1244 | 9897 | 20 | Umlauf | 64.8307 | 33.9 | -0.2 | -0.22222 | 0 | -7.9647 | 11.289 | 3.8475 | 15.477
08:38:46 | 1245 | 9906 | 20 | Umlauf | 64.8301 | 33.1 | -0.4 | 0.027778 | 0 | 23.8095 | 11.289 | 40.6233 | 15.4883
08:38:47 | 1246 | 9916 | 20 | Umlauf | 64.8236 | 33.2 | -0.5 | 0.27778 | 0 | 61.4963 | 11.289 | 84.2423 | 15.5117
08:38:48 | 1247 | 9925 | 20 | Umlauf | 64.8102 | 34.2 | -0.2 | -0.083333 | 0 | 9.9772 | 11.289 | 24.6136 | 15.5185
08:38:49 | 1248 | 9935 | 20 | Umlauf | 64.8062 | 33.9 | -0.2 | 0.16667 | 0 | 49.7104 | 11.289 | 70.6012 | 15.5381
08:38:50 | 1249 | 9944 | 20 | Umlauf | 64.795 | 34.5 | -0.5 | 0.61111 | 0 | 118.3099 | 11.289 | 149.9987 | 15.5798
08:38:51 | 1250 | 9954 | 20 | Umlauf | 64.771 | 36.7 | -0.7 | 0.083333 | 0 | 31.9892 | 11.289 | 50.0905 | 15.5937
08:38:52 | 1251 | 9965 | 20 | Umlauf | 64.763 | 37 | -0.3 | -0.13889 | 0 | 0.17361 | 11.289 | 13.2669 | 15.5974
08:38:53 | 1252 | 9975 | 20 | Umlauf | 64.7609 | 36.5 | 0.1 | 0.25 | 0 | 73.3024 | 11.289 | 97.9067 | 15.6246
08:38:54 | 1253 | 9985 | 20 | Umlauf | 64.7453 | 37.4 | 0.4 | 0.19444 | 0 | 70.523 | 11.289 | 94.6899 | 15.6509
08:38:55 | 1254 | 9996 | 20 | Umlauf | 64.7302 | 38.1 | 0.1 | 0.027778 | 0 | 37.0942 | 11.289 | 55.9991 | 15.6664
08:38:56 | 1255 | 10006 | 20 | Umlauf | 64.7212 | 38.2 | -0.3 | 0.027778 | 0 | 30.4644 | 11.289 | 48.3257 | 15.6799
08:38:57 | 1256 | 10017 | 20 | Umlauf | 64.7135 | 38.3 | -0.8 | 0.055556 | 0 | 27.1132 | 11.289 | 44.447 | 15.6922
08:38:58 | 1257 | 10028 | 20 | Umlauf | 64.7064 | 38.5 | -0.8 | -0.38889 | 0 | -34.3675 | 11.289 | -19.9398 | 15.6867
08:38:59 | 1258 | 10038 | 20 | Umlauf | 64.7096 | 37.1 | -0.7 | -0.75 | 0 | -73.012 | 11.289 | -53.3287 | 15.6719
08:39:00 | 1259 | 10048 | 20 | Umlauf | 64.7181 | 34.4 | -0.6 | -1.4722 | 0 | -142.6237 | 11.289 | -113.4731 | 15.6403
08:39:01 | 1260 | 10056 | 20 | Umlauf | 64.7362 | 29.1 | -0.6 | -1.2222 | 0 | -99.1306 | 11.289 | -75.8951 | 15.6193
08:39:02 | 1261 | 10062 | 20 | Umlauf | 64.7483 | 24.7 | -0.7 | -1 | 0 | -68.5179 | 11.289 | -49.4458 | 15.6055
08:39:03 | 1262 | 10068 | 20 | Umlauf | 64.7562 | 21.1 | -0.7 | -0.72222 | 0 | -40.9285 | 11.289 | -25.6085 | 15.5984
08:39:04 | 1263 | 10074 | 20 | Umlauf | 64.7603 | 18.5 | -0.8 | -1.7778 | 0 | -95.8764 | 11.289 | -73.0835 | 15.5781
08:39:05 | 1264 | 10077 | 20 | Umlauf | 64.772 | 12.1 | -1.2 | 0.27778 | 0 | 17.5882 | 11.289 | 33.4227 | 15.5874
08:39:06 | 1265 | 10080 | 20 | Umlauf | 64.7666 | 13.1 | -1 | 0.83333 | 0 | 54.4818 | 11.289 | 76.1236 | 15.6085
08:39:07 | 1266 | 10085 | 20 | Umlauf | 64.7545 | 16.1 | -0.7 | 0.47222 | 0 | 41.8637 | 11.289 | 61.5194 | 15.6256
08:39:08 | 1267 | 10090 | 20 | Umlauf | 64.7447 | 17.8 | -0.6 | -0.97222 | 0 | -47.6814 | 11.289 | -31.443 | 15.6169
08:39:09 | 1268 | 10094 | 20 | Umlauf | 64.7497 | 14.3 | -0.6 | -1.75 | 0 | -72.2051 | 11.289 | -52.6315 | 15.6023
08:39:10 | 1269 | 10096 | 20 | Umlauf | 64.7581 | 8 | -1 | 0 | 0 | 1.8159 | 11.289 | 15.1677 | 15.6065
08:39:11 | 1270 | 10096 | 20 | Umlauf | 64.7557 | 8 | -1 | 0 | 0 | 1.8159 | 11.289 | 15.1677 | 15.6107
08:39:12 | 1271 | 10096 | 20 | Umlauf | 64.7533 | 8 | -1 | -1.2222 | 0 | -28.5437 | 11.289 | -14.908 | 15.6066
08:39:13 | 1272 | 10099 | 20 | Umlauf | 64.7556 | 3.6 | -1.8 | 0 | 0 | -0.30543 | 11.289 | 12.7125 | 15.6101
08:39:14 | 1273 | 10099 | 20 | Umlauf | 64.7536 | 3.6 | -1.8 | 4.0556 | 0 | 68.2383 | 11.289 | 92.0455 | 15.6357
08:39:15 | 1274 | 10109 | 20 | Umlauf | 64.7389 | 18.2 | -0.3 | -0.61111 | 0 | -27.2043 | 11.289 | -13.7508 | 15.6318
08:39:16 | 1275 | 10114 | 20 | Umlauf | 64.7411 | 16 | -0.2 | 1.75 | 0 | 141.352 | 11.289 | 176.6679 | 15.6809
08:39:17 | 1276 | 10120 | 20 | Umlauf | 64.7129 | 22.3 | -0.2 | 1.0278 | 0 | 121.7153 | 11.289 | 153.9401 | 15.7237
08:39:18 | 1277 | 10127 | 20 | Umlauf | 64.6883 | 26 | -0.1 | 0.75 | 0 | 109.504 | 11.289 | 139.8067 | 15.7625
08:39:19 | 1278 | 10135 | 20 | Umlauf | 64.666 | 28.7 | -0.1 | 0.83333 | 0 | 132.5274 | 11.289 | 166.4541 | 15.8087
08:39:20 | 1279 | 10144 | 20 | Umlauf | 64.6394 | 31.7 | -0.1 | 0.44444 | 0 | 88.8994 | 11.289 | 115.9588 | 15.841
08:39:21 | 1280 | 10153 | 20 | Umlauf | 64.6209 | 33.3 | -0.3 | 0.52778 | 0 | 103.8258 | 11.289 | 133.2348 | 15.878
08:39:22 | 1281 | 10163 | 20 | Umlauf | 64.5996 | 35.2 | -0.6 | 0.97222 | 0 | 160 | 11.289 | 198.2512 | 15.933
08:39:23 | 1282 | 10174 | 20 | Umlauf | 64.568 | 38.7 | -1.3 | 0.75 | 0 | 145.435 | 11.289 | 181.3936 | 15.9834
08:39:24 | 1283 | 10185 | 20 | Umlauf | 64.539 | 41.4 | -1.7 | 0.27778 | 0 | 57.0917 | 11.289 | 79.1443 | 16.0054
08:39:25 | 1284 | 10197 | 20 | Umlauf | 64.5264 | 42.4 | -1.5 | -0.027778 | 0 | 1.5785 | 11.289 | 14.8929 | 16.0095
08:39:26 | 1285 | 10209 | 20 | Umlauf | 64.524 | 42.3 | -1.7 | 0.69444 | 0 | 141.5782 | 11.289 | 176.9296 | 16.0587
08:39:27 | 1286 | 10221 | 20 | Umlauf | 64.4958 | 44.8 | -2.4 | -0.13889 | 0 | -24.9918 | 11.289 | -11.8392 | 16.0554
08:39:28 | 1287 | 10233 | 20 | Umlauf | 64.4977 | 44.3 | -3.2 | 0.27778 | 0 | 32.7628 | 11.289 | 50.9858 | 16.0696
08:39:29 | 1288 | 10246 | 20 | Umlauf | 64.4895 | 45.3 | -3.9 | 0.16667 | 0 | -2.4568 | 11.289 | 10.2225 | 16.0724
08:39:30 | 1289 | 10259 | 20 | Umlauf | 64.4879 | 45.9 | -2.7 | -0.027778 | 0 | -13.7578 | 11.289 | -2.133 | 16.0718
08:39:31 | 1290 | 10271 | 20 | Umlauf | 64.4882 | 45.8 | -1.6 | -0.38889 | 0 | -49.642 | 11.289 | -33.137 | 16.0626
08:39:32 | 1291 | 10284 | 20 | Umlauf | 64.4935 | 44.4 | -1.4 | -0.44444 | 0 | -53.4249 | 11.289 | -36.4054 | 16.0525
08:39:33 | 1292 | 10296 | 20 | Umlauf | 64.4993 | 42.8 | -1.3 | -0.47222 | 0 | -54.2516 | 11.289 | -37.1197 | 16.0422
08:39:34 | 1293 | 10307 | 20 | Umlauf | 64.5053 | 41.1 | -1.2 | 0.055556 | 0 | 22.6821 | 11.289 | 39.3183 | 16.0531
08:39:35 | 1294 | 10319 | 20 | Umlauf | 64.499 | 41.3 | -1.1 | -0.36111 | 0 | -36.3604 | 11.289 | -21.6617 | 16.0471
08:39:36 | 1295 | 10330 | 20 | Umlauf | 64.5025 | 40 | -1 | -0.30556 | 0 | -27.5754 | 11.289 | -14.0714 | 16.0432
08:39:37 | 1296 | 10340 | 20 | Umlauf | 64.5047 | 38.9 | -0.9 | -0.36111 | 0 | -32.4783 | 11.289 | -18.3076 | 16.0381
08:39:38 | 1297 | 10351 | 20 | Umlauf | 64.5076 | 37.6 | -0.9 | -0.38889 | 0 | -34.7928 | 11.289 | -20.3073 | 16.0324
08:39:39 | 1298 | 10361 | 20 | Umlauf | 64.5109 | 36.2 | -1.3 | 0.19444 | 0 | 40.7588 | 11.289 | 60.2405 | 16.0492
08:39:40 | 1299 | 10371 | 20 | Umlauf | 64.5012 | 36.9 | -1.4 | -0.19444 | 0 | -17.7216 | 11.289 | -5.5577 | 16.0476
08:39:41 | 1300 | 10381 | 20 | Umlauf | 64.5021 | 36.2 | -1.1 | -0.72222 | 0 | -72.4623 | 11.289 | -52.8537 | 16.033
08:39:42 | 1301 | 10391 | 20 | Umlauf | 64.5106 | 33.6 | -0.6 | 0 | 0 | 16.9108 | 11.289 | 32.6386 | 16.042
08:39:43 | 1302 | 10400 | 20 | Umlauf | 64.5054 | 33.6 | -0.4 | -0.083333 | 0 | 6.7039 | 11.289 | 20.8251 | 16.0478
08:39:44 | 1303 | 10409 | 20 | Umlauf | 64.502 | 33.3 | -0.5 | 0 | 0 | 18.1694 | 11.289 | 34.0954 | 16.0573
08:39:45 | 1304 | 10419 | 20 | Umlauf | 64.4966 | 33.3 | -0.8 | -0.13889 | 0 | -5.1746 | 11.289 | 7.0768 | 16.0592
08:39:46 | 1305 | 10428 | 20 | Umlauf | 64.4955 | 32.8 | -1.1 | 0 | 0 | 9.0959 | 11.289 | 23.5936 | 16.0658
08:39:47 | 1306 | 10437 | 20 | Umlauf | 64.4917 | 32.8 | -1.3 | -0.027778 | 0 | 1.9083 | 11.289 | 15.2747 | 16.07
08:39:48 | 1307 | 10446 | 20 | Umlauf | 64.4893 | 32.7 | -1.7 | 0.19444 | 0 | 30.3001 | 11.289 | 48.1356 | 16.0834
08:39:49 | 1308 | 10455 | 20 | Umlauf | 64.4816 | 33.4 | -1.9 | 0 | 0 | -1.565 | 11.289 | 11.2546 | 16.0865
08:39:50 | 1309 | 10464 | 20 | Umlauf | 64.4798 | 33.4 | -1.9 | 0.055556 | 0 | 6.3092 | 11.289 | 20.3683 | 16.0922
08:39:51 | 1310 | 10474 | 20 | Umlauf | 64.4765 | 33.6 | -1.7 | 0.44444 | 0 | 70.8539 | 11.289 | 95.0728 | 16.1186
08:39:52 | 1311 | 10483 | 20 | Umlauf | 64.4613 | 35.2 | -1.4 | -0.25 | 0 | -23.1087 | 11.289 | -10.2122 | 16.1158
08:39:53 | 1312 | 10493 | 20 | Umlauf | 64.463 | 34.3 | -1.3 | -0.19444 | 0 | -15.8769 | 11.289 | -3.964 | 16.1147
08:39:54 | 1313 | 10502 | 20 | Umlauf | 64.4636 | 33.6 | -1.2 | -0.055556 | 0 | -0.50738 | 11.289 | 12.4787 | 16.1181
08:39:55 | 1314 | 10512 | 20 | Umlauf | 64.4616 | 33.4 | -1.1 | -0.027778 | 0 | 5.0199 | 11.289 | 18.876 | 16.1234
08:39:56 | 1315 | 10521 | 20 | Umlauf | 64.4586 | 33.3 | -1 | -0.38889 | 0 | -32.3769 | 11.289 | -18.2199 | 16.1183
08:39:57 | 1316 | 10530 | 20 | Umlauf | 64.4615 | 31.9 | -1 | -0.36111 | 0 | -28.4983 | 11.289 | -14.8689 | 16.1142
08:39:58 | 1317 | 10538 | 20 | Umlauf | 64.4639 | 30.6 | -1.7 | -0.80556 | 0 | -74.9336 | 11.289 | -54.9889 | 16.0989
08:39:59 | 1318 | 10546 | 20 | Umlauf | 64.4727 | 27.7 | -2.7 | 0.055556 | 0 | -3.5258 | 11.289 | 8.9852 | 16.1014
08:40:00 | 1319 | 10554 | 20 | Umlauf | 64.4712 | 27.9 | -3.1 | -0.30556 | 0 | -37.3352 | 11.289 | -22.5039 | 16.0952
08:40:01 | 1320 | 10561 | 20 | Umlauf | 64.4748 | 26.8 | -3 | -0.16667 | 0 | -23.8837 | 11.289 | -10.8818 | 16.0921
08:40:02 | 1321 | 10568 | 20 | Umlauf | 64.4766 | 26.2 | -2.8 | -0.58333 | 0 | -55.0824 | 11.289 | -37.8375 | 16.0816
08:40:03 | 1322 | 10575 | 20 | Umlauf | 64.4826 | 24.1 | -2.7 | -0.44444 | 0 | -39.9607 | 11.289 | -24.7724 | 16.0747
08:40:04 | 1323 | 10581 | 20 | Umlauf | 64.4866 | 22.5 | -2.6 | 0.55556 | 0 | 48.9557 | 11.289 | 69.7276 | 16.0941
08:40:05 | 1324 | 10588 | 20 | Umlauf | 64.4754 | 24.5 | -2.1 | 0.83333 | 0 | 90.9634 | 11.289 | 118.3477 | 16.127
08:40:06 | 1325 | 10596 | 20 | Umlauf | 64.4565 | 27.5 | -2 | 0.61111 | 0 | 74.9574 | 11.289 | 99.8222 | 16.1547
08:40:07 | 1326 | 10604 | 20 | Umlauf | 64.4406 | 29.7 | -2.2 | 0.69444 | 0 | 90.3264 | 11.289 | 117.6104 | 16.1874
08:40:08 | 1327 | 10613 | 20 | Umlauf | 64.4218 | 32.2 | -2.1 | 0.72222 | 0 | 104.0274 | 11.289 | 133.4681 | 16.2245
08:40:09 | 1328 | 10623 | 20 | Umlauf | 64.4005 | 34.8 | -1.8 | 0.27778 | 0 | 44.817 | 11.289 | 64.9375 | 16.2425
08:40:10 | 1329 | 10633 | 20 | Umlauf | 64.3901 | 35.8 | -1.1 | 0.25 | 0 | 52.7371 | 11.289 | 74.1043 | 16.2631
08:40:11 | 1330 | 10643 | 20 | Umlauf | 64.3783 | 36.7 | -0.5 | -0.25 | 0 | -14.4261 | 11.289 | -2.7105 | 16.2623
08:40:12 | 1331 | 10653 | 20 | Umlauf | 64.3787 | 35.8 | 0 | 0.38889 | 0 | 93.5453 | 11.289 | 121.3361 | 16.296
08:40:13 | 1332 | 10663 | 20 | Umlauf | 64.3594 | 37.2 | 0.2 | -0.13889 | 0 | 8.448 | 11.289 | 22.8437 | 16.3024
08:40:14 | 1333 | 10673 | 20 | Umlauf | 64.3557 | 36.7 | 0 | 0.11111 | 0 | 48.1431 | 11.289 | 68.7872 | 16.3215
08:40:15 | 1334 | 10684 | 20 | Umlauf | 64.3448 | 37.1 | -0.3 | -0.16667 | 0 | -3.003 | 11.289 | 9.5902 | 16.3241
08:40:16 | 1335 | 10694 | 20 | Umlauf | 64.3432 | 36.5 | -0.1 | -0.083333 | 0 | 12.8161 | 11.289 | 27.8994 | 16.3319
08:40:17 | 1336 | 10704 | 20 | Umlauf | 64.3388 | 36.2 | 0.4 | 0.19444 | 0 | 67.9616 | 11.289 | 91.7252 | 16.3574
08:40:18 | 1337 | 10714 | 20 | Umlauf | 64.3241 | 36.9 | 0.8 | 0.19444 | 0 | 75.9756 | 11.289 | 101.0007 | 16.3854
08:40:19 | 1338 | 10725 | 20 | Umlauf | 64.308 | 37.6 | 1.2 | -0.13889 | 0 | 25.2612 | 11.289 | 42.3035 | 16.3972
08:40:20 | 1339 | 10735 | 20 | Umlauf | 64.3012 | 37.1 | 1.5 | 0.11111 | 0 | 73.3639 | 11.289 | 97.9778 | 16.4244
08:40:21 | 1340 | 10745 | 20 | Umlauf | 64.2856 | 37.5 | 1.4 | 0.13889 | 0 | 77.505 | 11.289 | 102.7708 | 16.4529
08:40:22 | 1341 | 10756 | 20 | Umlauf | 64.2692 | 38 | 1.2 | -0.19444 | 0 | 15.7019 | 11.289 | 31.2395 | 16.4616
08:40:23 | 1342 | 10766 | 20 | Umlauf | 64.2642 | 37.3 | 1.1 | -0.19444 | 0 | 13.5808 | 11.289 | 28.7845 | 16.4696
08:40:24 | 1343 | 10776 | 20 | Umlauf | 64.2596 | 36.6 | 1 | -0.33333 | 0 | -8.0022 | 11.289 | 3.8041 | 16.4707
08:40:25 | 1344 | 10786 | 20 | Umlauf | 64.259 | 35.4 | 1.3 | 0.027778 | 0 | 52.5831 | 11.289 | 73.926 | 16.4912
08:40:26 | 1345 | 10796 | 20 | Umlauf | 64.2472 | 35.5 | 1.5 | -0.055556 | 0 | 41.9693 | 11.289 | 61.6416 | 16.5083
08:40:27 | 1346 | 10806 | 20 | Umlauf | 64.2374 | 35.3 | 1.4 | 0 | 0 | 49.3561 | 11.289 | 70.1911 | 16.5278
08:40:28 | 1347 | 10816 | 20 | Umlauf | 64.2262 | 35.3 | 0.9 | -0.027778 | 0 | 36.9424 | 11.289 | 55.8234 | 16.5433
08:40:29 | 1348 | 10825 | 20 | Umlauf | 64.2172 | 35.2 | 0.5 | -0.19444 | 0 | 2.9818 | 11.289 | 16.5172 | 16.5479
08:40:30 | 1349 | 10835 | 20 | Umlauf | 64.2146 | 34.5 | 0.9 | 0.16667 | 0 | 67.4963 | 11.289 | 91.1867 | 16.5733
08:40:31 | 1350 | 10845 | 20 | Umlauf | 64.2001 | 35.1 | 1.2 | -0.027778 | 0 | 41.34 | 11.289 | 60.9132 | 16.5902
08:40:32 | 1351 | 10854 | 20 | Umlauf | 64.1903 | 35 | 1.6 | -0.25 | 0 | 10.7805 | 11.289 | 25.5434 | 16.5973
08:40:33 | 1352 | 10864 | 20 | Umlauf | 64.1863 | 34.1 | 2 | -0.25 | 0 | 16.3299 | 11.289 | 31.9663 | 16.6062
08:40:34 | 1353 | 10873 | 20 | Umlauf | 64.1811 | 33.2 | 2.3 | -0.22222 | 0 | 24.4495 | 11.289 | 41.364 | 16.6176
08:40:35 | 1354 | 10882 | 20 | Umlauf | 64.1745 | 32.4 | 2.4 | -0.30556 | 0 | 12.4251 | 11.289 | 27.4468 | 16.6253
08:40:36 | 1355 | 10891 | 20 | Umlauf | 64.1702 | 31.3 | 2.3 | -0.22222 | 0 | 22.6919 | 11.289 | 39.3297 | 16.6362
08:40:37 | 1356 | 10899 | 20 | Umlauf | 64.1639 | 30.5 | 1.8 | -0.055556 | 0 | 39.1598 | 11.289 | 58.3898 | 16.6524
08:40:38 | 1357 | 10908 | 20 | Umlauf | 64.1546 | 30.3 | 1.4 | -0.19444 | 0 | 13.709 | 11.289 | 28.9329 | 16.6604
08:40:39 | 1358 | 10916 | 20 | Umlauf | 64.1499 | 29.6 | 1.4 | 0.36111 | 0 | 90.668 | 11.289 | 118.0058 | 16.6932
08:40:40 | 1359 | 10925 | 20 | Umlauf | 64.1311 | 30.9 | 1.6 | -0.58333 | 0 | -25.6609 | 11.289 | -12.4173 | 16.6898
08:40:41 | 1360 | 10933 | 20 | Umlauf | 64.1331 | 28.8 | 2.1 | -0.55556 | 0 | -17.5962 | 11.289 | -5.4494 | 16.6883
08:40:42 | 1361 | 10940 | 20 | Umlauf | 64.134 | 26.8 | 2.6 | -0.27778 | 0 | 15.3172 | 11.289 | 30.7942 | 16.6968
08:40:43 | 1362 | 10947 | 20 | Umlauf | 64.129 | 25.8 | 3 | -0.11111 | 0 | 39.4103 | 11.289 | 58.6797 | 16.7131
08:40:44 | 1363 | 10954 | 20 | Umlauf | 64.1197 | 25.4 | 3.2 | -0.055556 | 0 | 47.633 | 11.289 | 68.1967 | 16.7321
08:40:45 | 1364 | 10961 | 20 | Umlauf | 64.1088 | 25.2 | 3 | -0.33333 | 0 | 12.0667 | 11.289 | 27.0321 | 16.7396
08:40:46 | 1365 | 10968 | 20 | Umlauf | 64.1045 | 24 | 2.8 | -0.27778 | 0 | 15.5166 | 11.289 | 31.0249 | 16.7482
08:40:47 | 1366 | 10974 | 20 | Umlauf | 64.0995 | 23 | 2.6 | 0.055556 | 0 | 48.82 | 11.289 | 69.5706 | 16.7675
08:40:48 | 1367 | 10981 | 20 | Umlauf | 64.0884 | 23.2 | 2.3 | 0.27778 | 0 | 70.4552 | 11.289 | 94.6114 | 16.7938
08:40:49 | 1368 | 10987 | 20 | Umlauf | 64.0733 | 24.2 | 2 | 0 | 0 | 38.7569 | 11.289 | 57.9235 | 16.8099
08:40:50 | 1369 | 10994 | 20 | Umlauf | 64.0641 | 24.2 | 1.7 | -0.77778 | 0 | -34.2466 | 11.289 | -19.8353 | 16.8044
08:40:51 | 1370 | 11000 | 20 | Umlauf | 64.0672 | 21.4 | 1.8 | -0.055556 | 0 | 26.5318 | 11.289 | 43.7741 | 16.8165
08:40:52 | 1371 | 11006 | 20 | Umlauf | 64.0602 | 21.2 | 1.6 | -0.63889 | 0 | -21.8314 | 11.289 | -9.1086 | 16.814
08:40:53 | 1372 | 11011 | 20 | Umlauf | 64.0617 | 18.9 | 1.6 | -0.66667 | 0 | -21.1636 | 11.289 | -8.5317 | 16.8116
08:40:54 | 1373 | 11016 | 20 | Umlauf | 64.0631 | 16.5 | 1.6 | 0.69444 | 0 | 76.9526 | 11.289 | 102.1315 | 16.84
08:40:55 | 1374 | 11021 | 20 | Umlauf | 64.0468 | 19 | 1.3 | 0.055556 | 0 | 29.1227 | 11.289 | 46.7729 | 16.853
08:40:56 | 1375 | 11026 | 20 | Umlauf | 64.0393 | 19.2 | 1.1 | -1.4722 | 0 | -71.2312 | 11.289 | -51.7901 | 16.8386
08:40:57 | 1376 | 11030 | 20 | Umlauf | 64.0476 | 13.9 | 1.4 | 0 | 0 | 18.0676 | 11.289 | 33.9775 | 16.848
08:40:58 | 1377 | 11030 | 20 | Umlauf | 64.0421 | 13.9 | 1.4 | -1.2222 | 0 | -39.9646 | 11.289 | -24.7757 | 16.8412
08:40:59 | 1378 | 11036 | 20 | Umlauf | 64.0461 | 9.5 | 1.7 | 1.8611 | 0 | 96.7252 | 11.289 | 125.0164 | 16.8759
08:41:00 | 1379 | 11040 | 20 | Umlauf | 64.0261 | 16.2 | 0.8 | 0.44444 | 0 | 50.7519 | 11.289 | 71.8066 | 16.8958
08:41:01 | 1380 | 11045 | 20 | Umlauf | 64.0147 | 17.8 | 0.7 | 0.80556 | 0 | 85.319 | 11.289 | 111.8148 | 16.9269
08:41:02 | 1381 | 11051 | 20 | Umlauf | 63.9968 | 20.7 | 0.5 | 0.44444 | 0 | 62.4262 | 11.289 | 85.3185 | 16.9506
08:41:03 | 1382 | 11057 | 20 | Umlauf | 63.9832 | 22.3 | 0.4 | 0.66667 | 0 | 89.7312 | 11.289 | 116.9215 | 16.9831
08:41:04 | 1383 | 11064 | 20 | Umlauf | 63.9645 | 24.7 | 0.3 | 0.33333 | 0 | 59.8087 | 11.289 | 82.2891 | 17.0059
08:41:05 | 1384 | 11071 | 20 | Umlauf | 63.9514 | 25.9 | -0.3 | 0.77778 | 0 | 110.1664 | 11.289 | 140.5734 | 17.045
08:41:06 | 1385 | 11079 | 20 | Umlauf | 63.9289 | 28.7 | -0.9 | 0.80556 | 0 | 118.626 | 11.289 | 150.3646 | 17.0868
08:41:07 | 1386 | 11088 | 20 | Umlauf | 63.9049 | 31.6 | -1.6 | 0.27778 | 0 | 42.8618 | 11.289 | 62.6745 | 17.1042
08:41:08 | 1387 | 11097 | 20 | Umlauf | 63.8949 | 32.6 | -1.8 | -0.027778 | 0 | -3.4532 | 11.289 | 9.0692 | 17.1067
08:41:09 | 1388 | 11106 | 20 | Umlauf | 63.8935 | 32.5 | -1.5 | -0.027778 | 0 | -0.67262 | 11.289 | 12.2875 | 17.1101
08:41:10 | 1389 | 11115 | 20 | Umlauf | 63.8915 | 32.4 | -1.4 | 0 | 0 | 4.6097 | 11.289 | 18.4012 | 17.1152
08:41:11 | 1390 | 11124 | 20 | Umlauf | 63.8886 | 32.4 | -1.4 | -0.083333 | 0 | -5.229 | 11.289 | 7.0139 | 17.1172
08:41:12 | 1391 | 11133 | 20 | Umlauf | 63.8875 | 32.1 | -1.3 | -0.44444 | 0 | -39.5308 | 11.289 | -24.4009 | 17.1104
08:41:13 | 1392 | 11141 | 20 | Umlauf | 63.8914 | 30.5 | -1.2 | 0.11111 | 0 | 22.644 | 11.289 | 39.2743 | 17.1213
08:41:14 | 1393 | 11150 | 20 | Umlauf | 63.8851 | 30.9 | -1.1 | 0 | 0 | 8.2196 | 11.289 | 22.5794 | 17.1276
08:41:15 | 1394 | 11158 | 20 | Umlauf | 63.8815 | 30.9 | -0.9 | 0 | 0 | 10.9514 | 11.289 | 25.7412 | 17.1347
08:41:16 | 1395 | 11167 | 20 | Umlauf | 63.8774 | 30.9 | -0.8 | 0.47222 | 0 | 80.9894 | 11.289 | 106.8037 | 17.1644
08:41:17 | 1396 | 11176 | 20 | Umlauf | 63.8603 | 32.6 | -0.7 | -0.47222 | 0 | -37.2516 | 11.289 | -22.4317 | 17.1581
08:41:18 | 1397 | 11185 | 20 | Umlauf | 63.8639 | 30.9 | -0.7 | 0.027778 | 0 | 17.7227 | 11.289 | 33.5784 | 17.1675
08:41:19 | 1398 | 11193 | 20 | Umlauf | 63.8586 | 31 | -0.6 | 0.19444 | 0 | 43.484 | 11.289 | 63.3947 | 17.1851
08:41:20 | 1399 | 11202 | 20 | Umlauf | 63.8484 | 31.7 | -0.5 | 0.055556 | 0 | 25.2766 | 11.289 | 42.3213 | 17.1968
08:41:21 | 1400 | 11211 | 20 | Umlauf | 63.8417 | 31.9 | -0.5 | 0.33333 | 0 | 67.1766 | 11.289 | 90.8167 | 17.2221
08:41:22 | 1401 | 11220 | 20 | Umlauf | 63.8272 | 33.1 | -0.4 | -0.47222 | 0 | -34.9227 | 11.289 | -20.4195 | 17.2164
08:41:23 | 1402 | 11229 | 20 | Umlauf | 63.8304 | 31.4 | -0.4 | -0.72222 | 0 | -57.1943 | 11.289 | -39.6622 | 17.2054
08:41:24 | 1403 | 11237 | 20 | Umlauf | 63.8368 | 28.8 | -0.4 | 0.11111 | 0 | 31.2953 | 11.289 | 49.2874 | 17.2191
08:41:25 | 1404 | 11245 | 20 | Umlauf | 63.8289 | 29.2 | -0.3 | -0.25 | 0 | -10.6816 | 11.289 | 0.703 | 17.2193
08:41:26 | 1405 | 11253 | 20 | Umlauf | 63.8288 | 28.3 | -0.3 | 0.5 | 0 | 83.7224 | 11.289 | 109.9669 | 17.2498
08:41:27 | 1406 | 11261 | 20 | Umlauf | 63.8112 | 30.1 | -0.2 | -0.22222 | 0 | -7.5136 | 11.289 | 4.3697 | 17.251
08:41:28 | 1407 | 11269 | 20 | Umlauf | 63.8105 | 29.3 | -0.2 | -0.13889 | 0 | 0.035221 | 11.289 | 13.1067 | 17.2547
08:41:29 | 1408 | 11277 | 20 | Umlauf | 63.8084 | 28.8 | -0.2 | -0.27778 | 0 | -12.1848 | 11.289 | -0.77397 | 17.2544
08:41:30 | 1409 | 11285 | 20 | Umlauf | 63.8086 | 27.8 | -0.4 | 0.44444 | 0 | 73.6729 | 11.289 | 98.3355 | 17.2818
08:41:31 | 1410 | 11293 | 20 | Umlauf | 63.7929 | 29.4 | -0.9 | 0 | 0 | 10.1713 | 11.289 | 24.8383 | 17.2887
08:41:32 | 1411 | 11301 | 20 | Umlauf | 63.7889 | 29.4 | -1.6 | -0.44444 | 0 | -39.0178 | 11.289 | -23.9577 | 17.282
08:41:33 | 1412 | 11309 | 20 | Umlauf | 63.7927 | 27.8 | -2.2 | -1.1667 | 0 | -102.8278 | 11.289 | -79.0895 | 17.26
08:41:34 | 1413 | 11316 | 20 | Umlauf | 63.8054 | 23.6 | -2.9 | -0.72222 | 0 | -60.4354 | 11.289 | -42.4625 | 17.2482
08:41:35 | 1414 | 11321 | 20 | Umlauf | 63.8121 | 21 | -2.9 | 0.30556 | 0 | 18.0733 | 11.289 | 33.9842 | 17.2577
08:41:36 | 1415 | 11328 | 20 | Umlauf | 63.8067 | 22.1 | -2.5 | -0.33333 | 0 | -28.0439 | 11.289 | -14.4762 | 17.2537
08:41:37 | 1416 | 11333 | 20 | Umlauf | 63.809 | 20.9 | -2.4 | 0.22222 | 0 | 14.3986 | 11.289 | 29.731 | 17.2619
08:41:38 | 1417 | 11339 | 20 | Umlauf | 63.8043 | 21.7 | -2 | 0.25 | 0 | 21.691 | 11.289 | 38.1712 | 17.2725
08:41:39 | 1418 | 11346 | 20 | Umlauf | 63.7982 | 22.6 | -1.7 | 0.38889 | 0 | 40.4435 | 11.289 | 59.8755 | 17.2892
08:41:40 | 1419 | 11352 | 20 | Umlauf | 63.7886 | 24 | -1.5 | -0.36111 | 0 | -25.5055 | 11.289 | -12.283 | 17.2857
08:41:41 | 1420 | 11359 | 20 | Umlauf | 63.7906 | 22.7 | -1.4 | -0.69444 | 0 | -46.5555 | 11.289 | -30.4703 | 17.2773
08:41:42 | 1421 | 11364 | 20 | Umlauf | 63.7954 | 20.2 | -1.4 | -0.80556 | 0 | -48.3802 | 11.289 | -32.0468 | 17.2684
08:41:43 | 1422 | 11369 | 20 | Umlauf | 63.8006 | 17.3 | -1.4 | -1.5 | 0 | -78.0603 | 11.289 | -57.6904 | 17.2524
08:41:44 | 1423 | 11372 | 20 | Umlauf | 63.8098 | 11.9 | -1.9 | 0 | 0 | -1.2568 | 11.289 | 11.6113 | 17.2556
08:41:45 | 1424 | 11372 | 20 | Umlauf | 63.8079 | 11.9 | -1.9 | -1.9167 | 0 | -70.5753 | 11.289 | -51.2233 | 17.2413
08:41:46 | 1425 | 11375 | 20 | Umlauf | 63.8161 | 5 | -3.8 | 0 | 0 | -3.2728 | 11.289 | 9.278 | 17.2439
08:41:47 | 1426 | 11375 | 20 | Umlauf | 63.8146 | 5 | -3.8 | -0.5 | 0 | -10.8707 | 11.289 | 0.4841 | 17.2441
08:41:48 | 1427 | 11377 | 20 | Umlauf | 63.8145 | 3.2 | -4.7 | 0 | 0 | -2.9178 | 11.289 | 9.6888 | 17.2468
08:41:49 | 1428 | 11377 | 20 | Umlauf | 63.813 | 3.2 | -4.7 | 0 | 0 | -2.9178 | 11.289 | 9.6888 | 17.2494
08:41:50 | 1429 | 11377 | 20 | Umlauf | 63.8114 | 3.2 | -4.7 | 0 | 0 | -2.9178 | 11.289 | 9.6888 | 17.2521
08:41:51 | 1430 | 11377 | 20 | Umlauf | 63.8099 | 3.2 | -4.7 | 0 | 0 | -2.9178 | 11.289 | 9.6888 | 17.2548
08:41:52 | 1431 | 11377 | 20 | Umlauf | 63.8083 | 3.2 | -4.7 | 0 | 0 | -2.9178 | 11.289 | 9.6888 | 17.2575
08:41:53 | 1432 | 11377 | 20 | Umlauf | 63.8068 | 3.2 | -4.7 | 0 | 0 | -2.9178 | 11.289 | 9.6888 | 17.2602
08:41:54 | 1433 | 11377 | 20 | Umlauf | 63.8053 | 3.2 | -4.7 | 0 | 0 | -2.9178 | 11.289 | 9.6888 | 17.2629
08:41:55 | 1434 | 11377 | 20 | Umlauf | 63.8037 | 3.2 | -4.7 | 0 | 0 | -2.9178 | 11.289 | 9.6888 | 17.2656
08:41:56 | 1435 | 11377 | 20 | Umlauf | 63.8022 | 3.2 | -4.7 | 0 | 0 | -2.9178 | 11.289 | 9.6888 | 17.2683
08:41:57 | 1436 | 11377 | 20 | Umlauf | 63.8006 | 3.2 | -4.7 | 0 | 0 | -2.9178 | 11.289 | 9.6888 | 17.271
08:41:58 | 1437 | 11377 | 20 | Umlauf | 63.7991 | 3.2 | -4.7 | 0 | 0 | -2.9178 | 11.289 | 9.6888 | 17.2737
08:41:59 | 1438 | 11377 | 20 | Umlauf | 63.7975 | 3.2 | -4.7 | 0 | 0 | -2.9178 | 11.289 | 9.6888 | 17.2764
08:42:00 | 1439 | 11377 | 20 | Umlauf | 63.796 | 3.2 | -4.7 | 0 | 0 | -2.9178 | 11.289 | 9.6888 | 17.279
08:42:01 | 1440 | 11377 | 20 | Umlauf | 63.7944 | 3.2 | -4.7 | 0 | 0 | -2.9178 | 11.289 | 9.6888 | 17.2817
08:42:02 | 1441 | 11377 | 20 | Umlauf | 63.7929 | 3.2 | -4.7 | 0 | 0 | -2.9178 | 11.289 | 9.6888 | 17.2844
08:42:03 | 1442 | 11377 | 20 | Umlauf | 63.7913 | 3.2 | -4.7 | 0 | 0 | -2.9178 | 11.289 | 9.6888 | 17.2871
08:42:04 | 1443 | 11377 | 20 | Umlauf | 63.7898 | 3.2 | -4.7 | 0 | 0 | -2.9178 | 11.289 | 9.6888 | 17.2898
08:42:05 | 1444 | 11377 | 20 | Umlauf | 63.7882 | 3.2 | -4.7 | 0 | 0 | -2.9178 | 11.289 | 9.6888 | 17.2925
08:42:06 | 1445 | 11377 | 20 | Umlauf | 63.7867 | 3.2 | -4.7 | 0 | 0 | -2.9178 | 11.289 | 9.6888 | 17.2952
08:42:07 | 1446 | 11377 | 20 | Umlauf | 63.7851 | 3.2 | -4.7 | -0.77778 | 0 | -10.482 | 11.289 | 0.93402 | 17.2955
08:42:08 | 1447 | 11379 | 20 | Umlauf | 63.785 | 0.4 | -14.1 | 0 | 0 | -1.4246 | 11.289 | 11.4171 | 17.2986
08:42:09 | 1448 | 11379 | 20 | Umlauf | 63.7832 | 0.4 | -14.1 | 0 | 0 | -1.4246 | 11.289 | 11.4171 | 17.3018
08:42:10 | 1449 | 11379 | 20 | Umlauf | 63.7814 | 0.4 | -14.1 | 0 | 0 | -1.4246 | 11.289 | 11.4171 | 17.305
08:42:11 | 1450 | 11379 | 20 | Umlauf | 63.7795 | 0.4 | -14.1 | 0 | 0 | -1.4246 | 11.289 | 11.4171 | 17.3081
08:42:12 | 1451 | 11379 | 20 | Umlauf | 63.7777 | 0.4 | -14.1 | 0 | 0 | -1.4246 | 11.289 | 11.4171 | 17.3113
08:42:13 | 1452 | 11379 | 20 | Umlauf | 63.7759 | 0.4 | -14.1 | 0 | 0 | -1.4246 | 11.289 | 11.4171 | 17.3145
08:42:14 | 1453 | 11379 | 20 | Umlauf | 63.7741 | 0.4 | -14.1 | 0 | 0 | -1.4246 | 11.289 | 11.4171 | 17.3177
08:42:15 | 1454 | 11379 | 20 | Umlauf | 63.7722 | 0.4 | -14.1 | 0.13889 | 0 | -1.2557 | 11.289 | 11.6126 | 17.3209
08:42:16 | 1455 | 11381 | 20 | Umlauf | 63.7704 | 0.9 | -1 | 0 | 0 | 0.19897 | 11.289 | 13.2963 | 17.3246
08:42:17 | 1456 | 11381 | 20 | Umlauf | 63.7683 | 0.9 | -1 | 0 | 0 | 0.19897 | 11.289 | 13.2963 | 17.3283
08:42:18 | 1457 | 11381 | 20 | Umlauf | 63.7661 | 0.9 | -1 | 0 | 0 | 0.19897 | 11.289 | 13.2963 | 17.332
08:42:19 | 1458 | 11381 | 20 | Umlauf | 63.764 | 0.9 | -1 | 0 | 0 | 0.19897 | 11.289 | 13.2963 | 17.3357
08:42:20 | 1459 | 11381 | 20 | Umlauf | 63.7619 | 0.9 | -1 | 0 | 0 | 0.19897 | 11.289 | 13.2963 | 17.3393
08:42:21 | 1460 | 11381 | 20 | Umlauf | 63.7598 | 0.9 | -1 | 0 | 0 | 0.19897 | 11.289 | 13.2963 | 17.343
08:42:22 | 1461 | 11381 | 20 | Umlauf | 63.7576 | 0.9 | -1 | 0 | 0 | 0.19897 | 11.289 | 13.2963 | 17.3467
08:42:23 | 1462 | 11381 | 20 | Umlauf | 63.7555 | 0.9 | -1 | 0 | 0 | 0.19897 | 11.289 | 13.2963 | 17.3504
08:42:24 | 1463 | 11381 | 20 | Umlauf | 63.7534 | 0.9 | -1 | 0 | 0 | 0.19897 | 11.289 | 13.2963 | 17.3541
08:42:25 | 1464 | 11381 | 20 | Umlauf | 63.7513 | 0.9 | -1 | 0 | 0 | 0.19897 | 11.289 | 13.2963 | 17.3578
08:42:26 | 1465 | 11381 | 20 | Umlauf | 63.7492 | 0.9 | -1 | 0 | 0 | 0.19897 | 11.289 | 13.2963 | 17.3615
08:42:27 | 1466 | 11381 | 20 | Umlauf | 63.747 | 0.9 | -1 | 0 | 0 | 0.19897 | 11.289 | 13.2963 | 17.3652
08:42:28 | 1467 | 11381 | 20 | Umlauf | 63.7449 | 0.9 | -1 | 0 | 0 | 0.19897 | 11.289 | 13.2963 | 17.3689
08:42:29 | 1468 | 11381 | 20 | Umlauf | 63.7428 | 0.9 | -1 | 0 | 0 | 0.19897 | 11.289 | 13.2963 | 17.3726
08:42:30 | 1469 | 11381 | 20 | Umlauf | 63.7407 | 0.9 | -1 | 0 | 0 | 0.19897 | 11.289 | 13.2963 | 17.3763
08:42:31 | 1470 | 11381 | 20 | Umlauf | 63.7385 | 0.9 | -1 | 0 | 0 | 0.19897 | 11.289 | 13.2963 | 17.38
08:42:32 | 1471 | 11381 | 20 | Umlauf | 63.7364 | 0.9 | -1 | 0 | 0 | 0.19897 | 11.289 | 13.2963 | 17.3837
08:42:33 | 1472 | 11381 | 20 | Umlauf | 63.7343 | 0.9 | -1 | 0 | 0 | 0.19897 | 11.289 | 13.2963 | 17.3874
08:42:34 | 1473 | 11381 | 20 | Umlauf | 63.7322 | 0.9 | -1 | 0 | 0 | 0.19897 | 11.289 | 13.2963 | 17.3911
08:42:35 | 1474 | 11381 | 20 | Umlauf | 63.7301 | 0.9 | -1 | 0 | 0 | 0.19897 | 11.289 | 13.2963 | 17.3947
08:42:36 | 1475 | 11381 | 20 | Umlauf | 63.7279 | 0.9 | -1 | 0 | 0 | 0.19897 | 11.289 | 13.2963 | 17.3984
08:42:37 | 1476 | 11381 | 20 | Umlauf | 63.7258 | 0.9 | -1 | 0 | 0 | 0.19897 | 11.289 | 13.2963 | 17.4021
08:42:38 | 1477 | 11381 | 20 | Umlauf | 63.7237 | 0.9 | -1 | -0.16667 | 0 | -0.32738 | 11.289 | 12.6871 | 17.4057
08:42:39 | 1478 | 11383 | 20 | Umlauf | 63.7217 | 0.3 | -0.6 | 0 | 0 | 0.11935 | 11.289 | 13.2041 | 17.4093
08:42:40 | 1479 | 11383 | 20 | Umlauf | 63.7196 | 0.3 | -0.6 | 0 | 0 | 0.11935 | 11.289 | 13.2041 | 17.413
08:42:41 | 1480 | 11383 | 20 | Umlauf | 63.7174 | 0.3 | -0.6 | 0 | 0 | 0.11935 | 11.289 | 13.2041 | 17.4167
08:42:42 | 1481 | 11383 | 20 | Umlauf | 63.7153 | 0.3 | -0.6 | 0 | 0 | 0.11935 | 11.289 | 13.2041 | 17.4203
08:42:43 | 1482 | 11383 | 20 | Umlauf | 63.7132 | 0.3 | -0.6 | 0 | 0 | 0.11935 | 11.289 | 13.2041 | 17.424
08:42:44 | 1483 | 11383 | 20 | Umlauf | 63.7111 | 0.3 | -0.6 | 0 | 0 | 0.11935 | 11.289 | 13.2041 | 17.4277
08:42:45 | 1484 | 11383 | 20 | Umlauf | 63.709 | 0.3 | -0.6 | 0 | 0 | 0.11935 | 11.289 | 13.2041 | 17.4313
08:42:46 | 1485 | 11383 | 20 | Umlauf | 63.7069 | 0.3 | -0.6 | 0 | 0 | 0.11935 | 11.289 | 13.2041 | 17.435
08:42:47 | 1486 | 11383 | 20 | Umlauf | 63.7048 | 0.3 | -0.6 | 0 | 0 | 0.11935 | 11.289 | 13.2041 | 17.4387
08:42:48 | 1487 | 11383 | 20 | Umlauf | 63.7027 | 0.3 | -0.6 | 0 | 0 | 0.11935 | 11.289 | 13.2041 | 17.4423
08:42:49 | 1488 | 11383 | 20 | Umlauf | 63.7006 | 0.3 | -0.6 | 0 | 0 | 0.11935 | 11.289 | 13.2041 | 17.446
08:42:50 | 1489 | 11383 | 20 | Umlauf | 63.6985 | 0.3 | -0.6 | 0 | 0 | 0.11935 | 11.289 | 13.2041 | 17.4497
08:42:51 | 1490 | 11383 | 20 | Umlauf | 63.6964 | 0.3 | -0.6 | 0 | 0 | 0.11935 | 11.289 | 13.2041 | 17.4533
08:42:52 | 1491 | 11383 | 20 | Umlauf | 63.6943 | 0.3 | -0.6 | 0 | 0 | 0.11935 | 11.289 | 13.2041 | 17.457
08:42:53 | 1492 | 11383 | 20 | Umlauf | 63.6922 | 0.3 | -0.6 | 0 | 0 | 0.11935 | 11.289 | 13.2041 | 17.4607
08:42:54 | 1493 | 11383 | 20 | Umlauf | 63.69 | 0.3 | -0.6 | 0 | 0 | 0.11935 | 11.289 | 13.2041 | 17.4643
08:42:55 | 1494 | 11383 | 20 | Umlauf | 63.6879 | 0.3 | -0.6 | 0 | 0 | 0.11935 | 11.289 | 13.2041 | 17.468
08:42:56 | 1495 | 11383 | 20 | Umlauf | 63.6858 | 0.3 | -0.6 | 0 | 0 | 0.11935 | 11.289 | 13.2041 | 17.4717
08:42:57 | 1496 | 11383 | 20 | Umlauf | 63.6837 | 0.3 | -0.6 | 0 | 0 | 0.11935 | 11.289 | 13.2041 | 17.4753
08:42:58 | 1497 | 11383 | 20 | Umlauf | 63.6816 | 0.3 | -0.6 | 0 | 0 | 0.11935 | 11.289 | 13.2041 | 17.479
08:42:59 | 1498 | 11383 | 20 | Umlauf | 63.6795 | 0.3 | -0.6 | 0 | 0 | 0.11935 | 11.289 | 13.2041 | 17.4827
08:43:00 | 1499 | 11383 | 20 | Umlauf | 63.6774 | 0.3 | -0.6 | 0 | 0 | 0.11935 | 11.289 | 13.2041 | 17.4864
08:43:01 | 1500 | 11383 | 20 | Umlauf | 63.6753 | 0.3 | -0.6 | 0 | 0 | 0.11935 | 11.289 | 13.2041 | 17.49
08:43:02 | 1501 | 11383 | 20 | Umlauf | 63.6732 | 0.3 | -0.6 | 0 | 0 | 0.11935 | 11.289 | 13.2041 | 17.4937
08:43:03 | 1502 | 11383 | 20 | Umlauf | 63.6711 | 0.3 | -0.6 | 0 | 0 | 0.11935 | 11.289 | 13.2041 | 17.4974
08:43:04 | 1503 | 11383 | 20 | Umlauf | 63.669 | 0.3 | -0.6 | 0 | 0 | 0.11935 | 11.289 | 13.2041 | 17.501
08:43:05 | 1504 | 11383 | 20 | Umlauf | 63.6669 | 0.3 | -0.6 | 0 | 0 | 0.11935 | 11.289 | 13.2041 | 17.5047
08:43:06 | 1505 | 11383 | 20 | Umlauf | 63.6647 | 0.3 | -0.6 | 0 | 0 | 0.11935 | 11.289 | 13.2041 | 17.5084
08:43:07 | 1506 | 11383 | 20 | Umlauf | 63.6626 | 0.3 | -0.6 | 0 | 0 | 0.11935 | 11.289 | 13.2041 | 17.512
08:43:08 | 1507 | 11383 | 20 | Umlauf | 63.6605 | 0.3 | -0.6 | 0 | 0 | 0.11935 | 11.289 | 13.2041 | 17.5157
08:43:09 | 1508 | 11383 | 20 | Umlauf | 63.6584 | 0.3 | -0.6 | 0 | 0 | 0.11935 | 11.289 | 13.2041 | 17.5194
08:43:10 | 1509 | 11383 | 20 | Umlauf | 63.6563 | 0.3 | -0.6 | 0 | 0 | 0.11935 | 11.289 | 13.2041 | 17.523
08:43:11 | 1510 | 11383 | 20 | Umlauf | 63.6542 | 0.3 | -0.6 | 0 | 0 | 0.11935 | 11.289 | 13.2041 | 17.5267
08:43:12 | 1511 | 11383 | 20 | Umlauf | 63.6521 | 0.3 | -0.6 | 0 | 0 | 0.11935 | 11.289 | 13.2041 | 17.5304
08:43:13 | 1512 | 11383 | 20 | Umlauf | 63.65 | 0.3 | -0.6 | 0 | 0 | 0.11935 | 11.289 | 13.2041 | 17.534
08:43:14 | 1513 | 11383 | 20 | Umlauf | 63.6479 | 0.3 | -0.6 | 0 | 0 | 0.11935 | 11.289 | 13.2041 | 17.5377
08:43:15 | 1514 | 11383 | 20 | Umlauf | 63.6458 | 0.3 | -0.6 | 0 | 0 | 0.11935 | 11.289 | 13.2041 | 17.5414
08:43:16 | 1515 | 11383 | 20 | Umlauf | 63.6437 | 0.3 | -0.6 | 0 | 0 | 0.11935 | 11.289 | 13.2041 | 17.545
08:43:17 | 1516 | 11383 | 20 | Umlauf | 63.6416 | 0.3 | -0.6 | 0 | 0 | 0.11935 | 11.289 | 13.2041 | 17.5487
08:43:18 | 1517 | 11383 | 20 | Umlauf | 63.6395 | 0.3 | -0.6 | 0 | 0 | 0.11935 | 11.289 | 13.2041 | 17.5524
08:43:19 | 1518 | 11383 | 20 | Umlauf | 63.6373 | 0.3 | -0.6 | 0 | 0 | 0.11935 | 11.289 | 13.2041 | 17.556
08:43:20 | 1519 | 11383 | 20 | Umlauf | 63.6352 | 0.3 | -0.6 | 0 | 0 | 0.11935 | 11.289 | 13.2041 | 17.5597
08:43:21 | 1520 | 11383 | 20 | Umlauf | 63.6331 | 0.3 | -0.6 | 0 | 0 | 0.11935 | 11.289 | 13.2041 | 17.5634
08:43:22 | 1521 | 11383 | 20 | Umlauf | 63.631 | 0.3 | -0.6 | 0 | 0 | 0.11935 | 11.289 | 13.2041 | 17.567
08:43:23 | 1522 | 11383 | 20 | Umlauf | 63.6289 | 0.3 | -0.6 | 0 | 0 | 0.11935 | 11.289 | 13.2041 | 17.5707
08:43:24 | 1523 | 11383 | 20 | Umlauf | 63.6268 | 0.3 | -0.6 | 0 | 0 | 0.11935 | 11.289 | 13.2041 | 17.5744
08:43:25 | 1524 | 11383 | 20 | Umlauf | 63.6247 | 0.3 | -0.6 | 0 | 0 | 0.11935 | 11.289 | 13.2041 | 17.578
08:43:26 | 1525 | 11383 | 20 | Umlauf | 63.6226 | 0.3 | -0.6 | 0 | 0 | 0.11935 | 11.289 | 13.2041 | 17.5817
08:43:27 | 1526 | 11383 | 20 | Umlauf | 63.6205 | 0.3 | -0.6 | -0.027778 | 0 | 0.080131 | 11.289 | 13.1587 | 17.5854
08:43:28 | 1527 | 11386 | 20 | Umlauf | 63.6184 | 0.2 | -3.2 | 2.4167 | 0 | 2.1245 | 11.289 | 15.5249 | 17.5897
08:43:29 | 1528 | 11388 | 20 | Umlauf | 63.6159 | 8.9 | -0.4 | 0.80556 | 0 | 38.1346 | 11.289 | 57.2032 | 17.6056
08:43:30 | 1529 | 11392 | 20 | Umlauf | 63.6068 | 11.8 | -1.1 | 0.75 | 0 | 43.8901 | 11.289 | 63.8647 | 17.6233
08:43:31 | 1530 | 11396 | 20 | Umlauf | 63.5966 | 14.5 | -1.6 | 1.0278 | 0 | 69.7802 | 11.289 | 93.8301 | 17.6494
08:43:32 | 1531 | 11401 | 20 | Umlauf | 63.5816 | 18.2 | -1.8 | 0.58333 | 0 | 48.1148 | 11.289 | 68.7544 | 17.6685
08:43:33 | 1532 | 11406 | 20 | Umlauf | 63.5706 | 20.3 | -2.1 | 0.33333 | 0 | 27.2444 | 11.289 | 44.5988 | 17.6809
08:43:34 | 1533 | 11412 | 20 | Umlauf | 63.5635 | 21.5 | -2.3 | 0.25 | 0 | 18.6236 | 11.289 | 34.6211 | 17.6905
08:43:35 | 1534 | 11418 | 20 | Umlauf | 63.558 | 22.4 | -2.4 | 0.61111 | 0 | 56.5646 | 11.289 | 78.5342 | 17.7123
08:43:36 | 1535 | 11425 | 20 | Umlauf | 63.5454 | 24.6 | -17.9 | 0.055556 | 0 | -108.31 | 11.289 | -83.8261 | 17.689
08:43:37 | 1536 | 11432 | 20 | Umlauf | 63.5588 | 24.8 | -1.9 | -0.027778 | 0 | -4.0046 | 11.289 | 8.431 | 17.6914
08:43:38 | 1537 | 11439 | 20 | Umlauf | 63.5575 | 24.7 | -0.2 | 0.25 | 0 | 44.6626 | 11.289 | 64.7589 | 17.7093
08:43:39 | 1538 | 11446 | 20 | Umlauf | 63.5471 | 25.6 | 0 | 0.11111 | 0 | 31.9282 | 11.289 | 50.0199 | 17.7232
08:43:40 | 1539 | 11453 | 20 | Umlauf | 63.5391 | 26 | 0 | 0.13889 | 0 | 35.8762 | 11.289 | 54.5893 | 17.7384
08:43:41 | 1540 | 11461 | 20 | Umlauf | 63.5304 | 26.5 | 0 | 0.36111 | 0 | 64.3457 | 11.289 | 87.5402 | 17.7627
08:43:42 | 1541 | 11468 | 20 | Umlauf | 63.5165 | 27.8 | -1.7 | 0.083333 | 0 | 10.4527 | 11.289 | 25.164 | 17.7697
08:43:43 | 1542 | 11476 | 20 | Umlauf | 63.5124 | 28.1 | -4.5 | 0.38889 | 0 | 16.276 | 11.289 | 31.9039 | 17.7786
08:43:44 | 1543 | 11484 | 20 | Umlauf | 63.5073 | 29.5 | -4.4 | -0.027778 | 0 | -25.3385 | 11.289 | -12.1388 | 17.7752
08:43:45 | 1544 | 11493 | 20 | Umlauf | 63.5093 | 29.4 | -4.6 | -0.47222 | 0 | -66.6494 | 11.289 | -47.8314 | 17.7619
08:43:46 | 1545 | 11500 | 20 | Umlauf | 63.5169 | 27.7 | -5 | -0.19444 | 0 | -42.7272 | 11.289 | -27.1626 | 17.7544
08:43:47 | 1546 | 11508 | 20 | Umlauf | 63.5213 | 27 | -4.8 | -0.27778 | 0 | -47.0109 | 11.289 | -30.8638 | 17.7458
08:43:48 | 1547 | 11515 | 20 | Umlauf | 63.5262 | 26 | -1.1 | -0.19444 | 0 | -11.3358 | 11.289 | -0.040406 | 17.7458
08:43:49 | 1548 | 11522 | 20 | Umlauf | 63.5262 | 25.3 | -0.1 | -0.69444 | 0 | -42.3087 | 11.289 | -26.8011 | 17.7383
08:43:50 | 1549 | 11528 | 20 | Umlauf | 63.5305 | 22.8 | 0 | -1.25 | 0 | -76.1388 | 11.289 | -56.0302 | 17.7228
08:43:51 | 1550 | 11534 | 20 | Umlauf | 63.5394 | 18.3 | 0 | -0.94444 | 0 | -44.3216 | 11.289 | -28.5401 | 17.7148
08:43:52 | 1551 | 11538 | 20 | Umlauf | 63.544 | 14.9 | 0 | -0.5 | 0 | -16.0624 | 11.289 | -4.1242 | 17.7137
08:43:53 | 1552 | 11541 | 20 | Umlauf | 63.5446 | 13.1 | 0 | 0.027778 | 0 | 10.6086 | 11.289 | 25.3444 | 17.7207
08:43:54 | 1553 | 11545 | 20 | Umlauf | 63.5406 | 13.2 | 0 | -0.47222 | 0 | -13.1534 | 11.289 | -1.6109 | 17.7203
08:43:55 | 1554 | 11548 | 20 | Umlauf | 63.5408 | 11.5 | 0 | 0.083333 | 0 | 12.2773 | 11.289 | 27.2759 | 17.7279
08:43:56 | 1555 | 11551 | 20 | Umlauf | 63.5365 | 11.8 | 0 | 0.27778 | 0 | 23.4036 | 11.289 | 40.1534 | 17.739
08:43:57 | 1556 | 11555 | 20 | Umlauf | 63.5301 | 12.8 | 0 | -1.2222 | 0 | -41.9389 | 11.289 | -26.4815 | 17.7317
08:43:58 | 1557 | 11557 | 20 | Umlauf | 63.5343 | 8.4 | 0 | 0 | 0 | 5.625 | 11.289 | 19.5764 | 17.7371
08:43:59 | 1558 | 11557 | 20 | Umlauf | 63.5312 | 8.4 | 0 | 0 | 0 | 5.625 | 11.289 | 19.5764 | 17.7425
08:44:00 | 1559 | 11557 | 20 | Umlauf | 63.5281 | 8.4 | 0 | 0 | 0 | 5.625 | 11.289 | 19.5764 | 17.748
08:44:01 | 1560 | 11557 | 20 | Umlauf | 63.5249 | 8.4 | 0 | 0 | 0 | 5.625 | 11.289 | 19.5764 | 17.7534
08:44:02 | 1561 | 11557 | 20 | Umlauf | 63.5218 | 8.4 | 0 | 0 | 0 | 5.625 | 11.289 | 19.5764 | 17.7589
08:44:03 | 1562 | 11557 | 20 | Umlauf | 63.5187 | 8.4 | 0 | 0 | 0 | 5.625 | 11.289 | 19.5764 | 17.7643
08:44:04 | 1563 | 11557 | 20 | Umlauf | 63.5156 | 8.4 | 0 | 0 | 0 | 5.625 | 11.289 | 19.5764 | 17.7697
08:44:05 | 1564 | 11557 | 20 | Umlauf | 63.5124 | 8.4 | 0 | 0 | 0 | 5.625 | 11.289 | 19.5764 | 17.7752
08:44:06 | 1565 | 11557 | 20 | Umlauf | 63.5093 | 8.4 | 0 | 0 | 0 | 5.625 | 11.289 | 19.5764 | 17.7806
08:44:07 | 1566 | 11557 | 20 | Umlauf | 63.5062 | 8.4 | 0 | -2.0833 | 0 | -49.553 | 11.289 | -33.0601 | 17.7714
08:44:08 | 1567 | 11560 | 20 | Umlauf | 63.5115 | 0.9 | 0 | 2.4444 | 0 | 10.9506 | 11.289 | 25.7402 | 17.7786
08:44:09 | 1568 | 11562 | 20 | Umlauf | 63.5073 | 9.7 | 0 | 1.1111 | 0 | 57.2398 | 11.289 | 79.3157 | 17.8006
08:44:10 | 1569 | 11566 | 20 | Umlauf | 63.4947 | 13.7 | 0 | 0.86111 | 0 | 64.8447 | 11.289 | 88.1178 | 17.8251
08:44:11 | 1570 | 11571 | 20 | Umlauf | 63.4806 | 16.8 | 0 | 1.0833 | 0 | 97.236 | 11.289 | 125.6077 | 17.86
08:44:12 | 1571 | 11577 | 20 | Umlauf | 63.4606 | 20.7 | 0 | 0.80556 | 0 | 93.0306 | 11.289 | 120.7403 | 17.8935
08:44:13 | 1572 | 11583 | 20 | Umlauf | 63.4413 | 23.6 | 0 | 0.33333 | 0 | 53.8985 | 11.289 | 75.4485 | 17.9145
08:44:14 | 1573 | 11590 | 20 | Umlauf | 63.4292 | 24.8 | 0 | 0.055556 | 0 | 24.3529 | 11.289 | 41.2522 | 17.9259
08:44:15 | 1574 | 11597 | 20 | Umlauf | 63.4227 | 25 | 0 | 0.41667 | 0 | 67.0595 | 11.289 | 90.6812 | 17.9511
08:44:16 | 1575 | 11604 | 20 | Umlauf | 63.4082 | 26.5 | 0 | 0.72222 | 0 | 109.3819 | 11.289 | 139.6654 | 17.9899
08:44:17 | 1576 | 11612 | 20 | Umlauf | 63.3859 | 29.1 | 0 | 0.75 | 0 | 124.311 | 11.289 | 156.9444 | 18.0335
08:44:18 | 1577 | 11621 | 20 | Umlauf | 63.3608 | 31.8 | 0 | 0.72222 | 0 | 132.1763 | 11.289 | 166.0478 | 18.0796
08:44:19 | 1578 | 11631 | 20 | Umlauf | 63.3343 | 34.4 | 0 | 0.61111 | 0 | 125.548 | 11.289 | 158.3761 | 18.1236
08:44:20 | 1579 | 11641 | 20 | Umlauf | 63.309 | 36.6 | 0 | 0.5 | 0 | 114.9726 | 11.289 | 146.1361 | 18.1642
08:44:21 | 1580 | 11652 | 20 | Umlauf | 63.2857 | 38.4 | 0 | 0.83333 | 0 | 160 | 11.289 | 198.2512 | 18.2193
08:44:22 | 1581 | 11663 | 20 | Umlauf | 63.2541 | 41.4 | 0 | 0.52778 | 0 | 136.9112 | 11.289 | 171.528 | 18.2669
08:44:23 | 1582 | 11675 | 20 | Umlauf | 63.2267 | 43.3 | 2.9 | -0.11111 | 0 | 69.1232 | 11.289 | 93.0697 | 18.2928
08:44:24 | 1583 | 11687 | 20 | Umlauf | 63.2118 | 42.9 | 7.9 | -0.41667 | 0 | 100.9531 | 11.289 | 129.9098 | 18.3289
08:44:25 | 1584 | 11699 | 20 | Umlauf | 63.1911 | 41.4 | 6 | -0.30556 | 0 | 84.1004 | 11.289 | 110.4044 | 18.3595
08:44:26 | 1585 | 11710 | 20 | Umlauf | 63.1735 | 40.3 | 0.6 | -0.16667 | 0 | 11.9131 | 11.289 | 26.8543 | 18.367
08:44:27 | 1586 | 11721 | 20 | Umlauf | 63.1692 | 39.7 | 0.1 | -0.055556 | 0 | 23.5438 | 11.289 | 40.3158 | 18.3782
08:44:28 | 1587 | 11732 | 20 | Umlauf | 63.1627 | 39.5 | 0.2 | -0.19444 | 0 | -0.4561 | 11.289 | 12.5381 | 18.3817
08:44:29 | 1588 | 11743 | 20 | Umlauf | 63.1607 | 38.8 | 0.9 | -0.75 | 0 | -58.3354 | 11.289 | -40.6481 | 18.3704
08:44:30 | 1589 | 11753 | 20 | Umlauf | 63.1672 | 36.1 | 2.1 | -0.22222 | 0 | 24.0748 | 11.289 | 40.9303 | 18.3818
08:44:31 | 1590 | 11762 | 20 | Umlauf | 63.1607 | 35.3 | 2.7 | -0.38889 | 0 | 5.0152 | 11.289 | 18.8706 | 18.387
08:44:32 | 1591 | 11772 | 20 | Umlauf | 63.1577 | 33.9 | 2.4 | -0.44444 | 0 | -5.7108 | 11.289 | 6.4563 | 18.3888
08:44:33 | 1592 | 11781 | 20 | Umlauf | 63.1566 | 32.3 | 2 | -0.22222 | 0 | 19.3298 | 11.289 | 35.4384 | 18.3986
08:44:34 | 1593 | 11790 | 20 | Umlauf | 63.151 | 31.5 | 1.6 | -0.055556 | 0 | 37.8433 | 11.289 | 56.8661 | 18.4144
08:44:35 | 1594 | 11798 | 20 | Umlauf | 63.1419 | 31.3 | 1.4 | 0.33333 | 0 | 92.0862 | 11.289 | 119.6473 | 18.4477
08:44:36 | 1595 | 11807 | 20 | Umlauf | 63.1228 | 32.5 | 1.1 | 0.16667 | 0 | 66.049 | 11.289 | 89.5115 | 18.4725
08:44:37 | 1596 | 11816 | 20 | Umlauf | 63.1085 | 33.1 | 0.9 | 0.027778 | 0 | 42.829 | 11.289 | 62.6365 | 18.4899
08:44:38 | 1597 | 11826 | 20 | Umlauf | 63.0985 | 33.2 | 0.8 | 0.055556 | 0 | 45.8519 | 11.289 | 66.1353 | 18.5083
08:44:39 | 1598 | 11835 | 20 | Umlauf | 63.088 | 33.4 | 0.7 | -0.027778 | 0 | 31.5945 | 11.289 | 49.6337 | 18.5221
08:44:40 | 1599 | 11844 | 20 | Umlauf | 63.08 | 33.3 | 0.6 | -0.055556 | 0 | 25.6542 | 11.289 | 42.7583 | 18.534
08:44:41 | 1600 | 11853 | 20 | Umlauf | 63.0732 | 33.1 | 0.5 | 0.055556 | 0 | 41.3046 | 11.289 | 60.8722 | 18.5509
08:44:42 | 1601 | 11863 | 20 | Umlauf | 63.0635 | 33.3 | 0.5 | 0.027778 | 0 | 37.2422 | 11.289 | 56.1704 | 18.5665
08:44:43 | 1602 | 11872 | 20 | Umlauf | 63.0545 | 33.4 | 0.4 | -0.38889 | 0 | -19.1128 | 11.289 | -6.7597 | 18.5646
08:44:44 | 1603 | 11881 | 20 | Umlauf | 63.0556 | 32 | 0.4 | -0.11111 | 0 | 13.2035 | 11.289 | 28.3478 | 18.5725
08:44:45 | 1604 | 11890 | 20 | Umlauf | 63.0511 | 31.6 | 0.3 | -0.13889 | 0 | 7.4356 | 11.289 | 21.672 | 18.5785
08:44:46 | 1605 | 11898 | 20 | Umlauf | 63.0476 | 31.1 | -0.1 | -0.055556 | 0 | 13.9251 | 11.289 | 29.1829 | 18.5866
08:44:47 | 1606 | 11907 | 20 | Umlauf | 63.043 | 30.9 | -0.3 | -0.19444 | 0 | -5.8958 | 11.289 | 6.2422 | 18.5883
08:44:48 | 1607 | 11915 | 20 | Umlauf | 63.042 | 30.2 | -0.3 | -0.38889 | 0 | -23.6868 | 11.289 | -10.7117 | 18.5854
08:44:49 | 1608 | 11923 | 20 | Umlauf | 63.0437 | 28.8 | -0.1 | -0.11111 | 0 | 4.9945 | 11.289 | 18.8467 | 18.5906
08:44:50 | 1609 | 11931 | 20 | Umlauf | 63.0407 | 28.4 | 0.3 | -0.13889 | 0 | 6.1732 | 11.289 | 20.2108 | 18.5962
08:44:51 | 1610 | 11939 | 20 | Umlauf | 63.0374 | 27.9 | -0.2 | -0.027778 | 0 | 14.4142 | 11.289 | 29.7491 | 18.6045
08:44:52 | 1611 | 11947 | 20 | Umlauf | 63.0327 | 27.8 | -0.8 | -0.055556 | 0 | 3.3404 | 11.289 | 16.9322 | 18.6092
08:44:53 | 1612 | 11954 | 20 | Umlauf | 63.03 | 27.6 | -1.1 | -0.27778 | 0 | -18.8806 | 11.289 | -6.5592 | 18.6074
08:44:54 | 1613 | 11962 | 20 | Umlauf | 63.031 | 26.6 | -1.3 | -0.027778 | 0 | 0.6324 | 11.289 | 13.7979 | 18.6112
08:44:55 | 1614 | 11969 | 20 | Umlauf | 63.0288 | 26.5 | -1.4 | 0 | 0 | 2.9099 | 11.289 | 16.4339 | 18.6158
08:44:56 | 1615 | 11976 | 20 | Umlauf | 63.0262 | 26.5 | -1.3 | 0.33333 | 0 | 45.6531 | 11.289 | 65.9052 | 18.6341
08:44:57 | 1616 | 11984 | 20 | Umlauf | 63.0157 | 27.7 | -1.1 | 0 | 0 | 6.8831 | 11.289 | 21.0325 | 18.6399
08:44:58 | 1617 | 11992 | 20 | Umlauf | 63.0123 | 27.7 | -0.8 | -0.22222 | 0 | -11.8907 | 11.289 | -0.51989 | 18.6398
08:44:59 | 1618 | 11999 | 20 | Umlauf | 63.0124 | 26.9 | -0.5 | -0.5 | 0 | -32.0239 | 11.289 | -17.9149 | 18.6348
08:45:00 | 1619 | 12006 | 20 | Umlauf | 63.0153 | 25.1 | -0.2 | -0.30556 | 0 | -13.0404 | 11.289 | -1.5132 | 18.6344
08:45:01 | 1620 | 12013 | 20 | Umlauf | 63.0155 | 24 | 0 | -0.19444 | 0 | -3.0724 | 11.289 | 9.5099 | 18.637
08:45:02 | 1621 | 12019 | 20 | Umlauf | 63.014 | 23.3 | 0.2 | -1.6389 | 0 | -103.9841 | 11.289 | -80.0886 | 18.6148
08:45:03 | 1622 | 12024 | 20 | Umlauf | 63.0268 | 17.4 | 0.5 | -0.83333 | 0 | -33.8165 | 11.289 | -19.4637 | 18.6094
08:45:04 | 1623 | 12028 | 20 | Umlauf | 63.0299 | 14.4 | 1 | -0.083333 | 0 | 10.5439 | 11.289 | 25.2696 | 18.6164
08:45:05 | 1624 | 12032 | 20 | Umlauf | 63.0258 | 14.1 | 1.4 | 2.6389 | 0 | 160 | 11.289 | 198.2512 | 18.6714
08:45:06 | 1625 | 12039 | 20 | Umlauf | 62.9942 | 23.6 | 1.1 | -2.1389 | 0 | -135.1032 | 11.289 | -106.9755 | 18.6417
08:45:07 | 1626 | 12043 | 20 | Umlauf | 63.0113 | 15.9 | 2.3 | 0.66667 | 0 | 76.9625 | 11.289 | 102.1429 | 18.6701
08:45:08 | 1627 | 12048 | 20 | Umlauf | 62.995 | 18.3 | 2.8 | 0.44444 | 0 | 73.6201 | 11.289 | 98.2744 | 18.6974
08:45:09 | 1628 | 12054 | 20 | Umlauf | 62.9793 | 19.9 | 3.4 | 0.38889 | 0 | 80.2353 | 11.289 | 105.9309 | 18.7268
08:45:10 | 1629 | 12060 | 20 | Umlauf | 62.9624 | 21.3 | 4 | 0.77778 | 0 | 130.6127 | 11.289 | 164.238 | 18.7724
08:45:11 | 1630 | 12066 | 20 | Umlauf | 62.9362 | 24.1 | 4.1 | 0.5 | 0 | 117.6249 | 11.289 | 149.2059 | 18.8139
08:45:12 | 1631 | 12073 | 20 | Umlauf | 62.9123 | 25.9 | 3.8 | 0.58333 | 0 | 133.3611 | 11.289 | 167.4191 | 18.8604
08:45:13 | 1632 | 12081 | 20 | Umlauf | 62.8856 | 28 | 3.5 | 0.55556 | 0 | 137.1062 | 11.289 | 171.7537 | 18.9081
08:45:14 | 1633 | 12090 | 20 | Umlauf | 62.8582 | 30 | 3.3 | 0.55556 | 0 | 144.5783 | 11.289 | 180.402 | 18.9582
08:45:15 | 1634 | 12098 | 20 | Umlauf | 62.8294 | 32 | 2.6 | 0 | 0 | 61.0367 | 11.289 | 83.7103 | 18.9815
08:45:16 | 1635 | 12107 | 20 | Umlauf | 62.816 | 32 | 1.8 | -0.41667 | 0 | -8.4063 | 11.289 | 3.3365 | 18.9824
08:45:17 | 1636 | 12116 | 20 | Umlauf | 62.8155 | 30.5 | 1 | 0.13889 | 0 | 56.2904 | 11.289 | 78.2169 | 19.0041
08:45:18 | 1637 | 12124 | 20 | Umlauf | 62.803 | 31 | 1.2 | 0.33333 | 0 | 88.4101 | 11.289 | 115.3925 | 19.0362
08:45:19 | 1638 | 12133 | 20 | Umlauf | 62.7846 | 32.2 | 1.4 | 0.19444 | 0 | 73.8586 | 11.289 | 98.5505 | 19.0636
08:45:20 | 1639 | 12143 | 20 | Umlauf | 62.7688 | 32.9 | 1.6 | -0.055556 | 0 | 39.8023 | 11.289 | 59.1335 | 19.08
08:45:21 | 1640 | 12152 | 20 | Umlauf | 62.7594 | 32.7 | 1.8 | 0.027778 | 0 | 55.2337 | 11.289 | 76.9939 | 19.1014
08:45:22 | 1641 | 12161 | 20 | Umlauf | 62.7471 | 32.8 | 2 | -0.16667 | 0 | 28.3046 | 11.289 | 45.826 | 19.1141
08:45:23 | 1642 | 12170 | 20 | Umlauf | 62.7398 | 32.2 | 2.2 | -0.33333 | 0 | 5.2566 | 11.289 | 19.15 | 19.1194
08:45:24 | 1643 | 12178 | 20 | Umlauf | 62.7367 | 31 | 2.1 | -0.41667 | 0 | -5.609 | 11.289 | 6.5741 | 19.1212
08:45:25 | 1644 | 12187 | 20 | Umlauf | 62.7357 | 29.5 | 2 | -0.47222 | 0 | -11.3213 | 11.289 | -0.027883 | 19.1212
08:45:26 | 1645 | 12194 | 20 | Umlauf | 62.7357 | 27.8 | 1.9 | 0.16667 | 0 | 65.5864 | 11.289 | 88.9762 | 19.146
08:45:27 | 1646 | 12202 | 20 | Umlauf | 62.7215 | 28.4 | 1.6 | 0.11111 | 0 | 55.9026 | 11.289 | 77.768 | 19.1676
08:45:28 | 1647 | 12210 | 20 | Umlauf | 62.7091 | 28.8 | 1.4 | 0.083333 | 0 | 50.4418 | 11.289 | 71.4477 | 19.1874
08:45:29 | 1648 | 12218 | 20 | Umlauf | 62.6977 | 29.1 | 1.3 | 0.16667 | 0 | 61.1414 | 11.289 | 83.8315 | 19.2107
08:45:30 | 1649 | 12226 | 20 | Umlauf | 62.6843 | 29.7 | 1.1 | -0.055556 | 0 | 28.8141 | 11.289 | 46.4156 | 19.2236
08:45:31 | 1650 | 12235 | 20 | Umlauf | 62.6769 | 29.5 | 1 | 0.63889 | 0 | 123.6966 | 11.289 | 156.2334 | 19.267
08:45:32 | 1651 | 12243 | 20 | Umlauf | 62.6519 | 31.8 | 0.8 | 0.16667 | 0 | 60.2768 | 11.289 | 82.8308 | 19.29
08:45:33 | 1652 | 12252 | 20 | Umlauf | 62.6387 | 32.4 | 0.7 | 0.33333 | 0 | 85.5126 | 11.289 | 112.0388 | 19.3211
08:45:34 | 1653 | 12262 | 20 | Umlauf | 62.6208 | 33.6 | 0.6 | -0.22222 | 0 | -0.26265 | 11.289 | 12.762 | 19.3247
08:45:35 | 1654 | 12271 | 20 | Umlauf | 62.6188 | 32.8 | 0.6 | -0.13889 | 0 | 12.3039 | 11.289 | 27.3066 | 19.3322
08:45:36 | 1655 | 12280 | 20 | Umlauf | 62.6144 | 32.3 | 0.4 | -0.52778 | 0 | -32.2582 | 11.289 | -18.1174 | 19.3272
08:45:37 | 1656 | 12288 | 20 | Umlauf | 62.6173 | 30.4 | 0 | 0.36111 | 0 | 74.4457 | 11.289 | 99.23 | 19.3548
08:45:38 | 1657 | 12297 | 20 | Umlauf | 62.6015 | 31.7 | -0.2 | 0.055556 | 0 | 29.4805 | 11.289 | 47.1869 | 19.3679
08:45:39 | 1658 | 12306 | 20 | Umlauf | 62.594 | 31.9 | -0.6 | -0.47222 | 0 | -35.628 | 11.289 | -21.0289 | 19.362
08:45:40 | 1659 | 12314 | 20 | Umlauf | 62.5973 | 30.2 | -1.3 | -0.13889 | 0 | -9.3619 | 11.289 | 2.2305 | 19.3627
08:45:41 | 1660 | 12323 | 20 | Umlauf | 62.597 | 29.7 | -1.9 | -0.5 | 0 | -46.9417 | 11.289 | -30.8039 | 19.3541
08:45:42 | 1661 | 12330 | 20 | Umlauf | 62.6019 | 27.9 | -1.8 | -0.11111 | 0 | -10.5 | 11.289 | 0.91316 | 19.3544
08:45:43 | 1662 | 12338 | 20 | Umlauf | 62.6017 | 27.5 | -1.7 | -0.22222 | 0 | -18.8878 | 11.289 | -6.5653 | 19.3525
08:45:44 | 1663 | 12345 | 20 | Umlauf | 62.6028 | 26.7 | -1.5 | -0.33333 | 0 | -25.9003 | 11.289 | -12.6241 | 19.349
08:45:45 | 1664 | 12353 | 20 | Umlauf | 62.6048 | 25.5 | -1.4 | -0.16667 | 0 | -11.1883 | 11.289 | 0.1166 | 19.3491
08:45:46 | 1665 | 12359 | 20 | Umlauf | 62.6048 | 24.9 | -1.3 | 0.027778 | 0 | 6.8986 | 11.289 | 21.0505 | 19.3549
08:45:47 | 1666 | 12366 | 20 | Umlauf | 62.6014 | 25 | -1.2 | 0 | 0 | 4.7748 | 11.289 | 18.5924 | 19.3601
08:45:48 | 1667 | 12373 | 20 | Umlauf | 62.5984 | 25 | -1 | 0.027778 | 0 | 10.2532 | 11.289 | 24.9331 | 19.367
08:45:49 | 1668 | 12380 | 20 | Umlauf | 62.5945 | 25.1 | -0.9 | 0 | 0 | 8.1341 | 11.289 | 22.4805 | 19.3732
08:45:50 | 1669 | 12387 | 20 | Umlauf | 62.5909 | 25.1 | -0.8 | 0.027778 | 0 | 12.525 | 11.289 | 27.5625 | 19.3809
08:45:51 | 1670 | 12394 | 20 | Umlauf | 62.5865 | 25.2 | -0.7 | 0.33333 | 0 | 49.9388 | 11.289 | 70.8655 | 19.4006
08:45:52 | 1671 | 12402 | 20 | Umlauf | 62.5752 | 26.4 | -0.6 | 0.58333 | 0 | 84.6978 | 11.289 | 111.0959 | 19.4314
08:45:53 | 1672 | 12410 | 20 | Umlauf | 62.5574 | 28.5 | -0.5 | 0.30556 | 0 | 55.7442 | 11.289 | 77.5847 | 19.453
08:45:54 | 1673 | 12418 | 20 | Umlauf | 62.545 | 29.6 | -0.4 | 0.25 | 0 | 51.6417 | 11.289 | 72.8365 | 19.4732
08:45:55 | 1674 | 12426 | 20 | Umlauf | 62.5334 | 30.5 | -0.4 | -0.083333 | 0 | 5.5191 | 11.289 | 19.4539 | 19.4786
08:45:56 | 1675 | 12435 | 20 | Umlauf | 62.5303 | 30.2 | -0.3 | 0.27778 | 0 | 58.0728 | 11.289 | 80.2798 | 19.5009
08:45:57 | 1676 | 12443 | 20 | Umlauf | 62.5175 | 31.2 | -0.3 | 0.30556 | 0 | 64.2534 | 11.289 | 87.4334 | 19.5252
08:45:58 | 1677 | 12452 | 20 | Umlauf | 62.5035 | 32.3 | -0.3 | -0.055556 | 0 | 11.8363 | 11.289 | 26.7654 | 19.5326
08:45:59 | 1678 | 12461 | 20 | Umlauf | 62.4993 | 32.1 | -0.2 | -0.055556 | 0 | 13.1434 | 11.289 | 28.2782 | 19.5405
08:46:00 | 1679 | 12470 | 20 | Umlauf | 62.4947 | 31.9 | -0.2 | -0.61111 | 0 | -45.4507 | 11.289 | -29.5157 | 19.5323
08:46:01 | 1680 | 12478 | 20 | Umlauf | 62.4995 | 29.7 | -0.2 | -0.55556 | 0 | -37.5444 | 11.289 | -22.6847 | 19.526
08:46:02 | 1681 | 12486 | 20 | Umlauf | 62.5031 | 27.7 | -0.1 | -0.027778 | 0 | 15.5065 | 11.289 | 31.0134 | 19.5346
08:46:03 | 1682 | 12494 | 20 | Umlauf | 62.4981 | 27.6 | 0.8 | 0.47222 | 0 | 91.3618 | 11.289 | 118.8088 | 19.5676
08:46:04 | 1683 | 12502 | 20 | Umlauf | 62.4792 | 29.3 | 1.4 | -0.22222 | 0 | 9.263 | 11.289 | 23.7871 | 19.5742
08:46:05 | 1684 | 12510 | 20 | Umlauf | 62.4754 | 28.5 | 1.9 | -0.13889 | 0 | 26.3592 | 11.289 | 43.5743 | 19.5863
08:46:06 | 1685 | 12517 | 20 | Umlauf | 62.4684 | 28 | 2.1 | -0.41667 | 0 | -5.3652 | 11.289 | 6.8563 | 19.5882
08:46:07 | 1686 | 12525 | 20 | Umlauf | 62.4673 | 26.5 | 2.5 | -0.47222 | 0 | -6.6604 | 11.289 | 5.3571 | 19.5897
08:46:08 | 1687 | 12532 | 20 | Umlauf | 62.4665 | 24.8 | 3.1 | -0.19444 | 0 | 29.1335 | 11.289 | 46.7853 | 19.6027
08:46:09 | 1688 | 12538 | 20 | Umlauf | 62.459 | 24.1 | 3.6 | -0.25 | 0 | 27.2478 | 11.289 | 44.6028 | 19.6151
08:46:10 | 1689 | 12545 | 20 | Umlauf | 62.4519 | 23.2 | 4.1 | -0.083333 | 0 | 49.4487 | 11.289 | 70.2983 | 19.6346
08:46:11 | 1690 | 12551 | 20 | Umlauf | 62.4406 | 22.9 | 4.3 | -0.52778 | 0 | 2.8984 | 11.289 | 16.4206 | 19.6392
08:46:12 | 1691 | 12557 | 20 | Umlauf | 62.438 | 21 | 4.3 | -0.91667 | 0 | -23.2091 | 11.289 | -10.299 | 19.6363
08:46:13 | 1692 | 12562 | 20 | Umlauf | 62.4397 | 17.7 | 4.5 | -0.47222 | 0 | 8.0782 | 11.289 | 22.4158 | 19.6426
08:46:14 | 1693 | 12566 | 20 | Umlauf | 62.4361 | 16 | 4.4 | -0.5 | 0 | 4.4203 | 11.289 | 18.1821 | 19.6476
08:46:15 | 1694 | 12570 | 20 | Umlauf | 62.4332 | 14.2 | 4.5 | 0.33333 | 0 | 60.167 | 11.289 | 82.7037 | 19.6706
08:46:16 | 1695 | 12575 | 20 | Umlauf | 62.42 | 15.4 | 3.7 | -0.83333 | 0 | -15.9388 | 11.289 | -4.0175 | 19.6695
08:46:17 | 1696 | 12578 | 20 | Umlauf | 62.4206 | 12.4 | 4.1 | 4.4444 | 0 | 160 | 11.289 | 198.2512 | 19.7245
08:46:18 | 1697 | 12586 | 20 | Umlauf | 62.389 | 28.4 | 1.6 | -5.1944 | 0 | -160 | 11.289 | -128.4863 | 19.6888
08:46:19 | 1698 | 12589 | 20 | Umlauf | 62.4095 | 9.7 | 4.5 | 0 | 0 | 25.7856 | 11.289 | 42.9105 | 19.7008
08:46:20 | 1699 | 12591 | 20 | Umlauf | 62.4026 | 9.7 | 4.3 | -0.13889 | 0 | 18.5908 | 11.289 | 34.5831 | 19.7104
08:46:21 | 1700 | 12594 | 20 | Umlauf | 62.3971 | 9.2 | 4.2 | 1.4167 | 0 | 84.5708 | 11.289 | 110.9488 | 19.7412
08:46:22 | 1701 | 12598 | 20 | Umlauf | 62.3794 | 14.3 | 2.3 | 0.41667 | 0 | 52.3284 | 11.289 | 73.6313 | 19.7616
08:46:23 | 1702 | 12602 | 20 | Umlauf | 62.3676 | 15.8 | 1.6 | 1.3333 | 0 | 121.1616 | 11.289 | 153.2993 | 19.8042
08:46:24 | 1703 | 12608 | 20 | Umlauf | 62.3432 | 20.6 | 1 | 1.75 | 0 | 160 | 11.289 | 198.2512 | 19.8593
08:46:25 | 1704 | 12615 | 20 | Umlauf | 62.3115 | 26.9 | 0.7 | 0.13889 | 0 | 45.5606 | 11.289 | 65.7981 | 19.8776
08:46:26 | 1705 | 12623 | 20 | Umlauf | 62.301 | 27.4 | 1.1 | 0.61111 | 0 | 112.214 | 11.289 | 142.9433 | 19.9173
08:46:27 | 1706 | 12631 | 20 | Umlauf | 62.2782 | 29.6 | 1.2 | 0.66667 | 0 | 130.6178 | 11.289 | 164.244 | 19.9629
08:46:28 | 1707 | 12640 | 20 | Umlauf | 62.252 | 32 | 1 | 0.52778 | 0 | 117.9057 | 11.289 | 149.5309 | 20.0044
08:46:29 | 1708 | 12650 | 20 | Umlauf | 62.2281 | 33.9 | 0.6 | 0.22222 | 0 | 70.5613 | 11.289 | 94.7342 | 20.0308
08:46:30 | 1709 | 12659 | 20 | Umlauf | 62.213 | 34.7 | 0.1 | 0 | 0 | 28.4452 | 11.289 | 45.9887 | 20.0435
08:46:31 | 1710 | 12669 | 20 | Umlauf | 62.2056 | 34.7 | 0.1 | -0.16667 | 0 | 1.2274 | 11.289 | 14.4866 | 20.0476
08:46:32 | 1711 | 12678 | 20 | Umlauf | 62.2033 | 34.1 | 0 | 0.055556 | 0 | 35.2303 | 11.289 | 53.8418 | 20.0625
08:46:33 | 1712 | 12688 | 20 | Umlauf | 62.1947 | 34.3 | -0.6 | -0.11111 | 0 | -0.33621 | 11.289 | 12.6768 | 20.066
08:46:34 | 1713 | 12697 | 20 | Umlauf | 62.1927 | 33.9 | -1.5 | -0.055556 | 0 | -3.3734 | 11.289 | 9.1616 | 20.0686
08:46:35 | 1714 | 12707 | 20 | Umlauf | 62.1912 | 33.7 | -2 | 0.055556 | 0 | 4.94 | 11.289 | 18.7836 | 20.0738
08:46:36 | 1715 | 12716 | 20 | Umlauf | 62.1882 | 33.9 | -1.8 | 0.13889 | 0 | 21.3035 | 11.289 | 37.7229 | 20.0843
08:46:37 | 1716 | 12726 | 20 | Umlauf | 62.1822 | 34.4 | -1.6 | -0.083333 | 0 | -7.2382 | 11.289 | 4.6885 | 20.0856
08:46:38 | 1717 | 12735 | 20 | Umlauf | 62.1815 | 34.1 | -1.3 | -0.19444 | 0 | -15.8125 | 11.289 | -3.9083 | 20.0845
08:46:39 | 1718 | 12744 | 20 | Umlauf | 62.1821 | 33.4 | -1.3 | -0.13889 | 0 | -9.9438 | 11.289 | 1.557 | 20.0849
08:46:40 | 1719 | 12754 | 20 | Umlauf | 62.1819 | 32.9 | -1.2 | -0.22222 | 0 | -17.254 | 11.289 | -5.1538 | 20.0835
08:46:41 | 1720 | 12762 | 20 | Umlauf | 62.1827 | 32.1 | -1.1 | -0.027778 | 0 | 4.5691 | 11.289 | 18.3543 | 20.0886
08:46:42 | 1721 | 12771 | 20 | Umlauf | 62.1797 | 32 | -1 | 0.38889 | 0 | 68.7003 | 11.289 | 92.5802 | 20.1143
08:46:43 | 1722 | 12781 | 20 | Umlauf | 62.165 | 33.4 | -0.8 | -0.52778 | 0 | -44.6522 | 11.289 | -28.8258 | 20.1063
08:46:44 | 1723 | 12789 | 20 | Umlauf | 62.1696 | 31.5 | -0.8 | -1.0833 | 0 | -95.5319 | 11.289 | -72.7859 | 20.0861
08:46:45 | 1724 | 12797 | 20 | Umlauf | 62.1812 | 27.6 | -0.8 | 1.5278 | 0 | 160 | 11.289 | 198.2512 | 20.1412
08:46:46 | 1725 | 12806 | 20 | Umlauf | 62.1495 | 33.1 | -0.6 | -0.22222 | 0 | -11.6634 | 11.289 | -0.32345 | 20.1411
08:46:47 | 1726 | 12815 | 20 | Umlauf | 62.1496 | 32.3 | -0.6 | -2.3889 | 0 | -160 | 11.289 | -128.4863 | 20.1054
08:46:48 | 1727 | 12822 | 20 | Umlauf | 62.1701 | 23.7 | -0.6 | 1 | 0 | 122.2103 | 11.289 | 154.5131 | 20.1483
08:46:49 | 1728 | 12829 | 20 | Umlauf | 62.1454 | 27.3 | -0.5 | -2.75 | 0 | -160 | 11.289 | -128.4863 | 20.1126
08:46:50 | 1729 | 12834 | 20 | Umlauf | 62.1659 | 17.4 | -0.7 | 14.3056 | 0 | 160 | 11.289 | 198.2512 | 20.1677
08:46:51 | 1730 | 12853 | 20 | Umlauf | 62.1343 | 68.9 | -0.2 | -11.9444 | 0 | -160 | 11.289 | -128.4863 | 20.132
08:46:52 | 1731 | 12861 | 20 | Umlauf | 62.1548 | 25.9 | -0.4 | -1.2222 | 0 | -87.0259 | 11.289 | -65.4367 | 20.1138
08:46:53 | 1732 | 12866 | 20 | Umlauf | 62.1653 | 21.5 | -0.4 | 1.5 | 0 | 160 | 11.289 | 198.2512 | 20.1689
08:46:54 | 1733 | 12874 | 20 | Umlauf | 62.1336 | 26.9 | -0.3 | 0.22222 | 0 | 44.2203 | 11.289 | 64.2468 | 20.1867
08:46:55 | 1734 | 12882 | 20 | Umlauf | 62.1234 | 27.7 | -0.3 | -0.16667 | 0 | -3.2601 | 11.289 | 9.2927 | 20.1893
08:46:56 | 1735 | 12889 | 20 | Umlauf | 62.1219 | 27.1 | -0.2 | 0.75 | 0 | 113.0868 | 11.289 | 143.9535 | 20.2293
08:46:57 | 1736 | 12897 | 20 | Umlauf | 62.0989 | 29.8 | -0.2 | 0.16667 | 0 | 42.9711 | 11.289 | 62.8011 | 20.2467
08:46:58 | 1737 | 12906 | 20 | Umlauf | 62.0889 | 30.4 | -0.2 | 0.38889 | 0 | 75.7323 | 11.289 | 100.7191 | 20.2747
08:46:59 | 1738 | 12915 | 20 | Umlauf | 62.0728 | 31.8 | -0.1 | 0.19444 | 0 | 51.784 | 11.289 | 73.0012 | 20.295
08:47:00 | 1739 | 12924 | 20 | Umlauf | 62.0611 | 32.5 | -0.3 | 0.61111 | 0 | 113.9178 | 11.289 | 144.9153 | 20.3352
08:47:01 | 1740 | 12933 | 20 | Umlauf | 62.038 | 34.7 | -0.8 | 0.33333 | 0 | 69.0758 | 11.289 | 93.0148 | 20.3611
08:47:02 | 1741 | 12943 | 20 | Umlauf | 62.0231 | 35.9 | -1.2 | 1.2222 | 0 | 160 | 11.289 | 198.2512 | 20.4162
08:47:03 | 1742 | 12955 | 20 | Umlauf | 61.9915 | 40.3 | -1.4 | -0.75 | 0 | -86.7599 | 11.289 | -65.2069 | 20.398
08:47:04 | 1743 | 12965 | 20 | Umlauf | 62.0019 | 37.6 | -1.8 | 0.027778 | 0 | 4.8963 | 11.289 | 18.733 | 20.4032
08:47:05 | 1744 | 12976 | 20 | Umlauf | 61.9989 | 37.7 | -1.6 | 0.055556 | 0 | 13.1967 | 11.289 | 28.34 | 20.4111
08:47:06 | 1745 | 12986 | 20 | Umlauf | 61.9944 | 37.9 | -1.2 | -0.22222 | 0 | -19.0667 | 11.289 | -6.72 | 20.4092
08:47:07 | 1746 | 12996 | 20 | Umlauf | 61.9955 | 37.1 | -1 | -0.027778 | 0 | 8.12 | 11.289 | 22.4642 | 20.4155
08:47:08 | 1747 | 13007 | 20 | Umlauf | 61.9919 | 37 | -1.2 | 0.055556 | 0 | 19.3125 | 11.289 | 35.4184 | 20.4253
08:47:09 | 1748 | 13017 | 20 | Umlauf | 61.9862 | 37.2 | -1.5 | -0.13889 | 0 | -12.5966 | 11.289 | -1.1297 | 20.425
08:47:10 | 1749 | 13027 | 20 | Umlauf | 61.9864 | 36.7 | -1.9 | 0.13889 | 0 | 22.119 | 11.289 | 38.6667 | 20.4358
08:47:11 | 1750 | 13038 | 20 | Umlauf | 61.9802 | 37.2 | -2.2 | -0.19444 | 0 | -26.3089 | 11.289 | -12.9772 | 20.4321
08:47:12 | 1751 | 13048 | 20 | Umlauf | 61.9823 | 36.5 | -2.5 | -0.16667 | 0 | -25.9703 | 11.289 | -12.6847 | 20.4286
08:47:13 | 1752 | 13058 | 20 | Umlauf | 61.9843 | 35.9 | -2.5 | -0.25 | 0 | -34.7297 | 11.289 | -20.2528 | 20.423
08:47:14 | 1753 | 13067 | 20 | Umlauf | 61.9876 | 35 | -1.9 | -0.055556 | 0 | -7.3184 | 11.289 | 4.5956 | 20.4243
08:47:15 | 1754 | 13077 | 20 | Umlauf | 61.9868 | 34.8 | -1.5 | -0.22222 | 0 | -20.9603 | 11.289 | -8.356 | 20.422
08:47:16 | 1755 | 13086 | 20 | Umlauf | 61.9882 | 34 | -1.4 | -0.13889 | 0 | -11.0099 | 11.289 | 0.32302 | 20.422
08:47:17 | 1756 | 13096 | 20 | Umlauf | 61.9881 | 33.5 | -1.6 | -0.13889 | 0 | -12.8285 | 11.289 | -1.3302 | 20.4217
08:47:18 | 1757 | 13105 | 20 | Umlauf | 61.9883 | 33 | -1.8 | -0.13889 | 0 | -14.5869 | 11.289 | -2.8494 | 20.4209
08:47:19 | 1758 | 13114 | 20 | Umlauf | 61.9888 | 32.5 | -1.5 | -0.16667 | 0 | -14.3911 | 11.289 | -2.6802 | 20.4201
08:47:20 | 1759 | 13123 | 20 | Umlauf | 61.9892 | 31.9 | -1.4 | 0.16667 | 0 | 29.4643 | 11.289 | 47.1682 | 20.4332
08:47:21 | 1760 | 13132 | 20 | Umlauf | 61.9817 | 32.5 | -1.2 | -0.027778 | 0 | 3.268 | 11.289 | 16.8483 | 20.4379
08:47:22 | 1761 | 13141 | 20 | Umlauf | 61.979 | 32.4 | -1.1 | -0.13889 | 0 | -7.925 | 11.289 | 3.8935 | 20.439
08:47:23 | 1762 | 13150 | 20 | Umlauf | 61.9784 | 31.9 | -1.2 | -0.11111 | 0 | -6.0821 | 11.289 | 6.0265 | 20.4407
08:47:24 | 1763 | 13158 | 20 | Umlauf | 61.9774 | 31.5 | -1.5 | -0.33333 | 0 | -30.0256 | 11.289 | -16.1884 | 20.4362
08:47:25 | 1764 | 13167 | 20 | Umlauf | 61.98 | 30.3 | -1.9 | -0.11111 | 0 | -12.0126 | 11.289 | -0.62522 | 20.436
08:47:26 | 1765 | 13175 | 20 | Umlauf | 61.9801 | 29.9 | -2.2 | -0.22222 | 0 | -24.554 | 11.289 | -11.4609 | 20.4328
08:47:27 | 1766 | 13183 | 20 | Umlauf | 61.9819 | 29.1 | -2.5 | 0.13889 | 0 | 8.4641 | 11.289 | 22.8624 | 20.4392
08:47:28 | 1767 | 13191 | 20 | Umlauf | 61.9783 | 29.6 | -2.7 | 0.055556 | 0 | -3.5732 | 11.289 | 8.9303 | 20.4417
08:47:29 | 1768 | 13200 | 20 | Umlauf | 61.9768 | 29.8 | -2.3 | -0.33333 | 0 | -35.3959 | 11.289 | -20.8284 | 20.4359
08:47:30 | 1769 | 13208 | 20 | Umlauf | 61.9802 | 28.6 | -1.7 | -0.27778 | 0 | -24.3657 | 11.289 | -11.2983 | 20.4327
08:47:31 | 1770 | 13215 | 20 | Umlauf | 61.982 | 27.6 | -1.5 | -1.1111 | 0 | -91.9328 | 11.289 | -69.6762 | 20.4134
08:47:32 | 1771 | 13222 | 20 | Umlauf | 61.9931 | 23.6 | -1.7 | -1.7222 | 0 | -124.0795 | 11.289 | -97.451 | 20.3863
08:47:33 | 1772 | 13227 | 20 | Umlauf | 62.0086 | 17.4 | -2.6 | -0.44444 | 0 | -28.6468 | 11.289 | -14.9972 | 20.3821
08:47:34 | 1773 | 13231 | 20 | Umlauf | 62.011 | 15.8 | -3.2 | 0.25 | 0 | 7.0912 | 11.289 | 21.2734 | 20.388
08:47:35 | 1774 | 13236 | 20 | Umlauf | 62.0076 | 16.7 | -3.2 | 0.38889 | 0 | 18.4567 | 11.289 | 34.4279 | 20.3976
08:47:36 | 1775 | 13241 | 20 | Umlauf | 62.0021 | 18.1 | -3 | 0.13889 | 0 | 0.38915 | 11.289 | 13.5164 | 20.4014
08:47:37 | 1776 | 13246 | 20 | Umlauf | 62 | 18.6 | -3.1 | -0.083333 | 0 | -12.8135 | 11.289 | -1.3172 | 20.401
08:47:38 | 1777 | 13251 | 20 | Umlauf | 62.0002 | 18.3 | -3.4 | -0.66667 | 0 | -46.6276 | 11.289 | -30.5326 | 20.3925
08:47:39 | 1778 | 13255 | 20 | Umlauf | 62.0051 | 15.9 | -3.9 | -1.25 | 0 | -71.0456 | 11.289 | -51.6297 | 20.3782
08:47:40 | 1779 | 13259 | 20 | Umlauf | 62.0133 | 11.4 | -4.9 | -0.86111 | 0 | -40.7961 | 11.289 | -25.4941 | 20.3711
08:47:41 | 1780 | 13261 | 20 | Umlauf | 62.0174 | 8.3 | -5.8 | 0 | 0 | -10.1363 | 11.289 | 1.3342 | 20.3715
08:47:42 | 1781 | 13261 | 20 | Umlauf | 62.0172 | 8.3 | -5.8 | -0.94444 | 0 | -33.96 | 11.289 | -19.5877 | 20.366
08:47:43 | 1782 | 13264 | 20 | Umlauf | 62.0203 | 4.9 | -7.7 | 0 | 0 | -8.6394 | 11.289 | 3.0667 | 20.3669
08:47:44 | 1783 | 13264 | 20 | Umlauf | 62.0198 | 4.9 | -7.7 | 0 | 0 | -8.6394 | 11.289 | 3.0667 | 20.3677
08:47:45 | 1784 | 13264 | 20 | Umlauf | 62.0193 | 4.9 | -7.7 | -0.44444 | 0 | -15.258 | 11.289 | -3.4292 | 20.3668
08:47:46 | 1785 | 13266 | 20 | Umlauf | 62.0199 | 3.3 | -7.2 | 0 | 0 | -5.3534 | 11.289 | 6.87 | 20.3687
08:47:47 | 1786 | 13266 | 20 | Umlauf | 62.0188 | 3.3 | -7.2 | 0 | 0 | -5.3534 | 11.289 | 6.87 | 20.3706
08:47:48 | 1787 | 13266 | 20 | Umlauf | 62.0177 | 3.3 | -7.2 | -0.83333 | 0 | -13.7111 | 11.289 | -2.0927 | 20.37
08:47:49 | 1788 | 13267 | 20 | Umlauf | 62.018 | 0.3 | -28.9 | 0 | 0 | -2.2542 | 11.289 | 10.457 | 20.3729
08:47:50 | 1789 | 13267 | 20 | Umlauf | 62.0163 | 0.3 | -28.9 | 1.4722 | 0 | -0.91188 | 11.289 | 12.0106 | 20.3763
08:47:51 | 1790 | 13270 | 20 | Umlauf | 62.0144 | 5.6 | -1.4 | 0.86111 | 0 | 22.9585 | 11.289 | 39.6383 | 20.3873
08:47:52 | 1791 | 13272 | 20 | Umlauf | 62.0081 | 8.7 | -0.6 | 0.33333 | 0 | 17.1707 | 11.289 | 32.9395 | 20.3964
08:47:53 | 1792 | 13275 | 20 | Umlauf | 62.0028 | 9.9 | 0 | -0.36111 | 0 | -6.5675 | 11.289 | 5.4647 | 20.3979
08:47:54 | 1793 | 13277 | 20 | Umlauf | 62.002 | 8.6 | 0.7 | 0 | 0 | 8.4225 | 11.289 | 22.8142 | 20.4043
08:47:55 | 1794 | 13277 | 20 | Umlauf | 61.9983 | 8.6 | 0.7 | -1.2778 | 0 | -27.9581 | 11.289 | -14.4021 | 20.4003
08:47:56 | 1795 | 13280 | 20 | Umlauf | 62.0006 | 4 | 3.3 | 0 | 0 | 8.4884 | 11.289 | 22.8905 | 20.4066
08:47:57 | 1796 | 13280 | 20 | Umlauf | 61.997 | 4 | 3.3 | -0.055556 | 0 | 7.4426 | 11.289 | 21.6801 | 20.4126
08:47:58 | 1797 | 13282 | 20 | Umlauf | 61.9935 | 3.8 | 4.4 | 2.25 | 0 | 50.1444 | 11.289 | 71.1035 | 20.4324
08:47:59 | 1798 | 13285 | 20 | Umlauf | 61.9822 | 11.9 | 1.3 | 1.9444 | 0 | 123.7822 | 11.289 | 156.3324 | 20.4758
08:48:00 | 1799 | 13290 | 20 | Umlauf | 61.9572 | 18.9 | 0.7 | 1.0278 | 0 | 110.429 | 11.289 | 140.8773 | 20.515
08:48:01 | 1800 | 13297 | 20 | Umlauf | 61.9347 | 22.6 | 0.6 | 0.77778 | 0 | 104.7825 | 11.289 | 134.342 | 20.5523
08:48:02 | 1801 | 13304 | 20 | Umlauf | 61.9133 | 25.4 | 0.4 | 0.30556 | 0 | 59.3891 | 11.289 | 81.8034 | 20.575
08:48:03 | 1802 | 13311 | 20 | Umlauf | 61.9002 | 26.5 | 0.4 | 0.75 | 0 | 117.5316 | 11.289 | 149.0979 | 20.6164
08:48:04 | 1803 | 13319 | 20 | Umlauf | 61.8764 | 29.2 | 0.3 | 0.91667 | 0 | 151.5299 | 11.289 | 188.4478 | 20.6688
08:48:05 | 1804 | 13328 | 20 | Umlauf | 61.8463 | 32.5 | 0.2 | 0.25 | 0 | 65.8678 | 11.289 | 89.3018 | 20.6936
08:48:06 | 1805 | 13337 | 20 | Umlauf | 61.8321 | 33.4 | 0.5 | 0.16667 | 0 | 59.2067 | 11.289 | 81.5922 | 20.7162
08:48:07 | 1806 | 13347 | 20 | Umlauf | 61.819 | 34 | 1.4 | 0.41667 | 0 | 113.9242 | 11.289 | 144.9227 | 20.7565
08:48:08 | 1807 | 13357 | 20 | Umlauf | 61.7959 | 35.5 | 2 | 0.25 | 0 | 100.8595 | 11.289 | 129.8015 | 20.7925
08:48:09 | 1808 | 13367 | 20 | Umlauf | 61.7752 | 36.4 | 2 | 0.25 | 0 | 103.6366 | 11.289 | 133.0157 | 20.8295
08:48:10 | 1809 | 13377 | 20 | Umlauf | 61.7539 | 37.3 | 1.7 | -0.52778 | 0 | -22.6317 | 11.289 | -9.8001 | 20.8268
08:48:11 | 1810 | 13387 | 20 | Umlauf | 61.7555 | 35.4 | 1.6 | -0.55556 | 0 | -25.7722 | 11.289 | -12.5135 | 20.8233
08:48:12 | 1811 | 13396 | 20 | Umlauf | 61.7575 | 33.4 | 1.5 | -0.083333 | 0 | 34.6688 | 11.289 | 53.1919 | 20.8381
08:48:13 | 1812 | 13405 | 20 | Umlauf | 61.749 | 33.1 | 1.4 | 0.11111 | 0 | 63.1233 | 11.289 | 86.1254 | 20.862
08:48:14 | 1813 | 13415 | 20 | Umlauf | 61.7353 | 33.5 | 1.2 | -0.36111 | 0 | -8.6799 | 11.289 | 3.0198 | 20.8628
08:48:15 | 1814 | 13424 | 20 | Umlauf | 61.7348 | 32.2 | 1.1 | -0.30556 | 0 | -3.9911 | 11.289 | 8.4467 | 20.8652
08:48:16 | 1815 | 13432 | 20 | Umlauf | 61.7334 | 31.1 | 1.2 | 0.027778 | 0 | 43.9909 | 11.289 | 63.9813 | 20.883
08:48:17 | 1816 | 13441 | 20 | Umlauf | 61.7232 | 31.2 | 1.4 | 0.22222 | 0 | 75.4588 | 11.289 | 100.4026 | 20.9108
08:48:18 | 1817 | 13450 | 20 | Umlauf | 61.7072 | 32 | 1.6 | 0.13889 | 0 | 67.8222 | 11.289 | 91.5639 | 20.9363
08:48:19 | 1818 | 13459 | 20 | Umlauf | 61.6926 | 32.5 | 1.7 | 0.36111 | 0 | 104.4051 | 11.289 | 133.9053 | 20.9735
08:48:20 | 1819 | 13468 | 20 | Umlauf | 61.6712 | 33.8 | 1.8 | 0.41667 | 0 | 119.1838 | 11.289 | 151.0102 | 21.0154
08:48:21 | 1820 | 13478 | 20 | Umlauf | 61.6471 | 35.3 | 1.9 | 0.027778 | 0 | 61.7676 | 11.289 | 84.5563 | 21.0389
08:48:22 | 1821 | 13488 | 20 | Umlauf | 61.6336 | 35.4 | 2 | 0.13889 | 0 | 82.0407 | 11.289 | 108.0205 | 21.0689
08:48:23 | 1822 | 13498 | 20 | Umlauf | 61.6163 | 35.9 | 1.6 | 0.13889 | 0 | 76.9762 | 11.289 | 102.1588 | 21.0973
08:48:24 | 1823 | 13508 | 20 | Umlauf | 61.6 | 36.4 | 0.8 | 0.055556 | 0 | 51.0288 | 11.289 | 72.1271 | 21.1173
08:48:25 | 1824 | 13518 | 20 | Umlauf | 61.5885 | 36.6 | 0.4 | 0.19444 | 0 | 68.8121 | 11.289 | 92.7096 | 21.1431
08:48:26 | 1825 | 13529 | 20 | Umlauf | 61.5737 | 37.3 | 0.7 | 0.083333 | 0 | 55.7494 | 11.289 | 77.5907 | 21.1646
08:48:27 | 1826 | 13539 | 20 | Umlauf | 61.5613 | 37.6 | 1 | -0.25 | 0 | 2.2766 | 11.289 | 15.701 | 21.169
08:48:28 | 1827 | 13549 | 20 | Umlauf | 61.5588 | 36.7 | 1.4 | 0.027778 | 0 | 56.457 | 11.289 | 78.4097 | 21.1908
08:48:29 | 1828 | 13559 | 20 | Umlauf | 61.5463 | 36.8 | 1.3 | -0.19444 | 0 | 16.5235 | 11.289 | 32.1904 | 21.1997
08:48:30 | 1829 | 13569 | 20 | Umlauf | 61.5412 | 36.1 | 1.2 | -0.11111 | 0 | 28.6 | 11.289 | 46.1678 | 21.2125
08:48:31 | 1830 | 13579 | 20 | Umlauf | 61.5338 | 35.7 | 1.1 | -0.055556 | 0 | 35.9439 | 11.289 | 54.6677 | 21.2277
08:48:32 | 1831 | 13589 | 20 | Umlauf | 61.5251 | 35.5 | 0.9 | 0.33333 | 0 | 97.5302 | 11.289 | 125.9481 | 21.2627
08:48:33 | 1832 | 13599 | 20 | Umlauf | 61.505 | 36.7 | 0.8 | -0.16667 | 0 | 13.1424 | 11.289 | 28.2771 | 21.2706
08:48:34 | 1833 | 13609 | 20 | Umlauf | 61.5005 | 36.1 | 0.7 | -0.25 | 0 | -1.92 | 11.289 | 10.8438 | 21.2736
08:48:35 | 1834 | 13619 | 20 | Umlauf | 61.4987 | 35.2 | 0.7 | -0.25 | 0 | -2.0084 | 11.289 | 10.7415 | 21.2766
08:48:36 | 1835 | 13629 | 20 | Umlauf | 61.497 | 34.3 | -0.3 | -0.22222 | 0 | -8.9814 | 11.289 | 2.6708 | 21.2773
08:48:37 | 1836 | 13638 | 20 | Umlauf | 61.4966 | 33.5 | -1.4 | -0.19444 | 0 | -16.5724 | 11.289 | -4.5649 | 21.276
08:48:38 | 1837 | 13647 | 20 | Umlauf | 61.4973 | 32.8 | -0.8 | -0.44444 | 0 | -35.6216 | 11.289 | -21.0234 | 21.2702
08:48:39 | 1838 | 13656 | 20 | Umlauf | 61.5007 | 31.2 | 0.3 | -0.38889 | 0 | -19.0119 | 11.289 | -6.6726 | 21.2683
08:48:40 | 1839 | 13664 | 20 | Umlauf | 61.5017 | 29.8 | 1.4 | -0.72222 | 0 | -39.1466 | 11.289 | -24.069 | 21.2617
08:48:41 | 1840 | 13672 | 20 | Umlauf | 61.5056 | 27.2 | 2.6 | -0.25 | 0 | 19.1565 | 11.289 | 35.2379 | 21.2714
08:48:42 | 1841 | 13679 | 20 | Umlauf | 61.4999 | 26.3 | 3.5 | -0.19444 | 0 | 35.7242 | 11.289 | 54.4134 | 21.2866
08:48:43 | 1842 | 13686 | 20 | Umlauf | 61.4913 | 25.6 | 3.4 | -0.083333 | 0 | 46.9442 | 11.289 | 67.3995 | 21.3053
08:48:44 | 1843 | 13693 | 20 | Umlauf | 61.4805 | 25.3 | 3.1 | -0.16667 | 0 | 33.0875 | 11.289 | 51.3617 | 21.3195
08:48:45 | 1844 | 13700 | 20 | Umlauf | 61.4723 | 24.7 | 2.8 | 0.27778 | 0 | 80.628 | 11.289 | 106.3854 | 21.3491
08:48:46 | 1845 | 13707 | 20 | Umlauf | 61.4553 | 25.7 | 3.1 | -0.055556 | 0 | 47.0986 | 11.289 | 67.5782 | 21.3679
08:48:47 | 1846 | 13714 | 20 | Umlauf | 61.4445 | 25.5 | 3.6 | -0.22222 | 0 | 32.3297 | 11.289 | 50.4846 | 21.3819
08:48:48 | 1847 | 13721 | 20 | Umlauf | 61.4365 | 24.7 | 4.2 | -0.027778 | 0 | 60.358 | 11.289 | 82.9248 | 21.4049
08:48:49 | 1848 | 13728 | 20 | Umlauf | 61.4232 | 24.6 | 4.1 | -0.41667 | 0 | 13.9952 | 11.289 | 29.2642 | 21.4131
08:48:50 | 1849 | 13734 | 20 | Umlauf | 61.4186 | 23.1 | 4.2 | -0.55556 | 0 | -0.70643 | 11.289 | 12.2483 | 21.4165
08:48:51 | 1850 | 13740 | 20 | Umlauf | 61.4166 | 21.1 | 4.2 | -1.1667 | 0 | -39.9462 | 11.289 | -24.7598 | 21.4096
08:48:52 | 1851 | 13745 | 20 | Umlauf | 61.4206 | 16.9 | 4.8 | -1 | 0 | -20.7135 | 11.289 | -8.1427 | 21.4073
08:48:53 | 1852 | 13749 | 20 | Umlauf | 61.4219 | 13.3 | 5.4 | -0.30556 | 0 | 21.6006 | 11.289 | 38.0666 | 21.4179
08:48:54 | 1853 | 13752 | 20 | Umlauf | 61.4158 | 12.2 | 5.3 | -0.027778 | 0 | 35.1945 | 11.289 | 53.8004 | 21.4328
08:48:55 | 1854 | 13755 | 20 | Umlauf | 61.4072 | 12.1 | 4.7 | -0.11111 | 0 | 26.9631 | 11.289 | 44.2732 | 21.4451
08:48:56 | 1855 | 13759 | 20 | Umlauf | 61.4001 | 11.7 | 4.4 | 0.055556 | 0 | 33.6928 | 11.289 | 52.0623 | 21.4596
08:48:57 | 1856 | 13762 | 20 | Umlauf | 61.3918 | 11.9 | 3.8 | 0.38889 | 0 | 49.7959 | 11.289 | 70.7001 | 21.4792
08:48:58 | 1857 | 13766 | 20 | Umlauf | 61.3805 | 13.3 | 3.1 | 3.3333 | 0 | 160 | 11.289 | 198.2512 | 21.5343
08:48:59 | 1858 | 13773 | 20 | Umlauf | 61.3489 | 25.3 | 1.4 | -2.1111 | 0 | -140.4068 | 11.289 | -111.5577 | 21.5033
08:49:00 | 1859 | 13778 | 20 | Umlauf | 61.3667 | 17.7 | 1.8 | 0.61111 | 0 | 77.2391 | 11.289 | 102.463 | 21.5318
08:49:01 | 1860 | 13783 | 20 | Umlauf | 61.3503 | 19.9 | 1.5 | 1.25 | 0 | 144.1908 | 11.289 | 179.9534 | 21.5818
08:49:02 | 1861 | 13790 | 20 | Umlauf | 61.3216 | 24.4 | 1.1 | 0.66667 | 0 | 105.9532 | 11.289 | 135.6969 | 21.6195
08:49:03 | 1862 | 13797 | 20 | Umlauf | 61.2999 | 26.8 | 0.9 | 0.027778 | 0 | 33.7324 | 11.289 | 52.1081 | 21.6339
08:49:04 | 1863 | 13805 | 20 | Umlauf | 61.2916 | 26.9 | 0.9 | 1.25 | 0 | 160 | 11.289 | 198.2512 | 21.689
08:49:05 | 1864 | 13813 | 20 | Umlauf | 61.26 | 31.4 | 1 | -0.33333 | 0 | -7.5352 | 11.289 | 4.3447 | 21.6902
08:49:06 | 1865 | 13822 | 20 | Umlauf | 61.2593 | 30.2 | 1.1 | -0.33333 | 0 | -6.5201 | 11.289 | 5.5196 | 21.6917
08:49:07 | 1866 | 13830 | 20 | Umlauf | 61.2584 | 29 | 1.2 | 0.27778 | 0 | 74.7988 | 11.289 | 99.6387 | 21.7194
08:49:08 | 1867 | 13838 | 20 | Umlauf | 61.2425 | 30 | 0.9 | -0.13889 | 0 | 14.7383 | 11.289 | 30.1242 | 21.7278
08:49:09 | 1868 | 13846 | 20 | Umlauf | 61.2377 | 29.5 | 0.7 | 0.55556 | 0 | 108.216 | 11.289 | 138.316 | 21.7662
08:49:10 | 1869 | 13855 | 20 | Umlauf | 61.2156 | 31.5 | 0.4 | -0.13889 | 0 | 8.7858 | 11.289 | 23.2347 | 21.7727
08:49:11 | 1870 | 13864 | 20 | Umlauf | 61.2119 | 31 | 0.2 | 0.055556 | 0 | 34.1836 | 11.289 | 52.6303 | 21.7873
08:49:12 | 1871 | 13872 | 20 | Umlauf | 61.2035 | 31.2 | 0.7 | -0.30556 | 0 | -7.548 | 11.289 | 4.3299 | 21.7885
08:49:13 | 1872 | 13881 | 20 | Umlauf | 61.2028 | 30.1 | 1.1 | -0.36111 | 0 | -9.0505 | 11.289 | 2.5908 | 21.7892
08:49:14 | 1873 | 13889 | 20 | Umlauf | 61.2024 | 28.8 | 1.4 | 0.027778 | 0 | 42.9118 | 11.289 | 62.7324 | 21.8066
08:49:15 | 1874 | 13897 | 20 | Umlauf | 61.1924 | 28.9 | 1.3 | -0.83333 | 0 | -48.6401 | 11.289 | -32.2714 | 21.7977
08:49:16 | 1875 | 13904 | 20 | Umlauf | 61.1975 | 25.9 | 1.1 | 1.7778 | 0 | 160 | 11.289 | 198.2512 | 21.8527
08:49:17 | 1876 | 13913 | 20 | Umlauf | 61.1659 | 32.3 | 0.6 | -0.27778 | 0 | -5.8731 | 11.289 | 6.2684 | 21.8545
08:49:18 | 1877 | 13922 | 20 | Umlauf | 61.1649 | 31.3 | 0.2 | 0.33333 | 0 | 75.4873 | 11.289 | 100.4356 | 21.8824
08:49:19 | 1878 | 13931 | 20 | Umlauf | 61.1488 | 32.5 | 0.1 | -1.3889 | 0 | -120.2701 | 11.289 | -94.1597 | 21.8562
08:49:20 | 1879 | 13938 | 20 | Umlauf | 61.1639 | 27.5 | 0.4 | 0.47222 | 0 | 86.155 | 11.289 | 112.7824 | 21.8876
08:49:21 | 1880 | 13946 | 20 | Umlauf | 61.1459 | 29.2 | 0.6 | -0.055556 | 0 | 21.7965 | 11.289 | 38.2934 | 21.8982
08:49:22 | 1881 | 13955 | 20 | Umlauf | 61.1397 | 29 | 0.5 | -0.22222 | 0 | -1.5582 | 11.289 | 11.2625 | 21.9013
08:49:23 | 1882 | 13962 | 20 | Umlauf | 61.1379 | 28.2 | 0.5 | -0.33333 | 0 | -11.1158 | 11.289 | 0.20043 | 21.9014
08:49:24 | 1883 | 13970 | 20 | Umlauf | 61.1379 | 27 | 0.6 | -0.16667 | 0 | 5.7236 | 11.289 | 19.6906 | 21.9068
08:49:25 | 1884 | 13977 | 20 | Umlauf | 61.1348 | 26.4 | 0.6 | -0.19444 | 0 | 2.0662 | 11.289 | 15.4574 | 21.9111
08:49:26 | 1885 | 13984 | 20 | Umlauf | 61.1323 | 25.7 | 0.7 | 0.66667 | 0 | 107.2117 | 11.289 | 137.1535 | 21.9492
08:49:27 | 1886 | 13992 | 20 | Umlauf | 61.1104 | 28.1 | 0.5 | -0.75 | 0 | -46.6696 | 11.289 | -30.5688 | 21.9407
08:49:28 | 1887 | 13999 | 20 | Umlauf | 61.1153 | 25.4 | 0.2 | -0.22222 | 0 | -3.8399 | 11.289 | 8.6216 | 21.9431
08:49:29 | 1888 | 14006 | 20 | Umlauf | 61.1139 | 24.6 | 0.1 | 0.58333 | 0 | 86.324 | 11.289 | 112.978 | 21.9745
08:49:30 | 1889 | 14013 | 20 | Umlauf | 61.0959 | 26.7 | 0.3 | -0.61111 | 0 | -34.7219 | 11.289 | -20.246 | 21.9689
08:49:31 | 1890 | 14020 | 20 | Umlauf | 61.0991 | 24.5 | 0.5 | -0.69444 | 0 | -36.8338 | 11.289 | -22.0707 | 21.9628
08:49:32 | 1891 | 14026 | 20 | Umlauf | 61.1026 | 22 | 0.7 | 0.25 | 0 | 48.2731 | 11.289 | 68.9376 | 21.9819
08:49:33 | 1892 | 14033 | 20 | Umlauf | 61.0916 | 22.9 | 0.8 | 0.25 | 0 | 51.3464 | 11.289 | 72.4947 | 22.0021
08:49:34 | 1893 | 14039 | 20 | Umlauf | 61.0801 | 23.8 | 0.5 | 0.52778 | 0 | 81.4158 | 11.289 | 107.2972 | 22.0319
08:49:35 | 1894 | 14047 | 20 | Umlauf | 61.0629 | 25.7 | 0.3 | -0.30556 | 0 | -9.6368 | 11.289 | 1.9123 | 22.0324
08:49:36 | 1895 | 14053 | 20 | Umlauf | 61.0626 | 24.6 | 0.1 | -0.027778 | 0 | 15.5733 | 11.289 | 31.0907 | 22.041
08:49:37 | 1896 | 14060 | 20 | Umlauf | 61.0577 | 24.5 | -0.1 | 0 | 0 | 16.5357 | 11.289 | 32.2045 | 22.05
08:49:38 | 1897 | 14067 | 20 | Umlauf | 61.0525 | 24.5 | -0.3 | -0.30556 | 0 | -13.472 | 11.289 | -1.8861 | 22.0494
08:49:39 | 1898 | 14074 | 20 | Umlauf | 61.0528 | 23.4 | -0.5 | 0.25 | 0 | 39.0721 | 11.289 | 58.2883 | 22.0656
08:49:40 | 1899 | 14080 | 20 | Umlauf | 61.0435 | 24.3 | -0.7 | 0.33333 | 0 | 48.0541 | 11.289 | 68.6842 | 22.0847
08:49:41 | 1900 | 14087 | 20 | Umlauf | 61.0325 | 25.5 | -0.8 | 0.25 | 0 | 39.4415 | 11.289 | 58.7159 | 22.101
08:49:42 | 1901 | 14095 | 20 | Umlauf | 61.0232 | 26.4 | -0.9 | -0.16667 | 0 | -7.7409 | 11.289 | 4.1066 | 22.1022
08:49:43 | 1902 | 14102 | 20 | Umlauf | 61.0225 | 25.8 | -1.1 | -0.13889 | 0 | -6.9085 | 11.289 | 5.07 | 22.1036
08:49:44 | 1903 | 14109 | 20 | Umlauf | 61.0217 | 25.3 | -1.2 | -0.27778 | 0 | -18.2151 | 11.289 | -5.9842 | 22.1019
08:49:45 | 1904 | 14116 | 20 | Umlauf | 61.0227 | 24.3 | -1.4 | -0.47222 | 0 | -33.3152 | 11.289 | -19.0306 | 22.0966
08:49:46 | 1905 | 14122 | 20 | Umlauf | 61.0257 | 22.6 | -1.6 | -0.63889 | 0 | -43.8309 | 11.289 | -28.1162 | 22.0888
08:49:47 | 1906 | 14128 | 20 | Umlauf | 61.0302 | 20.3 | -2.3 | -0.69444 | 0 | -46.9737 | 11.289 | -30.8316 | 22.0803
08:49:48 | 1907 | 14132 | 20 | Umlauf | 61.0351 | 17.8 | -3.5 | -0.61111 | 0 | -42.8751 | 11.289 | -27.2904 | 22.0727
08:49:49 | 1908 | 14137 | 20 | Umlauf | 61.0395 | 15.6 | -4.5 | 7.3333 | 0 | 160 | 11.289 | 198.2512 | 22.1277
08:49:50 | 1909 | 14148 | 20 | Umlauf | 61.0078 | 42 | -1.8 | -5.7222 | 0 | -160 | 11.289 | -128.4863 | 22.0921
08:49:51 | 1910 | 14154 | 20 | Umlauf | 61.0283 | 21.4 | -3.4 | 0.86111 | 0 | 69.6786 | 11.289 | 93.7126 | 22.1181
08:49:52 | 1911 | 14161 | 20 | Umlauf | 61.0134 | 24.5 | -2.6 | 0.41667 | 0 | 37.5081 | 11.289 | 56.4782 | 22.1338
08:49:53 | 1912 | 14168 | 20 | Umlauf | 61.0044 | 26 | -2.3 | 0.47222 | 0 | 50.2325 | 11.289 | 71.2054 | 22.1536
08:49:54 | 1913 | 14176 | 20 | Umlauf | 60.993 | 27.7 | -2.3 | 0.33333 | 0 | 35.6472 | 11.289 | 54.3243 | 22.1686
08:49:55 | 1914 | 14184 | 20 | Umlauf | 60.9843 | 28.9 | -2.4 | 0.25 | 0 | 24.7637 | 11.289 | 41.7277 | 22.1802
08:49:56 | 1915 | 14192 | 20 | Umlauf | 60.9777 | 29.8 | -2.5 | 0.22222 | 0 | 20.4697 | 11.289 | 36.7578 | 22.1904
08:49:57 | 1916 | 14201 | 20 | Umlauf | 60.9718 | 30.6 | -2.5 | -0.11111 | 0 | -17.3367 | 11.289 | -5.2252 | 22.189
08:49:58 | 1917 | 14209 | 20 | Umlauf | 60.9726 | 30.2 | -2.8 | -0.44444 | 0 | -50.3332 | 11.289 | -33.7342 | 22.1796
08:49:59 | 1918 | 14217 | 20 | Umlauf | 60.978 | 28.6 | -3.1 | 0.36111 | 0 | 30.5729 | 11.289 | 48.4513 | 22.1931
08:50:00 | 1919 | 14226 | 20 | Umlauf | 60.9703 | 29.9 | -2.5 | -0.30556 | 0 | -34.6859 | 11.289 | -20.2149 | 22.1875
08:50:01 | 1920 | 14234 | 20 | Umlauf | 60.9735 | 28.8 | -2 | -0.25 | 0 | -24.5505 | 11.289 | -11.458 | 22.1843
08:50:02 | 1921 | 14241 | 20 | Umlauf | 60.9753 | 27.9 | -1.8 | -0.055556 | 0 | -5.7893 | 11.289 | 6.3654 | 22.1861
08:50:03 | 1922 | 14249 | 20 | Umlauf | 60.9743 | 27.7 | -1.8 | 0.11111 | 0 | 12.7978 | 11.289 | 27.8782 | 22.1938
08:50:04 | 1923 | 14257 | 20 | Umlauf | 60.9699 | 28.1 | -2 | -0.13889 | 0 | -14.5324 | 11.289 | -2.8023 | 22.193
08:50:05 | 1924 | 14264 | 20 | Umlauf | 60.9703 | 27.6 | -2.3 | -0.25 | 0 | -26.003 | 11.289 | -12.7129 | 22.1895
08:50:06 | 1925 | 14272 | 20 | Umlauf | 60.9723 | 26.7 | -2.5 | -0.72222 | 0 | -65.0762 | 11.289 | -46.4721 | 22.1766
08:50:07 | 1926 | 14279 | 20 | Umlauf | 60.9798 | 24.1 | -2.7 | 4.6389 | 0 | 160 | 11.289 | 198.2512 | 22.2316
08:50:08 | 1927 | 14290 | 20 | Umlauf | 60.9481 | 40.8 | -1.5 | -4.1389 | 0 | -160 | 11.289 | -128.4863 | 22.196
08:50:09 | 1928 | 14297 | 20 | Umlauf | 60.9686 | 25.9 | -2.2 | -0.25 | 0 | -23.8045 | 11.289 | -10.8133 | 22.193
08:50:10 | 1929 | 14304 | 20 | Umlauf | 60.9703 | 25 | -1.9 | -0.16667 | 0 | -14.5745 | 11.289 | -2.8387 | 22.1922
08:50:11 | 1930 | 14311 | 20 | Umlauf | 60.9708 | 24.4 | -1.5 | 0.47222 | 0 | 55.5837 | 11.289 | 77.3989 | 22.2137
08:50:12 | 1931 | 14318 | 20 | Umlauf | 60.9584 | 26.1 | -1 | 0.38889 | 0 | 55.1978 | 11.289 | 76.9523 | 22.235
08:50:13 | 1932 | 14326 | 20 | Umlauf | 60.9462 | 27.5 | -0.7 | 0.027778 | 0 | 15.2625 | 11.289 | 30.7309 | 22.2436
08:50:14 | 1933 | 14333 | 20 | Umlauf | 60.9413 | 27.6 | -0.5 | -0.055556 | 0 | 6.948 | 11.289 | 21.1076 | 22.2494
08:50:15 | 1934 | 14341 | 20 | Umlauf | 60.9379 | 27.4 | -0.1 | -0.13889 | 0 | 0.96836 | 11.289 | 14.1868 | 22.2534
08:50:16 | 1935 | 14348 | 20 | Umlauf | 60.9356 | 26.9 | 0.2 | -0.16667 | 0 | 0.93302 | 11.289 | 14.1459 | 22.2573
08:50:17 | 1936 | 14356 | 20 | Umlauf | 60.9334 | 26.3 | 0.4 | -0.25 | 0 | -4.621 | 11.289 | 7.7176 | 22.2595
08:50:18 | 1937 | 14363 | 20 | Umlauf | 60.9321 | 25.4 | 0.6 | 0.63889 | 0 | 101.4807 | 11.289 | 130.5204 | 22.2957
08:50:19 | 1938 | 14371 | 20 | Umlauf | 60.9113 | 27.7 | 0.3 | 0.30556 | 0 | 63.8586 | 11.289 | 86.9764 | 22.3199
08:50:20 | 1939 | 14379 | 20 | Umlauf | 60.8974 | 28.8 | 0.1 | -0.5 | 0 | -29.1692 | 11.289 | -15.4485 | 22.3156
08:50:21 | 1940 | 14386 | 20 | Umlauf | 60.8999 | 27 | 0.1 | -0.13889 | 0 | 3.2863 | 11.289 | 16.8696 | 22.3203
08:50:22 | 1941 | 14393 | 20 | Umlauf | 60.8972 | 26.5 | 0.4 | 0.41667 | 0 | 75.9597 | 11.289 | 100.9823 | 22.3483
08:50:23 | 1942 | 14401 | 20 | Umlauf | 60.8811 | 28 | 0.8 | 0.44444 | 0 | 89.0837 | 11.289 | 116.1721 | 22.3806
08:50:24 | 1943 | 14409 | 20 | Umlauf | 60.8625 | 29.6 | 1.4 | -0.25 | 0 | 5.5372 | 11.289 | 19.4747 | 22.386
08:50:25 | 1944 | 14417 | 20 | Umlauf | 60.8594 | 28.7 | 1.3 | 0.19444 | 0 | 63.9909 | 11.289 | 87.1296 | 22.4102
08:50:26 | 1945 | 14426 | 20 | Umlauf | 60.8455 | 29.4 | 0.8 | -0.55556 | 0 | -28.8049 | 11.289 | -15.1337 | 22.406
08:50:27 | 1946 | 14433 | 20 | Umlauf | 60.8479 | 27.4 | 1.3 | 0 | 0 | 35.8318 | 11.289 | 54.538 | 22.4211
08:50:28 | 1947 | 14441 | 20 | Umlauf | 60.8392 | 27.4 | 1.7 | 0.055556 | 0 | 47.8378 | 11.289 | 68.4338 | 22.4401
08:50:29 | 1948 | 14448 | 20 | Umlauf | 60.8283 | 27.6 | 2.1 | -0.33333 | 0 | 2.5775 | 11.289 | 16.0492 | 22.4446
08:50:30 | 1949 | 14456 | 20 | Umlauf | 60.8257 | 26.4 | 2.5 | -0.027778 | 0 | 44.932 | 11.289 | 65.0706 | 22.4627
08:50:31 | 1950 | 14463 | 20 | Umlauf | 60.8153 | 26.3 | 2.9 | -1.1667 | 0 | -59.1355 | 11.289 | -41.3394 | 22.4512
08:50:32 | 1951 | 14469 | 20 | Umlauf | 60.8219 | 22.1 | 3.9 | -0.41667 | 0 | 10.384 | 11.289 | 25.0845 | 22.4582
08:50:33 | 1952 | 14475 | 20 | Umlauf | 60.8179 | 20.6 | 4.6 | 0.027778 | 0 | 58.9971 | 11.289 | 81.3496 | 22.4808
08:50:34 | 1953 | 14481 | 20 | Umlauf | 60.8049 | 20.7 | 4.5 | -0.13889 | 0 | 42.1433 | 11.289 | 61.843 | 22.4979
08:50:35 | 1954 | 14486 | 20 | Umlauf | 60.7951 | 20.2 | 3.8 | -0.83333 | 0 | -20.1235 | 11.289 | -7.633 | 22.4958
08:50:36 | 1955 | 14491 | 20 | Umlauf | 60.7963 | 17.2 | 3.8 | -0.77778 | 0 | -14.3472 | 11.289 | -2.6423 | 22.4951
08:50:37 | 1956 | 14495 | 20 | Umlauf | 60.7967 | 14.4 | 3.8 | -0.083333 | 0 | 28.3432 | 11.289 | 45.8706 | 22.5078
08:50:38 | 1957 | 14499 | 20 | Umlauf | 60.7894 | 14.1 | 3.5 | -0.33333 | 0 | 9.2868 | 11.289 | 23.8146 | 22.5144
08:50:39 | 1958 | 14503 | 20 | Umlauf | 60.7856 | 12.9 | 3.6 | -0.27778 | 0 | 12.3991 | 11.289 | 27.4168 | 22.5221
08:50:40 | 1959 | 14506 | 20 | Umlauf | 60.7812 | 11.9 | 3.8 | -0.33333 | 0 | 9.3483 | 11.289 | 23.8858 | 22.5287
08:50:41 | 1960 | 14509 | 20 | Umlauf | 60.7774 | 10.7 | 4 | -0.16667 | 0 | 17.7146 | 11.289 | 33.5689 | 22.538
08:50:42 | 1961 | 14512 | 20 | Umlauf | 60.772 | 10.1 | 3.9 | -0.13889 | 0 | 17.5847 | 11.289 | 33.4186 | 22.5473
08:50:43 | 1962 | 14514 | 20 | Umlauf | 60.7667 | 9.6 | 3.7 | -0.33333 | 0 | 7.0739 | 11.289 | 21.2534 | 22.5532
08:50:44 | 1963 | 14517 | 20 | Umlauf | 60.7633 | 8.4 | 3.7 | 0 | 0 | 19.3502 | 11.289 | 35.4621 | 22.5631
08:50:45 | 1964 | 14517 | 20 | Umlauf | 60.7576 | 8.4 | 3.7 | -0.52778 | 0 | -0.97781 | 11.289 | 11.9343 | 22.5664
08:50:46 | 1965 | 14520 | 20 | Umlauf | 60.7557 | 6.5 | 3.9 | -0.055556 | 0 | 13.8298 | 11.289 | 29.0727 | 22.5744
08:50:47 | 1966 | 14522 | 20 | Umlauf | 60.7511 | 6.3 | 2.8 | 0 | 0 | 11.9934 | 11.289 | 26.9472 | 22.5819
08:50:48 | 1967 | 14522 | 20 | Umlauf | 60.7468 | 6.3 | 2.8 | -0.19444 | 0 | 6.2282 | 11.289 | 20.2746 | 22.5876
08:50:49 | 1968 | 14525 | 20 | Umlauf | 60.7436 | 5.6 | 2.2 | 0 | 0 | 9.1731 | 11.289 | 23.683 | 22.5941
08:50:50 | 1969 | 14525 | 20 | Umlauf | 60.7398 | 5.6 | 2.2 | 1.1667 | 0 | 39.9207 | 11.289 | 59.2704 | 22.6106
08:50:51 | 1970 | 14531 | 20 | Umlauf | 60.7303 | 9.8 | 1.3 | 0 | 0 | 12.2163 | 11.289 | 27.2052 | 22.6182
08:50:52 | 1971 | 14531 | 20 | Umlauf | 60.726 | 9.8 | 1.3 | 0 | 0 | 12.2163 | 11.289 | 27.2052 | 22.6257
08:50:53 | 1972 | 14531 | 20 | Umlauf | 60.7216 | 9.8 | 1.3 | 0 | 0 | 12.2163 | 11.289 | 27.2052 | 22.6333
08:50:54 | 1973 | 14531 | 20 | Umlauf | 60.7173 | 9.8 | 1.3 | 0 | 0 | 12.2163 | 11.289 | 27.2052 | 22.6408
08:50:55 | 1974 | 14531 | 20 | Umlauf | 60.7129 | 9.8 | 1.3 | -2.3056 | 0 | -60.7794 | 11.289 | -42.7597 | 22.629
08:50:56 | 1975 | 14533 | 20 | Umlauf | 60.7198 | 1.5 | 7.9 | 0 | 0 | 6.2136 | 11.289 | 20.2577 | 22.6346
08:50:57 | 1976 | 14533 | 20 | Umlauf | 60.7165 | 1.5 | 7.9 | 0 | 0 | 6.2136 | 11.289 | 20.2577 | 22.6402
08:50:58 | 1977 | 14533 | 20 | Umlauf | 60.7133 | 1.5 | 7.9 | 0 | 0 | 6.2136 | 11.289 | 20.2577 | 22.6458
08:50:59 | 1978 | 14533 | 20 | Umlauf | 60.7101 | 1.5 | 7.9 | 0 | 0 | 6.2136 | 11.289 | 20.2577 | 22.6515
08:51:00 | 1979 | 14533 | 20 | Umlauf | 60.7068 | 1.5 | 7.9 | 0 | 0 | 6.2136 | 11.289 | 20.2577 | 22.6571
08:51:01 | 1980 | 14533 | 20 | Umlauf | 60.7036 | 1.5 | 7.9 | 0 | 0 | 6.2136 | 11.289 | 20.2577 | 22.6627
08:51:02 | 1981 | 14533 | 20 | Umlauf | 60.7004 | 1.5 | 7.9 | 0.027778 | 0 | 6.4097 | 11.289 | 20.4846 | 22.6684
08:51:03 | 1982 | 14536 | 20 | Umlauf | 60.6971 | 1.6 | 2.1 | 2.0833 | 0 | 18.2334 | 11.289 | 34.1695 | 22.6779
08:51:04 | 1983 | 14538 | 20 | Umlauf | 60.6916 | 9.1 | 0.6 | 1.0278 | 0 | 52.5341 | 11.289 | 73.8693 | 22.6984
08:51:05 | 1984 | 14542 | 20 | Umlauf | 60.6798 | 12.8 | 0.6 | 0.63889 | 0 | 50.5643 | 11.289 | 71.5894 | 22.7183
08:51:06 | 1985 | 14546 | 20 | Umlauf | 60.6684 | 15.1 | 0.7 | 0.083333 | 0 | 20.9277 | 11.289 | 37.2879 | 22.7287
08:51:07 | 1986 | 14550 | 20 | Umlauf | 60.6625 | 15.4 | 0.9 | 0.41667 | 0 | 46.8766 | 11.289 | 67.3213 | 22.7474
08:51:08 | 1987 | 14555 | 20 | Umlauf | 60.6517 | 16.9 | 1.1 | 0.44444 | 0 | 55.2219 | 11.289 | 76.9803 | 22.7688
08:51:09 | 1988 | 14560 | 20 | Umlauf | 60.6394 | 18.5 | 1.3 | 0.11111 | 0 | 33.1609 | 11.289 | 51.4467 | 22.783
08:51:10 | 1989 | 14566 | 20 | Umlauf | 60.6312 | 18.9 | 1.6 | 0.33333 | 0 | 56.1756 | 11.289 | 78.084 | 22.8047
08:51:11 | 1990 | 14571 | 20 | Umlauf | 60.6187 | 20.1 | 1.8 | 0.63889 | 0 | 90.5102 | 11.289 | 117.8231 | 22.8375
08:51:12 | 1991 | 14577 | 20 | Umlauf | 60.5999 | 22.4 | 1.7 | -0.22222 | 0 | 9.3038 | 11.289 | 23.8343 | 22.8441
08:51:13 | 1992 | 14583 | 20 | Umlauf | 60.5961 | 21.6 | 2 | 0.58333 | 0 | 93.6514 | 11.289 | 121.4588 | 22.8778
08:51:14 | 1993 | 14590 | 20 | Umlauf | 60.5767 | 23.7 | 1.9 | 0.30556 | 0 | 70.9375 | 11.289 | 95.1695 | 22.9043
08:51:15 | 1994 | 14597 | 20 | Umlauf | 60.5615 | 24.8 | 1.9 | -0.25 | 0 | 9.5119 | 11.289 | 24.0751 | 22.9109
08:51:16 | 1995 | 14603 | 20 | Umlauf | 60.5577 | 23.9 | 2.3 | 0 | 0 | 41.4104 | 11.289 | 60.9946 | 22.9279
08:51:17 | 1996 | 14610 | 20 | Umlauf | 60.548 | 23.9 | 2.6 | 0.16667 | 0 | 63.3223 | 11.289 | 86.3557 | 22.9519
08:51:18 | 1997 | 14617 | 20 | Umlauf | 60.5342 | 24.5 | 2.7 | 0.30556 | 0 | 82.0742 | 11.289 | 108.0593 | 22.9819
08:51:19 | 1998 | 14624 | 20 | Umlauf | 60.5169 | 25.6 | 2.7 | -0.027778 | 0 | 45.731 | 11.289 | 65.9953 | 23.0002
08:51:20 | 1999 | 14631 | 20 | Umlauf | 60.5064 | 25.5 | 2.7 | 0.16667 | 0 | 68.8753 | 11.289 | 92.7828 | 23.026
08:51:21 | 2000 | 14638 | 20 | Umlauf | 60.4916 | 26.1 | 2.4 | 0.33333 | 0 | 87.5872 | 11.289 | 114.44 | 23.0578
08:51:22 | 2001 | 14646 | 20 | Umlauf | 60.4733 | 27.3 | 1.6 | 0.5 | 0 | 103.5458 | 11.289 | 132.9106 | 23.0947
08:51:23 | 2002 | 14654 | 20 | Umlauf | 60.4521 | 29.1 | 0.7 | 0.22222 | 0 | 61.0343 | 11.289 | 83.7075 | 23.118
08:51:24 | 2003 | 14662 | 20 | Umlauf | 60.4387 | 29.9 | 0.3 | -0.027778 | 0 | 22.3787 | 11.289 | 38.9673 | 23.1288
08:51:25 | 2004 | 14671 | 20 | Umlauf | 60.4325 | 29.8 | 0.6 | -0.69444 | 0 | -43.434 | 11.289 | -27.7733 | 23.1211
08:51:26 | 2005 | 14678 | 20 | Umlauf | 60.4369 | 27.3 | 1.1 | 0.27778 | 0 | 68.9636 | 11.289 | 92.885 | 23.1469
08:51:27 | 2006 | 14686 | 20 | Umlauf | 60.4221 | 28.3 | 1.4 | -0.027778 | 0 | 34.6921 | 11.289 | 53.2188 | 23.1616
08:51:28 | 2007 | 14694 | 20 | Umlauf | 60.4136 | 28.2 | 1.9 | -0.055556 | 0 | 37.0966 | 11.289 | 56.0019 | 23.1772
08:51:29 | 2008 | 14702 | 20 | Umlauf | 60.4047 | 28 | 2.2 | -0.055556 | 0 | 40.5137 | 11.289 | 59.9568 | 23.1939
08:51:30 | 2009 | 14709 | 20 | Umlauf | 60.3951 | 27.8 | 2.5 | -0.055556 | 0 | 43.8775 | 11.289 | 63.8502 | 23.2116
08:51:31 | 2010 | 14717 | 20 | Umlauf | 60.3849 | 27.6 | 2.9 | -0.16667 | 0 | 33.9735 | 11.289 | 52.3872 | 23.2261
08:51:32 | 2011 | 14725 | 20 | Umlauf | 60.3766 | 27 | 3.2 | -0.055556 | 0 | 50.845 | 11.289 | 71.9143 | 23.2461
08:51:33 | 2012 | 14732 | 20 | Umlauf | 60.3651 | 26.8 | 3.5 | -0.27778 | 0 | 25.9592 | 11.289 | 43.1114 | 23.2581
08:51:34 | 2013 | 14739 | 20 | Umlauf | 60.3582 | 25.8 | 3.9 | -0.27778 | 0 | 29.4137 | 11.289 | 47.1096 | 23.2712
08:51:35 | 2014 | 14746 | 20 | Umlauf | 60.3507 | 24.8 | 3.7 | 0.38889 | 0 | 103.78 | 11.289 | 133.1817 | 23.3082
08:51:36 | 2015 | 14753 | 20 | Umlauf | 60.3294 | 26.2 | 3.1 | 0.13889 | 0 | 72.0541 | 11.289 | 96.462 | 23.335
08:51:37 | 2016 | 14761 | 20 | Umlauf | 60.314 | 26.7 | 2.7 | -0.30556 | 0 | 12.9348 | 11.289 | 28.0368 | 23.3428
08:51:38 | 2017 | 14768 | 20 | Umlauf | 60.3095 | 25.6 | 2.5 | -0.47222 | 0 | -6.5067 | 11.289 | 5.5351 | 23.3443
08:51:39 | 2018 | 14774 | 20 | Umlauf | 60.3086 | 23.9 | 2.8 | 0.44444 | 0 | 96.6764 | 11.289 | 124.9599 | 23.379
08:51:40 | 2019 | 14782 | 20 | Umlauf | 60.2887 | 25.5 | 3 | 0.055556 | 0 | 58.9169 | 11.289 | 81.2569 | 23.4016
08:51:41 | 2020 | 14789 | 20 | Umlauf | 60.2757 | 25.7 | 3.4 | 0.25 | 0 | 87.4568 | 11.289 | 114.2891 | 23.4333
08:51:42 | 2021 | 14796 | 20 | Umlauf | 60.2575 | 26.6 | 3.6 | -0.19444 | 0 | 37.3441 | 11.289 | 56.2883 | 23.449
08:51:43 | 2022 | 14803 | 20 | Umlauf | 60.2485 | 25.9 | 3.9 | 0.36111 | 0 | 107.4156 | 11.289 | 137.3896 | 23.4871
08:51:44 | 2023 | 14811 | 20 | Umlauf | 60.2266 | 27.2 | 3.4 | 0.055556 | 0 | 67.872 | 11.289 | 91.6216 | 23.5126
08:51:45 | 2024 | 14818 | 20 | Umlauf | 60.2119 | 27.4 | 3 | 0.22222 | 0 | 85.056 | 11.289 | 111.5104 | 23.5436
08:51:46 | 2025 | 14826 | 20 | Umlauf | 60.1941 | 28.2 | 2.6 | 0.25 | 0 | 86.3649 | 11.289 | 113.0254 | 23.575
08:51:47 | 2026 | 14834 | 20 | Umlauf | 60.1761 | 29.1 | 2.2 | -0.055556 | 0 | 42.2761 | 11.289 | 61.9966 | 23.5922
08:51:48 | 2027 | 14842 | 20 | Umlauf | 60.1662 | 28.9 | 2 | 0.055556 | 0 | 54.514 | 11.289 | 76.1609 | 23.6133
08:51:49 | 2028 | 14851 | 20 | Umlauf | 60.154 | 29.1 | 1.8 | 0.38889 | 0 | 98.003 | 11.289 | 126.4953 | 23.6485
08:51:50 | 2029 | 14859 | 20 | Umlauf | 60.1338 | 30.5 | 1.5 | -0.11111 | 0 | 27.1433 | 11.289 | 44.4819 | 23.6608
08:51:51 | 2030 | 14867 | 20 | Umlauf | 60.1267 | 30.1 | 1.4 | -0.19444 | 0 | 13.5845 | 11.289 | 28.7888 | 23.6688
08:51:52 | 2031 | 14876 | 20 | Umlauf | 60.1221 | 29.4 | 1.3 | -0.11111 | 0 | 23.3856 | 11.289 | 40.1326 | 23.68
08:51:53 | 2032 | 14884 | 20 | Umlauf | 60.1157 | 29 | 1.1 | -0.055556 | 0 | 28.0236 | 11.289 | 45.5007 | 23.6926
08:51:54 | 2033 | 14892 | 20 | Umlauf | 60.1085 | 28.8 | 1 | -0.27778 | 0 | -2.3205 | 11.289 | 10.3802 | 23.6955
08:51:55 | 2034 | 14899 | 20 | Umlauf | 60.1068 | 27.8 | 0.9 | -0.083333 | 0 | 20.5958 | 11.289 | 36.9036 | 23.7057
08:51:56 | 2035 | 14907 | 20 | Umlauf | 60.1009 | 27.5 | 0.9 | -0.055556 | 0 | 23.9259 | 11.289 | 40.758 | 23.7171
08:51:57 | 2036 | 14915 | 20 | Umlauf | 60.0944 | 27.3 | 0.8 | -0.63889 | 0 | -33.8576 | 11.289 | -19.4993 | 23.7116
08:51:58 | 2037 | 14921 | 20 | Umlauf | 60.0975 | 25 | 0.7 | -0.38889 | 0 | -12.9052 | 11.289 | -1.3964 | 23.7113
08:51:59 | 2038 | 14928 | 20 | Umlauf | 60.0978 | 23.6 | 0.7 | 0.41667 | 0 | 70.456 | 11.289 | 94.6123 | 23.7375
08:52:00 | 2039 | 14935 | 20 | Umlauf | 60.0827 | 25.1 | 0.6 | 0.41667 | 0 | 73.9961 | 11.289 | 98.7096 | 23.765
08:52:01 | 2040 | 14942 | 20 | Umlauf | 60.0669 | 26.6 | 0.5 | -0.66667 | 0 | -37.5732 | 11.289 | -22.7095 | 23.7587
08:52:02 | 2041 | 14949 | 20 | Umlauf | 60.0705 | 24.2 | 0.5 | 0.055556 | 0 | 29.0456 | 11.289 | 46.6835 | 23.7716
08:52:03 | 2042 | 14956 | 20 | Umlauf | 60.0631 | 24.4 | 0.4 | 0.72222 | 0 | 104.7843 | 11.289 | 134.3441 | 23.8089
08:52:04 | 2043 | 14963 | 20 | Umlauf | 60.0416 | 27 | 0.3 | -0.27778 | 0 | -7.7333 | 11.289 | 4.1154 | 23.8101
08:52:05 | 2044 | 14971 | 20 | Umlauf | 60.041 | 26 | 0.3 | 0.55556 | 0 | 90.3084 | 11.289 | 117.5895 | 23.8427
08:52:06 | 2045 | 14978 | 20 | Umlauf | 60.0222 | 28 | 0.3 | 0.63889 | 0 | 108.5189 | 11.289 | 138.6666 | 23.8813
08:52:07 | 2046 | 14987 | 20 | Umlauf | 60.0001 | 30.3 | 0.2 | -0.58333 | 0 | -37.3353 | 11.289 | -22.504 | 23.875
08:52:08 | 2047 | 14995 | 20 | Umlauf | 60.0036 | 28.2 | 0.2 | 0.77778 | 0 | 126.51 | 11.289 | 159.4896 | 23.9193
08:52:09 | 2048 | 15003 | 20 | Umlauf | 59.9782 | 31 | 0.2 | -1.1389 | 0 | -90.4589 | 11.289 | -68.4028 | 23.9003
08:52:10 | 2049 | 15011 | 20 | Umlauf | 59.9891 | 26.9 | 0.2 | -0.27778 | 0 | -8.4812 | 11.289 | 3.2497 | 23.9012
08:52:11 | 2050 | 15018 | 20 | Umlauf | 59.9886 | 25.9 | 0.2 | -0.41667 | 0 | -19.181 | 11.289 | -6.8187 | 23.8993
08:52:12 | 2051 | 15025 | 20 | Umlauf | 59.9897 | 24.4 | 0.2 | 0.47222 | 0 | 73.9192 | 11.289 | 98.6206 | 23.9267
08:52:13 | 2052 | 15032 | 20 | Umlauf | 59.9739 | 26.1 | 0.1 | -0.63889 | 0 | -37.685 | 11.289 | -22.8061 | 23.9204
08:52:14 | 2053 | 15039 | 20 | Umlauf | 59.9776 | 23.8 | 0.1 | -0.38889 | 0 | -16.4458 | 11.289 | -4.4555 | 23.9191
08:52:15 | 2054 | 15045 | 20 | Umlauf | 59.9783 | 22.4 | 0.1 | 0 | 0 | 16.8925 | 11.289 | 32.6175 | 23.9282
08:52:16 | 2055 | 15051 | 20 | Umlauf | 59.9731 | 22.4 | 0.1 | -1.6667 | 0 | -102.5536 | 11.289 | -78.8526 | 23.9063
08:52:17 | 2056 | 15056 | 20 | Umlauf | 59.9857 | 16.4 | 0.1 | -0.13889 | 0 | 1.2913 | 11.289 | 14.5605 | 23.9103
08:52:18 | 2057 | 15060 | 20 | Umlauf | 59.9833 | 15.9 | 0.1 | 0.33333 | 0 | 36.564 | 11.289 | 55.3854 | 23.9257
08:52:19 | 2058 | 15065 | 20 | Umlauf | 59.9745 | 17.1 | 0.1 | -1.4722 | 0 | -68.3994 | 11.289 | -49.3434 | 23.912
08:52:20 | 2059 | 15068 | 20 | Umlauf | 59.9824 | 11.8 | -0.3 | -0.13889 | 0 | -0.83973 | 11.289 | 12.0941 | 23.9154
08:52:21 | 2060 | 15071 | 20 | Umlauf | 59.9804 | 11.3 | -0.8 | -0.47222 | 0 | -13.8724 | 11.289 | -2.2321 | 23.9148
08:52:22 | 2061 | 15074 | 20 | Umlauf | 59.9808 | 9.6 | -1.4 | 1.1944 | 0 | 54.472 | 11.289 | 76.1123 | 23.9359
08:52:23 | 2062 | 15078 | 20 | Umlauf | 59.9686 | 13.9 | -1.3 | -0.86111 | 0 | -35.4217 | 11.289 | -20.8506 | 23.9301
08:52:24 | 2063 | 15081 | 20 | Umlauf | 59.972 | 10.8 | -2 | 0.083333 | 0 | 1.9668 | 11.289 | 15.3424 | 23.9344
08:52:25 | 2064 | 15084 | 20 | Umlauf | 59.9695 | 11.1 | -2.3 | 0.027778 | 0 | -1.5146 | 11.289 | 11.313 | 23.9375
08:52:26 | 2065 | 15087 | 20 | Umlauf | 59.9677 | 11.2 | -2.7 | -0.5 | 0 | -20.7697 | 11.289 | -8.1913 | 23.9352
08:52:27 | 2066 | 15089 | 20 | Umlauf | 59.969 | 9.4 | -3.7 | 0 | 0 | -5.849 | 11.289 | 6.2963 | 23.937
08:52:28 | 2067 | 15089 | 20 | Umlauf | 59.968 | 9.4 | -3.7 | 0.13889 | 0 | -1.8812 | 11.289 | 10.8886 | 23.94
08:52:29 | 2068 | 15095 | 20 | Umlauf | 59.9663 | 9.9 | -3.9 | 1.4167 | 0 | 55.6011 | 11.289 | 77.4191 | 23.9615
08:52:30 | 2069 | 15099 | 20 | Umlauf | 59.9539 | 15 | -2.9 | 0.52778 | 0 | 28.2943 | 11.289 | 45.814 | 23.9742
08:52:31 | 2070 | 15104 | 20 | Umlauf | 59.9466 | 16.9 | -2.8 | 1.1389 | 0 | 81.3255 | 11.289 | 107.1928 | 24.004
08:52:32 | 2071 | 15110 | 20 | Umlauf | 59.9295 | 21 | -2 | 0.22222 | 0 | 18.1873 | 11.289 | 34.1161 | 24.0135
08:52:33 | 2072 | 15116 | 20 | Umlauf | 59.9241 | 21.8 | -1.8 | 0.94444 | 0 | 94.974 | 11.289 | 122.9896 | 24.0477
08:52:34 | 2073 | 15123 | 20 | Umlauf | 59.9044 | 25.2 | -1.4 | 0.80556 | 0 | 98.1458 | 11.289 | 126.6607 | 24.0828
08:52:35 | 2074 | 15130 | 20 | Umlauf | 59.8842 | 28.1 | -1.1 | 1.0278 | 0 | 142.9603 | 11.289 | 178.5293 | 24.1324
08:52:36 | 2075 | 15139 | 20 | Umlauf | 59.8557 | 31.8 | -0.9 | 0.33333 | 0 | 61.3243 | 11.289 | 84.0431 | 24.1558
08:52:37 | 2076 | 15148 | 20 | Umlauf | 59.8423 | 33 | -0.7 | 0.30556 | 0 | 62.4816 | 11.289 | 85.3826 | 24.1795
08:52:38 | 2077 | 15158 | 20 | Umlauf | 59.8286 | 34.1 | -0.6 | 0.083333 | 0 | 30.6439 | 11.289 | 48.5334 | 24.193
08:52:39 | 2078 | 15168 | 20 | Umlauf | 59.8209 | 34.4 | -0.6 | -1.9722 | 0 | -160 | 11.289 | -128.4863 | 24.1573
08:52:40 | 2079 | 15175 | 20 | Umlauf | 59.8414 | 27.3 | -0.6 | 2.5278 | 0 | 160 | 11.289 | 198.2512 | 24.2124
08:52:41 | 2080 | 15185 | 20 | Umlauf | 59.8098 | 36.4 | -0.4 | 0.44444 | 0 | 98.3414 | 11.289 | 126.887 | 24.2476
08:52:42 | 2081 | 15196 | 20 | Umlauf | 59.7895 | 38 | -0.4 | 3.1111 | 0 | 160 | 11.289 | 198.2512 | 24.3027
08:52:43 | 2082 | 15209 | 20 | Umlauf | 59.7579 | 49.2 | -0.2 | -4.25 | 0 | -160 | 11.289 | -128.4863 | 24.267
08:52:44 | 2083 | 15219 | 20 | Umlauf | 59.7784 | 33.9 | -0.3 | -1.1944 | 0 | -109.0985 | 11.289 | -84.5074 | 24.2435
08:52:45 | 2084 | 15227 | 20 | Umlauf | 59.7919 | 29.6 | -0.3 | -1.5833 | 0 | -130.7319 | 11.289 | -103.1986 | 24.2148
08:52:46 | 2085 | 15234 | 20 | Umlauf | 59.8083 | 23.9 | 0.2 | -1.2222 | 0 | -76.3559 | 11.289 | -56.2178 | 24.1992
08:52:47 | 2086 | 15239 | 20 | Umlauf | 59.8173 | 19.5 | 1 | -1.0833 | 0 | -49.84 | 11.289 | -33.308 | 24.19
08:52:48 | 2087 | 15243 | 20 | Umlauf | 59.8226 | 15.6 | 2 | -0.91667 | 0 | -27.6484 | 11.289 | -14.1346 | 24.1861
08:52:49 | 2088 | 15247 | 20 | Umlauf | 59.8249 | 12.3 | 3.2 | 0.25 | 0 | 40.1865 | 11.289 | 59.5781 | 24.2026
08:52:50 | 2089 | 15251 | 20 | Umlauf | 59.8154 | 13.2 | 3.3 | -0.5 | 0 | -1.8433 | 11.289 | 10.9326 | 24.2056
08:52:51 | 2090 | 15254 | 20 | Umlauf | 59.8136 | 11.4 | 4.2 | 0.11111 | 0 | 34.7977 | 11.289 | 53.3411 | 24.2205
08:52:52 | 2091 | 15257 | 20 | Umlauf | 59.8051 | 11.8 | 4.2 | 0.66667 | 0 | 66.8811 | 11.289 | 90.4746 | 24.2456
08:52:53 | 2092 | 15261 | 20 | Umlauf | 59.7907 | 14.2 | 3.2 | 0.11111 | 0 | 37.1792 | 11.289 | 56.0974 | 24.2612
08:52:54 | 2093 | 15265 | 20 | Umlauf | 59.7817 | 14.6 | 2.8 | -0.11111 | 0 | 20.3962 | 11.289 | 36.6727 | 24.2714
08:52:55 | 2094 | 15269 | 20 | Umlauf | 59.7759 | 14.2 | 2.6 | 0.16667 | 0 | 37.1322 | 11.289 | 56.043 | 24.2869
08:52:56 | 2095 | 15273 | 20 | Umlauf | 59.7669 | 14.8 | 2.2 | -0.88889 | 0 | -24.1587 | 11.289 | -11.1194 | 24.2838
08:52:57 | 2096 | 15276 | 20 | Umlauf | 59.7687 | 11.6 | 2.5 | 0.055556 | 0 | 23.6827 | 11.289 | 40.4765 | 24.2951
08:52:58 | 2097 | 15280 | 20 | Umlauf | 59.7622 | 11.8 | 2.2 | 0.36111 | 0 | 39.5019 | 11.289 | 58.7858 | 24.3114
08:52:59 | 2098 | 15283 | 20 | Umlauf | 59.7528 | 13.1 | 1.7 | 1.1111 | 0 | 87.2395 | 11.289 | 114.0377 | 24.3431
08:53:00 | 2099 | 15288 | 20 | Umlauf | 59.7346 | 17.1 | 1.2 | 0.30556 | 0 | 45.4646 | 11.289 | 65.687 | 24.3613
08:53:01 | 2100 | 15293 | 20 | Umlauf | 59.7241 | 18.2 | 1 | 0.5 | 0 | 63.5017 | 11.289 | 86.5633 | 24.3854
08:53:02 | 2101 | 15299 | 20 | Umlauf | 59.7103 | 20 | 0.8 | 0.91667 | 0 | 107.3616 | 11.289 | 137.3271 | 24.4235
08:53:03 | 2102 | 15305 | 20 | Umlauf | 59.6884 | 23.3 | 0.6 | 0.44444 | 0 | 71.546 | 11.289 | 95.8738 | 24.4502
08:53:04 | 2103 | 15312 | 20 | Umlauf | 59.6731 | 24.9 | 0.5 | 0.66667 | 0 | 101.5791 | 11.289 | 130.6344 | 24.4864
08:53:05 | 2104 | 15320 | 20 | Umlauf | 59.6522 | 27.3 | 0.4 | 0.25 | 0 | 56.9492 | 11.289 | 78.9794 | 24.5084
08:53:06 | 2105 | 15327 | 20 | Umlauf | 59.6396 | 28.2 | 0.4 | 0.5 | 0 | 92.1373 | 11.289 | 119.7064 | 24.5416
08:53:07 | 2106 | 15336 | 20 | Umlauf | 59.6205 | 30 | 0.3 | 0.61111 | 0 | 112.6735 | 11.289 | 143.4751 | 24.5815
08:53:08 | 2107 | 15345 | 20 | Umlauf | 59.5976 | 32.2 | 0.3 | -0.27778 | 0 | -8.6246 | 11.289 | 3.0838 | 24.5823
08:53:09 | 2108 | 15353 | 20 | Umlauf | 59.5971 | 31.2 | 0.2 | -0.5 | 0 | -30.4383 | 11.289 | -16.545 | 24.5777
08:53:10 | 2109 | 15361 | 20 | Umlauf | 59.5998 | 29.4 | 0.2 | -0.083333 | 0 | 12.9367 | 11.289 | 28.039 | 24.5855
08:53:11 | 2110 | 15370 | 20 | Umlauf | 59.5953 | 29.1 | 0.5 | 0.22222 | 0 | 58.462 | 11.289 | 80.7304 | 24.608
08:53:12 | 2111 | 15378 | 20 | Umlauf | 59.5824 | 29.9 | 0.8 | 0.027778 | 0 | 36.8039 | 11.289 | 55.663 | 24.6234
08:53:13 | 2112 | 15386 | 20 | Umlauf | 59.5735 | 30 | 1.1 | 0.027778 | 0 | 40.9209 | 11.289 | 60.4282 | 24.6402
08:53:14 | 2113 | 15395 | 20 | Umlauf | 59.5639 | 30.1 | 0.9 | 0.27778 | 0 | 73.8286 | 11.289 | 98.5157 | 24.6676
08:53:15 | 2114 | 15403 | 20 | Umlauf | 59.5481 | 31.1 | 0.5 | 0.33333 | 0 | 79.0926 | 11.289 | 104.6083 | 24.6966
08:53:16 | 2115 | 15412 | 20 | Umlauf | 59.5314 | 32.3 | -0.1 | 0.36111 | 0 | 78.0303 | 11.289 | 103.3788 | 24.7253
08:53:17 | 2116 | 15421 | 20 | Umlauf | 59.5149 | 33.6 | -0.2 | 0.083333 | 0 | 36.0294 | 11.289 | 54.7667 | 24.7406
08:53:18 | 2117 | 15431 | 20 | Umlauf | 59.5062 | 33.9 | -0.2 | -0.055556 | 0 | 14.2567 | 11.289 | 29.5667 | 24.7488
08:53:19 | 2118 | 15440 | 20 | Umlauf | 59.5015 | 33.7 | -0.1 | -0.19444 | 0 | -4.1382 | 11.289 | 8.2763 | 24.7511
08:53:20 | 2119 | 15449 | 20 | Umlauf | 59.5002 | 33 | -0.1 | -0.13889 | 0 | 2.2091 | 11.289 | 15.6228 | 24.7554
08:53:21 | 2120 | 15458 | 20 | Umlauf | 59.4977 | 32.5 | -0.1 | 0.027778 | 0 | 27.5684 | 11.289 | 44.9738 | 24.7679
08:53:22 | 2121 | 15468 | 20 | Umlauf | 59.4905 | 32.6 | 0 | -0.083333 | 0 | 12.067 | 11.289 | 27.0324 | 24.7754
08:53:23 | 2122 | 15476 | 20 | Umlauf | 59.4862 | 32.3 | 0.2 | -0.13889 | 0 | 6.3076 | 11.289 | 20.3664 | 24.7811
08:53:24 | 2123 | 15485 | 20 | Umlauf | 59.4829 | 31.8 | 0.4 | 0.083333 | 0 | 42.1834 | 11.289 | 61.8893 | 24.7983
08:53:25 | 2124 | 15494 | 20 | Umlauf | 59.473 | 32.1 | 0.6 | -0.16667 | 0 | 7.7087 | 11.289 | 21.9881 | 24.8044
08:53:26 | 2125 | 15503 | 20 | Umlauf | 59.4695 | 31.5 | 0.8 | -0.19444 | 0 | 6.1187 | 11.289 | 20.1477 | 24.81
08:53:27 | 2126 | 15512 | 20 | Umlauf | 59.4663 | 30.8 | 0.9 | 0.027778 | 0 | 39.43 | 11.289 | 58.7026 | 24.8263
08:53:28 | 2127 | 15520 | 20 | Umlauf | 59.4569 | 30.9 | 1 | -0.19444 | 0 | 8.6251 | 11.289 | 23.0487 | 24.8327
08:53:29 | 2128 | 15528 | 20 | Umlauf | 59.4533 | 30.2 | 1.2 | 0.027778 | 0 | 42.5622 | 11.289 | 62.3277 | 24.85
08:53:30 | 2129 | 15537 | 20 | Umlauf | 59.4433 | 30.3 | 1.4 | -0.083333 | 0 | 29.5534 | 11.289 | 47.2713 | 24.8631
08:53:31 | 2130 | 15545 | 20 | Umlauf | 59.4358 | 30 | 1.5 | 0 | 0 | 42.3011 | 11.289 | 62.0256 | 24.8804
08:53:32 | 2131 | 15554 | 20 | Umlauf | 59.4259 | 30 | 1.6 | 0 | 0 | 43.6264 | 11.289 | 63.5595 | 24.898
08:53:33 | 2132 | 15562 | 20 | Umlauf | 59.4157 | 30 | 1.5 | 0.083333 | 0 | 54.0667 | 11.289 | 75.6432 | 24.919
08:53:34 | 2133 | 15570 | 20 | Umlauf | 59.4036 | 30.3 | 1.3 | 0.19444 | 0 | 67.8256 | 11.289 | 91.5678 | 24.9445
08:53:35 | 2134 | 15579 | 20 | Umlauf | 59.389 | 31 | 1.2 | 0.055556 | 0 | 47.8841 | 11.289 | 68.4873 | 24.9635
08:53:36 | 2135 | 15588 | 20 | Umlauf | 59.3781 | 31.2 | 0.9 | -0.13889 | 0 | 15.5419 | 11.289 | 31.0543 | 24.9721
08:53:37 | 2136 | 15596 | 20 | Umlauf | 59.3731 | 30.7 | 0.3 | -0.027778 | 0 | 23.1165 | 11.289 | 39.8212 | 24.9832
08:53:38 | 2137 | 15605 | 20 | Umlauf | 59.3668 | 30.6 | -0.1 | -0.055556 | 0 | 13.613 | 11.289 | 28.8218 | 24.9912
08:53:39 | 2138 | 15613 | 20 | Umlauf | 59.3622 | 30.4 | 0.1 | -0.38889 | 0 | -20.3503 | 11.289 | -7.829 | 24.989
08:53:40 | 2139 | 15621 | 20 | Umlauf | 59.3634 | 29 | 0.4 | -0.19444 | 0 | 0.096412 | 11.289 | 13.1776 | 24.9927
08:53:41 | 2140 | 15629 | 20 | Umlauf | 59.3613 | 28.3 | 0.7 | 0.22222 | 0 | 59.235 | 11.289 | 81.625 | 25.0153
08:53:42 | 2141 | 15637 | 20 | Umlauf | 59.3483 | 29.1 | 0 | 0.055556 | 0 | 29.2054 | 11.289 | 46.8686 | 25.0283
08:53:43 | 2142 | 15645 | 20 | Umlauf | 59.3408 | 29.3 | -0.8 | -0.83333 | 0 | -66.8344 | 11.289 | -47.9912 | 25.015
08:53:44 | 2143 | 15653 | 20 | Umlauf | 59.3485 | 26.3 | -1.8 | 0.083333 | 0 | 8.527 | 11.289 | 22.9352 | 25.0214
08:53:45 | 2144 | 15660 | 20 | Umlauf | 59.3448 | 26.6 | -1.8 | -0.11111 | 0 | -10.1245 | 11.289 | 1.3478 | 25.0218
08:53:46 | 2145 | 15667 | 20 | Umlauf | 59.3446 | 26.2 | -1.6 | -0.41667 | 0 | -32.8404 | 11.289 | -18.6204 | 25.0166
08:53:47 | 2146 | 15674 | 20 | Umlauf | 59.3476 | 24.7 | -1.5 | 0.027778 | 0 | 4.6369 | 11.289 | 18.4327 | 25.0217
08:53:48 | 2147 | 15681 | 20 | Umlauf | 59.3446 | 24.8 | -1.3 | 0.19444 | 0 | 26.3119 | 11.289 | 43.5196 | 25.0338
08:53:49 | 2148 | 15688 | 20 | Umlauf | 59.3377 | 25.5 | -1.2 | -0.33333 | 0 | -22.649 | 11.289 | -9.815 | 25.0311
08:53:50 | 2149 | 15695 | 20 | Umlauf | 59.3392 | 24.3 | -1.1 | -0.055556 | 0 | -0.46274 | 11.289 | 12.5304 | 25.0346
08:53:51 | 2150 | 15701 | 20 | Umlauf | 59.3372 | 24.1 | -1 | 0.16667 | 0 | 25.5374 | 11.289 | 42.6232 | 25.0464
08:53:52 | 2151 | 15708 | 20 | Umlauf | 59.3304 | 24.7 | -0.9 | 0.16667 | 0 | 27.3326 | 11.289 | 44.7009 | 25.0588
08:53:53 | 2152 | 15715 | 20 | Umlauf | 59.3233 | 25.3 | -0.7 | 0.22222 | 0 | 36.9191 | 11.289 | 55.7964 | 25.0743
08:53:54 | 2153 | 15723 | 20 | Umlauf | 59.3144 | 26.1 | -0.6 | -0.36111 | 0 | -20.8663 | 11.289 | -8.2748 | 25.072
08:53:55 | 2154 | 15730 | 20 | Umlauf | 59.3157 | 24.8 | -0.6 | -0.33333 | 0 | -17.8324 | 11.289 | -5.6535 | 25.0704
08:53:56 | 2155 | 15736 | 20 | Umlauf | 59.3166 | 23.6 | -0.6 | 0.11111 | 0 | 22.9575 | 11.289 | 39.6371 | 25.0815
08:53:57 | 2156 | 15743 | 20 | Umlauf | 59.3103 | 24 | -0.5 | -0.11111 | 0 | -0.41963 | 11.289 | 12.5803 | 25.0849
08:53:58 | 2157 | 15749 | 20 | Umlauf | 59.3083 | 23.6 | -0.5 | -0.22222 | 0 | -8.4091 | 11.289 | 3.3332 | 25.0859
08:53:59 | 2158 | 15756 | 20 | Umlauf | 59.3077 | 22.8 | -0.4 | 0.5 | 0 | 65.8447 | 11.289 | 89.2751 | 25.1107
08:54:00 | 2159 | 15762 | 20 | Umlauf | 59.2935 | 24.6 | -0.3 | -0.30556 | 0 | -13.5197 | 11.289 | -1.9273 | 25.1101
08:54:01 | 2160 | 15769 | 20 | Umlauf | 59.2938 | 23.5 | -0.3 | -0.69444 | 0 | -40.7648 | 11.289 | -25.4671 | 25.1031
08:54:02 | 2161 | 15775 | 20 | Umlauf | 59.2979 | 21 | -0.3 | 0.055556 | 0 | 17.4951 | 11.289 | 33.3149 | 25.1123
08:54:03 | 2162 | 15781 | 20 | Umlauf | 59.2925 | 21.2 | -0.3 | 0.027778 | 0 | 14.9069 | 11.289 | 30.3194 | 25.1207
08:54:04 | 2163 | 15787 | 20 | Umlauf | 59.2877 | 21.3 | -0.3 | -0.16667 | 0 | -2.9099 | 11.289 | 9.6981 | 25.1234
08:54:05 | 2164 | 15792 | 20 | Umlauf | 59.2862 | 20.7 | -0.2 | 0.97222 | 0 | 107.4371 | 11.289 | 137.4145 | 25.1616
08:54:06 | 2165 | 15799 | 20 | Umlauf | 59.2642 | 24.2 | -0.2 | -2.2222 | 0 | -153.6044 | 11.289 | -122.9605 | 25.1274
08:54:07 | 2166 | 15804 | 20 | Umlauf | 59.2839 | 16.2 | -0.2 | -0.66667 | 0 | -26.5549 | 11.289 | -13.1897 | 25.1238
08:54:08 | 2167 | 15807 | 20 | Umlauf | 59.286 | 13.8 | -0.2 | -0.11111 | 0 | 0.95935 | 11.289 | 14.1763 | 25.1277
08:54:09 | 2168 | 15811 | 20 | Umlauf | 59.2837 | 13.4 | -0.2 | 0.66667 | 0 | 49.9675 | 11.289 | 70.8988 | 25.1474
08:54:10 | 2169 | 15816 | 20 | Umlauf | 59.2724 | 15.8 | -0.2 | 0.38889 | 0 | 38.3652 | 11.289 | 57.4701 | 25.1634
08:54:11 | 2170 | 15820 | 20 | Umlauf | 59.2632 | 17.2 | -0.1 | 0.13889 | 0 | 22.3623 | 11.289 | 38.9482 | 25.1742
08:54:12 | 2171 | 15825 | 20 | Umlauf | 59.257 | 17.7 | 0.6 | 0.38889 | 0 | 49.3429 | 11.289 | 70.1758 | 25.1937
08:54:13 | 2172 | 15831 | 20 | Umlauf | 59.2458 | 19.1 | 1.2 | 0.75 | 0 | 90.8621 | 11.289 | 118.2304 | 25.2265
08:54:14 | 2173 | 15837 | 20 | Umlauf | 59.2269 | 21.8 | 1.6 | 0.5 | 0 | 82.1349 | 11.289 | 108.1295 | 25.2566
08:54:15 | 2174 | 15843 | 20 | Umlauf | 59.2096 | 23.6 | 2 | -0.16667 | 0 | 19.2215 | 11.289 | 35.313 | 25.2664
08:54:16 | 2175 | 15850 | 20 | Umlauf | 59.204 | 23 | 2 | 0.69444 | 0 | 111.8827 | 11.289 | 142.5598 | 25.306
08:54:17 | 2176 | 15857 | 20 | Umlauf | 59.1812 | 25.5 | 1.9 | -0.33333 | 0 | -0.088195 | 11.289 | 12.9639 | 25.3096
08:54:18 | 2177 | 15863 | 20 | Umlauf | 59.1792 | 24.3 | 2.1 | 0.11111 | 0 | 52.7081 | 11.289 | 74.0707 | 25.3302
08:54:19 | 2178 | 15870 | 20 | Umlauf | 59.1674 | 24.7 | 2.8 | -0.30556 | 0 | 12.8188 | 11.289 | 27.9025 | 25.3379
08:54:20 | 2179 | 15877 | 20 | Umlauf | 59.1629 | 23.6 | 3.7 | 0.055556 | 0 | 61.6078 | 11.289 | 84.3713 | 25.3613
08:54:21 | 2180 | 15883 | 20 | Umlauf | 59.1494 | 23.8 | 4.3 | 0.25 | 0 | 90.2238 | 11.289 | 117.4916 | 25.394
08:54:22 | 2181 | 15890 | 20 | Umlauf | 59.1307 | 24.7 | 4.4 | 0.11111 | 0 | 78.6793 | 11.289 | 104.1299 | 25.4229
08:54:23 | 2182 | 15897 | 20 | Umlauf | 59.1141 | 25.1 | 4.6 | -0.11111 | 0 | 55.9605 | 11.289 | 77.8351 | 25.4445
08:54:24 | 2183 | 15904 | 20 | Umlauf | 59.1016 | 24.7 | 5.1 | 0.55556 | 0 | 137.955 | 11.289 | 172.7361 | 25.4925
08:54:25 | 2184 | 15912 | 20 | Umlauf | 59.074 | 26.7 | 4.9 | 0.19444 | 0 | 101.6559 | 11.289 | 130.7232 | 25.5288
08:54:26 | 2185 | 15919 | 20 | Umlauf | 59.0532 | 27.4 | 4.7 | -0.055556 | 0 | 69.7678 | 11.289 | 93.8158 | 25.5549
08:54:27 | 2186 | 15927 | 20 | Umlauf | 59.0382 | 27.2 | 4.5 | 0.22222 | 0 | 102.3938 | 11.289 | 131.5773 | 25.5914
08:54:28 | 2187 | 15934 | 20 | Umlauf | 59.0172 | 28 | 4.5 | 0.27778 | 0 | 112.8417 | 11.289 | 143.6698 | 25.6313
08:54:29 | 2188 | 15943 | 20 | Umlauf | 58.9943 | 29 | 4.5 | -0.027778 | 0 | 75.3236 | 11.289 | 100.2461 | 25.6592
08:54:30 | 2189 | 15951 | 20 | Umlauf | 58.9783 | 28.9 | 4.6 | 0.11111 | 0 | 95.2113 | 11.289 | 123.2642 | 25.6934
08:54:31 | 2190 | 15959 | 20 | Umlauf | 58.9586 | 29.3 | 4.6 | 0.19444 | 0 | 108.0839 | 11.289 | 138.1631 | 25.7318
08:54:32 | 2191 | 15967 | 20 | Umlauf | 58.9365 | 30 | 4.1 | 0.19444 | 0 | 104.175 | 11.289 | 133.6389 | 25.7689
08:54:33 | 2192 | 15976 | 20 | Umlauf | 58.9152 | 30.7 | 3.6 | 0.13889 | 0 | 91.9346 | 11.289 | 119.4718 | 25.8021
08:54:34 | 2193 | 15984 | 20 | Umlauf | 58.8961 | 31.2 | 3.2 | 1.1111 | 0 | 160 | 11.289 | 198.2512 | 25.8572
08:54:35 | 2194 | 15994 | 20 | Umlauf | 58.8645 | 35.2 | 2.5 | -1.2222 | 0 | -87.9412 | 11.289 | -66.2275 | 25.8388
08:54:36 | 2195 | 16003 | 20 | Umlauf | 58.875 | 30.8 | 2.8 | -0.13889 | 0 | 41.1175 | 11.289 | 60.6557 | 25.8556
08:54:37 | 2196 | 16011 | 20 | Umlauf | 58.8654 | 30.3 | 2.9 | -0.16667 | 0 | 37.7396 | 11.289 | 56.746 | 25.8714
08:54:38 | 2197 | 16019 | 20 | Umlauf | 58.8563 | 29.7 | 3.2 | -0.22222 | 0 | 33.0583 | 11.289 | 51.3279 | 25.8857
08:54:39 | 2198 | 16027 | 20 | Umlauf | 58.8481 | 28.9 | 3.6 | -0.38889 | 0 | 14.4713 | 11.289 | 29.8151 | 25.8939
08:54:40 | 2199 | 16035 | 20 | Umlauf | 58.8433 | 27.5 | 3.7 | -0.55556 | 0 | -4.3851 | 11.289 | 7.9906 | 25.8962
08:54:41 | 2200 | 16042 | 20 | Umlauf | 58.8421 | 25.5 | 3.8 | -0.69444 | 0 | -14.267 | 11.289 | -2.573 | 25.8954
08:54:42 | 2201 | 16048 | 20 | Umlauf | 58.8425 | 23 | 4 | -0.55556 | 0 | -2.0187 | 11.289 | 10.7295 | 25.8984
08:54:43 | 2202 | 16054 | 20 | Umlauf | 58.8408 | 21 | 4.1 | -0.083333 | 0 | 44.5689 | 11.289 | 64.6503 | 25.9164
08:54:44 | 2203 | 16060 | 20 | Umlauf | 58.8304 | 20.7 | 3.7 | -0.44444 | 0 | 5.0792 | 11.289 | 18.9446 | 25.9216
08:54:45 | 2204 | 16065 | 20 | Umlauf | 58.8274 | 19.1 | 3.6 | 0.027778 | 0 | 46.1786 | 11.289 | 66.5134 | 25.9401
08:54:46 | 2205 | 16071 | 20 | Umlauf | 58.8168 | 19.2 | 3.2 | 0.11111 | 0 | 50.57 | 11.289 | 71.5961 | 25.96
08:54:47 | 2206 | 16076 | 20 | Umlauf | 58.8054 | 19.6 | 2.8 | 0.16667 | 0 | 53.3173 | 11.289 | 74.7758 | 25.9808
08:54:48 | 2207 | 16082 | 20 | Umlauf | 58.7934 | 20.2 | 2.4 | 0.13889 | 0 | 48.7871 | 11.289 | 69.5326 | 26.0001
08:54:49 | 2208 | 16087 | 20 | Umlauf | 58.7823 | 20.7 | 2.1 | 0.36111 | 0 | 68.941 | 11.289 | 92.8588 | 26.0259
08:54:50 | 2209 | 16094 | 20 | Umlauf | 58.7675 | 22 | 1.8 | 0.11111 | 0 | 44.5855 | 11.289 | 64.6695 | 26.0438
08:54:51 | 2210 | 16100 | 20 | Umlauf | 58.7572 | 22.4 | 1.6 | -0.16667 | 0 | 14.171 | 11.289 | 29.4676 | 26.052
08:54:52 | 2211 | 16106 | 20 | Umlauf | 58.7525 | 21.8 | 1.4 | -0.19444 | 0 | 8.9613 | 11.289 | 23.4378 | 26.0585
08:54:53 | 2212 | 16112 | 20 | Umlauf | 58.7487 | 21.1 | 1.3 | -0.30556 | 0 | -2.1643 | 11.289 | 10.561 | 26.0615
08:54:54 | 2213 | 16117 | 20 | Umlauf | 58.7471 | 20 | 1.2 | -0.66667 | 0 | -24.6262 | 11.289 | -11.5234 | 26.0583
08:54:55 | 2214 | 16122 | 20 | Umlauf | 58.7489 | 17.6 | 1.4 | 0.22222 | 0 | 41.4752 | 11.289 | 61.0697 | 26.0752
08:54:56 | 2215 | 16127 | 20 | Umlauf | 58.7391 | 18.4 | 1.5 | -0.30556 | 0 | -0.95578 | 11.289 | 11.9597 | 26.0786
08:54:57 | 2216 | 16132 | 20 | Umlauf | 58.7372 | 17.3 | 1.9 | -0.36111 | 0 | -1.8866 | 11.289 | 10.8824 | 26.0816
08:54:58 | 2217 | 16137 | 20 | Umlauf | 58.7355 | 16 | 2.5 | 0.027778 | 0 | 30.7557 | 11.289 | 48.6628 | 26.0951
08:54:59 | 2218 | 16141 | 20 | Umlauf | 58.7277 | 16.1 | 3 | 1.9444 | 0 | 160 | 11.289 | 198.2512 | 26.1502
08:55:00 | 2219 | 16147 | 20 | Umlauf | 58.6961 | 23.1 | 2.7 | -1.1111 | 0 | -49.5771 | 11.289 | -33.0809 | 26.141
08:55:01 | 2220 | 16153 | 20 | Umlauf | 58.7014 | 19.1 | 3.9 | 0.38889 | 0 | 81.1647 | 11.289 | 107.0067 | 26.1707
08:55:02 | 2221 | 16158 | 20 | Umlauf | 58.6843 | 20.5 | 3.3 | 0.11111 | 0 | 54.9972 | 11.289 | 76.7201 | 26.192
08:55:03 | 2222 | 16164 | 20 | Umlauf | 58.672 | 20.9 | 2.9 | 0.33333 | 0 | 74.2722 | 11.289 | 99.0291 | 26.2195
08:55:04 | 2223 | 16170 | 20 | Umlauf | 58.6562 | 22.1 | 2.5 | 0.22222 | 0 | 63.185 | 11.289 | 86.1967 | 26.2435
08:55:05 | 2224 | 16177 | 20 | Umlauf | 58.6425 | 22.9 | 2.1 | 0.055556 | 0 | 43.5426 | 11.289 | 63.4625 | 26.2611
08:55:06 | 2225 | 16183 | 20 | Umlauf | 58.6323 | 23.1 | 1.9 | 0.083333 | 0 | 44.9222 | 11.289 | 65.0593 | 26.2792
08:55:07 | 2226 | 16190 | 20 | Umlauf | 58.6219 | 23.4 | 1.7 | -0.22222 | 0 | 9.8193 | 11.289 | 24.4309 | 26.286
08:55:08 | 2227 | 16196 | 20 | Umlauf | 58.618 | 22.6 | 1.5 | -0.94444 | 0 | -44.8214 | 11.289 | -28.972 | 26.2779
08:55:09 | 2228 | 16201 | 20 | Umlauf | 58.6227 | 19.2 | 1.7 | 0.30556 | 0 | 55.4259 | 11.289 | 77.2163 | 26.2994
08:55:10 | 2229 | 16207 | 20 | Umlauf | 58.6103 | 20.3 | 2 | -0.19444 | 0 | 13.6052 | 11.289 | 28.8127 | 26.3074
08:55:11 | 2230 | 16212 | 20 | Umlauf | 58.6057 | 19.6 | 2.6 | 0.88889 | 0 | 118.2067 | 11.289 | 149.8793 | 26.349
08:55:12 | 2231 | 16219 | 20 | Umlauf | 58.5818 | 22.8 | 2.7 | -0.38889 | 0 | 1.6923 | 11.289 | 15.0247 | 26.3532
08:55:13 | 2232 | 16225 | 20 | Umlauf | 58.5794 | 21.4 | 3.3 | 0.30556 | 0 | 77.0703 | 11.289 | 102.2677 | 26.3816
08:55:14 | 2233 | 16231 | 20 | Umlauf | 58.5631 | 22.5 | 3.1 | 0.86111 | 0 | 137.9764 | 11.289 | 172.7609 | 26.4296
08:55:15 | 2234 | 16238 | 20 | Umlauf | 58.5355 | 25.6 | 2.7 | 0.30556 | 0 | 85.891 | 11.289 | 112.4768 | 26.4608
08:55:16 | 2235 | 16245 | 20 | Umlauf | 58.5176 | 26.7 | 2.5 | -0.41667 | 0 | -2.1855 | 11.289 | 10.5365 | 26.4637
08:55:17 | 2236 | 16252 | 20 | Umlauf | 58.5159 | 25.2 | 2.4 | 0 | 0 | 44.9257 | 11.289 | 65.0633 | 26.4818
08:55:18 | 2237 | 16259 | 20 | Umlauf | 58.5055 | 25.2 | 2.1 | -0.36111 | 0 | -0.80031 | 11.289 | 12.1397 | 26.4852
08:55:19 | 2238 | 16266 | 20 | Umlauf | 58.5035 | 23.9 | 2 | -0.52778 | 0 | -13.6387 | 11.289 | -2.0301 | 26.4846
08:55:20 | 2239 | 16272 | 20 | Umlauf | 58.5039 | 22 | 2 | -0.61111 | 0 | -18.242 | 11.289 | -6.0074 | 26.4829
08:55:21 | 2240 | 16278 | 20 | Umlauf | 58.5048 | 19.8 | 2.6 | -0.72222 | 0 | -19.8265 | 11.289 | -7.3764 | 26.4809
08:55:22 | 2241 | 16282 | 20 | Umlauf | 58.506 | 17.2 | 3.6 | -0.72222 | 0 | -12.4225 | 11.289 | -0.97932 | 26.4806
08:55:23 | 2242 | 16286 | 20 | Umlauf | 58.5062 | 14.6 | 4.8 | -0.11111 | 0 | 33.2677 | 11.289 | 51.5703 | 26.495
08:55:24 | 2243 | 16290 | 20 | Umlauf | 58.4979 | 14.2 | 5.6 | 0.083333 | 0 | 50.3327 | 11.289 | 71.3215 | 26.5148
08:55:25 | 2244 | 16294 | 20 | Umlauf | 58.4865 | 14.5 | 5.8 | 0.66667 | 0 | 92.4894 | 11.289 | 120.1139 | 26.5481
08:55:26 | 2245 | 16299 | 20 | Umlauf | 58.4674 | 16.9 | 4.7 | -2.1944 | 0 | -82.5429 | 11.289 | -61.5634 | 26.531
08:55:27 | 2246 | 16302 | 20 | Umlauf | 58.4772 | 9 | 7.9 | -0.38889 | 0 | 20.8762 | 11.289 | 37.2282 | 26.5414
08:55:28 | 2247 | 16304 | 20 | Umlauf | 58.4713 | 7.6 | 8.4 | 1.0278 | 0 | 69.944 | 11.289 | 94.0197 | 26.5675
08:55:29 | 2248 | 16307 | 20 | Umlauf | 58.4562 | 11.3 | 5 | 0.47222 | 0 | 57.6748 | 11.289 | 79.8192 | 26.5897
08:55:30 | 2249 | 16311 | 20 | Umlauf | 58.4435 | 13 | 3.9 | 2.2222 | 0 | 160 | 11.289 | 198.2512 | 26.6447
08:55:31 | 2250 | 16316 | 20 | Umlauf | 58.4119 | 21 | 2.2 | 5.8611 | 0 | 160 | 11.289 | 198.2512 | 26.6998
08:55:32 | 2251 | 16328 | 20 | Umlauf | 58.3802 | 42.1 | 1 | -6.6111 | 0 | -160 | 11.289 | -128.4863 | 26.6641
08:55:33 | 2252 | 16333 | 20 | Umlauf | 58.4007 | 18.3 | 2.3 | 0.11111 | 0 | 40.8729 | 11.289 | 60.3725 | 26.6809
08:55:34 | 2253 | 16338 | 20 | Umlauf | 58.3911 | 18.7 | 2.6 | -0.27778 | 0 | 10.0439 | 11.289 | 24.6908 | 26.6877
08:55:35 | 2254 | 16343 | 20 | Umlauf | 58.3871 | 17.7 | 3.2 | 0.47222 | 0 | 76.6085 | 11.289 | 101.7332 | 26.716
08:55:36 | 2255 | 16349 | 20 | Umlauf | 58.3709 | 19.4 | 3.2 | 0.16667 | 0 | 56.1831 | 11.289 | 78.0927 | 26.7377
08:55:37 | 2256 | 16354 | 20 | Umlauf | 58.3584 | 20 | 3.4 | 1.0556 | 0 | 143.396 | 11.289 | 179.0335 | 26.7874
08:55:38 | 2257 | 16361 | 20 | Umlauf | 58.3298 | 23.8 | 3 | -0.16667 | 0 | 29.9119 | 11.289 | 47.6863 | 26.8007
08:55:39 | 2258 | 16367 | 20 | Umlauf | 58.3222 | 23.2 | 3.3 | -0.30556 | 0 | 17.0027 | 11.289 | 32.745 | 26.8098
08:55:40 | 2259 | 16373 | 20 | Umlauf | 58.317 | 22.1 | 3.1 | 0.44444 | 0 | 92.1499 | 11.289 | 119.7209 | 26.843
08:55:41 | 2260 | 16380 | 20 | Umlauf | 58.2979 | 23.7 | 2.7 | 0.44444 | 0 | 94.8003 | 11.289 | 122.7885 | 26.8771
08:55:42 | 2261 | 16387 | 20 | Umlauf | 58.2783 | 25.3 | 2.6 | -0.38889 | 0 | 1.0454 | 11.289 | 14.2759 | 26.8811
08:55:43 | 2262 | 16394 | 20 | Umlauf | 58.276 | 23.9 | 3.1 | -0.55556 | 0 | -8.1621 | 11.289 | 3.6191 | 26.8821
08:55:44 | 2263 | 16400 | 20 | Umlauf | 58.2754 | 21.9 | 4 | -1.2222 | 0 | -46.3593 | 11.289 | -30.3008 | 26.8737
08:55:45 | 2264 | 16405 | 20 | Umlauf | 58.2803 | 17.5 | 5.6 | -0.30556 | 0 | 30.1722 | 11.289 | 47.9874 | 26.887
08:55:46 | 2265 | 16409 | 20 | Umlauf | 58.2726 | 16.4 | 5.8 | -1.0278 | 0 | -16.8436 | 11.289 | -4.7992 | 26.8857
08:55:47 | 2266 | 16413 | 20 | Umlauf | 58.2734 | 12.7 | 7 | -0.16667 | 0 | 37.8309 | 11.289 | 56.8517 | 26.9015
08:55:48 | 2267 | 16416 | 20 | Umlauf | 58.2643 | 12.1 | 6.6 | 0.16667 | 0 | 52.8862 | 11.289 | 74.2768 | 26.9221
08:55:49 | 2268 | 16420 | 20 | Umlauf | 58.2524 | 12.7 | 5.6 | -0.11111 | 0 | 33.3462 | 11.289 | 51.6611 | 26.9364
08:55:50 | 2269 | 16423 | 20 | Umlauf | 58.2442 | 12.3 | 5.2 | 0.27778 | 0 | 52.6324 | 11.289 | 73.9831 | 26.957
08:55:51 | 2270 | 16427 | 20 | Umlauf | 58.2324 | 13.3 | 4.3 | -0.55556 | 0 | -0.31458 | 11.289 | 12.7019 | 26.9605
08:55:52 | 2271 | 16430 | 20 | Umlauf | 58.2304 | 11.3 | 4.7 | 2.5833 | 0 | 160 | 11.289 | 198.2512 | 27.0156
08:55:53 | 2272 | 16436 | 20 | Umlauf | 58.1987 | 20.6 | 2.5 | -1.75 | 0 | -85.5207 | 11.289 | -64.1361 | 26.9978
08:55:54 | 2273 | 16440 | 20 | Umlauf | 58.2089 | 14.3 | 3.5 | -0.27778 | 0 | 13.165 | 11.289 | 28.3033 | 27.0056
08:55:55 | 2274 | 16443 | 20 | Umlauf | 58.2044 | 13.3 | 3.2 | 0 | 0 | 27.8372 | 11.289 | 45.285 | 27.0182
08:55:56 | 2275 | 16447 | 20 | Umlauf | 58.1972 | 13.3 | 2.5 | -0.27778 | 0 | 6.3417 | 11.289 | 20.4059 | 27.0239
08:55:57 | 2276 | 16450 | 20 | Umlauf | 58.1939 | 12.3 | 2.1 | 1.1667 | 0 | 87.2775 | 11.289 | 114.0816 | 27.0556
08:55:58 | 2277 | 16455 | 20 | Umlauf | 58.1757 | 16.5 | 1.4 | 0.38889 | 0 | 51.7674 | 11.289 | 72.9819 | 27.0759
08:55:59 | 2278 | 16460 | 20 | Umlauf | 58.1641 | 17.9 | 1.4 | 0.5 | 0 | 65.6005 | 11.289 | 88.9925 | 27.1006
08:56:00 | 2279 | 16465 | 20 | Umlauf | 58.1499 | 19.7 | 1.4 | 0.27778 | 0 | 51.7189 | 11.289 | 72.9258 | 27.1208
08:56:01 | 2280 | 16471 | 20 | Umlauf | 58.1382 | 20.7 | 1.3 | 0.11111 | 0 | 37.2712 | 11.289 | 56.2039 | 27.1364
08:56:02 | 2281 | 16477 | 20 | Umlauf | 58.1293 | 21.1 | 1.1 | 0.41667 | 0 | 66.502 | 11.289 | 90.0358 | 27.1615
08:56:03 | 2282 | 16483 | 20 | Umlauf | 58.1149 | 22.6 | 0.6 | 0.27778 | 0 | 51.6018 | 11.289 | 72.7903 | 27.1817
08:56:04 | 2283 | 16490 | 20 | Umlauf | 58.1033 | 23.6 | 0.4 | 0.25 | 0 | 48.8156 | 11.289 | 69.5655 | 27.201
08:56:05 | 2284 | 16497 | 20 | Umlauf | 58.0922 | 24.5 | 0.3 | 0.27778 | 0 | 52.8962 | 11.289 | 74.2884 | 27.2216
08:56:06 | 2285 | 16504 | 20 | Umlauf | 58.0803 | 25.5 | 0.5 | -0.22222 | 0 | -1.6636 | 11.289 | 11.1405 | 27.2247
08:56:07 | 2286 | 16511 | 20 | Umlauf | 58.0785 | 24.7 | 0.6 | 0.25 | 0 | 53.3969 | 11.289 | 74.8679 | 27.2455
08:56:08 | 2287 | 16518 | 20 | Umlauf | 58.0666 | 25.6 | 0.4 | -0.22222 | 0 | -2.3929 | 11.289 | 10.2964 | 27.2484
08:56:09 | 2288 | 16525 | 20 | Umlauf | 58.0649 | 24.8 | 0.1 | -0.083333 | 0 | 9.2387 | 11.289 | 23.7589 | 27.255
08:56:10 | 2289 | 16531 | 20 | Umlauf | 58.0611 | 24.5 | 0.1 | -0.22222 | 0 | -4.4696 | 11.289 | 7.8929 | 27.2572
08:56:11 | 2290 | 16538 | 20 | Umlauf | 58.0599 | 23.7 | 0.3 | 0 | 0 | 20.1008 | 11.289 | 36.3308 | 27.2673
08:56:12 | 2291 | 16544 | 20 | Umlauf | 58.0541 | 23.7 | 0.5 | 0.055556 | 0 | 28.3924 | 11.289 | 45.9276 | 27.28
08:56:13 | 2292 | 16551 | 20 | Umlauf | 58.0467 | 23.9 | 0.5 | 0.13889 | 0 | 38.0266 | 11.289 | 57.0782 | 27.2959
08:56:14 | 2293 | 16558 | 20 | Umlauf | 58.0376 | 24.4 | 0.3 | -0.41667 | 0 | -17.4847 | 11.289 | -5.3531 | 27.2944
08:56:15 | 2294 | 16564 | 20 | Umlauf | 58.0385 | 22.9 | -0.1 | -0.44444 | 0 | -21.0558 | 11.289 | -8.4385 | 27.292
08:56:16 | 2295 | 16570 | 20 | Umlauf | 58.0398 | 21.3 | 0 | 0.25 | 0 | 40.0866 | 11.289 | 59.4625 | 27.3086
08:56:17 | 2296 | 16576 | 20 | Umlauf | 58.0303 | 22.2 | 0.5 | 0.13889 | 0 | 35.1592 | 11.289 | 53.7595 | 27.3235
08:56:18 | 2297 | 16583 | 20 | Umlauf | 58.0218 | 22.7 | 1.1 | -0.30556 | 0 | -3.5279 | 11.289 | 8.9828 | 27.326
08:56:19 | 2298 | 16589 | 20 | Umlauf | 58.0203 | 21.6 | 1.6 | 0.19444 | 0 | 50.3026 | 11.289 | 71.2866 | 27.3458
08:56:20 | 2299 | 16595 | 20 | Umlauf | 58.0089 | 22.3 | 2 | 0.027778 | 0 | 38.4452 | 11.289 | 57.5627 | 27.3618
08:56:21 | 2300 | 16601 | 20 | Umlauf | 57.9997 | 22.4 | 2.4 | 0.19444 | 0 | 60.1534 | 11.289 | 82.6879 | 27.3848
08:56:22 | 2301 | 16607 | 20 | Umlauf | 57.9865 | 23.1 | 2.3 | 0.19444 | 0 | 61.082 | 11.289 | 83.7628 | 27.408
08:56:23 | 2302 | 16614 | 20 | Umlauf | 57.9732 | 23.8 | 1.6 | 0.055556 | 0 | 40.0913 | 11.289 | 59.468 | 27.4245
08:56:24 | 2303 | 16621 | 20 | Umlauf | 57.9637 | 24 | 1 | 0.25 | 0 | 56.0498 | 11.289 | 77.9384 | 27.4462
08:56:25 | 2304 | 16628 | 20 | Umlauf | 57.9512 | 24.9 | 0.7 | -0.083333 | 0 | 15.8909 | 11.289 | 31.4582 | 27.4549
08:56:26 | 2305 | 16634 | 20 | Umlauf | 57.9462 | 24.6 | 0.8 | -0.16667 | 0 | 7.1047 | 11.289 | 21.289 | 27.4608
08:56:27 | 2306 | 16641 | 20 | Umlauf | 57.9428 | 24 | 0.8 | -0.19444 | 0 | 3.7285 | 11.289 | 17.3814 | 27.4657
08:56:28 | 2307 | 16648 | 20 | Umlauf | 57.94 | 23.3 | 0.5 | -0.027778 | 0 | 18.7343 | 11.289 | 34.7492 | 27.4753
08:56:29 | 2308 | 16654 | 20 | Umlauf | 57.9345 | 23.2 | 0.1 | -0.027778 | 0 | 14.542 | 11.289 | 29.897 | 27.4836
08:56:30 | 2309 | 16660 | 20 | Umlauf | 57.9297 | 23.1 | -0.2 | -0.22222 | 0 | -6.2852 | 11.289 | 5.7914 | 27.4852
08:56:31 | 2310 | 16667 | 20 | Umlauf | 57.9288 | 22.3 | -0.4 | 0.33333 | 0 | 46.8622 | 11.289 | 67.3046 | 27.5039
08:56:32 | 2311 | 16673 | 20 | Umlauf | 57.9181 | 23.5 | -0.5 | -0.11111 | 0 | -0.44456 | 11.289 | 12.5514 | 27.5074
08:56:33 | 2312 | 16680 | 20 | Umlauf | 57.9161 | 23.1 | -0.8 | -0.083333 | 0 | -0.49109 | 11.289 | 12.4976 | 27.5109
08:56:34 | 2313 | 16686 | 20 | Umlauf | 57.9141 | 22.8 | -1.2 | 0.66667 | 0 | 75.6656 | 11.289 | 100.642 | 27.5388
08:56:35 | 2314 | 16693 | 20 | Umlauf | 57.898 | 25.2 | -1.3 | 0.027778 | 0 | 7.0171 | 11.289 | 21.1877 | 27.5447
08:56:36 | 2315 | 16700 | 20 | Umlauf | 57.8946 | 25.3 | -1.2 | 0.41667 | 0 | 54.4795 | 11.289 | 76.121 | 27.5659
08:56:37 | 2316 | 16707 | 20 | Umlauf | 57.8825 | 26.8 | -0.9 | 0.083333 | 0 | 19.4166 | 11.289 | 35.5389 | 27.5757
08:56:38 | 2317 | 16715 | 20 | Umlauf | 57.8768 | 27.1 | -1 | 0.25 | 0 | 39.7335 | 11.289 | 59.0539 | 27.5922
08:56:39 | 2318 | 16723 | 20 | Umlauf | 57.8674 | 28 | -1.7 | 0.38889 | 0 | 50.8217 | 11.289 | 71.8874 | 27.6121
08:56:40 | 2319 | 16731 | 20 | Umlauf | 57.8559 | 29.4 | -2.4 | 1.3611 | 0 | 160 | 11.289 | 198.2512 | 27.6672
08:56:41 | 2320 | 16740 | 20 | Umlauf | 57.8242 | 34.3 | -2.6 | -0.72222 | 0 | -83.6189 | 11.289 | -62.4931 | 27.6498
08:56:42 | 2321 | 16749 | 20 | Umlauf | 57.8342 | 31.7 | -3.7 | -0.055556 | 0 | -23.3244 | 11.289 | -10.3986 | 27.6469
08:56:43 | 2322 | 16758 | 20 | Umlauf | 57.8359 | 31.5 | -4.4 | 0.055556 | 0 | -18.8467 | 11.289 | -6.5299 | 27.6451
08:56:44 | 2323 | 16767 | 20 | Umlauf | 57.8369 | 31.7 | -4.4 | -0.25 | 0 | -48.38 | 11.289 | -32.0466 | 27.6362
08:56:45 | 2324 | 16775 | 20 | Umlauf | 57.842 | 30.8 | -4.2 | -0.055556 | 0 | -27.155 | 11.289 | -13.7082 | 27.6324
08:56:46 | 2325 | 16784 | 20 | Umlauf | 57.8442 | 30.6 | -3.4 | 0.30556 | 0 | 20.9953 | 11.289 | 37.3661 | 27.6428
08:56:47 | 2326 | 16793 | 20 | Umlauf | 57.8382 | 31.7 | -1.8 | -0.027778 | 0 | -3.4685 | 11.289 | 9.0515 | 27.6453
08:56:48 | 2327 | 16801 | 20 | Umlauf | 57.8368 | 31.6 | -0.4 | -0.30556 | 0 | -17.5189 | 11.289 | -5.3826 | 27.6438
08:56:49 | 2328 | 16810 | 20 | Umlauf | 57.8377 | 30.5 | -0.1 | -0.5 | 0 | -32.4467 | 11.289 | -18.2803 | 27.6387
08:56:50 | 2329 | 16818 | 20 | Umlauf | 57.8406 | 28.7 | -0.1 | -0.33333 | 0 | -16.179 | 11.289 | -4.2249 | 27.6376
08:56:51 | 2330 | 16825 | 20 | Umlauf | 57.8413 | 27.5 | -0.1 | -0.25 | 0 | -8.6496 | 11.289 | 3.0548 | 27.6384
08:56:52 | 2331 | 16833 | 20 | Umlauf | 57.8408 | 26.6 | -0.1 | 0.083333 | 0 | 28.6519 | 11.289 | 46.2279 | 27.6513
08:56:53 | 2332 | 16840 | 20 | Umlauf | 57.8334 | 26.9 | -0.1 | -0.61111 | 0 | -38.036 | 11.289 | -23.1094 | 27.6448
08:56:54 | 2333 | 16847 | 20 | Umlauf | 57.8371 | 24.7 | -0.1 | 2.4444 | 0 | 160 | 11.289 | 198.2512 | 27.6999
08:56:55 | 2334 | 16856 | 20 | Umlauf | 57.8054 | 33.5 | 0 | -1.9444 | 0 | -160 | 11.289 | -128.4863 | 27.6642
08:56:56 | 2335 | 16864 | 20 | Umlauf | 57.8259 | 26.5 | 0 | 0.055556 | 0 | 26.2381 | 11.289 | 43.4342 | 27.6763
08:56:57 | 2336 | 16871 | 20 | Umlauf | 57.819 | 26.7 | 0.2 | -0.22222 | 0 | -3.9273 | 11.289 | 8.5205 | 27.6786
08:56:58 | 2337 | 16878 | 20 | Umlauf | 57.8176 | 25.9 | 0.8 | -0.16667 | 0 | 7.639 | 11.289 | 21.9074 | 27.6847
08:56:59 | 2338 | 16885 | 20 | Umlauf | 57.8141 | 25.3 | 1.5 | -0.44444 | 0 | -11.5333 | 11.289 | -0.21104 | 27.6847
08:57:00 | 2339 | 16892 | 20 | Umlauf | 57.8142 | 23.7 | 2 | 0.77778 | 0 | 124.655 | 11.289 | 157.3426 | 27.7284
08:57:01 | 2340 | 16899 | 20 | Umlauf | 57.7891 | 26.5 | 2 | -0.47222 | 0 | -10.4386 | 11.289 | 0.98431 | 27.7287
08:57:02 | 2341 | 16906 | 20 | Umlauf | 57.7889 | 24.8 | 2.3 | 0.41667 | 0 | 91.7026 | 11.289 | 119.2032 | 27.7618
08:57:03 | 2342 | 16914 | 20 | Umlauf | 57.7699 | 26.3 | 2.4 | -0.30556 | 0 | 9.206 | 11.289 | 23.721 | 27.7684
08:57:04 | 2343 | 16921 | 20 | Umlauf | 57.7661 | 25.2 | 3 | 0.36111 | 0 | 94.4261 | 11.289 | 122.3555 | 27.8023
08:57:05 | 2344 | 16928 | 20 | Umlauf | 57.7466 | 26.5 | 3.4 | -0.97222 | 0 | -40.1333 | 11.289 | -24.9215 | 27.7954
08:57:06 | 2345 | 16934 | 20 | Umlauf | 57.7505 | 23 | 3.9 | 0.38889 | 0 | 98.0905 | 11.289 | 126.5966 | 27.8306
08:57:07 | 2346 | 16941 | 20 | Umlauf | 57.7303 | 24.4 | 3.5 | -2.25 | 0 | -131.17 | 11.289 | -103.5772 | 27.8018
08:57:08 | 2347 | 16946 | 20 | Umlauf | 57.7469 | 16.3 | 5 | 2.7222 | 0 | 160 | 11.289 | 198.2512 | 27.8569
08:57:09 | 2348 | 16953 | 20 | Umlauf | 57.7152 | 26.1 | 3.1 | -0.94444 | 0 | -39.5878 | 11.289 | -24.4501 | 27.8501
08:57:10 | 2349 | 16959 | 20 | Umlauf | 57.7191 | 22.7 | 3.4 | 1.4444 | 0 | 160 | 11.289 | 198.2512 | 27.9052
08:57:11 | 2350 | 16967 | 20 | Umlauf | 57.6875 | 27.9 | 2.9 | -1.4722 | 0 | -88.4961 | 11.289 | -66.7069 | 27.8866
08:57:12 | 2351 | 16973 | 20 | Umlauf | 57.6981 | 22.6 | 4.1 | -0.61111 | 0 | -5.1812 | 11.289 | 7.0692 | 27.8886
08:57:13 | 2352 | 16979 | 20 | Umlauf | 57.697 | 20.4 | 4.8 | 0.027778 | 0 | 60.2049 | 11.289 | 82.7476 | 27.9116
08:57:14 | 2353 | 16985 | 20 | Umlauf | 57.6838 | 20.5 | 5 | -0.27778 | 0 | 32.8329 | 11.289 | 51.0671 | 27.9258
08:57:15 | 2354 | 16990 | 20 | Umlauf | 57.6756 | 19.5 | 5.3 | 0.19444 | 0 | 77.0689 | 11.289 | 102.266 | 27.9542
08:57:16 | 2355 | 16996 | 20 | Umlauf | 57.6593 | 20.2 | 4.6 | -0.19444 | 0 | 36.6949 | 11.289 | 55.5369 | 27.9696
08:57:17 | 2356 | 17001 | 20 | Umlauf | 57.6504 | 19.5 | 4.3 | 0.083333 | 0 | 58.2883 | 11.289 | 80.5293 | 27.992
08:57:18 | 2357 | 17007 | 20 | Umlauf | 57.6376 | 19.8 | 3.8 | 0.055556 | 0 | 52.2557 | 11.289 | 73.5471 | 28.0124
08:57:19 | 2358 | 17012 | 20 | Umlauf | 57.6258 | 20 | 3.3 | -0.38889 | 0 | 6.5554 | 11.289 | 20.6533 | 28.0181
08:57:20 | 2359 | 17017 | 20 | Umlauf | 57.6225 | 18.6 | 3.2 | -1.6944 | 0 | -70.4547 | 11.289 | -51.1192 | 28.0039
08:57:21 | 2360 | 17021 | 20 | Umlauf | 57.6307 | 12.5 | 4.2 | -0.97222 | 0 | -16.4959 | 11.289 | -4.4987 | 28.0027
08:57:22 | 2361 | 17023 | 20 | Umlauf | 57.6314 | 9 | 5.2 | 0.41667 | 0 | 44.3352 | 11.289 | 64.3799 | 28.0206
08:57:23 | 2362 | 17026 | 20 | Umlauf | 57.6211 | 10.5 | 4 | 0.77778 | 0 | 64.0496 | 11.289 | 87.1975 | 28.0448
08:57:24 | 2363 | 17030 | 20 | Umlauf | 57.6072 | 13.3 | 2.8 | -0.58333 | 0 | -7.1183 | 11.289 | 4.8272 | 28.0461
08:57:25 | 2364 | 17033 | 20 | Umlauf | 57.6064 | 11.2 | 3 | 0.083333 | 0 | 26.7923 | 11.289 | 44.0755 | 28.0584
08:57:26 | 2365 | 17036 | 20 | Umlauf | 57.5994 | 11.5 | 2.6 | 0.66667 | 0 | 57.0582 | 11.289 | 79.1056 | 28.0804
08:57:27 | 2366 | 17040 | 20 | Umlauf | 57.5868 | 13.9 | 1.9 | 1.0556 | 0 | 90.1889 | 11.289 | 117.4512 | 28.113
08:57:28 | 2367 | 17045 | 20 | Umlauf | 57.568 | 17.7 | 1.3 | 0.75 | 0 | 84.8989 | 11.289 | 111.3286 | 28.1439
08:57:29 | 2368 | 17051 | 20 | Umlauf | 57.5503 | 20.4 | 1 | 0.41667 | 0 | 63.3389 | 11.289 | 86.3749 | 28.1679
08:57:30 | 2369 | 17057 | 20 | Umlauf | 57.5365 | 21.9 | 1.1 | 0.66667 | 0 | 94.8605 | 11.289 | 122.8582 | 28.202
08:57:31 | 2370 | 17063 | 20 | Umlauf | 57.5169 | 24.3 | 1.5 | 0.88889 | 0 | 135.2163 | 11.289 | 169.5663 | 28.2491
08:57:32 | 2371 | 17071 | 20 | Umlauf | 57.4898 | 27.5 | 1.8 | 0.77778 | 0 | 142.7126 | 11.289 | 178.2426 | 28.2986
08:57:33 | 2372 | 17079 | 20 | Umlauf | 57.4613 | 30.3 | 2.1 | -0.11111 | 0 | 34.961 | 11.289 | 53.5301 | 28.3135
08:57:34 | 2373 | 17088 | 20 | Umlauf | 57.4528 | 29.9 | 2.6 | 0.055556 | 0 | 64.4856 | 11.289 | 87.7021 | 28.3379
08:57:35 | 2374 | 17096 | 20 | Umlauf | 57.4388 | 30.1 | 2.4 | -0.19444 | 0 | 26.8786 | 11.289 | 44.1755 | 28.3501
08:57:36 | 2375 | 17104 | 20 | Umlauf | 57.4317 | 29.4 | 2.2 | -0.055556 | 0 | 42.7601 | 11.289 | 62.5568 | 28.3675
08:57:37 | 2376 | 17112 | 20 | Umlauf | 57.4217 | 29.2 | 2 | 0.27778 | 0 | 85.6658 | 11.289 | 112.2162 | 28.3987
08:57:38 | 2377 | 17121 | 20 | Umlauf | 57.4038 | 30.2 | 1.7 | 0.44444 | 0 | 108.4537 | 11.289 | 138.591 | 28.4372
08:57:39 | 2378 | 17130 | 20 | Umlauf | 57.3817 | 31.8 | 1.4 | 0.19444 | 0 | 72.8651 | 11.289 | 97.4005 | 28.4642
08:57:40 | 2379 | 17139 | 20 | Umlauf | 57.3662 | 32.5 | 1.3 | 0 | 0 | 43.4288 | 11.289 | 63.3308 | 28.4818
08:57:41 | 2380 | 17148 | 20 | Umlauf | 57.356 | 32.5 | 1.1 | -0.055556 | 0 | 32.0594 | 11.289 | 50.1717 | 28.4958
08:57:42 | 2381 | 17157 | 20 | Umlauf | 57.348 | 32.3 | 1.3 | -0.69444 | 0 | -40.323 | 11.289 | -25.0853 | 28.4888
08:57:43 | 2382 | 17165 | 20 | Umlauf | 57.352 | 29.8 | 1.9 | -0.25 | 0 | 12.1896 | 11.289 | 27.1743 | 28.4963
08:57:44 | 2383 | 17173 | 20 | Umlauf | 57.3477 | 28.9 | 2.4 | -0.19444 | 0 | 25.6159 | 11.289 | 42.714 | 28.5082
08:57:45 | 2384 | 17181 | 20 | Umlauf | 57.3409 | 28.2 | 2.9 | -0.22222 | 0 | 27.4272 | 11.289 | 44.8104 | 28.5207
08:57:46 | 2385 | 17188 | 20 | Umlauf | 57.3337 | 27.4 | 3.1 | -0.083333 | 0 | 46.8631 | 11.289 | 67.3057 | 28.5394
08:57:47 | 2386 | 17196 | 20 | Umlauf | 57.323 | 27.1 | 2.8 | -0.61111 | 0 | -15.8804 | 11.289 | -3.967 | 28.5383
08:57:48 | 2387 | 17203 | 20 | Umlauf | 57.3236 | 24.9 | 2.7 | -0.61111 | 0 | -15.4728 | 11.289 | -3.6148 | 28.5372
08:57:49 | 2388 | 17209 | 20 | Umlauf | 57.3242 | 22.7 | 2.7 | -0.22222 | 0 | 19.4806 | 11.289 | 35.6129 | 28.5471
08:57:50 | 2389 | 17215 | 20 | Umlauf | 57.3185 | 21.9 | 2.5 | -0.22222 | 0 | 16.7876 | 11.289 | 32.4961 | 28.5562
08:57:51 | 2390 | 17221 | 20 | Umlauf | 57.3133 | 21.1 | 2.9 | -0.33333 | 0 | 8.7982 | 11.289 | 23.2491 | 28.5626
08:57:52 | 2391 | 17227 | 20 | Umlauf | 57.3096 | 19.9 | 3.5 | -0.13889 | 0 | 31.6842 | 11.289 | 49.7375 | 28.5764
08:57:53 | 2392 | 17232 | 20 | Umlauf | 57.3017 | 19.4 | 3.9 | -0.30556 | 0 | 19.0568 | 11.289 | 35.1225 | 28.5862
08:57:54 | 2393 | 17237 | 20 | Umlauf | 57.2961 | 18.3 | 4.4 | -0.88889 | 0 | -18.2768 | 11.289 | -6.0374 | 28.5845
08:57:55 | 2394 | 17241 | 20 | Umlauf | 57.297 | 15.1 | 5.5 | 0.72222 | 0 | 98.2985 | 11.289 | 126.8373 | 28.6198
08:57:56 | 2395 | 17246 | 20 | Umlauf | 57.2768 | 17.7 | 4.7 | 1.4167 | 0 | 160 | 11.289 | 198.2512 | 28.6748
08:57:57 | 2396 | 17252 | 20 | Umlauf | 57.2451 | 22.8 | 3.4 | 1 | 0 | 157.7654 | 11.289 | 195.6648 | 28.7292
08:57:58 | 2397 | 17260 | 20 | Umlauf | 57.2139 | 26.4 | 2.7 | 0.58333 | 0 | 123.1902 | 11.289 | 155.6472 | 28.7724
08:57:59 | 2398 | 17268 | 20 | Umlauf | 57.189 | 28.5 | 1.5 | 0.91667 | 0 | 160 | 11.289 | 198.2512 | 28.8275
08:58:00 | 2399 | 17277 | 20 | Umlauf | 57.1574 | 31.8 | 0.3 | 0.44444 | 0 | 94.8213 | 11.289 | 122.8128 | 28.8616
08:58:01 | 2400 | 17286 | 20 | Umlauf | 57.1378 | 33.4 | -0.6 | 0.52778 | 0 | 99.7291 | 11.289 | 128.4932 | 28.8973
08:58:02 | 2401 | 17296 | 20 | Umlauf | 57.1173 | 35.3 | -0.6 | -0.13889 | 0 | -3.1779 | 11.289 | 9.3879 | 28.8999
08:58:03 | 2402 | 17305 | 20 | Umlauf | 57.1158 | 34.8 | -0.5 | 0.72222 | 0 | 137.6038 | 11.289 | 172.3296 | 28.9478
08:58:04 | 2403 | 17316 | 20 | Umlauf | 57.0883 | 37.4 | -0.6 | 0.22222 | 0 | 58.8802 | 11.289 | 81.2144 | 28.9703
08:58:05 | 2404 | 17326 | 20 | Umlauf | 57.0753 | 38.2 | -0.7 | 0.30556 | 0 | 73.6485 | 11.289 | 98.3073 | 28.9976
08:58:06 | 2405 | 17337 | 20 | Umlauf | 57.0596 | 39.3 | -0.6 | 0.55556 | 0 | 124.0584 | 11.289 | 156.6521 | 29.0411
08:58:07 | 2406 | 17349 | 20 | Umlauf | 57.0346 | 41.3 | -0.5 | -0.16667 | 0 | -4.8805 | 11.289 | 7.4173 | 29.0432
08:58:08 | 2407 | 17360 | 20 | Umlauf | 57.0334 | 40.7 | -1.2 | 0.16667 | 0 | 43.6196 | 11.289 | 63.5516 | 29.0609
08:58:09 | 2408 | 17372 | 20 | Umlauf | 57.0233 | 41.3 | -2 | 0.19444 | 0 | 35.249 | 11.289 | 53.8634 | 29.0758
08:58:10 | 2409 | 17383 | 20 | Umlauf | 57.0147 | 42 | -2.7 | -0.47222 | 0 | -70.1886 | 11.289 | -50.8893 | 29.0617
08:58:11 | 2410 | 17394 | 20 | Umlauf | 57.0228 | 40.3 | -3.4 | -0.66667 | 0 | -99.5482 | 11.289 | -76.2559 | 29.0405
08:58:12 | 2411 | 17405 | 20 | Umlauf | 57.035 | 37.9 | -3.3 | -1.7222 | 0 | -160 | 11.289 | -128.4863 | 29.0048
08:58:13 | 2412 | 17414 | 20 | Umlauf | 57.0555 | 31.7 | -3.1 | -0.86111 | 0 | -95.5103 | 11.289 | -72.7672 | 28.9846
08:58:14 | 2413 | 17422 | 20 | Umlauf | 57.0671 | 28.6 | -1.9 | -0.77778 | 0 | -69.4583 | 11.289 | -50.2583 | 28.9706
08:58:15 | 2414 | 17429 | 20 | Umlauf | 57.0751 | 25.8 | -0.7 | 0.22222 | 0 | 37.7103 | 11.289 | 56.7122 | 28.9864
08:58:16 | 2415 | 17436 | 20 | Umlauf | 57.0661 | 26.6 | 0.4 | -0.027778 | 0 | 20.6212 | 11.289 | 36.9331 | 28.9967
08:58:17 | 2416 | 17444 | 20 | Umlauf | 57.0602 | 26.5 | 1.5 | 0.25 | 0 | 68.0553 | 11.289 | 91.8337 | 29.0222
08:58:18 | 2417 | 17451 | 20 | Umlauf | 57.0455 | 27.4 | 1.9 | 0.16667 | 0 | 64.5862 | 11.289 | 87.8185 | 29.0466
08:58:19 | 2418 | 17459 | 20 | Umlauf | 57.0315 | 28 | 1.7 | -0.30556 | 0 | 1.3868 | 11.289 | 14.6711 | 29.0506
08:58:20 | 2419 | 17466 | 20 | Umlauf | 57.0291 | 26.9 | 1.7 | 0.88889 | 0 | 152.3951 | 11.289 | 189.4492 | 29.1033
08:58:21 | 2420 | 17475 | 20 | Umlauf | 56.9989 | 30.1 | 1.8 | -0.19444 | 0 | 18.9033 | 11.289 | 34.9448 | 29.113
08:58:22 | 2421 | 17483 | 20 | Umlauf | 56.9933 | 29.4 | 1.8 | -0.41667 | 0 | -8.0064 | 11.289 | 3.7993 | 29.114
08:58:23 | 2422 | 17491 | 20 | Umlauf | 56.9927 | 27.9 | 1.8 | -0.055556 | 0 | 35.4258 | 11.289 | 54.068 | 29.129
08:58:24 | 2423 | 17498 | 20 | Umlauf | 56.9841 | 27.7 | 1.6 | 0.5 | 0 | 105.1199 | 11.289 | 134.7325 | 29.1665
08:58:25 | 2424 | 17507 | 20 | Umlauf | 56.9626 | 29.5 | 1.7 | 0.11111 | 0 | 59.5465 | 11.289 | 81.9855 | 29.1892
08:58:26 | 2425 | 17515 | 20 | Umlauf | 56.9495 | 29.9 | 2.1 | -0.13889 | 0 | 30.5234 | 11.289 | 48.394 | 29.2027
08:58:27 | 2426 | 17523 | 20 | Umlauf | 56.9418 | 29.4 | 2.3 | -0.027778 | 0 | 47.9017 | 11.289 | 68.5078 | 29.2217
08:58:28 | 2427 | 17531 | 20 | Umlauf | 56.9308 | 29.3 | 2.1 | -0.027778 | 0 | 45.1351 | 11.289 | 65.3057 | 29.2398
08:58:29 | 2428 | 17539 | 20 | Umlauf | 56.9204 | 29.2 | 2.2 | 0.33333 | 0 | 95.8794 | 11.289 | 124.0375 | 29.2743
08:58:30 | 2429 | 17548 | 20 | Umlauf | 56.9006 | 30.4 | 2.3 | -0.25 | 0 | 17.9075 | 11.289 | 33.7923 | 29.2837
08:58:31 | 2430 | 17556 | 20 | Umlauf | 56.8952 | 29.5 | 2.1 | -0.13889 | 0 | 30.0496 | 11.289 | 47.8456 | 29.297
08:58:32 | 2431 | 17564 | 20 | Umlauf | 56.8876 | 29 | 1.9 | 0.5 | 0 | 114.0959 | 11.289 | 145.1214 | 29.3373
08:58:33 | 2432 | 17573 | 20 | Umlauf | 56.8644 | 30.8 | 1.6 | 0.41667 | 0 | 105.3266 | 11.289 | 134.9718 | 29.3748
08:58:34 | 2433 | 17582 | 20 | Umlauf | 56.8429 | 32.3 | 1.4 | 0.055556 | 0 | 52.9947 | 11.289 | 74.4024 | 29.3955
08:58:35 | 2434 | 17591 | 20 | Umlauf | 56.831 | 32.5 | 1.2 | -0.13889 | 0 | 20.7493 | 11.289 | 37.0814 | 29.4058
08:58:36 | 2435 | 17599 | 20 | Umlauf | 56.8251 | 32 | 1.1 | -0.055556 | 0 | 31.4697 | 11.289 | 49.4893 | 29.4195
08:58:37 | 2436 | 17608 | 20 | Umlauf | 56.8172 | 31.8 | 1 | 0.11111 | 0 | 54.773 | 11.289 | 76.4607 | 29.4407
08:58:38 | 2437 | 17617 | 20 | Umlauf | 56.8049 | 32.2 | 0.9 | -0.13889 | 0 | 16.2307 | 11.289 | 31.8516 | 29.4496
08:58:39 | 2438 | 17626 | 20 | Umlauf | 56.7999 | 31.7 | 1 | 0.5 | 0 | 112.5996 | 11.289 | 143.3896 | 29.4894
08:58:40 | 2439 | 17635 | 20 | Umlauf | 56.777 | 33.5 | 0.7 | 0.11111 | 0 | 53.6072 | 11.289 | 75.1114 | 29.5103
08:58:41 | 2440 | 17645 | 20 | Umlauf | 56.765 | 33.9 | 1 | 0.13889 | 0 | 63.2588 | 11.289 | 86.2822 | 29.5342
08:58:42 | 2441 | 17654 | 20 | Umlauf | 56.7512 | 34.4 | 1.6 | 0.5 | 0 | 131.8832 | 11.289 | 165.7085 | 29.5803
08:58:43 | 2442 | 17664 | 20 | Umlauf | 56.7248 | 36.2 | 2.1 | 0.083333 | 0 | 76.2223 | 11.289 | 101.2862 | 29.6084
08:58:44 | 2443 | 17675 | 20 | Umlauf | 56.7086 | 36.5 | 2.2 | 0.30556 | 0 | 116.7131 | 11.289 | 148.1506 | 29.6496
08:58:45 | 2444 | 17685 | 20 | Umlauf | 56.6849 | 37.6 | 1.9 | 0.11111 | 0 | 81.1274 | 11.289 | 106.9634 | 29.6793
08:58:46 | 2445 | 17696 | 20 | Umlauf | 56.6679 | 38 | 1.7 | -0.30556 | 0 | 4.2252 | 11.289 | 17.9563 | 29.6843
08:58:47 | 2446 | 17706 | 20 | Umlauf | 56.665 | 36.9 | 1.6 | -0.16667 | 0 | 26.3084 | 11.289 | 43.5155 | 29.6964
08:58:48 | 2447 | 17716 | 20 | Umlauf | 56.658 | 36.3 | 1.4 | 0 | 0 | 50.9971 | 11.289 | 72.0904 | 29.7164
08:58:49 | 2448 | 17726 | 20 | Umlauf | 56.6465 | 36.3 | 1.3 | 0.11111 | 0 | 68.3752 | 11.289 | 92.2039 | 29.742
08:58:50 | 2449 | 17736 | 20 | Umlauf | 56.6318 | 36.7 | 1.1 | -0.25 | 0 | 3.6146 | 11.289 | 17.2495 | 29.7468
08:58:51 | 2450 | 17746 | 20 | Umlauf | 56.6291 | 35.8 | 1 | -0.38889 | 0 | -13.997 | 11.289 | -2.3397 | 29.7461
08:58:52 | 2451 | 17756 | 20 | Umlauf | 56.6294 | 34.4 | 1.2 | -0.25 | 0 | 4.3825 | 11.289 | 18.1384 | 29.7512
08:58:53 | 2452 | 17765 | 20 | Umlauf | 56.6265 | 33.5 | 1.1 | 0.083333 | 0 | 55.1495 | 11.289 | 76.8964 | 29.7725
08:58:54 | 2453 | 17774 | 20 | Umlauf | 56.6143 | 33.8 | 0.7 | 0.027778 | 0 | 40.8951 | 11.289 | 60.3982 | 29.7893
08:58:55 | 2454 | 17784 | 20 | Umlauf | 56.6046 | 33.9 | 0.8 | 0.25 | 0 | 77.9895 | 11.289 | 103.3316 | 29.818
08:58:56 | 2455 | 17793 | 20 | Umlauf | 56.5881 | 34.8 | 0.9 | 0.11111 | 0 | 59.0521 | 11.289 | 81.4133 | 29.8406
08:58:57 | 2456 | 17803 | 20 | Umlauf | 56.5751 | 35.2 | 0.8 | -0.16667 | 0 | 12.2506 | 11.289 | 27.2449 | 29.8482
08:58:58 | 2457 | 17813 | 20 | Umlauf | 56.5708 | 34.6 | 0.5 | -0.13889 | 0 | 11.8421 | 11.289 | 26.7721 | 29.8556
08:58:59 | 2458 | 17822 | 20 | Umlauf | 56.5665 | 34.1 | 0.8 | 0.47222 | 0 | 114.1559 | 11.289 | 145.1908 | 29.896
08:59:00 | 2459 | 17832 | 20 | Umlauf | 56.5433 | 35.8 | 0.8 | -0.16667 | 0 | 12.6019 | 11.289 | 27.6515 | 29.9036
08:59:01 | 2460 | 17842 | 20 | Umlauf | 56.5389 | 35.2 | 0.5 | 0.25 | 0 | 76.6085 | 11.289 | 101.7332 | 29.9319
08:59:02 | 2461 | 17852 | 20 | Umlauf | 56.5227 | 36.1 | 0.1 | -0.055556 | 0 | 20.4885 | 11.289 | 36.7795 | 29.9421
08:59:03 | 2462 | 17862 | 20 | Umlauf | 56.5168 | 35.9 | 0.3 | -0.69444 | 0 | -54.5308 | 11.289 | -37.3609 | 29.9317
08:59:04 | 2463 | 17871 | 20 | Umlauf | 56.5228 | 33.4 | 0.3 | -0.41667 | 0 | -22.8858 | 11.289 | -10.0196 | 29.929
08:59:05 | 2464 | 17880 | 20 | Umlauf | 56.5244 | 31.9 | 0.1 | -0.33333 | 0 | -15.7885 | 11.289 | -3.8876 | 29.9279
08:59:06 | 2465 | 17889 | 20 | Umlauf | 56.525 | 30.7 | 0 | -0.55556 | 0 | -36.9439 | 11.289 | -22.1659 | 29.9217
08:59:07 | 2466 | 17897 | 20 | Umlauf | 56.5285 | 28.7 | 0.1 | -1.3611 | 0 | -104.1876 | 11.289 | -80.2644 | 29.8994
08:59:08 | 2467 | 17903 | 20 | Umlauf | 56.5413 | 23.8 | 0.2 | -1.0556 | 0 | -63.9879 | 11.289 | -45.5319 | 29.8868
08:59:09 | 2468 | 17909 | 20 | Umlauf | 56.5486 | 20 | 0.2 | -0.72222 | 0 | -33.7111 | 11.289 | -19.3727 | 29.8814
08:59:10 | 2469 | 17914 | 20 | Umlauf | 56.5517 | 17.4 | -0.1 | -0.55556 | 0 | -22.1072 | 11.289 | -9.3469 | 29.8788
08:59:11 | 2470 | 17918 | 20 | Umlauf | 56.5532 | 15.4 | -0.1 | -1.0278 | 0 | -41.7286 | 11.289 | -26.2998 | 29.8715
08:59:12 | 2471 | 17921 | 20 | Umlauf | 56.5574 | 11.7 | -0.1 | -1.1389 | 0 | -35.7246 | 11.289 | -21.1124 | 29.8656
08:59:13 | 2472 | 17923 | 20 | Umlauf | 56.5608 | 7.6 | -0.2 | 0.083333 | 0 | 7.3889 | 11.289 | 21.618 | 29.8716
08:59:14 | 2473 | 17925 | 20 | Umlauf | 56.5573 | 7.9 | -0.2 | 0 | 0 | 4.5857 | 11.289 | 18.3735 | 29.8767
08:59:15 | 2474 | 17925 | 20 | Umlauf | 56.5544 | 7.9 | -0.2 | -0.19444 | 0 | -1.7072 | 11.289 | 11.0901 | 29.8798
08:59:16 | 2475 | 17929 | 20 | Umlauf | 56.5526 | 7.2 | -0.1 | 1.0833 | 0 | 41.1993 | 11.289 | 60.7504 | 29.8967
08:59:17 | 2476 | 17933 | 20 | Umlauf | 56.5429 | 11.1 | -0.1 | 1.8611 | 0 | 104.2203 | 11.289 | 133.6913 | 29.9338
08:59:18 | 2477 | 17938 | 20 | Umlauf | 56.5216 | 17.8 | 0.1 | 0.77778 | 0 | 78.2715 | 11.289 | 103.658 | 29.9626
08:59:19 | 2478 | 17943 | 20 | Umlauf | 56.505 | 20.6 | 0.2 | 0.55556 | 0 | 70.1572 | 11.289 | 94.2664 | 29.9888
08:59:20 | 2479 | 17950 | 20 | Umlauf | 56.49 | 22.6 | 0 | 0.44444 | 0 | 63.3351 | 11.289 | 86.3705 | 30.0128
08:59:21 | 2480 | 17956 | 20 | Umlauf | 56.4762 | 24.2 | -0.2 | 0.63889 | 0 | 87.9943 | 11.289 | 114.9113 | 30.0447
08:59:22 | 2481 | 17964 | 20 | Umlauf | 56.4578 | 26.5 | -0.3 | 1.0278 | 0 | 143.9753 | 11.289 | 179.704 | 30.0946
08:59:23 | 2482 | 17972 | 20 | Umlauf | 56.4291 | 30.2 | -0.3 | 0.80556 | 0 | 133.0852 | 11.289 | 167.0998 | 30.1411
08:59:24 | 2483 | 17981 | 20 | Umlauf | 56.4025 | 33.1 | -0.1 | -0.16667 | 0 | -1.3503 | 11.289 | 11.5032 | 30.1443
08:59:25 | 2484 | 17990 | 20 | Umlauf | 56.4006 | 32.5 | -0.1 | -0.19444 | 0 | -4.1467 | 11.289 | 8.2666 | 30.1465
08:59:26 | 2485 | 17999 | 20 | Umlauf | 56.3993 | 31.8 | -0.7 | 0.083333 | 0 | 26.721 | 11.289 | 43.993 | 30.1588
08:59:27 | 2486 | 18008 | 20 | Umlauf | 56.3923 | 32.1 | -1.2 | -0.36111 | 0 | -30.4848 | 11.289 | -16.5852 | 30.1542
08:59:28 | 2487 | 18016 | 20 | Umlauf | 56.3949 | 30.8 | -1.7 | 0.22222 | 0 | 32.2189 | 11.289 | 50.3563 | 30.1681
08:59:29 | 2488 | 18025 | 20 | Umlauf | 56.3869 | 31.6 | -2.1 | -0.11111 | 0 | -14.1781 | 11.289 | -2.4962 | 30.1675
08:59:30 | 2489 | 18034 | 20 | Umlauf | 56.3873 | 31.2 | -2.4 | -0.19444 | 0 | -24.6185 | 11.289 | -11.5167 | 30.1643
08:59:31 | 2490 | 18042 | 20 | Umlauf | 56.3891 | 30.5 | -2.8 | -0.25 | 0 | -32.7757 | 11.289 | -18.5645 | 30.1591
08:59:32 | 2491 | 18051 | 20 | Umlauf | 56.3921 | 29.6 | -3.1 | 0.22222 | 0 | 12.4549 | 11.289 | 27.4814 | 30.1667
08:59:33 | 2492 | 18059 | 20 | Umlauf | 56.3877 | 30.4 | -3.1 | 0.083333 | 0 | -4.4836 | 11.289 | 7.8766 | 30.1689
08:59:34 | 2493 | 18068 | 20 | Umlauf | 56.3865 | 30.7 | -2.5 | 0.30556 | 0 | 33.2843 | 11.289 | 51.5894 | 30.1833
08:59:35 | 2494 | 18076 | 20 | Umlauf | 56.3782 | 31.8 | -1.9 | 0.19444 | 0 | 26.483 | 11.289 | 43.7176 | 30.1954
08:59:36 | 2495 | 18085 | 20 | Umlauf | 56.3712 | 32.5 | -1.7 | -0.30556 | 0 | -29.9648 | 11.289 | -16.1359 | 30.1909
08:59:37 | 2496 | 18094 | 20 | Umlauf | 56.3738 | 31.4 | -2 | 0.13889 | 0 | 16.4783 | 11.289 | 32.1381 | 30.1998
08:59:38 | 2497 | 18103 | 20 | Umlauf | 56.3687 | 31.9 | -2.3 | -0.13889 | 0 | -18.7896 | 11.289 | -6.4805 | 30.198
08:59:39 | 2498 | 18112 | 20 | Umlauf | 56.3697 | 31.4 | -2.6 | -0.055556 | 0 | -13.2901 | 11.289 | -1.7289 | 30.1976
08:59:40 | 2499 | 18120 | 20 | Umlauf | 56.37 | 31.2 | -2.9 | 0.19444 | 0 | 12.0888 | 11.289 | 27.0576 | 30.2051
08:59:41 | 2500 | 18129 | 20 | Umlauf | 56.3657 | 31.9 | -3 | 0.055556 | 0 | -6.3083 | 11.289 | 5.7647 | 30.2067
08:59:42 | 2501 | 18138 | 20 | Umlauf | 56.3648 | 32.1 | -3.1 | 0.16667 | 0 | 5.5766 | 11.289 | 19.5204 | 30.2121
08:59:43 | 2502 | 18147 | 20 | Umlauf | 56.3616 | 32.7 | -3.2 | 0.38889 | 0 | 38.5544 | 11.289 | 57.6892 | 30.2281
08:59:44 | 2503 | 18157 | 20 | Umlauf | 56.3524 | 34.1 | -3.3 | 0.11111 | 0 | -3.6043 | 11.289 | 8.8944 | 30.2306
08:59:45 | 2504 | 18166 | 20 | Umlauf | 56.351 | 34.5 | -3.4 | 0.22222 | 0 | 10.9591 | 11.289 | 25.7501 | 30.2377
08:59:46 | 2505 | 18176 | 20 | Umlauf | 56.3469 | 35.3 | -3.5 | 0.13889 | 0 | -2.5865 | 11.289 | 10.0723 | 30.2405
08:59:47 | 2506 | 18186 | 20 | Umlauf | 56.3453 | 35.8 | -3.6 | -0.19444 | 0 | -39.8343 | 11.289 | -24.6632 | 30.2337
08:59:48 | 2507 | 18196 | 20 | Umlauf | 56.3492 | 35.1 | -3.8 | -0.33333 | 0 | -55.9774 | 11.289 | -38.6108 | 30.223
08:59:49 | 2508 | 18205 | 20 | Umlauf | 56.3554 | 33.9 | -4 | -0.5 | 0 | -73.3364 | 11.289 | -53.6089 | 30.2081
08:59:50 | 2509 | 18214 | 20 | Umlauf | 56.3639 | 32.1 | -4.3 | 0.027778 | 0 | -20.9274 | 11.289 | -8.3276 | 30.2058
08:59:51 | 2510 | 18223 | 20 | Umlauf | 56.3653 | 32.2 | -4.3 | -0.11111 | 0 | -34.572 | 11.289 | -20.1165 | 30.2002
08:59:52 | 2511 | 18232 | 20 | Umlauf | 56.3685 | 31.8 | -4.4 | -0.36111 | 0 | -59.2588 | 11.289 | -41.4459 | 30.1887
08:59:53 | 2512 | 18240 | 20 | Umlauf | 56.3751 | 30.5 | -4.7 | -0.30556 | 0 | -54.4412 | 11.289 | -37.2835 | 30.1783
08:59:54 | 2513 | 18249 | 20 | Umlauf | 56.3811 | 29.4 | -5.3 | -0.13889 | 0 | -42.723 | 11.289 | -27.159 | 30.1708
08:59:55 | 2514 | 18257 | 20 | Umlauf | 56.3854 | 28.9 | -6.1 | -0.27778 | 0 | -60.8193 | 11.289 | -42.7942 | 30.1589
08:59:56 | 2515 | 18264 | 20 | Umlauf | 56.3922 | 27.9 | -6.9 | -0.25 | 0 | -62.7924 | 11.289 | -44.4989 | 30.1465
08:59:57 | 2516 | 18272 | 20 | Umlauf | 56.3993 | 27 | -7.6 | -0.19444 | 0 | -61.6472 | 11.289 | -43.5095 | 30.1344
08:59:58 | 2517 | 18279 | 20 | Umlauf | 56.4063 | 26.3 | -7.5 | -0.61111 | 0 | -92.6671 | 11.289 | -70.3107 | 30.1149
08:59:59 | 2518 | 18286 | 20 | Umlauf | 56.4175 | 24.1 | -7.9 | -1.1667 | 0 | -128.4985 | 11.289 | -101.269 | 30.0868
09:00:00 | 2519 | 18291 | 20 | Umlauf | 56.4337 | 19.9 | -9.1 | -1.4722 | 0 | -131.5582 | 11.289 | -103.9126 | 30.0579
09:00:01 | 2520 | 18295 | 20 | Umlauf | 56.4503 | 14.6 | -11.8 | -0.72222 | 0 | -74.4894 | 11.289 | -54.6051 | 30.0427
09:00:02 | 2521 | 18299 | 20 | Umlauf | 56.459 | 12 | -14.2 | -0.27778 | 0 | -53.0974 | 11.289 | -36.1224 | 30.0327
09:00:03 | 2522 | 18302 | 20 | Umlauf | 56.4647 | 11 | -15.1 | 0.055556 | 0 | -40.2876 | 11.289 | -25.0548 | 30.0257
09:00:04 | 2523 | 18305 | 20 | Umlauf | 56.4687 | 11.2 | -14.5 | 0.083333 | 0 | -38.2106 | 11.289 | -23.2603 | 30.0193
09:00:05 | 2524 | 18308 | 20 | Umlauf | 56.4725 | 11.5 | -13.8 | 0.13889 | 0 | -35.0524 | 11.289 | -20.5316 | 30.0136
09:00:06 | 2525 | 18312 | 20 | Umlauf | 56.4757 | 12 | -13.1 | 2.0556 | 0 | 55.2391 | 11.289 | 77.0001 | 30.035
09:00:07 | 2526 | 18317 | 20 | Umlauf | 56.4634 | 19.4 | -7.7 | -1.6944 | 0 | -133.6968 | 11.289 | -105.7604 | 30.0056
09:00:08 | 2527 | 18321 | 20 | Umlauf | 56.4803 | 13.3 | -10.3 | -0.083333 | 0 | -36.4602 | 11.289 | -21.7479 | 29.9995
09:00:09 | 2528 | 18324 | 20 | Umlauf | 56.4838 | 13 | -9.5 | -0.19444 | 0 | -37.1039 | 11.289 | -22.3041 | 29.9934
09:00:10 | 2529 | 18328 | 20 | Umlauf | 56.4874 | 12.3 | -9 | -0.75 | 0 | -54.1512 | 11.289 | -37.0329 | 29.9831
09:00:11 | 2530 | 18330 | 20 | Umlauf | 56.4933 | 9.6 | -10.6 | 0 | 0 | -24.7449 | 11.289 | -11.6259 | 29.9798
09:00:12 | 2531 | 18330 | 20 | Umlauf | 56.4951 | 9.6 | -10.6 | -1.4167 | 0 | -66.0777 | 11.289 | -47.3374 | 29.9667
09:00:13 | 2532 | 18333 | 20 | Umlauf | 56.5027 | 4.5 | -19.7 | 0 | 0 | -22.9323 | 11.289 | -10.0598 | 29.9639
09:00:14 | 2533 | 18333 | 20 | Umlauf | 56.5043 | 4.5 | -19.7 | 0 | 0 | -22.9323 | 11.289 | -10.0598 | 29.9611
09:00:15 | 2534 | 18333 | 20 | Umlauf | 56.5059 | 4.5 | -19.7 | 0 | 0 | -22.9323 | 11.289 | -10.0598 | 29.9583
09:00:16 | 2535 | 18333 | 20 | Umlauf | 56.5075 | 4.5 | -19.7 | 0 | 0 | -22.9323 | 11.289 | -10.0598 | 29.9555
09:00:17 | 2536 | 18333 | 20 | Umlauf | 56.5091 | 4.5 | -19.7 | 0 | 0 | -22.9323 | 11.289 | -10.0598 | 29.9527
09:00:18 | 2537 | 18333 | 20 | Umlauf | 56.5107 | 4.5 | -19.7 | 0 | 0 | -22.9323 | 11.289 | -10.0598 | 29.9499
09:00:19 | 2538 | 18333 | 20 | Umlauf | 56.5123 | 4.5 | -19.7 | -0.86111 | 0 | -34.7091 | 11.289 | -20.235 | 29.9443
09:00:20 | 2539 | 18336 | 20 | Umlauf | 56.5155 | 1.4 | -40.9 | 0 | 0 | -14.5736 | 11.289 | -2.8379 | 29.9435
09:00:21 | 2540 | 18336 | 20 | Umlauf | 56.516 | 1.4 | -40.9 | 0 | 0 | -14.5736 | 11.289 | -2.8379 | 29.9427
09:00:22 | 2541 | 18336 | 20 | Umlauf | 56.5165 | 1.4 | -40.9 | 0 | 0 | -14.5736 | 11.289 | -2.8379 | 29.9419
09:00:23 | 2542 | 18336 | 20 | Umlauf | 56.5169 | 1.4 | -40.9 | 0 | 0 | -14.5736 | 11.289 | -2.8379 | 29.9411
09:00:24 | 2543 | 18336 | 20 | Umlauf | 56.5174 | 1.4 | -40.9 | 0.16667 | 0 | -13.8645 | 11.289 | -2.2252 | 29.9405
09:00:25 | 2544 | 18338 | 20 | Umlauf | 56.5177 | 2 | -14.6 | 1.1389 | 0 | -0.47739 | 11.289 | 12.5134 | 29.944
09:00:26 | 2545 | 18340 | 20 | Umlauf | 56.5157 | 6.1 | -3.8 | 0 | 0 | -3.9883 | 11.289 | 8.4498 | 29.9464
09:00:27 | 2546 | 18340 | 20 | Umlauf | 56.5144 | 6.1 | -3.8 | 0 | 0 | -3.9883 | 11.289 | 8.4498 | 29.9487
09:00:28 | 2547 | 18340 | 20 | Umlauf | 56.513 | 6.1 | -3.8 | 0 | 0 | -3.9883 | 11.289 | 8.4498 | 29.951
09:00:29 | 2548 | 18340 | 20 | Umlauf | 56.5117 | 6.1 | -3.8 | 0 | 0 | -3.9883 | 11.289 | 8.4498 | 29.9534
09:00:30 | 2549 | 18340 | 20 | Umlauf | 56.5103 | 6.1 | -3.8 | 0 | 0 | -3.9883 | 11.289 | 8.4498 | 29.9557
09:00:31 | 2550 | 18340 | 20 | Umlauf | 56.509 | 6.1 | -3.8 | 0 | 0 | -3.9883 | 11.289 | 8.4498 | 29.9581
09:00:32 | 2551 | 18340 | 20 | Umlauf | 56.5076 | 6.1 | -3.8 | 0 | 0 | -3.9883 | 11.289 | 8.4498 | 29.9604
09:00:33 | 2552 | 18340 | 20 | Umlauf | 56.5063 | 6.1 | -3.8 | 0 | 0 | -3.9883 | 11.289 | 8.4498 | 29.9628
09:00:34 | 2553 | 18340 | 20 | Umlauf | 56.5049 | 6.1 | -3.8 | -1.25 | 0 | -27.162 | 11.289 | -13.7143 | 29.959
09:00:35 | 2554 | 18344 | 20 | Umlauf | 56.5071 | 1.6 | -8.6 | 3.4167 | 0 | 20.7249 | 11.289 | 37.0531 | 29.9693
09:00:36 | 2555 | 18348 | 20 | Umlauf | 56.5012 | 13.9 | -1.1 | 0.94444 | 0 | 64.4911 | 11.289 | 87.7085 | 29.9936
09:00:37 | 2556 | 18353 | 20 | Umlauf | 56.4872 | 17.3 | -1.3 | 0.47222 | 0 | 40.4605 | 11.289 | 59.8953 | 30.0103
09:00:38 | 2557 | 18358 | 20 | Umlauf | 56.4776 | 19 | -1.7 | 0.86111 | 0 | 75.9608 | 11.289 | 100.9836 | 30.0383
09:00:39 | 2558 | 18364 | 20 | Umlauf | 56.4615 | 22.1 | -1.8 | 0.52778 | 0 | 52.9714 | 11.289 | 74.3755 | 30.059
09:00:40 | 2559 | 18371 | 20 | Umlauf | 56.4496 | 24 | -2.1 | 0.38889 | 0 | 38.8526 | 11.289 | 58.0343 | 30.0751
09:00:41 | 2560 | 18378 | 20 | Umlauf | 56.4404 | 25.4 | -2.4 | 0.36111 | 0 | 34.5958 | 11.289 | 53.1074 | 30.0898
09:00:42 | 2561 | 18385 | 20 | Umlauf | 56.4319 | 26.7 | -2.7 | 0.33333 | 0 | 29.5063 | 11.289 | 47.2168 | 30.103
09:00:43 | 2562 | 18393 | 20 | Umlauf | 56.4244 | 27.9 | -2.5 | 0.5 | 0 | 55.3523 | 11.289 | 77.1311 | 30.1244
09:00:44 | 2563 | 18401 | 20 | Umlauf | 56.412 | 29.7 | -2.1 | 0.44444 | 0 | 56.6948 | 11.289 | 78.6849 | 30.1462
09:00:45 | 2564 | 18410 | 20 | Umlauf | 56.3995 | 31.3 | -1.8 | 0.5 | 0 | 72.3677 | 11.289 | 96.8248 | 30.1731
09:00:46 | 2565 | 18419 | 20 | Umlauf | 56.384 | 33.1 | -1.5 | 0.055556 | 0 | 12.0423 | 11.289 | 27.0039 | 30.1806
09:00:47 | 2566 | 18428 | 20 | Umlauf | 56.3797 | 33.3 | -1.8 | -0.38889 | 0 | -39.9807 | 11.289 | -24.7896 | 30.1738
09:00:48 | 2567 | 18437 | 20 | Umlauf | 56.3837 | 31.9 | -2.4 | 0.94444 | 0 | 132.1345 | 11.289 | 165.9995 | 30.2199
09:00:49 | 2568 | 18447 | 20 | Umlauf | 56.3572 | 35.3 | -2.5 | -0.027778 | 0 | -10.3996 | 11.289 | 1.0294 | 30.2202
09:00:50 | 2569 | 18457 | 20 | Umlauf | 56.357 | 35.2 | -2.8 | 0.055556 | 0 | -4.4827 | 11.289 | 7.8777 | 30.2223
09:00:51 | 2570 | 18467 | 20 | Umlauf | 56.3558 | 35.4 | -2.5 | 0.55556 | 0 | 81.0577 | 11.289 | 106.8828 | 30.252
09:00:52 | 2571 | 18477 | 20 | Umlauf | 56.3387 | 37.4 | -2.1 | 0 | 0 | -3.248 | 11.289 | 9.3067 | 30.2546
09:00:53 | 2572 | 18487 | 20 | Umlauf | 56.3372 | 37.4 | -1.9 | 0.055556 | 0 | 8.0543 | 11.289 | 22.3881 | 30.2608
09:00:54 | 2573 | 18498 | 20 | Umlauf | 56.3336 | 37.6 | -2.1 | -0.11111 | 0 | -15.9283 | 11.289 | -4.0084 | 30.2597
09:00:55 | 2574 | 18508 | 20 | Umlauf | 56.3343 | 37.2 | -2.2 | 0.61111 | 0 | 100.2905 | 11.289 | 129.1429 | 30.2956
09:00:56 | 2575 | 18519 | 20 | Umlauf | 56.3137 | 39.4 | -2 | 0.33333 | 0 | 58.8166 | 11.289 | 81.1408 | 30.3181
09:00:57 | 2576 | 18530 | 20 | Umlauf | 56.3007 | 40.6 | -1.8 | -0.22222 | 0 | -26.8587 | 11.289 | -13.4522 | 30.3144
09:00:58 | 2577 | 18541 | 20 | Umlauf | 56.3028 | 39.8 | -2 | -0.33333 | 0 | -42.1955 | 11.289 | -26.7032 | 30.307
09:00:59 | 2578 | 18552 | 20 | Umlauf | 56.3071 | 38.6 | -2.4 | -0.30556 | 0 | -42.2893 | 11.289 | -26.7843 | 30.2995
09:01:00 | 2579 | 18563 | 20 | Umlauf | 56.3114 | 37.5 | -2.4 | 0 | 0 | -6.4497 | 11.289 | 5.601 | 30.3011
09:01:01 | 2580 | 18573 | 20 | Umlauf | 56.3105 | 37.5 | -2.2 | -0.36111 | 0 | -45.4652 | 11.289 | -29.5283 | 30.2929
09:01:02 | 2581 | 18583 | 20 | Umlauf | 56.3152 | 36.2 | -2 | -0.16667 | 0 | -20.64 | 11.289 | -8.0793 | 30.2907
09:01:03 | 2582 | 18593 | 20 | Umlauf | 56.3165 | 35.6 | -1.8 | 0.027778 | 0 | 4.149 | 11.289 | 17.868 | 30.2956
09:01:04 | 2583 | 18603 | 20 | Umlauf | 56.3136 | 35.7 | -1.6 | -0.027778 | 0 | -1.2877 | 11.289 | 11.5755 | 30.2988
09:01:05 | 2584 | 18613 | 20 | Umlauf | 56.3118 | 35.6 | -1.4 | 0.41667 | 0 | 75.5981 | 11.289 | 100.5637 | 30.3268
09:01:06 | 2585 | 18623 | 20 | Umlauf | 56.2957 | 37.1 | -1.2 | 0.11111 | 0 | 29.0905 | 11.289 | 46.7355 | 30.3397
09:01:07 | 2586 | 18634 | 20 | Umlauf | 56.2883 | 37.5 | -1.1 | -0.25 | 0 | -21.0291 | 11.289 | -8.4155 | 30.3374
09:01:08 | 2587 | 18644 | 20 | Umlauf | 56.2896 | 36.6 | -1 | -0.16667 | 0 | -10.3575 | 11.289 | 1.0782 | 30.3377
09:01:09 | 2588 | 18654 | 20 | Umlauf | 56.2895 | 36 | -1.3 | 0.055556 | 0 | 16.9537 | 11.289 | 32.6884 | 30.3468
09:01:10 | 2589 | 18664 | 20 | Umlauf | 56.2842 | 36.2 | -1.9 | 0.13889 | 0 | 21.6944 | 11.289 | 38.1752 | 30.3574
09:01:11 | 2590 | 18674 | 20 | Umlauf | 56.2781 | 36.7 | -2.3 | -0.027778 | 0 | -8.4947 | 11.289 | 3.2341 | 30.3583
09:01:12 | 2591 | 18684 | 20 | Umlauf | 56.2776 | 36.6 | -2.4 | 0.11111 | 0 | 9.1628 | 11.289 | 23.6711 | 30.3649
09:01:13 | 2592 | 18694 | 20 | Umlauf | 56.2738 | 37 | -2.2 | 0.25 | 0 | 36.8192 | 11.289 | 55.6808 | 30.3803
09:01:14 | 2593 | 18705 | 20 | Umlauf | 56.265 | 37.9 | -1.9 | 0.13889 | 0 | 23.1592 | 11.289 | 39.8707 | 30.3914
09:01:15 | 2594 | 18716 | 20 | Umlauf | 56.2586 | 38.4 | -1.7 | -0.027778 | 0 | -2.0176 | 11.289 | 10.7308 | 30.3944
09:01:16 | 2595 | 18726 | 20 | Umlauf | 56.2569 | 38.3 | -1.5 | 0.11111 | 0 | 25.2765 | 11.289 | 42.3212 | 30.4061
09:01:17 | 2596 | 18737 | 20 | Umlauf | 56.2501 | 38.7 | -1.3 | -0.25 | 0 | -23.6979 | 11.289 | -10.7213 | 30.4032
09:01:18 | 2597 | 18747 | 20 | Umlauf | 56.2518 | 37.8 | -1.3 | 0.27778 | 0 | 57.8031 | 11.289 | 79.9677 | 30.4254
09:01:19 | 2598 | 18758 | 20 | Umlauf | 56.2391 | 38.8 | -1.4 | 0.13889 | 0 | 32.5335 | 11.289 | 50.7205 | 30.4395
09:01:20 | 2599 | 18769 | 20 | Umlauf | 56.231 | 39.3 | -1.2 | -0.11111 | 0 | -6.2437 | 11.289 | 5.8394 | 30.4411
09:01:21 | 2600 | 18780 | 20 | Umlauf | 56.23 | 38.9 | -1.1 | 0.027778 | 0 | 17.4624 | 11.289 | 33.2771 | 30.4503
09:01:22 | 2601 | 18791 | 20 | Umlauf | 56.2247 | 39 | -1.4 | 0 | 0 | 7.2657 | 11.289 | 21.4753 | 30.4563
09:01:23 | 2602 | 18802 | 20 | Umlauf | 56.2213 | 39 | -1.6 | -0.27778 | 0 | -30.4587 | 11.289 | -16.5626 | 30.4517
09:01:24 | 2603 | 18812 | 20 | Umlauf | 56.2239 | 38 | -1.6 | -0.11111 | 0 | -10.6061 | 11.289 | 0.79038 | 30.4519
09:01:25 | 2604 | 18823 | 20 | Umlauf | 56.2238 | 37.6 | -1.7 | 0.36111 | 0 | 65.5431 | 11.289 | 88.926 | 30.4766
09:01:26 | 2605 | 18833 | 20 | Umlauf | 56.2096 | 38.9 | -1.7 | 0.36111 | 0 | 68.1706 | 11.289 | 91.9672 | 30.5022
09:01:27 | 2606 | 18845 | 20 | Umlauf | 56.1949 | 40.2 | -1.7 | -0.41667 | 0 | -49.2814 | 11.289 | -32.8254 | 30.493
09:01:28 | 2607 | 18855 | 20 | Umlauf | 56.2002 | 38.7 | -1.6 | -0.36111 | 0 | -40.0801 | 11.289 | -24.8755 | 30.4861
09:01:29 | 2608 | 18866 | 20 | Umlauf | 56.2041 | 37.4 | -1.5 | -0.52778 | 0 | -56.8337 | 11.289 | -39.3506 | 30.4752
09:01:30 | 2609 | 18876 | 20 | Umlauf | 56.2104 | 35.5 | -1.8 | -0.33333 | 0 | -36.3039 | 11.289 | -21.6129 | 30.4692
09:01:31 | 2610 | 18885 | 20 | Umlauf | 56.2139 | 34.3 | -2.3 | -0.027778 | 0 | -8.2918 | 11.289 | 3.4689 | 30.4702
09:01:32 | 2611 | 18895 | 20 | Umlauf | 56.2133 | 34.2 | -2.8 | 0.11111 | 0 | 1.9758 | 11.289 | 15.3528 | 30.4744
09:01:33 | 2612 | 18904 | 20 | Umlauf | 56.2109 | 34.6 | -3 | 0.25 | 0 | 21.6477 | 11.289 | 38.1212 | 30.485
09:01:34 | 2613 | 18914 | 20 | Umlauf | 56.2048 | 35.5 | -2.6 | 0.055556 | 0 | -2.4501 | 11.289 | 10.2302 | 30.4879
09:01:35 | 2614 | 18924 | 20 | Umlauf | 56.2032 | 35.7 | -2.3 | -0.16667 | 0 | -23.4884 | 11.289 | -10.5403 | 30.4849
09:01:36 | 2615 | 18934 | 20 | Umlauf | 56.2048 | 35.1 | -2.1 | -0.25 | 0 | -30.0701 | 11.289 | -16.2269 | 30.4804
09:01:37 | 2616 | 18943 | 20 | Umlauf | 56.2074 | 34.2 | -2.6 | -0.13889 | 0 | -22.7578 | 11.289 | -9.9091 | 30.4777
09:01:38 | 2617 | 18953 | 20 | Umlauf | 56.209 | 33.7 | -3 | -0.11111 | 0 | -23.4941 | 11.289 | -10.5452 | 30.4747
09:01:39 | 2618 | 18962 | 20 | Umlauf | 56.2107 | 33.3 | -3.4 | -0.83333 | 0 | -100.1594 | 11.289 | -76.784 | 30.4534
09:01:40 | 2619 | 18970 | 20 | Umlauf | 56.223 | 30.3 | -4 | -0.77778 | 0 | -91.5506 | 11.289 | -69.3461 | 30.4342
09:01:41 | 2620 | 18978 | 20 | Umlauf | 56.234 | 27.5 | -4.7 | -0.66667 | 0 | -79.5556 | 11.289 | -58.9824 | 30.4178
09:01:42 | 2621 | 18985 | 20 | Umlauf | 56.2434 | 25.1 | -5.4 | -0.58333 | 0 | -71.4469 | 11.289 | -51.9764 | 30.4033
09:01:43 | 2622 | 18991 | 20 | Umlauf | 56.2517 | 23 | -5.8 | -0.22222 | 0 | -42.9835 | 11.289 | -27.384 | 30.3957
09:01:44 | 2623 | 18997 | 20 | Umlauf | 56.2561 | 22.2 | -5.7 | 0.27778 | 0 | -7.1709 | 11.289 | 4.7663 | 30.397
09:01:45 | 2624 | 19004 | 20 | Umlauf | 56.2553 | 23.2 | -5.2 | 0.19444 | 0 | -10.0069 | 11.289 | 1.4839 | 30.3975
09:01:46 | 2625 | 19011 | 20 | Umlauf | 56.2551 | 23.9 | -4.7 | 0.16667 | 0 | -8.8778 | 11.289 | 2.7908 | 30.3982
09:01:47 | 2626 | 19017 | 20 | Umlauf | 56.2547 | 24.5 | -3.9 | 0.58333 | 0 | 42.6623 | 11.289 | 62.4436 | 30.4156
09:01:48 | 2627 | 19025 | 20 | Umlauf | 56.2447 | 26.6 | -3.1 | -0.19444 | 0 | -26.7268 | 11.289 | -13.3383 | 30.4119
09:01:49 | 2628 | 19032 | 20 | Umlauf | 56.2468 | 25.9 | -2.8 | 0.27778 | 0 | 20.6046 | 11.289 | 36.9139 | 30.4221
09:01:50 | 2629 | 19039 | 20 | Umlauf | 56.2409 | 26.9 | -2.4 | 0.66667 | 0 | 75.5188 | 11.289 | 100.472 | 30.45
09:01:51 | 2630 | 19047 | 20 | Umlauf | 56.2249 | 29.3 | -1.9 | 0.66667 | 0 | 89.0991 | 11.289 | 116.1899 | 30.4823
09:01:52 | 2631 | 19056 | 20 | Umlauf | 56.2063 | 31.7 | -1.6 | 1.1111 | 0 | 160 | 11.289 | 198.2512 | 30.5374
09:01:53 | 2632 | 19066 | 20 | Umlauf | 56.1747 | 35.7 | -1.2 | 0.80556 | 0 | 144.3286 | 11.289 | 180.113 | 30.5874
09:01:54 | 2633 | 19077 | 20 | Umlauf | 56.1459 | 38.6 | -0.8 | 0.41667 | 0 | 93.0087 | 11.289 | 120.715 | 30.6209
09:01:55 | 2634 | 19088 | 20 | Umlauf | 56.1267 | 40.1 | -0.6 | 1.2778 | 0 | 160 | 11.289 | 198.2512 | 30.676
09:01:56 | 2635 | 19100 | 20 | Umlauf | 56.095 | 44.7 | 9.6 | 0.77778 | 0 | 160 | 11.289 | 198.2512 | 30.7311
09:01:57 | 2636 | 19114 | 20 | Umlauf | 56.0634 | 47.5 | -8.9 | 0.083333 | 0 | -81.446 | 11.289 | -60.6157 | 30.7143
09:01:58 | 2637 | 19127 | 20 | Umlauf | 56.073 | 47.8 | -1.5 | 0.11111 | 0 | 35.1989 | 11.289 | 53.8055 | 30.7292
09:01:59 | 2638 | 19140 | 20 | Umlauf | 56.0645 | 48.2 | -0.8 | 0.75 | 0 | 160 | 11.289 | 198.2512 | 30.7843
09:02:00 | 2639 | 19154 | 20 | Umlauf | 56.0328 | 50.9 | -0.8 | 0 | 0 | 28.0694 | 11.289 | 45.5537 | 30.7969
09:02:01 | 2640 | 19169 | 20 | Umlauf | 56.0255 | 50.9 | -1 | -0.38889 | 0 | -44.9382 | 11.289 | -29.0729 | 30.7888
09:02:02 | 2641 | 19182 | 20 | Umlauf | 56.0302 | 49.5 | -0.7 | 0 | 0 | 28.8355 | 11.289 | 46.4404 | 30.8017
09:02:03 | 2642 | 19196 | 20 | Umlauf | 56.0228 | 49.5 | -0.4 | -0.47222 | 0 | -48.1803 | 11.289 | -31.8741 | 30.7929
09:02:04 | 2643 | 19209 | 20 | Umlauf | 56.0279 | 47.8 | 0 | 0.083333 | 0 | 60.6439 | 11.289 | 83.2557 | 30.816
09:02:05 | 2644 | 19223 | 20 | Umlauf | 56.0146 | 48.1 | 0.5 | -0.30556 | 0 | -10.4931 | 11.289 | 0.92122 | 30.8163
09:02:06 | 2645 | 19236 | 20 | Umlauf | 56.0144 | 47 | 0.6 | 0.11111 | 0 | 77.9048 | 11.289 | 103.2336 | 30.8449
09:02:07 | 2646 | 19249 | 20 | Umlauf | 55.9979 | 47.4 | 0 | -0.55556 | 0 | -53.3106 | 11.289 | -36.3067 | 30.8349
09:02:08 | 2647 | 19262 | 20 | Umlauf | 56.0037 | 45.4 | -0.1 | -0.19444 | 0 | -3.04 | 11.289 | 9.5474 | 30.8375
09:02:09 | 2648 | 19274 | 20 | Umlauf | 56.0022 | 44.7 | 0.1 | -0.66667 | 0 | -64.7631 | 11.289 | -46.2017 | 30.8247
09:02:10 | 2649 | 19286 | 20 | Umlauf | 56.0096 | 42.3 | 0 | 0.19444 | 0 | 73.8271 | 11.289 | 98.514 | 30.852
09:02:11 | 2650 | 19298 | 20 | Umlauf | 55.9939 | 43 | -0.5 | 0.30556 | 0 | 88.2702 | 11.289 | 115.2305 | 30.8841
09:02:12 | 2651 | 19310 | 20 | Umlauf | 55.9755 | 44.1 | -0.4 | 0.38889 | 0 | 110.1679 | 11.289 | 140.5751 | 30.9231
09:02:13 | 2652 | 19323 | 20 | Umlauf | 55.953 | 45.5 | -0.2 | 0.41667 | 0 | 124.1693 | 11.289 | 156.7805 | 30.9667
09:02:14 | 2653 | 19336 | 20 | Umlauf | 55.928 | 47 | -0.4 | 0.61111 | 0 | 160 | 11.289 | 198.2512 | 31.0217
09:02:15 | 2654 | 19349 | 20 | Umlauf | 55.8963 | 49.2 | -0.7 | 0.75 | 0 | 160 | 11.289 | 198.2512 | 31.0768
09:02:16 | 2655 | 19364 | 20 | Umlauf | 55.8647 | 51.9 | -1 | 0.41667 | 0 | 126.3037 | 11.289 | 159.2508 | 31.121
09:02:17 | 2656 | 19379 | 20 | Umlauf | 55.8393 | 53.4 | -1.5 | 0.27778 | 0 | 84.0356 | 11.289 | 110.3294 | 31.1517
09:02:18 | 2657 | 19394 | 20 | Umlauf | 55.8217 | 54.4 | -1.6 | 1.0833 | 0 | 160 | 11.289 | 198.2512 | 31.2067
09:02:19 | 2658 | 19410 | 20 | Umlauf | 55.79 | 58.3 | -1.8 | 1.3056 | 0 | 160 | 11.289 | 198.2512 | 31.2618
09:02:20 | 2659 | 19427 | 20 | Umlauf | 55.7584 | 63 | -2 | 1.2222 | 0 | 160 | 11.289 | 198.2512 | 31.3169
09:02:21 | 2660 | 19446 | 20 | Umlauf | 55.7267 | 67.4 | -1.9 | 1.0278 | 0 | 160 | 11.289 | 198.2512 | 31.372
09:02:22 | 2661 | 19466 | 20 | Umlauf | 55.6951 | 71.1 | -2.1 | 0.88889 | 0 | 160 | 11.289 | 198.2512 | 31.427
09:02:23 | 2662 | 19486 | 20 | Umlauf | 55.6634 | 74.3 | -2.3 | 0.16667 | 0 | 70.3322 | 11.289 | 94.4689 | 31.4533
09:02:24 | 2663 | 19507 | 20 | Umlauf | 55.6483 | 74.9 | -2.6 | -0.61111 | 0 | -137.2694 | 11.289 | -108.8471 | 31.423
09:02:25 | 2664 | 19527 | 20 | Umlauf | 55.6657 | 72.7 | -3 | 1.1389 | 0 | 160 | 11.289 | 198.2512 | 31.4781
09:02:26 | 2665 | 19549 | 20 | Umlauf | 55.6341 | 76.8 | -3.4 | 0.83333 | 0 | 160 | 11.289 | 198.2512 | 31.5332
09:02:27 | 2666 | 19571 | 20 | Umlauf | 55.6024 | 79.8 | -3.3 | -0.027778 | 0 | -17.0583 | 11.289 | -4.9847 | 31.5318
09:02:28 | 2667 | 19593 | 20 | Umlauf | 55.6032 | 79.7 | -3.1 | 0.97222 | 0 | 160 | 11.289 | 198.2512 | 31.5869
09:02:29 | 2668 | 19616 | 20 | Umlauf | 55.5715 | 83.2 | -3.1 | 1.0278 | 0 | 160 | 11.289 | 198.2512 | 31.6419
09:02:30 | 2669 | 19640 | 20 | Umlauf | 55.5399 | 86.9 | -2.8 | -0.88889 | 0 | -160 | 11.289 | -128.4863 | 31.6062
09:02:31 | 2670 | 19664 | 20 | Umlauf | 55.5604 | 83.7 | -2.5 | -1.8889 | 0 | -160 | 11.289 | -128.4863 | 31.5705
09:02:32 | 2671 | 19685 | 20 | Umlauf | 55.5809 | 76.9 | -3.4 | -0.22222 | 0 | -66.1833 | 11.289 | -47.4287 | 31.5574
09:02:33 | 2672 | 19706 | 20 | Umlauf | 55.5885 | 76.1 | -3 | 1.2222 | 0 | 160 | 11.289 | 198.2512 | 31.6124
09:02:34 | 2673 | 19728 | 20 | Umlauf | 55.5568 | 80.5 | -2.9 | 0.61111 | 0 | 160 | 11.289 | 198.2512 | 31.6675
09:02:35 | 2674 | 19751 | 20 | Umlauf | 55.5252 | 82.7 | -3.6 | -1.9444 | 0 | -160 | 11.289 | -128.4863 | 31.6318
09:02:36 | 2675 | 19772 | 20 | Umlauf | 55.5457 | 75.7 | -4.4 | 1.1944 | 0 | 160 | 11.289 | 198.2512 | 31.6869
09:02:37 | 2676 | 19795 | 20 | Umlauf | 55.5141 | 80 | -4.5 | -1.5278 | 0 | -160 | 11.289 | -128.4863 | 31.6512
09:02:38 | 2677 | 19815 | 20 | Umlauf | 55.5346 | 74.5 | -4.2 | 1.9167 | 0 | 160 | 11.289 | 198.2512 | 31.7063
09:02:39 | 2678 | 19838 | 20 | Umlauf | 55.5029 | 81.4 | -4 | -0.77778 | 0 | -160 | 11.289 | -128.4863 | 31.6706
09:02:40 | 2679 | 19860 | 20 | Umlauf | 55.5234 | 78.6 | -4.1 | 0.86111 | 0 | 160 | 11.289 | 198.2512 | 31.7256
09:02:41 | 2680 | 19882 | 20 | Umlauf | 55.4918 | 81.7 | -3.8 | -0.33333 | 0 | -103.4664 | 11.289 | -79.6413 | 31.7035
09:02:42 | 2681 | 19905 | 20 | Umlauf | 55.5045 | 80.5 | -3.4 | 0.055556 | 0 | 2.2138 | 11.289 | 15.6282 | 31.7079
09:02:43 | 2682 | 19927 | 20 | Umlauf | 55.502 | 80.7 | -3.6 | -1.3056 | 0 | -160 | 11.289 | -128.4863 | 31.6722
09:02:44 | 2683 | 19948 | 20 | Umlauf | 55.5225 | 76 | -4.5 | 0.69444 | 0 | 160 | 11.289 | 198.2512 | 31.7272
09:02:45 | 2684 | 19970 | 20 | Umlauf | 55.4909 | 78.5 | -4 | -0.25 | 0 | -86.4346 | 11.289 | -64.9258 | 31.7092
09:02:46 | 2685 | 19992 | 20 | Umlauf | 55.5012 | 77.6 | -3.9 | -0.61111 | 0 | -160 | 11.289 | -128.4863 | 31.6735
09:02:47 | 2686 | 20013 | 20 | Umlauf | 55.5217 | 75.4 | -3.8 | 0.94444 | 0 | 160 | 11.289 | 198.2512 | 31.7286
09:02:48 | 2687 | 20035 | 20 | Umlauf | 55.4901 | 78.8 | -3.7 | 0.027778 | 0 | -13.2794 | 11.289 | -1.7197 | 31.7281
09:02:49 | 2688 | 20056 | 20 | Umlauf | 55.4904 | 78.9 | -3.5 | -0.22222 | 0 | -68.6707 | 11.289 | -49.5778 | 31.7143
09:02:50 | 2689 | 20078 | 20 | Umlauf | 55.4983 | 78.1 | -3.3 | 0.055556 | 0 | 2.8186 | 11.289 | 16.3283 | 31.7189
09:02:51 | 2690 | 20100 | 20 | Umlauf | 55.4957 | 78.3 | -3.6 | -0.63889 | 0 | -160 | 11.289 | -128.4863 | 31.6832
09:02:52 | 2691 | 20121 | 20 | Umlauf | 55.5162 | 76 | -3.5 | 0.055556 | 0 | -4.0462 | 11.289 | 8.3829 | 31.6855
09:02:53 | 2692 | 20142 | 20 | Umlauf | 55.5148 | 76.2 | -3.1 | 0.52778 | 0 | 160 | 11.289 | 198.2512 | 31.7406
09:02:54 | 2693 | 20164 | 20 | Umlauf | 55.4832 | 78.1 | -2.7 | -1.1944 | 0 | -160 | 11.289 | -128.4863 | 31.7049
09:02:55 | 2694 | 20184 | 20 | Umlauf | 55.5037 | 73.8 | -2.6 | 0.44444 | 0 | 156.0451 | 11.289 | 193.6737 | 31.7587
09:02:56 | 2695 | 20205 | 20 | Umlauf | 55.4728 | 75.4 | -2.2 | -0.97222 | 0 | -160 | 11.289 | -128.4863 | 31.723
09:02:57 | 2696 | 20225 | 20 | Umlauf | 55.4933 | 71.9 | -2.1 | -1 | 0 | -160 | 11.289 | -128.4863 | 31.6873
09:02:58 | 2697 | 20244 | 20 | Umlauf | 55.5138 | 68.3 | -2.5 | 1.1667 | 0 | 160 | 11.289 | 198.2512 | 31.7424
09:02:59 | 2698 | 20264 | 20 | Umlauf | 55.4822 | 72.5 | -2.5 | -1.25 | 0 | -160 | 11.289 | -128.4863 | 31.7067
09:03:00 | 2699 | 20283 | 20 | Umlauf | 55.5027 | 68 | -2.5 | -0.52778 | 0 | -109.507 | 11.289 | -84.8604 | 31.6831
09:03:01 | 2700 | 20302 | 20 | Umlauf | 55.5162 | 66.1 | -2.4 | -0.55556 | 0 | -111.1577 | 11.289 | -86.2866 | 31.6591
09:03:02 | 2701 | 20319 | 20 | Umlauf | 55.53 | 64.1 | -2.2 | 0 | 0 | 4.7767 | 11.289 | 18.5945 | 31.6643
09:03:03 | 2702 | 20337 | 20 | Umlauf | 55.527 | 64.1 | -2 | -0.22222 | 0 | -36.5484 | 11.289 | -21.8241 | 31.6583
09:03:04 | 2703 | 20355 | 20 | Umlauf | 55.5305 | 63.3 | -2 | -1.0556 | 0 | -160 | 11.289 | -128.4863 | 31.6226
09:03:05 | 2704 | 20371 | 20 | Umlauf | 55.551 | 59.5 | -2.6 | -0.91667 | 0 | -160 | 11.289 | -128.4863 | 31.5869
09:03:06 | 2705 | 20387 | 20 | Umlauf | 55.5715 | 56.2 | -3 | -0.30556 | 0 | -65.5331 | 11.289 | -46.8669 | 31.5739
09:03:07 | 2706 | 20402 | 20 | Umlauf | 55.579 | 55.1 | -3.2 | -1.3889 | 0 | -160 | 11.289 | -128.4863 | 31.5382
09:03:08 | 2707 | 20416 | 20 | Umlauf | 55.5995 | 50.1 | -3.5 | -1.4167 | 0 | -160 | 11.289 | -128.4863 | 31.5025
09:03:09 | 2708 | 20429 | 20 | Umlauf | 55.62 | 45 | -3.8 | 1.0556 | 0 | 160 | 11.289 | 198.2512 | 31.5575
09:03:10 | 2709 | 20442 | 20 | Umlauf | 55.5884 | 48.8 | -3.4 | 0.19444 | 0 | 14.5528 | 11.289 | 29.9094 | 31.5658
09:03:11 | 2710 | 20456 | 20 | Umlauf | 55.5836 | 49.5 | -3 | -0.027778 | 0 | -18.0468 | 11.289 | -5.8387 | 31.5642
09:03:12 | 2711 | 20470 | 20 | Umlauf | 55.5846 | 49.4 | -2.7 | -1.5278 | 0 | -160 | 11.289 | -128.4863 | 31.5285
09:03:13 | 2712 | 20482 | 20 | Umlauf | 55.6051 | 43.9 | -2.7 | -1.6944 | 0 | -160 | 11.289 | -128.4863 | 31.4928
09:03:14 | 2713 | 20492 | 20 | Umlauf | 55.6256 | 37.8 | -2.8 | 1.3333 | 0 | 160 | 11.289 | 198.2512 | 31.5479
09:03:15 | 2714 | 20504 | 20 | Umlauf | 55.5939 | 42.6 | -2 | -0.86111 | 0 | -112.9017 | 11.289 | -87.7934 | 31.5235
09:03:16 | 2715 | 20515 | 20 | Umlauf | 55.6079 | 39.5 | -1.4 | 0.33333 | 0 | 69.4693 | 11.289 | 93.4703 | 31.5495
09:03:17 | 2716 | 20526 | 20 | Umlauf | 55.593 | 40.7 | -1.3 | -2.1111 | 0 | -160 | 11.289 | -128.4863 | 31.5138
09:03:18 | 2717 | 20536 | 20 | Umlauf | 55.6135 | 33.1 | -1.9 | 0.94444 | 0 | 144.6593 | 11.289 | 180.4957 | 31.5639
09:03:19 | 2718 | 20546 | 20 | Umlauf | 55.5847 | 36.5 | -1.8 | 0.52778 | 0 | 90.3643 | 11.289 | 117.6542 | 31.5966
09:03:20 | 2719 | 20556 | 20 | Umlauf | 55.5659 | 38.4 | -1.5 | -0.44444 | 0 | -48.4523 | 11.289 | -32.1091 | 31.5877
09:03:21 | 2720 | 20567 | 20 | Umlauf | 55.5711 | 36.8 | -1.4 | -1.0278 | 0 | -110.8911 | 11.289 | -86.0562 | 31.5638
09:03:22 | 2721 | 20576 | 20 | Umlauf | 55.5848 | 33.1 | -1.4 | 1.3889 | 0 | 160 | 11.289 | 198.2512 | 31.6189
09:03:23 | 2722 | 20586 | 20 | Umlauf | 55.5532 | 38.1 | -1.1 | -2.8056 | 0 | -160 | 11.289 | -128.4863 | 31.5832
09:03:24 | 2723 | 20594 | 20 | Umlauf | 55.5737 | 28 | -1.3 | 2.4722 | 0 | 160 | 11.289 | 198.2512 | 31.6382
09:03:25 | 2724 | 20604 | 20 | Umlauf | 55.542 | 36.9 | -1.6 | -1.1389 | 0 | -125.7431 | 11.289 | -98.8883 | 31.6108
09:03:26 | 2725 | 20614 | 20 | Umlauf | 55.5578 | 32.8 | -2.3 | 0.91667 | 0 | 133.2022 | 11.289 | 167.2352 | 31.6572
09:03:27 | 2726 | 20624 | 20 | Umlauf | 55.5311 | 36.1 | -2.2 | 0.36111 | 0 | 54.579 | 11.289 | 76.2361 | 31.6784
09:03:28 | 2727 | 20634 | 20 | Umlauf | 55.5189 | 37.4 | -2.2 | 0.16667 | 0 | 22.6534 | 11.289 | 39.2852 | 31.6893
09:03:29 | 2728 | 20645 | 20 | Umlauf | 55.5127 | 38 | -2.1 | 0.30556 | 0 | 49.6951 | 11.289 | 70.5835 | 31.7089
09:03:30 | 2729 | 20655 | 20 | Umlauf | 55.5014 | 39.1 | -1.8 | 0.5 | 0 | 92.4077 | 11.289 | 120.0193 | 31.7423
09:03:31 | 2730 | 20667 | 20 | Umlauf | 55.4822 | 40.9 | -1.6 | -2.4167 | 0 | -160 | 11.289 | -128.4863 | 31.7066
09:03:32 | 2731 | 20676 | 20 | Umlauf | 55.5027 | 32.2 | -1.8 | -1.3333 | 0 | -131.2245 | 11.289 | -103.6243 | 31.6778
09:03:33 | 2732 | 20683 | 20 | Umlauf | 55.5193 | 27.4 | -1.9 | -0.25 | 0 | -22.7053 | 11.289 | -9.8636 | 31.675
09:03:34 | 2733 | 20691 | 20 | Umlauf | 55.5209 | 26.5 | -1.7 | -0.44444 | 0 | -36.1846 | 11.289 | -21.5098 | 31.6691
09:03:35 | 2734 | 20698 | 20 | Umlauf | 55.5243 | 24.9 | -1.7 | 0.13889 | 0 | 15.5171 | 11.289 | 31.0256 | 31.6777
09:03:36 | 2735 | 20705 | 20 | Umlauf | 55.5193 | 25.4 | -1.4 | -0.91667 | 0 | -69.0484 | 11.289 | -49.9041 | 31.6638
09:03:37 | 2736 | 20711 | 20 | Umlauf | 55.5273 | 22.1 | -1.5 | 0.86111 | 0 | 90.571 | 11.289 | 117.8935 | 31.6966
09:03:38 | 2737 | 20718 | 20 | Umlauf | 55.5085 | 25.2 | -1.2 | -3.0833 | 0 | -160 | 11.289 | -128.4863 | 31.6609
09:03:39 | 2738 | 20722 | 20 | Umlauf | 55.529 | 14.1 | -1.8 | 0.83333 | 0 | 53.6909 | 11.289 | 75.2082 | 31.6818
09:03:40 | 2739 | 20726 | 20 | Umlauf | 55.517 | 17.1 | -1.4 | -0.55556 | 0 | -28.0824 | 11.289 | -14.5095 | 31.6777
09:03:41 | 2740 | 20731 | 20 | Umlauf | 55.5193 | 15.1 | -1.4 | 0.77778 | 0 | 56.2614 | 11.289 | 78.1833 | 31.6995
09:03:42 | 2741 | 20736 | 20 | Umlauf | 55.5068 | 17.9 | -0.4 | -0.027778 | 0 | 6.8994 | 11.289 | 21.0513 | 31.7053
09:03:43 | 2742 | 20741 | 20 | Umlauf | 55.5035 | 17.8 | 0.8 | -0.33333 | 0 | -6.0061 | 11.289 | 6.1145 | 31.707
09:03:44 | 2743 | 20745 | 20 | Umlauf | 55.5025 | 16.6 | 1.4 | 2.0833 | 0 | 160 | 11.289 | 198.2512 | 31.7621
09:03:45 | 2744 | 20752 | 20 | Umlauf | 55.4708 | 24.1 | 1.3 | 1.5556 | 0 | 160 | 11.289 | 198.2512 | 31.8172
09:03:46 | 2745 | 20760 | 20 | Umlauf | 55.4392 | 29.7 | 0.7 | 0.72222 | 0 | 132.2785 | 11.289 | 166.1661 | 31.8633
09:03:47 | 2746 | 20769 | 20 | Umlauf | 55.4127 | 32.3 | 0.2 | 1.4722 | 0 | 160 | 11.289 | 198.2512 | 31.9184
09:03:48 | 2747 | 20780 | 20 | Umlauf | 55.381 | 37.6 | -0.1 | 1.4167 | 0 | 160 | 11.289 | 198.2512 | 31.9734
09:03:49 | 2748 | 20791 | 20 | Umlauf | 55.3494 | 42.7 | 0.3 | -0.16667 | 0 | 7.7554 | 11.289 | 22.0421 | 31.9796
09:03:50 | 2749 | 20803 | 20 | Umlauf | 55.3458 | 42.1 | 1 | 0.83333 | 0 | 160 | 11.289 | 198.2512 | 32.0346
09:03:51 | 2750 | 20816 | 20 | Umlauf | 55.3142 | 45.1 | 1 | -0.47222 | 0 | -27.0081 | 11.289 | -13.5813 | 32.0309
09:03:52 | 2751 | 20828 | 20 | Umlauf | 55.3164 | 43.4 | 0.9 | 2.1389 | 0 | 160 | 11.289 | 198.2512 | 32.0859
09:03:53 | 2752 | 20842 | 20 | Umlauf | 55.2847 | 51.1 | -12.7 | -1.4167 | 0 | -160 | 11.289 | -128.4863 | 32.0502
09:03:54 | 2753 | 20855 | 20 | Umlauf | 55.3052 | 46 | 13.5 | 2.0278 | 0 | 160 | 11.289 | 198.2512 | 32.1053
09:03:55 | 2754 | 20870 | 20 | Umlauf | 55.2736 | 53.3 | 1.7 | -2.6944 | 0 | -160 | 11.289 | -128.4863 | 32.0696
09:03:56 | 2755 | 20882 | 20 | Umlauf | 55.2941 | 43.6 | 0.8 | -0.86111 | 0 | -80.4792 | 11.289 | -59.7803 | 32.053
09:03:57 | 2756 | 20893 | 20 | Umlauf | 55.3036 | 40.5 | 0.7 | 0.86111 | 0 | 160 | 11.289 | 198.2512 | 32.1081
09:03:58 | 2757 | 20905 | 20 | Umlauf | 55.272 | 43.6 | 0.5 | 0.72222 | 0 | 160 | 11.289 | 198.2512 | 32.1632
09:03:59 | 2758 | 20918 | 20 | Umlauf | 55.2403 | 46.2 | 0.4 | 0.11111 | 0 | 72.173 | 11.289 | 96.5996 | 32.19
09:04:00 | 2759 | 20931 | 20 | Umlauf | 55.2249 | 46.6 | 0.4 | -1.0278 | 0 | -114.1803 | 11.289 | -88.8981 | 32.1653
09:04:01 | 2760 | 20943 | 20 | Umlauf | 55.2391 | 42.9 | 0.4 | 1.3056 | 0 | 160 | 11.289 | 198.2512 | 32.2204
09:04:02 | 2761 | 20956 | 20 | Umlauf | 55.2075 | 47.6 | 0.3 | -1.1111 | 0 | -129.774 | 11.289 | -102.371 | 32.1919
09:04:03 | 2762 | 20968 | 20 | Umlauf | 55.2238 | 43.6 | 0.3 | 1.6111 | 0 | 160 | 11.289 | 198.2512 | 32.247
09:04:04 | 2763 | 20982 | 20 | Umlauf | 55.1922 | 49.4 | 0.2 | -0.38889 | 0 | -27.1403 | 11.289 | -13.6955 | 32.2432
09:04:05 | 2764 | 20995 | 20 | Umlauf | 55.1943 | 48 | 0.2 | 0.16667 | 0 | 84.0521 | 11.289 | 110.3485 | 32.2739
09:04:06 | 2765 | 21009 | 20 | Umlauf | 55.1767 | 48.6 | 0.2 | -3.0556 | 0 | -160 | 11.289 | -128.4863 | 32.2382
09:04:07 | 2766 | 21019 | 20 | Umlauf | 55.1972 | 37.6 | 0.2 | -0.38889 | 0 | -22.9862 | 11.289 | -10.1064 | 32.2354
09:04:08 | 2767 | 21029 | 20 | Umlauf | 55.1988 | 36.2 | 0.2 | 0.69444 | 0 | 149.9446 | 11.289 | 186.613 | 32.2872
09:04:09 | 2768 | 21040 | 20 | Umlauf | 55.1691 | 38.7 | 0.2 | -2.5278 | 0 | -160 | 11.289 | -128.4863 | 32.2515
09:04:10 | 2769 | 21048 | 20 | Umlauf | 55.1896 | 29.6 | 0.2 | -3.5833 | 0 | -160 | 11.289 | -128.4863 | 32.2158
09:04:11 | 2770 | 21053 | 20 | Umlauf | 55.2101 | 16.7 | 0.3 | -0.33333 | 0 | -8.0564 | 11.289 | 3.7415 | 32.2168
09:04:12 | 2771 | 21057 | 20 | Umlauf | 55.2095 | 15.5 | 0.3 | -1.6111 | 0 | -67.7061 | 11.289 | -48.7443 | 32.2033
09:04:13 | 2772 | 21060 | 20 | Umlauf | 55.2173 | 9.7 | 0.4 | -0.41667 | 0 | -6.9674 | 11.289 | 5.0019 | 32.2047
09:04:14 | 2773 | 21062 | 20 | Umlauf | 55.2165 | 8.2 | 0.4 | 1.6944 | 0 | 72.3291 | 11.289 | 96.7802 | 32.2316
09:04:15 | 2774 | 21066 | 20 | Umlauf | 55.201 | 14.3 | 0.2 | -0.083333 | 0 | 5.4107 | 11.289 | 19.3284 | 32.237
09:04:16 | 2775 | 21070 | 20 | Umlauf | 55.1979 | 14 | 0.2 | 1.75 | 0 | 126.0799 | 11.289 | 158.9918 | 32.2811
09:04:17 | 2776 | 21075 | 20 | Umlauf | 55.1725 | 20.3 | 0.1 | 3.25 | 0 | 160 | 11.289 | 198.2512 | 32.3362
09:04:18 | 2777 | 21084 | 20 | Umlauf | 55.1409 | 32 | 0.1 | -0.25 | 0 | -7.7212 | 11.289 | 4.1294 | 32.3373
09:04:19 | 2778 | 21093 | 20 | Umlauf | 55.1402 | 31.1 | 0.1 | 2.1389 | 0 | 160 | 11.289 | 198.2512 | 32.3924
09:04:20 | 2779 | 21104 | 20 | Umlauf | 55.1086 | 38.8 | 0 | -4.0556 | 0 | -160 | 11.289 | -128.4863 | 32.3567
09:04:21 | 2780 | 21111 | 20 | Umlauf | 55.1291 | 24.2 | 0.1 | 1.6111 | 0 | 160 | 11.289 | 198.2512 | 32.4118
09:04:22 | 2781 | 21119 | 20 | Umlauf | 55.0975 | 30 | 0 | -1.5 | 0 | -122.2883 | 11.289 | -95.9034 | 32.3851
09:04:23 | 2782 | 21126 | 20 | Umlauf | 55.1128 | 24.6 | 0.1 | 1.8889 | 0 | 160 | 11.289 | 198.2512 | 32.4402
09:04:24 | 2783 | 21134 | 20 | Umlauf | 55.0811 | 31.4 | 0 | -1.3889 | 0 | -117.2289 | 11.289 | -91.5321 | 32.4148
09:04:25 | 2784 | 21142 | 20 | Umlauf | 55.0957 | 26.4 | 0 | 0.63889 | 0 | 98.6024 | 11.289 | 127.1891 | 32.4501
09:04:26 | 2785 | 21150 | 20 | Umlauf | 55.0754 | 28.7 | 0 | -1 | 0 | -73.5092 | 11.289 | -53.7582 | 32.4352
09:04:27 | 2786 | 21157 | 20 | Umlauf | 55.084 | 25.1 | 0 | 2.2778 | 0 | 160 | 11.289 | 198.2512 | 32.4903
09:04:28 | 2787 | 21166 | 20 | Umlauf | 55.0524 | 33.3 | 0 | -0.055556 | 0 | 16.8229 | 11.289 | 32.5369 | 32.4993
09:04:29 | 2788 | 21175 | 20 | Umlauf | 55.0472 | 33.1 | 0 | 0.77778 | 0 | 146.4949 | 11.289 | 182.6203 | 32.55
09:04:30 | 2789 | 21185 | 20 | Umlauf | 55.018 | 35.9 | 0 | -0.25 | 0 | -9.1134 | 11.289 | 2.518 | 32.5507
09:04:31 | 2790 | 21195 | 20 | Umlauf | 55.0176 | 35 | 0 | -0.83333 | 0 | -71.0694 | 11.289 | -51.6503 | 32.5364
09:04:32 | 2791 | 21204 | 20 | Umlauf | 55.0259 | 32 | 0 | -0.63889 | 0 | -46.4554 | 11.289 | -30.3838 | 32.5279
09:04:33 | 2792 | 21212 | 20 | Umlauf | 55.0307 | 29.7 | 0 | 1.0833 | 0 | 160 | 11.289 | 198.2512 | 32.583
09:04:34 | 2793 | 21221 | 20 | Umlauf | 54.9991 | 33.6 | 0 | -0.80556 | 0 | -65.5848 | 11.289 | -46.9116 | 32.57
09:04:35 | 2794 | 21230 | 20 | Umlauf | 55.0065 | 30.7 | 0 | 0.027778 | 0 | 27.0723 | 11.289 | 44.3996 | 32.5823
09:04:36 | 2795 | 21238 | 20 | Umlauf | 54.9995 | 30.8 | 0 | -0.72222 | 0 | -52.6539 | 11.289 | -35.7393 | 32.5724
09:04:37 | 2796 | 21246 | 20 | Umlauf | 55.0052 | 28.2 | 0 | -1.1111 | 0 | -81.7997 | 11.289 | -60.9212 | 32.5555
09:04:38 | 2797 | 21253 | 20 | Umlauf | 55.0149 | 24.2 | 0 | 0.97222 | 0 | 128.0976 | 11.289 | 161.3271 | 32.6003
09:04:39 | 2798 | 21261 | 20 | Umlauf | 54.9891 | 27.7 | 0 | 1.1944 | 0 | 160 | 11.289 | 198.2512 | 32.6553
09:04:40 | 2799 | 21270 | 20 | Umlauf | 54.9575 | 32 | -0.6 | -0.47222 | 0 | -35.7274 | 11.289 | -21.1148 | 32.6495
09:04:41 | 2800 | 21278 | 20 | Umlauf | 54.9609 | 30.3 | -1.6 | -0.66667 | 0 | -60.5777 | 11.289 | -42.5855 | 32.6376
09:04:42 | 2801 | 21286 | 20 | Umlauf | 54.9676 | 27.9 | -2.4 | 2.8056 | 0 | 160 | 11.289 | 198.2512 | 32.6927
09:04:43 | 2802 | 21296 | 20 | Umlauf | 54.936 | 38 | -1.7 | -3.4167 | 0 | -160 | 11.289 | -128.4863 | 32.657
09:04:44 | 2803 | 21303 | 20 | Umlauf | 54.9565 | 25.7 | -2.2 | 0.083333 | 0 | 3.7148 | 11.289 | 17.3655 | 32.6618
09:04:45 | 2804 | 21311 | 20 | Umlauf | 54.9537 | 26 | -1.4 | 0.61111 | 0 | 77.5683 | 11.289 | 102.8442 | 32.6904
09:04:46 | 2805 | 21318 | 20 | Umlauf | 54.9373 | 28.2 | -0.5 | -2.3333 | 0 | -160 | 11.289 | -128.4863 | 32.6547
09:04:47 | 2806 | 21324 | 20 | Umlauf | 54.9578 | 19.8 | 0.3 | -0.16667 | 0 | 0.9486 | 11.289 | 14.1639 | 32.6587
09:04:48 | 2807 | 21329 | 20 | Umlauf | 54.9556 | 19.2 | 0.1 | 0.86111 | 0 | 92.0506 | 11.289 | 119.606 | 32.6919
09:04:49 | 2808 | 21335 | 20 | Umlauf | 54.9365 | 22.3 | -0.4 | 0.16667 | 0 | 29.3706 | 11.289 | 47.0598 | 32.705
09:04:50 | 2809 | 21342 | 20 | Umlauf | 54.929 | 22.9 | -1 | -0.16667 | 0 | -7.6067 | 11.289 | 4.2619 | 32.7061
09:04:51 | 2810 | 21348 | 20 | Umlauf | 54.9283 | 22.3 | -1.7 | 1.6111 | 0 | 160 | 11.289 | 198.2512 | 32.7612
09:04:52 | 2811 | 21356 | 20 | Umlauf | 54.8966 | 28.1 | -1.4 | 0.055556 | 0 | 10.6619 | 11.289 | 25.4061 | 32.7683
09:04:53 | 2812 | 21364 | 20 | Umlauf | 54.8926 | 28.3 | -1.2 | 0.11111 | 0 | 20.6687 | 11.289 | 36.988 | 32.7785
09:04:54 | 2813 | 21372 | 20 | Umlauf | 54.8867 | 28.7 | -1.1 | 0.27778 | 0 | 44.8021 | 11.289 | 64.9203 | 32.7966
09:04:55 | 2814 | 21380 | 20 | Umlauf | 54.8763 | 29.7 | -0.9 | 0.66667 | 0 | 103.5081 | 11.289 | 132.867 | 32.8335
09:04:56 | 2815 | 21389 | 20 | Umlauf | 54.8551 | 32.1 | -0.8 | -0.41667 | 0 | -32.2394 | 11.289 | -18.1012 | 32.8284
09:04:57 | 2816 | 21397 | 20 | Umlauf | 54.858 | 30.6 | -0.7 | 1.3611 | 0 | 160 | 11.289 | 198.2512 | 32.8835
09:04:58 | 2817 | 21407 | 20 | Umlauf | 54.8263 | 35.5 | -0.6 | 0.055556 | 0 | 27.5843 | 11.289 | 44.9922 | 32.896
09:04:59 | 2818 | 21417 | 20 | Umlauf | 54.8192 | 35.7 | -0.5 | 0.94444 | 0 | 160 | 11.289 | 198.2512 | 32.9511
09:05:00 | 2819 | 21428 | 20 | Umlauf | 54.7875 | 39.1 | -0.4 | 0.19444 | 0 | 60.377 | 11.289 | 82.9467 | 32.9741
09:05:01 | 2820 | 21439 | 20 | Umlauf | 54.7743 | 39.8 | -0.4 | 0.16667 | 0 | 56.4602 | 11.289 | 78.4135 | 32.9959
09:05:02 | 2821 | 21450 | 20 | Umlauf | 54.7617 | 40.4 | -0.3 | -0.11111 | 0 | 6.4643 | 11.289 | 20.5478 | 33.0016
09:05:03 | 2822 | 21461 | 20 | Umlauf | 54.7585 | 40 | -0.3 | -0.61111 | 0 | -56.7279 | 11.289 | -39.2592 | 32.9907
09:05:04 | 2823 | 21472 | 20 | Umlauf | 54.7647 | 37.8 | -0.3 | -1.0278 | 0 | -101.8651 | 11.289 | -78.2578 | 32.969
09:05:05 | 2824 | 21481 | 20 | Umlauf | 54.7772 | 34.1 | -0.3 | -0.83333 | 0 | -72.2901 | 11.289 | -52.705 | 32.9543
09:05:06 | 2825 | 21490 | 20 | Umlauf | 54.7856 | 31.1 | -0.3 | 0.47222 | 0 | 88.4235 | 11.289 | 115.4079 | 32.9864
09:05:07 | 2826 | 21499 | 20 | Umlauf | 54.7672 | 32.8 | -0.2 | -1.0278 | 0 | -88.1531 | 11.289 | -66.4106 | 32.9679
09:05:08 | 2827 | 21507 | 20 | Umlauf | 54.7778 | 29.1 | -0.2 | 0.16667 | 0 | 41.8497 | 11.289 | 61.5031 | 32.985
09:05:09 | 2828 | 21515 | 20 | Umlauf | 54.768 | 29.7 | -0.9 | -0.11111 | 0 | -3.3621 | 11.289 | 9.1746 | 32.9876
09:05:10 | 2829 | 21524 | 20 | Umlauf | 54.7665 | 29.3 | -1.5 | -0.97222 | 0 | -85.0566 | 11.289 | -63.7352 | 32.9699
09:05:11 | 2830 | 21531 | 20 | Umlauf | 54.7767 | 25.8 | -2.3 | -1.0556 | 0 | -87.6208 | 11.289 | -65.9507 | 32.9516
09:05:12 | 2831 | 21537 | 20 | Umlauf | 54.7872 | 22 | -3.2 | -0.58333 | 0 | -49.0308 | 11.289 | -32.6089 | 32.9425
09:05:13 | 2832 | 21542 | 20 | Umlauf | 54.7924 | 19.9 | -3.2 | -0.91667 | 0 | -64.616 | 11.289 | -46.0746 | 32.9297
09:05:14 | 2833 | 21547 | 20 | Umlauf | 54.7998 | 16.6 | -3.4 | -0.61111 | 0 | -39.5527 | 11.289 | -24.4199 | 32.9229
09:05:15 | 2834 | 21551 | 20 | Umlauf | 54.8037 | 14.4 | -3.5 | -0.88889 | 0 | -46.9373 | 11.289 | -30.8001 | 32.9144
09:05:16 | 2835 | 21554 | 20 | Umlauf | 54.8086 | 11.2 | -4 | -0.33333 | 0 | -19.2478 | 11.289 | -6.8764 | 32.9124
09:05:17 | 2836 | 21557 | 20 | Umlauf | 54.8097 | 10 | -4 | -0.5 | 0 | -22.2662 | 11.289 | -9.4843 | 32.9098
09:05:18 | 2837 | 21559 | 20 | Umlauf | 54.8112 | 8.2 | -4.4 | 3.1667 | 0 | 111.7558 | 11.289 | 142.4129 | 32.9494
09:05:19 | 2838 | 21565 | 20 | Umlauf | 54.7885 | 19.6 | -1.6 | 0 | 0 | -0.10515 | 11.289 | 12.9443 | 32.953
09:05:20 | 2839 | 21565 | 20 | Umlauf | 54.7864 | 19.6 | -1.6 | 0 | 0 | -0.10515 | 11.289 | 12.9443 | 32.9566
09:05:21 | 2840 | 21565 | 20 | Umlauf | 54.7844 | 19.6 | -1.6 | 0 | 0 | -0.10515 | 11.289 | 12.9443 | 32.9602
09:05:22 | 2841 | 21565 | 20 | Umlauf | 54.7823 | 19.6 | -1.6 | 0 | 0 | -0.10515 | 11.289 | 12.9443 | 32.9638
09:05:23 | 2842 | 21565 | 20 | Umlauf | 54.7802 | 19.6 | -1.6 | -5.0278 | 0 | -160 | 11.289 | -128.4863 | 32.9281
09:05:24 | 2843 | 21567 | 20 | Umlauf | 54.8007 | 1.5 | -15.7 | 0 | 0 | -6.0064 | 11.289 | 6.1141 | 32.9298
09:05:25 | 2844 | 21567 | 20 | Umlauf | 54.7998 | 1.5 | -15.7 | 0 | 0 | -6.0064 | 11.289 | 6.1141 | 32.9315
09:05:26 | 2845 | 21567 | 20 | Umlauf | 54.7988 | 1.5 | -15.7 | 0.66667 | 0 | -2.9672 | 11.289 | 9.6317 | 32.9341
09:05:27 | 2846 | 21570 | 20 | Umlauf | 54.7973 | 3.9 | -3.7 | 0 | 0 | -2.4439 | 11.289 | 10.2373 | 32.937
09:05:28 | 2847 | 21570 | 20 | Umlauf | 54.7956 | 3.9 | -3.7 | -0.77778 | 0 | -11.6628 | 11.289 | -0.32293 | 32.9369
09:05:29 | 2848 | 21571 | 20 | Umlauf | 54.7957 | 1.1 | -9.7 | 0 | 0 | -2.5627 | 11.289 | 10.0999 | 32.9397
09:05:30 | 2849 | 21571 | 20 | Umlauf | 54.7941 | 1.1 | -9.7 | 0 | 0 | -2.5627 | 11.289 | 10.0999 | 32.9425
09:05:31 | 2850 | 21571 | 20 | Umlauf | 54.7924 | 1.1 | -9.7 | 0 | 0 | -2.5627 | 11.289 | 10.0999 | 32.9453
09:05:32 | 2851 | 21571 | 20 | Umlauf | 54.7908 | 1.1 | -9.7 | 0.30556 | 0 | -1.5412 | 11.289 | 11.2822 | 32.9484
09:05:33 | 2852 | 21573 | 20 | Umlauf | 54.789 | 2.2 | -3.6 | 4.2222 | 0 | 41.676 | 11.289 | 61.3021 | 32.9655
09:05:34 | 2853 | 21578 | 20 | Umlauf | 54.7792 | 17.4 | -0.3 | -1.3611 | 0 | -65.6996 | 11.289 | -47.0108 | 32.9524
09:05:35 | 2854 | 21581 | 20 | Umlauf | 54.7867 | 12.5 | -0.4 | 1.6111 | 0 | 101.0391 | 11.289 | 130.0094 | 32.9885
09:05:36 | 2855 | 21586 | 20 | Umlauf | 54.766 | 18.3 | -0.3 | 0.38889 | 0 | 43.7724 | 11.289 | 63.7285 | 33.0062
09:05:37 | 2856 | 21592 | 20 | Umlauf | 54.7558 | 19.7 | -0.2 | 0.58333 | 0 | 66.1174 | 11.289 | 89.5908 | 33.0311
09:05:38 | 2857 | 21598 | 20 | Umlauf | 54.7415 | 21.8 | -0.2 | 0.61111 | 0 | 76.1929 | 11.289 | 101.2522 | 33.0592
09:05:39 | 2858 | 21605 | 20 | Umlauf | 54.7254 | 24 | -0.1 | 0.47222 | 0 | 69.4814 | 11.289 | 93.4842 | 33.0852
09:05:40 | 2859 | 21612 | 20 | Umlauf | 54.7104 | 25.7 | -0.1 | 0.63889 | 0 | 94.7643 | 11.289 | 122.7469 | 33.1193
09:05:41 | 2860 | 21619 | 20 | Umlauf | 54.6908 | 28 | -0.1 | 0.69444 | 0 | 110.8891 | 11.289 | 141.4098 | 33.1586
09:05:42 | 2861 | 21628 | 20 | Umlauf | 54.6683 | 30.5 | -0.1 | 1.2222 | 0 | 160 | 11.289 | 198.2512 | 33.2137
09:05:43 | 2862 | 21638 | 20 | Umlauf | 54.6366 | 34.9 | -0.1 | 0.083333 | 0 | 39.2565 | 11.289 | 58.5018 | 33.2299
09:05:44 | 2863 | 21647 | 20 | Umlauf | 54.6273 | 35.2 | -0.1 | 0.5 | 0 | 108.6882 | 11.289 | 138.8625 | 33.2685
09:05:45 | 2864 | 21658 | 20 | Umlauf | 54.6051 | 37 | 0 | 0.52778 | 0 | 121.1678 | 11.289 | 153.3065 | 33.3111
09:05:46 | 2865 | 21669 | 20 | Umlauf | 54.5806 | 38.9 | 0 | 0 | 0 | 31.2921 | 11.289 | 49.2837 | 33.3248
09:05:47 | 2866 | 21679 | 20 | Umlauf | 54.5728 | 38.9 | 0 | -0.27778 | 0 | -12.6323 | 11.289 | -1.1606 | 33.3244
09:05:48 | 2867 | 21690 | 20 | Umlauf | 54.5729 | 37.9 | 0 | -0.11111 | 0 | 10.3972 | 11.289 | 25.0997 | 33.3314
09:05:49 | 2868 | 21700 | 20 | Umlauf | 54.5689 | 37.5 | 0 | -0.41667 | 0 | -28.2487 | 11.289 | -14.6532 | 33.3273
09:05:50 | 2869 | 21710 | 20 | Umlauf | 54.5713 | 36 | 0 | -0.25 | 0 | -9.1232 | 11.289 | 2.5067 | 33.328
09:05:51 | 2870 | 21720 | 20 | Umlauf | 54.5709 | 35.1 | -0.4 | 0.083333 | 0 | 34.8726 | 11.289 | 53.4278 | 33.3429
09:05:52 | 2871 | 21730 | 20 | Umlauf | 54.5623 | 35.4 | -0.9 | 0.22222 | 0 | 50.5555 | 11.289 | 71.5793 | 33.3628
09:05:53 | 2872 | 21740 | 20 | Umlauf | 54.5509 | 36.2 | -1.4 | 0.16667 | 0 | 34.4263 | 11.289 | 52.9112 | 33.3774
09:05:54 | 2873 | 21750 | 20 | Umlauf | 54.5425 | 36.8 | -1.7 | 0.27778 | 0 | 49.5114 | 11.289 | 70.3709 | 33.397
09:05:55 | 2874 | 21761 | 20 | Umlauf | 54.5312 | 37.8 | -1.6 | -0.13889 | 0 | -13.776 | 11.289 | -2.1488 | 33.3964
09:05:56 | 2875 | 21771 | 20 | Umlauf | 54.5316 | 37.3 | -1.5 | 0.16667 | 0 | 34.1055 | 11.289 | 52.54 | 33.411
09:05:57 | 2876 | 21782 | 20 | Umlauf | 54.5232 | 37.9 | -1.3 | 0.22222 | 0 | 48.0735 | 11.289 | 68.7066 | 33.4301
09:05:58 | 2877 | 21792 | 20 | Umlauf | 54.5122 | 38.7 | -1.2 | 0 | 0 | 10.5467 | 11.289 | 25.2727 | 33.4371
09:05:59 | 2878 | 21803 | 20 | Umlauf | 54.5082 | 38.7 | -1 | 0.16667 | 0 | 44.3233 | 11.289 | 64.3661 | 33.455
09:06:00 | 2879 | 21814 | 20 | Umlauf | 54.4979 | 39.3 | -0.9 | 0.30556 | 0 | 72.6078 | 11.289 | 97.1028 | 33.482
09:06:01 | 2880 | 21825 | 20 | Umlauf | 54.4824 | 40.4 | -0.8 | 0.055556 | 0 | 29.2237 | 11.289 | 46.8897 | 33.495
09:06:02 | 2881 | 21836 | 20 | Umlauf | 54.4749 | 40.6 | -0.7 | -0.36111 | 0 | -31.2487 | 11.289 | -17.2452 | 33.4902
09:06:03 | 2882 | 21847 | 20 | Umlauf | 54.4777 | 39.3 | -0.6 | 0 | 0 | 21.3053 | 11.289 | 37.7248 | 33.5007
09:06:04 | 2883 | 21858 | 20 | Umlauf | 54.4717 | 39.3 | -0.6 | 0.027778 | 0 | 26.4429 | 11.289 | 43.6712 | 33.5128
09:06:05 | 2884 | 21869 | 20 | Umlauf | 54.4647 | 39.4 | -0.5 | 0 | 0 | 23.1301 | 11.289 | 39.8369 | 33.5239
09:06:06 | 2885 | 21880 | 20 | Umlauf | 54.4583 | 39.4 | -0.8 | -0.52778 | 0 | -51.6352 | 11.289 | -34.8591 | 33.5142
09:06:07 | 2886 | 21891 | 20 | Umlauf | 54.4639 | 37.5 | -1.3 | -0.47222 | 0 | -48.4964 | 11.289 | -32.1472 | 33.5052
09:06:08 | 2887 | 21901 | 20 | Umlauf | 54.469 | 35.8 | -1.4 | -0.61111 | 0 | -62.7003 | 11.289 | -44.4194 | 33.4929
09:06:09 | 2888 | 21910 | 20 | Umlauf | 54.4761 | 33.6 | -1.4 | -0.58333 | 0 | -56.3201 | 11.289 | -38.9069 | 33.4821
09:06:10 | 2889 | 21919 | 20 | Umlauf | 54.4823 | 31.5 | -1.4 | -1.0278 | 0 | -95.6083 | 11.289 | -72.8519 | 33.4619
09:06:11 | 2890 | 21926 | 20 | Umlauf | 54.494 | 27.8 | -1.9 | -1 | 0 | -86.3664 | 11.289 | -64.8669 | 33.4438
09:06:12 | 2891 | 21933 | 20 | Umlauf | 54.5043 | 24.2 | -2.6 | -0.77778 | 0 | -63.9451 | 11.289 | -45.4949 | 33.4312
09:06:13 | 2892 | 21939 | 20 | Umlauf | 54.5116 | 21.4 | -2.8 | -1.1111 | 0 | -79.6117 | 11.289 | -59.0308 | 33.4148
09:06:14 | 2893 | 21944 | 20 | Umlauf | 54.521 | 17.4 | -3.1 | -1.0833 | 0 | -64.9138 | 11.289 | -46.3318 | 33.4019
09:06:15 | 2894 | 21948 | 20 | Umlauf | 54.5284 | 13.5 | -3.6 | -0.72222 | 0 | -37.5708 | 11.289 | -22.7075 | 33.3956
09:06:16 | 2895 | 21951 | 20 | Umlauf | 54.532 | 10.9 | -4 | 0 | 0 | -7.6943 | 11.289 | 4.1606 | 33.3968
09:06:17 | 2896 | 21951 | 20 | Umlauf | 54.5314 | 10.9 | -4 | -1.3889 | 0 | -53.7039 | 11.289 | -36.6465 | 33.3866
09:06:18 | 2897 | 21954 | 20 | Umlauf | 54.5372 | 5.9 | -6.2 | 0 | 0 | -7.8881 | 11.289 | 3.9363 | 33.3877
09:06:19 | 2898 | 21954 | 20 | Umlauf | 54.5366 | 5.9 | -6.2 | 0 | 0 | -7.8881 | 11.289 | 3.9363 | 33.3888
09:06:20 | 2899 | 21954 | 20 | Umlauf | 54.536 | 5.9 | -6.2 | 0 | 0 | -7.8881 | 11.289 | 3.9363 | 33.3899
09:06:21 | 2900 | 21954 | 20 | Umlauf | 54.5353 | 5.9 | -6.2 | 0 | 0 | -7.8881 | 11.289 | 3.9363 | 33.391
09:06:22 | 2901 | 21954 | 20 | Umlauf | 54.5347 | 5.9 | -6.2 | 0 | 0 | -7.8881 | 11.289 | 3.9363 | 33.3921
09:06:23 | 2902 | 21954 | 20 | Umlauf | 54.5341 | 5.9 | -6.2 | 0 | 0 | -7.8881 | 11.289 | 3.9363 | 33.3932
09:06:24 | 2903 | 21954 | 20 | Umlauf | 54.5334 | 5.9 | -6.2 | -1.3333 | 0 | -31.7962 | 11.289 | -17.7182 | 33.3882
09:06:25 | 2904 | 21956 | 20 | Umlauf | 54.5363 | 1.1 | -20.6 | 0 | 0 | -5.874 | 11.289 | 6.2674 | 33.39
09:06:26 | 2905 | 21956 | 20 | Umlauf | 54.5353 | 1.1 | -20.6 | 0 | 0 | -5.874 | 11.289 | 6.2674 | 33.3917
09:06:27 | 2906 | 21956 | 20 | Umlauf | 54.5343 | 1.1 | -20.6 | 0 | 0 | -5.874 | 11.289 | 6.2674 | 33.3935
09:06:28 | 2907 | 21956 | 20 | Umlauf | 54.5333 | 1.1 | -20.6 | 0 | 0 | -5.874 | 11.289 | 6.2674 | 33.3952
09:06:29 | 2908 | 21956 | 20 | Umlauf | 54.5323 | 1.1 | -20.6 | 0 | 0 | -5.874 | 11.289 | 6.2674 | 33.397
09:06:30 | 2909 | 21956 | 20 | Umlauf | 54.5313 | 1.1 | -20.6 | -0.22222 | 0 | -6.6169 | 11.289 | 5.4076 | 33.3985
09:06:31 | 2910 | 21957 | 20 | Umlauf | 54.5304 | 0.3 | -34.6 | 0 | 0 | -2.6787 | 11.289 | 9.9656 | 33.4012
09:06:32 | 2911 | 21957 | 20 | Umlauf | 54.5288 | 0.3 | -34.6 | 1.0278 | 0 | -1.7417 | 11.289 | 11.0502 | 33.4043
09:06:33 | 2912 | 21959 | 20 | Umlauf | 54.527 | 4 | -1.7 | 0 | 0 | -0.22447 | 11.289 | 12.8062 | 33.4079
09:06:34 | 2913 | 21959 | 20 | Umlauf | 54.525 | 4 | -1.7 | 0 | 0 | -0.22447 | 11.289 | 12.8062 | 33.4114
09:06:35 | 2914 | 21959 | 20 | Umlauf | 54.523 | 4 | -1.7 | 0 | 0 | -0.22447 | 11.289 | 12.8062 | 33.415
09:06:36 | 2915 | 21959 | 20 | Umlauf | 54.5209 | 4 | -1.7 | -0.44444 | 0 | -5.6274 | 11.289 | 6.5527 | 33.4168
09:06:37 | 2916 | 21961 | 20 | Umlauf | 54.5199 | 2.4 | -2 | 0 | 0 | -0.34164 | 11.289 | 12.6706 | 33.4203
09:06:38 | 2917 | 21961 | 20 | Umlauf | 54.5178 | 2.4 | -2 | 0 | 0 | -0.34164 | 11.289 | 12.6706 | 33.4238
09:06:39 | 2918 | 21961 | 20 | Umlauf | 54.5158 | 2.4 | -2 | 0 | 0 | -0.34164 | 11.289 | 12.6706 | 33.4273
09:06:40 | 2919 | 21961 | 20 | Umlauf | 54.5138 | 2.4 | -2 | 0 | 0 | -0.34164 | 11.289 | 12.6706 | 33.4309
09:06:41 | 2920 | 21961 | 20 | Umlauf | 54.5118 | 2.4 | -2 | 0 | 0 | -0.34164 | 11.289 | 12.6706 | 33.4344
09:06:42 | 2921 | 21961 | 20 | Umlauf | 54.5098 | 2.4 | -2 | -0.27778 | 0 | -2.3678 | 11.289 | 10.3255 | 33.4373
09:06:43 | 2922 | 21964 | 20 | Umlauf | 54.5081 | 1.4 | -2 | 0 | 0 | -0.19961 | 11.289 | 12.8349 | 33.4408
09:06:44 | 2923 | 21964 | 20 | Umlauf | 54.5061 | 1.4 | -2 | -0.11111 | 0 | -0.67237 | 11.289 | 12.2878 | 33.4442
09:06:45 | 2924 | 21964 | 20 | Umlauf | 54.5041 | 1 | -1.8 | 0 | 0 | -0.085562 | 11.289 | 12.9669 | 33.4478
09:06:46 | 2925 | 21964 | 20 | Umlauf | 54.502 | 1 | -1.8 | 0 | 0 | -0.085562 | 11.289 | 12.9669 | 33.4514
09:06:47 | 2926 | 21964 | 20 | Umlauf | 54.5 | 1 | -1.8 | 0 | 0 | -0.085562 | 11.289 | 12.9669 | 33.455
09:06:48 | 2927 | 21964 | 20 | Umlauf | 54.4979 | 1 | -1.8 | 0.027778 | 0 | -0.0011405 | 11.289 | 13.0647 | 33.4587
09:06:49 | 2928 | 21965 | 20 | Umlauf | 54.4958 | 1.1 | -1.1 | 0 | 0 | 0.19461 | 11.289 | 13.2912 | 33.4624
09:06:50 | 2929 | 21965 | 20 | Umlauf | 54.4937 | 1.1 | -1.1 | 1.1111 | 0 | 5.9467 | 11.289 | 19.9487 | 33.4679
09:06:51 | 2930 | 21968 | 20 | Umlauf | 54.4905 | 5.1 | -0.2 | 1.3611 | 0 | 35.6123 | 11.289 | 54.2839 | 33.483
09:06:52 | 2931 | 21971 | 20 | Umlauf | 54.4818 | 10 | -0.1 | 0.5 | 0 | 29.8132 | 11.289 | 47.5719 | 33.4962
09:06:53 | 2932 | 21974 | 20 | Umlauf | 54.4742 | 11.8 | -0.1 | 0.30556 | 0 | 24.4246 | 11.289 | 41.3351 | 33.5077
09:06:54 | 2933 | 21978 | 20 | Umlauf | 54.4676 | 12.9 | 0 | 0.19444 | 0 | 20.5588 | 11.289 | 36.8608 | 33.5179
09:06:55 | 2934 | 21982 | 20 | Umlauf | 54.4617 | 13.6 | 0 | -0.11111 | 0 | 2.1408 | 11.289 | 15.5438 | 33.5222
09:06:56 | 2935 | 21985 | 20 | Umlauf | 54.4593 | 13.2 | 0 | 0.41667 | 0 | 34.8515 | 11.289 | 53.4034 | 33.5371
09:06:57 | 2936 | 21989 | 20 | Umlauf | 54.4507 | 14.7 | 0 | 0.44444 | 0 | 40.7911 | 11.289 | 60.2779 | 33.5538
09:06:58 | 2937 | 21994 | 20 | Umlauf | 54.4411 | 16.3 | 0 | -0.38889 | 0 | -12.0243 | 11.289 | -0.63533 | 33.5536
09:06:59 | 2938 | 21998 | 20 | Umlauf | 54.4412 | 14.9 | 0 | 1.3889 | 0 | 107.5818 | 11.289 | 137.5819 | 33.5918
09:07:00 | 2939 | 22004 | 20 | Umlauf | 54.4193 | 19.9 | 0 | 0.58333 | 0 | 68.5627 | 11.289 | 92.421 | 33.6175
09:07:01 | 2940 | 22010 | 20 | Umlauf | 54.4045 | 22 | 0 | 0.38889 | 0 | 55.8465 | 11.289 | 77.7032 | 33.6391
09:07:02 | 2941 | 22016 | 20 | Umlauf | 54.3921 | 23.4 | 0 | 0.5 | 0 | 71.7756 | 11.289 | 96.1396 | 33.6658
09:07:03 | 2942 | 22023 | 20 | Umlauf | 54.3767 | 25.2 | 0 | 0.69444 | 0 | 100.5634 | 11.289 | 129.4588 | 33.7018
09:07:04 | 2943 | 22031 | 20 | Umlauf | 54.3561 | 27.7 | 0 | 0.44444 | 0 | 78.2914 | 11.289 | 103.681 | 33.7306
09:07:05 | 2944 | 22039 | 20 | Umlauf | 54.3395 | 29.3 | 0 | -0.083333 | 0 | 10.2863 | 11.289 | 24.9714 | 33.7375
09:07:06 | 2945 | 22047 | 20 | Umlauf | 54.3355 | 29 | 0 | -1.0556 | 0 | -79.1437 | 11.289 | -58.6265 | 33.7212
09:07:07 | 2946 | 22054 | 20 | Umlauf | 54.3449 | 25.2 | 0 | -1.0556 | 0 | -69.0863 | 11.289 | -49.9369 | 33.7074
09:07:08 | 2947 | 22060 | 20 | Umlauf | 54.3529 | 21.4 | 0 | -0.75 | 0 | -39.0244 | 11.289 | -23.9633 | 33.7007
09:07:09 | 2948 | 22065 | 20 | Umlauf | 54.3567 | 18.7 | 0 | -0.75 | 0 | -34.2229 | 11.289 | -19.8149 | 33.6952
09:07:10 | 2949 | 22070 | 20 | Umlauf | 54.3599 | 16 | 0 | -1.3056 | 0 | -56.3869 | 11.289 | -38.9646 | 33.6844
09:07:11 | 2950 | 22073 | 20 | Umlauf | 54.3661 | 11.3 | 0 | 0 | 0 | 7.6273 | 11.289 | 21.8938 | 33.6905
09:07:12 | 2951 | 22073 | 20 | Umlauf | 54.3626 | 11.3 | 0 | -1.7778 | 0 | -56.1281 | 11.289 | -38.741 | 33.6797
09:07:13 | 2952 | 22075 | 20 | Umlauf | 54.3688 | 4.9 | 0 | 0 | 0 | 3.2599 | 11.289 | 16.8391 | 33.6844
09:07:14 | 2953 | 22075 | 20 | Umlauf | 54.3661 | 4.9 | 0 | 0 | 0 | 3.2599 | 11.289 | 16.8391 | 33.689
09:07:15 | 2954 | 22075 | 20 | Umlauf | 54.3634 | 4.9 | 0 | 0 | 0 | 3.2599 | 11.289 | 16.8391 | 33.6937
09:07:16 | 2955 | 22075 | 20 | Umlauf | 54.3607 | 4.9 | 0 | 0 | 0 | 3.2599 | 11.289 | 16.8391 | 33.6984
09:07:17 | 2956 | 22075 | 20 | Umlauf | 54.358 | 4.9 | 0 | 0 | 0 | 3.2599 | 11.289 | 16.8391 | 33.7031
09:07:18 | 2957 | 22075 | 20 | Umlauf | 54.3553 | 4.9 | 0 | 0 | 0 | 3.2599 | 11.289 | 16.8391 | 33.7078
09:07:19 | 2958 | 22075 | 20 | Umlauf | 54.3526 | 4.9 | 0 | 0 | 0 | 3.2599 | 11.289 | 16.8391 | 33.7124
09:07:20 | 2959 | 22075 | 20 | Umlauf | 54.35 | 4.9 | 0 | 0 | 0 | 3.2599 | 11.289 | 16.8391 | 33.7171
09:07:21 | 2960 | 22075 | 20 | Umlauf | 54.3473 | 4.9 | 0 | 0 | 0 | 3.2599 | 11.289 | 16.8391 | 33.7218
09:07:22 | 2961 | 22075 | 20 | Umlauf | 54.3446 | 4.9 | 0 | 0 | 0 | 3.2599 | 11.289 | 16.8391 | 33.7265
09:07:23 | 2962 | 22075 | 20 | Umlauf | 54.3419 | 4.9 | 0 | 0 | 0 | 3.2599 | 11.289 | 16.8391 | 33.7311
09:07:24 | 2963 | 22075 | 20 | Umlauf | 54.3392 | 4.9 | 0 | 0 | 0 | 3.2599 | 11.289 | 16.8391 | 33.7358
09:07:25 | 2964 | 22075 | 20 | Umlauf | 54.3365 | 4.9 | 0 | 0 | 0 | 3.2599 | 11.289 | 16.8391 | 33.7405
09:07:26 | 2965 | 22075 | 20 | Umlauf | 54.3338 | 4.9 | 0 | 0 | 0 | 3.2599 | 11.289 | 16.8391 | 33.7452
09:07:27 | 2966 | 22075 | 20 | Umlauf | 54.3311 | 4.9 | 0 | -1.1667 | 0 | -15.2687 | 11.289 | -3.4385 | 33.7442
09:07:28 | 2967 | 22079 | 20 | Umlauf | 54.3317 | 0.7 | 1.9 | 2.2222 | 0 | 8.3727 | 11.289 | 22.7566 | 33.7505
09:07:29 | 2968 | 22081 | 20 | Umlauf | 54.3281 | 8.7 | 0.5 | 1.2778 | 0 | 60.0707 | 11.289 | 82.5922 | 33.7735
09:07:30 | 2969 | 22085 | 20 | Umlauf | 54.3149 | 13.3 | 0.7 | 1.0278 | 0 | 77.4853 | 11.289 | 102.748 | 33.802
09:07:31 | 2970 | 22089 | 20 | Umlauf | 54.2985 | 17 | 0.9 | 0.5 | 0 | 58.4964 | 11.289 | 80.7701 | 33.8245
09:07:32 | 2971 | 22095 | 20 | Umlauf | 54.2856 | 18.8 | 1.3 | -0.083333 | 0 | 16.5144 | 11.289 | 32.1798 | 33.8334
09:07:33 | 2972 | 22100 | 20 | Umlauf | 54.2804 | 18.5 | 1.3 | -0.027778 | 0 | 21.0685 | 11.289 | 37.4508 | 33.8438
09:07:34 | 2973 | 22105 | 20 | Umlauf | 54.2745 | 18.4 | 1.3 | 0.22222 | 0 | 42.597 | 11.289 | 62.3681 | 33.8611
09:07:35 | 2974 | 22110 | 20 | Umlauf | 54.2645 | 19.2 | 0.9 | 2.3889 | 0 | 160 | 11.289 | 198.2512 | 33.9162
09:07:36 | 2975 | 22118 | 20 | Umlauf | 54.2328 | 27.8 | 0.3 | -3.3333 | 0 | -160 | 11.289 | -128.4863 | 33.8805
09:07:37 | 2976 | 22122 | 20 | Umlauf | 54.2534 | 15.8 | -0.1 | 1.9444 | 0 | 154.7328 | 11.289 | 192.1549 | 33.9339
09:07:38 | 2977 | 22129 | 20 | Umlauf | 54.2227 | 22.8 | -0.6 | 0.5 | 0 | 63.829 | 11.289 | 86.9421 | 33.958
09:07:39 | 2978 | 22136 | 20 | Umlauf | 54.2088 | 24.6 | -0.6 | 1.3889 | 0 | 160 | 11.289 | 198.2512 | 34.0131
09:07:40 | 2979 | 22144 | 20 | Umlauf | 54.1772 | 29.6 | -0.4 | 0.88889 | 0 | 140.6422 | 11.289 | 175.8463 | 34.0619
09:07:41 | 2980 | 22153 | 20 | Umlauf | 54.1491 | 32.8 | -0.4 | 0.22222 | 0 | 53.5486 | 11.289 | 75.0435 | 34.0828
09:07:42 | 2981 | 22162 | 20 | Umlauf | 54.1371 | 33.6 | -0.3 | 0.58333 | 0 | 113.6092 | 11.289 | 144.5581 | 34.1229
09:07:43 | 2982 | 22172 | 20 | Umlauf | 54.114 | 35.7 | -0.5 | 0.44444 | 0 | 94.7038 | 11.289 | 122.6768 | 34.157
09:07:44 | 2983 | 22183 | 20 | Umlauf | 54.0944 | 37.3 | -0.6 | 0.41667 | 0 | 92.8302 | 11.289 | 120.5083 | 34.1905
09:07:45 | 2984 | 22193 | 20 | Umlauf | 54.0752 | 38.8 | -0.7 | 0.27778 | 0 | 69.9004 | 11.289 | 93.9693 | 34.2166
09:07:46 | 2985 | 22204 | 20 | Umlauf | 54.0602 | 39.8 | -0.5 | 0.083333 | 0 | 39.0918 | 11.289 | 58.3111 | 34.2328
09:07:47 | 2986 | 22215 | 20 | Umlauf | 54.0509 | 40.1 | -0.3 | 0.083333 | 0 | 43.0215 | 11.289 | 62.8594 | 34.2503
09:07:48 | 2987 | 22227 | 20 | Umlauf | 54.0409 | 40.4 | -0.1 | 0.19444 | 0 | 68.1321 | 11.289 | 91.9226 | 34.2758
09:07:49 | 2988 | 22238 | 20 | Umlauf | 54.0262 | 41.1 | -0.5 | 0.16667 | 0 | 56.8914 | 11.289 | 78.9125 | 34.2977
09:07:50 | 2989 | 22250 | 20 | Umlauf | 54.0136 | 41.7 | -1.1 | -0.055556 | 0 | 3.2443 | 11.289 | 16.821 | 34.3024
09:07:51 | 2990 | 22261 | 20 | Umlauf | 54.0109 | 41.5 | -1.6 | 0.13889 | 0 | 31.9696 | 11.289 | 50.0678 | 34.3163
09:07:52 | 2991 | 22273 | 20 | Umlauf | 54.0029 | 42 | -1.3 | 0.027778 | 0 | 16.1251 | 11.289 | 31.7293 | 34.3251
09:07:53 | 2992 | 22285 | 20 | Umlauf | 53.9978 | 42.1 | -0.8 | -0.055556 | 0 | 8.9902 | 11.289 | 23.4713 | 34.3316
09:07:54 | 2993 | 22296 | 20 | Umlauf | 53.9941 | 41.9 | -0.4 | -0.27778 | 0 | -17.7781 | 11.289 | -5.6066 | 34.3301
09:07:55 | 2994 | 22308 | 20 | Umlauf | 53.995 | 40.9 | -0.1 | -0.055556 | 0 | 21.0092 | 11.289 | 37.3822 | 34.3405
09:07:56 | 2995 | 22319 | 20 | Umlauf | 53.989 | 40.7 | -1.5 | -0.25 | 0 | -26.856 | 11.289 | -13.4499 | 34.3367
09:07:57 | 2996 | 22330 | 20 | Umlauf | 53.9912 | 39.8 | -0.9 | 0.25 | 0 | 63.2726 | 11.289 | 86.2981 | 34.3607
09:07:58 | 2997 | 22341 | 20 | Umlauf | 53.9774 | 40.7 | -0.8 | 0.055556 | 0 | 29.5332 | 11.289 | 47.2479 | 34.3738
09:07:59 | 2998 | 22353 | 20 | Umlauf | 53.9698 | 40.9 | -0.5 | 0.25 | 0 | 72.5924 | 11.289 | 97.0849 | 34.4008
09:08:00 | 2999 | 22364 | 20 | Umlauf | 53.9543 | 41.8 | -0.7 | 0.27778 | 0 | 76.2494 | 11.289 | 101.3176 | 34.4289
09:08:01 | 3000 | 22376 | 20 | Umlauf | 53.9382 | 42.8 | -0.6 | 0.36111 | 0 | 97.0894 | 11.289 | 125.438 | 34.4638
09:08:02 | 3001 | 22388 | 20 | Umlauf | 53.9181 | 44.1 | -0.6 | 0.33333 | 0 | 94.7387 | 11.289 | 122.7172 | 34.4979
09:08:03 | 3002 | 22401 | 20 | Umlauf | 53.8986 | 45.3 | -0.7 | 0 | 0 | 24.7037 | 11.289 | 41.6583 | 34.5094
09:08:04 | 3003 | 22414 | 20 | Umlauf | 53.8919 | 45.3 | -4.2 | 0.25 | 0 | 7.9656 | 11.289 | 22.2854 | 34.5156
09:08:05 | 3004 | 22426 | 20 | Umlauf | 53.8884 | 46.2 | -2 | 0.33333 | 0 | 71.4801 | 11.289 | 95.7976 | 34.5422
09:08:06 | 3005 | 22440 | 20 | Umlauf | 53.8731 | 47.4 | -2.2 | -0.055556 | 0 | -11.0471 | 11.289 | 0.27998 | 34.5423
09:08:07 | 3006 | 22453 | 20 | Umlauf | 53.873 | 47.2 | -1.7 | 0.22222 | 0 | 55.0152 | 11.289 | 76.741 | 34.5636
09:08:08 | 3007 | 22466 | 20 | Umlauf | 53.8608 | 48 | -1.3 | 0.33333 | 0 | 89.8753 | 11.289 | 117.0884 | 34.5962
09:08:09 | 3008 | 22480 | 20 | Umlauf | 53.8421 | 49.2 | -1.7 | -0.027778 | 0 | 0.34571 | 11.289 | 13.4661 | 34.5999
09:08:10 | 3009 | 22493 | 20 | Umlauf | 53.8399 | 49.1 | -1.1 | 0.027778 | 0 | 26.1587 | 11.289 | 43.3422 | 34.6119
09:08:11 | 3010 | 22507 | 20 | Umlauf | 53.833 | 49.2 | -0.9 | -0.36111 | 0 | -38.3844 | 11.289 | -23.4105 | 34.6054
09:08:12 | 3011 | 22520 | 20 | Umlauf | 53.8367 | 47.9 | 0.3 | -0.36111 | 0 | -21.3269 | 11.289 | -8.6727 | 34.603
09:08:13 | 3012 | 22533 | 20 | Umlauf | 53.8381 | 46.6 | 9.5 | -0.25 | 0 | 160 | 11.289 | 198.2512 | 34.6581
09:08:14 | 3013 | 22546 | 20 | Umlauf | 53.8065 | 45.7 | -5.5 | -0.083333 | 0 | -57.9181 | 11.289 | -40.2875 | 34.6469
09:08:15 | 3014 | 22558 | 20 | Umlauf | 53.8129 | 45.4 | -4.7 | -0.16667 | 0 | -58.7757 | 11.289 | -41.0285 | 34.6355
09:08:16 | 3015 | 22571 | 20 | Umlauf | 53.8195 | 44.8 | -3.6 | -0.27778 | 0 | -59.2341 | 11.289 | -41.4246 | 34.624
09:08:17 | 3016 | 22583 | 20 | Umlauf | 53.8261 | 43.8 | -2.8 | -0.41667 | 0 | -66.6427 | 11.289 | -47.8256 | 34.6107
09:08:18 | 3017 | 22595 | 20 | Umlauf | 53.8337 | 42.3 | -2.3 | -0.58333 | 0 | -80.0824 | 11.289 | -59.4375 | 34.5942
09:08:19 | 3018 | 22606 | 20 | Umlauf | 53.8432 | 40.2 | -2.1 | -0.47222 | 0 | -60.6578 | 11.289 | -42.6546 | 34.5824
09:08:20 | 3019 | 22617 | 20 | Umlauf | 53.85 | 38.5 | -2.7 | 0.11111 | 0 | 5.0493 | 11.289 | 18.91 | 34.5876
09:08:21 | 3020 | 22628 | 20 | Umlauf | 53.847 | 38.9 | -3 | -0.44444 | 0 | -65.6413 | 11.289 | -46.9603 | 34.5746
09:08:22 | 3021 | 22638 | 20 | Umlauf | 53.8545 | 37.3 | -3.2 | -0.83333 | 0 | -109.428 | 11.289 | -84.7921 | 34.551
09:08:23 | 3022 | 22647 | 20 | Umlauf | 53.868 | 34.3 | -3.1 | -0.55556 | 0 | -71.1367 | 11.289 | -51.7084 | 34.5366
09:08:24 | 3023 | 22656 | 20 | Umlauf | 53.8763 | 32.3 | -2.8 | -0.083333 | 0 | -18.1289 | 11.289 | -5.9096 | 34.535
09:08:25 | 3024 | 22665 | 20 | Umlauf | 53.8772 | 32 | -2.5 | 0.16667 | 0 | 14.0207 | 11.289 | 29.2936 | 34.5431
09:08:26 | 3025 | 22674 | 20 | Umlauf | 53.8725 | 32.6 | -2.2 | -0.22222 | 0 | -26.4393 | 11.289 | -13.0899 | 34.5395
09:08:27 | 3026 | 22683 | 20 | Umlauf | 53.8746 | 31.8 | -2 | -0.80556 | 0 | -80.4511 | 11.289 | -59.7561 | 34.5229
09:08:28 | 3027 | 22691 | 20 | Umlauf | 53.8842 | 28.9 | -1.9 | 0.027778 | 0 | 0.92415 | 11.289 | 14.1356 | 34.5268
09:08:29 | 3028 | 22699 | 20 | Umlauf | 53.8819 | 29 | -2.1 | 1.2778 | 0 | 160 | 11.289 | 198.2512 | 34.5819
09:08:30 | 3029 | 22709 | 20 | Umlauf | 53.8503 | 33.6 | -2.2 | -0.97222 | 0 | -103.7033 | 11.289 | -79.8459 | 34.5597
09:08:31 | 3030 | 22717 | 20 | Umlauf | 53.863 | 30.1 | -2.3 | 0.083333 | 0 | 3.7113 | 11.289 | 17.3614 | 34.5645
09:08:32 | 3031 | 22725 | 20 | Umlauf | 53.8602 | 30.4 | -2.3 | -0.33333 | 0 | -36.0423 | 11.289 | -21.3869 | 34.5586
09:08:33 | 3032 | 22734 | 20 | Umlauf | 53.8636 | 29.2 | -2.3 | -0.055556 | 0 | -10.0946 | 11.289 | 1.3825 | 34.559
09:08:34 | 3033 | 22742 | 20 | Umlauf | 53.8634 | 29 | -2.3 | 0.91667 | 0 | 117.134 | 11.289 | 148.6377 | 34.6003
09:08:35 | 3034 | 22751 | 20 | Umlauf | 53.8397 | 32.3 | -2.1 | 0.38889 | 0 | 53.6993 | 11.289 | 75.2179 | 34.6212
09:08:36 | 3035 | 22760 | 20 | Umlauf | 53.8277 | 33.7 | -2.2 | 0.83333 | 0 | 125.3178 | 11.289 | 158.1098 | 34.6651
09:08:37 | 3036 | 22770 | 20 | Umlauf | 53.8025 | 36.7 | -1.8 | 0 | 0 | -0.16009 | 11.289 | 12.8807 | 34.6687
09:08:38 | 3037 | 22780 | 20 | Umlauf | 53.8004 | 36.7 | -1.6 | -0.75 | 0 | -81.7184 | 11.289 | -60.851 | 34.6518
09:08:39 | 3038 | 22790 | 20 | Umlauf | 53.8101 | 34 | -1.6 | -0.69444 | 0 | -70.3573 | 11.289 | -51.035 | 34.6376
09:08:40 | 3039 | 22798 | 20 | Umlauf | 53.8183 | 31.5 | -1.5 | -1.2222 | 0 | -115.1223 | 11.289 | -89.712 | 34.6127
09:08:41 | 3040 | 22806 | 20 | Umlauf | 53.8326 | 27.1 | -1.6 | -0.91667 | 0 | -75.0708 | 11.289 | -55.1075 | 34.5974
09:08:42 | 3041 | 22813 | 20 | Umlauf | 53.8414 | 23.8 | -1.6 | -0.44444 | 0 | -32.0136 | 11.289 | -17.9061 | 34.5924
09:08:43 | 3042 | 22819 | 20 | Umlauf | 53.8442 | 22.2 | -1.5 | 0.055556 | 0 | 6.8266 | 11.289 | 20.9671 | 34.5982
09:08:44 | 3043 | 22825 | 20 | Umlauf | 53.8409 | 22.4 | -1.4 | -1.3333 | 0 | -89.4524 | 11.289 | -67.5332 | 34.5794
09:08:45 | 3044 | 22830 | 20 | Umlauf | 53.8517 | 17.6 | -1.5 | 2.4722 | 0 | 160 | 11.289 | 198.2512 | 34.6345
09:08:46 | 3045 | 22837 | 20 | Umlauf | 53.82 | 26.5 | -0.9 | -1.6944 | 0 | -130.8059 | 11.289 | -103.2626 | 34.6058
09:08:47 | 3046 | 22843 | 20 | Umlauf | 53.8365 | 20.4 | -1.1 | 0.38889 | 0 | 41.7362 | 11.289 | 61.3718 | 34.6229
09:08:48 | 3047 | 22849 | 20 | Umlauf | 53.8267 | 21.8 | -0.9 | 0.58333 | 0 | 66.5973 | 11.289 | 90.1462 | 34.6479
09:08:49 | 3048 | 22856 | 20 | Umlauf | 53.8123 | 23.9 | -0.7 | 1.1667 | 0 | 140.9529 | 11.289 | 176.2059 | 34.6969
09:08:50 | 3049 | 22863 | 20 | Umlauf | 53.7842 | 28.1 | -0.5 | 0.41667 | 0 | 69.5963 | 11.289 | 93.6173 | 34.7229
09:08:51 | 3050 | 22872 | 20 | Umlauf | 53.7692 | 29.6 | -0.5 | 0.083333 | 0 | 27.1157 | 11.289 | 44.4499 | 34.7352
09:08:52 | 3051 | 22880 | 20 | Umlauf | 53.7621 | 29.9 | 0 | -0.11111 | 0 | 6.6874 | 11.289 | 20.806 | 34.741
09:08:53 | 3052 | 22888 | 20 | Umlauf | 53.7588 | 29.5 | 1 | -0.38889 | 0 | -12.266 | 11.289 | -0.84415 | 34.7408
09:08:54 | 3053 | 22896 | 20 | Umlauf | 53.759 | 28.1 | 1.9 | 0.11111 | 0 | 58.9912 | 11.289 | 81.3428 | 34.7634
09:08:55 | 3054 | 22904 | 20 | Umlauf | 53.746 | 28.5 | 1.8 | 0.33333 | 0 | 88.4387 | 11.289 | 115.4256 | 34.7954
09:08:56 | 3055 | 22912 | 20 | Umlauf | 53.7275 | 29.7 | 1.6 | -0.33333 | 0 | -2.2289 | 11.289 | 10.4863 | 34.7983
09:08:57 | 3056 | 22920 | 20 | Umlauf | 53.7259 | 28.5 | 1.7 | -0.19444 | 0 | 16.3899 | 11.289 | 32.0358 | 34.8072
09:08:58 | 3057 | 22928 | 20 | Umlauf | 53.7208 | 27.8 | 1.5 | -0.58333 | 0 | -24.1848 | 11.289 | -11.142 | 34.8041
09:08:59 | 3058 | 22935 | 20 | Umlauf | 53.7225 | 25.7 | 1.5 | -0.47222 | 0 | -13.8536 | 11.289 | -2.2158 | 34.8035
09:09:00 | 3059 | 22942 | 20 | Umlauf | 53.7229 | 24 | 1.4 | -0.47222 | 0 | -13.7443 | 11.289 | -2.1214 | 34.8029
09:09:01 | 3060 | 22948 | 20 | Umlauf | 53.7232 | 22.3 | 1.4 | -0.66667 | 0 | -26.0548 | 11.289 | -12.7577 | 34.7994
09:09:02 | 3061 | 22953 | 20 | Umlauf | 53.7253 | 19.9 | 1.4 | -0.52778 | 0 | -14.9724 | 11.289 | -3.1824 | 34.7985
09:09:03 | 3062 | 22958 | 20 | Umlauf | 53.7258 | 18 | 1.3 | 0.66667 | 0 | 79.2965 | 11.289 | 104.8444 | 34.8276
09:09:04 | 3063 | 22964 | 20 | Umlauf | 53.709 | 20.4 | 1.1 | 0.055556 | 0 | 29.571 | 11.289 | 47.2916 | 34.8408
09:09:05 | 3064 | 22970 | 20 | Umlauf | 53.7015 | 20.6 | 0.9 | 0.36111 | 0 | 57.6793 | 11.289 | 79.8244 | 34.8629
09:09:06 | 3065 | 22976 | 20 | Umlauf | 53.6887 | 21.9 | 0.8 | 0.25 | 0 | 49.0126 | 11.289 | 69.7935 | 34.8823
09:09:07 | 3066 | 22982 | 20 | Umlauf | 53.6776 | 22.8 | 0.7 | -0.91667 | 0 | -48.4856 | 11.289 | -32.1378 | 34.8734
09:09:08 | 3067 | 22987 | 20 | Umlauf | 53.6827 | 19.5 | 0.7 | -0.16667 | 0 | 4.3602 | 11.289 | 18.1125 | 34.8784
09:09:09 | 3068 | 22993 | 20 | Umlauf | 53.6798 | 18.9 | 0.6 | 0.55556 | 0 | 67.5904 | 11.289 | 91.2956 | 34.9038
09:09:10 | 3069 | 22999 | 20 | Umlauf | 53.6653 | 20.9 | 0.5 | 0.083333 | 0 | 27.5264 | 11.289 | 44.9253 | 34.9163
09:09:11 | 3070 | 23004 | 20 | Umlauf | 53.6581 | 21.2 | 0.5 | -0.027778 | 0 | 16.8607 | 11.289 | 32.5807 | 34.9253
09:09:12 | 3071 | 23010 | 20 | Umlauf | 53.6529 | 21.1 | 0.4 | -0.11111 | 0 | 7.5651 | 11.289 | 21.8219 | 34.9314
09:09:13 | 3072 | 23016 | 20 | Umlauf | 53.6494 | 20.7 | 0.4 | 0.13889 | 0 | 31.7442 | 11.289 | 49.8069 | 34.9452
09:09:14 | 3073 | 23022 | 20 | Umlauf | 53.6415 | 21.2 | 0.3 | 0.055556 | 0 | 23.301 | 11.289 | 40.0348 | 34.9563
09:09:15 | 3074 | 23028 | 20 | Umlauf | 53.6351 | 21.4 | 0.3 | -0.19444 | 0 | -1.0594 | 11.289 | 11.8398 | 34.9596
09:09:16 | 3075 | 23034 | 20 | Umlauf | 53.6332 | 20.7 | 0.3 | 0.055556 | 0 | 22.711 | 11.289 | 39.3518 | 34.9706
09:09:17 | 3076 | 23039 | 20 | Umlauf | 53.6269 | 20.9 | 0.2 | -0.72222 | 0 | -35.1817 | 11.289 | -20.6433 | 34.9648
09:09:18 | 3077 | 23045 | 20 | Umlauf | 53.6302 | 18.3 | 0.2 | -0.25 | 0 | -4.654 | 11.289 | 7.6794 | 34.967
09:09:19 | 3078 | 23049 | 20 | Umlauf | 53.629 | 17.4 | 0.2 | 1.8889 | 0 | 160 | 11.289 | 198.2512 | 35.022
09:09:20 | 3079 | 23056 | 20 | Umlauf | 53.5973 | 24.2 | 0.1 | -2.0278 | 0 | -137.231 | 11.289 | -108.8139 | 34.9918
09:09:21 | 3080 | 23061 | 20 | Umlauf | 53.6147 | 16.9 | 0.2 | 0.94444 | 0 | 88.2676 | 11.289 | 115.2275 | 35.0238
09:09:22 | 3081 | 23066 | 20 | Umlauf | 53.5963 | 20.3 | 0.1 | 0 | 0 | 15.1388 | 11.289 | 30.5877 | 35.0323
09:09:23 | 3082 | 23072 | 20 | Umlauf | 53.5914 | 20.3 | 0.1 | 0.027778 | 0 | 17.7926 | 11.289 | 33.6593 | 35.0417
09:09:24 | 3083 | 23078 | 20 | Umlauf | 53.586 | 20.4 | 0.1 | 0.30556 | 0 | 44.5568 | 11.289 | 64.6363 | 35.0596
09:09:25 | 3084 | 23084 | 20 | Umlauf | 53.5757 | 21.5 | 0.1 | 0.66667 | 0 | 83.5908 | 11.289 | 109.8145 | 35.0901
09:09:26 | 3085 | 23090 | 20 | Umlauf | 53.5582 | 23.9 | 0.1 | 0.66667 | 0 | 93.1651 | 11.289 | 120.896 | 35.1237
09:09:27 | 3086 | 23098 | 20 | Umlauf | 53.5389 | 26.3 | 0.1 | 0.47222 | 0 | 78.7494 | 11.289 | 104.2111 | 35.1526
09:09:28 | 3087 | 23105 | 20 | Umlauf | 53.5222 | 28 | 0.1 | 0.19444 | 0 | 47.4769 | 11.289 | 68.0161 | 35.1715
09:09:29 | 3088 | 23113 | 20 | Umlauf | 53.5114 | 28.7 | 0 | 0.36111 | 0 | 70.0132 | 11.289 | 94.0998 | 35.1977
09:09:30 | 3089 | 23122 | 20 | Umlauf | 53.4964 | 30 | 0 | 0.083333 | 0 | 34.1797 | 11.289 | 52.6258 | 35.2123
09:09:31 | 3090 | 23130 | 20 | Umlauf | 53.488 | 30.3 | 0 | 0.25 | 0 | 58.3392 | 11.289 | 80.5882 | 35.2347
09:09:32 | 3091 | 23139 | 20 | Umlauf | 53.4751 | 31.2 | 0 | -0.027778 | 0 | 19.4459 | 11.289 | 35.5728 | 35.2446
09:09:33 | 3092 | 23147 | 20 | Umlauf | 53.4694 | 31.1 | 0 | -0.41667 | 0 | -24.2514 | 11.289 | -11.1995 | 35.2415
09:09:34 | 3093 | 23156 | 20 | Umlauf | 53.4712 | 29.6 | 0 | 0.083333 | 0 | 33.658 | 11.289 | 52.022 | 35.2559
09:09:35 | 3094 | 23164 | 20 | Umlauf | 53.4629 | 29.9 | 0 | -0.5 | 0 | -31.0203 | 11.289 | -17.0478 | 35.2512
09:09:36 | 3095 | 23172 | 20 | Umlauf | 53.4656 | 28.1 | 0 | -0.44444 | 0 | -24.5853 | 11.289 | -11.488 | 35.248
09:09:37 | 3096 | 23179 | 20 | Umlauf | 53.4675 | 26.5 | 0 | -0.63889 | 0 | -38.9853 | 11.289 | -23.9296 | 35.2413
09:09:38 | 3097 | 23186 | 20 | Umlauf | 53.4713 | 24.2 | 0 | 0.055556 | 0 | 23.6972 | 11.289 | 40.4933 | 35.2526
09:09:39 | 3098 | 23193 | 20 | Umlauf | 53.4648 | 24.4 | 0 | -0.33333 | 0 | -13.3946 | 11.289 | -1.8192 | 35.2521
09:09:40 | 3099 | 23199 | 20 | Umlauf | 53.4651 | 23.2 | 0 | 0.027778 | 0 | 19.5823 | 11.289 | 35.7307 | 35.262
09:09:41 | 3100 | 23206 | 20 | Umlauf | 53.4594 | 23.3 | 0 | 0.5 | 0 | 71.4587 | 11.289 | 95.7728 | 35.2886
09:09:42 | 3101 | 23213 | 20 | Umlauf | 53.4441 | 25.1 | 0 | 0.80556 | 0 | 113.2778 | 11.289 | 144.1745 | 35.3286
09:09:43 | 3102 | 23220 | 20 | Umlauf | 53.4211 | 28 | 0 | -0.083333 | 0 | 9.6351 | 11.289 | 24.2177 | 35.3354
09:09:44 | 3103 | 23228 | 20 | Umlauf | 53.4172 | 27.7 | 0 | 0.36111 | 0 | 67.4278 | 11.289 | 91.1074 | 35.3607
09:09:45 | 3104 | 23236 | 20 | Umlauf | 53.4027 | 29 | 0 | 0.88889 | 0 | 142.8238 | 11.289 | 178.3713 | 35.4102
09:09:46 | 3105 | 23245 | 20 | Umlauf | 53.3742 | 32.2 | 0 | -0.47222 | 0 | -30.4106 | 11.289 | -16.5211 | 35.4056
09:09:47 | 3106 | 23253 | 20 | Umlauf | 53.3768 | 30.5 | 0 | -0.44444 | 0 | -26.4264 | 11.289 | -13.0787 | 35.402
09:09:48 | 3107 | 23261 | 20 | Umlauf | 53.3789 | 28.9 | 0 | -0.38889 | 0 | -20.3262 | 11.289 | -7.8082 | 35.3998
09:09:49 | 3108 | 23269 | 20 | Umlauf | 53.3802 | 27.5 | 0 | -0.33333 | 0 | -14.8294 | 11.289 | -3.0589 | 35.399
09:09:50 | 3109 | 23276 | 20 | Umlauf | 53.3807 | 26.3 | 0 | 0.11111 | 0 | 32.8905 | 11.289 | 51.1337 | 35.4132
09:09:51 | 3110 | 23284 | 20 | Umlauf | 53.3725 | 26.7 | 0 | 0.38889 | 0 | 68.3483 | 11.289 | 92.1728 | 35.4388
09:09:52 | 3111 | 23292 | 20 | Umlauf | 53.3578 | 28.1 | 0 | -1.1944 | 0 | -88.6359 | 11.289 | -66.8277 | 35.4202
09:09:53 | 3112 | 23298 | 20 | Umlauf | 53.3685 | 23.8 | 0 | -0.16667 | 0 | -1.0513 | 11.289 | 11.8492 | 35.4235
09:09:54 | 3113 | 23305 | 20 | Umlauf | 53.3666 | 23.2 | 0 | -0.61111 | 0 | -32.4015 | 11.289 | -18.2412 | 35.4185
09:09:55 | 3114 | 23311 | 20 | Umlauf | 53.3695 | 21 | -0.1 | -0.055556 | 0 | 8.3704 | 11.289 | 22.7539 | 35.4248
09:09:56 | 3115 | 23316 | 20 | Umlauf | 53.3658 | 20.8 | -0.4 | 0.47222 | 0 | 57.1802 | 11.289 | 79.2468 | 35.4468
09:09:57 | 3116 | 23323 | 20 | Umlauf | 53.3532 | 22.5 | -0.6 | 0.19444 | 0 | 30.6051 | 11.289 | 48.4885 | 35.4603
09:09:58 | 3117 | 23329 | 20 | Umlauf | 53.3455 | 23.2 | -0.7 | -0.055556 | 0 | 3.3047 | 11.289 | 16.8909 | 35.465
09:09:59 | 3118 | 23335 | 20 | Umlauf | 53.3428 | 23 | -0.8 | 0.16667 | 0 | 26.2939 | 11.289 | 43.4987 | 35.477
09:10:00 | 3119 | 23342 | 20 | Umlauf | 53.3358 | 23.6 | -0.8 | 0.38889 | 0 | 51.7231 | 11.289 | 72.9307 | 35.4973
09:10:01 | 3120 | 23349 | 20 | Umlauf | 53.3242 | 25 | -0.8 | 0.47222 | 0 | 64.7551 | 11.289 | 88.0139 | 35.5217
09:10:02 | 3121 | 23356 | 20 | Umlauf | 53.3101 | 26.7 | -1 | 0 | 0 | 7.6791 | 11.289 | 21.9539 | 35.5278
09:10:03 | 3122 | 23364 | 20 | Umlauf | 53.3066 | 26.7 | -1.2 | -0.38889 | 0 | -28.122 | 11.289 | -14.5437 | 35.5238
09:10:04 | 3123 | 23371 | 20 | Umlauf | 53.3089 | 25.3 | -1.4 | 0.055556 | 0 | 9.2461 | 11.289 | 23.7675 | 35.5304
09:10:05 | 3124 | 23378 | 20 | Umlauf | 53.3051 | 25.5 | -1.5 | -0.027778 | 0 | -1.1524 | 11.289 | 11.7322 | 35.5337
09:10:06 | 3125 | 23385 | 20 | Umlauf | 53.3033 | 25.4 | -1.6 | -0.33333 | 0 | -25.4679 | 11.289 | -12.2506 | 35.5303
09:10:07 | 3126 | 23392 | 20 | Umlauf | 53.3052 | 24.2 | -1.7 | -0.38889 | 0 | -29.1283 | 11.289 | -15.4132 | 35.526
09:10:08 | 3127 | 23398 | 20 | Umlauf | 53.3077 | 22.8 | -1.8 | 0.25 | 0 | 24.9099 | 11.289 | 41.8969 | 35.5376
09:10:09 | 3128 | 23405 | 20 | Umlauf | 53.301 | 23.7 | -1.7 | -1.3611 | 0 | -98.5883 | 11.289 | -75.4266 | 35.5167
09:10:10 | 3129 | 23410 | 20 | Umlauf | 53.313 | 18.8 | -1.8 | -1.6667 | 0 | -96.4362 | 11.289 | -73.5671 | 35.4962
09:10:11 | 3130 | 23413 | 20 | Umlauf | 53.3248 | 12.8 | -2.1 | -1.3889 | 0 | -56.095 | 11.289 | -38.7124 | 35.4855
09:10:12 | 3131 | 23416 | 20 | Umlauf | 53.331 | 7.8 | -2.6 | -0.083333 | 0 | -4.3952 | 11.289 | 7.9789 | 35.4877
09:10:13 | 3132 | 23418 | 20 | Umlauf | 53.3297 | 7.5 | -2.2 | 0.63889 | 0 | 20.2701 | 11.289 | 36.5267 | 35.4978
09:10:14 | 3133 | 23420 | 20 | Umlauf | 53.3239 | 9.8 | -1.2 | -1.4167 | 0 | -41.2979 | 11.289 | -25.9277 | 35.4906
09:10:15 | 3134 | 23422 | 20 | Umlauf | 53.328 | 4.7 | -2.4 | 0 | 0 | -1.2009 | 11.289 | 11.6761 | 35.4939
09:10:16 | 3135 | 23422 | 20 | Umlauf | 53.3261 | 4.7 | -2.4 | 0 | 0 | -1.2009 | 11.289 | 11.6761 | 35.4971
09:10:17 | 3136 | 23422 | 20 | Umlauf | 53.3243 | 4.7 | -2.4 | 0 | 0 | -1.2009 | 11.289 | 11.6761 | 35.5004
09:10:18 | 3137 | 23422 | 20 | Umlauf | 53.3224 | 4.7 | -2.4 | -0.75 | 0 | -11.9139 | 11.289 | -0.53994 | 35.5002
09:10:19 | 3138 | 23424 | 20 | Umlauf | 53.3225 | 2 | -1.5 | -0.30556 | 0 | -1.8568 | 11.289 | 10.9169 | 35.5032
09:10:20 | 3139 | 23424 | 20 | Umlauf | 53.3207 | 0.9 | 1.3 | 0 | 0 | 1.1139 | 11.289 | 14.3552 | 35.5072
09:10:21 | 3140 | 23424 | 20 | Umlauf | 53.3185 | 0.9 | 1.3 | 0 | 0 | 1.1139 | 11.289 | 14.3552 | 35.5112
09:10:22 | 3141 | 23424 | 20 | Umlauf | 53.3162 | 0.9 | 1.3 | 0.77778 | 0 | 4.4083 | 11.289 | 18.1681 | 35.5163
09:10:23 | 3142 | 23427 | 20 | Umlauf | 53.3133 | 3.7 | -0.9 | 1.6944 | 0 | 30.4916 | 11.289 | 48.3572 | 35.5297
09:10:24 | 3143 | 23430 | 20 | Umlauf | 53.3055 | 9.8 | -0.3 | 0.30556 | 0 | 19.3788 | 11.289 | 35.4952 | 35.5396
09:10:25 | 3144 | 23433 | 20 | Umlauf | 53.2999 | 10.9 | -0.5 | 1.2778 | 0 | 70.4867 | 11.289 | 94.6478 | 35.5659
09:10:26 | 3145 | 23437 | 20 | Umlauf | 53.2848 | 15.5 | -0.5 | 1 | 0 | 80.1463 | 11.289 | 105.8278 | 35.5952
09:10:27 | 3146 | 23443 | 20 | Umlauf | 53.2679 | 19.1 | -1 | 0.083333 | 0 | 12.363 | 11.289 | 27.375 | 35.6029
09:10:28 | 3147 | 23448 | 20 | Umlauf | 53.2635 | 19.4 | -0.9 | 0.13889 | 0 | 18.5079 | 11.289 | 34.4872 | 35.6124
09:10:29 | 3148 | 23453 | 20 | Umlauf | 53.258 | 19.9 | -0.8 | 0.16667 | 0 | 22.5027 | 11.289 | 39.1107 | 35.6233
09:10:30 | 3149 | 23459 | 20 | Umlauf | 53.2518 | 20.5 | -0.7 | 1.0278 | 0 | 107.2122 | 11.289 | 137.1541 | 35.6614
09:10:31 | 3150 | 23466 | 20 | Umlauf | 53.2299 | 24.2 | -0.5 | -1.1667 | 0 | -78.043 | 11.289 | -57.6754 | 35.6454
09:10:32 | 3151 | 23471 | 20 | Umlauf | 53.2391 | 20 | -0.6 | -0.16667 | 0 | -4.5098 | 11.289 | 7.8462 | 35.6476
09:10:33 | 3152 | 23477 | 20 | Umlauf | 53.2378 | 19.4 | -0.5 | -0.69444 | 0 | -34.9661 | 11.289 | -20.4571 | 35.6419
09:10:34 | 3153 | 23482 | 20 | Umlauf | 53.2411 | 16.9 | -0.5 | -1.2222 | 0 | -57.6604 | 11.289 | -40.0649 | 35.6307
09:10:35 | 3154 | 23485 | 20 | Umlauf | 53.2475 | 12.5 | -0.7 | 5.4167 | 0 | 160 | 11.289 | 198.2512 | 35.6858
09:10:36 | 3155 | 23494 | 20 | Umlauf | 53.2158 | 32 | -0.2 | -7.5556 | 0 | -160 | 11.289 | -128.4863 | 35.6501
09:10:37 | 3156 | 23495 | 20 | Umlauf | 53.2363 | 4.8 | -1.4 | 0 | 0 | 0.22249 | 11.289 | 13.3235 | 35.6538
09:10:38 | 3157 | 23495 | 20 | Umlauf | 53.2342 | 4.8 | -1.4 | -0.27778 | 0 | -3.9086 | 11.289 | 8.5422 | 35.6562
09:10:39 | 3158 | 23497 | 20 | Umlauf | 53.2328 | 3.8 | -1.5 | 1.75 | 0 | 31.3017 | 11.289 | 49.2948 | 35.6699
09:10:40 | 3159 | 23500 | 20 | Umlauf | 53.225 | 10.1 | -0.5 | 0 | 0 | 4.5607 | 11.289 | 18.3446 | 35.675
09:10:41 | 3160 | 23500 | 20 | Umlauf | 53.222 | 10.1 | -0.5 | 0 | 0 | 4.5607 | 11.289 | 18.3446 | 35.6801
09:10:42 | 3161 | 23500 | 20 | Umlauf | 53.2191 | 10.1 | -0.5 | 0 | 0 | 4.5607 | 11.289 | 18.3446 | 35.6852
09:10:43 | 3162 | 23500 | 20 | Umlauf | 53.2162 | 10.1 | -0.5 | 0 | 0 | 4.5607 | 11.289 | 18.3446 | 35.6903
09:10:44 | 3163 | 23500 | 20 | Umlauf | 53.2133 | 10.1 | -0.5 | 0 | 0 | 4.5607 | 11.289 | 18.3446 | 35.6954
09:10:45 | 3164 | 23500 | 20 | Umlauf | 53.2103 | 10.1 | -0.5 | -2.3889 | 0 | -70.3832 | 11.289 | -51.0574 | 35.6812
09:10:46 | 3165 | 23503 | 20 | Umlauf | 53.2185 | 1.5 | -2.2 | 1.6389 | 0 | 11.1058 | 11.289 | 25.9199 | 35.6884
09:10:47 | 3166 | 23505 | 20 | Umlauf | 53.2143 | 7.4 | -0.3 | 1.25 | 0 | 47.4959 | 11.289 | 68.0381 | 35.7073
09:10:48 | 3167 | 23508 | 20 | Umlauf | 53.2035 | 11.9 | -0.2 | 1.6944 | 0 | 101.892 | 11.289 | 130.9966 | 35.7437
09:10:49 | 3168 | 23513 | 20 | Umlauf | 53.1826 | 18 | -0.1 | 1.2222 | 0 | 115.2217 | 11.289 | 146.4244 | 35.7843
09:10:50 | 3169 | 23519 | 20 | Umlauf | 53.1592 | 22.4 | -0.1 | 0.58333 | 0 | 76.4073 | 11.289 | 101.5003 | 35.8125
09:10:51 | 3170 | 23526 | 20 | Umlauf | 53.143 | 24.5 | -0.1 | 0.61111 | 0 | 86.9988 | 11.289 | 113.759 | 35.8441
09:10:52 | 3171 | 23533 | 20 | Umlauf | 53.1248 | 26.7 | -0.6 | 0.86111 | 0 | 120.6048 | 11.289 | 152.6548 | 35.8865
09:10:53 | 3172 | 23542 | 20 | Umlauf | 53.1005 | 29.8 | -0.9 | 0.47222 | 0 | 76.6031 | 11.289 | 101.7269 | 35.9148
09:10:54 | 3173 | 23550 | 20 | Umlauf | 53.0842 | 31.5 | -1.1 | 0.083333 | 0 | 20.8433 | 11.289 | 37.1902 | 35.9251
09:10:55 | 3174 | 23559 | 20 | Umlauf | 53.0783 | 31.8 | -1.3 | 0.33333 | 0 | 55.7017 | 11.289 | 77.5355 | 35.9467
09:10:56 | 3175 | 23568 | 20 | Umlauf | 53.0659 | 33 | -1.6 | 0.19444 | 0 | 32.0974 | 11.289 | 50.2157 | 35.9606
09:10:57 | 3176 | 23578 | 20 | Umlauf | 53.0579 | 33.7 | -1.8 | -0.19444 | 0 | -20.4914 | 11.289 | -7.9509 | 35.9584
09:10:58 | 3177 | 23587 | 20 | Umlauf | 53.0592 | 33 | -1.7 | -0.33333 | 0 | -33.1465 | 11.289 | -18.8848 | 35.9532
09:10:59 | 3178 | 23596 | 20 | Umlauf | 53.0622 | 31.8 | -1.6 | -0.44444 | 0 | -41.9211 | 11.289 | -26.4662 | 35.9458
09:11:00 | 3179 | 23604 | 20 | Umlauf | 53.0664 | 30.2 | -1.5 | -0.44444 | 0 | -39.1307 | 11.289 | -24.0552 | 35.9391
09:11:01 | 3180 | 23612 | 20 | Umlauf | 53.0702 | 28.6 | -1.4 | 0.13889 | 0 | 22.1439 | 11.289 | 38.6955 | 35.9499
09:11:02 | 3181 | 23620 | 20 | Umlauf | 53.0641 | 29.1 | -1.2 | 0.13889 | 0 | 25.182 | 11.289 | 42.2118 | 35.9616
09:11:03 | 3182 | 23628 | 20 | Umlauf | 53.0573 | 29.6 | -1.1 | -0.30556 | 0 | -22.5434 | 11.289 | -9.7238 | 35.9589
09:11:04 | 3183 | 23636 | 20 | Umlauf | 53.0589 | 28.5 | -1.3 | 0.5 | 0 | 71.7462 | 11.289 | 96.1056 | 35.9856
09:11:05 | 3184 | 23645 | 20 | Umlauf | 53.0435 | 30.3 | -1.5 | -0.19444 | 0 | -16.2275 | 11.289 | -4.2668 | 35.9844
09:11:06 | 3185 | 23653 | 20 | Umlauf | 53.0442 | 29.6 | -2 | 0.36111 | 0 | 46.1867 | 11.289 | 66.5229 | 36.0029
09:11:07 | 3186 | 23662 | 20 | Umlauf | 53.0336 | 30.9 | -1.9 | -0.027778 | 0 | -4.3562 | 11.289 | 8.0241 | 36.0051
09:11:08 | 3187 | 23670 | 20 | Umlauf | 53.0323 | 30.8 | -1.8 | -0.30556 | 0 | -29.4764 | 11.289 | -15.7139 | 36.0008
09:11:09 | 3188 | 23678 | 20 | Umlauf | 53.0348 | 29.7 | -1.9 | 0.16667 | 0 | 20.4931 | 11.289 | 36.7848 | 36.011
09:11:10 | 3189 | 23687 | 20 | Umlauf | 53.029 | 30.3 | -1.8 | 0.38889 | 0 | 54.0368 | 11.289 | 75.6086 | 36.032
09:11:11 | 3190 | 23696 | 20 | Umlauf | 53.0169 | 31.7 | -1.7 | -0.41667 | 0 | -40.03 | 11.289 | -24.8322 | 36.0251
09:11:12 | 3191 | 23704 | 20 | Umlauf | 53.0208 | 30.2 | -1.9 | 0.027778 | 0 | 1.1825 | 11.289 | 14.4346 | 36.0291
09:11:13 | 3192 | 23712 | 20 | Umlauf | 53.0185 | 30.3 | -1.8 | -0.58333 | 0 | -54.6334 | 11.289 | -37.4495 | 36.0187
09:11:14 | 3193 | 23720 | 20 | Umlauf | 53.0245 | 28.2 | -1.8 | -0.27778 | 0 | -24.8684 | 11.289 | -11.7326 | 36.0154
09:11:15 | 3194 | 23728 | 20 | Umlauf | 53.0264 | 27.2 | -1.7 | -0.77778 | 0 | -64.6339 | 11.289 | -46.09 | 36.0026
09:11:16 | 3195 | 23735 | 20 | Umlauf | 53.0338 | 24.4 | -1.6 | -0.52778 | 0 | -38.9578 | 11.289 | -23.9058 | 35.996
09:11:17 | 3196 | 23741 | 20 | Umlauf | 53.0376 | 22.5 | -1.6 | 0.027778 | 0 | 3.0111 | 11.289 | 16.5511 | 36.0006
09:11:18 | 3197 | 23747 | 20 | Umlauf | 53.0349 | 22.6 | -1.4 | 0 | 0 | 2.0773 | 11.289 | 15.4703 | 36.0049
09:11:19 | 3198 | 23753 | 20 | Umlauf | 53.0325 | 22.6 | -1.3 | 0.80556 | 0 | 88.7562 | 11.289 | 115.793 | 36.037
09:11:20 | 3199 | 23761 | 20 | Umlauf | 53.014 | 25.5 | -1 | -0.44444 | 0 | -29.8042 | 11.289 | -15.9971 | 36.0326
09:11:21 | 3200 | 23767 | 20 | Umlauf | 53.0165 | 23.9 | -1.1 | -0.5 | 0 | -32.7657 | 11.289 | -18.5558 | 36.0274
09:11:22 | 3201 | 23773 | 20 | Umlauf | 53.0195 | 22.1 | -1.7 | -0.66667 | 0 | -45.3874 | 11.289 | -29.461 | 36.0193
09:11:23 | 3202 | 23779 | 20 | Umlauf | 53.0242 | 19.7 | -2.6 | -0.66667 | 0 | -45.6369 | 11.289 | -29.6766 | 36.011
09:11:24 | 3203 | 23784 | 20 | Umlauf | 53.0289 | 17.3 | -3.5 | 0 | 0 | -9.5583 | 11.289 | 2.0032 | 36.0116
09:11:25 | 3204 | 23784 | 20 | Umlauf | 53.0286 | 17.3 | -3.5 | -3.5556 | 0 | -160 | 11.289 | -128.4863 | 35.9759
09:11:26 | 3205 | 23786 | 20 | Umlauf | 53.0491 | 4.5 | -14.4 | 0 | 0 | -16.3959 | 11.289 | -4.4124 | 35.9747
09:11:27 | 3206 | 23786 | 20 | Umlauf | 53.0498 | 4.5 | -14.4 | 0 | 0 | -16.3959 | 11.289 | -4.4124 | 35.9734
09:11:28 | 3207 | 23786 | 20 | Umlauf | 53.0505 | 4.5 | -14.4 | 0 | 0 | -16.3959 | 11.289 | -4.4124 | 35.9722
09:11:29 | 3208 | 23786 | 20 | Umlauf | 53.0512 | 4.5 | -14.4 | -0.61111 | 0 | -24.7536 | 11.289 | -11.6334 | 35.969
09:11:30 | 3209 | 23789 | 20 | Umlauf | 53.0531 | 2.3 | -22.2 | 0 | 0 | -13.2667 | 11.289 | -1.7087 | 35.9685
09:11:31 | 3210 | 23789 | 20 | Umlauf | 53.0534 | 2.3 | -22.2 | 0.55556 | 0 | -9.3833 | 11.289 | 2.2056 | 35.9691
09:11:32 | 3211 | 23791 | 20 | Umlauf | 53.053 | 4.3 | -9.9 | 1.4722 | 0 | 13.912 | 11.289 | 29.1678 | 35.9772
09:11:33 | 3212 | 23794 | 20 | Umlauf | 53.0484 | 9.6 | -3.9 | 0.38889 | 0 | 7.4759 | 11.289 | 21.7187 | 35.9832
09:11:34 | 3213 | 23797 | 20 | Umlauf | 53.0449 | 11 | -3.1 | 0 | 0 | -4.9413 | 11.289 | 7.3469 | 35.9853
09:11:35 | 3214 | 23797 | 20 | Umlauf | 53.0437 | 11 | -3.1 | -1.6389 | 0 | -59.7308 | 11.289 | -41.8537 | 35.9737
09:11:36 | 3215 | 23800 | 20 | Umlauf | 53.0504 | 5.1 | -5.7 | 0.83333 | 0 | 10.5609 | 11.289 | 25.2893 | 35.9807
09:11:37 | 3216 | 23802 | 20 | Umlauf | 53.0464 | 8.1 | -3 | 1.3889 | 0 | 47.6267 | 11.289 | 68.1895 | 35.9996
09:11:38 | 3217 | 23805 | 20 | Umlauf | 53.0355 | 13.1 | -1.7 | 1.1389 | 0 | 69.2667 | 11.289 | 93.2358 | 36.0255
09:11:39 | 3218 | 23810 | 20 | Umlauf | 53.0206 | 17.2 | -1.1 | 0.80556 | 0 | 68.7241 | 11.289 | 92.6078 | 36.0513
09:11:40 | 3219 | 23816 | 20 | Umlauf | 53.0058 | 20.1 | -0.9 | -1.8889 | 0 | -111.4548 | 11.289 | -86.5433 | 36.0272
09:11:41 | 3220 | 23820 | 20 | Umlauf | 53.0196 | 13.3 | -1.2 | 0.25 | 0 | 17.6317 | 11.289 | 33.473 | 36.0365
09:11:42 | 3221 | 23824 | 20 | Umlauf | 53.0143 | 14.2 | -1 | -0.027778 | 0 | 1.5494 | 11.289 | 14.8593 | 36.0406
09:11:43 | 3222 | 23827 | 20 | Umlauf | 53.0119 | 14.1 | -0.9 | -1.1389 | 0 | -46.22 | 11.289 | -30.1804 | 36.0323
09:11:44 | 3223 | 23830 | 20 | Umlauf | 53.0167 | 10 | -1.1 | -0.58333 | 0 | -16.5264 | 11.289 | -4.5251 | 36.031
09:11:45 | 3224 | 23832 | 20 | Umlauf | 53.0174 | 7.9 | -1.2 | 0.25 | 0 | 10.3885 | 11.289 | 25.0896 | 36.038
09:11:46 | 3225 | 23835 | 20 | Umlauf | 53.0134 | 8.8 | -1 | 0.5 | 0 | 22.716 | 11.289 | 39.3577 | 36.0489
09:11:47 | 3226 | 23838 | 20 | Umlauf | 53.0072 | 10.6 | -0.7 | 0.30556 | 0 | 19.1027 | 11.289 | 35.1755 | 36.0587
09:11:48 | 3227 | 23841 | 20 | Umlauf | 53.0015 | 11.7 | -0.6 | 0.083333 | 0 | 9.3928 | 11.289 | 23.9372 | 36.0653
09:11:49 | 3228 | 23844 | 20 | Umlauf | 52.9977 | 12 | -0.5 | 0.55556 | 0 | 36.8408 | 11.289 | 55.7058 | 36.0808
09:11:50 | 3229 | 23848 | 20 | Umlauf | 52.9888 | 14 | -0.4 | 0.94444 | 0 | 69.2907 | 11.289 | 93.2636 | 36.1067
09:11:51 | 3230 | 23853 | 20 | Umlauf | 52.9739 | 17.4 | -0.3 | 0.5 | 0 | 50.6662 | 11.289 | 71.7074 | 36.1266
09:11:52 | 3231 | 23858 | 20 | Umlauf | 52.9625 | 19.2 | -0.2 | 1.1389 | 0 | 114.6045 | 11.289 | 145.71 | 36.1671
09:11:53 | 3232 | 23865 | 20 | Umlauf | 52.9392 | 23.3 | -0.2 | -0.13889 | 0 | -0.42556 | 11.289 | 12.5734 | 36.1706
09:11:54 | 3233 | 23871 | 20 | Umlauf | 52.9372 | 22.8 | -0.2 | -0.13889 | 0 | -0.44814 | 11.289 | 12.5473 | 36.1741
09:11:55 | 3234 | 23877 | 20 | Umlauf | 52.9352 | 22.3 | -0.1 | -0.13889 | 0 | 0.26004 | 11.289 | 13.3669 | 36.1778
09:11:56 | 3235 | 23884 | 20 | Umlauf | 52.9331 | 21.8 | 0 | -0.55556 | 0 | -26.8483 | 11.289 | -13.4433 | 36.1741
09:11:57 | 3236 | 23889 | 20 | Umlauf | 52.9352 | 19.8 | 0.4 | 0.19444 | 0 | 35.4735 | 11.289 | 54.1232 | 36.1891
09:11:58 | 3237 | 23895 | 20 | Umlauf | 52.9266 | 20.5 | 0.9 | -0.055556 | 0 | 17.1922 | 11.289 | 32.9643 | 36.1982
09:11:59 | 3238 | 23900 | 20 | Umlauf | 52.9213 | 20.3 | 1.4 | -0.083333 | 0 | 18.8401 | 11.289 | 34.8717 | 36.2079
09:12:00 | 3239 | 23906 | 20 | Umlauf | 52.9158 | 20 | 1.8 | 0.083333 | 0 | 37.7607 | 11.289 | 56.7705 | 36.2237
09:12:01 | 3240 | 23912 | 20 | Umlauf | 52.9067 | 20.3 | 2.1 | 0.19444 | 0 | 51.6549 | 11.289 | 72.8517 | 36.2439
09:12:02 | 3241 | 23917 | 20 | Umlauf | 52.8951 | 21 | 2.1 | -0.055556 | 0 | 28.785 | 11.289 | 46.3819 | 36.2568
09:12:03 | 3242 | 23923 | 20 | Umlauf | 52.8877 | 20.8 | 2.1 | 0.44444 | 0 | 77.4396 | 11.289 | 102.6952 | 36.2853
09:12:04 | 3243 | 23929 | 20 | Umlauf | 52.8713 | 22.4 | 1.9 | 0.055556 | 0 | 40.566 | 11.289 | 60.0173 | 36.302
09:12:05 | 3244 | 23936 | 20 | Umlauf | 52.8617 | 22.6 | 1.8 | 0.11111 | 0 | 45.8579 | 11.289 | 66.1423 | 36.3204
09:12:06 | 3245 | 23942 | 20 | Umlauf | 52.8511 | 23 | 1.7 | 0.61111 | 0 | 99.8147 | 11.289 | 128.5923 | 36.3561
09:12:07 | 3246 | 23949 | 20 | Umlauf | 52.8306 | 25.2 | 1.5 | 0.27778 | 0 | 67.8529 | 11.289 | 91.5994 | 36.3816
09:12:08 | 3247 | 23956 | 20 | Umlauf | 52.816 | 26.2 | 1.4 | 0.027778 | 0 | 38.6878 | 11.289 | 57.8435 | 36.3976
09:12:09 | 3248 | 23964 | 20 | Umlauf | 52.8067 | 26.3 | 1.2 | 0.58333 | 0 | 105.2879 | 11.289 | 134.927 | 36.4351
09:12:10 | 3249 | 23972 | 20 | Umlauf | 52.7852 | 28.4 | 1 | 0.11111 | 0 | 48.3737 | 11.289 | 69.0541 | 36.4543
09:12:11 | 3250 | 23980 | 20 | Umlauf | 52.7742 | 28.8 | 0.9 | -0.13889 | 0 | 13.9589 | 11.289 | 29.2221 | 36.4624
09:12:12 | 3251 | 23987 | 20 | Umlauf | 52.7695 | 28.3 | 0.8 | 0.44444 | 0 | 90.0828 | 11.289 | 117.3285 | 36.495
09:12:13 | 3252 | 23996 | 20 | Umlauf | 52.7508 | 29.9 | 0.7 | -0.055556 | 0 | 23.756 | 11.289 | 40.5614 | 36.5063
09:12:14 | 3253 | 24004 | 20 | Umlauf | 52.7443 | 29.7 | 0.6 | -0.11111 | 0 | 14.4861 | 11.289 | 29.8323 | 36.5145
09:12:15 | 3254 | 24012 | 20 | Umlauf | 52.7395 | 29.3 | 0.6 | -0.30556 | 0 | -8.1278 | 11.289 | 3.6588 | 36.5156
09:12:16 | 3255 | 24020 | 20 | Umlauf | 52.739 | 28.2 | 0.5 | -0.027778 | 0 | 23.339 | 11.289 | 40.0787 | 36.5267
09:12:17 | 3256 | 24028 | 20 | Umlauf | 52.7326 | 28.1 | 0.5 | 0.41667 | 0 | 82.0173 | 11.289 | 107.9934 | 36.5567
09:12:18 | 3257 | 24036 | 20 | Umlauf | 52.7153 | 29.6 | 0.4 | -0.083333 | 0 | 15.674 | 11.289 | 31.2072 | 36.5654
09:12:19 | 3258 | 24044 | 20 | Umlauf | 52.7103 | 29.3 | 0.4 | -0.33333 | 0 | -12.2739 | 11.289 | -0.85097 | 36.5651
09:12:20 | 3259 | 24052 | 20 | Umlauf | 52.7105 | 28.1 | 0.3 | -0.25 | 0 | -5.5733 | 11.289 | 6.6153 | 36.567
09:12:21 | 3260 | 24059 | 20 | Umlauf | 52.7094 | 27.2 | 0.3 | 0.63889 | 0 | 105.3062 | 11.289 | 134.9481 | 36.6044
09:12:22 | 3261 | 24068 | 20 | Umlauf | 52.6879 | 29.5 | 0.2 | -0.11111 | 0 | 9.1404 | 11.289 | 23.6451 | 36.611
09:12:23 | 3262 | 24076 | 20 | Umlauf | 52.6841 | 29.1 | 0.2 | 0.16667 | 0 | 46.9949 | 11.289 | 67.4582 | 36.6298
09:12:24 | 3263 | 24084 | 20 | Umlauf | 52.6733 | 29.7 | 0.2 | 0.27778 | 0 | 63.5924 | 11.289 | 86.6683 | 36.6538
09:12:25 | 3264 | 24093 | 20 | Umlauf | 52.6595 | 30.7 | 0.2 | 0.11111 | 0 | 41.8265 | 11.289 | 61.4763 | 36.6709
09:12:26 | 3265 | 24101 | 20 | Umlauf | 52.6497 | 31.1 | 0.1 | -0.25 | 0 | -7.6106 | 11.289 | 4.2574 | 36.6721
09:12:27 | 3266 | 24110 | 20 | Umlauf | 52.649 | 30.2 | 0.5 | 0.38889 | 0 | 84.5441 | 11.289 | 110.918 | 36.7029
09:12:28 | 3267 | 24118 | 20 | Umlauf | 52.6313 | 31.6 | 1 | -0.11111 | 0 | 21.3428 | 11.289 | 37.7683 | 36.7134
09:12:29 | 3268 | 24127 | 20 | Umlauf | 52.6253 | 31.2 | 1.4 | -0.027778 | 0 | 38.75 | 11.289 | 57.9156 | 36.7295
09:12:30 | 3269 | 24136 | 20 | Umlauf | 52.616 | 31.1 | 1.5 | 0.027778 | 0 | 48.1131 | 11.289 | 68.7524 | 36.7486
09:12:31 | 3270 | 24144 | 20 | Umlauf | 52.605 | 31.2 | 1.3 | 0.027778 | 0 | 45.5291 | 11.289 | 65.7616 | 36.7668
09:12:32 | 3271 | 24153 | 20 | Umlauf | 52.5945 | 31.3 | 0.9 | 0.083333 | 0 | 48.3446 | 11.289 | 69.0203 | 36.786
09:12:33 | 3272 | 24162 | 20 | Umlauf | 52.5835 | 31.6 | 0.7 | -0.027778 | 0 | 29.5464 | 11.289 | 47.2632 | 36.7991
09:12:34 | 3273 | 24171 | 20 | Umlauf | 52.576 | 31.5 | 0.6 | 0.44444 | 0 | 98.0477 | 11.289 | 126.5471 | 36.8343
09:12:35 | 3274 | 24180 | 20 | Umlauf | 52.5558 | 33.1 | 0.4 | 0.11111 | 0 | 48.4959 | 11.289 | 69.1955 | 36.8535
09:12:36 | 3275 | 24189 | 20 | Umlauf | 52.5447 | 33.5 | 0.3 | -0.22222 | 0 | -3.144 | 11.289 | 9.4271 | 36.8561
09:12:37 | 3276 | 24198 | 20 | Umlauf | 52.5432 | 32.7 | 0.3 | 0.083333 | 0 | 42.1093 | 11.289 | 61.8035 | 36.8733
09:12:38 | 3277 | 24207 | 20 | Umlauf | 52.5334 | 33 | 0.3 | 0.083333 | 0 | 42.5563 | 11.289 | 62.321 | 36.8906
09:12:39 | 3278 | 24216 | 20 | Umlauf | 52.5234 | 33.3 | 0.3 | -0.83333 | 0 | -64.9992 | 11.289 | -46.4056 | 36.8777
09:12:40 | 3279 | 24225 | 20 | Umlauf | 52.5308 | 30.3 | 0.3 | -0.75 | 0 | -51.8183 | 11.289 | -35.0173 | 36.868
09:12:41 | 3280 | 24233 | 20 | Umlauf | 52.5364 | 27.6 | 0.2 | -0.5 | 0 | -27.2786 | 11.289 | -13.8151 | 36.8642
09:12:42 | 3281 | 24240 | 20 | Umlauf | 52.5386 | 25.8 | -0.2 | -0.11111 | 0 | 2.939 | 11.289 | 16.4676 | 36.8687
09:12:43 | 3282 | 24247 | 20 | Umlauf | 52.536 | 25.4 | -0.5 | -0.5 | 0 | -30.3584 | 11.289 | -16.4759 | 36.8642
09:12:44 | 3283 | 24253 | 20 | Umlauf | 52.5386 | 23.6 | -0.9 | -0.58333 | 0 | -37.0044 | 11.289 | -22.2181 | 36.858
09:12:45 | 3284 | 24259 | 20 | Umlauf | 52.5422 | 21.5 | -0.8 | -0.72222 | 0 | -42.296 | 11.289 | -26.7901 | 36.8505
09:12:46 | 3285 | 24265 | 20 | Umlauf | 52.5464 | 18.9 | -0.4 | -0.19444 | 0 | -4.8271 | 11.289 | 7.479 | 36.8526
09:12:47 | 3286 | 24270 | 20 | Umlauf | 52.5452 | 18.2 | 0.1 | -0.11111 | 0 | 3.9182 | 11.289 | 17.6009 | 36.8575
09:12:48 | 3287 | 24275 | 20 | Umlauf | 52.5424 | 17.8 | 0.2 | -0.72222 | 0 | -30.0922 | 11.289 | -16.2459 | 36.853
09:12:49 | 3288 | 24279 | 20 | Umlauf | 52.545 | 15.2 | 0.2 | -1.7778 | 0 | -74.5372 | 11.289 | -54.6464 | 36.8378
09:12:50 | 3289 | 24281 | 20 | Umlauf | 52.5538 | 8.8 | 0.2 | 0 | 0 | 6.6765 | 11.289 | 20.7934 | 36.8436
09:12:51 | 3290 | 24281 | 20 | Umlauf | 52.5504 | 8.8 | 0.2 | 0 | 0 | 6.6765 | 11.289 | 20.7934 | 36.8494
09:12:52 | 3291 | 24281 | 20 | Umlauf | 52.5471 | 8.8 | 0.2 | -1.6111 | 0 | -38.7772 | 11.289 | -23.7498 | 36.8428
09:12:53 | 3292 | 24284 | 20 | Umlauf | 52.5509 | 3 | 1.4 | 13.25 | 0 | 160 | 11.289 | 198.2512 | 36.8978
09:12:54 | 3293 | 24298 | 20 | Umlauf | 52.5193 | 50.7 | 0.2 | -9.4444 | 0 | -160 | 11.289 | -128.4863 | 36.8622
09:12:55 | 3294 | 24302 | 20 | Umlauf | 52.5398 | 16.7 | 1 | 0.91667 | 0 | 90.934 | 11.289 | 118.3137 | 36.895
09:12:56 | 3295 | 24308 | 20 | Umlauf | 52.5209 | 20 | 1.4 | -0.5 | 0 | -13.3544 | 11.289 | -1.7845 | 36.8945
09:12:57 | 3296 | 24313 | 20 | Umlauf | 52.5212 | 18.2 | 2.2 | 0.13889 | 0 | 42.219 | 11.289 | 61.9305 | 36.9117
09:12:58 | 3297 | 24318 | 20 | Umlauf | 52.5113 | 18.7 | 2.3 | -0.47222 | 0 | -6.1641 | 11.289 | 5.9316 | 36.9134
09:12:59 | 3298 | 24323 | 20 | Umlauf | 52.5103 | 17 | 2.3 | 0 | 0 | 29.0069 | 11.289 | 46.6387 | 36.9263
09:13:00 | 3299 | 24328 | 20 | Umlauf | 52.5029 | 17 | 2 | -0.38889 | 0 | -2.8148 | 11.289 | 9.8081 | 36.9291
09:13:01 | 3300 | 24332 | 20 | Umlauf | 52.5013 | 15.6 | 2 | -0.055556 | 0 | 20.4062 | 11.289 | 36.6842 | 36.9392
09:13:02 | 3301 | 24336 | 20 | Umlauf | 52.4955 | 15.4 | 1.8 | -0.86111 | 0 | -25.578 | 11.289 | -12.3457 | 36.9358
09:13:03 | 3302 | 24340 | 20 | Umlauf | 52.4974 | 12.3 | 2 | -0.13889 | 0 | 11.1598 | 11.289 | 25.9824 | 36.943
09:13:04 | 3303 | 24343 | 20 | Umlauf | 52.4933 | 11.8 | 1.9 | -0.11111 | 0 | 11.7143 | 11.289 | 26.6242 | 36.9504
09:13:05 | 3304 | 24346 | 20 | Umlauf | 52.489 | 11.4 | 1.7 | 27.0278 | 0 | 160 | 11.289 | 198.2512 | 37.0055
09:13:06 | 3305 | 24376 | 20 | Umlauf | 52.4574 | 108.7 | 0.2 | -25.3333 | 0 | -160 | 11.289 | -128.4863 | 36.9698
09:13:07 | 3306 | 24381 | 20 | Umlauf | 52.4779 | 17.5 | 0.9 | 0.083333 | 0 | 25.9287 | 11.289 | 43.076 | 36.9818
09:13:08 | 3307 | 24386 | 20 | Umlauf | 52.471 | 17.8 | 0.8 | -0.19444 | 0 | 2.3343 | 11.289 | 15.7677 | 36.9862
09:13:09 | 3308 | 24391 | 20 | Umlauf | 52.4685 | 17.1 | 0.7 | 0.25 | 0 | 37.2153 | 11.289 | 56.1392 | 37.0017
09:13:10 | 3309 | 24396 | 20 | Umlauf | 52.4595 | 18 | 0.6 | 0.30556 | 0 | 43.1378 | 11.289 | 62.994 | 37.0192
09:13:11 | 3310 | 24401 | 20 | Umlauf | 52.4495 | 19.1 | 0.5 | -0.58333 | 0 | -22.5368 | 11.289 | -9.7181 | 37.0165
09:13:12 | 3311 | 24406 | 20 | Umlauf | 52.451 | 17 | 0.5 | -0.44444 | 0 | -12.9609 | 11.289 | -1.4445 | 37.0161
09:13:13 | 3312 | 24410 | 20 | Umlauf | 52.4513 | 15.4 | 0.5 | -0.5 | 0 | -14.3894 | 11.289 | -2.6787 | 37.0154
09:13:14 | 3313 | 24414 | 20 | Umlauf | 52.4517 | 13.6 | 0.5 | -0.63889 | 0 | -18.491 | 11.289 | -6.2225 | 37.0137
09:13:15 | 3314 | 24417 | 20 | Umlauf | 52.4527 | 11.3 | 0.6 | 0.027778 | 0 | 12.1013 | 11.289 | 27.0721 | 37.0212
09:13:16 | 3315 | 24420 | 20 | Umlauf | 52.4484 | 11.4 | 0.5 | -0.027778 | 0 | 8.7264 | 11.289 | 23.1659 | 37.0276
09:13:17 | 3316 | 24423 | 20 | Umlauf | 52.4447 | 11.3 | 0.4 | 0.33333 | 0 | 27.3521 | 11.289 | 44.7235 | 37.04
09:13:18 | 3317 | 24427 | 20 | Umlauf | 52.4375 | 12.5 | 0.4 | -0.11111 | 0 | 4.1442 | 11.289 | 17.8625 | 37.045
09:13:19 | 3318 | 24430 | 20 | Umlauf | 52.4347 | 12.1 | 0.3 | 0.11111 | 0 | 16.1203 | 11.289 | 31.7237 | 37.0538
09:13:20 | 3319 | 24434 | 20 | Umlauf | 52.4296 | 12.5 | 0.3 | 0.083333 | 0 | 15.0305 | 11.289 | 30.4624 | 37.0623
09:13:21 | 3320 | 24437 | 20 | Umlauf | 52.4248 | 12.8 | 0.2 | -0.30556 | 0 | -5.5485 | 11.289 | 6.644 | 37.0641
09:13:22 | 3321 | 24440 | 20 | Umlauf | 52.4237 | 11.7 | 0.2 | 0.055556 | 0 | 12.0007 | 11.289 | 26.9557 | 37.0716
09:13:23 | 3322 | 24444 | 20 | Umlauf | 52.4194 | 11.9 | 0.2 | 0.25 | 0 | 23.1009 | 11.289 | 39.8031 | 37.0827
09:13:24 | 3323 | 24447 | 20 | Umlauf | 52.413 | 12.8 | 0.2 | -0.36111 | 0 | -7.7097 | 11.289 | 4.1427 | 37.0838
09:13:25 | 3324 | 24451 | 20 | Umlauf | 52.4124 | 11.5 | 0.2 | -0.47222 | 0 | -10.832 | 11.289 | 0.52891 | 37.084
09:13:26 | 3325 | 24453 | 20 | Umlauf | 52.4123 | 9.8 | 0.2 | -0.055556 | 0 | 4.8899 | 11.289 | 18.7256 | 37.0892
09:13:27 | 3326 | 24456 | 20 | Umlauf | 52.4093 | 9.6 | 0.2 | -0.13889 | 0 | 1.0216 | 11.289 | 14.2484 | 37.0931
09:13:28 | 3327 | 24458 | 20 | Umlauf | 52.407 | 9.1 | 0.2 | -0.33333 | 0 | -4.7574 | 11.289 | 7.5597 | 37.0952
09:13:29 | 3328 | 24461 | 20 | Umlauf | 52.4058 | 7.9 | 0.2 | -0.19444 | 0 | -0.80512 | 11.289 | 12.1341 | 37.0986
09:13:30 | 3329 | 24463 | 20 | Umlauf | 52.4039 | 7.2 | 0.2 | 0 | 0 | 5.4454 | 11.289 | 19.3685 | 37.104
09:13:31 | 3330 | 24463 | 20 | Umlauf | 52.4008 | 7.2 | 0.2 | 0 | 0 | 5.4454 | 11.289 | 19.3685 | 37.1094

## 12 Pause
Uhrzeit | Typ | Zeit [s] | SoC [%] | Empfangene Leistung mittels DWPT [kW] | Leistung der Nebenverbraucher [KW] | Abgerufene Batterieleistung im Intervall [t, t+1) [kW] | Kumulierter Energieverbrauch nach Intervall [t, t+1) [KWh]
09:13:32 | Pause | 0 | 52.3977 | 0 | 11.289 | 13.066 | 0

## 13 Umlauf
Uhrzeit | Zeit t [s] | Zurückgelegte Distanz [m] | Außen- temperatur [°C] | Typ | SoC zum Zeitpunkt t [%] | Ist-Geschwindigkeit zum Zeitpunkt t [km/h] | Steigung im Intervall [t, t+1) [%] | Gewählte Beschleunigung im Intervall [t, t+1) [m/s²] | Empfangene Leistung mittels DWPT [kW] | Motorleistung [kW] | Leistung der Nebenverbraucher [kW] | Abgerufene Batterieleistung im Intervall [t, t+1) [kW] | Kumulierter Energieverbrauch nach Intervall [t, t+1) [kWh]
09:13:32 | 0 | 24470 | 20 | Umlauf | 52.3977 | 6.8 | 0.1 | 0 | 0 | 4.8387 | 11.289 | 18.6663 | 0.0051851
09:13:33 | 1 | 24470 | 20 | Umlauf | 52.3947 | 6.8 | 0.1 | -0.55556 | 0 | -8.3566 | 11.289 | 3.394 | 0.0061279
09:13:34 | 2 | 24473 | 20 | Umlauf | 52.3942 | 4.8 | 0.1 | 0 | 0 | 3.4052 | 11.289 | 17.0071 | 0.010852
09:13:35 | 3 | 24473 | 20 | Umlauf | 52.3915 | 4.8 | 0.1 | 0.83333 | 0 | 22.2302 | 11.289 | 38.7953 | 0.021629
09:13:36 | 4 | 24478 | 20 | Umlauf | 52.3853 | 7.8 | 0.1 | 1.0833 | 0 | 45.3288 | 11.289 | 65.5298 | 0.039831
09:13:37 | 5 | 24481 | 20 | Umlauf | 52.3748 | 11.7 | 0 | -0.5 | 0 | -12.6728 | 11.289 | -1.1956 | 0.039499
09:13:38 | 6 | 24484 | 20 | Umlauf | 52.375 | 9.9 | 0 | 1.0278 | 0 | 54.541 | 11.289 | 76.1921 | 0.060664
09:13:39 | 7 | 24487 | 20 | Umlauf | 52.3628 | 13.6 | 0 | 0 | 0 | 9.2525 | 11.289 | 23.7749 | 0.067268
09:13:40 | 8 | 24491 | 20 | Umlauf | 52.359 | 13.6 | 0 | -0.22222 | 0 | -3.21 | 11.289 | 9.3507 | 0.069865
09:13:41 | 9 | 24495 | 20 | Umlauf | 52.3575 | 12.8 | 0 | 0.25 | 0 | 23.743 | 11.289 | 40.5463 | 0.081128
09:13:42 | 10 | 24498 | 20 | Umlauf | 52.3511 | 13.7 | 0 | -0.58333 | 0 | -18.2668 | 11.289 | -6.0288 | 0.079453
09:13:43 | 11 | 24502 | 20 | Umlauf | 52.352 | 11.6 | 0 | -0.69444 | 0 | -19.4211 | 11.289 | -7.0262 | 0.077502
09:13:44 | 12 | 24504 | 20 | Umlauf | 52.3532 | 9.1 | 0 | 0 | 0 | 6.1042 | 11.289 | 20.131 | 0.083094
09:13:45 | 13 | 24504 | 20 | Umlauf | 52.3499 | 9.1 | 0 | 0 | 0 | 6.1042 | 11.289 | 20.131 | 0.088686
09:13:46 | 14 | 24504 | 20 | Umlauf | 52.3467 | 9.1 | 0 | 0 | 0 | 6.1042 | 11.289 | 20.131 | 0.094277
09:13:47 | 15 | 24504 | 20 | Umlauf | 52.3435 | 9.1 | 0 | 0 | 0 | 6.1042 | 11.289 | 20.131 | 0.099869
09:13:48 | 16 | 24504 | 20 | Umlauf | 52.3403 | 9.1 | 0 | 0 | 0 | 6.1042 | 11.289 | 20.131 | 0.10546
09:13:49 | 17 | 24504 | 20 | Umlauf | 52.3371 | 9.1 | 0 | 0 | 0 | 6.1042 | 11.289 | 20.131 | 0.11105
09:13:50 | 18 | 24504 | 20 | Umlauf | 52.3339 | 9.1 | 0 | 0 | 0 | 6.1042 | 11.289 | 20.131 | 0.11665
09:13:51 | 19 | 24504 | 20 | Umlauf | 52.3307 | 9.1 | 0 | 0 | 0 | 6.1042 | 11.289 | 20.131 | 0.12224
09:13:52 | 20 | 24504 | 20 | Umlauf | 52.3274 | 9.1 | 0 | 0 | 0 | 6.1042 | 11.289 | 20.131 | 0.12783
09:13:53 | 21 | 24504 | 20 | Umlauf | 52.3242 | 9.1 | 0 | -2.3333 | 0 | -60.5898 | 11.289 | -42.5959 | 0.116
09:13:54 | 22 | 24506 | 20 | Umlauf | 52.331 | 0.7 | 0.1 | 2.1389 | 0 | 7.5414 | 11.289 | 21.7945 | 0.12205
09:13:55 | 23 | 24509 | 20 | Umlauf | 52.3276 | 8.4 | 0 | 0.027778 | 0 | 6.7231 | 11.289 | 20.8474 | 0.12784
09:13:56 | 24 | 24511 | 20 | Umlauf | 52.3242 | 8.5 | 0 | 0.38889 | 0 | 21.2501 | 11.289 | 37.661 | 0.1383
09:13:57 | 25 | 24514 | 20 | Umlauf | 52.3182 | 9.9 | 0 | 23.8333 | 0 | 160 | 11.289 | 198.2512 | 0.19337
09:13:58 | 26 | 24540 | 20 | Umlauf | 52.2866 | 95.7 | 0 | -24.5833 | 0 | -160 | 11.289 | -128.4863 | 0.15768
09:13:59 | 27 | 24542 | 20 | Umlauf | 52.3071 | 7.2 | 0 | 0.36111 | 0 | 17.0451 | 11.289 | 32.7941 | 0.16679
09:14:00 | 28 | 24545 | 20 | Umlauf | 52.3018 | 8.5 | 0 | 0.5 | 0 | 25.6949 | 11.289 | 42.8054 | 0.17868
09:14:01 | 29 | 24547 | 20 | Umlauf | 52.295 | 10.3 | 0 | -0.41667 | 0 | -8.5669 | 11.289 | 3.1506 | 0.17956
09:14:02 | 30 | 24550 | 20 | Umlauf | 52.2945 | 8.8 | 0 | 0.055556 | 0 | 8.1994 | 11.289 | 22.556 | 0.18582
09:14:03 | 31 | 24552 | 20 | Umlauf | 52.2909 | 9 | 0 | 0.44444 | 0 | 24.8606 | 11.289 | 41.8398 | 0.19745
09:14:04 | 32 | 24555 | 20 | Umlauf | 52.2842 | 10.6 | 0 | 1.0556 | 0 | 59.7974 | 11.289 | 82.2759 | 0.2203
09:14:05 | 33 | 24559 | 20 | Umlauf | 52.2711 | 14.4 | -0.3 | 1.1389 | 0 | 85.0998 | 11.289 | 111.5611 | 0.25129
09:14:06 | 34 | 24564 | 20 | Umlauf | 52.2533 | 18.5 | -0.1 | 0.19444 | 0 | 28.9697 | 11.289 | 46.5957 | 0.26423
09:14:07 | 35 | 24570 | 20 | Umlauf | 52.2458 | 19.2 | 0 | 0.30556 | 0 | 41.0019 | 11.289 | 60.5218 | 0.28104
09:14:08 | 36 | 24575 | 20 | Umlauf | 52.2362 | 20.3 | 0 | 0.25 | 0 | 38.1257 | 11.289 | 57.193 | 0.29693
09:14:09 | 37 | 24581 | 20 | Umlauf | 52.227 | 21.2 | -0.3 | -0.11111 | 0 | 1.0496 | 11.289 | 14.2808 | 0.3009
09:14:10 | 38 | 24587 | 20 | Umlauf | 52.2248 | 20.8 | -0.9 | 0.47222 | 0 | 52.5829 | 11.289 | 73.9259 | 0.32143
09:14:11 | 39 | 24593 | 20 | Umlauf | 52.213 | 22.5 | -1.4 | 0.63889 | 0 | 69.711 | 11.289 | 93.75 | 0.34747
09:14:12 | 40 | 24600 | 20 | Umlauf | 52.198 | 24.8 | -1.7 | -0.66667 | 0 | -50.743 | 11.289 | -34.0883 | 0.33801
09:14:13 | 41 | 24606 | 20 | Umlauf | 52.2034 | 22.4 | -2.4 | -0.27778 | 0 | -23.9854 | 11.289 | -10.9697 | 0.33496
09:14:14 | 42 | 24612 | 20 | Umlauf | 52.2052 | 21.4 | -2.8 | -0.36111 | 0 | -30.833 | 11.289 | -16.886 | 0.33027
09:14:15 | 43 | 24618 | 20 | Umlauf | 52.2079 | 20.1 | -2.8 | -0.44444 | 0 | -34.116 | 11.289 | -19.7225 | 0.32479
09:14:16 | 44 | 24623 | 20 | Umlauf | 52.211 | 18.5 | -2.7 | 0.027778 | 0 | -4.391 | 11.289 | 7.9838 | 0.32701
09:14:17 | 45 | 24628 | 20 | Umlauf | 52.2098 | 18.6 | -2.4 | 0.25 | 0 | 15.0877 | 11.289 | 30.5286 | 0.33549
09:14:18 | 46 | 24634 | 20 | Umlauf | 52.2049 | 19.5 | -2 | 0.91667 | 0 | 80.508 | 11.289 | 106.2466 | 0.365
09:14:19 | 47 | 24640 | 20 | Umlauf | 52.1879 | 22.8 | -1.5 | 0.5 | 0 | 54.7586 | 11.289 | 76.444 | 0.38623
09:14:20 | 48 | 24647 | 20 | Umlauf | 52.1757 | 24.6 | -1.3 | -0.22222 | 0 | -14.3117 | 11.289 | -2.6116 | 0.38551
09:14:21 | 49 | 24653 | 20 | Umlauf | 52.1761 | 23.8 | -1.2 | -0.30556 | 0 | -19.2502 | 11.289 | -6.8785 | 0.3836
09:14:22 | 50 | 24660 | 20 | Umlauf | 52.1772 | 22.7 | -1.1 | -0.30556 | 0 | -17.7826 | 11.289 | -5.6104 | 0.38204
09:14:23 | 51 | 24666 | 20 | Umlauf | 52.1781 | 21.6 | -1 | 0 | 0 | 5.7152 | 11.289 | 19.6808 | 0.38751
09:14:24 | 52 | 24672 | 20 | Umlauf | 52.175 | 21.6 | -0.9 | 0.44444 | 0 | 51.8501 | 11.289 | 73.0776 | 0.40781
09:14:25 | 53 | 24678 | 20 | Umlauf | 52.1633 | 23.2 | -0.8 | -0.11111 | 0 | -2.4453 | 11.289 | 10.2357 | 0.41065
09:14:26 | 54 | 24685 | 20 | Umlauf | 52.1617 | 22.8 | -0.7 | -0.38889 | 0 | -21.0257 | 11.289 | -8.4125 | 0.40831
09:14:27 | 55 | 24690 | 20 | Umlauf | 52.163 | 21.4 | -0.7 | 0.083333 | 0 | 16.8759 | 11.289 | 32.5982 | 0.41737
09:14:28 | 56 | 24697 | 20 | Umlauf | 52.1578 | 21.7 | -0.6 | 0.083333 | 0 | 18.0979 | 11.289 | 34.0126 | 0.42682
09:14:29 | 57 | 24703 | 20 | Umlauf | 52.1524 | 22 | -0.5 | 0.61111 | 0 | 73.9924 | 11.289 | 98.7053 | 0.45423
09:14:30 | 58 | 24709 | 20 | Umlauf | 52.1366 | 24.2 | -0.4 | 0.027778 | 0 | 16.2546 | 11.289 | 31.8791 | 0.46309
09:14:31 | 59 | 24716 | 20 | Umlauf | 52.1316 | 24.3 | -0.4 | -0.27778 | 0 | -12.0186 | 11.289 | -0.63037 | 0.46291
09:14:32 | 60 | 24723 | 20 | Umlauf | 52.1317 | 23.3 | -0.3 | -0.72222 | 0 | -42.3981 | 11.289 | -26.8782 | 0.45545
09:14:33 | 61 | 24728 | 20 | Umlauf | 52.1359 | 20.7 | -0.3 | 0.44444 | 0 | 55.1063 | 11.289 | 76.8464 | 0.47679
09:14:34 | 62 | 24735 | 20 | Umlauf | 52.1237 | 22.3 | -0.3 | 0.41667 | 0 | 56.5938 | 11.289 | 78.568 | 0.49862
09:14:35 | 63 | 24741 | 20 | Umlauf | 52.1111 | 23.8 | -0.2 | -0.055556 | 0 | 8.7133 | 11.289 | 23.1508 | 0.50505
09:14:36 | 64 | 24748 | 20 | Umlauf | 52.1074 | 23.6 | -0.2 | 0.11111 | 0 | 27.1304 | 11.289 | 44.4669 | 0.5174
09:14:37 | 65 | 24754 | 20 | Umlauf | 52.1003 | 24 | -0.2 | 0.97222 | 0 | 124.8955 | 11.289 | 157.621 | 0.56118
09:14:38 | 66 | 24762 | 20 | Umlauf | 52.0752 | 27.5 | -0.1 | -1.3333 | 0 | -99.1916 | 11.289 | -75.9478 | 0.54009
09:14:39 | 67 | 24768 | 20 | Umlauf | 52.0873 | 22.7 | -0.4 | 0.33333 | 0 | 47.741 | 11.289 | 68.3217 | 0.55907
09:14:40 | 68 | 24775 | 20 | Umlauf | 52.0764 | 23.9 | -0.6 | -0.41667 | 0 | -23.3014 | 11.289 | -10.3787 | 0.55618
09:14:41 | 69 | 24781 | 20 | Umlauf | 52.078 | 22.4 | -0.9 | -0.27778 | 0 | -14.396 | 11.289 | -2.6844 | 0.55544
09:14:42 | 70 | 24787 | 20 | Umlauf | 52.0785 | 21.4 | -0.9 | -0.33333 | 0 | -17.4231 | 11.289 | -5.2998 | 0.55397
09:14:43 | 71 | 24793 | 20 | Umlauf | 52.0793 | 20.2 | -0.9 | -0.38889 | 0 | -19.9175 | 11.289 | -7.4551 | 0.55189
09:14:44 | 72 | 24798 | 20 | Umlauf | 52.0805 | 18.8 | -1 | -0.027778 | 0 | 2.318 | 11.289 | 15.7488 | 0.55627
09:14:45 | 73 | 24803 | 20 | Umlauf | 52.078 | 18.7 | -1.2 | -0.72222 | 0 | -39.0499 | 11.289 | -23.9854 | 0.54961
09:14:46 | 74 | 24808 | 20 | Umlauf | 52.0818 | 16.1 | -1.8 | -0.86111 | 0 | -43.2615 | 11.289 | -27.6242 | 0.54193
09:14:47 | 75 | 24811 | 20 | Umlauf | 52.0862 | 13 | -2.6 | -0.5 | 0 | -23.7027 | 11.289 | -10.7254 | 0.53895
09:14:48 | 76 | 24814 | 20 | Umlauf | 52.088 | 11.2 | -3.3 | -0.86111 | 0 | -34.978 | 11.289 | -20.4673 | 0.53327
09:14:49 | 77 | 24817 | 20 | Umlauf | 52.0912 | 8.1 | -4.8 | 0 | 0 | -7.5893 | 11.289 | 4.282 | 0.53446
09:14:50 | 78 | 24817 | 20 | Umlauf | 52.0905 | 8.1 | -4.8 | 0 | 0 | -7.5893 | 11.289 | 4.282 | 0.53565
09:14:51 | 79 | 24817 | 20 | Umlauf | 52.0899 | 8.1 | -4.8 | 0 | 0 | -7.5893 | 11.289 | 4.282 | 0.53684
09:14:52 | 80 | 24817 | 20 | Umlauf | 52.0892 | 8.1 | -4.8 | -1.6944 | 0 | -49.302 | 11.289 | -32.8432 | 0.52771
09:14:53 | 81 | 24819 | 20 | Umlauf | 52.0944 | 2 | -17.5 | 0 | 0 | -8.9973 | 11.289 | 2.6524 | 0.52845
09:14:54 | 82 | 24819 | 20 | Umlauf | 52.094 | 2 | -17.5 | 0 | 0 | -8.9973 | 11.289 | 2.6524 | 0.52919
09:14:55 | 83 | 24819 | 20 | Umlauf | 52.0936 | 2 | -17.5 | 0.75 | 0 | -4.4385 | 11.289 | 7.9288 | 0.53139
09:14:56 | 84 | 24823 | 20 | Umlauf | 52.0923 | 4.7 | -5.4 | 1.3889 | 0 | 22.6404 | 11.289 | 39.2701 | 0.5423
09:14:57 | 85 | 24825 | 20 | Umlauf | 52.086 | 9.7 | -2.6 | -0.41667 | 0 | -15.273 | 11.289 | -3.4422 | 0.54134
09:14:58 | 86 | 24828 | 20 | Umlauf | 52.0866 | 8.2 | -3.3 | -0.19444 | 0 | -9.0235 | 11.289 | 2.6221 | 0.54207
09:14:59 | 87 | 24830 | 20 | Umlauf | 52.0862 | 7.5 | -3.5 | 0.75 | 0 | 19.8856 | 11.289 | 36.0817 | 0.55209
09:15:00 | 88 | 24833 | 20 | Umlauf | 52.0804 | 10.2 | -2.3 | 0.41667 | 0 | 16.4947 | 11.289 | 32.157 | 0.56103
09:15:01 | 89 | 24836 | 20 | Umlauf | 52.0753 | 11.7 | -1.8 | 0.11111 | 0 | 4.7165 | 11.289 | 18.5249 | 0.56617
09:15:02 | 90 | 24839 | 20 | Umlauf | 52.0723 | 12.1 | -1.5 | -0.58333 | 0 | -21.3446 | 11.289 | -8.688 | 0.56376
09:15:03 | 91 | 24842 | 20 | Umlauf | 52.0737 | 10 | -1.7 | -0.66667 | 0 | -20.7716 | 11.289 | -8.193 | 0.56148
09:15:04 | 92 | 24844 | 20 | Umlauf | 52.075 | 7.6 | -2 | 0.44444 | 0 | 14.2583 | 11.289 | 29.5686 | 0.5697
09:15:05 | 93 | 24847 | 20 | Umlauf | 52.0703 | 9.2 | -1.4 | 1.2222 | 0 | 53.3986 | 11.289 | 74.8699 | 0.59049
09:15:06 | 94 | 24850 | 20 | Umlauf | 52.0583 | 13.6 | -0.9 | 0.27778 | 0 | 21.621 | 11.289 | 38.0903 | 0.60107
09:15:07 | 95 | 24854 | 20 | Umlauf | 52.0523 | 14.6 | -0.7 | -0.30556 | 0 | -10.0363 | 11.289 | 1.4499 | 0.60148
09:15:08 | 96 | 24858 | 20 | Umlauf | 52.052 | 13.5 | -0.7 | 0 | 0 | 5.0037 | 11.289 | 18.8573 | 0.60671
09:15:09 | 97 | 24862 | 20 | Umlauf | 52.049 | 13.5 | -0.6 | 7.1944 | 0 | 160 | 11.289 | 198.2512 | 0.66178
09:15:10 | 98 | 24873 | 20 | Umlauf | 52.0174 | 39.4 | -0.2 | -3.1389 | 0 | -160 | 11.289 | -128.4863 | 0.62609
09:15:11 | 99 | 24881 | 20 | Umlauf | 52.0379 | 28.1 | -0.2 | 0.27778 | 0 | 54.9553 | 11.289 | 76.6717 | 0.64739
09:15:12 | 100 | 24889 | 20 | Umlauf | 52.0256 | 29.1 | -0.2 | -5.3889 | 0 | -160 | 11.289 | -128.4863 | 0.6117
09:15:13 | 101 | 24891 | 20 | Umlauf | 52.0461 | 9.7 | -0.5 | -0.16667 | 0 | -2.0894 | 11.289 | 10.6477 | 0.61466
09:15:14 | 102 | 24894 | 20 | Umlauf | 52.0444 | 9.1 | -0.5 | 0.11111 | 0 | 8.8514 | 11.289 | 23.3107 | 0.62113
09:15:15 | 103 | 24897 | 20 | Umlauf | 52.0407 | 9.5 | -0.4 | 0.44444 | 0 | 24.5702 | 11.289 | 41.5037 | 0.63266
09:15:16 | 104 | 24900 | 20 | Umlauf | 52.0341 | 11.1 | -0.3 | 1.25 | 0 | 71.3149 | 11.289 | 95.6064 | 0.65922
09:15:17 | 105 | 24904 | 20 | Umlauf | 52.0188 | 15.6 | -0.2 | 2.4722 | 0 | 160 | 11.289 | 198.2512 | 0.71429
09:15:18 | 106 | 24911 | 20 | Umlauf | 51.9872 | 24.5 | -0.1 | -0.91667 | 0 | -57.5764 | 11.289 | -39.9923 | 0.70318
09:15:19 | 107 | 24917 | 20 | Umlauf | 51.9936 | 21.2 | -0.1 | 1.6667 | 0 | 160 | 11.289 | 198.2512 | 0.75825
09:15:20 | 108 | 24924 | 20 | Umlauf | 51.9619 | 27.2 | -0.1 | 0.11111 | 0 | 32.9361 | 11.289 | 51.1864 | 0.77247
09:15:21 | 109 | 24932 | 20 | Umlauf | 51.9537 | 27.6 | -0.1 | 0.22222 | 0 | 47.9094 | 11.289 | 68.5167 | 0.7915
09:15:22 | 110 | 24940 | 20 | Umlauf | 51.9428 | 28.4 | -0.1 | 0.083333 | 0 | 30.8534 | 11.289 | 48.776 | 0.80505
09:15:23 | 111 | 24948 | 20 | Umlauf | 51.935 | 28.7 | -0.1 | 0.083333 | 0 | 31.2253 | 11.289 | 49.2063 | 0.81872
09:15:24 | 112 | 24956 | 20 | Umlauf | 51.9272 | 29 | -0.1 | -0.36111 | 0 | -18.766 | 11.289 | -6.4601 | 0.81692
09:15:25 | 113 | 24964 | 20 | Umlauf | 51.9282 | 27.7 | -0.1 | -0.027778 | 0 | 15.5065 | 11.289 | 31.0134 | 0.82554
09:15:26 | 114 | 24971 | 20 | Umlauf | 51.9232 | 27.6 | -0.8 | -0.19444 | 0 | -9.527 | 11.289 | 2.0394 | 0.82611
09:15:27 | 115 | 24979 | 20 | Umlauf | 51.9229 | 26.9 | -1.5 | 0.055556 | 0 | 8.8518 | 11.289 | 23.3111 | 0.83258
09:15:28 | 116 | 24986 | 20 | Umlauf | 51.9192 | 27.1 | -1.8 | -0.5 | 0 | -42.3004 | 11.289 | -26.7938 | 0.82514
09:15:29 | 117 | 24993 | 20 | Umlauf | 51.9235 | 25.3 | -1.7 | 0.22222 | 0 | 25.7362 | 11.289 | 42.8532 | 0.83704
09:15:30 | 118 | 25001 | 20 | Umlauf | 51.9166 | 26.1 | -1.4 | -0.027778 | 0 | -0.38576 | 11.289 | 12.6195 | 0.84055
09:15:31 | 119 | 25008 | 20 | Umlauf | 51.9146 | 26 | -1.4 | -0.25 | 0 | -17.9521 | 11.289 | -5.7569 | 0.83895
09:15:32 | 120 | 25015 | 20 | Umlauf | 51.9155 | 25.1 | 7.4 | -0.027778 | 0 | 96.6728 | 11.289 | 124.9558 | 0.87366
09:15:33 | 121 | 25022 | 20 | Umlauf | 51.8956 | 25 | 5.8 | -0.52778 | 0 | 19.8993 | 11.289 | 36.0975 | 0.88368
09:15:34 | 122 | 25028 | 20 | Umlauf | 51.8898 | 23.1 | 4.8 | -0.75 | 0 | -10.4157 | 11.289 | 1.0108 | 0.88397
09:15:35 | 123 | 25034 | 20 | Umlauf | 51.8897 | 20.4 | 3.8 | -1.1389 | 0 | -39.2569 | 11.289 | -24.1642 | 0.87725
09:15:36 | 124 | 25038 | 20 | Umlauf | 51.8935 | 16.3 | 3.5 | -1.0278 | 0 | -27.403 | 11.289 | -13.9225 | 0.87339
09:15:37 | 125 | 25042 | 20 | Umlauf | 51.8957 | 12.6 | 2.1 | -0.80556 | 0 | -17.7816 | 11.289 | -5.6096 | 0.87183
09:15:38 | 126 | 25044 | 20 | Umlauf | 51.8966 | 9.7 | 0.2 | 0 | 0 | 7.3744 | 11.289 | 21.6012 | 0.87783
09:15:39 | 127 | 25044 | 20 | Umlauf | 51.8932 | 9.7 | 0.2 | -1.3333 | 0 | -34.5444 | 11.289 | -20.0927 | 0.87225
09:15:40 | 128 | 25047 | 20 | Umlauf | 51.8964 | 4.9 | -2.3 | 0 | 0 | -1.1116 | 11.289 | 11.7794 | 0.87552
09:15:41 | 129 | 25047 | 20 | Umlauf | 51.8945 | 4.9 | -2.3 | 0 | 0 | -1.1116 | 11.289 | 11.7794 | 0.87879
09:15:42 | 130 | 25047 | 20 | Umlauf | 51.8926 | 4.9 | -2.3 | 0 | 0 | -1.1116 | 11.289 | 11.7794 | 0.88206
09:15:43 | 131 | 25047 | 20 | Umlauf | 51.8908 | 4.9 | -2.3 | 0 | 0 | -1.1116 | 11.289 | 11.7794 | 0.88533
09:15:44 | 132 | 25047 | 20 | Umlauf | 51.8889 | 4.9 | -2.3 | 0 | 0 | -1.1116 | 11.289 | 11.7794 | 0.88861
09:15:45 | 133 | 25047 | 20 | Umlauf | 51.887 | 4.9 | -2.3 | 0 | 0 | -1.1116 | 11.289 | 11.7794 | 0.89188
09:15:46 | 134 | 25047 | 20 | Umlauf | 51.8851 | 4.9 | -2.3 | 0 | 0 | -1.1116 | 11.289 | 11.7794 | 0.89515
09:15:47 | 135 | 25047 | 20 | Umlauf | 51.8832 | 4.9 | -2.3 | 0 | 0 | -1.1116 | 11.289 | 11.7794 | 0.89842
09:15:48 | 136 | 25047 | 20 | Umlauf | 51.8814 | 4.9 | -2.3 | 0 | 0 | -1.1116 | 11.289 | 11.7794 | 0.9017
09:15:49 | 137 | 25047 | 20 | Umlauf | 51.8795 | 4.9 | -2.3 | 0 | 0 | -1.1116 | 11.289 | 11.7794 | 0.90497
09:15:50 | 138 | 25047 | 20 | Umlauf | 51.8776 | 4.9 | -2.3 | 0 | 0 | -1.1116 | 11.289 | 11.7794 | 0.90824
09:15:51 | 139 | 25047 | 20 | Umlauf | 51.8757 | 4.9 | -2.3 | 0 | 0 | -1.1116 | 11.289 | 11.7794 | 0.91151
09:15:52 | 140 | 25047 | 20 | Umlauf | 51.8738 | 4.9 | -2.3 | 0 | 0 | -1.1116 | 11.289 | 11.7794 | 0.91478
09:15:53 | 141 | 25047 | 20 | Umlauf | 51.872 | 4.9 | -2.3 | 0 | 0 | -1.1116 | 11.289 | 11.7794 | 0.91806
09:15:54 | 142 | 25047 | 20 | Umlauf | 51.8701 | 4.9 | -2.3 | 0 | 0 | -1.1116 | 11.289 | 11.7794 | 0.92133
09:15:55 | 143 | 25047 | 20 | Umlauf | 51.8682 | 4.9 | -2.3 | 0 | 0 | -1.1116 | 11.289 | 11.7794 | 0.9246
09:15:56 | 144 | 25047 | 20 | Umlauf | 51.8663 | 4.9 | -2.3 | 0 | 0 | -1.1116 | 11.289 | 11.7794 | 0.92787
09:15:57 | 145 | 25047 | 20 | Umlauf | 51.8644 | 4.9 | -2.3 | -1.25 | 0 | -19.7265 | 11.289 | -7.29 | 0.92585
09:15:58 | 146 | 25049 | 20 | Umlauf | 51.8656 | 0.4 | -1.2 | 1.6667 | 0 | 3.1905 | 11.289 | 16.7587 | 0.9305
09:15:59 | 147 | 25051 | 20 | Umlauf | 51.8629 | 6.4 | 0.2 | 0 | 0 | 4.8338 | 11.289 | 18.6607 | 0.93569
09:16:00 | 148 | 25051 | 20 | Umlauf | 51.8599 | 6.4 | 0.2 | 0 | 0 | 4.8338 | 11.289 | 18.6607 | 0.94087
09:16:01 | 149 | 25051 | 20 | Umlauf | 51.857 | 6.4 | 0.2 | 0 | 0 | 4.8338 | 11.289 | 18.6607 | 0.94605
09:16:02 | 150 | 25051 | 20 | Umlauf | 51.854 | 6.4 | 0.2 | -1.2222 | 0 | -20.6515 | 11.289 | -8.0892 | 0.94381
09:16:03 | 151 | 25053 | 20 | Umlauf | 51.8553 | 2 | -29.4 | 0 | 0 | -15.2811 | 11.289 | -3.4492 | 0.94285
09:16:04 | 152 | 25053 | 20 | Umlauf | 51.8558 | 2 | -29.4 | 0.58333 | 0 | -11.7354 | 11.289 | -0.38568 | 0.94274
09:16:05 | 153 | 25055 | 20 | Umlauf | 51.8559 | 4.1 | -9.9 | 0 | 0 | -9.779 | 11.289 | 1.7476 | 0.94323
09:16:06 | 154 | 25055 | 20 | Umlauf | 51.8556 | 4.1 | -9.9 | 1.0278 | 0 | 4.6885 | 11.289 | 18.4924 | 0.94836
09:16:07 | 155 | 25060 | 20 | Umlauf | 51.8527 | 7.8 | 0.1 | 1.4167 | 0 | 57.565 | 11.289 | 79.6921 | 0.9705
09:16:08 | 156 | 25063 | 20 | Umlauf | 51.8399 | 12.9 | 0 | 0.083333 | 0 | 13.8131 | 11.289 | 29.0534 | 0.97857
09:16:09 | 157 | 25067 | 20 | Umlauf | 51.8353 | 13.2 | 0.1 | 2.5 | 0 | 160 | 11.289 | 198.2512 | 1.0336
09:16:10 | 158 | 25073 | 20 | Umlauf | 51.8036 | 22.2 | 0.7 | -3.8056 | 0 | -160 | 11.289 | -128.4863 | 0.99795
09:16:11 | 159 | 25076 | 20 | Umlauf | 51.8242 | 8.5 | 0.7 | 1.0278 | 0 | 49.4376 | 11.289 | 70.2854 | 1.0175
09:16:12 | 160 | 25079 | 20 | Umlauf | 51.8129 | 12.2 | -6.6 | 0.36111 | 0 | -4.2236 | 11.289 | 8.1776 | 1.0197
09:16:13 | 161 | 25083 | 20 | Umlauf | 51.8116 | 13.5 | -3.8 | 0.47222 | 0 | 16.517 | 11.289 | 32.1828 | 1.0287
09:16:14 | 162 | 25087 | 20 | Umlauf | 51.8065 | 15.2 | -1.1 | 0.19444 | 0 | 16.9251 | 11.289 | 32.6552 | 1.0378
09:16:15 | 163 | 25091 | 20 | Umlauf | 51.8013 | 15.9 | -1.1 | 0.61111 | 0 | 48.9158 | 11.289 | 69.6815 | 1.0571
09:16:16 | 164 | 25096 | 20 | Umlauf | 51.7902 | 18.1 | -1.3 | 1.75 | 0 | 151.2246 | 11.289 | 188.0944 | 1.1094
09:16:17 | 165 | 25103 | 20 | Umlauf | 51.7601 | 24.4 | -0.8 | 0.22222 | 0 | 34.4252 | 11.289 | 52.91 | 1.1241
09:16:18 | 166 | 25110 | 20 | Umlauf | 51.7517 | 25.2 | -1.4 | 0.80556 | 0 | 98.1458 | 11.289 | 126.6607 | 1.1592
09:16:19 | 167 | 25118 | 20 | Umlauf | 51.7315 | 28.1 | -1.7 | -0.13889 | 0 | -12.1266 | 11.289 | -0.72367 | 1.159
09:16:20 | 168 | 25126 | 20 | Umlauf | 51.7316 | 27.6 | -2.2 | 1.1111 | 0 | 137.7513 | 11.289 | 172.5003 | 1.207
09:16:21 | 169 | 25134 | 20 | Umlauf | 51.704 | 31.6 | -3.1 | 0.36111 | 0 | 34.3131 | 11.289 | 52.7802 | 1.2216
09:16:22 | 170 | 25144 | 20 | Umlauf | 51.6956 | 32.9 | -2.8 | 0.33333 | 0 | 36.0405 | 11.289 | 54.7795 | 1.2368
09:16:23 | 171 | 25153 | 20 | Umlauf | 51.6869 | 34.1 | -2.4 | -0.22222 | 0 | -29.3959 | 11.289 | -15.6444 | 1.2325
09:16:24 | 172 | 25162 | 20 | Umlauf | 51.6894 | 33.3 | -1.6 | -0.25 | 0 | -24.0237 | 11.289 | -11.0028 | 1.2294
09:16:25 | 173 | 25171 | 20 | Umlauf | 51.6911 | 32.4 | -0.5 | -0.16667 | 0 | -5.1109 | 11.289 | 7.1506 | 1.2314
09:16:26 | 174 | 25180 | 20 | Umlauf | 51.69 | 31.8 | -0.2 | -0.41667 | 0 | -26.5283 | 11.289 | -13.1667 | 1.2278
09:16:27 | 175 | 25189 | 20 | Umlauf | 51.6921 | 30.3 | 1 | 0.16667 | 0 | 59.8479 | 11.289 | 82.3344 | 1.2506
09:16:28 | 176 | 25197 | 20 | Umlauf | 51.6789 | 30.9 | 2 | 0.027778 | 0 | 54.5924 | 11.289 | 76.2516 | 1.2718
09:16:29 | 177 | 25206 | 20 | Umlauf | 51.6668 | 31 | 2.4 | -0.19444 | 0 | 27.8415 | 11.289 | 45.29 | 1.2844
09:16:30 | 178 | 25214 | 20 | Umlauf | 51.6595 | 30.3 | -2.5 | -0.38889 | 0 | -42.7798 | 11.289 | -27.208 | 1.2768
09:16:31 | 179 | 25222 | 20 | Umlauf | 51.6639 | 28.9 | -1.8 | -0.41667 | 0 | -37.6149 | 11.289 | -22.7456 | 1.2705
09:16:32 | 180 | 25230 | 20 | Umlauf | 51.6675 | 27.4 | -1.3 | -0.027778 | 0 | 0.762 | 11.289 | 13.9479 | 1.2744
09:16:33 | 181 | 25237 | 20 | Umlauf | 51.6653 | 27.3 | -0.8 | 0.61111 | 0 | 88.8639 | 11.289 | 115.9177 | 1.3066
09:16:34 | 182 | 25246 | 20 | Umlauf | 51.6468 | 29.5 | -0.5 | 0.30556 | 0 | 57.8599 | 11.289 | 80.0335 | 1.3288
09:16:35 | 183 | 25254 | 20 | Umlauf | 51.634 | 30.6 | -0.4 | -0.16667 | 0 | -4.1628 | 11.289 | 8.2479 | 1.3311
09:16:36 | 184 | 25262 | 20 | Umlauf | 51.6327 | 30 | -0.3 | -0.55556 | 0 | -38.7476 | 11.289 | -23.7242 | 1.3245
09:16:37 | 185 | 25270 | 20 | Umlauf | 51.6365 | 28 | -0.3 | -0.58333 | 0 | -38.7242 | 11.289 | -23.704 | 1.3179
09:16:38 | 186 | 25277 | 20 | Umlauf | 51.6403 | 25.9 | -0.3 | -0.38889 | 0 | -20.6911 | 11.289 | -8.1234 | 1.3157
09:16:39 | 187 | 25284 | 20 | Umlauf | 51.6416 | 24.5 | -0.7 | 0.19444 | 0 | 32.4577 | 11.289 | 50.6327 | 1.3297
09:16:40 | 188 | 25291 | 20 | Umlauf | 51.6335 | 25.2 | -1.1 | -0.77778 | 0 | -55.7251 | 11.289 | -38.3928 | 1.3191
09:16:41 | 189 | 25297 | 20 | Umlauf | 51.6396 | 22.4 | -1.6 | -0.30556 | 0 | -20.7627 | 11.289 | -8.1853 | 1.3168
09:16:42 | 190 | 25303 | 20 | Umlauf | 51.6409 | 21.3 | -2 | -0.13889 | 0 | -11.4473 | 11.289 | -0.1368 | 1.3168
09:16:43 | 191 | 25309 | 20 | Umlauf | 51.6409 | 20.8 | -2.1 | -0.16667 | 0 | -13.5545 | 11.289 | -1.9574 | 1.3162
09:16:44 | 192 | 25315 | 20 | Umlauf | 51.6412 | 20.2 | -1.7 | -0.30556 | 0 | -19.4142 | 11.289 | -7.0202 | 1.3143
09:16:45 | 193 | 25320 | 20 | Umlauf | 51.6424 | 19.1 | -1.3 | 0.16667 | 0 | 17.321 | 11.289 | 33.1134 | 1.3235
09:16:46 | 194 | 25325 | 20 | Umlauf | 51.6371 | 19.7 | -0.9 | 0.16667 | 0 | 21.3911 | 11.289 | 37.8242 | 1.334
09:16:47 | 195 | 25331 | 20 | Umlauf | 51.631 | 20.3 | -0.6 | 0.055556 | 0 | 14.165 | 11.289 | 29.4606 | 1.3422
09:16:48 | 196 | 25337 | 20 | Umlauf | 51.6263 | 20.5 | -0.6 | 0.25 | 0 | 33.0798 | 11.289 | 51.3528 | 1.3564
09:16:49 | 197 | 25343 | 20 | Umlauf | 51.6181 | 21.4 | -0.8 | 0.55556 | 0 | 63.4892 | 11.289 | 86.5488 | 1.3805
09:16:50 | 198 | 25349 | 20 | Umlauf | 51.6043 | 23.4 | -1.2 | 0 | 0 | 4.2999 | 11.289 | 18.0427 | 1.3855
09:16:51 | 199 | 25356 | 20 | Umlauf | 51.6014 | 23.4 | -1.7 | 0 | 0 | -0.56271 | 11.289 | 12.4147 | 1.3889
09:16:52 | 200 | 25362 | 20 | Umlauf | 51.5995 | 23.4 | -1.9 | 0 | 0 | -1.8983 | 11.289 | 10.8688 | 1.3919
09:16:53 | 201 | 25369 | 20 | Umlauf | 51.5977 | 23.4 | -1.7 | 0.11111 | 0 | 11.3649 | 11.289 | 26.2198 | 1.3992
09:16:54 | 202 | 25375 | 20 | Umlauf | 51.5935 | 23.8 | -1.5 | 0 | 0 | 1.2595 | 11.289 | 14.5237 | 1.4033
09:16:55 | 203 | 25382 | 20 | Umlauf | 51.5912 | 23.8 | -1.2 | 0.22222 | 0 | 29.3062 | 11.289 | 46.9852 | 1.4163
09:16:56 | 204 | 25389 | 20 | Umlauf | 51.5837 | 24.6 | -0.9 | 0.22222 | 0 | 33.6425 | 11.289 | 52.004 | 1.4308
09:16:57 | 205 | 25396 | 20 | Umlauf | 51.5754 | 25.4 | -0.9 | 0.47222 | 0 | 64.7162 | 11.289 | 87.969 | 1.4552
09:16:58 | 206 | 25403 | 20 | Umlauf | 51.5614 | 27.1 | -0.9 | 0 | 0 | 9.0466 | 11.289 | 23.5366 | 1.4617
09:16:59 | 207 | 25411 | 20 | Umlauf | 51.5576 | 27.1 | -0.8 | 0.63889 | 0 | 91.7281 | 11.289 | 119.2327 | 1.4949
09:17:00 | 208 | 25419 | 20 | Umlauf | 51.5386 | 29.4 | -0.3 | 0.33333 | 0 | 64.0903 | 11.289 | 87.2446 | 1.5191
09:17:01 | 209 | 25428 | 20 | Umlauf | 51.5247 | 30.6 | -0.2 | -0.055556 | 0 | 12.2603 | 11.289 | 27.2562 | 1.5267
09:17:02 | 210 | 25436 | 20 | Umlauf | 51.5203 | 30.4 | -0.4 | 0.027778 | 0 | 21.3804 | 11.289 | 37.8118 | 1.5372
09:17:03 | 211 | 25445 | 20 | Umlauf | 51.5143 | 30.5 | -0.5 | -0.083333 | 0 | 4.1709 | 11.289 | 17.8934 | 1.5421
09:17:04 | 212 | 25453 | 20 | Umlauf | 51.5114 | 30.2 | -0.5 | 0.083333 | 0 | 27.7666 | 11.289 | 45.2033 | 1.5547
09:17:05 | 213 | 25461 | 20 | Umlauf | 51.5042 | 30.5 | -0.4 | 0.25 | 0 | 53.366 | 11.289 | 74.8322 | 1.5755
09:17:06 | 214 | 25470 | 20 | Umlauf | 51.4922 | 31.4 | -0.4 | 0.25 | 0 | 55.1042 | 11.289 | 76.844 | 1.5968
09:17:07 | 215 | 25479 | 20 | Umlauf | 51.48 | 32.3 | -0.3 | -0.055556 | 0 | 11.8363 | 11.289 | 26.7654 | 1.6043
09:17:08 | 216 | 25488 | 20 | Umlauf | 51.4757 | 32.1 | -0.3 | 0.055556 | 0 | 28.5101 | 11.289 | 46.0637 | 1.6171
09:17:09 | 217 | 25497 | 20 | Umlauf | 51.4684 | 32.3 | -0.3 | 0.055556 | 0 | 28.7266 | 11.289 | 46.3143 | 1.6299
09:17:10 | 218 | 25506 | 20 | Umlauf | 51.461 | 32.5 | -0.2 | 0.083333 | 0 | 34.6291 | 11.289 | 53.146 | 1.6447
09:17:11 | 219 | 25515 | 20 | Umlauf | 51.4525 | 32.8 | -0.2 | -0.11111 | 0 | 4.9934 | 11.289 | 18.8454 | 1.6499
09:17:12 | 220 | 25524 | 20 | Umlauf | 51.4495 | 32.4 | -0.2 | 0.58333 | 0 | 110.7442 | 11.289 | 141.2422 | 1.6892
09:17:13 | 221 | 25534 | 20 | Umlauf | 51.4269 | 34.5 | -0.2 | -0.66667 | 0 | -54.6209 | 11.289 | -37.4388 | 1.6788
09:17:14 | 222 | 25543 | 20 | Umlauf | 51.4329 | 32.1 | -0.1 | -0.5 | 0 | -33.9549 | 11.289 | -19.5833 | 1.6733
09:17:15 | 223 | 25551 | 20 | Umlauf | 51.436 | 30.3 | -0.1 | 0.38889 | 0 | 76.8053 | 11.289 | 101.9611 | 1.7016
09:17:16 | 224 | 25560 | 20 | Umlauf | 51.4197 | 31.7 | -0.2 | 0.44444 | 0 | 87.4981 | 11.289 | 114.337 | 1.7334
09:17:17 | 225 | 25569 | 20 | Umlauf | 51.4015 | 33.3 | -0.1 | 0.11111 | 0 | 41.4706 | 11.289 | 61.0643 | 1.7504
09:17:18 | 226 | 25578 | 20 | Umlauf | 51.3917 | 33.7 | -0.1 | -0.25 | 0 | -9.8282 | 11.289 | 1.6907 | 1.7508
09:17:19 | 227 | 25588 | 20 | Umlauf | 51.3915 | 32.8 | -0.1 | 0.36111 | 0 | 79.3379 | 11.289 | 104.8923 | 1.78
09:17:20 | 228 | 25597 | 20 | Umlauf | 51.3747 | 34.1 | -0.3 | 0.25 | 0 | 61.9133 | 11.289 | 84.7248 | 1.8035
09:17:21 | 229 | 25607 | 20 | Umlauf | 51.3612 | 35 | -0.3 | 0.44444 | 0 | 95.7793 | 11.289 | 123.9217 | 1.8379
09:17:22 | 230 | 25617 | 20 | Umlauf | 51.3414 | 36.6 | -0.1 | 1.0278 | 0 | 160 | 11.289 | 198.2512 | 1.893
09:17:23 | 231 | 25628 | 20 | Umlauf | 51.3098 | 40.3 | -0.3 | 0.19444 | 0 | 64.3702 | 11.289 | 87.5685 | 1.9173
09:17:24 | 232 | 25639 | 20 | Umlauf | 51.2958 | 41 | -0.5 | -0.16667 | 0 | -4.9061 | 11.289 | 7.3876 | 1.9194
09:17:25 | 233 | 25651 | 20 | Umlauf | 51.2946 | 40.4 | -0.5 | 0.11111 | 0 | 45.1442 | 11.289 | 65.3162 | 1.9375
09:17:26 | 234 | 25662 | 20 | Umlauf | 51.2842 | 40.8 | -0.4 | 0.11111 | 0 | 47.5186 | 11.289 | 68.0643 | 1.9564
09:17:27 | 235 | 25673 | 20 | Umlauf | 51.2733 | 41.2 | -0.8 | -0.11111 | 0 | -1.4612 | 11.289 | 11.3748 | 1.9596
09:17:28 | 236 | 25685 | 20 | Umlauf | 51.2715 | 40.8 | -1.3 | -0.22222 | 0 | -21.1285 | 11.289 | -8.5013 | 1.9572
09:17:29 | 237 | 25696 | 20 | Umlauf | 51.2729 | 40 | -1.5 | -0.055556 | 0 | -2.8925 | 11.289 | 9.7182 | 1.9599
09:17:30 | 238 | 25707 | 20 | Umlauf | 51.2713 | 39.8 | -1.4 | -0.41667 | 0 | -45.46 | 11.289 | -29.5237 | 1.9517
09:17:31 | 239 | 25718 | 20 | Umlauf | 51.276 | 38.3 | -1.3 | -0.22222 | 0 | -20.2908 | 11.289 | -7.7775 | 1.9496
09:17:32 | 240 | 25728 | 20 | Umlauf | 51.2773 | 37.5 | -1.6 | -0.11111 | 0 | -10.552 | 11.289 | 0.85305 | 1.9498
09:17:33 | 241 | 25738 | 20 | Umlauf | 51.2771 | 37.1 | -2.1 | -0.083333 | 0 | -12.6681 | 11.289 | -1.1915 | 1.9495
09:17:34 | 242 | 25749 | 20 | Umlauf | 51.2773 | 36.8 | -2.6 | -0.083333 | 0 | -17.8647 | 11.289 | -5.6814 | 1.9479
09:17:35 | 243 | 25759 | 20 | Umlauf | 51.2782 | 36.5 | -2.7 | 0.19444 | 0 | 18.5903 | 11.289 | 34.5825 | 1.9575
09:17:36 | 244 | 25769 | 20 | Umlauf | 51.2727 | 37.2 | -2.4 | 0.86111 | 0 | 140.7714 | 11.289 | 175.9958 | 2.0064
09:17:37 | 245 | 25780 | 20 | Umlauf | 51.2446 | 40.3 | -2 | -0.52778 | 0 | -66.4434 | 11.289 | -47.6534 | 1.9931
09:17:38 | 246 | 25791 | 20 | Umlauf | 51.2522 | 38.4 | -1.8 | -0.55556 | 0 | -64.7074 | 11.289 | -46.1535 | 1.9803
09:17:39 | 247 | 25801 | 20 | Umlauf | 51.2596 | 36.4 | -1.7 | -0.055556 | 0 | -5.314 | 11.289 | 6.9155 | 1.9822
09:17:40 | 248 | 25811 | 20 | Umlauf | 51.2585 | 36.2 | -1.6 | 0.38889 | 0 | 69.0855 | 11.289 | 93.0261 | 2.0081
09:17:41 | 249 | 25821 | 20 | Umlauf | 51.2436 | 37.6 | -1.3 | -0.19444 | 0 | -16.8662 | 11.289 | -4.8187 | 2.0067
09:17:42 | 250 | 25832 | 20 | Umlauf | 51.2444 | 36.9 | -1.2 | -0.27778 | 0 | -24.9605 | 11.289 | -11.8122 | 2.0035
09:17:43 | 251 | 25842 | 20 | Umlauf | 51.2463 | 35.9 | -0.9 | 0.055556 | 0 | 23.23 | 11.289 | 39.9526 | 2.0146
09:17:44 | 252 | 25852 | 20 | Umlauf | 51.2399 | 36.1 | -0.7 | -0.61111 | 0 | -55.9654 | 11.289 | -38.6004 | 2.0038
09:17:45 | 253 | 25861 | 20 | Umlauf | 51.2461 | 33.9 | -0.5 | 0.16667 | 0 | 45.2148 | 11.289 | 65.3979 | 2.022
09:17:46 | 254 | 25871 | 20 | Umlauf | 51.2356 | 34.5 | 0.6 | -0.72222 | 0 | -52.5678 | 11.289 | -35.6649 | 2.0121
09:17:47 | 255 | 25880 | 20 | Umlauf | 51.2413 | 31.9 | 1.6 | -0.38889 | 0 | -7.5192 | 11.289 | 4.3632 | 2.0133
09:17:48 | 256 | 25888 | 20 | Umlauf | 51.2406 | 30.5 | 1.5 | -0.5 | 0 | -18.5195 | 11.289 | -6.2472 | 2.0116
09:17:49 | 257 | 25896 | 20 | Umlauf | 51.2416 | 28.7 | 1.4 | -0.80556 | 0 | -45.0817 | 11.289 | -29.1969 | 2.0035
09:17:50 | 258 | 25903 | 20 | Umlauf | 51.2463 | 25.8 | 1.3 | -0.83333 | 0 | -43.6866 | 11.289 | -27.9915 | 1.9957
09:17:51 | 259 | 25910 | 20 | Umlauf | 51.2507 | 22.8 | 1.5 | -1.3889 | 0 | -76.0025 | 11.289 | -55.9125 | 1.9802
09:17:52 | 260 | 25915 | 20 | Umlauf | 51.2597 | 17.8 | 1.5 | -1.4167 | 0 | -61.056 | 11.289 | -42.9987 | 1.9682
09:17:53 | 261 | 25918 | 20 | Umlauf | 51.2665 | 12.7 | 2.8 | -1.3889 | 0 | -37.9015 | 11.289 | -22.9932 | 1.9618
09:17:54 | 262 | 25920 | 20 | Umlauf | 51.2702 | 7.7 | 6 | 0 | 0 | 25.5243 | 11.289 | 42.608 | 1.9737
09:17:55 | 263 | 25920 | 20 | Umlauf | 51.2634 | 7.7 | 6 | -1.1667 | 0 | -10.819 | 11.289 | 0.544 | 1.9738
09:17:56 | 264 | 25922 | 20 | Umlauf | 51.2633 | 3.5 | 14.7 | 0 | 0 | 24.8009 | 11.289 | 41.7707 | 1.9854
09:17:57 | 265 | 25922 | 20 | Umlauf | 51.2567 | 3.5 | 14.7 | 0.41667 | 0 | 31.6641 | 11.289 | 49.7143 | 1.9992
09:17:58 | 266 | 25925 | 20 | Umlauf | 51.2487 | 5 | 9.3 | 1.75 | 0 | 64.9587 | 11.289 | 88.2496 | 2.0237
09:17:59 | 267 | 25928 | 20 | Umlauf | 51.2346 | 11.3 | 4.3 | 0.33333 | 0 | 46.8059 | 11.289 | 67.2394 | 2.0424
09:18:00 | 268 | 25932 | 20 | Umlauf | 51.2239 | 12.5 | 4.4 | -0.083333 | 0 | 27.8486 | 11.289 | 45.2982 | 2.055
09:18:01 | 269 | 25935 | 20 | Umlauf | 51.2167 | 12.2 | 5.1 | 0.55556 | 0 | 67.614 | 11.289 | 91.3229 | 2.0804
09:18:02 | 270 | 25939 | 20 | Umlauf | 51.2021 | 14.2 | 4.4 | 4.0278 | 0 | 160 | 11.289 | 198.2512 | 2.1354
09:18:03 | 271 | 25947 | 20 | Umlauf | 51.1704 | 28.7 | 2.1 | -3.6667 | 0 | -160 | 11.289 | -128.4863 | 2.0997
09:18:04 | 272 | 25951 | 20 | Umlauf | 51.1909 | 15.5 | 3.6 | 1.4722 | 0 | 142.6622 | 11.289 | 178.1842 | 2.1492
09:18:05 | 273 | 25957 | 20 | Umlauf | 51.1625 | 20.8 | 2.6 | 0.91667 | 0 | 128.2572 | 11.289 | 161.5118 | 2.1941
09:18:06 | 274 | 25964 | 20 | Umlauf | 51.1367 | 24.1 | 2.2 | 0.72222 | 0 | 122.6293 | 11.289 | 154.9981 | 2.2372
09:18:07 | 275 | 25971 | 20 | Umlauf | 51.112 | 26.7 | 2.2 | 0.97222 | 0 | 160 | 11.289 | 198.2512 | 2.2922
09:18:08 | 276 | 25979 | 20 | Umlauf | 51.0803 | 30.2 | 2.3 | 3.5833 | 0 | 160 | 11.289 | 198.2512 | 2.3473
09:18:09 | 277 | 25991 | 20 | Umlauf | 51.0487 | 43.1 | 1.7 | -0.69444 | 0 | -46.7696 | 11.289 | -30.6553 | 2.3388
09:18:10 | 278 | 26003 | 20 | Umlauf | 51.0536 | 40.6 | 1.7 | 0.86111 | 0 | 160 | 11.289 | 198.2512 | 2.3939
09:18:11 | 279 | 26015 | 20 | Umlauf | 51.0219 | 43.7 | 1.6 | 0.22222 | 0 | 113.3743 | 11.289 | 144.2863 | 2.4339
09:18:12 | 280 | 26027 | 20 | Umlauf | 50.9989 | 44.5 | 1.4 | -0.36111 | 0 | -6.6871 | 11.289 | 5.3263 | 2.4354
09:18:13 | 281 | 26039 | 20 | Umlauf | 50.998 | 43.2 | 1.3 | -0.47222 | 0 | -22.6095 | 11.289 | -9.7809 | 2.4327
09:18:14 | 282 | 26051 | 20 | Umlauf | 50.9996 | 41.5 | 1.7 | -0.38889 | 0 | -6.8339 | 11.289 | 5.1563 | 2.4341
09:18:15 | 283 | 26062 | 20 | Umlauf | 50.9988 | 40.1 | 2.3 | -0.27778 | 0 | 20.9411 | 11.289 | 37.3034 | 2.4445
09:18:16 | 284 | 26073 | 20 | Umlauf | 50.9928 | 39.1 | 2.8 | -0.027778 | 0 | 74.7632 | 11.289 | 99.5975 | 2.4722
09:18:17 | 285 | 26084 | 20 | Umlauf | 50.9769 | 39 | 2.6 | -0.22222 | 0 | 35.4118 | 11.289 | 54.0518 | 2.4872
09:18:18 | 286 | 26094 | 20 | Umlauf | 50.9683 | 38.2 | 2.4 | -0.27778 | 0 | 21.1045 | 11.289 | 37.4925 | 2.4976
09:18:19 | 287 | 26104 | 20 | Umlauf | 50.9623 | 37.2 | 2.3 | 0.027778 | 0 | 72.142 | 11.289 | 96.5637 | 2.5244
09:18:20 | 288 | 26115 | 20 | Umlauf | 50.9469 | 37.3 | 2.6 | -0.5 | 0 | -9.9099 | 11.289 | 1.5962 | 2.5249
09:18:21 | 289 | 26125 | 20 | Umlauf | 50.9466 | 35.5 | 3.2 | -0.27778 | 0 | 31.4865 | 11.289 | 49.5087 | 2.5386
09:18:22 | 290 | 26134 | 20 | Umlauf | 50.9387 | 34.5 | 3.6 | -0.5 | 0 | 0.3791 | 11.289 | 13.5047 | 2.5424
09:18:23 | 291 | 26143 | 20 | Umlauf | 50.9366 | 32.7 | 3.5 | 0.055556 | 0 | 84.0448 | 11.289 | 110.34 | 2.573
09:18:24 | 292 | 26152 | 20 | Umlauf | 50.919 | 32.9 | 3.1 | -0.083333 | 0 | 57.2894 | 11.289 | 79.3731 | 2.5951
09:18:25 | 293 | 26162 | 20 | Umlauf | 50.9063 | 32.6 | 2.8 | -0.16667 | 0 | 39.6063 | 11.289 | 58.9065 | 2.6114
09:18:26 | 294 | 26170 | 20 | Umlauf | 50.8969 | 32 | 2.6 | 0.055556 | 0 | 69.4033 | 11.289 | 93.3939 | 2.6374
09:18:27 | 295 | 26179 | 20 | Umlauf | 50.882 | 32.2 | 2.3 | -0.13889 | 0 | 36.1447 | 11.289 | 54.9001 | 2.6526
09:18:28 | 296 | 26188 | 20 | Umlauf | 50.8732 | 31.7 | 2 | -0.16667 | 0 | 27.1453 | 11.289 | 44.4841 | 2.665
09:18:29 | 297 | 26197 | 20 | Umlauf | 50.8661 | 31.1 | 1.9 | -0.58333 | 0 | -23.1424 | 11.289 | -10.2413 | 2.6621
09:18:30 | 298 | 26205 | 20 | Umlauf | 50.8677 | 29 | 1.8 | -0.44444 | 0 | -10.3866 | 11.289 | 1.0444 | 2.6624
09:18:31 | 299 | 26213 | 20 | Umlauf | 50.8676 | 27.4 | 1.7 | -0.30556 | 0 | 1.272 | 11.289 | 14.5382 | 2.6665
09:18:32 | 300 | 26220 | 20 | Umlauf | 50.8653 | 26.3 | 1.7 | -0.027778 | 0 | 35.4576 | 11.289 | 54.1048 | 2.6815
09:18:33 | 301 | 26227 | 20 | Umlauf | 50.8566 | 26.2 | 1.7 | 0.27778 | 0 | 72.9861 | 11.289 | 97.5406 | 2.7086
09:18:34 | 302 | 26235 | 20 | Umlauf | 50.841 | 27.2 | 2.4 | 0.30556 | 0 | 87.8717 | 11.289 | 114.7694 | 2.7405
09:18:35 | 303 | 26243 | 20 | Umlauf | 50.8227 | 28.3 | 2.9 | 0.22222 | 0 | 86.7336 | 11.289 | 113.4521 | 2.772
09:18:36 | 304 | 26251 | 20 | Umlauf | 50.8046 | 29.1 | 3.2 | 0.083333 | 0 | 74.141 | 11.289 | 98.8773 | 2.7994
09:18:37 | 305 | 26259 | 20 | Umlauf | 50.7888 | 29.4 | 2.9 | -0.22222 | 0 | 28.7841 | 11.289 | 46.381 | 2.8123
09:18:38 | 306 | 26267 | 20 | Umlauf | 50.7814 | 28.6 | 2.6 | -0.41667 | 0 | -1.3444 | 11.289 | 11.5099 | 2.8155
09:18:39 | 307 | 26274 | 20 | Umlauf | 50.7796 | 27.1 | 2.5 | -0.55556 | 0 | -13.6221 | 11.289 | -2.0158 | 2.815
09:18:40 | 308 | 26281 | 20 | Umlauf | 50.7799 | 25.1 | 2.4 | -0.52778 | 0 | -11.3715 | 11.289 | -0.071286 | 2.8149
09:18:41 | 309 | 26288 | 20 | Umlauf | 50.7799 | 23.2 | 2.3 | -0.5 | 0 | -9.3421 | 11.289 | 2.2534 | 2.8156
09:18:42 | 310 | 26294 | 20 | Umlauf | 50.7796 | 21.4 | 2.3 | -0.66667 | 0 | -19.5606 | 11.289 | -7.1467 | 2.8136
09:18:43 | 311 | 26299 | 20 | Umlauf | 50.7807 | 19 | 2.3 | -1.0278 | 0 | -38.3301 | 11.289 | -23.3635 | 2.8071
09:18:44 | 312 | 26303 | 20 | Umlauf | 50.7844 | 15.3 | 2.5 | -0.58333 | 0 | -9.4442 | 11.289 | 2.1352 | 2.8077
09:18:45 | 313 | 26307 | 20 | Umlauf | 50.7841 | 13.2 | 2.6 | 0.36111 | 0 | 46.5628 | 11.289 | 66.9581 | 2.8263
09:18:46 | 314 | 26311 | 20 | Umlauf | 50.7734 | 14.5 | 2.1 | -0.97222 | 0 | -27.7625 | 11.289 | -14.2331 | 2.8223
09:18:47 | 315 | 26314 | 20 | Umlauf | 50.7757 | 11 | 2.5 | 0 | 0 | 19.5678 | 11.289 | 35.7139 | 2.8322
09:18:48 | 316 | 26314 | 20 | Umlauf | 50.77 | 11 | 2.5 | -2 | 0 | -54.2254 | 11.289 | -37.0971 | 2.8219
09:18:49 | 317 | 26316 | 20 | Umlauf | 50.7759 | 3.8 | 6.1 | -0.66667 | 0 | 0.82488 | 11.289 | 14.0207 | 2.8258
09:18:50 | 318 | 26316 | 20 | Umlauf | 50.7737 | 1.4 | 13.3 | 0 | 0 | 9.0793 | 11.289 | 23.5744 | 2.8324
09:18:51 | 319 | 26316 | 20 | Umlauf | 50.7699 | 1.4 | 13.3 | 0 | 0 | 9.0793 | 11.289 | 23.5744 | 2.8389
09:18:52 | 320 | 26316 | 20 | Umlauf | 50.7661 | 1.4 | 13.3 | 0 | 0 | 9.0793 | 11.289 | 23.5744 | 2.8455
09:18:53 | 321 | 26316 | 20 | Umlauf | 50.7624 | 1.4 | 13.3 | 0 | 0 | 9.0793 | 11.289 | 23.5744 | 2.852
09:18:54 | 322 | 26316 | 20 | Umlauf | 50.7586 | 1.4 | 13.3 | 0 | 0 | 9.0793 | 11.289 | 23.5744 | 2.8586
09:18:55 | 323 | 26316 | 20 | Umlauf | 50.7548 | 1.4 | 13.3 | 0.027778 | 0 | 9.2623 | 11.289 | 23.7862 | 2.8652
09:18:56 | 324 | 26319 | 20 | Umlauf | 50.751 | 1.5 | 8.9 | 1.8333 | 0 | 19.8111 | 11.289 | 35.9955 | 2.8752
09:18:57 | 325 | 26321 | 20 | Umlauf | 50.7453 | 8.1 | 1.1 | 0.63889 | 0 | 33.7132 | 11.289 | 52.0859 | 2.8897
09:18:58 | 326 | 26324 | 20 | Umlauf | 50.737 | 10.4 | 0.8 | 0.19444 | 0 | 20.1953 | 11.289 | 36.4402 | 2.8998
09:18:59 | 327 | 26327 | 20 | Umlauf | 50.7312 | 11.1 | 0.6 | 0.33333 | 0 | 27.8445 | 11.289 | 45.2934 | 2.9124
09:19:00 | 328 | 26331 | 20 | Umlauf | 50.7239 | 12.3 | 0.5 | -0.27778 | 0 | -3.2495 | 11.289 | 9.305 | 2.9149
09:19:01 | 329 | 26334 | 20 | Umlauf | 50.7224 | 11.3 | 1.4 | 0 | 0 | 14.6188 | 11.289 | 29.9859 | 2.9233
09:19:02 | 330 | 26334 | 20 | Umlauf | 50.7177 | 11.3 | 1.4 | 0 | 0 | 14.6188 | 11.289 | 29.9859 | 2.9316
09:19:03 | 331 | 26334 | 20 | Umlauf | 50.7129 | 11.3 | 1.4 | -2.1389 | 0 | -64.0146 | 11.289 | -45.5549 | 2.9189
09:19:04 | 332 | 26337 | 20 | Umlauf | 50.7201 | 3.6 | 9.4 | 0 | 0 | 17.2737 | 11.289 | 33.0586 | 2.9281
09:19:05 | 333 | 26337 | 20 | Umlauf | 50.7149 | 3.6 | 9.4 | 1 | 0 | 34.2162 | 11.289 | 52.668 | 2.9428
09:19:06 | 334 | 26341 | 20 | Umlauf | 50.7065 | 7.2 | 5 | 0.44444 | 0 | 35.7563 | 11.289 | 54.4505 | 2.9579
09:19:07 | 335 | 26343 | 20 | Umlauf | 50.6978 | 8.8 | 3.8 | 0.66667 | 0 | 48.2753 | 11.289 | 68.9401 | 2.977
09:19:08 | 336 | 26346 | 20 | Umlauf | 50.6868 | 11.2 | 2.9 | 0.52778 | 0 | 49.7247 | 11.289 | 70.6177 | 2.9966
09:19:09 | 337 | 26350 | 20 | Umlauf | 50.6755 | 13.1 | 2.6 | 0.88889 | 0 | 78.7454 | 11.289 | 104.2064 | 3.0256
09:19:10 | 338 | 26354 | 20 | Umlauf | 50.6588 | 16.3 | 2.2 | 0.72222 | 0 | 82.4603 | 11.289 | 108.5061 | 3.0557
09:19:11 | 339 | 26360 | 20 | Umlauf | 50.6415 | 18.9 | 2.1 | 0.52778 | 0 | 77.645 | 11.289 | 102.9329 | 3.0843
09:19:12 | 340 | 26365 | 20 | Umlauf | 50.6251 | 20.8 | 2.1 | 0.75 | 0 | 107.3505 | 11.289 | 137.3142 | 3.1225
09:19:13 | 341 | 26372 | 20 | Umlauf | 50.6032 | 23.5 | 1.7 | 0.88889 | 0 | 132.757 | 11.289 | 166.7199 | 3.1688
09:19:14 | 342 | 26379 | 20 | Umlauf | 50.5766 | 26.7 | 1.4 | 1.1667 | 0 | 160 | 11.289 | 198.2512 | 3.2239
09:19:15 | 343 | 26388 | 20 | Umlauf | 50.5449 | 30.9 | 1 | 0.27778 | 0 | 77.2972 | 11.289 | 102.5303 | 3.2523
09:19:16 | 344 | 26397 | 20 | Umlauf | 50.5285 | 31.9 | 0.9 | 0.027778 | 0 | 41.0438 | 11.289 | 60.5704 | 3.2692
09:19:17 | 345 | 26406 | 20 | Umlauf | 50.5189 | 32 | 1.2 | 0.11111 | 0 | 57.9837 | 11.289 | 80.1768 | 3.2914
09:19:18 | 346 | 26415 | 20 | Umlauf | 50.5061 | 32.4 | 1.6 | 0.30556 | 0 | 94.1617 | 11.289 | 122.0495 | 3.3253
09:19:19 | 347 | 26424 | 20 | Umlauf | 50.4866 | 33.5 | 2.1 | -0.33333 | 0 | 4.2568 | 11.289 | 17.9928 | 3.3303
09:19:20 | 348 | 26433 | 20 | Umlauf | 50.4837 | 32.3 | 2.6 | -0.083333 | 0 | 48.9994 | 11.289 | 69.7783 | 3.3497
09:19:21 | 349 | 26442 | 20 | Umlauf | 50.4726 | 32 | 2.2 | -0.11111 | 0 | 38.6522 | 11.289 | 57.8023 | 3.3658
09:19:22 | 350 | 26451 | 20 | Umlauf | 50.4633 | 31.6 | 1.9 | -0.25 | 0 | 13.2522 | 11.289 | 28.4042 | 3.3737
09:19:23 | 351 | 26459 | 20 | Umlauf | 50.4588 | 30.7 | 1.9 | -0.44444 | 0 | -9.9318 | 11.289 | 1.5708 | 3.3741
09:19:24 | 352 | 26467 | 20 | Umlauf | 50.4586 | 29.1 | 2 | -0.44444 | 0 | -8.7523 | 11.289 | 2.936 | 3.3749
09:19:25 | 353 | 26475 | 20 | Umlauf | 50.4581 | 27.5 | 2.2 | -0.083333 | 0 | 36.1239 | 11.289 | 54.876 | 3.3902
09:19:26 | 354 | 26483 | 20 | Umlauf | 50.4493 | 27.2 | 2 | 0.083333 | 0 | 54.6208 | 11.289 | 76.2845 | 3.4113
09:19:27 | 355 | 26490 | 20 | Umlauf | 50.4372 | 27.5 | 1.6 | -0.36111 | 0 | -4.5941 | 11.289 | 7.7487 | 3.4135
09:19:28 | 356 | 26497 | 20 | Umlauf | 50.4359 | 26.2 | 1.4 | -0.52778 | 0 | -19.2533 | 11.289 | -6.8811 | 3.4116
09:19:29 | 357 | 26504 | 20 | Umlauf | 50.437 | 24.3 | 1.8 | 0.19444 | 0 | 59.0186 | 11.289 | 81.3745 | 3.4342
09:19:30 | 358 | 26511 | 20 | Umlauf | 50.424 | 25 | 1.9 | 0.80556 | 0 | 133.8046 | 11.289 | 167.9324 | 3.4808
09:19:31 | 359 | 26519 | 20 | Umlauf | 50.3972 | 27.9 | 1.8 | -0.44444 | 0 | -10.098 | 11.289 | 1.3785 | 3.4812
09:19:32 | 360 | 26526 | 20 | Umlauf | 50.397 | 26.3 | 1.8 | -0.97222 | 0 | -51.8419 | 11.289 | -35.0377 | 3.4715
09:19:33 | 361 | 26533 | 20 | Umlauf | 50.4026 | 22.8 | 1.9 | 0.16667 | 0 | 53.2514 | 11.289 | 74.6995 | 3.4922
09:19:34 | 362 | 26539 | 20 | Umlauf | 50.3907 | 23.4 | 1.7 | -0.77778 | 0 | -33.1682 | 11.289 | -18.9036 | 3.487
09:19:35 | 363 | 26545 | 20 | Umlauf | 50.3937 | 20.6 | 2.1 | 0.55556 | 0 | 87.4512 | 11.289 | 114.2826 | 3.5187
09:19:36 | 364 | 26551 | 20 | Umlauf | 50.3754 | 22.6 | 2.1 | 0.19444 | 0 | 57.7158 | 11.289 | 79.8666 | 3.5409
09:19:37 | 365 | 26557 | 20 | Umlauf | 50.3627 | 23.3 | 2.2 | -0.083333 | 0 | 30.1423 | 11.289 | 47.9529 | 3.5542
09:19:38 | 366 | 26564 | 20 | Umlauf | 50.355 | 23 | 2.1 | 0.027778 | 0 | 40.7358 | 11.289 | 60.2139 | 3.571
09:19:39 | 367 | 26570 | 20 | Umlauf | 50.3454 | 23.1 | 1.7 | -0.36111 | 0 | -3.5104 | 11.289 | 9.003 | 3.5735
09:19:40 | 368 | 26576 | 20 | Umlauf | 50.344 | 21.8 | 1.6 | -0.66667 | 0 | -24.2557 | 11.289 | -11.2033 | 3.5704
09:19:41 | 369 | 26582 | 20 | Umlauf | 50.3458 | 19.4 | 1.7 | -0.11111 | 0 | 17.9751 | 11.289 | 33.8704 | 3.5798
09:19:42 | 370 | 26587 | 20 | Umlauf | 50.3404 | 19 | 1.8 | -0.22222 | 0 | 8.481 | 11.289 | 22.882 | 3.5861
09:19:43 | 371 | 26592 | 20 | Umlauf | 50.3367 | 18.2 | 2.1 | 0.083333 | 0 | 36.6567 | 11.289 | 55.4927 | 3.6015
09:19:44 | 372 | 26597 | 20 | Umlauf | 50.3278 | 18.5 | 2.2 | -0.11111 | 0 | 21.1675 | 11.289 | 37.5654 | 3.612
09:19:45 | 373 | 26602 | 20 | Umlauf | 50.3219 | 18.1 | 2 | 0.083333 | 0 | 35.6499 | 11.289 | 54.3274 | 3.6271
09:19:46 | 374 | 26607 | 20 | Umlauf | 50.3132 | 18.4 | 1.5 | 0.19444 | 0 | 41.8175 | 11.289 | 61.4658 | 3.6441
09:19:47 | 375 | 26613 | 20 | Umlauf | 50.3034 | 19.1 | 1.1 | -0.41667 | 0 | -9.5916 | 11.289 | 1.9646 | 3.6447
09:19:48 | 376 | 26618 | 20 | Umlauf | 50.3031 | 17.6 | 1.1 | -0.13889 | 0 | 9.2314 | 11.289 | 23.7505 | 3.6513
09:19:49 | 377 | 26622 | 20 | Umlauf | 50.2993 | 17.1 | 1.1 | -0.38889 | 0 | -7.2183 | 11.289 | 4.7114 | 3.6526
09:19:50 | 378 | 26627 | 20 | Umlauf | 50.2985 | 15.7 | 1.3 | -0.38889 | 0 | -5.7749 | 11.289 | 6.3821 | 3.6544
09:19:51 | 379 | 26631 | 20 | Umlauf | 50.2975 | 14.3 | 1.5 | -0.33333 | 0 | -2.0657 | 11.289 | 10.6751 | 3.6573
09:19:52 | 380 | 26634 | 20 | Umlauf | 50.2958 | 13.1 | 1.5 | -0.13889 | 0 | 9.0173 | 11.289 | 23.5026 | 3.6638
09:19:53 | 381 | 26638 | 20 | Umlauf | 50.292 | 12.6 | 1.4 | 0.27778 | 0 | 32.8091 | 11.289 | 51.0395 | 3.678
09:19:54 | 382 | 26642 | 20 | Umlauf | 50.2839 | 13.6 | 1.1 | -0.75 | 0 | -20.7547 | 11.289 | -8.1784 | 3.6758
09:19:55 | 383 | 26645 | 20 | Umlauf | 50.2852 | 10.9 | 1.3 | 0.13889 | 0 | 20.7355 | 11.289 | 37.0654 | 3.6861
09:19:56 | 384 | 26648 | 20 | Umlauf | 50.2793 | 11.4 | 1.1 | -0.25 | 0 | -0.11192 | 11.289 | 12.9364 | 3.6896
09:19:57 | 385 | 26651 | 20 | Umlauf | 50.2772 | 10.5 | 1 | 0.22222 | 0 | 22.6922 | 11.289 | 39.3301 | 3.7006
09:19:58 | 386 | 26654 | 20 | Umlauf | 50.2709 | 11.3 | 0.9 | 0.055556 | 0 | 15.0768 | 11.289 | 30.5159 | 3.709
09:19:59 | 387 | 26657 | 20 | Umlauf | 50.2661 | 11.5 | 0.8 | 0.13889 | 0 | 19.3504 | 11.289 | 35.4623 | 3.7189
09:20:00 | 388 | 26660 | 20 | Umlauf | 50.2604 | 12 | 0.6 | 1 | 0 | 67.7755 | 11.289 | 91.5099 | 3.7443
09:20:01 | 389 | 26665 | 20 | Umlauf | 50.2458 | 15.6 | 0.5 | 0.69444 | 0 | 65.1304 | 11.289 | 88.4484 | 3.7689
09:20:02 | 390 | 26670 | 20 | Umlauf | 50.2317 | 18.1 | 0.4 | 0.22222 | 0 | 34.685 | 11.289 | 53.2107 | 3.7837
09:20:03 | 391 | 26675 | 20 | Umlauf | 50.2232 | 18.9 | 0.3 | 0 | 0 | 15.6687 | 11.289 | 31.201 | 3.7923
09:20:04 | 392 | 26680 | 20 | Umlauf | 50.2182 | 18.9 | 0.3 | 0.30556 | 0 | 42.8473 | 11.289 | 62.6577 | 3.8097
09:20:05 | 393 | 26686 | 20 | Umlauf | 50.2082 | 20 | 0.2 | 1.0278 | 0 | 112.5162 | 11.289 | 143.293 | 3.8495
09:20:06 | 394 | 26692 | 20 | Umlauf | 50.1853 | 23.7 | 0.2 | 0.22222 | 0 | 43.8395 | 11.289 | 63.8061 | 3.8673
09:20:07 | 395 | 26699 | 20 | Umlauf | 50.1751 | 24.5 | 0.5 | -0.027778 | 0 | 19.8305 | 11.289 | 36.0179 | 3.8773
09:20:08 | 396 | 26706 | 20 | Umlauf | 50.1694 | 24.4 | 1.1 | -0.11111 | 0 | 16.639 | 11.289 | 32.324 | 3.8862
09:20:09 | 397 | 26713 | 20 | Umlauf | 50.1642 | 24 | 1.7 | -0.30556 | 0 | 0.72232 | 11.289 | 13.902 | 3.8901
09:20:10 | 398 | 26719 | 20 | Umlauf | 50.162 | 22.9 | 2.3 | -0.16667 | 0 | 21.6154 | 11.289 | 38.0838 | 3.9007
09:20:11 | 399 | 26725 | 20 | Umlauf | 50.1559 | 22.3 | 2.8 | -0.94444 | 0 | -35.9778 | 11.289 | -21.3311 | 3.8948
09:20:12 | 400 | 26730 | 20 | Umlauf | 50.1593 | 18.9 | 3.3 | -0.61111 | 0 | -8.8128 | 11.289 | 2.8659 | 3.8956
09:20:13 | 401 | 26735 | 20 | Umlauf | 50.1589 | 16.7 | 3.3 | -0.80556 | 0 | -17.7348 | 11.289 | -5.5691 | 3.894
09:20:14 | 402 | 26739 | 20 | Umlauf | 50.1598 | 13.8 | 3.6 | -0.91667 | 0 | -18.2097 | 11.289 | -5.9795 | 3.8924
09:20:15 | 403 | 26742 | 20 | Umlauf | 50.1607 | 10.5 | 4.2 | -0.77778 | 0 | -7.6807 | 11.289 | 4.1763 | 3.8935
09:20:16 | 404 | 26744 | 20 | Umlauf | 50.16 | 7.7 | 5.1 | 0 | 0 | 22.4777 | 11.289 | 39.0818 | 3.9044
09:20:17 | 405 | 26744 | 20 | Umlauf | 50.1538 | 7.7 | 5.1 | 0 | 0 | 22.4777 | 11.289 | 39.0818 | 3.9152
09:20:18 | 406 | 26744 | 20 | Umlauf | 50.1476 | 7.7 | 5.1 | 0 | 0 | 22.4777 | 11.289 | 39.0818 | 3.9261
09:20:19 | 407 | 26744 | 20 | Umlauf | 50.1413 | 7.7 | 5.1 | 0 | 0 | 22.4777 | 11.289 | 39.0818 | 3.9369
09:20:20 | 408 | 26744 | 20 | Umlauf | 50.1351 | 7.7 | 5.1 | 0 | 0 | 22.4777 | 11.289 | 39.0818 | 3.9478
09:20:21 | 409 | 26744 | 20 | Umlauf | 50.1288 | 7.7 | 5.1 | -1.75 | 0 | -26.4374 | 11.289 | -13.0882 | 3.9442
09:20:22 | 410 | 26746 | 20 | Umlauf | 50.1309 | 1.4 | 18.9 | 3.4444 | 0 | 35.0997 | 11.289 | 53.6907 | 3.9591
09:20:23 | 411 | 26750 | 20 | Umlauf | 50.1224 | 13.8 | 1.3 | 0.55556 | 0 | 53.4056 | 11.289 | 74.878 | 3.9799
09:20:24 | 412 | 26755 | 20 | Umlauf | 50.1104 | 15.8 | 1 | 1.6389 | 0 | 139.6938 | 11.289 | 174.7486 | 4.0284
09:20:25 | 413 | 26761 | 20 | Umlauf | 50.0825 | 21.7 | 0.8 | -0.33333 | 0 | -7.1203 | 11.289 | 4.8249 | 4.0298
09:20:26 | 414 | 26766 | 20 | Umlauf | 50.0817 | 20.5 | 1.4 | 0.86111 | 0 | 110.1597 | 11.289 | 140.5656 | 4.0688
09:20:27 | 415 | 26773 | 20 | Umlauf | 50.0593 | 23.6 | 1.6 | 0.77778 | 0 | 119.949 | 11.289 | 151.8958 | 4.111
09:20:28 | 416 | 26780 | 20 | Umlauf | 50.0351 | 26.4 | 1.8 | 0.61111 | 0 | 116.1503 | 11.289 | 147.4992 | 4.152
09:20:29 | 417 | 26788 | 20 | Umlauf | 50.0115 | 28.6 | 1.9 | 0.19444 | 0 | 71.3332 | 11.289 | 95.6276 | 4.1785
09:20:30 | 418 | 26796 | 20 | Umlauf | 49.9962 | 29.3 | 2.1 | 0.13889 | 0 | 68.1173 | 11.289 | 91.9055 | 4.2041
09:20:31 | 419 | 26805 | 20 | Umlauf | 49.9816 | 29.8 | 2.2 | 0.5 | 0 | 121.3224 | 11.289 | 153.4855 | 4.2467
09:20:32 | 420 | 26813 | 20 | Umlauf | 49.9571 | 31.6 | 1.9 | 0.33333 | 0 | 100.0041 | 11.289 | 128.8115 | 4.2825
09:20:33 | 421 | 26822 | 20 | Umlauf | 49.9365 | 32.8 | 1.7 | -0.083333 | 0 | 36.8222 | 11.289 | 55.6843 | 4.2979
09:20:34 | 422 | 26831 | 20 | Umlauf | 49.9276 | 32.5 | 1.8 | -0.11111 | 0 | 33.6128 | 11.289 | 51.9697 | 4.3124
09:20:35 | 423 | 26840 | 20 | Umlauf | 49.9193 | 32.1 | 2.1 | -0.083333 | 0 | 41.5711 | 11.289 | 61.1807 | 4.3294
09:20:36 | 424 | 26849 | 20 | Umlauf | 49.9096 | 31.8 | 2.6 | -0.66667 | 0 | -25.2854 | 11.289 | -12.0929 | 4.326
09:20:37 | 425 | 26857 | 20 | Umlauf | 49.9115 | 29.4 | 3.2 | -0.27778 | 0 | 24.9888 | 11.289 | 41.9882 | 4.3377
09:20:38 | 426 | 26865 | 20 | Umlauf | 49.9048 | 28.4 | 3.5 | -0.11111 | 0 | 50.0196 | 11.289 | 70.9591 | 4.3574
09:20:39 | 427 | 26873 | 20 | Umlauf | 49.8935 | 28 | 3.9 | 0.33333 | 0 | 112.7607 | 11.289 | 143.576 | 4.3973
09:20:40 | 428 | 26881 | 20 | Umlauf | 49.8705 | 29.2 | 4.1 | 0.22222 | 0 | 105.0851 | 11.289 | 134.6923 | 4.4347
09:20:41 | 429 | 26889 | 20 | Umlauf | 49.849 | 30 | 4.2 | 0.083333 | 0 | 89.8094 | 11.289 | 117.012 | 4.4672
09:20:42 | 430 | 26898 | 20 | Umlauf | 49.8303 | 30.3 | 4 | 0.22222 | 0 | 107.8938 | 11.289 | 137.9431 | 4.5055
09:20:43 | 431 | 26907 | 20 | Umlauf | 49.8083 | 31.1 | 3.6 | -0.27778 | 0 | 32.2191 | 11.289 | 50.3566 | 4.5195
09:20:44 | 432 | 26915 | 20 | Umlauf | 49.8003 | 30.1 | 4.3 | -0.41667 | 0 | 20.6226 | 11.289 | 36.9348 | 4.5298
09:20:45 | 433 | 26923 | 20 | Umlauf | 49.7944 | 28.6 | 5.1 | -0.66667 | 0 | -2.7232 | 11.289 | 9.9142 | 4.5325
09:20:46 | 434 | 26930 | 20 | Umlauf | 49.7928 | 26.2 | 6 | -0.38889 | 0 | 40.4325 | 11.289 | 59.8629 | 4.5491
09:20:47 | 435 | 26937 | 20 | Umlauf | 49.7833 | 24.8 | 6.7 | 0.36111 | 0 | 133.2631 | 11.289 | 167.3057 | 4.5956
09:20:48 | 436 | 26944 | 20 | Umlauf | 49.7565 | 26.1 | 6.7 | 0.25 | 0 | 126.7619 | 11.289 | 159.7811 | 4.64
09:20:49 | 437 | 26952 | 20 | Umlauf | 49.731 | 27 | 6.5 | 0.66667 | 0 | 160 | 11.289 | 198.2512 | 4.6951
09:20:50 | 438 | 26960 | 20 | Umlauf | 49.6994 | 29.4 | 5.3 | 0.11111 | 0 | 105.9955 | 11.289 | 135.746 | 4.7328
09:20:51 | 439 | 26968 | 20 | Umlauf | 49.6777 | 29.8 | 4.5 | 0.27778 | 0 | 120.3855 | 11.289 | 152.401 | 4.7751
09:20:52 | 440 | 26977 | 20 | Umlauf | 49.6534 | 30.8 | 3.9 | -0.055556 | 0 | 68.1401 | 11.289 | 91.9318 | 4.8006
09:20:53 | 441 | 26985 | 20 | Umlauf | 49.6387 | 30.6 | 3.7 | 0 | 0 | 72.9653 | 11.289 | 97.5165 | 4.8277
09:20:54 | 442 | 26994 | 20 | Umlauf | 49.6231 | 30.6 | 3.7 | 0.38889 | 0 | 128.9697 | 11.289 | 162.3364 | 4.8728
09:20:55 | 443 | 27003 | 20 | Umlauf | 49.5972 | 32 | 3.2 | 0.5 | 0 | 144.8093 | 11.289 | 180.6694 | 4.923
09:20:56 | 444 | 27012 | 20 | Umlauf | 49.5684 | 33.8 | 2.6 | 0.27778 | 0 | 109.0305 | 11.289 | 139.2586 | 4.9617
09:20:57 | 445 | 27022 | 20 | Umlauf | 49.5462 | 34.8 | 2.2 | 0.36111 | 0 | 119.9818 | 11.289 | 151.9338 | 5.0039
09:20:58 | 446 | 27032 | 20 | Umlauf | 49.5219 | 36.1 | 1.7 | -0.30556 | 0 | 3.5391 | 11.289 | 17.1622 | 5.0087
09:20:59 | 447 | 27041 | 20 | Umlauf | 49.5192 | 35 | 2.1 | -0.055556 | 0 | 50.5386 | 11.289 | 71.5597 | 5.0285
09:21:00 | 448 | 27051 | 20 | Umlauf | 49.5077 | 34.8 | 2.4 | 0.36111 | 0 | 123.0549 | 11.289 | 155.4906 | 5.0717
09:21:01 | 449 | 27061 | 20 | Umlauf | 49.4829 | 36.1 | 2.6 | -0.25 | 0 | 27.3247 | 11.289 | 44.6918 | 5.0841
09:21:02 | 450 | 27071 | 20 | Umlauf | 49.4758 | 35.2 | 2.8 | 0.055556 | 0 | 80.1581 | 11.289 | 105.8416 | 5.1135
09:21:03 | 451 | 27081 | 20 | Umlauf | 49.4589 | 35.4 | 2.6 | 0.72222 | 0 | 160 | 11.289 | 198.2512 | 5.1686
09:21:04 | 452 | 27091 | 20 | Umlauf | 49.4272 | 38 | 2.2 | -0.86111 | 0 | -56.0128 | 11.289 | -38.6414 | 5.1579
09:21:05 | 453 | 27101 | 20 | Umlauf | 49.4334 | 34.9 | 2.1 | 0.47222 | 0 | 137.058 | 11.289 | 171.6979 | 5.2056
09:21:06 | 454 | 27111 | 20 | Umlauf | 49.406 | 36.6 | 1.9 | -0.36111 | 0 | -1.6943 | 11.289 | 11.105 | 5.2087
09:21:07 | 455 | 27121 | 20 | Umlauf | 49.4042 | 35.3 | 2.4 | 0.22222 | 0 | 101.8648 | 11.289 | 130.965 | 5.245
09:21:08 | 456 | 27131 | 20 | Umlauf | 49.3833 | 36.1 | 3 | -0.30556 | 0 | 24.2589 | 11.289 | 41.1434 | 5.2565
09:21:09 | 457 | 27141 | 20 | Umlauf | 49.3767 | 35 | 3.7 | -0.5 | 0 | 2.0414 | 11.289 | 15.4287 | 5.2608
09:21:10 | 458 | 27150 | 20 | Umlauf | 49.3743 | 33.2 | 4.2 | -0.55556 | 0 | 0.1915 | 11.289 | 13.2876 | 5.2644
09:21:11 | 459 | 27159 | 20 | Umlauf | 49.3722 | 31.2 | 4.2 | 0.38889 | 0 | 138.4821 | 11.289 | 173.3462 | 5.3126
09:21:12 | 460 | 27168 | 20 | Umlauf | 49.3445 | 32.6 | 3.9 | -0.25 | 0 | 42.6374 | 11.289 | 62.4149 | 5.3299
09:21:13 | 461 | 27176 | 20 | Umlauf | 49.3345 | 31.7 | 3.9 | 0.13889 | 0 | 99.3066 | 11.289 | 128.0042 | 5.3655
09:21:14 | 462 | 27185 | 20 | Umlauf | 49.3141 | 32.2 | 3.8 | -0.27778 | 0 | 36.4075 | 11.289 | 55.2042 | 5.3808
09:21:15 | 463 | 27194 | 20 | Umlauf | 49.3053 | 31.2 | 3.9 | -0.22222 | 0 | 44.6248 | 11.289 | 64.715 | 5.3988
09:21:16 | 464 | 27203 | 20 | Umlauf | 49.2949 | 30.4 | 4 | -0.30556 | 0 | 32.7579 | 11.289 | 50.9803 | 5.413
09:21:17 | 465 | 27211 | 20 | Umlauf | 49.2868 | 29.3 | 4.1 | 0.47222 | 0 | 139.9343 | 11.289 | 175.027 | 5.4616
09:21:18 | 466 | 27219 | 20 | Umlauf | 49.2589 | 31 | 4.3 | 0.38889 | 0 | 138.9241 | 11.289 | 173.8578 | 5.5099
09:21:19 | 467 | 27228 | 20 | Umlauf | 49.2311 | 32.4 | 4.2 | -0.027778 | 0 | 80.505 | 11.289 | 106.243 | 5.5394
09:21:20 | 468 | 27237 | 20 | Umlauf | 49.2141 | 32.3 | 4.3 | -0.75 | 0 | -18.1633 | 11.289 | -5.9394 | 5.5377
09:21:21 | 469 | 27245 | 20 | Umlauf | 49.2151 | 29.6 | 4.7 | 0.5 | 0 | 153.1081 | 11.289 | 190.2745 | 5.5906
09:21:22 | 470 | 27254 | 20 | Umlauf | 49.1847 | 31.4 | 4.4 | -0.52778 | 0 | 6.7114 | 11.289 | 20.8338 | 5.5964
09:21:23 | 471 | 27262 | 20 | Umlauf | 49.1814 | 29.5 | 4.7 | -0.86111 | 0 | -23.5026 | 11.289 | -10.5526 | 5.5934
09:21:24 | 472 | 27270 | 20 | Umlauf | 49.1831 | 26.4 | 5.2 | -0.083333 | 0 | 69.4468 | 11.289 | 93.4442 | 5.6194
09:21:25 | 473 | 27277 | 20 | Umlauf | 49.1682 | 26.1 | 5.2 | -0.77778 | 0 | -10.7725 | 11.289 | 0.59774 | 5.6196
09:21:26 | 474 | 27283 | 20 | Umlauf | 49.1681 | 23.3 | 5.7 | -0.94444 | 0 | -18.3054 | 11.289 | -6.0621 | 5.6179
09:21:27 | 475 | 27289 | 20 | Umlauf | 49.169 | 19.9 | 6.5 | -0.30556 | 0 | 42.3433 | 11.289 | 62.0744 | 5.6351
09:21:28 | 476 | 27294 | 20 | Umlauf | 49.1591 | 18.8 | 6.9 | -0.19444 | 0 | 53.0573 | 11.289 | 74.4748 | 5.6558
09:21:29 | 477 | 27299 | 20 | Umlauf | 49.1472 | 18.1 | 7.4 | 0.44444 | 0 | 109.4263 | 11.289 | 139.7168 | 5.6946
09:21:30 | 478 | 27305 | 20 | Umlauf | 49.1249 | 19.7 | 7.2 | 0.11111 | 0 | 86.5804 | 11.289 | 113.2747 | 5.7261
09:21:31 | 479 | 27310 | 20 | Umlauf | 49.1068 | 20.1 | 7.6 | 0.5 | 0 | 128.6765 | 11.289 | 161.9971 | 5.7711
09:21:32 | 480 | 27316 | 20 | Umlauf | 49.081 | 21.9 | 7.3 | 0.27778 | 0 | 114.5737 | 11.289 | 145.6745 | 5.8116
09:21:33 | 481 | 27323 | 20 | Umlauf | 49.0577 | 22.9 | 7.2 | 0.75 | 0 | 160 | 11.289 | 198.2512 | 5.8666
09:21:34 | 482 | 27330 | 20 | Umlauf | 49.0261 | 25.6 | 6.2 | 0.97222 | 0 | 160 | 11.289 | 198.2512 | 5.9217
09:21:35 | 483 | 27338 | 20 | Umlauf | 48.9944 | 29.1 | 5.2 | 0.72222 | 0 | 160 | 11.289 | 198.2512 | 5.9768
09:21:36 | 484 | 27347 | 20 | Umlauf | 48.9628 | 31.7 | 4.8 | 0.86111 | 0 | 160 | 11.289 | 198.2512 | 6.0318
09:21:37 | 485 | 27356 | 20 | Umlauf | 48.9311 | 34.8 | 4.2 | 0.58333 | 0 | 160 | 11.289 | 198.2512 | 6.0869
09:21:38 | 486 | 27367 | 20 | Umlauf | 48.8995 | 36.9 | 3.9 | 0.52778 | 0 | 160 | 11.289 | 198.2512 | 6.142
09:21:39 | 487 | 27377 | 20 | Umlauf | 48.8678 | 38.8 | 3.7 | 1.0278 | 0 | 160 | 11.289 | 198.2512 | 6.197
09:21:40 | 488 | 27389 | 20 | Umlauf | 48.8362 | 42.5 | 3.4 | 0.36111 | 0 | 160 | 11.289 | 198.2512 | 6.2521
09:21:41 | 489 | 27401 | 20 | Umlauf | 48.8045 | 43.8 | 3.3 | -0.44444 | 0 | 9.118 | 11.289 | 23.6192 | 6.2587
09:21:42 | 490 | 27413 | 20 | Umlauf | 48.8008 | 42.2 | 3.5 | -0.30556 | 0 | 39.5487 | 11.289 | 58.8399 | 6.275
09:21:43 | 491 | 27425 | 20 | Umlauf | 48.7914 | 41.1 | 3.8 | -0.22222 | 0 | 59.7213 | 11.289 | 82.1879 | 6.2978
09:21:44 | 492 | 27436 | 20 | Umlauf | 48.7782 | 40.3 | 4 | 0.027778 | 0 | 109.2818 | 11.289 | 139.5495 | 6.3366
09:21:45 | 493 | 27447 | 20 | Umlauf | 48.756 | 40.4 | 4.2 | 0.27778 | 0 | 160 | 11.289 | 198.2512 | 6.3917
09:21:46 | 494 | 27458 | 20 | Umlauf | 48.7243 | 41.4 | 4.3 | 0.27778 | 0 | 160 | 11.289 | 198.2512 | 6.4468
09:21:47 | 495 | 27470 | 20 | Umlauf | 48.6927 | 42.4 | 4.3 | -0.055556 | 0 | 104.6402 | 11.289 | 134.1773 | 6.484
09:21:48 | 496 | 27482 | 20 | Umlauf | 48.6712 | 42.2 | 4.1 | -0.27778 | 0 | 56.2272 | 11.289 | 78.1437 | 6.5057
09:21:49 | 497 | 27493 | 20 | Umlauf | 48.6588 | 41.2 | 4 | 0.22222 | 0 | 149.7069 | 11.289 | 186.3379 | 6.5575
09:21:50 | 498 | 27505 | 20 | Umlauf | 48.629 | 42 | 3.6 | -0.13889 | 0 | 74.091 | 11.289 | 98.8194 | 6.5849
09:21:51 | 499 | 27517 | 20 | Umlauf | 48.6132 | 41.5 | 3.5 | -0.33333 | 0 | 33.2402 | 11.289 | 51.5385 | 6.5993
09:21:52 | 500 | 27528 | 20 | Umlauf | 48.605 | 40.3 | 3.2 | -0.41667 | 0 | 10.7718 | 11.289 | 25.5334 | 6.6063
09:21:53 | 501 | 27539 | 20 | Umlauf | 48.6009 | 38.8 | 3.6 | -0.083333 | 0 | 77.6533 | 11.289 | 102.9425 | 6.6349
09:21:54 | 502 | 27549 | 20 | Umlauf | 48.5845 | 38.5 | 4.2 | -0.27778 | 0 | 51.9197 | 11.289 | 73.1582 | 6.6553
09:21:55 | 503 | 27560 | 20 | Umlauf | 48.5728 | 37.5 | 4.7 | -1.0278 | 0 | -47.6583 | 11.289 | -31.4231 | 6.6465
09:21:56 | 504 | 27569 | 20 | Umlauf | 48.5778 | 33.8 | 4.9 | -0.44444 | 0 | 28.4155 | 11.289 | 45.9542 | 6.6593
09:21:57 | 505 | 27578 | 20 | Umlauf | 48.5705 | 32.2 | 4.9 | 0.13889 | 0 | 115.1518 | 11.289 | 146.3435 | 6.7
09:21:58 | 506 | 27587 | 20 | Umlauf | 48.5471 | 32.7 | 4.5 | -0.47222 | 0 | 17.2337 | 11.289 | 33.0124 | 6.7091
09:21:59 | 507 | 27596 | 20 | Umlauf | 48.5419 | 31 | 4.4 | -0.5 | 0 | 10.6062 | 11.289 | 25.3417 | 6.7162
09:22:00 | 508 | 27604 | 20 | Umlauf | 48.5378 | 29.2 | 4.3 | -0.30556 | 0 | 35.1296 | 11.289 | 53.7252 | 6.7311
09:22:01 | 509 | 27612 | 20 | Umlauf | 48.5293 | 28.1 | 4.2 | -0.30556 | 0 | 32.4028 | 11.289 | 50.5692 | 6.7451
09:22:02 | 510 | 27619 | 20 | Umlauf | 48.5212 | 27 | 4 | -0.55556 | 0 | -2.044 | 11.289 | 10.7002 | 6.7481
09:22:03 | 511 | 27626 | 20 | Umlauf | 48.5195 | 25 | 4.5 | -0.38889 | 0 | 21.9426 | 11.289 | 38.4625 | 6.7588
09:22:04 | 512 | 27633 | 20 | Umlauf | 48.5133 | 23.6 | 4.9 | -0.33333 | 0 | 30.8903 | 11.289 | 48.8187 | 6.7724
09:22:05 | 513 | 27639 | 20 | Umlauf | 48.5055 | 22.4 | 5.1 | -0.5 | 0 | 13.6055 | 11.289 | 28.8131 | 6.7804
09:22:06 | 514 | 27645 | 20 | Umlauf | 48.5009 | 20.6 | 5.5 | -0.36111 | 0 | 29.4526 | 11.289 | 47.1546 | 6.7935
09:22:07 | 515 | 27650 | 20 | Umlauf | 48.4934 | 19.3 | 5.6 | -1.3056 | 0 | -37.0904 | 11.289 | -22.2924 | 6.7873
09:22:08 | 516 | 27654 | 20 | Umlauf | 48.497 | 14.6 | 7.2 | -0.61111 | 0 | 14.3027 | 11.289 | 29.6201 | 6.7955
09:22:09 | 517 | 27657 | 20 | Umlauf | 48.4922 | 12.4 | 8.2 | -0.30556 | 0 | 35.3367 | 11.289 | 53.9649 | 6.8105
09:22:10 | 518 | 27661 | 20 | Umlauf | 48.4836 | 11.3 | 8.7 | -0.38889 | 0 | 30.2106 | 11.289 | 48.0319 | 6.8238
09:22:11 | 519 | 27663 | 20 | Umlauf | 48.476 | 9.9 | 9.5 | -0.66667 | 0 | 16.9511 | 11.289 | 32.6854 | 6.8329
09:22:12 | 520 | 27665 | 20 | Umlauf | 48.4707 | 7.5 | 12 | 0 | 0 | 44.4766 | 11.289 | 64.5435 | 6.8508
09:22:13 | 521 | 27665 | 20 | Umlauf | 48.4604 | 7.5 | 12 | -0.91667 | 0 | 12.1211 | 11.289 | 27.095 | 6.8584
09:22:14 | 522 | 27668 | 20 | Umlauf | 48.4561 | 4.2 | 19.2 | 0 | 0 | 37.748 | 11.289 | 56.7558 | 6.8741
09:22:15 | 523 | 27668 | 20 | Umlauf | 48.4471 | 4.2 | 19.2 | 0 | 0 | 37.748 | 11.289 | 56.7558 | 6.8899
09:22:16 | 524 | 27668 | 20 | Umlauf | 48.438 | 4.2 | 19.2 | 0 | 0 | 37.748 | 11.289 | 56.7558 | 6.9057
09:22:17 | 525 | 27668 | 20 | Umlauf | 48.4289 | 4.2 | 19.2 | -0.25 | 0 | 32.8065 | 11.289 | 51.0364 | 6.9198
09:22:18 | 526 | 27671 | 20 | Umlauf | 48.4208 | 3.3 | 19.2 | 0 | 0 | 29.6571 | 11.289 | 47.3913 | 6.933
09:22:19 | 527 | 27671 | 20 | Umlauf | 48.4132 | 3.3 | 19.2 | 0 | 0 | 29.6571 | 11.289 | 47.3913 | 6.9462
09:22:20 | 528 | 27671 | 20 | Umlauf | 48.4057 | 3.3 | 19.2 | 0 | 0 | 29.6571 | 11.289 | 47.3913 | 6.9593
09:22:21 | 529 | 27671 | 20 | Umlauf | 48.3981 | 3.3 | 19.2 | 0 | 0 | 29.6571 | 11.289 | 47.3913 | 6.9725
09:22:22 | 530 | 27671 | 20 | Umlauf | 48.3905 | 3.3 | 19.2 | 0 | 0 | 29.6571 | 11.289 | 47.3913 | 6.9856
09:22:23 | 531 | 27671 | 20 | Umlauf | 48.383 | 3.3 | 19.2 | 0 | 0 | 29.6571 | 11.289 | 47.3913 | 6.9988
09:22:24 | 532 | 27671 | 20 | Umlauf | 48.3754 | 3.3 | 19.2 | 0 | 0 | 29.6571 | 11.289 | 47.3913 | 7.012
09:22:25 | 533 | 27671 | 20 | Umlauf | 48.3678 | 3.3 | 19.2 | 0 | 0 | 29.6571 | 11.289 | 47.3913 | 7.0251
09:22:26 | 534 | 27671 | 20 | Umlauf | 48.3603 | 3.3 | 19.2 | 0 | 0 | 29.6571 | 11.289 | 47.3913 | 7.0383
09:22:27 | 535 | 27671 | 20 | Umlauf | 48.3527 | 3.3 | 19.2 | -0.69444 | 0 | 18.8719 | 11.289 | 34.9085 | 7.048
09:22:28 | 536 | 27674 | 20 | Umlauf | 48.3471 | 0.8 | 51.1 | 2.1667 | 0 | 24.7211 | 11.289 | 41.6783 | 7.0596
09:22:29 | 537 | 27676 | 20 | Umlauf | 48.3405 | 8.6 | 2.9 | 1.5556 | 0 | 79.7382 | 11.289 | 105.3555 | 7.0888
09:22:30 | 538 | 27680 | 20 | Umlauf | 48.3236 | 14.2 | 2.1 | 0.63889 | 0 | 65.5555 | 11.289 | 88.9404 | 7.1136
09:22:31 | 539 | 27684 | 20 | Umlauf | 48.3094 | 16.5 | 2.2 | 0.66667 | 0 | 79.1681 | 11.289 | 104.6957 | 7.1426
09:22:32 | 540 | 27690 | 20 | Umlauf | 48.2927 | 18.9 | 2 | 0.30556 | 0 | 57.0441 | 11.289 | 79.0892 | 7.1646
09:22:33 | 541 | 27695 | 20 | Umlauf | 48.2801 | 20 | 1.9 | 0.30556 | 0 | 59.5607 | 11.289 | 82.002 | 7.1874
09:22:34 | 542 | 27701 | 20 | Umlauf | 48.267 | 21.1 | 1.8 | 0.61111 | 0 | 92.336 | 11.289 | 119.9363 | 7.2207
09:22:35 | 543 | 27708 | 20 | Umlauf | 48.2479 | 23.3 | 1.8 | 0.86111 | 0 | 129.59 | 11.289 | 163.0544 | 7.266
09:22:36 | 544 | 27715 | 20 | Umlauf | 48.2218 | 26.4 | 1.8 | 0.66667 | 0 | 123.0528 | 11.289 | 155.4882 | 7.3092
09:22:37 | 545 | 27723 | 20 | Umlauf | 48.197 | 28.8 | 1.9 | 0.19444 | 0 | 71.8629 | 11.289 | 96.2407 | 7.3359
09:22:38 | 546 | 27731 | 20 | Umlauf | 48.1817 | 29.5 | 2.1 | 0.13889 | 0 | 68.6147 | 11.289 | 92.4811 | 7.3616
09:22:39 | 547 | 27740 | 20 | Umlauf | 48.1669 | 30 | 2.2 | 0.083333 | 0 | 63.342 | 11.289 | 86.3785 | 7.3856
09:22:40 | 548 | 27748 | 20 | Umlauf | 48.1531 | 30.3 | 2.1 | 0.19444 | 0 | 78.5331 | 11.289 | 103.9607 | 7.4145
09:22:41 | 549 | 27757 | 20 | Umlauf | 48.1365 | 31 | 2.1 | 0.38889 | 0 | 108.8399 | 11.289 | 139.038 | 7.4531
09:22:42 | 550 | 27766 | 20 | Umlauf | 48.1143 | 32.4 | 2.5 | -0.33333 | 0 | 9.6198 | 11.289 | 24.2 | 7.4598
09:22:43 | 551 | 27774 | 20 | Umlauf | 48.1104 | 31.2 | 3.1 | -0.027778 | 0 | 62.169 | 11.289 | 85.0208 | 7.4834
09:22:44 | 552 | 27783 | 20 | Umlauf | 48.0969 | 31.1 | 3.8 | 0.11111 | 0 | 91.8809 | 11.289 | 119.4096 | 7.5166
09:22:45 | 553 | 27792 | 20 | Umlauf | 48.0778 | 31.5 | 3.9 | -0.19444 | 0 | 49.2272 | 11.289 | 70.0419 | 7.5361
09:22:46 | 554 | 27800 | 20 | Umlauf | 48.0666 | 30.8 | 4 | -0.27778 | 0 | 37.2859 | 11.289 | 56.2209 | 7.5517
09:22:47 | 555 | 27808 | 20 | Umlauf | 48.0577 | 29.8 | 4.3 | -0.13889 | 0 | 59.3244 | 11.289 | 81.7284 | 7.5744
09:22:48 | 556 | 27817 | 20 | Umlauf | 48.0446 | 29.3 | 4.6 | -0.63889 | 0 | -4.4088 | 11.289 | 7.9632 | 7.5766
09:22:49 | 557 | 27824 | 20 | Umlauf | 48.0433 | 27 | 4.4 | -0.77778 | 0 | -17.2062 | 11.289 | -5.1125 | 7.5752
09:22:50 | 558 | 27831 | 20 | Umlauf | 48.0441 | 24.2 | 3.9 | -0.36111 | 0 | 17.9178 | 11.289 | 33.8042 | 7.5846
09:22:51 | 559 | 27837 | 20 | Umlauf | 48.0388 | 22.9 | 3.4 | -0.13889 | 0 | 35.7255 | 11.289 | 54.4149 | 7.5997
09:22:52 | 560 | 27843 | 20 | Umlauf | 48.0301 | 22.4 | 3 | 0.055556 | 0 | 51.4437 | 11.289 | 72.6073 | 7.6198
09:22:53 | 561 | 27850 | 20 | Umlauf | 48.0185 | 22.6 | 2.6 | -0.055556 | 0 | 36.1145 | 11.289 | 54.8652 | 7.6351
09:22:54 | 562 | 27856 | 20 | Umlauf | 48.0097 | 22.4 | 2.4 | -0.63889 | 0 | -17.8858 | 11.289 | -5.6996 | 7.6335
09:22:55 | 563 | 27861 | 20 | Umlauf | 48.0106 | 20.1 | 2.2 | -0.19444 | 0 | 15.2312 | 11.289 | 30.6947 | 7.642
09:22:56 | 564 | 27867 | 20 | Umlauf | 48.0057 | 19.4 | 2.6 | -0.22222 | 0 | 15.5405 | 11.289 | 31.0526 | 7.6507
09:22:57 | 565 | 27872 | 20 | Umlauf | 48.0008 | 18.6 | 3.1 | -0.88889 | 0 | -25.4477 | 11.289 | -12.2331 | 7.6473
09:22:58 | 566 | 27876 | 20 | Umlauf | 48.0027 | 15.4 | 4.3 | 0.11111 | 0 | 47.8402 | 11.289 | 68.4365 | 7.6663
09:22:59 | 567 | 27881 | 20 | Umlauf | 47.9918 | 15.8 | 4.7 | 2.25 | 0 | 160 | 11.289 | 198.2512 | 7.7213
09:23:00 | 568 | 27887 | 20 | Umlauf | 47.9601 | 23.9 | 3.7 | -1.6667 | 0 | -84.7847 | 11.289 | -63.5003 | 7.7037
09:23:01 | 569 | 27892 | 20 | Umlauf | 47.9703 | 17.9 | 5.7 | 0.25 | 0 | 78.4733 | 11.289 | 103.8916 | 7.7326
09:23:02 | 570 | 27898 | 20 | Umlauf | 47.9537 | 18.8 | 6.3 | 0.86111 | 0 | 141.5014 | 11.289 | 176.8408 | 7.7817
09:23:03 | 571 | 27904 | 20 | Umlauf | 47.9255 | 21.9 | 5.4 | 0.83333 | 0 | 153.569 | 11.289 | 190.8079 | 7.8347
09:23:04 | 572 | 27911 | 20 | Umlauf | 47.895 | 24.9 | 4.7 | 0.86111 | 0 | 160 | 11.289 | 198.2512 | 7.8898
09:23:05 | 573 | 27918 | 20 | Umlauf | 47.8634 | 28 | 4.2 | 0.61111 | 0 | 153.0666 | 11.289 | 190.2264 | 7.9426
09:23:06 | 574 | 27927 | 20 | Umlauf | 47.833 | 30.2 | 4 | -0.055556 | 0 | 68.0404 | 11.289 | 91.8165 | 7.9681
09:23:07 | 575 | 27935 | 20 | Umlauf | 47.8183 | 30 | 4.1 | 0.38889 | 0 | 131.6282 | 11.289 | 165.4134 | 8.014
09:23:08 | 576 | 27944 | 20 | Umlauf | 47.7919 | 31.4 | 4.1 | 0.055556 | 0 | 88.7642 | 11.289 | 115.8023 | 8.0462
09:23:09 | 577 | 27953 | 20 | Umlauf | 47.7734 | 31.6 | 4.1 | -0.61111 | 0 | -6.3145 | 11.289 | 5.7575 | 8.0478
09:23:10 | 578 | 27961 | 20 | Umlauf | 47.7725 | 29.4 | 4.6 | 0.22222 | 0 | 112.3123 | 11.289 | 143.0571 | 8.0876
09:23:11 | 579 | 27969 | 20 | Umlauf | 47.7497 | 30.2 | 4.4 | 0.22222 | 0 | 112.843 | 11.289 | 143.6713 | 8.1275
09:23:12 | 580 | 27978 | 20 | Umlauf | 47.7267 | 31 | 4.3 | 0.55556 | 0 | 160 | 11.289 | 198.2512 | 8.1825
09:23:13 | 581 | 27987 | 20 | Umlauf | 47.6951 | 33 | 4.3 | 0.97222 | 0 | 160 | 11.289 | 198.2512 | 8.2376
09:23:14 | 582 | 27997 | 20 | Umlauf | 47.6634 | 36.5 | 3.8 | 0.5 | 0 | 160 | 11.289 | 198.2512 | 8.2927
09:23:15 | 583 | 28008 | 20 | Umlauf | 47.6318 | 38.3 | 3.3 | 0.27778 | 0 | 136.5375 | 11.289 | 171.0955 | 8.3402
09:23:16 | 584 | 28019 | 20 | Umlauf | 47.6045 | 39.3 | 3.1 | 0.33333 | 0 | 147.1953 | 11.289 | 183.4309 | 8.3911
09:23:17 | 585 | 28030 | 20 | Umlauf | 47.5752 | 40.5 | 3.1 | -0.44444 | 0 | 3.8052 | 11.289 | 17.4701 | 8.396
09:23:18 | 586 | 28041 | 20 | Umlauf | 47.5724 | 38.9 | 3.1 | -0.36111 | 0 | 18.4492 | 11.289 | 34.4193 | 8.4056
09:23:19 | 587 | 28051 | 20 | Umlauf | 47.5669 | 37.6 | 3.3 | -0.027778 | 0 | 79.7858 | 11.289 | 105.4106 | 8.4348
09:23:20 | 588 | 28061 | 20 | Umlauf | 47.5501 | 37.5 | 3 | 0 | 0 | 79.4865 | 11.289 | 105.0642 | 8.464
09:23:21 | 589 | 28072 | 20 | Umlauf | 47.5333 | 37.5 | 2.4 | -0.69444 | 0 | -34.2279 | 11.289 | -19.8192 | 8.4585
09:23:22 | 590 | 28082 | 20 | Umlauf | 47.5365 | 35 | 1.8 | -0.52778 | 0 | -20.5889 | 11.289 | -8.0352 | 8.4563
09:23:23 | 591 | 28091 | 20 | Umlauf | 47.5378 | 33.1 | 1.4 | -0.19444 | 0 | 15.5248 | 11.289 | 31.0345 | 8.4649
09:23:24 | 592 | 28100 | 20 | Umlauf | 47.5328 | 32.4 | 1.5 | -0.083333 | 0 | 33.4316 | 11.289 | 51.76 | 8.4793
09:23:25 | 593 | 28109 | 20 | Umlauf | 47.5245 | 32.1 | 1.6 | -0.11111 | 0 | 30.2857 | 11.289 | 48.1189 | 8.4927
09:23:26 | 594 | 28118 | 20 | Umlauf | 47.5169 | 31.7 | 1.8 | -0.33333 | 0 | -0.33556 | 11.289 | 12.6776 | 8.4962
09:23:27 | 595 | 28126 | 20 | Umlauf | 47.5148 | 30.5 | 2 | -0.027778 | 0 | 45.8412 | 11.289 | 66.1229 | 8.5145
09:23:28 | 596 | 28134 | 20 | Umlauf | 47.5043 | 30.4 | 2.1 | -0.083333 | 0 | 39.0678 | 11.289 | 58.2833 | 8.5307
09:23:29 | 597 | 28143 | 20 | Umlauf | 47.495 | 30.1 | 2.2 | 0.19444 | 0 | 79.3099 | 11.289 | 104.8598 | 8.5599
09:23:30 | 598 | 28151 | 20 | Umlauf | 47.4782 | 30.8 | 2.3 | -0.19444 | 0 | 26.2665 | 11.289 | 43.467 | 8.5719
09:23:31 | 599 | 28160 | 20 | Umlauf | 47.4713 | 30.1 | 2.9 | 0.11111 | 0 | 76.806 | 11.289 | 101.9618 | 8.6003
09:23:32 | 600 | 28168 | 20 | Umlauf | 47.455 | 30.5 | 3.6 | -0.16667 | 0 | 47.4412 | 11.289 | 67.9747 | 8.6191
09:23:33 | 601 | 28177 | 20 | Umlauf | 47.4442 | 29.9 | 4.3 | 0.36111 | 0 | 129.8986 | 11.289 | 163.4116 | 8.6645
09:23:34 | 602 | 28185 | 20 | Umlauf | 47.4181 | 31.2 | 4.3 | -0.77778 | 0 | -20.3102 | 11.289 | -7.7943 | 8.6624
09:23:35 | 603 | 28193 | 20 | Umlauf | 47.4193 | 28.4 | 4.3 | 0.55556 | 0 | 149.1389 | 11.289 | 185.6804 | 8.7139
09:23:36 | 604 | 28202 | 20 | Umlauf | 47.3897 | 30.4 | 3.7 | 0.22222 | 0 | 104.2471 | 11.289 | 133.7223 | 8.7511
09:23:37 | 605 | 28210 | 20 | Umlauf | 47.3683 | 31.2 | 3.2 | -0.47222 | 0 | -1.1072 | 11.289 | 11.7844 | 8.7544
09:23:38 | 606 | 28218 | 20 | Umlauf | 47.3665 | 29.5 | 3 | 0.52778 | 0 | 134.3258 | 11.289 | 168.5357 | 8.8012
09:23:39 | 607 | 28227 | 20 | Umlauf | 47.3395 | 31.4 | 3.2 | 0.36111 | 0 | 121.4581 | 11.289 | 153.6425 | 8.8439
09:23:40 | 608 | 28236 | 20 | Umlauf | 47.315 | 32.7 | 3.8 | 0.16667 | 0 | 105.4695 | 11.289 | 135.1371 | 8.8814
09:23:41 | 609 | 28245 | 20 | Umlauf | 47.2934 | 33.3 | 4 | 0.13889 | 0 | 106.1101 | 11.289 | 135.8786 | 8.9191
09:23:42 | 610 | 28255 | 20 | Umlauf | 47.2718 | 33.8 | 3.6 | -0.055556 | 0 | 70.9188 | 11.289 | 95.1479 | 8.9456
09:23:43 | 611 | 28264 | 20 | Umlauf | 47.2566 | 33.6 | 3.2 | -0.30556 | 0 | 24.9967 | 11.289 | 41.9974 | 8.9572
09:23:44 | 612 | 28273 | 20 | Umlauf | 47.2499 | 32.5 | 3 | -0.66667 | 0 | -22.0488 | 11.289 | -9.2965 | 8.9547
09:23:45 | 613 | 28282 | 20 | Umlauf | 47.2513 | 30.1 | 2.8 | -0.30556 | 0 | 16.4534 | 11.289 | 32.1093 | 8.9636
09:23:46 | 614 | 28290 | 20 | Umlauf | 47.2462 | 29 | 2.6 | -0.52778 | 0 | -11.1158 | 11.289 | 0.20048 | 8.9636
09:23:47 | 615 | 28297 | 20 | Umlauf | 47.2462 | 27.1 | 2.5 | -0.69444 | 0 | -25.0612 | 11.289 | -11.8992 | 8.9603
09:23:48 | 616 | 28304 | 20 | Umlauf | 47.2481 | 24.6 | 2.6 | -0.86111 | 0 | -34.7005 | 11.289 | -20.2275 | 8.9547
09:23:49 | 617 | 28310 | 20 | Umlauf | 47.2513 | 21.5 | 2.8 | -1.0278 | 0 | -40.1778 | 11.289 | -24.9599 | 8.9478
09:23:50 | 618 | 28315 | 20 | Umlauf | 47.2553 | 17.8 | 3.1 | -0.63889 | 0 | -10.8601 | 11.289 | 0.49637 | 8.9479
09:23:51 | 619 | 28319 | 20 | Umlauf | 47.2552 | 15.5 | 3.2 | -0.11111 | 0 | 24.4284 | 11.289 | 41.3396 | 8.9594
09:23:52 | 620 | 28323 | 20 | Umlauf | 47.2486 | 15.1 | 2.8 | -0.38889 | 0 | 1.3755 | 11.289 | 14.658 | 8.9635
09:23:53 | 621 | 28327 | 20 | Umlauf | 47.2463 | 13.7 | 2.6 | -0.52778 | 0 | -5.7912 | 11.289 | 6.3631 | 8.9652
09:23:54 | 622 | 28330 | 20 | Umlauf | 47.2453 | 11.8 | 2.7 | -0.38889 | 0 | 0.45626 | 11.289 | 13.5941 | 8.969
09:23:55 | 623 | 28333 | 20 | Umlauf | 47.2431 | 10.4 | 2.5 | -0.61111 | 0 | -7.3766 | 11.289 | 4.5283 | 8.9703
09:23:56 | 624 | 28336 | 20 | Umlauf | 47.2424 | 8.2 | 2.7 | 0 | 0 | 15.2696 | 11.289 | 30.7391 | 8.9788
09:23:57 | 625 | 28336 | 20 | Umlauf | 47.2375 | 8.2 | 2.7 | -0.88889 | 0 | -12.2915 | 11.289 | -0.86613 | 8.9786
09:23:58 | 626 | 28338 | 20 | Umlauf | 47.2376 | 5 | 3.9 | -0.61111 | 0 | -1.5774 | 11.289 | 11.2403 | 8.9817
09:23:59 | 627 | 28339 | 20 | Umlauf | 47.2358 | 2.8 | 7.6 | 0 | 0 | 11.2327 | 11.289 | 26.0668 | 8.9889
09:24:00 | 628 | 28339 | 20 | Umlauf | 47.2316 | 2.8 | 7.6 | 0 | 0 | 11.2327 | 11.289 | 26.0668 | 8.9962
09:24:01 | 629 | 28339 | 20 | Umlauf | 47.2275 | 2.8 | 7.6 | 0 | 0 | 11.2327 | 11.289 | 26.0668 | 9.0034
09:24:02 | 630 | 28339 | 20 | Umlauf | 47.2233 | 2.8 | 7.6 | 0 | 0 | 11.2327 | 11.289 | 26.0668 | 9.0106
09:24:03 | 631 | 28339 | 20 | Umlauf | 47.2192 | 2.8 | 7.6 | -0.36111 | 0 | 6.4741 | 11.289 | 20.5592 | 9.0164
09:24:04 | 632 | 28341 | 20 | Umlauf | 47.2159 | 1.5 | 11.8 | 0 | 0 | 8.7581 | 11.289 | 23.2027 | 9.0228
09:24:05 | 633 | 28341 | 20 | Umlauf | 47.2122 | 1.5 | 11.8 | 0 | 0 | 8.7581 | 11.289 | 23.2027 | 9.0292
09:24:06 | 634 | 28341 | 20 | Umlauf | 47.2085 | 1.5 | 11.8 | 0 | 0 | 8.7581 | 11.289 | 23.2027 | 9.0357
09:24:07 | 635 | 28341 | 20 | Umlauf | 47.2048 | 1.5 | 11.8 | 0 | 0 | 8.7581 | 11.289 | 23.2027 | 9.0421
09:24:08 | 636 | 28341 | 20 | Umlauf | 47.2011 | 1.5 | 11.8 | 0 | 0 | 8.7581 | 11.289 | 23.2027 | 9.0486
09:24:09 | 637 | 28341 | 20 | Umlauf | 47.1974 | 1.5 | 11.8 | 0.30556 | 0 | 10.9152 | 11.289 | 25.6993 | 9.0557
09:24:10 | 638 | 28346 | 20 | Umlauf | 47.1933 | 2.6 | 3.6 | 2.9444 | 0 | 41.8882 | 11.289 | 61.5477 | 9.0728
09:24:11 | 639 | 28349 | 20 | Umlauf | 47.1834 | 13.2 | 1.5 | 0.69444 | 0 | 60.8581 | 11.289 | 83.5036 | 9.096
09:24:12 | 640 | 28354 | 20 | Umlauf | 47.1701 | 15.7 | 1.9 | 0.83333 | 0 | 85.5265 | 11.289 | 112.055 | 9.1271
09:24:13 | 641 | 28359 | 20 | Umlauf | 47.1522 | 18.7 | 2.3 | 0.66667 | 0 | 90.6849 | 11.289 | 118.0253 | 9.1599
09:24:14 | 642 | 28365 | 20 | Umlauf | 47.1334 | 21.1 | 2.7 | 0.66667 | 0 | 106.2377 | 11.289 | 136.0263 | 9.1977
09:24:15 | 643 | 28371 | 20 | Umlauf | 47.1117 | 23.5 | 2.3 | 0.52778 | 0 | 99.0463 | 11.289 | 127.7029 | 9.2332
09:24:16 | 644 | 28378 | 20 | Umlauf | 47.0913 | 25.4 | 2 | 0.58333 | 0 | 110.5509 | 11.289 | 141.0184 | 9.2724
09:24:17 | 645 | 28386 | 20 | Umlauf | 47.0688 | 27.5 | 1.6 | 0.86111 | 0 | 151.0682 | 11.289 | 187.9135 | 9.3246
09:24:18 | 646 | 28394 | 20 | Umlauf | 47.0388 | 30.6 | 1.2 | 0.69444 | 0 | 139.203 | 11.289 | 174.1805 | 9.3729
09:24:19 | 647 | 28404 | 20 | Umlauf | 47.0109 | 33.1 | 0.9 | 0.5 | 0 | 116.3903 | 11.289 | 147.777 | 9.414
09:24:20 | 648 | 28413 | 20 | Umlauf | 46.9874 | 34.9 | 0.7 | 0.19444 | 0 | 69.8471 | 11.289 | 93.9075 | 9.4401
09:24:21 | 649 | 28423 | 20 | Umlauf | 46.9724 | 35.6 | 0.5 | 0.38889 | 0 | 100.8431 | 11.289 | 129.7825 | 9.4761
09:24:22 | 650 | 28433 | 20 | Umlauf | 46.9516 | 37 | 0.3 | 0.25 | 0 | 77.7045 | 11.289 | 103.0017 | 9.5047
09:24:23 | 651 | 28444 | 20 | Umlauf | 46.9352 | 37.9 | 0.2 | 0.13889 | 0 | 58.3395 | 11.289 | 80.5885 | 9.5271
09:24:24 | 652 | 28455 | 20 | Umlauf | 46.9223 | 38.4 | 0.1 | -0.11111 | 0 | 12.3686 | 11.289 | 27.3815 | 9.5347
09:24:25 | 653 | 28465 | 20 | Umlauf | 46.918 | 38 | 0.1 | -0.30556 | 0 | -14.622 | 11.289 | -2.8798 | 9.5339
09:24:26 | 654 | 28475 | 20 | Umlauf | 46.9184 | 36.9 | -0.1 | -0.44444 | 0 | -32.0646 | 11.289 | -17.9501 | 9.5289
09:24:27 | 655 | 28485 | 20 | Umlauf | 46.9213 | 35.3 | -0.7 | -0.25 | 0 | -16.1059 | 11.289 | -4.1618 | 9.5278
09:24:28 | 656 | 28495 | 20 | Umlauf | 46.922 | 34.4 | -1.3 | -0.11111 | 0 | -7.1967 | 11.289 | 4.7365 | 9.5291
09:24:29 | 657 | 28504 | 20 | Umlauf | 46.9212 | 34 | -1.2 | -0.055556 | 0 | -0.45796 | 11.289 | 12.5359 | 9.5326
09:24:30 | 658 | 28514 | 20 | Umlauf | 46.9192 | 33.8 | -1.1 | -0.25 | 0 | -19.4922 | 11.289 | -7.0876 | 9.5306
09:24:31 | 659 | 28523 | 20 | Umlauf | 46.9203 | 32.9 | -1.9 | -0.55556 | 0 | -57.1567 | 11.289 | -39.6297 | 9.5196
09:24:32 | 660 | 28531 | 20 | Umlauf | 46.9267 | 30.9 | -2.9 | -1.0833 | 0 | -112.2998 | 11.289 | -87.2733 | 9.4954
09:24:33 | 661 | 28539 | 20 | Umlauf | 46.9406 | 27 | -3.5 | -1.1111 | 0 | -105.3927 | 11.289 | -81.3056 | 9.4728
09:24:34 | 662 | 28545 | 20 | Umlauf | 46.9536 | 23 | -3.7 | -0.72222 | 0 | -64.184 | 11.289 | -45.7013 | 9.4601
09:24:35 | 663 | 28551 | 20 | Umlauf | 46.9609 | 20.4 | -3.8 | -0.88889 | 0 | -67.9819 | 11.289 | -48.9827 | 9.4465
09:24:36 | 664 | 28556 | 20 | Umlauf | 46.9687 | 17.2 | -4 | -1.4444 | 0 | -87.4642 | 11.289 | -65.8154 | 9.4282
09:24:37 | 665 | 28559 | 20 | Umlauf | 46.9792 | 12 | -5.1 | -0.97222 | 0 | -47.6683 | 11.289 | -31.4317 | 9.4195
09:24:38 | 666 | 28561 | 20 | Umlauf | 46.9842 | 8.5 | -6.4 | -0.19444 | 0 | -16.8509 | 11.289 | -4.8055 | 9.4181
09:24:39 | 667 | 28564 | 20 | Umlauf | 46.985 | 7.8 | -6.2 | 0 | 0 | -10.416 | 11.289 | 1.0104 | 9.4184
09:24:40 | 668 | 28564 | 20 | Umlauf | 46.9848 | 7.8 | -6.2 | -0.69444 | 0 | -26.8782 | 11.289 | -13.4691 | 9.4147
09:24:41 | 669 | 28566 | 20 | Umlauf | 46.987 | 5.3 | -7.8 | 0 | 0 | -9.4935 | 11.289 | 2.0782 | 9.4152
09:24:42 | 670 | 28566 | 20 | Umlauf | 46.9866 | 5.3 | -7.8 | 0 | 0 | -9.4935 | 11.289 | 2.0782 | 9.4158
09:24:43 | 671 | 28566 | 20 | Umlauf | 46.9863 | 5.3 | -7.8 | 0 | 0 | -9.4935 | 11.289 | 2.0782 | 9.4164
09:24:44 | 672 | 28566 | 20 | Umlauf | 46.986 | 5.3 | -7.8 | 0 | 0 | -9.4935 | 11.289 | 2.0782 | 9.417
09:24:45 | 673 | 28566 | 20 | Umlauf | 46.9856 | 5.3 | -7.8 | 0 | 0 | -9.4935 | 11.289 | 2.0782 | 9.4176
09:24:46 | 674 | 28566 | 20 | Umlauf | 46.9853 | 5.3 | -7.8 | 0 | 0 | -9.4935 | 11.289 | 2.0782 | 9.4181
09:24:47 | 675 | 28566 | 20 | Umlauf | 46.985 | 5.3 | -7.8 | 0 | 0 | -9.4935 | 11.289 | 2.0782 | 9.4187
09:24:48 | 676 | 28566 | 20 | Umlauf | 46.9846 | 5.3 | -7.8 | 0 | 0 | -9.4935 | 11.289 | 2.0782 | 9.4193
09:24:49 | 677 | 28566 | 20 | Umlauf | 46.9843 | 5.3 | -7.8 | 0 | 0 | -9.4935 | 11.289 | 2.0782 | 9.4199
09:24:50 | 678 | 28566 | 20 | Umlauf | 46.984 | 5.3 | -7.8 | -1.25 | 0 | -29.628 | 11.289 | -15.8449 | 9.4155
09:24:51 | 679 | 28569 | 20 | Umlauf | 46.9865 | 0.8 | -29 | 0 | 0 | -6.0314 | 11.289 | 6.0851 | 9.4172
09:24:52 | 680 | 28569 | 20 | Umlauf | 46.9855 | 0.8 | -29 | 0 | 0 | -6.0314 | 11.289 | 6.0851 | 9.4188
09:24:53 | 681 | 28569 | 20 | Umlauf | 46.9846 | 0.8 | -29 | 0 | 0 | -6.0314 | 11.289 | 6.0851 | 9.4205
09:24:54 | 682 | 28569 | 20 | Umlauf | 46.9836 | 0.8 | -29 | 0 | 0 | -6.0314 | 11.289 | 6.0851 | 9.4222
09:24:55 | 683 | 28569 | 20 | Umlauf | 46.9826 | 0.8 | -29 | -0.027778 | 0 | -6.099 | 11.289 | 6.007 | 9.4239
09:24:56 | 684 | 28570 | 20 | Umlauf | 46.9817 | 0.7 | -6.2 | 0 | 0 | -0.93732 | 11.289 | 11.9811 | 9.4272
09:24:57 | 685 | 28570 | 20 | Umlauf | 46.9798 | 0.7 | -6.2 | 0 | 0 | -0.93732 | 11.289 | 11.9811 | 9.4305
09:24:58 | 686 | 28570 | 20 | Umlauf | 46.9778 | 0.7 | -6.2 | 1.1111 | 0 | 2.2089 | 11.289 | 15.6226 | 9.4349
09:24:59 | 687 | 28574 | 20 | Umlauf | 46.9753 | 4.7 | -3.4 | 2.1111 | 0 | 42.7611 | 11.289 | 62.558 | 9.4523
09:25:00 | 688 | 28577 | 20 | Umlauf | 46.9654 | 12.3 | -0.7 | 0.97222 | 0 | 60.8023 | 11.289 | 83.439 | 9.4754
09:25:01 | 689 | 28581 | 20 | Umlauf | 46.952 | 15.8 | -0.7 | 0.88889 | 0 | 72.0524 | 11.289 | 96.4599 | 9.5022
09:25:02 | 690 | 28587 | 20 | Umlauf | 46.9366 | 19 | -0.6 | 0.63889 | 0 | 65.3281 | 11.289 | 88.6772 | 9.5269
09:25:03 | 691 | 28593 | 20 | Umlauf | 46.9225 | 21.3 | -0.5 | 0.75 | 0 | 85.5004 | 11.289 | 112.0248 | 9.558
09:25:04 | 692 | 28599 | 20 | Umlauf | 46.9046 | 24 | -0.6 | 0.66667 | 0 | 86.1393 | 11.289 | 112.7643 | 9.5893
09:25:05 | 693 | 28607 | 20 | Umlauf | 46.8866 | 26.4 | -1.1 | 0.44444 | 0 | 61.6066 | 11.289 | 84.3699 | 9.6127
09:25:06 | 694 | 28614 | 20 | Umlauf | 46.8731 | 28 | -1.7 | -0.16667 | 0 | -14.4567 | 11.289 | -2.7369 | 9.612
09:25:07 | 695 | 28622 | 20 | Umlauf | 46.8736 | 27.4 | -2.1 | 0.13889 | 0 | 12.5663 | 11.289 | 27.6103 | 9.6197
09:25:08 | 696 | 28630 | 20 | Umlauf | 46.8692 | 27.9 | -1.7 | 0.055556 | 0 | 6.8575 | 11.289 | 21.0029 | 9.6255
09:25:09 | 697 | 28637 | 20 | Umlauf | 46.8658 | 28.1 | -1.4 | 0.22222 | 0 | 32.7029 | 11.289 | 50.9165 | 9.6396
09:25:10 | 698 | 28645 | 20 | Umlauf | 46.8577 | 28.9 | -1.1 | -0.25 | 0 | -17.2021 | 11.289 | -5.1089 | 9.6382
09:25:11 | 699 | 28653 | 20 | Umlauf | 46.8585 | 28 | -0.9 | 0.30556 | 0 | 49.7414 | 11.289 | 70.637 | 9.6578
09:25:12 | 700 | 28661 | 20 | Umlauf | 46.8472 | 29.1 | -0.8 | -0.13889 | 0 | -4.9821 | 11.289 | 7.2996 | 9.6599
09:25:13 | 701 | 28669 | 20 | Umlauf | 46.846 | 28.6 | -0.9 | -0.083333 | 0 | -0.93379 | 11.289 | 11.9852 | 9.6632
09:25:14 | 702 | 28677 | 20 | Umlauf | 46.8441 | 28.3 | -1.1 | 0.083333 | 0 | 18.2199 | 11.289 | 34.1539 | 9.6727
09:25:15 | 703 | 28685 | 20 | Umlauf | 46.8387 | 28.6 | -1.3 | 0.41667 | 0 | 60.7966 | 11.289 | 83.4324 | 9.6959
09:25:16 | 704 | 28693 | 20 | Umlauf | 46.8254 | 30.1 | -1.4 | 0.27778 | 0 | 43.2277 | 11.289 | 63.098 | 9.7134
09:25:17 | 705 | 28702 | 20 | Umlauf | 46.8153 | 31.1 | -1.5 | -0.055556 | 0 | -3.4362 | 11.289 | 9.0889 | 9.7159
09:25:18 | 706 | 28711 | 20 | Umlauf | 46.8138 | 30.9 | -1.7 | 0.22222 | 0 | 32.3413 | 11.289 | 50.498 | 9.7299
09:25:19 | 707 | 28720 | 20 | Umlauf | 46.8058 | 31.7 | -1.8 | -0.91667 | 0 | -89.1056 | 11.289 | -67.2335 | 9.7113
09:25:20 | 708 | 28727 | 20 | Umlauf | 46.8165 | 28.4 | -2.1 | -0.13889 | 0 | -15.4689 | 11.289 | -3.6115 | 9.7103
09:25:21 | 709 | 28735 | 20 | Umlauf | 46.8171 | 27.9 | -2.3 | 0.22222 | 0 | 21.3442 | 11.289 | 37.7699 | 9.7207
09:25:22 | 710 | 28743 | 20 | Umlauf | 46.8111 | 28.7 | -2.3 | 0.19444 | 0 | 18.3257 | 11.289 | 34.2762 | 9.7303
09:25:23 | 711 | 28751 | 20 | Umlauf | 46.8056 | 29.4 | -2.3 | 0.19444 | 0 | 18.8843 | 11.289 | 34.9228 | 9.74
09:25:24 | 712 | 28760 | 20 | Umlauf | 46.8 | 30.1 | -2.4 | 0.75 | 0 | 96.8202 | 11.289 | 125.1264 | 9.7747
09:25:25 | 713 | 28769 | 20 | Umlauf | 46.78 | 32.8 | -2.2 | -0.41667 | 0 | -45.9588 | 11.289 | -29.9547 | 9.7664
09:25:26 | 714 | 28777 | 20 | Umlauf | 46.7848 | 31.3 | -2.4 | -0.63889 | 0 | -66.9639 | 11.289 | -48.1031 | 9.753
09:25:27 | 715 | 28786 | 20 | Umlauf | 46.7925 | 29 | -2.6 | 0.47222 | 0 | 52.6319 | 11.289 | 73.9826 | 9.7736
09:25:28 | 716 | 28794 | 20 | Umlauf | 46.7807 | 30.7 | -2.4 | -0.027778 | 0 | -8.7309 | 11.289 | 2.9608 | 9.7744
09:25:29 | 717 | 28803 | 20 | Umlauf | 46.7802 | 30.6 | -2.7 | 0.027778 | 0 | -6.1661 | 11.289 | 5.9293 | 9.7761
09:25:30 | 718 | 28811 | 20 | Umlauf | 46.7793 | 30.7 | -2.8 | 0.027778 | 0 | -7.0506 | 11.289 | 4.9056 | 9.7774
09:25:31 | 719 | 28820 | 20 | Umlauf | 46.7785 | 30.8 | -3 | 0.083333 | 0 | -3.6187 | 11.289 | 8.8776 | 9.7799
09:25:32 | 720 | 28828 | 20 | Umlauf | 46.7771 | 31.1 | -3.3 | 0.66667 | 0 | 75.655 | 11.289 | 100.6296 | 9.8078
09:25:33 | 721 | 28838 | 20 | Umlauf | 46.761 | 33.5 | -3.5 | 0.44444 | 0 | 43.9851 | 11.289 | 63.9746 | 9.8256
09:25:34 | 722 | 28847 | 20 | Umlauf | 46.7508 | 35.1 | -3.1 | 0.44444 | 0 | 52.6449 | 11.289 | 73.9975 | 9.8462
09:25:35 | 723 | 28858 | 20 | Umlauf | 46.739 | 36.7 | -2.7 | 0.27778 | 0 | 33.1356 | 11.289 | 51.4174 | 9.8605
09:25:36 | 724 | 28868 | 20 | Umlauf | 46.7308 | 37.7 | -2.5 | -0.25 | 0 | -36.1697 | 11.289 | -21.4969 | 9.8545
09:25:37 | 725 | 28878 | 20 | Umlauf | 46.7342 | 36.8 | -2.6 | -0.44444 | 0 | -58.2519 | 11.289 | -40.5759 | 9.8432
09:25:38 | 726 | 28888 | 20 | Umlauf | 46.7407 | 35.2 | -2.5 | -0.19444 | 0 | -28.2149 | 11.289 | -14.624 | 9.8391
09:25:39 | 727 | 28898 | 20 | Umlauf | 46.743 | 34.5 | -2.3 | -0.86111 | 0 | -95.6877 | 11.289 | -72.9205 | 9.8189
09:25:40 | 728 | 28906 | 20 | Umlauf | 46.7547 | 31.4 | -2.8 | -0.41667 | 0 | -49.5423 | 11.289 | -33.0509 | 9.8097
09:25:41 | 729 | 28915 | 20 | Umlauf | 46.7599 | 29.9 | -3.6 | -0.27778 | 0 | -41.5413 | 11.289 | -26.138 | 9.8025
09:25:42 | 730 | 28923 | 20 | Umlauf | 46.7641 | 28.9 | -4 | -0.27778 | 0 | -43.5491 | 11.289 | -27.8727 | 9.7947
09:25:43 | 731 | 28930 | 20 | Umlauf | 46.7686 | 27.9 | -3.9 | -0.83333 | 0 | -88.4499 | 11.289 | -66.667 | 9.7762
09:25:44 | 732 | 28937 | 20 | Umlauf | 46.7792 | 24.9 | -4.1 | -0.38889 | 0 | -46.9626 | 11.289 | -30.822 | 9.7676
09:25:45 | 733 | 28944 | 20 | Umlauf | 46.7841 | 23.5 | -4 | -0.41667 | 0 | -45.7326 | 11.289 | -29.7592 | 9.7594
09:25:46 | 734 | 28950 | 20 | Umlauf | 46.7889 | 22 | -4 | -0.44444 | 0 | -44.7613 | 11.289 | -28.9201 | 9.7513
09:25:47 | 735 | 28956 | 20 | Umlauf | 46.7935 | 20.4 | -4.2 | -0.86111 | 0 | -68.5848 | 11.289 | -49.5036 | 9.7376
09:25:48 | 736 | 28960 | 20 | Umlauf | 46.8014 | 17.3 | -5.1 | -0.83333 | 0 | -61.2573 | 11.289 | -43.1726 | 9.7256
09:25:49 | 737 | 28964 | 20 | Umlauf | 46.8083 | 14.3 | -6.5 | -0.91667 | 0 | -60.029 | 11.289 | -42.1114 | 9.7139
09:25:50 | 738 | 28967 | 20 | Umlauf | 46.815 | 11 | -8.7 | 0 | 0 | -22.4426 | 11.289 | -9.6367 | 9.7112
09:25:51 | 739 | 28967 | 20 | Umlauf | 46.8165 | 11 | -8.7 | -1.6111 | 0 | -76.3034 | 11.289 | -56.1725 | 9.6956
09:25:52 | 740 | 28970 | 20 | Umlauf | 46.8255 | 5.2 | -17.3 | 0 | 0 | -23.1011 | 11.289 | -10.2057 | 9.6928
09:25:53 | 741 | 28970 | 20 | Umlauf | 46.8271 | 5.2 | -17.3 | -0.25 | 0 | -27.052 | 11.289 | -13.6193 | 9.689
09:25:54 | 742 | 28973 | 20 | Umlauf | 46.8293 | 4.3 | -17.9 | 0 | 0 | -19.8105 | 11.289 | -7.3625 | 9.6869
09:25:55 | 743 | 28973 | 20 | Umlauf | 46.8305 | 4.3 | -17.9 | 0 | 0 | -19.8105 | 11.289 | -7.3625 | 9.6849
09:25:56 | 744 | 28973 | 20 | Umlauf | 46.8317 | 4.3 | -17.9 | 0 | 0 | -19.8105 | 11.289 | -7.3625 | 9.6829
09:25:57 | 745 | 28973 | 20 | Umlauf | 46.8328 | 4.3 | -17.9 | 0 | 0 | -19.8105 | 11.289 | -7.3625 | 9.6808
09:25:58 | 746 | 28973 | 20 | Umlauf | 46.834 | 4.3 | -17.9 | 0 | 0 | -19.8105 | 11.289 | -7.3625 | 9.6788
09:25:59 | 747 | 28973 | 20 | Umlauf | 46.8352 | 4.3 | -17.9 | -0.69444 | 0 | -28.8858 | 11.289 | -15.2036 | 9.6745
09:26:00 | 748 | 28976 | 20 | Umlauf | 46.8376 | 1.8 | -31.4 | 0 | 0 | -14.6572 | 11.289 | -2.9101 | 9.6737
09:26:01 | 749 | 28976 | 20 | Umlauf | 46.8381 | 1.8 | -31.4 | 1.8056 | 0 | -4.7799 | 11.289 | 7.5337 | 9.6758
09:26:02 | 750 | 28980 | 20 | Umlauf | 46.8369 | 8.3 | -4.8 | 2.1667 | 0 | 72.5941 | 11.289 | 97.087 | 9.7028
09:26:03 | 751 | 28985 | 20 | Umlauf | 46.8214 | 16.1 | -2.2 | 5.3333 | 0 | 160 | 11.289 | 198.2512 | 9.7579
09:26:04 | 752 | 28995 | 20 | Umlauf | 46.7897 | 35.3 | -0.9 | -3.3889 | 0 | -160 | 11.289 | -128.4863 | 9.7222
09:26:05 | 753 | 29001 | 20 | Umlauf | 46.8102 | 23.1 | -1.2 | 0.97222 | 0 | 109.9093 | 11.289 | 140.2758 | 9.7611
09:26:06 | 754 | 29008 | 20 | Umlauf | 46.7878 | 26.6 | -0.9 | 0.77778 | 0 | 106.1801 | 11.289 | 135.9596 | 9.7989
09:26:07 | 755 | 29016 | 20 | Umlauf | 46.7661 | 29.4 | -1 | 0.69444 | 0 | 104.9577 | 11.289 | 134.5448 | 9.8363
09:26:08 | 756 | 29025 | 20 | Umlauf | 46.7447 | 31.9 | -1.6 | 0.41667 | 0 | 64.1768 | 11.289 | 87.3447 | 9.8605
09:26:09 | 757 | 29035 | 20 | Umlauf | 46.7307 | 33.4 | -2.3 | 0.55556 | 0 | 79.0001 | 11.289 | 104.5013 | 9.8896
09:26:10 | 758 | 29044 | 20 | Umlauf | 46.714 | 35.4 | -2.6 | 0.027778 | 0 | -5.4469 | 11.289 | 6.7617 | 9.8914
09:26:11 | 759 | 29054 | 20 | Umlauf | 46.713 | 35.5 | -3 | -0.11111 | 0 | -24.4822 | 11.289 | -11.399 | 9.8883
09:26:12 | 760 | 29064 | 20 | Umlauf | 46.7148 | 35.1 | -3.5 | 0.36111 | 0 | 32.68 | 11.289 | 50.89 | 9.9024
09:26:13 | 761 | 29074 | 20 | Umlauf | 46.7067 | 36.4 | -4.3 | 0.36111 | 0 | 21.3563 | 11.289 | 37.7839 | 9.9129
09:26:14 | 762 | 29085 | 20 | Umlauf | 46.7006 | 37.7 | -5.2 | 0.61111 | 0 | 51.8567 | 11.289 | 73.0853 | 9.9332
09:26:15 | 763 | 29096 | 20 | Umlauf | 46.689 | 39.9 | -6.1 | -0.30556 | 0 | -85.5152 | 11.289 | -64.1314 | 9.9154
09:26:16 | 764 | 29107 | 20 | Umlauf | 46.6992 | 38.8 | -2.2 | -0.25 | 0 | -33.707 | 11.289 | -19.3691 | 9.91
09:26:17 | 765 | 29117 | 20 | Umlauf | 46.7023 | 37.9 | -8.4 | 0.055556 | 0 | -64.7034 | 11.289 | -46.1501 | 9.8972
09:26:18 | 766 | 29128 | 20 | Umlauf | 46.7096 | 38.1 | -7.7 | -0.41667 | 0 | -112.141 | 11.289 | -87.1361 | 9.873
09:26:19 | 767 | 29138 | 20 | Umlauf | 46.7236 | 36.6 | -7.1 | -2.0278 | 0 | -160 | 11.289 | -128.4863 | 9.8373
09:26:20 | 768 | 29146 | 20 | Umlauf | 46.7441 | 29.3 | -8.7 | 0.77778 | 0 | 16.6997 | 11.289 | 32.3943 | 9.8463
09:26:21 | 769 | 29155 | 20 | Umlauf | 46.7389 | 32.1 | -8 | -0.22222 | 0 | -79.0541 | 11.289 | -58.5491 | 9.83
09:26:22 | 770 | 29164 | 20 | Umlauf | 46.7482 | 31.3 | -7.2 | -0.11111 | 0 | -59.5158 | 11.289 | -41.668 | 9.8185
09:26:23 | 771 | 29172 | 20 | Umlauf | 46.7549 | 30.9 | -6.1 | -0.5 | 0 | -85.6743 | 11.289 | -64.2689 | 9.8006
09:26:24 | 772 | 29180 | 20 | Umlauf | 46.7652 | 29.1 | -5.2 | -0.083333 | 0 | -36.5766 | 11.289 | -21.8485 | 9.7945
09:26:25 | 773 | 29188 | 20 | Umlauf | 46.7686 | 28.8 | -3 | 0.22222 | 0 | 13.2645 | 11.289 | 28.4184 | 9.8024
09:26:26 | 774 | 29196 | 20 | Umlauf | 46.7641 | 29.6 | -1.9 | -0.44444 | 0 | -41.7965 | 11.289 | -26.3585 | 9.7951
09:26:27 | 775 | 29204 | 20 | Umlauf | 46.7683 | 28 | -1 | -0.69444 | 0 | -53.7744 | 11.289 | -36.7074 | 9.7849
09:26:28 | 776 | 29211 | 20 | Umlauf | 46.7742 | 25.5 | 0.4 | 0.61111 | 0 | 96.3046 | 11.289 | 124.5296 | 9.8195
09:26:29 | 777 | 29219 | 20 | Umlauf | 46.7543 | 27.7 | 1.5 | 0.25 | 0 | 71.3054 | 11.289 | 95.5953 | 9.8461
09:26:30 | 778 | 29227 | 20 | Umlauf | 46.739 | 28.6 | 2.4 | -0.16667 | 0 | 29.0427 | 11.289 | 46.6802 | 9.859
09:26:31 | 779 | 29235 | 20 | Umlauf | 46.7316 | 28 | 3.3 | -0.30556 | 0 | 21.1633 | 11.289 | 37.5606 | 9.8695
09:26:32 | 780 | 29242 | 20 | Umlauf | 46.7256 | 26.9 | 3.5 | -0.25 | 0 | 29.5862 | 11.289 | 47.3093 | 9.8826
09:26:33 | 781 | 29249 | 20 | Umlauf | 46.718 | 26 | 3.5 | 0.16667 | 0 | 79.4651 | 11.289 | 105.0395 | 9.9118
09:26:34 | 782 | 29257 | 20 | Umlauf | 46.7013 | 26.6 | 3.3 | 0.44444 | 0 | 113.805 | 11.289 | 144.7847 | 9.952
09:26:35 | 783 | 29265 | 20 | Umlauf | 46.6782 | 28.2 | 3 | -0.083333 | 0 | 47.1044 | 11.289 | 67.5849 | 9.9708
09:26:36 | 784 | 29272 | 20 | Umlauf | 46.6674 | 27.9 | 2.9 | -0.41667 | 0 | 1.5601 | 11.289 | 14.8717 | 9.9749
09:26:37 | 785 | 29280 | 20 | Umlauf | 46.665 | 26.4 | 3 | -0.13889 | 0 | 36.9528 | 11.289 | 55.8354 | 9.9904
09:26:38 | 786 | 29287 | 20 | Umlauf | 46.6561 | 25.9 | 3 | -0.75 | 0 | -24.733 | 11.289 | -11.6156 | 9.9872
09:26:39 | 787 | 29293 | 20 | Umlauf | 46.6579 | 23.2 | 3.2 | 0.36111 | 0 | 88.7693 | 11.289 | 115.8082 | 10.0194
09:26:40 | 788 | 29300 | 20 | Umlauf | 46.6394 | 24.5 | 3 | 0.52778 | 0 | 110.9407 | 11.289 | 141.4696 | 10.0587
09:26:41 | 789 | 29308 | 20 | Umlauf | 46.6169 | 26.4 | 2.7 | -0.22222 | 0 | 23.1039 | 11.289 | 39.8066 | 10.0697
09:26:42 | 790 | 29315 | 20 | Umlauf | 46.6105 | 25.6 | 2.8 | 0.19444 | 0 | 73.6342 | 11.289 | 98.2907 | 10.097
09:26:43 | 791 | 29322 | 20 | Umlauf | 46.5948 | 26.3 | 2.7 | -0.027778 | 0 | 47.0707 | 11.289 | 67.5459 | 10.1158
09:26:44 | 792 | 29329 | 20 | Umlauf | 46.584 | 26.2 | 3.1 | -0.5 | 0 | -4.3417 | 11.289 | 8.0408 | 10.118
09:26:45 | 793 | 29336 | 20 | Umlauf | 46.5827 | 24.4 | 3.8 | -0.16667 | 0 | 39.341 | 11.289 | 58.5996 | 10.1343
09:26:46 | 794 | 29343 | 20 | Umlauf | 46.5734 | 23.8 | 4.2 | 0.027778 | 0 | 64.2844 | 11.289 | 87.4692 | 10.1586
09:26:47 | 795 | 29349 | 20 | Umlauf | 46.5594 | 23.9 | 4 | 3.2222 | 0 | 160 | 11.289 | 198.2512 | 10.2137
09:26:48 | 796 | 29359 | 20 | Umlauf | 46.5278 | 35.5 | 2.4 | -3.4722 | 0 | -160 | 11.289 | -128.4863 | 10.178
09:26:49 | 797 | 29366 | 20 | Umlauf | 46.5483 | 23 | 3.3 | 4.0278 | 0 | 160 | 11.289 | 198.2512 | 10.233
09:26:50 | 798 | 29376 | 20 | Umlauf | 46.5166 | 37.5 | 1.8 | -4.2778 | 0 | -160 | 11.289 | -128.4863 | 10.1973
09:26:51 | 799 | 29382 | 20 | Umlauf | 46.5372 | 22.1 | 3.3 | 0.19444 | 0 | 68.0977 | 11.289 | 91.8828 | 10.2229
09:26:52 | 800 | 29388 | 20 | Umlauf | 46.5225 | 22.8 | 3.7 | 0.30556 | 0 | 86.2659 | 11.289 | 112.9108 | 10.2542
09:26:53 | 801 | 29395 | 20 | Umlauf | 46.5045 | 23.9 | 4 | 0.80556 | 0 | 149.9428 | 11.289 | 186.6109 | 10.3061
09:26:54 | 802 | 29402 | 20 | Umlauf | 46.4747 | 26.8 | 3.8 | 0.083333 | 0 | 75.0502 | 11.289 | 99.9296 | 10.3338
09:26:55 | 803 | 29410 | 20 | Umlauf | 46.4587 | 27.1 | 3.7 | -0.055556 | 0 | 57.0227 | 11.289 | 79.0645 | 10.3558
09:26:56 | 804 | 29417 | 20 | Umlauf | 46.4461 | 26.9 | 3.4 | 0.16667 | 0 | 81.1491 | 11.289 | 106.9886 | 10.3855
09:26:57 | 805 | 29425 | 20 | Umlauf | 46.429 | 27.5 | 3 | -0.77778 | 0 | -28.4408 | 11.289 | -14.8191 | 10.3814
09:26:58 | 806 | 29432 | 20 | Umlauf | 46.4314 | 24.7 | 3 | 0.11111 | 0 | 63.4339 | 11.289 | 86.4848 | 10.4054
09:26:59 | 807 | 29439 | 20 | Umlauf | 46.4176 | 25.1 | 2.6 | -0.33333 | 0 | 7.5761 | 11.289 | 21.8346 | 10.4115
09:27:00 | 808 | 29446 | 20 | Umlauf | 46.4141 | 23.9 | 2.4 | -0.86111 | 0 | -35.1247 | 11.289 | -20.594 | 10.4058
09:27:01 | 809 | 29451 | 20 | Umlauf | 46.4174 | 20.8 | 2.5 | 0.055556 | 0 | 43.0448 | 11.289 | 62.8864 | 10.4232
09:27:02 | 810 | 29457 | 20 | Umlauf | 46.4073 | 21 | 2.2 | -0.38889 | 0 | -2.0868 | 11.289 | 10.6507 | 10.4262
09:27:03 | 811 | 29463 | 20 | Umlauf | 46.4056 | 19.6 | 2.1 | -0.47222 | 0 | -7.5378 | 11.289 | 4.3417 | 10.4274
09:27:04 | 812 | 29468 | 20 | Umlauf | 46.4049 | 17.9 | 2.1 | -2.9167 | 0 | -139.9334 | 11.289 | -111.1488 | 10.3965
09:27:05 | 813 | 29470 | 20 | Umlauf | 46.4227 | 7.4 | 4.4 | 3.8889 | 0 | 154.7539 | 11.289 | 192.1793 | 10.4499
09:27:06 | 814 | 29476 | 20 | Umlauf | 46.392 | 21.4 | 1.3 | 0.055556 | 0 | 32.9953 | 11.289 | 51.2549 | 10.4641
09:27:07 | 815 | 29482 | 20 | Umlauf | 46.3838 | 21.6 | 0.5 | 0.83333 | 0 | 104.7497 | 11.289 | 134.304 | 10.5014
09:27:08 | 816 | 29488 | 20 | Umlauf | 46.3624 | 24.6 | -0.6 | -0.13889 | 0 | -3.1658 | 11.289 | 9.4018 | 10.5041
09:27:09 | 817 | 29495 | 20 | Umlauf | 46.3609 | 24.1 | -1.5 | 0.88889 | 0 | 102.1261 | 11.289 | 131.2675 | 10.5405
09:27:10 | 818 | 29503 | 20 | Umlauf | 46.3399 | 27.3 | -1.6 | 0.61111 | 0 | 79.2103 | 11.289 | 104.7445 | 10.5696
09:27:11 | 819 | 29511 | 20 | Umlauf | 46.3232 | 29.5 | -1.2 | 0.61111 | 0 | 91.1535 | 11.289 | 118.5677 | 10.6026
09:27:12 | 820 | 29520 | 20 | Umlauf | 46.3043 | 31.7 | -0.9 | 0.11111 | 0 | 27.9597 | 11.289 | 45.4267 | 10.6152
09:27:13 | 821 | 29529 | 20 | Umlauf | 46.297 | 32.1 | -0.7 | 0.22222 | 0 | 48.0126 | 11.289 | 68.6361 | 10.6342
09:27:14 | 822 | 29538 | 20 | Umlauf | 46.2861 | 32.9 | -0.5 | 0.25 | 0 | 56.5787 | 11.289 | 78.5506 | 10.6561
09:27:15 | 823 | 29547 | 20 | Umlauf | 46.2735 | 33.8 | -0.3 | -0.22222 | 0 | -8.9199 | 11.289 | 2.742 | 10.6568
09:27:16 | 824 | 29556 | 20 | Umlauf | 46.2731 | 33 | -0.1 | -1.4167 | 0 | -126.7251 | 11.289 | -99.7368 | 10.6291
09:27:17 | 825 | 29564 | 20 | Umlauf | 46.289 | 27.9 | 0 | -0.44444 | 0 | -24.4292 | 11.289 | -11.3531 | 10.626
09:27:18 | 826 | 29571 | 20 | Umlauf | 46.2908 | 26.3 | -0.4 | -1.1944 | 0 | -86.1165 | 11.289 | -64.651 | 10.608
09:27:19 | 827 | 29578 | 20 | Umlauf | 46.3011 | 22 | -1 | 0.66667 | 0 | 74.882 | 11.289 | 99.7349 | 10.6357
09:27:20 | 828 | 29584 | 20 | Umlauf | 46.2852 | 24.4 | -1.2 | -0.11111 | 0 | -5.2737 | 11.289 | 6.9621 | 10.6376
09:27:21 | 829 | 29591 | 20 | Umlauf | 46.2841 | 24 | -1.2 | 0.11111 | 0 | 17.0239 | 11.289 | 32.7696 | 10.6467
09:27:22 | 830 | 29598 | 20 | Umlauf | 46.2789 | 24.4 | -0.9 | -0.63889 | 0 | -42.322 | 11.289 | -26.8125 | 10.6393
09:27:23 | 831 | 29604 | 20 | Umlauf | 46.2832 | 22.1 | -0.4 | -1.7222 | 0 | -108.0837 | 11.289 | -83.6306 | 10.6161
09:27:24 | 832 | 29608 | 20 | Umlauf | 46.2965 | 15.9 | 0.1 | 0.055556 | 0 | 15.7781 | 11.289 | 31.3276 | 10.6248
09:27:25 | 833 | 29613 | 20 | Umlauf | 46.2915 | 16.1 | 0.6 | -0.97222 | 0 | -37.6687 | 11.289 | -22.792 | 10.6184
09:27:26 | 834 | 29616 | 20 | Umlauf | 46.2951 | 12.6 | 1.2 | -0.61111 | 0 | -13.5705 | 11.289 | -1.9712 | 10.6179
09:27:27 | 835 | 29619 | 20 | Umlauf | 46.2955 | 10.4 | 1.9 | -0.22222 | 0 | 4.8559 | 11.289 | 18.6863 | 10.6231
09:27:28 | 836 | 29622 | 20 | Umlauf | 46.2925 | 9.6 | 2.2 | 0 | 0 | 15.7799 | 11.289 | 31.3298 | 10.6318
09:27:29 | 837 | 29622 | 20 | Umlauf | 46.2875 | 9.6 | 2.2 | -1 | 0 | -18.9858 | 11.289 | -6.65 | 10.6299
09:27:30 | 838 | 29625 | 20 | Umlauf | 46.2885 | 6 | 4.8 | 0.86111 | 0 | 41.0255 | 11.289 | 60.5492 | 10.6468
09:27:31 | 839 | 29628 | 20 | Umlauf | 46.2789 | 9.1 | 3.9 | 1.5833 | 0 | 89.5847 | 11.289 | 116.752 | 10.6792
09:27:32 | 840 | 29632 | 20 | Umlauf | 46.2602 | 14.8 | 2.8 | 1.0278 | 0 | 100.0102 | 11.289 | 128.8186 | 10.715
09:27:33 | 841 | 29637 | 20 | Umlauf | 46.2397 | 18.5 | 2.6 | 0.47222 | 0 | 75.2228 | 11.289 | 100.1294 | 10.7428
09:27:34 | 842 | 29643 | 20 | Umlauf | 46.2237 | 20.2 | 2.8 | 0.27778 | 0 | 65.5574 | 11.289 | 88.9426 | 10.7675
09:27:35 | 843 | 29648 | 20 | Umlauf | 46.2095 | 21.2 | 3 | 0.58333 | 0 | 101.2419 | 11.289 | 130.2441 | 10.8037
09:27:36 | 844 | 29655 | 20 | Umlauf | 46.1887 | 23.3 | 3.1 | 0.083333 | 0 | 57.6742 | 11.289 | 79.8185 | 10.8258
09:27:37 | 845 | 29662 | 20 | Umlauf | 46.1759 | 23.6 | 3.4 | -0.91667 | 0 | -31.9636 | 11.289 | -17.8628 | 10.8209
09:27:38 | 846 | 29667 | 20 | Umlauf | 46.1788 | 20.3 | 4.4 | -0.77778 | 0 | -13.3247 | 11.289 | -1.7588 | 10.8204
09:27:39 | 847 | 29672 | 20 | Umlauf | 46.1791 | 17.5 | 5.4 | -0.44444 | 0 | 17.1945 | 11.289 | 32.967 | 10.8295
09:27:40 | 848 | 29676 | 20 | Umlauf | 46.1738 | 15.9 | 6.1 | -0.19444 | 0 | 39.1417 | 11.289 | 58.3688 | 10.8458
09:27:41 | 849 | 29681 | 20 | Umlauf | 46.1645 | 15.2 | 6.4 | -0.75 | 0 | -0.22737 | 11.289 | 12.8028 | 10.8493
09:27:42 | 850 | 29684 | 20 | Umlauf | 46.1625 | 12.5 | 7.8 | 0.11111 | 0 | 57.9498 | 11.289 | 80.1375 | 10.8716
09:27:43 | 851 | 29688 | 20 | Umlauf | 46.1497 | 12.9 | 7.5 | -0.25 | 0 | 36.1993 | 11.289 | 54.9633 | 10.8868
09:27:44 | 852 | 29691 | 20 | Umlauf | 46.1409 | 12 | 8 | -0.83333 | 0 | 3.3303 | 11.289 | 16.9205 | 10.8915
09:27:45 | 853 | 29693 | 20 | Umlauf | 46.1382 | 9 | 10.3 | -0.66667 | 0 | 18.5276 | 11.289 | 34.5099 | 10.9011
09:27:46 | 854 | 29695 | 20 | Umlauf | 46.1327 | 6.6 | 13.4 | 0 | 0 | 43.1114 | 11.289 | 62.9634 | 10.9186
09:27:47 | 855 | 29695 | 20 | Umlauf | 46.1226 | 6.6 | 13.4 | -0.33333 | 0 | 32.7577 | 11.289 | 50.9799 | 10.9328
09:27:48 | 856 | 29698 | 20 | Umlauf | 46.1145 | 5.4 | 14.6 | -0.72222 | 0 | 19.6876 | 11.289 | 35.8526 | 10.9427
09:27:49 | 857 | 29699 | 20 | Umlauf | 46.1088 | 2.8 | 24.2 | 0 | 0 | 30.9184 | 11.289 | 48.8512 | 10.9563
09:27:50 | 858 | 29699 | 20 | Umlauf | 46.101 | 2.8 | 24.2 | 0 | 0 | 30.9184 | 11.289 | 48.8512 | 10.9699
09:27:51 | 859 | 29699 | 20 | Umlauf | 46.0932 | 2.8 | 24.2 | 0 | 0 | 30.9184 | 11.289 | 48.8512 | 10.9834
09:27:52 | 860 | 29699 | 20 | Umlauf | 46.0854 | 2.8 | 24.2 | -0.19444 | 0 | 28.3561 | 11.289 | 45.8856 | 10.9962
09:27:53 | 861 | 29701 | 20 | Umlauf | 46.078 | 2.1 | 24.6 | 0 | 0 | 23.5273 | 11.289 | 40.2967 | 11.0074
09:27:54 | 862 | 29701 | 20 | Umlauf | 46.0716 | 2.1 | 24.6 | 0 | 0 | 23.5273 | 11.289 | 40.2967 | 11.0186
09:27:55 | 863 | 29701 | 20 | Umlauf | 46.0652 | 2.1 | 24.6 | 2.8056 | 0 | 51.255 | 11.289 | 72.3889 | 11.0387
09:27:56 | 864 | 29712 | 20 | Umlauf | 46.0536 | 12.2 | 2.3 | 0.91667 | 0 | 73.2885 | 11.289 | 97.8907 | 11.0659
09:27:57 | 865 | 29716 | 20 | Umlauf | 46.038 | 15.5 | 1.1 | 0.86111 | 0 | 80.9762 | 11.289 | 106.7884 | 11.0955
09:27:58 | 866 | 29721 | 20 | Umlauf | 46.0209 | 18.6 | 0.8 | 0.94444 | 0 | 102.184 | 11.289 | 131.3344 | 11.132
09:27:59 | 867 | 29727 | 20 | Umlauf | 46 | 22 | 0.6 | 0.36111 | 0 | 58.805 | 11.289 | 81.1273 | 11.1546
09:28:00 | 868 | 29734 | 20 | Umlauf | 45.987 | 23.3 | 0.5 | 0.25 | 0 | 49.1942 | 11.289 | 70.0037 | 11.174
09:28:01 | 869 | 29740 | 20 | Umlauf | 45.9759 | 24.2 | 0 | -0.027778 | 0 | 14.2063 | 11.289 | 29.5084 | 11.1822
09:28:02 | 870 | 29747 | 20 | Umlauf | 45.9711 | 24.1 | -0.8 | 0.13889 | 0 | 24.5175 | 11.289 | 41.4427 | 11.1937
09:28:03 | 871 | 29754 | 20 | Umlauf | 45.9645 | 24.6 | -1.5 | 0.055556 | 0 | 7.8227 | 11.289 | 22.12 | 11.1999
09:28:04 | 872 | 29761 | 20 | Umlauf | 45.961 | 24.8 | -1.8 | 0.13889 | 0 | 14.3472 | 11.289 | 29.6716 | 11.2081
09:28:05 | 873 | 29768 | 20 | Umlauf | 45.9563 | 25.3 | -1.6 | 0.47222 | 0 | 56.6214 | 11.289 | 78.6 | 11.2299
09:28:06 | 874 | 29775 | 20 | Umlauf | 45.9437 | 27 | -1.3 | -0.13889 | 0 | -8.6681 | 11.289 | 3.0335 | 11.2308
09:28:07 | 875 | 29783 | 20 | Umlauf | 45.9432 | 26.5 | -1.4 | 0.16667 | 0 | 23.6958 | 11.289 | 40.4917 | 11.242
09:28:08 | 876 | 29790 | 20 | Umlauf | 45.9368 | 27.1 | -1.4 | -0.44444 | 0 | -34.6309 | 11.289 | -20.1674 | 11.2364
09:28:09 | 877 | 29797 | 20 | Umlauf | 45.94 | 25.5 | -1.6 | -0.58333 | 0 | -44.9351 | 11.289 | -29.0702 | 11.2283
09:28:10 | 878 | 29804 | 20 | Umlauf | 45.9446 | 23.4 | -2.2 | -0.36111 | 0 | -29.5826 | 11.289 | -15.8056 | 11.224
09:28:11 | 879 | 29810 | 20 | Umlauf | 45.9471 | 22.1 | -3.2 | -0.083333 | 0 | -15.6649 | 11.289 | -3.7808 | 11.2229
09:28:12 | 880 | 29816 | 20 | Umlauf | 45.9477 | 21.8 | -4 | 0.083333 | 0 | -9.3986 | 11.289 | 2.188 | 11.2235
09:28:13 | 881 | 29822 | 20 | Umlauf | 45.9474 | 22.1 | -4.2 | 0 | 0 | -16.3668 | 11.289 | -4.3872 | 11.2223
09:28:14 | 882 | 29828 | 20 | Umlauf | 45.9481 | 22.1 | -3.8 | -0.36111 | 0 | -38.1022 | 11.289 | -23.1666 | 11.2159
09:28:15 | 883 | 29834 | 20 | Umlauf | 45.9518 | 20.8 | -3.6 | -0.36111 | 0 | -34.7452 | 11.289 | -20.2661 | 11.2102
09:28:16 | 884 | 29839 | 20 | Umlauf | 45.955 | 19.5 | -3.5 | -0.36111 | 0 | -32.0794 | 11.289 | -17.9629 | 11.2052
09:28:17 | 885 | 29845 | 20 | Umlauf | 45.9579 | 18.2 | -3.3 | -0.16667 | 0 | -18.2015 | 11.289 | -5.9724 | 11.2036
09:28:18 | 886 | 29849 | 20 | Umlauf | 45.9589 | 17.6 | -3 | -0.25 | 0 | -20.576 | 11.289 | -8.024 | 11.2014
09:28:19 | 887 | 29854 | 20 | Umlauf | 45.9601 | 16.7 | -2.9 | -0.25 | 0 | -19.0786 | 11.289 | -6.7303 | 11.1995
09:28:20 | 888 | 29858 | 20 | Umlauf | 45.9612 | 15.8 | -2.7 | -0.80556 | 0 | -43.8542 | 11.289 | -28.1363 | 11.1917
09:28:21 | 889 | 29862 | 20 | Umlauf | 45.9657 | 12.9 | -3.6 | -0.69444 | 0 | -34.8243 | 11.289 | -20.3345 | 11.186
09:28:22 | 890 | 29865 | 20 | Umlauf | 45.9689 | 10.4 | -5.1 | -0.33333 | 0 | -21.1414 | 11.289 | -8.5125 | 11.1837
09:28:23 | 891 | 29868 | 20 | Umlauf | 45.9703 | 9.2 | -6.2 | -0.16667 | 0 | -16.9324 | 11.289 | -4.8759 | 11.1823
09:28:24 | 892 | 29870 | 20 | Umlauf | 45.9711 | 8.6 | -6.9 | 0.11111 | 0 | -10.2826 | 11.289 | 1.1649 | 11.1826
09:28:25 | 893 | 29872 | 20 | Umlauf | 45.9709 | 9 | -6.7 | 0 | 0 | -13.2854 | 11.289 | -1.7249 | 11.1821
09:28:26 | 894 | 29875 | 20 | Umlauf | 45.9712 | 9 | -6.8 | -0.33333 | 0 | -22.6583 | 11.289 | -9.8231 | 11.1794
09:28:27 | 895 | 29877 | 20 | Umlauf | 45.9727 | 7.8 | -8.1 | 0.30556 | 0 | -7.3752 | 11.289 | 4.5299 | 11.1807
09:28:28 | 896 | 29880 | 20 | Umlauf | 45.972 | 8.9 | -7.2 | 3.4167 | 0 | 120.8087 | 11.289 | 152.8908 | 11.2231
09:28:29 | 897 | 29885 | 20 | Umlauf | 45.9476 | 21.2 | -3.1 | -2.3889 | 0 | -160 | 11.289 | -128.4863 | 11.1875
09:28:30 | 898 | 29889 | 20 | Umlauf | 45.9681 | 12.6 | -4.8 | 1.7778 | 0 | 87.2483 | 11.289 | 114.0478 | 11.2191
09:28:31 | 899 | 29894 | 20 | Umlauf | 45.9499 | 19 | -2.8 | 1.3056 | 0 | 106.468 | 11.289 | 136.2929 | 11.257
09:28:32 | 900 | 29901 | 20 | Umlauf | 45.9282 | 23.7 | -2 | 0.86111 | 0 | 92.0534 | 11.289 | 119.6093 | 11.2902
09:28:33 | 901 | 29908 | 20 | Umlauf | 45.9091 | 26.8 | -1.6 | 0.83333 | 0 | 105.7201 | 11.289 | 135.4272 | 11.3278
09:28:34 | 902 | 29917 | 20 | Umlauf | 45.8874 | 29.8 | -1.5 | 0.77778 | 0 | 111.5529 | 11.289 | 142.1781 | 11.3673
09:28:35 | 903 | 29926 | 20 | Umlauf | 45.8647 | 32.6 | -1.8 | 0.77778 | 0 | 118.2441 | 11.289 | 149.9225 | 11.409
09:28:36 | 904 | 29935 | 20 | Umlauf | 45.8408 | 35.4 | -2.3 | 0.66667 | 0 | 102.697 | 11.289 | 131.9282 | 11.4456
09:28:37 | 905 | 29946 | 20 | Umlauf | 45.8198 | 37.8 | -2.3 | 0.27778 | 0 | 41.098 | 11.289 | 60.6331 | 11.4625
09:28:38 | 906 | 29957 | 20 | Umlauf | 45.8101 | 38.8 | -2.3 | -0.11111 | 0 | -18.4363 | 11.289 | -6.1753 | 11.4608
09:28:39 | 907 | 29967 | 20 | Umlauf | 45.8111 | 38.4 | -2.3 | -0.38889 | 0 | -50.7356 | 11.289 | -34.0819 | 11.4513
09:28:40 | 908 | 29978 | 20 | Umlauf | 45.8165 | 37 | -2.4 | 0.16667 | 0 | 19.0387 | 11.289 | 35.1015 | 11.461
09:28:41 | 909 | 29988 | 20 | Umlauf | 45.8109 | 37.6 | -2.3 | 0.25 | 0 | 35.9122 | 11.289 | 54.631 | 11.4762
09:28:42 | 910 | 29999 | 20 | Umlauf | 45.8022 | 38.5 | -2.2 | 0.25 | 0 | 38.7192 | 11.289 | 57.8799 | 11.4923
09:28:43 | 911 | 30010 | 20 | Umlauf | 45.7929 | 39.4 | -2.1 | 0.25 | 0 | 41.6234 | 11.289 | 61.2412 | 11.5093
09:28:44 | 912 | 30021 | 20 | Umlauf | 45.7832 | 40.3 | -2 | 0.52778 | 0 | 97.309 | 11.289 | 125.6921 | 11.5442
09:28:45 | 913 | 30033 | 20 | Umlauf | 45.7631 | 42.2 | -2.3 | 0.36111 | 0 | 63.82 | 11.289 | 86.9317 | 11.5684
09:28:46 | 914 | 30045 | 20 | Umlauf | 45.7492 | 43.5 | -3 | 0.11111 | 0 | 1.6073 | 11.289 | 14.9262 | 11.5725
09:28:47 | 915 | 30057 | 20 | Umlauf | 45.7468 | 43.9 | -3.9 | 0.41667 | 0 | 47.4521 | 11.289 | 67.9874 | 11.5914
09:28:48 | 916 | 30070 | 20 | Umlauf | 45.736 | 45.4 | -4.7 | 0.44444 | 0 | 39.5563 | 11.289 | 58.8487 | 11.6077
09:28:49 | 917 | 30083 | 20 | Umlauf | 45.7266 | 47 | -4.6 | 0.13889 | 0 | -15.4438 | 11.289 | -3.5898 | 11.6067
09:28:50 | 918 | 30096 | 20 | Umlauf | 45.7272 | 47.5 | -4 | 0.36111 | 0 | 38.2883 | 11.289 | 57.3811 | 11.6227
09:28:51 | 919 | 30109 | 20 | Umlauf | 45.718 | 48.8 | -3.9 | -0.16667 | 0 | -51.1141 | 11.289 | -34.4089 | 11.6131
09:28:52 | 920 | 30123 | 20 | Umlauf | 45.7235 | 48.2 | -3.2 | 0.36111 | 0 | 56.175 | 11.289 | 78.0833 | 11.6348
09:28:53 | 921 | 30136 | 20 | Umlauf | 45.711 | 49.5 | -2.6 | -0.055556 | 0 | -16.5779 | 11.289 | -4.5696 | 11.6335
09:28:54 | 922 | 30150 | 20 | Umlauf | 45.7118 | 49.3 | -2.4 | 0.027778 | 0 | -1.2708 | 11.289 | 11.5951 | 11.6368
09:28:55 | 923 | 30164 | 20 | Umlauf | 45.7099 | 49.4 | -1.5 | -0.22222 | 0 | -26.0901 | 11.289 | -12.7882 | 11.6332
09:28:56 | 924 | 30177 | 20 | Umlauf | 45.7119 | 48.6 | 0 | -0.30556 | 0 | -17.3965 | 11.289 | -5.2769 | 11.6317
09:28:57 | 925 | 30191 | 20 | Umlauf | 45.7128 | 47.5 | 2.5 | -0.36111 | 0 | 13.2476 | 11.289 | 28.3988 | 11.6396
09:28:58 | 926 | 30203 | 20 | Umlauf | 45.7083 | 46.2 | 3.6 | 0.44444 | 0 | 160 | 11.289 | 198.2512 | 11.6947
09:28:59 | 927 | 30217 | 20 | Umlauf | 45.6766 | 47.8 | 3.9 | 0.22222 | 0 | 160 | 11.289 | 198.2512 | 11.7498
09:29:00 | 928 | 30230 | 20 | Umlauf | 45.645 | 48.6 | 4.2 | -0.86111 | 0 | -41.257 | 11.289 | -25.8923 | 11.7426
09:29:01 | 929 | 30243 | 20 | Umlauf | 45.6491 | 45.5 | 4.9 | 0.33333 | 0 | 160 | 11.289 | 198.2512 | 11.7977
09:29:02 | 930 | 30256 | 20 | Umlauf | 45.6174 | 46.7 | 4.7 | 0.38889 | 0 | 160 | 11.289 | 198.2512 | 11.8527
09:29:03 | 931 | 30269 | 20 | Umlauf | 45.5858 | 48.1 | 4.1 | -0.083333 | 0 | 110.499 | 11.289 | 140.9583 | 11.8919
09:29:04 | 932 | 30282 | 20 | Umlauf | 45.5633 | 47.8 | 3.7 | 0.38889 | 0 | 160 | 11.289 | 198.2512 | 11.9469
09:29:05 | 933 | 30296 | 20 | Umlauf | 45.5316 | 49.2 | 3.3 | 0.30556 | 0 | 160 | 11.289 | 198.2512 | 12.002
09:29:06 | 934 | 30310 | 20 | Umlauf | 45.5 | 50.3 | 3.4 | 0.027778 | 0 | 127.3506 | 11.289 | 160.4625 | 12.0466
09:29:07 | 935 | 30324 | 20 | Umlauf | 45.4744 | 50.4 | 3.6 | -0.66667 | 0 | -21.0667 | 11.289 | -8.4479 | 12.0442
09:29:08 | 936 | 30337 | 20 | Umlauf | 45.4757 | 48 | 3.7 | -0.19444 | 0 | 76.6634 | 11.289 | 101.7967 | 12.0725
09:29:09 | 937 | 30351 | 20 | Umlauf | 45.4595 | 47.3 | 3.8 | -0.44444 | 0 | 21.6844 | 11.289 | 38.1637 | 12.0831
09:29:10 | 938 | 30363 | 20 | Umlauf | 45.4534 | 45.7 | 4.3 | -0.33333 | 0 | 54.2824 | 11.289 | 75.8928 | 12.1042
09:29:11 | 939 | 30376 | 20 | Umlauf | 45.4413 | 44.5 | 4.4 | 0.47222 | 0 | 160 | 11.289 | 198.2512 | 12.1593
09:29:12 | 940 | 30388 | 20 | Umlauf | 45.4096 | 46.2 | 3.8 | -0.36111 | 0 | 38.8553 | 11.289 | 58.0373 | 12.1754
09:29:13 | 941 | 30401 | 20 | Umlauf | 45.4003 | 44.9 | 4.1 | -0.27778 | 0 | 60.8111 | 11.289 | 83.4492 | 12.1986
09:29:14 | 942 | 30413 | 20 | Umlauf | 45.387 | 43.9 | 4.3 | -0.44444 | 0 | 28.5268 | 11.289 | 46.0832 | 12.2114
09:29:15 | 943 | 30425 | 20 | Umlauf | 45.3797 | 42.3 | 4.6 | -0.86111 | 0 | -32.5576 | 11.289 | -18.3761 | 12.2063
09:29:16 | 944 | 30436 | 20 | Umlauf | 45.3826 | 39.2 | 4.5 | -0.83333 | 0 | -28.5746 | 11.289 | -14.9347 | 12.2021
09:29:17 | 945 | 30446 | 20 | Umlauf | 45.385 | 36.2 | 4.4 | -0.63889 | 0 | -6.519 | 11.289 | 5.5209 | 12.2037
09:29:18 | 946 | 30455 | 20 | Umlauf | 45.3841 | 33.9 | 4.5 | 0.027778 | 0 | 97.8903 | 11.289 | 126.3649 | 12.2388
09:29:19 | 947 | 30465 | 20 | Umlauf | 45.3639 | 34 | 4.8 | -0.22222 | 0 | 62.6885 | 11.289 | 85.6221 | 12.2625
09:29:20 | 948 | 30474 | 20 | Umlauf | 45.3503 | 33.2 | 5.2 | -0.30556 | 0 | 53.8699 | 11.289 | 75.4154 | 12.2835
09:29:21 | 949 | 30483 | 20 | Umlauf | 45.3382 | 32.1 | 5.2 | -0.36111 | 0 | 43.4769 | 11.289 | 63.3864 | 12.3011
09:29:22 | 950 | 30491 | 20 | Umlauf | 45.3281 | 30.8 | 4.9 | -0.47222 | 0 | 21.3093 | 11.289 | 37.7295 | 12.3116
09:29:23 | 951 | 30499 | 20 | Umlauf | 45.3221 | 29.1 | 4.6 | -0.083333 | 0 | 69.2721 | 11.289 | 93.2421 | 12.3375
09:29:24 | 952 | 30507 | 20 | Umlauf | 45.3072 | 28.8 | 4.2 | 0.13889 | 0 | 93.5572 | 11.289 | 121.3497 | 12.3712
09:29:25 | 953 | 30515 | 20 | Umlauf | 45.2878 | 29.3 | 3.6 | 0.083333 | 0 | 79.8515 | 11.289 | 105.4867 | 12.4005
09:29:26 | 954 | 30524 | 20 | Umlauf | 45.271 | 29.6 | 3.2 | 0 | 0 | 63.8873 | 11.289 | 87.0096 | 12.4247
09:29:27 | 955 | 30532 | 20 | Umlauf | 45.2571 | 29.6 | 2.9 | 0.38889 | 0 | 114.1435 | 11.289 | 145.1765 | 12.465
09:29:28 | 956 | 30541 | 20 | Umlauf | 45.2339 | 31 | 2.7 | 0.30556 | 0 | 104.8938 | 11.289 | 134.4708 | 12.5023
09:29:29 | 957 | 30549 | 20 | Umlauf | 45.2124 | 32.1 | 2.8 | 0.027778 | 0 | 68.2766 | 11.289 | 92.0899 | 12.5279
09:29:30 | 958 | 30558 | 20 | Umlauf | 45.1977 | 32.2 | 2.8 | 0.27778 | 0 | 106.394 | 11.289 | 136.2072 | 12.5658
09:29:31 | 959 | 30568 | 20 | Umlauf | 45.176 | 33.2 | 2.3 | 0.30556 | 0 | 106.9135 | 11.289 | 136.8084 | 12.6038
09:29:32 | 960 | 30577 | 20 | Umlauf | 45.1542 | 34.3 | 1.6 | 0.11111 | 0 | 68.7016 | 11.289 | 92.5817 | 12.6295
09:29:33 | 961 | 30587 | 20 | Umlauf | 45.1394 | 34.7 | 1.4 | 0.11111 | 0 | 66.5263 | 11.289 | 90.064 | 12.6545
09:29:34 | 962 | 30597 | 20 | Umlauf | 45.125 | 35.1 | 1.7 | -0.27778 | 0 | 7.7962 | 11.289 | 22.0894 | 12.6606
09:29:35 | 963 | 30606 | 20 | Umlauf | 45.1215 | 34.1 | 2 | -0.41667 | 0 | -6.7272 | 11.289 | 5.2799 | 12.6621
09:29:36 | 964 | 30615 | 20 | Umlauf | 45.1206 | 32.6 | 2.3 | -0.72222 | 0 | -34.1127 | 11.289 | -19.7197 | 12.6566
09:29:37 | 965 | 30623 | 20 | Umlauf | 45.1238 | 30 | 2.8 | -0.55556 | 0 | -12.2148 | 11.289 | -0.79988 | 12.6564
09:29:38 | 966 | 30631 | 20 | Umlauf | 45.1239 | 28 | 2.7 | -0.5 | 0 | -7.6669 | 11.289 | 4.1923 | 12.6576
09:29:39 | 967 | 30638 | 20 | Umlauf | 45.1232 | 26.2 | 2.3 | -0.69444 | 0 | -25.7987 | 11.289 | -12.5364 | 12.6541
09:29:40 | 968 | 30645 | 20 | Umlauf | 45.1252 | 23.7 | 1.9 | -0.33333 | 0 | -0.2086 | 11.289 | 12.8245 | 12.6576
09:29:41 | 969 | 30651 | 20 | Umlauf | 45.1232 | 22.5 | 1.7 | -0.80556 | 0 | -33.8481 | 11.289 | -19.491 | 12.6522
09:29:42 | 970 | 30657 | 20 | Umlauf | 45.1263 | 19.6 | 1.5 | 0.16667 | 0 | 42.0659 | 11.289 | 61.7534 | 12.6694
09:29:43 | 971 | 30662 | 20 | Umlauf | 45.1164 | 20.2 | 1.6 | -0.47222 | 0 | -10.6202 | 11.289 | 0.77407 | 12.6696
09:29:44 | 972 | 30667 | 20 | Umlauf | 45.1163 | 18.5 | 2 | -1.1111 | 0 | -43.6104 | 11.289 | -27.9257 | 12.6618
09:29:45 | 973 | 30671 | 20 | Umlauf | 45.1208 | 14.5 | 2.9 | -0.61111 | 0 | -8.5422 | 11.289 | 3.1792 | 12.6627
09:29:46 | 974 | 30675 | 20 | Umlauf | 45.1203 | 12.3 | 3.6 | 0.19444 | 0 | 39.1405 | 11.289 | 58.3675 | 12.6789
09:29:47 | 975 | 30679 | 20 | Umlauf | 45.111 | 13 | 3.4 | 0.11111 | 0 | 35.1445 | 11.289 | 53.7425 | 12.6939
09:29:48 | 976 | 30682 | 20 | Umlauf | 45.1024 | 13.4 | 2.7 | 0.83333 | 0 | 77.6466 | 11.289 | 102.9347 | 12.7225
09:29:49 | 977 | 30687 | 20 | Umlauf | 45.0859 | 16.4 | 1.1 | 0.33333 | 0 | 44.9868 | 11.289 | 65.134 | 12.7405
09:29:50 | 978 | 30692 | 20 | Umlauf | 45.0755 | 17.6 | -0.2 | 1.25 | 0 | 114.1606 | 11.289 | 145.1963 | 12.7809
09:29:51 | 979 | 30698 | 20 | Umlauf | 45.0524 | 22.1 | -0.9 | 1.4167 | 0 | 154.2145 | 11.289 | 191.555 | 12.8341
09:29:52 | 980 | 30705 | 20 | Umlauf | 45.0218 | 27.2 | -1.3 | 0.63889 | 0 | 86.0687 | 11.289 | 112.6826 | 12.8654
09:29:53 | 981 | 30714 | 20 | Umlauf | 45.0038 | 29.5 | -1.5 | 0.22222 | 0 | 33.2506 | 11.289 | 51.5504 | 12.8797
09:29:54 | 982 | 30722 | 20 | Umlauf | 44.9956 | 30.3 | -1.6 | 0.11111 | 0 | 17.1041 | 11.289 | 32.8624 | 12.8888
09:29:55 | 983 | 30731 | 20 | Umlauf | 44.9903 | 30.7 | -1.9 | 0.027778 | 0 | 1.2894 | 11.289 | 14.5583 | 12.8929
09:29:56 | 984 | 30739 | 20 | Umlauf | 44.988 | 30.8 | -2.5 | -0.055556 | 0 | -12.2268 | 11.289 | -0.81026 | 12.8927
09:29:57 | 985 | 30748 | 20 | Umlauf | 44.9881 | 30.6 | -2.9 | -1.0278 | 0 | -106.0769 | 11.289 | -81.8968 | 12.8699
09:29:58 | 986 | 30755 | 20 | Umlauf | 45.0012 | 26.9 | -3.4 | -1.2222 | 0 | -113.3279 | 11.289 | -88.1616 | 12.8454
09:29:59 | 987 | 30761 | 20 | Umlauf | 45.0153 | 22.5 | -3.8 | -0.63889 | 0 | -57.7624 | 11.289 | -40.153 | 12.8343
09:30:00 | 988 | 30767 | 20 | Umlauf | 45.0217 | 20.2 | -4 | -0.55556 | 0 | -48.0129 | 11.289 | -31.7294 | 12.8254
09:30:01 | 989 | 30772 | 20 | Umlauf | 45.0267 | 18.2 | -4.3 | -0.63889 | 0 | -49.5084 | 11.289 | -33.0215 | 12.8163
09:30:02 | 990 | 30776 | 20 | Umlauf | 45.032 | 15.9 | -4.8 | -0.16667 | 0 | -22.7718 | 11.289 | -9.9212 | 12.8135
09:30:03 | 991 | 30781 | 20 | Umlauf | 45.0336 | 15.3 | -4.9 | -0.13889 | 0 | -21.0737 | 11.289 | -8.4539 | 12.8112
09:30:04 | 992 | 30785 | 20 | Umlauf | 45.035 | 14.8 | -5.3 | 0.38889 | 0 | 2.5648 | 11.289 | 16.0345 | 12.8156
09:30:05 | 993 | 30789 | 20 | Umlauf | 45.0324 | 16.2 | -5.3 | 0.55556 | 0 | 15.58 | 11.289 | 31.0984 | 12.8243
09:30:06 | 994 | 30794 | 20 | Umlauf | 45.0274 | 18.2 | -5.2 | 0.41667 | 0 | 6.5259 | 11.289 | 20.6191 | 12.83
09:30:07 | 995 | 30800 | 20 | Umlauf | 45.0241 | 19.7 | -4.8 | 1.0833 | 0 | 72.45 | 11.289 | 96.9201 | 12.8569
09:30:08 | 996 | 30806 | 20 | Umlauf | 45.0087 | 23.6 | -3.6 | 0.69444 | 0 | 56.4652 | 11.289 | 78.4192 | 12.8787
09:30:09 | 997 | 30814 | 20 | Umlauf | 44.9961 | 26.1 | -2.9 | 0.61111 | 0 | 60.5807 | 11.289 | 83.1825 | 12.9018
09:30:10 | 998 | 30821 | 20 | Umlauf | 44.9829 | 28.3 | -2.4 | 0.47222 | 0 | 53.756 | 11.289 | 75.2835 | 12.9227
09:30:11 | 999 | 30830 | 20 | Umlauf | 44.9708 | 30 | -2.5 | 0.33333 | 0 | 36.3281 | 11.289 | 55.1124 | 12.938
09:30:12 | 1000 | 30838 | 20 | Umlauf | 44.962 | 31.2 | -2.7 | 0.13889 | 0 | 6.6875 | 11.289 | 20.8061 | 12.9438
09:30:13 | 1001 | 30847 | 20 | Umlauf | 44.9587 | 31.7 | -3.3 | -0.25 | 0 | -38.4427 | 11.289 | -23.4608 | 12.9373
09:30:14 | 1002 | 30856 | 20 | Umlauf | 44.9625 | 30.8 | -4.3 | 0.16667 | 0 | -7.2309 | 11.289 | 4.6968 | 12.9386
09:30:15 | 1003 | 30865 | 20 | Umlauf | 44.9617 | 31.4 | -4.9 | -0.19444 | 0 | -47.1265 | 11.289 | -30.9636 | 12.93
09:30:16 | 1004 | 30873 | 20 | Umlauf | 44.9667 | 30.7 | -4.6 | 0.36111 | 0 | 12.8533 | 11.289 | 27.9425 | 12.9378
09:30:17 | 1005 | 30882 | 20 | Umlauf | 44.9622 | 32 | -4.1 | 0.19444 | 0 | -2.8425 | 11.289 | 9.7761 | 12.9405
09:30:18 | 1006 | 30891 | 20 | Umlauf | 44.9606 | 32.7 | -3.9 | 0.027778 | 0 | -17.5153 | 11.289 | -5.3795 | 12.939
09:30:19 | 1007 | 30900 | 20 | Umlauf | 44.9615 | 32.8 | -3.5 | 0.22222 | 0 | 8.6204 | 11.289 | 23.0433 | 12.9454
09:30:20 | 1008 | 30909 | 20 | Umlauf | 44.9578 | 33.6 | -3.3 | -0.22222 | 0 | -37.6588 | 11.289 | -22.7835 | 12.939
09:30:21 | 1009 | 30919 | 20 | Umlauf | 44.9615 | 32.8 | -4 | 0.27778 | 0 | 9.9581 | 11.289 | 24.5916 | 12.9459
09:30:22 | 1010 | 30928 | 20 | Umlauf | 44.9575 | 33.8 | -4.4 | 0.25 | 0 | 0.089107 | 11.289 | 13.1691 | 12.9495
09:30:23 | 1011 | 30938 | 20 | Umlauf | 44.9554 | 34.7 | -4.1 | -0.47222 | 0 | -73.0114 | 11.289 | -53.3282 | 12.9347
09:30:24 | 1012 | 30947 | 20 | Umlauf | 44.9639 | 33 | -3.9 | -0.16667 | 0 | -37.1381 | 11.289 | -22.3336 | 12.9285
09:30:25 | 1013 | 30956 | 20 | Umlauf | 44.9675 | 32.4 | -4 | 0.027778 | 0 | -18.316 | 11.289 | -6.0713 | 12.9268
09:30:26 | 1014 | 30965 | 20 | Umlauf | 44.9685 | 32.5 | -4.6 | 0.19444 | 0 | -7.4521 | 11.289 | 4.4408 | 12.9281
09:30:27 | 1015 | 30974 | 20 | Umlauf | 44.9678 | 33.2 | -5 | 0.11111 | 0 | -19.7094 | 11.289 | -7.2752 | 12.926
09:30:28 | 1016 | 30983 | 20 | Umlauf | 44.9689 | 33.6 | -5.5 | 0.38889 | 0 | 5.7192 | 11.289 | 19.6854 | 12.9315
09:30:29 | 1017 | 30993 | 20 | Umlauf | 44.9658 | 35 | -5.7 | 0.027778 | 0 | -36.3522 | 11.289 | -21.6546 | 12.9255
09:30:30 | 1018 | 31003 | 20 | Umlauf | 44.9692 | 35.1 | -6.1 | 0.19444 | 0 | -22.6525 | 11.289 | -9.8181 | 12.9228
09:30:31 | 1019 | 31013 | 20 | Umlauf | 44.9708 | 35.8 | -6.4 | 0.16667 | 0 | -29.0701 | 11.289 | -15.3629 | 12.9185
09:30:32 | 1020 | 31023 | 20 | Umlauf | 44.9733 | 36.4 | -6.5 | -0.027778 | 0 | -52.0064 | 11.289 | -35.1798 | 12.9087
09:30:33 | 1021 | 31033 | 20 | Umlauf | 44.9789 | 36.3 | -6.5 | 0.055556 | 0 | -42.686 | 11.289 | -27.127 | 12.9012
09:30:34 | 1022 | 31043 | 20 | Umlauf | 44.9832 | 36.5 | -6 | -0.027778 | 0 | -46.9492 | 11.289 | -30.8104 | 12.8926
09:30:35 | 1023 | 31053 | 20 | Umlauf | 44.9881 | 36.4 | -5.3 | -0.55556 | 0 | -97.9777 | 11.289 | -74.899 | 12.8718
09:30:36 | 1024 | 31063 | 20 | Umlauf | 45.0001 | 34.4 | -5.2 | 0.22222 | 0 | -10.5948 | 11.289 | 0.80348 | 12.8721
09:30:37 | 1025 | 31073 | 20 | Umlauf | 45 | 35.2 | -4.7 | -0.19444 | 0 | -50.2882 | 11.289 | -33.6953 | 12.8627
09:30:38 | 1026 | 31082 | 20 | Umlauf | 45.0053 | 34.5 | -4.9 | 0.11111 | 0 | -19.316 | 11.289 | -6.9353 | 12.8608
09:30:39 | 1027 | 31092 | 20 | Umlauf | 45.0064 | 34.9 | -5.3 | -0.027778 | 0 | -38.1855 | 11.289 | -23.2386 | 12.8543
09:30:40 | 1028 | 31101 | 20 | Umlauf | 45.0102 | 34.8 | -5.7 | -0.027778 | 0 | -42.0495 | 11.289 | -26.5771 | 12.8469
09:30:41 | 1029 | 31111 | 20 | Umlauf | 45.0144 | 34.7 | -5.2 | -0.16667 | 0 | -51.6557 | 11.289 | -34.8768 | 12.8372
09:30:42 | 1030 | 31121 | 20 | Umlauf | 45.02 | 34.1 | -4.5 | -0.44444 | 0 | -72.8404 | 11.289 | -53.1805 | 12.8225
09:30:43 | 1031 | 31130 | 20 | Umlauf | 45.0285 | 32.5 | -4.6 | -0.13889 | 0 | -40.3765 | 11.289 | -25.1316 | 12.8155
09:30:44 | 1032 | 31139 | 20 | Umlauf | 45.0325 | 32 | -4.8 | 0.38889 | 0 | 15.0029 | 11.289 | 30.4305 | 12.8239
09:30:45 | 1033 | 31148 | 20 | Umlauf | 45.0276 | 33.4 | -4.5 | 0.13889 | 0 | -12.2272 | 11.289 | -0.81063 | 12.8237
09:30:46 | 1034 | 31157 | 20 | Umlauf | 45.0277 | 33.9 | -4.3 | -0.19444 | 0 | -44.753 | 11.289 | -28.9129 | 12.8157
09:30:47 | 1035 | 31166 | 20 | Umlauf | 45.0324 | 33.2 | -4.5 | 0.11111 | 0 | -14.9835 | 11.289 | -3.192 | 12.8148
09:30:48 | 1036 | 31176 | 20 | Umlauf | 45.0329 | 33.6 | -4.8 | 0 | 0 | -29.3261 | 11.289 | -15.5841 | 12.8105
09:30:49 | 1037 | 31185 | 20 | Umlauf | 45.0354 | 33.6 | -4.8 | -0.13889 | 0 | -43.5089 | 11.289 | -27.838 | 12.8027
09:30:50 | 1038 | 31194 | 20 | Umlauf | 45.0398 | 33.1 | -4.5 | -0.055556 | 0 | -31.7177 | 11.289 | -17.6504 | 12.7978
09:30:51 | 1039 | 31203 | 20 | Umlauf | 45.0426 | 32.9 | -3.8 | -0.027778 | 0 | -22.2137 | 11.289 | -9.4389 | 12.7952
09:30:52 | 1040 | 31213 | 20 | Umlauf | 45.0441 | 32.8 | -3.2 | -0.25 | 0 | -38.701 | 11.289 | -23.684 | 12.7886
09:30:53 | 1041 | 31221 | 20 | Umlauf | 45.0479 | 31.9 | -3 | -0.027778 | 0 | -14.3874 | 11.289 | -2.677 | 12.7879
09:30:54 | 1042 | 31230 | 20 | Umlauf | 45.0483 | 31.8 | -3.1 | -0.13889 | 0 | -25.9998 | 11.289 | -12.7101 | 12.7844
09:30:55 | 1043 | 31239 | 20 | Umlauf | 45.0504 | 31.3 | -3.3 | -0.027778 | 0 | -16.8661 | 11.289 | -4.8186 | 12.783
09:30:56 | 1044 | 31248 | 20 | Umlauf | 45.0511 | 31.2 | -3.2 | 0.25 | 0 | 16.1127 | 11.289 | 31.715 | 12.7918
09:30:57 | 1045 | 31257 | 20 | Umlauf | 45.0461 | 32.1 | -3.1 | -0.22222 | 0 | -34.3377 | 11.289 | -19.9141 | 12.7863
09:30:58 | 1046 | 31265 | 20 | Umlauf | 45.0492 | 31.3 | -2.9 | -0.41667 | 0 | -50.2891 | 11.289 | -33.6961 | 12.7769
09:30:59 | 1047 | 31274 | 20 | Umlauf | 45.0546 | 29.8 | -2.9 | -0.13889 | 0 | -22.8863 | 11.289 | -10.0201 | 12.7742
09:31:00 | 1048 | 31282 | 20 | Umlauf | 45.0562 | 29.3 | -2.8 | -0.22222 | 0 | -29.1395 | 11.289 | -15.4228 | 12.7699
09:31:01 | 1049 | 31290 | 20 | Umlauf | 45.0587 | 28.5 | -2.7 | 0.055556 | 0 | -3.5503 | 11.289 | 8.9568 | 12.7724
09:31:02 | 1050 | 31298 | 20 | Umlauf | 45.0573 | 28.7 | -2.6 | -0.27778 | 0 | -31.8114 | 11.289 | -17.7314 | 12.7674
09:31:03 | 1051 | 31305 | 20 | Umlauf | 45.0601 | 27.7 | -2.6 | -0.38889 | 0 | -40.1512 | 11.289 | -24.9369 | 12.7605
09:31:04 | 1052 | 31313 | 20 | Umlauf | 45.0641 | 26.3 | -2 | -0.47222 | 0 | -40.4003 | 11.289 | -25.1521 | 12.7535
09:31:05 | 1053 | 31319 | 20 | Umlauf | 45.0681 | 24.6 | -1.4 | -0.44444 | 0 | -31.628 | 11.289 | -17.5729 | 12.7486
09:31:06 | 1054 | 31326 | 20 | Umlauf | 45.0709 | 23 | -1.2 | -0.38889 | 0 | -24.4801 | 11.289 | -11.3972 | 12.7455
09:31:07 | 1055 | 31332 | 20 | Umlauf | 45.0727 | 21.6 | -1.2 | -0.44444 | 0 | -26.7184 | 11.289 | -13.331 | 12.7418
09:31:08 | 1056 | 31337 | 20 | Umlauf | 45.0748 | 20 | -1.4 | -0.38889 | 0 | -22.5845 | 11.289 | -9.7593 | 12.7391
09:31:09 | 1057 | 31342 | 20 | Umlauf | 45.0764 | 18.6 | -1.5 | -0.91667 | 0 | -51.4296 | 11.289 | -34.6815 | 12.7294
09:31:10 | 1058 | 31347 | 20 | Umlauf | 45.0819 | 15.3 | -1.7 | -1.0833 | 0 | -51.0315 | 11.289 | -34.3375 | 12.7199
09:31:11 | 1059 | 31350 | 20 | Umlauf | 45.0874 | 11.4 | -1.8 | -0.44444 | 0 | -16.2852 | 11.289 | -4.3167 | 12.7187
09:31:12 | 1060 | 31353 | 20 | Umlauf | 45.0881 | 9.8 | -1.5 | -0.19444 | 0 | -5.7345 | 11.289 | 6.4288 | 12.7205
09:31:13 | 1061 | 31355 | 20 | Umlauf | 45.0871 | 9.1 | -0.9 | -0.027778 | 0 | 1.2942 | 11.289 | 14.5639 | 12.7245
09:31:14 | 1062 | 31358 | 20 | Umlauf | 45.0848 | 9 | -0.3 | 0.25 | 0 | 15.4311 | 11.289 | 30.9261 | 12.7331
09:31:15 | 1063 | 31360 | 20 | Umlauf | 45.0798 | 9.9 | 0.2 | 0.5 | 0 | 30.826 | 11.289 | 48.7442 | 12.7466
09:31:16 | 1064 | 31364 | 20 | Umlauf | 45.072 | 11.7 | 0.7 | 0.38889 | 0 | 32.9408 | 11.289 | 51.1919 | 12.7609
09:31:17 | 1065 | 31367 | 20 | Umlauf | 45.0639 | 13.1 | 1 | -0.44444 | 0 | -8.211 | 11.289 | 3.5626 | 12.7619
09:31:18 | 1066 | 31371 | 20 | Umlauf | 45.0633 | 11.5 | 1.3 | 3.5556 | 0 | 160 | 11.289 | 198.2512 | 12.8169
09:31:19 | 1067 | 31377 | 20 | Umlauf | 45.0316 | 24.3 | 0.3 | -0.86111 | 0 | -50.2433 | 11.289 | -33.6565 | 12.8076
09:31:20 | 1068 | 31383 | 20 | Umlauf | 45.037 | 21.2 | -0.5 | 1 | 0 | 110.0337 | 11.289 | 140.4198 | 12.8466
09:31:21 | 1069 | 31390 | 20 | Umlauf | 45.0146 | 24.8 | -1.4 | 0.69444 | 0 | 83.5733 | 11.289 | 109.7943 | 12.8771
09:31:22 | 1070 | 31398 | 20 | Umlauf | 44.9971 | 27.3 | -2.3 | 0.75 | 0 | 88.6099 | 11.289 | 115.6238 | 12.9092
09:31:23 | 1071 | 31406 | 20 | Umlauf | 44.9786 | 30 | -2.8 | 1.0278 | 0 | 130.3994 | 11.289 | 163.9912 | 12.9548
09:31:24 | 1072 | 31415 | 20 | Umlauf | 44.9524 | 33.7 | -3.2 | 0.77778 | 0 | 101.6206 | 11.289 | 130.6824 | 12.9911
09:31:25 | 1073 | 31425 | 20 | Umlauf | 44.9316 | 36.5 | -3.7 | 0.19444 | 0 | 2.4733 | 11.289 | 15.9286 | 12.9955
09:31:26 | 1074 | 31436 | 20 | Umlauf | 44.929 | 37.2 | -3.4 | 0.27778 | 0 | 22.2158 | 11.289 | 38.7787 | 13.0063
09:31:27 | 1075 | 31446 | 20 | Umlauf | 44.9228 | 38.2 | -3.3 | 0.19444 | 0 | 9.7871 | 11.289 | 24.3936 | 13.013
09:31:28 | 1076 | 31457 | 20 | Umlauf | 44.9189 | 38.9 | -3.8 | 0.19444 | 0 | 1.5767 | 11.289 | 14.8908 | 13.0172
09:31:29 | 1077 | 31468 | 20 | Umlauf | 44.9166 | 39.6 | -4.2 | 0.47222 | 0 | 46.5879 | 11.289 | 66.9872 | 13.0358
09:31:30 | 1078 | 31480 | 20 | Umlauf | 44.9059 | 41.3 | -4.3 | 0.27778 | 0 | 9.5029 | 11.289 | 24.0647 | 13.0425
09:31:31 | 1079 | 31491 | 20 | Umlauf | 44.902 | 42.3 | -4.1 | -0.36111 | 0 | -73.2248 | 11.289 | -53.5126 | 13.0276
09:31:32 | 1080 | 31503 | 20 | Umlauf | 44.9106 | 41 | -3.9 | -0.027778 | 0 | -27.3705 | 11.289 | -13.8944 | 13.0237
09:31:33 | 1081 | 31514 | 20 | Umlauf | 44.9128 | 40.9 | -3.8 | -0.52778 | 0 | -88.3094 | 11.289 | -66.5456 | 13.0052
09:31:34 | 1082 | 31525 | 20 | Umlauf | 44.9234 | 39 | -4 | -0.83333 | 0 | -123.0037 | 11.289 | -96.5215 | 12.9784
09:31:35 | 1083 | 31535 | 20 | Umlauf | 44.9388 | 36 | -4.1 | -1.0833 | 0 | -142.4089 | 11.289 | -113.2876 | 12.947
09:31:36 | 1084 | 31544 | 20 | Umlauf | 44.9569 | 32.1 | -4.6 | -0.77778 | 0 | -102.2579 | 11.289 | -78.5971 | 12.9251
09:31:37 | 1085 | 31552 | 20 | Umlauf | 44.9695 | 29.3 | -5.2 | -1.0556 | 0 | -123.3815 | 11.289 | -96.8479 | 12.8982
09:31:38 | 1086 | 31559 | 20 | Umlauf | 44.9849 | 25.5 | -6.4 | -1.6944 | 0 | -160 | 11.289 | -128.4863 | 12.8625
09:31:39 | 1087 | 31565 | 20 | Umlauf | 45.0054 | 19.4 | -9 | -1.4167 | 0 | -124.4524 | 11.289 | -97.7731 | 12.8354
09:31:40 | 1088 | 31569 | 20 | Umlauf | 45.021 | 14.3 | -11 | -0.77778 | 0 | -72.1723 | 11.289 | -52.6032 | 12.8208
09:31:41 | 1089 | 31572 | 20 | Umlauf | 45.0294 | 11.5 | -12.2 | -0.5 | 0 | -52.25 | 11.289 | -35.3903 | 12.8109
09:31:42 | 1090 | 31574 | 20 | Umlauf | 45.0351 | 9.7 | -12.7 | 0 | 0 | -30.7095 | 11.289 | -16.7793 | 12.8063
09:31:43 | 1091 | 31574 | 20 | Umlauf | 45.0378 | 9.7 | -12.7 | -1.1944 | 0 | -65.9217 | 11.289 | -47.2026 | 12.7932
09:31:44 | 1092 | 31577 | 20 | Umlauf | 45.0453 | 5.4 | -18.8 | 0 | 0 | -26.1985 | 11.289 | -12.8818 | 12.7896
09:31:45 | 1093 | 31577 | 20 | Umlauf | 45.0474 | 5.4 | -18.8 | 0 | 0 | -26.1985 | 11.289 | -12.8818 | 12.786
09:31:46 | 1094 | 31577 | 20 | Umlauf | 45.0494 | 5.4 | -18.8 | 0 | 0 | -26.1985 | 11.289 | -12.8818 | 12.7824
09:31:47 | 1095 | 31577 | 20 | Umlauf | 45.0515 | 5.4 | -18.8 | 0 | 0 | -26.1985 | 11.289 | -12.8818 | 12.7789
09:31:48 | 1096 | 31577 | 20 | Umlauf | 45.0535 | 5.4 | -18.8 | -1.0833 | 0 | -43.9776 | 11.289 | -28.243 | 12.771
09:31:49 | 1097 | 31580 | 20 | Umlauf | 45.058 | 1.5 | -43.4 | 0 | 0 | -16.4574 | 11.289 | -4.4655 | 12.7698
09:31:50 | 1098 | 31580 | 20 | Umlauf | 45.0587 | 1.5 | -43.4 | 0 | 0 | -16.4574 | 11.289 | -4.4655 | 12.7685
09:31:51 | 1099 | 31580 | 20 | Umlauf | 45.0595 | 1.5 | -43.4 | 0 | 0 | -16.4574 | 11.289 | -4.4655 | 12.7673
09:31:52 | 1100 | 31580 | 20 | Umlauf | 45.0602 | 1.5 | -43.4 | 0 | 0 | -16.4574 | 11.289 | -4.4655 | 12.766
09:31:53 | 1101 | 31580 | 20 | Umlauf | 45.0609 | 1.5 | -43.4 | 0 | 0 | -16.4574 | 11.289 | -4.4655 | 12.7648
09:31:54 | 1102 | 31580 | 20 | Umlauf | 45.0616 | 1.5 | -43.4 | 0 | 0 | -16.4574 | 11.289 | -4.4655 | 12.7636
09:31:55 | 1103 | 31580 | 20 | Umlauf | 45.0623 | 1.5 | -43.4 | 0 | 0 | -16.4574 | 11.289 | -4.4655 | 12.7623
09:31:56 | 1104 | 31580 | 20 | Umlauf | 45.063 | 1.5 | -43.4 | 0 | 0 | -16.4574 | 11.289 | -4.4655 | 12.7611
09:31:57 | 1105 | 31580 | 20 | Umlauf | 45.0637 | 1.5 | -43.4 | 0 | 0 | -16.4574 | 11.289 | -4.4655 | 12.7598
09:31:58 | 1106 | 31580 | 20 | Umlauf | 45.0645 | 1.5 | -43.4 | 0 | 0 | -16.4574 | 11.289 | -4.4655 | 12.7586
09:31:59 | 1107 | 31580 | 20 | Umlauf | 45.0652 | 1.5 | -43.4 | -0.22222 | 0 | -17.4705 | 11.289 | -5.3408 | 12.7571
09:32:00 | 1108 | 31582 | 20 | Umlauf | 45.066 | 0.7 | -36.3 | 1 | 0 | -4.4089 | 11.289 | 7.9631 | 12.7593
09:32:01 | 1109 | 31583 | 20 | Umlauf | 45.0647 | 4.3 | -3.7 | 0 | 0 | -2.6937 | 11.289 | 9.9482 | 12.7621
09:32:02 | 1110 | 31583 | 20 | Umlauf | 45.0632 | 4.3 | -3.7 | 0.47222 | 0 | 5.385 | 11.289 | 19.2986 | 12.7675
09:32:03 | 1111 | 31586 | 20 | Umlauf | 45.0601 | 6 | -1.9 | 1.9167 | 0 | 53.0814 | 11.289 | 74.5028 | 12.7882
09:32:04 | 1112 | 31590 | 20 | Umlauf | 45.0482 | 12.9 | -0.9 | 0.88889 | 0 | 57.5868 | 11.289 | 79.7173 | 12.8103
09:32:05 | 1113 | 31594 | 20 | Umlauf | 45.0355 | 16.1 | -0.8 | 0.88889 | 0 | 72.7232 | 11.289 | 97.2363 | 12.8373
09:32:06 | 1114 | 31600 | 20 | Umlauf | 45.0199 | 19.3 | -0.7 | 2.3056 | 0 | 160 | 11.289 | 198.2512 | 12.8924
09:32:07 | 1115 | 31607 | 20 | Umlauf | 44.9883 | 27.6 | -0.5 | -0.88889 | 0 | -65.4141 | 11.289 | -46.7641 | 12.8794
09:32:08 | 1116 | 31614 | 20 | Umlauf | 44.9957 | 24.4 | -0.1 | 0.25 | 0 | 45.1652 | 11.289 | 65.3405 | 12.8975
09:32:09 | 1117 | 31621 | 20 | Umlauf | 44.9853 | 25.3 | -1.1 | 0.75 | 0 | 95.2872 | 11.289 | 123.3521 | 12.9318
09:32:10 | 1118 | 31629 | 20 | Umlauf | 44.9656 | 28 | -1.8 | 0.72222 | 0 | 93.5093 | 11.289 | 121.2943 | 12.9655
09:32:11 | 1119 | 31638 | 20 | Umlauf | 44.9463 | 30.6 | -2 | 0.5 | 0 | 67.9208 | 11.289 | 91.678 | 12.991
09:32:12 | 1120 | 31647 | 20 | Umlauf | 44.9316 | 32.4 | -1.7 | -0.63889 | 0 | -62.7083 | 11.289 | -44.4263 | 12.9786
09:32:13 | 1121 | 31655 | 20 | Umlauf | 44.9387 | 30.1 | -1.8 | 0.083333 | 0 | 10.3617 | 11.289 | 25.0587 | 12.9856
09:32:14 | 1122 | 31663 | 20 | Umlauf | 44.9347 | 30.4 | -1.6 | 0.47222 | 0 | 68.842 | 11.289 | 92.7442 | 13.0113
09:32:15 | 1123 | 31672 | 20 | Umlauf | 44.9199 | 32.1 | -1.5 | 0.16667 | 0 | 28.2686 | 11.289 | 45.7843 | 13.0241
09:32:16 | 1124 | 31681 | 20 | Umlauf | 44.9126 | 32.7 | -1.4 | 0 | 0 | 4.712 | 11.289 | 18.5197 | 13.0292
09:32:17 | 1125 | 31690 | 20 | Umlauf | 44.9096 | 32.7 | -1.4 | -0.16667 | 0 | -13.5206 | 11.289 | -1.9281 | 13.0287
09:32:18 | 1126 | 31699 | 20 | Umlauf | 44.91 | 32.1 | -1.4 | -0.027778 | 0 | 0.31254 | 11.289 | 13.4277 | 13.0324
09:32:19 | 1127 | 31708 | 20 | Umlauf | 44.9078 | 32 | -1.7 | 0.083333 | 0 | 12.7828 | 11.289 | 27.8608 | 13.0401
09:32:20 | 1128 | 31717 | 20 | Umlauf | 44.9034 | 32.3 | -2.1 | -0.83333 | 0 | -85.3021 | 11.289 | -63.9474 | 13.0224
09:32:21 | 1129 | 31725 | 20 | Umlauf | 44.9136 | 29.3 | -1.9 | 0.083333 | 0 | 8.6614 | 11.289 | 23.0907 | 13.0288
09:32:22 | 1130 | 31734 | 20 | Umlauf | 44.9099 | 29.6 | -1.4 | 0.52778 | 0 | 77.2533 | 11.289 | 102.4796 | 13.0573
09:32:23 | 1131 | 31742 | 20 | Umlauf | 44.8935 | 31.5 | -1.2 | -0.13889 | 0 | -8.7133 | 11.289 | 2.9811 | 13.0581
09:32:24 | 1132 | 31751 | 20 | Umlauf | 44.8931 | 31 | -1.4 | 0 | 0 | 4.1534 | 11.289 | 17.8732 | 13.063
09:32:25 | 1133 | 31760 | 20 | Umlauf | 44.8902 | 31 | -1.6 | 0.027778 | 0 | 5.4657 | 11.289 | 19.392 | 13.0684
09:32:26 | 1134 | 31768 | 20 | Umlauf | 44.8871 | 31.1 | -1.7 | -0.027778 | 0 | -2.586 | 11.289 | 10.0729 | 13.0712
09:32:27 | 1135 | 31777 | 20 | Umlauf | 44.8855 | 31 | -1.8 | 0.44444 | 0 | 63.5147 | 11.289 | 86.5783 | 13.0953
09:32:28 | 1136 | 31786 | 20 | Umlauf | 44.8717 | 32.6 | -2 | 0.22222 | 0 | 30.1273 | 11.289 | 47.9355 | 13.1086
09:32:29 | 1137 | 31795 | 20 | Umlauf | 44.864 | 33.4 | -2.1 | -0.33333 | 0 | -37.3074 | 11.289 | -22.4799 | 13.1024
09:32:30 | 1138 | 31804 | 20 | Umlauf | 44.8676 | 32.2 | -2.3 | -0.22222 | 0 | -27.084 | 11.289 | -13.6469 | 13.0986
09:32:31 | 1139 | 31813 | 20 | Umlauf | 44.8698 | 31.4 | -2.5 | 0.55556 | 0 | 71.1148 | 11.289 | 95.3748 | 13.1251
09:32:32 | 1140 | 31822 | 20 | Umlauf | 44.8546 | 33.4 | -2.5 | -0.27778 | 0 | -35.48 | 11.289 | -20.901 | 13.1192
09:32:33 | 1141 | 31831 | 20 | Umlauf | 44.8579 | 32.4 | -2.8 | 0.13889 | 0 | 5.7446 | 11.289 | 19.7148 | 13.1247
09:32:34 | 1142 | 31840 | 20 | Umlauf | 44.8547 | 32.9 | -2.9 | 0.027778 | 0 | -8.2165 | 11.289 | 3.5561 | 13.1257
09:32:35 | 1143 | 31849 | 20 | Umlauf | 44.8542 | 33 | -2.7 | 0.055556 | 0 | -3.5599 | 11.289 | 8.9457 | 13.1282
09:32:36 | 1144 | 31859 | 20 | Umlauf | 44.8528 | 33.2 | -2.2 | 0.27778 | 0 | 36.5506 | 11.289 | 55.3699 | 13.1436
09:32:37 | 1145 | 31868 | 20 | Umlauf | 44.8439 | 34.2 | -1.5 | 0.16667 | 0 | 30.5628 | 11.289 | 48.4396 | 13.157
09:32:38 | 1146 | 31878 | 20 | Umlauf | 44.8362 | 34.8 | -1.5 | -0.16667 | 0 | -15.0846 | 11.289 | -3.2794 | 13.1561
09:32:39 | 1147 | 31887 | 20 | Umlauf | 44.8367 | 34.2 | -1.8 | -0.25 | 0 | -26.4998 | 11.289 | -13.1421 | 13.1525
09:32:40 | 1148 | 31897 | 20 | Umlauf | 44.8388 | 33.3 | -2.1 | -0.027778 | 0 | -6.2855 | 11.289 | 5.7911 | 13.1541
09:32:41 | 1149 | 31906 | 20 | Umlauf | 44.8379 | 33.2 | -2.4 | 0.13889 | 0 | 11.9157 | 11.289 | 26.8573 | 13.1615
09:32:42 | 1150 | 31915 | 20 | Umlauf | 44.8336 | 33.7 | -2.5 | -0.083333 | 0 | -15.8427 | 11.289 | -3.9344 | 13.1604
09:32:43 | 1151 | 31924 | 20 | Umlauf | 44.8342 | 33.4 | -2.7 | -0.083333 | 0 | -17.6479 | 11.289 | -5.4941 | 13.1589
09:32:44 | 1152 | 31934 | 20 | Umlauf | 44.8351 | 33.1 | -2.9 | -0.027778 | 0 | -13.8288 | 11.289 | -2.1944 | 13.1583
09:32:45 | 1153 | 31943 | 20 | Umlauf | 44.8354 | 33 | -3.1 | 0.16667 | 0 | 5.9136 | 11.289 | 19.9104 | 13.1638
09:32:46 | 1154 | 31952 | 20 | Umlauf | 44.8323 | 33.6 | -2.6 | 0.055556 | 0 | -2.5851 | 11.289 | 10.0739 | 13.1666
09:32:47 | 1155 | 31962 | 20 | Umlauf | 44.8307 | 33.8 | -2 | 0.30556 | 0 | 44.7438 | 11.289 | 64.8528 | 13.1847
09:32:48 | 1156 | 31971 | 20 | Umlauf | 44.8203 | 34.9 | -1.5 | 0.22222 | 0 | 40.471 | 11.289 | 59.9074 | 13.2013
09:32:49 | 1157 | 31981 | 20 | Umlauf | 44.8107 | 35.7 | -1.5 | 0.027778 | 0 | 8.9178 | 11.289 | 23.3875 | 13.2078
09:32:50 | 1158 | 31991 | 20 | Umlauf | 44.807 | 35.8 | -1.8 | -0.11111 | 0 | -12.3862 | 11.289 | -0.94801 | 13.2075
09:32:51 | 1159 | 32001 | 20 | Umlauf | 44.8072 | 35.4 | -2.1 | -0.27778 | 0 | -33.2704 | 11.289 | -18.992 | 13.2023
09:32:52 | 1160 | 32010 | 20 | Umlauf | 44.8102 | 34.4 | -2.5 | -0.16667 | 0 | -24.7852 | 11.289 | -11.6607 | 13.199
09:32:53 | 1161 | 32020 | 20 | Umlauf | 44.8121 | 33.8 | -2.7 | -0.11111 | 0 | -20.6579 | 11.289 | -8.0947 | 13.1968
09:32:54 | 1162 | 32029 | 20 | Umlauf | 44.8133 | 33.4 | -3 | -0.36111 | 0 | -48.7026 | 11.289 | -32.3254 | 13.1878
09:32:55 | 1163 | 32038 | 20 | Umlauf | 44.8185 | 32.1 | -2.7 | -0.22222 | 0 | -30.6755 | 11.289 | -16.75 | 13.1831
09:32:56 | 1164 | 32047 | 20 | Umlauf | 44.8212 | 31.3 | -2.2 | 0 | 0 | -4.4027 | 11.289 | 7.9702 | 13.1853
09:32:57 | 1165 | 32055 | 20 | Umlauf | 44.8199 | 31.3 | -1.8 | -0.11111 | 0 | -11.3995 | 11.289 | -0.095477 | 13.1853
09:32:58 | 1166 | 32064 | 20 | Umlauf | 44.8199 | 30.9 | -1.7 | -0.38889 | 0 | -36.5045 | 11.289 | -21.7862 | 13.1793
09:32:59 | 1167 | 32072 | 20 | Umlauf | 44.8234 | 29.5 | -2.1 | -0.91667 | 0 | -85.6868 | 11.289 | -64.2797 | 13.1614
09:33:00 | 1168 | 32079 | 20 | Umlauf | 44.8337 | 26.2 | -2.7 | -0.69444 | 0 | -63.1824 | 11.289 | -44.8359 | 13.149
09:33:01 | 1169 | 32086 | 20 | Umlauf | 44.8408 | 23.7 | -3.3 | -0.75 | 0 | -65.3889 | 11.289 | -46.7424 | 13.136
09:33:02 | 1170 | 32092 | 20 | Umlauf | 44.8483 | 21 | -3.9 | -0.77778 | 0 | -63.457 | 11.289 | -45.0731 | 13.1235
09:33:03 | 1171 | 32097 | 20 | Umlauf | 44.8555 | 18.2 | -4.5 | -0.77778 | 0 | -58.2274 | 11.289 | -40.5548 | 13.1122
09:33:04 | 1172 | 32101 | 20 | Umlauf | 44.862 | 15.4 | -4.7 | -1 | 0 | -60.6345 | 11.289 | -42.6345 | 13.1003
09:33:05 | 1173 | 32105 | 20 | Umlauf | 44.8688 | 11.8 | -5.5 | -1.0556 | 0 | -51.2085 | 11.289 | -34.4905 | 13.0908
09:33:06 | 1174 | 32107 | 20 | Umlauf | 44.8743 | 8 | -7.2 | 0 | 0 | -12.9522 | 11.289 | -1.437 | 13.0904
09:33:07 | 1175 | 32107 | 20 | Umlauf | 44.8745 | 8 | -7.2 | -1.1111 | 0 | -39.967 | 11.289 | -24.7778 | 13.0835
09:33:08 | 1176 | 32109 | 20 | Umlauf | 44.8785 | 4 | -12.3 | 0 | 0 | -12.2355 | 11.289 | -0.81778 | 13.0833
09:33:09 | 1177 | 32109 | 20 | Umlauf | 44.8786 | 4 | -12.3 | 0 | 0 | -12.2355 | 11.289 | -0.81778 | 13.083
09:33:10 | 1178 | 32109 | 20 | Umlauf | 44.8787 | 4 | -12.3 | 0 | 0 | -12.2355 | 11.289 | -0.81778 | 13.0828
09:33:11 | 1179 | 32109 | 20 | Umlauf | 44.8788 | 4 | -12.3 | 0 | 0 | -12.2355 | 11.289 | -0.81778 | 13.0826
09:33:12 | 1180 | 32109 | 20 | Umlauf | 44.879 | 4 | -12.3 | 0 | 0 | -12.2355 | 11.289 | -0.81778 | 13.0824
09:33:13 | 1181 | 32109 | 20 | Umlauf | 44.8791 | 4 | -12.3 | 0 | 0 | -12.2355 | 11.289 | -0.81778 | 13.0821
09:33:14 | 1182 | 32109 | 20 | Umlauf | 44.8792 | 4 | -12.3 | 0 | 0 | -12.2355 | 11.289 | -0.81778 | 13.0819
09:33:15 | 1183 | 32109 | 20 | Umlauf | 44.8794 | 4 | -12.3 | 0 | 0 | -12.2355 | 11.289 | -0.81778 | 13.0817
09:33:16 | 1184 | 32109 | 20 | Umlauf | 44.8795 | 4 | -12.3 | 0 | 0 | -12.2355 | 11.289 | -0.81778 | 13.0814
09:33:17 | 1185 | 32109 | 20 | Umlauf | 44.8796 | 4 | -12.3 | 0 | 0 | -12.2355 | 11.289 | -0.81778 | 13.0812
09:33:18 | 1186 | 32109 | 20 | Umlauf | 44.8798 | 4 | -12.3 | 0 | 0 | -12.2355 | 11.289 | -0.81778 | 13.081
09:33:19 | 1187 | 32109 | 20 | Umlauf | 44.8799 | 4 | -12.3 | 0 | 0 | -12.2355 | 11.289 | -0.81778 | 13.0808
09:33:20 | 1188 | 32109 | 20 | Umlauf | 44.88 | 4 | -12.3 | 0 | 0 | -12.2355 | 11.289 | -0.81778 | 13.0805
09:33:21 | 1189 | 32109 | 20 | Umlauf | 44.8801 | 4 | -12.3 | 0 | 0 | -12.2355 | 11.289 | -0.81778 | 13.0803
09:33:22 | 1190 | 32109 | 20 | Umlauf | 44.8803 | 4 | -12.3 | 0 | 0 | -12.2355 | 11.289 | -0.81778 | 13.0801
09:33:23 | 1191 | 32109 | 20 | Umlauf | 44.8804 | 4 | -12.3 | 0 | 0 | -12.2355 | 11.289 | -0.81778 | 13.0799
09:33:24 | 1192 | 32109 | 20 | Umlauf | 44.8805 | 4 | -12.3 | 0 | 0 | -12.2355 | 11.289 | -0.81778 | 13.0796
09:33:25 | 1193 | 32109 | 20 | Umlauf | 44.8807 | 4 | -12.3 | 0 | 0 | -12.2355 | 11.289 | -0.81778 | 13.0794
09:33:26 | 1194 | 32109 | 20 | Umlauf | 44.8808 | 4 | -12.3 | 0 | 0 | -12.2355 | 11.289 | -0.81778 | 13.0792
09:33:27 | 1195 | 32109 | 20 | Umlauf | 44.8809 | 4 | -12.3 | 0 | 0 | -12.2355 | 11.289 | -0.81778 | 13.0789
09:33:28 | 1196 | 32109 | 20 | Umlauf | 44.8811 | 4 | -12.3 | 0 | 0 | -12.2355 | 11.289 | -0.81778 | 13.0787
09:33:29 | 1197 | 32109 | 20 | Umlauf | 44.8812 | 4 | -12.3 | 0 | 0 | -12.2355 | 11.289 | -0.81778 | 13.0785
09:33:30 | 1198 | 32109 | 20 | Umlauf | 44.8813 | 4 | -12.3 | -1.0278 | 0 | -24.7299 | 11.289 | -11.6129 | 13.0753
09:33:31 | 1199 | 32111 | 20 | Umlauf | 44.8832 | 0.3 | -46.4 | 0 | 0 | -3.4879 | 11.289 | 9.0291 | 13.0778
09:33:32 | 1200 | 32111 | 20 | Umlauf | 44.8817 | 0.3 | -46.4 | 0 | 0 | -3.4879 | 11.289 | 9.0291 | 13.0803
09:33:33 | 1201 | 32111 | 20 | Umlauf | 44.8803 | 0.3 | -46.4 | 0 | 0 | -3.4879 | 11.289 | 9.0291 | 13.0828
09:33:34 | 1202 | 32111 | 20 | Umlauf | 44.8789 | 0.3 | -46.4 | 0 | 0 | -3.4879 | 11.289 | 9.0291 | 13.0853
09:33:35 | 1203 | 32111 | 20 | Umlauf | 44.8774 | 0.3 | -46.4 | 0 | 0 | -3.4879 | 11.289 | 9.0291 | 13.0878
09:33:36 | 1204 | 32111 | 20 | Umlauf | 44.876 | 0.3 | -46.4 | 0 | 0 | -3.4879 | 11.289 | 9.0291 | 13.0903
09:33:37 | 1205 | 32111 | 20 | Umlauf | 44.8745 | 0.3 | -46.4 | 0.30556 | 0 | -3.2093 | 11.289 | 9.3515 | 13.0929
09:33:38 | 1206 | 32114 | 20 | Umlauf | 44.873 | 1.4 | -1.5 | 0 | 0 | 0.00025636 | 11.289 | 13.0663 | 13.0965
09:33:39 | 1207 | 32114 | 20 | Umlauf | 44.8709 | 1.4 | -1.5 | 0.11111 | 0 | 0.73234 | 11.289 | 13.9136 | 13.1004
09:33:40 | 1208 | 32115 | 20 | Umlauf | 44.8687 | 1.8 | 1.2 | 0 | 0 | 2.1487 | 11.289 | 15.5529 | 13.1047
09:33:41 | 1209 | 32115 | 20 | Umlauf | 44.8662 | 1.8 | 1.2 | 0 | 0 | 2.1487 | 11.289 | 15.5529 | 13.109
09:33:42 | 1210 | 32115 | 20 | Umlauf | 44.8638 | 1.8 | 1.2 | 0 | 0 | 2.1487 | 11.289 | 15.5529 | 13.1134
09:33:43 | 1211 | 32115 | 20 | Umlauf | 44.8613 | 1.8 | 1.2 | 0 | 0 | 2.1487 | 11.289 | 15.5529 | 13.1177
09:33:44 | 1212 | 32115 | 20 | Umlauf | 44.8588 | 1.8 | 1.2 | 0 | 0 | 2.1487 | 11.289 | 15.5529 | 13.122
09:33:45 | 1213 | 32115 | 20 | Umlauf | 44.8563 | 1.8 | 1.2 | 0 | 0 | 2.1487 | 11.289 | 15.5529 | 13.1263
09:33:46 | 1214 | 32115 | 20 | Umlauf | 44.8538 | 1.8 | 1.2 | 0 | 0 | 2.1487 | 11.289 | 15.5529 | 13.1306
09:33:47 | 1215 | 32115 | 20 | Umlauf | 44.8513 | 1.8 | 1.2 | 0 | 0 | 2.1487 | 11.289 | 15.5529 | 13.135
09:33:48 | 1216 | 32115 | 20 | Umlauf | 44.8489 | 1.8 | 1.2 | 0 | 0 | 2.1487 | 11.289 | 15.5529 | 13.1393
09:33:49 | 1217 | 32115 | 20 | Umlauf | 44.8464 | 1.8 | 1.2 | 0 | 0 | 2.1487 | 11.289 | 15.5529 | 13.1436
09:33:50 | 1218 | 32115 | 20 | Umlauf | 44.8439 | 1.8 | 1.2 | 0 | 0 | 2.1487 | 11.289 | 15.5529 | 13.1479
09:33:51 | 1219 | 32115 | 20 | Umlauf | 44.8414 | 1.8 | 1.2 | 0 | 0 | 2.1487 | 11.289 | 15.5529 | 13.1522
09:33:52 | 1220 | 32115 | 20 | Umlauf | 44.8389 | 1.8 | 1.2 | -0.33333 | 0 | -0.43595 | 11.289 | 12.5614 | 13.1557
09:33:53 | 1221 | 32117 | 20 | Umlauf | 44.8369 | 0.6 | 3.9 | 0 | 0 | 1.4311 | 11.289 | 14.7224 | 13.1598
09:33:54 | 1222 | 32117 | 20 | Umlauf | 44.8346 | 0.6 | 3.9 | 0 | 0 | 1.4311 | 11.289 | 14.7224 | 13.1639
09:33:55 | 1223 | 32117 | 20 | Umlauf | 44.8322 | 0.6 | 3.9 | 0 | 0 | 1.4311 | 11.289 | 14.7224 | 13.168
09:33:56 | 1224 | 32117 | 20 | Umlauf | 44.8299 | 0.6 | 3.9 | 0 | 0 | 1.4311 | 11.289 | 14.7224 | 13.1721
09:33:57 | 1225 | 32117 | 20 | Umlauf | 44.8275 | 0.6 | 3.9 | 0 | 0 | 1.4311 | 11.289 | 14.7224 | 13.1762
09:33:58 | 1226 | 32117 | 20 | Umlauf | 44.8252 | 0.6 | 3.9 | 0.33333 | 0 | 2.3724 | 11.289 | 15.8118 | 13.1806
09:33:59 | 1227 | 32120 | 20 | Umlauf | 44.8227 | 1.8 | 1.1 | 2.7778 | 0 | 25.6004 | 11.289 | 42.6961 | 13.1924
09:34:00 | 1228 | 32123 | 20 | Umlauf | 44.8158 | 11.8 | 0.1 | 0.61111 | 0 | 42.4364 | 11.289 | 62.1822 | 13.2097
09:34:01 | 1229 | 32127 | 20 | Umlauf | 44.8059 | 14 | 0 | 0.083333 | 0 | 15.0297 | 11.289 | 30.4615 | 13.2182
09:34:02 | 1230 | 32131 | 20 | Umlauf | 44.801 | 14.3 | 0 | -0.30556 | 0 | -6.9801 | 11.289 | 4.9872 | 13.2196
09:34:03 | 1231 | 32135 | 20 | Umlauf | 44.8002 | 13.2 | -0.2 | -0.33333 | 0 | -8.3352 | 11.289 | 3.4187 | 13.2205
09:34:04 | 1232 | 32138 | 20 | Umlauf | 44.7997 | 12 | -0.4 | -0.44444 | 0 | -12.3367 | 11.289 | -0.90521 | 13.2203
09:34:05 | 1233 | 32141 | 20 | Umlauf | 44.7998 | 10.4 | -0.8 | -0.11111 | 0 | -1.366 | 11.289 | 11.4849 | 13.2234
09:34:06 | 1234 | 32144 | 20 | Umlauf | 44.798 | 10 | -1.3 | 0 | 0 | 0.97742 | 11.289 | 14.1972 | 13.2274
09:34:07 | 1235 | 32144 | 20 | Umlauf | 44.7957 | 10 | -1.3 | 0.16667 | 0 | 8.8212 | 11.289 | 23.2757 | 13.2339
09:34:08 | 1236 | 32150 | 20 | Umlauf | 44.792 | 10.6 | -1.9 | 1 | 0 | 48.1237 | 11.289 | 68.7647 | 13.253
09:34:09 | 1237 | 32154 | 20 | Umlauf | 44.7811 | 14.2 | -2.3 | -0.16667 | 0 | -10.2619 | 11.289 | 1.1888 | 13.2533
09:34:10 | 1238 | 32157 | 20 | Umlauf | 44.7809 | 13.6 | -2.8 | 0.44444 | 0 | 20.8696 | 11.289 | 37.2206 | 13.2636
09:34:11 | 1239 | 32162 | 20 | Umlauf | 44.7749 | 15.2 | -2.7 | 1.3056 | 0 | 85.6613 | 11.289 | 112.211 | 13.2948
09:34:12 | 1240 | 32167 | 20 | Umlauf | 44.757 | 19.9 | -2.3 | 0.61111 | 0 | 50.9342 | 11.289 | 72.0176 | 13.3148
09:34:13 | 1241 | 32173 | 20 | Umlauf | 44.7455 | 22.1 | -2.3 | 1.3056 | 0 | 128.9838 | 11.289 | 162.3528 | 13.3599
09:34:14 | 1242 | 32181 | 20 | Umlauf | 44.7196 | 26.8 | -2.1 | 0.36111 | 0 | 40.2381 | 11.289 | 59.6378 | 13.3765
09:34:15 | 1243 | 32189 | 20 | Umlauf | 44.7101 | 28.1 | -1.8 | 0.69444 | 0 | 90.1845 | 11.289 | 117.4462 | 13.4091
09:34:16 | 1244 | 32197 | 20 | Umlauf | 44.6913 | 30.6 | -1.7 | 0.38889 | 0 | 55.9764 | 11.289 | 77.8535 | 13.4307
09:34:17 | 1245 | 32206 | 20 | Umlauf | 44.6789 | 32 | -2 | 0.88889 | 0 | 129.857 | 11.289 | 163.3634 | 13.4761
09:34:18 | 1246 | 32216 | 20 | Umlauf | 44.6528 | 35.2 | -2.3 | -0.38889 | 0 | -47.0078 | 11.289 | -30.861 | 13.4675
09:34:19 | 1247 | 32225 | 20 | Umlauf | 44.6577 | 33.8 | -3 | 0.25 | 0 | 20.9744 | 11.289 | 37.3419 | 13.4779
09:34:20 | 1248 | 32235 | 20 | Umlauf | 44.6518 | 34.7 | -2.7 | 0.083333 | 0 | -0.57292 | 11.289 | 12.4029 | 13.4813
09:34:21 | 1249 | 32245 | 20 | Umlauf | 44.6498 | 35 | -2.4 | 4.6389 | 0 | 160 | 11.289 | 198.2512 | 13.5364
09:34:22 | 1250 | 32259 | 20 | Umlauf | 44.6182 | 51.7 | -1.4 | -2.8889 | 0 | -160 | 11.289 | -128.4863 | 13.5007
09:34:23 | 1251 | 32270 | 20 | Umlauf | 44.6387 | 41.3 | -2.1 | 0.36111 | 0 | 65.8187 | 11.289 | 89.245 | 13.5255
09:34:24 | 1252 | 32282 | 20 | Umlauf | 44.6244 | 42.6 | -2.5 | -0.52778 | 0 | -75.823 | 11.289 | -55.7574 | 13.51
09:34:25 | 1253 | 32294 | 20 | Umlauf | 44.6333 | 40.7 | -2.8 | 0.055556 | 0 | -4.158 | 11.289 | 8.2534 | 13.5123
09:34:26 | 1254 | 32305 | 20 | Umlauf | 44.632 | 40.9 | -2.7 | -0.16667 | 0 | -30.5942 | 11.289 | -16.6797 | 13.5077
09:34:27 | 1255 | 32316 | 20 | Umlauf | 44.6347 | 40.3 | -2.5 | -0.38889 | 0 | -55.182 | 11.289 | -37.9235 | 13.4971
09:34:28 | 1256 | 32327 | 20 | Umlauf | 44.6407 | 38.9 | -2.3 | 0.19444 | 0 | 27.3445 | 11.289 | 44.7147 | 13.5096
09:34:29 | 1257 | 32338 | 20 | Umlauf | 44.6336 | 39.6 | -2 | -0.22222 | 0 | -28.649 | 11.289 | -14.999 | 13.5054
09:34:30 | 1258 | 32349 | 20 | Umlauf | 44.636 | 38.8 | -1.8 | -0.16667 | 0 | -19.4514 | 11.289 | -7.0523 | 13.5034
09:34:31 | 1259 | 32359 | 20 | Umlauf | 44.6371 | 38.2 | -1.7 | -0.16667 | 0 | -18.1669 | 11.289 | -5.9425 | 13.5018
09:34:32 | 1260 | 32370 | 20 | Umlauf | 44.638 | 37.6 | -1.5 | 0.13889 | 0 | 29.5434 | 11.289 | 47.2597 | 13.5149
09:34:33 | 1261 | 32380 | 20 | Umlauf | 44.6305 | 38.1 | -1.3 | -0.86111 | 0 | -94.1984 | 11.289 | -71.6337 | 13.495
09:34:34 | 1262 | 32390 | 20 | Umlauf | 44.6419 | 35 | -1.3 | 0.22222 | 0 | 43.7038 | 11.289 | 63.6491 | 13.5127
09:34:35 | 1263 | 32400 | 20 | Umlauf | 44.6318 | 35.8 | -1.1 | -0.77778 | 0 | -77.7684 | 11.289 | -57.4382 | 13.4967
09:34:36 | 1264 | 32409 | 20 | Umlauf | 44.6409 | 33 | -1.1 | -0.44444 | 0 | -38.6386 | 11.289 | -23.6301 | 13.4902
09:34:37 | 1265 | 32418 | 20 | Umlauf | 44.6447 | 31.4 | -0.8 | -0.44444 | 0 | -34.2714 | 11.289 | -19.8568 | 13.4847
09:34:38 | 1266 | 32426 | 20 | Umlauf | 44.6479 | 29.8 | -0.5 | -0.72222 | 0 | -55.3067 | 11.289 | -38.0313 | 13.4741
09:34:39 | 1267 | 32434 | 20 | Umlauf | 44.654 | 27.2 | -0.2 | -0.027778 | 0 | 13.9545 | 11.289 | 29.217 | 13.4822
09:34:40 | 1268 | 32441 | 20 | Umlauf | 44.6493 | 27.1 | 0.1 | -0.58333 | 0 | -34.4662 | 11.289 | -20.0251 | 13.4767
09:34:41 | 1269 | 32448 | 20 | Umlauf | 44.6525 | 25 | 0.4 | -0.25 | 0 | -4.4932 | 11.289 | 7.8655 | 13.4788
09:34:42 | 1270 | 32455 | 20 | Umlauf | 44.6512 | 24.1 | 0.6 | -0.47222 | 0 | -19.2964 | 11.289 | -6.9184 | 13.4769
09:34:43 | 1271 | 32461 | 20 | Umlauf | 44.6523 | 22.4 | 0.9 | -0.75 | 0 | -35.0346 | 11.289 | -20.5162 | 13.4712
09:34:44 | 1272 | 32467 | 20 | Umlauf | 44.6556 | 19.7 | 1.3 | -1.0278 | 0 | -45.3292 | 11.289 | -29.4107 | 13.463
09:34:45 | 1273 | 32471 | 20 | Umlauf | 44.6603 | 16 | 1.7 | -0.75 | 0 | -21.6098 | 11.289 | -8.9172 | 13.4606
09:34:46 | 1274 | 32475 | 20 | Umlauf | 44.6617 | 13.3 | 2.1 | -0.91667 | 0 | -23.2461 | 11.289 | -10.3309 | 13.4577
09:34:47 | 1275 | 32477 | 20 | Umlauf | 44.6634 | 10 | 3 | 0 | 0 | 19.976 | 11.289 | 36.1864 | 13.4678
09:34:48 | 1276 | 32477 | 20 | Umlauf | 44.6576 | 10 | 3 | -1.5278 | 0 | -33.5318 | 11.289 | -19.2178 | 13.4624
09:34:49 | 1277 | 32480 | 20 | Umlauf | 44.6607 | 4.5 | 6.3 | 0 | 0 | 15.4932 | 11.289 | 30.9979 | 13.471
09:34:50 | 1278 | 32480 | 20 | Umlauf | 44.6557 | 4.5 | 6.3 | 0 | 0 | 15.4932 | 11.289 | 30.9979 | 13.4796
09:34:51 | 1279 | 32480 | 20 | Umlauf | 44.6508 | 4.5 | 6.3 | 0 | 0 | 15.4932 | 11.289 | 30.9979 | 13.4882
09:34:52 | 1280 | 32480 | 20 | Umlauf | 44.6458 | 4.5 | 6.3 | 0 | 0 | 15.4932 | 11.289 | 30.9979 | 13.4969
09:34:53 | 1281 | 32480 | 20 | Umlauf | 44.6409 | 4.5 | 6.3 | 0 | 0 | 15.4932 | 11.289 | 30.9979 | 13.5055
09:34:54 | 1282 | 32480 | 20 | Umlauf | 44.6359 | 4.5 | 6.3 | 0 | 0 | 15.4932 | 11.289 | 30.9979 | 13.5141
09:34:55 | 1283 | 32480 | 20 | Umlauf | 44.631 | 4.5 | 6.3 | 0 | 0 | 15.4932 | 11.289 | 30.9979 | 13.5227
09:34:56 | 1284 | 32480 | 20 | Umlauf | 44.626 | 4.5 | 6.3 | 0 | 0 | 15.4932 | 11.289 | 30.9979 | 13.5313
09:34:57 | 1285 | 32480 | 20 | Umlauf | 44.6211 | 4.5 | 6.3 | 0 | 0 | 15.4932 | 11.289 | 30.9979 | 13.5399
09:34:58 | 1286 | 32480 | 20 | Umlauf | 44.6161 | 4.5 | 6.3 | 0 | 0 | 15.4932 | 11.289 | 30.9979 | 13.5485
09:34:59 | 1287 | 32480 | 20 | Umlauf | 44.6112 | 4.5 | 6.3 | 0 | 0 | 15.4932 | 11.289 | 30.9979 | 13.5571
09:35:00 | 1288 | 32480 | 20 | Umlauf | 44.6062 | 4.5 | 6.3 | 0 | 0 | 15.4932 | 11.289 | 30.9979 | 13.5657
09:35:01 | 1289 | 32480 | 20 | Umlauf | 44.6013 | 4.5 | 6.3 | 0 | 0 | 15.4932 | 11.289 | 30.9979 | 13.5743
09:35:02 | 1290 | 32480 | 20 | Umlauf | 44.5963 | 4.5 | 6.3 | 0 | 0 | 15.4932 | 11.289 | 30.9979 | 13.583
09:35:03 | 1291 | 32480 | 20 | Umlauf | 44.5914 | 4.5 | 6.3 | 0 | 0 | 15.4932 | 11.289 | 30.9979 | 13.5916
09:35:04 | 1292 | 32480 | 20 | Umlauf | 44.5864 | 4.5 | 6.3 | -1.0556 | 0 | -4.431 | 11.289 | 7.9375 | 13.5938
09:35:05 | 1293 | 32483 | 20 | Umlauf | 44.5852 | 0.7 | 18 | 0 | 0 | 5.9384 | 11.289 | 19.9391 | 13.5993
09:35:06 | 1294 | 32483 | 20 | Umlauf | 44.582 | 0.7 | 18 | 2.1389 | 0 | 12.9847 | 11.289 | 28.0945 | 13.6071
09:35:07 | 1295 | 32488 | 20 | Umlauf | 44.5775 | 8.4 | 0.2 | 0.36111 | 0 | 20.6432 | 11.289 | 36.9586 | 13.6174
09:35:08 | 1296 | 32490 | 20 | Umlauf | 44.5716 | 9.7 | -0.3 | -0.52778 | 0 | -12.1811 | 11.289 | -0.77081 | 13.6172
09:35:09 | 1297 | 32493 | 20 | Umlauf | 44.5717 | 7.8 | -0.9 | 0 | 0 | 2.113 | 11.289 | 15.5115 | 13.6215
09:35:10 | 1298 | 32493 | 20 | Umlauf | 44.5693 | 7.8 | -0.9 | -0.22222 | 0 | -3.9034 | 11.289 | 8.5482 | 13.6239
09:35:11 | 1299 | 32496 | 20 | Umlauf | 44.5679 | 7 | -1.5 | 0 | 0 | 0.032045 | 11.289 | 13.1031 | 13.6275
09:35:12 | 1300 | 32496 | 20 | Umlauf | 44.5658 | 7 | -1.5 | -0.72222 | 0 | -15.344 | 11.289 | -3.5035 | 13.6265
09:35:13 | 1301 | 32499 | 20 | Umlauf | 44.5664 | 4.4 | -3 | 1.1111 | 0 | 20.1002 | 11.289 | 36.3301 | 13.6366
09:35:14 | 1302 | 32501 | 20 | Umlauf | 44.5606 | 8.4 | -1.7 | 0.69444 | 0 | 26.766 | 11.289 | 44.0451 | 13.6488
09:35:15 | 1303 | 32504 | 20 | Umlauf | 44.5535 | 10.9 | -1.5 | 2.5 | 0 | 128.3664 | 11.289 | 161.6382 | 13.6937
09:35:16 | 1304 | 32510 | 20 | Umlauf | 44.5277 | 19.9 | -1 | -2.5556 | 0 | -151.2431 | 11.289 | -120.9204 | 13.6602
09:35:17 | 1305 | 32513 | 20 | Umlauf | 44.547 | 10.7 | -2.4 | 0.25 | 0 | 8.4481 | 11.289 | 22.8439 | 13.6665
09:35:18 | 1306 | 32516 | 20 | Umlauf | 44.5434 | 11.6 | -2.6 | 0.33333 | 0 | 12.7049 | 11.289 | 27.7707 | 13.6742
09:35:19 | 1307 | 32520 | 20 | Umlauf | 44.539 | 12.8 | -2.7 | 2.4722 | 0 | 142.3355 | 11.289 | 177.8061 | 13.7236
09:35:20 | 1308 | 32526 | 20 | Umlauf | 44.5106 | 21.7 | -1.8 | 1.8333 | 0 | 160 | 11.289 | 198.2512 | 13.7787
09:35:21 | 1309 | 32533 | 20 | Umlauf | 44.4789 | 28.3 | -1.5 | -4 | 0 | -160 | 11.289 | -128.4863 | 13.743
09:35:22 | 1310 | 32537 | 20 | Umlauf | 44.4994 | 13.9 | -3 | 1.0556 | 0 | 60.0898 | 11.289 | 82.6144 | 13.7659
09:35:23 | 1311 | 32542 | 20 | Umlauf | 44.4862 | 17.7 | -2.1 | 0.72222 | 0 | 55.9863 | 11.289 | 77.8649 | 13.7876
09:35:24 | 1312 | 32548 | 20 | Umlauf | 44.4738 | 20.3 | -1.6 | 0.16667 | 0 | 15.8072 | 11.289 | 31.3613 | 13.7963
09:35:25 | 1313 | 32554 | 20 | Umlauf | 44.4688 | 20.9 | -1.4 | 0.88889 | 0 | 89.2084 | 11.289 | 116.3164 | 13.8286
09:35:26 | 1314 | 32560 | 20 | Umlauf | 44.4502 | 24.1 | -1.1 | 0.33333 | 0 | 43.3756 | 11.289 | 63.2692 | 13.8462
09:35:27 | 1315 | 32567 | 20 | Umlauf | 44.4401 | 25.3 | -0.9 | -0.94444 | 0 | -67.3093 | 11.289 | -48.4015 | 13.8327
09:35:28 | 1316 | 32573 | 20 | Umlauf | 44.4479 | 21.9 | -1.6 | -0.055556 | 0 | -3.689 | 11.289 | 8.7963 | 13.8352
09:35:29 | 1317 | 32579 | 20 | Umlauf | 44.4465 | 21.7 | -2.1 | 0.27778 | 0 | 23.5689 | 11.289 | 40.3448 | 13.8464
09:35:30 | 1318 | 32586 | 20 | Umlauf | 44.44 | 22.7 | -2.5 | -0.027778 | 0 | -7.6884 | 11.289 | 4.1673 | 13.8475
09:35:31 | 1319 | 32592 | 20 | Umlauf | 44.4393 | 22.6 | -2.9 | -0.69444 | 0 | -56.0296 | 11.289 | -38.6559 | 13.8368
09:35:32 | 1320 | 32598 | 20 | Umlauf | 44.4455 | 20.1 | -3.7 | -1.3889 | 0 | -96.9677 | 11.289 | -74.0264 | 13.8162
09:35:33 | 1321 | 32602 | 20 | Umlauf | 44.4573 | 15.1 | -4.7 | -0.91667 | 0 | -55.6374 | 11.289 | -38.317 | 13.8056
09:35:34 | 1322 | 32605 | 20 | Umlauf | 44.4635 | 11.8 | -5.3 | 0.11111 | 0 | -8.698 | 11.289 | 2.9989 | 13.8064
09:35:35 | 1323 | 32608 | 20 | Umlauf | 44.463 | 12.2 | -4.6 | 0.41667 | 0 | 7.393 | 11.289 | 21.6227 | 13.8124
09:35:36 | 1324 | 32612 | 20 | Umlauf | 44.4595 | 13.7 | -3.7 | -0.77778 | 0 | -40.8266 | 11.289 | -25.5205 | 13.8053
09:35:37 | 1325 | 32615 | 20 | Umlauf | 44.4636 | 10.9 | -4 | 0.25 | 0 | 0.90972 | 11.289 | 14.1189 | 13.8093
09:35:38 | 1326 | 32619 | 20 | Umlauf | 44.4613 | 11.8 | -3.2 | 0 | 0 | -5.6241 | 11.289 | 6.5565 | 13.8111
09:35:39 | 1327 | 32619 | 20 | Umlauf | 44.4603 | 11.8 | -3.2 | -2.1944 | 0 | -84.3218 | 11.289 | -63.1003 | 13.7935
09:35:40 | 1328 | 32621 | 20 | Umlauf | 44.4704 | 3.9 | -8.2 | -0.72222 | 0 | -15.9907 | 11.289 | -4.0623 | 13.7924
09:35:41 | 1329 | 32621 | 20 | Umlauf | 44.471 | 1.3 | -21.3 | 0 | 0 | -7.1862 | 11.289 | 4.7486 | 13.7937
09:35:42 | 1330 | 32621 | 20 | Umlauf | 44.4703 | 1.3 | -21.3 | 0 | 0 | -7.1862 | 11.289 | 4.7486 | 13.7951
09:35:43 | 1331 | 32621 | 20 | Umlauf | 44.4695 | 1.3 | -21.3 | 0.77778 | 0 | -4.1133 | 11.289 | 8.3052 | 13.7974
09:35:44 | 1332 | 32625 | 20 | Umlauf | 44.4682 | 4.1 | -5.4 | 0.97222 | 0 | 11.7082 | 11.289 | 26.6172 | 13.8048
09:35:45 | 1333 | 32627 | 20 | Umlauf | 44.4639 | 7.6 | -2.5 | 0.22222 | 0 | 4.6309 | 11.289 | 18.4259 | 13.8099
09:35:46 | 1334 | 32629 | 20 | Umlauf | 44.461 | 8.4 | -2 | -0.44444 | 0 | -12.5091 | 11.289 | -1.0542 | 13.8096
09:35:47 | 1335 | 32631 | 20 | Umlauf | 44.4612 | 6.8 | -2.2 | 0 | 0 | -1.3395 | 11.289 | 11.5157 | 13.8128
09:35:48 | 1336 | 32631 | 20 | Umlauf | 44.4593 | 6.8 | -2.2 | 0 | 0 | -1.3395 | 11.289 | 11.5157 | 13.816
09:35:49 | 1337 | 32631 | 20 | Umlauf | 44.4575 | 6.8 | -2.2 | 0 | 0 | -1.3395 | 11.289 | 11.5157 | 13.8192
09:35:50 | 1338 | 32631 | 20 | Umlauf | 44.4556 | 6.8 | -2.2 | -1.3611 | 0 | -29.4687 | 11.289 | -15.7072 | 13.8148
09:35:51 | 1339 | 32633 | 20 | Umlauf | 44.4581 | 1.9 | -6 | 0 | 0 | -2.4358 | 11.289 | 10.2467 | 13.8177
09:35:52 | 1340 | 32633 | 20 | Umlauf | 44.4565 | 1.9 | -6 | 1.3611 | 0 | 8.3989 | 11.289 | 22.7869 | 13.824
09:35:53 | 1341 | 32637 | 20 | Umlauf | 44.4529 | 6.8 | -1.2 | 0.11111 | 0 | 4.4869 | 11.289 | 18.2591 | 13.8291
09:35:54 | 1342 | 32639 | 20 | Umlauf | 44.45 | 7.2 | -0.9 | 0 | 0 | 1.9444 | 11.289 | 15.3164 | 13.8333
09:35:55 | 1343 | 32639 | 20 | Umlauf | 44.4475 | 7.2 | -0.9 | -0.83333 | 0 | -16.9794 | 11.289 | -4.9165 | 13.832
09:35:56 | 1344 | 32641 | 20 | Umlauf | 44.4483 | 4.2 | -1.4 | 0.16667 | 0 | 3.4869 | 11.289 | 17.1018 | 13.8367
09:35:57 | 1345 | 32642 | 20 | Umlauf | 44.4456 | 4.8 | -1 | 0 | 0 | 1.0712 | 11.289 | 14.3057 | 13.8407
09:35:58 | 1346 | 32642 | 20 | Umlauf | 44.4433 | 4.8 | -1 | 0.58333 | 0 | 14.2487 | 11.289 | 29.5575 | 13.8489
09:35:59 | 1347 | 32646 | 20 | Umlauf | 44.4386 | 6.9 | -0.6 | 0.11111 | 0 | 6.3838 | 11.289 | 20.4546 | 13.8546
09:36:00 | 1348 | 32648 | 20 | Umlauf | 44.4353 | 7.3 | -0.5 | 0.72222 | 0 | 28.0756 | 11.289 | 45.5608 | 13.8672
09:36:01 | 1349 | 32651 | 20 | Umlauf | 44.428 | 9.9 | -0.3 | 0.61111 | 0 | 33.8148 | 11.289 | 52.2035 | 13.8817
09:36:02 | 1350 | 32654 | 20 | Umlauf | 44.4197 | 12.1 | -0.2 | 0.72222 | 0 | 48.2461 | 11.289 | 68.9064 | 13.9009
09:36:03 | 1351 | 32658 | 20 | Umlauf | 44.4087 | 14.7 | -0.2 | 0.69444 | 0 | 56.787 | 11.289 | 78.7917 | 13.9228
09:36:04 | 1352 | 32663 | 20 | Umlauf | 44.3961 | 17.2 | -0.1 | 0.86111 | 0 | 80.8244 | 11.289 | 106.6127 | 13.9524
09:36:05 | 1353 | 32669 | 20 | Umlauf | 44.3791 | 20.3 | -0.2 | 0.44444 | 0 | 54.9077 | 11.289 | 76.6165 | 13.9736
09:36:06 | 1354 | 32675 | 20 | Umlauf | 44.3669 | 21.9 | -0.3 | 0.25 | 0 | 38.3646 | 11.289 | 57.4695 | 13.9896
09:36:07 | 1355 | 32681 | 20 | Umlauf | 44.3577 | 22.8 | -0.2 | 0.27778 | 0 | 44.0154 | 11.289 | 64.0098 | 14.0074
09:36:08 | 1356 | 32688 | 20 | Umlauf | 44.3475 | 23.8 | 0 | 0.25 | 0 | 45.0423 | 11.289 | 65.1983 | 14.0255
09:36:09 | 1357 | 32695 | 20 | Umlauf | 44.3371 | 24.7 | 0 | 0.30556 | 0 | 53.3044 | 11.289 | 74.7608 | 14.0463
09:36:10 | 1358 | 32702 | 20 | Umlauf | 44.3251 | 25.8 | -0.2 | 0.55556 | 0 | 83.8865 | 11.289 | 110.1569 | 14.0769
09:36:11 | 1359 | 32710 | 20 | Umlauf | 44.3075 | 27.8 | -0.5 | 0.52778 | 0 | 83.3468 | 11.289 | 109.5322 | 14.1073
09:36:12 | 1360 | 32718 | 20 | Umlauf | 44.2901 | 29.7 | -0.6 | 0.38889 | 0 | 68.6201 | 11.289 | 92.4874 | 14.133
09:36:13 | 1361 | 32727 | 20 | Umlauf | 44.2753 | 31.1 | -0.4 | 0.16667 | 0 | 42.3262 | 11.289 | 62.0546 | 14.1502
09:36:14 | 1362 | 32735 | 20 | Umlauf | 44.2654 | 31.7 | -0.2 | -0.47222 | 0 | -31.8093 | 11.289 | -17.7295 | 14.1453
09:36:15 | 1363 | 32744 | 20 | Umlauf | 44.2682 | 30 | -0.5 | -0.88889 | 0 | -70.8521 | 11.289 | -51.4625 | 14.131
09:36:16 | 1364 | 32751 | 20 | Umlauf | 44.2764 | 26.8 | -0.9 | -0.58333 | 0 | -41.7611 | 11.289 | -26.3279 | 14.1237
09:36:17 | 1365 | 32758 | 20 | Umlauf | 44.2806 | 24.7 | -1.2 | -0.22222 | 0 | -13.6575 | 11.289 | -2.0463 | 14.1231
09:36:18 | 1366 | 32765 | 20 | Umlauf | 44.281 | 23.9 | -1.2 | 0.083333 | 0 | 13.8179 | 11.289 | 29.0589 | 14.1312
09:36:19 | 1367 | 32771 | 20 | Umlauf | 44.2763 | 24.2 | -1 | -0.22222 | 0 | -12.0351 | 11.289 | -0.64464 | 14.131
09:36:20 | 1368 | 32778 | 20 | Umlauf | 44.2764 | 23.4 | -1.1 | 0.22222 | 0 | 29.8068 | 11.289 | 47.5645 | 14.1442
09:36:21 | 1369 | 32785 | 20 | Umlauf | 44.2688 | 24.2 | -1.2 | 0.30556 | 0 | 39.3331 | 11.289 | 58.5904 | 14.1605
09:36:22 | 1370 | 32792 | 20 | Umlauf | 44.2595 | 25.3 | -1.5 | 0.36111 | 0 | 44.5098 | 11.289 | 64.582 | 14.1784
09:36:23 | 1371 | 32799 | 20 | Umlauf | 44.2492 | 26.6 | -1.8 | -0.027778 | 0 | -3.3877 | 11.289 | 9.1451 | 14.181
09:36:24 | 1372 | 32806 | 20 | Umlauf | 44.2477 | 26.5 | -1.5 | 0.88889 | 0 | 112.597 | 11.289 | 143.3866 | 14.2208
09:36:25 | 1373 | 32815 | 20 | Umlauf | 44.2248 | 29.7 | -1.1 | 0.44444 | 0 | 69.8212 | 11.289 | 93.8775 | 14.2469
09:36:26 | 1374 | 32823 | 20 | Umlauf | 44.2098 | 31.3 | -1 | -0.11111 | 0 | -4.2524 | 11.289 | 8.1442 | 14.2492
09:36:27 | 1375 | 32832 | 20 | Umlauf | 44.2085 | 30.9 | -1.1 | 0.11111 | 0 | 24.3777 | 11.289 | 41.2809 | 14.2606
09:36:28 | 1376 | 32841 | 20 | Umlauf | 44.2019 | 31.3 | -1.2 | 0.13889 | 0 | 27.4744 | 11.289 | 44.865 | 14.2731
09:36:29 | 1377 | 32849 | 20 | Umlauf | 44.1948 | 31.8 | -1.3 | -0.027778 | 0 | 1.6582 | 11.289 | 14.9852 | 14.2772
09:36:30 | 1378 | 32858 | 20 | Umlauf | 44.1924 | 31.7 | -1.1 | 0.22222 | 0 | 41.7337 | 11.289 | 61.3688 | 14.2943
09:36:31 | 1379 | 32867 | 20 | Umlauf | 44.1826 | 32.5 | -0.8 | -0.52778 | 0 | -43.5653 | 11.289 | -27.8867 | 14.2865
09:36:32 | 1380 | 32876 | 20 | Umlauf | 44.187 | 30.6 | -1.3 | -0.36111 | 0 | -30.1073 | 11.289 | -16.259 | 14.282
09:36:33 | 1381 | 32884 | 20 | Umlauf | 44.1896 | 29.3 | -1.9 | -0.58333 | 0 | -53.7718 | 11.289 | -36.7052 | 14.2718
09:36:34 | 1382 | 32891 | 20 | Umlauf | 44.1955 | 27.2 | -2.5 | -0.77778 | 0 | -70.8432 | 11.289 | -51.4548 | 14.2575
09:36:35 | 1383 | 32898 | 20 | Umlauf | 44.2037 | 24.4 | -3.1 | -0.66667 | 0 | -59.6995 | 11.289 | -41.8267 | 14.2459
09:36:36 | 1384 | 32904 | 20 | Umlauf | 44.2104 | 22 | -3.2 | -0.94444 | 0 | -73.1753 | 11.289 | -53.4698 | 14.2311
09:36:37 | 1385 | 32909 | 20 | Umlauf | 44.2189 | 18.6 | -3.3 | -0.25 | 0 | -23.2957 | 11.289 | -10.3738 | 14.2282
09:36:38 | 1386 | 32914 | 20 | Umlauf | 44.2206 | 17.7 | -3.1 | 0 | 0 | -7.7456 | 11.289 | 4.1011 | 14.2293
09:36:39 | 1387 | 32919 | 20 | Umlauf | 44.2199 | 17.7 | -2.8 | 0.13889 | 0 | 1.9204 | 11.289 | 15.2886 | 14.2336
09:36:40 | 1388 | 32924 | 20 | Umlauf | 44.2175 | 18.2 | -2.4 | 0.083333 | 0 | 0.4626 | 11.289 | 13.6014 | 14.2373
09:36:41 | 1389 | 32929 | 20 | Umlauf | 44.2153 | 18.5 | -2.4 | -0.61111 | 0 | -38.7289 | 11.289 | -23.7081 | 14.2308
09:36:42 | 1390 | 32934 | 20 | Umlauf | 44.2191 | 16.3 | -3.1 | -0.55556 | 0 | -34.7012 | 11.289 | -20.2281 | 14.2251
09:36:43 | 1391 | 32938 | 20 | Umlauf | 44.2223 | 14.3 | -3.7 | -1.3056 | 0 | -65.5374 | 11.289 | -46.8706 | 14.2121
09:36:44 | 1392 | 32941 | 20 | Umlauf | 44.2298 | 9.6 | -5.5 | 0 | 0 | -10.8915 | 11.289 | 0.46007 | 14.2123
09:36:45 | 1393 | 32941 | 20 | Umlauf | 44.2297 | 9.6 | -5.5 | -1.1667 | 0 | -44.9302 | 11.289 | -29.066 | 14.2042
09:36:46 | 1394 | 32944 | 20 | Umlauf | 44.2344 | 5.4 | -9 | 0 | 0 | -11.5048 | 11.289 | -0.18648 | 14.2041
09:36:47 | 1395 | 32944 | 20 | Umlauf | 44.2344 | 5.4 | -9 | 0 | 0 | -11.5048 | 11.289 | -0.18648 | 14.2041
09:36:48 | 1396 | 32947 | 20 | Umlauf | 44.2344 | 5.4 | -7.4 | 1.5556 | 0 | 25.5024 | 11.289 | 42.5827 | 14.2159
09:36:49 | 1397 | 32950 | 20 | Umlauf | 44.2276 | 11 | -3.1 | 0.33333 | 0 | 9.6045 | 11.289 | 24.1823 | 14.2226
09:36:50 | 1398 | 32953 | 20 | Umlauf | 44.2238 | 12.2 | -2.9 | 0.30556 | 0 | 10.1667 | 11.289 | 24.833 | 14.2295
09:36:51 | 1399 | 32957 | 20 | Umlauf | 44.2198 | 13.3 | -3 | 0.91667 | 0 | 48.7822 | 11.289 | 69.5269 | 14.2488
09:36:52 | 1400 | 32961 | 20 | Umlauf | 44.2087 | 16.6 | -3 | 0.27778 | 0 | 11.1267 | 11.289 | 25.9441 | 14.256
09:36:53 | 1401 | 32966 | 20 | Umlauf | 44.2046 | 17.6 | -3.4 | 1.5 | 0 | 109.9813 | 11.289 | 140.3592 | 14.295
09:36:54 | 1402 | 32973 | 20 | Umlauf | 44.1822 | 23 | -2.4 | 1.7222 | 0 | 160 | 11.289 | 198.2512 | 14.3501
09:36:55 | 1403 | 32981 | 20 | Umlauf | 44.1505 | 29.2 | -1.7 | 1.1111 | 0 | 152.4367 | 11.289 | 189.4973 | 14.4027
09:36:56 | 1404 | 32990 | 20 | Umlauf | 44.1203 | 33.2 | -1.3 | 1.7778 | 0 | 160 | 11.289 | 198.2512 | 14.4578
09:36:57 | 1405 | 33001 | 20 | Umlauf | 44.0886 | 39.6 | -1 | 0.88889 | 0 | 160 | 11.289 | 198.2512 | 14.5129
09:36:58 | 1406 | 33013 | 20 | Umlauf | 44.057 | 42.8 | -0.8 | -0.91667 | 0 | -105.9547 | 11.289 | -81.7912 | 14.4902
09:36:59 | 1407 | 33024 | 20 | Umlauf | 44.07 | 39.5 | -0.8 | -0.86111 | 0 | -91.7632 | 11.289 | -69.5297 | 14.4708
09:37:00 | 1408 | 33034 | 20 | Umlauf | 44.0811 | 36.4 | -0.8 | 0 | 0 | 15.7685 | 11.289 | 31.3165 | 14.4795
09:37:01 | 1409 | 33044 | 20 | Umlauf | 44.0761 | 36.4 | -0.7 | -0.22222 | 0 | -13.3616 | 11.289 | -1.7907 | 14.479
09:37:02 | 1410 | 33054 | 20 | Umlauf | 44.0764 | 35.6 | -0.6 | -0.25 | 0 | -15.1808 | 11.289 | -3.3625 | 14.4781
09:37:03 | 1411 | 33064 | 20 | Umlauf | 44.0769 | 34.7 | -1.1 | -0.22222 | 0 | -16.9527 | 11.289 | -4.8935 | 14.4767
09:37:04 | 1412 | 33073 | 20 | Umlauf | 44.0777 | 33.9 | -1.9 | 0.055556 | 0 | 6.5102 | 11.289 | 20.601 | 14.4825
09:37:05 | 1413 | 33082 | 20 | Umlauf | 44.0744 | 34.1 | -2.3 | 0.33333 | 0 | 45.1434 | 11.289 | 65.3153 | 14.5006
09:37:06 | 1414 | 33092 | 20 | Umlauf | 44.064 | 35.3 | -2.2 | -1.0556 | 0 | -117.6409 | 11.289 | -91.8881 | 14.4751
09:37:07 | 1415 | 33101 | 20 | Umlauf | 44.0787 | 31.5 | -2.2 | 1.3611 | 0 | 160 | 11.289 | 198.2512 | 14.5302
09:37:08 | 1416 | 33111 | 20 | Umlauf | 44.047 | 36.4 | -1.7 | -1.4722 | 0 | -160 | 11.289 | -128.4863 | 14.4945
09:37:09 | 1417 | 33120 | 20 | Umlauf | 44.0675 | 31.1 | -1.8 | 0.13889 | 0 | 19.0152 | 11.289 | 35.0742 | 14.5042
09:37:10 | 1418 | 33128 | 20 | Umlauf | 44.0619 | 31.6 | -1.6 | 1.3333 | 0 | 160 | 11.289 | 198.2512 | 14.5593
09:37:11 | 1419 | 33139 | 20 | Umlauf | 44.0303 | 36.4 | -1.2 | 0.61111 | 0 | 114.0204 | 11.289 | 145.034 | 14.5996
09:37:12 | 1420 | 33149 | 20 | Umlauf | 44.0071 | 38.6 | -1 | 1.1667 | 0 | 160 | 11.289 | 198.2512 | 14.6546
09:37:13 | 1421 | 33161 | 20 | Umlauf | 43.9755 | 42.8 | -0.8 | 0.44444 | 0 | 110.0911 | 11.289 | 140.4863 | 14.6937
09:37:14 | 1422 | 33174 | 20 | Umlauf | 43.9531 | 44.4 | -1 | 0.72222 | 0 | 160 | 11.289 | 198.2512 | 14.7487
09:37:15 | 1423 | 33187 | 20 | Umlauf | 43.9214 | 47 | -1.5 | 0.44444 | 0 | 108.0081 | 11.289 | 138.0754 | 14.7871
09:37:16 | 1424 | 33200 | 20 | Umlauf | 43.8994 | 48.6 | -1.9 | 0.13889 | 0 | 33.9001 | 11.289 | 52.3022 | 14.8016
09:37:17 | 1425 | 33214 | 20 | Umlauf | 43.891 | 49.1 | -1.8 | -0.083333 | 0 | -9.4978 | 11.289 | 2.0731 | 14.8022
09:37:18 | 1426 | 33227 | 20 | Umlauf | 43.8907 | 48.8 | -1.6 | -0.80556 | 0 | -113.8546 | 11.289 | -88.6167 | 14.7776
09:37:19 | 1427 | 33240 | 20 | Umlauf | 43.9048 | 45.9 | -1.9 | -0.55556 | 0 | -76.9046 | 11.289 | -56.6919 | 14.7618
09:37:20 | 1428 | 33252 | 20 | Umlauf | 43.9139 | 43.9 | -2.5 | -0.16667 | 0 | -29.6598 | 11.289 | -15.8723 | 14.7574
09:37:21 | 1429 | 33264 | 20 | Umlauf | 43.9164 | 43.3 | -2.9 | -0.38889 | 0 | -63.5753 | 11.289 | -45.1754 | 14.7449
09:37:22 | 1430 | 33276 | 20 | Umlauf | 43.9236 | 41.9 | -2.8 | -0.83333 | 0 | -117.2223 | 11.289 | -91.5263 | 14.7194
09:37:23 | 1431 | 33287 | 20 | Umlauf | 43.9382 | 38.9 | -2.7 | -0.52778 | 0 | -72.1646 | 11.289 | -52.5965 | 14.7048
09:37:24 | 1432 | 33297 | 20 | Umlauf | 43.9466 | 37 | -2.7 | -0.97222 | 0 | -118.9393 | 11.289 | -93.0098 | 14.679
09:37:25 | 1433 | 33306 | 20 | Umlauf | 43.9615 | 33.5 | -3.2 | -1.25 | 0 | -141.2453 | 11.289 | -112.2823 | 14.6478
09:37:26 | 1434 | 33314 | 20 | Umlauf | 43.9794 | 29 | -4 | -1.6111 | 0 | -160 | 11.289 | -128.4863 | 14.6121
09:37:27 | 1435 | 33321 | 20 | Umlauf | 43.9999 | 23.2 | -5.3 | -1.0833 | 0 | -100.7614 | 11.289 | -77.3042 | 14.5906
09:37:28 | 1436 | 33326 | 20 | Umlauf | 44.0123 | 19.3 | -6 | -0.80556 | 0 | -71.5641 | 11.289 | -52.0777 | 14.5762
09:37:29 | 1437 | 33331 | 20 | Umlauf | 44.0206 | 16.4 | -6.5 | -0.33333 | 0 | -39.7059 | 11.289 | -24.5522 | 14.5694
09:37:30 | 1438 | 33335 | 20 | Umlauf | 44.0245 | 15.2 | -6.4 | 0.027778 | 0 | -19.7221 | 11.289 | -7.2862 | 14.5673
09:37:31 | 1439 | 33339 | 20 | Umlauf | 44.0257 | 15.3 | -5.8 | 5.0833 | 0 | 160 | 11.289 | 198.2512 | 14.6224
09:37:32 | 1440 | 33348 | 20 | Umlauf | 43.994 | 33.6 | -2.3 | -3.25 | 0 | -160 | 11.289 | -128.4863 | 14.5867
09:37:33 | 1441 | 33355 | 20 | Umlauf | 44.0145 | 21.9 | -3.2 | 0.63889 | 0 | 50.3811 | 11.289 | 71.3774 | 14.6065
09:37:34 | 1442 | 33361 | 20 | Umlauf | 44.0031 | 24.2 | -2.6 | 0.61111 | 0 | 59.1613 | 11.289 | 81.5397 | 14.6292
09:37:35 | 1443 | 33369 | 20 | Umlauf | 43.9901 | 26.4 | -2.2 | 0.75 | 0 | 86.736 | 11.289 | 113.4549 | 14.6607
09:37:36 | 1444 | 33377 | 20 | Umlauf | 43.972 | 29.1 | -2.3 | 1 | 0 | 128.9663 | 11.289 | 162.3325 | 14.7058
09:37:37 | 1445 | 33386 | 20 | Umlauf | 43.9461 | 32.7 | -2.7 | 0.41667 | 0 | 50.0503 | 11.289 | 70.9945 | 14.7255
09:37:38 | 1446 | 33395 | 20 | Umlauf | 43.9348 | 34.2 | -3 | 0.30556 | 0 | 30.2514 | 11.289 | 48.0791 | 14.7389
09:37:39 | 1447 | 33405 | 20 | Umlauf | 43.9271 | 35.3 | -2.6 | 0.22222 | 0 | 23.8691 | 11.289 | 40.6922 | 14.7502
09:37:40 | 1448 | 33415 | 20 | Umlauf | 43.9206 | 36.1 | -2.1 | -0.027778 | 0 | -6.3908 | 11.289 | 5.6692 | 14.7518
09:37:41 | 1449 | 33425 | 20 | Umlauf | 43.9197 | 36 | -1.8 | 0.19444 | 0 | 32.5294 | 11.289 | 50.7158 | 14.7658
09:37:42 | 1450 | 33435 | 20 | Umlauf | 43.9116 | 36.7 | -1.7 | 0.66667 | 0 | 116.5204 | 11.289 | 147.9275 | 14.8069
09:37:43 | 1451 | 33446 | 20 | Umlauf | 43.888 | 39.1 | -2.5 | 0.55556 | 0 | 90.5368 | 11.289 | 117.8539 | 14.8397
09:37:44 | 1452 | 33458 | 20 | Umlauf | 43.8691 | 41.1 | -3.2 | 0.083333 | 0 | -5.3367 | 11.289 | 6.8893 | 14.8416
09:37:45 | 1453 | 33469 | 20 | Umlauf | 43.868 | 41.4 | -2.8 | -0.36111 | 0 | -56.5117 | 11.289 | -39.0724 | 14.8307
09:37:46 | 1454 | 33480 | 20 | Umlauf | 43.8743 | 40.1 | -2.7 | -0.19444 | 0 | -33.5379 | 11.289 | -19.223 | 14.8254
09:37:47 | 1455 | 33491 | 20 | Umlauf | 43.8774 | 39.4 | -2.6 | 0.33333 | 0 | 48.3717 | 11.289 | 69.0517 | 14.8446
09:37:48 | 1456 | 33503 | 20 | Umlauf | 43.8663 | 40.6 | -2.2 | -0.47222 | 0 | -62.3407 | 11.289 | -44.1086 | 14.8323
09:37:49 | 1457 | 33513 | 20 | Umlauf | 43.8734 | 38.9 | -2.1 | -0.80556 | 0 | -98.3454 | 11.289 | -75.2168 | 14.8114
09:37:50 | 1458 | 33523 | 20 | Umlauf | 43.8854 | 36 | -2 | -0.083333 | 0 | -11.4398 | 11.289 | -0.1303 | 14.8114
09:37:51 | 1459 | 33533 | 20 | Umlauf | 43.8854 | 35.7 | -1.8 | -0.58333 | 0 | -63.6024 | 11.289 | -45.1988 | 14.7988
09:37:52 | 1460 | 33543 | 20 | Umlauf | 43.8926 | 33.6 | -1.7 | -0.52778 | 0 | -53.524 | 11.289 | -36.4911 | 14.7887
09:37:53 | 1461 | 33551 | 20 | Umlauf | 43.8984 | 31.7 | -1.6 | -0.38889 | 0 | -36.4491 | 11.289 | -21.7383 | 14.7827
09:37:54 | 1462 | 33560 | 20 | Umlauf | 43.9019 | 30.3 | -1.5 | -1.1111 | 0 | -100.6404 | 11.289 | -77.1996 | 14.7612
09:37:55 | 1463 | 33567 | 20 | Umlauf | 43.9142 | 26.3 | -1.4 | -1.0278 | 0 | -80.3023 | 11.289 | -59.6275 | 14.7447
09:37:56 | 1464 | 33573 | 20 | Umlauf | 43.9238 | 22.6 | -0.8 | -1.1944 | 0 | -76.8286 | 11.289 | -56.6262 | 14.7289
09:37:57 | 1465 | 33578 | 20 | Umlauf | 43.9328 | 18.3 | 0 | -0.61111 | 0 | -25.7826 | 11.289 | -12.5225 | 14.7254
09:37:58 | 1466 | 33583 | 20 | Umlauf | 43.9348 | 16.1 | 0.8 | -0.44444 | 0 | -10.9252 | 11.289 | 0.42111 | 14.7256
09:37:59 | 1467 | 33587 | 20 | Umlauf | 43.9347 | 14.5 | 1.6 | -0.38889 | 0 | -4.1241 | 11.289 | 8.2927 | 14.7279
09:38:00 | 1468 | 33591 | 20 | Umlauf | 43.9334 | 13.1 | 2.3 | -0.5 | 0 | -5.5648 | 11.289 | 6.6252 | 14.7297
09:38:01 | 1469 | 33594 | 20 | Umlauf | 43.9323 | 11.3 | 3.2 | 0.083333 | 0 | 28.0309 | 11.289 | 45.5092 | 14.7423
09:38:02 | 1470 | 33597 | 20 | Umlauf | 43.9251 | 11.6 | 2.9 | 0.22222 | 0 | 34.8294 | 11.289 | 53.3778 | 14.7572
09:38:03 | 1471 | 33600 | 20 | Umlauf | 43.9166 | 12.4 | 2.4 | 1.0556 | 0 | 83.1484 | 11.289 | 109.3025 | 14.7875
09:38:04 | 1472 | 33605 | 20 | Umlauf | 43.8991 | 16.2 | 1.7 | 1.4444 | 0 | 133.4352 | 11.289 | 167.5049 | 14.8341
09:38:05 | 1473 | 33611 | 20 | Umlauf | 43.8724 | 21.4 | 1.1 | 1.3056 | 0 | 156.9964 | 11.289 | 194.7747 | 14.8882
09:38:06 | 1474 | 33618 | 20 | Umlauf | 43.8413 | 26.1 | 0.8 | 0.80556 | 0 | 127.1445 | 11.289 | 160.2239 | 14.9327
09:38:07 | 1475 | 33626 | 20 | Umlauf | 43.8157 | 29 | 0.7 | 0.52778 | 0 | 102.5115 | 11.289 | 131.7135 | 14.9693
09:38:08 | 1476 | 33635 | 20 | Umlauf | 43.7947 | 30.9 | 0.7 | 0.69444 | 0 | 133.7935 | 11.289 | 167.9195 | 15.0159
09:38:09 | 1477 | 33644 | 20 | Umlauf | 43.7679 | 33.4 | 1.1 | 0.80556 | 0 | 160 | 11.289 | 198.2512 | 15.071
09:38:10 | 1478 | 33654 | 20 | Umlauf | 43.7362 | 36.3 | 1.3 | 0.94444 | 0 | 160 | 11.289 | 198.2512 | 15.126
09:38:11 | 1479 | 33665 | 20 | Umlauf | 43.7046 | 39.7 | 1.3 | 0.38889 | 0 | 127.6374 | 11.289 | 160.7944 | 15.1707
09:38:12 | 1480 | 33677 | 20 | Umlauf | 43.6789 | 41.1 | 1.2 | -0.33333 | 0 | -5.7735 | 11.289 | 6.3837 | 15.1725
09:38:13 | 1481 | 33688 | 20 | Umlauf | 43.6779 | 39.9 | 1.2 | -0.69444 | 0 | -49.6283 | 11.289 | -33.1251 | 15.1633
09:38:14 | 1482 | 33698 | 20 | Umlauf | 43.6832 | 37.4 | 1.6 | -0.30556 | 0 | 2.3483 | 11.289 | 15.7839 | 15.1677
09:38:15 | 1483 | 33708 | 20 | Umlauf | 43.6806 | 36.3 | 1.5 | -0.5 | 0 | -21.1927 | 11.289 | -8.5568 | 15.1653
09:38:16 | 1484 | 33718 | 20 | Umlauf | 43.682 | 34.5 | 1.2 | -0.055556 | 0 | 35.9886 | 11.289 | 54.7194 | 15.1805
09:38:17 | 1485 | 33727 | 20 | Umlauf | 43.6733 | 34.3 | 1.2 | 0.083333 | 0 | 58.1559 | 11.289 | 80.3761 | 15.2028
09:38:18 | 1486 | 33737 | 20 | Umlauf | 43.6604 | 34.6 | 1.3 | -0.11111 | 0 | 28.5976 | 11.289 | 46.165 | 15.2156
09:38:19 | 1487 | 33746 | 20 | Umlauf | 43.6531 | 34.2 | 1.2 | -0.36111 | 0 | -8.7635 | 11.289 | 2.923 | 15.2165
09:38:20 | 1488 | 33756 | 20 | Umlauf | 43.6526 | 32.9 | 1 | -0.055556 | 0 | 31.0805 | 11.289 | 49.0388 | 15.2301
09:38:21 | 1489 | 33765 | 20 | Umlauf | 43.6448 | 32.7 | 0.9 | -0.27778 | 0 | -3.0948 | 11.289 | 9.4841 | 15.2327
09:38:22 | 1490 | 33773 | 20 | Umlauf | 43.6433 | 31.7 | 1 | -0.27778 | 0 | -2.2186 | 11.289 | 10.4981 | 15.2356
09:38:23 | 1491 | 33782 | 20 | Umlauf | 43.6416 | 30.7 | 0.9 | -0.055556 | 0 | 27.2442 | 11.289 | 44.5986 | 15.248
09:38:24 | 1492 | 33790 | 20 | Umlauf | 43.6345 | 30.5 | 0.8 | 0.27778 | 0 | 73.5309 | 11.289 | 98.1711 | 15.2753
09:38:25 | 1493 | 33799 | 20 | Umlauf | 43.6188 | 31.5 | 0.7 | -0.027778 | 0 | 29.4343 | 11.289 | 47.1335 | 15.2884
09:38:26 | 1494 | 33808 | 20 | Umlauf | 43.6113 | 31.4 | 0.6 | -0.25 | 0 | -3.1672 | 11.289 | 9.4002 | 15.291
09:38:27 | 1495 | 33816 | 20 | Umlauf | 43.6098 | 30.5 | 0.6 | -0.63889 | 0 | -39.2269 | 11.289 | -24.1383 | 15.2843
09:38:28 | 1496 | 33824 | 20 | Umlauf | 43.6136 | 28.2 | 0.6 | -0.083333 | 0 | 17.2122 | 11.289 | 32.9875 | 15.2934
09:38:29 | 1497 | 33832 | 20 | Umlauf | 43.6084 | 27.9 | 0.5 | -0.13889 | 0 | 8.4575 | 11.289 | 22.8547 | 15.2998
09:38:30 | 1498 | 33840 | 20 | Umlauf | 43.6047 | 27.4 | 0.5 | 0.16667 | 0 | 47.6369 | 11.289 | 68.2013 | 15.3187
09:38:31 | 1499 | 33847 | 20 | Umlauf | 43.5938 | 28 | 0.4 | -0.25 | 0 | -4.7638 | 11.289 | 7.5523 | 15.3208
09:38:32 | 1500 | 33855 | 20 | Umlauf | 43.5926 | 27.1 | 0.4 | -0.41667 | 0 | -18.4187 | 11.289 | -6.16 | 15.3191
09:38:33 | 1501 | 33862 | 20 | Umlauf | 43.5936 | 25.6 | 0.4 | -0.33333 | 0 | -11.0377 | 11.289 | 0.29086 | 15.3192
09:38:34 | 1502 | 33869 | 20 | Umlauf | 43.5936 | 24.4 | 0.3 | -0.13889 | 0 | 4.8223 | 11.289 | 18.6473 | 15.3244
09:38:35 | 1503 | 33875 | 20 | Umlauf | 43.5906 | 23.9 | 0.3 | 0.19444 | 0 | 42.1627 | 11.289 | 61.8654 | 15.3416
09:38:36 | 1504 | 33882 | 20 | Umlauf | 43.5807 | 24.6 | 0.4 | 0.11111 | 0 | 34.9151 | 11.289 | 53.477 | 15.3564
09:38:37 | 1505 | 33889 | 20 | Umlauf | 43.5722 | 25 | 0.3 | -0.13889 | 0 | 5.0101 | 11.289 | 18.8647 | 15.3617
09:38:38 | 1506 | 33896 | 20 | Umlauf | 43.5692 | 24.5 | 0.2 | 0.16667 | 0 | 39.0018 | 11.289 | 58.207 | 15.3778
09:38:39 | 1507 | 33903 | 20 | Umlauf | 43.5599 | 25.1 | 0.2 | -0.47222 | 0 | -22.8883 | 11.289 | -10.0218 | 15.3751
09:38:40 | 1508 | 33909 | 20 | Umlauf | 43.5615 | 23.4 | 0.2 | 0.33333 | 0 | 55.4899 | 11.289 | 77.2904 | 15.3965
09:38:41 | 1509 | 33916 | 20 | Umlauf | 43.5491 | 24.6 | 0.1 | -0.055556 | 0 | 12.3574 | 11.289 | 27.3685 | 15.4041
09:38:42 | 1510 | 33923 | 20 | Umlauf | 43.5448 | 24.4 | 0.3 | 0.16667 | 0 | 39.91 | 11.289 | 59.2581 | 15.4206
09:38:43 | 1511 | 33930 | 20 | Umlauf | 43.5353 | 25 | 0.2 | 0.80556 | 0 | 115.0249 | 11.289 | 146.1966 | 15.4612
09:38:44 | 1512 | 33938 | 20 | Umlauf | 43.512 | 27.9 | 0.1 | 0.38889 | 0 | 72.8242 | 11.289 | 97.3533 | 15.4882
09:38:45 | 1513 | 33946 | 20 | Umlauf | 43.4964 | 29.3 | 0.1 | 0.41667 | 0 | 80.5281 | 11.289 | 106.2697 | 15.5178
09:38:46 | 1514 | 33954 | 20 | Umlauf | 43.4794 | 30.8 | 0 | 0.11111 | 0 | 39.2575 | 11.289 | 58.5029 | 15.534
09:38:47 | 1515 | 33963 | 20 | Umlauf | 43.4701 | 31.2 | 0.4 | 0.52778 | 0 | 106.5373 | 11.289 | 136.3731 | 15.5719
09:38:48 | 1516 | 33972 | 20 | Umlauf | 43.4483 | 33.1 | 0.8 | 0.41667 | 0 | 101.9461 | 11.289 | 131.0591 | 15.6083
09:38:49 | 1517 | 33982 | 20 | Umlauf | 43.4274 | 34.6 | 0.9 | 0.47222 | 0 | 117.4698 | 11.289 | 149.0264 | 15.6497
09:38:50 | 1518 | 33992 | 20 | Umlauf | 43.4036 | 36.3 | 0.6 | 0.11111 | 0 | 57.1463 | 11.289 | 79.2075 | 15.6717
09:38:51 | 1519 | 34002 | 20 | Umlauf | 43.391 | 36.7 | 0.2 | -0.44444 | 0 | -28.7806 | 11.289 | -15.1127 | 15.6675
09:38:52 | 1520 | 34012 | 20 | Umlauf | 43.3934 | 35.1 | 0.5 | -0.027778 | 0 | 30.4819 | 11.289 | 48.3459 | 15.6809
09:38:53 | 1521 | 34022 | 20 | Umlauf | 43.3857 | 35 | 1 | -1.0556 | 0 | -84.7178 | 11.289 | -63.4425 | 15.6633
09:38:54 | 1522 | 34030 | 20 | Umlauf | 43.3958 | 31.2 | 1.5 | -1.2222 | 0 | -87.3459 | 11.289 | -65.7131 | 15.645
09:38:55 | 1523 | 34038 | 20 | Umlauf | 43.4063 | 26.8 | 2.1 | -1.8889 | 0 | -125.1537 | 11.289 | -98.3791 | 15.6177
09:38:56 | 1524 | 34043 | 20 | Umlauf | 43.422 | 20 | 2.7 | -1.6667 | 0 | -76.8537 | 11.289 | -56.6479 | 15.602
09:38:57 | 1525 | 34047 | 20 | Umlauf | 43.431 | 14 | 3.4 | -1.5 | 0 | -44.0862 | 11.289 | -28.3368 | 15.5941
09:38:58 | 1526 | 34050 | 20 | Umlauf | 43.4356 | 8.6 | 5 | 0 | 0 | 24.7383 | 11.289 | 41.6983 | 15.6057
09:38:59 | 1527 | 34050 | 20 | Umlauf | 43.4289 | 8.6 | 5 | 0 | 0 | 24.7383 | 11.289 | 41.6983 | 15.6173
09:39:00 | 1528 | 34050 | 20 | Umlauf | 43.4222 | 8.6 | 5 | 0 | 0 | 24.7383 | 11.289 | 41.6983 | 15.6289
09:39:01 | 1529 | 34050 | 20 | Umlauf | 43.4156 | 8.6 | 5 | 0 | 0 | 24.7383 | 11.289 | 41.6983 | 15.6404
09:39:02 | 1530 | 34050 | 20 | Umlauf | 43.4089 | 8.6 | 5 | 0 | 0 | 24.7383 | 11.289 | 41.6983 | 15.652
09:39:03 | 1531 | 34050 | 20 | Umlauf | 43.4023 | 8.6 | 5 | 0 | 0 | 24.7383 | 11.289 | 41.6983 | 15.6636
09:39:04 | 1532 | 34050 | 20 | Umlauf | 43.3956 | 8.6 | 5 | 0 | 0 | 24.7383 | 11.289 | 41.6983 | 15.6752
09:39:05 | 1533 | 34050 | 20 | Umlauf | 43.389 | 8.6 | 5 | 0 | 0 | 24.7383 | 11.289 | 41.6983 | 15.6868
09:39:06 | 1534 | 34050 | 20 | Umlauf | 43.3823 | 8.6 | 5 | 0 | 0 | 24.7383 | 11.289 | 41.6983 | 15.6984
09:39:07 | 1535 | 34050 | 20 | Umlauf | 43.3757 | 8.6 | 5 | 0 | 0 | 24.7383 | 11.289 | 41.6983 | 15.7099
09:39:08 | 1536 | 34050 | 20 | Umlauf | 43.369 | 8.6 | 5 | 0 | 0 | 24.7383 | 11.289 | 41.6983 | 15.7215
09:39:09 | 1537 | 34050 | 20 | Umlauf | 43.3623 | 8.6 | 5 | -2.0833 | 0 | -38.4765 | 11.289 | -23.49 | 15.715
09:39:10 | 1538 | 34053 | 20 | Umlauf | 43.3661 | 1.1 | 20.3 | 5.4167 | 0 | 38.4296 | 11.289 | 57.5447 | 15.731
09:39:11 | 1539 | 34059 | 20 | Umlauf | 43.3569 | 20.6 | 0.5 | 1.6667 | 0 | 160 | 11.289 | 198.2512 | 15.7861
09:39:12 | 1540 | 34066 | 20 | Umlauf | 43.3253 | 26.6 | 0.3 | 1.6111 | 0 | 160 | 11.289 | 198.2512 | 15.8411
09:39:13 | 1541 | 34075 | 20 | Umlauf | 43.2936 | 32.4 | 0.2 | 1.3056 | 0 | 160 | 11.289 | 198.2512 | 15.8962
09:39:14 | 1542 | 34086 | 20 | Umlauf | 43.262 | 37.1 | 0.1 | 1.1111 | 0 | 160 | 11.289 | 198.2512 | 15.9513
09:39:15 | 1543 | 34097 | 20 | Umlauf | 43.2303 | 41.1 | 0.1 | 0.80556 | 0 | 160 | 11.289 | 198.2512 | 16.0063
09:39:16 | 1544 | 34109 | 20 | Umlauf | 43.1987 | 44 | 0.1 | 0.27778 | 0 | 96.5984 | 11.289 | 124.8697 | 16.041
09:39:17 | 1545 | 34122 | 20 | Umlauf | 43.1787 | 45 | 0.1 | -0.41667 | 0 | -30.9341 | 11.289 | -16.9733 | 16.0363
09:39:18 | 1546 | 34134 | 20 | Umlauf | 43.1814 | 43.5 | 0.1 | -0.44444 | 0 | -33.9236 | 11.289 | -19.5563 | 16.0309
09:39:19 | 1547 | 34145 | 20 | Umlauf | 43.1846 | 41.9 | 0.1 | -0.88889 | 0 | -89.6174 | 11.289 | -67.6757 | 16.0121
09:39:20 | 1548 | 34156 | 20 | Umlauf | 43.1954 | 38.7 | 0.1 | -0.55556 | 0 | -44.17 | 11.289 | -28.4092 | 16.0042
09:39:21 | 1549 | 34166 | 20 | Umlauf | 43.1999 | 36.7 | 0.1 | 0.75 | 0 | 160 | 11.289 | 198.2512 | 16.0593
09:39:22 | 1550 | 34177 | 20 | Umlauf | 43.1682 | 39.4 | 0.1 | -1.9444 | 0 | -160 | 11.289 | -128.4863 | 16.0236
09:39:23 | 1551 | 34186 | 20 | Umlauf | 43.1888 | 32.4 | 0.1 | -0.97222 | 0 | -78.8839 | 11.289 | -58.402 | 16.0073
09:39:24 | 1552 | 34194 | 20 | Umlauf | 43.1981 | 28.9 | 0.1 | -1.4722 | 0 | -114.6526 | 11.289 | -89.3062 | 15.9825
09:39:25 | 1553 | 34201 | 20 | Umlauf | 43.2123 | 23.6 | 0.1 | -0.44444 | 0 | -20.3058 | 11.289 | -7.7905 | 15.9804
09:39:26 | 1554 | 34207 | 20 | Umlauf | 43.2136 | 22 | 5.8 | -2.2778 | 0 | -105.8869 | 11.289 | -81.7325 | 15.9577
09:39:27 | 1555 | 34211 | 20 | Umlauf | 43.2266 | 13.8 | 7.7 | -0.16667 | 0 | 45.3762 | 11.289 | 65.5847 | 15.9759
09:39:28 | 1556 | 34215 | 20 | Umlauf | 43.2162 | 13.2 | 6.8 | 0.22222 | 0 | 62.3376 | 11.289 | 85.2159 | 15.9996
09:39:29 | 1557 | 34218 | 20 | Umlauf | 43.2026 | 14 | 5.2 | 0.38889 | 0 | 67.2862 | 11.289 | 90.9435 | 16.0248
09:39:30 | 1558 | 34223 | 20 | Umlauf | 43.188 | 15.4 | 4 | 1.0833 | 0 | 116.2676 | 11.289 | 147.6349 | 16.0658
09:39:31 | 1559 | 34228 | 20 | Umlauf | 43.1645 | 19.3 | 3.1 | 0.66667 | 0 | 100.4504 | 11.289 | 129.328 | 16.1017
09:39:32 | 1560 | 34234 | 20 | Umlauf | 43.1438 | 21.7 | 2.8 | 0.75 | 0 | 118.779 | 11.289 | 150.5416 | 16.1436
09:39:33 | 1561 | 34241 | 20 | Umlauf | 43.1198 | 24.4 | 2.1 | 0.36111 | 0 | 81.6442 | 11.289 | 107.5616 | 16.1734
09:39:34 | 1562 | 34248 | 20 | Umlauf | 43.1026 | 25.7 | 6.8 | 0.47222 | 0 | 152.7745 | 11.289 | 189.8883 | 16.2262
09:39:35 | 1563 | 34256 | 20 | Umlauf | 43.0723 | 27.4 | -2 | 0.66667 | 0 | 81.8347 | 11.289 | 107.7821 | 16.2561
09:39:36 | 1564 | 34264 | 20 | Umlauf | 43.0551 | 29.8 | -1.1 | 1.0278 | 0 | 151.8832 | 11.289 | 188.8567 | 16.3086
09:39:37 | 1565 | 34273 | 20 | Umlauf | 43.0249 | 33.5 | -1.2 | 0.63889 | 0 | 108.6814 | 11.289 | 138.8546 | 16.3472
09:39:38 | 1566 | 34283 | 20 | Umlauf | 43.0028 | 35.8 | -1.5 | -0.36111 | 0 | -36.5215 | 11.289 | -21.8009 | 16.3411
09:39:39 | 1567 | 34293 | 20 | Umlauf | 43.0063 | 34.5 | -1 | -0.055556 | 0 | 2.4408 | 11.289 | 15.891 | 16.3455
09:39:40 | 1568 | 34302 | 20 | Umlauf | 43.0037 | 34.3 | -0.5 | 0 | 0 | 18.9316 | 11.289 | 34.9776 | 16.3552
09:39:41 | 1569 | 34312 | 20 | Umlauf | 42.9981 | 34.3 | -0.3 | -0.30556 | 0 | -17.6684 | 11.289 | -5.5118 | 16.3537
09:39:42 | 1570 | 34321 | 20 | Umlauf | 42.999 | 33.2 | -0.5 | -0.52778 | 0 | -41.5683 | 11.289 | -26.1613 | 16.3464
09:39:43 | 1571 | 34330 | 20 | Umlauf | 43.0032 | 31.3 | -1.4 | -0.44444 | 0 | -39.5348 | 11.289 | -24.4044 | 16.3397
09:39:44 | 1572 | 34338 | 20 | Umlauf | 43.0071 | 29.7 | -1.9 | -1.0556 | 0 | -97.088 | 11.289 | -74.1303 | 16.3191
09:39:45 | 1573 | 34345 | 20 | Umlauf | 43.0189 | 25.9 | -3.2 | -0.55556 | 0 | -55.2442 | 11.289 | -37.9773 | 16.3085
09:39:46 | 1574 | 34352 | 20 | Umlauf | 43.025 | 23.9 | -1.8 | -0.77778 | 0 | -57.7175 | 11.289 | -40.1143 | 16.2974
09:39:47 | 1575 | 34358 | 20 | Umlauf | 43.0314 | 21.1 | -2 | -0.33333 | 0 | -23.8197 | 11.289 | -10.8265 | 16.2944
09:39:48 | 1576 | 34363 | 20 | Umlauf | 43.0331 | 19.9 | -0.8 | -0.69444 | 0 | -37.548 | 11.289 | -22.6877 | 16.2881
09:39:49 | 1577 | 34368 | 20 | Umlauf | 43.0367 | 17.4 | -1.1 | -0.52778 | 0 | -25.6052 | 11.289 | -12.3692 | 16.2846
09:39:50 | 1578 | 34372 | 20 | Umlauf | 43.0387 | 15.5 | 6.2 | 0.25 | 0 | 71.2403 | 11.289 | 95.52 | 16.3112
09:39:51 | 1579 | 34377 | 20 | Umlauf | 43.0235 | 16.4 | 5 | 0.22222 | 0 | 64.6258 | 11.289 | 87.8644 | 16.3356
09:39:52 | 1580 | 34382 | 20 | Umlauf | 43.0094 | 17.2 | 3.5 | 0.55556 | 0 | 83.4379 | 11.289 | 109.6376 | 16.366
09:39:53 | 1581 | 34387 | 20 | Umlauf | 42.9919 | 19.2 | 2.3 | 0.38889 | 0 | 68.0436 | 11.289 | 91.8201 | 16.3915
09:39:54 | 1582 | 34393 | 20 | Umlauf | 42.9773 | 20.6 | 1.7 | 0.13889 | 0 | 43.4165 | 11.289 | 63.3166 | 16.4091
09:39:55 | 1583 | 34399 | 20 | Umlauf | 42.9672 | 21.1 | 1.3 | 0.055556 | 0 | 32.5076 | 11.289 | 50.6905 | 16.4232
09:39:56 | 1584 | 34405 | 20 | Umlauf | 42.9591 | 21.3 | 1 | 0.16667 | 0 | 41.1472 | 11.289 | 60.69 | 16.4401
09:39:57 | 1585 | 34411 | 20 | Umlauf | 42.9494 | 21.9 | 0.9 | -0.16667 | 0 | 7.0358 | 11.289 | 21.2093 | 16.4459
09:39:58 | 1586 | 34417 | 20 | Umlauf | 42.946 | 21.3 | 0.7 | -0.27778 | 0 | -4.0227 | 11.289 | 8.4101 | 16.4483
09:39:59 | 1587 | 34422 | 20 | Umlauf | 42.9447 | 20.3 | 0.7 | 0.33333 | 0 | 52.3679 | 11.289 | 73.677 | 16.4687
09:40:00 | 1588 | 34428 | 20 | Umlauf | 42.9329 | 21.5 | 0.5 | 0.33333 | 0 | 53.6639 | 11.289 | 75.1769 | 16.4896
09:40:01 | 1589 | 34435 | 20 | Umlauf | 42.9209 | 22.7 | 0.4 | 0.027778 | 0 | 23.1251 | 11.289 | 39.8312 | 16.5007
09:40:02 | 1590 | 34441 | 20 | Umlauf | 42.9145 | 22.8 | 0.4 | -0.5 | 0 | -21.5657 | 11.289 | -8.8791 | 16.4982
09:40:03 | 1591 | 34447 | 20 | Umlauf | 42.916 | 21 | 0.6 | -0.52778 | 0 | -20.5371 | 11.289 | -7.9904 | 16.496
09:40:04 | 1592 | 34452 | 20 | Umlauf | 42.9172 | 19.1 | 1 | -0.61111 | 0 | -21.4238 | 11.289 | -8.7564 | 16.4936
09:40:05 | 1593 | 34457 | 20 | Umlauf | 42.9186 | 16.9 | 1.4 | -0.97222 | 0 | -35.6553 | 11.289 | -21.0525 | 16.4877
09:40:06 | 1594 | 34460 | 20 | Umlauf | 42.922 | 13.4 | 2.2 | 0.25 | 0 | 37.9015 | 11.289 | 56.9334 | 16.5035
09:40:07 | 1595 | 34464 | 20 | Umlauf | 42.9129 | 14.3 | 2.3 | 0.5 | 0 | 57.9367 | 11.289 | 80.1223 | 16.5258
09:40:08 | 1596 | 34469 | 20 | Umlauf | 42.9001 | 16.1 | 2.3 | 0.19444 | 0 | 42.1596 | 11.289 | 61.8618 | 16.543
09:40:09 | 1597 | 34473 | 20 | Umlauf | 42.8902 | 16.8 | 2.2 | -0.58333 | 0 | -11.7583 | 11.289 | -0.40547 | 16.5429
09:40:10 | 1598 | 34478 | 20 | Umlauf | 42.8903 | 14.7 | 2.8 | 0.22222 | 0 | 43.6006 | 11.289 | 63.5296 | 16.5605
09:40:11 | 1599 | 34482 | 20 | Umlauf | 42.8802 | 15.5 | 2.6 | 1.1389 | 0 | 111.5081 | 11.289 | 142.1263 | 16.6
09:40:12 | 1600 | 34487 | 20 | Umlauf | 42.8575 | 19.6 | 1.9 | 0.27778 | 0 | 55.7782 | 11.289 | 77.6241 | 16.6216
09:40:13 | 1601 | 34493 | 20 | Umlauf | 42.8451 | 20.6 | 1.7 | 0.38889 | 0 | 67.6537 | 11.289 | 91.3689 | 16.6469
09:40:14 | 1602 | 34499 | 20 | Umlauf | 42.8305 | 22 | 1.5 | 0.36111 | 0 | 67.5543 | 11.289 | 91.2539 | 16.6723
09:40:15 | 1603 | 34506 | 20 | Umlauf | 42.8159 | 23.3 | 1.4 | -0.55556 | 0 | -19.291 | 11.289 | -6.9137 | 16.6704
09:40:16 | 1604 | 34512 | 20 | Umlauf | 42.817 | 21.3 | 1.5 | 0.13889 | 0 | 43.0683 | 11.289 | 62.9135 | 16.6878
09:40:17 | 1605 | 34518 | 20 | Umlauf | 42.807 | 21.8 | 1.5 | -0.055556 | 0 | 24.1739 | 11.289 | 41.045 | 16.6992
09:40:18 | 1606 | 34524 | 20 | Umlauf | 42.8004 | 21.6 | 1.4 | 0.083333 | 0 | 37.0991 | 11.289 | 56.0047 | 16.7148
09:40:19 | 1607 | 34530 | 20 | Umlauf | 42.7915 | 21.9 | 1.3 | 0.38889 | 0 | 68.1661 | 11.289 | 91.9619 | 16.7403
09:40:20 | 1608 | 34536 | 20 | Umlauf | 42.7768 | 23.3 | 1.2 | 0.86111 | 0 | 123.4139 | 11.289 | 155.9061 | 16.7837
09:40:21 | 1609 | 34543 | 20 | Umlauf | 42.7519 | 26.4 | 1 | 0.19444 | 0 | 55.0506 | 11.289 | 76.7819 | 16.805
09:40:22 | 1610 | 34551 | 20 | Umlauf | 42.7397 | 27.1 | 0.9 | -0.72222 | 0 | -39.7174 | 11.289 | -24.5621 | 16.7982
09:40:23 | 1611 | 34558 | 20 | Umlauf | 42.7436 | 24.5 | 0.8 | -0.30556 | 0 | -5.7795 | 11.289 | 6.3767 | 16.7999
09:40:24 | 1612 | 34564 | 20 | Umlauf | 42.7426 | 23.4 | 0.8 | -0.13889 | 0 | 9.6913 | 11.289 | 24.2827 | 16.8067
09:40:25 | 1613 | 34571 | 20 | Umlauf | 42.7387 | 22.9 | 0.7 | -0.083333 | 0 | 14.41 | 11.289 | 29.7442 | 16.8149
09:40:26 | 1614 | 34577 | 20 | Umlauf | 42.7339 | 22.6 | 0.7 | 0.11111 | 0 | 34.8738 | 11.289 | 53.4291 | 16.8298
09:40:27 | 1615 | 34583 | 20 | Umlauf | 42.7254 | 23 | 0.6 | 0 | 0 | 22.4866 | 11.289 | 39.0921 | 16.8406
09:40:28 | 1616 | 34590 | 20 | Umlauf | 42.7192 | 23 | 0.5 | -0.25 | 0 | -3.6105 | 11.289 | 8.8872 | 16.8431
09:40:29 | 1617 | 34596 | 20 | Umlauf | 42.7177 | 22.1 | 0.5 | -0.25 | 0 | -3.5233 | 11.289 | 8.9881 | 16.8456
09:40:30 | 1618 | 34602 | 20 | Umlauf | 42.7163 | 21.2 | 0.4 | 0.16667 | 0 | 35.3239 | 11.289 | 53.9501 | 16.8606
09:40:31 | 1619 | 34608 | 20 | Umlauf | 42.7077 | 21.8 | 0.4 | 0.16667 | 0 | 36.3762 | 11.289 | 55.1681 | 16.8759
09:40:32 | 1620 | 34614 | 20 | Umlauf | 42.6989 | 22.4 | 0.3 | 0.66667 | 0 | 89.1528 | 11.289 | 116.2521 | 16.9082
09:40:33 | 1621 | 34621 | 20 | Umlauf | 42.6803 | 24.8 | 0.3 | 0.44444 | 0 | 73.0307 | 11.289 | 97.5922 | 16.9353
09:40:34 | 1622 | 34628 | 20 | Umlauf | 42.6648 | 26.4 | 0.2 | 0.083333 | 0 | 31.9112 | 11.289 | 50.0003 | 16.9492
09:40:35 | 1623 | 34636 | 20 | Umlauf | 42.6568 | 26.7 | 0.2 | 0 | 0 | 21.8422 | 11.289 | 38.3463 | 16.9599
09:40:36 | 1624 | 34643 | 20 | Umlauf | 42.6507 | 26.7 | 0.2 | 0.19444 | 0 | 46.2755 | 11.289 | 66.6255 | 16.9784
09:40:37 | 1625 | 34651 | 20 | Umlauf | 42.64 | 27.4 | 0.2 | 0.16667 | 0 | 44.0036 | 11.289 | 63.9961 | 16.9961
09:40:38 | 1626 | 34658 | 20 | Umlauf | 42.6298 | 28 | 0.1 | -0.72222 | 0 | -47.3461 | 11.289 | -31.1533 | 16.9875
09:40:39 | 1627 | 34666 | 20 | Umlauf | 42.6348 | 25.4 | 0.4 | -0.13889 | 0 | 6.2608 | 11.289 | 20.3122 | 16.9931
09:40:40 | 1628 | 34672 | 20 | Umlauf | 42.6315 | 24.9 | 0.8 | 0.11111 | 0 | 39.7774 | 11.289 | 59.1047 | 17.0095
09:40:41 | 1629 | 34679 | 20 | Umlauf | 42.6221 | 25.3 | 1.2 | 0.30556 | 0 | 68.0881 | 11.289 | 91.8716 | 17.0351
09:40:42 | 1630 | 34687 | 20 | Umlauf | 42.6074 | 26.4 | 1.5 | -0.91667 | 0 | -49.8324 | 11.289 | -33.3015 | 17.0258
09:40:43 | 1631 | 34693 | 20 | Umlauf | 42.6127 | 23.1 | 1.9 | -0.69444 | 0 | -25.5942 | 11.289 | -12.3597 | 17.0224
09:40:44 | 1632 | 34699 | 20 | Umlauf | 42.6147 | 20.6 | 1.8 | -0.22222 | 0 | 9.3171 | 11.289 | 23.8497 | 17.029
09:40:45 | 1633 | 34704 | 20 | Umlauf | 42.6109 | 19.8 | 1.6 | 0.22222 | 0 | 48.5613 | 11.289 | 69.2712 | 17.0483
09:40:46 | 1634 | 34710 | 20 | Umlauf | 42.5999 | 20.6 | 1.3 | 0.22222 | 0 | 47.8553 | 11.289 | 68.454 | 17.0673
09:40:47 | 1635 | 34716 | 20 | Umlauf | 42.5889 | 21.4 | 1.1 | 0.22222 | 0 | 47.8897 | 11.289 | 68.4939 | 17.0863
09:40:48 | 1636 | 34722 | 20 | Umlauf | 42.578 | 22.2 | 0.8 | 0.5 | 0 | 75.8311 | 11.289 | 100.8335 | 17.1143
09:40:49 | 1637 | 34729 | 20 | Umlauf | 42.5619 | 24 | 0.6 | 0.055556 | 0 | 29.8446 | 11.289 | 47.6084 | 17.1275
09:40:50 | 1638 | 34736 | 20 | Umlauf | 42.5543 | 24.2 | 0.4 | 0.5 | 0 | 78.5943 | 11.289 | 104.0316 | 17.1564
09:40:51 | 1639 | 34743 | 20 | Umlauf | 42.5377 | 26 | 0.3 | 0 | 0 | 22.3292 | 11.289 | 38.9099 | 17.1672
09:40:52 | 1640 | 34750 | 20 | Umlauf | 42.5315 | 26 | 0.1 | 0.58333 | 0 | 91.4088 | 11.289 | 118.8632 | 17.2002
09:40:53 | 1641 | 34758 | 20 | Umlauf | 42.5125 | 28.1 | 0.1 | 0.47222 | 0 | 84.3961 | 11.289 | 110.7467 | 17.231
09:40:54 | 1642 | 34766 | 20 | Umlauf | 42.4948 | 29.8 | 0 | -0.22222 | 0 | -5.7697 | 11.289 | 6.3881 | 17.2328
09:40:55 | 1643 | 34774 | 20 | Umlauf | 42.4938 | 29 | -0.1 | -0.91667 | 0 | -67.7304 | 11.289 | -48.7654 | 17.2192
09:40:56 | 1644 | 34781 | 20 | Umlauf | 42.5016 | 25.7 | -0.3 | -0.5 | 0 | -29.2259 | 11.289 | -15.4975 | 17.2149
09:40:57 | 1645 | 34788 | 20 | Umlauf | 42.5041 | 23.9 | -0.5 | -0.38889 | 0 | -20.6015 | 11.289 | -8.046 | 17.2127
09:40:58 | 1646 | 34794 | 20 | Umlauf | 42.5053 | 22.5 | -0.6 | -0.055556 | 0 | 4.1324 | 11.289 | 17.8488 | 17.2177
09:40:59 | 1647 | 34800 | 20 | Umlauf | 42.5025 | 22.3 | -0.8 | 0.30556 | 0 | 40.0039 | 11.289 | 59.3667 | 17.2341
09:41:00 | 1648 | 34807 | 20 | Umlauf | 42.493 | 23.4 | -1 | 0 | 0 | 6.3686 | 11.289 | 20.437 | 17.2398
09:41:01 | 1649 | 34813 | 20 | Umlauf | 42.4897 | 23.4 | -1 | -0.41667 | 0 | -25.5192 | 11.289 | -12.2949 | 17.2364
09:41:02 | 1650 | 34820 | 20 | Umlauf | 42.4917 | 21.9 | -0.7 | -0.27778 | 0 | -12.8536 | 11.289 | -1.3518 | 17.236
09:41:03 | 1651 | 34825 | 20 | Umlauf | 42.4919 | 20.9 | -0.3 | -0.61111 | 0 | -31.107 | 11.289 | -17.1228 | 17.2313
09:41:04 | 1652 | 34831 | 20 | Umlauf | 42.4947 | 18.7 | -0.2 | -1.3333 | 0 | -68.4428 | 11.289 | -49.3809 | 17.2176
09:41:05 | 1653 | 34834 | 20 | Umlauf | 42.5025 | 13.9 | -0.3 | -0.97222 | 0 | -36.1476 | 11.289 | -21.4779 | 17.2116
09:41:06 | 1654 | 34837 | 20 | Umlauf | 42.506 | 10.4 | -0.6 | -0.25 | 0 | -5.1622 | 11.289 | 7.0912 | 17.2136
09:41:07 | 1655 | 34840 | 20 | Umlauf | 42.5048 | 9.5 | -0.8 | 0.027778 | 0 | 4.2615 | 11.289 | 17.9982 | 17.2186
09:41:08 | 1656 | 34843 | 20 | Umlauf | 42.502 | 9.6 | -1 | -0.083333 | 0 | -1.0078 | 11.289 | 11.8995 | 17.2219
09:41:09 | 1657 | 34845 | 20 | Umlauf | 42.5001 | 9.3 | -1.2 | 9.1944 | 0 | 160 | 11.289 | 198.2512 | 17.2769
09:41:10 | 1658 | 34857 | 20 | Umlauf | 42.4684 | 42.4 | -0.3 | -9.5833 | 0 | -160 | 11.289 | -128.4863 | 17.2413
09:41:11 | 1659 | 34859 | 20 | Umlauf | 42.4889 | 7.9 | -1.5 | 1.9722 | 0 | 73.3721 | 11.289 | 97.9874 | 17.2685
09:41:12 | 1660 | 34863 | 20 | Umlauf | 42.4733 | 15 | -0.3 | 0.19444 | 0 | 21.9985 | 11.289 | 38.5272 | 17.2792
09:41:13 | 1661 | 34868 | 20 | Umlauf | 42.4671 | 15.7 | 0.5 | 2.6111 | 0 | 160 | 11.289 | 198.2512 | 17.3342
09:41:14 | 1662 | 34875 | 20 | Umlauf | 42.4355 | 25.1 | 0.8 | -1.4722 | 0 | -94.873 | 11.289 | -72.2166 | 17.3142
09:41:15 | 1663 | 34880 | 20 | Umlauf | 42.447 | 19.8 | 1.8 | -0.36111 | 0 | -2.6132 | 11.289 | 10.0414 | 17.317
09:41:16 | 1664 | 34885 | 20 | Umlauf | 42.4454 | 18.5 | 2.6 | -0.36111 | 0 | 2.6681 | 11.289 | 16.1541 | 17.3215
09:41:17 | 1665 | 34890 | 20 | Umlauf | 42.4428 | 17.2 | 3.3 | 0.86111 | 0 | 106.6547 | 11.289 | 136.5089 | 17.3594
09:41:18 | 1666 | 34896 | 20 | Umlauf | 42.421 | 20.3 | 2.5 | -1.75 | 0 | -84.2902 | 11.289 | -63.0731 | 17.3419
09:41:19 | 1667 | 34900 | 20 | Umlauf | 42.4311 | 14 | 3.3 | -0.61111 | 0 | -6.6642 | 11.289 | 5.3528 | 17.3433
09:41:20 | 1668 | 34903 | 20 | Umlauf | 42.4303 | 11.8 | 3.5 | -1.1389 | 0 | -23.9125 | 11.289 | -10.9067 | 17.3403
09:41:21 | 1669 | 34905 | 20 | Umlauf | 42.432 | 7.7 | 4.7 | 0.94444 | 0 | 55.347 | 11.289 | 77.125 | 17.3617
09:41:22 | 1670 | 34908 | 20 | Umlauf | 42.4197 | 11.1 | 2.9 | -0.11111 | 0 | 15.9033 | 11.289 | 31.4725 | 17.3705
09:41:23 | 1671 | 34911 | 20 | Umlauf | 42.4147 | 10.7 | 2.7 | 0.027778 | 0 | 21.371 | 11.289 | 37.801 | 17.381
09:41:24 | 1672 | 34914 | 20 | Umlauf | 42.4086 | 10.8 | 2.4 | -0.16667 | 0 | 10.2596 | 11.289 | 24.9405 | 17.3879
09:41:25 | 1673 | 34917 | 20 | Umlauf | 42.4046 | 10.2 | 2.3 | 0.13889 | 0 | 23.895 | 11.289 | 40.7223 | 17.3992
09:41:26 | 1674 | 34920 | 20 | Umlauf | 42.3981 | 10.7 | 1.9 | 0.22222 | 0 | 27.3832 | 11.289 | 44.7595 | 17.4117
09:41:27 | 1675 | 34923 | 20 | Umlauf | 42.391 | 11.5 | 1.6 | -0.22222 | 0 | 3.8715 | 11.289 | 17.5469 | 17.4165
09:41:28 | 1676 | 34926 | 20 | Umlauf | 42.3882 | 10.7 | 1.5 | 0 | 0 | 14.3022 | 11.289 | 29.6194 | 17.4248

## 14 Umlauf
Uhrzeit | Zeit t [s] | Zurückgelegte Distanz [m] | Außen- temperatur [°C] | Typ | SoC zum Zeitpunkt t [%] | Ist-Geschwindigkeit zum Zeitpunkt t [km/h] | Steigung im Intervall [t, t+1) [%] | Gewählte Beschleunigung im Intervall [t, t+1) [m/s²] | Empfangene Leistung mittels DWPT [kW] | Motorleistung [kW] | Leistung der Nebenverbraucher [kW] | Abgerufene Batterieleistung im Intervall [t, t+1) [kW] | Kumulierter Energieverbrauch nach Intervall [t, t+1) [kWh]
09:41:29 | 0 | 25299 | 20 | Umlauf | 42.3835 | 7.9 | 0 | 19.6389 | 0 | 160 | 11.289 | 198.2512 | 0.05507
09:41:30 | 1 | 25321 | 20 | Umlauf | 42.3518 | 78.6 | 0 | -18.1667 | 0 | -160 | 11.289 | -128.4863 | 0.019379
09:41:31 | 2 | 25324 | 20 | Umlauf | 42.3723 | 13.2 | 0 | 0.47222 | 0 | 38.3028 | 11.289 | 57.3979 | 0.035323
09:41:32 | 3 | 25329 | 20 | Umlauf | 42.3632 | 14.9 | 0 | 0.41667 | 0 | 39.4065 | 11.289 | 58.6753 | 0.051622
09:41:33 | 4 | 25333 | 20 | Umlauf | 42.3538 | 16.4 | 0 | 0.52778 | 0 | 52.0214 | 11.289 | 73.2759 | 0.071976
09:41:34 | 5 | 25338 | 20 | Umlauf | 42.3421 | 18.3 | 0 | 0.19444 | 0 | 29.4528 | 11.289 | 47.1549 | 0.085075
09:41:35 | 6 | 25343 | 20 | Umlauf | 42.3346 | 19 | 0 | -0.055556 | 0 | 8.2711 | 11.289 | 22.639 | 0.091363
09:41:36 | 7 | 25349 | 20 | Umlauf | 42.331 | 18.8 | 0 | 0.083333 | 0 | 20.4593 | 11.289 | 36.7457 | 0.10157
09:41:37 | 8 | 25354 | 20 | Umlauf | 42.3251 | 19.1 | 0 | 0.19444 | 0 | 30.7938 | 11.289 | 48.7069 | 0.1151
09:41:38 | 9 | 25359 | 20 | Umlauf | 42.3173 | 19.8 | 0 | 0.16667 | 0 | 29.3843 | 11.289 | 47.0755 | 0.12818
09:41:39 | 10 | 25365 | 20 | Umlauf | 42.3098 | 20.4 | 0 | 0.36111 | 0 | 48.9888 | 11.289 | 69.766 | 0.14756
09:41:40 | 11 | 25371 | 20 | Umlauf | 42.2987 | 21.7 | 0 | 0.13889 | 0 | 29.527 | 11.289 | 47.2407 | 0.16068
09:41:41 | 12 | 25377 | 20 | Umlauf | 42.2911 | 22.2 | 0 | 0.22222 | 0 | 38.9594 | 11.289 | 58.1579 | 0.17683
09:41:42 | 13 | 25384 | 20 | Umlauf | 42.2818 | 23 | 0 | 0.027778 | 0 | 19.3937 | 11.289 | 35.5123 | 0.1867
09:41:43 | 14 | 25390 | 20 | Umlauf | 42.2762 | 23.1 | 0 | 0 | 0 | 16.4681 | 11.289 | 32.1263 | 0.19562
09:41:44 | 15 | 25397 | 20 | Umlauf | 42.271 | 23.1 | 0 | -0.36111 | 0 | -14.7171 | 11.289 | -2.9619 | 0.1948
09:41:45 | 16 | 25403 | 20 | Umlauf | 42.2715 | 21.8 | 0 | -0.5 | 0 | -23.1676 | 11.289 | -10.2631 | 0.19195
09:41:46 | 17 | 25408 | 20 | Umlauf | 42.2732 | 20 | 0 | -0.16667 | 0 | -1.0843 | 11.289 | 11.811 | 0.19523
09:41:47 | 18 | 25414 | 20 | Umlauf | 42.2713 | 19.4 | 0 | -0.77778 | 0 | -37.1105 | 11.289 | -22.3098 | 0.18903
09:41:48 | 19 | 25418 | 20 | Umlauf | 42.2748 | 16.6 | 0 | -0.13889 | 0 | 0.58348 | 11.289 | 13.7413 | 0.19285
09:41:49 | 20 | 25423 | 20 | Umlauf | 42.2726 | 16.1 | 0 | -0.5 | 0 | -17.3198 | 11.289 | -5.2106 | 0.1914
09:41:50 | 21 | 25427 | 20 | Umlauf | 42.2735 | 14.3 | 0 | -0.41667 | 0 | -11.809 | 11.289 | -0.44927 | 0.19128
09:41:51 | 22 | 25430 | 20 | Umlauf | 42.2735 | 12.8 | 0 | -0.38889 | 0 | -9.5211 | 11.289 | 2.0462 | 0.19185
09:41:52 | 23 | 25433 | 20 | Umlauf | 42.2732 | 11.4 | 0 | 0.027778 | 0 | 9.1875 | 11.289 | 23.6997 | 0.19843
09:41:53 | 24 | 25437 | 20 | Umlauf | 42.2694 | 11.5 | 0 | 0.083333 | 0 | 12.2773 | 11.289 | 27.2759 | 0.20601
09:41:54 | 25 | 25440 | 20 | Umlauf | 42.2651 | 11.8 | 0 | 0 | 0 | 7.9775 | 11.289 | 22.2992 | 0.2122
09:41:55 | 26 | 25443 | 20 | Umlauf | 42.2615 | 11.8 | 0 | 0 | 0 | 7.9775 | 11.289 | 22.2992 | 0.21839
09:41:56 | 27 | 25443 | 20 | Umlauf | 42.258 | 11.8 | 0 | -1.4167 | 0 | -45.6531 | 11.289 | -29.6906 | 0.21015
09:41:57 | 28 | 25447 | 20 | Umlauf | 42.2627 | 6.7 | 0 | 21.75 | 0 | 160 | 11.289 | 198.2512 | 0.26522
09:41:58 | 29 | 25470 | 20 | Umlauf | 42.231 | 85 | 0 | -21.1111 | 0 | -160 | 11.289 | -128.4863 | 0.22953
09:41:59 | 30 | 25473 | 20 | Umlauf | 42.2516 | 9 | 0 | 0 | 0 | 6.0356 | 11.289 | 20.0516 | 0.2351
09:42:00 | 31 | 25473 | 20 | Umlauf | 42.2484 | 9 | 0 | -0.69444 | 0 | -15.0972 | 11.289 | -3.2903 | 0.23418
09:42:01 | 32 | 25477 | 20 | Umlauf | 42.2489 | 6.5 | 0 | 0 | 0 | 4.3355 | 11.289 | 18.0839 | 0.2392
09:42:02 | 33 | 25477 | 20 | Umlauf | 42.246 | 6.5 | 0 | 0.083333 | 0 | 6.8847 | 11.289 | 21.0344 | 0.24505
09:42:03 | 34 | 25480 | 20 | Umlauf | 42.2426 | 6.8 | 0 | 0.25 | 0 | 12.5388 | 11.289 | 27.5784 | 0.25271
09:42:04 | 35 | 25483 | 20 | Umlauf | 42.2382 | 7.7 | 0 | 0.75 | 0 | 32.3268 | 11.289 | 50.4812 | 0.26673
09:42:05 | 36 | 25485 | 20 | Umlauf | 42.2302 | 10.4 | -0.4 | 0.88889 | 0 | 48.6686 | 11.289 | 69.3954 | 0.28601
09:42:06 | 37 | 25489 | 20 | Umlauf | 42.2191 | 13.6 | -1 | 0.52778 | 0 | 37.0211 | 11.289 | 55.9145 | 0.30154
09:42:07 | 38 | 25493 | 20 | Umlauf | 42.2102 | 15.5 | -1.6 | 0.30556 | 0 | 21.9522 | 11.289 | 38.4736 | 0.31223
09:42:08 | 39 | 25498 | 20 | Umlauf | 42.204 | 16.6 | -2 | 0.41667 | 0 | 29.3108 | 11.289 | 46.9905 | 0.32528
09:42:09 | 40 | 25503 | 20 | Umlauf | 42.1965 | 18.1 | -2.1 | 0.13889 | 0 | 7.5856 | 11.289 | 21.8455 | 0.33135
09:42:10 | 41 | 25508 | 20 | Umlauf | 42.193 | 18.6 | -2.1 | 0.94444 | 0 | 78.3423 | 11.289 | 103.74 | 0.36016
09:42:11 | 42 | 25514 | 20 | Umlauf | 42.1765 | 22 | -1.7 | 0.88889 | 0 | 91.0835 | 11.289 | 118.4867 | 0.39308
09:42:12 | 43 | 25521 | 20 | Umlauf | 42.1576 | 25.2 | -1.6 | 0.63889 | 0 | 76.152 | 11.289 | 101.2048 | 0.42119
09:42:13 | 44 | 25529 | 20 | Umlauf | 42.1414 | 27.5 | -1.5 | 0.33333 | 0 | 45.0836 | 11.289 | 65.2461 | 0.43931
09:42:14 | 45 | 25537 | 20 | Umlauf | 42.131 | 28.7 | -1.3 | 0.66667 | 0 | 94.7919 | 11.289 | 122.7789 | 0.47342
09:42:15 | 46 | 25546 | 20 | Umlauf | 42.1114 | 31.1 | -1.1 | 0.27778 | 0 | 48.9656 | 11.289 | 69.7392 | 0.49279
09:42:16 | 47 | 25555 | 20 | Umlauf | 42.1003 | 32.1 | -1 | 0.33333 | 0 | 60.5414 | 11.289 | 83.137 | 0.51588
09:42:17 | 48 | 25564 | 20 | Umlauf | 42.087 | 33.3 | -1 | -0.19444 | 0 | -12.6982 | 11.289 | -1.2176 | 0.51555
09:42:18 | 49 | 25573 | 20 | Umlauf | 42.0872 | 32.6 | -1 | -0.13889 | 0 | -7.0178 | 11.289 | 4.9435 | 0.51692
09:42:19 | 50 | 25582 | 20 | Umlauf | 42.0864 | 32.1 | -1 | 1.2222 | 0 | 160 | 11.289 | 198.2512 | 0.57199
09:42:20 | 51 | 25592 | 20 | Umlauf | 42.0547 | 36.5 | -0.8 | 1.0278 | 0 | 160 | 11.289 | 198.2512 | 0.62706
09:42:21 | 52 | 25603 | 20 | Umlauf | 42.0231 | 40.2 | -0.6 | -0.19444 | 0 | -9.5092 | 11.289 | 2.0599 | 0.62763
09:42:22 | 53 | 25614 | 20 | Umlauf | 42.0228 | 39.5 | -0.5 | 0.47222 | 0 | 111.0026 | 11.289 | 141.5412 | 0.66695
09:42:23 | 54 | 25626 | 20 | Umlauf | 42.0002 | 41.2 | -0.5 | 0.33333 | 0 | 89.3778 | 11.289 | 116.5125 | 0.69931
09:42:24 | 55 | 25637 | 20 | Umlauf | 41.9816 | 42.4 | -0.4 | 0.13889 | 0 | 55.4523 | 11.289 | 77.2469 | 0.72077
09:42:25 | 56 | 25649 | 20 | Umlauf | 41.9692 | 42.9 | -0.4 | 0 | 0 | 28.2357 | 11.289 | 45.7462 | 0.73348
09:42:26 | 57 | 25661 | 20 | Umlauf | 41.9619 | 42.9 | -0.3 | -0.27778 | 0 | -16.7583 | 11.289 | -4.7255 | 0.73216
09:42:27 | 58 | 25673 | 20 | Umlauf | 41.9627 | 41.9 | -0.3 | 0.55556 | 0 | 138.6489 | 11.289 | 173.5392 | 0.78037
09:42:28 | 59 | 25685 | 20 | Umlauf | 41.935 | 43.9 | -0.3 | 0 | 0 | 31.1905 | 11.289 | 49.1661 | 0.79403
09:42:29 | 60 | 25697 | 20 | Umlauf | 41.9271 | 43.9 | -0.4 | 0.055556 | 0 | 40.7279 | 11.289 | 60.2048 | 0.81075
09:42:30 | 61 | 25709 | 20 | Umlauf | 41.9175 | 44.1 | -0.7 | -0.5 | 0 | -51.7687 | 11.289 | -34.9745 | 0.80104
09:42:31 | 62 | 25721 | 20 | Umlauf | 41.9231 | 42.3 | -1 | -0.66667 | 0 | -75.1012 | 11.289 | -55.1338 | 0.78572
09:42:32 | 63 | 25732 | 20 | Umlauf | 41.9319 | 39.9 | -1.2 | -0.86111 | 0 | -97.1719 | 11.289 | -74.2028 | 0.76511
09:42:33 | 64 | 25742 | 20 | Umlauf | 41.9438 | 36.8 | -1.3 | -2.6944 | 0 | -160 | 11.289 | -128.4863 | 0.72942
09:42:34 | 65 | 25750 | 20 | Umlauf | 41.9643 | 27.1 | -1.6 | -2.7778 | 0 | -160 | 11.289 | -128.4863 | 0.69373
09:42:35 | 66 | 25755 | 20 | Umlauf | 41.9848 | 17.1 | -2.5 | -0.97222 | 0 | -55.1043 | 11.289 | -37.8564 | 0.68321
09:42:36 | 67 | 25759 | 20 | Umlauf | 41.9908 | 13.6 | -3 | -0.63889 | 0 | -32.0759 | 11.289 | -17.9599 | 0.67822
09:42:37 | 68 | 25762 | 20 | Umlauf | 41.9937 | 11.3 | -3.4 | -0.5 | 0 | -23.2094 | 11.289 | -10.2992 | 0.67536
09:42:38 | 69 | 25764 | 20 | Umlauf | 41.9953 | 9.5 | -3.8 | -0.5 | 0 | -20.617 | 11.289 | -8.0594 | 0.67312
09:42:39 | 70 | 25766 | 20 | Umlauf | 41.9966 | 7.7 | -4.4 | -1.1667 | 0 | -33.6424 | 11.289 | -19.3133 | 0.66776
09:42:40 | 71 | 25767 | 20 | Umlauf | 41.9997 | 3.5 | -9.3 | 0 | 0 | -7.7568 | 11.289 | 4.0882 | 0.66889
09:42:41 | 72 | 25767 | 20 | Umlauf | 41.999 | 3.5 | -9.3 | 0 | 0 | -7.7568 | 11.289 | 4.0882 | 0.67003
09:42:42 | 73 | 25767 | 20 | Umlauf | 41.9984 | 3.5 | -9.3 | 0 | 0 | -7.7568 | 11.289 | 4.0882 | 0.67117
09:42:43 | 74 | 25767 | 20 | Umlauf | 41.9977 | 3.5 | -9.3 | -0.36111 | 0 | -11.598 | 11.289 | -0.26697 | 0.67109
09:42:44 | 75 | 25770 | 20 | Umlauf | 41.9978 | 2.2 | -11.8 | 3.2222 | 0 | 23.4156 | 11.289 | 40.1674 | 0.68225
09:42:45 | 76 | 25774 | 20 | Umlauf | 41.9914 | 13.8 | -1.5 | 1.3056 | 0 | 85.0365 | 11.289 | 111.4879 | 0.71322
09:42:46 | 77 | 25779 | 20 | Umlauf | 41.9736 | 18.5 | -1.4 | 0.91667 | 0 | 81.2194 | 11.289 | 107.0699 | 0.74296
09:42:47 | 78 | 25785 | 20 | Umlauf | 41.9565 | 21.8 | -1.1 | 1.4722 | 0 | 155.8668 | 11.289 | 193.4673 | 0.7967
09:42:48 | 79 | 25792 | 20 | Umlauf | 41.9256 | 27.1 | -0.8 | 1.0556 | 0 | 144.8695 | 11.289 | 180.739 | 0.84691
09:42:49 | 80 | 25801 | 20 | Umlauf | 41.8967 | 30.9 | -0.4 | 0.75 | 0 | 126.8484 | 11.289 | 159.8813 | 0.89132
09:42:50 | 81 | 25810 | 20 | Umlauf | 41.8712 | 33.6 | -0.4 | -0.055556 | 0 | 11.0964 | 11.289 | 25.909 | 0.89851
09:42:51 | 82 | 25820 | 20 | Umlauf | 41.8671 | 33.4 | -0.5 | 0.75 | 0 | 136.1364 | 11.289 | 170.6312 | 0.94591
09:42:52 | 83 | 25830 | 20 | Umlauf | 41.8398 | 36.1 | -0.4 | 0.41667 | 0 | 92.7382 | 11.289 | 120.4019 | 0.97936
09:42:53 | 84 | 25840 | 20 | Umlauf | 41.8206 | 37.6 | 0 | 0.16667 | 0 | 59.3895 | 11.289 | 81.8038 | 1.0021
09:42:54 | 85 | 25851 | 20 | Umlauf | 41.8076 | 38.2 | 0.7 | 0.22222 | 0 | 82.3063 | 11.289 | 108.3279 | 1.0322
09:42:55 | 86 | 25862 | 20 | Umlauf | 41.7903 | 39 | 1.5 | 0.41667 | 0 | 133.7307 | 11.289 | 167.8469 | 1.0788
09:42:56 | 87 | 25873 | 20 | Umlauf | 41.7635 | 40.5 | 1.4 | 0.36111 | 0 | 126.947 | 11.289 | 159.9954 | 1.1232
09:42:57 | 88 | 25884 | 20 | Umlauf | 41.7379 | 41.8 | 1.2 | 0.38889 | 0 | 133.2104 | 11.289 | 167.2447 | 1.1697
09:42:58 | 89 | 25896 | 20 | Umlauf | 41.7112 | 43.2 | 1.6 | 0.52778 | 0 | 160 | 11.289 | 198.2512 | 1.2248
09:42:59 | 90 | 25909 | 20 | Umlauf | 41.6796 | 45.1 | 2.2 | -1.0278 | 0 | -87.7174 | 11.289 | -66.0341 | 1.2064
09:43:00 | 91 | 25920 | 20 | Umlauf | 41.6901 | 41.4 | 2.5 | 0.33333 | 0 | 144.7536 | 11.289 | 180.6048 | 1.2566
09:43:01 | 92 | 25932 | 20 | Umlauf | 41.6613 | 42.6 | 2.2 | -0.38889 | 0 | -0.70242 | 11.289 | 12.253 | 1.26
09:43:02 | 93 | 25944 | 20 | Umlauf | 41.6593 | 41.2 | 2.1 | 0.63889 | 0 | 160 | 11.289 | 198.2512 | 1.3151
09:43:03 | 94 | 25956 | 20 | Umlauf | 41.6277 | 43.5 | 1.7 | -0.22222 | 0 | 23.7186 | 11.289 | 40.5181 | 1.3263
09:43:04 | 95 | 25968 | 20 | Umlauf | 41.6212 | 42.7 | 1.6 | -0.055556 | 0 | 54.6139 | 11.289 | 76.2765 | 1.3475
09:43:05 | 96 | 25979 | 20 | Umlauf | 41.609 | 42.5 | 1.4 | -0.027778 | 0 | 56.0913 | 11.289 | 77.9864 | 1.3692
09:43:06 | 97 | 25991 | 20 | Umlauf | 41.5966 | 42.4 | 1.3 | -0.083333 | 0 | 42.9665 | 11.289 | 62.7957 | 1.3866
09:43:07 | 98 | 26003 | 20 | Umlauf | 41.5866 | 42.1 | 1.1 | -0.027778 | 0 | 49.8497 | 11.289 | 70.7624 | 1.4063
09:43:08 | 99 | 26015 | 20 | Umlauf | 41.5753 | 42 | 1 | 0.22222 | 0 | 97.258 | 11.289 | 125.6331 | 1.4412
09:43:09 | 100 | 26026 | 20 | Umlauf | 41.5552 | 42.8 | 0.9 | -0.055556 | 0 | 41.5383 | 11.289 | 61.1427 | 1.4582
09:43:10 | 101 | 26038 | 20 | Umlauf | 41.5455 | 42.6 | 0.8 | 0.72222 | 0 | 160 | 11.289 | 198.2512 | 1.5132
09:43:11 | 102 | 26051 | 20 | Umlauf | 41.5138 | 45.2 | 0.7 | -0.083333 | 0 | 34.8553 | 11.289 | 53.4078 | 1.5281
09:43:12 | 103 | 26063 | 20 | Umlauf | 41.5053 | 44.9 | 0.6 | 0.11111 | 0 | 73.6144 | 11.289 | 98.2678 | 1.5554
09:43:13 | 104 | 26076 | 20 | Umlauf | 41.4896 | 45.3 | 0.5 | -0.027778 | 0 | 42.8106 | 11.289 | 62.6153 | 1.5727
09:43:14 | 105 | 26088 | 20 | Umlauf | 41.4796 | 45.2 | 0.5 | -0.13889 | 0 | 19.042 | 11.289 | 35.1053 | 1.5825
09:43:15 | 106 | 26101 | 20 | Umlauf | 41.474 | 44.7 | 0.4 | -0.055556 | 0 | 34.1987 | 11.289 | 52.6479 | 1.5971
09:43:16 | 107 | 26113 | 20 | Umlauf | 41.4656 | 44.5 | 0.4 | -0.13889 | 0 | 16.5192 | 11.289 | 32.1854 | 1.6061
09:43:17 | 108 | 26125 | 20 | Umlauf | 41.4604 | 44 | 0.4 | 0.11111 | 0 | 67.9205 | 11.289 | 91.6776 | 1.6315
09:43:18 | 109 | 26138 | 20 | Umlauf | 41.4458 | 44.4 | 0.3 | -0.27778 | 0 | -9.389 | 11.289 | 2.1991 | 1.6321
09:43:19 | 110 | 26150 | 20 | Umlauf | 41.4455 | 43.4 | 0.3 | 0.027778 | 0 | 47.8424 | 11.289 | 68.4391 | 1.6511
09:43:20 | 111 | 26162 | 20 | Umlauf | 41.4345 | 43.5 | -0.1 | -0.22222 | 0 | -7.0284 | 11.289 | 4.9312 | 1.6525
09:43:21 | 112 | 26174 | 20 | Umlauf | 41.4337 | 42.7 | -0.4 | -0.22222 | 0 | -10.7336 | 11.289 | 0.64282 | 1.6527
09:43:22 | 113 | 26185 | 20 | Umlauf | 41.4336 | 41.9 | -0.8 | -0.27778 | 0 | -22.5625 | 11.289 | -9.7403 | 1.65
09:43:23 | 114 | 26197 | 20 | Umlauf | 41.4352 | 40.9 | -1.2 | -0.66667 | 0 | -75.238 | 11.289 | -55.2519 | 1.6346
09:43:24 | 115 | 26207 | 20 | Umlauf | 41.444 | 38.5 | -1.4 | -1 | 0 | -112.4662 | 11.289 | -87.4171 | 1.6104
09:43:25 | 116 | 26217 | 20 | Umlauf | 41.458 | 34.9 | -1.5 | -0.86111 | 0 | -88.7709 | 11.289 | -66.9444 | 1.5918
09:43:26 | 117 | 26226 | 20 | Umlauf | 41.4687 | 31.8 | -1.4 | -1.1111 | 0 | -104.5363 | 11.289 | -80.5656 | 1.5694
09:43:27 | 118 | 26234 | 20 | Umlauf | 41.4815 | 27.8 | -1.5 | -1.0278 | 0 | -85.5396 | 11.289 | -64.1525 | 1.5516
09:43:28 | 119 | 26240 | 20 | Umlauf | 41.4918 | 24.1 | -1.5 | -0.80556 | 0 | -58.1576 | 11.289 | -40.4945 | 1.5403
09:43:29 | 120 | 26246 | 20 | Umlauf | 41.4982 | 21.2 | -1.5 | -0.91667 | 0 | -58.4864 | 11.289 | -40.7785 | 1.529
09:43:30 | 121 | 26251 | 20 | Umlauf | 41.5047 | 17.9 | -1.6 | -0.66667 | 0 | -36.4323 | 11.289 | -21.7238 | 1.523
09:43:31 | 122 | 26256 | 20 | Umlauf | 41.5082 | 15.5 | -1.7 | -1.1389 | 0 | -54.3099 | 11.289 | -37.1701 | 1.5126
09:43:32 | 123 | 26259 | 20 | Umlauf | 41.5141 | 11.4 | -2 | -0.94444 | 0 | -34.2591 | 11.289 | -19.8462 | 1.5071
09:43:33 | 124 | 26261 | 20 | Umlauf | 41.5173 | 8 | -2.6 | 0 | 0 | -2.4803 | 11.289 | 10.1953 | 1.51
09:43:34 | 125 | 26261 | 20 | Umlauf | 41.5157 | 8 | -2.6 | -0.44444 | 0 | -13.2862 | 11.289 | -1.7256 | 1.5095
09:43:35 | 126 | 26265 | 20 | Umlauf | 41.516 | 6.4 | -2.7 | 1.1667 | 0 | 31.7709 | 11.289 | 49.8379 | 1.5233
09:43:36 | 127 | 26267 | 20 | Umlauf | 41.508 | 10.6 | -1.4 | 1.75 | 0 | 87.8808 | 11.289 | 114.7798 | 1.5552
09:43:37 | 128 | 26272 | 20 | Umlauf | 41.4897 | 16.9 | -0.8 | 1.4444 | 0 | 120.5649 | 11.289 | 152.6087 | 1.5976
09:43:38 | 129 | 26278 | 20 | Umlauf | 41.4653 | 22.1 | -0.5 | 0.055556 | 0 | 16.5555 | 11.289 | 32.2274 | 1.6065
09:43:39 | 130 | 26284 | 20 | Umlauf | 41.4602 | 22.3 | -0.5 | 0.22222 | 0 | 34.2154 | 11.289 | 52.6671 | 1.6212
09:43:40 | 131 | 26291 | 20 | Umlauf | 41.4518 | 23.1 | -0.8 | 0.47222 | 0 | 59.6364 | 11.289 | 82.0896 | 1.644
09:43:41 | 132 | 26298 | 20 | Umlauf | 41.4387 | 24.8 | -1.4 | 0.083333 | 0 | 12.2474 | 11.289 | 27.2412 | 1.6515
09:43:42 | 133 | 26305 | 20 | Umlauf | 41.4343 | 25.1 | -2.1 | -0.86111 | 0 | -69.0322 | 11.289 | -49.8902 | 1.6377
09:43:43 | 134 | 26311 | 20 | Umlauf | 41.4423 | 22 | -3.2 | -0.25 | 0 | -26.7435 | 11.289 | -13.3527 | 1.634
09:43:44 | 135 | 26317 | 20 | Umlauf | 41.4444 | 21.1 | -3.3 | -0.33333 | 0 | -31.6444 | 11.289 | -17.587 | 1.6291
09:43:45 | 136 | 26322 | 20 | Umlauf | 41.4472 | 19.9 | -3.1 | -0.52778 | 0 | -40.5288 | 11.289 | -25.2632 | 1.6221
09:43:46 | 137 | 26327 | 20 | Umlauf | 41.4512 | 18 | -3.1 | -0.27778 | 0 | -23.0611 | 11.289 | -10.1711 | 1.6192
09:43:47 | 138 | 26332 | 20 | Umlauf | 41.4529 | 17 | -2.9 | 1.3056 | 0 | 94.3957 | 11.289 | 122.3202 | 1.6532
09:43:48 | 139 | 26338 | 20 | Umlauf | 41.4333 | 21.7 | -1.9 | 1.1111 | 0 | 110.5915 | 11.289 | 141.0654 | 1.6924
09:43:49 | 140 | 26345 | 20 | Umlauf | 41.4108 | 25.7 | -1.2 | 0.86111 | 0 | 109.1457 | 11.289 | 139.392 | 1.7311
09:43:50 | 141 | 26353 | 20 | Umlauf | 41.3886 | 28.8 | -0.5 | 1.1111 | 0 | 160 | 11.289 | 198.2512 | 1.7862
09:43:51 | 142 | 26362 | 20 | Umlauf | 41.3569 | 32.8 | 0.3 | 0.83333 | 0 | 158.0319 | 11.289 | 195.9733 | 1.8406
09:43:52 | 143 | 26372 | 20 | Umlauf | 41.3256 | 35.8 | 1 | 0.69444 | 0 | 160 | 11.289 | 198.2512 | 1.8957
09:43:53 | 144 | 26383 | 20 | Umlauf | 41.294 | 38.3 | 1 | 0.44444 | 0 | 127.6824 | 11.289 | 160.8465 | 1.9404
09:43:54 | 145 | 26394 | 20 | Umlauf | 41.2683 | 39.9 | 0.9 | 1.0278 | 0 | 160 | 11.289 | 198.2512 | 1.9955
09:43:55 | 146 | 26406 | 20 | Umlauf | 41.2367 | 43.6 | 0.9 | 0.72222 | 0 | 160 | 11.289 | 198.2512 | 2.0505
09:43:56 | 147 | 26419 | 20 | Umlauf | 41.205 | 46.2 | 1.1 | 0.61111 | 0 | 160 | 11.289 | 198.2512 | 2.1056
09:43:57 | 148 | 26432 | 20 | Umlauf | 41.1734 | 48.4 | 1 | 0.5 | 0 | 160 | 11.289 | 198.2512 | 2.1607
09:43:58 | 149 | 26446 | 20 | Umlauf | 41.1417 | 50.2 | 1.6 | 0.33333 | 0 | 159.3508 | 11.289 | 197.4997 | 2.2155
09:43:59 | 150 | 26461 | 20 | Umlauf | 41.1102 | 51.4 | 2.2 | 0.58333 | 0 | 160 | 11.289 | 198.2512 | 2.2706
09:44:00 | 151 | 26475 | 20 | Umlauf | 41.0785 | 53.5 | 1.9 | 0.52778 | 0 | 160 | 11.289 | 198.2512 | 2.3257
09:44:01 | 152 | 26491 | 20 | Umlauf | 41.0469 | 55.4 | 1.8 | 0.22222 | 0 | 154.6241 | 11.289 | 192.029 | 2.379
09:44:02 | 153 | 26506 | 20 | Umlauf | 41.0162 | 56.2 | 1.9 | 0.027778 | 0 | 108.3791 | 11.289 | 138.5047 | 2.4175
09:44:03 | 154 | 26522 | 20 | Umlauf | 40.9941 | 56.3 | 2.2 | 0.30556 | 0 | 160 | 11.289 | 198.2512 | 2.4725
09:44:04 | 155 | 26538 | 20 | Umlauf | 40.9625 | 57.4 | 1.8 | 0.25 | 0 | 160 | 11.289 | 198.2512 | 2.5276
09:44:05 | 156 | 26554 | 20 | Umlauf | 40.9308 | 58.3 | 1.5 | 0.27778 | 0 | 160 | 11.289 | 198.2512 | 2.5827
09:44:06 | 157 | 26571 | 20 | Umlauf | 40.8992 | 59.3 | 1.6 | 0.083333 | 0 | 123.9873 | 11.289 | 156.5698 | 2.6262
09:44:07 | 158 | 26587 | 20 | Umlauf | 40.8742 | 59.6 | 1.7 | -0.19444 | 0 | 49.5314 | 11.289 | 70.3939 | 2.6457
09:44:08 | 159 | 26604 | 20 | Umlauf | 40.8629 | 58.9 | 1.4 | 0.027778 | 0 | 102.2867 | 11.289 | 131.4533 | 2.6822
09:44:09 | 160 | 26620 | 20 | Umlauf | 40.8419 | 59 | 1.5 | -0.083333 | 0 | 74.2798 | 11.289 | 99.038 | 2.7098
09:44:10 | 161 | 26636 | 20 | Umlauf | 40.8261 | 58.7 | 1.7 | -0.38889 | 0 | -3.5628 | 11.289 | 8.9424 | 2.7122
09:44:11 | 162 | 26652 | 20 | Umlauf | 40.8247 | 57.3 | 1.3 | 0.13889 | 0 | 125.9443 | 11.289 | 158.8348 | 2.7564
09:44:12 | 163 | 26668 | 20 | Umlauf | 40.7994 | 57.8 | 1.4 | -0.30556 | 0 | 9.0094 | 11.289 | 23.4935 | 2.7629
09:44:13 | 164 | 26684 | 20 | Umlauf | 40.7956 | 56.7 | 1.7 | -0.16667 | 0 | 52.747 | 11.289 | 74.1158 | 2.7835
09:44:14 | 165 | 26700 | 20 | Umlauf | 40.7838 | 56.1 | 1.6 | -0.083333 | 0 | 71.3577 | 11.289 | 95.6559 | 2.81
09:44:15 | 166 | 26715 | 20 | Umlauf | 40.7685 | 55.8 | 1.4 | 0.13889 | 0 | 124.2283 | 11.289 | 156.8487 | 2.8536
09:44:16 | 167 | 26731 | 20 | Umlauf | 40.7435 | 56.3 | 1.7 | 0.38889 | 0 | 160 | 11.289 | 198.2512 | 2.9087
09:44:17 | 168 | 26747 | 20 | Umlauf | 40.7118 | 57.7 | 2.3 | 0.22222 | 0 | 160 | 11.289 | 198.2512 | 2.9638
09:44:18 | 169 | 26763 | 20 | Umlauf | 40.6802 | 58.5 | 2.1 | 0.41667 | 0 | 160 | 11.289 | 198.2512 | 3.0188
09:44:19 | 170 | 26780 | 20 | Umlauf | 40.6485 | 60 | 1.9 | 0.25 | 0 | 160 | 11.289 | 198.2512 | 3.0739
09:44:20 | 171 | 26797 | 20 | Umlauf | 40.6169 | 60.9 | 1.7 | 0.44444 | 0 | 160 | 11.289 | 198.2512 | 3.129
09:44:21 | 172 | 26814 | 20 | Umlauf | 40.5852 | 62.5 | 1.8 | 0.13889 | 0 | 154.8167 | 11.289 | 192.2519 | 3.1824
09:44:22 | 173 | 26831 | 20 | Umlauf | 40.5545 | 63 | 2.4 | -0.25 | 0 | 57.8139 | 11.289 | 79.9802 | 3.2046
09:44:23 | 174 | 26849 | 20 | Umlauf | 40.5418 | 62.1 | 2.3 | -0.77778 | 0 | -64.9999 | 11.289 | -46.4063 | 3.1917
09:44:24 | 175 | 26865 | 20 | Umlauf | 40.5492 | 59.3 | 2.1 | -0.86111 | 0 | -81.6858 | 11.289 | -60.8228 | 3.1748
09:44:25 | 176 | 26881 | 20 | Umlauf | 40.5589 | 56.2 | 2.3 | 0.58333 | 0 | 160 | 11.289 | 198.2512 | 3.2299
09:44:26 | 177 | 26897 | 20 | Umlauf | 40.5272 | 58.3 | 2.5 | -2.2778 | 0 | -160 | 11.289 | -128.4863 | 3.1942
09:44:27 | 178 | 26911 | 20 | Umlauf | 40.5477 | 50.1 | 3.2 | -0.72222 | 0 | -35.1991 | 11.289 | -20.6583 | 3.1884
09:44:28 | 179 | 26924 | 20 | Umlauf | 40.551 | 47.5 | 3 | -2.5833 | 0 | -160 | 11.289 | -128.4863 | 3.1528
09:44:29 | 180 | 26935 | 20 | Umlauf | 40.5715 | 38.2 | 3.6 | 0.19444 | 0 | 126.2262 | 11.289 | 159.1611 | 3.197
09:44:30 | 181 | 26945 | 20 | Umlauf | 40.5461 | 38.9 | 3.5 | -1.0833 | 0 | -69.0376 | 11.289 | -49.8948 | 3.1831
09:44:31 | 182 | 26955 | 20 | Umlauf | 40.5541 | 35 | 4.1 | -0.083333 | 0 | 76.845 | 11.289 | 102.007 | 3.2114
09:44:32 | 183 | 26965 | 20 | Umlauf | 40.5378 | 34.7 | 4.4 | -1.3611 | 0 | -82.6365 | 11.289 | -61.6442 | 3.1943
09:44:33 | 184 | 26973 | 20 | Umlauf | 40.5477 | 29.8 | 5.1 | 0.91667 | 0 | 160 | 11.289 | 198.2512 | 3.2494
09:44:34 | 185 | 26982 | 20 | Umlauf | 40.516 | 33.1 | 4.4 | -1.8889 | 0 | -132.1354 | 11.289 | -104.4113 | 3.2204
09:44:35 | 186 | 26990 | 20 | Umlauf | 40.5327 | 26.3 | 5.6 | -1.2222 | 0 | -43.3755 | 11.289 | -27.7228 | 3.2127
09:44:36 | 187 | 26996 | 20 | Umlauf | 40.5371 | 21.9 | 7.1 | -1.0833 | 0 | -17.8433 | 11.289 | -5.6629 | 3.2111
09:44:37 | 188 | 27001 | 20 | Umlauf | 40.538 | 18 | 8.7 | -1.0278 | 0 | -3.6607 | 11.289 | 8.829 | 3.2136
09:44:38 | 189 | 27005 | 20 | Umlauf | 40.5366 | 14.3 | 11 | -1.3611 | 0 | -8.2587 | 11.289 | 3.5073 | 3.2145
09:44:39 | 190 | 27007 | 20 | Umlauf | 40.536 | 9.4 | 15.4 | 0.11111 | 0 | 74.3964 | 11.289 | 99.1729 | 3.2421
09:44:40 | 191 | 27010 | 20 | Umlauf | 40.5202 | 9.8 | 13.2 | 0.69444 | 0 | 95.2484 | 11.289 | 123.3072 | 3.2763
09:44:41 | 192 | 27013 | 20 | Umlauf | 40.5005 | 12.3 | 9.6 | 0 | 0 | 60.2486 | 11.289 | 82.7981 | 3.2993
09:44:42 | 193 | 27013 | 20 | Umlauf | 40.4873 | 12.3 | 9.6 | -1.75 | 0 | -26.5112 | 11.289 | -13.152 | 3.2957
09:44:43 | 194 | 27017 | 20 | Umlauf | 40.4894 | 6 | 17.4 | 0 | 0 | 49.4048 | 11.289 | 70.2475 | 3.3152
09:44:44 | 195 | 27017 | 20 | Umlauf | 40.4782 | 6 | 17.4 | -0.027778 | 0 | 48.6205 | 11.289 | 69.3397 | 3.3345
09:44:45 | 196 | 27020 | 20 | Umlauf | 40.4671 | 5.9 | 13.8 | 2.8056 | 0 | 117.4486 | 11.289 | 149.0018 | 3.3758
09:44:46 | 197 | 27024 | 20 | Umlauf | 40.4433 | 16 | 4.2 | -0.055556 | 0 | 36.4773 | 11.289 | 55.2851 | 3.3912
09:44:47 | 198 | 27029 | 20 | Umlauf | 40.4345 | 15.8 | 4.1 | 0.11111 | 0 | 47.7089 | 11.289 | 68.2847 | 3.4102
09:44:48 | 199 | 27033 | 20 | Umlauf | 40.4236 | 16.2 | 3.7 | 0.25 | 0 | 56.669 | 11.289 | 78.6551 | 3.432
09:44:49 | 200 | 27038 | 20 | Umlauf | 40.411 | 17.1 | 2.7 | 1.6389 | 0 | 160 | 11.289 | 198.2512 | 3.4871
09:44:50 | 201 | 27044 | 20 | Umlauf | 40.3794 | 23 | 1.1 | 1.2222 | 0 | 159.8667 | 11.289 | 198.0969 | 3.5421
09:44:51 | 202 | 27052 | 20 | Umlauf | 40.3478 | 27.4 | 0.7 | 1.6389 | 0 | 160 | 11.289 | 198.2512 | 3.5972
09:44:52 | 203 | 27061 | 20 | Umlauf | 40.3161 | 33.3 | 0.5 | 0.027778 | 0 | 37.2422 | 11.289 | 56.1704 | 3.6128
09:44:53 | 204 | 27071 | 20 | Umlauf | 40.3072 | 33.4 | 0.4 | -1.8056 | 0 | -160 | 11.289 | -128.4863 | 3.5771
09:44:54 | 205 | 27078 | 20 | Umlauf | 40.3277 | 26.9 | 0.5 | -1.8611 | 0 | -135.6211 | 11.289 | -107.4229 | 3.5473
09:44:55 | 206 | 27084 | 20 | Umlauf | 40.3448 | 20.2 | 0.6 | 0.66667 | 0 | 82.8983 | 11.289 | 109.0131 | 3.5775
09:44:56 | 207 | 27090 | 20 | Umlauf | 40.3274 | 22.6 | 0.4 | -0.77778 | 0 | -40.4682 | 11.289 | -25.2108 | 3.5705
09:44:57 | 208 | 27095 | 20 | Umlauf | 40.3314 | 19.8 | 0.5 | -0.16667 | 0 | 2.6989 | 11.289 | 16.1897 | 3.575
09:44:58 | 209 | 27101 | 20 | Umlauf | 40.3289 | 19.2 | 0.4 | -0.55556 | 0 | -21.5775 | 11.289 | -8.8893 | 3.5726
09:44:59 | 210 | 27106 | 20 | Umlauf | 40.3303 | 17.2 | 0.4 | 0 | 0 | 14.921 | 11.289 | 30.3356 | 3.581
09:45:00 | 211 | 27106 | 20 | Umlauf | 40.3254 | 17.2 | 0.4 | 3.4444 | 0 | 160 | 11.289 | 198.2512 | 3.6361
09:45:01 | 212 | 27122 | 20 | Umlauf | 40.2938 | 29.6 | 0.3 | -3.6389 | 0 | -160 | 11.289 | -128.4863 | 3.6004
09:45:02 | 213 | 27127 | 20 | Umlauf | 40.3143 | 16.5 | 0.8 | -1.1111 | 0 | -44.6145 | 11.289 | -28.7932 | 3.5924
09:45:03 | 214 | 27130 | 20 | Umlauf | 40.3189 | 12.5 | 1.5 | 17.8333 | 0 | 160 | 11.289 | 198.2512 | 3.6474
09:45:04 | 215 | 27151 | 20 | Umlauf | 40.2872 | 76.7 | 0.3 | -16.0278 | 0 | -160 | 11.289 | -128.4863 | 3.6117
09:45:05 | 216 | 27157 | 20 | Umlauf | 40.3078 | 19 | 1.3 | 1.3333 | 0 | 143.3801 | 11.289 | 179.0152 | 3.6615
09:45:06 | 217 | 27163 | 20 | Umlauf | 40.2792 | 23.8 | 0.8 | 1.8056 | 0 | 160 | 11.289 | 198.2512 | 3.7165
09:45:07 | 218 | 27172 | 20 | Umlauf | 40.2475 | 30.3 | 0.2 | -1.3889 | 0 | -111.5164 | 11.289 | -86.5965 | 3.6925
09:45:08 | 219 | 27179 | 20 | Umlauf | 40.2613 | 25.3 | -0.1 | 0.13889 | 0 | 33.7071 | 11.289 | 52.0788 | 3.707
09:45:09 | 220 | 27186 | 20 | Umlauf | 40.253 | 25.8 | 0.5 | 0.44444 | 0 | 78.3782 | 11.289 | 103.7814 | 3.7358
09:45:10 | 221 | 27193 | 20 | Umlauf | 40.2365 | 27.4 | 1.4 | 2 | 0 | 160 | 11.289 | 198.2512 | 3.7909
09:45:11 | 222 | 27203 | 20 | Umlauf | 40.2048 | 34.6 | 1.8 | 0.41667 | 0 | 122.1816 | 11.289 | 154.4799 | 3.8338
09:45:12 | 223 | 27213 | 20 | Umlauf | 40.1802 | 36.1 | 1.7 | 0.38889 | 0 | 121.5223 | 11.289 | 153.7167 | 3.8765
09:45:13 | 224 | 27224 | 20 | Umlauf | 40.1556 | 37.5 | 1.4 | 0.44444 | 0 | 131.4308 | 11.289 | 165.1849 | 3.9224
09:45:14 | 225 | 27234 | 20 | Umlauf | 40.1292 | 39.1 | 1.2 | -0.44444 | 0 | -19.0744 | 11.289 | -6.7266 | 3.9205
09:45:15 | 226 | 27245 | 20 | Umlauf | 40.1303 | 37.5 | 1.2 | -0.66667 | 0 | -43.8976 | 11.289 | -28.1738 | 3.9127
09:45:16 | 227 | 27255 | 20 | Umlauf | 40.1348 | 35.1 | 1.7 | 1.1667 | 0 | 160 | 11.289 | 198.2512 | 3.9677
09:45:17 | 228 | 27265 | 20 | Umlauf | 40.1032 | 39.3 | 2.4 | -0.38889 | 0 | 1.4746 | 11.289 | 14.7727 | 3.9718
09:45:18 | 229 | 27276 | 20 | Umlauf | 40.1008 | 37.9 | 2.6 | -0.86111 | 0 | -51.5606 | 11.289 | -34.7946 | 3.9622
09:45:19 | 230 | 27286 | 20 | Umlauf | 40.1064 | 34.8 | 2.6 | -0.52778 | 0 | -12.562 | 11.289 | -1.0999 | 3.9619
09:45:20 | 231 | 27295 | 20 | Umlauf | 40.1065 | 32.9 | 3 | -1.8611 | 0 | -141.6992 | 11.289 | -112.6744 | 3.9306
09:45:21 | 232 | 27302 | 20 | Umlauf | 40.1245 | 26.2 | 4.6 | 0.83333 | 0 | 160 | 11.289 | 198.2512 | 3.9856
09:45:22 | 233 | 27310 | 20 | Umlauf | 40.0929 | 29.2 | 4.6 | 1.0556 | 0 | 160 | 11.289 | 198.2512 | 4.0407
09:45:23 | 234 | 27319 | 20 | Umlauf | 40.0612 | 33 | 3.7 | -1.3056 | 0 | -79.8191 | 11.289 | -59.21 | 4.0243
09:45:24 | 235 | 27327 | 20 | Umlauf | 40.0707 | 28.3 | 3.9 | 1.6111 | 0 | 160 | 11.289 | 198.2512 | 4.0793
09:45:25 | 236 | 27337 | 20 | Umlauf | 40.039 | 34.1 | 2.9 | -1.8611 | 0 | -147.6738 | 11.289 | -117.8365 | 4.0466
09:45:26 | 237 | 27344 | 20 | Umlauf | 40.0578 | 27.4 | 3.6 | -1.1667 | 0 | -56.0476 | 11.289 | -38.6714 | 4.0358
09:45:27 | 238 | 27351 | 20 | Umlauf | 40.064 | 23.2 | 4.5 | 0.36111 | 0 | 102.0635 | 11.289 | 131.195 | 4.0723
09:45:28 | 239 | 27358 | 20 | Umlauf | 40.0431 | 24.5 | 4.1 | -0.027778 | 0 | 58.7672 | 11.289 | 81.0836 | 4.0948
09:45:29 | 240 | 27364 | 20 | Umlauf | 40.0301 | 24.4 | 4 | -0.86111 | 0 | -24.7026 | 11.289 | -11.5894 | 4.0916
09:45:30 | 241 | 27370 | 20 | Umlauf | 40.032 | 21.3 | 4.4 | -0.11111 | 0 | 45.2614 | 11.289 | 65.4519 | 4.1098
09:45:31 | 242 | 27376 | 20 | Umlauf | 40.0215 | 20.9 | 4.4 | -0.55556 | 0 | 0.66264 | 11.289 | 13.8329 | 4.1136
09:45:32 | 243 | 27381 | 20 | Umlauf | 40.0193 | 18.9 | 4.7 | -1.25 | 0 | -37.9805 | 11.289 | -23.0615 | 4.1072
09:45:33 | 244 | 27385 | 20 | Umlauf | 40.023 | 14.4 | 5.9 | 1.7222 | 0 | 160 | 11.289 | 198.2512 | 4.1623
09:45:34 | 245 | 27391 | 20 | Umlauf | 39.9914 | 20.6 | 4 | -1.0556 | 0 | -33.2416 | 11.289 | -18.967 | 4.157
09:45:35 | 246 | 27396 | 20 | Umlauf | 39.9944 | 16.8 | 4.4 | -1.3333 | 0 | -39.5245 | 11.289 | -24.3955 | 4.1502
09:45:36 | 247 | 27399 | 20 | Umlauf | 39.9983 | 12 | 5.6 | 0.19444 | 0 | 48.7451 | 11.289 | 69.4839 | 4.1695
09:45:37 | 248 | 27403 | 20 | Umlauf | 39.9872 | 12.7 | 4.8 | 1.75 | 0 | 140.1143 | 11.289 | 175.2353 | 4.2182
09:45:38 | 249 | 27408 | 20 | Umlauf | 39.9592 | 19 | 2.8 | -0.75 | 0 | -19.5819 | 11.289 | -7.1651 | 4.2162
09:45:39 | 250 | 27412 | 20 | Umlauf | 39.9604 | 16.3 | 2.9 | -0.88889 | 0 | -23.3088 | 11.289 | -10.3851 | 4.2133
09:45:40 | 251 | 27416 | 20 | Umlauf | 39.962 | 13.1 | 3.3 | 0.47222 | 0 | 57.1034 | 11.289 | 79.1579 | 4.2353
09:45:41 | 252 | 27420 | 20 | Umlauf | 39.9494 | 14.8 | 2.6 | 0.61111 | 0 | 69.6819 | 11.289 | 93.7163 | 4.2614
09:45:42 | 253 | 27425 | 20 | Umlauf | 39.9344 | 17 | 2 | 0.027778 | 0 | 28.9772 | 11.289 | 46.6044 | 4.2743
09:45:43 | 254 | 27430 | 20 | Umlauf | 39.927 | 17.1 | 1.8 | 0.63889 | 0 | 76.8229 | 11.289 | 101.9814 | 4.3026
09:45:44 | 255 | 27435 | 20 | Umlauf | 39.9107 | 19.4 | 1.4 | -0.63889 | 0 | -21.1703 | 11.289 | -8.5374 | 4.3003
09:45:45 | 256 | 27440 | 20 | Umlauf | 39.9121 | 17.1 | 1.4 | -0.77778 | 0 | -25.965 | 11.289 | -12.6801 | 4.2967
09:45:46 | 257 | 27444 | 20 | Umlauf | 39.9141 | 14.3 | 1.5 | -0.61111 | 0 | -14.138 | 11.289 | -2.4615 | 4.2961
09:45:47 | 258 | 27447 | 20 | Umlauf | 39.9145 | 12.1 | 1.6 | -0.66667 | 0 | -13.7031 | 11.289 | -2.0858 | 4.2955
09:45:48 | 259 | 27450 | 20 | Umlauf | 39.9148 | 9.7 | 1.8 | 0 | 0 | 14.2325 | 11.289 | 29.5388 | 4.3037
09:45:49 | 260 | 27452 | 20 | Umlauf | 39.9101 | 9.7 | 1.6 | 0.63889 | 0 | 42.5412 | 11.289 | 62.3035 | 4.321
09:45:50 | 261 | 27456 | 20 | Umlauf | 39.9001 | 12 | 1.2 | 0.25 | 0 | 28.6011 | 11.289 | 46.1691 | 4.3338
09:45:51 | 262 | 27459 | 20 | Umlauf | 39.8928 | 12.9 | 1 | -0.91667 | 0 | -26.6033 | 11.289 | -13.2315 | 4.3301
09:45:52 | 263 | 27462 | 20 | Umlauf | 39.8949 | 9.6 | 1.1 | 0.91667 | 0 | 52.5302 | 11.289 | 73.8648 | 4.3507
09:45:53 | 264 | 27466 | 20 | Umlauf | 39.8831 | 12.9 | 0.8 | 0.22222 | 0 | 26.8065 | 11.289 | 44.0921 | 4.3629
09:45:54 | 265 | 27469 | 20 | Umlauf | 39.8761 | 13.7 | 0.6 | -1.0278 | 0 | -34.4257 | 11.289 | -19.9901 | 4.3574
09:45:55 | 266 | 27472 | 20 | Umlauf | 39.8792 | 10 | 0.8 | 0 | 0 | 10.2599 | 11.289 | 24.9408 | 4.3643
09:45:56 | 267 | 27475 | 20 | Umlauf | 39.8753 | 10 | 0.7 | -0.027778 | 0 | 8.5106 | 11.289 | 22.9163 | 4.3706
09:45:57 | 268 | 27478 | 20 | Umlauf | 39.8716 | 9.9 | 0.6 | 0.33333 | 0 | 24.811 | 11.289 | 41.7824 | 4.3823
09:45:58 | 269 | 27481 | 20 | Umlauf | 39.8649 | 11.1 | 0.5 | 0 | 0 | 9.9408 | 11.289 | 24.5715 | 4.3891
09:45:59 | 270 | 27481 | 20 | Umlauf | 39.861 | 11.1 | 0.5 | -1.9722 | 0 | -60.113 | 11.289 | -42.1839 | 4.3774
09:46:00 | 271 | 27483 | 20 | Umlauf | 39.8677 | 4 | -2.2 | 8.9167 | 0 | 160 | 11.289 | 198.2512 | 4.4324
09:46:01 | 272 | 27493 | 20 | Umlauf | 39.8361 | 36.1 | -0.6 | 0 | 0 | 18.7567 | 11.289 | 34.7751 | 4.4421

## 15 Pause
Uhrzeit | Typ | Zeit [s] | SoC [%] | Empfangene Leistung mittels DWPT [kW] | Leistung der Nebenverbraucher [KW] | Abgerufene Batterieleistung im Intervall [t, t+1) [kW] | Kumulierter Energieverbrauch nach Intervall [t, t+1) [KWh]
09:46:02 | Pause | 0 | 39.8305 | 68 | 11.289 | -48.9983 | -0.013611
09:46:03 | Pause | 1 | 39.8384 | 68 | 11.289 | -48.9983 | -0.027221
09:46:04 | Pause | 2 | 39.8462 | 68 | 11.289 | -48.9983 | -0.040832
09:46:05 | Pause | 3 | 39.854 | 68 | 11.289 | -48.9983 | -0.054443
09:46:06 | Pause | 4 | 39.8618 | 68 | 11.289 | -48.9983 | -0.068053
09:46:07 | Pause | 5 | 39.8697 | 68 | 11.289 | -48.9983 | -0.081664
09:46:08 | Pause | 6 | 39.8775 | 68 | 11.289 | -48.9983 | -0.095274
09:46:09 | Pause | 7 | 39.8853 | 68 | 11.289 | -48.9983 | -0.10889
09:46:10 | Pause | 8 | 39.8931 | 68 | 11.289 | -48.9983 | -0.1225
09:46:11 | Pause | 9 | 39.9009 | 68 | 11.289 | -48.9983 | -0.13611
09:46:12 | Pause | 10 | 39.9088 | 68 | 11.289 | -48.9983 | -0.14972
09:46:13 | Pause | 11 | 39.9166 | 68 | 11.289 | -48.9983 | -0.16333
09:46:14 | Pause | 12 | 39.9244 | 68 | 11.289 | -48.9983 | -0.17694
09:46:15 | Pause | 13 | 39.9322 | 68 | 11.289 | -48.9983 | -0.19055
09:46:16 | Pause | 14 | 39.9401 | 68 | 11.289 | -48.9983 | -0.20416
09:46:17 | Pause | 15 | 39.9479 | 68 | 11.289 | -48.9983 | -0.21777
09:46:18 | Pause | 16 | 39.9557 | 68 | 11.289 | -48.9983 | -0.23138
09:46:19 | Pause | 17 | 39.9635 | 68 | 11.289 | -48.9983 | -0.24499
09:46:20 | Pause | 18 | 39.9713 | 68 | 11.289 | -48.9983 | -0.2586
09:46:21 | Pause | 19 | 39.9792 | 68 | 11.289 | -48.9983 | -0.27221
09:46:22 | Pause | 20 | 39.987 | 68 | 11.289 | -48.9983 | -0.28582
09:46:23 | Pause | 21 | 39.9948 | 68 | 11.289 | -48.9983 | -0.29943
09:46:24 | Pause | 22 | 40.0026 | 68 | 11.289 | -48.9983 | -0.31304
09:46:25 | Pause | 23 | 40.0105 | 68 | 11.289 | -48.9983 | -0.32666
09:46:26 | Pause | 24 | 40.0183 | 68 | 11.289 | -48.9983 | -0.34027
09:46:27 | Pause | 25 | 40.0261 | 68 | 11.289 | -48.9983 | -0.35388
09:46:28 | Pause | 26 | 40.0339 | 68 | 11.289 | -48.9983 | -0.36749
09:46:29 | Pause | 27 | 40.0417 | 68 | 11.289 | -48.9983 | -0.3811
09:46:30 | Pause | 28 | 40.0496 | 68 | 11.289 | -48.9983 | -0.39471
09:46:31 | Pause | 29 | 40.0574 | 68 | 11.289 | -48.9983 | -0.40832
09:46:32 | Pause | 30 | 40.0652 | 68 | 11.289 | -48.9983 | -0.42193
09:46:33 | Pause | 31 | 40.073 | 68 | 11.289 | -48.9983 | -0.43554
09:46:34 | Pause | 32 | 40.0809 | 68 | 11.289 | -48.9983 | -0.44915
09:46:35 | Pause | 33 | 40.0887 | 68 | 11.289 | -48.9983 | -0.46276
09:46:36 | Pause | 34 | 40.0965 | 68 | 11.289 | -48.9983 | -0.47637
09:46:37 | Pause | 35 | 40.1043 | 68 | 11.289 | -48.9983 | -0.48998
09:46:38 | Pause | 36 | 40.1121 | 68 | 11.289 | -48.9983 | -0.50359
09:46:39 | Pause | 37 | 40.12 | 68 | 11.289 | -48.9983 | -0.5172
09:46:40 | Pause | 38 | 40.1278 | 68 | 11.289 | -48.9983 | -0.53081
09:46:41 | Pause | 39 | 40.1356 | 68 | 11.289 | -48.9983 | -0.54443
09:46:42 | Pause | 40 | 40.1434 | 68 | 11.289 | -48.9983 | -0.55804
09:46:43 | Pause | 41 | 40.1513 | 68 | 11.289 | -48.9983 | -0.57165
09:46:44 | Pause | 42 | 40.1591 | 68 | 11.289 | -48.9983 | -0.58526
09:46:45 | Pause | 43 | 40.1669 | 68 | 11.289 | -48.9983 | -0.59887
09:46:46 | Pause | 44 | 40.1747 | 68 | 11.289 | -48.9983 | -0.61248
09:46:47 | Pause | 45 | 40.1825 | 68 | 11.289 | -48.9983 | -0.62609
09:46:48 | Pause | 46 | 40.1904 | 68 | 11.289 | -48.9983 | -0.6397
09:46:49 | Pause | 47 | 40.1982 | 68 | 11.289 | -48.9983 | -0.65331
09:46:50 | Pause | 48 | 40.206 | 68 | 11.289 | -48.9983 | -0.66692
09:46:51 | Pause | 49 | 40.2138 | 68 | 11.289 | -48.9983 | -0.68053
09:46:52 | Pause | 50 | 40.2217 | 68 | 11.289 | -48.9983 | -0.69414
09:46:53 | Pause | 51 | 40.2295 | 68 | 11.289 | -48.9983 | -0.70775
09:46:54 | Pause | 52 | 40.2373 | 68 | 11.289 | -48.9983 | -0.72136
09:46:55 | Pause | 53 | 40.2451 | 68 | 11.289 | -48.9983 | -0.73497
09:46:56 | Pause | 54 | 40.2529 | 68 | 11.289 | -48.9983 | -0.74859
09:46:57 | Pause | 55 | 40.2608 | 68 | 11.289 | -48.9983 | -0.7622
09:46:58 | Pause | 56 | 40.2686 | 68 | 11.289 | -48.9983 | -0.77581
09:46:59 | Pause | 57 | 40.2764 | 68 | 11.289 | -48.9983 | -0.78942
09:47:00 | Pause | 58 | 40.2842 | 68 | 11.289 | -48.9983 | -0.80303
09:47:01 | Pause | 59 | 40.2921 | 68 | 11.289 | -48.9983 | -0.81664
09:47:02 | Pause | 60 | 40.2999 | 68 | 11.289 | -48.9983 | -0.83025
09:47:03 | Pause | 61 | 40.3077 | 68 | 11.289 | -48.9983 | -0.84386
09:47:04 | Pause | 62 | 40.3155 | 68 | 11.289 | -48.9983 | -0.85747
09:47:05 | Pause | 63 | 40.3233 | 68 | 11.289 | -48.9983 | -0.87108
09:47:06 | Pause | 64 | 40.3312 | 68 | 11.289 | -48.9983 | -0.88469
09:47:07 | Pause | 65 | 40.339 | 68 | 11.289 | -48.9983 | -0.8983
09:47:08 | Pause | 66 | 40.3468 | 68 | 11.289 | -48.9983 | -0.91191
09:47:09 | Pause | 67 | 40.3546 | 68 | 11.289 | -48.9983 | -0.92552
09:47:10 | Pause | 68 | 40.3625 | 68 | 11.289 | -48.9983 | -0.93913
09:47:11 | Pause | 69 | 40.3703 | 68 | 11.289 | -48.9983 | -0.95274
09:47:12 | Pause | 70 | 40.3781 | 68 | 11.289 | -48.9983 | -0.96636
09:47:13 | Pause | 71 | 40.3859 | 68 | 11.289 | -48.9983 | -0.97997
09:47:14 | Pause | 72 | 40.3937 | 68 | 11.289 | -48.9983 | -0.99358
09:47:15 | Pause | 73 | 40.4016 | 68 | 11.289 | -48.9983 | -1.0072
09:47:16 | Pause | 74 | 40.4094 | 68 | 11.289 | -48.9983 | -1.0208
09:47:17 | Pause | 75 | 40.4172 | 68 | 11.289 | -48.9983 | -1.0344
09:47:18 | Pause | 76 | 40.425 | 68 | 11.289 | -48.9983 | -1.048
09:47:19 | Pause | 77 | 40.4329 | 68 | 11.289 | -48.9983 | -1.0616
09:47:20 | Pause | 78 | 40.4407 | 68 | 11.289 | -48.9983 | -1.0752
09:47:21 | Pause | 79 | 40.4485 | 68 | 11.289 | -48.9983 | -1.0889
09:47:22 | Pause | 80 | 40.4563 | 68 | 11.289 | -48.9983 | -1.1025
09:47:23 | Pause | 81 | 40.4641 | 68 | 11.289 | -48.9983 | -1.1161
09:47:24 | Pause | 82 | 40.472 | 68 | 11.289 | -48.9983 | -1.1297
09:47:25 | Pause | 83 | 40.4798 | 68 | 11.289 | -48.9983 | -1.1433
09:47:26 | Pause | 84 | 40.4876 | 68 | 11.289 | -48.9983 | -1.1569
09:47:27 | Pause | 85 | 40.4954 | 68 | 11.289 | -48.9983 | -1.1705
09:47:28 | Pause | 86 | 40.5033 | 68 | 11.289 | -48.9983 | -1.1841
09:47:29 | Pause | 87 | 40.5111 | 68 | 11.289 | -48.9983 | -1.1977
09:47:30 | Pause | 88 | 40.5189 | 68 | 11.289 | -48.9983 | -1.2113
09:47:31 | Pause | 89 | 40.5267 | 68 | 11.289 | -48.9983 | -1.225
09:47:32 | Pause | 90 | 40.5345 | 68 | 11.289 | -48.9983 | -1.2386
09:47:33 | Pause | 91 | 40.5424 | 68 | 11.289 | -48.9983 | -1.2522
09:47:34 | Pause | 92 | 40.5502 | 68 | 11.289 | -48.9983 | -1.2658
09:47:35 | Pause | 93 | 40.558 | 68 | 11.289 | -48.9983 | -1.2794
09:47:36 | Pause | 94 | 40.5658 | 68 | 11.289 | -48.9983 | -1.293
09:47:37 | Pause | 95 | 40.5737 | 68 | 11.289 | -48.9983 | -1.3066
09:47:38 | Pause | 96 | 40.5815 | 68 | 11.289 | -48.9983 | -1.3202
09:47:39 | Pause | 97 | 40.5893 | 68 | 11.289 | -48.9983 | -1.3338
09:47:40 | Pause | 98 | 40.5971 | 68 | 11.289 | -48.9983 | -1.3475
09:47:41 | Pause | 99 | 40.6049 | 68 | 11.289 | -48.9983 | -1.3611
09:47:42 | Pause | 100 | 40.6128 | 68 | 11.289 | -48.9983 | -1.3747
09:47:43 | Pause | 101 | 40.6206 | 68 | 11.289 | -48.9983 | -1.3883
09:47:44 | Pause | 102 | 40.6284 | 68 | 11.289 | -48.9983 | -1.4019
09:47:45 | Pause | 103 | 40.6362 | 68 | 11.289 | -48.9983 | -1.4155
09:47:46 | Pause | 104 | 40.6441 | 68 | 11.289 | -48.9983 | -1.4291
09:47:47 | Pause | 105 | 40.6519 | 68 | 11.289 | -48.9983 | -1.4427
09:47:48 | Pause | 106 | 40.6597 | 68 | 11.289 | -48.9983 | -1.4563
09:47:49 | Pause | 107 | 40.6675 | 68 | 11.289 | -48.9983 | -1.4699
09:47:50 | Pause | 108 | 40.6753 | 68 | 11.289 | -48.9983 | -1.4836
09:47:51 | Pause | 109 | 40.6832 | 68 | 11.289 | -48.9983 | -1.4972
09:47:52 | Pause | 110 | 40.691 | 68 | 11.289 | -48.9983 | -1.5108
09:47:53 | Pause | 111 | 40.6988 | 68 | 11.289 | -48.9983 | -1.5244
09:47:54 | Pause | 112 | 40.7066 | 68 | 11.289 | -48.9983 | -1.538
09:47:55 | Pause | 113 | 40.7145 | 68 | 11.289 | -48.9983 | -1.5516
09:47:56 | Pause | 114 | 40.7223 | 68 | 11.289 | -48.9983 | -1.5652
09:47:57 | Pause | 115 | 40.7301 | 68 | 11.289 | -48.9983 | -1.5788
09:47:58 | Pause | 116 | 40.7379 | 68 | 11.289 | -48.9983 | -1.5924
09:47:59 | Pause | 117 | 40.7457 | 68 | 11.289 | -48.9983 | -1.6061
09:48:00 | Pause | 118 | 40.7536 | 68 | 11.289 | -48.9983 | -1.6197
09:48:01 | Pause | 119 | 40.7614 | 68 | 11.289 | -48.9983 | -1.6333
09:48:02 | Pause | 120 | 40.7692 | 68 | 11.289 | -48.9983 | -1.6469
09:48:03 | Pause | 121 | 40.777 | 68 | 11.289 | -48.9983 | -1.6605
09:48:04 | Pause | 122 | 40.7849 | 68 | 11.289 | -48.9983 | -1.6741
09:48:05 | Pause | 123 | 40.7927 | 68 | 11.289 | -48.9983 | -1.6877
09:48:06 | Pause | 124 | 40.8005 | 68 | 11.289 | -48.9983 | -1.7013
09:48:07 | Pause | 125 | 40.8083 | 68 | 11.289 | -48.9983 | -1.7149
09:48:08 | Pause | 126 | 40.8161 | 68 | 11.289 | -48.9983 | -1.7286
09:48:09 | Pause | 127 | 40.824 | 68 | 11.289 | -48.9983 | -1.7422
09:48:10 | Pause | 128 | 40.8318 | 68 | 11.289 | -48.9983 | -1.7558
09:48:11 | Pause | 129 | 40.8396 | 68 | 11.289 | -48.9983 | -1.7694
09:48:12 | Pause | 130 | 40.8474 | 68 | 11.289 | -48.9983 | -1.783
09:48:13 | Pause | 131 | 40.8553 | 68 | 11.289 | -48.9983 | -1.7966
09:48:14 | Pause | 132 | 40.8631 | 68 | 11.289 | -48.9983 | -1.8102
09:48:15 | Pause | 133 | 40.8709 | 68 | 11.289 | -48.9983 | -1.8238
09:48:16 | Pause | 134 | 40.8787 | 68 | 11.289 | -48.9983 | -1.8374
09:48:17 | Pause | 135 | 40.8865 | 68 | 11.289 | -48.9983 | -1.851
09:48:18 | Pause | 136 | 40.8944 | 68 | 11.289 | -48.9983 | -1.8647
09:48:19 | Pause | 137 | 40.9022 | 68 | 11.289 | -48.9983 | -1.8783
09:48:20 | Pause | 138 | 40.91 | 68 | 11.289 | -48.9983 | -1.8919
09:48:21 | Pause | 139 | 40.9178 | 68 | 11.289 | -48.9983 | -1.9055
09:48:22 | Pause | 140 | 40.9257 | 68 | 11.289 | -48.9983 | -1.9191
09:48:23 | Pause | 141 | 40.9335 | 68 | 11.289 | -48.9983 | -1.9327
09:48:24 | Pause | 142 | 40.9413 | 68 | 11.289 | -48.9983 | -1.9463
09:48:25 | Pause | 143 | 40.9491 | 68 | 11.289 | -48.9983 | -1.9599
09:48:26 | Pause | 144 | 40.9569 | 68 | 11.289 | -48.9983 | -1.9735
09:48:27 | Pause | 145 | 40.9648 | 68 | 11.289 | -48.9983 | -1.9872
09:48:28 | Pause | 146 | 40.9726 | 68 | 11.289 | -48.9983 | -2.0008
09:48:29 | Pause | 147 | 40.9804 | 68 | 11.289 | -48.9983 | -2.0144
09:48:30 | Pause | 148 | 40.9882 | 68 | 11.289 | -48.9983 | -2.028
09:48:31 | Pause | 149 | 40.9961 | 68 | 11.289 | -48.9983 | -2.0416
09:48:32 | Pause | 150 | 41.0039 | 68 | 11.289 | -48.9983 | -2.0552
09:48:33 | Pause | 151 | 41.0117 | 68 | 11.289 | -48.9983 | -2.0688
09:48:34 | Pause | 152 | 41.0195 | 68 | 11.289 | -48.9983 | -2.0824
09:48:35 | Pause | 153 | 41.0273 | 68 | 11.289 | -48.9983 | -2.096
09:48:36 | Pause | 154 | 41.0352 | 68 | 11.289 | -48.9983 | -2.1096
09:48:37 | Pause | 155 | 41.043 | 68 | 11.289 | -48.9983 | -2.1233
09:48:38 | Pause | 156 | 41.0508 | 68 | 11.289 | -48.9983 | -2.1369
09:48:39 | Pause | 157 | 41.0586 | 68 | 11.289 | -48.9983 | -2.1505
09:48:40 | Pause | 158 | 41.0665 | 68 | 11.289 | -48.9983 | -2.1641
09:48:41 | Pause | 159 | 41.0743 | 68 | 11.289 | -48.9983 | -2.1777
09:48:42 | Pause | 160 | 41.0821 | 68 | 11.289 | -48.9983 | -2.1913
09:48:43 | Pause | 161 | 41.0899 | 68 | 11.289 | -48.9983 | -2.2049
09:48:44 | Pause | 162 | 41.0977 | 68 | 11.289 | -48.9983 | -2.2185
09:48:45 | Pause | 163 | 41.1056 | 68 | 11.289 | -48.9983 | -2.2321
09:48:46 | Pause | 164 | 41.1134 | 68 | 11.289 | -48.9983 | -2.2458
09:48:47 | Pause | 165 | 41.1212 | 68 | 11.289 | -48.9983 | -2.2594
09:48:48 | Pause | 166 | 41.129 | 68 | 11.289 | -48.9983 | -2.273
09:48:49 | Pause | 167 | 41.1369 | 68 | 11.289 | -48.9983 | -2.2866
09:48:50 | Pause | 168 | 41.1447 | 68 | 11.289 | -48.9983 | -2.3002
09:48:51 | Pause | 169 | 41.1525 | 68 | 11.289 | -48.9983 | -2.3138
09:48:52 | Pause | 170 | 41.1603 | 68 | 11.289 | -48.9983 | -2.3274
09:48:53 | Pause | 171 | 41.1681 | 68 | 11.289 | -48.9983 | -2.341
09:48:54 | Pause | 172 | 41.176 | 68 | 11.289 | -48.9983 | -2.3546
09:48:55 | Pause | 173 | 41.1838 | 68 | 11.289 | -48.9983 | -2.3683
09:48:56 | Pause | 174 | 41.1916 | 68 | 11.289 | -48.9983 | -2.3819
09:48:57 | Pause | 175 | 41.1994 | 68 | 11.289 | -48.9983 | -2.3955
09:48:58 | Pause | 176 | 41.2073 | 68 | 11.289 | -48.9983 | -2.4091
09:48:59 | Pause | 177 | 41.2151 | 68 | 11.289 | -48.9983 | -2.4227
09:49:00 | Pause | 178 | 41.2229 | 68 | 11.289 | -48.9983 | -2.4363
09:49:01 | Pause | 179 | 41.2307 | 68 | 11.289 | -48.9983 | -2.4499
09:49:02 | Pause | 180 | 41.2385 | 68 | 11.289 | -48.9983 | -2.4635
09:49:03 | Pause | 181 | 41.2464 | 68 | 11.289 | -48.9983 | -2.4771
09:49:04 | Pause | 182 | 41.2542 | 68 | 11.289 | -48.9983 | -2.4907
09:49:05 | Pause | 183 | 41.262 | 68 | 11.289 | -48.9983 | -2.5044
09:49:06 | Pause | 184 | 41.2698 | 68 | 11.289 | -48.9983 | -2.518
09:49:07 | Pause | 185 | 41.2777 | 68 | 11.289 | -48.9983 | -2.5316
09:49:08 | Pause | 186 | 41.2855 | 68 | 11.289 | -48.9983 | -2.5452
09:49:09 | Pause | 187 | 41.2933 | 68 | 11.289 | -48.9983 | -2.5588
09:49:10 | Pause | 188 | 41.3011 | 68 | 11.289 | -48.9983 | -2.5724
09:49:11 | Pause | 189 | 41.3089 | 68 | 11.289 | -48.9983 | -2.586
09:49:12 | Pause | 190 | 41.3168 | 68 | 11.289 | -48.9983 | -2.5996
09:49:13 | Pause | 191 | 41.3246 | 68 | 11.289 | -48.9983 | -2.6132
09:49:14 | Pause | 192 | 41.3324 | 68 | 11.289 | -48.9983 | -2.6269
09:49:15 | Pause | 193 | 41.3402 | 68 | 11.289 | -48.9983 | -2.6405
09:49:16 | Pause | 194 | 41.3481 | 68 | 11.289 | -48.9983 | -2.6541
09:49:17 | Pause | 195 | 41.3559 | 68 | 11.289 | -48.9983 | -2.6677
09:49:18 | Pause | 196 | 41.3637 | 68 | 11.289 | -48.9983 | -2.6813
09:49:19 | Pause | 197 | 41.3715 | 68 | 11.289 | -48.9983 | -2.6949
09:49:20 | Pause | 198 | 41.3793 | 68 | 11.289 | -48.9983 | -2.7085
09:49:21 | Pause | 199 | 41.3872 | 68 | 11.289 | -48.9983 | -2.7221
09:49:22 | Pause | 200 | 41.395 | 68 | 11.289 | -48.9983 | -2.7357
09:49:23 | Pause | 201 | 41.4028 | 68 | 11.289 | -48.9983 | -2.7493
09:49:24 | Pause | 202 | 41.4106 | 68 | 11.289 | -48.9983 | -2.763
09:49:25 | Pause | 203 | 41.4185 | 68 | 11.289 | -48.9983 | -2.7766
09:49:26 | Pause | 204 | 41.4263 | 68 | 11.289 | -48.9983 | -2.7902
09:49:27 | Pause | 205 | 41.4341 | 68 | 11.289 | -48.9983 | -2.8038
09:49:28 | Pause | 206 | 41.4419 | 68 | 11.289 | -48.9983 | -2.8174
09:49:29 | Pause | 207 | 41.4497 | 68 | 11.289 | -48.9983 | -2.831
09:49:30 | Pause | 208 | 41.4576 | 68 | 11.289 | -48.9983 | -2.8446
09:49:31 | Pause | 209 | 41.4654 | 68 | 11.289 | -48.9983 | -2.8582
09:49:32 | Pause | 210 | 41.4732 | 68 | 11.289 | -48.9983 | -2.8718
09:49:33 | Pause | 211 | 41.481 | 68 | 11.289 | -48.9983 | -2.8855
09:49:34 | Pause | 212 | 41.4889 | 68 | 11.289 | -48.9983 | -2.8991
09:49:35 | Pause | 213 | 41.4967 | 68 | 11.289 | -48.9983 | -2.9127
09:49:36 | Pause | 214 | 41.5045 | 68 | 11.289 | -48.9983 | -2.9263
09:49:37 | Pause | 215 | 41.5123 | 68 | 11.289 | -48.9983 | -2.9399
09:49:38 | Pause | 216 | 41.5201 | 68 | 11.289 | -48.9983 | -2.9535
09:49:39 | Pause | 217 | 41.528 | 68 | 11.289 | -48.9983 | -2.9671
09:49:40 | Pause | 218 | 41.5358 | 68 | 11.289 | -48.9983 | -2.9807
09:49:41 | Pause | 219 | 41.5436 | 68 | 11.289 | -48.9983 | -2.9943
09:49:42 | Pause | 220 | 41.5514 | 68 | 11.289 | -48.9983 | -3.008
09:49:43 | Pause | 221 | 41.5593 | 68 | 11.289 | -48.9983 | -3.0216
09:49:44 | Pause | 222 | 41.5671 | 68 | 11.289 | -48.9983 | -3.0352
09:49:45 | Pause | 223 | 41.5749 | 68 | 11.289 | -48.9983 | -3.0488
09:49:46 | Pause | 224 | 41.5827 | 68 | 11.289 | -48.9983 | -3.0624
09:49:47 | Pause | 225 | 41.5905 | 68 | 11.289 | -48.9983 | -3.076
09:49:48 | Pause | 226 | 41.5984 | 68 | 11.289 | -48.9983 | -3.0896
09:49:49 | Pause | 227 | 41.6062 | 68 | 11.289 | -48.9983 | -3.1032
09:49:50 | Pause | 228 | 41.614 | 68 | 11.289 | -48.9983 | -3.1168
09:49:51 | Pause | 229 | 41.6218 | 68 | 11.289 | -48.9983 | -3.1304
09:49:52 | Pause | 230 | 41.6297 | 68 | 11.289 | -48.9983 | -3.1441
09:49:53 | Pause | 231 | 41.6375 | 68 | 11.289 | -48.9983 | -3.1577
09:49:54 | Pause | 232 | 41.6453 | 68 | 11.289 | -48.9983 | -3.1713
09:49:55 | Pause | 233 | 41.6531 | 68 | 11.289 | -48.9983 | -3.1849
09:49:56 | Pause | 234 | 41.6609 | 68 | 11.289 | -48.9983 | -3.1985
09:49:57 | Pause | 235 | 41.6688 | 68 | 11.289 | -48.9983 | -3.2121
09:49:58 | Pause | 236 | 41.6766 | 68 | 11.289 | -48.9983 | -3.2257
09:49:59 | Pause | 237 | 41.6844 | 68 | 11.289 | -48.9983 | -3.2393
09:50:00 | Pause | 238 | 41.6922 | 68 | 11.289 | -48.9983 | -3.2529
09:50:01 | Pause | 239 | 41.7001 | 68 | 11.289 | -48.9983 | -3.2666
09:50:02 | Pause | 240 | 41.7079 | 68 | 11.289 | -48.9983 | -3.2802
09:50:03 | Pause | 241 | 41.7157 | 68 | 11.289 | -48.9983 | -3.2938
09:50:04 | Pause | 242 | 41.7235 | 68 | 11.289 | -48.9983 | -3.3074
09:50:05 | Pause | 243 | 41.7313 | 68 | 11.289 | -48.9983 | -3.321
09:50:06 | Pause | 244 | 41.7392 | 68 | 11.289 | -48.9983 | -3.3346
09:50:07 | Pause | 245 | 41.747 | 68 | 11.289 | -48.9983 | -3.3482
09:50:08 | Pause | 246 | 41.7548 | 68 | 11.289 | -48.9983 | -3.3618
09:50:09 | Pause | 247 | 41.7626 | 68 | 11.289 | -48.9983 | -3.3754
09:50:10 | Pause | 248 | 41.7705 | 68 | 11.289 | -48.9983 | -3.389
09:50:11 | Pause | 249 | 41.7783 | 68 | 11.289 | -48.9983 | -3.4027
09:50:12 | Pause | 250 | 41.7861 | 68 | 11.289 | -48.9983 | -3.4163
09:50:13 | Pause | 251 | 41.7939 | 68 | 11.289 | -48.9983 | -3.4299
09:50:14 | Pause | 252 | 41.8017 | 68 | 11.289 | -48.9983 | -3.4435
09:50:15 | Pause | 253 | 41.8096 | 68 | 11.289 | -48.9983 | -3.4571
09:50:16 | Pause | 254 | 41.8174 | 68 | 11.289 | -48.9983 | -3.4707
09:50:17 | Pause | 255 | 41.8252 | 68 | 11.289 | -48.9983 | -3.4843
09:50:18 | Pause | 256 | 41.833 | 68 | 11.289 | -48.9983 | -3.4979
09:50:19 | Pause | 257 | 41.8409 | 68 | 11.289 | -48.9983 | -3.5115
09:50:20 | Pause | 258 | 41.8487 | 68 | 11.289 | -48.9983 | -3.5252
09:50:21 | Pause | 259 | 41.8565 | 68 | 11.289 | -48.9983 | -3.5388
09:50:22 | Pause | 260 | 41.8643 | 68 | 11.289 | -48.9983 | -3.5524
09:50:23 | Pause | 261 | 41.8721 | 68 | 11.289 | -48.9983 | -3.566
09:50:24 | Pause | 262 | 41.88 | 68 | 11.289 | -48.9983 | -3.5796
09:50:25 | Pause | 263 | 41.8878 | 68 | 11.289 | -48.9983 | -3.5932
09:50:26 | Pause | 264 | 41.8956 | 68 | 11.289 | -48.9983 | -3.6068
09:50:27 | Pause | 265 | 41.9034 | 68 | 11.289 | -48.9983 | -3.6204
09:50:28 | Pause | 266 | 41.9113 | 68 | 11.289 | -48.9983 | -3.634
09:50:29 | Pause | 267 | 41.9191 | 68 | 11.289 | -48.9983 | -3.6477
09:50:30 | Pause | 268 | 41.9269 | 68 | 11.289 | -48.9983 | -3.6613
09:50:31 | Pause | 269 | 41.9347 | 68 | 11.289 | -48.9983 | -3.6749
09:50:32 | Pause | 270 | 41.9425 | 68 | 11.289 | -48.9983 | -3.6885
09:50:33 | Pause | 271 | 41.9504 | 68 | 11.289 | -48.9983 | -3.7021
09:50:34 | Pause | 272 | 41.9582 | 68 | 11.289 | -48.9983 | -3.7157
09:50:35 | Pause | 273 | 41.966 | 68 | 11.289 | -48.9983 | -3.7293
09:50:36 | Pause | 274 | 41.9738 | 68 | 11.289 | -48.9983 | -3.7429
09:50:37 | Pause | 275 | 41.9817 | 68 | 11.289 | -48.9983 | -3.7565
09:50:38 | Pause | 276 | 41.9895 | 68 | 11.289 | -48.9983 | -3.7701
09:50:39 | Pause | 277 | 41.9973 | 68 | 11.289 | -48.9983 | -3.7838
09:50:40 | Pause | 278 | 42.0051 | 68 | 11.289 | -48.9983 | -3.7974
09:50:41 | Pause | 279 | 42.0129 | 68 | 11.289 | -48.9983 | -3.811
09:50:42 | Pause | 280 | 42.0208 | 68 | 11.289 | -48.9983 | -3.8246
09:50:43 | Pause | 281 | 42.0286 | 68 | 11.289 | -48.9983 | -3.8382
09:50:44 | Pause | 282 | 42.0364 | 68 | 11.289 | -48.9983 | -3.8518
09:50:45 | Pause | 283 | 42.0442 | 68 | 11.289 | -48.9983 | -3.8654
09:50:46 | Pause | 284 | 42.0521 | 68 | 11.289 | -48.9983 | -3.879
09:50:47 | Pause | 285 | 42.0599 | 68 | 11.289 | -48.9983 | -3.8926
09:50:48 | Pause | 286 | 42.0677 | 68 | 11.289 | -48.9983 | -3.9063
09:50:49 | Pause | 287 | 42.0755 | 68 | 11.289 | -48.9983 | -3.9199
09:50:50 | Pause | 288 | 42.0833 | 68 | 11.289 | -48.9983 | -3.9335
09:50:51 | Pause | 289 | 42.0912 | 68 | 11.289 | -48.9983 | -3.9471
09:50:52 | Pause | 290 | 42.099 | 68 | 11.289 | -48.9983 | -3.9607
09:50:53 | Pause | 291 | 42.1068 | 68 | 11.289 | -48.9983 | -3.9743
09:50:54 | Pause | 292 | 42.1146 | 68 | 11.289 | -48.9983 | -3.9879
09:50:55 | Pause | 293 | 42.1225 | 68 | 11.289 | -48.9983 | -4.0015
09:50:56 | Pause | 294 | 42.1303 | 68 | 11.289 | -48.9983 | -4.0151
09:50:57 | Pause | 295 | 42.1381 | 68 | 11.289 | -48.9983 | -4.0287
09:50:58 | Pause | 296 | 42.1459 | 68 | 11.289 | -48.9983 | -4.0424
09:50:59 | Pause | 297 | 42.1537 | 68 | 11.289 | -48.9983 | -4.056
09:51:00 | Pause | 298 | 42.1616 | 68 | 11.289 | -48.9983 | -4.0696
09:51:01 | Pause | 299 | 42.1694 | 68 | 11.289 | -48.9983 | -4.0832
09:51:02 | Pause | 300 | 42.1772 | 68 | 11.289 | -48.9983 | -4.0968
09:51:03 | Pause | 301 | 42.185 | 68 | 11.289 | -48.9983 | -4.1104
09:51:04 | Pause | 302 | 42.1929 | 68 | 11.289 | -48.9983 | -4.124
09:51:05 | Pause | 303 | 42.2007 | 68 | 11.289 | -48.9983 | -4.1376
09:51:06 | Pause | 304 | 42.2085 | 68 | 11.289 | -48.9983 | -4.1512
09:51:07 | Pause | 305 | 42.2163 | 68 | 11.289 | -48.9983 | -4.1649
09:51:08 | Pause | 306 | 42.2241 | 68 | 11.289 | -48.9983 | -4.1785
09:51:09 | Pause | 307 | 42.232 | 68 | 11.289 | -48.9983 | -4.1921
09:51:10 | Pause | 308 | 42.2398 | 68 | 11.289 | -48.9983 | -4.2057
09:51:11 | Pause | 309 | 42.2476 | 68 | 11.289 | -48.9983 | -4.2193
09:51:12 | Pause | 310 | 42.2554 | 68 | 11.289 | -48.9983 | -4.2329
09:51:13 | Pause | 311 | 42.2633 | 68 | 11.289 | -48.9983 | -4.2465
09:51:14 | Pause | 312 | 42.2711 | 68 | 11.289 | -48.9983 | -4.2601
09:51:15 | Pause | 313 | 42.2789 | 68 | 11.289 | -48.9983 | -4.2737
09:51:16 | Pause | 314 | 42.2867 | 68 | 11.289 | -48.9983 | -4.2874
09:51:17 | Pause | 315 | 42.2945 | 68 | 11.289 | -48.9983 | -4.301
09:51:18 | Pause | 316 | 42.3024 | 68 | 11.289 | -48.9983 | -4.3146
09:51:19 | Pause | 317 | 42.3102 | 68 | 11.289 | -48.9983 | -4.3282
09:51:20 | Pause | 318 | 42.318 | 68 | 11.289 | -48.9983 | -4.3418
09:51:21 | Pause | 319 | 42.3258 | 68 | 11.289 | -48.9983 | -4.3554
09:51:22 | Pause | 320 | 42.3337 | 68 | 11.289 | -48.9983 | -4.369
09:51:23 | Pause | 321 | 42.3415 | 68 | 11.289 | -48.9983 | -4.3826
09:51:24 | Pause | 322 | 42.3493 | 68 | 11.289 | -48.9983 | -4.3962
09:51:25 | Pause | 323 | 42.3571 | 68 | 11.289 | -48.9983 | -4.4098
09:51:26 | Pause | 324 | 42.3649 | 68 | 11.289 | -48.9983 | -4.4235
09:51:27 | Pause | 325 | 42.3728 | 68 | 11.289 | -48.9983 | -4.4371
09:51:28 | Pause | 326 | 42.3806 | 68 | 11.289 | -48.9983 | -4.4507
09:51:29 | Pause | 327 | 42.3884 | 68 | 11.289 | -48.9983 | -4.4643
09:51:30 | Pause | 328 | 42.3962 | 68 | 11.289 | -48.9983 | -4.4779
09:51:31 | Pause | 329 | 42.4041 | 68 | 11.289 | -48.9983 | -4.4915
09:51:32 | Pause | 330 | 42.4119 | 68 | 11.289 | -48.9983 | -4.5051
09:51:33 | Pause | 331 | 42.4197 | 68 | 11.289 | -48.9983 | -4.5187
09:51:34 | Pause | 332 | 42.4275 | 68 | 11.289 | -48.9983 | -4.5323
09:51:35 | Pause | 333 | 42.4353 | 68 | 11.289 | -48.9983 | -4.546
09:51:36 | Pause | 334 | 42.4432 | 68 | 11.289 | -48.9983 | -4.5596
09:51:37 | Pause | 335 | 42.451 | 68 | 11.289 | -48.9983 | -4.5732
09:51:38 | Pause | 336 | 42.4588 | 68 | 11.289 | -48.9983 | -4.5868
09:51:39 | Pause | 337 | 42.4666 | 68 | 11.289 | -48.9983 | -4.6004
09:51:40 | Pause | 338 | 42.4745 | 68 | 11.289 | -48.9983 | -4.614
09:51:41 | Pause | 339 | 42.4823 | 68 | 11.289 | -48.9983 | -4.6276
09:51:42 | Pause | 340 | 42.4901 | 68 | 11.289 | -48.9983 | -4.6412
09:51:43 | Pause | 341 | 42.4979 | 68 | 11.289 | -48.9983 | -4.6548
09:51:44 | Pause | 342 | 42.5057 | 68 | 11.289 | -48.9983 | -4.6684
09:51:45 | Pause | 343 | 42.5136 | 68 | 11.289 | -48.9983 | -4.6821
09:51:46 | Pause | 344 | 42.5214 | 68 | 11.289 | -48.9983 | -4.6957
09:51:47 | Pause | 345 | 42.5292 | 68 | 11.289 | -48.9983 | -4.7093
09:51:48 | Pause | 346 | 42.537 | 68 | 11.289 | -48.9983 | -4.7229
09:51:49 | Pause | 347 | 42.5449 | 68 | 11.289 | -48.9983 | -4.7365
09:51:50 | Pause | 348 | 42.5527 | 68 | 11.289 | -48.9983 | -4.7501
09:51:51 | Pause | 349 | 42.5605 | 68 | 11.289 | -48.9983 | -4.7637
09:51:52 | Pause | 350 | 42.5683 | 68 | 11.289 | -48.9983 | -4.7773
09:51:53 | Pause | 351 | 42.5761 | 68 | 11.289 | -48.9983 | -4.7909
09:51:54 | Pause | 352 | 42.584 | 68 | 11.289 | -48.9983 | -4.8046
09:51:55 | Pause | 353 | 42.5918 | 68 | 11.289 | -48.9983 | -4.8182
09:51:56 | Pause | 354 | 42.5996 | 68 | 11.289 | -48.9983 | -4.8318
09:51:57 | Pause | 355 | 42.6074 | 68 | 11.289 | -48.9983 | -4.8454
09:51:58 | Pause | 356 | 42.6153 | 68 | 11.289 | -48.9983 | -4.859
09:51:59 | Pause | 357 | 42.6231 | 68 | 11.289 | -48.9983 | -4.8726
09:52:00 | Pause | 358 | 42.6309 | 68 | 11.289 | -48.9983 | -4.8862
09:52:01 | Pause | 359 | 42.6387 | 68 | 11.289 | -48.9983 | -4.8998
09:52:02 | Pause | 360 | 42.6465 | 68 | 11.289 | -48.9983 | -4.9134
09:52:03 | Pause | 361 | 42.6544 | 68 | 11.289 | -48.9983 | -4.9271
09:52:04 | Pause | 362 | 42.6622 | 68 | 11.289 | -48.9983 | -4.9407
09:52:05 | Pause | 363 | 42.67 | 68 | 11.289 | -48.9983 | -4.9543
09:52:06 | Pause | 364 | 42.6778 | 68 | 11.289 | -48.9983 | -4.9679
09:52:07 | Pause | 365 | 42.6857 | 68 | 11.289 | -48.9983 | -4.9815
09:52:08 | Pause | 366 | 42.6935 | 68 | 11.289 | -48.9983 | -4.9951
09:52:09 | Pause | 367 | 42.7013 | 68 | 11.289 | -48.9983 | -5.0087
09:52:10 | Pause | 368 | 42.7091 | 68 | 11.289 | -48.9983 | -5.0223
09:52:11 | Pause | 369 | 42.7169 | 68 | 11.289 | -48.9983 | -5.0359
09:52:12 | Pause | 370 | 42.7248 | 68 | 11.289 | -48.9983 | -5.0495
09:52:13 | Pause | 371 | 42.7326 | 68 | 11.289 | -48.9983 | -5.0632
09:52:14 | Pause | 372 | 42.7404 | 68 | 11.289 | -48.9983 | -5.0768
09:52:15 | Pause | 373 | 42.7482 | 68 | 11.289 | -48.9983 | -5.0904
09:52:16 | Pause | 374 | 42.7561 | 68 | 11.289 | -48.9983 | -5.104
09:52:17 | Pause | 375 | 42.7639 | 68 | 11.289 | -48.9983 | -5.1176
09:52:18 | Pause | 376 | 42.7717 | 68 | 11.289 | -48.9983 | -5.1312
09:52:19 | Pause | 377 | 42.7795 | 68 | 11.289 | -48.9983 | -5.1448
09:52:20 | Pause | 378 | 42.7873 | 68 | 11.289 | -48.9983 | -5.1584
09:52:21 | Pause | 379 | 42.7952 | 68 | 11.289 | -48.9983 | -5.172
09:52:22 | Pause | 380 | 42.803 | 68 | 11.289 | -48.9983 | -5.1857
09:52:23 | Pause | 381 | 42.8108 | 68 | 11.289 | -48.9983 | -5.1993
09:52:24 | Pause | 382 | 42.8186 | 68 | 11.289 | -48.9983 | -5.2129
09:52:25 | Pause | 383 | 42.8264 | 68 | 11.289 | -48.9983 | -5.2265
09:52:26 | Pause | 384 | 42.8343 | 68 | 11.289 | -48.9983 | -5.2401
09:52:27 | Pause | 385 | 42.8421 | 68 | 11.289 | -48.9983 | -5.2537
09:52:28 | Pause | 386 | 42.8499 | 68 | 11.289 | -48.9983 | -5.2673
09:52:29 | Pause | 387 | 42.8577 | 68 | 11.289 | -48.9983 | -5.2809
09:52:30 | Pause | 388 | 42.8656 | 68 | 11.289 | -48.9983 | -5.2945
09:52:31 | Pause | 389 | 42.8734 | 68 | 11.289 | -48.9983 | -5.3081
09:52:32 | Pause | 390 | 42.8812 | 68 | 11.289 | -48.9983 | -5.3218
09:52:33 | Pause | 391 | 42.889 | 68 | 11.289 | -48.9983 | -5.3354
09:52:34 | Pause | 392 | 42.8968 | 68 | 11.289 | -48.9983 | -5.349
09:52:35 | Pause | 393 | 42.9047 | 68 | 11.289 | -48.9983 | -5.3626
09:52:36 | Pause | 394 | 42.9125 | 68 | 11.289 | -48.9983 | -5.3762
09:52:37 | Pause | 395 | 42.9203 | 68 | 11.289 | -48.9983 | -5.3898
09:52:38 | Pause | 396 | 42.9281 | 68 | 11.289 | -48.9983 | -5.4034
09:52:39 | Pause | 397 | 42.936 | 68 | 11.289 | -48.9983 | -5.417
09:52:40 | Pause | 398 | 42.9438 | 68 | 11.289 | -48.9983 | -5.4306
09:52:41 | Pause | 399 | 42.9516 | 68 | 11.289 | -48.9983 | -5.4443
09:52:42 | Pause | 400 | 42.9594 | 68 | 11.289 | -48.9983 | -5.4579
09:52:43 | Pause | 401 | 42.9672 | 68 | 11.289 | -48.9983 | -5.4715
09:52:44 | Pause | 402 | 42.9751 | 68 | 11.289 | -48.9983 | -5.4851
09:52:45 | Pause | 403 | 42.9829 | 68 | 11.289 | -48.9983 | -5.4987
09:52:46 | Pause | 404 | 42.9907 | 68 | 11.289 | -48.9983 | -5.5123
09:52:47 | Pause | 405 | 42.9985 | 68 | 11.289 | -48.9983 | -5.5259
09:52:48 | Pause | 406 | 43.0064 | 68 | 11.289 | -48.9983 | -5.5395
09:52:49 | Pause | 407 | 43.0142 | 68 | 11.289 | -48.9983 | -5.5531
09:52:50 | Pause | 408 | 43.022 | 68 | 11.289 | -48.9983 | -5.5668
09:52:51 | Pause | 409 | 43.0298 | 68 | 11.289 | -48.9983 | -5.5804
09:52:52 | Pause | 410 | 43.0376 | 68 | 11.289 | -48.9983 | -5.594
09:52:53 | Pause | 411 | 43.0455 | 68 | 11.289 | -48.9983 | -5.6076
09:52:54 | Pause | 412 | 43.0533 | 68 | 11.289 | -48.9983 | -5.6212
09:52:55 | Pause | 413 | 43.0611 | 68 | 11.289 | -48.9983 | -5.6348
09:52:56 | Pause | 414 | 43.0689 | 68 | 11.289 | -48.9983 | -5.6484
09:52:57 | Pause | 415 | 43.0768 | 68 | 11.289 | -48.9983 | -5.662
09:52:58 | Pause | 416 | 43.0846 | 68 | 11.289 | -48.9983 | -5.6756
09:52:59 | Pause | 417 | 43.0924 | 68 | 11.289 | -48.9983 | -5.6892
09:53:00 | Pause | 418 | 43.1002 | 68 | 11.289 | -48.9983 | -5.7029
09:53:01 | Pause | 419 | 43.108 | 68 | 11.289 | -48.9983 | -5.7165
09:53:02 | Pause | 420 | 43.1159 | 68 | 11.289 | -48.9983 | -5.7301
09:53:03 | Pause | 421 | 43.1237 | 68 | 11.289 | -48.9983 | -5.7437
09:53:04 | Pause | 422 | 43.1315 | 68 | 11.289 | -48.9983 | -5.7573
09:53:05 | Pause | 423 | 43.1393 | 68 | 11.289 | -48.9983 | -5.7709
09:53:06 | Pause | 424 | 43.1472 | 68 | 11.289 | -48.9983 | -5.7845
09:53:07 | Pause | 425 | 43.155 | 68 | 11.289 | -48.9983 | -5.7981
09:53:08 | Pause | 426 | 43.1628 | 68 | 11.289 | -48.9983 | -5.8117
09:53:09 | Pause | 427 | 43.1706 | 68 | 11.289 | -48.9983 | -5.8254
09:53:10 | Pause | 428 | 43.1784 | 68 | 11.289 | -48.9983 | -5.839
09:53:11 | Pause | 429 | 43.1863 | 68 | 11.289 | -48.9983 | -5.8526
09:53:12 | Pause | 430 | 43.1941 | 68 | 11.289 | -48.9983 | -5.8662
09:53:13 | Pause | 431 | 43.2019 | 68 | 11.289 | -48.9983 | -5.8798
09:53:14 | Pause | 432 | 43.2097 | 68 | 11.289 | -48.9983 | -5.8934
09:53:15 | Pause | 433 | 43.2176 | 68 | 11.289 | -48.9983 | -5.907
09:53:16 | Pause | 434 | 43.2254 | 68 | 11.289 | -48.9983 | -5.9206
09:53:17 | Pause | 435 | 43.2332 | 68 | 11.289 | -48.9983 | -5.9342
09:53:18 | Pause | 436 | 43.241 | 68 | 11.289 | -48.9983 | -5.9478
09:53:19 | Pause | 437 | 43.2488 | 68 | 11.289 | -48.9983 | -5.9615
09:53:20 | Pause | 438 | 43.2567 | 68 | 11.289 | -48.9983 | -5.9751
09:53:21 | Pause | 439 | 43.2645 | 68 | 11.289 | -48.9983 | -5.9887
09:53:22 | Pause | 440 | 43.2723 | 68 | 11.289 | -48.9983 | -6.0023
09:53:23 | Pause | 441 | 43.2801 | 68 | 11.289 | -48.9983 | -6.0159
09:53:24 | Pause | 442 | 43.288 | 68 | 11.289 | -48.9983 | -6.0295
09:53:25 | Pause | 443 | 43.2958 | 68 | 11.289 | -48.9983 | -6.0431
09:53:26 | Pause | 444 | 43.3036 | 68 | 11.289 | -48.9983 | -6.0567
09:53:27 | Pause | 445 | 43.3114 | 68 | 11.289 | -48.9983 | -6.0703
09:53:28 | Pause | 446 | 43.3192 | 68 | 11.289 | -48.9983 | -6.084
09:53:29 | Pause | 447 | 43.3271 | 68 | 11.289 | -48.9983 | -6.0976
09:53:30 | Pause | 448 | 43.3349 | 68 | 11.289 | -48.9983 | -6.1112
09:53:31 | Pause | 449 | 43.3427 | 68 | 11.289 | -48.9983 | -6.1248
09:53:32 | Pause | 450 | 43.3505 | 68 | 11.289 | -48.9983 | -6.1384
09:53:33 | Pause | 451 | 43.3584 | 68 | 11.289 | -48.9983 | -6.152
09:53:34 | Pause | 452 | 43.3662 | 68 | 11.289 | -48.9983 | -6.1656
09:53:35 | Pause | 453 | 43.374 | 68 | 11.289 | -48.9983 | -6.1792
09:53:36 | Pause | 454 | 43.3818 | 68 | 11.289 | -48.9983 | -6.1928
09:53:37 | Pause | 455 | 43.3896 | 68 | 11.289 | -48.9983 | -6.2065
09:53:38 | Pause | 456 | 43.3975 | 68 | 11.289 | -48.9983 | -6.2201
09:53:39 | Pause | 457 | 43.4053 | 68 | 11.289 | -48.9983 | -6.2337
09:53:40 | Pause | 458 | 43.4131 | 68 | 11.289 | -48.9983 | -6.2473
09:53:41 | Pause | 459 | 43.4209 | 68 | 11.289 | -48.9983 | -6.2609
09:53:42 | Pause | 460 | 43.4288 | 68 | 11.289 | -48.9983 | -6.2745
09:53:43 | Pause | 461 | 43.4366 | 68 | 11.289 | -48.9983 | -6.2881
09:53:44 | Pause | 462 | 43.4444 | 68 | 11.289 | -48.9983 | -6.3017
09:53:45 | Pause | 463 | 43.4522 | 68 | 11.289 | -48.9983 | -6.3153
09:53:46 | Pause | 464 | 43.46 | 68 | 11.289 | -48.9983 | -6.3289
09:53:47 | Pause | 465 | 43.4679 | 68 | 11.289 | -48.9983 | -6.3426
09:53:48 | Pause | 466 | 43.4757 | 68 | 11.289 | -48.9983 | -6.3562
09:53:49 | Pause | 467 | 43.4835 | 68 | 11.289 | -48.9983 | -6.3698
09:53:50 | Pause | 468 | 43.4913 | 68 | 11.289 | -48.9983 | -6.3834
09:53:51 | Pause | 469 | 43.4992 | 68 | 11.289 | -48.9983 | -6.397
09:53:52 | Pause | 470 | 43.507 | 68 | 11.289 | -48.9983 | -6.4106
09:53:53 | Pause | 471 | 43.5148 | 68 | 11.289 | -48.9983 | -6.4242
09:53:54 | Pause | 472 | 43.5226 | 68 | 11.289 | -48.9983 | -6.4378
09:53:55 | Pause | 473 | 43.5304 | 68 | 11.289 | -48.9983 | -6.4514
09:53:56 | Pause | 474 | 43.5383 | 68 | 11.289 | -48.9983 | -6.4651
09:53:57 | Pause | 475 | 43.5461 | 68 | 11.289 | -48.9983 | -6.4787
09:53:58 | Pause | 476 | 43.5539 | 68 | 11.289 | -48.9983 | -6.4923
09:53:59 | Pause | 477 | 43.5617 | 68 | 11.289 | -48.9983 | -6.5059
09:54:00 | Pause | 478 | 43.5696 | 68 | 11.289 | -48.9983 | -6.5195
09:54:01 | Pause | 479 | 43.5774 | 68 | 11.289 | -48.9983 | -6.5331
09:54:02 | Pause | 480 | 43.5852 | 68 | 11.289 | -48.9983 | -6.5467
09:54:03 | Pause | 481 | 43.593 | 68 | 11.289 | -48.9983 | -6.5603
09:54:04 | Pause | 482 | 43.6008 | 68 | 11.289 | -48.9983 | -6.5739
09:54:05 | Pause | 483 | 43.6087 | 68 | 11.289 | -48.9983 | -6.5875
09:54:06 | Pause | 484 | 43.6165 | 68 | 11.289 | -48.9983 | -6.6012
09:54:07 | Pause | 485 | 43.6243 | 68 | 11.289 | -48.9983 | -6.6148
09:54:08 | Pause | 486 | 43.6321 | 68 | 11.289 | -48.9983 | -6.6284
09:54:09 | Pause | 487 | 43.64 | 68 | 11.289 | -48.9983 | -6.642
09:54:10 | Pause | 488 | 43.6478 | 68 | 11.289 | -48.9983 | -6.6556
09:54:11 | Pause | 489 | 43.6556 | 68 | 11.289 | -48.9983 | -6.6692
09:54:12 | Pause | 490 | 43.6634 | 68 | 11.289 | -48.9983 | -6.6828
09:54:13 | Pause | 491 | 43.6712 | 68 | 11.289 | -48.9983 | -6.6964
09:54:14 | Pause | 492 | 43.6791 | 68 | 11.289 | -48.9983 | -6.71
09:54:15 | Pause | 493 | 43.6869 | 68 | 11.289 | -48.9983 | -6.7237
09:54:16 | Pause | 494 | 43.6947 | 68 | 11.289 | -48.9983 | -6.7373
09:54:17 | Pause | 495 | 43.7025 | 68 | 11.289 | -48.9983 | -6.7509
09:54:18 | Pause | 496 | 43.7104 | 68 | 11.289 | -48.9983 | -6.7645
09:54:19 | Pause | 497 | 43.7182 | 68 | 11.289 | -48.9983 | -6.7781
09:54:20 | Pause | 498 | 43.726 | 68 | 11.289 | -48.9983 | -6.7917
09:54:21 | Pause | 499 | 43.7338 | 68 | 11.289 | -48.9983 | -6.8053
09:54:22 | Pause | 500 | 43.7416 | 68 | 11.289 | -48.9983 | -6.8189
09:54:23 | Pause | 501 | 43.7495 | 68 | 11.289 | -48.9983 | -6.8325
09:54:24 | Pause | 502 | 43.7573 | 68 | 11.289 | -48.9983 | -6.8462
09:54:25 | Pause | 503 | 43.7651 | 68 | 11.289 | -48.9983 | -6.8598
09:54:26 | Pause | 504 | 43.7729 | 68 | 11.289 | -48.9983 | -6.8734
09:54:27 | Pause | 505 | 43.7808 | 68 | 11.289 | -48.9983 | -6.887
09:54:28 | Pause | 506 | 43.7886 | 68 | 11.289 | -48.9983 | -6.9006
09:54:29 | Pause | 507 | 43.7964 | 68 | 11.289 | -48.9983 | -6.9142
09:54:30 | Pause | 508 | 43.8042 | 68 | 11.289 | -48.9983 | -6.9278
09:54:31 | Pause | 509 | 43.812 | 68 | 11.289 | -48.9983 | -6.9414
09:54:32 | Pause | 510 | 43.8199 | 68 | 11.289 | -48.9983 | -6.955
09:54:33 | Pause | 511 | 43.8277 | 68 | 11.289 | -48.9983 | -6.9686
09:54:34 | Pause | 512 | 43.8355 | 68 | 11.289 | -48.9983 | -6.9823
09:54:35 | Pause | 513 | 43.8433 | 68 | 11.289 | -48.9983 | -6.9959
09:54:36 | Pause | 514 | 43.8512 | 68 | 11.289 | -48.9983 | -7.0095
09:54:37 | Pause | 515 | 43.859 | 68 | 11.289 | -48.9983 | -7.0231
09:54:38 | Pause | 516 | 43.8668 | 68 | 11.289 | -48.9983 | -7.0367
09:54:39 | Pause | 517 | 43.8746 | 68 | 11.289 | -48.9983 | -7.0503
09:54:40 | Pause | 518 | 43.8824 | 68 | 11.289 | -48.9983 | -7.0639
09:54:41 | Pause | 519 | 43.8903 | 68 | 11.289 | -48.9983 | -7.0775
09:54:42 | Pause | 520 | 43.8981 | 68 | 11.289 | -48.9983 | -7.0911
09:54:43 | Pause | 521 | 43.9059 | 68 | 11.289 | -48.9983 | -7.1048
09:54:44 | Pause | 522 | 43.9137 | 68 | 11.289 | -48.9983 | -7.1184
09:54:45 | Pause | 523 | 43.9216 | 68 | 11.289 | -48.9983 | -7.132
09:54:46 | Pause | 524 | 43.9294 | 68 | 11.289 | -48.9983 | -7.1456
09:54:47 | Pause | 525 | 43.9372 | 68 | 11.289 | -48.9983 | -7.1592
09:54:48 | Pause | 526 | 43.945 | 68 | 11.289 | -48.9983 | -7.1728
09:54:49 | Pause | 527 | 43.9528 | 68 | 11.289 | -48.9983 | -7.1864
09:54:50 | Pause | 528 | 43.9607 | 68 | 11.289 | -48.9983 | -7.2
09:54:51 | Pause | 529 | 43.9685 | 68 | 11.289 | -48.9983 | -7.2136
09:54:52 | Pause | 530 | 43.9763 | 68 | 11.289 | -48.9983 | -7.2272
09:54:53 | Pause | 531 | 43.9841 | 68 | 11.289 | -48.9983 | -7.2409
09:54:54 | Pause | 532 | 43.992 | 68 | 11.289 | -48.9983 | -7.2545
09:54:55 | Pause | 533 | 43.9998 | 68 | 11.289 | -48.9983 | -7.2681
09:54:56 | Pause | 534 | 44.0076 | 68 | 11.289 | -48.9983 | -7.2817
09:54:57 | Pause | 535 | 44.0154 | 68 | 11.289 | -48.9983 | -7.2953
09:54:58 | Pause | 536 | 44.0232 | 68 | 11.289 | -48.9983 | -7.3089
09:54:59 | Pause | 537 | 44.0311 | 68 | 11.289 | -48.9983 | -7.3225
09:55:00 | Pause | 538 | 44.0389 | 68 | 11.289 | -48.9983 | -7.3361
09:55:01 | Pause | 539 | 44.0467 | 68 | 11.289 | -48.9983 | -7.3497
09:55:02 | Pause | 540 | 44.0545 | 68 | 11.289 | -48.9983 | -7.3634
09:55:03 | Pause | 541 | 44.0624 | 68 | 11.289 | -48.9983 | -7.377
09:55:04 | Pause | 542 | 44.0702 | 68 | 11.289 | -48.9983 | -7.3906
09:55:05 | Pause | 543 | 44.078 | 68 | 11.289 | -48.9983 | -7.4042
09:55:06 | Pause | 544 | 44.0858 | 68 | 11.289 | -48.9983 | -7.4178
09:55:07 | Pause | 545 | 44.0936 | 68 | 11.289 | -48.9983 | -7.4314
09:55:08 | Pause | 546 | 44.1015 | 68 | 11.289 | -48.9983 | -7.445
09:55:09 | Pause | 547 | 44.1093 | 68 | 11.289 | -48.9983 | -7.4586
09:55:10 | Pause | 548 | 44.1171 | 68 | 11.289 | -48.9983 | -7.4722
09:55:11 | Pause | 549 | 44.1249 | 68 | 11.289 | -48.9983 | -7.4859
09:55:12 | Pause | 550 | 44.1328 | 68 | 11.289 | -48.9983 | -7.4995
09:55:13 | Pause | 551 | 44.1406 | 68 | 11.289 | -48.9983 | -7.5131
09:55:14 | Pause | 552 | 44.1484 | 68 | 11.289 | -48.9983 | -7.5267
09:55:15 | Pause | 553 | 44.1562 | 68 | 11.289 | -48.9983 | -7.5403
09:55:16 | Pause | 554 | 44.164 | 68 | 11.289 | -48.9983 | -7.5539
09:55:17 | Pause | 555 | 44.1719 | 68 | 11.289 | -48.9983 | -7.5675
09:55:18 | Pause | 556 | 44.1797 | 68 | 11.289 | -48.9983 | -7.5811
09:55:19 | Pause | 557 | 44.1875 | 68 | 11.289 | -48.9983 | -7.5947
09:55:20 | Pause | 558 | 44.1953 | 68 | 11.289 | -48.9983 | -7.6083
09:55:21 | Pause | 559 | 44.2032 | 68 | 11.289 | -48.9983 | -7.622
09:55:22 | Pause | 560 | 44.211 | 68 | 11.289 | -48.9983 | -7.6356
09:55:23 | Pause | 561 | 44.2188 | 68 | 11.289 | -48.9983 | -7.6492
09:55:24 | Pause | 562 | 44.2266 | 68 | 11.289 | -48.9983 | -7.6628
09:55:25 | Pause | 563 | 44.2344 | 68 | 11.289 | -48.9983 | -7.6764
09:55:26 | Pause | 564 | 44.2423 | 68 | 11.289 | -48.9983 | -7.69
09:55:27 | Pause | 565 | 44.2501 | 68 | 11.289 | -48.9983 | -7.7036
09:55:28 | Pause | 566 | 44.2579 | 68 | 11.289 | -48.9983 | -7.7172
09:55:29 | Pause | 567 | 44.2657 | 68 | 11.289 | -48.9983 | -7.7308
09:55:30 | Pause | 568 | 44.2736 | 68 | 11.289 | -48.9983 | -7.7445
09:55:31 | Pause | 569 | 44.2814 | 68 | 11.289 | -48.9983 | -7.7581
09:55:32 | Pause | 570 | 44.2892 | 68 | 11.289 | -48.9983 | -7.7717
09:55:33 | Pause | 571 | 44.297 | 68 | 11.289 | -48.9983 | -7.7853
09:55:34 | Pause | 572 | 44.3048 | 68 | 11.289 | -48.9983 | -7.7989
09:55:35 | Pause | 573 | 44.3127 | 68 | 11.289 | -48.9983 | -7.8125
09:55:36 | Pause | 574 | 44.3205 | 68 | 11.289 | -48.9983 | -7.8261
09:55:37 | Pause | 575 | 44.3283 | 68 | 11.289 | -48.9983 | -7.8397
09:55:38 | Pause | 576 | 44.3361 | 68 | 11.289 | -48.9983 | -7.8533
09:55:39 | Pause | 577 | 44.344 | 68 | 11.289 | -48.9983 | -7.8669
09:55:40 | Pause | 578 | 44.3518 | 68 | 11.289 | -48.9983 | -7.8806
09:55:41 | Pause | 579 | 44.3596 | 68 | 11.289 | -48.9983 | -7.8942
09:55:42 | Pause | 580 | 44.3674 | 68 | 11.289 | -48.9983 | -7.9078
09:55:43 | Pause | 581 | 44.3752 | 68 | 11.289 | -48.9983 | -7.9214
09:55:44 | Pause | 582 | 44.3831 | 68 | 11.289 | -48.9983 | -7.935
09:55:45 | Pause | 583 | 44.3909 | 68 | 11.289 | -48.9983 | -7.9486
09:55:46 | Pause | 584 | 44.3987 | 68 | 11.289 | -48.9983 | -7.9622
09:55:47 | Pause | 585 | 44.4065 | 68 | 11.289 | -48.9983 | -7.9758
09:55:48 | Pause | 586 | 44.4144 | 68 | 11.289 | -48.9983 | -7.9894
09:55:49 | Pause | 587 | 44.4222 | 68 | 11.289 | -48.9983 | -8.0031
09:55:50 | Pause | 588 | 44.43 | 68 | 11.289 | -48.9983 | -8.0167
09:55:51 | Pause | 589 | 44.4378 | 68 | 11.289 | -48.9983 | -8.0303
09:55:52 | Pause | 590 | 44.4456 | 68 | 11.289 | -48.9983 | -8.0439
09:55:53 | Pause | 591 | 44.4535 | 68 | 11.289 | -48.9983 | -8.0575
09:55:54 | Pause | 592 | 44.4613 | 68 | 11.289 | -48.9983 | -8.0711
09:55:55 | Pause | 593 | 44.4691 | 68 | 11.289 | -48.9983 | -8.0847
09:55:56 | Pause | 594 | 44.4769 | 68 | 11.289 | -48.9983 | -8.0983
09:55:57 | Pause | 595 | 44.4848 | 68 | 11.289 | -48.9983 | -8.1119
09:55:58 | Pause | 596 | 44.4926 | 68 | 11.289 | -48.9983 | -8.1256
09:55:59 | Pause | 597 | 44.5004 | 68 | 11.289 | -48.9983 | -8.1392
09:56:00 | Pause | 598 | 44.5082 | 68 | 11.289 | -48.9983 | -8.1528
09:56:01 | Pause | 599 | 44.516 | 68 | 11.289 | -48.9983 | -8.1664
09:56:02 | Pause | 600 | 44.5239 | 68 | 11.289 | -48.9983 | -8.18
09:56:03 | Pause | 601 | 44.5317 | 68 | 11.289 | -48.9983 | -8.1936
09:56:04 | Pause | 602 | 44.5395 | 68 | 11.289 | -48.9983 | -8.2072
09:56:05 | Pause | 603 | 44.5473 | 68 | 11.289 | -48.9983 | -8.2208
09:56:06 | Pause | 604 | 44.5552 | 68 | 11.289 | -48.9983 | -8.2344
09:56:07 | Pause | 605 | 44.563 | 68 | 11.289 | -48.9983 | -8.248
09:56:08 | Pause | 606 | 44.5708 | 68 | 11.289 | -48.9983 | -8.2617
09:56:09 | Pause | 607 | 44.5786 | 68 | 11.289 | -48.9983 | -8.2753
09:56:10 | Pause | 608 | 44.5864 | 68 | 11.289 | -48.9983 | -8.2889
09:56:11 | Pause | 609 | 44.5943 | 68 | 11.289 | -48.9983 | -8.3025
09:56:12 | Pause | 610 | 44.6021 | 68 | 11.289 | -48.9983 | -8.3161
09:56:13 | Pause | 611 | 44.6099 | 68 | 11.289 | -48.9983 | -8.3297
09:56:14 | Pause | 612 | 44.6177 | 68 | 11.289 | -48.9983 | -8.3433
09:56:15 | Pause | 613 | 44.6256 | 68 | 11.289 | -48.9983 | -8.3569
09:56:16 | Pause | 614 | 44.6334 | 68 | 11.289 | -48.9983 | -8.3705
09:56:17 | Pause | 615 | 44.6412 | 68 | 11.289 | -48.9983 | -8.3842
09:56:18 | Pause | 616 | 44.649 | 68 | 11.289 | -48.9983 | -8.3978
09:56:19 | Pause | 617 | 44.6568 | 68 | 11.289 | -48.9983 | -8.4114
09:56:20 | Pause | 618 | 44.6647 | 68 | 11.289 | -48.9983 | -8.425
09:56:21 | Pause | 619 | 44.6725 | 68 | 11.289 | -48.9983 | -8.4386
09:56:22 | Pause | 620 | 44.6803 | 68 | 11.289 | -48.9983 | -8.4522
09:56:23 | Pause | 621 | 44.6881 | 68 | 11.289 | -48.9983 | -8.4658
09:56:24 | Pause | 622 | 44.696 | 68 | 11.289 | -48.9983 | -8.4794
09:56:25 | Pause | 623 | 44.7038 | 68 | 11.289 | -48.9983 | -8.493
09:56:26 | Pause | 624 | 44.7116 | 68 | 11.289 | -48.9983 | -8.5067
09:56:27 | Pause | 625 | 44.7194 | 68 | 11.289 | -48.9983 | -8.5203
09:56:28 | Pause | 626 | 44.7272 | 68 | 11.289 | -48.9983 | -8.5339
09:56:29 | Pause | 627 | 44.7351 | 68 | 11.289 | -48.9983 | -8.5475
09:56:30 | Pause | 628 | 44.7429 | 68 | 11.289 | -48.9983 | -8.5611
09:56:31 | Pause | 629 | 44.7507 | 68 | 11.289 | -48.9983 | -8.5747
09:56:32 | Pause | 630 | 44.7585 | 68 | 11.289 | -48.9983 | -8.5883
09:56:33 | Pause | 631 | 44.7664 | 68 | 11.289 | -48.9983 | -8.6019
09:56:34 | Pause | 632 | 44.7742 | 68 | 11.289 | -48.9983 | -8.6155
09:56:35 | Pause | 633 | 44.782 | 68 | 11.289 | -48.9983 | -8.6291
09:56:36 | Pause | 634 | 44.7898 | 68 | 11.289 | -48.9983 | -8.6428
09:56:37 | Pause | 635 | 44.7976 | 68 | 11.289 | -48.9983 | -8.6564
09:56:38 | Pause | 636 | 44.8055 | 68 | 11.289 | -48.9983 | -8.67
09:56:39 | Pause | 637 | 44.8133 | 68 | 11.289 | -48.9983 | -8.6836
09:56:40 | Pause | 638 | 44.8211 | 68 | 11.289 | -48.9983 | -8.6972
09:56:41 | Pause | 639 | 44.8289 | 68 | 11.289 | -48.9983 | -8.7108
09:56:42 | Pause | 640 | 44.8368 | 68 | 11.289 | -48.9983 | -8.7244
09:56:43 | Pause | 641 | 44.8446 | 68 | 11.289 | -48.9983 | -8.738
09:56:44 | Pause | 642 | 44.8524 | 68 | 11.289 | -48.9983 | -8.7516
09:56:45 | Pause | 643 | 44.8602 | 68 | 11.289 | -48.9983 | -8.7653
09:56:46 | Pause | 644 | 44.868 | 68 | 11.289 | -48.9983 | -8.7789
09:56:47 | Pause | 645 | 44.8759 | 68 | 11.289 | -48.9983 | -8.7925
09:56:48 | Pause | 646 | 44.8837 | 68 | 11.289 | -48.9983 | -8.8061
09:56:49 | Pause | 647 | 44.8915 | 68 | 11.289 | -48.9983 | -8.8197
09:56:50 | Pause | 648 | 44.8993 | 68 | 11.289 | -48.9983 | -8.8333
09:56:51 | Pause | 649 | 44.9072 | 68 | 11.289 | -48.9983 | -8.8469
09:56:52 | Pause | 650 | 44.915 | 68 | 11.289 | -48.9983 | -8.8605
09:56:53 | Pause | 651 | 44.9228 | 68 | 11.289 | -48.9983 | -8.8741
09:56:54 | Pause | 652 | 44.9306 | 68 | 11.289 | -48.9983 | -8.8877
09:56:55 | Pause | 653 | 44.9384 | 68 | 11.289 | -48.9983 | -8.9014
09:56:56 | Pause | 654 | 44.9463 | 68 | 11.289 | -48.9983 | -8.915
09:56:57 | Pause | 655 | 44.9541 | 68 | 11.289 | -48.9983 | -8.9286
09:56:58 | Pause | 656 | 44.9619 | 68 | 11.289 | -48.9983 | -8.9422
09:56:59 | Pause | 657 | 44.9697 | 68 | 11.289 | -48.9983 | -8.9558
09:57:00 | Pause | 658 | 44.9776 | 68 | 11.289 | -48.9983 | -8.9694
09:57:01 | Pause | 659 | 44.9854 | 68 | 11.289 | -48.9983 | -8.983
09:57:02 | Pause | 660 | 44.9932 | 68 | 11.289 | -48.9983 | -8.9966
09:57:03 | Pause | 661 | 45.001 | 68 | 11.289 | -48.9983 | -9.0102
09:57:04 | Pause | 662 | 45.0088 | 68 | 11.289 | -48.9983 | -9.0239
09:57:05 | Pause | 663 | 45.0167 | 68 | 11.289 | -48.9983 | -9.0375
09:57:06 | Pause | 664 | 45.0245 | 68 | 11.289 | -48.9983 | -9.0511
09:57:07 | Pause | 665 | 45.0323 | 68 | 11.289 | -48.9983 | -9.0647
09:57:08 | Pause | 666 | 45.0401 | 68 | 11.289 | -48.9983 | -9.0783
09:57:09 | Pause | 667 | 45.048 | 68 | 11.289 | -48.9983 | -9.0919
09:57:10 | Pause | 668 | 45.0558 | 68 | 11.289 | -48.9983 | -9.1055
09:57:11 | Pause | 669 | 45.0636 | 68 | 11.289 | -48.9983 | -9.1191
09:57:12 | Pause | 670 | 45.0714 | 68 | 11.289 | -48.9983 | -9.1327
09:57:13 | Pause | 671 | 45.0792 | 68 | 11.289 | -48.9983 | -9.1464
09:57:14 | Pause | 672 | 45.0871 | 68 | 11.289 | -48.9983 | -9.16
09:57:15 | Pause | 673 | 45.0949 | 68 | 11.289 | -48.9983 | -9.1736
09:57:16 | Pause | 674 | 45.1027 | 68 | 11.289 | -48.9983 | -9.1872
09:57:17 | Pause | 675 | 45.1105 | 68 | 11.289 | -48.9983 | -9.2008
09:57:18 | Pause | 676 | 45.1184 | 68 | 11.289 | -48.9983 | -9.2144
09:57:19 | Pause | 677 | 45.1262 | 68 | 11.289 | -48.9983 | -9.228
09:57:20 | Pause | 678 | 45.134 | 68 | 11.289 | -48.9983 | -9.2416
09:57:21 | Pause | 679 | 45.1418 | 68 | 11.289 | -48.9983 | -9.2552
09:57:22 | Pause | 680 | 45.1496 | 68 | 11.289 | -48.9983 | -9.2688
09:57:23 | Pause | 681 | 45.1575 | 68 | 11.289 | -48.9983 | -9.2825
09:57:24 | Pause | 682 | 45.1653 | 68 | 11.289 | -48.9983 | -9.2961
09:57:25 | Pause | 683 | 45.1731 | 68 | 11.289 | -48.9983 | -9.3097
09:57:26 | Pause | 684 | 45.1809 | 68 | 11.289 | -48.9983 | -9.3233
09:57:27 | Pause | 685 | 45.1888 | 68 | 11.289 | -48.9983 | -9.3369
09:57:28 | Pause | 686 | 45.1966 | 68 | 11.289 | -48.9983 | -9.3505
09:57:29 | Pause | 687 | 45.2044 | 68 | 11.289 | -48.9983 | -9.3641
09:57:30 | Pause | 688 | 45.2122 | 68 | 11.289 | -48.9983 | -9.3777
09:57:31 | Pause | 689 | 45.22 | 68 | 11.289 | -48.9983 | -9.3913
09:57:32 | Pause | 690 | 45.2279 | 68 | 11.289 | -48.9983 | -9.405
09:57:33 | Pause | 691 | 45.2357 | 68 | 11.289 | -48.9983 | -9.4186
09:57:34 | Pause | 692 | 45.2435 | 68 | 11.289 | -48.9983 | -9.4322
09:57:35 | Pause | 693 | 45.2513 | 68 | 11.289 | -48.9983 | -9.4458
09:57:36 | Pause | 694 | 45.2592 | 68 | 11.289 | -48.9983 | -9.4594
09:57:37 | Pause | 695 | 45.267 | 68 | 11.289 | -48.9983 | -9.473
09:57:38 | Pause | 696 | 45.2748 | 68 | 11.289 | -48.9983 | -9.4866
09:57:39 | Pause | 697 | 45.2826 | 68 | 11.289 | -48.9983 | -9.5002
09:57:40 | Pause | 698 | 45.2904 | 68 | 11.289 | -48.9983 | -9.5138
09:57:41 | Pause | 699 | 45.2983 | 68 | 11.289 | -48.9983 | -9.5274
09:57:42 | Pause | 700 | 45.3061 | 68 | 11.289 | -48.9983 | -9.5411
09:57:43 | Pause | 701 | 45.3139 | 68 | 11.289 | -48.9983 | -9.5547
09:57:44 | Pause | 702 | 45.3217 | 68 | 11.289 | -48.9983 | -9.5683
09:57:45 | Pause | 703 | 45.3296 | 68 | 11.289 | -48.9983 | -9.5819
09:57:46 | Pause | 704 | 45.3374 | 68 | 11.289 | -48.9983 | -9.5955
09:57:47 | Pause | 705 | 45.3452 | 68 | 11.289 | -48.9983 | -9.6091
09:57:48 | Pause | 706 | 45.353 | 68 | 11.289 | -48.9983 | -9.6227
09:57:49 | Pause | 707 | 45.3608 | 68 | 11.289 | -48.9983 | -9.6363
09:57:50 | Pause | 708 | 45.3687 | 68 | 11.289 | -48.9983 | -9.6499
09:57:51 | Pause | 709 | 45.3765 | 68 | 11.289 | -48.9983 | -9.6636
09:57:52 | Pause | 710 | 45.3843 | 68 | 11.289 | -48.9983 | -9.6772
09:57:53 | Pause | 711 | 45.3921 | 68 | 11.289 | -48.9983 | -9.6908
09:57:54 | Pause | 712 | 45.4 | 68 | 11.289 | -48.9983 | -9.7044
09:57:55 | Pause | 713 | 45.4078 | 68 | 11.289 | -48.9983 | -9.718
09:57:56 | Pause | 714 | 45.4156 | 68 | 11.289 | -48.9983 | -9.7316
09:57:57 | Pause | 715 | 45.4234 | 68 | 11.289 | -48.9983 | -9.7452
09:57:58 | Pause | 716 | 45.4312 | 68 | 11.289 | -48.9983 | -9.7588
09:57:59 | Pause | 717 | 45.4391 | 68 | 11.289 | -48.9983 | -9.7724
09:58:00 | Pause | 718 | 45.4469 | 68 | 11.289 | -48.9983 | -9.7861
09:58:01 | Pause | 719 | 45.4547 | 68 | 11.289 | -48.9983 | -9.7997
09:58:02 | Pause | 720 | 45.4625 | 68 | 11.289 | -48.9983 | -9.8133
09:58:03 | Pause | 721 | 45.4704 | 68 | 11.289 | -48.9983 | -9.8269
09:58:04 | Pause | 722 | 45.4782 | 68 | 11.289 | -48.9983 | -9.8405
09:58:05 | Pause | 723 | 45.486 | 68 | 11.289 | -48.9983 | -9.8541
09:58:06 | Pause | 724 | 45.4938 | 68 | 11.289 | -48.9983 | -9.8677
09:58:07 | Pause | 725 | 45.5016 | 68 | 11.289 | -48.9983 | -9.8813
09:58:08 | Pause | 726 | 45.5095 | 68 | 11.289 | -48.9983 | -9.8949
09:58:09 | Pause | 727 | 45.5173 | 68 | 11.289 | -48.9983 | -9.9085
09:58:10 | Pause | 728 | 45.5251 | 68 | 11.289 | -48.9983 | -9.9222
09:58:11 | Pause | 729 | 45.5329 | 68 | 11.289 | -48.9983 | -9.9358
09:58:12 | Pause | 730 | 45.5408 | 68 | 11.289 | -48.9983 | -9.9494
09:58:13 | Pause | 731 | 45.5486 | 68 | 11.289 | -48.9983 | -9.963
09:58:14 | Pause | 732 | 45.5564 | 68 | 11.289 | -48.9983 | -9.9766
09:58:15 | Pause | 733 | 45.5642 | 68 | 11.289 | -48.9983 | -9.9902
09:58:16 | Pause | 734 | 45.572 | 68 | 11.289 | -48.9983 | -10.0038
09:58:17 | Pause | 735 | 45.5799 | 68 | 11.289 | -48.9983 | -10.0174
09:58:18 | Pause | 736 | 45.5877 | 68 | 11.289 | -48.9983 | -10.031
09:58:19 | Pause | 737 | 45.5955 | 68 | 11.289 | -48.9983 | -10.0447
09:58:20 | Pause | 738 | 45.6033 | 68 | 11.289 | -48.9983 | -10.0583
09:58:21 | Pause | 739 | 45.6112 | 68 | 11.289 | -48.9983 | -10.0719
09:58:22 | Pause | 740 | 45.619 | 68 | 11.289 | -48.9983 | -10.0855
09:58:23 | Pause | 741 | 45.6268 | 68 | 11.289 | -48.9983 | -10.0991
09:58:24 | Pause | 742 | 45.6346 | 68 | 11.289 | -48.9983 | -10.1127
09:58:25 | Pause | 743 | 45.6424 | 68 | 11.289 | -48.9983 | -10.1263
09:58:26 | Pause | 744 | 45.6503 | 68 | 11.289 | -48.9983 | -10.1399
09:58:27 | Pause | 745 | 45.6581 | 68 | 11.289 | -48.9983 | -10.1535
09:58:28 | Pause | 746 | 45.6659 | 68 | 11.289 | -48.9983 | -10.1671
09:58:29 | Pause | 747 | 45.6737 | 68 | 11.289 | -48.9983 | -10.1808
09:58:30 | Pause | 748 | 45.6816 | 68 | 11.289 | -48.9983 | -10.1944
09:58:31 | Pause | 749 | 45.6894 | 68 | 11.289 | -48.9983 | -10.208
09:58:32 | Pause | 750 | 45.6972 | 68 | 11.289 | -48.9983 | -10.2216
09:58:33 | Pause | 751 | 45.705 | 68 | 11.289 | -48.9983 | -10.2352
09:58:34 | Pause | 752 | 45.7128 | 68 | 11.289 | -48.9983 | -10.2488
09:58:35 | Pause | 753 | 45.7207 | 68 | 11.289 | -48.9983 | -10.2624
09:58:36 | Pause | 754 | 45.7285 | 68 | 11.289 | -48.9983 | -10.276
09:58:37 | Pause | 755 | 45.7363 | 68 | 11.289 | -48.9983 | -10.2896
09:58:38 | Pause | 756 | 45.7441 | 68 | 11.289 | -48.9983 | -10.3033
09:58:39 | Pause | 757 | 45.752 | 68 | 11.289 | -48.9983 | -10.3169
09:58:40 | Pause | 758 | 45.7598 | 68 | 11.289 | -48.9983 | -10.3305
09:58:41 | Pause | 759 | 45.7676 | 68 | 11.289 | -48.9983 | -10.3441
09:58:42 | Pause | 760 | 45.7754 | 68 | 11.289 | -48.9983 | -10.3577
09:58:43 | Pause | 761 | 45.7832 | 68 | 11.289 | -48.9983 | -10.3713
09:58:44 | Pause | 762 | 45.7911 | 68 | 11.289 | -48.9983 | -10.3849
09:58:45 | Pause | 763 | 45.7989 | 68 | 11.289 | -48.9983 | -10.3985
09:58:46 | Pause | 764 | 45.8067 | 68 | 11.289 | -48.9983 | -10.4121
09:58:47 | Pause | 765 | 45.8145 | 68 | 11.289 | -48.9983 | -10.4258
09:58:48 | Pause | 766 | 45.8224 | 68 | 11.289 | -48.9983 | -10.4394
09:58:49 | Pause | 767 | 45.8302 | 68 | 11.289 | -48.9983 | -10.453
09:58:50 | Pause | 768 | 45.838 | 68 | 11.289 | -48.9983 | -10.4666
09:58:51 | Pause | 769 | 45.8458 | 68 | 11.289 | -48.9983 | -10.4802
09:58:52 | Pause | 770 | 45.8536 | 68 | 11.289 | -48.9983 | -10.4938
09:58:53 | Pause | 771 | 45.8615 | 68 | 11.289 | -48.9983 | -10.5074
09:58:54 | Pause | 772 | 45.8693 | 68 | 11.289 | -48.9983 | -10.521
09:58:55 | Pause | 773 | 45.8771 | 68 | 11.289 | -48.9983 | -10.5346
09:58:56 | Pause | 774 | 45.8849 | 68 | 11.289 | -48.9983 | -10.5482
09:58:57 | Pause | 775 | 45.8928 | 68 | 11.289 | -48.9983 | -10.5619
09:58:58 | Pause | 776 | 45.9006 | 68 | 11.289 | -48.9983 | -10.5755
09:58:59 | Pause | 777 | 45.9084 | 68 | 11.289 | -48.9983 | -10.5891
09:59:00 | Pause | 778 | 45.9162 | 68 | 11.289 | -48.9983 | -10.6027
09:59:01 | Pause | 779 | 45.924 | 68 | 11.289 | -48.9983 | -10.6163
09:59:02 | Pause | 780 | 45.9319 | 68 | 11.289 | -48.9983 | -10.6299
09:59:03 | Pause | 781 | 45.9397 | 68 | 11.289 | -48.9983 | -10.6435
09:59:04 | Pause | 782 | 45.9475 | 68 | 11.289 | -48.9983 | -10.6571
09:59:05 | Pause | 783 | 45.9553 | 68 | 11.289 | -48.9983 | -10.6707
09:59:06 | Pause | 784 | 45.9632 | 68 | 11.289 | -48.9983 | -10.6844
09:59:07 | Pause | 785 | 45.971 | 68 | 11.289 | -48.9983 | -10.698
09:59:08 | Pause | 786 | 45.9788 | 68 | 11.289 | -48.9983 | -10.7116
09:59:09 | Pause | 787 | 45.9866 | 68 | 11.289 | -48.9983 | -10.7252
09:59:10 | Pause | 788 | 45.9944 | 68 | 11.289 | -48.9983 | -10.7388
09:59:11 | Pause | 789 | 46.0023 | 68 | 11.289 | -48.9983 | -10.7524
09:59:12 | Pause | 790 | 46.0101 | 68 | 11.289 | -48.9983 | -10.766
09:59:13 | Pause | 791 | 46.0179 | 68 | 11.289 | -48.9983 | -10.7796
09:59:14 | Pause | 792 | 46.0257 | 68 | 11.289 | -48.9983 | -10.7932
09:59:15 | Pause | 793 | 46.0336 | 68 | 11.289 | -48.9983 | -10.8068
09:59:16 | Pause | 794 | 46.0414 | 68 | 11.289 | -48.9983 | -10.8205
09:59:17 | Pause | 795 | 46.0492 | 68 | 11.289 | -48.9983 | -10.8341
09:59:18 | Pause | 796 | 46.057 | 68 | 11.289 | -48.9983 | -10.8477
09:59:19 | Pause | 797 | 46.0648 | 68 | 11.289 | -48.9983 | -10.8613
09:59:20 | Pause | 798 | 46.0727 | 68 | 11.289 | -48.9983 | -10.8749
09:59:21 | Pause | 799 | 46.0805 | 68 | 11.289 | -48.9983 | -10.8885
09:59:22 | Pause | 800 | 46.0883 | 68 | 11.289 | -48.9983 | -10.9021
09:59:23 | Pause | 801 | 46.0961 | 68 | 11.289 | -48.9983 | -10.9157
09:59:24 | Pause | 802 | 46.104 | 68 | 11.289 | -48.9983 | -10.9293
09:59:25 | Pause | 803 | 46.1118 | 68 | 11.289 | -48.9983 | -10.943
09:59:26 | Pause | 804 | 46.1196 | 68 | 11.289 | -48.9983 | -10.9566
09:59:27 | Pause | 805 | 46.1274 | 68 | 11.289 | -48.9983 | -10.9702
09:59:28 | Pause | 806 | 46.1352 | 68 | 11.289 | -48.9983 | -10.9838
09:59:29 | Pause | 807 | 46.1431 | 68 | 11.289 | -48.9983 | -10.9974
09:59:30 | Pause | 808 | 46.1509 | 68 | 11.289 | -48.9983 | -11.011
09:59:31 | Pause | 809 | 46.1587 | 68 | 11.289 | -48.9983 | -11.0246
09:59:32 | Pause | 810 | 46.1665 | 68 | 11.289 | -48.9983 | -11.0382
09:59:33 | Pause | 811 | 46.1744 | 68 | 11.289 | -48.9983 | -11.0518
09:59:34 | Pause | 812 | 46.1822 | 68 | 11.289 | -48.9983 | -11.0655
09:59:35 | Pause | 813 | 46.19 | 68 | 11.289 | -48.9983 | -11.0791
09:59:36 | Pause | 814 | 46.1978 | 68 | 11.289 | -48.9983 | -11.0927
09:59:37 | Pause | 815 | 46.2056 | 68 | 11.289 | -48.9983 | -11.1063
09:59:38 | Pause | 816 | 46.2135 | 68 | 11.289 | -48.9983 | -11.1199
09:59:39 | Pause | 817 | 46.2213 | 68 | 11.289 | -48.9983 | -11.1335
09:59:40 | Pause | 818 | 46.2291 | 68 | 11.289 | -48.9983 | -11.1471
09:59:41 | Pause | 819 | 46.2369 | 68 | 11.289 | -48.9983 | -11.1607
09:59:42 | Pause | 820 | 46.2448 | 68 | 11.289 | -48.9983 | -11.1743
09:59:43 | Pause | 821 | 46.2526 | 68 | 11.289 | -48.9983 | -11.1879
09:59:44 | Pause | 822 | 46.2604 | 68 | 11.289 | -48.9983 | -11.2016
09:59:45 | Pause | 823 | 46.2682 | 68 | 11.289 | -48.9983 | -11.2152
09:59:46 | Pause | 824 | 46.276 | 68 | 11.289 | -48.9983 | -11.2288
09:59:47 | Pause | 825 | 46.2839 | 68 | 11.289 | -48.9983 | -11.2424
09:59:48 | Pause | 826 | 46.2917 | 68 | 11.289 | -48.9983 | -11.256
09:59:49 | Pause | 827 | 46.2995 | 68 | 11.289 | -48.9983 | -11.2696
09:59:50 | Pause | 828 | 46.3073 | 68 | 11.289 | -48.9983 | -11.2832
09:59:51 | Pause | 829 | 46.3152 | 68 | 11.289 | -48.9983 | -11.2968
09:59:52 | Pause | 830 | 46.323 | 68 | 11.289 | -48.9983 | -11.3104
09:59:53 | Pause | 831 | 46.3308 | 68 | 11.289 | -48.9983 | -11.3241
09:59:54 | Pause | 832 | 46.3386 | 68 | 11.289 | -48.9983 | -11.3377
09:59:55 | Pause | 833 | 46.3464 | 68 | 11.289 | -48.9983 | -11.3513
09:59:56 | Pause | 834 | 46.3543 | 68 | 11.289 | -48.9983 | -11.3649
09:59:57 | Pause | 835 | 46.3621 | 68 | 11.289 | -48.9983 | -11.3785
09:59:58 | Pause | 836 | 46.3699 | 68 | 11.289 | -48.9983 | -11.3921
09:59:59 | Pause | 837 | 46.3777 | 68 | 11.289 | -48.9983 | -11.4057
10:00:00 | Pause | 838 | 46.3856 | 68 | 11.289 | -48.9983 | -11.4193
10:00:01 | Pause | 839 | 46.3934 | 68 | 11.289 | -48.9983 | -11.4329
10:00:02 | Pause | 840 | 46.4012 | 68 | 11.289 | -48.9983 | -11.4465
10:00:03 | Pause | 841 | 46.409 | 68 | 11.289 | -48.9983 | -11.4602
10:00:04 | Pause | 842 | 46.4168 | 68 | 11.289 | -48.9983 | -11.4738
10:00:05 | Pause | 843 | 46.4247 | 68 | 11.289 | -48.9983 | -11.4874
10:00:06 | Pause | 844 | 46.4325 | 68 | 11.289 | -48.9983 | -11.501
10:00:07 | Pause | 845 | 46.4403 | 68 | 11.289 | -48.9983 | -11.5146
10:00:08 | Pause | 846 | 46.4481 | 68 | 11.289 | -48.9983 | -11.5282
10:00:09 | Pause | 847 | 46.456 | 68 | 11.289 | -48.9983 | -11.5418
10:00:10 | Pause | 848 | 46.4638 | 68 | 11.289 | -48.9983 | -11.5554
10:00:11 | Pause | 849 | 46.4716 | 68 | 11.289 | -48.9983 | -11.569
10:00:12 | Pause | 850 | 46.4794 | 68 | 11.289 | -48.9983 | -11.5827
10:00:13 | Pause | 851 | 46.4872 | 68 | 11.289 | -48.9983 | -11.5963
10:00:14 | Pause | 852 | 46.4951 | 68 | 11.289 | -48.9983 | -11.6099
10:00:15 | Pause | 853 | 46.5029 | 68 | 11.289 | -48.9983 | -11.6235
10:00:16 | Pause | 854 | 46.5107 | 68 | 11.289 | -48.9983 | -11.6371
10:00:17 | Pause | 855 | 46.5185 | 68 | 11.289 | -48.9983 | -11.6507
10:00:18 | Pause | 856 | 46.5264 | 68 | 11.289 | -48.9983 | -11.6643
10:00:19 | Pause | 857 | 46.5342 | 68 | 11.289 | -48.9983 | -11.6779
10:00:20 | Pause | 858 | 46.542 | 68 | 11.289 | -48.9983 | -11.6915
10:00:21 | Pause | 859 | 46.5498 | 68 | 11.289 | -48.9983 | -11.7052
10:00:22 | Pause | 860 | 46.5576 | 68 | 11.289 | -48.9983 | -11.7188
10:00:23 | Pause | 861 | 46.5655 | 68 | 11.289 | -48.9983 | -11.7324
10:00:24 | Pause | 862 | 46.5733 | 68 | 11.289 | -48.9983 | -11.746
10:00:25 | Pause | 863 | 46.5811 | 68 | 11.289 | -48.9983 | -11.7596
10:00:26 | Pause | 864 | 46.5889 | 68 | 11.289 | -48.9983 | -11.7732
10:00:27 | Pause | 865 | 46.5968 | 68 | 11.289 | -48.9983 | -11.7868
10:00:28 | Pause | 866 | 46.6046 | 68 | 11.289 | -48.9983 | -11.8004
10:00:29 | Pause | 867 | 46.6124 | 68 | 11.289 | -48.9983 | -11.814
10:00:30 | Pause | 868 | 46.6202 | 68 | 11.289 | -48.9983 | -11.8276
10:00:31 | Pause | 869 | 46.628 | 68 | 11.289 | -48.9983 | -11.8413
10:00:32 | Pause | 870 | 46.6359 | 68 | 11.289 | -48.9983 | -11.8549
10:00:33 | Pause | 871 | 46.6437 | 68 | 11.289 | -48.9983 | -11.8685
10:00:34 | Pause | 872 | 46.6515 | 68 | 11.289 | -48.9983 | -11.8821
10:00:35 | Pause | 873 | 46.6593 | 68 | 11.289 | -48.9983 | -11.8957
10:00:36 | Pause | 874 | 46.6672 | 68 | 11.289 | -48.9983 | -11.9093
10:00:37 | Pause | 875 | 46.675 | 68 | 11.289 | -48.9983 | -11.9229
10:00:38 | Pause | 876 | 46.6828 | 68 | 11.289 | -48.9983 | -11.9365
10:00:39 | Pause | 877 | 46.6906 | 68 | 11.289 | -48.9983 | -11.9501
10:00:40 | Pause | 878 | 46.6984 | 68 | 11.289 | -48.9983 | -11.9638
10:00:41 | Pause | 879 | 46.7063 | 68 | 11.289 | -48.9983 | -11.9774
10:00:42 | Pause | 880 | 46.7141 | 68 | 11.289 | -48.9983 | -11.991
10:00:43 | Pause | 881 | 46.7219 | 68 | 11.289 | -48.9983 | -12.0046
10:00:44 | Pause | 882 | 46.7297 | 68 | 11.289 | -48.9983 | -12.0182
10:00:45 | Pause | 883 | 46.7376 | 68 | 11.289 | -48.9983 | -12.0318
10:00:46 | Pause | 884 | 46.7454 | 68 | 11.289 | -48.9983 | -12.0454
10:00:47 | Pause | 885 | 46.7532 | 68 | 11.289 | -48.9983 | -12.059
10:00:48 | Pause | 886 | 46.761 | 68 | 11.289 | -48.9983 | -12.0726
10:00:49 | Pause | 887 | 46.7688 | 68 | 11.289 | -48.9983 | -12.0862
10:00:50 | Pause | 888 | 46.7767 | 68 | 11.289 | -48.9983 | -12.0999
10:00:51 | Pause | 889 | 46.7845 | 68 | 11.289 | -48.9983 | -12.1135
10:00:52 | Pause | 890 | 46.7923 | 68 | 11.289 | -48.9983 | -12.1271
10:00:53 | Pause | 891 | 46.8001 | 68 | 11.289 | -48.9983 | -12.1407
10:00:54 | Pause | 892 | 46.808 | 68 | 11.289 | -48.9983 | -12.1543
10:00:55 | Pause | 893 | 46.8158 | 68 | 11.289 | -48.9983 | -12.1679
10:00:56 | Pause | 894 | 46.8236 | 68 | 11.289 | -48.9983 | -12.1815
10:00:57 | Pause | 895 | 46.8314 | 68 | 11.289 | -48.9983 | -12.1951
10:00:58 | Pause | 896 | 46.8392 | 68 | 11.289 | -48.9983 | -12.2087
10:00:59 | Pause | 897 | 46.8471 | 68 | 11.289 | -48.9983 | -12.2224
10:01:00 | Pause | 898 | 46.8549 | 68 | 11.289 | -48.9983 | -12.236
10:01:01 | Pause | 899 | 46.8627 | 68 | 11.289 | -48.9983 | -12.2496
10:01:02 | Pause | 900 | 46.8705 | 68 | 11.289 | -48.9983 | -12.2632
10:01:03 | Pause | 901 | 46.8784 | 68 | 11.289 | -48.9983 | -12.2768
10:01:04 | Pause | 902 | 46.8862 | 68 | 11.289 | -48.9983 | -12.2904
10:01:05 | Pause | 903 | 46.894 | 68 | 11.289 | -48.9983 | -12.304
10:01:06 | Pause | 904 | 46.9018 | 68 | 11.289 | -48.9983 | -12.3176
10:01:07 | Pause | 905 | 46.9096 | 68 | 11.289 | -48.9983 | -12.3312
10:01:08 | Pause | 906 | 46.9175 | 68 | 11.289 | -48.9983 | -12.3449
10:01:09 | Pause | 907 | 46.9253 | 68 | 11.289 | -48.9983 | -12.3585
10:01:10 | Pause | 908 | 46.9331 | 68 | 11.289 | -48.9983 | -12.3721
10:01:11 | Pause | 909 | 46.9409 | 68 | 11.289 | -48.9983 | -12.3857
10:01:12 | Pause | 910 | 46.9488 | 68 | 11.289 | -48.9983 | -12.3993
10:01:13 | Pause | 911 | 46.9566 | 68 | 11.289 | -48.9983 | -12.4129
10:01:14 | Pause | 912 | 46.9644 | 68 | 11.289 | -48.9983 | -12.4265
10:01:15 | Pause | 913 | 46.9722 | 68 | 11.289 | -48.9983 | -12.4401
10:01:16 | Pause | 914 | 46.98 | 68 | 11.289 | -48.9983 | -12.4537
10:01:17 | Pause | 915 | 46.9879 | 68 | 11.289 | -48.9983 | -12.4673
10:01:18 | Pause | 916 | 46.9957 | 68 | 11.289 | -48.9983 | -12.481
10:01:19 | Pause | 917 | 47.0035 | 68 | 11.289 | -48.9983 | -12.4946
10:01:20 | Pause | 918 | 47.0113 | 68 | 11.289 | -48.9983 | -12.5082
10:01:21 | Pause | 919 | 47.0192 | 68 | 11.289 | -48.9983 | -12.5218
10:01:22 | Pause | 920 | 47.027 | 68 | 11.289 | -48.9983 | -12.5354
10:01:23 | Pause | 921 | 47.0348 | 68 | 11.289 | -48.9983 | -12.549
10:01:24 | Pause | 922 | 47.0426 | 68 | 11.289 | -48.9983 | -12.5626
10:01:25 | Pause | 923 | 47.0504 | 68 | 11.289 | -48.9983 | -12.5762
10:01:26 | Pause | 924 | 47.0583 | 68 | 11.289 | -48.9983 | -12.5898
10:01:27 | Pause | 925 | 47.0661 | 68 | 11.289 | -48.9983 | -12.6035
10:01:28 | Pause | 926 | 47.0739 | 68 | 11.289 | -48.9983 | -12.6171
10:01:29 | Pause | 927 | 47.0817 | 68 | 11.289 | -48.9983 | -12.6307
10:01:30 | Pause | 928 | 47.0896 | 68 | 11.289 | -48.9983 | -12.6443
10:01:31 | Pause | 929 | 47.0974 | 68 | 11.289 | -48.9983 | -12.6579
10:01:32 | Pause | 930 | 47.1052 | 68 | 11.289 | -48.9983 | -12.6715
10:01:33 | Pause | 931 | 47.113 | 68 | 11.289 | -48.9983 | -12.6851
10:01:34 | Pause | 932 | 47.1208 | 68 | 11.289 | -48.9983 | -12.6987
10:01:35 | Pause | 933 | 47.1287 | 68 | 11.289 | -48.9983 | -12.7123
10:01:36 | Pause | 934 | 47.1365 | 68 | 11.289 | -48.9983 | -12.7259
10:01:37 | Pause | 935 | 47.1443 | 68 | 11.289 | -48.9983 | -12.7396
10:01:38 | Pause | 936 | 47.1521 | 68 | 11.289 | -48.9983 | -12.7532
10:01:39 | Pause | 937 | 47.16 | 68 | 11.289 | -48.9983 | -12.7668
10:01:40 | Pause | 938 | 47.1678 | 68 | 11.289 | -48.9983 | -12.7804
10:01:41 | Pause | 939 | 47.1756 | 68 | 11.289 | -48.9983 | -12.794
10:01:42 | Pause | 940 | 47.1834 | 68 | 11.289 | -48.9983 | -12.8076
10:01:43 | Pause | 941 | 47.1912 | 68 | 11.289 | -48.9983 | -12.8212
10:01:44 | Pause | 942 | 47.1991 | 68 | 11.289 | -48.9983 | -12.8348
10:01:45 | Pause | 943 | 47.2069 | 68 | 11.289 | -48.9983 | -12.8484
10:01:46 | Pause | 944 | 47.2147 | 68 | 11.289 | -48.9983 | -12.8621
10:01:47 | Pause | 945 | 47.2225 | 68 | 11.289 | -48.9983 | -12.8757
10:01:48 | Pause | 946 | 47.2304 | 68 | 11.289 | -48.9983 | -12.8893
10:01:49 | Pause | 947 | 47.2382 | 68 | 11.289 | -48.9983 | -12.9029
10:01:50 | Pause | 948 | 47.246 | 68 | 11.289 | -48.9983 | -12.9165
10:01:51 | Pause | 949 | 47.2538 | 68 | 11.289 | -48.9983 | -12.9301
10:01:52 | Pause | 950 | 47.2616 | 68 | 11.289 | -48.9983 | -12.9437
10:01:53 | Pause | 951 | 47.2695 | 68 | 11.289 | -48.9983 | -12.9573
10:01:54 | Pause | 952 | 47.2773 | 68 | 11.289 | -48.9983 | -12.9709
10:01:55 | Pause | 953 | 47.2851 | 68 | 11.289 | -48.9983 | -12.9846
10:01:56 | Pause | 954 | 47.2929 | 68 | 11.289 | -48.9983 | -12.9982
10:01:57 | Pause | 955 | 47.3008 | 68 | 11.289 | -48.9983 | -13.0118
10:01:58 | Pause | 956 | 47.3086 | 68 | 11.289 | -48.9983 | -13.0254
10:01:59 | Pause | 957 | 47.3164 | 68 | 11.289 | -48.9983 | -13.039
10:02:00 | Pause | 958 | 47.3242 | 68 | 11.289 | -48.9983 | -13.0526
10:02:01 | Pause | 959 | 47.332 | 68 | 11.289 | -48.9983 | -13.0662
10:02:02 | Pause | 960 | 47.3399 | 68 | 11.289 | -48.9983 | -13.0798
10:02:03 | Pause | 961 | 47.3477 | 68 | 11.289 | -48.9983 | -13.0934
10:02:04 | Pause | 962 | 47.3555 | 68 | 11.289 | -48.9983 | -13.107
10:02:05 | Pause | 963 | 47.3633 | 68 | 11.289 | -48.9983 | -13.1207
10:02:06 | Pause | 964 | 47.3712 | 68 | 11.289 | -48.9983 | -13.1343
10:02:07 | Pause | 965 | 47.379 | 68 | 11.289 | -48.9983 | -13.1479
10:02:08 | Pause | 966 | 47.3868 | 68 | 11.289 | -48.9983 | -13.1615
10:02:09 | Pause | 967 | 47.3946 | 68 | 11.289 | -48.9983 | -13.1751
10:02:10 | Pause | 968 | 47.4024 | 68 | 11.289 | -48.9983 | -13.1887
10:02:11 | Pause | 969 | 47.4103 | 68 | 11.289 | -48.9983 | -13.2023
10:02:12 | Pause | 970 | 47.4181 | 68 | 11.289 | -48.9983 | -13.2159
10:02:13 | Pause | 971 | 47.4259 | 68 | 11.289 | -48.9983 | -13.2295
10:02:14 | Pause | 972 | 47.4337 | 68 | 11.289 | -48.9983 | -13.2432
10:02:15 | Pause | 973 | 47.4416 | 68 | 11.289 | -48.9983 | -13.2568
10:02:16 | Pause | 974 | 47.4494 | 68 | 11.289 | -48.9983 | -13.2704
10:02:17 | Pause | 975 | 47.4572 | 68 | 11.289 | -48.9983 | -13.284
10:02:18 | Pause | 976 | 47.465 | 68 | 11.289 | -48.9983 | -13.2976
10:02:19 | Pause | 977 | 47.4728 | 68 | 11.289 | -48.9983 | -13.3112
10:02:20 | Pause | 978 | 47.4807 | 68 | 11.289 | -48.9983 | -13.3248
10:02:21 | Pause | 979 | 47.4885 | 68 | 11.289 | -48.9983 | -13.3384
10:02:22 | Pause | 980 | 47.4963 | 68 | 11.289 | -48.9983 | -13.352
10:02:23 | Pause | 981 | 47.5041 | 68 | 11.289 | -48.9983 | -13.3656
10:02:24 | Pause | 982 | 47.512 | 68 | 11.289 | -48.9983 | -13.3793
10:02:25 | Pause | 983 | 47.5198 | 68 | 11.289 | -48.9983 | -13.3929
10:02:26 | Pause | 984 | 47.5276 | 68 | 11.289 | -48.9983 | -13.4065
10:02:27 | Pause | 985 | 47.5354 | 68 | 11.289 | -48.9983 | -13.4201
10:02:28 | Pause | 986 | 47.5432 | 68 | 11.289 | -48.9983 | -13.4337
10:02:29 | Pause | 987 | 47.5511 | 68 | 11.289 | -48.9983 | -13.4473
10:02:30 | Pause | 988 | 47.5589 | 68 | 11.289 | -48.9983 | -13.4609
10:02:31 | Pause | 989 | 47.5667 | 68 | 11.289 | -48.9983 | -13.4745
10:02:32 | Pause | 990 | 47.5745 | 68 | 11.289 | -48.9983 | -13.4881
10:02:33 | Pause | 991 | 47.5824 | 68 | 11.289 | -48.9983 | -13.5018
10:02:34 | Pause | 992 | 47.5902 | 68 | 11.289 | -48.9983 | -13.5154
10:02:35 | Pause | 993 | 47.598 | 68 | 11.289 | -48.9983 | -13.529
10:02:36 | Pause | 994 | 47.6058 | 68 | 11.289 | -48.9983 | -13.5426
10:02:37 | Pause | 995 | 47.6136 | 68 | 11.289 | -48.9983 | -13.5562
10:02:38 | Pause | 996 | 47.6215 | 68 | 11.289 | -48.9983 | -13.5698
10:02:39 | Pause | 997 | 47.6293 | 68 | 11.289 | -48.9983 | -13.5834
10:02:40 | Pause | 998 | 47.6371 | 68 | 11.289 | -48.9983 | -13.597
10:02:41 | Pause | 999 | 47.6449 | 68 | 11.289 | -48.9983 | -13.6106
10:02:42 | Pause | 1000 | 47.6528 | 68 | 11.289 | -48.9983 | -13.6243
10:02:43 | Pause | 1001 | 47.6606 | 68 | 11.289 | -48.9983 | -13.6379
10:02:44 | Pause | 1002 | 47.6684 | 68 | 11.289 | -48.9983 | -13.6515
10:02:45 | Pause | 1003 | 47.6762 | 68 | 11.289 | -48.9983 | -13.6651
10:02:46 | Pause | 1004 | 47.684 | 68 | 11.289 | -48.9983 | -13.6787
10:02:47 | Pause | 1005 | 47.6919 | 68 | 11.289 | -48.9983 | -13.6923
10:02:48 | Pause | 1006 | 47.6997 | 68 | 11.289 | -48.9983 | -13.7059
10:02:49 | Pause | 1007 | 47.7075 | 68 | 11.289 | -48.9983 | -13.7195
10:02:50 | Pause | 1008 | 47.7153 | 68 | 11.289 | -48.9983 | -13.7331
10:02:51 | Pause | 1009 | 47.7232 | 68 | 11.289 | -48.9983 | -13.7467
10:02:52 | Pause | 1010 | 47.731 | 68 | 11.289 | -48.9983 | -13.7604
10:02:53 | Pause | 1011 | 47.7388 | 68 | 11.289 | -48.9983 | -13.774
10:02:54 | Pause | 1012 | 47.7466 | 68 | 11.289 | -48.9983 | -13.7876
10:02:55 | Pause | 1013 | 47.7544 | 68 | 11.289 | -48.9983 | -13.8012
10:02:56 | Pause | 1014 | 47.7623 | 68 | 11.289 | -48.9983 | -13.8148
10:02:57 | Pause | 1015 | 47.7701 | 68 | 11.289 | -48.9983 | -13.8284
10:02:58 | Pause | 1016 | 47.7779 | 68 | 11.289 | -48.9983 | -13.842
10:02:59 | Pause | 1017 | 47.7857 | 68 | 11.289 | -48.9983 | -13.8556
10:03:00 | Pause | 1018 | 47.7936 | 68 | 11.289 | -48.9983 | -13.8692
10:03:01 | Pause | 1019 | 47.8014 | 68 | 11.289 | -48.9983 | -13.8829
10:03:02 | Pause | 1020 | 47.8092 | 68 | 11.289 | -48.9983 | -13.8965
10:03:03 | Pause | 1021 | 47.817 | 68 | 11.289 | -48.9983 | -13.9101
10:03:04 | Pause | 1022 | 47.8248 | 68 | 11.289 | -48.9983 | -13.9237
10:03:05 | Pause | 1023 | 47.8327 | 68 | 11.289 | -48.9983 | -13.9373
10:03:06 | Pause | 1024 | 47.8405 | 68 | 11.289 | -48.9983 | -13.9509
10:03:07 | Pause | 1025 | 47.8483 | 68 | 11.289 | -48.9983 | -13.9645
10:03:08 | Pause | 1026 | 47.8561 | 68 | 11.289 | -48.9983 | -13.9781
10:03:09 | Pause | 1027 | 47.864 | 68 | 11.289 | -48.9983 | -13.9917
10:03:10 | Pause | 1028 | 47.8718 | 68 | 11.289 | -48.9983 | -14.0053
10:03:11 | Pause | 1029 | 47.8796 | 68 | 11.289 | -48.9983 | -14.019
10:03:12 | Pause | 1030 | 47.8874 | 68 | 11.289 | -48.9983 | -14.0326
10:03:13 | Pause | 1031 | 47.8952 | 68 | 11.289 | -48.9983 | -14.0462
10:03:14 | Pause | 1032 | 47.9031 | 68 | 11.289 | -48.9983 | -14.0598
10:03:15 | Pause | 1033 | 47.9109 | 68 | 11.289 | -48.9983 | -14.0734
10:03:16 | Pause | 1034 | 47.9187 | 68 | 11.289 | -48.9983 | -14.087
10:03:17 | Pause | 1035 | 47.9265 | 68 | 11.289 | -48.9983 | -14.1006
10:03:18 | Pause | 1036 | 47.9344 | 68 | 11.289 | -48.9983 | -14.1142
10:03:19 | Pause | 1037 | 47.9422 | 68 | 11.289 | -48.9983 | -14.1278
10:03:20 | Pause | 1038 | 47.95 | 68 | 11.289 | -48.9983 | -14.1415
10:03:21 | Pause | 1039 | 47.9578 | 68 | 11.289 | -48.9983 | -14.1551
10:03:22 | Pause | 1040 | 47.9656 | 68 | 11.289 | -48.9983 | -14.1687
10:03:23 | Pause | 1041 | 47.9735 | 68 | 11.289 | -48.9983 | -14.1823
10:03:24 | Pause | 1042 | 47.9813 | 68 | 11.289 | -48.9983 | -14.1959
10:03:25 | Pause | 1043 | 47.9891 | 68 | 11.289 | -48.9983 | -14.2095
10:03:26 | Pause | 1044 | 47.9969 | 68 | 11.289 | -48.9983 | -14.2231
10:03:27 | Pause | 1045 | 48.0048 | 68 | 11.289 | -48.9983 | -14.2367
10:03:28 | Pause | 1046 | 48.0126 | 68 | 11.289 | -48.9983 | -14.2503
10:03:29 | Pause | 1047 | 48.0204 | 68 | 11.289 | -48.9983 | -14.264
10:03:30 | Pause | 1048 | 48.0282 | 68 | 11.289 | -48.9983 | -14.2776
10:03:31 | Pause | 1049 | 48.036 | 68 | 11.289 | -48.9983 | -14.2912
10:03:32 | Pause | 1050 | 48.0439 | 68 | 11.289 | -48.9983 | -14.3048
10:03:33 | Pause | 1051 | 48.0517 | 68 | 11.289 | -48.9983 | -14.3184
10:03:34 | Pause | 1052 | 48.0595 | 68 | 11.289 | -48.9983 | -14.332
10:03:35 | Pause | 1053 | 48.0673 | 68 | 11.289 | -48.9983 | -14.3456
10:03:36 | Pause | 1054 | 48.0752 | 68 | 11.289 | -48.9983 | -14.3592
10:03:37 | Pause | 1055 | 48.083 | 68 | 11.289 | -48.9983 | -14.3728
10:03:38 | Pause | 1056 | 48.0908 | 68 | 11.289 | -48.9983 | -14.3864
10:03:39 | Pause | 1057 | 48.0986 | 68 | 11.289 | -48.9983 | -14.4001
10:03:40 | Pause | 1058 | 48.1064 | 68 | 11.289 | -48.9983 | -14.4137
10:03:41 | Pause | 1059 | 48.1143 | 68 | 11.289 | -48.9983 | -14.4273
10:03:42 | Pause | 1060 | 48.1221 | 68 | 11.289 | -48.9983 | -14.4409
10:03:43 | Pause | 1061 | 48.1299 | 68 | 11.289 | -48.9983 | -14.4545
10:03:44 | Pause | 1062 | 48.1377 | 68 | 11.289 | -48.9983 | -14.4681
10:03:45 | Pause | 1063 | 48.1456 | 68 | 11.289 | -48.9983 | -14.4817
10:03:46 | Pause | 1064 | 48.1534 | 68 | 11.289 | -48.9983 | -14.4953
10:03:47 | Pause | 1065 | 48.1612 | 68 | 11.289 | -48.9983 | -14.5089
10:03:48 | Pause | 1066 | 48.169 | 68 | 11.289 | -48.9983 | -14.5226
10:03:49 | Pause | 1067 | 48.1768 | 68 | 11.289 | -48.9983 | -14.5362
10:03:50 | Pause | 1068 | 48.1847 | 68 | 11.289 | -48.9983 | -14.5498
10:03:51 | Pause | 1069 | 48.1925 | 68 | 11.289 | -48.9983 | -14.5634
10:03:52 | Pause | 1070 | 48.2003 | 68 | 11.289 | -48.9983 | -14.577
10:03:53 | Pause | 1071 | 48.2081 | 68 | 11.289 | -48.9983 | -14.5906
10:03:54 | Pause | 1072 | 48.216 | 68 | 11.289 | -48.9983 | -14.6042
10:03:55 | Pause | 1073 | 48.2238 | 68 | 11.289 | -48.9983 | -14.6178
10:03:56 | Pause | 1074 | 48.2316 | 68 | 11.289 | -48.9983 | -14.6314
10:03:57 | Pause | 1075 | 48.2394 | 68 | 11.289 | -48.9983 | -14.645
10:03:58 | Pause | 1076 | 48.2472 | 68 | 11.289 | -48.9983 | -14.6587
10:03:59 | Pause | 1077 | 48.2551 | 68 | 11.289 | -48.9983 | -14.6723
10:04:00 | Pause | 1078 | 48.2629 | 68 | 11.289 | -48.9983 | -14.6859
10:04:01 | Pause | 1079 | 48.2707 | 68 | 11.289 | -48.9983 | -14.6995
10:04:02 | Pause | 1080 | 48.2785 | 68 | 11.289 | -48.9983 | -14.7131
10:04:03 | Pause | 1081 | 48.2864 | 68 | 11.289 | -48.9983 | -14.7267
10:04:04 | Pause | 1082 | 48.2942 | 68 | 11.289 | -48.9983 | -14.7403
10:04:05 | Pause | 1083 | 48.302 | 68 | 11.289 | -48.9983 | -14.7539
10:04:06 | Pause | 1084 | 48.3098 | 68 | 11.289 | -48.9983 | -14.7675
10:04:07 | Pause | 1085 | 48.3176 | 68 | 11.289 | -48.9983 | -14.7812
10:04:08 | Pause | 1086 | 48.3255 | 68 | 11.289 | -48.9983 | -14.7948
10:04:09 | Pause | 1087 | 48.3333 | 68 | 11.289 | -48.9983 | -14.8084
10:04:10 | Pause | 1088 | 48.3411 | 68 | 11.289 | -48.9983 | -14.822
10:04:11 | Pause | 1089 | 48.3489 | 68 | 11.289 | -48.9983 | -14.8356
10:04:12 | Pause | 1090 | 48.3568 | 68 | 11.289 | -48.9983 | -14.8492
10:04:13 | Pause | 1091 | 48.3646 | 68 | 11.289 | -48.9983 | -14.8628
10:04:14 | Pause | 1092 | 48.3724 | 68 | 11.289 | -48.9983 | -14.8764
10:04:15 | Pause | 1093 | 48.3802 | 68 | 11.289 | -48.9983 | -14.89
10:04:16 | Pause | 1094 | 48.388 | 68 | 11.289 | -48.9983 | -14.9037
10:04:17 | Pause | 1095 | 48.3959 | 68 | 11.289 | -48.9983 | -14.9173
10:04:18 | Pause | 1096 | 48.4037 | 68 | 11.289 | -48.9983 | -14.9309
10:04:19 | Pause | 1097 | 48.4115 | 68 | 11.289 | -48.9983 | -14.9445
10:04:20 | Pause | 1098 | 48.4193 | 68 | 11.289 | -48.9983 | -14.9581
10:04:21 | Pause | 1099 | 48.4272 | 68 | 11.289 | -48.9983 | -14.9717
10:04:22 | Pause | 1100 | 48.435 | 68 | 11.289 | -48.9983 | -14.9853
10:04:23 | Pause | 1101 | 48.4428 | 68 | 11.289 | -48.9983 | -14.9989
10:04:24 | Pause | 1102 | 48.4506 | 68 | 11.289 | -48.9983 | -15.0125
10:04:25 | Pause | 1103 | 48.4584 | 68 | 11.289 | -48.9983 | -15.0261
10:04:26 | Pause | 1104 | 48.4663 | 68 | 11.289 | -48.9983 | -15.0398
10:04:27 | Pause | 1105 | 48.4741 | 68 | 11.289 | -48.9983 | -15.0534
10:04:28 | Pause | 1106 | 48.4819 | 68 | 11.289 | -48.9983 | -15.067
10:04:29 | Pause | 1107 | 48.4897 | 68 | 11.289 | -48.9983 | -15.0806
10:04:30 | Pause | 1108 | 48.4975 | 68 | 11.289 | -48.9983 | -15.0942
10:04:31 | Pause | 1109 | 48.5054 | 68 | 11.289 | -48.9983 | -15.1078
10:04:32 | Pause | 1110 | 48.5132 | 68 | 11.289 | -48.9983 | -15.1214
10:04:33 | Pause | 1111 | 48.521 | 68 | 11.289 | -48.9983 | -15.135
10:04:34 | Pause | 1112 | 48.5288 | 68 | 11.289 | -48.9983 | -15.1486
10:04:35 | Pause | 1113 | 48.5367 | 68 | 11.289 | -48.9983 | -15.1623
10:04:36 | Pause | 1114 | 48.5445 | 68 | 11.289 | -48.9983 | -15.1759
10:04:37 | Pause | 1115 | 48.5523 | 68 | 11.289 | -48.9983 | -15.1895
10:04:38 | Pause | 1116 | 48.5601 | 68 | 11.289 | -48.9983 | -15.2031
10:04:39 | Pause | 1117 | 48.5679 | 68 | 11.289 | -48.9983 | -15.2167
10:04:40 | Pause | 1118 | 48.5758 | 68 | 11.289 | -48.9983 | -15.2303
10:04:41 | Pause | 1119 | 48.5836 | 68 | 11.289 | -48.9983 | -15.2439
10:04:42 | Pause | 1120 | 48.5914 | 68 | 11.289 | -48.9983 | -15.2575
10:04:43 | Pause | 1121 | 48.5992 | 68 | 11.289 | -48.9983 | -15.2711
10:04:44 | Pause | 1122 | 48.6071 | 68 | 11.289 | -48.9983 | -15.2847
10:04:45 | Pause | 1123 | 48.6149 | 68 | 11.289 | -48.9983 | -15.2984
10:04:46 | Pause | 1124 | 48.6227 | 68 | 11.289 | -48.9983 | -15.312
10:04:47 | Pause | 1125 | 48.6305 | 68 | 11.289 | -48.9983 | -15.3256
10:04:48 | Pause | 1126 | 48.6383 | 68 | 11.289 | -48.9983 | -15.3392
10:04:49 | Pause | 1127 | 48.6462 | 68 | 11.289 | -48.9983 | -15.3528
10:04:50 | Pause | 1128 | 48.654 | 68 | 11.289 | -48.9983 | -15.3664
10:04:51 | Pause | 1129 | 48.6618 | 68 | 11.289 | -48.9983 | -15.38
10:04:52 | Pause | 1130 | 48.6696 | 68 | 11.289 | -48.9983 | -15.3936
10:04:53 | Pause | 1131 | 48.6775 | 68 | 11.289 | -48.9983 | -15.4072
10:04:54 | Pause | 1132 | 48.6853 | 68 | 11.289 | -48.9983 | -15.4209
10:04:55 | Pause | 1133 | 48.6931 | 68 | 11.289 | -48.9983 | -15.4345
10:04:56 | Pause | 1134 | 48.7009 | 68 | 11.289 | -48.9983 | -15.4481
10:04:57 | Pause | 1135 | 48.7087 | 68 | 11.289 | -48.9983 | -15.4617
10:04:58 | Pause | 1136 | 48.7166 | 68 | 11.289 | -48.9983 | -15.4753
10:04:59 | Pause | 1137 | 48.7244 | 68 | 11.289 | -48.9983 | -15.4889
10:05:00 | Pause | 1138 | 48.7322 | 68 | 11.289 | -48.9983 | -15.5025
10:05:01 | Pause | 1139 | 48.74 | 68 | 11.289 | -48.9983 | -15.5161
10:05:02 | Pause | 1140 | 48.7479 | 68 | 11.289 | -48.9983 | -15.5297
10:05:03 | Pause | 1141 | 48.7557 | 68 | 11.289 | -48.9983 | -15.5434
10:05:04 | Pause | 1142 | 48.7635 | 68 | 11.289 | -48.9983 | -15.557
10:05:05 | Pause | 1143 | 48.7713 | 68 | 11.289 | -48.9983 | -15.5706
10:05:06 | Pause | 1144 | 48.7791 | 68 | 11.289 | -48.9983 | -15.5842
10:05:07 | Pause | 1145 | 48.787 | 68 | 11.289 | -48.9983 | -15.5978
10:05:08 | Pause | 1146 | 48.7948 | 68 | 11.289 | -48.9983 | -15.6114
10:05:09 | Pause | 1147 | 48.8026 | 68 | 11.289 | -48.9983 | -15.625
10:05:10 | Pause | 1148 | 48.8104 | 68 | 11.289 | -48.9983 | -15.6386
10:05:11 | Pause | 1149 | 48.8183 | 68 | 11.289 | -48.9983 | -15.6522
10:05:12 | Pause | 1150 | 48.8261 | 68 | 11.289 | -48.9983 | -15.6658
10:05:13 | Pause | 1151 | 48.8339 | 68 | 11.289 | -48.9983 | -15.6795
10:05:14 | Pause | 1152 | 48.8417 | 68 | 11.289 | -48.9983 | -15.6931
10:05:15 | Pause | 1153 | 48.8495 | 68 | 11.289 | -48.9983 | -15.7067
10:05:16 | Pause | 1154 | 48.8574 | 68 | 11.289 | -48.9983 | -15.7203
10:05:17 | Pause | 1155 | 48.8652 | 68 | 11.289 | -48.9983 | -15.7339
10:05:18 | Pause | 1156 | 48.873 | 68 | 11.289 | -48.9983 | -15.7475
10:05:19 | Pause | 1157 | 48.8808 | 68 | 11.289 | -48.9983 | -15.7611
10:05:20 | Pause | 1158 | 48.8887 | 68 | 11.289 | -48.9983 | -15.7747
10:05:21 | Pause | 1159 | 48.8965 | 68 | 11.289 | -48.9983 | -15.7883
10:05:22 | Pause | 1160 | 48.9043 | 68 | 11.289 | -48.9983 | -15.802
10:05:23 | Pause | 1161 | 48.9121 | 68 | 11.289 | -48.9983 | -15.8156
10:05:24 | Pause | 1162 | 48.9199 | 68 | 11.289 | -48.9983 | -15.8292
10:05:25 | Pause | 1163 | 48.9278 | 68 | 11.289 | -48.9983 | -15.8428
10:05:26 | Pause | 1164 | 48.9356 | 68 | 11.289 | -48.9983 | -15.8564
10:05:27 | Pause | 1165 | 48.9434 | 68 | 11.289 | -48.9983 | -15.87
10:05:28 | Pause | 1166 | 48.9512 | 68 | 11.289 | -48.9983 | -15.8836
10:05:29 | Pause | 1167 | 48.9591 | 68 | 11.289 | -48.9983 | -15.8972
10:05:30 | Pause | 1168 | 48.9669 | 68 | 11.289 | -48.9983 | -15.9108
10:05:31 | Pause | 1169 | 48.9747 | 68 | 11.289 | -48.9983 | -15.9244
10:05:32 | Pause | 1170 | 48.9825 | 68 | 11.289 | -48.9983 | -15.9381
10:05:33 | Pause | 1171 | 48.9903 | 68 | 11.289 | -48.9983 | -15.9517
10:05:34 | Pause | 1172 | 48.9982 | 68 | 11.289 | -48.9983 | -15.9653
10:05:35 | Pause | 1173 | 49.006 | 68 | 11.289 | -48.9983 | -15.9789
10:05:36 | Pause | 1174 | 49.0138 | 68 | 11.289 | -48.9983 | -15.9925
10:05:37 | Pause | 1175 | 49.0216 | 68 | 11.289 | -48.9983 | -16.0061
10:05:38 | Pause | 1176 | 49.0295 | 68 | 11.289 | -48.9983 | -16.0197
10:05:39 | Pause | 1177 | 49.0373 | 68 | 11.289 | -48.9983 | -16.0333
10:05:40 | Pause | 1178 | 49.0451 | 68 | 11.289 | -48.9983 | -16.0469
10:05:41 | Pause | 1179 | 49.0529 | 68 | 11.289 | -48.9983 | -16.0606
10:05:42 | Pause | 1180 | 49.0607 | 68 | 11.289 | -48.9983 | -16.0742
10:05:43 | Pause | 1181 | 49.0686 | 68 | 11.289 | -48.9983 | -16.0878
10:05:44 | Pause | 1182 | 49.0764 | 68 | 11.289 | -48.9983 | -16.1014
10:05:45 | Pause | 1183 | 49.0842 | 68 | 11.289 | -48.9983 | -16.115
10:05:46 | Pause | 1184 | 49.092 | 68 | 11.289 | -48.9983 | -16.1286
10:05:47 | Pause | 1185 | 49.0999 | 68 | 11.289 | -48.9983 | -16.1422
10:05:48 | Pause | 1186 | 49.1077 | 68 | 11.289 | -48.9983 | -16.1558
10:05:49 | Pause | 1187 | 49.1155 | 68 | 11.289 | -48.9983 | -16.1694
10:05:50 | Pause | 1188 | 49.1233 | 68 | 11.289 | -48.9983 | -16.1831
10:05:51 | Pause | 1189 | 49.1311 | 68 | 11.289 | -48.9983 | -16.1967
10:05:52 | Pause | 1190 | 49.139 | 68 | 11.289 | -48.9983 | -16.2103
10:05:53 | Pause | 1191 | 49.1468 | 68 | 11.289 | -48.9983 | -16.2239
10:05:54 | Pause | 1192 | 49.1546 | 68 | 11.289 | -48.9983 | -16.2375
10:05:55 | Pause | 1193 | 49.1624 | 68 | 11.289 | -48.9983 | -16.2511
10:05:56 | Pause | 1194 | 49.1703 | 68 | 11.289 | -48.9983 | -16.2647
10:05:57 | Pause | 1195 | 49.1781 | 68 | 11.289 | -48.9983 | -16.2783
10:05:58 | Pause | 1196 | 49.1859 | 68 | 11.289 | -48.9983 | -16.2919
10:05:59 | Pause | 1197 | 49.1937 | 68 | 11.289 | -48.9983 | -16.3055
10:06:00 | Pause | 1198 | 49.2015 | 68 | 11.289 | -48.9983 | -16.3192
10:06:01 | Pause | 1199 | 49.2094 | 68 | 11.289 | -48.9983 | -16.3328
10:06:02 | Pause | 1200 | 49.2172 | 68 | 11.289 | -48.9983 | -16.3464
10:06:03 | Pause | 1201 | 49.225 | 68 | 11.289 | -48.9983 | -16.36
10:06:04 | Pause | 1202 | 49.2328 | 68 | 11.289 | -48.9983 | -16.3736
10:06:05 | Pause | 1203 | 49.2407 | 68 | 11.289 | -48.9983 | -16.3872
10:06:06 | Pause | 1204 | 49.2485 | 68 | 11.289 | -48.9983 | -16.4008
10:06:07 | Pause | 1205 | 49.2563 | 68 | 11.289 | -48.9983 | -16.4144
10:06:08 | Pause | 1206 | 49.2641 | 68 | 11.289 | -48.9983 | -16.428
10:06:09 | Pause | 1207 | 49.2719 | 68 | 11.289 | -48.9983 | -16.4417
10:06:10 | Pause | 1208 | 49.2798 | 68 | 11.289 | -48.9983 | -16.4553
10:06:11 | Pause | 1209 | 49.2876 | 68 | 11.289 | -48.9983 | -16.4689
10:06:12 | Pause | 1210 | 49.2954 | 68 | 11.289 | -48.9983 | -16.4825
10:06:13 | Pause | 1211 | 49.3032 | 68 | 11.289 | -48.9983 | -16.4961
10:06:14 | Pause | 1212 | 49.3111 | 68 | 11.289 | -48.9983 | -16.5097
10:06:15 | Pause | 1213 | 49.3189 | 68 | 11.289 | -48.9983 | -16.5233
10:06:16 | Pause | 1214 | 49.3267 | 68 | 11.289 | -48.9983 | -16.5369
10:06:17 | Pause | 1215 | 49.3345 | 68 | 11.289 | -48.9983 | -16.5505
10:06:18 | Pause | 1216 | 49.3423 | 68 | 11.289 | -48.9983 | -16.5641
10:06:19 | Pause | 1217 | 49.3502 | 68 | 11.289 | -48.9983 | -16.5778
10:06:20 | Pause | 1218 | 49.358 | 68 | 11.289 | -48.9983 | -16.5914
10:06:21 | Pause | 1219 | 49.3658 | 68 | 11.289 | -48.9983 | -16.605
10:06:22 | Pause | 1220 | 49.3736 | 68 | 11.289 | -48.9983 | -16.6186
10:06:23 | Pause | 1221 | 49.3815 | 68 | 11.289 | -48.9983 | -16.6322
10:06:24 | Pause | 1222 | 49.3893 | 68 | 11.289 | -48.9983 | -16.6458
10:06:25 | Pause | 1223 | 49.3971 | 68 | 11.289 | -48.9983 | -16.6594
10:06:26 | Pause | 1224 | 49.4049 | 68 | 11.289 | -48.9983 | -16.673
10:06:27 | Pause | 1225 | 49.4127 | 68 | 11.289 | -48.9983 | -16.6866
10:06:28 | Pause | 1226 | 49.4206 | 68 | 11.289 | -48.9983 | -16.7003
10:06:29 | Pause | 1227 | 49.4284 | 68 | 11.289 | -48.9983 | -16.7139
10:06:30 | Pause | 1228 | 49.4362 | 68 | 11.289 | -48.9983 | -16.7275
10:06:31 | Pause | 1229 | 49.444 | 68 | 11.289 | -48.9983 | -16.7411
10:06:32 | Pause | 1230 | 49.4519 | 68 | 11.289 | -48.9983 | -16.7547
10:06:33 | Pause | 1231 | 49.4597 | 68 | 11.289 | -48.9983 | -16.7683
10:06:34 | Pause | 1232 | 49.4675 | 68 | 11.289 | -48.9983 | -16.7819
10:06:35 | Pause | 1233 | 49.4753 | 68 | 11.289 | -48.9983 | -16.7955
10:06:36 | Pause | 1234 | 49.4831 | 68 | 11.289 | -48.9983 | -16.8091
10:06:37 | Pause | 1235 | 49.491 | 68 | 11.289 | -48.9983 | -16.8228
10:06:38 | Pause | 1236 | 49.4988 | 68 | 11.289 | -48.9983 | -16.8364
10:06:39 | Pause | 1237 | 49.5066 | 68 | 11.289 | -48.9983 | -16.85
10:06:40 | Pause | 1238 | 49.5144 | 68 | 11.289 | -48.9983 | -16.8636
10:06:41 | Pause | 1239 | 49.5223 | 68 | 11.289 | -48.9983 | -16.8772
10:06:42 | Pause | 1240 | 49.5301 | 68 | 11.289 | -48.9983 | -16.8908
10:06:43 | Pause | 1241 | 49.5379 | 68 | 11.289 | -48.9983 | -16.9044
10:06:44 | Pause | 1242 | 49.5457 | 68 | 11.289 | -48.9983 | -16.918
10:06:45 | Pause | 1243 | 49.5535 | 68 | 11.289 | -48.9983 | -16.9316
10:06:46 | Pause | 1244 | 49.5614 | 68 | 11.289 | -48.9983 | -16.9452
10:06:47 | Pause | 1245 | 49.5692 | 68 | 11.289 | -48.9983 | -16.9589
10:06:48 | Pause | 1246 | 49.577 | 68 | 11.289 | -48.9983 | -16.9725
10:06:49 | Pause | 1247 | 49.5848 | 68 | 11.289 | -48.9983 | -16.9861
10:06:50 | Pause | 1248 | 49.5927 | 68 | 11.289 | -48.9983 | -16.9997
10:06:51 | Pause | 1249 | 49.6005 | 68 | 11.289 | -48.9983 | -17.0133
10:06:52 | Pause | 1250 | 49.6083 | 68 | 11.289 | -48.9983 | -17.0269
10:06:53 | Pause | 1251 | 49.6161 | 68 | 11.289 | -48.9983 | -17.0405
10:06:54 | Pause | 1252 | 49.6239 | 68 | 11.289 | -48.9983 | -17.0541
10:06:55 | Pause | 1253 | 49.6318 | 68 | 11.289 | -48.9983 | -17.0677
10:06:56 | Pause | 1254 | 49.6396 | 68 | 11.289 | -48.9983 | -17.0814
10:06:57 | Pause | 1255 | 49.6474 | 68 | 11.289 | -48.9983 | -17.095
10:06:58 | Pause | 1256 | 49.6552 | 68 | 11.289 | -48.9983 | -17.1086
10:06:59 | Pause | 1257 | 49.6631 | 68 | 11.289 | -48.9983 | -17.1222
10:07:00 | Pause | 1258 | 49.6709 | 68 | 11.289 | -48.9983 | -17.1358
10:07:01 | Pause | 1259 | 49.6787 | 68 | 11.289 | -48.9983 | -17.1494
10:07:02 | Pause | 1260 | 49.6865 | 68 | 11.289 | -48.9983 | -17.163
10:07:03 | Pause | 1261 | 49.6943 | 68 | 11.289 | -48.9983 | -17.1766
10:07:04 | Pause | 1262 | 49.7022 | 68 | 11.289 | -48.9983 | -17.1902
10:07:05 | Pause | 1263 | 49.71 | 68 | 11.289 | -48.9983 | -17.2038
10:07:06 | Pause | 1264 | 49.7178 | 68 | 11.289 | -48.9983 | -17.2175
10:07:07 | Pause | 1265 | 49.7256 | 68 | 11.289 | -48.9983 | -17.2311
10:07:08 | Pause | 1266 | 49.7335 | 68 | 11.289 | -48.9983 | -17.2447
10:07:09 | Pause | 1267 | 49.7413 | 68 | 11.289 | -48.9983 | -17.2583
10:07:10 | Pause | 1268 | 49.7491 | 68 | 11.289 | -48.9983 | -17.2719
10:07:11 | Pause | 1269 | 49.7569 | 68 | 11.289 | -48.9983 | -17.2855
10:07:12 | Pause | 1270 | 49.7647 | 68 | 11.289 | -48.9983 | -17.2991
10:07:13 | Pause | 1271 | 49.7726 | 68 | 11.289 | -48.9983 | -17.3127
10:07:14 | Pause | 1272 | 49.7804 | 68 | 11.289 | -48.9983 | -17.3263
10:07:15 | Pause | 1273 | 49.7882 | 68 | 11.289 | -48.9983 | -17.34
10:07:16 | Pause | 1274 | 49.796 | 68 | 11.289 | -48.9983 | -17.3536
10:07:17 | Pause | 1275 | 49.8039 | 68 | 11.289 | -48.9983 | -17.3672
10:07:18 | Pause | 1276 | 49.8117 | 68 | 11.289 | -48.9983 | -17.3808
10:07:19 | Pause | 1277 | 49.8195 | 68 | 11.289 | -48.9983 | -17.3944
10:07:20 | Pause | 1278 | 49.8273 | 68 | 11.289 | -48.9983 | -17.408
10:07:21 | Pause | 1279 | 49.8351 | 68 | 11.289 | -48.9983 | -17.4216
10:07:22 | Pause | 1280 | 49.843 | 68 | 11.289 | -48.9983 | -17.4352
10:07:23 | Pause | 1281 | 49.8508 | 68 | 11.289 | -48.9983 | -17.4488
10:07:24 | Pause | 1282 | 49.8586 | 68 | 11.289 | -48.9983 | -17.4625
10:07:25 | Pause | 1283 | 49.8664 | 68 | 11.289 | -48.9983 | -17.4761
10:07:26 | Pause | 1284 | 49.8743 | 68 | 11.289 | -48.9983 | -17.4897
10:07:27 | Pause | 1285 | 49.8821 | 68 | 11.289 | -48.9983 | -17.5033
10:07:28 | Pause | 1286 | 49.8899 | 68 | 11.289 | -48.9983 | -17.5169
10:07:29 | Pause | 1287 | 49.8977 | 68 | 11.289 | -48.9983 | -17.5305
10:07:30 | Pause | 1288 | 49.9055 | 68 | 11.289 | -48.9983 | -17.5441
10:07:31 | Pause | 1289 | 49.9134 | 68 | 11.289 | -48.9983 | -17.5577
10:07:32 | Pause | 1290 | 49.9212 | 68 | 11.289 | -48.9983 | -17.5713
10:07:33 | Pause | 1291 | 49.929 | 68 | 11.289 | -48.9983 | -17.5849
10:07:34 | Pause | 1292 | 49.9368 | 68 | 11.289 | -48.9983 | -17.5986
10:07:35 | Pause | 1293 | 49.9447 | 68 | 11.289 | -48.9983 | -17.6122
10:07:36 | Pause | 1294 | 49.9525 | 68 | 11.289 | -48.9983 | -17.6258
10:07:37 | Pause | 1295 | 49.9603 | 68 | 11.289 | -48.9983 | -17.6394
10:07:38 | Pause | 1296 | 49.9681 | 68 | 11.289 | -48.9983 | -17.653
10:07:39 | Pause | 1297 | 49.9759 | 68 | 11.289 | -48.9983 | -17.6666
10:07:40 | Pause | 1298 | 49.9838 | 68 | 11.289 | -48.9983 | -17.6802
10:07:41 | Pause | 1299 | 49.9916 | 68 | 11.289 | -48.9983 | -17.6938
10:07:42 | Pause | 1300 | 49.9994 | 68 | 11.289 | -48.9983 | -17.7074
10:07:43 | Pause | 1301 | 50.0072 | 68 | 11.289 | -48.9983 | -17.7211
10:07:44 | Pause | 1302 | 50.0151 | 68 | 11.289 | -48.9983 | -17.7347
10:07:45 | Pause | 1303 | 50.0229 | 68 | 11.289 | -48.9983 | -17.7483
10:07:46 | Pause | 1304 | 50.0307 | 68 | 11.289 | -48.9983 | -17.7619
10:07:47 | Pause | 1305 | 50.0385 | 68 | 11.289 | -48.9983 | -17.7755
10:07:48 | Pause | 1306 | 50.0463 | 68 | 11.289 | -48.9983 | -17.7891
10:07:49 | Pause | 1307 | 50.0542 | 68 | 11.289 | -48.9983 | -17.8027
10:07:50 | Pause | 1308 | 50.062 | 68 | 11.289 | -48.9983 | -17.8163
10:07:51 | Pause | 1309 | 50.0698 | 68 | 11.289 | -48.9983 | -17.8299
10:07:52 | Pause | 1310 | 50.0776 | 68 | 11.289 | -48.9983 | -17.8435
10:07:53 | Pause | 1311 | 50.0855 | 68 | 11.289 | -48.9983 | -17.8572
10:07:54 | Pause | 1312 | 50.0933 | 68 | 11.289 | -48.9983 | -17.8708
10:07:55 | Pause | 1313 | 50.1011 | 68 | 11.289 | -48.9983 | -17.8844
10:07:56 | Pause | 1314 | 50.1089 | 68 | 11.289 | -48.9983 | -17.898
10:07:57 | Pause | 1315 | 50.1167 | 68 | 11.289 | -48.9983 | -17.9116
10:07:58 | Pause | 1316 | 50.1246 | 68 | 11.289 | -48.9983 | -17.9252
10:07:59 | Pause | 1317 | 50.1324 | 68 | 11.289 | -48.9983 | -17.9388
10:08:00 | Pause | 1318 | 50.1402 | 68 | 11.289 | -48.9983 | -17.9524
10:08:01 | Pause | 1319 | 50.148 | 68 | 11.289 | -48.9983 | -17.966
10:08:02 | Pause | 1320 | 50.1559 | 68 | 11.289 | -48.9983 | -17.9797
10:08:03 | Pause | 1321 | 50.1637 | 68 | 11.289 | -48.9983 | -17.9933
10:08:04 | Pause | 1322 | 50.1715 | 68 | 11.289 | -48.9983 | -18.0069
10:08:05 | Pause | 1323 | 50.1793 | 68 | 11.289 | -48.9983 | -18.0205
10:08:06 | Pause | 1324 | 50.1871 | 68 | 11.289 | -48.9983 | -18.0341
10:08:07 | Pause | 1325 | 50.195 | 68 | 11.289 | -48.9983 | -18.0477
10:08:08 | Pause | 1326 | 50.2028 | 68 | 11.289 | -48.9983 | -18.0613
10:08:09 | Pause | 1327 | 50.2106 | 68 | 11.289 | -48.9983 | -18.0749
10:08:10 | Pause | 1328 | 50.2184 | 68 | 11.289 | -48.9983 | -18.0885
10:08:11 | Pause | 1329 | 50.2263 | 68 | 11.289 | -48.9983 | -18.1022
10:08:12 | Pause | 1330 | 50.2341 | 68 | 11.289 | -48.9983 | -18.1158
10:08:13 | Pause | 1331 | 50.2419 | 68 | 11.289 | -48.9983 | -18.1294
10:08:14 | Pause | 1332 | 50.2497 | 68 | 11.289 | -48.9983 | -18.143
10:08:15 | Pause | 1333 | 50.2575 | 68 | 11.289 | -48.9983 | -18.1566
10:08:16 | Pause | 1334 | 50.2654 | 68 | 11.289 | -48.9983 | -18.1702
10:08:17 | Pause | 1335 | 50.2732 | 68 | 11.289 | -48.9983 | -18.1838
10:08:18 | Pause | 1336 | 50.281 | 68 | 11.289 | -48.9983 | -18.1974
10:08:19 | Pause | 1337 | 50.2888 | 68 | 11.289 | -48.9983 | -18.211
10:08:20 | Pause | 1338 | 50.2967 | 68 | 11.289 | -48.9983 | -18.2246
10:08:21 | Pause | 1339 | 50.3045 | 68 | 11.289 | -48.9983 | -18.2383
10:08:22 | Pause | 1340 | 50.3123 | 68 | 11.289 | -48.9983 | -18.2519
10:08:23 | Pause | 1341 | 50.3201 | 68 | 11.289 | -48.9983 | -18.2655
10:08:24 | Pause | 1342 | 50.3279 | 68 | 11.289 | -48.9983 | -18.2791
10:08:25 | Pause | 1343 | 50.3358 | 68 | 11.289 | -48.9983 | -18.2927
10:08:26 | Pause | 1344 | 50.3436 | 68 | 11.289 | -48.9983 | -18.3063
10:08:27 | Pause | 1345 | 50.3514 | 68 | 11.289 | -48.9983 | -18.3199
10:08:28 | Pause | 1346 | 50.3592 | 68 | 11.289 | -48.9983 | -18.3335
10:08:29 | Pause | 1347 | 50.3671 | 68 | 11.289 | -48.9983 | -18.3471
10:08:30 | Pause | 1348 | 50.3749 | 68 | 11.289 | -48.9983 | -18.3608
10:08:31 | Pause | 1349 | 50.3827 | 68 | 11.289 | -48.9983 | -18.3744
10:08:32 | Pause | 1350 | 50.3905 | 68 | 11.289 | -48.9983 | -18.388
10:08:33 | Pause | 1351 | 50.3983 | 68 | 11.289 | -48.9983 | -18.4016
10:08:34 | Pause | 1352 | 50.4062 | 68 | 11.289 | -48.9983 | -18.4152
10:08:35 | Pause | 1353 | 50.414 | 68 | 11.289 | -48.9983 | -18.4288
10:08:36 | Pause | 1354 | 50.4218 | 68 | 11.289 | -48.9983 | -18.4424
10:08:37 | Pause | 1355 | 50.4296 | 68 | 11.289 | -48.9983 | -18.456
10:08:38 | Pause | 1356 | 50.4375 | 68 | 11.289 | -48.9983 | -18.4696
10:08:39 | Pause | 1357 | 50.4453 | 68 | 11.289 | -48.9983 | -18.4832
10:08:40 | Pause | 1358 | 50.4531 | 68 | 11.289 | -48.9983 | -18.4969
10:08:41 | Pause | 1359 | 50.4609 | 68 | 11.289 | -48.9983 | -18.5105
10:08:42 | Pause | 1360 | 50.4687 | 68 | 11.289 | -48.9983 | -18.5241
10:08:43 | Pause | 1361 | 50.4766 | 68 | 11.289 | -48.9983 | -18.5377
10:08:44 | Pause | 1362 | 50.4844 | 68 | 11.289 | -48.9983 | -18.5513
10:08:45 | Pause | 1363 | 50.4922 | 68 | 11.289 | -48.9983 | -18.5649
10:08:46 | Pause | 1364 | 50.5 | 68 | 11.289 | -48.9983 | -18.5785
10:08:47 | Pause | 1365 | 50.5079 | 68 | 11.289 | -48.9983 | -18.5921
10:08:48 | Pause | 1366 | 50.5157 | 68 | 11.289 | -48.9983 | -18.6057
10:08:49 | Pause | 1367 | 50.5235 | 68 | 11.289 | -48.9983 | -18.6194
10:08:50 | Pause | 1368 | 50.5313 | 68 | 11.289 | -48.9983 | -18.633
10:08:51 | Pause | 1369 | 50.5391 | 68 | 11.289 | -48.9983 | -18.6466
10:08:52 | Pause | 1370 | 50.547 | 68 | 11.289 | -48.9983 | -18.6602
10:08:53 | Pause | 1371 | 50.5548 | 68 | 11.289 | -48.9983 | -18.6738
10:08:54 | Pause | 1372 | 50.5626 | 68 | 11.289 | -48.9983 | -18.6874
10:08:55 | Pause | 1373 | 50.5704 | 68 | 11.289 | -48.9983 | -18.701
10:08:56 | Pause | 1374 | 50.5783 | 68 | 11.289 | -48.9983 | -18.7146
10:08:57 | Pause | 1375 | 50.5861 | 68 | 11.289 | -48.9983 | -18.7282
10:08:58 | Pause | 1376 | 50.5939 | 68 | 11.289 | -48.9983 | -18.7419
10:08:59 | Pause | 1377 | 50.6017 | 68 | 11.289 | -48.9983 | -18.7555
10:09:00 | Pause | 1378 | 50.6095 | 68 | 11.289 | -48.9983 | -18.7691
10:09:01 | Pause | 1379 | 50.6174 | 68 | 11.289 | -48.9983 | -18.7827
10:09:02 | Pause | 1380 | 50.6252 | 68 | 11.289 | -48.9983 | -18.7963
10:09:03 | Pause | 1381 | 50.633 | 68 | 11.289 | -48.9983 | -18.8099
10:09:04 | Pause | 1382 | 50.6408 | 68 | 11.289 | -48.9983 | -18.8235
10:09:05 | Pause | 1383 | 50.6487 | 68 | 11.289 | -48.9983 | -18.8371
10:09:06 | Pause | 1384 | 50.6565 | 68 | 11.289 | -48.9983 | -18.8507
10:09:07 | Pause | 1385 | 50.6643 | 68 | 11.289 | -48.9983 | -18.8643
10:09:08 | Pause | 1386 | 50.6721 | 68 | 11.289 | -48.9983 | -18.878
10:09:09 | Pause | 1387 | 50.6799 | 68 | 11.289 | -48.9983 | -18.8916
10:09:10 | Pause | 1388 | 50.6878 | 68 | 11.289 | -48.9983 | -18.9052
10:09:11 | Pause | 1389 | 50.6956 | 68 | 11.289 | -48.9983 | -18.9188
10:09:12 | Pause | 1390 | 50.7034 | 68 | 11.289 | -48.9983 | -18.9324
10:09:13 | Pause | 1391 | 50.7112 | 68 | 11.289 | -48.9983 | -18.946
10:09:14 | Pause | 1392 | 50.7191 | 68 | 11.289 | -48.9983 | -18.9596
10:09:15 | Pause | 1393 | 50.7269 | 68 | 11.289 | -48.9983 | -18.9732
10:09:16 | Pause | 1394 | 50.7347 | 68 | 11.289 | -48.9983 | -18.9868
10:09:17 | Pause | 1395 | 50.7425 | 68 | 11.289 | -48.9983 | -19.0005
10:09:18 | Pause | 1396 | 50.7503 | 68 | 11.289 | -48.9983 | -19.0141
10:09:19 | Pause | 1397 | 50.7582 | 68 | 11.289 | -48.9983 | -19.0277
10:09:20 | Pause | 1398 | 50.766 | 68 | 11.289 | -48.9983 | -19.0413
10:09:21 | Pause | 1399 | 50.7738 | 68 | 11.289 | -48.9983 | -19.0549
10:09:22 | Pause | 1400 | 50.7816 | 68 | 11.289 | -48.9983 | -19.0685
10:09:23 | Pause | 1401 | 50.7895 | 68 | 11.289 | -48.9983 | -19.0821
10:09:24 | Pause | 1402 | 50.7973 | 68 | 11.289 | -48.9983 | -19.0957
10:09:25 | Pause | 1403 | 50.8051 | 68 | 11.289 | -48.9983 | -19.1093
10:09:26 | Pause | 1404 | 50.8129 | 68 | 11.289 | -48.9983 | -19.1229
10:09:27 | Pause | 1405 | 50.8207 | 68 | 11.289 | -48.9983 | -19.1366
10:09:28 | Pause | 1406 | 50.8286 | 68 | 11.289 | -48.9983 | -19.1502
10:09:29 | Pause | 1407 | 50.8364 | 68 | 11.289 | -48.9983 | -19.1638
10:09:30 | Pause | 1408 | 50.8442 | 68 | 11.289 | -48.9983 | -19.1774
10:09:31 | Pause | 1409 | 50.852 | 68 | 11.289 | -48.9983 | -19.191
10:09:32 | Pause | 1410 | 50.8599 | 68 | 11.289 | -48.9983 | -19.2046
10:09:33 | Pause | 1411 | 50.8677 | 68 | 11.289 | -48.9983 | -19.2182
10:09:34 | Pause | 1412 | 50.8755 | 68 | 11.289 | -48.9983 | -19.2318
10:09:35 | Pause | 1413 | 50.8833 | 68 | 11.289 | -48.9983 | -19.2454
10:09:36 | Pause | 1414 | 50.8911 | 68 | 11.289 | -48.9983 | -19.2591
10:09:37 | Pause | 1415 | 50.899 | 68 | 11.289 | -48.9983 | -19.2727
10:09:38 | Pause | 1416 | 50.9068 | 68 | 11.289 | -48.9983 | -19.2863
10:09:39 | Pause | 1417 | 50.9146 | 68 | 11.289 | -48.9983 | -19.2999
10:09:40 | Pause | 1418 | 50.9224 | 68 | 11.289 | -48.9983 | -19.3135
10:09:41 | Pause | 1419 | 50.9303 | 68 | 11.289 | -48.9983 | -19.3271
10:09:42 | Pause | 1420 | 50.9381 | 68 | 11.289 | -48.9983 | -19.3407
10:09:43 | Pause | 1421 | 50.9459 | 68 | 11.289 | -48.9983 | -19.3543
10:09:44 | Pause | 1422 | 50.9537 | 68 | 11.289 | -48.9983 | -19.3679
10:09:45 | Pause | 1423 | 50.9615 | 68 | 11.289 | -48.9983 | -19.3816
10:09:46 | Pause | 1424 | 50.9694 | 68 | 11.289 | -48.9983 | -19.3952
10:09:47 | Pause | 1425 | 50.9772 | 68 | 11.289 | -48.9983 | -19.4088
10:09:48 | Pause | 1426 | 50.985 | 68 | 11.289 | -48.9983 | -19.4224
10:09:49 | Pause | 1427 | 50.9928 | 68 | 11.289 | -48.9983 | -19.436
10:09:50 | Pause | 1428 | 51.0007 | 68 | 11.289 | -48.9983 | -19.4496
10:09:51 | Pause | 1429 | 51.0085 | 68 | 11.289 | -48.9983 | -19.4632
10:09:52 | Pause | 1430 | 51.0163 | 68 | 11.289 | -48.9983 | -19.4768
10:09:53 | Pause | 1431 | 51.0241 | 68 | 11.289 | -48.9983 | -19.4904
10:09:54 | Pause | 1432 | 51.0319 | 68 | 11.289 | -48.9983 | -19.504
10:09:55 | Pause | 1433 | 51.0398 | 68 | 11.289 | -48.9983 | -19.5177
10:09:56 | Pause | 1434 | 51.0476 | 68 | 11.289 | -48.9983 | -19.5313
10:09:57 | Pause | 1435 | 51.0554 | 68 | 11.289 | -48.9983 | -19.5449
10:09:58 | Pause | 1436 | 51.0632 | 68 | 11.289 | -48.9983 | -19.5585
10:09:59 | Pause | 1437 | 51.0711 | 68 | 11.289 | -48.9983 | -19.5721
10:10:00 | Pause | 1438 | 51.0789 | 68 | 11.289 | -48.9983 | -19.5857
10:10:01 | Pause | 1439 | 51.0867 | 68 | 11.289 | -48.9983 | -19.5993
10:10:02 | Pause | 1440 | 51.0945 | 68 | 11.289 | -48.9983 | -19.6129
10:10:03 | Pause | 1441 | 51.1023 | 68 | 11.289 | -48.9983 | -19.6265
10:10:04 | Pause | 1442 | 51.1102 | 68 | 11.289 | -48.9983 | -19.6402
10:10:05 | Pause | 1443 | 51.118 | 68 | 11.289 | -48.9983 | -19.6538
10:10:06 | Pause | 1444 | 51.1258 | 68 | 11.289 | -48.9983 | -19.6674
10:10:07 | Pause | 1445 | 51.1336 | 68 | 11.289 | -48.9983 | -19.681
10:10:08 | Pause | 1446 | 51.1415 | 68 | 11.289 | -48.9983 | -19.6946
10:10:09 | Pause | 1447 | 51.1493 | 68 | 11.289 | -48.9983 | -19.7082
10:10:10 | Pause | 1448 | 51.1571 | 68 | 11.289 | -48.9983 | -19.7218
10:10:11 | Pause | 1449 | 51.1649 | 68 | 11.289 | -48.9983 | -19.7354
10:10:12 | Pause | 1450 | 51.1727 | 68 | 11.289 | -48.9983 | -19.749
10:10:13 | Pause | 1451 | 51.1806 | 68 | 11.289 | -48.9983 | -19.7626
10:10:14 | Pause | 1452 | 51.1884 | 68 | 11.289 | -48.9983 | -19.7763
10:10:15 | Pause | 1453 | 51.1962 | 68 | 11.289 | -48.9983 | -19.7899
10:10:16 | Pause | 1454 | 51.204 | 68 | 11.289 | -48.9983 | -19.8035
10:10:17 | Pause | 1455 | 51.2119 | 68 | 11.289 | -48.9983 | -19.8171
10:10:18 | Pause | 1456 | 51.2197 | 68 | 11.289 | -48.9983 | -19.8307
10:10:19 | Pause | 1457 | 51.2275 | 68 | 11.289 | -48.9983 | -19.8443
10:10:20 | Pause | 1458 | 51.2353 | 68 | 11.289 | -48.9983 | -19.8579
10:10:21 | Pause | 1459 | 51.2431 | 68 | 11.289 | -48.9983 | -19.8715
10:10:22 | Pause | 1460 | 51.251 | 68 | 11.289 | -48.9983 | -19.8851
10:10:23 | Pause | 1461 | 51.2588 | 68 | 11.289 | -48.9983 | -19.8988
10:10:24 | Pause | 1462 | 51.2666 | 68 | 11.289 | -48.9983 | -19.9124
10:10:25 | Pause | 1463 | 51.2744 | 68 | 11.289 | -48.9983 | -19.926
10:10:26 | Pause | 1464 | 51.2823 | 68 | 11.289 | -48.9983 | -19.9396
10:10:27 | Pause | 1465 | 51.2901 | 68 | 11.289 | -48.9983 | -19.9532
10:10:28 | Pause | 1466 | 51.2979 | 68 | 11.289 | -48.9983 | -19.9668
10:10:29 | Pause | 1467 | 51.3057 | 68 | 11.289 | -48.9983 | -19.9804
10:10:30 | Pause | 1468 | 51.3135 | 68 | 11.289 | -48.9983 | -19.994
10:10:31 | Pause | 1469 | 51.3214 | 68 | 11.289 | -48.9983 | -20.0076
10:10:32 | Pause | 1470 | 51.3292 | 68 | 11.289 | -48.9983 | -20.0213
10:10:33 | Pause | 1471 | 51.337 | 68 | 11.289 | -48.9983 | -20.0349
10:10:34 | Pause | 1472 | 51.3448 | 68 | 11.289 | -48.9983 | -20.0485
10:10:35 | Pause | 1473 | 51.3527 | 68 | 11.289 | -48.9983 | -20.0621
10:10:36 | Pause | 1474 | 51.3605 | 68 | 11.289 | -48.9983 | -20.0757
10:10:37 | Pause | 1475 | 51.3683 | 68 | 11.289 | -48.9983 | -20.0893
10:10:38 | Pause | 1476 | 51.3761 | 68 | 11.289 | -48.9983 | -20.1029
10:10:39 | Pause | 1477 | 51.3839 | 68 | 11.289 | -48.9983 | -20.1165
10:10:40 | Pause | 1478 | 51.3918 | 68 | 11.289 | -48.9983 | -20.1301
10:10:41 | Pause | 1479 | 51.3996 | 68 | 11.289 | -48.9983 | -20.1437
10:10:42 | Pause | 1480 | 51.4074 | 68 | 11.289 | -48.9983 | -20.1574
10:10:43 | Pause | 1481 | 51.4152 | 68 | 11.289 | -48.9983 | -20.171
10:10:44 | Pause | 1482 | 51.4231 | 68 | 11.289 | -48.9983 | -20.1846
10:10:45 | Pause | 1483 | 51.4309 | 68 | 11.289 | -48.9983 | -20.1982
10:10:46 | Pause | 1484 | 51.4387 | 68 | 11.289 | -48.9983 | -20.2118
10:10:47 | Pause | 1485 | 51.4465 | 68 | 11.289 | -48.9983 | -20.2254
10:10:48 | Pause | 1486 | 51.4543 | 68 | 11.289 | -48.9983 | -20.239
10:10:49 | Pause | 1487 | 51.4622 | 68 | 11.289 | -48.9983 | -20.2526
10:10:50 | Pause | 1488 | 51.47 | 68 | 11.289 | -48.9983 | -20.2662
10:10:51 | Pause | 1489 | 51.4778 | 68 | 11.289 | -48.9983 | -20.2799
10:10:52 | Pause | 1490 | 51.4856 | 68 | 11.289 | -48.9983 | -20.2935
10:10:53 | Pause | 1491 | 51.4935 | 68 | 11.289 | -48.9983 | -20.3071
10:10:54 | Pause | 1492 | 51.5013 | 68 | 11.289 | -48.9983 | -20.3207
10:10:55 | Pause | 1493 | 51.5091 | 68 | 11.289 | -48.9983 | -20.3343
10:10:56 | Pause | 1494 | 51.5169 | 68 | 11.289 | -48.9983 | -20.3479
10:10:57 | Pause | 1495 | 51.5247 | 68 | 11.289 | -48.9983 | -20.3615
10:10:58 | Pause | 1496 | 51.5326 | 68 | 11.289 | -48.9983 | -20.3751
10:10:59 | Pause | 1497 | 51.5404 | 68 | 11.289 | -48.9983 | -20.3887
10:11:00 | Pause | 1498 | 51.5482 | 68 | 11.289 | -48.9983 | -20.4023
10:11:01 | Pause | 1499 | 51.556 | 68 | 11.289 | -48.9983 | -20.416
10:11:02 | Pause | 1500 | 51.5639 | 68 | 11.289 | -48.9983 | -20.4296
10:11:03 | Pause | 1501 | 51.5717 | 68 | 11.289 | -48.9983 | -20.4432
10:11:04 | Pause | 1502 | 51.5795 | 68 | 11.289 | -48.9983 | -20.4568
10:11:05 | Pause | 1503 | 51.5873 | 68 | 11.289 | -48.9983 | -20.4704
10:11:06 | Pause | 1504 | 51.5951 | 68 | 11.289 | -48.9983 | -20.484
10:11:07 | Pause | 1505 | 51.603 | 68 | 11.289 | -48.9983 | -20.4976
10:11:08 | Pause | 1506 | 51.6108 | 68 | 11.289 | -48.9983 | -20.5112
10:11:09 | Pause | 1507 | 51.6186 | 68 | 11.289 | -48.9983 | -20.5248
10:11:10 | Pause | 1508 | 51.6264 | 68 | 11.289 | -48.9983 | -20.5385
10:11:11 | Pause | 1509 | 51.6343 | 68 | 11.289 | -48.9983 | -20.5521
10:11:12 | Pause | 1510 | 51.6421 | 68 | 11.289 | -48.9983 | -20.5657
10:11:13 | Pause | 1511 | 51.6499 | 68 | 11.289 | -48.9983 | -20.5793
10:11:14 | Pause | 1512 | 51.6577 | 68 | 11.289 | -48.9983 | -20.5929
10:11:15 | Pause | 1513 | 51.6655 | 68 | 11.289 | -48.9983 | -20.6065
10:11:16 | Pause | 1514 | 51.6734 | 68 | 11.289 | -48.9983 | -20.6201
10:11:17 | Pause | 1515 | 51.6812 | 68 | 11.289 | -48.9983 | -20.6337
10:11:18 | Pause | 1516 | 51.689 | 68 | 11.289 | -48.9983 | -20.6473
10:11:19 | Pause | 1517 | 51.6968 | 68 | 11.289 | -48.9983 | -20.661
10:11:20 | Pause | 1518 | 51.7047 | 68 | 11.289 | -48.9983 | -20.6746
10:11:21 | Pause | 1519 | 51.7125 | 68 | 11.289 | -48.9983 | -20.6882
10:11:22 | Pause | 1520 | 51.7203 | 68 | 11.289 | -48.9983 | -20.7018
10:11:23 | Pause | 1521 | 51.7281 | 68 | 11.289 | -48.9983 | -20.7154
10:11:24 | Pause | 1522 | 51.7359 | 68 | 11.289 | -48.9983 | -20.729
10:11:25 | Pause | 1523 | 51.7438 | 68 | 11.289 | -48.9983 | -20.7426
10:11:26 | Pause | 1524 | 51.7516 | 68 | 11.289 | -48.9983 | -20.7562
10:11:27 | Pause | 1525 | 51.7594 | 68 | 11.289 | -48.9983 | -20.7698
10:11:28 | Pause | 1526 | 51.7672 | 68 | 11.289 | -48.9983 | -20.7834
10:11:29 | Pause | 1527 | 51.7751 | 68 | 11.289 | -48.9983 | -20.7971
10:11:30 | Pause | 1528 | 51.7829 | 68 | 11.289 | -48.9983 | -20.8107
10:11:31 | Pause | 1529 | 51.7907 | 68 | 11.289 | -48.9983 | -20.8243
10:11:32 | Pause | 1530 | 51.7985 | 68 | 11.289 | -48.9983 | -20.8379
10:11:33 | Pause | 1531 | 51.8063 | 68 | 11.289 | -48.9983 | -20.8515
10:11:34 | Pause | 1532 | 51.8142 | 68 | 11.289 | -48.9983 | -20.8651
10:11:35 | Pause | 1533 | 51.822 | 68 | 11.289 | -48.9983 | -20.8787
10:11:36 | Pause | 1534 | 51.8298 | 68 | 11.289 | -48.9983 | -20.8923
10:11:37 | Pause | 1535 | 51.8376 | 68 | 11.289 | -48.9983 | -20.9059
10:11:38 | Pause | 1536 | 51.8455 | 68 | 11.289 | -48.9983 | -20.9196
10:11:39 | Pause | 1537 | 51.8533 | 68 | 11.289 | -48.9983 | -20.9332
10:11:40 | Pause | 1538 | 51.8611 | 68 | 11.289 | -48.9983 | -20.9468
10:11:41 | Pause | 1539 | 51.8689 | 68 | 11.289 | -48.9983 | -20.9604
10:11:42 | Pause | 1540 | 51.8767 | 68 | 11.289 | -48.9983 | -20.974
10:11:43 | Pause | 1541 | 51.8846 | 68 | 11.289 | -48.9983 | -20.9876
10:11:44 | Pause | 1542 | 51.8924 | 68 | 11.289 | -48.9983 | -21.0012
10:11:45 | Pause | 1543 | 51.9002 | 68 | 11.289 | -48.9983 | -21.0148
10:11:46 | Pause | 1544 | 51.908 | 68 | 11.289 | -48.9983 | -21.0284
10:11:47 | Pause | 1545 | 51.9159 | 68 | 11.289 | -48.9983 | -21.042
10:11:48 | Pause | 1546 | 51.9237 | 68 | 11.289 | -48.9983 | -21.0557
10:11:49 | Pause | 1547 | 51.9315 | 68 | 11.289 | -48.9983 | -21.0693
10:11:50 | Pause | 1548 | 51.9393 | 68 | 11.289 | -48.9983 | -21.0829
10:11:51 | Pause | 1549 | 51.9471 | 68 | 11.289 | -48.9983 | -21.0965
10:11:52 | Pause | 1550 | 51.955 | 68 | 11.289 | -48.9983 | -21.1101
10:11:53 | Pause | 1551 | 51.9628 | 68 | 11.289 | -48.9983 | -21.1237
10:11:54 | Pause | 1552 | 51.9706 | 68 | 11.289 | -48.9983 | -21.1373
10:11:55 | Pause | 1553 | 51.9784 | 68 | 11.289 | -48.9983 | -21.1509
10:11:56 | Pause | 1554 | 51.9863 | 68 | 11.289 | -48.9983 | -21.1645
10:11:57 | Pause | 1555 | 51.9941 | 68 | 11.289 | -48.9983 | -21.1782
10:11:58 | Pause | 1556 | 52.0019 | 68 | 11.289 | -48.9983 | -21.1918
10:11:59 | Pause | 1557 | 52.0097 | 68 | 11.289 | -48.9983 | -21.2054
10:12:00 | Pause | 1558 | 52.0175 | 68 | 11.289 | -48.9983 | -21.219
10:12:01 | Pause | 1559 | 52.0254 | 68 | 11.289 | -48.9983 | -21.2326
10:12:02 | Pause | 1560 | 52.0332 | 68 | 11.289 | -48.9983 | -21.2462
10:12:03 | Pause | 1561 | 52.041 | 68 | 11.289 | -48.9983 | -21.2598
10:12:04 | Pause | 1562 | 52.0488 | 68 | 11.289 | -48.9983 | -21.2734
10:12:05 | Pause | 1563 | 52.0567 | 68 | 11.289 | -48.9983 | -21.287
10:12:06 | Pause | 1564 | 52.0645 | 68 | 11.289 | -48.9983 | -21.3007
10:12:07 | Pause | 1565 | 52.0723 | 68 | 11.289 | -48.9983 | -21.3143
10:12:08 | Pause | 1566 | 52.0801 | 68 | 11.289 | -48.9983 | -21.3279
10:12:09 | Pause | 1567 | 52.0879 | 68 | 11.289 | -48.9983 | -21.3415
10:12:10 | Pause | 1568 | 52.0958 | 68 | 11.289 | -48.9983 | -21.3551
10:12:11 | Pause | 1569 | 52.1036 | 68 | 11.289 | -48.9983 | -21.3687
10:12:12 | Pause | 1570 | 52.1114 | 68 | 11.289 | -48.9983 | -21.3823
10:12:13 | Pause | 1571 | 52.1192 | 68 | 11.289 | -48.9983 | -21.3959
10:12:14 | Pause | 1572 | 52.1271 | 68 | 11.289 | -48.9983 | -21.4095
10:12:15 | Pause | 1573 | 52.1349 | 68 | 11.289 | -48.9983 | -21.4231
10:12:16 | Pause | 1574 | 52.1427 | 68 | 11.289 | -48.9983 | -21.4368
10:12:17 | Pause | 1575 | 52.1505 | 68 | 11.289 | -48.9983 | -21.4504
10:12:18 | Pause | 1576 | 52.1583 | 68 | 11.289 | -48.9983 | -21.464
10:12:19 | Pause | 1577 | 52.1662 | 68 | 11.289 | -48.9983 | -21.4776
10:12:20 | Pause | 1578 | 52.174 | 68 | 11.289 | -48.9983 | -21.4912
10:12:21 | Pause | 1579 | 52.1818 | 68 | 11.289 | -48.9983 | -21.5048
10:12:22 | Pause | 1580 | 52.1896 | 68 | 11.289 | -48.9983 | -21.5184
10:12:23 | Pause | 1581 | 52.1975 | 68 | 11.289 | -48.9983 | -21.532
10:12:24 | Pause | 1582 | 52.2053 | 68 | 11.289 | -48.9983 | -21.5456
10:12:25 | Pause | 1583 | 52.2131 | 68 | 11.289 | -48.9983 | -21.5593
10:12:26 | Pause | 1584 | 52.2209 | 68 | 11.289 | -48.9983 | -21.5729
10:12:27 | Pause | 1585 | 52.2287 | 68 | 11.289 | -48.9983 | -21.5865
10:12:28 | Pause | 1586 | 52.2366 | 68 | 11.289 | -48.9983 | -21.6001
10:12:29 | Pause | 1587 | 52.2444 | 68 | 11.289 | -48.9983 | -21.6137
10:12:30 | Pause | 1588 | 52.2522 | 68 | 11.289 | -48.9983 | -21.6273
10:12:31 | Pause | 1589 | 52.26 | 68 | 11.289 | -48.9983 | -21.6409
10:12:32 | Pause | 1590 | 52.2679 | 68 | 11.289 | -48.9983 | -21.6545
10:12:33 | Pause | 1591 | 52.2757 | 68 | 11.289 | -48.9983 | -21.6681
10:12:34 | Pause | 1592 | 52.2835 | 68 | 11.289 | -48.9983 | -21.6817
10:12:35 | Pause | 1593 | 52.2913 | 68 | 11.289 | -48.9983 | -21.6954
10:12:36 | Pause | 1594 | 52.2991 | 68 | 11.289 | -48.9983 | -21.709
10:12:37 | Pause | 1595 | 52.307 | 68 | 11.289 | -48.9983 | -21.7226
10:12:38 | Pause | 1596 | 52.3148 | 68 | 11.289 | -48.9983 | -21.7362
10:12:39 | Pause | 1597 | 52.3226 | 68 | 11.289 | -48.9983 | -21.7498
10:12:40 | Pause | 1598 | 52.3304 | 68 | 11.289 | -48.9983 | -21.7634
10:12:41 | Pause | 1599 | 52.3383 | 68 | 11.289 | -48.9983 | -21.777
10:12:42 | Pause | 1600 | 52.3461 | 68 | 11.289 | -48.9983 | -21.7906
10:12:43 | Pause | 1601 | 52.3539 | 68 | 11.289 | -48.9983 | -21.8042
10:12:44 | Pause | 1602 | 52.3617 | 68 | 11.289 | -48.9983 | -21.8179
10:12:45 | Pause | 1603 | 52.3695 | 68 | 11.289 | -48.9983 | -21.8315
10:12:46 | Pause | 1604 | 52.3774 | 68 | 11.289 | -48.9983 | -21.8451
10:12:47 | Pause | 1605 | 52.3852 | 68 | 11.289 | -48.9983 | -21.8587
10:12:48 | Pause | 1606 | 52.393 | 68 | 11.289 | -48.9983 | -21.8723
10:12:49 | Pause | 1607 | 52.4008 | 68 | 11.289 | -48.9983 | -21.8859
10:12:50 | Pause | 1608 | 52.4087 | 68 | 11.289 | -48.9983 | -21.8995
10:12:51 | Pause | 1609 | 52.4165 | 68 | 11.289 | -48.9983 | -21.9131
10:12:52 | Pause | 1610 | 52.4243 | 68 | 11.289 | -48.9983 | -21.9267
10:12:53 | Pause | 1611 | 52.4321 | 68 | 11.289 | -48.9983 | -21.9404
10:12:54 | Pause | 1612 | 52.4399 | 68 | 11.289 | -48.9983 | -21.954
10:12:55 | Pause | 1613 | 52.4478 | 68 | 11.289 | -48.9983 | -21.9676
10:12:56 | Pause | 1614 | 52.4556 | 68 | 11.289 | -48.9983 | -21.9812
10:12:57 | Pause | 1615 | 52.4634 | 68 | 11.289 | -48.9983 | -21.9948
10:12:58 | Pause | 1616 | 52.4712 | 68 | 11.289 | -48.9983 | -22.0084
10:12:59 | Pause | 1617 | 52.4791 | 68 | 11.289 | -48.9983 | -22.022
10:13:00 | Pause | 1618 | 52.4869 | 68 | 11.289 | -48.9983 | -22.0356
10:13:01 | Pause | 1619 | 52.4947 | 68 | 11.289 | -48.9983 | -22.0492
10:13:02 | Pause | 1620 | 52.5025 | 68 | 11.289 | -48.9983 | -22.0628
10:13:03 | Pause | 1621 | 52.5103 | 68 | 11.289 | -48.9983 | -22.0765
10:13:04 | Pause | 1622 | 52.5182 | 68 | 11.289 | -48.9983 | -22.0901
10:13:05 | Pause | 1623 | 52.526 | 68 | 11.289 | -48.9983 | -22.1037
10:13:06 | Pause | 1624 | 52.5338 | 68 | 11.289 | -48.9983 | -22.1173
10:13:07 | Pause | 1625 | 52.5416 | 68 | 11.289 | -48.9983 | -22.1309
10:13:08 | Pause | 1626 | 52.5495 | 68 | 11.289 | -48.9983 | -22.1445
10:13:09 | Pause | 1627 | 52.5573 | 68 | 11.289 | -48.9983 | -22.1581
10:13:10 | Pause | 1628 | 52.5651 | 68 | 11.289 | -48.9983 | -22.1717
10:13:11 | Pause | 1629 | 52.5729 | 68 | 11.289 | -48.9983 | -22.1853
10:13:12 | Pause | 1630 | 52.5807 | 68 | 11.289 | -48.9983 | -22.199
10:13:13 | Pause | 1631 | 52.5886 | 68 | 11.289 | -48.9983 | -22.2126
10:13:14 | Pause | 1632 | 52.5964 | 68 | 11.289 | -48.9983 | -22.2262
10:13:15 | Pause | 1633 | 52.6042 | 68 | 11.289 | -48.9983 | -22.2398
10:13:16 | Pause | 1634 | 52.612 | 68 | 11.289 | -48.9983 | -22.2534
10:13:17 | Pause | 1635 | 52.6199 | 68 | 11.289 | -48.9983 | -22.267
10:13:18 | Pause | 1636 | 52.6277 | 68 | 11.289 | -48.9983 | -22.2806
10:13:19 | Pause | 1637 | 52.6355 | 68 | 11.289 | -48.9983 | -22.2942
10:13:20 | Pause | 1638 | 52.6433 | 68 | 11.289 | -48.9983 | -22.3078
10:13:21 | Pause | 1639 | 52.6511 | 68 | 11.289 | -48.9983 | -22.3214
10:13:22 | Pause | 1640 | 52.659 | 68 | 11.289 | -48.9983 | -22.3351
10:13:23 | Pause | 1641 | 52.6668 | 68 | 11.289 | -48.9983 | -22.3487
10:13:24 | Pause | 1642 | 52.6746 | 68 | 11.289 | -48.9983 | -22.3623
10:13:25 | Pause | 1643 | 52.6824 | 68 | 11.289 | -48.9983 | -22.3759
10:13:26 | Pause | 1644 | 52.6903 | 68 | 11.289 | -48.9983 | -22.3895
10:13:27 | Pause | 1645 | 52.6981 | 68 | 11.289 | -48.9983 | -22.4031
10:13:28 | Pause | 1646 | 52.7059 | 68 | 11.289 | -48.9983 | -22.4167
10:13:29 | Pause | 1647 | 52.7137 | 68 | 11.289 | -48.9983 | -22.4303
10:13:30 | Pause | 1648 | 52.7215 | 68 | 11.289 | -48.9983 | -22.4439
10:13:31 | Pause | 1649 | 52.7294 | 68 | 11.289 | -48.9983 | -22.4576
10:13:32 | Pause | 1650 | 52.7372 | 68 | 11.289 | -48.9983 | -22.4712
10:13:33 | Pause | 1651 | 52.745 | 68 | 11.289 | -48.9983 | -22.4848
10:13:34 | Pause | 1652 | 52.7528 | 68 | 11.289 | -48.9983 | -22.4984
10:13:35 | Pause | 1653 | 52.7607 | 68 | 11.289 | -48.9983 | -22.512
10:13:36 | Pause | 1654 | 52.7685 | 68 | 11.289 | -48.9983 | -22.5256
10:13:37 | Pause | 1655 | 52.7763 | 68 | 11.289 | -48.9983 | -22.5392
10:13:38 | Pause | 1656 | 52.7841 | 68 | 11.289 | -48.9983 | -22.5528
10:13:39 | Pause | 1657 | 52.7919 | 68 | 11.289 | -48.9983 | -22.5664
10:13:40 | Pause | 1658 | 52.7998 | 68 | 11.289 | -48.9983 | -22.5801
10:13:41 | Pause | 1659 | 52.8076 | 68 | 11.289 | -48.9983 | -22.5937
10:13:42 | Pause | 1660 | 52.8154 | 68 | 11.289 | -48.9983 | -22.6073
10:13:43 | Pause | 1661 | 52.8232 | 68 | 11.289 | -48.9983 | -22.6209
10:13:44 | Pause | 1662 | 52.8311 | 68 | 11.289 | -48.9983 | -22.6345
10:13:45 | Pause | 1663 | 52.8389 | 68 | 11.289 | -48.9983 | -22.6481
10:13:46 | Pause | 1664 | 52.8467 | 68 | 11.289 | -48.9983 | -22.6617
10:13:47 | Pause | 1665 | 52.8545 | 68 | 11.289 | -48.9983 | -22.6753
10:13:48 | Pause | 1666 | 52.8623 | 68 | 11.289 | -48.9983 | -22.6889
10:13:49 | Pause | 1667 | 52.8702 | 68 | 11.289 | -48.9983 | -22.7025
10:13:50 | Pause | 1668 | 52.878 | 68 | 11.289 | -48.9983 | -22.7162
10:13:51 | Pause | 1669 | 52.8858 | 68 | 11.289 | -48.9983 | -22.7298
10:13:52 | Pause | 1670 | 52.8936 | 68 | 11.289 | -48.9983 | -22.7434
10:13:53 | Pause | 1671 | 52.9015 | 68 | 11.289 | -48.9983 | -22.757
10:13:54 | Pause | 1672 | 52.9093 | 68 | 11.289 | -48.9983 | -22.7706
10:13:55 | Pause | 1673 | 52.9171 | 68 | 11.289 | -48.9983 | -22.7842
10:13:56 | Pause | 1674 | 52.9249 | 68 | 11.289 | -48.9983 | -22.7978
10:13:57 | Pause | 1675 | 52.9327 | 68 | 11.289 | -48.9983 | -22.8114
10:13:58 | Pause | 1676 | 52.9406 | 68 | 11.289 | -48.9983 | -22.825
10:13:59 | Pause | 1677 | 52.9484 | 68 | 11.289 | -48.9983 | -22.8387
10:14:00 | Pause | 1678 | 52.9562 | 68 | 11.289 | -48.9983 | -22.8523
10:14:01 | Pause | 1679 | 52.964 | 68 | 11.289 | -48.9983 | -22.8659
10:14:02 | Pause | 1680 | 52.9719 | 68 | 11.289 | -48.9983 | -22.8795
10:14:03 | Pause | 1681 | 52.9797 | 68 | 11.289 | -48.9983 | -22.8931
10:14:04 | Pause | 1682 | 52.9875 | 68 | 11.289 | -48.9983 | -22.9067
10:14:05 | Pause | 1683 | 52.9953 | 68 | 11.289 | -48.9983 | -22.9203
10:14:06 | Pause | 1684 | 53.0031 | 68 | 11.289 | -48.9983 | -22.9339
10:14:07 | Pause | 1685 | 53.011 | 68 | 11.289 | -48.9983 | -22.9475
10:14:08 | Pause | 1686 | 53.0188 | 68 | 11.289 | -48.9983 | -22.9611
10:14:09 | Pause | 1687 | 53.0266 | 68 | 11.289 | -48.9983 | -22.9748
10:14:10 | Pause | 1688 | 53.0344 | 68 | 11.289 | -48.9983 | -22.9884
10:14:11 | Pause | 1689 | 53.0423 | 68 | 11.289 | -48.9983 | -23.002
10:14:12 | Pause | 1690 | 53.0501 | 68 | 11.289 | -48.9983 | -23.0156
10:14:13 | Pause | 1691 | 53.0579 | 68 | 11.289 | -48.9983 | -23.0292
10:14:14 | Pause | 1692 | 53.0657 | 68 | 11.289 | -48.9983 | -23.0428
10:14:15 | Pause | 1693 | 53.0735 | 68 | 11.289 | -48.9983 | -23.0564
10:14:16 | Pause | 1694 | 53.0814 | 68 | 11.289 | -48.9983 | -23.07
10:14:17 | Pause | 1695 | 53.0892 | 68 | 11.289 | -48.9983 | -23.0836
10:14:18 | Pause | 1696 | 53.097 | 68 | 11.289 | -48.9983 | -23.0973
10:14:19 | Pause | 1697 | 53.1048 | 68 | 11.289 | -48.9983 | -23.1109
10:14:20 | Pause | 1698 | 53.1127 | 68 | 11.289 | -48.9983 | -23.1245
10:14:21 | Pause | 1699 | 53.1205 | 68 | 11.289 | -48.9983 | -23.1381
10:14:22 | Pause | 1700 | 53.1283 | 68 | 11.289 | -48.9983 | -23.1517
10:14:23 | Pause | 1701 | 53.1361 | 68 | 11.289 | -48.9983 | -23.1653
10:14:24 | Pause | 1702 | 53.1439 | 68 | 11.289 | -48.9983 | -23.1789
10:14:25 | Pause | 1703 | 53.1518 | 68 | 11.289 | -48.9983 | -23.1925
10:14:26 | Pause | 1704 | 53.1596 | 68 | 11.289 | -48.9983 | -23.2061
10:14:27 | Pause | 1705 | 53.1674 | 68 | 11.289 | -48.9983 | -23.2198
10:14:28 | Pause | 1706 | 53.1752 | 68 | 11.289 | -48.9983 | -23.2334
10:14:29 | Pause | 1707 | 53.1831 | 68 | 11.289 | -48.9983 | -23.247
10:14:30 | Pause | 1708 | 53.1909 | 68 | 11.289 | -48.9983 | -23.2606
10:14:31 | Pause | 1709 | 53.1987 | 68 | 11.289 | -48.9983 | -23.2742
10:14:32 | Pause | 1710 | 53.2065 | 68 | 11.289 | -48.9983 | -23.2878
10:14:33 | Pause | 1711 | 53.2143 | 68 | 11.289 | -48.9983 | -23.3014
10:14:34 | Pause | 1712 | 53.2222 | 68 | 11.289 | -48.9983 | -23.315
10:14:35 | Pause | 1713 | 53.23 | 68 | 11.289 | -48.9983 | -23.3286
10:14:36 | Pause | 1714 | 53.2378 | 68 | 11.289 | -48.9983 | -23.3422
10:14:37 | Pause | 1715 | 53.2456 | 68 | 11.289 | -48.9983 | -23.3559
10:14:38 | Pause | 1716 | 53.2535 | 68 | 11.289 | -48.9983 | -23.3695
10:14:39 | Pause | 1717 | 53.2613 | 68 | 11.289 | -48.9983 | -23.3831
10:14:40 | Pause | 1718 | 53.2691 | 68 | 11.289 | -48.9983 | -23.3967
10:14:41 | Pause | 1719 | 53.2769 | 68 | 11.289 | -48.9983 | -23.4103
10:14:42 | Pause | 1720 | 53.2847 | 68 | 11.289 | -48.9983 | -23.4239
10:14:43 | Pause | 1721 | 53.2926 | 68 | 11.289 | -48.9983 | -23.4375
10:14:44 | Pause | 1722 | 53.3004 | 68 | 11.289 | -48.9983 | -23.4511
10:14:45 | Pause | 1723 | 53.3082 | 68 | 11.289 | -48.9983 | -23.4647
10:14:46 | Pause | 1724 | 53.316 | 68 | 11.289 | -48.9983 | -23.4784
10:14:47 | Pause | 1725 | 53.3239 | 68 | 11.289 | -48.9983 | -23.492
10:14:48 | Pause | 1726 | 53.3317 | 68 | 11.289 | -48.9983 | -23.5056
10:14:49 | Pause | 1727 | 53.3395 | 68 | 11.289 | -48.9983 | -23.5192
10:14:50 | Pause | 1728 | 53.3473 | 68 | 11.289 | -48.9983 | -23.5328
10:14:51 | Pause | 1729 | 53.3551 | 68 | 11.289 | -48.9983 | -23.5464
10:14:52 | Pause | 1730 | 53.363 | 68 | 11.289 | -48.9983 | -23.56
10:14:53 | Pause | 1731 | 53.3708 | 68 | 11.289 | -48.9983 | -23.5736
10:14:54 | Pause | 1732 | 53.3786 | 68 | 11.289 | -48.9983 | -23.5872
10:14:55 | Pause | 1733 | 53.3864 | 68 | 11.289 | -48.9983 | -23.6008
10:14:56 | Pause | 1734 | 53.3943 | 68 | 11.289 | -48.9983 | -23.6145
10:14:57 | Pause | 1735 | 53.4021 | 68 | 11.289 | -48.9983 | -23.6281
10:14:58 | Pause | 1736 | 53.4099 | 68 | 11.289 | -48.9983 | -23.6417
10:14:59 | Pause | 1737 | 53.4177 | 68 | 11.289 | -48.9983 | -23.6553
10:15:00 | Pause | 1738 | 53.4255 | 68 | 11.289 | -48.9983 | -23.6689
10:15:01 | Pause | 1739 | 53.4334 | 68 | 11.289 | -48.9983 | -23.6825
10:15:02 | Pause | 1740 | 53.4412 | 68 | 11.289 | -48.9983 | -23.6961
10:15:03 | Pause | 1741 | 53.449 | 68 | 11.289 | -48.9983 | -23.7097
10:15:04 | Pause | 1742 | 53.4568 | 68 | 11.289 | -48.9983 | -23.7233
10:15:05 | Pause | 1743 | 53.4647 | 68 | 11.289 | -48.9983 | -23.737
10:15:06 | Pause | 1744 | 53.4725 | 68 | 11.289 | -48.9983 | -23.7506
10:15:07 | Pause | 1745 | 53.4803 | 68 | 11.289 | -48.9983 | -23.7642
10:15:08 | Pause | 1746 | 53.4881 | 68 | 11.289 | -48.9983 | -23.7778
10:15:09 | Pause | 1747 | 53.4959 | 68 | 11.289 | -48.9983 | -23.7914
10:15:10 | Pause | 1748 | 53.5038 | 68 | 11.289 | -48.9983 | -23.805
10:15:11 | Pause | 1749 | 53.5116 | 68 | 11.289 | -48.9983 | -23.8186
10:15:12 | Pause | 1750 | 53.5194 | 68 | 11.289 | -48.9983 | -23.8322
10:15:13 | Pause | 1751 | 53.5272 | 68 | 11.289 | -48.9983 | -23.8458
10:15:14 | Pause | 1752 | 53.5351 | 68 | 11.289 | -48.9983 | -23.8595
10:15:15 | Pause | 1753 | 53.5429 | 68 | 11.289 | -48.9983 | -23.8731
10:15:16 | Pause | 1754 | 53.5507 | 68 | 11.289 | -48.9983 | -23.8867
10:15:17 | Pause | 1755 | 53.5585 | 68 | 11.289 | -48.9983 | -23.9003
10:15:18 | Pause | 1756 | 53.5663 | 68 | 11.289 | -48.9983 | -23.9139
10:15:19 | Pause | 1757 | 53.5742 | 68 | 11.289 | -48.9983 | -23.9275
10:15:20 | Pause | 1758 | 53.582 | 68 | 11.289 | -48.9983 | -23.9411
10:15:21 | Pause | 1759 | 53.5898 | 68 | 11.289 | -48.9983 | -23.9547
10:15:22 | Pause | 1760 | 53.5976 | 68 | 11.289 | -48.9983 | -23.9683
10:15:23 | Pause | 1761 | 53.6055 | 68 | 11.289 | -48.9983 | -23.9819
10:15:24 | Pause | 1762 | 53.6133 | 68 | 11.289 | -48.9983 | -23.9956
10:15:25 | Pause | 1763 | 53.6211 | 68 | 11.289 | -48.9983 | -24.0092
10:15:26 | Pause | 1764 | 53.6289 | 68 | 11.289 | -48.9983 | -24.0228
10:15:27 | Pause | 1765 | 53.6367 | 68 | 11.289 | -48.9983 | -24.0364
10:15:28 | Pause | 1766 | 53.6446 | 68 | 11.289 | -48.9983 | -24.05
10:15:29 | Pause | 1767 | 53.6524 | 68 | 11.289 | -48.9983 | -24.0636
10:15:30 | Pause | 1768 | 53.6602 | 68 | 11.289 | -48.9983 | -24.0772
10:15:31 | Pause | 1769 | 53.668 | 68 | 11.289 | -48.9983 | -24.0908
10:15:32 | Pause | 1770 | 53.6759 | 68 | 11.289 | -48.9983 | -24.1044
10:15:33 | Pause | 1771 | 53.6837 | 68 | 11.289 | -48.9983 | -24.1181
10:15:34 | Pause | 1772 | 53.6915 | 68 | 11.289 | -48.9983 | -24.1317
10:15:35 | Pause | 1773 | 53.6993 | 68 | 11.289 | -48.9983 | -24.1453
10:15:36 | Pause | 1774 | 53.7071 | 68 | 11.289 | -48.9983 | -24.1589
10:15:37 | Pause | 1775 | 53.715 | 68 | 11.289 | -48.9983 | -24.1725
10:15:38 | Pause | 1776 | 53.7228 | 68 | 11.289 | -48.9983 | -24.1861
10:15:39 | Pause | 1777 | 53.7306 | 68 | 11.289 | -48.9983 | -24.1997
10:15:40 | Pause | 1778 | 53.7384 | 68 | 11.289 | -48.9983 | -24.2133
10:15:41 | Pause | 1779 | 53.7463 | 68 | 11.289 | -48.9983 | -24.2269
10:15:42 | Pause | 1780 | 53.7541 | 68 | 11.289 | -48.9983 | -24.2405
10:15:43 | Pause | 1781 | 53.7619 | 68 | 11.289 | -48.9983 | -24.2542
10:15:44 | Pause | 1782 | 53.7697 | 68 | 11.289 | -48.9983 | -24.2678
10:15:45 | Pause | 1783 | 53.7775 | 68 | 11.289 | -48.9983 | -24.2814
10:15:46 | Pause | 1784 | 53.7854 | 68 | 11.289 | -48.9983 | -24.295
10:15:47 | Pause | 1785 | 53.7932 | 68 | 11.289 | -48.9983 | -24.3086
10:15:48 | Pause | 1786 | 53.801 | 68 | 11.289 | -48.9983 | -24.3222
10:15:49 | Pause | 1787 | 53.8088 | 68 | 11.289 | -48.9983 | -24.3358
10:15:50 | Pause | 1788 | 53.8167 | 68 | 11.289 | -48.9983 | -24.3494
10:15:51 | Pause | 1789 | 53.8245 | 68 | 11.289 | -48.9983 | -24.363
10:15:52 | Pause | 1790 | 53.8323 | 68 | 11.289 | -48.9983 | -24.3767
10:15:53 | Pause | 1791 | 53.8401 | 68 | 11.289 | -48.9983 | -24.3903
10:15:54 | Pause | 1792 | 53.8479 | 68 | 11.289 | -48.9983 | -24.4039
10:15:55 | Pause | 1793 | 53.8558 | 68 | 11.289 | -48.9983 | -24.4175
10:15:56 | Pause | 1794 | 53.8636 | 68 | 11.289 | -48.9983 | -24.4311
10:15:57 | Pause | 1795 | 53.8714 | 68 | 11.289 | -48.9983 | -24.4447
10:15:58 | Pause | 1796 | 53.8792 | 68 | 11.289 | -48.9983 | -24.4583
10:15:59 | Pause | 1797 | 53.8871 | 68 | 11.289 | -48.9983 | -24.4719
10:16:00 | Pause | 1798 | 53.8949 | 68 | 11.289 | -48.9983 | -24.4855
10:16:01 | Pause | 1799 | 53.9027 | 68 | 11.289 | -48.9983 | -24.4992
10:16:02 | Pause | 1800 | 53.9105 | 68 | 11.289 | -48.9983 | -24.5128
10:16:03 | Pause | 1801 | 53.9183 | 68 | 11.289 | -48.9983 | -24.5264
10:16:04 | Pause | 1802 | 53.9262 | 68 | 11.289 | -48.9983 | -24.54
10:16:05 | Pause | 1803 | 53.934 | 68 | 11.289 | -48.9983 | -24.5536
10:16:06 | Pause | 1804 | 53.9418 | 68 | 11.289 | -48.9983 | -24.5672
10:16:07 | Pause | 1805 | 53.9496 | 68 | 11.289 | -48.9983 | -24.5808
10:16:08 | Pause | 1806 | 53.9575 | 68 | 11.289 | -48.9983 | -24.5944
10:16:09 | Pause | 1807 | 53.9653 | 68 | 11.289 | -48.9983 | -24.608
10:16:10 | Pause | 1808 | 53.9731 | 68 | 11.289 | -48.9983 | -24.6216
10:16:11 | Pause | 1809 | 53.9809 | 68 | 11.289 | -48.9983 | -24.6353
10:16:12 | Pause | 1810 | 53.9887 | 68 | 11.289 | -48.9983 | -24.6489
10:16:13 | Pause | 1811 | 53.9966 | 68 | 11.289 | -48.9983 | -24.6625
10:16:14 | Pause | 1812 | 54.0044 | 68 | 11.289 | -48.9983 | -24.6761
10:16:15 | Pause | 1813 | 54.0122 | 68 | 11.289 | -48.9983 | -24.6897
10:16:16 | Pause | 1814 | 54.02 | 68 | 11.289 | -48.9983 | -24.7033
10:16:17 | Pause | 1815 | 54.0279 | 68 | 11.289 | -48.9983 | -24.7169
10:16:18 | Pause | 1816 | 54.0357 | 68 | 11.289 | -48.9983 | -24.7305
10:16:19 | Pause | 1817 | 54.0435 | 68 | 11.289 | -48.9983 | -24.7441
10:16:20 | Pause | 1818 | 54.0513 | 68 | 11.289 | -48.9983 | -24.7578
10:16:21 | Pause | 1819 | 54.0591 | 68 | 11.289 | -48.9983 | -24.7714
10:16:22 | Pause | 1820 | 54.067 | 68 | 11.289 | -48.9983 | -24.785
10:16:23 | Pause | 1821 | 54.0748 | 68 | 11.289 | -48.9983 | -24.7986
10:16:24 | Pause | 1822 | 54.0826 | 68 | 11.289 | -48.9983 | -24.8122
10:16:25 | Pause | 1823 | 54.0904 | 68 | 11.289 | -48.9983 | -24.8258
10:16:26 | Pause | 1824 | 54.0983 | 68 | 11.289 | -48.9983 | -24.8394
10:16:27 | Pause | 1825 | 54.1061 | 68 | 11.289 | -48.9983 | -24.853
10:16:28 | Pause | 1826 | 54.1139 | 68 | 11.289 | -48.9983 | -24.8666
10:16:29 | Pause | 1827 | 54.1217 | 68 | 11.289 | -48.9983 | -24.8803
10:16:30 | Pause | 1828 | 54.1295 | 68 | 11.289 | -48.9983 | -24.8939
10:16:31 | Pause | 1829 | 54.1374 | 68 | 11.289 | -48.9983 | -24.9075
10:16:32 | Pause | 1830 | 54.1452 | 68 | 11.289 | -48.9983 | -24.9211
10:16:33 | Pause | 1831 | 54.153 | 68 | 11.289 | -48.9983 | -24.9347
10:16:34 | Pause | 1832 | 54.1608 | 68 | 11.289 | -48.9983 | -24.9483
10:16:35 | Pause | 1833 | 54.1686 | 68 | 11.289 | -48.9983 | -24.9619
10:16:36 | Pause | 1834 | 54.1765 | 68 | 11.289 | -48.9983 | -24.9755
10:16:37 | Pause | 1835 | 54.1843 | 68 | 11.289 | -48.9983 | -24.9891
10:16:38 | Pause | 1836 | 54.1921 | 68 | 11.289 | -48.9983 | -25.0027
10:16:39 | Pause | 1837 | 54.1999 | 68 | 11.289 | -48.9983 | -25.0164
10:16:40 | Pause | 1838 | 54.2078 | 68 | 11.289 | -48.9983 | -25.03
10:16:41 | Pause | 1839 | 54.2156 | 68 | 11.289 | -48.9983 | -25.0436
10:16:42 | Pause | 1840 | 54.2234 | 68 | 11.289 | -48.9983 | -25.0572
10:16:43 | Pause | 1841 | 54.2312 | 68 | 11.289 | -48.9983 | -25.0708
10:16:44 | Pause | 1842 | 54.239 | 68 | 11.289 | -48.9983 | -25.0844
10:16:45 | Pause | 1843 | 54.2469 | 68 | 11.289 | -48.9983 | -25.098
10:16:46 | Pause | 1844 | 54.2547 | 68 | 11.289 | -48.9983 | -25.1116
10:16:47 | Pause | 1845 | 54.2625 | 68 | 11.289 | -48.9983 | -25.1252
10:16:48 | Pause | 1846 | 54.2703 | 68 | 11.289 | -48.9983 | -25.1389
10:16:49 | Pause | 1847 | 54.2782 | 68 | 11.289 | -48.9983 | -25.1525
10:16:50 | Pause | 1848 | 54.286 | 68 | 11.289 | -48.9983 | -25.1661
10:16:51 | Pause | 1849 | 54.2938 | 68 | 11.289 | -48.9983 | -25.1797
10:16:52 | Pause | 1850 | 54.3016 | 68 | 11.289 | -48.9983 | -25.1933
10:16:53 | Pause | 1851 | 54.3094 | 68 | 11.289 | -48.9983 | -25.2069
10:16:54 | Pause | 1852 | 54.3173 | 68 | 11.289 | -48.9983 | -25.2205
10:16:55 | Pause | 1853 | 54.3251 | 68 | 11.289 | -48.9983 | -25.2341
10:16:56 | Pause | 1854 | 54.3329 | 68 | 11.289 | -48.9983 | -25.2477
10:16:57 | Pause | 1855 | 54.3407 | 68 | 11.289 | -48.9983 | -25.2613
10:16:58 | Pause | 1856 | 54.3486 | 68 | 11.289 | -48.9983 | -25.275
10:16:59 | Pause | 1857 | 54.3564 | 68 | 11.289 | -48.9983 | -25.2886
10:17:00 | Pause | 1858 | 54.3642 | 68 | 11.289 | -48.9983 | -25.3022
10:17:01 | Pause | 1859 | 54.372 | 68 | 11.289 | -48.9983 | -25.3158
10:17:02 | Pause | 1860 | 54.3798 | 68 | 11.289 | -48.9983 | -25.3294
10:17:03 | Pause | 1861 | 54.3877 | 68 | 11.289 | -48.9983 | -25.343
10:17:04 | Pause | 1862 | 54.3955 | 68 | 11.289 | -48.9983 | -25.3566
10:17:05 | Pause | 1863 | 54.4033 | 68 | 11.289 | -48.9983 | -25.3702
10:17:06 | Pause | 1864 | 54.4111 | 68 | 11.289 | -48.9983 | -25.3838
10:17:07 | Pause | 1865 | 54.419 | 68 | 11.289 | -48.9983 | -25.3975
10:17:08 | Pause | 1866 | 54.4268 | 68 | 11.289 | -48.9983 | -25.4111
10:17:09 | Pause | 1867 | 54.4346 | 68 | 11.289 | -48.9983 | -25.4247
10:17:10 | Pause | 1868 | 54.4424 | 68 | 11.289 | -48.9983 | -25.4383
10:17:11 | Pause | 1869 | 54.4502 | 68 | 11.289 | -48.9983 | -25.4519
10:17:12 | Pause | 1870 | 54.4581 | 68 | 11.289 | -48.9983 | -25.4655
10:17:13 | Pause | 1871 | 54.4659 | 68 | 11.289 | -48.9983 | -25.4791
10:17:14 | Pause | 1872 | 54.4737 | 68 | 11.289 | -48.9983 | -25.4927
10:17:15 | Pause | 1873 | 54.4815 | 68 | 11.289 | -48.9983 | -25.5063
10:17:16 | Pause | 1874 | 54.4894 | 68 | 11.289 | -48.9983 | -25.52
10:17:17 | Pause | 1875 | 54.4972 | 68 | 11.289 | -48.9983 | -25.5336
10:17:18 | Pause | 1876 | 54.505 | 68 | 11.289 | -48.9983 | -25.5472
10:17:19 | Pause | 1877 | 54.5128 | 68 | 11.289 | -48.9983 | -25.5608
10:17:20 | Pause | 1878 | 54.5206 | 68 | 11.289 | -48.9983 | -25.5744
10:17:21 | Pause | 1879 | 54.5285 | 68 | 11.289 | -48.9983 | -25.588
10:17:22 | Pause | 1880 | 54.5363 | 68 | 11.289 | -48.9983 | -25.6016
10:17:23 | Pause | 1881 | 54.5441 | 68 | 11.289 | -48.9983 | -25.6152
10:17:24 | Pause | 1882 | 54.5519 | 68 | 11.289 | -48.9983 | -25.6288
10:17:25 | Pause | 1883 | 54.5598 | 68 | 11.289 | -48.9983 | -25.6424
10:17:26 | Pause | 1884 | 54.5676 | 68 | 11.289 | -48.9983 | -25.6561
10:17:27 | Pause | 1885 | 54.5754 | 68 | 11.289 | -48.9983 | -25.6697
10:17:28 | Pause | 1886 | 54.5832 | 68 | 11.289 | -48.9983 | -25.6833
10:17:29 | Pause | 1887 | 54.591 | 68 | 11.289 | -48.9983 | -25.6969
10:17:30 | Pause | 1888 | 54.5989 | 68 | 11.289 | -48.9983 | -25.7105
10:17:31 | Pause | 1889 | 54.6067 | 68 | 11.289 | -48.9983 | -25.7241
10:17:32 | Pause | 1890 | 54.6145 | 68 | 11.289 | -48.9983 | -25.7377
10:17:33 | Pause | 1891 | 54.6223 | 68 | 11.289 | -48.9983 | -25.7513
10:17:34 | Pause | 1892 | 54.6302 | 68 | 11.289 | -48.9983 | -25.7649
10:17:35 | Pause | 1893 | 54.638 | 68 | 11.289 | -48.9983 | -25.7786
10:17:36 | Pause | 1894 | 54.6458 | 68 | 11.289 | -48.9983 | -25.7922
10:17:37 | Pause | 1895 | 54.6536 | 68 | 11.289 | -48.9983 | -25.8058
10:17:38 | Pause | 1896 | 54.6614 | 68 | 11.289 | -48.9983 | -25.8194
10:17:39 | Pause | 1897 | 54.6693 | 68 | 11.289 | -48.9983 | -25.833
10:17:40 | Pause | 1898 | 54.6771 | 68 | 11.289 | -48.9983 | -25.8466
10:17:41 | Pause | 1899 | 54.6849 | 68 | 11.289 | -48.9983 | -25.8602
10:17:42 | Pause | 1900 | 54.6927 | 68 | 11.289 | -48.9983 | -25.8738
10:17:43 | Pause | 1901 | 54.7006 | 68 | 11.289 | -48.9983 | -25.8874
10:17:44 | Pause | 1902 | 54.7084 | 68 | 11.289 | -48.9983 | -25.901
10:17:45 | Pause | 1903 | 54.7162 | 68 | 11.289 | -48.9983 | -25.9147
10:17:46 | Pause | 1904 | 54.724 | 68 | 11.289 | -48.9983 | -25.9283
10:17:47 | Pause | 1905 | 54.7318 | 68 | 11.289 | -48.9983 | -25.9419
10:17:48 | Pause | 1906 | 54.7397 | 68 | 11.289 | -48.9983 | -25.9555
10:17:49 | Pause | 1907 | 54.7475 | 68 | 11.289 | -48.9983 | -25.9691
10:17:50 | Pause | 1908 | 54.7553 | 68 | 11.289 | -48.9983 | -25.9827
10:17:51 | Pause | 1909 | 54.7631 | 68 | 11.289 | -48.9983 | -25.9963
10:17:52 | Pause | 1910 | 54.771 | 68 | 11.289 | -48.9983 | -26.0099
10:17:53 | Pause | 1911 | 54.7788 | 68 | 11.289 | -48.9983 | -26.0235
10:17:54 | Pause | 1912 | 54.7866 | 68 | 11.289 | -48.9983 | -26.0372
10:17:55 | Pause | 1913 | 54.7944 | 68 | 11.289 | -48.9983 | -26.0508
10:17:56 | Pause | 1914 | 54.8022 | 68 | 11.289 | -48.9983 | -26.0644
10:17:57 | Pause | 1915 | 54.8101 | 68 | 11.289 | -48.9983 | -26.078
10:17:58 | Pause | 1916 | 54.8179 | 68 | 11.289 | -48.9983 | -26.0916
10:17:59 | Pause | 1917 | 54.8257 | 68 | 11.289 | -48.9983 | -26.1052
10:18:00 | Pause | 1918 | 54.8335 | 68 | 11.289 | -48.9983 | -26.1188
10:18:01 | Pause | 1919 | 54.8414 | 68 | 11.289 | -48.9983 | -26.1324
10:18:02 | Pause | 1920 | 54.8492 | 68 | 11.289 | -48.9983 | -26.146
10:18:03 | Pause | 1921 | 54.857 | 68 | 11.289 | -48.9983 | -26.1597
10:18:04 | Pause | 1922 | 54.8648 | 68 | 11.289 | -48.9983 | -26.1733
10:18:05 | Pause | 1923 | 54.8726 | 68 | 11.289 | -48.9983 | -26.1869
10:18:06 | Pause | 1924 | 54.8805 | 68 | 11.289 | -48.9983 | -26.2005
10:18:07 | Pause | 1925 | 54.8883 | 68 | 11.289 | -48.9983 | -26.2141
10:18:08 | Pause | 1926 | 54.8961 | 68 | 11.289 | -48.9983 | -26.2277
10:18:09 | Pause | 1927 | 54.9039 | 68 | 11.289 | -48.9983 | -26.2413
10:18:10 | Pause | 1928 | 54.9118 | 68 | 11.289 | -48.9983 | -26.2549
10:18:11 | Pause | 1929 | 54.9196 | 68 | 11.289 | -48.9983 | -26.2685
10:18:12 | Pause | 1930 | 54.9274 | 68 | 11.289 | -48.9983 | -26.2821
10:18:13 | Pause | 1931 | 54.9352 | 68 | 11.289 | -48.9983 | -26.2958
10:18:14 | Pause | 1932 | 54.943 | 68 | 11.289 | -48.9983 | -26.3094
10:18:15 | Pause | 1933 | 54.9509 | 68 | 11.289 | -48.9983 | -26.323
10:18:16 | Pause | 1934 | 54.9587 | 68 | 11.289 | -48.9983 | -26.3366
10:18:17 | Pause | 1935 | 54.9665 | 68 | 11.289 | -48.9983 | -26.3502
10:18:18 | Pause | 1936 | 54.9743 | 68 | 11.289 | -48.9983 | -26.3638
10:18:19 | Pause | 1937 | 54.9822 | 68 | 11.289 | -48.9983 | -26.3774
10:18:20 | Pause | 1938 | 54.99 | 68 | 11.289 | -48.9983 | -26.391
10:18:21 | Pause | 1939 | 54.9978 | 68 | 11.289 | -48.9983 | -26.4046
10:18:22 | Pause | 1940 | 55.0056 | 68 | 11.289 | -48.9983 | -26.4183
10:18:23 | Pause | 1941 | 55.0134 | 68 | 11.289 | -48.9983 | -26.4319
10:18:24 | Pause | 1942 | 55.0213 | 68 | 11.289 | -48.9983 | -26.4455
10:18:25 | Pause | 1943 | 55.0291 | 68 | 11.289 | -48.9983 | -26.4591
10:18:26 | Pause | 1944 | 55.0369 | 68 | 11.289 | -48.9983 | -26.4727
10:18:27 | Pause | 1945 | 55.0447 | 68 | 11.289 | -48.9983 | -26.4863
10:18:28 | Pause | 1946 | 55.0526 | 68 | 11.289 | -48.9983 | -26.4999
10:18:29 | Pause | 1947 | 55.0604 | 68 | 11.289 | -48.9983 | -26.5135
10:18:30 | Pause | 1948 | 55.0682 | 68 | 11.289 | -48.9983 | -26.5271
10:18:31 | Pause | 1949 | 55.076 | 68 | 11.289 | -48.9983 | -26.5407
10:18:32 | Pause | 1950 | 55.0838 | 68 | 11.289 | -48.9983 | -26.5544
10:18:33 | Pause | 1951 | 55.0917 | 68 | 11.289 | -48.9983 | -26.568
10:18:34 | Pause | 1952 | 55.0995 | 68 | 11.289 | -48.9983 | -26.5816
10:18:35 | Pause | 1953 | 55.1073 | 68 | 11.289 | -48.9983 | -26.5952
10:18:36 | Pause | 1954 | 55.1151 | 68 | 11.289 | -48.9983 | -26.6088
10:18:37 | Pause | 1955 | 55.123 | 68 | 11.289 | -48.9983 | -26.6224
10:18:38 | Pause | 1956 | 55.1308 | 68 | 11.289 | -48.9983 | -26.636
10:18:39 | Pause | 1957 | 55.1386 | 68 | 11.289 | -48.9983 | -26.6496
10:18:40 | Pause | 1958 | 55.1464 | 68 | 11.289 | -48.9983 | -26.6632
10:18:41 | Pause | 1959 | 55.1542 | 68 | 11.289 | -48.9983 | -26.6769
10:18:42 | Pause | 1960 | 55.1621 | 68 | 11.289 | -48.9983 | -26.6905
10:18:43 | Pause | 1961 | 55.1699 | 68 | 11.289 | -48.9983 | -26.7041
10:18:44 | Pause | 1962 | 55.1777 | 68 | 11.289 | -48.9983 | -26.7177
10:18:45 | Pause | 1963 | 55.1855 | 68 | 11.289 | -48.9983 | -26.7313
10:18:46 | Pause | 1964 | 55.1934 | 68 | 11.289 | -48.9983 | -26.7449
10:18:47 | Pause | 1965 | 55.2012 | 68 | 11.289 | -48.9983 | -26.7585
10:18:48 | Pause | 1966 | 55.209 | 68 | 11.289 | -48.9983 | -26.7721
10:18:49 | Pause | 1967 | 55.2168 | 68 | 11.289 | -48.9983 | -26.7857
10:18:50 | Pause | 1968 | 55.2246 | 68 | 11.289 | -48.9983 | -26.7994
10:18:51 | Pause | 1969 | 55.2325 | 68 | 11.289 | -48.9983 | -26.813
10:18:52 | Pause | 1970 | 55.2403 | 68 | 11.289 | -48.9983 | -26.8266
10:18:53 | Pause | 1971 | 55.2481 | 68 | 11.289 | -48.9983 | -26.8402
10:18:54 | Pause | 1972 | 55.2559 | 68 | 11.289 | -48.9983 | -26.8538
10:18:55 | Pause | 1973 | 55.2638 | 68 | 11.289 | -48.9983 | -26.8674
10:18:56 | Pause | 1974 | 55.2716 | 68 | 11.289 | -48.9983 | -26.881
10:18:57 | Pause | 1975 | 55.2794 | 68 | 11.289 | -48.9983 | -26.8946
10:18:58 | Pause | 1976 | 55.2872 | 68 | 11.289 | -48.9983 | -26.9082
10:18:59 | Pause | 1977 | 55.295 | 68 | 11.289 | -48.9983 | -26.9218
10:19:00 | Pause | 1978 | 55.3029 | 68 | 11.289 | -48.9983 | -26.9355
10:19:01 | Pause | 1979 | 55.3107 | 68 | 11.289 | -48.9983 | -26.9491
10:19:02 | Pause | 1980 | 55.3185 | 68 | 11.289 | -48.9983 | -26.9627
10:19:03 | Pause | 1981 | 55.3263 | 68 | 11.289 | -48.9983 | -26.9763
10:19:04 | Pause | 1982 | 55.3342 | 68 | 11.289 | -48.9983 | -26.9899
10:19:05 | Pause | 1983 | 55.342 | 68 | 11.289 | -48.9983 | -27.0035
10:19:06 | Pause | 1984 | 55.3498 | 68 | 11.289 | -48.9983 | -27.0171
10:19:07 | Pause | 1985 | 55.3576 | 68 | 11.289 | -48.9983 | -27.0307
10:19:08 | Pause | 1986 | 55.3654 | 68 | 11.289 | -48.9983 | -27.0443
10:19:09 | Pause | 1987 | 55.3733 | 68 | 11.289 | -48.9983 | -27.058
10:19:10 | Pause | 1988 | 55.3811 | 68 | 11.289 | -48.9983 | -27.0716
10:19:11 | Pause | 1989 | 55.3889 | 68 | 11.289 | -48.9983 | -27.0852
10:19:12 | Pause | 1990 | 55.3967 | 68 | 11.289 | -48.9983 | -27.0988
10:19:13 | Pause | 1991 | 55.4046 | 68 | 11.289 | -48.9983 | -27.1124
10:19:14 | Pause | 1992 | 55.4124 | 68 | 11.289 | -48.9983 | -27.126
10:19:15 | Pause | 1993 | 55.4202 | 68 | 11.289 | -48.9983 | -27.1396
10:19:16 | Pause | 1994 | 55.428 | 68 | 11.289 | -48.9983 | -27.1532
10:19:17 | Pause | 1995 | 55.4358 | 68 | 11.289 | -48.9983 | -27.1668
10:19:18 | Pause | 1996 | 55.4437 | 68 | 11.289 | -48.9983 | -27.1804
10:19:19 | Pause | 1997 | 55.4515 | 68 | 11.289 | -48.9983 | -27.1941
10:19:20 | Pause | 1998 | 55.4593 | 68 | 11.289 | -48.9983 | -27.2077
10:19:21 | Pause | 1999 | 55.4671 | 68 | 11.289 | -48.9983 | -27.2213
10:19:22 | Pause | 2000 | 55.475 | 68 | 11.289 | -48.9983 | -27.2349
10:19:23 | Pause | 2001 | 55.4828 | 68 | 11.289 | -48.9983 | -27.2485
10:19:24 | Pause | 2002 | 55.4906 | 68 | 11.289 | -48.9983 | -27.2621
10:19:25 | Pause | 2003 | 55.4984 | 68 | 11.289 | -48.9983 | -27.2757
10:19:26 | Pause | 2004 | 55.5062 | 68 | 11.289 | -48.9983 | -27.2893
10:19:27 | Pause | 2005 | 55.5141 | 68 | 11.289 | -48.9983 | -27.3029
10:19:28 | Pause | 2006 | 55.5219 | 68 | 11.289 | -48.9983 | -27.3166
10:19:29 | Pause | 2007 | 55.5297 | 68 | 11.289 | -48.9983 | -27.3302
10:19:30 | Pause | 2008 | 55.5375 | 68 | 11.289 | -48.9983 | -27.3438
10:19:31 | Pause | 2009 | 55.5454 | 68 | 11.289 | -48.9983 | -27.3574
10:19:32 | Pause | 2010 | 55.5532 | 68 | 11.289 | -48.9983 | -27.371
10:19:33 | Pause | 2011 | 55.561 | 68 | 11.289 | -48.9983 | -27.3846
10:19:34 | Pause | 2012 | 55.5688 | 68 | 11.289 | -48.9983 | -27.3982
10:19:35 | Pause | 2013 | 55.5766 | 68 | 11.289 | -48.9983 | -27.4118
10:19:36 | Pause | 2014 | 55.5845 | 68 | 11.289 | -48.9983 | -27.4254
10:19:37 | Pause | 2015 | 55.5923 | 68 | 11.289 | -48.9983 | -27.4391
10:19:38 | Pause | 2016 | 55.6001 | 68 | 11.289 | -48.9983 | -27.4527
10:19:39 | Pause | 2017 | 55.6079 | 68 | 11.289 | -48.9983 | -27.4663
10:19:40 | Pause | 2018 | 55.6158 | 68 | 11.289 | -48.9983 | -27.4799
10:19:41 | Pause | 2019 | 55.6236 | 68 | 11.289 | -48.9983 | -27.4935
10:19:42 | Pause | 2020 | 55.6314 | 68 | 11.289 | -48.9983 | -27.5071
10:19:43 | Pause | 2021 | 55.6392 | 68 | 11.289 | -48.9983 | -27.5207
10:19:44 | Pause | 2022 | 55.647 | 68 | 11.289 | -48.9983 | -27.5343
10:19:45 | Pause | 2023 | 55.6549 | 68 | 11.289 | -48.9983 | -27.5479
10:19:46 | Pause | 2024 | 55.6627 | 68 | 11.289 | -48.9983 | -27.5615
10:19:47 | Pause | 2025 | 55.6705 | 68 | 11.289 | -48.9983 | -27.5752
10:19:48 | Pause | 2026 | 55.6783 | 68 | 11.289 | -48.9983 | -27.5888
10:19:49 | Pause | 2027 | 55.6862 | 68 | 11.289 | -48.9983 | -27.6024
10:19:50 | Pause | 2028 | 55.694 | 68 | 11.289 | -48.9983 | -27.616
10:19:51 | Pause | 2029 | 55.7018 | 68 | 11.289 | -48.9983 | -27.6296
10:19:52 | Pause | 2030 | 55.7096 | 68 | 11.289 | -48.9983 | -27.6432
10:19:53 | Pause | 2031 | 55.7174 | 68 | 11.289 | -48.9983 | -27.6568
10:19:54 | Pause | 2032 | 55.7253 | 68 | 11.289 | -48.9983 | -27.6704
10:19:55 | Pause | 2033 | 55.7331 | 68 | 11.289 | -48.9983 | -27.684
10:19:56 | Pause | 2034 | 55.7409 | 68 | 11.289 | -48.9983 | -27.6977
10:19:57 | Pause | 2035 | 55.7487 | 68 | 11.289 | -48.9983 | -27.7113
10:19:58 | Pause | 2036 | 55.7566 | 68 | 11.289 | -48.9983 | -27.7249
10:19:59 | Pause | 2037 | 55.7644 | 68 | 11.289 | -48.9983 | -27.7385
10:20:00 | Pause | 2038 | 55.7722 | 68 | 11.289 | -48.9983 | -27.7521
10:20:01 | Pause | 2039 | 55.78 | 68 | 11.289 | -48.9983 | -27.7657
10:20:02 | Pause | 2040 | 55.7878 | 68 | 11.289 | -48.9983 | -27.7793
10:20:03 | Pause | 2041 | 55.7957 | 68 | 11.289 | -48.9983 | -27.7929
10:20:04 | Pause | 2042 | 55.8035 | 68 | 11.289 | -48.9983 | -27.8065
10:20:05 | Pause | 2043 | 55.8113 | 68 | 11.289 | -48.9983 | -27.8201
10:20:06 | Pause | 2044 | 55.8191 | 68 | 11.289 | -48.9983 | -27.8338
10:20:07 | Pause | 2045 | 55.827 | 68 | 11.289 | -48.9983 | -27.8474
10:20:08 | Pause | 2046 | 55.8348 | 68 | 11.289 | -48.9983 | -27.861
10:20:09 | Pause | 2047 | 55.8426 | 68 | 11.289 | -48.9983 | -27.8746
10:20:10 | Pause | 2048 | 55.8504 | 68 | 11.289 | -48.9983 | -27.8882
10:20:11 | Pause | 2049 | 55.8582 | 68 | 11.289 | -48.9983 | -27.9018
10:20:12 | Pause | 2050 | 55.8661 | 68 | 11.289 | -48.9983 | -27.9154
10:20:13 | Pause | 2051 | 55.8739 | 68 | 11.289 | -48.9983 | -27.929
10:20:14 | Pause | 2052 | 55.8817 | 68 | 11.289 | -48.9983 | -27.9426
10:20:15 | Pause | 2053 | 55.8895 | 68 | 11.289 | -48.9983 | -27.9563
10:20:16 | Pause | 2054 | 55.8974 | 68 | 11.289 | -48.9983 | -27.9699
10:20:17 | Pause | 2055 | 55.9052 | 68 | 11.289 | -48.9983 | -27.9835
10:20:18 | Pause | 2056 | 55.913 | 68 | 11.289 | -48.9983 | -27.9971
10:20:19 | Pause | 2057 | 55.9208 | 68 | 11.289 | -48.9983 | -28.0107
10:20:20 | Pause | 2058 | 55.9286 | 68 | 11.289 | -48.9983 | -28.0243
10:20:21 | Pause | 2059 | 55.9365 | 68 | 11.289 | -48.9983 | -28.0379
10:20:22 | Pause | 2060 | 55.9443 | 68 | 11.289 | -48.9983 | -28.0515
10:20:23 | Pause | 2061 | 55.9521 | 68 | 11.289 | -48.9983 | -28.0651
10:20:24 | Pause | 2062 | 55.9599 | 68 | 11.289 | -48.9983 | -28.0788
10:20:25 | Pause | 2063 | 55.9678 | 68 | 11.289 | -48.9983 | -28.0924
10:20:26 | Pause | 2064 | 55.9756 | 68 | 11.289 | -48.9983 | -28.106
10:20:27 | Pause | 2065 | 55.9834 | 68 | 11.289 | -48.9983 | -28.1196
10:20:28 | Pause | 2066 | 55.9912 | 68 | 11.289 | -48.9983 | -28.1332
10:20:29 | Pause | 2067 | 55.999 | 68 | 11.289 | -48.9983 | -28.1468
10:20:30 | Pause | 2068 | 56.0069 | 68 | 11.289 | -48.9983 | -28.1604
10:20:31 | Pause | 2069 | 56.0147 | 68 | 11.289 | -48.9983 | -28.174
10:20:32 | Pause | 2070 | 56.0225 | 68 | 11.289 | -48.9983 | -28.1876
10:20:33 | Pause | 2071 | 56.0303 | 68 | 11.289 | -48.9983 | -28.2012
10:20:34 | Pause | 2072 | 56.0382 | 68 | 11.289 | -48.9983 | -28.2149
10:20:35 | Pause | 2073 | 56.046 | 68 | 11.289 | -48.9983 | -28.2285
10:20:36 | Pause | 2074 | 56.0538 | 68 | 11.289 | -48.9983 | -28.2421
10:20:37 | Pause | 2075 | 56.0616 | 68 | 11.289 | -48.9983 | -28.2557
10:20:38 | Pause | 2076 | 56.0694 | 68 | 11.289 | -48.9983 | -28.2693
10:20:39 | Pause | 2077 | 56.0773 | 68 | 11.289 | -48.9983 | -28.2829
10:20:40 | Pause | 2078 | 56.0851 | 68 | 11.289 | -48.9983 | -28.2965
10:20:41 | Pause | 2079 | 56.0929 | 68 | 11.289 | -48.9983 | -28.3101
10:20:42 | Pause | 2080 | 56.1007 | 68 | 11.289 | -48.9983 | -28.3237
10:20:43 | Pause | 2081 | 56.1086 | 68 | 11.289 | -48.9983 | -28.3374
10:20:44 | Pause | 2082 | 56.1164 | 68 | 11.289 | -48.9983 | -28.351
10:20:45 | Pause | 2083 | 56.1242 | 68 | 11.289 | -48.9983 | -28.3646
10:20:46 | Pause | 2084 | 56.132 | 68 | 11.289 | -48.9983 | -28.3782
10:20:47 | Pause | 2085 | 56.1398 | 68 | 11.289 | -48.9983 | -28.3918
10:20:48 | Pause | 2086 | 56.1477 | 68 | 11.289 | -48.9983 | -28.4054
10:20:49 | Pause | 2087 | 56.1555 | 68 | 11.289 | -48.9983 | -28.419
10:20:50 | Pause | 2088 | 56.1633 | 68 | 11.289 | -48.9983 | -28.4326
10:20:51 | Pause | 2089 | 56.1711 | 68 | 11.289 | -48.9983 | -28.4462
10:20:52 | Pause | 2090 | 56.179 | 68 | 11.289 | -48.9983 | -28.4598
10:20:53 | Pause | 2091 | 56.1868 | 68 | 11.289 | -48.9983 | -28.4735
10:20:54 | Pause | 2092 | 56.1946 | 68 | 11.289 | -48.9983 | -28.4871
10:20:55 | Pause | 2093 | 56.2024 | 68 | 11.289 | -48.9983 | -28.5007
10:20:56 | Pause | 2094 | 56.2102 | 68 | 11.289 | -48.9983 | -28.5143
10:20:57 | Pause | 2095 | 56.2181 | 68 | 11.289 | -48.9983 | -28.5279
10:20:58 | Pause | 2096 | 56.2259 | 68 | 11.289 | -48.9983 | -28.5415
10:20:59 | Pause | 2097 | 56.2337 | 68 | 11.289 | -48.9983 | -28.5551
10:21:00 | Pause | 2098 | 56.2415 | 68 | 11.289 | -48.9983 | -28.5687
10:21:01 | Pause | 2099 | 56.2494 | 68 | 11.289 | -48.9983 | -28.5823
10:21:02 | Pause | 2100 | 56.2572 | 68 | 11.289 | -48.9983 | -28.596
10:21:03 | Pause | 2101 | 56.265 | 68 | 11.289 | -48.9983 | -28.6096
10:21:04 | Pause | 2102 | 56.2728 | 68 | 11.289 | -48.9983 | -28.6232
10:21:05 | Pause | 2103 | 56.2806 | 68 | 11.289 | -48.9983 | -28.6368
10:21:06 | Pause | 2104 | 56.2885 | 68 | 11.289 | -48.9983 | -28.6504
10:21:07 | Pause | 2105 | 56.2963 | 68 | 11.289 | -48.9983 | -28.664
10:21:08 | Pause | 2106 | 56.3041 | 68 | 11.289 | -48.9983 | -28.6776
10:21:09 | Pause | 2107 | 56.3119 | 68 | 11.289 | -48.9983 | -28.6912
10:21:10 | Pause | 2108 | 56.3198 | 68 | 11.289 | -48.9983 | -28.7048
10:21:11 | Pause | 2109 | 56.3276 | 68 | 11.289 | -48.9983 | -28.7185
10:21:12 | Pause | 2110 | 56.3354 | 68 | 11.289 | -48.9983 | -28.7321
10:21:13 | Pause | 2111 | 56.3432 | 68 | 11.289 | -48.9983 | -28.7457
10:21:14 | Pause | 2112 | 56.351 | 68 | 11.289 | -48.9983 | -28.7593
10:21:15 | Pause | 2113 | 56.3589 | 68 | 11.289 | -48.9983 | -28.7729
10:21:16 | Pause | 2114 | 56.3667 | 68 | 11.289 | -48.9983 | -28.7865
10:21:17 | Pause | 2115 | 56.3745 | 68 | 11.289 | -48.9983 | -28.8001
10:21:18 | Pause | 2116 | 56.3823 | 68 | 11.289 | -48.9983 | -28.8137
10:21:19 | Pause | 2117 | 56.3902 | 68 | 11.289 | -48.9983 | -28.8273
10:21:20 | Pause | 2118 | 56.398 | 68 | 11.289 | -48.9983 | -28.8409
10:21:21 | Pause | 2119 | 56.4058 | 68 | 11.289 | -48.9983 | -28.8546
10:21:22 | Pause | 2120 | 56.4136 | 68 | 11.289 | -48.9983 | -28.8682
10:21:23 | Pause | 2121 | 56.4214 | 68 | 11.289 | -48.9983 | -28.8818
10:21:24 | Pause | 2122 | 56.4293 | 68 | 11.289 | -48.9983 | -28.8954
10:21:25 | Pause | 2123 | 56.4371 | 68 | 11.289 | -48.9983 | -28.909
10:21:26 | Pause | 2124 | 56.4449 | 68 | 11.289 | -48.9983 | -28.9226
10:21:27 | Pause | 2125 | 56.4527 | 68 | 11.289 | -48.9983 | -28.9362
10:21:28 | Pause | 2126 | 56.4606 | 68 | 11.289 | -48.9983 | -28.9498
10:21:29 | Pause | 2127 | 56.4684 | 68 | 11.289 | -48.9983 | -28.9634
10:21:30 | Pause | 2128 | 56.4762 | 68 | 11.289 | -48.9983 | -28.9771
10:21:31 | Pause | 2129 | 56.484 | 68 | 11.289 | -48.9983 | -28.9907
10:21:32 | Pause | 2130 | 56.4918 | 68 | 11.289 | -48.9983 | -29.0043
10:21:33 | Pause | 2131 | 56.4997 | 68 | 11.289 | -48.9983 | -29.0179
10:21:34 | Pause | 2132 | 56.5075 | 68 | 11.289 | -48.9983 | -29.0315
10:21:35 | Pause | 2133 | 56.5153 | 68 | 11.289 | -48.9983 | -29.0451
10:21:36 | Pause | 2134 | 56.5231 | 68 | 11.289 | -48.9983 | -29.0587
10:21:37 | Pause | 2135 | 56.531 | 68 | 11.289 | -48.9983 | -29.0723
10:21:38 | Pause | 2136 | 56.5388 | 68 | 11.289 | -48.9983 | -29.0859
10:21:39 | Pause | 2137 | 56.5466 | 68 | 11.289 | -48.9983 | -29.0995
10:21:40 | Pause | 2138 | 56.5544 | 68 | 11.289 | -48.9983 | -29.1132
10:21:41 | Pause | 2139 | 56.5622 | 68 | 11.289 | -48.9983 | -29.1268
10:21:42 | Pause | 2140 | 56.5701 | 68 | 11.289 | -48.9983 | -29.1404
10:21:43 | Pause | 2141 | 56.5779 | 68 | 11.289 | -48.9983 | -29.154
10:21:44 | Pause | 2142 | 56.5857 | 68 | 11.289 | -48.9983 | -29.1676
10:21:45 | Pause | 2143 | 56.5935 | 68 | 11.289 | -48.9983 | -29.1812
10:21:46 | Pause | 2144 | 56.6014 | 68 | 11.289 | -48.9983 | -29.1948
10:21:47 | Pause | 2145 | 56.6092 | 68 | 11.289 | -48.9983 | -29.2084
10:21:48 | Pause | 2146 | 56.617 | 68 | 11.289 | -48.9983 | -29.222
10:21:49 | Pause | 2147 | 56.6248 | 68 | 11.289 | -48.9983 | -29.2357
10:21:50 | Pause | 2148 | 56.6326 | 68 | 11.289 | -48.9983 | -29.2493
10:21:51 | Pause | 2149 | 56.6405 | 68 | 11.289 | -48.9983 | -29.2629
10:21:52 | Pause | 2150 | 56.6483 | 68 | 11.289 | -48.9983 | -29.2765
10:21:53 | Pause | 2151 | 56.6561 | 68 | 11.289 | -48.9983 | -29.2901
10:21:54 | Pause | 2152 | 56.6639 | 68 | 11.289 | -48.9983 | -29.3037
10:21:55 | Pause | 2153 | 56.6718 | 68 | 11.289 | -48.9983 | -29.3173
10:21:56 | Pause | 2154 | 56.6796 | 68 | 11.289 | -48.9983 | -29.3309
10:21:57 | Pause | 2155 | 56.6874 | 68 | 11.289 | -48.9983 | -29.3445
10:21:58 | Pause | 2156 | 56.6952 | 68 | 11.289 | -48.9983 | -29.3582
10:21:59 | Pause | 2157 | 56.703 | 68 | 11.289 | -48.9983 | -29.3718
10:22:00 | Pause | 2158 | 56.7109 | 68 | 11.289 | -48.9983 | -29.3854
10:22:01 | Pause | 2159 | 56.7187 | 68 | 11.289 | -48.9983 | -29.399
10:22:02 | Pause | 2160 | 56.7265 | 68 | 11.289 | -48.9983 | -29.4126
10:22:03 | Pause | 2161 | 56.7343 | 68 | 11.289 | -48.9983 | -29.4262
10:22:04 | Pause | 2162 | 56.7422 | 68 | 11.289 | -48.9983 | -29.4398
10:22:05 | Pause | 2163 | 56.75 | 68 | 11.289 | -48.9983 | -29.4534
10:22:06 | Pause | 2164 | 56.7578 | 68 | 11.289 | -48.9983 | -29.467
10:22:07 | Pause | 2165 | 56.7656 | 68 | 11.289 | -48.9983 | -29.4806
10:22:08 | Pause | 2166 | 56.7734 | 68 | 11.289 | -48.9983 | -29.4943
10:22:09 | Pause | 2167 | 56.7813 | 68 | 11.289 | -48.9983 | -29.5079
10:22:10 | Pause | 2168 | 56.7891 | 68 | 11.289 | -48.9983 | -29.5215
10:22:11 | Pause | 2169 | 56.7969 | 68 | 11.289 | -48.9983 | -29.5351
10:22:12 | Pause | 2170 | 56.8047 | 68 | 11.289 | -48.9983 | -29.5487
10:22:13 | Pause | 2171 | 56.8126 | 68 | 11.289 | -48.9983 | -29.5623
10:22:14 | Pause | 2172 | 56.8204 | 68 | 11.289 | -48.9983 | -29.5759
10:22:15 | Pause | 2173 | 56.8282 | 68 | 11.289 | -48.9983 | -29.5895
10:22:16 | Pause | 2174 | 56.836 | 68 | 11.289 | -48.9983 | -29.6031
10:22:17 | Pause | 2175 | 56.8438 | 68 | 11.289 | -48.9983 | -29.6168
10:22:18 | Pause | 2176 | 56.8517 | 68 | 11.289 | -48.9983 | -29.6304
10:22:19 | Pause | 2177 | 56.8595 | 68 | 11.289 | -48.9983 | -29.644
10:22:20 | Pause | 2178 | 56.8673 | 68 | 11.289 | -48.9983 | -29.6576
10:22:21 | Pause | 2179 | 56.8751 | 68 | 11.289 | -48.9983 | -29.6712
10:22:22 | Pause | 2180 | 56.883 | 68 | 11.289 | -48.9983 | -29.6848
10:22:23 | Pause | 2181 | 56.8908 | 68 | 11.289 | -48.9983 | -29.6984
10:22:24 | Pause | 2182 | 56.8986 | 68 | 11.289 | -48.9983 | -29.712
10:22:25 | Pause | 2183 | 56.9064 | 68 | 11.289 | -48.9983 | -29.7256
10:22:26 | Pause | 2184 | 56.9142 | 68 | 11.289 | -48.9983 | -29.7392
10:22:27 | Pause | 2185 | 56.9221 | 68 | 11.289 | -48.9983 | -29.7529
10:22:28 | Pause | 2186 | 56.9299 | 68 | 11.289 | -48.9983 | -29.7665
10:22:29 | Pause | 2187 | 56.9377 | 68 | 11.289 | -48.9983 | -29.7801
10:22:30 | Pause | 2188 | 56.9455 | 68 | 11.289 | -48.9983 | -29.7937
10:22:31 | Pause | 2189 | 56.9534 | 68 | 11.289 | -48.9983 | -29.8073
10:22:32 | Pause | 2190 | 56.9612 | 68 | 11.289 | -48.9983 | -29.8209
10:22:33 | Pause | 2191 | 56.969 | 68 | 11.289 | -48.9983 | -29.8345
10:22:34 | Pause | 2192 | 56.9768 | 68 | 11.289 | -48.9983 | -29.8481
10:22:35 | Pause | 2193 | 56.9846 | 68 | 11.289 | -48.9983 | -29.8617
10:22:36 | Pause | 2194 | 56.9925 | 68 | 11.289 | -48.9983 | -29.8754
10:22:37 | Pause | 2195 | 57.0003 | 68 | 11.289 | -48.9983 | -29.889
10:22:38 | Pause | 2196 | 57.0081 | 68 | 11.289 | -48.9983 | -29.9026
10:22:39 | Pause | 2197 | 57.0159 | 68 | 11.289 | -48.9983 | -29.9162
10:22:40 | Pause | 2198 | 57.0238 | 68 | 11.289 | -48.9983 | -29.9298
10:22:41 | Pause | 2199 | 57.0316 | 68 | 11.289 | -48.9983 | -29.9434
10:22:42 | Pause | 2200 | 57.0394 | 68 | 11.289 | -48.9983 | -29.957
10:22:43 | Pause | 2201 | 57.0472 | 68 | 11.289 | -48.9983 | -29.9706
10:22:44 | Pause | 2202 | 57.055 | 68 | 11.289 | -48.9983 | -29.9842
10:22:45 | Pause | 2203 | 57.0629 | 68 | 11.289 | -48.9983 | -29.9979
10:22:46 | Pause | 2204 | 57.0707 | 68 | 11.289 | -48.9983 | -30.0115
10:22:47 | Pause | 2205 | 57.0785 | 68 | 11.289 | -48.9983 | -30.0251
10:22:48 | Pause | 2206 | 57.0863 | 68 | 11.289 | -48.9983 | -30.0387
10:22:49 | Pause | 2207 | 57.0942 | 68 | 11.289 | -48.9983 | -30.0523
10:22:50 | Pause | 2208 | 57.102 | 68 | 11.289 | -48.9983 | -30.0659
10:22:51 | Pause | 2209 | 57.1098 | 68 | 11.289 | -48.9983 | -30.0795
10:22:52 | Pause | 2210 | 57.1176 | 68 | 11.289 | -48.9983 | -30.0931
10:22:53 | Pause | 2211 | 57.1254 | 68 | 11.289 | -48.9983 | -30.1067
10:22:54 | Pause | 2212 | 57.1333 | 68 | 11.289 | -48.9983 | -30.1203
10:22:55 | Pause | 2213 | 57.1411 | 68 | 11.289 | -48.9983 | -30.134
10:22:56 | Pause | 2214 | 57.1489 | 68 | 11.289 | -48.9983 | -30.1476
10:22:57 | Pause | 2215 | 57.1567 | 68 | 11.289 | -48.9983 | -30.1612
10:22:58 | Pause | 2216 | 57.1646 | 68 | 11.289 | -48.9983 | -30.1748
10:22:59 | Pause | 2217 | 57.1724 | 68 | 11.289 | -48.9983 | -30.1884
10:23:00 | Pause | 2218 | 57.1802 | 68 | 11.289 | -48.9983 | -30.202
10:23:01 | Pause | 2219 | 57.188 | 68 | 11.289 | -48.9983 | -30.2156
10:23:02 | Pause | 2220 | 57.1958 | 68 | 11.289 | -48.9983 | -30.2292
10:23:03 | Pause | 2221 | 57.2037 | 68 | 11.289 | -48.9983 | -30.2428
10:23:04 | Pause | 2222 | 57.2115 | 68 | 11.289 | -48.9983 | -30.2565
10:23:05 | Pause | 2223 | 57.2193 | 68 | 11.289 | -48.9983 | -30.2701
10:23:06 | Pause | 2224 | 57.2271 | 68 | 11.289 | -48.9983 | -30.2837
10:23:07 | Pause | 2225 | 57.235 | 68 | 11.289 | -48.9983 | -30.2973
10:23:08 | Pause | 2226 | 57.2428 | 68 | 11.289 | -48.9983 | -30.3109
10:23:09 | Pause | 2227 | 57.2506 | 68 | 11.289 | -48.9983 | -30.3245
10:23:10 | Pause | 2228 | 57.2584 | 68 | 11.289 | -48.9983 | -30.3381
10:23:11 | Pause | 2229 | 57.2662 | 68 | 11.289 | -48.9983 | -30.3517
10:23:12 | Pause | 2230 | 57.2741 | 68 | 11.289 | -48.9983 | -30.3653
10:23:13 | Pause | 2231 | 57.2819 | 68 | 11.289 | -48.9983 | -30.3789
10:23:14 | Pause | 2232 | 57.2897 | 68 | 11.289 | -48.9983 | -30.3926
10:23:15 | Pause | 2233 | 57.2975 | 68 | 11.289 | -48.9983 | -30.4062
10:23:16 | Pause | 2234 | 57.3054 | 68 | 11.289 | -48.9983 | -30.4198
10:23:17 | Pause | 2235 | 57.3132 | 68 | 11.289 | -48.9983 | -30.4334
10:23:18 | Pause | 2236 | 57.321 | 68 | 11.289 | -48.9983 | -30.447
10:23:19 | Pause | 2237 | 57.3288 | 68 | 11.289 | -48.9983 | -30.4606
10:23:20 | Pause | 2238 | 57.3366 | 68 | 11.289 | -48.9983 | -30.4742
10:23:21 | Pause | 2239 | 57.3445 | 68 | 11.289 | -48.9983 | -30.4878
10:23:22 | Pause | 2240 | 57.3523 | 68 | 11.289 | -48.9983 | -30.5014
10:23:23 | Pause | 2241 | 57.3601 | 68 | 11.289 | -48.9983 | -30.5151
10:23:24 | Pause | 2242 | 57.3679 | 68 | 11.289 | -48.9983 | -30.5287
10:23:25 | Pause | 2243 | 57.3758 | 68 | 11.289 | -48.9983 | -30.5423
10:23:26 | Pause | 2244 | 57.3836 | 68 | 11.289 | -48.9983 | -30.5559
10:23:27 | Pause | 2245 | 57.3914 | 68 | 11.289 | -48.9983 | -30.5695
10:23:28 | Pause | 2246 | 57.3992 | 68 | 11.289 | -48.9983 | -30.5831
10:23:29 | Pause | 2247 | 57.407 | 68 | 11.289 | -48.9983 | -30.5967
10:23:30 | Pause | 2248 | 57.4149 | 68 | 11.289 | -48.9983 | -30.6103
10:23:31 | Pause | 2249 | 57.4227 | 68 | 11.289 | -48.9983 | -30.6239
10:23:32 | Pause | 2250 | 57.4305 | 68 | 11.289 | -48.9983 | -30.6376
10:23:33 | Pause | 2251 | 57.4383 | 68 | 11.289 | -48.9983 | -30.6512
10:23:34 | Pause | 2252 | 57.4462 | 68 | 11.289 | -48.9983 | -30.6648
10:23:35 | Pause | 2253 | 57.454 | 68 | 11.289 | -48.9983 | -30.6784
10:23:36 | Pause | 2254 | 57.4618 | 68 | 11.289 | -48.9983 | -30.692
10:23:37 | Pause | 2255 | 57.4696 | 68 | 11.289 | -48.9983 | -30.7056
10:23:38 | Pause | 2256 | 57.4774 | 68 | 11.289 | -48.9983 | -30.7192
10:23:39 | Pause | 2257 | 57.4853 | 68 | 11.289 | -48.9983 | -30.7328
10:23:40 | Pause | 2258 | 57.4931 | 68 | 11.289 | -48.9983 | -30.7464
10:23:41 | Pause | 2259 | 57.5009 | 68 | 11.289 | -48.9983 | -30.76
10:23:42 | Pause | 2260 | 57.5087 | 68 | 11.289 | -48.9983 | -30.7737
10:23:43 | Pause | 2261 | 57.5166 | 68 | 11.289 | -48.9983 | -30.7873
10:23:44 | Pause | 2262 | 57.5244 | 68 | 11.289 | -48.9983 | -30.8009
10:23:45 | Pause | 2263 | 57.5322 | 68 | 11.289 | -48.9983 | -30.8145
10:23:46 | Pause | 2264 | 57.54 | 68 | 11.289 | -48.9983 | -30.8281
10:23:47 | Pause | 2265 | 57.5478 | 68 | 11.289 | -48.9983 | -30.8417
10:23:48 | Pause | 2266 | 57.5557 | 68 | 11.289 | -48.9983 | -30.8553
10:23:49 | Pause | 2267 | 57.5635 | 68 | 11.289 | -48.9983 | -30.8689
10:23:50 | Pause | 2268 | 57.5713 | 68 | 11.289 | -48.9983 | -30.8825
10:23:51 | Pause | 2269 | 57.5791 | 68 | 11.289 | -48.9983 | -30.8962
10:23:52 | Pause | 2270 | 57.587 | 68 | 11.289 | -48.9983 | -30.9098
10:23:53 | Pause | 2271 | 57.5948 | 68 | 11.289 | -48.9983 | -30.9234
10:23:54 | Pause | 2272 | 57.6026 | 68 | 11.289 | -48.9983 | -30.937
10:23:55 | Pause | 2273 | 57.6104 | 68 | 11.289 | -48.9983 | -30.9506
10:23:56 | Pause | 2274 | 57.6182 | 68 | 11.289 | -48.9983 | -30.9642
10:23:57 | Pause | 2275 | 57.6261 | 68 | 11.289 | -48.9983 | -30.9778
10:23:58 | Pause | 2276 | 57.6339 | 68 | 11.289 | -48.9983 | -30.9914
10:23:59 | Pause | 2277 | 57.6417 | 68 | 11.289 | -48.9983 | -31.005
10:24:00 | Pause | 2278 | 57.6495 | 68 | 11.289 | -48.9983 | -31.0186
10:24:01 | Pause | 2279 | 57.6574 | 68 | 11.289 | -48.9983 | -31.0323
10:24:02 | Pause | 2280 | 57.6652 | 68 | 11.289 | -48.9983 | -31.0459
10:24:03 | Pause | 2281 | 57.673 | 68 | 11.289 | -48.9983 | -31.0595
10:24:04 | Pause | 2282 | 57.6808 | 68 | 11.289 | -48.9983 | -31.0731
10:24:05 | Pause | 2283 | 57.6886 | 68 | 11.289 | -48.9983 | -31.0867
10:24:06 | Pause | 2284 | 57.6965 | 68 | 11.289 | -48.9983 | -31.1003
10:24:07 | Pause | 2285 | 57.7043 | 68 | 11.289 | -48.9983 | -31.1139
10:24:08 | Pause | 2286 | 57.7121 | 68 | 11.289 | -48.9983 | -31.1275
10:24:09 | Pause | 2287 | 57.7199 | 68 | 11.289 | -48.9983 | -31.1411
10:24:10 | Pause | 2288 | 57.7278 | 68 | 11.289 | -48.9983 | -31.1548
10:24:11 | Pause | 2289 | 57.7356 | 68 | 11.289 | -48.9983 | -31.1684
10:24:12 | Pause | 2290 | 57.7434 | 68 | 11.289 | -48.9983 | -31.182
10:24:13 | Pause | 2291 | 57.7512 | 68 | 11.289 | -48.9983 | -31.1956
10:24:14 | Pause | 2292 | 57.759 | 68 | 11.289 | -48.9983 | -31.2092
10:24:15 | Pause | 2293 | 57.7669 | 68 | 11.289 | -48.9983 | -31.2228
10:24:16 | Pause | 2294 | 57.7747 | 68 | 11.289 | -48.9983 | -31.2364
10:24:17 | Pause | 2295 | 57.7825 | 68 | 11.289 | -48.9983 | -31.25
10:24:18 | Pause | 2296 | 57.7903 | 68 | 11.289 | -48.9983 | -31.2636
10:24:19 | Pause | 2297 | 57.7982 | 68 | 11.289 | -48.9983 | -31.2773
10:24:20 | Pause | 2298 | 57.806 | 68 | 11.289 | -48.9983 | -31.2909
10:24:21 | Pause | 2299 | 57.8138 | 68 | 11.289 | -48.9983 | -31.3045
10:24:22 | Pause | 2300 | 57.8216 | 68 | 11.289 | -48.9983 | -31.3181
10:24:23 | Pause | 2301 | 57.8294 | 68 | 11.289 | -48.9983 | -31.3317
10:24:24 | Pause | 2302 | 57.8373 | 68 | 11.289 | -48.9983 | -31.3453
10:24:25 | Pause | 2303 | 57.8451 | 68 | 11.289 | -48.9983 | -31.3589
10:24:26 | Pause | 2304 | 57.8529 | 68 | 11.289 | -48.9983 | -31.3725
10:24:27 | Pause | 2305 | 57.8607 | 68 | 11.289 | -48.9983 | -31.3861
10:24:28 | Pause | 2306 | 57.8686 | 68 | 11.289 | -48.9983 | -31.3997
10:24:29 | Pause | 2307 | 57.8764 | 68 | 11.289 | -48.9983 | -31.4134
10:24:30 | Pause | 2308 | 57.8842 | 68 | 11.289 | -48.9983 | -31.427
10:24:31 | Pause | 2309 | 57.892 | 68 | 11.289 | -48.9983 | -31.4406
10:24:32 | Pause | 2310 | 57.8998 | 68 | 11.289 | -48.9983 | -31.4542
10:24:33 | Pause | 2311 | 57.9077 | 68 | 11.289 | -48.9983 | -31.4678
10:24:34 | Pause | 2312 | 57.9155 | 68 | 11.289 | -48.9983 | -31.4814
10:24:35 | Pause | 2313 | 57.9233 | 68 | 11.289 | -48.9983 | -31.495
10:24:36 | Pause | 2314 | 57.9311 | 68 | 11.289 | -48.9983 | -31.5086
10:24:37 | Pause | 2315 | 57.939 | 68 | 11.289 | -48.9983 | -31.5222
10:24:38 | Pause | 2316 | 57.9468 | 68 | 11.289 | -48.9983 | -31.5359
10:24:39 | Pause | 2317 | 57.9546 | 68 | 11.289 | -48.9983 | -31.5495
10:24:40 | Pause | 2318 | 57.9624 | 68 | 11.289 | -48.9983 | -31.5631
10:24:41 | Pause | 2319 | 57.9702 | 68 | 11.289 | -48.9983 | -31.5767
10:24:42 | Pause | 2320 | 57.9781 | 68 | 11.289 | -48.9983 | -31.5903
10:24:43 | Pause | 2321 | 57.9859 | 68 | 11.289 | -48.9983 | -31.6039
10:24:44 | Pause | 2322 | 57.9937 | 68 | 11.289 | -48.9983 | -31.6175
10:24:45 | Pause | 2323 | 58.0015 | 68 | 11.289 | -48.9983 | -31.6311
10:24:46 | Pause | 2324 | 58.0094 | 68 | 11.289 | -48.9983 | -31.6447
10:24:47 | Pause | 2325 | 58.0172 | 68 | 11.289 | -48.9983 | -31.6583
10:24:48 | Pause | 2326 | 58.025 | 68 | 11.289 | -48.9983 | -31.672
10:24:49 | Pause | 2327 | 58.0328 | 68 | 11.289 | -48.9983 | -31.6856
10:24:50 | Pause | 2328 | 58.0406 | 68 | 11.289 | -48.9983 | -31.6992
10:24:51 | Pause | 2329 | 58.0485 | 68 | 11.289 | -48.9983 | -31.7128
10:24:52 | Pause | 2330 | 58.0563 | 68 | 11.289 | -48.9983 | -31.7264
10:24:53 | Pause | 2331 | 58.0641 | 68 | 11.289 | -48.9983 | -31.74
10:24:54 | Pause | 2332 | 58.0719 | 68 | 11.289 | -48.9983 | -31.7536
10:24:55 | Pause | 2333 | 58.0798 | 68 | 11.289 | -48.9983 | -31.7672
10:24:56 | Pause | 2334 | 58.0876 | 68 | 11.289 | -48.9983 | -31.7808
10:24:57 | Pause | 2335 | 58.0954 | 68 | 11.289 | -48.9983 | -31.7945
10:24:58 | Pause | 2336 | 58.1032 | 68 | 11.289 | -48.9983 | -31.8081
10:24:59 | Pause | 2337 | 58.111 | 68 | 11.289 | -48.9983 | -31.8217
10:25:00 | Pause | 2338 | 58.1189 | 68 | 11.289 | -48.9983 | -31.8353
10:25:01 | Pause | 2339 | 58.1267 | 68 | 11.289 | -48.9983 | -31.8489
10:25:02 | Pause | 2340 | 58.1345 | 68 | 11.289 | -48.9983 | -31.8625
10:25:03 | Pause | 2341 | 58.1423 | 68 | 11.289 | -48.9983 | -31.8761
10:25:04 | Pause | 2342 | 58.1502 | 68 | 11.289 | -48.9983 | -31.8897
10:25:05 | Pause | 2343 | 58.158 | 68 | 11.289 | -48.9983 | -31.9033
10:25:06 | Pause | 2344 | 58.1658 | 68 | 11.289 | -48.9983 | -31.917
10:25:07 | Pause | 2345 | 58.1736 | 68 | 11.289 | -48.9983 | -31.9306
10:25:08 | Pause | 2346 | 58.1814 | 68 | 11.289 | -48.9983 | -31.9442
10:25:09 | Pause | 2347 | 58.1893 | 68 | 11.289 | -48.9983 | -31.9578
10:25:10 | Pause | 2348 | 58.1971 | 68 | 11.289 | -48.9983 | -31.9714
10:25:11 | Pause | 2349 | 58.2049 | 68 | 11.289 | -48.9983 | -31.985
10:25:12 | Pause | 2350 | 58.2127 | 68 | 11.289 | -48.9983 | -31.9986
10:25:13 | Pause | 2351 | 58.2206 | 68 | 11.289 | -48.9983 | -32.0122
10:25:14 | Pause | 2352 | 58.2284 | 68 | 11.289 | -48.9983 | -32.0258
10:25:15 | Pause | 2353 | 58.2362 | 68 | 11.289 | -48.9983 | -32.0394
10:25:16 | Pause | 2354 | 58.244 | 68 | 11.289 | -48.9983 | -32.0531
10:25:17 | Pause | 2355 | 58.2518 | 68 | 11.289 | -48.9983 | -32.0667
10:25:18 | Pause | 2356 | 58.2597 | 68 | 11.289 | -48.9983 | -32.0803
10:25:19 | Pause | 2357 | 58.2675 | 68 | 11.289 | -48.9983 | -32.0939
10:25:20 | Pause | 2358 | 58.2753 | 68 | 11.289 | -48.9983 | -32.1075
10:25:21 | Pause | 2359 | 58.2831 | 68 | 11.289 | -48.9983 | -32.1211
10:25:22 | Pause | 2360 | 58.291 | 68 | 11.289 | -48.9983 | -32.1347
10:25:23 | Pause | 2361 | 58.2988 | 68 | 11.289 | -48.9983 | -32.1483
10:25:24 | Pause | 2362 | 58.3066 | 68 | 11.289 | -48.9983 | -32.1619
10:25:25 | Pause | 2363 | 58.3144 | 68 | 11.289 | -48.9983 | -32.1756
10:25:26 | Pause | 2364 | 58.3222 | 68 | 11.289 | -48.9983 | -32.1892
10:25:27 | Pause | 2365 | 58.3301 | 68 | 11.289 | -48.9983 | -32.2028
10:25:28 | Pause | 2366 | 58.3379 | 68 | 11.289 | -48.9983 | -32.2164
10:25:29 | Pause | 2367 | 58.3457 | 68 | 11.289 | -48.9983 | -32.23
10:25:30 | Pause | 2368 | 58.3535 | 68 | 11.289 | -48.9983 | -32.2436
10:25:31 | Pause | 2369 | 58.3614 | 68 | 11.289 | -48.9983 | -32.2572
10:25:32 | Pause | 2370 | 58.3692 | 68 | 11.289 | -48.9983 | -32.2708
10:25:33 | Pause | 2371 | 58.377 | 68 | 11.289 | -48.9983 | -32.2844
10:25:34 | Pause | 2372 | 58.3848 | 68 | 11.289 | -48.9983 | -32.298
10:25:35 | Pause | 2373 | 58.3926 | 68 | 11.289 | -48.9983 | -32.3117
10:25:36 | Pause | 2374 | 58.4005 | 68 | 11.289 | -48.9983 | -32.3253
10:25:37 | Pause | 2375 | 58.4083 | 68 | 11.289 | -48.9983 | -32.3389
10:25:38 | Pause | 2376 | 58.4161 | 68 | 11.289 | -48.9983 | -32.3525
10:25:39 | Pause | 2377 | 58.4239 | 68 | 11.289 | -48.9983 | -32.3661
10:25:40 | Pause | 2378 | 58.4318 | 68 | 11.289 | -48.9983 | -32.3797
10:25:41 | Pause | 2379 | 58.4396 | 68 | 11.289 | -48.9983 | -32.3933
10:25:42 | Pause | 2380 | 58.4474 | 68 | 11.289 | -48.9983 | -32.4069
10:25:43 | Pause | 2381 | 58.4552 | 68 | 11.289 | -48.9983 | -32.4205
10:25:44 | Pause | 2382 | 58.463 | 68 | 11.289 | -48.9983 | -32.4342
10:25:45 | Pause | 2383 | 58.4709 | 68 | 11.289 | -48.9983 | -32.4478
10:25:46 | Pause | 2384 | 58.4787 | 68 | 11.289 | -48.9983 | -32.4614
10:25:47 | Pause | 2385 | 58.4865 | 68 | 11.289 | -48.9983 | -32.475
10:25:48 | Pause | 2386 | 58.4943 | 68 | 11.289 | -48.9983 | -32.4886
10:25:49 | Pause | 2387 | 58.5022 | 68 | 11.289 | -48.9983 | -32.5022
10:25:50 | Pause | 2388 | 58.51 | 68 | 11.289 | -48.9983 | -32.5158
10:25:51 | Pause | 2389 | 58.5178 | 68 | 11.289 | -48.9983 | -32.5294
10:25:52 | Pause | 2390 | 58.5256 | 68 | 11.289 | -48.9983 | -32.543
10:25:53 | Pause | 2391 | 58.5334 | 68 | 11.289 | -48.9983 | -32.5567
10:25:54 | Pause | 2392 | 58.5413 | 68 | 11.289 | -48.9983 | -32.5703
10:25:55 | Pause | 2393 | 58.5491 | 68 | 11.289 | -48.9983 | -32.5839
10:25:56 | Pause | 2394 | 58.5569 | 68 | 11.289 | -48.9983 | -32.5975
10:25:57 | Pause | 2395 | 58.5647 | 68 | 11.289 | -48.9983 | -32.6111
10:25:58 | Pause | 2396 | 58.5726 | 68 | 11.289 | -48.9983 | -32.6247
10:25:59 | Pause | 2397 | 58.5804 | 68 | 11.289 | -48.9983 | -32.6383
10:26:00 | Pause | 2398 | 58.5882 | 68 | 11.289 | -48.9983 | -32.6519
10:26:01 | Pause | 2399 | 58.596 | 68 | 11.289 | -48.9983 | -32.6655
10:26:02 | Pause | 2400 | 58.6038 | 68 | 11.289 | -48.9983 | -32.6791
10:26:03 | Pause | 2401 | 58.6117 | 68 | 11.289 | -48.9983 | -32.6928
10:26:04 | Pause | 2402 | 58.6195 | 68 | 11.289 | -48.9983 | -32.7064
10:26:05 | Pause | 2403 | 58.6273 | 68 | 11.289 | -48.9983 | -32.72
10:26:06 | Pause | 2404 | 58.6351 | 68 | 11.289 | -48.9983 | -32.7336
10:26:07 | Pause | 2405 | 58.643 | 68 | 11.289 | -48.9983 | -32.7472
10:26:08 | Pause | 2406 | 58.6508 | 68 | 11.289 | -48.9983 | -32.7608
10:26:09 | Pause | 2407 | 58.6586 | 68 | 11.289 | -48.9983 | -32.7744
10:26:10 | Pause | 2408 | 58.6664 | 68 | 11.289 | -48.9983 | -32.788
10:26:11 | Pause | 2409 | 58.6742 | 68 | 11.289 | -48.9983 | -32.8016
10:26:12 | Pause | 2410 | 58.6821 | 68 | 11.289 | -48.9983 | -32.8153
10:26:13 | Pause | 2411 | 58.6899 | 68 | 11.289 | -48.9983 | -32.8289
10:26:14 | Pause | 2412 | 58.6977 | 68 | 11.289 | -48.9983 | -32.8425
10:26:15 | Pause | 2413 | 58.7055 | 68 | 11.289 | -48.9983 | -32.8561
10:26:16 | Pause | 2414 | 58.7134 | 68 | 11.289 | -48.9983 | -32.8697
10:26:17 | Pause | 2415 | 58.7212 | 68 | 11.289 | -48.9983 | -32.8833
10:26:18 | Pause | 2416 | 58.729 | 68 | 11.289 | -48.9983 | -32.8969
10:26:19 | Pause | 2417 | 58.7368 | 68 | 11.289 | -48.9983 | -32.9105
10:26:20 | Pause | 2418 | 58.7446 | 68 | 11.289 | -48.9983 | -32.9241
10:26:21 | Pause | 2419 | 58.7525 | 68 | 11.289 | -48.9983 | -32.9377
10:26:22 | Pause | 2420 | 58.7603 | 68 | 11.289 | -48.9983 | -32.9514
10:26:23 | Pause | 2421 | 58.7681 | 68 | 11.289 | -48.9983 | -32.965
10:26:24 | Pause | 2422 | 58.7759 | 68 | 11.289 | -48.9983 | -32.9786
10:26:25 | Pause | 2423 | 58.7838 | 68 | 11.289 | -48.9983 | -32.9922
10:26:26 | Pause | 2424 | 58.7916 | 68 | 11.289 | -48.9983 | -33.0058
10:26:27 | Pause | 2425 | 58.7994 | 68 | 11.289 | -48.9983 | -33.0194
10:26:28 | Pause | 2426 | 58.8072 | 68 | 11.289 | -48.9983 | -33.033
10:26:29 | Pause | 2427 | 58.815 | 68 | 11.289 | -48.9983 | -33.0466
10:26:30 | Pause | 2428 | 58.8229 | 68 | 11.289 | -48.9983 | -33.0602
10:26:31 | Pause | 2429 | 58.8307 | 68 | 11.289 | -48.9983 | -33.0739
10:26:32 | Pause | 2430 | 58.8385 | 68 | 11.289 | -48.9983 | -33.0875
10:26:33 | Pause | 2431 | 58.8463 | 68 | 11.289 | -48.9983 | -33.1011
10:26:34 | Pause | 2432 | 58.8542 | 68 | 11.289 | -48.9983 | -33.1147
10:26:35 | Pause | 2433 | 58.862 | 68 | 11.289 | -48.9983 | -33.1283
10:26:36 | Pause | 2434 | 58.8698 | 68 | 11.289 | -48.9983 | -33.1419
10:26:37 | Pause | 2435 | 58.8776 | 68 | 11.289 | -48.9983 | -33.1555
10:26:38 | Pause | 2436 | 58.8854 | 68 | 11.289 | -48.9983 | -33.1691
10:26:39 | Pause | 2437 | 58.8933 | 68 | 11.289 | -48.9983 | -33.1827
10:26:40 | Pause | 2438 | 58.9011 | 68 | 11.289 | -48.9983 | -33.1964
10:26:41 | Pause | 2439 | 58.9089 | 68 | 11.289 | -48.9983 | -33.21
10:26:42 | Pause | 2440 | 58.9167 | 68 | 11.289 | -48.9983 | -33.2236
10:26:43 | Pause | 2441 | 58.9246 | 68 | 11.289 | -48.9983 | -33.2372
10:26:44 | Pause | 2442 | 58.9324 | 68 | 11.289 | -48.9983 | -33.2508
10:26:45 | Pause | 2443 | 58.9402 | 68 | 11.289 | -48.9983 | -33.2644
10:26:46 | Pause | 2444 | 58.948 | 68 | 11.289 | -48.9983 | -33.278
10:26:47 | Pause | 2445 | 58.9558 | 68 | 11.289 | -48.9983 | -33.2916
10:26:48 | Pause | 2446 | 58.9637 | 68 | 11.289 | -48.9983 | -33.3052
10:26:49 | Pause | 2447 | 58.9715 | 68 | 11.289 | -48.9983 | -33.3188
10:26:50 | Pause | 2448 | 58.9793 | 68 | 11.289 | -48.9983 | -33.3325
10:26:51 | Pause | 2449 | 58.9871 | 68 | 11.289 | -48.9983 | -33.3461
10:26:52 | Pause | 2450 | 58.995 | 68 | 11.289 | -48.9983 | -33.3597
10:26:53 | Pause | 2451 | 59.0028 | 68 | 11.289 | -48.9983 | -33.3733
10:26:54 | Pause | 2452 | 59.0106 | 68 | 11.289 | -48.9983 | -33.3869
10:26:55 | Pause | 2453 | 59.0184 | 68 | 11.289 | -48.9983 | -33.4005
10:26:56 | Pause | 2454 | 59.0262 | 68 | 11.289 | -48.9983 | -33.4141
10:26:57 | Pause | 2455 | 59.0341 | 68 | 11.289 | -48.9983 | -33.4277
10:26:58 | Pause | 2456 | 59.0419 | 68 | 11.289 | -48.9983 | -33.4413
10:26:59 | Pause | 2457 | 59.0497 | 68 | 11.289 | -48.9983 | -33.455
10:27:00 | Pause | 2458 | 59.0575 | 68 | 11.289 | -48.9983 | -33.4686
10:27:01 | Pause | 2459 | 59.0654 | 68 | 11.289 | -48.9983 | -33.4822
10:27:02 | Pause | 2460 | 59.0732 | 68 | 11.289 | -48.9983 | -33.4958
10:27:03 | Pause | 2461 | 59.081 | 68 | 11.289 | -48.9983 | -33.5094
10:27:04 | Pause | 2462 | 59.0888 | 68 | 11.289 | -48.9983 | -33.523
10:27:05 | Pause | 2463 | 59.0966 | 68 | 11.289 | -48.9983 | -33.5366
10:27:06 | Pause | 2464 | 59.1045 | 68 | 11.289 | -48.9983 | -33.5502
10:27:07 | Pause | 2465 | 59.1123 | 68 | 11.289 | -48.9983 | -33.5638
10:27:08 | Pause | 2466 | 59.1201 | 68 | 11.289 | -48.9983 | -33.5774
10:27:09 | Pause | 2467 | 59.1279 | 68 | 11.289 | -48.9983 | -33.5911
10:27:10 | Pause | 2468 | 59.1358 | 68 | 11.289 | -48.9983 | -33.6047
10:27:11 | Pause | 2469 | 59.1436 | 68 | 11.289 | -48.9983 | -33.6183
10:27:12 | Pause | 2470 | 59.1514 | 68 | 11.289 | -48.9983 | -33.6319
10:27:13 | Pause | 2471 | 59.1592 | 68 | 11.289 | -48.9983 | -33.6455
10:27:14 | Pause | 2472 | 59.167 | 68 | 11.289 | -48.9983 | -33.6591
10:27:15 | Pause | 2473 | 59.1749 | 68 | 11.289 | -48.9983 | -33.6727
10:27:16 | Pause | 2474 | 59.1827 | 68 | 11.289 | -48.9983 | -33.6863
10:27:17 | Pause | 2475 | 59.1905 | 68 | 11.289 | -48.9983 | -33.6999
10:27:18 | Pause | 2476 | 59.1983 | 68 | 11.289 | -48.9983 | -33.7136
10:27:19 | Pause | 2477 | 59.2062 | 68 | 11.289 | -48.9983 | -33.7272
10:27:20 | Pause | 2478 | 59.214 | 68 | 11.289 | -48.9983 | -33.7408
10:27:21 | Pause | 2479 | 59.2218 | 68 | 11.289 | -48.9983 | -33.7544
10:27:22 | Pause | 2480 | 59.2296 | 68 | 11.289 | -48.9983 | -33.768
10:27:23 | Pause | 2481 | 59.2374 | 68 | 11.289 | -48.9983 | -33.7816
10:27:24 | Pause | 2482 | 59.2453 | 68 | 11.289 | -48.9983 | -33.7952
10:27:25 | Pause | 2483 | 59.2531 | 68 | 11.289 | -48.9983 | -33.8088
10:27:26 | Pause | 2484 | 59.2609 | 68 | 11.289 | -48.9983 | -33.8224
10:27:27 | Pause | 2485 | 59.2687 | 68 | 11.289 | -48.9983 | -33.8361
10:27:28 | Pause | 2486 | 59.2766 | 68 | 11.289 | -48.9983 | -33.8497
10:27:29 | Pause | 2487 | 59.2844 | 68 | 11.289 | -48.9983 | -33.8633
10:27:30 | Pause | 2488 | 59.2922 | 68 | 11.289 | -48.9983 | -33.8769
10:27:31 | Pause | 2489 | 59.3 | 68 | 11.289 | -48.9983 | -33.8905
10:27:32 | Pause | 2490 | 59.3078 | 68 | 11.289 | -48.9983 | -33.9041
10:27:33 | Pause | 2491 | 59.3157 | 68 | 11.289 | -48.9983 | -33.9177
10:27:34 | Pause | 2492 | 59.3235 | 68 | 11.289 | -48.9983 | -33.9313
10:27:35 | Pause | 2493 | 59.3313 | 68 | 11.289 | -48.9983 | -33.9449
10:27:36 | Pause | 2494 | 59.3391 | 68 | 11.289 | -48.9983 | -33.9585
10:27:37 | Pause | 2495 | 59.347 | 68 | 11.289 | -48.9983 | -33.9722
10:27:38 | Pause | 2496 | 59.3548 | 68 | 11.289 | -48.9983 | -33.9858
10:27:39 | Pause | 2497 | 59.3626 | 68 | 11.289 | -48.9983 | -33.9994
10:27:40 | Pause | 2498 | 59.3704 | 68 | 11.289 | -48.9983 | -34.013
10:27:41 | Pause | 2499 | 59.3782 | 68 | 11.289 | -48.9983 | -34.0266
10:27:42 | Pause | 2500 | 59.3861 | 68 | 11.289 | -48.9983 | -34.0402
10:27:43 | Pause | 2501 | 59.3939 | 68 | 11.289 | -48.9983 | -34.0538
10:27:44 | Pause | 2502 | 59.4017 | 68 | 11.289 | -48.9983 | -34.0674
10:27:45 | Pause | 2503 | 59.4095 | 68 | 11.289 | -48.9983 | -34.081
10:27:46 | Pause | 2504 | 59.4174 | 68 | 11.289 | -48.9983 | -34.0947
10:27:47 | Pause | 2505 | 59.4252 | 68 | 11.289 | -48.9983 | -34.1083
10:27:48 | Pause | 2506 | 59.433 | 68 | 11.289 | -48.9983 | -34.1219
10:27:49 | Pause | 2507 | 59.4408 | 68 | 11.289 | -48.9983 | -34.1355
10:27:50 | Pause | 2508 | 59.4486 | 68 | 11.289 | -48.9983 | -34.1491
10:27:51 | Pause | 2509 | 59.4565 | 68 | 11.289 | -48.9983 | -34.1627
10:27:52 | Pause | 2510 | 59.4643 | 68 | 11.289 | -48.9983 | -34.1763
10:27:53 | Pause | 2511 | 59.4721 | 68 | 11.289 | -48.9983 | -34.1899
10:27:54 | Pause | 2512 | 59.4799 | 68 | 11.289 | -48.9983 | -34.2035
10:27:55 | Pause | 2513 | 59.4878 | 68 | 11.289 | -48.9983 | -34.2171
10:27:56 | Pause | 2514 | 59.4956 | 68 | 11.289 | -48.9983 | -34.2308
10:27:57 | Pause | 2515 | 59.5034 | 68 | 11.289 | -48.9983 | -34.2444
10:27:58 | Pause | 2516 | 59.5112 | 68 | 11.289 | -48.9983 | -34.258
10:27:59 | Pause | 2517 | 59.519 | 68 | 11.289 | -48.9983 | -34.2716
10:28:00 | Pause | 2518 | 59.5269 | 68 | 11.289 | -48.9983 | -34.2852
10:28:01 | Pause | 2519 | 59.5347 | 68 | 11.289 | -48.9983 | -34.2988
10:28:02 | Pause | 2520 | 59.5425 | 68 | 11.289 | -48.9983 | -34.3124
10:28:03 | Pause | 2521 | 59.5503 | 68 | 11.289 | -48.9983 | -34.326
10:28:04 | Pause | 2522 | 59.5582 | 68 | 11.289 | -48.9983 | -34.3396
10:28:05 | Pause | 2523 | 59.566 | 68 | 11.289 | -48.9983 | -34.3533
10:28:06 | Pause | 2524 | 59.5738 | 68 | 11.289 | -48.9983 | -34.3669
10:28:07 | Pause | 2525 | 59.5816 | 68 | 11.289 | -48.9983 | -34.3805
10:28:08 | Pause | 2526 | 59.5894 | 68 | 11.289 | -48.9983 | -34.3941
10:28:09 | Pause | 2527 | 59.5973 | 68 | 11.289 | -48.9983 | -34.4077
10:28:10 | Pause | 2528 | 59.6051 | 68 | 11.289 | -48.9983 | -34.4213
10:28:11 | Pause | 2529 | 59.6129 | 68 | 11.289 | -48.9983 | -34.4349
10:28:12 | Pause | 2530 | 59.6207 | 68 | 11.289 | -48.9983 | -34.4485
10:28:13 | Pause | 2531 | 59.6286 | 68 | 11.289 | -48.9983 | -34.4621
10:28:14 | Pause | 2532 | 59.6364 | 68 | 11.289 | -48.9983 | -34.4758
10:28:15 | Pause | 2533 | 59.6442 | 68 | 11.289 | -48.9983 | -34.4894
10:28:16 | Pause | 2534 | 59.652 | 68 | 11.289 | -48.9983 | -34.503
10:28:17 | Pause | 2535 | 59.6598 | 68 | 11.289 | -48.9983 | -34.5166
10:28:18 | Pause | 2536 | 59.6677 | 68 | 11.289 | -48.9983 | -34.5302
10:28:19 | Pause | 2537 | 59.6755 | 68 | 11.289 | -48.9983 | -34.5438
10:28:20 | Pause | 2538 | 59.6833 | 68 | 11.289 | -48.9983 | -34.5574
10:28:21 | Pause | 2539 | 59.6911 | 68 | 11.289 | -48.9983 | -34.571
10:28:22 | Pause | 2540 | 59.699 | 68 | 11.289 | -48.9983 | -34.5846
10:28:23 | Pause | 2541 | 59.7068 | 68 | 11.289 | -48.9983 | -34.5982
10:28:24 | Pause | 2542 | 59.7146 | 68 | 11.289 | -48.9983 | -34.6119
10:28:25 | Pause | 2543 | 59.7224 | 68 | 11.289 | -48.9983 | -34.6255
10:28:26 | Pause | 2544 | 59.7302 | 68 | 11.289 | -48.9983 | -34.6391
10:28:27 | Pause | 2545 | 59.7381 | 68 | 11.289 | -48.9983 | -34.6527
10:28:28 | Pause | 2546 | 59.7459 | 68 | 11.289 | -48.9983 | -34.6663
10:28:29 | Pause | 2547 | 59.7537 | 68 | 11.289 | -48.9983 | -34.6799
10:28:30 | Pause | 2548 | 59.7615 | 68 | 11.289 | -48.9983 | -34.6935
10:28:31 | Pause | 2549 | 59.7694 | 68 | 11.289 | -48.9983 | -34.7071
10:28:32 | Pause | 2550 | 59.7772 | 68 | 11.289 | -48.9983 | -34.7207
10:28:33 | Pause | 2551 | 59.785 | 68 | 11.289 | -48.9983 | -34.7344
10:28:34 | Pause | 2552 | 59.7928 | 68 | 11.289 | -48.9983 | -34.748
10:28:35 | Pause | 2553 | 59.8006 | 68 | 11.289 | -48.9983 | -34.7616
10:28:36 | Pause | 2554 | 59.8085 | 68 | 11.289 | -48.9983 | -34.7752
10:28:37 | Pause | 2555 | 59.8163 | 68 | 11.289 | -48.9983 | -34.7888
10:28:38 | Pause | 2556 | 59.8241 | 68 | 11.289 | -48.9983 | -34.8024
10:28:39 | Pause | 2557 | 59.8319 | 68 | 11.289 | -48.9983 | -34.816
10:28:40 | Pause | 2558 | 59.8398 | 68 | 11.289 | -48.9983 | -34.8296
10:28:41 | Pause | 2559 | 59.8476 | 68 | 11.289 | -48.9983 | -34.8432
10:28:42 | Pause | 2560 | 59.8554 | 68 | 11.289 | -48.9983 | -34.8568
10:28:43 | Pause | 2561 | 59.8632 | 68 | 11.289 | -48.9983 | -34.8705
10:28:44 | Pause | 2562 | 59.871 | 68 | 11.289 | -48.9983 | -34.8841
10:28:45 | Pause | 2563 | 59.8789 | 68 | 11.289 | -48.9983 | -34.8977
10:28:46 | Pause | 2564 | 59.8867 | 68 | 11.289 | -48.9983 | -34.9113
10:28:47 | Pause | 2565 | 59.8945 | 68 | 11.289 | -48.9983 | -34.9249
10:28:48 | Pause | 2566 | 59.9023 | 68 | 11.289 | -48.9983 | -34.9385
10:28:49 | Pause | 2567 | 59.9101 | 68 | 11.289 | -48.9983 | -34.9521
10:28:50 | Pause | 2568 | 59.918 | 68 | 11.289 | -48.9983 | -34.9657
10:28:51 | Pause | 2569 | 59.9258 | 68 | 11.289 | -48.9983 | -34.9793
10:28:52 | Pause | 2570 | 59.9336 | 68 | 11.289 | -48.9983 | -34.993
10:28:53 | Pause | 2571 | 59.9414 | 68 | 11.289 | -48.9983 | -35.0066
10:28:54 | Pause | 2572 | 59.9493 | 68 | 11.289 | -48.9983 | -35.0202
10:28:55 | Pause | 2573 | 59.9571 | 68 | 11.289 | -48.9983 | -35.0338
10:28:56 | Pause | 2574 | 59.9649 | 68 | 11.289 | -48.9983 | -35.0474
10:28:57 | Pause | 2575 | 59.9727 | 68 | 11.289 | -48.9983 | -35.061
10:28:58 | Pause | 2576 | 59.9805 | 68 | 11.289 | -48.9983 | -35.0746
10:28:59 | Pause | 2577 | 59.9884 | 68 | 11.289 | -48.9983 | -35.0882
10:29:00 | Pause | 2578 | 59.9962 | 68 | 11.289 | -48.9983 | -35.1018
10:29:01 | Pause | 2579 | 60.004 | 68 | 11.289 | -48.9983 | -35.1155
10:29:02 | Pause | 2580 | 60.0118 | 68 | 11.289 | -48.9983 | -35.1291
10:29:03 | Pause | 2581 | 60.0197 | 68 | 11.289 | -48.9983 | -35.1427
10:29:04 | Pause | 2582 | 60.0275 | 68 | 11.289 | -48.9983 | -35.1563
10:29:05 | Pause | 2583 | 60.0353 | 68 | 11.289 | -48.9983 | -35.1699
10:29:06 | Pause | 2584 | 60.0431 | 68 | 11.289 | -48.9983 | -35.1835
10:29:07 | Pause | 2585 | 60.0509 | 68 | 11.289 | -48.9983 | -35.1971
10:29:08 | Pause | 2586 | 60.0588 | 68 | 11.289 | -48.9983 | -35.2107
10:29:09 | Pause | 2587 | 60.0666 | 68 | 11.289 | -48.9983 | -35.2243
10:29:10 | Pause | 2588 | 60.0744 | 68 | 11.289 | -48.9983 | -35.2379
10:29:11 | Pause | 2589 | 60.0822 | 68 | 11.289 | -48.9983 | -35.2516
10:29:12 | Pause | 2590 | 60.0901 | 68 | 11.289 | -48.9983 | -35.2652
10:29:13 | Pause | 2591 | 60.0979 | 68 | 11.289 | -48.9983 | -35.2788
10:29:14 | Pause | 2592 | 60.1057 | 68 | 11.289 | -48.9983 | -35.2924
10:29:15 | Pause | 2593 | 60.1135 | 68 | 11.289 | -48.9983 | -35.306
10:29:16 | Pause | 2594 | 60.1213 | 68 | 11.289 | -48.9983 | -35.3196
10:29:17 | Pause | 2595 | 60.1292 | 68 | 11.289 | -48.9983 | -35.3332
10:29:18 | Pause | 2596 | 60.137 | 68 | 11.289 | -48.9983 | -35.3468
10:29:19 | Pause | 2597 | 60.1448 | 68 | 11.289 | -48.9983 | -35.3604
10:29:20 | Pause | 2598 | 60.1526 | 68 | 11.289 | -48.9983 | -35.3741
10:29:21 | Pause | 2599 | 60.1605 | 68 | 11.289 | -48.9983 | -35.3877
10:29:22 | Pause | 2600 | 60.1683 | 68 | 11.289 | -48.9983 | -35.4013
10:29:23 | Pause | 2601 | 60.1761 | 68 | 11.289 | -48.9983 | -35.4149
10:29:24 | Pause | 2602 | 60.1839 | 68 | 11.289 | -48.9983 | -35.4285
10:29:25 | Pause | 2603 | 60.1917 | 68 | 11.289 | -48.9983 | -35.4421
10:29:26 | Pause | 2604 | 60.1996 | 68 | 11.289 | -48.9983 | -35.4557
10:29:27 | Pause | 2605 | 60.2074 | 68 | 11.289 | -48.9983 | -35.4693
10:29:28 | Pause | 2606 | 60.2152 | 68 | 11.289 | -48.9983 | -35.4829
10:29:29 | Pause | 2607 | 60.223 | 68 | 11.289 | -48.9983 | -35.4965
10:29:30 | Pause | 2608 | 60.2309 | 68 | 11.289 | -48.9983 | -35.5102
10:29:31 | Pause | 2609 | 60.2387 | 68 | 11.289 | -48.9983 | -35.5238
10:29:32 | Pause | 2610 | 60.2465 | 68 | 11.289 | -48.9983 | -35.5374
10:29:33 | Pause | 2611 | 60.2543 | 68 | 11.289 | -48.9983 | -35.551
10:29:34 | Pause | 2612 | 60.2621 | 68 | 11.289 | -48.9983 | -35.5646
10:29:35 | Pause | 2613 | 60.27 | 68 | 11.289 | -48.9983 | -35.5782
10:29:36 | Pause | 2614 | 60.2778 | 68 | 11.289 | -48.9983 | -35.5918
10:29:37 | Pause | 2615 | 60.2856 | 68 | 11.289 | -48.9983 | -35.6054
10:29:38 | Pause | 2616 | 60.2934 | 68 | 11.289 | -48.9983 | -35.619
10:29:39 | Pause | 2617 | 60.3013 | 68 | 11.289 | -48.9983 | -35.6327
10:29:40 | Pause | 2618 | 60.3091 | 68 | 11.289 | -48.9983 | -35.6463
10:29:41 | Pause | 2619 | 60.3169 | 68 | 11.289 | -48.9983 | -35.6599
10:29:42 | Pause | 2620 | 60.3247 | 68 | 11.289 | -48.9983 | -35.6735
10:29:43 | Pause | 2621 | 60.3325 | 68 | 11.289 | -48.9983 | -35.6871
10:29:44 | Pause | 2622 | 60.3404 | 68 | 11.289 | -48.9983 | -35.7007
10:29:45 | Pause | 2623 | 60.3482 | 68 | 11.289 | -48.9983 | -35.7143
10:29:46 | Pause | 2624 | 60.356 | 68 | 11.289 | -48.9983 | -35.7279
10:29:47 | Pause | 2625 | 60.3638 | 68 | 11.289 | -48.9983 | -35.7415
10:29:48 | Pause | 2626 | 60.3717 | 68 | 11.289 | -48.9983 | -35.7552
10:29:49 | Pause | 2627 | 60.3795 | 68 | 11.289 | -48.9983 | -35.7688
10:29:50 | Pause | 2628 | 60.3873 | 68 | 11.289 | -48.9983 | -35.7824
10:29:51 | Pause | 2629 | 60.3951 | 68 | 11.289 | -48.9983 | -35.796
10:29:52 | Pause | 2630 | 60.4029 | 68 | 11.289 | -48.9983 | -35.8096
10:29:53 | Pause | 2631 | 60.4108 | 68 | 11.289 | -48.9983 | -35.8232
10:29:54 | Pause | 2632 | 60.4186 | 68 | 11.289 | -48.9983 | -35.8368
10:29:55 | Pause | 2633 | 60.4264 | 68 | 11.289 | -48.9983 | -35.8504
10:29:56 | Pause | 2634 | 60.4342 | 68 | 11.289 | -48.9983 | -35.864
10:29:57 | Pause | 2635 | 60.4421 | 68 | 11.289 | -48.9983 | -35.8776
10:29:58 | Pause | 2636 | 60.4499 | 68 | 11.289 | -48.9983 | -35.8913
10:29:59 | Pause | 2637 | 60.4577 | 68 | 11.289 | -48.9983 | -35.9049
10:30:00 | Pause | 2638 | 60.4655 | 68 | 11.289 | -48.9983 | -35.9185
10:30:01 | Pause | 2639 | 60.4733 | 68 | 11.289 | -48.9983 | -35.9321
10:30:02 | Pause | 2640 | 60.4812 | 68 | 11.289 | -48.9983 | -35.9457
10:30:03 | Pause | 2641 | 60.489 | 68 | 11.289 | -48.9983 | -35.9593
10:30:04 | Pause | 2642 | 60.4968 | 68 | 11.289 | -48.9983 | -35.9729
10:30:05 | Pause | 2643 | 60.5046 | 68 | 11.289 | -48.9983 | -35.9865
10:30:06 | Pause | 2644 | 60.5125 | 68 | 11.289 | -48.9983 | -36.0001
10:30:07 | Pause | 2645 | 60.5203 | 68 | 11.289 | -48.9983 | -36.0138
10:30:08 | Pause | 2646 | 60.5281 | 68 | 11.289 | -48.9983 | -36.0274
10:30:09 | Pause | 2647 | 60.5359 | 68 | 11.289 | -48.9983 | -36.041
10:30:10 | Pause | 2648 | 60.5437 | 68 | 11.289 | -48.9983 | -36.0546
10:30:11 | Pause | 2649 | 60.5516 | 68 | 11.289 | -48.9983 | -36.0682
10:30:12 | Pause | 2650 | 60.5594 | 68 | 11.289 | -48.9983 | -36.0818
10:30:13 | Pause | 2651 | 60.5672 | 68 | 11.289 | -48.9983 | -36.0954
10:30:14 | Pause | 2652 | 60.575 | 68 | 11.289 | -48.9983 | -36.109
10:30:15 | Pause | 2653 | 60.5829 | 68 | 11.289 | -48.9983 | -36.1226
10:30:16 | Pause | 2654 | 60.5907 | 68 | 11.289 | -48.9983 | -36.1362
10:30:17 | Pause | 2655 | 60.5985 | 68 | 11.289 | -48.9983 | -36.1499
10:30:18 | Pause | 2656 | 60.6063 | 68 | 11.289 | -48.9983 | -36.1635
10:30:19 | Pause | 2657 | 60.6141 | 68 | 11.289 | -48.9983 | -36.1771
10:30:20 | Pause | 2658 | 60.622 | 68 | 11.289 | -48.9983 | -36.1907
10:30:21 | Pause | 2659 | 60.6298 | 68 | 11.289 | -48.9983 | -36.2043
10:30:22 | Pause | 2660 | 60.6376 | 68 | 11.289 | -48.9983 | -36.2179
10:30:23 | Pause | 2661 | 60.6454 | 68 | 11.289 | -48.9983 | -36.2315
10:30:24 | Pause | 2662 | 60.6533 | 68 | 11.289 | -48.9983 | -36.2451
10:30:25 | Pause | 2663 | 60.6611 | 68 | 11.289 | -48.9983 | -36.2587
10:30:26 | Pause | 2664 | 60.6689 | 68 | 11.289 | -48.9983 | -36.2724
10:30:27 | Pause | 2665 | 60.6767 | 68 | 11.289 | -48.9983 | -36.286
10:30:28 | Pause | 2666 | 60.6845 | 68 | 11.289 | -48.9983 | -36.2996
10:30:29 | Pause | 2667 | 60.6924 | 68 | 11.289 | -48.9983 | -36.3132
10:30:30 | Pause | 2668 | 60.7002 | 68 | 11.289 | -48.9983 | -36.3268
10:30:31 | Pause | 2669 | 60.708 | 68 | 11.289 | -48.9983 | -36.3404
10:30:32 | Pause | 2670 | 60.7158 | 68 | 11.289 | -48.9983 | -36.354
10:30:33 | Pause | 2671 | 60.7237 | 68 | 11.289 | -48.9983 | -36.3676
10:30:34 | Pause | 2672 | 60.7315 | 68 | 11.289 | -48.9983 | -36.3812
10:30:35 | Pause | 2673 | 60.7393 | 68 | 11.289 | -48.9983 | -36.3949
10:30:36 | Pause | 2674 | 60.7471 | 68 | 11.289 | -48.9983 | -36.4085
10:30:37 | Pause | 2675 | 60.7549 | 68 | 11.289 | -48.9983 | -36.4221
10:30:38 | Pause | 2676 | 60.7628 | 68 | 11.289 | -48.9983 | -36.4357
10:30:39 | Pause | 2677 | 60.7706 | 68 | 11.289 | -48.9983 | -36.4493
10:30:40 | Pause | 2678 | 60.7784 | 68 | 11.289 | -48.9983 | -36.4629
10:30:41 | Pause | 2679 | 60.7862 | 68 | 11.289 | -48.9983 | -36.4765
10:30:42 | Pause | 2680 | 60.7941 | 68 | 11.289 | -48.9983 | -36.4901
10:30:43 | Pause | 2681 | 60.8019 | 68 | 11.289 | -48.9983 | -36.5037
10:30:44 | Pause | 2682 | 60.8097 | 68 | 11.289 | -48.9983 | -36.5173
10:30:45 | Pause | 2683 | 60.8175 | 68 | 11.289 | -48.9983 | -36.531
10:30:46 | Pause | 2684 | 60.8253 | 68 | 11.289 | -48.9983 | -36.5446
10:30:47 | Pause | 2685 | 60.8332 | 68 | 11.289 | -48.9983 | -36.5582
10:30:48 | Pause | 2686 | 60.841 | 68 | 11.289 | -48.9983 | -36.5718
10:30:49 | Pause | 2687 | 60.8488 | 68 | 11.289 | -48.9983 | -36.5854
10:30:50 | Pause | 2688 | 60.8566 | 68 | 11.289 | -48.9983 | -36.599
10:30:51 | Pause | 2689 | 60.8645 | 68 | 11.289 | -48.9983 | -36.6126
10:30:52 | Pause | 2690 | 60.8723 | 68 | 11.289 | -48.9983 | -36.6262
10:30:53 | Pause | 2691 | 60.8801 | 68 | 11.289 | -48.9983 | -36.6398
10:30:54 | Pause | 2692 | 60.8879 | 68 | 11.289 | -48.9983 | -36.6535
10:30:55 | Pause | 2693 | 60.8957 | 68 | 11.289 | -48.9983 | -36.6671
10:30:56 | Pause | 2694 | 60.9036 | 68 | 11.289 | -48.9983 | -36.6807
10:30:57 | Pause | 2695 | 60.9114 | 68 | 11.289 | -48.9983 | -36.6943
10:30:58 | Pause | 2696 | 60.9192 | 68 | 11.289 | -48.9983 | -36.7079
10:30:59 | Pause | 2697 | 60.927 | 68 | 11.289 | -48.9983 | -36.7215
10:31:00 | Pause | 2698 | 60.9349 | 68 | 11.289 | -48.9983 | -36.7351
10:31:01 | Pause | 2699 | 60.9427 | 68 | 11.289 | -48.9983 | -36.7487
10:31:02 | Pause | 2700 | 60.9505 | 68 | 11.289 | -48.9983 | -36.7623
10:31:03 | Pause | 2701 | 60.9583 | 68 | 11.289 | -48.9983 | -36.7759
10:31:04 | Pause | 2702 | 60.9661 | 68 | 11.289 | -48.9983 | -36.7896
10:31:05 | Pause | 2703 | 60.974 | 68 | 11.289 | -48.9983 | -36.8032
10:31:06 | Pause | 2704 | 60.9818 | 68 | 11.289 | -48.9983 | -36.8168
10:31:07 | Pause | 2705 | 60.9896 | 68 | 11.289 | -48.9983 | -36.8304
10:31:08 | Pause | 2706 | 60.9974 | 68 | 11.289 | -48.9983 | -36.844
10:31:09 | Pause | 2707 | 61.0053 | 68 | 11.289 | -48.9983 | -36.8576
10:31:10 | Pause | 2708 | 61.0131 | 68 | 11.289 | -48.9983 | -36.8712
10:31:11 | Pause | 2709 | 61.0209 | 68 | 11.289 | -48.9983 | -36.8848
10:31:12 | Pause | 2710 | 61.0287 | 68 | 11.289 | -48.9983 | -36.8984
10:31:13 | Pause | 2711 | 61.0365 | 68 | 11.289 | -48.9983 | -36.9121
10:31:14 | Pause | 2712 | 61.0444 | 68 | 11.289 | -48.9983 | -36.9257
10:31:15 | Pause | 2713 | 61.0522 | 68 | 11.289 | -48.9983 | -36.9393
10:31:16 | Pause | 2714 | 61.06 | 68 | 11.289 | -48.9983 | -36.9529
10:31:17 | Pause | 2715 | 61.0678 | 68 | 11.289 | -48.9983 | -36.9665
10:31:18 | Pause | 2716 | 61.0757 | 68 | 11.289 | -48.9983 | -36.9801
10:31:19 | Pause | 2717 | 61.0835 | 68 | 11.289 | -48.9983 | -36.9937
10:31:20 | Pause | 2718 | 61.0913 | 68 | 11.289 | -48.9983 | -37.0073
10:31:21 | Pause | 2719 | 61.0991 | 68 | 11.289 | -48.9983 | -37.0209
10:31:22 | Pause | 2720 | 61.1069 | 68 | 11.289 | -48.9983 | -37.0346
10:31:23 | Pause | 2721 | 61.1148 | 68 | 11.289 | -48.9983 | -37.0482
10:31:24 | Pause | 2722 | 61.1226 | 68 | 11.289 | -48.9983 | -37.0618
10:31:25 | Pause | 2723 | 61.1304 | 68 | 11.289 | -48.9983 | -37.0754
10:31:26 | Pause | 2724 | 61.1382 | 68 | 11.289 | -48.9983 | -37.089
10:31:27 | Pause | 2725 | 61.1461 | 68 | 11.289 | -48.9983 | -37.1026
10:31:28 | Pause | 2726 | 61.1539 | 68 | 11.289 | -48.9983 | -37.1162
10:31:29 | Pause | 2727 | 61.1617 | 68 | 11.289 | -48.9983 | -37.1298
10:31:30 | Pause | 2728 | 61.1695 | 68 | 11.289 | -48.9983 | -37.1434
10:31:31 | Pause | 2729 | 61.1773 | 68 | 11.289 | -48.9983 | -37.157
10:31:32 | Pause | 2730 | 61.1852 | 68 | 11.289 | -48.9983 | -37.1707
10:31:33 | Pause | 2731 | 61.193 | 68 | 11.289 | -48.9983 | -37.1843
10:31:34 | Pause | 2732 | 61.2008 | 68 | 11.289 | -48.9983 | -37.1979
10:31:35 | Pause | 2733 | 61.2086 | 68 | 11.289 | -48.9983 | -37.2115
10:31:36 | Pause | 2734 | 61.2165 | 68 | 11.289 | -48.9983 | -37.2251
10:31:37 | Pause | 2735 | 61.2243 | 68 | 11.289 | -48.9983 | -37.2387
10:31:38 | Pause | 2736 | 61.2321 | 68 | 11.289 | -48.9983 | -37.2523
10:31:39 | Pause | 2737 | 61.2399 | 68 | 11.289 | -48.9983 | -37.2659
10:31:40 | Pause | 2738 | 61.2477 | 68 | 11.289 | -48.9983 | -37.2795
10:31:41 | Pause | 2739 | 61.2556 | 68 | 11.289 | -48.9983 | -37.2932
10:31:42 | Pause | 2740 | 61.2634 | 68 | 11.289 | -48.9983 | -37.3068
10:31:43 | Pause | 2741 | 61.2712 | 68 | 11.289 | -48.9983 | -37.3204
10:31:44 | Pause | 2742 | 61.279 | 68 | 11.289 | -48.9983 | -37.334
10:31:45 | Pause | 2743 | 61.2869 | 68 | 11.289 | -48.9983 | -37.3476
10:31:46 | Pause | 2744 | 61.2947 | 68 | 11.289 | -48.9983 | -37.3612
10:31:47 | Pause | 2745 | 61.3025 | 68 | 11.289 | -48.9983 | -37.3748
10:31:48 | Pause | 2746 | 61.3103 | 68 | 11.289 | -48.9983 | -37.3884
10:31:49 | Pause | 2747 | 61.3181 | 68 | 11.289 | -48.9983 | -37.402
10:31:50 | Pause | 2748 | 61.326 | 68 | 11.289 | -48.9983 | -37.4156
10:31:51 | Pause | 2749 | 61.3338 | 68 | 11.289 | -48.9983 | -37.4293
10:31:52 | Pause | 2750 | 61.3416 | 68 | 11.289 | -48.9983 | -37.4429
10:31:53 | Pause | 2751 | 61.3494 | 68 | 11.289 | -48.9983 | -37.4565
10:31:54 | Pause | 2752 | 61.3573 | 68 | 11.289 | -48.9983 | -37.4701
10:31:55 | Pause | 2753 | 61.3651 | 68 | 11.289 | -48.9983 | -37.4837
10:31:56 | Pause | 2754 | 61.3729 | 68 | 11.289 | -48.9983 | -37.4973
10:31:57 | Pause | 2755 | 61.3807 | 68 | 11.289 | -48.9983 | -37.5109
10:31:58 | Pause | 2756 | 61.3885 | 68 | 11.289 | -48.9983 | -37.5245
10:31:59 | Pause | 2757 | 61.3964 | 68 | 11.289 | -48.9983 | -37.5381
10:32:00 | Pause | 2758 | 61.4042 | 68 | 11.289 | -48.9983 | -37.5518
10:32:01 | Pause | 2759 | 61.412 | 68 | 11.289 | -48.9983 | -37.5654
10:32:02 | Pause | 2760 | 61.4198 | 68 | 11.289 | -48.9983 | -37.579
10:32:03 | Pause | 2761 | 61.4277 | 68 | 11.289 | -48.9983 | -37.5926
10:32:04 | Pause | 2762 | 61.4355 | 68 | 11.289 | -48.9983 | -37.6062
10:32:05 | Pause | 2763 | 61.4433 | 68 | 11.289 | -48.9983 | -37.6198
10:32:06 | Pause | 2764 | 61.4511 | 68 | 11.289 | -48.9983 | -37.6334
10:32:07 | Pause | 2765 | 61.4589 | 68 | 11.289 | -48.9983 | -37.647
10:32:08 | Pause | 2766 | 61.4668 | 68 | 11.289 | -48.9983 | -37.6606
10:32:09 | Pause | 2767 | 61.4746 | 68 | 11.289 | -48.9983 | -37.6743
10:32:10 | Pause | 2768 | 61.4824 | 68 | 11.289 | -48.9983 | -37.6879
10:32:11 | Pause | 2769 | 61.4902 | 68 | 11.289 | -48.9983 | -37.7015
10:32:12 | Pause | 2770 | 61.4981 | 68 | 11.289 | -48.9983 | -37.7151
10:32:13 | Pause | 2771 | 61.5059 | 68 | 11.289 | -48.9983 | -37.7287
10:32:14 | Pause | 2772 | 61.5137 | 68 | 11.289 | -48.9983 | -37.7423
10:32:15 | Pause | 2773 | 61.5215 | 68 | 11.289 | -48.9983 | -37.7559
10:32:16 | Pause | 2774 | 61.5293 | 68 | 11.289 | -48.9983 | -37.7695
10:32:17 | Pause | 2775 | 61.5372 | 68 | 11.289 | -48.9983 | -37.7831
10:32:18 | Pause | 2776 | 61.545 | 68 | 11.289 | -48.9983 | -37.7967
10:32:19 | Pause | 2777 | 61.5528 | 68 | 11.289 | -48.9983 | -37.8104
10:32:20 | Pause | 2778 | 61.5606 | 68 | 11.289 | -48.9983 | -37.824
10:32:21 | Pause | 2779 | 61.5685 | 68 | 11.289 | -48.9983 | -37.8376
10:32:22 | Pause | 2780 | 61.5763 | 68 | 11.289 | -48.9983 | -37.8512
10:32:23 | Pause | 2781 | 61.5841 | 68 | 11.289 | -48.9983 | -37.8648
10:32:24 | Pause | 2782 | 61.5919 | 68 | 11.289 | -48.9983 | -37.8784
10:32:25 | Pause | 2783 | 61.5997 | 68 | 11.289 | -48.9983 | -37.892
10:32:26 | Pause | 2784 | 61.6076 | 68 | 11.289 | -48.9983 | -37.9056
10:32:27 | Pause | 2785 | 61.6154 | 68 | 11.289 | -48.9983 | -37.9192
10:32:28 | Pause | 2786 | 61.6232 | 68 | 11.289 | -48.9983 | -37.9329
10:32:29 | Pause | 2787 | 61.631 | 68 | 11.289 | -48.9983 | -37.9465
10:32:30 | Pause | 2788 | 61.6389 | 68 | 11.289 | -48.9983 | -37.9601
10:32:31 | Pause | 2789 | 61.6467 | 68 | 11.289 | -48.9983 | -37.9737
10:32:32 | Pause | 2790 | 61.6545 | 68 | 11.289 | -48.9983 | -37.9873
10:32:33 | Pause | 2791 | 61.6623 | 68 | 11.289 | -48.9983 | -38.0009
10:32:34 | Pause | 2792 | 61.6701 | 68 | 11.289 | -48.9983 | -38.0145
10:32:35 | Pause | 2793 | 61.678 | 68 | 11.289 | -48.9983 | -38.0281
10:32:36 | Pause | 2794 | 61.6858 | 68 | 11.289 | -48.9983 | -38.0417
10:32:37 | Pause | 2795 | 61.6936 | 68 | 11.289 | -48.9983 | -38.0553
10:32:38 | Pause | 2796 | 61.7014 | 68 | 11.289 | -48.9983 | -38.069
10:32:39 | Pause | 2797 | 61.7093 | 68 | 11.289 | -48.9983 | -38.0826
10:32:40 | Pause | 2798 | 61.7171 | 68 | 11.289 | -48.9983 | -38.0962
10:32:41 | Pause | 2799 | 61.7249 | 68 | 11.289 | -48.9983 | -38.1098
10:32:42 | Pause | 2800 | 61.7327 | 68 | 11.289 | -48.9983 | -38.1234
10:32:43 | Pause | 2801 | 61.7405 | 68 | 11.289 | -48.9983 | -38.137
10:32:44 | Pause | 2802 | 61.7484 | 68 | 11.289 | -48.9983 | -38.1506
10:32:45 | Pause | 2803 | 61.7562 | 68 | 11.289 | -48.9983 | -38.1642
10:32:46 | Pause | 2804 | 61.764 | 68 | 11.289 | -48.9983 | -38.1778
10:32:47 | Pause | 2805 | 61.7718 | 68 | 11.289 | -48.9983 | -38.1915
10:32:48 | Pause | 2806 | 61.7797 | 68 | 11.289 | -48.9983 | -38.2051
10:32:49 | Pause | 2807 | 61.7875 | 68 | 11.289 | -48.9983 | -38.2187
10:32:50 | Pause | 2808 | 61.7953 | 68 | 11.289 | -48.9983 | -38.2323
10:32:51 | Pause | 2809 | 61.8031 | 68 | 11.289 | -48.9983 | -38.2459
10:32:52 | Pause | 2810 | 61.8109 | 68 | 11.289 | -48.9983 | -38.2595
10:32:53 | Pause | 2811 | 61.8188 | 68 | 11.289 | -48.9983 | -38.2731
10:32:54 | Pause | 2812 | 61.8266 | 68 | 11.289 | -48.9983 | -38.2867
10:32:55 | Pause | 2813 | 61.8344 | 68 | 11.289 | -48.9983 | -38.3003
10:32:56 | Pause | 2814 | 61.8422 | 68 | 11.289 | -48.9983 | -38.314
10:32:57 | Pause | 2815 | 61.8501 | 68 | 11.289 | -48.9983 | -38.3276
10:32:58 | Pause | 2816 | 61.8579 | 68 | 11.289 | -48.9983 | -38.3412
10:32:59 | Pause | 2817 | 61.8657 | 68 | 11.289 | -48.9983 | -38.3548
10:33:00 | Pause | 2818 | 61.8735 | 68 | 11.289 | -48.9983 | -38.3684
10:33:01 | Pause | 2819 | 61.8813 | 68 | 11.289 | -48.9983 | -38.382
10:33:02 | Pause | 2820 | 61.8892 | 68 | 11.289 | -48.9983 | -38.3956
10:33:03 | Pause | 2821 | 61.897 | 68 | 11.289 | -48.9983 | -38.4092
10:33:04 | Pause | 2822 | 61.9048 | 68 | 11.289 | -48.9983 | -38.4228
10:33:05 | Pause | 2823 | 61.9126 | 68 | 11.289 | -48.9983 | -38.4364
10:33:06 | Pause | 2824 | 61.9205 | 68 | 11.289 | -48.9983 | -38.4501
10:33:07 | Pause | 2825 | 61.9283 | 68 | 11.289 | -48.9983 | -38.4637
10:33:08 | Pause | 2826 | 61.9361 | 68 | 11.289 | -48.9983 | -38.4773
10:33:09 | Pause | 2827 | 61.9439 | 68 | 11.289 | -48.9983 | -38.4909
10:33:10 | Pause | 2828 | 61.9517 | 68 | 11.289 | -48.9983 | -38.5045
10:33:11 | Pause | 2829 | 61.9596 | 68 | 11.289 | -48.9983 | -38.5181
10:33:12 | Pause | 2830 | 61.9674 | 68 | 11.289 | -48.9983 | -38.5317
10:33:13 | Pause | 2831 | 61.9752 | 68 | 11.289 | -48.9983 | -38.5453
10:33:14 | Pause | 2832 | 61.983 | 68 | 11.289 | -48.9983 | -38.5589
10:33:15 | Pause | 2833 | 61.9909 | 68 | 11.289 | -48.9983 | -38.5726
10:33:16 | Pause | 2834 | 61.9987 | 68 | 11.289 | -48.9983 | -38.5862
10:33:17 | Pause | 2835 | 62.0065 | 68 | 11.289 | -48.9983 | -38.5998
10:33:18 | Pause | 2836 | 62.0143 | 68 | 11.289 | -48.9983 | -38.6134
10:33:19 | Pause | 2837 | 62.0221 | 68 | 11.289 | -48.9983 | -38.627
10:33:20 | Pause | 2838 | 62.03 | 68 | 11.289 | -48.9983 | -38.6406
10:33:21 | Pause | 2839 | 62.0378 | 68 | 11.289 | -48.9983 | -38.6542
10:33:22 | Pause | 2840 | 62.0456 | 68 | 11.289 | -48.9983 | -38.6678
10:33:23 | Pause | 2841 | 62.0534 | 68 | 11.289 | -48.9983 | -38.6814
10:33:24 | Pause | 2842 | 62.0613 | 68 | 11.289 | -48.9983 | -38.695
10:33:25 | Pause | 2843 | 62.0691 | 68 | 11.289 | -48.9983 | -38.7087
10:33:26 | Pause | 2844 | 62.0769 | 68 | 11.289 | -48.9983 | -38.7223
10:33:27 | Pause | 2845 | 62.0847 | 68 | 11.289 | -48.9983 | -38.7359
10:33:28 | Pause | 2846 | 62.0925 | 68 | 11.289 | -48.9983 | -38.7495
10:33:29 | Pause | 2847 | 62.1004 | 68 | 11.289 | -48.9983 | -38.7631
10:33:30 | Pause | 2848 | 62.1082 | 68 | 11.289 | -48.9983 | -38.7767
10:33:31 | Pause | 2849 | 62.116 | 68 | 11.289 | -48.9983 | -38.7903
10:33:32 | Pause | 2850 | 62.1238 | 68 | 11.289 | -48.9983 | -38.8039
10:33:33 | Pause | 2851 | 62.1317 | 68 | 11.289 | -48.9983 | -38.8175
10:33:34 | Pause | 2852 | 62.1395 | 68 | 11.289 | -48.9983 | -38.8312
10:33:35 | Pause | 2853 | 62.1473 | 68 | 11.289 | -48.9983 | -38.8448
10:33:36 | Pause | 2854 | 62.1551 | 68 | 11.289 | -48.9983 | -38.8584
10:33:37 | Pause | 2855 | 62.1629 | 68 | 11.289 | -48.9983 | -38.872
10:33:38 | Pause | 2856 | 62.1708 | 68 | 11.289 | -48.9983 | -38.8856
10:33:39 | Pause | 2857 | 62.1786 | 68 | 11.289 | -48.9983 | -38.8992
10:33:40 | Pause | 2858 | 62.1864 | 68 | 11.289 | -48.9983 | -38.9128
10:33:41 | Pause | 2859 | 62.1942 | 68 | 11.289 | -48.9983 | -38.9264
10:33:42 | Pause | 2860 | 62.2021 | 68 | 11.289 | -48.9983 | -38.94
10:33:43 | Pause | 2861 | 62.2099 | 68 | 11.289 | -48.9983 | -38.9537
10:33:44 | Pause | 2862 | 62.2177 | 68 | 11.289 | -48.9983 | -38.9673
10:33:45 | Pause | 2863 | 62.2255 | 68 | 11.289 | -48.9983 | -38.9809
10:33:46 | Pause | 2864 | 62.2333 | 68 | 11.289 | -48.9983 | -38.9945
10:33:47 | Pause | 2865 | 62.2412 | 68 | 11.289 | -48.9983 | -39.0081
10:33:48 | Pause | 2866 | 62.249 | 68 | 11.289 | -48.9983 | -39.0217
10:33:49 | Pause | 2867 | 62.2568 | 68 | 11.289 | -48.9983 | -39.0353
10:33:50 | Pause | 2868 | 62.2646 | 68 | 11.289 | -48.9983 | -39.0489
10:33:51 | Pause | 2869 | 62.2725 | 68 | 11.289 | -48.9983 | -39.0625
10:33:52 | Pause | 2870 | 62.2803 | 68 | 11.289 | -48.9983 | -39.0761
10:33:53 | Pause | 2871 | 62.2881 | 68 | 11.289 | -48.9983 | -39.0898
10:33:54 | Pause | 2872 | 62.2959 | 68 | 11.289 | -48.9983 | -39.1034
10:33:55 | Pause | 2873 | 62.3037 | 68 | 11.289 | -48.9983 | -39.117
10:33:56 | Pause | 2874 | 62.3116 | 68 | 11.289 | -48.9983 | -39.1306
10:33:57 | Pause | 2875 | 62.3194 | 68 | 11.289 | -48.9983 | -39.1442
10:33:58 | Pause | 2876 | 62.3272 | 68 | 11.289 | -48.9983 | -39.1578
10:33:59 | Pause | 2877 | 62.335 | 68 | 11.289 | -48.9983 | -39.1714
10:34:00 | Pause | 2878 | 62.3429 | 68 | 11.289 | -48.9983 | -39.185
10:34:01 | Pause | 2879 | 62.3507 | 68 | 11.289 | -48.9983 | -39.1986
10:34:02 | Pause | 2880 | 62.3585 | 68 | 11.289 | -48.9983 | -39.2123
10:34:03 | Pause | 2881 | 62.3663 | 68 | 11.289 | -48.9983 | -39.2259
10:34:04 | Pause | 2882 | 62.3741 | 68 | 11.289 | -48.9983 | -39.2395
10:34:05 | Pause | 2883 | 62.382 | 68 | 11.289 | -48.9983 | -39.2531
10:34:06 | Pause | 2884 | 62.3898 | 68 | 11.289 | -48.9983 | -39.2667
10:34:07 | Pause | 2885 | 62.3976 | 68 | 11.289 | -48.9983 | -39.2803
10:34:08 | Pause | 2886 | 62.4054 | 68 | 11.289 | -48.9983 | -39.2939
10:34:09 | Pause | 2887 | 62.4133 | 68 | 11.289 | -48.9983 | -39.3075
10:34:10 | Pause | 2888 | 62.4211 | 68 | 11.289 | -48.9983 | -39.3211
10:34:11 | Pause | 2889 | 62.4289 | 68 | 11.289 | -48.9983 | -39.3347
10:34:12 | Pause | 2890 | 62.4367 | 68 | 11.289 | -48.9983 | -39.3484
10:34:13 | Pause | 2891 | 62.4445 | 68 | 11.289 | -48.9983 | -39.362
10:34:14 | Pause | 2892 | 62.4524 | 68 | 11.289 | -48.9983 | -39.3756
10:34:15 | Pause | 2893 | 62.4602 | 68 | 11.289 | -48.9983 | -39.3892
10:34:16 | Pause | 2894 | 62.468 | 68 | 11.289 | -48.9983 | -39.4028
10:34:17 | Pause | 2895 | 62.4758 | 68 | 11.289 | -48.9983 | -39.4164
10:34:18 | Pause | 2896 | 62.4837 | 68 | 11.289 | -48.9983 | -39.43
10:34:19 | Pause | 2897 | 62.4915 | 68 | 11.289 | -48.9983 | -39.4436
10:34:20 | Pause | 2898 | 62.4993 | 68 | 11.289 | -48.9983 | -39.4572
10:34:21 | Pause | 2899 | 62.5071 | 68 | 11.289 | -48.9983 | -39.4709
10:34:22 | Pause | 2900 | 62.5149 | 68 | 11.289 | -48.9983 | -39.4845
10:34:23 | Pause | 2901 | 62.5228 | 68 | 11.289 | -48.9983 | -39.4981
10:34:24 | Pause | 2902 | 62.5306 | 68 | 11.289 | -48.9983 | -39.5117
10:34:25 | Pause | 2903 | 62.5384 | 68 | 11.289 | -48.9983 | -39.5253
10:34:26 | Pause | 2904 | 62.5462 | 68 | 11.289 | -48.9983 | -39.5389
10:34:27 | Pause | 2905 | 62.5541 | 68 | 11.289 | -48.9983 | -39.5525
10:34:28 | Pause | 2906 | 62.5619 | 68 | 11.289 | -48.9983 | -39.5661
10:34:29 | Pause | 2907 | 62.5697 | 68 | 11.289 | -48.9983 | -39.5797
10:34:30 | Pause | 2908 | 62.5775 | 68 | 11.289 | -48.9983 | -39.5934
10:34:31 | Pause | 2909 | 62.5853 | 68 | 11.289 | -48.9983 | -39.607
10:34:32 | Pause | 2910 | 62.5932 | 68 | 11.289 | -48.9983 | -39.6206
10:34:33 | Pause | 2911 | 62.601 | 68 | 11.289 | -48.9983 | -39.6342
10:34:34 | Pause | 2912 | 62.6088 | 68 | 11.289 | -48.9983 | -39.6478
10:34:35 | Pause | 2913 | 62.6166 | 68 | 11.289 | -48.9983 | -39.6614
10:34:36 | Pause | 2914 | 62.6245 | 68 | 11.289 | -48.9983 | -39.675
10:34:37 | Pause | 2915 | 62.6323 | 68 | 11.289 | -48.9983 | -39.6886
10:34:38 | Pause | 2916 | 62.6401 | 68 | 11.289 | -48.9983 | -39.7022
10:34:39 | Pause | 2917 | 62.6479 | 68 | 11.289 | -48.9983 | -39.7158
10:34:40 | Pause | 2918 | 62.6557 | 68 | 11.289 | -48.9983 | -39.7295
10:34:41 | Pause | 2919 | 62.6636 | 68 | 11.289 | -48.9983 | -39.7431
10:34:42 | Pause | 2920 | 62.6714 | 68 | 11.289 | -48.9983 | -39.7567
10:34:43 | Pause | 2921 | 62.6792 | 68 | 11.289 | -48.9983 | -39.7703
10:34:44 | Pause | 2922 | 62.687 | 68 | 11.289 | -48.9983 | -39.7839
10:34:45 | Pause | 2923 | 62.6949 | 68 | 11.289 | -48.9983 | -39.7975
10:34:46 | Pause | 2924 | 62.7027 | 68 | 11.289 | -48.9983 | -39.8111
10:34:47 | Pause | 2925 | 62.7105 | 68 | 11.289 | -48.9983 | -39.8247
10:34:48 | Pause | 2926 | 62.7183 | 68 | 11.289 | -48.9983 | -39.8383
10:34:49 | Pause | 2927 | 62.7261 | 68 | 11.289 | -48.9983 | -39.852
10:34:50 | Pause | 2928 | 62.734 | 68 | 11.289 | -48.9983 | -39.8656
10:34:51 | Pause | 2929 | 62.7418 | 68 | 11.289 | -48.9983 | -39.8792
10:34:52 | Pause | 2930 | 62.7496 | 68 | 11.289 | -48.9983 | -39.8928
10:34:53 | Pause | 2931 | 62.7574 | 68 | 11.289 | -48.9983 | -39.9064
10:34:54 | Pause | 2932 | 62.7653 | 68 | 11.289 | -48.9983 | -39.92
10:34:55 | Pause | 2933 | 62.7731 | 68 | 11.289 | -48.9983 | -39.9336
10:34:56 | Pause | 2934 | 62.7809 | 68 | 11.289 | -48.9983 | -39.9472
10:34:57 | Pause | 2935 | 62.7887 | 68 | 11.289 | -48.9983 | -39.9608
10:34:58 | Pause | 2936 | 62.7965 | 68 | 11.289 | -48.9983 | -39.9744
10:34:59 | Pause | 2937 | 62.8044 | 68 | 11.289 | -48.9983 | -39.9881
10:35:00 | Pause | 2938 | 62.8122 | 68 | 11.289 | -48.9983 | -40.0017
10:35:01 | Pause | 2939 | 62.82 | 68 | 11.289 | -48.9983 | -40.0153
10:35:02 | Pause | 2940 | 62.8278 | 68 | 11.289 | -48.9983 | -40.0289
10:35:03 | Pause | 2941 | 62.8357 | 68 | 11.289 | -48.9983 | -40.0425
10:35:04 | Pause | 2942 | 62.8435 | 68 | 11.289 | -48.9983 | -40.0561
10:35:05 | Pause | 2943 | 62.8513 | 68 | 11.289 | -48.9983 | -40.0697
10:35:06 | Pause | 2944 | 62.8591 | 68 | 11.289 | -48.9983 | -40.0833
10:35:07 | Pause | 2945 | 62.8669 | 68 | 11.289 | -48.9983 | -40.0969
10:35:08 | Pause | 2946 | 62.8748 | 68 | 11.289 | -48.9983 | -40.1106
10:35:09 | Pause | 2947 | 62.8826 | 68 | 11.289 | -48.9983 | -40.1242
10:35:10 | Pause | 2948 | 62.8904 | 68 | 11.289 | -48.9983 | -40.1378
10:35:11 | Pause | 2949 | 62.8982 | 68 | 11.289 | -48.9983 | -40.1514
10:35:12 | Pause | 2950 | 62.9061 | 68 | 11.289 | -48.9983 | -40.165
10:35:13 | Pause | 2951 | 62.9139 | 68 | 11.289 | -48.9983 | -40.1786
10:35:14 | Pause | 2952 | 62.9217 | 68 | 11.289 | -48.9983 | -40.1922
10:35:15 | Pause | 2953 | 62.9295 | 68 | 11.289 | -48.9983 | -40.2058
10:35:16 | Pause | 2954 | 62.9373 | 68 | 11.289 | -48.9983 | -40.2194
10:35:17 | Pause | 2955 | 62.9452 | 68 | 11.289 | -48.9983 | -40.2331
10:35:18 | Pause | 2956 | 62.953 | 68 | 11.289 | -48.9983 | -40.2467
10:35:19 | Pause | 2957 | 62.9608 | 68 | 11.289 | -48.9983 | -40.2603
10:35:20 | Pause | 2958 | 62.9686 | 68 | 11.289 | -48.9983 | -40.2739
10:35:21 | Pause | 2959 | 62.9765 | 68 | 11.289 | -48.9983 | -40.2875
10:35:22 | Pause | 2960 | 62.9843 | 68 | 11.289 | -48.9983 | -40.3011
10:35:23 | Pause | 2961 | 62.9921 | 68 | 11.289 | -48.9983 | -40.3147
10:35:24 | Pause | 2962 | 62.9999 | 68 | 11.289 | -48.9983 | -40.3283
10:35:25 | Pause | 2963 | 63.0077 | 68 | 11.289 | -48.9983 | -40.3419
10:35:26 | Pause | 2964 | 63.0156 | 68 | 11.289 | -48.9983 | -40.3555
10:35:27 | Pause | 2965 | 63.0234 | 68 | 11.289 | -48.9983 | -40.3692
10:35:28 | Pause | 2966 | 63.0312 | 68 | 11.289 | -48.9983 | -40.3828
10:35:29 | Pause | 2967 | 63.039 | 68 | 11.289 | -48.9983 | -40.3964
10:35:30 | Pause | 2968 | 63.0469 | 68 | 11.289 | -48.9983 | -40.41
10:35:31 | Pause | 2969 | 63.0547 | 68 | 11.289 | -48.9983 | -40.4236
10:35:32 | Pause | 2970 | 63.0625 | 68 | 11.289 | -48.9983 | -40.4372
10:35:33 | Pause | 2971 | 63.0703 | 68 | 11.289 | -48.9983 | -40.4508
10:35:34 | Pause | 2972 | 63.0781 | 68 | 11.289 | -48.9983 | -40.4644
10:35:35 | Pause | 2973 | 63.086 | 68 | 11.289 | -48.9983 | -40.478
10:35:36 | Pause | 2974 | 63.0938 | 68 | 11.289 | -48.9983 | -40.4917
10:35:37 | Pause | 2975 | 63.1016 | 68 | 11.289 | -48.9983 | -40.5053
10:35:38 | Pause | 2976 | 63.1094 | 68 | 11.289 | -48.9983 | -40.5189
10:35:39 | Pause | 2977 | 63.1173 | 68 | 11.289 | -48.9983 | -40.5325
10:35:40 | Pause | 2978 | 63.1251 | 68 | 11.289 | -48.9983 | -40.5461
10:35:41 | Pause | 2979 | 63.1329 | 68 | 11.289 | -48.9983 | -40.5597
10:35:42 | Pause | 2980 | 63.1407 | 68 | 11.289 | -48.9983 | -40.5733
10:35:43 | Pause | 2981 | 63.1485 | 68 | 11.289 | -48.9983 | -40.5869
10:35:44 | Pause | 2982 | 63.1564 | 68 | 11.289 | -48.9983 | -40.6005
10:35:45 | Pause | 2983 | 63.1642 | 68 | 11.289 | -48.9983 | -40.6141
10:35:46 | Pause | 2984 | 63.172 | 68 | 11.289 | -48.9983 | -40.6278
10:35:47 | Pause | 2985 | 63.1798 | 68 | 11.289 | -48.9983 | -40.6414
10:35:48 | Pause | 2986 | 63.1877 | 68 | 11.289 | -48.9983 | -40.655
10:35:49 | Pause | 2987 | 63.1955 | 68 | 11.289 | -48.9983 | -40.6686
10:35:50 | Pause | 2988 | 63.2033 | 68 | 11.289 | -48.9983 | -40.6822
10:35:51 | Pause | 2989 | 63.2111 | 68 | 11.289 | -48.9983 | -40.6958
10:35:52 | Pause | 2990 | 63.2189 | 68 | 11.289 | -48.9983 | -40.7094
10:35:53 | Pause | 2991 | 63.2268 | 68 | 11.289 | -48.9983 | -40.723
10:35:54 | Pause | 2992 | 63.2346 | 68 | 11.289 | -48.9983 | -40.7366
10:35:55 | Pause | 2993 | 63.2424 | 68 | 11.289 | -48.9983 | -40.7503
10:35:56 | Pause | 2994 | 63.2502 | 68 | 11.289 | -48.9983 | -40.7639
10:35:57 | Pause | 2995 | 63.2581 | 68 | 11.289 | -48.9983 | -40.7775
10:35:58 | Pause | 2996 | 63.2659 | 68 | 11.289 | -48.9983 | -40.7911
10:35:59 | Pause | 2997 | 63.2737 | 68 | 11.289 | -48.9983 | -40.8047
10:36:00 | Pause | 2998 | 63.2815 | 68 | 11.289 | -48.9983 | -40.8183
10:36:01 | Pause | 2999 | 63.2893 | 68 | 11.289 | -48.9983 | -40.8319
10:36:02 | Pause | 3000 | 63.2972 | 68 | 11.289 | -48.9983 | -40.8455
10:36:03 | Pause | 3001 | 63.305 | 68 | 11.289 | -48.9983 | -40.8591
10:36:04 | Pause | 3002 | 63.3128 | 68 | 11.289 | -48.9983 | -40.8728
10:36:05 | Pause | 3003 | 63.3206 | 68 | 11.289 | -48.9983 | -40.8864
10:36:06 | Pause | 3004 | 63.3285 | 68 | 11.289 | -48.9983 | -40.9
10:36:07 | Pause | 3005 | 63.3363 | 68 | 11.289 | -48.9983 | -40.9136
10:36:08 | Pause | 3006 | 63.3441 | 68 | 11.289 | -48.9983 | -40.9272
10:36:09 | Pause | 3007 | 63.3519 | 68 | 11.289 | -48.9983 | -40.9408
10:36:10 | Pause | 3008 | 63.3597 | 68 | 11.289 | -48.9983 | -40.9544
10:36:11 | Pause | 3009 | 63.3676 | 68 | 11.289 | -48.9983 | -40.968
10:36:12 | Pause | 3010 | 63.3754 | 68 | 11.289 | -48.9983 | -40.9816
10:36:13 | Pause | 3011 | 63.3832 | 68 | 11.289 | -48.9983 | -40.9952
10:36:14 | Pause | 3012 | 63.391 | 68 | 11.289 | -48.9983 | -41.0089
10:36:15 | Pause | 3013 | 63.3989 | 68 | 11.289 | -48.9983 | -41.0225
10:36:16 | Pause | 3014 | 63.4067 | 68 | 11.289 | -48.9983 | -41.0361
10:36:17 | Pause | 3015 | 63.4145 | 68 | 11.289 | -48.9983 | -41.0497
10:36:18 | Pause | 3016 | 63.4223 | 68 | 11.289 | -48.9983 | -41.0633
10:36:19 | Pause | 3017 | 63.4301 | 68 | 11.289 | -48.9983 | -41.0769
10:36:20 | Pause | 3018 | 63.438 | 68 | 11.289 | -48.9983 | -41.0905
10:36:21 | Pause | 3019 | 63.4458 | 68 | 11.289 | -48.9983 | -41.1041
10:36:22 | Pause | 3020 | 63.4536 | 68 | 11.289 | -48.9983 | -41.1177
10:36:23 | Pause | 3021 | 63.4614 | 68 | 11.289 | -48.9983 | -41.1314
10:36:24 | Pause | 3022 | 63.4693 | 68 | 11.289 | -48.9983 | -41.145
10:36:25 | Pause | 3023 | 63.4771 | 68 | 11.289 | -48.9983 | -41.1586
10:36:26 | Pause | 3024 | 63.4849 | 68 | 11.289 | -48.9983 | -41.1722
10:36:27 | Pause | 3025 | 63.4927 | 68 | 11.289 | -48.9983 | -41.1858
10:36:28 | Pause | 3026 | 63.5005 | 68 | 11.289 | -48.9983 | -41.1994
10:36:29 | Pause | 3027 | 63.5084 | 68 | 11.289 | -48.9983 | -41.213
10:36:30 | Pause | 3028 | 63.5162 | 68 | 11.289 | -48.9983 | -41.2266
10:36:31 | Pause | 3029 | 63.524 | 68 | 11.289 | -48.9983 | -41.2402
10:36:32 | Pause | 3030 | 63.5318 | 68 | 11.289 | -48.9983 | -41.2539
10:36:33 | Pause | 3031 | 63.5397 | 68 | 11.289 | -48.9983 | -41.2675
10:36:34 | Pause | 3032 | 63.5475 | 68 | 11.289 | -48.9983 | -41.2811
10:36:35 | Pause | 3033 | 63.5553 | 68 | 11.289 | -48.9983 | -41.2947
10:36:36 | Pause | 3034 | 63.5631 | 68 | 11.289 | -48.9983 | -41.3083
10:36:37 | Pause | 3035 | 63.5709 | 68 | 11.289 | -48.9983 | -41.3219
10:36:38 | Pause | 3036 | 63.5788 | 68 | 11.289 | -48.9983 | -41.3355
10:36:39 | Pause | 3037 | 63.5866 | 68 | 11.289 | -48.9983 | -41.3491
10:36:40 | Pause | 3038 | 63.5944 | 68 | 11.289 | -48.9983 | -41.3627
10:36:41 | Pause | 3039 | 63.6022 | 68 | 11.289 | -48.9983 | -41.3763
10:36:42 | Pause | 3040 | 63.6101 | 68 | 11.289 | -48.9983 | -41.39
10:36:43 | Pause | 3041 | 63.6179 | 68 | 11.289 | -48.9983 | -41.4036
10:36:44 | Pause | 3042 | 63.6257 | 68 | 11.289 | -48.9983 | -41.4172
10:36:45 | Pause | 3043 | 63.6335 | 68 | 11.289 | -48.9983 | -41.4308
10:36:46 | Pause | 3044 | 63.6413 | 68 | 11.289 | -48.9983 | -41.4444
10:36:47 | Pause | 3045 | 63.6492 | 68 | 11.289 | -48.9983 | -41.458
10:36:48 | Pause | 3046 | 63.657 | 68 | 11.289 | -48.9983 | -41.4716
10:36:49 | Pause | 3047 | 63.6648 | 68 | 11.289 | -48.9983 | -41.4852
10:36:50 | Pause | 3048 | 63.6726 | 68 | 11.289 | -48.9983 | -41.4988
10:36:51 | Pause | 3049 | 63.6805 | 68 | 11.289 | -48.9983 | -41.5125
10:36:52 | Pause | 3050 | 63.6883 | 68 | 11.289 | -48.9983 | -41.5261
10:36:53 | Pause | 3051 | 63.6961 | 68 | 11.289 | -48.9983 | -41.5397
10:36:54 | Pause | 3052 | 63.7039 | 68 | 11.289 | -48.9983 | -41.5533
10:36:55 | Pause | 3053 | 63.7117 | 68 | 11.289 | -48.9983 | -41.5669
10:36:56 | Pause | 3054 | 63.7196 | 68 | 11.289 | -48.9983 | -41.5805
10:36:57 | Pause | 3055 | 63.7274 | 68 | 11.289 | -48.9983 | -41.5941
10:36:58 | Pause | 3056 | 63.7352 | 68 | 11.289 | -48.9983 | -41.6077
10:36:59 | Pause | 3057 | 63.743 | 68 | 11.289 | -48.9983 | -41.6213
10:37:00 | Pause | 3058 | 63.7509 | 68 | 11.289 | -48.9983 | -41.6349
10:37:01 | Pause | 3059 | 63.7587 | 68 | 11.289 | -48.9983 | -41.6486
10:37:02 | Pause | 3060 | 63.7665 | 68 | 11.289 | -48.9983 | -41.6622
10:37:03 | Pause | 3061 | 63.7743 | 68 | 11.289 | -48.9983 | -41.6758
10:37:04 | Pause | 3062 | 63.7821 | 68 | 11.289 | -48.9983 | -41.6894
10:37:05 | Pause | 3063 | 63.79 | 68 | 11.289 | -48.9983 | -41.703
10:37:06 | Pause | 3064 | 63.7978 | 68 | 11.289 | -48.9983 | -41.7166
10:37:07 | Pause | 3065 | 63.8056 | 68 | 11.289 | -48.9983 | -41.7302
10:37:08 | Pause | 3066 | 63.8134 | 68 | 11.289 | -48.9983 | -41.7438
10:37:09 | Pause | 3067 | 63.8213 | 68 | 11.289 | -48.9983 | -41.7574
10:37:10 | Pause | 3068 | 63.8291 | 68 | 11.289 | -48.9983 | -41.7711
10:37:11 | Pause | 3069 | 63.8369 | 68 | 11.289 | -48.9983 | -41.7847
10:37:12 | Pause | 3070 | 63.8447 | 68 | 11.289 | -48.9983 | -41.7983
10:37:13 | Pause | 3071 | 63.8525 | 68 | 11.289 | -48.9983 | -41.8119
10:37:14 | Pause | 3072 | 63.8604 | 68 | 11.289 | -48.9983 | -41.8255
10:37:15 | Pause | 3073 | 63.8682 | 68 | 11.289 | -48.9983 | -41.8391
10:37:16 | Pause | 3074 | 63.876 | 68 | 11.289 | -48.9983 | -41.8527
10:37:17 | Pause | 3075 | 63.8838 | 68 | 11.289 | -48.9983 | -41.8663
10:37:18 | Pause | 3076 | 63.8917 | 68 | 11.289 | -48.9983 | -41.8799
10:37:19 | Pause | 3077 | 63.8995 | 68 | 11.289 | -48.9983 | -41.8936
10:37:20 | Pause | 3078 | 63.9073 | 68 | 11.289 | -48.9983 | -41.9072
10:37:21 | Pause | 3079 | 63.9151 | 68 | 11.289 | -48.9983 | -41.9208
10:37:22 | Pause | 3080 | 63.9229 | 68 | 11.289 | -48.9983 | -41.9344
10:37:23 | Pause | 3081 | 63.9308 | 68 | 11.289 | -48.9983 | -41.948
10:37:24 | Pause | 3082 | 63.9386 | 68 | 11.289 | -48.9983 | -41.9616
10:37:25 | Pause | 3083 | 63.9464 | 68 | 11.289 | -48.9983 | -41.9752
10:37:26 | Pause | 3084 | 63.9542 | 68 | 11.289 | -48.9983 | -41.9888
10:37:27 | Pause | 3085 | 63.9621 | 68 | 11.289 | -48.9983 | -42.0024
10:37:28 | Pause | 3086 | 63.9699 | 68 | 11.289 | -48.9983 | -42.016
10:37:29 | Pause | 3087 | 63.9777 | 68 | 11.289 | -48.9983 | -42.0297
10:37:30 | Pause | 3088 | 63.9855 | 68 | 11.289 | -48.9983 | -42.0433
10:37:31 | Pause | 3089 | 63.9933 | 68 | 11.289 | -48.9983 | -42.0569
10:37:32 | Pause | 3090 | 64.0012 | 68 | 11.289 | -48.9983 | -42.0705
10:37:33 | Pause | 3091 | 64.009 | 68 | 11.289 | -48.9983 | -42.0841
10:37:34 | Pause | 3092 | 64.0168 | 68 | 11.289 | -48.9983 | -42.0977
10:37:35 | Pause | 3093 | 64.0246 | 68 | 11.289 | -48.9983 | -42.1113
10:37:36 | Pause | 3094 | 64.0325 | 68 | 11.289 | -48.9983 | -42.1249
10:37:37 | Pause | 3095 | 64.0403 | 68 | 11.289 | -48.9983 | -42.1385
10:37:38 | Pause | 3096 | 64.0481 | 68 | 11.289 | -48.9983 | -42.1522
10:37:39 | Pause | 3097 | 64.0559 | 68 | 11.289 | -48.9983 | -42.1658
10:37:40 | Pause | 3098 | 64.0637 | 68 | 11.289 | -48.9983 | -42.1794
10:37:41 | Pause | 3099 | 64.0716 | 68 | 11.289 | -48.9983 | -42.193
10:37:42 | Pause | 3100 | 64.0794 | 68 | 11.289 | -48.9983 | -42.2066
10:37:43 | Pause | 3101 | 64.0872 | 68 | 11.289 | -48.9983 | -42.2202
10:37:44 | Pause | 3102 | 64.095 | 68 | 11.289 | -48.9983 | -42.2338
10:37:45 | Pause | 3103 | 64.1029 | 68 | 11.289 | -48.9983 | -42.2474
10:37:46 | Pause | 3104 | 64.1107 | 68 | 11.289 | -48.9983 | -42.261
10:37:47 | Pause | 3105 | 64.1185 | 68 | 11.289 | -48.9983 | -42.2746
10:37:48 | Pause | 3106 | 64.1263 | 68 | 11.289 | -48.9983 | -42.2883
10:37:49 | Pause | 3107 | 64.1341 | 68 | 11.289 | -48.9983 | -42.3019
10:37:50 | Pause | 3108 | 64.142 | 68 | 11.289 | -48.9983 | -42.3155
10:37:51 | Pause | 3109 | 64.1498 | 68 | 11.289 | -48.9983 | -42.3291
10:37:52 | Pause | 3110 | 64.1576 | 68 | 11.289 | -48.9983 | -42.3427
10:37:53 | Pause | 3111 | 64.1654 | 68 | 11.289 | -48.9983 | -42.3563
10:37:54 | Pause | 3112 | 64.1733 | 68 | 11.289 | -48.9983 | -42.3699
10:37:55 | Pause | 3113 | 64.1811 | 68 | 11.289 | -48.9983 | -42.3835
10:37:56 | Pause | 3114 | 64.1889 | 68 | 11.289 | -48.9983 | -42.3971
10:37:57 | Pause | 3115 | 64.1967 | 68 | 11.289 | -48.9983 | -42.4108
10:37:58 | Pause | 3116 | 64.2045 | 68 | 11.289 | -48.9983 | -42.4244
10:37:59 | Pause | 3117 | 64.2124 | 68 | 11.289 | -48.9983 | -42.438
10:38:00 | Pause | 3118 | 64.2202 | 68 | 11.289 | -48.9983 | -42.4516
10:38:01 | Pause | 3119 | 64.228 | 68 | 11.289 | -48.9983 | -42.4652
10:38:02 | Pause | 3120 | 64.2358 | 68 | 11.289 | -48.9983 | -42.4788
10:38:03 | Pause | 3121 | 64.2437 | 68 | 11.289 | -48.9983 | -42.4924
10:38:04 | Pause | 3122 | 64.2515 | 68 | 11.289 | -48.9983 | -42.506
10:38:05 | Pause | 3123 | 64.2593 | 68 | 11.289 | -48.9983 | -42.5196
10:38:06 | Pause | 3124 | 64.2671 | 68 | 11.289 | -48.9983 | -42.5333
10:38:07 | Pause | 3125 | 64.2749 | 68 | 11.289 | -48.9983 | -42.5469
10:38:08 | Pause | 3126 | 64.2828 | 68 | 11.289 | -48.9983 | -42.5605
10:38:09 | Pause | 3127 | 64.2906 | 68 | 11.289 | -48.9983 | -42.5741
10:38:10 | Pause | 3128 | 64.2984 | 68 | 11.289 | -48.9983 | -42.5877
10:38:11 | Pause | 3129 | 64.3062 | 68 | 11.289 | -48.9983 | -42.6013
10:38:12 | Pause | 3130 | 64.3141 | 68 | 11.289 | -48.9983 | -42.6149
10:38:13 | Pause | 3131 | 64.3219 | 68 | 11.289 | -48.9983 | -42.6285
10:38:14 | Pause | 3132 | 64.3297 | 68 | 11.289 | -48.9983 | -42.6421
10:38:15 | Pause | 3133 | 64.3375 | 68 | 11.289 | -48.9983 | -42.6557
10:38:16 | Pause | 3134 | 64.3453 | 68 | 11.289 | -48.9983 | -42.6694
10:38:17 | Pause | 3135 | 64.3532 | 68 | 11.289 | -48.9983 | -42.683
10:38:18 | Pause | 3136 | 64.361 | 68 | 11.289 | -48.9983 | -42.6966
10:38:19 | Pause | 3137 | 64.3688 | 68 | 11.289 | -48.9983 | -42.7102
10:38:20 | Pause | 3138 | 64.3766 | 68 | 11.289 | -48.9983 | -42.7238
10:38:21 | Pause | 3139 | 64.3845 | 68 | 11.289 | -48.9983 | -42.7374
10:38:22 | Pause | 3140 | 64.3923 | 68 | 11.289 | -48.9983 | -42.751
10:38:23 | Pause | 3141 | 64.4001 | 68 | 11.289 | -48.9983 | -42.7646
10:38:24 | Pause | 3142 | 64.4079 | 68 | 11.289 | -48.9983 | -42.7782
10:38:25 | Pause | 3143 | 64.4157 | 68 | 11.289 | -48.9983 | -42.7919
10:38:26 | Pause | 3144 | 64.4236 | 68 | 11.289 | -48.9983 | -42.8055
10:38:27 | Pause | 3145 | 64.4314 | 68 | 11.289 | -48.9983 | -42.8191
10:38:28 | Pause | 3146 | 64.4392 | 68 | 11.289 | -48.9983 | -42.8327
10:38:29 | Pause | 3147 | 64.447 | 68 | 11.289 | -48.9983 | -42.8463
10:38:30 | Pause | 3148 | 64.4549 | 68 | 11.289 | -48.9983 | -42.8599
10:38:31 | Pause | 3149 | 64.4627 | 68 | 11.289 | -48.9983 | -42.8735
10:38:32 | Pause | 3150 | 64.4705 | 68 | 11.289 | -48.9983 | -42.8871
10:38:33 | Pause | 3151 | 64.4783 | 68 | 11.289 | -48.9983 | -42.9007
10:38:34 | Pause | 3152 | 64.4861 | 68 | 11.289 | -48.9983 | -42.9143
10:38:35 | Pause | 3153 | 64.494 | 68 | 11.289 | -48.9983 | -42.928
10:38:36 | Pause | 3154 | 64.5018 | 68 | 11.289 | -48.9983 | -42.9416
10:38:37 | Pause | 3155 | 64.5096 | 68 | 11.289 | -48.9983 | -42.9552
10:38:38 | Pause | 3156 | 64.5174 | 68 | 11.289 | -48.9983 | -42.9688
10:38:39 | Pause | 3157 | 64.5253 | 68 | 11.289 | -48.9983 | -42.9824
10:38:40 | Pause | 3158 | 64.5331 | 68 | 11.289 | -48.9983 | -42.996
10:38:41 | Pause | 3159 | 64.5409 | 68 | 11.289 | -48.9983 | -43.0096
10:38:42 | Pause | 3160 | 64.5487 | 68 | 11.289 | -48.9983 | -43.0232
10:38:43 | Pause | 3161 | 64.5565 | 68 | 11.289 | -48.9983 | -43.0368
10:38:44 | Pause | 3162 | 64.5644 | 68 | 11.289 | -48.9983 | -43.0505
10:38:45 | Pause | 3163 | 64.5722 | 68 | 11.289 | -48.9983 | -43.0641
10:38:46 | Pause | 3164 | 64.58 | 68 | 11.289 | -48.9983 | -43.0777
10:38:47 | Pause | 3165 | 64.5878 | 68 | 11.289 | -48.9983 | -43.0913
10:38:48 | Pause | 3166 | 64.5957 | 68 | 11.289 | -48.9983 | -43.1049
10:38:49 | Pause | 3167 | 64.6035 | 68 | 11.289 | -48.9983 | -43.1185
10:38:50 | Pause | 3168 | 64.6113 | 68 | 11.289 | -48.9983 | -43.1321
10:38:51 | Pause | 3169 | 64.6191 | 68 | 11.289 | -48.9983 | -43.1457
10:38:52 | Pause | 3170 | 64.6269 | 68 | 11.289 | -48.9983 | -43.1593
10:38:53 | Pause | 3171 | 64.6348 | 68 | 11.289 | -48.9983 | -43.173
10:38:54 | Pause | 3172 | 64.6426 | 68 | 11.289 | -48.9983 | -43.1866
10:38:55 | Pause | 3173 | 64.6504 | 68 | 11.289 | -48.9983 | -43.2002
10:38:56 | Pause | 3174 | 64.6582 | 68 | 11.289 | -48.9983 | -43.2138
10:38:57 | Pause | 3175 | 64.6661 | 68 | 11.289 | -48.9983 | -43.2274
10:38:58 | Pause | 3176 | 64.6739 | 68 | 11.289 | -48.9983 | -43.241
10:38:59 | Pause | 3177 | 64.6817 | 68 | 11.289 | -48.9983 | -43.2546
10:39:00 | Pause | 3178 | 64.6895 | 68 | 11.289 | -48.9983 | -43.2682
10:39:01 | Pause | 3179 | 64.6973 | 68 | 11.289 | -48.9983 | -43.2818
10:39:02 | Pause | 3180 | 64.7052 | 68 | 11.289 | -48.9983 | -43.2954
10:39:03 | Pause | 3181 | 64.713 | 68 | 11.289 | -48.9983 | -43.3091
10:39:04 | Pause | 3182 | 64.7208 | 68 | 11.289 | -48.9983 | -43.3227
10:39:05 | Pause | 3183 | 64.7286 | 68 | 11.289 | -48.9983 | -43.3363
10:39:06 | Pause | 3184 | 64.7365 | 68 | 11.289 | -48.9983 | -43.3499
10:39:07 | Pause | 3185 | 64.7443 | 68 | 11.289 | -48.9983 | -43.3635
10:39:08 | Pause | 3186 | 64.7521 | 68 | 11.289 | -48.9983 | -43.3771
10:39:09 | Pause | 3187 | 64.7599 | 68 | 11.289 | -48.9983 | -43.3907
10:39:10 | Pause | 3188 | 64.7677 | 68 | 11.289 | -48.9983 | -43.4043
10:39:11 | Pause | 3189 | 64.7756 | 68 | 11.289 | -48.9983 | -43.4179
10:39:12 | Pause | 3190 | 64.7834 | 68 | 11.289 | -48.9983 | -43.4316
10:39:13 | Pause | 3191 | 64.7912 | 68 | 11.289 | -48.9983 | -43.4452
10:39:14 | Pause | 3192 | 64.799 | 68 | 11.289 | -48.9983 | -43.4588
10:39:15 | Pause | 3193 | 64.8069 | 68 | 11.289 | -48.9983 | -43.4724
10:39:16 | Pause | 3194 | 64.8147 | 68 | 11.289 | -48.9983 | -43.486
10:39:17 | Pause | 3195 | 64.8225 | 68 | 11.289 | -48.9983 | -43.4996
10:39:18 | Pause | 3196 | 64.8303 | 68 | 11.289 | -48.9983 | -43.5132
10:39:19 | Pause | 3197 | 64.8381 | 68 | 11.289 | -48.9983 | -43.5268
10:39:20 | Pause | 3198 | 64.846 | 68 | 11.289 | -48.9983 | -43.5404
10:39:21 | Pause | 3199 | 64.8538 | 68 | 11.289 | -48.9983 | -43.554
10:39:22 | Pause | 3200 | 64.8616 | 68 | 11.289 | -48.9983 | -43.5677
10:39:23 | Pause | 3201 | 64.8694 | 68 | 11.289 | -48.9983 | -43.5813
10:39:24 | Pause | 3202 | 64.8773 | 68 | 11.289 | -48.9983 | -43.5949
10:39:25 | Pause | 3203 | 64.8851 | 68 | 11.289 | -48.9983 | -43.6085
10:39:26 | Pause | 3204 | 64.8929 | 68 | 11.289 | -48.9983 | -43.6221
10:39:27 | Pause | 3205 | 64.9007 | 68 | 11.289 | -48.9983 | -43.6357
10:39:28 | Pause | 3206 | 64.9085 | 68 | 11.289 | -48.9983 | -43.6493
10:39:29 | Pause | 3207 | 64.9164 | 68 | 11.289 | -48.9983 | -43.6629
10:39:30 | Pause | 3208 | 64.9242 | 68 | 11.289 | -48.9983 | -43.6765
10:39:31 | Pause | 3209 | 64.932 | 68 | 11.289 | -48.9983 | -43.6902
10:39:32 | Pause | 3210 | 64.9398 | 68 | 11.289 | -48.9983 | -43.7038
10:39:33 | Pause | 3211 | 64.9477 | 68 | 11.289 | -48.9983 | -43.7174
10:39:34 | Pause | 3212 | 64.9555 | 68 | 11.289 | -48.9983 | -43.731
10:39:35 | Pause | 3213 | 64.9633 | 68 | 11.289 | -48.9983 | -43.7446
10:39:36 | Pause | 3214 | 64.9711 | 68 | 11.289 | -48.9983 | -43.7582
10:39:37 | Pause | 3215 | 64.9789 | 68 | 11.289 | -48.9983 | -43.7718
10:39:38 | Pause | 3216 | 64.9868 | 68 | 11.289 | -48.9983 | -43.7854
10:39:39 | Pause | 3217 | 64.9946 | 68 | 11.289 | -48.9983 | -43.799
10:39:40 | Pause | 3218 | 65.0024 | 68 | 11.289 | -48.9983 | -43.8127
10:39:41 | Pause | 3219 | 65.0102 | 68 | 11.289 | -48.9983 | -43.8263
10:39:42 | Pause | 3220 | 65.0181 | 68 | 11.289 | -48.9983 | -43.8399
10:39:43 | Pause | 3221 | 65.0259 | 68 | 11.289 | -48.9983 | -43.8535
10:39:44 | Pause | 3222 | 65.0337 | 68 | 11.289 | -48.9983 | -43.8671
10:39:45 | Pause | 3223 | 65.0415 | 68 | 11.289 | -48.9983 | -43.8807
10:39:46 | Pause | 3224 | 65.0493 | 68 | 11.289 | -48.9983 | -43.8943
10:39:47 | Pause | 3225 | 65.0572 | 68 | 11.289 | -48.9983 | -43.9079
10:39:48 | Pause | 3226 | 65.065 | 68 | 11.289 | -48.9983 | -43.9215
10:39:49 | Pause | 3227 | 65.0728 | 68 | 11.289 | -48.9983 | -43.9351
10:39:50 | Pause | 3228 | 65.0806 | 68 | 11.289 | -48.9983 | -43.9488
10:39:51 | Pause | 3229 | 65.0885 | 68 | 11.289 | -48.9983 | -43.9624
10:39:52 | Pause | 3230 | 65.0963 | 68 | 11.289 | -48.9983 | -43.976
10:39:53 | Pause | 3231 | 65.1041 | 68 | 11.289 | -48.9983 | -43.9896
10:39:54 | Pause | 3232 | 65.1119 | 68 | 11.289 | -48.9983 | -44.0032
10:39:55 | Pause | 3233 | 65.1197 | 68 | 11.289 | -48.9983 | -44.0168
10:39:56 | Pause | 3234 | 65.1276 | 68 | 11.289 | -48.9983 | -44.0304
10:39:57 | Pause | 3235 | 65.1354 | 68 | 11.289 | -48.9983 | -44.044
10:39:58 | Pause | 3236 | 65.1432 | 68 | 11.289 | -48.9983 | -44.0576
10:39:59 | Pause | 3237 | 65.151 | 68 | 11.289 | -48.9983 | -44.0713
10:40:00 | Pause | 3238 | 65.1589 | 68 | 11.289 | -48.9983 | -44.0849
10:40:01 | Pause | 3239 | 65.1667 | 68 | 11.289 | -48.9983 | -44.0985
10:40:02 | Pause | 3240 | 65.1745 | 68 | 11.289 | -48.9983 | -44.1121
10:40:03 | Pause | 3241 | 65.1823 | 68 | 11.289 | -48.9983 | -44.1257
10:40:04 | Pause | 3242 | 65.1901 | 68 | 11.289 | -48.9983 | -44.1393
10:40:05 | Pause | 3243 | 65.198 | 68 | 11.289 | -48.9983 | -44.1529
10:40:06 | Pause | 3244 | 65.2058 | 68 | 11.289 | -48.9983 | -44.1665
10:40:07 | Pause | 3245 | 65.2136 | 68 | 11.289 | -48.9983 | -44.1801
10:40:08 | Pause | 3246 | 65.2214 | 68 | 11.289 | -48.9983 | -44.1937
10:40:09 | Pause | 3247 | 65.2293 | 68 | 11.289 | -48.9983 | -44.2074
10:40:10 | Pause | 3248 | 65.2371 | 68 | 11.289 | -48.9983 | -44.221
10:40:11 | Pause | 3249 | 65.2449 | 68 | 11.289 | -48.9983 | -44.2346
10:40:12 | Pause | 3250 | 65.2527 | 68 | 11.289 | -48.9983 | -44.2482
10:40:13 | Pause | 3251 | 65.2605 | 68 | 11.289 | -48.9983 | -44.2618
10:40:14 | Pause | 3252 | 65.2684 | 68 | 11.289 | -48.9983 | -44.2754
10:40:15 | Pause | 3253 | 65.2762 | 68 | 11.289 | -48.9983 | -44.289
10:40:16 | Pause | 3254 | 65.284 | 68 | 11.289 | -48.9983 | -44.3026
10:40:17 | Pause | 3255 | 65.2918 | 68 | 11.289 | -48.9983 | -44.3162
10:40:18 | Pause | 3256 | 65.2997 | 68 | 11.289 | -48.9983 | -44.3299
10:40:19 | Pause | 3257 | 65.3075 | 68 | 11.289 | -48.9983 | -44.3435
10:40:20 | Pause | 3258 | 65.3153 | 68 | 11.289 | -48.9983 | -44.3571
10:40:21 | Pause | 3259 | 65.3231 | 68 | 11.289 | -48.9983 | -44.3707
10:40:22 | Pause | 3260 | 65.3309 | 68 | 11.289 | -48.9983 | -44.3843
10:40:23 | Pause | 3261 | 65.3388 | 68 | 11.289 | -48.9983 | -44.3979
10:40:24 | Pause | 3262 | 65.3466 | 68 | 11.289 | -48.9983 | -44.4115
10:40:25 | Pause | 3263 | 65.3544 | 68 | 11.289 | -48.9983 | -44.4251
10:40:26 | Pause | 3264 | 65.3622 | 68 | 11.289 | -48.9983 | -44.4387
10:40:27 | Pause | 3265 | 65.3701 | 68 | 11.289 | -48.9983 | -44.4524
10:40:28 | Pause | 3266 | 65.3779 | 68 | 11.289 | -48.9983 | -44.466
10:40:29 | Pause | 3267 | 65.3857 | 68 | 11.289 | -48.9983 | -44.4796
10:40:30 | Pause | 3268 | 65.3935 | 68 | 11.289 | -48.9983 | -44.4932
10:40:31 | Pause | 3269 | 65.4013 | 68 | 11.289 | -48.9983 | -44.5068
10:40:32 | Pause | 3270 | 65.4092 | 68 | 11.289 | -48.9983 | -44.5204
10:40:33 | Pause | 3271 | 65.417 | 68 | 11.289 | -48.9983 | -44.534
10:40:34 | Pause | 3272 | 65.4248 | 68 | 11.289 | -48.9983 | -44.5476
10:40:35 | Pause | 3273 | 65.4326 | 68 | 11.289 | -48.9983 | -44.5612
10:40:36 | Pause | 3274 | 65.4405 | 68 | 11.289 | -48.9983 | -44.5748
10:40:37 | Pause | 3275 | 65.4483 | 68 | 11.289 | -48.9983 | -44.5885
10:40:38 | Pause | 3276 | 65.4561 | 68 | 11.289 | -48.9983 | -44.6021
10:40:39 | Pause | 3277 | 65.4639 | 68 | 11.289 | -48.9983 | -44.6157
10:40:40 | Pause | 3278 | 65.4717 | 68 | 11.289 | -48.9983 | -44.6293
10:40:41 | Pause | 3279 | 65.4796 | 68 | 11.289 | -48.9983 | -44.6429
10:40:42 | Pause | 3280 | 65.4874 | 68 | 11.289 | -48.9983 | -44.6565
10:40:43 | Pause | 3281 | 65.4952 | 68 | 11.289 | -48.9983 | -44.6701
10:40:44 | Pause | 3282 | 65.503 | 68 | 11.289 | -48.9983 | -44.6837
10:40:45 | Pause | 3283 | 65.5109 | 68 | 11.289 | -48.9983 | -44.6973
10:40:46 | Pause | 3284 | 65.5187 | 68 | 11.289 | -48.9983 | -44.711
10:40:47 | Pause | 3285 | 65.5265 | 68 | 11.289 | -48.9983 | -44.7246
10:40:48 | Pause | 3286 | 65.5343 | 68 | 11.289 | -48.9983 | -44.7382
10:40:49 | Pause | 3287 | 65.5421 | 68 | 11.289 | -48.9983 | -44.7518
10:40:50 | Pause | 3288 | 65.55 | 68 | 11.289 | -48.9983 | -44.7654
10:40:51 | Pause | 3289 | 65.5578 | 68 | 11.289 | -48.9983 | -44.779
10:40:52 | Pause | 3290 | 65.5656 | 68 | 11.289 | -48.9983 | -44.7926
10:40:53 | Pause | 3291 | 65.5734 | 68 | 11.289 | -48.9983 | -44.8062
10:40:54 | Pause | 3292 | 65.5812 | 68 | 11.289 | -48.9983 | -44.8198
10:40:55 | Pause | 3293 | 65.5891 | 68 | 11.289 | -48.9983 | -44.8334
10:40:56 | Pause | 3294 | 65.5969 | 68 | 11.289 | -48.9983 | -44.8471
10:40:57 | Pause | 3295 | 65.6047 | 68 | 11.289 | -48.9983 | -44.8607
10:40:58 | Pause | 3296 | 65.6125 | 68 | 11.289 | -48.9983 | -44.8743
10:40:59 | Pause | 3297 | 65.6204 | 68 | 11.289 | -48.9983 | -44.8879
10:41:00 | Pause | 3298 | 65.6282 | 68 | 11.289 | -48.9983 | -44.9015
10:41:01 | Pause | 3299 | 65.636 | 68 | 11.289 | -48.9983 | -44.9151
10:41:02 | Pause | 3300 | 65.6438 | 68 | 11.289 | -48.9983 | -44.9287
10:41:03 | Pause | 3301 | 65.6516 | 68 | 11.289 | -48.9983 | -44.9423
10:41:04 | Pause | 3302 | 65.6595 | 68 | 11.289 | -48.9983 | -44.9559
10:41:05 | Pause | 3303 | 65.6673 | 68 | 11.289 | -48.9983 | -44.9696
10:41:06 | Pause | 3304 | 65.6751 | 68 | 11.289 | -48.9983 | -44.9832
10:41:07 | Pause | 3305 | 65.6829 | 68 | 11.289 | -48.9983 | -44.9968
10:41:08 | Pause | 3306 | 65.6908 | 68 | 11.289 | -48.9983 | -45.0104
10:41:09 | Pause | 3307 | 65.6986 | 68 | 11.289 | -48.9983 | -45.024
10:41:10 | Pause | 3308 | 65.7064 | 68 | 11.289 | -48.9983 | -45.0376
10:41:11 | Pause | 3309 | 65.7142 | 68 | 11.289 | -48.9983 | -45.0512
10:41:12 | Pause | 3310 | 65.722 | 68 | 11.289 | -48.9983 | -45.0648
10:41:13 | Pause | 3311 | 65.7299 | 68 | 11.289 | -48.9983 | -45.0784
10:41:14 | Pause | 3312 | 65.7377 | 68 | 11.289 | -48.9983 | -45.0921
10:41:15 | Pause | 3313 | 65.7455 | 68 | 11.289 | -48.9983 | -45.1057
10:41:16 | Pause | 3314 | 65.7533 | 68 | 11.289 | -48.9983 | -45.1193
10:41:17 | Pause | 3315 | 65.7612 | 68 | 11.289 | -48.9983 | -45.1329
10:41:18 | Pause | 3316 | 65.769 | 68 | 11.289 | -48.9983 | -45.1465
10:41:19 | Pause | 3317 | 65.7768 | 68 | 11.289 | -48.9983 | -45.1601
10:41:20 | Pause | 3318 | 65.7846 | 68 | 11.289 | -48.9983 | -45.1737
10:41:21 | Pause | 3319 | 65.7924 | 68 | 11.289 | -48.9983 | -45.1873
10:41:22 | Pause | 3320 | 65.8003 | 68 | 11.289 | -48.9983 | -45.2009
10:41:23 | Pause | 3321 | 65.8081 | 68 | 11.289 | -48.9983 | -45.2145
10:41:24 | Pause | 3322 | 65.8159 | 68 | 11.289 | -48.9983 | -45.2282
10:41:25 | Pause | 3323 | 65.8237 | 68 | 11.289 | -48.9983 | -45.2418
10:41:26 | Pause | 3324 | 65.8316 | 68 | 11.289 | -48.9983 | -45.2554
10:41:27 | Pause | 3325 | 65.8394 | 68 | 11.289 | -48.9983 | -45.269
10:41:28 | Pause | 3326 | 65.8472 | 68 | 11.289 | -48.9983 | -45.2826
10:41:29 | Pause | 3327 | 65.855 | 68 | 11.289 | -48.9983 | -45.2962
10:41:30 | Pause | 3328 | 65.8628 | 68 | 11.289 | -48.9983 | -45.3098
10:41:31 | Pause | 3329 | 65.8707 | 68 | 11.289 | -48.9983 | -45.3234
10:41:32 | Pause | 3330 | 65.8785 | 68 | 11.289 | -48.9983 | -45.337
10:41:33 | Pause | 3331 | 65.8863 | 68 | 11.289 | -48.9983 | -45.3507
10:41:34 | Pause | 3332 | 65.8941 | 68 | 11.289 | -48.9983 | -45.3643
10:41:35 | Pause | 3333 | 65.902 | 68 | 11.289 | -48.9983 | -45.3779
10:41:36 | Pause | 3334 | 65.9098 | 68 | 11.289 | -48.9983 | -45.3915
10:41:37 | Pause | 3335 | 65.9176 | 68 | 11.289 | -48.9983 | -45.4051
10:41:38 | Pause | 3336 | 65.9254 | 68 | 11.289 | -48.9983 | -45.4187
10:41:39 | Pause | 3337 | 65.9332 | 68 | 11.289 | -48.9983 | -45.4323
10:41:40 | Pause | 3338 | 65.9411 | 68 | 11.289 | -48.9983 | -45.4459
10:41:41 | Pause | 3339 | 65.9489 | 68 | 11.289 | -48.9983 | -45.4595
10:41:42 | Pause | 3340 | 65.9567 | 68 | 11.289 | -48.9983 | -45.4731
10:41:43 | Pause | 3341 | 65.9645 | 68 | 11.289 | -48.9983 | -45.4868
10:41:44 | Pause | 3342 | 65.9724 | 68 | 11.289 | -48.9983 | -45.5004
10:41:45 | Pause | 3343 | 65.9802 | 68 | 11.289 | -48.9983 | -45.514
10:41:46 | Pause | 3344 | 65.988 | 68 | 11.289 | -48.9983 | -45.5276
10:41:47 | Pause | 3345 | 65.9958 | 68 | 11.289 | -48.9983 | -45.5412
10:41:48 | Pause | 3346 | 66.0036 | 68 | 11.289 | -48.9983 | -45.5548
10:41:49 | Pause | 3347 | 66.0115 | 68 | 11.289 | -48.9983 | -45.5684
10:41:50 | Pause | 3348 | 66.0193 | 68 | 11.289 | -48.9983 | -45.582
10:41:51 | Pause | 3349 | 66.0271 | 68 | 11.289 | -48.9983 | -45.5956
10:41:52 | Pause | 3350 | 66.0349 | 68 | 11.289 | -48.9983 | -45.6093
10:41:53 | Pause | 3351 | 66.0428 | 68 | 11.289 | -48.9983 | -45.6229
10:41:54 | Pause | 3352 | 66.0506 | 68 | 11.289 | -48.9983 | -45.6365
10:41:55 | Pause | 3353 | 66.0584 | 68 | 11.289 | -48.9983 | -45.6501
10:41:56 | Pause | 3354 | 66.0662 | 68 | 11.289 | -48.9983 | -45.6637
10:41:57 | Pause | 3355 | 66.074 | 68 | 11.289 | -48.9983 | -45.6773
10:41:58 | Pause | 3356 | 66.0819 | 68 | 11.289 | -48.9983 | -45.6909
10:41:59 | Pause | 3357 | 66.0897 | 68 | 11.289 | -48.9983 | -45.7045
10:42:00 | Pause | 3358 | 66.0975 | 68 | 11.289 | -48.9983 | -45.7181
10:42:01 | Pause | 3359 | 66.1053 | 68 | 11.289 | -48.9983 | -45.7318
10:42:02 | Pause | 3360 | 66.1132 | 68 | 11.289 | -48.9983 | -45.7454
10:42:03 | Pause | 3361 | 66.121 | 68 | 11.289 | -48.9983 | -45.759
10:42:04 | Pause | 3362 | 66.1288 | 68 | 11.289 | -48.9983 | -45.7726
10:42:05 | Pause | 3363 | 66.1366 | 68 | 11.289 | -48.9983 | -45.7862
10:42:06 | Pause | 3364 | 66.1444 | 68 | 11.289 | -48.9983 | -45.7998
10:42:07 | Pause | 3365 | 66.1523 | 68 | 11.289 | -48.9983 | -45.8134
10:42:08 | Pause | 3366 | 66.1601 | 68 | 11.289 | -48.9983 | -45.827
10:42:09 | Pause | 3367 | 66.1679 | 68 | 11.289 | -48.9983 | -45.8406
10:42:10 | Pause | 3368 | 66.1757 | 68 | 11.289 | -48.9983 | -45.8542
10:42:11 | Pause | 3369 | 66.1836 | 68 | 11.289 | -48.9983 | -45.8679
10:42:12 | Pause | 3370 | 66.1914 | 68 | 11.289 | -48.9983 | -45.8815
10:42:13 | Pause | 3371 | 66.1992 | 68 | 11.289 | -48.9983 | -45.8951
10:42:14 | Pause | 3372 | 66.207 | 68 | 11.289 | -48.9983 | -45.9087
10:42:15 | Pause | 3373 | 66.2148 | 68 | 11.289 | -48.9983 | -45.9223
10:42:16 | Pause | 3374 | 66.2227 | 68 | 11.289 | -48.9983 | -45.9359
10:42:17 | Pause | 3375 | 66.2305 | 68 | 11.289 | -48.9983 | -45.9495
10:42:18 | Pause | 3376 | 66.2383 | 68 | 11.289 | -48.9983 | -45.9631
10:42:19 | Pause | 3377 | 66.2461 | 68 | 11.289 | -48.9983 | -45.9767
10:42:20 | Pause | 3378 | 66.254 | 68 | 11.289 | -48.9983 | -45.9904
10:42:21 | Pause | 3379 | 66.2618 | 68 | 11.289 | -48.9983 | -46.004
10:42:22 | Pause | 3380 | 66.2696 | 68 | 11.289 | -48.9983 | -46.0176
10:42:23 | Pause | 3381 | 66.2774 | 68 | 11.289 | -48.9983 | -46.0312
10:42:24 | Pause | 3382 | 66.2852 | 68 | 11.289 | -48.9983 | -46.0448
10:42:25 | Pause | 3383 | 66.2931 | 68 | 11.289 | -48.9983 | -46.0584
10:42:26 | Pause | 3384 | 66.3009 | 68 | 11.289 | -48.9983 | -46.072
10:42:27 | Pause | 3385 | 66.3087 | 68 | 11.289 | -48.9983 | -46.0856
10:42:28 | Pause | 3386 | 66.3165 | 68 | 11.289 | -48.9983 | -46.0992
10:42:29 | Pause | 3387 | 66.3244 | 68 | 11.289 | -48.9983 | -46.1128
10:42:30 | Pause | 3388 | 66.3322 | 68 | 11.289 | -48.9983 | -46.1265
10:42:31 | Pause | 3389 | 66.34 | 68 | 11.289 | -48.9983 | -46.1401
10:42:32 | Pause | 3390 | 66.3478 | 68 | 11.289 | -48.9983 | -46.1537
10:42:33 | Pause | 3391 | 66.3556 | 68 | 11.289 | -48.9983 | -46.1673
10:42:34 | Pause | 3392 | 66.3635 | 68 | 11.289 | -48.9983 | -46.1809
10:42:35 | Pause | 3393 | 66.3713 | 68 | 11.289 | -48.9983 | -46.1945
10:42:36 | Pause | 3394 | 66.3791 | 68 | 11.289 | -48.9983 | -46.2081
10:42:37 | Pause | 3395 | 66.3869 | 68 | 11.289 | -48.9983 | -46.2217
10:42:38 | Pause | 3396 | 66.3948 | 68 | 11.289 | -48.9983 | -46.2353
10:42:39 | Pause | 3397 | 66.4026 | 68 | 11.289 | -48.9983 | -46.249
10:42:40 | Pause | 3398 | 66.4104 | 68 | 11.289 | -48.9983 | -46.2626
10:42:41 | Pause | 3399 | 66.4182 | 68 | 11.289 | -48.9983 | -46.2762
10:42:42 | Pause | 3400 | 66.426 | 68 | 11.289 | -48.9983 | -46.2898
10:42:43 | Pause | 3401 | 66.4339 | 68 | 11.289 | -48.9983 | -46.3034
10:42:44 | Pause | 3402 | 66.4417 | 68 | 11.289 | -48.9983 | -46.317
10:42:45 | Pause | 3403 | 66.4495 | 68 | 11.289 | -48.9983 | -46.3306
10:42:46 | Pause | 3404 | 66.4573 | 68 | 11.289 | -48.9983 | -46.3442
10:42:47 | Pause | 3405 | 66.4652 | 68 | 11.289 | -48.9983 | -46.3578
10:42:48 | Pause | 3406 | 66.473 | 68 | 11.289 | -48.9983 | -46.3715
10:42:49 | Pause | 3407 | 66.4808 | 68 | 11.289 | -48.9983 | -46.3851
10:42:50 | Pause | 3408 | 66.4886 | 68 | 11.289 | -48.9983 | -46.3987
10:42:51 | Pause | 3409 | 66.4964 | 68 | 11.289 | -48.9983 | -46.4123
10:42:52 | Pause | 3410 | 66.5043 | 68 | 11.289 | -48.9983 | -46.4259
10:42:53 | Pause | 3411 | 66.5121 | 68 | 11.289 | -48.9983 | -46.4395
10:42:54 | Pause | 3412 | 66.5199 | 68 | 11.289 | -48.9983 | -46.4531
10:42:55 | Pause | 3413 | 66.5277 | 68 | 11.289 | -48.9983 | -46.4667
10:42:56 | Pause | 3414 | 66.5356 | 68 | 11.289 | -48.9983 | -46.4803
10:42:57 | Pause | 3415 | 66.5434 | 68 | 11.289 | -48.9983 | -46.4939
10:42:58 | Pause | 3416 | 66.5512 | 68 | 11.289 | -48.9983 | -46.5076
10:42:59 | Pause | 3417 | 66.559 | 68 | 11.289 | -48.9983 | -46.5212
10:43:00 | Pause | 3418 | 66.5668 | 68 | 11.289 | -48.9983 | -46.5348
10:43:01 | Pause | 3419 | 66.5747 | 68 | 11.289 | -48.9983 | -46.5484
10:43:02 | Pause | 3420 | 66.5825 | 68 | 11.289 | -48.9983 | -46.562
10:43:03 | Pause | 3421 | 66.5903 | 68 | 11.289 | -48.9983 | -46.5756
10:43:04 | Pause | 3422 | 66.5981 | 68 | 11.289 | -48.9983 | -46.5892
10:43:05 | Pause | 3423 | 66.606 | 68 | 11.289 | -48.9983 | -46.6028
10:43:06 | Pause | 3424 | 66.6138 | 68 | 11.289 | -48.9983 | -46.6164
10:43:07 | Pause | 3425 | 66.6216 | 68 | 11.289 | -48.9983 | -46.6301
10:43:08 | Pause | 3426 | 66.6294 | 68 | 11.289 | -48.9983 | -46.6437
10:43:09 | Pause | 3427 | 66.6372 | 68 | 11.289 | -48.9983 | -46.6573
10:43:10 | Pause | 3428 | 66.6451 | 68 | 11.289 | -48.9983 | -46.6709
10:43:11 | Pause | 3429 | 66.6529 | 68 | 11.289 | -48.9983 | -46.6845
10:43:12 | Pause | 3430 | 66.6607 | 68 | 11.289 | -48.9983 | -46.6981
10:43:13 | Pause | 3431 | 66.6685 | 68 | 11.289 | -48.9983 | -46.7117
10:43:14 | Pause | 3432 | 66.6764 | 68 | 11.289 | -48.9983 | -46.7253
10:43:15 | Pause | 3433 | 66.6842 | 68 | 11.289 | -48.9983 | -46.7389
10:43:16 | Pause | 3434 | 66.692 | 68 | 11.289 | -48.9983 | -46.7525
10:43:17 | Pause | 3435 | 66.6998 | 68 | 11.289 | -48.9983 | -46.7662
10:43:18 | Pause | 3436 | 66.7076 | 68 | 11.289 | -48.9983 | -46.7798
10:43:19 | Pause | 3437 | 66.7155 | 68 | 11.289 | -48.9983 | -46.7934
10:43:20 | Pause | 3438 | 66.7233 | 68 | 11.289 | -48.9983 | -46.807
10:43:21 | Pause | 3439 | 66.7311 | 68 | 11.289 | -48.9983 | -46.8206
10:43:22 | Pause | 3440 | 66.7389 | 68 | 11.289 | -48.9983 | -46.8342
10:43:23 | Pause | 3441 | 66.7468 | 68 | 11.289 | -48.9983 | -46.8478
10:43:24 | Pause | 3442 | 66.7546 | 68 | 11.289 | -48.9983 | -46.8614
10:43:25 | Pause | 3443 | 66.7624 | 68 | 11.289 | -48.9983 | -46.875
10:43:26 | Pause | 3444 | 66.7702 | 68 | 11.289 | -48.9983 | -46.8887
10:43:27 | Pause | 3445 | 66.778 | 68 | 11.289 | -48.9983 | -46.9023
10:43:28 | Pause | 3446 | 66.7859 | 68 | 11.289 | -48.9983 | -46.9159
10:43:29 | Pause | 3447 | 66.7937 | 68 | 11.289 | -48.9983 | -46.9295
10:43:30 | Pause | 3448 | 66.8015 | 68 | 11.289 | -48.9983 | -46.9431
10:43:31 | Pause | 3449 | 66.8093 | 68 | 11.289 | -48.9983 | -46.9567
10:43:32 | Pause | 3450 | 66.8172 | 68 | 11.289 | -48.9983 | -46.9703
10:43:33 | Pause | 3451 | 66.825 | 68 | 11.289 | -48.9983 | -46.9839
10:43:34 | Pause | 3452 | 66.8328 | 68 | 11.289 | -48.9983 | -46.9975
10:43:35 | Pause | 3453 | 66.8406 | 68 | 11.289 | -48.9983 | -47.0112
10:43:36 | Pause | 3454 | 66.8484 | 68 | 11.289 | -48.9983 | -47.0248
10:43:37 | Pause | 3455 | 66.8563 | 68 | 11.289 | -48.9983 | -47.0384
10:43:38 | Pause | 3456 | 66.8641 | 68 | 11.289 | -48.9983 | -47.052
10:43:39 | Pause | 3457 | 66.8719 | 68 | 11.289 | -48.9983 | -47.0656
10:43:40 | Pause | 3458 | 66.8797 | 68 | 11.289 | -48.9983 | -47.0792
10:43:41 | Pause | 3459 | 66.8876 | 68 | 11.289 | -48.9983 | -47.0928
10:43:42 | Pause | 3460 | 66.8954 | 68 | 11.289 | -48.9983 | -47.1064
10:43:43 | Pause | 3461 | 66.9032 | 68 | 11.289 | -48.9983 | -47.12
10:43:44 | Pause | 3462 | 66.911 | 68 | 11.289 | -48.9983 | -47.1336
10:43:45 | Pause | 3463 | 66.9188 | 68 | 11.289 | -48.9983 | -47.1473
10:43:46 | Pause | 3464 | 66.9267 | 68 | 11.289 | -48.9983 | -47.1609
10:43:47 | Pause | 3465 | 66.9345 | 68 | 11.289 | -48.9983 | -47.1745
10:43:48 | Pause | 3466 | 66.9423 | 68 | 11.289 | -48.9983 | -47.1881
10:43:49 | Pause | 3467 | 66.9501 | 68 | 11.289 | -48.9983 | -47.2017
10:43:50 | Pause | 3468 | 66.958 | 68 | 11.289 | -48.9983 | -47.2153
10:43:51 | Pause | 3469 | 66.9658 | 68 | 11.289 | -48.9983 | -47.2289
10:43:52 | Pause | 3470 | 66.9736 | 68 | 11.289 | -48.9983 | -47.2425
10:43:53 | Pause | 3471 | 66.9814 | 68 | 11.289 | -48.9983 | -47.2561
10:43:54 | Pause | 3472 | 66.9892 | 68 | 11.289 | -48.9983 | -47.2698
10:43:55 | Pause | 3473 | 66.9971 | 68 | 11.289 | -48.9983 | -47.2834
10:43:56 | Pause | 3474 | 67.0049 | 68 | 11.289 | -48.9983 | -47.297
10:43:57 | Pause | 3475 | 67.0127 | 68 | 11.289 | -48.9983 | -47.3106
10:43:58 | Pause | 3476 | 67.0205 | 68 | 11.289 | -48.9983 | -47.3242
10:43:59 | Pause | 3477 | 67.0284 | 68 | 11.289 | -48.9983 | -47.3378
10:44:00 | Pause | 3478 | 67.0362 | 68 | 11.289 | -48.9983 | -47.3514
10:44:01 | Pause | 3479 | 67.044 | 68 | 11.289 | -48.9983 | -47.365
10:44:02 | Pause | 3480 | 67.0518 | 68 | 11.289 | -48.9983 | -47.3786
10:44:03 | Pause | 3481 | 67.0596 | 68 | 11.289 | -48.9983 | -47.3922
10:44:04 | Pause | 3482 | 67.0675 | 68 | 11.289 | -48.9983 | -47.4059
10:44:05 | Pause | 3483 | 67.0753 | 68 | 11.289 | -48.9983 | -47.4195
10:44:06 | Pause | 3484 | 67.0831 | 68 | 11.289 | -48.9983 | -47.4331
10:44:07 | Pause | 3485 | 67.0909 | 68 | 11.289 | -48.9983 | -47.4467
10:44:08 | Pause | 3486 | 67.0988 | 68 | 11.289 | -48.9983 | -47.4603
10:44:09 | Pause | 3487 | 67.1066 | 68 | 11.289 | -48.9983 | -47.4739
10:44:10 | Pause | 3488 | 67.1144 | 68 | 11.289 | -48.9983 | -47.4875
10:44:11 | Pause | 3489 | 67.1222 | 68 | 11.289 | -48.9983 | -47.5011
10:44:12 | Pause | 3490 | 67.13 | 68 | 11.289 | -48.9983 | -47.5147
10:44:13 | Pause | 3491 | 67.1379 | 68 | 11.289 | -48.9983 | -47.5284
10:44:14 | Pause | 3492 | 67.1457 | 68 | 11.289 | -48.9983 | -47.542
10:44:15 | Pause | 3493 | 67.1535 | 68 | 11.289 | -48.9983 | -47.5556
10:44:16 | Pause | 3494 | 67.1613 | 68 | 11.289 | -48.9983 | -47.5692
10:44:17 | Pause | 3495 | 67.1692 | 68 | 11.289 | -48.9983 | -47.5828
10:44:18 | Pause | 3496 | 67.177 | 68 | 11.289 | -48.9983 | -47.5964
10:44:19 | Pause | 3497 | 67.1848 | 68 | 11.289 | -48.9983 | -47.61
10:44:20 | Pause | 3498 | 67.1926 | 68 | 11.289 | -48.9983 | -47.6236
10:44:21 | Pause | 3499 | 67.2004 | 68 | 11.289 | -48.9983 | -47.6372
10:44:22 | Pause | 3500 | 67.2083 | 68 | 11.289 | -48.9983 | -47.6509
10:44:23 | Pause | 3501 | 67.2161 | 68 | 11.289 | -48.9983 | -47.6645
10:44:24 | Pause | 3502 | 67.2239 | 68 | 11.289 | -48.9983 | -47.6781
10:44:25 | Pause | 3503 | 67.2317 | 68 | 11.289 | -48.9983 | -47.6917
10:44:26 | Pause | 3504 | 67.2396 | 68 | 11.289 | -48.9983 | -47.7053
10:44:27 | Pause | 3505 | 67.2474 | 68 | 11.289 | -48.9983 | -47.7189
10:44:28 | Pause | 3506 | 67.2552 | 68 | 11.289 | -48.9983 | -47.7325
10:44:29 | Pause | 3507 | 67.263 | 68 | 11.289 | -48.9983 | -47.7461
10:44:30 | Pause | 3508 | 67.2708 | 68 | 11.289 | -48.9983 | -47.7597
10:44:31 | Pause | 3509 | 67.2787 | 68 | 11.289 | -48.9983 | -47.7733
10:44:32 | Pause | 3510 | 67.2865 | 68 | 11.289 | -48.9983 | -47.787
10:44:33 | Pause | 3511 | 67.2943 | 68 | 11.289 | -48.9983 | -47.8006
10:44:34 | Pause | 3512 | 67.3021 | 68 | 11.289 | -48.9983 | -47.8142
10:44:35 | Pause | 3513 | 67.31 | 68 | 11.289 | -48.9983 | -47.8278
10:44:36 | Pause | 3514 | 67.3178 | 68 | 11.289 | -48.9983 | -47.8414
10:44:37 | Pause | 3515 | 67.3256 | 68 | 11.289 | -48.9983 | -47.855
10:44:38 | Pause | 3516 | 67.3334 | 68 | 11.289 | -48.9983 | -47.8686
10:44:39 | Pause | 3517 | 67.3412 | 68 | 11.289 | -48.9983 | -47.8822
10:44:40 | Pause | 3518 | 67.3491 | 68 | 11.289 | -48.9983 | -47.8958
10:44:41 | Pause | 3519 | 67.3569 | 68 | 11.289 | -48.9983 | -47.9095
10:44:42 | Pause | 3520 | 67.3647 | 68 | 11.289 | -48.9983 | -47.9231
10:44:43 | Pause | 3521 | 67.3725 | 68 | 11.289 | -48.9983 | -47.9367
10:44:44 | Pause | 3522 | 67.3804 | 68 | 11.289 | -48.9983 | -47.9503
10:44:45 | Pause | 3523 | 67.3882 | 68 | 11.289 | -48.9983 | -47.9639
10:44:46 | Pause | 3524 | 67.396 | 68 | 11.289 | -48.9983 | -47.9775
10:44:47 | Pause | 3525 | 67.4038 | 68 | 11.289 | -48.9983 | -47.9911
10:44:48 | Pause | 3526 | 67.4116 | 68 | 11.289 | -48.9983 | -48.0047
10:44:49 | Pause | 3527 | 67.4195 | 68 | 11.289 | -48.9983 | -48.0183
10:44:50 | Pause | 3528 | 67.4273 | 68 | 11.289 | -48.9983 | -48.0319
10:44:51 | Pause | 3529 | 67.4351 | 68 | 11.289 | -48.9983 | -48.0456
10:44:52 | Pause | 3530 | 67.4429 | 68 | 11.289 | -48.9983 | -48.0592
10:44:53 | Pause | 3531 | 67.4508 | 68 | 11.289 | -48.9983 | -48.0728
10:44:54 | Pause | 3532 | 67.4586 | 68 | 11.289 | -48.9983 | -48.0864
10:44:55 | Pause | 3533 | 67.4664 | 68 | 11.289 | -48.9983 | -48.1
10:44:56 | Pause | 3534 | 67.4742 | 68 | 11.289 | -48.9983 | -48.1136
10:44:57 | Pause | 3535 | 67.482 | 68 | 11.289 | -48.9983 | -48.1272
10:44:58 | Pause | 3536 | 67.4899 | 68 | 11.289 | -48.9983 | -48.1408
10:44:59 | Pause | 3537 | 67.4977 | 68 | 11.289 | -48.9983 | -48.1544
10:45:00 | Pause | 3538 | 67.5055 | 68 | 11.289 | -48.9983 | -48.1681
10:45:01 | Pause | 3539 | 67.5133 | 68 | 11.289 | -48.9983 | -48.1817
10:45:02 | Pause | 3540 | 67.5212 | 68 | 11.289 | -48.9983 | -48.1953
10:45:03 | Pause | 3541 | 67.529 | 68 | 11.289 | -48.9983 | -48.2089
10:45:04 | Pause | 3542 | 67.5368 | 68 | 11.289 | -48.9983 | -48.2225
10:45:05 | Pause | 3543 | 67.5446 | 68 | 11.289 | -48.9983 | -48.2361
10:45:06 | Pause | 3544 | 67.5524 | 68 | 11.289 | -48.9983 | -48.2497
10:45:07 | Pause | 3545 | 67.5603 | 68 | 11.289 | -48.9983 | -48.2633
10:45:08 | Pause | 3546 | 67.5681 | 68 | 11.289 | -48.9983 | -48.2769
10:45:09 | Pause | 3547 | 67.5759 | 68 | 11.289 | -48.9983 | -48.2906
10:45:10 | Pause | 3548 | 67.5837 | 68 | 11.289 | -48.9983 | -48.3042
10:45:11 | Pause | 3549 | 67.5916 | 68 | 11.289 | -48.9983 | -48.3178
10:45:12 | Pause | 3550 | 67.5994 | 68 | 11.289 | -48.9983 | -48.3314
10:45:13 | Pause | 3551 | 67.6072 | 68 | 11.289 | -48.9983 | -48.345
10:45:14 | Pause | 3552 | 67.615 | 68 | 11.289 | -48.9983 | -48.3586
10:45:15 | Pause | 3553 | 67.6228 | 68 | 11.289 | -48.9983 | -48.3722
10:45:16 | Pause | 3554 | 67.6307 | 68 | 11.289 | -48.9983 | -48.3858
10:45:17 | Pause | 3555 | 67.6385 | 68 | 11.289 | -48.9983 | -48.3994
10:45:18 | Pause | 3556 | 67.6463 | 68 | 11.289 | -48.9983 | -48.413
10:45:19 | Pause | 3557 | 67.6541 | 68 | 11.289 | -48.9983 | -48.4267
10:45:20 | Pause | 3558 | 67.662 | 68 | 11.289 | -48.9983 | -48.4403
10:45:21 | Pause | 3559 | 67.6698 | 68 | 11.289 | -48.9983 | -48.4539
10:45:22 | Pause | 3560 | 67.6776 | 68 | 11.289 | -48.9983 | -48.4675
10:45:23 | Pause | 3561 | 67.6854 | 68 | 11.289 | -48.9983 | -48.4811
10:45:24 | Pause | 3562 | 67.6932 | 68 | 11.289 | -48.9983 | -48.4947
10:45:25 | Pause | 3563 | 67.7011 | 68 | 11.289 | -48.9983 | -48.5083
10:45:26 | Pause | 3564 | 67.7089 | 68 | 11.289 | -48.9983 | -48.5219
10:45:27 | Pause | 3565 | 67.7167 | 68 | 11.289 | -48.9983 | -48.5355
10:45:28 | Pause | 3566 | 67.7245 | 68 | 11.289 | -48.9983 | -48.5492
10:45:29 | Pause | 3567 | 67.7324 | 68 | 11.289 | -48.9983 | -48.5628
10:45:30 | Pause | 3568 | 67.7402 | 68 | 11.289 | -48.9983 | -48.5764
10:45:31 | Pause | 3569 | 67.748 | 68 | 11.289 | -48.9983 | -48.59
10:45:32 | Pause | 3570 | 67.7558 | 68 | 11.289 | -48.9983 | -48.6036
10:45:33 | Pause | 3571 | 67.7636 | 68 | 11.289 | -48.9983 | -48.6172
10:45:34 | Pause | 3572 | 67.7715 | 68 | 11.289 | -48.9983 | -48.6308
10:45:35 | Pause | 3573 | 67.7793 | 68 | 11.289 | -48.9983 | -48.6444
10:45:36 | Pause | 3574 | 67.7871 | 68 | 11.289 | -48.9983 | -48.658
10:45:37 | Pause | 3575 | 67.7949 | 68 | 11.289 | -48.9983 | -48.6716
10:45:38 | Pause | 3576 | 67.8028 | 68 | 11.289 | -48.9983 | -48.6853
10:45:39 | Pause | 3577 | 67.8106 | 68 | 11.289 | -48.9983 | -48.6989
10:45:40 | Pause | 3578 | 67.8184 | 68 | 11.289 | -48.9983 | -48.7125
10:45:41 | Pause | 3579 | 67.8262 | 68 | 11.289 | -48.9983 | -48.7261
10:45:42 | Pause | 3580 | 67.834 | 68 | 11.289 | -48.9983 | -48.7397
10:45:43 | Pause | 3581 | 67.8419 | 68 | 11.289 | -48.9983 | -48.7533
10:45:44 | Pause | 3582 | 67.8497 | 68 | 11.289 | -48.9983 | -48.7669
10:45:45 | Pause | 3583 | 67.8575 | 68 | 11.289 | -48.9983 | -48.7805
10:45:46 | Pause | 3584 | 67.8653 | 68 | 11.289 | -48.9983 | -48.7941
10:45:47 | Pause | 3585 | 67.8732 | 68 | 11.289 | -48.9983 | -48.8078
10:45:48 | Pause | 3586 | 67.881 | 68 | 11.289 | -48.9983 | -48.8214
10:45:49 | Pause | 3587 | 67.8888 | 68 | 11.289 | -48.9983 | -48.835
10:45:50 | Pause | 3588 | 67.8966 | 68 | 11.289 | -48.9983 | -48.8486
10:45:51 | Pause | 3589 | 67.9044 | 68 | 11.289 | -48.9983 | -48.8622
10:45:52 | Pause | 3590 | 67.9123 | 68 | 11.289 | -48.9983 | -48.8758
10:45:53 | Pause | 3591 | 67.9201 | 68 | 11.289 | -48.9983 | -48.8894
10:45:54 | Pause | 3592 | 67.9279 | 68 | 11.289 | -48.9983 | -48.903
10:45:55 | Pause | 3593 | 67.9357 | 68 | 11.289 | -48.9983 | -48.9166
10:45:56 | Pause | 3594 | 67.9436 | 68 | 11.289 | -48.9983 | -48.9303
10:45:57 | Pause | 3595 | 67.9514 | 68 | 11.289 | -48.9983 | -48.9439
10:45:58 | Pause | 3596 | 67.9592 | 68 | 11.289 | -48.9983 | -48.9575
10:45:59 | Pause | 3597 | 67.967 | 68 | 11.289 | -48.9983 | -48.9711
10:46:00 | Pause | 3598 | 67.9748 | 68 | 11.289 | -48.9983 | -48.9847
10:46:01 | Pause | 3599 | 67.9827 | 68 | 11.289 | -48.9983 | -48.9983
10:46:02 | Pause | 3600 | 67.9905 | 68 | 11.289 | -48.9983 | -49.0119
10:46:03 | Pause | 3601 | 67.9983 | 68 | 11.289 | -48.9983 | -49.0255
10:46:04 | Pause | 3602 | 68.0061 | 68 | 11.289 | -48.9983 | -49.0391
10:46:05 | Pause | 3603 | 68.014 | 68 | 11.289 | -48.9983 | -49.0527
10:46:06 | Pause | 3604 | 68.0218 | 68 | 11.289 | -48.9983 | -49.0664
10:46:07 | Pause | 3605 | 68.0296 | 68 | 11.289 | -48.9983 | -49.08
10:46:08 | Pause | 3606 | 68.0374 | 68 | 11.289 | -48.9983 | -49.0936
10:46:09 | Pause | 3607 | 68.0452 | 68 | 11.289 | -48.9983 | -49.1072
10:46:10 | Pause | 3608 | 68.0531 | 68 | 11.289 | -48.9983 | -49.1208
10:46:11 | Pause | 3609 | 68.0609 | 68 | 11.289 | -48.9983 | -49.1344
10:46:12 | Pause | 3610 | 68.0687 | 68 | 11.289 | -48.9983 | -49.148
10:46:13 | Pause | 3611 | 68.0765 | 68 | 11.289 | -48.9983 | -49.1616
10:46:14 | Pause | 3612 | 68.0844 | 68 | 11.289 | -48.9983 | -49.1752
10:46:15 | Pause | 3613 | 68.0922 | 68 | 11.289 | -48.9983 | -49.1889
10:46:16 | Pause | 3614 | 68.1 | 68 | 11.289 | -48.9983 | -49.2025
10:46:17 | Pause | 3615 | 68.1078 | 68 | 11.289 | -48.9983 | -49.2161
10:46:18 | Pause | 3616 | 68.1156 | 68 | 11.289 | -48.9983 | -49.2297
10:46:19 | Pause | 3617 | 68.1235 | 68 | 11.289 | -48.9983 | -49.2433
10:46:20 | Pause | 3618 | 68.1313 | 68 | 11.289 | -48.9983 | -49.2569
10:46:21 | Pause | 3619 | 68.1391 | 68 | 11.289 | -48.9983 | -49.2705
10:46:22 | Pause | 3620 | 68.1469 | 68 | 11.289 | -48.9983 | -49.2841
10:46:23 | Pause | 3621 | 68.1548 | 68 | 11.289 | -48.9983 | -49.2977
10:46:24 | Pause | 3622 | 68.1626 | 68 | 11.289 | -48.9983 | -49.3113
10:46:25 | Pause | 3623 | 68.1704 | 68 | 11.289 | -48.9983 | -49.325
10:46:26 | Pause | 3624 | 68.1782 | 68 | 11.289 | -48.9983 | -49.3386
10:46:27 | Pause | 3625 | 68.186 | 68 | 11.289 | -48.9983 | -49.3522
10:46:28 | Pause | 3626 | 68.1939 | 68 | 11.289 | -48.9983 | -49.3658
10:46:29 | Pause | 3627 | 68.2017 | 68 | 11.289 | -48.9983 | -49.3794
10:46:30 | Pause | 3628 | 68.2095 | 68 | 11.289 | -48.9983 | -49.393
10:46:31 | Pause | 3629 | 68.2173 | 68 | 11.289 | -48.9983 | -49.4066
10:46:32 | Pause | 3630 | 68.2252 | 68 | 11.289 | -48.9983 | -49.4202
10:46:33 | Pause | 3631 | 68.233 | 68 | 11.289 | -48.9983 | -49.4338
10:46:34 | Pause | 3632 | 68.2408 | 68 | 11.289 | -48.9983 | -49.4475
10:46:35 | Pause | 3633 | 68.2486 | 68 | 11.289 | -48.9983 | -49.4611
10:46:36 | Pause | 3634 | 68.2564 | 68 | 11.289 | -48.9983 | -49.4747
10:46:37 | Pause | 3635 | 68.2643 | 68 | 11.289 | -48.9983 | -49.4883
10:46:38 | Pause | 3636 | 68.2721 | 68 | 11.289 | -48.9983 | -49.5019
10:46:39 | Pause | 3637 | 68.2799 | 68 | 11.289 | -48.9983 | -49.5155
10:46:40 | Pause | 3638 | 68.2877 | 68 | 11.289 | -48.9983 | -49.5291
10:46:41 | Pause | 3639 | 68.2956 | 68 | 11.289 | -48.9983 | -49.5427
10:46:42 | Pause | 3640 | 68.3034 | 68 | 11.289 | -48.9983 | -49.5563
10:46:43 | Pause | 3641 | 68.3112 | 68 | 11.289 | -48.9983 | -49.57
10:46:44 | Pause | 3642 | 68.319 | 68 | 11.289 | -48.9983 | -49.5836
10:46:45 | Pause | 3643 | 68.3268 | 68 | 11.289 | -48.9983 | -49.5972
10:46:46 | Pause | 3644 | 68.3347 | 68 | 11.289 | -48.9983 | -49.6108
10:46:47 | Pause | 3645 | 68.3425 | 68 | 11.289 | -48.9983 | -49.6244
10:46:48 | Pause | 3646 | 68.3503 | 68 | 11.289 | -48.9983 | -49.638
10:46:49 | Pause | 3647 | 68.3581 | 68 | 11.289 | -48.9983 | -49.6516
10:46:50 | Pause | 3648 | 68.366 | 68 | 11.289 | -48.9983 | -49.6652
10:46:51 | Pause | 3649 | 68.3738 | 68 | 11.289 | -48.9983 | -49.6788
10:46:52 | Pause | 3650 | 68.3816 | 68 | 11.289 | -48.9983 | -49.6924
10:46:53 | Pause | 3651 | 68.3894 | 68 | 11.289 | -48.9983 | -49.7061
10:46:54 | Pause | 3652 | 68.3972 | 68 | 11.289 | -48.9983 | -49.7197
10:46:55 | Pause | 3653 | 68.4051 | 68 | 11.289 | -48.9983 | -49.7333
10:46:56 | Pause | 3654 | 68.4129 | 68 | 11.289 | -48.9983 | -49.7469
10:46:57 | Pause | 3655 | 68.4207 | 68 | 11.289 | -48.9983 | -49.7605
10:46:58 | Pause | 3656 | 68.4285 | 68 | 11.289 | -48.9983 | -49.7741
10:46:59 | Pause | 3657 | 68.4364 | 68 | 11.289 | -48.9983 | -49.7877
10:47:00 | Pause | 3658 | 68.4442 | 68 | 11.289 | -48.9983 | -49.8013
10:47:01 | Pause | 3659 | 68.452 | 68 | 11.289 | -48.9983 | -49.8149
10:47:02 | Pause | 3660 | 68.4598 | 68 | 11.289 | -48.9983 | -49.8286
10:47:03 | Pause | 3661 | 68.4676 | 68 | 11.289 | -48.9983 | -49.8422
10:47:04 | Pause | 3662 | 68.4755 | 68 | 11.289 | -48.9983 | -49.8558
10:47:05 | Pause | 3663 | 68.4833 | 68 | 11.289 | -48.9983 | -49.8694
10:47:06 | Pause | 3664 | 68.4911 | 68 | 11.289 | -48.9983 | -49.883
10:47:07 | Pause | 3665 | 68.4989 | 68 | 11.289 | -48.9983 | -49.8966
10:47:08 | Pause | 3666 | 68.5068 | 68 | 11.289 | -48.9983 | -49.9102
10:47:09 | Pause | 3667 | 68.5146 | 68 | 11.289 | -48.9983 | -49.9238
10:47:10 | Pause | 3668 | 68.5224 | 68 | 11.289 | -48.9983 | -49.9374
10:47:11 | Pause | 3669 | 68.5302 | 68 | 11.289 | -48.9983 | -49.951
10:47:12 | Pause | 3670 | 68.538 | 68 | 11.289 | -48.9983 | -49.9647
10:47:13 | Pause | 3671 | 68.5459 | 68 | 11.289 | -48.9983 | -49.9783
10:47:14 | Pause | 3672 | 68.5537 | 68 | 11.289 | -48.9983 | -49.9919
10:47:15 | Pause | 3673 | 68.5615 | 68 | 11.289 | -48.9983 | -50.0055
10:47:16 | Pause | 3674 | 68.5693 | 68 | 11.289 | -48.9983 | -50.0191
10:47:17 | Pause | 3675 | 68.5772 | 68 | 11.289 | -48.9983 | -50.0327
10:47:18 | Pause | 3676 | 68.585 | 68 | 11.289 | -48.9983 | -50.0463
10:47:19 | Pause | 3677 | 68.5928 | 68 | 11.289 | -48.9983 | -50.0599
10:47:20 | Pause | 3678 | 68.6006 | 68 | 11.289 | -48.9983 | -50.0735
10:47:21 | Pause | 3679 | 68.6084 | 68 | 11.289 | -48.9983 | -50.0872
10:47:22 | Pause | 3680 | 68.6163 | 68 | 11.289 | -48.9983 | -50.1008
10:47:23 | Pause | 3681 | 68.6241 | 68 | 11.289 | -48.9983 | -50.1144
10:47:24 | Pause | 3682 | 68.6319 | 68 | 11.289 | -48.9983 | -50.128
10:47:25 | Pause | 3683 | 68.6397 | 68 | 11.289 | -48.9983 | -50.1416
10:47:26 | Pause | 3684 | 68.6476 | 68 | 11.289 | -48.9983 | -50.1552
10:47:27 | Pause | 3685 | 68.6554 | 68 | 11.289 | -48.9983 | -50.1688
10:47:28 | Pause | 3686 | 68.6632 | 68 | 11.289 | -48.9983 | -50.1824
10:47:29 | Pause | 3687 | 68.671 | 68 | 11.289 | -48.9983 | -50.196
10:47:30 | Pause | 3688 | 68.6788 | 68 | 11.289 | -48.9983 | -50.2097
10:47:31 | Pause | 3689 | 68.6867 | 68 | 11.289 | -48.9983 | -50.2233
10:47:32 | Pause | 3690 | 68.6945 | 68 | 11.289 | -48.9983 | -50.2369
10:47:33 | Pause | 3691 | 68.7023 | 68 | 11.289 | -48.9983 | -50.2505
10:47:34 | Pause | 3692 | 68.7101 | 68 | 11.289 | -48.9983 | -50.2641
10:47:35 | Pause | 3693 | 68.718 | 68 | 11.289 | -48.9983 | -50.2777
10:47:36 | Pause | 3694 | 68.7258 | 68 | 11.289 | -48.9983 | -50.2913
10:47:37 | Pause | 3695 | 68.7336 | 68 | 11.289 | -48.9983 | -50.3049
10:47:38 | Pause | 3696 | 68.7414 | 68 | 11.289 | -48.9983 | -50.3185
10:47:39 | Pause | 3697 | 68.7492 | 68 | 11.289 | -48.9983 | -50.3321
10:47:40 | Pause | 3698 | 68.7571 | 68 | 11.289 | -48.9983 | -50.3458
10:47:41 | Pause | 3699 | 68.7649 | 68 | 11.289 | -48.9983 | -50.3594
10:47:42 | Pause | 3700 | 68.7727 | 68 | 11.289 | -48.9983 | -50.373
10:47:43 | Pause | 3701 | 68.7805 | 68 | 11.289 | -48.9983 | -50.3866
10:47:44 | Pause | 3702 | 68.7884 | 68 | 11.289 | -48.9983 | -50.4002
10:47:45 | Pause | 3703 | 68.7962 | 68 | 11.289 | -48.9983 | -50.4138
10:47:46 | Pause | 3704 | 68.804 | 68 | 11.289 | -48.9983 | -50.4274
10:47:47 | Pause | 3705 | 68.8118 | 68 | 11.289 | -48.9983 | -50.441
10:47:48 | Pause | 3706 | 68.8196 | 68 | 11.289 | -48.9983 | -50.4546
10:47:49 | Pause | 3707 | 68.8275 | 68 | 11.289 | -48.9983 | -50.4683
10:47:50 | Pause | 3708 | 68.8353 | 68 | 11.289 | -48.9983 | -50.4819
10:47:51 | Pause | 3709 | 68.8431 | 68 | 11.289 | -48.9983 | -50.4955
10:47:52 | Pause | 3710 | 68.8509 | 68 | 11.289 | -48.9983 | -50.5091
10:47:53 | Pause | 3711 | 68.8588 | 68 | 11.289 | -48.9983 | -50.5227
10:47:54 | Pause | 3712 | 68.8666 | 68 | 11.289 | -48.9983 | -50.5363
10:47:55 | Pause | 3713 | 68.8744 | 68 | 11.289 | -48.9983 | -50.5499
10:47:56 | Pause | 3714 | 68.8822 | 68 | 11.289 | -48.9983 | -50.5635
10:47:57 | Pause | 3715 | 68.89 | 68 | 11.289 | -48.9983 | -50.5771
10:47:58 | Pause | 3716 | 68.8979 | 68 | 11.289 | -48.9983 | -50.5907
10:47:59 | Pause | 3717 | 68.9057 | 68 | 11.289 | -48.9983 | -50.6044
10:48:00 | Pause | 3718 | 68.9135 | 68 | 11.289 | -48.9983 | -50.618
10:48:01 | Pause | 3719 | 68.9213 | 68 | 11.289 | -48.9983 | -50.6316
10:48:02 | Pause | 3720 | 68.9292 | 68 | 11.289 | -48.9983 | -50.6452
10:48:03 | Pause | 3721 | 68.937 | 68 | 11.289 | -48.9983 | -50.6588
10:48:04 | Pause | 3722 | 68.9448 | 68 | 11.289 | -48.9983 | -50.6724
10:48:05 | Pause | 3723 | 68.9526 | 68 | 11.289 | -48.9983 | -50.686
10:48:06 | Pause | 3724 | 68.9604 | 68 | 11.289 | -48.9983 | -50.6996
10:48:07 | Pause | 3725 | 68.9683 | 68 | 11.289 | -48.9983 | -50.7132
10:48:08 | Pause | 3726 | 68.9761 | 68 | 11.289 | -48.9983 | -50.7269
10:48:09 | Pause | 3727 | 68.9839 | 68 | 11.289 | -48.9983 | -50.7405
10:48:10 | Pause | 3728 | 68.9917 | 68 | 11.289 | -48.9983 | -50.7541
10:48:11 | Pause | 3729 | 68.9996 | 68 | 11.289 | -48.9983 | -50.7677
10:48:12 | Pause | 3730 | 69.0074 | 68 | 11.289 | -48.9983 | -50.7813
10:48:13 | Pause | 3731 | 69.0152 | 68 | 11.289 | -48.9983 | -50.7949
10:48:14 | Pause | 3732 | 69.023 | 68 | 11.289 | -48.9983 | -50.8085
10:48:15 | Pause | 3733 | 69.0308 | 68 | 11.289 | -48.9983 | -50.8221
10:48:16 | Pause | 3734 | 69.0387 | 68 | 11.289 | -48.9983 | -50.8357
10:48:17 | Pause | 3735 | 69.0465 | 68 | 11.289 | -48.9983 | -50.8494
10:48:18 | Pause | 3736 | 69.0543 | 68 | 11.289 | -48.9983 | -50.863
10:48:19 | Pause | 3737 | 69.0621 | 68 | 11.289 | -48.9983 | -50.8766
10:48:20 | Pause | 3738 | 69.07 | 68 | 11.289 | -48.9983 | -50.8902
10:48:21 | Pause | 3739 | 69.0778 | 68 | 11.289 | -48.9983 | -50.9038
10:48:22 | Pause | 3740 | 69.0856 | 68 | 11.289 | -48.9983 | -50.9174
10:48:23 | Pause | 3741 | 69.0934 | 68 | 11.289 | -48.9983 | -50.931
10:48:24 | Pause | 3742 | 69.1012 | 68 | 11.289 | -48.9983 | -50.9446
10:48:25 | Pause | 3743 | 69.1091 | 68 | 11.289 | -48.9983 | -50.9582
10:48:26 | Pause | 3744 | 69.1169 | 68 | 11.289 | -48.9983 | -50.9718
10:48:27 | Pause | 3745 | 69.1247 | 68 | 11.289 | -48.9983 | -50.9855
10:48:28 | Pause | 3746 | 69.1325 | 68 | 11.289 | -48.9983 | -50.9991
10:48:29 | Pause | 3747 | 69.1404 | 68 | 11.289 | -48.9983 | -51.0127
10:48:30 | Pause | 3748 | 69.1482 | 68 | 11.289 | -48.9983 | -51.0263
10:48:31 | Pause | 3749 | 69.156 | 68 | 11.289 | -48.9983 | -51.0399
10:48:32 | Pause | 3750 | 69.1638 | 68 | 11.289 | -48.9983 | -51.0535
10:48:33 | Pause | 3751 | 69.1716 | 68 | 11.289 | -48.9983 | -51.0671
10:48:34 | Pause | 3752 | 69.1795 | 68 | 11.289 | -48.9983 | -51.0807
10:48:35 | Pause | 3753 | 69.1873 | 68 | 11.289 | -48.9983 | -51.0943
10:48:36 | Pause | 3754 | 69.1951 | 68 | 11.289 | -48.9983 | -51.108
10:48:37 | Pause | 3755 | 69.2029 | 68 | 11.289 | -48.9983 | -51.1216
10:48:38 | Pause | 3756 | 69.2108 | 68 | 11.289 | -48.9983 | -51.1352
10:48:39 | Pause | 3757 | 69.2186 | 68 | 11.289 | -48.9983 | -51.1488
10:48:40 | Pause | 3758 | 69.2264 | 68 | 11.289 | -48.9983 | -51.1624
10:48:41 | Pause | 3759 | 69.2342 | 68 | 11.289 | -48.9983 | -51.176
10:48:42 | Pause | 3760 | 69.242 | 68 | 11.289 | -48.9983 | -51.1896
10:48:43 | Pause | 3761 | 69.2499 | 68 | 11.289 | -48.9983 | -51.2032
10:48:44 | Pause | 3762 | 69.2577 | 68 | 11.289 | -48.9983 | -51.2168
10:48:45 | Pause | 3763 | 69.2655 | 68 | 11.289 | -48.9983 | -51.2304
10:48:46 | Pause | 3764 | 69.2733 | 68 | 11.289 | -48.9983 | -51.2441
10:48:47 | Pause | 3765 | 69.2812 | 68 | 11.289 | -48.9983 | -51.2577
10:48:48 | Pause | 3766 | 69.289 | 68 | 11.289 | -48.9983 | -51.2713
10:48:49 | Pause | 3767 | 69.2968 | 68 | 11.289 | -48.9983 | -51.2849
10:48:50 | Pause | 3768 | 69.3046 | 68 | 11.289 | -48.9983 | -51.2985
10:48:51 | Pause | 3769 | 69.3124 | 68 | 11.289 | -48.9983 | -51.3121
10:48:52 | Pause | 3770 | 69.3203 | 68 | 11.289 | -48.9983 | -51.3257
10:48:53 | Pause | 3771 | 69.3281 | 68 | 11.289 | -48.9983 | -51.3393
10:48:54 | Pause | 3772 | 69.3359 | 68 | 11.289 | -48.9983 | -51.3529
10:48:55 | Pause | 3773 | 69.3437 | 68 | 11.289 | -48.9983 | -51.3666
10:48:56 | Pause | 3774 | 69.3516 | 68 | 11.289 | -48.9983 | -51.3802
10:48:57 | Pause | 3775 | 69.3594 | 68 | 11.289 | -48.9983 | -51.3938
10:48:58 | Pause | 3776 | 69.3672 | 68 | 11.289 | -48.9983 | -51.4074
10:48:59 | Pause | 3777 | 69.375 | 68 | 11.289 | -48.9983 | -51.421
10:49:00 | Pause | 3778 | 69.3828 | 68 | 11.289 | -48.9983 | -51.4346
10:49:01 | Pause | 3779 | 69.3907 | 68 | 11.289 | -48.9983 | -51.4482
10:49:02 | Pause | 3780 | 69.3985 | 68 | 11.289 | -48.9983 | -51.4618
10:49:03 | Pause | 3781 | 69.4063 | 68 | 11.289 | -48.9983 | -51.4754
10:49:04 | Pause | 3782 | 69.4141 | 68 | 11.289 | -48.9983 | -51.4891
10:49:05 | Pause | 3783 | 69.422 | 68 | 11.289 | -48.9983 | -51.5027
10:49:06 | Pause | 3784 | 69.4298 | 68 | 11.289 | -48.9983 | -51.5163
10:49:07 | Pause | 3785 | 69.4376 | 68 | 11.289 | -48.9983 | -51.5299
10:49:08 | Pause | 3786 | 69.4454 | 68 | 11.289 | -48.9983 | -51.5435
10:49:09 | Pause | 3787 | 69.4532 | 68 | 11.289 | -48.9983 | -51.5571
10:49:10 | Pause | 3788 | 69.4611 | 68 | 11.289 | -48.9983 | -51.5707
10:49:11 | Pause | 3789 | 69.4689 | 68 | 11.289 | -48.9983 | -51.5843
10:49:12 | Pause | 3790 | 69.4767 | 68 | 11.289 | -48.9983 | -51.5979
10:49:13 | Pause | 3791 | 69.4845 | 68 | 11.289 | -48.9983 | -51.6115
10:49:14 | Pause | 3792 | 69.4924 | 68 | 11.289 | -48.9983 | -51.6252
10:49:15 | Pause | 3793 | 69.5002 | 68 | 11.289 | -48.9983 | -51.6388
10:49:16 | Pause | 3794 | 69.508 | 68 | 11.289 | -48.9983 | -51.6524
10:49:17 | Pause | 3795 | 69.5158 | 68 | 11.289 | -48.9983 | -51.666
10:49:18 | Pause | 3796 | 69.5236 | 68 | 11.289 | -48.9983 | -51.6796
10:49:19 | Pause | 3797 | 69.5315 | 68 | 11.289 | -48.9983 | -51.6932
10:49:20 | Pause | 3798 | 69.5393 | 68 | 11.289 | -48.9983 | -51.7068
10:49:21 | Pause | 3799 | 69.5471 | 68 | 11.289 | -48.9983 | -51.7204
10:49:22 | Pause | 3800 | 69.5549 | 68 | 11.289 | -48.9983 | -51.734
10:49:23 | Pause | 3801 | 69.5628 | 68 | 11.289 | -48.9983 | -51.7477
10:49:24 | Pause | 3802 | 69.5706 | 68 | 11.289 | -48.9983 | -51.7613
10:49:25 | Pause | 3803 | 69.5784 | 68 | 11.289 | -48.9983 | -51.7749
10:49:26 | Pause | 3804 | 69.5862 | 68 | 11.289 | -48.9983 | -51.7885
10:49:27 | Pause | 3805 | 69.594 | 68 | 11.289 | -48.9983 | -51.8021
10:49:28 | Pause | 3806 | 69.6019 | 68 | 11.289 | -48.9983 | -51.8157
10:49:29 | Pause | 3807 | 69.6097 | 68 | 11.289 | -48.9983 | -51.8293
10:49:30 | Pause | 3808 | 69.6175 | 68 | 11.289 | -48.9983 | -51.8429
10:49:31 | Pause | 3809 | 69.6253 | 68 | 11.289 | -48.9983 | -51.8565
10:49:32 | Pause | 3810 | 69.6332 | 68 | 11.289 | -48.9983 | -51.8701
10:49:33 | Pause | 3811 | 69.641 | 68 | 11.289 | -48.9983 | -51.8838
10:49:34 | Pause | 3812 | 69.6488 | 68 | 11.289 | -48.9983 | -51.8974
10:49:35 | Pause | 3813 | 69.6566 | 68 | 11.289 | -48.9983 | -51.911
10:49:36 | Pause | 3814 | 69.6644 | 68 | 11.289 | -48.9983 | -51.9246
10:49:37 | Pause | 3815 | 69.6723 | 68 | 11.289 | -48.9983 | -51.9382
10:49:38 | Pause | 3816 | 69.6801 | 68 | 11.289 | -48.9983 | -51.9518
10:49:39 | Pause | 3817 | 69.6879 | 68 | 11.289 | -48.9983 | -51.9654
10:49:40 | Pause | 3818 | 69.6957 | 68 | 11.289 | -48.9983 | -51.979
10:49:41 | Pause | 3819 | 69.7036 | 68 | 11.289 | -48.9983 | -51.9926
10:49:42 | Pause | 3820 | 69.7114 | 68 | 11.289 | -48.9983 | -52.0063
10:49:43 | Pause | 3821 | 69.7192 | 68 | 11.289 | -48.9983 | -52.0199
10:49:44 | Pause | 3822 | 69.727 | 68 | 11.289 | -48.9983 | -52.0335
10:49:45 | Pause | 3823 | 69.7348 | 68 | 11.289 | -48.9983 | -52.0471
10:49:46 | Pause | 3824 | 69.7427 | 68 | 11.289 | -48.9983 | -52.0607
10:49:47 | Pause | 3825 | 69.7505 | 68 | 11.289 | -48.9983 | -52.0743
10:49:48 | Pause | 3826 | 69.7583 | 68 | 11.289 | -48.9983 | -52.0879
10:49:49 | Pause | 3827 | 69.7661 | 68 | 11.289 | -48.9983 | -52.1015
10:49:50 | Pause | 3828 | 69.774 | 68 | 11.289 | -48.9983 | -52.1151
10:49:51 | Pause | 3829 | 69.7818 | 68 | 11.289 | -48.9983 | -52.1288
10:49:52 | Pause | 3830 | 69.7896 | 68 | 11.289 | -48.9983 | -52.1424
10:49:53 | Pause | 3831 | 69.7974 | 68 | 11.289 | -48.9983 | -52.156
10:49:54 | Pause | 3832 | 69.8052 | 68 | 11.289 | -48.9983 | -52.1696
10:49:55 | Pause | 3833 | 69.8131 | 68 | 11.289 | -48.9983 | -52.1832
10:49:56 | Pause | 3834 | 69.8209 | 68 | 11.289 | -48.9983 | -52.1968
10:49:57 | Pause | 3835 | 69.8287 | 68 | 11.289 | -48.9983 | -52.2104
10:49:58 | Pause | 3836 | 69.8365 | 68 | 11.289 | -48.9983 | -52.224
10:49:59 | Pause | 3837 | 69.8444 | 68 | 11.289 | -48.9983 | -52.2376
10:50:00 | Pause | 3838 | 69.8522 | 68 | 11.289 | -48.9983 | -52.2512
10:50:01 | Pause | 3839 | 69.86 | 68 | 11.289 | -48.9983 | -52.2649
10:50:02 | Pause | 3840 | 69.8678 | 68 | 11.289 | -48.9983 | -52.2785
10:50:03 | Pause | 3841 | 69.8756 | 68 | 11.289 | -48.9983 | -52.2921
10:50:04 | Pause | 3842 | 69.8835 | 68 | 11.289 | -48.9983 | -52.3057
10:50:05 | Pause | 3843 | 69.8913 | 68 | 11.289 | -48.9983 | -52.3193
10:50:06 | Pause | 3844 | 69.8991 | 68 | 11.289 | -48.9983 | -52.3329
10:50:07 | Pause | 3845 | 69.9069 | 68 | 11.289 | -48.9983 | -52.3465
10:50:08 | Pause | 3846 | 69.9148 | 68 | 11.289 | -48.9983 | -52.3601
10:50:09 | Pause | 3847 | 69.9226 | 68 | 11.289 | -48.9983 | -52.3737
10:50:10 | Pause | 3848 | 69.9304 | 68 | 11.289 | -48.9983 | -52.3874
10:50:11 | Pause | 3849 | 69.9382 | 68 | 11.289 | -48.9983 | -52.401
10:50:12 | Pause | 3850 | 69.946 | 68 | 11.289 | -48.9983 | -52.4146
10:50:13 | Pause | 3851 | 69.9539 | 68 | 11.289 | -48.9983 | -52.4282
10:50:14 | Pause | 3852 | 69.9617 | 68 | 11.289 | -48.9983 | -52.4418
10:50:15 | Pause | 3853 | 69.9695 | 68 | 11.289 | -48.9983 | -52.4554
10:50:16 | Pause | 3854 | 69.9773 | 68 | 11.289 | -48.9983 | -52.469
10:50:17 | Pause | 3855 | 69.9852 | 68 | 11.289 | -48.9983 | -52.4826
10:50:18 | Pause | 3856 | 69.993 | 68 | 11.289 | -48.9983 | -52.4962
10:50:19 | Pause | 3857 | 70.0008 | 68 | 11.289 | -48.9983 | -52.5098
10:50:20 | Pause | 3858 | 70.0086 | 68 | 11.289 | -48.9983 | -52.5235
10:50:21 | Pause | 3859 | 70.0164 | 68 | 11.289 | -48.9983 | -52.5371
10:50:22 | Pause | 3860 | 70.0243 | 68 | 11.289 | -48.9983 | -52.5507
10:50:23 | Pause | 3861 | 70.0321 | 68 | 11.289 | -48.9983 | -52.5643
10:50:24 | Pause | 3862 | 70.0399 | 68 | 11.289 | -48.9983 | -52.5779
10:50:25 | Pause | 3863 | 70.0477 | 68 | 11.289 | -48.9983 | -52.5915
10:50:26 | Pause | 3864 | 70.0556 | 68 | 11.289 | -48.9983 | -52.6051
10:50:27 | Pause | 3865 | 70.0634 | 68 | 11.289 | -48.9983 | -52.6187
10:50:28 | Pause | 3866 | 70.0712 | 68 | 11.289 | -48.9983 | -52.6323
10:50:29 | Pause | 3867 | 70.079 | 68 | 11.289 | -48.9983 | -52.646
10:50:30 | Pause | 3868 | 70.0868 | 68 | 11.289 | -48.9983 | -52.6596
10:50:31 | Pause | 3869 | 70.0947 | 68 | 11.289 | -48.9983 | -52.6732
10:50:32 | Pause | 3870 | 70.1025 | 68 | 11.289 | -48.9983 | -52.6868
10:50:33 | Pause | 3871 | 70.1103 | 68 | 11.289 | -48.9983 | -52.7004
10:50:34 | Pause | 3872 | 70.1181 | 68 | 11.289 | -48.9983 | -52.714
10:50:35 | Pause | 3873 | 70.126 | 68 | 11.289 | -48.9983 | -52.7276
10:50:36 | Pause | 3874 | 70.1338 | 68 | 11.289 | -48.9983 | -52.7412
10:50:37 | Pause | 3875 | 70.1416 | 68 | 11.289 | -48.9983 | -52.7548
10:50:38 | Pause | 3876 | 70.1494 | 68 | 11.289 | -48.9983 | -52.7685
10:50:39 | Pause | 3877 | 70.1572 | 68 | 11.289 | -48.9983 | -52.7821
10:50:40 | Pause | 3878 | 70.1651 | 68 | 11.289 | -48.9983 | -52.7957
10:50:41 | Pause | 3879 | 70.1729 | 68 | 11.289 | -48.9983 | -52.8093
10:50:42 | Pause | 3880 | 70.1807 | 68 | 11.289 | -48.9983 | -52.8229
10:50:43 | Pause | 3881 | 70.1885 | 68 | 11.289 | -48.9983 | -52.8365
10:50:44 | Pause | 3882 | 70.1964 | 68 | 11.289 | -48.9983 | -52.8501
10:50:45 | Pause | 3883 | 70.2042 | 68 | 11.289 | -48.9983 | -52.8637
10:50:46 | Pause | 3884 | 70.212 | 68 | 11.289 | -48.9983 | -52.8773
10:50:47 | Pause | 3885 | 70.2198 | 68 | 11.289 | -48.9983 | -52.8909
10:50:48 | Pause | 3886 | 70.2276 | 68 | 11.289 | -48.9983 | -52.9046
10:50:49 | Pause | 3887 | 70.2355 | 68 | 11.289 | -48.9983 | -52.9182
10:50:50 | Pause | 3888 | 70.2433 | 68 | 11.289 | -48.9983 | -52.9318
10:50:51 | Pause | 3889 | 70.2511 | 68 | 11.289 | -48.9983 | -52.9454
10:50:52 | Pause | 3890 | 70.2589 | 68 | 11.289 | -48.9983 | -52.959
10:50:53 | Pause | 3891 | 70.2668 | 68 | 11.289 | -48.9983 | -52.9726
10:50:54 | Pause | 3892 | 70.2746 | 68 | 11.289 | -48.9983 | -52.9862
10:50:55 | Pause | 3893 | 70.2824 | 68 | 11.289 | -48.9983 | -52.9998
10:50:56 | Pause | 3894 | 70.2902 | 68 | 11.289 | -48.9983 | -53.0134
10:50:57 | Pause | 3895 | 70.298 | 68 | 11.289 | -48.9983 | -53.0271
10:50:58 | Pause | 3896 | 70.3059 | 68 | 11.289 | -48.9983 | -53.0407
10:50:59 | Pause | 3897 | 70.3137 | 68 | 11.289 | -48.9983 | -53.0543
10:51:00 | Pause | 3898 | 70.3215 | 68 | 11.289 | -48.9983 | -53.0679
10:51:01 | Pause | 3899 | 70.3293 | 68 | 11.289 | -48.9983 | -53.0815
10:51:02 | Pause | 3900 | 70.3372 | 68 | 11.289 | -48.9983 | -53.0951
10:51:03 | Pause | 3901 | 70.345 | 68 | 11.289 | -48.9983 | -53.1087
10:51:04 | Pause | 3902 | 70.3528 | 68 | 11.289 | -48.9983 | -53.1223
10:51:05 | Pause | 3903 | 70.3606 | 68 | 11.289 | -48.9983 | -53.1359
10:51:06 | Pause | 3904 | 70.3684 | 68 | 11.289 | -48.9983 | -53.1495
10:51:07 | Pause | 3905 | 70.3763 | 68 | 11.289 | -48.9983 | -53.1632
10:51:08 | Pause | 3906 | 70.3841 | 68 | 11.289 | -48.9983 | -53.1768
10:51:09 | Pause | 3907 | 70.3919 | 68 | 11.289 | -48.9983 | -53.1904
10:51:10 | Pause | 3908 | 70.3997 | 68 | 11.289 | -48.9983 | -53.204
10:51:11 | Pause | 3909 | 70.4076 | 68 | 11.289 | -48.9983 | -53.2176
10:51:12 | Pause | 3910 | 70.4154 | 68 | 11.289 | -48.9983 | -53.2312
10:51:13 | Pause | 3911 | 70.4232 | 68 | 11.289 | -48.9983 | -53.2448
10:51:14 | Pause | 3912 | 70.431 | 68 | 11.289 | -48.9983 | -53.2584
10:51:15 | Pause | 3913 | 70.4388 | 68 | 11.289 | -48.9983 | -53.272
10:51:16 | Pause | 3914 | 70.4467 | 68 | 11.289 | -48.9983 | -53.2857
10:51:17 | Pause | 3915 | 70.4545 | 68 | 11.289 | -48.9983 | -53.2993
10:51:18 | Pause | 3916 | 70.4623 | 68 | 11.289 | -48.9983 | -53.3129
10:51:19 | Pause | 3917 | 70.4701 | 68 | 11.289 | -48.9983 | -53.3265
10:51:20 | Pause | 3918 | 70.478 | 68 | 11.289 | -48.9983 | -53.3401
10:51:21 | Pause | 3919 | 70.4858 | 68 | 11.289 | -48.9983 | -53.3537
10:51:22 | Pause | 3920 | 70.4936 | 68 | 11.289 | -48.9983 | -53.3673
10:51:23 | Pause | 3921 | 70.5014 | 68 | 11.289 | -48.9983 | -53.3809
10:51:24 | Pause | 3922 | 70.5092 | 68 | 11.289 | -48.9983 | -53.3945
10:51:25 | Pause | 3923 | 70.5171 | 68 | 11.289 | -48.9983 | -53.4082
10:51:26 | Pause | 3924 | 70.5249 | 68 | 11.289 | -48.9983 | -53.4218
10:51:27 | Pause | 3925 | 70.5327 | 68 | 11.289 | -48.9983 | -53.4354
10:51:28 | Pause | 3926 | 70.5405 | 68 | 11.289 | -48.9983 | -53.449
10:51:29 | Pause | 3927 | 70.5484 | 68 | 11.289 | -48.9983 | -53.4626
10:51:30 | Pause | 3928 | 70.5562 | 68 | 11.289 | -48.9983 | -53.4762
10:51:31 | Pause | 3929 | 70.564 | 68 | 11.289 | -48.9983 | -53.4898
10:51:32 | Pause | 3930 | 70.5718 | 68 | 11.289 | -48.9983 | -53.5034
10:51:33 | Pause | 3931 | 70.5796 | 68 | 11.289 | -48.9983 | -53.517
10:51:34 | Pause | 3932 | 70.5875 | 68 | 11.289 | -48.9983 | -53.5306
10:51:35 | Pause | 3933 | 70.5953 | 68 | 11.289 | -48.9983 | -53.5443
10:51:36 | Pause | 3934 | 70.6031 | 68 | 11.289 | -48.9983 | -53.5579
10:51:37 | Pause | 3935 | 70.6109 | 68 | 11.289 | -48.9983 | -53.5715
10:51:38 | Pause | 3936 | 70.6188 | 68 | 11.289 | -48.9983 | -53.5851
10:51:39 | Pause | 3937 | 70.6266 | 68 | 11.289 | -48.9983 | -53.5987
10:51:40 | Pause | 3938 | 70.6344 | 68 | 11.289 | -48.9983 | -53.6123
10:51:41 | Pause | 3939 | 70.6422 | 68 | 11.289 | -48.9983 | -53.6259
10:51:42 | Pause | 3940 | 70.65 | 68 | 11.289 | -48.9983 | -53.6395
10:51:43 | Pause | 3941 | 70.6579 | 68 | 11.289 | -48.9983 | -53.6531
10:51:44 | Pause | 3942 | 70.6657 | 68 | 11.289 | -48.9983 | -53.6668
10:51:45 | Pause | 3943 | 70.6735 | 68 | 11.289 | -48.9983 | -53.6804
10:51:46 | Pause | 3944 | 70.6813 | 68 | 11.289 | -48.9983 | -53.694
10:51:47 | Pause | 3945 | 70.6892 | 68 | 11.289 | -48.9983 | -53.7076
10:51:48 | Pause | 3946 | 70.697 | 68 | 11.289 | -48.9983 | -53.7212
10:51:49 | Pause | 3947 | 70.7048 | 68 | 11.289 | -48.9983 | -53.7348
10:51:50 | Pause | 3948 | 70.7126 | 68 | 11.289 | -48.9983 | -53.7484
10:51:51 | Pause | 3949 | 70.7204 | 68 | 11.289 | -48.9983 | -53.762
10:51:52 | Pause | 3950 | 70.7283 | 68 | 11.289 | -48.9983 | -53.7756
10:51:53 | Pause | 3951 | 70.7361 | 68 | 11.289 | -48.9983 | -53.7892
10:51:54 | Pause | 3952 | 70.7439 | 68 | 11.289 | -48.9983 | -53.8029
10:51:55 | Pause | 3953 | 70.7517 | 68 | 11.289 | -48.9983 | -53.8165
10:51:56 | Pause | 3954 | 70.7596 | 68 | 11.289 | -48.9983 | -53.8301
10:51:57 | Pause | 3955 | 70.7674 | 68 | 11.289 | -48.9983 | -53.8437
10:51:58 | Pause | 3956 | 70.7752 | 68 | 11.289 | -48.9983 | -53.8573
10:51:59 | Pause | 3957 | 70.783 | 68 | 11.289 | -48.9983 | -53.8709
10:52:00 | Pause | 3958 | 70.7908 | 68 | 11.289 | -48.9983 | -53.8845
10:52:01 | Pause | 3959 | 70.7987 | 68 | 11.289 | -48.9983 | -53.8981
10:52:02 | Pause | 3960 | 70.8065 | 68 | 11.289 | -48.9983 | -53.9117
10:52:03 | Pause | 3961 | 70.8143 | 68 | 11.289 | -48.9983 | -53.9254
10:52:04 | Pause | 3962 | 70.8221 | 68 | 11.289 | -48.9983 | -53.939
10:52:05 | Pause | 3963 | 70.83 | 68 | 11.289 | -48.9983 | -53.9526
10:52:06 | Pause | 3964 | 70.8378 | 68 | 11.289 | -48.9983 | -53.9662
10:52:07 | Pause | 3965 | 70.8456 | 68 | 11.289 | -48.9983 | -53.9798
10:52:08 | Pause | 3966 | 70.8534 | 68 | 11.289 | -48.9983 | -53.9934
10:52:09 | Pause | 3967 | 70.8612 | 68 | 11.289 | -48.9983 | -54.007
10:52:10 | Pause | 3968 | 70.8691 | 68 | 11.289 | -48.9983 | -54.0206
10:52:11 | Pause | 3969 | 70.8769 | 68 | 11.289 | -48.9983 | -54.0342
10:52:12 | Pause | 3970 | 70.8847 | 68 | 11.289 | -48.9983 | -54.0479
10:52:13 | Pause | 3971 | 70.8925 | 68 | 11.289 | -48.9983 | -54.0615
10:52:14 | Pause | 3972 | 70.9004 | 68 | 11.289 | -48.9983 | -54.0751
10:52:15 | Pause | 3973 | 70.9082 | 68 | 11.289 | -48.9983 | -54.0887
10:52:16 | Pause | 3974 | 70.916 | 68 | 11.289 | -48.9983 | -54.1023
10:52:17 | Pause | 3975 | 70.9238 | 68 | 11.289 | -48.9983 | -54.1159
10:52:18 | Pause | 3976 | 70.9316 | 68 | 11.289 | -48.9983 | -54.1295
10:52:19 | Pause | 3977 | 70.9395 | 68 | 11.289 | -48.9983 | -54.1431
10:52:20 | Pause | 3978 | 70.9473 | 68 | 11.289 | -48.9983 | -54.1567
10:52:21 | Pause | 3979 | 70.9551 | 68 | 11.289 | -48.9983 | -54.1703
10:52:22 | Pause | 3980 | 70.9629 | 68 | 11.289 | -48.9983 | -54.184
10:52:23 | Pause | 3981 | 70.9708 | 68 | 11.289 | -48.9983 | -54.1976
10:52:24 | Pause | 3982 | 70.9786 | 68 | 11.289 | -48.9983 | -54.2112
10:52:25 | Pause | 3983 | 70.9864 | 68 | 11.289 | -48.9983 | -54.2248
10:52:26 | Pause | 3984 | 70.9942 | 68 | 11.289 | -48.9983 | -54.2384
10:52:27 | Pause | 3985 | 71.002 | 68 | 11.289 | -48.9983 | -54.252
10:52:28 | Pause | 3986 | 71.0099 | 68 | 11.289 | -48.9983 | -54.2656
10:52:29 | Pause | 3987 | 71.0177 | 68 | 11.289 | -48.9983 | -54.2792
10:52:30 | Pause | 3988 | 71.0255 | 68 | 11.289 | -48.9983 | -54.2928
10:52:31 | Pause | 3989 | 71.0333 | 68 | 11.289 | -48.9983 | -54.3065
10:52:32 | Pause | 3990 | 71.0412 | 68 | 11.289 | -48.9983 | -54.3201
10:52:33 | Pause | 3991 | 71.049 | 68 | 11.289 | -48.9983 | -54.3337
10:52:34 | Pause | 3992 | 71.0568 | 68 | 11.289 | -48.9983 | -54.3473
10:52:35 | Pause | 3993 | 71.0646 | 68 | 11.289 | -48.9983 | -54.3609
10:52:36 | Pause | 3994 | 71.0724 | 68 | 11.289 | -48.9983 | -54.3745
10:52:37 | Pause | 3995 | 71.0803 | 68 | 11.289 | -48.9983 | -54.3881
10:52:38 | Pause | 3996 | 71.0881 | 68 | 11.289 | -48.9983 | -54.4017
10:52:39 | Pause | 3997 | 71.0959 | 68 | 11.289 | -48.9983 | -54.4153
10:52:40 | Pause | 3998 | 71.1037 | 68 | 11.289 | -48.9983 | -54.4289
10:52:41 | Pause | 3999 | 71.1116 | 68 | 11.289 | -48.9983 | -54.4426
10:52:42 | Pause | 4000 | 71.1194 | 68 | 11.289 | -48.9983 | -54.4562
10:52:43 | Pause | 4001 | 71.1272 | 68 | 11.289 | -48.9983 | -54.4698
10:52:44 | Pause | 4002 | 71.135 | 68 | 11.289 | -48.9983 | -54.4834
10:52:45 | Pause | 4003 | 71.1428 | 68 | 11.289 | -48.9983 | -54.497
10:52:46 | Pause | 4004 | 71.1507 | 68 | 11.289 | -48.9983 | -54.5106
10:52:47 | Pause | 4005 | 71.1585 | 68 | 11.289 | -48.9983 | -54.5242
10:52:48 | Pause | 4006 | 71.1663 | 68 | 11.289 | -48.9983 | -54.5378
10:52:49 | Pause | 4007 | 71.1741 | 68 | 11.289 | -48.9983 | -54.5514
10:52:50 | Pause | 4008 | 71.182 | 68 | 11.289 | -48.9983 | -54.5651
10:52:51 | Pause | 4009 | 71.1898 | 68 | 11.289 | -48.9983 | -54.5787
10:52:52 | Pause | 4010 | 71.1976 | 68 | 11.289 | -48.9983 | -54.5923
10:52:53 | Pause | 4011 | 71.2054 | 68 | 11.289 | -48.9983 | -54.6059
10:52:54 | Pause | 4012 | 71.2132 | 68 | 11.289 | -48.9983 | -54.6195
10:52:55 | Pause | 4013 | 71.2211 | 68 | 11.289 | -48.9983 | -54.6331
10:52:56 | Pause | 4014 | 71.2289 | 68 | 11.289 | -48.9983 | -54.6467
10:52:57 | Pause | 4015 | 71.2367 | 68 | 11.289 | -48.9983 | -54.6603
10:52:58 | Pause | 4016 | 71.2445 | 68 | 11.289 | -48.9983 | -54.6739
10:52:59 | Pause | 4017 | 71.2523 | 68 | 11.289 | -48.9983 | -54.6876
10:53:00 | Pause | 4018 | 71.2602 | 68 | 11.289 | -48.9983 | -54.7012
10:53:01 | Pause | 4019 | 71.268 | 68 | 11.289 | -48.9983 | -54.7148
10:53:02 | Pause | 4020 | 71.2758 | 68 | 11.289 | -48.9983 | -54.7284
10:53:03 | Pause | 4021 | 71.2836 | 68 | 11.289 | -48.9983 | -54.742
10:53:04 | Pause | 4022 | 71.2915 | 68 | 11.289 | -48.9983 | -54.7556
10:53:05 | Pause | 4023 | 71.2993 | 68 | 11.289 | -48.9983 | -54.7692
10:53:06 | Pause | 4024 | 71.3071 | 68 | 11.289 | -48.9983 | -54.7828
10:53:07 | Pause | 4025 | 71.3149 | 68 | 11.289 | -48.9983 | -54.7964
10:53:08 | Pause | 4026 | 71.3227 | 68 | 11.289 | -48.9983 | -54.81
10:53:09 | Pause | 4027 | 71.3306 | 68 | 11.289 | -48.9983 | -54.8237
10:53:10 | Pause | 4028 | 71.3384 | 68 | 11.289 | -48.9983 | -54.8373
10:53:11 | Pause | 4029 | 71.3462 | 68 | 11.289 | -48.9983 | -54.8509
10:53:12 | Pause | 4030 | 71.354 | 68 | 11.289 | -48.9983 | -54.8645
10:53:13 | Pause | 4031 | 71.3619 | 68 | 11.289 | -48.9983 | -54.8781
10:53:14 | Pause | 4032 | 71.3697 | 68 | 11.289 | -48.9983 | -54.8917
10:53:15 | Pause | 4033 | 71.3775 | 68 | 11.289 | -48.9983 | -54.9053
10:53:16 | Pause | 4034 | 71.3853 | 68 | 11.289 | -48.9983 | -54.9189
10:53:17 | Pause | 4035 | 71.3931 | 68 | 11.289 | -48.9983 | -54.9325
10:53:18 | Pause | 4036 | 71.401 | 68 | 11.289 | -48.9983 | -54.9462
10:53:19 | Pause | 4037 | 71.4088 | 68 | 11.289 | -48.9983 | -54.9598
10:53:20 | Pause | 4038 | 71.4166 | 68 | 11.289 | -48.9983 | -54.9734
10:53:21 | Pause | 4039 | 71.4244 | 68 | 11.289 | -48.9983 | -54.987
10:53:22 | Pause | 4040 | 71.4323 | 68 | 11.289 | -48.9983 | -55.0006
10:53:23 | Pause | 4041 | 71.4401 | 68 | 11.289 | -48.9983 | -55.0142
10:53:24 | Pause | 4042 | 71.4479 | 68 | 11.289 | -48.9983 | -55.0278
10:53:25 | Pause | 4043 | 71.4557 | 68 | 11.289 | -48.9983 | -55.0414
10:53:26 | Pause | 4044 | 71.4635 | 68 | 11.289 | -48.9983 | -55.055
10:53:27 | Pause | 4045 | 71.4714 | 68 | 11.289 | -48.9983 | -55.0686
10:53:28 | Pause | 4046 | 71.4792 | 68 | 11.289 | -48.9983 | -55.0823
10:53:29 | Pause | 4047 | 71.487 | 68 | 11.289 | -48.9983 | -55.0959
10:53:30 | Pause | 4048 | 71.4948 | 68 | 11.289 | -48.9983 | -55.1095
10:53:31 | Pause | 4049 | 71.5027 | 68 | 11.289 | -48.9983 | -55.1231
10:53:32 | Pause | 4050 | 71.5105 | 68 | 11.289 | -48.9983 | -55.1367
10:53:33 | Pause | 4051 | 71.5183 | 68 | 11.289 | -48.9983 | -55.1503
10:53:34 | Pause | 4052 | 71.5261 | 68 | 11.289 | -48.9983 | -55.1639
10:53:35 | Pause | 4053 | 71.5339 | 68 | 11.289 | -48.9983 | -55.1775
10:53:36 | Pause | 4054 | 71.5418 | 68 | 11.289 | -48.9983 | -55.1911
10:53:37 | Pause | 4055 | 71.5496 | 68 | 11.289 | -48.9983 | -55.2048
10:53:38 | Pause | 4056 | 71.5574 | 68 | 11.289 | -48.9983 | -55.2184
10:53:39 | Pause | 4057 | 71.5652 | 68 | 11.289 | -48.9983 | -55.232
10:53:40 | Pause | 4058 | 71.5731 | 68 | 11.289 | -48.9983 | -55.2456
10:53:41 | Pause | 4059 | 71.5809 | 68 | 11.289 | -48.9983 | -55.2592
10:53:42 | Pause | 4060 | 71.5887 | 68 | 11.289 | -48.9983 | -55.2728
10:53:43 | Pause | 4061 | 71.5965 | 68 | 11.289 | -48.9983 | -55.2864
10:53:44 | Pause | 4062 | 71.6043 | 68 | 11.289 | -48.9983 | -55.3
10:53:45 | Pause | 4063 | 71.6122 | 68 | 11.289 | -48.9983 | -55.3136
10:53:46 | Pause | 4064 | 71.62 | 68 | 11.289 | -48.9983 | -55.3273
10:53:47 | Pause | 4065 | 71.6278 | 68 | 11.289 | -48.9983 | -55.3409
10:53:48 | Pause | 4066 | 71.6356 | 68 | 11.289 | -48.9983 | -55.3545
10:53:49 | Pause | 4067 | 71.6435 | 68 | 11.289 | -48.9983 | -55.3681
10:53:50 | Pause | 4068 | 71.6513 | 68 | 11.289 | -48.9983 | -55.3817
10:53:51 | Pause | 4069 | 71.6591 | 68 | 11.289 | -48.9983 | -55.3953
10:53:52 | Pause | 4070 | 71.6669 | 68 | 11.289 | -48.9983 | -55.4089
10:53:53 | Pause | 4071 | 71.6747 | 68 | 11.289 | -48.9983 | -55.4225
10:53:54 | Pause | 4072 | 71.6826 | 68 | 11.289 | -48.9983 | -55.4361
10:53:55 | Pause | 4073 | 71.6904 | 68 | 11.289 | -48.9983 | -55.4497
10:53:56 | Pause | 4074 | 71.6982 | 68 | 11.289 | -48.9983 | -55.4634
10:53:57 | Pause | 4075 | 71.706 | 68 | 11.289 | -48.9983 | -55.477
10:53:58 | Pause | 4076 | 71.7139 | 68 | 11.289 | -48.9983 | -55.4906
10:53:59 | Pause | 4077 | 71.7217 | 68 | 11.289 | -48.9983 | -55.5042
10:54:00 | Pause | 4078 | 71.7295 | 68 | 11.289 | -48.9983 | -55.5178
10:54:01 | Pause | 4079 | 71.7373 | 68 | 11.289 | -48.9983 | -55.5314
10:54:02 | Pause | 4080 | 71.7451 | 68 | 11.289 | -48.9983 | -55.545
10:54:03 | Pause | 4081 | 71.753 | 68 | 11.289 | -48.9983 | -55.5586
10:54:04 | Pause | 4082 | 71.7608 | 68 | 11.289 | -48.9983 | -55.5722
10:54:05 | Pause | 4083 | 71.7686 | 68 | 11.289 | -48.9983 | -55.5859
10:54:06 | Pause | 4084 | 71.7764 | 68 | 11.289 | -48.9983 | -55.5995
10:54:07 | Pause | 4085 | 71.7843 | 68 | 11.289 | -48.9983 | -55.6131
10:54:08 | Pause | 4086 | 71.7921 | 68 | 11.289 | -48.9983 | -55.6267
10:54:09 | Pause | 4087 | 71.7999 | 68 | 11.289 | -48.9983 | -55.6403
10:54:10 | Pause | 4088 | 71.8077 | 68 | 11.289 | -48.9983 | -55.6539
10:54:11 | Pause | 4089 | 71.8155 | 68 | 11.289 | -48.9983 | -55.6675
10:54:12 | Pause | 4090 | 71.8234 | 68 | 11.289 | -48.9983 | -55.6811
10:54:13 | Pause | 4091 | 71.8312 | 68 | 11.289 | -48.9983 | -55.6947
10:54:14 | Pause | 4092 | 71.839 | 68 | 11.289 | -48.9983 | -55.7083
10:54:15 | Pause | 4093 | 71.8468 | 68 | 11.289 | -48.9983 | -55.722
10:54:16 | Pause | 4094 | 71.8547 | 68 | 11.289 | -48.9983 | -55.7356
10:54:17 | Pause | 4095 | 71.8625 | 68 | 11.289 | -48.9983 | -55.7492
10:54:18 | Pause | 4096 | 71.8703 | 68 | 11.289 | -48.9983 | -55.7628
10:54:19 | Pause | 4097 | 71.8781 | 68 | 11.289 | -48.9983 | -55.7764
10:54:20 | Pause | 4098 | 71.8859 | 68 | 11.289 | -48.9983 | -55.79
10:54:21 | Pause | 4099 | 71.8938 | 68 | 11.289 | -48.9983 | -55.8036
10:54:22 | Pause | 4100 | 71.9016 | 68 | 11.289 | -48.9983 | -55.8172
10:54:23 | Pause | 4101 | 71.9094 | 68 | 11.289 | -48.9983 | -55.8308
10:54:24 | Pause | 4102 | 71.9172 | 68 | 11.289 | -48.9983 | -55.8445
10:54:25 | Pause | 4103 | 71.9251 | 68 | 11.289 | -48.9983 | -55.8581
10:54:26 | Pause | 4104 | 71.9329 | 68 | 11.289 | -48.9983 | -55.8717
10:54:27 | Pause | 4105 | 71.9407 | 68 | 11.289 | -48.9983 | -55.8853
10:54:28 | Pause | 4106 | 71.9485 | 68 | 11.289 | -48.9983 | -55.8989
10:54:29 | Pause | 4107 | 71.9563 | 68 | 11.289 | -48.9983 | -55.9125
10:54:30 | Pause | 4108 | 71.9642 | 68 | 11.289 | -48.9983 | -55.9261
10:54:31 | Pause | 4109 | 71.972 | 68 | 11.289 | -48.9983 | -55.9397
10:54:32 | Pause | 4110 | 71.9798 | 68 | 11.289 | -48.9983 | -55.9533
10:54:33 | Pause | 4111 | 71.9876 | 68 | 11.289 | -48.9983 | -55.967
10:54:34 | Pause | 4112 | 71.9955 | 68 | 11.289 | -48.9983 | -55.9806
10:54:35 | Pause | 4113 | 72.0033 | 68 | 11.289 | -48.9983 | -55.9942
10:54:36 | Pause | 4114 | 72.0111 | 68 | 11.289 | -48.9983 | -56.0078
10:54:37 | Pause | 4115 | 72.0189 | 68 | 11.289 | -48.9983 | -56.0214
10:54:38 | Pause | 4116 | 72.0267 | 68 | 11.289 | -48.9983 | -56.035
10:54:39 | Pause | 4117 | 72.0346 | 68 | 11.289 | -48.9983 | -56.0486
10:54:40 | Pause | 4118 | 72.0424 | 68 | 11.289 | -48.9983 | -56.0622
10:54:41 | Pause | 4119 | 72.0502 | 68 | 11.289 | -48.9983 | -56.0758
10:54:42 | Pause | 4120 | 72.058 | 68 | 11.289 | -48.9983 | -56.0894
10:54:43 | Pause | 4121 | 72.0659 | 68 | 11.289 | -48.9983 | -56.1031
10:54:44 | Pause | 4122 | 72.0737 | 68 | 11.289 | -48.9983 | -56.1167
10:54:45 | Pause | 4123 | 72.0815 | 68 | 11.289 | -48.9983 | -56.1303
10:54:46 | Pause | 4124 | 72.0893 | 68 | 11.289 | -48.9983 | -56.1439
10:54:47 | Pause | 4125 | 72.0971 | 68 | 11.289 | -48.9983 | -56.1575
10:54:48 | Pause | 4126 | 72.105 | 68 | 11.289 | -48.9983 | -56.1711
10:54:49 | Pause | 4127 | 72.1128 | 68 | 11.289 | -48.9983 | -56.1847
10:54:50 | Pause | 4128 | 72.1206 | 68 | 11.289 | -48.9983 | -56.1983
10:54:51 | Pause | 4129 | 72.1284 | 68 | 11.289 | -48.9983 | -56.2119
10:54:52 | Pause | 4130 | 72.1363 | 68 | 11.289 | -48.9983 | -56.2256
10:54:53 | Pause | 4131 | 72.1441 | 68 | 11.289 | -48.9983 | -56.2392
10:54:54 | Pause | 4132 | 72.1519 | 68 | 11.289 | -48.9983 | -56.2528
10:54:55 | Pause | 4133 | 72.1597 | 68 | 11.289 | -48.9983 | -56.2664
10:54:56 | Pause | 4134 | 72.1675 | 68 | 11.289 | -48.9983 | -56.28
10:54:57 | Pause | 4135 | 72.1754 | 68 | 11.289 | -48.9983 | -56.2936
10:54:58 | Pause | 4136 | 72.1832 | 68 | 11.289 | -48.9983 | -56.3072
10:54:59 | Pause | 4137 | 72.191 | 68 | 11.289 | -48.9983 | -56.3208
10:55:00 | Pause | 4138 | 72.1988 | 68 | 11.289 | -48.9983 | -56.3344
10:55:01 | Pause | 4139 | 72.2067 | 68 | 11.289 | -48.9983 | -56.348
10:55:02 | Pause | 4140 | 72.2145 | 68 | 11.289 | -48.9983 | -56.3617
10:55:03 | Pause | 4141 | 72.2223 | 68 | 11.289 | -48.9983 | -56.3753
10:55:04 | Pause | 4142 | 72.2301 | 68 | 11.289 | -48.9983 | -56.3889
10:55:05 | Pause | 4143 | 72.2379 | 68 | 11.289 | -48.9983 | -56.4025
10:55:06 | Pause | 4144 | 72.2458 | 68 | 11.289 | -48.9983 | -56.4161
10:55:07 | Pause | 4145 | 72.2536 | 68 | 11.289 | -48.9983 | -56.4297
10:55:08 | Pause | 4146 | 72.2614 | 68 | 11.289 | -48.9983 | -56.4433
10:55:09 | Pause | 4147 | 72.2692 | 68 | 11.289 | -48.9983 | -56.4569
10:55:10 | Pause | 4148 | 72.2771 | 68 | 11.289 | -48.9983 | -56.4705
10:55:11 | Pause | 4149 | 72.2849 | 68 | 11.289 | -48.9983 | -56.4842
10:55:12 | Pause | 4150 | 72.2927 | 68 | 11.289 | -48.9983 | -56.4978
10:55:13 | Pause | 4151 | 72.3005 | 68 | 11.289 | -48.9983 | -56.5114
10:55:14 | Pause | 4152 | 72.3083 | 68 | 11.289 | -48.9983 | -56.525
10:55:15 | Pause | 4153 | 72.3162 | 68 | 11.289 | -48.9983 | -56.5386
10:55:16 | Pause | 4154 | 72.324 | 68 | 11.289 | -48.9983 | -56.5522
10:55:17 | Pause | 4155 | 72.3318 | 68 | 11.289 | -48.9983 | -56.5658
10:55:18 | Pause | 4156 | 72.3396 | 68 | 11.289 | -48.9983 | -56.5794
10:55:19 | Pause | 4157 | 72.3475 | 68 | 11.289 | -48.9983 | -56.593
10:55:20 | Pause | 4158 | 72.3553 | 68 | 11.289 | -48.9983 | -56.6067
10:55:21 | Pause | 4159 | 72.3631 | 68 | 11.289 | -48.9983 | -56.6203
10:55:22 | Pause | 4160 | 72.3709 | 68 | 11.289 | -48.9983 | -56.6339
10:55:23 | Pause | 4161 | 72.3787 | 68 | 11.289 | -48.9983 | -56.6475
10:55:24 | Pause | 4162 | 72.3866 | 68 | 11.289 | -48.9983 | -56.6611
10:55:25 | Pause | 4163 | 72.3944 | 68 | 11.289 | -48.9983 | -56.6747
10:55:26 | Pause | 4164 | 72.4022 | 68 | 11.289 | -48.9983 | -56.6883
10:55:27 | Pause | 4165 | 72.41 | 68 | 11.289 | -48.9983 | -56.7019
10:55:28 | Pause | 4166 | 72.4179 | 68 | 11.289 | -48.9983 | -56.7155
10:55:29 | Pause | 4167 | 72.4257 | 68 | 11.289 | -48.9983 | -56.7291
10:55:30 | Pause | 4168 | 72.4335 | 68 | 11.289 | -48.9983 | -56.7428
10:55:31 | Pause | 4169 | 72.4413 | 68 | 11.289 | -48.9983 | -56.7564
10:55:32 | Pause | 4170 | 72.4491 | 68 | 11.289 | -48.9983 | -56.77
10:55:33 | Pause | 4171 | 72.457 | 68 | 11.289 | -48.9983 | -56.7836
10:55:34 | Pause | 4172 | 72.4648 | 68 | 11.289 | -48.9983 | -56.7972
10:55:35 | Pause | 4173 | 72.4726 | 68 | 11.289 | -48.9983 | -56.8108
10:55:36 | Pause | 4174 | 72.4804 | 68 | 11.289 | -48.9983 | -56.8244
10:55:37 | Pause | 4175 | 72.4883 | 68 | 11.289 | -48.9983 | -56.838
10:55:38 | Pause | 4176 | 72.4961 | 68 | 11.289 | -48.9983 | -56.8516
10:55:39 | Pause | 4177 | 72.5039 | 68 | 11.289 | -48.9983 | -56.8653
10:55:40 | Pause | 4178 | 72.5117 | 68 | 11.289 | -48.9983 | -56.8789
10:55:41 | Pause | 4179 | 72.5195 | 68 | 11.289 | -48.9983 | -56.8925
10:55:42 | Pause | 4180 | 72.5274 | 68 | 11.289 | -48.9983 | -56.9061
10:55:43 | Pause | 4181 | 72.5352 | 68 | 11.289 | -48.9983 | -56.9197
10:55:44 | Pause | 4182 | 72.543 | 68 | 11.289 | -48.9983 | -56.9333
10:55:45 | Pause | 4183 | 72.5508 | 68 | 11.289 | -48.9983 | -56.9469
10:55:46 | Pause | 4184 | 72.5587 | 68 | 11.289 | -48.9983 | -56.9605
10:55:47 | Pause | 4185 | 72.5665 | 68 | 11.289 | -48.9983 | -56.9741
10:55:48 | Pause | 4186 | 72.5743 | 68 | 11.289 | -48.9983 | -56.9877
10:55:49 | Pause | 4187 | 72.5821 | 68 | 11.289 | -48.9983 | -57.0014
10:55:50 | Pause | 4188 | 72.5899 | 68 | 11.289 | -48.9983 | -57.015
10:55:51 | Pause | 4189 | 72.5978 | 68 | 11.289 | -48.9983 | -57.0286
10:55:52 | Pause | 4190 | 72.6056 | 68 | 11.289 | -48.9983 | -57.0422
10:55:53 | Pause | 4191 | 72.6134 | 68 | 11.289 | -48.9983 | -57.0558
10:55:54 | Pause | 4192 | 72.6212 | 68 | 11.289 | -48.9983 | -57.0694
10:55:55 | Pause | 4193 | 72.6291 | 68 | 11.289 | -48.9983 | -57.083
10:55:56 | Pause | 4194 | 72.6369 | 68 | 11.289 | -48.9983 | -57.0966
10:55:57 | Pause | 4195 | 72.6447 | 68 | 11.289 | -48.9983 | -57.1102
10:55:58 | Pause | 4196 | 72.6525 | 68 | 11.289 | -48.9983 | -57.1239
10:55:59 | Pause | 4197 | 72.6603 | 68 | 11.289 | -48.9983 | -57.1375
10:56:00 | Pause | 4198 | 72.6682 | 68 | 11.289 | -48.9983 | -57.1511
10:56:01 | Pause | 4199 | 72.676 | 68 | 11.289 | -48.9983 | -57.1647
10:56:02 | Pause | 4200 | 72.6838 | 68 | 11.289 | -48.9983 | -57.1783
10:56:03 | Pause | 4201 | 72.6916 | 68 | 11.289 | -48.9983 | -57.1919
10:56:04 | Pause | 4202 | 72.6995 | 68 | 11.289 | -48.9983 | -57.2055
10:56:05 | Pause | 4203 | 72.7073 | 68 | 11.289 | -48.9983 | -57.2191
10:56:06 | Pause | 4204 | 72.7151 | 68 | 11.289 | -48.9983 | -57.2327
10:56:07 | Pause | 4205 | 72.7229 | 68 | 11.289 | -48.9983 | -57.2464
10:56:08 | Pause | 4206 | 72.7307 | 68 | 11.289 | -48.9983 | -57.26
10:56:09 | Pause | 4207 | 72.7386 | 68 | 11.289 | -48.9983 | -57.2736
10:56:10 | Pause | 4208 | 72.7464 | 68 | 11.289 | -48.9983 | -57.2872
10:56:11 | Pause | 4209 | 72.7542 | 68 | 11.289 | -48.9983 | -57.3008
10:56:12 | Pause | 4210 | 72.762 | 68 | 11.289 | -48.9983 | -57.3144
10:56:13 | Pause | 4211 | 72.7699 | 68 | 11.289 | -48.9983 | -57.328
10:56:14 | Pause | 4212 | 72.7777 | 68 | 11.289 | -48.9983 | -57.3416
10:56:15 | Pause | 4213 | 72.7855 | 68 | 11.289 | -48.9983 | -57.3552
10:56:16 | Pause | 4214 | 72.7933 | 68 | 11.289 | -48.9983 | -57.3688
10:56:17 | Pause | 4215 | 72.8011 | 68 | 11.289 | -48.9983 | -57.3825
10:56:18 | Pause | 4216 | 72.809 | 68 | 11.289 | -48.9983 | -57.3961
10:56:19 | Pause | 4217 | 72.8168 | 68 | 11.289 | -48.9983 | -57.4097
10:56:20 | Pause | 4218 | 72.8246 | 68 | 11.289 | -48.9983 | -57.4233
10:56:21 | Pause | 4219 | 72.8324 | 68 | 11.289 | -48.9983 | -57.4369
10:56:22 | Pause | 4220 | 72.8403 | 68 | 11.289 | -48.9983 | -57.4505
10:56:23 | Pause | 4221 | 72.8481 | 68 | 11.289 | -48.9983 | -57.4641
10:56:24 | Pause | 4222 | 72.8559 | 68 | 11.289 | -48.9983 | -57.4777
10:56:25 | Pause | 4223 | 72.8637 | 68 | 11.289 | -48.9983 | -57.4913
10:56:26 | Pause | 4224 | 72.8715 | 68 | 11.289 | -48.9983 | -57.505
10:56:27 | Pause | 4225 | 72.8794 | 68 | 11.289 | -48.9983 | -57.5186
10:56:28 | Pause | 4226 | 72.8872 | 68 | 11.289 | -48.9983 | -57.5322
10:56:29 | Pause | 4227 | 72.895 | 68 | 11.289 | -48.9983 | -57.5458
10:56:30 | Pause | 4228 | 72.9028 | 68 | 11.289 | -48.9983 | -57.5594
10:56:31 | Pause | 4229 | 72.9107 | 68 | 11.289 | -48.9983 | -57.573
10:56:32 | Pause | 4230 | 72.9185 | 68 | 11.289 | -48.9983 | -57.5866
10:56:33 | Pause | 4231 | 72.9263 | 68 | 11.289 | -48.9983 | -57.6002
10:56:34 | Pause | 4232 | 72.9341 | 68 | 11.289 | -48.9983 | -57.6138
10:56:35 | Pause | 4233 | 72.9419 | 68 | 11.289 | -48.9983 | -57.6275
10:56:36 | Pause | 4234 | 72.9498 | 68 | 11.289 | -48.9983 | -57.6411
10:56:37 | Pause | 4235 | 72.9576 | 68 | 11.289 | -48.9983 | -57.6547
10:56:38 | Pause | 4236 | 72.9654 | 68 | 11.289 | -48.9983 | -57.6683
10:56:39 | Pause | 4237 | 72.9732 | 68 | 11.289 | -48.9983 | -57.6819
10:56:40 | Pause | 4238 | 72.9811 | 68 | 11.289 | -48.9983 | -57.6955
10:56:41 | Pause | 4239 | 72.9889 | 68 | 11.289 | -48.9983 | -57.7091
10:56:42 | Pause | 4240 | 72.9967 | 68 | 11.289 | -48.9983 | -57.7227
10:56:43 | Pause | 4241 | 73.0045 | 68 | 11.289 | -48.9983 | -57.7363
10:56:44 | Pause | 4242 | 73.0123 | 68 | 11.289 | -48.9983 | -57.7499
10:56:45 | Pause | 4243 | 73.0202 | 68 | 11.289 | -48.9983 | -57.7636
10:56:46 | Pause | 4244 | 73.028 | 68 | 11.289 | -48.9983 | -57.7772
10:56:47 | Pause | 4245 | 73.0358 | 68 | 11.289 | -48.9983 | -57.7908
10:56:48 | Pause | 4246 | 73.0436 | 68 | 11.289 | -48.9983 | -57.8044
10:56:49 | Pause | 4247 | 73.0515 | 68 | 11.289 | -48.9983 | -57.818
10:56:50 | Pause | 4248 | 73.0593 | 68 | 11.289 | -48.9983 | -57.8316
10:56:51 | Pause | 4249 | 73.0671 | 68 | 11.289 | -48.9983 | -57.8452
10:56:52 | Pause | 4250 | 73.0749 | 68 | 11.289 | -48.9983 | -57.8588
10:56:53 | Pause | 4251 | 73.0827 | 68 | 11.289 | -48.9983 | -57.8724
10:56:54 | Pause | 4252 | 73.0906 | 68 | 11.289 | -48.9983 | -57.8861
10:56:55 | Pause | 4253 | 73.0984 | 68 | 11.289 | -48.9983 | -57.8997
10:56:56 | Pause | 4254 | 73.1062 | 68 | 11.289 | -48.9983 | -57.9133
10:56:57 | Pause | 4255 | 73.114 | 68 | 11.289 | -48.9983 | -57.9269
10:56:58 | Pause | 4256 | 73.1219 | 68 | 11.289 | -48.9983 | -57.9405
10:56:59 | Pause | 4257 | 73.1297 | 68 | 11.289 | -48.9983 | -57.9541
10:57:00 | Pause | 4258 | 73.1375 | 68 | 11.289 | -48.9983 | -57.9677
10:57:01 | Pause | 4259 | 73.1453 | 68 | 11.289 | -48.9983 | -57.9813
10:57:02 | Pause | 4260 | 73.1531 | 68 | 11.289 | -48.9983 | -57.9949
10:57:03 | Pause | 4261 | 73.161 | 68 | 11.289 | -48.9983 | -58.0085
10:57:04 | Pause | 4262 | 73.1688 | 68 | 11.289 | -48.9983 | -58.0222
10:57:05 | Pause | 4263 | 73.1766 | 68 | 11.289 | -48.9983 | -58.0358
10:57:06 | Pause | 4264 | 73.1844 | 68 | 11.289 | -48.9983 | -58.0494
10:57:07 | Pause | 4265 | 73.1923 | 68 | 11.289 | -48.9983 | -58.063
10:57:08 | Pause | 4266 | 73.2001 | 68 | 11.289 | -48.9983 | -58.0766
10:57:09 | Pause | 4267 | 73.2079 | 68 | 11.289 | -48.9983 | -58.0902
10:57:10 | Pause | 4268 | 73.2157 | 68 | 11.289 | -48.9983 | -58.1038
10:57:11 | Pause | 4269 | 73.2235 | 68 | 11.289 | -48.9983 | -58.1174
10:57:12 | Pause | 4270 | 73.2314 | 68 | 11.289 | -48.9983 | -58.131
10:57:13 | Pause | 4271 | 73.2392 | 68 | 11.289 | -48.9983 | -58.1447
10:57:14 | Pause | 4272 | 73.247 | 68 | 11.289 | -48.9983 | -58.1583
10:57:15 | Pause | 4273 | 73.2548 | 68 | 11.289 | -48.9983 | -58.1719
10:57:16 | Pause | 4274 | 73.2627 | 68 | 11.289 | -48.9983 | -58.1855
10:57:17 | Pause | 4275 | 73.2705 | 68 | 11.289 | -48.9983 | -58.1991
10:57:18 | Pause | 4276 | 73.2783 | 68 | 11.289 | -48.9983 | -58.2127
10:57:19 | Pause | 4277 | 73.2861 | 68 | 11.289 | -48.9983 | -58.2263
10:57:20 | Pause | 4278 | 73.2939 | 68 | 11.289 | -48.9983 | -58.2399
10:57:21 | Pause | 4279 | 73.3018 | 68 | 11.289 | -48.9983 | -58.2535
10:57:22 | Pause | 4280 | 73.3096 | 68 | 11.289 | -48.9983 | -58.2672
10:57:23 | Pause | 4281 | 73.3174 | 68 | 11.289 | -48.9983 | -58.2808
10:57:24 | Pause | 4282 | 73.3252 | 68 | 11.289 | -48.9983 | -58.2944
10:57:25 | Pause | 4283 | 73.3331 | 68 | 11.289 | -48.9983 | -58.308
10:57:26 | Pause | 4284 | 73.3409 | 68 | 11.289 | -48.9983 | -58.3216
10:57:27 | Pause | 4285 | 73.3487 | 68 | 11.289 | -48.9983 | -58.3352
10:57:28 | Pause | 4286 | 73.3565 | 68 | 11.289 | -48.9983 | -58.3488
10:57:29 | Pause | 4287 | 73.3643 | 68 | 11.289 | -48.9983 | -58.3624
10:57:30 | Pause | 4288 | 73.3722 | 68 | 11.289 | -48.9983 | -58.376
10:57:31 | Pause | 4289 | 73.38 | 68 | 11.289 | -48.9983 | -58.3896
10:57:32 | Pause | 4290 | 73.3878 | 68 | 11.289 | -48.9983 | -58.4033
10:57:33 | Pause | 4291 | 73.3956 | 68 | 11.289 | -48.9983 | -58.4169
10:57:34 | Pause | 4292 | 73.4035 | 68 | 11.289 | -48.9983 | -58.4305
10:57:35 | Pause | 4293 | 73.4113 | 68 | 11.289 | -48.9983 | -58.4441
10:57:36 | Pause | 4294 | 73.4191 | 68 | 11.289 | -48.9983 | -58.4577
10:57:37 | Pause | 4295 | 73.4269 | 68 | 11.289 | -48.9983 | -58.4713
10:57:38 | Pause | 4296 | 73.4347 | 68 | 11.289 | -48.9983 | -58.4849
10:57:39 | Pause | 4297 | 73.4426 | 68 | 11.289 | -48.9983 | -58.4985
10:57:40 | Pause | 4298 | 73.4504 | 68 | 11.289 | -48.9983 | -58.5121
10:57:41 | Pause | 4299 | 73.4582 | 68 | 11.289 | -48.9983 | -58.5258
10:57:42 | Pause | 4300 | 73.466 | 68 | 11.289 | -48.9983 | -58.5394
10:57:43 | Pause | 4301 | 73.4739 | 68 | 11.289 | -48.9983 | -58.553
10:57:44 | Pause | 4302 | 73.4817 | 68 | 11.289 | -48.9983 | -58.5666
10:57:45 | Pause | 4303 | 73.4895 | 68 | 11.289 | -48.9983 | -58.5802
10:57:46 | Pause | 4304 | 73.4973 | 68 | 11.289 | -48.9983 | -58.5938
10:57:47 | Pause | 4305 | 73.5051 | 68 | 11.289 | -48.9983 | -58.6074
10:57:48 | Pause | 4306 | 73.513 | 68 | 11.289 | -48.9983 | -58.621
10:57:49 | Pause | 4307 | 73.5208 | 68 | 11.289 | -48.9983 | -58.6346
10:57:50 | Pause | 4308 | 73.5286 | 68 | 11.289 | -48.9983 | -58.6482
10:57:51 | Pause | 4309 | 73.5364 | 68 | 11.289 | -48.9983 | -58.6619
10:57:52 | Pause | 4310 | 73.5443 | 68 | 11.289 | -48.9983 | -58.6755
10:57:53 | Pause | 4311 | 73.5521 | 68 | 11.289 | -48.9983 | -58.6891
10:57:54 | Pause | 4312 | 73.5599 | 68 | 11.289 | -48.9983 | -58.7027
10:57:55 | Pause | 4313 | 73.5677 | 68 | 11.289 | -48.9983 | -58.7163
10:57:56 | Pause | 4314 | 73.5755 | 68 | 11.289 | -48.9983 | -58.7299
10:57:57 | Pause | 4315 | 73.5834 | 68 | 11.289 | -48.9983 | -58.7435
10:57:58 | Pause | 4316 | 73.5912 | 68 | 11.289 | -48.9983 | -58.7571
10:57:59 | Pause | 4317 | 73.599 | 68 | 11.289 | -48.9983 | -58.7707
10:58:00 | Pause | 4318 | 73.6068 | 68 | 11.289 | -48.9983 | -58.7844
10:58:01 | Pause | 4319 | 73.6147 | 68 | 11.289 | -48.9983 | -58.798
10:58:02 | Pause | 4320 | 73.6225 | 68 | 11.289 | -48.9983 | -58.8116
10:58:03 | Pause | 4321 | 73.6303 | 68 | 11.289 | -48.9983 | -58.8252
10:58:04 | Pause | 4322 | 73.6381 | 68 | 11.289 | -48.9983 | -58.8388
10:58:05 | Pause | 4323 | 73.6459 | 68 | 11.289 | -48.9983 | -58.8524
10:58:06 | Pause | 4324 | 73.6538 | 68 | 11.289 | -48.9983 | -58.866
10:58:07 | Pause | 4325 | 73.6616 | 68 | 11.289 | -48.9983 | -58.8796
10:58:08 | Pause | 4326 | 73.6694 | 68 | 11.289 | -48.9983 | -58.8932
10:58:09 | Pause | 4327 | 73.6772 | 68 | 11.289 | -48.9983 | -58.9069
10:58:10 | Pause | 4328 | 73.6851 | 68 | 11.289 | -48.9983 | -58.9205
10:58:11 | Pause | 4329 | 73.6929 | 68 | 11.289 | -48.9983 | -58.9341
10:58:12 | Pause | 4330 | 73.7007 | 68 | 11.289 | -48.9983 | -58.9477
10:58:13 | Pause | 4331 | 73.7085 | 68 | 11.289 | -48.9983 | -58.9613
10:58:14 | Pause | 4332 | 73.7163 | 68 | 11.289 | -48.9983 | -58.9749
10:58:15 | Pause | 4333 | 73.7242 | 68 | 11.289 | -48.9983 | -58.9885
10:58:16 | Pause | 4334 | 73.732 | 68 | 11.289 | -48.9983 | -59.0021
10:58:17 | Pause | 4335 | 73.7398 | 68 | 11.289 | -48.9983 | -59.0157
10:58:18 | Pause | 4336 | 73.7476 | 68 | 11.289 | -48.9983 | -59.0293
10:58:19 | Pause | 4337 | 73.7555 | 68 | 11.289 | -48.9983 | -59.043
10:58:20 | Pause | 4338 | 73.7633 | 68 | 11.289 | -48.9983 | -59.0566
10:58:21 | Pause | 4339 | 73.7711 | 68 | 11.289 | -48.9983 | -59.0702
10:58:22 | Pause | 4340 | 73.7789 | 68 | 11.289 | -48.9983 | -59.0838
10:58:23 | Pause | 4341 | 73.7867 | 68 | 11.289 | -48.9983 | -59.0974
10:58:24 | Pause | 4342 | 73.7946 | 68 | 11.289 | -48.9983 | -59.111
10:58:25 | Pause | 4343 | 73.8024 | 68 | 11.289 | -48.9983 | -59.1246
10:58:26 | Pause | 4344 | 73.8102 | 68 | 11.289 | -48.9983 | -59.1382
10:58:27 | Pause | 4345 | 73.818 | 68 | 11.289 | -48.9983 | -59.1518
10:58:28 | Pause | 4346 | 73.8259 | 68 | 11.289 | -48.9983 | -59.1655
10:58:29 | Pause | 4347 | 73.8337 | 68 | 11.289 | -48.9983 | -59.1791
10:58:30 | Pause | 4348 | 73.8415 | 68 | 11.289 | -48.9983 | -59.1927
10:58:31 | Pause | 4349 | 73.8493 | 68 | 11.289 | -48.9983 | -59.2063
10:58:32 | Pause | 4350 | 73.8571 | 68 | 11.289 | -48.9983 | -59.2199
10:58:33 | Pause | 4351 | 73.865 | 68 | 11.289 | -48.9983 | -59.2335
10:58:34 | Pause | 4352 | 73.8728 | 68 | 11.289 | -48.9983 | -59.2471
10:58:35 | Pause | 4353 | 73.8806 | 68 | 11.289 | -48.9983 | -59.2607
10:58:36 | Pause | 4354 | 73.8884 | 68 | 11.289 | -48.9983 | -59.2743
10:58:37 | Pause | 4355 | 73.8963 | 68 | 11.289 | -48.9983 | -59.2879
10:58:38 | Pause | 4356 | 73.9041 | 68 | 11.289 | -48.9983 | -59.3016
10:58:39 | Pause | 4357 | 73.9119 | 68 | 11.289 | -48.9983 | -59.3152
10:58:40 | Pause | 4358 | 73.9197 | 68 | 11.289 | -48.9983 | -59.3288
10:58:41 | Pause | 4359 | 73.9275 | 68 | 11.289 | -48.9983 | -59.3424
10:58:42 | Pause | 4360 | 73.9354 | 68 | 11.289 | -48.9983 | -59.356
10:58:43 | Pause | 4361 | 73.9432 | 68 | 11.289 | -48.9983 | -59.3696
10:58:44 | Pause | 4362 | 73.951 | 68 | 11.289 | -48.9983 | -59.3832
10:58:45 | Pause | 4363 | 73.9588 | 68 | 11.289 | -48.9983 | -59.3968
10:58:46 | Pause | 4364 | 73.9667 | 68 | 11.289 | -48.9983 | -59.4104
10:58:47 | Pause | 4365 | 73.9745 | 68 | 11.289 | -48.9983 | -59.4241
10:58:48 | Pause | 4366 | 73.9823 | 68 | 11.289 | -48.9983 | -59.4377
10:58:49 | Pause | 4367 | 73.9901 | 68 | 11.289 | -48.9983 | -59.4513
10:58:50 | Pause | 4368 | 73.9979 | 68 | 11.289 | -48.9983 | -59.4649
10:58:51 | Pause | 4369 | 74.0058 | 68 | 11.289 | -48.9983 | -59.4785
10:58:52 | Pause | 4370 | 74.0136 | 68 | 11.289 | -48.9983 | -59.4921
10:58:53 | Pause | 4371 | 74.0214 | 68 | 11.289 | -48.9983 | -59.5057
10:58:54 | Pause | 4372 | 74.0292 | 68 | 11.289 | -48.9983 | -59.5193
10:58:55 | Pause | 4373 | 74.0371 | 68 | 11.289 | -48.9983 | -59.5329
10:58:56 | Pause | 4374 | 74.0449 | 68 | 11.289 | -48.9983 | -59.5466
10:58:57 | Pause | 4375 | 74.0527 | 68 | 11.289 | -48.9983 | -59.5602
10:58:58 | Pause | 4376 | 74.0605 | 68 | 11.289 | -48.9983 | -59.5738
10:58:59 | Pause | 4377 | 74.0683 | 68 | 11.289 | -48.9983 | -59.5874
10:59:00 | Pause | 4378 | 74.0762 | 68 | 11.289 | -48.9983 | -59.601
10:59:01 | Pause | 4379 | 74.084 | 68 | 11.289 | -48.9983 | -59.6146
10:59:02 | Pause | 4380 | 74.0918 | 68 | 11.289 | -48.9983 | -59.6282
10:59:03 | Pause | 4381 | 74.0996 | 68 | 11.289 | -48.9983 | -59.6418
10:59:04 | Pause | 4382 | 74.1075 | 68 | 11.289 | -48.9983 | -59.6554
10:59:05 | Pause | 4383 | 74.1153 | 68 | 11.289 | -48.9983 | -59.669
10:59:06 | Pause | 4384 | 74.1231 | 68 | 11.289 | -48.9983 | -59.6827
10:59:07 | Pause | 4385 | 74.1309 | 68 | 11.289 | -48.9983 | -59.6963
10:59:08 | Pause | 4386 | 74.1387 | 68 | 11.289 | -48.9983 | -59.7099
10:59:09 | Pause | 4387 | 74.1466 | 68 | 11.289 | -48.9983 | -59.7235
10:59:10 | Pause | 4388 | 74.1544 | 68 | 11.289 | -48.9983 | -59.7371
10:59:11 | Pause | 4389 | 74.1622 | 68 | 11.289 | -48.9983 | -59.7507
10:59:12 | Pause | 4390 | 74.17 | 68 | 11.289 | -48.9983 | -59.7643
10:59:13 | Pause | 4391 | 74.1779 | 68 | 11.289 | -48.9983 | -59.7779
10:59:14 | Pause | 4392 | 74.1857 | 68 | 11.289 | -48.9983 | -59.7915
10:59:15 | Pause | 4393 | 74.1935 | 68 | 11.289 | -48.9983 | -59.8052
10:59:16 | Pause | 4394 | 74.2013 | 68 | 11.289 | -48.9983 | -59.8188
10:59:17 | Pause | 4395 | 74.2091 | 68 | 11.289 | -48.9983 | -59.8324
10:59:18 | Pause | 4396 | 74.217 | 68 | 11.289 | -48.9983 | -59.846
10:59:19 | Pause | 4397 | 74.2248 | 68 | 11.289 | -48.9983 | -59.8596
10:59:20 | Pause | 4398 | 74.2326 | 68 | 11.289 | -48.9983 | -59.8732
10:59:21 | Pause | 4399 | 74.2404 | 68 | 11.289 | -48.9983 | -59.8868
10:59:22 | Pause | 4400 | 74.2483 | 68 | 11.289 | -48.9983 | -59.9004
10:59:23 | Pause | 4401 | 74.2561 | 68 | 11.289 | -48.9983 | -59.914
10:59:24 | Pause | 4402 | 74.2639 | 68 | 11.289 | -48.9983 | -59.9276
10:59:25 | Pause | 4403 | 74.2717 | 68 | 11.289 | -48.9983 | -59.9413
10:59:26 | Pause | 4404 | 74.2795 | 68 | 11.289 | -48.9983 | -59.9549
10:59:27 | Pause | 4405 | 74.2874 | 68 | 11.289 | -48.9983 | -59.9685
10:59:28 | Pause | 4406 | 74.2952 | 68 | 11.289 | -48.9983 | -59.9821
10:59:29 | Pause | 4407 | 74.303 | 68 | 11.289 | -48.9983 | -59.9957
10:59:30 | Pause | 4408 | 74.3108 | 68 | 11.289 | -48.9983 | -60.0093
10:59:31 | Pause | 4409 | 74.3187 | 68 | 11.289 | -48.9983 | -60.0229
10:59:32 | Pause | 4410 | 74.3265 | 68 | 11.289 | -48.9983 | -60.0365
10:59:33 | Pause | 4411 | 74.3343 | 68 | 11.289 | -48.9983 | -60.0501
10:59:34 | Pause | 4412 | 74.3421 | 68 | 11.289 | -48.9983 | -60.0638
10:59:35 | Pause | 4413 | 74.3499 | 68 | 11.289 | -48.9983 | -60.0774
10:59:36 | Pause | 4414 | 74.3578 | 68 | 11.289 | -48.9983 | -60.091
10:59:37 | Pause | 4415 | 74.3656 | 68 | 11.289 | -48.9983 | -60.1046
10:59:38 | Pause | 4416 | 74.3734 | 68 | 11.289 | -48.9983 | -60.1182
10:59:39 | Pause | 4417 | 74.3812 | 68 | 11.289 | -48.9983 | -60.1318
10:59:40 | Pause | 4418 | 74.3891 | 68 | 11.289 | -48.9983 | -60.1454
10:59:41 | Pause | 4419 | 74.3969 | 68 | 11.289 | -48.9983 | -60.159
10:59:42 | Pause | 4420 | 74.4047 | 68 | 11.289 | -48.9983 | -60.1726
10:59:43 | Pause | 4421 | 74.4125 | 68 | 11.289 | -48.9983 | -60.1863
10:59:44 | Pause | 4422 | 74.4203 | 68 | 11.289 | -48.9983 | -60.1999
10:59:45 | Pause | 4423 | 74.4282 | 68 | 11.289 | -48.9983 | -60.2135
10:59:46 | Pause | 4424 | 74.436 | 68 | 11.289 | -48.9983 | -60.2271
10:59:47 | Pause | 4425 | 74.4438 | 68 | 11.289 | -48.9983 | -60.2407
10:59:48 | Pause | 4426 | 74.4516 | 68 | 11.289 | -48.9983 | -60.2543
10:59:49 | Pause | 4427 | 74.4595 | 68 | 11.289 | -48.9983 | -60.2679
10:59:50 | Pause | 4428 | 74.4673 | 68 | 11.289 | -48.9983 | -60.2815
10:59:51 | Pause | 4429 | 74.4751 | 68 | 11.289 | -48.9983 | -60.2951
10:59:52 | Pause | 4430 | 74.4829 | 68 | 11.289 | -48.9983 | -60.3087
10:59:53 | Pause | 4431 | 74.4907 | 68 | 11.289 | -48.9983 | -60.3224
10:59:54 | Pause | 4432 | 74.4986 | 68 | 11.289 | -48.9983 | -60.336
10:59:55 | Pause | 4433 | 74.5064 | 68 | 11.289 | -48.9983 | -60.3496
10:59:56 | Pause | 4434 | 74.5142 | 68 | 11.289 | -48.9983 | -60.3632
10:59:57 | Pause | 4435 | 74.522 | 68 | 11.289 | -48.9983 | -60.3768
10:59:58 | Pause | 4436 | 74.5299 | 68 | 11.289 | -48.9983 | -60.3904
10:59:59 | Pause | 4437 | 74.5377 | 68 | 11.289 | -48.9983 | -60.404
11:00:00 | Pause | 4438 | 74.5455 | 68 | 11.289 | -48.9983 | -60.4176
11:00:01 | Pause | 4439 | 74.5533 | 68 | 11.289 | -48.9983 | -60.4312
11:00:02 | Pause | 4440 | 74.5611 | 68 | 11.289 | -48.9983 | -60.4449
11:00:03 | Pause | 4441 | 74.569 | 68 | 11.289 | -48.9983 | -60.4585
11:00:04 | Pause | 4442 | 74.5768 | 68 | 11.289 | -48.9983 | -60.4721
11:00:05 | Pause | 4443 | 74.5846 | 68 | 11.289 | -48.9983 | -60.4857
11:00:06 | Pause | 4444 | 74.5924 | 68 | 11.289 | -48.9983 | -60.4993
11:00:07 | Pause | 4445 | 74.6003 | 68 | 11.289 | -48.9983 | -60.5129
11:00:08 | Pause | 4446 | 74.6081 | 68 | 11.289 | -48.9983 | -60.5265
11:00:09 | Pause | 4447 | 74.6159 | 68 | 11.289 | -48.9983 | -60.5401
11:00:10 | Pause | 4448 | 74.6237 | 68 | 11.289 | -48.9983 | -60.5537
11:00:11 | Pause | 4449 | 74.6315 | 68 | 11.289 | -48.9983 | -60.5673
11:00:12 | Pause | 4450 | 74.6394 | 68 | 11.289 | -48.9983 | -60.581
11:00:13 | Pause | 4451 | 74.6472 | 68 | 11.289 | -48.9983 | -60.5946
11:00:14 | Pause | 4452 | 74.655 | 68 | 11.289 | -48.9983 | -60.6082
11:00:15 | Pause | 4453 | 74.6628 | 68 | 11.289 | -48.9983 | -60.6218
11:00:16 | Pause | 4454 | 74.6707 | 68 | 11.289 | -48.9983 | -60.6354
11:00:17 | Pause | 4455 | 74.6785 | 68 | 11.289 | -48.9983 | -60.649
11:00:18 | Pause | 4456 | 74.6863 | 68 | 11.289 | -48.9983 | -60.6626
11:00:19 | Pause | 4457 | 74.6941 | 68 | 11.289 | -48.9983 | -60.6762
11:00:20 | Pause | 4458 | 74.7019 | 68 | 11.289 | -48.9983 | -60.6898
11:00:21 | Pause | 4459 | 74.7098 | 68 | 11.289 | -48.9983 | -60.7035
11:00:22 | Pause | 4460 | 74.7176 | 68 | 11.289 | -48.9983 | -60.7171
11:00:23 | Pause | 4461 | 74.7254 | 68 | 11.289 | -48.9983 | -60.7307
11:00:24 | Pause | 4462 | 74.7332 | 68 | 11.289 | -48.9983 | -60.7443
11:00:25 | Pause | 4463 | 74.7411 | 68 | 11.289 | -48.9983 | -60.7579
11:00:26 | Pause | 4464 | 74.7489 | 68 | 11.289 | -48.9983 | -60.7715
11:00:27 | Pause | 4465 | 74.7567 | 68 | 11.289 | -48.9983 | -60.7851
11:00:28 | Pause | 4466 | 74.7645 | 68 | 11.289 | -48.9983 | -60.7987
11:00:29 | Pause | 4467 | 74.7723 | 68 | 11.289 | -48.9983 | -60.8123
11:00:30 | Pause | 4468 | 74.7802 | 68 | 11.289 | -48.9983 | -60.826
11:00:31 | Pause | 4469 | 74.788 | 68 | 11.289 | -48.9983 | -60.8396
11:00:32 | Pause | 4470 | 74.7958 | 68 | 11.289 | -48.9983 | -60.8532
11:00:33 | Pause | 4471 | 74.8036 | 68 | 11.289 | -48.9983 | -60.8668
11:00:34 | Pause | 4472 | 74.8115 | 68 | 11.289 | -48.9983 | -60.8804
11:00:35 | Pause | 4473 | 74.8193 | 68 | 11.289 | -48.9983 | -60.894
11:00:36 | Pause | 4474 | 74.8271 | 68 | 11.289 | -48.9983 | -60.9076
11:00:37 | Pause | 4475 | 74.8349 | 68 | 11.289 | -48.9983 | -60.9212
11:00:38 | Pause | 4476 | 74.8427 | 68 | 11.289 | -48.9983 | -60.9348
11:00:39 | Pause | 4477 | 74.8506 | 68 | 11.289 | -48.9983 | -60.9484
11:00:40 | Pause | 4478 | 74.8584 | 68 | 11.289 | -48.9983 | -60.9621
11:00:41 | Pause | 4479 | 74.8662 | 68 | 11.289 | -48.9983 | -60.9757
11:00:42 | Pause | 4480 | 74.874 | 68 | 11.289 | -48.9983 | -60.9893
11:00:43 | Pause | 4481 | 74.8819 | 68 | 11.289 | -48.9983 | -61.0029
11:00:44 | Pause | 4482 | 74.8897 | 68 | 11.289 | -48.9983 | -61.0165
11:00:45 | Pause | 4483 | 74.8975 | 68 | 11.289 | -48.9983 | -61.0301
11:00:46 | Pause | 4484 | 74.9053 | 68 | 11.289 | -48.9983 | -61.0437
11:00:47 | Pause | 4485 | 74.9131 | 68 | 11.289 | -48.9983 | -61.0573
11:00:48 | Pause | 4486 | 74.921 | 68 | 11.289 | -48.9983 | -61.0709
11:00:49 | Pause | 4487 | 74.9288 | 68 | 11.289 | -48.9983 | -61.0846
11:00:50 | Pause | 4488 | 74.9366 | 68 | 11.289 | -48.9983 | -61.0982
11:00:51 | Pause | 4489 | 74.9444 | 68 | 11.289 | -48.9983 | -61.1118
11:00:52 | Pause | 4490 | 74.9523 | 68 | 11.289 | -48.9983 | -61.1254
11:00:53 | Pause | 4491 | 74.9601 | 68 | 11.289 | -48.9983 | -61.139
11:00:54 | Pause | 4492 | 74.9679 | 68 | 11.289 | -48.9983 | -61.1526
11:00:55 | Pause | 4493 | 74.9757 | 68 | 11.289 | -48.9983 | -61.1662
11:00:56 | Pause | 4494 | 74.9835 | 68 | 11.289 | -48.9983 | -61.1798
11:00:57 | Pause | 4495 | 74.9914 | 68 | 11.289 | -48.9983 | -61.1934
11:00:58 | Pause | 4496 | 74.9992 | 68 | 11.289 | -48.9983 | -61.207
11:00:59 | Pause | 4497 | 75.007 | 68 | 11.289 | -48.9983 | -61.2207
11:01:00 | Pause | 4498 | 75.0148 | 68 | 11.289 | -48.9983 | -61.2343
11:01:01 | Pause | 4499 | 75.0227 | 68 | 11.289 | -48.9983 | -61.2479
11:01:02 | Pause | 4500 | 75.0305 | 68 | 11.289 | -48.9983 | -61.2615
11:01:03 | Pause | 4501 | 75.0383 | 68 | 11.289 | -48.9983 | -61.2751
11:01:04 | Pause | 4502 | 75.0461 | 68 | 11.289 | -48.9983 | -61.2887
11:01:05 | Pause | 4503 | 75.0539 | 68 | 11.289 | -48.9983 | -61.3023
11:01:06 | Pause | 4504 | 75.0618 | 68 | 11.289 | -48.9983 | -61.3159
11:01:07 | Pause | 4505 | 75.0696 | 68 | 11.289 | -48.9983 | -61.3295
11:01:08 | Pause | 4506 | 75.0774 | 68 | 11.289 | -48.9983 | -61.3432
11:01:09 | Pause | 4507 | 75.0852 | 68 | 11.289 | -48.9983 | -61.3568
11:01:10 | Pause | 4508 | 75.0931 | 68 | 11.289 | -48.9983 | -61.3704
11:01:11 | Pause | 4509 | 75.1009 | 68 | 11.289 | -48.9983 | -61.384
11:01:12 | Pause | 4510 | 75.1087 | 68 | 11.289 | -48.9983 | -61.3976
11:01:13 | Pause | 4511 | 75.1165 | 68 | 11.289 | -48.9983 | -61.4112
11:01:14 | Pause | 4512 | 75.1243 | 68 | 11.289 | -48.9983 | -61.4248
11:01:15 | Pause | 4513 | 75.1322 | 68 | 11.289 | -48.9983 | -61.4384
11:01:16 | Pause | 4514 | 75.14 | 68 | 11.289 | -48.9983 | -61.452
11:01:17 | Pause | 4515 | 75.1478 | 68 | 11.289 | -48.9983 | -61.4657
11:01:18 | Pause | 4516 | 75.1556 | 68 | 11.289 | -48.9983 | -61.4793
11:01:19 | Pause | 4517 | 75.1635 | 68 | 11.289 | -48.9983 | -61.4929
11:01:20 | Pause | 4518 | 75.1713 | 68 | 11.289 | -48.9983 | -61.5065
11:01:21 | Pause | 4519 | 75.1791 | 68 | 11.289 | -48.9983 | -61.5201
11:01:22 | Pause | 4520 | 75.1869 | 68 | 11.289 | -48.9983 | -61.5337
11:01:23 | Pause | 4521 | 75.1947 | 68 | 11.289 | -48.9983 | -61.5473
11:01:24 | Pause | 4522 | 75.2026 | 68 | 11.289 | -48.9983 | -61.5609
11:01:25 | Pause | 4523 | 75.2104 | 68 | 11.289 | -48.9983 | -61.5745
11:01:26 | Pause | 4524 | 75.2182 | 68 | 11.289 | -48.9983 | -61.5881
11:01:27 | Pause | 4525 | 75.226 | 68 | 11.289 | -48.9983 | -61.6018
11:01:28 | Pause | 4526 | 75.2339 | 68 | 11.289 | -48.9983 | -61.6154
11:01:29 | Pause | 4527 | 75.2417 | 68 | 11.289 | -48.9983 | -61.629
11:01:30 | Pause | 4528 | 75.2495 | 68 | 11.289 | -48.9983 | -61.6426
11:01:31 | Pause | 4529 | 75.2573 | 68 | 11.289 | -48.9983 | -61.6562
11:01:32 | Pause | 4530 | 75.2651 | 68 | 11.289 | -48.9983 | -61.6698
11:01:33 | Pause | 4531 | 75.273 | 68 | 11.289 | -48.9983 | -61.6834
11:01:34 | Pause | 4532 | 75.2808 | 68 | 11.289 | -48.9983 | -61.697
11:01:35 | Pause | 4533 | 75.2886 | 68 | 11.289 | -48.9983 | -61.7106
11:01:36 | Pause | 4534 | 75.2964 | 68 | 11.289 | -48.9983 | -61.7243
11:01:37 | Pause | 4535 | 75.3043 | 68 | 11.289 | -48.9983 | -61.7379
11:01:38 | Pause | 4536 | 75.3121 | 68 | 11.289 | -48.9983 | -61.7515
11:01:39 | Pause | 4537 | 75.3199 | 68 | 11.289 | -48.9983 | -61.7651
11:01:40 | Pause | 4538 | 75.3277 | 68 | 11.289 | -48.9983 | -61.7787
11:01:41 | Pause | 4539 | 75.3355 | 68 | 11.289 | -48.9983 | -61.7923
11:01:42 | Pause | 4540 | 75.3434 | 68 | 11.289 | -48.9983 | -61.8059
11:01:43 | Pause | 4541 | 75.3512 | 68 | 11.289 | -48.9983 | -61.8195
11:01:44 | Pause | 4542 | 75.359 | 68 | 11.289 | -48.9983 | -61.8331
11:01:45 | Pause | 4543 | 75.3668 | 68 | 11.289 | -48.9983 | -61.8467
11:01:46 | Pause | 4544 | 75.3747 | 68 | 11.289 | -48.9983 | -61.8604
11:01:47 | Pause | 4545 | 75.3825 | 68 | 11.289 | -48.9983 | -61.874
11:01:48 | Pause | 4546 | 75.3903 | 68 | 11.289 | -48.9983 | -61.8876
11:01:49 | Pause | 4547 | 75.3981 | 68 | 11.289 | -48.9983 | -61.9012
11:01:50 | Pause | 4548 | 75.4059 | 68 | 11.289 | -48.9983 | -61.9148
11:01:51 | Pause | 4549 | 75.4138 | 68 | 11.289 | -48.9983 | -61.9284
11:01:52 | Pause | 4550 | 75.4216 | 68 | 11.289 | -48.9983 | -61.942
11:01:53 | Pause | 4551 | 75.4294 | 68 | 11.289 | -48.9983 | -61.9556
11:01:54 | Pause | 4552 | 75.4372 | 68 | 11.289 | -48.9983 | -61.9692
11:01:55 | Pause | 4553 | 75.4451 | 68 | 11.289 | -48.9983 | -61.9829
11:01:56 | Pause | 4554 | 75.4529 | 68 | 11.289 | -48.9983 | -61.9965
11:01:57 | Pause | 4555 | 75.4607 | 68 | 11.289 | -48.9983 | -62.0101
11:01:58 | Pause | 4556 | 75.4685 | 68 | 11.289 | -48.9983 | -62.0237
11:01:59 | Pause | 4557 | 75.4763 | 68 | 11.289 | -48.9983 | -62.0373
11:02:00 | Pause | 4558 | 75.4842 | 68 | 11.289 | -48.9983 | -62.0509
11:02:01 | Pause | 4559 | 75.492 | 68 | 11.289 | -48.9983 | -62.0645
11:02:02 | Pause | 4560 | 75.4998 | 68 | 11.289 | -48.9983 | -62.0781
11:02:03 | Pause | 4561 | 75.5076 | 68 | 11.289 | -48.9983 | -62.0917
11:02:04 | Pause | 4562 | 75.5155 | 68 | 11.289 | -48.9983 | -62.1054
11:02:05 | Pause | 4563 | 75.5233 | 68 | 11.289 | -48.9983 | -62.119
11:02:06 | Pause | 4564 | 75.5311 | 68 | 11.289 | -48.9983 | -62.1326
11:02:07 | Pause | 4565 | 75.5389 | 68 | 11.289 | -48.9983 | -62.1462
11:02:08 | Pause | 4566 | 75.5467 | 68 | 11.289 | -48.9983 | -62.1598
11:02:09 | Pause | 4567 | 75.5546 | 68 | 11.289 | -48.9983 | -62.1734
11:02:10 | Pause | 4568 | 75.5624 | 68 | 11.289 | -48.9983 | -62.187
11:02:11 | Pause | 4569 | 75.5702 | 68 | 11.289 | -48.9983 | -62.2006
11:02:12 | Pause | 4570 | 75.578 | 68 | 11.289 | -48.9983 | -62.2142
11:02:13 | Pause | 4571 | 75.5859 | 68 | 11.289 | -48.9983 | -62.2278
11:02:14 | Pause | 4572 | 75.5937 | 68 | 11.289 | -48.9983 | -62.2415
11:02:15 | Pause | 4573 | 75.6015 | 68 | 11.289 | -48.9983 | -62.2551
11:02:16 | Pause | 4574 | 75.6093 | 68 | 11.289 | -48.9983 | -62.2687
11:02:17 | Pause | 4575 | 75.6171 | 68 | 11.289 | -48.9983 | -62.2823
11:02:18 | Pause | 4576 | 75.625 | 68 | 11.289 | -48.9983 | -62.2959
11:02:19 | Pause | 4577 | 75.6328 | 68 | 11.289 | -48.9983 | -62.3095
11:02:20 | Pause | 4578 | 75.6406 | 68 | 11.289 | -48.9983 | -62.3231
11:02:21 | Pause | 4579 | 75.6484 | 68 | 11.289 | -48.9983 | -62.3367
11:02:22 | Pause | 4580 | 75.6563 | 68 | 11.289 | -48.9983 | -62.3503
11:02:23 | Pause | 4581 | 75.6641 | 68 | 11.289 | -48.9983 | -62.364
11:02:24 | Pause | 4582 | 75.6719 | 68 | 11.289 | -48.9983 | -62.3776
11:02:25 | Pause | 4583 | 75.6797 | 68 | 11.289 | -48.9983 | -62.3912
11:02:26 | Pause | 4584 | 75.6875 | 68 | 11.289 | -48.9983 | -62.4048
11:02:27 | Pause | 4585 | 75.6954 | 68 | 11.289 | -48.9983 | -62.4184
11:02:28 | Pause | 4586 | 75.7032 | 68 | 11.289 | -48.9983 | -62.432
11:02:29 | Pause | 4587 | 75.711 | 68 | 11.289 | -48.9983 | -62.4456
11:02:30 | Pause | 4588 | 75.7188 | 68 | 11.289 | -48.9983 | -62.4592
11:02:31 | Pause | 4589 | 75.7267 | 68 | 11.289 | -48.9983 | -62.4728
11:02:32 | Pause | 4590 | 75.7345 | 68 | 11.289 | -48.9983 | -62.4864
11:02:33 | Pause | 4591 | 75.7423 | 68 | 11.289 | -48.9983 | -62.5001
11:02:34 | Pause | 4592 | 75.7501 | 68 | 11.289 | -48.9983 | -62.5137
11:02:35 | Pause | 4593 | 75.7579 | 68 | 11.289 | -48.9983 | -62.5273
11:02:36 | Pause | 4594 | 75.7658 | 68 | 11.289 | -48.9983 | -62.5409
11:02:37 | Pause | 4595 | 75.7736 | 68 | 11.289 | -48.9983 | -62.5545
11:02:38 | Pause | 4596 | 75.7814 | 68 | 11.289 | -48.9983 | -62.5681
11:02:39 | Pause | 4597 | 75.7892 | 68 | 11.289 | -48.9983 | -62.5817
11:02:40 | Pause | 4598 | 75.7971 | 68 | 11.289 | -48.9983 | -62.5953
11:02:41 | Pause | 4599 | 75.8049 | 68 | 11.289 | -48.9983 | -62.6089
11:02:42 | Pause | 4600 | 75.8127 | 68 | 11.289 | -48.9983 | -62.6226
11:02:43 | Pause | 4601 | 75.8205 | 68 | 11.289 | -48.9983 | -62.6362
11:02:44 | Pause | 4602 | 75.8283 | 68 | 11.289 | -48.9983 | -62.6498
11:02:45 | Pause | 4603 | 75.8362 | 68 | 11.289 | -48.9983 | -62.6634
11:02:46 | Pause | 4604 | 75.844 | 68 | 11.289 | -48.9983 | -62.677
11:02:47 | Pause | 4605 | 75.8518 | 68 | 11.289 | -48.9983 | -62.6906
11:02:48 | Pause | 4606 | 75.8596 | 68 | 11.289 | -48.9983 | -62.7042
11:02:49 | Pause | 4607 | 75.8675 | 68 | 11.289 | -48.9983 | -62.7178
11:02:50 | Pause | 4608 | 75.8753 | 68 | 11.289 | -48.9983 | -62.7314
11:02:51 | Pause | 4609 | 75.8831 | 68 | 11.289 | -48.9983 | -62.7451
11:02:52 | Pause | 4610 | 75.8909 | 68 | 11.289 | -48.9983 | -62.7587
11:02:53 | Pause | 4611 | 75.8987 | 68 | 11.289 | -48.9983 | -62.7723
11:02:54 | Pause | 4612 | 75.9066 | 68 | 11.289 | -48.9983 | -62.7859
11:02:55 | Pause | 4613 | 75.9144 | 68 | 11.289 | -48.9983 | -62.7995
11:02:56 | Pause | 4614 | 75.9222 | 68 | 11.289 | -48.9983 | -62.8131
11:02:57 | Pause | 4615 | 75.93 | 68 | 11.289 | -48.9983 | -62.8267
11:02:58 | Pause | 4616 | 75.9379 | 68 | 11.289 | -48.9983 | -62.8403
11:02:59 | Pause | 4617 | 75.9457 | 68 | 11.289 | -48.9983 | -62.8539
11:03:00 | Pause | 4618 | 75.9535 | 68 | 11.289 | -48.9983 | -62.8675
11:03:01 | Pause | 4619 | 75.9613 | 68 | 11.289 | -48.9983 | -62.8812
11:03:02 | Pause | 4620 | 75.9691 | 68 | 11.289 | -48.9983 | -62.8948
11:03:03 | Pause | 4621 | 75.977 | 68 | 11.289 | -48.9983 | -62.9084
11:03:04 | Pause | 4622 | 75.9848 | 68 | 11.289 | -48.9983 | -62.922
11:03:05 | Pause | 4623 | 75.9926 | 68 | 11.289 | -48.9983 | -62.9356
11:03:06 | Pause | 4624 | 76.0004 | 68 | 11.289 | -48.9983 | -62.9492
11:03:07 | Pause | 4625 | 76.0083 | 68 | 11.289 | -48.9983 | -62.9628
11:03:08 | Pause | 4626 | 76.0161 | 68 | 11.289 | -48.9983 | -62.9764
11:03:09 | Pause | 4627 | 76.0239 | 68 | 11.289 | -48.9983 | -62.99
11:03:10 | Pause | 4628 | 76.0317 | 68 | 11.289 | -48.9983 | -63.0037
11:03:11 | Pause | 4629 | 76.0395 | 68 | 11.289 | -48.9983 | -63.0173
11:03:12 | Pause | 4630 | 76.0474 | 68 | 11.289 | -48.9983 | -63.0309
11:03:13 | Pause | 4631 | 76.0552 | 68 | 11.289 | -48.9983 | -63.0445
11:03:14 | Pause | 4632 | 76.063 | 68 | 11.289 | -48.9983 | -63.0581
11:03:15 | Pause | 4633 | 76.0708 | 68 | 11.289 | -48.9983 | -63.0717
11:03:16 | Pause | 4634 | 76.0787 | 68 | 11.289 | -48.9983 | -63.0853
11:03:17 | Pause | 4635 | 76.0865 | 68 | 11.289 | -48.9983 | -63.0989
11:03:18 | Pause | 4636 | 76.0943 | 68 | 11.289 | -48.9983 | -63.1125
11:03:19 | Pause | 4637 | 76.1021 | 68 | 11.289 | -48.9983 | -63.1261
11:03:20 | Pause | 4638 | 76.1099 | 68 | 11.289 | -48.9983 | -63.1398
11:03:21 | Pause | 4639 | 76.1178 | 68 | 11.289 | -48.9983 | -63.1534
11:03:22 | Pause | 4640 | 76.1256 | 68 | 11.289 | -48.9983 | -63.167
11:03:23 | Pause | 4641 | 76.1334 | 68 | 11.289 | -48.9983 | -63.1806
11:03:24 | Pause | 4642 | 76.1412 | 68 | 11.289 | -48.9983 | -63.1942
11:03:25 | Pause | 4643 | 76.1491 | 68 | 11.289 | -48.9983 | -63.2078
11:03:26 | Pause | 4644 | 76.1569 | 68 | 11.289 | -48.9983 | -63.2214
11:03:27 | Pause | 4645 | 76.1647 | 68 | 11.289 | -48.9983 | -63.235
11:03:28 | Pause | 4646 | 76.1725 | 68 | 11.289 | -48.9983 | -63.2486
11:03:29 | Pause | 4647 | 76.1803 | 68 | 11.289 | -48.9983 | -63.2623
11:03:30 | Pause | 4648 | 76.1882 | 68 | 11.289 | -48.9983 | -63.2759
11:03:31 | Pause | 4649 | 76.196 | 68 | 11.289 | -48.9983 | -63.2895
11:03:32 | Pause | 4650 | 76.2038 | 68 | 11.289 | -48.9983 | -63.3031
11:03:33 | Pause | 4651 | 76.2116 | 68 | 11.289 | -48.9983 | -63.3167
11:03:34 | Pause | 4652 | 76.2195 | 68 | 11.289 | -48.9983 | -63.3303
11:03:35 | Pause | 4653 | 76.2273 | 68 | 11.289 | -48.9983 | -63.3439
11:03:36 | Pause | 4654 | 76.2351 | 68 | 11.289 | -48.9983 | -63.3575
11:03:37 | Pause | 4655 | 76.2429 | 68 | 11.289 | -48.9983 | -63.3711
11:03:38 | Pause | 4656 | 76.2507 | 68 | 11.289 | -48.9983 | -63.3848
11:03:39 | Pause | 4657 | 76.2586 | 68 | 11.289 | -48.9983 | -63.3984
11:03:40 | Pause | 4658 | 76.2664 | 68 | 11.289 | -48.9983 | -63.412
11:03:41 | Pause | 4659 | 76.2742 | 68 | 11.289 | -48.9983 | -63.4256
11:03:42 | Pause | 4660 | 76.282 | 68 | 11.289 | -48.9983 | -63.4392
11:03:43 | Pause | 4661 | 76.2899 | 68 | 11.289 | -48.9983 | -63.4528
11:03:44 | Pause | 4662 | 76.2977 | 68 | 11.289 | -48.9983 | -63.4664
11:03:45 | Pause | 4663 | 76.3055 | 68 | 11.289 | -48.9983 | -63.48
11:03:46 | Pause | 4664 | 76.3133 | 68 | 11.289 | -48.9983 | -63.4936
11:03:47 | Pause | 4665 | 76.3211 | 68 | 11.289 | -48.9983 | -63.5072
11:03:48 | Pause | 4666 | 76.329 | 68 | 11.289 | -48.9983 | -63.5209
11:03:49 | Pause | 4667 | 76.3368 | 68 | 11.289 | -48.9983 | -63.5345
11:03:50 | Pause | 4668 | 76.3446 | 68 | 11.289 | -48.9983 | -63.5481
11:03:51 | Pause | 4669 | 76.3524 | 68 | 11.289 | -48.9983 | -63.5617
11:03:52 | Pause | 4670 | 76.3603 | 68 | 11.289 | -48.9983 | -63.5753
11:03:53 | Pause | 4671 | 76.3681 | 68 | 11.289 | -48.9983 | -63.5889
11:03:54 | Pause | 4672 | 76.3759 | 68 | 11.289 | -48.9983 | -63.6025
11:03:55 | Pause | 4673 | 76.3837 | 68 | 11.289 | -48.9983 | -63.6161
11:03:56 | Pause | 4674 | 76.3915 | 68 | 11.289 | -48.9983 | -63.6297
11:03:57 | Pause | 4675 | 76.3994 | 68 | 11.289 | -48.9983 | -63.6434
11:03:58 | Pause | 4676 | 76.4072 | 68 | 11.289 | -48.9983 | -63.657
11:03:59 | Pause | 4677 | 76.415 | 68 | 11.289 | -48.9983 | -63.6706
11:04:00 | Pause | 4678 | 76.4228 | 68 | 11.289 | -48.9983 | -63.6842
11:04:01 | Pause | 4679 | 76.4307 | 68 | 11.289 | -48.9983 | -63.6978
11:04:02 | Pause | 4680 | 76.4385 | 68 | 11.289 | -48.9983 | -63.7114
11:04:03 | Pause | 4681 | 76.4463 | 68 | 11.289 | -48.9983 | -63.725
11:04:04 | Pause | 4682 | 76.4541 | 68 | 11.289 | -48.9983 | -63.7386
11:04:05 | Pause | 4683 | 76.4619 | 68 | 11.289 | -48.9983 | -63.7522
11:04:06 | Pause | 4684 | 76.4698 | 68 | 11.289 | -48.9983 | -63.7658
11:04:07 | Pause | 4685 | 76.4776 | 68 | 11.289 | -48.9983 | -63.7795
11:04:08 | Pause | 4686 | 76.4854 | 68 | 11.289 | -48.9983 | -63.7931
11:04:09 | Pause | 4687 | 76.4932 | 68 | 11.289 | -48.9983 | -63.8067
11:04:10 | Pause | 4688 | 76.5011 | 68 | 11.289 | -48.9983 | -63.8203
11:04:11 | Pause | 4689 | 76.5089 | 68 | 11.289 | -48.9983 | -63.8339
11:04:12 | Pause | 4690 | 76.5167 | 68 | 11.289 | -48.9983 | -63.8475
11:04:13 | Pause | 4691 | 76.5245 | 68 | 11.289 | -48.9983 | -63.8611
11:04:14 | Pause | 4692 | 76.5323 | 68 | 11.289 | -48.9983 | -63.8747
11:04:15 | Pause | 4693 | 76.5402 | 68 | 11.289 | -48.9983 | -63.8883
11:04:16 | Pause | 4694 | 76.548 | 68 | 11.289 | -48.9983 | -63.902
11:04:17 | Pause | 4695 | 76.5558 | 68 | 11.289 | -48.9983 | -63.9156
11:04:18 | Pause | 4696 | 76.5636 | 68 | 11.289 | -48.9983 | -63.9292
11:04:19 | Pause | 4697 | 76.5715 | 68 | 11.289 | -48.9983 | -63.9428
11:04:20 | Pause | 4698 | 76.5793 | 68 | 11.289 | -48.9983 | -63.9564
11:04:21 | Pause | 4699 | 76.5871 | 68 | 11.289 | -48.9983 | -63.97
11:04:22 | Pause | 4700 | 76.5949 | 68 | 11.289 | -48.9983 | -63.9836
11:04:23 | Pause | 4701 | 76.6027 | 68 | 11.289 | -48.9983 | -63.9972
11:04:24 | Pause | 4702 | 76.6106 | 68 | 11.289 | -48.9983 | -64.0108
11:04:25 | Pause | 4703 | 76.6184 | 68 | 11.289 | -48.9983 | -64.0245
11:04:26 | Pause | 4704 | 76.6262 | 68 | 11.289 | -48.9983 | -64.0381
11:04:27 | Pause | 4705 | 76.634 | 68 | 11.289 | -48.9983 | -64.0517
11:04:28 | Pause | 4706 | 76.6419 | 68 | 11.289 | -48.9983 | -64.0653
11:04:29 | Pause | 4707 | 76.6497 | 68 | 11.289 | -48.9983 | -64.0789
11:04:30 | Pause | 4708 | 76.6575 | 68 | 11.289 | -48.9983 | -64.0925
11:04:31 | Pause | 4709 | 76.6653 | 68 | 11.289 | -48.9983 | -64.1061
11:04:32 | Pause | 4710 | 76.6731 | 68 | 11.289 | -48.9983 | -64.1197
11:04:33 | Pause | 4711 | 76.681 | 68 | 11.289 | -48.9983 | -64.1333
11:04:34 | Pause | 4712 | 76.6888 | 68 | 11.289 | -48.9983 | -64.1469
11:04:35 | Pause | 4713 | 76.6966 | 68 | 11.289 | -48.9983 | -64.1606
11:04:36 | Pause | 4714 | 76.7044 | 68 | 11.289 | -48.9983 | -64.1742
11:04:37 | Pause | 4715 | 76.7123 | 68 | 11.289 | -48.9983 | -64.1878
11:04:38 | Pause | 4716 | 76.7201 | 68 | 11.289 | -48.9983 | -64.2014
11:04:39 | Pause | 4717 | 76.7279 | 68 | 11.289 | -48.9983 | -64.215
11:04:40 | Pause | 4718 | 76.7357 | 68 | 11.289 | -48.9983 | -64.2286
11:04:41 | Pause | 4719 | 76.7435 | 68 | 11.289 | -48.9983 | -64.2422
11:04:42 | Pause | 4720 | 76.7514 | 68 | 11.289 | -48.9983 | -64.2558
11:04:43 | Pause | 4721 | 76.7592 | 68 | 11.289 | -48.9983 | -64.2694
11:04:44 | Pause | 4722 | 76.767 | 68 | 11.289 | -48.9983 | -64.2831
11:04:45 | Pause | 4723 | 76.7748 | 68 | 11.289 | -48.9983 | -64.2967
11:04:46 | Pause | 4724 | 76.7827 | 68 | 11.289 | -48.9983 | -64.3103
11:04:47 | Pause | 4725 | 76.7905 | 68 | 11.289 | -48.9983 | -64.3239
11:04:48 | Pause | 4726 | 76.7983 | 68 | 11.289 | -48.9983 | -64.3375
11:04:49 | Pause | 4727 | 76.8061 | 68 | 11.289 | -48.9983 | -64.3511
11:04:50 | Pause | 4728 | 76.8139 | 68 | 11.289 | -48.9983 | -64.3647
11:04:51 | Pause | 4729 | 76.8218 | 68 | 11.289 | -48.9983 | -64.3783
11:04:52 | Pause | 4730 | 76.8296 | 68 | 11.289 | -48.9983 | -64.3919
11:04:53 | Pause | 4731 | 76.8374 | 68 | 11.289 | -48.9983 | -64.4055
11:04:54 | Pause | 4732 | 76.8452 | 68 | 11.289 | -48.9983 | -64.4192
11:04:55 | Pause | 4733 | 76.8531 | 68 | 11.289 | -48.9983 | -64.4328
11:04:56 | Pause | 4734 | 76.8609 | 68 | 11.289 | -48.9983 | -64.4464
11:04:57 | Pause | 4735 | 76.8687 | 68 | 11.289 | -48.9983 | -64.46
11:04:58 | Pause | 4736 | 76.8765 | 68 | 11.289 | -48.9983 | -64.4736
11:04:59 | Pause | 4737 | 76.8843 | 68 | 11.289 | -48.9983 | -64.4872
11:05:00 | Pause | 4738 | 76.8922 | 68 | 11.289 | -48.9983 | -64.5008
11:05:01 | Pause | 4739 | 76.9 | 68 | 11.289 | -48.9983 | -64.5144
11:05:02 | Pause | 4740 | 76.9078 | 68 | 11.289 | -48.9983 | -64.528
11:05:03 | Pause | 4741 | 76.9156 | 68 | 11.289 | -48.9983 | -64.5417
11:05:04 | Pause | 4742 | 76.9234 | 68 | 11.289 | -48.9983 | -64.5553
11:05:05 | Pause | 4743 | 76.9313 | 68 | 11.289 | -48.9983 | -64.5689
11:05:06 | Pause | 4744 | 76.9391 | 68 | 11.289 | -48.9983 | -64.5825
11:05:07 | Pause | 4745 | 76.9469 | 68 | 11.289 | -48.9983 | -64.5961
11:05:08 | Pause | 4746 | 76.9547 | 68 | 11.289 | -48.9983 | -64.6097
11:05:09 | Pause | 4747 | 76.9626 | 68 | 11.289 | -48.9983 | -64.6233
11:05:10 | Pause | 4748 | 76.9704 | 68 | 11.289 | -48.9983 | -64.6369
11:05:11 | Pause | 4749 | 76.9782 | 68 | 11.289 | -48.9983 | -64.6505
11:05:12 | Pause | 4750 | 76.986 | 68 | 11.289 | -48.9983 | -64.6642
11:05:13 | Pause | 4751 | 76.9938 | 68 | 11.289 | -48.9983 | -64.6778
11:05:14 | Pause | 4752 | 77.0017 | 68 | 11.289 | -48.9983 | -64.6914
11:05:15 | Pause | 4753 | 77.0095 | 68 | 11.289 | -48.9983 | -64.705
11:05:16 | Pause | 4754 | 77.0173 | 68 | 11.289 | -48.9983 | -64.7186
11:05:17 | Pause | 4755 | 77.0251 | 68 | 11.289 | -48.9983 | -64.7322
11:05:18 | Pause | 4756 | 77.033 | 68 | 11.289 | -48.9983 | -64.7458
11:05:19 | Pause | 4757 | 77.0408 | 68 | 11.289 | -48.9983 | -64.7594
11:05:20 | Pause | 4758 | 77.0486 | 68 | 11.289 | -48.9983 | -64.773
11:05:21 | Pause | 4759 | 77.0564 | 68 | 11.289 | -48.9983 | -64.7866
11:05:22 | Pause | 4760 | 77.0642 | 68 | 11.289 | -48.9983 | -64.8003
11:05:23 | Pause | 4761 | 77.0721 | 68 | 11.289 | -48.9983 | -64.8139
11:05:24 | Pause | 4762 | 77.0799 | 68 | 11.289 | -48.9983 | -64.8275
11:05:25 | Pause | 4763 | 77.0877 | 68 | 11.289 | -48.9983 | -64.8411
11:05:26 | Pause | 4764 | 77.0955 | 68 | 11.289 | -48.9983 | -64.8547
11:05:27 | Pause | 4765 | 77.1034 | 68 | 11.289 | -48.9983 | -64.8683
11:05:28 | Pause | 4766 | 77.1112 | 68 | 11.289 | -48.9983 | -64.8819
11:05:29 | Pause | 4767 | 77.119 | 68 | 11.289 | -48.9983 | -64.8955
11:05:30 | Pause | 4768 | 77.1268 | 68 | 11.289 | -48.9983 | -64.9091
11:05:31 | Pause | 4769 | 77.1346 | 68 | 11.289 | -48.9983 | -64.9228
11:05:32 | Pause | 4770 | 77.1425 | 68 | 11.289 | -48.9983 | -64.9364
11:05:33 | Pause | 4771 | 77.1503 | 68 | 11.289 | -48.9983 | -64.95
11:05:34 | Pause | 4772 | 77.1581 | 68 | 11.289 | -48.9983 | -64.9636
11:05:35 | Pause | 4773 | 77.1659 | 68 | 11.289 | -48.9983 | -64.9772
11:05:36 | Pause | 4774 | 77.1738 | 68 | 11.289 | -48.9983 | -64.9908
11:05:37 | Pause | 4775 | 77.1816 | 68 | 11.289 | -48.9983 | -65.0044
11:05:38 | Pause | 4776 | 77.1894 | 68 | 11.289 | -48.9983 | -65.018
11:05:39 | Pause | 4777 | 77.1972 | 68 | 11.289 | -48.9983 | -65.0316
11:05:40 | Pause | 4778 | 77.205 | 68 | 11.289 | -48.9983 | -65.0452
11:05:41 | Pause | 4779 | 77.2129 | 68 | 11.289 | -48.9983 | -65.0589
11:05:42 | Pause | 4780 | 77.2207 | 68 | 11.289 | -48.9983 | -65.0725
11:05:43 | Pause | 4781 | 77.2285 | 68 | 11.289 | -48.9983 | -65.0861
11:05:44 | Pause | 4782 | 77.2363 | 68 | 11.289 | -48.9983 | -65.0997
11:05:45 | Pause | 4783 | 77.2442 | 68 | 11.289 | -48.9983 | -65.1133
11:05:46 | Pause | 4784 | 77.252 | 68 | 11.289 | -48.9983 | -65.1269
11:05:47 | Pause | 4785 | 77.2598 | 68 | 11.289 | -48.9983 | -65.1405
11:05:48 | Pause | 4786 | 77.2676 | 68 | 11.289 | -48.9983 | -65.1541
11:05:49 | Pause | 4787 | 77.2754 | 68 | 11.289 | -48.9983 | -65.1677
11:05:50 | Pause | 4788 | 77.2833 | 68 | 11.289 | -48.9983 | -65.1814
11:05:51 | Pause | 4789 | 77.2911 | 68 | 11.289 | -48.9983 | -65.195
11:05:52 | Pause | 4790 | 77.2989 | 68 | 11.289 | -48.9983 | -65.2086
11:05:53 | Pause | 4791 | 77.3067 | 68 | 11.289 | -48.9983 | -65.2222
11:05:54 | Pause | 4792 | 77.3146 | 68 | 11.289 | -48.9983 | -65.2358
11:05:55 | Pause | 4793 | 77.3224 | 68 | 11.289 | -48.9983 | -65.2494
11:05:56 | Pause | 4794 | 77.3302 | 68 | 11.289 | -48.9983 | -65.263
11:05:57 | Pause | 4795 | 77.338 | 68 | 11.289 | -48.9983 | -65.2766
11:05:58 | Pause | 4796 | 77.3458 | 68 | 11.289 | -48.9983 | -65.2902
11:05:59 | Pause | 4797 | 77.3537 | 68 | 11.289 | -48.9983 | -65.3039
11:06:00 | Pause | 4798 | 77.3615 | 68 | 11.289 | -48.9983 | -65.3175
11:06:01 | Pause | 4799 | 77.3693 | 68 | 11.289 | -48.9983 | -65.3311
11:06:02 | Pause | 4800 | 77.3771 | 68 | 11.289 | -48.9983 | -65.3447
11:06:03 | Pause | 4801 | 77.385 | 68 | 11.289 | -48.9983 | -65.3583
11:06:04 | Pause | 4802 | 77.3928 | 68 | 11.289 | -48.9983 | -65.3719
11:06:05 | Pause | 4803 | 77.4006 | 68 | 11.289 | -48.9983 | -65.3855
11:06:06 | Pause | 4804 | 77.4084 | 68 | 11.289 | -48.9983 | -65.3991
11:06:07 | Pause | 4805 | 77.4162 | 68 | 11.289 | -48.9983 | -65.4127
11:06:08 | Pause | 4806 | 77.4241 | 68 | 11.289 | -48.9983 | -65.4263
11:06:09 | Pause | 4807 | 77.4319 | 68 | 11.289 | -48.9983 | -65.44
11:06:10 | Pause | 4808 | 77.4397 | 68 | 11.289 | -48.9983 | -65.4536
11:06:11 | Pause | 4809 | 77.4475 | 68 | 11.289 | -48.9983 | -65.4672
11:06:12 | Pause | 4810 | 77.4554 | 68 | 11.289 | -48.9983 | -65.4808
11:06:13 | Pause | 4811 | 77.4632 | 68 | 11.289 | -48.9983 | -65.4944
11:06:14 | Pause | 4812 | 77.471 | 68 | 11.289 | -48.9983 | -65.508
11:06:15 | Pause | 4813 | 77.4788 | 68 | 11.289 | -48.9983 | -65.5216
11:06:16 | Pause | 4814 | 77.4866 | 68 | 11.289 | -48.9983 | -65.5352
11:06:17 | Pause | 4815 | 77.4945 | 68 | 11.289 | -48.9983 | -65.5488
11:06:18 | Pause | 4816 | 77.5023 | 68 | 11.289 | -48.9983 | -65.5625
11:06:19 | Pause | 4817 | 77.5101 | 68 | 11.289 | -48.9983 | -65.5761
11:06:20 | Pause | 4818 | 77.5179 | 68 | 11.289 | -48.9983 | -65.5897
11:06:21 | Pause | 4819 | 77.5258 | 68 | 11.289 | -48.9983 | -65.6033
11:06:22 | Pause | 4820 | 77.5336 | 68 | 11.289 | -48.9983 | -65.6169
11:06:23 | Pause | 4821 | 77.5414 | 68 | 11.289 | -48.9983 | -65.6305
11:06:24 | Pause | 4822 | 77.5492 | 68 | 11.289 | -48.9983 | -65.6441
11:06:25 | Pause | 4823 | 77.557 | 68 | 11.289 | -48.9983 | -65.6577
11:06:26 | Pause | 4824 | 77.5649 | 68 | 11.289 | -48.9983 | -65.6713
11:06:27 | Pause | 4825 | 77.5727 | 68 | 11.289 | -48.9983 | -65.6849
11:06:28 | Pause | 4826 | 77.5805 | 68 | 11.289 | -48.9983 | -65.6986
11:06:29 | Pause | 4827 | 77.5883 | 68 | 11.289 | -48.9983 | -65.7122
11:06:30 | Pause | 4828 | 77.5962 | 68 | 11.289 | -48.9983 | -65.7258
11:06:31 | Pause | 4829 | 77.604 | 68 | 11.289 | -48.9983 | -65.7394
11:06:32 | Pause | 4830 | 77.6118 | 68 | 11.289 | -48.9983 | -65.753
11:06:33 | Pause | 4831 | 77.6196 | 68 | 11.289 | -48.9983 | -65.7666
11:06:34 | Pause | 4832 | 77.6274 | 68 | 11.289 | -48.9983 | -65.7802
11:06:35 | Pause | 4833 | 77.6353 | 68 | 11.289 | -48.9983 | -65.7938
11:06:36 | Pause | 4834 | 77.6431 | 68 | 11.289 | -48.9983 | -65.8074
11:06:37 | Pause | 4835 | 77.6509 | 68 | 11.289 | -48.9983 | -65.8211
11:06:38 | Pause | 4836 | 77.6587 | 68 | 11.289 | -48.9983 | -65.8347
11:06:39 | Pause | 4837 | 77.6666 | 68 | 11.289 | -48.9983 | -65.8483
11:06:40 | Pause | 4838 | 77.6744 | 68 | 11.289 | -48.9983 | -65.8619
11:06:41 | Pause | 4839 | 77.6822 | 68 | 11.289 | -48.9983 | -65.8755
11:06:42 | Pause | 4840 | 77.69 | 68 | 11.289 | -48.9983 | -65.8891
11:06:43 | Pause | 4841 | 77.6978 | 68 | 11.289 | -48.9983 | -65.9027
11:06:44 | Pause | 4842 | 77.7057 | 68 | 11.289 | -48.9983 | -65.9163
11:06:45 | Pause | 4843 | 77.7135 | 68 | 11.289 | -48.9983 | -65.9299
11:06:46 | Pause | 4844 | 77.7213 | 68 | 11.289 | -48.9983 | -65.9436
11:06:47 | Pause | 4845 | 77.7291 | 68 | 11.289 | -48.9983 | -65.9572
11:06:48 | Pause | 4846 | 77.737 | 68 | 11.289 | -48.9983 | -65.9708
11:06:49 | Pause | 4847 | 77.7448 | 68 | 11.289 | -48.9983 | -65.9844
11:06:50 | Pause | 4848 | 77.7526 | 68 | 11.289 | -48.9983 | -65.998
11:06:51 | Pause | 4849 | 77.7604 | 68 | 11.289 | -48.9983 | -66.0116
11:06:52 | Pause | 4850 | 77.7682 | 68 | 11.289 | -48.9983 | -66.0252
11:06:53 | Pause | 4851 | 77.7761 | 68 | 11.289 | -48.9983 | -66.0388
11:06:54 | Pause | 4852 | 77.7839 | 68 | 11.289 | -48.9983 | -66.0524
11:06:55 | Pause | 4853 | 77.7917 | 68 | 11.289 | -48.9983 | -66.066
11:06:56 | Pause | 4854 | 77.7995 | 68 | 11.289 | -48.9983 | -66.0797
11:06:57 | Pause | 4855 | 77.8074 | 68 | 11.289 | -48.9983 | -66.0933
11:06:58 | Pause | 4856 | 77.8152 | 68 | 11.289 | -48.9983 | -66.1069
11:06:59 | Pause | 4857 | 77.823 | 68 | 11.289 | -48.9983 | -66.1205
11:07:00 | Pause | 4858 | 77.8308 | 68 | 11.289 | -48.9983 | -66.1341
11:07:01 | Pause | 4859 | 77.8386 | 68 | 11.289 | -48.9983 | -66.1477
11:07:02 | Pause | 4860 | 77.8465 | 68 | 11.289 | -48.9983 | -66.1613
11:07:03 | Pause | 4861 | 77.8543 | 68 | 11.289 | -48.9983 | -66.1749
11:07:04 | Pause | 4862 | 77.8621 | 68 | 11.289 | -48.9983 | -66.1885
11:07:05 | Pause | 4863 | 77.8699 | 68 | 11.289 | -48.9983 | -66.2022
11:07:06 | Pause | 4864 | 77.8778 | 68 | 11.289 | -48.9983 | -66.2158
11:07:07 | Pause | 4865 | 77.8856 | 68 | 11.289 | -48.9983 | -66.2294
11:07:08 | Pause | 4866 | 77.8934 | 68 | 11.289 | -48.9983 | -66.243
11:07:09 | Pause | 4867 | 77.9012 | 68 | 11.289 | -48.9983 | -66.2566
11:07:10 | Pause | 4868 | 77.909 | 68 | 11.289 | -48.9983 | -66.2702
11:07:11 | Pause | 4869 | 77.9169 | 68 | 11.289 | -48.9983 | -66.2838
11:07:12 | Pause | 4870 | 77.9247 | 68 | 11.289 | -48.9983 | -66.2974
11:07:13 | Pause | 4871 | 77.9325 | 68 | 11.289 | -48.9983 | -66.311
11:07:14 | Pause | 4872 | 77.9403 | 68 | 11.289 | -48.9983 | -66.3246
11:07:15 | Pause | 4873 | 77.9482 | 68 | 11.289 | -48.9983 | -66.3383
11:07:16 | Pause | 4874 | 77.956 | 68 | 11.289 | -48.9983 | -66.3519
11:07:17 | Pause | 4875 | 77.9638 | 68 | 11.289 | -48.9983 | -66.3655
11:07:18 | Pause | 4876 | 77.9716 | 68 | 11.289 | -48.9983 | -66.3791
11:07:19 | Pause | 4877 | 77.9794 | 68 | 11.289 | -48.9983 | -66.3927
11:07:20 | Pause | 4878 | 77.9873 | 68 | 11.289 | -48.9983 | -66.4063
11:07:21 | Pause | 4879 | 77.9951 | 68 | 11.289 | -48.9983 | -66.4199
11:07:22 | Pause | 4880 | 78.0029 | 68 | 11.289 | -48.9983 | -66.4335
11:07:23 | Pause | 4881 | 78.0107 | 68 | 11.289 | -48.9983 | -66.4471
11:07:24 | Pause | 4882 | 78.0186 | 68 | 11.289 | -48.9983 | -66.4608
11:07:25 | Pause | 4883 | 78.0264 | 68 | 11.289 | -48.9983 | -66.4744
11:07:26 | Pause | 4884 | 78.0342 | 68 | 11.289 | -48.9983 | -66.488
11:07:27 | Pause | 4885 | 78.042 | 68 | 11.289 | -48.9983 | -66.5016
11:07:28 | Pause | 4886 | 78.0498 | 68 | 11.289 | -48.9983 | -66.5152
11:07:29 | Pause | 4887 | 78.0577 | 68 | 11.289 | -48.9983 | -66.5288
11:07:30 | Pause | 4888 | 78.0655 | 68 | 11.289 | -48.9983 | -66.5424
11:07:31 | Pause | 4889 | 78.0733 | 68 | 11.289 | -48.9983 | -66.556
11:07:32 | Pause | 4890 | 78.0811 | 68 | 11.289 | -48.9983 | -66.5696
11:07:33 | Pause | 4891 | 78.089 | 68 | 11.289 | -48.9983 | -66.5833
11:07:34 | Pause | 4892 | 78.0968 | 68 | 11.289 | -48.9983 | -66.5969
11:07:35 | Pause | 4893 | 78.1046 | 68 | 11.289 | -48.9983 | -66.6105
11:07:36 | Pause | 4894 | 78.1124 | 68 | 11.289 | -48.9983 | -66.6241
11:07:37 | Pause | 4895 | 78.1202 | 68 | 11.289 | -48.9983 | -66.6377
11:07:38 | Pause | 4896 | 78.1281 | 68 | 11.289 | -48.9983 | -66.6513
11:07:39 | Pause | 4897 | 78.1359 | 68 | 11.289 | -48.9983 | -66.6649
11:07:40 | Pause | 4898 | 78.1437 | 68 | 11.289 | -48.9983 | -66.6785
11:07:41 | Pause | 4899 | 78.1515 | 68 | 11.289 | -48.9983 | -66.6921
11:07:42 | Pause | 4900 | 78.1594 | 68 | 11.289 | -48.9983 | -66.7057
11:07:43 | Pause | 4901 | 78.1672 | 68 | 11.289 | -48.9983 | -66.7194
11:07:44 | Pause | 4902 | 78.175 | 68 | 11.289 | -48.9983 | -66.733
11:07:45 | Pause | 4903 | 78.1828 | 68 | 11.289 | -48.9983 | -66.7466
11:07:46 | Pause | 4904 | 78.1906 | 68 | 11.289 | -48.9983 | -66.7602
11:07:47 | Pause | 4905 | 78.1985 | 68 | 11.289 | -48.9983 | -66.7738
11:07:48 | Pause | 4906 | 78.2063 | 68 | 11.289 | -48.9983 | -66.7874
11:07:49 | Pause | 4907 | 78.2141 | 68 | 11.289 | -48.9983 | -66.801
11:07:50 | Pause | 4908 | 78.2219 | 68 | 11.289 | -48.9983 | -66.8146
11:07:51 | Pause | 4909 | 78.2298 | 68 | 11.289 | -48.9983 | -66.8282
11:07:52 | Pause | 4910 | 78.2376 | 68 | 11.289 | -48.9983 | -66.8419
11:07:53 | Pause | 4911 | 78.2454 | 68 | 11.289 | -48.9983 | -66.8555
11:07:54 | Pause | 4912 | 78.2532 | 68 | 11.289 | -48.9983 | -66.8691
11:07:55 | Pause | 4913 | 78.261 | 68 | 11.289 | -48.9983 | -66.8827
11:07:56 | Pause | 4914 | 78.2689 | 68 | 11.289 | -48.9983 | -66.8963
11:07:57 | Pause | 4915 | 78.2767 | 68 | 11.289 | -48.9983 | -66.9099
11:07:58 | Pause | 4916 | 78.2845 | 68 | 11.289 | -48.9983 | -66.9235
11:07:59 | Pause | 4917 | 78.2923 | 68 | 11.289 | -48.9983 | -66.9371
11:08:00 | Pause | 4918 | 78.3002 | 68 | 11.289 | -48.9983 | -66.9507
11:08:01 | Pause | 4919 | 78.308 | 68 | 11.289 | -48.9983 | -66.9643
11:08:02 | Pause | 4920 | 78.3158 | 68 | 11.289 | -48.9983 | -66.978
11:08:03 | Pause | 4921 | 78.3236 | 68 | 11.289 | -48.9983 | -66.9916
11:08:04 | Pause | 4922 | 78.3314 | 68 | 11.289 | -48.9983 | -67.0052
11:08:05 | Pause | 4923 | 78.3393 | 68 | 11.289 | -48.9983 | -67.0188
11:08:06 | Pause | 4924 | 78.3471 | 68 | 11.289 | -48.9983 | -67.0324
11:08:07 | Pause | 4925 | 78.3549 | 68 | 11.289 | -48.9983 | -67.046
11:08:08 | Pause | 4926 | 78.3627 | 68 | 11.289 | -48.9983 | -67.0596
11:08:09 | Pause | 4927 | 78.3706 | 68 | 11.289 | -48.9983 | -67.0732
11:08:10 | Pause | 4928 | 78.3784 | 68 | 11.289 | -48.9983 | -67.0868
11:08:11 | Pause | 4929 | 78.3862 | 68 | 11.289 | -48.9983 | -67.1005
11:08:12 | Pause | 4930 | 78.394 | 68 | 11.289 | -48.9983 | -67.1141
11:08:13 | Pause | 4931 | 78.4018 | 68 | 11.289 | -48.9983 | -67.1277
11:08:14 | Pause | 4932 | 78.4097 | 68 | 11.289 | -48.9983 | -67.1413
11:08:15 | Pause | 4933 | 78.4175 | 68 | 11.289 | -48.9983 | -67.1549
11:08:16 | Pause | 4934 | 78.4253 | 68 | 11.289 | -48.9983 | -67.1685
11:08:17 | Pause | 4935 | 78.4331 | 68 | 11.289 | -48.9983 | -67.1821
11:08:18 | Pause | 4936 | 78.441 | 68 | 11.289 | -48.9983 | -67.1957
11:08:19 | Pause | 4937 | 78.4488 | 68 | 11.289 | -48.9983 | -67.2093
11:08:20 | Pause | 4938 | 78.4566 | 68 | 11.289 | -48.9983 | -67.223
11:08:21 | Pause | 4939 | 78.4644 | 68 | 11.289 | -48.9983 | -67.2366
11:08:22 | Pause | 4940 | 78.4722 | 68 | 11.289 | -48.9983 | -67.2502
11:08:23 | Pause | 4941 | 78.4801 | 68 | 11.289 | -48.9983 | -67.2638
11:08:24 | Pause | 4942 | 78.4879 | 68 | 11.289 | -48.9983 | -67.2774
11:08:25 | Pause | 4943 | 78.4957 | 68 | 11.289 | -48.9983 | -67.291
11:08:26 | Pause | 4944 | 78.5035 | 68 | 11.289 | -48.9983 | -67.3046
11:08:27 | Pause | 4945 | 78.5114 | 68 | 11.289 | -48.9983 | -67.3182
11:08:28 | Pause | 4946 | 78.5192 | 68 | 11.289 | -48.9983 | -67.3318
11:08:29 | Pause | 4947 | 78.527 | 68 | 11.289 | -48.9983 | -67.3454
11:08:30 | Pause | 4948 | 78.5348 | 68 | 11.289 | -48.9983 | -67.3591
11:08:31 | Pause | 4949 | 78.5426 | 68 | 11.289 | -48.9983 | -67.3727
11:08:32 | Pause | 4950 | 78.5505 | 68 | 11.289 | -48.9983 | -67.3863
11:08:33 | Pause | 4951 | 78.5583 | 68 | 11.289 | -48.9983 | -67.3999
11:08:34 | Pause | 4952 | 78.5661 | 68 | 11.289 | -48.9983 | -67.4135
11:08:35 | Pause | 4953 | 78.5739 | 68 | 11.289 | -48.9983 | -67.4271
11:08:36 | Pause | 4954 | 78.5818 | 68 | 11.289 | -48.9983 | -67.4407
11:08:37 | Pause | 4955 | 78.5896 | 68 | 11.289 | -48.9983 | -67.4543
11:08:38 | Pause | 4956 | 78.5974 | 68 | 11.289 | -48.9983 | -67.4679
11:08:39 | Pause | 4957 | 78.6052 | 68 | 11.289 | -48.9983 | -67.4816
11:08:40 | Pause | 4958 | 78.613 | 68 | 11.289 | -48.9983 | -67.4952
11:08:41 | Pause | 4959 | 78.6209 | 68 | 11.289 | -48.9983 | -67.5088
11:08:42 | Pause | 4960 | 78.6287 | 68 | 11.289 | -48.9983 | -67.5224
11:08:43 | Pause | 4961 | 78.6365 | 68 | 11.289 | -48.9983 | -67.536
11:08:44 | Pause | 4962 | 78.6443 | 68 | 11.289 | -48.9983 | -67.5496
11:08:45 | Pause | 4963 | 78.6522 | 68 | 11.289 | -48.9983 | -67.5632
11:08:46 | Pause | 4964 | 78.66 | 68 | 11.289 | -48.9983 | -67.5768
11:08:47 | Pause | 4965 | 78.6678 | 68 | 11.289 | -48.9983 | -67.5904
11:08:48 | Pause | 4966 | 78.6756 | 68 | 11.289 | -48.9983 | -67.604
11:08:49 | Pause | 4967 | 78.6834 | 68 | 11.289 | -48.9983 | -67.6177
11:08:50 | Pause | 4968 | 78.6913 | 68 | 11.289 | -48.9983 | -67.6313
11:08:51 | Pause | 4969 | 78.6991 | 68 | 11.289 | -48.9983 | -67.6449
11:08:52 | Pause | 4970 | 78.7069 | 68 | 11.289 | -48.9983 | -67.6585
11:08:53 | Pause | 4971 | 78.7147 | 68 | 11.289 | -48.9983 | -67.6721
11:08:54 | Pause | 4972 | 78.7226 | 68 | 11.289 | -48.9983 | -67.6857
11:08:55 | Pause | 4973 | 78.7304 | 68 | 11.289 | -48.9983 | -67.6993
11:08:56 | Pause | 4974 | 78.7382 | 68 | 11.289 | -48.9983 | -67.7129
11:08:57 | Pause | 4975 | 78.746 | 68 | 11.289 | -48.9983 | -67.7265
11:08:58 | Pause | 4976 | 78.7538 | 68 | 11.289 | -48.9983 | -67.7402
11:08:59 | Pause | 4977 | 78.7617 | 68 | 11.289 | -48.9983 | -67.7538
11:09:00 | Pause | 4978 | 78.7695 | 68 | 11.289 | -48.9983 | -67.7674
11:09:01 | Pause | 4979 | 78.7773 | 68 | 11.289 | -48.9983 | -67.781
11:09:02 | Pause | 4980 | 78.7851 | 68 | 11.289 | -48.9983 | -67.7946
11:09:03 | Pause | 4981 | 78.793 | 68 | 11.289 | -48.9983 | -67.8082
11:09:04 | Pause | 4982 | 78.8008 | 68 | 11.289 | -48.9983 | -67.8218
11:09:05 | Pause | 4983 | 78.8086 | 68 | 11.289 | -48.9983 | -67.8354
11:09:06 | Pause | 4984 | 78.8164 | 68 | 11.289 | -48.9983 | -67.849
11:09:07 | Pause | 4985 | 78.8242 | 68 | 11.289 | -48.9983 | -67.8627
11:09:08 | Pause | 4986 | 78.8321 | 68 | 11.289 | -48.9983 | -67.8763
11:09:09 | Pause | 4987 | 78.8399 | 68 | 11.289 | -48.9983 | -67.8899
11:09:10 | Pause | 4988 | 78.8477 | 68 | 11.289 | -48.9983 | -67.9035
11:09:11 | Pause | 4989 | 78.8555 | 68 | 11.289 | -48.9983 | -67.9171
11:09:12 | Pause | 4990 | 78.8634 | 68 | 11.289 | -48.9983 | -67.9307
11:09:13 | Pause | 4991 | 78.8712 | 68 | 11.289 | -48.9983 | -67.9443
11:09:14 | Pause | 4992 | 78.879 | 68 | 11.289 | -48.9983 | -67.9579
11:09:15 | Pause | 4993 | 78.8868 | 68 | 11.289 | -48.9983 | -67.9715
11:09:16 | Pause | 4994 | 78.8946 | 68 | 11.289 | -48.9983 | -67.9851
11:09:17 | Pause | 4995 | 78.9025 | 68 | 11.289 | -48.9983 | -67.9988
11:09:18 | Pause | 4996 | 78.9103 | 68 | 11.289 | -48.9983 | -68.0124
11:09:19 | Pause | 4997 | 78.9181 | 68 | 11.289 | -48.9983 | -68.026
11:09:20 | Pause | 4998 | 78.9259 | 68 | 11.289 | -48.9983 | -68.0396
11:09:21 | Pause | 4999 | 78.9338 | 68 | 11.289 | -48.9983 | -68.0532
11:09:22 | Pause | 5000 | 78.9416 | 68 | 11.289 | -48.9983 | -68.0668
11:09:23 | Pause | 5001 | 78.9494 | 68 | 11.289 | -48.9983 | -68.0804
11:09:24 | Pause | 5002 | 78.9572 | 68 | 11.289 | -48.9983 | -68.094
11:09:25 | Pause | 5003 | 78.965 | 68 | 11.289 | -48.9983 | -68.1076
11:09:26 | Pause | 5004 | 78.9729 | 68 | 11.289 | -48.9983 | -68.1213
11:09:27 | Pause | 5005 | 78.9807 | 68 | 11.289 | -48.9983 | -68.1349
11:09:28 | Pause | 5006 | 78.9885 | 68 | 11.289 | -48.9983 | -68.1485
11:09:29 | Pause | 5007 | 78.9963 | 68 | 11.289 | -48.9983 | -68.1621
11:09:30 | Pause | 5008 | 79.0042 | 68 | 11.289 | -48.9983 | -68.1757
11:09:31 | Pause | 5009 | 79.012 | 68 | 11.289 | -48.9983 | -68.1893
11:09:32 | Pause | 5010 | 79.0198 | 68 | 11.289 | -48.9983 | -68.2029
11:09:33 | Pause | 5011 | 79.0276 | 68 | 11.289 | -48.9983 | -68.2165
11:09:34 | Pause | 5012 | 79.0354 | 68 | 11.289 | -48.9983 | -68.2301
11:09:35 | Pause | 5013 | 79.0433 | 68 | 11.289 | -48.9983 | -68.2437
11:09:36 | Pause | 5014 | 79.0511 | 68 | 11.289 | -48.9983 | -68.2574
11:09:37 | Pause | 5015 | 79.0589 | 68 | 11.289 | -48.9983 | -68.271
11:09:38 | Pause | 5016 | 79.0667 | 68 | 11.289 | -48.9983 | -68.2846
11:09:39 | Pause | 5017 | 79.0746 | 68 | 11.289 | -48.9983 | -68.2982
11:09:40 | Pause | 5018 | 79.0824 | 68 | 11.289 | -48.9983 | -68.3118
11:09:41 | Pause | 5019 | 79.0902 | 68 | 11.289 | -48.9983 | -68.3254
11:09:42 | Pause | 5020 | 79.098 | 68 | 11.289 | -48.9983 | -68.339
11:09:43 | Pause | 5021 | 79.1058 | 68 | 11.289 | -48.9983 | -68.3526
11:09:44 | Pause | 5022 | 79.1137 | 68 | 11.289 | -48.9983 | -68.3662
11:09:45 | Pause | 5023 | 79.1215 | 68 | 11.289 | -48.9983 | -68.3799
11:09:46 | Pause | 5024 | 79.1293 | 68 | 11.289 | -48.9983 | -68.3935
11:09:47 | Pause | 5025 | 79.1371 | 68 | 11.289 | -48.9983 | -68.4071
11:09:48 | Pause | 5026 | 79.145 | 68 | 11.289 | -48.9983 | -68.4207
11:09:49 | Pause | 5027 | 79.1528 | 68 | 11.289 | -48.9983 | -68.4343
11:09:50 | Pause | 5028 | 79.1606 | 68 | 11.289 | -48.9983 | -68.4479
11:09:51 | Pause | 5029 | 79.1684 | 68 | 11.289 | -48.9983 | -68.4615
11:09:52 | Pause | 5030 | 79.1762 | 68 | 11.289 | -48.9983 | -68.4751
11:09:53 | Pause | 5031 | 79.1841 | 68 | 11.289 | -48.9983 | -68.4887
11:09:54 | Pause | 5032 | 79.1919 | 68 | 11.289 | -48.9983 | -68.5024
11:09:55 | Pause | 5033 | 79.1997 | 68 | 11.289 | -48.9983 | -68.516
11:09:56 | Pause | 5034 | 79.2075 | 68 | 11.289 | -48.9983 | -68.5296
11:09:57 | Pause | 5035 | 79.2154 | 68 | 11.289 | -48.9983 | -68.5432
11:09:58 | Pause | 5036 | 79.2232 | 68 | 11.289 | -48.9983 | -68.5568
11:09:59 | Pause | 5037 | 79.231 | 68 | 11.289 | -48.9983 | -68.5704
11:10:00 | Pause | 5038 | 79.2388 | 68 | 11.289 | -48.9983 | -68.584
11:10:01 | Pause | 5039 | 79.2466 | 68 | 11.289 | -48.9983 | -68.5976
11:10:02 | Pause | 5040 | 79.2545 | 68 | 11.289 | -48.9983 | -68.6112
11:10:03 | Pause | 5041 | 79.2623 | 68 | 11.289 | -48.9983 | -68.6248
11:10:04 | Pause | 5042 | 79.2701 | 68 | 11.289 | -48.9983 | -68.6385
11:10:05 | Pause | 5043 | 79.2779 | 68 | 11.289 | -48.9983 | -68.6521
11:10:06 | Pause | 5044 | 79.2858 | 68 | 11.289 | -48.9983 | -68.6657
11:10:07 | Pause | 5045 | 79.2936 | 68 | 11.289 | -48.9983 | -68.6793
11:10:08 | Pause | 5046 | 79.3014 | 68 | 11.289 | -48.9983 | -68.6929
11:10:09 | Pause | 5047 | 79.3092 | 68 | 11.289 | -48.9983 | -68.7065
11:10:10 | Pause | 5048 | 79.317 | 68 | 11.289 | -48.9983 | -68.7201
11:10:11 | Pause | 5049 | 79.3249 | 68 | 11.289 | -48.9983 | -68.7337
11:10:12 | Pause | 5050 | 79.3327 | 68 | 11.289 | -48.9983 | -68.7473
11:10:13 | Pause | 5051 | 79.3405 | 68 | 11.289 | -48.9983 | -68.761
11:10:14 | Pause | 5052 | 79.3483 | 68 | 11.289 | -48.9983 | -68.7746
11:10:15 | Pause | 5053 | 79.3562 | 68 | 11.289 | -48.9983 | -68.7882
11:10:16 | Pause | 5054 | 79.364 | 68 | 11.289 | -48.9983 | -68.8018
11:10:17 | Pause | 5055 | 79.3718 | 68 | 11.289 | -48.9983 | -68.8154
11:10:18 | Pause | 5056 | 79.3796 | 68 | 11.289 | -48.9983 | -68.829
11:10:19 | Pause | 5057 | 79.3874 | 68 | 11.289 | -48.9983 | -68.8426
11:10:20 | Pause | 5058 | 79.3953 | 68 | 11.289 | -48.9983 | -68.8562
11:10:21 | Pause | 5059 | 79.4031 | 68 | 11.289 | -48.9983 | -68.8698
11:10:22 | Pause | 5060 | 79.4109 | 68 | 11.289 | -48.9983 | -68.8834
11:10:23 | Pause | 5061 | 79.4187 | 68 | 11.289 | -48.9983 | -68.8971
11:10:24 | Pause | 5062 | 79.4266 | 68 | 11.289 | -48.9983 | -68.9107
11:10:25 | Pause | 5063 | 79.4344 | 68 | 11.289 | -48.9983 | -68.9243
11:10:26 | Pause | 5064 | 79.4422 | 68 | 11.289 | -48.9983 | -68.9379
11:10:27 | Pause | 5065 | 79.45 | 68 | 11.289 | -48.9983 | -68.9515
11:10:28 | Pause | 5066 | 79.4578 | 68 | 11.289 | -48.9983 | -68.9651
11:10:29 | Pause | 5067 | 79.4657 | 68 | 11.289 | -48.9983 | -68.9787
11:10:30 | Pause | 5068 | 79.4735 | 68 | 11.289 | -48.9983 | -68.9923
11:10:31 | Pause | 5069 | 79.4813 | 68 | 11.289 | -48.9983 | -69.0059
11:10:32 | Pause | 5070 | 79.4891 | 68 | 11.289 | -48.9983 | -69.0196
11:10:33 | Pause | 5071 | 79.497 | 68 | 11.289 | -48.9983 | -69.0332
11:10:34 | Pause | 5072 | 79.5048 | 68 | 11.289 | -48.9983 | -69.0468
11:10:35 | Pause | 5073 | 79.5126 | 68 | 11.289 | -48.9983 | -69.0604
11:10:36 | Pause | 5074 | 79.5204 | 68 | 11.289 | -48.9983 | -69.074
11:10:37 | Pause | 5075 | 79.5282 | 68 | 11.289 | -48.9983 | -69.0876
11:10:38 | Pause | 5076 | 79.5361 | 68 | 11.289 | -48.9983 | -69.1012
11:10:39 | Pause | 5077 | 79.5439 | 68 | 11.289 | -48.9983 | -69.1148
11:10:40 | Pause | 5078 | 79.5517 | 68 | 11.289 | -48.9983 | -69.1284
11:10:41 | Pause | 5079 | 79.5595 | 68 | 11.289 | -48.9983 | -69.1421
11:10:42 | Pause | 5080 | 79.5674 | 68 | 11.289 | -48.9983 | -69.1557
11:10:43 | Pause | 5081 | 79.5752 | 68 | 11.289 | -48.9983 | -69.1693
11:10:44 | Pause | 5082 | 79.583 | 68 | 11.289 | -48.9983 | -69.1829
11:10:45 | Pause | 5083 | 79.5908 | 68 | 11.289 | -48.9983 | -69.1965
11:10:46 | Pause | 5084 | 79.5986 | 68 | 11.289 | -48.9983 | -69.2101
11:10:47 | Pause | 5085 | 79.6065 | 68 | 11.289 | -48.9983 | -69.2237
11:10:48 | Pause | 5086 | 79.6143 | 68 | 11.289 | -48.9983 | -69.2373
11:10:49 | Pause | 5087 | 79.6221 | 68 | 11.289 | -48.9983 | -69.2509
11:10:50 | Pause | 5088 | 79.6299 | 68 | 11.289 | -48.9983 | -69.2645
11:10:51 | Pause | 5089 | 79.6378 | 68 | 11.289 | -48.9983 | -69.2782
11:10:52 | Pause | 5090 | 79.6456 | 68 | 11.289 | -48.9983 | -69.2918
11:10:53 | Pause | 5091 | 79.6534 | 68 | 11.289 | -48.9983 | -69.3054
11:10:54 | Pause | 5092 | 79.6612 | 68 | 11.289 | -48.9983 | -69.319
11:10:55 | Pause | 5093 | 79.669 | 68 | 11.289 | -48.9983 | -69.3326
11:10:56 | Pause | 5094 | 79.6769 | 68 | 11.289 | -48.9983 | -69.3462
11:10:57 | Pause | 5095 | 79.6847 | 68 | 11.289 | -48.9983 | -69.3598
11:10:58 | Pause | 5096 | 79.6925 | 68 | 11.289 | -48.9983 | -69.3734
11:10:59 | Pause | 5097 | 79.7003 | 68 | 11.289 | -48.9983 | -69.387
11:11:00 | Pause | 5098 | 79.7082 | 68 | 11.289 | -48.9983 | -69.4007
11:11:01 | Pause | 5099 | 79.716 | 68 | 11.289 | -48.9983 | -69.4143
11:11:02 | Pause | 5100 | 79.7238 | 68 | 11.289 | -48.9983 | -69.4279
11:11:03 | Pause | 5101 | 79.7316 | 68 | 11.289 | -48.9983 | -69.4415
11:11:04 | Pause | 5102 | 79.7394 | 68 | 11.289 | -48.9983 | -69.4551
11:11:05 | Pause | 5103 | 79.7473 | 68 | 11.289 | -48.9983 | -69.4687
11:11:06 | Pause | 5104 | 79.7551 | 68 | 11.289 | -48.9983 | -69.4823
11:11:07 | Pause | 5105 | 79.7629 | 68 | 11.289 | -48.9983 | -69.4959
11:11:08 | Pause | 5106 | 79.7707 | 68 | 11.289 | -48.9983 | -69.5095
11:11:09 | Pause | 5107 | 79.7786 | 68 | 11.289 | -48.9983 | -69.5231
11:11:10 | Pause | 5108 | 79.7864 | 68 | 11.289 | -48.9983 | -69.5368
11:11:11 | Pause | 5109 | 79.7942 | 68 | 11.289 | -48.9983 | -69.5504
11:11:12 | Pause | 5110 | 79.802 | 68 | 11.289 | -48.9983 | -69.564
11:11:13 | Pause | 5111 | 79.8098 | 68 | 11.289 | -48.9983 | -69.5776
11:11:14 | Pause | 5112 | 79.8177 | 68 | 11.289 | -48.9983 | -69.5912
11:11:15 | Pause | 5113 | 79.8255 | 68 | 11.289 | -48.9983 | -69.6048
11:11:16 | Pause | 5114 | 79.8333 | 68 | 11.289 | -48.9983 | -69.6184
11:11:17 | Pause | 5115 | 79.8411 | 68 | 11.289 | -48.9983 | -69.632
11:11:18 | Pause | 5116 | 79.849 | 68 | 11.289 | -48.9983 | -69.6456
11:11:19 | Pause | 5117 | 79.8568 | 68 | 11.289 | -48.9983 | -69.6593
11:11:20 | Pause | 5118 | 79.8646 | 68 | 11.289 | -48.9983 | -69.6729
11:11:21 | Pause | 5119 | 79.8724 | 68 | 11.289 | -48.9983 | -69.6865
11:11:22 | Pause | 5120 | 79.8802 | 68 | 11.289 | -48.9983 | -69.7001
11:11:23 | Pause | 5121 | 79.8881 | 68 | 11.289 | -48.9983 | -69.7137
11:11:24 | Pause | 5122 | 79.8959 | 68 | 11.289 | -48.9983 | -69.7273
11:11:25 | Pause | 5123 | 79.9037 | 68 | 11.289 | -48.9983 | -69.7409
11:11:26 | Pause | 5124 | 79.9115 | 68 | 11.289 | -48.9983 | -69.7545
11:11:27 | Pause | 5125 | 79.9194 | 68 | 11.289 | -48.9983 | -69.7681
11:11:28 | Pause | 5126 | 79.9272 | 68 | 11.289 | -48.9983 | -69.7818
11:11:29 | Pause | 5127 | 79.935 | 68 | 11.289 | -48.9983 | -69.7954
11:11:30 | Pause | 5128 | 79.9428 | 68 | 11.289 | -48.9983 | -69.809
11:11:31 | Pause | 5129 | 79.9506 | 68 | 11.289 | -48.9983 | -69.8226
11:11:32 | Pause | 5130 | 79.9585 | 68 | 11.289 | -48.9983 | -69.8362
11:11:33 | Pause | 5131 | 79.9663 | 68 | 11.289 | -48.9983 | -69.8498
11:11:34 | Pause | 5132 | 79.9741 | 68 | 11.289 | -48.9983 | -69.8634
11:11:35 | Pause | 5133 | 79.9819 | 68 | 11.289 | -48.9983 | -69.877
11:11:36 | Pause | 5134 | 79.9898 | 68 | 11.289 | -48.9983 | -69.8906
11:11:37 | Pause | 5135 | 79.9976 | 68 | 11.289 | -48.9983 | -69.9042
11:11:38 | Pause | 5136 | 80.0054 | 68 | 11.289 | -48.9983 | -69.9179
11:11:39 | Pause | 5137 | 80.0132 | 68 | 11.289 | -48.9983 | -69.9315
11:11:40 | Pause | 5138 | 80.021 | 68 | 11.289 | -48.9983 | -69.9451
11:11:41 | Pause | 5139 | 80.0289 | 68 | 11.289 | -48.9983 | -69.9587
11:11:42 | Pause | 5140 | 80.0367 | 68 | 11.289 | -48.9983 | -69.9723
11:11:43 | Pause | 5141 | 80.0445 | 68 | 11.289 | -48.9983 | -69.9859
11:11:44 | Pause | 5142 | 80.0523 | 68 | 11.289 | -48.9983 | -69.9995
11:11:45 | Pause | 5143 | 80.0602 | 68 | 11.289 | -48.9983 | -70.0131
11:11:46 | Pause | 5144 | 80.068 | 68 | 11.289 | -48.9983 | -70.0267
11:11:47 | Pause | 5145 | 80.0758 | 68 | 11.289 | -48.9983 | -70.0404
11:11:48 | Pause | 5146 | 80.0836 | 68 | 11.289 | -48.9983 | -70.054
11:11:49 | Pause | 5147 | 80.0914 | 68 | 11.289 | -48.9983 | -70.0676
11:11:50 | Pause | 5148 | 80.0993 | 68 | 11.289 | -48.9983 | -70.0812
11:11:51 | Pause | 5149 | 80.1071 | 68 | 11.289 | -48.9983 | -70.0948
11:11:52 | Pause | 5150 | 80.1149 | 68 | 11.289 | -48.9983 | -70.1084
11:11:53 | Pause | 5151 | 80.1227 | 68 | 11.289 | -48.9983 | -70.122
11:11:54 | Pause | 5152 | 80.1306 | 68 | 11.289 | -48.9983 | -70.1356
11:11:55 | Pause | 5153 | 80.1384 | 68 | 11.289 | -48.9983 | -70.1492
11:11:56 | Pause | 5154 | 80.1462 | 68 | 11.289 | -48.9983 | -70.1628
11:11:57 | Pause | 5155 | 80.154 | 68 | 11.289 | -48.9983 | -70.1765
11:11:58 | Pause | 5156 | 80.1618 | 68 | 11.289 | -48.9983 | -70.1901
11:11:59 | Pause | 5157 | 80.1697 | 68 | 11.289 | -48.9983 | -70.2037
11:12:00 | Pause | 5158 | 80.1775 | 68 | 11.289 | -48.9983 | -70.2173
11:12:01 | Pause | 5159 | 80.1853 | 68 | 11.289 | -48.9983 | -70.2309
11:12:02 | Pause | 5160 | 80.1931 | 68 | 11.289 | -48.9983 | -70.2445
11:12:03 | Pause | 5161 | 80.201 | 68 | 11.289 | -48.9983 | -70.2581
11:12:04 | Pause | 5162 | 80.2088 | 68 | 11.289 | -48.9983 | -70.2717
11:12:05 | Pause | 5163 | 80.2166 | 68 | 11.289 | -48.9983 | -70.2853
11:12:06 | Pause | 5164 | 80.2244 | 68 | 11.289 | -48.9983 | -70.299
11:12:07 | Pause | 5165 | 80.2322 | 68 | 11.289 | -48.9983 | -70.3126
11:12:08 | Pause | 5166 | 80.2401 | 68 | 11.289 | -48.9983 | -70.3262
11:12:09 | Pause | 5167 | 80.2479 | 68 | 11.289 | -48.9983 | -70.3398
11:12:10 | Pause | 5168 | 80.2557 | 68 | 11.289 | -48.9983 | -70.3534
11:12:11 | Pause | 5169 | 80.2635 | 68 | 11.289 | -48.9983 | -70.367
11:12:12 | Pause | 5170 | 80.2714 | 68 | 11.289 | -48.9983 | -70.3806
11:12:13 | Pause | 5171 | 80.2792 | 68 | 11.289 | -48.9983 | -70.3942
11:12:14 | Pause | 5172 | 80.287 | 68 | 11.289 | -48.9983 | -70.4078
11:12:15 | Pause | 5173 | 80.2948 | 68 | 11.289 | -48.9983 | -70.4215
11:12:16 | Pause | 5174 | 80.3026 | 68 | 11.289 | -48.9983 | -70.4351
11:12:17 | Pause | 5175 | 80.3105 | 68 | 11.289 | -48.9983 | -70.4487
11:12:18 | Pause | 5176 | 80.3183 | 68 | 11.289 | -48.9983 | -70.4623
11:12:19 | Pause | 5177 | 80.3261 | 68 | 11.289 | -48.9983 | -70.4759
11:12:20 | Pause | 5178 | 80.3339 | 68 | 11.289 | -48.9983 | -70.4895
11:12:21 | Pause | 5179 | 80.3418 | 68 | 11.289 | -48.9983 | -70.5031
11:12:22 | Pause | 5180 | 80.3496 | 68 | 11.289 | -48.9983 | -70.5167
11:12:23 | Pause | 5181 | 80.3574 | 68 | 11.289 | -48.9983 | -70.5303
11:12:24 | Pause | 5182 | 80.3652 | 68 | 11.289 | -48.9983 | -70.5439
11:12:25 | Pause | 5183 | 80.373 | 68 | 11.289 | -48.9983 | -70.5576
11:12:26 | Pause | 5184 | 80.3809 | 68 | 11.289 | -48.9983 | -70.5712
11:12:27 | Pause | 5185 | 80.3887 | 68 | 11.289 | -48.9983 | -70.5848
11:12:28 | Pause | 5186 | 80.3965 | 68 | 11.289 | -48.9983 | -70.5984
11:12:29 | Pause | 5187 | 80.4043 | 68 | 11.289 | -48.9983 | -70.612
11:12:30 | Pause | 5188 | 80.4122 | 68 | 11.289 | -48.9983 | -70.6256
11:12:31 | Pause | 5189 | 80.42 | 68 | 11.289 | -48.9983 | -70.6392
11:12:32 | Pause | 5190 | 80.4278 | 68 | 11.289 | -48.9983 | -70.6528
11:12:33 | Pause | 5191 | 80.4356 | 68 | 11.289 | -48.9983 | -70.6664
11:12:34 | Pause | 5192 | 80.4434 | 68 | 11.289 | -48.9983 | -70.6801
11:12:35 | Pause | 5193 | 80.4513 | 68 | 11.289 | -48.9983 | -70.6937
11:12:36 | Pause | 5194 | 80.4591 | 68 | 11.289 | -48.9983 | -70.7073
11:12:37 | Pause | 5195 | 80.4669 | 68 | 11.289 | -48.9983 | -70.7209
11:12:38 | Pause | 5196 | 80.4747 | 68 | 11.289 | -48.9983 | -70.7345
11:12:39 | Pause | 5197 | 80.4826 | 68 | 11.289 | -48.9983 | -70.7481
11:12:40 | Pause | 5198 | 80.4904 | 68 | 11.289 | -48.9983 | -70.7617
11:12:41 | Pause | 5199 | 80.4982 | 68 | 11.289 | -48.9983 | -70.7753
11:12:42 | Pause | 5200 | 80.506 | 68 | 11.289 | -48.9983 | -70.7889
11:12:43 | Pause | 5201 | 80.5138 | 68 | 11.289 | -48.9983 | -70.8025
11:12:44 | Pause | 5202 | 80.5217 | 68 | 11.289 | -48.9983 | -70.8162
11:12:45 | Pause | 5203 | 80.5295 | 68 | 11.289 | -48.9983 | -70.8298
11:12:46 | Pause | 5204 | 80.5373 | 68 | 11.289 | -48.9983 | -70.8434
11:12:47 | Pause | 5205 | 80.5451 | 68 | 11.289 | -48.9983 | -70.857
11:12:48 | Pause | 5206 | 80.553 | 68 | 11.289 | -48.9983 | -70.8706
11:12:49 | Pause | 5207 | 80.5608 | 68 | 11.289 | -48.9983 | -70.8842
11:12:50 | Pause | 5208 | 80.5686 | 68 | 11.289 | -48.9983 | -70.8978
11:12:51 | Pause | 5209 | 80.5764 | 68 | 11.289 | -48.9983 | -70.9114
11:12:52 | Pause | 5210 | 80.5842 | 68 | 11.289 | -48.9983 | -70.925
11:12:53 | Pause | 5211 | 80.5921 | 68 | 11.289 | -48.9983 | -70.9387
11:12:54 | Pause | 5212 | 80.5999 | 68 | 11.289 | -48.9983 | -70.9523
11:12:55 | Pause | 5213 | 80.6077 | 68 | 11.289 | -48.9983 | -70.9659
11:12:56 | Pause | 5214 | 80.6155 | 68 | 11.289 | -48.9983 | -70.9795
11:12:57 | Pause | 5215 | 80.6234 | 68 | 11.289 | -48.9983 | -70.9931
11:12:58 | Pause | 5216 | 80.6312 | 68 | 11.289 | -48.9983 | -71.0067
11:12:59 | Pause | 5217 | 80.639 | 68 | 11.289 | -48.9983 | -71.0203
11:13:00 | Pause | 5218 | 80.6468 | 68 | 11.289 | -48.9983 | -71.0339
11:13:01 | Pause | 5219 | 80.6546 | 68 | 11.289 | -48.9983 | -71.0475
11:13:02 | Pause | 5220 | 80.6625 | 68 | 11.289 | -48.9983 | -71.0612
11:13:03 | Pause | 5221 | 80.6703 | 68 | 11.289 | -48.9983 | -71.0748
11:13:04 | Pause | 5222 | 80.6781 | 68 | 11.289 | -48.9983 | -71.0884
11:13:05 | Pause | 5223 | 80.6859 | 68 | 11.289 | -48.9983 | -71.102
11:13:06 | Pause | 5224 | 80.6938 | 68 | 11.289 | -48.9983 | -71.1156
11:13:07 | Pause | 5225 | 80.7016 | 68 | 11.289 | -48.9983 | -71.1292
11:13:08 | Pause | 5226 | 80.7094 | 68 | 11.289 | -48.9983 | -71.1428
11:13:09 | Pause | 5227 | 80.7172 | 68 | 11.289 | -48.9983 | -71.1564
11:13:10 | Pause | 5228 | 80.725 | 68 | 11.289 | -48.9983 | -71.17
11:13:11 | Pause | 5229 | 80.7329 | 68 | 11.289 | -48.9983 | -71.1836
11:13:12 | Pause | 5230 | 80.7407 | 68 | 11.289 | -48.9983 | -71.1973
11:13:13 | Pause | 5231 | 80.7485 | 68 | 11.289 | -48.9983 | -71.2109
11:13:14 | Pause | 5232 | 80.7563 | 68 | 11.289 | -48.9983 | -71.2245
11:13:15 | Pause | 5233 | 80.7642 | 68 | 11.289 | -48.9983 | -71.2381
11:13:16 | Pause | 5234 | 80.772 | 68 | 11.289 | -48.9983 | -71.2517
11:13:17 | Pause | 5235 | 80.7798 | 68 | 11.289 | -48.9983 | -71.2653
11:13:18 | Pause | 5236 | 80.7876 | 68 | 11.289 | -48.9983 | -71.2789
11:13:19 | Pause | 5237 | 80.7954 | 68 | 11.289 | -48.9983 | -71.2925
11:13:20 | Pause | 5238 | 80.8033 | 68 | 11.289 | -48.9983 | -71.3061
11:13:21 | Pause | 5239 | 80.8111 | 68 | 11.289 | -48.9983 | -71.3198
11:13:22 | Pause | 5240 | 80.8189 | 68 | 11.289 | -48.9983 | -71.3334
11:13:23 | Pause | 5241 | 80.8267 | 68 | 11.289 | -48.9983 | -71.347
11:13:24 | Pause | 5242 | 80.8346 | 68 | 11.289 | -48.9983 | -71.3606
11:13:25 | Pause | 5243 | 80.8424 | 68 | 11.289 | -48.9983 | -71.3742
11:13:26 | Pause | 5244 | 80.8502 | 68 | 11.289 | -48.9983 | -71.3878
11:13:27 | Pause | 5245 | 80.858 | 68 | 11.289 | -48.9983 | -71.4014
11:13:28 | Pause | 5246 | 80.8658 | 68 | 11.289 | -48.9983 | -71.415
11:13:29 | Pause | 5247 | 80.8737 | 68 | 11.289 | -48.9983 | -71.4286
11:13:30 | Pause | 5248 | 80.8815 | 68 | 11.289 | -48.9983 | -71.4422
11:13:31 | Pause | 5249 | 80.8893 | 68 | 11.289 | -48.9983 | -71.4559
11:13:32 | Pause | 5250 | 80.8971 | 68 | 11.289 | -48.9983 | -71.4695
11:13:33 | Pause | 5251 | 80.905 | 68 | 11.289 | -48.9983 | -71.4831
11:13:34 | Pause | 5252 | 80.9128 | 68 | 11.289 | -48.9983 | -71.4967
11:13:35 | Pause | 5253 | 80.9206 | 68 | 11.289 | -48.9983 | -71.5103
11:13:36 | Pause | 5254 | 80.9284 | 68 | 11.289 | -48.9983 | -71.5239
11:13:37 | Pause | 5255 | 80.9362 | 68 | 11.289 | -48.9983 | -71.5375
11:13:38 | Pause | 5256 | 80.9441 | 68 | 11.289 | -48.9983 | -71.5511
11:13:39 | Pause | 5257 | 80.9519 | 68 | 11.289 | -48.9983 | -71.5647
11:13:40 | Pause | 5258 | 80.9597 | 68 | 11.289 | -48.9983 | -71.5784
11:13:41 | Pause | 5259 | 80.9675 | 68 | 11.289 | -48.9983 | -71.592
11:13:42 | Pause | 5260 | 80.9754 | 68 | 11.289 | -48.9983 | -71.6056
11:13:43 | Pause | 5261 | 80.9832 | 68 | 11.289 | -48.9983 | -71.6192
11:13:44 | Pause | 5262 | 80.991 | 68 | 11.289 | -48.9983 | -71.6328
11:13:45 | Pause | 5263 | 80.9988 | 68 | 11.289 | -48.9983 | -71.6464
11:13:46 | Pause | 5264 | 81.0066 | 68 | 11.289 | -48.9983 | -71.66
11:13:47 | Pause | 5265 | 81.0145 | 68 | 11.289 | -48.9983 | -71.6736
11:13:48 | Pause | 5266 | 81.0223 | 68 | 11.289 | -48.9983 | -71.6872
11:13:49 | Pause | 5267 | 81.0301 | 68 | 11.289 | -48.9983 | -71.7009
11:13:50 | Pause | 5268 | 81.0379 | 68 | 11.289 | -48.9983 | -71.7145
11:13:51 | Pause | 5269 | 81.0458 | 68 | 11.289 | -48.9983 | -71.7281
11:13:52 | Pause | 5270 | 81.0536 | 68 | 11.289 | -48.9983 | -71.7417
11:13:53 | Pause | 5271 | 81.0614 | 68 | 11.289 | -48.9983 | -71.7553
11:13:54 | Pause | 5272 | 81.0692 | 68 | 11.289 | -48.9983 | -71.7689
11:13:55 | Pause | 5273 | 81.077 | 68 | 11.289 | -48.9983 | -71.7825
11:13:56 | Pause | 5274 | 81.0849 | 68 | 11.289 | -48.9983 | -71.7961
11:13:57 | Pause | 5275 | 81.0927 | 68 | 11.289 | -48.9983 | -71.8097
11:13:58 | Pause | 5276 | 81.1005 | 68 | 11.289 | -48.9983 | -71.8233
11:13:59 | Pause | 5277 | 81.1083 | 68 | 11.289 | -48.9983 | -71.837
11:14:00 | Pause | 5278 | 81.1162 | 68 | 11.289 | -48.9983 | -71.8506
11:14:01 | Pause | 5279 | 81.124 | 68 | 11.289 | -48.9983 | -71.8642
11:14:02 | Pause | 5280 | 81.1318 | 68 | 11.289 | -48.9983 | -71.8778
11:14:03 | Pause | 5281 | 81.1396 | 68 | 11.289 | -48.9983 | -71.8914
11:14:04 | Pause | 5282 | 81.1474 | 68 | 11.289 | -48.9983 | -71.905
11:14:05 | Pause | 5283 | 81.1553 | 68 | 11.289 | -48.9983 | -71.9186
11:14:06 | Pause | 5284 | 81.1631 | 68 | 11.289 | -48.9983 | -71.9322
11:14:07 | Pause | 5285 | 81.1709 | 68 | 11.289 | -48.9983 | -71.9458
11:14:08 | Pause | 5286 | 81.1787 | 68 | 11.289 | -48.9983 | -71.9595
11:14:09 | Pause | 5287 | 81.1866 | 68 | 11.289 | -48.9983 | -71.9731
11:14:10 | Pause | 5288 | 81.1944 | 68 | 11.289 | -48.9983 | -71.9867
11:14:11 | Pause | 5289 | 81.2022 | 68 | 11.289 | -48.9983 | -72.0003
11:14:12 | Pause | 5290 | 81.21 | 68 | 11.289 | -48.9983 | -72.0139
11:14:13 | Pause | 5291 | 81.2178 | 68 | 11.289 | -48.9983 | -72.0275
11:14:14 | Pause | 5292 | 81.2257 | 68 | 11.289 | -48.9983 | -72.0411
11:14:15 | Pause | 5293 | 81.2335 | 68 | 11.289 | -48.9983 | -72.0547
11:14:16 | Pause | 5294 | 81.2413 | 68 | 11.289 | -48.9983 | -72.0683
11:14:17 | Pause | 5295 | 81.2491 | 68 | 11.289 | -48.9983 | -72.0819
11:14:18 | Pause | 5296 | 81.257 | 68 | 11.289 | -48.9983 | -72.0956
11:14:19 | Pause | 5297 | 81.2648 | 68 | 11.289 | -48.9983 | -72.1092
11:14:20 | Pause | 5298 | 81.2726 | 68 | 11.289 | -48.9983 | -72.1228
11:14:21 | Pause | 5299 | 81.2804 | 68 | 11.289 | -48.9983 | -72.1364
11:14:22 | Pause | 5300 | 81.2882 | 68 | 11.289 | -48.9983 | -72.15
11:14:23 | Pause | 5301 | 81.2961 | 68 | 11.289 | -48.9983 | -72.1636
11:14:24 | Pause | 5302 | 81.3039 | 68 | 11.289 | -48.9983 | -72.1772
11:14:25 | Pause | 5303 | 81.3117 | 68 | 11.289 | -48.9983 | -72.1908
11:14:26 | Pause | 5304 | 81.3195 | 68 | 11.289 | -48.9983 | -72.2044
11:14:27 | Pause | 5305 | 81.3274 | 68 | 11.289 | -48.9983 | -72.2181
11:14:28 | Pause | 5306 | 81.3352 | 68 | 11.289 | -48.9983 | -72.2317
11:14:29 | Pause | 5307 | 81.343 | 68 | 11.289 | -48.9983 | -72.2453
11:14:30 | Pause | 5308 | 81.3508 | 68 | 11.289 | -48.9983 | -72.2589
11:14:31 | Pause | 5309 | 81.3586 | 68 | 11.289 | -48.9983 | -72.2725
11:14:32 | Pause | 5310 | 81.3665 | 68 | 11.289 | -48.9983 | -72.2861
11:14:33 | Pause | 5311 | 81.3743 | 68 | 11.289 | -48.9983 | -72.2997
11:14:34 | Pause | 5312 | 81.3821 | 68 | 11.289 | -48.9983 | -72.3133
11:14:35 | Pause | 5313 | 81.3899 | 68 | 11.289 | -48.9983 | -72.3269
11:14:36 | Pause | 5314 | 81.3978 | 68 | 11.289 | -48.9983 | -72.3406
11:14:37 | Pause | 5315 | 81.4056 | 68 | 11.289 | -48.9983 | -72.3542
11:14:38 | Pause | 5316 | 81.4134 | 68 | 11.289 | -48.9983 | -72.3678
11:14:39 | Pause | 5317 | 81.4212 | 68 | 11.289 | -48.9983 | -72.3814
11:14:40 | Pause | 5318 | 81.429 | 68 | 11.289 | -48.9983 | -72.395
11:14:41 | Pause | 5319 | 81.4369 | 68 | 11.289 | -48.9983 | -72.4086
11:14:42 | Pause | 5320 | 81.4447 | 68 | 11.289 | -48.9983 | -72.4222
11:14:43 | Pause | 5321 | 81.4525 | 68 | 11.289 | -48.9983 | -72.4358
11:14:44 | Pause | 5322 | 81.4603 | 68 | 11.289 | -48.9983 | -72.4494
11:14:45 | Pause | 5323 | 81.4682 | 68 | 11.289 | -48.9983 | -72.463
11:14:46 | Pause | 5324 | 81.476 | 68 | 11.289 | -48.9983 | -72.4767
11:14:47 | Pause | 5325 | 81.4838 | 68 | 11.289 | -48.9983 | -72.4903
11:14:48 | Pause | 5326 | 81.4916 | 68 | 11.289 | -48.9983 | -72.5039
11:14:49 | Pause | 5327 | 81.4994 | 68 | 11.289 | -48.9983 | -72.5175
11:14:50 | Pause | 5328 | 81.5073 | 68 | 11.289 | -48.9983 | -72.5311
11:14:51 | Pause | 5329 | 81.5151 | 68 | 11.289 | -48.9983 | -72.5447
11:14:52 | Pause | 5330 | 81.5229 | 68 | 11.289 | -48.9983 | -72.5583
11:14:53 | Pause | 5331 | 81.5307 | 68 | 11.289 | -48.9983 | -72.5719
11:14:54 | Pause | 5332 | 81.5386 | 68 | 11.289 | -48.9983 | -72.5855
11:14:55 | Pause | 5333 | 81.5464 | 68 | 11.289 | -48.9983 | -72.5992
11:14:56 | Pause | 5334 | 81.5542 | 68 | 11.289 | -48.9983 | -72.6128
11:14:57 | Pause | 5335 | 81.562 | 68 | 11.289 | -48.9983 | -72.6264
11:14:58 | Pause | 5336 | 81.5698 | 68 | 11.289 | -48.9983 | -72.64
11:14:59 | Pause | 5337 | 81.5777 | 68 | 11.289 | -48.9983 | -72.6536
11:15:00 | Pause | 5338 | 81.5855 | 68 | 11.289 | -48.9983 | -72.6672
11:15:01 | Pause | 5339 | 81.5933 | 68 | 11.289 | -48.9983 | -72.6808
11:15:02 | Pause | 5340 | 81.6011 | 68 | 11.289 | -48.9983 | -72.6944
11:15:03 | Pause | 5341 | 81.609 | 68 | 11.289 | -48.9983 | -72.708
11:15:04 | Pause | 5342 | 81.6168 | 68 | 11.289 | -48.9983 | -72.7216
11:15:05 | Pause | 5343 | 81.6246 | 68 | 11.289 | -48.9983 | -72.7353
11:15:06 | Pause | 5344 | 81.6324 | 68 | 11.289 | -48.9983 | -72.7489
11:15:07 | Pause | 5345 | 81.6402 | 68 | 11.289 | -48.9983 | -72.7625
11:15:08 | Pause | 5346 | 81.6481 | 68 | 11.289 | -48.9983 | -72.7761
11:15:09 | Pause | 5347 | 81.6559 | 68 | 11.289 | -48.9983 | -72.7897
11:15:10 | Pause | 5348 | 81.6637 | 68 | 11.289 | -48.9983 | -72.8033
11:15:11 | Pause | 5349 | 81.6715 | 68 | 11.289 | -48.9983 | -72.8169
11:15:12 | Pause | 5350 | 81.6794 | 68 | 11.289 | -48.9983 | -72.8305
11:15:13 | Pause | 5351 | 81.6872 | 68 | 11.289 | -48.9983 | -72.8441
11:15:14 | Pause | 5352 | 81.695 | 68 | 11.289 | -48.9983 | -72.8578
11:15:15 | Pause | 5353 | 81.7028 | 68 | 11.289 | -48.9983 | -72.8714
11:15:16 | Pause | 5354 | 81.7106 | 68 | 11.289 | -48.9983 | -72.885
11:15:17 | Pause | 5355 | 81.7185 | 68 | 11.289 | -48.9983 | -72.8986
11:15:18 | Pause | 5356 | 81.7263 | 68 | 11.289 | -48.9983 | -72.9122
11:15:19 | Pause | 5357 | 81.7341 | 68 | 11.289 | -48.9983 | -72.9258
11:15:20 | Pause | 5358 | 81.7419 | 68 | 11.289 | -48.9983 | -72.9394
11:15:21 | Pause | 5359 | 81.7498 | 68 | 11.289 | -48.9983 | -72.953
11:15:22 | Pause | 5360 | 81.7576 | 68 | 11.289 | -48.9983 | -72.9666
11:15:23 | Pause | 5361 | 81.7654 | 68 | 11.289 | -48.9983 | -72.9803
11:15:24 | Pause | 5362 | 81.7732 | 68 | 11.289 | -48.9983 | -72.9939
11:15:25 | Pause | 5363 | 81.781 | 68 | 11.289 | -48.9983 | -73.0075
11:15:26 | Pause | 5364 | 81.7889 | 68 | 11.289 | -48.9983 | -73.0211
11:15:27 | Pause | 5365 | 81.7967 | 68 | 11.289 | -48.9983 | -73.0347
11:15:28 | Pause | 5366 | 81.8045 | 68 | 11.289 | -48.9983 | -73.0483
11:15:29 | Pause | 5367 | 81.8123 | 68 | 11.289 | -48.9983 | -73.0619
11:15:30 | Pause | 5368 | 81.8202 | 68 | 11.289 | -48.9983 | -73.0755
11:15:31 | Pause | 5369 | 81.828 | 68 | 11.289 | -48.9983 | -73.0891
11:15:32 | Pause | 5370 | 81.8358 | 68 | 11.289 | -48.9983 | -73.1027
11:15:33 | Pause | 5371 | 81.8436 | 68 | 11.289 | -48.9983 | -73.1164
11:15:34 | Pause | 5372 | 81.8514 | 68 | 11.289 | -48.9983 | -73.13
11:15:35 | Pause | 5373 | 81.8593 | 68 | 11.289 | -48.9983 | -73.1436
11:15:36 | Pause | 5374 | 81.8671 | 68 | 11.289 | -48.9983 | -73.1572
11:15:37 | Pause | 5375 | 81.8749 | 68 | 11.289 | -48.9983 | -73.1708
11:15:38 | Pause | 5376 | 81.8827 | 68 | 11.289 | -48.9983 | -73.1844
11:15:39 | Pause | 5377 | 81.8906 | 68 | 11.289 | -48.9983 | -73.198
11:15:40 | Pause | 5378 | 81.8984 | 68 | 11.289 | -48.9983 | -73.2116
11:15:41 | Pause | 5379 | 81.9062 | 68 | 11.289 | -48.9983 | -73.2252
11:15:42 | Pause | 5380 | 81.914 | 68 | 11.289 | -48.9983 | -73.2389
11:15:43 | Pause | 5381 | 81.9218 | 68 | 11.289 | -48.9983 | -73.2525
11:15:44 | Pause | 5382 | 81.9297 | 68 | 11.289 | -48.9983 | -73.2661
11:15:45 | Pause | 5383 | 81.9375 | 68 | 11.289 | -48.9983 | -73.2797
11:15:46 | Pause | 5384 | 81.9453 | 68 | 11.289 | -48.9983 | -73.2933
11:15:47 | Pause | 5385 | 81.9531 | 68 | 11.289 | -48.9983 | -73.3069
11:15:48 | Pause | 5386 | 81.961 | 68 | 11.289 | -48.9983 | -73.3205
11:15:49 | Pause | 5387 | 81.9688 | 68 | 11.289 | -48.9983 | -73.3341
11:15:50 | Pause | 5388 | 81.9766 | 68 | 11.289 | -48.9983 | -73.3477
11:15:51 | Pause | 5389 | 81.9844 | 68 | 11.289 | -48.9983 | -73.3613
11:15:52 | Pause | 5390 | 81.9922 | 68 | 11.289 | -48.9983 | -73.375
11:15:53 | Pause | 5391 | 82.0001 | 68 | 11.289 | -48.9983 | -73.3886
11:15:54 | Pause | 5392 | 82.0079 | 68 | 11.289 | -48.9983 | -73.4022
11:15:55 | Pause | 5393 | 82.0157 | 68 | 11.289 | -48.9983 | -73.4158
11:15:56 | Pause | 5394 | 82.0235 | 68 | 11.289 | -48.9983 | -73.4294
11:15:57 | Pause | 5395 | 82.0314 | 68 | 11.289 | -48.9983 | -73.443
11:15:58 | Pause | 5396 | 82.0392 | 68 | 11.289 | -48.9983 | -73.4566
11:15:59 | Pause | 5397 | 82.047 | 68 | 11.289 | -48.9983 | -73.4702
11:16:00 | Pause | 5398 | 82.0548 | 68 | 11.289 | -48.9983 | -73.4838
11:16:01 | Pause | 5399 | 82.0626 | 68 | 11.289 | -48.9983 | -73.4975
11:16:02 | Pause | 5400 | 82.0705 | 68 | 11.289 | -48.9983 | -73.5111
11:16:03 | Pause | 5401 | 82.0783 | 68 | 11.289 | -48.9983 | -73.5247
11:16:04 | Pause | 5402 | 82.0861 | 68 | 11.289 | -48.9983 | -73.5383
11:16:05 | Pause | 5403 | 82.0939 | 68 | 11.289 | -48.9983 | -73.5519
11:16:06 | Pause | 5404 | 82.1018 | 68 | 11.289 | -48.9983 | -73.5655
11:16:07 | Pause | 5405 | 82.1096 | 68 | 11.289 | -48.9983 | -73.5791
11:16:08 | Pause | 5406 | 82.1174 | 68 | 11.289 | -48.9983 | -73.5927
11:16:09 | Pause | 5407 | 82.1252 | 68 | 11.289 | -48.9983 | -73.6063
11:16:10 | Pause | 5408 | 82.133 | 68 | 11.289 | -48.9983 | -73.62
11:16:11 | Pause | 5409 | 82.1409 | 68 | 11.289 | -48.9983 | -73.6336
11:16:12 | Pause | 5410 | 82.1487 | 68 | 11.289 | -48.9983 | -73.6472
11:16:13 | Pause | 5411 | 82.1565 | 68 | 11.289 | -48.9983 | -73.6608
11:16:14 | Pause | 5412 | 82.1643 | 68 | 11.289 | -48.9983 | -73.6744
11:16:15 | Pause | 5413 | 82.1722 | 68 | 11.289 | -48.9983 | -73.688
11:16:16 | Pause | 5414 | 82.18 | 68 | 11.289 | -48.9983 | -73.7016
11:16:17 | Pause | 5415 | 82.1878 | 68 | 11.289 | -48.9983 | -73.7152
11:16:18 | Pause | 5416 | 82.1956 | 68 | 11.289 | -48.9983 | -73.7288
11:16:19 | Pause | 5417 | 82.2034 | 68 | 11.289 | -48.9983 | -73.7424
11:16:20 | Pause | 5418 | 82.2113 | 68 | 11.289 | -48.9983 | -73.7561
11:16:21 | Pause | 5419 | 82.2191 | 68 | 11.289 | -48.9983 | -73.7697
11:16:22 | Pause | 5420 | 82.2269 | 68 | 11.289 | -48.9983 | -73.7833
11:16:23 | Pause | 5421 | 82.2347 | 68 | 11.289 | -48.9983 | -73.7969
11:16:24 | Pause | 5422 | 82.2426 | 68 | 11.289 | -48.9983 | -73.8105
11:16:25 | Pause | 5423 | 82.2504 | 68 | 11.289 | -48.9983 | -73.8241
11:16:26 | Pause | 5424 | 82.2582 | 68 | 11.289 | -48.9983 | -73.8377
11:16:27 | Pause | 5425 | 82.266 | 68 | 11.289 | -48.9983 | -73.8513
11:16:28 | Pause | 5426 | 82.2738 | 68 | 11.289 | -48.9983 | -73.8649
11:16:29 | Pause | 5427 | 82.2817 | 68 | 11.289 | -48.9983 | -73.8786
11:16:30 | Pause | 5428 | 82.2895 | 68 | 11.289 | -48.9983 | -73.8922
11:16:31 | Pause | 5429 | 82.2973 | 68 | 11.289 | -48.9983 | -73.9058
11:16:32 | Pause | 5430 | 82.3051 | 68 | 11.289 | -48.9983 | -73.9194
11:16:33 | Pause | 5431 | 82.313 | 68 | 11.289 | -48.9983 | -73.933
11:16:34 | Pause | 5432 | 82.3208 | 68 | 11.289 | -48.9983 | -73.9466
11:16:35 | Pause | 5433 | 82.3286 | 68 | 11.289 | -48.9983 | -73.9602
11:16:36 | Pause | 5434 | 82.3364 | 68 | 11.289 | -48.9983 | -73.9738
11:16:37 | Pause | 5435 | 82.3442 | 68 | 11.289 | -48.9983 | -73.9874
11:16:38 | Pause | 5436 | 82.3521 | 68 | 11.289 | -48.9983 | -74.0011
11:16:39 | Pause | 5437 | 82.3599 | 68 | 11.289 | -48.9983 | -74.0147
11:16:40 | Pause | 5438 | 82.3677 | 68 | 11.289 | -48.9983 | -74.0283
11:16:41 | Pause | 5439 | 82.3755 | 68 | 11.289 | -48.9983 | -74.0419
11:16:42 | Pause | 5440 | 82.3834 | 68 | 11.289 | -48.9983 | -74.0555
11:16:43 | Pause | 5441 | 82.3912 | 68 | 11.289 | -48.9983 | -74.0691
11:16:44 | Pause | 5442 | 82.399 | 68 | 11.289 | -48.9983 | -74.0827
11:16:45 | Pause | 5443 | 82.4068 | 68 | 11.289 | -48.9983 | -74.0963
11:16:46 | Pause | 5444 | 82.4146 | 68 | 11.289 | -48.9983 | -74.1099
11:16:47 | Pause | 5445 | 82.4225 | 68 | 11.289 | -48.9983 | -74.1235
11:16:48 | Pause | 5446 | 82.4303 | 68 | 11.289 | -48.9983 | -74.1372
11:16:49 | Pause | 5447 | 82.4381 | 68 | 11.289 | -48.9983 | -74.1508
11:16:50 | Pause | 5448 | 82.4459 | 68 | 11.289 | -48.9983 | -74.1644
11:16:51 | Pause | 5449 | 82.4538 | 68 | 11.289 | -48.9983 | -74.178
11:16:52 | Pause | 5450 | 82.4616 | 68 | 11.289 | -48.9983 | -74.1916
11:16:53 | Pause | 5451 | 82.4694 | 68 | 11.289 | -48.9983 | -74.2052
11:16:54 | Pause | 5452 | 82.4772 | 68 | 11.289 | -48.9983 | -74.2188
11:16:55 | Pause | 5453 | 82.485 | 68 | 11.289 | -48.9983 | -74.2324
11:16:56 | Pause | 5454 | 82.4929 | 68 | 11.289 | -48.9983 | -74.246
11:16:57 | Pause | 5455 | 82.5007 | 68 | 11.289 | -48.9983 | -74.2597
11:16:58 | Pause | 5456 | 82.5085 | 68 | 11.289 | -48.9983 | -74.2733
11:16:59 | Pause | 5457 | 82.5163 | 68 | 11.289 | -48.9983 | -74.2869
11:17:00 | Pause | 5458 | 82.5242 | 68 | 11.289 | -48.9983 | -74.3005
11:17:01 | Pause | 5459 | 82.532 | 68 | 11.289 | -48.9983 | -74.3141
11:17:02 | Pause | 5460 | 82.5398 | 68 | 11.289 | -48.9983 | -74.3277
11:17:03 | Pause | 5461 | 82.5476 | 68 | 11.289 | -48.9983 | -74.3413
11:17:04 | Pause | 5462 | 82.5554 | 68 | 11.289 | -48.9983 | -74.3549
11:17:05 | Pause | 5463 | 82.5633 | 68 | 11.289 | -48.9983 | -74.3685
11:17:06 | Pause | 5464 | 82.5711 | 68 | 11.289 | -48.9983 | -74.3821
11:17:07 | Pause | 5465 | 82.5789 | 68 | 11.289 | -48.9983 | -74.3958
11:17:08 | Pause | 5466 | 82.5867 | 68 | 11.289 | -48.9983 | -74.4094
11:17:09 | Pause | 5467 | 82.5945 | 68 | 11.289 | -48.9983 | -74.423
11:17:10 | Pause | 5468 | 82.6024 | 68 | 11.289 | -48.9983 | -74.4366
11:17:11 | Pause | 5469 | 82.6102 | 68 | 11.289 | -48.9983 | -74.4502
11:17:12 | Pause | 5470 | 82.618 | 68 | 11.289 | -48.9983 | -74.4638
11:17:13 | Pause | 5471 | 82.6258 | 68 | 11.289 | -48.9983 | -74.4774
11:17:14 | Pause | 5472 | 82.6337 | 68 | 11.289 | -48.9983 | -74.491
11:17:15 | Pause | 5473 | 82.6415 | 68 | 11.289 | -48.9983 | -74.5046
11:17:16 | Pause | 5474 | 82.6493 | 68 | 11.289 | -48.9983 | -74.5183
11:17:17 | Pause | 5475 | 82.6571 | 68 | 11.289 | -48.9983 | -74.5319
11:17:18 | Pause | 5476 | 82.6649 | 68 | 11.289 | -48.9983 | -74.5455
11:17:19 | Pause | 5477 | 82.6728 | 68 | 11.289 | -48.9983 | -74.5591
11:17:20 | Pause | 5478 | 82.6806 | 68 | 11.289 | -48.9983 | -74.5727
11:17:21 | Pause | 5479 | 82.6884 | 68 | 11.289 | -48.9983 | -74.5863
11:17:22 | Pause | 5480 | 82.6962 | 68 | 11.289 | -48.9983 | -74.5999
11:17:23 | Pause | 5481 | 82.7041 | 68 | 11.289 | -48.9983 | -74.6135
11:17:24 | Pause | 5482 | 82.7119 | 68 | 11.289 | -48.9983 | -74.6271
11:17:25 | Pause | 5483 | 82.7197 | 68 | 11.289 | -48.9983 | -74.6408
11:17:26 | Pause | 5484 | 82.7275 | 68 | 11.289 | -48.9983 | -74.6544
11:17:27 | Pause | 5485 | 82.7353 | 68 | 11.289 | -48.9983 | -74.668
11:17:28 | Pause | 5486 | 82.7432 | 68 | 11.289 | -48.9983 | -74.6816
11:17:29 | Pause | 5487 | 82.751 | 68 | 11.289 | -48.9983 | -74.6952
11:17:30 | Pause | 5488 | 82.7588 | 68 | 11.289 | -48.9983 | -74.7088
11:17:31 | Pause | 5489 | 82.7666 | 68 | 11.289 | -48.9983 | -74.7224
11:17:32 | Pause | 5490 | 82.7745 | 68 | 11.289 | -48.9983 | -74.736
11:17:33 | Pause | 5491 | 82.7823 | 68 | 11.289 | -48.9983 | -74.7496
11:17:34 | Pause | 5492 | 82.7901 | 68 | 11.289 | -48.9983 | -74.7632
11:17:35 | Pause | 5493 | 82.7979 | 68 | 11.289 | -48.9983 | -74.7769
11:17:36 | Pause | 5494 | 82.8057 | 68 | 11.289 | -48.9983 | -74.7905
11:17:37 | Pause | 5495 | 82.8136 | 68 | 11.289 | -48.9983 | -74.8041
11:17:38 | Pause | 5496 | 82.8214 | 68 | 11.289 | -48.9983 | -74.8177
11:17:39 | Pause | 5497 | 82.8292 | 68 | 11.289 | -48.9983 | -74.8313
11:17:40 | Pause | 5498 | 82.837 | 68 | 11.289 | -48.9983 | -74.8449
11:17:41 | Pause | 5499 | 82.8449 | 68 | 11.289 | -48.9983 | -74.8585
11:17:42 | Pause | 5500 | 82.8527 | 68 | 11.289 | -48.9983 | -74.8721
11:17:43 | Pause | 5501 | 82.8605 | 68 | 11.289 | -48.9983 | -74.8857
11:17:44 | Pause | 5502 | 82.8683 | 68 | 11.289 | -48.9983 | -74.8994
11:17:45 | Pause | 5503 | 82.8761 | 68 | 11.289 | -48.9983 | -74.913
11:17:46 | Pause | 5504 | 82.884 | 68 | 11.289 | -48.9983 | -74.9266
11:17:47 | Pause | 5505 | 82.8918 | 68 | 11.289 | -48.9983 | -74.9402
11:17:48 | Pause | 5506 | 82.8996 | 68 | 11.289 | -48.9983 | -74.9538
11:17:49 | Pause | 5507 | 82.9074 | 68 | 11.289 | -48.9983 | -74.9674
11:17:50 | Pause | 5508 | 82.9153 | 68 | 11.289 | -48.9983 | -74.981
11:17:51 | Pause | 5509 | 82.9231 | 68 | 11.289 | -48.9983 | -74.9946
11:17:52 | Pause | 5510 | 82.9309 | 68 | 11.289 | -48.9983 | -75.0082
11:17:53 | Pause | 5511 | 82.9387 | 68 | 11.289 | -48.9983 | -75.0218
11:17:54 | Pause | 5512 | 82.9465 | 68 | 11.289 | -48.9983 | -75.0355
11:17:55 | Pause | 5513 | 82.9544 | 68 | 11.289 | -48.9983 | -75.0491
11:17:56 | Pause | 5514 | 82.9622 | 68 | 11.289 | -48.9983 | -75.0627
11:17:57 | Pause | 5515 | 82.97 | 68 | 11.289 | -48.9983 | -75.0763
11:17:58 | Pause | 5516 | 82.9778 | 68 | 11.289 | -48.9983 | -75.0899
11:17:59 | Pause | 5517 | 82.9857 | 68 | 11.289 | -48.9983 | -75.1035
11:18:00 | Pause | 5518 | 82.9935 | 68 | 11.289 | -48.9983 | -75.1171
11:18:01 | Pause | 5519 | 83.0013 | 68 | 11.289 | -48.9983 | -75.1307
11:18:02 | Pause | 5520 | 83.0091 | 68 | 11.289 | -48.9983 | -75.1443
11:18:03 | Pause | 5521 | 83.0169 | 68 | 11.289 | -48.9983 | -75.158
11:18:04 | Pause | 5522 | 83.0248 | 68 | 11.289 | -48.9983 | -75.1716
11:18:05 | Pause | 5523 | 83.0326 | 68 | 11.289 | -48.9983 | -75.1852
11:18:06 | Pause | 5524 | 83.0404 | 68 | 11.289 | -48.9983 | -75.1988
11:18:07 | Pause | 5525 | 83.0482 | 68 | 11.289 | -48.9983 | -75.2124
11:18:08 | Pause | 5526 | 83.0561 | 68 | 11.289 | -48.9983 | -75.226
11:18:09 | Pause | 5527 | 83.0639 | 68 | 11.289 | -48.9983 | -75.2396
11:18:10 | Pause | 5528 | 83.0717 | 68 | 11.289 | -48.9983 | -75.2532
11:18:11 | Pause | 5529 | 83.0795 | 68 | 11.289 | -48.9983 | -75.2668
11:18:12 | Pause | 5530 | 83.0873 | 68 | 11.289 | -48.9983 | -75.2805
11:18:13 | Pause | 5531 | 83.0952 | 68 | 11.289 | -48.9983 | -75.2941
11:18:14 | Pause | 5532 | 83.103 | 68 | 11.289 | -48.9983 | -75.3077
11:18:15 | Pause | 5533 | 83.1108 | 68 | 11.289 | -48.9983 | -75.3213
11:18:16 | Pause | 5534 | 83.1186 | 68 | 11.289 | -48.9983 | -75.3349
11:18:17 | Pause | 5535 | 83.1265 | 68 | 11.289 | -48.9983 | -75.3485
11:18:18 | Pause | 5536 | 83.1343 | 68 | 11.289 | -48.9983 | -75.3621
11:18:19 | Pause | 5537 | 83.1421 | 68 | 11.289 | -48.9983 | -75.3757
11:18:20 | Pause | 5538 | 83.1499 | 68 | 11.289 | -48.9983 | -75.3893
11:18:21 | Pause | 5539 | 83.1577 | 68 | 11.289 | -48.9983 | -75.4029
11:18:22 | Pause | 5540 | 83.1656 | 68 | 11.289 | -48.9983 | -75.4166
11:18:23 | Pause | 5541 | 83.1734 | 68 | 11.289 | -48.9983 | -75.4302
11:18:24 | Pause | 5542 | 83.1812 | 68 | 11.289 | -48.9983 | -75.4438
11:18:25 | Pause | 5543 | 83.189 | 68 | 11.289 | -48.9983 | -75.4574
11:18:26 | Pause | 5544 | 83.1969 | 68 | 11.289 | -48.9983 | -75.471
11:18:27 | Pause | 5545 | 83.2047 | 68 | 11.289 | -48.9983 | -75.4846
11:18:28 | Pause | 5546 | 83.2125 | 68 | 11.289 | -48.9983 | -75.4982
11:18:29 | Pause | 5547 | 83.2203 | 68 | 11.289 | -48.9983 | -75.5118
11:18:30 | Pause | 5548 | 83.2281 | 68 | 11.289 | -48.9983 | -75.5254
11:18:31 | Pause | 5549 | 83.236 | 68 | 11.289 | -48.9983 | -75.5391
11:18:32 | Pause | 5550 | 83.2438 | 68 | 11.289 | -48.9983 | -75.5527
11:18:33 | Pause | 5551 | 83.2516 | 68 | 11.289 | -48.9983 | -75.5663
11:18:34 | Pause | 5552 | 83.2594 | 68 | 11.289 | -48.9983 | -75.5799
11:18:35 | Pause | 5553 | 83.2673 | 68 | 11.289 | -48.9983 | -75.5935
11:18:36 | Pause | 5554 | 83.2751 | 68 | 11.289 | -48.9983 | -75.6071
11:18:37 | Pause | 5555 | 83.2829 | 68 | 11.289 | -48.9983 | -75.6207
11:18:38 | Pause | 5556 | 83.2907 | 68 | 11.289 | -48.9983 | -75.6343
11:18:39 | Pause | 5557 | 83.2985 | 68 | 11.289 | -48.9983 | -75.6479
11:18:40 | Pause | 5558 | 83.3064 | 68 | 11.289 | -48.9983 | -75.6615
11:18:41 | Pause | 5559 | 83.3142 | 68 | 11.289 | -48.9983 | -75.6752
11:18:42 | Pause | 5560 | 83.322 | 68 | 11.289 | -48.9983 | -75.6888
11:18:43 | Pause | 5561 | 83.3298 | 68 | 11.289 | -48.9983 | -75.7024
11:18:44 | Pause | 5562 | 83.3377 | 68 | 11.289 | -48.9983 | -75.716
11:18:45 | Pause | 5563 | 83.3455 | 68 | 11.289 | -48.9983 | -75.7296
11:18:46 | Pause | 5564 | 83.3533 | 68 | 11.289 | -48.9983 | -75.7432
11:18:47 | Pause | 5565 | 83.3611 | 68 | 11.289 | -48.9983 | -75.7568
11:18:48 | Pause | 5566 | 83.3689 | 68 | 11.289 | -48.9983 | -75.7704
11:18:49 | Pause | 5567 | 83.3768 | 68 | 11.289 | -48.9983 | -75.784
11:18:50 | Pause | 5568 | 83.3846 | 68 | 11.289 | -48.9983 | -75.7977
11:18:51 | Pause | 5569 | 83.3924 | 68 | 11.289 | -48.9983 | -75.8113
11:18:52 | Pause | 5570 | 83.4002 | 68 | 11.289 | -48.9983 | -75.8249
11:18:53 | Pause | 5571 | 83.4081 | 68 | 11.289 | -48.9983 | -75.8385
11:18:54 | Pause | 5572 | 83.4159 | 68 | 11.289 | -48.9983 | -75.8521
11:18:55 | Pause | 5573 | 83.4237 | 68 | 11.289 | -48.9983 | -75.8657
11:18:56 | Pause | 5574 | 83.4315 | 68 | 11.289 | -48.9983 | -75.8793
11:18:57 | Pause | 5575 | 83.4393 | 68 | 11.289 | -48.9983 | -75.8929
11:18:58 | Pause | 5576 | 83.4472 | 68 | 11.289 | -48.9983 | -75.9065
11:18:59 | Pause | 5577 | 83.455 | 68 | 11.289 | -48.9983 | -75.9202
11:19:00 | Pause | 5578 | 83.4628 | 68 | 11.289 | -48.9983 | -75.9338
11:19:01 | Pause | 5579 | 83.4706 | 68 | 11.289 | -48.9983 | -75.9474
11:19:02 | Pause | 5580 | 83.4785 | 68 | 11.289 | -48.9983 | -75.961
11:19:03 | Pause | 5581 | 83.4863 | 68 | 11.289 | -48.9983 | -75.9746
11:19:04 | Pause | 5582 | 83.4941 | 68 | 11.289 | -48.9983 | -75.9882
11:19:05 | Pause | 5583 | 83.5019 | 68 | 11.289 | -48.9983 | -76.0018
11:19:06 | Pause | 5584 | 83.5097 | 68 | 11.289 | -48.9983 | -76.0154
11:19:07 | Pause | 5585 | 83.5176 | 68 | 11.289 | -48.9983 | -76.029
11:19:08 | Pause | 5586 | 83.5254 | 68 | 11.289 | -48.9983 | -76.0426
11:19:09 | Pause | 5587 | 83.5332 | 68 | 11.289 | -48.9983 | -76.0563
11:19:10 | Pause | 5588 | 83.541 | 68 | 11.289 | -48.9983 | -76.0699
11:19:11 | Pause | 5589 | 83.5489 | 68 | 11.289 | -48.9983 | -76.0835
11:19:12 | Pause | 5590 | 83.5567 | 68 | 11.289 | -48.9983 | -76.0971
11:19:13 | Pause | 5591 | 83.5645 | 68 | 11.289 | -48.9983 | -76.1107
11:19:14 | Pause | 5592 | 83.5723 | 68 | 11.289 | -48.9983 | -76.1243
11:19:15 | Pause | 5593 | 83.5801 | 68 | 11.289 | -48.9983 | -76.1379
11:19:16 | Pause | 5594 | 83.588 | 68 | 11.289 | -48.9983 | -76.1515
11:19:17 | Pause | 5595 | 83.5958 | 68 | 11.289 | -48.9983 | -76.1651
11:19:18 | Pause | 5596 | 83.6036 | 68 | 11.289 | -48.9983 | -76.1788
11:19:19 | Pause | 5597 | 83.6114 | 68 | 11.289 | -48.9983 | -76.1924
11:19:20 | Pause | 5598 | 83.6193 | 68 | 11.289 | -48.9983 | -76.206
11:19:21 | Pause | 5599 | 83.6271 | 68 | 11.289 | -48.9983 | -76.2196
11:19:22 | Pause | 5600 | 83.6349 | 68 | 11.289 | -48.9983 | -76.2332
11:19:23 | Pause | 5601 | 83.6427 | 68 | 11.289 | -48.9983 | -76.2468
11:19:24 | Pause | 5602 | 83.6505 | 68 | 11.289 | -48.9983 | -76.2604
11:19:25 | Pause | 5603 | 83.6584 | 68 | 11.289 | -48.9983 | -76.274
11:19:26 | Pause | 5604 | 83.6662 | 68 | 11.289 | -48.9983 | -76.2876
11:19:27 | Pause | 5605 | 83.674 | 68 | 11.289 | -48.9983 | -76.3012
11:19:28 | Pause | 5606 | 83.6818 | 68 | 11.289 | -48.9983 | -76.3149
11:19:29 | Pause | 5607 | 83.6897 | 68 | 11.289 | -48.9983 | -76.3285
11:19:30 | Pause | 5608 | 83.6975 | 68 | 11.289 | -48.9983 | -76.3421
11:19:31 | Pause | 5609 | 83.7053 | 68 | 11.289 | -48.9983 | -76.3557
11:19:32 | Pause | 5610 | 83.7131 | 68 | 11.289 | -48.9983 | -76.3693
11:19:33 | Pause | 5611 | 83.7209 | 68 | 11.289 | -48.9983 | -76.3829
11:19:34 | Pause | 5612 | 83.7288 | 68 | 11.289 | -48.9983 | -76.3965
11:19:35 | Pause | 5613 | 83.7366 | 68 | 11.289 | -48.9983 | -76.4101
11:19:36 | Pause | 5614 | 83.7444 | 68 | 11.289 | -48.9983 | -76.4237
11:19:37 | Pause | 5615 | 83.7522 | 68 | 11.289 | -48.9983 | -76.4374
11:19:38 | Pause | 5616 | 83.7601 | 68 | 11.289 | -48.9983 | -76.451
11:19:39 | Pause | 5617 | 83.7679 | 68 | 11.289 | -48.9983 | -76.4646
11:19:40 | Pause | 5618 | 83.7757 | 68 | 11.289 | -48.9983 | -76.4782
11:19:41 | Pause | 5619 | 83.7835 | 68 | 11.289 | -48.9983 | -76.4918
11:19:42 | Pause | 5620 | 83.7913 | 68 | 11.289 | -48.9983 | -76.5054
11:19:43 | Pause | 5621 | 83.7992 | 68 | 11.289 | -48.9983 | -76.519
11:19:44 | Pause | 5622 | 83.807 | 68 | 11.289 | -48.9983 | -76.5326
11:19:45 | Pause | 5623 | 83.8148 | 68 | 11.289 | -48.9983 | -76.5462
11:19:46 | Pause | 5624 | 83.8226 | 68 | 11.289 | -48.9983 | -76.5599
11:19:47 | Pause | 5625 | 83.8305 | 68 | 11.289 | -48.9983 | -76.5735
11:19:48 | Pause | 5626 | 83.8383 | 68 | 11.289 | -48.9983 | -76.5871
11:19:49 | Pause | 5627 | 83.8461 | 68 | 11.289 | -48.9983 | -76.6007
11:19:50 | Pause | 5628 | 83.8539 | 68 | 11.289 | -48.9983 | -76.6143
11:19:51 | Pause | 5629 | 83.8617 | 68 | 11.289 | -48.9983 | -76.6279
11:19:52 | Pause | 5630 | 83.8696 | 68 | 11.289 | -48.9983 | -76.6415
11:19:53 | Pause | 5631 | 83.8774 | 68 | 11.289 | -48.9983 | -76.6551
11:19:54 | Pause | 5632 | 83.8852 | 68 | 11.289 | -48.9983 | -76.6687
11:19:55 | Pause | 5633 | 83.893 | 68 | 11.289 | -48.9983 | -76.6823
11:19:56 | Pause | 5634 | 83.9009 | 68 | 11.289 | -48.9983 | -76.696
11:19:57 | Pause | 5635 | 83.9087 | 68 | 11.289 | -48.9983 | -76.7096
11:19:58 | Pause | 5636 | 83.9165 | 68 | 11.289 | -48.9983 | -76.7232
11:19:59 | Pause | 5637 | 83.9243 | 68 | 11.289 | -48.9983 | -76.7368
11:20:00 | Pause | 5638 | 83.9321 | 68 | 11.289 | -48.9983 | -76.7504
11:20:01 | Pause | 5639 | 83.94 | 68 | 11.289 | -48.9983 | -76.764
11:20:02 | Pause | 5640 | 83.9478 | 68 | 11.289 | -48.9983 | -76.7776
11:20:03 | Pause | 5641 | 83.9556 | 68 | 11.289 | -48.9983 | -76.7912
11:20:04 | Pause | 5642 | 83.9634 | 68 | 11.289 | -48.9983 | -76.8048
11:20:05 | Pause | 5643 | 83.9713 | 68 | 11.289 | -48.9983 | -76.8185
11:20:06 | Pause | 5644 | 83.9791 | 68 | 11.289 | -48.9983 | -76.8321
11:20:07 | Pause | 5645 | 83.9869 | 68 | 11.289 | -48.9983 | -76.8457
11:20:08 | Pause | 5646 | 83.9947 | 68 | 11.289 | -48.9983 | -76.8593
11:20:09 | Pause | 5647 | 84.0025 | 68 | 11.289 | -48.9983 | -76.8729
11:20:10 | Pause | 5648 | 84.0104 | 68 | 11.289 | -48.9983 | -76.8865
11:20:11 | Pause | 5649 | 84.0182 | 68 | 11.289 | -48.9983 | -76.9001
11:20:12 | Pause | 5650 | 84.026 | 68 | 11.289 | -48.9983 | -76.9137
11:20:13 | Pause | 5651 | 84.0338 | 68 | 11.289 | -48.9983 | -76.9273
11:20:14 | Pause | 5652 | 84.0417 | 68 | 11.289 | -48.9983 | -76.9409
11:20:15 | Pause | 5653 | 84.0495 | 68 | 11.289 | -48.9983 | -76.9546
11:20:16 | Pause | 5654 | 84.0573 | 68 | 11.289 | -48.9983 | -76.9682
11:20:17 | Pause | 5655 | 84.0651 | 68 | 11.289 | -48.9983 | -76.9818
11:20:18 | Pause | 5656 | 84.0729 | 68 | 11.289 | -48.9983 | -76.9954
11:20:19 | Pause | 5657 | 84.0808 | 68 | 11.289 | -48.9983 | -77.009
11:20:20 | Pause | 5658 | 84.0886 | 68 | 11.289 | -48.9983 | -77.0226
11:20:21 | Pause | 5659 | 84.0964 | 68 | 11.289 | -48.9983 | -77.0362
11:20:22 | Pause | 5660 | 84.1042 | 68 | 11.289 | -48.9983 | -77.0498
11:20:23 | Pause | 5661 | 84.1121 | 68 | 11.289 | -48.9983 | -77.0634
11:20:24 | Pause | 5662 | 84.1199 | 68 | 11.289 | -48.9983 | -77.0771
11:20:25 | Pause | 5663 | 84.1277 | 68 | 11.289 | -48.9983 | -77.0907
11:20:26 | Pause | 5664 | 84.1355 | 68 | 11.289 | -48.9983 | -77.1043
11:20:27 | Pause | 5665 | 84.1433 | 68 | 11.289 | -48.9983 | -77.1179
11:20:28 | Pause | 5666 | 84.1512 | 68 | 11.289 | -48.9983 | -77.1315
11:20:29 | Pause | 5667 | 84.159 | 68 | 11.289 | -48.9983 | -77.1451
11:20:30 | Pause | 5668 | 84.1668 | 68 | 11.289 | -48.9983 | -77.1587
11:20:31 | Pause | 5669 | 84.1746 | 68 | 11.289 | -48.9983 | -77.1723
11:20:32 | Pause | 5670 | 84.1825 | 68 | 11.289 | -48.9983 | -77.1859
11:20:33 | Pause | 5671 | 84.1903 | 68 | 11.289 | -48.9983 | -77.1996
11:20:34 | Pause | 5672 | 84.1981 | 68 | 11.289 | -48.9983 | -77.2132
11:20:35 | Pause | 5673 | 84.2059 | 68 | 11.289 | -48.9983 | -77.2268
11:20:36 | Pause | 5674 | 84.2137 | 68 | 11.289 | -48.9983 | -77.2404
11:20:37 | Pause | 5675 | 84.2216 | 68 | 11.289 | -48.9983 | -77.254
11:20:38 | Pause | 5676 | 84.2294 | 68 | 11.289 | -48.9983 | -77.2676
11:20:39 | Pause | 5677 | 84.2372 | 68 | 11.289 | -48.9983 | -77.2812
11:20:40 | Pause | 5678 | 84.245 | 68 | 11.289 | -48.9983 | -77.2948
11:20:41 | Pause | 5679 | 84.2529 | 68 | 11.289 | -48.9983 | -77.3084
11:20:42 | Pause | 5680 | 84.2607 | 68 | 11.289 | -48.9983 | -77.322
11:20:43 | Pause | 5681 | 84.2685 | 68 | 11.289 | -48.9983 | -77.3357
11:20:44 | Pause | 5682 | 84.2763 | 68 | 11.289 | -48.9983 | -77.3493
11:20:45 | Pause | 5683 | 84.2841 | 68 | 11.289 | -48.9983 | -77.3629
11:20:46 | Pause | 5684 | 84.292 | 68 | 11.289 | -48.9983 | -77.3765
11:20:47 | Pause | 5685 | 84.2998 | 68 | 11.289 | -48.9983 | -77.3901
11:20:48 | Pause | 5686 | 84.3076 | 68 | 11.289 | -48.9983 | -77.4037
11:20:49 | Pause | 5687 | 84.3154 | 68 | 11.289 | -48.9983 | -77.4173
11:20:50 | Pause | 5688 | 84.3233 | 68 | 11.289 | -48.9983 | -77.4309
11:20:51 | Pause | 5689 | 84.3311 | 68 | 11.289 | -48.9983 | -77.4445
11:20:52 | Pause | 5690 | 84.3389 | 68 | 11.289 | -48.9983 | -77.4582
11:20:53 | Pause | 5691 | 84.3467 | 68 | 11.289 | -48.9983 | -77.4718
11:20:54 | Pause | 5692 | 84.3545 | 68 | 11.289 | -48.9983 | -77.4854
11:20:55 | Pause | 5693 | 84.3624 | 68 | 11.289 | -48.9983 | -77.499
11:20:56 | Pause | 5694 | 84.3702 | 68 | 11.289 | -48.9983 | -77.5126
11:20:57 | Pause | 5695 | 84.378 | 68 | 11.289 | -48.9983 | -77.5262
11:20:58 | Pause | 5696 | 84.3858 | 68 | 11.289 | -48.9983 | -77.5398
11:20:59 | Pause | 5697 | 84.3937 | 68 | 11.289 | -48.9983 | -77.5534
11:21:00 | Pause | 5698 | 84.4015 | 68 | 11.289 | -48.9983 | -77.567
11:21:01 | Pause | 5699 | 84.4093 | 68 | 11.289 | -48.9983 | -77.5806
11:21:02 | Pause | 5700 | 84.4171 | 68 | 11.289 | -48.9983 | -77.5943
11:21:03 | Pause | 5701 | 84.4249 | 68 | 11.289 | -48.9983 | -77.6079
11:21:04 | Pause | 5702 | 84.4328 | 68 | 11.289 | -48.9983 | -77.6215
11:21:05 | Pause | 5703 | 84.4406 | 68 | 11.289 | -48.9983 | -77.6351
11:21:06 | Pause | 5704 | 84.4484 | 68 | 11.289 | -48.9983 | -77.6487
11:21:07 | Pause | 5705 | 84.4562 | 68 | 11.289 | -48.9983 | -77.6623
11:21:08 | Pause | 5706 | 84.4641 | 68 | 11.289 | -48.9983 | -77.6759
11:21:09 | Pause | 5707 | 84.4719 | 68 | 11.289 | -48.9983 | -77.6895
11:21:10 | Pause | 5708 | 84.4797 | 68 | 11.289 | -48.9983 | -77.7031
11:21:11 | Pause | 5709 | 84.4875 | 68 | 11.289 | -48.9983 | -77.7168
11:21:12 | Pause | 5710 | 84.4953 | 68 | 11.289 | -48.9983 | -77.7304
11:21:13 | Pause | 5711 | 84.5032 | 68 | 11.289 | -48.9983 | -77.744
11:21:14 | Pause | 5712 | 84.511 | 68 | 11.289 | -48.9983 | -77.7576
11:21:15 | Pause | 5713 | 84.5188 | 68 | 11.289 | -48.9983 | -77.7712
11:21:16 | Pause | 5714 | 84.5266 | 68 | 11.289 | -48.9983 | -77.7848
11:21:17 | Pause | 5715 | 84.5345 | 68 | 11.289 | -48.9983 | -77.7984
11:21:18 | Pause | 5716 | 84.5423 | 68 | 11.289 | -48.9983 | -77.812
11:21:19 | Pause | 5717 | 84.5501 | 68 | 11.289 | -48.9983 | -77.8256
11:21:20 | Pause | 5718 | 84.5579 | 68 | 11.289 | -48.9983 | -77.8393
11:21:21 | Pause | 5719 | 84.5657 | 68 | 11.289 | -48.9983 | -77.8529
11:21:22 | Pause | 5720 | 84.5736 | 68 | 11.289 | -48.9983 | -77.8665
11:21:23 | Pause | 5721 | 84.5814 | 68 | 11.289 | -48.9983 | -77.8801
11:21:24 | Pause | 5722 | 84.5892 | 68 | 11.289 | -48.9983 | -77.8937
11:21:25 | Pause | 5723 | 84.597 | 68 | 11.289 | -48.9983 | -77.9073
11:21:26 | Pause | 5724 | 84.6049 | 68 | 11.289 | -48.9983 | -77.9209
11:21:27 | Pause | 5725 | 84.6127 | 68 | 11.289 | -48.9983 | -77.9345
11:21:28 | Pause | 5726 | 84.6205 | 68 | 11.289 | -48.9983 | -77.9481
11:21:29 | Pause | 5727 | 84.6283 | 68 | 11.289 | -48.9983 | -77.9617
11:21:30 | Pause | 5728 | 84.6361 | 68 | 11.289 | -48.9983 | -77.9754
11:21:31 | Pause | 5729 | 84.644 | 68 | 11.289 | -48.9983 | -77.989
11:21:32 | Pause | 5730 | 84.6518 | 68 | 11.289 | -48.9983 | -78.0026
11:21:33 | Pause | 5731 | 84.6596 | 68 | 11.289 | -48.9983 | -78.0162
11:21:34 | Pause | 5732 | 84.6674 | 68 | 11.289 | -48.9983 | -78.0298
11:21:35 | Pause | 5733 | 84.6753 | 68 | 11.289 | -48.9983 | -78.0434
11:21:36 | Pause | 5734 | 84.6831 | 68 | 11.289 | -48.9983 | -78.057
11:21:37 | Pause | 5735 | 84.6909 | 68 | 11.289 | -48.9983 | -78.0706
11:21:38 | Pause | 5736 | 84.6987 | 68 | 11.289 | -48.9983 | -78.0842
11:21:39 | Pause | 5737 | 84.7065 | 68 | 11.289 | -48.9983 | -78.0979
11:21:40 | Pause | 5738 | 84.7144 | 68 | 11.289 | -48.9983 | -78.1115
11:21:41 | Pause | 5739 | 84.7222 | 68 | 11.289 | -48.9983 | -78.1251
11:21:42 | Pause | 5740 | 84.73 | 68 | 11.289 | -48.9983 | -78.1387
11:21:43 | Pause | 5741 | 84.7378 | 68 | 11.289 | -48.9983 | -78.1523
11:21:44 | Pause | 5742 | 84.7457 | 68 | 11.289 | -48.9983 | -78.1659
11:21:45 | Pause | 5743 | 84.7535 | 68 | 11.289 | -48.9983 | -78.1795
11:21:46 | Pause | 5744 | 84.7613 | 68 | 11.289 | -48.9983 | -78.1931
11:21:47 | Pause | 5745 | 84.7691 | 68 | 11.289 | -48.9983 | -78.2067
11:21:48 | Pause | 5746 | 84.7769 | 68 | 11.289 | -48.9983 | -78.2203
11:21:49 | Pause | 5747 | 84.7848 | 68 | 11.289 | -48.9983 | -78.234
11:21:50 | Pause | 5748 | 84.7926 | 68 | 11.289 | -48.9983 | -78.2476
11:21:51 | Pause | 5749 | 84.8004 | 68 | 11.289 | -48.9983 | -78.2612
11:21:52 | Pause | 5750 | 84.8082 | 68 | 11.289 | -48.9983 | -78.2748
11:21:53 | Pause | 5751 | 84.8161 | 68 | 11.289 | -48.9983 | -78.2884
11:21:54 | Pause | 5752 | 84.8239 | 68 | 11.289 | -48.9983 | -78.302
11:21:55 | Pause | 5753 | 84.8317 | 68 | 11.289 | -48.9983 | -78.3156
11:21:56 | Pause | 5754 | 84.8395 | 68 | 11.289 | -48.9983 | -78.3292
11:21:57 | Pause | 5755 | 84.8473 | 68 | 11.289 | -48.9983 | -78.3428
11:21:58 | Pause | 5756 | 84.8552 | 68 | 11.289 | -48.9983 | -78.3565
11:21:59 | Pause | 5757 | 84.863 | 68 | 11.289 | -48.9983 | -78.3701
11:22:00 | Pause | 5758 | 84.8708 | 68 | 11.289 | -48.9983 | -78.3837
11:22:01 | Pause | 5759 | 84.8786 | 68 | 11.289 | -48.9983 | -78.3973
11:22:02 | Pause | 5760 | 84.8865 | 68 | 11.289 | -48.9983 | -78.4109
11:22:03 | Pause | 5761 | 84.8943 | 68 | 11.289 | -48.9983 | -78.4245
11:22:04 | Pause | 5762 | 84.9021 | 68 | 11.289 | -48.9983 | -78.4381
11:22:05 | Pause | 5763 | 84.9099 | 68 | 11.289 | -48.9983 | -78.4517
11:22:06 | Pause | 5764 | 84.9177 | 68 | 11.289 | -48.9983 | -78.4653
11:22:07 | Pause | 5765 | 84.9256 | 68 | 11.289 | -48.9983 | -78.479
11:22:08 | Pause | 5766 | 84.9334 | 68 | 11.289 | -48.9983 | -78.4926
11:22:09 | Pause | 5767 | 84.9412 | 68 | 11.289 | -48.9983 | -78.5062
11:22:10 | Pause | 5768 | 84.949 | 68 | 11.289 | -48.9983 | -78.5198
11:22:11 | Pause | 5769 | 84.9569 | 68 | 11.289 | -48.9983 | -78.5334
11:22:12 | Pause | 5770 | 84.9647 | 68 | 11.289 | -48.9983 | -78.547
11:22:13 | Pause | 5771 | 84.9725 | 68 | 11.289 | -48.9983 | -78.5606
11:22:14 | Pause | 5772 | 84.9803 | 68 | 11.289 | -48.9983 | -78.5742
11:22:15 | Pause | 5773 | 84.9881 | 68 | 11.289 | -48.9983 | -78.5878
11:22:16 | Pause | 5774 | 84.996 | 68 | 11.289 | -48.9983 | -78.6014
11:22:17 | Pause | 5775 | 85.0038 | 68 | 11.289 | -48.9983 | -78.6151
11:22:18 | Pause | 5776 | 85.0116 | 68 | 11.289 | -48.9983 | -78.6287
11:22:19 | Pause | 5777 | 85.0194 | 68 | 11.289 | -48.9983 | -78.6423
11:22:20 | Pause | 5778 | 85.0273 | 68 | 11.289 | -48.9983 | -78.6559
11:22:21 | Pause | 5779 | 85.0351 | 68 | 11.289 | -48.9983 | -78.6695
11:22:22 | Pause | 5780 | 85.0429 | 68 | 11.289 | -48.9983 | -78.6831
11:22:23 | Pause | 5781 | 85.0507 | 68 | 11.289 | -48.9983 | -78.6967
11:22:24 | Pause | 5782 | 85.0585 | 68 | 11.289 | -48.9983 | -78.7103
11:22:25 | Pause | 5783 | 85.0664 | 68 | 11.289 | -48.9983 | -78.7239
11:22:26 | Pause | 5784 | 85.0742 | 68 | 11.289 | -48.9983 | -78.7376
11:22:27 | Pause | 5785 | 85.082 | 68 | 11.289 | -48.9983 | -78.7512
11:22:28 | Pause | 5786 | 85.0898 | 68 | 11.289 | -48.9983 | -78.7648
11:22:29 | Pause | 5787 | 85.0977 | 68 | 11.289 | -48.9983 | -78.7784
11:22:30 | Pause | 5788 | 85.1055 | 68 | 11.289 | -48.9983 | -78.792
11:22:31 | Pause | 5789 | 85.1133 | 68 | 11.289 | -48.9983 | -78.8056
11:22:32 | Pause | 5790 | 85.1211 | 68 | 11.289 | -48.9983 | -78.8192
11:22:33 | Pause | 5791 | 85.1289 | 68 | 11.289 | -48.9983 | -78.8328
11:22:34 | Pause | 5792 | 85.1368 | 68 | 11.289 | -48.9983 | -78.8464
11:22:35 | Pause | 5793 | 85.1446 | 68 | 11.289 | -48.9983 | -78.86
11:22:36 | Pause | 5794 | 85.1524 | 68 | 11.289 | -48.9983 | -78.8737
11:22:37 | Pause | 5795 | 85.1602 | 68 | 11.289 | -48.9983 | -78.8873
11:22:38 | Pause | 5796 | 85.1681 | 68 | 11.289 | -48.9983 | -78.9009
11:22:39 | Pause | 5797 | 85.1759 | 68 | 11.289 | -48.9983 | -78.9145
11:22:40 | Pause | 5798 | 85.1837 | 68 | 11.289 | -48.9983 | -78.9281
11:22:41 | Pause | 5799 | 85.1915 | 68 | 11.289 | -48.9983 | -78.9417
11:22:42 | Pause | 5800 | 85.1993 | 68 | 11.289 | -48.9983 | -78.9553
11:22:43 | Pause | 5801 | 85.2072 | 68 | 11.289 | -48.9983 | -78.9689
11:22:44 | Pause | 5802 | 85.215 | 68 | 11.289 | -48.9983 | -78.9825
11:22:45 | Pause | 5803 | 85.2228 | 68 | 11.289 | -48.9983 | -78.9962
11:22:46 | Pause | 5804 | 85.2306 | 68 | 11.289 | -48.9983 | -79.0098
11:22:47 | Pause | 5805 | 85.2385 | 68 | 11.289 | -48.9983 | -79.0234
11:22:48 | Pause | 5806 | 85.2463 | 68 | 11.289 | -48.9983 | -79.037
11:22:49 | Pause | 5807 | 85.2541 | 68 | 11.289 | -48.9983 | -79.0506
11:22:50 | Pause | 5808 | 85.2619 | 68 | 11.289 | -48.9983 | -79.0642
11:22:51 | Pause | 5809 | 85.2697 | 68 | 11.289 | -48.9983 | -79.0778
11:22:52 | Pause | 5810 | 85.2776 | 68 | 11.289 | -48.9983 | -79.0914
11:22:53 | Pause | 5811 | 85.2854 | 68 | 11.289 | -48.9983 | -79.105
11:22:54 | Pause | 5812 | 85.2932 | 68 | 11.289 | -48.9983 | -79.1187
11:22:55 | Pause | 5813 | 85.301 | 68 | 11.289 | -48.9983 | -79.1323
11:22:56 | Pause | 5814 | 85.3089 | 68 | 11.289 | -48.9983 | -79.1459
11:22:57 | Pause | 5815 | 85.3167 | 68 | 11.289 | -48.9983 | -79.1595
11:22:58 | Pause | 5816 | 85.3245 | 68 | 11.289 | -48.9983 | -79.1731
11:22:59 | Pause | 5817 | 85.3323 | 68 | 11.289 | -48.9983 | -79.1867
11:23:00 | Pause | 5818 | 85.3401 | 68 | 11.289 | -48.9983 | -79.2003
11:23:01 | Pause | 5819 | 85.348 | 68 | 11.289 | -48.9983 | -79.2139
11:23:02 | Pause | 5820 | 85.3558 | 68 | 11.289 | -48.9983 | -79.2275
11:23:03 | Pause | 5821 | 85.3636 | 68 | 11.289 | -48.9983 | -79.2411
11:23:04 | Pause | 5822 | 85.3714 | 68 | 11.289 | -48.9983 | -79.2548
11:23:05 | Pause | 5823 | 85.3793 | 68 | 11.289 | -48.9983 | -79.2684
11:23:06 | Pause | 5824 | 85.3871 | 68 | 11.289 | -48.9983 | -79.282
11:23:07 | Pause | 5825 | 85.3949 | 68 | 11.289 | -48.9983 | -79.2956
11:23:08 | Pause | 5826 | 85.4027 | 68 | 11.289 | -48.9983 | -79.3092
11:23:09 | Pause | 5827 | 85.4105 | 68 | 11.289 | -48.9983 | -79.3228
11:23:10 | Pause | 5828 | 85.4184 | 68 | 11.289 | -48.9983 | -79.3364
11:23:11 | Pause | 5829 | 85.4262 | 68 | 11.289 | -48.9983 | -79.35
11:23:12 | Pause | 5830 | 85.434 | 68 | 11.289 | -48.9983 | -79.3636
11:23:13 | Pause | 5831 | 85.4418 | 68 | 11.289 | -48.9983 | -79.3773
11:23:14 | Pause | 5832 | 85.4497 | 68 | 11.289 | -48.9983 | -79.3909
11:23:15 | Pause | 5833 | 85.4575 | 68 | 11.289 | -48.9983 | -79.4045
11:23:16 | Pause | 5834 | 85.4653 | 68 | 11.289 | -48.9983 | -79.4181
11:23:17 | Pause | 5835 | 85.4731 | 68 | 11.289 | -48.9983 | -79.4317
11:23:18 | Pause | 5836 | 85.4809 | 68 | 11.289 | -48.9983 | -79.4453
11:23:19 | Pause | 5837 | 85.4888 | 68 | 11.289 | -48.9983 | -79.4589
11:23:20 | Pause | 5838 | 85.4966 | 68 | 11.289 | -48.9983 | -79.4725
11:23:21 | Pause | 5839 | 85.5044 | 68 | 11.289 | -48.9983 | -79.4861
11:23:22 | Pause | 5840 | 85.5122 | 68 | 11.289 | -48.9983 | -79.4997
11:23:23 | Pause | 5841 | 85.5201 | 68 | 11.289 | -48.9983 | -79.5134
11:23:24 | Pause | 5842 | 85.5279 | 68 | 11.289 | -48.9983 | -79.527
11:23:25 | Pause | 5843 | 85.5357 | 68 | 11.289 | -48.9983 | -79.5406
11:23:26 | Pause | 5844 | 85.5435 | 68 | 11.289 | -48.9983 | -79.5542
11:23:27 | Pause | 5845 | 85.5513 | 68 | 11.289 | -48.9983 | -79.5678
11:23:28 | Pause | 5846 | 85.5592 | 68 | 11.289 | -48.9983 | -79.5814
11:23:29 | Pause | 5847 | 85.567 | 68 | 11.289 | -48.9983 | -79.595
11:23:30 | Pause | 5848 | 85.5748 | 68 | 11.289 | -48.9983 | -79.6086
11:23:31 | Pause | 5849 | 85.5826 | 68 | 11.289 | -48.9983 | -79.6222
11:23:32 | Pause | 5850 | 85.5905 | 68 | 11.289 | -48.9983 | -79.6359
11:23:33 | Pause | 5851 | 85.5983 | 68 | 11.289 | -48.9983 | -79.6495
11:23:34 | Pause | 5852 | 85.6061 | 68 | 11.289 | -48.9983 | -79.6631
11:23:35 | Pause | 5853 | 85.6139 | 68 | 11.289 | -48.9983 | -79.6767
11:23:36 | Pause | 5854 | 85.6217 | 68 | 11.289 | -48.9983 | -79.6903
11:23:37 | Pause | 5855 | 85.6296 | 68 | 11.289 | -48.9983 | -79.7039
11:23:38 | Pause | 5856 | 85.6374 | 68 | 11.289 | -48.9983 | -79.7175
11:23:39 | Pause | 5857 | 85.6452 | 68 | 11.289 | -48.9983 | -79.7311
11:23:40 | Pause | 5858 | 85.653 | 68 | 11.289 | -48.9983 | -79.7447
11:23:41 | Pause | 5859 | 85.6609 | 68 | 11.289 | -48.9983 | -79.7584
11:23:42 | Pause | 5860 | 85.6687 | 68 | 11.289 | -48.9983 | -79.772
11:23:43 | Pause | 5861 | 85.6765 | 68 | 11.289 | -48.9983 | -79.7856
11:23:44 | Pause | 5862 | 85.6843 | 68 | 11.289 | -48.9983 | -79.7992
11:23:45 | Pause | 5863 | 85.6921 | 68 | 11.289 | -48.9983 | -79.8128
11:23:46 | Pause | 5864 | 85.7 | 68 | 11.289 | -48.9983 | -79.8264
11:23:47 | Pause | 5865 | 85.7078 | 68 | 11.289 | -48.9983 | -79.84
11:23:48 | Pause | 5866 | 85.7156 | 68 | 11.289 | -48.9983 | -79.8536
11:23:49 | Pause | 5867 | 85.7234 | 68 | 11.289 | -48.9983 | -79.8672
11:23:50 | Pause | 5868 | 85.7313 | 68 | 11.289 | -48.9983 | -79.8808
11:23:51 | Pause | 5869 | 85.7391 | 68 | 11.289 | -48.9983 | -79.8945
11:23:52 | Pause | 5870 | 85.7469 | 68 | 11.289 | -48.9983 | -79.9081
11:23:53 | Pause | 5871 | 85.7547 | 68 | 11.289 | -48.9983 | -79.9217
11:23:54 | Pause | 5872 | 85.7625 | 68 | 11.289 | -48.9983 | -79.9353
11:23:55 | Pause | 5873 | 85.7704 | 68 | 11.289 | -48.9983 | -79.9489
11:23:56 | Pause | 5874 | 85.7782 | 68 | 11.289 | -48.9983 | -79.9625
11:23:57 | Pause | 5875 | 85.786 | 68 | 11.289 | -48.9983 | -79.9761
11:23:58 | Pause | 5876 | 85.7938 | 68 | 11.289 | -48.9983 | -79.9897
11:23:59 | Pause | 5877 | 85.8017 | 68 | 11.289 | -48.9983 | -80.0033
11:24:00 | Pause | 5878 | 85.8095 | 68 | 11.289 | -48.9983 | -80.017
11:24:01 | Pause | 5879 | 85.8173 | 68 | 11.289 | -48.9983 | -80.0306
11:24:02 | Pause | 5880 | 85.8251 | 68 | 11.289 | -48.9983 | -80.0442
11:24:03 | Pause | 5881 | 85.8329 | 68 | 11.289 | -48.9983 | -80.0578
11:24:04 | Pause | 5882 | 85.8408 | 68 | 11.289 | -48.9983 | -80.0714
11:24:05 | Pause | 5883 | 85.8486 | 68 | 11.289 | -48.9983 | -80.085
11:24:06 | Pause | 5884 | 85.8564 | 68 | 11.289 | -48.9983 | -80.0986
11:24:07 | Pause | 5885 | 85.8642 | 68 | 11.289 | -48.9983 | -80.1122
11:24:08 | Pause | 5886 | 85.8721 | 68 | 11.289 | -48.9983 | -80.1258
11:24:09 | Pause | 5887 | 85.8799 | 68 | 11.289 | -48.9983 | -80.1394
11:24:10 | Pause | 5888 | 85.8877 | 68 | 11.289 | -48.9983 | -80.1531
11:24:11 | Pause | 5889 | 85.8955 | 68 | 11.289 | -48.9983 | -80.1667
11:24:12 | Pause | 5890 | 85.9033 | 68 | 11.289 | -48.9983 | -80.1803
11:24:13 | Pause | 5891 | 85.9112 | 68 | 11.289 | -48.9983 | -80.1939
11:24:14 | Pause | 5892 | 85.919 | 68 | 11.289 | -48.9983 | -80.2075
11:24:15 | Pause | 5893 | 85.9268 | 68 | 11.289 | -48.9983 | -80.2211
11:24:16 | Pause | 5894 | 85.9346 | 68 | 11.289 | -48.9983 | -80.2347
11:24:17 | Pause | 5895 | 85.9425 | 68 | 11.289 | -48.9983 | -80.2483
11:24:18 | Pause | 5896 | 85.9503 | 68 | 11.289 | -48.9983 | -80.2619
11:24:19 | Pause | 5897 | 85.9581 | 68 | 11.289 | -48.9983 | -80.2756
11:24:20 | Pause | 5898 | 85.9659 | 68 | 11.289 | -48.9983 | -80.2892
11:24:21 | Pause | 5899 | 85.9737 | 68 | 11.289 | -48.9983 | -80.3028
11:24:22 | Pause | 5900 | 85.9816 | 68 | 11.289 | -48.9983 | -80.3164
11:24:23 | Pause | 5901 | 85.9894 | 68 | 11.289 | -48.9983 | -80.33
11:24:24 | Pause | 5902 | 85.9972 | 68 | 11.289 | -48.9983 | -80.3436
11:24:25 | Pause | 5903 | 86.005 | 68 | 11.289 | -48.9983 | -80.3572
11:24:26 | Pause | 5904 | 86.0129 | 68 | 11.289 | -48.9983 | -80.3708
11:24:27 | Pause | 5905 | 86.0207 | 68 | 11.289 | -48.9983 | -80.3844
11:24:28 | Pause | 5906 | 86.0285 | 68 | 11.289 | -48.9983 | -80.3981
11:24:29 | Pause | 5907 | 86.0363 | 68 | 11.289 | -48.9983 | -80.4117
11:24:30 | Pause | 5908 | 86.0441 | 68 | 11.289 | -48.9983 | -80.4253
11:24:31 | Pause | 5909 | 86.052 | 68 | 11.289 | -48.9983 | -80.4389
11:24:32 | Pause | 5910 | 86.0598 | 68 | 11.289 | -48.9983 | -80.4525
11:24:33 | Pause | 5911 | 86.0676 | 68 | 11.289 | -48.9983 | -80.4661
11:24:34 | Pause | 5912 | 86.0754 | 68 | 11.289 | -48.9983 | -80.4797
11:24:35 | Pause | 5913 | 86.0833 | 68 | 11.289 | -48.9983 | -80.4933
11:24:36 | Pause | 5914 | 86.0911 | 68 | 11.289 | -48.9983 | -80.5069
11:24:37 | Pause | 5915 | 86.0989 | 68 | 11.289 | -48.9983 | -80.5205
11:24:38 | Pause | 5916 | 86.1067 | 68 | 11.289 | -48.9983 | -80.5342
11:24:39 | Pause | 5917 | 86.1145 | 68 | 11.289 | -48.9983 | -80.5478
11:24:40 | Pause | 5918 | 86.1224 | 68 | 11.289 | -48.9983 | -80.5614
11:24:41 | Pause | 5919 | 86.1302 | 68 | 11.289 | -48.9983 | -80.575
11:24:42 | Pause | 5920 | 86.138 | 68 | 11.289 | -48.9983 | -80.5886
11:24:43 | Pause | 5921 | 86.1458 | 68 | 11.289 | -48.9983 | -80.6022
11:24:44 | Pause | 5922 | 86.1537 | 68 | 11.289 | -48.9983 | -80.6158
11:24:45 | Pause | 5923 | 86.1615 | 68 | 11.289 | -48.9983 | -80.6294
11:24:46 | Pause | 5924 | 86.1693 | 68 | 11.289 | -48.9983 | -80.643
11:24:47 | Pause | 5925 | 86.1771 | 68 | 11.289 | -48.9983 | -80.6567
11:24:48 | Pause | 5926 | 86.1849 | 68 | 11.289 | -48.9983 | -80.6703
11:24:49 | Pause | 5927 | 86.1928 | 68 | 11.289 | -48.9983 | -80.6839
11:24:50 | Pause | 5928 | 86.2006 | 68 | 11.289 | -48.9983 | -80.6975
11:24:51 | Pause | 5929 | 86.2084 | 68 | 11.289 | -48.9983 | -80.7111
11:24:52 | Pause | 5930 | 86.2162 | 68 | 11.289 | -48.9983 | -80.7247
11:24:53 | Pause | 5931 | 86.2241 | 68 | 11.289 | -48.9983 | -80.7383
11:24:54 | Pause | 5932 | 86.2319 | 68 | 11.289 | -48.9983 | -80.7519
11:24:55 | Pause | 5933 | 86.2397 | 68 | 11.289 | -48.9983 | -80.7655
11:24:56 | Pause | 5934 | 86.2475 | 68 | 11.289 | -48.9983 | -80.7791
11:24:57 | Pause | 5935 | 86.2553 | 68 | 11.289 | -48.9983 | -80.7928
11:24:58 | Pause | 5936 | 86.2632 | 68 | 11.289 | -48.9983 | -80.8064
11:24:59 | Pause | 5937 | 86.271 | 68 | 11.289 | -48.9983 | -80.82
11:25:00 | Pause | 5938 | 86.2788 | 68 | 11.289 | -48.9983 | -80.8336
11:25:01 | Pause | 5939 | 86.2866 | 68 | 11.289 | -48.9983 | -80.8472
11:25:02 | Pause | 5940 | 86.2945 | 68 | 11.289 | -48.9983 | -80.8608
11:25:03 | Pause | 5941 | 86.3023 | 68 | 11.289 | -48.9983 | -80.8744
11:25:04 | Pause | 5942 | 86.3101 | 68 | 11.289 | -48.9983 | -80.888
11:25:05 | Pause | 5943 | 86.3179 | 68 | 11.289 | -48.9983 | -80.9016
11:25:06 | Pause | 5944 | 86.3257 | 68 | 11.289 | -48.9983 | -80.9153
11:25:07 | Pause | 5945 | 86.3336 | 68 | 11.289 | -48.9983 | -80.9289
11:25:08 | Pause | 5946 | 86.3414 | 68 | 11.289 | -48.9983 | -80.9425
11:25:09 | Pause | 5947 | 86.3492 | 68 | 11.289 | -48.9983 | -80.9561
11:25:10 | Pause | 5948 | 86.357 | 68 | 11.289 | -48.9983 | -80.9697
11:25:11 | Pause | 5949 | 86.3649 | 68 | 11.289 | -48.9983 | -80.9833
11:25:12 | Pause | 5950 | 86.3727 | 68 | 11.289 | -48.9983 | -80.9969
11:25:13 | Pause | 5951 | 86.3805 | 68 | 11.289 | -48.9983 | -81.0105
11:25:14 | Pause | 5952 | 86.3883 | 68 | 11.289 | -48.9983 | -81.0241
11:25:15 | Pause | 5953 | 86.3961 | 68 | 11.289 | -48.9983 | -81.0378
11:25:16 | Pause | 5954 | 86.404 | 68 | 11.289 | -48.9983 | -81.0514
11:25:17 | Pause | 5955 | 86.4118 | 68 | 11.289 | -48.9983 | -81.065
11:25:18 | Pause | 5956 | 86.4196 | 68 | 11.289 | -48.9983 | -81.0786
11:25:19 | Pause | 5957 | 86.4274 | 68 | 11.289 | -48.9983 | -81.0922
11:25:20 | Pause | 5958 | 86.4353 | 68 | 11.289 | -48.9983 | -81.1058
11:25:21 | Pause | 5959 | 86.4431 | 68 | 11.289 | -48.9983 | -81.1194
11:25:22 | Pause | 5960 | 86.4509 | 68 | 11.289 | -48.9983 | -81.133
11:25:23 | Pause | 5961 | 86.4587 | 68 | 11.289 | -48.9983 | -81.1466
11:25:24 | Pause | 5962 | 86.4665 | 68 | 11.289 | -48.9983 | -81.1602
11:25:25 | Pause | 5963 | 86.4744 | 68 | 11.289 | -48.9983 | -81.1739
11:25:26 | Pause | 5964 | 86.4822 | 68 | 11.289 | -48.9983 | -81.1875
11:25:27 | Pause | 5965 | 86.49 | 68 | 11.289 | -48.9983 | -81.2011
11:25:28 | Pause | 5966 | 86.4978 | 68 | 11.289 | -48.9983 | -81.2147
11:25:29 | Pause | 5967 | 86.5057 | 68 | 11.289 | -48.9983 | -81.2283
11:25:30 | Pause | 5968 | 86.5135 | 68 | 11.289 | -48.9983 | -81.2419
11:25:31 | Pause | 5969 | 86.5213 | 68 | 11.289 | -48.9983 | -81.2555
11:25:32 | Pause | 5970 | 86.5291 | 68 | 11.289 | -48.9983 | -81.2691
11:25:33 | Pause | 5971 | 86.5369 | 68 | 11.289 | -48.9983 | -81.2827
11:25:34 | Pause | 5972 | 86.5448 | 68 | 11.289 | -48.9983 | -81.2964
11:25:35 | Pause | 5973 | 86.5526 | 68 | 11.289 | -48.9983 | -81.31
11:25:36 | Pause | 5974 | 86.5604 | 68 | 11.289 | -48.9983 | -81.3236
11:25:37 | Pause | 5975 | 86.5682 | 68 | 11.289 | -48.9983 | -81.3372
11:25:38 | Pause | 5976 | 86.5761 | 68 | 11.289 | -48.9983 | -81.3508
11:25:39 | Pause | 5977 | 86.5839 | 68 | 11.289 | -48.9983 | -81.3644
11:25:40 | Pause | 5978 | 86.5917 | 68 | 11.289 | -48.9983 | -81.378
11:25:41 | Pause | 5979 | 86.5995 | 68 | 11.289 | -48.9983 | -81.3916
11:25:42 | Pause | 5980 | 86.6073 | 68 | 11.289 | -48.9983 | -81.4052
11:25:43 | Pause | 5981 | 86.6152 | 68 | 11.289 | -48.9983 | -81.4188
11:25:44 | Pause | 5982 | 86.623 | 68 | 11.289 | -48.9983 | -81.4325
11:25:45 | Pause | 5983 | 86.6308 | 68 | 11.289 | -48.9983 | -81.4461
11:25:46 | Pause | 5984 | 86.6386 | 68 | 11.289 | -48.9983 | -81.4597
11:25:47 | Pause | 5985 | 86.6465 | 68 | 11.289 | -48.9983 | -81.4733
11:25:48 | Pause | 5986 | 86.6543 | 68 | 11.289 | -48.9983 | -81.4869
11:25:49 | Pause | 5987 | 86.6621 | 68 | 11.289 | -48.9983 | -81.5005
11:25:50 | Pause | 5988 | 86.6699 | 68 | 11.289 | -48.9983 | -81.5141
11:25:51 | Pause | 5989 | 86.6777 | 68 | 11.289 | -48.9983 | -81.5277
11:25:52 | Pause | 5990 | 86.6856 | 68 | 11.289 | -48.9983 | -81.5413
11:25:53 | Pause | 5991 | 86.6934 | 68 | 11.289 | -48.9983 | -81.555
11:25:54 | Pause | 5992 | 86.7012 | 68 | 11.289 | -48.9983 | -81.5686
11:25:55 | Pause | 5993 | 86.709 | 68 | 11.289 | -48.9983 | -81.5822
11:25:56 | Pause | 5994 | 86.7169 | 68 | 11.289 | -48.9983 | -81.5958
11:25:57 | Pause | 5995 | 86.7247 | 68 | 11.289 | -48.9983 | -81.6094
11:25:58 | Pause | 5996 | 86.7325 | 68 | 11.289 | -48.9983 | -81.623
11:25:59 | Pause | 5997 | 86.7403 | 68 | 11.289 | -48.9983 | -81.6366
11:26:00 | Pause | 5998 | 86.7481 | 68 | 11.289 | -48.9983 | -81.6502
11:26:01 | Pause | 5999 | 86.756 | 68 | 11.289 | -48.9983 | -81.6638
11:26:02 | Pause | 6000 | 86.7638 | 68 | 11.289 | -48.9983 | -81.6775
11:26:03 | Pause | 6001 | 86.7716 | 68 | 11.289 | -48.9983 | -81.6911
11:26:04 | Pause | 6002 | 86.7794 | 68 | 11.289 | -48.9983 | -81.7047
11:26:05 | Pause | 6003 | 86.7873 | 68 | 11.289 | -48.9983 | -81.7183
11:26:06 | Pause | 6004 | 86.7951 | 68 | 11.289 | -48.9983 | -81.7319
11:26:07 | Pause | 6005 | 86.8029 | 68 | 11.289 | -48.9983 | -81.7455
11:26:08 | Pause | 6006 | 86.8107 | 68 | 11.289 | -48.9983 | -81.7591
11:26:09 | Pause | 6007 | 86.8185 | 68 | 11.289 | -48.9983 | -81.7727
11:26:10 | Pause | 6008 | 86.8264 | 68 | 11.289 | -48.9983 | -81.7863
11:26:11 | Pause | 6009 | 86.8342 | 68 | 11.289 | -48.9983 | -81.7999
11:26:12 | Pause | 6010 | 86.842 | 68 | 11.289 | -48.9983 | -81.8136
11:26:13 | Pause | 6011 | 86.8498 | 68 | 11.289 | -48.9983 | -81.8272
11:26:14 | Pause | 6012 | 86.8577 | 68 | 11.289 | -48.9983 | -81.8408
11:26:15 | Pause | 6013 | 86.8655 | 68 | 11.289 | -48.9983 | -81.8544
11:26:16 | Pause | 6014 | 86.8733 | 68 | 11.289 | -48.9983 | -81.868
11:26:17 | Pause | 6015 | 86.8811 | 68 | 11.289 | -48.9983 | -81.8816
11:26:18 | Pause | 6016 | 86.8889 | 68 | 11.289 | -48.9983 | -81.8952
11:26:19 | Pause | 6017 | 86.8968 | 68 | 11.289 | -48.9983 | -81.9088
11:26:20 | Pause | 6018 | 86.9046 | 68 | 11.289 | -48.9983 | -81.9224
11:26:21 | Pause | 6019 | 86.9124 | 68 | 11.289 | -48.9983 | -81.9361
11:26:22 | Pause | 6020 | 86.9202 | 68 | 11.289 | -48.9983 | -81.9497
11:26:23 | Pause | 6021 | 86.9281 | 68 | 11.289 | -48.9983 | -81.9633
11:26:24 | Pause | 6022 | 86.9359 | 68 | 11.289 | -48.9983 | -81.9769
11:26:25 | Pause | 6023 | 86.9437 | 68 | 11.289 | -48.9983 | -81.9905
11:26:26 | Pause | 6024 | 86.9515 | 68 | 11.289 | -48.9983 | -82.0041
11:26:27 | Pause | 6025 | 86.9593 | 68 | 11.289 | -48.9983 | -82.0177
11:26:28 | Pause | 6026 | 86.9672 | 68 | 11.289 | -48.9983 | -82.0313
11:26:29 | Pause | 6027 | 86.975 | 68 | 11.289 | -48.9983 | -82.0449
11:26:30 | Pause | 6028 | 86.9828 | 68 | 11.289 | -48.9983 | -82.0585
11:26:31 | Pause | 6029 | 86.9906 | 68 | 11.289 | -48.9983 | -82.0722
11:26:32 | Pause | 6030 | 86.9985 | 68 | 11.289 | -48.9983 | -82.0858
11:26:33 | Pause | 6031 | 87.0063 | 68 | 11.289 | -48.9983 | -82.0994
11:26:34 | Pause | 6032 | 87.0141 | 68 | 11.289 | -48.9983 | -82.113
11:26:35 | Pause | 6033 | 87.0219 | 68 | 11.289 | -48.9983 | -82.1266
11:26:36 | Pause | 6034 | 87.0297 | 68 | 11.289 | -48.9983 | -82.1402
11:26:37 | Pause | 6035 | 87.0376 | 68 | 11.289 | -48.9983 | -82.1538
11:26:38 | Pause | 6036 | 87.0454 | 68 | 11.289 | -48.9983 | -82.1674
11:26:39 | Pause | 6037 | 87.0532 | 68 | 11.289 | -48.9983 | -82.181
11:26:40 | Pause | 6038 | 87.061 | 68 | 11.289 | -48.9983 | -82.1947
11:26:41 | Pause | 6039 | 87.0689 | 68 | 11.289 | -48.9983 | -82.2083
11:26:42 | Pause | 6040 | 87.0767 | 68 | 11.289 | -48.9983 | -82.2219
11:26:43 | Pause | 6041 | 87.0845 | 68 | 11.289 | -48.9983 | -82.2355
11:26:44 | Pause | 6042 | 87.0923 | 68 | 11.289 | -48.9983 | -82.2491
11:26:45 | Pause | 6043 | 87.1001 | 68 | 11.289 | -48.9983 | -82.2627
11:26:46 | Pause | 6044 | 87.108 | 68 | 11.289 | -48.9983 | -82.2763
11:26:47 | Pause | 6045 | 87.1158 | 68 | 11.289 | -48.9983 | -82.2899
11:26:48 | Pause | 6046 | 87.1236 | 68 | 11.289 | -48.9983 | -82.3035
11:26:49 | Pause | 6047 | 87.1314 | 68 | 11.289 | -48.9983 | -82.3172
11:26:50 | Pause | 6048 | 87.1393 | 68 | 11.289 | -48.9983 | -82.3308
11:26:51 | Pause | 6049 | 87.1471 | 68 | 11.289 | -48.9983 | -82.3444
11:26:52 | Pause | 6050 | 87.1549 | 68 | 11.289 | -48.9983 | -82.358
11:26:53 | Pause | 6051 | 87.1627 | 68 | 11.289 | -48.9983 | -82.3716
11:26:54 | Pause | 6052 | 87.1705 | 68 | 11.289 | -48.9983 | -82.3852
11:26:55 | Pause | 6053 | 87.1784 | 68 | 11.289 | -48.9983 | -82.3988
11:26:56 | Pause | 6054 | 87.1862 | 68 | 11.289 | -48.9983 | -82.4124
11:26:57 | Pause | 6055 | 87.194 | 68 | 11.289 | -48.9983 | -82.426
11:26:58 | Pause | 6056 | 87.2018 | 68 | 11.289 | -48.9983 | -82.4396
11:26:59 | Pause | 6057 | 87.2097 | 68 | 11.289 | -48.9983 | -82.4533
11:27:00 | Pause | 6058 | 87.2175 | 68 | 11.289 | -48.9983 | -82.4669
11:27:01 | Pause | 6059 | 87.2253 | 68 | 11.289 | -48.9983 | -82.4805
11:27:02 | Pause | 6060 | 87.2331 | 68 | 11.289 | -48.9983 | -82.4941
11:27:03 | Pause | 6061 | 87.2409 | 68 | 11.289 | -48.9983 | -82.5077
11:27:04 | Pause | 6062 | 87.2488 | 68 | 11.289 | -48.9983 | -82.5213
11:27:05 | Pause | 6063 | 87.2566 | 68 | 11.289 | -48.9983 | -82.5349
11:27:06 | Pause | 6064 | 87.2644 | 68 | 11.289 | -48.9983 | -82.5485
11:27:07 | Pause | 6065 | 87.2722 | 68 | 11.289 | -48.9983 | -82.5621
11:27:08 | Pause | 6066 | 87.2801 | 68 | 11.289 | -48.9983 | -82.5758
11:27:09 | Pause | 6067 | 87.2879 | 68 | 11.289 | -48.9983 | -82.5894
11:27:10 | Pause | 6068 | 87.2957 | 68 | 11.289 | -48.9983 | -82.603
11:27:11 | Pause | 6069 | 87.3035 | 68 | 11.289 | -48.9983 | -82.6166
11:27:12 | Pause | 6070 | 87.3113 | 68 | 11.289 | -48.9983 | -82.6302
11:27:13 | Pause | 6071 | 87.3192 | 68 | 11.289 | -48.9983 | -82.6438
11:27:14 | Pause | 6072 | 87.327 | 68 | 11.289 | -48.9983 | -82.6574
11:27:15 | Pause | 6073 | 87.3348 | 68 | 11.289 | -48.9983 | -82.671
11:27:16 | Pause | 6074 | 87.3426 | 68 | 11.289 | -48.9983 | -82.6846
11:27:17 | Pause | 6075 | 87.3505 | 68 | 11.289 | -48.9983 | -82.6982
11:27:18 | Pause | 6076 | 87.3583 | 68 | 11.289 | -48.9983 | -82.7119
11:27:19 | Pause | 6077 | 87.3661 | 68 | 11.289 | -48.9983 | -82.7255
11:27:20 | Pause | 6078 | 87.3739 | 68 | 11.289 | -48.9983 | -82.7391
11:27:21 | Pause | 6079 | 87.3817 | 68 | 11.289 | -48.9983 | -82.7527
11:27:22 | Pause | 6080 | 87.3896 | 68 | 11.289 | -48.9983 | -82.7663
11:27:23 | Pause | 6081 | 87.3974 | 68 | 11.289 | -48.9983 | -82.7799
11:27:24 | Pause | 6082 | 87.4052 | 68 | 11.289 | -48.9983 | -82.7935
11:27:25 | Pause | 6083 | 87.413 | 68 | 11.289 | -48.9983 | -82.8071
11:27:26 | Pause | 6084 | 87.4209 | 68 | 11.289 | -48.9983 | -82.8207
11:27:27 | Pause | 6085 | 87.4287 | 68 | 11.289 | -48.9983 | -82.8344
11:27:28 | Pause | 6086 | 87.4365 | 68 | 11.289 | -48.9983 | -82.848
11:27:29 | Pause | 6087 | 87.4443 | 68 | 11.289 | -48.9983 | -82.8616
11:27:30 | Pause | 6088 | 87.4521 | 68 | 11.289 | -48.9983 | -82.8752
11:27:31 | Pause | 6089 | 87.46 | 68 | 11.289 | -48.9983 | -82.8888
11:27:32 | Pause | 6090 | 87.4678 | 68 | 11.289 | -48.9983 | -82.9024
11:27:33 | Pause | 6091 | 87.4756 | 68 | 11.289 | -48.9983 | -82.916
11:27:34 | Pause | 6092 | 87.4834 | 68 | 11.289 | -48.9983 | -82.9296
11:27:35 | Pause | 6093 | 87.4913 | 68 | 11.289 | -48.9983 | -82.9432
11:27:36 | Pause | 6094 | 87.4991 | 68 | 11.289 | -48.9983 | -82.9569
11:27:37 | Pause | 6095 | 87.5069 | 68 | 11.289 | -48.9983 | -82.9705
11:27:38 | Pause | 6096 | 87.5147 | 68 | 11.289 | -48.9983 | -82.9841
11:27:39 | Pause | 6097 | 87.5225 | 68 | 11.289 | -48.9983 | -82.9977
11:27:40 | Pause | 6098 | 87.5304 | 68 | 11.289 | -48.9983 | -83.0113
11:27:41 | Pause | 6099 | 87.5382 | 68 | 11.289 | -48.9983 | -83.0249
11:27:42 | Pause | 6100 | 87.546 | 68 | 11.289 | -48.9983 | -83.0385
11:27:43 | Pause | 6101 | 87.5538 | 68 | 11.289 | -48.9983 | -83.0521
11:27:44 | Pause | 6102 | 87.5617 | 68 | 11.289 | -48.9983 | -83.0657
11:27:45 | Pause | 6103 | 87.5695 | 68 | 11.289 | -48.9983 | -83.0793
11:27:46 | Pause | 6104 | 87.5773 | 68 | 11.289 | -48.9983 | -83.093
11:27:47 | Pause | 6105 | 87.5851 | 68 | 11.289 | -48.9983 | -83.1066
11:27:48 | Pause | 6106 | 87.5929 | 68 | 11.289 | -48.9983 | -83.1202
11:27:49 | Pause | 6107 | 87.6008 | 68 | 11.289 | -48.9983 | -83.1338
11:27:50 | Pause | 6108 | 87.6086 | 68 | 11.289 | -48.9983 | -83.1474
11:27:51 | Pause | 6109 | 87.6164 | 68 | 11.289 | -48.9983 | -83.161
11:27:52 | Pause | 6110 | 87.6242 | 68 | 11.289 | -48.9983 | -83.1746
11:27:53 | Pause | 6111 | 87.6321 | 68 | 11.289 | -48.9983 | -83.1882
11:27:54 | Pause | 6112 | 87.6399 | 68 | 11.289 | -48.9983 | -83.2018
11:27:55 | Pause | 6113 | 87.6477 | 68 | 11.289 | -48.9983 | -83.2155
11:27:56 | Pause | 6114 | 87.6555 | 68 | 11.289 | -48.9983 | -83.2291
11:27:57 | Pause | 6115 | 87.6633 | 68 | 11.289 | -48.9983 | -83.2427
11:27:58 | Pause | 6116 | 87.6712 | 68 | 11.289 | -48.9983 | -83.2563
11:27:59 | Pause | 6117 | 87.679 | 68 | 11.289 | -48.9983 | -83.2699
11:28:00 | Pause | 6118 | 87.6868 | 68 | 11.289 | -48.9983 | -83.2835
11:28:01 | Pause | 6119 | 87.6946 | 68 | 11.289 | -48.9983 | -83.2971
11:28:02 | Pause | 6120 | 87.7025 | 68 | 11.289 | -48.9983 | -83.3107
11:28:03 | Pause | 6121 | 87.7103 | 68 | 11.289 | -48.9983 | -83.3243
11:28:04 | Pause | 6122 | 87.7181 | 68 | 11.289 | -48.9983 | -83.3379
11:28:05 | Pause | 6123 | 87.7259 | 68 | 11.289 | -48.9983 | -83.3516
11:28:06 | Pause | 6124 | 87.7337 | 68 | 11.289 | -48.9983 | -83.3652
11:28:07 | Pause | 6125 | 87.7416 | 68 | 11.289 | -48.9983 | -83.3788
11:28:08 | Pause | 6126 | 87.7494 | 68 | 11.289 | -48.9983 | -83.3924
11:28:09 | Pause | 6127 | 87.7572 | 68 | 11.289 | -48.9983 | -83.406
11:28:10 | Pause | 6128 | 87.765 | 68 | 11.289 | -48.9983 | -83.4196
11:28:11 | Pause | 6129 | 87.7729 | 68 | 11.289 | -48.9983 | -83.4332
11:28:12 | Pause | 6130 | 87.7807 | 68 | 11.289 | -48.9983 | -83.4468
11:28:13 | Pause | 6131 | 87.7885 | 68 | 11.289 | -48.9983 | -83.4604
11:28:14 | Pause | 6132 | 87.7963 | 68 | 11.289 | -48.9983 | -83.4741
11:28:15 | Pause | 6133 | 87.8041 | 68 | 11.289 | -48.9983 | -83.4877
11:28:16 | Pause | 6134 | 87.812 | 68 | 11.289 | -48.9983 | -83.5013
11:28:17 | Pause | 6135 | 87.8198 | 68 | 11.289 | -48.9983 | -83.5149
11:28:18 | Pause | 6136 | 87.8276 | 68 | 11.289 | -48.9983 | -83.5285
11:28:19 | Pause | 6137 | 87.8354 | 68 | 11.289 | -48.9983 | -83.5421
11:28:20 | Pause | 6138 | 87.8433 | 68 | 11.289 | -48.9983 | -83.5557
11:28:21 | Pause | 6139 | 87.8511 | 68 | 11.289 | -48.9983 | -83.5693
11:28:22 | Pause | 6140 | 87.8589 | 68 | 11.289 | -48.9983 | -83.5829
11:28:23 | Pause | 6141 | 87.8667 | 68 | 11.289 | -48.9983 | -83.5966
11:28:24 | Pause | 6142 | 87.8745 | 68 | 11.289 | -48.9983 | -83.6102
11:28:25 | Pause | 6143 | 87.8824 | 68 | 11.289 | -48.9983 | -83.6238
11:28:26 | Pause | 6144 | 87.8902 | 68 | 11.289 | -48.9983 | -83.6374
11:28:27 | Pause | 6145 | 87.898 | 68 | 11.289 | -48.9983 | -83.651
11:28:28 | Pause | 6146 | 87.9058 | 68 | 11.289 | -48.9983 | -83.6646
11:28:29 | Pause | 6147 | 87.9137 | 68 | 11.289 | -48.9983 | -83.6782
11:28:30 | Pause | 6148 | 87.9215 | 68 | 11.289 | -48.9983 | -83.6918
11:28:31 | Pause | 6149 | 87.9293 | 68 | 11.289 | -48.9983 | -83.7054
11:28:32 | Pause | 6150 | 87.9371 | 68 | 11.289 | -48.9983 | -83.719
11:28:33 | Pause | 6151 | 87.9449 | 68 | 11.289 | -48.9983 | -83.7327
11:28:34 | Pause | 6152 | 87.9528 | 68 | 11.289 | -48.9983 | -83.7463
11:28:35 | Pause | 6153 | 87.9606 | 68 | 11.289 | -48.9983 | -83.7599
11:28:36 | Pause | 6154 | 87.9684 | 68 | 11.289 | -48.9983 | -83.7735
11:28:37 | Pause | 6155 | 87.9762 | 68 | 11.289 | -48.9983 | -83.7871
11:28:38 | Pause | 6156 | 87.9841 | 68 | 11.289 | -48.9983 | -83.8007
11:28:39 | Pause | 6157 | 87.9919 | 68 | 11.289 | -48.9983 | -83.8143
11:28:40 | Pause | 6158 | 87.9997 | 68 | 11.289 | -48.9983 | -83.8279
11:28:41 | Pause | 6159 | 88.0075 | 68 | 11.289 | -48.9983 | -83.8415
11:28:42 | Pause | 6160 | 88.0153 | 68 | 11.289 | -48.9983 | -83.8552
11:28:43 | Pause | 6161 | 88.0232 | 68 | 11.289 | -48.9983 | -83.8688
11:28:44 | Pause | 6162 | 88.031 | 68 | 11.289 | -48.9983 | -83.8824
11:28:45 | Pause | 6163 | 88.0388 | 68 | 11.289 | -48.9983 | -83.896
11:28:46 | Pause | 6164 | 88.0466 | 68 | 11.289 | -48.9983 | -83.9096
11:28:47 | Pause | 6165 | 88.0545 | 68 | 11.289 | -48.9983 | -83.9232
11:28:48 | Pause | 6166 | 88.0623 | 68 | 11.289 | -48.9983 | -83.9368
11:28:49 | Pause | 6167 | 88.0701 | 68 | 11.289 | -48.9983 | -83.9504
11:28:50 | Pause | 6168 | 88.0779 | 68 | 11.289 | -48.9983 | -83.964
11:28:51 | Pause | 6169 | 88.0857 | 68 | 11.289 | -48.9983 | -83.9776
11:28:52 | Pause | 6170 | 88.0936 | 68 | 11.289 | -48.9983 | -83.9913
11:28:53 | Pause | 6171 | 88.1014 | 68 | 11.289 | -48.9983 | -84.0049
11:28:54 | Pause | 6172 | 88.1092 | 68 | 11.289 | -48.9983 | -84.0185
11:28:55 | Pause | 6173 | 88.117 | 68 | 11.289 | -48.9983 | -84.0321
11:28:56 | Pause | 6174 | 88.1249 | 68 | 11.289 | -48.9983 | -84.0457
11:28:57 | Pause | 6175 | 88.1327 | 68 | 11.289 | -48.9983 | -84.0593
11:28:58 | Pause | 6176 | 88.1405 | 68 | 11.289 | -48.9983 | -84.0729
11:28:59 | Pause | 6177 | 88.1483 | 68 | 11.289 | -48.9983 | -84.0865
11:29:00 | Pause | 6178 | 88.1561 | 68 | 11.289 | -48.9983 | -84.1001
11:29:01 | Pause | 6179 | 88.164 | 68 | 11.289 | -48.9983 | -84.1138
11:29:02 | Pause | 6180 | 88.1718 | 68 | 11.289 | -48.9983 | -84.1274
11:29:03 | Pause | 6181 | 88.1796 | 68 | 11.289 | -48.9983 | -84.141
11:29:04 | Pause | 6182 | 88.1874 | 68 | 11.289 | -48.9983 | -84.1546
11:29:05 | Pause | 6183 | 88.1953 | 68 | 11.289 | -48.9983 | -84.1682
11:29:06 | Pause | 6184 | 88.2031 | 68 | 11.289 | -48.9983 | -84.1818
11:29:07 | Pause | 6185 | 88.2109 | 68 | 11.289 | -48.9983 | -84.1954
11:29:08 | Pause | 6186 | 88.2187 | 68 | 11.289 | -48.9983 | -84.209
11:29:09 | Pause | 6187 | 88.2265 | 68 | 11.289 | -48.9983 | -84.2226
11:29:10 | Pause | 6188 | 88.2344 | 68 | 11.289 | -48.9983 | -84.2363
11:29:11 | Pause | 6189 | 88.2422 | 68 | 11.289 | -48.9983 | -84.2499
11:29:12 | Pause | 6190 | 88.25 | 68 | 11.289 | -48.9983 | -84.2635
11:29:13 | Pause | 6191 | 88.2578 | 68 | 11.289 | -48.9983 | -84.2771
11:29:14 | Pause | 6192 | 88.2656 | 68 | 11.289 | -48.9983 | -84.2907
11:29:15 | Pause | 6193 | 88.2735 | 68 | 11.289 | -48.9983 | -84.3043
11:29:16 | Pause | 6194 | 88.2813 | 68 | 11.289 | -48.9983 | -84.3179
11:29:17 | Pause | 6195 | 88.2891 | 68 | 11.289 | -48.9983 | -84.3315
11:29:18 | Pause | 6196 | 88.2969 | 68 | 11.289 | -48.9983 | -84.3451
11:29:19 | Pause | 6197 | 88.3048 | 68 | 11.289 | -48.9983 | -84.3587
11:29:20 | Pause | 6198 | 88.3126 | 68 | 11.289 | -48.9983 | -84.3724
11:29:21 | Pause | 6199 | 88.3204 | 68 | 11.289 | -48.9983 | -84.386
11:29:22 | Pause | 6200 | 88.3282 | 68 | 11.289 | -48.9983 | -84.3996
11:29:23 | Pause | 6201 | 88.336 | 68 | 11.289 | -48.9983 | -84.4132
11:29:24 | Pause | 6202 | 88.3439 | 68 | 11.289 | -48.9983 | -84.4268
11:29:25 | Pause | 6203 | 88.3517 | 68 | 11.289 | -48.9983 | -84.4404
11:29:26 | Pause | 6204 | 88.3595 | 68 | 11.289 | -48.9983 | -84.454
11:29:27 | Pause | 6205 | 88.3673 | 68 | 11.289 | -48.9983 | -84.4676
11:29:28 | Pause | 6206 | 88.3752 | 68 | 11.289 | -48.9983 | -84.4812
11:29:29 | Pause | 6207 | 88.383 | 68 | 11.289 | -48.9983 | -84.4949
11:29:30 | Pause | 6208 | 88.3908 | 68 | 11.289 | -48.9983 | -84.5085
11:29:31 | Pause | 6209 | 88.3986 | 68 | 11.289 | -48.9983 | -84.5221
11:29:32 | Pause | 6210 | 88.4064 | 68 | 11.289 | -48.9983 | -84.5357
11:29:33 | Pause | 6211 | 88.4143 | 68 | 11.289 | -48.9983 | -84.5493
11:29:34 | Pause | 6212 | 88.4221 | 68 | 11.289 | -48.9983 | -84.5629
11:29:35 | Pause | 6213 | 88.4299 | 68 | 11.289 | -48.9983 | -84.5765
11:29:36 | Pause | 6214 | 88.4377 | 68 | 11.289 | -48.9983 | -84.5901
11:29:37 | Pause | 6215 | 88.4456 | 68 | 11.289 | -48.9983 | -84.6037
11:29:38 | Pause | 6216 | 88.4534 | 68 | 11.289 | -48.9983 | -84.6173
11:29:39 | Pause | 6217 | 88.4612 | 68 | 11.289 | -48.9983 | -84.631
11:29:40 | Pause | 6218 | 88.469 | 68 | 11.289 | -48.9983 | -84.6446
11:29:41 | Pause | 6219 | 88.4768 | 68 | 11.289 | -48.9983 | -84.6582
11:29:42 | Pause | 6220 | 88.4847 | 68 | 11.289 | -48.9983 | -84.6718
11:29:43 | Pause | 6221 | 88.4925 | 68 | 11.289 | -48.9983 | -84.6854
11:29:44 | Pause | 6222 | 88.5003 | 68 | 11.289 | -48.9983 | -84.699
11:29:45 | Pause | 6223 | 88.5081 | 68 | 11.289 | -48.9983 | -84.7126
11:29:46 | Pause | 6224 | 88.516 | 68 | 11.289 | -48.9983 | -84.7262
11:29:47 | Pause | 6225 | 88.5238 | 68 | 11.289 | -48.9983 | -84.7398
11:29:48 | Pause | 6226 | 88.5316 | 68 | 11.289 | -48.9983 | -84.7535
11:29:49 | Pause | 6227 | 88.5394 | 68 | 11.289 | -48.9983 | -84.7671
11:29:50 | Pause | 6228 | 88.5472 | 68 | 11.289 | -48.9983 | -84.7807
11:29:51 | Pause | 6229 | 88.5551 | 68 | 11.289 | -48.9983 | -84.7943
11:29:52 | Pause | 6230 | 88.5629 | 68 | 11.289 | -48.9983 | -84.8079
11:29:53 | Pause | 6231 | 88.5707 | 68 | 11.289 | -48.9983 | -84.8215
11:29:54 | Pause | 6232 | 88.5785 | 68 | 11.289 | -48.9983 | -84.8351
11:29:55 | Pause | 6233 | 88.5864 | 68 | 11.289 | -48.9983 | -84.8487
11:29:56 | Pause | 6234 | 88.5942 | 68 | 11.289 | -48.9983 | -84.8623
11:29:57 | Pause | 6235 | 88.602 | 68 | 11.289 | -48.9983 | -84.876
11:29:58 | Pause | 6236 | 88.6098 | 68 | 11.289 | -48.9983 | -84.8896
11:29:59 | Pause | 6237 | 88.6176 | 68 | 11.289 | -48.9983 | -84.9032
11:30:00 | Pause | 6238 | 88.6255 | 68 | 11.289 | -48.9983 | -84.9168
11:30:01 | Pause | 6239 | 88.6333 | 68 | 11.289 | -48.9983 | -84.9304
11:30:02 | Pause | 6240 | 88.6411 | 68 | 11.289 | -48.9983 | -84.944
11:30:03 | Pause | 6241 | 88.6489 | 68 | 11.289 | -48.9983 | -84.9576
11:30:04 | Pause | 6242 | 88.6568 | 68 | 11.289 | -48.9983 | -84.9712
11:30:05 | Pause | 6243 | 88.6646 | 68 | 11.289 | -48.9983 | -84.9848
11:30:06 | Pause | 6244 | 88.6724 | 68 | 11.289 | -48.9983 | -84.9984
11:30:07 | Pause | 6245 | 88.6802 | 68 | 11.289 | -48.9983 | -85.0121
11:30:08 | Pause | 6246 | 88.688 | 68 | 11.289 | -48.9983 | -85.0257
11:30:09 | Pause | 6247 | 88.6959 | 68 | 11.289 | -48.9983 | -85.0393
11:30:10 | Pause | 6248 | 88.7037 | 68 | 11.289 | -48.9983 | -85.0529
11:30:11 | Pause | 6249 | 88.7115 | 68 | 11.289 | -48.9983 | -85.0665
11:30:12 | Pause | 6250 | 88.7193 | 68 | 11.289 | -48.9983 | -85.0801
11:30:13 | Pause | 6251 | 88.7272 | 68 | 11.289 | -48.9983 | -85.0937
11:30:14 | Pause | 6252 | 88.735 | 68 | 11.289 | -48.9983 | -85.1073
11:30:15 | Pause | 6253 | 88.7428 | 68 | 11.289 | -48.9983 | -85.1209
11:30:16 | Pause | 6254 | 88.7506 | 68 | 11.289 | -48.9983 | -85.1346
11:30:17 | Pause | 6255 | 88.7584 | 68 | 11.289 | -48.9983 | -85.1482
11:30:18 | Pause | 6256 | 88.7663 | 68 | 11.289 | -48.9983 | -85.1618
11:30:19 | Pause | 6257 | 88.7741 | 68 | 11.289 | -48.9983 | -85.1754
11:30:20 | Pause | 6258 | 88.7819 | 68 | 11.289 | -48.9983 | -85.189
11:30:21 | Pause | 6259 | 88.7897 | 68 | 11.289 | -48.9983 | -85.2026
11:30:22 | Pause | 6260 | 88.7976 | 68 | 11.289 | -48.9983 | -85.2162
11:30:23 | Pause | 6261 | 88.8054 | 68 | 11.289 | -48.9983 | -85.2298
11:30:24 | Pause | 6262 | 88.8132 | 68 | 11.289 | -48.9983 | -85.2434
11:30:25 | Pause | 6263 | 88.821 | 68 | 11.289 | -48.9983 | -85.257
11:30:26 | Pause | 6264 | 88.8288 | 68 | 11.289 | -48.9983 | -85.2707
11:30:27 | Pause | 6265 | 88.8367 | 68 | 11.289 | -48.9983 | -85.2843
11:30:28 | Pause | 6266 | 88.8445 | 68 | 11.289 | -48.9983 | -85.2979
11:30:29 | Pause | 6267 | 88.8523 | 68 | 11.289 | -48.9983 | -85.3115
11:30:30 | Pause | 6268 | 88.8601 | 68 | 11.289 | -48.9983 | -85.3251
11:30:31 | Pause | 6269 | 88.868 | 68 | 11.289 | -48.9983 | -85.3387
11:30:32 | Pause | 6270 | 88.8758 | 68 | 11.289 | -48.9983 | -85.3523
11:30:33 | Pause | 6271 | 88.8836 | 68 | 11.289 | -48.9983 | -85.3659
11:30:34 | Pause | 6272 | 88.8914 | 68 | 11.289 | -48.9983 | -85.3795
11:30:35 | Pause | 6273 | 88.8992 | 68 | 11.289 | -48.9983 | -85.3932
11:30:36 | Pause | 6274 | 88.9071 | 68 | 11.289 | -48.9983 | -85.4068
11:30:37 | Pause | 6275 | 88.9149 | 68 | 11.289 | -48.9983 | -85.4204
11:30:38 | Pause | 6276 | 88.9227 | 68 | 11.289 | -48.9983 | -85.434
11:30:39 | Pause | 6277 | 88.9305 | 68 | 11.289 | -48.9983 | -85.4476
11:30:40 | Pause | 6278 | 88.9384 | 68 | 11.289 | -48.9983 | -85.4612
11:30:41 | Pause | 6279 | 88.9462 | 68 | 11.289 | -48.9983 | -85.4748
11:30:42 | Pause | 6280 | 88.954 | 68 | 11.289 | -48.9983 | -85.4884
11:30:43 | Pause | 6281 | 88.9618 | 68 | 11.289 | -48.9983 | -85.502
11:30:44 | Pause | 6282 | 88.9696 | 68 | 11.289 | -48.9983 | -85.5157
11:30:45 | Pause | 6283 | 88.9775 | 68 | 11.289 | -48.9983 | -85.5293
11:30:46 | Pause | 6284 | 88.9853 | 68 | 11.289 | -48.9983 | -85.5429
11:30:47 | Pause | 6285 | 88.9931 | 68 | 11.289 | -48.9983 | -85.5565
11:30:48 | Pause | 6286 | 89.0009 | 68 | 11.289 | -48.9983 | -85.5701
11:30:49 | Pause | 6287 | 89.0088 | 68 | 11.289 | -48.9983 | -85.5837
11:30:50 | Pause | 6288 | 89.0166 | 68 | 11.289 | -48.9983 | -85.5973
11:30:51 | Pause | 6289 | 89.0244 | 68 | 11.289 | -48.9983 | -85.6109
11:30:52 | Pause | 6290 | 89.0322 | 68 | 11.289 | -48.9983 | -85.6245
11:30:53 | Pause | 6291 | 89.04 | 68 | 11.289 | -48.9983 | -85.6381
11:30:54 | Pause | 6292 | 89.0479 | 68 | 11.289 | -48.9983 | -85.6518
11:30:55 | Pause | 6293 | 89.0557 | 68 | 11.289 | -48.9983 | -85.6654
11:30:56 | Pause | 6294 | 89.0635 | 68 | 11.289 | -48.9983 | -85.679
11:30:57 | Pause | 6295 | 89.0713 | 68 | 11.289 | -48.9983 | -85.6926
11:30:58 | Pause | 6296 | 89.0792 | 68 | 11.289 | -48.9983 | -85.7062
11:30:59 | Pause | 6297 | 89.087 | 68 | 11.289 | -48.9983 | -85.7198
11:31:00 | Pause | 6298 | 89.0948 | 68 | 11.289 | -48.9983 | -85.7334
11:31:01 | Pause | 6299 | 89.1026 | 68 | 11.289 | -48.9983 | -85.747
11:31:02 | Pause | 6300 | 89.1104 | 68 | 11.289 | -48.9983 | -85.7606
11:31:03 | Pause | 6301 | 89.1183 | 68 | 11.289 | -48.9983 | -85.7743
11:31:04 | Pause | 6302 | 89.1261 | 68 | 11.289 | -48.9983 | -85.7879
11:31:05 | Pause | 6303 | 89.1339 | 68 | 11.289 | -48.9983 | -85.8015
11:31:06 | Pause | 6304 | 89.1417 | 68 | 11.289 | -48.9983 | -85.8151
11:31:07 | Pause | 6305 | 89.1496 | 68 | 11.289 | -48.9983 | -85.8287
11:31:08 | Pause | 6306 | 89.1574 | 68 | 11.289 | -48.9983 | -85.8423
11:31:09 | Pause | 6307 | 89.1652 | 68 | 11.289 | -48.9983 | -85.8559
11:31:10 | Pause | 6308 | 89.173 | 68 | 11.289 | -48.9983 | -85.8695
11:31:11 | Pause | 6309 | 89.1808 | 68 | 11.289 | -48.9983 | -85.8831
11:31:12 | Pause | 6310 | 89.1887 | 68 | 11.289 | -48.9983 | -85.8967
11:31:13 | Pause | 6311 | 89.1965 | 68 | 11.289 | -48.9983 | -85.9104
11:31:14 | Pause | 6312 | 89.2043 | 68 | 11.289 | -48.9983 | -85.924
11:31:15 | Pause | 6313 | 89.2121 | 68 | 11.289 | -48.9983 | -85.9376
11:31:16 | Pause | 6314 | 89.22 | 68 | 11.289 | -48.9983 | -85.9512
11:31:17 | Pause | 6315 | 89.2278 | 68 | 11.289 | -48.9983 | -85.9648
11:31:18 | Pause | 6316 | 89.2356 | 68 | 11.289 | -48.9983 | -85.9784
11:31:19 | Pause | 6317 | 89.2434 | 68 | 11.289 | -48.9983 | -85.992
11:31:20 | Pause | 6318 | 89.2512 | 68 | 11.289 | -48.9983 | -86.0056
11:31:21 | Pause | 6319 | 89.2591 | 68 | 11.289 | -48.9983 | -86.0192
11:31:22 | Pause | 6320 | 89.2669 | 68 | 11.289 | -48.9983 | -86.0329
11:31:23 | Pause | 6321 | 89.2747 | 68 | 11.289 | -48.9983 | -86.0465
11:31:24 | Pause | 6322 | 89.2825 | 68 | 11.289 | -48.9983 | -86.0601
11:31:25 | Pause | 6323 | 89.2904 | 68 | 11.289 | -48.9983 | -86.0737
11:31:26 | Pause | 6324 | 89.2982 | 68 | 11.289 | -48.9983 | -86.0873
11:31:27 | Pause | 6325 | 89.306 | 68 | 11.289 | -48.9983 | -86.1009
11:31:28 | Pause | 6326 | 89.3138 | 68 | 11.289 | -48.9983 | -86.1145
11:31:29 | Pause | 6327 | 89.3216 | 68 | 11.289 | -48.9983 | -86.1281
11:31:30 | Pause | 6328 | 89.3295 | 68 | 11.289 | -48.9983 | -86.1417
11:31:31 | Pause | 6329 | 89.3373 | 68 | 11.289 | -48.9983 | -86.1554
11:31:32 | Pause | 6330 | 89.3451 | 68 | 11.289 | -48.9983 | -86.169
11:31:33 | Pause | 6331 | 89.3529 | 68 | 11.289 | -48.9983 | -86.1826
11:31:34 | Pause | 6332 | 89.3608 | 68 | 11.289 | -48.9983 | -86.1962
11:31:35 | Pause | 6333 | 89.3686 | 68 | 11.289 | -48.9983 | -86.2098
11:31:36 | Pause | 6334 | 89.3764 | 68 | 11.289 | -48.9983 | -86.2234
11:31:37 | Pause | 6335 | 89.3842 | 68 | 11.289 | -48.9983 | -86.237
11:31:38 | Pause | 6336 | 89.392 | 68 | 11.289 | -48.9983 | -86.2506
11:31:39 | Pause | 6337 | 89.3999 | 68 | 11.289 | -48.9983 | -86.2642
11:31:40 | Pause | 6338 | 89.4077 | 68 | 11.289 | -48.9983 | -86.2778
11:31:41 | Pause | 6339 | 89.4155 | 68 | 11.289 | -48.9983 | -86.2915
11:31:42 | Pause | 6340 | 89.4233 | 68 | 11.289 | -48.9983 | -86.3051
11:31:43 | Pause | 6341 | 89.4312 | 68 | 11.289 | -48.9983 | -86.3187
11:31:44 | Pause | 6342 | 89.439 | 68 | 11.289 | -48.9983 | -86.3323
11:31:45 | Pause | 6343 | 89.4468 | 68 | 11.289 | -48.9983 | -86.3459
11:31:46 | Pause | 6344 | 89.4546 | 68 | 11.289 | -48.9983 | -86.3595
11:31:47 | Pause | 6345 | 89.4624 | 68 | 11.289 | -48.9983 | -86.3731
11:31:48 | Pause | 6346 | 89.4703 | 68 | 11.289 | -48.9983 | -86.3867
11:31:49 | Pause | 6347 | 89.4781 | 68 | 11.289 | -48.9983 | -86.4003
11:31:50 | Pause | 6348 | 89.4859 | 68 | 11.289 | -48.9983 | -86.414
11:31:51 | Pause | 6349 | 89.4937 | 68 | 11.289 | -48.9983 | -86.4276
11:31:52 | Pause | 6350 | 89.5016 | 68 | 11.289 | -48.9983 | -86.4412
11:31:53 | Pause | 6351 | 89.5094 | 68 | 11.289 | -48.9983 | -86.4548
11:31:54 | Pause | 6352 | 89.5172 | 68 | 11.289 | -48.9983 | -86.4684
11:31:55 | Pause | 6353 | 89.525 | 68 | 11.289 | -48.9983 | -86.482
11:31:56 | Pause | 6354 | 89.5328 | 68 | 11.289 | -48.9983 | -86.4956
11:31:57 | Pause | 6355 | 89.5407 | 68 | 11.289 | -48.9983 | -86.5092
11:31:58 | Pause | 6356 | 89.5485 | 68 | 11.289 | -48.9983 | -86.5228
11:31:59 | Pause | 6357 | 89.5563 | 68 | 11.289 | -48.9983 | -86.5364
11:32:00 | Pause | 6358 | 89.5641 | 68 | 11.289 | -48.9983 | -86.5501
11:32:01 | Pause | 6359 | 89.572 | 68 | 11.289 | -48.9983 | -86.5637
11:32:02 | Pause | 6360 | 89.5798 | 68 | 11.289 | -48.9983 | -86.5773
11:32:03 | Pause | 6361 | 89.5876 | 68 | 11.289 | -48.9983 | -86.5909
11:32:04 | Pause | 6362 | 89.5954 | 68 | 11.289 | -48.9983 | -86.6045
11:32:05 | Pause | 6363 | 89.6032 | 68 | 11.289 | -48.9983 | -86.6181
11:32:06 | Pause | 6364 | 89.6111 | 68 | 11.289 | -48.9983 | -86.6317
11:32:07 | Pause | 6365 | 89.6189 | 68 | 11.289 | -48.9983 | -86.6453
11:32:08 | Pause | 6366 | 89.6267 | 68 | 11.289 | -48.9983 | -86.6589
11:32:09 | Pause | 6367 | 89.6345 | 68 | 11.289 | -48.9983 | -86.6726
11:32:10 | Pause | 6368 | 89.6424 | 68 | 11.289 | -48.9983 | -86.6862
11:32:11 | Pause | 6369 | 89.6502 | 68 | 11.289 | -48.9983 | -86.6998
11:32:12 | Pause | 6370 | 89.658 | 68 | 11.289 | -48.9983 | -86.7134
11:32:13 | Pause | 6371 | 89.6658 | 68 | 11.289 | -48.9983 | -86.727
11:32:14 | Pause | 6372 | 89.6736 | 68 | 11.289 | -48.9983 | -86.7406
11:32:15 | Pause | 6373 | 89.6815 | 68 | 11.289 | -48.9983 | -86.7542
11:32:16 | Pause | 6374 | 89.6893 | 68 | 11.289 | -48.9983 | -86.7678
11:32:17 | Pause | 6375 | 89.6971 | 68 | 11.289 | -48.9983 | -86.7814
11:32:18 | Pause | 6376 | 89.7049 | 68 | 11.289 | -48.9983 | -86.7951
11:32:19 | Pause | 6377 | 89.7128 | 68 | 11.289 | -48.9983 | -86.8087
11:32:20 | Pause | 6378 | 89.7206 | 68 | 11.289 | -48.9983 | -86.8223
11:32:21 | Pause | 6379 | 89.7284 | 68 | 11.289 | -48.9983 | -86.8359
11:32:22 | Pause | 6380 | 89.7362 | 68 | 11.289 | -48.9983 | -86.8495
11:32:23 | Pause | 6381 | 89.744 | 68 | 11.289 | -48.9983 | -86.8631
11:32:24 | Pause | 6382 | 89.7519 | 68 | 11.289 | -48.9983 | -86.8767
11:32:25 | Pause | 6383 | 89.7597 | 68 | 11.289 | -48.9983 | -86.8903
11:32:26 | Pause | 6384 | 89.7675 | 68 | 11.289 | -48.9983 | -86.9039
11:32:27 | Pause | 6385 | 89.7753 | 68 | 11.289 | -48.9983 | -86.9175
11:32:28 | Pause | 6386 | 89.7832 | 68 | 11.289 | -48.9983 | -86.9312
11:32:29 | Pause | 6387 | 89.791 | 68 | 11.289 | -48.9983 | -86.9448
11:32:30 | Pause | 6388 | 89.7988 | 68 | 11.289 | -48.9983 | -86.9584
11:32:31 | Pause | 6389 | 89.8066 | 68 | 11.289 | -48.9983 | -86.972
11:32:32 | Pause | 6390 | 89.8144 | 68 | 11.289 | -48.9983 | -86.9856
11:32:33 | Pause | 6391 | 89.8223 | 68 | 11.289 | -48.9983 | -86.9992
11:32:34 | Pause | 6392 | 89.8301 | 68 | 11.289 | -48.9983 | -87.0128
11:32:35 | Pause | 6393 | 89.8379 | 68 | 11.289 | -48.9983 | -87.0264
11:32:36 | Pause | 6394 | 89.8457 | 68 | 11.289 | -48.9983 | -87.04
11:32:37 | Pause | 6395 | 89.8536 | 68 | 11.289 | -48.9983 | -87.0537
11:32:38 | Pause | 6396 | 89.8614 | 68 | 11.289 | -48.9983 | -87.0673
11:32:39 | Pause | 6397 | 89.8692 | 68 | 11.289 | -48.9983 | -87.0809
11:32:40 | Pause | 6398 | 89.877 | 68 | 11.289 | -48.9983 | -87.0945
11:32:41 | Pause | 6399 | 89.8848 | 68 | 11.289 | -48.9983 | -87.1081
11:32:42 | Pause | 6400 | 89.8927 | 68 | 11.289 | -48.9983 | -87.1217
11:32:43 | Pause | 6401 | 89.9005 | 68 | 11.289 | -48.9983 | -87.1353
11:32:44 | Pause | 6402 | 89.9083 | 68 | 11.289 | -48.9983 | -87.1489
11:32:45 | Pause | 6403 | 89.9161 | 68 | 11.289 | -48.9983 | -87.1625
11:32:46 | Pause | 6404 | 89.924 | 68 | 11.289 | -48.9983 | -87.1761
11:32:47 | Pause | 6405 | 89.9318 | 68 | 11.289 | -48.9983 | -87.1898
11:32:48 | Pause | 6406 | 89.9396 | 68 | 11.289 | -48.9983 | -87.2034
11:32:49 | Pause | 6407 | 89.9474 | 68 | 11.289 | -48.9983 | -87.217
11:32:50 | Pause | 6408 | 89.9552 | 68 | 11.289 | -48.9983 | -87.2306
11:32:51 | Pause | 6409 | 89.9631 | 68 | 11.289 | -48.9983 | -87.2442
11:32:52 | Pause | 6410 | 89.9709 | 68 | 11.289 | -48.9983 | -87.2578
11:32:53 | Pause | 6411 | 89.9787 | 68 | 11.289 | -48.9983 | -87.2714
11:32:54 | Pause | 6412 | 89.9865 | 68 | 11.289 | -48.9983 | -87.285
11:32:55 | Pause | 6413 | 89.9944 | 68 | 11.289 | -48.9983 | -87.2986
11:32:56 | Pause | 6414 | 90.0022 | 68 | 11.289 | -48.9983 | -87.3123
11:32:57 | Pause | 6415 | 90.01 | 68 | 11.289 | -48.9983 | -87.3259
11:32:58 | Pause | 6416 | 90.0178 | 68 | 11.289 | -48.9983 | -87.3395
11:32:59 | Pause | 6417 | 90.0256 | 68 | 11.289 | -48.9983 | -87.3531
11:33:00 | Pause | 6418 | 90.0335 | 68 | 11.289 | -48.9983 | -87.3667
11:33:01 | Pause | 6419 | 90.0413 | 68 | 11.289 | -48.9983 | -87.3803
11:33:02 | Pause | 6420 | 90.0491 | 68 | 11.289 | -48.9983 | -87.3939
11:33:03 | Pause | 6421 | 90.0569 | 68 | 11.289 | -48.9983 | -87.4075
11:33:04 | Pause | 6422 | 90.0648 | 68 | 11.289 | -48.9983 | -87.4211
11:33:05 | Pause | 6423 | 90.0726 | 68 | 11.289 | -48.9983 | -87.4348
11:33:06 | Pause | 6424 | 90.0804 | 68 | 11.289 | -48.9983 | -87.4484
11:33:07 | Pause | 6425 | 90.0882 | 68 | 11.289 | -48.9983 | -87.462
11:33:08 | Pause | 6426 | 90.096 | 68 | 11.289 | -48.9983 | -87.4756
11:33:09 | Pause | 6427 | 90.1039 | 68 | 11.289 | -48.9983 | -87.4892
11:33:10 | Pause | 6428 | 90.1117 | 68 | 11.289 | -48.9983 | -87.5028
11:33:11 | Pause | 6429 | 90.1195 | 68 | 11.289 | -48.9983 | -87.5164
11:33:12 | Pause | 6430 | 90.1273 | 68 | 11.289 | -48.9983 | -87.53
11:33:13 | Pause | 6431 | 90.1352 | 68 | 11.289 | -48.9983 | -87.5436
11:33:14 | Pause | 6432 | 90.143 | 68 | 11.289 | -48.9983 | -87.5572
11:33:15 | Pause | 6433 | 90.1508 | 68 | 11.289 | -48.9983 | -87.5709
11:33:16 | Pause | 6434 | 90.1586 | 68 | 11.289 | -48.9983 | -87.5845
11:33:17 | Pause | 6435 | 90.1664 | 68 | 11.289 | -48.9983 | -87.5981
11:33:18 | Pause | 6436 | 90.1743 | 68 | 11.289 | -48.9983 | -87.6117
11:33:19 | Pause | 6437 | 90.1821 | 68 | 11.289 | -48.9983 | -87.6253
11:33:20 | Pause | 6438 | 90.1899 | 68 | 11.289 | -48.9983 | -87.6389
11:33:21 | Pause | 6439 | 90.1977 | 68 | 11.289 | -48.9983 | -87.6525
11:33:22 | Pause | 6440 | 90.2056 | 68 | 11.289 | -48.9983 | -87.6661
11:33:23 | Pause | 6441 | 90.2134 | 68 | 11.289 | -48.9983 | -87.6797
11:33:24 | Pause | 6442 | 90.2212 | 68 | 11.289 | -48.9983 | -87.6934
11:33:25 | Pause | 6443 | 90.229 | 68 | 11.289 | -48.9983 | -87.707
11:33:26 | Pause | 6444 | 90.2368 | 68 | 11.289 | -48.9983 | -87.7206
11:33:27 | Pause | 6445 | 90.2447 | 68 | 11.289 | -48.9983 | -87.7342
11:33:28 | Pause | 6446 | 90.2525 | 68 | 11.289 | -48.9983 | -87.7478
11:33:29 | Pause | 6447 | 90.2603 | 68 | 11.289 | -48.9983 | -87.7614
11:33:30 | Pause | 6448 | 90.2681 | 68 | 11.289 | -48.9983 | -87.775
11:33:31 | Pause | 6449 | 90.276 | 68 | 11.289 | -48.9983 | -87.7886
11:33:32 | Pause | 6450 | 90.2838 | 68 | 11.289 | -48.9983 | -87.8022
11:33:33 | Pause | 6451 | 90.2916 | 68 | 11.289 | -48.9983 | -87.8158
11:33:34 | Pause | 6452 | 90.2994 | 68 | 11.289 | -48.9983 | -87.8295
11:33:35 | Pause | 6453 | 90.3072 | 68 | 11.289 | -48.9983 | -87.8431
11:33:36 | Pause | 6454 | 90.3151 | 68 | 11.289 | -48.9983 | -87.8567
11:33:37 | Pause | 6455 | 90.3229 | 68 | 11.289 | -48.9983 | -87.8703
11:33:38 | Pause | 6456 | 90.3307 | 68 | 11.289 | -48.9983 | -87.8839
11:33:39 | Pause | 6457 | 90.3385 | 68 | 11.289 | -48.9983 | -87.8975
11:33:40 | Pause | 6458 | 90.3464 | 68 | 11.289 | -48.9983 | -87.9111
11:33:41 | Pause | 6459 | 90.3542 | 68 | 11.289 | -48.9983 | -87.9247
11:33:42 | Pause | 6460 | 90.362 | 68 | 11.289 | -48.9983 | -87.9383
11:33:43 | Pause | 6461 | 90.3698 | 68 | 11.289 | -48.9983 | -87.952
11:33:44 | Pause | 6462 | 90.3776 | 68 | 11.289 | -48.9983 | -87.9656
11:33:45 | Pause | 6463 | 90.3855 | 68 | 11.289 | -48.9983 | -87.9792
11:33:46 | Pause | 6464 | 90.3933 | 68 | 11.289 | -48.9983 | -87.9928
11:33:47 | Pause | 6465 | 90.4011 | 68 | 11.289 | -48.9983 | -88.0064
11:33:48 | Pause | 6466 | 90.4089 | 68 | 11.289 | -48.9983 | -88.02
11:33:49 | Pause | 6467 | 90.4168 | 68 | 11.289 | -48.9983 | -88.0336
11:33:50 | Pause | 6468 | 90.4246 | 68 | 11.289 | -48.9983 | -88.0472
11:33:51 | Pause | 6469 | 90.4324 | 68 | 11.289 | -48.9983 | -88.0608
11:33:52 | Pause | 6470 | 90.4402 | 68 | 11.289 | -48.9983 | -88.0745
11:33:53 | Pause | 6471 | 90.448 | 68 | 11.289 | -48.9983 | -88.0881
11:33:54 | Pause | 6472 | 90.4559 | 68 | 11.289 | -48.9983 | -88.1017
11:33:55 | Pause | 6473 | 90.4637 | 68 | 11.289 | -48.9983 | -88.1153
11:33:56 | Pause | 6474 | 90.4715 | 68 | 11.289 | -48.9983 | -88.1289
11:33:57 | Pause | 6475 | 90.4793 | 68 | 11.289 | -48.9983 | -88.1425
11:33:58 | Pause | 6476 | 90.4872 | 68 | 11.289 | -48.9983 | -88.1561
11:33:59 | Pause | 6477 | 90.495 | 68 | 11.289 | -48.9983 | -88.1697
11:34:00 | Pause | 6478 | 90.5028 | 68 | 11.289 | -48.9983 | -88.1833
11:34:01 | Pause | 6479 | 90.5106 | 68 | 11.289 | -48.9983 | -88.1969
11:34:02 | Pause | 6480 | 90.5184 | 68 | 11.289 | -48.9983 | -88.2106
11:34:03 | Pause | 6481 | 90.5263 | 68 | 11.289 | -48.9983 | -88.2242
11:34:04 | Pause | 6482 | 90.5341 | 68 | 11.289 | -48.9983 | -88.2378
11:34:05 | Pause | 6483 | 90.5419 | 68 | 11.289 | -48.9983 | -88.2514
11:34:06 | Pause | 6484 | 90.5497 | 68 | 11.289 | -48.9983 | -88.265
11:34:07 | Pause | 6485 | 90.5576 | 68 | 11.289 | -48.9983 | -88.2786
11:34:08 | Pause | 6486 | 90.5654 | 68 | 11.289 | -48.9983 | -88.2922
11:34:09 | Pause | 6487 | 90.5732 | 68 | 11.289 | -48.9983 | -88.3058
11:34:10 | Pause | 6488 | 90.581 | 68 | 11.289 | -48.9983 | -88.3194
11:34:11 | Pause | 6489 | 90.5888 | 68 | 11.289 | -48.9983 | -88.3331
11:34:12 | Pause | 6490 | 90.5967 | 68 | 11.289 | -48.9983 | -88.3467
11:34:13 | Pause | 6491 | 90.6045 | 68 | 11.289 | -48.9983 | -88.3603
11:34:14 | Pause | 6492 | 90.6123 | 68 | 11.289 | -48.9983 | -88.3739
11:34:15 | Pause | 6493 | 90.6201 | 68 | 11.289 | -48.9983 | -88.3875
11:34:16 | Pause | 6494 | 90.628 | 68 | 11.289 | -48.9983 | -88.4011
11:34:17 | Pause | 6495 | 90.6358 | 68 | 11.289 | -48.9983 | -88.4147
11:34:18 | Pause | 6496 | 90.6436 | 68 | 11.289 | -48.9983 | -88.4283
11:34:19 | Pause | 6497 | 90.6514 | 68 | 11.289 | -48.9983 | -88.4419
11:34:20 | Pause | 6498 | 90.6592 | 68 | 11.289 | -48.9983 | -88.4555
11:34:21 | Pause | 6499 | 90.6671 | 68 | 11.289 | -48.9983 | -88.4692
11:34:22 | Pause | 6500 | 90.6749 | 68 | 11.289 | -48.9983 | -88.4828
11:34:23 | Pause | 6501 | 90.6827 | 68 | 11.289 | -48.9983 | -88.4964
11:34:24 | Pause | 6502 | 90.6905 | 68 | 11.289 | -48.9983 | -88.51
11:34:25 | Pause | 6503 | 90.6984 | 68 | 11.289 | -48.9983 | -88.5236
11:34:26 | Pause | 6504 | 90.7062 | 68 | 11.289 | -48.9983 | -88.5372
11:34:27 | Pause | 6505 | 90.714 | 68 | 11.289 | -48.9983 | -88.5508
11:34:28 | Pause | 6506 | 90.7218 | 68 | 11.289 | -48.9983 | -88.5644
11:34:29 | Pause | 6507 | 90.7296 | 68 | 11.289 | -48.9983 | -88.578
11:34:30 | Pause | 6508 | 90.7375 | 68 | 11.289 | -48.9983 | -88.5917
11:34:31 | Pause | 6509 | 90.7453 | 68 | 11.289 | -48.9983 | -88.6053
11:34:32 | Pause | 6510 | 90.7531 | 68 | 11.289 | -48.9983 | -88.6189
11:34:33 | Pause | 6511 | 90.7609 | 68 | 11.289 | -48.9983 | -88.6325
11:34:34 | Pause | 6512 | 90.7688 | 68 | 11.289 | -48.9983 | -88.6461
11:34:35 | Pause | 6513 | 90.7766 | 68 | 11.289 | -48.9983 | -88.6597
11:34:36 | Pause | 6514 | 90.7844 | 68 | 11.289 | -48.9983 | -88.6733
11:34:37 | Pause | 6515 | 90.7922 | 68 | 11.289 | -48.9983 | -88.6869
11:34:38 | Pause | 6516 | 90.8 | 68 | 11.289 | -48.9983 | -88.7005
11:34:39 | Pause | 6517 | 90.8079 | 68 | 11.289 | -48.9983 | -88.7142
11:34:40 | Pause | 6518 | 90.8157 | 68 | 11.289 | -48.9983 | -88.7278
11:34:41 | Pause | 6519 | 90.8235 | 68 | 11.289 | -48.9983 | -88.7414
11:34:42 | Pause | 6520 | 90.8313 | 68 | 11.289 | -48.9983 | -88.755
11:34:43 | Pause | 6521 | 90.8392 | 68 | 11.289 | -48.9983 | -88.7686
11:34:44 | Pause | 6522 | 90.847 | 68 | 11.289 | -48.9983 | -88.7822
11:34:45 | Pause | 6523 | 90.8548 | 68 | 11.289 | -48.9983 | -88.7958
11:34:46 | Pause | 6524 | 90.8626 | 68 | 11.289 | -48.9983 | -88.8094
11:34:47 | Pause | 6525 | 90.8704 | 68 | 11.289 | -48.9983 | -88.823
11:34:48 | Pause | 6526 | 90.8783 | 68 | 11.289 | -48.9983 | -88.8366
11:34:49 | Pause | 6527 | 90.8861 | 68 | 11.289 | -48.9983 | -88.8503
11:34:50 | Pause | 6528 | 90.8939 | 68 | 11.289 | -48.9983 | -88.8639
11:34:51 | Pause | 6529 | 90.9017 | 68 | 11.289 | -48.9983 | -88.8775
11:34:52 | Pause | 6530 | 90.9096 | 68 | 11.289 | -48.9983 | -88.8911
11:34:53 | Pause | 6531 | 90.9174 | 68 | 11.289 | -48.9983 | -88.9047
11:34:54 | Pause | 6532 | 90.9252 | 68 | 11.289 | -48.9983 | -88.9183
11:34:55 | Pause | 6533 | 90.933 | 68 | 11.289 | -48.9983 | -88.9319
11:34:56 | Pause | 6534 | 90.9408 | 68 | 11.289 | -48.9983 | -88.9455
11:34:57 | Pause | 6535 | 90.9487 | 68 | 11.289 | -48.9983 | -88.9591
11:34:58 | Pause | 6536 | 90.9565 | 68 | 11.289 | -48.9983 | -88.9728
11:34:59 | Pause | 6537 | 90.9643 | 68 | 11.289 | -48.9983 | -88.9864
11:35:00 | Pause | 6538 | 90.9721 | 68 | 11.289 | -48.9983 | -89
11:35:01 | Pause | 6539 | 90.98 | 68 | 11.289 | -48.9983 | -89.0136
11:35:02 | Pause | 6540 | 90.9878 | 68 | 11.289 | -48.9983 | -89.0272
11:35:03 | Pause | 6541 | 90.9956 | 68 | 11.289 | -48.9983 | -89.0408
11:35:04 | Pause | 6542 | 91.0034 | 68 | 11.289 | -48.9983 | -89.0544
11:35:05 | Pause | 6543 | 91.0112 | 68 | 11.289 | -48.9983 | -89.068
11:35:06 | Pause | 6544 | 91.0191 | 68 | 11.289 | -48.9983 | -89.0816
11:35:07 | Pause | 6545 | 91.0269 | 68 | 11.289 | -48.9983 | -89.0952
11:35:08 | Pause | 6546 | 91.0347 | 68 | 11.289 | -48.9983 | -89.1089
11:35:09 | Pause | 6547 | 91.0425 | 68 | 11.289 | -48.9983 | -89.1225
11:35:10 | Pause | 6548 | 91.0504 | 68 | 11.289 | -48.9983 | -89.1361
11:35:11 | Pause | 6549 | 91.0582 | 68 | 11.289 | -48.9983 | -89.1497
11:35:12 | Pause | 6550 | 91.066 | 68 | 11.289 | -48.9983 | -89.1633
11:35:13 | Pause | 6551 | 91.0738 | 68 | 11.289 | -48.9983 | -89.1769
11:35:14 | Pause | 6552 | 91.0816 | 68 | 11.289 | -48.9983 | -89.1905
11:35:15 | Pause | 6553 | 91.0895 | 68 | 11.289 | -48.9983 | -89.2041
11:35:16 | Pause | 6554 | 91.0973 | 68 | 11.289 | -48.9983 | -89.2177
11:35:17 | Pause | 6555 | 91.1051 | 68 | 11.289 | -48.9983 | -89.2314
11:35:18 | Pause | 6556 | 91.1129 | 68 | 11.289 | -48.9983 | -89.245
11:35:19 | Pause | 6557 | 91.1208 | 68 | 11.289 | -48.9983 | -89.2586
11:35:20 | Pause | 6558 | 91.1286 | 68 | 11.289 | -48.9983 | -89.2722
11:35:21 | Pause | 6559 | 91.1364 | 68 | 11.289 | -48.9983 | -89.2858
11:35:22 | Pause | 6560 | 91.1442 | 68 | 11.289 | -48.9983 | -89.2994
11:35:23 | Pause | 6561 | 91.152 | 68 | 11.289 | -48.9983 | -89.313
11:35:24 | Pause | 6562 | 91.1599 | 68 | 11.289 | -48.9983 | -89.3266
11:35:25 | Pause | 6563 | 91.1677 | 68 | 11.289 | -48.9983 | -89.3402
11:35:26 | Pause | 6564 | 91.1755 | 68 | 11.289 | -48.9983 | -89.3539
11:35:27 | Pause | 6565 | 91.1833 | 68 | 11.289 | -48.9983 | -89.3675
11:35:28 | Pause | 6566 | 91.1912 | 68 | 11.289 | -48.9983 | -89.3811
11:35:29 | Pause | 6567 | 91.199 | 68 | 11.289 | -48.9983 | -89.3947
11:35:30 | Pause | 6568 | 91.2068 | 68 | 11.289 | -48.9983 | -89.4083
11:35:31 | Pause | 6569 | 91.2146 | 68 | 11.289 | -48.9983 | -89.4219
11:35:32 | Pause | 6570 | 91.2224 | 68 | 11.289 | -48.9983 | -89.4355
11:35:33 | Pause | 6571 | 91.2303 | 68 | 11.289 | -48.9983 | -89.4491
11:35:34 | Pause | 6572 | 91.2381 | 68 | 11.289 | -48.9983 | -89.4627
11:35:35 | Pause | 6573 | 91.2459 | 68 | 11.289 | -48.9983 | -89.4763
11:35:36 | Pause | 6574 | 91.2537 | 68 | 11.289 | -48.9983 | -89.49
11:35:37 | Pause | 6575 | 91.2616 | 68 | 11.289 | -48.9983 | -89.5036
11:35:38 | Pause | 6576 | 91.2694 | 68 | 11.289 | -48.9983 | -89.5172
11:35:39 | Pause | 6577 | 91.2772 | 68 | 11.289 | -48.9983 | -89.5308
11:35:40 | Pause | 6578 | 91.285 | 68 | 11.289 | -48.9983 | -89.5444
11:35:41 | Pause | 6579 | 91.2928 | 68 | 11.289 | -48.9983 | -89.558
11:35:42 | Pause | 6580 | 91.3007 | 68 | 11.289 | -48.9983 | -89.5716
11:35:43 | Pause | 6581 | 91.3085 | 68 | 11.289 | -48.9983 | -89.5852
11:35:44 | Pause | 6582 | 91.3163 | 68 | 11.289 | -48.9983 | -89.5988
11:35:45 | Pause | 6583 | 91.3241 | 68 | 11.289 | -48.9983 | -89.6125
11:35:46 | Pause | 6584 | 91.332 | 68 | 11.289 | -48.9983 | -89.6261
11:35:47 | Pause | 6585 | 91.3398 | 68 | 11.289 | -48.9983 | -89.6397
11:35:48 | Pause | 6586 | 91.3476 | 68 | 11.289 | -48.9983 | -89.6533
11:35:49 | Pause | 6587 | 91.3554 | 68 | 11.289 | -48.9983 | -89.6669
11:35:50 | Pause | 6588 | 91.3632 | 68 | 11.289 | -48.9983 | -89.6805
11:35:51 | Pause | 6589 | 91.3711 | 68 | 11.289 | -48.9983 | -89.6941
11:35:52 | Pause | 6590 | 91.3789 | 68 | 11.289 | -48.9983 | -89.7077
11:35:53 | Pause | 6591 | 91.3867 | 68 | 11.289 | -48.9983 | -89.7213
11:35:54 | Pause | 6592 | 91.3945 | 68 | 11.289 | -48.9983 | -89.7349
11:35:55 | Pause | 6593 | 91.4024 | 68 | 11.289 | -48.9983 | -89.7486
11:35:56 | Pause | 6594 | 91.4102 | 68 | 11.289 | -48.9983 | -89.7622
11:35:57 | Pause | 6595 | 91.418 | 68 | 11.289 | -48.9983 | -89.7758
11:35:58 | Pause | 6596 | 91.4258 | 68 | 11.289 | -48.9983 | -89.7894
11:35:59 | Pause | 6597 | 91.4336 | 68 | 11.289 | -48.9983 | -89.803
11:36:00 | Pause | 6598 | 91.4415 | 68 | 11.289 | -48.9983 | -89.8166
11:36:01 | Pause | 6599 | 91.4493 | 68 | 11.289 | -48.9983 | -89.8302
11:36:02 | Pause | 6600 | 91.4571 | 68 | 11.289 | -48.9983 | -89.8438
11:36:03 | Pause | 6601 | 91.4649 | 68 | 11.289 | -48.9983 | -89.8574
11:36:04 | Pause | 6602 | 91.4728 | 68 | 11.289 | -48.9983 | -89.8711
11:36:05 | Pause | 6603 | 91.4806 | 68 | 11.289 | -48.9983 | -89.8847
11:36:06 | Pause | 6604 | 91.4884 | 68 | 11.289 | -48.9983 | -89.8983
11:36:07 | Pause | 6605 | 91.4962 | 68 | 11.289 | -48.9983 | -89.9119
11:36:08 | Pause | 6606 | 91.504 | 68 | 11.289 | -48.9983 | -89.9255
11:36:09 | Pause | 6607 | 91.5119 | 68 | 11.289 | -48.9983 | -89.9391
11:36:10 | Pause | 6608 | 91.5197 | 68 | 11.289 | -48.9983 | -89.9527
11:36:11 | Pause | 6609 | 91.5275 | 68 | 11.289 | -48.9983 | -89.9663
11:36:12 | Pause | 6610 | 91.5353 | 68 | 11.289 | -48.9983 | -89.9799
11:36:13 | Pause | 6611 | 91.5432 | 68 | 11.289 | -48.9983 | -89.9936
11:36:14 | Pause | 6612 | 91.551 | 68 | 11.289 | -48.9983 | -90.0072
11:36:15 | Pause | 6613 | 91.5588 | 68 | 11.289 | -48.9983 | -90.0208
11:36:16 | Pause | 6614 | 91.5666 | 68 | 11.289 | -48.9983 | -90.0344
11:36:17 | Pause | 6615 | 91.5744 | 68 | 11.289 | -48.9983 | -90.048
11:36:18 | Pause | 6616 | 91.5823 | 68 | 11.289 | -48.9983 | -90.0616
11:36:19 | Pause | 6617 | 91.5901 | 68 | 11.289 | -48.9983 | -90.0752
11:36:20 | Pause | 6618 | 91.5979 | 68 | 11.289 | -48.9983 | -90.0888
11:36:21 | Pause | 6619 | 91.6057 | 68 | 11.289 | -48.9983 | -90.1024
11:36:22 | Pause | 6620 | 91.6136 | 68 | 11.289 | -48.9983 | -90.116
11:36:23 | Pause | 6621 | 91.6214 | 68 | 11.289 | -48.9983 | -90.1297
11:36:24 | Pause | 6622 | 91.6292 | 68 | 11.289 | -48.9983 | -90.1433
11:36:25 | Pause | 6623 | 91.637 | 68 | 11.289 | -48.9983 | -90.1569
11:36:26 | Pause | 6624 | 91.6448 | 68 | 11.289 | -48.9983 | -90.1705
11:36:27 | Pause | 6625 | 91.6527 | 68 | 11.289 | -48.9983 | -90.1841
11:36:28 | Pause | 6626 | 91.6605 | 68 | 11.289 | -48.9983 | -90.1977
11:36:29 | Pause | 6627 | 91.6683 | 68 | 11.289 | -48.9983 | -90.2113
11:36:30 | Pause | 6628 | 91.6761 | 68 | 11.289 | -48.9983 | -90.2249
11:36:31 | Pause | 6629 | 91.684 | 68 | 11.289 | -48.9983 | -90.2385
11:36:32 | Pause | 6630 | 91.6918 | 68 | 11.289 | -48.9983 | -90.2522
11:36:33 | Pause | 6631 | 91.6996 | 68 | 11.289 | -48.9983 | -90.2658
11:36:34 | Pause | 6632 | 91.7074 | 68 | 11.289 | -48.9983 | -90.2794
11:36:35 | Pause | 6633 | 91.7152 | 68 | 11.289 | -48.9983 | -90.293
11:36:36 | Pause | 6634 | 91.7231 | 68 | 11.289 | -48.9983 | -90.3066
11:36:37 | Pause | 6635 | 91.7309 | 68 | 11.289 | -48.9983 | -90.3202
11:36:38 | Pause | 6636 | 91.7387 | 68 | 11.289 | -48.9983 | -90.3338
11:36:39 | Pause | 6637 | 91.7465 | 68 | 11.289 | -48.9983 | -90.3474
11:36:40 | Pause | 6638 | 91.7544 | 68 | 11.289 | -48.9983 | -90.361
11:36:41 | Pause | 6639 | 91.7622 | 68 | 11.289 | -48.9983 | -90.3746
11:36:42 | Pause | 6640 | 91.77 | 68 | 11.289 | -48.9983 | -90.3883
11:36:43 | Pause | 6641 | 91.7778 | 68 | 11.289 | -48.9983 | -90.4019
11:36:44 | Pause | 6642 | 91.7856 | 68 | 11.289 | -48.9983 | -90.4155
11:36:45 | Pause | 6643 | 91.7935 | 68 | 11.289 | -48.9983 | -90.4291
11:36:46 | Pause | 6644 | 91.8013 | 68 | 11.289 | -48.9983 | -90.4427
11:36:47 | Pause | 6645 | 91.8091 | 68 | 11.289 | -48.9983 | -90.4563
11:36:48 | Pause | 6646 | 91.8169 | 68 | 11.289 | -48.9983 | -90.4699
11:36:49 | Pause | 6647 | 91.8248 | 68 | 11.289 | -48.9983 | -90.4835
11:36:50 | Pause | 6648 | 91.8326 | 68 | 11.289 | -48.9983 | -90.4971
11:36:51 | Pause | 6649 | 91.8404 | 68 | 11.289 | -48.9983 | -90.5108
11:36:52 | Pause | 6650 | 91.8482 | 68 | 11.289 | -48.9983 | -90.5244
11:36:53 | Pause | 6651 | 91.856 | 68 | 11.289 | -48.9983 | -90.538
11:36:54 | Pause | 6652 | 91.8639 | 68 | 11.289 | -48.9983 | -90.5516
11:36:55 | Pause | 6653 | 91.8717 | 68 | 11.289 | -48.9983 | -90.5652
11:36:56 | Pause | 6654 | 91.8795 | 68 | 11.289 | -48.9983 | -90.5788
11:36:57 | Pause | 6655 | 91.8873 | 68 | 11.289 | -48.9983 | -90.5924
11:36:58 | Pause | 6656 | 91.8952 | 68 | 11.289 | -48.9983 | -90.606
11:36:59 | Pause | 6657 | 91.903 | 68 | 11.289 | -48.9983 | -90.6196
11:37:00 | Pause | 6658 | 91.9108 | 68 | 11.289 | -48.9983 | -90.6333
11:37:01 | Pause | 6659 | 91.9186 | 68 | 11.289 | -48.9983 | -90.6469
11:37:02 | Pause | 6660 | 91.9264 | 68 | 11.289 | -48.9983 | -90.6605
11:37:03 | Pause | 6661 | 91.9343 | 68 | 11.289 | -48.9983 | -90.6741
11:37:04 | Pause | 6662 | 91.9421 | 68 | 11.289 | -48.9983 | -90.6877
11:37:05 | Pause | 6663 | 91.9499 | 68 | 11.289 | -48.9983 | -90.7013
11:37:06 | Pause | 6664 | 91.9577 | 68 | 11.289 | -48.9983 | -90.7149
11:37:07 | Pause | 6665 | 91.9656 | 68 | 11.289 | -48.9983 | -90.7285
11:37:08 | Pause | 6666 | 91.9734 | 68 | 11.289 | -48.9983 | -90.7421
11:37:09 | Pause | 6667 | 91.9812 | 68 | 11.289 | -48.9983 | -90.7557
11:37:10 | Pause | 6668 | 91.989 | 68 | 11.289 | -48.9983 | -90.7694
11:37:11 | Pause | 6669 | 91.9968 | 68 | 11.289 | -48.9983 | -90.783
11:37:12 | Pause | 6670 | 92.0047 | 68 | 11.289 | -48.9983 | -90.7966
11:37:13 | Pause | 6671 | 92.0125 | 68 | 11.289 | -48.9983 | -90.8102
11:37:14 | Pause | 6672 | 92.0203 | 68 | 11.289 | -48.9983 | -90.8238
11:37:15 | Pause | 6673 | 92.0281 | 68 | 11.289 | -48.9983 | -90.8374
11:37:16 | Pause | 6674 | 92.036 | 68 | 11.289 | -48.9983 | -90.851
11:37:17 | Pause | 6675 | 92.0438 | 68 | 11.289 | -48.9983 | -90.8646
11:37:18 | Pause | 6676 | 92.0516 | 68 | 11.289 | -48.9983 | -90.8782
11:37:19 | Pause | 6677 | 92.0594 | 68 | 11.289 | -48.9983 | -90.8919
11:37:20 | Pause | 6678 | 92.0672 | 68 | 11.289 | -48.9983 | -90.9055
11:37:21 | Pause | 6679 | 92.0751 | 68 | 11.289 | -48.9983 | -90.9191
11:37:22 | Pause | 6680 | 92.0829 | 68 | 11.289 | -48.9983 | -90.9327
11:37:23 | Pause | 6681 | 92.0907 | 68 | 11.289 | -48.9983 | -90.9463
11:37:24 | Pause | 6682 | 92.0985 | 68 | 11.289 | -48.9983 | -90.9599
11:37:25 | Pause | 6683 | 92.1064 | 68 | 11.289 | -48.9983 | -90.9735
11:37:26 | Pause | 6684 | 92.1142 | 68 | 11.289 | -48.9983 | -90.9871
11:37:27 | Pause | 6685 | 92.122 | 68 | 11.289 | -48.9983 | -91.0007
11:37:28 | Pause | 6686 | 92.1298 | 68 | 11.289 | -48.9983 | -91.0144
11:37:29 | Pause | 6687 | 92.1376 | 68 | 11.289 | -48.9983 | -91.028
11:37:30 | Pause | 6688 | 92.1455 | 68 | 11.289 | -48.9983 | -91.0416
11:37:31 | Pause | 6689 | 92.1533 | 68 | 11.289 | -48.9983 | -91.0552
11:37:32 | Pause | 6690 | 92.1611 | 68 | 11.289 | -48.9983 | -91.0688
11:37:33 | Pause | 6691 | 92.1689 | 68 | 11.289 | -48.9983 | -91.0824
11:37:34 | Pause | 6692 | 92.1768 | 68 | 11.289 | -48.9983 | -91.096
11:37:35 | Pause | 6693 | 92.1846 | 68 | 11.289 | -48.9983 | -91.1096
11:37:36 | Pause | 6694 | 92.1924 | 68 | 11.289 | -48.9983 | -91.1232
11:37:37 | Pause | 6695 | 92.2002 | 68 | 11.289 | -48.9983 | -91.1368
11:37:38 | Pause | 6696 | 92.208 | 68 | 11.289 | -48.9983 | -91.1505
11:37:39 | Pause | 6697 | 92.2159 | 68 | 11.289 | -48.9983 | -91.1641
11:37:40 | Pause | 6698 | 92.2237 | 68 | 11.289 | -48.9983 | -91.1777
11:37:41 | Pause | 6699 | 92.2315 | 68 | 11.289 | -48.9983 | -91.1913
11:37:42 | Pause | 6700 | 92.2393 | 68 | 11.289 | -48.9983 | -91.2049
11:37:43 | Pause | 6701 | 92.2472 | 68 | 11.289 | -48.9983 | -91.2185
11:37:44 | Pause | 6702 | 92.255 | 68 | 11.289 | -48.9983 | -91.2321
11:37:45 | Pause | 6703 | 92.2628 | 68 | 11.289 | -48.9983 | -91.2457
11:37:46 | Pause | 6704 | 92.2706 | 68 | 11.289 | -48.9983 | -91.2593
11:37:47 | Pause | 6705 | 92.2784 | 68 | 11.289 | -48.9983 | -91.273
11:37:48 | Pause | 6706 | 92.2863 | 68 | 11.289 | -48.9983 | -91.2866
11:37:49 | Pause | 6707 | 92.2941 | 68 | 11.289 | -48.9983 | -91.3002
11:37:50 | Pause | 6708 | 92.3019 | 68 | 11.289 | -48.9983 | -91.3138
11:37:51 | Pause | 6709 | 92.3097 | 68 | 11.289 | -48.9983 | -91.3274
11:37:52 | Pause | 6710 | 92.3176 | 68 | 11.289 | -48.9983 | -91.341
11:37:53 | Pause | 6711 | 92.3254 | 68 | 11.289 | -48.9983 | -91.3546
11:37:54 | Pause | 6712 | 92.3332 | 68 | 11.289 | -48.9983 | -91.3682
11:37:55 | Pause | 6713 | 92.341 | 68 | 11.289 | -48.9983 | -91.3818
11:37:56 | Pause | 6714 | 92.3488 | 68 | 11.289 | -48.9983 | -91.3954
11:37:57 | Pause | 6715 | 92.3567 | 68 | 11.289 | -48.9983 | -91.4091
11:37:58 | Pause | 6716 | 92.3645 | 68 | 11.289 | -48.9983 | -91.4227
11:37:59 | Pause | 6717 | 92.3723 | 68 | 11.289 | -48.9983 | -91.4363
11:38:00 | Pause | 6718 | 92.3801 | 68 | 11.289 | -48.9983 | -91.4499
11:38:01 | Pause | 6719 | 92.388 | 68 | 11.289 | -48.9983 | -91.4635
11:38:02 | Pause | 6720 | 92.3958 | 68 | 11.289 | -48.9983 | -91.4771
11:38:03 | Pause | 6721 | 92.4036 | 68 | 11.289 | -48.9983 | -91.4907
11:38:04 | Pause | 6722 | 92.4114 | 68 | 11.289 | -48.9983 | -91.5043
11:38:05 | Pause | 6723 | 92.4192 | 68 | 11.289 | -48.9983 | -91.5179
11:38:06 | Pause | 6724 | 92.4271 | 68 | 11.289 | -48.9983 | -91.5316
11:38:07 | Pause | 6725 | 92.4349 | 68 | 11.289 | -48.9983 | -91.5452
11:38:08 | Pause | 6726 | 92.4427 | 68 | 11.289 | -48.9983 | -91.5588
11:38:09 | Pause | 6727 | 92.4505 | 68 | 11.289 | -48.9983 | -91.5724
11:38:10 | Pause | 6728 | 92.4584 | 68 | 11.289 | -48.9983 | -91.586
11:38:11 | Pause | 6729 | 92.4662 | 68 | 11.289 | -48.9983 | -91.5996
11:38:12 | Pause | 6730 | 92.474 | 68 | 11.289 | -48.9983 | -91.6132
11:38:13 | Pause | 6731 | 92.4818 | 68 | 11.289 | -48.9983 | -91.6268
11:38:14 | Pause | 6732 | 92.4896 | 68 | 11.289 | -48.9983 | -91.6404
11:38:15 | Pause | 6733 | 92.4975 | 68 | 11.289 | -48.9983 | -91.6541
11:38:16 | Pause | 6734 | 92.5053 | 68 | 11.289 | -48.9983 | -91.6677
11:38:17 | Pause | 6735 | 92.5131 | 68 | 11.289 | -48.9983 | -91.6813
11:38:18 | Pause | 6736 | 92.5209 | 68 | 11.289 | -48.9983 | -91.6949
11:38:19 | Pause | 6737 | 92.5288 | 68 | 11.289 | -48.9983 | -91.7085
11:38:20 | Pause | 6738 | 92.5366 | 68 | 11.289 | -48.9983 | -91.7221
11:38:21 | Pause | 6739 | 92.5444 | 68 | 11.289 | -48.9983 | -91.7357
11:38:22 | Pause | 6740 | 92.5522 | 68 | 11.289 | -48.9983 | -91.7493
11:38:23 | Pause | 6741 | 92.56 | 68 | 11.289 | -48.9983 | -91.7629
11:38:24 | Pause | 6742 | 92.5679 | 68 | 11.289 | -48.9983 | -91.7765
11:38:25 | Pause | 6743 | 92.5757 | 68 | 11.289 | -48.9983 | -91.7902
11:38:26 | Pause | 6744 | 92.5835 | 68 | 11.289 | -48.9983 | -91.8038
11:38:27 | Pause | 6745 | 92.5913 | 68 | 11.289 | -48.9983 | -91.8174
11:38:28 | Pause | 6746 | 92.5992 | 68 | 11.289 | -48.9983 | -91.831
11:38:29 | Pause | 6747 | 92.607 | 68 | 11.289 | -48.9983 | -91.8446
11:38:30 | Pause | 6748 | 92.6148 | 68 | 11.289 | -48.9983 | -91.8582
11:38:31 | Pause | 6749 | 92.6226 | 68 | 11.289 | -48.9983 | -91.8718
11:38:32 | Pause | 6750 | 92.6304 | 68 | 11.289 | -48.9983 | -91.8854
11:38:33 | Pause | 6751 | 92.6383 | 68 | 11.289 | -48.9983 | -91.899
11:38:34 | Pause | 6752 | 92.6461 | 68 | 11.289 | -48.9983 | -91.9127
11:38:35 | Pause | 6753 | 92.6539 | 68 | 11.289 | -48.9983 | -91.9263
11:38:36 | Pause | 6754 | 92.6617 | 68 | 11.289 | -48.9983 | -91.9399
11:38:37 | Pause | 6755 | 92.6696 | 68 | 11.289 | -48.9983 | -91.9535
11:38:38 | Pause | 6756 | 92.6774 | 68 | 11.289 | -48.9983 | -91.9671
11:38:39 | Pause | 6757 | 92.6852 | 68 | 11.289 | -48.9983 | -91.9807
11:38:40 | Pause | 6758 | 92.693 | 68 | 11.289 | -48.9983 | -91.9943
11:38:41 | Pause | 6759 | 92.7008 | 68 | 11.289 | -48.9983 | -92.0079
11:38:42 | Pause | 6760 | 92.7087 | 68 | 11.289 | -48.9983 | -92.0215
11:38:43 | Pause | 6761 | 92.7165 | 68 | 11.289 | -48.9983 | -92.0351
11:38:44 | Pause | 6762 | 92.7243 | 68 | 11.289 | -48.9983 | -92.0488
11:38:45 | Pause | 6763 | 92.7321 | 68 | 11.289 | -48.9983 | -92.0624
11:38:46 | Pause | 6764 | 92.74 | 68 | 11.289 | -48.9983 | -92.076
11:38:47 | Pause | 6765 | 92.7478 | 68 | 11.289 | -48.9983 | -92.0896
11:38:48 | Pause | 6766 | 92.7556 | 68 | 11.289 | -48.9983 | -92.1032
11:38:49 | Pause | 6767 | 92.7634 | 68 | 11.289 | -48.9983 | -92.1168
11:38:50 | Pause | 6768 | 92.7712 | 68 | 11.289 | -48.9983 | -92.1304
11:38:51 | Pause | 6769 | 92.7791 | 68 | 11.289 | -48.9983 | -92.144
11:38:52 | Pause | 6770 | 92.7869 | 68 | 11.289 | -48.9983 | -92.1576
11:38:53 | Pause | 6771 | 92.7947 | 68 | 11.289 | -48.9983 | -92.1713
11:38:54 | Pause | 6772 | 92.8025 | 68 | 11.289 | -48.9983 | -92.1849
11:38:55 | Pause | 6773 | 92.8104 | 68 | 11.289 | -48.9983 | -92.1985
11:38:56 | Pause | 6774 | 92.8182 | 68 | 11.289 | -48.9983 | -92.2121
11:38:57 | Pause | 6775 | 92.826 | 68 | 11.289 | -48.9983 | -92.2257
11:38:58 | Pause | 6776 | 92.8338 | 68 | 11.289 | -48.9983 | -92.2393
11:38:59 | Pause | 6777 | 92.8416 | 68 | 11.289 | -48.9983 | -92.2529
11:39:00 | Pause | 6778 | 92.8495 | 68 | 11.289 | -48.9983 | -92.2665
11:39:01 | Pause | 6779 | 92.8573 | 68 | 11.289 | -48.9983 | -92.2801
11:39:02 | Pause | 6780 | 92.8651 | 68 | 11.289 | -48.9983 | -92.2938
11:39:03 | Pause | 6781 | 92.8729 | 68 | 11.289 | -48.9983 | -92.3074
11:39:04 | Pause | 6782 | 92.8808 | 68 | 11.289 | -48.9983 | -92.321
11:39:05 | Pause | 6783 | 92.8886 | 68 | 11.289 | -48.9983 | -92.3346
11:39:06 | Pause | 6784 | 92.8964 | 68 | 11.289 | -48.9983 | -92.3482
11:39:07 | Pause | 6785 | 92.9042 | 68 | 11.289 | -48.9983 | -92.3618
11:39:08 | Pause | 6786 | 92.912 | 68 | 11.289 | -48.9983 | -92.3754
11:39:09 | Pause | 6787 | 92.9199 | 68 | 11.289 | -48.9983 | -92.389
11:39:10 | Pause | 6788 | 92.9277 | 68 | 11.289 | -48.9983 | -92.4026
11:39:11 | Pause | 6789 | 92.9355 | 68 | 11.289 | -48.9983 | -92.4162
11:39:12 | Pause | 6790 | 92.9433 | 68 | 11.289 | -48.9983 | -92.4299
11:39:13 | Pause | 6791 | 92.9512 | 68 | 11.289 | -48.9983 | -92.4435
11:39:14 | Pause | 6792 | 92.959 | 68 | 11.289 | -48.9983 | -92.4571
11:39:15 | Pause | 6793 | 92.9668 | 68 | 11.289 | -48.9983 | -92.4707
11:39:16 | Pause | 6794 | 92.9746 | 68 | 11.289 | -48.9983 | -92.4843
11:39:17 | Pause | 6795 | 92.9824 | 68 | 11.289 | -48.9983 | -92.4979
11:39:18 | Pause | 6796 | 92.9903 | 68 | 11.289 | -48.9983 | -92.5115
11:39:19 | Pause | 6797 | 92.9981 | 68 | 11.289 | -48.9983 | -92.5251
11:39:20 | Pause | 6798 | 93.0059 | 68 | 11.289 | -48.9983 | -92.5387
11:39:21 | Pause | 6799 | 93.0137 | 68 | 11.289 | -48.9983 | -92.5524
11:39:22 | Pause | 6800 | 93.0216 | 68 | 11.289 | -48.9983 | -92.566
11:39:23 | Pause | 6801 | 93.0294 | 68 | 11.289 | -48.9983 | -92.5796
11:39:24 | Pause | 6802 | 93.0372 | 68 | 11.289 | -48.9983 | -92.5932
11:39:25 | Pause | 6803 | 93.045 | 68 | 11.289 | -48.9983 | -92.6068
11:39:26 | Pause | 6804 | 93.0528 | 68 | 11.289 | -48.9983 | -92.6204
11:39:27 | Pause | 6805 | 93.0607 | 68 | 11.289 | -48.9983 | -92.634
11:39:28 | Pause | 6806 | 93.0685 | 68 | 11.289 | -48.9983 | -92.6476
11:39:29 | Pause | 6807 | 93.0763 | 68 | 11.289 | -48.9983 | -92.6612
11:39:30 | Pause | 6808 | 93.0841 | 68 | 11.289 | -48.9983 | -92.6748
11:39:31 | Pause | 6809 | 93.092 | 68 | 11.289 | -48.9983 | -92.6885
11:39:32 | Pause | 6810 | 93.0998 | 68 | 11.289 | -48.9983 | -92.7021
11:39:33 | Pause | 6811 | 93.1076 | 68 | 11.289 | -48.9983 | -92.7157
11:39:34 | Pause | 6812 | 93.1154 | 68 | 11.289 | -48.9983 | -92.7293
11:39:35 | Pause | 6813 | 93.1232 | 68 | 11.289 | -48.9983 | -92.7429
11:39:36 | Pause | 6814 | 93.1311 | 68 | 11.289 | -48.9983 | -92.7565
11:39:37 | Pause | 6815 | 93.1389 | 68 | 11.289 | -48.9983 | -92.7701
11:39:38 | Pause | 6816 | 93.1467 | 68 | 11.289 | -48.9983 | -92.7837
11:39:39 | Pause | 6817 | 93.1545 | 68 | 11.289 | -48.9983 | -92.7973
11:39:40 | Pause | 6818 | 93.1624 | 68 | 11.289 | -48.9983 | -92.811
11:39:41 | Pause | 6819 | 93.1702 | 68 | 11.289 | -48.9983 | -92.8246
11:39:42 | Pause | 6820 | 93.178 | 68 | 11.289 | -48.9983 | -92.8382
11:39:43 | Pause | 6821 | 93.1858 | 68 | 11.289 | -48.9983 | -92.8518
11:39:44 | Pause | 6822 | 93.1936 | 68 | 11.289 | -48.9983 | -92.8654
11:39:45 | Pause | 6823 | 93.2015 | 68 | 11.289 | -48.9983 | -92.879
11:39:46 | Pause | 6824 | 93.2093 | 68 | 11.289 | -48.9983 | -92.8926
11:39:47 | Pause | 6825 | 93.2171 | 68 | 11.289 | -48.9983 | -92.9062
11:39:48 | Pause | 6826 | 93.2249 | 68 | 11.289 | -48.9983 | -92.9198
11:39:49 | Pause | 6827 | 93.2328 | 68 | 11.289 | -48.9983 | -92.9335
11:39:50 | Pause | 6828 | 93.2406 | 68 | 11.289 | -48.9983 | -92.9471
11:39:51 | Pause | 6829 | 93.2484 | 68 | 11.289 | -48.9983 | -92.9607
11:39:52 | Pause | 6830 | 93.2562 | 68 | 11.289 | -48.9983 | -92.9743
11:39:53 | Pause | 6831 | 93.264 | 68 | 11.289 | -48.9983 | -92.9879
11:39:54 | Pause | 6832 | 93.2719 | 68 | 11.289 | -48.9983 | -93.0015
11:39:55 | Pause | 6833 | 93.2797 | 68 | 11.289 | -48.9983 | -93.0151
11:39:56 | Pause | 6834 | 93.2875 | 68 | 11.289 | -48.9983 | -93.0287
11:39:57 | Pause | 6835 | 93.2953 | 68 | 11.289 | -48.9983 | -93.0423
11:39:58 | Pause | 6836 | 93.3032 | 68 | 11.289 | -48.9983 | -93.0559
11:39:59 | Pause | 6837 | 93.311 | 68 | 11.289 | -48.9983 | -93.0696
11:40:00 | Pause | 6838 | 93.3188 | 68 | 11.289 | -48.9983 | -93.0832
11:40:01 | Pause | 6839 | 93.3266 | 68 | 11.289 | -48.9983 | -93.0968
11:40:02 | Pause | 6840 | 93.3344 | 68 | 11.289 | -48.9983 | -93.1104
11:40:03 | Pause | 6841 | 93.3423 | 68 | 11.289 | -48.9983 | -93.124
11:40:04 | Pause | 6842 | 93.3501 | 68 | 11.289 | -48.9983 | -93.1376
11:40:05 | Pause | 6843 | 93.3579 | 68 | 11.289 | -48.9983 | -93.1512
11:40:06 | Pause | 6844 | 93.3657 | 68 | 11.289 | -48.9983 | -93.1648
11:40:07 | Pause | 6845 | 93.3736 | 68 | 11.289 | -48.9983 | -93.1784
11:40:08 | Pause | 6846 | 93.3814 | 68 | 11.289 | -48.9983 | -93.1921
11:40:09 | Pause | 6847 | 93.3892 | 68 | 11.289 | -48.9983 | -93.2057
11:40:10 | Pause | 6848 | 93.397 | 68 | 11.289 | -48.9983 | -93.2193
11:40:11 | Pause | 6849 | 93.4048 | 68 | 11.289 | -48.9983 | -93.2329
11:40:12 | Pause | 6850 | 93.4127 | 68 | 11.289 | -48.9983 | -93.2465
11:40:13 | Pause | 6851 | 93.4205 | 68 | 11.289 | -48.9983 | -93.2601
11:40:14 | Pause | 6852 | 93.4283 | 68 | 11.289 | -48.9983 | -93.2737
11:40:15 | Pause | 6853 | 93.4361 | 68 | 11.289 | -48.9983 | -93.2873
11:40:16 | Pause | 6854 | 93.444 | 68 | 11.289 | -48.9983 | -93.3009
11:40:17 | Pause | 6855 | 93.4518 | 68 | 11.289 | -48.9983 | -93.3145
11:40:18 | Pause | 6856 | 93.4596 | 68 | 11.289 | -48.9983 | -93.3282
11:40:19 | Pause | 6857 | 93.4674 | 68 | 11.289 | -48.9983 | -93.3418
11:40:20 | Pause | 6858 | 93.4752 | 68 | 11.289 | -48.9983 | -93.3554
11:40:21 | Pause | 6859 | 93.4831 | 68 | 11.289 | -48.9983 | -93.369
11:40:22 | Pause | 6860 | 93.4909 | 68 | 11.289 | -48.9983 | -93.3826
11:40:23 | Pause | 6861 | 93.4987 | 68 | 11.289 | -48.9983 | -93.3962
11:40:24 | Pause | 6862 | 93.5065 | 68 | 11.289 | -48.9983 | -93.4098
11:40:25 | Pause | 6863 | 93.5144 | 68 | 11.289 | -48.9983 | -93.4234
11:40:26 | Pause | 6864 | 93.5222 | 68 | 11.289 | -48.9983 | -93.437
11:40:27 | Pause | 6865 | 93.53 | 68 | 11.289 | -48.9983 | -93.4507
11:40:28 | Pause | 6866 | 93.5378 | 68 | 11.289 | -48.9983 | -93.4643
11:40:29 | Pause | 6867 | 93.5456 | 68 | 11.289 | -48.9983 | -93.4779
11:40:30 | Pause | 6868 | 93.5535 | 68 | 11.289 | -48.9983 | -93.4915
11:40:31 | Pause | 6869 | 93.5613 | 68 | 11.289 | -48.9983 | -93.5051
11:40:32 | Pause | 6870 | 93.5691 | 68 | 11.289 | -48.9983 | -93.5187
11:40:33 | Pause | 6871 | 93.5769 | 68 | 11.289 | -48.9983 | -93.5323
11:40:34 | Pause | 6872 | 93.5848 | 68 | 11.289 | -48.9983 | -93.5459
11:40:35 | Pause | 6873 | 93.5926 | 68 | 11.289 | -48.9983 | -93.5595
11:40:36 | Pause | 6874 | 93.6004 | 68 | 11.289 | -48.9983 | -93.5732
11:40:37 | Pause | 6875 | 93.6082 | 68 | 11.289 | -48.9983 | -93.5868
11:40:38 | Pause | 6876 | 93.616 | 68 | 11.289 | -48.9983 | -93.6004
11:40:39 | Pause | 6877 | 93.6239 | 68 | 11.289 | -48.9983 | -93.614
11:40:40 | Pause | 6878 | 93.6317 | 68 | 11.289 | -48.9983 | -93.6276
11:40:41 | Pause | 6879 | 93.6395 | 68 | 11.289 | -48.9983 | -93.6412
11:40:42 | Pause | 6880 | 93.6473 | 68 | 11.289 | -48.9983 | -93.6548
11:40:43 | Pause | 6881 | 93.6552 | 68 | 11.289 | -48.9983 | -93.6684
11:40:44 | Pause | 6882 | 93.663 | 68 | 11.289 | -48.9983 | -93.682
11:40:45 | Pause | 6883 | 93.6708 | 68 | 11.289 | -48.9983 | -93.6956
11:40:46 | Pause | 6884 | 93.6786 | 68 | 11.289 | -48.9983 | -93.7093
11:40:47 | Pause | 6885 | 93.6864 | 68 | 11.289 | -48.9983 | -93.7229
11:40:48 | Pause | 6886 | 93.6943 | 68 | 11.289 | -48.9983 | -93.7365
11:40:49 | Pause | 6887 | 93.7021 | 68 | 11.289 | -48.9983 | -93.7501
11:40:50 | Pause | 6888 | 93.7099 | 68 | 11.289 | -48.9983 | -93.7637
11:40:51 | Pause | 6889 | 93.7177 | 68 | 11.289 | -48.9983 | -93.7773
11:40:52 | Pause | 6890 | 93.7256 | 68 | 11.289 | -48.9983 | -93.7909
11:40:53 | Pause | 6891 | 93.7334 | 68 | 11.289 | -48.9983 | -93.8045
11:40:54 | Pause | 6892 | 93.7412 | 68 | 11.289 | -48.9983 | -93.8181
11:40:55 | Pause | 6893 | 93.749 | 68 | 11.289 | -48.9983 | -93.8318
11:40:56 | Pause | 6894 | 93.7568 | 68 | 11.289 | -48.9983 | -93.8454
11:40:57 | Pause | 6895 | 93.7647 | 68 | 11.289 | -48.9983 | -93.859
11:40:58 | Pause | 6896 | 93.7725 | 68 | 11.289 | -48.9983 | -93.8726
11:40:59 | Pause | 6897 | 93.7803 | 68 | 11.289 | -48.9983 | -93.8862
11:41:00 | Pause | 6898 | 93.7881 | 68 | 11.289 | -48.9983 | -93.8998
11:41:01 | Pause | 6899 | 93.796 | 68 | 11.289 | -48.9983 | -93.9134
11:41:02 | Pause | 6900 | 93.8038 | 68 | 11.289 | -48.9983 | -93.927
11:41:03 | Pause | 6901 | 93.8116 | 68 | 11.289 | -48.9983 | -93.9406
11:41:04 | Pause | 6902 | 93.8194 | 68 | 11.289 | -48.9983 | -93.9542
11:41:05 | Pause | 6903 | 93.8272 | 68 | 11.289 | -48.9983 | -93.9679
11:41:06 | Pause | 6904 | 93.8351 | 68 | 11.289 | -48.9983 | -93.9815
11:41:07 | Pause | 6905 | 93.8429 | 68 | 11.289 | -48.9983 | -93.9951
11:41:08 | Pause | 6906 | 93.8507 | 68 | 11.289 | -48.9983 | -94.0087
11:41:09 | Pause | 6907 | 93.8585 | 68 | 11.289 | -48.9983 | -94.0223
11:41:10 | Pause | 6908 | 93.8664 | 68 | 11.289 | -48.9983 | -94.0359
11:41:11 | Pause | 6909 | 93.8742 | 68 | 11.289 | -48.9983 | -94.0495
11:41:12 | Pause | 6910 | 93.882 | 68 | 11.289 | -48.9983 | -94.0631
11:41:13 | Pause | 6911 | 93.8898 | 68 | 11.289 | -48.9983 | -94.0767
11:41:14 | Pause | 6912 | 93.8976 | 68 | 11.289 | -48.9983 | -94.0904
11:41:15 | Pause | 6913 | 93.9055 | 68 | 11.289 | -48.9983 | -94.104
11:41:16 | Pause | 6914 | 93.9133 | 68 | 11.289 | -48.9983 | -94.1176
11:41:17 | Pause | 6915 | 93.9211 | 68 | 11.289 | -48.9983 | -94.1312
11:41:18 | Pause | 6916 | 93.9289 | 68 | 11.289 | -48.9983 | -94.1448
11:41:19 | Pause | 6917 | 93.9368 | 68 | 11.289 | -48.9983 | -94.1584
11:41:20 | Pause | 6918 | 93.9446 | 68 | 11.289 | -48.9983 | -94.172
11:41:21 | Pause | 6919 | 93.9524 | 68 | 11.289 | -48.9983 | -94.1856
11:41:22 | Pause | 6920 | 93.9602 | 68 | 11.289 | -48.9983 | -94.1992
11:41:23 | Pause | 6921 | 93.968 | 68 | 11.289 | -48.9983 | -94.2129
11:41:24 | Pause | 6922 | 93.9759 | 68 | 11.289 | -48.9983 | -94.2265
11:41:25 | Pause | 6923 | 93.9837 | 68 | 11.289 | -48.9983 | -94.2401
11:41:26 | Pause | 6924 | 93.9915 | 68 | 11.289 | -48.9983 | -94.2537
11:41:27 | Pause | 6925 | 93.9993 | 68 | 11.289 | -48.9983 | -94.2673
11:41:28 | Pause | 6926 | 94.0071 | 68 | 11.289 | -48.9983 | -94.2809
11:41:29 | Pause | 6927 | 94.015 | 68 | 11.289 | -48.9983 | -94.2945
11:41:30 | Pause | 6928 | 94.0228 | 68 | 11.289 | -48.9983 | -94.3081
11:41:31 | Pause | 6929 | 94.0306 | 68 | 11.289 | -48.9983 | -94.3217
11:41:32 | Pause | 6930 | 94.0384 | 68 | 11.289 | -48.9983 | -94.3353
11:41:33 | Pause | 6931 | 94.0463 | 68 | 11.289 | -48.9983 | -94.349
11:41:34 | Pause | 6932 | 94.0541 | 68 | 11.289 | -48.9983 | -94.3626
11:41:35 | Pause | 6933 | 94.0619 | 68 | 11.289 | -48.9983 | -94.3762
11:41:36 | Pause | 6934 | 94.0697 | 68 | 11.289 | -48.9983 | -94.3898
11:41:37 | Pause | 6935 | 94.0775 | 68 | 11.289 | -48.9983 | -94.4034
11:41:38 | Pause | 6936 | 94.0854 | 68 | 11.289 | -48.9983 | -94.417
11:41:39 | Pause | 6937 | 94.0932 | 68 | 11.289 | -48.9983 | -94.4306
11:41:40 | Pause | 6938 | 94.101 | 68 | 11.289 | -48.9983 | -94.4442
11:41:41 | Pause | 6939 | 94.1088 | 68 | 11.289 | -48.9983 | -94.4578
11:41:42 | Pause | 6940 | 94.1167 | 68 | 11.289 | -48.9983 | -94.4715
11:41:43 | Pause | 6941 | 94.1245 | 68 | 11.289 | -48.9983 | -94.4851
11:41:44 | Pause | 6942 | 94.1323 | 68 | 11.289 | -48.9983 | -94.4987
11:41:45 | Pause | 6943 | 94.1401 | 68 | 11.289 | -48.9983 | -94.5123
11:41:46 | Pause | 6944 | 94.1479 | 68 | 11.289 | -48.9983 | -94.5259
11:41:47 | Pause | 6945 | 94.1558 | 68 | 11.289 | -48.9983 | -94.5395
11:41:48 | Pause | 6946 | 94.1636 | 68 | 11.289 | -48.9983 | -94.5531
11:41:49 | Pause | 6947 | 94.1714 | 68 | 11.289 | -48.9983 | -94.5667
11:41:50 | Pause | 6948 | 94.1792 | 68 | 11.289 | -48.9983 | -94.5803
11:41:51 | Pause | 6949 | 94.1871 | 68 | 11.289 | -48.9983 | -94.5939
11:41:52 | Pause | 6950 | 94.1949 | 68 | 11.289 | -48.9983 | -94.6076
11:41:53 | Pause | 6951 | 94.2027 | 68 | 11.289 | -48.9983 | -94.6212
11:41:54 | Pause | 6952 | 94.2105 | 68 | 11.289 | -48.9983 | -94.6348
11:41:55 | Pause | 6953 | 94.2183 | 68 | 11.289 | -48.9983 | -94.6484
11:41:56 | Pause | 6954 | 94.2262 | 68 | 11.289 | -48.9983 | -94.662
11:41:57 | Pause | 6955 | 94.234 | 68 | 11.289 | -48.9983 | -94.6756
11:41:58 | Pause | 6956 | 94.2418 | 68 | 11.289 | -48.9983 | -94.6892
11:41:59 | Pause | 6957 | 94.2496 | 68 | 11.289 | -48.9983 | -94.7028
11:42:00 | Pause | 6958 | 94.2575 | 68 | 11.289 | -48.9983 | -94.7164
11:42:01 | Pause | 6959 | 94.2653 | 68 | 11.289 | -48.9983 | -94.7301
11:42:02 | Pause | 6960 | 94.2731 | 68 | 11.289 | -48.9983 | -94.7437
11:42:03 | Pause | 6961 | 94.2809 | 68 | 11.289 | -48.9983 | -94.7573
11:42:04 | Pause | 6962 | 94.2887 | 68 | 11.289 | -48.9983 | -94.7709
11:42:05 | Pause | 6963 | 94.2966 | 68 | 11.289 | -48.9983 | -94.7845
11:42:06 | Pause | 6964 | 94.3044 | 68 | 11.289 | -48.9983 | -94.7981
11:42:07 | Pause | 6965 | 94.3122 | 68 | 11.289 | -48.9983 | -94.8117
11:42:08 | Pause | 6966 | 94.32 | 68 | 11.289 | -48.9983 | -94.8253
11:42:09 | Pause | 6967 | 94.3279 | 68 | 11.289 | -48.9983 | -94.8389
11:42:10 | Pause | 6968 | 94.3357 | 68 | 11.289 | -48.9983 | -94.8526
11:42:11 | Pause | 6969 | 94.3435 | 68 | 11.289 | -48.9983 | -94.8662
11:42:12 | Pause | 6970 | 94.3513 | 68 | 11.289 | -48.9983 | -94.8798
11:42:13 | Pause | 6971 | 94.3591 | 68 | 11.289 | -48.9983 | -94.8934
11:42:14 | Pause | 6972 | 94.367 | 68 | 11.289 | -48.9983 | -94.907
11:42:15 | Pause | 6973 | 94.3748 | 68 | 11.289 | -48.9983 | -94.9206
11:42:16 | Pause | 6974 | 94.3826 | 68 | 11.289 | -48.9983 | -94.9342
11:42:17 | Pause | 6975 | 94.3904 | 68 | 11.289 | -48.9983 | -94.9478
11:42:18 | Pause | 6976 | 94.3983 | 68 | 11.289 | -48.9983 | -94.9614
11:42:19 | Pause | 6977 | 94.4061 | 68 | 11.289 | -48.9983 | -94.975
11:42:20 | Pause | 6978 | 94.4139 | 68 | 11.289 | -48.9983 | -94.9887
11:42:21 | Pause | 6979 | 94.4217 | 68 | 11.289 | -48.9983 | -95.0023
11:42:22 | Pause | 6980 | 94.4295 | 68 | 11.289 | -48.9983 | -95.0159
11:42:23 | Pause | 6981 | 94.4374 | 68 | 11.289 | -48.9983 | -95.0295
11:42:24 | Pause | 6982 | 94.4452 | 68 | 11.289 | -48.9983 | -95.0431
11:42:25 | Pause | 6983 | 94.453 | 68 | 11.289 | -48.9983 | -95.0567
11:42:26 | Pause | 6984 | 94.4608 | 68 | 11.289 | -48.9983 | -95.0703
11:42:27 | Pause | 6985 | 94.4687 | 68 | 11.289 | -48.9983 | -95.0839
11:42:28 | Pause | 6986 | 94.4765 | 68 | 11.289 | -48.9983 | -95.0975
11:42:29 | Pause | 6987 | 94.4843 | 68 | 11.289 | -48.9983 | -95.1112
11:42:30 | Pause | 6988 | 94.4921 | 68 | 11.289 | -48.9983 | -95.1248
11:42:31 | Pause | 6989 | 94.4999 | 68 | 11.289 | -48.9983 | -95.1384
11:42:32 | Pause | 6990 | 94.5078 | 68 | 11.289 | -48.9983 | -95.152
11:42:33 | Pause | 6991 | 94.5156 | 68 | 11.289 | -48.9983 | -95.1656
11:42:34 | Pause | 6992 | 94.5234 | 68 | 11.289 | -48.9983 | -95.1792
11:42:35 | Pause | 6993 | 94.5312 | 68 | 11.289 | -48.9983 | -95.1928
11:42:36 | Pause | 6994 | 94.5391 | 68 | 11.289 | -48.9983 | -95.2064
11:42:37 | Pause | 6995 | 94.5469 | 68 | 11.289 | -48.9983 | -95.22
11:42:38 | Pause | 6996 | 94.5547 | 68 | 11.289 | -48.9983 | -95.2336
11:42:39 | Pause | 6997 | 94.5625 | 68 | 11.289 | -48.9983 | -95.2473
11:42:40 | Pause | 6998 | 94.5703 | 68 | 11.289 | -48.9983 | -95.2609
11:42:41 | Pause | 6999 | 94.5782 | 68 | 11.289 | -48.9983 | -95.2745
11:42:42 | Pause | 7000 | 94.586 | 68 | 11.289 | -48.9983 | -95.2881
11:42:43 | Pause | 7001 | 94.5938 | 68 | 11.289 | -48.9983 | -95.3017
11:42:44 | Pause | 7002 | 94.6016 | 68 | 11.289 | -48.9983 | -95.3153
11:42:45 | Pause | 7003 | 94.6095 | 68 | 11.289 | -48.9983 | -95.3289
11:42:46 | Pause | 7004 | 94.6173 | 68 | 11.289 | -48.9983 | -95.3425
11:42:47 | Pause | 7005 | 94.6251 | 68 | 11.289 | -48.9983 | -95.3561
11:42:48 | Pause | 7006 | 94.6329 | 68 | 11.289 | -48.9983 | -95.3698
11:42:49 | Pause | 7007 | 94.6407 | 68 | 11.289 | -48.9983 | -95.3834
11:42:50 | Pause | 7008 | 94.6486 | 68 | 11.289 | -48.9983 | -95.397
11:42:51 | Pause | 7009 | 94.6564 | 68 | 11.289 | -48.9983 | -95.4106
11:42:52 | Pause | 7010 | 94.6642 | 68 | 11.289 | -48.9983 | -95.4242
11:42:53 | Pause | 7011 | 94.672 | 68 | 11.289 | -48.9983 | -95.4378
11:42:54 | Pause | 7012 | 94.6799 | 68 | 11.289 | -48.9983 | -95.4514
11:42:55 | Pause | 7013 | 94.6877 | 68 | 11.289 | -48.9983 | -95.465
11:42:56 | Pause | 7014 | 94.6955 | 68 | 11.289 | -48.9983 | -95.4786
11:42:57 | Pause | 7015 | 94.7033 | 68 | 11.289 | -48.9983 | -95.4923
11:42:58 | Pause | 7016 | 94.7111 | 68 | 11.289 | -48.9983 | -95.5059
11:42:59 | Pause | 7017 | 94.719 | 68 | 11.289 | -48.9983 | -95.5195
11:43:00 | Pause | 7018 | 94.7268 | 68 | 11.289 | -48.9983 | -95.5331
11:43:01 | Pause | 7019 | 94.7346 | 68 | 11.289 | -48.9983 | -95.5467
11:43:02 | Pause | 7020 | 94.7424 | 68 | 11.289 | -48.9983 | -95.5603
11:43:03 | Pause | 7021 | 94.7503 | 68 | 11.289 | -48.9983 | -95.5739
11:43:04 | Pause | 7022 | 94.7581 | 68 | 11.289 | -48.9983 | -95.5875
11:43:05 | Pause | 7023 | 94.7659 | 68 | 11.289 | -48.9983 | -95.6011
11:43:06 | Pause | 7024 | 94.7737 | 68 | 11.289 | -48.9983 | -95.6147
11:43:07 | Pause | 7025 | 94.7815 | 68 | 11.289 | -48.9983 | -95.6284
11:43:08 | Pause | 7026 | 94.7894 | 68 | 11.289 | -48.9983 | -95.642
11:43:09 | Pause | 7027 | 94.7972 | 68 | 11.289 | -48.9983 | -95.6556
11:43:10 | Pause | 7028 | 94.805 | 68 | 11.289 | -48.9983 | -95.6692
11:43:11 | Pause | 7029 | 94.8128 | 68 | 11.289 | -48.9983 | -95.6828
11:43:12 | Pause | 7030 | 94.8207 | 68 | 11.289 | -48.9983 | -95.6964
11:43:13 | Pause | 7031 | 94.8285 | 68 | 11.289 | -48.9983 | -95.71
11:43:14 | Pause | 7032 | 94.8363 | 68 | 11.289 | -48.9983 | -95.7236
11:43:15 | Pause | 7033 | 94.8441 | 68 | 11.289 | -48.9983 | -95.7372
11:43:16 | Pause | 7034 | 94.8519 | 68 | 11.289 | -48.9983 | -95.7509
11:43:17 | Pause | 7035 | 94.8598 | 68 | 11.289 | -48.9983 | -95.7645
11:43:18 | Pause | 7036 | 94.8676 | 68 | 11.289 | -48.9983 | -95.7781
11:43:19 | Pause | 7037 | 94.8754 | 68 | 11.289 | -48.9983 | -95.7917
11:43:20 | Pause | 7038 | 94.8832 | 68 | 11.289 | -48.9983 | -95.8053
11:43:21 | Pause | 7039 | 94.8911 | 68 | 11.289 | -48.9983 | -95.8189
11:43:22 | Pause | 7040 | 94.8989 | 68 | 11.289 | -48.9983 | -95.8325
11:43:23 | Pause | 7041 | 94.9067 | 68 | 11.289 | -48.9983 | -95.8461
11:43:24 | Pause | 7042 | 94.9145 | 68 | 11.289 | -48.9983 | -95.8597
11:43:25 | Pause | 7043 | 94.9223 | 68 | 11.289 | -48.9983 | -95.8733
11:43:26 | Pause | 7044 | 94.9302 | 68 | 11.289 | -48.9983 | -95.887
11:43:27 | Pause | 7045 | 94.938 | 68 | 11.289 | -48.9983 | -95.9006
11:43:28 | Pause | 7046 | 94.9458 | 68 | 11.289 | -48.9983 | -95.9142
11:43:29 | Pause | 7047 | 94.9536 | 68 | 11.289 | -48.9983 | -95.9278
11:43:30 | Pause | 7048 | 94.9615 | 68 | 11.289 | -48.9983 | -95.9414
11:43:31 | Pause | 7049 | 94.9693 | 68 | 11.289 | -48.9983 | -95.955
11:43:32 | Pause | 7050 | 94.9771 | 68 | 11.289 | -48.9983 | -95.9686
11:43:33 | Pause | 7051 | 94.9849 | 68 | 11.289 | -48.9983 | -95.9822
11:43:34 | Pause | 7052 | 94.9927 | 68 | 11.289 | -48.9983 | -95.9958
11:43:35 | Pause | 7053 | 95.0006 | 68 | 11.289 | -48.9983 | -96.0095
11:43:36 | Pause | 7054 | 95.0084 | 68 | 11.289 | -48.9983 | -96.0231
11:43:37 | Pause | 7055 | 95.0162 | 68 | 11.289 | -48.9983 | -96.0367
11:43:38 | Pause | 7056 | 95.024 | 68 | 11.289 | -48.9983 | -96.0503
11:43:39 | Pause | 7057 | 95.0319 | 68 | 11.289 | -48.9983 | -96.0639
11:43:40 | Pause | 7058 | 95.0397 | 68 | 11.289 | -48.9983 | -96.0775
11:43:41 | Pause | 7059 | 95.0475 | 68 | 11.289 | -48.9983 | -96.0911
11:43:42 | Pause | 7060 | 95.0553 | 68 | 11.289 | -48.9983 | -96.1047
11:43:43 | Pause | 7061 | 95.0631 | 68 | 11.289 | -48.9983 | -96.1183
11:43:44 | Pause | 7062 | 95.071 | 68 | 11.289 | -48.9983 | -96.132
11:43:45 | Pause | 7063 | 95.0788 | 68 | 11.289 | -48.9983 | -96.1456
11:43:46 | Pause | 7064 | 95.0866 | 68 | 11.289 | -48.9983 | -96.1592
11:43:47 | Pause | 7065 | 95.0944 | 68 | 11.289 | -48.9983 | -96.1728
11:43:48 | Pause | 7066 | 95.1023 | 68 | 11.289 | -48.9983 | -96.1864
11:43:49 | Pause | 7067 | 95.1101 | 68 | 11.289 | -48.9983 | -96.2
11:43:50 | Pause | 7068 | 95.1179 | 68 | 11.289 | -48.9983 | -96.2136
11:43:51 | Pause | 7069 | 95.1257 | 68 | 11.289 | -48.9983 | -96.2272
11:43:52 | Pause | 7070 | 95.1335 | 68 | 11.289 | -48.9983 | -96.2408
11:43:53 | Pause | 7071 | 95.1414 | 68 | 11.289 | -48.9983 | -96.2544
11:43:54 | Pause | 7072 | 95.1492 | 68 | 11.289 | -48.9983 | -96.2681
11:43:55 | Pause | 7073 | 95.157 | 68 | 11.289 | -48.9983 | -96.2817
11:43:56 | Pause | 7074 | 95.1648 | 68 | 11.289 | -48.9983 | -96.2953
11:43:57 | Pause | 7075 | 95.1727 | 68 | 11.289 | -48.9983 | -96.3089
11:43:58 | Pause | 7076 | 95.1805 | 68 | 11.289 | -48.9983 | -96.3225
11:43:59 | Pause | 7077 | 95.1883 | 68 | 11.289 | -48.9983 | -96.3361
11:44:00 | Pause | 7078 | 95.1961 | 68 | 11.289 | -48.9983 | -96.3497
11:44:01 | Pause | 7079 | 95.2039 | 68 | 11.289 | -48.9983 | -96.3633
11:44:02 | Pause | 7080 | 95.2118 | 68 | 11.289 | -48.9983 | -96.3769
11:44:03 | Pause | 7081 | 95.2196 | 68 | 11.289 | -48.9983 | -96.3906
11:44:04 | Pause | 7082 | 95.2274 | 68 | 11.289 | -48.9983 | -96.4042
11:44:05 | Pause | 7083 | 95.2352 | 68 | 11.289 | -48.9983 | -96.4178
11:44:06 | Pause | 7084 | 95.2431 | 68 | 11.289 | -48.9983 | -96.4314
11:44:07 | Pause | 7085 | 95.2509 | 68 | 11.289 | -48.9983 | -96.445
11:44:08 | Pause | 7086 | 95.2587 | 68 | 11.289 | -48.9983 | -96.4586
11:44:09 | Pause | 7087 | 95.2665 | 68 | 11.289 | -48.9983 | -96.4722
11:44:10 | Pause | 7088 | 95.2743 | 68 | 11.289 | -48.9983 | -96.4858
11:44:11 | Pause | 7089 | 95.2822 | 68 | 11.289 | -48.9983 | -96.4994
11:44:12 | Pause | 7090 | 95.29 | 68 | 11.289 | -48.9983 | -96.513
11:44:13 | Pause | 7091 | 95.2978 | 68 | 11.289 | -48.9983 | -96.5267
11:44:14 | Pause | 7092 | 95.3056 | 68 | 11.289 | -48.9983 | -96.5403
11:44:15 | Pause | 7093 | 95.3135 | 68 | 11.289 | -48.9983 | -96.5539
11:44:16 | Pause | 7094 | 95.3213 | 68 | 11.289 | -48.9983 | -96.5675
11:44:17 | Pause | 7095 | 95.3291 | 68 | 11.289 | -48.9983 | -96.5811
11:44:18 | Pause | 7096 | 95.3369 | 68 | 11.289 | -48.9983 | -96.5947
11:44:19 | Pause | 7097 | 95.3447 | 68 | 11.289 | -48.9983 | -96.6083
11:44:20 | Pause | 7098 | 95.3526 | 68 | 11.289 | -48.9983 | -96.6219
11:44:21 | Pause | 7099 | 95.3604 | 68 | 11.289 | -48.9983 | -96.6355
11:44:22 | Pause | 7100 | 95.3682 | 68 | 11.289 | -48.9983 | -96.6492
11:44:23 | Pause | 7101 | 95.376 | 68 | 11.289 | -48.9983 | -96.6628
11:44:24 | Pause | 7102 | 95.3839 | 68 | 11.289 | -48.9983 | -96.6764
11:44:25 | Pause | 7103 | 95.3917 | 68 | 11.289 | -48.9983 | -96.69
11:44:26 | Pause | 7104 | 95.3995 | 68 | 11.289 | -48.9983 | -96.7036
11:44:27 | Pause | 7105 | 95.4073 | 68 | 11.289 | -48.9983 | -96.7172
11:44:28 | Pause | 7106 | 95.4151 | 68 | 11.289 | -48.9983 | -96.7308
11:44:29 | Pause | 7107 | 95.423 | 68 | 11.289 | -48.9983 | -96.7444
11:44:30 | Pause | 7108 | 95.4308 | 68 | 11.289 | -48.9983 | -96.758
11:44:31 | Pause | 7109 | 95.4386 | 68 | 11.289 | -48.9983 | -96.7717
11:44:32 | Pause | 7110 | 95.4464 | 68 | 11.289 | -48.9983 | -96.7853
11:44:33 | Pause | 7111 | 95.4543 | 68 | 11.289 | -48.9983 | -96.7989
11:44:34 | Pause | 7112 | 95.4621 | 68 | 11.289 | -48.9983 | -96.8125
11:44:35 | Pause | 7113 | 95.4699 | 68 | 11.289 | -48.9983 | -96.8261
11:44:36 | Pause | 7114 | 95.4777 | 68 | 11.289 | -48.9983 | -96.8397
11:44:37 | Pause | 7115 | 95.4855 | 68 | 11.289 | -48.9983 | -96.8533
11:44:38 | Pause | 7116 | 95.4934 | 68 | 11.289 | -48.9983 | -96.8669
11:44:39 | Pause | 7117 | 95.5012 | 68 | 11.289 | -48.9983 | -96.8805
11:44:40 | Pause | 7118 | 95.509 | 68 | 11.289 | -48.9983 | -96.8941
11:44:41 | Pause | 7119 | 95.5168 | 68 | 11.289 | -48.9983 | -96.9078
11:44:42 | Pause | 7120 | 95.5247 | 68 | 11.289 | -48.9983 | -96.9214
11:44:43 | Pause | 7121 | 95.5325 | 68 | 11.289 | -48.9983 | -96.935
11:44:44 | Pause | 7122 | 95.5403 | 68 | 11.289 | -48.9983 | -96.9486
11:44:45 | Pause | 7123 | 95.5481 | 68 | 11.289 | -48.9983 | -96.9622
11:44:46 | Pause | 7124 | 95.5559 | 68 | 11.289 | -48.9983 | -96.9758
11:44:47 | Pause | 7125 | 95.5638 | 68 | 11.289 | -48.9983 | -96.9894
11:44:48 | Pause | 7126 | 95.5716 | 68 | 11.289 | -48.9983 | -97.003
11:44:49 | Pause | 7127 | 95.5794 | 68 | 11.289 | -48.9983 | -97.0166
11:44:50 | Pause | 7128 | 95.5872 | 68 | 11.289 | -48.9983 | -97.0303
11:44:51 | Pause | 7129 | 95.5951 | 68 | 11.289 | -48.9983 | -97.0439
11:44:52 | Pause | 7130 | 95.6029 | 68 | 11.289 | -48.9983 | -97.0575
11:44:53 | Pause | 7131 | 95.6107 | 68 | 11.289 | -48.9983 | -97.0711
11:44:54 | Pause | 7132 | 95.6185 | 68 | 11.289 | -48.9983 | -97.0847
11:44:55 | Pause | 7133 | 95.6263 | 68 | 11.289 | -48.9983 | -97.0983
11:44:56 | Pause | 7134 | 95.6342 | 68 | 11.289 | -48.9983 | -97.1119
11:44:57 | Pause | 7135 | 95.642 | 68 | 11.289 | -48.9983 | -97.1255
11:44:58 | Pause | 7136 | 95.6498 | 68 | 11.289 | -48.9983 | -97.1391
11:44:59 | Pause | 7137 | 95.6576 | 68 | 11.289 | -48.9983 | -97.1527
11:45:00 | Pause | 7138 | 95.6655 | 68 | 11.289 | -48.9983 | -97.1664
11:45:01 | Pause | 7139 | 95.6733 | 68 | 11.289 | -48.9983 | -97.18
11:45:02 | Pause | 7140 | 95.6811 | 68 | 11.289 | -48.9983 | -97.1936
11:45:03 | Pause | 7141 | 95.6889 | 68 | 11.289 | -48.9983 | -97.2072
11:45:04 | Pause | 7142 | 95.6967 | 68 | 11.289 | -48.9983 | -97.2208
11:45:05 | Pause | 7143 | 95.7046 | 68 | 11.289 | -48.9983 | -97.2344
11:45:06 | Pause | 7144 | 95.7124 | 68 | 11.289 | -48.9983 | -97.248
11:45:07 | Pause | 7145 | 95.7202 | 68 | 11.289 | -48.9983 | -97.2616
11:45:08 | Pause | 7146 | 95.728 | 68 | 11.289 | -48.9983 | -97.2752
11:45:09 | Pause | 7147 | 95.7359 | 68 | 11.289 | -48.9983 | -97.2889
11:45:10 | Pause | 7148 | 95.7437 | 68 | 11.289 | -48.9983 | -97.3025
11:45:11 | Pause | 7149 | 95.7515 | 68 | 11.289 | -48.9983 | -97.3161
11:45:12 | Pause | 7150 | 95.7593 | 68 | 11.289 | -48.9983 | -97.3297
11:45:13 | Pause | 7151 | 95.7671 | 68 | 11.289 | -48.9983 | -97.3433
11:45:14 | Pause | 7152 | 95.775 | 68 | 11.289 | -48.9983 | -97.3569
11:45:15 | Pause | 7153 | 95.7828 | 68 | 11.289 | -48.9983 | -97.3705
11:45:16 | Pause | 7154 | 95.7906 | 68 | 11.289 | -48.9983 | -97.3841
11:45:17 | Pause | 7155 | 95.7984 | 68 | 11.289 | -48.9983 | -97.3977
11:45:18 | Pause | 7156 | 95.8063 | 68 | 11.289 | -48.9983 | -97.4114
11:45:19 | Pause | 7157 | 95.8141 | 68 | 11.289 | -48.9983 | -97.425
11:45:20 | Pause | 7158 | 95.8219 | 68 | 11.289 | -48.9983 | -97.4386
11:45:21 | Pause | 7159 | 95.8297 | 68 | 11.289 | -48.9983 | -97.4522
11:45:22 | Pause | 7160 | 95.8375 | 68 | 11.289 | -48.9983 | -97.4658
11:45:23 | Pause | 7161 | 95.8454 | 68 | 11.289 | -48.9983 | -97.4794
11:45:24 | Pause | 7162 | 95.8532 | 68 | 11.289 | -48.9983 | -97.493
11:45:25 | Pause | 7163 | 95.861 | 68 | 11.289 | -48.9983 | -97.5066
11:45:26 | Pause | 7164 | 95.8688 | 68 | 11.289 | -48.9983 | -97.5202
11:45:27 | Pause | 7165 | 95.8767 | 68 | 11.289 | -48.9983 | -97.5338
11:45:28 | Pause | 7166 | 95.8845 | 68 | 11.289 | -48.9983 | -97.5475
11:45:29 | Pause | 7167 | 95.8923 | 68 | 11.289 | -48.9983 | -97.5611
11:45:30 | Pause | 7168 | 95.9001 | 68 | 11.289 | -48.9983 | -97.5747
11:45:31 | Pause | 7169 | 95.9079 | 68 | 11.289 | -48.9983 | -97.5883
11:45:32 | Pause | 7170 | 95.9158 | 68 | 11.289 | -48.9983 | -97.6019
11:45:33 | Pause | 7171 | 95.9236 | 68 | 11.289 | -48.9983 | -97.6155
11:45:34 | Pause | 7172 | 95.9314 | 68 | 11.289 | -48.9983 | -97.6291
11:45:35 | Pause | 7173 | 95.9392 | 68 | 11.289 | -48.9983 | -97.6427
11:45:36 | Pause | 7174 | 95.9471 | 68 | 11.289 | -48.9983 | -97.6563
11:45:37 | Pause | 7175 | 95.9549 | 68 | 11.289 | -48.9983 | -97.67
11:45:38 | Pause | 7176 | 95.9627 | 68 | 11.289 | -48.9983 | -97.6836
11:45:39 | Pause | 7177 | 95.9705 | 68 | 11.289 | -48.9983 | -97.6972
11:45:40 | Pause | 7178 | 95.9783 | 68 | 11.289 | -48.9983 | -97.7108
11:45:41 | Pause | 7179 | 95.9862 | 68 | 11.289 | -48.9983 | -97.7244
11:45:42 | Pause | 7180 | 95.994 | 68 | 11.289 | -48.9983 | -97.738
11:45:43 | Pause | 7181 | 96.0018 | 68 | 11.289 | -48.9983 | -97.7516
11:45:44 | Pause | 7182 | 96.0096 | 68 | 11.289 | -48.9983 | -97.7652
11:45:45 | Pause | 7183 | 96.0175 | 68 | 11.289 | -48.9983 | -97.7788
11:45:46 | Pause | 7184 | 96.0253 | 68 | 11.289 | -48.9983 | -97.7924
11:45:47 | Pause | 7185 | 96.0331 | 68 | 11.289 | -48.9983 | -97.8061
11:45:48 | Pause | 7186 | 96.0409 | 68 | 11.289 | -48.9983 | -97.8197
11:45:49 | Pause | 7187 | 96.0487 | 68 | 11.289 | -48.9983 | -97.8333
11:45:50 | Pause | 7188 | 96.0566 | 68 | 11.289 | -48.9983 | -97.8469
11:45:51 | Pause | 7189 | 96.0644 | 68 | 11.289 | -48.9983 | -97.8605
11:45:52 | Pause | 7190 | 96.0722 | 68 | 11.289 | -48.9983 | -97.8741
11:45:53 | Pause | 7191 | 96.08 | 68 | 11.289 | -48.9983 | -97.8877
11:45:54 | Pause | 7192 | 96.0879 | 68 | 11.289 | -48.9983 | -97.9013
11:45:55 | Pause | 7193 | 96.0957 | 68 | 11.289 | -48.9983 | -97.9149
11:45:56 | Pause | 7194 | 96.1035 | 68 | 11.289 | -48.9983 | -97.9286
11:45:57 | Pause | 7195 | 96.1113 | 68 | 11.289 | -48.9983 | -97.9422
11:45:58 | Pause | 7196 | 96.1191 | 68 | 11.289 | -48.9983 | -97.9558
11:45:59 | Pause | 7197 | 96.127 | 68 | 11.289 | -48.9983 | -97.9694
11:46:00 | Pause | 7198 | 96.1348 | 68 | 11.289 | -48.9983 | -97.983
11:46:01 | Pause | 7199 | 96.1426 | 68 | 11.289 | -48.9983 | -97.9966
11:46:02 | Pause | 7200 | 96.1504 | 68 | 11.289 | -48.9983 | -98.0102
11:46:03 | Pause | 7201 | 96.1583 | 68 | 11.289 | -48.9983 | -98.0238
11:46:04 | Pause | 7202 | 96.1661 | 68 | 11.289 | -48.9983 | -98.0374
11:46:05 | Pause | 7203 | 96.1739 | 68 | 11.289 | -48.9983 | -98.0511
11:46:06 | Pause | 7204 | 96.1817 | 68 | 11.289 | -48.9983 | -98.0647
11:46:07 | Pause | 7205 | 96.1895 | 68 | 11.289 | -48.9983 | -98.0783
11:46:08 | Pause | 7206 | 96.1974 | 68 | 11.289 | -48.9983 | -98.0919
11:46:09 | Pause | 7207 | 96.2052 | 68 | 11.289 | -48.9983 | -98.1055
11:46:10 | Pause | 7208 | 96.213 | 68 | 11.289 | -48.9983 | -98.1191
11:46:11 | Pause | 7209 | 96.2208 | 68 | 11.289 | -48.9983 | -98.1327
11:46:12 | Pause | 7210 | 96.2287 | 68 | 11.289 | -48.9983 | -98.1463
11:46:13 | Pause | 7211 | 96.2365 | 68 | 11.289 | -48.9983 | -98.1599
11:46:14 | Pause | 7212 | 96.2443 | 68 | 11.289 | -48.9983 | -98.1735
11:46:15 | Pause | 7213 | 96.2521 | 68 | 11.289 | -48.9983 | -98.1872
11:46:16 | Pause | 7214 | 96.2599 | 68 | 11.289 | -48.9983 | -98.2008
11:46:17 | Pause | 7215 | 96.2678 | 68 | 11.289 | -48.9983 | -98.2144
11:46:18 | Pause | 7216 | 96.2756 | 68 | 11.289 | -48.9983 | -98.228
11:46:19 | Pause | 7217 | 96.2834 | 68 | 11.289 | -48.9983 | -98.2416
11:46:20 | Pause | 7218 | 96.2912 | 68 | 11.289 | -48.9983 | -98.2552
11:46:21 | Pause | 7219 | 96.2991 | 68 | 11.289 | -48.9983 | -98.2688
11:46:22 | Pause | 7220 | 96.3069 | 68 | 11.289 | -48.9983 | -98.2824
11:46:23 | Pause | 7221 | 96.3147 | 68 | 11.289 | -48.9983 | -98.296
11:46:24 | Pause | 7222 | 96.3225 | 68 | 11.289 | -48.9983 | -98.3097
11:46:25 | Pause | 7223 | 96.3303 | 68 | 11.289 | -48.9983 | -98.3233
11:46:26 | Pause | 7224 | 96.3382 | 68 | 11.289 | -48.9983 | -98.3369
11:46:27 | Pause | 7225 | 96.346 | 68 | 11.289 | -48.9983 | -98.3505
11:46:28 | Pause | 7226 | 96.3538 | 68 | 11.289 | -48.9983 | -98.3641
11:46:29 | Pause | 7227 | 96.3616 | 68 | 11.289 | -48.9983 | -98.3777
11:46:30 | Pause | 7228 | 96.3695 | 68 | 11.289 | -48.9983 | -98.3913
11:46:31 | Pause | 7229 | 96.3773 | 68 | 11.289 | -48.9983 | -98.4049
11:46:32 | Pause | 7230 | 96.3851 | 68 | 11.289 | -48.9983 | -98.4185
11:46:33 | Pause | 7231 | 96.3929 | 68 | 11.289 | -48.9983 | -98.4321
11:46:34 | Pause | 7232 | 96.4007 | 68 | 11.289 | -48.9983 | -98.4458
11:46:35 | Pause | 7233 | 96.4086 | 68 | 11.289 | -48.9983 | -98.4594
11:46:36 | Pause | 7234 | 96.4164 | 68 | 11.289 | -48.9983 | -98.473
11:46:37 | Pause | 7235 | 96.4242 | 68 | 11.289 | -48.9983 | -98.4866
11:46:38 | Pause | 7236 | 96.432 | 68 | 11.289 | -48.9983 | -98.5002
11:46:39 | Pause | 7237 | 96.4399 | 68 | 11.289 | -48.9983 | -98.5138
11:46:40 | Pause | 7238 | 96.4477 | 68 | 11.289 | -48.9983 | -98.5274
11:46:41 | Pause | 7239 | 96.4555 | 68 | 11.289 | -48.9983 | -98.541
11:46:42 | Pause | 7240 | 96.4633 | 68 | 11.289 | -48.9983 | -98.5546
11:46:43 | Pause | 7241 | 96.4711 | 68 | 11.289 | -48.9983 | -98.5683
11:46:44 | Pause | 7242 | 96.479 | 68 | 11.289 | -48.9983 | -98.5819
11:46:45 | Pause | 7243 | 96.4868 | 68 | 11.289 | -48.9983 | -98.5955
11:46:46 | Pause | 7244 | 96.4946 | 68 | 11.289 | -48.9983 | -98.6091
11:46:47 | Pause | 7245 | 96.5024 | 68 | 11.289 | -48.9983 | -98.6227
11:46:48 | Pause | 7246 | 96.5103 | 68 | 11.289 | -48.9983 | -98.6363
11:46:49 | Pause | 7247 | 96.5181 | 68 | 11.289 | -48.9983 | -98.6499
11:46:50 | Pause | 7248 | 96.5259 | 68 | 11.289 | -48.9983 | -98.6635
11:46:51 | Pause | 7249 | 96.5337 | 68 | 11.289 | -48.9983 | -98.6771
11:46:52 | Pause | 7250 | 96.5415 | 68 | 11.289 | -48.9983 | -98.6908
11:46:53 | Pause | 7251 | 96.5494 | 68 | 11.289 | -48.9983 | -98.7044
11:46:54 | Pause | 7252 | 96.5572 | 68 | 11.289 | -48.9983 | -98.718
11:46:55 | Pause | 7253 | 96.565 | 68 | 11.289 | -48.9983 | -98.7316
11:46:56 | Pause | 7254 | 96.5728 | 68 | 11.289 | -48.9983 | -98.7452
11:46:57 | Pause | 7255 | 96.5807 | 68 | 11.289 | -48.9983 | -98.7588
11:46:58 | Pause | 7256 | 96.5885 | 68 | 11.289 | -48.9983 | -98.7724
11:46:59 | Pause | 7257 | 96.5963 | 68 | 11.289 | -48.9983 | -98.786
11:47:00 | Pause | 7258 | 96.6041 | 68 | 11.289 | -48.9983 | -98.7996
11:47:01 | Pause | 7259 | 96.6119 | 68 | 11.289 | -48.9983 | -98.8132
11:47:02 | Pause | 7260 | 96.6198 | 68 | 11.289 | -48.9983 | -98.8269
11:47:03 | Pause | 7261 | 96.6276 | 68 | 11.289 | -48.9983 | -98.8405
11:47:04 | Pause | 7262 | 96.6354 | 68 | 11.289 | -48.9983 | -98.8541
11:47:05 | Pause | 7263 | 96.6432 | 68 | 11.289 | -48.9983 | -98.8677
11:47:06 | Pause | 7264 | 96.6511 | 68 | 11.289 | -48.9983 | -98.8813
11:47:07 | Pause | 7265 | 96.6589 | 68 | 11.289 | -48.9983 | -98.8949
11:47:08 | Pause | 7266 | 96.6667 | 68 | 11.289 | -48.9983 | -98.9085
11:47:09 | Pause | 7267 | 96.6745 | 68 | 11.289 | -48.9983 | -98.9221
11:47:10 | Pause | 7268 | 96.6823 | 68 | 11.289 | -48.9983 | -98.9357
11:47:11 | Pause | 7269 | 96.6902 | 68 | 11.289 | -48.9983 | -98.9494
11:47:12 | Pause | 7270 | 96.698 | 68 | 11.289 | -48.9983 | -98.963
11:47:13 | Pause | 7271 | 96.7058 | 68 | 11.289 | -48.9983 | -98.9766
11:47:14 | Pause | 7272 | 96.7136 | 68 | 11.289 | -48.9983 | -98.9902
11:47:15 | Pause | 7273 | 96.7215 | 68 | 11.289 | -48.9983 | -99.0038
11:47:16 | Pause | 7274 | 96.7293 | 68 | 11.289 | -48.9983 | -99.0174
11:47:17 | Pause | 7275 | 96.7371 | 68 | 11.289 | -48.9983 | -99.031
11:47:18 | Pause | 7276 | 96.7449 | 68 | 11.289 | -48.9983 | -99.0446
11:47:19 | Pause | 7277 | 96.7527 | 68 | 11.289 | -48.9983 | -99.0582
11:47:20 | Pause | 7278 | 96.7606 | 68 | 11.289 | -48.9983 | -99.0718
11:47:21 | Pause | 7279 | 96.7684 | 68 | 11.289 | -48.9983 | -99.0855
11:47:22 | Pause | 7280 | 96.7762 | 68 | 11.289 | -48.9983 | -99.0991
11:47:23 | Pause | 7281 | 96.784 | 68 | 11.289 | -48.9983 | -99.1127
11:47:24 | Pause | 7282 | 96.7919 | 68 | 11.289 | -48.9983 | -99.1263
11:47:25 | Pause | 7283 | 96.7997 | 68 | 11.289 | -48.9983 | -99.1399
11:47:26 | Pause | 7284 | 96.8075 | 68 | 11.289 | -48.9983 | -99.1535
11:47:27 | Pause | 7285 | 96.8153 | 68 | 11.289 | -48.9983 | -99.1671
11:47:28 | Pause | 7286 | 96.8231 | 68 | 11.289 | -48.9983 | -99.1807
11:47:29 | Pause | 7287 | 96.831 | 68 | 11.289 | -48.9983 | -99.1943
11:47:30 | Pause | 7288 | 96.8388 | 68 | 11.289 | -48.9983 | -99.208
11:47:31 | Pause | 7289 | 96.8466 | 68 | 11.289 | -48.9983 | -99.2216
11:47:32 | Pause | 7290 | 96.8544 | 68 | 11.289 | -48.9983 | -99.2352
11:47:33 | Pause | 7291 | 96.8623 | 68 | 11.289 | -48.9983 | -99.2488
11:47:34 | Pause | 7292 | 96.8701 | 68 | 11.289 | -48.9983 | -99.2624
11:47:35 | Pause | 7293 | 96.8779 | 68 | 11.289 | -48.9983 | -99.276
11:47:36 | Pause | 7294 | 96.8857 | 68 | 11.289 | -48.9983 | -99.2896
11:47:37 | Pause | 7295 | 96.8935 | 68 | 11.289 | -48.9983 | -99.3032
11:47:38 | Pause | 7296 | 96.9014 | 68 | 11.289 | -48.9983 | -99.3168
11:47:39 | Pause | 7297 | 96.9092 | 68 | 11.289 | -48.9983 | -99.3305
11:47:40 | Pause | 7298 | 96.917 | 68 | 11.289 | -48.9983 | -99.3441
11:47:41 | Pause | 7299 | 96.9248 | 68 | 11.289 | -48.9983 | -99.3577
11:47:42 | Pause | 7300 | 96.9327 | 68 | 11.289 | -48.9983 | -99.3713
11:47:43 | Pause | 7301 | 96.9405 | 68 | 11.289 | -48.9983 | -99.3849
11:47:44 | Pause | 7302 | 96.9483 | 68 | 11.289 | -48.9983 | -99.3985
11:47:45 | Pause | 7303 | 96.9561 | 68 | 11.289 | -48.9983 | -99.4121
11:47:46 | Pause | 7304 | 96.9639 | 68 | 11.289 | -48.9983 | -99.4257
11:47:47 | Pause | 7305 | 96.9718 | 68 | 11.289 | -48.9983 | -99.4393
11:47:48 | Pause | 7306 | 96.9796 | 68 | 11.289 | -48.9983 | -99.4529
11:47:49 | Pause | 7307 | 96.9874 | 68 | 11.289 | -48.9983 | -99.4666
11:47:50 | Pause | 7308 | 96.9952 | 68 | 11.289 | -48.9983 | -99.4802
11:47:51 | Pause | 7309 | 97.0031 | 68 | 11.289 | -48.9983 | -99.4938
11:47:52 | Pause | 7310 | 97.0109 | 68 | 11.289 | -48.9983 | -99.5074
11:47:53 | Pause | 7311 | 97.0187 | 68 | 11.289 | -48.9983 | -99.521
11:47:54 | Pause | 7312 | 97.0265 | 68 | 11.289 | -48.9983 | -99.5346
11:47:55 | Pause | 7313 | 97.0343 | 68 | 11.289 | -48.9983 | -99.5482
11:47:56 | Pause | 7314 | 97.0422 | 68 | 11.289 | -48.9983 | -99.5618
11:47:57 | Pause | 7315 | 97.05 | 68 | 11.289 | -48.9983 | -99.5754
11:47:58 | Pause | 7316 | 97.0578 | 68 | 11.289 | -48.9983 | -99.5891
11:47:59 | Pause | 7317 | 97.0656 | 68 | 11.289 | -48.9983 | -99.6027
11:48:00 | Pause | 7318 | 97.0735 | 68 | 11.289 | -48.9983 | -99.6163
11:48:01 | Pause | 7319 | 97.0813 | 68 | 11.289 | -48.9983 | -99.6299
11:48:02 | Pause | 7320 | 97.0891 | 68 | 11.289 | -48.9983 | -99.6435
11:48:03 | Pause | 7321 | 97.0969 | 68 | 11.289 | -48.9983 | -99.6571
11:48:04 | Pause | 7322 | 97.1047 | 68 | 11.289 | -48.9983 | -99.6707
11:48:05 | Pause | 7323 | 97.1126 | 68 | 11.289 | -48.9983 | -99.6843
11:48:06 | Pause | 7324 | 97.1204 | 68 | 11.289 | -48.9983 | -99.6979
11:48:07 | Pause | 7325 | 97.1282 | 68 | 11.289 | -48.9983 | -99.7115
11:48:08 | Pause | 7326 | 97.136 | 68 | 11.289 | -48.9983 | -99.7252
11:48:09 | Pause | 7327 | 97.1439 | 68 | 11.289 | -48.9983 | -99.7388
11:48:10 | Pause | 7328 | 97.1517 | 68 | 11.289 | -48.9983 | -99.7524
11:48:11 | Pause | 7329 | 97.1595 | 68 | 11.289 | -48.9983 | -99.766
11:48:12 | Pause | 7330 | 97.1673 | 68 | 11.289 | -48.9983 | -99.7796
11:48:13 | Pause | 7331 | 97.1751 | 68 | 11.289 | -48.9983 | -99.7932
11:48:14 | Pause | 7332 | 97.183 | 68 | 11.289 | -48.9983 | -99.8068
11:48:15 | Pause | 7333 | 97.1908 | 68 | 11.289 | -48.9983 | -99.8204
11:48:16 | Pause | 7334 | 97.1986 | 68 | 11.289 | -48.9983 | -99.834
11:48:17 | Pause | 7335 | 97.2064 | 68 | 11.289 | -48.9983 | -99.8477
11:48:18 | Pause | 7336 | 97.2143 | 68 | 11.289 | -48.9983 | -99.8613
11:48:19 | Pause | 7337 | 97.2221 | 68 | 11.289 | -48.9983 | -99.8749
11:48:20 | Pause | 7338 | 97.2299 | 68 | 11.289 | -48.9983 | -99.8885
11:48:21 | Pause | 7339 | 97.2377 | 68 | 11.289 | -48.9983 | -99.9021
11:48:22 | Pause | 7340 | 97.2455 | 68 | 11.289 | -48.9983 | -99.9157
11:48:23 | Pause | 7341 | 97.2534 | 68 | 11.289 | -48.9983 | -99.9293
11:48:24 | Pause | 7342 | 97.2612 | 68 | 11.289 | -48.9983 | -99.9429
11:48:25 | Pause | 7343 | 97.269 | 68 | 11.289 | -48.9983 | -99.9565
11:48:26 | Pause | 7344 | 97.2768 | 68 | 11.289 | -48.9983 | -99.9702
11:48:27 | Pause | 7345 | 97.2847 | 68 | 11.289 | -48.9983 | -99.9838
11:48:28 | Pause | 7346 | 97.2925 | 68 | 11.289 | -48.9983 | -99.9974
11:48:29 | Pause | 7347 | 97.3003 | 68 | 11.289 | -48.9983 | -100.011
11:48:30 | Pause | 7348 | 97.3081 | 68 | 11.289 | -48.9983 | -100.0246
11:48:31 | Pause | 7349 | 97.3159 | 68 | 11.289 | -48.9983 | -100.0382
11:48:32 | Pause | 7350 | 97.3238 | 68 | 11.289 | -48.9983 | -100.0518
11:48:33 | Pause | 7351 | 97.3316 | 68 | 11.289 | -48.9983 | -100.0654
11:48:34 | Pause | 7352 | 97.3394 | 68 | 11.289 | -48.9983 | -100.079
11:48:35 | Pause | 7353 | 97.3472 | 68 | 11.289 | -48.9983 | -100.0926
11:48:36 | Pause | 7354 | 97.3551 | 68 | 11.289 | -48.9983 | -100.1063
11:48:37 | Pause | 7355 | 97.3629 | 68 | 11.289 | -48.9983 | -100.1199
11:48:38 | Pause | 7356 | 97.3707 | 68 | 11.289 | -48.9983 | -100.1335
11:48:39 | Pause | 7357 | 97.3785 | 68 | 11.289 | -48.9983 | -100.1471
11:48:40 | Pause | 7358 | 97.3863 | 68 | 11.289 | -48.9983 | -100.1607
11:48:41 | Pause | 7359 | 97.3942 | 68 | 11.289 | -48.9983 | -100.1743
11:48:42 | Pause | 7360 | 97.402 | 68 | 11.289 | -48.9983 | -100.1879
11:48:43 | Pause | 7361 | 97.4098 | 68 | 11.289 | -48.9983 | -100.2015
11:48:44 | Pause | 7362 | 97.4176 | 68 | 11.289 | -48.9983 | -100.2151
11:48:45 | Pause | 7363 | 97.4255 | 68 | 11.289 | -48.9983 | -100.2288
11:48:46 | Pause | 7364 | 97.4333 | 68 | 11.289 | -48.9983 | -100.2424
11:48:47 | Pause | 7365 | 97.4411 | 68 | 11.289 | -48.9983 | -100.256
11:48:48 | Pause | 7366 | 97.4489 | 68 | 11.289 | -48.9983 | -100.2696
11:48:49 | Pause | 7367 | 97.4567 | 68 | 11.289 | -48.9983 | -100.2832
11:48:50 | Pause | 7368 | 97.4646 | 68 | 11.289 | -48.9983 | -100.2968
11:48:51 | Pause | 7369 | 97.4724 | 68 | 11.289 | -48.9983 | -100.3104
11:48:52 | Pause | 7370 | 97.4802 | 68 | 11.289 | -48.9983 | -100.324
11:48:53 | Pause | 7371 | 97.488 | 68 | 11.289 | -48.9983 | -100.3376
11:48:54 | Pause | 7372 | 97.4959 | 68 | 11.289 | -48.9983 | -100.3512
11:48:55 | Pause | 7373 | 97.5037 | 68 | 11.289 | -48.9983 | -100.3649
11:48:56 | Pause | 7374 | 97.5115 | 68 | 11.289 | -48.9983 | -100.3785
11:48:57 | Pause | 7375 | 97.5193 | 68 | 11.289 | -48.9983 | -100.3921
11:48:58 | Pause | 7376 | 97.5271 | 68 | 11.289 | -48.9983 | -100.4057
11:48:59 | Pause | 7377 | 97.535 | 68 | 11.289 | -48.9983 | -100.4193
11:49:00 | Pause | 7378 | 97.5428 | 68 | 11.289 | -48.9983 | -100.4329
11:49:01 | Pause | 7379 | 97.5506 | 68 | 11.289 | -48.9983 | -100.4465
11:49:02 | Pause | 7380 | 97.5584 | 68 | 11.289 | -48.9983 | -100.4601
11:49:03 | Pause | 7381 | 97.5663 | 68 | 11.289 | -48.9983 | -100.4737
11:49:04 | Pause | 7382 | 97.5741 | 68 | 11.289 | -48.9983 | -100.4874
11:49:05 | Pause | 7383 | 97.5819 | 68 | 11.289 | -48.9983 | -100.501
11:49:06 | Pause | 7384 | 97.5897 | 68 | 11.289 | -48.9983 | -100.5146
11:49:07 | Pause | 7385 | 97.5975 | 68 | 11.289 | -48.9983 | -100.5282
11:49:08 | Pause | 7386 | 97.6054 | 68 | 11.289 | -48.9983 | -100.5418
11:49:09 | Pause | 7387 | 97.6132 | 68 | 11.289 | -48.9983 | -100.5554
11:49:10 | Pause | 7388 | 97.621 | 68 | 11.289 | -48.9983 | -100.569
11:49:11 | Pause | 7389 | 97.6288 | 68 | 11.289 | -48.9983 | -100.5826
11:49:12 | Pause | 7390 | 97.6367 | 68 | 11.289 | -48.9983 | -100.5962
11:49:13 | Pause | 7391 | 97.6445 | 68 | 11.289 | -48.9983 | -100.6099
11:49:14 | Pause | 7392 | 97.6523 | 68 | 11.289 | -48.9983 | -100.6235
11:49:15 | Pause | 7393 | 97.6601 | 68 | 11.289 | -48.9983 | -100.6371
11:49:16 | Pause | 7394 | 97.6679 | 68 | 11.289 | -48.9983 | -100.6507
11:49:17 | Pause | 7395 | 97.6758 | 68 | 11.289 | -48.9983 | -100.6643
11:49:18 | Pause | 7396 | 97.6836 | 68 | 11.289 | -48.9983 | -100.6779
11:49:19 | Pause | 7397 | 97.6914 | 68 | 11.289 | -48.9983 | -100.6915
11:49:20 | Pause | 7398 | 97.6992 | 68 | 11.289 | -48.9983 | -100.7051
11:49:21 | Pause | 7399 | 97.7071 | 68 | 11.289 | -48.9983 | -100.7187
11:49:22 | Pause | 7400 | 97.7149 | 68 | 11.289 | -48.9983 | -100.7323
11:49:23 | Pause | 7401 | 97.7227 | 68 | 11.289 | -48.9983 | -100.746
11:49:24 | Pause | 7402 | 97.7305 | 68 | 11.289 | -48.9983 | -100.7596
11:49:25 | Pause | 7403 | 97.7383 | 68 | 11.289 | -48.9983 | -100.7732
11:49:26 | Pause | 7404 | 97.7462 | 68 | 11.289 | -48.9983 | -100.7868
11:49:27 | Pause | 7405 | 97.754 | 68 | 11.289 | -48.9983 | -100.8004
11:49:28 | Pause | 7406 | 97.7618 | 68 | 11.289 | -48.9983 | -100.814
11:49:29 | Pause | 7407 | 97.7696 | 68 | 11.289 | -48.9983 | -100.8276
11:49:30 | Pause | 7408 | 97.7775 | 68 | 11.289 | -48.9983 | -100.8412
11:49:31 | Pause | 7409 | 97.7853 | 68 | 11.289 | -48.9983 | -100.8548
11:49:32 | Pause | 7410 | 97.7931 | 68 | 11.289 | -48.9983 | -100.8685
11:49:33 | Pause | 7411 | 97.8009 | 68 | 11.289 | -48.9983 | -100.8821
11:49:34 | Pause | 7412 | 97.8087 | 68 | 11.289 | -48.9983 | -100.8957
11:49:35 | Pause | 7413 | 97.8166 | 68 | 11.289 | -48.9983 | -100.9093
11:49:36 | Pause | 7414 | 97.8244 | 68 | 11.289 | -48.9983 | -100.9229
11:49:37 | Pause | 7415 | 97.8322 | 68 | 11.289 | -48.9983 | -100.9365
11:49:38 | Pause | 7416 | 97.84 | 68 | 11.289 | -48.9983 | -100.9501
11:49:39 | Pause | 7417 | 97.8479 | 68 | 11.289 | -48.9983 | -100.9637
11:49:40 | Pause | 7418 | 97.8557 | 68 | 11.289 | -48.9983 | -100.9773
11:49:41 | Pause | 7419 | 97.8635 | 68 | 11.289 | -48.9983 | -100.9909
11:49:42 | Pause | 7420 | 97.8713 | 68 | 11.289 | -48.9983 | -101.0046
11:49:43 | Pause | 7421 | 97.8791 | 68 | 11.289 | -48.9983 | -101.0182
11:49:44 | Pause | 7422 | 97.887 | 68 | 11.289 | -48.9983 | -101.0318
11:49:45 | Pause | 7423 | 97.8948 | 68 | 11.289 | -48.9983 | -101.0454
11:49:46 | Pause | 7424 | 97.9026 | 68 | 11.289 | -48.9983 | -101.059
11:49:47 | Pause | 7425 | 97.9104 | 68 | 11.289 | -48.9983 | -101.0726
11:49:48 | Pause | 7426 | 97.9183 | 68 | 11.289 | -48.9983 | -101.0862
11:49:49 | Pause | 7427 | 97.9261 | 68 | 11.289 | -48.9983 | -101.0998
11:49:50 | Pause | 7428 | 97.9339 | 68 | 11.289 | -48.9983 | -101.1134
11:49:51 | Pause | 7429 | 97.9417 | 68 | 11.289 | -48.9983 | -101.1271
11:49:52 | Pause | 7430 | 97.9495 | 68 | 11.289 | -48.9983 | -101.1407
11:49:53 | Pause | 7431 | 97.9574 | 68 | 11.289 | -48.9983 | -101.1543
11:49:54 | Pause | 7432 | 97.9652 | 68 | 11.289 | -48.9983 | -101.1679
11:49:55 | Pause | 7433 | 97.973 | 68 | 11.289 | -48.9983 | -101.1815
11:49:56 | Pause | 7434 | 97.9808 | 68 | 11.289 | -48.9983 | -101.1951
11:49:57 | Pause | 7435 | 97.9887 | 68 | 11.289 | -48.9983 | -101.2087
11:49:58 | Pause | 7436 | 97.9965 | 68 | 11.289 | -48.9983 | -101.2223
11:49:59 | Pause | 7437 | 98.0043 | 68 | 11.289 | -48.9983 | -101.2359
11:50:00 | Pause | 7438 | 98.0121 | 68 | 11.289 | -48.9983 | -101.2496
11:50:01 | Pause | 7439 | 98.0199 | 68 | 11.289 | -48.9983 | -101.2632
11:50:02 | Pause | 7440 | 98.0278 | 68 | 11.289 | -48.9983 | -101.2768
11:50:03 | Pause | 7441 | 98.0356 | 68 | 11.289 | -48.9983 | -101.2904
11:50:04 | Pause | 7442 | 98.0434 | 68 | 11.289 | -48.9983 | -101.304
11:50:05 | Pause | 7443 | 98.0512 | 68 | 11.289 | -48.9983 | -101.3176
11:50:06 | Pause | 7444 | 98.0591 | 68 | 11.289 | -48.9983 | -101.3312
11:50:07 | Pause | 7445 | 98.0669 | 68 | 11.289 | -48.9983 | -101.3448
11:50:08 | Pause | 7446 | 98.0747 | 68 | 11.289 | -48.9983 | -101.3584
11:50:09 | Pause | 7447 | 98.0825 | 68 | 11.289 | -48.9983 | -101.372
11:50:10 | Pause | 7448 | 98.0903 | 68 | 11.289 | -48.9983 | -101.3857
11:50:11 | Pause | 7449 | 98.0982 | 68 | 11.289 | -48.9983 | -101.3993
11:50:12 | Pause | 7450 | 98.106 | 68 | 11.289 | -48.9983 | -101.4129
11:50:13 | Pause | 7451 | 98.1138 | 68 | 11.289 | -48.9983 | -101.4265
11:50:14 | Pause | 7452 | 98.1216 | 68 | 11.289 | -48.9983 | -101.4401
11:50:15 | Pause | 7453 | 98.1295 | 68 | 11.289 | -48.9983 | -101.4537
11:50:16 | Pause | 7454 | 98.1373 | 68 | 11.289 | -48.9983 | -101.4673
11:50:17 | Pause | 7455 | 98.1451 | 68 | 11.289 | -48.9983 | -101.4809
11:50:18 | Pause | 7456 | 98.1529 | 68 | 11.289 | -48.9983 | -101.4945
11:50:19 | Pause | 7457 | 98.1607 | 68 | 11.289 | -48.9983 | -101.5082
11:50:20 | Pause | 7458 | 98.1686 | 68 | 11.289 | -48.9983 | -101.5218
11:50:21 | Pause | 7459 | 98.1764 | 68 | 11.289 | -48.9983 | -101.5354
11:50:22 | Pause | 7460 | 98.1842 | 68 | 11.289 | -48.9983 | -101.549
11:50:23 | Pause | 7461 | 98.192 | 68 | 11.289 | -48.9983 | -101.5626
11:50:24 | Pause | 7462 | 98.1999 | 68 | 11.289 | -48.9983 | -101.5762
11:50:25 | Pause | 7463 | 98.2077 | 68 | 11.289 | -48.9983 | -101.5898
11:50:26 | Pause | 7464 | 98.2155 | 68 | 11.289 | -48.9983 | -101.6034
11:50:27 | Pause | 7465 | 98.2233 | 68 | 11.289 | -48.9983 | -101.617
11:50:28 | Pause | 7466 | 98.2311 | 68 | 11.289 | -48.9983 | -101.6306
11:50:29 | Pause | 7467 | 98.239 | 68 | 11.289 | -48.9983 | -101.6443
11:50:30 | Pause | 7468 | 98.2468 | 68 | 11.289 | -48.9983 | -101.6579
11:50:31 | Pause | 7469 | 98.2546 | 68 | 11.289 | -48.9983 | -101.6715
11:50:32 | Pause | 7470 | 98.2624 | 68 | 11.289 | -48.9983 | -101.6851
11:50:33 | Pause | 7471 | 98.2703 | 68 | 11.289 | -48.9983 | -101.6987
11:50:34 | Pause | 7472 | 98.2781 | 68 | 11.289 | -48.9983 | -101.7123
11:50:35 | Pause | 7473 | 98.2859 | 68 | 11.289 | -48.9983 | -101.7259
11:50:36 | Pause | 7474 | 98.2937 | 68 | 11.289 | -48.9983 | -101.7395
11:50:37 | Pause | 7475 | 98.3015 | 68 | 11.289 | -48.9983 | -101.7531
11:50:38 | Pause | 7476 | 98.3094 | 68 | 11.289 | -48.9983 | -101.7668
11:50:39 | Pause | 7477 | 98.3172 | 68 | 11.289 | -48.9983 | -101.7804
11:50:40 | Pause | 7478 | 98.325 | 68 | 11.289 | -48.9983 | -101.794
11:50:41 | Pause | 7479 | 98.3328 | 68 | 11.289 | -48.9983 | -101.8076
11:50:42 | Pause | 7480 | 98.3407 | 68 | 11.289 | -48.9983 | -101.8212
11:50:43 | Pause | 7481 | 98.3485 | 68 | 11.289 | -48.9983 | -101.8348
11:50:44 | Pause | 7482 | 98.3563 | 68 | 11.289 | -48.9983 | -101.8484
11:50:45 | Pause | 7483 | 98.3641 | 68 | 11.289 | -48.9983 | -101.862
11:50:46 | Pause | 7484 | 98.3719 | 68 | 11.289 | -48.9983 | -101.8756
11:50:47 | Pause | 7485 | 98.3798 | 68 | 11.289 | -48.9983 | -101.8893
11:50:48 | Pause | 7486 | 98.3876 | 68 | 11.289 | -48.9983 | -101.9029
11:50:49 | Pause | 7487 | 98.3954 | 68 | 11.289 | -48.9983 | -101.9165
11:50:50 | Pause | 7488 | 98.4032 | 68 | 11.289 | -48.9983 | -101.9301
11:50:51 | Pause | 7489 | 98.4111 | 68 | 11.289 | -48.9983 | -101.9437
11:50:52 | Pause | 7490 | 98.4189 | 68 | 11.289 | -48.9983 | -101.9573
11:50:53 | Pause | 7491 | 98.4267 | 68 | 11.289 | -48.9983 | -101.9709
11:50:54 | Pause | 7492 | 98.4345 | 68 | 11.289 | -48.9983 | -101.9845
11:50:55 | Pause | 7493 | 98.4423 | 68 | 11.289 | -48.9983 | -101.9981
11:50:56 | Pause | 7494 | 98.4502 | 68 | 11.289 | -48.9983 | -102.0117
11:50:57 | Pause | 7495 | 98.458 | 68 | 11.289 | -48.9983 | -102.0254
11:50:58 | Pause | 7496 | 98.4658 | 68 | 11.289 | -48.9983 | -102.039
11:50:59 | Pause | 7497 | 98.4736 | 68 | 11.289 | -48.9983 | -102.0526
11:51:00 | Pause | 7498 | 98.4815 | 68 | 11.289 | -48.9983 | -102.0662
11:51:01 | Pause | 7499 | 98.4893 | 68 | 11.289 | -48.9983 | -102.0798
11:51:02 | Pause | 7500 | 98.4971 | 68 | 11.289 | -48.9983 | -102.0934
11:51:03 | Pause | 7501 | 98.5049 | 68 | 11.289 | -48.9983 | -102.107
11:51:04 | Pause | 7502 | 98.5127 | 68 | 11.289 | -48.9983 | -102.1206
11:51:05 | Pause | 7503 | 98.5206 | 68 | 11.289 | -48.9983 | -102.1342
11:51:06 | Pause | 7504 | 98.5284 | 68 | 11.289 | -48.9983 | -102.1479
11:51:07 | Pause | 7505 | 98.5362 | 68 | 11.289 | -48.9983 | -102.1615
11:51:08 | Pause | 7506 | 98.544 | 68 | 11.289 | -48.9983 | -102.1751
11:51:09 | Pause | 7507 | 98.5519 | 68 | 11.289 | -48.9983 | -102.1887
11:51:10 | Pause | 7508 | 98.5597 | 68 | 11.289 | -48.9983 | -102.2023
11:51:11 | Pause | 7509 | 98.5675 | 68 | 11.289 | -48.9983 | -102.2159
11:51:12 | Pause | 7510 | 98.5753 | 68 | 11.289 | -48.9983 | -102.2295
11:51:13 | Pause | 7511 | 98.5831 | 68 | 11.289 | -48.9983 | -102.2431
11:51:14 | Pause | 7512 | 98.591 | 68 | 11.289 | -48.9983 | -102.2567
11:51:15 | Pause | 7513 | 98.5988 | 68 | 11.289 | -48.9983 | -102.2703
11:51:16 | Pause | 7514 | 98.6066 | 68 | 11.289 | -48.9983 | -102.284
11:51:17 | Pause | 7515 | 98.6144 | 68 | 11.289 | -48.9983 | -102.2976
11:51:18 | Pause | 7516 | 98.6223 | 68 | 11.289 | -48.9983 | -102.3112
11:51:19 | Pause | 7517 | 98.6301 | 68 | 11.289 | -48.9983 | -102.3248
11:51:20 | Pause | 7518 | 98.6379 | 68 | 11.289 | -48.9983 | -102.3384
11:51:21 | Pause | 7519 | 98.6457 | 68 | 11.289 | -48.9983 | -102.352
11:51:22 | Pause | 7520 | 98.6535 | 68 | 11.289 | -48.9983 | -102.3656
11:51:23 | Pause | 7521 | 98.6614 | 68 | 11.289 | -48.9983 | -102.3792
11:51:24 | Pause | 7522 | 98.6692 | 68 | 11.289 | -48.9983 | -102.3928
11:51:25 | Pause | 7523 | 98.677 | 68 | 11.289 | -48.9983 | -102.4065
11:51:26 | Pause | 7524 | 98.6848 | 68 | 11.289 | -48.9983 | -102.4201
11:51:27 | Pause | 7525 | 98.6927 | 68 | 11.289 | -48.9983 | -102.4337
11:51:28 | Pause | 7526 | 98.7005 | 68 | 11.289 | -48.9983 | -102.4473
11:51:29 | Pause | 7527 | 98.7083 | 68 | 11.289 | -48.9983 | -102.4609
11:51:30 | Pause | 7528 | 98.7161 | 68 | 11.289 | -48.9983 | -102.4745
11:51:31 | Pause | 7529 | 98.7239 | 68 | 11.289 | -48.9983 | -102.4881
11:51:32 | Pause | 7530 | 98.7318 | 68 | 11.289 | -48.9983 | -102.5017
11:51:33 | Pause | 7531 | 98.7396 | 68 | 11.289 | -48.9983 | -102.5153
11:51:34 | Pause | 7532 | 98.7474 | 68 | 11.289 | -48.9983 | -102.529
11:51:35 | Pause | 7533 | 98.7552 | 68 | 11.289 | -48.9983 | -102.5426
11:51:36 | Pause | 7534 | 98.7631 | 68 | 11.289 | -48.9983 | -102.5562
11:51:37 | Pause | 7535 | 98.7709 | 68 | 11.289 | -48.9983 | -102.5698
11:51:38 | Pause | 7536 | 98.7787 | 68 | 11.289 | -48.9983 | -102.5834
11:51:39 | Pause | 7537 | 98.7865 | 68 | 11.289 | -48.9983 | -102.597
11:51:40 | Pause | 7538 | 98.7943 | 68 | 11.289 | -48.9983 | -102.6106
11:51:41 | Pause | 7539 | 98.8022 | 68 | 11.289 | -48.9983 | -102.6242
11:51:42 | Pause | 7540 | 98.81 | 68 | 11.289 | -48.9983 | -102.6378
11:51:43 | Pause | 7541 | 98.8178 | 68 | 11.289 | -48.9983 | -102.6514
11:51:44 | Pause | 7542 | 98.8256 | 68 | 11.289 | -48.9983 | -102.6651
11:51:45 | Pause | 7543 | 98.8335 | 68 | 11.289 | -48.9983 | -102.6787
11:51:46 | Pause | 7544 | 98.8413 | 68 | 11.289 | -48.9983 | -102.6923
11:51:47 | Pause | 7545 | 98.8491 | 68 | 11.289 | -48.9983 | -102.7059
11:51:48 | Pause | 7546 | 98.8569 | 68 | 11.289 | -48.9983 | -102.7195
11:51:49 | Pause | 7547 | 98.8647 | 68 | 11.289 | -48.9983 | -102.7331
11:51:50 | Pause | 7548 | 98.8726 | 68 | 11.289 | -48.9983 | -102.7467
11:51:51 | Pause | 7549 | 98.8804 | 68 | 11.289 | -48.9983 | -102.7603
11:51:52 | Pause | 7550 | 98.8882 | 68 | 11.289 | -48.9983 | -102.7739
11:51:53 | Pause | 7551 | 98.896 | 68 | 11.289 | -48.9983 | -102.7876
11:51:54 | Pause | 7552 | 98.9039 | 68 | 11.289 | -48.9983 | -102.8012
11:51:55 | Pause | 7553 | 98.9117 | 68 | 11.289 | -48.9983 | -102.8148
11:51:56 | Pause | 7554 | 98.9195 | 68 | 11.289 | -48.9983 | -102.8284
11:51:57 | Pause | 7555 | 98.9273 | 68 | 11.289 | -48.9983 | -102.842
11:51:58 | Pause | 7556 | 98.9351 | 68 | 11.289 | -48.9983 | -102.8556
11:51:59 | Pause | 7557 | 98.943 | 68 | 11.289 | -48.9983 | -102.8692
11:52:00 | Pause | 7558 | 98.9508 | 68 | 11.289 | -48.9983 | -102.8828
11:52:01 | Pause | 7559 | 98.9586 | 68 | 11.289 | -48.9983 | -102.8964
11:52:02 | Pause | 7560 | 98.9664 | 68 | 11.289 | -48.9983 | -102.91
11:52:03 | Pause | 7561 | 98.9743 | 68 | 11.289 | -48.9983 | -102.9237
11:52:04 | Pause | 7562 | 98.9821 | 68 | 11.289 | -48.9983 | -102.9373
11:52:05 | Pause | 7563 | 98.9899 | 68 | 11.289 | -48.9983 | -102.9509
11:52:06 | Pause | 7564 | 98.9977 | 68 | 11.289 | -48.9983 | -102.9645
11:52:07 | Pause | 7565 | 99.0055 | 68 | 11.289 | -48.9983 | -102.9781
11:52:08 | Pause | 7566 | 99.0134 | 68 | 11.289 | -48.9983 | -102.9917
11:52:09 | Pause | 7567 | 99.0212 | 68 | 11.289 | -48.9983 | -103.0053
11:52:10 | Pause | 7568 | 99.029 | 68 | 11.289 | -48.9983 | -103.0189
11:52:11 | Pause | 7569 | 99.0368 | 68 | 11.289 | -48.9983 | -103.0325
11:52:12 | Pause | 7570 | 99.0447 | 68 | 11.289 | -48.9983 | -103.0462
11:52:13 | Pause | 7571 | 99.0525 | 68 | 11.289 | -48.9983 | -103.0598
11:52:14 | Pause | 7572 | 99.0603 | 68 | 11.289 | -48.9983 | -103.0734
11:52:15 | Pause | 7573 | 99.0681 | 68 | 11.289 | -48.9983 | -103.087
11:52:16 | Pause | 7574 | 99.0759 | 68 | 11.289 | -48.9983 | -103.1006
11:52:17 | Pause | 7575 | 99.0838 | 68 | 11.289 | -48.9983 | -103.1142
11:52:18 | Pause | 7576 | 99.0916 | 68 | 11.289 | -48.9983 | -103.1278
11:52:19 | Pause | 7577 | 99.0994 | 68 | 11.289 | -48.9983 | -103.1414
11:52:20 | Pause | 7578 | 99.1072 | 68 | 11.289 | -48.9983 | -103.155
11:52:21 | Pause | 7579 | 99.1151 | 68 | 11.289 | -48.9983 | -103.1687
11:52:22 | Pause | 7580 | 99.1229 | 68 | 11.289 | -48.9983 | -103.1823
11:52:23 | Pause | 7581 | 99.1307 | 68 | 11.289 | -48.9983 | -103.1959
11:52:24 | Pause | 7582 | 99.1385 | 68 | 11.289 | -48.9983 | -103.2095
11:52:25 | Pause | 7583 | 99.1463 | 68 | 11.289 | -48.9983 | -103.2231
11:52:26 | Pause | 7584 | 99.1542 | 68 | 11.289 | -48.9983 | -103.2367
11:52:27 | Pause | 7585 | 99.162 | 68 | 11.289 | -48.9983 | -103.2503
11:52:28 | Pause | 7586 | 99.1698 | 68 | 11.289 | -48.9983 | -103.2639
11:52:29 | Pause | 7587 | 99.1776 | 68 | 11.289 | -48.9983 | -103.2775
11:52:30 | Pause | 7588 | 99.1855 | 68 | 11.289 | -48.9983 | -103.2911
11:52:31 | Pause | 7589 | 99.1933 | 68 | 11.289 | -48.9983 | -103.3048
11:52:32 | Pause | 7590 | 99.2011 | 68 | 11.289 | -48.9983 | -103.3184
11:52:33 | Pause | 7591 | 99.2089 | 68 | 11.289 | -48.9983 | -103.332
11:52:34 | Pause | 7592 | 99.2167 | 68 | 11.289 | -48.9983 | -103.3456
11:52:35 | Pause | 7593 | 99.2246 | 68 | 11.289 | -48.9983 | -103.3592
11:52:36 | Pause | 7594 | 99.2324 | 68 | 11.289 | -48.9983 | -103.3728
11:52:37 | Pause | 7595 | 99.2402 | 68 | 11.289 | -48.9983 | -103.3864
11:52:38 | Pause | 7596 | 99.248 | 68 | 11.289 | -48.9983 | -103.4
11:52:39 | Pause | 7597 | 99.2559 | 68 | 11.289 | -48.9983 | -103.4136
11:52:40 | Pause | 7598 | 99.2637 | 68 | 11.289 | -48.9983 | -103.4273
11:52:41 | Pause | 7599 | 99.2715 | 68 | 11.289 | -48.9983 | -103.4409
11:52:42 | Pause | 7600 | 99.2793 | 68 | 11.289 | -48.9983 | -103.4545
11:52:43 | Pause | 7601 | 99.2871 | 68 | 11.289 | -48.9983 | -103.4681
11:52:44 | Pause | 7602 | 99.295 | 68 | 11.289 | -48.9983 | -103.4817
11:52:45 | Pause | 7603 | 99.3028 | 68 | 11.289 | -48.9983 | -103.4953
11:52:46 | Pause | 7604 | 99.3106 | 68 | 11.289 | -48.9983 | -103.5089
11:52:47 | Pause | 7605 | 99.3184 | 68 | 11.289 | -48.9983 | -103.5225
11:52:48 | Pause | 7606 | 99.3263 | 68 | 11.289 | -48.9983 | -103.5361
11:52:49 | Pause | 7607 | 99.3341 | 68 | 11.289 | -48.9983 | -103.5497
11:52:50 | Pause | 7608 | 99.3419 | 68 | 11.289 | -48.9983 | -103.5634
11:52:51 | Pause | 7609 | 99.3497 | 68 | 11.289 | -48.9983 | -103.577
11:52:52 | Pause | 7610 | 99.3575 | 68 | 11.289 | -48.9983 | -103.5906
11:52:53 | Pause | 7611 | 99.3654 | 68 | 11.289 | -48.9983 | -103.6042
11:52:54 | Pause | 7612 | 99.3732 | 68 | 11.289 | -48.9983 | -103.6178
11:52:55 | Pause | 7613 | 99.381 | 68 | 11.289 | -48.9983 | -103.6314
11:52:56 | Pause | 7614 | 99.3888 | 68 | 11.289 | -48.9983 | -103.645
11:52:57 | Pause | 7615 | 99.3967 | 68 | 11.289 | -48.9983 | -103.6586
11:52:58 | Pause | 7616 | 99.4045 | 68 | 11.289 | -48.9983 | -103.6722
11:52:59 | Pause | 7617 | 99.4123 | 68 | 11.289 | -48.9983 | -103.6859
11:53:00 | Pause | 7618 | 99.4201 | 68 | 11.289 | -48.9983 | -103.6995

## 16 Umlauf
Uhrzeit | Zeit t [s] | Zurückgelegte Distanz [m] | Außen- temperatur [°C] | Typ | SoC zum Zeitpunkt t [%] | Ist-Geschwindigkeit zum Zeitpunkt t [km/h] | Steigung im Intervall [t, t+1) [%] | Gewählte Beschleunigung im Intervall [t, t+1) [m/s²] | Empfangene Leistung mittels DWPT [kW] | Motorleistung [kW] | Leistung der Nebenverbraucher [kW] | Abgerufene Batterieleistung im Intervall [t, t+1) [kW] | Kumulierter Energieverbrauch nach Intervall [t, t+1) [kWh]
11:53:01 | 0 | 25529 | 20 | Umlauf | 99.4279 | 27.5 | -1.5 | 0.33333 | 0 | 45.0836 | 11.289 | 65.2461 | 0.018124
11:53:02 | 1 | 25537 | 20 | Umlauf | 99.4175 | 28.7 | -1.3 | 0.66667 | 0 | 94.7919 | 11.289 | 122.7789 | 0.052229
11:53:03 | 2 | 25546 | 20 | Umlauf | 99.3979 | 31.1 | -1.1 | 0.27778 | 0 | 48.9656 | 11.289 | 69.7392 | 0.071601
11:53:04 | 3 | 25555 | 20 | Umlauf | 99.3868 | 32.1 | -1 | 0.33333 | 0 | 60.5414 | 11.289 | 83.137 | 0.094695
11:53:05 | 4 | 25564 | 20 | Umlauf | 99.3735 | 33.3 | -1 | -0.19444 | 0 | -12.6982 | 11.289 | -1.2176 | 0.094357
11:53:06 | 5 | 25573 | 20 | Umlauf | 99.3737 | 32.6 | -1 | -0.13889 | 0 | -7.0178 | 11.289 | 4.9435 | 0.09573
11:53:07 | 6 | 25582 | 20 | Umlauf | 99.3729 | 32.1 | -1 | 1.2222 | 0 | 160 | 11.289 | 198.2512 | 0.1508
11:53:08 | 7 | 25592 | 20 | Umlauf | 99.3413 | 36.5 | -0.8 | 1.0278 | 0 | 160 | 11.289 | 198.2512 | 0.20587
11:53:09 | 8 | 25603 | 20 | Umlauf | 99.3096 | 40.2 | -0.6 | -0.19444 | 0 | -9.5092 | 11.289 | 2.0599 | 0.20644
11:53:10 | 9 | 25614 | 20 | Umlauf | 99.3093 | 39.5 | -0.5 | 0.47222 | 0 | 111.0026 | 11.289 | 141.5412 | 0.24576
11:53:11 | 10 | 25626 | 20 | Umlauf | 99.2867 | 41.2 | -0.5 | 0.33333 | 0 | 89.3778 | 11.289 | 116.5125 | 0.27812
11:53:12 | 11 | 25637 | 20 | Umlauf | 99.2681 | 42.4 | -0.4 | 0.13889 | 0 | 55.4523 | 11.289 | 77.2469 | 0.29958
11:53:13 | 12 | 25649 | 20 | Umlauf | 99.2558 | 42.9 | -0.4 | 0 | 0 | 28.2357 | 11.289 | 45.7462 | 0.31229
11:53:14 | 13 | 25661 | 20 | Umlauf | 99.2485 | 42.9 | -0.3 | -0.27778 | 0 | -16.7583 | 11.289 | -4.7255 | 0.31098
11:53:15 | 14 | 25673 | 20 | Umlauf | 99.2492 | 41.9 | -0.3 | 0.55556 | 0 | 138.6489 | 11.289 | 173.5392 | 0.35918
11:53:16 | 15 | 25685 | 20 | Umlauf | 99.2215 | 43.9 | -0.3 | 0 | 0 | 31.1905 | 11.289 | 49.1661 | 0.37284
11:53:17 | 16 | 25697 | 20 | Umlauf | 99.2137 | 43.9 | -0.4 | 0.055556 | 0 | 40.7279 | 11.289 | 60.2048 | 0.38956
11:53:18 | 17 | 25709 | 20 | Umlauf | 99.2041 | 44.1 | -0.7 | -0.5 | 0 | -51.7687 | 11.289 | -34.9745 | 0.37985
11:53:19 | 18 | 25721 | 20 | Umlauf | 99.2096 | 42.3 | -1 | -0.66667 | 0 | -75.1012 | 11.289 | -55.1338 | 0.36453
11:53:20 | 19 | 25732 | 20 | Umlauf | 99.2184 | 39.9 | -1.2 | -0.86111 | 0 | -97.1719 | 11.289 | -74.2028 | 0.34392
11:53:21 | 20 | 25742 | 20 | Umlauf | 99.2303 | 36.8 | -1.3 | -2.6944 | 0 | -160 | 11.289 | -128.4863 | 0.30823
11:53:22 | 21 | 25750 | 20 | Umlauf | 99.2508 | 27.1 | -1.6 | -2.7778 | 0 | -160 | 11.289 | -128.4863 | 0.27254
11:53:23 | 22 | 25755 | 20 | Umlauf | 99.2713 | 17.1 | -2.5 | -0.97222 | 0 | -55.1043 | 11.289 | -37.8564 | 0.26202
11:53:24 | 23 | 25759 | 20 | Umlauf | 99.2774 | 13.6 | -3 | -0.63889 | 0 | -32.0759 | 11.289 | -17.9599 | 0.25703
11:53:25 | 24 | 25762 | 20 | Umlauf | 99.2802 | 11.3 | -3.4 | -0.5 | 0 | -23.2094 | 11.289 | -10.2992 | 0.25417
11:53:26 | 25 | 25764 | 20 | Umlauf | 99.2819 | 9.5 | -3.8 | -0.5 | 0 | -20.617 | 11.289 | -8.0594 | 0.25193
11:53:27 | 26 | 25766 | 20 | Umlauf | 99.2831 | 7.7 | -4.4 | -1.1667 | 0 | -33.6424 | 11.289 | -19.3133 | 0.24657
11:53:28 | 27 | 25767 | 20 | Umlauf | 99.2862 | 3.5 | -9.3 | 0 | 0 | -7.7568 | 11.289 | 4.0882 | 0.2477
11:53:29 | 28 | 25767 | 20 | Umlauf | 99.2856 | 3.5 | -9.3 | 0 | 0 | -7.7568 | 11.289 | 4.0882 | 0.24884
11:53:30 | 29 | 25767 | 20 | Umlauf | 99.2849 | 3.5 | -9.3 | 0 | 0 | -7.7568 | 11.289 | 4.0882 | 0.24998
11:53:31 | 30 | 25767 | 20 | Umlauf | 99.2843 | 3.5 | -9.3 | -0.36111 | 0 | -11.598 | 11.289 | -0.26697 | 0.2499
11:53:32 | 31 | 25770 | 20 | Umlauf | 99.2843 | 2.2 | -11.8 | 3.2222 | 0 | 23.4156 | 11.289 | 40.1674 | 0.26106
11:53:33 | 32 | 25774 | 20 | Umlauf | 99.2779 | 13.8 | -1.5 | 1.3056 | 0 | 85.0365 | 11.289 | 111.4879 | 0.29203
11:53:34 | 33 | 25779 | 20 | Umlauf | 99.2601 | 18.5 | -1.4 | 0.91667 | 0 | 81.2194 | 11.289 | 107.0699 | 0.32177
11:53:35 | 34 | 25785 | 20 | Umlauf | 99.243 | 21.8 | -1.1 | 1.4722 | 0 | 155.8668 | 11.289 | 193.4673 | 0.37551
11:53:36 | 35 | 25792 | 20 | Umlauf | 99.2121 | 27.1 | -0.8 | 1.0556 | 0 | 144.8695 | 11.289 | 180.739 | 0.42572
11:53:37 | 36 | 25801 | 20 | Umlauf | 99.1833 | 30.9 | -0.4 | 0.75 | 0 | 126.8484 | 11.289 | 159.8813 | 0.47013
11:53:38 | 37 | 25810 | 20 | Umlauf | 99.1578 | 33.6 | -0.4 | -0.055556 | 0 | 11.0964 | 11.289 | 25.909 | 0.47732
11:53:39 | 38 | 25820 | 20 | Umlauf | 99.1536 | 33.4 | -0.5 | 0.75 | 0 | 136.1364 | 11.289 | 170.6312 | 0.52472
11:53:40 | 39 | 25830 | 20 | Umlauf | 99.1264 | 36.1 | -0.4 | 0.41667 | 0 | 92.7382 | 11.289 | 120.4019 | 0.55817
11:53:41 | 40 | 25840 | 20 | Umlauf | 99.1072 | 37.6 | 0 | 0.16667 | 0 | 59.3895 | 11.289 | 81.8038 | 0.58089
11:53:42 | 41 | 25851 | 20 | Umlauf | 99.0941 | 38.2 | 0.7 | 0.22222 | 0 | 82.3063 | 11.289 | 108.3279 | 0.61098
11:53:43 | 42 | 25862 | 20 | Umlauf | 99.0768 | 39 | 1.5 | 0.41667 | 0 | 133.7307 | 11.289 | 167.8469 | 0.65761
11:53:44 | 43 | 25873 | 20 | Umlauf | 99.05 | 40.5 | 1.4 | 0.36111 | 0 | 126.947 | 11.289 | 159.9954 | 0.70205
11:53:45 | 44 | 25884 | 20 | Umlauf | 99.0245 | 41.8 | 1.2 | 0.38889 | 0 | 133.2104 | 11.289 | 167.2447 | 0.74851
11:53:46 | 45 | 25896 | 20 | Umlauf | 98.9978 | 43.2 | 1.6 | 0.52778 | 0 | 160 | 11.289 | 198.2512 | 0.80358
11:53:47 | 46 | 25909 | 20 | Umlauf | 98.9661 | 45.1 | 2.2 | -1.0278 | 0 | -87.7174 | 11.289 | -66.0341 | 0.78523
11:53:48 | 47 | 25920 | 20 | Umlauf | 98.9767 | 41.4 | 2.5 | 0.33333 | 0 | 144.7536 | 11.289 | 180.6048 | 0.8354
11:53:49 | 48 | 25932 | 20 | Umlauf | 98.9478 | 42.6 | 2.2 | -0.38889 | 0 | -0.70242 | 11.289 | 12.253 | 0.8388
11:53:50 | 49 | 25944 | 20 | Umlauf | 98.9459 | 41.2 | 2.1 | 0.63889 | 0 | 160 | 11.289 | 198.2512 | 0.89387
11:53:51 | 50 | 25956 | 20 | Umlauf | 98.9142 | 43.5 | 1.7 | -0.22222 | 0 | 23.7186 | 11.289 | 40.5181 | 0.90513
11:53:52 | 51 | 25968 | 20 | Umlauf | 98.9078 | 42.7 | 1.6 | -0.055556 | 0 | 54.6139 | 11.289 | 76.2765 | 0.92632
11:53:53 | 52 | 25979 | 20 | Umlauf | 98.8956 | 42.5 | 1.4 | -0.027778 | 0 | 56.0913 | 11.289 | 77.9864 | 0.94798
11:53:54 | 53 | 25991 | 20 | Umlauf | 98.8831 | 42.4 | 1.3 | -0.083333 | 0 | 42.9665 | 11.289 | 62.7957 | 0.96542
11:53:55 | 54 | 26003 | 20 | Umlauf | 98.8731 | 42.1 | 1.1 | -0.027778 | 0 | 49.8497 | 11.289 | 70.7624 | 0.98508
11:53:56 | 55 | 26015 | 20 | Umlauf | 98.8618 | 42 | 1 | 0.22222 | 0 | 97.258 | 11.289 | 125.6331 | 1.02
11:53:57 | 56 | 26026 | 20 | Umlauf | 98.8417 | 42.8 | 0.9 | -0.055556 | 0 | 41.5383 | 11.289 | 61.1427 | 1.037
11:53:58 | 57 | 26038 | 20 | Umlauf | 98.832 | 42.6 | 0.8 | 0.72222 | 0 | 160 | 11.289 | 198.2512 | 1.092
11:53:59 | 58 | 26051 | 20 | Umlauf | 98.8003 | 45.2 | 0.7 | -0.083333 | 0 | 34.8553 | 11.289 | 53.4078 | 1.1069
11:54:00 | 59 | 26063 | 20 | Umlauf | 98.7918 | 44.9 | 0.6 | 0.11111 | 0 | 73.6144 | 11.289 | 98.2678 | 1.1342
11:54:01 | 60 | 26076 | 20 | Umlauf | 98.7761 | 45.3 | 0.5 | -0.027778 | 0 | 42.8106 | 11.289 | 62.6153 | 1.1516
11:54:02 | 61 | 26088 | 20 | Umlauf | 98.7661 | 45.2 | 0.5 | -0.13889 | 0 | 19.042 | 11.289 | 35.1053 | 1.1613
11:54:03 | 62 | 26101 | 20 | Umlauf | 98.7605 | 44.7 | 0.4 | -0.055556 | 0 | 34.1987 | 11.289 | 52.6479 | 1.1759
11:54:04 | 63 | 26113 | 20 | Umlauf | 98.7521 | 44.5 | 0.4 | -0.13889 | 0 | 16.5192 | 11.289 | 32.1854 | 1.1849
11:54:05 | 64 | 26125 | 20 | Umlauf | 98.747 | 44 | 0.4 | 0.11111 | 0 | 67.9205 | 11.289 | 91.6776 | 1.2103
11:54:06 | 65 | 26138 | 20 | Umlauf | 98.7323 | 44.4 | 0.3 | -0.27778 | 0 | -9.389 | 11.289 | 2.1991 | 1.2109
11:54:07 | 66 | 26150 | 20 | Umlauf | 98.732 | 43.4 | 0.3 | 0.027778 | 0 | 47.8424 | 11.289 | 68.4391 | 1.23
11:54:08 | 67 | 26162 | 20 | Umlauf | 98.7211 | 43.5 | -0.1 | -0.22222 | 0 | -7.0284 | 11.289 | 4.9312 | 1.2313
11:54:09 | 68 | 26174 | 20 | Umlauf | 98.7203 | 42.7 | -0.4 | -0.22222 | 0 | -10.7336 | 11.289 | 0.64282 | 1.2315
11:54:10 | 69 | 26185 | 20 | Umlauf | 98.7202 | 41.9 | -0.8 | -0.27778 | 0 | -22.5625 | 11.289 | -9.7403 | 1.2288
11:54:11 | 70 | 26197 | 20 | Umlauf | 98.7217 | 40.9 | -1.2 | -0.66667 | 0 | -75.238 | 11.289 | -55.2519 | 1.2135
11:54:12 | 71 | 26207 | 20 | Umlauf | 98.7306 | 38.5 | -1.4 | -1 | 0 | -112.4662 | 11.289 | -87.4171 | 1.1892
11:54:13 | 72 | 26217 | 20 | Umlauf | 98.7445 | 34.9 | -1.5 | -0.86111 | 0 | -88.7709 | 11.289 | -66.9444 | 1.1706
11:54:14 | 73 | 26226 | 20 | Umlauf | 98.7552 | 31.8 | -1.4 | -1.1111 | 0 | -104.5363 | 11.289 | -80.5656 | 1.1482
11:54:15 | 74 | 26234 | 20 | Umlauf | 98.7681 | 27.8 | -1.5 | -1.0278 | 0 | -85.5396 | 11.289 | -64.1525 | 1.1304
11:54:16 | 75 | 26240 | 20 | Umlauf | 98.7783 | 24.1 | -1.5 | -0.80556 | 0 | -58.1576 | 11.289 | -40.4945 | 1.1191
11:54:17 | 76 | 26246 | 20 | Umlauf | 98.7848 | 21.2 | -1.5 | -0.91667 | 0 | -58.4864 | 11.289 | -40.7785 | 1.1078
11:54:18 | 77 | 26251 | 20 | Umlauf | 98.7913 | 17.9 | -1.6 | -0.66667 | 0 | -36.4323 | 11.289 | -21.7238 | 1.1018
11:54:19 | 78 | 26256 | 20 | Umlauf | 98.7947 | 15.5 | -1.7 | -1.1389 | 0 | -54.3099 | 11.289 | -37.1701 | 1.0914
11:54:20 | 79 | 26259 | 20 | Umlauf | 98.8007 | 11.4 | -2 | -0.94444 | 0 | -34.2591 | 11.289 | -19.8462 | 1.0859
11:54:21 | 80 | 26261 | 20 | Umlauf | 98.8038 | 8 | -2.6 | 0 | 0 | -2.4803 | 11.289 | 10.1953 | 1.0888
11:54:22 | 81 | 26261 | 20 | Umlauf | 98.8022 | 8 | -2.6 | -0.44444 | 0 | -13.2862 | 11.289 | -1.7256 | 1.0883
11:54:23 | 82 | 26265 | 20 | Umlauf | 98.8025 | 6.4 | -2.7 | 1.1667 | 0 | 31.7709 | 11.289 | 49.8379 | 1.1021
11:54:24 | 83 | 26267 | 20 | Umlauf | 98.7945 | 10.6 | -1.4 | 1.75 | 0 | 87.8808 | 11.289 | 114.7798 | 1.134
11:54:25 | 84 | 26272 | 20 | Umlauf | 98.7762 | 16.9 | -0.8 | 1.4444 | 0 | 120.5649 | 11.289 | 152.6087 | 1.1764
11:54:26 | 85 | 26278 | 20 | Umlauf | 98.7518 | 22.1 | -0.5 | 0.055556 | 0 | 16.5555 | 11.289 | 32.2274 | 1.1854
11:54:27 | 86 | 26284 | 20 | Umlauf | 98.7467 | 22.3 | -0.5 | 0.22222 | 0 | 34.2154 | 11.289 | 52.6671 | 1.2
11:54:28 | 87 | 26291 | 20 | Umlauf | 98.7383 | 23.1 | -0.8 | 0.47222 | 0 | 59.6364 | 11.289 | 82.0896 | 1.2228
11:54:29 | 88 | 26298 | 20 | Umlauf | 98.7252 | 24.8 | -1.4 | 0.083333 | 0 | 12.2474 | 11.289 | 27.2412 | 1.2304
11:54:30 | 89 | 26305 | 20 | Umlauf | 98.7208 | 25.1 | -2.1 | -0.86111 | 0 | -69.0322 | 11.289 | -49.8902 | 1.2165
11:54:31 | 90 | 26311 | 20 | Umlauf | 98.7288 | 22 | -3.2 | -0.25 | 0 | -26.7435 | 11.289 | -13.3527 | 1.2128
11:54:32 | 91 | 26317 | 20 | Umlauf | 98.7309 | 21.1 | -3.3 | -0.33333 | 0 | -31.6444 | 11.289 | -17.587 | 1.2079
11:54:33 | 92 | 26322 | 20 | Umlauf | 98.7337 | 19.9 | -3.1 | -0.52778 | 0 | -40.5288 | 11.289 | -25.2632 | 1.2009
11:54:34 | 93 | 26327 | 20 | Umlauf | 98.7378 | 18 | -3.1 | -0.27778 | 0 | -23.0611 | 11.289 | -10.1711 | 1.1981
11:54:35 | 94 | 26332 | 20 | Umlauf | 98.7394 | 17 | -2.9 | 1.3056 | 0 | 94.3957 | 11.289 | 122.3202 | 1.232
11:54:36 | 95 | 26338 | 20 | Umlauf | 98.7199 | 21.7 | -1.9 | 1.1111 | 0 | 110.5915 | 11.289 | 141.0654 | 1.2712
11:54:37 | 96 | 26345 | 20 | Umlauf | 98.6974 | 25.7 | -1.2 | 0.86111 | 0 | 109.1457 | 11.289 | 139.392 | 1.3099
11:54:38 | 97 | 26353 | 20 | Umlauf | 98.6751 | 28.8 | -0.5 | 1.1111 | 0 | 160 | 11.289 | 198.2512 | 1.365
11:54:39 | 98 | 26362 | 20 | Umlauf | 98.6435 | 32.8 | 0.3 | 0.83333 | 0 | 158.0319 | 11.289 | 195.9733 | 1.4194
11:54:40 | 99 | 26372 | 20 | Umlauf | 98.6122 | 35.8 | 1 | 0.69444 | 0 | 160 | 11.289 | 198.2512 | 1.4745
11:54:41 | 100 | 26383 | 20 | Umlauf | 98.5805 | 38.3 | 1 | 0.44444 | 0 | 127.6824 | 11.289 | 160.8465 | 1.5192
11:54:42 | 101 | 26394 | 20 | Umlauf | 98.5548 | 39.9 | 0.9 | 1.0278 | 0 | 160 | 11.289 | 198.2512 | 1.5743
11:54:43 | 102 | 26406 | 20 | Umlauf | 98.5232 | 43.6 | 0.9 | 0.72222 | 0 | 160 | 11.289 | 198.2512 | 1.6293
11:54:44 | 103 | 26419 | 20 | Umlauf | 98.4915 | 46.2 | 1.1 | 0.61111 | 0 | 160 | 11.289 | 198.2512 | 1.6844
11:54:45 | 104 | 26432 | 20 | Umlauf | 98.4599 | 48.4 | 1 | 0.5 | 0 | 160 | 11.289 | 198.2512 | 1.7395
11:54:46 | 105 | 26446 | 20 | Umlauf | 98.4282 | 50.2 | 1.6 | 0.33333 | 0 | 159.3508 | 11.289 | 197.4997 | 1.7943
11:54:47 | 106 | 26461 | 20 | Umlauf | 98.3967 | 51.4 | 2.2 | 0.58333 | 0 | 160 | 11.289 | 198.2512 | 1.8494
11:54:48 | 107 | 26475 | 20 | Umlauf | 98.3651 | 53.5 | 1.9 | 0.52778 | 0 | 160 | 11.289 | 198.2512 | 1.9045
11:54:49 | 108 | 26491 | 20 | Umlauf | 98.3334 | 55.4 | 1.8 | 0.22222 | 0 | 154.6241 | 11.289 | 192.029 | 1.9578
11:54:50 | 109 | 26506 | 20 | Umlauf | 98.3028 | 56.2 | 1.9 | 0.027778 | 0 | 108.3791 | 11.289 | 138.5047 | 1.9963
11:54:51 | 110 | 26522 | 20 | Umlauf | 98.2806 | 56.3 | 2.2 | 0.30556 | 0 | 160 | 11.289 | 198.2512 | 2.0514
11:54:52 | 111 | 26538 | 20 | Umlauf | 98.249 | 57.4 | 1.8 | 0.25 | 0 | 160 | 11.289 | 198.2512 | 2.1064
11:54:53 | 112 | 26554 | 20 | Umlauf | 98.2173 | 58.3 | 1.5 | 0.27778 | 0 | 160 | 11.289 | 198.2512 | 2.1615
11:54:54 | 113 | 26571 | 20 | Umlauf | 98.1857 | 59.3 | 1.6 | 0.083333 | 0 | 123.9873 | 11.289 | 156.5698 | 2.205
11:54:55 | 114 | 26587 | 20 | Umlauf | 98.1607 | 59.6 | 1.7 | -0.19444 | 0 | 49.5314 | 11.289 | 70.3939 | 2.2245
11:54:56 | 115 | 26604 | 20 | Umlauf | 98.1495 | 58.9 | 1.4 | 0.027778 | 0 | 102.2867 | 11.289 | 131.4533 | 2.2611
11:54:57 | 116 | 26620 | 20 | Umlauf | 98.1285 | 59 | 1.5 | -0.083333 | 0 | 74.2798 | 11.289 | 99.038 | 2.2886
11:54:58 | 117 | 26636 | 20 | Umlauf | 98.1127 | 58.7 | 1.7 | -0.38889 | 0 | -3.5628 | 11.289 | 8.9424 | 2.2911
11:54:59 | 118 | 26652 | 20 | Umlauf | 98.1112 | 57.3 | 1.3 | 0.13889 | 0 | 125.9443 | 11.289 | 158.8348 | 2.3352
11:55:00 | 119 | 26668 | 20 | Umlauf | 98.0859 | 57.8 | 1.4 | -0.30556 | 0 | 9.0094 | 11.289 | 23.4935 | 2.3417
11:55:01 | 120 | 26684 | 20 | Umlauf | 98.0821 | 56.7 | 1.7 | -0.16667 | 0 | 52.747 | 11.289 | 74.1158 | 2.3623
11:55:02 | 121 | 26700 | 20 | Umlauf | 98.0703 | 56.1 | 1.6 | -0.083333 | 0 | 71.3577 | 11.289 | 95.6559 | 2.3889
11:55:03 | 122 | 26715 | 20 | Umlauf | 98.055 | 55.8 | 1.4 | 0.13889 | 0 | 124.2283 | 11.289 | 156.8487 | 2.4324
11:55:04 | 123 | 26731 | 20 | Umlauf | 98.03 | 56.3 | 1.7 | 0.38889 | 0 | 160 | 11.289 | 198.2512 | 2.4875
11:55:05 | 124 | 26747 | 20 | Umlauf | 97.9983 | 57.7 | 2.3 | 0.22222 | 0 | 160 | 11.289 | 198.2512 | 2.5426
11:55:06 | 125 | 26763 | 20 | Umlauf | 97.9667 | 58.5 | 2.1 | 0.41667 | 0 | 160 | 11.289 | 198.2512 | 2.5976
11:55:07 | 126 | 26780 | 20 | Umlauf | 97.935 | 60 | 1.9 | 0.25 | 0 | 160 | 11.289 | 198.2512 | 2.6527
11:55:08 | 127 | 26797 | 20 | Umlauf | 97.9034 | 60.9 | 1.7 | 0.44444 | 0 | 160 | 11.289 | 198.2512 | 2.7078
11:55:09 | 128 | 26814 | 20 | Umlauf | 97.8717 | 62.5 | 1.8 | 0.13889 | 0 | 154.8167 | 11.289 | 192.2519 | 2.7612
11:55:10 | 129 | 26831 | 20 | Umlauf | 97.8411 | 63 | 2.4 | -0.25 | 0 | 57.8139 | 11.289 | 79.9802 | 2.7834
11:55:11 | 130 | 26849 | 20 | Umlauf | 97.8283 | 62.1 | 2.3 | -0.77778 | 0 | -64.9999 | 11.289 | -46.4063 | 2.7705
11:55:12 | 131 | 26865 | 20 | Umlauf | 97.8357 | 59.3 | 2.1 | -0.86111 | 0 | -81.6858 | 11.289 | -60.8228 | 2.7536
11:55:13 | 132 | 26881 | 20 | Umlauf | 97.8454 | 56.2 | 2.3 | 0.58333 | 0 | 160 | 11.289 | 198.2512 | 2.8087
11:55:14 | 133 | 26897 | 20 | Umlauf | 97.8138 | 58.3 | 2.5 | -2.2778 | 0 | -160 | 11.289 | -128.4863 | 2.773
11:55:15 | 134 | 26911 | 20 | Umlauf | 97.8343 | 50.1 | 3.2 | -0.72222 | 0 | -35.1991 | 11.289 | -20.6583 | 2.7673
11:55:16 | 135 | 26924 | 20 | Umlauf | 97.8376 | 47.5 | 3 | -2.5833 | 0 | -160 | 11.289 | -128.4863 | 2.7316
11:55:17 | 136 | 26935 | 20 | Umlauf | 97.8581 | 38.2 | 3.6 | 0.19444 | 0 | 126.2262 | 11.289 | 159.1611 | 2.7758
11:55:18 | 137 | 26945 | 20 | Umlauf | 97.8327 | 38.9 | 3.5 | -1.0833 | 0 | -69.0376 | 11.289 | -49.8948 | 2.7619
11:55:19 | 138 | 26955 | 20 | Umlauf | 97.8406 | 35 | 4.1 | -0.083333 | 0 | 76.845 | 11.289 | 102.007 | 2.7902
11:55:20 | 139 | 26965 | 20 | Umlauf | 97.8243 | 34.7 | 4.4 | -1.3611 | 0 | -82.6365 | 11.289 | -61.6442 | 2.7731
11:55:21 | 140 | 26973 | 20 | Umlauf | 97.8342 | 29.8 | 5.1 | 0.91667 | 0 | 160 | 11.289 | 198.2512 | 2.8282
11:55:22 | 141 | 26982 | 20 | Umlauf | 97.8025 | 33.1 | 4.4 | -1.8889 | 0 | -132.1354 | 11.289 | -104.4113 | 2.7992
11:55:23 | 142 | 26990 | 20 | Umlauf | 97.8192 | 26.3 | 5.6 | -1.2222 | 0 | -43.3755 | 11.289 | -27.7228 | 2.7915
11:55:24 | 143 | 26996 | 20 | Umlauf | 97.8236 | 21.9 | 7.1 | -1.0833 | 0 | -17.8433 | 11.289 | -5.6629 | 2.7899
11:55:25 | 144 | 27001 | 20 | Umlauf | 97.8245 | 18 | 8.7 | -1.0278 | 0 | -3.6607 | 11.289 | 8.829 | 2.7924
11:55:26 | 145 | 27005 | 20 | Umlauf | 97.8231 | 14.3 | 11 | -1.3611 | 0 | -8.2587 | 11.289 | 3.5073 | 2.7933
11:55:27 | 146 | 27007 | 20 | Umlauf | 97.8226 | 9.4 | 15.4 | 0.11111 | 0 | 74.3964 | 11.289 | 99.1729 | 2.8209
11:55:28 | 147 | 27010 | 20 | Umlauf | 97.8067 | 9.8 | 13.2 | 0.69444 | 0 | 95.2484 | 11.289 | 123.3072 | 2.8551
11:55:29 | 148 | 27013 | 20 | Umlauf | 97.7871 | 12.3 | 9.6 | 0 | 0 | 60.2486 | 11.289 | 82.7981 | 2.8781
11:55:30 | 149 | 27013 | 20 | Umlauf | 97.7738 | 12.3 | 9.6 | -1.75 | 0 | -26.5112 | 11.289 | -13.152 | 2.8745
11:55:31 | 150 | 27017 | 20 | Umlauf | 97.7759 | 6 | 17.4 | 0 | 0 | 49.4048 | 11.289 | 70.2475 | 2.894
11:55:32 | 151 | 27017 | 20 | Umlauf | 97.7647 | 6 | 17.4 | -0.027778 | 0 | 48.6205 | 11.289 | 69.3397 | 2.9133
11:55:33 | 152 | 27020 | 20 | Umlauf | 97.7536 | 5.9 | 13.8 | 2.8056 | 0 | 117.4486 | 11.289 | 149.0018 | 2.9547
11:55:34 | 153 | 27024 | 20 | Umlauf | 97.7299 | 16 | 4.2 | -0.055556 | 0 | 36.4773 | 11.289 | 55.2851 | 2.97
11:55:35 | 154 | 27029 | 20 | Umlauf | 97.721 | 15.8 | 4.1 | 0.11111 | 0 | 47.7089 | 11.289 | 68.2847 | 2.989
11:55:36 | 155 | 27033 | 20 | Umlauf | 97.7101 | 16.2 | 3.7 | 0.25 | 0 | 56.669 | 11.289 | 78.6551 | 3.0108
11:55:37 | 156 | 27038 | 20 | Umlauf | 97.6976 | 17.1 | 2.7 | 1.6389 | 0 | 160 | 11.289 | 198.2512 | 3.0659
11:55:38 | 157 | 27044 | 20 | Umlauf | 97.6659 | 23 | 1.1 | 1.2222 | 0 | 159.8667 | 11.289 | 198.0969 | 3.1209
11:55:39 | 158 | 27052 | 20 | Umlauf | 97.6343 | 27.4 | 0.7 | 1.6389 | 0 | 160 | 11.289 | 198.2512 | 3.176
11:55:40 | 159 | 27061 | 20 | Umlauf | 97.6027 | 33.3 | 0.5 | 0.027778 | 0 | 37.2422 | 11.289 | 56.1704 | 3.1916
11:55:41 | 160 | 27071 | 20 | Umlauf | 97.5937 | 33.4 | 0.4 | -1.8056 | 0 | -160 | 11.289 | -128.4863 | 3.1559
11:55:42 | 161 | 27078 | 20 | Umlauf | 97.6142 | 26.9 | 0.5 | -1.8611 | 0 | -135.6211 | 11.289 | -107.4229 | 3.1261
11:55:43 | 162 | 27084 | 20 | Umlauf | 97.6313 | 20.2 | 0.6 | 0.66667 | 0 | 82.8983 | 11.289 | 109.0131 | 3.1563
11:55:44 | 163 | 27090 | 20 | Umlauf | 97.6139 | 22.6 | 0.4 | -0.77778 | 0 | -40.4682 | 11.289 | -25.2108 | 3.1493
11:55:45 | 164 | 27095 | 20 | Umlauf | 97.618 | 19.8 | 0.5 | -0.16667 | 0 | 2.6989 | 11.289 | 16.1897 | 3.1538
11:55:46 | 165 | 27101 | 20 | Umlauf | 97.6154 | 19.2 | 0.4 | -0.55556 | 0 | -21.5775 | 11.289 | -8.8893 | 3.1514
11:55:47 | 166 | 27106 | 20 | Umlauf | 97.6168 | 17.2 | 0.4 | 0 | 0 | 14.921 | 11.289 | 30.3356 | 3.1598
11:55:48 | 167 | 27106 | 20 | Umlauf | 97.612 | 17.2 | 0.4 | 3.4444 | 0 | 160 | 11.289 | 198.2512 | 3.2149
11:55:49 | 168 | 27122 | 20 | Umlauf | 97.5803 | 29.6 | 0.3 | -3.6389 | 0 | -160 | 11.289 | -128.4863 | 3.1792
11:55:50 | 169 | 27127 | 20 | Umlauf | 97.6008 | 16.5 | 0.8 | -1.1111 | 0 | -44.6145 | 11.289 | -28.7932 | 3.1712
11:55:51 | 170 | 27130 | 20 | Umlauf | 97.6054 | 12.5 | 1.5 | 17.8333 | 0 | 160 | 11.289 | 198.2512 | 3.2263
11:55:52 | 171 | 27151 | 20 | Umlauf | 97.5738 | 76.7 | 0.3 | -16.0278 | 0 | -160 | 11.289 | -128.4863 | 3.1906
11:55:53 | 172 | 27157 | 20 | Umlauf | 97.5943 | 19 | 1.3 | 1.3333 | 0 | 143.3801 | 11.289 | 179.0152 | 3.2403
11:55:54 | 173 | 27163 | 20 | Umlauf | 97.5657 | 23.8 | 0.8 | 1.8056 | 0 | 160 | 11.289 | 198.2512 | 3.2954
11:55:55 | 174 | 27172 | 20 | Umlauf | 97.5341 | 30.3 | 0.2 | -1.3889 | 0 | -111.5164 | 11.289 | -86.5965 | 3.2713
11:55:56 | 175 | 27179 | 20 | Umlauf | 97.5479 | 25.3 | -0.1 | 0.13889 | 0 | 33.7071 | 11.289 | 52.0788 | 3.2858
11:55:57 | 176 | 27186 | 20 | Umlauf | 97.5396 | 25.8 | 0.5 | 0.44444 | 0 | 78.3782 | 11.289 | 103.7814 | 3.3146
11:55:58 | 177 | 27193 | 20 | Umlauf | 97.523 | 27.4 | 1.4 | 2 | 0 | 160 | 11.289 | 198.2512 | 3.3697
11:55:59 | 178 | 27203 | 20 | Umlauf | 97.4913 | 34.6 | 1.8 | 0.41667 | 0 | 122.1816 | 11.289 | 154.4799 | 3.4126
11:56:00 | 179 | 27213 | 20 | Umlauf | 97.4667 | 36.1 | 1.7 | 0.38889 | 0 | 121.5223 | 11.289 | 153.7167 | 3.4553
11:56:01 | 180 | 27224 | 20 | Umlauf | 97.4421 | 37.5 | 1.4 | 0.44444 | 0 | 131.4308 | 11.289 | 165.1849 | 3.5012
11:56:02 | 181 | 27234 | 20 | Umlauf | 97.4158 | 39.1 | 1.2 | -0.44444 | 0 | -19.0744 | 11.289 | -6.7266 | 3.4993
11:56:03 | 182 | 27245 | 20 | Umlauf | 97.4169 | 37.5 | 1.2 | -0.66667 | 0 | -43.8976 | 11.289 | -28.1738 | 3.4915
11:56:04 | 183 | 27255 | 20 | Umlauf | 97.4213 | 35.1 | 1.7 | 1.1667 | 0 | 160 | 11.289 | 198.2512 | 3.5465
11:56:05 | 184 | 27265 | 20 | Umlauf | 97.3897 | 39.3 | 2.4 | -0.38889 | 0 | 1.4746 | 11.289 | 14.7727 | 3.5506
11:56:06 | 185 | 27276 | 20 | Umlauf | 97.3873 | 37.9 | 2.6 | -0.86111 | 0 | -51.5606 | 11.289 | -34.7946 | 3.541
11:56:07 | 186 | 27286 | 20 | Umlauf | 97.3929 | 34.8 | 2.6 | -0.52778 | 0 | -12.562 | 11.289 | -1.0999 | 3.5407
11:56:08 | 187 | 27295 | 20 | Umlauf | 97.3931 | 32.9 | 3 | -1.8611 | 0 | -141.6992 | 11.289 | -112.6744 | 3.5094
11:56:09 | 188 | 27302 | 20 | Umlauf | 97.4111 | 26.2 | 4.6 | 0.83333 | 0 | 160 | 11.289 | 198.2512 | 3.5644
11:56:10 | 189 | 27310 | 20 | Umlauf | 97.3794 | 29.2 | 4.6 | 1.0556 | 0 | 160 | 11.289 | 198.2512 | 3.6195
11:56:11 | 190 | 27319 | 20 | Umlauf | 97.3478 | 33 | 3.7 | -1.3056 | 0 | -79.8191 | 11.289 | -59.21 | 3.6031
11:56:12 | 191 | 27327 | 20 | Umlauf | 97.3572 | 28.3 | 3.9 | 1.6111 | 0 | 160 | 11.289 | 198.2512 | 3.6581
11:56:13 | 192 | 27337 | 20 | Umlauf | 97.3256 | 34.1 | 2.9 | -1.8611 | 0 | -147.6738 | 11.289 | -117.8365 | 3.6254
11:56:14 | 193 | 27344 | 20 | Umlauf | 97.3444 | 27.4 | 3.6 | -1.1667 | 0 | -56.0476 | 11.289 | -38.6714 | 3.6147
11:56:15 | 194 | 27351 | 20 | Umlauf | 97.3505 | 23.2 | 4.5 | 0.36111 | 0 | 102.0635 | 11.289 | 131.195 | 3.6511
11:56:16 | 195 | 27358 | 20 | Umlauf | 97.3296 | 24.5 | 4.1 | -0.027778 | 0 | 58.7672 | 11.289 | 81.0836 | 3.6736
11:56:17 | 196 | 27364 | 20 | Umlauf | 97.3167 | 24.4 | 4 | -0.86111 | 0 | -24.7026 | 11.289 | -11.5894 | 3.6704
11:56:18 | 197 | 27370 | 20 | Umlauf | 97.3185 | 21.3 | 4.4 | -0.11111 | 0 | 45.2614 | 11.289 | 65.4519 | 3.6886
11:56:19 | 198 | 27376 | 20 | Umlauf | 97.3081 | 20.9 | 4.4 | -0.55556 | 0 | 0.66264 | 11.289 | 13.8329 | 3.6924
11:56:20 | 199 | 27381 | 20 | Umlauf | 97.3059 | 18.9 | 4.7 | -1.25 | 0 | -37.9805 | 11.289 | -23.0615 | 3.686
11:56:21 | 200 | 27385 | 20 | Umlauf | 97.3095 | 14.4 | 5.9 | 1.7222 | 0 | 160 | 11.289 | 198.2512 | 3.7411
11:56:22 | 201 | 27391 | 20 | Umlauf | 97.2779 | 20.6 | 4 | -1.0556 | 0 | -33.2416 | 11.289 | -18.967 | 3.7358
11:56:23 | 202 | 27396 | 20 | Umlauf | 97.2809 | 16.8 | 4.4 | -1.3333 | 0 | -39.5245 | 11.289 | -24.3955 | 3.729
11:56:24 | 203 | 27399 | 20 | Umlauf | 97.2848 | 12 | 5.6 | 0.19444 | 0 | 48.7451 | 11.289 | 69.4839 | 3.7483
11:56:25 | 204 | 27403 | 20 | Umlauf | 97.2737 | 12.7 | 4.8 | 1.75 | 0 | 140.1143 | 11.289 | 175.2353 | 3.797
11:56:26 | 205 | 27408 | 20 | Umlauf | 97.2457 | 19 | 2.8 | -0.75 | 0 | -19.5819 | 11.289 | -7.1651 | 3.795
11:56:27 | 206 | 27412 | 20 | Umlauf | 97.2469 | 16.3 | 2.9 | -0.88889 | 0 | -23.3088 | 11.289 | -10.3851 | 3.7922
11:56:28 | 207 | 27416 | 20 | Umlauf | 97.2485 | 13.1 | 3.3 | 0.47222 | 0 | 57.1034 | 11.289 | 79.1579 | 3.8141
11:56:29 | 208 | 27420 | 20 | Umlauf | 97.2359 | 14.8 | 2.6 | 0.61111 | 0 | 69.6819 | 11.289 | 93.7163 | 3.8402
11:56:30 | 209 | 27425 | 20 | Umlauf | 97.2209 | 17 | 2 | 0.027778 | 0 | 28.9772 | 11.289 | 46.6044 | 3.8531
11:56:31 | 210 | 27430 | 20 | Umlauf | 97.2135 | 17.1 | 1.8 | 0.63889 | 0 | 76.8229 | 11.289 | 101.9814 | 3.8814
11:56:32 | 211 | 27435 | 20 | Umlauf | 97.1972 | 19.4 | 1.4 | -0.63889 | 0 | -21.1703 | 11.289 | -8.5374 | 3.8791
11:56:33 | 212 | 27440 | 20 | Umlauf | 97.1986 | 17.1 | 1.4 | -0.77778 | 0 | -25.965 | 11.289 | -12.6801 | 3.8756
11:56:34 | 213 | 27444 | 20 | Umlauf | 97.2006 | 14.3 | 1.5 | -0.61111 | 0 | -14.138 | 11.289 | -2.4615 | 3.8749
11:56:35 | 214 | 27447 | 20 | Umlauf | 97.201 | 12.1 | 1.6 | -0.66667 | 0 | -13.7031 | 11.289 | -2.0858 | 3.8743
11:56:36 | 215 | 27450 | 20 | Umlauf | 97.2013 | 9.7 | 1.8 | 0 | 0 | 14.2325 | 11.289 | 29.5388 | 3.8825
11:56:37 | 216 | 27452 | 20 | Umlauf | 97.1966 | 9.7 | 1.6 | 0.63889 | 0 | 42.5412 | 11.289 | 62.3035 | 3.8998
11:56:38 | 217 | 27456 | 20 | Umlauf | 97.1867 | 12 | 1.2 | 0.25 | 0 | 28.6011 | 11.289 | 46.1691 | 3.9126
11:56:39 | 218 | 27459 | 20 | Umlauf | 97.1793 | 12.9 | 1 | -0.91667 | 0 | -26.6033 | 11.289 | -13.2315 | 3.9089
11:56:40 | 219 | 27462 | 20 | Umlauf | 97.1814 | 9.6 | 1.1 | 0.91667 | 0 | 52.5302 | 11.289 | 73.8648 | 3.9295
11:56:41 | 220 | 27466 | 20 | Umlauf | 97.1696 | 12.9 | 0.8 | 0.22222 | 0 | 26.8065 | 11.289 | 44.0921 | 3.9417
11:56:42 | 221 | 27469 | 20 | Umlauf | 97.1626 | 13.7 | 0.6 | -1.0278 | 0 | -34.4257 | 11.289 | -19.9901 | 3.9362
11:56:43 | 222 | 27472 | 20 | Umlauf | 97.1658 | 10 | 0.8 | 0 | 0 | 10.2599 | 11.289 | 24.9408 | 3.9431
11:56:44 | 223 | 27475 | 20 | Umlauf | 97.1618 | 10 | 0.7 | -0.027778 | 0 | 8.5106 | 11.289 | 22.9163 | 3.9495
11:56:45 | 224 | 27478 | 20 | Umlauf | 97.1581 | 9.9 | 0.6 | 0.33333 | 0 | 24.811 | 11.289 | 41.7824 | 3.9611
11:56:46 | 225 | 27481 | 20 | Umlauf | 97.1515 | 11.1 | 0.5 | 0 | 0 | 9.9408 | 11.289 | 24.5715 | 3.9679
11:56:47 | 226 | 27481 | 20 | Umlauf | 97.1475 | 11.1 | 0.5 | -1.9722 | 0 | -60.113 | 11.289 | -42.1839 | 3.9562
11:56:48 | 227 | 27483 | 20 | Umlauf | 97.1543 | 4 | -2.2 | 8.9167 | 0 | 160 | 11.289 | 198.2512 | 4.0112
11:56:49 | 228 | 27493 | 20 | Umlauf | 97.1226 | 36.1 | -0.6 | 0 | 0 | 18.7567 | 11.289 | 34.7751 | 4.0209

## 17 Umlauf
Uhrzeit | Zeit t [s] | Zurückgelegte Distanz [m] | Außen- temperatur [°C] | Typ | SoC zum Zeitpunkt t [%] | Ist-Geschwindigkeit zum Zeitpunkt t [km/h] | Steigung im Intervall [t, t+1) [%] | Gewählte Beschleunigung im Intervall [t, t+1) [m/s²] | Empfangene Leistung mittels DWPT [kW] | Motorleistung [kW] | Leistung der Nebenverbraucher [kW] | Abgerufene Batterieleistung im Intervall [t, t+1) [kW] | Kumulierter Energieverbrauch nach Intervall [t, t+1) [kWh]
11:56:50 | 0 | 11239 | 20 | Umlauf | 97.1171 | 86.9 | -0.1 | -21.2778 | 0 | -160 | 11.289 | -128.4863 | -0.035691
11:56:51 | 1 | 11241 | 20 | Umlauf | 97.1376 | 10.3 | -1.9 | 0 | 0 | -1.1099 | 11.289 | 11.7813 | -0.032418
11:56:52 | 2 | 11241 | 20 | Umlauf | 97.1357 | 10.3 | -1.9 | -0.44444 | 0 | -15.0226 | 11.289 | -3.2258 | -0.033314
11:56:53 | 3 | 11246 | 20 | Umlauf | 97.1362 | 8.7 | -2.9 | 1.1389 | 0 | 41.3109 | 11.289 | 60.8795 | -0.016403
11:56:54 | 4 | 11250 | 20 | Umlauf | 97.1265 | 12.8 | -2.1 | 1.8056 | 0 | 105.5686 | 11.289 | 135.2518 | 0.021167
11:56:55 | 5 | 11255 | 20 | Umlauf | 97.1049 | 19.3 | -1.4 | 0.86111 | 0 | 79.74 | 11.289 | 105.3576 | 0.050433
11:56:56 | 6 | 11261 | 20 | Umlauf | 97.0881 | 22.4 | -1.3 | 0.83333 | 0 | 90.8802 | 11.289 | 118.2514 | 0.08328
11:56:57 | 7 | 11268 | 20 | Umlauf | 97.0692 | 25.4 | -1.1 | 0.91667 | 0 | 115.599 | 11.289 | 146.8611 | 0.12408
11:56:58 | 8 | 11276 | 20 | Umlauf | 97.0458 | 28.7 | -1.2 | 0.33333 | 0 | 51.0374 | 11.289 | 72.137 | 0.14411
11:56:59 | 9 | 11285 | 20 | Umlauf | 97.0343 | 29.9 | -1.3 | 0.5 | 0 | 75.499 | 11.289 | 100.449 | 0.17202
11:57:00 | 10 | 11294 | 20 | Umlauf | 97.0182 | 31.7 | -1.3 | -0.36111 | 0 | -31.0586 | 11.289 | -17.0809 | 0.16727
11:57:01 | 11 | 11302 | 20 | Umlauf | 97.0209 | 30.4 | -1.4 | -0.27778 | 0 | -23.1014 | 11.289 | -10.2059 | 0.16444
11:57:02 | 12 | 11310 | 20 | Umlauf | 97.0226 | 29.4 | -1.3 | -0.22222 | 0 | -16.6444 | 11.289 | -4.6271 | 0.16315
11:57:03 | 13 | 11318 | 20 | Umlauf | 97.0233 | 28.6 | -1.2 | -0.38889 | 0 | -29.9419 | 11.289 | -16.1161 | 0.15867
11:57:04 | 14 | 11326 | 20 | Umlauf | 97.0259 | 27.2 | -1.1 | -0.11111 | 0 | -4.8654 | 11.289 | 7.4347 | 0.16074
11:57:05 | 15 | 11333 | 20 | Umlauf | 97.0247 | 26.8 | -1 | 0.16667 | 0 | 28.7426 | 11.289 | 46.3328 | 0.17361
11:57:06 | 16 | 11341 | 20 | Umlauf | 97.0173 | 27.4 | -0.9 | 0.13889 | 0 | 27.0985 | 11.289 | 44.43 | 0.18595
11:57:07 | 17 | 11348 | 20 | Umlauf | 97.0102 | 27.9 | -0.8 | -0.52778 | 0 | -37.8668 | 11.289 | -22.9632 | 0.17957
11:57:08 | 18 | 11356 | 20 | Umlauf | 97.0139 | 26 | -0.7 | -0.083333 | 0 | 0.63925 | 11.289 | 13.8058 | 0.18341
11:57:09 | 19 | 11363 | 20 | Umlauf | 97.0117 | 25.7 | -0.7 | -0.16667 | 0 | -6.1249 | 11.289 | 5.977 | 0.18507
11:57:10 | 20 | 11370 | 20 | Umlauf | 97.0107 | 25.1 | -0.6 | 0.13889 | 0 | 27.8693 | 11.289 | 45.3221 | 0.19766
11:57:11 | 21 | 11377 | 20 | Umlauf | 97.0035 | 25.6 | -0.5 | 0.055556 | 0 | 19.5767 | 11.289 | 35.7242 | 0.20758
11:57:12 | 22 | 11384 | 20 | Umlauf | 96.9978 | 25.8 | -0.5 | 0.13889 | 0 | 29.8729 | 11.289 | 47.641 | 0.22081
11:57:13 | 23 | 11391 | 20 | Umlauf | 96.9902 | 26.3 | -0.4 | 0.27778 | 0 | 48.8693 | 11.289 | 69.6276 | 0.24016
11:57:14 | 24 | 11399 | 20 | Umlauf | 96.9791 | 27.3 | -0.3 | -0.47222 | 0 | -28.601 | 11.289 | -14.9576 | 0.236
11:57:15 | 25 | 11406 | 20 | Umlauf | 96.9814 | 25.6 | -0.3 | -0.38889 | 0 | -20.4753 | 11.289 | -7.937 | 0.2338
11:57:16 | 26 | 11413 | 20 | Umlauf | 96.9827 | 24.2 | -0.3 | 0 | 0 | 14.1607 | 11.289 | 29.4557 | 0.24198
11:57:17 | 27 | 11419 | 20 | Umlauf | 96.978 | 24.2 | -0.3 | 0.72222 | 0 | 96.4155 | 11.289 | 124.658 | 0.2766
11:57:18 | 28 | 11427 | 20 | Umlauf | 96.9581 | 26.8 | -0.3 | -0.19444 | 0 | -5.496 | 11.289 | 6.7049 | 0.27847
11:57:19 | 29 | 11434 | 20 | Umlauf | 96.957 | 26.1 | -0.4 | 0.27778 | 0 | 48.4721 | 11.289 | 69.1679 | 0.29768
11:57:20 | 30 | 11442 | 20 | Umlauf | 96.946 | 27.1 | -0.4 | -0.13889 | 0 | -1.729 | 11.289 | 11.0648 | 0.30075
11:57:21 | 31 | 11449 | 20 | Umlauf | 96.9442 | 26.6 | -0.5 | 0.055556 | 0 | 20.4711 | 11.289 | 36.7594 | 0.31097
11:57:22 | 32 | 11457 | 20 | Umlauf | 96.9384 | 26.8 | -0.5 | 0.16667 | 0 | 34.666 | 11.289 | 53.1886 | 0.32574
11:57:23 | 33 | 11464 | 20 | Umlauf | 96.9299 | 27.4 | -0.5 | -0.36111 | 0 | -21.0085 | 11.289 | -8.3976 | 0.32341
11:57:24 | 34 | 11471 | 20 | Umlauf | 96.9312 | 26.1 | -0.5 | -0.55556 | 0 | -35.5451 | 11.289 | -20.9572 | 0.31759
11:57:25 | 35 | 11478 | 20 | Umlauf | 96.9346 | 24.1 | -0.7 | -0.36111 | 0 | -20.1013 | 11.289 | -7.6138 | 0.31547
11:57:26 | 36 | 11484 | 20 | Umlauf | 96.9358 | 22.8 | -0.8 | -0.11111 | 0 | -2.4285 | 11.289 | 10.2553 | 0.31832
11:57:27 | 37 | 11491 | 20 | Umlauf | 96.9341 | 22.4 | -1.3 | 0.027778 | 0 | 5.9585 | 11.289 | 19.9624 | 0.32386
11:57:28 | 38 | 11497 | 20 | Umlauf | 96.9309 | 22.5 | -1.7 | -0.44444 | 0 | -30.9888 | 11.289 | -17.0207 | 0.31914
11:57:29 | 39 | 11503 | 20 | Umlauf | 96.9337 | 20.9 | -2.1 | -0.52778 | 0 | -36.5518 | 11.289 | -21.827 | 0.31307
11:57:30 | 40 | 11508 | 20 | Umlauf | 96.9372 | 19 | -2.6 | -0.083333 | 0 | -10.3622 | 11.289 | 1.0727 | 0.31337
11:57:31 | 41 | 11513 | 20 | Umlauf | 96.937 | 18.7 | -2.8 | -0.13889 | 0 | -14.4355 | 11.289 | -2.7186 | 0.31262
11:57:32 | 42 | 11518 | 20 | Umlauf | 96.9374 | 18.2 | -2.7 | -0.30556 | 0 | -22.7695 | 11.289 | -9.9191 | 0.30986
11:57:33 | 43 | 11523 | 20 | Umlauf | 96.939 | 17.1 | -2.6 | -0.36111 | 0 | -23.8328 | 11.289 | -10.8378 | 0.30685
11:57:34 | 44 | 11527 | 20 | Umlauf | 96.9407 | 15.8 | -2.5 | 0.083333 | 0 | -0.26922 | 11.289 | 12.7544 | 0.31039
11:57:35 | 45 | 11532 | 20 | Umlauf | 96.9387 | 16.1 | -2.2 | -0.5 | 0 | -27.4298 | 11.289 | -13.9457 | 0.30652
11:57:36 | 46 | 11536 | 20 | Umlauf | 96.9409 | 14.3 | -2.2 | -0.80556 | 0 | -37.6898 | 11.289 | -22.8103 | 0.30018
11:57:37 | 47 | 11539 | 20 | Umlauf | 96.9446 | 11.4 | -2.5 | 0.38889 | 0 | 15.9652 | 11.289 | 31.5442 | 0.30895
11:57:38 | 48 | 11543 | 20 | Umlauf | 96.9395 | 12.8 | -2 | 0.47222 | 0 | 25.8142 | 11.289 | 42.9435 | 0.32087
11:57:39 | 49 | 11547 | 20 | Umlauf | 96.9327 | 14.5 | -1.5 | 1.1389 | 0 | 78.0033 | 11.289 | 103.3476 | 0.34958
11:57:40 | 50 | 11552 | 20 | Umlauf | 96.9162 | 18.6 | -1.1 | 4.3889 | 0 | 160 | 11.289 | 198.2512 | 0.40465
11:57:41 | 51 | 11561 | 20 | Umlauf | 96.8845 | 34.4 | -0.5 | -1.6667 | 0 | -160 | 11.289 | -128.4863 | 0.36896
11:57:42 | 52 | 11569 | 20 | Umlauf | 96.905 | 28.4 | -0.6 | -1.4722 | 0 | -118.3931 | 11.289 | -92.5379 | 0.34326
11:57:43 | 53 | 11576 | 20 | Umlauf | 96.9198 | 23.1 | -0.6 | -1.5278 | 0 | -100.5792 | 11.289 | -77.1468 | 0.32183
11:57:44 | 54 | 11580 | 20 | Umlauf | 96.9321 | 17.6 | -0.7 | 1.5278 | 0 | 133.2789 | 11.289 | 167.324 | 0.36831
11:57:45 | 55 | 11587 | 20 | Umlauf | 96.9054 | 23.1 | -0.5 | 2.1944 | 0 | 160 | 11.289 | 198.2512 | 0.42338
11:57:46 | 56 | 11595 | 20 | Umlauf | 96.8738 | 31 | -0.3 | 1.6944 | 0 | 160 | 11.289 | 198.2512 | 0.47845
11:57:47 | 57 | 11606 | 20 | Umlauf | 96.8421 | 37.1 | -0.2 | 1.0556 | 0 | 160 | 11.289 | 198.2512 | 0.53351
11:57:48 | 58 | 11617 | 20 | Umlauf | 96.8105 | 40.9 | -0.2 | 0.66667 | 0 | 158.2187 | 11.289 | 196.1895 | 0.58801
11:57:49 | 59 | 11629 | 20 | Umlauf | 96.7791 | 43.3 | -0.2 | 0.38889 | 0 | 111.7147 | 11.289 | 142.3654 | 0.62756
11:57:50 | 60 | 11642 | 20 | Umlauf | 96.7564 | 44.7 | -0.1 | -0.25 | 0 | -10.7105 | 11.289 | 0.66952 | 0.62774
11:57:51 | 61 | 11654 | 20 | Umlauf | 96.7563 | 43.8 | -0.7 | -0.83333 | 0 | -95.8581 | 11.289 | -73.0677 | 0.60745
11:57:52 | 62 | 11665 | 20 | Umlauf | 96.768 | 40.8 | -1.2 | 0.055556 | 0 | 22.4228 | 11.289 | 39.0183 | 0.61829
11:57:53 | 63 | 11676 | 20 | Umlauf | 96.7617 | 41 | -1.1 | -0.027778 | 0 | 8.328 | 11.289 | 22.7049 | 0.62459
11:57:54 | 64 | 11688 | 20 | Umlauf | 96.7581 | 40.9 | -1.2 | 0.13889 | 0 | 38.5495 | 11.289 | 57.6834 | 0.64062
11:57:55 | 65 | 11699 | 20 | Umlauf | 96.7489 | 41.4 | 13.3 | -0.30556 | 0 | 160 | 11.289 | 198.2512 | 0.69569
11:57:56 | 66 | 11711 | 20 | Umlauf | 96.7173 | 40.3 | 10.4 | -0.25 | 0 | 160 | 11.289 | 198.2512 | 0.75076
11:57:57 | 67 | 11721 | 20 | Umlauf | 96.6856 | 39.4 | 8.1 | -0.66667 | 0 | 48.7458 | 11.289 | 69.4848 | 0.77006
11:57:58 | 68 | 11732 | 20 | Umlauf | 96.6745 | 37 | 6.7 | -0.86111 | 0 | -7.3624 | 11.289 | 4.5446 | 0.77132
11:57:59 | 69 | 11741 | 20 | Umlauf | 96.6738 | 33.9 | 5.6 | -1.4167 | 0 | -75.0074 | 11.289 | -55.0527 | 0.75603
11:58:00 | 70 | 11749 | 20 | Umlauf | 96.6826 | 28.8 | 4.8 | -1.5556 | 0 | -82.9805 | 11.289 | -61.9414 | 0.73882
11:58:01 | 71 | 11756 | 20 | Umlauf | 96.6925 | 23.2 | 4.2 | -1.1667 | 0 | -43.7917 | 11.289 | -28.0823 | 0.73102
11:58:02 | 72 | 11761 | 20 | Umlauf | 96.697 | 19 | 3.6 | -1.0278 | 0 | -31.2919 | 11.289 | -17.2825 | 0.72622
11:58:03 | 73 | 11765 | 20 | Umlauf | 96.6997 | 15.3 | 14.3 | -0.61111 | 0 | 62.1124 | 11.289 | 84.9553 | 0.74982
11:58:04 | 74 | 11769 | 20 | Umlauf | 96.6861 | 13.1 | -6.3 | -0.61111 | 0 | -42.1084 | 11.289 | -26.628 | 0.74242
11:58:05 | 75 | 11772 | 20 | Umlauf | 96.6904 | 10.9 | -7.6 | -0.11111 | 0 | -22.5279 | 11.289 | -9.7104 | 0.73972
11:58:06 | 76 | 11775 | 20 | Umlauf | 96.6919 | 10.5 | -11.5 | -0.63889 | 0 | -50.0943 | 11.289 | -33.5278 | 0.73041
11:58:07 | 77 | 11777 | 20 | Umlauf | 96.6973 | 8.2 | -12.1 | 0 | 0 | -24.5987 | 11.289 | -11.4996 | 0.72722
11:58:08 | 78 | 11777 | 20 | Umlauf | 96.6991 | 8.2 | -12.1 | -1.0278 | 0 | -50.2122 | 11.289 | -33.6296 | 0.71787
11:58:09 | 79 | 11780 | 20 | Umlauf | 96.7045 | 4.5 | -18.7 | 0 | 0 | -21.7122 | 11.289 | -9.0056 | 0.71537
11:58:10 | 80 | 11780 | 20 | Umlauf | 96.7059 | 4.5 | -18.7 | 0 | 0 | -21.7122 | 11.289 | -9.0056 | 0.71287
11:58:11 | 81 | 11780 | 20 | Umlauf | 96.7074 | 4.5 | -18.7 | 0 | 0 | -21.7122 | 11.289 | -9.0056 | 0.71037
11:58:12 | 82 | 11780 | 20 | Umlauf | 96.7088 | 4.5 | -18.7 | 0 | 0 | -21.7122 | 11.289 | -9.0056 | 0.70787
11:58:13 | 83 | 11780 | 20 | Umlauf | 96.7103 | 4.5 | -18.7 | 0 | 0 | -21.7122 | 11.289 | -9.0056 | 0.70537
11:58:14 | 84 | 11780 | 20 | Umlauf | 96.7117 | 4.5 | -18.7 | -0.75 | 0 | -31.9694 | 11.289 | -17.8678 | 0.7004
11:58:15 | 85 | 11782 | 20 | Umlauf | 96.7145 | 1.8 | -28.9 | 0.55556 | 0 | -10.4856 | 11.289 | 0.9299 | 0.70066
11:58:16 | 86 | 11784 | 20 | Umlauf | 96.7144 | 3.8 | -3.8 | 0 | 0 | -2.4898 | 11.289 | 10.1843 | 0.70349
11:58:17 | 87 | 11784 | 20 | Umlauf | 96.7128 | 3.8 | -3.8 | 0 | 0 | -2.4898 | 11.289 | 10.1843 | 0.70632
11:58:18 | 88 | 11784 | 20 | Umlauf | 96.7111 | 3.8 | -3.8 | -0.5 | 0 | -8.2642 | 11.289 | 3.5009 | 0.70729
11:58:19 | 89 | 11785 | 20 | Umlauf | 96.7106 | 2 | -2.9 | 0 | 0 | -0.79845 | 11.289 | 12.1418 | 0.71067
11:58:20 | 90 | 11785 | 20 | Umlauf | 96.7086 | 2 | -2.9 | 0 | 0 | -0.79845 | 11.289 | 12.1418 | 0.71404
11:58:21 | 91 | 11785 | 20 | Umlauf | 96.7067 | 2 | -2.9 | 0 | 0 | -0.79845 | 11.289 | 12.1418 | 0.71741
11:58:22 | 92 | 11785 | 20 | Umlauf | 96.7048 | 2 | -2.9 | 0 | 0 | -0.79845 | 11.289 | 12.1418 | 0.72078
11:58:23 | 93 | 11785 | 20 | Umlauf | 96.7028 | 2 | -2.9 | -0.055556 | 0 | -1.1361 | 11.289 | 11.751 | 0.72405
11:58:24 | 94 | 11788 | 20 | Umlauf | 96.701 | 1.8 | -37.5 | 2.9167 | 0 | -1.3637 | 11.289 | 11.4877 | 0.72724
11:58:25 | 95 | 11791 | 20 | Umlauf | 96.6991 | 12.3 | -9.5 | 0.91667 | 0 | 9.9356 | 11.289 | 24.5656 | 0.73406
11:58:26 | 96 | 11795 | 20 | Umlauf | 96.6952 | 15.6 | -1.9 | 0.11111 | 0 | 5.7544 | 11.289 | 19.7261 | 0.73954
11:58:27 | 97 | 11800 | 20 | Umlauf | 96.6921 | 16 | -2.4 | -0.25 | 0 | -16.0189 | 11.289 | -4.0866 | 0.73841
11:58:28 | 98 | 11804 | 20 | Umlauf | 96.6927 | 15.1 | -2.5 | 0.027778 | 0 | -2.8265 | 11.289 | 9.7945 | 0.74113
11:58:29 | 99 | 11808 | 20 | Umlauf | 96.6911 | 15.2 | -4.5 | -0.11111 | 0 | -17.9245 | 11.289 | -5.7331 | 0.73953
11:58:30 | 100 | 11812 | 20 | Umlauf | 96.6921 | 14.8 | -4.6 | -0.22222 | 0 | -22.8827 | 11.289 | -10.017 | 0.73675
11:58:31 | 101 | 11816 | 20 | Umlauf | 96.6937 | 14 | -7.8 | -0.11111 | 0 | -29.6628 | 11.289 | -15.875 | 0.73234
11:58:32 | 102 | 11820 | 20 | Umlauf | 96.6962 | 13.6 | -4.7 | 0.30556 | 0 | 0.57599 | 11.289 | 13.7326 | 0.73616
11:58:33 | 103 | 11824 | 20 | Umlauf | 96.694 | 14.7 | -3.7 | 2.4444 | 0 | 155.1225 | 11.289 | 192.6059 | 0.78966
11:58:34 | 104 | 11831 | 20 | Umlauf | 96.6633 | 23.5 | -2.3 | -1.1389 | 0 | -85.9222 | 11.289 | -64.483 | 0.77175
11:58:35 | 105 | 11836 | 20 | Umlauf | 96.6735 | 19.4 | -2.4 | 0.30556 | 0 | 20.8641 | 11.289 | 37.2142 | 0.78208
11:58:36 | 106 | 11842 | 20 | Umlauf | 96.6676 | 20.5 | -2.1 | 0.44444 | 0 | 38.2482 | 11.289 | 57.3348 | 0.79801
11:58:37 | 107 | 11848 | 20 | Umlauf | 96.6585 | 22.1 | -0.4 | 0.88889 | 0 | 104.2059 | 11.289 | 133.6747 | 0.83514
11:58:38 | 108 | 11855 | 20 | Umlauf | 96.6371 | 25.3 | -0.5 | 0.72222 | 0 | 98.69 | 11.289 | 127.2905 | 0.8705
11:58:39 | 109 | 11863 | 20 | Umlauf | 96.6168 | 27.9 | -2.4 | 0.72222 | 0 | 85.7637 | 11.289 | 112.3295 | 0.9017
11:58:40 | 110 | 11871 | 20 | Umlauf | 96.5989 | 30.5 | -2.4 | -0.083333 | 0 | -13.8462 | 11.289 | -2.2095 | 0.90109
11:58:41 | 111 | 11880 | 20 | Umlauf | 96.5992 | 30.2 | -2.2 | -0.38889 | 0 | -40.0646 | 11.289 | -24.8622 | 0.89418
11:58:42 | 112 | 11888 | 20 | Umlauf | 96.6032 | 28.8 | -1.3 | -2.0833 | 0 | -160 | 11.289 | -128.4863 | 0.85849
11:58:43 | 113 | 11893 | 20 | Umlauf | 96.6237 | 21.3 | -2.5 | -1.4722 | 0 | -100.7986 | 11.289 | -77.3363 | 0.83701
11:58:44 | 114 | 11898 | 20 | Umlauf | 96.636 | 16 | -1.5 | -1.2222 | 0 | -59.1855 | 11.289 | -41.3826 | 0.82552
11:58:45 | 115 | 11901 | 20 | Umlauf | 96.6426 | 11.6 | -4.1 | -0.33333 | 0 | -20.2593 | 11.289 | -7.7504 | 0.82336
11:58:46 | 116 | 11904 | 20 | Umlauf | 96.6439 | 10.4 | -1.9 | 0.19444 | 0 | 7.7836 | 11.289 | 22.0748 | 0.82949
11:58:47 | 117 | 11907 | 20 | Umlauf | 96.6404 | 11.1 | 15 | 0.91667 | 0 | 128.0768 | 11.289 | 161.303 | 0.8743
11:58:48 | 118 | 11911 | 20 | Umlauf | 96.6146 | 14.4 | 1.4 | 1.25 | 0 | 103.449 | 11.289 | 132.7987 | 0.91119
11:58:49 | 119 | 11916 | 20 | Umlauf | 96.5934 | 18.9 | 0.7 | 1.0833 | 0 | 115.3706 | 11.289 | 146.5967 | 0.95191
11:58:50 | 120 | 11923 | 20 | Umlauf | 96.57 | 22.8 | 0.4 | 1.25 | 0 | 154.3843 | 11.289 | 191.7515 | 1.0052
11:58:51 | 121 | 11930 | 20 | Umlauf | 96.5394 | 27.3 | 0.2 | 1.1389 | 0 | 160 | 11.289 | 198.2512 | 1.0602
11:58:52 | 122 | 11939 | 20 | Umlauf | 96.5077 | 31.4 | 0.1 | 0.33333 | 0 | 74.3589 | 11.289 | 99.1296 | 1.0878
11:58:53 | 123 | 11948 | 20 | Umlauf | 96.4919 | 32.6 | 0.1 | 0.27778 | 0 | 68.911 | 11.289 | 92.8241 | 1.1136
11:58:54 | 124 | 11957 | 20 | Umlauf | 96.4771 | 33.6 | 0.1 | 0.027778 | 0 | 31.7002 | 11.289 | 49.756 | 1.1274
11:58:55 | 125 | 11967 | 20 | Umlauf | 96.4692 | 33.7 | 0.1 | 0.13889 | 0 | 49.438 | 11.289 | 70.2859 | 1.1469
11:58:56 | 126 | 11976 | 20 | Umlauf | 96.4579 | 34.2 | 0 | -0.22222 | 0 | -6.0405 | 11.289 | 6.0746 | 1.1486
11:58:57 | 127 | 11985 | 20 | Umlauf | 96.457 | 33.4 | 0 | -1.1667 | 0 | -101.8772 | 11.289 | -78.2682 | 1.1269
11:58:58 | 128 | 11994 | 20 | Umlauf | 96.4695 | 29.2 | 0 | -1.5278 | 0 | -121.5758 | 11.289 | -95.2878 | 1.1004
11:58:59 | 129 | 12000 | 20 | Umlauf | 96.4847 | 23.7 | 0 | -1.2222 | 0 | -77.0836 | 11.289 | -56.8466 | 1.0846
11:59:00 | 130 | 12006 | 20 | Umlauf | 96.4937 | 19.3 | 0 | -0.69444 | 0 | -32.0357 | 11.289 | -17.9252 | 1.0796
11:59:01 | 131 | 12010 | 20 | Umlauf | 96.4966 | 16.8 | 0 | -0.36111 | 0 | -10.9581 | 11.289 | 0.38295 | 1.0797
11:59:02 | 132 | 12015 | 20 | Umlauf | 96.4965 | 15.5 | 0 | -0.52778 | 0 | -18.0006 | 11.289 | -5.7989 | 1.0781
11:59:03 | 133 | 12018 | 20 | Umlauf | 96.4975 | 13.6 | 0 | -0.69444 | 0 | -22.7283 | 11.289 | -9.8835 | 1.0754
11:59:04 | 134 | 12021 | 20 | Umlauf | 96.4991 | 11.1 | 0 | 1.0833 | 0 | 64.0803 | 11.289 | 87.233 | 1.0996
11:59:05 | 135 | 12026 | 20 | Umlauf | 96.4851 | 15 | 0 | -2.1111 | 0 | -89.6141 | 11.289 | -67.6729 | 1.0808
11:59:06 | 136 | 12028 | 20 | Umlauf | 96.4959 | 7.4 | 0.1 | 0 | 0 | 5.2715 | 11.289 | 19.1673 | 1.0861
11:59:07 | 137 | 12028 | 20 | Umlauf | 96.4929 | 7.4 | 0.1 | 0.055556 | 0 | 7.2063 | 11.289 | 21.4066 | 1.0921
11:59:08 | 138 | 12032 | 20 | Umlauf | 96.4895 | 7.6 | 0 | 0.86111 | 0 | 35.88 | 11.289 | 54.5938 | 1.1072
11:59:09 | 139 | 12035 | 20 | Umlauf | 96.4807 | 10.7 | 0 | 2.7778 | 0 | 147.0894 | 11.289 | 183.3083 | 1.1582
11:59:10 | 140 | 12041 | 20 | Umlauf | 96.4515 | 20.7 | 0 | -0.80556 | 0 | -41.2797 | 11.289 | -25.912 | 1.151
11:59:11 | 141 | 12045 | 20 | Umlauf | 96.4556 | 17.8 | 0 | 2.5278 | 0 | 160 | 11.289 | 198.2512 | 1.206
11:59:12 | 142 | 12053 | 20 | Umlauf | 96.424 | 26.9 | 0 | 0.52778 | 0 | 86.4703 | 11.289 | 113.1474 | 1.2375
11:59:13 | 143 | 12061 | 20 | Umlauf | 96.4059 | 28.8 | 0 | 0.13889 | 0 | 40.1526 | 11.289 | 59.5389 | 1.254
11:59:14 | 144 | 12069 | 20 | Umlauf | 96.3964 | 29.3 | 0 | 0.91667 | 0 | 148.1795 | 11.289 | 184.57 | 1.3053
11:59:15 | 145 | 12078 | 20 | Umlauf | 96.3669 | 32.6 | 0 | 0.36111 | 0 | 80.2553 | 11.289 | 105.9541 | 1.3347
11:59:16 | 146 | 12088 | 20 | Umlauf | 96.35 | 33.9 | 0 | 0.80556 | 0 | 154.637 | 11.289 | 192.044 | 1.388
11:59:17 | 147 | 12098 | 20 | Umlauf | 96.3194 | 36.8 | 0 | 0.69444 | 0 | 149.3271 | 11.289 | 185.8983 | 1.4397
11:59:18 | 148 | 12109 | 20 | Umlauf | 96.2897 | 39.3 | 0 | 0.33333 | 0 | 93.3806 | 11.289 | 121.1454 | 1.4733
11:59:19 | 149 | 12120 | 20 | Umlauf | 96.2703 | 40.5 | 0.1 | 0.30556 | 0 | 93.09 | 11.289 | 120.809 | 1.5069
11:59:20 | 150 | 12131 | 20 | Umlauf | 96.251 | 41.6 | 0.6 | 0.88889 | 0 | 160 | 11.289 | 198.2512 | 1.562
11:59:21 | 151 | 12144 | 20 | Umlauf | 96.2194 | 44.8 | 1.4 | -0.083333 | 0 | 48.2538 | 11.289 | 68.9153 | 1.5811
11:59:22 | 152 | 12156 | 20 | Umlauf | 96.2084 | 44.5 | -1.9 | 0.083333 | 0 | 17.8183 | 11.289 | 33.689 | 1.5905
11:59:23 | 153 | 12169 | 20 | Umlauf | 96.203 | 44.8 | -1.6 | 1.3611 | 0 | 160 | 11.289 | 198.2512 | 1.6455
11:59:24 | 154 | 12183 | 20 | Umlauf | 96.1714 | 49.7 | -1.1 | -0.22222 | 0 | -20.4849 | 11.289 | -7.9453 | 1.6433
11:59:25 | 155 | 12196 | 20 | Umlauf | 96.1726 | 48.9 | -0.9 | 0.27778 | 0 | 87.8196 | 11.289 | 114.7091 | 1.6752
11:59:26 | 156 | 12210 | 20 | Umlauf | 96.1543 | 49.9 | -0.6 | 0.055556 | 0 | 44.5065 | 11.289 | 64.5781 | 1.6931
11:59:27 | 157 | 12224 | 20 | Umlauf | 96.144 | 50.1 | -0.5 | -0.055556 | 0 | 20.795 | 11.289 | 37.1342 | 1.7034
11:59:28 | 158 | 12238 | 20 | Umlauf | 96.1381 | 49.9 | -0.3 | 0.055556 | 0 | 51.1239 | 11.289 | 72.2372 | 1.7235
11:59:29 | 159 | 12252 | 20 | Umlauf | 96.1266 | 50.1 | -0.2 | -0.75 | 0 | -88.0185 | 11.289 | -66.2943 | 1.7051
11:59:30 | 160 | 12265 | 20 | Umlauf | 96.1371 | 47.4 | 0.8 | -0.5 | 0 | -34.4841 | 11.289 | -20.0405 | 1.6995
11:59:31 | 161 | 12278 | 20 | Umlauf | 96.1403 | 45.6 | 2.1 | -0.91667 | 0 | -74.467 | 11.289 | -54.5858 | 1.6844
11:59:32 | 162 | 12289 | 20 | Umlauf | 96.1491 | 42.3 | 2.2 | -0.77778 | 0 | -50.7568 | 11.289 | -34.1002 | 1.6749
11:59:33 | 163 | 12300 | 20 | Umlauf | 96.1545 | 39.5 | 2.8 | -0.69444 | 0 | -31.1826 | 11.289 | -17.1881 | 1.6701
11:59:34 | 164 | 12311 | 20 | Umlauf | 96.1572 | 37 | 1.3 | 0.66667 | 0 | 160 | 11.289 | 198.2512 | 1.7252
11:59:35 | 165 | 12321 | 20 | Umlauf | 96.1256 | 39.4 | 1.5 | -1.8611 | 0 | -160 | 11.289 | -128.4863 | 1.6895
11:59:36 | 166 | 12331 | 20 | Umlauf | 96.1461 | 32.7 | 2.3 | -0.083333 | 0 | 45.3548 | 11.289 | 65.56 | 1.7077
11:59:37 | 167 | 12340 | 20 | Umlauf | 96.1356 | 32.4 | 18.7 | -0.27778 | 0 | 160 | 11.289 | 198.2512 | 1.7628
11:59:38 | 168 | 12348 | 20 | Umlauf | 96.104 | 31.4 | 19.9 | -0.72222 | 0 | 160 | 11.289 | 198.2512 | 1.8178
11:59:39 | 169 | 12356 | 20 | Umlauf | 96.0723 | 28.8 | 16.5 | -0.83333 | 0 | 115.3752 | 11.289 | 146.602 | 1.8586
11:59:40 | 170 | 12363 | 20 | Umlauf | 96.0489 | 25.8 | 14.5 | -1.2222 | 0 | 33.7838 | 11.289 | 52.1676 | 1.8731
11:59:41 | 171 | 12369 | 20 | Umlauf | 96.0406 | 21.4 | 14.1 | -0.55556 | 0 | 91.0868 | 11.289 | 118.4905 | 1.906
11:59:42 | 172 | 12375 | 20 | Umlauf | 96.0217 | 19.4 | 12.6 | -0.80556 | 0 | 47.0994 | 11.289 | 67.5791 | 1.9247
11:59:43 | 173 | 12379 | 20 | Umlauf | 96.0109 | 16.5 | 12.3 | 2.0833 | 0 | 160 | 11.289 | 198.2512 | 1.9798
11:59:44 | 174 | 12386 | 20 | Umlauf | 95.9793 | 24 | 7.6 | 1.2778 | 0 | 160 | 11.289 | 198.2512 | 2.0349
11:59:45 | 175 | 12394 | 20 | Umlauf | 95.9476 | 28.6 | 5.8 | 1.25 | 0 | 160 | 11.289 | 198.2512 | 2.09
11:59:46 | 176 | 12403 | 20 | Umlauf | 95.916 | 33.1 | 4.8 | 1.0833 | 0 | 160 | 11.289 | 198.2512 | 2.145
11:59:47 | 177 | 12413 | 20 | Umlauf | 95.8843 | 37 | 4.3 | -1.4167 | 0 | -95.0454 | 11.289 | -72.3655 | 2.1249
11:59:48 | 178 | 12422 | 20 | Umlauf | 95.8959 | 31.9 | 4.8 | -0.61111 | 0 | 0.020429 | 11.289 | 13.0896 | 2.1286
11:59:49 | 179 | 12431 | 20 | Umlauf | 95.8938 | 29.7 | 4.7 | 0.69444 | 0 | 160 | 11.289 | 198.2512 | 2.1836
11:59:50 | 180 | 12439 | 20 | Umlauf | 95.8621 | 32.2 | 3.8 | 0.38889 | 0 | 137.435 | 11.289 | 172.1343 | 2.2314
11:59:51 | 181 | 12449 | 20 | Umlauf | 95.8346 | 33.6 | 3.5 | -0.25 | 0 | 38.2277 | 11.289 | 57.311 | 2.2474
11:59:52 | 182 | 12458 | 20 | Umlauf | 95.8255 | 32.7 | 3.8 | 0.30556 | 0 | 126.8437 | 11.289 | 159.8758 | 2.2918
11:59:53 | 183 | 12467 | 20 | Umlauf | 95.8 | 33.8 | 4.1 | 0.22222 | 0 | 122.5548 | 11.289 | 154.9118 | 2.3348
11:59:54 | 184 | 12477 | 20 | Umlauf | 95.7752 | 34.6 | 4.2 | -0.055556 | 0 | 81.9246 | 11.289 | 107.8861 | 2.3648
11:59:55 | 185 | 12486 | 20 | Umlauf | 95.758 | 34.4 | 4.3 | -0.11111 | 0 | 73.928 | 11.289 | 98.6308 | 2.3922
11:59:56 | 186 | 12496 | 20 | Umlauf | 95.7423 | 34 | 4.6 | -0.61111 | 0 | -1.6354 | 11.289 | 11.1732 | 2.3953
11:59:57 | 187 | 12505 | 20 | Umlauf | 95.7405 | 31.8 | 5 | -0.86111 | 0 | -22.3528 | 11.289 | -9.5592 | 2.3926
11:59:58 | 188 | 12513 | 20 | Umlauf | 95.742 | 28.7 | 5.3 | 0 | 0 | 88.3551 | 11.289 | 115.3288 | 2.4247
11:59:59 | 189 | 12521 | 20 | Umlauf | 95.7236 | 28.7 | 5.2 | -0.36111 | 0 | 38.3176 | 11.289 | 57.415 | 2.4406
12:00:00 | 190 | 12528 | 20 | Umlauf | 95.7144 | 27.4 | 5.9 | 0.52778 | 0 | 159.4507 | 11.289 | 197.6154 | 2.4955
12:00:01 | 191 | 12536 | 20 | Umlauf | 95.6829 | 29.3 | 5.9 | -0.11111 | 0 | 82.704 | 11.289 | 108.7882 | 2.5257
12:00:02 | 192 | 12544 | 20 | Umlauf | 95.6655 | 28.9 | 6.2 | -0.13889 | 0 | 81.542 | 11.289 | 107.4433 | 2.5556
12:00:03 | 193 | 12552 | 20 | Umlauf | 95.6484 | 28.4 | 6.7 | -0.33333 | 0 | 60.2982 | 11.289 | 82.8555 | 2.5786
12:00:04 | 194 | 12560 | 20 | Umlauf | 95.6351 | 27.2 | 7.2 | -0.58333 | 0 | 31.5404 | 11.289 | 49.5711 | 2.5923
12:00:05 | 195 | 12567 | 20 | Umlauf | 95.6272 | 25.1 | 7.5 | 0.30556 | 0 | 137.1476 | 11.289 | 171.8016 | 2.6401
12:00:06 | 196 | 12574 | 20 | Umlauf | 95.5998 | 26.2 | 6.4 | 0.27778 | 0 | 127.2367 | 11.289 | 160.3307 | 2.6846
12:00:07 | 197 | 12582 | 20 | Umlauf | 95.5742 | 27.2 | 5.4 | -0.083333 | 0 | 74.0528 | 11.289 | 98.7753 | 2.712
12:00:08 | 198 | 12589 | 20 | Umlauf | 95.5584 | 26.9 | 5 | 0.44444 | 0 | 135.2776 | 11.289 | 169.6373 | 2.7592
12:00:09 | 199 | 12597 | 20 | Umlauf | 95.5314 | 28.5 | 4.7 | 0.11111 | 0 | 95.0872 | 11.289 | 123.1206 | 2.7934
12:00:10 | 200 | 12605 | 20 | Umlauf | 95.5117 | 28.9 | 4.6 | -0.055556 | 0 | 72.5428 | 11.289 | 97.0276 | 2.8203
12:00:11 | 201 | 12613 | 20 | Umlauf | 95.4962 | 28.7 | 4.4 | 0.41667 | 0 | 133.2648 | 11.289 | 167.3076 | 2.8668
12:00:12 | 202 | 12621 | 20 | Umlauf | 95.4695 | 30.2 | 3.6 | 0.33333 | 0 | 117.9876 | 11.289 | 149.6257 | 2.9084
12:00:13 | 203 | 12630 | 20 | Umlauf | 95.4456 | 31.4 | 2.8 | -0.083333 | 0 | 50.2378 | 11.289 | 71.2115 | 2.9281
12:00:14 | 204 | 12639 | 20 | Umlauf | 95.4342 | 31.1 | 2.3 | 0.25 | 0 | 91.6272 | 11.289 | 119.1159 | 2.9612
12:00:15 | 205 | 12648 | 20 | Umlauf | 95.4152 | 32 | 1.9 | 0.30556 | 0 | 97.1627 | 11.289 | 125.5228 | 2.9961
12:00:16 | 206 | 12657 | 20 | Umlauf | 95.3952 | 33.1 | 2.1 | -0.055556 | 0 | 47.395 | 11.289 | 67.9212 | 3.015
12:00:17 | 207 | 12666 | 20 | Umlauf | 95.3843 | 32.9 | 2.4 | 0.16667 | 0 | 85.834 | 11.289 | 112.4109 | 3.0462
12:00:18 | 208 | 12675 | 20 | Umlauf | 95.3664 | 33.5 | 2.7 | 0.36111 | 0 | 122.6165 | 11.289 | 154.9832 | 3.0892
12:00:19 | 209 | 12685 | 20 | Umlauf | 95.3417 | 34.8 | 2.8 | 0 | 0 | 70.0574 | 11.289 | 94.151 | 3.1154
12:00:20 | 210 | 12695 | 20 | Umlauf | 95.3266 | 34.8 | 2.6 | 0.44444 | 0 | 139.7755 | 11.289 | 174.8432 | 3.164
12:00:21 | 211 | 12705 | 20 | Umlauf | 95.2987 | 36.4 | 2.3 | 0.27778 | 0 | 113.2172 | 11.289 | 144.1044 | 3.204
12:00:22 | 212 | 12715 | 20 | Umlauf | 95.2757 | 37.4 | 2.1 | 0.44444 | 0 | 142.6182 | 11.289 | 178.1333 | 3.2535
12:00:23 | 213 | 12726 | 20 | Umlauf | 95.2473 | 39 | 1.9 | 0 | 0 | 64.1451 | 11.289 | 87.308 | 3.2777
12:00:24 | 214 | 12737 | 20 | Umlauf | 95.2333 | 39 | 2.2 | 0.083333 | 0 | 84.6073 | 11.289 | 110.9911 | 3.3085
12:00:25 | 215 | 12748 | 20 | Umlauf | 95.2156 | 39.3 | 2.9 | 0 | 0 | 82.0752 | 11.289 | 108.0604 | 3.3386
12:00:26 | 216 | 12759 | 20 | Umlauf | 95.1984 | 39.3 | 3.4 | -0.38889 | 0 | 18.8169 | 11.289 | 34.8448 | 3.3482
12:00:27 | 217 | 12769 | 20 | Umlauf | 95.1928 | 37.9 | 3.8 | 0.083333 | 0 | 108.6774 | 11.289 | 138.85 | 3.3868
12:00:28 | 218 | 12780 | 20 | Umlauf | 95.1706 | 38.2 | 3.6 | -0.36111 | 0 | 26.349 | 11.289 | 43.5625 | 3.3989
12:00:29 | 219 | 12790 | 20 | Umlauf | 95.1637 | 36.9 | 3.7 | 0.25 | 0 | 132.8687 | 11.289 | 166.8492 | 3.4453
12:00:30 | 220 | 12801 | 20 | Umlauf | 95.137 | 37.8 | 3.6 | -0.22222 | 0 | 50.6736 | 11.289 | 71.716 | 3.4652
12:00:31 | 221 | 12811 | 20 | Umlauf | 95.1256 | 37 | 3.7 | 0.13889 | 0 | 113.9064 | 11.289 | 144.9021 | 3.5054
12:00:32 | 222 | 12821 | 20 | Umlauf | 95.1025 | 37.5 | 3.6 | 0.19444 | 0 | 123.7275 | 11.289 | 156.2691 | 3.5488
12:00:33 | 223 | 12832 | 20 | Umlauf | 95.0775 | 38.2 | 3.6 | -0.52778 | 0 | -2.3339 | 11.289 | 10.3647 | 3.5517
12:00:34 | 224 | 12842 | 20 | Umlauf | 95.0759 | 36.3 | 3.8 | -0.25 | 0 | 46.7411 | 11.289 | 67.1645 | 3.5704
12:00:35 | 225 | 12852 | 20 | Umlauf | 95.0651 | 35.4 | 3.9 | -0.22222 | 0 | 51.5571 | 11.289 | 72.7385 | 3.5906
12:00:36 | 226 | 12861 | 20 | Umlauf | 95.0535 | 34.6 | 4 | -0.27778 | 0 | 42.6894 | 11.289 | 62.475 | 3.6079
12:00:37 | 227 | 12871 | 20 | Umlauf | 95.0436 | 33.6 | 4.1 | -0.63889 | 0 | -9.2864 | 11.289 | 2.3178 | 3.6086
12:00:38 | 228 | 12879 | 20 | Umlauf | 95.0432 | 31.3 | 4.4 | -0.88889 | 0 | -30.0427 | 11.289 | -16.2032 | 3.6041
12:00:39 | 229 | 12887 | 20 | Umlauf | 95.0458 | 28.1 | 5 | -0.72222 | 0 | -8.2666 | 11.289 | 3.4982 | 3.605
12:00:40 | 230 | 12894 | 20 | Umlauf | 95.0452 | 25.5 | 5.6 | -0.77778 | 0 | -7.676 | 11.289 | 4.1818 | 3.6062
12:00:41 | 231 | 12901 | 20 | Umlauf | 95.0445 | 22.7 | 6.2 | -0.97222 | 0 | -16.5683 | 11.289 | -4.5613 | 3.6049
12:00:42 | 232 | 12906 | 20 | Umlauf | 95.0453 | 19.2 | 7.3 | -0.58333 | 0 | 22.4391 | 11.289 | 39.0372 | 3.6158
12:00:43 | 233 | 12911 | 20 | Umlauf | 95.039 | 17.1 | 8 | -0.30556 | 0 | 47.4567 | 11.289 | 67.9928 | 3.6347
12:00:44 | 234 | 12915 | 20 | Umlauf | 95.0282 | 16 | 8.6 | -2.25 | 0 | -63.2033 | 11.289 | -44.854 | 3.6222
12:00:45 | 235 | 12917 | 20 | Umlauf | 95.0353 | 7.9 | 17.8 | 0.66667 | 0 | 91.1863 | 11.289 | 118.6057 | 3.6552
12:00:46 | 236 | 12920 | 20 | Umlauf | 95.0164 | 10.3 | 14.2 | -0.19444 | 0 | 61.4479 | 11.289 | 84.1862 | 3.6785
12:00:47 | 237 | 12923 | 20 | Umlauf | 95.003 | 9.6 | 15.9 | 0 | 0 | 73.004 | 11.289 | 97.5614 | 3.7056
12:00:48 | 238 | 12923 | 20 | Umlauf | 94.9874 | 9.6 | 15.9 | 0.30556 | 0 | 86.809 | 11.289 | 113.5394 | 3.7372
12:00:49 | 239 | 12929 | 20 | Umlauf | 94.9693 | 10.7 | 14.7 | 1.6389 | 0 | 158.4513 | 11.289 | 196.4587 | 3.7918
12:00:50 | 240 | 12933 | 20 | Umlauf | 94.9379 | 16.6 | 9.3 | 1.8611 | 0 | 160 | 11.289 | 198.2512 | 3.8468
12:00:51 | 241 | 12940 | 20 | Umlauf | 94.9063 | 23.3 | 6.4 | 1.0556 | 0 | 160 | 11.289 | 198.2512 | 3.9019
12:00:52 | 242 | 12947 | 20 | Umlauf | 94.8746 | 27.1 | 5.3 | 0.30556 | 0 | 122.1737 | 11.289 | 154.4707 | 3.9448
12:00:53 | 243 | 12955 | 20 | Umlauf | 94.8499 | 28.2 | 5.1 | 0.11111 | 0 | 99.006 | 11.289 | 127.6563 | 3.9803
12:00:54 | 244 | 12963 | 20 | Umlauf | 94.8296 | 28.6 | 5 | -0.16667 | 0 | 61.8241 | 11.289 | 84.6216 | 4.0038
12:00:55 | 245 | 12971 | 20 | Umlauf | 94.8161 | 28 | 5.1 | 0.083333 | 0 | 94.614 | 11.289 | 122.5729 | 4.0378
12:00:56 | 246 | 12979 | 20 | Umlauf | 94.7965 | 28.3 | 4.8 | 0.16667 | 0 | 103.035 | 11.289 | 132.3194 | 4.0746
12:00:57 | 247 | 12987 | 20 | Umlauf | 94.7754 | 28.9 | 4.3 | 0.055556 | 0 | 83.8366 | 11.289 | 110.0991 | 4.1052
12:00:58 | 248 | 12995 | 20 | Umlauf | 94.7578 | 29.1 | 4.1 | 0.22222 | 0 | 104.7094 | 11.289 | 134.2574 | 4.1425
12:00:59 | 249 | 13003 | 20 | Umlauf | 94.7364 | 29.9 | 4 | -0.33333 | 0 | 28.2261 | 11.289 | 45.7351 | 4.1552
12:01:00 | 250 | 13011 | 20 | Umlauf | 94.7291 | 28.7 | 4.2 | -0.16667 | 0 | 51.9457 | 11.289 | 73.1883 | 4.1755
12:01:01 | 251 | 13019 | 20 | Umlauf | 94.7174 | 28.1 | 4.3 | -0.77778 | 0 | -18.6038 | 11.289 | -6.32 | 4.1737
12:01:02 | 252 | 13026 | 20 | Umlauf | 94.7184 | 25.3 | 4.7 | -0.72222 | 0 | -9.8285 | 11.289 | 1.6904 | 4.1742
12:01:03 | 253 | 13032 | 20 | Umlauf | 94.7181 | 22.7 | 5.3 | -0.19444 | 0 | 48.4567 | 11.289 | 69.1501 | 4.1934
12:01:04 | 254 | 13039 | 20 | Umlauf | 94.7071 | 22 | 5.4 | -0.55556 | 0 | 10.4771 | 11.289 | 25.1922 | 4.2004
12:01:05 | 255 | 13044 | 20 | Umlauf | 94.7031 | 20 | 6 | -0.61111 | 0 | 9.4126 | 11.289 | 23.9602 | 4.2071
12:01:06 | 256 | 13049 | 20 | Umlauf | 94.6992 | 17.8 | 6.7 | -0.66667 | 0 | 9.0543 | 11.289 | 23.5455 | 4.2136
12:01:07 | 257 | 13053 | 20 | Umlauf | 94.6955 | 15.4 | 7.6 | -0.22222 | 0 | 46.0039 | 11.289 | 66.3112 | 4.232
12:01:08 | 258 | 13057 | 20 | Umlauf | 94.6849 | 14.6 | 7.9 | -0.44444 | 0 | 30.2288 | 11.289 | 48.053 | 4.2454
12:01:09 | 259 | 13061 | 20 | Umlauf | 94.6772 | 13 | 8.6 | -0.16667 | 0 | 47.834 | 11.289 | 68.4294 | 4.2644
12:01:10 | 260 | 13064 | 20 | Umlauf | 94.6663 | 12.4 | 8.8 | -0.36111 | 0 | 35.3438 | 11.289 | 53.9732 | 4.2794
12:01:11 | 261 | 13067 | 20 | Umlauf | 94.6577 | 11.1 | 9.6 | -0.027778 | 0 | 52.8905 | 11.289 | 74.2818 | 4.3
12:01:12 | 262 | 13070 | 20 | Umlauf | 94.6458 | 11 | 9.3 | -0.55556 | 0 | 23.6519 | 11.289 | 40.4409 | 4.3112
12:01:13 | 263 | 13073 | 20 | Umlauf | 94.6394 | 9 | 10.4 | -0.22222 | 0 | 37.7435 | 11.289 | 56.7506 | 4.327
12:01:14 | 264 | 13075 | 20 | Umlauf | 94.6303 | 8.2 | 10.2 | 0 | 0 | 42.2414 | 11.289 | 61.9564 | 4.3442
12:01:15 | 265 | 13075 | 20 | Umlauf | 94.6204 | 8.2 | 10.2 | -1.4167 | 0 | -8.0267 | 11.289 | 3.7758 | 4.3453
12:01:16 | 266 | 13077 | 20 | Umlauf | 94.6198 | 3.1 | 23.5 | 0 | 0 | 33.352 | 11.289 | 51.6678 | 4.3596
12:01:17 | 267 | 13077 | 20 | Umlauf | 94.6116 | 3.1 | 23.5 | 0 | 0 | 33.352 | 11.289 | 51.6678 | 4.374
12:01:18 | 268 | 13077 | 20 | Umlauf | 94.6033 | 3.1 | 23.5 | 0 | 0 | 33.352 | 11.289 | 51.6678 | 4.3883
12:01:19 | 269 | 13077 | 20 | Umlauf | 94.5951 | 3.1 | 23.5 | 0 | 0 | 33.352 | 11.289 | 51.6678 | 4.4027
12:01:20 | 270 | 13077 | 20 | Umlauf | 94.5868 | 3.1 | 23.5 | -0.38889 | 0 | 27.6783 | 11.289 | 45.101 | 4.4152
12:01:21 | 271 | 13079 | 20 | Umlauf | 94.5796 | 1.7 | 30.3 | 0 | 0 | 22.8701 | 11.289 | 39.5359 | 4.4262
12:01:22 | 272 | 13079 | 20 | Umlauf | 94.5733 | 1.7 | 30.3 | 0.25 | 0 | 24.8702 | 11.289 | 41.8509 | 4.4378
12:01:23 | 273 | 13081 | 20 | Umlauf | 94.5666 | 2.6 | 10.8 | 1.1111 | 0 | 27.652 | 11.289 | 45.0706 | 4.4503
12:01:24 | 274 | 13083 | 20 | Umlauf | 94.5594 | 6.6 | 3.6 | 0.94444 | 0 | 44.2317 | 11.289 | 64.2601 | 4.4682
12:01:25 | 275 | 13085 | 20 | Umlauf | 94.5492 | 10 | 2.1 | 0.83333 | 0 | 55.2219 | 11.289 | 76.9802 | 4.4896
12:01:26 | 276 | 13089 | 20 | Umlauf | 94.5369 | 13 | 1.6 | 0.16667 | 0 | 28.2138 | 11.289 | 45.7209 | 4.5023
12:01:27 | 277 | 13093 | 20 | Umlauf | 94.5296 | 13.6 | 1.7 | 0.5 | 0 | 51.4721 | 11.289 | 72.6401 | 4.5224
12:01:28 | 278 | 13097 | 20 | Umlauf | 94.518 | 15.4 | 1.6 | 0.61111 | 0 | 65.7323 | 11.289 | 89.145 | 4.5472
12:01:29 | 279 | 13102 | 20 | Umlauf | 94.5037 | 17.6 | 1.5 | 0 | 0 | 23.8461 | 11.289 | 40.6656 | 4.5585
12:01:30 | 280 | 13107 | 20 | Umlauf | 94.4973 | 17.6 | 1.4 | 0.055556 | 0 | 27.6702 | 11.289 | 45.0917 | 4.571
12:01:31 | 281 | 13112 | 20 | Umlauf | 94.4901 | 17.8 | 1.3 | -0.58333 | 0 | -16.9907 | 11.289 | -4.9262 | 4.5697
12:01:32 | 282 | 13116 | 20 | Umlauf | 94.4908 | 15.7 | 1.3 | 0.27778 | 0 | 40.3162 | 11.289 | 59.7283 | 4.5862
12:01:33 | 283 | 13121 | 20 | Umlauf | 94.4813 | 16.7 | 0.9 | 0.13889 | 0 | 29.067 | 11.289 | 46.7084 | 4.5992
12:01:34 | 284 | 13126 | 20 | Umlauf | 94.4738 | 17.2 | 0.9 | -0.27778 | 0 | -2.4304 | 11.289 | 10.253 | 4.6021
12:01:35 | 285 | 13130 | 20 | Umlauf | 94.4722 | 16.2 | 0.9 | 0.083333 | 0 | 23.9362 | 11.289 | 40.7699 | 4.6134
12:01:36 | 286 | 13135 | 20 | Umlauf | 94.4657 | 16.5 | 0.8 | 0 | 0 | 17.1943 | 11.289 | 32.9668 | 4.6225
12:01:37 | 287 | 13139 | 20 | Umlauf | 94.4604 | 16.5 | 1.4 | -0.22222 | 0 | 4.3127 | 11.289 | 18.0575 | 4.6276
12:01:38 | 288 | 13144 | 20 | Umlauf | 94.4576 | 15.7 | 2.2 | -0.30556 | 0 | 3.4562 | 11.289 | 17.0662 | 4.6323
12:01:39 | 289 | 13148 | 20 | Umlauf | 94.4548 | 14.6 | 3 | -0.86111 | 0 | -19.2755 | 11.289 | -6.9003 | 4.6304
12:01:40 | 290 | 13151 | 20 | Umlauf | 94.4559 | 11.5 | 4.3 | -0.30556 | 0 | 13.0613 | 11.289 | 28.1832 | 4.6382
12:01:41 | 291 | 13154 | 20 | Umlauf | 94.4514 | 10.4 | 4.9 | -0.11111 | 0 | 24.0533 | 11.289 | 40.9054 | 4.6496
12:01:42 | 292 | 13157 | 20 | Umlauf | 94.4449 | 10 | 5.4 | -0.33333 | 0 | 14.8619 | 11.289 | 30.2672 | 4.658
12:01:43 | 293 | 13159 | 20 | Umlauf | 94.4401 | 8.8 | 6.3 | -0.75 | 0 | -0.46264 | 11.289 | 12.5305 | 4.6615
12:01:44 | 294 | 13161 | 20 | Umlauf | 94.4381 | 6.1 | 9 | 0 | 0 | 28.2195 | 11.289 | 45.7275 | 4.6742
12:01:45 | 295 | 13161 | 20 | Umlauf | 94.4308 | 6.1 | 9 | 0 | 0 | 28.2195 | 11.289 | 45.7275 | 4.6869
12:01:46 | 296 | 13161 | 20 | Umlauf | 94.4235 | 6.1 | 9 | 0 | 0 | 28.2195 | 11.289 | 45.7275 | 4.6996
12:01:47 | 297 | 13161 | 20 | Umlauf | 94.4162 | 6.1 | 9 | 0 | 0 | 28.2195 | 11.289 | 45.7275 | 4.7123
12:01:48 | 298 | 13161 | 20 | Umlauf | 94.4089 | 6.1 | 9 | 0 | 0 | 28.2195 | 11.289 | 45.7275 | 4.725
12:01:49 | 299 | 13161 | 20 | Umlauf | 94.4016 | 6.1 | 9 | 0 | 0 | 28.2195 | 11.289 | 45.7275 | 4.7377
12:01:50 | 300 | 13161 | 20 | Umlauf | 94.3943 | 6.1 | 9 | 0 | 0 | 28.2195 | 11.289 | 45.7275 | 4.7504
12:01:51 | 301 | 13161 | 20 | Umlauf | 94.387 | 6.1 | 9 | 0 | 0 | 28.2195 | 11.289 | 45.7275 | 4.7631
12:01:52 | 302 | 13161 | 20 | Umlauf | 94.3797 | 6.1 | 9 | 0 | 0 | 28.2195 | 11.289 | 45.7275 | 4.7758
12:01:53 | 303 | 13161 | 20 | Umlauf | 94.3724 | 6.1 | 9 | 0 | 0 | 28.2195 | 11.289 | 45.7275 | 4.7885
12:01:54 | 304 | 13161 | 20 | Umlauf | 94.3651 | 6.1 | 9 | -1.5 | 0 | -9.585 | 11.289 | 1.9722 | 4.789
12:01:55 | 305 | 13163 | 20 | Umlauf | 94.3648 | 0.7 | 54 | 0 | 0 | 15.1107 | 11.289 | 30.5552 | 4.7975
12:01:56 | 306 | 13163 | 20 | Umlauf | 94.3599 | 0.7 | 54 | 0 | 0 | 15.1107 | 11.289 | 30.5552 | 4.806
12:01:57 | 307 | 13163 | 20 | Umlauf | 94.355 | 0.7 | 54 | 0.47222 | 0 | 16.6663 | 11.289 | 32.3557 | 4.815
12:01:58 | 308 | 13165 | 20 | Umlauf | 94.3498 | 2.4 | 7.3 | 1.4444 | 0 | 25.6273 | 11.289 | 42.7272 | 4.8269
12:01:59 | 309 | 13167 | 20 | Umlauf | 94.343 | 7.6 | 2.3 | 1.1389 | 0 | 53.5388 | 11.289 | 75.0322 | 4.8477
12:02:00 | 310 | 13170 | 20 | Umlauf | 94.331 | 11.7 | 1.7 | 0.80556 | 0 | 61.0534 | 11.289 | 83.7297 | 4.871
12:02:01 | 311 | 13174 | 20 | Umlauf | 94.3177 | 14.6 | 1.6 | 0.55556 | 0 | 58.4676 | 11.289 | 80.7368 | 4.8934
12:02:02 | 312 | 13179 | 20 | Umlauf | 94.3048 | 16.6 | 1.7 | 1.0278 | 0 | 104.1987 | 11.289 | 133.6663 | 4.9305
12:02:03 | 313 | 13184 | 20 | Umlauf | 94.2834 | 20.3 | 1.5 | 0.36111 | 0 | 62.1978 | 11.289 | 85.0542 | 4.9542
12:02:04 | 314 | 13190 | 20 | Umlauf | 94.2699 | 21.6 | 1.5 | -0.13889 | 0 | 15.4634 | 11.289 | 30.9634 | 4.9628
12:02:05 | 315 | 13196 | 20 | Umlauf | 94.2649 | 21.1 | 1.6 | 0.55556 | 0 | 84.9551 | 11.289 | 111.3937 | 4.9937
12:02:06 | 316 | 13203 | 20 | Umlauf | 94.2471 | 23.1 | 1.5 | 0.61111 | 0 | 98.2177 | 11.289 | 126.7439 | 5.0289
12:02:07 | 317 | 13210 | 20 | Umlauf | 94.2269 | 25.3 | 1.4 | -0.055556 | 0 | 27.3269 | 11.289 | 44.6944 | 5.0413
12:02:08 | 318 | 13217 | 20 | Umlauf | 94.2198 | 25.1 | 1.5 | -0.22222 | 0 | 8.5084 | 11.289 | 22.9136 | 5.0477
12:02:09 | 319 | 13223 | 20 | Umlauf | 94.2161 | 24.3 | 1.7 | -0.16667 | 0 | 16.6478 | 11.289 | 32.3343 | 5.0567
12:02:10 | 320 | 13230 | 20 | Umlauf | 94.211 | 23.7 | 1.8 | -0.55556 | 0 | -16.8909 | 11.289 | -4.84 | 5.0553
12:02:11 | 321 | 13236 | 20 | Umlauf | 94.2117 | 21.7 | 2 | -0.75 | 0 | -27.1701 | 11.289 | -13.7213 | 5.0515
12:02:12 | 322 | 13241 | 20 | Umlauf | 94.2139 | 19 | 2.6 | -0.38889 | 0 | 0.28966 | 11.289 | 13.4012 | 5.0552
12:02:13 | 323 | 13246 | 20 | Umlauf | 94.2118 | 17.6 | 3 | -0.41667 | 0 | 0.99018 | 11.289 | 14.212 | 5.0592
12:02:14 | 324 | 13251 | 20 | Umlauf | 94.2095 | 16.1 | 3.3 | -0.75 | 0 | -14.3983 | 11.289 | -2.6865 | 5.0584
12:02:15 | 325 | 13254 | 20 | Umlauf | 94.2099 | 13.4 | 4 | -0.61111 | 0 | -3.7211 | 11.289 | 8.7591 | 5.0609
12:02:16 | 326 | 13257 | 20 | Umlauf | 94.2085 | 11.2 | 4.6 | -0.27778 | 0 | 15.6575 | 11.289 | 31.188 | 5.0695
12:02:17 | 327 | 13260 | 20 | Umlauf | 94.2036 | 10.2 | 4.8 | -0.13889 | 0 | 21.8044 | 11.289 | 38.3025 | 5.0802
12:02:18 | 328 | 13263 | 20 | Umlauf | 94.1974 | 9.7 | 4.6 | 0.083333 | 0 | 30.017 | 11.289 | 47.8079 | 5.0934
12:02:19 | 329 | 13266 | 20 | Umlauf | 94.1898 | 10 | 4.5 | -0.63889 | 0 | -2.2467 | 11.289 | 10.4656 | 5.0964
12:02:20 | 330 | 13268 | 20 | Umlauf | 94.1881 | 7.7 | 5.8 | 0 | 0 | 24.8477 | 11.289 | 41.8249 | 5.108
12:02:21 | 331 | 13268 | 20 | Umlauf | 94.1815 | 7.7 | 5.8 | -0.83333 | 0 | -3.4554 | 11.289 | 9.0667 | 5.1105
12:02:22 | 332 | 13271 | 20 | Umlauf | 94.18 | 4.7 | 9.3 | 0 | 0 | 22.3509 | 11.289 | 38.9351 | 5.1213
12:02:23 | 333 | 13271 | 20 | Umlauf | 94.1738 | 4.7 | 9.3 | -0.61111 | 0 | 8.8335 | 11.289 | 23.29 | 5.1278
12:02:24 | 334 | 13272 | 20 | Umlauf | 94.1701 | 2.5 | 15.6 | 0 | 0 | 18.6726 | 11.289 | 34.6778 | 5.1374
12:02:25 | 335 | 13272 | 20 | Umlauf | 94.1645 | 2.5 | 15.6 | 0 | 0 | 18.6726 | 11.289 | 34.6778 | 5.147
12:02:26 | 336 | 13272 | 20 | Umlauf | 94.159 | 2.5 | 15.6 | 0 | 0 | 18.6726 | 11.289 | 34.6778 | 5.1567
12:02:27 | 337 | 13272 | 20 | Umlauf | 94.1535 | 2.5 | 15.6 | 0 | 0 | 18.6726 | 11.289 | 34.6778 | 5.1663
12:02:28 | 338 | 13272 | 20 | Umlauf | 94.1479 | 2.5 | 15.6 | 0 | 0 | 18.6726 | 11.289 | 34.6778 | 5.1759
12:02:29 | 339 | 13272 | 20 | Umlauf | 94.1424 | 2.5 | 15.6 | 0 | 0 | 18.6726 | 11.289 | 34.6778 | 5.1856
12:02:30 | 340 | 13272 | 20 | Umlauf | 94.1369 | 2.5 | 15.6 | 0 | 0 | 18.6726 | 11.289 | 34.6778 | 5.1952
12:02:31 | 341 | 13272 | 20 | Umlauf | 94.1313 | 2.5 | 15.6 | 0 | 0 | 18.6726 | 11.289 | 34.6778 | 5.2048
12:02:32 | 342 | 13272 | 20 | Umlauf | 94.1258 | 2.5 | 15.6 | 0 | 0 | 18.6726 | 11.289 | 34.6778 | 5.2145
12:02:33 | 343 | 13272 | 20 | Umlauf | 94.1203 | 2.5 | 15.6 | 0 | 0 | 18.6726 | 11.289 | 34.6778 | 5.2241
12:02:34 | 344 | 13272 | 20 | Umlauf | 94.1147 | 2.5 | 15.6 | 0 | 0 | 18.6726 | 11.289 | 34.6778 | 5.2337
12:02:35 | 345 | 13272 | 20 | Umlauf | 94.1092 | 2.5 | 15.6 | 0 | 0 | 18.6726 | 11.289 | 34.6778 | 5.2434
12:02:36 | 346 | 13272 | 20 | Umlauf | 94.1036 | 2.5 | 15.6 | 0 | 0 | 18.6726 | 11.289 | 34.6778 | 5.253
12:02:37 | 347 | 13272 | 20 | Umlauf | 94.0981 | 2.5 | 15.6 | 0 | 0 | 18.6726 | 11.289 | 34.6778 | 5.2626
12:02:38 | 348 | 13272 | 20 | Umlauf | 94.0926 | 2.5 | 15.6 | 0 | 0 | 18.6726 | 11.289 | 34.6778 | 5.2723
12:02:39 | 349 | 13272 | 20 | Umlauf | 94.087 | 2.5 | 15.6 | 0 | 0 | 18.6726 | 11.289 | 34.6778 | 5.2819
12:02:40 | 350 | 13272 | 20 | Umlauf | 94.0815 | 2.5 | 15.6 | 0 | 0 | 18.6726 | 11.289 | 34.6778 | 5.2915
12:02:41 | 351 | 13272 | 20 | Umlauf | 94.076 | 2.5 | 15.6 | 0 | 0 | 18.6726 | 11.289 | 34.6778 | 5.3012
12:02:42 | 352 | 13272 | 20 | Umlauf | 94.0704 | 2.5 | 15.6 | 0 | 0 | 18.6726 | 11.289 | 34.6778 | 5.3108
12:02:43 | 353 | 13272 | 20 | Umlauf | 94.0649 | 2.5 | 15.6 | 0 | 0 | 18.6726 | 11.289 | 34.6778 | 5.3204
12:02:44 | 354 | 13272 | 20 | Umlauf | 94.0594 | 2.5 | 15.6 | 0 | 0 | 18.6726 | 11.289 | 34.6778 | 5.3301
12:02:45 | 355 | 13272 | 20 | Umlauf | 94.0538 | 2.5 | 15.6 | 0 | 0 | 18.6726 | 11.289 | 34.6778 | 5.3397
12:02:46 | 356 | 13272 | 20 | Umlauf | 94.0483 | 2.5 | 15.6 | 0 | 0 | 18.6726 | 11.289 | 34.6778 | 5.3493
12:02:47 | 357 | 13272 | 20 | Umlauf | 94.0428 | 2.5 | 15.6 | 0 | 0 | 18.6726 | 11.289 | 34.6778 | 5.359
12:02:48 | 358 | 13272 | 20 | Umlauf | 94.0372 | 2.5 | 15.6 | 0 | 0 | 18.6726 | 11.289 | 34.6778 | 5.3686
12:02:49 | 359 | 13272 | 20 | Umlauf | 94.0317 | 2.5 | 15.6 | 0 | 0 | 18.6726 | 11.289 | 34.6778 | 5.3782
12:02:50 | 360 | 13272 | 20 | Umlauf | 94.0261 | 2.5 | 15.6 | 0 | 0 | 18.6726 | 11.289 | 34.6778 | 5.3879
12:02:51 | 361 | 13272 | 20 | Umlauf | 94.0206 | 2.5 | 15.6 | 0 | 0 | 18.6726 | 11.289 | 34.6778 | 5.3975
12:02:52 | 362 | 13272 | 20 | Umlauf | 94.0151 | 2.5 | 15.6 | 0 | 0 | 18.6726 | 11.289 | 34.6778 | 5.4071
12:02:53 | 363 | 13272 | 20 | Umlauf | 94.0095 | 2.5 | 15.6 | 0 | 0 | 18.6726 | 11.289 | 34.6778 | 5.4168
12:02:54 | 364 | 13272 | 20 | Umlauf | 94.004 | 2.5 | 15.6 | 0 | 0 | 18.6726 | 11.289 | 34.6778 | 5.4264
12:02:55 | 365 | 13272 | 20 | Umlauf | 93.9985 | 2.5 | 15.6 | 0 | 0 | 18.6726 | 11.289 | 34.6778 | 5.436
12:02:56 | 366 | 13272 | 20 | Umlauf | 93.9929 | 2.5 | 15.6 | 0 | 0 | 18.6726 | 11.289 | 34.6778 | 5.4457
12:02:57 | 367 | 13272 | 20 | Umlauf | 93.9874 | 2.5 | 15.6 | 0 | 0 | 18.6726 | 11.289 | 34.6778 | 5.4553
12:02:58 | 368 | 13272 | 20 | Umlauf | 93.9819 | 2.5 | 15.6 | 0 | 0 | 18.6726 | 11.289 | 34.6778 | 5.4649
12:02:59 | 369 | 13272 | 20 | Umlauf | 93.9763 | 2.5 | 15.6 | 0 | 0 | 18.6726 | 11.289 | 34.6778 | 5.4746
12:03:00 | 370 | 13272 | 20 | Umlauf | 93.9708 | 2.5 | 15.6 | 0 | 0 | 18.6726 | 11.289 | 34.6778 | 5.4842
12:03:01 | 371 | 13272 | 20 | Umlauf | 93.9652 | 2.5 | 15.6 | 0 | 0 | 18.6726 | 11.289 | 34.6778 | 5.4938
12:03:02 | 372 | 13272 | 20 | Umlauf | 93.9597 | 2.5 | 15.6 | 0 | 0 | 18.6726 | 11.289 | 34.6778 | 5.5035
12:03:03 | 373 | 13272 | 20 | Umlauf | 93.9542 | 2.5 | 15.6 | 0 | 0 | 18.6726 | 11.289 | 34.6778 | 5.5131
12:03:04 | 374 | 13272 | 20 | Umlauf | 93.9486 | 2.5 | 15.6 | 0 | 0 | 18.6726 | 11.289 | 34.6778 | 5.5227
12:03:05 | 375 | 13272 | 20 | Umlauf | 93.9431 | 2.5 | 15.6 | 0 | 0 | 18.6726 | 11.289 | 34.6778 | 5.5323
12:03:06 | 376 | 13272 | 20 | Umlauf | 93.9376 | 2.5 | 15.6 | 0 | 0 | 18.6726 | 11.289 | 34.6778 | 5.542
12:03:07 | 377 | 13272 | 20 | Umlauf | 93.932 | 2.5 | 15.6 | 0 | 0 | 18.6726 | 11.289 | 34.6778 | 5.5516
12:03:08 | 378 | 13272 | 20 | Umlauf | 93.9265 | 2.5 | 15.6 | 0 | 0 | 18.6726 | 11.289 | 34.6778 | 5.5612
12:03:09 | 379 | 13272 | 20 | Umlauf | 93.921 | 2.5 | 15.6 | 0 | 0 | 18.6726 | 11.289 | 34.6778 | 5.5709
12:03:10 | 380 | 13272 | 20 | Umlauf | 93.9154 | 2.5 | 15.6 | 0 | 0 | 18.6726 | 11.289 | 34.6778 | 5.5805
12:03:11 | 381 | 13272 | 20 | Umlauf | 93.9099 | 2.5 | 15.6 | 0 | 0 | 18.6726 | 11.289 | 34.6778 | 5.5901
12:03:12 | 382 | 13272 | 20 | Umlauf | 93.9044 | 2.5 | 15.6 | 0 | 0 | 18.6726 | 11.289 | 34.6778 | 5.5998
12:03:13 | 383 | 13272 | 20 | Umlauf | 93.8988 | 2.5 | 15.6 | 0 | 0 | 18.6726 | 11.289 | 34.6778 | 5.6094
12:03:14 | 384 | 13272 | 20 | Umlauf | 93.8933 | 2.5 | 15.6 | 0 | 0 | 18.6726 | 11.289 | 34.6778 | 5.619
12:03:15 | 385 | 13272 | 20 | Umlauf | 93.8877 | 2.5 | 15.6 | 0 | 0 | 18.6726 | 11.289 | 34.6778 | 5.6287
12:03:16 | 386 | 13272 | 20 | Umlauf | 93.8822 | 2.5 | 15.6 | 0 | 0 | 18.6726 | 11.289 | 34.6778 | 5.6383
12:03:17 | 387 | 13272 | 20 | Umlauf | 93.8767 | 2.5 | 15.6 | 0 | 0 | 18.6726 | 11.289 | 34.6778 | 5.6479
12:03:18 | 388 | 13272 | 20 | Umlauf | 93.8711 | 2.5 | 15.6 | 0 | 0 | 18.6726 | 11.289 | 34.6778 | 5.6576
12:03:19 | 389 | 13272 | 20 | Umlauf | 93.8656 | 2.5 | 15.6 | 0 | 0 | 18.6726 | 11.289 | 34.6778 | 5.6672
12:03:20 | 390 | 13272 | 20 | Umlauf | 93.8601 | 2.5 | 15.6 | 0 | 0 | 18.6726 | 11.289 | 34.6778 | 5.6768
12:03:21 | 391 | 13272 | 20 | Umlauf | 93.8545 | 2.5 | 15.6 | 0 | 0 | 18.6726 | 11.289 | 34.6778 | 5.6865
12:03:22 | 392 | 13272 | 20 | Umlauf | 93.849 | 2.5 | 15.6 | 0 | 0 | 18.6726 | 11.289 | 34.6778 | 5.6961
12:03:23 | 393 | 13272 | 20 | Umlauf | 93.8435 | 2.5 | 15.6 | 0 | 0 | 18.6726 | 11.289 | 34.6778 | 5.7057
12:03:24 | 394 | 13272 | 20 | Umlauf | 93.8379 | 2.5 | 15.6 | 0 | 0 | 18.6726 | 11.289 | 34.6778 | 5.7154
12:03:25 | 395 | 13272 | 20 | Umlauf | 93.8324 | 2.5 | 15.6 | 0 | 0 | 18.6726 | 11.289 | 34.6778 | 5.725
12:03:26 | 396 | 13272 | 20 | Umlauf | 93.8268 | 2.5 | 15.6 | 0 | 0 | 18.6726 | 11.289 | 34.6778 | 5.7346
12:03:27 | 397 | 13272 | 20 | Umlauf | 93.8213 | 2.5 | 15.6 | 0 | 0 | 18.6726 | 11.289 | 34.6778 | 5.7443
12:03:28 | 398 | 13272 | 20 | Umlauf | 93.8158 | 2.5 | 15.6 | 0 | 0 | 18.6726 | 11.289 | 34.6778 | 5.7539
12:03:29 | 399 | 13272 | 20 | Umlauf | 93.8102 | 2.5 | 15.6 | 0 | 0 | 18.6726 | 11.289 | 34.6778 | 5.7635
12:03:30 | 400 | 13272 | 20 | Umlauf | 93.8047 | 2.5 | 15.6 | 0 | 0 | 18.6726 | 11.289 | 34.6778 | 5.7732
12:03:31 | 401 | 13272 | 20 | Umlauf | 93.7992 | 2.5 | 15.6 | 0 | 0 | 18.6726 | 11.289 | 34.6778 | 5.7828
12:03:32 | 402 | 13272 | 20 | Umlauf | 93.7936 | 2.5 | 15.6 | 0 | 0 | 18.6726 | 11.289 | 34.6778 | 5.7924
12:03:33 | 403 | 13272 | 20 | Umlauf | 93.7881 | 2.5 | 15.6 | 0 | 0 | 18.6726 | 11.289 | 34.6778 | 5.8021
12:03:34 | 404 | 13272 | 20 | Umlauf | 93.7826 | 2.5 | 15.6 | 0 | 0 | 18.6726 | 11.289 | 34.6778 | 5.8117
12:03:35 | 405 | 13272 | 20 | Umlauf | 93.777 | 2.5 | 15.6 | 0 | 0 | 18.6726 | 11.289 | 34.6778 | 5.8213
12:03:36 | 406 | 13272 | 20 | Umlauf | 93.7715 | 2.5 | 15.6 | 0 | 0 | 18.6726 | 11.289 | 34.6778 | 5.831
12:03:37 | 407 | 13272 | 20 | Umlauf | 93.7659 | 2.5 | 15.6 | 0 | 0 | 18.6726 | 11.289 | 34.6778 | 5.8406
12:03:38 | 408 | 13272 | 20 | Umlauf | 93.7604 | 2.5 | 15.6 | 0 | 0 | 18.6726 | 11.289 | 34.6778 | 5.8502
12:03:39 | 409 | 13272 | 20 | Umlauf | 93.7549 | 2.5 | 15.6 | 0 | 0 | 18.6726 | 11.289 | 34.6778 | 5.8599
12:03:40 | 410 | 13272 | 20 | Umlauf | 93.7493 | 2.5 | 15.6 | 0 | 0 | 18.6726 | 11.289 | 34.6778 | 5.8695
12:03:41 | 411 | 13272 | 20 | Umlauf | 93.7438 | 2.5 | 15.6 | 0 | 0 | 18.6726 | 11.289 | 34.6778 | 5.8791
12:03:42 | 412 | 13272 | 20 | Umlauf | 93.7383 | 2.5 | 15.6 | 0 | 0 | 18.6726 | 11.289 | 34.6778 | 5.8888
12:03:43 | 413 | 13272 | 20 | Umlauf | 93.7327 | 2.5 | 15.6 | 0 | 0 | 18.6726 | 11.289 | 34.6778 | 5.8984
12:03:44 | 414 | 13272 | 20 | Umlauf | 93.7272 | 2.5 | 15.6 | 0 | 0 | 18.6726 | 11.289 | 34.6778 | 5.908
12:03:45 | 415 | 13272 | 20 | Umlauf | 93.7217 | 2.5 | 15.6 | 0 | 0 | 18.6726 | 11.289 | 34.6778 | 5.9177
12:03:46 | 416 | 13272 | 20 | Umlauf | 93.7161 | 2.5 | 15.6 | 0 | 0 | 18.6726 | 11.289 | 34.6778 | 5.9273
12:03:47 | 417 | 13272 | 20 | Umlauf | 93.7106 | 2.5 | 15.6 | 0 | 0 | 18.6726 | 11.289 | 34.6778 | 5.9369
12:03:48 | 418 | 13272 | 20 | Umlauf | 93.7051 | 2.5 | 15.6 | 0 | 0 | 18.6726 | 11.289 | 34.6778 | 5.9466
12:03:49 | 419 | 13272 | 20 | Umlauf | 93.6995 | 2.5 | 15.6 | 0 | 0 | 18.6726 | 11.289 | 34.6778 | 5.9562
12:03:50 | 420 | 13272 | 20 | Umlauf | 93.694 | 2.5 | 15.6 | 0 | 0 | 18.6726 | 11.289 | 34.6778 | 5.9658
12:03:51 | 421 | 13272 | 20 | Umlauf | 93.6884 | 2.5 | 15.6 | 0 | 0 | 18.6726 | 11.289 | 34.6778 | 5.9755
12:03:52 | 422 | 13272 | 20 | Umlauf | 93.6829 | 2.5 | 15.6 | 0 | 0 | 18.6726 | 11.289 | 34.6778 | 5.9851
12:03:53 | 423 | 13272 | 20 | Umlauf | 93.6774 | 2.5 | 15.6 | 0 | 0 | 18.6726 | 11.289 | 34.6778 | 5.9947
12:03:54 | 424 | 13272 | 20 | Umlauf | 93.6718 | 2.5 | 15.6 | 0 | 0 | 18.6726 | 11.289 | 34.6778 | 6.0044
12:03:55 | 425 | 13272 | 20 | Umlauf | 93.6663 | 2.5 | 15.6 | 0 | 0 | 18.6726 | 11.289 | 34.6778 | 6.014
12:03:56 | 426 | 13272 | 20 | Umlauf | 93.6608 | 2.5 | 15.6 | 0 | 0 | 18.6726 | 11.289 | 34.6778 | 6.0236
12:03:57 | 427 | 13272 | 20 | Umlauf | 93.6552 | 2.5 | 15.6 | 0 | 0 | 18.6726 | 11.289 | 34.6778 | 6.0333
12:03:58 | 428 | 13272 | 20 | Umlauf | 93.6497 | 2.5 | 15.6 | 0 | 0 | 18.6726 | 11.289 | 34.6778 | 6.0429
12:03:59 | 429 | 13272 | 20 | Umlauf | 93.6442 | 2.5 | 15.6 | 0 | 0 | 18.6726 | 11.289 | 34.6778 | 6.0525
12:04:00 | 430 | 13272 | 20 | Umlauf | 93.6386 | 2.5 | 15.6 | 0 | 0 | 18.6726 | 11.289 | 34.6778 | 6.0621
12:04:01 | 431 | 13272 | 20 | Umlauf | 93.6331 | 2.5 | 15.6 | 0 | 0 | 18.6726 | 11.289 | 34.6778 | 6.0718
12:04:02 | 432 | 13272 | 20 | Umlauf | 93.6275 | 2.5 | 15.6 | 0 | 0 | 18.6726 | 11.289 | 34.6778 | 6.0814
12:04:03 | 433 | 13272 | 20 | Umlauf | 93.622 | 2.5 | 15.6 | 0 | 0 | 18.6726 | 11.289 | 34.6778 | 6.091
12:04:04 | 434 | 13272 | 20 | Umlauf | 93.6165 | 2.5 | 15.6 | 0 | 0 | 18.6726 | 11.289 | 34.6778 | 6.1007
12:04:05 | 435 | 13272 | 20 | Umlauf | 93.6109 | 2.5 | 15.6 | 0 | 0 | 18.6726 | 11.289 | 34.6778 | 6.1103
12:04:06 | 436 | 13272 | 20 | Umlauf | 93.6054 | 2.5 | 15.6 | 0 | 0 | 18.6726 | 11.289 | 34.6778 | 6.1199
12:04:07 | 437 | 13272 | 20 | Umlauf | 93.5999 | 2.5 | 15.6 | 0 | 0 | 18.6726 | 11.289 | 34.6778 | 6.1296
12:04:08 | 438 | 13272 | 20 | Umlauf | 93.5943 | 2.5 | 15.6 | 0 | 0 | 18.6726 | 11.289 | 34.6778 | 6.1392
12:04:09 | 439 | 13272 | 20 | Umlauf | 93.5888 | 2.5 | 15.6 | -0.66667 | 0 | 10.8288 | 11.289 | 25.5994 | 6.1463
12:04:10 | 440 | 13276 | 20 | Umlauf | 93.5847 | 0.1 | 23.9 | 2.0556 | 0 | 2.0594 | 11.289 | 15.4495 | 6.1506
12:04:11 | 441 | 13278 | 20 | Umlauf | 93.5822 | 7.5 | 0.9 | 0 | 0 | 7.9957 | 11.289 | 22.3203 | 6.1568
12:04:12 | 442 | 13278 | 20 | Umlauf | 93.5787 | 7.5 | 0.9 | -0.80556 | 0 | -13.1982 | 11.289 | -1.6496 | 6.1564
12:04:13 | 443 | 13280 | 20 | Umlauf | 93.5789 | 4.6 | 2.3 | 0 | 0 | 7.7338 | 11.289 | 22.0171 | 6.1625
12:04:14 | 444 | 13280 | 20 | Umlauf | 93.5754 | 4.6 | 2.3 | -0.055556 | 0 | 6.5311 | 11.289 | 20.6251 | 6.1682
12:04:15 | 445 | 13283 | 20 | Umlauf | 93.5721 | 4.4 | 3.4 | 0 | 0 | 9.5327 | 11.289 | 24.0992 | 6.1749
12:04:16 | 446 | 13283 | 20 | Umlauf | 93.5683 | 4.4 | 3.4 | 0.19444 | 0 | 13.5592 | 11.289 | 28.7595 | 6.1829
12:04:17 | 447 | 13286 | 20 | Umlauf | 93.5637 | 5.1 | 3.8 | 0 | 0 | 11.952 | 11.289 | 26.8993 | 6.1904
12:04:18 | 448 | 13286 | 20 | Umlauf | 93.5594 | 5.1 | 3.8 | 0.69444 | 0 | 28.6199 | 11.289 | 46.1909 | 6.2032
12:04:19 | 449 | 13290 | 20 | Umlauf | 93.552 | 7.6 | 3.4 | 0.94444 | 0 | 50.2733 | 11.289 | 71.2527 | 6.223
12:04:20 | 450 | 13293 | 20 | Umlauf | 93.5407 | 11 | 3.1 | 0.52778 | 0 | 49.8029 | 11.289 | 70.7083 | 6.2426
12:04:21 | 451 | 13297 | 20 | Umlauf | 93.5294 | 12.9 | 3.1 | 0 | 0 | 26.4183 | 11.289 | 43.6427 | 6.2547

## 18 Pause
Uhrzeit | Typ | Zeit [s] | SoC [%] | Empfangene Leistung mittels DWPT [kW] | Leistung der Nebenverbraucher [KW] | Abgerufene Batterieleistung im Intervall [t, t+1) [kW] | Kumulierter Energieverbrauch nach Intervall [t, t+1) [KWh]
12:04:22 | Pause | 0 | 93.5224 | 0 | 11.289 | 13.066 | 0.0036294
12:04:23 | Pause | 1 | 93.5203 | 0 | 11.289 | 13.066 | 0.0072589
12:04:24 | Pause | 2 | 93.5182 | 0 | 11.289 | 13.066 | 0.010888
12:04:25 | Pause | 3 | 93.5161 | 0 | 11.289 | 13.066 | 0.014518
12:04:26 | Pause | 4 | 93.5141 | 0 | 11.289 | 13.066 | 0.018147
12:04:27 | Pause | 5 | 93.512 | 0 | 11.289 | 13.066 | 0.021777
12:04:28 | Pause | 6 | 93.5099 | 0 | 11.289 | 13.066 | 0.025406
12:04:29 | Pause | 7 | 93.5078 | 0 | 11.289 | 13.066 | 0.029035
12:04:30 | Pause | 8 | 93.5057 | 0 | 11.289 | 13.066 | 0.032665
12:04:31 | Pause | 9 | 93.5036 | 0 | 11.289 | 13.066 | 0.036294
12:04:32 | Pause | 10 | 93.5015 | 0 | 11.289 | 13.066 | 0.039924
12:04:33 | Pause | 11 | 93.4995 | 0 | 11.289 | 13.066 | 0.043553
12:04:34 | Pause | 12 | 93.4974 | 0 | 11.289 | 13.066 | 0.047183
12:04:35 | Pause | 13 | 93.4953 | 0 | 11.289 | 13.066 | 0.050812
12:04:36 | Pause | 14 | 93.4932 | 0 | 11.289 | 13.066 | 0.054442
12:04:37 | Pause | 15 | 93.4911 | 0 | 11.289 | 13.066 | 0.058071
12:04:38 | Pause | 16 | 93.489 | 0 | 11.289 | 13.066 | 0.0617
12:04:39 | Pause | 17 | 93.4869 | 0 | 11.289 | 13.066 | 0.06533
12:04:40 | Pause | 18 | 93.4849 | 0 | 11.289 | 13.066 | 0.068959
12:04:41 | Pause | 19 | 93.4828 | 0 | 11.289 | 13.066 | 0.072589
12:04:42 | Pause | 20 | 93.4807 | 0 | 11.289 | 13.066 | 0.076218
12:04:43 | Pause | 21 | 93.4786 | 0 | 11.289 | 13.066 | 0.079848
12:04:44 | Pause | 22 | 93.4765 | 0 | 11.289 | 13.066 | 0.083477
12:04:45 | Pause | 23 | 93.4744 | 0 | 11.289 | 13.066 | 0.087106
12:04:46 | Pause | 24 | 93.4723 | 0 | 11.289 | 13.066 | 0.090736
12:04:47 | Pause | 25 | 93.4703 | 0 | 11.289 | 13.066 | 0.094365
12:04:48 | Pause | 26 | 93.4682 | 0 | 11.289 | 13.066 | 0.097995
12:04:49 | Pause | 27 | 93.4661 | 0 | 11.289 | 13.066 | 0.10162
12:04:50 | Pause | 28 | 93.464 | 0 | 11.289 | 13.066 | 0.10525
12:04:51 | Pause | 29 | 93.4619 | 0 | 11.289 | 13.066 | 0.10888
12:04:52 | Pause | 30 | 93.4598 | 0 | 11.289 | 13.066 | 0.11251
12:04:53 | Pause | 31 | 93.4577 | 0 | 11.289 | 13.066 | 0.11614
12:04:54 | Pause | 32 | 93.4557 | 0 | 11.289 | 13.066 | 0.11977
12:04:55 | Pause | 33 | 93.4536 | 0 | 11.289 | 13.066 | 0.1234
12:04:56 | Pause | 34 | 93.4515 | 0 | 11.289 | 13.066 | 0.12703
12:04:57 | Pause | 35 | 93.4494 | 0 | 11.289 | 13.066 | 0.13066
12:04:58 | Pause | 36 | 93.4473 | 0 | 11.289 | 13.066 | 0.13429
12:04:59 | Pause | 37 | 93.4452 | 0 | 11.289 | 13.066 | 0.13792
12:05:00 | Pause | 38 | 93.4431 | 0 | 11.289 | 13.066 | 0.14155

## 19 Umlauf
Uhrzeit | Zeit t [s] | Zurückgelegte Distanz [m] | Außen- temperatur [°C] | Typ | SoC zum Zeitpunkt t [%] | Ist-Geschwindigkeit zum Zeitpunkt t [km/h] | Steigung im Intervall [t, t+1) [%] | Gewählte Beschleunigung im Intervall [t, t+1) [m/s²] | Empfangene Leistung mittels DWPT [kW] | Motorleistung [kW] | Leistung der Nebenverbraucher [kW] | Abgerufene Batterieleistung im Intervall [t, t+1) [kW] | Kumulierter Energieverbrauch nach Intervall [t, t+1) [kWh]
12:05:01 | 0 | 0 | 20 | Umlauf | 93.441 |  |  |  | 0 | 160 | 11.289 | 198.2512 | 0.05507
12:05:02 | 1 | 7 | 20 | Umlauf | 93.4094 | 25 | 2.9 | -0.22222 | 0 | 23.9173 | 11.289 | 40.748 | 0.066389
12:05:03 | 2 | 14 | 20 | Umlauf | 93.4029 | 24.2 | 3.5 | 0.027778 | 0 | 57.9411 | 11.289 | 80.1275 | 0.088646
12:05:04 | 3 | 20 | 20 | Umlauf | 93.3901 | 24.3 | 3.6 | 0.38889 | 0 | 100.5605 | 11.289 | 129.4554 | 0.12461
12:05:05 | 4 | 28 | 20 | Umlauf | 93.3694 | 25.7 | 3.4 | -0.30556 | 0 | 20.2619 | 11.289 | 36.5173 | 0.13475
12:05:06 | 5 | 34 | 20 | Umlauf | 93.3636 | 24.6 | 3.8 | -0.19444 | 0 | 36.4701 | 11.289 | 55.2767 | 0.1501
12:05:07 | 6 | 41 | 20 | Umlauf | 93.3548 | 23.9 | 4.2 | 0.027778 | 0 | 64.5651 | 11.289 | 87.7941 | 0.17449
12:05:08 | 7 | 48 | 20 | Umlauf | 93.3408 | 24 | 4.5 | 0.25 | 0 | 93.1176 | 11.289 | 120.841 | 0.20806
12:05:09 | 8 | 55 | 20 | Umlauf | 93.3215 | 24.9 | 4.5 | 0.055556 | 0 | 73.9258 | 11.289 | 98.6282 | 0.23546
12:05:10 | 9 | 62 | 20 | Umlauf | 93.3057 | 25.1 | 3.9 | -0.30556 | 0 | 25.2508 | 11.289 | 42.2915 | 0.2472
12:05:11 | 10 | 68 | 20 | Umlauf | 93.299 | 24 | 3.4 | -0.19444 | 0 | 31.2822 | 11.289 | 49.2722 | 0.26089
12:05:12 | 11 | 75 | 20 | Umlauf | 93.2911 | 23.3 | 3 | 0.25 | 0 | 74.9221 | 11.289 | 99.7814 | 0.28861
12:05:13 | 12 | 81 | 20 | Umlauf | 93.2752 | 24.2 | 2.4 | 0.027778 | 0 | 46.1949 | 11.289 | 66.5323 | 0.30709
12:05:14 | 13 | 88 | 20 | Umlauf | 93.2646 | 24.3 | 2.1 | -1.1944 | 0 | -62.3802 | 11.289 | -44.1428 | 0.29483
12:05:15 | 14 | 94 | 20 | Umlauf | 93.2716 | 20 | 2.3 | -0.16667 | 0 | 18.6456 | 11.289 | 34.6465 | 0.30445
12:05:16 | 15 | 99 | 20 | Umlauf | 93.2661 | 19.4 | 2.9 | -0.83333 | 0 | -24.3367 | 11.289 | -11.2732 | 0.30132
12:05:17 | 16 | 104 | 20 | Umlauf | 93.2679 | 16.4 | 4.3 | -0.027778 | 0 | 40.2756 | 11.289 | 59.6813 | 0.3179
12:05:18 | 17 | 108 | 20 | Umlauf | 93.2583 | 16.3 | 4.5 | -0.58333 | 0 | -0.74702 | 11.289 | 12.2014 | 0.32129
12:05:19 | 18 | 112 | 20 | Umlauf | 93.2564 | 14.2 | 5.3 | -1.4167 | 0 | -33.4405 | 11.289 | -19.1389 | 0.31597
12:05:20 | 19 | 115 | 20 | Umlauf | 93.2595 | 9.1 | 8.8 | 6.6667 | 0 | 160 | 11.289 | 198.2512 | 0.37104
12:05:21 | 20 | 124 | 20 | Umlauf | 93.2278 | 33.1 | 2.5 | -3.5 | 0 | -160 | 11.289 | -128.4863 | 0.33535
12:05:22 | 21 | 130 | 20 | Umlauf | 93.2483 | 20.5 | 4.8 | 0.63889 | 0 | 119.4668 | 11.289 | 151.3377 | 0.37739
12:05:23 | 22 | 136 | 20 | Umlauf | 93.2242 | 22.8 | 4.8 | 0.11111 | 0 | 76.4506 | 11.289 | 101.5504 | 0.4056
12:05:24 | 23 | 142 | 20 | Umlauf | 93.2079 | 23.2 | 4.6 | 0.30556 | 0 | 97.0193 | 11.289 | 125.3568 | 0.44042
12:05:25 | 24 | 149 | 20 | Umlauf | 93.1879 | 24.3 | 4.4 | 0.19444 | 0 | 86.8908 | 11.289 | 113.634 | 0.47198
12:05:26 | 25 | 156 | 20 | Umlauf | 93.1698 | 25 | 4.3 | 0.52778 | 0 | 127.5919 | 11.289 | 160.7418 | 0.51663
12:05:27 | 26 | 164 | 20 | Umlauf | 93.1441 | 26.9 | 4.1 | 0.80556 | 0 | 160 | 11.289 | 198.2512 | 0.5717
12:05:28 | 27 | 172 | 20 | Umlauf | 93.1125 | 29.8 | 3.7 | 0.22222 | 0 | 102.089 | 11.289 | 131.2245 | 0.60815
12:05:29 | 28 | 180 | 20 | Umlauf | 93.0915 | 30.6 | 3.9 | 0.25 | 0 | 111.666 | 11.289 | 142.309 | 0.64768
12:05:30 | 29 | 189 | 20 | Umlauf | 93.0688 | 31.5 | 3.7 | -0.11111 | 0 | 58.8039 | 11.289 | 81.126 | 0.67022
12:05:31 | 30 | 198 | 20 | Umlauf | 93.0559 | 31.1 | 3.8 | 0.30556 | 0 | 120.3407 | 11.289 | 152.3492 | 0.71254
12:05:32 | 31 | 207 | 20 | Umlauf | 93.0315 | 32.2 | 3.6 | 0.58333 | 0 | 160 | 11.289 | 198.2512 | 0.76761
12:05:33 | 32 | 216 | 20 | Umlauf | 92.9999 | 34.3 | 3.6 | -0.25 | 0 | 40.6889 | 11.289 | 60.1596 | 0.78432
12:05:34 | 33 | 225 | 20 | Umlauf | 92.9903 | 33.4 | 4.4 | 0.44444 | 0 | 160 | 11.289 | 198.2512 | 0.83939
12:05:35 | 34 | 235 | 20 | Umlauf | 92.9586 | 35 | 4 | 0.19444 | 0 | 121.0579 | 11.289 | 153.1793 | 0.88194
12:05:36 | 35 | 245 | 20 | Umlauf | 92.9342 | 35.7 | 3.6 | 0.47222 | 0 | 160 | 11.289 | 198.2512 | 0.93701
12:05:37 | 36 | 255 | 20 | Umlauf | 92.9025 | 37.4 | 3.4 | 0.38889 | 0 | 154.2977 | 11.289 | 191.6512 | 0.99024
12:05:38 | 37 | 266 | 20 | Umlauf | 92.8719 | 38.8 | 3.3 | -0.41667 | 0 | 11.6523 | 11.289 | 26.5525 | 0.99762
12:05:39 | 38 | 277 | 20 | Umlauf | 92.8677 | 37.3 | 3.4 | -0.61111 | 0 | -14.003 | 11.289 | -2.3449 | 0.99697
12:05:40 | 39 | 286 | 20 | Umlauf | 92.8681 | 35.1 | 3.6 | -0.27778 | 0 | 37.2314 | 11.289 | 56.1579 | 1.0126
12:05:41 | 40 | 296 | 20 | Umlauf | 92.8591 | 34.1 | 3.3 | -0.16667 | 0 | 49.2701 | 11.289 | 70.0915 | 1.032
12:05:42 | 41 | 305 | 20 | Umlauf | 92.8479 | 33.5 | 2.6 | 0.19444 | 0 | 94.8613 | 11.289 | 122.8591 | 1.0662
12:05:43 | 42 | 315 | 20 | Umlauf | 92.8283 | 34.2 | 1.8 | -0.083333 | 0 | 40.2043 | 11.289 | 59.5987 | 1.0827
12:05:44 | 43 | 324 | 20 | Umlauf | 92.8188 | 33.9 | 1.2 | -0.027778 | 0 | 39.6645 | 11.289 | 58.9739 | 1.0991
12:05:45 | 44 | 333 | 20 | Umlauf | 92.8094 | 33.8 | 1.3 | -0.27778 | 0 | 1.2517 | 11.289 | 14.5147 | 1.1031
12:05:46 | 45 | 343 | 20 | Umlauf | 92.8071 | 32.8 | 1.4 | -0.61111 | 0 | -31.6398 | 11.289 | -17.5831 | 1.0983
12:05:47 | 46 | 351 | 20 | Umlauf | 92.8099 | 30.6 | 1.8 | -0.027778 | 0 | 43.306 | 11.289 | 63.1886 | 1.1158
12:05:48 | 47 | 360 | 20 | Umlauf | 92.7998 | 30.5 | 2 | -0.13889 | 0 | 29.8922 | 11.289 | 47.6635 | 1.129
12:05:49 | 48 | 368 | 20 | Umlauf | 92.7922 | 30 | 2.1 | 0.083333 | 0 | 62.0173 | 11.289 | 84.8452 | 1.1526
12:05:50 | 49 | 376 | 20 | Umlauf | 92.7786 | 30.3 | 2.2 | -0.19444 | 0 | 24.4157 | 11.289 | 41.3249 | 1.1641
12:05:51 | 50 | 385 | 20 | Umlauf | 92.772 | 29.6 | 2.3 | 0 | 0 | 52.1298 | 11.289 | 73.4014 | 1.1845
12:05:52 | 51 | 393 | 20 | Umlauf | 92.7603 | 29.6 | 2.8 | 0.19444 | 0 | 85.7501 | 11.289 | 112.3138 | 1.2157
12:05:53 | 52 | 401 | 20 | Umlauf | 92.7424 | 30.3 | 3.4 | 0.22222 | 0 | 99.8786 | 11.289 | 128.6662 | 1.2514
12:05:54 | 53 | 410 | 20 | Umlauf | 92.7218 | 31.1 | 3.9 | -0.19444 | 0 | 48.5293 | 11.289 | 69.2342 | 1.2706
12:05:55 | 54 | 418 | 20 | Umlauf | 92.7108 | 30.4 | 4.2 | -0.33333 | 0 | 31.4629 | 11.289 | 49.4814 | 1.2844
12:05:56 | 55 | 426 | 20 | Umlauf | 92.7029 | 29.2 | 4.1 | -0.33333 | 0 | 28.7393 | 11.289 | 46.329 | 1.2973
12:05:57 | 56 | 434 | 20 | Umlauf | 92.6955 | 28 | 3.9 | -0.083333 | 0 | 57.8544 | 11.289 | 80.0271 | 1.3195
12:05:58 | 57 | 442 | 20 | Umlauf | 92.6827 | 27.7 | 3.5 | 0 | 0 | 63.1699 | 11.289 | 86.1793 | 1.3434
12:05:59 | 58 | 449 | 20 | Umlauf | 92.669 | 27.7 | 3.1 | 0.055556 | 0 | 65.525 | 11.289 | 88.9051 | 1.3681
12:06:00 | 59 | 457 | 20 | Umlauf | 92.6548 | 27.9 | 3.1 | -0.38889 | 0 | 7.6696 | 11.289 | 21.9428 | 1.3742
12:06:01 | 60 | 465 | 20 | Umlauf | 92.6513 | 26.5 | 4 | -0.22222 | 0 | 38.399 | 11.289 | 57.5093 | 1.3902
12:06:02 | 61 | 472 | 20 | Umlauf | 92.6421 | 25.7 | 4.7 | -0.19444 | 0 | 48.4237 | 11.289 | 69.112 | 1.4094
12:06:03 | 62 | 479 | 20 | Umlauf | 92.6311 | 25 | 4.9 | -0.27778 | 0 | 39.4182 | 11.289 | 58.6889 | 1.4257
12:06:04 | 63 | 485 | 20 | Umlauf | 92.6217 | 24 | 4.6 | -0.083333 | 0 | 56.5245 | 11.289 | 78.4878 | 1.4475
12:06:05 | 64 | 492 | 20 | Umlauf | 92.6092 | 23.7 | 4.1 | 0.61111 | 0 | 128.0234 | 11.289 | 161.2412 | 1.4923
12:06:06 | 65 | 499 | 20 | Umlauf | 92.5834 | 25.9 | 3.4 | -0.083333 | 0 | 47.5317 | 11.289 | 68.0795 | 1.5112
12:06:07 | 66 | 506 | 20 | Umlauf | 92.5725 | 25.6 | 3.1 | -0.22222 | 0 | 26.823 | 11.289 | 44.1111 | 1.5235
12:06:08 | 67 | 513 | 20 | Umlauf | 92.5655 | 24.8 | 2.8 | 0.69444 | 0 | 129.5972 | 11.289 | 163.0627 | 1.5687
12:06:09 | 68 | 521 | 20 | Umlauf | 92.5395 | 27.3 | 2.3 | 0.055556 | 0 | 54.8832 | 11.289 | 76.5882 | 1.59
12:06:10 | 69 | 528 | 20 | Umlauf | 92.5272 | 27.5 | 2 | -0.41667 | 0 | -6.0997 | 11.289 | 6.0061 | 1.5917
12:06:11 | 70 | 536 | 20 | Umlauf | 92.5263 | 26 | 1.9 | 0.30556 | 0 | 78.0994 | 11.289 | 103.4588 | 1.6204
12:06:12 | 71 | 543 | 20 | Umlauf | 92.5098 | 27.1 | 1.9 | 0.055556 | 0 | 49.6666 | 11.289 | 70.5505 | 1.64
12:06:13 | 72 | 551 | 20 | Umlauf | 92.4985 | 27.3 | 1.9 | 0.083333 | 0 | 53.6298 | 11.289 | 75.1375 | 1.6609
12:06:14 | 73 | 558 | 20 | Umlauf | 92.4865 | 27.6 | 1.9 | 0 | 0 | 43.4372 | 11.289 | 63.3406 | 1.6785
12:06:15 | 74 | 566 | 20 | Umlauf | 92.4764 | 27.6 | 1.7 | -0.055556 | 0 | 33.7828 | 11.289 | 52.1664 | 1.693
12:06:16 | 75 | 574 | 20 | Umlauf | 92.4681 | 27.4 | 1.4 | -0.13889 | 0 | 19.1325 | 11.289 | 35.2101 | 1.7028
12:06:17 | 76 | 581 | 20 | Umlauf | 92.4624 | 26.9 | 1.5 | 0 | 0 | 37.4867 | 11.289 | 56.4533 | 1.7184
12:06:18 | 77 | 589 | 20 | Umlauf | 92.4534 | 26.9 | 2.1 | -0.25 | 0 | 12.9661 | 11.289 | 28.0731 | 1.7262
12:06:19 | 78 | 596 | 20 | Umlauf | 92.449 | 26 | 2.9 | 0.22222 | 0 | 79.3812 | 11.289 | 104.9423 | 1.7554
12:06:20 | 79 | 603 | 20 | Umlauf | 92.4322 | 26.8 | 2.9 | 0.13889 | 0 | 71.4188 | 11.289 | 95.7266 | 1.782
12:06:21 | 80 | 611 | 20 | Umlauf | 92.4169 | 27.3 | 2.6 | -0.19444 | 0 | 26.3787 | 11.289 | 43.5969 | 1.7941
12:06:22 | 81 | 618 | 20 | Umlauf | 92.41 | 26.6 | 2.4 | 0.19444 | 0 | 71.9436 | 11.289 | 96.334 | 1.8209
12:06:23 | 82 | 626 | 20 | Umlauf | 92.3946 | 27.3 | 2 | -0.027778 | 0 | 40.5599 | 11.289 | 60.0103 | 1.8375
12:06:24 | 83 | 633 | 20 | Umlauf | 92.385 | 27.2 | 1.7 | -0.027778 | 0 | 36.7933 | 11.289 | 55.6508 | 1.853
12:06:25 | 84 | 641 | 20 | Umlauf | 92.3761 | 27.1 | 1.5 | 0.083333 | 0 | 48.421 | 11.289 | 69.1088 | 1.8722
12:06:26 | 85 | 648 | 20 | Umlauf | 92.3651 | 27.4 | 1.2 | -0.16667 | 0 | 13.1293 | 11.289 | 28.2619 | 1.88
12:06:27 | 86 | 656 | 20 | Umlauf | 92.3606 | 26.8 | 1 | 0.055556 | 0 | 38.4202 | 11.289 | 57.5338 | 1.896
12:06:28 | 87 | 663 | 20 | Umlauf | 92.3514 | 27 | 0.8 | -0.11111 | 0 | 15.1696 | 11.289 | 30.6234 | 1.9045
12:06:29 | 88 | 671 | 20 | Umlauf | 92.3465 | 26.6 | 0.6 | -0.38889 | 0 | -14.3579 | 11.289 | -2.6515 | 1.9038
12:06:30 | 89 | 678 | 20 | Umlauf | 92.3469 | 25.2 | 0.5 | -0.25 | 0 | -3.7946 | 11.289 | 8.6741 | 1.9062
12:06:31 | 90 | 684 | 20 | Umlauf | 92.3455 | 24.3 | 0.4 | -0.44444 | 0 | -18.7781 | 11.289 | -6.4705 | 1.9044
12:06:32 | 91 | 691 | 20 | Umlauf | 92.3466 | 22.7 | 0.3 | -0.33333 | 0 | -10.6271 | 11.289 | 0.76609 | 1.9046
12:06:33 | 92 | 697 | 20 | Umlauf | 92.3464 | 21.5 | 0.2 | -0.083333 | 0 | 8.6528 | 11.289 | 23.0808 | 1.911
12:06:34 | 93 | 703 | 20 | Umlauf | 92.3428 | 21.2 | 0 | -0.083333 | 0 | 6.6325 | 11.289 | 20.7425 | 1.9168
12:06:35 | 94 | 708 | 20 | Umlauf | 92.3395 | 20.9 | -0.8 | 0.13889 | 0 | 20.9809 | 11.289 | 37.3494 | 1.9272
12:06:36 | 95 | 714 | 20 | Umlauf | 92.3335 | 21.4 | -1.4 | 0.27778 | 0 | 29.8375 | 11.289 | 47.6001 | 1.9404
12:06:37 | 96 | 721 | 20 | Umlauf | 92.3259 | 22.4 | -1.8 | 0.27778 | 0 | 27.3634 | 11.289 | 44.7366 | 1.9528
12:06:38 | 97 | 727 | 20 | Umlauf | 92.3187 | 23.4 | -1.8 | 0.66667 | 0 | 71.512 | 11.289 | 95.8345 | 1.9794
12:06:39 | 98 | 734 | 20 | Umlauf | 92.3034 | 25.8 | -1.5 | 0.63889 | 0 | 79.1792 | 11.289 | 104.7085 | 2.0085
12:06:40 | 99 | 742 | 20 | Umlauf | 92.2867 | 28.1 | -1.2 | 0.33333 | 0 | 49.8809 | 11.289 | 70.7985 | 2.0282
12:06:41 | 100 | 750 | 20 | Umlauf | 92.2754 | 29.3 | -1.6 | 0.16667 | 0 | 24.0372 | 11.289 | 40.8868 | 2.0395
12:06:42 | 101 | 758 | 20 | Umlauf | 92.2689 | 29.9 | -2.4 | 0.11111 | 0 | 6.2409 | 11.289 | 20.2892 | 2.0452
12:06:43 | 102 | 767 | 20 | Umlauf | 92.2657 | 30.3 | -3.1 | 0.11111 | 0 | -1.922 | 11.289 | 10.8415 | 2.0482
12:06:44 | 103 | 775 | 20 | Umlauf | 92.2639 | 30.7 | -2.8 | 0.16667 | 0 | 9.1489 | 11.289 | 23.6549 | 2.0548
12:06:45 | 104 | 784 | 20 | Umlauf | 92.2602 | 31.3 | -2.5 | 0.055556 | 0 | -1.7971 | 11.289 | 10.986 | 2.0578
12:06:46 | 105 | 793 | 20 | Umlauf | 92.2584 | 31.5 | -2.2 | -0.38889 | 0 | -41.6368 | 11.289 | -26.2205 | 2.0505
12:06:47 | 106 | 801 | 20 | Umlauf | 92.2626 | 30.1 | -2.1 | 0 | 0 | -3.5089 | 11.289 | 9.0048 | 2.053
12:06:48 | 107 | 810 | 20 | Umlauf | 92.2612 | 30.1 | -1.9 | -0.055556 | 0 | -6.8731 | 11.289 | 5.111 | 2.0544
12:06:49 | 108 | 818 | 20 | Umlauf | 92.2603 | 29.9 | -2 | -0.25 | 0 | -25.3718 | 11.289 | -12.1675 | 2.0511
12:06:50 | 109 | 826 | 20 | Umlauf | 92.2623 | 29 | -2.1 | -0.30556 | 0 | -30.4248 | 11.289 | -16.5333 | 2.0465
12:06:51 | 110 | 834 | 20 | Umlauf | 92.2649 | 27.9 | -2.4 | -0.44444 | 0 | -43.5411 | 11.289 | -27.8658 | 2.0387
12:06:52 | 111 | 841 | 20 | Umlauf | 92.2694 | 26.3 | -3 | -0.52778 | 0 | -52.3439 | 11.289 | -35.4715 | 2.0289
12:06:53 | 112 | 848 | 20 | Umlauf | 92.275 | 24.4 | -3.9 | -0.80556 | 0 | -75.5636 | 11.289 | -55.5333 | 2.0135
12:06:54 | 113 | 854 | 20 | Umlauf | 92.2839 | 21.5 | -4.1 | -0.63889 | 0 | -57.0903 | 11.289 | -39.5723 | 2.0025
12:06:55 | 114 | 859 | 20 | Umlauf | 92.2902 | 19.2 | -4 | -0.52778 | 0 | -44.0607 | 11.289 | -28.3148 | 1.9946
12:06:56 | 115 | 864 | 20 | Umlauf | 92.2947 | 17.3 | -3.8 | -0.47222 | 0 | -35.866 | 11.289 | -21.2345 | 1.9887
12:06:57 | 116 | 868 | 20 | Umlauf | 92.2981 | 15.6 | -3.7 | -0.63889 | 0 | -39.8514 | 11.289 | -24.6779 | 1.9818
12:06:58 | 117 | 872 | 20 | Umlauf | 92.3021 | 13.3 | -3.8 | -0.19444 | 0 | -16.4434 | 11.289 | -4.4534 | 1.9806
12:06:59 | 118 | 875 | 20 | Umlauf | 92.3028 | 12.6 | -3.5 | -0.52778 | 0 | -27.2788 | 11.289 | -13.8152 | 1.9768
12:07:00 | 119 | 878 | 20 | Umlauf | 92.305 | 10.7 | -3.8 | -0.91667 | 0 | -36.7552 | 11.289 | -22.0028 | 1.9707
12:07:01 | 120 | 880 | 20 | Umlauf | 92.3085 | 7.4 | -5 | 0 | 0 | -7.3596 | 11.289 | 4.5479 | 1.9719
12:07:02 | 121 | 880 | 20 | Umlauf | 92.3078 | 7.4 | -5 | -0.083333 | 0 | -9.2337 | 11.289 | 2.3788 | 1.9726
12:07:03 | 122 | 884 | 20 | Umlauf | 92.3074 | 7.1 | -4.5 | 1.4444 | 0 | 38.8929 | 11.289 | 58.0809 | 1.9887
12:07:04 | 123 | 888 | 20 | Umlauf | 92.2981 | 12.3 | -2.3 | 1.1111 | 0 | 60.1442 | 11.289 | 82.6773 | 2.0117
12:07:05 | 124 | 892 | 20 | Umlauf | 92.2849 | 16.3 | -1.7 | 0.66667 | 0 | 50.1051 | 11.289 | 71.0579 | 2.0314
12:07:06 | 125 | 898 | 20 | Umlauf | 92.2736 | 18.7 | -1.3 | 0.94444 | 0 | 85.3816 | 11.289 | 111.8873 | 2.0625
12:07:07 | 126 | 904 | 20 | Umlauf | 92.2557 | 22.1 | -1.1 | 1.1944 | 0 | 129.1478 | 11.289 | 162.5425 | 2.1076
12:07:08 | 127 | 911 | 20 | Umlauf | 92.2298 | 26.4 | -0.9 | -0.16667 | 0 | -7.7409 | 11.289 | 4.1066 | 2.1088
12:07:09 | 128 | 918 | 20 | Umlauf | 92.2291 | 25.8 | -1.1 | 0.19444 | 0 | 29.7757 | 11.289 | 47.5285 | 2.122
12:07:10 | 129 | 926 | 20 | Umlauf | 92.2215 | 26.5 | -1.3 | 0.36111 | 0 | 49.1174 | 11.289 | 69.9148 | 2.1414
12:07:11 | 130 | 933 | 20 | Umlauf | 92.2104 | 27.8 | -1.4 | 0.13889 | 0 | 21.4073 | 11.289 | 37.843 | 2.1519
12:07:12 | 131 | 941 | 20 | Umlauf | 92.2043 | 28.3 | -1.5 | 0.027778 | 0 | 5.8171 | 11.289 | 19.7988 | 2.1574
12:07:13 | 132 | 949 | 20 | Umlauf | 92.2012 | 28.4 | -1.6 | 0.22222 | 0 | 30.5865 | 11.289 | 48.467 | 2.1709
12:07:14 | 133 | 957 | 20 | Umlauf | 92.1934 | 29.2 | -1.7 | -0.58333 | 0 | -51.9319 | 11.289 | -35.1155 | 2.1611
12:07:15 | 134 | 965 | 20 | Umlauf | 92.199 | 27.1 | -2 | -0.22222 | 0 | -20.9689 | 11.289 | -8.3635 | 2.1588
12:07:16 | 135 | 972 | 20 | Umlauf | 92.2004 | 26.3 | -2.1 | -0.16667 | 0 | -16.7276 | 11.289 | -4.699 | 2.1575
12:07:17 | 136 | 979 | 20 | Umlauf | 92.2011 | 25.7 | -2.2 | -0.16667 | 0 | -17.1277 | 11.289 | -5.0447 | 2.1561
12:07:18 | 137 | 986 | 20 | Umlauf | 92.2019 | 25.1 | -2.4 | -0.47222 | 0 | -41.5151 | 11.289 | -26.1154 | 2.1488
12:07:19 | 138 | 993 | 20 | Umlauf | 92.2061 | 23.4 | -2.6 | -0.75 | 0 | -59.9095 | 11.289 | -42.0081 | 2.1372
12:07:20 | 139 | 998 | 20 | Umlauf | 92.2128 | 20.7 | -3 | -0.94444 | 0 | -67.74 | 11.289 | -48.7737 | 2.1236
12:07:21 | 140 | 1003 | 20 | Umlauf | 92.2206 | 17.3 | -3.5 | -1.3611 | 0 | -81.1223 | 11.289 | -60.336 | 2.1069
12:07:22 | 141 | 1007 | 20 | Umlauf | 92.2302 | 12.4 | -4.8 | -0.5 | 0 | -30.3952 | 11.289 | -16.5077 | 2.1023
12:07:23 | 142 | 1010 | 20 | Umlauf | 92.2328 | 10.6 | -5.3 | -0.72222 | 0 | -34.6766 | 11.289 | -20.2069 | 2.0967
12:07:24 | 143 | 1012 | 20 | Umlauf | 92.2361 | 8 | -6.6 | 0.47222 | 0 | -0.10903 | 11.289 | 12.9398 | 2.1003
12:07:25 | 144 | 1014 | 20 | Umlauf | 92.234 | 9.7 | -5.4 | 0.25 | 0 | -3.358 | 11.289 | 9.1795 | 2.1028
12:07:26 | 145 | 1017 | 20 | Umlauf | 92.2325 | 10.6 | -5 | 1.0833 | 0 | 37.7757 | 11.289 | 56.7879 | 2.1186
12:07:27 | 146 | 1021 | 20 | Umlauf | 92.2235 | 14.5 | -3.9 | 0.55556 | 0 | 22.8252 | 11.289 | 39.484 | 2.1296
12:07:28 | 147 | 1026 | 20 | Umlauf | 92.2172 | 16.5 | -3.6 | -0.055556 | 0 | -12.3995 | 11.289 | -0.95943 | 2.1293
12:07:29 | 148 | 1031 | 20 | Umlauf | 92.2173 | 16.3 | -3.9 | 2.2222 | 0 | 153.5963 | 11.289 | 190.8394 | 2.1823
12:07:30 | 149 | 1037 | 20 | Umlauf | 92.1869 | 24.3 | -2.4 | -2.6111 | 0 | -160 | 11.289 | -128.4863 | 2.1466
12:07:31 | 150 | 1041 | 20 | Umlauf | 92.2074 | 14.9 | -3.6 | -0.44444 | 0 | -28.8526 | 11.289 | -15.1749 | 2.1424
12:07:32 | 151 | 1045 | 20 | Umlauf | 92.2098 | 13.3 | -3.5 | 0.44444 | 0 | 16.2881 | 11.289 | 31.9179 | 2.1513
12:07:33 | 152 | 1049 | 20 | Umlauf | 92.2047 | 14.9 | -2.8 | -1.5278 | 0 | -74.5108 | 11.289 | -54.6237 | 2.1361
12:07:34 | 153 | 1052 | 20 | Umlauf | 92.2134 | 9.4 | -4.3 | -0.38889 | 0 | -18.566 | 11.289 | -6.2873 | 2.1343
12:07:35 | 154 | 1054 | 20 | Umlauf | 92.2144 | 8 | -5.9 | -0.44444 | 0 | -20.8056 | 11.289 | -8.2223 | 2.1321
12:07:36 | 155 | 1056 | 20 | Umlauf | 92.2157 | 6.4 | -8 | 0 | 0 | -11.8212 | 11.289 | -0.45986 | 2.1319
12:07:37 | 156 | 1056 | 20 | Umlauf | 92.2158 | 6.4 | -8 | 0 | 0 | -11.8212 | 11.289 | -0.45986 | 2.1318
12:07:38 | 157 | 1056 | 20 | Umlauf | 92.2159 | 6.4 | -8 | -1.0833 | 0 | -32.8928 | 11.289 | -18.6657 | 2.1266
12:07:39 | 158 | 1058 | 20 | Umlauf | 92.2189 | 2.5 | -20.4 | 0 | 0 | -13.2146 | 11.289 | -1.6637 | 2.1262
12:07:40 | 159 | 1058 | 20 | Umlauf | 92.2191 | 2.5 | -20.4 | 0 | 0 | -13.2146 | 11.289 | -1.6637 | 2.1257
12:07:41 | 160 | 1058 | 20 | Umlauf | 92.2194 | 2.5 | -20.4 | 0.5 | 0 | -9.4156 | 11.289 | 2.1683 | 2.1263
12:07:42 | 161 | 1062 | 20 | Umlauf | 92.219 | 4.3 | -9.9 | 1.6111 | 0 | 16.7227 | 11.289 | 32.4209 | 2.1353
12:07:43 | 162 | 1064 | 20 | Umlauf | 92.2139 | 10.1 | -4.4 | 0.97222 | 0 | 33.3744 | 11.289 | 51.6937 | 2.1497
12:07:44 | 163 | 1068 | 20 | Umlauf | 92.2056 | 13.6 | -3.7 | 0.36111 | 0 | 10.1313 | 11.289 | 24.792 | 2.1565
12:07:45 | 164 | 1072 | 20 | Umlauf | 92.2017 | 14.9 | -4 | 0.19444 | 0 | -1.6199 | 11.289 | 11.1911 | 2.1597
12:07:46 | 165 | 1077 | 20 | Umlauf | 92.1999 | 15.6 | -3.6 | 0 | 0 | -9.1164 | 11.289 | 2.5146 | 2.1604
12:07:47 | 166 | 1081 | 20 | Umlauf | 92.1995 | 15.6 | -3.2 | 0.055556 | 0 | -4.7034 | 11.289 | 7.6223 | 2.1625
12:07:48 | 167 | 1085 | 20 | Umlauf | 92.1982 | 15.8 | -2.8 | -0.44444 | 0 | -26.9647 | 11.289 | -13.5438 | 2.1587
12:07:49 | 168 | 1089 | 20 | Umlauf | 92.2004 | 14.2 | -2.8 | -1.4444 | 0 | -67.4314 | 11.289 | -48.5071 | 2.1452
12:07:50 | 169 | 1092 | 20 | Umlauf | 92.2082 | 9 | -3.9 | 0 | 0 | -6.1171 | 11.289 | 5.986 | 2.1469
12:07:51 | 170 | 1092 | 20 | Umlauf | 92.2072 | 9 | -3.9 | -1.0556 | 0 | -34.9893 | 11.289 | -20.477 | 2.1412
12:07:52 | 171 | 1095 | 20 | Umlauf | 92.2105 | 5.2 | -5.8 | 0 | 0 | -6.3636 | 11.289 | 5.7007 | 2.1428
12:07:53 | 172 | 1095 | 20 | Umlauf | 92.2096 | 5.2 | -5.8 | 0.27778 | 0 | -1.9736 | 11.289 | 10.7817 | 2.1458
12:07:54 | 173 | 1098 | 20 | Umlauf | 92.2078 | 6.2 | -3.8 | 0.083333 | 0 | -2.483 | 11.289 | 10.1921 | 2.1486
12:07:55 | 174 | 1100 | 20 | Umlauf | 92.2062 | 6.5 | -3 | 0.30556 | 0 | 5.0649 | 11.289 | 18.9281 | 2.1539
12:07:56 | 175 | 1102 | 20 | Umlauf | 92.2032 | 7.6 | -2.4 | 0.11111 | 0 | 0.99254 | 11.289 | 14.2147 | 2.1578
12:07:57 | 176 | 1104 | 20 | Umlauf | 92.2009 | 8 | -2 | 0.55556 | 0 | 19.1967 | 11.289 | 35.2844 | 2.1676
12:07:58 | 177 | 1107 | 20 | Umlauf | 92.1953 | 10 | -1.4 | 0.22222 | 0 | 10.9938 | 11.289 | 25.7902 | 2.1748
12:07:59 | 178 | 1110 | 20 | Umlauf | 92.1912 | 10.8 | -1.2 | 0.30556 | 0 | 17.0804 | 11.289 | 32.835 | 2.1839
12:08:00 | 179 | 1113 | 20 | Umlauf | 92.1859 | 11.9 | -0.9 | 0.63889 | 0 | 39.094 | 11.289 | 58.3137 | 2.2001
12:08:01 | 180 | 1117 | 20 | Umlauf | 92.1766 | 14.2 | -0.7 | 1.7222 | 0 | 120.3829 | 11.289 | 152.398 | 2.2424
12:08:02 | 181 | 1123 | 20 | Umlauf | 92.1523 | 20.4 | -0.4 | 1.5278 | 0 | 157.3905 | 11.289 | 195.2309 | 2.2967
12:08:03 | 182 | 1130 | 20 | Umlauf | 92.1211 | 25.9 | -0.3 | 1.1667 | 0 | 157.5688 | 11.289 | 195.4373 | 2.351
12:08:04 | 183 | 1138 | 20 | Umlauf | 92.0899 | 30.1 | -0.2 | 0.25 | 0 | 55.2591 | 11.289 | 77.0233 | 2.3724
12:08:05 | 184 | 1147 | 20 | Umlauf | 92.0776 | 31 | -0.6 | -0.083333 | 0 | 2.958 | 11.289 | 16.4895 | 2.3769
12:08:06 | 185 | 1156 | 20 | Umlauf | 92.075 | 30.7 | -1.4 | -0.19444 | 0 | -15.5202 | 11.289 | -3.6558 | 2.3759
12:08:07 | 186 | 1164 | 20 | Umlauf | 92.0756 | 30 | -2.1 | 0.083333 | 0 | 6.3333 | 11.289 | 20.3961 | 2.3816
12:08:08 | 187 | 1172 | 20 | Umlauf | 92.0723 | 30.3 | -2 | -1.3611 | 0 | -127.9859 | 11.289 | -100.8261 | 2.3536
12:08:09 | 188 | 1179 | 20 | Umlauf | 92.0884 | 25.4 | -2.2 | -0.86111 | 0 | -70.5589 | 11.289 | -51.2092 | 2.3394
12:08:10 | 189 | 1186 | 20 | Umlauf | 92.0966 | 22.3 | -2.5 | -1.0556 | 0 | -77.2333 | 11.289 | -56.9759 | 2.3235
12:08:11 | 190 | 1191 | 20 | Umlauf | 92.1057 | 18.5 | -2.9 | -0.38889 | 0 | -28.8733 | 11.289 | -15.1928 | 2.3193
12:08:12 | 191 | 1195 | 20 | Umlauf | 92.1081 | 17.1 | -3 | -0.63889 | 0 | -40.2199 | 11.289 | -24.9963 | 2.3124
12:08:13 | 192 | 1200 | 20 | Umlauf | 92.1121 | 14.8 | -3.5 | -0.16667 | 0 | -15.7453 | 11.289 | -3.8502 | 2.3113
12:08:14 | 193 | 1204 | 20 | Umlauf | 92.1127 | 14.2 | -4.3 | 0.027778 | 0 | -9.9676 | 11.289 | 1.5294 | 2.3117
12:08:15 | 194 | 1208 | 20 | Umlauf | 92.1125 | 14.3 | -4.9 | -1.0278 | 0 | -58.3531 | 11.289 | -40.6634 | 2.3004
12:08:16 | 195 | 1210 | 20 | Umlauf | 92.119 | 10.6 | -7.1 | -0.75 | 0 | -40.9915 | 11.289 | -25.663 | 2.2933
12:08:17 | 196 | 1213 | 20 | Umlauf | 92.1231 | 7.9 | -9.8 | 0 | 0 | -18.5982 | 11.289 | -6.3152 | 2.2915
12:08:18 | 197 | 1213 | 20 | Umlauf | 92.1241 | 7.9 | -9.8 | 0 | 0 | -18.5982 | 11.289 | -6.3152 | 2.2898
12:08:19 | 198 | 1213 | 20 | Umlauf | 92.1251 | 7.9 | -9.8 | 0 | 0 | -18.5982 | 11.289 | -6.3152 | 2.288
12:08:20 | 199 | 1213 | 20 | Umlauf | 92.1261 | 7.9 | -9.8 | -1.6667 | 0 | -58.614 | 11.289 | -40.8888 | 2.2767
12:08:21 | 200 | 1215 | 20 | Umlauf | 92.1326 | 1.9 | -34.4 | 0 | 0 | -16.8728 | 11.289 | -4.8244 | 2.2753
12:08:22 | 201 | 1215 | 20 | Umlauf | 92.1334 | 1.9 | -34.4 | 0.36111 | 0 | -14.7876 | 11.289 | -3.0228 | 2.2745
12:08:23 | 202 | 1216 | 20 | Umlauf | 92.1339 | 3.2 | -14.3 | 1.3889 | 0 | 2.9963 | 11.289 | 16.534 | 2.2791
12:08:24 | 203 | 1219 | 20 | Umlauf | 92.1312 | 8.2 | -4.9 | 1.9167 | 0 | 61.709 | 11.289 | 84.4884 | 2.3026
12:08:25 | 204 | 1223 | 20 | Umlauf | 92.1177 | 15.1 | -2.5 | 1.5 | 0 | 100.2456 | 11.289 | 129.091 | 2.3384
12:08:26 | 205 | 1229 | 20 | Umlauf | 92.0971 | 20.5 | -1.8 | 1.0278 | 0 | 97.2449 | 11.289 | 125.618 | 2.3733
12:08:27 | 206 | 1235 | 20 | Umlauf | 92.0771 | 24.2 | -1.4 | 0.52778 | 0 | 62.503 | 11.289 | 85.4074 | 2.397
12:08:28 | 207 | 1243 | 20 | Umlauf | 92.0634 | 26.1 | -1.1 | 0.88889 | 0 | 115.4607 | 11.289 | 146.701 | 2.4378
12:08:29 | 208 | 1251 | 20 | Umlauf | 92.04 | 29.3 | -0.6 | 0.94444 | 0 | 144.2387 | 11.289 | 180.0089 | 2.4878
12:08:30 | 209 | 1260 | 20 | Umlauf | 92.0113 | 32.7 | 0.1 | 0.83333 | 0 | 154.6393 | 11.289 | 192.0466 | 2.5411
12:08:31 | 210 | 1270 | 20 | Umlauf | 91.9806 | 35.7 | 0.7 | 0.25 | 0 | 80.9706 | 11.289 | 106.782 | 2.5708
12:08:32 | 211 | 1280 | 20 | Umlauf | 91.9636 | 36.6 | 1.3 | 0.44444 | 0 | 126.4313 | 11.289 | 159.3985 | 2.6151
12:08:33 | 212 | 1291 | 20 | Umlauf | 91.9381 | 38.2 | 1.3 | 0.91667 | 0 | 160 | 11.289 | 198.2512 | 2.6701
12:08:34 | 213 | 1302 | 20 | Umlauf | 91.9065 | 41.5 | 1.4 | 0.66667 | 0 | 160 | 11.289 | 198.2512 | 2.7252
12:08:35 | 214 | 1314 | 20 | Umlauf | 91.8748 | 43.9 | 1.9 | 0.33333 | 0 | 142.7385 | 11.289 | 178.2726 | 2.7747
12:08:36 | 215 | 1327 | 20 | Umlauf | 91.8464 | 45.1 | 2.2 | 0.13889 | 0 | 111.7941 | 11.289 | 142.4573 | 2.8143
12:08:37 | 216 | 1339 | 20 | Umlauf | 91.8236 | 45.6 | 2 | 0.027778 | 0 | 85.3543 | 11.289 | 111.8557 | 2.8454
12:08:38 | 217 | 1352 | 20 | Umlauf | 91.8058 | 45.7 | 2 | -0.5 | 0 | -18.0376 | 11.289 | -5.8307 | 2.8438
12:08:39 | 218 | 1364 | 20 | Umlauf | 91.8067 | 43.9 | 2.4 | -0.55556 | 0 | -20.1592 | 11.289 | -7.6638 | 2.8416
12:08:40 | 219 | 1376 | 20 | Umlauf | 91.8079 | 41.9 | 3 | -0.11111 | 0 | 68.2702 | 11.289 | 92.0825 | 2.8672
12:08:41 | 220 | 1387 | 20 | Umlauf | 91.7932 | 41.5 | 3 | -0.13889 | 0 | 62.0639 | 11.289 | 84.8992 | 2.8908
12:08:42 | 221 | 1399 | 20 | Umlauf | 91.7797 | 41 | 2.8 | -0.083333 | 0 | 68.2594 | 11.289 | 92.0699 | 2.9164
12:08:43 | 222 | 1410 | 20 | Umlauf | 91.765 | 40.7 | 2.7 | -0.30556 | 0 | 23.305 | 11.289 | 40.0393 | 2.9275
12:08:44 | 223 | 1421 | 20 | Umlauf | 91.7586 | 39.6 | 3.3 | -0.13889 | 0 | 63.8934 | 11.289 | 87.0167 | 2.9517
12:08:45 | 224 | 1432 | 20 | Umlauf | 91.7447 | 39.1 | 3.7 | -0.5 | 0 | 3.3904 | 11.289 | 16.99 | 2.9564
12:08:46 | 225 | 1442 | 20 | Umlauf | 91.742 | 37.3 | 3.7 | -0.25 | 0 | 46.6409 | 11.289 | 67.0484 | 2.975
12:08:47 | 226 | 1453 | 20 | Umlauf | 91.7313 | 36.4 | 3.4 | -0.13889 | 0 | 59.5087 | 11.289 | 81.9418 | 2.9978
12:08:48 | 227 | 1463 | 20 | Umlauf | 91.7182 | 35.9 | 3.1 | -0.19444 | 0 | 44.4329 | 11.289 | 64.4929 | 3.0157
12:08:49 | 228 | 1472 | 20 | Umlauf | 91.7079 | 35.2 | 2.8 | -0.13889 | 0 | 47.9464 | 11.289 | 68.5595 | 3.0347
12:08:50 | 229 | 1482 | 20 | Umlauf | 91.697 | 34.7 | 2.5 | -0.13889 | 0 | 42.5572 | 11.289 | 62.3219 | 3.052
12:08:51 | 230 | 1491 | 20 | Umlauf | 91.687 | 34.2 | 2.3 | 0 | 0 | 61.1688 | 11.289 | 83.8631 | 3.0753
12:08:52 | 231 | 1501 | 20 | Umlauf | 91.6736 | 34.2 | 2.4 | -0.055556 | 0 | 53.7368 | 11.289 | 75.2614 | 3.0962
12:08:53 | 232 | 1510 | 20 | Umlauf | 91.6616 | 34 | 2.7 | 0.055556 | 0 | 75.6611 | 11.289 | 100.6367 | 3.1242
12:08:54 | 233 | 1520 | 20 | Umlauf | 91.6455 | 34.2 | 2.5 | -0.16667 | 0 | 37.3629 | 11.289 | 56.3101 | 3.1398
12:08:55 | 234 | 1529 | 20 | Umlauf | 91.6365 | 33.6 | 2.1 | -0.055556 | 0 | 48.2156 | 11.289 | 68.871 | 3.159
12:08:56 | 235 | 1539 | 20 | Umlauf | 91.6256 | 33.4 | 1.5 | 0.22222 | 0 | 82.6987 | 11.289 | 108.7821 | 3.1892
12:08:57 | 236 | 1548 | 20 | Umlauf | 91.6082 | 34.2 | 1.6 | -0.13889 | 0 | 28.2409 | 11.289 | 45.7523 | 3.2019
12:08:58 | 237 | 1557 | 20 | Umlauf | 91.6009 | 33.7 | 1.9 | -0.11111 | 0 | 36.5925 | 11.289 | 55.4184 | 3.2173
12:08:59 | 238 | 1567 | 20 | Umlauf | 91.592 | 33.3 | 2.2 | -0.11111 | 0 | 40.4866 | 11.289 | 59.9254 | 3.2339
12:09:00 | 239 | 1576 | 20 | Umlauf | 91.5825 | 32.9 | 2.4 | -0.11111 | 0 | 42.8241 | 11.289 | 62.6309 | 3.2513
12:09:01 | 240 | 1585 | 20 | Umlauf | 91.5725 | 32.5 | 2.4 | -0.36111 | 0 | 3.9857 | 11.289 | 17.6791 | 3.2562
12:09:02 | 241 | 1593 | 20 | Umlauf | 91.5696 | 31.2 | 2.3 | -0.63889 | 0 | -24.914 | 11.289 | -11.772 | 3.253
12:09:03 | 242 | 1601 | 20 | Umlauf | 91.5715 | 28.9 | 1.7 | -0.58333 | 0 | -23.3841 | 11.289 | -10.4502 | 3.2501
12:09:04 | 243 | 1609 | 20 | Umlauf | 91.5732 | 26.8 | 1.4 | -0.63889 | 0 | -28.6927 | 11.289 | -15.0368 | 3.2459
12:09:05 | 244 | 1616 | 20 | Umlauf | 91.5756 | 24.5 | 1.5 | -0.55556 | 0 | -19.5008 | 11.289 | -7.095 | 3.2439
12:09:06 | 245 | 1622 | 20 | Umlauf | 91.5767 | 22.5 | 1.8 | -0.41667 | 0 | -6.6135 | 11.289 | 5.4115 | 3.2454
12:09:07 | 246 | 1628 | 20 | Umlauf | 91.5759 | 21 | 2.2 | -0.75 | 0 | -25.1338 | 11.289 | -11.9619 | 3.2421
12:09:08 | 247 | 1633 | 20 | Umlauf | 91.5778 | 18.3 | 2.7 | 0.055556 | 0 | 39.3196 | 11.289 | 58.5748 | 3.2584
12:09:09 | 248 | 1638 | 20 | Umlauf | 91.5684 | 18.5 | 2.6 | -0.11111 | 0 | 24.4345 | 11.289 | 41.3467 | 3.2699
12:09:10 | 249 | 1643 | 20 | Umlauf | 91.5618 | 18.1 | 2 | -0.75 | 0 | -22.8191 | 11.289 | -9.962 | 3.2671
12:09:11 | 250 | 1647 | 20 | Umlauf | 91.5634 | 15.4 | 0.9 | -0.69444 | 0 | -21.732 | 11.289 | -9.0227 | 3.2646
12:09:12 | 251 | 1651 | 20 | Umlauf | 91.5649 | 12.9 | -0.6 | 0.69444 | 0 | 47.4927 | 11.289 | 68.0343 | 3.2835
12:09:13 | 252 | 1655 | 20 | Umlauf | 91.554 | 15.4 | -1.6 | 0 | 0 | -0.21919 | 11.289 | 12.8123 | 3.287
12:09:14 | 253 | 1660 | 20 | Umlauf | 91.5519 | 15.4 | -2.1 | 0.36111 | 0 | 22.4297 | 11.289 | 39.0263 | 3.2979
12:09:15 | 254 | 1664 | 20 | Umlauf | 91.5457 | 16.7 | -2.2 | 0.027778 | 0 | -1.6453 | 11.289 | 11.1617 | 3.301
12:09:16 | 255 | 1669 | 20 | Umlauf | 91.5439 | 16.8 | -2.4 | 0.25 | 0 | 13.5276 | 11.289 | 28.7229 | 3.309
12:09:17 | 256 | 1674 | 20 | Umlauf | 91.5394 | 17.7 | -2.3 | 0.97222 | 0 | 75.2473 | 11.289 | 100.1577 | 3.3368
12:09:18 | 257 | 1680 | 20 | Umlauf | 91.5234 | 21.2 | -2.1 | 0.41667 | 0 | 36.8406 | 11.289 | 55.7056 | 3.3522
12:09:19 | 258 | 1686 | 20 | Umlauf | 91.5145 | 22.7 | -2.3 | -0.27778 | 0 | -23.6404 | 11.289 | -10.6716 | 3.3493
12:09:20 | 259 | 1692 | 20 | Umlauf | 91.5162 | 21.7 | -2.9 | -0.61111 | 0 | -48.3547 | 11.289 | -32.0248 | 3.3404
12:09:21 | 260 | 1697 | 20 | Umlauf | 91.5213 | 19.5 | -3.7 | -1.1944 | 0 | -82.5776 | 11.289 | -61.5933 | 3.3233
12:09:22 | 261 | 1702 | 20 | Umlauf | 91.5311 | 15.2 | -5 | -0.5 | 0 | -38.053 | 11.289 | -23.1241 | 3.3169
12:09:23 | 262 | 1705 | 20 | Umlauf | 91.5348 | 13.4 | -5.5 | 0 | 0 | -15.1321 | 11.289 | -3.3204 | 3.3159
12:09:24 | 263 | 1709 | 20 | Umlauf | 91.5353 | 13.4 | -5.2 | -0.44444 | 0 | -32.0885 | 11.289 | -17.9708 | 3.3109
12:09:25 | 264 | 1712 | 20 | Umlauf | 91.5382 | 11.8 | -5.6 | -0.61111 | 0 | -35.6053 | 11.289 | -21.0093 | 3.3051
12:09:26 | 265 | 1715 | 20 | Umlauf | 91.5416 | 9.6 | -6.6 | 0 | 0 | -13.8921 | 11.289 | -2.2491 | 3.3045
12:09:27 | 266 | 1715 | 20 | Umlauf | 91.5419 | 9.6 | -6.6 | -0.63889 | 0 | -32.5323 | 11.289 | -18.3542 | 3.2994
12:09:28 | 267 | 1719 | 20 | Umlauf | 91.5449 | 7.3 | -7.9 | 0.94444 | 0 | 11.8956 | 11.289 | 26.8341 | 3.3068
12:09:29 | 268 | 1722 | 20 | Umlauf | 91.5406 | 10.7 | -5.1 | 0.63889 | 0 | 15.2819 | 11.289 | 30.7533 | 3.3154
12:09:30 | 269 | 1726 | 20 | Umlauf | 91.5357 | 13 | -4.2 | 0.55556 | 0 | 18.6931 | 11.289 | 34.7015 | 3.325
12:09:31 | 270 | 1730 | 20 | Umlauf | 91.5301 | 15 | -3.7 | 0.5 | 0 | 21.0351 | 11.289 | 37.4121 | 3.3354
12:09:32 | 271 | 1734 | 20 | Umlauf | 91.5241 | 16.8 | -3.5 | -0.91667 | 0 | -56.1025 | 11.289 | -38.7189 | 3.3247
12:09:33 | 272 | 1738 | 20 | Umlauf | 91.5303 | 13.5 | -4.5 | 5.4722 | 0 | 160 | 11.289 | 198.2512 | 3.3797
12:09:34 | 273 | 1747 | 20 | Umlauf | 91.4987 | 33.2 | -2 | -5.7222 | 0 | -160 | 11.289 | -128.4863 | 3.344
12:09:35 | 274 | 1751 | 20 | Umlauf | 91.5192 | 12.6 | -5.5 | -0.22222 | 0 | -22.7541 | 11.289 | -9.9059 | 3.3413
12:09:36 | 275 | 1754 | 20 | Umlauf | 91.5208 | 11.8 | -6.1 | 0.22222 | 0 | -7.3972 | 11.289 | 4.5044 | 3.3425
12:09:37 | 276 | 1758 | 20 | Umlauf | 91.5201 | 12.6 | -5.2 | 0.083333 | 0 | -9.9781 | 11.289 | 1.5173 | 3.343
12:09:38 | 277 | 1761 | 20 | Umlauf | 91.5198 | 12.9 | -4.5 | 0.72222 | 0 | 26.9577 | 11.289 | 44.267 | 3.3553
12:09:39 | 278 | 1766 | 20 | Umlauf | 91.5127 | 15.5 | -3.4 | 1.2778 | 0 | 80.5475 | 11.289 | 106.2922 | 3.3848
12:09:40 | 279 | 1771 | 20 | Umlauf | 91.4958 | 20.1 | -2.3 | 0.33333 | 0 | 25.1845 | 11.289 | 42.2147 | 3.3965
12:09:41 | 280 | 1777 | 20 | Umlauf | 91.489 | 21.3 | -2 | 0.13889 | 0 | 10.1188 | 11.289 | 24.7775 | 3.4034
12:09:42 | 281 | 1783 | 20 | Umlauf | 91.4851 | 21.8 | -2.1 | 0.25 | 0 | 20.8365 | 11.289 | 37.1822 | 3.4137
12:09:43 | 282 | 1789 | 20 | Umlauf | 91.4791 | 22.7 | -2.4 | -0.36111 | 0 | -30.0372 | 11.289 | -16.1984 | 3.4092
12:09:44 | 283 | 1795 | 20 | Umlauf | 91.4817 | 21.4 | -3.1 | -0.11111 | 0 | -16.4044 | 11.289 | -4.4197 | 3.408
12:09:45 | 284 | 1801 | 20 | Umlauf | 91.4824 | 21 | -3.8 | 0.22222 | 0 | 1.4929 | 11.289 | 14.7938 | 3.4121
12:09:46 | 285 | 1807 | 20 | Umlauf | 91.4801 | 21.8 | -4.4 | 0.38889 | 0 | 12.9481 | 11.289 | 28.0522 | 3.4199
12:09:47 | 286 | 1814 | 20 | Umlauf | 91.4756 | 23.2 | -4.9 | 0.47222 | 0 | 17.9004 | 11.289 | 33.784 | 3.4293
12:09:48 | 287 | 1821 | 20 | Umlauf | 91.4702 | 24.9 | -5.2 | 0.11111 | 0 | -16.9236 | 11.289 | -4.8683 | 3.4279
12:09:49 | 288 | 1828 | 20 | Umlauf | 91.471 | 25.3 | -4.8 | 0.027778 | 0 | -20.6922 | 11.289 | -8.1244 | 3.4257
12:09:50 | 289 | 1835 | 20 | Umlauf | 91.4723 | 25.4 | -4.4 | 0.44444 | 0 | 22.1306 | 11.289 | 38.6801 | 3.4364
12:09:51 | 290 | 1842 | 20 | Umlauf | 91.4661 | 27 | -3.8 | 0.58333 | 0 | 48.5318 | 11.289 | 69.2371 | 3.4556
12:09:52 | 291 | 1850 | 20 | Umlauf | 91.455 | 29.1 | -3.3 | -0.33333 | 0 | -42.9372 | 11.289 | -27.344 | 3.448
12:09:53 | 292 | 1858 | 20 | Umlauf | 91.4594 | 27.9 | -3 | 0.11111 | 0 | -1.2092 | 11.289 | 11.6665 | 3.4513
12:09:54 | 293 | 1866 | 20 | Umlauf | 91.4576 | 28.3 | -2.9 | 0.38889 | 0 | 36.4064 | 11.289 | 55.203 | 3.4666
12:09:55 | 294 | 1874 | 20 | Umlauf | 91.4487 | 29.7 | -3.4 | -0.11111 | 0 | -24.5475 | 11.289 | -11.4554 | 3.4634
12:09:56 | 295 | 1882 | 20 | Umlauf | 91.4506 | 29.3 | -4 | -0.055556 | 0 | -24.3223 | 11.289 | -11.2608 | 3.4603
12:09:57 | 296 | 1890 | 20 | Umlauf | 91.4524 | 29.1 | -4.2 | -0.16667 | 0 | -35.6616 | 11.289 | -21.0579 | 3.4545
12:09:58 | 297 | 1898 | 20 | Umlauf | 91.4557 | 28.5 | -3.9 | -0.38889 | 0 | -51.7977 | 11.289 | -34.9995 | 3.4447
12:09:59 | 298 | 1906 | 20 | Umlauf | 91.4613 | 27.1 | -3.7 | 0.055556 | 0 | -11.2307 | 11.289 | 0.067454 | 3.4448
12:10:00 | 299 | 1913 | 20 | Umlauf | 91.4613 | 27.3 | -3.9 | 0.33333 | 0 | 15.7877 | 11.289 | 31.3388 | 3.4535
12:10:01 | 300 | 1921 | 20 | Umlauf | 91.4563 | 28.5 | -4.3 | 0.58333 | 0 | 45.1624 | 11.289 | 65.3373 | 3.4716
12:10:02 | 301 | 1930 | 20 | Umlauf | 91.4459 | 30.6 | -4.5 | 0.52778 | 0 | 38.1452 | 11.289 | 57.2155 | 3.4875
12:10:03 | 302 | 1939 | 20 | Umlauf | 91.4367 | 32.5 | -4.8 | 0.055556 | 0 | -23.0212 | 11.289 | -10.1367 | 3.4847
12:10:04 | 303 | 1948 | 20 | Umlauf | 91.4384 | 32.7 | -5.2 | 0.19444 | 0 | -13.0568 | 11.289 | -1.5274 | 3.4843
12:10:05 | 304 | 1957 | 20 | Umlauf | 91.4386 | 33.4 | -5.6 | 0.22222 | 0 | -14.2235 | 11.289 | -2.5354 | 3.4836
12:10:06 | 305 | 1967 | 20 | Umlauf | 91.439 | 34.2 | -5.8 | 0.027778 | 0 | -36.6078 | 11.289 | -21.8755 | 3.4775
12:10:07 | 306 | 1976 | 20 | Umlauf | 91.4425 | 34.3 | -6 | -0.11111 | 0 | -53.1287 | 11.289 | -36.1495 | 3.4674
12:10:08 | 307 | 1986 | 20 | Umlauf | 91.4483 | 33.9 | -6.2 | -0.13889 | 0 | -57.3532 | 11.289 | -39.7995 | 3.4564
12:10:09 | 308 | 1995 | 20 | Umlauf | 91.4546 | 33.4 | -6.4 | -0.33333 | 0 | -78.2101 | 11.289 | -57.8199 | 3.4403
12:10:10 | 309 | 2004 | 20 | Umlauf | 91.4638 | 32.2 | -6 | 0.11111 | 0 | -28.4003 | 11.289 | -14.7841 | 3.4362
12:10:11 | 310 | 2013 | 20 | Umlauf | 91.4662 | 32.6 | -5.4 | 0.13889 | 0 | -20.3888 | 11.289 | -7.8623 | 3.434
12:10:12 | 311 | 2022 | 20 | Umlauf | 91.4675 | 33.1 | -4.9 | -0.5 | 0 | -80.1968 | 11.289 | -59.5364 | 3.4175
12:10:13 | 312 | 2031 | 20 | Umlauf | 91.477 | 31.3 | -4.8 | 0.027778 | 0 | -24.9582 | 11.289 | -11.8102 | 3.4142
12:10:14 | 313 | 2040 | 20 | Umlauf | 91.4789 | 31.4 | -4.9 | 0 | 0 | -28.5707 | 11.289 | -14.9314 | 3.4101
12:10:15 | 314 | 2048 | 20 | Umlauf | 91.4812 | 31.4 | -5.3 | 0.13889 | 0 | -18.8906 | 11.289 | -6.5678 | 3.4082
12:10:16 | 315 | 2057 | 20 | Umlauf | 91.4823 | 31.9 | -5.7 | -0.083333 | 0 | -44.3038 | 11.289 | -28.5248 | 3.4003
12:10:17 | 316 | 2066 | 20 | Umlauf | 91.4868 | 31.6 | -5.5 | 0 | 0 | -34.1232 | 11.289 | -19.7287 | 3.3948
12:10:18 | 317 | 2075 | 20 | Umlauf | 91.49 | 31.6 | -4.7 | 0.083333 | 0 | -18.9264 | 11.289 | -6.5987 | 3.393
12:10:19 | 318 | 2084 | 20 | Umlauf | 91.491 | 31.9 | -4.1 | 0.16667 | 0 | -5.5389 | 11.289 | 6.6552 | 3.3949
12:10:20 | 319 | 2093 | 20 | Umlauf | 91.49 | 32.5 | -4.2 | -0.25 | 0 | -47.6487 | 11.289 | -31.4148 | 3.3861
12:10:21 | 320 | 2101 | 20 | Umlauf | 91.495 | 31.6 | -4.5 | 0.11111 | 0 | -14.4591 | 11.289 | -2.7389 | 3.3854
12:10:22 | 321 | 2110 | 20 | Umlauf | 91.4954 | 32 | -4.4 | -0.25 | 0 | -48.8009 | 11.289 | -32.4103 | 3.3764
12:10:23 | 322 | 2119 | 20 | Umlauf | 91.5006 | 31.1 | -4.3 | -0.52778 | 0 | -72.9042 | 11.289 | -53.2355 | 3.3616
12:10:24 | 323 | 2127 | 20 | Umlauf | 91.5091 | 29.2 | -4.8 | -0.47222 | 0 | -67.8794 | 11.289 | -48.8941 | 3.348
12:10:25 | 324 | 2135 | 20 | Umlauf | 91.5169 | 27.5 | -5.4 | -0.44444 | 0 | -66.4611 | 11.289 | -47.6687 | 3.3348
12:10:26 | 325 | 2142 | 20 | Umlauf | 91.5245 | 25.9 | -5.4 | -0.66667 | 0 | -80.2199 | 11.289 | -59.5563 | 3.3182
12:10:27 | 326 | 2148 | 20 | Umlauf | 91.534 | 23.5 | -5.7 | 0.11111 | 0 | -19.41 | 11.289 | -7.0166 | 3.3163
12:10:28 | 327 | 2155 | 20 | Umlauf | 91.5351 | 23.9 | -4.8 | -0.11111 | 0 | -29.7349 | 11.289 | -15.9372 | 3.3118
12:10:29 | 328 | 2162 | 20 | Umlauf | 91.5377 | 23.5 | -4 | -0.47222 | 0 | -49.7004 | 11.289 | -33.1874 | 3.3026
12:10:30 | 329 | 2168 | 20 | Umlauf | 91.543 | 21.8 | -3.7 | -0.38889 | 0 | -38.8214 | 11.289 | -23.788 | 3.296
12:10:31 | 330 | 2173 | 20 | Umlauf | 91.5468 | 20.4 | -3.5 | -0.55556 | 0 | -45.5711 | 11.289 | -29.6198 | 3.2878
12:10:32 | 331 | 2178 | 20 | Umlauf | 91.5515 | 18.4 | -3.7 | -0.13889 | 0 | -18.9382 | 11.289 | -6.6089 | 3.2859
12:10:33 | 332 | 2183 | 20 | Umlauf | 91.5526 | 17.9 | -3.8 | -0.55556 | 0 | -41.6205 | 11.289 | -26.2064 | 3.2787
12:10:34 | 333 | 2188 | 20 | Umlauf | 91.5568 | 15.9 | -4.4 | -0.44444 | 0 | -34.3838 | 11.289 | -19.9539 | 3.2731
12:10:35 | 334 | 2192 | 20 | Umlauf | 91.5599 | 14.3 | -5 | 2.8889 | 0 | 160 | 11.289 | 198.2512 | 3.3282
12:10:36 | 335 | 2199 | 20 | Umlauf | 91.5283 | 24.7 | -3.1 | -2.5 | 0 | -160 | 11.289 | -128.4863 | 3.2925
12:10:37 | 336 | 2203 | 20 | Umlauf | 91.5488 | 15.7 | -5.5 | 1.3611 | 0 | 73.2137 | 11.289 | 97.804 | 3.3197
12:10:38 | 337 | 2209 | 20 | Umlauf | 91.5332 | 20.6 | -4.6 | 1 | 0 | 69.567 | 11.289 | 93.5834 | 3.3457
12:10:39 | 338 | 2215 | 20 | Umlauf | 91.5183 | 24.2 | -4.3 | 0.72222 | 0 | 53.6543 | 11.289 | 75.1659 | 3.3665
12:10:40 | 339 | 2223 | 20 | Umlauf | 91.5063 | 26.8 | -4.2 | 0.94444 | 0 | 88.9614 | 11.289 | 116.0305 | 3.3988
12:10:41 | 340 | 2231 | 20 | Umlauf | 91.4877 | 30.2 | -3.8 | 0.27778 | 0 | 11.372 | 11.289 | 26.228 | 3.4061
12:10:42 | 341 | 2240 | 20 | Umlauf | 91.4835 | 31.2 | -3.5 | 0.13889 | 0 | -2.7993 | 11.289 | 9.826 | 3.4088
12:10:43 | 342 | 2249 | 20 | Umlauf | 91.482 | 31.7 | -3.5 | 0.36111 | 0 | 28.8418 | 11.289 | 46.4477 | 3.4217
12:10:44 | 343 | 2258 | 20 | Umlauf | 91.4746 | 33 | -3.3 | -0.11111 | 0 | -25.9222 | 11.289 | -12.6431 | 3.4182
12:10:45 | 344 | 2267 | 20 | Umlauf | 91.4766 | 32.6 | -3 | -0.88889 | 0 | -99.9306 | 11.289 | -76.5863 | 3.3969
12:10:46 | 345 | 2275 | 20 | Umlauf | 91.4888 | 29.4 | -2.7 | 0.80556 | 0 | 98.2446 | 11.289 | 126.775 | 3.4321
12:10:47 | 346 | 2284 | 20 | Umlauf | 91.4686 | 32.3 | -1.7 | -0.75 | 0 | -73.4346 | 11.289 | -53.6938 | 3.4172
12:10:48 | 347 | 2292 | 20 | Umlauf | 91.4771 | 29.6 | -0.6 | -0.88889 | 0 | -70.7949 | 11.289 | -51.4131 | 3.4029
12:10:49 | 348 | 2300 | 20 | Umlauf | 91.4853 | 26.4 | 0.5 | -0.97222 | 0 | -61.8235 | 11.289 | -43.6618 | 3.3908
12:10:50 | 349 | 2306 | 20 | Umlauf | 91.4923 | 22.9 | 1.5 | -0.5 | 0 | -14.4655 | 11.289 | -2.7445 | 3.39
12:10:51 | 350 | 2312 | 20 | Umlauf | 91.4928 | 21.1 | 2.2 | -1.3056 | 0 | -60.874 | 11.289 | -42.8414 | 3.3781
12:10:52 | 351 | 2316 | 20 | Umlauf | 91.4996 | 16.4 | 3.2 | -0.38889 | 0 | 4.4512 | 11.289 | 18.2179 | 3.3832
12:10:53 | 352 | 2321 | 20 | Umlauf | 91.4967 | 15 | 3.4 | -0.083333 | 0 | 26.9032 | 11.289 | 44.204 | 3.3955
12:10:54 | 353 | 2325 | 20 | Umlauf | 91.4896 | 14.7 | 3.4 | -0.027778 | 0 | 30.1964 | 11.289 | 48.0155 | 3.4088
12:10:55 | 354 | 2329 | 20 | Umlauf | 91.482 | 14.6 | 3.1 | 0.13889 | 0 | 39.5067 | 11.289 | 58.7914 | 3.4251
12:10:56 | 355 | 2333 | 20 | Umlauf | 91.4726 | 15.1 | 3.1 | -0.13889 | 0 | 21.1406 | 11.289 | 37.5342 | 3.4356
12:10:57 | 356 | 2337 | 20 | Umlauf | 91.4666 | 14.6 | 3.6 | 0.11111 | 0 | 40.8179 | 11.289 | 60.3089 | 3.4523
12:10:58 | 357 | 2341 | 20 | Umlauf | 91.457 | 15 | 4 | -0.33333 | 0 | 13.2227 | 11.289 | 28.3701 | 3.4602
12:10:59 | 358 | 2345 | 20 | Umlauf | 91.4524 | 13.8 | 4.9 | -0.27778 | 0 | 21.1986 | 11.289 | 37.6014 | 3.4706
12:11:00 | 359 | 2348 | 20 | Umlauf | 91.4464 | 12.8 | 5.8 | -0.19444 | 0 | 29.717 | 11.289 | 47.4606 | 3.4838
12:11:01 | 360 | 2352 | 20 | Umlauf | 91.4388 | 12.1 | 6.7 | -0.36111 | 0 | 23.3623 | 11.289 | 40.1057 | 3.495
12:11:02 | 361 | 2355 | 20 | Umlauf | 91.4324 | 10.8 | 7.3 | -0.36111 | 0 | 23.6627 | 11.289 | 40.4534 | 3.5062
12:11:03 | 362 | 2357 | 20 | Umlauf | 91.426 | 9.5 | 7.9 | -0.83333 | 0 | 2.1733 | 11.289 | 15.5814 | 3.5105
12:11:04 | 363 | 2359 | 20 | Umlauf | 91.4235 | 6.5 | 10.4 | 0 | 0 | 34.0336 | 11.289 | 52.4567 | 3.5251
12:11:05 | 364 | 2359 | 20 | Umlauf | 91.4151 | 6.5 | 10.4 | 0 | 0 | 34.0336 | 11.289 | 52.4567 | 3.5397
12:11:06 | 365 | 2359 | 20 | Umlauf | 91.4067 | 6.5 | 10.4 | 0 | 0 | 34.0336 | 11.289 | 52.4567 | 3.5543
12:11:07 | 366 | 2359 | 20 | Umlauf | 91.3984 | 6.5 | 10.4 | 0 | 0 | 34.0336 | 11.289 | 52.4567 | 3.5688
12:11:08 | 367 | 2359 | 20 | Umlauf | 91.39 | 6.5 | 10.4 | 0 | 0 | 34.0336 | 11.289 | 52.4567 | 3.5834
12:11:09 | 368 | 2359 | 20 | Umlauf | 91.3816 | 6.5 | 10.4 | 0 | 0 | 34.0336 | 11.289 | 52.4567 | 3.598
12:11:10 | 369 | 2359 | 20 | Umlauf | 91.3733 | 6.5 | 10.4 | 0 | 0 | 34.0336 | 11.289 | 52.4567 | 3.6125
12:11:11 | 370 | 2359 | 20 | Umlauf | 91.3649 | 6.5 | 10.4 | 0 | 0 | 34.0336 | 11.289 | 52.4567 | 3.6271
12:11:12 | 371 | 2359 | 20 | Umlauf | 91.3565 | 6.5 | 10.4 | 0 | 0 | 34.0336 | 11.289 | 52.4567 | 3.6417
12:11:13 | 372 | 2359 | 20 | Umlauf | 91.3481 | 6.5 | 10.4 | 0 | 0 | 34.0336 | 11.289 | 52.4567 | 3.6563
12:11:14 | 373 | 2359 | 20 | Umlauf | 91.3398 | 6.5 | 10.4 | 0 | 0 | 34.0336 | 11.289 | 52.4567 | 3.6708
12:11:15 | 374 | 2359 | 20 | Umlauf | 91.3314 | 6.5 | 10.4 | 0 | 0 | 34.0336 | 11.289 | 52.4567 | 3.6854
12:11:16 | 375 | 2359 | 20 | Umlauf | 91.323 | 6.5 | 10.4 | -1.6389 | 0 | -10.3976 | 11.289 | 1.0317 | 3.6857
12:11:17 | 376 | 2361 | 20 | Umlauf | 91.3228 | 0.6 | 48 | 0 | 0 | 11.8356 | 11.289 | 26.7646 | 3.6931
12:11:18 | 377 | 2361 | 20 | Umlauf | 91.3186 | 0.6 | 48 | 0 | 0 | 11.8356 | 11.289 | 26.7646 | 3.7006
12:11:19 | 378 | 2361 | 20 | Umlauf | 91.3143 | 0.6 | 48 | 0 | 0 | 11.8356 | 11.289 | 26.7646 | 3.708
12:11:20 | 379 | 2361 | 20 | Umlauf | 91.31 | 0.6 | 48 | 0.36111 | 0 | 12.8553 | 11.289 | 27.9448 | 3.7157
12:11:21 | 380 | 2364 | 20 | Umlauf | 91.3056 | 1.9 | 7.8 | 0 | 0 | 7.7877 | 11.289 | 22.0796 | 3.7219
12:11:22 | 381 | 2364 | 20 | Umlauf | 91.302 | 1.9 | 7.8 | 0 | 0 | 7.7877 | 11.289 | 22.0796 | 3.728
12:11:23 | 382 | 2364 | 20 | Umlauf | 91.2985 | 1.9 | 7.8 | 0.13889 | 0 | 9.0297 | 11.289 | 23.517 | 3.7345
12:11:24 | 383 | 2366 | 20 | Umlauf | 91.2948 | 2.4 | 4.4 | 0 | 0 | 6.2544 | 11.289 | 20.3049 | 3.7402
12:11:25 | 384 | 2366 | 20 | Umlauf | 91.2915 | 2.4 | 4.4 | 0 | 0 | 6.2544 | 11.289 | 20.3049 | 3.7458
12:11:26 | 385 | 2366 | 20 | Umlauf | 91.2883 | 2.4 | 4.4 | 0 | 0 | 6.2544 | 11.289 | 20.3049 | 3.7515
12:11:27 | 386 | 2366 | 20 | Umlauf | 91.285 | 2.4 | 4.4 | 0 | 0 | 6.2544 | 11.289 | 20.3049 | 3.7571
12:11:28 | 387 | 2366 | 20 | Umlauf | 91.2818 | 2.4 | 4.4 | 0 | 0 | 6.2544 | 11.289 | 20.3049 | 3.7627
12:11:29 | 388 | 2366 | 20 | Umlauf | 91.2786 | 2.4 | 4.4 | 0 | 0 | 6.2544 | 11.289 | 20.3049 | 3.7684
12:11:30 | 389 | 2366 | 20 | Umlauf | 91.2753 | 2.4 | 4.4 | 0 | 0 | 6.2544 | 11.289 | 20.3049 | 3.774
12:11:31 | 390 | 2366 | 20 | Umlauf | 91.2721 | 2.4 | 4.4 | 0 | 0 | 6.2544 | 11.289 | 20.3049 | 3.7797
12:11:32 | 391 | 2366 | 20 | Umlauf | 91.2688 | 2.4 | 4.4 | 0 | 0 | 6.2544 | 11.289 | 20.3049 | 3.7853
12:11:33 | 392 | 2366 | 20 | Umlauf | 91.2656 | 2.4 | 4.4 | 0 | 0 | 6.2544 | 11.289 | 20.3049 | 3.7909
12:11:34 | 393 | 2366 | 20 | Umlauf | 91.2623 | 2.4 | 4.4 | 0 | 0 | 6.2544 | 11.289 | 20.3049 | 3.7966
12:11:35 | 394 | 2366 | 20 | Umlauf | 91.2591 | 2.4 | 4.4 | 0 | 0 | 6.2544 | 11.289 | 20.3049 | 3.8022
12:11:36 | 395 | 2366 | 20 | Umlauf | 91.2559 | 2.4 | 4.4 | 0 | 0 | 6.2544 | 11.289 | 20.3049 | 3.8079
12:11:37 | 396 | 2366 | 20 | Umlauf | 91.2526 | 2.4 | 4.4 | 0 | 0 | 6.2544 | 11.289 | 20.3049 | 3.8135
12:11:38 | 397 | 2366 | 20 | Umlauf | 91.2494 | 2.4 | 4.4 | 0 | 0 | 6.2544 | 11.289 | 20.3049 | 3.8192
12:11:39 | 398 | 2366 | 20 | Umlauf | 91.2461 | 2.4 | 4.4 | 0 | 0 | 6.2544 | 11.289 | 20.3049 | 3.8248
12:11:40 | 399 | 2366 | 20 | Umlauf | 91.2429 | 2.4 | 4.4 | 0 | 0 | 6.2544 | 11.289 | 20.3049 | 3.8304
12:11:41 | 400 | 2366 | 20 | Umlauf | 91.2397 | 2.4 | 4.4 | 0 | 0 | 6.2544 | 11.289 | 20.3049 | 3.8361
12:11:42 | 401 | 2366 | 20 | Umlauf | 91.2364 | 2.4 | 4.4 | 0 | 0 | 6.2544 | 11.289 | 20.3049 | 3.8417
12:11:43 | 402 | 2366 | 20 | Umlauf | 91.2332 | 2.4 | 4.4 | 0 | 0 | 6.2544 | 11.289 | 20.3049 | 3.8474
12:11:44 | 403 | 2366 | 20 | Umlauf | 91.2299 | 2.4 | 4.4 | 0 | 0 | 6.2544 | 11.289 | 20.3049 | 3.853
12:11:45 | 404 | 2366 | 20 | Umlauf | 91.2267 | 2.4 | 4.4 | 0 | 0 | 6.2544 | 11.289 | 20.3049 | 3.8586
12:11:46 | 405 | 2366 | 20 | Umlauf | 91.2234 | 2.4 | 4.4 | 0 | 0 | 6.2544 | 11.289 | 20.3049 | 3.8643
12:11:47 | 406 | 2366 | 20 | Umlauf | 91.2202 | 2.4 | 4.4 | 0 | 0 | 6.2544 | 11.289 | 20.3049 | 3.8699
12:11:48 | 407 | 2366 | 20 | Umlauf | 91.217 | 2.4 | 4.4 | 0 | 0 | 6.2544 | 11.289 | 20.3049 | 3.8756
12:11:49 | 408 | 2366 | 20 | Umlauf | 91.2137 | 2.4 | 4.4 | 0 | 0 | 6.2544 | 11.289 | 20.3049 | 3.8812
12:11:50 | 409 | 2366 | 20 | Umlauf | 91.2105 | 2.4 | 4.4 | 0 | 0 | 6.2544 | 11.289 | 20.3049 | 3.8868
12:11:51 | 410 | 2366 | 20 | Umlauf | 91.2072 | 2.4 | 4.4 | 0 | 0 | 6.2544 | 11.289 | 20.3049 | 3.8925
12:11:52 | 411 | 2366 | 20 | Umlauf | 91.204 | 2.4 | 4.4 | 0 | 0 | 6.2544 | 11.289 | 20.3049 | 3.8981
12:11:53 | 412 | 2366 | 20 | Umlauf | 91.2008 | 2.4 | 4.4 | 0 | 0 | 6.2544 | 11.289 | 20.3049 | 3.9038
12:11:54 | 413 | 2366 | 20 | Umlauf | 91.1975 | 2.4 | 4.4 | 0 | 0 | 6.2544 | 11.289 | 20.3049 | 3.9094
12:11:55 | 414 | 2366 | 20 | Umlauf | 91.1943 | 2.4 | 4.4 | 0 | 0 | 6.2544 | 11.289 | 20.3049 | 3.915
12:11:56 | 415 | 2366 | 20 | Umlauf | 91.191 | 2.4 | 4.4 | 0 | 0 | 6.2544 | 11.289 | 20.3049 | 3.9207
12:11:57 | 416 | 2366 | 20 | Umlauf | 91.1878 | 2.4 | 4.4 | 0 | 0 | 6.2544 | 11.289 | 20.3049 | 3.9263
12:11:58 | 417 | 2366 | 20 | Umlauf | 91.1845 | 2.4 | 4.4 | 0 | 0 | 6.2544 | 11.289 | 20.3049 | 3.932
12:11:59 | 418 | 2366 | 20 | Umlauf | 91.1813 | 2.4 | 4.4 | 0 | 0 | 6.2544 | 11.289 | 20.3049 | 3.9376
12:12:00 | 419 | 2366 | 20 | Umlauf | 91.1781 | 2.4 | 4.4 | 0 | 0 | 6.2544 | 11.289 | 20.3049 | 3.9432
12:12:01 | 420 | 2366 | 20 | Umlauf | 91.1748 | 2.4 | 4.4 | 0 | 0 | 6.2544 | 11.289 | 20.3049 | 3.9489
12:12:02 | 421 | 2366 | 20 | Umlauf | 91.1716 | 2.4 | 4.4 | 0 | 0 | 6.2544 | 11.289 | 20.3049 | 3.9545
12:12:03 | 422 | 2366 | 20 | Umlauf | 91.1683 | 2.4 | 4.4 | 0 | 0 | 6.2544 | 11.289 | 20.3049 | 3.9602
12:12:04 | 423 | 2366 | 20 | Umlauf | 91.1651 | 2.4 | 4.4 | 0 | 0 | 6.2544 | 11.289 | 20.3049 | 3.9658
12:12:05 | 424 | 2366 | 20 | Umlauf | 91.1619 | 2.4 | 4.4 | 0 | 0 | 6.2544 | 11.289 | 20.3049 | 3.9714
12:12:06 | 425 | 2366 | 20 | Umlauf | 91.1586 | 2.4 | 4.4 | 0 | 0 | 6.2544 | 11.289 | 20.3049 | 3.9771
12:12:07 | 426 | 2366 | 20 | Umlauf | 91.1554 | 2.4 | 4.4 | 0 | 0 | 6.2544 | 11.289 | 20.3049 | 3.9827
12:12:08 | 427 | 2366 | 20 | Umlauf | 91.1521 | 2.4 | 4.4 | 0 | 0 | 6.2544 | 11.289 | 20.3049 | 3.9884
12:12:09 | 428 | 2366 | 20 | Umlauf | 91.1489 | 2.4 | 4.4 | 0 | 0 | 6.2544 | 11.289 | 20.3049 | 3.994
12:12:10 | 429 | 2366 | 20 | Umlauf | 91.1456 | 2.4 | 4.4 | 0 | 0 | 6.2544 | 11.289 | 20.3049 | 3.9996
12:12:11 | 430 | 2366 | 20 | Umlauf | 91.1424 | 2.4 | 4.4 | 0 | 0 | 6.2544 | 11.289 | 20.3049 | 4.0053
12:12:12 | 431 | 2366 | 20 | Umlauf | 91.1392 | 2.4 | 4.4 | 0 | 0 | 6.2544 | 11.289 | 20.3049 | 4.0109
12:12:13 | 432 | 2366 | 20 | Umlauf | 91.1359 | 2.4 | 4.4 | 0 | 0 | 6.2544 | 11.289 | 20.3049 | 4.0166
12:12:14 | 433 | 2366 | 20 | Umlauf | 91.1327 | 2.4 | 4.4 | 0 | 0 | 6.2544 | 11.289 | 20.3049 | 4.0222
12:12:15 | 434 | 2366 | 20 | Umlauf | 91.1294 | 2.4 | 4.4 | 0 | 0 | 6.2544 | 11.289 | 20.3049 | 4.0278
12:12:16 | 435 | 2366 | 20 | Umlauf | 91.1262 | 2.4 | 4.4 | 0 | 0 | 6.2544 | 11.289 | 20.3049 | 4.0335
12:12:17 | 436 | 2366 | 20 | Umlauf | 91.123 | 2.4 | 4.4 | 0 | 0 | 6.2544 | 11.289 | 20.3049 | 4.0391
12:12:18 | 437 | 2366 | 20 | Umlauf | 91.1197 | 2.4 | 4.4 | 0 | 0 | 6.2544 | 11.289 | 20.3049 | 4.0448
12:12:19 | 438 | 2366 | 20 | Umlauf | 91.1165 | 2.4 | 4.4 | 0 | 0 | 6.2544 | 11.289 | 20.3049 | 4.0504
12:12:20 | 439 | 2366 | 20 | Umlauf | 91.1132 | 2.4 | 4.4 | 0 | 0 | 6.2544 | 11.289 | 20.3049 | 4.056
12:12:21 | 440 | 2366 | 20 | Umlauf | 91.11 | 2.4 | 4.4 | 0 | 0 | 6.2544 | 11.289 | 20.3049 | 4.0617
12:12:22 | 441 | 2366 | 20 | Umlauf | 91.1067 | 2.4 | 4.4 | 0 | 0 | 6.2544 | 11.289 | 20.3049 | 4.0673
12:12:23 | 442 | 2366 | 20 | Umlauf | 91.1035 | 2.4 | 4.4 | 0 | 0 | 6.2544 | 11.289 | 20.3049 | 4.073
12:12:24 | 443 | 2366 | 20 | Umlauf | 91.1003 | 2.4 | 4.4 | 0 | 0 | 6.2544 | 11.289 | 20.3049 | 4.0786
12:12:25 | 444 | 2366 | 20 | Umlauf | 91.097 | 2.4 | 4.4 | 0 | 0 | 6.2544 | 11.289 | 20.3049 | 4.0842
12:12:26 | 445 | 2366 | 20 | Umlauf | 91.0938 | 2.4 | 4.4 | 0 | 0 | 6.2544 | 11.289 | 20.3049 | 4.0899
12:12:27 | 446 | 2366 | 20 | Umlauf | 91.0905 | 2.4 | 4.4 | 0 | 0 | 6.2544 | 11.289 | 20.3049 | 4.0955
12:12:28 | 447 | 2366 | 20 | Umlauf | 91.0873 | 2.4 | 4.4 | 0 | 0 | 6.2544 | 11.289 | 20.3049 | 4.1012
12:12:29 | 448 | 2366 | 20 | Umlauf | 91.0841 | 2.4 | 4.4 | 0 | 0 | 6.2544 | 11.289 | 20.3049 | 4.1068
12:12:30 | 449 | 2366 | 20 | Umlauf | 91.0808 | 2.4 | 4.4 | 0 | 0 | 6.2544 | 11.289 | 20.3049 | 4.1124
12:12:31 | 450 | 2366 | 20 | Umlauf | 91.0776 | 2.4 | 4.4 | 0 | 0 | 6.2544 | 11.289 | 20.3049 | 4.1181
12:12:32 | 451 | 2366 | 20 | Umlauf | 91.0743 | 2.4 | 4.4 | 0 | 0 | 6.2544 | 11.289 | 20.3049 | 4.1237
12:12:33 | 452 | 2366 | 20 | Umlauf | 91.0711 | 2.4 | 4.4 | 0 | 0 | 6.2544 | 11.289 | 20.3049 | 4.1294
12:12:34 | 453 | 2366 | 20 | Umlauf | 91.0679 | 2.4 | 4.4 | 0 | 0 | 6.2544 | 11.289 | 20.3049 | 4.135
12:12:35 | 454 | 2366 | 20 | Umlauf | 91.0646 | 2.4 | 4.4 | 0 | 0 | 6.2544 | 11.289 | 20.3049 | 4.1406
12:12:36 | 455 | 2366 | 20 | Umlauf | 91.0614 | 2.4 | 4.4 | 0 | 0 | 6.2544 | 11.289 | 20.3049 | 4.1463
12:12:37 | 456 | 2366 | 20 | Umlauf | 91.0581 | 2.4 | 4.4 | 0 | 0 | 6.2544 | 11.289 | 20.3049 | 4.1519
12:12:38 | 457 | 2366 | 20 | Umlauf | 91.0549 | 2.4 | 4.4 | 0 | 0 | 6.2544 | 11.289 | 20.3049 | 4.1576
12:12:39 | 458 | 2366 | 20 | Umlauf | 91.0516 | 2.4 | 4.4 | 0 | 0 | 6.2544 | 11.289 | 20.3049 | 4.1632
12:12:40 | 459 | 2366 | 20 | Umlauf | 91.0484 | 2.4 | 4.4 | 0 | 0 | 6.2544 | 11.289 | 20.3049 | 4.1688
12:12:41 | 460 | 2366 | 20 | Umlauf | 91.0452 | 2.4 | 4.4 | 0 | 0 | 6.2544 | 11.289 | 20.3049 | 4.1745
12:12:42 | 461 | 2366 | 20 | Umlauf | 91.0419 | 2.4 | 4.4 | 0 | 0 | 6.2544 | 11.289 | 20.3049 | 4.1801
12:12:43 | 462 | 2366 | 20 | Umlauf | 91.0387 | 2.4 | 4.4 | 0 | 0 | 6.2544 | 11.289 | 20.3049 | 4.1858
12:12:44 | 463 | 2366 | 20 | Umlauf | 91.0354 | 2.4 | 4.4 | 0 | 0 | 6.2544 | 11.289 | 20.3049 | 4.1914
12:12:45 | 464 | 2366 | 20 | Umlauf | 91.0322 | 2.4 | 4.4 | 0 | 0 | 6.2544 | 11.289 | 20.3049 | 4.197
12:12:46 | 465 | 2366 | 20 | Umlauf | 91.029 | 2.4 | 4.4 | 0 | 0 | 6.2544 | 11.289 | 20.3049 | 4.2027
12:12:47 | 466 | 2366 | 20 | Umlauf | 91.0257 | 2.4 | 4.4 | 0 | 0 | 6.2544 | 11.289 | 20.3049 | 4.2083
12:12:48 | 467 | 2366 | 20 | Umlauf | 91.0225 | 2.4 | 4.4 | 0 | 0 | 6.2544 | 11.289 | 20.3049 | 4.214
12:12:49 | 468 | 2366 | 20 | Umlauf | 91.0192 | 2.4 | 4.4 | 0 | 0 | 6.2544 | 11.289 | 20.3049 | 4.2196
12:12:50 | 469 | 2366 | 20 | Umlauf | 91.016 | 2.4 | 4.4 | 0 | 0 | 6.2544 | 11.289 | 20.3049 | 4.2252
12:12:51 | 470 | 2366 | 20 | Umlauf | 91.0127 | 2.4 | 4.4 | 0 | 0 | 6.2544 | 11.289 | 20.3049 | 4.2309
12:12:52 | 471 | 2366 | 20 | Umlauf | 91.0095 | 2.4 | 4.4 | 0 | 0 | 6.2544 | 11.289 | 20.3049 | 4.2365
12:12:53 | 472 | 2366 | 20 | Umlauf | 91.0063 | 2.4 | 4.4 | 0 | 0 | 6.2544 | 11.289 | 20.3049 | 4.2422
12:12:54 | 473 | 2366 | 20 | Umlauf | 91.003 | 2.4 | 4.4 | 0 | 0 | 6.2544 | 11.289 | 20.3049 | 4.2478
12:12:55 | 474 | 2366 | 20 | Umlauf | 90.9998 | 2.4 | 4.4 | 0 | 0 | 6.2544 | 11.289 | 20.3049 | 4.2534
12:12:56 | 475 | 2366 | 20 | Umlauf | 90.9965 | 2.4 | 4.4 | 0 | 0 | 6.2544 | 11.289 | 20.3049 | 4.2591
12:12:57 | 476 | 2366 | 20 | Umlauf | 90.9933 | 2.4 | 4.4 | 0 | 0 | 6.2544 | 11.289 | 20.3049 | 4.2647
12:12:58 | 477 | 2366 | 20 | Umlauf | 90.9901 | 2.4 | 4.4 | -0.63889 | 0 | -0.62111 | 11.289 | 12.3471 | 4.2682
12:12:59 | 478 | 2369 | 20 | Umlauf | 90.9881 | 0.1 | 16.2 | 0 | 0 | 0.77233 | 11.289 | 13.9599 | 4.272
12:13:00 | 479 | 2369 | 20 | Umlauf | 90.9859 | 0.1 | 16.2 | 0 | 0 | 0.77233 | 11.289 | 13.9599 | 4.2759
12:13:01 | 480 | 2369 | 20 | Umlauf | 90.9836 | 0.1 | 16.2 | 0 | 0 | 0.77233 | 11.289 | 13.9599 | 4.2798
12:13:02 | 481 | 2369 | 20 | Umlauf | 90.9814 | 0.1 | 16.2 | 0 | 0 | 0.77233 | 11.289 | 13.9599 | 4.2837
12:13:03 | 482 | 2369 | 20 | Umlauf | 90.9792 | 0.1 | 16.2 | 0 | 0 | 0.77233 | 11.289 | 13.9599 | 4.2875
12:13:04 | 483 | 2369 | 20 | Umlauf | 90.9769 | 0.1 | 16.2 | 0 | 0 | 0.77233 | 11.289 | 13.9599 | 4.2914
12:13:05 | 484 | 2369 | 20 | Umlauf | 90.9747 | 0.1 | 16.2 | 0 | 0 | 0.77233 | 11.289 | 13.9599 | 4.2953
12:13:06 | 485 | 2369 | 20 | Umlauf | 90.9725 | 0.1 | 16.2 | 0 | 0 | 0.77233 | 11.289 | 13.9599 | 4.2992
12:13:07 | 486 | 2369 | 20 | Umlauf | 90.9703 | 0.1 | 16.2 | 0 | 0 | 0.77233 | 11.289 | 13.9599 | 4.3031
12:13:08 | 487 | 2369 | 20 | Umlauf | 90.968 | 0.1 | 16.2 | 0 | 0 | 0.77233 | 11.289 | 13.9599 | 4.3069
12:13:09 | 488 | 2369 | 20 | Umlauf | 90.9658 | 0.1 | 16.2 | 0 | 0 | 0.77233 | 11.289 | 13.9599 | 4.3108
12:13:10 | 489 | 2369 | 20 | Umlauf | 90.9636 | 0.1 | 16.2 | 0 | 0 | 0.77233 | 11.289 | 13.9599 | 4.3147
12:13:11 | 490 | 2369 | 20 | Umlauf | 90.9613 | 0.1 | 16.2 | 0 | 0 | 0.77233 | 11.289 | 13.9599 | 4.3186
12:13:12 | 491 | 2369 | 20 | Umlauf | 90.9591 | 0.1 | 16.2 | 0 | 0 | 0.77233 | 11.289 | 13.9599 | 4.3224
12:13:13 | 492 | 2369 | 20 | Umlauf | 90.9569 | 0.1 | 16.2 | 0 | 0 | 0.77233 | 11.289 | 13.9599 | 4.3263
12:13:14 | 493 | 2369 | 20 | Umlauf | 90.9547 | 0.1 | 16.2 | 0 | 0 | 0.77233 | 11.289 | 13.9599 | 4.3302
12:13:15 | 494 | 2369 | 20 | Umlauf | 90.9524 | 0.1 | 16.2 | 0 | 0 | 0.77233 | 11.289 | 13.9599 | 4.3341
12:13:16 | 495 | 2369 | 20 | Umlauf | 90.9502 | 0.1 | 16.2 | 0 | 0 | 0.77233 | 11.289 | 13.9599 | 4.338
12:13:17 | 496 | 2369 | 20 | Umlauf | 90.948 | 0.1 | 16.2 | 0 | 0 | 0.77233 | 11.289 | 13.9599 | 4.3418
12:13:18 | 497 | 2369 | 20 | Umlauf | 90.9457 | 0.1 | 16.2 | 0 | 0 | 0.77233 | 11.289 | 13.9599 | 4.3457
12:13:19 | 498 | 2369 | 20 | Umlauf | 90.9435 | 0.1 | 16.2 | 0 | 0 | 0.77233 | 11.289 | 13.9599 | 4.3496
12:13:20 | 499 | 2369 | 20 | Umlauf | 90.9413 | 0.1 | 16.2 | 0 | 0 | 0.77233 | 11.289 | 13.9599 | 4.3535
12:13:21 | 500 | 2369 | 20 | Umlauf | 90.9391 | 0.1 | 16.2 | 0 | 0 | 0.77233 | 11.289 | 13.9599 | 4.3573
12:13:22 | 501 | 2369 | 20 | Umlauf | 90.9368 | 0.1 | 16.2 | 0 | 0 | 0.77233 | 11.289 | 13.9599 | 4.3612
12:13:23 | 502 | 2369 | 20 | Umlauf | 90.9346 | 0.1 | 16.2 | 0 | 0 | 0.77233 | 11.289 | 13.9599 | 4.3651
12:13:24 | 503 | 2369 | 20 | Umlauf | 90.9324 | 0.1 | 16.2 | 0 | 0 | 0.77233 | 11.289 | 13.9599 | 4.369
12:13:25 | 504 | 2369 | 20 | Umlauf | 90.9301 | 0.1 | 16.2 | 0 | 0 | 0.77233 | 11.289 | 13.9599 | 4.3729
12:13:26 | 505 | 2369 | 20 | Umlauf | 90.9279 | 0.1 | 16.2 | 0 | 0 | 0.77233 | 11.289 | 13.9599 | 4.3767
12:13:27 | 506 | 2369 | 20 | Umlauf | 90.9257 | 0.1 | 16.2 | 0 | 0 | 0.77233 | 11.289 | 13.9599 | 4.3806
12:13:28 | 507 | 2369 | 20 | Umlauf | 90.9235 | 0.1 | 16.2 | 0 | 0 | 0.77233 | 11.289 | 13.9599 | 4.3845
12:13:29 | 508 | 2369 | 20 | Umlauf | 90.9212 | 0.1 | 16.2 | 0 | 0 | 0.77233 | 11.289 | 13.9599 | 4.3884
12:13:30 | 509 | 2369 | 20 | Umlauf | 90.919 | 0.1 | 16.2 | 0 | 0 | 0.77233 | 11.289 | 13.9599 | 4.3922
12:13:31 | 510 | 2369 | 20 | Umlauf | 90.9168 | 0.1 | 16.2 | 0 | 0 | 0.77233 | 11.289 | 13.9599 | 4.3961
12:13:32 | 511 | 2369 | 20 | Umlauf | 90.9145 | 0.1 | 16.2 | 0 | 0 | 0.77233 | 11.289 | 13.9599 | 4.4
12:13:33 | 512 | 2369 | 20 | Umlauf | 90.9123 | 0.1 | 16.2 | 0 | 0 | 0.77233 | 11.289 | 13.9599 | 4.4039
12:13:34 | 513 | 2369 | 20 | Umlauf | 90.9101 | 0.1 | 16.2 | 0 | 0 | 0.77233 | 11.289 | 13.9599 | 4.4078
12:13:35 | 514 | 2369 | 20 | Umlauf | 90.9079 | 0.1 | 16.2 | 0 | 0 | 0.77233 | 11.289 | 13.9599 | 4.4116
12:13:36 | 515 | 2369 | 20 | Umlauf | 90.9056 | 0.1 | 16.2 | 0 | 0 | 0.77233 | 11.289 | 13.9599 | 4.4155
12:13:37 | 516 | 2369 | 20 | Umlauf | 90.9034 | 0.1 | 16.2 | 0 | 0 | 0.77233 | 11.289 | 13.9599 | 4.4194
12:13:38 | 517 | 2369 | 20 | Umlauf | 90.9012 | 0.1 | 16.2 | 0 | 0 | 0.77233 | 11.289 | 13.9599 | 4.4233
12:13:39 | 518 | 2369 | 20 | Umlauf | 90.8989 | 0.1 | 16.2 | 0 | 0 | 0.77233 | 11.289 | 13.9599 | 4.4271
12:13:40 | 519 | 2369 | 20 | Umlauf | 90.8967 | 0.1 | 16.2 | 0 | 0 | 0.77233 | 11.289 | 13.9599 | 4.431
12:13:41 | 520 | 2369 | 20 | Umlauf | 90.8945 | 0.1 | 16.2 | 0 | 0 | 0.77233 | 11.289 | 13.9599 | 4.4349
12:13:42 | 521 | 2369 | 20 | Umlauf | 90.8923 | 0.1 | 16.2 | 0 | 0 | 0.77233 | 11.289 | 13.9599 | 4.4388
12:13:43 | 522 | 2369 | 20 | Umlauf | 90.89 | 0.1 | 16.2 | 0 | 0 | 0.77233 | 11.289 | 13.9599 | 4.4427
12:13:44 | 523 | 2369 | 20 | Umlauf | 90.8878 | 0.1 | 16.2 | 0 | 0 | 0.77233 | 11.289 | 13.9599 | 4.4465
12:13:45 | 524 | 2369 | 20 | Umlauf | 90.8856 | 0.1 | 16.2 | 0 | 0 | 0.77233 | 11.289 | 13.9599 | 4.4504
12:13:46 | 525 | 2369 | 20 | Umlauf | 90.8833 | 0.1 | 16.2 | 0 | 0 | 0.77233 | 11.289 | 13.9599 | 4.4543
12:13:47 | 526 | 2369 | 20 | Umlauf | 90.8811 | 0.1 | 16.2 | 0 | 0 | 0.77233 | 11.289 | 13.9599 | 4.4582
12:13:48 | 527 | 2369 | 20 | Umlauf | 90.8789 | 0.1 | 16.2 | 0 | 0 | 0.77233 | 11.289 | 13.9599 | 4.462
12:13:49 | 528 | 2369 | 20 | Umlauf | 90.8767 | 0.1 | 16.2 | 0 | 0 | 0.77233 | 11.289 | 13.9599 | 4.4659
12:13:50 | 529 | 2369 | 20 | Umlauf | 90.8744 | 0.1 | 16.2 | 0 | 0 | 0.77233 | 11.289 | 13.9599 | 4.4698
12:13:51 | 530 | 2369 | 20 | Umlauf | 90.8722 | 0.1 | 16.2 | 0 | 0 | 0.77233 | 11.289 | 13.9599 | 4.4737
12:13:52 | 531 | 2369 | 20 | Umlauf | 90.87 | 0.1 | 16.2 | 0 | 0 | 0.77233 | 11.289 | 13.9599 | 4.4776
12:13:53 | 532 | 2369 | 20 | Umlauf | 90.8677 | 0.1 | 16.2 | 0 | 0 | 0.77233 | 11.289 | 13.9599 | 4.4814
12:13:54 | 533 | 2369 | 20 | Umlauf | 90.8655 | 0.1 | 16.2 | 0 | 0 | 0.77233 | 11.289 | 13.9599 | 4.4853
12:13:55 | 534 | 2369 | 20 | Umlauf | 90.8633 | 0.1 | 16.2 | 0 | 0 | 0.77233 | 11.289 | 13.9599 | 4.4892
12:13:56 | 535 | 2369 | 20 | Umlauf | 90.8611 | 0.1 | 16.2 | 0 | 0 | 0.77233 | 11.289 | 13.9599 | 4.4931
12:13:57 | 536 | 2369 | 20 | Umlauf | 90.8588 | 0.1 | 16.2 | 0 | 0 | 0.77233 | 11.289 | 13.9599 | 4.4969
12:13:58 | 537 | 2369 | 20 | Umlauf | 90.8566 | 0.1 | 16.2 | 0 | 0 | 0.77233 | 11.289 | 13.9599 | 4.5008
12:13:59 | 538 | 2369 | 20 | Umlauf | 90.8544 | 0.1 | 16.2 | 0 | 0 | 0.77233 | 11.289 | 13.9599 | 4.5047
12:14:00 | 539 | 2369 | 20 | Umlauf | 90.8521 | 0.1 | 16.2 | 0 | 0 | 0.77233 | 11.289 | 13.9599 | 4.5086
12:14:01 | 540 | 2369 | 20 | Umlauf | 90.8499 | 0.1 | 16.2 | 0 | 0 | 0.77233 | 11.289 | 13.9599 | 4.5125
12:14:02 | 541 | 2369 | 20 | Umlauf | 90.8477 | 0.1 | 16.2 | 0 | 0 | 0.77233 | 11.289 | 13.9599 | 4.5163
12:14:03 | 542 | 2369 | 20 | Umlauf | 90.8455 | 0.1 | 16.2 | 0 | 0 | 0.77233 | 11.289 | 13.9599 | 4.5202
12:14:04 | 543 | 2369 | 20 | Umlauf | 90.8432 | 0.1 | 16.2 | 0 | 0 | 0.77233 | 11.289 | 13.9599 | 4.5241
12:14:05 | 544 | 2369 | 20 | Umlauf | 90.841 | 0.1 | 16.2 | 0 | 0 | 0.77233 | 11.289 | 13.9599 | 4.528
12:14:06 | 545 | 2369 | 20 | Umlauf | 90.8388 | 0.1 | 16.2 | 0 | 0 | 0.77233 | 11.289 | 13.9599 | 4.5318
12:14:07 | 546 | 2369 | 20 | Umlauf | 90.8365 | 0.1 | 16.2 | 0 | 0 | 0.77233 | 11.289 | 13.9599 | 4.5357
12:14:08 | 547 | 2369 | 20 | Umlauf | 90.8343 | 0.1 | 16.2 | 0 | 0 | 0.77233 | 11.289 | 13.9599 | 4.5396
12:14:09 | 548 | 2369 | 20 | Umlauf | 90.8321 | 0.1 | 16.2 | 0 | 0 | 0.77233 | 11.289 | 13.9599 | 4.5435
12:14:10 | 549 | 2369 | 20 | Umlauf | 90.8299 | 0.1 | 16.2 | 0 | 0 | 0.77233 | 11.289 | 13.9599 | 4.5474
12:14:11 | 550 | 2369 | 20 | Umlauf | 90.8276 | 0.1 | 16.2 | 0 | 0 | 0.77233 | 11.289 | 13.9599 | 4.5512
12:14:12 | 551 | 2369 | 20 | Umlauf | 90.8254 | 0.1 | 16.2 | 0 | 0 | 0.77233 | 11.289 | 13.9599 | 4.5551
12:14:13 | 552 | 2369 | 20 | Umlauf | 90.8232 | 0.1 | 16.2 | 0 | 0 | 0.77233 | 11.289 | 13.9599 | 4.559
12:14:14 | 553 | 2369 | 20 | Umlauf | 90.8209 | 0.1 | 16.2 | 0 | 0 | 0.77233 | 11.289 | 13.9599 | 4.5629
12:14:15 | 554 | 2369 | 20 | Umlauf | 90.8187 | 0.1 | 16.2 | 0 | 0 | 0.77233 | 11.289 | 13.9599 | 4.5667
12:14:16 | 555 | 2369 | 20 | Umlauf | 90.8165 | 0.1 | 16.2 | 0 | 0 | 0.77233 | 11.289 | 13.9599 | 4.5706
12:14:17 | 556 | 2369 | 20 | Umlauf | 90.8143 | 0.1 | 16.2 | 0 | 0 | 0.77233 | 11.289 | 13.9599 | 4.5745
12:14:18 | 557 | 2369 | 20 | Umlauf | 90.812 | 0.1 | 16.2 | 0 | 0 | 0.77233 | 11.289 | 13.9599 | 4.5784
12:14:19 | 558 | 2369 | 20 | Umlauf | 90.8098 | 0.1 | 16.2 | 0 | 0 | 0.77233 | 11.289 | 13.9599 | 4.5823
12:14:20 | 559 | 2369 | 20 | Umlauf | 90.8076 | 0.1 | 16.2 | 0 | 0 | 0.77233 | 11.289 | 13.9599 | 4.5861
12:14:21 | 560 | 2369 | 20 | Umlauf | 90.8053 | 0.1 | 16.2 | 0 | 0 | 0.77233 | 11.289 | 13.9599 | 4.59
12:14:22 | 561 | 2369 | 20 | Umlauf | 90.8031 | 0.1 | 16.2 | 0 | 0 | 0.77233 | 11.289 | 13.9599 | 4.5939
12:14:23 | 562 | 2369 | 20 | Umlauf | 90.8009 | 0.1 | 16.2 | 0 | 0 | 0.77233 | 11.289 | 13.9599 | 4.5978
12:14:24 | 563 | 2369 | 20 | Umlauf | 90.7987 | 0.1 | 16.2 | 0 | 0 | 0.77233 | 11.289 | 13.9599 | 4.6016
12:14:25 | 564 | 2369 | 20 | Umlauf | 90.7964 | 0.1 | 16.2 | 0 | 0 | 0.77233 | 11.289 | 13.9599 | 4.6055
12:14:26 | 565 | 2369 | 20 | Umlauf | 90.7942 | 0.1 | 16.2 | 0 | 0 | 0.77233 | 11.289 | 13.9599 | 4.6094
12:14:27 | 566 | 2369 | 20 | Umlauf | 90.792 | 0.1 | 16.2 | 0 | 0 | 0.77233 | 11.289 | 13.9599 | 4.6133
12:14:28 | 567 | 2369 | 20 | Umlauf | 90.7897 | 0.1 | 16.2 | 0 | 0 | 0.77233 | 11.289 | 13.9599 | 4.6172
12:14:29 | 568 | 2369 | 20 | Umlauf | 90.7875 | 0.1 | 16.2 | 0 | 0 | 0.77233 | 11.289 | 13.9599 | 4.621
12:14:30 | 569 | 2369 | 20 | Umlauf | 90.7853 | 0.1 | 16.2 | 0 | 0 | 0.77233 | 11.289 | 13.9599 | 4.6249
12:14:31 | 570 | 2369 | 20 | Umlauf | 90.7831 | 0.1 | 16.2 | 0 | 0 | 0.77233 | 11.289 | 13.9599 | 4.6288
12:14:32 | 571 | 2369 | 20 | Umlauf | 90.7808 | 0.1 | 16.2 | 0 | 0 | 0.77233 | 11.289 | 13.9599 | 4.6327
12:14:33 | 572 | 2369 | 20 | Umlauf | 90.7786 | 0.1 | 16.2 | 0 | 0 | 0.77233 | 11.289 | 13.9599 | 4.6365
12:14:34 | 573 | 2369 | 20 | Umlauf | 90.7764 | 0.1 | 16.2 | 0 | 0 | 0.77233 | 11.289 | 13.9599 | 4.6404
12:14:35 | 574 | 2369 | 20 | Umlauf | 90.7741 | 0.1 | 16.2 | 0 | 0 | 0.77233 | 11.289 | 13.9599 | 4.6443
12:14:36 | 575 | 2369 | 20 | Umlauf | 90.7719 | 0.1 | 16.2 | 0 | 0 | 0.77233 | 11.289 | 13.9599 | 4.6482
12:14:37 | 576 | 2369 | 20 | Umlauf | 90.7697 | 0.1 | 16.2 | 0 | 0 | 0.77233 | 11.289 | 13.9599 | 4.6521
12:14:38 | 577 | 2369 | 20 | Umlauf | 90.7675 | 0.1 | 16.2 | 0 | 0 | 0.77233 | 11.289 | 13.9599 | 4.6559
12:14:39 | 578 | 2369 | 20 | Umlauf | 90.7652 | 0.1 | 16.2 | 0 | 0 | 0.77233 | 11.289 | 13.9599 | 4.6598
12:14:40 | 579 | 2369 | 20 | Umlauf | 90.763 | 0.1 | 16.2 | 0 | 0 | 0.77233 | 11.289 | 13.9599 | 4.6637
12:14:41 | 580 | 2369 | 20 | Umlauf | 90.7608 | 0.1 | 16.2 | 0 | 0 | 0.77233 | 11.289 | 13.9599 | 4.6676
12:14:42 | 581 | 2369 | 20 | Umlauf | 90.7585 | 0.1 | 16.2 | 0 | 0 | 0.77233 | 11.289 | 13.9599 | 4.6714
12:14:43 | 582 | 2369 | 20 | Umlauf | 90.7563 | 0.1 | 16.2 | 0 | 0 | 0.77233 | 11.289 | 13.9599 | 4.6753
12:14:44 | 583 | 2369 | 20 | Umlauf | 90.7541 | 0.1 | 16.2 | 0 | 0 | 0.77233 | 11.289 | 13.9599 | 4.6792
12:14:45 | 584 | 2369 | 20 | Umlauf | 90.7519 | 0.1 | 16.2 | 0 | 0 | 0.77233 | 11.289 | 13.9599 | 4.6831
12:14:46 | 585 | 2369 | 20 | Umlauf | 90.7496 | 0.1 | 16.2 | 0 | 0 | 0.77233 | 11.289 | 13.9599 | 4.687
12:14:47 | 586 | 2369 | 20 | Umlauf | 90.7474 | 0.1 | 16.2 | 0 | 0 | 0.77233 | 11.289 | 13.9599 | 4.6908
12:14:48 | 587 | 2369 | 20 | Umlauf | 90.7452 | 0.1 | 16.2 | 0 | 0 | 0.77233 | 11.289 | 13.9599 | 4.6947
12:14:49 | 588 | 2369 | 20 | Umlauf | 90.7429 | 0.1 | 16.2 | 0 | 0 | 0.77233 | 11.289 | 13.9599 | 4.6986
12:14:50 | 589 | 2369 | 20 | Umlauf | 90.7407 | 0.1 | 16.2 | 0 | 0 | 0.77233 | 11.289 | 13.9599 | 4.7025
12:14:51 | 590 | 2369 | 20 | Umlauf | 90.7385 | 0.1 | 16.2 | 0 | 0 | 0.77233 | 11.289 | 13.9599 | 4.7063
12:14:52 | 591 | 2369 | 20 | Umlauf | 90.7363 | 0.1 | 16.2 | 0 | 0 | 0.77233 | 11.289 | 13.9599 | 4.7102
12:14:53 | 592 | 2369 | 20 | Umlauf | 90.734 | 0.1 | 16.2 | 0 | 0 | 0.77233 | 11.289 | 13.9599 | 4.7141
12:14:54 | 593 | 2369 | 20 | Umlauf | 90.7318 | 0.1 | 16.2 | 0 | 0 | 0.77233 | 11.289 | 13.9599 | 4.718
12:14:55 | 594 | 2369 | 20 | Umlauf | 90.7296 | 0.1 | 16.2 | 0 | 0 | 0.77233 | 11.289 | 13.9599 | 4.7219
12:14:56 | 595 | 2369 | 20 | Umlauf | 90.7273 | 0.1 | 16.2 | 0 | 0 | 0.77233 | 11.289 | 13.9599 | 4.7257
12:14:57 | 596 | 2369 | 20 | Umlauf | 90.7251 | 0.1 | 16.2 | 0 | 0 | 0.77233 | 11.289 | 13.9599 | 4.7296
12:14:58 | 597 | 2369 | 20 | Umlauf | 90.7229 | 0.1 | 16.2 | 0 | 0 | 0.77233 | 11.289 | 13.9599 | 4.7335
12:14:59 | 598 | 2369 | 20 | Umlauf | 90.7207 | 0.1 | 16.2 | 0 | 0 | 0.77233 | 11.289 | 13.9599 | 4.7374
12:15:00 | 599 | 2369 | 20 | Umlauf | 90.7184 | 0.1 | 16.2 | 0 | 0 | 0.77233 | 11.289 | 13.9599 | 4.7412
12:15:01 | 600 | 2369 | 20 | Umlauf | 90.7162 | 0.1 | 16.2 | 0 | 0 | 0.77233 | 11.289 | 13.9599 | 4.7451
12:15:02 | 601 | 2369 | 20 | Umlauf | 90.714 | 0.1 | 16.2 | 0 | 0 | 0.77233 | 11.289 | 13.9599 | 4.749
12:15:03 | 602 | 2369 | 20 | Umlauf | 90.7117 | 0.1 | 16.2 | 0 | 0 | 0.77233 | 11.289 | 13.9599 | 4.7529
12:15:04 | 603 | 2369 | 20 | Umlauf | 90.7095 | 0.1 | 16.2 | 0 | 0 | 0.77233 | 11.289 | 13.9599 | 4.7568
12:15:05 | 604 | 2369 | 20 | Umlauf | 90.7073 | 0.1 | 16.2 | 0 | 0 | 0.77233 | 11.289 | 13.9599 | 4.7606
12:15:06 | 605 | 2369 | 20 | Umlauf | 90.7051 | 0.1 | 16.2 | 0 | 0 | 0.77233 | 11.289 | 13.9599 | 4.7645
12:15:07 | 606 | 2369 | 20 | Umlauf | 90.7028 | 0.1 | 16.2 | 0 | 0 | 0.77233 | 11.289 | 13.9599 | 4.7684
12:15:08 | 607 | 2369 | 20 | Umlauf | 90.7006 | 0.1 | 16.2 | 0 | 0 | 0.77233 | 11.289 | 13.9599 | 4.7723
12:15:09 | 608 | 2369 | 20 | Umlauf | 90.6984 | 0.1 | 16.2 | 0 | 0 | 0.77233 | 11.289 | 13.9599 | 4.7761
12:15:10 | 609 | 2369 | 20 | Umlauf | 90.6961 | 0.1 | 16.2 | 0 | 0 | 0.77233 | 11.289 | 13.9599 | 4.78
12:15:11 | 610 | 2369 | 20 | Umlauf | 90.6939 | 0.1 | 16.2 | 0 | 0 | 0.77233 | 11.289 | 13.9599 | 4.7839
12:15:12 | 611 | 2369 | 20 | Umlauf | 90.6917 | 0.1 | 16.2 | 0 | 0 | 0.77233 | 11.289 | 13.9599 | 4.7878
12:15:13 | 612 | 2369 | 20 | Umlauf | 90.6895 | 0.1 | 16.2 | 0 | 0 | 0.77233 | 11.289 | 13.9599 | 4.7917
12:15:14 | 613 | 2369 | 20 | Umlauf | 90.6872 | 0.1 | 16.2 | 0 | 0 | 0.77233 | 11.289 | 13.9599 | 4.7955
12:15:15 | 614 | 2369 | 20 | Umlauf | 90.685 | 0.1 | 16.2 | 0 | 0 | 0.77233 | 11.289 | 13.9599 | 4.7994
12:15:16 | 615 | 2369 | 20 | Umlauf | 90.6828 | 0.1 | 16.2 | 0 | 0 | 0.77233 | 11.289 | 13.9599 | 4.8033
12:15:17 | 616 | 2369 | 20 | Umlauf | 90.6805 | 0.1 | 16.2 | 0 | 0 | 0.77233 | 11.289 | 13.9599 | 4.8072
12:15:18 | 617 | 2369 | 20 | Umlauf | 90.6783 | 0.1 | 16.2 | 0 | 0 | 0.77233 | 11.289 | 13.9599 | 4.811
12:15:19 | 618 | 2369 | 20 | Umlauf | 90.6761 | 0.1 | 16.2 | 0 | 0 | 0.77233 | 11.289 | 13.9599 | 4.8149
12:15:20 | 619 | 2369 | 20 | Umlauf | 90.6739 | 0.1 | 16.2 | 0 | 0 | 0.77233 | 11.289 | 13.9599 | 4.8188
12:15:21 | 620 | 2369 | 20 | Umlauf | 90.6716 | 0.1 | 16.2 | 0 | 0 | 0.77233 | 11.289 | 13.9599 | 4.8227
12:15:22 | 621 | 2369 | 20 | Umlauf | 90.6694 | 0.1 | 16.2 | 0 | 0 | 0.77233 | 11.289 | 13.9599 | 4.8266
12:15:23 | 622 | 2369 | 20 | Umlauf | 90.6672 | 0.1 | 16.2 | 0 | 0 | 0.77233 | 11.289 | 13.9599 | 4.8304
12:15:24 | 623 | 2369 | 20 | Umlauf | 90.6649 | 0.1 | 16.2 | 0 | 0 | 0.77233 | 11.289 | 13.9599 | 4.8343
12:15:25 | 624 | 2369 | 20 | Umlauf | 90.6627 | 0.1 | 16.2 | 0 | 0 | 0.77233 | 11.289 | 13.9599 | 4.8382
12:15:26 | 625 | 2369 | 20 | Umlauf | 90.6605 | 0.1 | 16.2 | 0 | 0 | 0.77233 | 11.289 | 13.9599 | 4.8421
12:15:27 | 626 | 2369 | 20 | Umlauf | 90.6583 | 0.1 | 16.2 | 0 | 0 | 0.77233 | 11.289 | 13.9599 | 4.8459
12:15:28 | 627 | 2369 | 20 | Umlauf | 90.656 | 0.1 | 16.2 | 0 | 0 | 0.77233 | 11.289 | 13.9599 | 4.8498
12:15:29 | 628 | 2369 | 20 | Umlauf | 90.6538 | 0.1 | 16.2 | 0 | 0 | 0.77233 | 11.289 | 13.9599 | 4.8537
12:15:30 | 629 | 2369 | 20 | Umlauf | 90.6516 | 0.1 | 16.2 | 0 | 0 | 0.77233 | 11.289 | 13.9599 | 4.8576
12:15:31 | 630 | 2369 | 20 | Umlauf | 90.6493 | 0.1 | 16.2 | 0 | 0 | 0.77233 | 11.289 | 13.9599 | 4.8615
12:15:32 | 631 | 2369 | 20 | Umlauf | 90.6471 | 0.1 | 16.2 | 0 | 0 | 0.77233 | 11.289 | 13.9599 | 4.8653
12:15:33 | 632 | 2369 | 20 | Umlauf | 90.6449 | 0.1 | 16.2 | 0 | 0 | 0.77233 | 11.289 | 13.9599 | 4.8692
12:15:34 | 633 | 2369 | 20 | Umlauf | 90.6427 | 0.1 | 16.2 | 0 | 0 | 0.77233 | 11.289 | 13.9599 | 4.8731
12:15:35 | 634 | 2369 | 20 | Umlauf | 90.6404 | 0.1 | 16.2 | 0 | 0 | 0.77233 | 11.289 | 13.9599 | 4.877
12:15:36 | 635 | 2369 | 20 | Umlauf | 90.6382 | 0.1 | 16.2 | 0 | 0 | 0.77233 | 11.289 | 13.9599 | 4.8808
12:15:37 | 636 | 2369 | 20 | Umlauf | 90.636 | 0.1 | 16.2 | 0 | 0 | 0.77233 | 11.289 | 13.9599 | 4.8847
12:15:38 | 637 | 2369 | 20 | Umlauf | 90.6337 | 0.1 | 16.2 | 0 | 0 | 0.77233 | 11.289 | 13.9599 | 4.8886
12:15:39 | 638 | 2369 | 20 | Umlauf | 90.6315 | 0.1 | 16.2 | 0 | 0 | 0.77233 | 11.289 | 13.9599 | 4.8925
12:15:40 | 639 | 2369 | 20 | Umlauf | 90.6293 | 0.1 | 16.2 | 0 | 0 | 0.77233 | 11.289 | 13.9599 | 4.8964
12:15:41 | 640 | 2369 | 20 | Umlauf | 90.6271 | 0.1 | 16.2 | 0 | 0 | 0.77233 | 11.289 | 13.9599 | 4.9002
12:15:42 | 641 | 2369 | 20 | Umlauf | 90.6248 | 0.1 | 16.2 | 0 | 0 | 0.77233 | 11.289 | 13.9599 | 4.9041
12:15:43 | 642 | 2369 | 20 | Umlauf | 90.6226 | 0.1 | 16.2 | 0 | 0 | 0.77233 | 11.289 | 13.9599 | 4.908
12:15:44 | 643 | 2369 | 20 | Umlauf | 90.6204 | 0.1 | 16.2 | 0 | 0 | 0.77233 | 11.289 | 13.9599 | 4.9119
12:15:45 | 644 | 2369 | 20 | Umlauf | 90.6181 | 0.1 | 16.2 | 0 | 0 | 0.77233 | 11.289 | 13.9599 | 4.9157
12:15:46 | 645 | 2369 | 20 | Umlauf | 90.6159 | 0.1 | 16.2 | 0 | 0 | 0.77233 | 11.289 | 13.9599 | 4.9196
12:15:47 | 646 | 2369 | 20 | Umlauf | 90.6137 | 0.1 | 16.2 | 0 | 0 | 0.77233 | 11.289 | 13.9599 | 4.9235
12:15:48 | 647 | 2369 | 20 | Umlauf | 90.6115 | 0.1 | 16.2 | 0 | 0 | 0.77233 | 11.289 | 13.9599 | 4.9274
12:15:49 | 648 | 2369 | 20 | Umlauf | 90.6092 | 0.1 | 16.2 | 0 | 0 | 0.77233 | 11.289 | 13.9599 | 4.9313
12:15:50 | 649 | 2369 | 20 | Umlauf | 90.607 | 0.1 | 16.2 | 0 | 0 | 0.77233 | 11.289 | 13.9599 | 4.9351
12:15:51 | 650 | 2369 | 20 | Umlauf | 90.6048 | 0.1 | 16.2 | 0 | 0 | 0.77233 | 11.289 | 13.9599 | 4.939
12:15:52 | 651 | 2369 | 20 | Umlauf | 90.6025 | 0.1 | 16.2 | 0 | 0 | 0.77233 | 11.289 | 13.9599 | 4.9429
12:15:53 | 652 | 2369 | 20 | Umlauf | 90.6003 | 0.1 | 16.2 | 0 | 0 | 0.77233 | 11.289 | 13.9599 | 4.9468
12:15:54 | 653 | 2369 | 20 | Umlauf | 90.5981 | 0.1 | 16.2 | 0 | 0 | 0.77233 | 11.289 | 13.9599 | 4.9506
12:15:55 | 654 | 2369 | 20 | Umlauf | 90.5959 | 0.1 | 16.2 | 0 | 0 | 0.77233 | 11.289 | 13.9599 | 4.9545
12:15:56 | 655 | 2369 | 20 | Umlauf | 90.5936 | 0.1 | 16.2 | 0 | 0 | 0.77233 | 11.289 | 13.9599 | 4.9584
12:15:57 | 656 | 2369 | 20 | Umlauf | 90.5914 | 0.1 | 16.2 | 0 | 0 | 0.77233 | 11.289 | 13.9599 | 4.9623
12:15:58 | 657 | 2369 | 20 | Umlauf | 90.5892 | 0.1 | 16.2 | 0 | 0 | 0.77233 | 11.289 | 13.9599 | 4.9662
12:15:59 | 658 | 2369 | 20 | Umlauf | 90.5869 | 0.1 | 16.2 | 0 | 0 | 0.77233 | 11.289 | 13.9599 | 4.97
12:16:00 | 659 | 2369 | 20 | Umlauf | 90.5847 | 0.1 | 16.2 | 0 | 0 | 0.77233 | 11.289 | 13.9599 | 4.9739
12:16:01 | 660 | 2369 | 20 | Umlauf | 90.5825 | 0.1 | 16.2 | 0 | 0 | 0.77233 | 11.289 | 13.9599 | 4.9778
12:16:02 | 661 | 2369 | 20 | Umlauf | 90.5803 | 0.1 | 16.2 | 0 | 0 | 0.77233 | 11.289 | 13.9599 | 4.9817
12:16:03 | 662 | 2369 | 20 | Umlauf | 90.578 | 0.1 | 16.2 | 0 | 0 | 0.77233 | 11.289 | 13.9599 | 4.9855
12:16:04 | 663 | 2369 | 20 | Umlauf | 90.5758 | 0.1 | 16.2 | 0 | 0 | 0.77233 | 11.289 | 13.9599 | 4.9894
12:16:05 | 664 | 2369 | 20 | Umlauf | 90.5736 | 0.1 | 16.2 | 0 | 0 | 0.77233 | 11.289 | 13.9599 | 4.9933
12:16:06 | 665 | 2369 | 20 | Umlauf | 90.5713 | 0.1 | 16.2 | 0 | 0 | 0.77233 | 11.289 | 13.9599 | 4.9972
12:16:07 | 666 | 2369 | 20 | Umlauf | 90.5691 | 0.1 | 16.2 | 0 | 0 | 0.77233 | 11.289 | 13.9599 | 5.0011
12:16:08 | 667 | 2369 | 20 | Umlauf | 90.5669 | 0.1 | 16.2 | 0 | 0 | 0.77233 | 11.289 | 13.9599 | 5.0049
12:16:09 | 668 | 2369 | 20 | Umlauf | 90.5647 | 0.1 | 16.2 | 0 | 0 | 0.77233 | 11.289 | 13.9599 | 5.0088
12:16:10 | 669 | 2369 | 20 | Umlauf | 90.5624 | 0.1 | 16.2 | 0 | 0 | 0.77233 | 11.289 | 13.9599 | 5.0127
12:16:11 | 670 | 2369 | 20 | Umlauf | 90.5602 | 0.1 | 16.2 | 0 | 0 | 0.77233 | 11.289 | 13.9599 | 5.0166
12:16:12 | 671 | 2369 | 20 | Umlauf | 90.558 | 0.1 | 16.2 | 0 | 0 | 0.77233 | 11.289 | 13.9599 | 5.0204
12:16:13 | 672 | 2369 | 20 | Umlauf | 90.5557 | 0.1 | 16.2 | 0 | 0 | 0.77233 | 11.289 | 13.9599 | 5.0243
12:16:14 | 673 | 2369 | 20 | Umlauf | 90.5535 | 0.1 | 16.2 | 0 | 0 | 0.77233 | 11.289 | 13.9599 | 5.0282
12:16:15 | 674 | 2369 | 20 | Umlauf | 90.5513 | 0.1 | 16.2 | 0 | 0 | 0.77233 | 11.289 | 13.9599 | 5.0321
12:16:16 | 675 | 2369 | 20 | Umlauf | 90.5491 | 0.1 | 16.2 | 0 | 0 | 0.77233 | 11.289 | 13.9599 | 5.036
12:16:17 | 676 | 2369 | 20 | Umlauf | 90.5468 | 0.1 | 16.2 | 0 | 0 | 0.77233 | 11.289 | 13.9599 | 5.0398
12:16:18 | 677 | 2369 | 20 | Umlauf | 90.5446 | 0.1 | 16.2 | 0 | 0 | 0.77233 | 11.289 | 13.9599 | 5.0437
12:16:19 | 678 | 2369 | 20 | Umlauf | 90.5424 | 0.1 | 16.2 | 0 | 0 | 0.77233 | 11.289 | 13.9599 | 5.0476
12:16:20 | 679 | 2369 | 20 | Umlauf | 90.5401 | 0.1 | 16.2 | 0 | 0 | 0.77233 | 11.289 | 13.9599 | 5.0515
12:16:21 | 680 | 2369 | 20 | Umlauf | 90.5379 | 0.1 | 16.2 | 0 | 0 | 0.77233 | 11.289 | 13.9599 | 5.0553
12:16:22 | 681 | 2369 | 20 | Umlauf | 90.5357 | 0.1 | 16.2 | 0 | 0 | 0.77233 | 11.289 | 13.9599 | 5.0592
12:16:23 | 682 | 2369 | 20 | Umlauf | 90.5335 | 0.1 | 16.2 | 0 | 0 | 0.77233 | 11.289 | 13.9599 | 5.0631
12:16:24 | 683 | 2369 | 20 | Umlauf | 90.5312 | 0.1 | 16.2 | 0 | 0 | 0.77233 | 11.289 | 13.9599 | 5.067
12:16:25 | 684 | 2369 | 20 | Umlauf | 90.529 | 0.1 | 16.2 | 0 | 0 | 0.77233 | 11.289 | 13.9599 | 5.0709
12:16:26 | 685 | 2369 | 20 | Umlauf | 90.5268 | 0.1 | 16.2 | 0 | 0 | 0.77233 | 11.289 | 13.9599 | 5.0747
12:16:27 | 686 | 2369 | 20 | Umlauf | 90.5245 | 0.1 | 16.2 | 0 | 0 | 0.77233 | 11.289 | 13.9599 | 5.0786
12:16:28 | 687 | 2369 | 20 | Umlauf | 90.5223 | 0.1 | 16.2 | 0 | 0 | 0.77233 | 11.289 | 13.9599 | 5.0825
12:16:29 | 688 | 2369 | 20 | Umlauf | 90.5201 | 0.1 | 16.2 | 0 | 0 | 0.77233 | 11.289 | 13.9599 | 5.0864
12:16:30 | 689 | 2369 | 20 | Umlauf | 90.5179 | 0.1 | 16.2 | 0 | 0 | 0.77233 | 11.289 | 13.9599 | 5.0902
12:16:31 | 690 | 2369 | 20 | Umlauf | 90.5156 | 0.1 | 16.2 | 0 | 0 | 0.77233 | 11.289 | 13.9599 | 5.0941
12:16:32 | 691 | 2369 | 20 | Umlauf | 90.5134 | 0.1 | 16.2 | 0 | 0 | 0.77233 | 11.289 | 13.9599 | 5.098
12:16:33 | 692 | 2369 | 20 | Umlauf | 90.5112 | 0.1 | 16.2 | 0 | 0 | 0.77233 | 11.289 | 13.9599 | 5.1019
12:16:34 | 693 | 2369 | 20 | Umlauf | 90.5089 | 0.1 | 16.2 | 0 | 0 | 0.77233 | 11.289 | 13.9599 | 5.1058
12:16:35 | 694 | 2369 | 20 | Umlauf | 90.5067 | 0.1 | 16.2 | 0 | 0 | 0.77233 | 11.289 | 13.9599 | 5.1096
12:16:36 | 695 | 2369 | 20 | Umlauf | 90.5045 | 0.1 | 16.2 | 0 | 0 | 0.77233 | 11.289 | 13.9599 | 5.1135
12:16:37 | 696 | 2369 | 20 | Umlauf | 90.5023 | 0.1 | 16.2 | 0 | 0 | 0.77233 | 11.289 | 13.9599 | 5.1174
12:16:38 | 697 | 2369 | 20 | Umlauf | 90.5 | 0.1 | 16.2 | 0 | 0 | 0.77233 | 11.289 | 13.9599 | 5.1213
12:16:39 | 698 | 2369 | 20 | Umlauf | 90.4978 | 0.1 | 16.2 | 0 | 0 | 0.77233 | 11.289 | 13.9599 | 5.1251
12:16:40 | 699 | 2369 | 20 | Umlauf | 90.4956 | 0.1 | 16.2 | 0 | 0 | 0.77233 | 11.289 | 13.9599 | 5.129
12:16:41 | 700 | 2369 | 20 | Umlauf | 90.4933 | 0.1 | 16.2 | 0 | 0 | 0.77233 | 11.289 | 13.9599 | 5.1329
12:16:42 | 701 | 2369 | 20 | Umlauf | 90.4911 | 0.1 | 16.2 | 0 | 0 | 0.77233 | 11.289 | 13.9599 | 5.1368
12:16:43 | 702 | 2369 | 20 | Umlauf | 90.4889 | 0.1 | 16.2 | 0 | 0 | 0.77233 | 11.289 | 13.9599 | 5.1407
12:16:44 | 703 | 2369 | 20 | Umlauf | 90.4867 | 0.1 | 16.2 | 0 | 0 | 0.77233 | 11.289 | 13.9599 | 5.1445
12:16:45 | 704 | 2369 | 20 | Umlauf | 90.4844 | 0.1 | 16.2 | 0 | 0 | 0.77233 | 11.289 | 13.9599 | 5.1484
12:16:46 | 705 | 2369 | 20 | Umlauf | 90.4822 | 0.1 | 16.2 | 0 | 0 | 0.77233 | 11.289 | 13.9599 | 5.1523
12:16:47 | 706 | 2369 | 20 | Umlauf | 90.48 | 0.1 | 16.2 | 0 | 0 | 0.77233 | 11.289 | 13.9599 | 5.1562
12:16:48 | 707 | 2369 | 20 | Umlauf | 90.4777 | 0.1 | 16.2 | 0 | 0 | 0.77233 | 11.289 | 13.9599 | 5.16
12:16:49 | 708 | 2369 | 20 | Umlauf | 90.4755 | 0.1 | 16.2 | 0 | 0 | 0.77233 | 11.289 | 13.9599 | 5.1639
12:16:50 | 709 | 2369 | 20 | Umlauf | 90.4733 | 0.1 | 16.2 | 0 | 0 | 0.77233 | 11.289 | 13.9599 | 5.1678
12:16:51 | 710 | 2369 | 20 | Umlauf | 90.4711 | 0.1 | 16.2 | 0 | 0 | 0.77233 | 11.289 | 13.9599 | 5.1717
12:16:52 | 711 | 2369 | 20 | Umlauf | 90.4688 | 0.1 | 16.2 | 0 | 0 | 0.77233 | 11.289 | 13.9599 | 5.1756
12:16:53 | 712 | 2369 | 20 | Umlauf | 90.4666 | 0.1 | 16.2 | 0 | 0 | 0.77233 | 11.289 | 13.9599 | 5.1794
12:16:54 | 713 | 2369 | 20 | Umlauf | 90.4644 | 0.1 | 16.2 | 0 | 0 | 0.77233 | 11.289 | 13.9599 | 5.1833
12:16:55 | 714 | 2369 | 20 | Umlauf | 90.4621 | 0.1 | 16.2 | 0 | 0 | 0.77233 | 11.289 | 13.9599 | 5.1872
12:16:56 | 715 | 2369 | 20 | Umlauf | 90.4599 | 0.1 | 16.2 | 0 | 0 | 0.77233 | 11.289 | 13.9599 | 5.1911
12:16:57 | 716 | 2369 | 20 | Umlauf | 90.4577 | 0.1 | 16.2 | 0 | 0 | 0.77233 | 11.289 | 13.9599 | 5.1949
12:16:58 | 717 | 2369 | 20 | Umlauf | 90.4555 | 0.1 | 16.2 | 0 | 0 | 0.77233 | 11.289 | 13.9599 | 5.1988
12:16:59 | 718 | 2369 | 20 | Umlauf | 90.4532 | 0.1 | 16.2 | 0 | 0 | 0.77233 | 11.289 | 13.9599 | 5.2027
12:17:00 | 719 | 2369 | 20 | Umlauf | 90.451 | 0.1 | 16.2 | 0 | 0 | 0.77233 | 11.289 | 13.9599 | 5.2066
12:17:01 | 720 | 2369 | 20 | Umlauf | 90.4488 | 0.1 | 16.2 | 0 | 0 | 0.77233 | 11.289 | 13.9599 | 5.2105
12:17:02 | 721 | 2369 | 20 | Umlauf | 90.4465 | 0.1 | 16.2 | 0 | 0 | 0.77233 | 11.289 | 13.9599 | 5.2143
12:17:03 | 722 | 2369 | 20 | Umlauf | 90.4443 | 0.1 | 16.2 | 0 | 0 | 0.77233 | 11.289 | 13.9599 | 5.2182
12:17:04 | 723 | 2369 | 20 | Umlauf | 90.4421 | 0.1 | 16.2 | 0 | 0 | 0.77233 | 11.289 | 13.9599 | 5.2221
12:17:05 | 724 | 2369 | 20 | Umlauf | 90.4399 | 0.1 | 16.2 | 0 | 0 | 0.77233 | 11.289 | 13.9599 | 5.226
12:17:06 | 725 | 2369 | 20 | Umlauf | 90.4376 | 0.1 | 16.2 | 0 | 0 | 0.77233 | 11.289 | 13.9599 | 5.2298
12:17:07 | 726 | 2369 | 20 | Umlauf | 90.4354 | 0.1 | 16.2 | 0 | 0 | 0.77233 | 11.289 | 13.9599 | 5.2337
12:17:08 | 727 | 2369 | 20 | Umlauf | 90.4332 | 0.1 | 16.2 | 0 | 0 | 0.77233 | 11.289 | 13.9599 | 5.2376
12:17:09 | 728 | 2369 | 20 | Umlauf | 90.4309 | 0.1 | 16.2 | 0 | 0 | 0.77233 | 11.289 | 13.9599 | 5.2415
12:17:10 | 729 | 2369 | 20 | Umlauf | 90.4287 | 0.1 | 16.2 | 0 | 0 | 0.77233 | 11.289 | 13.9599 | 5.2454
12:17:11 | 730 | 2369 | 20 | Umlauf | 90.4265 | 0.1 | 16.2 | 0 | 0 | 0.77233 | 11.289 | 13.9599 | 5.2492
12:17:12 | 731 | 2369 | 20 | Umlauf | 90.4243 | 0.1 | 16.2 | 0 | 0 | 0.77233 | 11.289 | 13.9599 | 5.2531
12:17:13 | 732 | 2369 | 20 | Umlauf | 90.422 | 0.1 | 16.2 | 0 | 0 | 0.77233 | 11.289 | 13.9599 | 5.257
12:17:14 | 733 | 2369 | 20 | Umlauf | 90.4198 | 0.1 | 16.2 | 0 | 0 | 0.77233 | 11.289 | 13.9599 | 5.2609
12:17:15 | 734 | 2369 | 20 | Umlauf | 90.4176 | 0.1 | 16.2 | 0 | 0 | 0.77233 | 11.289 | 13.9599 | 5.2647
12:17:16 | 735 | 2369 | 20 | Umlauf | 90.4153 | 0.1 | 16.2 | 0 | 0 | 0.77233 | 11.289 | 13.9599 | 5.2686
12:17:17 | 736 | 2369 | 20 | Umlauf | 90.4131 | 0.1 | 16.2 | 0 | 0 | 0.77233 | 11.289 | 13.9599 | 5.2725
12:17:18 | 737 | 2369 | 20 | Umlauf | 90.4109 | 0.1 | 16.2 | 0 | 0 | 0.77233 | 11.289 | 13.9599 | 5.2764
12:17:19 | 738 | 2369 | 20 | Umlauf | 90.4087 | 0.1 | 16.2 | 0 | 0 | 0.77233 | 11.289 | 13.9599 | 5.2803
12:17:20 | 739 | 2369 | 20 | Umlauf | 90.4064 | 0.1 | 16.2 | 0 | 0 | 0.77233 | 11.289 | 13.9599 | 5.2841
12:17:21 | 740 | 2369 | 20 | Umlauf | 90.4042 | 0.1 | 16.2 | 0 | 0 | 0.77233 | 11.289 | 13.9599 | 5.288
12:17:22 | 741 | 2369 | 20 | Umlauf | 90.402 | 0.1 | 16.2 | 0 | 0 | 0.77233 | 11.289 | 13.9599 | 5.2919
12:17:23 | 742 | 2369 | 20 | Umlauf | 90.3997 | 0.1 | 16.2 | 0 | 0 | 0.77233 | 11.289 | 13.9599 | 5.2958
12:17:24 | 743 | 2369 | 20 | Umlauf | 90.3975 | 0.1 | 16.2 | 0 | 0 | 0.77233 | 11.289 | 13.9599 | 5.2996
12:17:25 | 744 | 2369 | 20 | Umlauf | 90.3953 | 0.1 | 16.2 | 0 | 0 | 0.77233 | 11.289 | 13.9599 | 5.3035
12:17:26 | 745 | 2369 | 20 | Umlauf | 90.3931 | 0.1 | 16.2 | 0 | 0 | 0.77233 | 11.289 | 13.9599 | 5.3074
12:17:27 | 746 | 2369 | 20 | Umlauf | 90.3908 | 0.1 | 16.2 | 0 | 0 | 0.77233 | 11.289 | 13.9599 | 5.3113
12:17:28 | 747 | 2369 | 20 | Umlauf | 90.3886 | 0.1 | 16.2 | 0 | 0 | 0.77233 | 11.289 | 13.9599 | 5.3152
12:17:29 | 748 | 2369 | 20 | Umlauf | 90.3864 | 0.1 | 16.2 | 0 | 0 | 0.77233 | 11.289 | 13.9599 | 5.319
12:17:30 | 749 | 2369 | 20 | Umlauf | 90.3841 | 0.1 | 16.2 | 0 | 0 | 0.77233 | 11.289 | 13.9599 | 5.3229
12:17:31 | 750 | 2376 | 20 | Umlauf | 90.3819 | 0.1 | 2.4 | 0 | 0 | 0.17234 | 11.289 | 13.2654 | 5.3266
12:17:32 | 751 | 2376 | 20 | Umlauf | 90.3798 | 0.1 | 2.4 | 0 | 0 | 0.17234 | 11.289 | 13.2654 | 5.3303
12:17:33 | 752 | 2376 | 20 | Umlauf | 90.3777 | 0.1 | 2.4 | 0 | 0 | 0.17234 | 11.289 | 13.2654 | 5.334
12:17:34 | 753 | 2376 | 20 | Umlauf | 90.3756 | 0.1 | 2.4 | 0 | 0 | 0.17234 | 11.289 | 13.2654 | 5.3376
12:17:35 | 754 | 2376 | 20 | Umlauf | 90.3734 | 0.1 | 2.4 | 0 | 0 | 0.17234 | 11.289 | 13.2654 | 5.3413
12:17:36 | 755 | 2376 | 20 | Umlauf | 90.3713 | 0.1 | 2.4 | 0.52778 | 0 | 0.42073 | 11.289 | 13.5529 | 5.3451
12:17:37 | 756 | 2380 | 20 | Umlauf | 90.3692 | 2 | -5.3 | 0 | 0 | -2.1659 | 11.289 | 10.5591 | 5.348
12:17:38 | 757 | 2380 | 20 | Umlauf | 90.3675 | 2 | -5.3 | 0.86111 | 0 | 4.7512 | 11.289 | 18.5651 | 5.3532
12:17:39 | 758 | 2382 | 20 | Umlauf | 90.3645 | 5.1 | -2.7 | 0.47222 | 0 | 8.6424 | 11.289 | 23.0687 | 5.3596
12:17:40 | 759 | 2384 | 20 | Umlauf | 90.3608 | 6.8 | -2 | 0 | 0 | -0.95138 | 11.289 | 11.9648 | 5.3629
12:17:41 | 760 | 2384 | 20 | Umlauf | 90.3589 | 6.8 | -2 | 0.22222 | 0 | 5.6384 | 11.289 | 19.5919 | 5.3684
12:17:42 | 761 | 2388 | 20 | Umlauf | 90.3558 | 7.6 | -1.6 | 0 | 0 | -0.19043 | 11.289 | 12.8456 | 5.3719
12:17:43 | 762 | 2388 | 20 | Umlauf | 90.3537 | 7.6 | -1.6 | -0.52778 | 0 | -12.3809 | 11.289 | -0.94339 | 5.3717
12:17:44 | 763 | 2392 | 20 | Umlauf | 90.3539 | 5.7 | -2.1 | 0.63889 | 0 | 15.6445 | 11.289 | 31.173 | 5.3803
12:17:45 | 764 | 2394 | 20 | Umlauf | 90.3489 | 8 | -2.1 | -0.47222 | 0 | -12.8203 | 11.289 | -1.323 | 5.38
12:17:46 | 765 | 2396 | 20 | Umlauf | 90.3491 | 6.3 | -4.6 | 0.77778 | 0 | 14.4602 | 11.289 | 29.8023 | 5.3882
12:17:47 | 766 | 2398 | 20 | Umlauf | 90.3444 | 9.1 | -4.4 | -0.38889 | 0 | -18.2357 | 11.289 | -6.0019 | 5.3866
12:17:48 | 767 | 2400 | 20 | Umlauf | 90.3453 | 7.7 | -6.7 | 0 | 0 | -11.3765 | 11.289 | -0.075562 | 5.3865
12:17:49 | 768 | 2400 | 20 | Umlauf | 90.3453 | 7.7 | -6.7 | 0.44444 | 0 | -0.97574 | 11.289 | 11.9366 | 5.3899
12:17:50 | 769 | 2406 | 20 | Umlauf | 90.3434 | 9.3 | -7 | 2.8889 | 0 | 103.9616 | 11.289 | 133.3919 | 5.4269
12:17:51 | 770 | 2411 | 20 | Umlauf | 90.3221 | 19.7 | -3.9 | -0.94444 | 0 | -69.5702 | 11.289 | -50.355 | 5.4129
12:17:52 | 771 | 2416 | 20 | Umlauf | 90.3302 | 16.3 | -4.7 | 0.47222 | 0 | 13.5986 | 11.289 | 28.8051 | 5.4209
12:17:53 | 772 | 2421 | 20 | Umlauf | 90.3256 | 18 | -3.9 | 0.52778 | 0 | 26.1729 | 11.289 | 43.3587 | 5.433
12:17:54 | 773 | 2426 | 20 | Umlauf | 90.3187 | 19.9 | -3.1 | 0.027778 | 0 | -6.929 | 11.289 | 5.0462 | 5.4344
12:17:55 | 774 | 2432 | 20 | Umlauf | 90.3178 | 20 | -2.4 | -0.25 | 0 | -19.8499 | 11.289 | -7.3966 | 5.4323
12:17:56 | 775 | 2437 | 20 | Umlauf | 90.319 | 19.1 | -1.6 | 1.1667 | 0 | 104.6778 | 11.289 | 134.2208 | 5.4696
12:17:57 | 776 | 2443 | 20 | Umlauf | 90.2976 | 23.3 | -1.2 | -1.1389 | 0 | -77.8894 | 11.289 | -57.5428 | 5.4536
12:17:58 | 777 | 2449 | 20 | Umlauf | 90.3068 | 19.2 | -1.2 | 0.5 | 0 | 48.3872 | 11.289 | 69.0697 | 5.4728
12:17:59 | 778 | 2455 | 20 | Umlauf | 90.2958 | 21 | -0.6 | -1.1111 | 0 | -64.9603 | 11.289 | -46.372 | 5.4599
12:18:00 | 779 | 2459 | 20 | Umlauf | 90.3032 | 17 | -0.3 | 0.16667 | 0 | 22.8108 | 11.289 | 39.4674 | 5.4709
12:18:01 | 780 | 2464 | 20 | Umlauf | 90.2969 | 17.6 | 0 | -1.3889 | 0 | -66.4259 | 11.289 | -47.6383 | 5.4577
12:18:02 | 781 | 2468 | 20 | Umlauf | 90.3045 | 12.6 | -0.1 | 2.1389 | 0 | 134.8179 | 11.289 | 169.1052 | 5.5046
12:18:03 | 782 | 2473 | 20 | Umlauf | 90.2775 | 20.3 | -1.2 | 1.4722 | 0 | 144.1249 | 11.289 | 179.8772 | 5.5546
12:18:04 | 783 | 2480 | 20 | Umlauf | 90.2488 | 25.6 | -1.2 | -0.19444 | 0 | -11.924 | 11.289 | -0.54863 | 5.5544
12:18:05 | 784 | 2487 | 20 | Umlauf | 90.2488 | 24.9 | -1.2 | 1.2778 | 0 | 154.4814 | 11.289 | 191.8638 | 5.6077
12:18:06 | 785 | 2496 | 20 | Umlauf | 90.2182 | 29.5 | -1.1 | -1.0556 | 0 | -89.7194 | 11.289 | -67.7639 | 5.5889
12:18:07 | 786 | 2503 | 20 | Umlauf | 90.229 | 25.7 | -1.5 | -1.0556 | 0 | -81.4218 | 11.289 | -60.5948 | 5.5721
12:18:08 | 787 | 2509 | 20 | Umlauf | 90.2387 | 21.9 | -2.1 | 0.52778 | 0 | 49.5707 | 11.289 | 70.4394 | 5.5916
12:18:09 | 788 | 2515 | 20 | Umlauf | 90.2275 | 23.8 | -2.5 | -0.69444 | 0 | -56.2091 | 11.289 | -38.8109 | 5.5809
12:18:10 | 789 | 2521 | 20 | Umlauf | 90.2337 | 21.3 | -3.3 | -1.1389 | 0 | -84.0805 | 11.289 | -62.8919 | 5.5634
12:18:11 | 790 | 2526 | 20 | Umlauf | 90.2437 | 17.2 | -4.9 | -1.5556 | 0 | -97.681 | 11.289 | -74.6427 | 5.5427
12:18:12 | 791 | 2529 | 20 | Umlauf | 90.2556 | 11.6 | -7.9 | 0 | 0 | -21.0321 | 11.289 | -8.418 | 5.5403
12:18:13 | 792 | 2529 | 20 | Umlauf | 90.257 | 11.6 | -7.9 | 0 | 0 | -21.0321 | 11.289 | -8.418 | 5.538
12:18:14 | 793 | 2529 | 20 | Umlauf | 90.2583 | 11.6 | -7.9 | 0 | 0 | -21.0321 | 11.289 | -8.418 | 5.5356
12:18:15 | 794 | 2529 | 20 | Umlauf | 90.2596 | 11.6 | -7.9 | 0 | 0 | -21.0321 | 11.289 | -8.418 | 5.5333
12:18:16 | 795 | 2529 | 20 | Umlauf | 90.261 | 11.6 | -7.9 | 0 | 0 | -21.0321 | 11.289 | -8.418 | 5.531
12:18:17 | 796 | 2529 | 20 | Umlauf | 90.2623 | 11.6 | -7.9 | 0 | 0 | -21.0321 | 11.289 | -8.418 | 5.5286
12:18:18 | 797 | 2529 | 20 | Umlauf | 90.2637 | 11.6 | -7.9 | -2.75 | 0 | -117.9816 | 11.289 | -92.1824 | 5.503
12:18:19 | 798 | 2533 | 20 | Umlauf | 90.2784 | 1.7 | -39.3 | 2.3056 | 0 | -5.16 | 11.289 | 7.0937 | 5.505
12:18:20 | 799 | 2535 | 20 | Umlauf | 90.2773 | 10 | -4.5 | 1.1944 | 0 | 43.0594 | 11.289 | 62.9032 | 5.5225
12:18:21 | 800 | 2539 | 20 | Umlauf | 90.2672 | 14.3 | -3 | 0.80556 | 0 | 45.0092 | 11.289 | 65.16 | 5.5406
12:18:22 | 801 | 2544 | 20 | Umlauf | 90.2568 | 17.2 | -2.3 | 0.97222 | 0 | 73.0936 | 11.289 | 97.6651 | 5.5677
12:18:23 | 802 | 2550 | 20 | Umlauf | 90.2412 | 20.7 | -1.7 | 0 | 0 | -0.64648 | 11.289 | 12.3177 | 5.5711
12:18:24 | 803 | 2556 | 20 | Umlauf | 90.2393 | 20.7 | -1.3 | -0.13889 | 0 | -7.0208 | 11.289 | 4.94 | 5.5725
12:18:25 | 804 | 2561 | 20 | Umlauf | 90.2385 | 20.2 | -0.8 | 0.33333 | 0 | 38.709 | 11.289 | 57.868 | 5.5886
12:18:26 | 805 | 2567 | 20 | Umlauf | 90.2292 | 21.4 | -0.3 | -0.083333 | 0 | 3.8742 | 11.289 | 17.55 | 5.5934
12:18:27 | 806 | 2573 | 20 | Umlauf | 90.2264 | 21.1 | -0.2 | -0.19444 | 0 | -4.0723 | 11.289 | 8.3527 | 5.5958
12:18:28 | 807 | 2579 | 20 | Umlauf | 90.2251 | 20.4 | 0.1 | -0.58333 | 0 | -26.3367 | 11.289 | -13.0012 | 5.5922
12:18:29 | 808 | 2584 | 20 | Umlauf | 90.2272 | 18.3 | 0.7 | -1.0833 | 0 | -48.3897 | 11.289 | -32.055 | 5.5832
12:18:30 | 809 | 2588 | 20 | Umlauf | 90.2323 | 14.4 | 1.5 | -0.55556 | 0 | -11.803 | 11.289 | -0.4441 | 5.5831
12:18:31 | 810 | 2591 | 20 | Umlauf | 90.2324 | 12.4 | 2.5 | -0.47222 | 0 | -3.5269 | 11.289 | 8.9839 | 5.5856
12:18:32 | 811 | 2594 | 20 | Umlauf | 90.2309 | 10.7 | 3.6 | -0.41667 | 0 | 3.2386 | 11.289 | 16.8143 | 5.5903
12:18:33 | 812 | 2597 | 20 | Umlauf | 90.2282 | 9.2 | 4.8 | 0 | 0 | 25.6636 | 11.289 | 42.7692 | 5.6022
12:18:34 | 813 | 2597 | 20 | Umlauf | 90.2214 | 9.2 | 4.8 | -0.83333 | 0 | -6.7275 | 11.289 | 5.2796 | 5.6036
12:18:35 | 814 | 2600 | 20 | Umlauf | 90.2206 | 6.2 | 7.9 | 0 | 0 | 25.704 | 11.289 | 42.816 | 5.6155
12:18:36 | 815 | 2600 | 20 | Umlauf | 90.2137 | 6.2 | 7.9 | 0.61111 | 0 | 43.5355 | 11.289 | 63.4542 | 5.6332
12:18:37 | 816 | 2605 | 20 | Umlauf | 90.2036 | 8.4 | 6.1 | 5.8889 | 0 | 160 | 11.289 | 198.2512 | 5.6882
12:18:38 | 817 | 2613 | 20 | Umlauf | 90.172 | 29.6 | 1.9 | -2.6944 | 0 | -160 | 11.289 | -128.4863 | 5.6525
12:18:39 | 818 | 2619 | 20 | Umlauf | 90.1925 | 19.9 | 2.8 | 0.80556 | 0 | 113.9901 | 11.289 | 144.999 | 5.6928
12:18:40 | 819 | 2625 | 20 | Umlauf | 90.1693 | 22.8 | 2.3 | 0.69444 | 0 | 113.9107 | 11.289 | 144.907 | 5.7331
12:18:41 | 820 | 2632 | 20 | Umlauf | 90.1462 | 25.3 | 1.7 | 1.0556 | 0 | 160 | 11.289 | 198.2512 | 5.7881
12:18:42 | 821 | 2640 | 20 | Umlauf | 90.1145 | 29.1 | 1.2 | 0.47222 | 0 | 101.7021 | 11.289 | 130.7767 | 5.8245
12:18:43 | 822 | 2649 | 20 | Umlauf | 90.0937 | 30.8 | 0.8 | -1.7778 | 0 | -144.4278 | 11.289 | -115.0319 | 5.7925
12:18:44 | 823 | 2656 | 20 | Umlauf | 90.112 | 24.4 | 0.5 | -2.25 | 0 | -152.0441 | 11.289 | -121.6124 | 5.7587
12:18:45 | 824 | 2660 | 20 | Umlauf | 90.1314 | 16.3 | 0.2 | -1.5833 | 0 | -70.2647 | 11.289 | -50.955 | 5.7446
12:18:46 | 825 | 2663 | 20 | Umlauf | 90.1396 | 10.6 | 0 | 0 | 0 | 7.1396 | 11.289 | 21.3294 | 5.7505
12:18:47 | 826 | 2663 | 20 | Umlauf | 90.1362 | 10.6 | 0 | 0 | 0 | 7.1396 | 11.289 | 21.3294 | 5.7564
12:18:48 | 827 | 2663 | 20 | Umlauf | 90.1328 | 10.6 | 0 | 0 | 0 | 7.1396 | 11.289 | 21.3294 | 5.7623
12:18:49 | 828 | 2663 | 20 | Umlauf | 90.1294 | 10.6 | 0 | -2.3611 | 0 | -71.4531 | 11.289 | -51.9818 | 5.7479
12:18:50 | 829 | 2665 | 20 | Umlauf | 90.1377 | 2.1 | 0.8 | 3.3333 | 0 | 35.0796 | 11.289 | 53.6673 | 5.7628
12:18:51 | 830 | 2669 | 20 | Umlauf | 90.1291 | 14.1 | 0.5 | 1.5 | 0 | 112.2643 | 11.289 | 143.0015 | 5.8025
12:18:52 | 831 | 2675 | 20 | Umlauf | 90.1063 | 19.5 | 0.4 | 0 | 0 | 17.07 | 11.289 | 32.8229 | 5.8117
12:18:53 | 832 | 2680 | 20 | Umlauf | 90.101 | 19.5 | 0.2 | 0.30556 | 0 | 43.3876 | 11.289 | 63.2831 | 5.8292
12:18:54 | 833 | 2686 | 20 | Umlauf | 90.0909 | 20.6 | 0.2 | 0.16667 | 0 | 32.4548 | 11.289 | 50.6295 | 5.8433
12:18:55 | 834 | 2692 | 20 | Umlauf | 90.0828 | 21.2 | 0.7 | 0.5 | 0 | 71.3924 | 11.289 | 95.6961 | 5.8699
12:18:56 | 835 | 2698 | 20 | Umlauf | 90.0676 | 23 | 0.9 | -0.027778 | 0 | 22.5292 | 11.289 | 39.1415 | 5.8808
12:18:57 | 836 | 2704 | 20 | Umlauf | 90.0613 | 22.9 | 1 | -0.083333 | 0 | 17.446 | 11.289 | 33.2581 | 5.89
12:18:58 | 837 | 2711 | 20 | Umlauf | 90.056 | 22.6 | 0.8 | -0.055556 | 0 | 18.1457 | 11.289 | 34.0679 | 5.8995
12:18:59 | 838 | 2717 | 20 | Umlauf | 90.0506 | 22.4 | 0.4 | -0.055556 | 0 | 14.0062 | 11.289 | 29.2769 | 5.9076
12:19:00 | 839 | 2723 | 20 | Umlauf | 90.0459 | 22.2 | -0.2 | -0.58333 | 0 | -30.459 | 11.289 | -16.5629 | 5.903
12:19:01 | 840 | 2729 | 20 | Umlauf | 90.0485 | 20.1 | 0.2 | -0.69444 | 0 | -32.1779 | 11.289 | -18.048 | 5.898
12:19:02 | 841 | 2734 | 20 | Umlauf | 90.0514 | 17.6 | 0.9 | -0.75 | 0 | -27.7311 | 11.289 | -14.2059 | 5.894
12:19:03 | 842 | 2738 | 20 | Umlauf | 90.0537 | 14.9 | 1.6 | -0.88889 | 0 | -26.8691 | 11.289 | -13.4612 | 5.8903
12:19:04 | 843 | 2741 | 20 | Umlauf | 90.0558 | 11.7 | 2.5 | -0.33333 | 0 | 2.476 | 11.289 | 15.9317 | 5.8947
12:19:05 | 844 | 2744 | 20 | Umlauf | 90.0533 | 10.5 | 3 | 0.19444 | 0 | 30.5935 | 11.289 | 48.4751 | 5.9082
12:19:06 | 845 | 2747 | 20 | Umlauf | 90.0455 | 11.2 | 3.1 | 0.36111 | 0 | 41.9281 | 11.289 | 61.5939 | 5.9253
12:19:07 | 846 | 2750 | 20 | Umlauf | 90.0357 | 12.5 | 2.9 | 0.083333 | 0 | 29.3865 | 11.289 | 47.0781 | 5.9384
12:19:08 | 847 | 2754 | 20 | Umlauf | 90.0282 | 12.8 | 2.6 | 5.1667 | 0 | 160 | 11.289 | 198.2512 | 5.9934
12:19:09 | 848 | 2763 | 20 | Umlauf | 89.9965 | 31.4 | 0.7 | -4.1944 | 0 | -160 | 11.289 | -128.4863 | 5.9577
12:19:10 | 849 | 2767 | 20 | Umlauf | 90.0171 | 16.3 | 0.4 | 1.8889 | 0 | 158.9946 | 11.289 | 197.0875 | 6.0125
12:19:11 | 850 | 2774 | 20 | Umlauf | 89.9856 | 23.1 | -0.8 | 1.1389 | 0 | 132.1127 | 11.289 | 165.9742 | 6.0586
12:19:12 | 851 | 2781 | 20 | Umlauf | 89.9591 | 27.2 | -1.6 | 1.75 | 0 | 160 | 11.289 | 198.2512 | 6.1137
12:19:13 | 852 | 2791 | 20 | Umlauf | 89.9274 | 33.5 | -1.7 | 1.6944 | 0 | 160 | 11.289 | 198.2512 | 6.1687
12:19:14 | 853 | 2802 | 20 | Umlauf | 89.8958 | 39.6 | -1.7 | 0.33333 | 0 | 64.4238 | 11.289 | 87.6305 | 6.1931
12:19:15 | 854 | 2813 | 20 | Umlauf | 89.8818 | 40.8 | -2.2 | -0.52778 | 0 | -69.4965 | 11.289 | -50.2913 | 6.1791
12:19:16 | 855 | 2824 | 20 | Umlauf | 89.8898 | 38.9 | -3.2 | -0.41667 | 0 | -64.5759 | 11.289 | -46.0399 | 6.1663
12:19:17 | 856 | 2834 | 20 | Umlauf | 89.8972 | 37.4 | -3.7 | 0.36111 | 0 | 32.1023 | 11.289 | 50.2214 | 6.1803
12:19:18 | 857 | 2845 | 20 | Umlauf | 89.8892 | 38.7 | -3.9 | 0.083333 | 0 | -13.1946 | 11.289 | -1.6464 | 6.1798
12:19:19 | 858 | 2856 | 20 | Umlauf | 89.8894 | 39 | -4.1 | 0.33333 | 0 | 21.9386 | 11.289 | 38.4578 | 6.1905
12:19:20 | 859 | 2867 | 20 | Umlauf | 89.8833 | 40.2 | -4.2 | 0.055556 | 0 | -20.2489 | 11.289 | -7.7414 | 6.1883
12:19:21 | 860 | 2878 | 20 | Umlauf | 89.8845 | 40.4 | -4.3 | -0.083333 | 0 | -38.5144 | 11.289 | -23.5227 | 6.1818
12:19:22 | 861 | 2889 | 20 | Umlauf | 89.8883 | 40.1 | -4.1 | -0.11111 | 0 | -39.3873 | 11.289 | -24.277 | 6.1751
12:19:23 | 862 | 2900 | 20 | Umlauf | 89.8922 | 39.7 | -4 | -0.16667 | 0 | -44.6428 | 11.289 | -28.8177 | 6.1671
12:19:24 | 863 | 2911 | 20 | Umlauf | 89.8968 | 39.1 | -3.7 | -0.30556 | 0 | -57.2412 | 11.289 | -39.7027 | 6.156
12:19:25 | 864 | 2922 | 20 | Umlauf | 89.9031 | 38 | -3.6 | 0.22222 | 0 | 9.6166 | 11.289 | 24.1964 | 6.1628
12:19:26 | 865 | 2932 | 20 | Umlauf | 89.8992 | 38.8 | -3.8 | -0.16667 | 0 | -41.5848 | 11.289 | -26.1756 | 6.1555
12:19:27 | 866 | 2943 | 20 | Umlauf | 89.9034 | 38.2 | -4.2 | -0.77778 | 0 | -116.3498 | 11.289 | -90.7726 | 6.1303
12:19:28 | 867 | 2953 | 20 | Umlauf | 89.9179 | 35.4 | -5.1 | 0.5 | 0 | 31.1855 | 11.289 | 49.1603 | 6.1439
12:19:29 | 868 | 2963 | 20 | Umlauf | 89.9101 | 37.2 | -4.9 | -0.13889 | 0 | -48.6575 | 11.289 | -32.2864 | 6.135
12:19:30 | 869 | 2973 | 20 | Umlauf | 89.9152 | 36.7 | -4.4 | -0.55556 | 0 | -89.3345 | 11.289 | -67.4313 | 6.1162
12:19:31 | 870 | 2983 | 20 | Umlauf | 89.926 | 34.7 | -4.1 | -0.63889 | 0 | -90.588 | 11.289 | -68.5143 | 6.0972
12:19:32 | 871 | 2992 | 20 | Umlauf | 89.9369 | 32.4 | -3.9 | -0.55556 | 0 | -74.8331 | 11.289 | -54.9021 | 6.0819
12:19:33 | 872 | 3000 | 20 | Umlauf | 89.9457 | 30.4 | -4.1 | -0.083333 | 0 | -28.5476 | 11.289 | -14.9114 | 6.0778
12:19:34 | 873 | 3009 | 20 | Umlauf | 89.9481 | 30.1 | -4.7 | -0.083333 | 0 | -33.4425 | 11.289 | -19.1407 | 6.0725
12:19:35 | 874 | 3017 | 20 | Umlauf | 89.9511 | 29.8 | -5.4 | -0.083333 | 0 | -39.0778 | 11.289 | -24.0096 | 6.0658
12:19:36 | 875 | 3025 | 20 | Umlauf | 89.9549 | 29.5 | -5.1 | 0.13889 | 0 | -16.2748 | 11.289 | -4.3077 | 6.0646
12:19:37 | 876 | 3034 | 20 | Umlauf | 89.9556 | 30 | -4.5 | 0.44444 | 0 | 25.5297 | 11.289 | 42.6142 | 6.0765
12:19:38 | 877 | 3042 | 20 | Umlauf | 89.9488 | 31.6 | -3.9 | 0.38889 | 0 | 27.2842 | 11.289 | 44.6449 | 6.0889
12:19:39 | 878 | 3052 | 20 | Umlauf | 89.9417 | 33 | -3.4 | 0.58333 | 0 | 66.2533 | 11.289 | 89.748 | 6.1138
12:19:40 | 879 | 3061 | 20 | Umlauf | 89.9274 | 35.1 | -2.9 | 0.5 | 0 | 64.9224 | 11.289 | 88.2076 | 6.1383
12:19:41 | 880 | 3072 | 20 | Umlauf | 89.9133 | 36.9 | -2.6 | 0.47222 | 0 | 68.7644 | 11.289 | 92.6544 | 6.164
12:19:42 | 881 | 3082 | 20 | Umlauf | 89.8985 | 38.6 | -2.4 | 0 | 0 | -6.444 | 11.289 | 5.6077 | 6.1656
12:19:43 | 882 | 3093 | 20 | Umlauf | 89.8976 | 38.6 | -2.6 | 0 | 0 | -8.6464 | 11.289 | 3.0585 | 6.1664
12:19:44 | 883 | 3104 | 20 | Umlauf | 89.8971 | 38.6 | -3.1 | -0.055556 | 0 | -20.6687 | 11.289 | -8.104 | 6.1642
12:19:45 | 884 | 3114 | 20 | Umlauf | 89.8984 | 38.4 | -2.8 | 0 | 0 | -10.8281 | 11.289 | 0.53345 | 6.1643
12:19:46 | 885 | 3125 | 20 | Umlauf | 89.8983 | 38.4 | -2.3 | -0.16667 | 0 | -24.8013 | 11.289 | -11.6747 | 6.1611
12:19:47 | 886 | 3136 | 20 | Umlauf | 89.9002 | 37.8 | -2.3 | -0.11111 | 0 | -18.1358 | 11.289 | -5.9157 | 6.1594
12:19:48 | 887 | 3146 | 20 | Umlauf | 89.9011 | 37.4 | -2.3 | -0.083333 | 0 | -14.8544 | 11.289 | -3.0805 | 6.1586
12:19:49 | 888 | 3156 | 20 | Umlauf | 89.9016 | 37.1 | -2.4 | -0.027778 | 0 | -9.5798 | 11.289 | 1.9783 | 6.1591
12:19:50 | 889 | 3167 | 20 | Umlauf | 89.9013 | 37 | -2.4 | -0.083333 | 0 | -15.8177 | 11.289 | -3.9128 | 6.1581
12:19:51 | 890 | 3177 | 20 | Umlauf | 89.9019 | 36.7 | -2.5 | 0.083333 | 0 | 2.7938 | 11.289 | 16.2996 | 6.1626
12:19:52 | 891 | 3187 | 20 | Umlauf | 89.8993 | 37 | -2.5 | -0.055556 | 0 | -13.7497 | 11.289 | -2.126 | 6.162
12:19:53 | 892 | 3197 | 20 | Umlauf | 89.8997 | 36.8 | -2.7 | 0.055556 | 0 | -3.3809 | 11.289 | 9.1529 | 6.1645
12:19:54 | 893 | 3208 | 20 | Umlauf | 89.8982 | 37 | -2.8 | 0.13889 | 0 | 7.6637 | 11.289 | 21.936 | 6.1706
12:19:55 | 894 | 3218 | 20 | Umlauf | 89.8947 | 37.5 | -2.9 | -0.055556 | 0 | -18.1301 | 11.289 | -5.9107 | 6.169
12:19:56 | 895 | 3228 | 20 | Umlauf | 89.8957 | 37.3 | -2.8 | -0.38889 | 0 | -54.7902 | 11.289 | -37.585 | 6.1585
12:19:57 | 896 | 3238 | 20 | Umlauf | 89.9017 | 35.9 | -2.6 | -0.33333 | 0 | -44.8461 | 11.289 | -28.9933 | 6.1505
12:19:58 | 897 | 3248 | 20 | Umlauf | 89.9063 | 34.7 | -1.9 | -0.41667 | 0 | -45.3819 | 11.289 | -29.4563 | 6.1423
12:19:59 | 898 | 3257 | 20 | Umlauf | 89.911 | 33.2 | -1.8 | -0.36111 | 0 | -37.0711 | 11.289 | -22.2758 | 6.1361
12:20:00 | 899 | 3266 | 20 | Umlauf | 89.9145 | 31.9 | -2.1 | -0.083333 | 0 | -11.583 | 11.289 | -0.25404 | 6.136
12:20:01 | 900 | 3275 | 20 | Umlauf | 89.9146 | 31.6 | -2.4 | -0.27778 | 0 | -32.8894 | 11.289 | -18.6627 | 6.1309
12:20:02 | 901 | 3283 | 20 | Umlauf | 89.9176 | 30.6 | -2.7 | -0.22222 | 0 | -29.4157 | 11.289 | -15.6615 | 6.1265
12:20:03 | 902 | 3292 | 20 | Umlauf | 89.9201 | 29.8 | -2.9 | -0.25 | 0 | -32.9493 | 11.289 | -18.7145 | 6.1213
12:20:04 | 903 | 3300 | 20 | Umlauf | 89.9231 | 28.9 | -3.2 | -0.22222 | 0 | -32.0791 | 11.289 | -17.9627 | 6.1163
12:20:05 | 904 | 3307 | 20 | Umlauf | 89.9259 | 28.1 | -3.4 | -0.16667 | 0 | -28.1264 | 11.289 | -14.5475 | 6.1123
12:20:06 | 905 | 3315 | 20 | Umlauf | 89.9282 | 27.5 | -3.6 | -0.27778 | 0 | -38.4355 | 11.289 | -23.4545 | 6.1058
12:20:07 | 906 | 3322 | 20 | Umlauf | 89.932 | 26.5 | -3.8 | -0.61111 | 0 | -65.4808 | 11.289 | -46.8217 | 6.0928
12:20:08 | 907 | 3329 | 20 | Umlauf | 89.9395 | 24.3 | -3.9 | -0.52778 | 0 | -54.7467 | 11.289 | -37.5474 | 6.0823
12:20:09 | 908 | 3335 | 20 | Umlauf | 89.9455 | 22.4 | -3.4 | -0.52778 | 0 | -47.3935 | 11.289 | -31.1943 | 6.0737
12:20:10 | 909 | 3341 | 20 | Umlauf | 89.9504 | 20.5 | -3 | -0.19444 | 0 | -20.3685 | 11.289 | -7.8447 | 6.0715
12:20:11 | 910 | 3347 | 20 | Umlauf | 89.9517 | 19.8 | -2.4 | 0 | 0 | -4.617 | 11.289 | 7.7222 | 6.0736
12:20:12 | 911 | 3352 | 20 | Umlauf | 89.9505 | 19.8 | -1.8 | -0.027778 | 0 | -2.8985 | 11.289 | 9.7112 | 6.0763
12:20:13 | 912 | 3358 | 20 | Umlauf | 89.9489 | 19.7 | -1.9 | 0 | 0 | -1.7877 | 11.289 | 10.9969 | 6.0794
12:20:14 | 913 | 3363 | 20 | Umlauf | 89.9471 | 19.7 | -2.1 | 0.27778 | 0 | 21.2442 | 11.289 | 37.6542 | 6.0898
12:20:15 | 914 | 3369 | 20 | Umlauf | 89.9411 | 20.7 | -2.3 | 0.22222 | 0 | 15.1593 | 11.289 | 30.6114 | 6.0983
12:20:16 | 915 | 3375 | 20 | Umlauf | 89.9363 | 21.5 | -2.4 | 0.80556 | 0 | 73.8873 | 11.289 | 98.5837 | 6.1257
12:20:17 | 916 | 3382 | 20 | Umlauf | 89.9205 | 24.4 | -2.3 | 0.27778 | 0 | 24.6289 | 11.289 | 41.5716 | 6.1373
12:20:18 | 917 | 3389 | 20 | Umlauf | 89.9139 | 25.4 | -2.5 | 0.27778 | 0 | 23.512 | 11.289 | 40.279 | 6.1485
12:20:19 | 918 | 3396 | 20 | Umlauf | 89.9074 | 26.4 | -2.6 | -0.44444 | 0 | -42.8363 | 11.289 | -27.2569 | 6.1409
12:20:20 | 919 | 3403 | 20 | Umlauf | 89.9118 | 24.8 | -3.1 | -1.3056 | 0 | -108.8027 | 11.289 | -84.2518 | 6.1175
12:20:21 | 920 | 3408 | 20 | Umlauf | 89.9252 | 20.1 | -4 | -2.6389 | 0 | -160 | 11.289 | -128.4863 | 6.0818
12:20:22 | 921 | 3411 | 20 | Umlauf | 89.9458 | 10.6 | -7 | 0 | 0 | -16.5295 | 11.289 | -4.5278 | 6.0805
12:20:23 | 922 | 3411 | 20 | Umlauf | 89.9465 | 10.6 | -7 | 0 | 0 | -16.5295 | 11.289 | -4.5278 | 6.0793
12:20:24 | 923 | 3411 | 20 | Umlauf | 89.9472 | 10.6 | -7 | -1.8889 | 0 | -77.3804 | 11.289 | -57.103 | 6.0634
12:20:25 | 924 | 3415 | 20 | Umlauf | 89.9563 | 3.8 | -15.1 | 1.6944 | 0 | 7.7199 | 11.289 | 22.001 | 6.0695
12:20:26 | 925 | 3417 | 20 | Umlauf | 89.9528 | 9.9 | -3.9 | 1 | 0 | 36.1878 | 11.289 | 54.95 | 6.0848
12:20:27 | 926 | 3421 | 20 | Umlauf | 89.944 | 13.5 | -2.1 | 0.5 | 0 | 28.4174 | 11.289 | 45.9565 | 6.0976
12:20:28 | 927 | 3425 | 20 | Umlauf | 89.9367 | 15.3 | -1.1 | -0.55556 | 0 | -23.87 | 11.289 | -10.87 | 6.0945
12:20:29 | 928 | 3429 | 20 | Umlauf | 89.9384 | 13.3 | -0.7 | 0.97222 | 0 | 65.7774 | 11.289 | 89.1972 | 6.1193
12:20:30 | 929 | 3434 | 20 | Umlauf | 89.9242 | 16.8 | -0.4 | 0.86111 | 0 | 76.6955 | 11.289 | 101.8339 | 6.1476
12:20:31 | 930 | 3439 | 20 | Umlauf | 89.9079 | 19.9 | -0.4 | 0.61111 | 0 | 67.6456 | 11.289 | 91.3594 | 6.173
12:20:32 | 931 | 3445 | 20 | Umlauf | 89.8934 | 22.1 | -0.8 | 0.72222 | 0 | 82.9635 | 11.289 | 109.0885 | 6.2033
12:20:33 | 932 | 3452 | 20 | Umlauf | 89.8759 | 24.7 | -1 | 0.5 | 0 | 64.9889 | 11.289 | 88.2846 | 6.2278
12:20:34 | 933 | 3460 | 20 | Umlauf | 89.8618 | 26.5 | -1.3 | 0.41667 | 0 | 56.0461 | 11.289 | 77.9341 | 6.2495
12:20:35 | 934 | 3467 | 20 | Umlauf | 89.8494 | 28 | -1.6 | 0 | 0 | 0.81334 | 11.289 | 14.0073 | 6.2534
12:20:36 | 935 | 3475 | 20 | Umlauf | 89.8472 | 28 | -1.9 | -0.38889 | 0 | -34.9653 | 11.289 | -20.4563 | 6.2477
12:20:37 | 936 | 3482 | 20 | Umlauf | 89.8504 | 26.6 | -2.4 | -1.3611 | 0 | -115.7311 | 11.289 | -90.238 | 6.2226
12:20:38 | 937 | 3488 | 20 | Umlauf | 89.8648 | 21.7 | -2.8 | -1.0556 | 0 | -77.0469 | 11.289 | -56.8148 | 6.2068
12:20:39 | 938 | 3493 | 20 | Umlauf | 89.8739 | 17.9 | -3.1 | -0.52778 | 0 | -36.5372 | 11.289 | -21.8144 | 6.2008
12:20:40 | 939 | 3498 | 20 | Umlauf | 89.8774 | 16 | -3.1 | -0.52778 | 0 | -32.7211 | 11.289 | -18.5173 | 6.1956
12:20:41 | 940 | 3502 | 20 | Umlauf | 89.8803 | 14.1 | -2.7 | -0.75 | 0 | -36.7982 | 11.289 | -22.04 | 6.1895
12:20:42 | 941 | 3505 | 20 | Umlauf | 89.8839 | 11.4 | -2.8 | -0.61111 | 0 | -25.3123 | 11.289 | -12.1161 | 6.1861
12:20:43 | 942 | 3508 | 20 | Umlauf | 89.8858 | 9.2 | -3 | -0.5 | 0 | -17.8707 | 11.289 | -5.6866 | 6.1846
12:20:44 | 943 | 3510 | 20 | Umlauf | 89.8867 | 7.4 | -3.2 | 0 | 0 | -3.5647 | 11.289 | 8.9401 | 6.187
12:20:45 | 944 | 3510 | 20 | Umlauf | 89.8853 | 7.4 | -3.2 | 0 | 0 | -3.5647 | 11.289 | 8.9401 | 6.1895
12:20:46 | 945 | 3510 | 20 | Umlauf | 89.8839 | 7.4 | -3.2 | 0 | 0 | -3.5647 | 11.289 | 8.9401 | 6.192
12:20:47 | 946 | 3510 | 20 | Umlauf | 89.8824 | 7.4 | -3.2 | 0 | 0 | -3.5647 | 11.289 | 8.9401 | 6.1945
12:20:48 | 947 | 3510 | 20 | Umlauf | 89.881 | 7.4 | -3.2 | 0 | 0 | -3.5647 | 11.289 | 8.9401 | 6.197
12:20:49 | 948 | 3510 | 20 | Umlauf | 89.8796 | 7.4 | -3.2 | 0 | 0 | -3.5647 | 11.289 | 8.9401 | 6.1995
12:20:50 | 949 | 3510 | 20 | Umlauf | 89.8781 | 7.4 | -3.2 | 0 | 0 | -3.5647 | 11.289 | 8.9401 | 6.2019
12:20:51 | 950 | 3510 | 20 | Umlauf | 89.8767 | 7.4 | -3.2 | -1.6944 | 0 | -41.6725 | 11.289 | -26.2514 | 6.1946
12:20:52 | 951 | 3513 | 20 | Umlauf | 89.8809 | 1.3 | -12.3 | 0 | 0 | -3.9777 | 11.289 | 8.4622 | 6.197
12:20:53 | 952 | 3513 | 20 | Umlauf | 89.8796 | 1.3 | -12.3 | 0 | 0 | -3.9777 | 11.289 | 8.4622 | 6.1993
12:20:54 | 953 | 3513 | 20 | Umlauf | 89.8782 | 1.3 | -12.3 | 0 | 0 | -3.9777 | 11.289 | 8.4622 | 6.2017
12:20:55 | 954 | 3513 | 20 | Umlauf | 89.8769 | 1.3 | -12.3 | 0 | 0 | -3.9777 | 11.289 | 8.4622 | 6.204
12:20:56 | 955 | 3513 | 20 | Umlauf | 89.8755 | 1.3 | -12.3 | 0 | 0 | -3.9777 | 11.289 | 8.4622 | 6.2064
12:20:57 | 956 | 3513 | 20 | Umlauf | 89.8742 | 1.3 | -12.3 | -0.083333 | 0 | -4.3069 | 11.289 | 8.0811 | 6.2086
12:20:58 | 957 | 3514 | 20 | Umlauf | 89.8729 | 1 | -9.7 | 0 | 0 | -2.3297 | 11.289 | 10.3695 | 6.2115
12:20:59 | 958 | 3514 | 20 | Umlauf | 89.8712 | 1 | -9.7 | 0 | 0 | -2.3297 | 11.289 | 10.3695 | 6.2144
12:21:00 | 959 | 3514 | 20 | Umlauf | 89.8696 | 1 | -9.7 | 0 | 0 | -2.3297 | 11.289 | 10.3695 | 6.2173
12:21:01 | 960 | 3514 | 20 | Umlauf | 89.8679 | 1 | -9.7 | 0 | 0 | -2.3297 | 11.289 | 10.3695 | 6.2202
12:21:02 | 961 | 3514 | 20 | Umlauf | 89.8662 | 1 | -9.7 | 0 | 0 | -2.3297 | 11.289 | 10.3695 | 6.223
12:21:03 | 962 | 3514 | 20 | Umlauf | 89.8646 | 1 | -9.7 | 0 | 0 | -2.3297 | 11.289 | 10.3695 | 6.2259
12:21:04 | 963 | 3514 | 20 | Umlauf | 89.8629 | 1 | -9.7 | 0 | 0 | -2.3297 | 11.289 | 10.3695 | 6.2288
12:21:05 | 964 | 3514 | 20 | Umlauf | 89.8613 | 1 | -9.7 | 0 | 0 | -2.3297 | 11.289 | 10.3695 | 6.2317
12:21:06 | 965 | 3514 | 20 | Umlauf | 89.8596 | 1 | -9.7 | 0 | 0 | -2.3297 | 11.289 | 10.3695 | 6.2346
12:21:07 | 966 | 3514 | 20 | Umlauf | 89.858 | 1 | -9.7 | 0 | 0 | -2.3297 | 11.289 | 10.3695 | 6.2374
12:21:08 | 967 | 3514 | 20 | Umlauf | 89.8563 | 1 | -9.7 | 0 | 0 | -2.3297 | 11.289 | 10.3695 | 6.2403
12:21:09 | 968 | 3514 | 20 | Umlauf | 89.8547 | 1 | -9.7 | 0 | 0 | -2.3297 | 11.289 | 10.3695 | 6.2432
12:21:10 | 969 | 3514 | 20 | Umlauf | 89.853 | 1 | -9.7 | 0 | 0 | -2.3297 | 11.289 | 10.3695 | 6.2461
12:21:11 | 970 | 3514 | 20 | Umlauf | 89.8513 | 1 | -9.7 | 0 | 0 | -2.3297 | 11.289 | 10.3695 | 6.249
12:21:12 | 971 | 3514 | 20 | Umlauf | 89.8497 | 1 | -9.7 | 0 | 0 | -2.3297 | 11.289 | 10.3695 | 6.2519
12:21:13 | 972 | 3514 | 20 | Umlauf | 89.848 | 1 | -9.7 | 0 | 0 | -2.3297 | 11.289 | 10.3695 | 6.2547
12:21:14 | 973 | 3514 | 20 | Umlauf | 89.8464 | 1 | -9.7 | 0 | 0 | -2.3297 | 11.289 | 10.3695 | 6.2576
12:21:15 | 974 | 3514 | 20 | Umlauf | 89.8447 | 1 | -9.7 | 0 | 0 | -2.3297 | 11.289 | 10.3695 | 6.2605
12:21:16 | 975 | 3514 | 20 | Umlauf | 89.8431 | 1 | -9.7 | 0 | 0 | -2.3297 | 11.289 | 10.3695 | 6.2634
12:21:17 | 976 | 3514 | 20 | Umlauf | 89.8414 | 1 | -9.7 | 0 | 0 | -2.3297 | 11.289 | 10.3695 | 6.2663
12:21:18 | 977 | 3514 | 20 | Umlauf | 89.8398 | 1 | -9.7 | 0 | 0 | -2.3297 | 11.289 | 10.3695 | 6.2691
12:21:19 | 978 | 3514 | 20 | Umlauf | 89.8381 | 1 | -9.7 | 0 | 0 | -2.3297 | 11.289 | 10.3695 | 6.272
12:21:20 | 979 | 3514 | 20 | Umlauf | 89.8364 | 1 | -9.7 | 0 | 0 | -2.3297 | 11.289 | 10.3695 | 6.2749
12:21:21 | 980 | 3514 | 20 | Umlauf | 89.8348 | 1 | -9.7 | 0 | 0 | -2.3297 | 11.289 | 10.3695 | 6.2778
12:21:22 | 981 | 3514 | 20 | Umlauf | 89.8331 | 1 | -9.7 | -0.11111 | 0 | -2.6674 | 11.289 | 9.9787 | 6.2805
12:21:23 | 982 | 3518 | 20 | Umlauf | 89.8315 | 0.6 | -4.7 | 3.1944 | 0 | 8.1726 | 11.289 | 22.525 | 6.2868
12:21:24 | 983 | 3522 | 20 | Umlauf | 89.8279 | 12.1 | -0.1 | 1.7222 | 0 | 105.7266 | 11.289 | 135.4348 | 6.3244
12:21:25 | 984 | 3527 | 20 | Umlauf | 89.8063 | 18.3 | -0.3 | 2.4167 | 0 | 160 | 11.289 | 198.2512 | 6.3795
12:21:26 | 985 | 3534 | 20 | Umlauf | 89.7747 | 27 | -0.5 | 2 | 0 | 160 | 11.289 | 198.2512 | 6.4346
12:21:27 | 986 | 3544 | 20 | Umlauf | 89.743 | 34.2 | -0.6 | 0.80556 | 0 | 147 | 11.289 | 183.2049 | 6.4855
12:21:28 | 987 | 3554 | 20 | Umlauf | 89.7138 | 37.1 | -0.5 | 0.94444 | 0 | 160 | 11.289 | 198.2512 | 6.5405
12:21:29 | 988 | 3565 | 20 | Umlauf | 89.6821 | 40.5 | -0.1 | 0.61111 | 0 | 147.7494 | 11.289 | 184.0722 | 6.5917
12:21:30 | 989 | 3577 | 20 | Umlauf | 89.6527 | 42.7 | 0.1 | 0.55556 | 0 | 149.1161 | 11.289 | 185.6541 | 6.6432
12:21:31 | 990 | 3590 | 20 | Umlauf | 89.6231 | 44.7 | -0.2 | 0.25 | 0 | 86.6232 | 11.289 | 113.3243 | 6.6747
12:21:32 | 991 | 3602 | 20 | Umlauf | 89.605 | 45.6 | -0.5 | 0.25 | 0 | 82.6663 | 11.289 | 108.7446 | 6.7049
12:21:33 | 992 | 3615 | 20 | Umlauf | 89.5877 | 46.5 | -0.8 | 0.16667 | 0 | 60.2547 | 11.289 | 82.8052 | 6.7279
12:21:34 | 993 | 3628 | 20 | Umlauf | 89.5744 | 47.1 | -1.7 | 0.33333 | 0 | 79.4866 | 11.289 | 105.0643 | 6.7571
12:21:35 | 994 | 3642 | 20 | Umlauf | 89.5577 | 48.3 | 7.7 | 0.027778 | 0 | 160 | 11.289 | 198.2512 | 6.8122
12:21:36 | 995 | 3655 | 20 | Umlauf | 89.526 | 48.4 | 6 | 0.055556 | 0 | 160 | 11.289 | 198.2512 | 6.8672
12:21:37 | 996 | 3669 | 20 | Umlauf | 89.4944 | 48.6 | 4.5 | -0.027778 | 0 | 133.1379 | 11.289 | 167.1607 | 6.9137
12:21:38 | 997 | 3682 | 20 | Umlauf | 89.4677 | 48.5 | 3.4 | -0.13889 | 0 | 83.9453 | 11.289 | 110.2249 | 6.9443
12:21:39 | 998 | 3695 | 20 | Umlauf | 89.4501 | 48 | 2.4 | -0.44444 | 0 | -4.7419 | 11.289 | 7.5777 | 6.9464
12:21:40 | 999 | 3708 | 20 | Umlauf | 89.4489 | 46.4 | 1.7 | -0.19444 | 0 | 32.4959 | 11.289 | 50.6769 | 6.9605
12:21:41 | 1000 | 3721 | 20 | Umlauf | 89.4408 | 45.7 | 1.1 | -0.47222 | 0 | -25.9131 | 11.289 | -12.6352 | 6.957
12:21:42 | 1001 | 3733 | 20 | Umlauf | 89.4428 | 44 | 0.6 | -0.66667 | 0 | -57.6343 | 11.289 | -40.0423 | 6.9458
12:21:43 | 1002 | 3745 | 20 | Umlauf | 89.4492 | 41.6 | 0.3 | -0.80556 | 0 | -76.1279 | 11.289 | -56.0208 | 6.9303
12:21:44 | 1003 | 3756 | 20 | Umlauf | 89.4581 | 38.7 | -2.3 | -1 | 0 | -122.9543 | 11.289 | -96.4789 | 6.9035
12:21:45 | 1004 | 3765 | 20 | Umlauf | 89.4735 | 35.1 | -1.6 | -1.3056 | 0 | -137.6628 | 11.289 | -109.187 | 6.8731
12:21:46 | 1005 | 3774 | 20 | Umlauf | 89.491 | 30.4 | -2.3 | -0.94444 | 0 | -92.5034 | 11.289 | -70.1692 | 6.8537
12:21:47 | 1006 | 3781 | 20 | Umlauf | 89.5022 | 27 | -1.4 | -0.16667 | 0 | -11.7181 | 11.289 | -0.37075 | 6.8536
12:21:48 | 1007 | 3789 | 20 | Umlauf | 89.5022 | 26.4 | -1.1 | -0.19444 | 0 | -11.4768 | 11.289 | -0.16224 | 6.8535
12:21:49 | 1008 | 3796 | 20 | Umlauf | 89.5023 | 25.7 | -1.8 | -0.36111 | 0 | -29.3816 | 11.289 | -15.632 | 6.8492
12:21:50 | 1009 | 3802 | 20 | Umlauf | 89.5047 | 24.4 | -2.4 | -0.27778 | 0 | -25.9892 | 11.289 | -12.7009 | 6.8456
12:21:51 | 1010 | 3809 | 20 | Umlauf | 89.5068 | 23.4 | -75.4 | -0.11111 | 0 | -160 | 11.289 | -128.4863 | 6.8099
12:21:52 | 1011 | 3815 | 20 | Umlauf | 89.5273 | 23 | -34.4 | -0.33333 | 0 | -160 | 11.289 | -128.4863 | 6.7743
12:21:53 | 1012 | 3821 | 20 | Umlauf | 89.5478 | 21.8 | -22.6 | 0.33333 | 0 | -105.3633 | 11.289 | -81.2802 | 6.7517
12:21:54 | 1013 | 3828 | 20 | Umlauf | 89.5608 | 23 | -15.4 | 0.30556 | 0 | -68.1036 | 11.289 | -49.0878 | 6.738
12:21:55 | 1014 | 3834 | 20 | Umlauf | 89.5686 | 24.1 | -11.2 | 0.25 | 0 | -47.1604 | 11.289 | -30.9929 | 6.7294
12:21:56 | 1015 | 3841 | 20 | Umlauf | 89.5736 | 25 | -9 | -0.027778 | 0 | -54.475 | 11.289 | -37.3127 | 6.7191
12:21:57 | 1016 | 3848 | 20 | Umlauf | 89.5795 | 24.9 | -8.4 | 0.13889 | 0 | -37.4298 | 11.289 | -22.5857 | 6.7128
12:21:58 | 1017 | 3855 | 20 | Umlauf | 89.5831 | 25.4 | -8.1 | -0.083333 | 0 | -53.1415 | 11.289 | -36.1606 | 6.7027
12:21:59 | 1018 | 3862 | 20 | Umlauf | 89.5889 | 25.1 | -7.8 | 0.13889 | 0 | -33.4532 | 11.289 | -19.1499 | 6.6974
12:22:00 | 1019 | 3870 | 20 | Umlauf | 89.592 | 25.6 | -6.6 | 0.25 | 0 | -16.725 | 11.289 | -4.6967 | 6.6961
12:22:01 | 1020 | 3877 | 20 | Umlauf | 89.5927 | 26.5 | -5.5 | 0.19444 | 0 | -13.4295 | 11.289 | -1.8494 | 6.6956
12:22:02 | 1021 | 3884 | 20 | Umlauf | 89.593 | 27.2 | -4.7 | 0.19444 | 0 | -7.5306 | 11.289 | 4.35 | 6.6968
12:22:03 | 1022 | 3892 | 20 | Umlauf | 89.5923 | 27.9 | -4 | 0.027778 | 0 | -16.2289 | 11.289 | -4.268 | 6.6956
12:22:04 | 1023 | 3900 | 20 | Umlauf | 89.593 | 28 | -3.5 | 0.055556 | 0 | -9.9236 | 11.289 | 1.5803 | 6.6961
12:22:05 | 1024 | 3908 | 20 | Umlauf | 89.5927 | 28.2 | -3 | 0.22222 | 0 | 12.898 | 11.289 | 27.9942 | 6.7038
12:22:06 | 1025 | 3916 | 20 | Umlauf | 89.5883 | 29 | -2.6 | -0.083333 | 0 | -14.9761 | 11.289 | -3.1857 | 6.703
12:22:07 | 1026 | 3924 | 20 | Umlauf | 89.5888 | 28.7 | -2.6 | 0.083333 | 0 | -0.31381 | 11.289 | 12.7028 | 6.7065
12:22:08 | 1027 | 3932 | 20 | Umlauf | 89.5867 | 29 | -2.8 | 0.055556 | 0 | -4.3895 | 11.289 | 7.9855 | 6.7087
12:22:09 | 1028 | 3940 | 20 | Umlauf | 89.5855 | 29.2 | -3.2 | -0.13889 | 0 | -24.9861 | 11.289 | -11.8343 | 6.7054
12:22:10 | 1029 | 3948 | 20 | Umlauf | 89.5874 | 28.7 | -4 | 0.11111 | 0 | -9.3471 | 11.289 | 2.2475 | 6.706
12:22:11 | 1030 | 3956 | 20 | Umlauf | 89.587 | 29.1 | -3.7 | 0.27778 | 0 | 12.0647 | 11.289 | 27.0298 | 6.7136
12:22:12 | 1031 | 3964 | 20 | Umlauf | 89.5827 | 30.1 | -3.2 | 0.27778 | 0 | 19.29 | 11.289 | 35.3923 | 6.7234
12:22:13 | 1032 | 3973 | 20 | Umlauf | 89.577 | 31.1 | -2.7 | 0.16667 | 0 | 10.7136 | 11.289 | 25.466 | 6.7305
12:22:14 | 1033 | 3982 | 20 | Umlauf | 89.573 | 31.7 | -2.4 | 0.19444 | 0 | 19.3773 | 11.289 | 35.4934 | 6.7403
12:22:15 | 1034 | 3991 | 20 | Umlauf | 89.5673 | 32.4 | -2.1 | -0.41667 | 0 | -44.5248 | 11.289 | -28.7157 | 6.7323
12:22:16 | 1035 | 3999 | 20 | Umlauf | 89.5719 | 30.9 | -1.9 | -0.25 | 0 | -25.2252 | 11.289 | -12.0408 | 6.729
12:22:17 | 1036 | 4008 | 20 | Umlauf | 89.5738 | 30 | -1.8 | -0.11111 | 0 | -11.0703 | 11.289 | 0.25315 | 6.7291
12:22:18 | 1037 | 4016 | 20 | Umlauf | 89.5738 | 29.6 | -1.8 | 0.027778 | 0 | 2.3679 | 11.289 | 15.8066 | 6.7335
12:22:19 | 1038 | 4024 | 20 | Umlauf | 89.5712 | 29.7 | -2.2 | -0.25 | 0 | -26.9184 | 11.289 | -13.5038 | 6.7297
12:22:20 | 1039 | 4032 | 20 | Umlauf | 89.5734 | 28.8 | -2.9 | 0.055556 | 0 | -5.2008 | 11.289 | 7.0465 | 6.7317
12:22:21 | 1040 | 4040 | 20 | Umlauf | 89.5723 | 29 | -3.3 | -0.083333 | 0 | -20.7658 | 11.289 | -8.188 | 6.7294
12:22:22 | 1041 | 4048 | 20 | Umlauf | 89.5736 | 28.7 | -3.3 | 0.83333 | 0 | 91.9434 | 11.289 | 119.4819 | 6.7626
12:22:23 | 1042 | 4057 | 20 | Umlauf | 89.5545 | 31.7 | -2.7 | 0.33333 | 0 | 35.8966 | 11.289 | 54.613 | 6.7778
12:22:24 | 1043 | 4066 | 20 | Umlauf | 89.5458 | 32.9 | 22.6 | 1.6667 | 0 | 160 | 11.289 | 198.2512 | 6.8328
12:22:25 | 1044 | 4077 | 20 | Umlauf | 89.5141 | 38.9 | 14.7 | -1.1111 | 0 | 77.684 | 11.289 | 102.978 | 6.8614
12:22:26 | 1045 | 4087 | 20 | Umlauf | 89.4977 | 34.9 | 12.2 | 0.44444 | 0 | 160 | 11.289 | 198.2512 | 6.9165
12:22:27 | 1046 | 4097 | 20 | Umlauf | 89.4661 | 36.5 | 8.7 | 0.13889 | 0 | 160 | 11.289 | 198.2512 | 6.9716
12:22:28 | 1047 | 4107 | 20 | Umlauf | 89.4344 | 37 | 6.2 | -0.13889 | 0 | 106.2416 | 11.289 | 136.0307 | 7.0094
12:22:29 | 1048 | 4117 | 20 | Umlauf | 89.4127 | 36.5 | 4.3 | -0.11111 | 0 | 78.9488 | 11.289 | 104.4419 | 7.0384
12:22:30 | 1049 | 4127 | 20 | Umlauf | 89.396 | 36.1 | 2.7 | 0.083333 | 0 | 85.5501 | 11.289 | 112.0823 | 7.0695
12:22:31 | 1050 | 4137 | 20 | Umlauf | 89.3781 | 36.4 | 1.4 | -0.11111 | 0 | 32.1282 | 11.289 | 50.2513 | 7.0835
12:22:32 | 1051 | 4147 | 20 | Umlauf | 89.3701 | 36 | 2.5 | -0.25 | 0 | 25.6356 | 11.289 | 42.7368 | 7.0953
12:22:33 | 1052 | 4157 | 20 | Umlauf | 89.3633 | 35.1 | -3.2 | -0.27778 | 0 | -44.0473 | 11.289 | -28.3031 | 7.0875
12:22:34 | 1053 | 4167 | 20 | Umlauf | 89.3678 | 34.1 | -4.1 | 0 | 0 | -22.8948 | 11.289 | -10.0274 | 7.0847
12:22:35 | 1054 | 4176 | 20 | Umlauf | 89.3694 | 34.1 | -4 | -0.27778 | 0 | -50.7109 | 11.289 | -34.0605 | 7.0752
12:22:36 | 1055 | 4185 | 20 | Umlauf | 89.3748 | 33.1 | -4.3 | -0.22222 | 0 | -46.5983 | 11.289 | -30.5072 | 7.0667
12:22:37 | 1056 | 4194 | 20 | Umlauf | 89.3797 | 32.3 | -4.7 | -0.16667 | 0 | -43.7998 | 11.289 | -28.0893 | 7.0589
12:22:38 | 1057 | 4203 | 20 | Umlauf | 89.3842 | 31.7 | -5.6 | -0.027778 | 0 | -37.7967 | 11.289 | -22.9026 | 7.0526
12:22:39 | 1058 | 4212 | 20 | Umlauf | 89.3878 | 31.6 | -5.2 | -0.25 | 0 | -55.4359 | 11.289 | -38.1429 | 7.042
12:22:40 | 1059 | 4220 | 20 | Umlauf | 89.3939 | 30.7 | -3.4 | -0.13889 | 0 | -27.8539 | 11.289 | -14.3121 | 7.038
12:22:41 | 1060 | 4229 | 20 | Umlauf | 89.3962 | 30.2 | -3.5 | -0.30556 | 0 | -43.6139 | 11.289 | -27.9287 | 7.0303
12:22:42 | 1061 | 4237 | 20 | Umlauf | 89.4007 | 29.1 | -2.1 | -0.27778 | 0 | -28.0628 | 11.289 | -14.4926 | 7.0262
12:22:43 | 1062 | 4245 | 20 | Umlauf | 89.403 | 28.1 | -1.7 | -0.027778 | 0 | -2.6376 | 11.289 | 10.0132 | 7.029
12:22:44 | 1063 | 4252 | 20 | Umlauf | 89.4014 | 28 | -1.5 | -0.055556 | 0 | -3.4032 | 11.289 | 9.1271 | 7.0315
12:22:45 | 1064 | 4260 | 20 | Umlauf | 89.3999 | 27.8 | -1.7 | -0.33333 | 0 | -28.4536 | 11.289 | -14.8303 | 7.0274
12:22:46 | 1065 | 4268 | 20 | Umlauf | 89.4023 | 26.6 | -2.4 | -0.16667 | 0 | -19.1699 | 11.289 | -6.8091 | 7.0255
12:22:47 | 1066 | 4275 | 20 | Umlauf | 89.4034 | 26 | -2.3 | -1.1389 | 0 | -94.8687 | 11.289 | -72.2129 | 7.0055
12:22:48 | 1067 | 4281 | 20 | Umlauf | 89.4149 | 21.9 | 0.5 | -0.80556 | 0 | -40.4796 | 11.289 | -25.2207 | 6.9985
12:22:49 | 1068 | 4286 | 20 | Umlauf | 89.4189 | 19 | 1 | 0.027778 | 0 | 24.1202 | 11.289 | 40.9829 | 7.0099
12:22:50 | 1069 | 4291 | 20 | Umlauf | 89.4124 | 19.1 | -64.6 | -0.16667 | 0 | -160 | 11.289 | -128.4863 | 6.9742
12:22:51 | 1070 | 4297 | 20 | Umlauf | 89.4329 | 18.5 | -13.2 | -0.30556 | 0 | -78.0529 | 11.289 | -57.684 | 6.9581
12:22:52 | 1071 | 4301 | 20 | Umlauf | 89.4421 | 17.4 | -5.2 | 3.5 | 0 | 160 | 11.289 | 198.2512 | 7.0132
12:22:53 | 1072 | 4310 | 20 | Umlauf | 89.4105 | 30 | -1.8 | -4.9167 | 0 | -160 | 11.289 | -128.4863 | 6.9775
12:22:54 | 1073 | 4313 | 20 | Umlauf | 89.431 | 12.3 | -3.2 | -0.52778 | 0 | -25.5828 | 11.289 | -12.3498 | 6.9741
12:22:55 | 1074 | 4316 | 20 | Umlauf | 89.433 | 10.4 | -2.9 | 0 | 0 | -4.0866 | 11.289 | 8.3361 | 6.9764
12:22:56 | 1075 | 4316 | 20 | Umlauf | 89.4316 | 10.4 | -2.9 | -1.3889 | 0 | -47.9857 | 11.289 | -31.706 | 6.9676
12:22:57 | 1076 | 4319 | 20 | Umlauf | 89.4367 | 5.4 | -4 | 0 | 0 | -3.841 | 11.289 | 8.6203 | 6.97
12:22:58 | 1077 | 4319 | 20 | Umlauf | 89.4353 | 5.4 | -4 | -0.19444 | 0 | -7.0322 | 11.289 | 4.9269 | 6.9714
12:22:59 | 1078 | 4322 | 20 | Umlauf | 89.4345 | 4.7 | -3.2 | 0 | 0 | -2.2733 | 11.289 | 10.4348 | 6.9743
12:23:00 | 1079 | 4322 | 20 | Umlauf | 89.4329 | 4.7 | -3.2 | 0.19444 | 0 | 0.78065 | 11.289 | 13.9695 | 6.9781
12:23:01 | 1080 | 4325 | 20 | Umlauf | 89.4306 | 5.4 | -2 | 0 | 0 | -0.76107 | 11.289 | 12.1851 | 6.9815
12:23:02 | 1081 | 4325 | 20 | Umlauf | 89.4287 | 5.4 | -2 | 0.66667 | 0 | 15.764 | 11.289 | 31.3113 | 6.9902
12:23:03 | 1082 | 4329 | 20 | Umlauf | 89.4237 | 7.8 | -1 | 2.5 | 0 | 93.5401 | 11.289 | 121.33 | 7.0239
12:23:04 | 1083 | 4334 | 20 | Umlauf | 89.4043 | 16.8 | -0.4 | -1.2222 | 0 | -56.8431 | 11.289 | -39.3587 | 7.013
12:23:05 | 1084 | 4337 | 20 | Umlauf | 89.4106 | 12.4 | -0.5 | -0.36111 | 0 | -9.9541 | 11.289 | 1.545 | 7.0134
12:23:06 | 1085 | 4340 | 20 | Umlauf | 89.4103 | 11.1 | -0.5 | -0.55556 | 0 | -15.4905 | 11.289 | -3.6301 | 7.0124
12:23:07 | 1086 | 4343 | 20 | Umlauf | 89.4109 | 9.1 | -0.5 | -0.19444 | 0 | -2.7346 | 11.289 | 9.9009 | 7.0152
12:23:08 | 1087 | 4345 | 20 | Umlauf | 89.4093 | 8.4 | -0.5 | 0.16667 | 0 | 10.3572 | 11.289 | 25.0534 | 7.0221
12:23:09 | 1088 | 4348 | 20 | Umlauf | 89.4053 | 9 | -0.4 | -0.055556 | 0 | 2.0911 | 11.289 | 15.4862 | 7.0264
12:23:10 | 1089 | 4350 | 20 | Umlauf | 89.4029 | 8.8 | -0.4 | 0.16667 | 0 | 11.245 | 11.289 | 26.081 | 7.0337
12:23:11 | 1090 | 4353 | 20 | Umlauf | 89.3987 | 9.4 | -0.3 | 0.25 | 0 | 16.1234 | 11.289 | 31.7273 | 7.0425
12:23:12 | 1091 | 4355 | 20 | Umlauf | 89.3936 | 10.3 | -0.2 | 1.1667 | 0 | 62.5744 | 11.289 | 85.49 | 7.0662
12:23:13 | 1092 | 4359 | 20 | Umlauf | 89.38 | 14.5 | -0.2 | -0.41667 | 0 | -12.7969 | 11.289 | -1.3029 | 7.0659
12:23:14 | 1093 | 4363 | 20 | Umlauf | 89.3802 | 13 | -0.2 | 0.41667 | 0 | 33.1678 | 11.289 | 51.4547 | 7.0802
12:23:15 | 1094 | 4367 | 20 | Umlauf | 89.372 | 14.5 | -0.1 | 0.55556 | 0 | 47.1696 | 11.289 | 67.6604 | 7.099
12:23:16 | 1095 | 4372 | 20 | Umlauf | 89.3612 | 16.5 | 0.2 | 0.63889 | 0 | 62.4305 | 11.289 | 85.3234 | 7.1227
12:23:17 | 1096 | 4377 | 20 | Umlauf | 89.3476 | 18.8 | 0.9 | 0.38889 | 0 | 54.9725 | 11.289 | 76.6915 | 7.144
12:23:18 | 1097 | 4383 | 20 | Umlauf | 89.3353 | 20.2 | 1.4 | 0.66667 | 0 | 90.0394 | 11.289 | 117.2783 | 7.1765
12:23:19 | 1098 | 4389 | 20 | Umlauf | 89.3166 | 22.6 | 1.8 | -0.22222 | 0 | 10.4042 | 11.289 | 25.1078 | 7.1835
12:23:20 | 1099 | 4395 | 20 | Umlauf | 89.3126 | 21.8 | 2.4 | -0.55556 | 0 | -11.9204 | 11.289 | -0.54552 | 7.1834
12:23:21 | 1100 | 4400 | 20 | Umlauf | 89.3127 | 19.8 | 3.1 | -0.36111 | 0 | 7.3166 | 11.289 | 21.5343 | 7.1893
12:23:22 | 1101 | 4406 | 20 | Umlauf | 89.3092 | 18.5 | 3 | 0.22222 | 0 | 56.7223 | 11.289 | 78.7167 | 7.2112
12:23:23 | 1102 | 4411 | 20 | Umlauf | 89.2967 | 19.3 | 2.6 | -0.38889 | 0 | 0.31495 | 11.289 | 13.4305 | 7.2149
12:23:24 | 1103 | 4416 | 20 | Umlauf | 89.2945 | 17.9 | 2.5 | 0.27778 | 0 | 55.5761 | 11.289 | 77.3902 | 7.2364
12:23:25 | 1104 | 4421 | 20 | Umlauf | 89.2822 | 18.9 | 2.1 | -0.72222 | 0 | -21.6594 | 11.289 | -8.96 | 7.2339
12:23:26 | 1105 | 4426 | 20 | Umlauf | 89.2836 | 16.3 | 2.2 | -0.25 | 0 | 7.8793 | 11.289 | 22.1855 | 7.2401
12:23:27 | 1106 | 4430 | 20 | Umlauf | 89.2801 | 15.4 | 2.1 | 0.055556 | 0 | 28.8686 | 11.289 | 46.4788 | 7.253
12:23:28 | 1107 | 4434 | 20 | Umlauf | 89.2726 | 15.6 | 1.8 | -0.5 | 0 | -8.7837 | 11.289 | 2.8996 | 7.2538
12:23:29 | 1108 | 4438 | 20 | Umlauf | 89.2722 | 13.8 | 1.8 | 0.055556 | 0 | 23.9806 | 11.289 | 40.8213 | 7.2652
12:23:30 | 1109 | 4442 | 20 | Umlauf | 89.2657 | 14 | 1.9 | 0.30556 | 0 | 41.4257 | 11.289 | 61.0124 | 7.2821
12:23:31 | 1110 | 4446 | 20 | Umlauf | 89.2559 | 15.1 | 1.7 | 2.6111 | 0 | 160 | 11.289 | 198.2512 | 7.3372
12:23:32 | 1111 | 4453 | 20 | Umlauf | 89.2243 | 24.5 | 1.1 | -1.1667 | 0 | -67.8001 | 11.289 | -48.8256 | 7.3236
12:23:33 | 1112 | 4459 | 20 | Umlauf | 89.2321 | 20.3 | 0.7 | 0.94444 | 0 | 110.7516 | 11.289 | 141.2507 | 7.3629
12:23:34 | 1113 | 4465 | 20 | Umlauf | 89.2095 | 23.7 | 0.7 | 0.38889 | 0 | 67.6667 | 11.289 | 91.384 | 7.3882
12:23:35 | 1114 | 4472 | 20 | Umlauf | 89.1949 | 25.1 | 0.7 | 0.16667 | 0 | 45.5737 | 11.289 | 65.8133 | 7.4065
12:23:36 | 1115 | 4479 | 20 | Umlauf | 89.1844 | 25.7 | 0.8 | 0.13889 | 0 | 44.5124 | 11.289 | 64.5849 | 7.4245
12:23:37 | 1116 | 4487 | 20 | Umlauf | 89.1741 | 26.2 | 0.9 | 0.25 | 0 | 60.3002 | 11.289 | 82.8578 | 7.4475
12:23:38 | 1117 | 4494 | 20 | Umlauf | 89.1609 | 27.1 | 1 | -0.11111 | 0 | 17.6347 | 11.289 | 33.4765 | 7.4568
12:23:39 | 1118 | 4501 | 20 | Umlauf | 89.1555 | 26.7 | 1.3 | 0.027778 | 0 | 38.3124 | 11.289 | 57.4091 | 7.4727
12:23:40 | 1119 | 4509 | 20 | Umlauf | 89.1464 | 26.8 | 1.4 | 0.44444 | 0 | 92.2066 | 11.289 | 119.7865 | 7.506
12:23:41 | 1120 | 4517 | 20 | Umlauf | 89.1273 | 28.4 | 1.3 | 0.47222 | 0 | 100.4037 | 11.289 | 129.274 | 7.5419
12:23:42 | 1121 | 4525 | 20 | Umlauf | 89.1066 | 30.1 | 1.4 | -0.30556 | 0 | -1.3918 | 11.289 | 11.4551 | 7.5451
12:23:43 | 1122 | 4533 | 20 | Umlauf | 89.1048 | 29 | 1.7 | -0.16667 | 0 | 20.5465 | 11.289 | 36.8467 | 7.5553
12:23:44 | 1123 | 4541 | 20 | Umlauf | 89.0989 | 28.4 | 1.9 | -0.22222 | 0 | 15.1135 | 11.289 | 30.5584 | 7.5638
12:23:45 | 1124 | 4549 | 20 | Umlauf | 89.094 | 27.6 | 1.9 | -0.27778 | 0 | 7.356 | 11.289 | 21.5798 | 7.5698
12:23:46 | 1125 | 4556 | 20 | Umlauf | 89.0906 | 26.6 | 1.8 | -0.58333 | 0 | -20.9692 | 11.289 | -8.3637 | 7.5675
12:23:47 | 1126 | 4563 | 20 | Umlauf | 89.0919 | 24.5 | 1.7 | -0.25 | 0 | 7.1986 | 11.289 | 21.3977 | 7.5734
12:23:48 | 1127 | 4570 | 20 | Umlauf | 89.0885 | 23.6 | 1.6 | -0.36111 | 0 | -4.2263 | 11.289 | 8.1744 | 7.5757
12:23:49 | 1128 | 4576 | 20 | Umlauf | 89.0872 | 22.3 | 1.5 | -0.41667 | 0 | -8.4752 | 11.289 | 3.2567 | 7.5766
12:23:50 | 1129 | 4582 | 20 | Umlauf | 89.0867 | 20.8 | 1.4 | -0.83333 | 0 | -34.9192 | 11.289 | -20.4165 | 7.5709
12:23:51 | 1130 | 4586 | 20 | Umlauf | 89.0899 | 17.8 | 1.5 | -0.5 | 0 | -11.4668 | 11.289 | -0.15366 | 7.5709
12:23:52 | 1131 | 4591 | 20 | Umlauf | 89.09 | 16 | 1.5 | -0.16667 | 0 | 9.0479 | 11.289 | 23.5381 | 7.5774
12:23:53 | 1132 | 4595 | 20 | Umlauf | 89.0862 | 15.4 | 1.5 | -0.25 | 0 | 2.6418 | 11.289 | 16.1236 | 7.5819
12:23:54 | 1133 | 4599 | 20 | Umlauf | 89.0836 | 14.5 | 1.8 | -0.19444 | 0 | 8.1637 | 11.289 | 22.5147 | 7.5882
12:23:55 | 1134 | 4603 | 20 | Umlauf | 89.08 | 13.8 | 2.1 | -0.69444 | 0 | -14.7886 | 11.289 | -3.0237 | 7.5873
12:23:56 | 1135 | 4606 | 20 | Umlauf | 89.0805 | 11.3 | 2.8 | 0.5 | 0 | 48.1952 | 11.289 | 68.8474 | 7.6064
12:23:57 | 1136 | 4610 | 20 | Umlauf | 89.0695 | 13.1 | 2.6 | 0.30556 | 0 | 42.7817 | 11.289 | 62.5819 | 7.6238
12:23:58 | 1137 | 4614 | 20 | Umlauf | 89.0595 | 14.2 | 2.5 | 0.33333 | 0 | 47.6435 | 11.289 | 68.2089 | 7.6428
12:23:59 | 1138 | 4618 | 20 | Umlauf | 89.0487 | 15.4 | 2.6 | 0.19444 | 0 | 42.3344 | 11.289 | 62.0642 | 7.66
12:24:00 | 1139 | 4623 | 20 | Umlauf | 89.0387 | 16.1 | 2.7 | -0.25 | 0 | 11.3267 | 11.289 | 26.1756 | 7.6673
12:24:01 | 1140 | 4627 | 20 | Umlauf | 89.0346 | 15.2 | 3 | -0.52778 | 0 | -4.6528 | 11.289 | 7.6808 | 7.6694
12:24:02 | 1141 | 4630 | 20 | Umlauf | 89.0333 | 13.3 | 3.6 | -0.94444 | 0 | -18.6836 | 11.289 | -6.389 | 7.6676
12:24:03 | 1142 | 4633 | 20 | Umlauf | 89.0344 | 9.9 | 5 | 0.55556 | 0 | 54.3844 | 11.289 | 76.0109 | 7.6888
12:24:04 | 1143 | 4637 | 20 | Umlauf | 89.0222 | 11.9 | 4.2 | 0.61111 | 0 | 64.3391 | 11.289 | 87.5325 | 7.7131
12:24:05 | 1144 | 4640 | 20 | Umlauf | 89.0082 | 14.1 | 3.5 | 0.30556 | 0 | 51.6823 | 11.289 | 72.8835 | 7.7333
12:24:06 | 1145 | 4645 | 20 | Umlauf | 88.9966 | 15.2 | 3 | 0.47222 | 0 | 64.3301 | 11.289 | 87.5221 | 7.7576
12:24:07 | 1146 | 4649 | 20 | Umlauf | 88.9826 | 16.9 | 2.5 | 0.44444 | 0 | 65.6723 | 11.289 | 89.0756 | 7.7824
12:24:08 | 1147 | 4654 | 20 | Umlauf | 88.9684 | 18.5 | 2 | -0.16667 | 0 | 14.6966 | 11.289 | 30.0759 | 7.7907
12:24:09 | 1148 | 4659 | 20 | Umlauf | 88.9636 | 17.9 | 1.8 | -0.33333 | 0 | -0.92867 | 11.289 | 11.9911 | 7.7941
12:24:10 | 1149 | 4664 | 20 | Umlauf | 88.9617 | 16.7 | 1.8 | 0.083333 | 0 | 31.3412 | 11.289 | 49.3405 | 7.8078
12:24:11 | 1150 | 4669 | 20 | Umlauf | 88.9538 | 17 | 1.5 | -1.0556 | 0 | -39.6833 | 11.289 | -24.5327 | 7.8009
12:24:12 | 1151 | 4672 | 20 | Umlauf | 88.9577 | 13.2 | 1.8 | -0.94444 | 0 | -25.3172 | 11.289 | -12.1204 | 7.7976
12:24:13 | 1152 | 4675 | 20 | Umlauf | 88.9597 | 9.8 | 2.1 | -0.72222 | 0 | -11.3852 | 11.289 | -0.08312 | 7.7976
12:24:14 | 1153 | 4677 | 20 | Umlauf | 88.9597 | 7.2 | 2.6 | 7.8333 | 0 | 160 | 11.289 | 198.2512 | 7.8526
12:24:15 | 1154 | 4687 | 20 | Umlauf | 88.928 | 35.4 | 0.5 | -0.55556 | 0 | -36.8841 | 11.289 | -22.1141 | 7.8465
12:24:16 | 1155 | 4696 | 20 | Umlauf | 88.9316 | 33.4 | 0.4 | 0 | 0 | 31.5323 | 11.289 | 49.5617 | 7.8603
12:24:17 | 1156 | 4696 | 20 | Umlauf | 88.9237 | 33.4 | 0.4 | 0 | 0 | 31.5323 | 11.289 | 49.5617 | 7.874
12:24:18 | 1157 | 4696 | 20 | Umlauf | 88.9158 | 33.4 | 0.4 | -8.5 | 0 | -160 | 11.289 | -128.4863 | 7.8383
12:24:19 | 1158 | 4699 | 20 | Umlauf | 88.9363 | 2.8 | 4.3 | 7 | 0 | 99.4166 | 11.289 | 128.1315 | 7.8739
12:24:20 | 1159 | 4706 | 20 | Umlauf | 88.9158 | 28 | 0.3 | 0 | 0 | 24.3293 | 11.289 | 41.2249 | 7.8854
12:24:21 | 1160 | 4706 | 20 | Umlauf | 88.9092 | 28 | 0.3 | 0 | 0 | 24.3293 | 11.289 | 41.2249 | 7.8968
12:24:22 | 1161 | 4706 | 20 | Umlauf | 88.9026 | 28 | 0.3 | -6.1667 | 0 | -160 | 11.289 | -128.4863 | 7.8611
12:24:23 | 1162 | 4711 | 20 | Umlauf | 88.9232 | 5.8 | 1.3 | 2.6111 | 0 | 78.4698 | 11.289 | 103.8875 | 7.89
12:24:24 | 1163 | 4715 | 20 | Umlauf | 88.9066 | 15.2 | 0.4 | -1.3611 | 0 | -54.4214 | 11.289 | -37.2664 | 7.8796
12:24:25 | 1164 | 4718 | 20 | Umlauf | 88.9125 | 10.3 | 0.5 | -0.55556 | 0 | -11.4446 | 11.289 | -0.13445 | 7.8796
12:24:26 | 1165 | 4721 | 20 | Umlauf | 88.9125 | 8.3 | 0.6 | 0 | 0 | 7.7579 | 11.289 | 22.0451 | 7.8857
12:24:27 | 1166 | 4723 | 20 | Umlauf | 88.909 | 8.3 | 0.5 | 0.055556 | 0 | 9.5612 | 11.289 | 24.1322 | 7.8924
12:24:28 | 1167 | 4725 | 20 | Umlauf | 88.9052 | 8.5 | 0.4 | 0 | 0 | 7.1962 | 11.289 | 21.3949 | 7.8984
12:24:29 | 1168 | 4725 | 20 | Umlauf | 88.9018 | 8.5 | 0.4 | -1.0833 | 0 | -23.3386 | 11.289 | -10.4109 | 7.8955
12:24:30 | 1169 | 4728 | 20 | Umlauf | 88.9034 | 4.6 | 0.7 | -0.83333 | 0 | -8.7556 | 11.289 | 2.9322 | 7.8963
12:24:31 | 1170 | 4728 | 20 | Umlauf | 88.9029 | 1.6 | 1.7 | 10.6111 | 0 | 82.165 | 11.289 | 108.1643 | 7.9263
12:24:32 | 1171 | 4739 | 20 | Umlauf | 88.8857 | 39.8 | 0.1 | 0 | 0 | 34.0387 | 11.289 | 52.4626 | 7.9409
12:24:33 | 1172 | 4739 | 20 | Umlauf | 88.8773 | 39.8 | 0.1 | 0 | 0 | 34.0387 | 11.289 | 52.4626 | 7.9555
12:24:34 | 1173 | 4739 | 20 | Umlauf | 88.8689 | 39.8 | 0.1 | 0 | 0 | 34.0387 | 11.289 | 52.4626 | 7.9701
12:24:35 | 1174 | 4739 | 20 | Umlauf | 88.8606 | 39.8 | 0.1 | -10.4444 | 0 | -160 | 11.289 | -128.4863 | 7.9344
12:24:36 | 1175 | 4742 | 20 | Umlauf | 88.8811 | 2.2 | 0.8 | 0 | 0 | 2.2376 | 11.289 | 15.6558 | 7.9387
12:24:37 | 1176 | 4742 | 20 | Umlauf | 88.8786 | 2.2 | 0.8 | 0 | 0 | 2.2376 | 11.289 | 15.6558 | 7.9431
12:24:38 | 1177 | 4742 | 20 | Umlauf | 88.8761 | 2.2 | 0.8 | 0 | 0 | 2.2376 | 11.289 | 15.6558 | 7.9474
12:24:39 | 1178 | 4742 | 20 | Umlauf | 88.8736 | 2.2 | 0.8 | 0 | 0 | 2.2376 | 11.289 | 15.6558 | 7.9518
12:24:40 | 1179 | 4742 | 20 | Umlauf | 88.8711 | 2.2 | 0.8 | 0 | 0 | 2.2376 | 11.289 | 15.6558 | 7.9561
12:24:41 | 1180 | 4742 | 20 | Umlauf | 88.8686 | 2.2 | 0.8 | 0 | 0 | 2.2376 | 11.289 | 15.6558 | 7.9605
12:24:42 | 1181 | 4742 | 20 | Umlauf | 88.8661 | 2.2 | 0.8 | 0 | 0 | 2.2376 | 11.289 | 15.6558 | 7.9648
12:24:43 | 1182 | 4742 | 20 | Umlauf | 88.8636 | 2.2 | 0.8 | 0 | 0 | 2.2376 | 11.289 | 15.6558 | 7.9692
12:24:44 | 1183 | 4742 | 20 | Umlauf | 88.8611 | 2.2 | 0.8 | 0 | 0 | 2.2376 | 11.289 | 15.6558 | 7.9735
12:24:45 | 1184 | 4742 | 20 | Umlauf | 88.8586 | 2.2 | 0.8 | 0 | 0 | 2.2376 | 11.289 | 15.6558 | 7.9779
12:24:46 | 1185 | 4742 | 20 | Umlauf | 88.8561 | 2.2 | 0.8 | 0 | 0 | 2.2376 | 11.289 | 15.6558 | 7.9822
12:24:47 | 1186 | 4742 | 20 | Umlauf | 88.8536 | 2.2 | 0.8 | 0 | 0 | 2.2376 | 11.289 | 15.6558 | 7.9866
12:24:48 | 1187 | 4742 | 20 | Umlauf | 88.8511 | 2.2 | 0.8 | 0 | 0 | 2.2376 | 11.289 | 15.6558 | 7.9909
12:24:49 | 1188 | 4742 | 20 | Umlauf | 88.8486 | 2.2 | 0.8 | 0 | 0 | 2.2376 | 11.289 | 15.6558 | 7.9953
12:24:50 | 1189 | 4742 | 20 | Umlauf | 88.8461 | 2.2 | 0.8 | 0.33333 | 0 | 5.6889 | 11.289 | 19.6503 | 8.0007
12:24:51 | 1190 | 4756 | 20 | Umlauf | 88.8429 | 3.4 | 0.2 | 0 | 0 | 2.5586 | 11.289 | 16.0273 | 8.0052
12:24:52 | 1191 | 4756 | 20 | Umlauf | 88.8404 | 3.4 | 0.2 | 0 | 0 | 2.5586 | 11.289 | 16.0273 | 8.0096
12:24:53 | 1192 | 4756 | 20 | Umlauf | 88.8378 | 3.4 | 0.2 | 0 | 0 | 2.5586 | 11.289 | 16.0273 | 8.0141
12:24:54 | 1193 | 4756 | 20 | Umlauf | 88.8353 | 3.4 | 0.2 | 0 | 0 | 2.5586 | 11.289 | 16.0273 | 8.0185
12:24:55 | 1194 | 4756 | 20 | Umlauf | 88.8327 | 3.4 | 0.2 | 0 | 0 | 2.5586 | 11.289 | 16.0273 | 8.023
12:24:56 | 1195 | 4756 | 20 | Umlauf | 88.8301 | 3.4 | 0.2 | 0 | 0 | 2.5586 | 11.289 | 16.0273 | 8.0274
12:24:57 | 1196 | 4756 | 20 | Umlauf | 88.8276 | 3.4 | 0.2 | 0 | 0 | 2.5586 | 11.289 | 16.0273 | 8.0319
12:24:58 | 1197 | 4756 | 20 | Umlauf | 88.825 | 3.4 | 0.2 | -0.75 | 0 | -6.0976 | 11.289 | 6.0086 | 8.0335
12:24:59 | 1198 | 4758 | 20 | Umlauf | 88.8241 | 0.7 | 0.1 | 0 | 0 | 0.49511 | 11.289 | 13.639 | 8.0373
12:25:00 | 1199 | 4758 | 20 | Umlauf | 88.8219 | 0.7 | 0.1 | 0 | 0 | 0.49511 | 11.289 | 13.639 | 8.0411
12:25:01 | 1200 | 4758 | 20 | Umlauf | 88.8197 | 0.7 | 0.1 | 0 | 0 | 0.49511 | 11.289 | 13.639 | 8.0449
12:25:02 | 1201 | 4758 | 20 | Umlauf | 88.8175 | 0.7 | 0.1 | 0 | 0 | 0.49511 | 11.289 | 13.639 | 8.0487
12:25:03 | 1202 | 4758 | 20 | Umlauf | 88.8154 | 0.7 | 0.1 | 0 | 0 | 0.49511 | 11.289 | 13.639 | 8.0525
12:25:04 | 1203 | 4758 | 20 | Umlauf | 88.8132 | 0.7 | 0.1 | 0 | 0 | 0.49511 | 11.289 | 13.639 | 8.0563
12:25:05 | 1204 | 4758 | 20 | Umlauf | 88.811 | 0.7 | 0.1 | 0 | 0 | 0.49511 | 11.289 | 13.639 | 8.0601
12:25:06 | 1205 | 4758 | 20 | Umlauf | 88.8088 | 0.7 | 0.1 | 0 | 0 | 0.49511 | 11.289 | 13.639 | 8.0639
12:25:07 | 1206 | 4758 | 20 | Umlauf | 88.8067 | 0.7 | 0.1 | 0 | 0 | 0.49511 | 11.289 | 13.639 | 8.0676
12:25:08 | 1207 | 4758 | 20 | Umlauf | 88.8045 | 0.7 | 0.1 | 0 | 0 | 0.49511 | 11.289 | 13.639 | 8.0714
12:25:09 | 1208 | 4758 | 20 | Umlauf | 88.8023 | 0.7 | 0.1 | 0 | 0 | 0.49511 | 11.289 | 13.639 | 8.0752
12:25:10 | 1209 | 4758 | 20 | Umlauf | 88.8001 | 0.7 | 0.1 | 0 | 0 | 0.49511 | 11.289 | 13.639 | 8.079
12:25:11 | 1210 | 4758 | 20 | Umlauf | 88.7979 | 0.7 | 0.1 | 0 | 0 | 0.49511 | 11.289 | 13.639 | 8.0828
12:25:12 | 1211 | 4758 | 20 | Umlauf | 88.7958 | 0.7 | 0.1 | 0 | 0 | 0.49511 | 11.289 | 13.639 | 8.0866
12:25:13 | 1212 | 4758 | 20 | Umlauf | 88.7936 | 0.7 | 0.1 | 0 | 0 | 0.49511 | 11.289 | 13.639 | 8.0904
12:25:14 | 1213 | 4758 | 20 | Umlauf | 88.7914 | 0.7 | 0.1 | 0 | 0 | 0.49511 | 11.289 | 13.639 | 8.0942
12:25:15 | 1214 | 4758 | 20 | Umlauf | 88.7892 | 0.7 | 0.1 | 0 | 0 | 0.49511 | 11.289 | 13.639 | 8.0979
12:25:16 | 1215 | 4758 | 20 | Umlauf | 88.7871 | 0.7 | 0.1 | -0.055556 | 0 | 0.31209 | 11.289 | 13.4272 | 8.1017
12:25:17 | 1216 | 4760 | 20 | Umlauf | 88.7849 | 0.5 | 0.1 | 0 | 0 | 0.35364 | 11.289 | 13.4753 | 8.1054
12:25:18 | 1217 | 4760 | 20 | Umlauf | 88.7828 | 0.5 | 0.1 | 1.3333 | 0 | 3.4911 | 11.289 | 17.1066 | 8.1102
12:25:19 | 1218 | 4763 | 20 | Umlauf | 88.78 | 5.3 | 0 | 0 | 0 | 3.5281 | 11.289 | 17.1494 | 8.1149
12:25:20 | 1219 | 4763 | 20 | Umlauf | 88.7773 | 5.3 | 0 | 0.16667 | 0 | 7.6853 | 11.289 | 21.961 | 8.121
12:25:21 | 1220 | 4767 | 20 | Umlauf | 88.7738 | 5.9 | 0 | 0 | 0 | 3.9312 | 11.289 | 17.616 | 8.1259
12:25:22 | 1221 | 4768 | 20 | Umlauf | 88.771 | 5.9 | 0 | 0.97222 | 0 | 30.9268 | 11.289 | 48.8609 | 8.1395
12:25:23 | 1222 | 4771 | 20 | Umlauf | 88.7632 | 9.4 | 0 | -0.52778 | 0 | -11.0027 | 11.289 | 0.33142 | 8.1396
12:25:24 | 1223 | 4773 | 20 | Umlauf | 88.7631 | 7.5 | 0 | 0 | 0 | 5.0123 | 11.289 | 18.8672 | 8.1448
12:25:25 | 1224 | 4773 | 20 | Umlauf | 88.7601 | 7.5 | 0 | -0.69444 | 0 | -12.5922 | 11.289 | -1.126 | 8.1445
12:25:26 | 1225 | 4776 | 20 | Umlauf | 88.7603 | 5 | 0 | 0.66667 | 0 | 19.0144 | 11.289 | 35.0734 | 8.1543
12:25:27 | 1226 | 4778 | 20 | Umlauf | 88.7547 | 7.4 | 0 | 0.13889 | 0 | 9.7814 | 11.289 | 24.3871 | 8.161
12:25:28 | 1227 | 4780 | 20 | Umlauf | 88.7508 | 7.9 | 0 | 1.0556 | 0 | 44.5291 | 11.289 | 64.6043 | 8.179
12:25:29 | 1228 | 4783 | 20 | Umlauf | 88.7405 | 11.7 | 0 | 0.91667 | 0 | 58.3819 | 11.289 | 80.6376 | 8.2014
12:25:30 | 1229 | 4787 | 20 | Umlauf | 88.7276 | 15 | 0 | 0.44444 | 0 | 41.6361 | 11.289 | 61.2559 | 8.2184
12:25:31 | 1230 | 4792 | 20 | Umlauf | 88.7178 | 16.6 | 0 | 0.055556 | 0 | 15.7742 | 11.289 | 31.3232 | 8.2271
12:25:32 | 1231 | 4797 | 20 | Umlauf | 88.7128 | 16.8 | 0 | 0.25 | 0 | 31.3485 | 11.289 | 49.349 | 8.2408
12:25:33 | 1232 | 4801 | 20 | Umlauf | 88.705 | 17.7 | 0 | 0.11111 | 0 | 21.5097 | 11.289 | 37.9615 | 8.2514
12:25:34 | 1233 | 4807 | 20 | Umlauf | 88.6989 | 18.1 | 0 | 0.41667 | 0 | 48.0482 | 11.289 | 68.6773 | 8.2704
12:25:35 | 1234 | 4812 | 20 | Umlauf | 88.6879 | 19.6 | 0.2 | -1 | 0 | -49.6022 | 11.289 | -33.1026 | 8.2612
12:25:36 | 1235 | 4816 | 20 | Umlauf | 88.6932 | 16 | 0.6 | -0.19444 | 0 | 0.59308 | 11.289 | 13.7524 | 8.2651
12:25:37 | 1236 | 4821 | 20 | Umlauf | 88.691 | 15.3 | 0.9 | -0.027778 | 0 | 14.5653 | 11.289 | 29.9239 | 8.2734
12:25:38 | 1237 | 4825 | 20 | Umlauf | 88.6862 | 15.2 | 1.1 | 0.61111 | 0 | 61.5121 | 11.289 | 84.2605 | 8.2968
12:25:39 | 1238 | 4830 | 20 | Umlauf | 88.6728 | 17.4 | 1 | -0.13889 | 0 | 8.3463 | 11.289 | 22.726 | 8.3031
12:25:40 | 1239 | 4834 | 20 | Umlauf | 88.6692 | 16.9 | 1.2 | 0.72222 | 0 | 78.0619 | 11.289 | 103.4154 | 8.3318
12:25:41 | 1240 | 4840 | 20 | Umlauf | 88.6527 | 19.5 | 1 | 0.5 | 0 | 68.1268 | 11.289 | 91.9164 | 8.3573
12:25:42 | 1241 | 4846 | 20 | Umlauf | 88.638 | 21.3 | 1 | 0 | 0 | 24.44 | 11.289 | 41.353 | 8.3688
12:25:43 | 1242 | 4852 | 20 | Umlauf | 88.6314 | 21.3 | 1 | 0.5 | 0 | 74.5616 | 11.289 | 99.3641 | 8.3964
12:25:44 | 1243 | 4858 | 20 | Umlauf | 88.6155 | 23.1 | 1 | 0.38889 | 0 | 68.9556 | 11.289 | 92.8757 | 8.4222
12:25:45 | 1244 | 4865 | 20 | Umlauf | 88.6007 | 24.5 | 0.9 | 0.75 | 0 | 113.8419 | 11.289 | 144.8274 | 8.4625
12:25:46 | 1245 | 4872 | 20 | Umlauf | 88.5776 | 27.2 | 0.9 | -0.75 | 0 | -42.1513 | 11.289 | -26.665 | 8.4551
12:25:47 | 1246 | 4879 | 20 | Umlauf | 88.5818 | 24.5 | 1.1 | 0.36111 | 0 | 71.1671 | 11.289 | 95.4353 | 8.4816
12:25:48 | 1247 | 4886 | 20 | Umlauf | 88.5666 | 25.8 | 1.3 | 0.75 | 0 | 124.6003 | 11.289 | 157.2793 | 8.5253
12:25:49 | 1248 | 4894 | 20 | Umlauf | 88.5415 | 28.5 | 1.2 | -0.36111 | 0 | -7.9174 | 11.289 | 3.9023 | 8.5263
12:25:50 | 1249 | 4902 | 20 | Umlauf | 88.5409 | 27.2 | 1.3 | -1.1389 | 0 | -71.1943 | 11.289 | -51.7582 | 8.512
12:25:51 | 1250 | 4908 | 20 | Umlauf | 88.5491 | 23.1 | 1.6 | -0.11111 | 0 | 20.7222 | 11.289 | 37.05 | 8.5223
12:25:52 | 1251 | 4915 | 20 | Umlauf | 88.5432 | 22.7 | 1.7 | 0.19444 | 0 | 53.9704 | 11.289 | 75.5317 | 8.5432
12:25:53 | 1252 | 4921 | 20 | Umlauf | 88.5311 | 23.4 | 1.5 | 0.69444 | 0 | 108.701 | 11.289 | 138.8773 | 8.5818
12:25:54 | 1253 | 4928 | 20 | Umlauf | 88.509 | 25.9 | 1.2 | -0.11111 | 0 | 18.9889 | 11.289 | 35.0438 | 8.5915
12:25:55 | 1254 | 4935 | 20 | Umlauf | 88.5034 | 25.5 | 1.1 | 0 | 0 | 30.8542 | 11.289 | 48.7769 | 8.6051
12:25:56 | 1255 | 4942 | 20 | Umlauf | 88.4956 | 25.5 | 1 | 0.41667 | 0 | 79.7313 | 11.289 | 105.3476 | 8.6344
12:25:57 | 1256 | 4950 | 20 | Umlauf | 88.4788 | 27 | 0.8 | 0.055556 | 0 | 36.3477 | 11.289 | 55.1351 | 8.6497
12:25:58 | 1257 | 4957 | 20 | Umlauf | 88.47 | 27.2 | 0.7 | 0.41667 | 0 | 81.6683 | 11.289 | 107.5894 | 8.6796
12:25:59 | 1258 | 4965 | 20 | Umlauf | 88.4528 | 28.7 | 0.6 | 0.11111 | 0 | 43.8572 | 11.289 | 63.8266 | 8.6973
12:26:00 | 1259 | 4974 | 20 | Umlauf | 88.4426 | 29.1 | 0.5 | 0.11111 | 0 | 43.2452 | 11.289 | 63.1182 | 8.7148
12:26:01 | 1260 | 4982 | 20 | Umlauf | 88.4325 | 29.5 | 0.5 | 0.36111 | 0 | 78.6128 | 11.289 | 104.053 | 8.7437
12:26:02 | 1261 | 4990 | 20 | Umlauf | 88.4159 | 30.8 | 0.4 | -0.33333 | 0 | -12.7348 | 11.289 | -1.2491 | 8.7434
12:26:03 | 1262 | 4999 | 20 | Umlauf | 88.4161 | 29.6 | 0.4 | -0.19444 | 0 | 0.19564 | 11.289 | 13.2924 | 8.7471
12:26:04 | 1263 | 5007 | 20 | Umlauf | 88.414 | 28.9 | 0.3 | 0 | 0 | 25.2496 | 11.289 | 42.29 | 8.7588
12:26:05 | 1264 | 5015 | 20 | Umlauf | 88.4072 | 28.9 | 0.3 | -0.38889 | 0 | -17.8514 | 11.289 | -5.6699 | 8.7572
12:26:06 | 1265 | 5022 | 20 | Umlauf | 88.4082 | 27.5 | 0.3 | 0.13889 | 0 | 41.7988 | 11.289 | 61.4442 | 8.7743
12:26:07 | 1266 | 5030 | 20 | Umlauf | 88.3983 | 28 | 0.2 | 0.30556 | 0 | 63.3563 | 11.289 | 86.395 | 8.7983
12:26:08 | 1267 | 5038 | 20 | Umlauf | 88.3845 | 29.1 | 0.2 | -0.16667 | 0 | 1.3443 | 11.289 | 14.6218 | 8.8024
12:26:09 | 1268 | 5046 | 20 | Umlauf | 88.3822 | 28.5 | 0.2 | -0.11111 | 0 | 8.6761 | 11.289 | 23.1078 | 8.8088
12:26:10 | 1269 | 5054 | 20 | Umlauf | 88.3785 | 28.1 | 0.2 | 0.11111 | 0 | 37.8828 | 11.289 | 56.9118 | 8.8246
12:26:11 | 1270 | 5062 | 20 | Umlauf | 88.3694 | 28.5 | 0.2 | -0.25 | 0 | -6.4273 | 11.289 | 5.627 | 8.8262
12:26:12 | 1271 | 5069 | 20 | Umlauf | 88.3685 | 27.6 | 0.1 | -0.11111 | 0 | 7.0519 | 11.289 | 21.2279 | 8.8321
12:26:13 | 1272 | 5077 | 20 | Umlauf | 88.3652 | 27.2 | 0.1 | 0.22222 | 0 | 49.5641 | 11.289 | 70.4318 | 8.8516
12:26:14 | 1273 | 5085 | 20 | Umlauf | 88.3539 | 28 | 0.1 | -0.27778 | 0 | -9.5253 | 11.289 | 2.0414 | 8.8522
12:26:15 | 1274 | 5092 | 20 | Umlauf | 88.3536 | 27 | 0.1 | -0.33333 | 0 | -13.8334 | 11.289 | -2.1984 | 8.8516
12:26:16 | 1275 | 5099 | 20 | Umlauf | 88.3539 | 25.8 | 0.1 | -0.5 | 0 | -26.3857 | 11.289 | -13.0435 | 8.848
12:26:17 | 1276 | 5106 | 20 | Umlauf | 88.356 | 24 | 0.1 | -0.33333 | 0 | -12.5179 | 11.289 | -1.0618 | 8.8477
12:26:18 | 1277 | 5112 | 20 | Umlauf | 88.3562 | 22.8 | 0.1 | -0.75 | 0 | -40.8414 | 11.289 | -25.5333 | 8.8406
12:26:19 | 1278 | 5118 | 20 | Umlauf | 88.3603 | 20.1 | 0.1 | -0.55556 | 0 | -24.2673 | 11.289 | -11.2132 | 8.8375
12:26:20 | 1279 | 5123 | 20 | Umlauf | 88.3621 | 18.1 | 0.1 | -0.77778 | 0 | -34.1603 | 11.289 | -19.7608 | 8.832
12:26:21 | 1280 | 5127 | 20 | Umlauf | 88.3652 | 15.3 | 0.1 | -0.86111 | 0 | -32.8371 | 11.289 | -18.6175 | 8.8268
12:26:22 | 1281 | 5131 | 20 | Umlauf | 88.3682 | 12.2 | 0.1 | -0.58333 | 0 | -15.9472 | 11.289 | -4.0246 | 8.8257
12:26:23 | 1282 | 5133 | 20 | Umlauf | 88.3688 | 10.1 | 0.1 | -0.55556 | 0 | -12.378 | 11.289 | -0.94093 | 8.8254
12:26:24 | 1283 | 5136 | 20 | Umlauf | 88.369 | 8.1 | 0.1 | 0 | 0 | 5.7784 | 11.289 | 19.7539 | 8.8309
12:26:25 | 1284 | 5136 | 20 | Umlauf | 88.3658 | 8.1 | 0.1 | -0.30556 | 0 | -3.7904 | 11.289 | 8.6789 | 8.8333
12:26:26 | 1285 | 5140 | 20 | Umlauf | 88.3644 | 7 | 0.1 | 0.52778 | 0 | 22.3698 | 11.289 | 38.957 | 8.8441
12:26:27 | 1286 | 5142 | 20 | Umlauf | 88.3582 | 8.9 | 0.1 | 0.30556 | 0 | 19.1588 | 11.289 | 35.2405 | 8.8539
12:26:28 | 1287 | 5145 | 20 | Umlauf | 88.3526 | 10 | 0.7 | 0.72222 | 0 | 43.8075 | 11.289 | 63.7691 | 8.8716
12:26:29 | 1288 | 5148 | 20 | Umlauf | 88.3424 | 12.6 | 1.1 | 0.41667 | 0 | 39.3749 | 11.289 | 58.6387 | 8.8879
12:26:30 | 1289 | 5152 | 20 | Umlauf | 88.333 | 14.1 | 1.5 | 0.16667 | 0 | 30.0175 | 11.289 | 47.8085 | 8.9012
12:26:31 | 1290 | 5156 | 20 | Umlauf | 88.3254 | 14.7 | 2 | -0.055556 | 0 | 19.1914 | 11.289 | 35.2783 | 8.911
12:26:32 | 1291 | 5160 | 20 | Umlauf | 88.3198 | 14.5 | 2.5 | -0.22222 | 0 | 10.7502 | 11.289 | 25.5083 | 8.9181
12:26:33 | 1292 | 5164 | 20 | Umlauf | 88.3157 | 13.7 | 3.2 | -0.16667 | 0 | 17.9423 | 11.289 | 33.8325 | 8.9275
12:26:34 | 1293 | 5168 | 20 | Umlauf | 88.3103 | 13.1 | 3.7 | -0.25 | 0 | 14.8878 | 11.289 | 30.2973 | 8.9359
12:26:35 | 1294 | 5171 | 20 | Umlauf | 88.3055 | 12.2 | 4.4 | -0.30556 | 0 | 14.4126 | 11.289 | 29.7473 | 8.9442
12:26:36 | 1295 | 5174 | 20 | Umlauf | 88.3007 | 11.1 | 4.7 | -0.47222 | 0 | 5.8464 | 11.289 | 19.8327 | 8.9497
12:26:37 | 1296 | 5177 | 20 | Umlauf | 88.2976 | 9.4 | 5 | 0.22222 | 0 | 36.883 | 11.289 | 55.7547 | 8.9652
12:26:38 | 1297 | 5180 | 20 | Umlauf | 88.2887 | 10.2 | 4.1 | 0.30556 | 0 | 39.9948 | 11.289 | 59.3562 | 8.9817
12:26:39 | 1298 | 5183 | 20 | Umlauf | 88.2792 | 11.3 | 3.3 | 0.25 | 0 | 37.3929 | 11.289 | 56.3447 | 8.9973
12:26:40 | 1299 | 5186 | 20 | Umlauf | 88.2702 | 12.2 | 2.7 | 0.33333 | 0 | 41.95 | 11.289 | 61.6192 | 9.0144
12:26:41 | 1300 | 5190 | 20 | Umlauf | 88.2603 | 13.4 | 2.2 | 0.38889 | 0 | 46.6603 | 11.289 | 67.071 | 9.033
12:26:42 | 1301 | 5194 | 20 | Umlauf | 88.2496 | 14.8 | 1.8 | 0.13889 | 0 | 31.5623 | 11.289 | 49.5964 | 9.0468
12:26:43 | 1302 | 5198 | 20 | Umlauf | 88.2417 | 15.3 | 1.6 | 0.33333 | 0 | 45.2995 | 11.289 | 65.4959 | 9.065
12:26:44 | 1303 | 5203 | 20 | Umlauf | 88.2313 | 16.5 | 1.3 | 0.027778 | 0 | 22.997 | 11.289 | 39.6828 | 9.076
12:26:45 | 1304 | 5208 | 20 | Umlauf | 88.2249 | 16.6 | 1.1 | -0.11111 | 0 | 10.824 | 11.289 | 25.5937 | 9.0832
12:26:46 | 1305 | 5212 | 20 | Umlauf | 88.2208 | 16.2 | 1 | -0.41667 | 0 | -8.6976 | 11.289 | 2.9993 | 9.084
12:26:47 | 1306 | 5216 | 20 | Umlauf | 88.2204 | 14.7 | 1 | -0.22222 | 0 | 1.167 | 11.289 | 14.4166 | 9.088
12:26:48 | 1307 | 5220 | 20 | Umlauf | 88.2181 | 13.9 | 1 | -0.027778 | 0 | 13.7937 | 11.289 | 29.0309 | 9.0961
12:26:49 | 1308 | 5224 | 20 | Umlauf | 88.2134 | 13.8 | 0.9 | 0.11111 | 0 | 22.1014 | 11.289 | 38.6463 | 9.1068
12:26:50 | 1309 | 5228 | 20 | Umlauf | 88.2073 | 14.2 | 0.8 | 0.027778 | 0 | 16.5602 | 11.289 | 32.2329 | 9.1157
12:26:51 | 1310 | 5232 | 20 | Umlauf | 88.2021 | 14.3 | 0.7 | -0.027778 | 0 | 12.3098 | 11.289 | 27.3135 | 9.1233
12:26:52 | 1311 | 5236 | 20 | Umlauf | 88.1978 | 14.2 | 0.6 | -1.2778 | 0 | -46.4592 | 11.289 | -30.3871 | 9.1149
12:26:53 | 1312 | 5238 | 20 | Umlauf | 88.2026 | 9.6 | 0.8 | -0.33333 | 0 | -3.3694 | 11.289 | 9.1663 | 9.1174
12:26:54 | 1313 | 5241 | 20 | Umlauf | 88.2011 | 8.4 | 0.8 | 3.3889 | 0 | 142.5665 | 11.289 | 178.0735 | 9.1669
12:26:55 | 1314 | 5246 | 20 | Umlauf | 88.1727 | 20.6 | 0.6 | -3.4167 | 0 | -160 | 11.289 | -128.4863 | 9.1312
12:26:56 | 1315 | 5249 | 20 | Umlauf | 88.1932 | 8.3 | 2.2 | -0.30556 | 0 | 1.6894 | 11.289 | 15.0213 | 9.1354
12:26:57 | 1316 | 5251 | 20 | Umlauf | 88.1908 | 7.2 | 3.5 | 0 | 0 | 15.9384 | 11.289 | 31.5132 | 9.1441
12:26:58 | 1317 | 5251 | 20 | Umlauf | 88.1858 | 7.2 | 3.5 | -0.19444 | 0 | 9.3496 | 11.289 | 23.8873 | 9.1508
12:26:59 | 1318 | 5254 | 20 | Umlauf | 88.182 | 6.5 | 4.8 | 0 | 0 | 18.1061 | 11.289 | 34.0222 | 9.1602
12:27:00 | 1319 | 5254 | 20 | Umlauf | 88.1766 | 6.5 | 4.8 | -0.66667 | 0 | -1.4773 | 11.289 | 11.3562 | 9.1634
12:27:01 | 1320 | 5257 | 20 | Umlauf | 88.1747 | 4.1 | 9.1 | 0 | 0 | 19.1382 | 11.289 | 35.2167 | 9.1732
12:27:02 | 1321 | 5257 | 20 | Umlauf | 88.1691 | 4.1 | 9.1 | 0 | 0 | 19.1382 | 11.289 | 35.2167 | 9.1829
12:27:03 | 1322 | 5257 | 20 | Umlauf | 88.1635 | 4.1 | 9.1 | 0 | 0 | 19.1382 | 11.289 | 35.2167 | 9.1927
12:27:04 | 1323 | 5257 | 20 | Umlauf | 88.1579 | 4.1 | 9.1 | 0 | 0 | 19.1382 | 11.289 | 35.2167 | 9.2025
12:27:05 | 1324 | 5257 | 20 | Umlauf | 88.1523 | 4.1 | 9.1 | 0 | 0 | 19.1382 | 11.289 | 35.2167 | 9.2123
12:27:06 | 1325 | 5257 | 20 | Umlauf | 88.1466 | 4.1 | 9.1 | 0 | 0 | 19.1382 | 11.289 | 35.2167 | 9.2221
12:27:07 | 1326 | 5257 | 20 | Umlauf | 88.141 | 4.1 | 9.1 | -0.83333 | 0 | 3.0585 | 11.289 | 16.6059 | 9.2267
12:27:08 | 1327 | 5259 | 20 | Umlauf | 88.1384 | 1.1 | 30.3 | 0 | 0 | 14.7981 | 11.289 | 30.1934 | 9.2351
12:27:09 | 1328 | 5259 | 20 | Umlauf | 88.1335 | 1.1 | 30.3 | 0 | 0 | 14.7981 | 11.289 | 30.1934 | 9.2435
12:27:10 | 1329 | 5259 | 20 | Umlauf | 88.1287 | 1.1 | 30.3 | 0 | 0 | 14.7981 | 11.289 | 30.1934 | 9.2518
12:27:11 | 1330 | 5259 | 20 | Umlauf | 88.1239 | 1.1 | 30.3 | 0 | 0 | 14.7981 | 11.289 | 30.1934 | 9.2602
12:27:12 | 1331 | 5259 | 20 | Umlauf | 88.1191 | 1.1 | 30.3 | 0 | 0 | 14.7981 | 11.289 | 30.1934 | 9.2686
12:27:13 | 1332 | 5259 | 20 | Umlauf | 88.1143 | 1.1 | 30.3 | 0 | 0 | 14.7981 | 11.289 | 30.1934 | 9.277
12:27:14 | 1333 | 5259 | 20 | Umlauf | 88.1094 | 1.1 | 30.3 | 0 | 0 | 14.7981 | 11.289 | 30.1934 | 9.2854
12:27:15 | 1334 | 5259 | 20 | Umlauf | 88.1046 | 1.1 | 30.3 | 0 | 0 | 14.7981 | 11.289 | 30.1934 | 9.2938
12:27:16 | 1335 | 5259 | 20 | Umlauf | 88.0998 | 1.1 | 30.3 | 0 | 0 | 14.7981 | 11.289 | 30.1934 | 9.3022
12:27:17 | 1336 | 5259 | 20 | Umlauf | 88.095 | 1.1 | 30.3 | 0 | 0 | 14.7981 | 11.289 | 30.1934 | 9.3106
12:27:18 | 1337 | 5259 | 20 | Umlauf | 88.0902 | 1.1 | 30.3 | 0 | 0 | 14.7981 | 11.289 | 30.1934 | 9.3189
12:27:19 | 1338 | 5259 | 20 | Umlauf | 88.0853 | 1.1 | 30.3 | 0 | 0 | 14.7981 | 11.289 | 30.1934 | 9.3273
12:27:20 | 1339 | 5259 | 20 | Umlauf | 88.0805 | 1.1 | 30.3 | 0 | 0 | 14.7981 | 11.289 | 30.1934 | 9.3357
12:27:21 | 1340 | 5259 | 20 | Umlauf | 88.0757 | 1.1 | 30.3 | 0 | 0 | 14.7981 | 11.289 | 30.1934 | 9.3441
12:27:22 | 1341 | 5259 | 20 | Umlauf | 88.0709 | 1.1 | 30.3 | 0 | 0 | 14.7981 | 11.289 | 30.1934 | 9.3525
12:27:23 | 1342 | 5259 | 20 | Umlauf | 88.0661 | 1.1 | 30.3 | 0 | 0 | 14.7981 | 11.289 | 30.1934 | 9.3609
12:27:24 | 1343 | 5259 | 20 | Umlauf | 88.0612 | 1.1 | 30.3 | 0 | 0 | 14.7981 | 11.289 | 30.1934 | 9.3693
12:27:25 | 1344 | 5259 | 20 | Umlauf | 88.0564 | 1.1 | 30.3 | 0 | 0 | 14.7981 | 11.289 | 30.1934 | 9.3777
12:27:26 | 1345 | 5259 | 20 | Umlauf | 88.0516 | 1.1 | 30.3 | 0 | 0 | 14.7981 | 11.289 | 30.1934 | 9.386
12:27:27 | 1346 | 5259 | 20 | Umlauf | 88.0468 | 1.1 | 30.3 | 0 | 0 | 14.7981 | 11.289 | 30.1934 | 9.3944
12:27:28 | 1347 | 5259 | 20 | Umlauf | 88.042 | 1.1 | 30.3 | 0 | 0 | 14.7981 | 11.289 | 30.1934 | 9.4028
12:27:29 | 1348 | 5259 | 20 | Umlauf | 88.0371 | 1.1 | 30.3 | 0 | 0 | 14.7981 | 11.289 | 30.1934 | 9.4112
12:27:30 | 1349 | 5259 | 20 | Umlauf | 88.0323 | 1.1 | 30.3 | 0 | 0 | 14.7981 | 11.289 | 30.1934 | 9.4196
12:27:31 | 1350 | 5259 | 20 | Umlauf | 88.0275 | 1.1 | 30.3 | 0 | 0 | 14.7981 | 11.289 | 30.1934 | 9.428
12:27:32 | 1351 | 5259 | 20 | Umlauf | 88.0227 | 1.1 | 30.3 | 0 | 0 | 14.7981 | 11.289 | 30.1934 | 9.4364
12:27:33 | 1352 | 5259 | 20 | Umlauf | 88.0179 | 1.1 | 30.3 | 0 | 0 | 14.7981 | 11.289 | 30.1934 | 9.4447
12:27:34 | 1353 | 5259 | 20 | Umlauf | 88.013 | 1.1 | 30.3 | 0 | 0 | 14.7981 | 11.289 | 30.1934 | 9.4531
12:27:35 | 1354 | 5259 | 20 | Umlauf | 88.0082 | 1.1 | 30.3 | 0 | 0 | 14.7981 | 11.289 | 30.1934 | 9.4615
12:27:36 | 1355 | 5259 | 20 | Umlauf | 88.0034 | 1.1 | 30.3 | 0 | 0 | 14.7981 | 11.289 | 30.1934 | 9.4699
12:27:37 | 1356 | 5259 | 20 | Umlauf | 87.9986 | 1.1 | 30.3 | 0 | 0 | 14.7981 | 11.289 | 30.1934 | 9.4783
12:27:38 | 1357 | 5259 | 20 | Umlauf | 87.9938 | 1.1 | 30.3 | 0 | 0 | 14.7981 | 11.289 | 30.1934 | 9.4867
12:27:39 | 1358 | 5259 | 20 | Umlauf | 87.9889 | 1.1 | 30.3 | 0 | 0 | 14.7981 | 11.289 | 30.1934 | 9.4951
12:27:40 | 1359 | 5259 | 20 | Umlauf | 87.9841 | 1.1 | 30.3 | 0 | 0 | 14.7981 | 11.289 | 30.1934 | 9.5035
12:27:41 | 1360 | 5259 | 20 | Umlauf | 87.9793 | 1.1 | 30.3 | 0 | 0 | 14.7981 | 11.289 | 30.1934 | 9.5118
12:27:42 | 1361 | 5259 | 20 | Umlauf | 87.9745 | 1.1 | 30.3 | -0.22222 | 0 | 13.6477 | 11.289 | 28.8619 | 9.5199
12:27:43 | 1362 | 5261 | 20 | Umlauf | 87.9699 | 0.3 | 23.3 | 0 | 0 | 3.2029 | 11.289 | 16.7731 | 9.5245
12:27:44 | 1363 | 5261 | 20 | Umlauf | 87.9672 | 0.3 | 23.3 | 1.25 | 0 | 4.9678 | 11.289 | 18.8157 | 9.5297
12:27:45 | 1364 | 5264 | 20 | Umlauf | 87.9642 | 4.8 | 1.3 | 0.77778 | 0 | 23.5208 | 11.289 | 40.2891 | 9.5409
12:27:46 | 1365 | 5266 | 20 | Umlauf | 87.9578 | 7.6 | 1.7 | 0.91667 | 0 | 43.5766 | 11.289 | 63.5019 | 9.5586
12:27:47 | 1366 | 5269 | 20 | Umlauf | 87.9476 | 10.9 | 1.3 | -0.083333 | 0 | 9.3359 | 11.289 | 23.8714 | 9.5652
12:27:48 | 1367 | 5272 | 20 | Umlauf | 87.9438 | 10.6 | 1.2 | 0.13889 | 0 | 19.69 | 11.289 | 35.8554 | 9.5752
12:27:49 | 1368 | 5275 | 20 | Umlauf | 87.9381 | 11.1 | 1 | -0.083333 | 0 | 8.0403 | 11.289 | 22.3719 | 9.5814
12:27:50 | 1369 | 5278 | 20 | Umlauf | 87.9345 | 10.8 | 1 | -0.11111 | 0 | 6.4045 | 11.289 | 20.4786 | 9.5871
12:27:51 | 1370 | 5281 | 20 | Umlauf | 87.9312 | 10.4 | 0.9 | -0.47222 | 0 | -7.7332 | 11.289 | 4.1155 | 9.5882
12:27:52 | 1371 | 5283 | 20 | Umlauf | 87.9306 | 8.7 | 1 | -0.75 | 0 | -13.5826 | 11.289 | -1.9816 | 9.5877
12:27:53 | 1372 | 5285 | 20 | Umlauf | 87.9309 | 6 | 1.2 | -0.11111 | 0 | 4.0431 | 11.289 | 17.7455 | 9.5926
12:27:54 | 1373 | 5287 | 20 | Umlauf | 87.9281 | 5.6 | 1.2 | 0 | 0 | 6.6995 | 11.289 | 20.82 | 9.5984
12:27:55 | 1374 | 5287 | 20 | Umlauf | 87.9247 | 5.6 | 1.2 | 0.16667 | 0 | 11.092 | 11.289 | 25.9039 | 9.6056
12:27:56 | 1375 | 5290 | 20 | Umlauf | 87.9206 | 6.2 | 1.5 | 0.55556 | 0 | 24.4536 | 11.289 | 41.3688 | 9.6171
12:27:57 | 1376 | 5292 | 20 | Umlauf | 87.914 | 8.2 | 1.7 | 0 | 0 | 11.6488 | 11.289 | 26.5484 | 9.6244
12:27:58 | 1377 | 5292 | 20 | Umlauf | 87.9098 | 8.2 | 1.7 | 0.22222 | 0 | 20.2247 | 11.289 | 36.4741 | 9.6346
12:27:59 | 1378 | 5297 | 20 | Umlauf | 87.9039 | 9 | 2.3 | 0.77778 | 0 | 48.1254 | 11.289 | 68.7667 | 9.6537
12:28:00 | 1379 | 5301 | 20 | Umlauf | 87.893 | 11.8 | 2.6 | -0.63889 | 0 | -9.0073 | 11.289 | 2.6409 | 9.6544
12:28:01 | 1380 | 5303 | 20 | Umlauf | 87.8925 | 9.5 | 3.8 | -0.083333 | 0 | 18.5947 | 11.289 | 34.5876 | 9.664
12:28:02 | 1381 | 5306 | 20 | Umlauf | 87.887 | 9.2 | 4.5 | 0.13889 | 0 | 30.4619 | 11.289 | 48.3228 | 9.6774
12:28:03 | 1382 | 5309 | 20 | Umlauf | 87.8793 | 9.7 | 4.7 | 0.19444 | 0 | 35.5164 | 11.289 | 54.1729 | 9.6925
12:28:04 | 1383 | 5311 | 20 | Umlauf | 87.8707 | 10.4 | 4.6 | -0.66667 | 0 | -2.9137 | 11.289 | 9.6937 | 9.6952
12:28:05 | 1384 | 5314 | 20 | Umlauf | 87.8691 | 8 | 5.8 | 0.69444 | 0 | 51.9652 | 11.289 | 73.2108 | 9.7155
12:28:06 | 1385 | 5317 | 20 | Umlauf | 87.8574 | 10.5 | 4.3 | -0.38889 | 0 | 7.786 | 11.289 | 22.0775 | 9.7216
12:28:07 | 1386 | 5319 | 20 | Umlauf | 87.8539 | 9.1 | 4.8 | -0.36111 | 0 | 9.9178 | 11.289 | 24.5449 | 9.7285
12:28:08 | 1387 | 5321 | 20 | Umlauf | 87.85 | 7.8 | 5.3 | 1.8333 | 0 | 90.7564 | 11.289 | 118.1081 | 9.7613
12:28:09 | 1388 | 5325 | 20 | Umlauf | 87.8311 | 14.4 | 2.8 | -1.5 | 0 | -47.7976 | 11.289 | -31.5434 | 9.7525
12:28:10 | 1389 | 5328 | 20 | Umlauf | 87.8362 | 9 | 4.4 | 0.88889 | 0 | 61.1675 | 11.289 | 83.8616 | 9.7758
12:28:11 | 1390 | 5331 | 20 | Umlauf | 87.8228 | 12.2 | 3.2 | 0.91667 | 0 | 78.1345 | 11.289 | 103.4994 | 9.8046
12:28:12 | 1391 | 5336 | 20 | Umlauf | 87.8062 | 15.5 | 2.6 | 1.2222 | 0 | 117.587 | 11.289 | 149.1621 | 9.846
12:28:13 | 1392 | 5341 | 20 | Umlauf | 87.7824 | 19.9 | 2 | 1.1944 | 0 | 143.3828 | 11.289 | 179.0183 | 9.8957
12:28:14 | 1393 | 5348 | 20 | Umlauf | 87.7539 | 24.2 | 1.6 | 0.72222 | 0 | 116.7361 | 11.289 | 148.1772 | 9.9369
12:28:15 | 1394 | 5355 | 20 | Umlauf | 87.7302 | 26.8 | 1.2 | 0.44444 | 0 | 89.8383 | 11.289 | 117.0455 | 9.9694
12:28:16 | 1395 | 5363 | 20 | Umlauf | 87.7115 | 28.4 | 0.7 | 0.055556 | 0 | 37.1831 | 11.289 | 56.1019 | 9.985
12:28:17 | 1396 | 5371 | 20 | Umlauf | 87.7026 | 28.6 | 0.2 | 0.55556 | 0 | 98.4543 | 11.289 | 127.0178 | 10.0203
12:28:18 | 1397 | 5380 | 20 | Umlauf | 87.6823 | 30.6 | 0.2 | -1 | 0 | -76.4207 | 11.289 | -56.2738 | 10.0046
12:28:19 | 1398 | 5387 | 20 | Umlauf | 87.6913 | 27 | 0.2 | -0.88889 | 0 | -58.6503 | 11.289 | -40.9201 | 9.9933
12:28:20 | 1399 | 5394 | 20 | Umlauf | 87.6978 | 23.8 | 0.2 | -0.36111 | 0 | -13.7572 | 11.289 | -2.1325 | 9.9927
12:28:21 | 1400 | 5400 | 20 | Umlauf | 87.6981 | 22.5 | 0.5 | -0.083333 | 0 | 12.1312 | 11.289 | 27.1068 | 10.0002
12:28:22 | 1401 | 5406 | 20 | Umlauf | 87.6938 | 22.2 | 0.6 | -0.33333 | 0 | -8.5222 | 11.289 | 3.2024 | 10.0011
12:28:23 | 1402 | 5412 | 20 | Umlauf | 87.6933 | 21 | 0.6 | -0.5 | 0 | -18.7643 | 11.289 | -6.4586 | 9.9993
12:28:24 | 1403 | 5417 | 20 | Umlauf | 87.6943 | 19.2 | 0.4 | -0.41667 | 0 | -13.4731 | 11.289 | -1.887 | 9.9988
12:28:25 | 1404 | 5422 | 20 | Umlauf | 87.6946 | 17.7 | 0.1 | -0.44444 | 0 | -15.4895 | 11.289 | -3.6293 | 9.9978
12:28:26 | 1405 | 5427 | 20 | Umlauf | 87.6952 | 16.1 | 0.1 | -0.027778 | 0 | 9.6719 | 11.289 | 24.2604 | 10.0045
12:28:27 | 1406 | 5431 | 20 | Umlauf | 87.6913 | 16 | 0.6 | -1.3333 | 0 | -54.9974 | 11.289 | -37.7641 | 9.994
12:28:28 | 1407 | 5434 | 20 | Umlauf | 87.6974 | 11.2 | 1.2 | -0.91667 | 0 | -22.4859 | 11.289 | -9.6741 | 9.9913
12:28:29 | 1408 | 5436 | 20 | Umlauf | 87.6989 | 7.9 | 2 | 0 | 0 | 12.2659 | 11.289 | 27.2626 | 9.9989
12:28:30 | 1409 | 5436 | 20 | Umlauf | 87.6946 | 7.9 | 2 | -1.1667 | 0 | -20.0901 | 11.289 | -7.6041 | 9.9968
12:28:31 | 1410 | 5438 | 20 | Umlauf | 87.6958 | 3.7 | 4.4 | 0 | 0 | 9.645 | 11.289 | 24.2292 | 10.0035
12:28:32 | 1411 | 5438 | 20 | Umlauf | 87.6919 | 3.7 | 4.4 | 0 | 0 | 9.645 | 11.289 | 24.2292 | 10.0102
12:28:33 | 1412 | 5438 | 20 | Umlauf | 87.688 | 3.7 | 4.4 | -0.27778 | 0 | 4.808 | 11.289 | 18.6308 | 10.0154
12:28:34 | 1413 | 5441 | 20 | Umlauf | 87.6851 | 2.7 | 5.1 | 1.3611 | 0 | 25.1641 | 11.289 | 42.1911 | 10.0271
12:28:35 | 1414 | 5443 | 20 | Umlauf | 87.6783 | 7.6 | 2.2 | 0.97222 | 0 | 47.242 | 11.289 | 67.7442 | 10.046
12:28:36 | 1415 | 5446 | 20 | Umlauf | 87.6675 | 11.1 | 1.9 | 1.0556 | 0 | 71.9487 | 11.289 | 96.34 | 10.0727
12:28:37 | 1416 | 5450 | 20 | Umlauf | 87.6521 | 14.9 | 1.7 | 1.0833 | 0 | 97.3489 | 11.289 | 125.7384 | 10.1076
12:28:38 | 1417 | 5455 | 20 | Umlauf | 87.6321 | 18.8 | 1.6 | 1.3889 | 0 | 149.2647 | 11.289 | 185.8261 | 10.1593
12:28:39 | 1418 | 5462 | 20 | Umlauf | 87.6024 | 23.8 | 1.2 | 0.58333 | 0 | 95.001 | 11.289 | 123.0209 | 10.1934
12:28:40 | 1419 | 5469 | 20 | Umlauf | 87.5828 | 25.9 | 0.6 | 0.083333 | 0 | 35.8226 | 11.289 | 54.5274 | 10.2086
12:28:41 | 1420 | 5476 | 20 | Umlauf | 87.5741 | 26.2 | 0.2 | -0.027778 | 0 | 17.9433 | 11.289 | 33.8337 | 10.218
12:28:42 | 1421 | 5484 | 20 | Umlauf | 87.5686 | 26.1 | -0.2 | -0.16667 | 0 | -2.4623 | 11.289 | 10.2161 | 10.2208
12:28:43 | 1422 | 5491 | 20 | Umlauf | 87.567 | 25.5 | -0.6 | 0.38889 | 0 | 58.364 | 11.289 | 80.6169 | 10.2432
12:28:44 | 1423 | 5498 | 20 | Umlauf | 87.5541 | 26.9 | -0.9 | -0.11111 | 0 | -3.3023 | 11.289 | 9.2438 | 10.2458
12:28:45 | 1424 | 5505 | 20 | Umlauf | 87.5527 | 26.5 | -0.9 | 0.44444 | 0 | 64.1959 | 11.289 | 87.3667 | 10.27
12:28:46 | 1425 | 5513 | 20 | Umlauf | 87.5387 | 28.1 | -0.8 | 0.47222 | 0 | 73.2168 | 11.289 | 97.8077 | 10.2972
12:28:47 | 1426 | 5522 | 20 | Umlauf | 87.5231 | 29.8 | -0.7 | -0.055556 | 0 | 5.2188 | 11.289 | 19.1062 | 10.3025
12:28:48 | 1427 | 5530 | 20 | Umlauf | 87.5201 | 29.6 | -0.6 | 0.25 | 0 | 49.0248 | 11.289 | 69.8076 | 10.3219
12:28:49 | 1428 | 5538 | 20 | Umlauf | 87.5089 | 30.5 | -0.3 | 0.38889 | 0 | 74.6505 | 11.289 | 99.467 | 10.3495
12:28:50 | 1429 | 5547 | 20 | Umlauf | 87.493 | 31.9 | -0.1 | -0.027778 | 0 | 18.6037 | 11.289 | 34.5981 | 10.3592
12:28:51 | 1430 | 5556 | 20 | Umlauf | 87.4875 | 31.8 | -0.2 | -0.16667 | 0 | -2.3669 | 11.289 | 10.3266 | 10.362
12:28:52 | 1431 | 5565 | 20 | Umlauf | 87.4859 | 31.2 | -0.3 | 0.30556 | 0 | 64.2534 | 11.289 | 87.4334 | 10.3863
12:28:53 | 1432 | 5574 | 20 | Umlauf | 87.4719 | 32.3 | 0.2 | 0.055556 | 0 | 35.8654 | 11.289 | 54.5769 | 10.4015
12:28:54 | 1433 | 5583 | 20 | Umlauf | 87.4632 | 32.5 | 0.5 | 0.055556 | 0 | 40.4364 | 11.289 | 59.8673 | 10.4181
12:28:55 | 1434 | 5592 | 20 | Umlauf | 87.4536 | 32.7 | 0.6 | 0.027778 | 0 | 37.8955 | 11.289 | 56.9265 | 10.4339
12:28:56 | 1435 | 5601 | 20 | Umlauf | 87.4445 | 32.8 | 0.4 | 0 | 0 | 30.8441 | 11.289 | 48.7652 | 10.4475
12:28:57 | 1436 | 5610 | 20 | Umlauf | 87.4368 | 32.8 | 0 | 0.027778 | 0 | 29.3328 | 11.289 | 47.0159 | 10.4605
12:28:58 | 1437 | 5619 | 20 | Umlauf | 87.4293 | 32.9 | -0.3 | -0.083333 | 0 | 7.8755 | 11.289 | 22.1811 | 10.4667
12:28:59 | 1438 | 5628 | 20 | Umlauf | 87.4257 | 32.6 | -0.5 | -0.11111 | 0 | 0.59986 | 11.289 | 13.7603 | 10.4705
12:29:00 | 1439 | 5637 | 20 | Umlauf | 87.4235 | 32.2 | 0 | 0.30556 | 0 | 70.7737 | 11.289 | 94.9799 | 10.4969
12:29:01 | 1440 | 5646 | 20 | Umlauf | 87.4084 | 33.3 | 0.4 | -0.083333 | 0 | 18.3573 | 11.289 | 34.3128 | 10.5064
12:29:02 | 1441 | 5656 | 20 | Umlauf | 87.4029 | 33 | 0.6 | -0.22222 | 0 | -0.33752 | 11.289 | 12.6753 | 10.5099
12:29:03 | 1442 | 5664 | 20 | Umlauf | 87.4009 | 32.2 | 0.5 | -0.33333 | 0 | -12.2232 | 11.289 | -0.80714 | 10.5097
12:29:04 | 1443 | 5673 | 20 | Umlauf | 87.401 | 31 | 0.2 | -0.33333 | 0 | -14.564 | 11.289 | -2.8296 | 10.5089
12:29:05 | 1444 | 5681 | 20 | Umlauf | 87.4014 | 29.8 | -0.1 | -0.36111 | 0 | -19.1991 | 11.289 | -6.8344 | 10.507
12:29:06 | 1445 | 5689 | 20 | Umlauf | 87.4025 | 28.5 | -0.5 | -0.47222 | 0 | -31.3702 | 11.289 | -17.3502 | 10.5022
12:29:07 | 1446 | 5697 | 20 | Umlauf | 87.4053 | 26.8 | -0.9 | -0.72222 | 0 | -53.0736 | 11.289 | -36.1019 | 10.4922
12:29:08 | 1447 | 5703 | 20 | Umlauf | 87.4111 | 24.2 | -1.3 | -0.58333 | 0 | -40.6664 | 11.289 | -25.3821 | 10.4851
12:29:09 | 1448 | 5710 | 20 | Umlauf | 87.4151 | 22.1 | -1.6 | -0.55556 | 0 | -37.2938 | 11.289 | -22.4682 | 10.4789
12:29:10 | 1449 | 5715 | 20 | Umlauf | 87.4187 | 20.1 | -1.9 | -0.41667 | 0 | -27.2578 | 11.289 | -13.797 | 10.4751
12:29:11 | 1450 | 5720 | 20 | Umlauf | 87.4209 | 18.6 | -2.2 | -0.38889 | 0 | -25.3108 | 11.289 | -12.1148 | 10.4717
12:29:12 | 1451 | 5725 | 20 | Umlauf | 87.4228 | 17.2 | -2.6 | -0.30556 | 0 | -21.0645 | 11.289 | -8.446 | 10.4693
12:29:13 | 1452 | 5730 | 20 | Umlauf | 87.4242 | 16.1 | -2.9 | -0.75 | 0 | -42.8776 | 11.289 | -27.2926 | 10.4618
12:29:14 | 1453 | 5733 | 20 | Umlauf | 87.4285 | 13.4 | -3.4 | -1.0278 | 0 | -48.9744 | 11.289 | -32.5602 | 10.4527
12:29:15 | 1454 | 5736 | 20 | Umlauf | 87.4337 | 9.7 | -4.8 | 0 | 0 | -9.0718 | 11.289 | 2.5662 | 10.4534
12:29:16 | 1455 | 5736 | 20 | Umlauf | 87.4333 | 9.7 | -4.8 | -1.1111 | 0 | -41.8273 | 11.289 | -26.3851 | 10.4461
12:29:17 | 1456 | 5739 | 20 | Umlauf | 87.4375 | 5.7 | -7.7 | 0 | 0 | -10.047 | 11.289 | 1.4375 | 10.4465
12:29:18 | 1457 | 5739 | 20 | Umlauf | 87.4373 | 5.7 | -7.7 | 0 | 0 | -10.047 | 11.289 | 1.4375 | 10.4469
12:29:19 | 1458 | 5739 | 20 | Umlauf | 87.4371 | 5.7 | -7.7 | 0 | 0 | -10.047 | 11.289 | 1.4375 | 10.4473
12:29:20 | 1459 | 5739 | 20 | Umlauf | 87.4369 | 5.7 | -7.7 | -1.0278 | 0 | -27.8515 | 11.289 | -14.31 | 10.4433
12:29:21 | 1460 | 5741 | 20 | Umlauf | 87.4391 | 2 | -18.4 | 0 | 0 | -9.4886 | 11.289 | 2.0838 | 10.4439
12:29:22 | 1461 | 5741 | 20 | Umlauf | 87.4388 | 2 | -18.4 | 0.58333 | 0 | -5.9429 | 11.289 | 6.1877 | 10.4456
12:29:23 | 1462 | 5744 | 20 | Umlauf | 87.4378 | 4.1 | -7.5 | 0 | 0 | -6.9983 | 11.289 | 4.966 | 10.447
12:29:24 | 1463 | 5744 | 20 | Umlauf | 87.437 | 4.1 | -7.5 | 0.11111 | 0 | -5.6138 | 11.289 | 6.5685 | 10.4488
12:29:25 | 1464 | 5746 | 20 | Umlauf | 87.436 | 4.5 | -6 | 0 | 0 | -5.7646 | 11.289 | 6.394 | 10.4506
12:29:26 | 1465 | 5746 | 20 | Umlauf | 87.435 | 4.5 | -6 | 0.083333 | 0 | -4.6249 | 11.289 | 7.7131 | 10.4527
12:29:27 | 1466 | 5749 | 20 | Umlauf | 87.4337 | 4.8 | -5.6 | 0.55556 | 0 | 3.8747 | 11.289 | 17.5506 | 10.4576
12:29:28 | 1467 | 5751 | 20 | Umlauf | 87.4309 | 6.8 | -4 | 0 | 0 | -4.8299 | 11.289 | 7.4759 | 10.4597
12:29:29 | 1468 | 5751 | 20 | Umlauf | 87.4297 | 6.8 | -4 | -0.11111 | 0 | -7.1261 | 11.289 | 4.8181 | 10.461
12:29:30 | 1469 | 5754 | 20 | Umlauf | 87.429 | 6.4 | -4.3 | 1.5833 | 0 | 39.8006 | 11.289 | 59.1315 | 10.4775
12:29:31 | 1470 | 5758 | 20 | Umlauf | 87.4195 | 12.1 | -2.2 | 0.83333 | 0 | 43.8771 | 11.289 | 63.8496 | 10.4952
12:29:32 | 1471 | 5762 | 20 | Umlauf | 87.4093 | 15.1 | -1.7 | 0.61111 | 0 | 42.4152 | 11.289 | 62.1576 | 10.5125
12:29:33 | 1472 | 5767 | 20 | Umlauf | 87.3994 | 17.3 | -1.6 | 0.66667 | 0 | 53.9979 | 11.289 | 75.5635 | 10.5335
12:29:34 | 1473 | 5772 | 20 | Umlauf | 87.3873 | 19.7 | -1.5 | 0.36111 | 0 | 34.194 | 11.289 | 52.6424 | 10.5481
12:29:35 | 1474 | 5778 | 20 | Umlauf | 87.3789 | 21 | -1.6 | 0.5 | 0 | 49.3527 | 11.289 | 70.1872 | 10.5676
12:29:36 | 1475 | 5784 | 20 | Umlauf | 87.3677 | 22.8 | -1.6 | 0.52778 | 0 | 56.7315 | 11.289 | 78.7274 | 10.5894
12:29:37 | 1476 | 5791 | 20 | Umlauf | 87.3552 | 24.7 | -1.5 | 0.27778 | 0 | 33.698 | 11.289 | 52.0683 | 10.6039
12:29:38 | 1477 | 5798 | 20 | Umlauf | 87.3469 | 25.7 | -0.9 | 0.16667 | 0 | 28.5602 | 11.289 | 46.1218 | 10.6167
12:29:39 | 1478 | 5806 | 20 | Umlauf | 87.3395 | 26.3 | -0.5 | 0.083333 | 0 | 23.6394 | 11.289 | 40.4264 | 10.6279
12:29:40 | 1479 | 5813 | 20 | Umlauf | 87.333 | 26.6 | 0 | 0.083333 | 0 | 29.8277 | 11.289 | 47.5888 | 10.6412
12:29:41 | 1480 | 5821 | 20 | Umlauf | 87.3254 | 26.9 | 0.3 | 0.27778 | 0 | 58.3879 | 11.289 | 80.6446 | 10.6636
12:29:42 | 1481 | 5828 | 20 | Umlauf | 87.3126 | 27.9 | 0.3 | 0.41667 | 0 | 78.938 | 11.289 | 104.4294 | 10.6926
12:29:43 | 1482 | 5836 | 20 | Umlauf | 87.2959 | 29.4 | 0 | 0.13889 | 0 | 41.0851 | 11.289 | 60.6181 | 10.7094
12:29:44 | 1483 | 5845 | 20 | Umlauf | 87.2862 | 29.9 | -0.4 | 0.13889 | 0 | 36.5798 | 11.289 | 55.4037 | 10.7248
12:29:45 | 1484 | 5853 | 20 | Umlauf | 87.2774 | 30.4 | -0.7 | 0.22222 | 0 | 45.1681 | 11.289 | 65.3439 | 10.743
12:29:46 | 1485 | 5862 | 20 | Umlauf | 87.2669 | 31.2 | -0.6 | 0.16667 | 0 | 39.7221 | 11.289 | 59.0406 | 10.7594
12:29:47 | 1486 | 5871 | 20 | Umlauf | 87.2575 | 31.8 | -0.2 | 0.16667 | 0 | 46.2211 | 11.289 | 66.5626 | 10.7778
12:29:48 | 1487 | 5880 | 20 | Umlauf | 87.2469 | 32.4 | 0.1 | 0.38889 | 0 | 85.3914 | 11.289 | 111.8987 | 10.8089
12:29:49 | 1488 | 5889 | 20 | Umlauf | 87.229 | 33.8 | 0.4 | 0.055556 | 0 | 40.8321 | 11.289 | 60.3253 | 10.8257
12:29:50 | 1489 | 5898 | 20 | Umlauf | 87.2194 | 34 | 0 | -0.027778 | 0 | 21.771 | 11.289 | 38.2638 | 10.8363
12:29:51 | 1490 | 5908 | 20 | Umlauf | 87.2133 | 33.9 | -0.4 | 0.22222 | 0 | 55.5768 | 11.289 | 77.391 | 10.8578
12:29:52 | 1491 | 5918 | 20 | Umlauf | 87.2009 | 34.7 | -0.6 | -0.22222 | 0 | -12 | 11.289 | -0.61434 | 10.8576
12:29:53 | 1492 | 5927 | 20 | Umlauf | 87.201 | 33.9 | -0.5 | 0.38889 | 0 | 80.6686 | 11.289 | 106.4324 | 10.8872
12:29:54 | 1493 | 5937 | 20 | Umlauf | 87.184 | 35.3 | -0.2 | 0.11111 | 0 | 42.8534 | 11.289 | 62.6648 | 10.9046
12:29:55 | 1494 | 5947 | 20 | Umlauf | 87.174 | 35.7 | 0.3 | 0.13889 | 0 | 55.991 | 11.289 | 77.8703 | 10.9262
12:29:56 | 1495 | 5957 | 20 | Umlauf | 87.1616 | 36.2 | 0.5 | 0.16667 | 0 | 64.8292 | 11.289 | 88.0997 | 10.9507
12:29:57 | 1496 | 5967 | 20 | Umlauf | 87.1475 | 36.8 | 0 | 0.41667 | 0 | 101.2188 | 11.289 | 130.2173 | 10.9869
12:29:58 | 1497 | 5978 | 20 | Umlauf | 87.1267 | 38.3 | -0.3 | 0.19444 | 0 | 60.6131 | 11.289 | 83.2201 | 11.01
12:29:59 | 1498 | 5988 | 20 | Umlauf | 87.1135 | 39 | -0.4 | -0.055556 | 0 | 14.3082 | 11.289 | 29.6263 | 11.0182
12:30:00 | 1499 | 5999 | 20 | Umlauf | 87.1087 | 38.8 | 0 | 0.30556 | 0 | 86.9787 | 11.289 | 113.7358 | 11.0498
12:30:01 | 1500 | 6010 | 20 | Umlauf | 87.0906 | 39.9 | 0.3 | -0.11111 | 0 | 16.8169 | 11.289 | 32.5299 | 11.0589
12:30:02 | 1501 | 6021 | 20 | Umlauf | 87.0854 | 39.5 | 0.6 | 0.27778 | 0 | 94.0619 | 11.289 | 121.9339 | 11.0927
12:30:03 | 1502 | 6032 | 20 | Umlauf | 87.0659 | 40.5 | 0.1 | 0.13889 | 0 | 61.3227 | 11.289 | 84.0414 | 11.1161
12:30:04 | 1503 | 6044 | 20 | Umlauf | 87.0525 | 41 | -0.3 | 0.86111 | 0 | 160 | 11.289 | 198.2512 | 11.1711
12:30:05 | 1504 | 6056 | 20 | Umlauf | 87.0209 | 44.1 | -0.4 | -0.80556 | 0 | -88.9449 | 11.289 | -67.0947 | 11.1525
12:30:06 | 1505 | 6068 | 20 | Umlauf | 87.0316 | 41.2 | 0 | 0.19444 | 0 | 71.5537 | 11.289 | 95.8828 | 11.1791
12:30:07 | 1506 | 6079 | 20 | Umlauf | 87.0163 | 41.9 | -0.1 | 0.41667 | 0 | 114.9654 | 11.289 | 146.1278 | 11.2197
12:30:08 | 1507 | 6091 | 20 | Umlauf | 86.9929 | 43.4 | -0.3 | -0.25 | 0 | -13.1767 | 11.289 | -1.631 | 11.2193
12:30:09 | 1508 | 6103 | 20 | Umlauf | 86.9932 | 42.5 | -0.1 | 0.41667 | 0 | 116.8128 | 11.289 | 148.266 | 11.2605
12:30:10 | 1509 | 6115 | 20 | Umlauf | 86.9695 | 44 | 0.2 | -0.88889 | 0 | -92.3741 | 11.289 | -70.0576 | 11.241
12:30:11 | 1510 | 6127 | 20 | Umlauf | 86.9807 | 40.8 | 0.6 | -0.055556 | 0 | 33.5505 | 11.289 | 51.8976 | 11.2554
12:30:12 | 1511 | 6138 | 20 | Umlauf | 86.9724 | 40.6 | 0.3 | -0.30556 | 0 | -12.8041 | 11.289 | -1.3091 | 11.2551
12:30:13 | 1512 | 6149 | 20 | Umlauf | 86.9726 | 39.5 | 0.2 | 0 | 0 | 35.4403 | 11.289 | 54.0849 | 11.2701
12:30:14 | 1513 | 6160 | 20 | Umlauf | 86.964 | 39.5 | 0 | -0.38889 | 0 | -26.0537 | 11.289 | -12.7567 | 11.2665
12:30:15 | 1514 | 6170 | 20 | Umlauf | 86.966 | 38.1 | -0.3 | -0.11111 | 0 | 5.4536 | 11.289 | 19.378 | 11.2719
12:30:16 | 1515 | 6181 | 20 | Umlauf | 86.9629 | 37.7 | -0.4 | -0.38889 | 0 | -29.4872 | 11.289 | -15.7233 | 11.2676
12:30:17 | 1516 | 6191 | 20 | Umlauf | 86.9654 | 36.3 | 0.1 | 0.027778 | 0 | 34.8876 | 11.289 | 53.4451 | 11.2824
12:30:18 | 1517 | 6201 | 20 | Umlauf | 86.9569 | 36.4 | 0.8 | -0.33333 | 0 | -10.0681 | 11.289 | 1.413 | 11.2828
12:30:19 | 1518 | 6211 | 20 | Umlauf | 86.9567 | 35.2 | 1.8 | -0.38889 | 0 | -5.8186 | 11.289 | 6.3315 | 11.2845
12:30:20 | 1519 | 6220 | 20 | Umlauf | 86.9557 | 33.8 | 2.5 | -1.4167 | 0 | -104.6147 | 11.289 | -80.6334 | 11.2621
12:30:21 | 1520 | 6228 | 20 | Umlauf | 86.9685 | 28.7 | 3.2 | -0.36111 | 0 | 13.029 | 11.289 | 28.1458 | 11.27
12:30:22 | 1521 | 6236 | 20 | Umlauf | 86.9641 | 27.4 | 3.4 | -0.83333 | 0 | -29.8504 | 11.289 | -16.0371 | 11.2655
12:30:23 | 1522 | 6243 | 20 | Umlauf | 86.9666 | 24.4 | 3.6 | -0.19444 | 0 | 33.9997 | 11.289 | 52.4175 | 11.2801
12:30:24 | 1523 | 6249 | 20 | Umlauf | 86.9582 | 23.7 | 3.4 | -0.055556 | 0 | 46.3509 | 11.289 | 66.7129 | 11.2986
12:30:25 | 1524 | 6256 | 20 | Umlauf | 86.9476 | 23.5 | 3 | 0.22222 | 0 | 72.5137 | 11.289 | 96.9938 | 11.3255
12:30:26 | 1525 | 6263 | 20 | Umlauf | 86.9321 | 24.3 | 2.6 | -0.055556 | 0 | 39.0121 | 11.289 | 58.2189 | 11.3417
12:30:27 | 1526 | 6269 | 20 | Umlauf | 86.9228 | 24.1 | 2.3 | -0.27778 | 0 | 10.2728 | 11.289 | 24.9557 | 11.3487
12:30:28 | 1527 | 6276 | 20 | Umlauf | 86.9188 | 23.1 | 2.3 | 2.5 | 0 | 160 | 11.289 | 198.2512 | 11.4037
12:30:29 | 1528 | 6285 | 20 | Umlauf | 86.8872 | 32.1 | 1.6 | -1.6667 | 0 | -132.1982 | 11.289 | -104.4656 | 11.3747
12:30:30 | 1529 | 6292 | 20 | Umlauf | 86.9039 | 26.1 | 2 | 0.027778 | 0 | 45.4448 | 11.289 | 65.6642 | 11.3929
12:30:31 | 1530 | 6299 | 20 | Umlauf | 86.8934 | 26.2 | 2.1 | -0.16667 | 0 | 22.8131 | 11.289 | 39.47 | 11.4039
12:30:32 | 1531 | 6306 | 20 | Umlauf | 86.8871 | 25.6 | 2.2 | 0.41667 | 0 | 93.6268 | 11.289 | 121.4303 | 11.4376
12:30:33 | 1532 | 6314 | 20 | Umlauf | 86.8677 | 27.1 | 2 | 0.55556 | 0 | 114.6332 | 11.289 | 145.7433 | 11.4781
12:30:34 | 1533 | 6322 | 20 | Umlauf | 86.8444 | 29.1 | 1.9 | 0.16667 | 0 | 68.8545 | 11.289 | 92.7587 | 11.5039
12:30:35 | 1534 | 6330 | 20 | Umlauf | 86.8296 | 29.7 | 2.1 | 0.11111 | 0 | 65.2301 | 11.289 | 88.5637 | 11.5285
12:30:36 | 1535 | 6338 | 20 | Umlauf | 86.8155 | 30.1 | 2.5 | -0.055556 | 0 | 47.8822 | 11.289 | 68.4852 | 11.5475
12:30:37 | 1536 | 6347 | 20 | Umlauf | 86.8045 | 29.9 | 3.1 | 0.027778 | 0 | 67.1743 | 11.289 | 90.8141 | 11.5727
12:30:38 | 1537 | 6355 | 20 | Umlauf | 86.79 | 30 | 3.8 | -0.72222 | 0 | -18.8653 | 11.289 | -6.546 | 11.5709
12:30:39 | 1538 | 6363 | 20 | Umlauf | 86.7911 | 27.4 | 5.2 | -0.66667 | 0 | -1.9416 | 11.289 | 10.8188 | 11.5739
12:30:40 | 1539 | 6370 | 20 | Umlauf | 86.7894 | 25 | 6.6 | -0.083333 | 0 | 80.9727 | 11.289 | 106.7844 | 11.6036
12:30:41 | 1540 | 6376 | 20 | Umlauf | 86.7723 | 24.7 | 7.3 | 0.63889 | 0 | 160 | 11.289 | 198.2512 | 11.6587
12:30:42 | 1541 | 6384 | 20 | Umlauf | 86.7407 | 27 | 7.1 | 0.16667 | 0 | 125.3996 | 11.289 | 158.2044 | 11.7026
12:30:43 | 1542 | 6392 | 20 | Umlauf | 86.7154 | 27.6 | 7.5 | 0.16667 | 0 | 133.1068 | 11.289 | 167.1247 | 11.749
12:30:44 | 1543 | 6399 | 20 | Umlauf | 86.6887 | 28.2 | 7.7 | 0.083333 | 0 | 127.4977 | 11.289 | 160.6328 | 11.7936
12:30:45 | 1544 | 6407 | 20 | Umlauf | 86.6631 | 28.5 | 7.7 | 0.13889 | 0 | 136.3509 | 11.289 | 170.8795 | 11.8411
12:30:46 | 1545 | 6415 | 20 | Umlauf | 86.6358 | 29 | 6.5 | -0.25 | 0 | 70.4942 | 11.289 | 94.6565 | 11.8674
12:30:47 | 1546 | 6423 | 20 | Umlauf | 86.6207 | 28.1 | 5.4 | -0.027778 | 0 | 83.9808 | 11.289 | 110.2659 | 11.898
12:30:48 | 1547 | 6431 | 20 | Umlauf | 86.6031 | 28 | 4.3 | 0.083333 | 0 | 84.7522 | 11.289 | 111.1588 | 11.9289
12:30:49 | 1548 | 6439 | 20 | Umlauf | 86.5854 | 28.3 | 3.2 | 0.19444 | 0 | 86.7799 | 11.289 | 113.5056 | 11.9604
12:30:50 | 1549 | 6447 | 20 | Umlauf | 86.5672 | 29 | 2.3 | 0.19444 | 0 | 77.5159 | 11.289 | 102.7834 | 11.989
12:30:51 | 1550 | 6455 | 20 | Umlauf | 86.5508 | 29.7 | 1.7 | -0.63889 | 0 | -28.9621 | 11.289 | -15.2695 | 11.9848
12:30:52 | 1551 | 6463 | 20 | Umlauf | 86.5533 | 27.4 | 1.3 | -0.22222 | 0 | 7.176 | 11.289 | 21.3715 | 11.9907
12:30:53 | 1552 | 6470 | 20 | Umlauf | 86.5498 | 26.6 | 0.8 | -0.13889 | 0 | 11.4142 | 11.289 | 26.2768 | 11.998
12:30:54 | 1553 | 6477 | 20 | Umlauf | 86.5457 | 26.1 | 0.7 | -0.19444 | 0 | 3.1578 | 11.289 | 16.7209 | 12.0026
12:30:55 | 1554 | 6484 | 20 | Umlauf | 86.543 | 25.4 | 1.2 | -0.36111 | 0 | -7.3123 | 11.289 | 4.6027 | 12.0039
12:30:56 | 1555 | 6491 | 20 | Umlauf | 86.5422 | 24.1 | 1.7 | 0 | 0 | 35.3925 | 11.289 | 54.0295 | 12.0189
12:30:57 | 1556 | 6498 | 20 | Umlauf | 86.5336 | 24.1 | 2.2 | 0.36111 | 0 | 81.6718 | 11.289 | 107.5936 | 12.0488
12:30:58 | 1557 | 6505 | 20 | Umlauf | 86.5164 | 25.4 | 1.6 | 0.22222 | 0 | 62.8965 | 11.289 | 85.8628 | 12.0727
12:30:59 | 1558 | 6512 | 20 | Umlauf | 86.5027 | 26.2 | 0.9 | 0.11111 | 0 | 43.1746 | 11.289 | 63.0366 | 12.0902
12:31:00 | 1559 | 6520 | 20 | Umlauf | 86.4927 | 26.6 | 0.3 | 0.027778 | 0 | 26.4003 | 11.289 | 43.6218 | 12.1023
12:31:01 | 1560 | 6527 | 20 | Umlauf | 86.4857 | 26.7 | -0.3 | -0.16667 | 0 | -3.23 | 11.289 | 9.3275 | 12.1049
12:31:02 | 1561 | 6534 | 20 | Umlauf | 86.4842 | 26.1 | -0.8 | -0.055556 | 0 | 2.9127 | 11.289 | 16.4372 | 12.1094
12:31:03 | 1562 | 6541 | 20 | Umlauf | 86.4816 | 25.9 | -1.3 | -0.80556 | 0 | -60.8822 | 11.289 | -42.8485 | 12.0975
12:31:04 | 1563 | 6548 | 20 | Umlauf | 86.4884 | 23 | -1.8 | -0.63889 | 0 | -45.8942 | 11.289 | -29.8989 | 12.0892
12:31:05 | 1564 | 6554 | 20 | Umlauf | 86.4932 | 20.7 | -2.3 | -0.61111 | 0 | -42.6362 | 11.289 | -27.084 | 12.0817
12:31:06 | 1565 | 6559 | 20 | Umlauf | 86.4975 | 18.5 | -2.8 | 0.083333 | 0 | -1.7951 | 11.289 | 10.9883 | 12.0848
12:31:07 | 1566 | 6564 | 20 | Umlauf | 86.4958 | 18.8 | -2.9 | 0.055556 | 0 | -3.9349 | 11.289 | 8.5117 | 12.0871
12:31:08 | 1567 | 6569 | 20 | Umlauf | 86.4944 | 19 | -3.1 | 0.63889 | 0 | 44.3381 | 11.289 | 64.3832 | 12.105
12:31:09 | 1568 | 6575 | 20 | Umlauf | 86.4841 | 21.3 | -3 | 0.027778 | 0 | -6.7349 | 11.289 | 5.2709 | 12.1065
12:31:10 | 1569 | 6581 | 20 | Umlauf | 86.4833 | 21.4 | -3.3 | 0.19444 | 0 | 3.481 | 11.289 | 17.0948 | 12.1112
12:31:11 | 1570 | 6587 | 20 | Umlauf | 86.4806 | 22.1 | -3.4 | -0.027778 | 0 | -13.1938 | 11.289 | -1.6457 | 12.1108
12:31:12 | 1571 | 6593 | 20 | Umlauf | 86.4808 | 22 | -3.5 | -0.27778 | 0 | -30.4826 | 11.289 | -16.5832 | 12.1062
12:31:13 | 1572 | 6599 | 20 | Umlauf | 86.4835 | 21 | -3.3 | -0.55556 | 0 | -45.6825 | 11.289 | -29.716 | 12.0979
12:31:14 | 1573 | 6604 | 20 | Umlauf | 86.4882 | 19 | -3.3 | -1.0278 | 0 | -68.6916 | 11.289 | -49.5959 | 12.0841
12:31:15 | 1574 | 6609 | 20 | Umlauf | 86.4961 | 15.3 | -3.6 | -0.97222 | 0 | -54.1573 | 11.289 | -37.0382 | 12.0738
12:31:16 | 1575 | 6612 | 20 | Umlauf | 86.5021 | 11.8 | -4.2 | -0.083333 | 0 | -11.9759 | 11.289 | -0.59351 | 12.0737
12:31:17 | 1576 | 6615 | 20 | Umlauf | 86.5022 | 11.5 | -3.9 | -0.16667 | 0 | -13.6059 | 11.289 | -2.0018 | 12.0731
12:31:18 | 1577 | 6618 | 20 | Umlauf | 86.5025 | 10.9 | -3.6 | -0.75 | 0 | -31.2969 | 11.289 | -17.2868 | 12.0683
12:31:19 | 1578 | 6620 | 20 | Umlauf | 86.5052 | 8.2 | -4.1 | -0.22222 | 0 | -11.5855 | 11.289 | -0.25621 | 12.0682
12:31:20 | 1579 | 6623 | 20 | Umlauf | 86.5053 | 7.4 | -4 | -0.027778 | 0 | -5.8769 | 11.289 | 6.264 | 12.07
12:31:21 | 1580 | 6625 | 20 | Umlauf | 86.5043 | 7.3 | -3.7 | 0 | 0 | -4.5578 | 11.289 | 7.7908 | 12.0722
12:31:22 | 1581 | 6625 | 20 | Umlauf | 86.503 | 7.3 | -3.7 | -0.88889 | 0 | -24.2786 | 11.289 | -11.223 | 12.069
12:31:23 | 1582 | 6627 | 20 | Umlauf | 86.5048 | 4.1 | -5.8 | 0 | 0 | -5.0199 | 11.289 | 7.2558 | 12.0711
12:31:24 | 1583 | 6627 | 20 | Umlauf | 86.5037 | 4.1 | -5.8 | 0.91667 | 0 | 9.9141 | 11.289 | 24.5406 | 12.0779
12:31:25 | 1584 | 6631 | 20 | Umlauf | 86.4997 | 7.4 | -2.5 | 0.66667 | 0 | 19.9853 | 11.289 | 36.1972 | 12.0879
12:31:26 | 1585 | 6634 | 20 | Umlauf | 86.494 | 9.8 | -1.8 | 0.80556 | 0 | 35.9418 | 11.289 | 54.6653 | 12.1031
12:31:27 | 1586 | 6637 | 20 | Umlauf | 86.4852 | 12.7 | -1.3 | 0.41667 | 0 | 26.218 | 11.289 | 43.4108 | 12.1152
12:31:28 | 1587 | 6641 | 20 | Umlauf | 86.4783 | 14.2 | -1.1 | 0.69444 | 0 | 49.187 | 11.289 | 69.9954 | 12.1346
12:31:29 | 1588 | 6646 | 20 | Umlauf | 86.4671 | 16.7 | -0.7 | 0.38889 | 0 | 36.9051 | 11.289 | 55.7802 | 12.1501
12:31:30 | 1589 | 6651 | 20 | Umlauf | 86.4582 | 18.1 | -0.6 | 0.47222 | 0 | 47.98 | 11.289 | 68.5984 | 12.1692
12:31:31 | 1590 | 6656 | 20 | Umlauf | 86.4473 | 19.8 | -0.4 | 0.16667 | 0 | 25.8833 | 11.289 | 43.0235 | 12.1811
12:31:32 | 1591 | 6662 | 20 | Umlauf | 86.4404 | 20.4 | -0.4 | 0.22222 | 0 | 32.0473 | 11.289 | 50.1578 | 12.195
12:31:33 | 1592 | 6668 | 20 | Umlauf | 86.4324 | 21.2 | -0.3 | 0.52778 | 0 | 64.7932 | 11.289 | 88.0581 | 12.2195
12:31:34 | 1593 | 6674 | 20 | Umlauf | 86.4183 | 23.1 | -0.3 | 0 | 0 | 13.4047 | 11.289 | 28.5807 | 12.2274
12:31:35 | 1594 | 6681 | 20 | Umlauf | 86.4138 | 23.1 | -0.4 | 0.58333 | 0 | 75.8004 | 11.289 | 100.7979 | 12.2554
12:31:36 | 1595 | 6688 | 20 | Umlauf | 86.3977 | 25.2 | -0.7 | 0.055556 | 0 | 16.995 | 11.289 | 32.7362 | 12.2645
12:31:37 | 1596 | 6695 | 20 | Umlauf | 86.3925 | 25.4 | -0.7 | 0.083333 | 0 | 20.4745 | 11.289 | 36.7633 | 12.2747
12:31:38 | 1597 | 6702 | 20 | Umlauf | 86.3866 | 25.7 | -0.6 | 0.16667 | 0 | 31.9684 | 11.289 | 50.0664 | 12.2887
12:31:39 | 1598 | 6709 | 20 | Umlauf | 86.3786 | 26.3 | -0.2 | -0.13889 | 0 | -0.24425 | 11.289 | 12.7833 | 12.2922
12:31:40 | 1599 | 6716 | 20 | Umlauf | 86.3766 | 25.8 | 0 | -0.52778 | 0 | -29.3002 | 11.289 | -15.5617 | 12.2879
12:31:41 | 1600 | 6723 | 20 | Umlauf | 86.379 | 23.9 | -0.1 | -0.19444 | 0 | -3.7488 | 11.289 | 8.7271 | 12.2903
12:31:42 | 1601 | 6729 | 20 | Umlauf | 86.3777 | 23.2 | -0.3 | -0.11111 | 0 | 1.3411 | 11.289 | 14.6182 | 12.2944
12:31:43 | 1602 | 6736 | 20 | Umlauf | 86.3753 | 22.8 | -0.3 | -0.19444 | 0 | -4.9486 | 11.289 | 7.3384 | 12.2964
12:31:44 | 1603 | 6742 | 20 | Umlauf | 86.3741 | 22.1 | 0 | 0.13889 | 0 | 30.1074 | 11.289 | 47.9125 | 12.3097
12:31:45 | 1604 | 6748 | 20 | Umlauf | 86.3665 | 22.6 | 0.1 | 0.055556 | 0 | 22.9713 | 11.289 | 39.6532 | 12.3207
12:31:46 | 1605 | 6754 | 20 | Umlauf | 86.3602 | 22.8 | 0.1 | 0.77778 | 0 | 100.6903 | 11.289 | 129.6056 | 12.3567
12:31:47 | 1606 | 6762 | 20 | Umlauf | 86.3395 | 25.6 | 0 | 0 | 0 | 18.5415 | 11.289 | 34.5261 | 12.3663
12:31:48 | 1607 | 6769 | 20 | Umlauf | 86.334 | 25.6 | -0.1 | 0.38889 | 0 | 64.2633 | 11.289 | 87.4448 | 12.3906
12:31:49 | 1608 | 6776 | 20 | Umlauf | 86.32 | 27 | 0 | 0.33333 | 0 | 62.0976 | 11.289 | 84.9381 | 12.4142
12:31:50 | 1609 | 6784 | 20 | Umlauf | 86.3064 | 28.2 | 0.1 | 0.30556 | 0 | 62.5919 | 11.289 | 85.5103 | 12.438
12:31:51 | 1610 | 6792 | 20 | Umlauf | 86.2928 | 29.3 | 0.1 | 0.11111 | 0 | 38.394 | 11.289 | 57.5035 | 12.4539
12:31:52 | 1611 | 6800 | 20 | Umlauf | 86.2836 | 29.7 | 0.1 | -0.16667 | 0 | 0.15708 | 11.289 | 13.2478 | 12.4576
12:31:53 | 1612 | 6809 | 20 | Umlauf | 86.2815 | 29.1 | -0.2 | 0.30556 | 0 | 60.8708 | 11.289 | 83.5182 | 12.4808
12:31:54 | 1613 | 6817 | 20 | Umlauf | 86.2682 | 30.2 | -0.3 | -0.22222 | 0 | -8.3897 | 11.289 | 3.3557 | 12.4817
12:31:55 | 1614 | 6825 | 20 | Umlauf | 86.2676 | 29.4 | -0.2 | 0.19444 | 0 | 46.1727 | 11.289 | 66.5066 | 12.5002
12:31:56 | 1615 | 6833 | 20 | Umlauf | 86.257 | 30.1 | 0.1 | 0.38889 | 0 | 78.9255 | 11.289 | 104.4149 | 12.5292
12:31:57 | 1616 | 6842 | 20 | Umlauf | 86.2403 | 31.5 | 0.1 | 0.19444 | 0 | 54.0244 | 11.289 | 75.5942 | 12.5502
12:31:58 | 1617 | 6851 | 20 | Umlauf | 86.2283 | 32.2 | 0.1 | 0.19444 | 0 | 55.3591 | 11.289 | 77.139 | 12.5716
12:31:59 | 1618 | 6860 | 20 | Umlauf | 86.216 | 32.9 | 0 | -0.19444 | 0 | -3.2066 | 11.289 | 9.3546 | 12.5742
12:32:00 | 1619 | 6869 | 20 | Umlauf | 86.2145 | 32.2 | 0.1 | -0.13889 | 0 | 4.8453 | 11.289 | 18.674 | 12.5794
12:32:01 | 1620 | 6878 | 20 | Umlauf | 86.2115 | 31.7 | 0.1 | -0.58333 | 0 | -39.7993 | 11.289 | -24.6329 | 12.5726
12:32:02 | 1621 | 6886 | 20 | Umlauf | 86.2154 | 29.6 | 0.1 | -0.36111 | 0 | -17.4016 | 11.289 | -5.2813 | 12.5711
12:32:03 | 1622 | 6894 | 20 | Umlauf | 86.2163 | 28.3 | 0.6 | -0.30556 | 0 | -7.9487 | 11.289 | 3.866 | 12.5722
12:32:04 | 1623 | 6902 | 20 | Umlauf | 86.2156 | 27.2 | 1.3 | -0.083333 | 0 | 24.875 | 11.289 | 41.8565 | 12.5838
12:32:05 | 1624 | 6909 | 20 | Umlauf | 86.209 | 26.9 | 1.7 | -0.027778 | 0 | 36.3467 | 11.289 | 55.1339 | 12.5991
12:32:06 | 1625 | 6917 | 20 | Umlauf | 86.2002 | 26.8 | 1.7 | 0 | 0 | 39.7017 | 11.289 | 59.017 | 12.6155
12:32:07 | 1626 | 6924 | 20 | Umlauf | 86.1907 | 26.8 | 1.2 | 0 | 0 | 33.7816 | 11.289 | 52.1651 | 12.63
12:32:08 | 1627 | 6931 | 20 | Umlauf | 86.1824 | 26.8 | 0.7 | -0.083333 | 0 | 17.3494 | 11.289 | 33.1463 | 12.6392
12:32:09 | 1628 | 6939 | 20 | Umlauf | 86.1771 | 26.5 | 0.2 | 0.11111 | 0 | 35.5095 | 11.289 | 54.1649 | 12.6543
12:32:10 | 1629 | 6946 | 20 | Umlauf | 86.1685 | 26.9 | -0.2 | -0.11111 | 0 | 3.21 | 11.289 | 16.7812 | 12.6589
12:32:11 | 1630 | 6954 | 20 | Umlauf | 86.1658 | 26.5 | -0.5 | 0.055556 | 0 | 20.381 | 11.289 | 36.6551 | 12.6691
12:32:12 | 1631 | 6961 | 20 | Umlauf | 86.1599 | 26.7 | -0.7 | 0.027778 | 0 | 14.7104 | 11.289 | 30.0919 | 12.6775
12:32:13 | 1632 | 6969 | 20 | Umlauf | 86.1551 | 26.8 | -0.6 | -0.055556 | 0 | 5.4529 | 11.289 | 19.3772 | 12.6829
12:32:14 | 1633 | 6976 | 20 | Umlauf | 86.152 | 26.6 | -0.5 | 0.083333 | 0 | 23.9485 | 11.289 | 40.7842 | 12.6942
12:32:15 | 1634 | 6983 | 20 | Umlauf | 86.1455 | 26.9 | -0.4 | 0.083333 | 0 | 25.4481 | 11.289 | 42.5198 | 12.706
12:32:16 | 1635 | 6991 | 20 | Umlauf | 86.1388 | 27.2 | -0.4 | 0.30556 | 0 | 54.2198 | 11.289 | 75.8204 | 12.7271
12:32:17 | 1636 | 6999 | 20 | Umlauf | 86.1266 | 28.3 | -0.3 | 0.33333 | 0 | 61.5246 | 11.289 | 84.275 | 12.7505
12:32:18 | 1637 | 7007 | 20 | Umlauf | 86.1132 | 29.5 | -0.3 | 0.16667 | 0 | 41.1855 | 11.289 | 60.7343 | 12.7673
12:32:19 | 1638 | 7015 | 20 | Umlauf | 86.1035 | 30.1 | -0.2 | 0.11111 | 0 | 35.5844 | 11.289 | 54.2516 | 12.7824
12:32:20 | 1639 | 7024 | 20 | Umlauf | 86.0948 | 30.5 | -0.2 | -0.27778 | 0 | -12.7185 | 11.289 | -1.2351 | 12.7821
12:32:21 | 1640 | 7032 | 20 | Umlauf | 86.095 | 29.5 | -0.2 | 0.083333 | 0 | 30.92 | 11.289 | 48.853 | 12.7956
12:32:22 | 1641 | 7040 | 20 | Umlauf | 86.0872 | 29.8 | -0.2 | -0.16667 | 0 | -2.4395 | 11.289 | 10.2425 | 12.7985
12:32:23 | 1642 | 7048 | 20 | Umlauf | 86.0856 | 29.2 | -0.4 | -0.19444 | 0 | -6.5849 | 11.289 | 5.4445 | 12.8
12:32:24 | 1643 | 7056 | 20 | Umlauf | 86.0847 | 28.5 | -0.3 | -0.27778 | 0 | -12.901 | 11.289 | -1.3928 | 12.7996
12:32:25 | 1644 | 7064 | 20 | Umlauf | 86.085 | 27.5 | -0.1 | -0.58333 | 0 | -36.5087 | 11.289 | -21.7898 | 12.7936
12:32:26 | 1645 | 7071 | 20 | Umlauf | 86.0884 | 25.4 | -0.1 | -0.55556 | 0 | -31.7467 | 11.289 | -17.6754 | 12.7886
12:32:27 | 1646 | 7078 | 20 | Umlauf | 86.0913 | 23.4 | -0.1 | -0.55556 | 0 | -29.3847 | 11.289 | -15.6347 | 12.7843
12:32:28 | 1647 | 7084 | 20 | Umlauf | 86.0937 | 21.4 | -0.1 | -0.38889 | 0 | -16.1492 | 11.289 | -4.1992 | 12.7831
12:32:29 | 1648 | 7089 | 20 | Umlauf | 86.0944 | 20 | -0.1 | -0.25 | 0 | -6.7205 | 11.289 | 5.2876 | 12.7846
12:32:30 | 1649 | 7094 | 20 | Umlauf | 86.0936 | 19.1 | -0.1 | -0.63889 | 0 | -29.0329 | 11.289 | -15.3307 | 12.7803
12:32:31 | 1650 | 7099 | 20 | Umlauf | 86.096 | 16.8 | 0.5 | -0.75 | 0 | -28.4164 | 11.289 | -14.798 | 12.7762
12:32:32 | 1651 | 7103 | 20 | Umlauf | 86.0984 | 14.1 | 1.4 | -0.25 | 0 | 1.7454 | 11.289 | 15.0861 | 12.7804
12:32:33 | 1652 | 7107 | 20 | Umlauf | 86.096 | 13.2 | 1.8 | -0.5 | 0 | -7.4874 | 11.289 | 4.4 | 12.7817
12:32:34 | 1653 | 7110 | 20 | Umlauf | 86.0953 | 11.4 | 2.3 | -0.25 | 0 | 5.8695 | 11.289 | 19.8593 | 12.7872
12:32:35 | 1654 | 7113 | 20 | Umlauf | 86.0921 | 10.5 | 2.3 | -0.16667 | 0 | 9.5047 | 11.289 | 24.0668 | 12.7939
12:32:36 | 1655 | 7115 | 20 | Umlauf | 86.0883 | 9.9 | 2.1 | -0.36111 | 0 | -0.63517 | 11.289 | 12.3308 | 12.7973
12:32:37 | 1656 | 7118 | 20 | Umlauf | 86.0863 | 8.6 | 2.4 | 0.027778 | 0 | 16.0053 | 11.289 | 31.5906 | 12.8061
12:32:38 | 1657 | 7120 | 20 | Umlauf | 86.0812 | 8.7 | 2 | -0.055556 | 0 | 11.2441 | 11.289 | 26.08 | 12.8133
12:32:39 | 1658 | 7123 | 20 | Umlauf | 86.0771 | 8.5 | 1.5 | 0 | 0 | 11.328 | 11.289 | 26.1771 | 12.8206
12:32:40 | 1659 | 7125 | 20 | Umlauf | 86.0729 | 8.5 | 1 | 0.083333 | 0 | 12.7837 | 11.289 | 27.862 | 12.8283
12:32:41 | 1660 | 7127 | 20 | Umlauf | 86.0685 | 8.8 | 0.5 | 0.44444 | 0 | 26.25 | 11.289 | 43.448 | 12.8404
12:32:42 | 1661 | 7130 | 20 | Umlauf | 86.0615 | 10.4 | 0.4 | 0.61111 | 0 | 38.7505 | 11.289 | 57.916 | 12.8565
12:32:43 | 1662 | 7134 | 20 | Umlauf | 86.0523 | 12.6 | 0.4 | 0.80556 | 0 | 58.5376 | 11.289 | 80.8178 | 12.8789
12:32:44 | 1663 | 7138 | 20 | Umlauf | 86.0394 | 15.5 | 0.5 | 0.27778 | 0 | 34.3138 | 11.289 | 52.781 | 12.8936
12:32:45 | 1664 | 7143 | 20 | Umlauf | 86.0309 | 16.5 | 0.8 | -0.11111 | 0 | 8.5662 | 11.289 | 22.9806 | 12.9
12:32:46 | 1665 | 7147 | 20 | Umlauf | 86.0273 | 16.1 | 1.1 | -0.80556 | 0 | -27.2162 | 11.289 | -13.7611 | 12.8961
12:32:47 | 1666 | 7151 | 20 | Umlauf | 86.0295 | 13.2 | 1.5 | -0.055556 | 0 | 14.2662 | 11.289 | 29.5778 | 12.9044
12:32:48 | 1667 | 7154 | 20 | Umlauf | 86.0248 | 13 | 1.5 | -0.75 | 0 | -18.3679 | 11.289 | -6.1162 | 12.9027
12:32:49 | 1668 | 7157 | 20 | Umlauf | 86.0257 | 10.3 | 1 | -0.66667 | 0 | -13.453 | 11.289 | -1.8697 | 12.9021
12:32:50 | 1669 | 7160 | 20 | Umlauf | 86.026 | 7.9 | 0.6 | 0.36111 | 0 | 20.8052 | 11.289 | 37.146 | 12.9125
12:32:51 | 1670 | 7162 | 20 | Umlauf | 86.0201 | 9.2 | -0.1 | 0.16667 | 0 | 12.9824 | 11.289 | 28.0919 | 12.9203
12:32:52 | 1671 | 7165 | 20 | Umlauf | 86.0156 | 9.8 | -0.5 | 0.22222 | 0 | 14.669 | 11.289 | 30.044 | 12.9286
12:32:53 | 1672 | 7168 | 20 | Umlauf | 86.0108 | 10.6 | -0.7 | 0.55556 | 0 | 31.5742 | 11.289 | 49.6102 | 12.9424
12:32:54 | 1673 | 7171 | 20 | Umlauf | 86.0029 | 12.6 | -0.8 | 0.055556 | 0 | 7.3799 | 11.289 | 21.6075 | 12.9484
12:32:55 | 1674 | 7175 | 20 | Umlauf | 85.9994 | 12.8 | -1.1 | 0.77778 | 0 | 49.3124 | 11.289 | 70.1405 | 12.9679
12:32:56 | 1675 | 7179 | 20 | Umlauf | 85.9883 | 15.6 | -0.9 | 1.2222 | 0 | 94.2245 | 11.289 | 122.1221 | 13.0018
12:32:57 | 1676 | 7185 | 20 | Umlauf | 85.9688 | 20 | -0.8 | 0.47222 | 0 | 51.3836 | 11.289 | 72.5378 | 13.0219
12:32:58 | 1677 | 7191 | 20 | Umlauf | 85.9572 | 21.7 | -0.9 | 0.5 | 0 | 57.7725 | 11.289 | 79.9323 | 13.0441
12:32:59 | 1678 | 7197 | 20 | Umlauf | 85.9444 | 23.5 | -0.9 | 0.30556 | 0 | 41.2384 | 11.289 | 60.7956 | 13.061
12:33:00 | 1679 | 7204 | 20 | Umlauf | 85.9347 | 24.6 | -0.8 | 0.22222 | 0 | 34.7299 | 11.289 | 53.2626 | 13.0758
12:33:01 | 1680 | 7211 | 20 | Umlauf | 85.9262 | 25.4 | -0.7 | 0.11111 | 0 | 23.795 | 11.289 | 40.6065 | 13.0871
12:33:02 | 1681 | 7218 | 20 | Umlauf | 85.9197 | 25.8 | -0.6 | -0.77778 | 0 | -53.3218 | 11.289 | -36.3163 | 13.077
12:33:03 | 1682 | 7225 | 20 | Umlauf | 85.9255 | 23 | -0.6 | -1.3056 | 0 | -84.6167 | 11.289 | -63.3551 | 13.0594
12:33:04 | 1683 | 7230 | 20 | Umlauf | 85.9356 | 18.3 | -0.7 | -1.0556 | 0 | -54.158 | 11.289 | -37.0388 | 13.0491
12:33:05 | 1684 | 7234 | 20 | Umlauf | 85.9415 | 14.5 | -0.8 | -0.75 | 0 | -29.9698 | 11.289 | -16.1402 | 13.0446
12:33:06 | 1685 | 7237 | 20 | Umlauf | 85.9441 | 11.8 | -0.9 | -0.86111 | 0 | -28.7613 | 11.289 | -15.0961 | 13.0405
12:33:07 | 1686 | 7239 | 20 | Umlauf | 85.9465 | 8.7 | -1.1 | -0.38889 | 0 | -9.2495 | 11.289 | 2.3606 | 13.0411
12:33:08 | 1687 | 7241 | 20 | Umlauf | 85.9462 | 7.3 | -1.1 | -0.083333 | 0 | -0.99188 | 11.289 | 11.918 | 13.0444
12:33:09 | 1688 | 7243 | 20 | Umlauf | 85.9443 | 7 | -1 | 1 | 0 | 34.5229 | 11.289 | 53.023 | 13.0591
12:33:10 | 1689 | 7246 | 20 | Umlauf | 85.9358 | 10.6 | -0.6 | -0.027778 | 0 | 2.9425 | 11.289 | 16.4716 | 13.0637
12:33:11 | 1690 | 7249 | 20 | Umlauf | 85.9332 | 10.5 | -0.6 | 0.94444 | 0 | 50.9556 | 11.289 | 72.0424 | 13.0837
12:33:12 | 1691 | 7253 | 20 | Umlauf | 85.9217 | 13.9 | -0.4 | 0.63889 | 0 | 48.8037 | 11.289 | 69.5517 | 13.1031
12:33:13 | 1692 | 7258 | 20 | Umlauf | 85.9106 | 16.2 | -0.3 | 0.5 | 0 | 47.111 | 11.289 | 67.5925 | 13.1218
12:33:14 | 1693 | 7263 | 20 | Umlauf | 85.8998 | 18 | -0.2 | 0.97222 | 0 | 93.2479 | 11.289 | 120.9917 | 13.1554
12:33:15 | 1694 | 7269 | 20 | Umlauf | 85.8805 | 21.5 | -0.2 | 0.94444 | 0 | 108.8464 | 11.289 | 139.0456 | 13.1941
12:33:16 | 1695 | 7275 | 20 | Umlauf | 85.8583 | 24.9 | -0.1 | 0.97222 | 0 | 130.7822 | 11.289 | 164.4342 | 13.2397
12:33:17 | 1696 | 7283 | 20 | Umlauf | 85.832 | 28.4 | -0.1 | 1 | 0 | 153.3729 | 11.289 | 190.5809 | 13.2927
12:33:18 | 1697 | 7292 | 20 | Umlauf | 85.8016 | 32 | -0.8 | 1.4444 | 0 | 160 | 11.289 | 198.2512 | 13.3477
12:33:19 | 1698 | 7303 | 20 | Umlauf | 85.7699 | 37.2 | -1.5 | 1.1389 | 0 | 160 | 11.289 | 198.2512 | 13.4028
12:33:20 | 1699 | 7314 | 20 | Umlauf | 85.7383 | 41.3 | -1.7 | 1.5833 | 0 | 160 | 11.289 | 198.2512 | 13.4579
12:33:21 | 1700 | 7327 | 20 | Umlauf | 85.7066 | 47 | -1.4 | 1.3889 | 0 | 160 | 11.289 | 198.2512 | 13.513
12:33:22 | 1701 | 7342 | 20 | Umlauf | 85.675 | 52 | -1.7 | 1.1667 | 0 | 160 | 11.289 | 198.2512 | 13.568
12:33:23 | 1702 | 7357 | 20 | Umlauf | 85.6433 | 56.2 | -2.1 | 0.94444 | 0 | 160 | 11.289 | 198.2512 | 13.6231
12:33:24 | 1703 | 7374 | 20 | Umlauf | 85.6117 | 59.6 | -1.9 | 0.72222 | 0 | 160 | 11.289 | 198.2512 | 13.6782
12:33:25 | 1704 | 7391 | 20 | Umlauf | 85.58 | 62.2 | -1.7 | 0.58333 | 0 | 160 | 11.289 | 198.2512 | 13.7332
12:33:26 | 1705 | 7409 | 20 | Umlauf | 85.5484 | 64.3 | -1.9 | 0.83333 | 0 | 160 | 11.289 | 198.2512 | 13.7883
12:33:27 | 1706 | 7428 | 20 | Umlauf | 85.5167 | 67.3 | -2.2 | 0.25 | 0 | 86.8416 | 11.289 | 113.5771 | 13.8199
12:33:28 | 1707 | 7447 | 20 | Umlauf | 85.4986 | 68.2 | -2.1 | -0.25 | 0 | -44.3579 | 11.289 | -28.5716 | 13.8119
12:33:29 | 1708 | 7465 | 20 | Umlauf | 85.5032 | 67.3 | -1.9 | 1.3889 | 0 | 160 | 11.289 | 198.2512 | 13.867
12:33:30 | 1709 | 7485 | 20 | Umlauf | 85.4715 | 72.3 | -1.6 | -0.86111 | 0 | -160 | 11.289 | -128.4863 | 13.8313
12:33:31 | 1710 | 7505 | 20 | Umlauf | 85.492 | 69.2 | -2 | 0.083333 | 0 | 42.8069 | 11.289 | 62.611 | 13.8487
12:33:32 | 1711 | 7524 | 20 | Umlauf | 85.482 | 69.5 | -2.3 | -1.2222 | 0 | -160 | 11.289 | -128.4863 | 13.813
12:33:33 | 1712 | 7542 | 20 | Umlauf | 85.5025 | 65.1 | -2.3 | 0.72222 | 0 | 160 | 11.289 | 198.2512 | 13.8681
12:33:34 | 1713 | 7561 | 20 | Umlauf | 85.4709 | 67.7 | -2 | -0.91667 | 0 | -160 | 11.289 | -128.4863 | 13.8324
12:33:35 | 1714 | 7579 | 20 | Umlauf | 85.4914 | 64.4 | -2.5 | 2.2778 | 0 | 160 | 11.289 | 198.2512 | 13.8874
12:33:36 | 1715 | 7599 | 20 | Umlauf | 85.4598 | 72.6 | -2.4 | -1.1667 | 0 | -160 | 11.289 | -128.4863 | 13.8518
12:33:37 | 1716 | 7618 | 20 | Umlauf | 85.4803 | 68.4 | -2.4 | -1.8889 | 0 | -160 | 11.289 | -128.4863 | 13.8161
12:33:38 | 1717 | 7635 | 20 | Umlauf | 85.5008 | 61.6 | -2.5 | 0 | 0 | -3.4762 | 11.289 | 9.0426 | 13.8186
12:33:39 | 1718 | 7652 | 20 | Umlauf | 85.4993 | 61.6 | -3.2 | -0.13889 | 0 | -41.777 | 11.289 | -26.3416 | 13.8113
12:33:40 | 1719 | 7669 | 20 | Umlauf | 85.5035 | 61.1 | -2.7 | -0.77778 | 0 | -151.5884 | 11.289 | -121.2186 | 13.7776
12:33:41 | 1720 | 7685 | 20 | Umlauf | 85.5229 | 58.3 | -2.5 | 0.41667 | 0 | 107.073 | 11.289 | 136.993 | 13.8156
12:33:42 | 1721 | 7702 | 20 | Umlauf | 85.501 | 59.8 | -2.6 | 0.36111 | 0 | 92.5405 | 11.289 | 120.1731 | 13.849
12:33:43 | 1722 | 7719 | 20 | Umlauf | 85.4818 | 61.1 | -2.3 | -1.1944 | 0 | -160 | 11.289 | -128.4863 | 13.8133
12:33:44 | 1723 | 7734 | 20 | Umlauf | 85.5024 | 56.8 | -2.1 | 0.30556 | 0 | 83.7387 | 11.289 | 109.9858 | 13.8439
12:33:45 | 1724 | 7751 | 20 | Umlauf | 85.4848 | 57.9 | -2.1 | -0.55556 | 0 | -95.9638 | 11.289 | -73.159 | 13.8236
12:33:46 | 1725 | 7766 | 20 | Umlauf | 85.4965 | 55.9 | -2.2 | 0.055556 | 0 | 13.6422 | 11.289 | 28.8556 | 13.8316
12:33:47 | 1726 | 7782 | 20 | Umlauf | 85.4919 | 56.1 | -1.8 | -0.72222 | 0 | -117.2884 | 11.289 | -91.5835 | 13.8061
12:33:48 | 1727 | 7797 | 20 | Umlauf | 85.5065 | 53.5 | -2 | -1.0278 | 0 | -160 | 11.289 | -128.4863 | 13.7704
12:33:49 | 1728 | 7810 | 20 | Umlauf | 85.527 | 49.8 | -2.7 | -1.1667 | 0 | -160 | 11.289 | -128.4863 | 13.7348
12:33:50 | 1729 | 7823 | 20 | Umlauf | 85.5475 | 45.6 | -2.5 | -1.8056 | 0 | -160 | 11.289 | -128.4863 | 13.6991
12:33:51 | 1730 | 7834 | 20 | Umlauf | 85.568 | 39.1 | -2.5 | 0 | 0 | -7.5513 | 11.289 | 4.326 | 13.7003
12:33:52 | 1731 | 7845 | 20 | Umlauf | 85.5673 | 39.1 | -2.2 | -1 | 0 | -123.0361 | 11.289 | -96.5495 | 13.6735
12:33:53 | 1732 | 7855 | 20 | Umlauf | 85.5827 | 35.5 | -3.1 | -0.97222 | 0 | -118.4004 | 11.289 | -92.5443 | 13.6477
12:33:54 | 1733 | 7864 | 20 | Umlauf | 85.5975 | 32 | -4.3 | -1.3333 | 0 | -153.2474 | 11.289 | -122.652 | 13.6137
12:33:55 | 1734 | 7871 | 20 | Umlauf | 85.6171 | 27.2 | -4.8 | -2.1111 | 0 | -160 | 11.289 | -128.4863 | 13.578
12:33:56 | 1735 | 7877 | 20 | Umlauf | 85.6376 | 19.6 | -6.1 | 0.11111 | 0 | -18.6158 | 11.289 | -6.3304 | 13.5762
12:33:57 | 1736 | 7882 | 20 | Umlauf | 85.6386 | 20 | -5.5 | -2.6389 | 0 | -160 | 11.289 | -128.4863 | 13.5405
12:33:58 | 1737 | 7885 | 20 | Umlauf | 85.6591 | 10.5 | -10 | 0.86111 | 0 | 3.4048 | 11.289 | 17.0067 | 13.5453
12:33:59 | 1738 | 7889 | 20 | Umlauf | 85.6564 | 13.6 | -6.9 | 0.5 | 0 | -0.095872 | 11.289 | 12.955 | 13.5489
12:34:00 | 1739 | 7893 | 20 | Umlauf | 85.6543 | 15.4 | -5.4 | 0.22222 | 0 | -6.4983 | 11.289 | 5.5447 | 13.5504
12:34:01 | 1740 | 7897 | 20 | Umlauf | 85.6535 | 16.2 | -4.6 | 3.1389 | 0 | 160 | 11.289 | 198.2512 | 13.6055
12:34:02 | 1741 | 7905 | 20 | Umlauf | 85.6218 | 27.5 | -2.4 | -0.11111 | 0 | -15.0946 | 11.289 | -3.288 | 13.6046
12:34:03 | 1742 | 7913 | 20 | Umlauf | 85.6223 | 27.1 | -2.3 | -0.5 | 0 | -46.167 | 11.289 | -30.1346 | 13.5962
12:34:04 | 1743 | 7920 | 20 | Umlauf | 85.6272 | 25.3 | -2.5 | -1.75 | 0 | -140.802 | 11.289 | -111.8992 | 13.5651
12:34:05 | 1744 | 7925 | 20 | Umlauf | 85.645 | 19 | -3.7 | 0.80556 | 0 | 54.2082 | 11.289 | 75.807 | 13.5862
12:34:06 | 1745 | 7931 | 20 | Umlauf | 85.6329 | 21.9 | -3.6 | 0.66667 | 0 | 49.3766 | 11.289 | 70.2148 | 13.6057
12:34:07 | 1746 | 7938 | 20 | Umlauf | 85.6217 | 24.3 | -3.5 | -0.66667 | 0 | -62.2334 | 11.289 | -44.016 | 13.5934
12:34:08 | 1747 | 7944 | 20 | Umlauf | 85.6287 | 21.9 | -4.1 | 2 | 0 | 160 | 11.289 | 198.2512 | 13.6485
12:34:09 | 1748 | 7952 | 20 | Umlauf | 85.5971 | 29.1 | -3 | -0.30556 | 0 | -37.991 | 11.289 | -23.0706 | 13.6421
12:34:10 | 1749 | 7960 | 20 | Umlauf | 85.6008 | 28 | -2.9 | -1.2222 | 0 | -113.8679 | 11.289 | -88.6281 | 13.6175
12:34:11 | 1750 | 7966 | 20 | Umlauf | 85.6149 | 23.6 | -3.1 | 0.055556 | 0 | -5.9959 | 11.289 | 6.1263 | 13.6192
12:34:12 | 1751 | 7973 | 20 | Umlauf | 85.6139 | 23.8 | -2.7 | 0 | 0 | -7.3362 | 11.289 | 4.575 | 13.6204
12:34:13 | 1752 | 7980 | 20 | Umlauf | 85.6132 | 23.8 | -2.4 | 1.3333 | 0 | 141.1389 | 11.289 | 176.4212 | 13.6695
12:34:14 | 1753 | 7987 | 20 | Umlauf | 85.585 | 28.6 | -1.8 | 0.47222 | 0 | 61.9541 | 11.289 | 84.7721 | 13.693
12:34:15 | 1754 | 7996 | 20 | Umlauf | 85.5715 | 30.3 | -1.5 | 1.7778 | 0 | 160 | 11.289 | 198.2512 | 13.7481
12:34:16 | 1755 | 8006 | 20 | Umlauf | 85.5399 | 36.7 | -1.1 | 1.3611 | 0 | 160 | 11.289 | 198.2512 | 13.8031
12:34:17 | 1756 | 8018 | 20 | Umlauf | 85.5082 | 41.6 | -0.9 | -0.055556 | 0 | 6.8819 | 11.289 | 21.0311 | 13.809
12:34:18 | 1757 | 8029 | 20 | Umlauf | 85.5049 | 41.4 | -1.6 | 0.13889 | 0 | 31.8605 | 11.289 | 49.9415 | 13.8229
12:34:19 | 1758 | 8041 | 20 | Umlauf | 85.4969 | 41.9 | -2.1 | 0.55556 | 0 | 105.3132 | 11.289 | 134.9563 | 13.8603
12:34:20 | 1759 | 8053 | 20 | Umlauf | 85.4753 | 43.9 | -2.1 | -0.19444 | 0 | -28.3556 | 11.289 | -14.7455 | 13.8562
12:34:21 | 1760 | 8065 | 20 | Umlauf | 85.4777 | 43.2 | -2 | 0.91667 | 0 | 160 | 11.289 | 198.2512 | 13.9113
12:34:22 | 1761 | 8078 | 20 | Umlauf | 85.446 | 46.5 | -1.3 | 0.027778 | 0 | 19.5829 | 11.289 | 35.7314 | 13.9212
12:34:23 | 1762 | 8091 | 20 | Umlauf | 85.4403 | 46.6 | -0.5 | 1.3333 | 0 | 160 | 11.289 | 198.2512 | 13.9763
12:34:24 | 1763 | 8105 | 20 | Umlauf | 85.4087 | 51.4 | 0.1 | -1.8333 | 0 | -160 | 11.289 | -128.4863 | 13.9406
12:34:25 | 1764 | 8118 | 20 | Umlauf | 85.4292 | 44.8 | 0.2 | -1.6111 | 0 | -160 | 11.289 | -128.4863 | 13.9049
12:34:26 | 1765 | 8128 | 20 | Umlauf | 85.4497 | 39 | 0.3 | -0.66667 | 0 | -55.4009 | 11.289 | -38.1126 | 13.8943
12:34:27 | 1766 | 8139 | 20 | Umlauf | 85.4558 | 36.6 | 0.3 | 1.9444 | 0 | 160 | 11.289 | 198.2512 | 13.9494
12:34:28 | 1767 | 8151 | 20 | Umlauf | 85.4241 | 43.6 | 0.2 | 0.58333 | 0 | 160 | 11.289 | 198.2512 | 14.0045
12:34:29 | 1768 | 8163 | 20 | Umlauf | 85.3925 | 45.7 | 0.2 | -0.5 | 0 | -41.5099 | 11.289 | -26.1108 | 13.9972
12:34:30 | 1769 | 8176 | 20 | Umlauf | 85.3967 | 43.9 | 0.4 | 0.19444 | 0 | 84.9471 | 11.289 | 111.3844 | 14.0282
12:34:31 | 1770 | 8188 | 20 | Umlauf | 85.3789 | 44.6 | 1 | -2.0278 | 0 | -160 | 11.289 | -128.4863 | 13.9925
12:34:32 | 1771 | 8198 | 20 | Umlauf | 85.3994 | 37.3 | 1.9 | 0.27778 | 0 | 109.659 | 11.289 | 139.9861 | 14.0314
12:34:33 | 1772 | 8209 | 20 | Umlauf | 85.377 | 38.3 | 1.9 | -1.0556 | 0 | -82.3123 | 11.289 | -61.3641 | 14.0143
12:34:34 | 1773 | 8219 | 20 | Umlauf | 85.3868 | 34.5 | 1.9 | 0.027778 | 0 | 60.1878 | 11.289 | 82.7278 | 14.0373
12:34:35 | 1774 | 8228 | 20 | Umlauf | 85.3736 | 34.6 | 1.7 | -2.0278 | 0 | -160 | 11.289 | -128.4863 | 14.0016
12:34:36 | 1775 | 8236 | 20 | Umlauf | 85.3941 | 27.3 | 1.9 | 1.4444 | 0 | 160 | 11.289 | 198.2512 | 14.0567
12:34:37 | 1776 | 8245 | 20 | Umlauf | 85.3625 | 32.5 | 1.5 | -0.75 | 0 | -44.1801 | 11.289 | -28.4179 | 14.0488
12:34:38 | 1777 | 8253 | 20 | Umlauf | 85.367 | 29.8 | 1.4 | 1.8056 | 0 | 160 | 11.289 | 198.2512 | 14.1039
12:34:39 | 1778 | 8263 | 20 | Umlauf | 85.3354 | 36.3 | 1.1 | -2 | 0 | -160 | 11.289 | -128.4863 | 14.0682
12:34:40 | 1779 | 8271 | 20 | Umlauf | 85.3559 | 29.1 | 2 | 0.083333 | 0 | 58.7271 | 11.289 | 81.0371 | 14.0907
12:34:41 | 1780 | 8279 | 20 | Umlauf | 85.343 | 29.4 | 2.5 | -1.1111 | 0 | -64.1875 | 11.289 | -45.7043 | 14.078
12:34:42 | 1781 | 8286 | 20 | Umlauf | 85.3503 | 25.4 | 3.4 | -0.33333 | 0 | 16.6685 | 11.289 | 32.3582 | 14.087
12:34:43 | 1782 | 8293 | 20 | Umlauf | 85.3451 | 24.2 | 3.9 | -0.25 | 0 | 30.5724 | 11.289 | 48.4507 | 14.1004
12:34:44 | 1783 | 8300 | 20 | Umlauf | 85.3374 | 23.3 | 4.3 | -0.52778 | 0 | 2.9893 | 11.289 | 16.5258 | 14.105
12:34:45 | 1784 | 8306 | 20 | Umlauf | 85.3347 | 21.4 | 5 | -0.083333 | 0 | 53.933 | 11.289 | 75.4885 | 14.126
12:34:46 | 1785 | 8311 | 20 | Umlauf | 85.3227 | 21.1 | 5.3 | -1.7778 | 0 | -72.5364 | 11.289 | -52.9178 | 14.1113
12:34:47 | 1786 | 8315 | 20 | Umlauf | 85.3311 | 14.7 | 7.8 | -0.63889 | 0 | 16.3447 | 11.289 | 31.9835 | 14.1202
12:34:48 | 1787 | 8319 | 20 | Umlauf | 85.326 | 12.4 | 8.8 | -0.66667 | 0 | 17.5124 | 11.289 | 33.3349 | 14.1294
12:34:49 | 1788 | 8322 | 20 | Umlauf | 85.3207 | 10 | 9.9 | 0.25 | 0 | 62.0058 | 11.289 | 84.832 | 14.153
12:34:50 | 1789 | 8325 | 20 | Umlauf | 85.3071 | 10.9 | 8.1 | 0.88889 | 0 | 91.8228 | 11.289 | 119.3424 | 14.1861
12:34:51 | 1790 | 8329 | 20 | Umlauf | 85.2881 | 14.1 | 5.6 | -1.2778 | 0 | -26.0545 | 11.289 | -12.7574 | 14.1826
12:34:52 | 1791 | 8331 | 20 | Umlauf | 85.2901 | 9.5 | 7.4 | 0 | 0 | 37.3522 | 11.289 | 56.2977 | 14.1982
12:34:53 | 1792 | 8331 | 20 | Umlauf | 85.2811 | 9.5 | 7.4 | -1.1944 | 0 | -10.3651 | 11.289 | 1.0693 | 14.1985
12:34:54 | 1793 | 8334 | 20 | Umlauf | 85.281 | 5.2 | 11.3 | 0 | 0 | 29.2489 | 11.289 | 46.9188 | 14.2116
12:34:55 | 1794 | 8334 | 20 | Umlauf | 85.2735 | 5.2 | 11.3 | 0 | 0 | 29.2489 | 11.289 | 46.9188 | 14.2246
12:34:56 | 1795 | 8334 | 20 | Umlauf | 85.266 | 5.2 | 11.3 | -0.47222 | 0 | 17.6924 | 11.289 | 33.5433 | 14.2339
12:34:57 | 1796 | 8337 | 20 | Umlauf | 85.2606 | 3.5 | 12.8 | 0 | 0 | 21.9488 | 11.289 | 38.4696 | 14.2446
12:34:58 | 1797 | 8337 | 20 | Umlauf | 85.2545 | 3.5 | 12.8 | 0 | 0 | 21.9488 | 11.289 | 38.4696 | 14.2553
12:34:59 | 1798 | 8337 | 20 | Umlauf | 85.2484 | 3.5 | 12.8 | 0 | 0 | 21.9488 | 11.289 | 38.4696 | 14.266
12:35:00 | 1799 | 8337 | 20 | Umlauf | 85.2422 | 3.5 | 12.8 | 0 | 0 | 21.9488 | 11.289 | 38.4696 | 14.2767
12:35:01 | 1800 | 8337 | 20 | Umlauf | 85.2361 | 3.5 | 12.8 | 0 | 0 | 21.9488 | 11.289 | 38.4696 | 14.2874
12:35:02 | 1801 | 8337 | 20 | Umlauf | 85.2299 | 3.5 | 12.8 | -0.41667 | 0 | 15.0855 | 11.289 | 30.526 | 14.2958
12:35:03 | 1802 | 8340 | 20 | Umlauf | 85.2251 | 2 | 13.3 | 2.5833 | 0 | 37.2864 | 11.289 | 56.2215 | 14.3114
12:35:04 | 1803 | 8344 | 20 | Umlauf | 85.2161 | 11.3 | 1.6 | 0 | 0 | 15.6173 | 11.289 | 31.1415 | 14.3201
12:35:05 | 1804 | 8347 | 20 | Umlauf | 85.2111 | 11.3 | 1.4 | 2.5 | 0 | 147.5705 | 11.289 | 183.8651 | 14.3712
12:35:06 | 1805 | 8352 | 20 | Umlauf | 85.1818 | 20.3 | 0.7 | -0.58333 | 0 | -22.7361 | 11.289 | -9.8903 | 14.3684
12:35:07 | 1806 | 8357 | 20 | Umlauf | 85.1833 | 18.2 | 0.7 | 0 | 0 | 18.2618 | 11.289 | 34.2024 | 14.3779
12:35:08 | 1807 | 8363 | 20 | Umlauf | 85.1779 | 18.2 | 1.1 | -1.6667 | 0 | -78.3176 | 11.289 | -57.9127 | 14.3618
12:35:09 | 1808 | 8366 | 20 | Umlauf | 85.1871 | 12.2 | 2.5 | -0.88889 | 0 | -18.9228 | 11.289 | -6.5956 | 14.36
12:35:10 | 1809 | 8368 | 20 | Umlauf | 85.1882 | 9 | 3.8 | 0 | 0 | 21.1379 | 11.289 | 37.5312 | 14.3704
12:35:11 | 1810 | 8368 | 20 | Umlauf | 85.1822 | 9 | 3.8 | 1.3056 | 0 | 76.4364 | 11.289 | 101.534 | 14.3986
12:35:12 | 1811 | 8376 | 20 | Umlauf | 85.166 | 13.7 | 2.8 | 0.38889 | 0 | 51.3441 | 11.289 | 72.492 | 14.4188
12:35:13 | 1812 | 8380 | 20 | Umlauf | 85.1544 | 15.1 | 3 | 0.55556 | 0 | 69.8246 | 11.289 | 93.8815 | 14.4449
12:35:14 | 1813 | 8385 | 20 | Umlauf | 85.1394 | 17.1 | 2.8 | -0.38889 | 0 | 1.6606 | 11.289 | 14.988 | 14.449
12:35:15 | 1814 | 8389 | 20 | Umlauf | 85.137 | 15.7 | 3.2 | 0.80556 | 0 | 92.4836 | 11.289 | 120.1072 | 14.4824
12:35:16 | 1815 | 8394 | 20 | Umlauf | 85.1178 | 18.6 | 2.8 | 0.63889 | 0 | 91.8672 | 11.289 | 119.3937 | 14.5155
12:35:17 | 1816 | 8400 | 20 | Umlauf | 85.0988 | 20.9 | 2.4 | -0.33333 | 0 | 4.0859 | 11.289 | 17.795 | 14.5205
12:35:18 | 1817 | 8406 | 20 | Umlauf | 85.0959 | 19.7 | 2.4 | 0.33333 | 0 | 65.5704 | 11.289 | 88.9576 | 14.5452
12:35:19 | 1818 | 8412 | 20 | Umlauf | 85.0817 | 20.9 | 2 | 0.19444 | 0 | 52.3069 | 11.289 | 73.6064 | 14.5656
12:35:20 | 1819 | 8418 | 20 | Umlauf | 85.07 | 21.6 | 1.7 | 2.0556 | 0 | 160 | 11.289 | 198.2512 | 14.6207
12:35:21 | 1820 | 8426 | 20 | Umlauf | 85.0383 | 29 | 1.2 | -3 | 0 | -160 | 11.289 | -128.4863 | 14.585
12:35:22 | 1821 | 8431 | 20 | Umlauf | 85.0589 | 18.2 | 3.4 | 2.0278 | 0 | 160 | 11.289 | 198.2512 | 14.6401
12:35:23 | 1822 | 8438 | 20 | Umlauf | 85.0272 | 25.5 | 2.9 | -0.44444 | 0 | -1.4291 | 11.289 | 11.4119 | 14.6433
12:35:24 | 1823 | 8444 | 20 | Umlauf | 85.0254 | 23.9 | 3.8 | -0.52778 | 0 | -1.3798 | 11.289 | 11.469 | 14.6464
12:35:25 | 1824 | 8451 | 20 | Umlauf | 85.0236 | 22 | 4.6 | 0.22222 | 0 | 83.2615 | 11.289 | 109.4334 | 14.6768
12:35:26 | 1825 | 8457 | 20 | Umlauf | 85.0061 | 22.8 | 4.8 | 1.2222 | 0 | 160 | 11.289 | 198.2512 | 14.7319
12:35:27 | 1826 | 8464 | 20 | Umlauf | 84.9744 | 27.2 | 4.4 | -0.94444 | 0 | -31.0935 | 11.289 | -17.1111 | 14.7272
12:35:28 | 1827 | 8471 | 20 | Umlauf | 84.9772 | 23.8 | 5.3 | -0.33333 | 0 | 35.3618 | 11.289 | 53.9939 | 14.7422
12:35:29 | 1828 | 8477 | 20 | Umlauf | 84.9685 | 22.6 | 5.1 | 0.22222 | 0 | 90.5625 | 11.289 | 117.8837 | 14.7749
12:35:30 | 1829 | 8484 | 20 | Umlauf | 84.9497 | 23.4 | 4.4 | -0.72222 | 0 | -11.2173 | 11.289 | 0.082973 | 14.7749
12:35:31 | 1830 | 8490 | 20 | Umlauf | 84.9497 | 20.8 | 4.4 | 0.97222 | 0 | 150.2056 | 11.289 | 186.9151 | 14.8268
12:35:32 | 1831 | 8496 | 20 | Umlauf | 84.9199 | 24.3 | 3.7 | 1.0833 | 0 | 160 | 11.289 | 198.2512 | 14.8819
12:35:33 | 1832 | 8504 | 20 | Umlauf | 84.8882 | 28.2 | 3.7 | 1.2222 | 0 | 160 | 11.289 | 198.2512 | 14.937
12:35:34 | 1833 | 8513 | 20 | Umlauf | 84.8566 | 32.6 | 3.5 | -0.30556 | 0 | 28.3648 | 11.289 | 45.8956 | 14.9497
12:35:35 | 1834 | 8522 | 20 | Umlauf | 84.8492 | 31.5 | 3.8 | -0.38889 | 0 | 19.0129 | 11.289 | 35.0716 | 14.9595
12:35:36 | 1835 | 8530 | 20 | Umlauf | 84.8436 | 30.1 | 3.8 | -0.16667 | 0 | 49.405 | 11.289 | 70.2476 | 14.979
12:35:37 | 1836 | 8539 | 20 | Umlauf | 84.8324 | 29.5 | 3.5 | -1.6389 | 0 | -103.3079 | 11.289 | -79.5044 | 14.9569
12:35:38 | 1837 | 8545 | 20 | Umlauf | 84.8451 | 23.6 | 3.9 | -0.055556 | 0 | 51.3476 | 11.289 | 72.4961 | 14.977
12:35:39 | 1838 | 8552 | 20 | Umlauf | 84.8336 | 23.4 | 3.5 | 1.0833 | 0 | 160 | 11.289 | 198.2512 | 15.0321
12:35:40 | 1839 | 8559 | 20 | Umlauf | 84.8019 | 27.3 | 2.7 | -0.55556 | 0 | -12.1484 | 11.289 | -0.74248 | 15.0319
12:35:41 | 1840 | 8566 | 20 | Umlauf | 84.802 | 25.3 | 2.6 | -0.33333 | 0 | 7.6603 | 11.289 | 21.932 | 15.038
12:35:42 | 1841 | 8573 | 20 | Umlauf | 84.7985 | 24.1 | 2.2 | -0.80556 | 0 | -32.7099 | 11.289 | -18.5076 | 15.0329
12:35:43 | 1842 | 8579 | 20 | Umlauf | 84.8015 | 21.2 | 1.6 | -0.72222 | 0 | -27.2006 | 11.289 | -13.7476 | 15.029
12:35:44 | 1843 | 8584 | 20 | Umlauf | 84.8037 | 18.6 | 0.7 | 0.16667 | 0 | 33.2782 | 11.289 | 51.5824 | 15.0434
12:35:45 | 1844 | 8589 | 20 | Umlauf | 84.7954 | 19.2 | -0.2 | -0.5 | 0 | -21.6241 | 11.289 | -8.9295 | 15.0409
12:35:46 | 1845 | 8594 | 20 | Umlauf | 84.7969 | 17.4 | -1.2 | 0.88889 | 0 | 75.5895 | 11.289 | 100.5538 | 15.0688
12:35:47 | 1846 | 8600 | 20 | Umlauf | 84.7808 | 20.6 | -1.4 | -1.4722 | 0 | -91.0559 | 11.289 | -68.9186 | 15.0497
12:35:48 | 1847 | 8604 | 20 | Umlauf | 84.7918 | 15.3 | -1.7 | -1.4444 | 0 | -67.8229 | 11.289 | -48.8453 | 15.0361
12:35:49 | 1848 | 8607 | 20 | Umlauf | 84.7996 | 10.1 | -2.4 | 0.38889 | 0 | 14.5644 | 11.289 | 29.923 | 15.0444
12:35:50 | 1849 | 8610 | 20 | Umlauf | 84.7948 | 11.5 | -1.8 | 0 | 0 | -0.8929 | 11.289 | 12.0325 | 15.0478
12:35:51 | 1850 | 8613 | 20 | Umlauf | 84.7929 | 11.5 | -1.6 | -0.25 | 0 | -8.9741 | 11.289 | 2.6793 | 15.0485
12:35:52 | 1851 | 8616 | 20 | Umlauf | 84.7925 | 10.6 | -1.6 | -0.083333 | 0 | -2.9153 | 11.289 | 9.6918 | 15.0512
12:35:53 | 1852 | 8619 | 20 | Umlauf | 84.7909 | 10.3 | -1.5 | -0.19444 | 0 | -6.0209 | 11.289 | 6.0974 | 15.0529
12:35:54 | 1853 | 8622 | 20 | Umlauf | 84.79 | 9.6 | -1.4 | -0.22222 | 0 | -6.1562 | 11.289 | 5.9408 | 15.0545
12:35:55 | 1854 | 8624 | 20 | Umlauf | 84.789 | 8.8 | -1.4 | 0.027778 | 0 | 1.603 | 11.289 | 14.9213 | 15.0587
12:35:56 | 1855 | 8627 | 20 | Umlauf | 84.7866 | 8.9 | -1.2 | 0 | 0 | 1.246 | 11.289 | 14.5081 | 15.0627
12:35:57 | 1856 | 8627 | 20 | Umlauf | 84.7843 | 8.9 | -1.2 | -0.80556 | 0 | -20.9845 | 11.289 | -8.3769 | 15.0604
12:35:58 | 1857 | 8630 | 20 | Umlauf | 84.7857 | 6 | -1.5 | 0.83333 | 0 | 23.5514 | 11.289 | 40.3246 | 15.0716
12:35:59 | 1858 | 8632 | 20 | Umlauf | 84.7792 | 9 | -0.8 | 0.083333 | 0 | 6.3825 | 11.289 | 20.4532 | 15.0773
12:36:00 | 1859 | 8635 | 20 | Umlauf | 84.7759 | 9.3 | -0.7 | 0.52778 | 0 | 26.4637 | 11.289 | 43.6952 | 15.0894
12:36:01 | 1860 | 8638 | 20 | Umlauf | 84.769 | 11.2 | -0.5 | 0.69444 | 0 | 41.6862 | 11.289 | 61.3138 | 15.1064
12:36:02 | 1861 | 8642 | 20 | Umlauf | 84.7592 | 13.7 | -0.4 | -0.055556 | 0 | 3.3197 | 11.289 | 16.9082 | 15.1111
12:36:03 | 1862 | 8646 | 20 | Umlauf | 84.7565 | 13.5 | -0.4 | 1.0833 | 0 | 75.623 | 11.289 | 100.5925 | 15.1391
12:36:04 | 1863 | 8651 | 20 | Umlauf | 84.7404 | 17.4 | -0.2 | -2.6111 | 0 | -131.3049 | 11.289 | -103.6937 | 15.1103
12:36:05 | 1864 | 8653 | 20 | Umlauf | 84.757 | 8 | -0.5 | 0 | 0 | 3.5841 | 11.289 | 17.2142 | 15.1151
12:36:06 | 1865 | 8653 | 20 | Umlauf | 84.7542 | 8 | -0.5 | -1.1667 | 0 | -26.0511 | 11.289 | -12.7545 | 15.1115
12:36:07 | 1866 | 8655 | 20 | Umlauf | 84.7563 | 3.8 | -1.1 | -0.97222 | 0 | -10.7909 | 11.289 | 0.57654 | 15.1117
12:36:08 | 1867 | 8655 | 20 | Umlauf | 84.7562 | 0.3 | -12.5 | 0 | 0 | -0.93472 | 11.289 | 11.9841 | 15.115
12:36:09 | 1868 | 8655 | 20 | Umlauf | 84.7543 | 0.3 | -12.5 | 0 | 0 | -0.93472 | 11.289 | 11.9841 | 15.1183
12:36:10 | 1869 | 8655 | 20 | Umlauf | 84.7524 | 0.3 | -12.5 | 0 | 0 | -0.93472 | 11.289 | 11.9841 | 15.1217
12:36:11 | 1870 | 8655 | 20 | Umlauf | 84.7504 | 0.3 | -12.5 | 0.33333 | 0 | -0.6308 | 11.289 | 12.3359 | 15.1251
12:36:12 | 1871 | 8657 | 20 | Umlauf | 84.7485 | 1.5 | -4.9 | 0 | 0 | -1.4539 | 11.289 | 11.3833 | 15.1283
12:36:13 | 1872 | 8657 | 20 | Umlauf | 84.7467 | 1.5 | -4.9 | 0 | 0 | -1.4539 | 11.289 | 11.3833 | 15.1314
12:36:14 | 1873 | 8657 | 20 | Umlauf | 84.7448 | 1.5 | -4.9 | 0 | 0 | -1.4539 | 11.289 | 11.3833 | 15.1346
12:36:15 | 1874 | 8657 | 20 | Umlauf | 84.743 | 1.5 | -4.9 | 0 | 0 | -1.4539 | 11.289 | 11.3833 | 15.1377
12:36:16 | 1875 | 8657 | 20 | Umlauf | 84.7412 | 1.5 | -4.9 | 0 | 0 | -1.4539 | 11.289 | 11.3833 | 15.1409
12:36:17 | 1876 | 8657 | 20 | Umlauf | 84.7394 | 1.5 | -4.9 | 0 | 0 | -1.4539 | 11.289 | 11.3833 | 15.1441
12:36:18 | 1877 | 8657 | 20 | Umlauf | 84.7376 | 1.5 | -4.9 | 0 | 0 | -1.4539 | 11.289 | 11.3833 | 15.1472
12:36:19 | 1878 | 8657 | 20 | Umlauf | 84.7357 | 1.5 | -4.9 | 0 | 0 | -1.4539 | 11.289 | 11.3833 | 15.1504
12:36:20 | 1879 | 8657 | 20 | Umlauf | 84.7339 | 1.5 | -4.9 | 0 | 0 | -1.4539 | 11.289 | 11.3833 | 15.1535
12:36:21 | 1880 | 8657 | 20 | Umlauf | 84.7321 | 1.5 | -4.9 | 0 | 0 | -1.4539 | 11.289 | 11.3833 | 15.1567
12:36:22 | 1881 | 8657 | 20 | Umlauf | 84.7303 | 1.5 | -4.9 | 0 | 0 | -1.4539 | 11.289 | 11.3833 | 15.1599
12:36:23 | 1882 | 8657 | 20 | Umlauf | 84.7285 | 1.5 | -4.9 | 0 | 0 | -1.4539 | 11.289 | 11.3833 | 15.163
12:36:24 | 1883 | 8657 | 20 | Umlauf | 84.7267 | 1.5 | -4.9 | 0 | 0 | -1.4539 | 11.289 | 11.3833 | 15.1662
12:36:25 | 1884 | 8657 | 20 | Umlauf | 84.7248 | 1.5 | -4.9 | 0 | 0 | -1.4539 | 11.289 | 11.3833 | 15.1694
12:36:26 | 1885 | 8657 | 20 | Umlauf | 84.723 | 1.5 | -4.9 | 0 | 0 | -1.4539 | 11.289 | 11.3833 | 15.1725
12:36:27 | 1886 | 8657 | 20 | Umlauf | 84.7212 | 1.5 | -4.9 | 0 | 0 | -1.4539 | 11.289 | 11.3833 | 15.1757
12:36:28 | 1887 | 8657 | 20 | Umlauf | 84.7194 | 1.5 | -4.9 | 0 | 0 | -1.4539 | 11.289 | 11.3833 | 15.1788
12:36:29 | 1888 | 8657 | 20 | Umlauf | 84.7176 | 1.5 | -4.9 | 0 | 0 | -1.4539 | 11.289 | 11.3833 | 15.182
12:36:30 | 1889 | 8657 | 20 | Umlauf | 84.7158 | 1.5 | -4.9 | 0 | 0 | -1.4539 | 11.289 | 11.3833 | 15.1852
12:36:31 | 1890 | 8657 | 20 | Umlauf | 84.7139 | 1.5 | -4.9 | -0.30556 | 0 | -2.8468 | 11.289 | 9.771 | 15.1879
12:36:32 | 1891 | 8659 | 20 | Umlauf | 84.7124 | 0.4 | -1.5 | 0 | 0 | 5.9792e-06 | 11.289 | 13.066 | 15.1915
12:36:33 | 1892 | 8659 | 20 | Umlauf | 84.7103 | 0.4 | -1.5 | 0 | 0 | 5.9792e-06 | 11.289 | 13.066 | 15.1951
12:36:34 | 1893 | 8659 | 20 | Umlauf | 84.7082 | 0.4 | -1.5 | 0.52778 | 0 | 0.99355 | 11.289 | 14.2159 | 15.1991
12:36:35 | 1894 | 8661 | 20 | Umlauf | 84.7059 | 2.3 | -0.3 | 0 | 0 | 1.2211 | 11.289 | 14.4793 | 15.2031
12:36:36 | 1895 | 8661 | 20 | Umlauf | 84.7036 | 2.3 | -0.3 | 0.88889 | 0 | 10.8428 | 11.289 | 25.6155 | 15.2102
12:36:37 | 1896 | 8664 | 20 | Umlauf | 84.6995 | 5.5 | -0.4 | 0.69444 | 0 | 20.6651 | 11.289 | 36.9839 | 15.2205
12:36:38 | 1897 | 8666 | 20 | Umlauf | 84.6936 | 8 | -0.3 | 0.38889 | 0 | 18.933 | 11.289 | 34.9792 | 15.2302
12:36:39 | 1898 | 8669 | 20 | Umlauf | 84.688 | 9.4 | -0.3 | 0.055556 | 0 | 7.5214 | 11.289 | 21.7713 | 15.2363
12:36:40 | 1899 | 8671 | 20 | Umlauf | 84.6846 | 9.6 | -0.3 | 2.2778 | 0 | 108.0849 | 11.289 | 138.1643 | 15.2746
12:36:41 | 1900 | 8676 | 20 | Umlauf | 84.6625 | 17.8 | 0 | -0.97222 | 0 | -44.6327 | 11.289 | -28.8089 | 15.2666
12:36:42 | 1901 | 8680 | 20 | Umlauf | 84.6671 | 14.3 | 0.1 | -0.22222 | 0 | -2.9502 | 11.289 | 9.6514 | 15.2693
12:36:43 | 1902 | 8684 | 20 | Umlauf | 84.6656 | 13.5 | 0.1 | -0.33333 | 0 | -7.362 | 11.289 | 4.5451 | 15.2706
12:36:44 | 1903 | 8687 | 20 | Umlauf | 84.6649 | 12.3 | 0.2 | 0.19444 | 0 | 20.6726 | 11.289 | 36.9925 | 15.2809
12:36:45 | 1904 | 8691 | 20 | Umlauf | 84.6589 | 13 | 0.2 | -0.19444 | 0 | -1.2413 | 11.289 | 11.6293 | 15.2841
12:36:46 | 1905 | 8694 | 20 | Umlauf | 84.6571 | 12.3 | 0.2 | 0.5 | 0 | 38.3602 | 11.289 | 57.4644 | 15.3001
12:36:47 | 1906 | 8698 | 20 | Umlauf | 84.6479 | 14.1 | 0.2 | -0.16667 | 0 | -0.13062 | 11.289 | 12.9148 | 15.3036
12:36:48 | 1907 | 8702 | 20 | Umlauf | 84.6459 | 13.5 | 0.2 | -0.36111 | 0 | -8.1164 | 11.289 | 3.672 | 15.3047
12:36:49 | 1908 | 8706 | 20 | Umlauf | 84.6453 | 12.2 | 0.2 | 1.7778 | 0 | 111.4108 | 11.289 | 142.0137 | 15.3441
12:36:50 | 1909 | 8711 | 20 | Umlauf | 84.6226 | 18.6 | 0.1 | -0.5 | 0 | -19.381 | 11.289 | -6.9915 | 15.3422
12:36:51 | 1910 | 8715 | 20 | Umlauf | 84.6237 | 16.8 | 0.1 | 0.86111 | 0 | 80.4086 | 11.289 | 106.1315 | 15.3716
12:36:52 | 1911 | 8721 | 20 | Umlauf | 84.6068 | 19.9 | 0.1 | 0.38889 | 0 | 51.2318 | 11.289 | 72.362 | 15.3918
12:36:53 | 1912 | 8727 | 20 | Umlauf | 84.5952 | 21.3 | 0.3 | 0.16667 | 0 | 34.5575 | 11.289 | 53.0631 | 15.4065
12:36:54 | 1913 | 8733 | 20 | Umlauf | 84.5867 | 21.9 | 0.9 | -0.13889 | 0 | 9.8988 | 11.289 | 24.5229 | 15.4133
12:36:55 | 1914 | 8739 | 20 | Umlauf | 84.5828 | 21.4 | 1.5 | 0.27778 | 0 | 57.2671 | 11.289 | 79.3473 | 15.4353
12:36:56 | 1915 | 8745 | 20 | Umlauf | 84.5702 | 22.4 | 1.9 | 1.8611 | 0 | 160 | 11.289 | 198.2512 | 15.4904
12:36:57 | 1916 | 8753 | 20 | Umlauf | 84.5385 | 29.1 | 1.8 | -1.6389 | 0 | -116.0487 | 11.289 | -90.5124 | 15.4653
12:36:58 | 1917 | 8760 | 20 | Umlauf | 84.553 | 23.2 | 2.7 | 0.11111 | 0 | 56.3544 | 11.289 | 78.291 | 15.487
12:36:59 | 1918 | 8766 | 20 | Umlauf | 84.5405 | 23.6 | 2.4 | 0.38889 | 0 | 85.0941 | 11.289 | 111.5545 | 15.518
12:37:00 | 1919 | 8773 | 20 | Umlauf | 84.5227 | 25 | 2.1 | -0.69444 | 0 | -26.1355 | 11.289 | -12.8274 | 15.5144
12:37:01 | 1920 | 8779 | 20 | Umlauf | 84.5247 | 22.5 | 2 | 1.5278 | 0 | 160 | 11.289 | 198.2512 | 15.5695
12:37:02 | 1921 | 8787 | 20 | Umlauf | 84.4931 | 28 | 1.5 | -0.30556 | 0 | -0.70197 | 11.289 | 12.2535 | 15.5729
12:37:03 | 1922 | 8795 | 20 | Umlauf | 84.4911 | 26.9 | 1.4 | -0.58333 | 0 | -24.2492 | 11.289 | -11.1976 | 15.5698
12:37:04 | 1923 | 8801 | 20 | Umlauf | 84.4929 | 24.8 | 1.6 | 0.027778 | 0 | 38.6463 | 11.289 | 57.7955 | 15.5859
12:37:05 | 1924 | 8808 | 20 | Umlauf | 84.4837 | 24.9 | 1.7 | 0.083333 | 0 | 46.424 | 11.289 | 66.7974 | 15.6044
12:37:06 | 1925 | 8815 | 20 | Umlauf | 84.473 | 25.2 | 2 | 2.3889 | 0 | 160 | 11.289 | 198.2512 | 15.6595
12:37:07 | 1926 | 8825 | 20 | Umlauf | 84.4413 | 33.8 | 1.8 | -2.1389 | 0 | -160 | 11.289 | -128.4863 | 15.6238
12:37:08 | 1927 | 8832 | 20 | Umlauf | 84.4619 | 26.1 | 2.1 | 0.11111 | 0 | 56.8336 | 11.289 | 78.8456 | 15.6457
12:37:09 | 1928 | 8839 | 20 | Umlauf | 84.4493 | 26.5 | 1.8 | -0.16667 | 0 | 19.6023 | 11.289 | 35.7538 | 15.6556
12:37:10 | 1929 | 8847 | 20 | Umlauf | 84.4436 | 25.9 | 1.3 | 0.055556 | 0 | 40.4486 | 11.289 | 59.8814 | 15.6723
12:37:11 | 1930 | 8854 | 20 | Umlauf | 84.434 | 26.1 | 0.9 | 0.19444 | 0 | 53.2332 | 11.289 | 74.6785 | 15.693
12:37:12 | 1931 | 8861 | 20 | Umlauf | 84.4221 | 26.8 | 0.7 | 0.083333 | 0 | 38.3707 | 11.289 | 57.4765 | 15.709
12:37:13 | 1932 | 8869 | 20 | Umlauf | 84.4129 | 27.1 | 0.8 | 0.027778 | 0 | 32.9533 | 11.289 | 51.2063 | 15.7232
12:37:14 | 1933 | 8876 | 20 | Umlauf | 84.4047 | 27.2 | 0.7 | -0.36111 | 0 | -11.5562 | 11.289 | -0.23085 | 15.7231
12:37:15 | 1934 | 8884 | 20 | Umlauf | 84.4048 | 25.9 | 0.5 | -0.13889 | 0 | 7.5908 | 11.289 | 21.8516 | 15.7292
12:37:16 | 1935 | 8891 | 20 | Umlauf | 84.4013 | 25.4 | 0.2 | -0.055556 | 0 | 13.9769 | 11.289 | 29.243 | 15.7373
12:37:17 | 1936 | 8898 | 20 | Umlauf | 84.3966 | 25.2 | 0.3 | 0.055556 | 0 | 28.1344 | 11.289 | 45.629 | 15.75
12:37:18 | 1937 | 8905 | 20 | Umlauf | 84.3893 | 25.4 | 0.6 | 0.77778 | 0 | 118.0833 | 11.289 | 149.7364 | 15.7916
12:37:19 | 1938 | 8912 | 20 | Umlauf | 84.3654 | 28.2 | 0.5 | -1.3611 | 0 | -99.2011 | 11.289 | -75.9561 | 15.7705
12:37:20 | 1939 | 8919 | 20 | Umlauf | 84.3775 | 23.3 | 0.4 | -0.36111 | 0 | -12.1712 | 11.289 | -0.76218 | 15.7703
12:37:21 | 1940 | 8925 | 20 | Umlauf | 84.3777 | 22 | 0.2 | -0.63889 | 0 | -31.3989 | 11.289 | -17.3749 | 15.7655
12:37:22 | 1941 | 8931 | 20 | Umlauf | 84.3804 | 19.7 | 0.1 | -0.30556 | 0 | -8.8354 | 11.289 | 2.8399 | 15.7662
12:37:23 | 1942 | 8936 | 20 | Umlauf | 84.38 | 18.6 | 0.4 | 4.1667 | 0 | 160 | 11.289 | 198.2512 | 15.8213
12:37:24 | 1943 | 8945 | 20 | Umlauf | 84.3483 | 33.6 | 0.4 | -5.4167 | 0 | -160 | 11.289 | -128.4863 | 15.7856
12:37:25 | 1944 | 8949 | 20 | Umlauf | 84.3689 | 14.1 | 1.2 | -0.55556 | 0 | -12.7713 | 11.289 | -1.2807 | 15.7853
12:37:26 | 1945 | 8952 | 20 | Umlauf | 84.3691 | 12.1 | 1.4 | 0.22222 | 0 | 28.3296 | 11.289 | 45.8548 | 15.798
12:37:27 | 1946 | 8956 | 20 | Umlauf | 84.3617 | 12.9 | 1.2 | -0.72222 | 0 | -18.2438 | 11.289 | -6.0089 | 15.7963
12:37:28 | 1947 | 8959 | 20 | Umlauf | 84.3627 | 10.3 | 1.4 | -0.25 | 0 | 1.1858 | 11.289 | 14.4384 | 15.8003
12:37:29 | 1948 | 8961 | 20 | Umlauf | 84.3604 | 9.4 | 1.5 | 0 | 0 | 12.5416 | 11.289 | 27.5817 | 15.808
12:37:30 | 1949 | 8961 | 20 | Umlauf | 84.356 | 9.4 | 1.5 | -0.97222 | 0 | -19.6756 | 11.289 | -7.2461 | 15.806
12:37:31 | 1950 | 8965 | 20 | Umlauf | 84.3571 | 5.9 | 2.4 | 0 | 0 | 10.1875 | 11.289 | 24.857 | 15.8129
12:37:32 | 1951 | 8965 | 20 | Umlauf | 84.3532 | 5.9 | 2.4 | 0 | 0 | 10.1875 | 11.289 | 24.857 | 15.8198
12:37:33 | 1952 | 8965 | 20 | Umlauf | 84.3492 | 5.9 | 2.4 | -1.3056 | 0 | -16.8313 | 11.289 | -4.7885 | 15.8185
12:37:34 | 1953 | 8966 | 20 | Umlauf | 84.35 | 1.2 | 11.1 | -0.027778 | 0 | 6.486 | 11.289 | 20.573 | 15.8242
12:37:35 | 1954 | 8966 | 20 | Umlauf | 84.3467 | 1.1 | 11.3 | 0 | 0 | 6.1846 | 11.289 | 20.2241 | 15.8298
12:37:36 | 1955 | 8966 | 20 | Umlauf | 84.3435 | 1.1 | 11.3 | 0 | 0 | 6.1846 | 11.289 | 20.2241 | 15.8354
12:37:37 | 1956 | 8966 | 20 | Umlauf | 84.3402 | 1.1 | 11.3 | 0 | 0 | 6.1846 | 11.289 | 20.2241 | 15.841
12:37:38 | 1957 | 8966 | 20 | Umlauf | 84.337 | 1.1 | 11.3 | 0.44444 | 0 | 8.4854 | 11.289 | 22.8871 | 15.8474
12:37:39 | 1958 | 8969 | 20 | Umlauf | 84.3333 | 2.7 | 4.3 | 0 | 0 | 6.9177 | 11.289 | 21.0726 | 15.8533
12:37:40 | 1959 | 8969 | 20 | Umlauf | 84.33 | 2.7 | 4.3 | 0.75 | 0 | 16.4479 | 11.289 | 32.1029 | 15.8622
12:37:41 | 1960 | 8972 | 20 | Umlauf | 84.3249 | 5.4 | 2.4 | 0.52778 | 0 | 22.7341 | 11.289 | 39.3786 | 15.8731
12:37:42 | 1961 | 8974 | 20 | Umlauf | 84.3186 | 7.3 | 2.1 | 0 | 0 | 11.6504 | 11.289 | 26.5503 | 15.8805
12:37:43 | 1962 | 8974 | 20 | Umlauf | 84.3143 | 7.3 | 2.1 | 0.19444 | 0 | 18.3307 | 11.289 | 34.2821 | 15.89
12:37:44 | 1963 | 8978 | 20 | Umlauf | 84.3089 | 8 | 2.7 | 0 | 0 | 14.8948 | 11.289 | 30.3053 | 15.8984
12:37:45 | 1964 | 8978 | 20 | Umlauf | 84.304 | 8 | 2.7 | 0.44444 | 0 | 31.6281 | 11.289 | 49.6726 | 15.9122
12:37:46 | 1965 | 8984 | 20 | Umlauf | 84.2961 | 9.6 | 2.5 | 1.5556 | 0 | 87.3315 | 11.289 | 114.1441 | 15.9439
12:37:47 | 1966 | 8988 | 20 | Umlauf | 84.2779 | 15.2 | 1.3 | 0.58333 | 0 | 60.8682 | 11.289 | 83.5153 | 15.9671
12:37:48 | 1967 | 8993 | 20 | Umlauf | 84.2645 | 17.3 | 1 | 0.11111 | 0 | 28.6472 | 11.289 | 46.2225 | 15.98
12:37:49 | 1968 | 8998 | 20 | Umlauf | 84.2572 | 17.7 | 0.9 | -1 | 0 | -41.3332 | 11.289 | -25.9582 | 15.9728
12:37:50 | 1969 | 9002 | 20 | Umlauf | 84.2613 | 14.1 | 1 | 1.7778 | 0 | 133.8129 | 11.289 | 167.942 | 16.0194
12:37:51 | 1970 | 9007 | 20 | Umlauf | 84.2345 | 20.5 | 0.6 | -1.0833 | 0 | -54.6866 | 11.289 | -37.4955 | 16.009
12:37:52 | 1971 | 9012 | 20 | Umlauf | 84.2405 | 16.6 | 0.7 | 2 | 0 | 160 | 11.289 | 198.2512 | 16.0641
12:37:53 | 1972 | 9019 | 20 | Umlauf | 84.2088 | 23.8 | 0.5 | 0.055556 | 0 | 28.5228 | 11.289 | 46.0784 | 16.0769
12:37:54 | 1973 | 9025 | 20 | Umlauf | 84.2015 | 24 | 0.4 | -0.11111 | 0 | 8.8981 | 11.289 | 23.3647 | 16.0834
12:37:55 | 1974 | 9032 | 20 | Umlauf | 84.1977 | 23.6 | 0.4 | 3.4722 | 0 | 160 | 11.289 | 198.2512 | 16.1384
12:37:56 | 1975 | 9042 | 20 | Umlauf | 84.1661 | 36.1 | 0.2 | -3.1111 | 0 | -160 | 11.289 | -128.4863 | 16.1027
12:37:57 | 1976 | 9049 | 20 | Umlauf | 84.1866 | 24.9 | 0.3 | -0.11111 | 0 | 8.2336 | 11.289 | 22.5956 | 16.109
12:37:58 | 1977 | 9056 | 20 | Umlauf | 84.183 | 24.5 | 0.3 | -0.027778 | 0 | 17.6647 | 11.289 | 33.5112 | 16.1183
12:37:59 | 1978 | 9062 | 20 | Umlauf | 84.1776 | 24.4 | 0.2 | 0.22222 | 0 | 45.2111 | 11.289 | 65.3936 | 16.1365
12:38:00 | 1979 | 9069 | 20 | Umlauf | 84.1672 | 25.2 | 0.2 | 0.083333 | 0 | 30.3149 | 11.289 | 48.1527 | 16.1499
12:38:01 | 1980 | 9076 | 20 | Umlauf | 84.1595 | 25.5 | 0.1 | 0.055556 | 0 | 26.2513 | 11.289 | 43.4494 | 16.1619
12:38:02 | 1981 | 9084 | 20 | Umlauf | 84.1526 | 25.7 | 0.4 | -0.30556 | 0 | -8.9032 | 11.289 | 2.7613 | 16.1627
12:38:03 | 1982 | 9090 | 20 | Umlauf | 84.1521 | 24.6 | 1 | -0.19444 | 0 | 6.063 | 11.289 | 20.0833 | 16.1683
12:38:04 | 1983 | 9097 | 20 | Umlauf | 84.1489 | 23.9 | 1.5 | -0.19444 | 0 | 11.0947 | 11.289 | 25.9071 | 16.1755
12:38:05 | 1984 | 9103 | 20 | Umlauf | 84.1448 | 23.2 | 1.9 | -0.44444 | 0 | -8.0713 | 11.289 | 3.7242 | 16.1765
12:38:06 | 1985 | 9109 | 20 | Umlauf | 84.1442 | 21.6 | 2.1 | -0.25 | 0 | 9.8928 | 11.289 | 24.5159 | 16.1833
12:38:07 | 1986 | 9115 | 20 | Umlauf | 84.1403 | 20.7 | 1.8 | 0.16667 | 0 | 47.2557 | 11.289 | 67.7601 | 16.2021
12:38:08 | 1987 | 9121 | 20 | Umlauf | 84.1295 | 21.3 | 1.3 | -0.33333 | 0 | -3.9721 | 11.289 | 8.4687 | 16.2045
12:38:09 | 1988 | 9127 | 20 | Umlauf | 84.1281 | 20.1 | 0.9 | -0.41667 | 0 | -11.1934 | 11.289 | 0.11065 | 16.2045
12:38:10 | 1989 | 9132 | 20 | Umlauf | 84.1281 | 18.6 | 0.7 | 0.41667 | 0 | 55.1622 | 11.289 | 76.9111 | 16.2259
12:38:11 | 1990 | 9137 | 20 | Umlauf | 84.1158 | 20.1 | 0.7 | -0.055556 | 0 | 15.0496 | 11.289 | 30.4845 | 16.2343
12:38:12 | 1991 | 9143 | 20 | Umlauf | 84.111 | 19.9 | 1.1 | 0.13889 | 0 | 36.6133 | 11.289 | 55.4424 | 16.2498
12:38:13 | 1992 | 9149 | 20 | Umlauf | 84.1021 | 20.4 | 1.4 | 0.52778 | 0 | 77.612 | 11.289 | 102.8947 | 16.2783
12:38:14 | 1993 | 9155 | 20 | Umlauf | 84.0857 | 22.3 | 1.6 | -0.38889 | 0 | -5.9564 | 11.289 | 6.172 | 16.28
12:38:15 | 1994 | 9161 | 20 | Umlauf | 84.0847 | 20.9 | 2 | -0.22222 | 0 | 11.3233 | 11.289 | 26.1717 | 16.2873
12:38:16 | 1995 | 9166 | 20 | Umlauf | 84.0805 | 20.1 | 1.5 | -0.94444 | 0 | -39.9927 | 11.289 | -24.8 | 16.2804
12:38:17 | 1996 | 9171 | 20 | Umlauf | 84.0845 | 16.7 | 0.5 | -1 | 0 | -40.9391 | 11.289 | -25.6177 | 16.2733
12:38:18 | 1997 | 9175 | 20 | Umlauf | 84.0886 | 13.1 | -0.6 | -0.055556 | 0 | 1.9964 | 11.289 | 15.3766 | 16.2776
12:38:19 | 1998 | 9178 | 20 | Umlauf | 84.0861 | 12.9 | -1.6 | 0 | 0 | -0.23867 | 11.289 | 12.7897 | 16.2811
12:38:20 | 1999 | 9182 | 20 | Umlauf | 84.0841 | 12.9 | -2.4 | 0.97222 | 0 | 54.0943 | 11.289 | 75.6751 | 16.3022
12:38:21 | 2000 | 9186 | 20 | Umlauf | 84.072 | 16.4 | -2.1 | 0.5 | 0 | 34.6547 | 11.289 | 53.1756 | 16.3169
12:38:22 | 2001 | 9191 | 20 | Umlauf | 84.0635 | 18.2 | -1.8 | -0.33333 | 0 | -19.6322 | 11.289 | -7.2086 | 16.3149
12:38:23 | 2002 | 9196 | 20 | Umlauf | 84.0647 | 17 | -1.7 | -0.22222 | 0 | -12.1553 | 11.289 | -0.74849 | 16.3147
12:38:24 | 2003 | 9201 | 20 | Umlauf | 84.0648 | 16.2 | -1.6 | 0.41667 | 0 | 31.4484 | 11.289 | 49.4646 | 16.3285
12:38:25 | 2004 | 9205 | 20 | Umlauf | 84.0569 | 17.7 | -1.3 | 0.55556 | 0 | 48.3609 | 11.289 | 69.0392 | 16.3476
12:38:26 | 2005 | 9211 | 20 | Umlauf | 84.0459 | 19.7 | -1 | 0.47222 | 0 | 48.8493 | 11.289 | 69.6045 | 16.367
12:38:27 | 2006 | 9217 | 20 | Umlauf | 84.0347 | 21.4 | -0.9 | -0.055556 | 0 | 0.99588 | 11.289 | 14.2186 | 16.3709
12:38:28 | 2007 | 9223 | 20 | Umlauf | 84.0325 | 21.2 | -0.8 | 0.16667 | 0 | 24.0785 | 11.289 | 40.9346 | 16.3823
12:38:29 | 2008 | 9229 | 20 | Umlauf | 84.0259 | 21.8 | -0.7 | 1.4722 | 0 | 159.7214 | 11.289 | 197.9287 | 16.4373
12:38:30 | 2009 | 9236 | 20 | Umlauf | 83.9943 | 27.1 | -0.5 | 0.33333 | 0 | 56.3515 | 11.289 | 78.2876 | 16.459
12:38:31 | 2010 | 9244 | 20 | Umlauf | 83.9818 | 28.3 | -0.3 | 0.55556 | 0 | 91.1217 | 11.289 | 118.5309 | 16.4919
12:38:32 | 2011 | 9253 | 20 | Umlauf | 83.9629 | 30.3 | 0.1 | 0.38889 | 0 | 79.4841 | 11.289 | 105.0614 | 16.5211
12:38:33 | 2012 | 9261 | 20 | Umlauf | 83.9461 | 31.7 | 0.7 | 0.27778 | 0 | 75.244 | 11.289 | 100.1539 | 16.5489
12:38:34 | 2013 | 9270 | 20 | Umlauf | 83.9302 | 32.7 | 1.3 | 0.027778 | 0 | 48.0108 | 11.289 | 68.634 | 16.568
12:38:35 | 2014 | 9280 | 20 | Umlauf | 83.9192 | 32.8 | 1.6 | -0.22222 | 0 | 13.9337 | 11.289 | 29.1929 | 16.5761
12:38:36 | 2015 | 9289 | 20 | Umlauf | 83.9145 | 32 | 1.7 | -0.38889 | 0 | -6.6176 | 11.289 | 5.4067 | 16.5776
12:38:37 | 2016 | 9297 | 20 | Umlauf | 83.9137 | 30.6 | 1.6 | -0.16667 | 0 | 20.601 | 11.289 | 36.9097 | 16.5879
12:38:38 | 2017 | 9305 | 20 | Umlauf | 83.9078 | 30 | 1.5 | -0.19444 | 0 | 14.848 | 11.289 | 30.2511 | 16.5963
12:38:39 | 2018 | 9313 | 20 | Umlauf | 83.903 | 29.3 | 1.4 | -0.083333 | 0 | 28.4149 | 11.289 | 45.9536 | 16.609
12:38:40 | 2019 | 9322 | 20 | Umlauf | 83.8956 | 29 | 1.2 | -0.11111 | 0 | 21.7228 | 11.289 | 38.208 | 16.6197
12:38:41 | 2020 | 9329 | 20 | Umlauf | 83.8895 | 28.6 | 1.1 | -0.61111 | 0 | -30.4815 | 11.289 | -16.5823 | 16.615
12:38:42 | 2021 | 9337 | 20 | Umlauf | 83.8922 | 26.4 | 1.1 | -0.36111 | 0 | -8.271 | 11.289 | 3.4931 | 16.616
12:38:43 | 2022 | 9344 | 20 | Umlauf | 83.8916 | 25.1 | 1 | -0.52778 | 0 | -21.3952 | 11.289 | -8.7318 | 16.6136
12:38:44 | 2023 | 9350 | 20 | Umlauf | 83.893 | 23.2 | 1 | -0.41667 | 0 | -12.0698 | 11.289 | -0.6746 | 16.6134
12:38:45 | 2024 | 9356 | 20 | Umlauf | 83.8931 | 21.7 | 1.5 | -0.88889 | 0 | -39.4248 | 11.289 | -24.3093 | 16.6067
12:38:46 | 2025 | 9361 | 20 | Umlauf | 83.897 | 18.5 | 2.4 | -1.0278 | 0 | -36.8149 | 11.289 | -22.0544 | 16.6005
12:38:47 | 2026 | 9365 | 20 | Umlauf | 83.9005 | 14.8 | 3.8 | -1.1667 | 0 | -29.9059 | 11.289 | -16.085 | 16.5961
12:38:48 | 2027 | 9368 | 20 | Umlauf | 83.9031 | 10.6 | 6.1 | 0 | 0 | 35.6555 | 11.289 | 54.3339 | 16.6112
12:38:49 | 2028 | 9368 | 20 | Umlauf | 83.8944 | 10.6 | 6.1 | -1.75 | 0 | -33.3513 | 11.289 | -19.0618 | 16.6059
12:38:50 | 2029 | 9371 | 20 | Umlauf | 83.8975 | 4.3 | 14.2 | 0 | 0 | 29.5528 | 11.289 | 47.2706 | 16.619
12:38:51 | 2030 | 9371 | 20 | Umlauf | 83.8899 | 4.3 | 14.2 | -0.11111 | 0 | 27.3042 | 11.289 | 44.6681 | 16.6314
12:38:52 | 2031 | 9373 | 20 | Umlauf | 83.8828 | 3.9 | 13 | 0.58333 | 0 | 35.5007 | 11.289 | 54.1548 | 16.6464
12:38:53 | 2032 | 9375 | 20 | Umlauf | 83.8741 | 6 | 7.4 | 0 | 0 | 23.5604 | 11.289 | 40.335 | 16.6576
12:38:54 | 2033 | 9375 | 20 | Umlauf | 83.8677 | 6 | 7.4 | -0.13889 | 0 | 19.6386 | 11.289 | 35.7958 | 16.6676
12:38:55 | 2034 | 9378 | 20 | Umlauf | 83.862 | 5.5 | 7.5 | 0 | 0 | 21.835 | 11.289 | 38.3379 | 16.6782
12:38:56 | 2035 | 9378 | 20 | Umlauf | 83.8559 | 5.5 | 7.5 | 4.3333 | 0 | 134.0006 | 11.289 | 168.1593 | 16.7249
12:38:57 | 2036 | 9389 | 20 | Umlauf | 83.829 | 21.1 | 1.8 | -1.8889 | 0 | -100.6882 | 11.289 | -77.2409 | 16.7035
12:38:58 | 2037 | 9393 | 20 | Umlauf | 83.8413 | 14.3 | 2.3 | 0 | 0 | 24.287 | 11.289 | 41.1759 | 16.7149
12:38:59 | 2038 | 9397 | 20 | Umlauf | 83.8348 | 14.3 | 2 | 0.22222 | 0 | 37.348 | 11.289 | 56.2928 | 16.7306
12:39:00 | 2039 | 9402 | 20 | Umlauf | 83.8258 | 15.1 | 1.7 | 0.055556 | 0 | 25.6257 | 11.289 | 42.7253 | 16.7424
12:39:01 | 2040 | 9406 | 20 | Umlauf | 83.819 | 15.3 | 1.5 | 0.13889 | 0 | 30.6225 | 11.289 | 48.5087 | 16.7559
12:39:02 | 2041 | 9410 | 20 | Umlauf | 83.8112 | 15.8 | 1.3 | 0.11111 | 0 | 28.1845 | 11.289 | 45.687 | 16.7686
12:39:03 | 2042 | 9415 | 20 | Umlauf | 83.8039 | 16.2 | 1.1 | -0.13889 | 0 | 8.4255 | 11.289 | 22.8177 | 16.7749
12:39:04 | 2043 | 9419 | 20 | Umlauf | 83.8003 | 15.7 | 1 | -0.88889 | 0 | -30.9763 | 11.289 | -17.0099 | 16.7702
12:39:05 | 2044 | 9423 | 20 | Umlauf | 83.803 | 12.5 | 1.2 | -1 | 0 | -28.2384 | 11.289 | -14.6443 | 16.7661
12:39:06 | 2045 | 9425 | 20 | Umlauf | 83.8053 | 8.9 | 1.5 | -0.055556 | 0 | 9.5399 | 11.289 | 24.1075 | 16.7728
12:39:07 | 2046 | 9427 | 20 | Umlauf | 83.8015 | 8.7 | 1.4 | 0.25 | 0 | 21.449 | 11.289 | 37.8913 | 16.7834
12:39:08 | 2047 | 9430 | 20 | Umlauf | 83.7954 | 9.6 | 1.1 | 0.5 | 0 | 33.7052 | 11.289 | 52.0766 | 16.7978
12:39:09 | 2048 | 9433 | 20 | Umlauf | 83.7871 | 11.4 | 0.8 | 0.47222 | 0 | 37.0635 | 11.289 | 55.9635 | 16.8134
12:39:10 | 2049 | 9437 | 20 | Umlauf | 83.7782 | 13.1 | 0.6 | 0.055556 | 0 | 15.7953 | 11.289 | 31.3475 | 16.8221
12:39:11 | 2050 | 9441 | 20 | Umlauf | 83.7732 | 13.3 | 0.6 | 0.52778 | 0 | 45.6009 | 11.289 | 65.8448 | 16.8404
12:39:12 | 2051 | 9445 | 20 | Umlauf | 83.7627 | 15.2 | 0.4 | -0.11111 | 0 | 5.1456 | 11.289 | 19.0215 | 16.8457
12:39:13 | 2052 | 9449 | 20 | Umlauf | 83.7596 | 14.8 | 0.4 | -0.027778 | 0 | 10.798 | 11.289 | 25.5636 | 16.8528
12:39:14 | 2053 | 9453 | 20 | Umlauf | 83.7556 | 14.7 | 0.8 | -0.11111 | 0 | 7.5546 | 11.289 | 21.8097 | 16.8588
12:39:15 | 2054 | 9457 | 20 | Umlauf | 83.7521 | 14.3 | 1.4 | -0.083333 | 0 | 12.9943 | 11.289 | 28.1056 | 16.8666
12:39:16 | 2055 | 9461 | 20 | Umlauf | 83.7476 | 14 | 2 | -0.25 | 0 | 5.4398 | 11.289 | 19.3621 | 16.872
12:39:17 | 2056 | 9464 | 20 | Umlauf | 83.7445 | 13.1 | 2.6 | 0 | 0 | 23.9437 | 11.289 | 40.7785 | 16.8833
12:39:18 | 2057 | 9468 | 20 | Umlauf | 83.738 | 13.1 | 3 | 0.63889 | 0 | 65.6449 | 11.289 | 89.0439 | 16.9081
12:39:19 | 2058 | 9472 | 20 | Umlauf | 83.7238 | 15.4 | 2.9 | -0.027778 | 0 | 28.2676 | 11.289 | 45.7831 | 16.9208
12:39:20 | 2059 | 9477 | 20 | Umlauf | 83.7165 | 15.3 | 3.2 | 2.1389 | 0 | 160 | 11.289 | 198.2512 | 16.9759
12:39:21 | 2060 | 9483 | 20 | Umlauf | 83.6848 | 23 | 2.4 | -1.25 | 0 | -61.0443 | 11.289 | -42.9886 | 16.9639
12:39:22 | 2061 | 9488 | 20 | Umlauf | 83.6917 | 18.5 | 3.1 | 0.63889 | 0 | 93.8159 | 11.289 | 121.6492 | 16.9977
12:39:23 | 2062 | 9494 | 20 | Umlauf | 83.6723 | 20.8 | 2.8 | 0.25 | 0 | 64.8333 | 11.289 | 88.1045 | 17.0222
12:39:24 | 2063 | 9500 | 20 | Umlauf | 83.6582 | 21.7 | 2.6 | 0 | 0 | 40.2691 | 11.289 | 59.6738 | 17.0388
12:39:25 | 2064 | 9506 | 20 | Umlauf | 83.6487 | 21.7 | 2.4 | 0.25 | 0 | 63.8847 | 11.289 | 87.0065 | 17.0629
12:39:26 | 2065 | 9512 | 20 | Umlauf | 83.6348 | 22.6 | 2.3 | -0.44444 | 0 | -5.3221 | 11.289 | 6.9062 | 17.0648
12:39:27 | 2066 | 9518 | 20 | Umlauf | 83.6337 | 21 | 2.3 | 0.027778 | 0 | 38.8755 | 11.289 | 58.0608 | 17.081
12:39:28 | 2067 | 9524 | 20 | Umlauf | 83.6244 | 21.1 | 2.3 | 0.47222 | 0 | 83.2031 | 11.289 | 109.3659 | 17.1113
12:39:29 | 2068 | 9530 | 20 | Umlauf | 83.6069 | 22.8 | 2.1 | 0.30556 | 0 | 70.1684 | 11.289 | 94.2794 | 17.1375
12:39:30 | 2069 | 9537 | 20 | Umlauf | 83.5919 | 23.9 | 2 | 0.16667 | 0 | 56.9908 | 11.289 | 79.0275 | 17.1595
12:39:31 | 2070 | 9544 | 20 | Umlauf | 83.5793 | 24.5 | 0.9 | 0.13889 | 0 | 43.3788 | 11.289 | 63.2729 | 17.1771
12:39:32 | 2071 | 9551 | 20 | Umlauf | 83.5692 | 25 | 0.1 | 0.16667 | 0 | 38.7505 | 11.289 | 57.9161 | 17.1932
12:39:33 | 2072 | 9558 | 20 | Umlauf | 83.5599 | 25.6 | -0.8 | -0.083333 | 0 | -0.3562 | 11.289 | 12.6537 | 17.1967
12:39:34 | 2073 | 9565 | 20 | Umlauf | 83.5579 | 25.3 | -0.8 | 0.13889 | 0 | 25.8784 | 11.289 | 43.0178 | 17.2086
12:39:35 | 2074 | 9572 | 20 | Umlauf | 83.551 | 25.8 | -0.6 | 0 | 0 | 11.8683 | 11.289 | 26.8024 | 17.2161
12:39:36 | 2075 | 9579 | 20 | Umlauf | 83.5468 | 25.8 | -0.4 | -0.33333 | 0 | -16.9996 | 11.289 | -4.934 | 17.2147
12:39:37 | 2076 | 9586 | 20 | Umlauf | 83.5475 | 24.6 | -1 | -0.27778 | 0 | -16.3586 | 11.289 | -4.3801 | 17.2135
12:39:38 | 2077 | 9593 | 20 | Umlauf | 83.5482 | 23.6 | -1.8 | 0.41667 | 0 | 44.3771 | 11.289 | 64.4283 | 17.2314
12:39:39 | 2078 | 9600 | 20 | Umlauf | 83.538 | 25.1 | -2.3 | 0.66667 | 0 | 71.355 | 11.289 | 95.6527 | 17.2579
12:39:40 | 2079 | 9607 | 20 | Umlauf | 83.5227 | 27.5 | -2.8 | 0.11111 | 0 | 0.52665 | 11.289 | 13.6755 | 17.2617
12:39:41 | 2080 | 9615 | 20 | Umlauf | 83.5205 | 27.9 | -3.5 | 0.16667 | 0 | -0.47616 | 11.289 | 12.5149 | 17.2652
12:39:42 | 2081 | 9623 | 20 | Umlauf | 83.5185 | 28.5 | -4 | -0.027778 | 0 | -21.3317 | 11.289 | -8.6769 | 17.2628
12:39:43 | 2082 | 9631 | 20 | Umlauf | 83.5199 | 28.4 | -4.6 | -0.22222 | 0 | -42.9034 | 11.289 | -27.3148 | 17.2552
12:39:44 | 2083 | 9638 | 20 | Umlauf | 83.5243 | 27.6 | -5.2 | -0.22222 | 0 | -46.483 | 11.289 | -30.4076 | 17.2468
12:39:45 | 2084 | 9646 | 20 | Umlauf | 83.5291 | 26.8 | -5.7 | -0.41667 | 0 | -64.8547 | 11.289 | -46.2808 | 17.2339
12:39:46 | 2085 | 9653 | 20 | Umlauf | 83.5365 | 25.3 | -6 | 0.88889 | 0 | 57.1161 | 11.289 | 79.1726 | 17.2559
12:39:47 | 2086 | 9661 | 20 | Umlauf | 83.5239 | 28.5 | -5.3 | -5.6111 | 0 | -160 | 11.289 | -128.4863 | 17.2202
12:39:48 | 2087 | 9663 | 20 | Umlauf | 83.5444 | 8.3 | -18.9 | 3.3611 | 0 | 68.6167 | 11.289 | 92.4835 | 17.2459
12:39:49 | 2088 | 9669 | 20 | Umlauf | 83.5296 | 20.4 | -7.7 | -3.1111 | 0 | -160 | 11.289 | -128.4863 | 17.2102
12:39:50 | 2089 | 9671 | 20 | Umlauf | 83.5501 | 9.2 | -16.6 | 1.6667 | 0 | 11.6569 | 11.289 | 26.5577 | 17.2176
12:39:51 | 2090 | 9676 | 20 | Umlauf | 83.5459 | 15.2 | -9.8 | 0.91667 | 0 | 10.4007 | 11.289 | 25.1038 | 17.2246
12:39:52 | 2091 | 9681 | 20 | Umlauf | 83.5419 | 18.5 | -7.9 | 0.88889 | 0 | 25.809 | 11.289 | 42.9374 | 17.2365
12:39:53 | 2092 | 9687 | 20 | Umlauf | 83.535 | 21.7 | -6.7 | -0.58333 | 0 | -69.9929 | 11.289 | -50.7202 | 17.2224
12:39:54 | 2093 | 9692 | 20 | Umlauf | 83.5431 | 19.6 | -7.5 | 0.75 | 0 | 18.0477 | 11.289 | 33.9546 | 17.2318
12:39:55 | 2094 | 9698 | 20 | Umlauf | 83.5377 | 22.3 | -6.6 | -0.36111 | 0 | -56.1989 | 11.289 | -38.8021 | 17.2211
12:39:56 | 2095 | 9704 | 20 | Umlauf | 83.5439 | 21 | -7 | 0.44444 | 0 | -3.9651 | 11.289 | 8.4767 | 17.2234
12:39:57 | 2096 | 9710 | 20 | Umlauf | 83.5425 | 22.6 | -6.5 | -0.22222 | 0 | -46.7553 | 11.289 | -30.6429 | 17.2149
12:39:58 | 2097 | 9716 | 20 | Umlauf | 83.5474 | 21.8 | -6.7 | -0.13889 | 0 | -40.8635 | 11.289 | -25.5524 | 17.2078
12:39:59 | 2098 | 9722 | 20 | Umlauf | 83.5515 | 21.3 | -6.9 | 0.083333 | 0 | -26.7775 | 11.289 | -13.382 | 17.2041
12:40:00 | 2099 | 9728 | 20 | Umlauf | 83.5536 | 21.6 | -6.8 | -0.22222 | 0 | -46.5835 | 11.289 | -30.4944 | 17.1956
12:40:01 | 2100 | 9734 | 20 | Umlauf | 83.5585 | 20.8 | -6.2 | -0.19444 | 0 | -39.6013 | 11.289 | -24.4618 | 17.1888
12:40:02 | 2101 | 9740 | 20 | Umlauf | 83.5624 | 20.1 | -5.3 | -0.027778 | 0 | -22.9793 | 11.289 | -10.1005 | 17.186
12:40:03 | 2102 | 9745 | 20 | Umlauf | 83.564 | 20 | -4.5 | 0.41667 | 0 | 13.4709 | 11.289 | 28.6573 | 17.194
12:40:04 | 2103 | 9751 | 20 | Umlauf | 83.5595 | 21.5 | -3.7 | 0.11111 | 0 | -5.6329 | 11.289 | 6.5464 | 17.1958
12:40:05 | 2104 | 9757 | 20 | Umlauf | 83.5584 | 21.9 | -3.2 | 0.63889 | 0 | 50.3811 | 11.289 | 71.3774 | 17.2156
12:40:06 | 2105 | 9764 | 20 | Umlauf | 83.547 | 24.2 | -2.7 | 1.8333 | 0 | 160 | 11.289 | 198.2512 | 17.2707
12:40:07 | 2106 | 9773 | 20 | Umlauf | 83.5154 | 30.8 | -2.4 | -3.6944 | 0 | -160 | 11.289 | -128.4863 | 17.235
12:40:08 | 2107 | 9778 | 20 | Umlauf | 83.5359 | 17.5 | -4.9 | 3.8333 | 0 | 160 | 11.289 | 198.2512 | 17.2901
12:40:09 | 2108 | 9786 | 20 | Umlauf | 83.5042 | 31.3 | -3.1 | -4.8611 | 0 | -160 | 11.289 | -128.4863 | 17.2544
12:40:10 | 2109 | 9790 | 20 | Umlauf | 83.5247 | 13.8 | -7.9 | 0.86111 | 0 | 17.2523 | 11.289 | 33.0339 | 17.2636
12:40:11 | 2110 | 9795 | 20 | Umlauf | 83.5195 | 16.9 | -6.8 | -1.2778 | 0 | -90.8472 | 11.289 | -68.7383 | 17.2445
12:40:12 | 2111 | 9798 | 20 | Umlauf | 83.5304 | 12.3 | -9.6 | 0.25 | 0 | -18.8519 | 11.289 | -6.5343 | 17.2426
12:40:13 | 2112 | 9802 | 20 | Umlauf | 83.5315 | 13.2 | -9.1 | 0.38889 | 0 | -12.779 | 11.289 | -1.2874 | 17.2423
12:40:14 | 2113 | 9806 | 20 | Umlauf | 83.5317 | 14.6 | -8.4 | 0.47222 | 0 | -7.5145 | 11.289 | 4.3686 | 17.2435
12:40:15 | 2114 | 9810 | 20 | Umlauf | 83.531 | 16.3 | -7 | 0.75 | 0 | 18.4069 | 11.289 | 34.3703 | 17.253
12:40:16 | 2115 | 9816 | 20 | Umlauf | 83.5255 | 19 | -5.8 | 0.5 | 0 | 9.2966 | 11.289 | 23.8259 | 17.2597
12:40:17 | 2116 | 9821 | 20 | Umlauf | 83.5217 | 20.8 | -5.3 | 0.55556 | 0 | 20.3347 | 11.289 | 36.6015 | 17.2698
12:40:18 | 2117 | 9828 | 20 | Umlauf | 83.5159 | 22.8 | -4.8 | 1.1944 | 0 | 96.0539 | 11.289 | 124.2394 | 17.3043
12:40:19 | 2118 | 9835 | 20 | Umlauf | 83.496 | 27.1 | -3.7 | 0.91667 | 0 | 92.4345 | 11.289 | 120.0504 | 17.3377
12:40:20 | 2119 | 9844 | 20 | Umlauf | 83.4769 | 30.4 | -2.9 | 0.22222 | 0 | 15.613 | 11.289 | 31.1366 | 17.3463
12:40:21 | 2120 | 9852 | 20 | Umlauf | 83.4719 | 31.2 | -2.5 | -0.16667 | 0 | -22.8747 | 11.289 | -10.01 | 17.3436
12:40:22 | 2121 | 9861 | 20 | Umlauf | 83.4735 | 30.6 | -2.4 | -0.88889 | 0 | -88.7959 | 11.289 | -66.966 | 17.325
12:40:23 | 2122 | 9869 | 20 | Umlauf | 83.4842 | 27.4 | -3.1 | -1.0278 | 0 | -96.8536 | 11.289 | -73.9278 | 17.3044
12:40:24 | 2123 | 9875 | 20 | Umlauf | 83.496 | 23.7 | -4 | -0.36111 | 0 | -42.1067 | 11.289 | -26.6265 | 17.297
12:40:25 | 2124 | 9881 | 20 | Umlauf | 83.5002 | 22.4 | -4.6 | -0.11111 | 0 | -26.687 | 11.289 | -13.3039 | 17.2933
12:40:26 | 2125 | 9887 | 20 | Umlauf | 83.5024 | 22 | -4.9 | -0.36111 | 0 | -44.8285 | 11.289 | -28.9781 | 17.2853
12:40:27 | 2126 | 9893 | 20 | Umlauf | 83.507 | 20.7 | -5.3 | -0.83333 | 0 | -74.3129 | 11.289 | -54.4526 | 17.2702
12:40:28 | 2127 | 9898 | 20 | Umlauf | 83.5157 | 17.7 | -6.2 | -0.72222 | 0 | -62.2176 | 11.289 | -44.0023 | 17.2579
12:40:29 | 2128 | 9902 | 20 | Umlauf | 83.5227 | 15.1 | -7.1 | -0.75 | 0 | -58.2882 | 11.289 | -40.6073 | 17.2467
12:40:30 | 2129 | 9906 | 20 | Umlauf | 83.5292 | 12.4 | -8.3 | -0.72222 | 0 | -51.0894 | 11.289 | -34.3876 | 17.2371
12:40:31 | 2130 | 9908 | 20 | Umlauf | 83.5347 | 9.8 | -10.1 | 0 | 0 | -23.8795 | 11.289 | -10.8782 | 17.2341
12:40:32 | 2131 | 9908 | 20 | Umlauf | 83.5364 | 9.8 | -10.1 | -1.3611 | 0 | -64.4186 | 11.289 | -45.904 | 17.2213
12:40:33 | 2132 | 9911 | 20 | Umlauf | 83.5437 | 4.9 | -18.1 | 0 | 0 | -22.8405 | 11.289 | -9.9805 | 17.2186
12:40:34 | 2133 | 9911 | 20 | Umlauf | 83.5453 | 4.9 | -18.1 | 0 | 0 | -22.8405 | 11.289 | -9.9805 | 17.2158
12:40:35 | 2134 | 9911 | 20 | Umlauf | 83.5469 | 4.9 | -18.1 | 0 | 0 | -22.8405 | 11.289 | -9.9805 | 17.213
12:40:36 | 2135 | 9911 | 20 | Umlauf | 83.5485 | 4.9 | -18.1 | 0 | 0 | -22.8405 | 11.289 | -9.9805 | 17.2102
12:40:37 | 2136 | 9911 | 20 | Umlauf | 83.5501 | 4.9 | -18.1 | 0 | 0 | -22.8405 | 11.289 | -9.9805 | 17.2075
12:40:38 | 2137 | 9911 | 20 | Umlauf | 83.5517 | 4.9 | -18.1 | -0.91667 | 0 | -36.4914 | 11.289 | -21.7749 | 17.2014
12:40:39 | 2138 | 9914 | 20 | Umlauf | 83.5552 | 1.6 | -39.9 | 0 | 0 | -16.2892 | 11.289 | -4.3202 | 17.2002
12:40:40 | 2139 | 9914 | 20 | Umlauf | 83.5559 | 1.6 | -39.9 | 0 | 0 | -16.2892 | 11.289 | -4.3202 | 17.199
12:40:41 | 2140 | 9914 | 20 | Umlauf | 83.5566 | 1.6 | -39.9 | 0 | 0 | -16.2892 | 11.289 | -4.3202 | 17.1978
12:40:42 | 2141 | 9914 | 20 | Umlauf | 83.5572 | 1.6 | -39.9 | 0 | 0 | -16.2892 | 11.289 | -4.3202 | 17.1966
12:40:43 | 2142 | 9914 | 20 | Umlauf | 83.5579 | 1.6 | -39.9 | 0 | 0 | -16.2892 | 11.289 | -4.3202 | 17.1954
12:40:44 | 2143 | 9914 | 20 | Umlauf | 83.5586 | 1.6 | -39.9 | 0 | 0 | -16.2892 | 11.289 | -4.3202 | 17.1942
12:40:45 | 2144 | 9914 | 20 | Umlauf | 83.5593 | 1.6 | -39.9 | -0.027778 | 0 | -16.4243 | 11.289 | -4.4369 | 17.193
12:40:46 | 2145 | 9917 | 20 | Umlauf | 83.56 | 1.5 | -23 | 0 | 0 | -8.9714 | 11.289 | 2.6824 | 17.1937
12:40:47 | 2146 | 9917 | 20 | Umlauf | 83.5596 | 1.5 | -23 | 2.25 | 0 | 1.991 | 11.289 | 15.3704 | 17.198
12:40:48 | 2147 | 9922 | 20 | Umlauf | 83.5571 | 9.6 | -1.9 | 2.5833 | 0 | 115.1006 | 11.289 | 146.2843 | 17.2386
12:40:49 | 2148 | 9927 | 20 | Umlauf | 83.5338 | 18.9 | -1 | 0.91667 | 0 | 86.3436 | 11.289 | 113.0007 | 17.27
12:40:50 | 2149 | 9934 | 20 | Umlauf | 83.5157 | 22.2 | -1.1 | 0.72222 | 0 | 80.4041 | 11.289 | 106.1263 | 17.2995
12:40:51 | 2150 | 9941 | 20 | Umlauf | 83.4988 | 24.8 | -1 | 0.61111 | 0 | 78.2318 | 11.289 | 103.6121 | 17.3283
12:40:52 | 2151 | 9948 | 20 | Umlauf | 83.4823 | 27 | -0.9 | 0.80556 | 0 | 111.3606 | 11.289 | 141.9555 | 17.3677
12:40:53 | 2152 | 9956 | 20 | Umlauf | 83.4596 | 29.9 | -0.7 | 0.75 | 0 | 118.6083 | 11.289 | 150.3441 | 17.4095
12:40:54 | 2153 | 9965 | 20 | Umlauf | 83.4356 | 32.6 | -0.6 | 0 | 0 | 16.2059 | 11.289 | 31.8228 | 17.4183
12:40:55 | 2154 | 9974 | 20 | Umlauf | 83.4305 | 32.6 | -0.5 | 0.19444 | 0 | 47.4794 | 11.289 | 68.0189 | 17.4372
12:40:56 | 2155 | 9984 | 20 | Umlauf | 83.4197 | 33.3 | -0.5 | -0.13889 | 0 | -2.3229 | 11.289 | 10.3775 | 17.4401
12:40:57 | 2156 | 9993 | 20 | Umlauf | 83.418 | 32.8 | -0.7 | -0.11111 | 0 | -1.457 | 11.289 | 11.3796 | 17.4433
12:40:58 | 2157 | 10002 | 20 | Umlauf | 83.4162 | 32.4 | -1.4 | -0.13889 | 0 | -10.6995 | 11.289 | 0.68233 | 17.4434
12:40:59 | 2158 | 10011 | 20 | Umlauf | 83.4161 | 31.9 | -1.9 | 0.19444 | 0 | 26.5853 | 11.289 | 43.8359 | 17.4556
12:41:00 | 2159 | 10020 | 20 | Umlauf | 83.4091 | 32.6 | -2.4 | 0.33333 | 0 | 41.4126 | 11.289 | 60.9972 | 17.4726
12:41:01 | 2160 | 10029 | 20 | Umlauf | 83.3993 | 33.8 | -2.1 | 0.33333 | 0 | 47.6689 | 11.289 | 68.2383 | 17.4915
12:41:02 | 2161 | 10039 | 20 | Umlauf | 83.3885 | 35 | -1.8 | 0.55556 | 0 | 90.8755 | 11.289 | 118.2459 | 17.5244
12:41:03 | 2162 | 10049 | 20 | Umlauf | 83.3696 | 37 | -1.5 | 0.22222 | 0 | 43.4281 | 11.289 | 63.33 | 17.542
12:41:04 | 2163 | 10060 | 20 | Umlauf | 83.3595 | 37.8 | -1.3 | 0.027778 | 0 | 13.329 | 11.289 | 28.493 | 17.5499
12:41:05 | 2164 | 10070 | 20 | Umlauf | 83.3549 | 37.9 | -1.2 | -0.38889 | 0 | -38.2642 | 11.289 | -23.3065 | 17.5434
12:41:06 | 2165 | 10080 | 20 | Umlauf | 83.3586 | 36.5 | -1.1 | -0.16667 | 0 | -11.3872 | 11.289 | -0.084806 | 17.5434
12:41:07 | 2166 | 10090 | 20 | Umlauf | 83.3586 | 35.9 | -1.3 | -0.58333 | 0 | -58.8045 | 11.289 | -41.0534 | 17.532
12:41:08 | 2167 | 10100 | 20 | Umlauf | 83.3652 | 33.8 | -1.8 | -0.36111 | 0 | -37.6591 | 11.289 | -22.7838 | 17.5256
12:41:09 | 2168 | 10109 | 20 | Umlauf | 83.3688 | 32.5 | -2.4 | -0.38889 | 0 | -44.6878 | 11.289 | -28.8565 | 17.5176
12:41:10 | 2169 | 10117 | 20 | Umlauf | 83.3734 | 31.1 | -2.8 | -0.36111 | 0 | -43.8532 | 11.289 | -28.1354 | 17.5098
12:41:11 | 2170 | 10126 | 20 | Umlauf | 83.3779 | 29.8 | -2.5 | -0.88889 | 0 | -87.4115 | 11.289 | -65.7699 | 17.4915
12:41:12 | 2171 | 10133 | 20 | Umlauf | 83.3884 | 26.6 | -1.8 | -1.7222 | 0 | -140.3698 | 11.289 | -111.5258 | 17.4606
12:41:13 | 2172 | 10139 | 20 | Umlauf | 83.4062 | 20.4 | -1.2 | -1.1944 | 0 | -71.7954 | 11.289 | -52.2775 | 17.446
12:41:14 | 2173 | 10143 | 20 | Umlauf | 83.4146 | 16.1 | -0.3 | -0.77778 | 0 | -32.2904 | 11.289 | -18.1453 | 17.441
12:41:15 | 2174 | 10147 | 20 | Umlauf | 83.4175 | 13.3 | 0.6 | -0.16667 | 0 | 2.1334 | 11.289 | 15.5352 | 17.4453
12:41:16 | 2175 | 10150 | 20 | Umlauf | 83.415 | 12.7 | 0.7 | -0.41667 | 0 | -7.9833 | 11.289 | 3.826 | 17.4464
12:41:17 | 2176 | 10153 | 20 | Umlauf | 83.4144 | 11.2 | 0.7 | -1 | 0 | -26.9205 | 11.289 | -13.5057 | 17.4426
12:41:18 | 2177 | 10155 | 20 | Umlauf | 83.4165 | 7.6 | 1 | 0 | 0 | 8.4392 | 11.289 | 22.8336 | 17.449
12:41:19 | 2178 | 10155 | 20 | Umlauf | 83.4129 | 7.6 | 1 | -1.0833 | 0 | -19.5727 | 11.289 | -7.1571 | 17.447
12:41:20 | 2179 | 10158 | 20 | Umlauf | 83.414 | 3.7 | 1.7 | 0 | 0 | 5.2377 | 11.289 | 19.1281 | 17.4523
12:41:21 | 2180 | 10158 | 20 | Umlauf | 83.411 | 3.7 | 1.7 | 0 | 0 | 5.2377 | 11.289 | 19.1281 | 17.4576
12:41:22 | 2181 | 10158 | 20 | Umlauf | 83.4079 | 3.7 | 1.7 | -0.38889 | 0 | -0.99069 | 11.289 | 11.9193 | 17.4609
12:41:23 | 2182 | 10159 | 20 | Umlauf | 83.406 | 2.3 | 2 | 0 | 0 | 3.5588 | 11.289 | 17.185 | 17.4657
12:41:24 | 2183 | 10159 | 20 | Umlauf | 83.4033 | 2.3 | 2 | 0 | 0 | 3.5588 | 11.289 | 17.185 | 17.4705
12:41:25 | 2184 | 10159 | 20 | Umlauf | 83.4005 | 2.3 | 2 | -0.36111 | 0 | -0.22602 | 11.289 | 12.8044 | 17.474
12:41:26 | 2185 | 10160 | 20 | Umlauf | 83.3985 | 1 | 3.1 | 0 | 0 | 2.0325 | 11.289 | 15.4184 | 17.4783
12:41:27 | 2186 | 10160 | 20 | Umlauf | 83.396 | 1 | 3.1 | 0 | 0 | 2.0325 | 11.289 | 15.4184 | 17.4826
12:41:28 | 2187 | 10160 | 20 | Umlauf | 83.3936 | 1 | 3.1 | 0 | 0 | 2.0325 | 11.289 | 15.4184 | 17.4869
12:41:29 | 2188 | 10160 | 20 | Umlauf | 83.3911 | 1 | 3.1 | 0 | 0 | 2.0325 | 11.289 | 15.4184 | 17.4912
12:41:30 | 2189 | 10160 | 20 | Umlauf | 83.3887 | 1 | 3.1 | 0 | 0 | 2.0325 | 11.289 | 15.4184 | 17.4954
12:41:31 | 2190 | 10160 | 20 | Umlauf | 83.3862 | 1 | 3.1 | 0 | 0 | 2.0325 | 11.289 | 15.4184 | 17.4997
12:41:32 | 2191 | 10160 | 20 | Umlauf | 83.3837 | 1 | 3.1 | 0 | 0 | 2.0325 | 11.289 | 15.4184 | 17.504
12:41:33 | 2192 | 10160 | 20 | Umlauf | 83.3813 | 1 | 3.1 | 0 | 0 | 2.0325 | 11.289 | 15.4184 | 17.5083
12:41:34 | 2193 | 10163 | 20 | Umlauf | 83.3788 | 1 | 1.7 | 1.5833 | 0 | 8.866 | 11.289 | 23.3275 | 17.5148
12:41:35 | 2194 | 10165 | 20 | Umlauf | 83.3751 | 6.7 | 0.2 | 1.1667 | 0 | 41.8501 | 11.289 | 61.5035 | 17.5319
12:41:36 | 2195 | 10168 | 20 | Umlauf | 83.3653 | 10.9 | 0.1 | 0.94444 | 0 | 56.2783 | 11.289 | 78.2029 | 17.5536
12:41:37 | 2196 | 10172 | 20 | Umlauf | 83.3528 | 14.3 | 0.1 | 0.83333 | 0 | 66.4698 | 11.289 | 89.9986 | 17.5786
12:41:38 | 2197 | 10176 | 20 | Umlauf | 83.3384 | 17.3 | 0 | 0.75 | 0 | 73.0181 | 11.289 | 97.5777 | 17.6057
12:41:39 | 2198 | 10182 | 20 | Umlauf | 83.3228 | 20 | 0 | 0.19444 | 0 | 32.3105 | 11.289 | 50.4624 | 17.6197
12:41:40 | 2199 | 10188 | 20 | Umlauf | 83.3148 | 20.7 | 0 | -0.083333 | 0 | 6.4355 | 11.289 | 20.5145 | 17.6254
12:41:41 | 2200 | 10193 | 20 | Umlauf | 83.3115 | 20.4 | 0 | 0.33333 | 0 | 46.3219 | 11.289 | 66.6793 | 17.6439
12:41:42 | 2201 | 10199 | 20 | Umlauf | 83.3009 | 21.6 | 0 | 0.38889 | 0 | 54.7959 | 11.289 | 76.4872 | 17.6652
12:41:43 | 2202 | 10206 | 20 | Umlauf | 83.2887 | 23 | 0.1 | 0.44444 | 0 | 65.5119 | 11.289 | 88.89 | 17.6899
12:41:44 | 2203 | 10213 | 20 | Umlauf | 83.2745 | 24.6 | 0.1 | 0.86111 | 0 | 118.4834 | 11.289 | 150.1995 | 17.7316
12:41:45 | 2204 | 10220 | 20 | Umlauf | 83.2505 | 27.7 | 0 | 0.22222 | 0 | 49.3218 | 11.289 | 70.1514 | 17.7511
12:41:46 | 2205 | 10228 | 20 | Umlauf | 83.2393 | 28.5 | 0 | 0.19444 | 0 | 47.1402 | 11.289 | 67.6263 | 17.7699
12:41:47 | 2206 | 10236 | 20 | Umlauf | 83.2285 | 29.2 | 0.7 | 0.44444 | 0 | 91.7983 | 11.289 | 119.314 | 17.803
12:41:48 | 2207 | 10245 | 20 | Umlauf | 83.2094 | 30.8 | 1.4 | 0.5 | 0 | 114.6846 | 11.289 | 145.8028 | 17.8435
12:41:49 | 2208 | 10254 | 20 | Umlauf | 83.1862 | 32.6 | 2 | 0.52778 | 0 | 134.6365 | 11.289 | 168.8953 | 17.8904
12:41:50 | 2209 | 10263 | 20 | Umlauf | 83.1592 | 34.5 | 1.9 | 0.22222 | 0 | 91.7589 | 11.289 | 119.2684 | 17.9235
12:41:51 | 2210 | 10273 | 20 | Umlauf | 83.1402 | 35.3 | 1.7 | 0.25 | 0 | 95.5672 | 11.289 | 123.6761 | 17.9579
12:41:52 | 2211 | 10283 | 20 | Umlauf | 83.1204 | 36.2 | 1.5 | 0.055556 | 0 | 61.8962 | 11.289 | 84.7051 | 17.9814
12:41:53 | 2212 | 10293 | 20 | Umlauf | 83.1069 | 36.4 | 1.3 | 0 | 0 | 49.5541 | 11.289 | 70.4203 | 18.001
12:41:54 | 2213 | 10303 | 20 | Umlauf | 83.0957 | 36.4 | 1.1 | -0.30556 | 0 | -3.8789 | 11.289 | 8.5765 | 18.0034
12:41:55 | 2214 | 10313 | 20 | Umlauf | 83.0943 | 35.3 | 1.1 | 0.22222 | 0 | 81.5949 | 11.289 | 107.5045 | 18.0332
12:41:56 | 2215 | 10323 | 20 | Umlauf | 83.0771 | 36.1 | 0.9 | 0.41667 | 0 | 113.4815 | 11.289 | 144.4103 | 18.0733
12:41:57 | 2216 | 10334 | 20 | Umlauf | 83.0541 | 37.6 | 0.8 | -0.25 | 0 | -0.67588 | 11.289 | 12.2837 | 18.0768
12:41:58 | 2217 | 10344 | 20 | Umlauf | 83.0521 | 36.7 | 0.7 | -0.055556 | 0 | 30.7115 | 11.289 | 48.6117 | 18.0903
12:41:59 | 2218 | 10354 | 20 | Umlauf | 83.0443 | 36.5 | 0.8 | 0.27778 | 0 | 89.3668 | 11.289 | 116.4997 | 18.1226
12:42:00 | 2219 | 10365 | 20 | Umlauf | 83.0258 | 37.5 | 1.2 | 0.19444 | 0 | 83.9959 | 11.289 | 110.2835 | 18.1533
12:42:01 | 2220 | 10375 | 20 | Umlauf | 83.0081 | 38.2 | 1.7 | -0.083333 | 0 | 44.2527 | 11.289 | 64.2844 | 18.1711
12:42:02 | 2221 | 10386 | 20 | Umlauf | 82.9979 | 37.9 | 2.1 | 0.33333 | 0 | 124.8396 | 11.289 | 157.5562 | 18.2149
12:42:03 | 2222 | 10397 | 20 | Umlauf | 82.9727 | 39.1 | 1.9 | 0.13889 | 0 | 89.8956 | 11.289 | 117.1119 | 18.2474
12:42:04 | 2223 | 10408 | 20 | Umlauf | 82.954 | 39.6 | 1.7 | 0.22222 | 0 | 103.2232 | 11.289 | 132.5372 | 18.2842
12:42:05 | 2224 | 10419 | 20 | Umlauf | 82.9329 | 40.4 | 1.6 | -0.13889 | 0 | 35.1064 | 11.289 | 53.6984 | 18.2991
12:42:06 | 2225 | 10430 | 20 | Umlauf | 82.9243 | 39.9 | 1.4 | 0.16667 | 0 | 88.3738 | 11.289 | 115.3505 | 18.3312
12:42:07 | 2226 | 10441 | 20 | Umlauf | 82.9059 | 40.5 | 1.3 | 0.61111 | 0 | 160 | 11.289 | 198.2512 | 18.3863
12:42:08 | 2227 | 10453 | 20 | Umlauf | 82.8742 | 42.7 | 1.1 | 0.63889 | 0 | 160 | 11.289 | 198.2512 | 18.4413
12:42:09 | 2228 | 10465 | 20 | Umlauf | 82.8426 | 45 | 0.9 | 0.027778 | 0 | 62.134 | 11.289 | 84.9803 | 18.4649
12:42:10 | 2229 | 10478 | 20 | Umlauf | 82.829 | 45.1 | 0.8 | 0.13889 | 0 | 83.9005 | 11.289 | 110.173 | 18.4955
12:42:11 | 2230 | 10491 | 20 | Umlauf | 82.8114 | 45.6 | 0.7 | 0.16667 | 0 | 88.9698 | 11.289 | 116.0403 | 18.5278
12:42:12 | 2231 | 10503 | 20 | Umlauf | 82.7929 | 46.2 | 0.6 | 0.16667 | 0 | 88.3363 | 11.289 | 115.3071 | 18.5598
12:42:13 | 2232 | 10516 | 20 | Umlauf | 82.7745 | 46.8 | 0.5 | 0.5 | 0 | 160 | 11.289 | 198.2512 | 18.6149
12:42:14 | 2233 | 10530 | 20 | Umlauf | 82.7429 | 48.6 | 0.5 | 0 | 0 | 53.6896 | 11.289 | 75.2067 | 18.6358
12:42:15 | 2234 | 10543 | 20 | Umlauf | 82.7308 | 48.6 | 0.4 | -0.44444 | 0 | -32.3619 | 11.289 | -18.207 | 18.6307
12:42:16 | 2235 | 10557 | 20 | Umlauf | 82.7338 | 47 | 0.4 | -0.36111 | 0 | -19.8268 | 11.289 | -7.3767 | 18.6286
12:42:17 | 2236 | 10569 | 20 | Umlauf | 82.7349 | 45.7 | 0.4 | -0.13889 | 0 | 17.4268 | 11.289 | 33.2359 | 18.6379
12:42:18 | 2237 | 10582 | 20 | Umlauf | 82.7296 | 45.2 | 0.3 | -0.25 | 0 | -5.5469 | 11.289 | 6.646 | 18.6397
12:42:19 | 2238 | 10594 | 20 | Umlauf | 82.7286 | 44.3 | 0.3 | -0.61111 | 0 | -54.27 | 11.289 | -37.1356 | 18.6294
12:42:20 | 2239 | 10606 | 20 | Umlauf | 82.7345 | 42.1 | 0.3 | -0.27778 | 0 | -9.408 | 11.289 | 2.1771 | 18.63
12:42:21 | 2240 | 10617 | 20 | Umlauf | 82.7341 | 41.1 | 0.3 | 0.38889 | 0 | 114.4094 | 11.289 | 145.4842 | 18.6704
12:42:22 | 2241 | 10629 | 20 | Umlauf | 82.7109 | 42.5 | 0.2 | -0.58333 | 0 | -50.0907 | 11.289 | -33.5247 | 18.6611
12:42:23 | 2242 | 10640 | 20 | Umlauf | 82.7163 | 40.4 | 0.2 | -1.4167 | 0 | -150.3587 | 11.289 | -120.1562 | 18.6277
12:42:24 | 2243 | 10650 | 20 | Umlauf | 82.7355 | 35.3 | 0.2 | -1.3333 | 0 | -123.2598 | 11.289 | -96.7427 | 18.6009
12:42:25 | 2244 | 10659 | 20 | Umlauf | 82.7509 | 30.5 | -0.1 | -0.94444 | 0 | -73.6444 | 11.289 | -53.875 | 18.5859
12:42:26 | 2245 | 10666 | 20 | Umlauf | 82.7595 | 27.1 | -1 | -0.72222 | 0 | -54.4149 | 11.289 | -37.2607 | 18.5755
12:42:27 | 2246 | 10673 | 20 | Umlauf | 82.7654 | 24.5 | -2 | -0.77778 | 0 | -60.5219 | 11.289 | -42.5373 | 18.5637
12:42:28 | 2247 | 10679 | 20 | Umlauf | 82.7722 | 21.7 | -2.9 | -1.3056 | 0 | -94.1533 | 11.289 | -71.5948 | 18.5438
12:42:29 | 2248 | 10684 | 20 | Umlauf | 82.7837 | 17 | -3.4 | -0.83333 | 0 | -51.9733 | 11.289 | -35.1513 | 18.5341
12:42:30 | 2249 | 10687 | 20 | Umlauf | 82.7893 | 14 | -3.7 | 0.36111 | 0 | 10.4437 | 11.289 | 25.1536 | 18.5411
12:42:31 | 2250 | 10692 | 20 | Umlauf | 82.7853 | 15.3 | -3 | -1.4722 | 0 | -74.7895 | 11.289 | -54.8644 | 18.5258
12:42:32 | 2251 | 10694 | 20 | Umlauf | 82.794 | 10 | -4.1 | -0.055556 | 0 | -9.0437 | 11.289 | 2.5988 | 18.5266
12:42:33 | 2252 | 10697 | 20 | Umlauf | 82.7936 | 9.8 | -3.7 | -0.25 | 0 | -13.5394 | 11.289 | -1.9443 | 18.526
12:42:34 | 2253 | 10700 | 20 | Umlauf | 82.7939 | 8.9 | -4.1 | 0 | 0 | -6.5573 | 11.289 | 5.4765 | 18.5275
12:42:35 | 2254 | 10700 | 20 | Umlauf | 82.793 | 8.9 | -4.1 | 0 | 0 | -6.5573 | 11.289 | 5.4765 | 18.5291
12:42:36 | 2255 | 10700 | 20 | Umlauf | 82.7922 | 8.9 | -4.1 | 0 | 0 | -6.5573 | 11.289 | 5.4765 | 18.5306
12:42:37 | 2256 | 10700 | 20 | Umlauf | 82.7913 | 8.9 | -4.1 | -1.9167 | 0 | -58.4005 | 11.289 | -40.7043 | 18.5193
12:42:38 | 2257 | 10702 | 20 | Umlauf | 82.7978 | 2 | -19.5 | 0 | 0 | -10.0859 | 11.289 | 1.3925 | 18.5197
12:42:39 | 2258 | 10702 | 20 | Umlauf | 82.7976 | 2 | -19.5 | 0.55556 | 0 | -6.709 | 11.289 | 5.3009 | 18.5211
12:42:40 | 2259 | 10704 | 20 | Umlauf | 82.7967 | 4 | -7.1 | 0 | 0 | -6.3742 | 11.289 | 5.6884 | 18.5227
12:42:41 | 2260 | 10704 | 20 | Umlauf | 82.7958 | 4 | -7.1 | 0.19444 | 0 | -4.0104 | 11.289 | 8.4243 | 18.525
12:42:42 | 2261 | 10707 | 20 | Umlauf | 82.7945 | 4.7 | -4.5 | 1.7222 | 0 | 31.8778 | 11.289 | 49.9616 | 18.5389
12:42:43 | 2262 | 10710 | 20 | Umlauf | 82.7865 | 10.9 | -2.1 | 0.58333 | 0 | 27.1546 | 11.289 | 44.495 | 18.5513
12:42:44 | 2263 | 10713 | 20 | Umlauf | 82.7794 | 13 | -2.3 | 0.25 | 0 | 10.9046 | 11.289 | 25.6871 | 18.5584
12:42:45 | 2264 | 10717 | 20 | Umlauf | 82.7753 | 13.9 | -2.7 | 1.25 | 0 | 74.6516 | 11.289 | 99.4683 | 18.5861
12:42:46 | 2265 | 10722 | 20 | Umlauf | 82.7594 | 18.4 | -2.4 | 1.6944 | 0 | 139.9945 | 11.289 | 175.0967 | 18.6347
12:42:47 | 2266 | 10729 | 20 | Umlauf | 82.7315 | 24.5 | -2.2 | 1.1944 | 0 | 131.5181 | 11.289 | 165.286 | 18.6806
12:42:48 | 2267 | 10737 | 20 | Umlauf | 82.7051 | 28.8 | -2.1 | 0.083333 | 0 | 5.8901 | 11.289 | 19.8832 | 18.6861
12:42:49 | 2268 | 10745 | 20 | Umlauf | 82.7019 | 29.1 | -1.6 | -0.13889 | 0 | -11.6272 | 11.289 | -0.29218 | 18.686
12:42:50 | 2269 | 10753 | 20 | Umlauf | 82.7019 | 28.6 | -1.3 | 0.25 | 0 | 38.3635 | 11.289 | 57.4682 | 18.702
12:42:51 | 2270 | 10761 | 20 | Umlauf | 82.6928 | 29.5 | -1.2 | 0.19444 | 0 | 33.3058 | 11.289 | 51.6143 | 18.7163
12:42:52 | 2271 | 10770 | 20 | Umlauf | 82.6845 | 30.2 | -1.3 | -0.22222 | 0 | -17.0105 | 11.289 | -4.9433 | 18.715
12:42:53 | 2272 | 10778 | 20 | Umlauf | 82.6853 | 29.4 | -1.1 | -0.027778 | 0 | 3.7287 | 11.289 | 17.3816 | 18.7198
12:42:54 | 2273 | 10786 | 20 | Umlauf | 82.6825 | 29.3 | -0.5 | -0.11111 | 0 | -0.012929 | 11.289 | 13.051 | 18.7234
12:42:55 | 2274 | 10794 | 20 | Umlauf | 82.6805 | 28.9 | 0 | -0.13889 | 0 | 2.5269 | 11.289 | 15.9906 | 18.7279
12:42:56 | 2275 | 10802 | 20 | Umlauf | 82.6779 | 28.4 | 0.4 | 0.5 | 0 | 92.8208 | 11.289 | 120.4974 | 18.7613
12:42:57 | 2276 | 10810 | 20 | Umlauf | 82.6587 | 30.2 | 0.5 | 0.13889 | 0 | 49.0119 | 11.289 | 69.7927 | 18.7807
12:42:58 | 2277 | 10819 | 20 | Umlauf | 82.6475 | 30.7 | 0.5 | 0.72222 | 0 | 134.1919 | 11.289 | 168.3806 | 18.8275
12:42:59 | 2278 | 10828 | 20 | Umlauf | 82.6206 | 33.3 | 0.6 | 0.36111 | 0 | 90.9534 | 11.289 | 118.3361 | 18.8604
12:43:00 | 2279 | 10838 | 20 | Umlauf | 82.6018 | 34.6 | 0.8 | -0.22222 | 0 | 2.86 | 11.289 | 16.3761 | 18.8649
12:43:01 | 2280 | 10847 | 20 | Umlauf | 82.5991 | 33.8 | 1.1 | -0.80556 | 0 | -55.336 | 11.289 | -38.0566 | 18.8543
12:43:02 | 2281 | 10856 | 20 | Umlauf | 82.6052 | 30.9 | 1.1 | 0.58333 | 0 | 123.0975 | 11.289 | 155.5399 | 18.8976
12:43:03 | 2282 | 10865 | 20 | Umlauf | 82.5804 | 33 | 0.9 | -1 | 0 | -75.5175 | 11.289 | -55.4934 | 18.8821
12:43:04 | 2283 | 10873 | 20 | Umlauf | 82.5892 | 29.4 | 0.9 | -0.88889 | 0 | -57.7497 | 11.289 | -40.142 | 18.871
12:43:05 | 2284 | 10880 | 20 | Umlauf | 82.5957 | 26.2 | 0.9 | -0.36111 | 0 | -9.7203 | 11.289 | 1.8157 | 18.8715
12:43:06 | 2285 | 10887 | 20 | Umlauf | 82.5954 | 24.9 | 0.9 | -1.6111 | 0 | -103.932 | 11.289 | -80.0435 | 18.8493
12:43:07 | 2286 | 10893 | 20 | Umlauf | 82.6081 | 19.1 | 1 | -0.80556 | 0 | -32.7109 | 11.289 | -18.5085 | 18.8441
12:43:08 | 2287 | 10897 | 20 | Umlauf | 82.6111 | 16.2 | 1.1 | -0.38889 | 0 | -6.8677 | 11.289 | 5.1173 | 18.8455
12:43:09 | 2288 | 10901 | 20 | Umlauf | 82.6103 | 14.8 | 1 | 9.4444 | 0 | 160 | 11.289 | 198.2512 | 18.9006
12:43:10 | 2289 | 10915 | 20 | Umlauf | 82.5786 | 48.8 | 0.4 | -9.25 | 0 | -160 | 11.289 | -128.4863 | 18.8649
12:43:11 | 2290 | 10919 | 20 | Umlauf | 82.5991 | 15.5 | 2.2 | 1.5278 | 0 | 137.1391 | 11.289 | 171.7918 | 18.9126
12:43:12 | 2291 | 10925 | 20 | Umlauf | 82.5717 | 21 | 2.2 | -1 | 0 | -41.0895 | 11.289 | -25.7476 | 18.9055
12:43:13 | 2292 | 10930 | 20 | Umlauf | 82.5758 | 17.4 | 3.2 | 0.36111 | 0 | 66.1942 | 11.289 | 89.6796 | 18.9304
12:43:14 | 2293 | 10935 | 20 | Umlauf | 82.5615 | 18.7 | 3.4 | -0.33333 | 0 | 11.7555 | 11.289 | 26.6719 | 18.9378
12:43:15 | 2294 | 10940 | 20 | Umlauf | 82.5573 | 17.5 | 3.9 | 1.3333 | 0 | 152.0538 | 11.289 | 189.0541 | 18.9903
12:43:16 | 2295 | 10946 | 20 | Umlauf | 82.5271 | 22.3 | 2.8 | -0.88889 | 0 | -32.2126 | 11.289 | -18.078 | 18.9853
12:43:17 | 2296 | 10951 | 20 | Umlauf | 82.53 | 19.1 | 2.9 | -1.2222 | 0 | -46.5479 | 11.289 | -30.4637 | 18.9768
12:43:18 | 2297 | 10955 | 20 | Umlauf | 82.5348 | 14.7 | 3.4 | -0.33333 | 0 | 9.0575 | 11.289 | 23.5491 | 18.9834
12:43:19 | 2298 | 10959 | 20 | Umlauf | 82.5311 | 13.5 | 3.3 | -0.30556 | 0 | 9.4448 | 11.289 | 23.9975 | 18.99
12:43:20 | 2299 | 10963 | 20 | Umlauf | 82.5272 | 12.4 | 3.2 | 0.19444 | 0 | 37.274 | 11.289 | 56.2072 | 19.0057
12:43:21 | 2300 | 10966 | 20 | Umlauf | 82.5183 | 13.1 | 2.7 | 0.41667 | 0 | 50.2102 | 11.289 | 71.1796 | 19.0254
12:43:22 | 2301 | 10970 | 20 | Umlauf | 82.5069 | 14.6 | 2.1 | 0.36111 | 0 | 48.3314 | 11.289 | 69.005 | 19.0446
12:43:23 | 2302 | 10975 | 20 | Umlauf | 82.4959 | 15.9 | 1.7 | 0.69444 | 0 | 74.8279 | 11.289 | 99.6723 | 19.0723
12:43:24 | 2303 | 10980 | 20 | Umlauf | 82.48 | 18.4 | 1.4 | 0.58333 | 0 | 74.6804 | 11.289 | 99.5016 | 19.0999
12:43:25 | 2304 | 10985 | 20 | Umlauf | 82.4641 | 20.5 | 1.1 | 0.11111 | 0 | 35.0837 | 11.289 | 53.6721 | 19.1148
12:43:26 | 2305 | 10991 | 20 | Umlauf | 82.4555 | 20.9 | 0.9 | -0.72222 | 0 | -31.006 | 11.289 | -17.0355 | 19.1101
12:43:27 | 2306 | 10996 | 20 | Umlauf | 82.4582 | 18.3 | 1 | -0.25 | 0 | -0.47561 | 11.289 | 12.5155 | 19.1136
12:43:28 | 2307 | 11001 | 20 | Umlauf | 82.4562 | 17.4 | 0.9 | -0.33333 | 0 | -5.3893 | 11.289 | 6.8284 | 19.1155
12:43:29 | 2308 | 11006 | 20 | Umlauf | 82.4551 | 16.2 | 0.9 | -0.13889 | 0 | 6.9937 | 11.289 | 21.1606 | 19.1213
12:43:30 | 2309 | 11010 | 20 | Umlauf | 82.4518 | 15.7 | 0.8 | 0.58333 | 0 | 59.4243 | 11.289 | 81.8441 | 19.1441
12:43:31 | 2310 | 11015 | 20 | Umlauf | 82.4387 | 17.8 | 0.6 | 0.083333 | 0 | 24.0308 | 11.289 | 40.8794 | 19.1554
12:43:32 | 2311 | 11020 | 20 | Umlauf | 82.4322 | 18.1 | 0.6 | 0.11111 | 0 | 26.8202 | 11.289 | 44.1079 | 19.1677
12:43:33 | 2312 | 11025 | 20 | Umlauf | 82.4251 | 18.5 | 0.5 | 7.75 | 0 | 160 | 11.289 | 198.2512 | 19.2228
12:43:34 | 2313 | 11038 | 20 | Umlauf | 82.3935 | 46.4 | 0.2 | -7.7778 | 0 | -160 | 11.289 | -128.4863 | 19.1871
12:43:35 | 2314 | 11043 | 20 | Umlauf | 82.414 | 18.4 | 0.4 | -0.41667 | 0 | -12.9451 | 11.289 | -1.4309 | 19.1867
12:43:36 | 2315 | 11048 | 20 | Umlauf | 82.4142 | 16.9 | 0.4 | -1.0833 | 0 | -46.1851 | 11.289 | -30.1502 | 19.1783
12:43:37 | 2316 | 11051 | 20 | Umlauf | 82.419 | 13 | 0.4 | -0.11111 | 0 | 4.3255 | 11.289 | 18.0723 | 19.1833
12:43:38 | 2317 | 11055 | 20 | Umlauf | 82.4162 | 12.6 | 0.4 | 3.7778 | 0 | 160 | 11.289 | 198.2512 | 19.2384
12:43:39 | 2318 | 11062 | 20 | Umlauf | 82.3845 | 26.2 | 0.2 | -4.3611 | 0 | -160 | 11.289 | -128.4863 | 19.2027
12:43:40 | 2319 | 11065 | 20 | Umlauf | 82.405 | 10.5 | -2.2 | -0.44444 | 0 | -16.2105 | 11.289 | -4.2522 | 19.2015
12:43:41 | 2320 | 11068 | 20 | Umlauf | 82.4057 | 8.9 | -3.2 | 0 | 0 | -4.2742 | 11.289 | 8.119 | 19.2038
12:43:42 | 2321 | 11068 | 20 | Umlauf | 82.4044 | 8.9 | -3.2 | -1.25 | 0 | -38.0849 | 11.289 | -23.1517 | 19.1973
12:43:43 | 2322 | 11070 | 20 | Umlauf | 82.4081 | 4.4 | -5.8 | 0 | 0 | -5.3866 | 11.289 | 6.8315 | 19.1992
12:43:44 | 2323 | 11070 | 20 | Umlauf | 82.407 | 4.4 | -5.8 | 0 | 0 | -5.3866 | 11.289 | 6.8315 | 19.2011
12:43:45 | 2324 | 11070 | 20 | Umlauf | 82.4059 | 4.4 | -5.8 | 0 | 0 | -5.3866 | 11.289 | 6.8315 | 19.203
12:43:46 | 2325 | 11070 | 20 | Umlauf | 82.4048 | 4.4 | -5.8 | -0.61111 | 0 | -13.5586 | 11.289 | -1.9609 | 19.2025
12:43:47 | 2326 | 11072 | 20 | Umlauf | 82.4051 | 2.2 | -6.7 | 0 | 0 | -3.2576 | 11.289 | 9.2956 | 19.2051
12:43:48 | 2327 | 11072 | 20 | Umlauf | 82.4037 | 2.2 | -6.7 | 0 | 0 | -3.2576 | 11.289 | 9.2956 | 19.2077
12:43:49 | 2328 | 11072 | 20 | Umlauf | 82.4022 | 2.2 | -6.7 | 0 | 0 | -3.2576 | 11.289 | 9.2956 | 19.2102
12:43:50 | 2329 | 11072 | 20 | Umlauf | 82.4007 | 2.2 | -6.7 | 0.055556 | 0 | -2.8862 | 11.289 | 9.7255 | 19.2129
12:43:51 | 2330 | 11075 | 20 | Umlauf | 82.3991 | 2.4 | -0.1 | 0.88889 | 0 | 11.5265 | 11.289 | 26.4069 | 19.2203
12:43:52 | 2331 | 11077 | 20 | Umlauf | 82.3949 | 5.6 | 1 | 0.97222 | 0 | 31.8275 | 11.289 | 49.9034 | 19.2341
12:43:53 | 2332 | 11079 | 20 | Umlauf | 82.3869 | 9.1 | 0.9 | -0.11111 | 0 | 4.9655 | 11.289 | 18.8131 | 19.2394
12:43:54 | 2333 | 11082 | 20 | Umlauf | 82.3839 | 8.7 | 1.4 | 0.13889 | 0 | 16.8997 | 11.289 | 32.6258 | 19.2484
12:43:55 | 2334 | 11084 | 20 | Umlauf | 82.3787 | 9.2 | 1.4 | 0.66667 | 0 | 40.7301 | 11.289 | 60.2073 | 19.2651
12:43:56 | 2335 | 11087 | 20 | Umlauf | 82.3691 | 11.6 | 1.1 | 0.72222 | 0 | 52.9047 | 11.289 | 74.2983 | 19.2858
12:43:57 | 2336 | 11091 | 20 | Umlauf | 82.3573 | 14.2 | 0.9 | 0.77778 | 0 | 67.3094 | 11.289 | 90.9703 | 19.3111
12:43:58 | 2337 | 11096 | 20 | Umlauf | 82.3427 | 17 | 0.8 | 0.44444 | 0 | 53.3003 | 11.289 | 74.7562 | 19.3318
12:43:59 | 2338 | 11101 | 20 | Umlauf | 82.3308 | 18.6 | 0.7 | 0.30556 | 0 | 45.436 | 11.289 | 65.6539 | 19.3501
12:44:00 | 2339 | 11107 | 20 | Umlauf | 82.3203 | 19.7 | 0.6 | -1.3333 | 0 | -67.5586 | 11.289 | -48.6169 | 19.3366
12:44:01 | 2340 | 11111 | 20 | Umlauf | 82.3281 | 14.9 | 0.7 | 0.22222 | 0 | 30.3815 | 11.289 | 48.2297 | 19.3499
12:44:02 | 2341 | 11115 | 20 | Umlauf | 82.3204 | 15.7 | 0.6 | -0.58333 | 0 | -18.189 | 11.289 | -5.9616 | 19.3483
12:44:03 | 2342 | 11119 | 20 | Umlauf | 82.3213 | 13.6 | 0.6 | -0.27778 | 0 | -3.1771 | 11.289 | 9.3887 | 19.3509
12:44:04 | 2343 | 11122 | 20 | Umlauf | 82.3198 | 12.6 | 0.6 | -0.55556 | 0 | -13.6005 | 11.289 | -1.9972 | 19.3503
12:44:05 | 2344 | 11125 | 20 | Umlauf | 82.3202 | 10.6 | 0.6 | 0.38889 | 0 | 29.351 | 11.289 | 47.037 | 19.3634
12:44:06 | 2345 | 11129 | 20 | Umlauf | 82.3127 | 12 | 0.5 | -1.0556 | 0 | -31.5411 | 11.289 | -17.4978 | 19.3586
12:44:07 | 2346 | 11131 | 20 | Umlauf | 82.3154 | 8.2 | 0.6 | 46.4444 | 0 | 160 | 11.289 | 198.2512 | 19.4136
12:44:08 | 2347 | 11180 | 20 | Umlauf | 82.2838 | 175.4 | 0 | -46.1667 | 0 | -160 | 11.289 | -128.4863 | 19.3779
12:44:09 | 2348 | 11182 | 20 | Umlauf | 82.3043 | 9.2 | 0.5 | -0.44444 | 0 | -7.1276 | 11.289 | 4.8165 | 19.3793
12:44:10 | 2349 | 11184 | 20 | Umlauf | 82.3035 | 7.6 | 0.5 | 0 | 0 | 6.7598 | 11.289 | 20.8899 | 19.3851
12:44:11 | 2350 | 11184 | 20 | Umlauf | 82.3002 | 7.6 | 0.5 | -0.72222 | 0 | -12.3163 | 11.289 | -0.88762 | 19.3848
12:44:12 | 2351 | 11187 | 20 | Umlauf | 82.3003 | 5 | 0.6 | 0 | 0 | 4.653 | 11.289 | 18.4513 | 19.3899
12:44:13 | 2352 | 11187 | 20 | Umlauf | 82.2974 | 5 | 0.6 | 0.16667 | 0 | 8.5748 | 11.289 | 22.9905 | 19.3963
12:44:14 | 2353 | 11190 | 20 | Umlauf | 82.2937 | 5.6 | -0.3 | 0 | 0 | 2.9869 | 11.289 | 16.523 | 19.4009
12:44:15 | 2354 | 11190 | 20 | Umlauf | 82.2911 | 5.6 | -0.3 | 22.5833 | 0 | 160 | 11.289 | 198.2512 | 19.456
12:44:16 | 2355 | 11239 | 20 | Umlauf | 82.2594 | 86.9 | -0.1 | -21.2778 | 0 | -160 | 11.289 | -128.4863 | 19.4203
12:44:17 | 2356 | 11241 | 20 | Umlauf | 82.28 | 10.3 | -1.9 | 0 | 0 | -1.1099 | 11.289 | 11.7813 | 19.4236
12:44:18 | 2357 | 11241 | 20 | Umlauf | 82.2781 | 10.3 | -1.9 | -0.44444 | 0 | -15.0226 | 11.289 | -3.2258 | 19.4227
12:44:19 | 2358 | 11246 | 20 | Umlauf | 82.2786 | 8.7 | -2.9 | 1.1389 | 0 | 41.3109 | 11.289 | 60.8795 | 19.4396
12:44:20 | 2359 | 11250 | 20 | Umlauf | 82.2689 | 12.8 | -2.1 | 1.8056 | 0 | 105.5686 | 11.289 | 135.2518 | 19.4772
12:44:21 | 2360 | 11255 | 20 | Umlauf | 82.2473 | 19.3 | -1.4 | 0.86111 | 0 | 79.74 | 11.289 | 105.3576 | 19.5064
12:44:22 | 2361 | 11261 | 20 | Umlauf | 82.2305 | 22.4 | -1.3 | 0.83333 | 0 | 90.8802 | 11.289 | 118.2514 | 19.5393
12:44:23 | 2362 | 11268 | 20 | Umlauf | 82.2116 | 25.4 | -1.1 | 0.91667 | 0 | 115.599 | 11.289 | 146.8611 | 19.5801
12:44:24 | 2363 | 11276 | 20 | Umlauf | 82.1881 | 28.7 | -1.2 | 0.33333 | 0 | 51.0374 | 11.289 | 72.137 | 19.6001
12:44:25 | 2364 | 11285 | 20 | Umlauf | 82.1766 | 29.9 | -1.3 | 0.5 | 0 | 75.499 | 11.289 | 100.449 | 19.628
12:44:26 | 2365 | 11294 | 20 | Umlauf | 82.1606 | 31.7 | -1.3 | -0.36111 | 0 | -31.0586 | 11.289 | -17.0809 | 19.6233
12:44:27 | 2366 | 11302 | 20 | Umlauf | 82.1633 | 30.4 | -1.4 | -0.27778 | 0 | -23.1014 | 11.289 | -10.2059 | 19.6204
12:44:28 | 2367 | 11310 | 20 | Umlauf | 82.1649 | 29.4 | -1.3 | -0.22222 | 0 | -16.6444 | 11.289 | -4.6271 | 19.6191
12:44:29 | 2368 | 11318 | 20 | Umlauf | 82.1657 | 28.6 | -1.2 | -0.38889 | 0 | -29.9419 | 11.289 | -16.1161 | 19.6147
12:44:30 | 2369 | 11326 | 20 | Umlauf | 82.1683 | 27.2 | -1.1 | -0.11111 | 0 | -4.8654 | 11.289 | 7.4347 | 19.6167
12:44:31 | 2370 | 11333 | 20 | Umlauf | 82.1671 | 26.8 | -1 | 0.16667 | 0 | 28.7426 | 11.289 | 46.3328 | 19.6296
12:44:32 | 2371 | 11341 | 20 | Umlauf | 82.1597 | 27.4 | -0.9 | 0.13889 | 0 | 27.0985 | 11.289 | 44.43 | 19.6419
12:44:33 | 2372 | 11348 | 20 | Umlauf | 82.1526 | 27.9 | -0.8 | -0.52778 | 0 | -37.8668 | 11.289 | -22.9632 | 19.6356
12:44:34 | 2373 | 11356 | 20 | Umlauf | 82.1562 | 26 | -0.7 | -0.083333 | 0 | 0.63925 | 11.289 | 13.8058 | 19.6394
12:44:35 | 2374 | 11363 | 20 | Umlauf | 82.154 | 25.7 | -0.7 | -0.16667 | 0 | -6.1249 | 11.289 | 5.977 | 19.6411
12:44:36 | 2375 | 11370 | 20 | Umlauf | 82.1531 | 25.1 | -0.6 | 0.13889 | 0 | 27.8693 | 11.289 | 45.3221 | 19.6537
12:44:37 | 2376 | 11377 | 20 | Umlauf | 82.1458 | 25.6 | -0.5 | 0.055556 | 0 | 19.5767 | 11.289 | 35.7242 | 19.6636
12:44:38 | 2377 | 11384 | 20 | Umlauf | 82.1401 | 25.8 | -0.5 | 0.13889 | 0 | 29.8729 | 11.289 | 47.641 | 19.6768
12:44:39 | 2378 | 11391 | 20 | Umlauf | 82.1325 | 26.3 | -0.4 | 0.27778 | 0 | 48.8693 | 11.289 | 69.6276 | 19.6962
12:44:40 | 2379 | 11399 | 20 | Umlauf | 82.1214 | 27.3 | -0.3 | -0.47222 | 0 | -28.601 | 11.289 | -14.9576 | 19.692
12:44:41 | 2380 | 11406 | 20 | Umlauf | 82.1238 | 25.6 | -0.3 | -0.38889 | 0 | -20.4753 | 11.289 | -7.937 | 19.6898
12:44:42 | 2381 | 11413 | 20 | Umlauf | 82.1251 | 24.2 | -0.3 | 0 | 0 | 14.1607 | 11.289 | 29.4557 | 19.698
12:44:43 | 2382 | 11419 | 20 | Umlauf | 82.1204 | 24.2 | -0.3 | 0.72222 | 0 | 96.4155 | 11.289 | 124.658 | 19.7326
12:44:44 | 2383 | 11427 | 20 | Umlauf | 82.1005 | 26.8 | -0.3 | -0.19444 | 0 | -5.496 | 11.289 | 6.7049 | 19.7345
12:44:45 | 2384 | 11434 | 20 | Umlauf | 82.0994 | 26.1 | -0.4 | 0.27778 | 0 | 48.4721 | 11.289 | 69.1679 | 19.7537
12:44:46 | 2385 | 11442 | 20 | Umlauf | 82.0884 | 27.1 | -0.4 | -0.13889 | 0 | -1.729 | 11.289 | 11.0648 | 19.7567
12:44:47 | 2386 | 11449 | 20 | Umlauf | 82.0866 | 26.6 | -0.5 | 0.055556 | 0 | 20.4711 | 11.289 | 36.7594 | 19.767
12:44:48 | 2387 | 11457 | 20 | Umlauf | 82.0807 | 26.8 | -0.5 | 0.16667 | 0 | 34.666 | 11.289 | 53.1886 | 19.7817
12:44:49 | 2388 | 11464 | 20 | Umlauf | 82.0722 | 27.4 | -0.5 | -0.36111 | 0 | -21.0085 | 11.289 | -8.3976 | 19.7794
12:44:50 | 2389 | 11471 | 20 | Umlauf | 82.0736 | 26.1 | -0.5 | -0.55556 | 0 | -35.5451 | 11.289 | -20.9572 | 19.7736
12:44:51 | 2390 | 11478 | 20 | Umlauf | 82.0769 | 24.1 | -0.7 | -0.36111 | 0 | -20.1013 | 11.289 | -7.6138 | 19.7715
12:44:52 | 2391 | 11484 | 20 | Umlauf | 82.0781 | 22.8 | -0.8 | -0.11111 | 0 | -2.4285 | 11.289 | 10.2553 | 19.7743
12:44:53 | 2392 | 11491 | 20 | Umlauf | 82.0765 | 22.4 | -1.3 | 0.027778 | 0 | 5.9585 | 11.289 | 19.9624 | 19.7799
12:44:54 | 2393 | 11497 | 20 | Umlauf | 82.0733 | 22.5 | -1.7 | -0.44444 | 0 | -30.9888 | 11.289 | -17.0207 | 19.7751
12:44:55 | 2394 | 11503 | 20 | Umlauf | 82.076 | 20.9 | -2.1 | -0.52778 | 0 | -36.5518 | 11.289 | -21.827 | 19.7691
12:44:56 | 2395 | 11508 | 20 | Umlauf | 82.0795 | 19 | -2.6 | -0.083333 | 0 | -10.3622 | 11.289 | 1.0727 | 19.7694
12:44:57 | 2396 | 11513 | 20 | Umlauf | 82.0793 | 18.7 | -2.8 | -0.13889 | 0 | -14.4355 | 11.289 | -2.7186 | 19.7686
12:44:58 | 2397 | 11518 | 20 | Umlauf | 82.0798 | 18.2 | -2.7 | -0.30556 | 0 | -22.7695 | 11.289 | -9.9191 | 19.7659
12:44:59 | 2398 | 11523 | 20 | Umlauf | 82.0814 | 17.1 | -2.6 | -0.36111 | 0 | -23.8328 | 11.289 | -10.8378 | 19.7628
12:45:00 | 2399 | 11527 | 20 | Umlauf | 82.0831 | 15.8 | -2.5 | 0.083333 | 0 | -0.26922 | 11.289 | 12.7544 | 19.7664
12:45:01 | 2400 | 11532 | 20 | Umlauf | 82.0811 | 16.1 | -2.2 | -0.5 | 0 | -27.4298 | 11.289 | -13.9457 | 19.7625
12:45:02 | 2401 | 11536 | 20 | Umlauf | 82.0833 | 14.3 | -2.2 | -0.80556 | 0 | -37.6898 | 11.289 | -22.8103 | 19.7562
12:45:03 | 2402 | 11539 | 20 | Umlauf | 82.0869 | 11.4 | -2.5 | 0.38889 | 0 | 15.9652 | 11.289 | 31.5442 | 19.7649
12:45:04 | 2403 | 11543 | 20 | Umlauf | 82.0819 | 12.8 | -2 | 0.47222 | 0 | 25.8142 | 11.289 | 42.9435 | 19.7769
12:45:05 | 2404 | 11547 | 20 | Umlauf | 82.075 | 14.5 | -1.5 | 1.1389 | 0 | 78.0033 | 11.289 | 103.3476 | 19.8056
12:45:06 | 2405 | 11552 | 20 | Umlauf | 82.0585 | 18.6 | -1.1 | 4.3889 | 0 | 160 | 11.289 | 198.2512 | 19.8606
12:45:07 | 2406 | 11561 | 20 | Umlauf | 82.0269 | 34.4 | -0.5 | -1.6667 | 0 | -160 | 11.289 | -128.4863 | 19.825
12:45:08 | 2407 | 11569 | 20 | Umlauf | 82.0474 | 28.4 | -0.6 | -1.4722 | 0 | -118.3931 | 11.289 | -92.5379 | 19.7993
12:45:09 | 2408 | 11576 | 20 | Umlauf | 82.0622 | 23.1 | -0.6 | -1.5278 | 0 | -100.5792 | 11.289 | -77.1468 | 19.7778
12:45:10 | 2409 | 11580 | 20 | Umlauf | 82.0745 | 17.6 | -0.7 | 1.5278 | 0 | 133.2789 | 11.289 | 167.324 | 19.8243
12:45:11 | 2410 | 11587 | 20 | Umlauf | 82.0478 | 23.1 | -0.5 | 2.1944 | 0 | 160 | 11.289 | 198.2512 | 19.8794
12:45:12 | 2411 | 11595 | 20 | Umlauf | 82.0161 | 31 | -0.3 | 1.6944 | 0 | 160 | 11.289 | 198.2512 | 19.9344
12:45:13 | 2412 | 11606 | 20 | Umlauf | 81.9845 | 37.1 | -0.2 | 1.0556 | 0 | 160 | 11.289 | 198.2512 | 19.9895
12:45:14 | 2413 | 11617 | 20 | Umlauf | 81.9528 | 40.9 | -0.2 | 0.66667 | 0 | 158.2187 | 11.289 | 196.1895 | 20.044
12:45:15 | 2414 | 11629 | 20 | Umlauf | 81.9215 | 43.3 | -0.2 | 0.38889 | 0 | 111.7147 | 11.289 | 142.3654 | 20.0836
12:45:16 | 2415 | 11642 | 20 | Umlauf | 81.8988 | 44.7 | -0.1 | -0.25 | 0 | -10.7105 | 11.289 | 0.66952 | 20.0837
12:45:17 | 2416 | 11654 | 20 | Umlauf | 81.8987 | 43.8 | -0.7 | -0.83333 | 0 | -95.8581 | 11.289 | -73.0677 | 20.0634
12:45:18 | 2417 | 11665 | 20 | Umlauf | 81.9103 | 40.8 | -1.2 | 0.055556 | 0 | 22.4228 | 11.289 | 39.0183 | 20.0743
12:45:19 | 2418 | 11676 | 20 | Umlauf | 81.9041 | 41 | -1.1 | -0.027778 | 0 | 8.328 | 11.289 | 22.7049 | 20.0806
12:45:20 | 2419 | 11688 | 20 | Umlauf | 81.9005 | 40.9 | -1.2 | 0.13889 | 0 | 38.5495 | 11.289 | 57.6834 | 20.0966
12:45:21 | 2420 | 11699 | 20 | Umlauf | 81.8913 | 41.4 | 13.3 | -0.30556 | 0 | 160 | 11.289 | 198.2512 | 20.1517
12:45:22 | 2421 | 11711 | 20 | Umlauf | 81.8596 | 40.3 | 10.4 | -0.25 | 0 | 160 | 11.289 | 198.2512 | 20.2068
12:45:23 | 2422 | 11721 | 20 | Umlauf | 81.828 | 39.4 | 8.1 | -0.66667 | 0 | 48.7458 | 11.289 | 69.4848 | 20.2261
12:45:24 | 2423 | 11732 | 20 | Umlauf | 81.8169 | 37 | 6.7 | -0.86111 | 0 | -7.3624 | 11.289 | 4.5446 | 20.2273
12:45:25 | 2424 | 11741 | 20 | Umlauf | 81.8162 | 33.9 | 5.6 | -1.4167 | 0 | -75.0074 | 11.289 | -55.0527 | 20.212
12:45:26 | 2425 | 11749 | 20 | Umlauf | 81.8249 | 28.8 | 4.8 | -1.5556 | 0 | -82.9805 | 11.289 | -61.9414 | 20.1948
12:45:27 | 2426 | 11756 | 20 | Umlauf | 81.8348 | 23.2 | 4.2 | -1.1667 | 0 | -43.7917 | 11.289 | -28.0823 | 20.187
12:45:28 | 2427 | 11761 | 20 | Umlauf | 81.8393 | 19 | 3.6 | -1.0278 | 0 | -31.2919 | 11.289 | -17.2825 | 20.1822
12:45:29 | 2428 | 11765 | 20 | Umlauf | 81.8421 | 15.3 | 14.3 | -0.61111 | 0 | 62.1124 | 11.289 | 84.9553 | 20.2058
12:45:30 | 2429 | 11769 | 20 | Umlauf | 81.8285 | 13.1 | -6.3 | -0.61111 | 0 | -42.1084 | 11.289 | -26.628 | 20.1984
12:45:31 | 2430 | 11772 | 20 | Umlauf | 81.8328 | 10.9 | -7.6 | -0.11111 | 0 | -22.5279 | 11.289 | -9.7104 | 20.1957
12:45:32 | 2431 | 11775 | 20 | Umlauf | 81.8343 | 10.5 | -11.5 | -0.63889 | 0 | -50.0943 | 11.289 | -33.5278 | 20.1864
12:45:33 | 2432 | 11777 | 20 | Umlauf | 81.8397 | 8.2 | -12.1 | 0 | 0 | -24.5987 | 11.289 | -11.4996 | 20.1832
12:45:34 | 2433 | 11777 | 20 | Umlauf | 81.8415 | 8.2 | -12.1 | -1.0278 | 0 | -50.2122 | 11.289 | -33.6296 | 20.1739
12:45:35 | 2434 | 11780 | 20 | Umlauf | 81.8469 | 4.5 | -18.7 | 0 | 0 | -21.7122 | 11.289 | -9.0056 | 20.1714
12:45:36 | 2435 | 11780 | 20 | Umlauf | 81.8483 | 4.5 | -18.7 | 0 | 0 | -21.7122 | 11.289 | -9.0056 | 20.1689
12:45:37 | 2436 | 11780 | 20 | Umlauf | 81.8497 | 4.5 | -18.7 | 0 | 0 | -21.7122 | 11.289 | -9.0056 | 20.1664
12:45:38 | 2437 | 11780 | 20 | Umlauf | 81.8512 | 4.5 | -18.7 | 0 | 0 | -21.7122 | 11.289 | -9.0056 | 20.1639
12:45:39 | 2438 | 11780 | 20 | Umlauf | 81.8526 | 4.5 | -18.7 | 0 | 0 | -21.7122 | 11.289 | -9.0056 | 20.1614
12:45:40 | 2439 | 11780 | 20 | Umlauf | 81.8541 | 4.5 | -18.7 | -0.75 | 0 | -31.9694 | 11.289 | -17.8678 | 20.1564
12:45:41 | 2440 | 11782 | 20 | Umlauf | 81.8569 | 1.8 | -28.9 | 0.55556 | 0 | -10.4856 | 11.289 | 0.9299 | 20.1567
12:45:42 | 2441 | 11784 | 20 | Umlauf | 81.8568 | 3.8 | -3.8 | 0 | 0 | -2.4898 | 11.289 | 10.1843 | 20.1595
12:45:43 | 2442 | 11784 | 20 | Umlauf | 81.8551 | 3.8 | -3.8 | 0 | 0 | -2.4898 | 11.289 | 10.1843 | 20.1623
12:45:44 | 2443 | 11784 | 20 | Umlauf | 81.8535 | 3.8 | -3.8 | -0.5 | 0 | -8.2642 | 11.289 | 3.5009 | 20.1633
12:45:45 | 2444 | 11785 | 20 | Umlauf | 81.853 | 2 | -2.9 | 0 | 0 | -0.79845 | 11.289 | 12.1418 | 20.1667
12:45:46 | 2445 | 11785 | 20 | Umlauf | 81.851 | 2 | -2.9 | 0 | 0 | -0.79845 | 11.289 | 12.1418 | 20.17
12:45:47 | 2446 | 11785 | 20 | Umlauf | 81.8491 | 2 | -2.9 | 0 | 0 | -0.79845 | 11.289 | 12.1418 | 20.1734
12:45:48 | 2447 | 11785 | 20 | Umlauf | 81.8471 | 2 | -2.9 | 0 | 0 | -0.79845 | 11.289 | 12.1418 | 20.1768
12:45:49 | 2448 | 11785 | 20 | Umlauf | 81.8452 | 2 | -2.9 | -0.055556 | 0 | -1.1361 | 11.289 | 11.751 | 20.18
12:45:50 | 2449 | 11788 | 20 | Umlauf | 81.8433 | 1.8 | -37.5 | 2.9167 | 0 | -1.3637 | 11.289 | 11.4877 | 20.1832
12:45:51 | 2450 | 11791 | 20 | Umlauf | 81.8415 | 12.3 | -9.5 | 0.91667 | 0 | 9.9356 | 11.289 | 24.5656 | 20.1901
12:45:52 | 2451 | 11795 | 20 | Umlauf | 81.8376 | 15.6 | -1.9 | 0.11111 | 0 | 5.7544 | 11.289 | 19.7261 | 20.1955
12:45:53 | 2452 | 11800 | 20 | Umlauf | 81.8344 | 16 | -2.4 | -0.25 | 0 | -16.0189 | 11.289 | -4.0866 | 20.1944
12:45:54 | 2453 | 11804 | 20 | Umlauf | 81.8351 | 15.1 | -2.5 | 0.027778 | 0 | -2.8265 | 11.289 | 9.7945 | 20.1971
12:45:55 | 2454 | 11808 | 20 | Umlauf | 81.8335 | 15.2 | -4.5 | -0.11111 | 0 | -17.9245 | 11.289 | -5.7331 | 20.1955
12:45:56 | 2455 | 11812 | 20 | Umlauf | 81.8344 | 14.8 | -4.6 | -0.22222 | 0 | -22.8827 | 11.289 | -10.017 | 20.1927
12:45:57 | 2456 | 11816 | 20 | Umlauf | 81.836 | 14 | -7.8 | -0.11111 | 0 | -29.6628 | 11.289 | -15.875 | 20.1883
12:45:58 | 2457 | 11820 | 20 | Umlauf | 81.8386 | 13.6 | -4.7 | 0.30556 | 0 | 0.57599 | 11.289 | 13.7326 | 20.1922
12:45:59 | 2458 | 11824 | 20 | Umlauf | 81.8364 | 14.7 | -3.7 | 2.4444 | 0 | 155.1225 | 11.289 | 192.6059 | 20.2457
12:46:00 | 2459 | 11831 | 20 | Umlauf | 81.8056 | 23.5 | -2.3 | -1.1389 | 0 | -85.9222 | 11.289 | -64.483 | 20.2277
12:46:01 | 2460 | 11836 | 20 | Umlauf | 81.8159 | 19.4 | -2.4 | 0.30556 | 0 | 20.8641 | 11.289 | 37.2142 | 20.2381
12:46:02 | 2461 | 11842 | 20 | Umlauf | 81.81 | 20.5 | -2.1 | 0.44444 | 0 | 38.2482 | 11.289 | 57.3348 | 20.254
12:46:03 | 2462 | 11848 | 20 | Umlauf | 81.8008 | 22.1 | -0.4 | 0.88889 | 0 | 104.2059 | 11.289 | 133.6747 | 20.2911
12:46:04 | 2463 | 11855 | 20 | Umlauf | 81.7795 | 25.3 | -0.5 | 0.72222 | 0 | 98.69 | 11.289 | 127.2905 | 20.3265
12:46:05 | 2464 | 11863 | 20 | Umlauf | 81.7592 | 27.9 | -2.4 | 0.72222 | 0 | 85.7637 | 11.289 | 112.3295 | 20.3577
12:46:06 | 2465 | 11871 | 20 | Umlauf | 81.7412 | 30.5 | -2.4 | -0.083333 | 0 | -13.8462 | 11.289 | -2.2095 | 20.3571
12:46:07 | 2466 | 11880 | 20 | Umlauf | 81.7416 | 30.2 | -2.2 | -0.38889 | 0 | -40.0646 | 11.289 | -24.8622 | 20.3502
12:46:08 | 2467 | 11888 | 20 | Umlauf | 81.7455 | 28.8 | -1.3 | -2.0833 | 0 | -160 | 11.289 | -128.4863 | 20.3145
12:46:09 | 2468 | 11893 | 20 | Umlauf | 81.7661 | 21.3 | -2.5 | -1.4722 | 0 | -100.7986 | 11.289 | -77.3363 | 20.293
12:46:10 | 2469 | 11898 | 20 | Umlauf | 81.7784 | 16 | -1.5 | -1.2222 | 0 | -59.1855 | 11.289 | -41.3826 | 20.2815
12:46:11 | 2470 | 11901 | 20 | Umlauf | 81.785 | 11.6 | -4.1 | -0.33333 | 0 | -20.2593 | 11.289 | -7.7504 | 20.2794
12:46:12 | 2471 | 11904 | 20 | Umlauf | 81.7862 | 10.4 | -1.9 | 0.19444 | 0 | 7.7836 | 11.289 | 22.0748 | 20.2855
12:46:13 | 2472 | 11907 | 20 | Umlauf | 81.7827 | 11.1 | 15 | 0.91667 | 0 | 128.0768 | 11.289 | 161.303 | 20.3303
12:46:14 | 2473 | 11911 | 20 | Umlauf | 81.757 | 14.4 | 1.4 | 1.25 | 0 | 103.449 | 11.289 | 132.7987 | 20.3672
12:46:15 | 2474 | 11916 | 20 | Umlauf | 81.7358 | 18.9 | 0.7 | 1.0833 | 0 | 115.3706 | 11.289 | 146.5967 | 20.4079
12:46:16 | 2475 | 11923 | 20 | Umlauf | 81.7124 | 22.8 | 0.4 | 1.25 | 0 | 154.3843 | 11.289 | 191.7515 | 20.4612
12:46:17 | 2476 | 11930 | 20 | Umlauf | 81.6818 | 27.3 | 0.2 | 1.1389 | 0 | 160 | 11.289 | 198.2512 | 20.5162
12:46:18 | 2477 | 11939 | 20 | Umlauf | 81.6501 | 31.4 | 0.1 | 0.33333 | 0 | 74.3589 | 11.289 | 99.1296 | 20.5438
12:46:19 | 2478 | 11948 | 20 | Umlauf | 81.6343 | 32.6 | 0.1 | 0.27778 | 0 | 68.911 | 11.289 | 92.8241 | 20.5696
12:46:20 | 2479 | 11957 | 20 | Umlauf | 81.6195 | 33.6 | 0.1 | 0.027778 | 0 | 31.7002 | 11.289 | 49.756 | 20.5834
12:46:21 | 2480 | 11967 | 20 | Umlauf | 81.6115 | 33.7 | 0.1 | 0.13889 | 0 | 49.438 | 11.289 | 70.2859 | 20.6029
12:46:22 | 2481 | 11976 | 20 | Umlauf | 81.6003 | 34.2 | 0 | -0.22222 | 0 | -6.0405 | 11.289 | 6.0746 | 20.6046
12:46:23 | 2482 | 11985 | 20 | Umlauf | 81.5993 | 33.4 | 0 | -1.1667 | 0 | -101.8772 | 11.289 | -78.2682 | 20.5829
12:46:24 | 2483 | 11994 | 20 | Umlauf | 81.6118 | 29.2 | 0 | -1.5278 | 0 | -121.5758 | 11.289 | -95.2878 | 20.5564
12:46:25 | 2484 | 12000 | 20 | Umlauf | 81.627 | 23.7 | 0 | -1.2222 | 0 | -77.0836 | 11.289 | -56.8466 | 20.5406
12:46:26 | 2485 | 12006 | 20 | Umlauf | 81.6361 | 19.3 | 0 | -0.69444 | 0 | -32.0357 | 11.289 | -17.9252 | 20.5356
12:46:27 | 2486 | 12010 | 20 | Umlauf | 81.639 | 16.8 | 0 | -0.36111 | 0 | -10.9581 | 11.289 | 0.38295 | 20.5357
12:46:28 | 2487 | 12015 | 20 | Umlauf | 81.6389 | 15.5 | 0 | -0.52778 | 0 | -18.0006 | 11.289 | -5.7989 | 20.5341
12:46:29 | 2488 | 12018 | 20 | Umlauf | 81.6398 | 13.6 | 0 | -0.69444 | 0 | -22.7283 | 11.289 | -9.8835 | 20.5314
12:46:30 | 2489 | 12021 | 20 | Umlauf | 81.6414 | 11.1 | 0 | 1.0833 | 0 | 64.0803 | 11.289 | 87.233 | 20.5556
12:46:31 | 2490 | 12026 | 20 | Umlauf | 81.6275 | 15 | 0 | -2.1111 | 0 | -89.6141 | 11.289 | -67.6729 | 20.5368
12:46:32 | 2491 | 12028 | 20 | Umlauf | 81.6383 | 7.4 | 0.1 | 0 | 0 | 5.2715 | 11.289 | 19.1673 | 20.5421
12:46:33 | 2492 | 12028 | 20 | Umlauf | 81.6352 | 7.4 | 0.1 | 0.055556 | 0 | 7.2063 | 11.289 | 21.4066 | 20.5481
12:46:34 | 2493 | 12032 | 20 | Umlauf | 81.6318 | 7.6 | 0 | 0.86111 | 0 | 35.88 | 11.289 | 54.5938 | 20.5632
12:46:35 | 2494 | 12035 | 20 | Umlauf | 81.6231 | 10.7 | 0 | 2.7778 | 0 | 147.0894 | 11.289 | 183.3083 | 20.6142
12:46:36 | 2495 | 12041 | 20 | Umlauf | 81.5938 | 20.7 | 0 | -0.80556 | 0 | -41.2797 | 11.289 | -25.912 | 20.607
12:46:37 | 2496 | 12045 | 20 | Umlauf | 81.598 | 17.8 | 0 | 2.5278 | 0 | 160 | 11.289 | 198.2512 | 20.662
12:46:38 | 2497 | 12053 | 20 | Umlauf | 81.5663 | 26.9 | 0 | 0.52778 | 0 | 86.4703 | 11.289 | 113.1474 | 20.6935
12:46:39 | 2498 | 12061 | 20 | Umlauf | 81.5483 | 28.8 | 0 | 0.13889 | 0 | 40.1526 | 11.289 | 59.5389 | 20.71
12:46:40 | 2499 | 12069 | 20 | Umlauf | 81.5388 | 29.3 | 0 | 0.91667 | 0 | 148.1795 | 11.289 | 184.57 | 20.7613
12:46:41 | 2500 | 12078 | 20 | Umlauf | 81.5093 | 32.6 | 0 | 0.36111 | 0 | 80.2553 | 11.289 | 105.9541 | 20.7907
12:46:42 | 2501 | 12088 | 20 | Umlauf | 81.4924 | 33.9 | 0 | 0.80556 | 0 | 154.637 | 11.289 | 192.044 | 20.844
12:46:43 | 2502 | 12098 | 20 | Umlauf | 81.4617 | 36.8 | 0 | 0.69444 | 0 | 149.3271 | 11.289 | 185.8983 | 20.8957
12:46:44 | 2503 | 12109 | 20 | Umlauf | 81.432 | 39.3 | 0 | 0.33333 | 0 | 93.3806 | 11.289 | 121.1454 | 20.9293
12:46:45 | 2504 | 12120 | 20 | Umlauf | 81.4127 | 40.5 | 0.1 | 0.30556 | 0 | 93.09 | 11.289 | 120.809 | 20.9629
12:46:46 | 2505 | 12131 | 20 | Umlauf | 81.3934 | 41.6 | 0.6 | 0.88889 | 0 | 160 | 11.289 | 198.2512 | 21.018
12:46:47 | 2506 | 12144 | 20 | Umlauf | 81.3618 | 44.8 | 1.4 | -0.083333 | 0 | 48.2538 | 11.289 | 68.9153 | 21.0371
12:46:48 | 2507 | 12156 | 20 | Umlauf | 81.3508 | 44.5 | -1.9 | 0.083333 | 0 | 17.8183 | 11.289 | 33.689 | 21.0465
12:46:49 | 2508 | 12169 | 20 | Umlauf | 81.3454 | 44.8 | -1.6 | 1.3611 | 0 | 160 | 11.289 | 198.2512 | 21.1015
12:46:50 | 2509 | 12183 | 20 | Umlauf | 81.3137 | 49.7 | -1.1 | -0.22222 | 0 | -20.4849 | 11.289 | -7.9453 | 21.0993
12:46:51 | 2510 | 12196 | 20 | Umlauf | 81.315 | 48.9 | -0.9 | 0.27778 | 0 | 87.8196 | 11.289 | 114.7091 | 21.1312
12:46:52 | 2511 | 12210 | 20 | Umlauf | 81.2967 | 49.9 | -0.6 | 0.055556 | 0 | 44.5065 | 11.289 | 64.5781 | 21.1491
12:46:53 | 2512 | 12224 | 20 | Umlauf | 81.2864 | 50.1 | -0.5 | -0.055556 | 0 | 20.795 | 11.289 | 37.1342 | 21.1594
12:46:54 | 2513 | 12238 | 20 | Umlauf | 81.2805 | 49.9 | -0.3 | 0.055556 | 0 | 51.1239 | 11.289 | 72.2372 | 21.1795
12:46:55 | 2514 | 12252 | 20 | Umlauf | 81.2689 | 50.1 | -0.2 | -0.75 | 0 | -88.0185 | 11.289 | -66.2943 | 21.1611
12:46:56 | 2515 | 12265 | 20 | Umlauf | 81.2795 | 47.4 | 0.8 | -0.5 | 0 | -34.4841 | 11.289 | -20.0405 | 21.1555
12:46:57 | 2516 | 12278 | 20 | Umlauf | 81.2827 | 45.6 | 2.1 | -0.91667 | 0 | -74.467 | 11.289 | -54.5858 | 21.1404
12:46:58 | 2517 | 12289 | 20 | Umlauf | 81.2914 | 42.3 | 2.2 | -0.77778 | 0 | -50.7568 | 11.289 | -34.1002 | 21.1309
12:46:59 | 2518 | 12300 | 20 | Umlauf | 81.2969 | 39.5 | 2.8 | -0.69444 | 0 | -31.1826 | 11.289 | -17.1881 | 21.1261
12:47:00 | 2519 | 12311 | 20 | Umlauf | 81.2996 | 37 | 1.3 | 0.66667 | 0 | 160 | 11.289 | 198.2512 | 21.1812
12:47:01 | 2520 | 12321 | 20 | Umlauf | 81.268 | 39.4 | 1.5 | -1.8611 | 0 | -160 | 11.289 | -128.4863 | 21.1455
12:47:02 | 2521 | 12331 | 20 | Umlauf | 81.2885 | 32.7 | 2.3 | -0.083333 | 0 | 45.3548 | 11.289 | 65.56 | 21.1637
12:47:03 | 2522 | 12340 | 20 | Umlauf | 81.278 | 32.4 | 18.7 | -0.27778 | 0 | 160 | 11.289 | 198.2512 | 21.2188
12:47:04 | 2523 | 12348 | 20 | Umlauf | 81.2464 | 31.4 | 19.9 | -0.72222 | 0 | 160 | 11.289 | 198.2512 | 21.2738
12:47:05 | 2524 | 12356 | 20 | Umlauf | 81.2147 | 28.8 | 16.5 | -0.83333 | 0 | 115.3752 | 11.289 | 146.602 | 21.3146
12:47:06 | 2525 | 12363 | 20 | Umlauf | 81.1913 | 25.8 | 14.5 | -1.2222 | 0 | 33.7838 | 11.289 | 52.1676 | 21.3291
12:47:07 | 2526 | 12369 | 20 | Umlauf | 81.183 | 21.4 | 14.1 | -0.55556 | 0 | 91.0868 | 11.289 | 118.4905 | 21.362
12:47:08 | 2527 | 12375 | 20 | Umlauf | 81.1641 | 19.4 | 12.6 | -0.80556 | 0 | 47.0994 | 11.289 | 67.5791 | 21.3807
12:47:09 | 2528 | 12379 | 20 | Umlauf | 81.1533 | 16.5 | 12.3 | 2.0833 | 0 | 160 | 11.289 | 198.2512 | 21.4358
12:47:10 | 2529 | 12386 | 20 | Umlauf | 81.1216 | 24 | 7.6 | 1.2778 | 0 | 160 | 11.289 | 198.2512 | 21.4909
12:47:11 | 2530 | 12394 | 20 | Umlauf | 81.09 | 28.6 | 5.8 | 1.25 | 0 | 160 | 11.289 | 198.2512 | 21.546
12:47:12 | 2531 | 12403 | 20 | Umlauf | 81.0583 | 33.1 | 4.8 | 1.0833 | 0 | 160 | 11.289 | 198.2512 | 21.601
12:47:13 | 2532 | 12413 | 20 | Umlauf | 81.0267 | 37 | 4.3 | -1.4167 | 0 | -95.0454 | 11.289 | -72.3655 | 21.5809
12:47:14 | 2533 | 12422 | 20 | Umlauf | 81.0382 | 31.9 | 4.8 | -0.61111 | 0 | 0.020429 | 11.289 | 13.0896 | 21.5846
12:47:15 | 2534 | 12431 | 20 | Umlauf | 81.0361 | 29.7 | 4.7 | 0.69444 | 0 | 160 | 11.289 | 198.2512 | 21.6396
12:47:16 | 2535 | 12439 | 20 | Umlauf | 81.0045 | 32.2 | 3.8 | 0.38889 | 0 | 137.435 | 11.289 | 172.1343 | 21.6874
12:47:17 | 2536 | 12449 | 20 | Umlauf | 80.977 | 33.6 | 3.5 | -0.25 | 0 | 38.2277 | 11.289 | 57.311 | 21.7034
12:47:18 | 2537 | 12458 | 20 | Umlauf | 80.9679 | 32.7 | 3.8 | 0.30556 | 0 | 126.8437 | 11.289 | 159.8758 | 21.7478
12:47:19 | 2538 | 12467 | 20 | Umlauf | 80.9423 | 33.8 | 4.1 | 0.22222 | 0 | 122.5548 | 11.289 | 154.9118 | 21.7908
12:47:20 | 2539 | 12477 | 20 | Umlauf | 80.9176 | 34.6 | 4.2 | -0.055556 | 0 | 81.9246 | 11.289 | 107.8861 | 21.8208
12:47:21 | 2540 | 12486 | 20 | Umlauf | 80.9004 | 34.4 | 4.3 | -0.11111 | 0 | 73.928 | 11.289 | 98.6308 | 21.8482
12:47:22 | 2541 | 12496 | 20 | Umlauf | 80.8846 | 34 | 4.6 | -0.61111 | 0 | -1.6354 | 11.289 | 11.1732 | 21.8513
12:47:23 | 2542 | 12505 | 20 | Umlauf | 80.8828 | 31.8 | 5 | -0.86111 | 0 | -22.3528 | 11.289 | -9.5592 | 21.8486
12:47:24 | 2543 | 12513 | 20 | Umlauf | 80.8844 | 28.7 | 5.3 | 0 | 0 | 88.3551 | 11.289 | 115.3288 | 21.8807
12:47:25 | 2544 | 12521 | 20 | Umlauf | 80.866 | 28.7 | 5.2 | -0.36111 | 0 | 38.3176 | 11.289 | 57.415 | 21.8966
12:47:26 | 2545 | 12528 | 20 | Umlauf | 80.8568 | 27.4 | 5.9 | 0.52778 | 0 | 159.4507 | 11.289 | 197.6154 | 21.9515
12:47:27 | 2546 | 12536 | 20 | Umlauf | 80.8252 | 29.3 | 5.9 | -0.11111 | 0 | 82.704 | 11.289 | 108.7882 | 21.9817
12:47:28 | 2547 | 12544 | 20 | Umlauf | 80.8079 | 28.9 | 6.2 | -0.13889 | 0 | 81.542 | 11.289 | 107.4433 | 22.0116
12:47:29 | 2548 | 12552 | 20 | Umlauf | 80.7907 | 28.4 | 6.7 | -0.33333 | 0 | 60.2982 | 11.289 | 82.8555 | 22.0346
12:47:30 | 2549 | 12560 | 20 | Umlauf | 80.7775 | 27.2 | 7.2 | -0.58333 | 0 | 31.5404 | 11.289 | 49.5711 | 22.0483
12:47:31 | 2550 | 12567 | 20 | Umlauf | 80.7696 | 25.1 | 7.5 | 0.30556 | 0 | 137.1476 | 11.289 | 171.8016 | 22.0961
12:47:32 | 2551 | 12574 | 20 | Umlauf | 80.7422 | 26.2 | 6.4 | 0.27778 | 0 | 127.2367 | 11.289 | 160.3307 | 22.1406
12:47:33 | 2552 | 12582 | 20 | Umlauf | 80.7166 | 27.2 | 5.4 | -0.083333 | 0 | 74.0528 | 11.289 | 98.7753 | 22.168
12:47:34 | 2553 | 12589 | 20 | Umlauf | 80.7008 | 26.9 | 5 | 0.44444 | 0 | 135.2776 | 11.289 | 169.6373 | 22.2152
12:47:35 | 2554 | 12597 | 20 | Umlauf | 80.6737 | 28.5 | 4.7 | 0.11111 | 0 | 95.0872 | 11.289 | 123.1206 | 22.2494
12:47:36 | 2555 | 12605 | 20 | Umlauf | 80.6541 | 28.9 | 4.6 | -0.055556 | 0 | 72.5428 | 11.289 | 97.0276 | 22.2763
12:47:37 | 2556 | 12613 | 20 | Umlauf | 80.6386 | 28.7 | 4.4 | 0.41667 | 0 | 133.2648 | 11.289 | 167.3076 | 22.3228
12:47:38 | 2557 | 12621 | 20 | Umlauf | 80.6119 | 30.2 | 3.6 | 0.33333 | 0 | 117.9876 | 11.289 | 149.6257 | 22.3643
12:47:39 | 2558 | 12630 | 20 | Umlauf | 80.588 | 31.4 | 2.8 | -0.083333 | 0 | 50.2378 | 11.289 | 71.2115 | 22.3841
12:47:40 | 2559 | 12639 | 20 | Umlauf | 80.5766 | 31.1 | 2.3 | 0.25 | 0 | 91.6272 | 11.289 | 119.1159 | 22.4172
12:47:41 | 2560 | 12648 | 20 | Umlauf | 80.5576 | 32 | 1.9 | 0.30556 | 0 | 97.1627 | 11.289 | 125.5228 | 22.4521
12:47:42 | 2561 | 12657 | 20 | Umlauf | 80.5376 | 33.1 | 2.1 | -0.055556 | 0 | 47.395 | 11.289 | 67.9212 | 22.471
12:47:43 | 2562 | 12666 | 20 | Umlauf | 80.5267 | 32.9 | 2.4 | 0.16667 | 0 | 85.834 | 11.289 | 112.4109 | 22.5022
12:47:44 | 2563 | 12675 | 20 | Umlauf | 80.5088 | 33.5 | 2.7 | 0.36111 | 0 | 122.6165 | 11.289 | 154.9832 | 22.5452
12:47:45 | 2564 | 12685 | 20 | Umlauf | 80.484 | 34.8 | 2.8 | 0 | 0 | 70.0574 | 11.289 | 94.151 | 22.5714
12:47:46 | 2565 | 12695 | 20 | Umlauf | 80.469 | 34.8 | 2.6 | 0.44444 | 0 | 139.7755 | 11.289 | 174.8432 | 22.6199
12:47:47 | 2566 | 12705 | 20 | Umlauf | 80.4411 | 36.4 | 2.3 | 0.27778 | 0 | 113.2172 | 11.289 | 144.1044 | 22.66
12:47:48 | 2567 | 12715 | 20 | Umlauf | 80.4181 | 37.4 | 2.1 | 0.44444 | 0 | 142.6182 | 11.289 | 178.1333 | 22.7095
12:47:49 | 2568 | 12726 | 20 | Umlauf | 80.3896 | 39 | 1.9 | 0 | 0 | 64.1451 | 11.289 | 87.308 | 22.7337
12:47:50 | 2569 | 12737 | 20 | Umlauf | 80.3757 | 39 | 2.2 | 0.083333 | 0 | 84.6073 | 11.289 | 110.9911 | 22.7645
12:47:51 | 2570 | 12748 | 20 | Umlauf | 80.358 | 39.3 | 2.9 | 0 | 0 | 82.0752 | 11.289 | 108.0604 | 22.7946
12:47:52 | 2571 | 12759 | 20 | Umlauf | 80.3407 | 39.3 | 3.4 | -0.38889 | 0 | 18.8169 | 11.289 | 34.8448 | 22.8042
12:47:53 | 2572 | 12769 | 20 | Umlauf | 80.3352 | 37.9 | 3.8 | 0.083333 | 0 | 108.6774 | 11.289 | 138.85 | 22.8428
12:47:54 | 2573 | 12780 | 20 | Umlauf | 80.313 | 38.2 | 3.6 | -0.36111 | 0 | 26.349 | 11.289 | 43.5625 | 22.8549
12:47:55 | 2574 | 12790 | 20 | Umlauf | 80.306 | 36.9 | 3.7 | 0.25 | 0 | 132.8687 | 11.289 | 166.8492 | 22.9013
12:47:56 | 2575 | 12801 | 20 | Umlauf | 80.2794 | 37.8 | 3.6 | -0.22222 | 0 | 50.6736 | 11.289 | 71.716 | 22.9212
12:47:57 | 2576 | 12811 | 20 | Umlauf | 80.268 | 37 | 3.7 | 0.13889 | 0 | 113.9064 | 11.289 | 144.9021 | 22.9614
12:47:58 | 2577 | 12821 | 20 | Umlauf | 80.2448 | 37.5 | 3.6 | 0.19444 | 0 | 123.7275 | 11.289 | 156.2691 | 23.0048
12:47:59 | 2578 | 12832 | 20 | Umlauf | 80.2199 | 38.2 | 3.6 | -0.52778 | 0 | -2.3339 | 11.289 | 10.3647 | 23.0077
12:48:00 | 2579 | 12842 | 20 | Umlauf | 80.2182 | 36.3 | 3.8 | -0.25 | 0 | 46.7411 | 11.289 | 67.1645 | 23.0264
12:48:01 | 2580 | 12852 | 20 | Umlauf | 80.2075 | 35.4 | 3.9 | -0.22222 | 0 | 51.5571 | 11.289 | 72.7385 | 23.0466
12:48:02 | 2581 | 12861 | 20 | Umlauf | 80.1959 | 34.6 | 4 | -0.27778 | 0 | 42.6894 | 11.289 | 62.475 | 23.0639
12:48:03 | 2582 | 12871 | 20 | Umlauf | 80.1859 | 33.6 | 4.1 | -0.63889 | 0 | -9.2864 | 11.289 | 2.3178 | 23.0646
12:48:04 | 2583 | 12879 | 20 | Umlauf | 80.1855 | 31.3 | 4.4 | -0.88889 | 0 | -30.0427 | 11.289 | -16.2032 | 23.0601
12:48:05 | 2584 | 12887 | 20 | Umlauf | 80.1881 | 28.1 | 5 | -0.72222 | 0 | -8.2666 | 11.289 | 3.4982 | 23.061
12:48:06 | 2585 | 12894 | 20 | Umlauf | 80.1876 | 25.5 | 5.6 | -0.77778 | 0 | -7.676 | 11.289 | 4.1818 | 23.0622
12:48:07 | 2586 | 12901 | 20 | Umlauf | 80.1869 | 22.7 | 6.2 | -0.97222 | 0 | -16.5683 | 11.289 | -4.5613 | 23.0609
12:48:08 | 2587 | 12906 | 20 | Umlauf | 80.1876 | 19.2 | 7.3 | -0.58333 | 0 | 22.4391 | 11.289 | 39.0372 | 23.0718
12:48:09 | 2588 | 12911 | 20 | Umlauf | 80.1814 | 17.1 | 8 | -0.30556 | 0 | 47.4567 | 11.289 | 67.9928 | 23.0907
12:48:10 | 2589 | 12915 | 20 | Umlauf | 80.1705 | 16 | 8.6 | -2.25 | 0 | -63.2033 | 11.289 | -44.854 | 23.0782
12:48:11 | 2590 | 12917 | 20 | Umlauf | 80.1777 | 7.9 | 17.8 | 0.66667 | 0 | 91.1863 | 11.289 | 118.6057 | 23.1112
12:48:12 | 2591 | 12920 | 20 | Umlauf | 80.1588 | 10.3 | 14.2 | -0.19444 | 0 | 61.4479 | 11.289 | 84.1862 | 23.1345
12:48:13 | 2592 | 12923 | 20 | Umlauf | 80.1453 | 9.6 | 15.9 | 0 | 0 | 73.004 | 11.289 | 97.5614 | 23.1616
12:48:14 | 2593 | 12923 | 20 | Umlauf | 80.1298 | 9.6 | 15.9 | 0.30556 | 0 | 86.809 | 11.289 | 113.5394 | 23.1932
12:48:15 | 2594 | 12929 | 20 | Umlauf | 80.1116 | 10.7 | 14.7 | 1.6389 | 0 | 158.4513 | 11.289 | 196.4587 | 23.2478
12:48:16 | 2595 | 12933 | 20 | Umlauf | 80.0803 | 16.6 | 9.3 | 1.8611 | 0 | 160 | 11.289 | 198.2512 | 23.3028
12:48:17 | 2596 | 12940 | 20 | Umlauf | 80.0486 | 23.3 | 6.4 | 1.0556 | 0 | 160 | 11.289 | 198.2512 | 23.3579
12:48:18 | 2597 | 12947 | 20 | Umlauf | 80.017 | 27.1 | 5.3 | 0.30556 | 0 | 122.1737 | 11.289 | 154.4707 | 23.4008
12:48:19 | 2598 | 12955 | 20 | Umlauf | 79.9923 | 28.2 | 5.1 | 0.11111 | 0 | 99.006 | 11.289 | 127.6563 | 23.4363
12:48:20 | 2599 | 12963 | 20 | Umlauf | 79.9719 | 28.6 | 5 | -0.16667 | 0 | 61.8241 | 11.289 | 84.6216 | 23.4598
12:48:21 | 2600 | 12971 | 20 | Umlauf | 79.9584 | 28 | 5.1 | 0.083333 | 0 | 94.614 | 11.289 | 122.5729 | 23.4938
12:48:22 | 2601 | 12979 | 20 | Umlauf | 79.9389 | 28.3 | 4.8 | 0.16667 | 0 | 103.035 | 11.289 | 132.3194 | 23.5306
12:48:23 | 2602 | 12987 | 20 | Umlauf | 79.9177 | 28.9 | 4.3 | 0.055556 | 0 | 83.8366 | 11.289 | 110.0991 | 23.5612
12:48:24 | 2603 | 12995 | 20 | Umlauf | 79.9002 | 29.1 | 4.1 | 0.22222 | 0 | 104.7094 | 11.289 | 134.2574 | 23.5984
12:48:25 | 2604 | 13003 | 20 | Umlauf | 79.8787 | 29.9 | 4 | -0.33333 | 0 | 28.2261 | 11.289 | 45.7351 | 23.6112
12:48:26 | 2605 | 13011 | 20 | Umlauf | 79.8714 | 28.7 | 4.2 | -0.16667 | 0 | 51.9457 | 11.289 | 73.1883 | 23.6315
12:48:27 | 2606 | 13019 | 20 | Umlauf | 79.8597 | 28.1 | 4.3 | -0.77778 | 0 | -18.6038 | 11.289 | -6.32 | 23.6297
12:48:28 | 2607 | 13026 | 20 | Umlauf | 79.8607 | 25.3 | 4.7 | -0.72222 | 0 | -9.8285 | 11.289 | 1.6904 | 23.6302
12:48:29 | 2608 | 13032 | 20 | Umlauf | 79.8605 | 22.7 | 5.3 | -0.19444 | 0 | 48.4567 | 11.289 | 69.1501 | 23.6494
12:48:30 | 2609 | 13039 | 20 | Umlauf | 79.8494 | 22 | 5.4 | -0.55556 | 0 | 10.4771 | 11.289 | 25.1922 | 23.6564
12:48:31 | 2610 | 13044 | 20 | Umlauf | 79.8454 | 20 | 6 | -0.61111 | 0 | 9.4126 | 11.289 | 23.9602 | 23.6631
12:48:32 | 2611 | 13049 | 20 | Umlauf | 79.8416 | 17.8 | 6.7 | -0.66667 | 0 | 9.0543 | 11.289 | 23.5455 | 23.6696
12:48:33 | 2612 | 13053 | 20 | Umlauf | 79.8378 | 15.4 | 7.6 | -0.22222 | 0 | 46.0039 | 11.289 | 66.3112 | 23.688
12:48:34 | 2613 | 13057 | 20 | Umlauf | 79.8272 | 14.6 | 7.9 | -0.44444 | 0 | 30.2288 | 11.289 | 48.053 | 23.7014
12:48:35 | 2614 | 13061 | 20 | Umlauf | 79.8196 | 13 | 8.6 | -0.16667 | 0 | 47.834 | 11.289 | 68.4294 | 23.7204
12:48:36 | 2615 | 13064 | 20 | Umlauf | 79.8087 | 12.4 | 8.8 | -0.36111 | 0 | 35.3438 | 11.289 | 53.9732 | 23.7354
12:48:37 | 2616 | 13067 | 20 | Umlauf | 79.8 | 11.1 | 9.6 | -0.027778 | 0 | 52.8905 | 11.289 | 74.2818 | 23.756
12:48:38 | 2617 | 13070 | 20 | Umlauf | 79.7882 | 11 | 9.3 | -0.55556 | 0 | 23.6519 | 11.289 | 40.4409 | 23.7672
12:48:39 | 2618 | 13073 | 20 | Umlauf | 79.7817 | 9 | 10.4 | -0.22222 | 0 | 37.7435 | 11.289 | 56.7506 | 23.783
12:48:40 | 2619 | 13075 | 20 | Umlauf | 79.7727 | 8.2 | 10.2 | 0 | 0 | 42.2414 | 11.289 | 61.9564 | 23.8002
12:48:41 | 2620 | 13075 | 20 | Umlauf | 79.7628 | 8.2 | 10.2 | -1.4167 | 0 | -8.0267 | 11.289 | 3.7758 | 23.8013
12:48:42 | 2621 | 13077 | 20 | Umlauf | 79.7622 | 3.1 | 23.5 | 0 | 0 | 33.352 | 11.289 | 51.6678 | 23.8156
12:48:43 | 2622 | 13077 | 20 | Umlauf | 79.7539 | 3.1 | 23.5 | 0 | 0 | 33.352 | 11.289 | 51.6678 | 23.83
12:48:44 | 2623 | 13077 | 20 | Umlauf | 79.7457 | 3.1 | 23.5 | 0 | 0 | 33.352 | 11.289 | 51.6678 | 23.8443
12:48:45 | 2624 | 13077 | 20 | Umlauf | 79.7374 | 3.1 | 23.5 | 0 | 0 | 33.352 | 11.289 | 51.6678 | 23.8587
12:48:46 | 2625 | 13077 | 20 | Umlauf | 79.7292 | 3.1 | 23.5 | -0.38889 | 0 | 27.6783 | 11.289 | 45.101 | 23.8712
12:48:47 | 2626 | 13079 | 20 | Umlauf | 79.722 | 1.7 | 30.3 | 0 | 0 | 22.8701 | 11.289 | 39.5359 | 23.8822
12:48:48 | 2627 | 13079 | 20 | Umlauf | 79.7157 | 1.7 | 30.3 | 0.25 | 0 | 24.8702 | 11.289 | 41.8509 | 23.8938
12:48:49 | 2628 | 13081 | 20 | Umlauf | 79.709 | 2.6 | 10.8 | 1.1111 | 0 | 27.652 | 11.289 | 45.0706 | 23.9063
12:48:50 | 2629 | 13083 | 20 | Umlauf | 79.7018 | 6.6 | 3.6 | 0.94444 | 0 | 44.2317 | 11.289 | 64.2601 | 23.9242
12:48:51 | 2630 | 13085 | 20 | Umlauf | 79.6915 | 10 | 2.1 | 0.83333 | 0 | 55.2219 | 11.289 | 76.9802 | 23.9456
12:48:52 | 2631 | 13089 | 20 | Umlauf | 79.6792 | 13 | 1.6 | 0.16667 | 0 | 28.2138 | 11.289 | 45.7209 | 23.9583
12:48:53 | 2632 | 13093 | 20 | Umlauf | 79.6719 | 13.6 | 1.7 | 0.5 | 0 | 51.4721 | 11.289 | 72.6401 | 23.9784
12:48:54 | 2633 | 13097 | 20 | Umlauf | 79.6603 | 15.4 | 1.6 | 0.61111 | 0 | 65.7323 | 11.289 | 89.145 | 24.0032
12:48:55 | 2634 | 13102 | 20 | Umlauf | 79.6461 | 17.6 | 1.5 | 0 | 0 | 23.8461 | 11.289 | 40.6656 | 24.0145
12:48:56 | 2635 | 13107 | 20 | Umlauf | 79.6396 | 17.6 | 1.4 | 0.055556 | 0 | 27.6702 | 11.289 | 45.0917 | 24.027
12:48:57 | 2636 | 13112 | 20 | Umlauf | 79.6324 | 17.8 | 1.3 | -0.58333 | 0 | -16.9907 | 11.289 | -4.9262 | 24.0256
12:48:58 | 2637 | 13116 | 20 | Umlauf | 79.6332 | 15.7 | 1.3 | 0.27778 | 0 | 40.3162 | 11.289 | 59.7283 | 24.0422
12:48:59 | 2638 | 13121 | 20 | Umlauf | 79.6237 | 16.7 | 0.9 | 0.13889 | 0 | 29.067 | 11.289 | 46.7084 | 24.0552
12:49:00 | 2639 | 13126 | 20 | Umlauf | 79.6162 | 17.2 | 0.9 | -0.27778 | 0 | -2.4304 | 11.289 | 10.253 | 24.0581
12:49:01 | 2640 | 13130 | 20 | Umlauf | 79.6146 | 16.2 | 0.9 | 0.083333 | 0 | 23.9362 | 11.289 | 40.7699 | 24.0694
12:49:02 | 2641 | 13135 | 20 | Umlauf | 79.6081 | 16.5 | 0.8 | 0 | 0 | 17.1943 | 11.289 | 32.9668 | 24.0785
12:49:03 | 2642 | 13139 | 20 | Umlauf | 79.6028 | 16.5 | 1.4 | -0.22222 | 0 | 4.3127 | 11.289 | 18.0575 | 24.0836
12:49:04 | 2643 | 13144 | 20 | Umlauf | 79.5999 | 15.7 | 2.2 | -0.30556 | 0 | 3.4562 | 11.289 | 17.0662 | 24.0883
12:49:05 | 2644 | 13148 | 20 | Umlauf | 79.5972 | 14.6 | 3 | -0.86111 | 0 | -19.2755 | 11.289 | -6.9003 | 24.0864
12:49:06 | 2645 | 13151 | 20 | Umlauf | 79.5983 | 11.5 | 4.3 | -0.30556 | 0 | 13.0613 | 11.289 | 28.1832 | 24.0942
12:49:07 | 2646 | 13154 | 20 | Umlauf | 79.5938 | 10.4 | 4.9 | -0.11111 | 0 | 24.0533 | 11.289 | 40.9054 | 24.1056
12:49:08 | 2647 | 13157 | 20 | Umlauf | 79.5873 | 10 | 5.4 | -0.33333 | 0 | 14.8619 | 11.289 | 30.2672 | 24.114
12:49:09 | 2648 | 13159 | 20 | Umlauf | 79.5824 | 8.8 | 6.3 | -0.75 | 0 | -0.46264 | 11.289 | 12.5305 | 24.1175
12:49:10 | 2649 | 13161 | 20 | Umlauf | 79.5804 | 6.1 | 9 | 0 | 0 | 28.2195 | 11.289 | 45.7275 | 24.1302
12:49:11 | 2650 | 13161 | 20 | Umlauf | 79.5731 | 6.1 | 9 | 0 | 0 | 28.2195 | 11.289 | 45.7275 | 24.1429
12:49:12 | 2651 | 13161 | 20 | Umlauf | 79.5658 | 6.1 | 9 | 0 | 0 | 28.2195 | 11.289 | 45.7275 | 24.1556
12:49:13 | 2652 | 13161 | 20 | Umlauf | 79.5585 | 6.1 | 9 | 0 | 0 | 28.2195 | 11.289 | 45.7275 | 24.1683
12:49:14 | 2653 | 13161 | 20 | Umlauf | 79.5512 | 6.1 | 9 | 0 | 0 | 28.2195 | 11.289 | 45.7275 | 24.181
12:49:15 | 2654 | 13161 | 20 | Umlauf | 79.5439 | 6.1 | 9 | 0 | 0 | 28.2195 | 11.289 | 45.7275 | 24.1937
12:49:16 | 2655 | 13161 | 20 | Umlauf | 79.5366 | 6.1 | 9 | 0 | 0 | 28.2195 | 11.289 | 45.7275 | 24.2064
12:49:17 | 2656 | 13161 | 20 | Umlauf | 79.5293 | 6.1 | 9 | 0 | 0 | 28.2195 | 11.289 | 45.7275 | 24.2191
12:49:18 | 2657 | 13161 | 20 | Umlauf | 79.522 | 6.1 | 9 | 0 | 0 | 28.2195 | 11.289 | 45.7275 | 24.2318
12:49:19 | 2658 | 13161 | 20 | Umlauf | 79.5147 | 6.1 | 9 | 0 | 0 | 28.2195 | 11.289 | 45.7275 | 24.2445
12:49:20 | 2659 | 13161 | 20 | Umlauf | 79.5074 | 6.1 | 9 | -1.5 | 0 | -9.585 | 11.289 | 1.9722 | 24.245
12:49:21 | 2660 | 13163 | 20 | Umlauf | 79.5071 | 0.7 | 54 | 0 | 0 | 15.1107 | 11.289 | 30.5552 | 24.2535
12:49:22 | 2661 | 13163 | 20 | Umlauf | 79.5022 | 0.7 | 54 | 0 | 0 | 15.1107 | 11.289 | 30.5552 | 24.262
12:49:23 | 2662 | 13163 | 20 | Umlauf | 79.4974 | 0.7 | 54 | 0.47222 | 0 | 16.6663 | 11.289 | 32.3557 | 24.271
12:49:24 | 2663 | 13165 | 20 | Umlauf | 79.4922 | 2.4 | 7.3 | 1.4444 | 0 | 25.6273 | 11.289 | 42.7272 | 24.2829
12:49:25 | 2664 | 13167 | 20 | Umlauf | 79.4854 | 7.6 | 2.3 | 1.1389 | 0 | 53.5388 | 11.289 | 75.0322 | 24.3037
12:49:26 | 2665 | 13170 | 20 | Umlauf | 79.4734 | 11.7 | 1.7 | 0.80556 | 0 | 61.0534 | 11.289 | 83.7297 | 24.327
12:49:27 | 2666 | 13174 | 20 | Umlauf | 79.46 | 14.6 | 1.6 | 0.55556 | 0 | 58.4676 | 11.289 | 80.7368 | 24.3494
12:49:28 | 2667 | 13179 | 20 | Umlauf | 79.4471 | 16.6 | 1.7 | 1.0278 | 0 | 104.1987 | 11.289 | 133.6663 | 24.3865
12:49:29 | 2668 | 13184 | 20 | Umlauf | 79.4258 | 20.3 | 1.5 | 0.36111 | 0 | 62.1978 | 11.289 | 85.0542 | 24.4101
12:49:30 | 2669 | 13190 | 20 | Umlauf | 79.4122 | 21.6 | 1.5 | -0.13889 | 0 | 15.4634 | 11.289 | 30.9634 | 24.4187
12:49:31 | 2670 | 13196 | 20 | Umlauf | 79.4073 | 21.1 | 1.6 | 0.55556 | 0 | 84.9551 | 11.289 | 111.3937 | 24.4497
12:49:32 | 2671 | 13203 | 20 | Umlauf | 79.3895 | 23.1 | 1.5 | 0.61111 | 0 | 98.2177 | 11.289 | 126.7439 | 24.4849
12:49:33 | 2672 | 13210 | 20 | Umlauf | 79.3693 | 25.3 | 1.4 | -0.055556 | 0 | 27.3269 | 11.289 | 44.6944 | 24.4973
12:49:34 | 2673 | 13217 | 20 | Umlauf | 79.3621 | 25.1 | 1.5 | -0.22222 | 0 | 8.5084 | 11.289 | 22.9136 | 24.5037
12:49:35 | 2674 | 13223 | 20 | Umlauf | 79.3585 | 24.3 | 1.7 | -0.16667 | 0 | 16.6478 | 11.289 | 32.3343 | 24.5127
12:49:36 | 2675 | 13230 | 20 | Umlauf | 79.3533 | 23.7 | 1.8 | -0.55556 | 0 | -16.8909 | 11.289 | -4.84 | 24.5113
12:49:37 | 2676 | 13236 | 20 | Umlauf | 79.3541 | 21.7 | 2 | -0.75 | 0 | -27.1701 | 11.289 | -13.7213 | 24.5075
12:49:38 | 2677 | 13241 | 20 | Umlauf | 79.3563 | 19 | 2.6 | -0.38889 | 0 | 0.28966 | 11.289 | 13.4012 | 24.5112
12:49:39 | 2678 | 13246 | 20 | Umlauf | 79.3541 | 17.6 | 3 | -0.41667 | 0 | 0.99018 | 11.289 | 14.212 | 24.5152
12:49:40 | 2679 | 13251 | 20 | Umlauf | 79.3519 | 16.1 | 3.3 | -0.75 | 0 | -14.3983 | 11.289 | -2.6865 | 24.5144
12:49:41 | 2680 | 13254 | 20 | Umlauf | 79.3523 | 13.4 | 4 | -0.61111 | 0 | -3.7211 | 11.289 | 8.7591 | 24.5169
12:49:42 | 2681 | 13257 | 20 | Umlauf | 79.3509 | 11.2 | 4.6 | -0.27778 | 0 | 15.6575 | 11.289 | 31.188 | 24.5255
12:49:43 | 2682 | 13260 | 20 | Umlauf | 79.3459 | 10.2 | 4.8 | -0.13889 | 0 | 21.8044 | 11.289 | 38.3025 | 24.5362
12:49:44 | 2683 | 13263 | 20 | Umlauf | 79.3398 | 9.7 | 4.6 | 0.083333 | 0 | 30.017 | 11.289 | 47.8079 | 24.5494
12:49:45 | 2684 | 13266 | 20 | Umlauf | 79.3322 | 10 | 4.5 | -0.63889 | 0 | -2.2467 | 11.289 | 10.4656 | 24.5523
12:49:46 | 2685 | 13268 | 20 | Umlauf | 79.3305 | 7.7 | 5.8 | 0 | 0 | 24.8477 | 11.289 | 41.8249 | 24.564
12:49:47 | 2686 | 13268 | 20 | Umlauf | 79.3238 | 7.7 | 5.8 | -0.83333 | 0 | -3.4554 | 11.289 | 9.0667 | 24.5665
12:49:48 | 2687 | 13271 | 20 | Umlauf | 79.3224 | 4.7 | 9.3 | 0 | 0 | 22.3509 | 11.289 | 38.9351 | 24.5773
12:49:49 | 2688 | 13271 | 20 | Umlauf | 79.3162 | 4.7 | 9.3 | -0.61111 | 0 | 8.8335 | 11.289 | 23.29 | 24.5838
12:49:50 | 2689 | 13272 | 20 | Umlauf | 79.3124 | 2.5 | 15.6 | 0 | 0 | 18.6726 | 11.289 | 34.6778 | 24.5934
12:49:51 | 2690 | 13272 | 20 | Umlauf | 79.3069 | 2.5 | 15.6 | 0 | 0 | 18.6726 | 11.289 | 34.6778 | 24.603
12:49:52 | 2691 | 13272 | 20 | Umlauf | 79.3014 | 2.5 | 15.6 | 0 | 0 | 18.6726 | 11.289 | 34.6778 | 24.6127
12:49:53 | 2692 | 13272 | 20 | Umlauf | 79.2958 | 2.5 | 15.6 | 0 | 0 | 18.6726 | 11.289 | 34.6778 | 24.6223
12:49:54 | 2693 | 13272 | 20 | Umlauf | 79.2903 | 2.5 | 15.6 | 0 | 0 | 18.6726 | 11.289 | 34.6778 | 24.6319
12:49:55 | 2694 | 13272 | 20 | Umlauf | 79.2848 | 2.5 | 15.6 | 0 | 0 | 18.6726 | 11.289 | 34.6778 | 24.6416
12:49:56 | 2695 | 13272 | 20 | Umlauf | 79.2792 | 2.5 | 15.6 | 0 | 0 | 18.6726 | 11.289 | 34.6778 | 24.6512
12:49:57 | 2696 | 13272 | 20 | Umlauf | 79.2737 | 2.5 | 15.6 | 0 | 0 | 18.6726 | 11.289 | 34.6778 | 24.6608
12:49:58 | 2697 | 13272 | 20 | Umlauf | 79.2682 | 2.5 | 15.6 | 0 | 0 | 18.6726 | 11.289 | 34.6778 | 24.6705
12:49:59 | 2698 | 13272 | 20 | Umlauf | 79.2626 | 2.5 | 15.6 | 0 | 0 | 18.6726 | 11.289 | 34.6778 | 24.6801
12:50:00 | 2699 | 13272 | 20 | Umlauf | 79.2571 | 2.5 | 15.6 | 0 | 0 | 18.6726 | 11.289 | 34.6778 | 24.6897
12:50:01 | 2700 | 13272 | 20 | Umlauf | 79.2515 | 2.5 | 15.6 | 0 | 0 | 18.6726 | 11.289 | 34.6778 | 24.6994
12:50:02 | 2701 | 13272 | 20 | Umlauf | 79.246 | 2.5 | 15.6 | 0 | 0 | 18.6726 | 11.289 | 34.6778 | 24.709
12:50:03 | 2702 | 13272 | 20 | Umlauf | 79.2405 | 2.5 | 15.6 | 0 | 0 | 18.6726 | 11.289 | 34.6778 | 24.7186
12:50:04 | 2703 | 13272 | 20 | Umlauf | 79.2349 | 2.5 | 15.6 | 0 | 0 | 18.6726 | 11.289 | 34.6778 | 24.7283
12:50:05 | 2704 | 13272 | 20 | Umlauf | 79.2294 | 2.5 | 15.6 | 0 | 0 | 18.6726 | 11.289 | 34.6778 | 24.7379
12:50:06 | 2705 | 13272 | 20 | Umlauf | 79.2239 | 2.5 | 15.6 | 0 | 0 | 18.6726 | 11.289 | 34.6778 | 24.7475
12:50:07 | 2706 | 13272 | 20 | Umlauf | 79.2183 | 2.5 | 15.6 | 0 | 0 | 18.6726 | 11.289 | 34.6778 | 24.7572
12:50:08 | 2707 | 13272 | 20 | Umlauf | 79.2128 | 2.5 | 15.6 | 0 | 0 | 18.6726 | 11.289 | 34.6778 | 24.7668
12:50:09 | 2708 | 13272 | 20 | Umlauf | 79.2073 | 2.5 | 15.6 | 0 | 0 | 18.6726 | 11.289 | 34.6778 | 24.7764
12:50:10 | 2709 | 13272 | 20 | Umlauf | 79.2017 | 2.5 | 15.6 | 0 | 0 | 18.6726 | 11.289 | 34.6778 | 24.7861
12:50:11 | 2710 | 13272 | 20 | Umlauf | 79.1962 | 2.5 | 15.6 | 0 | 0 | 18.6726 | 11.289 | 34.6778 | 24.7957
12:50:12 | 2711 | 13272 | 20 | Umlauf | 79.1907 | 2.5 | 15.6 | 0 | 0 | 18.6726 | 11.289 | 34.6778 | 24.8053
12:50:13 | 2712 | 13272 | 20 | Umlauf | 79.1851 | 2.5 | 15.6 | 0 | 0 | 18.6726 | 11.289 | 34.6778 | 24.815
12:50:14 | 2713 | 13272 | 20 | Umlauf | 79.1796 | 2.5 | 15.6 | 0 | 0 | 18.6726 | 11.289 | 34.6778 | 24.8246
12:50:15 | 2714 | 13272 | 20 | Umlauf | 79.174 | 2.5 | 15.6 | 0 | 0 | 18.6726 | 11.289 | 34.6778 | 24.8342
12:50:16 | 2715 | 13272 | 20 | Umlauf | 79.1685 | 2.5 | 15.6 | 0 | 0 | 18.6726 | 11.289 | 34.6778 | 24.8439
12:50:17 | 2716 | 13272 | 20 | Umlauf | 79.163 | 2.5 | 15.6 | 0 | 0 | 18.6726 | 11.289 | 34.6778 | 24.8535
12:50:18 | 2717 | 13272 | 20 | Umlauf | 79.1574 | 2.5 | 15.6 | 0 | 0 | 18.6726 | 11.289 | 34.6778 | 24.8631
12:50:19 | 2718 | 13272 | 20 | Umlauf | 79.1519 | 2.5 | 15.6 | 0 | 0 | 18.6726 | 11.289 | 34.6778 | 24.8728
12:50:20 | 2719 | 13272 | 20 | Umlauf | 79.1464 | 2.5 | 15.6 | 0 | 0 | 18.6726 | 11.289 | 34.6778 | 24.8824
12:50:21 | 2720 | 13272 | 20 | Umlauf | 79.1408 | 2.5 | 15.6 | 0 | 0 | 18.6726 | 11.289 | 34.6778 | 24.892
12:50:22 | 2721 | 13272 | 20 | Umlauf | 79.1353 | 2.5 | 15.6 | 0 | 0 | 18.6726 | 11.289 | 34.6778 | 24.9017
12:50:23 | 2722 | 13272 | 20 | Umlauf | 79.1298 | 2.5 | 15.6 | 0 | 0 | 18.6726 | 11.289 | 34.6778 | 24.9113
12:50:24 | 2723 | 13272 | 20 | Umlauf | 79.1242 | 2.5 | 15.6 | 0 | 0 | 18.6726 | 11.289 | 34.6778 | 24.9209
12:50:25 | 2724 | 13272 | 20 | Umlauf | 79.1187 | 2.5 | 15.6 | 0 | 0 | 18.6726 | 11.289 | 34.6778 | 24.9305
12:50:26 | 2725 | 13272 | 20 | Umlauf | 79.1131 | 2.5 | 15.6 | 0 | 0 | 18.6726 | 11.289 | 34.6778 | 24.9402
12:50:27 | 2726 | 13272 | 20 | Umlauf | 79.1076 | 2.5 | 15.6 | 0 | 0 | 18.6726 | 11.289 | 34.6778 | 24.9498
12:50:28 | 2727 | 13272 | 20 | Umlauf | 79.1021 | 2.5 | 15.6 | 0 | 0 | 18.6726 | 11.289 | 34.6778 | 24.9594
12:50:29 | 2728 | 13272 | 20 | Umlauf | 79.0965 | 2.5 | 15.6 | 0 | 0 | 18.6726 | 11.289 | 34.6778 | 24.9691
12:50:30 | 2729 | 13272 | 20 | Umlauf | 79.091 | 2.5 | 15.6 | 0 | 0 | 18.6726 | 11.289 | 34.6778 | 24.9787
12:50:31 | 2730 | 13272 | 20 | Umlauf | 79.0855 | 2.5 | 15.6 | 0 | 0 | 18.6726 | 11.289 | 34.6778 | 24.9883
12:50:32 | 2731 | 13272 | 20 | Umlauf | 79.0799 | 2.5 | 15.6 | 0 | 0 | 18.6726 | 11.289 | 34.6778 | 24.998
12:50:33 | 2732 | 13272 | 20 | Umlauf | 79.0744 | 2.5 | 15.6 | 0 | 0 | 18.6726 | 11.289 | 34.6778 | 25.0076
12:50:34 | 2733 | 13272 | 20 | Umlauf | 79.0689 | 2.5 | 15.6 | 0 | 0 | 18.6726 | 11.289 | 34.6778 | 25.0172
12:50:35 | 2734 | 13272 | 20 | Umlauf | 79.0633 | 2.5 | 15.6 | 0 | 0 | 18.6726 | 11.289 | 34.6778 | 25.0269
12:50:36 | 2735 | 13272 | 20 | Umlauf | 79.0578 | 2.5 | 15.6 | 0 | 0 | 18.6726 | 11.289 | 34.6778 | 25.0365
12:50:37 | 2736 | 13272 | 20 | Umlauf | 79.0523 | 2.5 | 15.6 | 0 | 0 | 18.6726 | 11.289 | 34.6778 | 25.0461
12:50:38 | 2737 | 13272 | 20 | Umlauf | 79.0467 | 2.5 | 15.6 | 0 | 0 | 18.6726 | 11.289 | 34.6778 | 25.0558
12:50:39 | 2738 | 13272 | 20 | Umlauf | 79.0412 | 2.5 | 15.6 | 0 | 0 | 18.6726 | 11.289 | 34.6778 | 25.0654
12:50:40 | 2739 | 13272 | 20 | Umlauf | 79.0356 | 2.5 | 15.6 | 0 | 0 | 18.6726 | 11.289 | 34.6778 | 25.075
12:50:41 | 2740 | 13272 | 20 | Umlauf | 79.0301 | 2.5 | 15.6 | 0 | 0 | 18.6726 | 11.289 | 34.6778 | 25.0847
12:50:42 | 2741 | 13272 | 20 | Umlauf | 79.0246 | 2.5 | 15.6 | 0 | 0 | 18.6726 | 11.289 | 34.6778 | 25.0943
12:50:43 | 2742 | 13272 | 20 | Umlauf | 79.019 | 2.5 | 15.6 | 0 | 0 | 18.6726 | 11.289 | 34.6778 | 25.1039
12:50:44 | 2743 | 13272 | 20 | Umlauf | 79.0135 | 2.5 | 15.6 | 0 | 0 | 18.6726 | 11.289 | 34.6778 | 25.1136
12:50:45 | 2744 | 13272 | 20 | Umlauf | 79.008 | 2.5 | 15.6 | 0 | 0 | 18.6726 | 11.289 | 34.6778 | 25.1232
12:50:46 | 2745 | 13272 | 20 | Umlauf | 79.0024 | 2.5 | 15.6 | 0 | 0 | 18.6726 | 11.289 | 34.6778 | 25.1328
12:50:47 | 2746 | 13272 | 20 | Umlauf | 78.9969 | 2.5 | 15.6 | 0 | 0 | 18.6726 | 11.289 | 34.6778 | 25.1425
12:50:48 | 2747 | 13272 | 20 | Umlauf | 78.9914 | 2.5 | 15.6 | 0 | 0 | 18.6726 | 11.289 | 34.6778 | 25.1521
12:50:49 | 2748 | 13272 | 20 | Umlauf | 78.9858 | 2.5 | 15.6 | 0 | 0 | 18.6726 | 11.289 | 34.6778 | 25.1617
12:50:50 | 2749 | 13272 | 20 | Umlauf | 78.9803 | 2.5 | 15.6 | 0 | 0 | 18.6726 | 11.289 | 34.6778 | 25.1714
12:50:51 | 2750 | 13272 | 20 | Umlauf | 78.9747 | 2.5 | 15.6 | 0 | 0 | 18.6726 | 11.289 | 34.6778 | 25.181
12:50:52 | 2751 | 13272 | 20 | Umlauf | 78.9692 | 2.5 | 15.6 | 0 | 0 | 18.6726 | 11.289 | 34.6778 | 25.1906
12:50:53 | 2752 | 13272 | 20 | Umlauf | 78.9637 | 2.5 | 15.6 | 0 | 0 | 18.6726 | 11.289 | 34.6778 | 25.2003
12:50:54 | 2753 | 13272 | 20 | Umlauf | 78.9581 | 2.5 | 15.6 | 0 | 0 | 18.6726 | 11.289 | 34.6778 | 25.2099
12:50:55 | 2754 | 13272 | 20 | Umlauf | 78.9526 | 2.5 | 15.6 | 0 | 0 | 18.6726 | 11.289 | 34.6778 | 25.2195
12:50:56 | 2755 | 13272 | 20 | Umlauf | 78.9471 | 2.5 | 15.6 | 0 | 0 | 18.6726 | 11.289 | 34.6778 | 25.2292
12:50:57 | 2756 | 13272 | 20 | Umlauf | 78.9415 | 2.5 | 15.6 | 0 | 0 | 18.6726 | 11.289 | 34.6778 | 25.2388
12:50:58 | 2757 | 13272 | 20 | Umlauf | 78.936 | 2.5 | 15.6 | 0 | 0 | 18.6726 | 11.289 | 34.6778 | 25.2484
12:50:59 | 2758 | 13272 | 20 | Umlauf | 78.9305 | 2.5 | 15.6 | 0 | 0 | 18.6726 | 11.289 | 34.6778 | 25.2581
12:51:00 | 2759 | 13272 | 20 | Umlauf | 78.9249 | 2.5 | 15.6 | 0 | 0 | 18.6726 | 11.289 | 34.6778 | 25.2677
12:51:01 | 2760 | 13272 | 20 | Umlauf | 78.9194 | 2.5 | 15.6 | 0 | 0 | 18.6726 | 11.289 | 34.6778 | 25.2773
12:51:02 | 2761 | 13272 | 20 | Umlauf | 78.9139 | 2.5 | 15.6 | 0 | 0 | 18.6726 | 11.289 | 34.6778 | 25.287
12:51:03 | 2762 | 13272 | 20 | Umlauf | 78.9083 | 2.5 | 15.6 | 0 | 0 | 18.6726 | 11.289 | 34.6778 | 25.2966
12:51:04 | 2763 | 13272 | 20 | Umlauf | 78.9028 | 2.5 | 15.6 | 0 | 0 | 18.6726 | 11.289 | 34.6778 | 25.3062
12:51:05 | 2764 | 13272 | 20 | Umlauf | 78.8972 | 2.5 | 15.6 | 0 | 0 | 18.6726 | 11.289 | 34.6778 | 25.3159
12:51:06 | 2765 | 13272 | 20 | Umlauf | 78.8917 | 2.5 | 15.6 | 0 | 0 | 18.6726 | 11.289 | 34.6778 | 25.3255
12:51:07 | 2766 | 13272 | 20 | Umlauf | 78.8862 | 2.5 | 15.6 | 0 | 0 | 18.6726 | 11.289 | 34.6778 | 25.3351
12:51:08 | 2767 | 13272 | 20 | Umlauf | 78.8806 | 2.5 | 15.6 | 0 | 0 | 18.6726 | 11.289 | 34.6778 | 25.3448
12:51:09 | 2768 | 13272 | 20 | Umlauf | 78.8751 | 2.5 | 15.6 | 0 | 0 | 18.6726 | 11.289 | 34.6778 | 25.3544
12:51:10 | 2769 | 13272 | 20 | Umlauf | 78.8696 | 2.5 | 15.6 | 0 | 0 | 18.6726 | 11.289 | 34.6778 | 25.364
12:51:11 | 2770 | 13272 | 20 | Umlauf | 78.864 | 2.5 | 15.6 | 0 | 0 | 18.6726 | 11.289 | 34.6778 | 25.3737
12:51:12 | 2771 | 13272 | 20 | Umlauf | 78.8585 | 2.5 | 15.6 | 0 | 0 | 18.6726 | 11.289 | 34.6778 | 25.3833
12:51:13 | 2772 | 13272 | 20 | Umlauf | 78.853 | 2.5 | 15.6 | 0 | 0 | 18.6726 | 11.289 | 34.6778 | 25.3929
12:51:14 | 2773 | 13272 | 20 | Umlauf | 78.8474 | 2.5 | 15.6 | 0 | 0 | 18.6726 | 11.289 | 34.6778 | 25.4026
12:51:15 | 2774 | 13272 | 20 | Umlauf | 78.8419 | 2.5 | 15.6 | 0 | 0 | 18.6726 | 11.289 | 34.6778 | 25.4122
12:51:16 | 2775 | 13272 | 20 | Umlauf | 78.8363 | 2.5 | 15.6 | 0 | 0 | 18.6726 | 11.289 | 34.6778 | 25.4218
12:51:17 | 2776 | 13272 | 20 | Umlauf | 78.8308 | 2.5 | 15.6 | 0 | 0 | 18.6726 | 11.289 | 34.6778 | 25.4314
12:51:18 | 2777 | 13272 | 20 | Umlauf | 78.8253 | 2.5 | 15.6 | 0 | 0 | 18.6726 | 11.289 | 34.6778 | 25.4411
12:51:19 | 2778 | 13272 | 20 | Umlauf | 78.8197 | 2.5 | 15.6 | 0 | 0 | 18.6726 | 11.289 | 34.6778 | 25.4507
12:51:20 | 2779 | 13272 | 20 | Umlauf | 78.8142 | 2.5 | 15.6 | 0 | 0 | 18.6726 | 11.289 | 34.6778 | 25.4603
12:51:21 | 2780 | 13272 | 20 | Umlauf | 78.8087 | 2.5 | 15.6 | 0 | 0 | 18.6726 | 11.289 | 34.6778 | 25.47
12:51:22 | 2781 | 13272 | 20 | Umlauf | 78.8031 | 2.5 | 15.6 | 0 | 0 | 18.6726 | 11.289 | 34.6778 | 25.4796
12:51:23 | 2782 | 13272 | 20 | Umlauf | 78.7976 | 2.5 | 15.6 | 0 | 0 | 18.6726 | 11.289 | 34.6778 | 25.4892
12:51:24 | 2783 | 13272 | 20 | Umlauf | 78.7921 | 2.5 | 15.6 | 0 | 0 | 18.6726 | 11.289 | 34.6778 | 25.4989
12:51:25 | 2784 | 13272 | 20 | Umlauf | 78.7865 | 2.5 | 15.6 | 0 | 0 | 18.6726 | 11.289 | 34.6778 | 25.5085
12:51:26 | 2785 | 13272 | 20 | Umlauf | 78.781 | 2.5 | 15.6 | 0 | 0 | 18.6726 | 11.289 | 34.6778 | 25.5181
12:51:27 | 2786 | 13272 | 20 | Umlauf | 78.7754 | 2.5 | 15.6 | 0 | 0 | 18.6726 | 11.289 | 34.6778 | 25.5278
12:51:28 | 2787 | 13272 | 20 | Umlauf | 78.7699 | 2.5 | 15.6 | 0 | 0 | 18.6726 | 11.289 | 34.6778 | 25.5374
12:51:29 | 2788 | 13272 | 20 | Umlauf | 78.7644 | 2.5 | 15.6 | 0 | 0 | 18.6726 | 11.289 | 34.6778 | 25.547
12:51:30 | 2789 | 13272 | 20 | Umlauf | 78.7588 | 2.5 | 15.6 | 0 | 0 | 18.6726 | 11.289 | 34.6778 | 25.5567
12:51:31 | 2790 | 13272 | 20 | Umlauf | 78.7533 | 2.5 | 15.6 | 0 | 0 | 18.6726 | 11.289 | 34.6778 | 25.5663
12:51:32 | 2791 | 13272 | 20 | Umlauf | 78.7478 | 2.5 | 15.6 | 0 | 0 | 18.6726 | 11.289 | 34.6778 | 25.5759
12:51:33 | 2792 | 13272 | 20 | Umlauf | 78.7422 | 2.5 | 15.6 | 0 | 0 | 18.6726 | 11.289 | 34.6778 | 25.5856
12:51:34 | 2793 | 13272 | 20 | Umlauf | 78.7367 | 2.5 | 15.6 | 0 | 0 | 18.6726 | 11.289 | 34.6778 | 25.5952
12:51:35 | 2794 | 13272 | 20 | Umlauf | 78.7312 | 2.5 | 15.6 | -0.66667 | 0 | 10.8288 | 11.289 | 25.5994 | 25.6023
12:51:36 | 2795 | 13276 | 20 | Umlauf | 78.7271 | 0.1 | 23.9 | 2.0556 | 0 | 2.0594 | 11.289 | 15.4495 | 25.6066
12:51:37 | 2796 | 13278 | 20 | Umlauf | 78.7246 | 7.5 | 0.9 | 0 | 0 | 7.9957 | 11.289 | 22.3203 | 25.6128
12:51:38 | 2797 | 13278 | 20 | Umlauf | 78.721 | 7.5 | 0.9 | -0.80556 | 0 | -13.1982 | 11.289 | -1.6496 | 25.6124
12:51:39 | 2798 | 13280 | 20 | Umlauf | 78.7213 | 4.6 | 2.3 | 0 | 0 | 7.7338 | 11.289 | 22.0171 | 25.6185
12:51:40 | 2799 | 13280 | 20 | Umlauf | 78.7178 | 4.6 | 2.3 | -0.055556 | 0 | 6.5311 | 11.289 | 20.6251 | 25.6242
12:51:41 | 2800 | 13283 | 20 | Umlauf | 78.7145 | 4.4 | 3.4 | 0 | 0 | 9.5327 | 11.289 | 24.0992 | 25.6309
12:51:42 | 2801 | 13283 | 20 | Umlauf | 78.7107 | 4.4 | 3.4 | 0.19444 | 0 | 13.5592 | 11.289 | 28.7595 | 25.6389
12:51:43 | 2802 | 13286 | 20 | Umlauf | 78.7061 | 5.1 | 3.8 | 0 | 0 | 11.952 | 11.289 | 26.8993 | 25.6464
12:51:44 | 2803 | 13286 | 20 | Umlauf | 78.7018 | 5.1 | 3.8 | 0.69444 | 0 | 28.6199 | 11.289 | 46.1909 | 25.6592
12:51:45 | 2804 | 13290 | 20 | Umlauf | 78.6944 | 7.6 | 3.4 | 0.94444 | 0 | 50.2733 | 11.289 | 71.2527 | 25.679
12:51:46 | 2805 | 13293 | 20 | Umlauf | 78.683 | 11 | 3.1 | 0.52778 | 0 | 49.8029 | 11.289 | 70.7083 | 25.6986
12:51:47 | 2806 | 13297 | 20 | Umlauf | 78.6717 | 12.9 | 3.1 | 0.52778 | 0 | 58.46 | 11.289 | 80.728 | 25.721
12:51:48 | 2807 | 13301 | 20 | Umlauf | 78.6588 | 14.8 | 3.1 | 0.72222 | 0 | 80.6867 | 11.289 | 106.4534 | 25.7506
12:51:49 | 2808 | 13305 | 20 | Umlauf | 78.6418 | 17.4 | 2.7 | 0.63889 | 0 | 85.1021 | 11.289 | 111.5638 | 25.7816
12:51:50 | 2809 | 13311 | 20 | Umlauf | 78.624 | 19.7 | 2.4 | 0.47222 | 0 | 78.4472 | 11.289 | 103.8613 | 25.8104
12:51:51 | 2810 | 13317 | 20 | Umlauf | 78.6075 | 21.4 | 2.2 | 0.52778 | 0 | 89.0619 | 11.289 | 116.1469 | 25.8427
12:51:52 | 2811 | 13323 | 20 | Umlauf | 78.5889 | 23.3 | 2 | 0.38889 | 0 | 79.8663 | 11.289 | 105.5039 | 25.872
12:51:53 | 2812 | 13330 | 20 | Umlauf | 78.5721 | 24.7 | 1.9 | 0.41667 | 0 | 86.9584 | 11.289 | 113.7122 | 25.9036
12:51:54 | 2813 | 13337 | 20 | Umlauf | 78.5539 | 26.2 | 1.9 | 0.41667 | 0 | 92.4261 | 11.289 | 120.0407 | 25.937
12:51:55 | 2814 | 13345 | 20 | Umlauf | 78.5348 | 27.7 | 2.1 | 0.11111 | 0 | 60.5404 | 11.289 | 83.1359 | 25.96
12:51:56 | 2815 | 13353 | 20 | Umlauf | 78.5215 | 28.1 | 2.2 | -0.083333 | 0 | 36.9996 | 11.289 | 55.8896 | 25.9756
12:51:57 | 2816 | 13361 | 20 | Umlauf | 78.5126 | 27.8 | 2.2 | -0.52778 | 0 | -13.9405 | 11.289 | -2.2909 | 25.9749
12:51:58 | 2817 | 13368 | 20 | Umlauf | 78.5129 | 25.9 | 2.3 | -0.75 | 0 | -29.9008 | 11.289 | -16.0806 | 25.9705
12:51:59 | 2818 | 13374 | 20 | Umlauf | 78.5155 | 23.2 | 3.2 | -0.36111 | 0 | 9.9134 | 11.289 | 24.5399 | 25.9773
12:52:00 | 2819 | 13380 | 20 | Umlauf | 78.5116 | 21.9 | 4 | -0.47222 | 0 | 5.5113 | 11.289 | 19.4448 | 25.9827
12:52:01 | 2820 | 13386 | 20 | Umlauf | 78.5085 | 20.2 | 4.9 | 0.16667 | 0 | 73.6921 | 11.289 | 98.3578 | 26.01
12:52:02 | 2821 | 13392 | 20 | Umlauf | 78.4928 | 20.8 | 5.2 | 0.22222 | 0 | 84.1128 | 11.289 | 110.4188 | 26.0407
12:52:03 | 2822 | 13398 | 20 | Umlauf | 78.4751 | 21.6 | 5.2 | -0.027778 | 0 | 62.0026 | 11.289 | 84.8283 | 26.0642
12:52:04 | 2823 | 13404 | 20 | Umlauf | 78.4616 | 21.5 | 4.9 | 0.11111 | 0 | 72.9222 | 11.289 | 97.4667 | 26.0913
12:52:05 | 2824 | 13410 | 20 | Umlauf | 78.446 | 21.9 | 4.7 | 0.25 | 0 | 86.7012 | 11.289 | 113.4146 | 26.1228
12:52:06 | 2825 | 13416 | 20 | Umlauf | 78.4279 | 22.8 | 4.5 | 0.52778 | 0 | 118.1484 | 11.289 | 149.8118 | 26.1644
12:52:07 | 2826 | 13423 | 20 | Umlauf | 78.404 | 24.7 | 4.2 | 0.66667 | 0 | 141.0833 | 11.289 | 176.3568 | 26.2134
12:52:08 | 2827 | 13431 | 20 | Umlauf | 78.3759 | 27.1 | 4.1 | -0.16667 | 0 | 47.6296 | 11.289 | 68.1929 | 26.2324
12:52:09 | 2828 | 13438 | 20 | Umlauf | 78.365 | 26.5 | 3.7 | -0.083333 | 0 | 52.2163 | 11.289 | 73.5015 | 26.2528
12:52:10 | 2829 | 13445 | 20 | Umlauf | 78.3532 | 26.2 | 3 | -0.5 | 0 | -5.0882 | 11.289 | 7.1768 | 26.2548
12:52:11 | 2830 | 13452 | 20 | Umlauf | 78.3521 | 24.4 | 2.6 | -0.27778 | 0 | 13.6654 | 11.289 | 28.8824 | 26.2628
12:52:12 | 2831 | 13458 | 20 | Umlauf | 78.3475 | 23.4 | 2.1 | -0.41667 | 0 | -4.8176 | 11.289 | 7.4901 | 26.2649
12:52:13 | 2832 | 13465 | 20 | Umlauf | 78.3463 | 21.9 | 1.9 | -0.36111 | 0 | -2.15 | 11.289 | 10.5775 | 26.2678
12:52:14 | 2833 | 13470 | 20 | Umlauf | 78.3446 | 20.6 | 1.6 | 0 | 0 | 29.0414 | 11.289 | 46.6787 | 26.2808
12:52:15 | 2834 | 13476 | 20 | Umlauf | 78.3372 | 20.6 | 1.5 | -0.30556 | 0 | -0.96343 | 11.289 | 11.9509 | 26.2841
12:52:16 | 2835 | 13481 | 20 | Umlauf | 78.3352 | 19.5 | 1.9 | -0.61111 | 0 | -16.8473 | 11.289 | -4.8023 | 26.2828
12:52:17 | 2836 | 13486 | 20 | Umlauf | 78.336 | 17.3 | 2.5 | -0.22222 | 0 | 12.97 | 11.289 | 28.0776 | 26.2906
12:52:18 | 2837 | 13491 | 20 | Umlauf | 78.3315 | 16.5 | 3 | -0.72222 | 0 | -14.7604 | 11.289 | -2.9993 | 26.2897
12:52:19 | 2838 | 13495 | 20 | Umlauf | 78.332 | 13.9 | 4.3 | 0.083333 | 0 | 41.3062 | 11.289 | 60.8741 | 26.3066
12:52:20 | 2839 | 13499 | 20 | Umlauf | 78.3223 | 14.2 | 5 | 0.30556 | 0 | 61.4363 | 11.289 | 84.1728 | 26.33
12:52:21 | 2840 | 13503 | 20 | Umlauf | 78.3089 | 15.3 | 5.7 | 0.38889 | 0 | 76.9524 | 11.289 | 102.1312 | 26.3584
12:52:22 | 2841 | 13508 | 20 | Umlauf | 78.2925 | 16.7 | 6.4 | 0.72222 | 0 | 115.3963 | 11.289 | 146.6265 | 26.3991
12:52:23 | 2842 | 13513 | 20 | Umlauf | 78.2691 | 19.3 | 6.4 | 0.66667 | 0 | 128.4848 | 11.289 | 161.7752 | 26.4441
12:52:24 | 2843 | 13519 | 20 | Umlauf | 78.2433 | 21.7 | 5.6 | 1.1944 | 0 | 160 | 11.289 | 198.2512 | 26.4991
12:52:25 | 2844 | 13526 | 20 | Umlauf | 78.2117 | 26 | 4.6 | 0.69444 | 0 | 156.6486 | 11.289 | 194.3722 | 26.5531
12:52:26 | 2845 | 13534 | 20 | Umlauf | 78.1806 | 28.5 | 4.2 | 0.30556 | 0 | 114.8915 | 11.289 | 146.0423 | 26.5937
12:52:27 | 2846 | 13542 | 20 | Umlauf | 78.1573 | 29.6 | 4 | -0.055556 | 0 | 66.5894 | 11.289 | 90.1371 | 26.6187
12:52:28 | 2847 | 13550 | 20 | Umlauf | 78.1429 | 29.4 | 4.1 | 0.25 | 0 | 109.6805 | 11.289 | 140.011 | 26.6576
12:52:29 | 2848 | 13559 | 20 | Umlauf | 78.1206 | 30.3 | 4.1 | 0.083333 | 0 | 89.4236 | 11.289 | 116.5655 | 26.69
12:52:30 | 2849 | 13567 | 20 | Umlauf | 78.102 | 30.6 | 4.1 | 0.13889 | 0 | 98.3619 | 11.289 | 126.9107 | 26.7253
12:52:31 | 2850 | 13576 | 20 | Umlauf | 78.0817 | 31.1 | 4 | 0.027778 | 0 | 82.4255 | 11.289 | 108.4658 | 26.7554
12:52:32 | 2851 | 13585 | 20 | Umlauf | 78.0644 | 31.2 | 3.9 | -0.083333 | 0 | 65.0185 | 11.289 | 88.3189 | 26.7799
12:52:33 | 2852 | 13593 | 20 | Umlauf | 78.0503 | 30.9 | 4 | 0.27778 | 0 | 118.2154 | 11.289 | 149.8894 | 26.8216
12:52:34 | 2853 | 13602 | 20 | Umlauf | 78.0264 | 31.9 | 3.9 | -0.083333 | 0 | 66.6089 | 11.289 | 90.1596 | 26.8466
12:52:35 | 2854 | 13611 | 20 | Umlauf | 78.012 | 31.6 | 4 | -0.055556 | 0 | 71.4501 | 11.289 | 95.7628 | 26.8732
12:52:36 | 2855 | 13620 | 20 | Umlauf | 77.9967 | 31.4 | 3.7 | 0.22222 | 0 | 107.8575 | 11.289 | 137.9011 | 26.9115
12:52:37 | 2856 | 13629 | 20 | Umlauf | 77.9747 | 32.2 | 3.6 | 0.19444 | 0 | 105.1294 | 11.289 | 134.7435 | 26.9489
12:52:38 | 2857 | 13638 | 20 | Umlauf | 77.9532 | 32.9 | 3.5 | 0.22222 | 0 | 110.4051 | 11.289 | 140.8496 | 26.9881
12:52:39 | 2858 | 13647 | 20 | Umlauf | 77.9307 | 33.7 | 3.4 | 0.38889 | 0 | 138.2047 | 11.289 | 173.0251 | 27.0361
12:52:40 | 2859 | 13657 | 20 | Umlauf | 77.903 | 35.1 | 3.3 | 0.11111 | 0 | 96.8278 | 11.289 | 125.1352 | 27.0709
12:52:41 | 2860 | 13667 | 20 | Umlauf | 77.8831 | 35.5 | 3.2 | 0.11111 | 0 | 96.459 | 11.289 | 124.7083 | 27.1055
12:52:42 | 2861 | 13677 | 20 | Umlauf | 77.8632 | 35.9 | 3 | -0.19444 | 0 | 42.8489 | 11.289 | 62.6596 | 27.1229
12:52:43 | 2862 | 13686 | 20 | Umlauf | 77.8532 | 35.2 | 2.4 | -0.25 | 0 | 23.3246 | 11.289 | 40.0621 | 27.1341
12:52:44 | 2863 | 13696 | 20 | Umlauf | 77.8468 | 34.3 | 1.8 | -0.11111 | 0 | 35.8598 | 11.289 | 54.5703 | 27.1492
12:52:45 | 2864 | 13705 | 20 | Umlauf | 77.8381 | 33.9 | 1.3 | 0.13889 | 0 | 67.7526 | 11.289 | 91.4834 | 27.1746
12:52:46 | 2865 | 13715 | 20 | Umlauf | 77.8234 | 34.4 | 1.3 | -0.11111 | 0 | 28.3879 | 11.289 | 45.9224 | 27.1874
12:52:47 | 2866 | 13724 | 20 | Umlauf | 77.8161 | 34 | 1.4 | -0.11111 | 0 | 29.4731 | 11.289 | 47.1784 | 27.2005
12:52:48 | 2867 | 13734 | 20 | Umlauf | 77.8086 | 33.6 | 1.6 | -0.22222 | 0 | 14.4403 | 11.289 | 29.7793 | 27.2088
12:52:49 | 2868 | 13743 | 20 | Umlauf | 77.8038 | 32.8 | 1.7 | -0.19444 | 0 | 19.6705 | 11.289 | 35.8328 | 27.2187
12:52:50 | 2869 | 13752 | 20 | Umlauf | 77.7981 | 32.1 | 1.9 | -0.22222 | 0 | 17.7538 | 11.289 | 33.6143 | 27.228
12:52:51 | 2870 | 13760 | 20 | Umlauf | 77.7927 | 31.3 | 2.1 | -0.027778 | 0 | 48.5704 | 11.289 | 69.2818 | 27.2473
12:52:52 | 2871 | 13769 | 20 | Umlauf | 77.7817 | 31.2 | 2.2 | 0.13889 | 0 | 74.2473 | 11.289 | 99.0003 | 27.2748
12:52:53 | 2872 | 13778 | 20 | Umlauf | 77.7659 | 31.7 | 2.9 | -0.38889 | 0 | 6.5875 | 11.289 | 20.6903 | 27.2805
12:52:54 | 2873 | 13786 | 20 | Umlauf | 77.7626 | 30.3 | 3.8 | -0.25 | 0 | 37.8841 | 11.289 | 56.9134 | 27.2964
12:52:55 | 2874 | 13794 | 20 | Umlauf | 77.7535 | 29.4 | 4.3 | 0.30556 | 0 | 119.9581 | 11.289 | 151.9063 | 27.3385
12:52:56 | 2875 | 13803 | 20 | Umlauf | 77.7292 | 30.5 | 4.1 | 0.027778 | 0 | 82.074 | 11.289 | 108.0591 | 27.3686
12:52:57 | 2876 | 13811 | 20 | Umlauf | 77.712 | 30.6 | 3.8 | 0.27778 | 0 | 114.3174 | 11.289 | 145.3778 | 27.4089
12:52:58 | 2877 | 13820 | 20 | Umlauf | 77.6888 | 31.6 | 3.3 | 0.027778 | 0 | 74.0903 | 11.289 | 98.8186 | 27.4364
12:52:59 | 2878 | 13829 | 20 | Umlauf | 77.673 | 31.7 | 2.9 | 0.33333 | 0 | 114.3345 | 11.289 | 145.3976 | 27.4768
12:53:00 | 2879 | 13838 | 20 | Umlauf | 77.6498 | 32.9 | 2.8 | 0.27778 | 0 | 108.847 | 11.289 | 139.0463 | 27.5154
12:53:01 | 2880 | 13848 | 20 | Umlauf | 77.6276 | 33.9 | 3.4 | -0.027778 | 0 | 72.5919 | 11.289 | 97.0843 | 27.5424
12:53:02 | 2881 | 13857 | 20 | Umlauf | 77.6121 | 33.8 | 4 | 0.61111 | 0 | 160 | 11.289 | 198.2512 | 27.5974
12:53:03 | 2882 | 13867 | 20 | Umlauf | 77.5804 | 36 | 3.5 | 0.58333 | 0 | 160 | 11.289 | 198.2512 | 27.6525
12:53:04 | 2883 | 13878 | 20 | Umlauf | 77.5488 | 38.1 | 2.9 | 0.52778 | 0 | 160 | 11.289 | 198.2512 | 27.7076
12:53:05 | 2884 | 13889 | 20 | Umlauf | 77.5172 | 40 | 2.5 | 0.61111 | 0 | 160 | 11.289 | 198.2512 | 27.7627
12:53:06 | 2885 | 13900 | 20 | Umlauf | 77.4855 | 42.2 | 2.1 | 0.27778 | 0 | 129.3278 | 11.289 | 162.751 | 27.8079
12:53:07 | 2886 | 13912 | 20 | Umlauf | 77.4595 | 43.2 | 1.8 | 0.027778 | 0 | 76.1858 | 11.289 | 101.244 | 27.836
12:53:08 | 2887 | 13924 | 20 | Umlauf | 77.4434 | 43.3 | 1.6 | -0.22222 | 0 | 21.6266 | 11.289 | 38.0968 | 27.8466
12:53:09 | 2888 | 13936 | 20 | Umlauf | 77.4373 | 42.5 | 1.5 | -0.22222 | 0 | 19.077 | 11.289 | 35.1458 | 27.8563
12:53:10 | 2889 | 13948 | 20 | Umlauf | 77.4317 | 41.7 | 1.4 | 0.22222 | 0 | 103.8357 | 11.289 | 133.2462 | 27.8933
12:53:11 | 2890 | 13960 | 20 | Umlauf | 77.4104 | 42.5 | 1.2 | -0.30556 | 0 | -2.0821 | 11.289 | 10.6561 | 27.8963
12:53:12 | 2891 | 13971 | 20 | Umlauf | 77.4087 | 41.4 | 1.7 | -0.083333 | 0 | 48.9449 | 11.289 | 69.7152 | 27.9157
12:53:13 | 2892 | 13982 | 20 | Umlauf | 77.3976 | 41.1 | 2.4 | -0.083333 | 0 | 61.2006 | 11.289 | 83.9 | 27.939
12:53:14 | 2893 | 13994 | 20 | Umlauf | 77.3842 | 40.8 | 2.2 | -0.027778 | 0 | 67.7248 | 11.289 | 91.4512 | 27.9644
12:53:15 | 2894 | 14005 | 20 | Umlauf | 77.3696 | 40.7 | 1.9 | 0.13889 | 0 | 94.0597 | 11.289 | 121.9314 | 27.9982
12:53:16 | 2895 | 14017 | 20 | Umlauf | 77.3501 | 41.2 | 1.6 | 0.36111 | 0 | 133.0016 | 11.289 | 167.003 | 28.0446
12:53:17 | 2896 | 14028 | 20 | Umlauf | 77.3234 | 42.5 | 1.4 | 0.055556 | 0 | 72.7592 | 11.289 | 97.2781 | 28.0717
12:53:18 | 2897 | 14040 | 20 | Umlauf | 77.3079 | 42.7 | 1.1 | -0.083333 | 0 | 39.5989 | 11.289 | 58.898 | 28.088
12:53:19 | 2898 | 14052 | 20 | Umlauf | 77.2985 | 42.4 | 0.9 | -0.16667 | 0 | 18.8434 | 11.289 | 34.8755 | 28.0977
12:53:20 | 2899 | 14064 | 20 | Umlauf | 77.2929 | 41.8 | 0.8 | -0.27778 | 0 | -3.4392 | 11.289 | 9.0854 | 28.1002
12:53:21 | 2900 | 14075 | 20 | Umlauf | 77.2915 | 40.8 | 0.6 | 0.055556 | 0 | 54.8855 | 11.289 | 76.5909 | 28.1215
12:53:22 | 2901 | 14086 | 20 | Umlauf | 77.2793 | 41 | 0.5 | 0.055556 | 0 | 53.4051 | 11.289 | 74.8775 | 28.1423
12:53:23 | 2902 | 14098 | 20 | Umlauf | 77.2673 | 41.2 | -0.1 | 0.027778 | 0 | 37.4162 | 11.289 | 56.3718 | 28.158
12:53:24 | 2903 | 14109 | 20 | Umlauf | 77.2583 | 41.3 | -0.5 | -0.27778 | 0 | -18.8269 | 11.289 | -6.5127 | 28.1562
12:53:25 | 2904 | 14120 | 20 | Umlauf | 77.2594 | 40.3 | -0.5 | 0.083333 | 0 | 39.7337 | 11.289 | 59.0541 | 28.1726
12:53:26 | 2905 | 14132 | 20 | Umlauf | 77.2499 | 40.6 | -0.8 | 0.25 | 0 | 66.583 | 11.289 | 90.1297 | 28.1976
12:53:27 | 2906 | 14143 | 20 | Umlauf | 77.2355 | 41.5 | -1.7 | -0.13889 | 0 | -15.5743 | 11.289 | -3.7025 | 28.1966
12:53:28 | 2907 | 14155 | 20 | Umlauf | 77.2361 | 41 | -2.1 | -0.083333 | 0 | -13.2463 | 11.289 | -1.6911 | 28.1961
12:53:29 | 2908 | 14166 | 20 | Umlauf | 77.2364 | 40.7 | -1.9 | -0.027778 | 0 | -4.0148 | 11.289 | 8.4192 | 28.1984
12:53:30 | 2909 | 14177 | 20 | Umlauf | 77.2351 | 40.6 | -1.7 | 0.055556 | 0 | 13.2788 | 11.289 | 28.4349 | 28.2063
12:53:31 | 2910 | 14189 | 20 | Umlauf | 77.2305 | 40.8 | -1.5 | -0.027778 | 0 | 1.0115 | 11.289 | 14.2367 | 28.2103
12:53:32 | 2911 | 14200 | 20 | Umlauf | 77.2282 | 40.7 | -1.8 | -0.25 | 0 | -30.3409 | 11.289 | -16.4608 | 28.2057
12:53:33 | 2912 | 14211 | 20 | Umlauf | 77.2309 | 39.8 | -2 | -0.055556 | 0 | -8.5957 | 11.289 | 3.1172 | 28.2066
12:53:34 | 2913 | 14222 | 20 | Umlauf | 77.2304 | 39.6 | -2.3 | -0.13889 | 0 | -22.0097 | 11.289 | -9.2627 | 28.204
12:53:35 | 2914 | 14233 | 20 | Umlauf | 77.2318 | 39.1 | -2.7 | -0.083333 | 0 | -19.6848 | 11.289 | -7.254 | 28.202
12:53:36 | 2915 | 14244 | 20 | Umlauf | 77.233 | 38.8 | -2.5 | -0.027778 | 0 | -10.8237 | 11.289 | 0.5386 | 28.2021
12:53:37 | 2916 | 14254 | 20 | Umlauf | 77.2329 | 38.7 | -2.2 | 0 | 0 | -4.2342 | 11.289 | 8.1653 | 28.2044
12:53:38 | 2917 | 14265 | 20 | Umlauf | 77.2316 | 38.7 | -2 | -0.33333 | 0 | -41.2309 | 11.289 | -25.8698 | 28.1972
12:53:39 | 2918 | 14275 | 20 | Umlauf | 77.2357 | 37.5 | -1.9 | -0.16667 | 0 | -20.0943 | 11.289 | -7.6078 | 28.1951
12:53:40 | 2919 | 14286 | 20 | Umlauf | 77.237 | 36.9 | -1.8 | -0.30556 | 0 | -34.3948 | 11.289 | -19.9634 | 28.1896
12:53:41 | 2920 | 14296 | 20 | Umlauf | 77.2401 | 35.8 | -1.9 | -0.47222 | 0 | -52.6976 | 11.289 | -35.7771 | 28.1796
12:53:42 | 2921 | 14305 | 20 | Umlauf | 77.2459 | 34.1 | -2 | -0.27778 | 0 | -31.2614 | 11.289 | -17.2562 | 28.1748
12:53:43 | 2922 | 14314 | 20 | Umlauf | 77.2486 | 33.1 | -2.2 | -0.55556 | 0 | -60.3114 | 11.289 | -42.3554 | 28.1631
12:53:44 | 2923 | 14323 | 20 | Umlauf | 77.2554 | 31.1 | -2.4 | -0.19444 | 0 | -24.5513 | 11.289 | -11.4586 | 28.1599
12:53:45 | 2924 | 14331 | 20 | Umlauf | 77.2572 | 30.4 | -2.5 | -1.0556 | 0 | -104.5037 | 11.289 | -80.5375 | 28.1375
12:53:46 | 2925 | 14339 | 20 | Umlauf | 77.2701 | 26.6 | -3 | -0.72222 | 0 | -68.6348 | 11.289 | -49.5468 | 28.1238
12:53:47 | 2926 | 14345 | 20 | Umlauf | 77.278 | 24 | -3.3 | 0 | 0 | -11.4909 | 11.289 | -0.17441 | 28.1237
12:53:48 | 2927 | 14352 | 20 | Umlauf | 77.278 | 24 | -3.3 | -0.027778 | 0 | -13.517 | 11.289 | -1.925 | 28.1232
12:53:49 | 2928 | 14359 | 20 | Umlauf | 77.2783 | 23.9 | -3.3 | 0.11111 | 0 | -3.3792 | 11.289 | 9.1549 | 28.1257
12:53:50 | 2929 | 14365 | 20 | Umlauf | 77.2768 | 24.3 | -3.2 | -0.055556 | 0 | -15.0232 | 11.289 | -3.2264 | 28.1248
12:53:51 | 2930 | 14372 | 20 | Umlauf | 77.2774 | 24.1 | -3.2 | -0.5 | 0 | -47.4666 | 11.289 | -31.2574 | 28.1161
12:53:52 | 2931 | 14378 | 20 | Umlauf | 77.2824 | 22.3 | -3.4 | -0.69444 | 0 | -58.4836 | 11.289 | -40.7761 | 28.1048
12:53:53 | 2932 | 14384 | 20 | Umlauf | 77.2889 | 19.8 | -3.7 | -0.36111 | 0 | -33.6876 | 11.289 | -19.3524 | 28.0994
12:53:54 | 2933 | 14389 | 20 | Umlauf | 77.292 | 18.5 | -3.7 | -0.91667 | 0 | -62.7673 | 11.289 | -44.4772 | 28.0871
12:53:55 | 2934 | 14393 | 20 | Umlauf | 77.2991 | 15.2 | -4.4 | -0.94444 | 0 | -55.9877 | 11.289 | -38.6197 | 28.0763
12:53:56 | 2935 | 14396 | 20 | Umlauf | 77.3052 | 11.8 | -5.4 | -0.58333 | 0 | -33.938 | 11.289 | -19.5687 | 28.0709
12:53:57 | 2936 | 14399 | 20 | Umlauf | 77.3083 | 9.7 | -6.2 | 0.33333 | 0 | -3.1072 | 11.289 | 9.4697 | 28.0735
12:53:58 | 2937 | 14402 | 20 | Umlauf | 77.3068 | 10.9 | -5.4 | 0.33333 | 0 | -0.99653 | 11.289 | 11.9126 | 28.0769
12:53:59 | 2938 | 14406 | 20 | Umlauf | 77.3049 | 12.1 | -4.9 | -0.94444 | 0 | -46.3536 | 11.289 | -30.2958 | 28.0684
12:54:00 | 2939 | 14408 | 20 | Umlauf | 77.3098 | 8.7 | -7 | 4.1389 | 0 | 148.4261 | 11.289 | 184.8555 | 28.1198
12:54:01 | 2940 | 14415 | 20 | Umlauf | 77.2803 | 23.6 | -2.5 | -2.3611 | 0 | -160 | 11.289 | -128.4863 | 28.0841
12:54:02 | 2941 | 14419 | 20 | Umlauf | 77.3008 | 15.1 | -3.6 | 5.9722 | 0 | 160 | 11.289 | 198.2512 | 28.1392
12:54:03 | 2942 | 14429 | 20 | Umlauf | 77.2691 | 36.6 | -1.3 | -6.3889 | 0 | -160 | 11.289 | -128.4863 | 28.1035
12:54:04 | 2943 | 14433 | 20 | Umlauf | 77.2896 | 13.6 | -3.2 | -1.5278 | 0 | -69.5918 | 11.289 | -50.3736 | 28.0895
12:54:05 | 2944 | 14435 | 20 | Umlauf | 77.2977 | 8.1 | -4.7 | 0.75 | 0 | 17.1952 | 11.289 | 32.9679 | 28.0986
12:54:06 | 2945 | 14438 | 20 | Umlauf | 77.2924 | 10.8 | -3.2 | 0 | 0 | -5.1622 | 11.289 | 7.0911 | 28.1006
12:54:07 | 2946 | 14438 | 20 | Umlauf | 77.2913 | 10.8 | -3.2 | -1.1111 | 0 | -41.6323 | 11.289 | -26.2166 | 28.0933
12:54:08 | 2947 | 14442 | 20 | Umlauf | 77.2955 | 6.8 | -5.7 | 0 | 0 | -8.1204 | 11.289 | 3.6674 | 28.0943
12:54:09 | 2948 | 14442 | 20 | Umlauf | 77.2949 | 6.8 | -5.7 | 0 | 0 | -8.1204 | 11.289 | 3.6674 | 28.0954
12:54:10 | 2949 | 14442 | 20 | Umlauf | 77.2943 | 6.8 | -5.7 | 0 | 0 | -8.1204 | 11.289 | 3.6674 | 28.0964
12:54:11 | 2950 | 14442 | 20 | Umlauf | 77.2937 | 6.8 | -5.7 | 0 | 0 | -8.1204 | 11.289 | 3.6674 | 28.0974
12:54:12 | 2951 | 14442 | 20 | Umlauf | 77.2931 | 6.8 | -5.7 | 0 | 0 | -8.1204 | 11.289 | 3.6674 | 28.0984
12:54:13 | 2952 | 14442 | 20 | Umlauf | 77.2925 | 6.8 | -5.7 | -1.8611 | 0 | -46.5828 | 11.289 | -30.4938 | 28.09
12:54:14 | 2953 | 14442 | 20 | Umlauf | 77.2974 | 0.1 | -442.6 | 0 | 0 | -2.7749 | 11.289 | 9.8543 | 28.0927
12:54:15 | 2954 | 14442 | 20 | Umlauf | 77.2958 | 0.1 | -442.6 | 0 | 0 | -2.7749 | 11.289 | 9.8543 | 28.0954
12:54:16 | 2955 | 14442 | 20 | Umlauf | 77.2943 | 0.1 | -442.6 | 0.13889 | 0 | -2.7327 | 11.289 | 9.9031 | 28.0982
12:54:17 | 2956 | 14442 | 20 | Umlauf | 77.2927 | 0.6 | -32.6 | 0 | 0 | -5.0642 | 11.289 | 7.2046 | 28.1002
12:54:18 | 2957 | 14442 | 20 | Umlauf | 77.2915 | 0.6 | -32.6 | 0 | 0 | -5.0642 | 11.289 | 7.2046 | 28.1022
12:54:19 | 2958 | 14442 | 20 | Umlauf | 77.2904 | 0.6 | -32.6 | 0 | 0 | -5.0642 | 11.289 | 7.2046 | 28.1042
12:54:20 | 2959 | 14442 | 20 | Umlauf | 77.2892 | 0.6 | -32.6 | -0.13889 | 0 | -5.3175 | 11.289 | 6.9115 | 28.1061
12:54:21 | 2960 | 14443 | 20 | Umlauf | 77.2881 | 0.1 | -91 | 0 | 0 | -1.8896 | 11.289 | 10.879 | 28.1091
12:54:22 | 2961 | 14443 | 20 | Umlauf | 77.2864 | 0.1 | -91 | 0 | 0 | -1.8896 | 11.289 | 10.879 | 28.1121
12:54:23 | 2962 | 14443 | 20 | Umlauf | 77.2846 | 0.1 | -91 | 0 | 0 | -1.8896 | 11.289 | 10.879 | 28.1152
12:54:24 | 2963 | 14443 | 20 | Umlauf | 77.2829 | 0.1 | -91 | 0 | 0 | -1.8896 | 11.289 | 10.879 | 28.1182
12:54:25 | 2964 | 14443 | 20 | Umlauf | 77.2812 | 0.1 | -91 | 0 | 0 | -1.8896 | 11.289 | 10.879 | 28.1212
12:54:26 | 2965 | 14443 | 20 | Umlauf | 77.2794 | 0.1 | -91 | 0 | 0 | -1.8896 | 11.289 | 10.879 | 28.1242
12:54:27 | 2966 | 14443 | 20 | Umlauf | 77.2777 | 0.1 | -91 | 0 | 0 | -1.8896 | 11.289 | 10.879 | 28.1273
12:54:28 | 2967 | 14443 | 20 | Umlauf | 77.276 | 0.1 | -91 | 0 | 0 | -1.8896 | 11.289 | 10.879 | 28.1303
12:54:29 | 2968 | 14443 | 20 | Umlauf | 77.2742 | 0.1 | -91 | 0 | 0 | -1.8896 | 11.289 | 10.879 | 28.1333
12:54:30 | 2969 | 14443 | 20 | Umlauf | 77.2725 | 0.1 | -91 | 0 | 0 | -1.8896 | 11.289 | 10.879 | 28.1363
12:54:31 | 2970 | 14443 | 20 | Umlauf | 77.2708 | 0.1 | -91 | 0 | 0 | -1.8896 | 11.289 | 10.879 | 28.1393
12:54:32 | 2971 | 14443 | 20 | Umlauf | 77.269 | 0.1 | -91 | 0.16667 | 0 | -1.8389 | 11.289 | 10.9376 | 28.1424
12:54:33 | 2972 | 14445 | 20 | Umlauf | 77.2673 | 0.7 | -8.4 | 0 | 0 | -1.3739 | 11.289 | 11.4758 | 28.1456
12:54:34 | 2973 | 14445 | 20 | Umlauf | 77.2654 | 0.7 | -8.4 | 1.2778 | 0 | 2.082 | 11.289 | 15.4757 | 28.1499
12:54:35 | 2974 | 14448 | 20 | Umlauf | 77.263 | 5.3 | -2.2 | 0.52778 | 0 | 11.5388 | 11.289 | 26.4211 | 28.1572
12:54:36 | 2975 | 14450 | 20 | Umlauf | 77.2587 | 7.2 | -2.6 | 0 | 0 | -2.2375 | 11.289 | 10.4763 | 28.1601
12:54:37 | 2976 | 14450 | 20 | Umlauf | 77.2571 | 7.2 | -2.6 | 0 | 0 | -2.2375 | 11.289 | 10.4763 | 28.163
12:54:38 | 2977 | 14454 | 20 | Umlauf | 77.2554 | 7.2 | -3.7 | 0.38889 | 0 | 6.2153 | 11.289 | 20.2597 | 28.1687
12:54:39 | 2978 | 14456 | 20 | Umlauf | 77.2522 | 8.6 | -4 | 0.52778 | 0 | 11.9244 | 11.289 | 26.8674 | 28.1761
12:54:40 | 2979 | 14459 | 20 | Umlauf | 77.2479 | 10.5 | -3.8 | 0.36111 | 0 | 7.2853 | 11.289 | 21.498 | 28.1821
12:54:41 | 2980 | 14463 | 20 | Umlauf | 77.2444 | 11.8 | -3.4 | -0.055556 | 0 | -8.2894 | 11.289 | 3.4718 | 28.1831
12:54:42 | 2981 | 14466 | 20 | Umlauf | 77.2439 | 11.6 | -3.1 | -0.25 | 0 | -14.0149 | 11.289 | -2.3552 | 28.1824
12:54:43 | 2982 | 14469 | 20 | Umlauf | 77.2443 | 10.7 | -3 | -0.027778 | 0 | -5.4089 | 11.289 | 6.8057 | 28.1843
12:54:44 | 2983 | 14472 | 20 | Umlauf | 77.2432 | 10.6 | -2.7 | 0.38889 | 0 | 13.8909 | 11.289 | 29.1434 | 28.1924
12:54:45 | 2984 | 14475 | 20 | Umlauf | 77.2385 | 12 | -2.1 | -0.44444 | 0 | -18.1595 | 11.289 | -5.9361 | 28.1907
12:54:46 | 2985 | 14478 | 20 | Umlauf | 77.2395 | 10.4 | -2.2 | -0.11111 | 0 | -5.5217 | 11.289 | 6.6752 | 28.1926
12:54:47 | 2986 | 14481 | 20 | Umlauf | 77.2384 | 10 | -2 | 0.11111 | 0 | 3.1129 | 11.289 | 16.6688 | 28.1972
12:54:48 | 2987 | 14484 | 20 | Umlauf | 77.2358 | 10.4 | -1.7 | -0.11111 | 0 | -4.0377 | 11.289 | 8.3927 | 28.1996
12:54:49 | 2988 | 14486 | 20 | Umlauf | 77.2344 | 10 | -1.6 | -0.13889 | 0 | -4.4462 | 11.289 | 7.92 | 28.2018
12:54:50 | 2989 | 14489 | 20 | Umlauf | 77.2331 | 9.5 | -1.5 | -0.61111 | 0 | -17.5923 | 11.289 | -5.4461 | 28.2002
12:54:51 | 2990 | 14491 | 20 | Umlauf | 77.234 | 7.3 | -1.8 | 0 | 0 | -0.60157 | 11.289 | 12.3697 | 28.2037
12:54:52 | 2991 | 14491 | 20 | Umlauf | 77.232 | 7.3 | -1.8 | 0.055556 | 0 | 0.97709 | 11.289 | 14.1969 | 28.2076
12:54:53 | 2992 | 14495 | 20 | Umlauf | 77.2298 | 7.5 | -1.5 | 1.6111 | 0 | 56.9066 | 11.289 | 78.9301 | 28.2295
12:54:54 | 2993 | 14499 | 20 | Umlauf | 77.2172 | 13.3 | -0.7 | 0.55556 | 0 | 39.6969 | 11.289 | 59.0115 | 28.2459
12:54:55 | 2994 | 14503 | 20 | Umlauf | 77.2078 | 15.3 | -0.5 | 1.2222 | 0 | 95.1046 | 11.289 | 123.1407 | 28.2801
12:54:56 | 2995 | 14509 | 20 | Umlauf | 77.1881 | 19.7 | -0.4 | 1.1111 | 0 | 113.3077 | 11.289 | 144.2092 | 28.3202
12:54:57 | 2996 | 14515 | 20 | Umlauf | 77.1651 | 23.7 | -0.3 | 1 | 0 | 125.3533 | 11.289 | 158.1508 | 28.3641
12:54:58 | 2997 | 14523 | 20 | Umlauf | 77.1398 | 27.3 | -0.2 | 0.58333 | 0 | 92.5357 | 11.289 | 120.1675 | 28.3975
12:54:59 | 2998 | 14531 | 20 | Umlauf | 77.1206 | 29.4 | -0.5 | 0.38889 | 0 | 69.1779 | 11.289 | 93.133 | 28.4234
12:55:00 | 2999 | 14540 | 20 | Umlauf | 77.1058 | 30.8 | -1.3 | -0.19444 | 0 | -14.6802 | 11.289 | -2.93 | 28.4226
12:55:01 | 3000 | 14548 | 20 | Umlauf | 77.1062 | 30.1 | -2.3 | -0.22222 | 0 | -25.5553 | 11.289 | -12.3261 | 28.4191
12:55:02 | 3001 | 14556 | 20 | Umlauf | 77.1082 | 29.3 | -2.3 | -0.63889 | 0 | -62.0633 | 11.289 | -43.869 | 28.407
12:55:03 | 3002 | 14564 | 20 | Umlauf | 77.1152 | 27 | -2.4 | -0.44444 | 0 | -42.2171 | 11.289 | -26.7218 | 28.3995
12:55:04 | 3003 | 14571 | 20 | Umlauf | 77.1195 | 25.4 | -2.3 | -0.86111 | 0 | -71.2836 | 11.289 | -51.8354 | 28.3851
12:55:05 | 3004 | 14577 | 20 | Umlauf | 77.1278 | 22.3 | -2.4 | -0.30556 | 0 | -25.7669 | 11.289 | -12.5089 | 28.3817
12:55:06 | 3005 | 14583 | 20 | Umlauf | 77.1298 | 21.2 | -2.4 | -0.61111 | 0 | -44.2442 | 11.289 | -28.4733 | 28.3738
12:55:07 | 3006 | 14588 | 20 | Umlauf | 77.1343 | 19 | -2.8 | 0.11111 | 0 | -0.2181 | 11.289 | 12.8135 | 28.3773
12:55:08 | 3007 | 14593 | 20 | Umlauf | 77.1323 | 19.4 | -3.5 | -1.1111 | 0 | -76.1393 | 11.289 | -56.0307 | 28.3617
12:55:09 | 3008 | 14598 | 20 | Umlauf | 77.1412 | 15.4 | -5 | -1.0833 | 0 | -65.8499 | 11.289 | -47.1406 | 28.3487
12:55:10 | 3009 | 14601 | 20 | Umlauf | 77.1487 | 11.5 | -7.2 | -0.5 | 0 | -36.0467 | 11.289 | -21.3906 | 28.3427
12:55:11 | 3010 | 14603 | 20 | Umlauf | 77.1521 | 9.7 | -8.4 | 1.1944 | 0 | 25.1309 | 11.289 | 42.1527 | 28.3544
12:55:12 | 3011 | 14607 | 20 | Umlauf | 77.1454 | 14 | -5.4 | 1.25 | 0 | 58.5158 | 11.289 | 80.7926 | 28.3769
12:55:13 | 3012 | 14612 | 20 | Umlauf | 77.1325 | 18.5 | -3.6 | 0.86111 | 0 | 58.4028 | 11.289 | 80.6619 | 28.3993
12:55:14 | 3013 | 14618 | 20 | Umlauf | 77.1196 | 21.6 | -2.8 | 0.36111 | 0 | 25.2428 | 11.289 | 42.2822 | 28.411
12:55:15 | 3014 | 14625 | 20 | Umlauf | 77.1129 | 22.9 | -2.5 | 0.44444 | 0 | 38.9017 | 11.289 | 58.0911 | 28.4271
12:55:16 | 3015 | 14632 | 20 | Umlauf | 77.1036 | 24.5 | -1.9 | 0.16667 | 0 | 16.26 | 11.289 | 31.8854 | 28.436
12:55:17 | 3016 | 14639 | 20 | Umlauf | 77.0985 | 25.1 | -1.2 | 1.1944 | 0 | 145.9017 | 11.289 | 181.9337 | 28.4865
12:55:18 | 3017 | 14647 | 20 | Umlauf | 77.0695 | 29.4 | -0.4 | 1.1389 | 0 | 160 | 11.289 | 198.2512 | 28.5416
12:55:19 | 3018 | 14656 | 20 | Umlauf | 77.0378 | 33.5 | 0.3 | 1.0556 | 0 | 160 | 11.289 | 198.2512 | 28.5967
12:55:20 | 3019 | 14666 | 20 | Umlauf | 77.0062 | 37.3 | 0.9 | 0.58333 | 0 | 146.8178 | 11.289 | 182.994 | 28.6475
12:55:21 | 3020 | 14677 | 20 | Umlauf | 76.977 | 39.4 | 1 | 0.16667 | 0 | 80.1568 | 11.289 | 105.84 | 28.6769
12:55:22 | 3021 | 14689 | 20 | Umlauf | 76.9601 | 40 | 1.4 | -0.083333 | 0 | 41.5627 | 11.289 | 61.1709 | 28.6939
12:55:23 | 3022 | 14700 | 20 | Umlauf | 76.9503 | 39.7 | 2 | 0 | 0 | 67.2541 | 11.289 | 90.9063 | 28.7192
12:55:24 | 3023 | 14711 | 20 | Umlauf | 76.9358 | 39.7 | 2.3 | 0 | 0 | 72.5134 | 11.289 | 96.9935 | 28.7461
12:55:25 | 3024 | 14722 | 20 | Umlauf | 76.9203 | 39.7 | 2.1 | -0.11111 | 0 | 48.2475 | 11.289 | 68.908 | 28.7652
12:55:26 | 3025 | 14733 | 20 | Umlauf | 76.9093 | 39.3 | 1.9 | -0.055556 | 0 | 54.4494 | 11.289 | 76.0861 | 28.7864
12:55:27 | 3026 | 14743 | 20 | Umlauf | 76.8972 | 39.1 | 2.1 | -0.055556 | 0 | 57.5686 | 11.289 | 79.6963 | 28.8085
12:55:28 | 3027 | 14754 | 20 | Umlauf | 76.8844 | 38.9 | 2.7 | 0.16667 | 0 | 108.2048 | 11.289 | 138.303 | 28.8469
12:55:29 | 3028 | 14765 | 20 | Umlauf | 76.8624 | 39.5 | 2.9 | -0.055556 | 0 | 72.2235 | 11.289 | 96.6579 | 28.8738
12:55:30 | 3029 | 14776 | 20 | Umlauf | 76.8469 | 39.3 | 2.9 | -0.66667 | 0 | -26.6243 | 11.289 | -13.2497 | 28.8701
12:55:31 | 3030 | 14786 | 20 | Umlauf | 76.849 | 36.9 | 2.8 | -0.27778 | 0 | 26.565 | 11.289 | 43.8125 | 28.8823
12:55:32 | 3031 | 14796 | 20 | Umlauf | 76.842 | 35.9 | 3 | -0.027778 | 0 | 71.008 | 11.289 | 95.2511 | 28.9087
12:55:33 | 3032 | 14806 | 20 | Umlauf | 76.8268 | 35.8 | 3.5 | -0.055556 | 0 | 74.0021 | 11.289 | 98.7166 | 28.9362
12:55:34 | 3033 | 14816 | 20 | Umlauf | 76.8111 | 35.6 | 3.8 | -0.055556 | 0 | 78.2501 | 11.289 | 103.6332 | 28.9649
12:55:35 | 3034 | 14826 | 20 | Umlauf | 76.7945 | 35.4 | 3.6 | 0.19444 | 0 | 116.2924 | 11.289 | 147.6637 | 29.006
12:55:36 | 3035 | 14836 | 20 | Umlauf | 76.771 | 36.1 | 3.2 | 0.083333 | 0 | 93.5148 | 11.289 | 121.3007 | 29.0396
12:55:37 | 3036 | 14846 | 20 | Umlauf | 76.7516 | 36.4 | 2.8 | 0.027778 | 0 | 78.4244 | 11.289 | 103.835 | 29.0685
12:55:38 | 3037 | 14856 | 20 | Umlauf | 76.735 | 36.5 | 2.5 | -0.30556 | 0 | 16.5721 | 11.289 | 32.2466 | 29.0774
12:55:39 | 3038 | 14866 | 20 | Umlauf | 76.7299 | 35.4 | 2.3 | -0.36111 | 0 | 3.4297 | 11.289 | 17.0355 | 29.0822
12:55:40 | 3039 | 14875 | 20 | Umlauf | 76.7272 | 34.1 | 2.2 | 0.027778 | 0 | 63.9203 | 11.289 | 87.0478 | 29.1064
12:55:41 | 3040 | 14885 | 20 | Umlauf | 76.7133 | 34.2 | 2 | -0.38889 | 0 | -3.8456 | 11.289 | 8.615 | 29.1088
12:55:42 | 3041 | 14894 | 20 | Umlauf | 76.7119 | 32.8 | 2.4 | -0.36111 | 0 | 4.0825 | 11.289 | 17.7911 | 29.1137
12:55:43 | 3042 | 14903 | 20 | Umlauf | 76.709 | 31.5 | 2.4 | -0.027778 | 0 | 53.0904 | 11.289 | 74.5132 | 29.1344
12:55:44 | 3043 | 14912 | 20 | Umlauf | 76.6971 | 31.4 | 2 | 0.083333 | 0 | 63.7769 | 11.289 | 86.8818 | 29.1585
12:55:45 | 3044 | 14920 | 20 | Umlauf | 76.6833 | 31.7 | 1.4 | 0.30556 | 0 | 89.1936 | 11.289 | 116.2993 | 29.1908
12:55:46 | 3045 | 14929 | 20 | Umlauf | 76.6647 | 32.8 | 1.3 | -0.13889 | 0 | 22.4502 | 11.289 | 39.0499 | 29.2017
12:55:47 | 3046 | 14938 | 20 | Umlauf | 76.6585 | 32.3 | 1.6 | -0.027778 | 0 | 43.1809 | 11.289 | 63.0439 | 29.2192
12:55:48 | 3047 | 14947 | 20 | Umlauf | 76.6484 | 32.2 | 1.9 | -0.38889 | 0 | -4.7971 | 11.289 | 7.5138 | 29.2213
12:55:49 | 3048 | 14956 | 20 | Umlauf | 76.6472 | 30.8 | 2.3 | 0 | 0 | 54.4517 | 11.289 | 76.0888 | 29.2424
12:55:50 | 3049 | 14965 | 20 | Umlauf | 76.6351 | 30.8 | 2.4 | -0.22222 | 0 | 23.5999 | 11.289 | 40.3807 | 29.2536
12:55:51 | 3050 | 14973 | 20 | Umlauf | 76.6286 | 30 | 2.5 | -0.58333 | 0 | -17.3128 | 11.289 | -5.2045 | 29.2522
12:55:52 | 3051 | 14981 | 20 | Umlauf | 76.6294 | 27.9 | 2.1 | -0.86111 | 0 | -43.0412 | 11.289 | -27.4339 | 29.2446
12:55:53 | 3052 | 14987 | 20 | Umlauf | 76.6338 | 24.8 | 1.7 | -1.3889 | 0 | -81.112 | 11.289 | -60.327 | 29.2278
12:55:54 | 3053 | 14993 | 20 | Umlauf | 76.6435 | 19.8 | 1.7 | -1.5278 | 0 | -73.3829 | 11.289 | -53.6491 | 29.2129
12:55:55 | 3054 | 14997 | 20 | Umlauf | 76.652 | 14.3 | 2.1 | -0.61111 | 0 | -11.6906 | 11.289 | -0.34701 | 29.2128
12:55:56 | 3055 | 15000 | 20 | Umlauf | 76.6521 | 12.1 | 2.5 | 0 | 0 | 21.5533 | 11.289 | 38.0119 | 29.2234
12:55:57 | 3056 | 15000 | 20 | Umlauf | 76.646 | 12.1 | 2.5 | -2.3056 | 0 | -70.8659 | 11.289 | -51.4744 | 29.2091
12:55:58 | 3057 | 15002 | 20 | Umlauf | 76.6542 | 3.8 | 6.8 | 0 | 0 | 13.9148 | 11.289 | 29.171 | 29.2172
12:55:59 | 3058 | 15002 | 20 | Umlauf | 76.6496 | 3.8 | 6.8 | 0 | 0 | 13.9148 | 11.289 | 29.171 | 29.2253
12:56:00 | 3059 | 15002 | 20 | Umlauf | 76.6449 | 3.8 | 6.8 | 0 | 0 | 13.9148 | 11.289 | 29.171 | 29.2334
12:56:01 | 3060 | 15002 | 20 | Umlauf | 76.6403 | 3.8 | 6.8 | -0.94444 | 0 | -1.9215 | 11.289 | 10.8421 | 29.2364
12:56:02 | 3061 | 15003 | 20 | Umlauf | 76.6385 | 0.4 | 54.6 | 0 | 0 | 8.7061 | 11.289 | 23.1424 | 29.2428
12:56:03 | 3062 | 15003 | 20 | Umlauf | 76.6348 | 0.4 | 54.6 | 0 | 0 | 8.7061 | 11.289 | 23.1424 | 29.2492
12:56:04 | 3063 | 15003 | 20 | Umlauf | 76.6311 | 0.4 | 54.6 | 0 | 0 | 8.7061 | 11.289 | 23.1424 | 29.2557
12:56:05 | 3064 | 15003 | 20 | Umlauf | 76.6274 | 0.4 | 54.6 | 0.58333 | 0 | 9.8042 | 11.289 | 24.4134 | 29.2625
12:56:06 | 3065 | 15006 | 20 | Umlauf | 76.6235 | 2.5 | 5.2 | 1.9167 | 0 | 29.9463 | 11.289 | 47.7261 | 29.2757
12:56:07 | 3066 | 15008 | 20 | Umlauf | 76.6159 | 9.4 | 1.5 | 0.94444 | 0 | 54.3226 | 11.289 | 75.9394 | 29.2968
12:56:08 | 3067 | 15012 | 20 | Umlauf | 76.6038 | 12.8 | 1.4 | 0.083333 | 0 | 21.6226 | 11.289 | 38.0922 | 29.3074
12:56:09 | 3068 | 15015 | 20 | Umlauf | 76.5977 | 13.1 | 1.8 | -0.47222 | 0 | -6.3269 | 11.289 | 5.7432 | 29.309
12:56:10 | 3069 | 15019 | 20 | Umlauf | 76.5968 | 11.4 | 2.4 | -0.66667 | 0 | -10.3207 | 11.289 | 1.1207 | 29.3093
12:56:11 | 3070 | 15021 | 20 | Umlauf | 76.5966 | 9 | 3.1 | 0.055556 | 0 | 20.7127 | 11.289 | 37.039 | 29.3196
12:56:12 | 3071 | 15024 | 20 | Umlauf | 76.5907 | 9.2 | 2.7 | -0.27778 | 0 | 5.1196 | 11.289 | 18.9915 | 29.3249
12:56:13 | 3072 | 15026 | 20 | Umlauf | 76.5877 | 8.2 | 2.2 | 0.27778 | 0 | 24.1794 | 11.289 | 41.0514 | 29.3363
12:56:14 | 3073 | 15028 | 20 | Umlauf | 76.5811 | 9.2 | 0.7 | 0.75 | 0 | 41.4924 | 11.289 | 61.0896 | 29.3532
12:56:15 | 3074 | 15032 | 20 | Umlauf | 76.5714 | 11.9 | -0.5 | 0.36111 | 0 | 25.6414 | 11.289 | 42.7435 | 29.3651
12:56:16 | 3075 | 15035 | 20 | Umlauf | 76.5646 | 13.2 | -1.3 | 0.16667 | 0 | 11.7355 | 11.289 | 26.6487 | 29.3725
12:56:17 | 3076 | 15039 | 20 | Umlauf | 76.5603 | 13.8 | -2.2 | 0.83333 | 0 | 50.0984 | 11.289 | 71.0502 | 29.3922
12:56:18 | 3077 | 15044 | 20 | Umlauf | 76.549 | 16.8 | -2.5 | 0.44444 | 0 | 28.1592 | 11.289 | 45.6576 | 29.4049
12:56:19 | 3078 | 15049 | 20 | Umlauf | 76.5417 | 18.4 | -2.7 | -0.027778 | 0 | -7.478 | 11.289 | 4.4108 | 29.4062
12:56:20 | 3079 | 15054 | 20 | Umlauf | 76.541 | 18.3 | -2.9 | -0.027778 | 0 | -8.4854 | 11.289 | 3.2449 | 29.4071
12:56:21 | 3080 | 15059 | 20 | Umlauf | 76.5404 | 18.2 | -3 | -1.0556 | 0 | -65.8115 | 11.289 | -47.1074 | 29.394
12:56:22 | 3081 | 15063 | 20 | Umlauf | 76.548 | 14.4 | -3.9 | -1.2778 | 0 | -65.5984 | 11.289 | -46.9233 | 29.3809
12:56:23 | 3082 | 15066 | 20 | Umlauf | 76.5555 | 9.8 | -5.7 | -0.44444 | 0 | -24.9107 | 11.289 | -11.7692 | 29.3777
12:56:24 | 3083 | 15068 | 20 | Umlauf | 76.5573 | 8.2 | -6.6 | 0 | 0 | -11.8785 | 11.289 | -0.50932 | 29.3775
12:56:25 | 3084 | 15068 | 20 | Umlauf | 76.5574 | 8.2 | -6.6 | -1.0833 | 0 | -38.8765 | 11.289 | -23.8356 | 29.3709
12:56:26 | 3085 | 15071 | 20 | Umlauf | 76.5612 | 4.3 | -12.3 | 0 | 0 | -13.1525 | 11.289 | -1.6101 | 29.3705
12:56:27 | 3086 | 15071 | 20 | Umlauf | 76.5615 | 4.3 | -12.3 | 0 | 0 | -13.1525 | 11.289 | -1.6101 | 29.37
12:56:28 | 3087 | 15071 | 20 | Umlauf | 76.5617 | 4.3 | -12.3 | -0.47222 | 0 | -19.3237 | 11.289 | -6.942 | 29.3681
12:56:29 | 3088 | 15073 | 20 | Umlauf | 76.5628 | 2.6 | -16.4 | 0 | 0 | -10.9116 | 11.289 | 0.43676 | 29.3682
12:56:30 | 3089 | 15073 | 20 | Umlauf | 76.5628 | 2.6 | -16.4 | 0.16667 | 0 | -9.5947 | 11.289 | 1.961 | 29.3687
12:56:31 | 3090 | 15074 | 20 | Umlauf | 76.5625 | 3.2 | -10.3 | 0 | 0 | -7.9941 | 11.289 | 3.8135 | 29.3698
12:56:32 | 3091 | 15074 | 20 | Umlauf | 76.5618 | 3.2 | -10.3 | 0.13889 | 0 | -6.6434 | 11.289 | 5.3769 | 29.3713
12:56:33 | 3092 | 15077 | 20 | Umlauf | 76.561 | 3.7 | -7.5 | 0 | 0 | -6.3163 | 11.289 | 5.7555 | 29.3729
12:56:34 | 3093 | 15077 | 20 | Umlauf | 76.5601 | 3.7 | -7.5 | 0 | 0 | -6.3163 | 11.289 | 5.7555 | 29.3745
12:56:35 | 3094 | 15079 | 20 | Umlauf | 76.5592 | 3.7 | -7.7 | 0 | 0 | -6.5259 | 11.289 | 5.5128 | 29.376
12:56:36 | 3095 | 15079 | 20 | Umlauf | 76.5583 | 3.7 | -7.7 | 0 | 0 | -6.5259 | 11.289 | 5.5128 | 29.3776
12:56:37 | 3096 | 15079 | 20 | Umlauf | 76.5574 | 3.7 | -7.7 | 0 | 0 | -6.5259 | 11.289 | 5.5128 | 29.3791
12:56:38 | 3097 | 15079 | 20 | Umlauf | 76.5565 | 3.7 | -7.7 | -0.5 | 0 | -12.1484 | 11.289 | -0.74251 | 29.3789
12:56:39 | 3098 | 15081 | 20 | Umlauf | 76.5566 | 1.9 | -12 | 0 | 0 | -5.6538 | 11.289 | 6.5222 | 29.3807
12:56:40 | 3099 | 15081 | 20 | Umlauf | 76.5556 | 1.9 | -12 | 0.83333 | 0 | -0.8418 | 11.289 | 12.0917 | 29.3841
12:56:41 | 3100 | 15083 | 20 | Umlauf | 76.5537 | 4.9 | -3.3 | 1 | 0 | 19.175 | 11.289 | 35.2593 | 29.3939
12:56:42 | 3101 | 15086 | 20 | Umlauf | 76.548 | 8.5 | -2.3 | 0.41667 | 0 | 13.7203 | 11.289 | 28.946 | 29.4019
12:56:43 | 3102 | 15089 | 20 | Umlauf | 76.5434 | 10 | -2.3 | 0.66667 | 0 | 27.9331 | 11.289 | 45.396 | 29.4145
12:56:44 | 3103 | 15092 | 20 | Umlauf | 76.5362 | 12.4 | -2.1 | 0.33333 | 0 | 16.3426 | 11.289 | 31.9811 | 29.4234
12:56:45 | 3104 | 15096 | 20 | Umlauf | 76.5311 | 13.6 | -2.1 | 0.36111 | 0 | 19.7417 | 11.289 | 35.9152 | 29.4334
12:56:46 | 3105 | 15100 | 20 | Umlauf | 76.5253 | 14.9 | -2 | 0.22222 | 0 | 12.5995 | 11.289 | 27.6487 | 29.441
12:56:47 | 3106 | 15104 | 20 | Umlauf | 76.5209 | 15.7 | -1.9 | 0.22222 | 0 | 14.0057 | 11.289 | 29.2762 | 29.4492
12:56:48 | 3107 | 15109 | 20 | Umlauf | 76.5162 | 16.5 | -1.7 | -0.27778 | 0 | -14.6004 | 11.289 | -2.861 | 29.4484
12:56:49 | 3108 | 15113 | 20 | Umlauf | 76.5167 | 15.5 | -2.1 | -0.88889 | 0 | -44.3025 | 11.289 | -28.5236 | 29.4405
12:56:50 | 3109 | 15117 | 20 | Umlauf | 76.5212 | 12.3 | -2.9 | -0.38889 | 0 | -19.3385 | 11.289 | -6.9548 | 29.4385
12:56:51 | 3110 | 15120 | 20 | Umlauf | 76.5224 | 10.9 | -3.5 | -0.16667 | 0 | -11.6621 | 11.289 | -0.32237 | 29.4384
12:56:52 | 3111 | 15123 | 20 | Umlauf | 76.5224 | 10.3 | -3.6 | -0.22222 | 0 | -13.0608 | 11.289 | -1.5308 | 29.438
12:56:53 | 3112 | 15125 | 20 | Umlauf | 76.5227 | 9.5 | -4.1 | -0.22222 | 0 | -13.4091 | 11.289 | -1.8318 | 29.4375
12:56:54 | 3113 | 15128 | 20 | Umlauf | 76.5229 | 8.7 | -4.6 | 0 | 0 | -7.6508 | 11.289 | 4.2108 | 29.4387
12:56:55 | 3114 | 15128 | 20 | Umlauf | 76.5223 | 8.7 | -4.6 | 0.083333 | 0 | -5.4474 | 11.289 | 6.7611 | 29.4405
12:56:56 | 3115 | 15133 | 20 | Umlauf | 76.5212 | 9 | -4.7 | 0 | 0 | -8.168 | 11.289 | 3.6122 | 29.4416
12:56:57 | 3116 | 15133 | 20 | Umlauf | 76.5206 | 9 | -4.7 | -0.77778 | 0 | -29.4422 | 11.289 | -15.6844 | 29.4372
12:56:58 | 3117 | 15136 | 20 | Umlauf | 76.5231 | 6.2 | -7.3 | -0.11111 | 0 | -12.3169 | 11.289 | -0.88815 | 29.4369
12:56:59 | 3118 | 15138 | 20 | Umlauf | 76.5233 | 5.8 | -8.1 | 0 | 0 | -10.8797 | 11.289 | 0.4737 | 29.4371
12:57:00 | 3119 | 15138 | 20 | Umlauf | 76.5232 | 5.8 | -8.1 | 0.55556 | 0 | -1.0868 | 11.289 | 11.8081 | 29.4404
12:57:01 | 3120 | 15142 | 20 | Umlauf | 76.5213 | 7.8 | -6.3 | 1.8611 | 0 | 51.8464 | 11.289 | 73.0734 | 29.4607
12:57:02 | 3121 | 15146 | 20 | Umlauf | 76.5096 | 14.5 | -3.2 | 1 | 0 | 57.6349 | 11.289 | 79.773 | 29.4828
12:57:03 | 3122 | 15151 | 20 | Umlauf | 76.4969 | 18.1 | -2.3 | 1.0833 | 0 | 86.4368 | 11.289 | 113.1086 | 29.5142
12:57:04 | 3123 | 15157 | 20 | Umlauf | 76.4788 | 22 | -1.7 | 0.25 | 0 | 24.9345 | 11.289 | 41.9254 | 29.5259
12:57:05 | 3124 | 15163 | 20 | Umlauf | 76.4722 | 22.9 | -1.4 | 0 | 0 | 2.1341 | 11.289 | 15.536 | 29.5302
12:57:06 | 3125 | 15170 | 20 | Umlauf | 76.4697 | 22.9 | -1.4 | 0.22222 | 0 | 26.0837 | 11.289 | 43.2554 | 29.5422
12:57:07 | 3126 | 15176 | 20 | Umlauf | 76.4628 | 23.7 | -1.7 | 0.22222 | 0 | 23.935 | 11.289 | 40.7685 | 29.5535
12:57:08 | 3127 | 15183 | 20 | Umlauf | 76.4563 | 24.5 | -2.1 | 0.36111 | 0 | 36.5147 | 11.289 | 55.3284 | 29.5689
12:57:09 | 3128 | 15190 | 20 | Umlauf | 76.4474 | 25.8 | -2.5 | -0.77778 | 0 | -67.3123 | 11.289 | -48.4041 | 29.5555
12:57:10 | 3129 | 15197 | 20 | Umlauf | 76.4552 | 23 | -3.9 | -1.3333 | 0 | -108.2122 | 11.289 | -83.7417 | 29.5322
12:57:11 | 3130 | 15202 | 20 | Umlauf | 76.4685 | 18.2 | -5.9 | -2.0833 | 0 | -137.691 | 11.289 | -109.2113 | 29.5019
12:57:12 | 3131 | 15205 | 20 | Umlauf | 76.486 | 10.7 | -11 | -0.11111 | 0 | -32.3817 | 11.289 | -18.2241 | 29.4968
12:57:13 | 3132 | 15208 | 20 | Umlauf | 76.4889 | 10.3 | -11 | 1.5278 | 0 | 31.1665 | 11.289 | 49.1383 | 29.5105
12:57:14 | 3133 | 15212 | 20 | Umlauf | 76.481 | 15.8 | -6.4 | 0.94444 | 0 | 36.4438 | 11.289 | 55.2463 | 29.5258
12:57:15 | 3134 | 15217 | 20 | Umlauf | 76.4722 | 19.2 | -4.7 | 0.75 | 0 | 41.3027 | 11.289 | 60.87 | 29.5427
12:57:16 | 3135 | 15223 | 20 | Umlauf | 76.4625 | 21.9 | -3.8 | 0.75 | 0 | 56.0323 | 11.289 | 77.9182 | 29.5643
12:57:17 | 3136 | 15230 | 20 | Umlauf | 76.45 | 24.6 | -3.2 | 0.58333 | 0 | 50.4491 | 11.289 | 71.4562 | 29.5842
12:57:18 | 3137 | 15238 | 20 | Umlauf | 76.4386 | 26.7 | -2.8 | 1.0278 | 0 | 115.5887 | 11.289 | 146.8492 | 29.625
12:57:19 | 3138 | 15246 | 20 | Umlauf | 76.4152 | 30.4 | -2.4 | 0.27778 | 0 | 30.2759 | 11.289 | 48.1075 | 29.6384
12:57:20 | 3139 | 15255 | 20 | Umlauf | 76.4075 | 31.4 | -2.2 | 0.47222 | 0 | 62.9621 | 11.289 | 85.9388 | 29.6622
12:57:21 | 3140 | 15264 | 20 | Umlauf | 76.3938 | 33.1 | -2.8 | 0.88889 | 0 | 122.8432 | 11.289 | 155.2456 | 29.7053
12:57:22 | 3141 | 15274 | 20 | Umlauf | 76.369 | 36.3 | -3.2 | -0.77778 | 0 | -100.5265 | 11.289 | -77.1012 | 29.6839
12:57:23 | 3142 | 15283 | 20 | Umlauf | 76.3813 | 33.5 | -3.5 | -0.36111 | 0 | -53.611 | 11.289 | -36.5662 | 29.6738
12:57:24 | 3143 | 15292 | 20 | Umlauf | 76.3872 | 32.2 | -3.3 | -0.5 | 0 | -63.4523 | 11.289 | -45.0691 | 29.6613
12:57:25 | 3144 | 15301 | 20 | Umlauf | 76.3944 | 30.4 | -3.3 | -0.27778 | 0 | -39.5806 | 11.289 | -24.444 | 29.6545
12:57:26 | 3145 | 15309 | 20 | Umlauf | 76.3983 | 29.4 | -4.1 | 0.13889 | 0 | -7.8587 | 11.289 | 3.9703 | 29.6556
12:57:27 | 3146 | 15317 | 20 | Umlauf | 76.3976 | 29.9 | -4.6 | 0.44444 | 0 | 24.1094 | 11.289 | 40.9703 | 29.6669
12:57:28 | 3147 | 15326 | 20 | Umlauf | 76.3911 | 31.5 | -4.9 | 0.63889 | 0 | 50.3483 | 11.289 | 71.3395 | 29.6868
12:57:29 | 3148 | 15335 | 20 | Umlauf | 76.3797 | 33.8 | -5 | 0.69444 | 0 | 61.8464 | 11.289 | 84.6474 | 29.7103
12:57:30 | 3149 | 15345 | 20 | Umlauf | 76.3662 | 36.3 | -5.1 | 0.63889 | 0 | 55.9245 | 11.289 | 77.7934 | 29.7319
12:57:31 | 3150 | 15356 | 20 | Umlauf | 76.3538 | 38.6 | -5.3 | 0.61111 | 0 | 51.6417 | 11.289 | 72.8365 | 29.7521
12:57:32 | 3151 | 15367 | 20 | Umlauf | 76.3421 | 40.8 | -5.2 | 0.69444 | 0 | 73.0496 | 11.289 | 97.6141 | 29.7792
12:57:33 | 3152 | 15380 | 20 | Umlauf | 76.3265 | 43.3 | -5 | 0.47222 | 0 | 36.9076 | 11.289 | 55.7832 | 29.7947
12:57:34 | 3153 | 15392 | 20 | Umlauf | 76.3176 | 45 | -4.7 | 0.30556 | 0 | 9.6417 | 11.289 | 24.2253 | 29.8015
12:57:35 | 3154 | 15405 | 20 | Umlauf | 76.3138 | 46.1 | -4.2 | -0.11111 | 0 | -45.1556 | 11.289 | -29.2607 | 29.7933
12:57:36 | 3155 | 15418 | 20 | Umlauf | 76.3184 | 45.7 | -4 | -0.083333 | 0 | -38.4029 | 11.289 | -23.4264 | 29.7868
12:57:37 | 3156 | 15430 | 20 | Umlauf | 76.3222 | 45.4 | -4.1 | -0.38889 | 0 | -81.6793 | 11.289 | -60.8172 | 29.7699
12:57:38 | 3157 | 15442 | 20 | Umlauf | 76.3319 | 44 | -4.8 | -0.47222 | 0 | -99.4081 | 11.289 | -76.1349 | 29.7488
12:57:39 | 3158 | 15454 | 20 | Umlauf | 76.344 | 42.3 | -5.2 | -0.61111 | 0 | -118.6123 | 11.289 | -92.7273 | 29.723
12:57:40 | 3159 | 15465 | 20 | Umlauf | 76.3589 | 40.1 | -5 | -0.55556 | 0 | -103.8291 | 11.289 | -79.9547 | 29.7008
12:57:41 | 3160 | 15476 | 20 | Umlauf | 76.3716 | 38.1 | -5.1 | -1.0833 | 0 | -160 | 11.289 | -128.4863 | 29.6651
12:57:42 | 3161 | 15485 | 20 | Umlauf | 76.3921 | 34.2 | -5.9 | 0.13889 | 0 | -26.0311 | 11.289 | -12.7372 | 29.6616
12:57:43 | 3162 | 15495 | 20 | Umlauf | 76.3942 | 34.7 | -5.7 | -0.30556 | 0 | -71.2375 | 11.289 | -51.7955 | 29.6472
12:57:44 | 3163 | 15504 | 20 | Umlauf | 76.4024 | 33.6 | -5.4 | -0.19444 | 0 | -54.9188 | 11.289 | -37.6961 | 29.6367
12:57:45 | 3164 | 15513 | 20 | Umlauf | 76.4084 | 32.9 | -5.3 | -0.55556 | 0 | -89.0382 | 11.289 | -67.1753 | 29.6181
12:57:46 | 3165 | 15522 | 20 | Umlauf | 76.4192 | 30.9 | -5.9 | -0.86111 | 0 | -117.8302 | 11.289 | -92.0516 | 29.5925
12:57:47 | 3166 | 15530 | 20 | Umlauf | 76.4339 | 27.8 | -6.8 | -1 | 0 | -125.1546 | 11.289 | -98.3798 | 29.5652
12:57:48 | 3167 | 15536 | 20 | Umlauf | 76.4496 | 24.2 | -8 | -0.30556 | 0 | -66.3768 | 11.289 | -47.5959 | 29.5519
12:57:49 | 3168 | 15543 | 20 | Umlauf | 76.4572 | 23.1 | -7 | -1.0833 | 0 | -111.4899 | 11.289 | -86.5736 | 29.5279
12:57:50 | 3169 | 15548 | 20 | Umlauf | 76.471 | 19.2 | -6.8 | -0.61111 | 0 | -64.2134 | 11.289 | -45.7267 | 29.5152
12:57:51 | 3170 | 15553 | 20 | Umlauf | 76.4783 | 17 | -6.4 | -0.61111 | 0 | -55.0069 | 11.289 | -37.7723 | 29.5047
12:57:52 | 3171 | 15557 | 20 | Umlauf | 76.4843 | 14.8 | -6.3 | -0.91667 | 0 | -61.2743 | 11.289 | -43.1873 | 29.4927
12:57:53 | 3172 | 15560 | 20 | Umlauf | 76.4912 | 11.5 | -7.3 | -0.80556 | 0 | -47.052 | 11.289 | -30.8992 | 29.4841
12:57:54 | 3173 | 15563 | 20 | Umlauf | 76.4961 | 8.6 | -8.9 | 0 | 0 | -18.0564 | 11.289 | -5.847 | 29.4825
12:57:55 | 3174 | 15563 | 20 | Umlauf | 76.4971 | 8.6 | -8.9 | -0.86111 | 0 | -40.5631 | 11.289 | -25.2928 | 29.4755
12:57:56 | 3175 | 15566 | 20 | Umlauf | 76.5011 | 5.5 | -12.6 | 0 | 0 | -17.2802 | 11.289 | -5.1764 | 29.474
12:57:57 | 3176 | 15566 | 20 | Umlauf | 76.5019 | 5.5 | -12.6 | 0 | 0 | -17.2802 | 11.289 | -5.1764 | 29.4726
12:57:58 | 3177 | 15566 | 20 | Umlauf | 76.5028 | 5.5 | -12.6 | -0.25 | 0 | -21.4591 | 11.289 | -8.7869 | 29.4702
12:57:59 | 3178 | 15569 | 20 | Umlauf | 76.5042 | 4.6 | -12.9 | 1.3889 | 0 | 7.087 | 11.289 | 21.2686 | 29.4761
12:58:00 | 3179 | 15572 | 20 | Umlauf | 76.5008 | 9.6 | -5.2 | 0 | 0 | -10.0723 | 11.289 | 1.4083 | 29.4765
12:58:01 | 3180 | 15575 | 20 | Umlauf | 76.5006 | 9.6 | -5.1 | -0.055556 | 0 | -11.42 | 11.289 | -0.11317 | 29.4764
12:58:02 | 3181 | 15577 | 20 | Umlauf | 76.5006 | 9.4 | -5.6 | 8.1667 | 0 | 160 | 11.289 | 198.2512 | 29.5315
12:58:03 | 3182 | 15588 | 20 | Umlauf | 76.4689 | 38.8 | -1.5 | -5.8056 | 0 | -160 | 11.289 | -128.4863 | 29.4958
12:58:04 | 3183 | 15593 | 20 | Umlauf | 76.4894 | 17.9 | -3.8 | 1.25 | 0 | 87.6528 | 11.289 | 114.516 | 29.5276
12:58:05 | 3184 | 15599 | 20 | Umlauf | 76.4712 | 22.4 | -3.5 | 0.83333 | 0 | 69.1091 | 11.289 | 93.0533 | 29.5535
12:58:06 | 3185 | 15606 | 20 | Umlauf | 76.4563 | 25.4 | -3.4 | 0.94444 | 0 | 93.1085 | 11.289 | 120.8304 | 29.587
12:58:07 | 3186 | 15614 | 20 | Umlauf | 76.437 | 28.8 | -3.1 | 0.38889 | 0 | 34.5826 | 11.289 | 53.0921 | 29.6018
12:58:08 | 3187 | 15623 | 20 | Umlauf | 76.4285 | 30.2 | -3 | -0.027778 | 0 | -13.813 | 11.289 | -2.1807 | 29.6012
12:58:09 | 3188 | 15631 | 20 | Umlauf | 76.4289 | 30.1 | -2.9 | 0.38889 | 0 | 39.0176 | 11.289 | 58.2252 | 29.6173
12:58:10 | 3189 | 15640 | 20 | Umlauf | 76.4196 | 31.5 | -2.7 | -0.083333 | 0 | -16.8783 | 11.289 | -4.8292 | 29.616
12:58:11 | 3190 | 15649 | 20 | Umlauf | 76.4204 | 31.2 | -2.5 | 0.083333 | 0 | 1.2866 | 11.289 | 14.555 | 29.62
12:58:12 | 3191 | 15657 | 20 | Umlauf | 76.418 | 31.5 | -2 | -0.22222 | 0 | -23.8835 | 11.289 | -10.8816 | 29.617
12:58:13 | 3192 | 15666 | 20 | Umlauf | 76.4198 | 30.7 | -1.2 | -0.69444 | 0 | -60.4189 | 11.289 | -42.4483 | 29.6052
12:58:14 | 3193 | 15674 | 20 | Umlauf | 76.4265 | 28.2 | 0 | -0.88889 | 0 | -62.7542 | 11.289 | -44.4659 | 29.5929
12:58:15 | 3194 | 15681 | 20 | Umlauf | 76.4336 | 25 | 1.1 | -0.36111 | 0 | -7.9409 | 11.289 | 3.8751 | 29.594
12:58:16 | 3195 | 15687 | 20 | Umlauf | 76.433 | 23.7 | 2.1 | -0.083333 | 0 | 29.6549 | 11.289 | 47.3888 | 29.6071
12:58:17 | 3196 | 15694 | 20 | Umlauf | 76.4255 | 23.4 | 2.8 | 0.027778 | 0 | 48.7162 | 11.289 | 69.4504 | 29.6264
12:58:18 | 3197 | 15700 | 20 | Umlauf | 76.4144 | 23.5 | 3.2 | -1 | 0 | -39.1253 | 11.289 | -24.0506 | 29.6197
12:58:19 | 3198 | 15706 | 20 | Umlauf | 76.4182 | 19.9 | 4 | -0.13889 | 0 | 36.0707 | 11.289 | 54.8144 | 29.635
12:58:20 | 3199 | 15711 | 20 | Umlauf | 76.4095 | 19.4 | 4 | -0.083333 | 0 | 40.2011 | 11.289 | 59.595 | 29.6515
12:58:21 | 3200 | 15717 | 20 | Umlauf | 76.4 | 19.1 | 3.9 | -0.61111 | 0 | -5.6342 | 11.289 | 6.545 | 29.6533
12:58:22 | 3201 | 15721 | 20 | Umlauf | 76.3989 | 16.9 | 5.1 | -0.33333 | 0 | 23.1796 | 11.289 | 39.8942 | 29.6644
12:58:23 | 3202 | 15726 | 20 | Umlauf | 76.3925 | 15.7 | 5.9 | -0.36111 | 0 | 24.9461 | 11.289 | 41.9388 | 29.6761
12:58:24 | 3203 | 15730 | 20 | Umlauf | 76.3858 | 14.4 | 6.7 | -0.69444 | 0 | 5.2951 | 11.289 | 19.1945 | 29.6814
12:58:25 | 3204 | 15733 | 20 | Umlauf | 76.3828 | 11.9 | 8 | -0.25 | 0 | 35.9692 | 11.289 | 54.6969 | 29.6966
12:58:26 | 3205 | 15736 | 20 | Umlauf | 76.374 | 11 | 7.9 | -0.44444 | 0 | 22.6804 | 11.289 | 39.3164 | 29.7075
12:58:27 | 3206 | 15739 | 20 | Umlauf | 76.3678 | 9.4 | 8 | -0.5 | 0 | 17.3061 | 11.289 | 33.0962 | 29.7167
12:58:28 | 3207 | 15741 | 20 | Umlauf | 76.3625 | 7.6 | 8.7 | -0.75 | 0 | 7.3529 | 11.289 | 21.5763 | 29.7227
12:58:29 | 3208 | 15742 | 20 | Umlauf | 76.359 | 4.9 | 11.8 | 0 | 0 | 28.6199 | 11.289 | 46.1908 | 29.7355
12:58:30 | 3209 | 15742 | 20 | Umlauf | 76.3517 | 4.9 | 11.8 | 0 | 0 | 28.6199 | 11.289 | 46.1908 | 29.7484
12:58:31 | 3210 | 15742 | 20 | Umlauf | 76.3443 | 4.9 | 11.8 | 0 | 0 | 28.6199 | 11.289 | 46.1908 | 29.7612
12:58:32 | 3211 | 15742 | 20 | Umlauf | 76.3369 | 4.9 | 11.8 | 0 | 0 | 28.6199 | 11.289 | 46.1908 | 29.774
12:58:33 | 3212 | 15742 | 20 | Umlauf | 76.3295 | 4.9 | 11.8 | 0 | 0 | 28.6199 | 11.289 | 46.1908 | 29.7868
12:58:34 | 3213 | 15742 | 20 | Umlauf | 76.3222 | 4.9 | 11.8 | -1.0278 | 0 | 4.9187 | 11.289 | 18.7589 | 29.7921
12:58:35 | 3214 | 15744 | 20 | Umlauf | 76.3192 | 1.2 | 31.5 | 0 | 0 | 16.696 | 11.289 | 32.39 | 29.8011
12:58:36 | 3215 | 15744 | 20 | Umlauf | 76.314 | 1.2 | 31.5 | 0 | 0 | 16.696 | 11.289 | 32.39 | 29.8101
12:58:37 | 3216 | 15744 | 20 | Umlauf | 76.3088 | 1.2 | 31.5 | -0.19444 | 0 | 15.5979 | 11.289 | 31.119 | 29.8187
12:58:38 | 3217 | 15745 | 20 | Umlauf | 76.3039 | 0.5 | 40.5 | 0 | 0 | 8.6039 | 11.289 | 23.0242 | 29.8251
12:58:39 | 3218 | 15745 | 20 | Umlauf | 76.3002 | 0.5 | 40.5 | 0 | 0 | 8.6039 | 11.289 | 23.0242 | 29.8315
12:58:40 | 3219 | 15745 | 20 | Umlauf | 76.2965 | 0.5 | 40.5 | 0 | 0 | 8.6039 | 11.289 | 23.0242 | 29.8379
12:58:41 | 3220 | 15745 | 20 | Umlauf | 76.2928 | 0.5 | 40.5 | 0 | 0 | 8.6039 | 11.289 | 23.0242 | 29.8443
12:58:42 | 3221 | 15745 | 20 | Umlauf | 76.2892 | 0.5 | 40.5 | 0 | 0 | 8.6039 | 11.289 | 23.0242 | 29.8507
12:58:43 | 3222 | 15745 | 20 | Umlauf | 76.2855 | 0.5 | 40.5 | 0 | 0 | 8.6039 | 11.289 | 23.0242 | 29.8571
12:58:44 | 3223 | 15745 | 20 | Umlauf | 76.2818 | 0.5 | 40.5 | 0 | 0 | 8.6039 | 11.289 | 23.0242 | 29.8635
12:58:45 | 3224 | 15745 | 20 | Umlauf | 76.2781 | 0.5 | 40.5 | 0 | 0 | 8.6039 | 11.289 | 23.0242 | 29.8699
12:58:46 | 3225 | 15745 | 20 | Umlauf | 76.2745 | 0.5 | 40.5 | 0 | 0 | 8.6039 | 11.289 | 23.0242 | 29.8763
12:58:47 | 3226 | 15745 | 20 | Umlauf | 76.2708 | 0.5 | 40.5 | 0 | 0 | 8.6039 | 11.289 | 23.0242 | 29.8827
12:58:48 | 3227 | 15745 | 20 | Umlauf | 76.2671 | 0.5 | 40.5 | 0 | 0 | 8.6039 | 11.289 | 23.0242 | 29.889
12:58:49 | 3228 | 15745 | 20 | Umlauf | 76.2634 | 0.5 | 40.5 | 0 | 0 | 8.6039 | 11.289 | 23.0242 | 29.8954
12:58:50 | 3229 | 15745 | 20 | Umlauf | 76.2598 | 0.5 | 40.5 | 0 | 0 | 8.6039 | 11.289 | 23.0242 | 29.9018
12:58:51 | 3230 | 15745 | 20 | Umlauf | 76.2561 | 0.5 | 40.5 | 0 | 0 | 8.6039 | 11.289 | 23.0242 | 29.9082
12:58:52 | 3231 | 15745 | 20 | Umlauf | 76.2524 | 0.5 | 40.5 | 0 | 0 | 8.6039 | 11.289 | 23.0242 | 29.9146
12:58:53 | 3232 | 15745 | 20 | Umlauf | 76.2487 | 0.5 | 40.5 | 0 | 0 | 8.6039 | 11.289 | 23.0242 | 29.921
12:58:54 | 3233 | 15745 | 20 | Umlauf | 76.2451 | 0.5 | 40.5 | 0 | 0 | 8.6039 | 11.289 | 23.0242 | 29.9274
12:58:55 | 3234 | 15745 | 20 | Umlauf | 76.2414 | 0.5 | 40.5 | 0 | 0 | 8.6039 | 11.289 | 23.0242 | 29.9338
12:58:56 | 3235 | 15745 | 20 | Umlauf | 76.2377 | 0.5 | 40.5 | 0 | 0 | 8.6039 | 11.289 | 23.0242 | 29.9402
12:58:57 | 3236 | 15745 | 20 | Umlauf | 76.234 | 0.5 | 40.5 | 0 | 0 | 8.6039 | 11.289 | 23.0242 | 29.9466
12:58:58 | 3237 | 15745 | 20 | Umlauf | 76.2304 | 0.5 | 40.5 | 0 | 0 | 8.6039 | 11.289 | 23.0242 | 29.953
12:58:59 | 3238 | 15745 | 20 | Umlauf | 76.2267 | 0.5 | 40.5 | 0 | 0 | 8.6039 | 11.289 | 23.0242 | 29.9594
12:59:00 | 3239 | 15745 | 20 | Umlauf | 76.223 | 0.5 | 40.5 | 0 | 0 | 8.6039 | 11.289 | 23.0242 | 29.9658
12:59:01 | 3240 | 15745 | 20 | Umlauf | 76.2193 | 0.5 | 40.5 | 0 | 0 | 8.6039 | 11.289 | 23.0242 | 29.9722
12:59:02 | 3241 | 15745 | 20 | Umlauf | 76.2157 | 0.5 | 40.5 | 0 | 0 | 8.6039 | 11.289 | 23.0242 | 29.9786
12:59:03 | 3242 | 15745 | 20 | Umlauf | 76.212 | 0.5 | 40.5 | 0 | 0 | 8.6039 | 11.289 | 23.0242 | 29.985
12:59:04 | 3243 | 15745 | 20 | Umlauf | 76.2083 | 0.5 | 40.5 | 0 | 0 | 8.6039 | 11.289 | 23.0242 | 29.9914
12:59:05 | 3244 | 15745 | 20 | Umlauf | 76.2046 | 0.5 | 40.5 | 0 | 0 | 8.6039 | 11.289 | 23.0242 | 29.9978
12:59:06 | 3245 | 15745 | 20 | Umlauf | 76.2009 | 0.5 | 40.5 | 0 | 0 | 8.6039 | 11.289 | 23.0242 | 30.0042
12:59:07 | 3246 | 15745 | 20 | Umlauf | 76.1973 | 0.5 | 40.5 | 0 | 0 | 8.6039 | 11.289 | 23.0242 | 30.0106
12:59:08 | 3247 | 15745 | 20 | Umlauf | 76.1936 | 0.5 | 40.5 | 0 | 0 | 8.6039 | 11.289 | 23.0242 | 30.017
12:59:09 | 3248 | 15745 | 20 | Umlauf | 76.1899 | 0.5 | 40.5 | 0 | 0 | 8.6039 | 11.289 | 23.0242 | 30.0234
12:59:10 | 3249 | 15745 | 20 | Umlauf | 76.1862 | 0.5 | 40.5 | 0 | 0 | 8.6039 | 11.289 | 23.0242 | 30.0298
12:59:11 | 3250 | 15745 | 20 | Umlauf | 76.1826 | 0.5 | 40.5 | 0 | 0 | 8.6039 | 11.289 | 23.0242 | 30.0361
12:59:12 | 3251 | 15745 | 20 | Umlauf | 76.1789 | 0.5 | 40.5 | 0 | 0 | 8.6039 | 11.289 | 23.0242 | 30.0425
12:59:13 | 3252 | 15745 | 20 | Umlauf | 76.1752 | 0.5 | 40.5 | 0 | 0 | 8.6039 | 11.289 | 23.0242 | 30.0489
12:59:14 | 3253 | 15745 | 20 | Umlauf | 76.1715 | 0.5 | 40.5 | 0 | 0 | 8.6039 | 11.289 | 23.0242 | 30.0553
12:59:15 | 3254 | 15745 | 20 | Umlauf | 76.1679 | 0.5 | 40.5 | 0 | 0 | 8.6039 | 11.289 | 23.0242 | 30.0617
12:59:16 | 3255 | 15745 | 20 | Umlauf | 76.1642 | 0.5 | 40.5 | 0 | 0 | 8.6039 | 11.289 | 23.0242 | 30.0681
12:59:17 | 3256 | 15745 | 20 | Umlauf | 76.1605 | 0.5 | 40.5 | 0 | 0 | 8.6039 | 11.289 | 23.0242 | 30.0745
12:59:18 | 3257 | 15745 | 20 | Umlauf | 76.1568 | 0.5 | 40.5 | 0 | 0 | 8.6039 | 11.289 | 23.0242 | 30.0809
12:59:19 | 3258 | 15745 | 20 | Umlauf | 76.1532 | 0.5 | 40.5 | 0 | 0 | 8.6039 | 11.289 | 23.0242 | 30.0873
12:59:20 | 3259 | 15745 | 20 | Umlauf | 76.1495 | 0.5 | 40.5 | 0 | 0 | 8.6039 | 11.289 | 23.0242 | 30.0937
12:59:21 | 3260 | 15745 | 20 | Umlauf | 76.1458 | 0.5 | 40.5 | 0 | 0 | 8.6039 | 11.289 | 23.0242 | 30.1001
12:59:22 | 3261 | 15745 | 20 | Umlauf | 76.1421 | 0.5 | 40.5 | 0 | 0 | 8.6039 | 11.289 | 23.0242 | 30.1065
12:59:23 | 3262 | 15745 | 20 | Umlauf | 76.1385 | 0.5 | 40.5 | 0 | 0 | 8.6039 | 11.289 | 23.0242 | 30.1129
12:59:24 | 3263 | 15745 | 20 | Umlauf | 76.1348 | 0.5 | 40.5 | 0 | 0 | 8.6039 | 11.289 | 23.0242 | 30.1193
12:59:25 | 3264 | 15745 | 20 | Umlauf | 76.1311 | 0.5 | 40.5 | 0 | 0 | 8.6039 | 11.289 | 23.0242 | 30.1257
12:59:26 | 3265 | 15745 | 20 | Umlauf | 76.1274 | 0.5 | 40.5 | 0 | 0 | 8.6039 | 11.289 | 23.0242 | 30.1321
12:59:27 | 3266 | 15745 | 20 | Umlauf | 76.1238 | 0.5 | 40.5 | 0 | 0 | 8.6039 | 11.289 | 23.0242 | 30.1385
12:59:28 | 3267 | 15745 | 20 | Umlauf | 76.1201 | 0.5 | 40.5 | 0 | 0 | 8.6039 | 11.289 | 23.0242 | 30.1449
12:59:29 | 3268 | 15745 | 20 | Umlauf | 76.1164 | 0.5 | 40.5 | 0 | 0 | 8.6039 | 11.289 | 23.0242 | 30.1513
12:59:30 | 3269 | 15745 | 20 | Umlauf | 76.1127 | 0.5 | 40.5 | -0.11111 | 0 | 8.3424 | 11.289 | 22.7216 | 30.1576
12:59:31 | 3270 | 15747 | 20 | Umlauf | 76.1091 | 0.1 | 12.5 | 0 | 0 | 0.61407 | 11.289 | 13.7767 | 30.1614
12:59:32 | 3271 | 15747 | 20 | Umlauf | 76.1069 | 0.1 | 12.5 | 1.1667 | 0 | 1.1631 | 11.289 | 14.4122 | 30.1654
12:59:33 | 3272 | 15749 | 20 | Umlauf | 76.1046 | 4.3 | -2.5 | 0 | 0 | -1.2223 | 11.289 | 11.6513 | 30.1686
12:59:34 | 3273 | 15749 | 20 | Umlauf | 76.1027 | 4.3 | -2.5 | 0.22222 | 0 | 2.6044 | 11.289 | 16.0803 | 30.1731
12:59:35 | 3274 | 15752 | 20 | Umlauf | 76.1002 | 5.1 | -3.2 | 0 | 0 | -2.4656 | 11.289 | 10.2123 | 30.176
12:59:36 | 3275 | 15752 | 20 | Umlauf | 76.0985 | 5.1 | -3.2 | 0.19444 | 0 | 0.84895 | 11.289 | 14.0486 | 30.1799
12:59:37 | 3276 | 15755 | 20 | Umlauf | 76.0963 | 5.8 | -3.6 | -0.69444 | 0 | -15.7039 | 11.289 | -3.8145 | 30.1788
12:59:38 | 3277 | 15756 | 20 | Umlauf | 76.0969 | 3.3 | -8.2 | 0 | 0 | -6.2881 | 11.289 | 5.7881 | 30.1804
12:59:39 | 3278 | 15756 | 20 | Umlauf | 76.096 | 3.3 | -8.2 | 0.36111 | 0 | -2.6664 | 11.289 | 9.9798 | 30.1832
12:59:40 | 3279 | 15758 | 20 | Umlauf | 76.0944 | 4.6 | -5.3 | 1.0278 | 0 | 14.5433 | 11.289 | 29.8985 | 30.1915
12:59:41 | 3280 | 15761 | 20 | Umlauf | 76.0896 | 8.3 | -2.6 | 0.30556 | 0 | 7.9546 | 11.289 | 22.2727 | 30.1977
12:59:42 | 3281 | 15763 | 20 | Umlauf | 76.0861 | 9.4 | -2.4 | 3 | 0 | 129.0554 | 11.289 | 162.4356 | 30.2428
12:59:43 | 3282 | 15769 | 20 | Umlauf | 76.0601 | 20.2 | -1.1 | -0.027778 | 0 | 1.7007 | 11.289 | 15.0344 | 30.247
12:59:44 | 3283 | 15775 | 20 | Umlauf | 76.0577 | 20.1 | -1.1 | -1.6389 | 0 | -97.3305 | 11.289 | -74.3399 | 30.2263
12:59:45 | 3284 | 15779 | 20 | Umlauf | 76.0696 | 14.2 | -2 | -0.33333 | 0 | -16.239 | 11.289 | -4.2768 | 30.2251
12:59:46 | 3285 | 15782 | 20 | Umlauf | 76.0703 | 13 | -2.8 | -1.3611 | 0 | -58.4662 | 11.289 | -40.7611 | 30.2138
12:59:47 | 3286 | 15784 | 20 | Umlauf | 76.0768 | 8.1 | -6 | 1.25 | 0 | 31.6172 | 11.289 | 49.66 | 30.2276
12:59:48 | 3287 | 15788 | 20 | Umlauf | 76.0689 | 12.6 | -4.9 | -0.30556 | 0 | -23.7943 | 11.289 | -10.8046 | 30.2246
12:59:49 | 3288 | 15791 | 20 | Umlauf | 76.0706 | 11.5 | -6.4 | -0.61111 | 0 | -37.3193 | 11.289 | -22.4902 | 30.2183
12:59:50 | 3289 | 15794 | 20 | Umlauf | 76.0742 | 9.3 | -8.8 | -0.13889 | 0 | -23.1819 | 11.289 | -10.2755 | 30.2155
12:59:51 | 3290 | 15796 | 20 | Umlauf | 76.0758 | 8.8 | -9.5 | 1.3333 | 0 | 24.304 | 11.289 | 41.1956 | 30.2269
12:59:52 | 3291 | 15800 | 20 | Umlauf | 76.0692 | 13.6 | -5.8 | 0.66667 | 0 | 17.0982 | 11.289 | 32.8556 | 30.2361
12:59:53 | 3292 | 15804 | 20 | Umlauf | 76.064 | 16 | -4.1 | 0.52778 | 0 | 21.7512 | 11.289 | 38.2409 | 30.2467
12:59:54 | 3293 | 15809 | 20 | Umlauf | 76.0579 | 17.9 | -2.6 | 0.44444 | 0 | 29.276 | 11.289 | 46.9502 | 30.2597
12:59:55 | 3294 | 15815 | 20 | Umlauf | 76.0504 | 19.5 | -1.7 | 0.91667 | 0 | 83.0933 | 11.289 | 109.2388 | 30.2901
12:59:56 | 3295 | 15821 | 20 | Umlauf | 76.033 | 22.8 | -1.4 | -0.33333 | 0 | -21.7319 | 11.289 | -9.0226 | 30.2876
12:59:57 | 3296 | 15827 | 20 | Umlauf | 76.0344 | 21.6 | -1.3 | -0.22222 | 0 | -12.747 | 11.289 | -1.2597 | 30.2872
12:59:58 | 3297 | 15833 | 20 | Umlauf | 76.0346 | 20.8 | -0.8 | -0.30556 | 0 | -14.6166 | 11.289 | -2.8751 | 30.2864
12:59:59 | 3298 | 15838 | 20 | Umlauf | 76.0351 | 19.7 | -0.2 | 0.16667 | 0 | 27.4869 | 11.289 | 44.8796 | 30.2989
13:00:00 | 3299 | 15844 | 20 | Umlauf | 76.0279 | 20.3 | 0.5 | 0.83333 | 0 | 98.342 | 11.289 | 126.8877 | 30.3341
13:00:01 | 3300 | 15850 | 20 | Umlauf | 76.0076 | 23.3 | 0.7 | -1.3056 | 0 | -77.0547 | 11.289 | -56.8216 | 30.3183
13:00:02 | 3301 | 15856 | 20 | Umlauf | 76.0167 | 18.6 | 0.7 | -0.083333 | 0 | 11.3941 | 11.289 | 26.2536 | 30.3256
13:00:03 | 3302 | 15861 | 20 | Umlauf | 76.0125 | 18.3 | 0.2 | -0.083333 | 0 | 7.1472 | 11.289 | 21.3382 | 30.3316
13:00:04 | 3303 | 15866 | 20 | Umlauf | 76.0091 | 18 | -0.1 | -0.16667 | 0 | -1.5722 | 11.289 | 11.2463 | 30.3347
13:00:05 | 3304 | 15871 | 20 | Umlauf | 76.0073 | 17.4 | -0.2 | 0.41667 | 0 | 44.6113 | 11.289 | 64.6994 | 30.3527
13:00:06 | 3305 | 15876 | 20 | Umlauf | 75.997 | 18.9 | -0.4 | 1.1667 | 0 | 113.5934 | 11.289 | 144.5398 | 30.3928
13:00:07 | 3306 | 15882 | 20 | Umlauf | 75.9739 | 23.1 | -0.6 | -0.13889 | 0 | -3.0725 | 11.289 | 9.5098 | 30.3955
13:00:08 | 3307 | 15888 | 20 | Umlauf | 75.9724 | 22.6 | -1 | -0.41667 | 0 | -24.697 | 11.289 | -11.5845 | 30.3922
13:00:09 | 3308 | 15894 | 20 | Umlauf | 75.9742 | 21.1 | -1.6 | -0.25 | 0 | -16.0671 | 11.289 | -4.1283 | 30.3911
13:00:10 | 3309 | 15900 | 20 | Umlauf | 75.9749 | 20.2 | -2.4 | 0.25 | 0 | 16.5028 | 11.289 | 32.1664 | 30.4
13:00:11 | 3310 | 15906 | 20 | Umlauf | 75.9698 | 21.1 | -3 | 0.55556 | 0 | 42.0613 | 11.289 | 61.748 | 30.4172
13:00:12 | 3311 | 15912 | 20 | Umlauf | 75.9599 | 23.1 | -3.5 | 0.30556 | 0 | 13.9604 | 11.289 | 29.2239 | 30.4253
13:00:13 | 3312 | 15919 | 20 | Umlauf | 75.9552 | 24.2 | -3.5 | 0.16667 | 0 | -0.69447 | 11.289 | 12.2622 | 30.4287
13:00:14 | 3313 | 15926 | 20 | Umlauf | 75.9533 | 24.8 | -3.4 | 0.083333 | 0 | -6.2416 | 11.289 | 5.8419 | 30.4303
13:00:15 | 3314 | 15933 | 20 | Umlauf | 75.9524 | 25.1 | -3.2 | -0.027778 | 0 | -13.339 | 11.289 | -1.7712 | 30.4298
13:00:16 | 3315 | 15940 | 20 | Umlauf | 75.9526 | 25 | -2.8 | -0.19444 | 0 | -23.1047 | 11.289 | -10.2087 | 30.427
13:00:17 | 3316 | 15946 | 20 | Umlauf | 75.9543 | 24.3 | -2.2 | -0.5 | 0 | -40.9146 | 11.289 | -25.5965 | 30.4199
13:00:18 | 3317 | 15953 | 20 | Umlauf | 75.9584 | 22.5 | -1.6 | -0.66667 | 0 | -45.5425 | 11.289 | -29.5951 | 30.4117
13:00:19 | 3318 | 15958 | 20 | Umlauf | 75.9631 | 20.1 | -1.3 | -0.63889 | 0 | -37.3907 | 11.289 | -22.5518 | 30.4054
13:00:20 | 3319 | 15963 | 20 | Umlauf | 75.9667 | 17.8 | -0.9 | -0.61111 | 0 | -29.6706 | 11.289 | -15.8817 | 30.401
13:00:21 | 3320 | 15968 | 20 | Umlauf | 75.9692 | 15.6 | -0.3 | -0.77778 | 0 | -31.3026 | 11.289 | -17.2917 | 30.3962
13:00:22 | 3321 | 15971 | 20 | Umlauf | 75.972 | 12.8 | 0.6 | -0.52778 | 0 | -12.7319 | 11.289 | -1.2467 | 30.3958
13:00:23 | 3322 | 15974 | 20 | Umlauf | 75.9722 | 10.9 | 1.6 | -0.25 | 0 | 2.2309 | 11.289 | 15.648 | 30.4002
13:00:24 | 3323 | 15977 | 20 | Umlauf | 75.9697 | 10 | 2.7 | -0.22222 | 0 | 8.1938 | 11.289 | 22.5495 | 30.4064
13:00:25 | 3324 | 15980 | 20 | Umlauf | 75.9661 | 9.2 | 3.7 | -0.027778 | 0 | 20.0025 | 11.289 | 36.217 | 30.4165
13:00:26 | 3325 | 15982 | 20 | Umlauf | 75.9603 | 9.1 | 4.3 | 0 | 0 | 23.3794 | 11.289 | 40.1255 | 30.4277
13:00:27 | 3326 | 15982 | 20 | Umlauf | 75.9539 | 9.1 | 4.3 | 2.0556 | 0 | 111.4125 | 11.289 | 142.0156 | 30.4671
13:00:28 | 3327 | 15991 | 20 | Umlauf | 75.9312 | 16.5 | 2.5 | -0.30556 | 0 | 5.8575 | 11.289 | 19.8454 | 30.4726
13:00:29 | 3328 | 15996 | 20 | Umlauf | 75.9281 | 15.4 | 2.5 | 0.33333 | 0 | 51.7208 | 11.289 | 72.928 | 30.4929
13:00:30 | 3329 | 16000 | 20 | Umlauf | 75.9164 | 16.6 | 2.1 | 1.1944 | 0 | 120.152 | 11.289 | 152.1308 | 30.5351
13:00:31 | 3330 | 16006 | 20 | Umlauf | 75.8921 | 20.9 | 1.5 | 0.97222 | 0 | 124.1938 | 11.289 | 156.8088 | 30.5787
13:00:32 | 3331 | 16013 | 20 | Umlauf | 75.8671 | 24.4 | 1.1 | 0.13889 | 0 | 45.3471 | 11.289 | 65.551 | 30.5969
13:00:33 | 3332 | 16020 | 20 | Umlauf | 75.8566 | 24.9 | 0.6 | 0.41667 | 0 | 73.3832 | 11.289 | 98.0003 | 30.6241
13:00:34 | 3333 | 16027 | 20 | Umlauf | 75.841 | 26.4 | 0.4 | 0.47222 | 0 | 82.5625 | 11.289 | 108.6245 | 30.6543
13:00:35 | 3334 | 16035 | 20 | Umlauf | 75.8236 | 28.1 | 0.2 | -0.055556 | 0 | 15.8419 | 11.289 | 31.4015 | 30.663
13:00:36 | 3335 | 16043 | 20 | Umlauf | 75.8186 | 27.9 | 0 | -0.25 | 0 | -7.9417 | 11.289 | 3.8742 | 30.6641
13:00:37 | 3336 | 16050 | 20 | Umlauf | 75.818 | 27 | -0.1 | -0.44444 | 0 | -24.4924 | 11.289 | -11.4077 | 30.6609
13:00:38 | 3337 | 16057 | 20 | Umlauf | 75.8198 | 25.4 | -0.3 | -0.083333 | 0 | 5.0425 | 11.289 | 18.9023 | 30.6662
13:00:39 | 3338 | 16064 | 20 | Umlauf | 75.8168 | 25.1 | 0 | 0.027778 | 0 | 21.4013 | 11.289 | 37.8359 | 30.6767
13:00:40 | 3339 | 16071 | 20 | Umlauf | 75.8108 | 25.2 | 0.5 | 0.13889 | 0 | 40.2452 | 11.289 | 59.6461 | 30.6933
13:00:41 | 3340 | 16078 | 20 | Umlauf | 75.8012 | 25.7 | 0.7 | -0.027778 | 0 | 23.2181 | 11.289 | 39.9388 | 30.7043
13:00:42 | 3341 | 16085 | 20 | Umlauf | 75.7949 | 25.6 | 0.7 | -0.11111 | 0 | 13.0755 | 11.289 | 28.1997 | 30.7122
13:00:43 | 3342 | 16092 | 20 | Umlauf | 75.7904 | 25.2 | 0.4 | -0.72222 | 0 | -40.68 | 11.289 | -25.3938 | 30.7051
13:00:44 | 3343 | 16099 | 20 | Umlauf | 75.7944 | 22.6 | 0.3 | -0.63889 | 0 | -31.5736 | 11.289 | -17.5259 | 30.7003
13:00:45 | 3344 | 16104 | 20 | Umlauf | 75.7972 | 20.3 | 0.3 | -0.86111 | 0 | -42.1913 | 11.289 | -26.6996 | 30.6928
13:00:46 | 3345 | 16109 | 20 | Umlauf | 75.8015 | 17.2 | 0.7 | -1.5 | 0 | -67.3023 | 11.289 | -48.3955 | 30.6794
13:00:47 | 3346 | 16112 | 20 | Umlauf | 75.8092 | 11.8 | 1.8 | -0.80556 | 0 | -17.6761 | 11.289 | -5.5185 | 30.6779
13:00:48 | 3347 | 16115 | 20 | Umlauf | 75.8101 | 8.9 | 2.8 | 0.16667 | 0 | 23.9568 | 11.289 | 40.7938 | 30.6892
13:00:49 | 3348 | 16117 | 20 | Umlauf | 75.8036 | 9.5 | 2.8 | 0.88889 | 0 | 57.8718 | 11.289 | 80.0472 | 30.7114
13:00:50 | 3349 | 16121 | 20 | Umlauf | 75.7908 | 12.7 | 2.2 | 0.88889 | 0 | 74.0859 | 11.289 | 98.8135 | 30.7389
13:00:51 | 3350 | 16125 | 20 | Umlauf | 75.775 | 15.9 | 1.8 | 0.55556 | 0 | 65.1372 | 11.289 | 88.4563 | 30.7635
13:00:52 | 3351 | 16130 | 20 | Umlauf | 75.7609 | 17.9 | 0.8 | 0.66667 | 0 | 74.8951 | 11.289 | 99.7501 | 30.7912
13:00:53 | 3352 | 16136 | 20 | Umlauf | 75.745 | 20.3 | -0.2 | 1.4722 | 0 | 153.0984 | 11.289 | 190.2632 | 30.844
13:00:54 | 3353 | 16143 | 20 | Umlauf | 75.7146 | 25.6 | -1.1 | 1.3333 | 0 | 160 | 11.289 | 198.2512 | 30.8991
13:00:55 | 3354 | 16152 | 20 | Umlauf | 75.683 | 30.4 | -1.8 | 0.86111 | 0 | 121.7933 | 11.289 | 154.0304 | 30.9419
13:00:56 | 3355 | 16161 | 20 | Umlauf | 75.6584 | 33.5 | -2.4 | 0.41667 | 0 | 55.8803 | 11.289 | 77.7423 | 30.9635
13:00:57 | 3356 | 16171 | 20 | Umlauf | 75.646 | 35 | -3.2 | 0.5 | 0 | 60.0775 | 11.289 | 82.6001 | 30.9864
13:00:58 | 3357 | 16181 | 20 | Umlauf | 75.6328 | 36.8 | -3.4 | 0.52778 | 0 | 65.1727 | 11.289 | 88.4973 | 31.011
13:00:59 | 3358 | 16192 | 20 | Umlauf | 75.6186 | 38.7 | -3.2 | 0.66667 | 0 | 97.7698 | 11.289 | 126.2254 | 31.0461
13:01:00 | 3359 | 16203 | 20 | Umlauf | 75.5985 | 41.1 | -3.3 | 0.47222 | 0 | 65.1428 | 11.289 | 88.4628 | 31.0706
13:01:01 | 3360 | 16215 | 20 | Umlauf | 75.5844 | 42.8 | -3.7 | -0.47222 | 0 | -83.5548 | 11.289 | -62.4376 | 31.0533
13:01:02 | 3361 | 16226 | 20 | Umlauf | 75.5943 | 41.1 | -4.4 | 0.47222 | 0 | 45.1916 | 11.289 | 65.3711 | 31.0714
13:01:03 | 3362 | 16238 | 20 | Umlauf | 75.5839 | 42.8 | -4.6 | 0.38889 | 0 | 27.0706 | 11.289 | 44.3977 | 31.0838
13:01:04 | 3363 | 16250 | 20 | Umlauf | 75.5768 | 44.2 | -3.9 | -0.027778 | 0 | -28.7797 | 11.289 | -15.1119 | 31.0796
13:01:05 | 3364 | 16263 | 20 | Umlauf | 75.5792 | 44.1 | -3.7 | -0.13889 | 0 | -41.1163 | 11.289 | -25.7708 | 31.0724
13:01:06 | 3365 | 16275 | 20 | Umlauf | 75.5833 | 43.6 | -3.7 | -0.27778 | 0 | -59.1693 | 11.289 | -41.3686 | 31.0609
13:01:07 | 3366 | 16287 | 20 | Umlauf | 75.5899 | 42.6 | -3.6 | -0.083333 | 0 | -31.645 | 11.289 | -17.5876 | 31.056
13:01:08 | 3367 | 16298 | 20 | Umlauf | 75.5927 | 42.3 | -3.6 | 0.16667 | 0 | 1.0097 | 11.289 | 14.2346 | 31.06
13:01:09 | 3368 | 16310 | 20 | Umlauf | 75.5905 | 42.9 | -4 | 0.13889 | 0 | -7.7186 | 11.289 | 4.1324 | 31.0611
13:01:10 | 3369 | 16322 | 20 | Umlauf | 75.5898 | 43.4 | -4.4 | 0.13889 | 0 | -12.6411 | 11.289 | -1.1682 | 31.0608
13:01:11 | 3370 | 16335 | 20 | Umlauf | 75.59 | 43.9 | -4 | -0.13889 | 0 | -44.7297 | 11.289 | -28.8927 | 31.0528
13:01:12 | 3371 | 16347 | 20 | Umlauf | 75.5946 | 43.4 | -3.6 | -0.11111 | 0 | -35.7231 | 11.289 | -21.111 | 31.0469
13:01:13 | 3372 | 16359 | 20 | Umlauf | 75.598 | 43 | -3.5 | -0.33333 | 0 | -63.2986 | 11.289 | -44.9363 | 31.0344
13:01:14 | 3373 | 16370 | 20 | Umlauf | 75.6052 | 41.8 | -3.7 | -0.33333 | 0 | -64.1718 | 11.289 | -45.6908 | 31.0218
13:01:15 | 3374 | 16381 | 20 | Umlauf | 75.6125 | 40.6 | -4.2 | -0.41667 | 0 | -78.6389 | 11.289 | -58.1903 | 31.0056
13:01:16 | 3375 | 16392 | 20 | Umlauf | 75.6217 | 39.1 | -4.2 | -0.83333 | 0 | -125.5287 | 11.289 | -98.7031 | 30.9782
13:01:17 | 3376 | 16402 | 20 | Umlauf | 75.6375 | 36.1 | -4 | -0.36111 | 0 | -62.5222 | 11.289 | -44.2655 | 30.9659
13:01:18 | 3377 | 16412 | 20 | Umlauf | 75.6446 | 34.8 | -3.7 | -0.30556 | 0 | -51.6133 | 11.289 | -34.8402 | 30.9562
13:01:19 | 3378 | 16421 | 20 | Umlauf | 75.6501 | 33.7 | -3.4 | -0.5 | 0 | -67.168 | 11.289 | -48.2795 | 30.9428
13:01:20 | 3379 | 16430 | 20 | Umlauf | 75.6578 | 31.9 | -3.3 | -0.36111 | 0 | -49.4329 | 11.289 | -32.9563 | 30.9336
13:01:21 | 3380 | 16439 | 20 | Umlauf | 75.6631 | 30.6 | -3.4 | -0.63889 | 0 | -74.2738 | 11.289 | -54.4189 | 30.9185
13:01:22 | 3381 | 16447 | 20 | Umlauf | 75.6718 | 28.3 | -3.6 | -0.77778 | 0 | -82.4816 | 11.289 | -61.5104 | 30.9014
13:01:23 | 3382 | 16454 | 20 | Umlauf | 75.6816 | 25.5 | -4.3 | -0.61111 | 0 | -66.7226 | 11.289 | -47.8946 | 30.8881
13:01:24 | 3383 | 16460 | 20 | Umlauf | 75.6893 | 23.3 | -5 | -0.75 | 0 | -75.5961 | 11.289 | -55.5613 | 30.8727
13:01:25 | 3384 | 16466 | 20 | Umlauf | 75.6981 | 20.6 | -5.7 | -0.27778 | 0 | -41.5208 | 11.289 | -26.1203 | 30.8654
13:01:26 | 3385 | 16471 | 20 | Umlauf | 75.7023 | 19.6 | -5.1 | -0.083333 | 0 | -24.6252 | 11.289 | -11.5225 | 30.8622
13:01:27 | 3386 | 16477 | 20 | Umlauf | 75.7041 | 19.3 | -4.4 | -0.58333 | 0 | -49.7437 | 11.289 | -33.2248 | 30.853
13:01:28 | 3387 | 16481 | 20 | Umlauf | 75.7094 | 17.2 | -3.8 | -0.80556 | 0 | -53.0868 | 11.289 | -36.1133 | 30.843
13:01:29 | 3388 | 16485 | 20 | Umlauf | 75.7152 | 14.3 | -3.9 | -0.52778 | 0 | -32.5502 | 11.289 | -18.3697 | 30.8379
13:01:30 | 3389 | 16489 | 20 | Umlauf | 75.7181 | 12.4 | -4.3 | -0.30556 | 0 | -21.3019 | 11.289 | -8.6511 | 30.8355
13:01:31 | 3390 | 16492 | 20 | Umlauf | 75.7195 | 11.3 | -4.5 | -0.19444 | 0 | -16.2578 | 11.289 | -4.293 | 30.8343
13:01:32 | 3391 | 16495 | 20 | Umlauf | 75.7202 | 10.6 | -4.6 | -0.61111 | 0 | -28.9853 | 11.289 | -15.2896 | 30.83
13:01:33 | 3392 | 16497 | 20 | Umlauf | 75.7226 | 8.4 | -5.5 | 0 | 0 | -9.541 | 11.289 | 2.0231 | 30.8306
13:01:34 | 3393 | 16497 | 20 | Umlauf | 75.7223 | 8.4 | -5.5 | -0.47222 | 0 | -21.5964 | 11.289 | -8.9056 | 30.8281
13:01:35 | 3394 | 16501 | 20 | Umlauf | 75.7237 | 6.7 | -6.4 | 0 | 0 | -9.3342 | 11.289 | 2.2625 | 30.8287
13:01:36 | 3395 | 16501 | 20 | Umlauf | 75.7234 | 6.7 | -6.4 | 0.22222 | 0 | -4.8092 | 11.289 | 7.4998 | 30.8308
13:01:37 | 3396 | 16505 | 20 | Umlauf | 75.7222 | 7.5 | -5 | 0.69444 | 0 | 12.9622 | 11.289 | 28.0685 | 30.8386
13:01:38 | 3397 | 16508 | 20 | Umlauf | 75.7177 | 10 | -3.5 | 0.58333 | 0 | 18.7113 | 11.289 | 34.7226 | 30.8483
13:01:39 | 3398 | 16511 | 20 | Umlauf | 75.7122 | 12.1 | -2.7 | 0.80556 | 0 | 39.6224 | 11.289 | 58.9252 | 30.8646
13:01:40 | 3399 | 16515 | 20 | Umlauf | 75.7027 | 15 | -2.2 | 1.0833 | 0 | 72.1517 | 11.289 | 96.5749 | 30.8915
13:01:41 | 3400 | 16521 | 20 | Umlauf | 75.6873 | 18.9 | -1.8 | 0.55556 | 0 | 47.5405 | 11.289 | 68.0897 | 30.9104
13:01:42 | 3401 | 16527 | 20 | Umlauf | 75.6765 | 20.9 | -1.7 | 0.86111 | 0 | 83.7049 | 11.289 | 109.9467 | 30.9409
13:01:43 | 3402 | 16533 | 20 | Umlauf | 75.6589 | 24 | -1.6 | 0.44444 | 0 | 50.4308 | 11.289 | 71.4349 | 30.9608
13:01:44 | 3403 | 16540 | 20 | Umlauf | 75.6475 | 25.6 | -1.6 | 0.69444 | 0 | 84.1027 | 11.289 | 110.407 | 30.9914
13:01:45 | 3404 | 16548 | 20 | Umlauf | 75.6299 | 28.1 | -1.6 | 0.58333 | 0 | 77.9743 | 11.289 | 103.314 | 31.0201
13:01:46 | 3405 | 16557 | 20 | Umlauf | 75.6134 | 30.2 | -1.7 | -0.19444 | 0 | -17.9088 | 11.289 | -5.7195 | 31.0185
13:01:47 | 3406 | 16565 | 20 | Umlauf | 75.6143 | 29.5 | -1.9 | 0.13889 | 0 | 16.466 | 11.289 | 32.1238 | 31.0275
13:01:48 | 3407 | 16573 | 20 | Umlauf | 75.6092 | 30 | -2.1 | 0.055556 | 0 | 2.4114 | 11.289 | 15.8569 | 31.0319
13:01:49 | 3408 | 16581 | 20 | Umlauf | 75.6066 | 30.2 | -2.4 | 0 | 0 | -6.0946 | 11.289 | 6.012 | 31.0335
13:01:50 | 3409 | 16590 | 20 | Umlauf | 75.6057 | 30.2 | -2.3 | -0.11111 | 0 | -15.4311 | 11.289 | -3.5788 | 31.0325
13:01:51 | 3410 | 16598 | 20 | Umlauf | 75.6063 | 29.8 | -2 | -0.16667 | 0 | -17.7504 | 11.289 | -5.5826 | 31.031
13:01:52 | 3411 | 16606 | 20 | Umlauf | 75.6071 | 29.2 | -1.4 | -0.36111 | 0 | -29.7108 | 11.289 | -15.9165 | 31.0266
13:01:53 | 3412 | 16614 | 20 | Umlauf | 75.6097 | 27.9 | -1 | -0.22222 | 0 | -13.5507 | 11.289 | -1.9541 | 31.026
13:01:54 | 3413 | 16622 | 20 | Umlauf | 75.61 | 27.1 | -1.2 | -0.55556 | 0 | -42.2351 | 11.289 | -26.7374 | 31.0186
13:01:55 | 3414 | 16628 | 20 | Umlauf | 75.6143 | 25.1 | -1.7 | -1.2222 | 0 | -93.7137 | 11.289 | -71.215 | 30.9988
13:01:56 | 3415 | 16634 | 20 | Umlauf | 75.6256 | 20.7 | -2.4 | -1.0833 | 0 | -72.9347 | 11.289 | -53.2619 | 30.984
13:01:57 | 3416 | 16639 | 20 | Umlauf | 75.6341 | 16.8 | -3.2 | -0.88889 | 0 | -53.2473 | 11.289 | -36.2519 | 30.974
13:01:58 | 3417 | 16643 | 20 | Umlauf | 75.6399 | 13.6 | -4.1 | -0.66667 | 0 | -37.4886 | 11.289 | -22.6364 | 30.9677
13:01:59 | 3418 | 16646 | 20 | Umlauf | 75.6435 | 11.2 | -5 | -0.47222 | 0 | -27.1649 | 11.289 | -13.7168 | 30.9639
13:02:00 | 3419 | 16648 | 20 | Umlauf | 75.6457 | 9.5 | -5.9 | -0.44444 | 0 | -24.6916 | 11.289 | -11.5798 | 30.9606
13:02:01 | 3420 | 16651 | 20 | Umlauf | 75.6476 | 7.9 | -7 | 0 | 0 | -12.3429 | 11.289 | -0.91061 | 30.9604
13:02:02 | 3421 | 16651 | 20 | Umlauf | 75.6477 | 7.9 | -7 | 0 | 0 | -12.3429 | 11.289 | -0.91061 | 30.9601
13:02:03 | 3422 | 16651 | 20 | Umlauf | 75.6479 | 7.9 | -7 | 0 | 0 | -12.3429 | 11.289 | -0.91061 | 30.9599
13:02:04 | 3423 | 16651 | 20 | Umlauf | 75.648 | 7.9 | -7 | 0 | 0 | -12.3429 | 11.289 | -0.91061 | 30.9596
13:02:05 | 3424 | 16651 | 20 | Umlauf | 75.6482 | 7.9 | -7 | 0 | 0 | -12.3429 | 11.289 | -0.91061 | 30.9594
13:02:06 | 3425 | 16651 | 20 | Umlauf | 75.6483 | 7.9 | -7 | 0 | 0 | -12.3429 | 11.289 | -0.91061 | 30.9591
13:02:07 | 3426 | 16651 | 20 | Umlauf | 75.6484 | 7.9 | -7 | 0 | 0 | -12.3429 | 11.289 | -0.91061 | 30.9589
13:02:08 | 3427 | 16651 | 20 | Umlauf | 75.6486 | 7.9 | -7 | 0 | 0 | -12.3429 | 11.289 | -0.91061 | 30.9586
13:02:09 | 3428 | 16651 | 20 | Umlauf | 75.6487 | 7.9 | -7 | 0 | 0 | -12.3429 | 11.289 | -0.91061 | 30.9584
13:02:10 | 3429 | 16651 | 20 | Umlauf | 75.6489 | 7.9 | -7 | 0 | 0 | -12.3429 | 11.289 | -0.91061 | 30.9581
13:02:11 | 3430 | 16651 | 20 | Umlauf | 75.649 | 7.9 | -7 | -2 | 0 | -60.3618 | 11.289 | -42.3989 | 30.9463
13:02:12 | 3431 | 16653 | 20 | Umlauf | 75.6558 | 0.7 | -46.6 | 0 | 0 | -8.1684 | 11.289 | 3.6118 | 30.9473
13:02:13 | 3432 | 16653 | 20 | Umlauf | 75.6552 | 0.7 | -46.6 | 0 | 0 | -8.1684 | 11.289 | 3.6118 | 30.9483
13:02:14 | 3433 | 16653 | 20 | Umlauf | 75.6546 | 0.7 | -46.6 | -0.19444 | 0 | -8.582 | 11.289 | 3.133 | 30.9492
13:02:15 | 3434 | 16653 | 20 | Umlauf | 75.6541 | 0 | -338.8 | 0 | 0 | 0 | 11.289 | 13.066 | 30.9528
13:02:16 | 3435 | 16653 | 20 | Umlauf | 75.6521 | 0 | -338.8 | 0.61111 | 0 | 0 | 11.289 | 13.066 | 30.9565
13:02:17 | 3436 | 16654 | 20 | Umlauf | 75.65 | 2.2 | -3.5 | 0 | 0 | -1.2546 | 11.289 | 11.6139 | 30.9597
13:02:18 | 3437 | 16654 | 20 | Umlauf | 75.6481 | 2.2 | -3.5 | 0.41667 | 0 | 2.3713 | 11.289 | 15.8105 | 30.9641
13:02:19 | 3438 | 16656 | 20 | Umlauf | 75.6456 | 3.7 | -1.8 | 1 | 0 | 16.9273 | 11.289 | 32.6577 | 30.9732
13:02:20 | 3439 | 16658 | 20 | Umlauf | 75.6404 | 7.3 | -1.2 | 0.33333 | 0 | 12.4562 | 11.289 | 27.4829 | 30.9808
13:02:21 | 3440 | 16661 | 20 | Umlauf | 75.636 | 8.5 | -1.5 | 0.083333 | 0 | 3.391 | 11.289 | 16.9907 | 30.9855
13:02:22 | 3441 | 16663 | 20 | Umlauf | 75.6333 | 8.8 | -1.9 | 0.66667 | 0 | 26.118 | 11.289 | 43.2951 | 30.9975
13:02:23 | 3442 | 16666 | 20 | Umlauf | 75.6264 | 11.2 | -1.7 | 0.88889 | 0 | 45.9946 | 11.289 | 66.3005 | 31.016
13:02:24 | 3443 | 16670 | 20 | Umlauf | 75.6158 | 14.4 | -1.5 | 0.77778 | 0 | 52.989 | 11.289 | 74.3958 | 31.0366
13:02:25 | 3444 | 16675 | 20 | Umlauf | 75.6039 | 17.2 | -1.5 | 0.5 | 0 | 40.9492 | 11.289 | 60.4608 | 31.0534
13:02:26 | 3445 | 16680 | 20 | Umlauf | 75.5943 | 19 | -1.7 | 0.80556 | 0 | 70.9931 | 11.289 | 95.2339 | 31.0799
13:02:27 | 3446 | 16686 | 20 | Umlauf | 75.5791 | 21.9 | -1.7 | 0.88889 | 0 | 90.6605 | 11.289 | 117.9971 | 31.1127
13:02:28 | 3447 | 16693 | 20 | Umlauf | 75.5602 | 25.1 | -1.7 | 0.66667 | 0 | 78.01 | 11.289 | 103.3553 | 31.1414
13:02:29 | 3448 | 16701 | 20 | Umlauf | 75.5437 | 27.5 | -1.1 | 0.16667 | 0 | 28.3754 | 11.289 | 45.9078 | 31.1541
13:02:30 | 3449 | 16709 | 20 | Umlauf | 75.5364 | 28.1 | -0.6 | 0.083333 | 0 | 24.2722 | 11.289 | 41.1589 | 31.1655
13:02:31 | 3450 | 16716 | 20 | Umlauf | 75.5298 | 28.4 | -0.2 | -0.083333 | 0 | 7.3218 | 11.289 | 21.5402 | 31.1715
13:02:32 | 3451 | 16724 | 20 | Umlauf | 75.5264 | 28.1 | -0.1 | -0.083333 | 0 | 8.4421 | 11.289 | 22.8369 | 31.1779
13:02:33 | 3452 | 16732 | 20 | Umlauf | 75.5227 | 27.8 | -0.5 | 0.22222 | 0 | 43.3698 | 11.289 | 63.2625 | 31.1954
13:02:34 | 3453 | 16740 | 20 | Umlauf | 75.5126 | 28.6 | -0.9 | -0.22222 | 0 | -13.006 | 11.289 | -1.4835 | 31.195
13:02:35 | 3454 | 16748 | 20 | Umlauf | 75.5129 | 27.8 | -1.4 | -0.25 | 0 | -19.0325 | 11.289 | -6.6904 | 31.1932
13:02:36 | 3455 | 16755 | 20 | Umlauf | 75.5139 | 26.9 | -1.8 | -0.027778 | 0 | -3.3998 | 11.289 | 9.131 | 31.1957
13:02:37 | 3456 | 16763 | 20 | Umlauf | 75.5125 | 26.8 | -2.1 | -0.11111 | 0 | -12.4777 | 11.289 | -1.0271 | 31.1954
13:02:38 | 3457 | 16770 | 20 | Umlauf | 75.5126 | 26.4 | -2.4 | 0 | 0 | -5.6703 | 11.289 | 6.5031 | 31.1972
13:02:39 | 3458 | 16777 | 20 | Umlauf | 75.5116 | 26.4 | -2.5 | 0.11111 | 0 | 3.858 | 11.289 | 17.5312 | 31.2021
13:02:40 | 3459 | 16785 | 20 | Umlauf | 75.5088 | 26.8 | -1.8 | 0.38889 | 0 | 47.2946 | 11.289 | 67.8051 | 31.2209
13:02:41 | 3460 | 16793 | 20 | Umlauf | 75.498 | 28.2 | -1.1 | 0.55556 | 0 | 80.8123 | 11.289 | 106.5987 | 31.2505
13:02:42 | 3461 | 16801 | 20 | Umlauf | 75.481 | 30.2 | -0.6 | -0.36111 | 0 | -23.7236 | 11.289 | -10.7435 | 31.2476
13:02:43 | 3462 | 16809 | 20 | Umlauf | 75.4827 | 28.9 | -0.8 | -0.13889 | 0 | -4.9681 | 11.289 | 7.3159 | 31.2496
13:02:44 | 3463 | 16817 | 20 | Umlauf | 75.4815 | 28.4 | -1.3 | -0.19444 | 0 | -13.7798 | 11.289 | -2.152 | 31.249
13:02:45 | 3464 | 16825 | 20 | Umlauf | 75.4819 | 27.7 | -1.7 | -0.66667 | 0 | -56.4222 | 11.289 | -38.9951 | 31.2382
13:02:46 | 3465 | 16832 | 20 | Umlauf | 75.4881 | 25.3 | -2.3 | -1.4722 | 0 | -117.9997 | 11.289 | -92.198 | 31.2126
13:02:47 | 3466 | 16837 | 20 | Umlauf | 75.5028 | 20 | -3.3 | -1.7222 | 0 | -114.4706 | 11.289 | -89.1489 | 31.1878
13:02:48 | 3467 | 16841 | 20 | Umlauf | 75.517 | 13.8 | -5 | -0.72222 | 0 | -43.9021 | 11.289 | -28.1777 | 31.18
13:02:49 | 3468 | 16844 | 20 | Umlauf | 75.5215 | 11.2 | -5.8 | -0.16667 | 0 | -19.3127 | 11.289 | -6.9325 | 31.178
13:02:50 | 3469 | 16847 | 20 | Umlauf | 75.5226 | 10.6 | -5.5 | -0.69444 | 0 | -34.3848 | 11.289 | -19.9548 | 31.1725
13:02:51 | 3470 | 16849 | 20 | Umlauf | 75.5258 | 8.1 | -6.4 | 0 | 0 | -11.2745 | 11.289 | 0.016825 | 31.1725
13:02:52 | 3471 | 16849 | 20 | Umlauf | 75.5258 | 8.1 | -6.4 | 0 | 0 | -11.2745 | 11.289 | 0.016825 | 31.1725
13:02:53 | 3472 | 16849 | 20 | Umlauf | 75.5258 | 8.1 | -6.4 | 0 | 0 | -11.2745 | 11.289 | 0.016825 | 31.1725
13:02:54 | 3473 | 16849 | 20 | Umlauf | 75.5258 | 8.1 | -6.4 | 0 | 0 | -11.2745 | 11.289 | 0.016825 | 31.1725
13:02:55 | 3474 | 16849 | 20 | Umlauf | 75.5258 | 8.1 | -6.4 | -1.7778 | 0 | -55.0385 | 11.289 | -37.7996 | 31.162
13:02:56 | 3475 | 16852 | 20 | Umlauf | 75.5318 | 1.7 | -22.5 | -0.13889 | 0 | -10.6594 | 11.289 | 0.72867 | 31.1622
13:02:57 | 3476 | 16852 | 20 | Umlauf | 75.5317 | 1.2 | -22.7 | 0 | 0 | -7.0817 | 11.289 | 4.8696 | 31.1636
13:02:58 | 3477 | 16852 | 20 | Umlauf | 75.531 | 1.2 | -22.7 | 0 | 0 | -7.0817 | 11.289 | 4.8696 | 31.1649
13:02:59 | 3478 | 16852 | 20 | Umlauf | 75.5302 | 1.2 | -22.7 | 0 | 0 | -7.0817 | 11.289 | 4.8696 | 31.1663
13:03:00 | 3479 | 16852 | 20 | Umlauf | 75.5294 | 1.2 | -22.7 | 0 | 0 | -7.0817 | 11.289 | 4.8696 | 31.1676
13:03:01 | 3480 | 16852 | 20 | Umlauf | 75.5286 | 1.2 | -22.7 | 0 | 0 | -7.0817 | 11.289 | 4.8696 | 31.169
13:03:02 | 3481 | 16852 | 20 | Umlauf | 75.5278 | 1.2 | -22.7 | 0 | 0 | -7.0817 | 11.289 | 4.8696 | 31.1703
13:03:03 | 3482 | 16852 | 20 | Umlauf | 75.5271 | 1.2 | -22.7 | 0 | 0 | -7.0817 | 11.289 | 4.8696 | 31.1717
13:03:04 | 3483 | 16852 | 20 | Umlauf | 75.5263 | 1.2 | -22.7 | 0 | 0 | -7.0817 | 11.289 | 4.8696 | 31.173
13:03:05 | 3484 | 16852 | 20 | Umlauf | 75.5255 | 1.2 | -22.7 | 0 | 0 | -7.0817 | 11.289 | 4.8696 | 31.1744
13:03:06 | 3485 | 16852 | 20 | Umlauf | 75.5247 | 1.2 | -22.7 | 0 | 0 | -7.0817 | 11.289 | 4.8696 | 31.1757
13:03:07 | 3486 | 16852 | 20 | Umlauf | 75.524 | 1.2 | -22.7 | 0 | 0 | -7.0817 | 11.289 | 4.8696 | 31.1771
13:03:08 | 3487 | 16852 | 20 | Umlauf | 75.5232 | 1.2 | -22.7 | 0 | 0 | -7.0817 | 11.289 | 4.8696 | 31.1784
13:03:09 | 3488 | 16852 | 20 | Umlauf | 75.5224 | 1.2 | -22.7 | 0 | 0 | -7.0817 | 11.289 | 4.8696 | 31.1798
13:03:10 | 3489 | 16852 | 20 | Umlauf | 75.5216 | 1.2 | -22.7 | 0 | 0 | -7.0817 | 11.289 | 4.8696 | 31.1812
13:03:11 | 3490 | 16852 | 20 | Umlauf | 75.5208 | 1.2 | -22.7 | 0 | 0 | -7.0817 | 11.289 | 4.8696 | 31.1825
13:03:12 | 3491 | 16852 | 20 | Umlauf | 75.5201 | 1.2 | -22.7 | 0 | 0 | -7.0817 | 11.289 | 4.8696 | 31.1839
13:03:13 | 3492 | 16852 | 20 | Umlauf | 75.5193 | 1.2 | -22.7 | 0 | 0 | -7.0817 | 11.289 | 4.8696 | 31.1852
13:03:14 | 3493 | 16852 | 20 | Umlauf | 75.5185 | 1.2 | -22.7 | 0 | 0 | -7.0817 | 11.289 | 4.8696 | 31.1866
13:03:15 | 3494 | 16852 | 20 | Umlauf | 75.5177 | 1.2 | -22.7 | 0 | 0 | -7.0817 | 11.289 | 4.8696 | 31.1879
13:03:16 | 3495 | 16852 | 20 | Umlauf | 75.517 | 1.2 | -22.7 | 0 | 0 | -7.0817 | 11.289 | 4.8696 | 31.1893
13:03:17 | 3496 | 16852 | 20 | Umlauf | 75.5162 | 1.2 | -22.7 | 0 | 0 | -7.0817 | 11.289 | 4.8696 | 31.1906
13:03:18 | 3497 | 16852 | 20 | Umlauf | 75.5154 | 1.2 | -22.7 | 0 | 0 | -7.0817 | 11.289 | 4.8696 | 31.192
13:03:19 | 3498 | 16852 | 20 | Umlauf | 75.5146 | 1.2 | -22.7 | 0 | 0 | -7.0817 | 11.289 | 4.8696 | 31.1933
13:03:20 | 3499 | 16852 | 20 | Umlauf | 75.5138 | 1.2 | -22.7 | 0 | 0 | -7.0817 | 11.289 | 4.8696 | 31.1947
13:03:21 | 3500 | 16852 | 20 | Umlauf | 75.5131 | 1.2 | -22.7 | 0 | 0 | -7.0817 | 11.289 | 4.8696 | 31.196
13:03:22 | 3501 | 16852 | 20 | Umlauf | 75.5123 | 1.2 | -22.7 | 0 | 0 | -7.0817 | 11.289 | 4.8696 | 31.1974
13:03:23 | 3502 | 16852 | 20 | Umlauf | 75.5115 | 1.2 | -22.7 | 0 | 0 | -7.0817 | 11.289 | 4.8696 | 31.1987
13:03:24 | 3503 | 16852 | 20 | Umlauf | 75.5107 | 1.2 | -22.7 | 0 | 0 | -7.0817 | 11.289 | 4.8696 | 31.2001
13:03:25 | 3504 | 16852 | 20 | Umlauf | 75.51 | 1.2 | -22.7 | 0 | 0 | -7.0817 | 11.289 | 4.8696 | 31.2014
13:03:26 | 3505 | 16852 | 20 | Umlauf | 75.5092 | 1.2 | -22.7 | 0 | 0 | -7.0817 | 11.289 | 4.8696 | 31.2028
13:03:27 | 3506 | 16852 | 20 | Umlauf | 75.5084 | 1.2 | -22.7 | 0 | 0 | -7.0817 | 11.289 | 4.8696 | 31.2041
13:03:28 | 3507 | 16852 | 20 | Umlauf | 75.5076 | 1.2 | -22.7 | 0 | 0 | -7.0817 | 11.289 | 4.8696 | 31.2055
13:03:29 | 3508 | 16852 | 20 | Umlauf | 75.5069 | 1.2 | -22.7 | 0 | 0 | -7.0817 | 11.289 | 4.8696 | 31.2069
13:03:30 | 3509 | 16852 | 20 | Umlauf | 75.5061 | 1.2 | -22.7 | 0 | 0 | -7.0817 | 11.289 | 4.8696 | 31.2082
13:03:31 | 3510 | 16852 | 20 | Umlauf | 75.5053 | 1.2 | -22.7 | 0 | 0 | -7.0817 | 11.289 | 4.8696 | 31.2096
13:03:32 | 3511 | 16852 | 20 | Umlauf | 75.5045 | 1.2 | -22.7 | 0 | 0 | -7.0817 | 11.289 | 4.8696 | 31.2109
13:03:33 | 3512 | 16852 | 20 | Umlauf | 75.5037 | 1.2 | -22.7 | 0 | 0 | -7.0817 | 11.289 | 4.8696 | 31.2123
13:03:34 | 3513 | 16852 | 20 | Umlauf | 75.503 | 1.2 | -22.7 | 0 | 0 | -7.0817 | 11.289 | 4.8696 | 31.2136
13:03:35 | 3514 | 16852 | 20 | Umlauf | 75.5022 | 1.2 | -22.7 | 0 | 0 | -7.0817 | 11.289 | 4.8696 | 31.215
13:03:36 | 3515 | 16852 | 20 | Umlauf | 75.5014 | 1.2 | -22.7 | 0 | 0 | -7.0817 | 11.289 | 4.8696 | 31.2163
13:03:37 | 3516 | 16852 | 20 | Umlauf | 75.5006 | 1.2 | -22.7 | 0 | 0 | -7.0817 | 11.289 | 4.8696 | 31.2177
13:03:38 | 3517 | 16852 | 20 | Umlauf | 75.4999 | 1.2 | -22.7 | 0 | 0 | -7.0817 | 11.289 | 4.8696 | 31.219
13:03:39 | 3518 | 16852 | 20 | Umlauf | 75.4991 | 1.2 | -22.7 | 0 | 0 | -7.0817 | 11.289 | 4.8696 | 31.2204
13:03:40 | 3519 | 16852 | 20 | Umlauf | 75.4983 | 1.2 | -22.7 | 0 | 0 | -7.0817 | 11.289 | 4.8696 | 31.2217
13:03:41 | 3520 | 16852 | 20 | Umlauf | 75.4975 | 1.2 | -22.7 | 0 | 0 | -7.0817 | 11.289 | 4.8696 | 31.2231
13:03:42 | 3521 | 16852 | 20 | Umlauf | 75.4967 | 1.2 | -22.7 | 0 | 0 | -7.0817 | 11.289 | 4.8696 | 31.2244
13:03:43 | 3522 | 16852 | 20 | Umlauf | 75.496 | 1.2 | -22.7 | 0 | 0 | -7.0817 | 11.289 | 4.8696 | 31.2258
13:03:44 | 3523 | 16852 | 20 | Umlauf | 75.4952 | 1.2 | -22.7 | 0 | 0 | -7.0817 | 11.289 | 4.8696 | 31.2271
13:03:45 | 3524 | 16852 | 20 | Umlauf | 75.4944 | 1.2 | -22.7 | 0 | 0 | -7.0817 | 11.289 | 4.8696 | 31.2285
13:03:46 | 3525 | 16852 | 20 | Umlauf | 75.4936 | 1.2 | -22.7 | 0 | 0 | -7.0817 | 11.289 | 4.8696 | 31.2298
13:03:47 | 3526 | 16852 | 20 | Umlauf | 75.4929 | 1.2 | -22.7 | 0 | 0 | -7.0817 | 11.289 | 4.8696 | 31.2312
13:03:48 | 3527 | 16852 | 20 | Umlauf | 75.4921 | 1.2 | -22.7 | 0 | 0 | -7.0817 | 11.289 | 4.8696 | 31.2326
13:03:49 | 3528 | 16852 | 20 | Umlauf | 75.4913 | 1.2 | -22.7 | 0 | 0 | -7.0817 | 11.289 | 4.8696 | 31.2339
13:03:50 | 3529 | 16852 | 20 | Umlauf | 75.4905 | 1.2 | -22.7 | 0 | 0 | -7.0817 | 11.289 | 4.8696 | 31.2353
13:03:51 | 3530 | 16852 | 20 | Umlauf | 75.4898 | 1.2 | -22.7 | 0 | 0 | -7.0817 | 11.289 | 4.8696 | 31.2366
13:03:52 | 3531 | 16852 | 20 | Umlauf | 75.489 | 1.2 | -22.7 | 0 | 0 | -7.0817 | 11.289 | 4.8696 | 31.238
13:03:53 | 3532 | 16852 | 20 | Umlauf | 75.4882 | 1.2 | -22.7 | 0 | 0 | -7.0817 | 11.289 | 4.8696 | 31.2393
13:03:54 | 3533 | 16852 | 20 | Umlauf | 75.4874 | 1.2 | -22.7 | 0 | 0 | -7.0817 | 11.289 | 4.8696 | 31.2407
13:03:55 | 3534 | 16852 | 20 | Umlauf | 75.4866 | 1.2 | -22.7 | -0.27778 | 0 | -8.0947 | 11.289 | 3.6971 | 31.2417
13:03:56 | 3535 | 16855 | 20 | Umlauf | 75.4861 | 0.2 | -20.3 | 2.7222 | 0 | 0.93347 | 11.289 | 14.1464 | 31.2456
13:03:57 | 3536 | 16858 | 20 | Umlauf | 75.4838 | 10 | 0 | 0.55556 | 0 | 32.8698 | 11.289 | 51.1097 | 31.2598
13:03:58 | 3537 | 16861 | 20 | Umlauf | 75.4756 | 12 | 0.1 | 0.77778 | 0 | 52.5735 | 11.289 | 73.9149 | 31.2804
13:03:59 | 3538 | 16865 | 20 | Umlauf | 75.4638 | 14.8 | 0.4 | 0.52778 | 0 | 49.4938 | 11.289 | 70.3505 | 31.2999
13:04:00 | 3539 | 16870 | 20 | Umlauf | 75.4526 | 16.7 | 0.6 | 1.0278 | 0 | 96.7146 | 11.289 | 125.0041 | 31.3346
13:04:01 | 3540 | 16875 | 20 | Umlauf | 75.4326 | 20.4 | 0.5 | 0.72222 | 0 | 88.1667 | 11.289 | 115.1108 | 31.3666
13:04:02 | 3541 | 16882 | 20 | Umlauf | 75.4143 | 23 | 0.4 | 0.52778 | 0 | 77.5821 | 11.289 | 102.8601 | 31.3952
13:04:03 | 3542 | 16889 | 20 | Umlauf | 75.3978 | 24.9 | 0.2 | 0.44444 | 0 | 72.2361 | 11.289 | 96.6726 | 31.422
13:04:04 | 3543 | 16896 | 20 | Umlauf | 75.3824 | 26.5 | -0.2 | 0.83333 | 0 | 120.8964 | 11.289 | 152.9924 | 31.4645
13:04:05 | 3544 | 16904 | 20 | Umlauf | 75.358 | 29.5 | -0.4 | 0.11111 | 0 | 32.1684 | 11.289 | 50.2979 | 31.4785
13:04:06 | 3545 | 16913 | 20 | Umlauf | 75.35 | 29.9 | -0.4 | 0.33333 | 0 | 63.9414 | 11.289 | 87.0722 | 31.5027
13:04:07 | 3546 | 16921 | 20 | Umlauf | 75.3361 | 31.1 | -0.1 | 0.5 | 0 | 95.2386 | 11.289 | 123.2959 | 31.5369
13:04:08 | 3547 | 16930 | 20 | Umlauf | 75.3164 | 32.9 | 0 | 0.69444 | 0 | 132.6662 | 11.289 | 166.6148 | 31.5832
13:04:09 | 3548 | 16940 | 20 | Umlauf | 75.2898 | 35.4 | 0 | 0.38889 | 0 | 92.406 | 11.289 | 120.0173 | 31.6165
13:04:10 | 3549 | 16950 | 20 | Umlauf | 75.2706 | 36.8 | -0.1 | 0.22222 | 0 | 65.9162 | 11.289 | 89.3579 | 31.6414
13:04:11 | 3550 | 16961 | 20 | Umlauf | 75.2564 | 37.6 | -0.5 | -0.11111 | 0 | 1.9249 | 11.289 | 15.2938 | 31.6456
13:04:12 | 3551 | 16971 | 20 | Umlauf | 75.2539 | 37.2 | -0.9 | 0.083333 | 0 | 29.2646 | 11.289 | 46.9371 | 31.6587
13:04:13 | 3552 | 16982 | 20 | Umlauf | 75.2464 | 37.5 | -1.6 | -0.11111 | 0 | -10.552 | 11.289 | 0.85305 | 31.6589
13:04:14 | 3553 | 16992 | 20 | Umlauf | 75.2463 | 37.1 | -2.7 | 0.38889 | 0 | 52.9993 | 11.289 | 74.4078 | 31.6796
13:04:15 | 3554 | 17003 | 20 | Umlauf | 75.2344 | 38.5 | -3.6 | 0.44444 | 0 | 50.1454 | 11.289 | 71.1046 | 31.6993
13:04:16 | 3555 | 17014 | 20 | Umlauf | 75.2231 | 40.1 | -21.2 | 0.11111 | 0 | -160 | 11.289 | -128.4863 | 31.6636
13:04:17 | 3556 | 17025 | 20 | Umlauf | 75.2436 | 40.5 | -16.8 | -0.22222 | 0 | -160 | 11.289 | -128.4863 | 31.6279
13:04:18 | 3557 | 17036 | 20 | Umlauf | 75.2641 | 39.7 | -13.8 | 0.16667 | 0 | -114.1971 | 11.289 | -88.9126 | 31.6032
13:04:19 | 3558 | 17047 | 20 | Umlauf | 75.2783 | 40.3 | -10.8 | -0.36111 | 0 | -146.6463 | 11.289 | -116.9487 | 31.5707
13:04:20 | 3559 | 17058 | 20 | Umlauf | 75.2969 | 39 | -8.7 | -0.19444 | 0 | -99.322 | 11.289 | -76.0605 | 31.5496
13:04:21 | 3560 | 17069 | 20 | Umlauf | 75.3091 | 38.3 | -7 | 0.055556 | 0 | -50.1278 | 11.289 | -33.5567 | 31.5403
13:04:22 | 3561 | 17079 | 20 | Umlauf | 75.3144 | 38.5 | -5.6 | -0.11111 | 0 | -54.5463 | 11.289 | -37.3743 | 31.5299
13:04:23 | 3562 | 17090 | 20 | Umlauf | 75.3204 | 38.1 | -4.6 | -0.44444 | 0 | -81.8059 | 11.289 | -60.9266 | 31.513
13:04:24 | 3563 | 17100 | 20 | Umlauf | 75.3301 | 36.5 | -19.1 | -0.44444 | 0 | -160 | 11.289 | -128.4863 | 31.4773
13:04:25 | 3564 | 17110 | 20 | Umlauf | 75.3506 | 34.9 | 0.3 | -0.19444 | 0 | -0.12741 | 11.289 | 12.9185 | 31.4809
13:04:26 | 3565 | 17119 | 20 | Umlauf | 75.3486 | 34.2 | 0.4 | 0.083333 | 0 | 45.8732 | 11.289 | 66.1599 | 31.4993
13:04:27 | 3566 | 17129 | 20 | Umlauf | 75.338 | 34.5 | 0.8 | 0.30556 | 0 | 88.5224 | 11.289 | 115.5225 | 31.5314
13:04:28 | 3567 | 17139 | 20 | Umlauf | 75.3196 | 35.6 | 1.6 | -0.22222 | 0 | 15.7601 | 11.289 | 31.3069 | 31.5401
13:04:29 | 3568 | 17148 | 20 | Umlauf | 75.3146 | 34.8 | 0.5 | -0.94444 | 0 | -77.4774 | 11.289 | -57.1868 | 31.5242
13:04:30 | 3569 | 17157 | 20 | Umlauf | 75.3237 | 31.4 | 1.6 | -0.33333 | 0 | -2.1597 | 11.289 | 10.5664 | 31.5271
13:04:31 | 3570 | 17166 | 20 | Umlauf | 75.322 | 30.2 | 0.4 | -0.38889 | 0 | -17.6524 | 11.289 | -5.498 | 31.5256
13:04:32 | 3571 | 17174 | 20 | Umlauf | 75.3229 | 28.8 | 1.3 | -1.2222 | 0 | -82.5206 | 11.289 | -61.5441 | 31.5085
13:04:33 | 3572 | 17180 | 20 | Umlauf | 75.3327 | 24.4 | 108.2 | -1.3611 | 0 | 160 | 11.289 | 198.2512 | 31.5636
13:04:34 | 3573 | 17186 | 20 | Umlauf | 75.3011 | 19.5 | -16 | -1.0833 | 0 | -143.4535 | 11.289 | -114.1901 | 31.5318
13:04:35 | 3574 | 17190 | 20 | Umlauf | 75.3193 | 15.6 | -27.2 | -0.52778 | 0 | -135.2254 | 11.289 | -107.081 | 31.5021
13:04:36 | 3575 | 17194 | 20 | Umlauf | 75.3364 | 13.7 | -24.2 | -0.66667 | 0 | -113.8853 | 11.289 | -88.6432 | 31.4775
13:04:37 | 3576 | 17197 | 20 | Umlauf | 75.3506 | 11.3 | -22.8 | -0.41667 | 0 | -81.2092 | 11.289 | -60.411 | 31.4607
13:04:38 | 3577 | 17200 | 20 | Umlauf | 75.3602 | 9.8 | -21.7 | 0 | 0 | -55.1664 | 11.289 | -37.9101 | 31.4502
13:04:39 | 3578 | 17200 | 20 | Umlauf | 75.3662 | 9.8 | -21.7 | -1.6667 | 0 | -104.8062 | 11.289 | -80.7988 | 31.4277
13:04:40 | 3579 | 17202 | 20 | Umlauf | 75.3791 | 3.8 | -45.4 | 0 | 0 | -43.3567 | 11.289 | -27.7065 | 31.42
13:04:41 | 3580 | 17202 | 20 | Umlauf | 75.3836 | 3.8 | -45.4 | 0 | 0 | -43.3567 | 11.289 | -27.7065 | 31.4123
13:04:42 | 3581 | 17202 | 20 | Umlauf | 75.388 | 3.8 | -45.4 | 0 | 0 | -43.3567 | 11.289 | -27.7065 | 31.4046
13:04:43 | 3582 | 17202 | 20 | Umlauf | 75.3924 | 3.8 | -45.4 | 0 | 0 | -43.3567 | 11.289 | -27.7065 | 31.3969
13:04:44 | 3583 | 17202 | 20 | Umlauf | 75.3968 | 3.8 | -45.4 | 0 | 0 | -43.3567 | 11.289 | -27.7065 | 31.3892
13:04:45 | 3584 | 17202 | 20 | Umlauf | 75.4013 | 3.8 | -45.4 | 0 | 0 | -43.3567 | 11.289 | -27.7065 | 31.3815
13:04:46 | 3585 | 17202 | 20 | Umlauf | 75.4057 | 3.8 | -45.4 | 0 | 0 | -43.3567 | 11.289 | -27.7065 | 31.3738
13:04:47 | 3586 | 17202 | 20 | Umlauf | 75.4101 | 3.8 | -45.4 | 0 | 0 | -43.3567 | 11.289 | -27.7065 | 31.3661
13:04:48 | 3587 | 17202 | 20 | Umlauf | 75.4145 | 3.8 | -45.4 | 0 | 0 | -43.3567 | 11.289 | -27.7065 | 31.3584
13:04:49 | 3588 | 17202 | 20 | Umlauf | 75.419 | 3.8 | -45.4 | 0 | 0 | -43.3567 | 11.289 | -27.7065 | 31.3507
13:04:50 | 3589 | 17202 | 20 | Umlauf | 75.4234 | 3.8 | -45.4 | -0.86111 | 0 | -53.3015 | 11.289 | -36.2988 | 31.3407
13:04:51 | 3590 | 17204 | 20 | Umlauf | 75.4292 | 0.7 | -110.4 | 0 | 0 | -14.6083 | 11.289 | -2.8679 | 31.3399
13:04:52 | 3591 | 17204 | 20 | Umlauf | 75.4296 | 0.7 | -110.4 | 0 | 0 | -14.6083 | 11.289 | -2.8679 | 31.3391
13:04:53 | 3592 | 17204 | 20 | Umlauf | 75.4301 | 0.7 | -110.4 | 0 | 0 | -14.6083 | 11.289 | -2.8679 | 31.3383
13:04:54 | 3593 | 17204 | 20 | Umlauf | 75.4305 | 0.7 | -110.4 | 0 | 0 | -14.6083 | 11.289 | -2.8679 | 31.3375
13:04:55 | 3594 | 17204 | 20 | Umlauf | 75.431 | 0.7 | -110.4 | 0 | 0 | -14.6083 | 11.289 | -2.8679 | 31.3367
13:04:56 | 3595 | 17204 | 20 | Umlauf | 75.4315 | 0.7 | -110.4 | 0.027778 | 0 | -14.5492 | 11.289 | -2.8168 | 31.3359
13:04:57 | 3596 | 17205 | 20 | Umlauf | 75.4319 | 0.8 | -33.2 | 0 | 0 | -6.8703 | 11.289 | 5.1142 | 31.3373
13:04:58 | 3597 | 17205 | 20 | Umlauf | 75.4311 | 0.8 | -33.2 | 0 | 0 | -6.8703 | 11.289 | 5.1142 | 31.3387
13:04:59 | 3598 | 17205 | 20 | Umlauf | 75.4303 | 0.8 | -33.2 | 0 | 0 | -6.8703 | 11.289 | 5.1142 | 31.3402
13:05:00 | 3599 | 17205 | 20 | Umlauf | 75.4295 | 0.8 | -33.2 | 0 | 0 | -6.8703 | 11.289 | 5.1142 | 31.3416
13:05:01 | 3600 | 17205 | 20 | Umlauf | 75.4286 | 0.8 | -33.2 | 0 | 0 | -6.8703 | 11.289 | 5.1142 | 31.343
13:05:02 | 3601 | 17205 | 20 | Umlauf | 75.4278 | 0.8 | -33.2 | 0 | 0 | -6.8703 | 11.289 | 5.1142 | 31.3444
13:05:03 | 3602 | 17205 | 20 | Umlauf | 75.427 | 0.8 | -33.2 | 0 | 0 | -6.8703 | 11.289 | 5.1142 | 31.3458
13:05:04 | 3603 | 17205 | 20 | Umlauf | 75.4262 | 0.8 | -33.2 | 0 | 0 | -6.8703 | 11.289 | 5.1142 | 31.3473
13:05:05 | 3604 | 17205 | 20 | Umlauf | 75.4254 | 0.8 | -33.2 | 0 | 0 | -6.8703 | 11.289 | 5.1142 | 31.3487
13:05:06 | 3605 | 17205 | 20 | Umlauf | 75.4246 | 0.8 | -33.2 | 0 | 0 | -6.8703 | 11.289 | 5.1142 | 31.3501
13:05:07 | 3606 | 17205 | 20 | Umlauf | 75.4237 | 0.8 | -33.2 | 0 | 0 | -6.8703 | 11.289 | 5.1142 | 31.3515
13:05:08 | 3607 | 17205 | 20 | Umlauf | 75.4229 | 0.8 | -33.2 | 0 | 0 | -6.8703 | 11.289 | 5.1142 | 31.3529
13:05:09 | 3608 | 17205 | 20 | Umlauf | 75.4221 | 0.8 | -33.2 | 0 | 0 | -6.8703 | 11.289 | 5.1142 | 31.3544
13:05:10 | 3609 | 17205 | 20 | Umlauf | 75.4213 | 0.8 | -33.2 | 0 | 0 | -6.8703 | 11.289 | 5.1142 | 31.3558
13:05:11 | 3610 | 17205 | 20 | Umlauf | 75.4205 | 0.8 | -33.2 | 0 | 0 | -6.8703 | 11.289 | 5.1142 | 31.3572
13:05:12 | 3611 | 17205 | 20 | Umlauf | 75.4197 | 0.8 | -33.2 | 0 | 0 | -6.8703 | 11.289 | 5.1142 | 31.3586
13:05:13 | 3612 | 17205 | 20 | Umlauf | 75.4188 | 0.8 | -33.2 | 0 | 0 | -6.8703 | 11.289 | 5.1142 | 31.36
13:05:14 | 3613 | 17205 | 20 | Umlauf | 75.418 | 0.8 | -33.2 | 0 | 0 | -6.8703 | 11.289 | 5.1142 | 31.3615
13:05:15 | 3614 | 17205 | 20 | Umlauf | 75.4172 | 0.8 | -33.2 | 0 | 0 | -6.8703 | 11.289 | 5.1142 | 31.3629
13:05:16 | 3615 | 17205 | 20 | Umlauf | 75.4164 | 0.8 | -33.2 | 0 | 0 | -6.8703 | 11.289 | 5.1142 | 31.3643
13:05:17 | 3616 | 17205 | 20 | Umlauf | 75.4156 | 0.8 | -33.2 | 0 | 0 | -6.8703 | 11.289 | 5.1142 | 31.3657
13:05:18 | 3617 | 17205 | 20 | Umlauf | 75.4148 | 0.8 | -33.2 | 0 | 0 | -6.8703 | 11.289 | 5.1142 | 31.3672
13:05:19 | 3618 | 17205 | 20 | Umlauf | 75.414 | 0.8 | -33.2 | 0 | 0 | -6.8703 | 11.289 | 5.1142 | 31.3686
13:05:20 | 3619 | 17205 | 20 | Umlauf | 75.4131 | 0.8 | -33.2 | 0 | 0 | -6.8703 | 11.289 | 5.1142 | 31.37
13:05:21 | 3620 | 17205 | 20 | Umlauf | 75.4123 | 0.8 | -33.2 | 0 | 0 | -6.8703 | 11.289 | 5.1142 | 31.3714
13:05:22 | 3621 | 17205 | 20 | Umlauf | 75.4115 | 0.8 | -33.2 | -0.11111 | 0 | -7.1405 | 11.289 | 4.8015 | 31.3727
13:05:23 | 3622 | 17208 | 20 | Umlauf | 75.4107 | 0.4 | -18.6 | 2.9722 | 0 | 2.6227 | 11.289 | 16.1015 | 31.3772
13:05:24 | 3623 | 17211 | 20 | Umlauf | 75.4082 | 11.1 | -0.8 | 1.75 | 0 | 94.9812 | 11.289 | 122.9979 | 31.4114
13:05:25 | 3624 | 17216 | 20 | Umlauf | 75.3885 | 17.4 | -1 | 0.55556 | 0 | 49.8314 | 11.289 | 70.7413 | 31.431
13:05:26 | 3625 | 17221 | 20 | Umlauf | 75.3772 | 19.4 | -1.6 | 0.33333 | 0 | 30.2585 | 11.289 | 48.0873 | 31.4444
13:05:27 | 3626 | 17227 | 20 | Umlauf | 75.3696 | 20.6 | -2 | 0.19444 | 0 | 15.1158 | 11.289 | 30.5611 | 31.4529
13:05:28 | 3627 | 17233 | 20 | Umlauf | 75.3647 | 21.3 | -1.8 | 0.88889 | 0 | 87.1837 | 11.289 | 113.9731 | 31.4845
13:05:29 | 3628 | 17240 | 20 | Umlauf | 75.3465 | 24.5 | -1.4 | 0.44444 | 0 | 53.7027 | 11.289 | 75.2218 | 31.5054
13:05:30 | 3629 | 17247 | 20 | Umlauf | 75.3345 | 26.1 | -1.2 | 1.5278 | 0 | 160 | 11.289 | 198.2512 | 31.5605
13:05:31 | 3630 | 17256 | 20 | Umlauf | 75.3028 | 31.6 | -0.9 | -0.44444 | 0 | -35.3677 | 11.289 | -20.804 | 31.5547
13:05:32 | 3631 | 17264 | 20 | Umlauf | 75.3061 | 30 | -0.8 | 0.72222 | 0 | 113.7737 | 11.289 | 144.7485 | 31.5949
13:05:33 | 3632 | 17273 | 20 | Umlauf | 75.283 | 32.6 | -0.7 | 0.36111 | 0 | 70.1678 | 11.289 | 94.2788 | 31.6211
13:05:34 | 3633 | 17282 | 20 | Umlauf | 75.268 | 33.9 | -0.6 | 0.25 | 0 | 57.0114 | 11.289 | 79.0514 | 31.6431
13:05:35 | 3634 | 17292 | 20 | Umlauf | 75.2554 | 34.8 | -0.7 | 0.19444 | 0 | 48.0889 | 11.289 | 68.7244 | 31.6622
13:05:36 | 3635 | 17302 | 20 | Umlauf | 75.2444 | 35.5 | -1.1 | -0.19444 | 0 | -14.2263 | 11.289 | -2.5379 | 31.6615
13:05:37 | 3636 | 17312 | 20 | Umlauf | 75.2448 | 34.8 | -1.8 | 0.22222 | 0 | 35.7183 | 11.289 | 54.4066 | 31.6766
13:05:38 | 3637 | 17321 | 20 | Umlauf | 75.2361 | 35.6 | -2.3 | -0.22222 | 0 | -29.4487 | 11.289 | -15.69 | 31.6722
13:05:39 | 3638 | 17331 | 20 | Umlauf | 75.2386 | 34.8 | -2.1 | -0.30556 | 0 | -35.7328 | 11.289 | -21.1195 | 31.6664
13:05:40 | 3639 | 17340 | 20 | Umlauf | 75.242 | 33.7 | -2 | 0.055556 | 0 | 4.94 | 11.289 | 18.7836 | 31.6716
13:05:41 | 3640 | 17350 | 20 | Umlauf | 75.239 | 33.9 | -1.8 | -0.33333 | 0 | -34.8948 | 11.289 | -20.3954 | 31.6659
13:05:42 | 3641 | 17359 | 20 | Umlauf | 75.2423 | 32.7 | -1.6 | -0.41667 | 0 | -40.2325 | 11.289 | -25.0072 | 31.659
13:05:43 | 3642 | 17368 | 20 | Umlauf | 75.2462 | 31.2 | -1.5 | -0.77778 | 0 | -71.9182 | 11.289 | -52.3836 | 31.6444
13:05:44 | 3643 | 17375 | 20 | Umlauf | 75.2546 | 28.4 | -1.5 | -1.5 | 0 | -128.0867 | 11.289 | -100.9132 | 31.6164
13:05:45 | 3644 | 17382 | 20 | Umlauf | 75.2707 | 23 | -1.8 | -1.3056 | 0 | -92.4948 | 11.289 | -70.1618 | 31.5969
13:05:46 | 3645 | 17387 | 20 | Umlauf | 75.2819 | 18.3 | -2.6 | -0.94444 | 0 | -57.9015 | 11.289 | -40.2732 | 31.5857
13:05:47 | 3646 | 17391 | 20 | Umlauf | 75.2883 | 14.9 | -3.8 | -0.77778 | 0 | -44.7965 | 11.289 | -28.9505 | 31.5777
13:05:48 | 3647 | 17394 | 20 | Umlauf | 75.293 | 12.1 | -5.2 | -0.33333 | 0 | -24.9136 | 11.289 | -11.7717 | 31.5744
13:05:49 | 3648 | 17397 | 20 | Umlauf | 75.2948 | 10.9 | -6 | -0.22222 | 0 | -21.2598 | 11.289 | -8.6148 | 31.572
13:05:50 | 3649 | 17400 | 20 | Umlauf | 75.2962 | 10.1 | -6.6 | -0.083333 | 0 | -17.1676 | 11.289 | -5.0791 | 31.5706
13:05:51 | 3650 | 17403 | 20 | Umlauf | 75.297 | 9.8 | -6.8 | 0 | 0 | -14.7355 | 11.289 | -2.9778 | 31.5698
13:05:52 | 3651 | 17403 | 20 | Umlauf | 75.2975 | 9.8 | -6.8 | -1.4167 | 0 | -56.9293 | 11.289 | -39.4333 | 31.5588
13:05:53 | 3652 | 17406 | 20 | Umlauf | 75.3038 | 4.7 | -13.3 | 0 | 0 | -15.6868 | 11.289 | -3.7997 | 31.5578
13:05:54 | 3653 | 17406 | 20 | Umlauf | 75.3044 | 4.7 | -13.3 | 0 | 0 | -15.6868 | 11.289 | -3.7997 | 31.5567
13:05:55 | 3654 | 17406 | 20 | Umlauf | 75.305 | 4.7 | -13.3 | 0 | 0 | -15.6868 | 11.289 | -3.7997 | 31.5556
13:05:56 | 3655 | 17406 | 20 | Umlauf | 75.3056 | 4.7 | -13.3 | 0 | 0 | -15.6868 | 11.289 | -3.7997 | 31.5546
13:05:57 | 3656 | 17406 | 20 | Umlauf | 75.3062 | 4.7 | -13.3 | -0.88889 | 0 | -28.3838 | 11.289 | -14.7699 | 31.5505
13:05:58 | 3657 | 17408 | 20 | Umlauf | 75.3086 | 1.5 | -13.6 | 0 | 0 | -5.1335 | 11.289 | 7.1244 | 31.5525
13:05:59 | 3658 | 17408 | 20 | Umlauf | 75.3075 | 1.5 | -13.6 | 0 | 0 | -5.1335 | 11.289 | 7.1244 | 31.5544
13:06:00 | 3659 | 17408 | 20 | Umlauf | 75.3063 | 1.5 | -13.6 | 0 | 0 | -5.1335 | 11.289 | 7.1244 | 31.5564
13:06:01 | 3660 | 17408 | 20 | Umlauf | 75.3052 | 1.5 | -13.6 | 0 | 0 | -5.1335 | 11.289 | 7.1244 | 31.5584
13:06:02 | 3661 | 17408 | 20 | Umlauf | 75.304 | 1.5 | -13.6 | 0 | 0 | -5.1335 | 11.289 | 7.1244 | 31.5604
13:06:03 | 3662 | 17408 | 20 | Umlauf | 75.3029 | 1.5 | -13.6 | 0 | 0 | -5.1335 | 11.289 | 7.1244 | 31.5624
13:06:04 | 3663 | 17408 | 20 | Umlauf | 75.3018 | 1.5 | -13.6 | 0 | 0 | -5.1335 | 11.289 | 7.1244 | 31.5643
13:06:05 | 3664 | 17408 | 20 | Umlauf | 75.3006 | 1.5 | -13.6 | 0 | 0 | -5.1335 | 11.289 | 7.1244 | 31.5663
13:06:06 | 3665 | 17408 | 20 | Umlauf | 75.2995 | 1.5 | -13.6 | 0 | 0 | -5.1335 | 11.289 | 7.1244 | 31.5683
13:06:07 | 3666 | 17408 | 20 | Umlauf | 75.2984 | 1.5 | -13.6 | 0 | 0 | -5.1335 | 11.289 | 7.1244 | 31.5703
13:06:08 | 3667 | 17408 | 20 | Umlauf | 75.2972 | 1.5 | -13.6 | 0 | 0 | -5.1335 | 11.289 | 7.1244 | 31.5723
13:06:09 | 3668 | 17408 | 20 | Umlauf | 75.2961 | 1.5 | -13.6 | 0 | 0 | -5.1335 | 11.289 | 7.1244 | 31.5742
13:06:10 | 3669 | 17408 | 20 | Umlauf | 75.2949 | 1.5 | -13.6 | 0 | 0 | -5.1335 | 11.289 | 7.1244 | 31.5762
13:06:11 | 3670 | 17408 | 20 | Umlauf | 75.2938 | 1.5 | -13.6 | 0 | 0 | -5.1335 | 11.289 | 7.1244 | 31.5782
13:06:12 | 3671 | 17408 | 20 | Umlauf | 75.2927 | 1.5 | -13.6 | 0 | 0 | -5.1335 | 11.289 | 7.1244 | 31.5802
13:06:13 | 3672 | 17408 | 20 | Umlauf | 75.2915 | 1.5 | -13.6 | 0 | 0 | -5.1335 | 11.289 | 7.1244 | 31.5821
13:06:14 | 3673 | 17408 | 20 | Umlauf | 75.2904 | 1.5 | -13.6 | 0 | 0 | -5.1335 | 11.289 | 7.1244 | 31.5841
13:06:15 | 3674 | 17408 | 20 | Umlauf | 75.2893 | 1.5 | -13.6 | 0 | 0 | -5.1335 | 11.289 | 7.1244 | 31.5861
13:06:16 | 3675 | 17408 | 20 | Umlauf | 75.2881 | 1.5 | -13.6 | 0 | 0 | -5.1335 | 11.289 | 7.1244 | 31.5881
13:06:17 | 3676 | 17408 | 20 | Umlauf | 75.287 | 1.5 | -13.6 | 0 | 0 | -5.1335 | 11.289 | 7.1244 | 31.5901
13:06:18 | 3677 | 17408 | 20 | Umlauf | 75.2858 | 1.5 | -13.6 | 0 | 0 | -5.1335 | 11.289 | 7.1244 | 31.592
13:06:19 | 3678 | 17408 | 20 | Umlauf | 75.2847 | 1.5 | -13.6 | 0 | 0 | -5.1335 | 11.289 | 7.1244 | 31.594
13:06:20 | 3679 | 17408 | 20 | Umlauf | 75.2836 | 1.5 | -13.6 | 0 | 0 | -5.1335 | 11.289 | 7.1244 | 31.596
13:06:21 | 3680 | 17408 | 20 | Umlauf | 75.2824 | 1.5 | -13.6 | 0 | 0 | -5.1335 | 11.289 | 7.1244 | 31.598
13:06:22 | 3681 | 17408 | 20 | Umlauf | 75.2813 | 1.5 | -13.6 | 0 | 0 | -5.1335 | 11.289 | 7.1244 | 31.6
13:06:23 | 3682 | 17408 | 20 | Umlauf | 75.2802 | 1.5 | -13.6 | 0 | 0 | -5.1335 | 11.289 | 7.1244 | 31.6019
13:06:24 | 3683 | 17408 | 20 | Umlauf | 75.279 | 1.5 | -13.6 | 0 | 0 | -5.1335 | 11.289 | 7.1244 | 31.6039
13:06:25 | 3684 | 17408 | 20 | Umlauf | 75.2779 | 1.5 | -13.6 | 0 | 0 | -5.1335 | 11.289 | 7.1244 | 31.6059
13:06:26 | 3685 | 17408 | 20 | Umlauf | 75.2767 | 1.5 | -13.6 | 0 | 0 | -5.1335 | 11.289 | 7.1244 | 31.6079
13:06:27 | 3686 | 17408 | 20 | Umlauf | 75.2756 | 1.5 | -13.6 | 0 | 0 | -5.1335 | 11.289 | 7.1244 | 31.6099
13:06:28 | 3687 | 17408 | 20 | Umlauf | 75.2745 | 1.5 | -13.6 | -0.30556 | 0 | -6.5265 | 11.289 | 5.5122 | 31.6114
13:06:29 | 3688 | 17411 | 20 | Umlauf | 75.2736 | 0.4 | -204.2 | 2.3889 | 0 | -7.2751 | 11.289 | 4.6457 | 31.6127
13:06:30 | 3689 | 17414 | 20 | Umlauf | 75.2728 | 9 | -4 | 0.94444 | 0 | 30.1334 | 11.289 | 47.9426 | 31.626
13:06:31 | 3690 | 17417 | 20 | Umlauf | 75.2652 | 12.4 | -4.9 | 0.66667 | 0 | 20.4693 | 11.289 | 36.7573 | 31.6362
13:06:32 | 3691 | 17421 | 20 | Umlauf | 75.2593 | 14.8 | -5.9 | 0.75 | 0 | 23.807 | 11.289 | 40.6203 | 31.6475
13:06:33 | 3692 | 17426 | 20 | Umlauf | 75.2528 | 17.5 | -11.2 | 1 | 0 | 8.2911 | 11.289 | 22.6621 | 31.6538
13:06:34 | 3693 | 17432 | 20 | Umlauf | 75.2492 | 21.1 | -6 | 0.61111 | 0 | 19.6663 | 11.289 | 35.8279 | 31.6637
13:06:35 | 3694 | 17438 | 20 | Umlauf | 75.2435 | 23.3 | -3.2 | 2.7222 | 0 | 160 | 11.289 | 198.2512 | 31.7188
13:06:36 | 3695 | 17448 | 20 | Umlauf | 75.2119 | 33.1 | -0.7 | -1.6944 | 0 | -160 | 11.289 | -128.4863 | 31.6831
13:06:37 | 3696 | 17455 | 20 | Umlauf | 75.2324 | 27 | -3.3 | 0.55556 | 0 | 50.9615 | 11.289 | 72.0492 | 31.7031
13:06:38 | 3697 | 17463 | 20 | Umlauf | 75.2209 | 29 | -4.3 | 0.69444 | 0 | 61.1972 | 11.289 | 83.8961 | 31.7264
13:06:39 | 3698 | 17472 | 20 | Umlauf | 75.2075 | 31.5 | -4.9 | 0.61111 | 0 | 46.2303 | 11.289 | 66.5733 | 31.7449
13:06:40 | 3699 | 17481 | 20 | Umlauf | 75.1968 | 33.7 | -2.9 | 0 | 0 | -11.153 | 11.289 | 0.15743 | 31.745
13:06:41 | 3700 | 17491 | 20 | Umlauf | 75.1968 | 33.7 | -2.9 | 0.52778 | 0 | 66.4352 | 11.289 | 89.9585 | 31.77
13:06:42 | 3701 | 17500 | 20 | Umlauf | 75.1825 | 35.6 | -1.4 | -0.61111 | 0 | -62.3807 | 11.289 | -44.1432 | 31.7577
13:06:43 | 3702 | 17510 | 20 | Umlauf | 75.1895 | 33.4 | -1.5 | -0.083333 | 0 | -6.2111 | 11.289 | 5.8772 | 31.7593
13:06:44 | 3703 | 17519 | 20 | Umlauf | 75.1886 | 33.1 | -1.4 | -0.083333 | 0 | -5.2504 | 11.289 | 6.9892 | 31.7613
13:06:45 | 3704 | 17528 | 20 | Umlauf | 75.1874 | 32.8 | -0.6 | -0.13889 | 0 | -3.2897 | 11.289 | 9.2584 | 31.7638
13:06:46 | 3705 | 17537 | 20 | Umlauf | 75.186 | 32.3 | -0.5 | -0.30556 | 0 | -18.7418 | 11.289 | -6.4392 | 31.762
13:06:47 | 3706 | 17546 | 20 | Umlauf | 75.187 | 31.2 | 0.6 | -0.33333 | 0 | -11.0724 | 11.289 | 0.25066 | 31.7621
13:06:48 | 3707 | 17554 | 20 | Umlauf | 75.187 | 30 | 0.4 | -0.69444 | 0 | -45.4164 | 11.289 | -29.486 | 31.7539
13:06:49 | 3708 | 17562 | 20 | Umlauf | 75.1917 | 27.5 | -0.6 | -0.61111 | 0 | -42.7554 | 11.289 | -27.187 | 31.7464
13:06:50 | 3709 | 17569 | 20 | Umlauf | 75.196 | 25.3 | -0.2 | -0.38889 | 0 | -19.5365 | 11.289 | -7.1258 | 31.7444
13:06:51 | 3710 | 17575 | 20 | Umlauf | 75.1971 | 23.9 | -0.5 | 0.027778 | 0 | 14.9644 | 11.289 | 30.3858 | 31.7528
13:06:52 | 3711 | 17582 | 20 | Umlauf | 75.1923 | 24 | 0.3 | -0.083333 | 0 | 10.9748 | 11.289 | 25.7683 | 31.76
13:06:53 | 3712 | 17589 | 20 | Umlauf | 75.1882 | 23.7 | 0.5 | -0.38889 | 0 | -13.6775 | 11.289 | -2.0637 | 31.7594
13:06:54 | 3713 | 17595 | 20 | Umlauf | 75.1885 | 22.3 | 1.9 | 0.25 | 0 | 60.7824 | 11.289 | 83.416 | 31.7826
13:06:55 | 3714 | 17601 | 20 | Umlauf | 75.1752 | 23.2 | 3 | 0.38889 | 0 | 89.7551 | 11.289 | 116.9492 | 31.8151
13:06:56 | 3715 | 17608 | 20 | Umlauf | 75.1565 | 24.6 | 2.3 | 0.055556 | 0 | 49.1331 | 11.289 | 69.933 | 31.8345
13:06:57 | 3716 | 17615 | 20 | Umlauf | 75.1454 | 24.8 | 4.4 | 0.16667 | 0 | 85.4935 | 11.289 | 112.0167 | 31.8656
13:06:58 | 3717 | 17622 | 20 | Umlauf | 75.1275 | 25.4 | 3.1 | -0.22222 | 0 | 26.5893 | 11.289 | 43.8406 | 31.8778
13:06:59 | 3718 | 17629 | 20 | Umlauf | 75.1205 | 24.6 | 2.5 | -0.11111 | 0 | 32.0096 | 11.289 | 50.1142 | 31.8917
13:07:00 | 3719 | 17636 | 20 | Umlauf | 75.1125 | 24.2 | 3.3 | -0.47222 | 0 | -0.73565 | 11.289 | 12.2145 | 31.8951
13:07:01 | 3720 | 17642 | 20 | Umlauf | 75.1105 | 22.5 | 2 | 1.4444 | 0 | 160 | 11.289 | 198.2512 | 31.9502
13:07:02 | 3721 | 17649 | 20 | Umlauf | 75.0789 | 27.7 | -1.2 | -2.4722 | 0 | -160 | 11.289 | -128.4863 | 31.9145
13:07:03 | 3722 | 17655 | 20 | Umlauf | 75.0994 | 18.8 | 1 | -0.72222 | 0 | -27.4486 | 11.289 | -13.9619 | 31.9106
13:07:04 | 3723 | 17659 | 20 | Umlauf | 75.1016 | 16.2 | 173.7 | -0.30556 | 0 | 160 | 11.289 | 198.2512 | 31.9657
13:07:05 | 3724 | 17663 | 20 | Umlauf | 75.07 | 15.1 | 14 | -0.11111 | 0 | 94.8845 | 11.289 | 122.886 | 31.9998
13:07:06 | 3725 | 17667 | 20 | Umlauf | 75.0503 | 14.7 | -1.4 | 0.055556 | 0 | 4.7899 | 11.289 | 18.6099 | 32.005
13:07:07 | 3726 | 17672 | 20 | Umlauf | 75.0474 | 14.9 | -1.9 | -0.38889 | 0 | -19.1117 | 11.289 | -6.7588 | 32.0031
13:07:08 | 3727 | 17675 | 20 | Umlauf | 75.0485 | 13.5 | -1.5 | -0.27778 | 0 | -11.2485 | 11.289 | 0.046932 | 32.0031
13:07:09 | 3728 | 17679 | 20 | Umlauf | 75.0485 | 12.5 | -1.2 | -1.0833 | 0 | -39.9672 | 11.289 | -24.778 | 31.9962
13:07:10 | 3729 | 17681 | 20 | Umlauf | 75.0524 | 8.6 | -1.3 | 0 | 0 | 0.81966 | 11.289 | 14.0147 | 32.0001
13:07:11 | 3730 | 17681 | 20 | Umlauf | 75.0502 | 8.6 | -1.3 | -0.91667 | 0 | -23.4295 | 11.289 | -10.4894 | 31.9972
13:07:12 | 3731 | 17684 | 20 | Umlauf | 75.0518 | 5.3 | -1.5 | 0 | 0 | 0.013909 | 11.289 | 13.0821 | 32.0009
13:07:13 | 3732 | 17684 | 20 | Umlauf | 75.0498 | 5.3 | -1.5 | 0.88889 | 0 | 22.1856 | 11.289 | 38.7437 | 32.0116
13:07:14 | 3733 | 17689 | 20 | Umlauf | 75.0436 | 8.5 | -0.6 | 0.80556 | 0 | 35.6636 | 11.289 | 54.3433 | 32.0267
13:07:15 | 3734 | 17692 | 20 | Umlauf | 75.0349 | 11.4 | -0.4 | -0.38889 | 0 | -9.8047 | 11.289 | 1.7179 | 32.0272
13:07:16 | 3735 | 17695 | 20 | Umlauf | 75.0346 | 10 | -0.4 | -0.30556 | 0 | -6.0861 | 11.289 | 6.0219 | 32.0289
13:07:17 | 3736 | 17697 | 20 | Umlauf | 75.0337 | 8.9 | -0.3 | -0.33333 | 0 | -5.925 | 11.289 | 6.2083 | 32.0306
13:07:18 | 3737 | 17699 | 20 | Umlauf | 75.0327 | 7.7 | -0.3 | -0.11111 | 0 | 0.10057 | 11.289 | 13.1824 | 32.0342
13:07:19 | 3738 | 17701 | 20 | Umlauf | 75.0306 | 7.3 | -0.3 | 0 | 0 | 3.9085 | 11.289 | 17.5898 | 32.0391
13:07:20 | 3739 | 17701 | 20 | Umlauf | 75.0278 | 7.3 | -0.3 | -0.69444 | 0 | -12.8829 | 11.289 | -1.3771 | 32.0387
13:07:21 | 3740 | 17704 | 20 | Umlauf | 75.028 | 4.8 | -0.4 | 0 | 0 | 2.3443 | 11.289 | 15.7792 | 32.0431
13:07:22 | 3741 | 17704 | 20 | Umlauf | 75.0255 | 4.8 | -0.4 | 0 | 0 | 2.3443 | 11.289 | 15.7792 | 32.0475
13:07:23 | 3742 | 17704 | 20 | Umlauf | 75.0229 | 4.8 | -0.4 | 0 | 0 | 2.3443 | 11.289 | 15.7792 | 32.0519
13:07:24 | 3743 | 17704 | 20 | Umlauf | 75.0204 | 4.8 | -0.4 | 0 | 0 | 2.3443 | 11.289 | 15.7792 | 32.0563
13:07:25 | 3744 | 17704 | 20 | Umlauf | 75.0179 | 4.8 | -0.4 | -0.91667 | 0 | -11.8585 | 11.289 | -0.49204 | 32.0561
13:07:26 | 3745 | 17706 | 20 | Umlauf | 75.018 | 1.5 | -0.9 | -0.16667 | 0 | -0.50269 | 11.289 | 12.4842 | 32.0596
13:07:27 | 3746 | 17706 | 20 | Umlauf | 75.016 | 0.9 | -1 | 0 | 0 | 0.19897 | 11.289 | 13.2963 | 32.0633
13:07:28 | 3747 | 17706 | 20 | Umlauf | 75.0139 | 0.9 | -1 | 0 | 0 | 0.19897 | 11.289 | 13.2963 | 32.067
13:07:29 | 3748 | 17706 | 20 | Umlauf | 75.0117 | 0.9 | -1 | 0 | 0 | 0.19897 | 11.289 | 13.2963 | 32.0707
13:07:30 | 3749 | 17706 | 20 | Umlauf | 75.0096 | 0.9 | -1 | 0.44444 | 0 | 2.0815 | 11.289 | 15.4751 | 32.075
13:07:31 | 3750 | 17709 | 20 | Umlauf | 75.0071 | 2.5 | -0.3 | 1.3333 | 0 | 17.0151 | 11.289 | 32.7593 | 32.0841
13:07:32 | 3751 | 17711 | 20 | Umlauf | 75.0019 | 7.3 | -0.1 | 0.69444 | 0 | 28.412 | 11.289 | 45.9503 | 32.0969
13:07:33 | 3752 | 17714 | 20 | Umlauf | 74.9946 | 9.8 | 0 | 0.33333 | 0 | 21.9596 | 11.289 | 38.4822 | 32.1075
13:07:34 | 3753 | 17717 | 20 | Umlauf | 74.9884 | 11 | 0 | -0.33333 | 0 | -6.3533 | 11.289 | 5.7126 | 32.1091
13:07:35 | 3754 | 17720 | 20 | Umlauf | 74.9875 | 9.8 | 0 | 5.75 | 0 | 160 | 11.289 | 198.2512 | 32.1642
13:07:36 | 3755 | 17728 | 20 | Umlauf | 74.9559 | 30.5 | 0 | -4.0556 | 0 | -160 | 11.289 | -128.4863 | 32.1285
13:07:37 | 3756 | 17733 | 20 | Umlauf | 74.9764 | 15.9 | 0 | 1.0833 | 0 | 91.9833 | 11.289 | 119.5281 | 32.1617
13:07:38 | 3757 | 17738 | 20 | Umlauf | 74.9573 | 19.8 | 0 | 0.52778 | 0 | 63.034 | 11.289 | 86.0219 | 32.1856
13:07:39 | 3758 | 17744 | 20 | Umlauf | 74.9436 | 21.7 | 0 | 0.33333 | 0 | 49.3848 | 11.289 | 70.2243 | 32.2051
13:07:40 | 3759 | 17751 | 20 | Umlauf | 74.9324 | 22.9 | 0 | 0.52778 | 0 | 73.1861 | 11.289 | 97.7721 | 32.2323
13:07:41 | 3760 | 17757 | 20 | Umlauf | 74.9168 | 24.8 | 0.1 | 0.19444 | 0 | 41.6595 | 11.289 | 61.283 | 32.2493
13:07:42 | 3761 | 17765 | 20 | Umlauf | 74.907 | 25.5 | 0.5 | 0.30556 | 0 | 60.7621 | 11.289 | 83.3925 | 32.2725
13:07:43 | 3762 | 17772 | 20 | Umlauf | 74.8937 | 26.6 | 0.9 | -0.47222 | 0 | -18.8172 | 11.289 | -6.5044 | 32.2707
13:07:44 | 3763 | 17779 | 20 | Umlauf | 74.8947 | 24.9 | 1.4 | -0.30556 | 0 | -1.581 | 11.289 | 11.2361 | 32.2738
13:07:45 | 3764 | 17785 | 20 | Umlauf | 74.8929 | 23.8 | 1.9 | -0.083333 | 0 | 27.6884 | 11.289 | 45.1127 | 32.2863
13:07:46 | 3765 | 17792 | 20 | Umlauf | 74.8857 | 23.5 | 1.9 | 0.27778 | 0 | 67.246 | 11.289 | 90.897 | 32.3116
13:07:47 | 3766 | 17799 | 20 | Umlauf | 74.8712 | 24.5 | 1.7 | 0.13889 | 0 | 52.0387 | 11.289 | 73.296 | 32.3319
13:07:48 | 3767 | 17806 | 20 | Umlauf | 74.8595 | 25 | 1.6 | 0.055556 | 0 | 42.2495 | 11.289 | 61.9659 | 32.3491
13:07:49 | 3768 | 17813 | 20 | Umlauf | 74.8496 | 25.2 | 1.6 | 0.25 | 0 | 65.6718 | 11.289 | 89.075 | 32.3739
13:07:50 | 3769 | 17820 | 20 | Umlauf | 74.8354 | 26.1 | 1.5 | -0.055556 | 0 | 29.4444 | 11.289 | 47.1451 | 32.387
13:07:51 | 3770 | 17827 | 20 | Umlauf | 74.8278 | 25.9 | 1.5 | 0.27778 | 0 | 69.8242 | 11.289 | 93.8811 | 32.413
13:07:52 | 3771 | 17835 | 20 | Umlauf | 74.8129 | 26.9 | 1.4 | 0.22222 | 0 | 64.4312 | 11.289 | 87.6391 | 32.4374
13:07:53 | 3772 | 17842 | 20 | Umlauf | 74.7989 | 27.7 | 1.3 | -0.083333 | 0 | 25.4033 | 11.289 | 42.468 | 32.4492
13:07:54 | 3773 | 17850 | 20 | Umlauf | 74.7921 | 27.4 | 1.2 | -0.22222 | 0 | 5.9653 | 11.289 | 19.9703 | 32.4547
13:07:55 | 3774 | 17857 | 20 | Umlauf | 74.7889 | 26.6 | 1.1 | 0.33333 | 0 | 74.0564 | 11.289 | 98.7794 | 32.4822
13:07:56 | 3775 | 17865 | 20 | Umlauf | 74.7731 | 27.8 | 0.9 | 0.97222 | 0 | 158.6981 | 11.289 | 196.7443 | 32.5368
13:07:57 | 3776 | 17874 | 20 | Umlauf | 74.7417 | 31.3 | 0.7 | 0.36111 | 0 | 86.4963 | 11.289 | 113.1774 | 32.5683
13:07:58 | 3777 | 17883 | 20 | Umlauf | 74.7237 | 32.6 | 0.6 | -0.055556 | 0 | 24.9744 | 11.289 | 41.9715 | 32.5799
13:07:59 | 3778 | 17892 | 20 | Umlauf | 74.717 | 32.4 | 0.6 | 0.055556 | 0 | 41.7243 | 11.289 | 61.358 | 32.597
13:08:00 | 3779 | 17901 | 20 | Umlauf | 74.7072 | 32.6 | 0.5 | -0.11111 | 0 | 15.01 | 11.289 | 30.4387 | 32.6054
13:08:01 | 3780 | 17910 | 20 | Umlauf | 74.7023 | 32.2 | 0.4 | -0.19444 | 0 | 0.6962 | 11.289 | 13.8718 | 32.6093
13:08:02 | 3781 | 17919 | 20 | Umlauf | 74.7001 | 31.5 | 0.4 | -0.16667 | 0 | 4.6678 | 11.289 | 18.4685 | 32.6144
13:08:03 | 3782 | 17927 | 20 | Umlauf | 74.6971 | 30.9 | 0.4 | 0.41667 | 0 | 89.301 | 11.289 | 116.4236 | 32.6467
13:08:04 | 3783 | 17936 | 20 | Umlauf | 74.6786 | 32.4 | 0.3 | 0 | 0 | 28.9569 | 11.289 | 46.5809 | 32.6597
13:08:05 | 3784 | 17945 | 20 | Umlauf | 74.6711 | 32.4 | 0.3 | -0.16667 | 0 | 3.5432 | 11.289 | 17.1669 | 32.6645
13:08:06 | 3785 | 17954 | 20 | Umlauf | 74.6684 | 31.8 | 0.3 | -0.13889 | 0 | 7.5203 | 11.289 | 21.77 | 32.6705
13:08:07 | 3786 | 17963 | 20 | Umlauf | 74.6649 | 31.3 | 0.2 | 0.027778 | 0 | 30.4772 | 11.289 | 48.3406 | 32.6839
13:08:08 | 3787 | 17971 | 20 | Umlauf | 74.6572 | 31.4 | 0.2 | 0 | 0 | 26.4881 | 11.289 | 43.7235 | 32.6961
13:08:09 | 3788 | 17980 | 20 | Umlauf | 74.6502 | 31.4 | 0.4 | 0.055556 | 0 | 37.4737 | 11.289 | 56.4383 | 32.7117
13:08:10 | 3789 | 17989 | 20 | Umlauf | 74.6412 | 31.6 | 0.8 | -0.25 | 0 | -1.3596 | 11.289 | 11.4924 | 32.7149
13:08:11 | 3790 | 17997 | 20 | Umlauf | 74.6394 | 30.7 | 1.2 | -0.19444 | 0 | 11.2471 | 11.289 | 26.0834 | 32.7222
13:08:12 | 3791 | 18006 | 20 | Umlauf | 74.6352 | 30 | 1.4 | -0.30556 | 0 | -1.3981 | 11.289 | 11.4478 | 32.7254
13:08:13 | 3792 | 18014 | 20 | Umlauf | 74.6334 | 28.9 | 1.4 | 0.41667 | 0 | 95.9694 | 11.289 | 124.1417 | 32.7599
13:08:14 | 3793 | 18022 | 20 | Umlauf | 74.6135 | 30.4 | 1.1 | 0.19444 | 0 | 65.3802 | 11.289 | 88.7375 | 32.7845
13:08:15 | 3794 | 18031 | 20 | Umlauf | 74.5994 | 31.1 | 0.9 | 0.083333 | 0 | 47.9994 | 11.289 | 68.6208 | 32.8036
13:08:16 | 3795 | 18040 | 20 | Umlauf | 74.5884 | 31.4 | 0.7 | 0.11111 | 0 | 49.8469 | 11.289 | 70.7592 | 32.8232
13:08:17 | 3796 | 18048 | 20 | Umlauf | 74.5771 | 31.8 | 0.6 | 0.055556 | 0 | 40.8372 | 11.289 | 60.3313 | 32.84
13:08:18 | 3797 | 18057 | 20 | Umlauf | 74.5675 | 32 | 0.4 | -0.083333 | 0 | 17.3868 | 11.289 | 33.1896 | 32.8492
13:08:19 | 3798 | 18066 | 20 | Umlauf | 74.5622 | 31.7 | 0.3 | 0.22222 | 0 | 61.3514 | 11.289 | 84.0745 | 32.8725
13:08:20 | 3799 | 18075 | 20 | Umlauf | 74.5488 | 32.5 | 0.2 | -0.19444 | 0 | -1.3635 | 11.289 | 11.4878 | 32.8757
13:08:21 | 3800 | 18084 | 20 | Umlauf | 74.5469 | 31.8 | 0.2 | -0.055556 | 0 | 18.5863 | 11.289 | 34.5779 | 32.8853
13:08:22 | 3801 | 18093 | 20 | Umlauf | 74.5414 | 31.6 | 0.1 | -0.58333 | 0 | -39.6858 | 11.289 | -24.5348 | 32.8785
13:08:23 | 3802 | 18101 | 20 | Umlauf | 74.5453 | 29.5 | 0.1 | -0.69444 | 0 | -47.2385 | 11.289 | -31.0604 | 32.8699
13:08:24 | 3803 | 18108 | 20 | Umlauf | 74.5503 | 27 | -0.1 | -0.11111 | 0 | 4.429 | 11.289 | 18.1922 | 32.875
13:08:25 | 3804 | 18116 | 20 | Umlauf | 74.5474 | 26.6 | -0.4 | 0.19444 | 0 | 39.034 | 11.289 | 58.2442 | 32.8911
13:08:26 | 3805 | 18123 | 20 | Umlauf | 74.5381 | 27.3 | -0.7 | -0.77778 | 0 | -57.07 | 11.289 | -39.5548 | 32.8801
13:08:27 | 3806 | 18130 | 20 | Umlauf | 74.5444 | 24.5 | -0.9 | -1 | 0 | -69.3764 | 11.289 | -50.1875 | 32.8662
13:08:28 | 3807 | 18136 | 20 | Umlauf | 74.5524 | 20.9 | -0.5 | -0.80556 | 0 | -44.6511 | 11.289 | -28.8249 | 32.8582
13:08:29 | 3808 | 18141 | 20 | Umlauf | 74.557 | 18 | -0.3 | -0.055556 | 0 | 5.3865 | 11.289 | 19.3003 | 32.8636
13:08:30 | 3809 | 18146 | 20 | Umlauf | 74.5539 | 17.8 | -0.2 | -0.38889 | 0 | -14.0922 | 11.289 | -2.4219 | 32.8629
13:08:31 | 3810 | 18151 | 20 | Umlauf | 74.5543 | 16.4 | -0.3 | 4.3333 | 0 | 160 | 11.289 | 198.2512 | 32.918
13:08:32 | 3811 | 18159 | 20 | Umlauf | 74.5227 | 32 | -0.2 | -5.6667 | 0 | -160 | 11.289 | -128.4863 | 32.8823
13:08:33 | 3812 | 18163 | 20 | Umlauf | 74.5432 | 11.6 | -0.7 | 0.36111 | 0 | 23.9618 | 11.289 | 40.7995 | 32.8936
13:08:34 | 3813 | 18166 | 20 | Umlauf | 74.5367 | 12.9 | -0.5 | 2.2222 | 0 | 140.8153 | 11.289 | 176.0466 | 32.9425
13:08:35 | 3814 | 18172 | 20 | Umlauf | 74.5086 | 20.9 | 0.2 | -0.47222 | 0 | -19.302 | 11.289 | -6.9232 | 32.9406
13:08:36 | 3815 | 18177 | 20 | Umlauf | 74.5097 | 19.2 | 0.9 | -0.44444 | 0 | -12.3541 | 11.289 | -0.92021 | 32.9403
13:08:37 | 3816 | 18182 | 20 | Umlauf | 74.5098 | 17.6 | 1.8 | 0 | 0 | 26.1785 | 11.289 | 43.3652 | 32.9524
13:08:38 | 3817 | 18187 | 20 | Umlauf | 74.5029 | 17.6 | 2.4 | 2.1944 | 0 | 160 | 11.289 | 198.2512 | 33.0074
13:08:39 | 3818 | 18194 | 20 | Umlauf | 74.4713 | 25.5 | 2 | -1.1944 | 0 | -66.096 | 11.289 | -47.3533 | 32.9943
13:08:40 | 3819 | 18200 | 20 | Umlauf | 74.4788 | 21.2 | 2.2 | -0.63889 | 0 | -18.2035 | 11.289 | -5.9741 | 32.9926
13:08:41 | 3820 | 18205 | 20 | Umlauf | 74.4798 | 18.9 | 2.2 | -0.19444 | 0 | 14.2392 | 11.289 | 29.5466 | 33.0008
13:08:42 | 3821 | 18210 | 20 | Umlauf | 74.4751 | 18.2 | 2.1 | -0.027778 | 0 | 27.1396 | 11.289 | 44.4776 | 33.0132
13:08:43 | 3822 | 18215 | 20 | Umlauf | 74.468 | 18.1 | 1.8 | -0.44444 | 0 | -7.0433 | 11.289 | 4.914 | 33.0146
13:08:44 | 3823 | 18220 | 20 | Umlauf | 74.4672 | 16.5 | 1.8 | -0.22222 | 0 | 7.2283 | 11.289 | 21.432 | 33.0205
13:08:45 | 3824 | 18224 | 20 | Umlauf | 74.4637 | 15.7 | 1.7 | 0.66667 | 0 | 71.8249 | 11.289 | 96.1967 | 33.0472
13:08:46 | 3825 | 18229 | 20 | Umlauf | 74.4484 | 18.1 | 1.3 | 0.44444 | 0 | 60.8136 | 11.289 | 83.4521 | 33.0704
13:08:47 | 3826 | 18235 | 20 | Umlauf | 74.4351 | 19.7 | 1.1 | 0.55556 | 0 | 74.8612 | 11.289 | 99.7109 | 33.0981
13:08:48 | 3827 | 18241 | 20 | Umlauf | 74.4191 | 21.7 | 0.9 | 0.63889 | 0 | 89.2218 | 11.289 | 116.332 | 33.1304
13:08:49 | 3828 | 18248 | 20 | Umlauf | 74.4006 | 24 | 0.7 | -0.5 | 0 | -20.5644 | 11.289 | -8.014 | 33.1282
13:08:50 | 3829 | 18254 | 20 | Umlauf | 74.4019 | 22.2 | 0.7 | -0.44444 | 0 | -15.3852 | 11.289 | -3.5391 | 33.1272
13:08:51 | 3830 | 18259 | 20 | Umlauf | 74.4024 | 20.6 | 0.7 | -0.36111 | 0 | -9.1442 | 11.289 | 2.4824 | 33.1279
13:08:52 | 3831 | 18265 | 20 | Umlauf | 74.402 | 19.3 | 0.6 | 0.16667 | 0 | 33.7254 | 11.289 | 52.1 | 33.1424
13:08:53 | 3832 | 18270 | 20 | Umlauf | 74.3937 | 19.9 | 0.5 | 0.27778 | 0 | 44.3441 | 11.289 | 64.3902 | 33.1603
13:08:54 | 3833 | 18276 | 20 | Umlauf | 74.3834 | 20.9 | 0.5 | -0.19444 | 0 | 0.20402 | 11.289 | 13.3021 | 33.164
13:08:55 | 3834 | 18282 | 20 | Umlauf | 74.3813 | 20.2 | 0.4 | -0.61111 | 0 | -26.064 | 11.289 | -12.7656 | 33.1604
13:08:56 | 3835 | 18287 | 20 | Umlauf | 74.3833 | 18 | 0.4 | -0.5 | 0 | -17.2382 | 11.289 | -5.1401 | 33.159
13:08:57 | 3836 | 18291 | 20 | Umlauf | 74.3842 | 16.2 | 0.4 | -0.38889 | 0 | -10.1041 | 11.289 | 1.3714 | 33.1594
13:08:58 | 3837 | 18295 | 20 | Umlauf | 74.3839 | 14.8 | 0.4 | -0.11111 | 0 | 4.9936 | 11.289 | 18.8456 | 33.1646
13:08:59 | 3838 | 18299 | 20 | Umlauf | 74.3809 | 14.4 | 0.4 | -0.25 | 0 | -2.9509 | 11.289 | 9.6506 | 33.1673
13:09:00 | 3839 | 18303 | 20 | Umlauf | 74.3794 | 13.5 | 0.4 | -0.38889 | 0 | -8.4854 | 11.289 | 3.2449 | 33.1682
13:09:01 | 3840 | 18307 | 20 | Umlauf | 74.3789 | 12.1 | 0.4 | -0.25 | 0 | -2.5241 | 11.289 | 10.1446 | 33.171
13:09:02 | 3841 | 18310 | 20 | Umlauf | 74.3773 | 11.2 | 0.3 | -0.083333 | 0 | 4.6501 | 11.289 | 18.4481 | 33.1761
13:09:03 | 3842 | 18313 | 20 | Umlauf | 74.3743 | 10.9 | 0.3 | 0.13889 | 0 | 15.9184 | 11.289 | 31.4901 | 33.1849
13:09:04 | 3843 | 18316 | 20 | Umlauf | 74.3693 | 11.4 | 0.3 | -0.055556 | 0 | 6.2283 | 11.289 | 20.2746 | 33.1905
13:09:05 | 3844 | 18319 | 20 | Umlauf | 74.366 | 11.2 | 0.2 | -0.44444 | 0 | -9.6085 | 11.289 | 1.945 | 33.191
13:09:06 | 3845 | 18322 | 20 | Umlauf | 74.3657 | 9.6 | 0.3 | -0.083333 | 0 | 3.956 | 11.289 | 17.6446 | 33.1959
13:09:07 | 3846 | 18324 | 20 | Umlauf | 74.3629 | 9.3 | 0.2 | -0.027778 | 0 | 5.8479 | 11.289 | 19.8344 | 33.2015
13:09:08 | 3847 | 18327 | 20 | Umlauf | 74.3598 | 9.2 | 0.2 | 0.055556 | 0 | 9.3916 | 11.289 | 23.9358 | 33.2081
13:09:09 | 3848 | 18329 | 20 | Umlauf | 74.3559 | 9.4 | 0.2 | 0.11111 | 0 | 12.0567 | 11.289 | 27.0205 | 33.2156
13:09:10 | 3849 | 18332 | 20 | Umlauf | 74.3516 | 9.8 | 0.2 | 0 | 0 | 7.4522 | 11.289 | 21.6912 | 33.2216
13:09:11 | 3850 | 18332 | 20 | Umlauf | 74.3482 | 9.8 | 0.2 | -1.1389 | 0 | -29.1081 | 11.289 | -15.3957 | 33.2174
13:09:12 | 3851 | 18335 | 20 | Umlauf | 74.3506 | 5.7 | 0.2 | 0 | 0 | 4.3006 | 11.289 | 18.0435 | 33.2224
13:09:13 | 3852 | 18335 | 20 | Umlauf | 74.3477 | 5.7 | 0.2 | -0.22222 | 0 | -1.0724 | 11.289 | 11.8248 | 33.2257
13:09:14 | 3853 | 18338 | 20 | Umlauf | 74.3458 | 4.9 | 0.2 | 0 | 0 | 3.6931 | 11.289 | 17.3404 | 33.2305
13:09:15 | 3854 | 18338 | 20 | Umlauf | 74.3431 | 4.9 | 0.2 | -0.19444 | 0 | -0.51073 | 11.289 | 12.4748 | 33.2339
13:09:16 | 3855 | 18340 | 20 | Umlauf | 74.3411 | 4.2 | 0.2 | 0 | 0 | 3.163 | 11.289 | 16.7269 | 33.2386
13:09:17 | 3856 | 18340 | 20 | Umlauf | 74.3384 | 4.2 | 0.2 | -0.055556 | 0 | 2.0649 | 11.289 | 15.4559 | 33.2429
13:09:18 | 3857 | 18342 | 20 | Umlauf | 74.336 | 4 | 0.2 | 0 | 0 | 3.0118 | 11.289 | 16.5519 | 33.2475
13:09:19 | 3858 | 18342 | 20 | Umlauf | 74.3333 | 4 | 0.2 | -0.25 | 0 | -1.0942 | 11.289 | 11.7995 | 33.2507
13:09:20 | 3859 | 18344 | 20 | Umlauf | 74.3314 | 3.1 | 0.2 | 0 | 0 | 2.3323 | 11.289 | 15.7654 | 33.2551
13:09:21 | 3860 | 18344 | 20 | Umlauf | 74.3289 | 3.1 | 0.2 | 0 | 0 | 2.3323 | 11.289 | 15.7654 | 33.2595
13:09:22 | 3861 | 18344 | 20 | Umlauf | 74.3264 | 3.1 | 0.2 | -0.19444 | 0 | -0.32581 | 11.289 | 12.6889 | 33.263
13:09:23 | 3862 | 18346 | 20 | Umlauf | 74.3244 | 2.4 | 0.2 | 0 | 0 | 1.8048 | 11.289 | 15.1548 | 33.2672
13:09:24 | 3863 | 18346 | 20 | Umlauf | 74.3219 | 2.4 | 0.2 | 0 | 0 | 1.8048 | 11.289 | 15.1548 | 33.2715
13:09:25 | 3864 | 18346 | 20 | Umlauf | 74.3195 | 2.4 | 0.2 | 0.19444 | 0 | 4.001 | 11.289 | 17.6968 | 33.2764
13:09:26 | 3865 | 18349 | 20 | Umlauf | 74.3167 | 3.1 | 0.1 | 0 | 0 | 2.1953 | 11.289 | 15.6068 | 33.2807
13:09:27 | 3866 | 18349 | 20 | Umlauf | 74.3142 | 3.1 | 0.1 | 0.55556 | 0 | 10.3005 | 11.289 | 24.9878 | 33.2876
13:09:28 | 3867 | 18352 | 20 | Umlauf | 74.3102 | 5.1 | 0 | 0 | 0 | 3.394 | 11.289 | 16.9942 | 33.2924
13:09:29 | 3868 | 18352 | 20 | Umlauf | 74.3075 | 5.1 | 0 | 0.72222 | 0 | 20.7287 | 11.289 | 37.0575 | 33.3027
13:09:30 | 3869 | 18356 | 20 | Umlauf | 74.3016 | 7.7 | 0 | 0.33333 | 0 | 17.2275 | 11.289 | 33.0052 | 33.3118
13:09:31 | 3870 | 18358 | 20 | Umlauf | 74.2963 | 8.9 | 0 | 0.44444 | 0 | 24.5829 | 11.289 | 41.5184 | 33.3234
13:09:32 | 3871 | 18361 | 20 | Umlauf | 74.2897 | 10.5 | 0 | 0.27778 | 0 | 20.7968 | 11.289 | 37.1363 | 33.3337
13:09:33 | 3872 | 18364 | 20 | Umlauf | 74.2838 | 11.5 | 0 | 0.41667 | 0 | 30.318 | 11.289 | 48.1562 | 33.3471
13:09:34 | 3873 | 18368 | 20 | Umlauf | 74.2761 | 13 | 0 | -0.36111 | 0 | -8.5683 | 11.289 | 3.1489 | 33.3479
13:09:35 | 3874 | 18371 | 20 | Umlauf | 74.2756 | 11.7 | 0 | -0.41667 | 0 | -9.7096 | 11.289 | 1.828 | 33.3484
13:09:36 | 3875 | 18374 | 20 | Umlauf | 74.2753 | 10.2 | 0 | -0.80556 | 0 | -20.5404 | 11.289 | -7.9932 | 33.3462
13:09:37 | 3876 | 18376 | 20 | Umlauf | 74.2766 | 7.3 | 0 | 0 | 0 | 4.8766 | 11.289 | 18.7102 | 33.3514
13:09:38 | 3877 | 18376 | 20 | Umlauf | 74.2736 | 7.3 | 0 | -0.36111 | 0 | -4.8624 | 11.289 | 7.4382 | 33.3535
13:09:39 | 3878 | 18380 | 20 | Umlauf | 74.2724 | 6 | 0 | 0 | 0 | 3.9985 | 11.289 | 17.6939 | 33.3584
13:09:40 | 3879 | 18380 | 20 | Umlauf | 74.2696 | 6 | 0 | 0.25 | 0 | 11.0579 | 11.289 | 25.8644 | 33.3656
13:09:41 | 3880 | 18383 | 20 | Umlauf | 74.2654 | 6.9 | 0 | 0 | 0 | 4.6057 | 11.289 | 18.3967 | 33.3707
13:09:42 | 3881 | 18383 | 20 | Umlauf | 74.2625 | 6.9 | 0 | -0.055556 | 0 | 2.8017 | 11.289 | 16.3087 | 33.3752
13:09:43 | 3882 | 18387 | 20 | Umlauf | 74.2599 | 6.7 | 0 | 0.38889 | 0 | 16.7329 | 11.289 | 32.4328 | 33.3842
13:09:44 | 3883 | 18389 | 20 | Umlauf | 74.2547 | 8.1 | 0 | -0.16667 | 0 | -0.60255 | 11.289 | 12.3686 | 33.3877
13:09:45 | 3884 | 18391 | 20 | Umlauf | 74.2527 | 7.5 | -0.5 | 0.44444 | 0 | 19.0421 | 11.289 | 35.1055 | 33.3974
13:09:46 | 3885 | 18394 | 20 | Umlauf | 74.2471 | 9.1 | -1.2 | 0.36111 | 0 | 16.7423 | 11.289 | 32.4437 | 33.4064
13:09:47 | 3886 | 18397 | 20 | Umlauf | 74.242 | 10.4 | -1.7 | 0.77778 | 0 | 37.2541 | 11.289 | 56.1842 | 33.422
13:09:48 | 3887 | 18401 | 20 | Umlauf | 74.233 | 13.2 | -1.8 | 1.2222 | 0 | 74.3922 | 11.289 | 99.1681 | 33.4496
13:09:49 | 3888 | 18405 | 20 | Umlauf | 74.2172 | 17.6 | -1.5 | 0.55556 | 0 | 46.526 | 11.289 | 66.9155 | 33.4682
13:09:50 | 3889 | 18411 | 20 | Umlauf | 74.2065 | 19.6 | -1.5 | -0.44444 | 0 | -26.0203 | 11.289 | -12.7278 | 33.4646
13:09:51 | 3890 | 18416 | 20 | Umlauf | 74.2085 | 18 | -1.7 | -0.16667 | 0 | -9.7931 | 11.289 | 1.7313 | 33.4651
13:09:52 | 3891 | 18421 | 20 | Umlauf | 74.2082 | 17.4 | -1.8 | 0.16667 | 0 | 11.8333 | 11.289 | 26.7619 | 33.4725
13:09:53 | 3892 | 18426 | 20 | Umlauf | 74.204 | 18 | -1.9 | 0.22222 | 0 | 16.1878 | 11.289 | 31.8018 | 33.4814
13:09:54 | 3893 | 18431 | 20 | Umlauf | 74.1989 | 18.8 | -2 | 0.055556 | 0 | 1.3819 | 11.289 | 14.6654 | 33.4855
13:09:55 | 3894 | 18436 | 20 | Umlauf | 74.1965 | 19 | -2.1 | 3 | 0 | 160 | 11.289 | 198.2512 | 33.5405
13:09:56 | 3895 | 18444 | 20 | Umlauf | 74.1649 | 29.8 | -1.4 | -3.0556 | 0 | -160 | 11.289 | -128.4863 | 33.5048
13:09:57 | 3896 | 18450 | 20 | Umlauf | 74.1854 | 18.8 | -2.2 | 0.16667 | 0 | 9.5513 | 11.289 | 24.1207 | 33.5115
13:09:58 | 3897 | 18455 | 20 | Umlauf | 74.1815 | 19.4 | -2 | 0.11111 | 0 | 6.5399 | 11.289 | 20.6352 | 33.5173
13:09:59 | 3898 | 18461 | 20 | Umlauf | 74.1783 | 19.8 | -1.8 | -0.13889 | 0 | -9.5847 | 11.289 | 1.9725 | 33.5178
13:10:00 | 3899 | 18466 | 20 | Umlauf | 74.1779 | 19.3 | -1.6 | -0.19444 | 0 | -11.5225 | 11.289 | -0.20171 | 33.5178
13:10:01 | 3900 | 18471 | 20 | Umlauf | 74.178 | 18.6 | -1.5 | -0.47222 | 0 | -26.3058 | 11.289 | -12.9745 | 33.5142
13:10:02 | 3901 | 18476 | 20 | Umlauf | 74.18 | 16.9 | -1.5 | 0.5 | 0 | 40.2188 | 11.289 | 59.6155 | 33.5307
13:10:03 | 3902 | 18481 | 20 | Umlauf | 74.1705 | 18.7 | -1.2 | 0.30556 | 0 | 29.9816 | 11.289 | 47.7669 | 33.544
13:10:04 | 3903 | 18486 | 20 | Umlauf | 74.1629 | 19.8 | -1 | 0.5 | 0 | 51.693 | 11.289 | 72.8959 | 33.5642
13:10:05 | 3904 | 18493 | 20 | Umlauf | 74.1513 | 21.6 | -0.8 | 0.97222 | 0 | 106.4562 | 11.289 | 136.2791 | 33.6021
13:10:06 | 3905 | 18499 | 20 | Umlauf | 74.1295 | 25.1 | -0.6 | -0.58333 | 0 | -37.0962 | 11.289 | -22.2974 | 33.5959
13:10:07 | 3906 | 18506 | 20 | Umlauf | 74.1331 | 23 | -0.6 | -0.19444 | 0 | -6.949 | 11.289 | 5.0231 | 33.5973
13:10:08 | 3907 | 18512 | 20 | Umlauf | 74.1323 | 22.3 | -0.6 | 0 | 0 | 9.9075 | 11.289 | 24.533 | 33.6041
13:10:09 | 3908 | 18518 | 20 | Umlauf | 74.1283 | 22.3 | -0.5 | -0.36111 | 0 | -17.4392 | 11.289 | -5.3138 | 33.6026
13:10:10 | 3909 | 18524 | 20 | Umlauf | 74.1292 | 21 | -0.5 | -0.69444 | 0 | -37.7681 | 11.289 | -22.8779 | 33.5963
13:10:11 | 3910 | 18529 | 20 | Umlauf | 74.1328 | 18.5 | -0.5 | -0.77778 | 0 | -38.0675 | 11.289 | -23.1366 | 33.5898
13:10:12 | 3911 | 18534 | 20 | Umlauf | 74.1365 | 15.7 | -0.5 | -1.1389 | 0 | -49.627 | 11.289 | -33.124 | 33.5806
13:10:13 | 3912 | 18537 | 20 | Umlauf | 74.1418 | 11.6 | -0.6 | -0.75 | 0 | -23.3665 | 11.289 | -10.435 | 33.5777
13:10:14 | 3913 | 18539 | 20 | Umlauf | 74.1435 | 8.9 | -0.7 | 0 | 0 | 3.2131 | 11.289 | 16.7848 | 33.5824
13:10:15 | 3914 | 18539 | 20 | Umlauf | 74.1408 | 8.9 | -0.7 | -0.77778 | 0 | -18.9629 | 11.289 | -6.6303 | 33.5806
13:10:16 | 3915 | 18543 | 20 | Umlauf | 74.1419 | 6.1 | -0.9 | 0 | 0 | 1.639 | 11.289 | 14.9629 | 33.5847
13:10:17 | 3916 | 18543 | 20 | Umlauf | 74.1395 | 6.1 | -0.9 | -0.19444 | 0 | -2.5464 | 11.289 | 10.1188 | 33.5875
13:10:18 | 3917 | 18546 | 20 | Umlauf | 74.1379 | 5.4 | -0.8 | 0.55556 | 0 | 15.8043 | 11.289 | 31.358 | 33.5962
13:10:19 | 3918 | 18548 | 20 | Umlauf | 74.1329 | 7.4 | -0.5 | 0.25 | 0 | 12.0154 | 11.289 | 26.9727 | 33.6037
13:10:20 | 3919 | 18550 | 20 | Umlauf | 74.1286 | 8.3 | -0.4 | 0.30556 | 0 | 16.0247 | 11.289 | 31.6131 | 33.6125
13:10:21 | 3920 | 18553 | 20 | Umlauf | 74.1235 | 9.4 | -0.3 | 0.55556 | 0 | 29.6408 | 11.289 | 47.3725 | 33.6257
13:10:22 | 3921 | 18556 | 20 | Umlauf | 74.1159 | 11.4 | -0.3 | 0.58333 | 0 | 37.482 | 11.289 | 56.4479 | 33.6414
13:10:23 | 3922 | 18560 | 20 | Umlauf | 74.1069 | 13.5 | -0.3 | 0.75 | 0 | 55.0416 | 11.289 | 76.7715 | 33.6627
13:10:24 | 3923 | 18564 | 20 | Umlauf | 74.0947 | 16.2 | -0.4 | 0.88889 | 0 | 76.0442 | 11.289 | 101.0801 | 33.6908
13:10:25 | 3924 | 18569 | 20 | Umlauf | 74.0785 | 19.4 | -0.4 | 0.22222 | 0 | 30.4042 | 11.289 | 48.2561 | 33.7042
13:10:26 | 3925 | 18575 | 20 | Umlauf | 74.0708 | 20.2 | -0.1 | -0.055556 | 0 | 7.9893 | 11.289 | 22.3129 | 33.7104
13:10:27 | 3926 | 18581 | 20 | Umlauf | 74.0673 | 20 | -0.1 | -0.36111 | 0 | -13.4742 | 11.289 | -1.888 | 33.7098
13:10:28 | 3927 | 18586 | 20 | Umlauf | 74.0676 | 18.7 | -0.2 | 0.22222 | 0 | 30.9139 | 11.289 | 48.8459 | 33.7234
13:10:29 | 3928 | 18591 | 20 | Umlauf | 74.0598 | 19.5 | -0.2 | -0.55556 | 0 | -25.2408 | 11.289 | -12.0543 | 33.7201
13:10:30 | 3929 | 18596 | 20 | Umlauf | 74.0617 | 17.5 | -0.4 | -1.0833 | 0 | -51.7993 | 11.289 | -35.0009 | 33.7103
13:10:31 | 3930 | 18600 | 20 | Umlauf | 74.0673 | 13.6 | -0.6 | -0.38889 | 0 | -12.4282 | 11.289 | -0.98425 | 33.7101
13:10:32 | 3931 | 18603 | 20 | Umlauf | 74.0675 | 12.2 | -0.7 | 0.055556 | 0 | 7.6736 | 11.289 | 21.9474 | 33.7162
13:10:33 | 3932 | 18607 | 20 | Umlauf | 74.0639 | 12.4 | -0.7 | 0 | 0 | 4.563 | 11.289 | 18.3472 | 33.7213
13:10:34 | 3933 | 18610 | 20 | Umlauf | 74.061 | 12.4 | -0.7 | 0.19444 | 0 | 15.9103 | 11.289 | 31.4807 | 33.73
13:10:35 | 3934 | 18614 | 20 | Umlauf | 74.056 | 13.1 | -0.7 | -0.27778 | 0 | -7.9321 | 11.289 | 3.8853 | 33.7311
13:10:36 | 3935 | 18617 | 20 | Umlauf | 74.0554 | 12.1 | -0.8 | -0.083333 | 0 | -0.5399 | 11.289 | 12.4411 | 33.7345
13:10:37 | 3936 | 18620 | 20 | Umlauf | 74.0534 | 11.8 | -0.9 | -0.52778 | 0 | -16.8072 | 11.289 | -4.7677 | 33.7332
13:10:38 | 3937 | 18623 | 20 | Umlauf | 74.0541 | 9.9 | -1.1 | -0.36111 | 0 | -9.6762 | 11.289 | 1.8667 | 33.7337
13:10:39 | 3938 | 18626 | 20 | Umlauf | 74.0539 | 8.6 | -1.2 | 0 | 0 | 1.1998 | 11.289 | 14.4546 | 33.7377
13:10:40 | 3939 | 18626 | 20 | Umlauf | 74.0515 | 8.6 | -1.2 | -0.63889 | 0 | -15.9238 | 11.289 | -4.0044 | 33.7366
13:10:41 | 3940 | 18629 | 20 | Umlauf | 74.0522 | 6.3 | -1.6 | 0 | 0 | -0.16473 | 11.289 | 12.8753 | 33.7402
13:10:42 | 3941 | 18629 | 20 | Umlauf | 74.0501 | 6.3 | -1.6 | 0 | 0 | -0.16473 | 11.289 | 12.8753 | 33.7438
13:10:43 | 3942 | 18629 | 20 | Umlauf | 74.0481 | 6.3 | -1.6 | 0 | 0 | -0.16473 | 11.289 | 12.8753 | 33.7474
13:10:44 | 3943 | 18629 | 20 | Umlauf | 74.046 | 6.3 | -1.6 | -1.1389 | 0 | -21.9708 | 11.289 | -9.2291 | 33.7448
13:10:45 | 3944 | 18632 | 20 | Umlauf | 74.0475 | 2.2 | -3.8 | 0 | 0 | -1.4427 | 11.289 | 11.3962 | 33.748
13:10:46 | 3945 | 18632 | 20 | Umlauf | 74.0457 | 2.2 | -3.8 | 0 | 0 | -1.4427 | 11.289 | 11.3962 | 33.7511
13:10:47 | 3946 | 18632 | 20 | Umlauf | 74.0439 | 2.2 | -3.8 | 0 | 0 | -1.4427 | 11.289 | 11.3962 | 33.7543
13:10:48 | 3947 | 18632 | 20 | Umlauf | 74.042 | 2.2 | -3.8 | -0.11111 | 0 | -2.1856 | 11.289 | 10.5363 | 33.7572
13:10:49 | 3948 | 18634 | 20 | Umlauf | 74.0403 | 1.8 | -3 | 0 | 0 | -0.77003 | 11.289 | 12.1747 | 33.7606
13:10:50 | 3949 | 18634 | 20 | Umlauf | 74.0384 | 1.8 | -3 | 1.0833 | 0 | 7.9848 | 11.289 | 22.3076 | 33.7668
13:10:51 | 3950 | 18637 | 20 | Umlauf | 74.0348 | 5.7 | -1.1 | 0.63889 | 0 | 18.1637 | 11.289 | 34.0888 | 33.7763
13:10:52 | 3951 | 18639 | 20 | Umlauf | 74.0294 | 8 | -1.3 | 0.38889 | 0 | 15.3967 | 11.289 | 30.8862 | 33.7848
13:10:53 | 3952 | 18642 | 20 | Umlauf | 74.0245 | 9.4 | -1.5 | 0.47222 | 0 | 20.9681 | 11.289 | 37.3346 | 33.7952
13:10:54 | 3953 | 18645 | 20 | Umlauf | 74.0185 | 11.1 | -1.5 | 0.75 | 0 | 39.3073 | 11.289 | 58.5606 | 33.8115
13:10:55 | 3954 | 18648 | 20 | Umlauf | 74.0092 | 13.8 | -1.5 | 0.41667 | 0 | 27.3065 | 11.289 | 44.6707 | 33.8239
13:10:56 | 3955 | 18653 | 20 | Umlauf | 74.002 | 15.3 | -1.7 | -0.30556 | 0 | -14.8654 | 11.289 | -3.09 | 33.823
13:10:57 | 3956 | 18657 | 20 | Umlauf | 74.0025 | 14.2 | -2.1 | 0.083333 | 0 | 2.0713 | 11.289 | 15.4633 | 33.8273
13:10:58 | 3957 | 18661 | 20 | Umlauf | 74.0001 | 14.5 | -2.3 | 0.055556 | 0 | -0.67824 | 11.289 | 12.281 | 33.8307
13:10:59 | 3958 | 18665 | 20 | Umlauf | 73.9981 | 14.7 | -2.5 | -0.33333 | 0 | -18.8951 | 11.289 | -6.5717 | 33.8289
13:11:00 | 3959 | 18669 | 20 | Umlauf | 73.9991 | 13.5 | -2.8 | -0.30556 | 0 | -17.3959 | 11.289 | -5.2764 | 33.8274
13:11:01 | 3960 | 18672 | 20 | Umlauf | 74 | 12.4 | -2.8 | -0.30556 | 0 | -15.9998 | 11.289 | -4.0701 | 33.8263
13:11:02 | 3961 | 18675 | 20 | Umlauf | 74.0006 | 11.3 | -2.7 | -0.22222 | 0 | -11.414 | 11.289 | -0.10799 | 33.8263
13:11:03 | 3962 | 18678 | 20 | Umlauf | 74.0007 | 10.5 | -2.6 | 0.027778 | 0 | -2.3396 | 11.289 | 10.3581 | 33.8292
13:11:04 | 3963 | 18681 | 20 | Umlauf | 73.999 | 10.6 | -2.3 | -0.30556 | 0 | -12.1917 | 11.289 | -0.77992 | 33.8289
13:11:05 | 3964 | 18684 | 20 | Umlauf | 73.9991 | 9.5 | -2.3 | -0.44444 | 0 | -14.9492 | 11.289 | -3.1624 | 33.8281
13:11:06 | 3965 | 18686 | 20 | Umlauf | 73.9996 | 7.9 | -2.5 | 0 | 0 | -2.2246 | 11.289 | 10.4912 | 33.831
13:11:07 | 3966 | 18686 | 20 | Umlauf | 73.998 | 7.9 | -2.5 | -0.52778 | 0 | -14.8963 | 11.289 | -3.1167 | 33.8301
13:11:08 | 3967 | 18689 | 20 | Umlauf | 73.9985 | 6 | -2.7 | 0 | 0 | -2.0415 | 11.289 | 10.7031 | 33.8331
13:11:09 | 3968 | 18689 | 20 | Umlauf | 73.9967 | 6 | -2.7 | 0 | 0 | -2.0415 | 11.289 | 10.7031 | 33.8361
13:11:10 | 3969 | 18689 | 20 | Umlauf | 73.995 | 6 | -2.7 | 0 | 0 | -2.0415 | 11.289 | 10.7031 | 33.839
13:11:11 | 3970 | 18689 | 20 | Umlauf | 73.9933 | 6 | -2.7 | 0 | 0 | -2.0415 | 11.289 | 10.7031 | 33.842
13:11:12 | 3971 | 18689 | 20 | Umlauf | 73.9916 | 6 | -2.7 | -1.1944 | 0 | -23.8222 | 11.289 | -10.8287 | 33.839
13:11:13 | 3972 | 18691 | 20 | Umlauf | 73.9933 | 1.7 | -6.8 | 0 | 0 | -2.5657 | 11.289 | 10.0964 | 33.8418
13:11:14 | 3973 | 18691 | 20 | Umlauf | 73.9917 | 1.7 | -6.8 | 0.55556 | 0 | 0.4717 | 11.289 | 13.6119 | 33.8456
13:11:15 | 3974 | 18694 | 20 | Umlauf | 73.9896 | 3.7 | -2 | 0 | 0 | -0.52493 | 11.289 | 12.4584 | 33.849
13:11:16 | 3975 | 18694 | 20 | Umlauf | 73.9876 | 3.7 | -2 | -0.61111 | 0 | -7.3968 | 11.289 | 4.5048 | 33.8503
13:11:17 | 3976 | 18694 | 20 | Umlauf | 73.9869 | 1.5 | -3.8 | 0 | 0 | -0.9839 | 11.289 | 11.9272 | 33.8536
13:11:18 | 3977 | 18694 | 20 | Umlauf | 73.9849 | 1.5 | -3.8 | 0.69444 | 0 | 3.3787 | 11.289 | 16.9766 | 33.8583
13:11:19 | 3978 | 18697 | 20 | Umlauf | 73.9822 | 4 | -1.2 | 1.4444 | 0 | 27.7281 | 11.289 | 45.1586 | 33.8709
13:11:20 | 3979 | 18699 | 20 | Umlauf | 73.975 | 9.2 | -0.4 | 0.30556 | 0 | 17.7759 | 11.289 | 33.6399 | 33.8802
13:11:21 | 3980 | 18702 | 20 | Umlauf | 73.9697 | 10.3 | -0.3 | 0 | 0 | 5.5656 | 11.289 | 19.5076 | 33.8856
13:11:22 | 3981 | 18705 | 20 | Umlauf | 73.9665 | 10.3 | -0.3 | 0.16667 | 0 | 13.6447 | 11.289 | 28.8584 | 33.8937
13:11:23 | 3982 | 18708 | 20 | Umlauf | 73.9619 | 10.9 | -0.3 | 0.27778 | 0 | 20.1523 | 11.289 | 36.3903 | 33.9038
13:11:24 | 3983 | 18711 | 20 | Umlauf | 73.9561 | 11.9 | -0.2 | 0.52778 | 0 | 36.5536 | 11.289 | 55.3733 | 33.9191
13:11:25 | 3984 | 18715 | 20 | Umlauf | 73.9473 | 13.8 | -0.2 | 0.38889 | 0 | 33.4325 | 11.289 | 51.761 | 33.9335
13:11:26 | 3985 | 18719 | 20 | Umlauf | 73.939 | 15.2 | -0.1 | 0.72222 | 0 | 61.3988 | 11.289 | 84.1294 | 33.9569
13:11:27 | 3986 | 18724 | 20 | Umlauf | 73.9256 | 17.8 | -0.1 | 0.88889 | 0 | 86.0058 | 11.289 | 112.6097 | 33.9882
13:11:28 | 3987 | 18730 | 20 | Umlauf | 73.9076 | 21 | 0.5 | 0.88889 | 0 | 107.2805 | 11.289 | 137.2332 | 34.0263
13:11:29 | 3988 | 18737 | 20 | Umlauf | 73.8857 | 24.2 | 1.1 | 0.055556 | 0 | 35.4625 | 11.289 | 54.1105 | 34.0413
13:11:30 | 3989 | 18744 | 20 | Umlauf | 73.8771 | 24.4 | 1.6 | 0.16667 | 0 | 53.9271 | 11.289 | 75.4816 | 34.0623
13:11:31 | 3990 | 18751 | 20 | Umlauf | 73.865 | 25 | 2.1 | -0.055556 | 0 | 34.6976 | 11.289 | 53.2253 | 34.0771
13:11:32 | 3991 | 18757 | 20 | Umlauf | 73.8565 | 24.8 | 2.5 | -0.25 | 0 | 16.0823 | 11.289 | 31.6798 | 34.0859
13:11:33 | 3992 | 18764 | 20 | Umlauf | 73.8515 | 23.9 | 2.4 | -0.083333 | 0 | 33.0923 | 11.289 | 51.3672 | 34.1001
13:11:34 | 3993 | 18771 | 20 | Umlauf | 73.8433 | 23.6 | 2.2 | -0.41667 | 0 | -4.1724 | 11.289 | 8.2368 | 34.1024
13:11:35 | 3994 | 18777 | 20 | Umlauf | 73.842 | 22.1 | 2.1 | -0.52778 | 0 | -12.0916 | 11.289 | -0.69348 | 34.1022
13:11:36 | 3995 | 18782 | 20 | Umlauf | 73.8421 | 20.2 | 2 | 0.13889 | 0 | 45.2193 | 11.289 | 65.4031 | 34.1204
13:11:37 | 3996 | 18788 | 20 | Umlauf | 73.8316 | 20.7 | 1.8 | -0.19444 | 0 | 12.0765 | 11.289 | 27.0434 | 34.1279
13:11:38 | 3997 | 18794 | 20 | Umlauf | 73.8273 | 20 | 1.6 | -0.61111 | 0 | -18.9669 | 11.289 | -6.6337 | 34.1261
13:11:39 | 3998 | 18799 | 20 | Umlauf | 73.8284 | 17.8 | 1.6 | -0.94444 | 0 | -35.0023 | 11.289 | -20.4883 | 34.1204
13:11:40 | 3999 | 18803 | 20 | Umlauf | 73.8316 | 14.4 | 2.1 | 1.0556 | 0 | 94.724 | 11.289 | 122.7002 | 34.1545
13:11:41 | 4000 | 18808 | 20 | Umlauf | 73.812 | 18.2 | 1.7 | -0.86111 | 0 | -30.6444 | 11.289 | -16.7231 | 34.1498
13:11:42 | 4001 | 18812 | 20 | Umlauf | 73.8147 | 15.1 | 1.4 | -0.027778 | 0 | 17.7024 | 11.289 | 33.5549 | 34.1591
13:11:43 | 4002 | 18816 | 20 | Umlauf | 73.8094 | 15 | 1.3 | 0.75 | 0 | 71.8245 | 11.289 | 96.1962 | 34.1859
13:11:44 | 4003 | 18821 | 20 | Umlauf | 73.794 | 17.7 | 1.2 | 0.44444 | 0 | 58.6639 | 11.289 | 80.964 | 34.2084
13:11:45 | 4004 | 18826 | 20 | Umlauf | 73.7811 | 19.3 | 1.1 | -0.97222 | 0 | -42.2697 | 11.289 | -26.7674 | 34.2009
13:11:46 | 4005 | 18831 | 20 | Umlauf | 73.7853 | 15.8 | 1.5 | 0.33333 | 0 | 46.1048 | 11.289 | 66.428 | 34.2194
13:11:47 | 4006 | 18836 | 20 | Umlauf | 73.7747 | 17 | 1.5 | 1.1389 | 0 | 114.1185 | 11.289 | 145.1475 | 34.2597
13:11:48 | 4007 | 18841 | 20 | Umlauf | 73.7516 | 21.1 | 1.2 | 0.55556 | 0 | 81.2262 | 11.289 | 107.0778 | 34.2894
13:11:49 | 4008 | 18848 | 20 | Umlauf | 73.7345 | 23.1 | 1.2 | 0.55556 | 0 | 89.1162 | 11.289 | 116.2097 | 34.3217
13:11:50 | 4009 | 18855 | 20 | Umlauf | 73.7159 | 25.1 | 1.2 | 0.11111 | 0 | 44.5571 | 11.289 | 64.6367 | 34.3397
13:11:51 | 4010 | 18862 | 20 | Umlauf | 73.7056 | 25.5 | 1 | 0.83333 | 0 | 129.7353 | 11.289 | 163.2225 | 34.385
13:11:52 | 4011 | 18870 | 20 | Umlauf | 73.6796 | 28.5 | 1.1 | 0.5 | 0 | 101.9796 | 11.289 | 131.0979 | 34.4214
13:11:53 | 4012 | 18878 | 20 | Umlauf | 73.6586 | 30.3 | 1.2 | -0.25 | 0 | 3.1093 | 11.289 | 16.6647 | 34.4261
13:11:54 | 4013 | 18886 | 20 | Umlauf | 73.656 | 29.4 | 1.6 | -0.44444 | 0 | -12.1657 | 11.289 | -0.75751 | 34.4258
13:11:55 | 4014 | 18894 | 20 | Umlauf | 73.6561 | 27.8 | 1.9 | 0.72222 | 0 | 138.2719 | 11.289 | 173.1029 | 34.4739
13:11:56 | 4015 | 18902 | 20 | Umlauf | 73.6284 | 30.4 | 1.8 | -0.38889 | 0 | -5.6027 | 11.289 | 6.5814 | 34.4758
13:11:57 | 4016 | 18911 | 20 | Umlauf | 73.6274 | 29 | 1.7 | -0.22222 | 0 | 12.9642 | 11.289 | 28.0709 | 34.4836
13:11:58 | 4017 | 18918 | 20 | Umlauf | 73.6229 | 28.2 | 1.5 | -0.38889 | 0 | -7.8299 | 11.289 | 4.0036 | 34.4847
13:11:59 | 4018 | 18926 | 20 | Umlauf | 73.6223 | 26.8 | 1.4 | 0 | 0 | 36.1499 | 11.289 | 54.9061 | 34.4999
13:12:00 | 4019 | 18933 | 20 | Umlauf | 73.6135 | 26.8 | 1.3 | 0.30556 | 0 | 73.5048 | 11.289 | 98.1409 | 34.5272
13:12:01 | 4020 | 18941 | 20 | Umlauf | 73.5978 | 27.9 | 1.1 | -0.61111 | 0 | -29.802 | 11.289 | -15.9953 | 34.5227
13:12:02 | 4021 | 18948 | 20 | Umlauf | 73.6004 | 25.7 | 1.1 | -0.19444 | 0 | 7.6026 | 11.289 | 21.8653 | 34.5288
13:12:03 | 4022 | 18955 | 20 | Umlauf | 73.5969 | 25 | 1.2 | -0.25 | 0 | 1.8809 | 11.289 | 15.2429 | 34.533
13:12:04 | 4023 | 18962 | 20 | Umlauf | 73.5945 | 24.1 | 1.5 | 0.083333 | 0 | 42.7149 | 11.289 | 62.5045 | 34.5504
13:12:05 | 4024 | 18969 | 20 | Umlauf | 73.5845 | 24.4 | 1.8 | -0.13889 | 0 | 20.995 | 11.289 | 37.3658 | 34.5608
13:12:06 | 4025 | 18975 | 20 | Umlauf | 73.5785 | 23.9 | 2.1 | -0.13889 | 0 | 23.6775 | 11.289 | 40.4705 | 34.572
13:12:07 | 4026 | 18982 | 20 | Umlauf | 73.5721 | 23.4 | 2.5 | -0.19444 | 0 | 21.1451 | 11.289 | 37.5394 | 34.5825
13:12:08 | 4027 | 18988 | 20 | Umlauf | 73.5661 | 22.7 | 2.8 | -0.91667 | 0 | -34.6821 | 11.289 | -20.2117 | 34.5768
13:12:09 | 4028 | 18993 | 20 | Umlauf | 73.5693 | 19.4 | 3.6 | -0.33333 | 0 | 13.9549 | 11.289 | 29.2175 | 34.585
13:12:10 | 4029 | 18998 | 20 | Umlauf | 73.5646 | 18.2 | 3.6 | 0.61111 | 0 | 93.9103 | 11.289 | 121.7584 | 34.6188
13:12:11 | 4030 | 19004 | 20 | Umlauf | 73.5452 | 20.4 | 2.9 | -0.63889 | 0 | -13.4868 | 11.289 | -1.8989 | 34.6182
13:12:12 | 4031 | 19009 | 20 | Umlauf | 73.5455 | 18.1 | 2.9 | -0.13889 | 0 | 23.9118 | 11.289 | 40.7417 | 34.6296
13:12:13 | 4032 | 19014 | 20 | Umlauf | 73.539 | 17.6 | 2.7 | 0.16667 | 0 | 46.9776 | 11.289 | 67.4382 | 34.6483
13:12:14 | 4033 | 19019 | 20 | Umlauf | 73.5282 | 18.2 | 2.3 | -0.44444 | 0 | -4.483 | 11.289 | 7.8773 | 34.6505
13:12:15 | 4034 | 19024 | 20 | Umlauf | 73.527 | 16.6 | 2.3 | -0.80556 | 0 | -22.3628 | 11.289 | -9.5678 | 34.6478
13:12:16 | 4035 | 19028 | 20 | Umlauf | 73.5285 | 13.7 | 2.4 | -0.77778 | 0 | -16.9815 | 11.289 | -4.9183 | 34.6465
13:12:17 | 4036 | 19031 | 20 | Umlauf | 73.5293 | 10.9 | 2.7 | 9.4444 | 0 | 160 | 11.289 | 198.2512 | 34.7015
13:12:18 | 4037 | 19043 | 20 | Umlauf | 73.4976 | 44.9 | 0.6 | -9.4722 | 0 | -160 | 11.289 | -128.4863 | 34.6658
13:12:19 | 4038 | 19046 | 20 | Umlauf | 73.5182 | 10.8 | 2.2 | 2.8611 | 0 | 160 | 11.289 | 198.2512 | 34.7209
13:12:20 | 4039 | 19052 | 20 | Umlauf | 73.4865 | 21.1 | 1 | -0.25 | 0 | -0.40794 | 11.289 | 12.5938 | 34.7244
13:12:21 | 4040 | 19057 | 20 | Umlauf | 73.4845 | 20.2 | 0.9 | -3.0833 | 0 | -160 | 11.289 | -128.4863 | 34.6887
13:12:22 | 4041 | 19060 | 20 | Umlauf | 73.505 | 9.1 | 1.9 | 0.25 | 0 | 24.4512 | 11.289 | 41.366 | 34.7002
13:12:23 | 4042 | 19063 | 20 | Umlauf | 73.4984 | 10 | 1.5 | 0.027778 | 0 | 14.6603 | 11.289 | 30.0339 | 34.7086
13:12:24 | 4043 | 19066 | 20 | Umlauf | 73.4936 | 10.1 | 1.3 | -0.083333 | 0 | 8.6348 | 11.289 | 23.06 | 34.715
13:12:25 | 4044 | 19068 | 20 | Umlauf | 73.4899 | 9.8 | 1.2 | 0.80556 | 0 | 48.9366 | 11.289 | 69.7055 | 34.7343
13:12:26 | 4045 | 19072 | 20 | Umlauf | 73.4788 | 12.7 | 0.8 | 1.0833 | 0 | 77.853 | 11.289 | 103.1736 | 34.763
13:12:27 | 4046 | 19076 | 20 | Umlauf | 73.4623 | 16.6 | 0.6 | 0.86111 | 0 | 83.1097 | 11.289 | 109.2577 | 34.7933
13:12:28 | 4047 | 19082 | 20 | Umlauf | 73.4449 | 19.7 | 0.4 | -0.027778 | 0 | 14.6841 | 11.289 | 30.0615 | 34.8017
13:12:29 | 4048 | 19087 | 20 | Umlauf | 73.4401 | 19.6 | 0.4 | 0.44444 | 0 | 58.1614 | 11.289 | 80.3824 | 34.824
13:12:30 | 4049 | 19093 | 20 | Umlauf | 73.4273 | 21.2 | 0.3 | 0.36111 | 0 | 53.7871 | 11.289 | 75.3196 | 34.8449
13:12:31 | 4050 | 19099 | 20 | Umlauf | 73.4152 | 22.5 | 0.3 | 0.13889 | 0 | 33.6735 | 11.289 | 52.04 | 34.8594
13:12:32 | 4051 | 19106 | 20 | Umlauf | 73.4069 | 23 | 0.2 | 0.33333 | 0 | 54.5015 | 11.289 | 76.1464 | 34.8805
13:12:33 | 4052 | 19113 | 20 | Umlauf | 73.3948 | 24.2 | 0.2 | 0.16667 | 0 | 38.4912 | 11.289 | 57.616 | 34.8965
13:12:34 | 4053 | 19119 | 20 | Umlauf | 73.3856 | 24.8 | 0.2 | -0.083333 | 0 | 10.3349 | 11.289 | 25.0276 | 34.9035
13:12:35 | 4054 | 19126 | 20 | Umlauf | 73.3816 | 24.5 | 0.2 | 0.083333 | 0 | 29.3932 | 11.289 | 47.0859 | 34.9166
13:12:36 | 4055 | 19133 | 20 | Umlauf | 73.3741 | 24.8 | 0.4 | 0.91667 | 0 | 129.2423 | 11.289 | 162.652 | 34.9618
13:12:37 | 4056 | 19141 | 20 | Umlauf | 73.3481 | 28.1 | 0.5 | 0.38889 | 0 | 78.3438 | 11.289 | 103.7417 | 34.9906
13:12:38 | 4057 | 19149 | 20 | Umlauf | 73.3315 | 29.5 | 0.6 | 0.055556 | 0 | 37.495 | 11.289 | 56.463 | 35.0063
13:12:39 | 4058 | 19157 | 20 | Umlauf | 73.3225 | 29.7 | 0.7 | -0.47222 | 0 | -22.3927 | 11.289 | -9.5936 | 35.0036
13:12:40 | 4059 | 19165 | 20 | Umlauf | 73.324 | 28 | 0.8 | -0.61111 | 0 | -32.2966 | 11.289 | -18.1505 | 34.9986
13:12:41 | 4060 | 19172 | 20 | Umlauf | 73.3269 | 25.8 | 1 | 0.38889 | 0 | 77.3336 | 11.289 | 102.5725 | 35.027
13:12:42 | 4061 | 19180 | 20 | Umlauf | 73.3106 | 27.2 | 1.1 | 0.58333 | 0 | 107.8114 | 11.289 | 137.8476 | 35.0653
13:12:43 | 4062 | 19188 | 20 | Umlauf | 73.2886 | 29.3 | 1.2 | 0.027778 | 0 | 41.1472 | 11.289 | 60.69 | 35.0822
13:12:44 | 4063 | 19196 | 20 | Umlauf | 73.2789 | 29.4 | 1.3 | -0.19444 | 0 | 11.8553 | 11.289 | 26.7873 | 35.0896
13:12:45 | 4064 | 19204 | 20 | Umlauf | 73.2746 | 28.7 | 1.4 | -0.027778 | 0 | 35.2435 | 11.289 | 53.8571 | 35.1046
13:12:46 | 4065 | 19212 | 20 | Umlauf | 73.266 | 28.6 | 1.5 | -0.083333 | 0 | 28.8913 | 11.289 | 46.5049 | 35.1175
13:12:47 | 4066 | 19220 | 20 | Umlauf | 73.2586 | 28.3 | 1.6 | -0.055556 | 0 | 33.4929 | 11.289 | 51.8309 | 35.1319
13:12:48 | 4067 | 19228 | 20 | Umlauf | 73.2503 | 28.1 | 1.6 | -0.083333 | 0 | 29.5531 | 11.289 | 47.271 | 35.145
13:12:49 | 4068 | 19235 | 20 | Umlauf | 73.2428 | 27.8 | 1.5 | 0.58333 | 0 | 115.1885 | 11.289 | 146.386 | 35.1857
13:12:50 | 4069 | 19244 | 20 | Umlauf | 73.2194 | 29.9 | 1.2 | 0.38889 | 0 | 92.9035 | 11.289 | 120.5931 | 35.2192
13:12:51 | 4070 | 19253 | 20 | Umlauf | 73.2001 | 31.3 | 1 | -0.027778 | 0 | 33.3605 | 11.289 | 51.6776 | 35.2336
13:12:52 | 4071 | 19261 | 20 | Umlauf | 73.1919 | 31.2 | 0.9 | -0.55556 | 0 | -29.4727 | 11.289 | -15.7107 | 35.2292
13:12:53 | 4072 | 19269 | 20 | Umlauf | 73.1944 | 29.2 | 0.9 | 0.69444 | 0 | 128.7349 | 11.289 | 162.0647 | 35.2742
13:12:54 | 4073 | 19278 | 20 | Umlauf | 73.1685 | 31.7 | 0.7 | 0.13889 | 0 | 54.5234 | 11.289 | 76.1717 | 35.2954
13:12:55 | 4074 | 19287 | 20 | Umlauf | 73.1564 | 32.2 | 0.6 | 0.5 | 0 | 108.7796 | 11.289 | 138.9683 | 35.334
13:12:56 | 4075 | 19296 | 20 | Umlauf | 73.1342 | 34 | 0.5 | 0.41667 | 0 | 100.4019 | 11.289 | 129.2718 | 35.3699
13:12:57 | 4076 | 19306 | 20 | Umlauf | 73.1135 | 35.5 | 0.5 | -0.77778 | 0 | -60.9487 | 11.289 | -42.906 | 35.358
13:12:58 | 4077 | 19315 | 20 | Umlauf | 73.1204 | 32.7 | 0.4 | -0.30556 | 0 | -10.5217 | 11.289 | 0.88804 | 35.3582
13:12:59 | 4078 | 19324 | 20 | Umlauf | 73.1202 | 31.6 | 0.4 | 0.11111 | 0 | 46.0117 | 11.289 | 66.3202 | 35.3766
13:13:00 | 4079 | 19333 | 20 | Umlauf | 73.1097 | 32 | 0.4 | -0.36111 | 0 | -15.7869 | 11.289 | -3.8862 | 35.3756
13:13:01 | 4080 | 19342 | 20 | Umlauf | 73.1103 | 30.7 | 0.3 | 0.083333 | 0 | 39.1701 | 11.289 | 58.4017 | 35.3918
13:13:02 | 4081 | 19350 | 20 | Umlauf | 73.101 | 31 | 0.3 | 0.5 | 0 | 100.3956 | 11.289 | 129.2645 | 35.4277
13:13:03 | 4082 | 19359 | 20 | Umlauf | 73.0803 | 32.8 | 0.3 | -0.88889 | 0 | -69.6266 | 11.289 | -50.4037 | 35.4137
13:13:04 | 4083 | 19368 | 20 | Umlauf | 73.0884 | 29.6 | 0.3 | 0.66667 | 0 | 118.8445 | 11.289 | 150.6174 | 35.4555
13:13:05 | 4084 | 19376 | 20 | Umlauf | 73.0643 | 32 | 0.2 | -0.55556 | 0 | -36.5241 | 11.289 | -21.8031 | 35.4495
13:13:06 | 4085 | 19385 | 20 | Umlauf | 73.0678 | 30 | 0.2 | 0 | 0 | 25.0662 | 11.289 | 42.0778 | 35.4611
13:13:07 | 4086 | 19393 | 20 | Umlauf | 73.0611 | 30 | 0.2 | 0.33333 | 0 | 72.1287 | 11.289 | 96.5483 | 35.488
13:13:08 | 4087 | 19402 | 20 | Umlauf | 73.0457 | 31.2 | 0.2 | -0.25 | 0 | -6.7327 | 11.289 | 5.2734 | 35.4894
13:13:09 | 4088 | 19410 | 20 | Umlauf | 73.0448 | 30.3 | 0.2 | -1.0556 | 0 | -80.8208 | 11.289 | -60.0755 | 35.4727
13:13:10 | 4089 | 19418 | 20 | Umlauf | 73.0544 | 26.5 | 0.1 | -0.19444 | 0 | -2.4342 | 11.289 | 10.2486 | 35.4756
13:13:11 | 4090 | 19425 | 20 | Umlauf | 73.0528 | 25.8 | 0.1 | -0.36111 | 0 | -15.4953 | 11.289 | -3.6342 | 35.4746
13:13:12 | 4091 | 19432 | 20 | Umlauf | 73.0534 | 24.5 | 0.1 | -0.69444 | 0 | -39.6311 | 11.289 | -24.4876 | 35.4678
13:13:13 | 4092 | 19438 | 20 | Umlauf | 73.0573 | 22 | 0.1 | -0.77778 | 0 | -41.3132 | 11.289 | -25.9409 | 35.4606
13:13:14 | 4093 | 19443 | 20 | Umlauf | 73.0614 | 19.2 | 0.1 | -0.61111 | 0 | -26.4634 | 11.289 | -13.1107 | 35.4569
13:13:15 | 4094 | 19448 | 20 | Umlauf | 73.0635 | 17 | 0.1 | 0.33333 | 0 | 39.1511 | 11.289 | 58.3797 | 35.4731
13:13:16 | 4095 | 19453 | 20 | Umlauf | 73.0542 | 18.2 | 0.1 | 0.55556 | 0 | 61.0207 | 11.289 | 83.6918 | 35.4964
13:13:17 | 4096 | 19458 | 20 | Umlauf | 73.0408 | 20.2 | 0.1 | 0.055556 | 0 | 20.3381 | 11.289 | 36.6054 | 35.5066
13:13:18 | 4097 | 19464 | 20 | Umlauf | 73.035 | 20.4 | 0.4 | -0.22222 | 0 | -2.2013 | 11.289 | 10.5182 | 35.5095
13:13:19 | 4098 | 19469 | 20 | Umlauf | 73.0333 | 19.6 | 1 | -0.19444 | 0 | 4.426 | 11.289 | 18.1886 | 35.5145
13:13:20 | 4099 | 19475 | 20 | Umlauf | 73.0304 | 18.9 | 1.7 | -0.027778 | 0 | 24.8903 | 11.289 | 41.8742 | 35.5262
13:13:21 | 4100 | 19480 | 20 | Umlauf | 73.0237 | 18.8 | 2.3 | -0.63889 | 0 | -15.7155 | 11.289 | -3.8245 | 35.5251
13:13:22 | 4101 | 19485 | 20 | Umlauf | 73.0243 | 16.5 | 3.1 | -0.13889 | 0 | 23.1688 | 11.289 | 39.8817 | 35.5362
13:13:23 | 4102 | 19489 | 20 | Umlauf | 73.018 | 16 | 3.6 | -0.25 | 0 | 17.6043 | 11.289 | 33.4413 | 35.5455
13:13:24 | 4103 | 19493 | 20 | Umlauf | 73.0126 | 15.1 | 3.8 | -0.52778 | 0 | -1.1844 | 11.289 | 11.6951 | 35.5487
13:13:25 | 4104 | 19497 | 20 | Umlauf | 73.0107 | 13.2 | 3.9 | -0.16667 | 0 | 21.3454 | 11.289 | 37.7713 | 35.5592
13:13:26 | 4105 | 19500 | 20 | Umlauf | 73.0047 | 12.6 | 3.7 | -0.61111 | 0 | -4.5908 | 11.289 | 7.7526 | 35.5614
13:13:27 | 4106 | 19503 | 20 | Umlauf | 73.0035 | 10.4 | 4 | -0.86111 | 0 | -10.8347 | 11.289 | 0.52582 | 35.5615
13:13:28 | 4107 | 19505 | 20 | Umlauf | 73.0034 | 7.3 | 5 | 0 | 0 | 20.9847 | 11.289 | 37.3538 | 35.5719
13:13:29 | 4108 | 19505 | 20 | Umlauf | 72.9974 | 7.3 | 5 | 0 | 0 | 20.9847 | 11.289 | 37.3538 | 35.5823
13:13:30 | 4109 | 19505 | 20 | Umlauf | 72.9915 | 7.3 | 5 | 0 | 0 | 20.9847 | 11.289 | 37.3538 | 35.5926
13:13:31 | 4110 | 19505 | 20 | Umlauf | 72.9855 | 7.3 | 5 | -1.5278 | 0 | -20.3438 | 11.289 | -7.8234 | 35.5905
13:13:32 | 4111 | 19507 | 20 | Umlauf | 72.9868 | 1.8 | 15.1 | 0 | 0 | 13.0605 | 11.289 | 28.1823 | 35.5983
13:13:33 | 4112 | 19507 | 20 | Umlauf | 72.9823 | 1.8 | 15.1 | -0.30556 | 0 | 10.472 | 11.289 | 25.1864 | 35.6053
13:13:34 | 4113 | 19508 | 20 | Umlauf | 72.9782 | 0.7 | 28.7 | 0 | 0 | 8.982 | 11.289 | 23.4618 | 35.6118
13:13:35 | 4114 | 19508 | 20 | Umlauf | 72.9745 | 0.7 | 28.7 | 0 | 0 | 8.982 | 11.289 | 23.4618 | 35.6183
13:13:36 | 4115 | 19508 | 20 | Umlauf | 72.9707 | 0.7 | 28.7 | 0 | 0 | 8.982 | 11.289 | 23.4618 | 35.6248
13:13:37 | 4116 | 19508 | 20 | Umlauf | 72.967 | 0.7 | 28.7 | 0.30556 | 0 | 9.9886 | 11.289 | 24.6269 | 35.6317
13:13:38 | 4117 | 19510 | 20 | Umlauf | 72.9631 | 1.8 | 7.6 | 0 | 0 | 7.2202 | 11.289 | 21.4227 | 35.6376
13:13:39 | 4118 | 19510 | 20 | Umlauf | 72.9596 | 1.8 | 7.6 | 1.5 | 0 | 19.9271 | 11.289 | 36.1298 | 35.6477
13:13:40 | 4119 | 19514 | 20 | Umlauf | 72.9539 | 7.2 | 1.4 | 1.5278 | 0 | 61.0324 | 11.289 | 83.7053 | 35.6709
13:13:41 | 4120 | 19517 | 20 | Umlauf | 72.9405 | 12.7 | 0.7 | 0.22222 | 0 | 25.8236 | 11.289 | 42.9544 | 35.6829
13:13:42 | 4121 | 19521 | 20 | Umlauf | 72.9337 | 13.5 | 0.6 | -0.36111 | 0 | -6.5751 | 11.289 | 5.456 | 35.6844
13:13:43 | 4122 | 19524 | 20 | Umlauf | 72.9328 | 12.2 | 0.5 | -0.33333 | 0 | -5.2848 | 11.289 | 6.9494 | 35.6863
13:13:44 | 4123 | 19528 | 20 | Umlauf | 72.9317 | 11 | 0.5 | -0.027778 | 0 | 8.411 | 11.289 | 22.8009 | 35.6926
13:13:45 | 4124 | 19531 | 20 | Umlauf | 72.928 | 10.9 | 0.5 | 0.11111 | 0 | 15.457 | 11.289 | 30.956 | 35.7012
13:13:46 | 4125 | 19534 | 20 | Umlauf | 72.9231 | 11.3 | 0.4 | 0.27778 | 0 | 24.3976 | 11.289 | 41.3039 | 35.7127
13:13:47 | 4126 | 19537 | 20 | Umlauf | 72.9165 | 12.3 | 0.3 | 0.11111 | 0 | 16.3923 | 11.289 | 32.0386 | 35.7216
13:13:48 | 4127 | 19541 | 20 | Umlauf | 72.9114 | 12.7 | 0.3 | 0.19444 | 0 | 21.9181 | 11.289 | 38.4341 | 35.7323
13:13:49 | 4128 | 19544 | 20 | Umlauf | 72.9053 | 13.4 | 0.3 | 0.27778 | 0 | 28.4043 | 11.289 | 45.9413 | 35.745
13:13:50 | 4129 | 19548 | 20 | Umlauf | 72.8979 | 14.4 | 0.2 | 0.27778 | 0 | 29.925 | 11.289 | 47.7013 | 35.7583
13:13:51 | 4130 | 19553 | 20 | Umlauf | 72.8903 | 15.4 | 0.2 | 0.33333 | 0 | 36.0724 | 11.289 | 54.8164 | 35.7735
13:13:52 | 4131 | 19557 | 20 | Umlauf | 72.8816 | 16.6 | 0.1 | 0.083333 | 0 | 18.6781 | 11.289 | 34.6841 | 35.7832
13:13:53 | 4132 | 19562 | 20 | Umlauf | 72.876 | 16.9 | 0.4 | 2.1111 | 0 | 160 | 11.289 | 198.2512 | 35.8382
13:13:54 | 4133 | 19569 | 20 | Umlauf | 72.8444 | 24.5 | 1 | -1.5 | 0 | -93.3191 | 11.289 | -70.874 | 35.8185
13:13:55 | 4134 | 19574 | 20 | Umlauf | 72.8557 | 19.1 | 2.1 | -0.11111 | 0 | 21.0508 | 11.289 | 37.4304 | 35.8289
13:13:56 | 4135 | 19579 | 20 | Umlauf | 72.8497 | 18.7 | 3 | -0.69444 | 0 | -15.0624 | 11.289 | -3.2602 | 35.828
13:13:57 | 4136 | 19584 | 20 | Umlauf | 72.8502 | 16.2 | 4.1 | -0.88889 | 0 | -17.6329 | 11.289 | -5.4812 | 35.8265
13:13:58 | 4137 | 19587 | 20 | Umlauf | 72.8511 | 13 | 4.7 | -0.47222 | 0 | 6.9028 | 11.289 | 21.0553 | 35.8324
13:13:59 | 4138 | 19590 | 20 | Umlauf | 72.8477 | 11.3 | 4.8 | -0.55556 | 0 | 2.0222 | 11.289 | 15.4065 | 35.8366
13:14:00 | 4139 | 19593 | 20 | Umlauf | 72.8453 | 9.3 | 5.2 | -0.16667 | 0 | 20.2864 | 11.289 | 36.5457 | 35.8468
13:14:01 | 4140 | 19595 | 20 | Umlauf | 72.8394 | 8.7 | 5 | 0.16667 | 0 | 31.8514 | 11.289 | 49.9311 | 35.8607
13:14:02 | 4141 | 19598 | 20 | Umlauf | 72.8315 | 9.3 | 4.2 | -0.38889 | 0 | 6.4658 | 11.289 | 20.5495 | 35.8664
13:14:03 | 4142 | 19600 | 20 | Umlauf | 72.8282 | 7.9 | 4.4 | 0.27778 | 0 | 30.957 | 11.289 | 48.8958 | 35.88
13:14:04 | 4143 | 19603 | 20 | Umlauf | 72.8204 | 8.9 | 3.5 | 0.61111 | 0 | 45.3211 | 11.289 | 65.521 | 35.8982
13:14:05 | 4144 | 19606 | 20 | Umlauf | 72.8099 | 11.1 | 2.7 | 0.55556 | 0 | 49.7498 | 11.289 | 70.6467 | 35.9178
13:14:06 | 4145 | 19609 | 20 | Umlauf | 72.7987 | 13.1 | 2.8 | 0.27778 | 0 | 42.2256 | 11.289 | 61.9382 | 35.935
13:14:07 | 4146 | 19613 | 20 | Umlauf | 72.7888 | 14.1 | 3.3 | 0.19444 | 0 | 43.0655 | 11.289 | 62.9103 | 35.9525
13:14:08 | 4147 | 19617 | 20 | Umlauf | 72.7787 | 14.8 | 3.8 | 0.055556 | 0 | 38.8206 | 11.289 | 57.9972 | 35.9686
13:14:09 | 4148 | 19622 | 20 | Umlauf | 72.7695 | 15 | 4.4 | -0.027778 | 0 | 37.4366 | 11.289 | 56.3954 | 35.9842
13:14:10 | 4149 | 19626 | 20 | Umlauf | 72.7605 | 14.9 | 4.9 | -0.27778 | 0 | 22.9323 | 11.289 | 39.6079 | 35.9952
13:14:11 | 4150 | 19630 | 20 | Umlauf | 72.7541 | 13.9 | 5.3 | -0.25 | 0 | 25.6192 | 11.289 | 42.7178 | 36.0071
13:14:12 | 4151 | 19633 | 20 | Umlauf | 72.7473 | 13 | 5.3 | -0.47222 | 0 | 10.3351 | 11.289 | 25.028 | 36.0141
13:14:13 | 4152 | 19636 | 20 | Umlauf | 72.7433 | 11.3 | 5.8 | 0.055556 | 0 | 39.4915 | 11.289 | 58.7737 | 36.0304
13:14:14 | 4153 | 19640 | 20 | Umlauf | 72.7339 | 11.5 | 5.5 | -0.11111 | 0 | 29.6586 | 11.289 | 47.3931 | 36.0435
13:14:15 | 4154 | 19643 | 20 | Umlauf | 72.7264 | 11.1 | 5.7 | 0.63889 | 0 | 68.7731 | 11.289 | 92.6644 | 36.0693
13:14:16 | 4155 | 19646 | 20 | Umlauf | 72.7116 | 13.4 | 4.7 | 0.66667 | 0 | 78.951 | 11.289 | 104.4445 | 36.0983
13:14:17 | 4156 | 19651 | 20 | Umlauf | 72.6949 | 15.8 | 3.9 | 1.2222 | 0 | 128.9372 | 11.289 | 162.2988 | 36.1434
13:14:18 | 4157 | 19656 | 20 | Umlauf | 72.669 | 20.2 | 2.9 | 1.1111 | 0 | 145.6708 | 11.289 | 181.6664 | 36.1938
13:14:19 | 4158 | 19663 | 20 | Umlauf | 72.64 | 24.2 | 2.1 | 0.25 | 0 | 68.2984 | 11.289 | 92.1151 | 36.2194
13:14:20 | 4159 | 19670 | 20 | Umlauf | 72.6253 | 25.1 | 1.5 | 0.5 | 0 | 93.8223 | 11.289 | 121.6566 | 36.2532
13:14:21 | 4160 | 19678 | 20 | Umlauf | 72.6059 | 26.9 | 0.7 | 0.083333 | 0 | 38.5273 | 11.289 | 57.6578 | 36.2692
13:14:22 | 4161 | 19685 | 20 | Umlauf | 72.5967 | 27.2 | 0.3 | 0.58333 | 0 | 98.1945 | 11.289 | 126.717 | 36.3044
13:14:23 | 4162 | 19693 | 20 | Umlauf | 72.5764 | 29.3 | 0.2 | 0.083333 | 0 | 35.8588 | 11.289 | 54.5692 | 36.3196
13:14:24 | 4163 | 19701 | 20 | Umlauf | 72.5677 | 29.6 | 0.2 | -0.41667 | 0 | -21.5544 | 11.289 | -8.8693 | 36.3171
13:14:25 | 4164 | 19709 | 20 | Umlauf | 72.5691 | 28.1 | 0.4 | -0.55556 | 0 | -30.8659 | 11.289 | -16.9145 | 36.3124
13:14:26 | 4165 | 19717 | 20 | Umlauf | 72.5718 | 26.1 | 0.5 | -0.36111 | 0 | -12.671 | 11.289 | -1.1941 | 36.3121
13:14:27 | 4166 | 19723 | 20 | Umlauf | 72.572 | 24.8 | 0.4 | -0.52778 | 0 | -25.4087 | 11.289 | -12.1994 | 36.3087
13:14:28 | 4167 | 19730 | 20 | Umlauf | 72.574 | 22.9 | 0.1 | -0.61111 | 0 | -31.348 | 11.289 | -17.3309 | 36.3039
13:14:29 | 4168 | 19735 | 20 | Umlauf | 72.5767 | 20.7 | 0.1 | -1.2222 | 0 | -66.9017 | 11.289 | -48.0493 | 36.2906
13:14:30 | 4169 | 19740 | 20 | Umlauf | 72.5844 | 16.3 | 0.7 | -1.1944 | 0 | -48.6736 | 11.289 | -32.3003 | 36.2816
13:14:31 | 4170 | 19743 | 20 | Umlauf | 72.5896 | 12 | 1.4 | -0.69444 | 0 | -15.2894 | 11.289 | -3.4563 | 36.2806
13:14:32 | 4171 | 19746 | 20 | Umlauf | 72.5901 | 9.5 | 2 | -0.055556 | 0 | 12.2909 | 11.289 | 27.2916 | 36.2882
13:14:33 | 4172 | 19749 | 20 | Umlauf | 72.5858 | 9.3 | 2.1 | -0.5 | 0 | -4.5287 | 11.289 | 7.8244 | 36.2904
13:14:34 | 4173 | 19751 | 20 | Umlauf | 72.5845 | 7.5 | 2.7 | 0 | 0 | 13.9584 | 11.289 | 29.2215 | 36.2985
13:14:35 | 4174 | 19751 | 20 | Umlauf | 72.5798 | 7.5 | 2.7 | -0.58333 | 0 | -4.2824 | 11.289 | 8.1095 | 36.3007
13:14:36 | 4175 | 19754 | 20 | Umlauf | 72.5786 | 5.4 | 3.5 | 0 | 0 | 11.9423 | 11.289 | 26.8881 | 36.3082
13:14:37 | 4176 | 19754 | 20 | Umlauf | 72.5743 | 5.4 | 3.5 | 0 | 0 | 11.9423 | 11.289 | 26.8881 | 36.3157
13:14:38 | 4177 | 19754 | 20 | Umlauf | 72.57 | 5.4 | 3.5 | -0.75 | 0 | -4.5966 | 11.289 | 7.7458 | 36.3178
13:14:39 | 4178 | 19756 | 20 | Umlauf | 72.5687 | 2.7 | 5.2 | 0 | 0 | 7.9874 | 11.289 | 22.3107 | 36.324
13:14:40 | 4179 | 19756 | 20 | Umlauf | 72.5652 | 2.7 | 5.2 | 1.2778 | 0 | 24.224 | 11.289 | 41.103 | 36.3354
13:14:41 | 4180 | 19760 | 20 | Umlauf | 72.5586 | 7.3 | 1.6 | 1.6944 | 0 | 68.252 | 11.289 | 92.0614 | 36.361
13:14:42 | 4181 | 19764 | 20 | Umlauf | 72.5439 | 13.4 | 0.7 | 0.94444 | 0 | 72.8159 | 11.289 | 97.3436 | 36.3881
13:14:43 | 4182 | 19768 | 20 | Umlauf | 72.5284 | 16.8 | 0.4 | 0.5 | 0 | 54.0851 | 11.289 | 75.6645 | 36.4091
13:14:44 | 4183 | 19773 | 20 | Umlauf | 72.5163 | 18.6 | -0.1 | 0.75 | 0 | 77.764 | 11.289 | 103.0706 | 36.4377
13:14:45 | 4184 | 19779 | 20 | Umlauf | 72.4998 | 21.3 | -0.4 | 0.52778 | 0 | 64.1657 | 11.289 | 87.3319 | 36.462
13:14:46 | 4185 | 19786 | 20 | Umlauf | 72.4859 | 23.2 | -0.6 | 0.77778 | 0 | 95.3178 | 11.289 | 123.3875 | 36.4962
13:14:47 | 4186 | 19793 | 20 | Umlauf | 72.4662 | 26 | -0.7 | 0.33333 | 0 | 51.6237 | 11.289 | 72.8156 | 36.5165
13:14:48 | 4187 | 19801 | 20 | Umlauf | 72.4546 | 27.2 | -0.6 | 0.69444 | 0 | 101.5967 | 11.289 | 130.6548 | 36.5528
13:14:49 | 4188 | 19809 | 20 | Umlauf | 72.4337 | 29.7 | -0.5 | 0.94444 | 0 | 147.5862 | 11.289 | 183.8833 | 36.6038
13:14:50 | 4189 | 19818 | 20 | Umlauf | 72.4044 | 33.1 | -0.4 | 0.72222 | 0 | 131.988 | 11.289 | 165.8298 | 36.6499
13:14:51 | 4190 | 19828 | 20 | Umlauf | 72.3779 | 35.7 | -0.3 | 0.5 | 0 | 107.1941 | 11.289 | 137.1332 | 36.688
13:14:52 | 4191 | 19838 | 20 | Umlauf | 72.356 | 37.5 | -0.3 | 0.36111 | 0 | 88.5487 | 11.289 | 115.5529 | 36.7201
13:14:53 | 4192 | 19849 | 20 | Umlauf | 72.3375 | 38.8 | -0.2 | 0.16667 | 0 | 58.187 | 11.289 | 80.4121 | 36.7424
13:14:54 | 4193 | 19860 | 20 | Umlauf | 72.3247 | 39.4 | -0.2 | 0.25 | 0 | 74.7117 | 11.289 | 99.5379 | 36.7701
13:14:55 | 4194 | 19871 | 20 | Umlauf | 72.3088 | 40.3 | -0.2 | 0.027778 | 0 | 34.5413 | 11.289 | 53.0443 | 36.7848
13:14:56 | 4195 | 19883 | 20 | Umlauf | 72.3004 | 40.4 | 0.3 | -0.27778 | 0 | -9.3699 | 11.289 | 2.2212 | 36.7854
13:14:57 | 4196 | 19893 | 20 | Umlauf | 72.3 | 39.4 | 0.5 | -0.055556 | 0 | 30.2446 | 11.289 | 48.0713 | 36.7988
13:14:58 | 4197 | 19904 | 20 | Umlauf | 72.2923 | 39.2 | 0.5 | -0.44444 | 0 | -26.9357 | 11.289 | -13.5187 | 36.795
13:14:59 | 4198 | 19915 | 20 | Umlauf | 72.2945 | 37.6 | 0.2 | -0.44444 | 0 | -29.3347 | 11.289 | -15.5915 | 36.7907
13:15:00 | 4199 | 19925 | 20 | Umlauf | 72.297 | 36 | -0.2 | 0.19444 | 0 | 57.9898 | 11.289 | 80.1838 | 36.813
13:15:01 | 4200 | 19935 | 20 | Umlauf | 72.2842 | 36.7 | -0.3 | -0.055556 | 0 | 14.4897 | 11.289 | 29.8364 | 36.8213
13:15:02 | 4201 | 19945 | 20 | Umlauf | 72.2794 | 36.5 | 0.2 | 0 | 0 | 31.9712 | 11.289 | 50.0697 | 36.8352
13:15:03 | 4202 | 19955 | 20 | Umlauf | 72.2714 | 36.5 | 0.4 | -0.027778 | 0 | 30.4262 | 11.289 | 48.2815 | 36.8486
13:15:04 | 4203 | 19965 | 20 | Umlauf | 72.2637 | 36.4 | 0.4 | -0.027778 | 0 | 30.3181 | 11.289 | 48.1563 | 36.862
13:15:05 | 4204 | 19976 | 20 | Umlauf | 72.256 | 36.3 | 0.1 | -0.083333 | 0 | 15.9057 | 11.289 | 31.4753 | 36.8707
13:15:06 | 4205 | 19986 | 20 | Umlauf | 72.251 | 36 | -0.2 | -0.33333 | 0 | -20.296 | 11.289 | -7.782 | 36.8685
13:15:07 | 4206 | 19995 | 20 | Umlauf | 72.2522 | 34.8 | -0.6 | -0.55556 | 0 | -47.2744 | 11.289 | -31.0914 | 36.8599
13:15:08 | 4207 | 20004 | 20 | Umlauf | 72.2572 | 32.8 | -0.9 | -0.55556 | 0 | -47.634 | 11.289 | -31.4021 | 36.8512
13:15:09 | 4208 | 20013 | 20 | Umlauf | 72.2622 | 30.8 | -1.3 | -0.72222 | 0 | -64.0836 | 11.289 | -45.6146 | 36.8385
13:15:10 | 4209 | 20021 | 20 | Umlauf | 72.2695 | 28.2 | -1.6 | -1.0278 | 0 | -87.5372 | 11.289 | -65.8784 | 36.8202
13:15:11 | 4210 | 20027 | 20 | Umlauf | 72.28 | 24.5 | -2 | -1.1667 | 0 | -89.4785 | 11.289 | -67.5557 | 36.8014
13:15:12 | 4211 | 20033 | 20 | Umlauf | 72.2908 | 20.3 | -2.6 | -0.25 | 0 | -21.2911 | 11.289 | -8.6418 | 36.799
13:15:13 | 4212 | 20039 | 20 | Umlauf | 72.2922 | 19.4 | -2.8 | -0.58333 | 0 | -41.1491 | 11.289 | -25.7991 | 36.7919
13:15:14 | 4213 | 20043 | 20 | Umlauf | 72.2963 | 17.3 | -3.4 | -0.75 | 0 | -48.4983 | 11.289 | -32.1488 | 36.7829
13:15:15 | 4214 | 20047 | 20 | Umlauf | 72.3014 | 14.6 | -4.1 | -0.44444 | 0 | -30.3598 | 11.289 | -16.4772 | 36.7784
13:15:16 | 4215 | 20051 | 20 | Umlauf | 72.3041 | 13 | -4.7 | -1.2222 | 0 | -60.0183 | 11.289 | -42.1021 | 36.7667
13:15:17 | 4216 | 20053 | 20 | Umlauf | 72.3108 | 8.6 | -7.2 | 0 | 0 | -13.9184 | 11.289 | -2.2718 | 36.766
13:15:18 | 4217 | 20053 | 20 | Umlauf | 72.3111 | 8.6 | -7.2 | 0 | 0 | -13.9184 | 11.289 | -2.2718 | 36.7654
13:15:19 | 4218 | 20053 | 20 | Umlauf | 72.3115 | 8.6 | -7.2 | 0 | 0 | -13.9184 | 11.289 | -2.2718 | 36.7648
13:15:20 | 4219 | 20053 | 20 | Umlauf | 72.3119 | 8.6 | -7.2 | 0 | 0 | -13.9184 | 11.289 | -2.2718 | 36.7641
13:15:21 | 4220 | 20053 | 20 | Umlauf | 72.3122 | 8.6 | -7.2 | 0 | 0 | -13.9184 | 11.289 | -2.2718 | 36.7635
13:15:22 | 4221 | 20053 | 20 | Umlauf | 72.3126 | 8.6 | -7.2 | -2.0278 | 0 | -66.9182 | 11.289 | -48.0636 | 36.7502
13:15:23 | 4222 | 20056 | 20 | Umlauf | 72.3203 | 1.3 | -37.4 | 0 | 0 | -12.4779 | 11.289 | -1.0272 | 36.7499
13:15:24 | 4223 | 20056 | 20 | Umlauf | 72.3204 | 1.3 | -37.4 | 0 | 0 | -12.4779 | 11.289 | -1.0272 | 36.7496
13:15:25 | 4224 | 20056 | 20 | Umlauf | 72.3206 | 1.3 | -37.4 | 0 | 0 | -12.4779 | 11.289 | -1.0272 | 36.7493
13:15:26 | 4225 | 20056 | 20 | Umlauf | 72.3208 | 1.3 | -37.4 | -0.083333 | 0 | -12.8071 | 11.289 | -1.3116 | 36.7489
13:15:27 | 4226 | 20057 | 20 | Umlauf | 72.321 | 1 | -23.3 | 0 | 0 | -6.0605 | 11.289 | 6.0515 | 36.7506
13:15:28 | 4227 | 20057 | 20 | Umlauf | 72.32 | 1 | -23.3 | 0 | 0 | -6.0605 | 11.289 | 6.0515 | 36.7523
13:15:29 | 4228 | 20057 | 20 | Umlauf | 72.319 | 1 | -23.3 | 0.47222 | 0 | -4.6253 | 11.289 | 7.7126 | 36.7545
13:15:30 | 4229 | 20059 | 20 | Umlauf | 72.3178 | 2.7 | -5.6 | 0 | 0 | -3.1538 | 11.289 | 9.4157 | 36.7571
13:15:31 | 4230 | 20059 | 20 | Umlauf | 72.3163 | 2.7 | -5.6 | 1.6667 | 0 | 16.2943 | 11.289 | 31.9251 | 36.7659
13:15:32 | 4231 | 20064 | 20 | Umlauf | 72.3112 | 8.7 | -1.2 | 1.6389 | 0 | 68.3185 | 11.289 | 92.1383 | 36.7915
13:15:33 | 4232 | 20068 | 20 | Umlauf | 72.2965 | 14.6 | -0.7 | 1.0556 | 0 | 77.9822 | 11.289 | 103.3231 | 36.8202
13:15:34 | 4233 | 20073 | 20 | Umlauf | 72.28 | 18.4 | -0.7 | 0.52778 | 0 | 52.7915 | 11.289 | 74.1673 | 36.8408
13:15:35 | 4234 | 20079 | 20 | Umlauf | 72.2682 | 20.3 | -0.7 | 0.5 | 0 | 55.7285 | 11.289 | 77.5665 | 36.8624
13:15:36 | 4235 | 20085 | 20 | Umlauf | 72.2558 | 22.1 | -0.9 | 0.41667 | 0 | 50.2063 | 11.289 | 71.1751 | 36.8821
13:15:37 | 4236 | 20091 | 20 | Umlauf | 72.2444 | 23.6 | -1 | -0.083333 | 0 | -1.8158 | 11.289 | 10.9643 | 36.8852
13:15:38 | 4237 | 20098 | 20 | Umlauf | 72.2427 | 23.3 | -0.9 | 0.69444 | 0 | 83.5109 | 11.289 | 109.7222 | 36.9157
13:15:39 | 4238 | 20105 | 20 | Umlauf | 72.2251 | 25.8 | -0.4 | 0.86111 | 0 | 118.7065 | 11.289 | 150.4578 | 36.9575
13:15:40 | 4239 | 20113 | 20 | Umlauf | 72.2011 | 28.9 | 0 | 0.41667 | 0 | 78.0884 | 11.289 | 103.446 | 36.9862
13:15:41 | 4240 | 20121 | 20 | Umlauf | 72.1846 | 30.4 | 0.4 | 0.97222 | 0 | 160 | 11.289 | 198.2512 | 37.0413
13:15:42 | 4241 | 20131 | 20 | Umlauf | 72.153 | 33.9 | 0.5 | 0.16667 | 0 | 60.1996 | 11.289 | 82.7414 | 37.0643
13:15:43 | 4242 | 20140 | 20 | Umlauf | 72.1398 | 34.5 | 0.5 | 0.33333 | 0 | 88.4583 | 11.289 | 115.4482 | 37.0963
13:15:44 | 4243 | 20150 | 20 | Umlauf | 72.1213 | 35.7 | 0.2 | 0.33333 | 0 | 87.0822 | 11.289 | 113.8556 | 37.128
13:15:45 | 4244 | 20161 | 20 | Umlauf | 72.1031 | 36.9 | -0.1 | 0.083333 | 0 | 42.0012 | 11.289 | 61.6785 | 37.1451
13:15:46 | 4245 | 20171 | 20 | Umlauf | 72.0933 | 37.2 | 0.1 | -0.25 | 0 | -8.1683 | 11.289 | 3.6119 | 37.1461
13:15:47 | 4246 | 20181 | 20 | Umlauf | 72.0927 | 36.3 | 0.5 | -0.083333 | 0 | 22.3236 | 11.289 | 38.9035 | 37.1569
13:15:48 | 4247 | 20191 | 20 | Umlauf | 72.0865 | 36 | 0.8 | 0.19444 | 0 | 73.9019 | 11.289 | 98.6006 | 37.1843
13:15:49 | 4248 | 20201 | 20 | Umlauf | 72.0708 | 36.7 | 0.7 | 0.083333 | 0 | 54.7004 | 11.289 | 76.3766 | 37.2055
13:15:50 | 4249 | 20212 | 20 | Umlauf | 72.0586 | 37 | 0.2 | 0.083333 | 0 | 47.0471 | 11.289 | 67.5187 | 37.2243
13:15:51 | 4250 | 20222 | 20 | Umlauf | 72.0478 | 37.3 | -0.3 | 0.027778 | 0 | 29.5099 | 11.289 | 47.2209 | 37.2374
13:15:52 | 4251 | 20232 | 20 | Umlauf | 72.0403 | 37.4 | -0.3 | 0.16667 | 0 | 54.0615 | 11.289 | 75.6371 | 37.2584
13:15:53 | 4252 | 20243 | 20 | Umlauf | 72.0282 | 38 | 0 | 0.25 | 0 | 75.0318 | 11.289 | 99.9083 | 37.2861
13:15:54 | 4253 | 20254 | 20 | Umlauf | 72.0122 | 38.9 | 0.3 | 0.027778 | 0 | 41.5359 | 11.289 | 61.1399 | 37.3031
13:15:55 | 4254 | 20264 | 20 | Umlauf | 72.0025 | 39 | 0.4 | 0 | 0 | 38.2964 | 11.289 | 57.3905 | 37.3191
13:15:56 | 4255 | 20275 | 20 | Umlauf | 71.9933 | 39 | 0 | 0.47222 | 0 | 118.0744 | 11.289 | 149.7262 | 37.3606
13:15:57 | 4256 | 20287 | 20 | Umlauf | 71.9694 | 40.7 | -0.3 | 0.44444 | 0 | 113.0184 | 11.289 | 143.8743 | 37.4006
13:15:58 | 4257 | 20298 | 20 | Umlauf | 71.9464 | 42.3 | -0.3 | 0.25 | 0 | 79.2773 | 11.289 | 104.8221 | 37.4297
13:15:59 | 4258 | 20310 | 20 | Umlauf | 71.9297 | 43.2 | 0.1 | 0 | 0 | 38.0855 | 11.289 | 57.1464 | 37.4456
13:16:00 | 4259 | 20322 | 20 | Umlauf | 71.9206 | 43.2 | 0.4 | -0.055556 | 0 | 32.519 | 11.289 | 50.7037 | 37.4597
13:16:01 | 4260 | 20334 | 20 | Umlauf | 71.9125 | 43 | 0.3 | -0.16667 | 0 | 7.9131 | 11.289 | 22.2247 | 37.4659
13:16:02 | 4261 | 20346 | 20 | Umlauf | 71.9089 | 42.4 | -0.1 | -0.027778 | 0 | 27.8176 | 11.289 | 45.2623 | 37.4784
13:16:03 | 4262 | 20358 | 20 | Umlauf | 71.9017 | 42.3 | -0.4 | -0.083333 | 0 | 11.0492 | 11.289 | 25.8545 | 37.4856
13:16:04 | 4263 | 20369 | 20 | Umlauf | 71.8976 | 42 | -0.5 | -0.47222 | 0 | -43.8181 | 11.289 | -28.1052 | 37.4778
13:16:05 | 4264 | 20381 | 20 | Umlauf | 71.9021 | 40.3 | -0.6 | -0.16667 | 0 | -6.1111 | 11.289 | 5.9929 | 37.4795
13:16:06 | 4265 | 20392 | 20 | Umlauf | 71.9011 | 39.7 | -1 | 0.027778 | 0 | 19.8096 | 11.289 | 35.9938 | 37.4895
13:16:07 | 4266 | 20403 | 20 | Umlauf | 71.8954 | 39.8 | -0.8 | -0.083333 | 0 | 2.5956 | 11.289 | 16.0701 | 37.4939
13:16:08 | 4267 | 20414 | 20 | Umlauf | 71.8928 | 39.5 | -0.4 | -0.38889 | 0 | -30.5639 | 11.289 | -16.6535 | 37.4893
13:16:09 | 4268 | 20424 | 20 | Umlauf | 71.8955 | 38.1 | -0.2 | -0.16667 | 0 | -1.8235 | 11.289 | 10.9554 | 37.4924
13:16:10 | 4269 | 20435 | 20 | Umlauf | 71.8937 | 37.5 | -0.4 | -0.027778 | 0 | 18.2582 | 11.289 | 34.1981 | 37.5019
13:16:11 | 4270 | 20445 | 20 | Umlauf | 71.8883 | 37.4 | -0.4 | -0.13889 | 0 | -0.88716 | 11.289 | 12.0392 | 37.5052
13:16:12 | 4271 | 20455 | 20 | Umlauf | 71.8863 | 36.9 | -0.3 | -0.38889 | 0 | -27.941 | 11.289 | -14.3873 | 37.5012
13:16:13 | 4272 | 20465 | 20 | Umlauf | 71.8886 | 35.5 | -0.5 | -0.41667 | 0 | -32.1217 | 11.289 | -17.9995 | 37.4962
13:16:14 | 4273 | 20475 | 20 | Umlauf | 71.8915 | 34 | -0.6 | -0.38889 | 0 | -29.0786 | 11.289 | -15.3702 | 37.4919
13:16:15 | 4274 | 20484 | 20 | Umlauf | 71.894 | 32.6 | -0.8 | -0.88889 | 0 | -79.4643 | 11.289 | -58.9035 | 37.4756
13:16:16 | 4275 | 20492 | 20 | Umlauf | 71.9034 | 29.4 | -0.7 | 0.027778 | 0 | 16.614 | 11.289 | 32.2951 | 37.4845
13:16:17 | 4276 | 20500 | 20 | Umlauf | 71.8982 | 29.5 | -0.3 | -0.88889 | 0 | -68.0399 | 11.289 | -49.0328 | 37.4709
13:16:18 | 4277 | 20507 | 20 | Umlauf | 71.906 | 26.3 | 0.4 | -0.66667 | 0 | -37.9253 | 11.289 | -23.0137 | 37.4645
13:16:19 | 4278 | 20514 | 20 | Umlauf | 71.9097 | 23.9 | 1.2 | -0.5 | 0 | -17.0754 | 11.289 | -4.9995 | 37.4631
13:16:20 | 4279 | 20520 | 20 | Umlauf | 71.9105 | 22.1 | 2 | -0.19444 | 0 | 14.9691 | 11.289 | 30.3913 | 37.4716
13:16:21 | 4280 | 20526 | 20 | Umlauf | 71.9057 | 21.4 | 2.8 | -0.44444 | 0 | -2.0575 | 11.289 | 10.6847 | 37.4745
13:16:22 | 4281 | 20532 | 20 | Umlauf | 71.904 | 19.8 | 3.7 | -0.33333 | 0 | 15.1447 | 11.289 | 30.5945 | 37.483
13:16:23 | 4282 | 20537 | 20 | Umlauf | 71.8991 | 18.6 | 4.4 | -0.52778 | 0 | 2.8634 | 11.289 | 16.3801 | 37.4876
13:16:24 | 4283 | 20541 | 20 | Umlauf | 71.8965 | 16.7 | 5.2 | -0.72222 | 0 | -4.4785 | 11.289 | 7.8826 | 37.4898
13:16:25 | 4284 | 20545 | 20 | Umlauf | 71.8952 | 14.1 | 6 | -1.2222 | 0 | -22.0734 | 11.289 | -9.3177 | 37.4872
13:16:26 | 4285 | 20548 | 20 | Umlauf | 71.8967 | 9.7 | 8.2 | -0.52778 | 0 | 17.4437 | 11.289 | 33.2555 | 37.4964
13:16:27 | 4286 | 20550 | 20 | Umlauf | 71.8914 | 7.8 | 9.4 | 0.47222 | 0 | 54.7958 | 11.289 | 76.4871 | 37.5177
13:16:28 | 4287 | 20553 | 20 | Umlauf | 71.8792 | 9.5 | 6.9 | 0.27778 | 0 | 47.69 | 11.289 | 68.2628 | 37.5366
13:16:29 | 4288 | 20556 | 20 | Umlauf | 71.8683 | 10.5 | 5.6 | 0.52778 | 0 | 59.0907 | 11.289 | 81.458 | 37.5593
13:16:30 | 4289 | 20559 | 20 | Umlauf | 71.8553 | 12.4 | 4.2 | -0.5 | 0 | 2.2148 | 11.289 | 15.6294 | 37.5636
13:16:31 | 4290 | 20562 | 20 | Umlauf | 71.8528 | 10.6 | 4.2 | -0.44444 | 0 | 4.6238 | 11.289 | 18.4176 | 37.5687
13:16:32 | 4291 | 20565 | 20 | Umlauf | 71.8498 | 9 | 4.5 | 0 | 0 | 23.9138 | 11.289 | 40.744 | 37.58
13:16:33 | 4292 | 20565 | 20 | Umlauf | 71.8433 | 9 | 4.5 | -1.0556 | 0 | -13.4292 | 11.289 | -1.8492 | 37.5795
13:16:34 | 4293 | 20568 | 20 | Umlauf | 71.8436 | 5.2 | 6.2 | 0 | 0 | 17.6783 | 11.289 | 33.5269 | 37.5888
13:16:35 | 4294 | 20568 | 20 | Umlauf | 71.8383 | 5.2 | 6.2 | 0 | 0 | 17.6783 | 11.289 | 33.5269 | 37.5982
13:16:36 | 4295 | 20568 | 20 | Umlauf | 71.8329 | 5.2 | 6.2 | 0 | 0 | 17.6783 | 11.289 | 33.5269 | 37.6075
13:16:37 | 4296 | 20568 | 20 | Umlauf | 71.8276 | 5.2 | 6.2 | 0 | 0 | 17.6783 | 11.289 | 33.5269 | 37.6168
13:16:38 | 4297 | 20568 | 20 | Umlauf | 71.8222 | 5.2 | 6.2 | 0 | 0 | 17.6783 | 11.289 | 33.5269 | 37.6261
13:16:39 | 4298 | 20568 | 20 | Umlauf | 71.8169 | 5.2 | 6.2 | -1.0833 | 0 | -5.7045 | 11.289 | 6.4635 | 37.6279
13:16:40 | 4299 | 20570 | 20 | Umlauf | 71.8158 | 1.3 | 12.4 | 0 | 0 | 7.9271 | 11.289 | 22.2408 | 37.6341
13:16:41 | 4300 | 20570 | 20 | Umlauf | 71.8123 | 1.3 | 12.4 | 0 | 0 | 7.9271 | 11.289 | 22.2408 | 37.6403
13:16:42 | 4301 | 20570 | 20 | Umlauf | 71.8087 | 1.3 | 12.4 | 0 | 0 | 7.9271 | 11.289 | 22.2408 | 37.6464
13:16:43 | 4302 | 20570 | 20 | Umlauf | 71.8052 | 1.3 | 12.4 | 0 | 0 | 7.9271 | 11.289 | 22.2408 | 37.6526
13:16:44 | 4303 | 20570 | 20 | Umlauf | 71.8016 | 1.3 | 12.4 | 0.11111 | 0 | 8.6068 | 11.289 | 23.0276 | 37.659
13:16:45 | 4304 | 20572 | 20 | Umlauf | 71.7979 | 1.7 | -0.4 | 0 | 0 | 0.82706 | 11.289 | 14.0232 | 37.6629
13:16:46 | 4305 | 20572 | 20 | Umlauf | 71.7957 | 1.7 | -0.4 | 1.4722 | 0 | 12.6058 | 11.289 | 27.656 | 37.6706
13:16:47 | 4306 | 20576 | 20 | Umlauf | 71.7913 | 7 | 0.6 | 0.41667 | 0 | 20.2564 | 11.289 | 36.5109 | 37.6807
13:16:48 | 4307 | 20578 | 20 | Umlauf | 71.7855 | 8.5 | 0.6 | 0.25 | 0 | 17.9483 | 11.289 | 33.8395 | 37.6901
13:16:49 | 4308 | 20581 | 20 | Umlauf | 71.7801 | 9.4 | 0.9 | 0 | 0 | 10.0495 | 11.289 | 24.6973 | 37.697
13:16:50 | 4309 | 20583 | 20 | Umlauf | 71.7761 | 9.4 | 1.2 | 0.63889 | 0 | 39.5593 | 11.289 | 58.8522 | 37.7133
13:16:51 | 4310 | 20587 | 20 | Umlauf | 71.7667 | 11.7 | 1.6 | 0.63889 | 0 | 51.3594 | 11.289 | 72.5097 | 37.7335
13:16:52 | 4311 | 20591 | 20 | Umlauf | 71.7551 | 14 | 2 | 4.9444 | 0 | 160 | 11.289 | 198.2512 | 37.7885
13:16:53 | 4312 | 20599 | 20 | Umlauf | 71.7235 | 31.8 | 1.2 | -2.4444 | 0 | -160 | 11.289 | -128.4863 | 37.7529
13:16:54 | 4313 | 20606 | 20 | Umlauf | 71.744 | 23 | 1.8 | 1.0556 | 0 | 148.939 | 11.289 | 185.4491 | 37.8044
13:16:55 | 4314 | 20613 | 20 | Umlauf | 71.7144 | 26.8 | 1.6 | 1.0556 | 0 | 160 | 11.289 | 198.2512 | 37.8594
13:16:56 | 4315 | 20622 | 20 | Umlauf | 71.6828 | 30.6 | 1.3 | 0.5 | 0 | 112.5528 | 11.289 | 143.3355 | 37.8993
13:16:57 | 4316 | 20631 | 20 | Umlauf | 71.6599 | 32.4 | 1.1 | -0.083333 | 0 | 27.7054 | 11.289 | 45.1325 | 37.9118
13:16:58 | 4317 | 20640 | 20 | Umlauf | 71.6527 | 32.1 | 1.2 | -1.3333 | 0 | -103.3425 | 11.289 | -79.5342 | 37.8897
13:16:59 | 4318 | 20647 | 20 | Umlauf | 71.6654 | 27.3 | 1.8 | -0.77778 | 0 | -37.5918 | 11.289 | -22.7256 | 37.8834
13:17:00 | 4319 | 20654 | 20 | Umlauf | 71.669 | 24.5 | 2.5 | -0.61111 | 0 | -16.6502 | 11.289 | -4.632 | 37.8821
13:17:01 | 4320 | 20660 | 20 | Umlauf | 71.6697 | 22.3 | 3.3 | 0.80556 | 0 | 132.8682 | 11.289 | 166.8487 | 37.9284
13:17:02 | 4321 | 20667 | 20 | Umlauf | 71.6431 | 25.2 | 3.8 | 0.083333 | 0 | 70.3737 | 11.289 | 94.517 | 37.9547
13:17:03 | 4322 | 20674 | 20 | Umlauf | 71.628 | 25.5 | 4.7 | -1.1389 | 0 | -42.1817 | 11.289 | -26.6913 | 37.9473
13:17:04 | 4323 | 20680 | 20 | Umlauf | 71.6323 | 21.4 | 6.6 | 0.11111 | 0 | 88.5619 | 11.289 | 115.5682 | 37.9794
13:17:05 | 4324 | 20686 | 20 | Umlauf | 71.6138 | 21.8 | 6.7 | -0.75 | 0 | 2.862 | 11.289 | 16.3784 | 37.9839
13:17:06 | 4325 | 20692 | 20 | Umlauf | 71.6112 | 19.1 | 7.8 | 0.22222 | 0 | 98.9072 | 11.289 | 127.5419 | 38.0194
13:17:07 | 4326 | 20697 | 20 | Umlauf | 71.5908 | 19.9 | 8.1 | 1.6667 | 0 | 160 | 11.289 | 198.2512 | 38.0744
13:17:08 | 4327 | 20704 | 20 | Umlauf | 71.5592 | 25.9 | 6.4 | 0.38889 | 0 | 139.2855 | 11.289 | 174.2761 | 38.1228
13:17:09 | 4328 | 20712 | 20 | Umlauf | 71.5314 | 27.3 | 6.4 | -0.11111 | 0 | 82.7641 | 11.289 | 108.8578 | 38.1531
13:17:10 | 4329 | 20719 | 20 | Umlauf | 71.514 | 26.9 | 6.6 | -0.41667 | 0 | 45.175 | 11.289 | 65.3519 | 38.1712
13:17:11 | 4330 | 20726 | 20 | Umlauf | 71.5036 | 25.4 | 6.1 | 0.33333 | 0 | 126.5492 | 11.289 | 159.535 | 38.2155
13:17:12 | 4331 | 20734 | 20 | Umlauf | 71.4781 | 26.6 | 4.7 | 0.30556 | 0 | 112.8296 | 11.289 | 143.6558 | 38.2555
13:17:13 | 4332 | 20742 | 20 | Umlauf | 71.4552 | 27.7 | 3.5 | 0.61111 | 0 | 142.8363 | 11.289 | 178.3858 | 38.305
13:17:14 | 4333 | 20750 | 20 | Umlauf | 71.4267 | 29.9 | 2.6 | -0.61111 | 0 | -18.9377 | 11.289 | -6.6085 | 38.3032
13:17:15 | 4334 | 20758 | 20 | Umlauf | 71.4277 | 27.7 | 2.3 | -0.22222 | 0 | 19.5323 | 11.289 | 35.6728 | 38.3131
13:17:16 | 4335 | 20765 | 20 | Umlauf | 71.422 | 26.9 | 2 | -0.19444 | 0 | 18.8114 | 11.289 | 34.8385 | 38.3228
13:17:17 | 4336 | 20772 | 20 | Umlauf | 71.4165 | 26.2 | 1.5 | 0 | 0 | 36.4202 | 11.289 | 55.219 | 38.3381
13:17:18 | 4337 | 20780 | 20 | Umlauf | 71.4077 | 26.2 | 1 | -0.22222 | 0 | 3.2312 | 11.289 | 16.8058 | 38.3428
13:17:19 | 4338 | 20787 | 20 | Umlauf | 71.405 | 25.4 | 0.6 | -0.055556 | 0 | 18.4676 | 11.289 | 34.4405 | 38.3523
13:17:20 | 4339 | 20794 | 20 | Umlauf | 71.3995 | 25.2 | 0.9 | -0.33333 | 0 | -7.3 | 11.289 | 4.6169 | 38.3536
13:17:21 | 4340 | 20800 | 20 | Umlauf | 71.3987 | 24 | 1.5 | 0.13889 | 0 | 48.8019 | 11.289 | 69.5497 | 38.3729
13:17:22 | 4341 | 20807 | 20 | Umlauf | 71.3876 | 24.5 | 1.9 | -0.58333 | 0 | -18.7736 | 11.289 | -6.4667 | 38.3711
13:17:23 | 4342 | 20813 | 20 | Umlauf | 71.3887 | 22.4 | 2.1 | -0.055556 | 0 | 30.8312 | 11.289 | 48.7502 | 38.3847
13:17:24 | 4343 | 20819 | 20 | Umlauf | 71.3809 | 22.2 | 1.5 | -0.055556 | 0 | 24.654 | 11.289 | 41.6006 | 38.3962
13:17:25 | 4344 | 20826 | 20 | Umlauf | 71.3742 | 22 | 0.8 | -0.083333 | 0 | 14.7329 | 11.289 | 30.1179 | 38.4046
13:17:26 | 4345 | 20832 | 20 | Umlauf | 71.3694 | 21.7 | 0.2 | 0.055556 | 0 | 22.9349 | 11.289 | 39.611 | 38.4156
13:17:27 | 4346 | 20838 | 20 | Umlauf | 71.3631 | 21.9 | -0.3 | -0.94444 | 0 | -54.7248 | 11.289 | -37.5285 | 38.4052
13:17:28 | 4347 | 20843 | 20 | Umlauf | 71.3691 | 18.5 | -0.9 | -0.69444 | 0 | -35.4945 | 11.289 | -20.9135 | 38.3994
13:17:29 | 4348 | 20847 | 20 | Umlauf | 71.3724 | 16 | -1.5 | 0 | 0 | 0.38267 | 11.289 | 13.5089 | 38.4031
13:17:30 | 4349 | 20852 | 20 | Umlauf | 71.3703 | 16 | -1.9 | -0.083333 | 0 | -5.6317 | 11.289 | 6.5478 | 38.4049
13:17:31 | 4350 | 20856 | 20 | Umlauf | 71.3692 | 15.7 | -2.2 | 0.44444 | 0 | 28.344 | 11.289 | 45.8715 | 38.4177
13:17:32 | 4351 | 20861 | 20 | Umlauf | 71.3619 | 17.3 | -2.2 | 0.66667 | 0 | 49.4108 | 11.289 | 70.2544 | 38.4372
13:17:33 | 4352 | 20866 | 20 | Umlauf | 71.3507 | 19.7 | -2.2 | 0.25 | 0 | 17.7984 | 11.289 | 33.666 | 38.4465
13:17:34 | 4353 | 20872 | 20 | Umlauf | 71.3453 | 20.6 | -2.2 | -0.13889 | 0 | -12.2832 | 11.289 | -0.85903 | 38.4463
13:17:35 | 4354 | 20878 | 20 | Umlauf | 71.3455 | 20.1 | -2.5 | 0.22222 | 0 | 12.8978 | 11.289 | 27.994 | 38.4541
13:17:36 | 4355 | 20884 | 20 | Umlauf | 71.341 | 20.9 | -2.7 | 0.52778 | 0 | 41.6833 | 11.289 | 61.3105 | 38.4711
13:17:37 | 4356 | 20890 | 20 | Umlauf | 71.3312 | 22.8 | -2.7 | 0 | 0 | -7.0921 | 11.289 | 4.8575 | 38.4725
13:17:38 | 4357 | 20896 | 20 | Umlauf | 71.3304 | 22.8 | -3 | 0.19444 | 0 | 6.8609 | 11.289 | 21.0069 | 38.4783
13:17:39 | 4358 | 20903 | 20 | Umlauf | 71.3271 | 23.5 | -3.1 | -0.19444 | 0 | -23.8322 | 11.289 | -10.8374 | 38.4753
13:17:40 | 4359 | 20909 | 20 | Umlauf | 71.3288 | 22.8 | -2.9 | -0.5 | 0 | -43.0393 | 11.289 | -27.4323 | 38.4677
13:17:41 | 4360 | 20915 | 20 | Umlauf | 71.3332 | 21 | -2.8 | -0.5 | 0 | -39.1424 | 11.289 | -24.0653 | 38.461
13:17:42 | 4361 | 20920 | 20 | Umlauf | 71.337 | 19.2 | -2.7 | -1 | 0 | -64.4995 | 11.289 | -45.9739 | 38.4482
13:17:43 | 4362 | 20925 | 20 | Umlauf | 71.3444 | 15.6 | -3 | -0.69444 | 0 | -39.3719 | 11.289 | -24.2636 | 38.4415
13:17:44 | 4363 | 20928 | 20 | Umlauf | 71.3482 | 13.1 | -3.2 | -0.25 | 0 | -16.1715 | 11.289 | -4.2184 | 38.4403
13:17:45 | 4364 | 20932 | 20 | Umlauf | 71.3489 | 12.2 | -2.9 | -0.027778 | 0 | -5.7939 | 11.289 | 6.3601 | 38.4421
13:17:46 | 4365 | 20935 | 20 | Umlauf | 71.3479 | 12.1 | -2.6 | -0.44444 | 0 | -20.0352 | 11.289 | -7.5567 | 38.44
13:17:47 | 4366 | 20938 | 20 | Umlauf | 71.3491 | 10.5 | -2.7 | 0 | 0 | -3.5256 | 11.289 | 8.9855 | 38.4425
13:17:48 | 4367 | 20938 | 20 | Umlauf | 71.3477 | 10.5 | -2.7 | -1.4167 | 0 | -48.7332 | 11.289 | -32.3518 | 38.4335
13:17:49 | 4368 | 20941 | 20 | Umlauf | 71.3528 | 5.4 | -5.1 | 0 | 0 | -5.5325 | 11.289 | 6.6626 | 38.4353
13:17:50 | 4369 | 20941 | 20 | Umlauf | 71.3518 | 5.4 | -5.1 | -0.94444 | 0 | -21.0323 | 11.289 | -8.4182 | 38.433
13:17:51 | 4370 | 20942 | 20 | Umlauf | 71.3531 | 2 | -12.5 | 0 | 0 | -6.231 | 11.289 | 5.8542 | 38.4346
13:17:52 | 4371 | 20942 | 20 | Umlauf | 71.3522 | 2 | -12.5 | 0 | 0 | -6.231 | 11.289 | 5.8542 | 38.4362
13:17:53 | 4372 | 20942 | 20 | Umlauf | 71.3513 | 2 | -12.5 | 0 | 0 | -6.231 | 11.289 | 5.8542 | 38.4379
13:17:54 | 4373 | 20942 | 20 | Umlauf | 71.3503 | 2 | -12.5 | 0 | 0 | -6.231 | 11.289 | 5.8542 | 38.4395
13:17:55 | 4374 | 20942 | 20 | Umlauf | 71.3494 | 2 | -12.5 | 0 | 0 | -6.231 | 11.289 | 5.8542 | 38.4411
13:17:56 | 4375 | 20942 | 20 | Umlauf | 71.3484 | 2 | -12.5 | 0 | 0 | -6.231 | 11.289 | 5.8542 | 38.4427
13:17:57 | 4376 | 20942 | 20 | Umlauf | 71.3475 | 2 | -12.5 | 0 | 0 | -6.231 | 11.289 | 5.8542 | 38.4444
13:17:58 | 4377 | 20942 | 20 | Umlauf | 71.3466 | 2 | -12.5 | -0.27778 | 0 | -7.9194 | 11.289 | 3.9 | 38.4455
13:17:59 | 4378 | 20944 | 20 | Umlauf | 71.346 | 1 | -15.1 | 0 | 0 | -3.8386 | 11.289 | 8.6232 | 38.4479
13:18:00 | 4379 | 20944 | 20 | Umlauf | 71.3446 | 1 | -15.1 | 1.1389 | 0 | -0.37732 | 11.289 | 12.6293 | 38.4514
13:18:01 | 4380 | 20947 | 20 | Umlauf | 71.3426 | 5.1 | -1.7 | 0.63889 | 0 | 14.8961 | 11.289 | 30.3069 | 38.4598
13:18:02 | 4381 | 20949 | 20 | Umlauf | 71.3377 | 7.4 | -0.6 | 0.41667 | 0 | 17.4927 | 11.289 | 33.3121 | 38.469
13:18:03 | 4382 | 20952 | 20 | Umlauf | 71.3324 | 8.9 | -0.3 | 0.94444 | 0 | 44.3454 | 11.289 | 64.3917 | 38.4869
13:18:04 | 4383 | 20955 | 20 | Umlauf | 71.3221 | 12.3 | -0.1 | 0.94444 | 0 | 62.4566 | 11.289 | 85.3538 | 38.5106
13:18:05 | 4384 | 20959 | 20 | Umlauf | 71.3085 | 15.7 | 0 | 0.44444 | 0 | 43.6106 | 11.289 | 63.5412 | 38.5283
13:18:06 | 4385 | 20964 | 20 | Umlauf | 71.2984 | 17.3 | 0 | 0.61111 | 0 | 61.7101 | 11.289 | 84.4897 | 38.5517
13:18:07 | 4386 | 20970 | 20 | Umlauf | 71.2849 | 19.5 | 0 | 0.63889 | 0 | 72.2543 | 11.289 | 96.6936 | 38.5786
13:18:08 | 4387 | 20976 | 20 | Umlauf | 71.2694 | 21.8 | 0 | 0.41667 | 0 | 58.1709 | 11.289 | 80.3934 | 38.6009
13:18:09 | 4388 | 20982 | 20 | Umlauf | 71.2566 | 23.3 | 0 | 0.30556 | 0 | 50.1368 | 11.289 | 71.0946 | 38.6207
13:18:10 | 4389 | 20989 | 20 | Umlauf | 71.2453 | 24.4 | -0.1 | 0.25 | 0 | 45.1652 | 11.289 | 65.3405 | 38.6388
13:18:11 | 4390 | 20996 | 20 | Umlauf | 71.2348 | 25.3 | -0.6 | 0.27778 | 0 | 44.6524 | 11.289 | 64.747 | 38.6568
13:18:12 | 4391 | 21003 | 20 | Umlauf | 71.2245 | 26.3 | -0.8 | 0.11111 | 0 | 23.5899 | 11.289 | 40.369 | 38.668
13:18:13 | 4392 | 21011 | 20 | Umlauf | 71.218 | 26.7 | -0.7 | -0.16667 | 0 | -6.2788 | 11.289 | 5.7988 | 38.6696
13:18:14 | 4393 | 21018 | 20 | Umlauf | 71.2171 | 26.1 | -0.4 | -0.69444 | 0 | -45.817 | 11.289 | -29.8322 | 38.6614
13:18:15 | 4394 | 21024 | 20 | Umlauf | 71.2219 | 23.6 | 0.2 | -0.80556 | 0 | -45.5326 | 11.289 | -29.5865 | 38.6531
13:18:16 | 4395 | 21030 | 20 | Umlauf | 71.2266 | 20.7 | 0 | -0.27778 | 0 | -8.0768 | 11.289 | 3.7179 | 38.6542
13:18:17 | 4396 | 21036 | 20 | Umlauf | 71.226 | 19.7 | -0.3 | -0.16667 | 0 | -2.7693 | 11.289 | 9.8608 | 38.6569
13:18:18 | 4397 | 21041 | 20 | Umlauf | 71.2244 | 19.1 | -0.4 | -0.38889 | 0 | -16.1566 | 11.289 | -4.2056 | 38.6557
13:18:19 | 4398 | 21046 | 20 | Umlauf | 71.2251 | 17.7 | -0.4 | -0.16667 | 0 | -3.0733 | 11.289 | 9.509 | 38.6584
13:18:20 | 4399 | 21051 | 20 | Umlauf | 71.2236 | 17.1 | -0.1 | 0.055556 | 0 | 15.5204 | 11.289 | 31.0294 | 38.667
13:18:21 | 4400 | 21055 | 20 | Umlauf | 71.2186 | 17.3 | 0.3 | 0.16667 | 0 | 27.8183 | 11.289 | 45.2631 | 38.6796
13:18:22 | 4401 | 21060 | 20 | Umlauf | 71.2114 | 17.9 | 0.5 | 0.38889 | 0 | 49.1212 | 11.289 | 69.9192 | 38.699
13:18:23 | 4402 | 21066 | 20 | Umlauf | 71.2002 | 19.3 | 0.3 | 0.27778 | 0 | 41.2586 | 11.289 | 60.819 | 38.7159
13:18:24 | 4403 | 21071 | 20 | Umlauf | 71.1905 | 20.3 | -0.1 | 0.38889 | 0 | 50.4974 | 11.289 | 71.512 | 38.7358
13:18:25 | 4404 | 21077 | 20 | Umlauf | 71.1791 | 21.7 | -0.2 | 0.83333 | 0 | 98.5291 | 11.289 | 127.1043 | 38.7711
13:18:26 | 4405 | 21084 | 20 | Umlauf | 71.1588 | 24.7 | -0.1 | 1.0278 | 0 | 136.1668 | 11.289 | 170.6665 | 38.8185
13:18:27 | 4406 | 21092 | 20 | Umlauf | 71.1316 | 28.4 | 0.2 | 0.88889 | 0 | 142.2881 | 11.289 | 177.7513 | 38.8679
13:18:28 | 4407 | 21101 | 20 | Umlauf | 71.1032 | 31.6 | 0.2 | 0.25 | 0 | 63.8734 | 11.289 | 86.9935 | 38.892
13:18:29 | 4408 | 21110 | 20 | Umlauf | 71.0893 | 32.5 | 0.2 | -0.30556 | 0 | -12.3383 | 11.289 | -0.90659 | 38.8918
13:18:30 | 4409 | 21119 | 20 | Umlauf | 71.0895 | 31.4 | -0.2 | 0.19444 | 0 | 49.6705 | 11.289 | 70.5549 | 38.9114
13:18:31 | 4410 | 21128 | 20 | Umlauf | 71.0782 | 32.1 | -0.4 | 0.055556 | 0 | 27.0911 | 11.289 | 44.4214 | 38.9237
13:18:32 | 4411 | 21137 | 20 | Umlauf | 71.0711 | 32.3 | -0.2 | 0.22222 | 0 | 55.4897 | 11.289 | 77.2902 | 38.9452
13:18:33 | 4412 | 21146 | 20 | Umlauf | 71.0588 | 33.1 | 0.1 | 0.58333 | 0 | 117.6681 | 11.289 | 149.2559 | 38.9866
13:18:34 | 4413 | 21156 | 20 | Umlauf | 71.0349 | 35.2 | 0.2 | 0.47222 | 0 | 108.7543 | 11.289 | 138.939 | 39.0252
13:18:35 | 4414 | 21166 | 20 | Umlauf | 71.0128 | 36.9 | 0.1 | 0.16667 | 0 | 59.7352 | 11.289 | 82.2039 | 39.0481
13:18:36 | 4415 | 21176 | 20 | Umlauf | 70.9996 | 37.5 | 0.1 | 0.22222 | 0 | 70.6676 | 11.289 | 94.8571 | 39.0744
13:18:37 | 4416 | 21187 | 20 | Umlauf | 70.9845 | 38.3 | 0.2 | 0.38889 | 0 | 104.1266 | 11.289 | 133.5829 | 39.1115
13:18:38 | 4417 | 21198 | 20 | Umlauf | 70.9632 | 39.7 | 0.1 | 0.19444 | 0 | 70.2534 | 11.289 | 94.3777 | 39.1377
13:18:39 | 4418 | 21209 | 20 | Umlauf | 70.9481 | 40.4 | 0.4 | 0.41667 | 0 | 119.3126 | 11.289 | 151.1593 | 39.1797
13:18:40 | 4419 | 21221 | 20 | Umlauf | 70.924 | 41.9 | 0.9 | -0.083333 | 0 | 34.8889 | 11.289 | 53.4466 | 39.1946
13:18:41 | 4420 | 21232 | 20 | Umlauf | 70.9154 | 41.6 | 1.1 | -0.33333 | 0 | -6.927 | 11.289 | 5.0486 | 39.196
13:18:42 | 4421 | 21244 | 20 | Umlauf | 70.9146 | 40.4 | 0.7 | -0.44444 | 0 | -25.2213 | 11.289 | -12.0375 | 39.1926
13:18:43 | 4422 | 21254 | 20 | Umlauf | 70.9166 | 38.8 | 0.3 | -0.38889 | 0 | -22.3977 | 11.289 | -9.5979 | 39.19
13:18:44 | 4423 | 21265 | 20 | Umlauf | 70.9181 | 37.4 | -0.2 | -0.25 | 0 | -11.3813 | 11.289 | -0.079782 | 39.1899
13:18:45 | 4424 | 21275 | 20 | Umlauf | 70.9181 | 36.5 | -0.3 | -0.083333 | 0 | 9.5892 | 11.289 | 24.1646 | 39.1966
13:18:46 | 4425 | 21285 | 20 | Umlauf | 70.9142 | 36.2 | -0.2 | 0.055556 | 0 | 34.6988 | 11.289 | 53.2266 | 39.2114
13:18:47 | 4426 | 21295 | 20 | Umlauf | 70.9057 | 36.4 | -0.2 | -0.41667 | 0 | -29.6767 | 11.289 | -15.887 | 39.207
13:18:48 | 4427 | 21305 | 20 | Umlauf | 70.9083 | 34.9 | -0.2 | -0.25 | 0 | -11.0011 | 11.289 | 0.33317 | 39.2071
13:18:49 | 4428 | 21314 | 20 | Umlauf | 70.9082 | 34 | -0.2 | -0.19444 | 0 | -5.104 | 11.289 | 7.1586 | 39.2091
13:18:50 | 4429 | 21323 | 20 | Umlauf | 70.9071 | 33.3 | -0.2 | -0.13889 | 0 | 0.81904 | 11.289 | 14.0139 | 39.213
13:18:51 | 4430 | 21333 | 20 | Umlauf | 70.9048 | 32.8 | -0.1 | -0.25 | 0 | -9.6842 | 11.289 | 1.8574 | 39.2135
13:18:52 | 4431 | 21341 | 20 | Umlauf | 70.9045 | 31.9 | -0.1 | -0.16667 | 0 | -1.4514 | 11.289 | 11.3861 | 39.2167
13:18:53 | 4432 | 21350 | 20 | Umlauf | 70.9027 | 31.3 | -0.1 | 0.11111 | 0 | 38.6021 | 11.289 | 57.7443 | 39.2327
13:18:54 | 4433 | 21359 | 20 | Umlauf | 70.8935 | 31.7 | -0.3 | -0.63889 | 0 | -48.7712 | 11.289 | -32.3846 | 39.2237
13:18:55 | 4434 | 21367 | 20 | Umlauf | 70.8987 | 29.4 | -0.3 | -1.1667 | 0 | -92.6396 | 11.289 | -70.2869 | 39.2042
13:18:56 | 4435 | 21374 | 20 | Umlauf | 70.9099 | 25.2 | -0.1 | -0.86111 | 0 | -54.9137 | 11.289 | -37.6917 | 39.1937
13:18:57 | 4436 | 21380 | 20 | Umlauf | 70.9159 | 22.1 | -0.1 | -0.63889 | 0 | -33.4283 | 11.289 | -19.1283 | 39.1884
13:18:58 | 4437 | 21386 | 20 | Umlauf | 70.919 | 19.8 | 0 | -0.66667 | 0 | -31.1708 | 11.289 | -17.1778 | 39.1836
13:18:59 | 4438 | 21391 | 20 | Umlauf | 70.9217 | 17.4 | 0 | -0.16667 | 0 | -1.0454 | 11.289 | 11.856 | 39.1869
13:19:00 | 4439 | 21395 | 20 | Umlauf | 70.9198 | 16.8 | 0 | -0.66667 | 0 | -26.5592 | 11.289 | -13.1935 | 39.1833
13:19:01 | 4440 | 21399 | 20 | Umlauf | 70.9219 | 14.4 | 0 | -0.11111 | 0 | 2.2969 | 11.289 | 15.7244 | 39.1876
13:19:02 | 4441 | 21403 | 20 | Umlauf | 70.9194 | 14 | 0.1 | 0.16667 | 0 | 21.1392 | 11.289 | 37.5326 | 39.1981
13:19:03 | 4442 | 21407 | 20 | Umlauf | 70.9134 | 14.6 | 0.7 | 0.027778 | 0 | 16.3972 | 11.289 | 32.0442 | 39.207
13:19:04 | 4443 | 21411 | 20 | Umlauf | 70.9083 | 14.7 | 1.3 | -0.33333 | 0 | -2.952 | 11.289 | 9.6493 | 39.2096
13:19:05 | 4444 | 21415 | 20 | Umlauf | 70.9068 | 13.5 | 1.8 | -0.44444 | 0 | -5.3717 | 11.289 | 6.8487 | 39.2115
13:19:06 | 4445 | 21418 | 20 | Umlauf | 70.9057 | 11.9 | 2.2 | -0.55556 | 0 | -7.4251 | 11.289 | 4.4721 | 39.2128
13:19:07 | 4446 | 21421 | 20 | Umlauf | 70.905 | 9.9 | 2.6 | -0.38889 | 0 | -0.059615 | 11.289 | 12.997 | 39.2164
13:19:08 | 4447 | 21424 | 20 | Umlauf | 70.9029 | 8.5 | 2.6 | 0.27778 | 0 | 26.569 | 11.289 | 43.8172 | 39.2286
13:19:09 | 4448 | 21426 | 20 | Umlauf | 70.8959 | 9.5 | 2.1 | 0 | 0 | 15.1943 | 11.289 | 30.652 | 39.2371
13:19:10 | 4449 | 21426 | 20 | Umlauf | 70.891 | 9.5 | 2.1 | -1.1389 | 0 | -23.07 | 11.289 | -10.1788 | 39.2343
13:19:11 | 4450 | 21429 | 20 | Umlauf | 70.8926 | 5.4 | 3 | -0.83333 | 0 | -6.7334 | 11.289 | 5.2727 | 39.2357
13:19:12 | 4451 | 21430 | 20 | Umlauf | 70.8918 | 2.4 | 4.8 | 0 | 0 | 6.6772 | 11.289 | 20.7942 | 39.2415
13:19:13 | 4452 | 21430 | 20 | Umlauf | 70.8885 | 2.4 | 4.8 | 0 | 0 | 6.6772 | 11.289 | 20.7942 | 39.2473
13:19:14 | 4453 | 21430 | 20 | Umlauf | 70.8851 | 2.4 | 4.8 | 0 | 0 | 6.6772 | 11.289 | 20.7942 | 39.253
13:19:15 | 4454 | 21430 | 20 | Umlauf | 70.8818 | 2.4 | 4.8 | 0 | 0 | 6.6772 | 11.289 | 20.7942 | 39.2588
13:19:16 | 4455 | 21432 | 20 | Umlauf | 70.8785 | 2.4 | 2.9 | 0.80556 | 0 | 13.766 | 11.289 | 28.9988 | 39.2669
13:19:17 | 4456 | 21434 | 20 | Umlauf | 70.8739 | 5.3 | 0.4 | 0.77778 | 0 | 23.8654 | 11.289 | 40.6879 | 39.2782
13:19:18 | 4457 | 21436 | 20 | Umlauf | 70.8674 | 8.1 | 0 | 0.61111 | 0 | 28.7163 | 11.289 | 46.3024 | 39.291
13:19:19 | 4458 | 21439 | 20 | Umlauf | 70.86 | 10.3 | -0.4 | 0.36111 | 0 | 22.6149 | 11.289 | 39.2407 | 39.3019
13:19:20 | 4459 | 21442 | 20 | Umlauf | 70.8537 | 11.6 | -0.6 | 0.41667 | 0 | 27.5075 | 11.289 | 44.9033 | 39.3144
13:19:21 | 4460 | 21446 | 20 | Umlauf | 70.8466 | 13.1 | -0.4 | 0.55556 | 0 | 40.8308 | 11.289 | 60.3238 | 39.3312
13:19:22 | 4461 | 21450 | 20 | Umlauf | 70.8369 | 15.1 | -0.2 | -0.30556 | 0 | -8.2112 | 11.289 | 3.5622 | 39.3322
13:19:23 | 4462 | 21454 | 20 | Umlauf | 70.8364 | 14 | 0.3 | 0.13889 | 0 | 20.5466 | 11.289 | 36.8468 | 39.3424
13:19:24 | 4463 | 21458 | 20 | Umlauf | 70.8305 | 14.5 | 0.6 | -0.083333 | 0 | 8.0578 | 11.289 | 22.3921 | 39.3486
13:19:25 | 4464 | 21462 | 20 | Umlauf | 70.8269 | 14.2 | 0.8 | -0.30556 | 0 | -3.6913 | 11.289 | 8.7937 | 39.3511
13:19:26 | 4465 | 21466 | 20 | Umlauf | 70.8255 | 13.1 | 0.8 | -0.38889 | 0 | -6.7468 | 11.289 | 5.2572 | 39.3525
13:19:27 | 4466 | 21469 | 20 | Umlauf | 70.8247 | 11.7 | 0.7 | -0.58333 | 0 | -13.2983 | 11.289 | -1.736 | 39.352
13:19:28 | 4467 | 21472 | 20 | Umlauf | 70.8249 | 9.6 | 0.4 | 0.33333 | 0 | 23.2053 | 11.289 | 39.924 | 39.3631
13:19:29 | 4468 | 21475 | 20 | Umlauf | 70.8186 | 10.8 | 0 | -0.11111 | 0 | 1.6311 | 11.289 | 14.9539 | 39.3673
13:19:30 | 4469 | 21477 | 20 | Umlauf | 70.8162 | 10.4 | -0.6 | -0.055556 | 0 | 1.5233 | 11.289 | 14.829 | 39.3714
13:19:31 | 4470 | 21480 | 20 | Umlauf | 70.8138 | 10.2 | -0.7 | 0.11111 | 0 | 9.0398 | 11.289 | 23.5287 | 39.3779
13:19:32 | 4471 | 21483 | 20 | Umlauf | 70.81 | 10.6 | -1 | -0.91667 | 0 | -27.9459 | 11.289 | -14.3916 | 39.3739
13:19:33 | 4472 | 21485 | 20 | Umlauf | 70.8123 | 7.3 | -1.7 | 0.86111 | 0 | 28.9751 | 11.289 | 46.602 | 39.3869
13:19:34 | 4473 | 21488 | 20 | Umlauf | 70.8049 | 10.4 | -1 | 0.083333 | 0 | 6.4823 | 11.289 | 20.5686 | 39.3926
13:19:35 | 4474 | 21491 | 20 | Umlauf | 70.8016 | 10.7 | -1.1 | -0.38889 | 0 | -11.3507 | 11.289 | -0.053352 | 39.3926
13:19:36 | 4475 | 21494 | 20 | Umlauf | 70.8016 | 9.3 | -1.4 | 0.91667 | 0 | 40.607 | 11.289 | 60.0648 | 39.4093
13:19:37 | 4476 | 21497 | 20 | Umlauf | 70.792 | 12.6 | -1.1 | 1.0833 | 0 | 66.6549 | 11.289 | 90.2129 | 39.4343
13:19:38 | 4477 | 21502 | 20 | Umlauf | 70.7776 | 16.5 | -0.9 | 0.55556 | 0 | 47.9363 | 11.289 | 68.5478 | 39.4534
13:19:39 | 4478 | 21507 | 20 | Umlauf | 70.7667 | 18.5 | -0.8 | 0.94444 | 0 | 88.5444 | 11.289 | 115.5479 | 39.4855
13:19:40 | 4479 | 21513 | 20 | Umlauf | 70.7483 | 21.9 | -0.7 | 0.47222 | 0 | 57.396 | 11.289 | 79.4966 | 39.5075
13:19:41 | 4480 | 21520 | 20 | Umlauf | 70.7356 | 23.6 | -0.6 | -0.19444 | 0 | -7.0905 | 11.289 | 4.8594 | 39.5089
13:19:42 | 4481 | 21526 | 20 | Umlauf | 70.7348 | 22.9 | -0.5 | -0.11111 | 0 | -0.47167 | 11.289 | 12.5201 | 39.5124
13:19:43 | 4482 | 21532 | 20 | Umlauf | 70.7328 | 22.5 | -0.5 | -0.33333 | 0 | -15.6839 | 11.289 | -3.7972 | 39.5113
13:19:44 | 4483 | 21538 | 20 | Umlauf | 70.7334 | 21.3 | -0.4 | -0.61111 | 0 | -32.2887 | 11.289 | -18.1438 | 39.5063
13:19:45 | 4484 | 21543 | 20 | Umlauf | 70.7363 | 19.1 | -0.4 | -0.72222 | 0 | -35.506 | 11.289 | -20.9234 | 39.5005
13:19:46 | 4485 | 21548 | 20 | Umlauf | 70.7396 | 16.5 | -0.5 | -0.83333 | 0 | -36.8076 | 11.289 | -22.0481 | 39.4943
13:19:47 | 4486 | 21552 | 20 | Umlauf | 70.7431 | 13.5 | -0.5 | -0.75 | 0 | -26.7696 | 11.289 | -13.3752 | 39.4906
13:19:48 | 4487 | 21555 | 20 | Umlauf | 70.7453 | 10.8 | -0.5 | -0.30556 | 0 | -6.8704 | 11.289 | 5.1141 | 39.4921
13:19:49 | 4488 | 21557 | 20 | Umlauf | 70.7445 | 9.7 | -0.5 | 0.30556 | 0 | 18.3218 | 11.289 | 34.2717 | 39.5016
13:19:50 | 4489 | 21560 | 20 | Umlauf | 70.739 | 10.8 | -0.4 | 0.69444 | 0 | 40.6659 | 11.289 | 60.133 | 39.5183
13:19:51 | 4490 | 21564 | 20 | Umlauf | 70.7294 | 13.3 | -0.3 | 0.41667 | 0 | 33.3551 | 11.289 | 51.6714 | 39.5326
13:19:52 | 4491 | 21568 | 20 | Umlauf | 70.7211 | 14.8 | -0.3 | 0.11111 | 0 | 15.8925 | 11.289 | 31.4601 | 39.5414
13:19:53 | 4492 | 21572 | 20 | Umlauf | 70.7161 | 15.2 | -0.2 | 0.27778 | 0 | 28.9335 | 11.289 | 46.5538 | 39.5543
13:19:54 | 4493 | 21577 | 20 | Umlauf | 70.7087 | 16.2 | -0.2 | -1.3611 | 0 | -60.7456 | 11.289 | -42.7305 | 39.5424
13:19:55 | 4494 | 21580 | 20 | Umlauf | 70.7155 | 11.3 | 0.2 | 1.5556 | 0 | 91.3517 | 11.289 | 118.7971 | 39.5754
13:19:56 | 4495 | 21585 | 20 | Umlauf | 70.6966 | 16.9 | 0.6 | 1.3333 | 0 | 122.186 | 11.289 | 154.485 | 39.6183
13:19:57 | 4496 | 21591 | 20 | Umlauf | 70.6719 | 21.7 | 0.7 | 1.1944 | 0 | 144.0403 | 11.289 | 179.7793 | 39.6683
13:19:58 | 4497 | 21598 | 20 | Umlauf | 70.6432 | 26 | 0.7 | 1 | 0 | 149.2883 | 11.289 | 185.8534 | 39.7199
13:19:59 | 4498 | 21606 | 20 | Umlauf | 70.6135 | 29.6 | -0.1 | 1.2222 | 0 | 160 | 11.289 | 198.2512 | 39.775
13:20:00 | 4499 | 21616 | 20 | Umlauf | 70.5819 | 34 | -1 | 1.4722 | 0 | 160 | 11.289 | 198.2512 | 39.83
13:20:01 | 4500 | 21627 | 20 | Umlauf | 70.5502 | 39.3 | -1.5 | 2.1944 | 0 | 160 | 11.289 | 198.2512 | 39.8851
13:20:02 | 4501 | 21640 | 20 | Umlauf | 70.5186 | 47.2 | -1.4 | -0.80556 | 0 | -107.8647 | 11.289 | -83.4414 | 39.8619
13:20:03 | 4502 | 21652 | 20 | Umlauf | 70.5319 | 44.3 | -1.8 | 1.3056 | 0 | 160 | 11.289 | 198.2512 | 39.917
13:20:04 | 4503 | 21666 | 20 | Umlauf | 70.5002 | 49 | -2.1 | 0.80556 | 0 | 160 | 11.289 | 198.2512 | 39.9721
13:20:05 | 4504 | 21680 | 20 | Umlauf | 70.4686 | 51.9 | -2.2 | 0.75 | 0 | 160 | 11.289 | 198.2512 | 40.0271
13:20:06 | 4505 | 21695 | 20 | Umlauf | 70.4369 | 54.6 | -2.1 | 0.77778 | 0 | 160 | 11.289 | 198.2512 | 40.0822
13:20:07 | 4506 | 21711 | 20 | Umlauf | 70.4053 | 57.4 | -1.8 | 0.86111 | 0 | 160 | 11.289 | 198.2512 | 40.1373
13:20:08 | 4507 | 21728 | 20 | Umlauf | 70.3736 | 60.5 | -2 | -0.19444 | 0 | -31.0255 | 11.289 | -17.0524 | 40.1325
13:20:09 | 4508 | 21745 | 20 | Umlauf | 70.3764 | 59.8 | -2.3 | 0.22222 | 0 | 61.3784 | 11.289 | 84.1057 | 40.1559
13:20:10 | 4509 | 21761 | 20 | Umlauf | 70.3629 | 60.6 | -2.4 | 0.25 | 0 | 67.9895 | 11.289 | 91.7576 | 40.1814
13:20:11 | 4510 | 21779 | 20 | Umlauf | 70.3483 | 61.5 | -2.1 | 0.30556 | 0 | 93.8625 | 11.289 | 121.7031 | 40.2152
13:20:12 | 4511 | 21796 | 20 | Umlauf | 70.3289 | 62.6 | -1.8 | -0.083333 | 0 | -6.414 | 11.289 | 5.6423 | 40.2168
13:20:13 | 4512 | 21813 | 20 | Umlauf | 70.328 | 62.3 | -2.3 | 0.5 | 0 | 147.1653 | 11.289 | 183.3962 | 40.2677
13:20:14 | 4513 | 21831 | 20 | Umlauf | 70.2987 | 64.1 | -2.5 | -1 | 0 | -160 | 11.289 | -128.4863 | 40.232
13:20:15 | 4514 | 21848 | 20 | Umlauf | 70.3192 | 60.5 | -2.5 | 0.80556 | 0 | 160 | 11.289 | 198.2512 | 40.2871
13:20:16 | 4515 | 21865 | 20 | Umlauf | 70.2875 | 63.4 | -2.1 | 0.19444 | 0 | 65.015 | 11.289 | 88.3148 | 40.3116
13:20:17 | 4516 | 21883 | 20 | Umlauf | 70.2734 | 64.1 | -2 | -2.1389 | 0 | -160 | 11.289 | -128.4863 | 40.2759
13:20:18 | 4517 | 21899 | 20 | Umlauf | 70.294 | 56.4 | -3.1 | 0.63889 | 0 | 146.4731 | 11.289 | 182.595 | 40.3267
13:20:19 | 4518 | 21915 | 20 | Umlauf | 70.2648 | 58.7 | -2.8 | 0.44444 | 0 | 107.9589 | 11.289 | 138.0185 | 40.365
13:20:20 | 4519 | 21932 | 20 | Umlauf | 70.2428 | 60.3 | -2.5 | -0.25 | 0 | -49.7949 | 11.289 | -33.2691 | 40.3558
13:20:21 | 4520 | 21948 | 20 | Umlauf | 70.2481 | 59.4 | -2.5 | 0.69444 | 0 | 160 | 11.289 | 198.2512 | 40.4108
13:20:22 | 4521 | 21966 | 20 | Umlauf | 70.2164 | 61.9 | -3 | -0.69444 | 0 | -142.8253 | 11.289 | -113.6474 | 40.3793
13:20:23 | 4522 | 21982 | 20 | Umlauf | 70.2346 | 59.4 | -2.8 | -0.94444 | 0 | -160 | 11.289 | -128.4863 | 40.3436
13:20:24 | 4523 | 21998 | 20 | Umlauf | 70.2551 | 56 | -2.5 | -0.36111 | 0 | -66.844 | 11.289 | -47.9995 | 40.3302
13:20:25 | 4524 | 22013 | 20 | Umlauf | 70.2628 | 54.7 | -2.6 | -1.5 | 0 | -160 | 11.289 | -128.4863 | 40.2945
13:20:26 | 4525 | 22027 | 20 | Umlauf | 70.2833 | 49.3 | -2.8 | 0.91667 | 0 | 160 | 11.289 | 198.2512 | 40.3496
13:20:27 | 4526 | 22041 | 20 | Umlauf | 70.2516 | 52.6 | -2.1 | -0.80556 | 0 | -129.0032 | 11.289 | -101.705 | 40.3214
13:20:28 | 4527 | 22055 | 20 | Umlauf | 70.2679 | 49.7 | -2 | -0.13889 | 0 | -20.6643 | 11.289 | -8.1002 | 40.3191
13:20:29 | 4528 | 22069 | 20 | Umlauf | 70.2691 | 49.2 | -2.3 | 0.30556 | 0 | 64.4834 | 11.289 | 87.6995 | 40.3435
13:20:30 | 4529 | 22083 | 20 | Umlauf | 70.2551 | 50.3 | -2.1 | -3.1944 | 0 | -160 | 11.289 | -128.4863 | 40.3078
13:20:31 | 4530 | 22093 | 20 | Umlauf | 70.2757 | 38.8 | -2.1 | 2.5278 | 0 | 160 | 11.289 | 198.2512 | 40.3628
13:20:32 | 4531 | 22107 | 20 | Umlauf | 70.244 | 47.9 | -1.8 | -0.30556 | 0 | -41.9523 | 11.289 | -26.4931 | 40.3555
13:20:33 | 4532 | 22120 | 20 | Umlauf | 70.2482 | 46.8 | -2.5 | -1.9167 | 0 | -160 | 11.289 | -128.4863 | 40.3198
13:20:34 | 4533 | 22131 | 20 | Umlauf | 70.2688 | 39.9 | -2.8 | 0 | 0 | -10.9683 | 11.289 | 0.37114 | 40.3199
13:20:35 | 4534 | 22142 | 20 | Umlauf | 70.2687 | 39.9 | -2.5 | -1.8056 | 0 | -160 | 11.289 | -128.4863 | 40.2842
13:20:36 | 4535 | 22151 | 20 | Umlauf | 70.2892 | 33.4 | -2.6 | 0.19444 | 0 | 17.8107 | 11.289 | 33.6802 | 40.2936
13:20:37 | 4536 | 22161 | 20 | Umlauf | 70.2838 | 34.1 | -2.4 | 0.027778 | 0 | -3.487 | 11.289 | 9.0301 | 40.2961
13:20:38 | 4537 | 22170 | 20 | Umlauf | 70.2824 | 34.2 | -3.1 | -0.55556 | 0 | -70.9434 | 11.289 | -51.5414 | 40.2818
13:20:39 | 4538 | 22179 | 20 | Umlauf | 70.2906 | 32.2 | -4 | -1.0556 | 0 | -124.2444 | 11.289 | -97.5935 | 40.2546
13:20:40 | 4539 | 22187 | 20 | Umlauf | 70.3062 | 28.4 | -4.1 | -1.6389 | 0 | -160 | 11.289 | -128.4863 | 40.219
13:20:41 | 4540 | 22193 | 20 | Umlauf | 70.3267 | 22.5 | -4.5 | 0.63889 | 0 | 38.9094 | 11.289 | 58.1 | 40.2351
13:20:42 | 4541 | 22200 | 20 | Umlauf | 70.3174 | 24.8 | -3.7 | 1.4722 | 0 | 149.1546 | 11.289 | 185.6986 | 40.2867
13:20:43 | 4542 | 22209 | 20 | Umlauf | 70.2878 | 30.1 | -2.9 | -0.75 | 0 | -78.9879 | 11.289 | -58.4919 | 40.2704
13:20:44 | 4543 | 22216 | 20 | Umlauf | 70.2971 | 27.4 | -3.1 | -3.1111 | 0 | -160 | 11.289 | -128.4863 | 40.2347
13:20:45 | 4544 | 22221 | 20 | Umlauf | 70.3176 | 16.2 | -4.7 | 3.3611 | 0 | 160 | 11.289 | 198.2512 | 40.2898
13:20:46 | 4545 | 22228 | 20 | Umlauf | 70.286 | 28.3 | -2.4 | -1.6944 | 0 | -151.6377 | 11.289 | -121.2612 | 40.2561
13:20:47 | 4546 | 22235 | 20 | Umlauf | 70.3053 | 22.2 | -3.1 | -2.7778 | 0 | -160 | 11.289 | -128.4863 | 40.2204
13:20:48 | 4547 | 22238 | 20 | Umlauf | 70.3259 | 12.2 | -6.5 | -0.66667 | 0 | -41.985 | 11.289 | -26.5214 | 40.2131
13:20:49 | 4548 | 22241 | 20 | Umlauf | 70.3301 | 9.8 | -8.6 | 1.0556 | 0 | 18.1279 | 11.289 | 34.0473 | 40.2225
13:20:50 | 4549 | 22245 | 20 | Umlauf | 70.3247 | 13.6 | -6.1 | 0 | 0 | -17.6731 | 11.289 | -5.5159 | 40.221
13:20:51 | 4550 | 22245 | 20 | Umlauf | 70.3255 | 13.6 | -6.1 | 0 | 0 | -17.6731 | 11.289 | -5.5159 | 40.2195
13:20:52 | 4551 | 22245 | 20 | Umlauf | 70.3264 | 13.6 | -6.1 | 0 | 0 | -17.6731 | 11.289 | -5.5159 | 40.2179
13:20:53 | 4552 | 22245 | 20 | Umlauf | 70.3273 | 13.6 | -6.1 | 0 | 0 | -17.6731 | 11.289 | -5.5159 | 40.2164
13:20:54 | 4553 | 22245 | 20 | Umlauf | 70.3282 | 13.6 | -6.1 | 0 | 0 | -17.6731 | 11.289 | -5.5159 | 40.2149
13:20:55 | 4554 | 22245 | 20 | Umlauf | 70.3291 | 13.6 | -6.1 | 0 | 0 | -17.6731 | 11.289 | -5.5159 | 40.2133
13:20:56 | 4555 | 22245 | 20 | Umlauf | 70.3299 | 13.6 | -6.1 | 0 | 0 | -17.6731 | 11.289 | -5.5159 | 40.2118
13:20:57 | 4556 | 22245 | 20 | Umlauf | 70.3308 | 13.6 | -6.1 | 0 | 0 | -17.6731 | 11.289 | -5.5159 | 40.2103
13:20:58 | 4557 | 22245 | 20 | Umlauf | 70.3317 | 13.6 | -6.1 | 0 | 0 | -17.6731 | 11.289 | -5.5159 | 40.2087
13:20:59 | 4558 | 22245 | 20 | Umlauf | 70.3326 | 13.6 | -6.1 | 0 | 0 | -17.6731 | 11.289 | -5.5159 | 40.2072
13:21:00 | 4559 | 22245 | 20 | Umlauf | 70.3335 | 13.6 | -6.1 | 0 | 0 | -17.6731 | 11.289 | -5.5159 | 40.2057
13:21:01 | 4560 | 22245 | 20 | Umlauf | 70.3343 | 13.6 | -6.1 | 0 | 0 | -17.6731 | 11.289 | -5.5159 | 40.2041
13:21:02 | 4561 | 22245 | 20 | Umlauf | 70.3352 | 13.6 | -6.1 | 0 | 0 | -17.6731 | 11.289 | -5.5159 | 40.2026
13:21:03 | 4562 | 22245 | 20 | Umlauf | 70.3361 | 13.6 | -6.1 | -3.5833 | 0 | -160 | 11.289 | -128.4863 | 40.1669
13:21:04 | 4563 | 22247 | 20 | Umlauf | 70.3566 | 0.7 | -60.9 | 0 | 0 | -10.1372 | 11.289 | 1.3331 | 40.1673
13:21:05 | 4564 | 22247 | 20 | Umlauf | 70.3564 | 0.7 | -60.9 | 0 | 0 | -10.1372 | 11.289 | 1.3331 | 40.1677
13:21:06 | 4565 | 22247 | 20 | Umlauf | 70.3562 | 0.7 | -60.9 | 0 | 0 | -10.1372 | 11.289 | 1.3331 | 40.168
13:21:07 | 4566 | 22247 | 20 | Umlauf | 70.356 | 0.7 | -60.9 | 0 | 0 | -10.1372 | 11.289 | 1.3331 | 40.1684
13:21:08 | 4567 | 22247 | 20 | Umlauf | 70.3558 | 0.7 | -60.9 | 0 | 0 | -10.1372 | 11.289 | 1.3331 | 40.1688
13:21:09 | 4568 | 22247 | 20 | Umlauf | 70.3555 | 0.7 | -60.9 | 0 | 0 | -10.1372 | 11.289 | 1.3331 | 40.1691
13:21:10 | 4569 | 22247 | 20 | Umlauf | 70.3553 | 0.7 | -60.9 | 0 | 0 | -10.1372 | 11.289 | 1.3331 | 40.1695
13:21:11 | 4570 | 22247 | 20 | Umlauf | 70.3551 | 0.7 | -60.9 | 0 | 0 | -10.1372 | 11.289 | 1.3331 | 40.1699
13:21:12 | 4571 | 22247 | 20 | Umlauf | 70.3549 | 0.7 | -60.9 | 0 | 0 | -10.1372 | 11.289 | 1.3331 | 40.1703
13:21:13 | 4572 | 22247 | 20 | Umlauf | 70.3547 | 0.7 | -60.9 | 0 | 0 | -10.1372 | 11.289 | 1.3331 | 40.1706
13:21:14 | 4573 | 22247 | 20 | Umlauf | 70.3545 | 0.7 | -60.9 | 0 | 0 | -10.1372 | 11.289 | 1.3331 | 40.171
13:21:15 | 4574 | 22247 | 20 | Umlauf | 70.3543 | 0.7 | -60.9 | 0 | 0 | -10.1372 | 11.289 | 1.3331 | 40.1714
13:21:16 | 4575 | 22247 | 20 | Umlauf | 70.3541 | 0.7 | -60.9 | 0 | 0 | -10.1372 | 11.289 | 1.3331 | 40.1717
13:21:17 | 4576 | 22247 | 20 | Umlauf | 70.3538 | 0.7 | -60.9 | 0 | 0 | -10.1372 | 11.289 | 1.3331 | 40.1721
13:21:18 | 4577 | 22247 | 20 | Umlauf | 70.3536 | 0.7 | -60.9 | 0 | 0 | -10.1372 | 11.289 | 1.3331 | 40.1725
13:21:19 | 4578 | 22247 | 20 | Umlauf | 70.3534 | 0.7 | -60.9 | 0 | 0 | -10.1372 | 11.289 | 1.3331 | 40.1728
13:21:20 | 4579 | 22247 | 20 | Umlauf | 70.3532 | 0.7 | -60.9 | 0 | 0 | -10.1372 | 11.289 | 1.3331 | 40.1732
13:21:21 | 4580 | 22247 | 20 | Umlauf | 70.353 | 0.7 | -60.9 | 0 | 0 | -10.1372 | 11.289 | 1.3331 | 40.1736
13:21:22 | 4581 | 22247 | 20 | Umlauf | 70.3528 | 0.7 | -60.9 | 0 | 0 | -10.1372 | 11.289 | 1.3331 | 40.174
13:21:23 | 4582 | 22247 | 20 | Umlauf | 70.3526 | 0.7 | -60.9 | 0 | 0 | -10.1372 | 11.289 | 1.3331 | 40.1743
13:21:24 | 4583 | 22247 | 20 | Umlauf | 70.3524 | 0.7 | -60.9 | 0 | 0 | -10.1372 | 11.289 | 1.3331 | 40.1747
13:21:25 | 4584 | 22247 | 20 | Umlauf | 70.3521 | 0.7 | -60.9 | 0 | 0 | -10.1372 | 11.289 | 1.3331 | 40.1751
13:21:26 | 4585 | 22247 | 20 | Umlauf | 70.3519 | 0.7 | -60.9 | 0 | 0 | -10.1372 | 11.289 | 1.3331 | 40.1754
13:21:27 | 4586 | 22247 | 20 | Umlauf | 70.3517 | 0.7 | -60.9 | 0 | 0 | -10.1372 | 11.289 | 1.3331 | 40.1758
13:21:28 | 4587 | 22247 | 20 | Umlauf | 70.3515 | 0.7 | -60.9 | 0 | 0 | -10.1372 | 11.289 | 1.3331 | 40.1762
13:21:29 | 4588 | 22247 | 20 | Umlauf | 70.3513 | 0.7 | -60.9 | 0 | 0 | -10.1372 | 11.289 | 1.3331 | 40.1765
13:21:30 | 4589 | 22247 | 20 | Umlauf | 70.3511 | 0.7 | -60.9 | 0 | 0 | -10.1372 | 11.289 | 1.3331 | 40.1769
13:21:31 | 4590 | 22247 | 20 | Umlauf | 70.3509 | 0.7 | -60.9 | 0 | 0 | -10.1372 | 11.289 | 1.3331 | 40.1773
13:21:32 | 4591 | 22247 | 20 | Umlauf | 70.3507 | 0.7 | -60.9 | 0 | 0 | -10.1372 | 11.289 | 1.3331 | 40.1777
13:21:33 | 4592 | 22247 | 20 | Umlauf | 70.3504 | 0.7 | -60.9 | 0 | 0 | -10.1372 | 11.289 | 1.3331 | 40.178
13:21:34 | 4593 | 22247 | 20 | Umlauf | 70.3502 | 0.7 | -60.9 | 0 | 0 | -10.1372 | 11.289 | 1.3331 | 40.1784
13:21:35 | 4594 | 22247 | 20 | Umlauf | 70.35 | 0.7 | -60.9 | 0 | 0 | -10.1372 | 11.289 | 1.3331 | 40.1788
13:21:36 | 4595 | 22247 | 20 | Umlauf | 70.3498 | 0.7 | -60.9 | 0 | 0 | -10.1372 | 11.289 | 1.3331 | 40.1791
13:21:37 | 4596 | 22247 | 20 | Umlauf | 70.3496 | 0.7 | -60.9 | 0 | 0 | -10.1372 | 11.289 | 1.3331 | 40.1795
13:21:38 | 4597 | 22247 | 20 | Umlauf | 70.3494 | 0.7 | -60.9 | 0 | 0 | -10.1372 | 11.289 | 1.3331 | 40.1799
13:21:39 | 4598 | 22247 | 20 | Umlauf | 70.3492 | 0.7 | -60.9 | 0 | 0 | -10.1372 | 11.289 | 1.3331 | 40.1802
13:21:40 | 4599 | 22247 | 20 | Umlauf | 70.349 | 0.7 | -60.9 | 0 | 0 | -10.1372 | 11.289 | 1.3331 | 40.1806
13:21:41 | 4600 | 22247 | 20 | Umlauf | 70.3487 | 0.7 | -60.9 | 0 | 0 | -10.1372 | 11.289 | 1.3331 | 40.181
13:21:42 | 4601 | 22247 | 20 | Umlauf | 70.3485 | 0.7 | -60.9 | 0 | 0 | -10.1372 | 11.289 | 1.3331 | 40.1814
13:21:43 | 4602 | 22247 | 20 | Umlauf | 70.3483 | 0.7 | -60.9 | 0 | 0 | -10.1372 | 11.289 | 1.3331 | 40.1817
13:21:44 | 4603 | 22247 | 20 | Umlauf | 70.3481 | 0.7 | -60.9 | 0 | 0 | -10.1372 | 11.289 | 1.3331 | 40.1821
13:21:45 | 4604 | 22247 | 20 | Umlauf | 70.3479 | 0.7 | -60.9 | -0.083333 | 0 | -10.3145 | 11.289 | 1.1279 | 40.1824
13:21:46 | 4605 | 22252 | 20 | Umlauf | 70.3477 | 0.4 | -11.3 | 3.8056 | 0 | 5.4422 | 11.289 | 19.3648 | 40.1878
13:21:47 | 4606 | 22256 | 20 | Umlauf | 70.3446 | 14.1 | -0.7 | -0.52778 | 0 | -19.2275 | 11.289 | -6.8589 | 40.1859
13:21:48 | 4607 | 22259 | 20 | Umlauf | 70.3457 | 12.2 | -1.2 | 3.0278 | 0 | 160 | 11.289 | 198.2512 | 40.241
13:21:49 | 4608 | 22266 | 20 | Umlauf | 70.3141 | 23.1 | -0.7 | -0.16667 | 0 | -5.6821 | 11.289 | 6.4895 | 40.2428
13:21:50 | 4609 | 22272 | 20 | Umlauf | 70.313 | 22.5 | -0.7 | 2.5556 | 0 | 160 | 11.289 | 198.2512 | 40.2978
13:21:51 | 4610 | 22281 | 20 | Umlauf | 70.2814 | 31.7 | -0.4 | 1.2222 | 0 | 160 | 11.289 | 198.2512 | 40.3529
13:21:52 | 4611 | 22291 | 20 | Umlauf | 70.2497 | 36.1 | -0.3 | -0.66667 | 0 | -57.9385 | 11.289 | -40.3052 | 40.3417
13:21:53 | 4612 | 22300 | 20 | Umlauf | 70.2562 | 33.7 | -0.3 | 0.72222 | 0 | 135.9964 | 11.289 | 170.4692 | 40.3891
13:21:54 | 4613 | 22310 | 20 | Umlauf | 70.2289 | 36.3 | -0.3 | 0.80556 | 0 | 160 | 11.289 | 198.2512 | 40.4441
13:21:55 | 4614 | 22321 | 20 | Umlauf | 70.1973 | 39.2 | -0.2 | 1.8056 | 0 | 160 | 11.289 | 198.2512 | 40.4992
13:21:56 | 4615 | 22334 | 20 | Umlauf | 70.1656 | 45.7 | -0.2 | 2.3889 | 0 | 160 | 11.289 | 198.2512 | 40.5543
13:21:57 | 4616 | 22349 | 20 | Umlauf | 70.134 | 54.3 | -0.7 | -0.55556 | 0 | -69.6225 | 11.289 | -50.4002 | 40.5403
13:21:58 | 4617 | 22364 | 20 | Umlauf | 70.142 | 52.3 | -1.3 | -0.86111 | 0 | -125.256 | 11.289 | -98.4675 | 40.5129
13:21:59 | 4618 | 22377 | 20 | Umlauf | 70.1578 | 49.2 | -1.5 | 1.1667 | 0 | 160 | 11.289 | 198.2512 | 40.568
13:22:00 | 4619 | 22392 | 20 | Umlauf | 70.1261 | 53.4 | -0.9 | -0.13889 | 0 | -4.208 | 11.289 | 8.1956 | 40.5703
13:22:01 | 4620 | 22407 | 20 | Umlauf | 70.1248 | 52.9 | -0.2 | 1.4444 | 0 | 160 | 11.289 | 198.2512 | 40.6253
13:22:02 | 4621 | 22423 | 20 | Umlauf | 70.0932 | 58.1 | 0.3 | -0.30556 | 0 | -12.2687 | 11.289 | -0.84643 | 40.6251
13:22:03 | 4622 | 22439 | 20 | Umlauf | 70.0933 | 57 | 0.3 | -2.4167 | 0 | -160 | 11.289 | -128.4863 | 40.5894
13:22:04 | 4623 | 22452 | 20 | Umlauf | 70.1138 | 48.3 | 0.3 | 0.69444 | 0 | 160 | 11.289 | 198.2512 | 40.6445
13:22:05 | 4624 | 22466 | 20 | Umlauf | 70.0822 | 50.8 | 0.3 | -0.055556 | 0 | 39.3851 | 11.289 | 58.6506 | 40.6608
13:22:06 | 4625 | 22480 | 20 | Umlauf | 70.0728 | 50.6 | 0.2 | -0.77778 | 0 | -87.2373 | 11.289 | -65.6194 | 40.6425
13:22:07 | 4626 | 22494 | 20 | Umlauf | 70.0833 | 47.8 | 0.7 | -0.027778 | 0 | 50.4378 | 11.289 | 71.4431 | 40.6624
13:22:08 | 4627 | 22507 | 20 | Umlauf | 70.0719 | 47.7 | 1.4 | -0.69444 | 0 | -54.6417 | 11.289 | -37.4567 | 40.652
13:22:09 | 4628 | 22519 | 20 | Umlauf | 70.0778 | 45.2 | 1.7 | 0.94444 | 0 | 160 | 11.289 | 198.2512 | 40.707
13:22:10 | 4629 | 22533 | 20 | Umlauf | 70.0462 | 48.6 | 1.5 | -1.3611 | 0 | -152.5011 | 11.289 | -122.0073 | 40.6732
13:22:11 | 4630 | 22545 | 20 | Umlauf | 70.0657 | 43.7 | 1.5 | -1.6389 | 0 | -160 | 11.289 | -128.4863 | 40.6375
13:22:12 | 4631 | 22556 | 20 | Umlauf | 70.0862 | 37.8 | 1.8 | 0.77778 | 0 | 160 | 11.289 | 198.2512 | 40.6925
13:22:13 | 4632 | 22567 | 20 | Umlauf | 70.0545 | 40.6 | 1.5 | 0.38889 | 0 | 134.3926 | 11.289 | 168.6129 | 40.7394
13:22:14 | 4633 | 22578 | 20 | Umlauf | 70.0276 | 42 | 1.5 | 0.16667 | 0 | 95.5555 | 11.289 | 123.6626 | 40.7737
13:22:15 | 4634 | 22590 | 20 | Umlauf | 70.0079 | 42.6 | 1.8 | -1.2222 | 0 | -113.4527 | 11.289 | -88.2695 | 40.7492
13:22:16 | 4635 | 22601 | 20 | Umlauf | 70.022 | 38.2 | 2.5 | -2.0833 | 0 | -160 | 11.289 | -128.4863 | 40.7135
13:22:17 | 4636 | 22609 | 20 | Umlauf | 70.0425 | 30.7 | 3.7 | -0.25 | 0 | 37.1008 | 11.289 | 56.0067 | 40.7291
13:22:18 | 4637 | 22618 | 20 | Umlauf | 70.0335 | 29.8 | 4.1 | -0.19444 | 0 | 48.907 | 11.289 | 69.6713 | 40.7484
13:22:19 | 4638 | 22626 | 20 | Umlauf | 70.0224 | 29.1 | 4.5 | -0.72222 | 0 | -12.5967 | 11.289 | -1.1299 | 40.7481
13:22:20 | 4639 | 22633 | 20 | Umlauf | 70.0226 | 26.5 | 5.1 | -0.38889 | 0 | 30.4495 | 11.289 | 48.3084 | 40.7615
13:22:21 | 4640 | 22640 | 20 | Umlauf | 70.0149 | 25.1 | 4.9 | -0.41667 | 0 | 23.1811 | 11.289 | 39.8959 | 40.7726
13:22:22 | 4641 | 22647 | 20 | Umlauf | 70.0085 | 23.6 | 4.6 | -0.027778 | 0 | 61.7108 | 11.289 | 84.4905 | 40.7961
13:22:23 | 4642 | 22653 | 20 | Umlauf | 69.995 | 23.5 | 4.2 | -0.055556 | 0 | 54.2265 | 11.289 | 75.8281 | 40.8171
13:22:24 | 4643 | 22660 | 20 | Umlauf | 69.9829 | 23.3 | 3.7 | -0.38889 | 0 | 12.0581 | 11.289 | 27.0221 | 40.8247
13:22:25 | 4644 | 22666 | 20 | Umlauf | 69.9786 | 21.9 | 4 | -1.4167 | 0 | -59.3011 | 11.289 | -41.4825 | 40.8131
13:22:26 | 4645 | 22670 | 20 | Umlauf | 69.9852 | 16.8 | 5.5 | 3.6389 | 0 | 160 | 11.289 | 198.2512 | 40.8682
13:22:27 | 4646 | 22679 | 20 | Umlauf | 69.9536 | 29.9 | 3.2 | -2.0556 | 0 | -145.0838 | 11.289 | -115.5987 | 40.8361
13:22:28 | 4647 | 22685 | 20 | Umlauf | 69.972 | 22.5 | 4.5 | 1.1667 | 0 | 160 | 11.289 | 198.2512 | 40.8912
13:22:29 | 4648 | 22692 | 20 | Umlauf | 69.9404 | 26.7 | 3.9 | 0.52778 | 0 | 131.7813 | 11.289 | 165.5906 | 40.9372
13:22:30 | 4649 | 22700 | 20 | Umlauf | 69.9139 | 28.6 | 3.6 | 0.27778 | 0 | 104.0075 | 11.289 | 133.445 | 40.9742
13:22:31 | 4650 | 22709 | 20 | Umlauf | 69.8926 | 29.6 | 3.2 | 1.2222 | 0 | 160 | 11.289 | 198.2512 | 41.0293
13:22:32 | 4651 | 22718 | 20 | Umlauf | 69.861 | 34 | 2.5 | -0.88889 | 0 | -50.6696 | 11.289 | -34.0249 | 41.0198
13:22:33 | 4652 | 22727 | 20 | Umlauf | 69.8664 | 30.8 | 2.7 | -0.27778 | 0 | 19.6258 | 11.289 | 35.781 | 41.0298
13:22:34 | 4653 | 22735 | 20 | Umlauf | 69.8607 | 29.8 | 3.3 | 1 | 0 | 160 | 11.289 | 198.2512 | 41.0849
13:22:35 | 4654 | 22744 | 20 | Umlauf | 69.8291 | 33.4 | 3.4 | -0.44444 | 0 | 5.9208 | 11.289 | 19.9188 | 41.0904
13:22:36 | 4655 | 22753 | 20 | Umlauf | 69.8259 | 31.8 | 3.9 | -0.11111 | 0 | 62.224 | 11.289 | 85.0845 | 41.114
13:22:37 | 4656 | 22762 | 20 | Umlauf | 69.8123 | 31.4 | 4.4 | -0.11111 | 0 | 68.2849 | 11.289 | 92.0994 | 41.1396
13:22:38 | 4657 | 22770 | 20 | Umlauf | 69.7976 | 31 | 5 | 0.63889 | 0 | 160 | 11.289 | 198.2512 | 41.1947
13:22:39 | 4658 | 22780 | 20 | Umlauf | 69.766 | 33.3 | 4.7 | 0.027778 | 0 | 98.9649 | 11.289 | 127.6086 | 41.2301
13:22:40 | 4659 | 22789 | 20 | Umlauf | 69.7456 | 33.4 | 4.2 | 0.61111 | 0 | 160 | 11.289 | 198.2512 | 41.2852
13:22:41 | 4660 | 22799 | 20 | Umlauf | 69.7139 | 35.6 | 3.9 | -0.61111 | 0 | -8.5629 | 11.289 | 3.1553 | 41.2861
13:22:42 | 4661 | 22808 | 20 | Umlauf | 69.7134 | 33.4 | 4.4 | 0.22222 | 0 | 125.4349 | 11.289 | 158.2453 | 41.33
13:22:43 | 4662 | 22818 | 20 | Umlauf | 69.6882 | 34.2 | 4.6 | -0.38889 | 0 | 33.2638 | 11.289 | 51.5657 | 41.3443
13:22:44 | 4663 | 22827 | 20 | Umlauf | 69.6799 | 32.8 | 4.7 | -0.13889 | 0 | 71.6501 | 11.289 | 95.9943 | 41.371
13:22:45 | 4664 | 22836 | 20 | Umlauf | 69.6646 | 32.3 | 4.4 | -0.16667 | 0 | 61.97 | 11.289 | 84.7905 | 41.3946
13:22:46 | 4665 | 22844 | 20 | Umlauf | 69.6511 | 31.7 | 4 | -0.5 | 0 | 5.3891 | 11.289 | 19.3033 | 41.3999
13:22:47 | 4666 | 22853 | 20 | Umlauf | 69.648 | 29.9 | 3.8 | -0.41667 | 0 | 13.8639 | 11.289 | 29.1122 | 41.408
13:22:48 | 4667 | 22861 | 20 | Umlauf | 69.6433 | 28.4 | 3.5 | -0.19444 | 0 | 38.8815 | 11.289 | 58.0677 | 41.4241
13:22:49 | 4668 | 22868 | 20 | Umlauf | 69.6341 | 27.7 | 3.2 | -0.19444 | 0 | 34.1563 | 11.289 | 52.5987 | 41.4388
13:22:50 | 4669 | 22876 | 20 | Umlauf | 69.6257 | 27 | 2.5 | -0.22222 | 0 | 21.3262 | 11.289 | 37.749 | 41.4492
13:22:51 | 4670 | 22883 | 20 | Umlauf | 69.6196 | 26.2 | 1.6 | -0.27778 | 0 | 3.3266 | 11.289 | 16.9162 | 41.4539
13:22:52 | 4671 | 22890 | 20 | Umlauf | 69.6169 | 25.2 | 0.8 | -0.30556 | 0 | -5.8918 | 11.289 | 6.2468 | 41.4557
13:22:53 | 4672 | 22897 | 20 | Umlauf | 69.616 | 24.1 | 0 | -0.16667 | 0 | -1.0437 | 11.289 | 11.858 | 41.459
13:22:54 | 4673 | 22903 | 20 | Umlauf | 69.6141 | 23.5 | -0.5 | 0.19444 | 0 | 33.1051 | 11.289 | 51.3821 | 41.4732
13:22:55 | 4674 | 22910 | 20 | Umlauf | 69.6059 | 24.2 | -0.5 | -0.083333 | 0 | 2.5302 | 11.289 | 15.9945 | 41.4777
13:22:56 | 4675 | 22917 | 20 | Umlauf | 69.6033 | 23.9 | -0.4 | -0.25 | 0 | -9.8309 | 11.289 | 1.6876 | 41.4782
13:22:57 | 4676 | 22923 | 20 | Umlauf | 69.603 | 23 | -0.4 | 0 | 0 | 12.3201 | 11.289 | 27.3253 | 41.4857
13:22:58 | 4677 | 22929 | 20 | Umlauf | 69.5987 | 23 | -0.4 | 0.027778 | 0 | 15.3269 | 11.289 | 30.8054 | 41.4943
13:22:59 | 4678 | 22936 | 20 | Umlauf | 69.5938 | 23.1 | -0.3 | 0.055556 | 0 | 19.4444 | 11.289 | 35.5711 | 41.5042
13:23:00 | 4679 | 22942 | 20 | Umlauf | 69.5881 | 23.3 | -0.3 | 0.25 | 0 | 40.9549 | 11.289 | 60.4675 | 41.521
13:23:01 | 4680 | 22949 | 20 | Umlauf | 69.5784 | 24.2 | -0.3 | 0.083333 | 0 | 23.6516 | 11.289 | 40.4405 | 41.5322
13:23:02 | 4681 | 22956 | 20 | Umlauf | 69.572 | 24.5 | -0.3 | -0.027778 | 0 | 11.1668 | 11.289 | 25.9905 | 41.5394
13:23:03 | 4682 | 22963 | 20 | Umlauf | 69.5678 | 24.4 | -0.6 | -0.16667 | 0 | -5.2144 | 11.289 | 7.0308 | 41.5414
13:23:04 | 4683 | 22969 | 20 | Umlauf | 69.5667 | 23.8 | -0.8 | -0.027778 | 0 | 5.5122 | 11.289 | 19.4458 | 41.5468
13:23:05 | 4684 | 22976 | 20 | Umlauf | 69.5636 | 23.7 | -0.6 | 0.5 | 0 | 66.4412 | 11.289 | 89.9655 | 41.5718
13:23:06 | 4685 | 22983 | 20 | Umlauf | 69.5492 | 25.5 | -0.3 | 0.25 | 0 | 45.0777 | 11.289 | 65.2392 | 41.5899
13:23:07 | 4686 | 22990 | 20 | Umlauf | 69.5388 | 26.4 | 0 | 0.33333 | 0 | 60.6386 | 11.289 | 83.2495 | 41.613
13:23:08 | 4687 | 22998 | 20 | Umlauf | 69.5255 | 27.6 | 0 | -0.083333 | 0 | 9.4401 | 11.289 | 23.992 | 41.6197
13:23:09 | 4688 | 23006 | 20 | Umlauf | 69.5217 | 27.3 | 0 | 0.36111 | 0 | 66.398 | 11.289 | 89.9155 | 41.6447
13:23:10 | 4689 | 23013 | 20 | Umlauf | 69.5073 | 28.6 | 0 | 0.44444 | 0 | 80.9705 | 11.289 | 106.7819 | 41.6743
13:23:11 | 4690 | 23022 | 20 | Umlauf | 69.4903 | 30.2 | 0 | 0.055556 | 0 | 30.4935 | 11.289 | 48.3593 | 41.6878
13:23:12 | 4691 | 23030 | 20 | Umlauf | 69.4826 | 30.4 | 0.4 | 0.13889 | 0 | 48.0273 | 11.289 | 68.6531 | 41.7068
13:23:13 | 4692 | 23039 | 20 | Umlauf | 69.4716 | 30.9 | 0.9 | 0.41667 | 0 | 96.1293 | 11.289 | 124.3268 | 41.7414
13:23:14 | 4693 | 23048 | 20 | Umlauf | 69.4518 | 32.4 | 1.3 | -0.41667 | 0 | -13.0826 | 11.289 | -1.5497 | 41.7409
13:23:15 | 4694 | 23056 | 20 | Umlauf | 69.452 | 30.9 | 1.8 | 0.38889 | 0 | 104.3768 | 11.289 | 133.8724 | 41.7781
13:23:16 | 4695 | 23065 | 20 | Umlauf | 69.4306 | 32.3 | 1.7 | -0.13889 | 0 | 27.7176 | 11.289 | 45.1465 | 41.7907
13:23:17 | 4696 | 23074 | 20 | Umlauf | 69.4234 | 31.8 | 1.7 | -0.27778 | 0 | 6.4073 | 11.289 | 20.4819 | 41.7963
13:23:18 | 4697 | 23083 | 20 | Umlauf | 69.4202 | 30.8 | 1.7 | 0.055556 | 0 | 54.3432 | 11.289 | 75.9632 | 41.8174
13:23:19 | 4698 | 23091 | 20 | Umlauf | 69.408 | 31 | 1.5 | 0.16667 | 0 | 68.2034 | 11.289 | 92.0051 | 41.843
13:23:20 | 4699 | 23100 | 20 | Umlauf | 69.3933 | 31.6 | 1.5 | -0.13889 | 0 | 24.1929 | 11.289 | 41.067 | 41.8544
13:23:21 | 4700 | 23109 | 20 | Umlauf | 69.3868 | 31.1 | 1.6 | -0.13889 | 0 | 25.0929 | 11.289 | 42.1087 | 41.8661
13:23:22 | 4701 | 23117 | 20 | Umlauf | 69.3801 | 30.6 | 1.9 | 1.4722 | 0 | 160 | 11.289 | 198.2512 | 41.9212
13:23:23 | 4702 | 23127 | 20 | Umlauf | 69.3484 | 35.9 | 1.6 | -1.9167 | 0 | -160 | 11.289 | -128.4863 | 41.8855
13:23:24 | 4703 | 23135 | 20 | Umlauf | 69.3689 | 29 | 1.6 | -0.38889 | 0 | -7.1447 | 11.289 | 4.7967 | 41.8868
13:23:25 | 4704 | 23143 | 20 | Umlauf | 69.3682 | 27.6 | 1.2 | -0.38889 | 0 | -10.0815 | 11.289 | 1.3976 | 41.8872
13:23:26 | 4705 | 23150 | 20 | Umlauf | 69.3679 | 26.2 | 0.6 | -0.33333 | 0 | -9.7517 | 11.289 | 1.7793 | 41.8877
13:23:27 | 4706 | 23157 | 20 | Umlauf | 69.3677 | 25 | 0.5 | -0.11111 | 0 | 10.4883 | 11.289 | 25.2052 | 41.8947
13:23:28 | 4707 | 23164 | 20 | Umlauf | 69.3636 | 24.6 | 0.7 | -0.027778 | 0 | 22.0972 | 11.289 | 38.6414 | 41.9054
13:23:29 | 4708 | 23171 | 20 | Umlauf | 69.3575 | 24.5 | 0.8 | 0.33333 | 0 | 64.7162 | 11.289 | 87.9689 | 41.9299
13:23:30 | 4709 | 23178 | 20 | Umlauf | 69.3434 | 25.7 | 0.6 | 0.055556 | 0 | 32.1615 | 11.289 | 50.2899 | 41.9438
13:23:31 | 4710 | 23185 | 20 | Umlauf | 69.3354 | 25.9 | 0.3 | 0.027778 | 0 | 25.6166 | 11.289 | 42.7148 | 41.9557
13:23:32 | 4711 | 23192 | 20 | Umlauf | 69.3286 | 26 | 0.1 | 0.13889 | 0 | 37.0255 | 11.289 | 55.9195 | 41.9712
13:23:33 | 4712 | 23200 | 20 | Umlauf | 69.3196 | 26.5 | 0.3 | 0 | 0 | 22.8236 | 11.289 | 39.4821 | 41.9822
13:23:34 | 4713 | 23207 | 20 | Umlauf | 69.3133 | 26.5 | 0.5 | 0.25 | 0 | 56.3451 | 11.289 | 78.2802 | 42.004
13:23:35 | 4714 | 23215 | 20 | Umlauf | 69.3008 | 27.4 | 0.5 | 0.083333 | 0 | 36.891 | 11.289 | 55.7638 | 42.0194
13:23:36 | 4715 | 23222 | 20 | Umlauf | 69.2919 | 27.7 | 0.2 | -0.58333 | 0 | -34.3837 | 11.289 | -19.9538 | 42.0139
13:23:37 | 4716 | 23230 | 20 | Umlauf | 69.2951 | 25.6 | 0 | -0.36111 | 0 | -16.1218 | 11.289 | -4.1756 | 42.0127
13:23:38 | 4717 | 23236 | 20 | Umlauf | 69.2958 | 24.3 | 0.4 | -1.4167 | 0 | -90.5785 | 11.289 | -68.5061 | 41.9937
13:23:39 | 4718 | 23242 | 20 | Umlauf | 69.3067 | 19.2 | 1 | 0.027778 | 0 | 24.3878 | 11.289 | 41.2926 | 42.0052
13:23:40 | 4719 | 23247 | 20 | Umlauf | 69.3001 | 19.3 | 1 | -0.94444 | 0 | -41.1911 | 11.289 | -25.8355 | 41.998
13:23:41 | 4720 | 23251 | 20 | Umlauf | 69.3043 | 15.9 | 1 | -2.2778 | 0 | -98.4799 | 11.289 | -75.3329 | 41.9771
13:23:42 | 4721 | 23254 | 20 | Umlauf | 69.3163 | 7.7 | 1.8 | 0 | 0 | 11.2729 | 11.289 | 26.1133 | 41.9843
13:23:43 | 4722 | 23256 | 20 | Umlauf | 69.3121 | 7.7 | 1.8 | 0.027778 | 0 | 12.2795 | 11.289 | 27.2784 | 41.9919
13:23:44 | 4723 | 23258 | 20 | Umlauf | 69.3078 | 7.8 | 2.1 | 0 | 0 | 12.4539 | 11.289 | 27.4802 | 41.9995
13:23:45 | 4724 | 23258 | 20 | Umlauf | 69.3034 | 7.8 | 2.1 | -0.77778 | 0 | -10.3952 | 11.289 | 1.0345 | 41.9998
13:23:46 | 4725 | 23261 | 20 | Umlauf | 69.3032 | 5 | 4 | 0 | 0 | 12.1579 | 11.289 | 27.1376 | 42.0074
13:23:47 | 4726 | 23261 | 20 | Umlauf | 69.2989 | 5 | 4 | 0 | 0 | 12.1579 | 11.289 | 27.1376 | 42.0149
13:23:48 | 4727 | 23261 | 20 | Umlauf | 69.2945 | 5 | 4 | -1.1667 | 0 | -9.8772 | 11.289 | 1.634 | 42.0154
13:23:49 | 4728 | 23261 | 20 | Umlauf | 69.2943 | 0.8 | 26.8 | 0 | 0 | 9.6666 | 11.289 | 24.2541 | 42.0221
13:23:50 | 4729 | 23261 | 20 | Umlauf | 69.2904 | 0.8 | 26.8 | 0 | 0 | 9.6666 | 11.289 | 24.2541 | 42.0288
13:23:51 | 4730 | 23261 | 20 | Umlauf | 69.2865 | 0.8 | 26.8 | 0 | 0 | 9.6666 | 11.289 | 24.2541 | 42.0356
13:23:52 | 4731 | 23261 | 20 | Umlauf | 69.2827 | 0.8 | 26.8 | 0 | 0 | 9.6666 | 11.289 | 24.2541 | 42.0423
13:23:53 | 4732 | 23261 | 20 | Umlauf | 69.2788 | 0.8 | 26.8 | 0.30556 | 0 | 10.817 | 11.289 | 25.5856 | 42.0494
13:23:54 | 4733 | 23264 | 20 | Umlauf | 69.2747 | 1.9 | 11.6 | 1.6111 | 0 | 25.3359 | 11.289 | 42.39 | 42.0612
13:23:55 | 4734 | 23266 | 20 | Umlauf | 69.2679 | 7.7 | 2.7 | 0.86111 | 0 | 45.5379 | 11.289 | 65.7719 | 42.0795
13:23:56 | 4735 | 23269 | 20 | Umlauf | 69.2574 | 10.8 | 2.3 | -0.41667 | 0 | -1.8883 | 11.289 | 10.8804 | 42.0825
13:23:57 | 4736 | 23272 | 20 | Umlauf | 69.2557 | 9.3 | 3.4 | 1.5278 | 0 | 87.075 | 11.289 | 113.8472 | 42.1141
13:23:58 | 4737 | 23276 | 20 | Umlauf | 69.2375 | 14.8 | 2.2 | 0.66667 | 0 | 70.9378 | 11.289 | 95.1699 | 42.1405
13:23:59 | 4738 | 23281 | 20 | Umlauf | 69.2223 | 17.2 | 1.7 | 0.5 | 0 | 65.2752 | 11.289 | 88.616 | 42.1652
13:24:00 | 4739 | 23286 | 20 | Umlauf | 69.2082 | 19 | 1.4 | -1.1111 | 0 | -48.0195 | 11.289 | -31.7351 | 42.1563
13:24:01 | 4740 | 23290 | 20 | Umlauf | 69.2133 | 15 | 1.6 | 1.9167 | 0 | 156.172 | 11.289 | 193.8206 | 42.2102
13:24:02 | 4741 | 23296 | 20 | Umlauf | 69.1823 | 21.9 | 1 | -1.1667 | 0 | -61.3893 | 11.289 | -43.2867 | 42.1982
13:24:03 | 4742 | 23301 | 20 | Umlauf | 69.1892 | 17.7 | 1.1 | 2.1667 | 0 | 160 | 11.289 | 198.2512 | 42.2532
13:24:04 | 4743 | 23308 | 20 | Umlauf | 69.1576 | 25.5 | 0.7 | -0.19444 | 0 | 3.0115 | 11.289 | 16.5515 | 42.2578
13:24:05 | 4744 | 23315 | 20 | Umlauf | 69.1549 | 24.8 | 0.6 | -0.47222 | 0 | -19.8057 | 11.289 | -7.3584 | 42.2558
13:24:06 | 4745 | 23321 | 20 | Umlauf | 69.1561 | 23.1 | 0.6 | 2.0833 | 0 | 160 | 11.289 | 198.2512 | 42.3109
13:24:07 | 4746 | 23330 | 20 | Umlauf | 69.1245 | 30.6 | 0.4 | -1.8056 | 0 | -149.5894 | 11.289 | -119.4915 | 42.2777
13:24:08 | 4747 | 23337 | 20 | Umlauf | 69.1435 | 24.1 | 0.4 | -0.63889 | 0 | -32.8795 | 11.289 | -18.6542 | 42.2725
13:24:09 | 4748 | 23343 | 20 | Umlauf | 69.1465 | 21.8 | 0.4 | 0.69444 | 0 | 90.5243 | 11.289 | 117.8394 | 42.3052
13:24:10 | 4749 | 23349 | 20 | Umlauf | 69.1277 | 24.3 | 0.4 | -0.16667 | 0 | 2.6888 | 11.289 | 16.178 | 42.3097
13:24:11 | 4750 | 23356 | 20 | Umlauf | 69.1251 | 23.7 | 0.3 | 0.27778 | 0 | 51.0836 | 11.289 | 72.1905 | 42.3298
13:24:12 | 4751 | 23363 | 20 | Umlauf | 69.1136 | 24.7 | 0.3 | 0.36111 | 0 | 63.0378 | 11.289 | 86.0263 | 42.3537
13:24:13 | 4752 | 23370 | 20 | Umlauf | 69.0999 | 26 | 0.2 | -0.13889 | 0 | 4.1851 | 11.289 | 17.9099 | 42.3586
13:24:14 | 4753 | 23377 | 20 | Umlauf | 69.097 | 25.5 | 0.5 | -0.083333 | 0 | 14.0918 | 11.289 | 29.3759 | 42.3668
13:24:15 | 4754 | 23384 | 20 | Umlauf | 69.0923 | 25.2 | 1 | -0.083333 | 0 | 19.4587 | 11.289 | 35.5876 | 42.3767
13:24:16 | 4755 | 23391 | 20 | Umlauf | 69.0866 | 24.9 | 1.5 | -0.22222 | 0 | 8.4173 | 11.289 | 22.8082 | 42.383
13:24:17 | 4756 | 23398 | 20 | Umlauf | 69.083 | 24.1 | 1.7 | 0 | 0 | 35.3925 | 11.289 | 54.0295 | 42.398
13:24:18 | 4757 | 23404 | 20 | Umlauf | 69.0744 | 24.1 | 1.5 | 0.27778 | 0 | 64.7689 | 11.289 | 88.03 | 42.4225
13:24:19 | 4758 | 23411 | 20 | Umlauf | 69.0603 | 25.1 | 0.9 | -0.13889 | 0 | 11.6979 | 11.289 | 26.6052 | 42.4299
13:24:20 | 4759 | 23418 | 20 | Umlauf | 69.0561 | 24.6 | 0.5 | -0.36111 | 0 | -12.0557 | 11.289 | -0.6624 | 42.4297
13:24:21 | 4760 | 23425 | 20 | Umlauf | 69.0562 | 23.3 | 0.3 | 0.47222 | 0 | 71.5025 | 11.289 | 95.8234 | 42.4563
13:24:22 | 4761 | 23432 | 20 | Umlauf | 69.0409 | 25 | 0.6 | -0.97222 | 0 | -57.94 | 11.289 | -40.3065 | 42.4451
13:24:23 | 4762 | 23438 | 20 | Umlauf | 69.0473 | 21.5 | 1.1 | -0.58333 | 0 | -21.5608 | 11.289 | -8.8748 | 42.4426
13:24:24 | 4763 | 23443 | 20 | Umlauf | 69.0487 | 19.4 | 1.6 | -0.38889 | 0 | -5.3234 | 11.289 | 6.9047 | 42.4446
13:24:25 | 4764 | 23448 | 20 | Umlauf | 69.0476 | 18 | 2 | 0 | 0 | 28.3874 | 11.289 | 45.9218 | 42.4573
13:24:26 | 4765 | 23453 | 20 | Umlauf | 69.0403 | 18 | 1.6 | 0.25 | 0 | 46.3853 | 11.289 | 66.7527 | 42.4759
13:24:27 | 4766 | 23458 | 20 | Umlauf | 69.0296 | 18.9 | 1 | 0.027778 | 0 | 23.9866 | 11.289 | 40.8282 | 42.4872
13:24:28 | 4767 | 23464 | 20 | Umlauf | 69.0231 | 19 | 0.2 | -0.5 | 0 | -19.2382 | 11.289 | -6.8681 | 42.4853
13:24:29 | 4768 | 23468 | 20 | Umlauf | 69.0242 | 17.2 | -0.7 | 2.5 | 0 | 160 | 11.289 | 198.2512 | 42.5404
13:24:30 | 4769 | 23476 | 20 | Umlauf | 68.9926 | 26.2 | -1.1 | -2 | 0 | -155.1761 | 11.289 | -124.3185 | 42.5058
13:24:31 | 4770 | 23481 | 20 | Umlauf | 69.0124 | 19 | -1.4 | 0 | 0 | 1.4806 | 11.289 | 14.7796 | 42.5099
13:24:32 | 4771 | 23486 | 20 | Umlauf | 69.0101 | 19 | -1.3 | -0.33333 | 0 | -17.7496 | 11.289 | -5.582 | 42.5084
13:24:33 | 4772 | 23491 | 20 | Umlauf | 69.0109 | 17.8 | -1.2 | -0.38889 | 0 | -19.1733 | 11.289 | -6.8121 | 42.5065
13:24:34 | 4773 | 23496 | 20 | Umlauf | 69.012 | 16.4 | -1.2 | -0.33333 | 0 | -14.9437 | 11.289 | -3.1576 | 42.5056
13:24:35 | 4774 | 23500 | 20 | Umlauf | 69.0125 | 15.2 | -1.2 | 1.0278 | 0 | 75.8657 | 11.289 | 100.8735 | 42.5336
13:24:36 | 4775 | 23505 | 20 | Umlauf | 68.9964 | 18.9 | -0.8 | 0.27778 | 0 | 31.1865 | 11.289 | 49.1614 | 42.5473
13:24:37 | 4776 | 23511 | 20 | Umlauf | 68.9886 | 19.9 | -0.7 | 0.38889 | 0 | 44.1944 | 11.289 | 64.2169 | 42.5651
13:24:38 | 4777 | 23517 | 20 | Umlauf | 68.9783 | 21.3 | -0.6 | 1.9722 | 0 | 160 | 11.289 | 198.2512 | 42.6202
13:24:39 | 4778 | 23524 | 20 | Umlauf | 68.9467 | 28.4 | -0.4 | -0.63889 | 0 | -44.8446 | 11.289 | -28.992 | 42.6121
13:24:40 | 4779 | 23532 | 20 | Umlauf | 68.9513 | 26.1 | -0.4 | 0.44444 | 0 | 68.9443 | 11.289 | 92.8626 | 42.6379
13:24:41 | 4780 | 23539 | 20 | Umlauf | 68.9365 | 27.7 | -0.2 | 0.75 | 0 | 115.6757 | 11.289 | 146.9499 | 42.6788
13:24:42 | 4781 | 23548 | 20 | Umlauf | 68.913 | 30.4 | 0.2 | 0.30556 | 0 | 69.1849 | 11.289 | 93.1411 | 42.7046
13:24:43 | 4782 | 23557 | 20 | Umlauf | 68.8982 | 31.5 | 0.8 | 0.25 | 0 | 72.0062 | 11.289 | 96.4065 | 42.7314
13:24:44 | 4783 | 23566 | 20 | Umlauf | 68.8828 | 32.4 | 1.3 | -0.30556 | 0 | -2.1416 | 11.289 | 10.5873 | 42.7343
13:24:45 | 4784 | 23574 | 20 | Umlauf | 68.8811 | 31.3 | 1.8 | -0.25 | 0 | 11.6887 | 11.289 | 26.5946 | 42.7417
13:24:46 | 4785 | 23583 | 20 | Umlauf | 68.8768 | 30.4 | 1.9 | -0.33333 | 0 | 0.61513 | 11.289 | 13.7779 | 42.7456
13:24:47 | 4786 | 23591 | 20 | Umlauf | 68.8746 | 29.2 | 1.8 | -0.44444 | 0 | -10.4377 | 11.289 | 0.98527 | 42.7458
13:24:48 | 4787 | 23599 | 20 | Umlauf | 68.8745 | 27.6 | 1.7 | -0.22222 | 0 | 12.134 | 11.289 | 27.11 | 42.7534
13:24:49 | 4788 | 23606 | 20 | Umlauf | 68.8701 | 26.8 | 1.5 | -0.52778 | 0 | -18.8782 | 11.289 | -6.557 | 42.7515
13:24:50 | 4789 | 23613 | 20 | Umlauf | 68.8712 | 24.9 | 1.5 | -0.19444 | 0 | 11.6725 | 11.289 | 26.5758 | 42.7589
13:24:51 | 4790 | 23620 | 20 | Umlauf | 68.867 | 24.2 | 1.3 | 0.13889 | 0 | 47.092 | 11.289 | 67.5706 | 42.7777
13:24:52 | 4791 | 23626 | 20 | Umlauf | 68.8562 | 24.7 | 1.2 | 0.083333 | 0 | 40.572 | 11.289 | 60.0243 | 42.7944
13:24:53 | 4792 | 23633 | 20 | Umlauf | 68.8466 | 25 | 1 | -0.41667 | 0 | -12.8754 | 11.289 | -1.3706 | 42.794
13:24:54 | 4793 | 23640 | 20 | Umlauf | 68.8468 | 23.5 | 1 | -0.47222 | 0 | -16.1738 | 11.289 | -4.2205 | 42.7928
13:24:55 | 4794 | 23646 | 20 | Umlauf | 68.8475 | 21.8 | 1.2 | -0.22222 | 0 | 4.185 | 11.289 | 17.9097 | 42.7978
13:24:56 | 4795 | 23652 | 20 | Umlauf | 68.8446 | 21 | 1.7 | -0.27778 | 0 | 3.1125 | 11.289 | 16.6684 | 42.8024
13:24:57 | 4796 | 23657 | 20 | Umlauf | 68.842 | 20 | 2.4 | -0.44444 | 0 | -4.2732 | 11.289 | 8.1201 | 42.8047
13:24:58 | 4797 | 23663 | 20 | Umlauf | 68.8407 | 18.4 | 3.3 | -0.27778 | 0 | 15.547 | 11.289 | 31.0602 | 42.8133
13:24:59 | 4798 | 23667 | 20 | Umlauf | 68.8357 | 17.4 | 3.5 | -0.5 | 0 | -1.3037 | 11.289 | 11.5571 | 42.8165
13:25:00 | 4799 | 23672 | 20 | Umlauf | 68.8339 | 15.6 | 3.8 | -0.77778 | 0 | -13.0619 | 11.289 | -1.5318 | 42.8161
13:25:01 | 4800 | 23675 | 20 | Umlauf | 68.8341 | 12.8 | 4.5 | 5.5833 | 0 | 160 | 11.289 | 198.2512 | 42.8712
13:25:02 | 4801 | 23684 | 20 | Umlauf | 68.8025 | 32.9 | 1.8 | -5.3333 | 0 | -160 | 11.289 | -128.4863 | 42.8355
13:25:03 | 4802 | 23688 | 20 | Umlauf | 68.823 | 13.7 | 4.1 | 0.41667 | 0 | 60.9895 | 11.289 | 83.6556 | 42.8587
13:25:04 | 4803 | 23692 | 20 | Umlauf | 68.8096 | 15.2 | 3.3 | 0.13889 | 0 | 42.4968 | 11.289 | 62.2521 | 42.876
13:25:05 | 4804 | 23697 | 20 | Umlauf | 68.7997 | 15.7 | 2.8 | 0.52778 | 0 | 69.1881 | 11.289 | 93.1448 | 42.9019
13:25:06 | 4805 | 23702 | 20 | Umlauf | 68.7848 | 17.6 | 2.3 | -0.027778 | 0 | 27.7639 | 11.289 | 45.2002 | 42.9144
13:25:07 | 4806 | 23707 | 20 | Umlauf | 68.7776 | 17.5 | 2 | -0.63889 | 0 | -16.1757 | 11.289 | -4.2221 | 42.9133
13:25:08 | 4807 | 23711 | 20 | Umlauf | 68.7783 | 15.2 | 2.1 | -0.41667 | 0 | -3.4196 | 11.289 | 9.1081 | 42.9158
13:25:09 | 4808 | 23715 | 20 | Umlauf | 68.7768 | 13.7 | 2.1 | -0.69444 | 0 | -14.6837 | 11.289 | -2.933 | 42.915
13:25:10 | 4809 | 23718 | 20 | Umlauf | 68.7773 | 11.2 | 2.3 | -0.13889 | 0 | 11.6184 | 11.289 | 26.5132 | 42.9223
13:25:11 | 4810 | 23721 | 20 | Umlauf | 68.773 | 10.7 | 2.1 | -0.22222 | 0 | 5.9474 | 11.289 | 19.9496 | 42.9279
13:25:12 | 4811 | 23723 | 20 | Umlauf | 68.7699 | 9.9 | 2 | -0.11111 | 0 | 10.2272 | 11.289 | 24.903 | 42.9348
13:25:13 | 4812 | 23726 | 20 | Umlauf | 68.7659 | 9.5 | 1.9 | -0.25 | 0 | 3.1779 | 11.289 | 16.7441 | 42.9394
13:25:14 | 4813 | 23728 | 20 | Umlauf | 68.7632 | 8.6 | 1.9 | -0.22222 | 0 | 3.988 | 11.289 | 17.6817 | 42.9444
13:25:15 | 4814 | 23731 | 20 | Umlauf | 68.7604 | 7.8 | 1.8 | 0 | 0 | 11.4205 | 11.289 | 26.2841 | 42.9517
13:25:16 | 4815 | 23731 | 20 | Umlauf | 68.7562 | 7.8 | 1.8 | -0.25 | 0 | 2.2433 | 11.289 | 15.6623 | 42.956
13:25:17 | 4816 | 23734 | 20 | Umlauf | 68.7537 | 6.9 | 1.7 | 0 | 0 | 9.7894 | 11.289 | 24.3963 | 42.9628
13:25:18 | 4817 | 23734 | 20 | Umlauf | 68.7498 | 6.9 | 1.7 | -0.027778 | 0 | 8.8874 | 11.289 | 23.3523 | 42.9693
13:25:19 | 4818 | 23738 | 20 | Umlauf | 68.7461 | 6.8 | 1.4 | 0 | 0 | 8.7454 | 11.289 | 23.188 | 42.9757
13:25:20 | 4819 | 23738 | 20 | Umlauf | 68.7424 | 6.8 | 1.4 | -0.083333 | 0 | 6.0786 | 11.289 | 20.1013 | 42.9813
13:25:21 | 4820 | 23742 | 20 | Umlauf | 68.7392 | 6.5 | 1.2 | 0.61111 | 0 | 26.4771 | 11.289 | 43.7107 | 42.9934
13:25:22 | 4821 | 23744 | 20 | Umlauf | 68.7322 | 8.7 | 0.7 | 0.69444 | 0 | 36.9555 | 11.289 | 55.8385 | 43.009
13:25:23 | 4822 | 23747 | 20 | Umlauf | 68.7233 | 11.2 | 0.5 | 0.5 | 0 | 36.3877 | 11.289 | 55.1814 | 43.0243
13:25:24 | 4823 | 23751 | 20 | Umlauf | 68.7145 | 13 | 0.4 | 0.72222 | 0 | 55.3099 | 11.289 | 77.0821 | 43.0457
13:25:25 | 4824 | 23755 | 20 | Umlauf | 68.7021 | 15.6 | 0.7 | -0.083333 | 0 | 9.4068 | 11.289 | 23.9535 | 43.0523
13:25:26 | 4825 | 23760 | 20 | Umlauf | 68.6983 | 15.3 | 1.3 | 0.47222 | 0 | 53.2724 | 11.289 | 74.7239 | 43.0731
13:25:27 | 4826 | 23764 | 20 | Umlauf | 68.6864 | 17 | 1.7 | -0.97222 | 0 | -34.4079 | 11.289 | -19.9747 | 43.0676
13:25:28 | 4827 | 23768 | 20 | Umlauf | 68.6896 | 13.5 | 2.8 | 0.25 | 0 | 41.7635 | 11.289 | 61.4033 | 43.0846
13:25:29 | 4828 | 23772 | 20 | Umlauf | 68.6798 | 14.4 | 3 | 0.36111 | 0 | 53.3824 | 11.289 | 74.8512 | 43.1054
13:25:30 | 4829 | 23776 | 20 | Umlauf | 68.6678 | 15.7 | 3.1 | 1.1389 | 0 | 116.4203 | 11.289 | 147.8117 | 43.1465
13:25:31 | 4830 | 23782 | 20 | Umlauf | 68.6442 | 19.8 | 2.7 | 0.58333 | 0 | 91.8286 | 11.289 | 119.3491 | 43.1796
13:25:32 | 4831 | 23788 | 20 | Umlauf | 68.6252 | 21.9 | 2.7 | 0.19444 | 0 | 61.6656 | 11.289 | 84.4382 | 43.2031
13:25:33 | 4832 | 23794 | 20 | Umlauf | 68.6117 | 22.6 | 2.8 | 0.58333 | 0 | 106.0626 | 11.289 | 135.8236 | 43.2408
13:25:34 | 4833 | 23801 | 20 | Umlauf | 68.59 | 24.7 | 2.6 | 0.63889 | 0 | 120.4248 | 11.289 | 152.4465 | 43.2831
13:25:35 | 4834 | 23809 | 20 | Umlauf | 68.5657 | 27 | 2.4 | 0 | 0 | 48.3717 | 11.289 | 69.0517 | 43.3023
13:25:36 | 4835 | 23816 | 20 | Umlauf | 68.5547 | 27 | 2.3 | 0.27778 | 0 | 82.4765 | 11.289 | 108.5249 | 43.3325
13:25:37 | 4836 | 23824 | 20 | Umlauf | 68.5373 | 28 | 2.2 | -0.86111 | 0 | -42.3875 | 11.289 | -26.8691 | 43.325
13:25:38 | 4837 | 23831 | 20 | Umlauf | 68.5416 | 24.9 | 2.5 | 0.25 | 0 | 74.7516 | 11.289 | 99.584 | 43.3527
13:25:39 | 4838 | 23838 | 20 | Umlauf | 68.5257 | 25.8 | 2.4 | -0.52778 | 0 | -11.6332 | 11.289 | -0.29737 | 43.3526
13:25:40 | 4839 | 23845 | 20 | Umlauf | 68.5258 | 23.9 | 1.8 | 0.25 | 0 | 64.2529 | 11.289 | 87.4327 | 43.3769
13:25:41 | 4840 | 23852 | 20 | Umlauf | 68.5118 | 24.8 | 0.7 | -0.58333 | 0 | -27.4725 | 11.289 | -13.9825 | 43.373
13:25:42 | 4841 | 23858 | 20 | Umlauf | 68.514 | 22.7 | -0.2 | 0.13889 | 0 | 28.975 | 11.289 | 46.6018 | 43.3859
13:25:43 | 4842 | 23864 | 20 | Umlauf | 68.5066 | 23.2 | -0.4 | 0 | 0 | 12.4472 | 11.289 | 27.4725 | 43.3936
13:25:44 | 4843 | 23871 | 20 | Umlauf | 68.5022 | 23.2 | -0.3 | -0.58333 | 0 | -32.4297 | 11.289 | -18.2656 | 43.3885
13:25:45 | 4844 | 23877 | 20 | Umlauf | 68.5051 | 21.1 | -0.1 | 0.5 | 0 | 63.5863 | 11.289 | 86.6612 | 43.4126
13:25:46 | 4845 | 23883 | 20 | Umlauf | 68.4913 | 22.9 | -0.3 | 0.19444 | 0 | 34.2249 | 11.289 | 52.6781 | 43.4272
13:25:47 | 4846 | 23890 | 20 | Umlauf | 68.4829 | 23.6 | -1.2 | 0.27778 | 0 | 35.2095 | 11.289 | 53.8177 | 43.4421
13:25:48 | 4847 | 23896 | 20 | Umlauf | 68.4743 | 24.6 | -2 | 2 | 0 | 160 | 11.289 | 198.2512 | 43.4972
13:25:49 | 4848 | 23905 | 20 | Umlauf | 68.4427 | 31.8 | -2.2 | -1.5556 | 0 | -154.7502 | 11.289 | -123.9505 | 43.4628
13:25:50 | 4849 | 23912 | 20 | Umlauf | 68.4624 | 26.2 | -3.4 | 0.25 | 0 | 10.5144 | 11.289 | 25.2355 | 43.4698
13:25:51 | 4850 | 23920 | 20 | Umlauf | 68.4584 | 27.1 | -3.9 | 0.91667 | 0 | 90.0425 | 11.289 | 117.2818 | 43.5024
13:25:52 | 4851 | 23928 | 20 | Umlauf | 68.4397 | 30.4 | -4 | -0.58333 | 0 | -73.8768 | 11.289 | -54.0758 | 43.4874
13:25:53 | 4852 | 23936 | 20 | Umlauf | 68.4483 | 28.3 | -4.8 | 0.055556 | 0 | -20.4822 | 11.289 | -7.9429 | 43.4851
13:25:54 | 4853 | 23944 | 20 | Umlauf | 68.4496 | 28.5 | -5.2 | -0.19444 | 0 | -45.5059 | 11.289 | -29.5634 | 43.4769
13:25:55 | 4854 | 23952 | 20 | Umlauf | 68.4543 | 27.8 | -5.7 | 0.63889 | 0 | 34.0672 | 11.289 | 52.4957 | 43.4915
13:25:56 | 4855 | 23960 | 20 | Umlauf | 68.4459 | 30.1 | -5.4 | -2.7222 | 0 | -160 | 11.289 | -128.4863 | 43.4558
13:25:57 | 4856 | 23966 | 20 | Umlauf | 68.4664 | 20.3 | -8.3 | -1.6944 | 0 | -143.3033 | 11.289 | -114.0604 | 43.4241
13:25:58 | 4857 | 23970 | 20 | Umlauf | 68.4846 | 14.2 | -12.4 | -0.61111 | 0 | -70.0472 | 11.289 | -50.7671 | 43.41
13:25:59 | 4858 | 23973 | 20 | Umlauf | 68.4928 | 12 | -14.5 | 2.0833 | 0 | 49.5741 | 11.289 | 70.4434 | 43.4296
13:26:00 | 4859 | 23979 | 20 | Umlauf | 68.4815 | 19.5 | -8.6 | -1.7778 | 0 | -144.2863 | 11.289 | -114.9097 | 43.3977
13:26:01 | 4860 | 23982 | 20 | Umlauf | 68.4999 | 13.1 | -12.4 | 2.0833 | 0 | 66.0132 | 11.289 | 89.4701 | 43.4225
13:26:02 | 4861 | 23988 | 20 | Umlauf | 68.4856 | 20.6 | -7.8 | -1.5556 | 0 | -133.7951 | 11.289 | -105.8453 | 43.3931
13:26:03 | 4862 | 23992 | 20 | Umlauf | 68.5025 | 15 | -10.5 | -0.16667 | 0 | -45.7199 | 11.289 | -29.7483 | 43.3849
13:26:04 | 4863 | 23996 | 20 | Umlauf | 68.5072 | 14.4 | -10.6 | -1.1667 | 0 | -88.0754 | 11.289 | -66.3434 | 43.3664
13:26:05 | 4864 | 23999 | 20 | Umlauf | 68.5178 | 10.2 | -14.5 | 0 | 0 | -37.3954 | 11.289 | -22.5559 | 43.3602
13:26:06 | 4865 | 23999 | 20 | Umlauf | 68.5214 | 10.2 | -14.5 | -1.4167 | 0 | -81.3114 | 11.289 | -60.4994 | 43.3434
13:26:07 | 4866 | 24002 | 20 | Umlauf | 68.5311 | 5.1 | -26.3 | 0 | 0 | -34.9088 | 11.289 | -20.4075 | 43.3377
13:26:08 | 4867 | 24002 | 20 | Umlauf | 68.5343 | 5.1 | -26.3 | -0.22222 | 0 | -38.3532 | 11.289 | -23.3835 | 43.3312
13:26:09 | 4868 | 24004 | 20 | Umlauf | 68.5381 | 4.3 | -26.4 | 1.5 | 0 | -9.9436 | 11.289 | 1.5571 | 43.3316
13:26:10 | 4869 | 24007 | 20 | Umlauf | 68.5378 | 9.7 | -10.2 | 1.0556 | 0 | 11.1613 | 11.289 | 25.9842 | 43.3389
13:26:11 | 4870 | 24011 | 20 | Umlauf | 68.5337 | 13.5 | -7.1 | 0.63889 | 0 | 7.4874 | 11.289 | 21.732 | 43.3449
13:26:12 | 4871 | 24015 | 20 | Umlauf | 68.5302 | 15.8 | -6.1 | 0.13889 | 0 | -13.801 | 11.289 | -2.1704 | 43.3443
13:26:13 | 4872 | 24020 | 20 | Umlauf | 68.5305 | 16.3 | -5.9 | 0.94444 | 0 | 41.2071 | 11.289 | 60.7594 | 43.3612
13:26:14 | 4873 | 24025 | 20 | Umlauf | 68.5208 | 19.7 | -4.9 | 0.91667 | 0 | 56.1294 | 11.289 | 78.0305 | 43.3828
13:26:15 | 4874 | 24031 | 20 | Umlauf | 68.5084 | 23 | -3.8 | 0.25 | 0 | 4.8309 | 11.289 | 18.6573 | 43.388
13:26:16 | 4875 | 24038 | 20 | Umlauf | 68.5054 | 23.9 | -3 | 0.75 | 0 | 69.7952 | 11.289 | 93.8475 | 43.4141
13:26:17 | 4876 | 24045 | 20 | Umlauf | 68.4904 | 26.6 | -2 | -0.30556 | 0 | -27.362 | 11.289 | -13.887 | 43.4102
13:26:18 | 4877 | 24053 | 20 | Umlauf | 68.4926 | 25.5 | -1.4 | 1.5833 | 0 | 160 | 11.289 | 198.2512 | 43.4653
13:26:19 | 4878 | 24061 | 20 | Umlauf | 68.461 | 31.2 | -1 | 0.63889 | 0 | 103.5441 | 11.289 | 132.9087 | 43.5022
13:26:20 | 4879 | 24071 | 20 | Umlauf | 68.4398 | 33.5 | -1.3 | -2.3611 | 0 | -160 | 11.289 | -128.4863 | 43.4665
13:26:21 | 4880 | 24077 | 20 | Umlauf | 68.4603 | 25 | -2.7 | 0.88889 | 0 | 92.787 | 11.289 | 120.4583 | 43.5
13:26:22 | 4881 | 24085 | 20 | Umlauf | 68.441 | 28.2 | -3.3 | -3.5833 | 0 | -160 | 11.289 | -128.4863 | 43.4643
13:26:23 | 4882 | 24090 | 20 | Umlauf | 68.4616 | 15.3 | -7.1 | 1.0278 | 0 | 36.562 | 11.289 | 55.3832 | 43.4797
13:26:24 | 4883 | 24095 | 20 | Umlauf | 68.4527 | 19 | -6.1 | -1.8333 | 0 | -130.353 | 11.289 | -102.8713 | 43.4511
13:26:25 | 4884 | 24098 | 20 | Umlauf | 68.4691 | 12.4 | -9.6 | 0.25 | 0 | -19.0033 | 11.289 | -6.6652 | 43.4493
13:26:26 | 4885 | 24102 | 20 | Umlauf | 68.4702 | 13.3 | -9 | -0.27778 | 0 | -39.4455 | 11.289 | -24.3272 | 43.4425
13:26:27 | 4886 | 24105 | 20 | Umlauf | 68.4741 | 12.3 | -9.9 | 0.41667 | 0 | -13.6616 | 11.289 | -2.0499 | 43.4419
13:26:28 | 4887 | 24109 | 20 | Umlauf | 68.4744 | 13.8 | -8.2 | 0.36111 | 0 | -11.001 | 11.289 | 0.33333 | 43.442
13:26:29 | 4888 | 24113 | 20 | Umlauf | 68.4744 | 15.1 | -7.1 | 1.5278 | 0 | 71.6077 | 11.289 | 95.9453 | 43.4687
13:26:30 | 4889 | 24119 | 20 | Umlauf | 68.459 | 20.6 | -5.1 | 1.1111 | 0 | 75.7989 | 11.289 | 100.7962 | 43.4967
13:26:31 | 4890 | 24126 | 20 | Umlauf | 68.443 | 24.6 | -4.3 | 0.5 | 0 | 28.8585 | 11.289 | 46.467 | 43.5096
13:26:32 | 4891 | 24133 | 20 | Umlauf | 68.4355 | 26.4 | -3.6 | 0.16667 | 0 | -1.3329 | 11.289 | 11.5233 | 43.5128
13:26:33 | 4892 | 24141 | 20 | Umlauf | 68.4337 | 27 | -3.1 | 0.22222 | 0 | 10.9897 | 11.289 | 25.7855 | 43.52
13:26:34 | 4893 | 24149 | 20 | Umlauf | 68.4296 | 27.8 | -2.7 | -0.41667 | 0 | -43.4268 | 11.289 | -27.767 | 43.5122
13:26:35 | 4894 | 24156 | 20 | Umlauf | 68.434 | 26.3 | -2.6 | -0.66667 | 0 | -60.4447 | 11.289 | -42.4705 | 43.5004
13:26:36 | 4895 | 24162 | 20 | Umlauf | 68.4408 | 23.9 | -3.2 | -1.0556 | 0 | -87.4399 | 11.289 | -65.7944 | 43.4822
13:26:37 | 4896 | 24168 | 20 | Umlauf | 68.4513 | 20.1 | -4.2 | -0.36111 | 0 | -37.0473 | 11.289 | -22.2552 | 43.476
13:26:38 | 4897 | 24173 | 20 | Umlauf | 68.4549 | 18.8 | -4.8 | -0.11111 | 0 | -23.6368 | 11.289 | -10.6685 | 43.473
13:26:39 | 4898 | 24178 | 20 | Umlauf | 68.4566 | 18.4 | -5.1 | -0.11111 | 0 | -24.7215 | 11.289 | -11.6057 | 43.4698
13:26:40 | 4899 | 24183 | 20 | Umlauf | 68.4584 | 18 | -5.4 | -0.27778 | 0 | -34.8537 | 11.289 | -20.3599 | 43.4641
13:26:41 | 4900 | 24188 | 20 | Umlauf | 68.4617 | 17 | -5.7 | -0.38889 | 0 | -40.1443 | 11.289 | -24.9309 | 43.4572
13:26:42 | 4901 | 24192 | 20 | Umlauf | 68.4656 | 15.6 | -6.1 | -0.5 | 0 | -43.9226 | 11.289 | -28.1955 | 43.4494
13:26:43 | 4902 | 24196 | 20 | Umlauf | 68.4701 | 13.8 | -6.7 | -0.91667 | 0 | -58.7253 | 11.289 | -40.985 | 43.438
13:26:44 | 4903 | 24199 | 20 | Umlauf | 68.4767 | 10.5 | -8.5 | -0.86111 | 0 | -48.3148 | 11.289 | -31.9903 | 43.4291
13:26:45 | 4904 | 24201 | 20 | Umlauf | 68.4818 | 7.4 | -11.4 | 0 | 0 | -20.7533 | 11.289 | -8.1772 | 43.4268
13:26:46 | 4905 | 24201 | 20 | Umlauf | 68.4831 | 7.4 | -11.4 | 0 | 0 | -20.7533 | 11.289 | -8.1772 | 43.4246
13:26:47 | 4906 | 24201 | 20 | Umlauf | 68.4844 | 7.4 | -11.4 | 0 | 0 | -20.7533 | 11.289 | -8.1772 | 43.4223
13:26:48 | 4907 | 24201 | 20 | Umlauf | 68.4857 | 7.4 | -11.4 | 0 | 0 | -20.7533 | 11.289 | -8.1772 | 43.42
13:26:49 | 4908 | 24201 | 20 | Umlauf | 68.487 | 7.4 | -11.4 | 0 | 0 | -20.7533 | 11.289 | -8.1772 | 43.4178
13:26:50 | 4909 | 24201 | 20 | Umlauf | 68.4883 | 7.4 | -11.4 | 0 | 0 | -20.7533 | 11.289 | -8.1772 | 43.4155
13:26:51 | 4910 | 24201 | 20 | Umlauf | 68.4896 | 7.4 | -11.4 | -1.75 | 0 | -60.1106 | 11.289 | -42.1818 | 43.4038
13:26:52 | 4911 | 24203 | 20 | Umlauf | 68.4964 | 1.1 | -53.9 | 0 | 0 | -14.4835 | 11.289 | -2.7601 | 43.403
13:26:53 | 4912 | 24203 | 20 | Umlauf | 68.4968 | 1.1 | -53.9 | 0 | 0 | -14.4835 | 11.289 | -2.7601 | 43.4022
13:26:54 | 4913 | 24203 | 20 | Umlauf | 68.4972 | 1.1 | -53.9 | 0 | 0 | -14.4835 | 11.289 | -2.7601 | 43.4015
13:26:55 | 4914 | 24203 | 20 | Umlauf | 68.4977 | 1.1 | -53.9 | 0 | 0 | -14.4835 | 11.289 | -2.7601 | 43.4007
13:26:56 | 4915 | 24203 | 20 | Umlauf | 68.4981 | 1.1 | -53.9 | 0 | 0 | -14.4835 | 11.289 | -2.7601 | 43.3999
13:26:57 | 4916 | 24203 | 20 | Umlauf | 68.4986 | 1.1 | -53.9 | 0 | 0 | -14.4835 | 11.289 | -2.7601 | 43.3992
13:26:58 | 4917 | 24203 | 20 | Umlauf | 68.499 | 1.1 | -53.9 | 0 | 0 | -14.4835 | 11.289 | -2.7601 | 43.3984
13:26:59 | 4918 | 24203 | 20 | Umlauf | 68.4994 | 1.1 | -53.9 | 0 | 0 | -14.4835 | 11.289 | -2.7601 | 43.3976
13:27:00 | 4919 | 24203 | 20 | Umlauf | 68.4999 | 1.1 | -53.9 | 0 | 0 | -14.4835 | 11.289 | -2.7601 | 43.3969
13:27:01 | 4920 | 24203 | 20 | Umlauf | 68.5003 | 1.1 | -53.9 | 0 | 0 | -14.4835 | 11.289 | -2.7601 | 43.3961
13:27:02 | 4921 | 24203 | 20 | Umlauf | 68.5008 | 1.1 | -53.9 | 0 | 0 | -14.4835 | 11.289 | -2.7601 | 43.3953
13:27:03 | 4922 | 24203 | 20 | Umlauf | 68.5012 | 1.1 | -53.9 | 0 | 0 | -14.4835 | 11.289 | -2.7601 | 43.3946
13:27:04 | 4923 | 24203 | 20 | Umlauf | 68.5016 | 1.1 | -53.9 | 0 | 0 | -14.4835 | 11.289 | -2.7601 | 43.3938
13:27:05 | 4924 | 24203 | 20 | Umlauf | 68.5021 | 1.1 | -53.9 | 0 | 0 | -14.4835 | 11.289 | -2.7601 | 43.393
13:27:06 | 4925 | 24203 | 20 | Umlauf | 68.5025 | 1.1 | -53.9 | 0 | 0 | -14.4835 | 11.289 | -2.7601 | 43.3923
13:27:07 | 4926 | 24203 | 20 | Umlauf | 68.503 | 1.1 | -53.9 | 0 | 0 | -14.4835 | 11.289 | -2.7601 | 43.3915
13:27:08 | 4927 | 24203 | 20 | Umlauf | 68.5034 | 1.1 | -53.9 | 0 | 0 | -14.4835 | 11.289 | -2.7601 | 43.3907
13:27:09 | 4928 | 24203 | 20 | Umlauf | 68.5038 | 1.1 | -53.9 | 0 | 0 | -14.4835 | 11.289 | -2.7601 | 43.39
13:27:10 | 4929 | 24203 | 20 | Umlauf | 68.5043 | 1.1 | -53.9 | 0 | 0 | -14.4835 | 11.289 | -2.7601 | 43.3892
13:27:11 | 4930 | 24203 | 20 | Umlauf | 68.5047 | 1.1 | -53.9 | 0 | 0 | -14.4835 | 11.289 | -2.7601 | 43.3884
13:27:12 | 4931 | 24203 | 20 | Umlauf | 68.5052 | 1.1 | -53.9 | 0 | 0 | -14.4835 | 11.289 | -2.7601 | 43.3877
13:27:13 | 4932 | 24203 | 20 | Umlauf | 68.5056 | 1.1 | -53.9 | 0 | 0 | -14.4835 | 11.289 | -2.7601 | 43.3869
13:27:14 | 4933 | 24203 | 20 | Umlauf | 68.506 | 1.1 | -53.9 | 0 | 0 | -14.4835 | 11.289 | -2.7601 | 43.3861
13:27:15 | 4934 | 24203 | 20 | Umlauf | 68.5065 | 1.1 | -53.9 | 0 | 0 | -14.4835 | 11.289 | -2.7601 | 43.3854
13:27:16 | 4935 | 24203 | 20 | Umlauf | 68.5069 | 1.1 | -53.9 | 0 | 0 | -14.4835 | 11.289 | -2.7601 | 43.3846
13:27:17 | 4936 | 24203 | 20 | Umlauf | 68.5074 | 1.1 | -53.9 | 0 | 0 | -14.4835 | 11.289 | -2.7601 | 43.3838
13:27:18 | 4937 | 24203 | 20 | Umlauf | 68.5078 | 1.1 | -53.9 | 0 | 0 | -14.4835 | 11.289 | -2.7601 | 43.3831
13:27:19 | 4938 | 24203 | 20 | Umlauf | 68.5083 | 1.1 | -53.9 | 0 | 0 | -14.4835 | 11.289 | -2.7601 | 43.3823
13:27:20 | 4939 | 24203 | 20 | Umlauf | 68.5087 | 1.1 | -53.9 | 0 | 0 | -14.4835 | 11.289 | -2.7601 | 43.3815
13:27:21 | 4940 | 24203 | 20 | Umlauf | 68.5091 | 1.1 | -53.9 | 0 | 0 | -14.4835 | 11.289 | -2.7601 | 43.3808
13:27:22 | 4941 | 24203 | 20 | Umlauf | 68.5096 | 1.1 | -53.9 | 0 | 0 | -14.4835 | 11.289 | -2.7601 | 43.38
13:27:23 | 4942 | 24203 | 20 | Umlauf | 68.51 | 1.1 | -53.9 | 0 | 0 | -14.4835 | 11.289 | -2.7601 | 43.3792
13:27:24 | 4943 | 24203 | 20 | Umlauf | 68.5105 | 1.1 | -53.9 | 0 | 0 | -14.4835 | 11.289 | -2.7601 | 43.3785
13:27:25 | 4944 | 24203 | 20 | Umlauf | 68.5109 | 1.1 | -53.9 | 0 | 0 | -14.4835 | 11.289 | -2.7601 | 43.3777
13:27:26 | 4945 | 24203 | 20 | Umlauf | 68.5113 | 1.1 | -53.9 | 0 | 0 | -14.4835 | 11.289 | -2.7601 | 43.3769
13:27:27 | 4946 | 24203 | 20 | Umlauf | 68.5118 | 1.1 | -53.9 | 0 | 0 | -14.4835 | 11.289 | -2.7601 | 43.3762
13:27:28 | 4947 | 24203 | 20 | Umlauf | 68.5122 | 1.1 | -53.9 | 0 | 0 | -14.4835 | 11.289 | -2.7601 | 43.3754
13:27:29 | 4948 | 24203 | 20 | Umlauf | 68.5127 | 1.1 | -53.9 | 0 | 0 | -14.4835 | 11.289 | -2.7601 | 43.3746
13:27:30 | 4949 | 24203 | 20 | Umlauf | 68.5131 | 1.1 | -53.9 | 0 | 0 | -14.4835 | 11.289 | -2.7601 | 43.3739
13:27:31 | 4950 | 24203 | 20 | Umlauf | 68.5135 | 1.1 | -53.9 | 0 | 0 | -14.4835 | 11.289 | -2.7601 | 43.3731
13:27:32 | 4951 | 24203 | 20 | Umlauf | 68.514 | 1.1 | -53.9 | -0.27778 | 0 | -15.4122 | 11.289 | -3.5624 | 43.3721
13:27:33 | 4952 | 24205 | 20 | Umlauf | 68.5145 | 0.1 | -90.3 | 0 | 0 | -1.8813 | 11.289 | 10.8885 | 43.3751
13:27:34 | 4953 | 24205 | 20 | Umlauf | 68.5128 | 0.1 | -90.3 | 0 | 0 | -1.8813 | 11.289 | 10.8885 | 43.3782
13:27:35 | 4954 | 24205 | 20 | Umlauf | 68.5111 | 0.1 | -90.3 | 1.2222 | 0 | -1.5099 | 11.289 | 11.3184 | 43.3813
13:27:36 | 4955 | 24208 | 20 | Umlauf | 68.5093 | 4.5 | -0.9 | 1.2778 | 0 | 28.2629 | 11.289 | 45.7777 | 43.394
13:27:37 | 4956 | 24211 | 20 | Umlauf | 68.502 | 9.1 | -0.8 | 0.52778 | 0 | 25.4892 | 11.289 | 42.5673 | 43.4058
13:27:38 | 4957 | 24214 | 20 | Umlauf | 68.4952 | 11 | -1 | 0.5 | 0 | 28.4398 | 11.289 | 45.9824 | 43.4186
13:27:39 | 4958 | 24217 | 20 | Umlauf | 68.4878 | 12.8 | -1.1 | 0.97222 | 0 | 61.0257 | 11.289 | 83.6976 | 43.4419
13:27:40 | 4959 | 24222 | 20 | Umlauf | 68.4745 | 16.3 | -1 | 1.2778 | 0 | 102.0278 | 11.289 | 131.1537 | 43.4783
13:27:41 | 4960 | 24228 | 20 | Umlauf | 68.4535 | 20.9 | -1 | 0.63889 | 0 | 68.3135 | 11.289 | 92.1325 | 43.5039
13:27:42 | 4961 | 24234 | 20 | Umlauf | 68.4388 | 23.2 | -1 | 0.5 | 0 | 60.8865 | 11.289 | 83.5364 | 43.5271
13:27:43 | 4962 | 24241 | 20 | Umlauf | 68.4255 | 25 | -1 | 0.38889 | 0 | 52.7402 | 11.289 | 74.1078 | 43.5477
13:27:44 | 4963 | 24249 | 20 | Umlauf | 68.4136 | 26.4 | -0.8 | 0.25 | 0 | 40.9488 | 11.289 | 60.4604 | 43.5645
13:27:45 | 4964 | 24256 | 20 | Umlauf | 68.404 | 27.3 | -0.7 | 0.5 | 0 | 75.795 | 11.289 | 100.7917 | 43.5925
13:27:46 | 4965 | 24264 | 20 | Umlauf | 68.3879 | 29.1 | -0.6 | 0.47222 | 0 | 78.5506 | 11.289 | 103.9811 | 43.6214
13:27:47 | 4966 | 24273 | 20 | Umlauf | 68.3713 | 30.8 | -0.5 | 0.27778 | 0 | 56.6088 | 11.289 | 78.5854 | 43.6432
13:27:48 | 4967 | 24282 | 20 | Umlauf | 68.3588 | 31.8 | -0.4 | 0.63889 | 0 | 114.0819 | 11.289 | 145.1052 | 43.6835
13:27:49 | 4968 | 24291 | 20 | Umlauf | 68.3356 | 34.1 | -0.9 | 0.55556 | 0 | 101.9055 | 11.289 | 131.0121 | 43.7199
13:27:50 | 4969 | 24301 | 20 | Umlauf | 68.3147 | 36.1 | -1.4 | 0.63889 | 0 | 114.5354 | 11.289 | 145.63 | 43.7603
13:27:51 | 4970 | 24312 | 20 | Umlauf | 68.2914 | 38.4 | -1.8 | 0.27778 | 0 | 50.3987 | 11.289 | 71.3978 | 43.7802
13:27:52 | 4971 | 24323 | 20 | Umlauf | 68.28 | 39.4 | -1.9 | 0.30556 | 0 | 55.407 | 11.289 | 77.1945 | 43.8016
13:27:53 | 4972 | 24334 | 20 | Umlauf | 68.2677 | 40.5 | -1.7 | -0.36111 | 0 | -42.7519 | 11.289 | -27.1839 | 43.7941
13:27:54 | 4973 | 24345 | 20 | Umlauf | 68.272 | 39.2 | -1.5 | -0.13889 | 0 | -12.9124 | 11.289 | -1.4026 | 43.7937
13:27:55 | 4974 | 24356 | 20 | Umlauf | 68.2723 | 38.7 | -1.4 | -0.5 | 0 | -54.2065 | 11.289 | -37.0807 | 43.7834
13:27:56 | 4975 | 24366 | 20 | Umlauf | 68.2782 | 36.9 | -1.3 | -0.33333 | 0 | -32.2441 | 11.289 | -18.1052 | 43.7783
13:27:57 | 4976 | 24376 | 20 | Umlauf | 68.2811 | 35.7 | -1.2 | -0.25 | 0 | -21.3226 | 11.289 | -8.669 | 43.7759
13:27:58 | 4977 | 24385 | 20 | Umlauf | 68.2825 | 34.8 | -1.5 | 0 | 0 | 3.9373 | 11.289 | 17.6231 | 43.7808
13:27:59 | 4978 | 24395 | 20 | Umlauf | 68.2797 | 34.8 | -2 | -0.33333 | 0 | -37.6776 | 11.289 | -22.7998 | 43.7745
13:28:00 | 4979 | 24404 | 20 | Umlauf | 68.2833 | 33.6 | -2.4 | -0.22222 | 0 | -29.0335 | 11.289 | -15.3313 | 43.7702
13:28:01 | 4980 | 24414 | 20 | Umlauf | 68.2857 | 32.8 | -2.8 | -0.38889 | 0 | -48.8043 | 11.289 | -32.4132 | 43.7612
13:28:02 | 4981 | 24422 | 20 | Umlauf | 68.2909 | 31.4 | -2.7 | -0.36111 | 0 | -43.345 | 11.289 | -27.6964 | 43.7535
13:28:03 | 4982 | 24431 | 20 | Umlauf | 68.2953 | 30.1 | -2 | -0.52778 | 0 | -50.9305 | 11.289 | -34.2503 | 43.744
13:28:04 | 4983 | 24438 | 20 | Umlauf | 68.3008 | 28.2 | -1.2 | -0.69444 | 0 | -55.7493 | 11.289 | -38.4137 | 43.7334
13:28:05 | 4984 | 24446 | 20 | Umlauf | 68.3069 | 25.7 | -0.4 | -1.3889 | 0 | -99.3877 | 11.289 | -76.1173 | 43.7122
13:28:06 | 4985 | 24451 | 20 | Umlauf | 68.3191 | 20.7 | 0.5 | -1.9167 | 0 | -108.2263 | 11.289 | -83.7539 | 43.6889
13:28:07 | 4986 | 24455 | 20 | Umlauf | 68.3325 | 13.8 | 0.9 | -1.1111 | 0 | -36.9882 | 11.289 | -22.2041 | 43.6828
13:28:08 | 4987 | 24458 | 20 | Umlauf | 68.336 | 9.8 | 1.2 | -0.47222 | 0 | -6.4553 | 11.289 | 5.5946 | 43.6843
13:28:09 | 4988 | 24460 | 20 | Umlauf | 68.3351 | 8.1 | 1.2 | 0 | 0 | 9.7162 | 11.289 | 24.3116 | 43.6911
13:28:10 | 4989 | 24460 | 20 | Umlauf | 68.3312 | 8.1 | 1.2 | -1.0833 | 0 | -20.3942 | 11.289 | -7.8669 | 43.6889
13:28:11 | 4990 | 24463 | 20 | Umlauf | 68.3325 | 4.2 | 2 | 0 | 0 | 6.5035 | 11.289 | 20.5932 | 43.6946
13:28:12 | 4991 | 24463 | 20 | Umlauf | 68.3292 | 4.2 | 2 | 0 | 0 | 6.5035 | 11.289 | 20.5932 | 43.7003
13:28:13 | 4992 | 24463 | 20 | Umlauf | 68.3259 | 4.2 | 2 | 0 | 0 | 6.5035 | 11.289 | 20.5932 | 43.7061
13:28:14 | 4993 | 24463 | 20 | Umlauf | 68.3226 | 4.2 | 2 | 0 | 0 | 6.5035 | 11.289 | 20.5932 | 43.7118
13:28:15 | 4994 | 24463 | 20 | Umlauf | 68.3193 | 4.2 | 2 | -0.75 | 0 | -5.3736 | 11.289 | 6.8465 | 43.7137
13:28:16 | 4995 | 24465 | 20 | Umlauf | 68.3182 | 1.5 | 3.9 | 0 | 0 | 3.5781 | 11.289 | 17.2073 | 43.7185
13:28:17 | 4996 | 24465 | 20 | Umlauf | 68.3155 | 1.5 | 3.9 | 0 | 0 | 3.5781 | 11.289 | 17.2073 | 43.7232
13:28:18 | 4997 | 24465 | 20 | Umlauf | 68.3127 | 1.5 | 3.9 | 0 | 0 | 3.5781 | 11.289 | 17.2073 | 43.728
13:28:19 | 4998 | 24465 | 20 | Umlauf | 68.31 | 1.5 | 3.9 | 0 | 0 | 3.5781 | 11.289 | 17.2073 | 43.7328
13:28:20 | 4999 | 24465 | 20 | Umlauf | 68.3073 | 1.5 | 3.9 | -0.027778 | 0 | 3.382 | 11.289 | 16.9803 | 43.7375
13:28:21 | 5000 | 24467 | 20 | Umlauf | 68.3045 | 1.4 | 2.3 | 0 | 0 | 2.3513 | 11.289 | 15.7873 | 43.7419
13:28:22 | 5001 | 24467 | 20 | Umlauf | 68.302 | 1.4 | 2.3 | 0.72222 | 0 | 7.1098 | 11.289 | 21.2949 | 43.7478
13:28:23 | 5002 | 24469 | 20 | Umlauf | 68.2986 | 4 | 0.5 | 1.9444 | 0 | 40.1464 | 11.289 | 59.5317 | 43.7644
13:28:24 | 5003 | 24472 | 20 | Umlauf | 68.2891 | 11 | 0.2 | 1.1667 | 0 | 68.7873 | 11.289 | 92.6809 | 43.7901
13:28:25 | 5004 | 24476 | 20 | Umlauf | 68.2743 | 15.2 | 0.1 | 1 | 0 | 82.6134 | 11.289 | 108.6833 | 43.8203
13:28:26 | 5005 | 24481 | 20 | Umlauf | 68.257 | 18.8 | 0.1 | 0.77778 | 0 | 82.733 | 11.289 | 108.8218 | 43.8505
13:28:27 | 5006 | 24487 | 20 | Umlauf | 68.2396 | 21.6 | 0.1 | 1.1389 | 0 | 131.992 | 11.289 | 165.8345 | 43.8966
13:28:28 | 5007 | 24494 | 20 | Umlauf | 68.2131 | 25.7 | 0 | 0.63889 | 0 | 95.9003 | 11.289 | 124.0617 | 43.931
13:28:29 | 5008 | 24502 | 20 | Umlauf | 68.1933 | 28 | 0 | 0.58333 | 0 | 97.4851 | 11.289 | 125.896 | 43.966
13:28:30 | 5009 | 24511 | 20 | Umlauf | 68.1732 | 30.1 | 0 | 0.83333 | 0 | 140.5541 | 11.289 | 175.7444 | 44.0148
13:28:31 | 5010 | 24520 | 20 | Umlauf | 68.1452 | 33.1 | 0 | 0.66667 | 0 | 129.1864 | 11.289 | 162.5872 | 44.06
13:28:32 | 5011 | 24530 | 20 | Umlauf | 68.1192 | 35.5 | 0 | 0.41667 | 0 | 97.3314 | 11.289 | 125.718 | 44.0949
13:28:33 | 5012 | 24540 | 20 | Umlauf | 68.0991 | 37 | 0.7 | 0.55556 | 0 | 137.4526 | 11.289 | 172.1547 | 44.1427
13:28:34 | 5013 | 24551 | 20 | Umlauf | 68.0717 | 39 | 1.4 | 0.44444 | 0 | 137.1061 | 11.289 | 171.7536 | 44.1905
13:28:35 | 5014 | 24562 | 20 | Umlauf | 68.0442 | 40.6 | 1.7 | 0.22222 | 0 | 106.134 | 11.289 | 135.9063 | 44.2282
13:28:36 | 5015 | 24574 | 20 | Umlauf | 68.0225 | 41.4 | 1.5 | -0.25 | 0 | 12.814 | 11.289 | 27.897 | 44.236
13:28:37 | 5016 | 24585 | 20 | Umlauf | 68.0181 | 40.5 | 1.4 | -0.36111 | 0 | -6.9168 | 11.289 | 5.0605 | 44.2374
13:28:38 | 5017 | 24596 | 20 | Umlauf | 68.0173 | 39.2 | 1.3 | -0.027778 | 0 | 49.0166 | 11.289 | 69.7981 | 44.2567
13:28:39 | 5018 | 24607 | 20 | Umlauf | 68.0061 | 39.1 | 1.2 | 0 | 0 | 52.2468 | 11.289 | 73.5369 | 44.2772
13:28:40 | 5019 | 24617 | 20 | Umlauf | 67.9944 | 39.1 | 1 | 0.61111 | 0 | 160 | 11.289 | 198.2512 | 44.3322
13:28:41 | 5020 | 24629 | 20 | Umlauf | 67.9627 | 41.3 | 0.9 | 0.33333 | 0 | 115.1834 | 11.289 | 146.3801 | 44.3729
13:28:42 | 5021 | 24641 | 20 | Umlauf | 67.9394 | 42.5 | 0.8 | 0.38889 | 0 | 128.1632 | 11.289 | 161.403 | 44.4177
13:28:43 | 5022 | 24653 | 20 | Umlauf | 67.9136 | 43.9 | 0.7 | 0.52778 | 0 | 159.6361 | 11.289 | 197.83 | 44.4727
13:28:44 | 5023 | 24666 | 20 | Umlauf | 67.882 | 45.8 | 1.2 | 0.27778 | 0 | 123.5076 | 11.289 | 156.0146 | 44.516
13:28:45 | 5024 | 24679 | 20 | Umlauf | 67.8571 | 46.8 | 1.8 | -0.083333 | 0 | 59.4787 | 11.289 | 81.9071 | 44.5388
13:28:46 | 5025 | 24691 | 20 | Umlauf | 67.844 | 46.5 | 1.9 | -0.027778 | 0 | 73.1875 | 11.289 | 97.7738 | 44.5659
13:28:47 | 5026 | 24704 | 20 | Umlauf | 67.8284 | 46.4 | 1.7 | 0.25 | 0 | 129.5493 | 11.289 | 163.0072 | 44.6112
13:28:48 | 5027 | 24718 | 20 | Umlauf | 67.8024 | 47.3 | 1.5 | 0.055556 | 0 | 84.9712 | 11.289 | 111.4123 | 44.6422
13:28:49 | 5028 | 24731 | 20 | Umlauf | 67.7846 | 47.5 | 1.3 | -0.055556 | 0 | 56.3789 | 11.289 | 78.3193 | 44.6639
13:28:50 | 5029 | 24744 | 20 | Umlauf | 67.7721 | 47.3 | 1.2 | -0.22222 | 0 | 16.8668 | 11.289 | 32.5878 | 44.673
13:28:51 | 5030 | 24757 | 20 | Umlauf | 67.7669 | 46.5 | 1.1 | 0.11111 | 0 | 87.1478 | 11.289 | 113.9315 | 44.7046
13:28:52 | 5031 | 24770 | 20 | Umlauf | 67.7487 | 46.9 | 1 | 0.30556 | 0 | 128.9071 | 11.289 | 162.264 | 44.7497
13:28:53 | 5032 | 24783 | 20 | Umlauf | 67.7228 | 48 | 0.8 | 0.41667 | 0 | 153.2562 | 11.289 | 190.4458 | 44.8026
13:28:54 | 5033 | 24797 | 20 | Umlauf | 67.6924 | 49.5 | 0.7 | -0.055556 | 0 | 46.5255 | 11.289 | 66.9149 | 44.8212
13:28:55 | 5034 | 24811 | 20 | Umlauf | 67.6817 | 49.3 | 0.7 | -0.19444 | 0 | 14.0217 | 11.289 | 29.2948 | 44.8293
13:28:56 | 5035 | 24824 | 20 | Umlauf | 67.6771 | 48.6 | 0.6 | 0 | 0 | 55.8376 | 11.289 | 77.6929 | 44.8509
13:28:57 | 5036 | 24838 | 20 | Umlauf | 67.6647 | 48.6 | 0.5 | 0.11111 | 0 | 79.1034 | 11.289 | 104.6208 | 44.88
13:28:58 | 5037 | 24851 | 20 | Umlauf | 67.648 | 49 | 0.5 | 0.027778 | 0 | 60.716 | 11.289 | 83.3391 | 44.9031
13:28:59 | 5038 | 24865 | 20 | Umlauf | 67.6347 | 49.1 | 0.4 | -0.083333 | 0 | 33.0395 | 11.289 | 51.3061 | 44.9174
13:29:00 | 5039 | 24878 | 20 | Umlauf | 67.6265 | 48.8 | 0.4 | -0.25 | 0 | -3.5994 | 11.289 | 8.9 | 44.9198
13:29:01 | 5040 | 24892 | 20 | Umlauf | 67.625 | 47.9 | 0.3 | 0.44444 | 0 | 148.5706 | 11.289 | 185.0227 | 44.9712
13:29:02 | 5041 | 24905 | 20 | Umlauf | 67.5955 | 49.5 | 0.3 | 0.69444 | 0 | 160 | 11.289 | 198.2512 | 45.0263
13:29:03 | 5042 | 24920 | 20 | Umlauf | 67.5639 | 52 | 0.2 | 1.5278 | 0 | 160 | 11.289 | 198.2512 | 45.0814
13:29:04 | 5043 | 24936 | 20 | Umlauf | 67.5322 | 57.5 | 0.2 | -1.3056 | 0 | -160 | 11.289 | -128.4863 | 45.0457
13:29:05 | 5044 | 24951 | 20 | Umlauf | 67.5527 | 52.8 | 0.2 | -0.30556 | 0 | -14.529 | 11.289 | -2.7993 | 45.0449
13:29:06 | 5045 | 24965 | 20 | Umlauf | 67.5532 | 51.7 | 0.2 | -0.33333 | 0 | -18.9494 | 11.289 | -6.6186 | 45.0431
13:29:07 | 5046 | 24979 | 20 | Umlauf | 67.5542 | 50.5 | -0.5 | -0.47222 | 0 | -50.2906 | 11.289 | -33.6973 | 45.0337
13:29:08 | 5047 | 24993 | 20 | Umlauf | 67.5596 | 48.8 | -1.3 | -0.38889 | 0 | -47.8795 | 11.289 | -31.6142 | 45.0249
13:29:09 | 5048 | 25006 | 20 | Umlauf | 67.5647 | 47.4 | -1.3 | -0.69444 | 0 | -90.9084 | 11.289 | -68.7911 | 45.0058
13:29:10 | 5049 | 25018 | 20 | Umlauf | 67.5756 | 44.9 | -1.6 | -0.36111 | 0 | -45.0971 | 11.289 | -29.2102 | 44.9977
13:29:11 | 5050 | 25030 | 20 | Umlauf | 67.5803 | 43.6 | -2.2 | -0.63889 | 0 | -88.3673 | 11.289 | -66.5957 | 44.9792
13:29:12 | 5051 | 25042 | 20 | Umlauf | 67.5909 | 41.3 | -2.8 | 0.44444 | 0 | 69.2437 | 11.289 | 93.2092 | 45.0051
13:29:13 | 5052 | 25054 | 20 | Umlauf | 67.5761 | 42.9 | -2.2 | 0.5 | 0 | 95.0543 | 11.289 | 123.0826 | 45.0393
13:29:14 | 5053 | 25066 | 20 | Umlauf | 67.5564 | 44.7 | -1.9 | -1.2778 | 0 | -160 | 11.289 | -128.4863 | 45.0036
13:29:15 | 5054 | 25077 | 20 | Umlauf | 67.5769 | 40.1 | -2.1 | -0.58333 | 0 | -74.0675 | 11.289 | -54.2406 | 44.9885
13:29:16 | 5055 | 25088 | 20 | Umlauf | 67.5856 | 38 | -1.6 | -0.41667 | 0 | -45.8943 | 11.289 | -29.8989 | 44.9802
13:29:17 | 5056 | 25098 | 20 | Umlauf | 67.5903 | 36.5 | -1.1 | 0.13889 | 0 | 34.8544 | 11.289 | 53.4067 | 44.9951
13:29:18 | 5057 | 25108 | 20 | Umlauf | 67.5818 | 37 | -0.7 | -0.36111 | 0 | -29.1015 | 11.289 | -15.39 | 44.9908
13:29:19 | 5058 | 25118 | 20 | Umlauf | 67.5843 | 35.7 | -0.5 | 0 | 0 | 20.0312 | 11.289 | 36.2503 | 45.0009
13:29:20 | 5059 | 25128 | 20 | Umlauf | 67.5785 | 35.7 | -0.2 | -0.63889 | 0 | -53.3255 | 11.289 | -36.3195 | 44.9908
13:29:21 | 5060 | 25137 | 20 | Umlauf | 67.5843 | 33.4 | 0.1 | 0.44444 | 0 | 96.965 | 11.289 | 125.294 | 45.0256
13:29:22 | 5061 | 25147 | 20 | Umlauf | 67.5643 | 35 | 0.4 | -0.83333 | 0 | -67.0732 | 11.289 | -48.1976 | 45.0122
13:29:23 | 5062 | 25156 | 20 | Umlauf | 67.572 | 32 | 0.6 | -0.63889 | 0 | -40.9751 | 11.289 | -25.6488 | 45.0051
13:29:24 | 5063 | 25164 | 20 | Umlauf | 67.5761 | 29.7 | 0.6 | 0.083333 | 0 | 41.6647 | 11.289 | 61.289 | 45.0221
13:29:25 | 5064 | 25172 | 20 | Umlauf | 67.5663 | 30 | 0.5 | -1.5556 | 0 | -123.072 | 11.289 | -96.5805 | 44.9953
13:29:26 | 5065 | 25179 | 20 | Umlauf | 67.5817 | 24.4 | 0.5 | -1.3611 | 0 | -86.1278 | 11.289 | -64.6608 | 44.9773
13:29:27 | 5066 | 25185 | 20 | Umlauf | 67.592 | 19.5 | 0.6 | -0.36111 | 0 | -9.2644 | 11.289 | 2.3433 | 44.9779
13:29:28 | 5067 | 25190 | 20 | Umlauf | 67.5917 | 18.2 | 0.6 | 0.30556 | 0 | 43.6295 | 11.289 | 63.563 | 44.9956
13:29:29 | 5068 | 25195 | 20 | Umlauf | 67.5815 | 19.3 | 0.5 | -0.36111 | 0 | -9.7292 | 11.289 | 1.8053 | 44.9961
13:29:30 | 5069 | 25200 | 20 | Umlauf | 67.5812 | 18 | 0.5 | -1.0556 | 0 | -47.1162 | 11.289 | -30.9547 | 44.9875
13:29:31 | 5070 | 25204 | 20 | Umlauf | 67.5862 | 14.2 | 0.5 | 8.7778 | 0 | 160 | 11.289 | 198.2512 | 45.0426
13:29:32 | 5071 | 25217 | 20 | Umlauf | 67.5545 | 45.8 | 0.3 | -8.9167 | 0 | -160 | 11.289 | -128.4863 | 45.0069
13:29:33 | 5072 | 25221 | 20 | Umlauf | 67.575 | 13.7 | 1.7 | 2.5833 | 0 | 160 | 11.289 | 198.2512 | 45.0619
13:29:34 | 5073 | 25227 | 20 | Umlauf | 67.5434 | 23 | 1.6 | -1.6111 | 0 | -91.5339 | 11.289 | -69.3316 | 45.0427
13:29:35 | 5074 | 25232 | 20 | Umlauf | 67.5544 | 17.2 | 2.8 | 0.30556 | 0 | 57.8894 | 11.289 | 80.0676 | 45.0649
13:29:36 | 5075 | 25237 | 20 | Umlauf | 67.5417 | 18.3 | 3.1 | 0.055556 | 0 | 42.5498 | 11.289 | 62.3134 | 45.0822
13:29:37 | 5076 | 25242 | 20 | Umlauf | 67.5317 | 18.5 | 3.5 | -0.69444 | 0 | -12.2746 | 11.289 | -0.85155 | 45.082
13:29:38 | 5077 | 25246 | 20 | Umlauf | 67.5319 | 16 | 3.7 | -0.69444 | 0 | -9.7879 | 11.289 | 1.7373 | 45.0825
13:29:39 | 5078 | 25250 | 20 | Umlauf | 67.5316 | 13.5 | 4 | 2.8333 | 0 | 160 | 11.289 | 198.2512 | 45.1376
13:29:40 | 5079 | 25257 | 20 | Umlauf | 67.4999 | 23.7 | 2 | -1.9167 | 0 | -113.5775 | 11.289 | -88.3773 | 45.113
13:29:41 | 5080 | 25261 | 20 | Umlauf | 67.514 | 16.8 | 2.5 | -0.77778 | 0 | -20.2493 | 11.289 | -7.7417 | 45.1109
13:29:42 | 5081 | 25265 | 20 | Umlauf | 67.5153 | 14 | 2.7 | -0.25 | 0 | 9.7666 | 11.289 | 24.3699 | 45.1176
13:29:43 | 5082 | 25269 | 20 | Umlauf | 67.5114 | 13.1 | 2.6 | -0.11111 | 0 | 17.0935 | 11.289 | 32.8501 | 45.1268
13:29:44 | 5083 | 25272 | 20 | Umlauf | 67.5061 | 12.7 | 2.4 | 0.027778 | 0 | 23.7393 | 11.289 | 40.542 | 45.138
13:29:45 | 5084 | 25276 | 20 | Umlauf | 67.4997 | 12.8 | 2.1 | 0.16667 | 0 | 30.6004 | 11.289 | 48.4831 | 45.1515
13:29:46 | 5085 | 25280 | 20 | Umlauf | 67.4919 | 13.4 | 1.8 | -0.5 | 0 | -7.5966 | 11.289 | 4.2737 | 45.1527
13:29:47 | 5086 | 25283 | 20 | Umlauf | 67.4912 | 11.6 | 1.9 | 0 | 0 | 17.5765 | 11.289 | 33.4092 | 45.1619

## 20 Umlauf
Uhrzeit | Zeit t [s] | Zurückgelegte Distanz [m] | Außen- temperatur [°C] | Typ | SoC zum Zeitpunkt t [%] | Ist-Geschwindigkeit zum Zeitpunkt t [km/h] | Steigung im Intervall [t, t+1) [%] | Gewählte Beschleunigung im Intervall [t, t+1) [m/s²] | Empfangene Leistung mittels DWPT [kW] | Motorleistung [kW] | Leistung der Nebenverbraucher [kW] | Abgerufene Batterieleistung im Intervall [t, t+1) [kW] | Kumulierter Energieverbrauch nach Intervall [t, t+1) [kWh]
13:29:48 | 0 | 25299 | 20 | Umlauf | 67.4859 | 7.9 | 0 | 19.6389 | 0 | 160 | 11.289 | 198.2512 | 0.05507
13:29:49 | 1 | 25321 | 20 | Umlauf | 67.4543 | 78.6 | 0 | -18.1667 | 0 | -160 | 11.289 | -128.4863 | 0.019379
13:29:50 | 2 | 25324 | 20 | Umlauf | 67.4748 | 13.2 | 0 | 0.47222 | 0 | 38.3028 | 11.289 | 57.3979 | 0.035323
13:29:51 | 3 | 25329 | 20 | Umlauf | 67.4656 | 14.9 | 0 | 0.41667 | 0 | 39.4065 | 11.289 | 58.6753 | 0.051622
13:29:52 | 4 | 25333 | 20 | Umlauf | 67.4562 | 16.4 | 0 | 0.52778 | 0 | 52.0214 | 11.289 | 73.2759 | 0.071976
13:29:53 | 5 | 25338 | 20 | Umlauf | 67.4445 | 18.3 | 0 | 0.19444 | 0 | 29.4528 | 11.289 | 47.1549 | 0.085075
13:29:54 | 6 | 25343 | 20 | Umlauf | 67.437 | 19 | 0 | -0.055556 | 0 | 8.2711 | 11.289 | 22.639 | 0.091363
13:29:55 | 7 | 25349 | 20 | Umlauf | 67.4334 | 18.8 | 0 | 0.083333 | 0 | 20.4593 | 11.289 | 36.7457 | 0.10157
13:29:56 | 8 | 25354 | 20 | Umlauf | 67.4275 | 19.1 | 0 | 0.19444 | 0 | 30.7938 | 11.289 | 48.7069 | 0.1151
13:29:57 | 9 | 25359 | 20 | Umlauf | 67.4198 | 19.8 | 0 | 0.16667 | 0 | 29.3843 | 11.289 | 47.0755 | 0.12818
13:29:58 | 10 | 25365 | 20 | Umlauf | 67.4122 | 20.4 | 0 | 0.36111 | 0 | 48.9888 | 11.289 | 69.766 | 0.14756
13:29:59 | 11 | 25371 | 20 | Umlauf | 67.4011 | 21.7 | 0 | 0.13889 | 0 | 29.527 | 11.289 | 47.2407 | 0.16068
13:30:00 | 12 | 25377 | 20 | Umlauf | 67.3936 | 22.2 | 0 | 0.22222 | 0 | 38.9594 | 11.289 | 58.1579 | 0.17683
13:30:01 | 13 | 25384 | 20 | Umlauf | 67.3843 | 23 | 0 | 0.027778 | 0 | 19.3937 | 11.289 | 35.5123 | 0.1867
13:30:02 | 14 | 25390 | 20 | Umlauf | 67.3786 | 23.1 | 0 | 0 | 0 | 16.4681 | 11.289 | 32.1263 | 0.19562
13:30:03 | 15 | 25397 | 20 | Umlauf | 67.3735 | 23.1 | 0 | -0.36111 | 0 | -14.7171 | 11.289 | -2.9619 | 0.1948
13:30:04 | 16 | 25403 | 20 | Umlauf | 67.374 | 21.8 | 0 | -0.5 | 0 | -23.1676 | 11.289 | -10.2631 | 0.19195
13:30:05 | 17 | 25408 | 20 | Umlauf | 67.3756 | 20 | 0 | -0.16667 | 0 | -1.0843 | 11.289 | 11.811 | 0.19523
13:30:06 | 18 | 25414 | 20 | Umlauf | 67.3737 | 19.4 | 0 | -0.77778 | 0 | -37.1105 | 11.289 | -22.3098 | 0.18903
13:30:07 | 19 | 25418 | 20 | Umlauf | 67.3773 | 16.6 | 0 | -0.13889 | 0 | 0.58348 | 11.289 | 13.7413 | 0.19285
13:30:08 | 20 | 25423 | 20 | Umlauf | 67.3751 | 16.1 | 0 | -0.5 | 0 | -17.3198 | 11.289 | -5.2106 | 0.1914
13:30:09 | 21 | 25427 | 20 | Umlauf | 67.3759 | 14.3 | 0 | -0.41667 | 0 | -11.809 | 11.289 | -0.44927 | 0.19128
13:30:10 | 22 | 25430 | 20 | Umlauf | 67.376 | 12.8 | 0 | -0.38889 | 0 | -9.5211 | 11.289 | 2.0462 | 0.19185
13:30:11 | 23 | 25433 | 20 | Umlauf | 67.3757 | 11.4 | 0 | 0.027778 | 0 | 9.1875 | 11.289 | 23.6997 | 0.19843
13:30:12 | 24 | 25437 | 20 | Umlauf | 67.3719 | 11.5 | 0 | 0.083333 | 0 | 12.2773 | 11.289 | 27.2759 | 0.20601
13:30:13 | 25 | 25440 | 20 | Umlauf | 67.3675 | 11.8 | 0 | 0 | 0 | 7.9775 | 11.289 | 22.2992 | 0.2122
13:30:14 | 26 | 25443 | 20 | Umlauf | 67.364 | 11.8 | 0 | 0 | 0 | 7.9775 | 11.289 | 22.2992 | 0.21839
13:30:15 | 27 | 25443 | 20 | Umlauf | 67.3604 | 11.8 | 0 | -1.4167 | 0 | -45.6531 | 11.289 | -29.6906 | 0.21015
13:30:16 | 28 | 25447 | 20 | Umlauf | 67.3651 | 6.7 | 0 | 21.75 | 0 | 160 | 11.289 | 198.2512 | 0.26522
13:30:17 | 29 | 25470 | 20 | Umlauf | 67.3335 | 85 | 0 | -21.1111 | 0 | -160 | 11.289 | -128.4863 | 0.22953
13:30:18 | 30 | 25473 | 20 | Umlauf | 67.354 | 9 | 0 | 0 | 0 | 6.0356 | 11.289 | 20.0516 | 0.2351
13:30:19 | 31 | 25473 | 20 | Umlauf | 67.3508 | 9 | 0 | -0.69444 | 0 | -15.0972 | 11.289 | -3.2903 | 0.23418
13:30:20 | 32 | 25477 | 20 | Umlauf | 67.3513 | 6.5 | 0 | 0 | 0 | 4.3355 | 11.289 | 18.0839 | 0.2392
13:30:21 | 33 | 25477 | 20 | Umlauf | 67.3484 | 6.5 | 0 | 0.083333 | 0 | 6.8847 | 11.289 | 21.0344 | 0.24505
13:30:22 | 34 | 25480 | 20 | Umlauf | 67.3451 | 6.8 | 0 | 0.25 | 0 | 12.5388 | 11.289 | 27.5784 | 0.25271
13:30:23 | 35 | 25483 | 20 | Umlauf | 67.3407 | 7.7 | 0 | 0.75 | 0 | 32.3268 | 11.289 | 50.4812 | 0.26673
13:30:24 | 36 | 25485 | 20 | Umlauf | 67.3326 | 10.4 | -0.4 | 0.88889 | 0 | 48.6686 | 11.289 | 69.3954 | 0.28601
13:30:25 | 37 | 25489 | 20 | Umlauf | 67.3215 | 13.6 | -1 | 0.52778 | 0 | 37.0211 | 11.289 | 55.9145 | 0.30154
13:30:26 | 38 | 25493 | 20 | Umlauf | 67.3126 | 15.5 | -1.6 | 0.30556 | 0 | 21.9522 | 11.289 | 38.4736 | 0.31223
13:30:27 | 39 | 25498 | 20 | Umlauf | 67.3065 | 16.6 | -2 | 0.41667 | 0 | 29.3108 | 11.289 | 46.9905 | 0.32528
13:30:28 | 40 | 25503 | 20 | Umlauf | 67.299 | 18.1 | -2.1 | 0.13889 | 0 | 7.5856 | 11.289 | 21.8455 | 0.33135
13:30:29 | 41 | 25508 | 20 | Umlauf | 67.2955 | 18.6 | -2.1 | 0.94444 | 0 | 78.3423 | 11.289 | 103.74 | 0.36016
13:30:30 | 42 | 25514 | 20 | Umlauf | 67.2789 | 22 | -1.7 | 0.88889 | 0 | 91.0835 | 11.289 | 118.4867 | 0.39308
13:30:31 | 43 | 25521 | 20 | Umlauf | 67.26 | 25.2 | -1.6 | 0.63889 | 0 | 76.152 | 11.289 | 101.2048 | 0.42119
13:30:32 | 44 | 25529 | 20 | Umlauf | 67.2438 | 27.5 | -1.5 | 0.33333 | 0 | 45.0836 | 11.289 | 65.2461 | 0.43931
13:30:33 | 45 | 25537 | 20 | Umlauf | 67.2334 | 28.7 | -1.3 | 0.66667 | 0 | 94.7919 | 11.289 | 122.7789 | 0.47342
13:30:34 | 46 | 25546 | 20 | Umlauf | 67.2138 | 31.1 | -1.1 | 0.27778 | 0 | 48.9656 | 11.289 | 69.7392 | 0.49279
13:30:35 | 47 | 25555 | 20 | Umlauf | 67.2027 | 32.1 | -1 | 0.33333 | 0 | 60.5414 | 11.289 | 83.137 | 0.51588
13:30:36 | 48 | 25564 | 20 | Umlauf | 67.1894 | 33.3 | -1 | -0.19444 | 0 | -12.6982 | 11.289 | -1.2176 | 0.51555
13:30:37 | 49 | 25573 | 20 | Umlauf | 67.1896 | 32.6 | -1 | -0.13889 | 0 | -7.0178 | 11.289 | 4.9435 | 0.51692
13:30:38 | 50 | 25582 | 20 | Umlauf | 67.1888 | 32.1 | -1 | 1.2222 | 0 | 160 | 11.289 | 198.2512 | 0.57199
13:30:39 | 51 | 25592 | 20 | Umlauf | 67.1572 | 36.5 | -0.8 | 1.0278 | 0 | 160 | 11.289 | 198.2512 | 0.62706
13:30:40 | 52 | 25603 | 20 | Umlauf | 67.1255 | 40.2 | -0.6 | -0.19444 | 0 | -9.5092 | 11.289 | 2.0599 | 0.62763
13:30:41 | 53 | 25614 | 20 | Umlauf | 67.1252 | 39.5 | -0.5 | 0.47222 | 0 | 111.0026 | 11.289 | 141.5412 | 0.66695
13:30:42 | 54 | 25626 | 20 | Umlauf | 67.1026 | 41.2 | -0.5 | 0.33333 | 0 | 89.3778 | 11.289 | 116.5125 | 0.69931
13:30:43 | 55 | 25637 | 20 | Umlauf | 67.084 | 42.4 | -0.4 | 0.13889 | 0 | 55.4523 | 11.289 | 77.2469 | 0.72077
13:30:44 | 56 | 25649 | 20 | Umlauf | 67.0717 | 42.9 | -0.4 | 0 | 0 | 28.2357 | 11.289 | 45.7462 | 0.73348
13:30:45 | 57 | 25661 | 20 | Umlauf | 67.0644 | 42.9 | -0.3 | -0.27778 | 0 | -16.7583 | 11.289 | -4.7255 | 0.73216
13:30:46 | 58 | 25673 | 20 | Umlauf | 67.0651 | 41.9 | -0.3 | 0.55556 | 0 | 138.6489 | 11.289 | 173.5392 | 0.78037
13:30:47 | 59 | 25685 | 20 | Umlauf | 67.0374 | 43.9 | -0.3 | 0 | 0 | 31.1905 | 11.289 | 49.1661 | 0.79403
13:30:48 | 60 | 25697 | 20 | Umlauf | 67.0296 | 43.9 | -0.4 | 0.055556 | 0 | 40.7279 | 11.289 | 60.2048 | 0.81075
13:30:49 | 61 | 25709 | 20 | Umlauf | 67.02 | 44.1 | -0.7 | -0.5 | 0 | -51.7687 | 11.289 | -34.9745 | 0.80104
13:30:50 | 62 | 25721 | 20 | Umlauf | 67.0255 | 42.3 | -1 | -0.66667 | 0 | -75.1012 | 11.289 | -55.1338 | 0.78572
13:30:51 | 63 | 25732 | 20 | Umlauf | 67.0343 | 39.9 | -1.2 | -0.86111 | 0 | -97.1719 | 11.289 | -74.2028 | 0.76511
13:30:52 | 64 | 25742 | 20 | Umlauf | 67.0462 | 36.8 | -1.3 | -2.6944 | 0 | -160 | 11.289 | -128.4863 | 0.72942
13:30:53 | 65 | 25750 | 20 | Umlauf | 67.0667 | 27.1 | -1.6 | -2.7778 | 0 | -160 | 11.289 | -128.4863 | 0.69373
13:30:54 | 66 | 25755 | 20 | Umlauf | 67.0872 | 17.1 | -2.5 | -0.97222 | 0 | -55.1043 | 11.289 | -37.8564 | 0.68321
13:30:55 | 67 | 25759 | 20 | Umlauf | 67.0933 | 13.6 | -3 | -0.63889 | 0 | -32.0759 | 11.289 | -17.9599 | 0.67822
13:30:56 | 68 | 25762 | 20 | Umlauf | 67.0961 | 11.3 | -3.4 | -0.5 | 0 | -23.2094 | 11.289 | -10.2992 | 0.67536
13:30:57 | 69 | 25764 | 20 | Umlauf | 67.0978 | 9.5 | -3.8 | -0.5 | 0 | -20.617 | 11.289 | -8.0594 | 0.67312
13:30:58 | 70 | 25766 | 20 | Umlauf | 67.0991 | 7.7 | -4.4 | -1.1667 | 0 | -33.6424 | 11.289 | -19.3133 | 0.66776
13:30:59 | 71 | 25767 | 20 | Umlauf | 67.1021 | 3.5 | -9.3 | 0 | 0 | -7.7568 | 11.289 | 4.0882 | 0.66889
13:31:00 | 72 | 25767 | 20 | Umlauf | 67.1015 | 3.5 | -9.3 | 0 | 0 | -7.7568 | 11.289 | 4.0882 | 0.67003
13:31:01 | 73 | 25767 | 20 | Umlauf | 67.1008 | 3.5 | -9.3 | 0 | 0 | -7.7568 | 11.289 | 4.0882 | 0.67117
13:31:02 | 74 | 25767 | 20 | Umlauf | 67.1002 | 3.5 | -9.3 | -0.36111 | 0 | -11.598 | 11.289 | -0.26697 | 0.67109
13:31:03 | 75 | 25770 | 20 | Umlauf | 67.1002 | 2.2 | -11.8 | 3.2222 | 0 | 23.4156 | 11.289 | 40.1674 | 0.68225
13:31:04 | 76 | 25774 | 20 | Umlauf | 67.0938 | 13.8 | -1.5 | 1.3056 | 0 | 85.0365 | 11.289 | 111.4879 | 0.71322
13:31:05 | 77 | 25779 | 20 | Umlauf | 67.076 | 18.5 | -1.4 | 0.91667 | 0 | 81.2194 | 11.289 | 107.0699 | 0.74296
13:31:06 | 78 | 25785 | 20 | Umlauf | 67.0589 | 21.8 | -1.1 | 1.4722 | 0 | 155.8668 | 11.289 | 193.4673 | 0.7967
13:31:07 | 79 | 25792 | 20 | Umlauf | 67.028 | 27.1 | -0.8 | 1.0556 | 0 | 144.8695 | 11.289 | 180.739 | 0.84691
13:31:08 | 80 | 25801 | 20 | Umlauf | 66.9992 | 30.9 | -0.4 | 0.75 | 0 | 126.8484 | 11.289 | 159.8813 | 0.89132
13:31:09 | 81 | 25810 | 20 | Umlauf | 66.9737 | 33.6 | -0.4 | -0.055556 | 0 | 11.0964 | 11.289 | 25.909 | 0.89851
13:31:10 | 82 | 25820 | 20 | Umlauf | 66.9695 | 33.4 | -0.5 | 0.75 | 0 | 136.1364 | 11.289 | 170.6312 | 0.94591
13:31:11 | 83 | 25830 | 20 | Umlauf | 66.9423 | 36.1 | -0.4 | 0.41667 | 0 | 92.7382 | 11.289 | 120.4019 | 0.97936
13:31:12 | 84 | 25840 | 20 | Umlauf | 66.9231 | 37.6 | 0 | 0.16667 | 0 | 59.3895 | 11.289 | 81.8038 | 1.0021
13:31:13 | 85 | 25851 | 20 | Umlauf | 66.91 | 38.2 | 0.7 | 0.22222 | 0 | 82.3063 | 11.289 | 108.3279 | 1.0322
13:31:14 | 86 | 25862 | 20 | Umlauf | 66.8927 | 39 | 1.5 | 0.41667 | 0 | 133.7307 | 11.289 | 167.8469 | 1.0788
13:31:15 | 87 | 25873 | 20 | Umlauf | 66.8659 | 40.5 | 1.4 | 0.36111 | 0 | 126.947 | 11.289 | 159.9954 | 1.1232
13:31:16 | 88 | 25884 | 20 | Umlauf | 66.8404 | 41.8 | 1.2 | 0.38889 | 0 | 133.2104 | 11.289 | 167.2447 | 1.1697
13:31:17 | 89 | 25896 | 20 | Umlauf | 66.8137 | 43.2 | 1.6 | 0.52778 | 0 | 160 | 11.289 | 198.2512 | 1.2248
13:31:18 | 90 | 25909 | 20 | Umlauf | 66.782 | 45.1 | 2.2 | -1.0278 | 0 | -87.7174 | 11.289 | -66.0341 | 1.2064
13:31:19 | 91 | 25920 | 20 | Umlauf | 66.7926 | 41.4 | 2.5 | 0.33333 | 0 | 144.7536 | 11.289 | 180.6048 | 1.2566
13:31:20 | 92 | 25932 | 20 | Umlauf | 66.7637 | 42.6 | 2.2 | -0.38889 | 0 | -0.70242 | 11.289 | 12.253 | 1.26
13:31:21 | 93 | 25944 | 20 | Umlauf | 66.7618 | 41.2 | 2.1 | 0.63889 | 0 | 160 | 11.289 | 198.2512 | 1.3151
13:31:22 | 94 | 25956 | 20 | Umlauf | 66.7301 | 43.5 | 1.7 | -0.22222 | 0 | 23.7186 | 11.289 | 40.5181 | 1.3263
13:31:23 | 95 | 25968 | 20 | Umlauf | 66.7237 | 42.7 | 1.6 | -0.055556 | 0 | 54.6139 | 11.289 | 76.2765 | 1.3475
13:31:24 | 96 | 25979 | 20 | Umlauf | 66.7115 | 42.5 | 1.4 | -0.027778 | 0 | 56.0913 | 11.289 | 77.9864 | 1.3692
13:31:25 | 97 | 25991 | 20 | Umlauf | 66.699 | 42.4 | 1.3 | -0.083333 | 0 | 42.9665 | 11.289 | 62.7957 | 1.3866
13:31:26 | 98 | 26003 | 20 | Umlauf | 66.689 | 42.1 | 1.1 | -0.027778 | 0 | 49.8497 | 11.289 | 70.7624 | 1.4063
13:31:27 | 99 | 26015 | 20 | Umlauf | 66.6777 | 42 | 1 | 0.22222 | 0 | 97.258 | 11.289 | 125.6331 | 1.4412
13:31:28 | 100 | 26026 | 20 | Umlauf | 66.6576 | 42.8 | 0.9 | -0.055556 | 0 | 41.5383 | 11.289 | 61.1427 | 1.4582
13:31:29 | 101 | 26038 | 20 | Umlauf | 66.6479 | 42.6 | 0.8 | 0.72222 | 0 | 160 | 11.289 | 198.2512 | 1.5132
13:31:30 | 102 | 26051 | 20 | Umlauf | 66.6162 | 45.2 | 0.7 | -0.083333 | 0 | 34.8553 | 11.289 | 53.4078 | 1.5281
13:31:31 | 103 | 26063 | 20 | Umlauf | 66.6077 | 44.9 | 0.6 | 0.11111 | 0 | 73.6144 | 11.289 | 98.2678 | 1.5554
13:31:32 | 104 | 26076 | 20 | Umlauf | 66.592 | 45.3 | 0.5 | -0.027778 | 0 | 42.8106 | 11.289 | 62.6153 | 1.5727
13:31:33 | 105 | 26088 | 20 | Umlauf | 66.582 | 45.2 | 0.5 | -0.13889 | 0 | 19.042 | 11.289 | 35.1053 | 1.5825
13:31:34 | 106 | 26101 | 20 | Umlauf | 66.5764 | 44.7 | 0.4 | -0.055556 | 0 | 34.1987 | 11.289 | 52.6479 | 1.5971
13:31:35 | 107 | 26113 | 20 | Umlauf | 66.568 | 44.5 | 0.4 | -0.13889 | 0 | 16.5192 | 11.289 | 32.1854 | 1.6061
13:31:36 | 108 | 26125 | 20 | Umlauf | 66.5629 | 44 | 0.4 | 0.11111 | 0 | 67.9205 | 11.289 | 91.6776 | 1.6315
13:31:37 | 109 | 26138 | 20 | Umlauf | 66.5482 | 44.4 | 0.3 | -0.27778 | 0 | -9.389 | 11.289 | 2.1991 | 1.6321
13:31:38 | 110 | 26150 | 20 | Umlauf | 66.5479 | 43.4 | 0.3 | 0.027778 | 0 | 47.8424 | 11.289 | 68.4391 | 1.6511
13:31:39 | 111 | 26162 | 20 | Umlauf | 66.537 | 43.5 | -0.1 | -0.22222 | 0 | -7.0284 | 11.289 | 4.9312 | 1.6525
13:31:40 | 112 | 26174 | 20 | Umlauf | 66.5362 | 42.7 | -0.4 | -0.22222 | 0 | -10.7336 | 11.289 | 0.64282 | 1.6527
13:31:41 | 113 | 26185 | 20 | Umlauf | 66.5361 | 41.9 | -0.8 | -0.27778 | 0 | -22.5625 | 11.289 | -9.7403 | 1.65
13:31:42 | 114 | 26197 | 20 | Umlauf | 66.5376 | 40.9 | -1.2 | -0.66667 | 0 | -75.238 | 11.289 | -55.2519 | 1.6346
13:31:43 | 115 | 26207 | 20 | Umlauf | 66.5465 | 38.5 | -1.4 | -1 | 0 | -112.4662 | 11.289 | -87.4171 | 1.6104
13:31:44 | 116 | 26217 | 20 | Umlauf | 66.5604 | 34.9 | -1.5 | -0.86111 | 0 | -88.7709 | 11.289 | -66.9444 | 1.5918
13:31:45 | 117 | 26226 | 20 | Umlauf | 66.5711 | 31.8 | -1.4 | -1.1111 | 0 | -104.5363 | 11.289 | -80.5656 | 1.5694
13:31:46 | 118 | 26234 | 20 | Umlauf | 66.584 | 27.8 | -1.5 | -1.0278 | 0 | -85.5396 | 11.289 | -64.1525 | 1.5516
13:31:47 | 119 | 26240 | 20 | Umlauf | 66.5942 | 24.1 | -1.5 | -0.80556 | 0 | -58.1576 | 11.289 | -40.4945 | 1.5403
13:31:48 | 120 | 26246 | 20 | Umlauf | 66.6007 | 21.2 | -1.5 | -0.91667 | 0 | -58.4864 | 11.289 | -40.7785 | 1.529
13:31:49 | 121 | 26251 | 20 | Umlauf | 66.6072 | 17.9 | -1.6 | -0.66667 | 0 | -36.4323 | 11.289 | -21.7238 | 1.523
13:31:50 | 122 | 26256 | 20 | Umlauf | 66.6106 | 15.5 | -1.7 | -1.1389 | 0 | -54.3099 | 11.289 | -37.1701 | 1.5126
13:31:51 | 123 | 26259 | 20 | Umlauf | 66.6166 | 11.4 | -2 | -0.94444 | 0 | -34.2591 | 11.289 | -19.8462 | 1.5071
13:31:52 | 124 | 26261 | 20 | Umlauf | 66.6197 | 8 | -2.6 | 0 | 0 | -2.4803 | 11.289 | 10.1953 | 1.51
13:31:53 | 125 | 26261 | 20 | Umlauf | 66.6181 | 8 | -2.6 | -0.44444 | 0 | -13.2862 | 11.289 | -1.7256 | 1.5095
13:31:54 | 126 | 26265 | 20 | Umlauf | 66.6184 | 6.4 | -2.7 | 1.1667 | 0 | 31.7709 | 11.289 | 49.8379 | 1.5233
13:31:55 | 127 | 26267 | 20 | Umlauf | 66.6104 | 10.6 | -1.4 | 1.75 | 0 | 87.8808 | 11.289 | 114.7798 | 1.5552
13:31:56 | 128 | 26272 | 20 | Umlauf | 66.5921 | 16.9 | -0.8 | 1.4444 | 0 | 120.5649 | 11.289 | 152.6087 | 1.5976
13:31:57 | 129 | 26278 | 20 | Umlauf | 66.5678 | 22.1 | -0.5 | 0.055556 | 0 | 16.5555 | 11.289 | 32.2274 | 1.6065
13:31:58 | 130 | 26284 | 20 | Umlauf | 66.5626 | 22.3 | -0.5 | 0.22222 | 0 | 34.2154 | 11.289 | 52.6671 | 1.6212
13:31:59 | 131 | 26291 | 20 | Umlauf | 66.5542 | 23.1 | -0.8 | 0.47222 | 0 | 59.6364 | 11.289 | 82.0896 | 1.644
13:32:00 | 132 | 26298 | 20 | Umlauf | 66.5411 | 24.8 | -1.4 | 0.083333 | 0 | 12.2474 | 11.289 | 27.2412 | 1.6515
13:32:01 | 133 | 26305 | 20 | Umlauf | 66.5367 | 25.1 | -2.1 | -0.86111 | 0 | -69.0322 | 11.289 | -49.8902 | 1.6377
13:32:02 | 134 | 26311 | 20 | Umlauf | 66.5447 | 22 | -3.2 | -0.25 | 0 | -26.7435 | 11.289 | -13.3527 | 1.634
13:32:03 | 135 | 26317 | 20 | Umlauf | 66.5468 | 21.1 | -3.3 | -0.33333 | 0 | -31.6444 | 11.289 | -17.587 | 1.6291
13:32:04 | 136 | 26322 | 20 | Umlauf | 66.5496 | 19.9 | -3.1 | -0.52778 | 0 | -40.5288 | 11.289 | -25.2632 | 1.6221
13:32:05 | 137 | 26327 | 20 | Umlauf | 66.5537 | 18 | -3.1 | -0.27778 | 0 | -23.0611 | 11.289 | -10.1711 | 1.6192
13:32:06 | 138 | 26332 | 20 | Umlauf | 66.5553 | 17 | -2.9 | 1.3056 | 0 | 94.3957 | 11.289 | 122.3202 | 1.6532
13:32:07 | 139 | 26338 | 20 | Umlauf | 66.5358 | 21.7 | -1.9 | 1.1111 | 0 | 110.5915 | 11.289 | 141.0654 | 1.6924
13:32:08 | 140 | 26345 | 20 | Umlauf | 66.5133 | 25.7 | -1.2 | 0.86111 | 0 | 109.1457 | 11.289 | 139.392 | 1.7311
13:32:09 | 141 | 26353 | 20 | Umlauf | 66.491 | 28.8 | -0.5 | 1.1111 | 0 | 160 | 11.289 | 198.2512 | 1.7862
13:32:10 | 142 | 26362 | 20 | Umlauf | 66.4594 | 32.8 | 0.3 | 0.83333 | 0 | 158.0319 | 11.289 | 195.9733 | 1.8406
13:32:11 | 143 | 26372 | 20 | Umlauf | 66.4281 | 35.8 | 1 | 0.69444 | 0 | 160 | 11.289 | 198.2512 | 1.8957
13:32:12 | 144 | 26383 | 20 | Umlauf | 66.3964 | 38.3 | 1 | 0.44444 | 0 | 127.6824 | 11.289 | 160.8465 | 1.9404
13:32:13 | 145 | 26394 | 20 | Umlauf | 66.3707 | 39.9 | 0.9 | 1.0278 | 0 | 160 | 11.289 | 198.2512 | 1.9955
13:32:14 | 146 | 26406 | 20 | Umlauf | 66.3391 | 43.6 | 0.9 | 0.72222 | 0 | 160 | 11.289 | 198.2512 | 2.0505
13:32:15 | 147 | 26419 | 20 | Umlauf | 66.3074 | 46.2 | 1.1 | 0.61111 | 0 | 160 | 11.289 | 198.2512 | 2.1056
13:32:16 | 148 | 26432 | 20 | Umlauf | 66.2758 | 48.4 | 1 | 0.5 | 0 | 160 | 11.289 | 198.2512 | 2.1607
13:32:17 | 149 | 26446 | 20 | Umlauf | 66.2441 | 50.2 | 1.6 | 0.33333 | 0 | 159.3508 | 11.289 | 197.4997 | 2.2155
13:32:18 | 150 | 26461 | 20 | Umlauf | 66.2126 | 51.4 | 2.2 | 0.58333 | 0 | 160 | 11.289 | 198.2512 | 2.2706
13:32:19 | 151 | 26475 | 20 | Umlauf | 66.181 | 53.5 | 1.9 | 0.52778 | 0 | 160 | 11.289 | 198.2512 | 2.3257
13:32:20 | 152 | 26491 | 20 | Umlauf | 66.1493 | 55.4 | 1.8 | 0.22222 | 0 | 154.6241 | 11.289 | 192.029 | 2.379
13:32:21 | 153 | 26506 | 20 | Umlauf | 66.1187 | 56.2 | 1.9 | 0.027778 | 0 | 108.3791 | 11.289 | 138.5047 | 2.4175
13:32:22 | 154 | 26522 | 20 | Umlauf | 66.0966 | 56.3 | 2.2 | 0.30556 | 0 | 160 | 11.289 | 198.2512 | 2.4725
13:32:23 | 155 | 26538 | 20 | Umlauf | 66.0649 | 57.4 | 1.8 | 0.25 | 0 | 160 | 11.289 | 198.2512 | 2.5276
13:32:24 | 156 | 26554 | 20 | Umlauf | 66.0333 | 58.3 | 1.5 | 0.27778 | 0 | 160 | 11.289 | 198.2512 | 2.5827
13:32:25 | 157 | 26571 | 20 | Umlauf | 66.0016 | 59.3 | 1.6 | 0.083333 | 0 | 123.9873 | 11.289 | 156.5698 | 2.6262
13:32:26 | 158 | 26587 | 20 | Umlauf | 65.9766 | 59.6 | 1.7 | -0.19444 | 0 | 49.5314 | 11.289 | 70.3939 | 2.6457
13:32:27 | 159 | 26604 | 20 | Umlauf | 65.9654 | 58.9 | 1.4 | 0.027778 | 0 | 102.2867 | 11.289 | 131.4533 | 2.6822
13:32:28 | 160 | 26620 | 20 | Umlauf | 65.9444 | 59 | 1.5 | -0.083333 | 0 | 74.2798 | 11.289 | 99.038 | 2.7098
13:32:29 | 161 | 26636 | 20 | Umlauf | 65.9286 | 58.7 | 1.7 | -0.38889 | 0 | -3.5628 | 11.289 | 8.9424 | 2.7122
13:32:30 | 162 | 26652 | 20 | Umlauf | 65.9271 | 57.3 | 1.3 | 0.13889 | 0 | 125.9443 | 11.289 | 158.8348 | 2.7564
13:32:31 | 163 | 26668 | 20 | Umlauf | 65.9018 | 57.8 | 1.4 | -0.30556 | 0 | 9.0094 | 11.289 | 23.4935 | 2.7629
13:32:32 | 164 | 26684 | 20 | Umlauf | 65.898 | 56.7 | 1.7 | -0.16667 | 0 | 52.747 | 11.289 | 74.1158 | 2.7835
13:32:33 | 165 | 26700 | 20 | Umlauf | 65.8862 | 56.1 | 1.6 | -0.083333 | 0 | 71.3577 | 11.289 | 95.6559 | 2.81
13:32:34 | 166 | 26715 | 20 | Umlauf | 65.8709 | 55.8 | 1.4 | 0.13889 | 0 | 124.2283 | 11.289 | 156.8487 | 2.8536
13:32:35 | 167 | 26731 | 20 | Umlauf | 65.8459 | 56.3 | 1.7 | 0.38889 | 0 | 160 | 11.289 | 198.2512 | 2.9087
13:32:36 | 168 | 26747 | 20 | Umlauf | 65.8142 | 57.7 | 2.3 | 0.22222 | 0 | 160 | 11.289 | 198.2512 | 2.9638
13:32:37 | 169 | 26763 | 20 | Umlauf | 65.7826 | 58.5 | 2.1 | 0.41667 | 0 | 160 | 11.289 | 198.2512 | 3.0188
13:32:38 | 170 | 26780 | 20 | Umlauf | 65.7509 | 60 | 1.9 | 0.25 | 0 | 160 | 11.289 | 198.2512 | 3.0739
13:32:39 | 171 | 26797 | 20 | Umlauf | 65.7193 | 60.9 | 1.7 | 0.44444 | 0 | 160 | 11.289 | 198.2512 | 3.129
13:32:40 | 172 | 26814 | 20 | Umlauf | 65.6876 | 62.5 | 1.8 | 0.13889 | 0 | 154.8167 | 11.289 | 192.2519 | 3.1824
13:32:41 | 173 | 26831 | 20 | Umlauf | 65.657 | 63 | 2.4 | -0.25 | 0 | 57.8139 | 11.289 | 79.9802 | 3.2046
13:32:42 | 174 | 26849 | 20 | Umlauf | 65.6442 | 62.1 | 2.3 | -0.77778 | 0 | -64.9999 | 11.289 | -46.4063 | 3.1917
13:32:43 | 175 | 26865 | 20 | Umlauf | 65.6516 | 59.3 | 2.1 | -0.86111 | 0 | -81.6858 | 11.289 | -60.8228 | 3.1748
13:32:44 | 176 | 26881 | 20 | Umlauf | 65.6613 | 56.2 | 2.3 | 0.58333 | 0 | 160 | 11.289 | 198.2512 | 3.2299
13:32:45 | 177 | 26897 | 20 | Umlauf | 65.6297 | 58.3 | 2.5 | -2.2778 | 0 | -160 | 11.289 | -128.4863 | 3.1942
13:32:46 | 178 | 26911 | 20 | Umlauf | 65.6502 | 50.1 | 3.2 | -0.72222 | 0 | -35.1991 | 11.289 | -20.6583 | 3.1884
13:32:47 | 179 | 26924 | 20 | Umlauf | 65.6535 | 47.5 | 3 | -2.5833 | 0 | -160 | 11.289 | -128.4863 | 3.1528
13:32:48 | 180 | 26935 | 20 | Umlauf | 65.674 | 38.2 | 3.6 | 0.19444 | 0 | 126.2262 | 11.289 | 159.1611 | 3.197
13:32:49 | 181 | 26945 | 20 | Umlauf | 65.6486 | 38.9 | 3.5 | -1.0833 | 0 | -69.0376 | 11.289 | -49.8948 | 3.1831
13:32:50 | 182 | 26955 | 20 | Umlauf | 65.6565 | 35 | 4.1 | -0.083333 | 0 | 76.845 | 11.289 | 102.007 | 3.2114
13:32:51 | 183 | 26965 | 20 | Umlauf | 65.6403 | 34.7 | 4.4 | -1.3611 | 0 | -82.6365 | 11.289 | -61.6442 | 3.1943
13:32:52 | 184 | 26973 | 20 | Umlauf | 65.6501 | 29.8 | 5.1 | 0.91667 | 0 | 160 | 11.289 | 198.2512 | 3.2494
13:32:53 | 185 | 26982 | 20 | Umlauf | 65.6184 | 33.1 | 4.4 | -1.8889 | 0 | -132.1354 | 11.289 | -104.4113 | 3.2204
13:32:54 | 186 | 26990 | 20 | Umlauf | 65.6351 | 26.3 | 5.6 | -1.2222 | 0 | -43.3755 | 11.289 | -27.7228 | 3.2127
13:32:55 | 187 | 26996 | 20 | Umlauf | 65.6395 | 21.9 | 7.1 | -1.0833 | 0 | -17.8433 | 11.289 | -5.6629 | 3.2111
13:32:56 | 188 | 27001 | 20 | Umlauf | 65.6404 | 18 | 8.7 | -1.0278 | 0 | -3.6607 | 11.289 | 8.829 | 3.2136
13:32:57 | 189 | 27005 | 20 | Umlauf | 65.639 | 14.3 | 11 | -1.3611 | 0 | -8.2587 | 11.289 | 3.5073 | 3.2145
13:32:58 | 190 | 27007 | 20 | Umlauf | 65.6385 | 9.4 | 15.4 | 0.11111 | 0 | 74.3964 | 11.289 | 99.1729 | 3.2421
13:32:59 | 191 | 27010 | 20 | Umlauf | 65.6226 | 9.8 | 13.2 | 0.69444 | 0 | 95.2484 | 11.289 | 123.3072 | 3.2763
13:33:00 | 192 | 27013 | 20 | Umlauf | 65.603 | 12.3 | 9.6 | 0 | 0 | 60.2486 | 11.289 | 82.7981 | 3.2993
13:33:01 | 193 | 27013 | 20 | Umlauf | 65.5897 | 12.3 | 9.6 | -1.75 | 0 | -26.5112 | 11.289 | -13.152 | 3.2957
13:33:02 | 194 | 27017 | 20 | Umlauf | 65.5918 | 6 | 17.4 | 0 | 0 | 49.4048 | 11.289 | 70.2475 | 3.3152
13:33:03 | 195 | 27017 | 20 | Umlauf | 65.5806 | 6 | 17.4 | -0.027778 | 0 | 48.6205 | 11.289 | 69.3397 | 3.3345
13:33:04 | 196 | 27020 | 20 | Umlauf | 65.5696 | 5.9 | 13.8 | 2.8056 | 0 | 117.4486 | 11.289 | 149.0018 | 3.3758
13:33:05 | 197 | 27024 | 20 | Umlauf | 65.5458 | 16 | 4.2 | -0.055556 | 0 | 36.4773 | 11.289 | 55.2851 | 3.3912
13:33:06 | 198 | 27029 | 20 | Umlauf | 65.5369 | 15.8 | 4.1 | 0.11111 | 0 | 47.7089 | 11.289 | 68.2847 | 3.4102
13:33:07 | 199 | 27033 | 20 | Umlauf | 65.526 | 16.2 | 3.7 | 0.25 | 0 | 56.669 | 11.289 | 78.6551 | 3.432
13:33:08 | 200 | 27038 | 20 | Umlauf | 65.5135 | 17.1 | 2.7 | 1.6389 | 0 | 160 | 11.289 | 198.2512 | 3.4871
13:33:09 | 201 | 27044 | 20 | Umlauf | 65.4818 | 23 | 1.1 | 1.2222 | 0 | 159.8667 | 11.289 | 198.0969 | 3.5421
13:33:10 | 202 | 27052 | 20 | Umlauf | 65.4502 | 27.4 | 0.7 | 1.6389 | 0 | 160 | 11.289 | 198.2512 | 3.5972
13:33:11 | 203 | 27061 | 20 | Umlauf | 65.4186 | 33.3 | 0.5 | 0.027778 | 0 | 37.2422 | 11.289 | 56.1704 | 3.6128
13:33:12 | 204 | 27071 | 20 | Umlauf | 65.4096 | 33.4 | 0.4 | -1.8056 | 0 | -160 | 11.289 | -128.4863 | 3.5771
13:33:13 | 205 | 27078 | 20 | Umlauf | 65.4301 | 26.9 | 0.5 | -1.8611 | 0 | -135.6211 | 11.289 | -107.4229 | 3.5473
13:33:14 | 206 | 27084 | 20 | Umlauf | 65.4473 | 20.2 | 0.6 | 0.66667 | 0 | 82.8983 | 11.289 | 109.0131 | 3.5775
13:33:15 | 207 | 27090 | 20 | Umlauf | 65.4299 | 22.6 | 0.4 | -0.77778 | 0 | -40.4682 | 11.289 | -25.2108 | 3.5705
13:33:16 | 208 | 27095 | 20 | Umlauf | 65.4339 | 19.8 | 0.5 | -0.16667 | 0 | 2.6989 | 11.289 | 16.1897 | 3.575
13:33:17 | 209 | 27101 | 20 | Umlauf | 65.4313 | 19.2 | 0.4 | -0.55556 | 0 | -21.5775 | 11.289 | -8.8893 | 3.5726
13:33:18 | 210 | 27106 | 20 | Umlauf | 65.4327 | 17.2 | 0.4 | 0 | 0 | 14.921 | 11.289 | 30.3356 | 3.581
13:33:19 | 211 | 27106 | 20 | Umlauf | 65.4279 | 17.2 | 0.4 | 3.4444 | 0 | 160 | 11.289 | 198.2512 | 3.6361
13:33:20 | 212 | 27122 | 20 | Umlauf | 65.3962 | 29.6 | 0.3 | -3.6389 | 0 | -160 | 11.289 | -128.4863 | 3.6004
13:33:21 | 213 | 27127 | 20 | Umlauf | 65.4167 | 16.5 | 0.8 | -1.1111 | 0 | -44.6145 | 11.289 | -28.7932 | 3.5924
13:33:22 | 214 | 27130 | 20 | Umlauf | 65.4213 | 12.5 | 1.5 | 17.8333 | 0 | 160 | 11.289 | 198.2512 | 3.6474
13:33:23 | 215 | 27151 | 20 | Umlauf | 65.3897 | 76.7 | 0.3 | -16.0278 | 0 | -160 | 11.289 | -128.4863 | 3.6117
13:33:24 | 216 | 27157 | 20 | Umlauf | 65.4102 | 19 | 1.3 | 1.3333 | 0 | 143.3801 | 11.289 | 179.0152 | 3.6615
13:33:25 | 217 | 27163 | 20 | Umlauf | 65.3816 | 23.8 | 0.8 | 1.8056 | 0 | 160 | 11.289 | 198.2512 | 3.7165
13:33:26 | 218 | 27172 | 20 | Umlauf | 65.35 | 30.3 | 0.2 | -1.3889 | 0 | -111.5164 | 11.289 | -86.5965 | 3.6925
13:33:27 | 219 | 27179 | 20 | Umlauf | 65.3638 | 25.3 | -0.1 | 0.13889 | 0 | 33.7071 | 11.289 | 52.0788 | 3.707
13:33:28 | 220 | 27186 | 20 | Umlauf | 65.3555 | 25.8 | 0.5 | 0.44444 | 0 | 78.3782 | 11.289 | 103.7814 | 3.7358
13:33:29 | 221 | 27193 | 20 | Umlauf | 65.3389 | 27.4 | 1.4 | 2 | 0 | 160 | 11.289 | 198.2512 | 3.7909
13:33:30 | 222 | 27203 | 20 | Umlauf | 65.3073 | 34.6 | 1.8 | 0.41667 | 0 | 122.1816 | 11.289 | 154.4799 | 3.8338
13:33:31 | 223 | 27213 | 20 | Umlauf | 65.2826 | 36.1 | 1.7 | 0.38889 | 0 | 121.5223 | 11.289 | 153.7167 | 3.8765
13:33:32 | 224 | 27224 | 20 | Umlauf | 65.2581 | 37.5 | 1.4 | 0.44444 | 0 | 131.4308 | 11.289 | 165.1849 | 3.9224
13:33:33 | 225 | 27234 | 20 | Umlauf | 65.2317 | 39.1 | 1.2 | -0.44444 | 0 | -19.0744 | 11.289 | -6.7266 | 3.9205
13:33:34 | 226 | 27245 | 20 | Umlauf | 65.2328 | 37.5 | 1.2 | -0.66667 | 0 | -43.8976 | 11.289 | -28.1738 | 3.9127
13:33:35 | 227 | 27255 | 20 | Umlauf | 65.2373 | 35.1 | 1.7 | 1.1667 | 0 | 160 | 11.289 | 198.2512 | 3.9677
13:33:36 | 228 | 27265 | 20 | Umlauf | 65.2056 | 39.3 | 2.4 | -0.38889 | 0 | 1.4746 | 11.289 | 14.7727 | 3.9718
13:33:37 | 229 | 27276 | 20 | Umlauf | 65.2032 | 37.9 | 2.6 | -0.86111 | 0 | -51.5606 | 11.289 | -34.7946 | 3.9622
13:33:38 | 230 | 27286 | 20 | Umlauf | 65.2088 | 34.8 | 2.6 | -0.52778 | 0 | -12.562 | 11.289 | -1.0999 | 3.9619
13:33:39 | 231 | 27295 | 20 | Umlauf | 65.209 | 32.9 | 3 | -1.8611 | 0 | -141.6992 | 11.289 | -112.6744 | 3.9306
13:33:40 | 232 | 27302 | 20 | Umlauf | 65.227 | 26.2 | 4.6 | 0.83333 | 0 | 160 | 11.289 | 198.2512 | 3.9856
13:33:41 | 233 | 27310 | 20 | Umlauf | 65.1953 | 29.2 | 4.6 | 1.0556 | 0 | 160 | 11.289 | 198.2512 | 4.0407
13:33:42 | 234 | 27319 | 20 | Umlauf | 65.1637 | 33 | 3.7 | -1.3056 | 0 | -79.8191 | 11.289 | -59.21 | 4.0243
13:33:43 | 235 | 27327 | 20 | Umlauf | 65.1731 | 28.3 | 3.9 | 1.6111 | 0 | 160 | 11.289 | 198.2512 | 4.0793
13:33:44 | 236 | 27337 | 20 | Umlauf | 65.1415 | 34.1 | 2.9 | -1.8611 | 0 | -147.6738 | 11.289 | -117.8365 | 4.0466
13:33:45 | 237 | 27344 | 20 | Umlauf | 65.1603 | 27.4 | 3.6 | -1.1667 | 0 | -56.0476 | 11.289 | -38.6714 | 4.0358
13:33:46 | 238 | 27351 | 20 | Umlauf | 65.1665 | 23.2 | 4.5 | 0.36111 | 0 | 102.0635 | 11.289 | 131.195 | 4.0723
13:33:47 | 239 | 27358 | 20 | Umlauf | 65.1455 | 24.5 | 4.1 | -0.027778 | 0 | 58.7672 | 11.289 | 81.0836 | 4.0948
13:33:48 | 240 | 27364 | 20 | Umlauf | 65.1326 | 24.4 | 4 | -0.86111 | 0 | -24.7026 | 11.289 | -11.5894 | 4.0916
13:33:49 | 241 | 27370 | 20 | Umlauf | 65.1344 | 21.3 | 4.4 | -0.11111 | 0 | 45.2614 | 11.289 | 65.4519 | 4.1098
13:33:50 | 242 | 27376 | 20 | Umlauf | 65.124 | 20.9 | 4.4 | -0.55556 | 0 | 0.66264 | 11.289 | 13.8329 | 4.1136
13:33:51 | 243 | 27381 | 20 | Umlauf | 65.1218 | 18.9 | 4.7 | -1.25 | 0 | -37.9805 | 11.289 | -23.0615 | 4.1072
13:33:52 | 244 | 27385 | 20 | Umlauf | 65.1254 | 14.4 | 5.9 | 1.7222 | 0 | 160 | 11.289 | 198.2512 | 4.1623
13:33:53 | 245 | 27391 | 20 | Umlauf | 65.0938 | 20.6 | 4 | -1.0556 | 0 | -33.2416 | 11.289 | -18.967 | 4.157
13:33:54 | 246 | 27396 | 20 | Umlauf | 65.0968 | 16.8 | 4.4 | -1.3333 | 0 | -39.5245 | 11.289 | -24.3955 | 4.1502
13:33:55 | 247 | 27399 | 20 | Umlauf | 65.1007 | 12 | 5.6 | 0.19444 | 0 | 48.7451 | 11.289 | 69.4839 | 4.1695
13:33:56 | 248 | 27403 | 20 | Umlauf | 65.0896 | 12.7 | 4.8 | 1.75 | 0 | 140.1143 | 11.289 | 175.2353 | 4.2182
13:33:57 | 249 | 27408 | 20 | Umlauf | 65.0616 | 19 | 2.8 | -0.75 | 0 | -19.5819 | 11.289 | -7.1651 | 4.2162
13:33:58 | 250 | 27412 | 20 | Umlauf | 65.0628 | 16.3 | 2.9 | -0.88889 | 0 | -23.3088 | 11.289 | -10.3851 | 4.2133
13:33:59 | 251 | 27416 | 20 | Umlauf | 65.0644 | 13.1 | 3.3 | 0.47222 | 0 | 57.1034 | 11.289 | 79.1579 | 4.2353
13:34:00 | 252 | 27420 | 20 | Umlauf | 65.0518 | 14.8 | 2.6 | 0.61111 | 0 | 69.6819 | 11.289 | 93.7163 | 4.2614
13:34:01 | 253 | 27425 | 20 | Umlauf | 65.0368 | 17 | 2 | 0.027778 | 0 | 28.9772 | 11.289 | 46.6044 | 4.2743
13:34:02 | 254 | 27430 | 20 | Umlauf | 65.0294 | 17.1 | 1.8 | 0.63889 | 0 | 76.8229 | 11.289 | 101.9814 | 4.3026
13:34:03 | 255 | 27435 | 20 | Umlauf | 65.0131 | 19.4 | 1.4 | -0.63889 | 0 | -21.1703 | 11.289 | -8.5374 | 4.3003
13:34:04 | 256 | 27440 | 20 | Umlauf | 65.0145 | 17.1 | 1.4 | -0.77778 | 0 | -25.965 | 11.289 | -12.6801 | 4.2967
13:34:05 | 257 | 27444 | 20 | Umlauf | 65.0165 | 14.3 | 1.5 | -0.61111 | 0 | -14.138 | 11.289 | -2.4615 | 4.2961
13:34:06 | 258 | 27447 | 20 | Umlauf | 65.0169 | 12.1 | 1.6 | -0.66667 | 0 | -13.7031 | 11.289 | -2.0858 | 4.2955
13:34:07 | 259 | 27450 | 20 | Umlauf | 65.0172 | 9.7 | 1.8 | 0 | 0 | 14.2325 | 11.289 | 29.5388 | 4.3037
13:34:08 | 260 | 27452 | 20 | Umlauf | 65.0125 | 9.7 | 1.6 | 0.63889 | 0 | 42.5412 | 11.289 | 62.3035 | 4.321
13:34:09 | 261 | 27456 | 20 | Umlauf | 65.0026 | 12 | 1.2 | 0.25 | 0 | 28.6011 | 11.289 | 46.1691 | 4.3338
13:34:10 | 262 | 27459 | 20 | Umlauf | 64.9952 | 12.9 | 1 | -0.91667 | 0 | -26.6033 | 11.289 | -13.2315 | 4.3301
13:34:11 | 263 | 27462 | 20 | Umlauf | 64.9973 | 9.6 | 1.1 | 0.91667 | 0 | 52.5302 | 11.289 | 73.8648 | 4.3507
13:34:12 | 264 | 27466 | 20 | Umlauf | 64.9855 | 12.9 | 0.8 | 0.22222 | 0 | 26.8065 | 11.289 | 44.0921 | 4.3629
13:34:13 | 265 | 27469 | 20 | Umlauf | 64.9785 | 13.7 | 0.6 | -1.0278 | 0 | -34.4257 | 11.289 | -19.9901 | 4.3574
13:34:14 | 266 | 27472 | 20 | Umlauf | 64.9817 | 10 | 0.8 | 0 | 0 | 10.2599 | 11.289 | 24.9408 | 4.3643
13:34:15 | 267 | 27475 | 20 | Umlauf | 64.9777 | 10 | 0.7 | -0.027778 | 0 | 8.5106 | 11.289 | 22.9163 | 4.3706
13:34:16 | 268 | 27478 | 20 | Umlauf | 64.974 | 9.9 | 0.6 | 0.33333 | 0 | 24.811 | 11.289 | 41.7824 | 4.3823
13:34:17 | 269 | 27481 | 20 | Umlauf | 64.9674 | 11.1 | 0.5 | 0 | 0 | 9.9408 | 11.289 | 24.5715 | 4.3891
13:34:18 | 270 | 27481 | 20 | Umlauf | 64.9634 | 11.1 | 0.5 | -1.9722 | 0 | -60.113 | 11.289 | -42.1839 | 4.3774
13:34:19 | 271 | 27483 | 20 | Umlauf | 64.9702 | 4 | -2.2 | 8.9167 | 0 | 160 | 11.289 | 198.2512 | 4.4324
13:34:20 | 272 | 27493 | 20 | Umlauf | 64.9385 | 36.1 | -0.6 | 0 | 0 | 18.7567 | 11.289 | 34.7751 | 4.4421

## 21 Pause
Uhrzeit | Typ | Zeit [s] | SoC [%] | Empfangene Leistung mittels DWPT [kW] | Leistung der Nebenverbraucher [KW] | Abgerufene Batterieleistung im Intervall [t, t+1) [kW] | Kumulierter Energieverbrauch nach Intervall [t, t+1) [KWh]
13:34:21 | Pause | 0 | 64.933 | 68 | 11.289 | -48.9983 | -0.013611
13:34:22 | Pause | 1 | 64.9408 | 68 | 11.289 | -48.9983 | -0.027221
13:34:23 | Pause | 2 | 64.9486 | 68 | 11.289 | -48.9983 | -0.040832
13:34:24 | Pause | 3 | 64.9564 | 68 | 11.289 | -48.9983 | -0.054443
13:34:25 | Pause | 4 | 64.9643 | 68 | 11.289 | -48.9983 | -0.068053
13:34:26 | Pause | 5 | 64.9721 | 68 | 11.289 | -48.9983 | -0.081664
13:34:27 | Pause | 6 | 64.9799 | 68 | 11.289 | -48.9983 | -0.095274
13:34:28 | Pause | 7 | 64.9877 | 68 | 11.289 | -48.9983 | -0.10889
13:34:29 | Pause | 8 | 64.9956 | 68 | 11.289 | -48.9983 | -0.1225
13:34:30 | Pause | 9 | 65.0034 | 68 | 11.289 | -48.9983 | -0.13611
13:34:31 | Pause | 10 | 65.0112 | 68 | 11.289 | -48.9983 | -0.14972
13:34:32 | Pause | 11 | 65.019 | 68 | 11.289 | -48.9983 | -0.16333
13:34:33 | Pause | 12 | 65.0268 | 68 | 11.289 | -48.9983 | -0.17694
13:34:34 | Pause | 13 | 65.0347 | 68 | 11.289 | -48.9983 | -0.19055
13:34:35 | Pause | 14 | 65.0425 | 68 | 11.289 | -48.9983 | -0.20416
13:34:36 | Pause | 15 | 65.0503 | 68 | 11.289 | -48.9983 | -0.21777
13:34:37 | Pause | 16 | 65.0581 | 68 | 11.289 | -48.9983 | -0.23138
13:34:38 | Pause | 17 | 65.066 | 68 | 11.289 | -48.9983 | -0.24499
13:34:39 | Pause | 18 | 65.0738 | 68 | 11.289 | -48.9983 | -0.2586
13:34:40 | Pause | 19 | 65.0816 | 68 | 11.289 | -48.9983 | -0.27221
13:34:41 | Pause | 20 | 65.0894 | 68 | 11.289 | -48.9983 | -0.28582
13:34:42 | Pause | 21 | 65.0972 | 68 | 11.289 | -48.9983 | -0.29943
13:34:43 | Pause | 22 | 65.1051 | 68 | 11.289 | -48.9983 | -0.31304
13:34:44 | Pause | 23 | 65.1129 | 68 | 11.289 | -48.9983 | -0.32666
13:34:45 | Pause | 24 | 65.1207 | 68 | 11.289 | -48.9983 | -0.34027
13:34:46 | Pause | 25 | 65.1285 | 68 | 11.289 | -48.9983 | -0.35388
13:34:47 | Pause | 26 | 65.1364 | 68 | 11.289 | -48.9983 | -0.36749
13:34:48 | Pause | 27 | 65.1442 | 68 | 11.289 | -48.9983 | -0.3811
13:34:49 | Pause | 28 | 65.152 | 68 | 11.289 | -48.9983 | -0.39471
13:34:50 | Pause | 29 | 65.1598 | 68 | 11.289 | -48.9983 | -0.40832
13:34:51 | Pause | 30 | 65.1676 | 68 | 11.289 | -48.9983 | -0.42193
13:34:52 | Pause | 31 | 65.1755 | 68 | 11.289 | -48.9983 | -0.43554
13:34:53 | Pause | 32 | 65.1833 | 68 | 11.289 | -48.9983 | -0.44915
13:34:54 | Pause | 33 | 65.1911 | 68 | 11.289 | -48.9983 | -0.46276
13:34:55 | Pause | 34 | 65.1989 | 68 | 11.289 | -48.9983 | -0.47637
13:34:56 | Pause | 35 | 65.2068 | 68 | 11.289 | -48.9983 | -0.48998
13:34:57 | Pause | 36 | 65.2146 | 68 | 11.289 | -48.9983 | -0.50359
13:34:58 | Pause | 37 | 65.2224 | 68 | 11.289 | -48.9983 | -0.5172
13:34:59 | Pause | 38 | 65.2302 | 68 | 11.289 | -48.9983 | -0.53081
13:35:00 | Pause | 39 | 65.238 | 68 | 11.289 | -48.9983 | -0.54443
13:35:01 | Pause | 40 | 65.2459 | 68 | 11.289 | -48.9983 | -0.55804
13:35:02 | Pause | 41 | 65.2537 | 68 | 11.289 | -48.9983 | -0.57165
13:35:03 | Pause | 42 | 65.2615 | 68 | 11.289 | -48.9983 | -0.58526
13:35:04 | Pause | 43 | 65.2693 | 68 | 11.289 | -48.9983 | -0.59887
13:35:05 | Pause | 44 | 65.2772 | 68 | 11.289 | -48.9983 | -0.61248
13:35:06 | Pause | 45 | 65.285 | 68 | 11.289 | -48.9983 | -0.62609
13:35:07 | Pause | 46 | 65.2928 | 68 | 11.289 | -48.9983 | -0.6397
13:35:08 | Pause | 47 | 65.3006 | 68 | 11.289 | -48.9983 | -0.65331
13:35:09 | Pause | 48 | 65.3084 | 68 | 11.289 | -48.9983 | -0.66692
13:35:10 | Pause | 49 | 65.3163 | 68 | 11.289 | -48.9983 | -0.68053
13:35:11 | Pause | 50 | 65.3241 | 68 | 11.289 | -48.9983 | -0.69414
13:35:12 | Pause | 51 | 65.3319 | 68 | 11.289 | -48.9983 | -0.70775
13:35:13 | Pause | 52 | 65.3397 | 68 | 11.289 | -48.9983 | -0.72136
13:35:14 | Pause | 53 | 65.3476 | 68 | 11.289 | -48.9983 | -0.73497
13:35:15 | Pause | 54 | 65.3554 | 68 | 11.289 | -48.9983 | -0.74859
13:35:16 | Pause | 55 | 65.3632 | 68 | 11.289 | -48.9983 | -0.7622
13:35:17 | Pause | 56 | 65.371 | 68 | 11.289 | -48.9983 | -0.77581
13:35:18 | Pause | 57 | 65.3788 | 68 | 11.289 | -48.9983 | -0.78942
13:35:19 | Pause | 58 | 65.3867 | 68 | 11.289 | -48.9983 | -0.80303
13:35:20 | Pause | 59 | 65.3945 | 68 | 11.289 | -48.9983 | -0.81664
13:35:21 | Pause | 60 | 65.4023 | 68 | 11.289 | -48.9983 | -0.83025
13:35:22 | Pause | 61 | 65.4101 | 68 | 11.289 | -48.9983 | -0.84386
13:35:23 | Pause | 62 | 65.418 | 68 | 11.289 | -48.9983 | -0.85747
13:35:24 | Pause | 63 | 65.4258 | 68 | 11.289 | -48.9983 | -0.87108
13:35:25 | Pause | 64 | 65.4336 | 68 | 11.289 | -48.9983 | -0.88469
13:35:26 | Pause | 65 | 65.4414 | 68 | 11.289 | -48.9983 | -0.8983
13:35:27 | Pause | 66 | 65.4492 | 68 | 11.289 | -48.9983 | -0.91191
13:35:28 | Pause | 67 | 65.4571 | 68 | 11.289 | -48.9983 | -0.92552
13:35:29 | Pause | 68 | 65.4649 | 68 | 11.289 | -48.9983 | -0.93913
13:35:30 | Pause | 69 | 65.4727 | 68 | 11.289 | -48.9983 | -0.95274
13:35:31 | Pause | 70 | 65.4805 | 68 | 11.289 | -48.9983 | -0.96636
13:35:32 | Pause | 71 | 65.4884 | 68 | 11.289 | -48.9983 | -0.97997
13:35:33 | Pause | 72 | 65.4962 | 68 | 11.289 | -48.9983 | -0.99358
13:35:34 | Pause | 73 | 65.504 | 68 | 11.289 | -48.9983 | -1.0072
13:35:35 | Pause | 74 | 65.5118 | 68 | 11.289 | -48.9983 | -1.0208
13:35:36 | Pause | 75 | 65.5196 | 68 | 11.289 | -48.9983 | -1.0344
13:35:37 | Pause | 76 | 65.5275 | 68 | 11.289 | -48.9983 | -1.048
13:35:38 | Pause | 77 | 65.5353 | 68 | 11.289 | -48.9983 | -1.0616
13:35:39 | Pause | 78 | 65.5431 | 68 | 11.289 | -48.9983 | -1.0752
13:35:40 | Pause | 79 | 65.5509 | 68 | 11.289 | -48.9983 | -1.0889
13:35:41 | Pause | 80 | 65.5588 | 68 | 11.289 | -48.9983 | -1.1025
13:35:42 | Pause | 81 | 65.5666 | 68 | 11.289 | -48.9983 | -1.1161
13:35:43 | Pause | 82 | 65.5744 | 68 | 11.289 | -48.9983 | -1.1297
13:35:44 | Pause | 83 | 65.5822 | 68 | 11.289 | -48.9983 | -1.1433
13:35:45 | Pause | 84 | 65.59 | 68 | 11.289 | -48.9983 | -1.1569
13:35:46 | Pause | 85 | 65.5979 | 68 | 11.289 | -48.9983 | -1.1705
13:35:47 | Pause | 86 | 65.6057 | 68 | 11.289 | -48.9983 | -1.1841
13:35:48 | Pause | 87 | 65.6135 | 68 | 11.289 | -48.9983 | -1.1977
13:35:49 | Pause | 88 | 65.6213 | 68 | 11.289 | -48.9983 | -1.2113
13:35:50 | Pause | 89 | 65.6292 | 68 | 11.289 | -48.9983 | -1.225
13:35:51 | Pause | 90 | 65.637 | 68 | 11.289 | -48.9983 | -1.2386
13:35:52 | Pause | 91 | 65.6448 | 68 | 11.289 | -48.9983 | -1.2522
13:35:53 | Pause | 92 | 65.6526 | 68 | 11.289 | -48.9983 | -1.2658
13:35:54 | Pause | 93 | 65.6604 | 68 | 11.289 | -48.9983 | -1.2794
13:35:55 | Pause | 94 | 65.6683 | 68 | 11.289 | -48.9983 | -1.293
13:35:56 | Pause | 95 | 65.6761 | 68 | 11.289 | -48.9983 | -1.3066
13:35:57 | Pause | 96 | 65.6839 | 68 | 11.289 | -48.9983 | -1.3202
13:35:58 | Pause | 97 | 65.6917 | 68 | 11.289 | -48.9983 | -1.3338
13:35:59 | Pause | 98 | 65.6996 | 68 | 11.289 | -48.9983 | -1.3475
13:36:00 | Pause | 99 | 65.7074 | 68 | 11.289 | -48.9983 | -1.3611
13:36:01 | Pause | 100 | 65.7152 | 68 | 11.289 | -48.9983 | -1.3747
13:36:02 | Pause | 101 | 65.723 | 68 | 11.289 | -48.9983 | -1.3883
13:36:03 | Pause | 102 | 65.7308 | 68 | 11.289 | -48.9983 | -1.4019
13:36:04 | Pause | 103 | 65.7387 | 68 | 11.289 | -48.9983 | -1.4155
13:36:05 | Pause | 104 | 65.7465 | 68 | 11.289 | -48.9983 | -1.4291
13:36:06 | Pause | 105 | 65.7543 | 68 | 11.289 | -48.9983 | -1.4427
13:36:07 | Pause | 106 | 65.7621 | 68 | 11.289 | -48.9983 | -1.4563
13:36:08 | Pause | 107 | 65.77 | 68 | 11.289 | -48.9983 | -1.4699
13:36:09 | Pause | 108 | 65.7778 | 68 | 11.289 | -48.9983 | -1.4836
13:36:10 | Pause | 109 | 65.7856 | 68 | 11.289 | -48.9983 | -1.4972
13:36:11 | Pause | 110 | 65.7934 | 68 | 11.289 | -48.9983 | -1.5108
13:36:12 | Pause | 111 | 65.8012 | 68 | 11.289 | -48.9983 | -1.5244
13:36:13 | Pause | 112 | 65.8091 | 68 | 11.289 | -48.9983 | -1.538
13:36:14 | Pause | 113 | 65.8169 | 68 | 11.289 | -48.9983 | -1.5516
13:36:15 | Pause | 114 | 65.8247 | 68 | 11.289 | -48.9983 | -1.5652
13:36:16 | Pause | 115 | 65.8325 | 68 | 11.289 | -48.9983 | -1.5788
13:36:17 | Pause | 116 | 65.8404 | 68 | 11.289 | -48.9983 | -1.5924
13:36:18 | Pause | 117 | 65.8482 | 68 | 11.289 | -48.9983 | -1.6061
13:36:19 | Pause | 118 | 65.856 | 68 | 11.289 | -48.9983 | -1.6197
13:36:20 | Pause | 119 | 65.8638 | 68 | 11.289 | -48.9983 | -1.6333
13:36:21 | Pause | 120 | 65.8716 | 68 | 11.289 | -48.9983 | -1.6469
13:36:22 | Pause | 121 | 65.8795 | 68 | 11.289 | -48.9983 | -1.6605
13:36:23 | Pause | 122 | 65.8873 | 68 | 11.289 | -48.9983 | -1.6741
13:36:24 | Pause | 123 | 65.8951 | 68 | 11.289 | -48.9983 | -1.6877
13:36:25 | Pause | 124 | 65.9029 | 68 | 11.289 | -48.9983 | -1.7013
13:36:26 | Pause | 125 | 65.9108 | 68 | 11.289 | -48.9983 | -1.7149
13:36:27 | Pause | 126 | 65.9186 | 68 | 11.289 | -48.9983 | -1.7286
13:36:28 | Pause | 127 | 65.9264 | 68 | 11.289 | -48.9983 | -1.7422
13:36:29 | Pause | 128 | 65.9342 | 68 | 11.289 | -48.9983 | -1.7558
13:36:30 | Pause | 129 | 65.942 | 68 | 11.289 | -48.9983 | -1.7694
13:36:31 | Pause | 130 | 65.9499 | 68 | 11.289 | -48.9983 | -1.783
13:36:32 | Pause | 131 | 65.9577 | 68 | 11.289 | -48.9983 | -1.7966
13:36:33 | Pause | 132 | 65.9655 | 68 | 11.289 | -48.9983 | -1.8102
13:36:34 | Pause | 133 | 65.9733 | 68 | 11.289 | -48.9983 | -1.8238
13:36:35 | Pause | 134 | 65.9812 | 68 | 11.289 | -48.9983 | -1.8374
13:36:36 | Pause | 135 | 65.989 | 68 | 11.289 | -48.9983 | -1.851
13:36:37 | Pause | 136 | 65.9968 | 68 | 11.289 | -48.9983 | -1.8647
13:36:38 | Pause | 137 | 66.0046 | 68 | 11.289 | -48.9983 | -1.8783
13:36:39 | Pause | 138 | 66.0124 | 68 | 11.289 | -48.9983 | -1.8919
13:36:40 | Pause | 139 | 66.0203 | 68 | 11.289 | -48.9983 | -1.9055
13:36:41 | Pause | 140 | 66.0281 | 68 | 11.289 | -48.9983 | -1.9191
13:36:42 | Pause | 141 | 66.0359 | 68 | 11.289 | -48.9983 | -1.9327
13:36:43 | Pause | 142 | 66.0437 | 68 | 11.289 | -48.9983 | -1.9463
13:36:44 | Pause | 143 | 66.0516 | 68 | 11.289 | -48.9983 | -1.9599
13:36:45 | Pause | 144 | 66.0594 | 68 | 11.289 | -48.9983 | -1.9735
13:36:46 | Pause | 145 | 66.0672 | 68 | 11.289 | -48.9983 | -1.9872
13:36:47 | Pause | 146 | 66.075 | 68 | 11.289 | -48.9983 | -2.0008
13:36:48 | Pause | 147 | 66.0828 | 68 | 11.289 | -48.9983 | -2.0144
13:36:49 | Pause | 148 | 66.0907 | 68 | 11.289 | -48.9983 | -2.028
13:36:50 | Pause | 149 | 66.0985 | 68 | 11.289 | -48.9983 | -2.0416
13:36:51 | Pause | 150 | 66.1063 | 68 | 11.289 | -48.9983 | -2.0552
13:36:52 | Pause | 151 | 66.1141 | 68 | 11.289 | -48.9983 | -2.0688
13:36:53 | Pause | 152 | 66.122 | 68 | 11.289 | -48.9983 | -2.0824
13:36:54 | Pause | 153 | 66.1298 | 68 | 11.289 | -48.9983 | -2.096
13:36:55 | Pause | 154 | 66.1376 | 68 | 11.289 | -48.9983 | -2.1096
13:36:56 | Pause | 155 | 66.1454 | 68 | 11.289 | -48.9983 | -2.1233
13:36:57 | Pause | 156 | 66.1532 | 68 | 11.289 | -48.9983 | -2.1369
13:36:58 | Pause | 157 | 66.1611 | 68 | 11.289 | -48.9983 | -2.1505
13:36:59 | Pause | 158 | 66.1689 | 68 | 11.289 | -48.9983 | -2.1641
13:37:00 | Pause | 159 | 66.1767 | 68 | 11.289 | -48.9983 | -2.1777
13:37:01 | Pause | 160 | 66.1845 | 68 | 11.289 | -48.9983 | -2.1913
13:37:02 | Pause | 161 | 66.1924 | 68 | 11.289 | -48.9983 | -2.2049
13:37:03 | Pause | 162 | 66.2002 | 68 | 11.289 | -48.9983 | -2.2185
13:37:04 | Pause | 163 | 66.208 | 68 | 11.289 | -48.9983 | -2.2321
13:37:05 | Pause | 164 | 66.2158 | 68 | 11.289 | -48.9983 | -2.2458
13:37:06 | Pause | 165 | 66.2236 | 68 | 11.289 | -48.9983 | -2.2594
13:37:07 | Pause | 166 | 66.2315 | 68 | 11.289 | -48.9983 | -2.273
13:37:08 | Pause | 167 | 66.2393 | 68 | 11.289 | -48.9983 | -2.2866
13:37:09 | Pause | 168 | 66.2471 | 68 | 11.289 | -48.9983 | -2.3002
13:37:10 | Pause | 169 | 66.2549 | 68 | 11.289 | -48.9983 | -2.3138
13:37:11 | Pause | 170 | 66.2628 | 68 | 11.289 | -48.9983 | -2.3274
13:37:12 | Pause | 171 | 66.2706 | 68 | 11.289 | -48.9983 | -2.341
13:37:13 | Pause | 172 | 66.2784 | 68 | 11.289 | -48.9983 | -2.3546
13:37:14 | Pause | 173 | 66.2862 | 68 | 11.289 | -48.9983 | -2.3683
13:37:15 | Pause | 174 | 66.294 | 68 | 11.289 | -48.9983 | -2.3819
13:37:16 | Pause | 175 | 66.3019 | 68 | 11.289 | -48.9983 | -2.3955
13:37:17 | Pause | 176 | 66.3097 | 68 | 11.289 | -48.9983 | -2.4091
13:37:18 | Pause | 177 | 66.3175 | 68 | 11.289 | -48.9983 | -2.4227
13:37:19 | Pause | 178 | 66.3253 | 68 | 11.289 | -48.9983 | -2.4363
13:37:20 | Pause | 179 | 66.3332 | 68 | 11.289 | -48.9983 | -2.4499
13:37:21 | Pause | 180 | 66.341 | 68 | 11.289 | -48.9983 | -2.4635
13:37:22 | Pause | 181 | 66.3488 | 68 | 11.289 | -48.9983 | -2.4771
13:37:23 | Pause | 182 | 66.3566 | 68 | 11.289 | -48.9983 | -2.4907
13:37:24 | Pause | 183 | 66.3644 | 68 | 11.289 | -48.9983 | -2.5044
13:37:25 | Pause | 184 | 66.3723 | 68 | 11.289 | -48.9983 | -2.518
13:37:26 | Pause | 185 | 66.3801 | 68 | 11.289 | -48.9983 | -2.5316
13:37:27 | Pause | 186 | 66.3879 | 68 | 11.289 | -48.9983 | -2.5452
13:37:28 | Pause | 187 | 66.3957 | 68 | 11.289 | -48.9983 | -2.5588
13:37:29 | Pause | 188 | 66.4036 | 68 | 11.289 | -48.9983 | -2.5724
13:37:30 | Pause | 189 | 66.4114 | 68 | 11.289 | -48.9983 | -2.586
13:37:31 | Pause | 190 | 66.4192 | 68 | 11.289 | -48.9983 | -2.5996
13:37:32 | Pause | 191 | 66.427 | 68 | 11.289 | -48.9983 | -2.6132
13:37:33 | Pause | 192 | 66.4348 | 68 | 11.289 | -48.9983 | -2.6269
13:37:34 | Pause | 193 | 66.4427 | 68 | 11.289 | -48.9983 | -2.6405
13:37:35 | Pause | 194 | 66.4505 | 68 | 11.289 | -48.9983 | -2.6541
13:37:36 | Pause | 195 | 66.4583 | 68 | 11.289 | -48.9983 | -2.6677
13:37:37 | Pause | 196 | 66.4661 | 68 | 11.289 | -48.9983 | -2.6813
13:37:38 | Pause | 197 | 66.474 | 68 | 11.289 | -48.9983 | -2.6949
13:37:39 | Pause | 198 | 66.4818 | 68 | 11.289 | -48.9983 | -2.7085
13:37:40 | Pause | 199 | 66.4896 | 68 | 11.289 | -48.9983 | -2.7221
13:37:41 | Pause | 200 | 66.4974 | 68 | 11.289 | -48.9983 | -2.7357
13:37:42 | Pause | 201 | 66.5052 | 68 | 11.289 | -48.9983 | -2.7493
13:37:43 | Pause | 202 | 66.5131 | 68 | 11.289 | -48.9983 | -2.763
13:37:44 | Pause | 203 | 66.5209 | 68 | 11.289 | -48.9983 | -2.7766
13:37:45 | Pause | 204 | 66.5287 | 68 | 11.289 | -48.9983 | -2.7902
13:37:46 | Pause | 205 | 66.5365 | 68 | 11.289 | -48.9983 | -2.8038
13:37:47 | Pause | 206 | 66.5444 | 68 | 11.289 | -48.9983 | -2.8174
13:37:48 | Pause | 207 | 66.5522 | 68 | 11.289 | -48.9983 | -2.831
13:37:49 | Pause | 208 | 66.56 | 68 | 11.289 | -48.9983 | -2.8446
13:37:50 | Pause | 209 | 66.5678 | 68 | 11.289 | -48.9983 | -2.8582
13:37:51 | Pause | 210 | 66.5756 | 68 | 11.289 | -48.9983 | -2.8718
13:37:52 | Pause | 211 | 66.5835 | 68 | 11.289 | -48.9983 | -2.8855
13:37:53 | Pause | 212 | 66.5913 | 68 | 11.289 | -48.9983 | -2.8991
13:37:54 | Pause | 213 | 66.5991 | 68 | 11.289 | -48.9983 | -2.9127
13:37:55 | Pause | 214 | 66.6069 | 68 | 11.289 | -48.9983 | -2.9263
13:37:56 | Pause | 215 | 66.6148 | 68 | 11.289 | -48.9983 | -2.9399
13:37:57 | Pause | 216 | 66.6226 | 68 | 11.289 | -48.9983 | -2.9535
13:37:58 | Pause | 217 | 66.6304 | 68 | 11.289 | -48.9983 | -2.9671
13:37:59 | Pause | 218 | 66.6382 | 68 | 11.289 | -48.9983 | -2.9807
13:38:00 | Pause | 219 | 66.646 | 68 | 11.289 | -48.9983 | -2.9943
13:38:01 | Pause | 220 | 66.6539 | 68 | 11.289 | -48.9983 | -3.008
13:38:02 | Pause | 221 | 66.6617 | 68 | 11.289 | -48.9983 | -3.0216
13:38:03 | Pause | 222 | 66.6695 | 68 | 11.289 | -48.9983 | -3.0352
13:38:04 | Pause | 223 | 66.6773 | 68 | 11.289 | -48.9983 | -3.0488
13:38:05 | Pause | 224 | 66.6852 | 68 | 11.289 | -48.9983 | -3.0624
13:38:06 | Pause | 225 | 66.693 | 68 | 11.289 | -48.9983 | -3.076
13:38:07 | Pause | 226 | 66.7008 | 68 | 11.289 | -48.9983 | -3.0896
13:38:08 | Pause | 227 | 66.7086 | 68 | 11.289 | -48.9983 | -3.1032
13:38:09 | Pause | 228 | 66.7164 | 68 | 11.289 | -48.9983 | -3.1168
13:38:10 | Pause | 229 | 66.7243 | 68 | 11.289 | -48.9983 | -3.1304
13:38:11 | Pause | 230 | 66.7321 | 68 | 11.289 | -48.9983 | -3.1441
13:38:12 | Pause | 231 | 66.7399 | 68 | 11.289 | -48.9983 | -3.1577
13:38:13 | Pause | 232 | 66.7477 | 68 | 11.289 | -48.9983 | -3.1713
13:38:14 | Pause | 233 | 66.7556 | 68 | 11.289 | -48.9983 | -3.1849
13:38:15 | Pause | 234 | 66.7634 | 68 | 11.289 | -48.9983 | -3.1985
13:38:16 | Pause | 235 | 66.7712 | 68 | 11.289 | -48.9983 | -3.2121
13:38:17 | Pause | 236 | 66.779 | 68 | 11.289 | -48.9983 | -3.2257
13:38:18 | Pause | 237 | 66.7868 | 68 | 11.289 | -48.9983 | -3.2393
13:38:19 | Pause | 238 | 66.7947 | 68 | 11.289 | -48.9983 | -3.2529
13:38:20 | Pause | 239 | 66.8025 | 68 | 11.289 | -48.9983 | -3.2666
13:38:21 | Pause | 240 | 66.8103 | 68 | 11.289 | -48.9983 | -3.2802
13:38:22 | Pause | 241 | 66.8181 | 68 | 11.289 | -48.9983 | -3.2938
13:38:23 | Pause | 242 | 66.826 | 68 | 11.289 | -48.9983 | -3.3074
13:38:24 | Pause | 243 | 66.8338 | 68 | 11.289 | -48.9983 | -3.321
13:38:25 | Pause | 244 | 66.8416 | 68 | 11.289 | -48.9983 | -3.3346
13:38:26 | Pause | 245 | 66.8494 | 68 | 11.289 | -48.9983 | -3.3482
13:38:27 | Pause | 246 | 66.8572 | 68 | 11.289 | -48.9983 | -3.3618
13:38:28 | Pause | 247 | 66.8651 | 68 | 11.289 | -48.9983 | -3.3754
13:38:29 | Pause | 248 | 66.8729 | 68 | 11.289 | -48.9983 | -3.389
13:38:30 | Pause | 249 | 66.8807 | 68 | 11.289 | -48.9983 | -3.4027
13:38:31 | Pause | 250 | 66.8885 | 68 | 11.289 | -48.9983 | -3.4163
13:38:32 | Pause | 251 | 66.8964 | 68 | 11.289 | -48.9983 | -3.4299
13:38:33 | Pause | 252 | 66.9042 | 68 | 11.289 | -48.9983 | -3.4435
13:38:34 | Pause | 253 | 66.912 | 68 | 11.289 | -48.9983 | -3.4571
13:38:35 | Pause | 254 | 66.9198 | 68 | 11.289 | -48.9983 | -3.4707
13:38:36 | Pause | 255 | 66.9276 | 68 | 11.289 | -48.9983 | -3.4843
13:38:37 | Pause | 256 | 66.9355 | 68 | 11.289 | -48.9983 | -3.4979
13:38:38 | Pause | 257 | 66.9433 | 68 | 11.289 | -48.9983 | -3.5115
13:38:39 | Pause | 258 | 66.9511 | 68 | 11.289 | -48.9983 | -3.5252
13:38:40 | Pause | 259 | 66.9589 | 68 | 11.289 | -48.9983 | -3.5388
13:38:41 | Pause | 260 | 66.9668 | 68 | 11.289 | -48.9983 | -3.5524
13:38:42 | Pause | 261 | 66.9746 | 68 | 11.289 | -48.9983 | -3.566
13:38:43 | Pause | 262 | 66.9824 | 68 | 11.289 | -48.9983 | -3.5796
13:38:44 | Pause | 263 | 66.9902 | 68 | 11.289 | -48.9983 | -3.5932
13:38:45 | Pause | 264 | 66.998 | 68 | 11.289 | -48.9983 | -3.6068
13:38:46 | Pause | 265 | 67.0059 | 68 | 11.289 | -48.9983 | -3.6204
13:38:47 | Pause | 266 | 67.0137 | 68 | 11.289 | -48.9983 | -3.634
13:38:48 | Pause | 267 | 67.0215 | 68 | 11.289 | -48.9983 | -3.6477
13:38:49 | Pause | 268 | 67.0293 | 68 | 11.289 | -48.9983 | -3.6613
13:38:50 | Pause | 269 | 67.0372 | 68 | 11.289 | -48.9983 | -3.6749
13:38:51 | Pause | 270 | 67.045 | 68 | 11.289 | -48.9983 | -3.6885
13:38:52 | Pause | 271 | 67.0528 | 68 | 11.289 | -48.9983 | -3.7021
13:38:53 | Pause | 272 | 67.0606 | 68 | 11.289 | -48.9983 | -3.7157
13:38:54 | Pause | 273 | 67.0684 | 68 | 11.289 | -48.9983 | -3.7293
13:38:55 | Pause | 274 | 67.0763 | 68 | 11.289 | -48.9983 | -3.7429
13:38:56 | Pause | 275 | 67.0841 | 68 | 11.289 | -48.9983 | -3.7565
13:38:57 | Pause | 276 | 67.0919 | 68 | 11.289 | -48.9983 | -3.7701
13:38:58 | Pause | 277 | 67.0997 | 68 | 11.289 | -48.9983 | -3.7838
13:38:59 | Pause | 278 | 67.1076 | 68 | 11.289 | -48.9983 | -3.7974
13:39:00 | Pause | 279 | 67.1154 | 68 | 11.289 | -48.9983 | -3.811
13:39:01 | Pause | 280 | 67.1232 | 68 | 11.289 | -48.9983 | -3.8246
13:39:02 | Pause | 281 | 67.131 | 68 | 11.289 | -48.9983 | -3.8382
13:39:03 | Pause | 282 | 67.1388 | 68 | 11.289 | -48.9983 | -3.8518
13:39:04 | Pause | 283 | 67.1467 | 68 | 11.289 | -48.9983 | -3.8654
13:39:05 | Pause | 284 | 67.1545 | 68 | 11.289 | -48.9983 | -3.879
13:39:06 | Pause | 285 | 67.1623 | 68 | 11.289 | -48.9983 | -3.8926
13:39:07 | Pause | 286 | 67.1701 | 68 | 11.289 | -48.9983 | -3.9063
13:39:08 | Pause | 287 | 67.178 | 68 | 11.289 | -48.9983 | -3.9199
13:39:09 | Pause | 288 | 67.1858 | 68 | 11.289 | -48.9983 | -3.9335
13:39:10 | Pause | 289 | 67.1936 | 68 | 11.289 | -48.9983 | -3.9471
13:39:11 | Pause | 290 | 67.2014 | 68 | 11.289 | -48.9983 | -3.9607
13:39:12 | Pause | 291 | 67.2092 | 68 | 11.289 | -48.9983 | -3.9743
13:39:13 | Pause | 292 | 67.2171 | 68 | 11.289 | -48.9983 | -3.9879
13:39:14 | Pause | 293 | 67.2249 | 68 | 11.289 | -48.9983 | -4.0015
13:39:15 | Pause | 294 | 67.2327 | 68 | 11.289 | -48.9983 | -4.0151
13:39:16 | Pause | 295 | 67.2405 | 68 | 11.289 | -48.9983 | -4.0287
13:39:17 | Pause | 296 | 67.2484 | 68 | 11.289 | -48.9983 | -4.0424
13:39:18 | Pause | 297 | 67.2562 | 68 | 11.289 | -48.9983 | -4.056
13:39:19 | Pause | 298 | 67.264 | 68 | 11.289 | -48.9983 | -4.0696
13:39:20 | Pause | 299 | 67.2718 | 68 | 11.289 | -48.9983 | -4.0832
13:39:21 | Pause | 300 | 67.2796 | 68 | 11.289 | -48.9983 | -4.0968
13:39:22 | Pause | 301 | 67.2875 | 68 | 11.289 | -48.9983 | -4.1104
13:39:23 | Pause | 302 | 67.2953 | 68 | 11.289 | -48.9983 | -4.124
13:39:24 | Pause | 303 | 67.3031 | 68 | 11.289 | -48.9983 | -4.1376
13:39:25 | Pause | 304 | 67.3109 | 68 | 11.289 | -48.9983 | -4.1512
13:39:26 | Pause | 305 | 67.3188 | 68 | 11.289 | -48.9983 | -4.1649
13:39:27 | Pause | 306 | 67.3266 | 68 | 11.289 | -48.9983 | -4.1785
13:39:28 | Pause | 307 | 67.3344 | 68 | 11.289 | -48.9983 | -4.1921
13:39:29 | Pause | 308 | 67.3422 | 68 | 11.289 | -48.9983 | -4.2057
13:39:30 | Pause | 309 | 67.35 | 68 | 11.289 | -48.9983 | -4.2193
13:39:31 | Pause | 310 | 67.3579 | 68 | 11.289 | -48.9983 | -4.2329
13:39:32 | Pause | 311 | 67.3657 | 68 | 11.289 | -48.9983 | -4.2465
13:39:33 | Pause | 312 | 67.3735 | 68 | 11.289 | -48.9983 | -4.2601
13:39:34 | Pause | 313 | 67.3813 | 68 | 11.289 | -48.9983 | -4.2737
13:39:35 | Pause | 314 | 67.3892 | 68 | 11.289 | -48.9983 | -4.2874
13:39:36 | Pause | 315 | 67.397 | 68 | 11.289 | -48.9983 | -4.301
13:39:37 | Pause | 316 | 67.4048 | 68 | 11.289 | -48.9983 | -4.3146
13:39:38 | Pause | 317 | 67.4126 | 68 | 11.289 | -48.9983 | -4.3282
13:39:39 | Pause | 318 | 67.4204 | 68 | 11.289 | -48.9983 | -4.3418
13:39:40 | Pause | 319 | 67.4283 | 68 | 11.289 | -48.9983 | -4.3554
13:39:41 | Pause | 320 | 67.4361 | 68 | 11.289 | -48.9983 | -4.369
13:39:42 | Pause | 321 | 67.4439 | 68 | 11.289 | -48.9983 | -4.3826
13:39:43 | Pause | 322 | 67.4517 | 68 | 11.289 | -48.9983 | -4.3962
13:39:44 | Pause | 323 | 67.4596 | 68 | 11.289 | -48.9983 | -4.4098
13:39:45 | Pause | 324 | 67.4674 | 68 | 11.289 | -48.9983 | -4.4235
13:39:46 | Pause | 325 | 67.4752 | 68 | 11.289 | -48.9983 | -4.4371
13:39:47 | Pause | 326 | 67.483 | 68 | 11.289 | -48.9983 | -4.4507
13:39:48 | Pause | 327 | 67.4908 | 68 | 11.289 | -48.9983 | -4.4643
13:39:49 | Pause | 328 | 67.4987 | 68 | 11.289 | -48.9983 | -4.4779
13:39:50 | Pause | 329 | 67.5065 | 68 | 11.289 | -48.9983 | -4.4915
13:39:51 | Pause | 330 | 67.5143 | 68 | 11.289 | -48.9983 | -4.5051
13:39:52 | Pause | 331 | 67.5221 | 68 | 11.289 | -48.9983 | -4.5187
13:39:53 | Pause | 332 | 67.53 | 68 | 11.289 | -48.9983 | -4.5323
13:39:54 | Pause | 333 | 67.5378 | 68 | 11.289 | -48.9983 | -4.546
13:39:55 | Pause | 334 | 67.5456 | 68 | 11.289 | -48.9983 | -4.5596
13:39:56 | Pause | 335 | 67.5534 | 68 | 11.289 | -48.9983 | -4.5732
13:39:57 | Pause | 336 | 67.5612 | 68 | 11.289 | -48.9983 | -4.5868
13:39:58 | Pause | 337 | 67.5691 | 68 | 11.289 | -48.9983 | -4.6004
13:39:59 | Pause | 338 | 67.5769 | 68 | 11.289 | -48.9983 | -4.614
13:40:00 | Pause | 339 | 67.5847 | 68 | 11.289 | -48.9983 | -4.6276
13:40:01 | Pause | 340 | 67.5925 | 68 | 11.289 | -48.9983 | -4.6412
13:40:02 | Pause | 341 | 67.6004 | 68 | 11.289 | -48.9983 | -4.6548
13:40:03 | Pause | 342 | 67.6082 | 68 | 11.289 | -48.9983 | -4.6684
13:40:04 | Pause | 343 | 67.616 | 68 | 11.289 | -48.9983 | -4.6821
13:40:05 | Pause | 344 | 67.6238 | 68 | 11.289 | -48.9983 | -4.6957
13:40:06 | Pause | 345 | 67.6316 | 68 | 11.289 | -48.9983 | -4.7093
13:40:07 | Pause | 346 | 67.6395 | 68 | 11.289 | -48.9983 | -4.7229
13:40:08 | Pause | 347 | 67.6473 | 68 | 11.289 | -48.9983 | -4.7365
13:40:09 | Pause | 348 | 67.6551 | 68 | 11.289 | -48.9983 | -4.7501
13:40:10 | Pause | 349 | 67.6629 | 68 | 11.289 | -48.9983 | -4.7637
13:40:11 | Pause | 350 | 67.6708 | 68 | 11.289 | -48.9983 | -4.7773
13:40:12 | Pause | 351 | 67.6786 | 68 | 11.289 | -48.9983 | -4.7909
13:40:13 | Pause | 352 | 67.6864 | 68 | 11.289 | -48.9983 | -4.8046
13:40:14 | Pause | 353 | 67.6942 | 68 | 11.289 | -48.9983 | -4.8182
13:40:15 | Pause | 354 | 67.702 | 68 | 11.289 | -48.9983 | -4.8318
13:40:16 | Pause | 355 | 67.7099 | 68 | 11.289 | -48.9983 | -4.8454
13:40:17 | Pause | 356 | 67.7177 | 68 | 11.289 | -48.9983 | -4.859
13:40:18 | Pause | 357 | 67.7255 | 68 | 11.289 | -48.9983 | -4.8726
13:40:19 | Pause | 358 | 67.7333 | 68 | 11.289 | -48.9983 | -4.8862
13:40:20 | Pause | 359 | 67.7412 | 68 | 11.289 | -48.9983 | -4.8998
13:40:21 | Pause | 360 | 67.749 | 68 | 11.289 | -48.9983 | -4.9134
13:40:22 | Pause | 361 | 67.7568 | 68 | 11.289 | -48.9983 | -4.9271
13:40:23 | Pause | 362 | 67.7646 | 68 | 11.289 | -48.9983 | -4.9407
13:40:24 | Pause | 363 | 67.7724 | 68 | 11.289 | -48.9983 | -4.9543
13:40:25 | Pause | 364 | 67.7803 | 68 | 11.289 | -48.9983 | -4.9679
13:40:26 | Pause | 365 | 67.7881 | 68 | 11.289 | -48.9983 | -4.9815
13:40:27 | Pause | 366 | 67.7959 | 68 | 11.289 | -48.9983 | -4.9951
13:40:28 | Pause | 367 | 67.8037 | 68 | 11.289 | -48.9983 | -5.0087
13:40:29 | Pause | 368 | 67.8116 | 68 | 11.289 | -48.9983 | -5.0223
13:40:30 | Pause | 369 | 67.8194 | 68 | 11.289 | -48.9983 | -5.0359
13:40:31 | Pause | 370 | 67.8272 | 68 | 11.289 | -48.9983 | -5.0495
13:40:32 | Pause | 371 | 67.835 | 68 | 11.289 | -48.9983 | -5.0632
13:40:33 | Pause | 372 | 67.8428 | 68 | 11.289 | -48.9983 | -5.0768
13:40:34 | Pause | 373 | 67.8507 | 68 | 11.289 | -48.9983 | -5.0904
13:40:35 | Pause | 374 | 67.8585 | 68 | 11.289 | -48.9983 | -5.104
13:40:36 | Pause | 375 | 67.8663 | 68 | 11.289 | -48.9983 | -5.1176
13:40:37 | Pause | 376 | 67.8741 | 68 | 11.289 | -48.9983 | -5.1312
13:40:38 | Pause | 377 | 67.882 | 68 | 11.289 | -48.9983 | -5.1448
13:40:39 | Pause | 378 | 67.8898 | 68 | 11.289 | -48.9983 | -5.1584
13:40:40 | Pause | 379 | 67.8976 | 68 | 11.289 | -48.9983 | -5.172
13:40:41 | Pause | 380 | 67.9054 | 68 | 11.289 | -48.9983 | -5.1857
13:40:42 | Pause | 381 | 67.9132 | 68 | 11.289 | -48.9983 | -5.1993
13:40:43 | Pause | 382 | 67.9211 | 68 | 11.289 | -48.9983 | -5.2129
13:40:44 | Pause | 383 | 67.9289 | 68 | 11.289 | -48.9983 | -5.2265
13:40:45 | Pause | 384 | 67.9367 | 68 | 11.289 | -48.9983 | -5.2401
13:40:46 | Pause | 385 | 67.9445 | 68 | 11.289 | -48.9983 | -5.2537
13:40:47 | Pause | 386 | 67.9524 | 68 | 11.289 | -48.9983 | -5.2673
13:40:48 | Pause | 387 | 67.9602 | 68 | 11.289 | -48.9983 | -5.2809
13:40:49 | Pause | 388 | 67.968 | 68 | 11.289 | -48.9983 | -5.2945
13:40:50 | Pause | 389 | 67.9758 | 68 | 11.289 | -48.9983 | -5.3081
13:40:51 | Pause | 390 | 67.9836 | 68 | 11.289 | -48.9983 | -5.3218
13:40:52 | Pause | 391 | 67.9915 | 68 | 11.289 | -48.9983 | -5.3354
13:40:53 | Pause | 392 | 67.9993 | 68 | 11.289 | -48.9983 | -5.349
13:40:54 | Pause | 393 | 68.0071 | 68 | 11.289 | -48.9983 | -5.3626
13:40:55 | Pause | 394 | 68.0149 | 68 | 11.289 | -48.9983 | -5.3762
13:40:56 | Pause | 395 | 68.0228 | 68 | 11.289 | -48.9983 | -5.3898
13:40:57 | Pause | 396 | 68.0306 | 68 | 11.289 | -48.9983 | -5.4034
13:40:58 | Pause | 397 | 68.0384 | 68 | 11.289 | -48.9983 | -5.417
13:40:59 | Pause | 398 | 68.0462 | 68 | 11.289 | -48.9983 | -5.4306
13:41:00 | Pause | 399 | 68.054 | 68 | 11.289 | -48.9983 | -5.4443
13:41:01 | Pause | 400 | 68.0619 | 68 | 11.289 | -48.9983 | -5.4579
13:41:02 | Pause | 401 | 68.0697 | 68 | 11.289 | -48.9983 | -5.4715
13:41:03 | Pause | 402 | 68.0775 | 68 | 11.289 | -48.9983 | -5.4851
13:41:04 | Pause | 403 | 68.0853 | 68 | 11.289 | -48.9983 | -5.4987
13:41:05 | Pause | 404 | 68.0932 | 68 | 11.289 | -48.9983 | -5.5123
13:41:06 | Pause | 405 | 68.101 | 68 | 11.289 | -48.9983 | -5.5259
13:41:07 | Pause | 406 | 68.1088 | 68 | 11.289 | -48.9983 | -5.5395
13:41:08 | Pause | 407 | 68.1166 | 68 | 11.289 | -48.9983 | -5.5531
13:41:09 | Pause | 408 | 68.1244 | 68 | 11.289 | -48.9983 | -5.5668
13:41:10 | Pause | 409 | 68.1323 | 68 | 11.289 | -48.9983 | -5.5804
13:41:11 | Pause | 410 | 68.1401 | 68 | 11.289 | -48.9983 | -5.594
13:41:12 | Pause | 411 | 68.1479 | 68 | 11.289 | -48.9983 | -5.6076
13:41:13 | Pause | 412 | 68.1557 | 68 | 11.289 | -48.9983 | -5.6212
13:41:14 | Pause | 413 | 68.1636 | 68 | 11.289 | -48.9983 | -5.6348
13:41:15 | Pause | 414 | 68.1714 | 68 | 11.289 | -48.9983 | -5.6484
13:41:16 | Pause | 415 | 68.1792 | 68 | 11.289 | -48.9983 | -5.662
13:41:17 | Pause | 416 | 68.187 | 68 | 11.289 | -48.9983 | -5.6756
13:41:18 | Pause | 417 | 68.1948 | 68 | 11.289 | -48.9983 | -5.6892
13:41:19 | Pause | 418 | 68.2027 | 68 | 11.289 | -48.9983 | -5.7029
13:41:20 | Pause | 419 | 68.2105 | 68 | 11.289 | -48.9983 | -5.7165
13:41:21 | Pause | 420 | 68.2183 | 68 | 11.289 | -48.9983 | -5.7301
13:41:22 | Pause | 421 | 68.2261 | 68 | 11.289 | -48.9983 | -5.7437
13:41:23 | Pause | 422 | 68.234 | 68 | 11.289 | -48.9983 | -5.7573
13:41:24 | Pause | 423 | 68.2418 | 68 | 11.289 | -48.9983 | -5.7709
13:41:25 | Pause | 424 | 68.2496 | 68 | 11.289 | -48.9983 | -5.7845
13:41:26 | Pause | 425 | 68.2574 | 68 | 11.289 | -48.9983 | -5.7981
13:41:27 | Pause | 426 | 68.2652 | 68 | 11.289 | -48.9983 | -5.8117
13:41:28 | Pause | 427 | 68.2731 | 68 | 11.289 | -48.9983 | -5.8254
13:41:29 | Pause | 428 | 68.2809 | 68 | 11.289 | -48.9983 | -5.839
13:41:30 | Pause | 429 | 68.2887 | 68 | 11.289 | -48.9983 | -5.8526
13:41:31 | Pause | 430 | 68.2965 | 68 | 11.289 | -48.9983 | -5.8662
13:41:32 | Pause | 431 | 68.3044 | 68 | 11.289 | -48.9983 | -5.8798
13:41:33 | Pause | 432 | 68.3122 | 68 | 11.289 | -48.9983 | -5.8934
13:41:34 | Pause | 433 | 68.32 | 68 | 11.289 | -48.9983 | -5.907
13:41:35 | Pause | 434 | 68.3278 | 68 | 11.289 | -48.9983 | -5.9206
13:41:36 | Pause | 435 | 68.3356 | 68 | 11.289 | -48.9983 | -5.9342
13:41:37 | Pause | 436 | 68.3435 | 68 | 11.289 | -48.9983 | -5.9478
13:41:38 | Pause | 437 | 68.3513 | 68 | 11.289 | -48.9983 | -5.9615
13:41:39 | Pause | 438 | 68.3591 | 68 | 11.289 | -48.9983 | -5.9751
13:41:40 | Pause | 439 | 68.3669 | 68 | 11.289 | -48.9983 | -5.9887
13:41:41 | Pause | 440 | 68.3748 | 68 | 11.289 | -48.9983 | -6.0023
13:41:42 | Pause | 441 | 68.3826 | 68 | 11.289 | -48.9983 | -6.0159
13:41:43 | Pause | 442 | 68.3904 | 68 | 11.289 | -48.9983 | -6.0295
13:41:44 | Pause | 443 | 68.3982 | 68 | 11.289 | -48.9983 | -6.0431
13:41:45 | Pause | 444 | 68.406 | 68 | 11.289 | -48.9983 | -6.0567
13:41:46 | Pause | 445 | 68.4139 | 68 | 11.289 | -48.9983 | -6.0703
13:41:47 | Pause | 446 | 68.4217 | 68 | 11.289 | -48.9983 | -6.084
13:41:48 | Pause | 447 | 68.4295 | 68 | 11.289 | -48.9983 | -6.0976
13:41:49 | Pause | 448 | 68.4373 | 68 | 11.289 | -48.9983 | -6.1112
13:41:50 | Pause | 449 | 68.4452 | 68 | 11.289 | -48.9983 | -6.1248
13:41:51 | Pause | 450 | 68.453 | 68 | 11.289 | -48.9983 | -6.1384
13:41:52 | Pause | 451 | 68.4608 | 68 | 11.289 | -48.9983 | -6.152
13:41:53 | Pause | 452 | 68.4686 | 68 | 11.289 | -48.9983 | -6.1656
13:41:54 | Pause | 453 | 68.4764 | 68 | 11.289 | -48.9983 | -6.1792
13:41:55 | Pause | 454 | 68.4843 | 68 | 11.289 | -48.9983 | -6.1928
13:41:56 | Pause | 455 | 68.4921 | 68 | 11.289 | -48.9983 | -6.2065
13:41:57 | Pause | 456 | 68.4999 | 68 | 11.289 | -48.9983 | -6.2201
13:41:58 | Pause | 457 | 68.5077 | 68 | 11.289 | -48.9983 | -6.2337
13:41:59 | Pause | 458 | 68.5156 | 68 | 11.289 | -48.9983 | -6.2473
13:42:00 | Pause | 459 | 68.5234 | 68 | 11.289 | -48.9983 | -6.2609
13:42:01 | Pause | 460 | 68.5312 | 68 | 11.289 | -48.9983 | -6.2745
13:42:02 | Pause | 461 | 68.539 | 68 | 11.289 | -48.9983 | -6.2881
13:42:03 | Pause | 462 | 68.5468 | 68 | 11.289 | -48.9983 | -6.3017
13:42:04 | Pause | 463 | 68.5547 | 68 | 11.289 | -48.9983 | -6.3153
13:42:05 | Pause | 464 | 68.5625 | 68 | 11.289 | -48.9983 | -6.3289
13:42:06 | Pause | 465 | 68.5703 | 68 | 11.289 | -48.9983 | -6.3426
13:42:07 | Pause | 466 | 68.5781 | 68 | 11.289 | -48.9983 | -6.3562
13:42:08 | Pause | 467 | 68.586 | 68 | 11.289 | -48.9983 | -6.3698
13:42:09 | Pause | 468 | 68.5938 | 68 | 11.289 | -48.9983 | -6.3834
13:42:10 | Pause | 469 | 68.6016 | 68 | 11.289 | -48.9983 | -6.397
13:42:11 | Pause | 470 | 68.6094 | 68 | 11.289 | -48.9983 | -6.4106
13:42:12 | Pause | 471 | 68.6172 | 68 | 11.289 | -48.9983 | -6.4242
13:42:13 | Pause | 472 | 68.6251 | 68 | 11.289 | -48.9983 | -6.4378
13:42:14 | Pause | 473 | 68.6329 | 68 | 11.289 | -48.9983 | -6.4514
13:42:15 | Pause | 474 | 68.6407 | 68 | 11.289 | -48.9983 | -6.4651
13:42:16 | Pause | 475 | 68.6485 | 68 | 11.289 | -48.9983 | -6.4787
13:42:17 | Pause | 476 | 68.6564 | 68 | 11.289 | -48.9983 | -6.4923
13:42:18 | Pause | 477 | 68.6642 | 68 | 11.289 | -48.9983 | -6.5059
13:42:19 | Pause | 478 | 68.672 | 68 | 11.289 | -48.9983 | -6.5195
13:42:20 | Pause | 479 | 68.6798 | 68 | 11.289 | -48.9983 | -6.5331
13:42:21 | Pause | 480 | 68.6876 | 68 | 11.289 | -48.9983 | -6.5467
13:42:22 | Pause | 481 | 68.6955 | 68 | 11.289 | -48.9983 | -6.5603
13:42:23 | Pause | 482 | 68.7033 | 68 | 11.289 | -48.9983 | -6.5739
13:42:24 | Pause | 483 | 68.7111 | 68 | 11.289 | -48.9983 | -6.5875
13:42:25 | Pause | 484 | 68.7189 | 68 | 11.289 | -48.9983 | -6.6012
13:42:26 | Pause | 485 | 68.7268 | 68 | 11.289 | -48.9983 | -6.6148
13:42:27 | Pause | 486 | 68.7346 | 68 | 11.289 | -48.9983 | -6.6284
13:42:28 | Pause | 487 | 68.7424 | 68 | 11.289 | -48.9983 | -6.642
13:42:29 | Pause | 488 | 68.7502 | 68 | 11.289 | -48.9983 | -6.6556
13:42:30 | Pause | 489 | 68.758 | 68 | 11.289 | -48.9983 | -6.6692
13:42:31 | Pause | 490 | 68.7659 | 68 | 11.289 | -48.9983 | -6.6828
13:42:32 | Pause | 491 | 68.7737 | 68 | 11.289 | -48.9983 | -6.6964
13:42:33 | Pause | 492 | 68.7815 | 68 | 11.289 | -48.9983 | -6.71
13:42:34 | Pause | 493 | 68.7893 | 68 | 11.289 | -48.9983 | -6.7237
13:42:35 | Pause | 494 | 68.7972 | 68 | 11.289 | -48.9983 | -6.7373
13:42:36 | Pause | 495 | 68.805 | 68 | 11.289 | -48.9983 | -6.7509
13:42:37 | Pause | 496 | 68.8128 | 68 | 11.289 | -48.9983 | -6.7645
13:42:38 | Pause | 497 | 68.8206 | 68 | 11.289 | -48.9983 | -6.7781
13:42:39 | Pause | 498 | 68.8284 | 68 | 11.289 | -48.9983 | -6.7917
13:42:40 | Pause | 499 | 68.8363 | 68 | 11.289 | -48.9983 | -6.8053
13:42:41 | Pause | 500 | 68.8441 | 68 | 11.289 | -48.9983 | -6.8189
13:42:42 | Pause | 501 | 68.8519 | 68 | 11.289 | -48.9983 | -6.8325
13:42:43 | Pause | 502 | 68.8597 | 68 | 11.289 | -48.9983 | -6.8462
13:42:44 | Pause | 503 | 68.8676 | 68 | 11.289 | -48.9983 | -6.8598
13:42:45 | Pause | 504 | 68.8754 | 68 | 11.289 | -48.9983 | -6.8734
13:42:46 | Pause | 505 | 68.8832 | 68 | 11.289 | -48.9983 | -6.887
13:42:47 | Pause | 506 | 68.891 | 68 | 11.289 | -48.9983 | -6.9006
13:42:48 | Pause | 507 | 68.8988 | 68 | 11.289 | -48.9983 | -6.9142
13:42:49 | Pause | 508 | 68.9067 | 68 | 11.289 | -48.9983 | -6.9278
13:42:50 | Pause | 509 | 68.9145 | 68 | 11.289 | -48.9983 | -6.9414
13:42:51 | Pause | 510 | 68.9223 | 68 | 11.289 | -48.9983 | -6.955
13:42:52 | Pause | 511 | 68.9301 | 68 | 11.289 | -48.9983 | -6.9686
13:42:53 | Pause | 512 | 68.938 | 68 | 11.289 | -48.9983 | -6.9823
13:42:54 | Pause | 513 | 68.9458 | 68 | 11.289 | -48.9983 | -6.9959
13:42:55 | Pause | 514 | 68.9536 | 68 | 11.289 | -48.9983 | -7.0095
13:42:56 | Pause | 515 | 68.9614 | 68 | 11.289 | -48.9983 | -7.0231
13:42:57 | Pause | 516 | 68.9692 | 68 | 11.289 | -48.9983 | -7.0367
13:42:58 | Pause | 517 | 68.9771 | 68 | 11.289 | -48.9983 | -7.0503
13:42:59 | Pause | 518 | 68.9849 | 68 | 11.289 | -48.9983 | -7.0639
13:43:00 | Pause | 519 | 68.9927 | 68 | 11.289 | -48.9983 | -7.0775
13:43:01 | Pause | 520 | 69.0005 | 68 | 11.289 | -48.9983 | -7.0911
13:43:02 | Pause | 521 | 69.0084 | 68 | 11.289 | -48.9983 | -7.1048
13:43:03 | Pause | 522 | 69.0162 | 68 | 11.289 | -48.9983 | -7.1184
13:43:04 | Pause | 523 | 69.024 | 68 | 11.289 | -48.9983 | -7.132
13:43:05 | Pause | 524 | 69.0318 | 68 | 11.289 | -48.9983 | -7.1456
13:43:06 | Pause | 525 | 69.0396 | 68 | 11.289 | -48.9983 | -7.1592
13:43:07 | Pause | 526 | 69.0475 | 68 | 11.289 | -48.9983 | -7.1728
13:43:08 | Pause | 527 | 69.0553 | 68 | 11.289 | -48.9983 | -7.1864
13:43:09 | Pause | 528 | 69.0631 | 68 | 11.289 | -48.9983 | -7.2
13:43:10 | Pause | 529 | 69.0709 | 68 | 11.289 | -48.9983 | -7.2136
13:43:11 | Pause | 530 | 69.0788 | 68 | 11.289 | -48.9983 | -7.2272
13:43:12 | Pause | 531 | 69.0866 | 68 | 11.289 | -48.9983 | -7.2409
13:43:13 | Pause | 532 | 69.0944 | 68 | 11.289 | -48.9983 | -7.2545
13:43:14 | Pause | 533 | 69.1022 | 68 | 11.289 | -48.9983 | -7.2681
13:43:15 | Pause | 534 | 69.11 | 68 | 11.289 | -48.9983 | -7.2817
13:43:16 | Pause | 535 | 69.1179 | 68 | 11.289 | -48.9983 | -7.2953
13:43:17 | Pause | 536 | 69.1257 | 68 | 11.289 | -48.9983 | -7.3089
13:43:18 | Pause | 537 | 69.1335 | 68 | 11.289 | -48.9983 | -7.3225
13:43:19 | Pause | 538 | 69.1413 | 68 | 11.289 | -48.9983 | -7.3361
13:43:20 | Pause | 539 | 69.1492 | 68 | 11.289 | -48.9983 | -7.3497
13:43:21 | Pause | 540 | 69.157 | 68 | 11.289 | -48.9983 | -7.3634
13:43:22 | Pause | 541 | 69.1648 | 68 | 11.289 | -48.9983 | -7.377
13:43:23 | Pause | 542 | 69.1726 | 68 | 11.289 | -48.9983 | -7.3906
13:43:24 | Pause | 543 | 69.1804 | 68 | 11.289 | -48.9983 | -7.4042
13:43:25 | Pause | 544 | 69.1883 | 68 | 11.289 | -48.9983 | -7.4178
13:43:26 | Pause | 545 | 69.1961 | 68 | 11.289 | -48.9983 | -7.4314
13:43:27 | Pause | 546 | 69.2039 | 68 | 11.289 | -48.9983 | -7.445
13:43:28 | Pause | 547 | 69.2117 | 68 | 11.289 | -48.9983 | -7.4586
13:43:29 | Pause | 548 | 69.2196 | 68 | 11.289 | -48.9983 | -7.4722
13:43:30 | Pause | 549 | 69.2274 | 68 | 11.289 | -48.9983 | -7.4859
13:43:31 | Pause | 550 | 69.2352 | 68 | 11.289 | -48.9983 | -7.4995
13:43:32 | Pause | 551 | 69.243 | 68 | 11.289 | -48.9983 | -7.5131
13:43:33 | Pause | 552 | 69.2508 | 68 | 11.289 | -48.9983 | -7.5267
13:43:34 | Pause | 553 | 69.2587 | 68 | 11.289 | -48.9983 | -7.5403
13:43:35 | Pause | 554 | 69.2665 | 68 | 11.289 | -48.9983 | -7.5539
13:43:36 | Pause | 555 | 69.2743 | 68 | 11.289 | -48.9983 | -7.5675
13:43:37 | Pause | 556 | 69.2821 | 68 | 11.289 | -48.9983 | -7.5811
13:43:38 | Pause | 557 | 69.29 | 68 | 11.289 | -48.9983 | -7.5947
13:43:39 | Pause | 558 | 69.2978 | 68 | 11.289 | -48.9983 | -7.6083
13:43:40 | Pause | 559 | 69.3056 | 68 | 11.289 | -48.9983 | -7.622
13:43:41 | Pause | 560 | 69.3134 | 68 | 11.289 | -48.9983 | -7.6356
13:43:42 | Pause | 561 | 69.3212 | 68 | 11.289 | -48.9983 | -7.6492
13:43:43 | Pause | 562 | 69.3291 | 68 | 11.289 | -48.9983 | -7.6628
13:43:44 | Pause | 563 | 69.3369 | 68 | 11.289 | -48.9983 | -7.6764
13:43:45 | Pause | 564 | 69.3447 | 68 | 11.289 | -48.9983 | -7.69
13:43:46 | Pause | 565 | 69.3525 | 68 | 11.289 | -48.9983 | -7.7036
13:43:47 | Pause | 566 | 69.3604 | 68 | 11.289 | -48.9983 | -7.7172
13:43:48 | Pause | 567 | 69.3682 | 68 | 11.289 | -48.9983 | -7.7308
13:43:49 | Pause | 568 | 69.376 | 68 | 11.289 | -48.9983 | -7.7445
13:43:50 | Pause | 569 | 69.3838 | 68 | 11.289 | -48.9983 | -7.7581
13:43:51 | Pause | 570 | 69.3916 | 68 | 11.289 | -48.9983 | -7.7717
13:43:52 | Pause | 571 | 69.3995 | 68 | 11.289 | -48.9983 | -7.7853
13:43:53 | Pause | 572 | 69.4073 | 68 | 11.289 | -48.9983 | -7.7989
13:43:54 | Pause | 573 | 69.4151 | 68 | 11.289 | -48.9983 | -7.8125
13:43:55 | Pause | 574 | 69.4229 | 68 | 11.289 | -48.9983 | -7.8261
13:43:56 | Pause | 575 | 69.4308 | 68 | 11.289 | -48.9983 | -7.8397
13:43:57 | Pause | 576 | 69.4386 | 68 | 11.289 | -48.9983 | -7.8533
13:43:58 | Pause | 577 | 69.4464 | 68 | 11.289 | -48.9983 | -7.8669
13:43:59 | Pause | 578 | 69.4542 | 68 | 11.289 | -48.9983 | -7.8806
13:44:00 | Pause | 579 | 69.462 | 68 | 11.289 | -48.9983 | -7.8942
13:44:01 | Pause | 580 | 69.4699 | 68 | 11.289 | -48.9983 | -7.9078
13:44:02 | Pause | 581 | 69.4777 | 68 | 11.289 | -48.9983 | -7.9214
13:44:03 | Pause | 582 | 69.4855 | 68 | 11.289 | -48.9983 | -7.935
13:44:04 | Pause | 583 | 69.4933 | 68 | 11.289 | -48.9983 | -7.9486
13:44:05 | Pause | 584 | 69.5012 | 68 | 11.289 | -48.9983 | -7.9622
13:44:06 | Pause | 585 | 69.509 | 68 | 11.289 | -48.9983 | -7.9758
13:44:07 | Pause | 586 | 69.5168 | 68 | 11.289 | -48.9983 | -7.9894
13:44:08 | Pause | 587 | 69.5246 | 68 | 11.289 | -48.9983 | -8.0031
13:44:09 | Pause | 588 | 69.5324 | 68 | 11.289 | -48.9983 | -8.0167
13:44:10 | Pause | 589 | 69.5403 | 68 | 11.289 | -48.9983 | -8.0303
13:44:11 | Pause | 590 | 69.5481 | 68 | 11.289 | -48.9983 | -8.0439
13:44:12 | Pause | 591 | 69.5559 | 68 | 11.289 | -48.9983 | -8.0575
13:44:13 | Pause | 592 | 69.5637 | 68 | 11.289 | -48.9983 | -8.0711
13:44:14 | Pause | 593 | 69.5716 | 68 | 11.289 | -48.9983 | -8.0847
13:44:15 | Pause | 594 | 69.5794 | 68 | 11.289 | -48.9983 | -8.0983
13:44:16 | Pause | 595 | 69.5872 | 68 | 11.289 | -48.9983 | -8.1119
13:44:17 | Pause | 596 | 69.595 | 68 | 11.289 | -48.9983 | -8.1256
13:44:18 | Pause | 597 | 69.6028 | 68 | 11.289 | -48.9983 | -8.1392
13:44:19 | Pause | 598 | 69.6107 | 68 | 11.289 | -48.9983 | -8.1528
13:44:20 | Pause | 599 | 69.6185 | 68 | 11.289 | -48.9983 | -8.1664
13:44:21 | Pause | 600 | 69.6263 | 68 | 11.289 | -48.9983 | -8.18
13:44:22 | Pause | 601 | 69.6341 | 68 | 11.289 | -48.9983 | -8.1936
13:44:23 | Pause | 602 | 69.642 | 68 | 11.289 | -48.9983 | -8.2072
13:44:24 | Pause | 603 | 69.6498 | 68 | 11.289 | -48.9983 | -8.2208
13:44:25 | Pause | 604 | 69.6576 | 68 | 11.289 | -48.9983 | -8.2344
13:44:26 | Pause | 605 | 69.6654 | 68 | 11.289 | -48.9983 | -8.248
13:44:27 | Pause | 606 | 69.6732 | 68 | 11.289 | -48.9983 | -8.2617
13:44:28 | Pause | 607 | 69.6811 | 68 | 11.289 | -48.9983 | -8.2753
13:44:29 | Pause | 608 | 69.6889 | 68 | 11.289 | -48.9983 | -8.2889
13:44:30 | Pause | 609 | 69.6967 | 68 | 11.289 | -48.9983 | -8.3025
13:44:31 | Pause | 610 | 69.7045 | 68 | 11.289 | -48.9983 | -8.3161
13:44:32 | Pause | 611 | 69.7124 | 68 | 11.289 | -48.9983 | -8.3297
13:44:33 | Pause | 612 | 69.7202 | 68 | 11.289 | -48.9983 | -8.3433
13:44:34 | Pause | 613 | 69.728 | 68 | 11.289 | -48.9983 | -8.3569
13:44:35 | Pause | 614 | 69.7358 | 68 | 11.289 | -48.9983 | -8.3705
13:44:36 | Pause | 615 | 69.7436 | 68 | 11.289 | -48.9983 | -8.3842
13:44:37 | Pause | 616 | 69.7515 | 68 | 11.289 | -48.9983 | -8.3978
13:44:38 | Pause | 617 | 69.7593 | 68 | 11.289 | -48.9983 | -8.4114
13:44:39 | Pause | 618 | 69.7671 | 68 | 11.289 | -48.9983 | -8.425
13:44:40 | Pause | 619 | 69.7749 | 68 | 11.289 | -48.9983 | -8.4386
13:44:41 | Pause | 620 | 69.7828 | 68 | 11.289 | -48.9983 | -8.4522
13:44:42 | Pause | 621 | 69.7906 | 68 | 11.289 | -48.9983 | -8.4658
13:44:43 | Pause | 622 | 69.7984 | 68 | 11.289 | -48.9983 | -8.4794
13:44:44 | Pause | 623 | 69.8062 | 68 | 11.289 | -48.9983 | -8.493
13:44:45 | Pause | 624 | 69.814 | 68 | 11.289 | -48.9983 | -8.5067
13:44:46 | Pause | 625 | 69.8219 | 68 | 11.289 | -48.9983 | -8.5203
13:44:47 | Pause | 626 | 69.8297 | 68 | 11.289 | -48.9983 | -8.5339
13:44:48 | Pause | 627 | 69.8375 | 68 | 11.289 | -48.9983 | -8.5475
13:44:49 | Pause | 628 | 69.8453 | 68 | 11.289 | -48.9983 | -8.5611
13:44:50 | Pause | 629 | 69.8532 | 68 | 11.289 | -48.9983 | -8.5747
13:44:51 | Pause | 630 | 69.861 | 68 | 11.289 | -48.9983 | -8.5883
13:44:52 | Pause | 631 | 69.8688 | 68 | 11.289 | -48.9983 | -8.6019
13:44:53 | Pause | 632 | 69.8766 | 68 | 11.289 | -48.9983 | -8.6155
13:44:54 | Pause | 633 | 69.8844 | 68 | 11.289 | -48.9983 | -8.6291
13:44:55 | Pause | 634 | 69.8923 | 68 | 11.289 | -48.9983 | -8.6428
13:44:56 | Pause | 635 | 69.9001 | 68 | 11.289 | -48.9983 | -8.6564
13:44:57 | Pause | 636 | 69.9079 | 68 | 11.289 | -48.9983 | -8.67
13:44:58 | Pause | 637 | 69.9157 | 68 | 11.289 | -48.9983 | -8.6836
13:44:59 | Pause | 638 | 69.9236 | 68 | 11.289 | -48.9983 | -8.6972
13:45:00 | Pause | 639 | 69.9314 | 68 | 11.289 | -48.9983 | -8.7108
13:45:01 | Pause | 640 | 69.9392 | 68 | 11.289 | -48.9983 | -8.7244
13:45:02 | Pause | 641 | 69.947 | 68 | 11.289 | -48.9983 | -8.738
13:45:03 | Pause | 642 | 69.9548 | 68 | 11.289 | -48.9983 | -8.7516
13:45:04 | Pause | 643 | 69.9627 | 68 | 11.289 | -48.9983 | -8.7653
13:45:05 | Pause | 644 | 69.9705 | 68 | 11.289 | -48.9983 | -8.7789
13:45:06 | Pause | 645 | 69.9783 | 68 | 11.289 | -48.9983 | -8.7925
13:45:07 | Pause | 646 | 69.9861 | 68 | 11.289 | -48.9983 | -8.8061
13:45:08 | Pause | 647 | 69.994 | 68 | 11.289 | -48.9983 | -8.8197
13:45:09 | Pause | 648 | 70.0018 | 68 | 11.289 | -48.9983 | -8.8333
13:45:10 | Pause | 649 | 70.0096 | 68 | 11.289 | -48.9983 | -8.8469
13:45:11 | Pause | 650 | 70.0174 | 68 | 11.289 | -48.9983 | -8.8605
13:45:12 | Pause | 651 | 70.0252 | 68 | 11.289 | -48.9983 | -8.8741
13:45:13 | Pause | 652 | 70.0331 | 68 | 11.289 | -48.9983 | -8.8877
13:45:14 | Pause | 653 | 70.0409 | 68 | 11.289 | -48.9983 | -8.9014
13:45:15 | Pause | 654 | 70.0487 | 68 | 11.289 | -48.9983 | -8.915
13:45:16 | Pause | 655 | 70.0565 | 68 | 11.289 | -48.9983 | -8.9286
13:45:17 | Pause | 656 | 70.0644 | 68 | 11.289 | -48.9983 | -8.9422
13:45:18 | Pause | 657 | 70.0722 | 68 | 11.289 | -48.9983 | -8.9558
13:45:19 | Pause | 658 | 70.08 | 68 | 11.289 | -48.9983 | -8.9694
13:45:20 | Pause | 659 | 70.0878 | 68 | 11.289 | -48.9983 | -8.983
13:45:21 | Pause | 660 | 70.0956 | 68 | 11.289 | -48.9983 | -8.9966
13:45:22 | Pause | 661 | 70.1035 | 68 | 11.289 | -48.9983 | -9.0102
13:45:23 | Pause | 662 | 70.1113 | 68 | 11.289 | -48.9983 | -9.0239
13:45:24 | Pause | 663 | 70.1191 | 68 | 11.289 | -48.9983 | -9.0375
13:45:25 | Pause | 664 | 70.1269 | 68 | 11.289 | -48.9983 | -9.0511
13:45:26 | Pause | 665 | 70.1347 | 68 | 11.289 | -48.9983 | -9.0647
13:45:27 | Pause | 666 | 70.1426 | 68 | 11.289 | -48.9983 | -9.0783
13:45:28 | Pause | 667 | 70.1504 | 68 | 11.289 | -48.9983 | -9.0919
13:45:29 | Pause | 668 | 70.1582 | 68 | 11.289 | -48.9983 | -9.1055
13:45:30 | Pause | 669 | 70.166 | 68 | 11.289 | -48.9983 | -9.1191
13:45:31 | Pause | 670 | 70.1739 | 68 | 11.289 | -48.9983 | -9.1327
13:45:32 | Pause | 671 | 70.1817 | 68 | 11.289 | -48.9983 | -9.1464
13:45:33 | Pause | 672 | 70.1895 | 68 | 11.289 | -48.9983 | -9.16
13:45:34 | Pause | 673 | 70.1973 | 68 | 11.289 | -48.9983 | -9.1736
13:45:35 | Pause | 674 | 70.2051 | 68 | 11.289 | -48.9983 | -9.1872
13:45:36 | Pause | 675 | 70.213 | 68 | 11.289 | -48.9983 | -9.2008
13:45:37 | Pause | 676 | 70.2208 | 68 | 11.289 | -48.9983 | -9.2144
13:45:38 | Pause | 677 | 70.2286 | 68 | 11.289 | -48.9983 | -9.228
13:45:39 | Pause | 678 | 70.2364 | 68 | 11.289 | -48.9983 | -9.2416
13:45:40 | Pause | 679 | 70.2443 | 68 | 11.289 | -48.9983 | -9.2552
13:45:41 | Pause | 680 | 70.2521 | 68 | 11.289 | -48.9983 | -9.2688
13:45:42 | Pause | 681 | 70.2599 | 68 | 11.289 | -48.9983 | -9.2825
13:45:43 | Pause | 682 | 70.2677 | 68 | 11.289 | -48.9983 | -9.2961
13:45:44 | Pause | 683 | 70.2755 | 68 | 11.289 | -48.9983 | -9.3097
13:45:45 | Pause | 684 | 70.2834 | 68 | 11.289 | -48.9983 | -9.3233
13:45:46 | Pause | 685 | 70.2912 | 68 | 11.289 | -48.9983 | -9.3369
13:45:47 | Pause | 686 | 70.299 | 68 | 11.289 | -48.9983 | -9.3505
13:45:48 | Pause | 687 | 70.3068 | 68 | 11.289 | -48.9983 | -9.3641
13:45:49 | Pause | 688 | 70.3147 | 68 | 11.289 | -48.9983 | -9.3777
13:45:50 | Pause | 689 | 70.3225 | 68 | 11.289 | -48.9983 | -9.3913
13:45:51 | Pause | 690 | 70.3303 | 68 | 11.289 | -48.9983 | -9.405
13:45:52 | Pause | 691 | 70.3381 | 68 | 11.289 | -48.9983 | -9.4186
13:45:53 | Pause | 692 | 70.3459 | 68 | 11.289 | -48.9983 | -9.4322
13:45:54 | Pause | 693 | 70.3538 | 68 | 11.289 | -48.9983 | -9.4458
13:45:55 | Pause | 694 | 70.3616 | 68 | 11.289 | -48.9983 | -9.4594
13:45:56 | Pause | 695 | 70.3694 | 68 | 11.289 | -48.9983 | -9.473
13:45:57 | Pause | 696 | 70.3772 | 68 | 11.289 | -48.9983 | -9.4866
13:45:58 | Pause | 697 | 70.3851 | 68 | 11.289 | -48.9983 | -9.5002
13:45:59 | Pause | 698 | 70.3929 | 68 | 11.289 | -48.9983 | -9.5138
13:46:00 | Pause | 699 | 70.4007 | 68 | 11.289 | -48.9983 | -9.5274
13:46:01 | Pause | 700 | 70.4085 | 68 | 11.289 | -48.9983 | -9.5411
13:46:02 | Pause | 701 | 70.4163 | 68 | 11.289 | -48.9983 | -9.5547
13:46:03 | Pause | 702 | 70.4242 | 68 | 11.289 | -48.9983 | -9.5683
13:46:04 | Pause | 703 | 70.432 | 68 | 11.289 | -48.9983 | -9.5819
13:46:05 | Pause | 704 | 70.4398 | 68 | 11.289 | -48.9983 | -9.5955
13:46:06 | Pause | 705 | 70.4476 | 68 | 11.289 | -48.9983 | -9.6091
13:46:07 | Pause | 706 | 70.4555 | 68 | 11.289 | -48.9983 | -9.6227
13:46:08 | Pause | 707 | 70.4633 | 68 | 11.289 | -48.9983 | -9.6363
13:46:09 | Pause | 708 | 70.4711 | 68 | 11.289 | -48.9983 | -9.6499
13:46:10 | Pause | 709 | 70.4789 | 68 | 11.289 | -48.9983 | -9.6636
13:46:11 | Pause | 710 | 70.4867 | 68 | 11.289 | -48.9983 | -9.6772
13:46:12 | Pause | 711 | 70.4946 | 68 | 11.289 | -48.9983 | -9.6908
13:46:13 | Pause | 712 | 70.5024 | 68 | 11.289 | -48.9983 | -9.7044
13:46:14 | Pause | 713 | 70.5102 | 68 | 11.289 | -48.9983 | -9.718
13:46:15 | Pause | 714 | 70.518 | 68 | 11.289 | -48.9983 | -9.7316
13:46:16 | Pause | 715 | 70.5259 | 68 | 11.289 | -48.9983 | -9.7452
13:46:17 | Pause | 716 | 70.5337 | 68 | 11.289 | -48.9983 | -9.7588
13:46:18 | Pause | 717 | 70.5415 | 68 | 11.289 | -48.9983 | -9.7724
13:46:19 | Pause | 718 | 70.5493 | 68 | 11.289 | -48.9983 | -9.7861
13:46:20 | Pause | 719 | 70.5571 | 68 | 11.289 | -48.9983 | -9.7997
13:46:21 | Pause | 720 | 70.565 | 68 | 11.289 | -48.9983 | -9.8133
13:46:22 | Pause | 721 | 70.5728 | 68 | 11.289 | -48.9983 | -9.8269
13:46:23 | Pause | 722 | 70.5806 | 68 | 11.289 | -48.9983 | -9.8405
13:46:24 | Pause | 723 | 70.5884 | 68 | 11.289 | -48.9983 | -9.8541
13:46:25 | Pause | 724 | 70.5963 | 68 | 11.289 | -48.9983 | -9.8677
13:46:26 | Pause | 725 | 70.6041 | 68 | 11.289 | -48.9983 | -9.8813
13:46:27 | Pause | 726 | 70.6119 | 68 | 11.289 | -48.9983 | -9.8949
13:46:28 | Pause | 727 | 70.6197 | 68 | 11.289 | -48.9983 | -9.9085
13:46:29 | Pause | 728 | 70.6275 | 68 | 11.289 | -48.9983 | -9.9222
13:46:30 | Pause | 729 | 70.6354 | 68 | 11.289 | -48.9983 | -9.9358
13:46:31 | Pause | 730 | 70.6432 | 68 | 11.289 | -48.9983 | -9.9494
13:46:32 | Pause | 731 | 70.651 | 68 | 11.289 | -48.9983 | -9.963
13:46:33 | Pause | 732 | 70.6588 | 68 | 11.289 | -48.9983 | -9.9766
13:46:34 | Pause | 733 | 70.6667 | 68 | 11.289 | -48.9983 | -9.9902
13:46:35 | Pause | 734 | 70.6745 | 68 | 11.289 | -48.9983 | -10.0038
13:46:36 | Pause | 735 | 70.6823 | 68 | 11.289 | -48.9983 | -10.0174
13:46:37 | Pause | 736 | 70.6901 | 68 | 11.289 | -48.9983 | -10.031
13:46:38 | Pause | 737 | 70.6979 | 68 | 11.289 | -48.9983 | -10.0447
13:46:39 | Pause | 738 | 70.7058 | 68 | 11.289 | -48.9983 | -10.0583
13:46:40 | Pause | 739 | 70.7136 | 68 | 11.289 | -48.9983 | -10.0719
13:46:41 | Pause | 740 | 70.7214 | 68 | 11.289 | -48.9983 | -10.0855
13:46:42 | Pause | 741 | 70.7292 | 68 | 11.289 | -48.9983 | -10.0991
13:46:43 | Pause | 742 | 70.7371 | 68 | 11.289 | -48.9983 | -10.1127
13:46:44 | Pause | 743 | 70.7449 | 68 | 11.289 | -48.9983 | -10.1263
13:46:45 | Pause | 744 | 70.7527 | 68 | 11.289 | -48.9983 | -10.1399
13:46:46 | Pause | 745 | 70.7605 | 68 | 11.289 | -48.9983 | -10.1535
13:46:47 | Pause | 746 | 70.7683 | 68 | 11.289 | -48.9983 | -10.1671
13:46:48 | Pause | 747 | 70.7762 | 68 | 11.289 | -48.9983 | -10.1808
13:46:49 | Pause | 748 | 70.784 | 68 | 11.289 | -48.9983 | -10.1944
13:46:50 | Pause | 749 | 70.7918 | 68 | 11.289 | -48.9983 | -10.208
13:46:51 | Pause | 750 | 70.7996 | 68 | 11.289 | -48.9983 | -10.2216
13:46:52 | Pause | 751 | 70.8075 | 68 | 11.289 | -48.9983 | -10.2352
13:46:53 | Pause | 752 | 70.8153 | 68 | 11.289 | -48.9983 | -10.2488
13:46:54 | Pause | 753 | 70.8231 | 68 | 11.289 | -48.9983 | -10.2624
13:46:55 | Pause | 754 | 70.8309 | 68 | 11.289 | -48.9983 | -10.276
13:46:56 | Pause | 755 | 70.8387 | 68 | 11.289 | -48.9983 | -10.2896
13:46:57 | Pause | 756 | 70.8466 | 68 | 11.289 | -48.9983 | -10.3033
13:46:58 | Pause | 757 | 70.8544 | 68 | 11.289 | -48.9983 | -10.3169
13:46:59 | Pause | 758 | 70.8622 | 68 | 11.289 | -48.9983 | -10.3305
13:47:00 | Pause | 759 | 70.87 | 68 | 11.289 | -48.9983 | -10.3441
13:47:01 | Pause | 760 | 70.8779 | 68 | 11.289 | -48.9983 | -10.3577
13:47:02 | Pause | 761 | 70.8857 | 68 | 11.289 | -48.9983 | -10.3713
13:47:03 | Pause | 762 | 70.8935 | 68 | 11.289 | -48.9983 | -10.3849
13:47:04 | Pause | 763 | 70.9013 | 68 | 11.289 | -48.9983 | -10.3985
13:47:05 | Pause | 764 | 70.9091 | 68 | 11.289 | -48.9983 | -10.4121
13:47:06 | Pause | 765 | 70.917 | 68 | 11.289 | -48.9983 | -10.4258
13:47:07 | Pause | 766 | 70.9248 | 68 | 11.289 | -48.9983 | -10.4394
13:47:08 | Pause | 767 | 70.9326 | 68 | 11.289 | -48.9983 | -10.453
13:47:09 | Pause | 768 | 70.9404 | 68 | 11.289 | -48.9983 | -10.4666
13:47:10 | Pause | 769 | 70.9483 | 68 | 11.289 | -48.9983 | -10.4802
13:47:11 | Pause | 770 | 70.9561 | 68 | 11.289 | -48.9983 | -10.4938
13:47:12 | Pause | 771 | 70.9639 | 68 | 11.289 | -48.9983 | -10.5074
13:47:13 | Pause | 772 | 70.9717 | 68 | 11.289 | -48.9983 | -10.521
13:47:14 | Pause | 773 | 70.9795 | 68 | 11.289 | -48.9983 | -10.5346
13:47:15 | Pause | 774 | 70.9874 | 68 | 11.289 | -48.9983 | -10.5482
13:47:16 | Pause | 775 | 70.9952 | 68 | 11.289 | -48.9983 | -10.5619
13:47:17 | Pause | 776 | 71.003 | 68 | 11.289 | -48.9983 | -10.5755
13:47:18 | Pause | 777 | 71.0108 | 68 | 11.289 | -48.9983 | -10.5891
13:47:19 | Pause | 778 | 71.0187 | 68 | 11.289 | -48.9983 | -10.6027
13:47:20 | Pause | 779 | 71.0265 | 68 | 11.289 | -48.9983 | -10.6163
13:47:21 | Pause | 780 | 71.0343 | 68 | 11.289 | -48.9983 | -10.6299
13:47:22 | Pause | 781 | 71.0421 | 68 | 11.289 | -48.9983 | -10.6435
13:47:23 | Pause | 782 | 71.0499 | 68 | 11.289 | -48.9983 | -10.6571
13:47:24 | Pause | 783 | 71.0578 | 68 | 11.289 | -48.9983 | -10.6707
13:47:25 | Pause | 784 | 71.0656 | 68 | 11.289 | -48.9983 | -10.6844
13:47:26 | Pause | 785 | 71.0734 | 68 | 11.289 | -48.9983 | -10.698
13:47:27 | Pause | 786 | 71.0812 | 68 | 11.289 | -48.9983 | -10.7116
13:47:28 | Pause | 787 | 71.0891 | 68 | 11.289 | -48.9983 | -10.7252
13:47:29 | Pause | 788 | 71.0969 | 68 | 11.289 | -48.9983 | -10.7388
13:47:30 | Pause | 789 | 71.1047 | 68 | 11.289 | -48.9983 | -10.7524
13:47:31 | Pause | 790 | 71.1125 | 68 | 11.289 | -48.9983 | -10.766
13:47:32 | Pause | 791 | 71.1203 | 68 | 11.289 | -48.9983 | -10.7796
13:47:33 | Pause | 792 | 71.1282 | 68 | 11.289 | -48.9983 | -10.7932
13:47:34 | Pause | 793 | 71.136 | 68 | 11.289 | -48.9983 | -10.8068
13:47:35 | Pause | 794 | 71.1438 | 68 | 11.289 | -48.9983 | -10.8205
13:47:36 | Pause | 795 | 71.1516 | 68 | 11.289 | -48.9983 | -10.8341
13:47:37 | Pause | 796 | 71.1595 | 68 | 11.289 | -48.9983 | -10.8477
13:47:38 | Pause | 797 | 71.1673 | 68 | 11.289 | -48.9983 | -10.8613
13:47:39 | Pause | 798 | 71.1751 | 68 | 11.289 | -48.9983 | -10.8749
13:47:40 | Pause | 799 | 71.1829 | 68 | 11.289 | -48.9983 | -10.8885
13:47:41 | Pause | 800 | 71.1907 | 68 | 11.289 | -48.9983 | -10.9021
13:47:42 | Pause | 801 | 71.1986 | 68 | 11.289 | -48.9983 | -10.9157
13:47:43 | Pause | 802 | 71.2064 | 68 | 11.289 | -48.9983 | -10.9293
13:47:44 | Pause | 803 | 71.2142 | 68 | 11.289 | -48.9983 | -10.943
13:47:45 | Pause | 804 | 71.222 | 68 | 11.289 | -48.9983 | -10.9566
13:47:46 | Pause | 805 | 71.2299 | 68 | 11.289 | -48.9983 | -10.9702
13:47:47 | Pause | 806 | 71.2377 | 68 | 11.289 | -48.9983 | -10.9838
13:47:48 | Pause | 807 | 71.2455 | 68 | 11.289 | -48.9983 | -10.9974
13:47:49 | Pause | 808 | 71.2533 | 68 | 11.289 | -48.9983 | -11.011
13:47:50 | Pause | 809 | 71.2611 | 68 | 11.289 | -48.9983 | -11.0246
13:47:51 | Pause | 810 | 71.269 | 68 | 11.289 | -48.9983 | -11.0382
13:47:52 | Pause | 811 | 71.2768 | 68 | 11.289 | -48.9983 | -11.0518
13:47:53 | Pause | 812 | 71.2846 | 68 | 11.289 | -48.9983 | -11.0655
13:47:54 | Pause | 813 | 71.2924 | 68 | 11.289 | -48.9983 | -11.0791
13:47:55 | Pause | 814 | 71.3003 | 68 | 11.289 | -48.9983 | -11.0927
13:47:56 | Pause | 815 | 71.3081 | 68 | 11.289 | -48.9983 | -11.1063
13:47:57 | Pause | 816 | 71.3159 | 68 | 11.289 | -48.9983 | -11.1199
13:47:58 | Pause | 817 | 71.3237 | 68 | 11.289 | -48.9983 | -11.1335
13:47:59 | Pause | 818 | 71.3315 | 68 | 11.289 | -48.9983 | -11.1471
13:48:00 | Pause | 819 | 71.3394 | 68 | 11.289 | -48.9983 | -11.1607
13:48:01 | Pause | 820 | 71.3472 | 68 | 11.289 | -48.9983 | -11.1743
13:48:02 | Pause | 821 | 71.355 | 68 | 11.289 | -48.9983 | -11.1879
13:48:03 | Pause | 822 | 71.3628 | 68 | 11.289 | -48.9983 | -11.2016
13:48:04 | Pause | 823 | 71.3707 | 68 | 11.289 | -48.9983 | -11.2152
13:48:05 | Pause | 824 | 71.3785 | 68 | 11.289 | -48.9983 | -11.2288
13:48:06 | Pause | 825 | 71.3863 | 68 | 11.289 | -48.9983 | -11.2424
13:48:07 | Pause | 826 | 71.3941 | 68 | 11.289 | -48.9983 | -11.256
13:48:08 | Pause | 827 | 71.4019 | 68 | 11.289 | -48.9983 | -11.2696
13:48:09 | Pause | 828 | 71.4098 | 68 | 11.289 | -48.9983 | -11.2832
13:48:10 | Pause | 829 | 71.4176 | 68 | 11.289 | -48.9983 | -11.2968
13:48:11 | Pause | 830 | 71.4254 | 68 | 11.289 | -48.9983 | -11.3104
13:48:12 | Pause | 831 | 71.4332 | 68 | 11.289 | -48.9983 | -11.3241
13:48:13 | Pause | 832 | 71.4411 | 68 | 11.289 | -48.9983 | -11.3377
13:48:14 | Pause | 833 | 71.4489 | 68 | 11.289 | -48.9983 | -11.3513
13:48:15 | Pause | 834 | 71.4567 | 68 | 11.289 | -48.9983 | -11.3649
13:48:16 | Pause | 835 | 71.4645 | 68 | 11.289 | -48.9983 | -11.3785
13:48:17 | Pause | 836 | 71.4723 | 68 | 11.289 | -48.9983 | -11.3921
13:48:18 | Pause | 837 | 71.4802 | 68 | 11.289 | -48.9983 | -11.4057
13:48:19 | Pause | 838 | 71.488 | 68 | 11.289 | -48.9983 | -11.4193
13:48:20 | Pause | 839 | 71.4958 | 68 | 11.289 | -48.9983 | -11.4329
13:48:21 | Pause | 840 | 71.5036 | 68 | 11.289 | -48.9983 | -11.4465
13:48:22 | Pause | 841 | 71.5115 | 68 | 11.289 | -48.9983 | -11.4602
13:48:23 | Pause | 842 | 71.5193 | 68 | 11.289 | -48.9983 | -11.4738
13:48:24 | Pause | 843 | 71.5271 | 68 | 11.289 | -48.9983 | -11.4874
13:48:25 | Pause | 844 | 71.5349 | 68 | 11.289 | -48.9983 | -11.501
13:48:26 | Pause | 845 | 71.5427 | 68 | 11.289 | -48.9983 | -11.5146
13:48:27 | Pause | 846 | 71.5506 | 68 | 11.289 | -48.9983 | -11.5282
13:48:28 | Pause | 847 | 71.5584 | 68 | 11.289 | -48.9983 | -11.5418
13:48:29 | Pause | 848 | 71.5662 | 68 | 11.289 | -48.9983 | -11.5554
13:48:30 | Pause | 849 | 71.574 | 68 | 11.289 | -48.9983 | -11.569
13:48:31 | Pause | 850 | 71.5819 | 68 | 11.289 | -48.9983 | -11.5827
13:48:32 | Pause | 851 | 71.5897 | 68 | 11.289 | -48.9983 | -11.5963
13:48:33 | Pause | 852 | 71.5975 | 68 | 11.289 | -48.9983 | -11.6099
13:48:34 | Pause | 853 | 71.6053 | 68 | 11.289 | -48.9983 | -11.6235
13:48:35 | Pause | 854 | 71.6131 | 68 | 11.289 | -48.9983 | -11.6371
13:48:36 | Pause | 855 | 71.621 | 68 | 11.289 | -48.9983 | -11.6507
13:48:37 | Pause | 856 | 71.6288 | 68 | 11.289 | -48.9983 | -11.6643
13:48:38 | Pause | 857 | 71.6366 | 68 | 11.289 | -48.9983 | -11.6779
13:48:39 | Pause | 858 | 71.6444 | 68 | 11.289 | -48.9983 | -11.6915
13:48:40 | Pause | 859 | 71.6523 | 68 | 11.289 | -48.9983 | -11.7052
13:48:41 | Pause | 860 | 71.6601 | 68 | 11.289 | -48.9983 | -11.7188
13:48:42 | Pause | 861 | 71.6679 | 68 | 11.289 | -48.9983 | -11.7324
13:48:43 | Pause | 862 | 71.6757 | 68 | 11.289 | -48.9983 | -11.746
13:48:44 | Pause | 863 | 71.6835 | 68 | 11.289 | -48.9983 | -11.7596
13:48:45 | Pause | 864 | 71.6914 | 68 | 11.289 | -48.9983 | -11.7732
13:48:46 | Pause | 865 | 71.6992 | 68 | 11.289 | -48.9983 | -11.7868
13:48:47 | Pause | 866 | 71.707 | 68 | 11.289 | -48.9983 | -11.8004
13:48:48 | Pause | 867 | 71.7148 | 68 | 11.289 | -48.9983 | -11.814
13:48:49 | Pause | 868 | 71.7227 | 68 | 11.289 | -48.9983 | -11.8276
13:48:50 | Pause | 869 | 71.7305 | 68 | 11.289 | -48.9983 | -11.8413
13:48:51 | Pause | 870 | 71.7383 | 68 | 11.289 | -48.9983 | -11.8549
13:48:52 | Pause | 871 | 71.7461 | 68 | 11.289 | -48.9983 | -11.8685
13:48:53 | Pause | 872 | 71.7539 | 68 | 11.289 | -48.9983 | -11.8821
13:48:54 | Pause | 873 | 71.7618 | 68 | 11.289 | -48.9983 | -11.8957
13:48:55 | Pause | 874 | 71.7696 | 68 | 11.289 | -48.9983 | -11.9093
13:48:56 | Pause | 875 | 71.7774 | 68 | 11.289 | -48.9983 | -11.9229
13:48:57 | Pause | 876 | 71.7852 | 68 | 11.289 | -48.9983 | -11.9365
13:48:58 | Pause | 877 | 71.7931 | 68 | 11.289 | -48.9983 | -11.9501
13:48:59 | Pause | 878 | 71.8009 | 68 | 11.289 | -48.9983 | -11.9638
13:49:00 | Pause | 879 | 71.8087 | 68 | 11.289 | -48.9983 | -11.9774
13:49:01 | Pause | 880 | 71.8165 | 68 | 11.289 | -48.9983 | -11.991
13:49:02 | Pause | 881 | 71.8243 | 68 | 11.289 | -48.9983 | -12.0046
13:49:03 | Pause | 882 | 71.8322 | 68 | 11.289 | -48.9983 | -12.0182
13:49:04 | Pause | 883 | 71.84 | 68 | 11.289 | -48.9983 | -12.0318
13:49:05 | Pause | 884 | 71.8478 | 68 | 11.289 | -48.9983 | -12.0454
13:49:06 | Pause | 885 | 71.8556 | 68 | 11.289 | -48.9983 | -12.059
13:49:07 | Pause | 886 | 71.8635 | 68 | 11.289 | -48.9983 | -12.0726
13:49:08 | Pause | 887 | 71.8713 | 68 | 11.289 | -48.9983 | -12.0862
13:49:09 | Pause | 888 | 71.8791 | 68 | 11.289 | -48.9983 | -12.0999
13:49:10 | Pause | 889 | 71.8869 | 68 | 11.289 | -48.9983 | -12.1135
13:49:11 | Pause | 890 | 71.8947 | 68 | 11.289 | -48.9983 | -12.1271
13:49:12 | Pause | 891 | 71.9026 | 68 | 11.289 | -48.9983 | -12.1407
13:49:13 | Pause | 892 | 71.9104 | 68 | 11.289 | -48.9983 | -12.1543
13:49:14 | Pause | 893 | 71.9182 | 68 | 11.289 | -48.9983 | -12.1679
13:49:15 | Pause | 894 | 71.926 | 68 | 11.289 | -48.9983 | -12.1815
13:49:16 | Pause | 895 | 71.9339 | 68 | 11.289 | -48.9983 | -12.1951
13:49:17 | Pause | 896 | 71.9417 | 68 | 11.289 | -48.9983 | -12.2087
13:49:18 | Pause | 897 | 71.9495 | 68 | 11.289 | -48.9983 | -12.2224
13:49:19 | Pause | 898 | 71.9573 | 68 | 11.289 | -48.9983 | -12.236
13:49:20 | Pause | 899 | 71.9651 | 68 | 11.289 | -48.9983 | -12.2496
13:49:21 | Pause | 900 | 71.973 | 68 | 11.289 | -48.9983 | -12.2632
13:49:22 | Pause | 901 | 71.9808 | 68 | 11.289 | -48.9983 | -12.2768
13:49:23 | Pause | 902 | 71.9886 | 68 | 11.289 | -48.9983 | -12.2904
13:49:24 | Pause | 903 | 71.9964 | 68 | 11.289 | -48.9983 | -12.304
13:49:25 | Pause | 904 | 72.0043 | 68 | 11.289 | -48.9983 | -12.3176
13:49:26 | Pause | 905 | 72.0121 | 68 | 11.289 | -48.9983 | -12.3312
13:49:27 | Pause | 906 | 72.0199 | 68 | 11.289 | -48.9983 | -12.3449
13:49:28 | Pause | 907 | 72.0277 | 68 | 11.289 | -48.9983 | -12.3585
13:49:29 | Pause | 908 | 72.0355 | 68 | 11.289 | -48.9983 | -12.3721
13:49:30 | Pause | 909 | 72.0434 | 68 | 11.289 | -48.9983 | -12.3857
13:49:31 | Pause | 910 | 72.0512 | 68 | 11.289 | -48.9983 | -12.3993
13:49:32 | Pause | 911 | 72.059 | 68 | 11.289 | -48.9983 | -12.4129
13:49:33 | Pause | 912 | 72.0668 | 68 | 11.289 | -48.9983 | -12.4265
13:49:34 | Pause | 913 | 72.0747 | 68 | 11.289 | -48.9983 | -12.4401
13:49:35 | Pause | 914 | 72.0825 | 68 | 11.289 | -48.9983 | -12.4537
13:49:36 | Pause | 915 | 72.0903 | 68 | 11.289 | -48.9983 | -12.4673
13:49:37 | Pause | 916 | 72.0981 | 68 | 11.289 | -48.9983 | -12.481
13:49:38 | Pause | 917 | 72.1059 | 68 | 11.289 | -48.9983 | -12.4946
13:49:39 | Pause | 918 | 72.1138 | 68 | 11.289 | -48.9983 | -12.5082
13:49:40 | Pause | 919 | 72.1216 | 68 | 11.289 | -48.9983 | -12.5218
13:49:41 | Pause | 920 | 72.1294 | 68 | 11.289 | -48.9983 | -12.5354
13:49:42 | Pause | 921 | 72.1372 | 68 | 11.289 | -48.9983 | -12.549
13:49:43 | Pause | 922 | 72.1451 | 68 | 11.289 | -48.9983 | -12.5626
13:49:44 | Pause | 923 | 72.1529 | 68 | 11.289 | -48.9983 | -12.5762
13:49:45 | Pause | 924 | 72.1607 | 68 | 11.289 | -48.9983 | -12.5898
13:49:46 | Pause | 925 | 72.1685 | 68 | 11.289 | -48.9983 | -12.6035
13:49:47 | Pause | 926 | 72.1763 | 68 | 11.289 | -48.9983 | -12.6171
13:49:48 | Pause | 927 | 72.1842 | 68 | 11.289 | -48.9983 | -12.6307
13:49:49 | Pause | 928 | 72.192 | 68 | 11.289 | -48.9983 | -12.6443
13:49:50 | Pause | 929 | 72.1998 | 68 | 11.289 | -48.9983 | -12.6579
13:49:51 | Pause | 930 | 72.2076 | 68 | 11.289 | -48.9983 | -12.6715
13:49:52 | Pause | 931 | 72.2155 | 68 | 11.289 | -48.9983 | -12.6851
13:49:53 | Pause | 932 | 72.2233 | 68 | 11.289 | -48.9983 | -12.6987
13:49:54 | Pause | 933 | 72.2311 | 68 | 11.289 | -48.9983 | -12.7123
13:49:55 | Pause | 934 | 72.2389 | 68 | 11.289 | -48.9983 | -12.7259
13:49:56 | Pause | 935 | 72.2467 | 68 | 11.289 | -48.9983 | -12.7396
13:49:57 | Pause | 936 | 72.2546 | 68 | 11.289 | -48.9983 | -12.7532
13:49:58 | Pause | 937 | 72.2624 | 68 | 11.289 | -48.9983 | -12.7668
13:49:59 | Pause | 938 | 72.2702 | 68 | 11.289 | -48.9983 | -12.7804
13:50:00 | Pause | 939 | 72.278 | 68 | 11.289 | -48.9983 | -12.794
13:50:01 | Pause | 940 | 72.2859 | 68 | 11.289 | -48.9983 | -12.8076
13:50:02 | Pause | 941 | 72.2937 | 68 | 11.289 | -48.9983 | -12.8212
13:50:03 | Pause | 942 | 72.3015 | 68 | 11.289 | -48.9983 | -12.8348
13:50:04 | Pause | 943 | 72.3093 | 68 | 11.289 | -48.9983 | -12.8484
13:50:05 | Pause | 944 | 72.3171 | 68 | 11.289 | -48.9983 | -12.8621
13:50:06 | Pause | 945 | 72.325 | 68 | 11.289 | -48.9983 | -12.8757
13:50:07 | Pause | 946 | 72.3328 | 68 | 11.289 | -48.9983 | -12.8893
13:50:08 | Pause | 947 | 72.3406 | 68 | 11.289 | -48.9983 | -12.9029
13:50:09 | Pause | 948 | 72.3484 | 68 | 11.289 | -48.9983 | -12.9165
13:50:10 | Pause | 949 | 72.3563 | 68 | 11.289 | -48.9983 | -12.9301
13:50:11 | Pause | 950 | 72.3641 | 68 | 11.289 | -48.9983 | -12.9437
13:50:12 | Pause | 951 | 72.3719 | 68 | 11.289 | -48.9983 | -12.9573
13:50:13 | Pause | 952 | 72.3797 | 68 | 11.289 | -48.9983 | -12.9709
13:50:14 | Pause | 953 | 72.3875 | 68 | 11.289 | -48.9983 | -12.9846
13:50:15 | Pause | 954 | 72.3954 | 68 | 11.289 | -48.9983 | -12.9982
13:50:16 | Pause | 955 | 72.4032 | 68 | 11.289 | -48.9983 | -13.0118
13:50:17 | Pause | 956 | 72.411 | 68 | 11.289 | -48.9983 | -13.0254
13:50:18 | Pause | 957 | 72.4188 | 68 | 11.289 | -48.9983 | -13.039
13:50:19 | Pause | 958 | 72.4267 | 68 | 11.289 | -48.9983 | -13.0526
13:50:20 | Pause | 959 | 72.4345 | 68 | 11.289 | -48.9983 | -13.0662
13:50:21 | Pause | 960 | 72.4423 | 68 | 11.289 | -48.9983 | -13.0798
13:50:22 | Pause | 961 | 72.4501 | 68 | 11.289 | -48.9983 | -13.0934
13:50:23 | Pause | 962 | 72.4579 | 68 | 11.289 | -48.9983 | -13.107
13:50:24 | Pause | 963 | 72.4658 | 68 | 11.289 | -48.9983 | -13.1207
13:50:25 | Pause | 964 | 72.4736 | 68 | 11.289 | -48.9983 | -13.1343
13:50:26 | Pause | 965 | 72.4814 | 68 | 11.289 | -48.9983 | -13.1479
13:50:27 | Pause | 966 | 72.4892 | 68 | 11.289 | -48.9983 | -13.1615
13:50:28 | Pause | 967 | 72.4971 | 68 | 11.289 | -48.9983 | -13.1751
13:50:29 | Pause | 968 | 72.5049 | 68 | 11.289 | -48.9983 | -13.1887
13:50:30 | Pause | 969 | 72.5127 | 68 | 11.289 | -48.9983 | -13.2023
13:50:31 | Pause | 970 | 72.5205 | 68 | 11.289 | -48.9983 | -13.2159
13:50:32 | Pause | 971 | 72.5283 | 68 | 11.289 | -48.9983 | -13.2295
13:50:33 | Pause | 972 | 72.5362 | 68 | 11.289 | -48.9983 | -13.2432
13:50:34 | Pause | 973 | 72.544 | 68 | 11.289 | -48.9983 | -13.2568
13:50:35 | Pause | 974 | 72.5518 | 68 | 11.289 | -48.9983 | -13.2704
13:50:36 | Pause | 975 | 72.5596 | 68 | 11.289 | -48.9983 | -13.284
13:50:37 | Pause | 976 | 72.5675 | 68 | 11.289 | -48.9983 | -13.2976
13:50:38 | Pause | 977 | 72.5753 | 68 | 11.289 | -48.9983 | -13.3112
13:50:39 | Pause | 978 | 72.5831 | 68 | 11.289 | -48.9983 | -13.3248
13:50:40 | Pause | 979 | 72.5909 | 68 | 11.289 | -48.9983 | -13.3384
13:50:41 | Pause | 980 | 72.5987 | 68 | 11.289 | -48.9983 | -13.352
13:50:42 | Pause | 981 | 72.6066 | 68 | 11.289 | -48.9983 | -13.3656
13:50:43 | Pause | 982 | 72.6144 | 68 | 11.289 | -48.9983 | -13.3793
13:50:44 | Pause | 983 | 72.6222 | 68 | 11.289 | -48.9983 | -13.3929
13:50:45 | Pause | 984 | 72.63 | 68 | 11.289 | -48.9983 | -13.4065
13:50:46 | Pause | 985 | 72.6379 | 68 | 11.289 | -48.9983 | -13.4201
13:50:47 | Pause | 986 | 72.6457 | 68 | 11.289 | -48.9983 | -13.4337
13:50:48 | Pause | 987 | 72.6535 | 68 | 11.289 | -48.9983 | -13.4473
13:50:49 | Pause | 988 | 72.6613 | 68 | 11.289 | -48.9983 | -13.4609
13:50:50 | Pause | 989 | 72.6691 | 68 | 11.289 | -48.9983 | -13.4745
13:50:51 | Pause | 990 | 72.677 | 68 | 11.289 | -48.9983 | -13.4881
13:50:52 | Pause | 991 | 72.6848 | 68 | 11.289 | -48.9983 | -13.5018
13:50:53 | Pause | 992 | 72.6926 | 68 | 11.289 | -48.9983 | -13.5154
13:50:54 | Pause | 993 | 72.7004 | 68 | 11.289 | -48.9983 | -13.529
13:50:55 | Pause | 994 | 72.7083 | 68 | 11.289 | -48.9983 | -13.5426
13:50:56 | Pause | 995 | 72.7161 | 68 | 11.289 | -48.9983 | -13.5562
13:50:57 | Pause | 996 | 72.7239 | 68 | 11.289 | -48.9983 | -13.5698
13:50:58 | Pause | 997 | 72.7317 | 68 | 11.289 | -48.9983 | -13.5834
13:50:59 | Pause | 998 | 72.7395 | 68 | 11.289 | -48.9983 | -13.597
13:51:00 | Pause | 999 | 72.7474 | 68 | 11.289 | -48.9983 | -13.6106
13:51:01 | Pause | 1000 | 72.7552 | 68 | 11.289 | -48.9983 | -13.6243
13:51:02 | Pause | 1001 | 72.763 | 68 | 11.289 | -48.9983 | -13.6379
13:51:03 | Pause | 1002 | 72.7708 | 68 | 11.289 | -48.9983 | -13.6515
13:51:04 | Pause | 1003 | 72.7787 | 68 | 11.289 | -48.9983 | -13.6651
13:51:05 | Pause | 1004 | 72.7865 | 68 | 11.289 | -48.9983 | -13.6787
13:51:06 | Pause | 1005 | 72.7943 | 68 | 11.289 | -48.9983 | -13.6923
13:51:07 | Pause | 1006 | 72.8021 | 68 | 11.289 | -48.9983 | -13.7059
13:51:08 | Pause | 1007 | 72.8099 | 68 | 11.289 | -48.9983 | -13.7195
13:51:09 | Pause | 1008 | 72.8178 | 68 | 11.289 | -48.9983 | -13.7331
13:51:10 | Pause | 1009 | 72.8256 | 68 | 11.289 | -48.9983 | -13.7467
13:51:11 | Pause | 1010 | 72.8334 | 68 | 11.289 | -48.9983 | -13.7604
13:51:12 | Pause | 1011 | 72.8412 | 68 | 11.289 | -48.9983 | -13.774
13:51:13 | Pause | 1012 | 72.8491 | 68 | 11.289 | -48.9983 | -13.7876
13:51:14 | Pause | 1013 | 72.8569 | 68 | 11.289 | -48.9983 | -13.8012
13:51:15 | Pause | 1014 | 72.8647 | 68 | 11.289 | -48.9983 | -13.8148
13:51:16 | Pause | 1015 | 72.8725 | 68 | 11.289 | -48.9983 | -13.8284
13:51:17 | Pause | 1016 | 72.8803 | 68 | 11.289 | -48.9983 | -13.842
13:51:18 | Pause | 1017 | 72.8882 | 68 | 11.289 | -48.9983 | -13.8556
13:51:19 | Pause | 1018 | 72.896 | 68 | 11.289 | -48.9983 | -13.8692
13:51:20 | Pause | 1019 | 72.9038 | 68 | 11.289 | -48.9983 | -13.8829
13:51:21 | Pause | 1020 | 72.9116 | 68 | 11.289 | -48.9983 | -13.8965
13:51:22 | Pause | 1021 | 72.9195 | 68 | 11.289 | -48.9983 | -13.9101
13:51:23 | Pause | 1022 | 72.9273 | 68 | 11.289 | -48.9983 | -13.9237
13:51:24 | Pause | 1023 | 72.9351 | 68 | 11.289 | -48.9983 | -13.9373
13:51:25 | Pause | 1024 | 72.9429 | 68 | 11.289 | -48.9983 | -13.9509
13:51:26 | Pause | 1025 | 72.9507 | 68 | 11.289 | -48.9983 | -13.9645
13:51:27 | Pause | 1026 | 72.9586 | 68 | 11.289 | -48.9983 | -13.9781
13:51:28 | Pause | 1027 | 72.9664 | 68 | 11.289 | -48.9983 | -13.9917
13:51:29 | Pause | 1028 | 72.9742 | 68 | 11.289 | -48.9983 | -14.0053
13:51:30 | Pause | 1029 | 72.982 | 68 | 11.289 | -48.9983 | -14.019
13:51:31 | Pause | 1030 | 72.9899 | 68 | 11.289 | -48.9983 | -14.0326
13:51:32 | Pause | 1031 | 72.9977 | 68 | 11.289 | -48.9983 | -14.0462
13:51:33 | Pause | 1032 | 73.0055 | 68 | 11.289 | -48.9983 | -14.0598
13:51:34 | Pause | 1033 | 73.0133 | 68 | 11.289 | -48.9983 | -14.0734
13:51:35 | Pause | 1034 | 73.0211 | 68 | 11.289 | -48.9983 | -14.087
13:51:36 | Pause | 1035 | 73.029 | 68 | 11.289 | -48.9983 | -14.1006
13:51:37 | Pause | 1036 | 73.0368 | 68 | 11.289 | -48.9983 | -14.1142
13:51:38 | Pause | 1037 | 73.0446 | 68 | 11.289 | -48.9983 | -14.1278
13:51:39 | Pause | 1038 | 73.0524 | 68 | 11.289 | -48.9983 | -14.1415
13:51:40 | Pause | 1039 | 73.0603 | 68 | 11.289 | -48.9983 | -14.1551
13:51:41 | Pause | 1040 | 73.0681 | 68 | 11.289 | -48.9983 | -14.1687
13:51:42 | Pause | 1041 | 73.0759 | 68 | 11.289 | -48.9983 | -14.1823
13:51:43 | Pause | 1042 | 73.0837 | 68 | 11.289 | -48.9983 | -14.1959
13:51:44 | Pause | 1043 | 73.0915 | 68 | 11.289 | -48.9983 | -14.2095
13:51:45 | Pause | 1044 | 73.0994 | 68 | 11.289 | -48.9983 | -14.2231
13:51:46 | Pause | 1045 | 73.1072 | 68 | 11.289 | -48.9983 | -14.2367
13:51:47 | Pause | 1046 | 73.115 | 68 | 11.289 | -48.9983 | -14.2503
13:51:48 | Pause | 1047 | 73.1228 | 68 | 11.289 | -48.9983 | -14.264
13:51:49 | Pause | 1048 | 73.1307 | 68 | 11.289 | -48.9983 | -14.2776
13:51:50 | Pause | 1049 | 73.1385 | 68 | 11.289 | -48.9983 | -14.2912
13:51:51 | Pause | 1050 | 73.1463 | 68 | 11.289 | -48.9983 | -14.3048
13:51:52 | Pause | 1051 | 73.1541 | 68 | 11.289 | -48.9983 | -14.3184
13:51:53 | Pause | 1052 | 73.1619 | 68 | 11.289 | -48.9983 | -14.332
13:51:54 | Pause | 1053 | 73.1698 | 68 | 11.289 | -48.9983 | -14.3456
13:51:55 | Pause | 1054 | 73.1776 | 68 | 11.289 | -48.9983 | -14.3592
13:51:56 | Pause | 1055 | 73.1854 | 68 | 11.289 | -48.9983 | -14.3728
13:51:57 | Pause | 1056 | 73.1932 | 68 | 11.289 | -48.9983 | -14.3864
13:51:58 | Pause | 1057 | 73.2011 | 68 | 11.289 | -48.9983 | -14.4001
13:51:59 | Pause | 1058 | 73.2089 | 68 | 11.289 | -48.9983 | -14.4137
13:52:00 | Pause | 1059 | 73.2167 | 68 | 11.289 | -48.9983 | -14.4273
13:52:01 | Pause | 1060 | 73.2245 | 68 | 11.289 | -48.9983 | -14.4409
13:52:02 | Pause | 1061 | 73.2323 | 68 | 11.289 | -48.9983 | -14.4545
13:52:03 | Pause | 1062 | 73.2402 | 68 | 11.289 | -48.9983 | -14.4681
13:52:04 | Pause | 1063 | 73.248 | 68 | 11.289 | -48.9983 | -14.4817
13:52:05 | Pause | 1064 | 73.2558 | 68 | 11.289 | -48.9983 | -14.4953
13:52:06 | Pause | 1065 | 73.2636 | 68 | 11.289 | -48.9983 | -14.5089
13:52:07 | Pause | 1066 | 73.2715 | 68 | 11.289 | -48.9983 | -14.5226
13:52:08 | Pause | 1067 | 73.2793 | 68 | 11.289 | -48.9983 | -14.5362
13:52:09 | Pause | 1068 | 73.2871 | 68 | 11.289 | -48.9983 | -14.5498
13:52:10 | Pause | 1069 | 73.2949 | 68 | 11.289 | -48.9983 | -14.5634
13:52:11 | Pause | 1070 | 73.3027 | 68 | 11.289 | -48.9983 | -14.577
13:52:12 | Pause | 1071 | 73.3106 | 68 | 11.289 | -48.9983 | -14.5906
13:52:13 | Pause | 1072 | 73.3184 | 68 | 11.289 | -48.9983 | -14.6042
13:52:14 | Pause | 1073 | 73.3262 | 68 | 11.289 | -48.9983 | -14.6178
13:52:15 | Pause | 1074 | 73.334 | 68 | 11.289 | -48.9983 | -14.6314
13:52:16 | Pause | 1075 | 73.3419 | 68 | 11.289 | -48.9983 | -14.645
13:52:17 | Pause | 1076 | 73.3497 | 68 | 11.289 | -48.9983 | -14.6587
13:52:18 | Pause | 1077 | 73.3575 | 68 | 11.289 | -48.9983 | -14.6723
13:52:19 | Pause | 1078 | 73.3653 | 68 | 11.289 | -48.9983 | -14.6859
13:52:20 | Pause | 1079 | 73.3731 | 68 | 11.289 | -48.9983 | -14.6995
13:52:21 | Pause | 1080 | 73.381 | 68 | 11.289 | -48.9983 | -14.7131
13:52:22 | Pause | 1081 | 73.3888 | 68 | 11.289 | -48.9983 | -14.7267
13:52:23 | Pause | 1082 | 73.3966 | 68 | 11.289 | -48.9983 | -14.7403
13:52:24 | Pause | 1083 | 73.4044 | 68 | 11.289 | -48.9983 | -14.7539
13:52:25 | Pause | 1084 | 73.4123 | 68 | 11.289 | -48.9983 | -14.7675
13:52:26 | Pause | 1085 | 73.4201 | 68 | 11.289 | -48.9983 | -14.7812
13:52:27 | Pause | 1086 | 73.4279 | 68 | 11.289 | -48.9983 | -14.7948
13:52:28 | Pause | 1087 | 73.4357 | 68 | 11.289 | -48.9983 | -14.8084
13:52:29 | Pause | 1088 | 73.4435 | 68 | 11.289 | -48.9983 | -14.822
13:52:30 | Pause | 1089 | 73.4514 | 68 | 11.289 | -48.9983 | -14.8356
13:52:31 | Pause | 1090 | 73.4592 | 68 | 11.289 | -48.9983 | -14.8492
13:52:32 | Pause | 1091 | 73.467 | 68 | 11.289 | -48.9983 | -14.8628
13:52:33 | Pause | 1092 | 73.4748 | 68 | 11.289 | -48.9983 | -14.8764
13:52:34 | Pause | 1093 | 73.4827 | 68 | 11.289 | -48.9983 | -14.89
13:52:35 | Pause | 1094 | 73.4905 | 68 | 11.289 | -48.9983 | -14.9037
13:52:36 | Pause | 1095 | 73.4983 | 68 | 11.289 | -48.9983 | -14.9173
13:52:37 | Pause | 1096 | 73.5061 | 68 | 11.289 | -48.9983 | -14.9309
13:52:38 | Pause | 1097 | 73.5139 | 68 | 11.289 | -48.9983 | -14.9445
13:52:39 | Pause | 1098 | 73.5218 | 68 | 11.289 | -48.9983 | -14.9581
13:52:40 | Pause | 1099 | 73.5296 | 68 | 11.289 | -48.9983 | -14.9717
13:52:41 | Pause | 1100 | 73.5374 | 68 | 11.289 | -48.9983 | -14.9853
13:52:42 | Pause | 1101 | 73.5452 | 68 | 11.289 | -48.9983 | -14.9989
13:52:43 | Pause | 1102 | 73.5531 | 68 | 11.289 | -48.9983 | -15.0125
13:52:44 | Pause | 1103 | 73.5609 | 68 | 11.289 | -48.9983 | -15.0261
13:52:45 | Pause | 1104 | 73.5687 | 68 | 11.289 | -48.9983 | -15.0398
13:52:46 | Pause | 1105 | 73.5765 | 68 | 11.289 | -48.9983 | -15.0534
13:52:47 | Pause | 1106 | 73.5843 | 68 | 11.289 | -48.9983 | -15.067
13:52:48 | Pause | 1107 | 73.5922 | 68 | 11.289 | -48.9983 | -15.0806
13:52:49 | Pause | 1108 | 73.6 | 68 | 11.289 | -48.9983 | -15.0942
13:52:50 | Pause | 1109 | 73.6078 | 68 | 11.289 | -48.9983 | -15.1078
13:52:51 | Pause | 1110 | 73.6156 | 68 | 11.289 | -48.9983 | -15.1214
13:52:52 | Pause | 1111 | 73.6235 | 68 | 11.289 | -48.9983 | -15.135
13:52:53 | Pause | 1112 | 73.6313 | 68 | 11.289 | -48.9983 | -15.1486
13:52:54 | Pause | 1113 | 73.6391 | 68 | 11.289 | -48.9983 | -15.1623
13:52:55 | Pause | 1114 | 73.6469 | 68 | 11.289 | -48.9983 | -15.1759
13:52:56 | Pause | 1115 | 73.6547 | 68 | 11.289 | -48.9983 | -15.1895
13:52:57 | Pause | 1116 | 73.6626 | 68 | 11.289 | -48.9983 | -15.2031
13:52:58 | Pause | 1117 | 73.6704 | 68 | 11.289 | -48.9983 | -15.2167
13:52:59 | Pause | 1118 | 73.6782 | 68 | 11.289 | -48.9983 | -15.2303
13:53:00 | Pause | 1119 | 73.686 | 68 | 11.289 | -48.9983 | -15.2439
13:53:01 | Pause | 1120 | 73.6939 | 68 | 11.289 | -48.9983 | -15.2575
13:53:02 | Pause | 1121 | 73.7017 | 68 | 11.289 | -48.9983 | -15.2711
13:53:03 | Pause | 1122 | 73.7095 | 68 | 11.289 | -48.9983 | -15.2847
13:53:04 | Pause | 1123 | 73.7173 | 68 | 11.289 | -48.9983 | -15.2984
13:53:05 | Pause | 1124 | 73.7251 | 68 | 11.289 | -48.9983 | -15.312
13:53:06 | Pause | 1125 | 73.733 | 68 | 11.289 | -48.9983 | -15.3256
13:53:07 | Pause | 1126 | 73.7408 | 68 | 11.289 | -48.9983 | -15.3392
13:53:08 | Pause | 1127 | 73.7486 | 68 | 11.289 | -48.9983 | -15.3528
13:53:09 | Pause | 1128 | 73.7564 | 68 | 11.289 | -48.9983 | -15.3664
13:53:10 | Pause | 1129 | 73.7643 | 68 | 11.289 | -48.9983 | -15.38
13:53:11 | Pause | 1130 | 73.7721 | 68 | 11.289 | -48.9983 | -15.3936
13:53:12 | Pause | 1131 | 73.7799 | 68 | 11.289 | -48.9983 | -15.4072
13:53:13 | Pause | 1132 | 73.7877 | 68 | 11.289 | -48.9983 | -15.4209
13:53:14 | Pause | 1133 | 73.7955 | 68 | 11.289 | -48.9983 | -15.4345
13:53:15 | Pause | 1134 | 73.8034 | 68 | 11.289 | -48.9983 | -15.4481
13:53:16 | Pause | 1135 | 73.8112 | 68 | 11.289 | -48.9983 | -15.4617
13:53:17 | Pause | 1136 | 73.819 | 68 | 11.289 | -48.9983 | -15.4753
13:53:18 | Pause | 1137 | 73.8268 | 68 | 11.289 | -48.9983 | -15.4889
13:53:19 | Pause | 1138 | 73.8347 | 68 | 11.289 | -48.9983 | -15.5025
13:53:20 | Pause | 1139 | 73.8425 | 68 | 11.289 | -48.9983 | -15.5161
13:53:21 | Pause | 1140 | 73.8503 | 68 | 11.289 | -48.9983 | -15.5297
13:53:22 | Pause | 1141 | 73.8581 | 68 | 11.289 | -48.9983 | -15.5434
13:53:23 | Pause | 1142 | 73.8659 | 68 | 11.289 | -48.9983 | -15.557
13:53:24 | Pause | 1143 | 73.8738 | 68 | 11.289 | -48.9983 | -15.5706
13:53:25 | Pause | 1144 | 73.8816 | 68 | 11.289 | -48.9983 | -15.5842
13:53:26 | Pause | 1145 | 73.8894 | 68 | 11.289 | -48.9983 | -15.5978
13:53:27 | Pause | 1146 | 73.8972 | 68 | 11.289 | -48.9983 | -15.6114
13:53:28 | Pause | 1147 | 73.9051 | 68 | 11.289 | -48.9983 | -15.625
13:53:29 | Pause | 1148 | 73.9129 | 68 | 11.289 | -48.9983 | -15.6386
13:53:30 | Pause | 1149 | 73.9207 | 68 | 11.289 | -48.9983 | -15.6522
13:53:31 | Pause | 1150 | 73.9285 | 68 | 11.289 | -48.9983 | -15.6658
13:53:32 | Pause | 1151 | 73.9363 | 68 | 11.289 | -48.9983 | -15.6795
13:53:33 | Pause | 1152 | 73.9442 | 68 | 11.289 | -48.9983 | -15.6931
13:53:34 | Pause | 1153 | 73.952 | 68 | 11.289 | -48.9983 | -15.7067
13:53:35 | Pause | 1154 | 73.9598 | 68 | 11.289 | -48.9983 | -15.7203
13:53:36 | Pause | 1155 | 73.9676 | 68 | 11.289 | -48.9983 | -15.7339
13:53:37 | Pause | 1156 | 73.9755 | 68 | 11.289 | -48.9983 | -15.7475
13:53:38 | Pause | 1157 | 73.9833 | 68 | 11.289 | -48.9983 | -15.7611
13:53:39 | Pause | 1158 | 73.9911 | 68 | 11.289 | -48.9983 | -15.7747
13:53:40 | Pause | 1159 | 73.9989 | 68 | 11.289 | -48.9983 | -15.7883
13:53:41 | Pause | 1160 | 74.0067 | 68 | 11.289 | -48.9983 | -15.802
13:53:42 | Pause | 1161 | 74.0146 | 68 | 11.289 | -48.9983 | -15.8156
13:53:43 | Pause | 1162 | 74.0224 | 68 | 11.289 | -48.9983 | -15.8292
13:53:44 | Pause | 1163 | 74.0302 | 68 | 11.289 | -48.9983 | -15.8428
13:53:45 | Pause | 1164 | 74.038 | 68 | 11.289 | -48.9983 | -15.8564
13:53:46 | Pause | 1165 | 74.0459 | 68 | 11.289 | -48.9983 | -15.87
13:53:47 | Pause | 1166 | 74.0537 | 68 | 11.289 | -48.9983 | -15.8836
13:53:48 | Pause | 1167 | 74.0615 | 68 | 11.289 | -48.9983 | -15.8972
13:53:49 | Pause | 1168 | 74.0693 | 68 | 11.289 | -48.9983 | -15.9108
13:53:50 | Pause | 1169 | 74.0771 | 68 | 11.289 | -48.9983 | -15.9244
13:53:51 | Pause | 1170 | 74.085 | 68 | 11.289 | -48.9983 | -15.9381
13:53:52 | Pause | 1171 | 74.0928 | 68 | 11.289 | -48.9983 | -15.9517
13:53:53 | Pause | 1172 | 74.1006 | 68 | 11.289 | -48.9983 | -15.9653
13:53:54 | Pause | 1173 | 74.1084 | 68 | 11.289 | -48.9983 | -15.9789
13:53:55 | Pause | 1174 | 74.1163 | 68 | 11.289 | -48.9983 | -15.9925
13:53:56 | Pause | 1175 | 74.1241 | 68 | 11.289 | -48.9983 | -16.0061
13:53:57 | Pause | 1176 | 74.1319 | 68 | 11.289 | -48.9983 | -16.0197
13:53:58 | Pause | 1177 | 74.1397 | 68 | 11.289 | -48.9983 | -16.0333
13:53:59 | Pause | 1178 | 74.1475 | 68 | 11.289 | -48.9983 | -16.0469
13:54:00 | Pause | 1179 | 74.1554 | 68 | 11.289 | -48.9983 | -16.0606
13:54:01 | Pause | 1180 | 74.1632 | 68 | 11.289 | -48.9983 | -16.0742
13:54:02 | Pause | 1181 | 74.171 | 68 | 11.289 | -48.9983 | -16.0878
13:54:03 | Pause | 1182 | 74.1788 | 68 | 11.289 | -48.9983 | -16.1014
13:54:04 | Pause | 1183 | 74.1867 | 68 | 11.289 | -48.9983 | -16.115
13:54:05 | Pause | 1184 | 74.1945 | 68 | 11.289 | -48.9983 | -16.1286
13:54:06 | Pause | 1185 | 74.2023 | 68 | 11.289 | -48.9983 | -16.1422
13:54:07 | Pause | 1186 | 74.2101 | 68 | 11.289 | -48.9983 | -16.1558
13:54:08 | Pause | 1187 | 74.2179 | 68 | 11.289 | -48.9983 | -16.1694
13:54:09 | Pause | 1188 | 74.2258 | 68 | 11.289 | -48.9983 | -16.1831
13:54:10 | Pause | 1189 | 74.2336 | 68 | 11.289 | -48.9983 | -16.1967
13:54:11 | Pause | 1190 | 74.2414 | 68 | 11.289 | -48.9983 | -16.2103
13:54:12 | Pause | 1191 | 74.2492 | 68 | 11.289 | -48.9983 | -16.2239
13:54:13 | Pause | 1192 | 74.2571 | 68 | 11.289 | -48.9983 | -16.2375
13:54:14 | Pause | 1193 | 74.2649 | 68 | 11.289 | -48.9983 | -16.2511
13:54:15 | Pause | 1194 | 74.2727 | 68 | 11.289 | -48.9983 | -16.2647
13:54:16 | Pause | 1195 | 74.2805 | 68 | 11.289 | -48.9983 | -16.2783
13:54:17 | Pause | 1196 | 74.2883 | 68 | 11.289 | -48.9983 | -16.2919
13:54:18 | Pause | 1197 | 74.2962 | 68 | 11.289 | -48.9983 | -16.3055
13:54:19 | Pause | 1198 | 74.304 | 68 | 11.289 | -48.9983 | -16.3192
13:54:20 | Pause | 1199 | 74.3118 | 68 | 11.289 | -48.9983 | -16.3328
13:54:21 | Pause | 1200 | 74.3196 | 68 | 11.289 | -48.9983 | -16.3464
13:54:22 | Pause | 1201 | 74.3275 | 68 | 11.289 | -48.9983 | -16.36
13:54:23 | Pause | 1202 | 74.3353 | 68 | 11.289 | -48.9983 | -16.3736
13:54:24 | Pause | 1203 | 74.3431 | 68 | 11.289 | -48.9983 | -16.3872
13:54:25 | Pause | 1204 | 74.3509 | 68 | 11.289 | -48.9983 | -16.4008
13:54:26 | Pause | 1205 | 74.3587 | 68 | 11.289 | -48.9983 | -16.4144
13:54:27 | Pause | 1206 | 74.3666 | 68 | 11.289 | -48.9983 | -16.428
13:54:28 | Pause | 1207 | 74.3744 | 68 | 11.289 | -48.9983 | -16.4417
13:54:29 | Pause | 1208 | 74.3822 | 68 | 11.289 | -48.9983 | -16.4553
13:54:30 | Pause | 1209 | 74.39 | 68 | 11.289 | -48.9983 | -16.4689
13:54:31 | Pause | 1210 | 74.3979 | 68 | 11.289 | -48.9983 | -16.4825
13:54:32 | Pause | 1211 | 74.4057 | 68 | 11.289 | -48.9983 | -16.4961
13:54:33 | Pause | 1212 | 74.4135 | 68 | 11.289 | -48.9983 | -16.5097
13:54:34 | Pause | 1213 | 74.4213 | 68 | 11.289 | -48.9983 | -16.5233
13:54:35 | Pause | 1214 | 74.4291 | 68 | 11.289 | -48.9983 | -16.5369
13:54:36 | Pause | 1215 | 74.437 | 68 | 11.289 | -48.9983 | -16.5505
13:54:37 | Pause | 1216 | 74.4448 | 68 | 11.289 | -48.9983 | -16.5641
13:54:38 | Pause | 1217 | 74.4526 | 68 | 11.289 | -48.9983 | -16.5778
13:54:39 | Pause | 1218 | 74.4604 | 68 | 11.289 | -48.9983 | -16.5914
13:54:40 | Pause | 1219 | 74.4683 | 68 | 11.289 | -48.9983 | -16.605
13:54:41 | Pause | 1220 | 74.4761 | 68 | 11.289 | -48.9983 | -16.6186
13:54:42 | Pause | 1221 | 74.4839 | 68 | 11.289 | -48.9983 | -16.6322
13:54:43 | Pause | 1222 | 74.4917 | 68 | 11.289 | -48.9983 | -16.6458
13:54:44 | Pause | 1223 | 74.4995 | 68 | 11.289 | -48.9983 | -16.6594
13:54:45 | Pause | 1224 | 74.5074 | 68 | 11.289 | -48.9983 | -16.673
13:54:46 | Pause | 1225 | 74.5152 | 68 | 11.289 | -48.9983 | -16.6866
13:54:47 | Pause | 1226 | 74.523 | 68 | 11.289 | -48.9983 | -16.7003
13:54:48 | Pause | 1227 | 74.5308 | 68 | 11.289 | -48.9983 | -16.7139
13:54:49 | Pause | 1228 | 74.5387 | 68 | 11.289 | -48.9983 | -16.7275
13:54:50 | Pause | 1229 | 74.5465 | 68 | 11.289 | -48.9983 | -16.7411
13:54:51 | Pause | 1230 | 74.5543 | 68 | 11.289 | -48.9983 | -16.7547
13:54:52 | Pause | 1231 | 74.5621 | 68 | 11.289 | -48.9983 | -16.7683
13:54:53 | Pause | 1232 | 74.5699 | 68 | 11.289 | -48.9983 | -16.7819
13:54:54 | Pause | 1233 | 74.5778 | 68 | 11.289 | -48.9983 | -16.7955
13:54:55 | Pause | 1234 | 74.5856 | 68 | 11.289 | -48.9983 | -16.8091
13:54:56 | Pause | 1235 | 74.5934 | 68 | 11.289 | -48.9983 | -16.8228
13:54:57 | Pause | 1236 | 74.6012 | 68 | 11.289 | -48.9983 | -16.8364
13:54:58 | Pause | 1237 | 74.6091 | 68 | 11.289 | -48.9983 | -16.85
13:54:59 | Pause | 1238 | 74.6169 | 68 | 11.289 | -48.9983 | -16.8636
13:55:00 | Pause | 1239 | 74.6247 | 68 | 11.289 | -48.9983 | -16.8772
13:55:01 | Pause | 1240 | 74.6325 | 68 | 11.289 | -48.9983 | -16.8908
13:55:02 | Pause | 1241 | 74.6403 | 68 | 11.289 | -48.9983 | -16.9044
13:55:03 | Pause | 1242 | 74.6482 | 68 | 11.289 | -48.9983 | -16.918
13:55:04 | Pause | 1243 | 74.656 | 68 | 11.289 | -48.9983 | -16.9316
13:55:05 | Pause | 1244 | 74.6638 | 68 | 11.289 | -48.9983 | -16.9452
13:55:06 | Pause | 1245 | 74.6716 | 68 | 11.289 | -48.9983 | -16.9589
13:55:07 | Pause | 1246 | 74.6795 | 68 | 11.289 | -48.9983 | -16.9725
13:55:08 | Pause | 1247 | 74.6873 | 68 | 11.289 | -48.9983 | -16.9861
13:55:09 | Pause | 1248 | 74.6951 | 68 | 11.289 | -48.9983 | -16.9997
13:55:10 | Pause | 1249 | 74.7029 | 68 | 11.289 | -48.9983 | -17.0133
13:55:11 | Pause | 1250 | 74.7107 | 68 | 11.289 | -48.9983 | -17.0269
13:55:12 | Pause | 1251 | 74.7186 | 68 | 11.289 | -48.9983 | -17.0405
13:55:13 | Pause | 1252 | 74.7264 | 68 | 11.289 | -48.9983 | -17.0541
13:55:14 | Pause | 1253 | 74.7342 | 68 | 11.289 | -48.9983 | -17.0677
13:55:15 | Pause | 1254 | 74.742 | 68 | 11.289 | -48.9983 | -17.0814
13:55:16 | Pause | 1255 | 74.7499 | 68 | 11.289 | -48.9983 | -17.095
13:55:17 | Pause | 1256 | 74.7577 | 68 | 11.289 | -48.9983 | -17.1086
13:55:18 | Pause | 1257 | 74.7655 | 68 | 11.289 | -48.9983 | -17.1222
13:55:19 | Pause | 1258 | 74.7733 | 68 | 11.289 | -48.9983 | -17.1358
13:55:20 | Pause | 1259 | 74.7811 | 68 | 11.289 | -48.9983 | -17.1494
13:55:21 | Pause | 1260 | 74.789 | 68 | 11.289 | -48.9983 | -17.163
13:55:22 | Pause | 1261 | 74.7968 | 68 | 11.289 | -48.9983 | -17.1766
13:55:23 | Pause | 1262 | 74.8046 | 68 | 11.289 | -48.9983 | -17.1902
13:55:24 | Pause | 1263 | 74.8124 | 68 | 11.289 | -48.9983 | -17.2038
13:55:25 | Pause | 1264 | 74.8203 | 68 | 11.289 | -48.9983 | -17.2175
13:55:26 | Pause | 1265 | 74.8281 | 68 | 11.289 | -48.9983 | -17.2311
13:55:27 | Pause | 1266 | 74.8359 | 68 | 11.289 | -48.9983 | -17.2447
13:55:28 | Pause | 1267 | 74.8437 | 68 | 11.289 | -48.9983 | -17.2583
13:55:29 | Pause | 1268 | 74.8515 | 68 | 11.289 | -48.9983 | -17.2719
13:55:30 | Pause | 1269 | 74.8594 | 68 | 11.289 | -48.9983 | -17.2855
13:55:31 | Pause | 1270 | 74.8672 | 68 | 11.289 | -48.9983 | -17.2991
13:55:32 | Pause | 1271 | 74.875 | 68 | 11.289 | -48.9983 | -17.3127
13:55:33 | Pause | 1272 | 74.8828 | 68 | 11.289 | -48.9983 | -17.3263
13:55:34 | Pause | 1273 | 74.8907 | 68 | 11.289 | -48.9983 | -17.34
13:55:35 | Pause | 1274 | 74.8985 | 68 | 11.289 | -48.9983 | -17.3536
13:55:36 | Pause | 1275 | 74.9063 | 68 | 11.289 | -48.9983 | -17.3672
13:55:37 | Pause | 1276 | 74.9141 | 68 | 11.289 | -48.9983 | -17.3808
13:55:38 | Pause | 1277 | 74.9219 | 68 | 11.289 | -48.9983 | -17.3944
13:55:39 | Pause | 1278 | 74.9298 | 68 | 11.289 | -48.9983 | -17.408
13:55:40 | Pause | 1279 | 74.9376 | 68 | 11.289 | -48.9983 | -17.4216
13:55:41 | Pause | 1280 | 74.9454 | 68 | 11.289 | -48.9983 | -17.4352
13:55:42 | Pause | 1281 | 74.9532 | 68 | 11.289 | -48.9983 | -17.4488
13:55:43 | Pause | 1282 | 74.9611 | 68 | 11.289 | -48.9983 | -17.4625
13:55:44 | Pause | 1283 | 74.9689 | 68 | 11.289 | -48.9983 | -17.4761
13:55:45 | Pause | 1284 | 74.9767 | 68 | 11.289 | -48.9983 | -17.4897
13:55:46 | Pause | 1285 | 74.9845 | 68 | 11.289 | -48.9983 | -17.5033
13:55:47 | Pause | 1286 | 74.9923 | 68 | 11.289 | -48.9983 | -17.5169
13:55:48 | Pause | 1287 | 75.0002 | 68 | 11.289 | -48.9983 | -17.5305
13:55:49 | Pause | 1288 | 75.008 | 68 | 11.289 | -48.9983 | -17.5441
13:55:50 | Pause | 1289 | 75.0158 | 68 | 11.289 | -48.9983 | -17.5577
13:55:51 | Pause | 1290 | 75.0236 | 68 | 11.289 | -48.9983 | -17.5713
13:55:52 | Pause | 1291 | 75.0315 | 68 | 11.289 | -48.9983 | -17.5849
13:55:53 | Pause | 1292 | 75.0393 | 68 | 11.289 | -48.9983 | -17.5986
13:55:54 | Pause | 1293 | 75.0471 | 68 | 11.289 | -48.9983 | -17.6122
13:55:55 | Pause | 1294 | 75.0549 | 68 | 11.289 | -48.9983 | -17.6258
13:55:56 | Pause | 1295 | 75.0627 | 68 | 11.289 | -48.9983 | -17.6394
13:55:57 | Pause | 1296 | 75.0706 | 68 | 11.289 | -48.9983 | -17.653
13:55:58 | Pause | 1297 | 75.0784 | 68 | 11.289 | -48.9983 | -17.6666
13:55:59 | Pause | 1298 | 75.0862 | 68 | 11.289 | -48.9983 | -17.6802
13:56:00 | Pause | 1299 | 75.094 | 68 | 11.289 | -48.9983 | -17.6938
13:56:01 | Pause | 1300 | 75.1019 | 68 | 11.289 | -48.9983 | -17.7074
13:56:02 | Pause | 1301 | 75.1097 | 68 | 11.289 | -48.9983 | -17.7211
13:56:03 | Pause | 1302 | 75.1175 | 68 | 11.289 | -48.9983 | -17.7347
13:56:04 | Pause | 1303 | 75.1253 | 68 | 11.289 | -48.9983 | -17.7483
13:56:05 | Pause | 1304 | 75.1331 | 68 | 11.289 | -48.9983 | -17.7619
13:56:06 | Pause | 1305 | 75.141 | 68 | 11.289 | -48.9983 | -17.7755
13:56:07 | Pause | 1306 | 75.1488 | 68 | 11.289 | -48.9983 | -17.7891
13:56:08 | Pause | 1307 | 75.1566 | 68 | 11.289 | -48.9983 | -17.8027
13:56:09 | Pause | 1308 | 75.1644 | 68 | 11.289 | -48.9983 | -17.8163
13:56:10 | Pause | 1309 | 75.1723 | 68 | 11.289 | -48.9983 | -17.8299
13:56:11 | Pause | 1310 | 75.1801 | 68 | 11.289 | -48.9983 | -17.8435
13:56:12 | Pause | 1311 | 75.1879 | 68 | 11.289 | -48.9983 | -17.8572
13:56:13 | Pause | 1312 | 75.1957 | 68 | 11.289 | -48.9983 | -17.8708
13:56:14 | Pause | 1313 | 75.2035 | 68 | 11.289 | -48.9983 | -17.8844
13:56:15 | Pause | 1314 | 75.2114 | 68 | 11.289 | -48.9983 | -17.898
13:56:16 | Pause | 1315 | 75.2192 | 68 | 11.289 | -48.9983 | -17.9116
13:56:17 | Pause | 1316 | 75.227 | 68 | 11.289 | -48.9983 | -17.9252
13:56:18 | Pause | 1317 | 75.2348 | 68 | 11.289 | -48.9983 | -17.9388
13:56:19 | Pause | 1318 | 75.2427 | 68 | 11.289 | -48.9983 | -17.9524
13:56:20 | Pause | 1319 | 75.2505 | 68 | 11.289 | -48.9983 | -17.966
13:56:21 | Pause | 1320 | 75.2583 | 68 | 11.289 | -48.9983 | -17.9797
13:56:22 | Pause | 1321 | 75.2661 | 68 | 11.289 | -48.9983 | -17.9933
13:56:23 | Pause | 1322 | 75.2739 | 68 | 11.289 | -48.9983 | -18.0069
13:56:24 | Pause | 1323 | 75.2818 | 68 | 11.289 | -48.9983 | -18.0205
13:56:25 | Pause | 1324 | 75.2896 | 68 | 11.289 | -48.9983 | -18.0341
13:56:26 | Pause | 1325 | 75.2974 | 68 | 11.289 | -48.9983 | -18.0477
13:56:27 | Pause | 1326 | 75.3052 | 68 | 11.289 | -48.9983 | -18.0613
13:56:28 | Pause | 1327 | 75.3131 | 68 | 11.289 | -48.9983 | -18.0749
13:56:29 | Pause | 1328 | 75.3209 | 68 | 11.289 | -48.9983 | -18.0885
13:56:30 | Pause | 1329 | 75.3287 | 68 | 11.289 | -48.9983 | -18.1022
13:56:31 | Pause | 1330 | 75.3365 | 68 | 11.289 | -48.9983 | -18.1158
13:56:32 | Pause | 1331 | 75.3443 | 68 | 11.289 | -48.9983 | -18.1294
13:56:33 | Pause | 1332 | 75.3522 | 68 | 11.289 | -48.9983 | -18.143
13:56:34 | Pause | 1333 | 75.36 | 68 | 11.289 | -48.9983 | -18.1566
13:56:35 | Pause | 1334 | 75.3678 | 68 | 11.289 | -48.9983 | -18.1702
13:56:36 | Pause | 1335 | 75.3756 | 68 | 11.289 | -48.9983 | -18.1838
13:56:37 | Pause | 1336 | 75.3835 | 68 | 11.289 | -48.9983 | -18.1974
13:56:38 | Pause | 1337 | 75.3913 | 68 | 11.289 | -48.9983 | -18.211
13:56:39 | Pause | 1338 | 75.3991 | 68 | 11.289 | -48.9983 | -18.2246
13:56:40 | Pause | 1339 | 75.4069 | 68 | 11.289 | -48.9983 | -18.2383
13:56:41 | Pause | 1340 | 75.4147 | 68 | 11.289 | -48.9983 | -18.2519
13:56:42 | Pause | 1341 | 75.4226 | 68 | 11.289 | -48.9983 | -18.2655
13:56:43 | Pause | 1342 | 75.4304 | 68 | 11.289 | -48.9983 | -18.2791
13:56:44 | Pause | 1343 | 75.4382 | 68 | 11.289 | -48.9983 | -18.2927
13:56:45 | Pause | 1344 | 75.446 | 68 | 11.289 | -48.9983 | -18.3063
13:56:46 | Pause | 1345 | 75.4539 | 68 | 11.289 | -48.9983 | -18.3199
13:56:47 | Pause | 1346 | 75.4617 | 68 | 11.289 | -48.9983 | -18.3335
13:56:48 | Pause | 1347 | 75.4695 | 68 | 11.289 | -48.9983 | -18.3471
13:56:49 | Pause | 1348 | 75.4773 | 68 | 11.289 | -48.9983 | -18.3608
13:56:50 | Pause | 1349 | 75.4851 | 68 | 11.289 | -48.9983 | -18.3744
13:56:51 | Pause | 1350 | 75.493 | 68 | 11.289 | -48.9983 | -18.388
13:56:52 | Pause | 1351 | 75.5008 | 68 | 11.289 | -48.9983 | -18.4016
13:56:53 | Pause | 1352 | 75.5086 | 68 | 11.289 | -48.9983 | -18.4152
13:56:54 | Pause | 1353 | 75.5164 | 68 | 11.289 | -48.9983 | -18.4288
13:56:55 | Pause | 1354 | 75.5243 | 68 | 11.289 | -48.9983 | -18.4424
13:56:56 | Pause | 1355 | 75.5321 | 68 | 11.289 | -48.9983 | -18.456
13:56:57 | Pause | 1356 | 75.5399 | 68 | 11.289 | -48.9983 | -18.4696
13:56:58 | Pause | 1357 | 75.5477 | 68 | 11.289 | -48.9983 | -18.4832
13:56:59 | Pause | 1358 | 75.5555 | 68 | 11.289 | -48.9983 | -18.4969
13:57:00 | Pause | 1359 | 75.5634 | 68 | 11.289 | -48.9983 | -18.5105
13:57:01 | Pause | 1360 | 75.5712 | 68 | 11.289 | -48.9983 | -18.5241
13:57:02 | Pause | 1361 | 75.579 | 68 | 11.289 | -48.9983 | -18.5377
13:57:03 | Pause | 1362 | 75.5868 | 68 | 11.289 | -48.9983 | -18.5513
13:57:04 | Pause | 1363 | 75.5947 | 68 | 11.289 | -48.9983 | -18.5649
13:57:05 | Pause | 1364 | 75.6025 | 68 | 11.289 | -48.9983 | -18.5785
13:57:06 | Pause | 1365 | 75.6103 | 68 | 11.289 | -48.9983 | -18.5921
13:57:07 | Pause | 1366 | 75.6181 | 68 | 11.289 | -48.9983 | -18.6057
13:57:08 | Pause | 1367 | 75.6259 | 68 | 11.289 | -48.9983 | -18.6194
13:57:09 | Pause | 1368 | 75.6338 | 68 | 11.289 | -48.9983 | -18.633
13:57:10 | Pause | 1369 | 75.6416 | 68 | 11.289 | -48.9983 | -18.6466
13:57:11 | Pause | 1370 | 75.6494 | 68 | 11.289 | -48.9983 | -18.6602
13:57:12 | Pause | 1371 | 75.6572 | 68 | 11.289 | -48.9983 | -18.6738
13:57:13 | Pause | 1372 | 75.6651 | 68 | 11.289 | -48.9983 | -18.6874
13:57:14 | Pause | 1373 | 75.6729 | 68 | 11.289 | -48.9983 | -18.701
13:57:15 | Pause | 1374 | 75.6807 | 68 | 11.289 | -48.9983 | -18.7146
13:57:16 | Pause | 1375 | 75.6885 | 68 | 11.289 | -48.9983 | -18.7282
13:57:17 | Pause | 1376 | 75.6963 | 68 | 11.289 | -48.9983 | -18.7419
13:57:18 | Pause | 1377 | 75.7042 | 68 | 11.289 | -48.9983 | -18.7555
13:57:19 | Pause | 1378 | 75.712 | 68 | 11.289 | -48.9983 | -18.7691
13:57:20 | Pause | 1379 | 75.7198 | 68 | 11.289 | -48.9983 | -18.7827
13:57:21 | Pause | 1380 | 75.7276 | 68 | 11.289 | -48.9983 | -18.7963
13:57:22 | Pause | 1381 | 75.7355 | 68 | 11.289 | -48.9983 | -18.8099
13:57:23 | Pause | 1382 | 75.7433 | 68 | 11.289 | -48.9983 | -18.8235
13:57:24 | Pause | 1383 | 75.7511 | 68 | 11.289 | -48.9983 | -18.8371
13:57:25 | Pause | 1384 | 75.7589 | 68 | 11.289 | -48.9983 | -18.8507
13:57:26 | Pause | 1385 | 75.7667 | 68 | 11.289 | -48.9983 | -18.8643
13:57:27 | Pause | 1386 | 75.7746 | 68 | 11.289 | -48.9983 | -18.878
13:57:28 | Pause | 1387 | 75.7824 | 68 | 11.289 | -48.9983 | -18.8916
13:57:29 | Pause | 1388 | 75.7902 | 68 | 11.289 | -48.9983 | -18.9052
13:57:30 | Pause | 1389 | 75.798 | 68 | 11.289 | -48.9983 | -18.9188
13:57:31 | Pause | 1390 | 75.8058 | 68 | 11.289 | -48.9983 | -18.9324
13:57:32 | Pause | 1391 | 75.8137 | 68 | 11.289 | -48.9983 | -18.946
13:57:33 | Pause | 1392 | 75.8215 | 68 | 11.289 | -48.9983 | -18.9596
13:57:34 | Pause | 1393 | 75.8293 | 68 | 11.289 | -48.9983 | -18.9732
13:57:35 | Pause | 1394 | 75.8371 | 68 | 11.289 | -48.9983 | -18.9868
13:57:36 | Pause | 1395 | 75.845 | 68 | 11.289 | -48.9983 | -19.0005
13:57:37 | Pause | 1396 | 75.8528 | 68 | 11.289 | -48.9983 | -19.0141
13:57:38 | Pause | 1397 | 75.8606 | 68 | 11.289 | -48.9983 | -19.0277
13:57:39 | Pause | 1398 | 75.8684 | 68 | 11.289 | -48.9983 | -19.0413
13:57:40 | Pause | 1399 | 75.8762 | 68 | 11.289 | -48.9983 | -19.0549
13:57:41 | Pause | 1400 | 75.8841 | 68 | 11.289 | -48.9983 | -19.0685
13:57:42 | Pause | 1401 | 75.8919 | 68 | 11.289 | -48.9983 | -19.0821
13:57:43 | Pause | 1402 | 75.8997 | 68 | 11.289 | -48.9983 | -19.0957
13:57:44 | Pause | 1403 | 75.9075 | 68 | 11.289 | -48.9983 | -19.1093
13:57:45 | Pause | 1404 | 75.9154 | 68 | 11.289 | -48.9983 | -19.1229
13:57:46 | Pause | 1405 | 75.9232 | 68 | 11.289 | -48.9983 | -19.1366
13:57:47 | Pause | 1406 | 75.931 | 68 | 11.289 | -48.9983 | -19.1502
13:57:48 | Pause | 1407 | 75.9388 | 68 | 11.289 | -48.9983 | -19.1638
13:57:49 | Pause | 1408 | 75.9466 | 68 | 11.289 | -48.9983 | -19.1774
13:57:50 | Pause | 1409 | 75.9545 | 68 | 11.289 | -48.9983 | -19.191
13:57:51 | Pause | 1410 | 75.9623 | 68 | 11.289 | -48.9983 | -19.2046
13:57:52 | Pause | 1411 | 75.9701 | 68 | 11.289 | -48.9983 | -19.2182
13:57:53 | Pause | 1412 | 75.9779 | 68 | 11.289 | -48.9983 | -19.2318
13:57:54 | Pause | 1413 | 75.9858 | 68 | 11.289 | -48.9983 | -19.2454
13:57:55 | Pause | 1414 | 75.9936 | 68 | 11.289 | -48.9983 | -19.2591
13:57:56 | Pause | 1415 | 76.0014 | 68 | 11.289 | -48.9983 | -19.2727
13:57:57 | Pause | 1416 | 76.0092 | 68 | 11.289 | -48.9983 | -19.2863
13:57:58 | Pause | 1417 | 76.017 | 68 | 11.289 | -48.9983 | -19.2999
13:57:59 | Pause | 1418 | 76.0249 | 68 | 11.289 | -48.9983 | -19.3135
13:58:00 | Pause | 1419 | 76.0327 | 68 | 11.289 | -48.9983 | -19.3271
13:58:01 | Pause | 1420 | 76.0405 | 68 | 11.289 | -48.9983 | -19.3407
13:58:02 | Pause | 1421 | 76.0483 | 68 | 11.289 | -48.9983 | -19.3543
13:58:03 | Pause | 1422 | 76.0562 | 68 | 11.289 | -48.9983 | -19.3679
13:58:04 | Pause | 1423 | 76.064 | 68 | 11.289 | -48.9983 | -19.3816
13:58:05 | Pause | 1424 | 76.0718 | 68 | 11.289 | -48.9983 | -19.3952
13:58:06 | Pause | 1425 | 76.0796 | 68 | 11.289 | -48.9983 | -19.4088
13:58:07 | Pause | 1426 | 76.0874 | 68 | 11.289 | -48.9983 | -19.4224
13:58:08 | Pause | 1427 | 76.0953 | 68 | 11.289 | -48.9983 | -19.436
13:58:09 | Pause | 1428 | 76.1031 | 68 | 11.289 | -48.9983 | -19.4496
13:58:10 | Pause | 1429 | 76.1109 | 68 | 11.289 | -48.9983 | -19.4632
13:58:11 | Pause | 1430 | 76.1187 | 68 | 11.289 | -48.9983 | -19.4768
13:58:12 | Pause | 1431 | 76.1266 | 68 | 11.289 | -48.9983 | -19.4904
13:58:13 | Pause | 1432 | 76.1344 | 68 | 11.289 | -48.9983 | -19.504
13:58:14 | Pause | 1433 | 76.1422 | 68 | 11.289 | -48.9983 | -19.5177
13:58:15 | Pause | 1434 | 76.15 | 68 | 11.289 | -48.9983 | -19.5313
13:58:16 | Pause | 1435 | 76.1578 | 68 | 11.289 | -48.9983 | -19.5449
13:58:17 | Pause | 1436 | 76.1657 | 68 | 11.289 | -48.9983 | -19.5585
13:58:18 | Pause | 1437 | 76.1735 | 68 | 11.289 | -48.9983 | -19.5721
13:58:19 | Pause | 1438 | 76.1813 | 68 | 11.289 | -48.9983 | -19.5857
13:58:20 | Pause | 1439 | 76.1891 | 68 | 11.289 | -48.9983 | -19.5993
13:58:21 | Pause | 1440 | 76.197 | 68 | 11.289 | -48.9983 | -19.6129
13:58:22 | Pause | 1441 | 76.2048 | 68 | 11.289 | -48.9983 | -19.6265
13:58:23 | Pause | 1442 | 76.2126 | 68 | 11.289 | -48.9983 | -19.6402
13:58:24 | Pause | 1443 | 76.2204 | 68 | 11.289 | -48.9983 | -19.6538
13:58:25 | Pause | 1444 | 76.2282 | 68 | 11.289 | -48.9983 | -19.6674
13:58:26 | Pause | 1445 | 76.2361 | 68 | 11.289 | -48.9983 | -19.681
13:58:27 | Pause | 1446 | 76.2439 | 68 | 11.289 | -48.9983 | -19.6946
13:58:28 | Pause | 1447 | 76.2517 | 68 | 11.289 | -48.9983 | -19.7082
13:58:29 | Pause | 1448 | 76.2595 | 68 | 11.289 | -48.9983 | -19.7218
13:58:30 | Pause | 1449 | 76.2674 | 68 | 11.289 | -48.9983 | -19.7354
13:58:31 | Pause | 1450 | 76.2752 | 68 | 11.289 | -48.9983 | -19.749
13:58:32 | Pause | 1451 | 76.283 | 68 | 11.289 | -48.9983 | -19.7626
13:58:33 | Pause | 1452 | 76.2908 | 68 | 11.289 | -48.9983 | -19.7763
13:58:34 | Pause | 1453 | 76.2986 | 68 | 11.289 | -48.9983 | -19.7899
13:58:35 | Pause | 1454 | 76.3065 | 68 | 11.289 | -48.9983 | -19.8035
13:58:36 | Pause | 1455 | 76.3143 | 68 | 11.289 | -48.9983 | -19.8171
13:58:37 | Pause | 1456 | 76.3221 | 68 | 11.289 | -48.9983 | -19.8307
13:58:38 | Pause | 1457 | 76.3299 | 68 | 11.289 | -48.9983 | -19.8443
13:58:39 | Pause | 1458 | 76.3378 | 68 | 11.289 | -48.9983 | -19.8579
13:58:40 | Pause | 1459 | 76.3456 | 68 | 11.289 | -48.9983 | -19.8715
13:58:41 | Pause | 1460 | 76.3534 | 68 | 11.289 | -48.9983 | -19.8851
13:58:42 | Pause | 1461 | 76.3612 | 68 | 11.289 | -48.9983 | -19.8988
13:58:43 | Pause | 1462 | 76.369 | 68 | 11.289 | -48.9983 | -19.9124
13:58:44 | Pause | 1463 | 76.3769 | 68 | 11.289 | -48.9983 | -19.926
13:58:45 | Pause | 1464 | 76.3847 | 68 | 11.289 | -48.9983 | -19.9396
13:58:46 | Pause | 1465 | 76.3925 | 68 | 11.289 | -48.9983 | -19.9532
13:58:47 | Pause | 1466 | 76.4003 | 68 | 11.289 | -48.9983 | -19.9668
13:58:48 | Pause | 1467 | 76.4082 | 68 | 11.289 | -48.9983 | -19.9804
13:58:49 | Pause | 1468 | 76.416 | 68 | 11.289 | -48.9983 | -19.994
13:58:50 | Pause | 1469 | 76.4238 | 68 | 11.289 | -48.9983 | -20.0076
13:58:51 | Pause | 1470 | 76.4316 | 68 | 11.289 | -48.9983 | -20.0213
13:58:52 | Pause | 1471 | 76.4394 | 68 | 11.289 | -48.9983 | -20.0349
13:58:53 | Pause | 1472 | 76.4473 | 68 | 11.289 | -48.9983 | -20.0485
13:58:54 | Pause | 1473 | 76.4551 | 68 | 11.289 | -48.9983 | -20.0621
13:58:55 | Pause | 1474 | 76.4629 | 68 | 11.289 | -48.9983 | -20.0757
13:58:56 | Pause | 1475 | 76.4707 | 68 | 11.289 | -48.9983 | -20.0893
13:58:57 | Pause | 1476 | 76.4786 | 68 | 11.289 | -48.9983 | -20.1029
13:58:58 | Pause | 1477 | 76.4864 | 68 | 11.289 | -48.9983 | -20.1165
13:58:59 | Pause | 1478 | 76.4942 | 68 | 11.289 | -48.9983 | -20.1301
13:59:00 | Pause | 1479 | 76.502 | 68 | 11.289 | -48.9983 | -20.1437
13:59:01 | Pause | 1480 | 76.5098 | 68 | 11.289 | -48.9983 | -20.1574
13:59:02 | Pause | 1481 | 76.5177 | 68 | 11.289 | -48.9983 | -20.171
13:59:03 | Pause | 1482 | 76.5255 | 68 | 11.289 | -48.9983 | -20.1846
13:59:04 | Pause | 1483 | 76.5333 | 68 | 11.289 | -48.9983 | -20.1982
13:59:05 | Pause | 1484 | 76.5411 | 68 | 11.289 | -48.9983 | -20.2118
13:59:06 | Pause | 1485 | 76.549 | 68 | 11.289 | -48.9983 | -20.2254
13:59:07 | Pause | 1486 | 76.5568 | 68 | 11.289 | -48.9983 | -20.239
13:59:08 | Pause | 1487 | 76.5646 | 68 | 11.289 | -48.9983 | -20.2526
13:59:09 | Pause | 1488 | 76.5724 | 68 | 11.289 | -48.9983 | -20.2662
13:59:10 | Pause | 1489 | 76.5802 | 68 | 11.289 | -48.9983 | -20.2799
13:59:11 | Pause | 1490 | 76.5881 | 68 | 11.289 | -48.9983 | -20.2935
13:59:12 | Pause | 1491 | 76.5959 | 68 | 11.289 | -48.9983 | -20.3071
13:59:13 | Pause | 1492 | 76.6037 | 68 | 11.289 | -48.9983 | -20.3207
13:59:14 | Pause | 1493 | 76.6115 | 68 | 11.289 | -48.9983 | -20.3343
13:59:15 | Pause | 1494 | 76.6194 | 68 | 11.289 | -48.9983 | -20.3479
13:59:16 | Pause | 1495 | 76.6272 | 68 | 11.289 | -48.9983 | -20.3615
13:59:17 | Pause | 1496 | 76.635 | 68 | 11.289 | -48.9983 | -20.3751
13:59:18 | Pause | 1497 | 76.6428 | 68 | 11.289 | -48.9983 | -20.3887
13:59:19 | Pause | 1498 | 76.6506 | 68 | 11.289 | -48.9983 | -20.4023
13:59:20 | Pause | 1499 | 76.6585 | 68 | 11.289 | -48.9983 | -20.416
13:59:21 | Pause | 1500 | 76.6663 | 68 | 11.289 | -48.9983 | -20.4296
13:59:22 | Pause | 1501 | 76.6741 | 68 | 11.289 | -48.9983 | -20.4432
13:59:23 | Pause | 1502 | 76.6819 | 68 | 11.289 | -48.9983 | -20.4568
13:59:24 | Pause | 1503 | 76.6898 | 68 | 11.289 | -48.9983 | -20.4704
13:59:25 | Pause | 1504 | 76.6976 | 68 | 11.289 | -48.9983 | -20.484
13:59:26 | Pause | 1505 | 76.7054 | 68 | 11.289 | -48.9983 | -20.4976
13:59:27 | Pause | 1506 | 76.7132 | 68 | 11.289 | -48.9983 | -20.5112
13:59:28 | Pause | 1507 | 76.721 | 68 | 11.289 | -48.9983 | -20.5248
13:59:29 | Pause | 1508 | 76.7289 | 68 | 11.289 | -48.9983 | -20.5385
13:59:30 | Pause | 1509 | 76.7367 | 68 | 11.289 | -48.9983 | -20.5521
13:59:31 | Pause | 1510 | 76.7445 | 68 | 11.289 | -48.9983 | -20.5657
13:59:32 | Pause | 1511 | 76.7523 | 68 | 11.289 | -48.9983 | -20.5793
13:59:33 | Pause | 1512 | 76.7602 | 68 | 11.289 | -48.9983 | -20.5929
13:59:34 | Pause | 1513 | 76.768 | 68 | 11.289 | -48.9983 | -20.6065
13:59:35 | Pause | 1514 | 76.7758 | 68 | 11.289 | -48.9983 | -20.6201
13:59:36 | Pause | 1515 | 76.7836 | 68 | 11.289 | -48.9983 | -20.6337
13:59:37 | Pause | 1516 | 76.7914 | 68 | 11.289 | -48.9983 | -20.6473
13:59:38 | Pause | 1517 | 76.7993 | 68 | 11.289 | -48.9983 | -20.661
13:59:39 | Pause | 1518 | 76.8071 | 68 | 11.289 | -48.9983 | -20.6746
13:59:40 | Pause | 1519 | 76.8149 | 68 | 11.289 | -48.9983 | -20.6882
13:59:41 | Pause | 1520 | 76.8227 | 68 | 11.289 | -48.9983 | -20.7018
13:59:42 | Pause | 1521 | 76.8306 | 68 | 11.289 | -48.9983 | -20.7154
13:59:43 | Pause | 1522 | 76.8384 | 68 | 11.289 | -48.9983 | -20.729
13:59:44 | Pause | 1523 | 76.8462 | 68 | 11.289 | -48.9983 | -20.7426
13:59:45 | Pause | 1524 | 76.854 | 68 | 11.289 | -48.9983 | -20.7562
13:59:46 | Pause | 1525 | 76.8618 | 68 | 11.289 | -48.9983 | -20.7698
13:59:47 | Pause | 1526 | 76.8697 | 68 | 11.289 | -48.9983 | -20.7834
13:59:48 | Pause | 1527 | 76.8775 | 68 | 11.289 | -48.9983 | -20.7971
13:59:49 | Pause | 1528 | 76.8853 | 68 | 11.289 | -48.9983 | -20.8107
13:59:50 | Pause | 1529 | 76.8931 | 68 | 11.289 | -48.9983 | -20.8243
13:59:51 | Pause | 1530 | 76.901 | 68 | 11.289 | -48.9983 | -20.8379
13:59:52 | Pause | 1531 | 76.9088 | 68 | 11.289 | -48.9983 | -20.8515
13:59:53 | Pause | 1532 | 76.9166 | 68 | 11.289 | -48.9983 | -20.8651
13:59:54 | Pause | 1533 | 76.9244 | 68 | 11.289 | -48.9983 | -20.8787
13:59:55 | Pause | 1534 | 76.9322 | 68 | 11.289 | -48.9983 | -20.8923
13:59:56 | Pause | 1535 | 76.9401 | 68 | 11.289 | -48.9983 | -20.9059
13:59:57 | Pause | 1536 | 76.9479 | 68 | 11.289 | -48.9983 | -20.9196
13:59:58 | Pause | 1537 | 76.9557 | 68 | 11.289 | -48.9983 | -20.9332
13:59:59 | Pause | 1538 | 76.9635 | 68 | 11.289 | -48.9983 | -20.9468
14:00:00 | Pause | 1539 | 76.9714 | 68 | 11.289 | -48.9983 | -20.9604
14:00:01 | Pause | 1540 | 76.9792 | 68 | 11.289 | -48.9983 | -20.974
14:00:02 | Pause | 1541 | 76.987 | 68 | 11.289 | -48.9983 | -20.9876
14:00:03 | Pause | 1542 | 76.9948 | 68 | 11.289 | -48.9983 | -21.0012
14:00:04 | Pause | 1543 | 77.0026 | 68 | 11.289 | -48.9983 | -21.0148
14:00:05 | Pause | 1544 | 77.0105 | 68 | 11.289 | -48.9983 | -21.0284
14:00:06 | Pause | 1545 | 77.0183 | 68 | 11.289 | -48.9983 | -21.042
14:00:07 | Pause | 1546 | 77.0261 | 68 | 11.289 | -48.9983 | -21.0557
14:00:08 | Pause | 1547 | 77.0339 | 68 | 11.289 | -48.9983 | -21.0693
14:00:09 | Pause | 1548 | 77.0418 | 68 | 11.289 | -48.9983 | -21.0829
14:00:10 | Pause | 1549 | 77.0496 | 68 | 11.289 | -48.9983 | -21.0965
14:00:11 | Pause | 1550 | 77.0574 | 68 | 11.289 | -48.9983 | -21.1101
14:00:12 | Pause | 1551 | 77.0652 | 68 | 11.289 | -48.9983 | -21.1237
14:00:13 | Pause | 1552 | 77.073 | 68 | 11.289 | -48.9983 | -21.1373
14:00:14 | Pause | 1553 | 77.0809 | 68 | 11.289 | -48.9983 | -21.1509
14:00:15 | Pause | 1554 | 77.0887 | 68 | 11.289 | -48.9983 | -21.1645
14:00:16 | Pause | 1555 | 77.0965 | 68 | 11.289 | -48.9983 | -21.1782
14:00:17 | Pause | 1556 | 77.1043 | 68 | 11.289 | -48.9983 | -21.1918
14:00:18 | Pause | 1557 | 77.1122 | 68 | 11.289 | -48.9983 | -21.2054
14:00:19 | Pause | 1558 | 77.12 | 68 | 11.289 | -48.9983 | -21.219
14:00:20 | Pause | 1559 | 77.1278 | 68 | 11.289 | -48.9983 | -21.2326
14:00:21 | Pause | 1560 | 77.1356 | 68 | 11.289 | -48.9983 | -21.2462
14:00:22 | Pause | 1561 | 77.1434 | 68 | 11.289 | -48.9983 | -21.2598
14:00:23 | Pause | 1562 | 77.1513 | 68 | 11.289 | -48.9983 | -21.2734
14:00:24 | Pause | 1563 | 77.1591 | 68 | 11.289 | -48.9983 | -21.287
14:00:25 | Pause | 1564 | 77.1669 | 68 | 11.289 | -48.9983 | -21.3007
14:00:26 | Pause | 1565 | 77.1747 | 68 | 11.289 | -48.9983 | -21.3143
14:00:27 | Pause | 1566 | 77.1826 | 68 | 11.289 | -48.9983 | -21.3279
14:00:28 | Pause | 1567 | 77.1904 | 68 | 11.289 | -48.9983 | -21.3415
14:00:29 | Pause | 1568 | 77.1982 | 68 | 11.289 | -48.9983 | -21.3551
14:00:30 | Pause | 1569 | 77.206 | 68 | 11.289 | -48.9983 | -21.3687
14:00:31 | Pause | 1570 | 77.2138 | 68 | 11.289 | -48.9983 | -21.3823
14:00:32 | Pause | 1571 | 77.2217 | 68 | 11.289 | -48.9983 | -21.3959
14:00:33 | Pause | 1572 | 77.2295 | 68 | 11.289 | -48.9983 | -21.4095
14:00:34 | Pause | 1573 | 77.2373 | 68 | 11.289 | -48.9983 | -21.4231
14:00:35 | Pause | 1574 | 77.2451 | 68 | 11.289 | -48.9983 | -21.4368
14:00:36 | Pause | 1575 | 77.253 | 68 | 11.289 | -48.9983 | -21.4504
14:00:37 | Pause | 1576 | 77.2608 | 68 | 11.289 | -48.9983 | -21.464
14:00:38 | Pause | 1577 | 77.2686 | 68 | 11.289 | -48.9983 | -21.4776
14:00:39 | Pause | 1578 | 77.2764 | 68 | 11.289 | -48.9983 | -21.4912
14:00:40 | Pause | 1579 | 77.2842 | 68 | 11.289 | -48.9983 | -21.5048
14:00:41 | Pause | 1580 | 77.2921 | 68 | 11.289 | -48.9983 | -21.5184
14:00:42 | Pause | 1581 | 77.2999 | 68 | 11.289 | -48.9983 | -21.532
14:00:43 | Pause | 1582 | 77.3077 | 68 | 11.289 | -48.9983 | -21.5456
14:00:44 | Pause | 1583 | 77.3155 | 68 | 11.289 | -48.9983 | -21.5593
14:00:45 | Pause | 1584 | 77.3234 | 68 | 11.289 | -48.9983 | -21.5729
14:00:46 | Pause | 1585 | 77.3312 | 68 | 11.289 | -48.9983 | -21.5865
14:00:47 | Pause | 1586 | 77.339 | 68 | 11.289 | -48.9983 | -21.6001
14:00:48 | Pause | 1587 | 77.3468 | 68 | 11.289 | -48.9983 | -21.6137
14:00:49 | Pause | 1588 | 77.3546 | 68 | 11.289 | -48.9983 | -21.6273
14:00:50 | Pause | 1589 | 77.3625 | 68 | 11.289 | -48.9983 | -21.6409
14:00:51 | Pause | 1590 | 77.3703 | 68 | 11.289 | -48.9983 | -21.6545
14:00:52 | Pause | 1591 | 77.3781 | 68 | 11.289 | -48.9983 | -21.6681
14:00:53 | Pause | 1592 | 77.3859 | 68 | 11.289 | -48.9983 | -21.6817
14:00:54 | Pause | 1593 | 77.3938 | 68 | 11.289 | -48.9983 | -21.6954
14:00:55 | Pause | 1594 | 77.4016 | 68 | 11.289 | -48.9983 | -21.709
14:00:56 | Pause | 1595 | 77.4094 | 68 | 11.289 | -48.9983 | -21.7226
14:00:57 | Pause | 1596 | 77.4172 | 68 | 11.289 | -48.9983 | -21.7362
14:00:58 | Pause | 1597 | 77.425 | 68 | 11.289 | -48.9983 | -21.7498
14:00:59 | Pause | 1598 | 77.4329 | 68 | 11.289 | -48.9983 | -21.7634
14:01:00 | Pause | 1599 | 77.4407 | 68 | 11.289 | -48.9983 | -21.777
14:01:01 | Pause | 1600 | 77.4485 | 68 | 11.289 | -48.9983 | -21.7906
14:01:02 | Pause | 1601 | 77.4563 | 68 | 11.289 | -48.9983 | -21.8042
14:01:03 | Pause | 1602 | 77.4642 | 68 | 11.289 | -48.9983 | -21.8179
14:01:04 | Pause | 1603 | 77.472 | 68 | 11.289 | -48.9983 | -21.8315
14:01:05 | Pause | 1604 | 77.4798 | 68 | 11.289 | -48.9983 | -21.8451
14:01:06 | Pause | 1605 | 77.4876 | 68 | 11.289 | -48.9983 | -21.8587
14:01:07 | Pause | 1606 | 77.4954 | 68 | 11.289 | -48.9983 | -21.8723
14:01:08 | Pause | 1607 | 77.5033 | 68 | 11.289 | -48.9983 | -21.8859
14:01:09 | Pause | 1608 | 77.5111 | 68 | 11.289 | -48.9983 | -21.8995
14:01:10 | Pause | 1609 | 77.5189 | 68 | 11.289 | -48.9983 | -21.9131
14:01:11 | Pause | 1610 | 77.5267 | 68 | 11.289 | -48.9983 | -21.9267
14:01:12 | Pause | 1611 | 77.5346 | 68 | 11.289 | -48.9983 | -21.9404
14:01:13 | Pause | 1612 | 77.5424 | 68 | 11.289 | -48.9983 | -21.954
14:01:14 | Pause | 1613 | 77.5502 | 68 | 11.289 | -48.9983 | -21.9676
14:01:15 | Pause | 1614 | 77.558 | 68 | 11.289 | -48.9983 | -21.9812
14:01:16 | Pause | 1615 | 77.5658 | 68 | 11.289 | -48.9983 | -21.9948
14:01:17 | Pause | 1616 | 77.5737 | 68 | 11.289 | -48.9983 | -22.0084
14:01:18 | Pause | 1617 | 77.5815 | 68 | 11.289 | -48.9983 | -22.022
14:01:19 | Pause | 1618 | 77.5893 | 68 | 11.289 | -48.9983 | -22.0356
14:01:20 | Pause | 1619 | 77.5971 | 68 | 11.289 | -48.9983 | -22.0492
14:01:21 | Pause | 1620 | 77.605 | 68 | 11.289 | -48.9983 | -22.0628
14:01:22 | Pause | 1621 | 77.6128 | 68 | 11.289 | -48.9983 | -22.0765
14:01:23 | Pause | 1622 | 77.6206 | 68 | 11.289 | -48.9983 | -22.0901
14:01:24 | Pause | 1623 | 77.6284 | 68 | 11.289 | -48.9983 | -22.1037
14:01:25 | Pause | 1624 | 77.6362 | 68 | 11.289 | -48.9983 | -22.1173
14:01:26 | Pause | 1625 | 77.6441 | 68 | 11.289 | -48.9983 | -22.1309
14:01:27 | Pause | 1626 | 77.6519 | 68 | 11.289 | -48.9983 | -22.1445
14:01:28 | Pause | 1627 | 77.6597 | 68 | 11.289 | -48.9983 | -22.1581
14:01:29 | Pause | 1628 | 77.6675 | 68 | 11.289 | -48.9983 | -22.1717
14:01:30 | Pause | 1629 | 77.6754 | 68 | 11.289 | -48.9983 | -22.1853
14:01:31 | Pause | 1630 | 77.6832 | 68 | 11.289 | -48.9983 | -22.199
14:01:32 | Pause | 1631 | 77.691 | 68 | 11.289 | -48.9983 | -22.2126
14:01:33 | Pause | 1632 | 77.6988 | 68 | 11.289 | -48.9983 | -22.2262
14:01:34 | Pause | 1633 | 77.7066 | 68 | 11.289 | -48.9983 | -22.2398
14:01:35 | Pause | 1634 | 77.7145 | 68 | 11.289 | -48.9983 | -22.2534
14:01:36 | Pause | 1635 | 77.7223 | 68 | 11.289 | -48.9983 | -22.267
14:01:37 | Pause | 1636 | 77.7301 | 68 | 11.289 | -48.9983 | -22.2806
14:01:38 | Pause | 1637 | 77.7379 | 68 | 11.289 | -48.9983 | -22.2942
14:01:39 | Pause | 1638 | 77.7458 | 68 | 11.289 | -48.9983 | -22.3078
14:01:40 | Pause | 1639 | 77.7536 | 68 | 11.289 | -48.9983 | -22.3214
14:01:41 | Pause | 1640 | 77.7614 | 68 | 11.289 | -48.9983 | -22.3351
14:01:42 | Pause | 1641 | 77.7692 | 68 | 11.289 | -48.9983 | -22.3487
14:01:43 | Pause | 1642 | 77.777 | 68 | 11.289 | -48.9983 | -22.3623
14:01:44 | Pause | 1643 | 77.7849 | 68 | 11.289 | -48.9983 | -22.3759
14:01:45 | Pause | 1644 | 77.7927 | 68 | 11.289 | -48.9983 | -22.3895
14:01:46 | Pause | 1645 | 77.8005 | 68 | 11.289 | -48.9983 | -22.4031
14:01:47 | Pause | 1646 | 77.8083 | 68 | 11.289 | -48.9983 | -22.4167
14:01:48 | Pause | 1647 | 77.8162 | 68 | 11.289 | -48.9983 | -22.4303
14:01:49 | Pause | 1648 | 77.824 | 68 | 11.289 | -48.9983 | -22.4439
14:01:50 | Pause | 1649 | 77.8318 | 68 | 11.289 | -48.9983 | -22.4576
14:01:51 | Pause | 1650 | 77.8396 | 68 | 11.289 | -48.9983 | -22.4712
14:01:52 | Pause | 1651 | 77.8474 | 68 | 11.289 | -48.9983 | -22.4848
14:01:53 | Pause | 1652 | 77.8553 | 68 | 11.289 | -48.9983 | -22.4984
14:01:54 | Pause | 1653 | 77.8631 | 68 | 11.289 | -48.9983 | -22.512
14:01:55 | Pause | 1654 | 77.8709 | 68 | 11.289 | -48.9983 | -22.5256
14:01:56 | Pause | 1655 | 77.8787 | 68 | 11.289 | -48.9983 | -22.5392
14:01:57 | Pause | 1656 | 77.8866 | 68 | 11.289 | -48.9983 | -22.5528
14:01:58 | Pause | 1657 | 77.8944 | 68 | 11.289 | -48.9983 | -22.5664
14:01:59 | Pause | 1658 | 77.9022 | 68 | 11.289 | -48.9983 | -22.5801
14:02:00 | Pause | 1659 | 77.91 | 68 | 11.289 | -48.9983 | -22.5937
14:02:01 | Pause | 1660 | 77.9178 | 68 | 11.289 | -48.9983 | -22.6073
14:02:02 | Pause | 1661 | 77.9257 | 68 | 11.289 | -48.9983 | -22.6209
14:02:03 | Pause | 1662 | 77.9335 | 68 | 11.289 | -48.9983 | -22.6345
14:02:04 | Pause | 1663 | 77.9413 | 68 | 11.289 | -48.9983 | -22.6481
14:02:05 | Pause | 1664 | 77.9491 | 68 | 11.289 | -48.9983 | -22.6617
14:02:06 | Pause | 1665 | 77.957 | 68 | 11.289 | -48.9983 | -22.6753
14:02:07 | Pause | 1666 | 77.9648 | 68 | 11.289 | -48.9983 | -22.6889
14:02:08 | Pause | 1667 | 77.9726 | 68 | 11.289 | -48.9983 | -22.7025
14:02:09 | Pause | 1668 | 77.9804 | 68 | 11.289 | -48.9983 | -22.7162
14:02:10 | Pause | 1669 | 77.9882 | 68 | 11.289 | -48.9983 | -22.7298
14:02:11 | Pause | 1670 | 77.9961 | 68 | 11.289 | -48.9983 | -22.7434
14:02:12 | Pause | 1671 | 78.0039 | 68 | 11.289 | -48.9983 | -22.757
14:02:13 | Pause | 1672 | 78.0117 | 68 | 11.289 | -48.9983 | -22.7706
14:02:14 | Pause | 1673 | 78.0195 | 68 | 11.289 | -48.9983 | -22.7842
14:02:15 | Pause | 1674 | 78.0274 | 68 | 11.289 | -48.9983 | -22.7978
14:02:16 | Pause | 1675 | 78.0352 | 68 | 11.289 | -48.9983 | -22.8114
14:02:17 | Pause | 1676 | 78.043 | 68 | 11.289 | -48.9983 | -22.825
14:02:18 | Pause | 1677 | 78.0508 | 68 | 11.289 | -48.9983 | -22.8387
14:02:19 | Pause | 1678 | 78.0586 | 68 | 11.289 | -48.9983 | -22.8523
14:02:20 | Pause | 1679 | 78.0665 | 68 | 11.289 | -48.9983 | -22.8659
14:02:21 | Pause | 1680 | 78.0743 | 68 | 11.289 | -48.9983 | -22.8795
14:02:22 | Pause | 1681 | 78.0821 | 68 | 11.289 | -48.9983 | -22.8931
14:02:23 | Pause | 1682 | 78.0899 | 68 | 11.289 | -48.9983 | -22.9067
14:02:24 | Pause | 1683 | 78.0978 | 68 | 11.289 | -48.9983 | -22.9203
14:02:25 | Pause | 1684 | 78.1056 | 68 | 11.289 | -48.9983 | -22.9339
14:02:26 | Pause | 1685 | 78.1134 | 68 | 11.289 | -48.9983 | -22.9475
14:02:27 | Pause | 1686 | 78.1212 | 68 | 11.289 | -48.9983 | -22.9611
14:02:28 | Pause | 1687 | 78.129 | 68 | 11.289 | -48.9983 | -22.9748
14:02:29 | Pause | 1688 | 78.1369 | 68 | 11.289 | -48.9983 | -22.9884
14:02:30 | Pause | 1689 | 78.1447 | 68 | 11.289 | -48.9983 | -23.002
14:02:31 | Pause | 1690 | 78.1525 | 68 | 11.289 | -48.9983 | -23.0156
14:02:32 | Pause | 1691 | 78.1603 | 68 | 11.289 | -48.9983 | -23.0292
14:02:33 | Pause | 1692 | 78.1682 | 68 | 11.289 | -48.9983 | -23.0428
14:02:34 | Pause | 1693 | 78.176 | 68 | 11.289 | -48.9983 | -23.0564
14:02:35 | Pause | 1694 | 78.1838 | 68 | 11.289 | -48.9983 | -23.07
14:02:36 | Pause | 1695 | 78.1916 | 68 | 11.289 | -48.9983 | -23.0836
14:02:37 | Pause | 1696 | 78.1994 | 68 | 11.289 | -48.9983 | -23.0973
14:02:38 | Pause | 1697 | 78.2073 | 68 | 11.289 | -48.9983 | -23.1109
14:02:39 | Pause | 1698 | 78.2151 | 68 | 11.289 | -48.9983 | -23.1245
14:02:40 | Pause | 1699 | 78.2229 | 68 | 11.289 | -48.9983 | -23.1381
14:02:41 | Pause | 1700 | 78.2307 | 68 | 11.289 | -48.9983 | -23.1517
14:02:42 | Pause | 1701 | 78.2386 | 68 | 11.289 | -48.9983 | -23.1653
14:02:43 | Pause | 1702 | 78.2464 | 68 | 11.289 | -48.9983 | -23.1789
14:02:44 | Pause | 1703 | 78.2542 | 68 | 11.289 | -48.9983 | -23.1925
14:02:45 | Pause | 1704 | 78.262 | 68 | 11.289 | -48.9983 | -23.2061
14:02:46 | Pause | 1705 | 78.2698 | 68 | 11.289 | -48.9983 | -23.2198
14:02:47 | Pause | 1706 | 78.2777 | 68 | 11.289 | -48.9983 | -23.2334
14:02:48 | Pause | 1707 | 78.2855 | 68 | 11.289 | -48.9983 | -23.247
14:02:49 | Pause | 1708 | 78.2933 | 68 | 11.289 | -48.9983 | -23.2606
14:02:50 | Pause | 1709 | 78.3011 | 68 | 11.289 | -48.9983 | -23.2742
14:02:51 | Pause | 1710 | 78.309 | 68 | 11.289 | -48.9983 | -23.2878
14:02:52 | Pause | 1711 | 78.3168 | 68 | 11.289 | -48.9983 | -23.3014
14:02:53 | Pause | 1712 | 78.3246 | 68 | 11.289 | -48.9983 | -23.315
14:02:54 | Pause | 1713 | 78.3324 | 68 | 11.289 | -48.9983 | -23.3286
14:02:55 | Pause | 1714 | 78.3402 | 68 | 11.289 | -48.9983 | -23.3422
14:02:56 | Pause | 1715 | 78.3481 | 68 | 11.289 | -48.9983 | -23.3559
14:02:57 | Pause | 1716 | 78.3559 | 68 | 11.289 | -48.9983 | -23.3695
14:02:58 | Pause | 1717 | 78.3637 | 68 | 11.289 | -48.9983 | -23.3831
14:02:59 | Pause | 1718 | 78.3715 | 68 | 11.289 | -48.9983 | -23.3967
14:03:00 | Pause | 1719 | 78.3794 | 68 | 11.289 | -48.9983 | -23.4103
14:03:01 | Pause | 1720 | 78.3872 | 68 | 11.289 | -48.9983 | -23.4239
14:03:02 | Pause | 1721 | 78.395 | 68 | 11.289 | -48.9983 | -23.4375
14:03:03 | Pause | 1722 | 78.4028 | 68 | 11.289 | -48.9983 | -23.4511
14:03:04 | Pause | 1723 | 78.4106 | 68 | 11.289 | -48.9983 | -23.4647
14:03:05 | Pause | 1724 | 78.4185 | 68 | 11.289 | -48.9983 | -23.4784
14:03:06 | Pause | 1725 | 78.4263 | 68 | 11.289 | -48.9983 | -23.492
14:03:07 | Pause | 1726 | 78.4341 | 68 | 11.289 | -48.9983 | -23.5056
14:03:08 | Pause | 1727 | 78.4419 | 68 | 11.289 | -48.9983 | -23.5192
14:03:09 | Pause | 1728 | 78.4498 | 68 | 11.289 | -48.9983 | -23.5328
14:03:10 | Pause | 1729 | 78.4576 | 68 | 11.289 | -48.9983 | -23.5464
14:03:11 | Pause | 1730 | 78.4654 | 68 | 11.289 | -48.9983 | -23.56
14:03:12 | Pause | 1731 | 78.4732 | 68 | 11.289 | -48.9983 | -23.5736
14:03:13 | Pause | 1732 | 78.481 | 68 | 11.289 | -48.9983 | -23.5872
14:03:14 | Pause | 1733 | 78.4889 | 68 | 11.289 | -48.9983 | -23.6008
14:03:15 | Pause | 1734 | 78.4967 | 68 | 11.289 | -48.9983 | -23.6145
14:03:16 | Pause | 1735 | 78.5045 | 68 | 11.289 | -48.9983 | -23.6281
14:03:17 | Pause | 1736 | 78.5123 | 68 | 11.289 | -48.9983 | -23.6417
14:03:18 | Pause | 1737 | 78.5202 | 68 | 11.289 | -48.9983 | -23.6553
14:03:19 | Pause | 1738 | 78.528 | 68 | 11.289 | -48.9983 | -23.6689
14:03:20 | Pause | 1739 | 78.5358 | 68 | 11.289 | -48.9983 | -23.6825
14:03:21 | Pause | 1740 | 78.5436 | 68 | 11.289 | -48.9983 | -23.6961
14:03:22 | Pause | 1741 | 78.5514 | 68 | 11.289 | -48.9983 | -23.7097
14:03:23 | Pause | 1742 | 78.5593 | 68 | 11.289 | -48.9983 | -23.7233
14:03:24 | Pause | 1743 | 78.5671 | 68 | 11.289 | -48.9983 | -23.737
14:03:25 | Pause | 1744 | 78.5749 | 68 | 11.289 | -48.9983 | -23.7506
14:03:26 | Pause | 1745 | 78.5827 | 68 | 11.289 | -48.9983 | -23.7642
14:03:27 | Pause | 1746 | 78.5906 | 68 | 11.289 | -48.9983 | -23.7778
14:03:28 | Pause | 1747 | 78.5984 | 68 | 11.289 | -48.9983 | -23.7914
14:03:29 | Pause | 1748 | 78.6062 | 68 | 11.289 | -48.9983 | -23.805
14:03:30 | Pause | 1749 | 78.614 | 68 | 11.289 | -48.9983 | -23.8186
14:03:31 | Pause | 1750 | 78.6218 | 68 | 11.289 | -48.9983 | -23.8322
14:03:32 | Pause | 1751 | 78.6297 | 68 | 11.289 | -48.9983 | -23.8458
14:03:33 | Pause | 1752 | 78.6375 | 68 | 11.289 | -48.9983 | -23.8595
14:03:34 | Pause | 1753 | 78.6453 | 68 | 11.289 | -48.9983 | -23.8731
14:03:35 | Pause | 1754 | 78.6531 | 68 | 11.289 | -48.9983 | -23.8867
14:03:36 | Pause | 1755 | 78.661 | 68 | 11.289 | -48.9983 | -23.9003
14:03:37 | Pause | 1756 | 78.6688 | 68 | 11.289 | -48.9983 | -23.9139
14:03:38 | Pause | 1757 | 78.6766 | 68 | 11.289 | -48.9983 | -23.9275
14:03:39 | Pause | 1758 | 78.6844 | 68 | 11.289 | -48.9983 | -23.9411
14:03:40 | Pause | 1759 | 78.6922 | 68 | 11.289 | -48.9983 | -23.9547
14:03:41 | Pause | 1760 | 78.7001 | 68 | 11.289 | -48.9983 | -23.9683
14:03:42 | Pause | 1761 | 78.7079 | 68 | 11.289 | -48.9983 | -23.9819
14:03:43 | Pause | 1762 | 78.7157 | 68 | 11.289 | -48.9983 | -23.9956
14:03:44 | Pause | 1763 | 78.7235 | 68 | 11.289 | -48.9983 | -24.0092
14:03:45 | Pause | 1764 | 78.7314 | 68 | 11.289 | -48.9983 | -24.0228
14:03:46 | Pause | 1765 | 78.7392 | 68 | 11.289 | -48.9983 | -24.0364
14:03:47 | Pause | 1766 | 78.747 | 68 | 11.289 | -48.9983 | -24.05
14:03:48 | Pause | 1767 | 78.7548 | 68 | 11.289 | -48.9983 | -24.0636
14:03:49 | Pause | 1768 | 78.7626 | 68 | 11.289 | -48.9983 | -24.0772
14:03:50 | Pause | 1769 | 78.7705 | 68 | 11.289 | -48.9983 | -24.0908
14:03:51 | Pause | 1770 | 78.7783 | 68 | 11.289 | -48.9983 | -24.1044
14:03:52 | Pause | 1771 | 78.7861 | 68 | 11.289 | -48.9983 | -24.1181
14:03:53 | Pause | 1772 | 78.7939 | 68 | 11.289 | -48.9983 | -24.1317
14:03:54 | Pause | 1773 | 78.8018 | 68 | 11.289 | -48.9983 | -24.1453
14:03:55 | Pause | 1774 | 78.8096 | 68 | 11.289 | -48.9983 | -24.1589
14:03:56 | Pause | 1775 | 78.8174 | 68 | 11.289 | -48.9983 | -24.1725
14:03:57 | Pause | 1776 | 78.8252 | 68 | 11.289 | -48.9983 | -24.1861
14:03:58 | Pause | 1777 | 78.833 | 68 | 11.289 | -48.9983 | -24.1997
14:03:59 | Pause | 1778 | 78.8409 | 68 | 11.289 | -48.9983 | -24.2133
14:04:00 | Pause | 1779 | 78.8487 | 68 | 11.289 | -48.9983 | -24.2269
14:04:01 | Pause | 1780 | 78.8565 | 68 | 11.289 | -48.9983 | -24.2405
14:04:02 | Pause | 1781 | 78.8643 | 68 | 11.289 | -48.9983 | -24.2542
14:04:03 | Pause | 1782 | 78.8722 | 68 | 11.289 | -48.9983 | -24.2678
14:04:04 | Pause | 1783 | 78.88 | 68 | 11.289 | -48.9983 | -24.2814
14:04:05 | Pause | 1784 | 78.8878 | 68 | 11.289 | -48.9983 | -24.295
14:04:06 | Pause | 1785 | 78.8956 | 68 | 11.289 | -48.9983 | -24.3086
14:04:07 | Pause | 1786 | 78.9034 | 68 | 11.289 | -48.9983 | -24.3222
14:04:08 | Pause | 1787 | 78.9113 | 68 | 11.289 | -48.9983 | -24.3358
14:04:09 | Pause | 1788 | 78.9191 | 68 | 11.289 | -48.9983 | -24.3494
14:04:10 | Pause | 1789 | 78.9269 | 68 | 11.289 | -48.9983 | -24.363
14:04:11 | Pause | 1790 | 78.9347 | 68 | 11.289 | -48.9983 | -24.3767
14:04:12 | Pause | 1791 | 78.9426 | 68 | 11.289 | -48.9983 | -24.3903
14:04:13 | Pause | 1792 | 78.9504 | 68 | 11.289 | -48.9983 | -24.4039
14:04:14 | Pause | 1793 | 78.9582 | 68 | 11.289 | -48.9983 | -24.4175
14:04:15 | Pause | 1794 | 78.966 | 68 | 11.289 | -48.9983 | -24.4311
14:04:16 | Pause | 1795 | 78.9738 | 68 | 11.289 | -48.9983 | -24.4447
14:04:17 | Pause | 1796 | 78.9817 | 68 | 11.289 | -48.9983 | -24.4583
14:04:18 | Pause | 1797 | 78.9895 | 68 | 11.289 | -48.9983 | -24.4719
14:04:19 | Pause | 1798 | 78.9973 | 68 | 11.289 | -48.9983 | -24.4855
14:04:20 | Pause | 1799 | 79.0051 | 68 | 11.289 | -48.9983 | -24.4992
14:04:21 | Pause | 1800 | 79.013 | 68 | 11.289 | -48.9983 | -24.5128
14:04:22 | Pause | 1801 | 79.0208 | 68 | 11.289 | -48.9983 | -24.5264
14:04:23 | Pause | 1802 | 79.0286 | 68 | 11.289 | -48.9983 | -24.54
14:04:24 | Pause | 1803 | 79.0364 | 68 | 11.289 | -48.9983 | -24.5536
14:04:25 | Pause | 1804 | 79.0442 | 68 | 11.289 | -48.9983 | -24.5672
14:04:26 | Pause | 1805 | 79.0521 | 68 | 11.289 | -48.9983 | -24.5808
14:04:27 | Pause | 1806 | 79.0599 | 68 | 11.289 | -48.9983 | -24.5944
14:04:28 | Pause | 1807 | 79.0677 | 68 | 11.289 | -48.9983 | -24.608
14:04:29 | Pause | 1808 | 79.0755 | 68 | 11.289 | -48.9983 | -24.6216
14:04:30 | Pause | 1809 | 79.0834 | 68 | 11.289 | -48.9983 | -24.6353
14:04:31 | Pause | 1810 | 79.0912 | 68 | 11.289 | -48.9983 | -24.6489
14:04:32 | Pause | 1811 | 79.099 | 68 | 11.289 | -48.9983 | -24.6625
14:04:33 | Pause | 1812 | 79.1068 | 68 | 11.289 | -48.9983 | -24.6761
14:04:34 | Pause | 1813 | 79.1146 | 68 | 11.289 | -48.9983 | -24.6897
14:04:35 | Pause | 1814 | 79.1225 | 68 | 11.289 | -48.9983 | -24.7033
14:04:36 | Pause | 1815 | 79.1303 | 68 | 11.289 | -48.9983 | -24.7169
14:04:37 | Pause | 1816 | 79.1381 | 68 | 11.289 | -48.9983 | -24.7305
14:04:38 | Pause | 1817 | 79.1459 | 68 | 11.289 | -48.9983 | -24.7441
14:04:39 | Pause | 1818 | 79.1538 | 68 | 11.289 | -48.9983 | -24.7578
14:04:40 | Pause | 1819 | 79.1616 | 68 | 11.289 | -48.9983 | -24.7714
14:04:41 | Pause | 1820 | 79.1694 | 68 | 11.289 | -48.9983 | -24.785
14:04:42 | Pause | 1821 | 79.1772 | 68 | 11.289 | -48.9983 | -24.7986
14:04:43 | Pause | 1822 | 79.185 | 68 | 11.289 | -48.9983 | -24.8122
14:04:44 | Pause | 1823 | 79.1929 | 68 | 11.289 | -48.9983 | -24.8258
14:04:45 | Pause | 1824 | 79.2007 | 68 | 11.289 | -48.9983 | -24.8394
14:04:46 | Pause | 1825 | 79.2085 | 68 | 11.289 | -48.9983 | -24.853
14:04:47 | Pause | 1826 | 79.2163 | 68 | 11.289 | -48.9983 | -24.8666
14:04:48 | Pause | 1827 | 79.2242 | 68 | 11.289 | -48.9983 | -24.8803
14:04:49 | Pause | 1828 | 79.232 | 68 | 11.289 | -48.9983 | -24.8939
14:04:50 | Pause | 1829 | 79.2398 | 68 | 11.289 | -48.9983 | -24.9075
14:04:51 | Pause | 1830 | 79.2476 | 68 | 11.289 | -48.9983 | -24.9211
14:04:52 | Pause | 1831 | 79.2554 | 68 | 11.289 | -48.9983 | -24.9347
14:04:53 | Pause | 1832 | 79.2633 | 68 | 11.289 | -48.9983 | -24.9483
14:04:54 | Pause | 1833 | 79.2711 | 68 | 11.289 | -48.9983 | -24.9619
14:04:55 | Pause | 1834 | 79.2789 | 68 | 11.289 | -48.9983 | -24.9755
14:04:56 | Pause | 1835 | 79.2867 | 68 | 11.289 | -48.9983 | -24.9891
14:04:57 | Pause | 1836 | 79.2946 | 68 | 11.289 | -48.9983 | -25.0027
14:04:58 | Pause | 1837 | 79.3024 | 68 | 11.289 | -48.9983 | -25.0164
14:04:59 | Pause | 1838 | 79.3102 | 68 | 11.289 | -48.9983 | -25.03
14:05:00 | Pause | 1839 | 79.318 | 68 | 11.289 | -48.9983 | -25.0436
14:05:01 | Pause | 1840 | 79.3258 | 68 | 11.289 | -48.9983 | -25.0572
14:05:02 | Pause | 1841 | 79.3337 | 68 | 11.289 | -48.9983 | -25.0708
14:05:03 | Pause | 1842 | 79.3415 | 68 | 11.289 | -48.9983 | -25.0844
14:05:04 | Pause | 1843 | 79.3493 | 68 | 11.289 | -48.9983 | -25.098
14:05:05 | Pause | 1844 | 79.3571 | 68 | 11.289 | -48.9983 | -25.1116
14:05:06 | Pause | 1845 | 79.365 | 68 | 11.289 | -48.9983 | -25.1252
14:05:07 | Pause | 1846 | 79.3728 | 68 | 11.289 | -48.9983 | -25.1389
14:05:08 | Pause | 1847 | 79.3806 | 68 | 11.289 | -48.9983 | -25.1525
14:05:09 | Pause | 1848 | 79.3884 | 68 | 11.289 | -48.9983 | -25.1661
14:05:10 | Pause | 1849 | 79.3962 | 68 | 11.289 | -48.9983 | -25.1797
14:05:11 | Pause | 1850 | 79.4041 | 68 | 11.289 | -48.9983 | -25.1933
14:05:12 | Pause | 1851 | 79.4119 | 68 | 11.289 | -48.9983 | -25.2069
14:05:13 | Pause | 1852 | 79.4197 | 68 | 11.289 | -48.9983 | -25.2205
14:05:14 | Pause | 1853 | 79.4275 | 68 | 11.289 | -48.9983 | -25.2341
14:05:15 | Pause | 1854 | 79.4354 | 68 | 11.289 | -48.9983 | -25.2477
14:05:16 | Pause | 1855 | 79.4432 | 68 | 11.289 | -48.9983 | -25.2613
14:05:17 | Pause | 1856 | 79.451 | 68 | 11.289 | -48.9983 | -25.275
14:05:18 | Pause | 1857 | 79.4588 | 68 | 11.289 | -48.9983 | -25.2886
14:05:19 | Pause | 1858 | 79.4666 | 68 | 11.289 | -48.9983 | -25.3022
14:05:20 | Pause | 1859 | 79.4745 | 68 | 11.289 | -48.9983 | -25.3158
14:05:21 | Pause | 1860 | 79.4823 | 68 | 11.289 | -48.9983 | -25.3294
14:05:22 | Pause | 1861 | 79.4901 | 68 | 11.289 | -48.9983 | -25.343
14:05:23 | Pause | 1862 | 79.4979 | 68 | 11.289 | -48.9983 | -25.3566
14:05:24 | Pause | 1863 | 79.5058 | 68 | 11.289 | -48.9983 | -25.3702
14:05:25 | Pause | 1864 | 79.5136 | 68 | 11.289 | -48.9983 | -25.3838
14:05:26 | Pause | 1865 | 79.5214 | 68 | 11.289 | -48.9983 | -25.3975
14:05:27 | Pause | 1866 | 79.5292 | 68 | 11.289 | -48.9983 | -25.4111
14:05:28 | Pause | 1867 | 79.537 | 68 | 11.289 | -48.9983 | -25.4247
14:05:29 | Pause | 1868 | 79.5449 | 68 | 11.289 | -48.9983 | -25.4383
14:05:30 | Pause | 1869 | 79.5527 | 68 | 11.289 | -48.9983 | -25.4519
14:05:31 | Pause | 1870 | 79.5605 | 68 | 11.289 | -48.9983 | -25.4655
14:05:32 | Pause | 1871 | 79.5683 | 68 | 11.289 | -48.9983 | -25.4791
14:05:33 | Pause | 1872 | 79.5762 | 68 | 11.289 | -48.9983 | -25.4927
14:05:34 | Pause | 1873 | 79.584 | 68 | 11.289 | -48.9983 | -25.5063
14:05:35 | Pause | 1874 | 79.5918 | 68 | 11.289 | -48.9983 | -25.52
14:05:36 | Pause | 1875 | 79.5996 | 68 | 11.289 | -48.9983 | -25.5336
14:05:37 | Pause | 1876 | 79.6074 | 68 | 11.289 | -48.9983 | -25.5472
14:05:38 | Pause | 1877 | 79.6153 | 68 | 11.289 | -48.9983 | -25.5608
14:05:39 | Pause | 1878 | 79.6231 | 68 | 11.289 | -48.9983 | -25.5744
14:05:40 | Pause | 1879 | 79.6309 | 68 | 11.289 | -48.9983 | -25.588
14:05:41 | Pause | 1880 | 79.6387 | 68 | 11.289 | -48.9983 | -25.6016
14:05:42 | Pause | 1881 | 79.6466 | 68 | 11.289 | -48.9983 | -25.6152
14:05:43 | Pause | 1882 | 79.6544 | 68 | 11.289 | -48.9983 | -25.6288
14:05:44 | Pause | 1883 | 79.6622 | 68 | 11.289 | -48.9983 | -25.6424
14:05:45 | Pause | 1884 | 79.67 | 68 | 11.289 | -48.9983 | -25.6561
14:05:46 | Pause | 1885 | 79.6778 | 68 | 11.289 | -48.9983 | -25.6697
14:05:47 | Pause | 1886 | 79.6857 | 68 | 11.289 | -48.9983 | -25.6833
14:05:48 | Pause | 1887 | 79.6935 | 68 | 11.289 | -48.9983 | -25.6969
14:05:49 | Pause | 1888 | 79.7013 | 68 | 11.289 | -48.9983 | -25.7105
14:05:50 | Pause | 1889 | 79.7091 | 68 | 11.289 | -48.9983 | -25.7241
14:05:51 | Pause | 1890 | 79.717 | 68 | 11.289 | -48.9983 | -25.7377
14:05:52 | Pause | 1891 | 79.7248 | 68 | 11.289 | -48.9983 | -25.7513
14:05:53 | Pause | 1892 | 79.7326 | 68 | 11.289 | -48.9983 | -25.7649
14:05:54 | Pause | 1893 | 79.7404 | 68 | 11.289 | -48.9983 | -25.7786
14:05:55 | Pause | 1894 | 79.7482 | 68 | 11.289 | -48.9983 | -25.7922
14:05:56 | Pause | 1895 | 79.7561 | 68 | 11.289 | -48.9983 | -25.8058
14:05:57 | Pause | 1896 | 79.7639 | 68 | 11.289 | -48.9983 | -25.8194
14:05:58 | Pause | 1897 | 79.7717 | 68 | 11.289 | -48.9983 | -25.833
14:05:59 | Pause | 1898 | 79.7795 | 68 | 11.289 | -48.9983 | -25.8466
14:06:00 | Pause | 1899 | 79.7874 | 68 | 11.289 | -48.9983 | -25.8602
14:06:01 | Pause | 1900 | 79.7952 | 68 | 11.289 | -48.9983 | -25.8738
14:06:02 | Pause | 1901 | 79.803 | 68 | 11.289 | -48.9983 | -25.8874
14:06:03 | Pause | 1902 | 79.8108 | 68 | 11.289 | -48.9983 | -25.901
14:06:04 | Pause | 1903 | 79.8186 | 68 | 11.289 | -48.9983 | -25.9147
14:06:05 | Pause | 1904 | 79.8265 | 68 | 11.289 | -48.9983 | -25.9283
14:06:06 | Pause | 1905 | 79.8343 | 68 | 11.289 | -48.9983 | -25.9419
14:06:07 | Pause | 1906 | 79.8421 | 68 | 11.289 | -48.9983 | -25.9555
14:06:08 | Pause | 1907 | 79.8499 | 68 | 11.289 | -48.9983 | -25.9691
14:06:09 | Pause | 1908 | 79.8578 | 68 | 11.289 | -48.9983 | -25.9827
14:06:10 | Pause | 1909 | 79.8656 | 68 | 11.289 | -48.9983 | -25.9963
14:06:11 | Pause | 1910 | 79.8734 | 68 | 11.289 | -48.9983 | -26.0099
14:06:12 | Pause | 1911 | 79.8812 | 68 | 11.289 | -48.9983 | -26.0235
14:06:13 | Pause | 1912 | 79.889 | 68 | 11.289 | -48.9983 | -26.0372
14:06:14 | Pause | 1913 | 79.8969 | 68 | 11.289 | -48.9983 | -26.0508
14:06:15 | Pause | 1914 | 79.9047 | 68 | 11.289 | -48.9983 | -26.0644
14:06:16 | Pause | 1915 | 79.9125 | 68 | 11.289 | -48.9983 | -26.078
14:06:17 | Pause | 1916 | 79.9203 | 68 | 11.289 | -48.9983 | -26.0916
14:06:18 | Pause | 1917 | 79.9282 | 68 | 11.289 | -48.9983 | -26.1052
14:06:19 | Pause | 1918 | 79.936 | 68 | 11.289 | -48.9983 | -26.1188
14:06:20 | Pause | 1919 | 79.9438 | 68 | 11.289 | -48.9983 | -26.1324
14:06:21 | Pause | 1920 | 79.9516 | 68 | 11.289 | -48.9983 | -26.146
14:06:22 | Pause | 1921 | 79.9594 | 68 | 11.289 | -48.9983 | -26.1597
14:06:23 | Pause | 1922 | 79.9673 | 68 | 11.289 | -48.9983 | -26.1733
14:06:24 | Pause | 1923 | 79.9751 | 68 | 11.289 | -48.9983 | -26.1869
14:06:25 | Pause | 1924 | 79.9829 | 68 | 11.289 | -48.9983 | -26.2005
14:06:26 | Pause | 1925 | 79.9907 | 68 | 11.289 | -48.9983 | -26.2141
14:06:27 | Pause | 1926 | 79.9986 | 68 | 11.289 | -48.9983 | -26.2277
14:06:28 | Pause | 1927 | 80.0064 | 68 | 11.289 | -48.9983 | -26.2413
14:06:29 | Pause | 1928 | 80.0142 | 68 | 11.289 | -48.9983 | -26.2549
14:06:30 | Pause | 1929 | 80.022 | 68 | 11.289 | -48.9983 | -26.2685
14:06:31 | Pause | 1930 | 80.0298 | 68 | 11.289 | -48.9983 | -26.2821
14:06:32 | Pause | 1931 | 80.0377 | 68 | 11.289 | -48.9983 | -26.2958
14:06:33 | Pause | 1932 | 80.0455 | 68 | 11.289 | -48.9983 | -26.3094
14:06:34 | Pause | 1933 | 80.0533 | 68 | 11.289 | -48.9983 | -26.323
14:06:35 | Pause | 1934 | 80.0611 | 68 | 11.289 | -48.9983 | -26.3366
14:06:36 | Pause | 1935 | 80.069 | 68 | 11.289 | -48.9983 | -26.3502
14:06:37 | Pause | 1936 | 80.0768 | 68 | 11.289 | -48.9983 | -26.3638
14:06:38 | Pause | 1937 | 80.0846 | 68 | 11.289 | -48.9983 | -26.3774
14:06:39 | Pause | 1938 | 80.0924 | 68 | 11.289 | -48.9983 | -26.391
14:06:40 | Pause | 1939 | 80.1002 | 68 | 11.289 | -48.9983 | -26.4046
14:06:41 | Pause | 1940 | 80.1081 | 68 | 11.289 | -48.9983 | -26.4183
14:06:42 | Pause | 1941 | 80.1159 | 68 | 11.289 | -48.9983 | -26.4319
14:06:43 | Pause | 1942 | 80.1237 | 68 | 11.289 | -48.9983 | -26.4455
14:06:44 | Pause | 1943 | 80.1315 | 68 | 11.289 | -48.9983 | -26.4591
14:06:45 | Pause | 1944 | 80.1394 | 68 | 11.289 | -48.9983 | -26.4727
14:06:46 | Pause | 1945 | 80.1472 | 68 | 11.289 | -48.9983 | -26.4863
14:06:47 | Pause | 1946 | 80.155 | 68 | 11.289 | -48.9983 | -26.4999
14:06:48 | Pause | 1947 | 80.1628 | 68 | 11.289 | -48.9983 | -26.5135
14:06:49 | Pause | 1948 | 80.1706 | 68 | 11.289 | -48.9983 | -26.5271
14:06:50 | Pause | 1949 | 80.1785 | 68 | 11.289 | -48.9983 | -26.5407
14:06:51 | Pause | 1950 | 80.1863 | 68 | 11.289 | -48.9983 | -26.5544
14:06:52 | Pause | 1951 | 80.1941 | 68 | 11.289 | -48.9983 | -26.568
14:06:53 | Pause | 1952 | 80.2019 | 68 | 11.289 | -48.9983 | -26.5816
14:06:54 | Pause | 1953 | 80.2098 | 68 | 11.289 | -48.9983 | -26.5952
14:06:55 | Pause | 1954 | 80.2176 | 68 | 11.289 | -48.9983 | -26.6088
14:06:56 | Pause | 1955 | 80.2254 | 68 | 11.289 | -48.9983 | -26.6224
14:06:57 | Pause | 1956 | 80.2332 | 68 | 11.289 | -48.9983 | -26.636
14:06:58 | Pause | 1957 | 80.241 | 68 | 11.289 | -48.9983 | -26.6496
14:06:59 | Pause | 1958 | 80.2489 | 68 | 11.289 | -48.9983 | -26.6632
14:07:00 | Pause | 1959 | 80.2567 | 68 | 11.289 | -48.9983 | -26.6769
14:07:01 | Pause | 1960 | 80.2645 | 68 | 11.289 | -48.9983 | -26.6905
14:07:02 | Pause | 1961 | 80.2723 | 68 | 11.289 | -48.9983 | -26.7041
14:07:03 | Pause | 1962 | 80.2802 | 68 | 11.289 | -48.9983 | -26.7177
14:07:04 | Pause | 1963 | 80.288 | 68 | 11.289 | -48.9983 | -26.7313
14:07:05 | Pause | 1964 | 80.2958 | 68 | 11.289 | -48.9983 | -26.7449
14:07:06 | Pause | 1965 | 80.3036 | 68 | 11.289 | -48.9983 | -26.7585
14:07:07 | Pause | 1966 | 80.3114 | 68 | 11.289 | -48.9983 | -26.7721
14:07:08 | Pause | 1967 | 80.3193 | 68 | 11.289 | -48.9983 | -26.7857
14:07:09 | Pause | 1968 | 80.3271 | 68 | 11.289 | -48.9983 | -26.7994
14:07:10 | Pause | 1969 | 80.3349 | 68 | 11.289 | -48.9983 | -26.813
14:07:11 | Pause | 1970 | 80.3427 | 68 | 11.289 | -48.9983 | -26.8266
14:07:12 | Pause | 1971 | 80.3506 | 68 | 11.289 | -48.9983 | -26.8402
14:07:13 | Pause | 1972 | 80.3584 | 68 | 11.289 | -48.9983 | -26.8538
14:07:14 | Pause | 1973 | 80.3662 | 68 | 11.289 | -48.9983 | -26.8674
14:07:15 | Pause | 1974 | 80.374 | 68 | 11.289 | -48.9983 | -26.881
14:07:16 | Pause | 1975 | 80.3818 | 68 | 11.289 | -48.9983 | -26.8946
14:07:17 | Pause | 1976 | 80.3897 | 68 | 11.289 | -48.9983 | -26.9082
14:07:18 | Pause | 1977 | 80.3975 | 68 | 11.289 | -48.9983 | -26.9218
14:07:19 | Pause | 1978 | 80.4053 | 68 | 11.289 | -48.9983 | -26.9355
14:07:20 | Pause | 1979 | 80.4131 | 68 | 11.289 | -48.9983 | -26.9491
14:07:21 | Pause | 1980 | 80.421 | 68 | 11.289 | -48.9983 | -26.9627
14:07:22 | Pause | 1981 | 80.4288 | 68 | 11.289 | -48.9983 | -26.9763
14:07:23 | Pause | 1982 | 80.4366 | 68 | 11.289 | -48.9983 | -26.9899
14:07:24 | Pause | 1983 | 80.4444 | 68 | 11.289 | -48.9983 | -27.0035
14:07:25 | Pause | 1984 | 80.4522 | 68 | 11.289 | -48.9983 | -27.0171
14:07:26 | Pause | 1985 | 80.4601 | 68 | 11.289 | -48.9983 | -27.0307
14:07:27 | Pause | 1986 | 80.4679 | 68 | 11.289 | -48.9983 | -27.0443
14:07:28 | Pause | 1987 | 80.4757 | 68 | 11.289 | -48.9983 | -27.058
14:07:29 | Pause | 1988 | 80.4835 | 68 | 11.289 | -48.9983 | -27.0716
14:07:30 | Pause | 1989 | 80.4914 | 68 | 11.289 | -48.9983 | -27.0852
14:07:31 | Pause | 1990 | 80.4992 | 68 | 11.289 | -48.9983 | -27.0988
14:07:32 | Pause | 1991 | 80.507 | 68 | 11.289 | -48.9983 | -27.1124
14:07:33 | Pause | 1992 | 80.5148 | 68 | 11.289 | -48.9983 | -27.126
14:07:34 | Pause | 1993 | 80.5226 | 68 | 11.289 | -48.9983 | -27.1396
14:07:35 | Pause | 1994 | 80.5305 | 68 | 11.289 | -48.9983 | -27.1532
14:07:36 | Pause | 1995 | 80.5383 | 68 | 11.289 | -48.9983 | -27.1668
14:07:37 | Pause | 1996 | 80.5461 | 68 | 11.289 | -48.9983 | -27.1804
14:07:38 | Pause | 1997 | 80.5539 | 68 | 11.289 | -48.9983 | -27.1941
14:07:39 | Pause | 1998 | 80.5618 | 68 | 11.289 | -48.9983 | -27.2077
14:07:40 | Pause | 1999 | 80.5696 | 68 | 11.289 | -48.9983 | -27.2213
14:07:41 | Pause | 2000 | 80.5774 | 68 | 11.289 | -48.9983 | -27.2349
14:07:42 | Pause | 2001 | 80.5852 | 68 | 11.289 | -48.9983 | -27.2485
14:07:43 | Pause | 2002 | 80.593 | 68 | 11.289 | -48.9983 | -27.2621
14:07:44 | Pause | 2003 | 80.6009 | 68 | 11.289 | -48.9983 | -27.2757
14:07:45 | Pause | 2004 | 80.6087 | 68 | 11.289 | -48.9983 | -27.2893
14:07:46 | Pause | 2005 | 80.6165 | 68 | 11.289 | -48.9983 | -27.3029
14:07:47 | Pause | 2006 | 80.6243 | 68 | 11.289 | -48.9983 | -27.3166
14:07:48 | Pause | 2007 | 80.6322 | 68 | 11.289 | -48.9983 | -27.3302
14:07:49 | Pause | 2008 | 80.64 | 68 | 11.289 | -48.9983 | -27.3438
14:07:50 | Pause | 2009 | 80.6478 | 68 | 11.289 | -48.9983 | -27.3574
14:07:51 | Pause | 2010 | 80.6556 | 68 | 11.289 | -48.9983 | -27.371
14:07:52 | Pause | 2011 | 80.6634 | 68 | 11.289 | -48.9983 | -27.3846
14:07:53 | Pause | 2012 | 80.6713 | 68 | 11.289 | -48.9983 | -27.3982
14:07:54 | Pause | 2013 | 80.6791 | 68 | 11.289 | -48.9983 | -27.4118
14:07:55 | Pause | 2014 | 80.6869 | 68 | 11.289 | -48.9983 | -27.4254
14:07:56 | Pause | 2015 | 80.6947 | 68 | 11.289 | -48.9983 | -27.4391
14:07:57 | Pause | 2016 | 80.7026 | 68 | 11.289 | -48.9983 | -27.4527
14:07:58 | Pause | 2017 | 80.7104 | 68 | 11.289 | -48.9983 | -27.4663
14:07:59 | Pause | 2018 | 80.7182 | 68 | 11.289 | -48.9983 | -27.4799
14:08:00 | Pause | 2019 | 80.726 | 68 | 11.289 | -48.9983 | -27.4935
14:08:01 | Pause | 2020 | 80.7338 | 68 | 11.289 | -48.9983 | -27.5071
14:08:02 | Pause | 2021 | 80.7417 | 68 | 11.289 | -48.9983 | -27.5207
14:08:03 | Pause | 2022 | 80.7495 | 68 | 11.289 | -48.9983 | -27.5343
14:08:04 | Pause | 2023 | 80.7573 | 68 | 11.289 | -48.9983 | -27.5479
14:08:05 | Pause | 2024 | 80.7651 | 68 | 11.289 | -48.9983 | -27.5615
14:08:06 | Pause | 2025 | 80.773 | 68 | 11.289 | -48.9983 | -27.5752
14:08:07 | Pause | 2026 | 80.7808 | 68 | 11.289 | -48.9983 | -27.5888
14:08:08 | Pause | 2027 | 80.7886 | 68 | 11.289 | -48.9983 | -27.6024
14:08:09 | Pause | 2028 | 80.7964 | 68 | 11.289 | -48.9983 | -27.616
14:08:10 | Pause | 2029 | 80.8042 | 68 | 11.289 | -48.9983 | -27.6296
14:08:11 | Pause | 2030 | 80.8121 | 68 | 11.289 | -48.9983 | -27.6432
14:08:12 | Pause | 2031 | 80.8199 | 68 | 11.289 | -48.9983 | -27.6568
14:08:13 | Pause | 2032 | 80.8277 | 68 | 11.289 | -48.9983 | -27.6704
14:08:14 | Pause | 2033 | 80.8355 | 68 | 11.289 | -48.9983 | -27.684
14:08:15 | Pause | 2034 | 80.8434 | 68 | 11.289 | -48.9983 | -27.6977
14:08:16 | Pause | 2035 | 80.8512 | 68 | 11.289 | -48.9983 | -27.7113
14:08:17 | Pause | 2036 | 80.859 | 68 | 11.289 | -48.9983 | -27.7249
14:08:18 | Pause | 2037 | 80.8668 | 68 | 11.289 | -48.9983 | -27.7385
14:08:19 | Pause | 2038 | 80.8746 | 68 | 11.289 | -48.9983 | -27.7521
14:08:20 | Pause | 2039 | 80.8825 | 68 | 11.289 | -48.9983 | -27.7657
14:08:21 | Pause | 2040 | 80.8903 | 68 | 11.289 | -48.9983 | -27.7793
14:08:22 | Pause | 2041 | 80.8981 | 68 | 11.289 | -48.9983 | -27.7929
14:08:23 | Pause | 2042 | 80.9059 | 68 | 11.289 | -48.9983 | -27.8065
14:08:24 | Pause | 2043 | 80.9138 | 68 | 11.289 | -48.9983 | -27.8201
14:08:25 | Pause | 2044 | 80.9216 | 68 | 11.289 | -48.9983 | -27.8338
14:08:26 | Pause | 2045 | 80.9294 | 68 | 11.289 | -48.9983 | -27.8474
14:08:27 | Pause | 2046 | 80.9372 | 68 | 11.289 | -48.9983 | -27.861
14:08:28 | Pause | 2047 | 80.945 | 68 | 11.289 | -48.9983 | -27.8746
14:08:29 | Pause | 2048 | 80.9529 | 68 | 11.289 | -48.9983 | -27.8882
14:08:30 | Pause | 2049 | 80.9607 | 68 | 11.289 | -48.9983 | -27.9018
14:08:31 | Pause | 2050 | 80.9685 | 68 | 11.289 | -48.9983 | -27.9154
14:08:32 | Pause | 2051 | 80.9763 | 68 | 11.289 | -48.9983 | -27.929
14:08:33 | Pause | 2052 | 80.9842 | 68 | 11.289 | -48.9983 | -27.9426
14:08:34 | Pause | 2053 | 80.992 | 68 | 11.289 | -48.9983 | -27.9563
14:08:35 | Pause | 2054 | 80.9998 | 68 | 11.289 | -48.9983 | -27.9699
14:08:36 | Pause | 2055 | 81.0076 | 68 | 11.289 | -48.9983 | -27.9835
14:08:37 | Pause | 2056 | 81.0154 | 68 | 11.289 | -48.9983 | -27.9971
14:08:38 | Pause | 2057 | 81.0233 | 68 | 11.289 | -48.9983 | -28.0107
14:08:39 | Pause | 2058 | 81.0311 | 68 | 11.289 | -48.9983 | -28.0243
14:08:40 | Pause | 2059 | 81.0389 | 68 | 11.289 | -48.9983 | -28.0379
14:08:41 | Pause | 2060 | 81.0467 | 68 | 11.289 | -48.9983 | -28.0515
14:08:42 | Pause | 2061 | 81.0546 | 68 | 11.289 | -48.9983 | -28.0651
14:08:43 | Pause | 2062 | 81.0624 | 68 | 11.289 | -48.9983 | -28.0788
14:08:44 | Pause | 2063 | 81.0702 | 68 | 11.289 | -48.9983 | -28.0924
14:08:45 | Pause | 2064 | 81.078 | 68 | 11.289 | -48.9983 | -28.106
14:08:46 | Pause | 2065 | 81.0858 | 68 | 11.289 | -48.9983 | -28.1196
14:08:47 | Pause | 2066 | 81.0937 | 68 | 11.289 | -48.9983 | -28.1332
14:08:48 | Pause | 2067 | 81.1015 | 68 | 11.289 | -48.9983 | -28.1468
14:08:49 | Pause | 2068 | 81.1093 | 68 | 11.289 | -48.9983 | -28.1604
14:08:50 | Pause | 2069 | 81.1171 | 68 | 11.289 | -48.9983 | -28.174
14:08:51 | Pause | 2070 | 81.125 | 68 | 11.289 | -48.9983 | -28.1876
14:08:52 | Pause | 2071 | 81.1328 | 68 | 11.289 | -48.9983 | -28.2012
14:08:53 | Pause | 2072 | 81.1406 | 68 | 11.289 | -48.9983 | -28.2149
14:08:54 | Pause | 2073 | 81.1484 | 68 | 11.289 | -48.9983 | -28.2285
14:08:55 | Pause | 2074 | 81.1562 | 68 | 11.289 | -48.9983 | -28.2421
14:08:56 | Pause | 2075 | 81.1641 | 68 | 11.289 | -48.9983 | -28.2557
14:08:57 | Pause | 2076 | 81.1719 | 68 | 11.289 | -48.9983 | -28.2693
14:08:58 | Pause | 2077 | 81.1797 | 68 | 11.289 | -48.9983 | -28.2829
14:08:59 | Pause | 2078 | 81.1875 | 68 | 11.289 | -48.9983 | -28.2965
14:09:00 | Pause | 2079 | 81.1954 | 68 | 11.289 | -48.9983 | -28.3101
14:09:01 | Pause | 2080 | 81.2032 | 68 | 11.289 | -48.9983 | -28.3237
14:09:02 | Pause | 2081 | 81.211 | 68 | 11.289 | -48.9983 | -28.3374
14:09:03 | Pause | 2082 | 81.2188 | 68 | 11.289 | -48.9983 | -28.351
14:09:04 | Pause | 2083 | 81.2266 | 68 | 11.289 | -48.9983 | -28.3646
14:09:05 | Pause | 2084 | 81.2345 | 68 | 11.289 | -48.9983 | -28.3782
14:09:06 | Pause | 2085 | 81.2423 | 68 | 11.289 | -48.9983 | -28.3918
14:09:07 | Pause | 2086 | 81.2501 | 68 | 11.289 | -48.9983 | -28.4054
14:09:08 | Pause | 2087 | 81.2579 | 68 | 11.289 | -48.9983 | -28.419
14:09:09 | Pause | 2088 | 81.2658 | 68 | 11.289 | -48.9983 | -28.4326
14:09:10 | Pause | 2089 | 81.2736 | 68 | 11.289 | -48.9983 | -28.4462
14:09:11 | Pause | 2090 | 81.2814 | 68 | 11.289 | -48.9983 | -28.4598
14:09:12 | Pause | 2091 | 81.2892 | 68 | 11.289 | -48.9983 | -28.4735
14:09:13 | Pause | 2092 | 81.297 | 68 | 11.289 | -48.9983 | -28.4871
14:09:14 | Pause | 2093 | 81.3049 | 68 | 11.289 | -48.9983 | -28.5007
14:09:15 | Pause | 2094 | 81.3127 | 68 | 11.289 | -48.9983 | -28.5143
14:09:16 | Pause | 2095 | 81.3205 | 68 | 11.289 | -48.9983 | -28.5279
14:09:17 | Pause | 2096 | 81.3283 | 68 | 11.289 | -48.9983 | -28.5415
14:09:18 | Pause | 2097 | 81.3362 | 68 | 11.289 | -48.9983 | -28.5551
14:09:19 | Pause | 2098 | 81.344 | 68 | 11.289 | -48.9983 | -28.5687
14:09:20 | Pause | 2099 | 81.3518 | 68 | 11.289 | -48.9983 | -28.5823
14:09:21 | Pause | 2100 | 81.3596 | 68 | 11.289 | -48.9983 | -28.596
14:09:22 | Pause | 2101 | 81.3674 | 68 | 11.289 | -48.9983 | -28.6096
14:09:23 | Pause | 2102 | 81.3753 | 68 | 11.289 | -48.9983 | -28.6232
14:09:24 | Pause | 2103 | 81.3831 | 68 | 11.289 | -48.9983 | -28.6368
14:09:25 | Pause | 2104 | 81.3909 | 68 | 11.289 | -48.9983 | -28.6504
14:09:26 | Pause | 2105 | 81.3987 | 68 | 11.289 | -48.9983 | -28.664
14:09:27 | Pause | 2106 | 81.4066 | 68 | 11.289 | -48.9983 | -28.6776
14:09:28 | Pause | 2107 | 81.4144 | 68 | 11.289 | -48.9983 | -28.6912
14:09:29 | Pause | 2108 | 81.4222 | 68 | 11.289 | -48.9983 | -28.7048
14:09:30 | Pause | 2109 | 81.43 | 68 | 11.289 | -48.9983 | -28.7185
14:09:31 | Pause | 2110 | 81.4378 | 68 | 11.289 | -48.9983 | -28.7321
14:09:32 | Pause | 2111 | 81.4457 | 68 | 11.289 | -48.9983 | -28.7457
14:09:33 | Pause | 2112 | 81.4535 | 68 | 11.289 | -48.9983 | -28.7593
14:09:34 | Pause | 2113 | 81.4613 | 68 | 11.289 | -48.9983 | -28.7729
14:09:35 | Pause | 2114 | 81.4691 | 68 | 11.289 | -48.9983 | -28.7865
14:09:36 | Pause | 2115 | 81.477 | 68 | 11.289 | -48.9983 | -28.8001
14:09:37 | Pause | 2116 | 81.4848 | 68 | 11.289 | -48.9983 | -28.8137
14:09:38 | Pause | 2117 | 81.4926 | 68 | 11.289 | -48.9983 | -28.8273
14:09:39 | Pause | 2118 | 81.5004 | 68 | 11.289 | -48.9983 | -28.8409
14:09:40 | Pause | 2119 | 81.5082 | 68 | 11.289 | -48.9983 | -28.8546
14:09:41 | Pause | 2120 | 81.5161 | 68 | 11.289 | -48.9983 | -28.8682
14:09:42 | Pause | 2121 | 81.5239 | 68 | 11.289 | -48.9983 | -28.8818
14:09:43 | Pause | 2122 | 81.5317 | 68 | 11.289 | -48.9983 | -28.8954
14:09:44 | Pause | 2123 | 81.5395 | 68 | 11.289 | -48.9983 | -28.909
14:09:45 | Pause | 2124 | 81.5473 | 68 | 11.289 | -48.9983 | -28.9226
14:09:46 | Pause | 2125 | 81.5552 | 68 | 11.289 | -48.9983 | -28.9362
14:09:47 | Pause | 2126 | 81.563 | 68 | 11.289 | -48.9983 | -28.9498
14:09:48 | Pause | 2127 | 81.5708 | 68 | 11.289 | -48.9983 | -28.9634
14:09:49 | Pause | 2128 | 81.5786 | 68 | 11.289 | -48.9983 | -28.9771
14:09:50 | Pause | 2129 | 81.5865 | 68 | 11.289 | -48.9983 | -28.9907
14:09:51 | Pause | 2130 | 81.5943 | 68 | 11.289 | -48.9983 | -29.0043
14:09:52 | Pause | 2131 | 81.6021 | 68 | 11.289 | -48.9983 | -29.0179
14:09:53 | Pause | 2132 | 81.6099 | 68 | 11.289 | -48.9983 | -29.0315
14:09:54 | Pause | 2133 | 81.6177 | 68 | 11.289 | -48.9983 | -29.0451
14:09:55 | Pause | 2134 | 81.6256 | 68 | 11.289 | -48.9983 | -29.0587
14:09:56 | Pause | 2135 | 81.6334 | 68 | 11.289 | -48.9983 | -29.0723
14:09:57 | Pause | 2136 | 81.6412 | 68 | 11.289 | -48.9983 | -29.0859
14:09:58 | Pause | 2137 | 81.649 | 68 | 11.289 | -48.9983 | -29.0995
14:09:59 | Pause | 2138 | 81.6569 | 68 | 11.289 | -48.9983 | -29.1132
14:10:00 | Pause | 2139 | 81.6647 | 68 | 11.289 | -48.9983 | -29.1268
14:10:01 | Pause | 2140 | 81.6725 | 68 | 11.289 | -48.9983 | -29.1404
14:10:02 | Pause | 2141 | 81.6803 | 68 | 11.289 | -48.9983 | -29.154
14:10:03 | Pause | 2142 | 81.6881 | 68 | 11.289 | -48.9983 | -29.1676
14:10:04 | Pause | 2143 | 81.696 | 68 | 11.289 | -48.9983 | -29.1812
14:10:05 | Pause | 2144 | 81.7038 | 68 | 11.289 | -48.9983 | -29.1948
14:10:06 | Pause | 2145 | 81.7116 | 68 | 11.289 | -48.9983 | -29.2084
14:10:07 | Pause | 2146 | 81.7194 | 68 | 11.289 | -48.9983 | -29.222
14:10:08 | Pause | 2147 | 81.7273 | 68 | 11.289 | -48.9983 | -29.2357
14:10:09 | Pause | 2148 | 81.7351 | 68 | 11.289 | -48.9983 | -29.2493
14:10:10 | Pause | 2149 | 81.7429 | 68 | 11.289 | -48.9983 | -29.2629
14:10:11 | Pause | 2150 | 81.7507 | 68 | 11.289 | -48.9983 | -29.2765
14:10:12 | Pause | 2151 | 81.7585 | 68 | 11.289 | -48.9983 | -29.2901
14:10:13 | Pause | 2152 | 81.7664 | 68 | 11.289 | -48.9983 | -29.3037
14:10:14 | Pause | 2153 | 81.7742 | 68 | 11.289 | -48.9983 | -29.3173
14:10:15 | Pause | 2154 | 81.782 | 68 | 11.289 | -48.9983 | -29.3309
14:10:16 | Pause | 2155 | 81.7898 | 68 | 11.289 | -48.9983 | -29.3445
14:10:17 | Pause | 2156 | 81.7977 | 68 | 11.289 | -48.9983 | -29.3582
14:10:18 | Pause | 2157 | 81.8055 | 68 | 11.289 | -48.9983 | -29.3718
14:10:19 | Pause | 2158 | 81.8133 | 68 | 11.289 | -48.9983 | -29.3854
14:10:20 | Pause | 2159 | 81.8211 | 68 | 11.289 | -48.9983 | -29.399
14:10:21 | Pause | 2160 | 81.8289 | 68 | 11.289 | -48.9983 | -29.4126
14:10:22 | Pause | 2161 | 81.8368 | 68 | 11.289 | -48.9983 | -29.4262
14:10:23 | Pause | 2162 | 81.8446 | 68 | 11.289 | -48.9983 | -29.4398
14:10:24 | Pause | 2163 | 81.8524 | 68 | 11.289 | -48.9983 | -29.4534
14:10:25 | Pause | 2164 | 81.8602 | 68 | 11.289 | -48.9983 | -29.467
14:10:26 | Pause | 2165 | 81.8681 | 68 | 11.289 | -48.9983 | -29.4806
14:10:27 | Pause | 2166 | 81.8759 | 68 | 11.289 | -48.9983 | -29.4943
14:10:28 | Pause | 2167 | 81.8837 | 68 | 11.289 | -48.9983 | -29.5079
14:10:29 | Pause | 2168 | 81.8915 | 68 | 11.289 | -48.9983 | -29.5215
14:10:30 | Pause | 2169 | 81.8993 | 68 | 11.289 | -48.9983 | -29.5351
14:10:31 | Pause | 2170 | 81.9072 | 68 | 11.289 | -48.9983 | -29.5487
14:10:32 | Pause | 2171 | 81.915 | 68 | 11.289 | -48.9983 | -29.5623
14:10:33 | Pause | 2172 | 81.9228 | 68 | 11.289 | -48.9983 | -29.5759
14:10:34 | Pause | 2173 | 81.9306 | 68 | 11.289 | -48.9983 | -29.5895
14:10:35 | Pause | 2174 | 81.9385 | 68 | 11.289 | -48.9983 | -29.6031
14:10:36 | Pause | 2175 | 81.9463 | 68 | 11.289 | -48.9983 | -29.6168
14:10:37 | Pause | 2176 | 81.9541 | 68 | 11.289 | -48.9983 | -29.6304
14:10:38 | Pause | 2177 | 81.9619 | 68 | 11.289 | -48.9983 | -29.644
14:10:39 | Pause | 2178 | 81.9697 | 68 | 11.289 | -48.9983 | -29.6576
14:10:40 | Pause | 2179 | 81.9776 | 68 | 11.289 | -48.9983 | -29.6712
14:10:41 | Pause | 2180 | 81.9854 | 68 | 11.289 | -48.9983 | -29.6848
14:10:42 | Pause | 2181 | 81.9932 | 68 | 11.289 | -48.9983 | -29.6984
14:10:43 | Pause | 2182 | 82.001 | 68 | 11.289 | -48.9983 | -29.712
14:10:44 | Pause | 2183 | 82.0089 | 68 | 11.289 | -48.9983 | -29.7256
14:10:45 | Pause | 2184 | 82.0167 | 68 | 11.289 | -48.9983 | -29.7392
14:10:46 | Pause | 2185 | 82.0245 | 68 | 11.289 | -48.9983 | -29.7529
14:10:47 | Pause | 2186 | 82.0323 | 68 | 11.289 | -48.9983 | -29.7665
14:10:48 | Pause | 2187 | 82.0401 | 68 | 11.289 | -48.9983 | -29.7801
14:10:49 | Pause | 2188 | 82.048 | 68 | 11.289 | -48.9983 | -29.7937
14:10:50 | Pause | 2189 | 82.0558 | 68 | 11.289 | -48.9983 | -29.8073
14:10:51 | Pause | 2190 | 82.0636 | 68 | 11.289 | -48.9983 | -29.8209
14:10:52 | Pause | 2191 | 82.0714 | 68 | 11.289 | -48.9983 | -29.8345
14:10:53 | Pause | 2192 | 82.0793 | 68 | 11.289 | -48.9983 | -29.8481
14:10:54 | Pause | 2193 | 82.0871 | 68 | 11.289 | -48.9983 | -29.8617
14:10:55 | Pause | 2194 | 82.0949 | 68 | 11.289 | -48.9983 | -29.8754
14:10:56 | Pause | 2195 | 82.1027 | 68 | 11.289 | -48.9983 | -29.889
14:10:57 | Pause | 2196 | 82.1105 | 68 | 11.289 | -48.9983 | -29.9026
14:10:58 | Pause | 2197 | 82.1184 | 68 | 11.289 | -48.9983 | -29.9162
14:10:59 | Pause | 2198 | 82.1262 | 68 | 11.289 | -48.9983 | -29.9298
14:11:00 | Pause | 2199 | 82.134 | 68 | 11.289 | -48.9983 | -29.9434
14:11:01 | Pause | 2200 | 82.1418 | 68 | 11.289 | -48.9983 | -29.957
14:11:02 | Pause | 2201 | 82.1497 | 68 | 11.289 | -48.9983 | -29.9706
14:11:03 | Pause | 2202 | 82.1575 | 68 | 11.289 | -48.9983 | -29.9842
14:11:04 | Pause | 2203 | 82.1653 | 68 | 11.289 | -48.9983 | -29.9979
14:11:05 | Pause | 2204 | 82.1731 | 68 | 11.289 | -48.9983 | -30.0115
14:11:06 | Pause | 2205 | 82.1809 | 68 | 11.289 | -48.9983 | -30.0251
14:11:07 | Pause | 2206 | 82.1888 | 68 | 11.289 | -48.9983 | -30.0387
14:11:08 | Pause | 2207 | 82.1966 | 68 | 11.289 | -48.9983 | -30.0523
14:11:09 | Pause | 2208 | 82.2044 | 68 | 11.289 | -48.9983 | -30.0659
14:11:10 | Pause | 2209 | 82.2122 | 68 | 11.289 | -48.9983 | -30.0795
14:11:11 | Pause | 2210 | 82.2201 | 68 | 11.289 | -48.9983 | -30.0931
14:11:12 | Pause | 2211 | 82.2279 | 68 | 11.289 | -48.9983 | -30.1067
14:11:13 | Pause | 2212 | 82.2357 | 68 | 11.289 | -48.9983 | -30.1203
14:11:14 | Pause | 2213 | 82.2435 | 68 | 11.289 | -48.9983 | -30.134
14:11:15 | Pause | 2214 | 82.2513 | 68 | 11.289 | -48.9983 | -30.1476
14:11:16 | Pause | 2215 | 82.2592 | 68 | 11.289 | -48.9983 | -30.1612
14:11:17 | Pause | 2216 | 82.267 | 68 | 11.289 | -48.9983 | -30.1748
14:11:18 | Pause | 2217 | 82.2748 | 68 | 11.289 | -48.9983 | -30.1884
14:11:19 | Pause | 2218 | 82.2826 | 68 | 11.289 | -48.9983 | -30.202
14:11:20 | Pause | 2219 | 82.2905 | 68 | 11.289 | -48.9983 | -30.2156
14:11:21 | Pause | 2220 | 82.2983 | 68 | 11.289 | -48.9983 | -30.2292
14:11:22 | Pause | 2221 | 82.3061 | 68 | 11.289 | -48.9983 | -30.2428
14:11:23 | Pause | 2222 | 82.3139 | 68 | 11.289 | -48.9983 | -30.2565
14:11:24 | Pause | 2223 | 82.3217 | 68 | 11.289 | -48.9983 | -30.2701
14:11:25 | Pause | 2224 | 82.3296 | 68 | 11.289 | -48.9983 | -30.2837
14:11:26 | Pause | 2225 | 82.3374 | 68 | 11.289 | -48.9983 | -30.2973
14:11:27 | Pause | 2226 | 82.3452 | 68 | 11.289 | -48.9983 | -30.3109
14:11:28 | Pause | 2227 | 82.353 | 68 | 11.289 | -48.9983 | -30.3245
14:11:29 | Pause | 2228 | 82.3609 | 68 | 11.289 | -48.9983 | -30.3381
14:11:30 | Pause | 2229 | 82.3687 | 68 | 11.289 | -48.9983 | -30.3517
14:11:31 | Pause | 2230 | 82.3765 | 68 | 11.289 | -48.9983 | -30.3653
14:11:32 | Pause | 2231 | 82.3843 | 68 | 11.289 | -48.9983 | -30.3789
14:11:33 | Pause | 2232 | 82.3921 | 68 | 11.289 | -48.9983 | -30.3926
14:11:34 | Pause | 2233 | 82.4 | 68 | 11.289 | -48.9983 | -30.4062
14:11:35 | Pause | 2234 | 82.4078 | 68 | 11.289 | -48.9983 | -30.4198
14:11:36 | Pause | 2235 | 82.4156 | 68 | 11.289 | -48.9983 | -30.4334
14:11:37 | Pause | 2236 | 82.4234 | 68 | 11.289 | -48.9983 | -30.447
14:11:38 | Pause | 2237 | 82.4313 | 68 | 11.289 | -48.9983 | -30.4606
14:11:39 | Pause | 2238 | 82.4391 | 68 | 11.289 | -48.9983 | -30.4742
14:11:40 | Pause | 2239 | 82.4469 | 68 | 11.289 | -48.9983 | -30.4878
14:11:41 | Pause | 2240 | 82.4547 | 68 | 11.289 | -48.9983 | -30.5014
14:11:42 | Pause | 2241 | 82.4625 | 68 | 11.289 | -48.9983 | -30.5151
14:11:43 | Pause | 2242 | 82.4704 | 68 | 11.289 | -48.9983 | -30.5287
14:11:44 | Pause | 2243 | 82.4782 | 68 | 11.289 | -48.9983 | -30.5423
14:11:45 | Pause | 2244 | 82.486 | 68 | 11.289 | -48.9983 | -30.5559
14:11:46 | Pause | 2245 | 82.4938 | 68 | 11.289 | -48.9983 | -30.5695
14:11:47 | Pause | 2246 | 82.5017 | 68 | 11.289 | -48.9983 | -30.5831
14:11:48 | Pause | 2247 | 82.5095 | 68 | 11.289 | -48.9983 | -30.5967
14:11:49 | Pause | 2248 | 82.5173 | 68 | 11.289 | -48.9983 | -30.6103
14:11:50 | Pause | 2249 | 82.5251 | 68 | 11.289 | -48.9983 | -30.6239
14:11:51 | Pause | 2250 | 82.5329 | 68 | 11.289 | -48.9983 | -30.6376
14:11:52 | Pause | 2251 | 82.5408 | 68 | 11.289 | -48.9983 | -30.6512
14:11:53 | Pause | 2252 | 82.5486 | 68 | 11.289 | -48.9983 | -30.6648
14:11:54 | Pause | 2253 | 82.5564 | 68 | 11.289 | -48.9983 | -30.6784
14:11:55 | Pause | 2254 | 82.5642 | 68 | 11.289 | -48.9983 | -30.692
14:11:56 | Pause | 2255 | 82.5721 | 68 | 11.289 | -48.9983 | -30.7056
14:11:57 | Pause | 2256 | 82.5799 | 68 | 11.289 | -48.9983 | -30.7192
14:11:58 | Pause | 2257 | 82.5877 | 68 | 11.289 | -48.9983 | -30.7328
14:11:59 | Pause | 2258 | 82.5955 | 68 | 11.289 | -48.9983 | -30.7464
14:12:00 | Pause | 2259 | 82.6033 | 68 | 11.289 | -48.9983 | -30.76
14:12:01 | Pause | 2260 | 82.6112 | 68 | 11.289 | -48.9983 | -30.7737
14:12:02 | Pause | 2261 | 82.619 | 68 | 11.289 | -48.9983 | -30.7873
14:12:03 | Pause | 2262 | 82.6268 | 68 | 11.289 | -48.9983 | -30.8009
14:12:04 | Pause | 2263 | 82.6346 | 68 | 11.289 | -48.9983 | -30.8145
14:12:05 | Pause | 2264 | 82.6425 | 68 | 11.289 | -48.9983 | -30.8281
14:12:06 | Pause | 2265 | 82.6503 | 68 | 11.289 | -48.9983 | -30.8417
14:12:07 | Pause | 2266 | 82.6581 | 68 | 11.289 | -48.9983 | -30.8553
14:12:08 | Pause | 2267 | 82.6659 | 68 | 11.289 | -48.9983 | -30.8689
14:12:09 | Pause | 2268 | 82.6737 | 68 | 11.289 | -48.9983 | -30.8825
14:12:10 | Pause | 2269 | 82.6816 | 68 | 11.289 | -48.9983 | -30.8962
14:12:11 | Pause | 2270 | 82.6894 | 68 | 11.289 | -48.9983 | -30.9098
14:12:12 | Pause | 2271 | 82.6972 | 68 | 11.289 | -48.9983 | -30.9234
14:12:13 | Pause | 2272 | 82.705 | 68 | 11.289 | -48.9983 | -30.937
14:12:14 | Pause | 2273 | 82.7129 | 68 | 11.289 | -48.9983 | -30.9506
14:12:15 | Pause | 2274 | 82.7207 | 68 | 11.289 | -48.9983 | -30.9642
14:12:16 | Pause | 2275 | 82.7285 | 68 | 11.289 | -48.9983 | -30.9778
14:12:17 | Pause | 2276 | 82.7363 | 68 | 11.289 | -48.9983 | -30.9914
14:12:18 | Pause | 2277 | 82.7441 | 68 | 11.289 | -48.9983 | -31.005
14:12:19 | Pause | 2278 | 82.752 | 68 | 11.289 | -48.9983 | -31.0186
14:12:20 | Pause | 2279 | 82.7598 | 68 | 11.289 | -48.9983 | -31.0323
14:12:21 | Pause | 2280 | 82.7676 | 68 | 11.289 | -48.9983 | -31.0459
14:12:22 | Pause | 2281 | 82.7754 | 68 | 11.289 | -48.9983 | -31.0595
14:12:23 | Pause | 2282 | 82.7833 | 68 | 11.289 | -48.9983 | -31.0731
14:12:24 | Pause | 2283 | 82.7911 | 68 | 11.289 | -48.9983 | -31.0867
14:12:25 | Pause | 2284 | 82.7989 | 68 | 11.289 | -48.9983 | -31.1003
14:12:26 | Pause | 2285 | 82.8067 | 68 | 11.289 | -48.9983 | -31.1139
14:12:27 | Pause | 2286 | 82.8145 | 68 | 11.289 | -48.9983 | -31.1275
14:12:28 | Pause | 2287 | 82.8224 | 68 | 11.289 | -48.9983 | -31.1411
14:12:29 | Pause | 2288 | 82.8302 | 68 | 11.289 | -48.9983 | -31.1548
14:12:30 | Pause | 2289 | 82.838 | 68 | 11.289 | -48.9983 | -31.1684
14:12:31 | Pause | 2290 | 82.8458 | 68 | 11.289 | -48.9983 | -31.182
14:12:32 | Pause | 2291 | 82.8537 | 68 | 11.289 | -48.9983 | -31.1956
14:12:33 | Pause | 2292 | 82.8615 | 68 | 11.289 | -48.9983 | -31.2092
14:12:34 | Pause | 2293 | 82.8693 | 68 | 11.289 | -48.9983 | -31.2228
14:12:35 | Pause | 2294 | 82.8771 | 68 | 11.289 | -48.9983 | -31.2364
14:12:36 | Pause | 2295 | 82.8849 | 68 | 11.289 | -48.9983 | -31.25
14:12:37 | Pause | 2296 | 82.8928 | 68 | 11.289 | -48.9983 | -31.2636
14:12:38 | Pause | 2297 | 82.9006 | 68 | 11.289 | -48.9983 | -31.2773
14:12:39 | Pause | 2298 | 82.9084 | 68 | 11.289 | -48.9983 | -31.2909
14:12:40 | Pause | 2299 | 82.9162 | 68 | 11.289 | -48.9983 | -31.3045
14:12:41 | Pause | 2300 | 82.9241 | 68 | 11.289 | -48.9983 | -31.3181
14:12:42 | Pause | 2301 | 82.9319 | 68 | 11.289 | -48.9983 | -31.3317
14:12:43 | Pause | 2302 | 82.9397 | 68 | 11.289 | -48.9983 | -31.3453
14:12:44 | Pause | 2303 | 82.9475 | 68 | 11.289 | -48.9983 | -31.3589
14:12:45 | Pause | 2304 | 82.9553 | 68 | 11.289 | -48.9983 | -31.3725
14:12:46 | Pause | 2305 | 82.9632 | 68 | 11.289 | -48.9983 | -31.3861
14:12:47 | Pause | 2306 | 82.971 | 68 | 11.289 | -48.9983 | -31.3997
14:12:48 | Pause | 2307 | 82.9788 | 68 | 11.289 | -48.9983 | -31.4134
14:12:49 | Pause | 2308 | 82.9866 | 68 | 11.289 | -48.9983 | -31.427
14:12:50 | Pause | 2309 | 82.9945 | 68 | 11.289 | -48.9983 | -31.4406
14:12:51 | Pause | 2310 | 83.0023 | 68 | 11.289 | -48.9983 | -31.4542
14:12:52 | Pause | 2311 | 83.0101 | 68 | 11.289 | -48.9983 | -31.4678
14:12:53 | Pause | 2312 | 83.0179 | 68 | 11.289 | -48.9983 | -31.4814
14:12:54 | Pause | 2313 | 83.0257 | 68 | 11.289 | -48.9983 | -31.495
14:12:55 | Pause | 2314 | 83.0336 | 68 | 11.289 | -48.9983 | -31.5086
14:12:56 | Pause | 2315 | 83.0414 | 68 | 11.289 | -48.9983 | -31.5222
14:12:57 | Pause | 2316 | 83.0492 | 68 | 11.289 | -48.9983 | -31.5359
14:12:58 | Pause | 2317 | 83.057 | 68 | 11.289 | -48.9983 | -31.5495
14:12:59 | Pause | 2318 | 83.0649 | 68 | 11.289 | -48.9983 | -31.5631
14:13:00 | Pause | 2319 | 83.0727 | 68 | 11.289 | -48.9983 | -31.5767
14:13:01 | Pause | 2320 | 83.0805 | 68 | 11.289 | -48.9983 | -31.5903
14:13:02 | Pause | 2321 | 83.0883 | 68 | 11.289 | -48.9983 | -31.6039
14:13:03 | Pause | 2322 | 83.0961 | 68 | 11.289 | -48.9983 | -31.6175
14:13:04 | Pause | 2323 | 83.104 | 68 | 11.289 | -48.9983 | -31.6311
14:13:05 | Pause | 2324 | 83.1118 | 68 | 11.289 | -48.9983 | -31.6447
14:13:06 | Pause | 2325 | 83.1196 | 68 | 11.289 | -48.9983 | -31.6583
14:13:07 | Pause | 2326 | 83.1274 | 68 | 11.289 | -48.9983 | -31.672
14:13:08 | Pause | 2327 | 83.1353 | 68 | 11.289 | -48.9983 | -31.6856
14:13:09 | Pause | 2328 | 83.1431 | 68 | 11.289 | -48.9983 | -31.6992
14:13:10 | Pause | 2329 | 83.1509 | 68 | 11.289 | -48.9983 | -31.7128
14:13:11 | Pause | 2330 | 83.1587 | 68 | 11.289 | -48.9983 | -31.7264
14:13:12 | Pause | 2331 | 83.1665 | 68 | 11.289 | -48.9983 | -31.74
14:13:13 | Pause | 2332 | 83.1744 | 68 | 11.289 | -48.9983 | -31.7536
14:13:14 | Pause | 2333 | 83.1822 | 68 | 11.289 | -48.9983 | -31.7672
14:13:15 | Pause | 2334 | 83.19 | 68 | 11.289 | -48.9983 | -31.7808
14:13:16 | Pause | 2335 | 83.1978 | 68 | 11.289 | -48.9983 | -31.7945
14:13:17 | Pause | 2336 | 83.2057 | 68 | 11.289 | -48.9983 | -31.8081
14:13:18 | Pause | 2337 | 83.2135 | 68 | 11.289 | -48.9983 | -31.8217
14:13:19 | Pause | 2338 | 83.2213 | 68 | 11.289 | -48.9983 | -31.8353
14:13:20 | Pause | 2339 | 83.2291 | 68 | 11.289 | -48.9983 | -31.8489
14:13:21 | Pause | 2340 | 83.2369 | 68 | 11.289 | -48.9983 | -31.8625
14:13:22 | Pause | 2341 | 83.2448 | 68 | 11.289 | -48.9983 | -31.8761
14:13:23 | Pause | 2342 | 83.2526 | 68 | 11.289 | -48.9983 | -31.8897
14:13:24 | Pause | 2343 | 83.2604 | 68 | 11.289 | -48.9983 | -31.9033
14:13:25 | Pause | 2344 | 83.2682 | 68 | 11.289 | -48.9983 | -31.917
14:13:26 | Pause | 2345 | 83.2761 | 68 | 11.289 | -48.9983 | -31.9306
14:13:27 | Pause | 2346 | 83.2839 | 68 | 11.289 | -48.9983 | -31.9442
14:13:28 | Pause | 2347 | 83.2917 | 68 | 11.289 | -48.9983 | -31.9578
14:13:29 | Pause | 2348 | 83.2995 | 68 | 11.289 | -48.9983 | -31.9714
14:13:30 | Pause | 2349 | 83.3073 | 68 | 11.289 | -48.9983 | -31.985
14:13:31 | Pause | 2350 | 83.3152 | 68 | 11.289 | -48.9983 | -31.9986
14:13:32 | Pause | 2351 | 83.323 | 68 | 11.289 | -48.9983 | -32.0122
14:13:33 | Pause | 2352 | 83.3308 | 68 | 11.289 | -48.9983 | -32.0258
14:13:34 | Pause | 2353 | 83.3386 | 68 | 11.289 | -48.9983 | -32.0394
14:13:35 | Pause | 2354 | 83.3465 | 68 | 11.289 | -48.9983 | -32.0531
14:13:36 | Pause | 2355 | 83.3543 | 68 | 11.289 | -48.9983 | -32.0667
14:13:37 | Pause | 2356 | 83.3621 | 68 | 11.289 | -48.9983 | -32.0803
14:13:38 | Pause | 2357 | 83.3699 | 68 | 11.289 | -48.9983 | -32.0939
14:13:39 | Pause | 2358 | 83.3777 | 68 | 11.289 | -48.9983 | -32.1075
14:13:40 | Pause | 2359 | 83.3856 | 68 | 11.289 | -48.9983 | -32.1211
14:13:41 | Pause | 2360 | 83.3934 | 68 | 11.289 | -48.9983 | -32.1347
14:13:42 | Pause | 2361 | 83.4012 | 68 | 11.289 | -48.9983 | -32.1483
14:13:43 | Pause | 2362 | 83.409 | 68 | 11.289 | -48.9983 | -32.1619
14:13:44 | Pause | 2363 | 83.4169 | 68 | 11.289 | -48.9983 | -32.1756
14:13:45 | Pause | 2364 | 83.4247 | 68 | 11.289 | -48.9983 | -32.1892
14:13:46 | Pause | 2365 | 83.4325 | 68 | 11.289 | -48.9983 | -32.2028
14:13:47 | Pause | 2366 | 83.4403 | 68 | 11.289 | -48.9983 | -32.2164
14:13:48 | Pause | 2367 | 83.4481 | 68 | 11.289 | -48.9983 | -32.23
14:13:49 | Pause | 2368 | 83.456 | 68 | 11.289 | -48.9983 | -32.2436
14:13:50 | Pause | 2369 | 83.4638 | 68 | 11.289 | -48.9983 | -32.2572
14:13:51 | Pause | 2370 | 83.4716 | 68 | 11.289 | -48.9983 | -32.2708
14:13:52 | Pause | 2371 | 83.4794 | 68 | 11.289 | -48.9983 | -32.2844
14:13:53 | Pause | 2372 | 83.4873 | 68 | 11.289 | -48.9983 | -32.298
14:13:54 | Pause | 2373 | 83.4951 | 68 | 11.289 | -48.9983 | -32.3117
14:13:55 | Pause | 2374 | 83.5029 | 68 | 11.289 | -48.9983 | -32.3253
14:13:56 | Pause | 2375 | 83.5107 | 68 | 11.289 | -48.9983 | -32.3389
14:13:57 | Pause | 2376 | 83.5185 | 68 | 11.289 | -48.9983 | -32.3525
14:13:58 | Pause | 2377 | 83.5264 | 68 | 11.289 | -48.9983 | -32.3661
14:13:59 | Pause | 2378 | 83.5342 | 68 | 11.289 | -48.9983 | -32.3797
14:14:00 | Pause | 2379 | 83.542 | 68 | 11.289 | -48.9983 | -32.3933
14:14:01 | Pause | 2380 | 83.5498 | 68 | 11.289 | -48.9983 | -32.4069
14:14:02 | Pause | 2381 | 83.5577 | 68 | 11.289 | -48.9983 | -32.4205
14:14:03 | Pause | 2382 | 83.5655 | 68 | 11.289 | -48.9983 | -32.4342
14:14:04 | Pause | 2383 | 83.5733 | 68 | 11.289 | -48.9983 | -32.4478
14:14:05 | Pause | 2384 | 83.5811 | 68 | 11.289 | -48.9983 | -32.4614
14:14:06 | Pause | 2385 | 83.5889 | 68 | 11.289 | -48.9983 | -32.475
14:14:07 | Pause | 2386 | 83.5968 | 68 | 11.289 | -48.9983 | -32.4886
14:14:08 | Pause | 2387 | 83.6046 | 68 | 11.289 | -48.9983 | -32.5022
14:14:09 | Pause | 2388 | 83.6124 | 68 | 11.289 | -48.9983 | -32.5158
14:14:10 | Pause | 2389 | 83.6202 | 68 | 11.289 | -48.9983 | -32.5294
14:14:11 | Pause | 2390 | 83.6281 | 68 | 11.289 | -48.9983 | -32.543
14:14:12 | Pause | 2391 | 83.6359 | 68 | 11.289 | -48.9983 | -32.5567
14:14:13 | Pause | 2392 | 83.6437 | 68 | 11.289 | -48.9983 | -32.5703
14:14:14 | Pause | 2393 | 83.6515 | 68 | 11.289 | -48.9983 | -32.5839
14:14:15 | Pause | 2394 | 83.6593 | 68 | 11.289 | -48.9983 | -32.5975
14:14:16 | Pause | 2395 | 83.6672 | 68 | 11.289 | -48.9983 | -32.6111
14:14:17 | Pause | 2396 | 83.675 | 68 | 11.289 | -48.9983 | -32.6247
14:14:18 | Pause | 2397 | 83.6828 | 68 | 11.289 | -48.9983 | -32.6383
14:14:19 | Pause | 2398 | 83.6906 | 68 | 11.289 | -48.9983 | -32.6519
14:14:20 | Pause | 2399 | 83.6985 | 68 | 11.289 | -48.9983 | -32.6655
14:14:21 | Pause | 2400 | 83.7063 | 68 | 11.289 | -48.9983 | -32.6791
14:14:22 | Pause | 2401 | 83.7141 | 68 | 11.289 | -48.9983 | -32.6928
14:14:23 | Pause | 2402 | 83.7219 | 68 | 11.289 | -48.9983 | -32.7064
14:14:24 | Pause | 2403 | 83.7297 | 68 | 11.289 | -48.9983 | -32.72
14:14:25 | Pause | 2404 | 83.7376 | 68 | 11.289 | -48.9983 | -32.7336
14:14:26 | Pause | 2405 | 83.7454 | 68 | 11.289 | -48.9983 | -32.7472
14:14:27 | Pause | 2406 | 83.7532 | 68 | 11.289 | -48.9983 | -32.7608
14:14:28 | Pause | 2407 | 83.761 | 68 | 11.289 | -48.9983 | -32.7744
14:14:29 | Pause | 2408 | 83.7689 | 68 | 11.289 | -48.9983 | -32.788
14:14:30 | Pause | 2409 | 83.7767 | 68 | 11.289 | -48.9983 | -32.8016
14:14:31 | Pause | 2410 | 83.7845 | 68 | 11.289 | -48.9983 | -32.8153
14:14:32 | Pause | 2411 | 83.7923 | 68 | 11.289 | -48.9983 | -32.8289
14:14:33 | Pause | 2412 | 83.8001 | 68 | 11.289 | -48.9983 | -32.8425
14:14:34 | Pause | 2413 | 83.808 | 68 | 11.289 | -48.9983 | -32.8561
14:14:35 | Pause | 2414 | 83.8158 | 68 | 11.289 | -48.9983 | -32.8697
14:14:36 | Pause | 2415 | 83.8236 | 68 | 11.289 | -48.9983 | -32.8833
14:14:37 | Pause | 2416 | 83.8314 | 68 | 11.289 | -48.9983 | -32.8969
14:14:38 | Pause | 2417 | 83.8393 | 68 | 11.289 | -48.9983 | -32.9105
14:14:39 | Pause | 2418 | 83.8471 | 68 | 11.289 | -48.9983 | -32.9241
14:14:40 | Pause | 2419 | 83.8549 | 68 | 11.289 | -48.9983 | -32.9377
14:14:41 | Pause | 2420 | 83.8627 | 68 | 11.289 | -48.9983 | -32.9514
14:14:42 | Pause | 2421 | 83.8705 | 68 | 11.289 | -48.9983 | -32.965
14:14:43 | Pause | 2422 | 83.8784 | 68 | 11.289 | -48.9983 | -32.9786
14:14:44 | Pause | 2423 | 83.8862 | 68 | 11.289 | -48.9983 | -32.9922
14:14:45 | Pause | 2424 | 83.894 | 68 | 11.289 | -48.9983 | -33.0058
14:14:46 | Pause | 2425 | 83.9018 | 68 | 11.289 | -48.9983 | -33.0194
14:14:47 | Pause | 2426 | 83.9097 | 68 | 11.289 | -48.9983 | -33.033
14:14:48 | Pause | 2427 | 83.9175 | 68 | 11.289 | -48.9983 | -33.0466
14:14:49 | Pause | 2428 | 83.9253 | 68 | 11.289 | -48.9983 | -33.0602
14:14:50 | Pause | 2429 | 83.9331 | 68 | 11.289 | -48.9983 | -33.0739
14:14:51 | Pause | 2430 | 83.9409 | 68 | 11.289 | -48.9983 | -33.0875
14:14:52 | Pause | 2431 | 83.9488 | 68 | 11.289 | -48.9983 | -33.1011
14:14:53 | Pause | 2432 | 83.9566 | 68 | 11.289 | -48.9983 | -33.1147
14:14:54 | Pause | 2433 | 83.9644 | 68 | 11.289 | -48.9983 | -33.1283
14:14:55 | Pause | 2434 | 83.9722 | 68 | 11.289 | -48.9983 | -33.1419
14:14:56 | Pause | 2435 | 83.9801 | 68 | 11.289 | -48.9983 | -33.1555
14:14:57 | Pause | 2436 | 83.9879 | 68 | 11.289 | -48.9983 | -33.1691
14:14:58 | Pause | 2437 | 83.9957 | 68 | 11.289 | -48.9983 | -33.1827
14:14:59 | Pause | 2438 | 84.0035 | 68 | 11.289 | -48.9983 | -33.1964
14:15:00 | Pause | 2439 | 84.0113 | 68 | 11.289 | -48.9983 | -33.21
14:15:01 | Pause | 2440 | 84.0192 | 68 | 11.289 | -48.9983 | -33.2236
14:15:02 | Pause | 2441 | 84.027 | 68 | 11.289 | -48.9983 | -33.2372
14:15:03 | Pause | 2442 | 84.0348 | 68 | 11.289 | -48.9983 | -33.2508
14:15:04 | Pause | 2443 | 84.0426 | 68 | 11.289 | -48.9983 | -33.2644
14:15:05 | Pause | 2444 | 84.0505 | 68 | 11.289 | -48.9983 | -33.278
14:15:06 | Pause | 2445 | 84.0583 | 68 | 11.289 | -48.9983 | -33.2916
14:15:07 | Pause | 2446 | 84.0661 | 68 | 11.289 | -48.9983 | -33.3052
14:15:08 | Pause | 2447 | 84.0739 | 68 | 11.289 | -48.9983 | -33.3188
14:15:09 | Pause | 2448 | 84.0817 | 68 | 11.289 | -48.9983 | -33.3325
14:15:10 | Pause | 2449 | 84.0896 | 68 | 11.289 | -48.9983 | -33.3461
14:15:11 | Pause | 2450 | 84.0974 | 68 | 11.289 | -48.9983 | -33.3597
14:15:12 | Pause | 2451 | 84.1052 | 68 | 11.289 | -48.9983 | -33.3733
14:15:13 | Pause | 2452 | 84.113 | 68 | 11.289 | -48.9983 | -33.3869
14:15:14 | Pause | 2453 | 84.1209 | 68 | 11.289 | -48.9983 | -33.4005
14:15:15 | Pause | 2454 | 84.1287 | 68 | 11.289 | -48.9983 | -33.4141
14:15:16 | Pause | 2455 | 84.1365 | 68 | 11.289 | -48.9983 | -33.4277
14:15:17 | Pause | 2456 | 84.1443 | 68 | 11.289 | -48.9983 | -33.4413
14:15:18 | Pause | 2457 | 84.1521 | 68 | 11.289 | -48.9983 | -33.455
14:15:19 | Pause | 2458 | 84.16 | 68 | 11.289 | -48.9983 | -33.4686
14:15:20 | Pause | 2459 | 84.1678 | 68 | 11.289 | -48.9983 | -33.4822
14:15:21 | Pause | 2460 | 84.1756 | 68 | 11.289 | -48.9983 | -33.4958
14:15:22 | Pause | 2461 | 84.1834 | 68 | 11.289 | -48.9983 | -33.5094
14:15:23 | Pause | 2462 | 84.1913 | 68 | 11.289 | -48.9983 | -33.523
14:15:24 | Pause | 2463 | 84.1991 | 68 | 11.289 | -48.9983 | -33.5366
14:15:25 | Pause | 2464 | 84.2069 | 68 | 11.289 | -48.9983 | -33.5502
14:15:26 | Pause | 2465 | 84.2147 | 68 | 11.289 | -48.9983 | -33.5638
14:15:27 | Pause | 2466 | 84.2225 | 68 | 11.289 | -48.9983 | -33.5774
14:15:28 | Pause | 2467 | 84.2304 | 68 | 11.289 | -48.9983 | -33.5911
14:15:29 | Pause | 2468 | 84.2382 | 68 | 11.289 | -48.9983 | -33.6047
14:15:30 | Pause | 2469 | 84.246 | 68 | 11.289 | -48.9983 | -33.6183
14:15:31 | Pause | 2470 | 84.2538 | 68 | 11.289 | -48.9983 | -33.6319
14:15:32 | Pause | 2471 | 84.2617 | 68 | 11.289 | -48.9983 | -33.6455
14:15:33 | Pause | 2472 | 84.2695 | 68 | 11.289 | -48.9983 | -33.6591
14:15:34 | Pause | 2473 | 84.2773 | 68 | 11.289 | -48.9983 | -33.6727
14:15:35 | Pause | 2474 | 84.2851 | 68 | 11.289 | -48.9983 | -33.6863
14:15:36 | Pause | 2475 | 84.2929 | 68 | 11.289 | -48.9983 | -33.6999
14:15:37 | Pause | 2476 | 84.3008 | 68 | 11.289 | -48.9983 | -33.7136
14:15:38 | Pause | 2477 | 84.3086 | 68 | 11.289 | -48.9983 | -33.7272
14:15:39 | Pause | 2478 | 84.3164 | 68 | 11.289 | -48.9983 | -33.7408
14:15:40 | Pause | 2479 | 84.3242 | 68 | 11.289 | -48.9983 | -33.7544
14:15:41 | Pause | 2480 | 84.3321 | 68 | 11.289 | -48.9983 | -33.768
14:15:42 | Pause | 2481 | 84.3399 | 68 | 11.289 | -48.9983 | -33.7816
14:15:43 | Pause | 2482 | 84.3477 | 68 | 11.289 | -48.9983 | -33.7952
14:15:44 | Pause | 2483 | 84.3555 | 68 | 11.289 | -48.9983 | -33.8088
14:15:45 | Pause | 2484 | 84.3633 | 68 | 11.289 | -48.9983 | -33.8224
14:15:46 | Pause | 2485 | 84.3712 | 68 | 11.289 | -48.9983 | -33.8361
14:15:47 | Pause | 2486 | 84.379 | 68 | 11.289 | -48.9983 | -33.8497
14:15:48 | Pause | 2487 | 84.3868 | 68 | 11.289 | -48.9983 | -33.8633
14:15:49 | Pause | 2488 | 84.3946 | 68 | 11.289 | -48.9983 | -33.8769
14:15:50 | Pause | 2489 | 84.4025 | 68 | 11.289 | -48.9983 | -33.8905
14:15:51 | Pause | 2490 | 84.4103 | 68 | 11.289 | -48.9983 | -33.9041
14:15:52 | Pause | 2491 | 84.4181 | 68 | 11.289 | -48.9983 | -33.9177
14:15:53 | Pause | 2492 | 84.4259 | 68 | 11.289 | -48.9983 | -33.9313
14:15:54 | Pause | 2493 | 84.4337 | 68 | 11.289 | -48.9983 | -33.9449
14:15:55 | Pause | 2494 | 84.4416 | 68 | 11.289 | -48.9983 | -33.9585
14:15:56 | Pause | 2495 | 84.4494 | 68 | 11.289 | -48.9983 | -33.9722
14:15:57 | Pause | 2496 | 84.4572 | 68 | 11.289 | -48.9983 | -33.9858
14:15:58 | Pause | 2497 | 84.465 | 68 | 11.289 | -48.9983 | -33.9994
14:15:59 | Pause | 2498 | 84.4729 | 68 | 11.289 | -48.9983 | -34.013
14:16:00 | Pause | 2499 | 84.4807 | 68 | 11.289 | -48.9983 | -34.0266
14:16:01 | Pause | 2500 | 84.4885 | 68 | 11.289 | -48.9983 | -34.0402
14:16:02 | Pause | 2501 | 84.4963 | 68 | 11.289 | -48.9983 | -34.0538
14:16:03 | Pause | 2502 | 84.5041 | 68 | 11.289 | -48.9983 | -34.0674
14:16:04 | Pause | 2503 | 84.512 | 68 | 11.289 | -48.9983 | -34.081
14:16:05 | Pause | 2504 | 84.5198 | 68 | 11.289 | -48.9983 | -34.0947
14:16:06 | Pause | 2505 | 84.5276 | 68 | 11.289 | -48.9983 | -34.1083
14:16:07 | Pause | 2506 | 84.5354 | 68 | 11.289 | -48.9983 | -34.1219
14:16:08 | Pause | 2507 | 84.5433 | 68 | 11.289 | -48.9983 | -34.1355
14:16:09 | Pause | 2508 | 84.5511 | 68 | 11.289 | -48.9983 | -34.1491
14:16:10 | Pause | 2509 | 84.5589 | 68 | 11.289 | -48.9983 | -34.1627
14:16:11 | Pause | 2510 | 84.5667 | 68 | 11.289 | -48.9983 | -34.1763
14:16:12 | Pause | 2511 | 84.5745 | 68 | 11.289 | -48.9983 | -34.1899
14:16:13 | Pause | 2512 | 84.5824 | 68 | 11.289 | -48.9983 | -34.2035
14:16:14 | Pause | 2513 | 84.5902 | 68 | 11.289 | -48.9983 | -34.2171
14:16:15 | Pause | 2514 | 84.598 | 68 | 11.289 | -48.9983 | -34.2308
14:16:16 | Pause | 2515 | 84.6058 | 68 | 11.289 | -48.9983 | -34.2444
14:16:17 | Pause | 2516 | 84.6137 | 68 | 11.289 | -48.9983 | -34.258
14:16:18 | Pause | 2517 | 84.6215 | 68 | 11.289 | -48.9983 | -34.2716
14:16:19 | Pause | 2518 | 84.6293 | 68 | 11.289 | -48.9983 | -34.2852
14:16:20 | Pause | 2519 | 84.6371 | 68 | 11.289 | -48.9983 | -34.2988
14:16:21 | Pause | 2520 | 84.6449 | 68 | 11.289 | -48.9983 | -34.3124
14:16:22 | Pause | 2521 | 84.6528 | 68 | 11.289 | -48.9983 | -34.326
14:16:23 | Pause | 2522 | 84.6606 | 68 | 11.289 | -48.9983 | -34.3396
14:16:24 | Pause | 2523 | 84.6684 | 68 | 11.289 | -48.9983 | -34.3533
14:16:25 | Pause | 2524 | 84.6762 | 68 | 11.289 | -48.9983 | -34.3669
14:16:26 | Pause | 2525 | 84.6841 | 68 | 11.289 | -48.9983 | -34.3805
14:16:27 | Pause | 2526 | 84.6919 | 68 | 11.289 | -48.9983 | -34.3941
14:16:28 | Pause | 2527 | 84.6997 | 68 | 11.289 | -48.9983 | -34.4077
14:16:29 | Pause | 2528 | 84.7075 | 68 | 11.289 | -48.9983 | -34.4213
14:16:30 | Pause | 2529 | 84.7153 | 68 | 11.289 | -48.9983 | -34.4349
14:16:31 | Pause | 2530 | 84.7232 | 68 | 11.289 | -48.9983 | -34.4485
14:16:32 | Pause | 2531 | 84.731 | 68 | 11.289 | -48.9983 | -34.4621
14:16:33 | Pause | 2532 | 84.7388 | 68 | 11.289 | -48.9983 | -34.4758
14:16:34 | Pause | 2533 | 84.7466 | 68 | 11.289 | -48.9983 | -34.4894
14:16:35 | Pause | 2534 | 84.7545 | 68 | 11.289 | -48.9983 | -34.503
14:16:36 | Pause | 2535 | 84.7623 | 68 | 11.289 | -48.9983 | -34.5166
14:16:37 | Pause | 2536 | 84.7701 | 68 | 11.289 | -48.9983 | -34.5302
14:16:38 | Pause | 2537 | 84.7779 | 68 | 11.289 | -48.9983 | -34.5438
14:16:39 | Pause | 2538 | 84.7857 | 68 | 11.289 | -48.9983 | -34.5574
14:16:40 | Pause | 2539 | 84.7936 | 68 | 11.289 | -48.9983 | -34.571
14:16:41 | Pause | 2540 | 84.8014 | 68 | 11.289 | -48.9983 | -34.5846
14:16:42 | Pause | 2541 | 84.8092 | 68 | 11.289 | -48.9983 | -34.5982
14:16:43 | Pause | 2542 | 84.817 | 68 | 11.289 | -48.9983 | -34.6119
14:16:44 | Pause | 2543 | 84.8249 | 68 | 11.289 | -48.9983 | -34.6255
14:16:45 | Pause | 2544 | 84.8327 | 68 | 11.289 | -48.9983 | -34.6391
14:16:46 | Pause | 2545 | 84.8405 | 68 | 11.289 | -48.9983 | -34.6527
14:16:47 | Pause | 2546 | 84.8483 | 68 | 11.289 | -48.9983 | -34.6663
14:16:48 | Pause | 2547 | 84.8561 | 68 | 11.289 | -48.9983 | -34.6799
14:16:49 | Pause | 2548 | 84.864 | 68 | 11.289 | -48.9983 | -34.6935
14:16:50 | Pause | 2549 | 84.8718 | 68 | 11.289 | -48.9983 | -34.7071
14:16:51 | Pause | 2550 | 84.8796 | 68 | 11.289 | -48.9983 | -34.7207
14:16:52 | Pause | 2551 | 84.8874 | 68 | 11.289 | -48.9983 | -34.7344
14:16:53 | Pause | 2552 | 84.8953 | 68 | 11.289 | -48.9983 | -34.748
14:16:54 | Pause | 2553 | 84.9031 | 68 | 11.289 | -48.9983 | -34.7616
14:16:55 | Pause | 2554 | 84.9109 | 68 | 11.289 | -48.9983 | -34.7752
14:16:56 | Pause | 2555 | 84.9187 | 68 | 11.289 | -48.9983 | -34.7888
14:16:57 | Pause | 2556 | 84.9265 | 68 | 11.289 | -48.9983 | -34.8024
14:16:58 | Pause | 2557 | 84.9344 | 68 | 11.289 | -48.9983 | -34.816
14:16:59 | Pause | 2558 | 84.9422 | 68 | 11.289 | -48.9983 | -34.8296
14:17:00 | Pause | 2559 | 84.95 | 68 | 11.289 | -48.9983 | -34.8432
14:17:01 | Pause | 2560 | 84.9578 | 68 | 11.289 | -48.9983 | -34.8568
14:17:02 | Pause | 2561 | 84.9657 | 68 | 11.289 | -48.9983 | -34.8705
14:17:03 | Pause | 2562 | 84.9735 | 68 | 11.289 | -48.9983 | -34.8841
14:17:04 | Pause | 2563 | 84.9813 | 68 | 11.289 | -48.9983 | -34.8977
14:17:05 | Pause | 2564 | 84.9891 | 68 | 11.289 | -48.9983 | -34.9113
14:17:06 | Pause | 2565 | 84.9969 | 68 | 11.289 | -48.9983 | -34.9249
14:17:07 | Pause | 2566 | 85.0048 | 68 | 11.289 | -48.9983 | -34.9385
14:17:08 | Pause | 2567 | 85.0126 | 68 | 11.289 | -48.9983 | -34.9521
14:17:09 | Pause | 2568 | 85.0204 | 68 | 11.289 | -48.9983 | -34.9657
14:17:10 | Pause | 2569 | 85.0282 | 68 | 11.289 | -48.9983 | -34.9793
14:17:11 | Pause | 2570 | 85.0361 | 68 | 11.289 | -48.9983 | -34.993
14:17:12 | Pause | 2571 | 85.0439 | 68 | 11.289 | -48.9983 | -35.0066
14:17:13 | Pause | 2572 | 85.0517 | 68 | 11.289 | -48.9983 | -35.0202
14:17:14 | Pause | 2573 | 85.0595 | 68 | 11.289 | -48.9983 | -35.0338
14:17:15 | Pause | 2574 | 85.0673 | 68 | 11.289 | -48.9983 | -35.0474
14:17:16 | Pause | 2575 | 85.0752 | 68 | 11.289 | -48.9983 | -35.061
14:17:17 | Pause | 2576 | 85.083 | 68 | 11.289 | -48.9983 | -35.0746
14:17:18 | Pause | 2577 | 85.0908 | 68 | 11.289 | -48.9983 | -35.0882
14:17:19 | Pause | 2578 | 85.0986 | 68 | 11.289 | -48.9983 | -35.1018
14:17:20 | Pause | 2579 | 85.1065 | 68 | 11.289 | -48.9983 | -35.1155
14:17:21 | Pause | 2580 | 85.1143 | 68 | 11.289 | -48.9983 | -35.1291
14:17:22 | Pause | 2581 | 85.1221 | 68 | 11.289 | -48.9983 | -35.1427
14:17:23 | Pause | 2582 | 85.1299 | 68 | 11.289 | -48.9983 | -35.1563
14:17:24 | Pause | 2583 | 85.1377 | 68 | 11.289 | -48.9983 | -35.1699
14:17:25 | Pause | 2584 | 85.1456 | 68 | 11.289 | -48.9983 | -35.1835
14:17:26 | Pause | 2585 | 85.1534 | 68 | 11.289 | -48.9983 | -35.1971
14:17:27 | Pause | 2586 | 85.1612 | 68 | 11.289 | -48.9983 | -35.2107
14:17:28 | Pause | 2587 | 85.169 | 68 | 11.289 | -48.9983 | -35.2243
14:17:29 | Pause | 2588 | 85.1769 | 68 | 11.289 | -48.9983 | -35.2379
14:17:30 | Pause | 2589 | 85.1847 | 68 | 11.289 | -48.9983 | -35.2516
14:17:31 | Pause | 2590 | 85.1925 | 68 | 11.289 | -48.9983 | -35.2652
14:17:32 | Pause | 2591 | 85.2003 | 68 | 11.289 | -48.9983 | -35.2788
14:17:33 | Pause | 2592 | 85.2081 | 68 | 11.289 | -48.9983 | -35.2924
14:17:34 | Pause | 2593 | 85.216 | 68 | 11.289 | -48.9983 | -35.306
14:17:35 | Pause | 2594 | 85.2238 | 68 | 11.289 | -48.9983 | -35.3196
14:17:36 | Pause | 2595 | 85.2316 | 68 | 11.289 | -48.9983 | -35.3332
14:17:37 | Pause | 2596 | 85.2394 | 68 | 11.289 | -48.9983 | -35.3468
14:17:38 | Pause | 2597 | 85.2473 | 68 | 11.289 | -48.9983 | -35.3604
14:17:39 | Pause | 2598 | 85.2551 | 68 | 11.289 | -48.9983 | -35.3741
14:17:40 | Pause | 2599 | 85.2629 | 68 | 11.289 | -48.9983 | -35.3877
14:17:41 | Pause | 2600 | 85.2707 | 68 | 11.289 | -48.9983 | -35.4013
14:17:42 | Pause | 2601 | 85.2785 | 68 | 11.289 | -48.9983 | -35.4149
14:17:43 | Pause | 2602 | 85.2864 | 68 | 11.289 | -48.9983 | -35.4285
14:17:44 | Pause | 2603 | 85.2942 | 68 | 11.289 | -48.9983 | -35.4421
14:17:45 | Pause | 2604 | 85.302 | 68 | 11.289 | -48.9983 | -35.4557
14:17:46 | Pause | 2605 | 85.3098 | 68 | 11.289 | -48.9983 | -35.4693
14:17:47 | Pause | 2606 | 85.3177 | 68 | 11.289 | -48.9983 | -35.4829
14:17:48 | Pause | 2607 | 85.3255 | 68 | 11.289 | -48.9983 | -35.4965
14:17:49 | Pause | 2608 | 85.3333 | 68 | 11.289 | -48.9983 | -35.5102
14:17:50 | Pause | 2609 | 85.3411 | 68 | 11.289 | -48.9983 | -35.5238
14:17:51 | Pause | 2610 | 85.3489 | 68 | 11.289 | -48.9983 | -35.5374
14:17:52 | Pause | 2611 | 85.3568 | 68 | 11.289 | -48.9983 | -35.551
14:17:53 | Pause | 2612 | 85.3646 | 68 | 11.289 | -48.9983 | -35.5646
14:17:54 | Pause | 2613 | 85.3724 | 68 | 11.289 | -48.9983 | -35.5782
14:17:55 | Pause | 2614 | 85.3802 | 68 | 11.289 | -48.9983 | -35.5918
14:17:56 | Pause | 2615 | 85.3881 | 68 | 11.289 | -48.9983 | -35.6054
14:17:57 | Pause | 2616 | 85.3959 | 68 | 11.289 | -48.9983 | -35.619
14:17:58 | Pause | 2617 | 85.4037 | 68 | 11.289 | -48.9983 | -35.6327
14:17:59 | Pause | 2618 | 85.4115 | 68 | 11.289 | -48.9983 | -35.6463
14:18:00 | Pause | 2619 | 85.4193 | 68 | 11.289 | -48.9983 | -35.6599
14:18:01 | Pause | 2620 | 85.4272 | 68 | 11.289 | -48.9983 | -35.6735
14:18:02 | Pause | 2621 | 85.435 | 68 | 11.289 | -48.9983 | -35.6871
14:18:03 | Pause | 2622 | 85.4428 | 68 | 11.289 | -48.9983 | -35.7007
14:18:04 | Pause | 2623 | 85.4506 | 68 | 11.289 | -48.9983 | -35.7143
14:18:05 | Pause | 2624 | 85.4585 | 68 | 11.289 | -48.9983 | -35.7279
14:18:06 | Pause | 2625 | 85.4663 | 68 | 11.289 | -48.9983 | -35.7415
14:18:07 | Pause | 2626 | 85.4741 | 68 | 11.289 | -48.9983 | -35.7552
14:18:08 | Pause | 2627 | 85.4819 | 68 | 11.289 | -48.9983 | -35.7688
14:18:09 | Pause | 2628 | 85.4897 | 68 | 11.289 | -48.9983 | -35.7824
14:18:10 | Pause | 2629 | 85.4976 | 68 | 11.289 | -48.9983 | -35.796
14:18:11 | Pause | 2630 | 85.5054 | 68 | 11.289 | -48.9983 | -35.8096
14:18:12 | Pause | 2631 | 85.5132 | 68 | 11.289 | -48.9983 | -35.8232
14:18:13 | Pause | 2632 | 85.521 | 68 | 11.289 | -48.9983 | -35.8368
14:18:14 | Pause | 2633 | 85.5289 | 68 | 11.289 | -48.9983 | -35.8504
14:18:15 | Pause | 2634 | 85.5367 | 68 | 11.289 | -48.9983 | -35.864
14:18:16 | Pause | 2635 | 85.5445 | 68 | 11.289 | -48.9983 | -35.8776
14:18:17 | Pause | 2636 | 85.5523 | 68 | 11.289 | -48.9983 | -35.8913
14:18:18 | Pause | 2637 | 85.5601 | 68 | 11.289 | -48.9983 | -35.9049
14:18:19 | Pause | 2638 | 85.568 | 68 | 11.289 | -48.9983 | -35.9185
14:18:20 | Pause | 2639 | 85.5758 | 68 | 11.289 | -48.9983 | -35.9321
14:18:21 | Pause | 2640 | 85.5836 | 68 | 11.289 | -48.9983 | -35.9457
14:18:22 | Pause | 2641 | 85.5914 | 68 | 11.289 | -48.9983 | -35.9593
14:18:23 | Pause | 2642 | 85.5993 | 68 | 11.289 | -48.9983 | -35.9729
14:18:24 | Pause | 2643 | 85.6071 | 68 | 11.289 | -48.9983 | -35.9865
14:18:25 | Pause | 2644 | 85.6149 | 68 | 11.289 | -48.9983 | -36.0001
14:18:26 | Pause | 2645 | 85.6227 | 68 | 11.289 | -48.9983 | -36.0138
14:18:27 | Pause | 2646 | 85.6305 | 68 | 11.289 | -48.9983 | -36.0274
14:18:28 | Pause | 2647 | 85.6384 | 68 | 11.289 | -48.9983 | -36.041
14:18:29 | Pause | 2648 | 85.6462 | 68 | 11.289 | -48.9983 | -36.0546
14:18:30 | Pause | 2649 | 85.654 | 68 | 11.289 | -48.9983 | -36.0682
14:18:31 | Pause | 2650 | 85.6618 | 68 | 11.289 | -48.9983 | -36.0818
14:18:32 | Pause | 2651 | 85.6697 | 68 | 11.289 | -48.9983 | -36.0954
14:18:33 | Pause | 2652 | 85.6775 | 68 | 11.289 | -48.9983 | -36.109
14:18:34 | Pause | 2653 | 85.6853 | 68 | 11.289 | -48.9983 | -36.1226
14:18:35 | Pause | 2654 | 85.6931 | 68 | 11.289 | -48.9983 | -36.1362
14:18:36 | Pause | 2655 | 85.7009 | 68 | 11.289 | -48.9983 | -36.1499
14:18:37 | Pause | 2656 | 85.7088 | 68 | 11.289 | -48.9983 | -36.1635
14:18:38 | Pause | 2657 | 85.7166 | 68 | 11.289 | -48.9983 | -36.1771
14:18:39 | Pause | 2658 | 85.7244 | 68 | 11.289 | -48.9983 | -36.1907
14:18:40 | Pause | 2659 | 85.7322 | 68 | 11.289 | -48.9983 | -36.2043
14:18:41 | Pause | 2660 | 85.7401 | 68 | 11.289 | -48.9983 | -36.2179
14:18:42 | Pause | 2661 | 85.7479 | 68 | 11.289 | -48.9983 | -36.2315
14:18:43 | Pause | 2662 | 85.7557 | 68 | 11.289 | -48.9983 | -36.2451
14:18:44 | Pause | 2663 | 85.7635 | 68 | 11.289 | -48.9983 | -36.2587
14:18:45 | Pause | 2664 | 85.7713 | 68 | 11.289 | -48.9983 | -36.2724
14:18:46 | Pause | 2665 | 85.7792 | 68 | 11.289 | -48.9983 | -36.286
14:18:47 | Pause | 2666 | 85.787 | 68 | 11.289 | -48.9983 | -36.2996
14:18:48 | Pause | 2667 | 85.7948 | 68 | 11.289 | -48.9983 | -36.3132
14:18:49 | Pause | 2668 | 85.8026 | 68 | 11.289 | -48.9983 | -36.3268
14:18:50 | Pause | 2669 | 85.8105 | 68 | 11.289 | -48.9983 | -36.3404
14:18:51 | Pause | 2670 | 85.8183 | 68 | 11.289 | -48.9983 | -36.354
14:18:52 | Pause | 2671 | 85.8261 | 68 | 11.289 | -48.9983 | -36.3676
14:18:53 | Pause | 2672 | 85.8339 | 68 | 11.289 | -48.9983 | -36.3812
14:18:54 | Pause | 2673 | 85.8417 | 68 | 11.289 | -48.9983 | -36.3949
14:18:55 | Pause | 2674 | 85.8496 | 68 | 11.289 | -48.9983 | -36.4085
14:18:56 | Pause | 2675 | 85.8574 | 68 | 11.289 | -48.9983 | -36.4221
14:18:57 | Pause | 2676 | 85.8652 | 68 | 11.289 | -48.9983 | -36.4357
14:18:58 | Pause | 2677 | 85.873 | 68 | 11.289 | -48.9983 | -36.4493
14:18:59 | Pause | 2678 | 85.8809 | 68 | 11.289 | -48.9983 | -36.4629
14:19:00 | Pause | 2679 | 85.8887 | 68 | 11.289 | -48.9983 | -36.4765
14:19:01 | Pause | 2680 | 85.8965 | 68 | 11.289 | -48.9983 | -36.4901
14:19:02 | Pause | 2681 | 85.9043 | 68 | 11.289 | -48.9983 | -36.5037
14:19:03 | Pause | 2682 | 85.9121 | 68 | 11.289 | -48.9983 | -36.5173
14:19:04 | Pause | 2683 | 85.92 | 68 | 11.289 | -48.9983 | -36.531
14:19:05 | Pause | 2684 | 85.9278 | 68 | 11.289 | -48.9983 | -36.5446
14:19:06 | Pause | 2685 | 85.9356 | 68 | 11.289 | -48.9983 | -36.5582
14:19:07 | Pause | 2686 | 85.9434 | 68 | 11.289 | -48.9983 | -36.5718
14:19:08 | Pause | 2687 | 85.9513 | 68 | 11.289 | -48.9983 | -36.5854
14:19:09 | Pause | 2688 | 85.9591 | 68 | 11.289 | -48.9983 | -36.599
14:19:10 | Pause | 2689 | 85.9669 | 68 | 11.289 | -48.9983 | -36.6126
14:19:11 | Pause | 2690 | 85.9747 | 68 | 11.289 | -48.9983 | -36.6262
14:19:12 | Pause | 2691 | 85.9825 | 68 | 11.289 | -48.9983 | -36.6398
14:19:13 | Pause | 2692 | 85.9904 | 68 | 11.289 | -48.9983 | -36.6535
14:19:14 | Pause | 2693 | 85.9982 | 68 | 11.289 | -48.9983 | -36.6671
14:19:15 | Pause | 2694 | 86.006 | 68 | 11.289 | -48.9983 | -36.6807
14:19:16 | Pause | 2695 | 86.0138 | 68 | 11.289 | -48.9983 | -36.6943
14:19:17 | Pause | 2696 | 86.0217 | 68 | 11.289 | -48.9983 | -36.7079
14:19:18 | Pause | 2697 | 86.0295 | 68 | 11.289 | -48.9983 | -36.7215
14:19:19 | Pause | 2698 | 86.0373 | 68 | 11.289 | -48.9983 | -36.7351
14:19:20 | Pause | 2699 | 86.0451 | 68 | 11.289 | -48.9983 | -36.7487
14:19:21 | Pause | 2700 | 86.0529 | 68 | 11.289 | -48.9983 | -36.7623
14:19:22 | Pause | 2701 | 86.0608 | 68 | 11.289 | -48.9983 | -36.7759
14:19:23 | Pause | 2702 | 86.0686 | 68 | 11.289 | -48.9983 | -36.7896
14:19:24 | Pause | 2703 | 86.0764 | 68 | 11.289 | -48.9983 | -36.8032
14:19:25 | Pause | 2704 | 86.0842 | 68 | 11.289 | -48.9983 | -36.8168
14:19:26 | Pause | 2705 | 86.0921 | 68 | 11.289 | -48.9983 | -36.8304
14:19:27 | Pause | 2706 | 86.0999 | 68 | 11.289 | -48.9983 | -36.844
14:19:28 | Pause | 2707 | 86.1077 | 68 | 11.289 | -48.9983 | -36.8576
14:19:29 | Pause | 2708 | 86.1155 | 68 | 11.289 | -48.9983 | -36.8712
14:19:30 | Pause | 2709 | 86.1233 | 68 | 11.289 | -48.9983 | -36.8848
14:19:31 | Pause | 2710 | 86.1312 | 68 | 11.289 | -48.9983 | -36.8984
14:19:32 | Pause | 2711 | 86.139 | 68 | 11.289 | -48.9983 | -36.9121
14:19:33 | Pause | 2712 | 86.1468 | 68 | 11.289 | -48.9983 | -36.9257
14:19:34 | Pause | 2713 | 86.1546 | 68 | 11.289 | -48.9983 | -36.9393
14:19:35 | Pause | 2714 | 86.1625 | 68 | 11.289 | -48.9983 | -36.9529
14:19:36 | Pause | 2715 | 86.1703 | 68 | 11.289 | -48.9983 | -36.9665
14:19:37 | Pause | 2716 | 86.1781 | 68 | 11.289 | -48.9983 | -36.9801
14:19:38 | Pause | 2717 | 86.1859 | 68 | 11.289 | -48.9983 | -36.9937
14:19:39 | Pause | 2718 | 86.1937 | 68 | 11.289 | -48.9983 | -37.0073
14:19:40 | Pause | 2719 | 86.2016 | 68 | 11.289 | -48.9983 | -37.0209
14:19:41 | Pause | 2720 | 86.2094 | 68 | 11.289 | -48.9983 | -37.0346
14:19:42 | Pause | 2721 | 86.2172 | 68 | 11.289 | -48.9983 | -37.0482
14:19:43 | Pause | 2722 | 86.225 | 68 | 11.289 | -48.9983 | -37.0618
14:19:44 | Pause | 2723 | 86.2329 | 68 | 11.289 | -48.9983 | -37.0754
14:19:45 | Pause | 2724 | 86.2407 | 68 | 11.289 | -48.9983 | -37.089
14:19:46 | Pause | 2725 | 86.2485 | 68 | 11.289 | -48.9983 | -37.1026
14:19:47 | Pause | 2726 | 86.2563 | 68 | 11.289 | -48.9983 | -37.1162
14:19:48 | Pause | 2727 | 86.2641 | 68 | 11.289 | -48.9983 | -37.1298
14:19:49 | Pause | 2728 | 86.272 | 68 | 11.289 | -48.9983 | -37.1434
14:19:50 | Pause | 2729 | 86.2798 | 68 | 11.289 | -48.9983 | -37.157
14:19:51 | Pause | 2730 | 86.2876 | 68 | 11.289 | -48.9983 | -37.1707
14:19:52 | Pause | 2731 | 86.2954 | 68 | 11.289 | -48.9983 | -37.1843
14:19:53 | Pause | 2732 | 86.3033 | 68 | 11.289 | -48.9983 | -37.1979
14:19:54 | Pause | 2733 | 86.3111 | 68 | 11.289 | -48.9983 | -37.2115
14:19:55 | Pause | 2734 | 86.3189 | 68 | 11.289 | -48.9983 | -37.2251
14:19:56 | Pause | 2735 | 86.3267 | 68 | 11.289 | -48.9983 | -37.2387
14:19:57 | Pause | 2736 | 86.3345 | 68 | 11.289 | -48.9983 | -37.2523
14:19:58 | Pause | 2737 | 86.3424 | 68 | 11.289 | -48.9983 | -37.2659
14:19:59 | Pause | 2738 | 86.3502 | 68 | 11.289 | -48.9983 | -37.2795
14:20:00 | Pause | 2739 | 86.358 | 68 | 11.289 | -48.9983 | -37.2932
14:20:01 | Pause | 2740 | 86.3658 | 68 | 11.289 | -48.9983 | -37.3068
14:20:02 | Pause | 2741 | 86.3737 | 68 | 11.289 | -48.9983 | -37.3204
14:20:03 | Pause | 2742 | 86.3815 | 68 | 11.289 | -48.9983 | -37.334
14:20:04 | Pause | 2743 | 86.3893 | 68 | 11.289 | -48.9983 | -37.3476
14:20:05 | Pause | 2744 | 86.3971 | 68 | 11.289 | -48.9983 | -37.3612
14:20:06 | Pause | 2745 | 86.4049 | 68 | 11.289 | -48.9983 | -37.3748
14:20:07 | Pause | 2746 | 86.4128 | 68 | 11.289 | -48.9983 | -37.3884
14:20:08 | Pause | 2747 | 86.4206 | 68 | 11.289 | -48.9983 | -37.402
14:20:09 | Pause | 2748 | 86.4284 | 68 | 11.289 | -48.9983 | -37.4156
14:20:10 | Pause | 2749 | 86.4362 | 68 | 11.289 | -48.9983 | -37.4293
14:20:11 | Pause | 2750 | 86.4441 | 68 | 11.289 | -48.9983 | -37.4429
14:20:12 | Pause | 2751 | 86.4519 | 68 | 11.289 | -48.9983 | -37.4565
14:20:13 | Pause | 2752 | 86.4597 | 68 | 11.289 | -48.9983 | -37.4701
14:20:14 | Pause | 2753 | 86.4675 | 68 | 11.289 | -48.9983 | -37.4837
14:20:15 | Pause | 2754 | 86.4753 | 68 | 11.289 | -48.9983 | -37.4973
14:20:16 | Pause | 2755 | 86.4832 | 68 | 11.289 | -48.9983 | -37.5109
14:20:17 | Pause | 2756 | 86.491 | 68 | 11.289 | -48.9983 | -37.5245
14:20:18 | Pause | 2757 | 86.4988 | 68 | 11.289 | -48.9983 | -37.5381
14:20:19 | Pause | 2758 | 86.5066 | 68 | 11.289 | -48.9983 | -37.5518
14:20:20 | Pause | 2759 | 86.5145 | 68 | 11.289 | -48.9983 | -37.5654
14:20:21 | Pause | 2760 | 86.5223 | 68 | 11.289 | -48.9983 | -37.579
14:20:22 | Pause | 2761 | 86.5301 | 68 | 11.289 | -48.9983 | -37.5926
14:20:23 | Pause | 2762 | 86.5379 | 68 | 11.289 | -48.9983 | -37.6062
14:20:24 | Pause | 2763 | 86.5457 | 68 | 11.289 | -48.9983 | -37.6198
14:20:25 | Pause | 2764 | 86.5536 | 68 | 11.289 | -48.9983 | -37.6334
14:20:26 | Pause | 2765 | 86.5614 | 68 | 11.289 | -48.9983 | -37.647
14:20:27 | Pause | 2766 | 86.5692 | 68 | 11.289 | -48.9983 | -37.6606
14:20:28 | Pause | 2767 | 86.577 | 68 | 11.289 | -48.9983 | -37.6743
14:20:29 | Pause | 2768 | 86.5849 | 68 | 11.289 | -48.9983 | -37.6879
14:20:30 | Pause | 2769 | 86.5927 | 68 | 11.289 | -48.9983 | -37.7015
14:20:31 | Pause | 2770 | 86.6005 | 68 | 11.289 | -48.9983 | -37.7151
14:20:32 | Pause | 2771 | 86.6083 | 68 | 11.289 | -48.9983 | -37.7287
14:20:33 | Pause | 2772 | 86.6161 | 68 | 11.289 | -48.9983 | -37.7423
14:20:34 | Pause | 2773 | 86.624 | 68 | 11.289 | -48.9983 | -37.7559
14:20:35 | Pause | 2774 | 86.6318 | 68 | 11.289 | -48.9983 | -37.7695
14:20:36 | Pause | 2775 | 86.6396 | 68 | 11.289 | -48.9983 | -37.7831
14:20:37 | Pause | 2776 | 86.6474 | 68 | 11.289 | -48.9983 | -37.7967
14:20:38 | Pause | 2777 | 86.6553 | 68 | 11.289 | -48.9983 | -37.8104
14:20:39 | Pause | 2778 | 86.6631 | 68 | 11.289 | -48.9983 | -37.824
14:20:40 | Pause | 2779 | 86.6709 | 68 | 11.289 | -48.9983 | -37.8376
14:20:41 | Pause | 2780 | 86.6787 | 68 | 11.289 | -48.9983 | -37.8512
14:20:42 | Pause | 2781 | 86.6865 | 68 | 11.289 | -48.9983 | -37.8648
14:20:43 | Pause | 2782 | 86.6944 | 68 | 11.289 | -48.9983 | -37.8784
14:20:44 | Pause | 2783 | 86.7022 | 68 | 11.289 | -48.9983 | -37.892
14:20:45 | Pause | 2784 | 86.71 | 68 | 11.289 | -48.9983 | -37.9056
14:20:46 | Pause | 2785 | 86.7178 | 68 | 11.289 | -48.9983 | -37.9192
14:20:47 | Pause | 2786 | 86.7257 | 68 | 11.289 | -48.9983 | -37.9329
14:20:48 | Pause | 2787 | 86.7335 | 68 | 11.289 | -48.9983 | -37.9465
14:20:49 | Pause | 2788 | 86.7413 | 68 | 11.289 | -48.9983 | -37.9601
14:20:50 | Pause | 2789 | 86.7491 | 68 | 11.289 | -48.9983 | -37.9737
14:20:51 | Pause | 2790 | 86.7569 | 68 | 11.289 | -48.9983 | -37.9873
14:20:52 | Pause | 2791 | 86.7648 | 68 | 11.289 | -48.9983 | -38.0009
14:20:53 | Pause | 2792 | 86.7726 | 68 | 11.289 | -48.9983 | -38.0145
14:20:54 | Pause | 2793 | 86.7804 | 68 | 11.289 | -48.9983 | -38.0281
14:20:55 | Pause | 2794 | 86.7882 | 68 | 11.289 | -48.9983 | -38.0417
14:20:56 | Pause | 2795 | 86.7961 | 68 | 11.289 | -48.9983 | -38.0553
14:20:57 | Pause | 2796 | 86.8039 | 68 | 11.289 | -48.9983 | -38.069
14:20:58 | Pause | 2797 | 86.8117 | 68 | 11.289 | -48.9983 | -38.0826
14:20:59 | Pause | 2798 | 86.8195 | 68 | 11.289 | -48.9983 | -38.0962
14:21:00 | Pause | 2799 | 86.8273 | 68 | 11.289 | -48.9983 | -38.1098
14:21:01 | Pause | 2800 | 86.8352 | 68 | 11.289 | -48.9983 | -38.1234
14:21:02 | Pause | 2801 | 86.843 | 68 | 11.289 | -48.9983 | -38.137
14:21:03 | Pause | 2802 | 86.8508 | 68 | 11.289 | -48.9983 | -38.1506
14:21:04 | Pause | 2803 | 86.8586 | 68 | 11.289 | -48.9983 | -38.1642
14:21:05 | Pause | 2804 | 86.8665 | 68 | 11.289 | -48.9983 | -38.1778
14:21:06 | Pause | 2805 | 86.8743 | 68 | 11.289 | -48.9983 | -38.1915
14:21:07 | Pause | 2806 | 86.8821 | 68 | 11.289 | -48.9983 | -38.2051
14:21:08 | Pause | 2807 | 86.8899 | 68 | 11.289 | -48.9983 | -38.2187
14:21:09 | Pause | 2808 | 86.8977 | 68 | 11.289 | -48.9983 | -38.2323
14:21:10 | Pause | 2809 | 86.9056 | 68 | 11.289 | -48.9983 | -38.2459
14:21:11 | Pause | 2810 | 86.9134 | 68 | 11.289 | -48.9983 | -38.2595
14:21:12 | Pause | 2811 | 86.9212 | 68 | 11.289 | -48.9983 | -38.2731
14:21:13 | Pause | 2812 | 86.929 | 68 | 11.289 | -48.9983 | -38.2867
14:21:14 | Pause | 2813 | 86.9369 | 68 | 11.289 | -48.9983 | -38.3003
14:21:15 | Pause | 2814 | 86.9447 | 68 | 11.289 | -48.9983 | -38.314
14:21:16 | Pause | 2815 | 86.9525 | 68 | 11.289 | -48.9983 | -38.3276
14:21:17 | Pause | 2816 | 86.9603 | 68 | 11.289 | -48.9983 | -38.3412
14:21:18 | Pause | 2817 | 86.9681 | 68 | 11.289 | -48.9983 | -38.3548
14:21:19 | Pause | 2818 | 86.976 | 68 | 11.289 | -48.9983 | -38.3684
14:21:20 | Pause | 2819 | 86.9838 | 68 | 11.289 | -48.9983 | -38.382
14:21:21 | Pause | 2820 | 86.9916 | 68 | 11.289 | -48.9983 | -38.3956
14:21:22 | Pause | 2821 | 86.9994 | 68 | 11.289 | -48.9983 | -38.4092
14:21:23 | Pause | 2822 | 87.0073 | 68 | 11.289 | -48.9983 | -38.4228
14:21:24 | Pause | 2823 | 87.0151 | 68 | 11.289 | -48.9983 | -38.4364
14:21:25 | Pause | 2824 | 87.0229 | 68 | 11.289 | -48.9983 | -38.4501
14:21:26 | Pause | 2825 | 87.0307 | 68 | 11.289 | -48.9983 | -38.4637
14:21:27 | Pause | 2826 | 87.0385 | 68 | 11.289 | -48.9983 | -38.4773
14:21:28 | Pause | 2827 | 87.0464 | 68 | 11.289 | -48.9983 | -38.4909
14:21:29 | Pause | 2828 | 87.0542 | 68 | 11.289 | -48.9983 | -38.5045
14:21:30 | Pause | 2829 | 87.062 | 68 | 11.289 | -48.9983 | -38.5181
14:21:31 | Pause | 2830 | 87.0698 | 68 | 11.289 | -48.9983 | -38.5317
14:21:32 | Pause | 2831 | 87.0777 | 68 | 11.289 | -48.9983 | -38.5453
14:21:33 | Pause | 2832 | 87.0855 | 68 | 11.289 | -48.9983 | -38.5589
14:21:34 | Pause | 2833 | 87.0933 | 68 | 11.289 | -48.9983 | -38.5726
14:21:35 | Pause | 2834 | 87.1011 | 68 | 11.289 | -48.9983 | -38.5862
14:21:36 | Pause | 2835 | 87.1089 | 68 | 11.289 | -48.9983 | -38.5998
14:21:37 | Pause | 2836 | 87.1168 | 68 | 11.289 | -48.9983 | -38.6134
14:21:38 | Pause | 2837 | 87.1246 | 68 | 11.289 | -48.9983 | -38.627
14:21:39 | Pause | 2838 | 87.1324 | 68 | 11.289 | -48.9983 | -38.6406
14:21:40 | Pause | 2839 | 87.1402 | 68 | 11.289 | -48.9983 | -38.6542
14:21:41 | Pause | 2840 | 87.1481 | 68 | 11.289 | -48.9983 | -38.6678
14:21:42 | Pause | 2841 | 87.1559 | 68 | 11.289 | -48.9983 | -38.6814
14:21:43 | Pause | 2842 | 87.1637 | 68 | 11.289 | -48.9983 | -38.695
14:21:44 | Pause | 2843 | 87.1715 | 68 | 11.289 | -48.9983 | -38.7087
14:21:45 | Pause | 2844 | 87.1793 | 68 | 11.289 | -48.9983 | -38.7223
14:21:46 | Pause | 2845 | 87.1872 | 68 | 11.289 | -48.9983 | -38.7359
14:21:47 | Pause | 2846 | 87.195 | 68 | 11.289 | -48.9983 | -38.7495
14:21:48 | Pause | 2847 | 87.2028 | 68 | 11.289 | -48.9983 | -38.7631
14:21:49 | Pause | 2848 | 87.2106 | 68 | 11.289 | -48.9983 | -38.7767
14:21:50 | Pause | 2849 | 87.2184 | 68 | 11.289 | -48.9983 | -38.7903
14:21:51 | Pause | 2850 | 87.2263 | 68 | 11.289 | -48.9983 | -38.8039
14:21:52 | Pause | 2851 | 87.2341 | 68 | 11.289 | -48.9983 | -38.8175
14:21:53 | Pause | 2852 | 87.2419 | 68 | 11.289 | -48.9983 | -38.8312
14:21:54 | Pause | 2853 | 87.2497 | 68 | 11.289 | -48.9983 | -38.8448
14:21:55 | Pause | 2854 | 87.2576 | 68 | 11.289 | -48.9983 | -38.8584
14:21:56 | Pause | 2855 | 87.2654 | 68 | 11.289 | -48.9983 | -38.872
14:21:57 | Pause | 2856 | 87.2732 | 68 | 11.289 | -48.9983 | -38.8856
14:21:58 | Pause | 2857 | 87.281 | 68 | 11.289 | -48.9983 | -38.8992
14:21:59 | Pause | 2858 | 87.2888 | 68 | 11.289 | -48.9983 | -38.9128
14:22:00 | Pause | 2859 | 87.2967 | 68 | 11.289 | -48.9983 | -38.9264
14:22:01 | Pause | 2860 | 87.3045 | 68 | 11.289 | -48.9983 | -38.94
14:22:02 | Pause | 2861 | 87.3123 | 68 | 11.289 | -48.9983 | -38.9537
14:22:03 | Pause | 2862 | 87.3201 | 68 | 11.289 | -48.9983 | -38.9673
14:22:04 | Pause | 2863 | 87.328 | 68 | 11.289 | -48.9983 | -38.9809
14:22:05 | Pause | 2864 | 87.3358 | 68 | 11.289 | -48.9983 | -38.9945
14:22:06 | Pause | 2865 | 87.3436 | 68 | 11.289 | -48.9983 | -39.0081
14:22:07 | Pause | 2866 | 87.3514 | 68 | 11.289 | -48.9983 | -39.0217
14:22:08 | Pause | 2867 | 87.3592 | 68 | 11.289 | -48.9983 | -39.0353
14:22:09 | Pause | 2868 | 87.3671 | 68 | 11.289 | -48.9983 | -39.0489
14:22:10 | Pause | 2869 | 87.3749 | 68 | 11.289 | -48.9983 | -39.0625
14:22:11 | Pause | 2870 | 87.3827 | 68 | 11.289 | -48.9983 | -39.0761
14:22:12 | Pause | 2871 | 87.3905 | 68 | 11.289 | -48.9983 | -39.0898
14:22:13 | Pause | 2872 | 87.3984 | 68 | 11.289 | -48.9983 | -39.1034
14:22:14 | Pause | 2873 | 87.4062 | 68 | 11.289 | -48.9983 | -39.117
14:22:15 | Pause | 2874 | 87.414 | 68 | 11.289 | -48.9983 | -39.1306
14:22:16 | Pause | 2875 | 87.4218 | 68 | 11.289 | -48.9983 | -39.1442
14:22:17 | Pause | 2876 | 87.4296 | 68 | 11.289 | -48.9983 | -39.1578
14:22:18 | Pause | 2877 | 87.4375 | 68 | 11.289 | -48.9983 | -39.1714
14:22:19 | Pause | 2878 | 87.4453 | 68 | 11.289 | -48.9983 | -39.185
14:22:20 | Pause | 2879 | 87.4531 | 68 | 11.289 | -48.9983 | -39.1986
14:22:21 | Pause | 2880 | 87.4609 | 68 | 11.289 | -48.9983 | -39.2123
14:22:22 | Pause | 2881 | 87.4688 | 68 | 11.289 | -48.9983 | -39.2259
14:22:23 | Pause | 2882 | 87.4766 | 68 | 11.289 | -48.9983 | -39.2395
14:22:24 | Pause | 2883 | 87.4844 | 68 | 11.289 | -48.9983 | -39.2531
14:22:25 | Pause | 2884 | 87.4922 | 68 | 11.289 | -48.9983 | -39.2667
14:22:26 | Pause | 2885 | 87.5 | 68 | 11.289 | -48.9983 | -39.2803
14:22:27 | Pause | 2886 | 87.5079 | 68 | 11.289 | -48.9983 | -39.2939
14:22:28 | Pause | 2887 | 87.5157 | 68 | 11.289 | -48.9983 | -39.3075
14:22:29 | Pause | 2888 | 87.5235 | 68 | 11.289 | -48.9983 | -39.3211
14:22:30 | Pause | 2889 | 87.5313 | 68 | 11.289 | -48.9983 | -39.3347
14:22:31 | Pause | 2890 | 87.5392 | 68 | 11.289 | -48.9983 | -39.3484
14:22:32 | Pause | 2891 | 87.547 | 68 | 11.289 | -48.9983 | -39.362
14:22:33 | Pause | 2892 | 87.5548 | 68 | 11.289 | -48.9983 | -39.3756
14:22:34 | Pause | 2893 | 87.5626 | 68 | 11.289 | -48.9983 | -39.3892
14:22:35 | Pause | 2894 | 87.5704 | 68 | 11.289 | -48.9983 | -39.4028
14:22:36 | Pause | 2895 | 87.5783 | 68 | 11.289 | -48.9983 | -39.4164
14:22:37 | Pause | 2896 | 87.5861 | 68 | 11.289 | -48.9983 | -39.43
14:22:38 | Pause | 2897 | 87.5939 | 68 | 11.289 | -48.9983 | -39.4436
14:22:39 | Pause | 2898 | 87.6017 | 68 | 11.289 | -48.9983 | -39.4572
14:22:40 | Pause | 2899 | 87.6096 | 68 | 11.289 | -48.9983 | -39.4709
14:22:41 | Pause | 2900 | 87.6174 | 68 | 11.289 | -48.9983 | -39.4845
14:22:42 | Pause | 2901 | 87.6252 | 68 | 11.289 | -48.9983 | -39.4981
14:22:43 | Pause | 2902 | 87.633 | 68 | 11.289 | -48.9983 | -39.5117
14:22:44 | Pause | 2903 | 87.6408 | 68 | 11.289 | -48.9983 | -39.5253
14:22:45 | Pause | 2904 | 87.6487 | 68 | 11.289 | -48.9983 | -39.5389
14:22:46 | Pause | 2905 | 87.6565 | 68 | 11.289 | -48.9983 | -39.5525
14:22:47 | Pause | 2906 | 87.6643 | 68 | 11.289 | -48.9983 | -39.5661
14:22:48 | Pause | 2907 | 87.6721 | 68 | 11.289 | -48.9983 | -39.5797
14:22:49 | Pause | 2908 | 87.68 | 68 | 11.289 | -48.9983 | -39.5934
14:22:50 | Pause | 2909 | 87.6878 | 68 | 11.289 | -48.9983 | -39.607
14:22:51 | Pause | 2910 | 87.6956 | 68 | 11.289 | -48.9983 | -39.6206
14:22:52 | Pause | 2911 | 87.7034 | 68 | 11.289 | -48.9983 | -39.6342
14:22:53 | Pause | 2912 | 87.7112 | 68 | 11.289 | -48.9983 | -39.6478
14:22:54 | Pause | 2913 | 87.7191 | 68 | 11.289 | -48.9983 | -39.6614
14:22:55 | Pause | 2914 | 87.7269 | 68 | 11.289 | -48.9983 | -39.675
14:22:56 | Pause | 2915 | 87.7347 | 68 | 11.289 | -48.9983 | -39.6886
14:22:57 | Pause | 2916 | 87.7425 | 68 | 11.289 | -48.9983 | -39.7022
14:22:58 | Pause | 2917 | 87.7504 | 68 | 11.289 | -48.9983 | -39.7158
14:22:59 | Pause | 2918 | 87.7582 | 68 | 11.289 | -48.9983 | -39.7295
14:23:00 | Pause | 2919 | 87.766 | 68 | 11.289 | -48.9983 | -39.7431
14:23:01 | Pause | 2920 | 87.7738 | 68 | 11.289 | -48.9983 | -39.7567
14:23:02 | Pause | 2921 | 87.7816 | 68 | 11.289 | -48.9983 | -39.7703
14:23:03 | Pause | 2922 | 87.7895 | 68 | 11.289 | -48.9983 | -39.7839
14:23:04 | Pause | 2923 | 87.7973 | 68 | 11.289 | -48.9983 | -39.7975
14:23:05 | Pause | 2924 | 87.8051 | 68 | 11.289 | -48.9983 | -39.8111
14:23:06 | Pause | 2925 | 87.8129 | 68 | 11.289 | -48.9983 | -39.8247
14:23:07 | Pause | 2926 | 87.8208 | 68 | 11.289 | -48.9983 | -39.8383
14:23:08 | Pause | 2927 | 87.8286 | 68 | 11.289 | -48.9983 | -39.852
14:23:09 | Pause | 2928 | 87.8364 | 68 | 11.289 | -48.9983 | -39.8656
14:23:10 | Pause | 2929 | 87.8442 | 68 | 11.289 | -48.9983 | -39.8792
14:23:11 | Pause | 2930 | 87.852 | 68 | 11.289 | -48.9983 | -39.8928
14:23:12 | Pause | 2931 | 87.8599 | 68 | 11.289 | -48.9983 | -39.9064
14:23:13 | Pause | 2932 | 87.8677 | 68 | 11.289 | -48.9983 | -39.92
14:23:14 | Pause | 2933 | 87.8755 | 68 | 11.289 | -48.9983 | -39.9336
14:23:15 | Pause | 2934 | 87.8833 | 68 | 11.289 | -48.9983 | -39.9472
14:23:16 | Pause | 2935 | 87.8912 | 68 | 11.289 | -48.9983 | -39.9608
14:23:17 | Pause | 2936 | 87.899 | 68 | 11.289 | -48.9983 | -39.9744
14:23:18 | Pause | 2937 | 87.9068 | 68 | 11.289 | -48.9983 | -39.9881
14:23:19 | Pause | 2938 | 87.9146 | 68 | 11.289 | -48.9983 | -40.0017
14:23:20 | Pause | 2939 | 87.9224 | 68 | 11.289 | -48.9983 | -40.0153
14:23:21 | Pause | 2940 | 87.9303 | 68 | 11.289 | -48.9983 | -40.0289
14:23:22 | Pause | 2941 | 87.9381 | 68 | 11.289 | -48.9983 | -40.0425
14:23:23 | Pause | 2942 | 87.9459 | 68 | 11.289 | -48.9983 | -40.0561
14:23:24 | Pause | 2943 | 87.9537 | 68 | 11.289 | -48.9983 | -40.0697
14:23:25 | Pause | 2944 | 87.9616 | 68 | 11.289 | -48.9983 | -40.0833
14:23:26 | Pause | 2945 | 87.9694 | 68 | 11.289 | -48.9983 | -40.0969
14:23:27 | Pause | 2946 | 87.9772 | 68 | 11.289 | -48.9983 | -40.1106
14:23:28 | Pause | 2947 | 87.985 | 68 | 11.289 | -48.9983 | -40.1242
14:23:29 | Pause | 2948 | 87.9928 | 68 | 11.289 | -48.9983 | -40.1378
14:23:30 | Pause | 2949 | 88.0007 | 68 | 11.289 | -48.9983 | -40.1514
14:23:31 | Pause | 2950 | 88.0085 | 68 | 11.289 | -48.9983 | -40.165
14:23:32 | Pause | 2951 | 88.0163 | 68 | 11.289 | -48.9983 | -40.1786
14:23:33 | Pause | 2952 | 88.0241 | 68 | 11.289 | -48.9983 | -40.1922
14:23:34 | Pause | 2953 | 88.032 | 68 | 11.289 | -48.9983 | -40.2058
14:23:35 | Pause | 2954 | 88.0398 | 68 | 11.289 | -48.9983 | -40.2194
14:23:36 | Pause | 2955 | 88.0476 | 68 | 11.289 | -48.9983 | -40.2331
14:23:37 | Pause | 2956 | 88.0554 | 68 | 11.289 | -48.9983 | -40.2467
14:23:38 | Pause | 2957 | 88.0632 | 68 | 11.289 | -48.9983 | -40.2603
14:23:39 | Pause | 2958 | 88.0711 | 68 | 11.289 | -48.9983 | -40.2739
14:23:40 | Pause | 2959 | 88.0789 | 68 | 11.289 | -48.9983 | -40.2875
14:23:41 | Pause | 2960 | 88.0867 | 68 | 11.289 | -48.9983 | -40.3011
14:23:42 | Pause | 2961 | 88.0945 | 68 | 11.289 | -48.9983 | -40.3147
14:23:43 | Pause | 2962 | 88.1024 | 68 | 11.289 | -48.9983 | -40.3283
14:23:44 | Pause | 2963 | 88.1102 | 68 | 11.289 | -48.9983 | -40.3419
14:23:45 | Pause | 2964 | 88.118 | 68 | 11.289 | -48.9983 | -40.3555
14:23:46 | Pause | 2965 | 88.1258 | 68 | 11.289 | -48.9983 | -40.3692
14:23:47 | Pause | 2966 | 88.1336 | 68 | 11.289 | -48.9983 | -40.3828
14:23:48 | Pause | 2967 | 88.1415 | 68 | 11.289 | -48.9983 | -40.3964
14:23:49 | Pause | 2968 | 88.1493 | 68 | 11.289 | -48.9983 | -40.41
14:23:50 | Pause | 2969 | 88.1571 | 68 | 11.289 | -48.9983 | -40.4236
14:23:51 | Pause | 2970 | 88.1649 | 68 | 11.289 | -48.9983 | -40.4372
14:23:52 | Pause | 2971 | 88.1728 | 68 | 11.289 | -48.9983 | -40.4508
14:23:53 | Pause | 2972 | 88.1806 | 68 | 11.289 | -48.9983 | -40.4644
14:23:54 | Pause | 2973 | 88.1884 | 68 | 11.289 | -48.9983 | -40.478
14:23:55 | Pause | 2974 | 88.1962 | 68 | 11.289 | -48.9983 | -40.4917
14:23:56 | Pause | 2975 | 88.204 | 68 | 11.289 | -48.9983 | -40.5053
14:23:57 | Pause | 2976 | 88.2119 | 68 | 11.289 | -48.9983 | -40.5189
14:23:58 | Pause | 2977 | 88.2197 | 68 | 11.289 | -48.9983 | -40.5325
14:23:59 | Pause | 2978 | 88.2275 | 68 | 11.289 | -48.9983 | -40.5461
14:24:00 | Pause | 2979 | 88.2353 | 68 | 11.289 | -48.9983 | -40.5597
14:24:01 | Pause | 2980 | 88.2432 | 68 | 11.289 | -48.9983 | -40.5733
14:24:02 | Pause | 2981 | 88.251 | 68 | 11.289 | -48.9983 | -40.5869
14:24:03 | Pause | 2982 | 88.2588 | 68 | 11.289 | -48.9983 | -40.6005
14:24:04 | Pause | 2983 | 88.2666 | 68 | 11.289 | -48.9983 | -40.6141
14:24:05 | Pause | 2984 | 88.2744 | 68 | 11.289 | -48.9983 | -40.6278
14:24:06 | Pause | 2985 | 88.2823 | 68 | 11.289 | -48.9983 | -40.6414
14:24:07 | Pause | 2986 | 88.2901 | 68 | 11.289 | -48.9983 | -40.655
14:24:08 | Pause | 2987 | 88.2979 | 68 | 11.289 | -48.9983 | -40.6686
14:24:09 | Pause | 2988 | 88.3057 | 68 | 11.289 | -48.9983 | -40.6822
14:24:10 | Pause | 2989 | 88.3136 | 68 | 11.289 | -48.9983 | -40.6958
14:24:11 | Pause | 2990 | 88.3214 | 68 | 11.289 | -48.9983 | -40.7094
14:24:12 | Pause | 2991 | 88.3292 | 68 | 11.289 | -48.9983 | -40.723
14:24:13 | Pause | 2992 | 88.337 | 68 | 11.289 | -48.9983 | -40.7366
14:24:14 | Pause | 2993 | 88.3448 | 68 | 11.289 | -48.9983 | -40.7503
14:24:15 | Pause | 2994 | 88.3527 | 68 | 11.289 | -48.9983 | -40.7639
14:24:16 | Pause | 2995 | 88.3605 | 68 | 11.289 | -48.9983 | -40.7775
14:24:17 | Pause | 2996 | 88.3683 | 68 | 11.289 | -48.9983 | -40.7911
14:24:18 | Pause | 2997 | 88.3761 | 68 | 11.289 | -48.9983 | -40.8047
14:24:19 | Pause | 2998 | 88.384 | 68 | 11.289 | -48.9983 | -40.8183
14:24:20 | Pause | 2999 | 88.3918 | 68 | 11.289 | -48.9983 | -40.8319
14:24:21 | Pause | 3000 | 88.3996 | 68 | 11.289 | -48.9983 | -40.8455
14:24:22 | Pause | 3001 | 88.4074 | 68 | 11.289 | -48.9983 | -40.8591
14:24:23 | Pause | 3002 | 88.4152 | 68 | 11.289 | -48.9983 | -40.8728
14:24:24 | Pause | 3003 | 88.4231 | 68 | 11.289 | -48.9983 | -40.8864
14:24:25 | Pause | 3004 | 88.4309 | 68 | 11.289 | -48.9983 | -40.9
14:24:26 | Pause | 3005 | 88.4387 | 68 | 11.289 | -48.9983 | -40.9136
14:24:27 | Pause | 3006 | 88.4465 | 68 | 11.289 | -48.9983 | -40.9272
14:24:28 | Pause | 3007 | 88.4544 | 68 | 11.289 | -48.9983 | -40.9408
14:24:29 | Pause | 3008 | 88.4622 | 68 | 11.289 | -48.9983 | -40.9544
14:24:30 | Pause | 3009 | 88.47 | 68 | 11.289 | -48.9983 | -40.968
14:24:31 | Pause | 3010 | 88.4778 | 68 | 11.289 | -48.9983 | -40.9816
14:24:32 | Pause | 3011 | 88.4856 | 68 | 11.289 | -48.9983 | -40.9952
14:24:33 | Pause | 3012 | 88.4935 | 68 | 11.289 | -48.9983 | -41.0089
14:24:34 | Pause | 3013 | 88.5013 | 68 | 11.289 | -48.9983 | -41.0225
14:24:35 | Pause | 3014 | 88.5091 | 68 | 11.289 | -48.9983 | -41.0361
14:24:36 | Pause | 3015 | 88.5169 | 68 | 11.289 | -48.9983 | -41.0497
14:24:37 | Pause | 3016 | 88.5248 | 68 | 11.289 | -48.9983 | -41.0633
14:24:38 | Pause | 3017 | 88.5326 | 68 | 11.289 | -48.9983 | -41.0769
14:24:39 | Pause | 3018 | 88.5404 | 68 | 11.289 | -48.9983 | -41.0905
14:24:40 | Pause | 3019 | 88.5482 | 68 | 11.289 | -48.9983 | -41.1041
14:24:41 | Pause | 3020 | 88.556 | 68 | 11.289 | -48.9983 | -41.1177
14:24:42 | Pause | 3021 | 88.5639 | 68 | 11.289 | -48.9983 | -41.1314
14:24:43 | Pause | 3022 | 88.5717 | 68 | 11.289 | -48.9983 | -41.145
14:24:44 | Pause | 3023 | 88.5795 | 68 | 11.289 | -48.9983 | -41.1586
14:24:45 | Pause | 3024 | 88.5873 | 68 | 11.289 | -48.9983 | -41.1722
14:24:46 | Pause | 3025 | 88.5952 | 68 | 11.289 | -48.9983 | -41.1858
14:24:47 | Pause | 3026 | 88.603 | 68 | 11.289 | -48.9983 | -41.1994
14:24:48 | Pause | 3027 | 88.6108 | 68 | 11.289 | -48.9983 | -41.213
14:24:49 | Pause | 3028 | 88.6186 | 68 | 11.289 | -48.9983 | -41.2266
14:24:50 | Pause | 3029 | 88.6264 | 68 | 11.289 | -48.9983 | -41.2402
14:24:51 | Pause | 3030 | 88.6343 | 68 | 11.289 | -48.9983 | -41.2539
14:24:52 | Pause | 3031 | 88.6421 | 68 | 11.289 | -48.9983 | -41.2675
14:24:53 | Pause | 3032 | 88.6499 | 68 | 11.289 | -48.9983 | -41.2811
14:24:54 | Pause | 3033 | 88.6577 | 68 | 11.289 | -48.9983 | -41.2947
14:24:55 | Pause | 3034 | 88.6656 | 68 | 11.289 | -48.9983 | -41.3083
14:24:56 | Pause | 3035 | 88.6734 | 68 | 11.289 | -48.9983 | -41.3219
14:24:57 | Pause | 3036 | 88.6812 | 68 | 11.289 | -48.9983 | -41.3355
14:24:58 | Pause | 3037 | 88.689 | 68 | 11.289 | -48.9983 | -41.3491
14:24:59 | Pause | 3038 | 88.6968 | 68 | 11.289 | -48.9983 | -41.3627
14:25:00 | Pause | 3039 | 88.7047 | 68 | 11.289 | -48.9983 | -41.3763
14:25:01 | Pause | 3040 | 88.7125 | 68 | 11.289 | -48.9983 | -41.39
14:25:02 | Pause | 3041 | 88.7203 | 68 | 11.289 | -48.9983 | -41.4036
14:25:03 | Pause | 3042 | 88.7281 | 68 | 11.289 | -48.9983 | -41.4172
14:25:04 | Pause | 3043 | 88.736 | 68 | 11.289 | -48.9983 | -41.4308
14:25:05 | Pause | 3044 | 88.7438 | 68 | 11.289 | -48.9983 | -41.4444
14:25:06 | Pause | 3045 | 88.7516 | 68 | 11.289 | -48.9983 | -41.458
14:25:07 | Pause | 3046 | 88.7594 | 68 | 11.289 | -48.9983 | -41.4716
14:25:08 | Pause | 3047 | 88.7672 | 68 | 11.289 | -48.9983 | -41.4852
14:25:09 | Pause | 3048 | 88.7751 | 68 | 11.289 | -48.9983 | -41.4988
14:25:10 | Pause | 3049 | 88.7829 | 68 | 11.289 | -48.9983 | -41.5125
14:25:11 | Pause | 3050 | 88.7907 | 68 | 11.289 | -48.9983 | -41.5261
14:25:12 | Pause | 3051 | 88.7985 | 68 | 11.289 | -48.9983 | -41.5397
14:25:13 | Pause | 3052 | 88.8064 | 68 | 11.289 | -48.9983 | -41.5533
14:25:14 | Pause | 3053 | 88.8142 | 68 | 11.289 | -48.9983 | -41.5669
14:25:15 | Pause | 3054 | 88.822 | 68 | 11.289 | -48.9983 | -41.5805
14:25:16 | Pause | 3055 | 88.8298 | 68 | 11.289 | -48.9983 | -41.5941
14:25:17 | Pause | 3056 | 88.8376 | 68 | 11.289 | -48.9983 | -41.6077
14:25:18 | Pause | 3057 | 88.8455 | 68 | 11.289 | -48.9983 | -41.6213
14:25:19 | Pause | 3058 | 88.8533 | 68 | 11.289 | -48.9983 | -41.6349
14:25:20 | Pause | 3059 | 88.8611 | 68 | 11.289 | -48.9983 | -41.6486
14:25:21 | Pause | 3060 | 88.8689 | 68 | 11.289 | -48.9983 | -41.6622
14:25:22 | Pause | 3061 | 88.8768 | 68 | 11.289 | -48.9983 | -41.6758
14:25:23 | Pause | 3062 | 88.8846 | 68 | 11.289 | -48.9983 | -41.6894
14:25:24 | Pause | 3063 | 88.8924 | 68 | 11.289 | -48.9983 | -41.703
14:25:25 | Pause | 3064 | 88.9002 | 68 | 11.289 | -48.9983 | -41.7166
14:25:26 | Pause | 3065 | 88.908 | 68 | 11.289 | -48.9983 | -41.7302
14:25:27 | Pause | 3066 | 88.9159 | 68 | 11.289 | -48.9983 | -41.7438
14:25:28 | Pause | 3067 | 88.9237 | 68 | 11.289 | -48.9983 | -41.7574
14:25:29 | Pause | 3068 | 88.9315 | 68 | 11.289 | -48.9983 | -41.7711
14:25:30 | Pause | 3069 | 88.9393 | 68 | 11.289 | -48.9983 | -41.7847
14:25:31 | Pause | 3070 | 88.9472 | 68 | 11.289 | -48.9983 | -41.7983
14:25:32 | Pause | 3071 | 88.955 | 68 | 11.289 | -48.9983 | -41.8119
14:25:33 | Pause | 3072 | 88.9628 | 68 | 11.289 | -48.9983 | -41.8255
14:25:34 | Pause | 3073 | 88.9706 | 68 | 11.289 | -48.9983 | -41.8391
14:25:35 | Pause | 3074 | 88.9784 | 68 | 11.289 | -48.9983 | -41.8527
14:25:36 | Pause | 3075 | 88.9863 | 68 | 11.289 | -48.9983 | -41.8663
14:25:37 | Pause | 3076 | 88.9941 | 68 | 11.289 | -48.9983 | -41.8799
14:25:38 | Pause | 3077 | 89.0019 | 68 | 11.289 | -48.9983 | -41.8936
14:25:39 | Pause | 3078 | 89.0097 | 68 | 11.289 | -48.9983 | -41.9072
14:25:40 | Pause | 3079 | 89.0176 | 68 | 11.289 | -48.9983 | -41.9208
14:25:41 | Pause | 3080 | 89.0254 | 68 | 11.289 | -48.9983 | -41.9344
14:25:42 | Pause | 3081 | 89.0332 | 68 | 11.289 | -48.9983 | -41.948
14:25:43 | Pause | 3082 | 89.041 | 68 | 11.289 | -48.9983 | -41.9616
14:25:44 | Pause | 3083 | 89.0488 | 68 | 11.289 | -48.9983 | -41.9752
14:25:45 | Pause | 3084 | 89.0567 | 68 | 11.289 | -48.9983 | -41.9888
14:25:46 | Pause | 3085 | 89.0645 | 68 | 11.289 | -48.9983 | -42.0024
14:25:47 | Pause | 3086 | 89.0723 | 68 | 11.289 | -48.9983 | -42.016
14:25:48 | Pause | 3087 | 89.0801 | 68 | 11.289 | -48.9983 | -42.0297
14:25:49 | Pause | 3088 | 89.088 | 68 | 11.289 | -48.9983 | -42.0433
14:25:50 | Pause | 3089 | 89.0958 | 68 | 11.289 | -48.9983 | -42.0569
14:25:51 | Pause | 3090 | 89.1036 | 68 | 11.289 | -48.9983 | -42.0705
14:25:52 | Pause | 3091 | 89.1114 | 68 | 11.289 | -48.9983 | -42.0841
14:25:53 | Pause | 3092 | 89.1192 | 68 | 11.289 | -48.9983 | -42.0977
14:25:54 | Pause | 3093 | 89.1271 | 68 | 11.289 | -48.9983 | -42.1113
14:25:55 | Pause | 3094 | 89.1349 | 68 | 11.289 | -48.9983 | -42.1249
14:25:56 | Pause | 3095 | 89.1427 | 68 | 11.289 | -48.9983 | -42.1385
14:25:57 | Pause | 3096 | 89.1505 | 68 | 11.289 | -48.9983 | -42.1522
14:25:58 | Pause | 3097 | 89.1584 | 68 | 11.289 | -48.9983 | -42.1658
14:25:59 | Pause | 3098 | 89.1662 | 68 | 11.289 | -48.9983 | -42.1794
14:26:00 | Pause | 3099 | 89.174 | 68 | 11.289 | -48.9983 | -42.193
14:26:01 | Pause | 3100 | 89.1818 | 68 | 11.289 | -48.9983 | -42.2066
14:26:02 | Pause | 3101 | 89.1896 | 68 | 11.289 | -48.9983 | -42.2202
14:26:03 | Pause | 3102 | 89.1975 | 68 | 11.289 | -48.9983 | -42.2338
14:26:04 | Pause | 3103 | 89.2053 | 68 | 11.289 | -48.9983 | -42.2474
14:26:05 | Pause | 3104 | 89.2131 | 68 | 11.289 | -48.9983 | -42.261
14:26:06 | Pause | 3105 | 89.2209 | 68 | 11.289 | -48.9983 | -42.2746
14:26:07 | Pause | 3106 | 89.2288 | 68 | 11.289 | -48.9983 | -42.2883
14:26:08 | Pause | 3107 | 89.2366 | 68 | 11.289 | -48.9983 | -42.3019
14:26:09 | Pause | 3108 | 89.2444 | 68 | 11.289 | -48.9983 | -42.3155
14:26:10 | Pause | 3109 | 89.2522 | 68 | 11.289 | -48.9983 | -42.3291
14:26:11 | Pause | 3110 | 89.26 | 68 | 11.289 | -48.9983 | -42.3427
14:26:12 | Pause | 3111 | 89.2679 | 68 | 11.289 | -48.9983 | -42.3563
14:26:13 | Pause | 3112 | 89.2757 | 68 | 11.289 | -48.9983 | -42.3699
14:26:14 | Pause | 3113 | 89.2835 | 68 | 11.289 | -48.9983 | -42.3835
14:26:15 | Pause | 3114 | 89.2913 | 68 | 11.289 | -48.9983 | -42.3971
14:26:16 | Pause | 3115 | 89.2992 | 68 | 11.289 | -48.9983 | -42.4108
14:26:17 | Pause | 3116 | 89.307 | 68 | 11.289 | -48.9983 | -42.4244
14:26:18 | Pause | 3117 | 89.3148 | 68 | 11.289 | -48.9983 | -42.438
14:26:19 | Pause | 3118 | 89.3226 | 68 | 11.289 | -48.9983 | -42.4516
14:26:20 | Pause | 3119 | 89.3304 | 68 | 11.289 | -48.9983 | -42.4652
14:26:21 | Pause | 3120 | 89.3383 | 68 | 11.289 | -48.9983 | -42.4788
14:26:22 | Pause | 3121 | 89.3461 | 68 | 11.289 | -48.9983 | -42.4924
14:26:23 | Pause | 3122 | 89.3539 | 68 | 11.289 | -48.9983 | -42.506
14:26:24 | Pause | 3123 | 89.3617 | 68 | 11.289 | -48.9983 | -42.5196
14:26:25 | Pause | 3124 | 89.3696 | 68 | 11.289 | -48.9983 | -42.5333
14:26:26 | Pause | 3125 | 89.3774 | 68 | 11.289 | -48.9983 | -42.5469
14:26:27 | Pause | 3126 | 89.3852 | 68 | 11.289 | -48.9983 | -42.5605
14:26:28 | Pause | 3127 | 89.393 | 68 | 11.289 | -48.9983 | -42.5741
14:26:29 | Pause | 3128 | 89.4008 | 68 | 11.289 | -48.9983 | -42.5877
14:26:30 | Pause | 3129 | 89.4087 | 68 | 11.289 | -48.9983 | -42.6013
14:26:31 | Pause | 3130 | 89.4165 | 68 | 11.289 | -48.9983 | -42.6149
14:26:32 | Pause | 3131 | 89.4243 | 68 | 11.289 | -48.9983 | -42.6285
14:26:33 | Pause | 3132 | 89.4321 | 68 | 11.289 | -48.9983 | -42.6421
14:26:34 | Pause | 3133 | 89.44 | 68 | 11.289 | -48.9983 | -42.6557
14:26:35 | Pause | 3134 | 89.4478 | 68 | 11.289 | -48.9983 | -42.6694
14:26:36 | Pause | 3135 | 89.4556 | 68 | 11.289 | -48.9983 | -42.683
14:26:37 | Pause | 3136 | 89.4634 | 68 | 11.289 | -48.9983 | -42.6966
14:26:38 | Pause | 3137 | 89.4712 | 68 | 11.289 | -48.9983 | -42.7102
14:26:39 | Pause | 3138 | 89.4791 | 68 | 11.289 | -48.9983 | -42.7238
14:26:40 | Pause | 3139 | 89.4869 | 68 | 11.289 | -48.9983 | -42.7374
14:26:41 | Pause | 3140 | 89.4947 | 68 | 11.289 | -48.9983 | -42.751
14:26:42 | Pause | 3141 | 89.5025 | 68 | 11.289 | -48.9983 | -42.7646
14:26:43 | Pause | 3142 | 89.5104 | 68 | 11.289 | -48.9983 | -42.7782
14:26:44 | Pause | 3143 | 89.5182 | 68 | 11.289 | -48.9983 | -42.7919
14:26:45 | Pause | 3144 | 89.526 | 68 | 11.289 | -48.9983 | -42.8055
14:26:46 | Pause | 3145 | 89.5338 | 68 | 11.289 | -48.9983 | -42.8191
14:26:47 | Pause | 3146 | 89.5416 | 68 | 11.289 | -48.9983 | -42.8327
14:26:48 | Pause | 3147 | 89.5495 | 68 | 11.289 | -48.9983 | -42.8463
14:26:49 | Pause | 3148 | 89.5573 | 68 | 11.289 | -48.9983 | -42.8599
14:26:50 | Pause | 3149 | 89.5651 | 68 | 11.289 | -48.9983 | -42.8735
14:26:51 | Pause | 3150 | 89.5729 | 68 | 11.289 | -48.9983 | -42.8871
14:26:52 | Pause | 3151 | 89.5808 | 68 | 11.289 | -48.9983 | -42.9007
14:26:53 | Pause | 3152 | 89.5886 | 68 | 11.289 | -48.9983 | -42.9143
14:26:54 | Pause | 3153 | 89.5964 | 68 | 11.289 | -48.9983 | -42.928
14:26:55 | Pause | 3154 | 89.6042 | 68 | 11.289 | -48.9983 | -42.9416
14:26:56 | Pause | 3155 | 89.612 | 68 | 11.289 | -48.9983 | -42.9552
14:26:57 | Pause | 3156 | 89.6199 | 68 | 11.289 | -48.9983 | -42.9688
14:26:58 | Pause | 3157 | 89.6277 | 68 | 11.289 | -48.9983 | -42.9824
14:26:59 | Pause | 3158 | 89.6355 | 68 | 11.289 | -48.9983 | -42.996
14:27:00 | Pause | 3159 | 89.6433 | 68 | 11.289 | -48.9983 | -43.0096
14:27:01 | Pause | 3160 | 89.6512 | 68 | 11.289 | -48.9983 | -43.0232
14:27:02 | Pause | 3161 | 89.659 | 68 | 11.289 | -48.9983 | -43.0368
14:27:03 | Pause | 3162 | 89.6668 | 68 | 11.289 | -48.9983 | -43.0505
14:27:04 | Pause | 3163 | 89.6746 | 68 | 11.289 | -48.9983 | -43.0641
14:27:05 | Pause | 3164 | 89.6824 | 68 | 11.289 | -48.9983 | -43.0777
14:27:06 | Pause | 3165 | 89.6903 | 68 | 11.289 | -48.9983 | -43.0913
14:27:07 | Pause | 3166 | 89.6981 | 68 | 11.289 | -48.9983 | -43.1049
14:27:08 | Pause | 3167 | 89.7059 | 68 | 11.289 | -48.9983 | -43.1185
14:27:09 | Pause | 3168 | 89.7137 | 68 | 11.289 | -48.9983 | -43.1321
14:27:10 | Pause | 3169 | 89.7216 | 68 | 11.289 | -48.9983 | -43.1457
14:27:11 | Pause | 3170 | 89.7294 | 68 | 11.289 | -48.9983 | -43.1593
14:27:12 | Pause | 3171 | 89.7372 | 68 | 11.289 | -48.9983 | -43.173
14:27:13 | Pause | 3172 | 89.745 | 68 | 11.289 | -48.9983 | -43.1866
14:27:14 | Pause | 3173 | 89.7528 | 68 | 11.289 | -48.9983 | -43.2002
14:27:15 | Pause | 3174 | 89.7607 | 68 | 11.289 | -48.9983 | -43.2138
14:27:16 | Pause | 3175 | 89.7685 | 68 | 11.289 | -48.9983 | -43.2274
14:27:17 | Pause | 3176 | 89.7763 | 68 | 11.289 | -48.9983 | -43.241
14:27:18 | Pause | 3177 | 89.7841 | 68 | 11.289 | -48.9983 | -43.2546
14:27:19 | Pause | 3178 | 89.792 | 68 | 11.289 | -48.9983 | -43.2682
14:27:20 | Pause | 3179 | 89.7998 | 68 | 11.289 | -48.9983 | -43.2818
14:27:21 | Pause | 3180 | 89.8076 | 68 | 11.289 | -48.9983 | -43.2954
14:27:22 | Pause | 3181 | 89.8154 | 68 | 11.289 | -48.9983 | -43.3091
14:27:23 | Pause | 3182 | 89.8232 | 68 | 11.289 | -48.9983 | -43.3227
14:27:24 | Pause | 3183 | 89.8311 | 68 | 11.289 | -48.9983 | -43.3363
14:27:25 | Pause | 3184 | 89.8389 | 68 | 11.289 | -48.9983 | -43.3499
14:27:26 | Pause | 3185 | 89.8467 | 68 | 11.289 | -48.9983 | -43.3635
14:27:27 | Pause | 3186 | 89.8545 | 68 | 11.289 | -48.9983 | -43.3771
14:27:28 | Pause | 3187 | 89.8624 | 68 | 11.289 | -48.9983 | -43.3907
14:27:29 | Pause | 3188 | 89.8702 | 68 | 11.289 | -48.9983 | -43.4043
14:27:30 | Pause | 3189 | 89.878 | 68 | 11.289 | -48.9983 | -43.4179
14:27:31 | Pause | 3190 | 89.8858 | 68 | 11.289 | -48.9983 | -43.4316
14:27:32 | Pause | 3191 | 89.8936 | 68 | 11.289 | -48.9983 | -43.4452
14:27:33 | Pause | 3192 | 89.9015 | 68 | 11.289 | -48.9983 | -43.4588
14:27:34 | Pause | 3193 | 89.9093 | 68 | 11.289 | -48.9983 | -43.4724
14:27:35 | Pause | 3194 | 89.9171 | 68 | 11.289 | -48.9983 | -43.486
14:27:36 | Pause | 3195 | 89.9249 | 68 | 11.289 | -48.9983 | -43.4996
14:27:37 | Pause | 3196 | 89.9328 | 68 | 11.289 | -48.9983 | -43.5132
14:27:38 | Pause | 3197 | 89.9406 | 68 | 11.289 | -48.9983 | -43.5268
14:27:39 | Pause | 3198 | 89.9484 | 68 | 11.289 | -48.9983 | -43.5404
14:27:40 | Pause | 3199 | 89.9562 | 68 | 11.289 | -48.9983 | -43.554
14:27:41 | Pause | 3200 | 89.964 | 68 | 11.289 | -48.9983 | -43.5677
14:27:42 | Pause | 3201 | 89.9719 | 68 | 11.289 | -48.9983 | -43.5813
14:27:43 | Pause | 3202 | 89.9797 | 68 | 11.289 | -48.9983 | -43.5949
14:27:44 | Pause | 3203 | 89.9875 | 68 | 11.289 | -48.9983 | -43.6085
14:27:45 | Pause | 3204 | 89.9953 | 68 | 11.289 | -48.9983 | -43.6221
14:27:46 | Pause | 3205 | 90.0032 | 68 | 11.289 | -48.9983 | -43.6357
14:27:47 | Pause | 3206 | 90.011 | 68 | 11.289 | -48.9983 | -43.6493
14:27:48 | Pause | 3207 | 90.0188 | 68 | 11.289 | -48.9983 | -43.6629
14:27:49 | Pause | 3208 | 90.0266 | 68 | 11.289 | -48.9983 | -43.6765
14:27:50 | Pause | 3209 | 90.0344 | 68 | 11.289 | -48.9983 | -43.6902
14:27:51 | Pause | 3210 | 90.0423 | 68 | 11.289 | -48.9983 | -43.7038
14:27:52 | Pause | 3211 | 90.0501 | 68 | 11.289 | -48.9983 | -43.7174
14:27:53 | Pause | 3212 | 90.0579 | 68 | 11.289 | -48.9983 | -43.731
14:27:54 | Pause | 3213 | 90.0657 | 68 | 11.289 | -48.9983 | -43.7446
14:27:55 | Pause | 3214 | 90.0736 | 68 | 11.289 | -48.9983 | -43.7582
14:27:56 | Pause | 3215 | 90.0814 | 68 | 11.289 | -48.9983 | -43.7718
14:27:57 | Pause | 3216 | 90.0892 | 68 | 11.289 | -48.9983 | -43.7854
14:27:58 | Pause | 3217 | 90.097 | 68 | 11.289 | -48.9983 | -43.799
14:27:59 | Pause | 3218 | 90.1048 | 68 | 11.289 | -48.9983 | -43.8127
14:28:00 | Pause | 3219 | 90.1127 | 68 | 11.289 | -48.9983 | -43.8263
14:28:01 | Pause | 3220 | 90.1205 | 68 | 11.289 | -48.9983 | -43.8399
14:28:02 | Pause | 3221 | 90.1283 | 68 | 11.289 | -48.9983 | -43.8535
14:28:03 | Pause | 3222 | 90.1361 | 68 | 11.289 | -48.9983 | -43.8671
14:28:04 | Pause | 3223 | 90.144 | 68 | 11.289 | -48.9983 | -43.8807
14:28:05 | Pause | 3224 | 90.1518 | 68 | 11.289 | -48.9983 | -43.8943
14:28:06 | Pause | 3225 | 90.1596 | 68 | 11.289 | -48.9983 | -43.9079
14:28:07 | Pause | 3226 | 90.1674 | 68 | 11.289 | -48.9983 | -43.9215
14:28:08 | Pause | 3227 | 90.1752 | 68 | 11.289 | -48.9983 | -43.9351
14:28:09 | Pause | 3228 | 90.1831 | 68 | 11.289 | -48.9983 | -43.9488
14:28:10 | Pause | 3229 | 90.1909 | 68 | 11.289 | -48.9983 | -43.9624
14:28:11 | Pause | 3230 | 90.1987 | 68 | 11.289 | -48.9983 | -43.976
14:28:12 | Pause | 3231 | 90.2065 | 68 | 11.289 | -48.9983 | -43.9896
14:28:13 | Pause | 3232 | 90.2144 | 68 | 11.289 | -48.9983 | -44.0032
14:28:14 | Pause | 3233 | 90.2222 | 68 | 11.289 | -48.9983 | -44.0168
14:28:15 | Pause | 3234 | 90.23 | 68 | 11.289 | -48.9983 | -44.0304
14:28:16 | Pause | 3235 | 90.2378 | 68 | 11.289 | -48.9983 | -44.044
14:28:17 | Pause | 3236 | 90.2456 | 68 | 11.289 | -48.9983 | -44.0576
14:28:18 | Pause | 3237 | 90.2535 | 68 | 11.289 | -48.9983 | -44.0713
14:28:19 | Pause | 3238 | 90.2613 | 68 | 11.289 | -48.9983 | -44.0849
14:28:20 | Pause | 3239 | 90.2691 | 68 | 11.289 | -48.9983 | -44.0985
14:28:21 | Pause | 3240 | 90.2769 | 68 | 11.289 | -48.9983 | -44.1121
14:28:22 | Pause | 3241 | 90.2848 | 68 | 11.289 | -48.9983 | -44.1257
14:28:23 | Pause | 3242 | 90.2926 | 68 | 11.289 | -48.9983 | -44.1393
14:28:24 | Pause | 3243 | 90.3004 | 68 | 11.289 | -48.9983 | -44.1529
14:28:25 | Pause | 3244 | 90.3082 | 68 | 11.289 | -48.9983 | -44.1665
14:28:26 | Pause | 3245 | 90.316 | 68 | 11.289 | -48.9983 | -44.1801
14:28:27 | Pause | 3246 | 90.3239 | 68 | 11.289 | -48.9983 | -44.1937
14:28:28 | Pause | 3247 | 90.3317 | 68 | 11.289 | -48.9983 | -44.2074
14:28:29 | Pause | 3248 | 90.3395 | 68 | 11.289 | -48.9983 | -44.221
14:28:30 | Pause | 3249 | 90.3473 | 68 | 11.289 | -48.9983 | -44.2346
14:28:31 | Pause | 3250 | 90.3552 | 68 | 11.289 | -48.9983 | -44.2482
14:28:32 | Pause | 3251 | 90.363 | 68 | 11.289 | -48.9983 | -44.2618
14:28:33 | Pause | 3252 | 90.3708 | 68 | 11.289 | -48.9983 | -44.2754
14:28:34 | Pause | 3253 | 90.3786 | 68 | 11.289 | -48.9983 | -44.289
14:28:35 | Pause | 3254 | 90.3864 | 68 | 11.289 | -48.9983 | -44.3026
14:28:36 | Pause | 3255 | 90.3943 | 68 | 11.289 | -48.9983 | -44.3162
14:28:37 | Pause | 3256 | 90.4021 | 68 | 11.289 | -48.9983 | -44.3299
14:28:38 | Pause | 3257 | 90.4099 | 68 | 11.289 | -48.9983 | -44.3435
14:28:39 | Pause | 3258 | 90.4177 | 68 | 11.289 | -48.9983 | -44.3571
14:28:40 | Pause | 3259 | 90.4256 | 68 | 11.289 | -48.9983 | -44.3707
14:28:41 | Pause | 3260 | 90.4334 | 68 | 11.289 | -48.9983 | -44.3843
14:28:42 | Pause | 3261 | 90.4412 | 68 | 11.289 | -48.9983 | -44.3979
14:28:43 | Pause | 3262 | 90.449 | 68 | 11.289 | -48.9983 | -44.4115
14:28:44 | Pause | 3263 | 90.4568 | 68 | 11.289 | -48.9983 | -44.4251
14:28:45 | Pause | 3264 | 90.4647 | 68 | 11.289 | -48.9983 | -44.4387
14:28:46 | Pause | 3265 | 90.4725 | 68 | 11.289 | -48.9983 | -44.4524
14:28:47 | Pause | 3266 | 90.4803 | 68 | 11.289 | -48.9983 | -44.466
14:28:48 | Pause | 3267 | 90.4881 | 68 | 11.289 | -48.9983 | -44.4796
14:28:49 | Pause | 3268 | 90.496 | 68 | 11.289 | -48.9983 | -44.4932
14:28:50 | Pause | 3269 | 90.5038 | 68 | 11.289 | -48.9983 | -44.5068
14:28:51 | Pause | 3270 | 90.5116 | 68 | 11.289 | -48.9983 | -44.5204
14:28:52 | Pause | 3271 | 90.5194 | 68 | 11.289 | -48.9983 | -44.534
14:28:53 | Pause | 3272 | 90.5272 | 68 | 11.289 | -48.9983 | -44.5476
14:28:54 | Pause | 3273 | 90.5351 | 68 | 11.289 | -48.9983 | -44.5612
14:28:55 | Pause | 3274 | 90.5429 | 68 | 11.289 | -48.9983 | -44.5748
14:28:56 | Pause | 3275 | 90.5507 | 68 | 11.289 | -48.9983 | -44.5885
14:28:57 | Pause | 3276 | 90.5585 | 68 | 11.289 | -48.9983 | -44.6021
14:28:58 | Pause | 3277 | 90.5664 | 68 | 11.289 | -48.9983 | -44.6157
14:28:59 | Pause | 3278 | 90.5742 | 68 | 11.289 | -48.9983 | -44.6293
14:29:00 | Pause | 3279 | 90.582 | 68 | 11.289 | -48.9983 | -44.6429
14:29:01 | Pause | 3280 | 90.5898 | 68 | 11.289 | -48.9983 | -44.6565
14:29:02 | Pause | 3281 | 90.5976 | 68 | 11.289 | -48.9983 | -44.6701
14:29:03 | Pause | 3282 | 90.6055 | 68 | 11.289 | -48.9983 | -44.6837
14:29:04 | Pause | 3283 | 90.6133 | 68 | 11.289 | -48.9983 | -44.6973
14:29:05 | Pause | 3284 | 90.6211 | 68 | 11.289 | -48.9983 | -44.711
14:29:06 | Pause | 3285 | 90.6289 | 68 | 11.289 | -48.9983 | -44.7246
14:29:07 | Pause | 3286 | 90.6368 | 68 | 11.289 | -48.9983 | -44.7382
14:29:08 | Pause | 3287 | 90.6446 | 68 | 11.289 | -48.9983 | -44.7518
14:29:09 | Pause | 3288 | 90.6524 | 68 | 11.289 | -48.9983 | -44.7654
14:29:10 | Pause | 3289 | 90.6602 | 68 | 11.289 | -48.9983 | -44.779
14:29:11 | Pause | 3290 | 90.668 | 68 | 11.289 | -48.9983 | -44.7926
14:29:12 | Pause | 3291 | 90.6759 | 68 | 11.289 | -48.9983 | -44.8062
14:29:13 | Pause | 3292 | 90.6837 | 68 | 11.289 | -48.9983 | -44.8198
14:29:14 | Pause | 3293 | 90.6915 | 68 | 11.289 | -48.9983 | -44.8334
14:29:15 | Pause | 3294 | 90.6993 | 68 | 11.289 | -48.9983 | -44.8471
14:29:16 | Pause | 3295 | 90.7072 | 68 | 11.289 | -48.9983 | -44.8607
14:29:17 | Pause | 3296 | 90.715 | 68 | 11.289 | -48.9983 | -44.8743
14:29:18 | Pause | 3297 | 90.7228 | 68 | 11.289 | -48.9983 | -44.8879
14:29:19 | Pause | 3298 | 90.7306 | 68 | 11.289 | -48.9983 | -44.9015
14:29:20 | Pause | 3299 | 90.7384 | 68 | 11.289 | -48.9983 | -44.9151
14:29:21 | Pause | 3300 | 90.7463 | 68 | 11.289 | -48.9983 | -44.9287
14:29:22 | Pause | 3301 | 90.7541 | 68 | 11.289 | -48.9983 | -44.9423
14:29:23 | Pause | 3302 | 90.7619 | 68 | 11.289 | -48.9983 | -44.9559
14:29:24 | Pause | 3303 | 90.7697 | 68 | 11.289 | -48.9983 | -44.9696
14:29:25 | Pause | 3304 | 90.7776 | 68 | 11.289 | -48.9983 | -44.9832
14:29:26 | Pause | 3305 | 90.7854 | 68 | 11.289 | -48.9983 | -44.9968
14:29:27 | Pause | 3306 | 90.7932 | 68 | 11.289 | -48.9983 | -45.0104
14:29:28 | Pause | 3307 | 90.801 | 68 | 11.289 | -48.9983 | -45.024
14:29:29 | Pause | 3308 | 90.8088 | 68 | 11.289 | -48.9983 | -45.0376
14:29:30 | Pause | 3309 | 90.8167 | 68 | 11.289 | -48.9983 | -45.0512
14:29:31 | Pause | 3310 | 90.8245 | 68 | 11.289 | -48.9983 | -45.0648
14:29:32 | Pause | 3311 | 90.8323 | 68 | 11.289 | -48.9983 | -45.0784
14:29:33 | Pause | 3312 | 90.8401 | 68 | 11.289 | -48.9983 | -45.0921
14:29:34 | Pause | 3313 | 90.848 | 68 | 11.289 | -48.9983 | -45.1057
14:29:35 | Pause | 3314 | 90.8558 | 68 | 11.289 | -48.9983 | -45.1193
14:29:36 | Pause | 3315 | 90.8636 | 68 | 11.289 | -48.9983 | -45.1329
14:29:37 | Pause | 3316 | 90.8714 | 68 | 11.289 | -48.9983 | -45.1465
14:29:38 | Pause | 3317 | 90.8792 | 68 | 11.289 | -48.9983 | -45.1601
14:29:39 | Pause | 3318 | 90.8871 | 68 | 11.289 | -48.9983 | -45.1737
14:29:40 | Pause | 3319 | 90.8949 | 68 | 11.289 | -48.9983 | -45.1873
14:29:41 | Pause | 3320 | 90.9027 | 68 | 11.289 | -48.9983 | -45.2009
14:29:42 | Pause | 3321 | 90.9105 | 68 | 11.289 | -48.9983 | -45.2145
14:29:43 | Pause | 3322 | 90.9184 | 68 | 11.289 | -48.9983 | -45.2282
14:29:44 | Pause | 3323 | 90.9262 | 68 | 11.289 | -48.9983 | -45.2418
14:29:45 | Pause | 3324 | 90.934 | 68 | 11.289 | -48.9983 | -45.2554
14:29:46 | Pause | 3325 | 90.9418 | 68 | 11.289 | -48.9983 | -45.269
14:29:47 | Pause | 3326 | 90.9496 | 68 | 11.289 | -48.9983 | -45.2826
14:29:48 | Pause | 3327 | 90.9575 | 68 | 11.289 | -48.9983 | -45.2962
14:29:49 | Pause | 3328 | 90.9653 | 68 | 11.289 | -48.9983 | -45.3098
14:29:50 | Pause | 3329 | 90.9731 | 68 | 11.289 | -48.9983 | -45.3234
14:29:51 | Pause | 3330 | 90.9809 | 68 | 11.289 | -48.9983 | -45.337
14:29:52 | Pause | 3331 | 90.9888 | 68 | 11.289 | -48.9983 | -45.3507
14:29:53 | Pause | 3332 | 90.9966 | 68 | 11.289 | -48.9983 | -45.3643
14:29:54 | Pause | 3333 | 91.0044 | 68 | 11.289 | -48.9983 | -45.3779
14:29:55 | Pause | 3334 | 91.0122 | 68 | 11.289 | -48.9983 | -45.3915
14:29:56 | Pause | 3335 | 91.02 | 68 | 11.289 | -48.9983 | -45.4051
14:29:57 | Pause | 3336 | 91.0279 | 68 | 11.289 | -48.9983 | -45.4187
14:29:58 | Pause | 3337 | 91.0357 | 68 | 11.289 | -48.9983 | -45.4323
14:29:59 | Pause | 3338 | 91.0435 | 68 | 11.289 | -48.9983 | -45.4459
14:30:00 | Pause | 3339 | 91.0513 | 68 | 11.289 | -48.9983 | -45.4595
14:30:01 | Pause | 3340 | 91.0592 | 68 | 11.289 | -48.9983 | -45.4731
14:30:02 | Pause | 3341 | 91.067 | 68 | 11.289 | -48.9983 | -45.4868
14:30:03 | Pause | 3342 | 91.0748 | 68 | 11.289 | -48.9983 | -45.5004
14:30:04 | Pause | 3343 | 91.0826 | 68 | 11.289 | -48.9983 | -45.514
14:30:05 | Pause | 3344 | 91.0904 | 68 | 11.289 | -48.9983 | -45.5276
14:30:06 | Pause | 3345 | 91.0983 | 68 | 11.289 | -48.9983 | -45.5412
14:30:07 | Pause | 3346 | 91.1061 | 68 | 11.289 | -48.9983 | -45.5548
14:30:08 | Pause | 3347 | 91.1139 | 68 | 11.289 | -48.9983 | -45.5684
14:30:09 | Pause | 3348 | 91.1217 | 68 | 11.289 | -48.9983 | -45.582
14:30:10 | Pause | 3349 | 91.1296 | 68 | 11.289 | -48.9983 | -45.5956
14:30:11 | Pause | 3350 | 91.1374 | 68 | 11.289 | -48.9983 | -45.6093
14:30:12 | Pause | 3351 | 91.1452 | 68 | 11.289 | -48.9983 | -45.6229
14:30:13 | Pause | 3352 | 91.153 | 68 | 11.289 | -48.9983 | -45.6365
14:30:14 | Pause | 3353 | 91.1608 | 68 | 11.289 | -48.9983 | -45.6501
14:30:15 | Pause | 3354 | 91.1687 | 68 | 11.289 | -48.9983 | -45.6637
14:30:16 | Pause | 3355 | 91.1765 | 68 | 11.289 | -48.9983 | -45.6773
14:30:17 | Pause | 3356 | 91.1843 | 68 | 11.289 | -48.9983 | -45.6909
14:30:18 | Pause | 3357 | 91.1921 | 68 | 11.289 | -48.9983 | -45.7045
14:30:19 | Pause | 3358 | 91.2 | 68 | 11.289 | -48.9983 | -45.7181
14:30:20 | Pause | 3359 | 91.2078 | 68 | 11.289 | -48.9983 | -45.7318
14:30:21 | Pause | 3360 | 91.2156 | 68 | 11.289 | -48.9983 | -45.7454
14:30:22 | Pause | 3361 | 91.2234 | 68 | 11.289 | -48.9983 | -45.759
14:30:23 | Pause | 3362 | 91.2312 | 68 | 11.289 | -48.9983 | -45.7726
14:30:24 | Pause | 3363 | 91.2391 | 68 | 11.289 | -48.9983 | -45.7862
14:30:25 | Pause | 3364 | 91.2469 | 68 | 11.289 | -48.9983 | -45.7998
14:30:26 | Pause | 3365 | 91.2547 | 68 | 11.289 | -48.9983 | -45.8134
14:30:27 | Pause | 3366 | 91.2625 | 68 | 11.289 | -48.9983 | -45.827
14:30:28 | Pause | 3367 | 91.2704 | 68 | 11.289 | -48.9983 | -45.8406
14:30:29 | Pause | 3368 | 91.2782 | 68 | 11.289 | -48.9983 | -45.8542
14:30:30 | Pause | 3369 | 91.286 | 68 | 11.289 | -48.9983 | -45.8679
14:30:31 | Pause | 3370 | 91.2938 | 68 | 11.289 | -48.9983 | -45.8815
14:30:32 | Pause | 3371 | 91.3016 | 68 | 11.289 | -48.9983 | -45.8951
14:30:33 | Pause | 3372 | 91.3095 | 68 | 11.289 | -48.9983 | -45.9087
14:30:34 | Pause | 3373 | 91.3173 | 68 | 11.289 | -48.9983 | -45.9223
14:30:35 | Pause | 3374 | 91.3251 | 68 | 11.289 | -48.9983 | -45.9359
14:30:36 | Pause | 3375 | 91.3329 | 68 | 11.289 | -48.9983 | -45.9495
14:30:37 | Pause | 3376 | 91.3408 | 68 | 11.289 | -48.9983 | -45.9631
14:30:38 | Pause | 3377 | 91.3486 | 68 | 11.289 | -48.9983 | -45.9767
14:30:39 | Pause | 3378 | 91.3564 | 68 | 11.289 | -48.9983 | -45.9904
14:30:40 | Pause | 3379 | 91.3642 | 68 | 11.289 | -48.9983 | -46.004
14:30:41 | Pause | 3380 | 91.372 | 68 | 11.289 | -48.9983 | -46.0176
14:30:42 | Pause | 3381 | 91.3799 | 68 | 11.289 | -48.9983 | -46.0312
14:30:43 | Pause | 3382 | 91.3877 | 68 | 11.289 | -48.9983 | -46.0448
14:30:44 | Pause | 3383 | 91.3955 | 68 | 11.289 | -48.9983 | -46.0584
14:30:45 | Pause | 3384 | 91.4033 | 68 | 11.289 | -48.9983 | -46.072
14:30:46 | Pause | 3385 | 91.4112 | 68 | 11.289 | -48.9983 | -46.0856
14:30:47 | Pause | 3386 | 91.419 | 68 | 11.289 | -48.9983 | -46.0992
14:30:48 | Pause | 3387 | 91.4268 | 68 | 11.289 | -48.9983 | -46.1128
14:30:49 | Pause | 3388 | 91.4346 | 68 | 11.289 | -48.9983 | -46.1265
14:30:50 | Pause | 3389 | 91.4424 | 68 | 11.289 | -48.9983 | -46.1401
14:30:51 | Pause | 3390 | 91.4503 | 68 | 11.289 | -48.9983 | -46.1537
14:30:52 | Pause | 3391 | 91.4581 | 68 | 11.289 | -48.9983 | -46.1673
14:30:53 | Pause | 3392 | 91.4659 | 68 | 11.289 | -48.9983 | -46.1809
14:30:54 | Pause | 3393 | 91.4737 | 68 | 11.289 | -48.9983 | -46.1945
14:30:55 | Pause | 3394 | 91.4816 | 68 | 11.289 | -48.9983 | -46.2081
14:30:56 | Pause | 3395 | 91.4894 | 68 | 11.289 | -48.9983 | -46.2217
14:30:57 | Pause | 3396 | 91.4972 | 68 | 11.289 | -48.9983 | -46.2353
14:30:58 | Pause | 3397 | 91.505 | 68 | 11.289 | -48.9983 | -46.249
14:30:59 | Pause | 3398 | 91.5128 | 68 | 11.289 | -48.9983 | -46.2626
14:31:00 | Pause | 3399 | 91.5207 | 68 | 11.289 | -48.9983 | -46.2762
14:31:01 | Pause | 3400 | 91.5285 | 68 | 11.289 | -48.9983 | -46.2898
14:31:02 | Pause | 3401 | 91.5363 | 68 | 11.289 | -48.9983 | -46.3034
14:31:03 | Pause | 3402 | 91.5441 | 68 | 11.289 | -48.9983 | -46.317
14:31:04 | Pause | 3403 | 91.552 | 68 | 11.289 | -48.9983 | -46.3306
14:31:05 | Pause | 3404 | 91.5598 | 68 | 11.289 | -48.9983 | -46.3442
14:31:06 | Pause | 3405 | 91.5676 | 68 | 11.289 | -48.9983 | -46.3578
14:31:07 | Pause | 3406 | 91.5754 | 68 | 11.289 | -48.9983 | -46.3715
14:31:08 | Pause | 3407 | 91.5832 | 68 | 11.289 | -48.9983 | -46.3851
14:31:09 | Pause | 3408 | 91.5911 | 68 | 11.289 | -48.9983 | -46.3987
14:31:10 | Pause | 3409 | 91.5989 | 68 | 11.289 | -48.9983 | -46.4123
14:31:11 | Pause | 3410 | 91.6067 | 68 | 11.289 | -48.9983 | -46.4259
14:31:12 | Pause | 3411 | 91.6145 | 68 | 11.289 | -48.9983 | -46.4395
14:31:13 | Pause | 3412 | 91.6224 | 68 | 11.289 | -48.9983 | -46.4531
14:31:14 | Pause | 3413 | 91.6302 | 68 | 11.289 | -48.9983 | -46.4667
14:31:15 | Pause | 3414 | 91.638 | 68 | 11.289 | -48.9983 | -46.4803
14:31:16 | Pause | 3415 | 91.6458 | 68 | 11.289 | -48.9983 | -46.4939
14:31:17 | Pause | 3416 | 91.6536 | 68 | 11.289 | -48.9983 | -46.5076
14:31:18 | Pause | 3417 | 91.6615 | 68 | 11.289 | -48.9983 | -46.5212
14:31:19 | Pause | 3418 | 91.6693 | 68 | 11.289 | -48.9983 | -46.5348
14:31:20 | Pause | 3419 | 91.6771 | 68 | 11.289 | -48.9983 | -46.5484
14:31:21 | Pause | 3420 | 91.6849 | 68 | 11.289 | -48.9983 | -46.562
14:31:22 | Pause | 3421 | 91.6928 | 68 | 11.289 | -48.9983 | -46.5756
14:31:23 | Pause | 3422 | 91.7006 | 68 | 11.289 | -48.9983 | -46.5892
14:31:24 | Pause | 3423 | 91.7084 | 68 | 11.289 | -48.9983 | -46.6028
14:31:25 | Pause | 3424 | 91.7162 | 68 | 11.289 | -48.9983 | -46.6164
14:31:26 | Pause | 3425 | 91.724 | 68 | 11.289 | -48.9983 | -46.6301
14:31:27 | Pause | 3426 | 91.7319 | 68 | 11.289 | -48.9983 | -46.6437
14:31:28 | Pause | 3427 | 91.7397 | 68 | 11.289 | -48.9983 | -46.6573
14:31:29 | Pause | 3428 | 91.7475 | 68 | 11.289 | -48.9983 | -46.6709
14:31:30 | Pause | 3429 | 91.7553 | 68 | 11.289 | -48.9983 | -46.6845
14:31:31 | Pause | 3430 | 91.7632 | 68 | 11.289 | -48.9983 | -46.6981
14:31:32 | Pause | 3431 | 91.771 | 68 | 11.289 | -48.9983 | -46.7117
14:31:33 | Pause | 3432 | 91.7788 | 68 | 11.289 | -48.9983 | -46.7253
14:31:34 | Pause | 3433 | 91.7866 | 68 | 11.289 | -48.9983 | -46.7389
14:31:35 | Pause | 3434 | 91.7944 | 68 | 11.289 | -48.9983 | -46.7525
14:31:36 | Pause | 3435 | 91.8023 | 68 | 11.289 | -48.9983 | -46.7662
14:31:37 | Pause | 3436 | 91.8101 | 68 | 11.289 | -48.9983 | -46.7798
14:31:38 | Pause | 3437 | 91.8179 | 68 | 11.289 | -48.9983 | -46.7934
14:31:39 | Pause | 3438 | 91.8257 | 68 | 11.289 | -48.9983 | -46.807
14:31:40 | Pause | 3439 | 91.8336 | 68 | 11.289 | -48.9983 | -46.8206
14:31:41 | Pause | 3440 | 91.8414 | 68 | 11.289 | -48.9983 | -46.8342
14:31:42 | Pause | 3441 | 91.8492 | 68 | 11.289 | -48.9983 | -46.8478
14:31:43 | Pause | 3442 | 91.857 | 68 | 11.289 | -48.9983 | -46.8614
14:31:44 | Pause | 3443 | 91.8648 | 68 | 11.289 | -48.9983 | -46.875
14:31:45 | Pause | 3444 | 91.8727 | 68 | 11.289 | -48.9983 | -46.8887
14:31:46 | Pause | 3445 | 91.8805 | 68 | 11.289 | -48.9983 | -46.9023
14:31:47 | Pause | 3446 | 91.8883 | 68 | 11.289 | -48.9983 | -46.9159
14:31:48 | Pause | 3447 | 91.8961 | 68 | 11.289 | -48.9983 | -46.9295
14:31:49 | Pause | 3448 | 91.904 | 68 | 11.289 | -48.9983 | -46.9431
14:31:50 | Pause | 3449 | 91.9118 | 68 | 11.289 | -48.9983 | -46.9567
14:31:51 | Pause | 3450 | 91.9196 | 68 | 11.289 | -48.9983 | -46.9703
14:31:52 | Pause | 3451 | 91.9274 | 68 | 11.289 | -48.9983 | -46.9839
14:31:53 | Pause | 3452 | 91.9352 | 68 | 11.289 | -48.9983 | -46.9975
14:31:54 | Pause | 3453 | 91.9431 | 68 | 11.289 | -48.9983 | -47.0112
14:31:55 | Pause | 3454 | 91.9509 | 68 | 11.289 | -48.9983 | -47.0248
14:31:56 | Pause | 3455 | 91.9587 | 68 | 11.289 | -48.9983 | -47.0384
14:31:57 | Pause | 3456 | 91.9665 | 68 | 11.289 | -48.9983 | -47.052
14:31:58 | Pause | 3457 | 91.9744 | 68 | 11.289 | -48.9983 | -47.0656
14:31:59 | Pause | 3458 | 91.9822 | 68 | 11.289 | -48.9983 | -47.0792
14:32:00 | Pause | 3459 | 91.99 | 68 | 11.289 | -48.9983 | -47.0928
14:32:01 | Pause | 3460 | 91.9978 | 68 | 11.289 | -48.9983 | -47.1064
14:32:02 | Pause | 3461 | 92.0056 | 68 | 11.289 | -48.9983 | -47.12
14:32:03 | Pause | 3462 | 92.0135 | 68 | 11.289 | -48.9983 | -47.1336
14:32:04 | Pause | 3463 | 92.0213 | 68 | 11.289 | -48.9983 | -47.1473
14:32:05 | Pause | 3464 | 92.0291 | 68 | 11.289 | -48.9983 | -47.1609
14:32:06 | Pause | 3465 | 92.0369 | 68 | 11.289 | -48.9983 | -47.1745
14:32:07 | Pause | 3466 | 92.0448 | 68 | 11.289 | -48.9983 | -47.1881
14:32:08 | Pause | 3467 | 92.0526 | 68 | 11.289 | -48.9983 | -47.2017
14:32:09 | Pause | 3468 | 92.0604 | 68 | 11.289 | -48.9983 | -47.2153
14:32:10 | Pause | 3469 | 92.0682 | 68 | 11.289 | -48.9983 | -47.2289
14:32:11 | Pause | 3470 | 92.076 | 68 | 11.289 | -48.9983 | -47.2425
14:32:12 | Pause | 3471 | 92.0839 | 68 | 11.289 | -48.9983 | -47.2561
14:32:13 | Pause | 3472 | 92.0917 | 68 | 11.289 | -48.9983 | -47.2698
14:32:14 | Pause | 3473 | 92.0995 | 68 | 11.289 | -48.9983 | -47.2834
14:32:15 | Pause | 3474 | 92.1073 | 68 | 11.289 | -48.9983 | -47.297
14:32:16 | Pause | 3475 | 92.1152 | 68 | 11.289 | -48.9983 | -47.3106
14:32:17 | Pause | 3476 | 92.123 | 68 | 11.289 | -48.9983 | -47.3242
14:32:18 | Pause | 3477 | 92.1308 | 68 | 11.289 | -48.9983 | -47.3378
14:32:19 | Pause | 3478 | 92.1386 | 68 | 11.289 | -48.9983 | -47.3514
14:32:20 | Pause | 3479 | 92.1464 | 68 | 11.289 | -48.9983 | -47.365
14:32:21 | Pause | 3480 | 92.1543 | 68 | 11.289 | -48.9983 | -47.3786
14:32:22 | Pause | 3481 | 92.1621 | 68 | 11.289 | -48.9983 | -47.3922
14:32:23 | Pause | 3482 | 92.1699 | 68 | 11.289 | -48.9983 | -47.4059
14:32:24 | Pause | 3483 | 92.1777 | 68 | 11.289 | -48.9983 | -47.4195
14:32:25 | Pause | 3484 | 92.1856 | 68 | 11.289 | -48.9983 | -47.4331
14:32:26 | Pause | 3485 | 92.1934 | 68 | 11.289 | -48.9983 | -47.4467
14:32:27 | Pause | 3486 | 92.2012 | 68 | 11.289 | -48.9983 | -47.4603
14:32:28 | Pause | 3487 | 92.209 | 68 | 11.289 | -48.9983 | -47.4739
14:32:29 | Pause | 3488 | 92.2168 | 68 | 11.289 | -48.9983 | -47.4875
14:32:30 | Pause | 3489 | 92.2247 | 68 | 11.289 | -48.9983 | -47.5011
14:32:31 | Pause | 3490 | 92.2325 | 68 | 11.289 | -48.9983 | -47.5147
14:32:32 | Pause | 3491 | 92.2403 | 68 | 11.289 | -48.9983 | -47.5284
14:32:33 | Pause | 3492 | 92.2481 | 68 | 11.289 | -48.9983 | -47.542
14:32:34 | Pause | 3493 | 92.256 | 68 | 11.289 | -48.9983 | -47.5556
14:32:35 | Pause | 3494 | 92.2638 | 68 | 11.289 | -48.9983 | -47.5692
14:32:36 | Pause | 3495 | 92.2716 | 68 | 11.289 | -48.9983 | -47.5828
14:32:37 | Pause | 3496 | 92.2794 | 68 | 11.289 | -48.9983 | -47.5964
14:32:38 | Pause | 3497 | 92.2872 | 68 | 11.289 | -48.9983 | -47.61
14:32:39 | Pause | 3498 | 92.2951 | 68 | 11.289 | -48.9983 | -47.6236
14:32:40 | Pause | 3499 | 92.3029 | 68 | 11.289 | -48.9983 | -47.6372
14:32:41 | Pause | 3500 | 92.3107 | 68 | 11.289 | -48.9983 | -47.6509
14:32:42 | Pause | 3501 | 92.3185 | 68 | 11.289 | -48.9983 | -47.6645
14:32:43 | Pause | 3502 | 92.3264 | 68 | 11.289 | -48.9983 | -47.6781
14:32:44 | Pause | 3503 | 92.3342 | 68 | 11.289 | -48.9983 | -47.6917
14:32:45 | Pause | 3504 | 92.342 | 68 | 11.289 | -48.9983 | -47.7053
14:32:46 | Pause | 3505 | 92.3498 | 68 | 11.289 | -48.9983 | -47.7189
14:32:47 | Pause | 3506 | 92.3576 | 68 | 11.289 | -48.9983 | -47.7325
14:32:48 | Pause | 3507 | 92.3655 | 68 | 11.289 | -48.9983 | -47.7461
14:32:49 | Pause | 3508 | 92.3733 | 68 | 11.289 | -48.9983 | -47.7597
14:32:50 | Pause | 3509 | 92.3811 | 68 | 11.289 | -48.9983 | -47.7733
14:32:51 | Pause | 3510 | 92.3889 | 68 | 11.289 | -48.9983 | -47.787
14:32:52 | Pause | 3511 | 92.3968 | 68 | 11.289 | -48.9983 | -47.8006
14:32:53 | Pause | 3512 | 92.4046 | 68 | 11.289 | -48.9983 | -47.8142
14:32:54 | Pause | 3513 | 92.4124 | 68 | 11.289 | -48.9983 | -47.8278
14:32:55 | Pause | 3514 | 92.4202 | 68 | 11.289 | -48.9983 | -47.8414
14:32:56 | Pause | 3515 | 92.428 | 68 | 11.289 | -48.9983 | -47.855
14:32:57 | Pause | 3516 | 92.4359 | 68 | 11.289 | -48.9983 | -47.8686
14:32:58 | Pause | 3517 | 92.4437 | 68 | 11.289 | -48.9983 | -47.8822
14:32:59 | Pause | 3518 | 92.4515 | 68 | 11.289 | -48.9983 | -47.8958
14:33:00 | Pause | 3519 | 92.4593 | 68 | 11.289 | -48.9983 | -47.9095
14:33:01 | Pause | 3520 | 92.4672 | 68 | 11.289 | -48.9983 | -47.9231
14:33:02 | Pause | 3521 | 92.475 | 68 | 11.289 | -48.9983 | -47.9367
14:33:03 | Pause | 3522 | 92.4828 | 68 | 11.289 | -48.9983 | -47.9503
14:33:04 | Pause | 3523 | 92.4906 | 68 | 11.289 | -48.9983 | -47.9639
14:33:05 | Pause | 3524 | 92.4984 | 68 | 11.289 | -48.9983 | -47.9775
14:33:06 | Pause | 3525 | 92.5063 | 68 | 11.289 | -48.9983 | -47.9911
14:33:07 | Pause | 3526 | 92.5141 | 68 | 11.289 | -48.9983 | -48.0047
14:33:08 | Pause | 3527 | 92.5219 | 68 | 11.289 | -48.9983 | -48.0183
14:33:09 | Pause | 3528 | 92.5297 | 68 | 11.289 | -48.9983 | -48.0319
14:33:10 | Pause | 3529 | 92.5376 | 68 | 11.289 | -48.9983 | -48.0456
14:33:11 | Pause | 3530 | 92.5454 | 68 | 11.289 | -48.9983 | -48.0592
14:33:12 | Pause | 3531 | 92.5532 | 68 | 11.289 | -48.9983 | -48.0728
14:33:13 | Pause | 3532 | 92.561 | 68 | 11.289 | -48.9983 | -48.0864
14:33:14 | Pause | 3533 | 92.5688 | 68 | 11.289 | -48.9983 | -48.1
14:33:15 | Pause | 3534 | 92.5767 | 68 | 11.289 | -48.9983 | -48.1136
14:33:16 | Pause | 3535 | 92.5845 | 68 | 11.289 | -48.9983 | -48.1272
14:33:17 | Pause | 3536 | 92.5923 | 68 | 11.289 | -48.9983 | -48.1408
14:33:18 | Pause | 3537 | 92.6001 | 68 | 11.289 | -48.9983 | -48.1544
14:33:19 | Pause | 3538 | 92.608 | 68 | 11.289 | -48.9983 | -48.1681
14:33:20 | Pause | 3539 | 92.6158 | 68 | 11.289 | -48.9983 | -48.1817
14:33:21 | Pause | 3540 | 92.6236 | 68 | 11.289 | -48.9983 | -48.1953
14:33:22 | Pause | 3541 | 92.6314 | 68 | 11.289 | -48.9983 | -48.2089
14:33:23 | Pause | 3542 | 92.6392 | 68 | 11.289 | -48.9983 | -48.2225
14:33:24 | Pause | 3543 | 92.6471 | 68 | 11.289 | -48.9983 | -48.2361
14:33:25 | Pause | 3544 | 92.6549 | 68 | 11.289 | -48.9983 | -48.2497
14:33:26 | Pause | 3545 | 92.6627 | 68 | 11.289 | -48.9983 | -48.2633
14:33:27 | Pause | 3546 | 92.6705 | 68 | 11.289 | -48.9983 | -48.2769
14:33:28 | Pause | 3547 | 92.6784 | 68 | 11.289 | -48.9983 | -48.2906
14:33:29 | Pause | 3548 | 92.6862 | 68 | 11.289 | -48.9983 | -48.3042
14:33:30 | Pause | 3549 | 92.694 | 68 | 11.289 | -48.9983 | -48.3178
14:33:31 | Pause | 3550 | 92.7018 | 68 | 11.289 | -48.9983 | -48.3314
14:33:32 | Pause | 3551 | 92.7096 | 68 | 11.289 | -48.9983 | -48.345
14:33:33 | Pause | 3552 | 92.7175 | 68 | 11.289 | -48.9983 | -48.3586
14:33:34 | Pause | 3553 | 92.7253 | 68 | 11.289 | -48.9983 | -48.3722
14:33:35 | Pause | 3554 | 92.7331 | 68 | 11.289 | -48.9983 | -48.3858
14:33:36 | Pause | 3555 | 92.7409 | 68 | 11.289 | -48.9983 | -48.3994
14:33:37 | Pause | 3556 | 92.7488 | 68 | 11.289 | -48.9983 | -48.413
14:33:38 | Pause | 3557 | 92.7566 | 68 | 11.289 | -48.9983 | -48.4267
14:33:39 | Pause | 3558 | 92.7644 | 68 | 11.289 | -48.9983 | -48.4403
14:33:40 | Pause | 3559 | 92.7722 | 68 | 11.289 | -48.9983 | -48.4539
14:33:41 | Pause | 3560 | 92.78 | 68 | 11.289 | -48.9983 | -48.4675
14:33:42 | Pause | 3561 | 92.7879 | 68 | 11.289 | -48.9983 | -48.4811
14:33:43 | Pause | 3562 | 92.7957 | 68 | 11.289 | -48.9983 | -48.4947
14:33:44 | Pause | 3563 | 92.8035 | 68 | 11.289 | -48.9983 | -48.5083
14:33:45 | Pause | 3564 | 92.8113 | 68 | 11.289 | -48.9983 | -48.5219
14:33:46 | Pause | 3565 | 92.8192 | 68 | 11.289 | -48.9983 | -48.5355
14:33:47 | Pause | 3566 | 92.827 | 68 | 11.289 | -48.9983 | -48.5492
14:33:48 | Pause | 3567 | 92.8348 | 68 | 11.289 | -48.9983 | -48.5628
14:33:49 | Pause | 3568 | 92.8426 | 68 | 11.289 | -48.9983 | -48.5764
14:33:50 | Pause | 3569 | 92.8504 | 68 | 11.289 | -48.9983 | -48.59
14:33:51 | Pause | 3570 | 92.8583 | 68 | 11.289 | -48.9983 | -48.6036
14:33:52 | Pause | 3571 | 92.8661 | 68 | 11.289 | -48.9983 | -48.6172
14:33:53 | Pause | 3572 | 92.8739 | 68 | 11.289 | -48.9983 | -48.6308
14:33:54 | Pause | 3573 | 92.8817 | 68 | 11.289 | -48.9983 | -48.6444
14:33:55 | Pause | 3574 | 92.8895 | 68 | 11.289 | -48.9983 | -48.658
14:33:56 | Pause | 3575 | 92.8974 | 68 | 11.289 | -48.9983 | -48.6716
14:33:57 | Pause | 3576 | 92.9052 | 68 | 11.289 | -48.9983 | -48.6853
14:33:58 | Pause | 3577 | 92.913 | 68 | 11.289 | -48.9983 | -48.6989
14:33:59 | Pause | 3578 | 92.9208 | 68 | 11.289 | -48.9983 | -48.7125
14:34:00 | Pause | 3579 | 92.9287 | 68 | 11.289 | -48.9983 | -48.7261
14:34:01 | Pause | 3580 | 92.9365 | 68 | 11.289 | -48.9983 | -48.7397
14:34:02 | Pause | 3581 | 92.9443 | 68 | 11.289 | -48.9983 | -48.7533
14:34:03 | Pause | 3582 | 92.9521 | 68 | 11.289 | -48.9983 | -48.7669
14:34:04 | Pause | 3583 | 92.9599 | 68 | 11.289 | -48.9983 | -48.7805
14:34:05 | Pause | 3584 | 92.9678 | 68 | 11.289 | -48.9983 | -48.7941
14:34:06 | Pause | 3585 | 92.9756 | 68 | 11.289 | -48.9983 | -48.8078
14:34:07 | Pause | 3586 | 92.9834 | 68 | 11.289 | -48.9983 | -48.8214
14:34:08 | Pause | 3587 | 92.9912 | 68 | 11.289 | -48.9983 | -48.835
14:34:09 | Pause | 3588 | 92.9991 | 68 | 11.289 | -48.9983 | -48.8486
14:34:10 | Pause | 3589 | 93.0069 | 68 | 11.289 | -48.9983 | -48.8622
14:34:11 | Pause | 3590 | 93.0147 | 68 | 11.289 | -48.9983 | -48.8758
14:34:12 | Pause | 3591 | 93.0225 | 68 | 11.289 | -48.9983 | -48.8894
14:34:13 | Pause | 3592 | 93.0303 | 68 | 11.289 | -48.9983 | -48.903
14:34:14 | Pause | 3593 | 93.0382 | 68 | 11.289 | -48.9983 | -48.9166
14:34:15 | Pause | 3594 | 93.046 | 68 | 11.289 | -48.9983 | -48.9303
14:34:16 | Pause | 3595 | 93.0538 | 68 | 11.289 | -48.9983 | -48.9439
14:34:17 | Pause | 3596 | 93.0616 | 68 | 11.289 | -48.9983 | -48.9575
14:34:18 | Pause | 3597 | 93.0695 | 68 | 11.289 | -48.9983 | -48.9711
14:34:19 | Pause | 3598 | 93.0773 | 68 | 11.289 | -48.9983 | -48.9847
14:34:20 | Pause | 3599 | 93.0851 | 68 | 11.289 | -48.9983 | -48.9983
14:34:21 | Pause | 3600 | 93.0929 | 68 | 11.289 | -48.9983 | -49.0119
14:34:22 | Pause | 3601 | 93.1007 | 68 | 11.289 | -48.9983 | -49.0255
14:34:23 | Pause | 3602 | 93.1086 | 68 | 11.289 | -48.9983 | -49.0391
14:34:24 | Pause | 3603 | 93.1164 | 68 | 11.289 | -48.9983 | -49.0527
14:34:25 | Pause | 3604 | 93.1242 | 68 | 11.289 | -48.9983 | -49.0664
14:34:26 | Pause | 3605 | 93.132 | 68 | 11.289 | -48.9983 | -49.08
14:34:27 | Pause | 3606 | 93.1399 | 68 | 11.289 | -48.9983 | -49.0936
14:34:28 | Pause | 3607 | 93.1477 | 68 | 11.289 | -48.9983 | -49.1072
14:34:29 | Pause | 3608 | 93.1555 | 68 | 11.289 | -48.9983 | -49.1208
14:34:30 | Pause | 3609 | 93.1633 | 68 | 11.289 | -48.9983 | -49.1344
14:34:31 | Pause | 3610 | 93.1711 | 68 | 11.289 | -48.9983 | -49.148
14:34:32 | Pause | 3611 | 93.179 | 68 | 11.289 | -48.9983 | -49.1616
14:34:33 | Pause | 3612 | 93.1868 | 68 | 11.289 | -48.9983 | -49.1752
14:34:34 | Pause | 3613 | 93.1946 | 68 | 11.289 | -48.9983 | -49.1889
14:34:35 | Pause | 3614 | 93.2024 | 68 | 11.289 | -48.9983 | -49.2025
14:34:36 | Pause | 3615 | 93.2103 | 68 | 11.289 | -48.9983 | -49.2161
14:34:37 | Pause | 3616 | 93.2181 | 68 | 11.289 | -48.9983 | -49.2297
14:34:38 | Pause | 3617 | 93.2259 | 68 | 11.289 | -48.9983 | -49.2433
14:34:39 | Pause | 3618 | 93.2337 | 68 | 11.289 | -48.9983 | -49.2569
14:34:40 | Pause | 3619 | 93.2415 | 68 | 11.289 | -48.9983 | -49.2705
14:34:41 | Pause | 3620 | 93.2494 | 68 | 11.289 | -48.9983 | -49.2841
14:34:42 | Pause | 3621 | 93.2572 | 68 | 11.289 | -48.9983 | -49.2977
14:34:43 | Pause | 3622 | 93.265 | 68 | 11.289 | -48.9983 | -49.3113
14:34:44 | Pause | 3623 | 93.2728 | 68 | 11.289 | -48.9983 | -49.325
14:34:45 | Pause | 3624 | 93.2807 | 68 | 11.289 | -48.9983 | -49.3386
14:34:46 | Pause | 3625 | 93.2885 | 68 | 11.289 | -48.9983 | -49.3522
14:34:47 | Pause | 3626 | 93.2963 | 68 | 11.289 | -48.9983 | -49.3658
14:34:48 | Pause | 3627 | 93.3041 | 68 | 11.289 | -48.9983 | -49.3794
14:34:49 | Pause | 3628 | 93.3119 | 68 | 11.289 | -48.9983 | -49.393
14:34:50 | Pause | 3629 | 93.3198 | 68 | 11.289 | -48.9983 | -49.4066
14:34:51 | Pause | 3630 | 93.3276 | 68 | 11.289 | -48.9983 | -49.4202
14:34:52 | Pause | 3631 | 93.3354 | 68 | 11.289 | -48.9983 | -49.4338
14:34:53 | Pause | 3632 | 93.3432 | 68 | 11.289 | -48.9983 | -49.4475
14:34:54 | Pause | 3633 | 93.3511 | 68 | 11.289 | -48.9983 | -49.4611
14:34:55 | Pause | 3634 | 93.3589 | 68 | 11.289 | -48.9983 | -49.4747
14:34:56 | Pause | 3635 | 93.3667 | 68 | 11.289 | -48.9983 | -49.4883
14:34:57 | Pause | 3636 | 93.3745 | 68 | 11.289 | -48.9983 | -49.5019
14:34:58 | Pause | 3637 | 93.3823 | 68 | 11.289 | -48.9983 | -49.5155
14:34:59 | Pause | 3638 | 93.3902 | 68 | 11.289 | -48.9983 | -49.5291
14:35:00 | Pause | 3639 | 93.398 | 68 | 11.289 | -48.9983 | -49.5427
14:35:01 | Pause | 3640 | 93.4058 | 68 | 11.289 | -48.9983 | -49.5563
14:35:02 | Pause | 3641 | 93.4136 | 68 | 11.289 | -48.9983 | -49.57
14:35:03 | Pause | 3642 | 93.4215 | 68 | 11.289 | -48.9983 | -49.5836
14:35:04 | Pause | 3643 | 93.4293 | 68 | 11.289 | -48.9983 | -49.5972
14:35:05 | Pause | 3644 | 93.4371 | 68 | 11.289 | -48.9983 | -49.6108
14:35:06 | Pause | 3645 | 93.4449 | 68 | 11.289 | -48.9983 | -49.6244
14:35:07 | Pause | 3646 | 93.4527 | 68 | 11.289 | -48.9983 | -49.638
14:35:08 | Pause | 3647 | 93.4606 | 68 | 11.289 | -48.9983 | -49.6516
14:35:09 | Pause | 3648 | 93.4684 | 68 | 11.289 | -48.9983 | -49.6652
14:35:10 | Pause | 3649 | 93.4762 | 68 | 11.289 | -48.9983 | -49.6788
14:35:11 | Pause | 3650 | 93.484 | 68 | 11.289 | -48.9983 | -49.6924
14:35:12 | Pause | 3651 | 93.4919 | 68 | 11.289 | -48.9983 | -49.7061
14:35:13 | Pause | 3652 | 93.4997 | 68 | 11.289 | -48.9983 | -49.7197
14:35:14 | Pause | 3653 | 93.5075 | 68 | 11.289 | -48.9983 | -49.7333
14:35:15 | Pause | 3654 | 93.5153 | 68 | 11.289 | -48.9983 | -49.7469
14:35:16 | Pause | 3655 | 93.5231 | 68 | 11.289 | -48.9983 | -49.7605
14:35:17 | Pause | 3656 | 93.531 | 68 | 11.289 | -48.9983 | -49.7741
14:35:18 | Pause | 3657 | 93.5388 | 68 | 11.289 | -48.9983 | -49.7877
14:35:19 | Pause | 3658 | 93.5466 | 68 | 11.289 | -48.9983 | -49.8013
14:35:20 | Pause | 3659 | 93.5544 | 68 | 11.289 | -48.9983 | -49.8149
14:35:21 | Pause | 3660 | 93.5623 | 68 | 11.289 | -48.9983 | -49.8286
14:35:22 | Pause | 3661 | 93.5701 | 68 | 11.289 | -48.9983 | -49.8422
14:35:23 | Pause | 3662 | 93.5779 | 68 | 11.289 | -48.9983 | -49.8558
14:35:24 | Pause | 3663 | 93.5857 | 68 | 11.289 | -48.9983 | -49.8694
14:35:25 | Pause | 3664 | 93.5935 | 68 | 11.289 | -48.9983 | -49.883
14:35:26 | Pause | 3665 | 93.6014 | 68 | 11.289 | -48.9983 | -49.8966
14:35:27 | Pause | 3666 | 93.6092 | 68 | 11.289 | -48.9983 | -49.9102
14:35:28 | Pause | 3667 | 93.617 | 68 | 11.289 | -48.9983 | -49.9238
14:35:29 | Pause | 3668 | 93.6248 | 68 | 11.289 | -48.9983 | -49.9374
14:35:30 | Pause | 3669 | 93.6327 | 68 | 11.289 | -48.9983 | -49.951
14:35:31 | Pause | 3670 | 93.6405 | 68 | 11.289 | -48.9983 | -49.9647
14:35:32 | Pause | 3671 | 93.6483 | 68 | 11.289 | -48.9983 | -49.9783
14:35:33 | Pause | 3672 | 93.6561 | 68 | 11.289 | -48.9983 | -49.9919
14:35:34 | Pause | 3673 | 93.6639 | 68 | 11.289 | -48.9983 | -50.0055
14:35:35 | Pause | 3674 | 93.6718 | 68 | 11.289 | -48.9983 | -50.0191
14:35:36 | Pause | 3675 | 93.6796 | 68 | 11.289 | -48.9983 | -50.0327
14:35:37 | Pause | 3676 | 93.6874 | 68 | 11.289 | -48.9983 | -50.0463
14:35:38 | Pause | 3677 | 93.6952 | 68 | 11.289 | -48.9983 | -50.0599
14:35:39 | Pause | 3678 | 93.7031 | 68 | 11.289 | -48.9983 | -50.0735
14:35:40 | Pause | 3679 | 93.7109 | 68 | 11.289 | -48.9983 | -50.0872
14:35:41 | Pause | 3680 | 93.7187 | 68 | 11.289 | -48.9983 | -50.1008
14:35:42 | Pause | 3681 | 93.7265 | 68 | 11.289 | -48.9983 | -50.1144
14:35:43 | Pause | 3682 | 93.7343 | 68 | 11.289 | -48.9983 | -50.128
14:35:44 | Pause | 3683 | 93.7422 | 68 | 11.289 | -48.9983 | -50.1416
14:35:45 | Pause | 3684 | 93.75 | 68 | 11.289 | -48.9983 | -50.1552
14:35:46 | Pause | 3685 | 93.7578 | 68 | 11.289 | -48.9983 | -50.1688
14:35:47 | Pause | 3686 | 93.7656 | 68 | 11.289 | -48.9983 | -50.1824
14:35:48 | Pause | 3687 | 93.7735 | 68 | 11.289 | -48.9983 | -50.196
14:35:49 | Pause | 3688 | 93.7813 | 68 | 11.289 | -48.9983 | -50.2097
14:35:50 | Pause | 3689 | 93.7891 | 68 | 11.289 | -48.9983 | -50.2233
14:35:51 | Pause | 3690 | 93.7969 | 68 | 11.289 | -48.9983 | -50.2369
14:35:52 | Pause | 3691 | 93.8047 | 68 | 11.289 | -48.9983 | -50.2505
14:35:53 | Pause | 3692 | 93.8126 | 68 | 11.289 | -48.9983 | -50.2641
14:35:54 | Pause | 3693 | 93.8204 | 68 | 11.289 | -48.9983 | -50.2777
14:35:55 | Pause | 3694 | 93.8282 | 68 | 11.289 | -48.9983 | -50.2913
14:35:56 | Pause | 3695 | 93.836 | 68 | 11.289 | -48.9983 | -50.3049
14:35:57 | Pause | 3696 | 93.8439 | 68 | 11.289 | -48.9983 | -50.3185
14:35:58 | Pause | 3697 | 93.8517 | 68 | 11.289 | -48.9983 | -50.3321
14:35:59 | Pause | 3698 | 93.8595 | 68 | 11.289 | -48.9983 | -50.3458
14:36:00 | Pause | 3699 | 93.8673 | 68 | 11.289 | -48.9983 | -50.3594
14:36:01 | Pause | 3700 | 93.8751 | 68 | 11.289 | -48.9983 | -50.373
14:36:02 | Pause | 3701 | 93.883 | 68 | 11.289 | -48.9983 | -50.3866
14:36:03 | Pause | 3702 | 93.8908 | 68 | 11.289 | -48.9983 | -50.4002
14:36:04 | Pause | 3703 | 93.8986 | 68 | 11.289 | -48.9983 | -50.4138
14:36:05 | Pause | 3704 | 93.9064 | 68 | 11.289 | -48.9983 | -50.4274
14:36:06 | Pause | 3705 | 93.9143 | 68 | 11.289 | -48.9983 | -50.441
14:36:07 | Pause | 3706 | 93.9221 | 68 | 11.289 | -48.9983 | -50.4546
14:36:08 | Pause | 3707 | 93.9299 | 68 | 11.289 | -48.9983 | -50.4683
14:36:09 | Pause | 3708 | 93.9377 | 68 | 11.289 | -48.9983 | -50.4819
14:36:10 | Pause | 3709 | 93.9455 | 68 | 11.289 | -48.9983 | -50.4955
14:36:11 | Pause | 3710 | 93.9534 | 68 | 11.289 | -48.9983 | -50.5091
14:36:12 | Pause | 3711 | 93.9612 | 68 | 11.289 | -48.9983 | -50.5227
14:36:13 | Pause | 3712 | 93.969 | 68 | 11.289 | -48.9983 | -50.5363
14:36:14 | Pause | 3713 | 93.9768 | 68 | 11.289 | -48.9983 | -50.5499
14:36:15 | Pause | 3714 | 93.9847 | 68 | 11.289 | -48.9983 | -50.5635
14:36:16 | Pause | 3715 | 93.9925 | 68 | 11.289 | -48.9983 | -50.5771
14:36:17 | Pause | 3716 | 94.0003 | 68 | 11.289 | -48.9983 | -50.5907
14:36:18 | Pause | 3717 | 94.0081 | 68 | 11.289 | -48.9983 | -50.6044
14:36:19 | Pause | 3718 | 94.0159 | 68 | 11.289 | -48.9983 | -50.618
14:36:20 | Pause | 3719 | 94.0238 | 68 | 11.289 | -48.9983 | -50.6316
14:36:21 | Pause | 3720 | 94.0316 | 68 | 11.289 | -48.9983 | -50.6452
14:36:22 | Pause | 3721 | 94.0394 | 68 | 11.289 | -48.9983 | -50.6588
14:36:23 | Pause | 3722 | 94.0472 | 68 | 11.289 | -48.9983 | -50.6724
14:36:24 | Pause | 3723 | 94.0551 | 68 | 11.289 | -48.9983 | -50.686
14:36:25 | Pause | 3724 | 94.0629 | 68 | 11.289 | -48.9983 | -50.6996
14:36:26 | Pause | 3725 | 94.0707 | 68 | 11.289 | -48.9983 | -50.7132
14:36:27 | Pause | 3726 | 94.0785 | 68 | 11.289 | -48.9983 | -50.7269
14:36:28 | Pause | 3727 | 94.0863 | 68 | 11.289 | -48.9983 | -50.7405
14:36:29 | Pause | 3728 | 94.0942 | 68 | 11.289 | -48.9983 | -50.7541
14:36:30 | Pause | 3729 | 94.102 | 68 | 11.289 | -48.9983 | -50.7677
14:36:31 | Pause | 3730 | 94.1098 | 68 | 11.289 | -48.9983 | -50.7813
14:36:32 | Pause | 3731 | 94.1176 | 68 | 11.289 | -48.9983 | -50.7949
14:36:33 | Pause | 3732 | 94.1255 | 68 | 11.289 | -48.9983 | -50.8085
14:36:34 | Pause | 3733 | 94.1333 | 68 | 11.289 | -48.9983 | -50.8221
14:36:35 | Pause | 3734 | 94.1411 | 68 | 11.289 | -48.9983 | -50.8357
14:36:36 | Pause | 3735 | 94.1489 | 68 | 11.289 | -48.9983 | -50.8494
14:36:37 | Pause | 3736 | 94.1567 | 68 | 11.289 | -48.9983 | -50.863
14:36:38 | Pause | 3737 | 94.1646 | 68 | 11.289 | -48.9983 | -50.8766
14:36:39 | Pause | 3738 | 94.1724 | 68 | 11.289 | -48.9983 | -50.8902
14:36:40 | Pause | 3739 | 94.1802 | 68 | 11.289 | -48.9983 | -50.9038
14:36:41 | Pause | 3740 | 94.188 | 68 | 11.289 | -48.9983 | -50.9174
14:36:42 | Pause | 3741 | 94.1959 | 68 | 11.289 | -48.9983 | -50.931
14:36:43 | Pause | 3742 | 94.2037 | 68 | 11.289 | -48.9983 | -50.9446
14:36:44 | Pause | 3743 | 94.2115 | 68 | 11.289 | -48.9983 | -50.9582
14:36:45 | Pause | 3744 | 94.2193 | 68 | 11.289 | -48.9983 | -50.9718
14:36:46 | Pause | 3745 | 94.2271 | 68 | 11.289 | -48.9983 | -50.9855
14:36:47 | Pause | 3746 | 94.235 | 68 | 11.289 | -48.9983 | -50.9991
14:36:48 | Pause | 3747 | 94.2428 | 68 | 11.289 | -48.9983 | -51.0127
14:36:49 | Pause | 3748 | 94.2506 | 68 | 11.289 | -48.9983 | -51.0263
14:36:50 | Pause | 3749 | 94.2584 | 68 | 11.289 | -48.9983 | -51.0399
14:36:51 | Pause | 3750 | 94.2663 | 68 | 11.289 | -48.9983 | -51.0535
14:36:52 | Pause | 3751 | 94.2741 | 68 | 11.289 | -48.9983 | -51.0671
14:36:53 | Pause | 3752 | 94.2819 | 68 | 11.289 | -48.9983 | -51.0807
14:36:54 | Pause | 3753 | 94.2897 | 68 | 11.289 | -48.9983 | -51.0943
14:36:55 | Pause | 3754 | 94.2975 | 68 | 11.289 | -48.9983 | -51.108
14:36:56 | Pause | 3755 | 94.3054 | 68 | 11.289 | -48.9983 | -51.1216
14:36:57 | Pause | 3756 | 94.3132 | 68 | 11.289 | -48.9983 | -51.1352
14:36:58 | Pause | 3757 | 94.321 | 68 | 11.289 | -48.9983 | -51.1488
14:36:59 | Pause | 3758 | 94.3288 | 68 | 11.289 | -48.9983 | -51.1624
14:37:00 | Pause | 3759 | 94.3367 | 68 | 11.289 | -48.9983 | -51.176
14:37:01 | Pause | 3760 | 94.3445 | 68 | 11.289 | -48.9983 | -51.1896
14:37:02 | Pause | 3761 | 94.3523 | 68 | 11.289 | -48.9983 | -51.2032
14:37:03 | Pause | 3762 | 94.3601 | 68 | 11.289 | -48.9983 | -51.2168
14:37:04 | Pause | 3763 | 94.3679 | 68 | 11.289 | -48.9983 | -51.2304
14:37:05 | Pause | 3764 | 94.3758 | 68 | 11.289 | -48.9983 | -51.2441
14:37:06 | Pause | 3765 | 94.3836 | 68 | 11.289 | -48.9983 | -51.2577
14:37:07 | Pause | 3766 | 94.3914 | 68 | 11.289 | -48.9983 | -51.2713
14:37:08 | Pause | 3767 | 94.3992 | 68 | 11.289 | -48.9983 | -51.2849
14:37:09 | Pause | 3768 | 94.4071 | 68 | 11.289 | -48.9983 | -51.2985
14:37:10 | Pause | 3769 | 94.4149 | 68 | 11.289 | -48.9983 | -51.3121
14:37:11 | Pause | 3770 | 94.4227 | 68 | 11.289 | -48.9983 | -51.3257
14:37:12 | Pause | 3771 | 94.4305 | 68 | 11.289 | -48.9983 | -51.3393
14:37:13 | Pause | 3772 | 94.4383 | 68 | 11.289 | -48.9983 | -51.3529
14:37:14 | Pause | 3773 | 94.4462 | 68 | 11.289 | -48.9983 | -51.3666
14:37:15 | Pause | 3774 | 94.454 | 68 | 11.289 | -48.9983 | -51.3802
14:37:16 | Pause | 3775 | 94.4618 | 68 | 11.289 | -48.9983 | -51.3938
14:37:17 | Pause | 3776 | 94.4696 | 68 | 11.289 | -48.9983 | -51.4074
14:37:18 | Pause | 3777 | 94.4775 | 68 | 11.289 | -48.9983 | -51.421
14:37:19 | Pause | 3778 | 94.4853 | 68 | 11.289 | -48.9983 | -51.4346
14:37:20 | Pause | 3779 | 94.4931 | 68 | 11.289 | -48.9983 | -51.4482
14:37:21 | Pause | 3780 | 94.5009 | 68 | 11.289 | -48.9983 | -51.4618
14:37:22 | Pause | 3781 | 94.5087 | 68 | 11.289 | -48.9983 | -51.4754
14:37:23 | Pause | 3782 | 94.5166 | 68 | 11.289 | -48.9983 | -51.4891
14:37:24 | Pause | 3783 | 94.5244 | 68 | 11.289 | -48.9983 | -51.5027
14:37:25 | Pause | 3784 | 94.5322 | 68 | 11.289 | -48.9983 | -51.5163
14:37:26 | Pause | 3785 | 94.54 | 68 | 11.289 | -48.9983 | -51.5299
14:37:27 | Pause | 3786 | 94.5479 | 68 | 11.289 | -48.9983 | -51.5435
14:37:28 | Pause | 3787 | 94.5557 | 68 | 11.289 | -48.9983 | -51.5571
14:37:29 | Pause | 3788 | 94.5635 | 68 | 11.289 | -48.9983 | -51.5707
14:37:30 | Pause | 3789 | 94.5713 | 68 | 11.289 | -48.9983 | -51.5843
14:37:31 | Pause | 3790 | 94.5791 | 68 | 11.289 | -48.9983 | -51.5979
14:37:32 | Pause | 3791 | 94.587 | 68 | 11.289 | -48.9983 | -51.6115
14:37:33 | Pause | 3792 | 94.5948 | 68 | 11.289 | -48.9983 | -51.6252
14:37:34 | Pause | 3793 | 94.6026 | 68 | 11.289 | -48.9983 | -51.6388
14:37:35 | Pause | 3794 | 94.6104 | 68 | 11.289 | -48.9983 | -51.6524
14:37:36 | Pause | 3795 | 94.6183 | 68 | 11.289 | -48.9983 | -51.666
14:37:37 | Pause | 3796 | 94.6261 | 68 | 11.289 | -48.9983 | -51.6796
14:37:38 | Pause | 3797 | 94.6339 | 68 | 11.289 | -48.9983 | -51.6932
14:37:39 | Pause | 3798 | 94.6417 | 68 | 11.289 | -48.9983 | -51.7068
14:37:40 | Pause | 3799 | 94.6495 | 68 | 11.289 | -48.9983 | -51.7204
14:37:41 | Pause | 3800 | 94.6574 | 68 | 11.289 | -48.9983 | -51.734
14:37:42 | Pause | 3801 | 94.6652 | 68 | 11.289 | -48.9983 | -51.7477
14:37:43 | Pause | 3802 | 94.673 | 68 | 11.289 | -48.9983 | -51.7613
14:37:44 | Pause | 3803 | 94.6808 | 68 | 11.289 | -48.9983 | -51.7749
14:37:45 | Pause | 3804 | 94.6887 | 68 | 11.289 | -48.9983 | -51.7885
14:37:46 | Pause | 3805 | 94.6965 | 68 | 11.289 | -48.9983 | -51.8021
14:37:47 | Pause | 3806 | 94.7043 | 68 | 11.289 | -48.9983 | -51.8157
14:37:48 | Pause | 3807 | 94.7121 | 68 | 11.289 | -48.9983 | -51.8293
14:37:49 | Pause | 3808 | 94.7199 | 68 | 11.289 | -48.9983 | -51.8429
14:37:50 | Pause | 3809 | 94.7278 | 68 | 11.289 | -48.9983 | -51.8565
14:37:51 | Pause | 3810 | 94.7356 | 68 | 11.289 | -48.9983 | -51.8701
14:37:52 | Pause | 3811 | 94.7434 | 68 | 11.289 | -48.9983 | -51.8838
14:37:53 | Pause | 3812 | 94.7512 | 68 | 11.289 | -48.9983 | -51.8974
14:37:54 | Pause | 3813 | 94.7591 | 68 | 11.289 | -48.9983 | -51.911
14:37:55 | Pause | 3814 | 94.7669 | 68 | 11.289 | -48.9983 | -51.9246
14:37:56 | Pause | 3815 | 94.7747 | 68 | 11.289 | -48.9983 | -51.9382
14:37:57 | Pause | 3816 | 94.7825 | 68 | 11.289 | -48.9983 | -51.9518
14:37:58 | Pause | 3817 | 94.7903 | 68 | 11.289 | -48.9983 | -51.9654
14:37:59 | Pause | 3818 | 94.7982 | 68 | 11.289 | -48.9983 | -51.979
14:38:00 | Pause | 3819 | 94.806 | 68 | 11.289 | -48.9983 | -51.9926
14:38:01 | Pause | 3820 | 94.8138 | 68 | 11.289 | -48.9983 | -52.0063
14:38:02 | Pause | 3821 | 94.8216 | 68 | 11.289 | -48.9983 | -52.0199
14:38:03 | Pause | 3822 | 94.8295 | 68 | 11.289 | -48.9983 | -52.0335
14:38:04 | Pause | 3823 | 94.8373 | 68 | 11.289 | -48.9983 | -52.0471
14:38:05 | Pause | 3824 | 94.8451 | 68 | 11.289 | -48.9983 | -52.0607
14:38:06 | Pause | 3825 | 94.8529 | 68 | 11.289 | -48.9983 | -52.0743
14:38:07 | Pause | 3826 | 94.8607 | 68 | 11.289 | -48.9983 | -52.0879
14:38:08 | Pause | 3827 | 94.8686 | 68 | 11.289 | -48.9983 | -52.1015
14:38:09 | Pause | 3828 | 94.8764 | 68 | 11.289 | -48.9983 | -52.1151
14:38:10 | Pause | 3829 | 94.8842 | 68 | 11.289 | -48.9983 | -52.1288
14:38:11 | Pause | 3830 | 94.892 | 68 | 11.289 | -48.9983 | -52.1424
14:38:12 | Pause | 3831 | 94.8999 | 68 | 11.289 | -48.9983 | -52.156
14:38:13 | Pause | 3832 | 94.9077 | 68 | 11.289 | -48.9983 | -52.1696
14:38:14 | Pause | 3833 | 94.9155 | 68 | 11.289 | -48.9983 | -52.1832
14:38:15 | Pause | 3834 | 94.9233 | 68 | 11.289 | -48.9983 | -52.1968
14:38:16 | Pause | 3835 | 94.9311 | 68 | 11.289 | -48.9983 | -52.2104
14:38:17 | Pause | 3836 | 94.939 | 68 | 11.289 | -48.9983 | -52.224
14:38:18 | Pause | 3837 | 94.9468 | 68 | 11.289 | -48.9983 | -52.2376
14:38:19 | Pause | 3838 | 94.9546 | 68 | 11.289 | -48.9983 | -52.2512
14:38:20 | Pause | 3839 | 94.9624 | 68 | 11.289 | -48.9983 | -52.2649
14:38:21 | Pause | 3840 | 94.9703 | 68 | 11.289 | -48.9983 | -52.2785
14:38:22 | Pause | 3841 | 94.9781 | 68 | 11.289 | -48.9983 | -52.2921
14:38:23 | Pause | 3842 | 94.9859 | 68 | 11.289 | -48.9983 | -52.3057
14:38:24 | Pause | 3843 | 94.9937 | 68 | 11.289 | -48.9983 | -52.3193
14:38:25 | Pause | 3844 | 95.0015 | 68 | 11.289 | -48.9983 | -52.3329
14:38:26 | Pause | 3845 | 95.0094 | 68 | 11.289 | -48.9983 | -52.3465
14:38:27 | Pause | 3846 | 95.0172 | 68 | 11.289 | -48.9983 | -52.3601
14:38:28 | Pause | 3847 | 95.025 | 68 | 11.289 | -48.9983 | -52.3737
14:38:29 | Pause | 3848 | 95.0328 | 68 | 11.289 | -48.9983 | -52.3874
14:38:30 | Pause | 3849 | 95.0407 | 68 | 11.289 | -48.9983 | -52.401
14:38:31 | Pause | 3850 | 95.0485 | 68 | 11.289 | -48.9983 | -52.4146
14:38:32 | Pause | 3851 | 95.0563 | 68 | 11.289 | -48.9983 | -52.4282
14:38:33 | Pause | 3852 | 95.0641 | 68 | 11.289 | -48.9983 | -52.4418
14:38:34 | Pause | 3853 | 95.0719 | 68 | 11.289 | -48.9983 | -52.4554
14:38:35 | Pause | 3854 | 95.0798 | 68 | 11.289 | -48.9983 | -52.469
14:38:36 | Pause | 3855 | 95.0876 | 68 | 11.289 | -48.9983 | -52.4826
14:38:37 | Pause | 3856 | 95.0954 | 68 | 11.289 | -48.9983 | -52.4962
14:38:38 | Pause | 3857 | 95.1032 | 68 | 11.289 | -48.9983 | -52.5098
14:38:39 | Pause | 3858 | 95.1111 | 68 | 11.289 | -48.9983 | -52.5235
14:38:40 | Pause | 3859 | 95.1189 | 68 | 11.289 | -48.9983 | -52.5371
14:38:41 | Pause | 3860 | 95.1267 | 68 | 11.289 | -48.9983 | -52.5507
14:38:42 | Pause | 3861 | 95.1345 | 68 | 11.289 | -48.9983 | -52.5643
14:38:43 | Pause | 3862 | 95.1423 | 68 | 11.289 | -48.9983 | -52.5779
14:38:44 | Pause | 3863 | 95.1502 | 68 | 11.289 | -48.9983 | -52.5915
14:38:45 | Pause | 3864 | 95.158 | 68 | 11.289 | -48.9983 | -52.6051
14:38:46 | Pause | 3865 | 95.1658 | 68 | 11.289 | -48.9983 | -52.6187
14:38:47 | Pause | 3866 | 95.1736 | 68 | 11.289 | -48.9983 | -52.6323
14:38:48 | Pause | 3867 | 95.1815 | 68 | 11.289 | -48.9983 | -52.646
14:38:49 | Pause | 3868 | 95.1893 | 68 | 11.289 | -48.9983 | -52.6596
14:38:50 | Pause | 3869 | 95.1971 | 68 | 11.289 | -48.9983 | -52.6732
14:38:51 | Pause | 3870 | 95.2049 | 68 | 11.289 | -48.9983 | -52.6868
14:38:52 | Pause | 3871 | 95.2127 | 68 | 11.289 | -48.9983 | -52.7004
14:38:53 | Pause | 3872 | 95.2206 | 68 | 11.289 | -48.9983 | -52.714
14:38:54 | Pause | 3873 | 95.2284 | 68 | 11.289 | -48.9983 | -52.7276
14:38:55 | Pause | 3874 | 95.2362 | 68 | 11.289 | -48.9983 | -52.7412
14:38:56 | Pause | 3875 | 95.244 | 68 | 11.289 | -48.9983 | -52.7548
14:38:57 | Pause | 3876 | 95.2519 | 68 | 11.289 | -48.9983 | -52.7685
14:38:58 | Pause | 3877 | 95.2597 | 68 | 11.289 | -48.9983 | -52.7821
14:38:59 | Pause | 3878 | 95.2675 | 68 | 11.289 | -48.9983 | -52.7957
14:39:00 | Pause | 3879 | 95.2753 | 68 | 11.289 | -48.9983 | -52.8093
14:39:01 | Pause | 3880 | 95.2831 | 68 | 11.289 | -48.9983 | -52.8229
14:39:02 | Pause | 3881 | 95.291 | 68 | 11.289 | -48.9983 | -52.8365
14:39:03 | Pause | 3882 | 95.2988 | 68 | 11.289 | -48.9983 | -52.8501
14:39:04 | Pause | 3883 | 95.3066 | 68 | 11.289 | -48.9983 | -52.8637
14:39:05 | Pause | 3884 | 95.3144 | 68 | 11.289 | -48.9983 | -52.8773
14:39:06 | Pause | 3885 | 95.3223 | 68 | 11.289 | -48.9983 | -52.8909
14:39:07 | Pause | 3886 | 95.3301 | 68 | 11.289 | -48.9983 | -52.9046
14:39:08 | Pause | 3887 | 95.3379 | 68 | 11.289 | -48.9983 | -52.9182
14:39:09 | Pause | 3888 | 95.3457 | 68 | 11.289 | -48.9983 | -52.9318
14:39:10 | Pause | 3889 | 95.3535 | 68 | 11.289 | -48.9983 | -52.9454
14:39:11 | Pause | 3890 | 95.3614 | 68 | 11.289 | -48.9983 | -52.959
14:39:12 | Pause | 3891 | 95.3692 | 68 | 11.289 | -48.9983 | -52.9726
14:39:13 | Pause | 3892 | 95.377 | 68 | 11.289 | -48.9983 | -52.9862
14:39:14 | Pause | 3893 | 95.3848 | 68 | 11.289 | -48.9983 | -52.9998
14:39:15 | Pause | 3894 | 95.3927 | 68 | 11.289 | -48.9983 | -53.0134
14:39:16 | Pause | 3895 | 95.4005 | 68 | 11.289 | -48.9983 | -53.0271
14:39:17 | Pause | 3896 | 95.4083 | 68 | 11.289 | -48.9983 | -53.0407
14:39:18 | Pause | 3897 | 95.4161 | 68 | 11.289 | -48.9983 | -53.0543
14:39:19 | Pause | 3898 | 95.4239 | 68 | 11.289 | -48.9983 | -53.0679
14:39:20 | Pause | 3899 | 95.4318 | 68 | 11.289 | -48.9983 | -53.0815
14:39:21 | Pause | 3900 | 95.4396 | 68 | 11.289 | -48.9983 | -53.0951
14:39:22 | Pause | 3901 | 95.4474 | 68 | 11.289 | -48.9983 | -53.1087
14:39:23 | Pause | 3902 | 95.4552 | 68 | 11.289 | -48.9983 | -53.1223
14:39:24 | Pause | 3903 | 95.4631 | 68 | 11.289 | -48.9983 | -53.1359
14:39:25 | Pause | 3904 | 95.4709 | 68 | 11.289 | -48.9983 | -53.1495
14:39:26 | Pause | 3905 | 95.4787 | 68 | 11.289 | -48.9983 | -53.1632
14:39:27 | Pause | 3906 | 95.4865 | 68 | 11.289 | -48.9983 | -53.1768
14:39:28 | Pause | 3907 | 95.4943 | 68 | 11.289 | -48.9983 | -53.1904
14:39:29 | Pause | 3908 | 95.5022 | 68 | 11.289 | -48.9983 | -53.204
14:39:30 | Pause | 3909 | 95.51 | 68 | 11.289 | -48.9983 | -53.2176
14:39:31 | Pause | 3910 | 95.5178 | 68 | 11.289 | -48.9983 | -53.2312
14:39:32 | Pause | 3911 | 95.5256 | 68 | 11.289 | -48.9983 | -53.2448
14:39:33 | Pause | 3912 | 95.5335 | 68 | 11.289 | -48.9983 | -53.2584
14:39:34 | Pause | 3913 | 95.5413 | 68 | 11.289 | -48.9983 | -53.272
14:39:35 | Pause | 3914 | 95.5491 | 68 | 11.289 | -48.9983 | -53.2857
14:39:36 | Pause | 3915 | 95.5569 | 68 | 11.289 | -48.9983 | -53.2993
14:39:37 | Pause | 3916 | 95.5647 | 68 | 11.289 | -48.9983 | -53.3129
14:39:38 | Pause | 3917 | 95.5726 | 68 | 11.289 | -48.9983 | -53.3265
14:39:39 | Pause | 3918 | 95.5804 | 68 | 11.289 | -48.9983 | -53.3401
14:39:40 | Pause | 3919 | 95.5882 | 68 | 11.289 | -48.9983 | -53.3537
14:39:41 | Pause | 3920 | 95.596 | 68 | 11.289 | -48.9983 | -53.3673
14:39:42 | Pause | 3921 | 95.6039 | 68 | 11.289 | -48.9983 | -53.3809
14:39:43 | Pause | 3922 | 95.6117 | 68 | 11.289 | -48.9983 | -53.3945
14:39:44 | Pause | 3923 | 95.6195 | 68 | 11.289 | -48.9983 | -53.4082
14:39:45 | Pause | 3924 | 95.6273 | 68 | 11.289 | -48.9983 | -53.4218
14:39:46 | Pause | 3925 | 95.6351 | 68 | 11.289 | -48.9983 | -53.4354
14:39:47 | Pause | 3926 | 95.643 | 68 | 11.289 | -48.9983 | -53.449
14:39:48 | Pause | 3927 | 95.6508 | 68 | 11.289 | -48.9983 | -53.4626
14:39:49 | Pause | 3928 | 95.6586 | 68 | 11.289 | -48.9983 | -53.4762
14:39:50 | Pause | 3929 | 95.6664 | 68 | 11.289 | -48.9983 | -53.4898
14:39:51 | Pause | 3930 | 95.6743 | 68 | 11.289 | -48.9983 | -53.5034
14:39:52 | Pause | 3931 | 95.6821 | 68 | 11.289 | -48.9983 | -53.517
14:39:53 | Pause | 3932 | 95.6899 | 68 | 11.289 | -48.9983 | -53.5306
14:39:54 | Pause | 3933 | 95.6977 | 68 | 11.289 | -48.9983 | -53.5443
14:39:55 | Pause | 3934 | 95.7055 | 68 | 11.289 | -48.9983 | -53.5579
14:39:56 | Pause | 3935 | 95.7134 | 68 | 11.289 | -48.9983 | -53.5715
14:39:57 | Pause | 3936 | 95.7212 | 68 | 11.289 | -48.9983 | -53.5851
14:39:58 | Pause | 3937 | 95.729 | 68 | 11.289 | -48.9983 | -53.5987
14:39:59 | Pause | 3938 | 95.7368 | 68 | 11.289 | -48.9983 | -53.6123
14:40:00 | Pause | 3939 | 95.7447 | 68 | 11.289 | -48.9983 | -53.6259
14:40:01 | Pause | 3940 | 95.7525 | 68 | 11.289 | -48.9983 | -53.6395
14:40:02 | Pause | 3941 | 95.7603 | 68 | 11.289 | -48.9983 | -53.6531
14:40:03 | Pause | 3942 | 95.7681 | 68 | 11.289 | -48.9983 | -53.6668
14:40:04 | Pause | 3943 | 95.7759 | 68 | 11.289 | -48.9983 | -53.6804
14:40:05 | Pause | 3944 | 95.7838 | 68 | 11.289 | -48.9983 | -53.694
14:40:06 | Pause | 3945 | 95.7916 | 68 | 11.289 | -48.9983 | -53.7076
14:40:07 | Pause | 3946 | 95.7994 | 68 | 11.289 | -48.9983 | -53.7212
14:40:08 | Pause | 3947 | 95.8072 | 68 | 11.289 | -48.9983 | -53.7348
14:40:09 | Pause | 3948 | 95.8151 | 68 | 11.289 | -48.9983 | -53.7484
14:40:10 | Pause | 3949 | 95.8229 | 68 | 11.289 | -48.9983 | -53.762
14:40:11 | Pause | 3950 | 95.8307 | 68 | 11.289 | -48.9983 | -53.7756
14:40:12 | Pause | 3951 | 95.8385 | 68 | 11.289 | -48.9983 | -53.7892
14:40:13 | Pause | 3952 | 95.8463 | 68 | 11.289 | -48.9983 | -53.8029
14:40:14 | Pause | 3953 | 95.8542 | 68 | 11.289 | -48.9983 | -53.8165
14:40:15 | Pause | 3954 | 95.862 | 68 | 11.289 | -48.9983 | -53.8301
14:40:16 | Pause | 3955 | 95.8698 | 68 | 11.289 | -48.9983 | -53.8437
14:40:17 | Pause | 3956 | 95.8776 | 68 | 11.289 | -48.9983 | -53.8573
14:40:18 | Pause | 3957 | 95.8855 | 68 | 11.289 | -48.9983 | -53.8709
14:40:19 | Pause | 3958 | 95.8933 | 68 | 11.289 | -48.9983 | -53.8845
14:40:20 | Pause | 3959 | 95.9011 | 68 | 11.289 | -48.9983 | -53.8981
14:40:21 | Pause | 3960 | 95.9089 | 68 | 11.289 | -48.9983 | -53.9117
14:40:22 | Pause | 3961 | 95.9167 | 68 | 11.289 | -48.9983 | -53.9254
14:40:23 | Pause | 3962 | 95.9246 | 68 | 11.289 | -48.9983 | -53.939
14:40:24 | Pause | 3963 | 95.9324 | 68 | 11.289 | -48.9983 | -53.9526
14:40:25 | Pause | 3964 | 95.9402 | 68 | 11.289 | -48.9983 | -53.9662
14:40:26 | Pause | 3965 | 95.948 | 68 | 11.289 | -48.9983 | -53.9798
14:40:27 | Pause | 3966 | 95.9559 | 68 | 11.289 | -48.9983 | -53.9934
14:40:28 | Pause | 3967 | 95.9637 | 68 | 11.289 | -48.9983 | -54.007
14:40:29 | Pause | 3968 | 95.9715 | 68 | 11.289 | -48.9983 | -54.0206
14:40:30 | Pause | 3969 | 95.9793 | 68 | 11.289 | -48.9983 | -54.0342
14:40:31 | Pause | 3970 | 95.9871 | 68 | 11.289 | -48.9983 | -54.0479
14:40:32 | Pause | 3971 | 95.995 | 68 | 11.289 | -48.9983 | -54.0615
14:40:33 | Pause | 3972 | 96.0028 | 68 | 11.289 | -48.9983 | -54.0751
14:40:34 | Pause | 3973 | 96.0106 | 68 | 11.289 | -48.9983 | -54.0887
14:40:35 | Pause | 3974 | 96.0184 | 68 | 11.289 | -48.9983 | -54.1023
14:40:36 | Pause | 3975 | 96.0263 | 68 | 11.289 | -48.9983 | -54.1159
14:40:37 | Pause | 3976 | 96.0341 | 68 | 11.289 | -48.9983 | -54.1295
14:40:38 | Pause | 3977 | 96.0419 | 68 | 11.289 | -48.9983 | -54.1431
14:40:39 | Pause | 3978 | 96.0497 | 68 | 11.289 | -48.9983 | -54.1567
14:40:40 | Pause | 3979 | 96.0575 | 68 | 11.289 | -48.9983 | -54.1703
14:40:41 | Pause | 3980 | 96.0654 | 68 | 11.289 | -48.9983 | -54.184
14:40:42 | Pause | 3981 | 96.0732 | 68 | 11.289 | -48.9983 | -54.1976
14:40:43 | Pause | 3982 | 96.081 | 68 | 11.289 | -48.9983 | -54.2112
14:40:44 | Pause | 3983 | 96.0888 | 68 | 11.289 | -48.9983 | -54.2248
14:40:45 | Pause | 3984 | 96.0967 | 68 | 11.289 | -48.9983 | -54.2384
14:40:46 | Pause | 3985 | 96.1045 | 68 | 11.289 | -48.9983 | -54.252
14:40:47 | Pause | 3986 | 96.1123 | 68 | 11.289 | -48.9983 | -54.2656
14:40:48 | Pause | 3987 | 96.1201 | 68 | 11.289 | -48.9983 | -54.2792
14:40:49 | Pause | 3988 | 96.1279 | 68 | 11.289 | -48.9983 | -54.2928
14:40:50 | Pause | 3989 | 96.1358 | 68 | 11.289 | -48.9983 | -54.3065
14:40:51 | Pause | 3990 | 96.1436 | 68 | 11.289 | -48.9983 | -54.3201
14:40:52 | Pause | 3991 | 96.1514 | 68 | 11.289 | -48.9983 | -54.3337
14:40:53 | Pause | 3992 | 96.1592 | 68 | 11.289 | -48.9983 | -54.3473
14:40:54 | Pause | 3993 | 96.1671 | 68 | 11.289 | -48.9983 | -54.3609
14:40:55 | Pause | 3994 | 96.1749 | 68 | 11.289 | -48.9983 | -54.3745
14:40:56 | Pause | 3995 | 96.1827 | 68 | 11.289 | -48.9983 | -54.3881
14:40:57 | Pause | 3996 | 96.1905 | 68 | 11.289 | -48.9983 | -54.4017
14:40:58 | Pause | 3997 | 96.1983 | 68 | 11.289 | -48.9983 | -54.4153
14:40:59 | Pause | 3998 | 96.2062 | 68 | 11.289 | -48.9983 | -54.4289
14:41:00 | Pause | 3999 | 96.214 | 68 | 11.289 | -48.9983 | -54.4426
14:41:01 | Pause | 4000 | 96.2218 | 68 | 11.289 | -48.9983 | -54.4562
14:41:02 | Pause | 4001 | 96.2296 | 68 | 11.289 | -48.9983 | -54.4698
14:41:03 | Pause | 4002 | 96.2375 | 68 | 11.289 | -48.9983 | -54.4834
14:41:04 | Pause | 4003 | 96.2453 | 68 | 11.289 | -48.9983 | -54.497
14:41:05 | Pause | 4004 | 96.2531 | 68 | 11.289 | -48.9983 | -54.5106
14:41:06 | Pause | 4005 | 96.2609 | 68 | 11.289 | -48.9983 | -54.5242
14:41:07 | Pause | 4006 | 96.2687 | 68 | 11.289 | -48.9983 | -54.5378
14:41:08 | Pause | 4007 | 96.2766 | 68 | 11.289 | -48.9983 | -54.5514
14:41:09 | Pause | 4008 | 96.2844 | 68 | 11.289 | -48.9983 | -54.5651
14:41:10 | Pause | 4009 | 96.2922 | 68 | 11.289 | -48.9983 | -54.5787
14:41:11 | Pause | 4010 | 96.3 | 68 | 11.289 | -48.9983 | -54.5923
14:41:12 | Pause | 4011 | 96.3079 | 68 | 11.289 | -48.9983 | -54.6059
14:41:13 | Pause | 4012 | 96.3157 | 68 | 11.289 | -48.9983 | -54.6195
14:41:14 | Pause | 4013 | 96.3235 | 68 | 11.289 | -48.9983 | -54.6331
14:41:15 | Pause | 4014 | 96.3313 | 68 | 11.289 | -48.9983 | -54.6467
14:41:16 | Pause | 4015 | 96.3391 | 68 | 11.289 | -48.9983 | -54.6603
14:41:17 | Pause | 4016 | 96.347 | 68 | 11.289 | -48.9983 | -54.6739
14:41:18 | Pause | 4017 | 96.3548 | 68 | 11.289 | -48.9983 | -54.6876
14:41:19 | Pause | 4018 | 96.3626 | 68 | 11.289 | -48.9983 | -54.7012
14:41:20 | Pause | 4019 | 96.3704 | 68 | 11.289 | -48.9983 | -54.7148
14:41:21 | Pause | 4020 | 96.3783 | 68 | 11.289 | -48.9983 | -54.7284
14:41:22 | Pause | 4021 | 96.3861 | 68 | 11.289 | -48.9983 | -54.742
14:41:23 | Pause | 4022 | 96.3939 | 68 | 11.289 | -48.9983 | -54.7556
14:41:24 | Pause | 4023 | 96.4017 | 68 | 11.289 | -48.9983 | -54.7692
14:41:25 | Pause | 4024 | 96.4095 | 68 | 11.289 | -48.9983 | -54.7828
14:41:26 | Pause | 4025 | 96.4174 | 68 | 11.289 | -48.9983 | -54.7964
14:41:27 | Pause | 4026 | 96.4252 | 68 | 11.289 | -48.9983 | -54.81
14:41:28 | Pause | 4027 | 96.433 | 68 | 11.289 | -48.9983 | -54.8237
14:41:29 | Pause | 4028 | 96.4408 | 68 | 11.289 | -48.9983 | -54.8373
14:41:30 | Pause | 4029 | 96.4487 | 68 | 11.289 | -48.9983 | -54.8509
14:41:31 | Pause | 4030 | 96.4565 | 68 | 11.289 | -48.9983 | -54.8645
14:41:32 | Pause | 4031 | 96.4643 | 68 | 11.289 | -48.9983 | -54.8781
14:41:33 | Pause | 4032 | 96.4721 | 68 | 11.289 | -48.9983 | -54.8917
14:41:34 | Pause | 4033 | 96.4799 | 68 | 11.289 | -48.9983 | -54.9053
14:41:35 | Pause | 4034 | 96.4878 | 68 | 11.289 | -48.9983 | -54.9189
14:41:36 | Pause | 4035 | 96.4956 | 68 | 11.289 | -48.9983 | -54.9325
14:41:37 | Pause | 4036 | 96.5034 | 68 | 11.289 | -48.9983 | -54.9462
14:41:38 | Pause | 4037 | 96.5112 | 68 | 11.289 | -48.9983 | -54.9598
14:41:39 | Pause | 4038 | 96.5191 | 68 | 11.289 | -48.9983 | -54.9734
14:41:40 | Pause | 4039 | 96.5269 | 68 | 11.289 | -48.9983 | -54.987
14:41:41 | Pause | 4040 | 96.5347 | 68 | 11.289 | -48.9983 | -55.0006
14:41:42 | Pause | 4041 | 96.5425 | 68 | 11.289 | -48.9983 | -55.0142
14:41:43 | Pause | 4042 | 96.5503 | 68 | 11.289 | -48.9983 | -55.0278
14:41:44 | Pause | 4043 | 96.5582 | 68 | 11.289 | -48.9983 | -55.0414
14:41:45 | Pause | 4044 | 96.566 | 68 | 11.289 | -48.9983 | -55.055
14:41:46 | Pause | 4045 | 96.5738 | 68 | 11.289 | -48.9983 | -55.0686
14:41:47 | Pause | 4046 | 96.5816 | 68 | 11.289 | -48.9983 | -55.0823
14:41:48 | Pause | 4047 | 96.5895 | 68 | 11.289 | -48.9983 | -55.0959
14:41:49 | Pause | 4048 | 96.5973 | 68 | 11.289 | -48.9983 | -55.1095
14:41:50 | Pause | 4049 | 96.6051 | 68 | 11.289 | -48.9983 | -55.1231
14:41:51 | Pause | 4050 | 96.6129 | 68 | 11.289 | -48.9983 | -55.1367
14:41:52 | Pause | 4051 | 96.6207 | 68 | 11.289 | -48.9983 | -55.1503
14:41:53 | Pause | 4052 | 96.6286 | 68 | 11.289 | -48.9983 | -55.1639
14:41:54 | Pause | 4053 | 96.6364 | 68 | 11.289 | -48.9983 | -55.1775
14:41:55 | Pause | 4054 | 96.6442 | 68 | 11.289 | -48.9983 | -55.1911
14:41:56 | Pause | 4055 | 96.652 | 68 | 11.289 | -48.9983 | -55.2048
14:41:57 | Pause | 4056 | 96.6599 | 68 | 11.289 | -48.9983 | -55.2184
14:41:58 | Pause | 4057 | 96.6677 | 68 | 11.289 | -48.9983 | -55.232
14:41:59 | Pause | 4058 | 96.6755 | 68 | 11.289 | -48.9983 | -55.2456
14:42:00 | Pause | 4059 | 96.6833 | 68 | 11.289 | -48.9983 | -55.2592
14:42:01 | Pause | 4060 | 96.6911 | 68 | 11.289 | -48.9983 | -55.2728
14:42:02 | Pause | 4061 | 96.699 | 68 | 11.289 | -48.9983 | -55.2864
14:42:03 | Pause | 4062 | 96.7068 | 68 | 11.289 | -48.9983 | -55.3
14:42:04 | Pause | 4063 | 96.7146 | 68 | 11.289 | -48.9983 | -55.3136
14:42:05 | Pause | 4064 | 96.7224 | 68 | 11.289 | -48.9983 | -55.3273
14:42:06 | Pause | 4065 | 96.7303 | 68 | 11.289 | -48.9983 | -55.3409
14:42:07 | Pause | 4066 | 96.7381 | 68 | 11.289 | -48.9983 | -55.3545
14:42:08 | Pause | 4067 | 96.7459 | 68 | 11.289 | -48.9983 | -55.3681
14:42:09 | Pause | 4068 | 96.7537 | 68 | 11.289 | -48.9983 | -55.3817
14:42:10 | Pause | 4069 | 96.7615 | 68 | 11.289 | -48.9983 | -55.3953
14:42:11 | Pause | 4070 | 96.7694 | 68 | 11.289 | -48.9983 | -55.4089
14:42:12 | Pause | 4071 | 96.7772 | 68 | 11.289 | -48.9983 | -55.4225
14:42:13 | Pause | 4072 | 96.785 | 68 | 11.289 | -48.9983 | -55.4361
14:42:14 | Pause | 4073 | 96.7928 | 68 | 11.289 | -48.9983 | -55.4497
14:42:15 | Pause | 4074 | 96.8007 | 68 | 11.289 | -48.9983 | -55.4634
14:42:16 | Pause | 4075 | 96.8085 | 68 | 11.289 | -48.9983 | -55.477
14:42:17 | Pause | 4076 | 96.8163 | 68 | 11.289 | -48.9983 | -55.4906
14:42:18 | Pause | 4077 | 96.8241 | 68 | 11.289 | -48.9983 | -55.5042
14:42:19 | Pause | 4078 | 96.8319 | 68 | 11.289 | -48.9983 | -55.5178
14:42:20 | Pause | 4079 | 96.8398 | 68 | 11.289 | -48.9983 | -55.5314
14:42:21 | Pause | 4080 | 96.8476 | 68 | 11.289 | -48.9983 | -55.545
14:42:22 | Pause | 4081 | 96.8554 | 68 | 11.289 | -48.9983 | -55.5586
14:42:23 | Pause | 4082 | 96.8632 | 68 | 11.289 | -48.9983 | -55.5722
14:42:24 | Pause | 4083 | 96.8711 | 68 | 11.289 | -48.9983 | -55.5859
14:42:25 | Pause | 4084 | 96.8789 | 68 | 11.289 | -48.9983 | -55.5995
14:42:26 | Pause | 4085 | 96.8867 | 68 | 11.289 | -48.9983 | -55.6131
14:42:27 | Pause | 4086 | 96.8945 | 68 | 11.289 | -48.9983 | -55.6267
14:42:28 | Pause | 4087 | 96.9023 | 68 | 11.289 | -48.9983 | -55.6403
14:42:29 | Pause | 4088 | 96.9102 | 68 | 11.289 | -48.9983 | -55.6539
14:42:30 | Pause | 4089 | 96.918 | 68 | 11.289 | -48.9983 | -55.6675
14:42:31 | Pause | 4090 | 96.9258 | 68 | 11.289 | -48.9983 | -55.6811
14:42:32 | Pause | 4091 | 96.9336 | 68 | 11.289 | -48.9983 | -55.6947
14:42:33 | Pause | 4092 | 96.9415 | 68 | 11.289 | -48.9983 | -55.7083
14:42:34 | Pause | 4093 | 96.9493 | 68 | 11.289 | -48.9983 | -55.722
14:42:35 | Pause | 4094 | 96.9571 | 68 | 11.289 | -48.9983 | -55.7356
14:42:36 | Pause | 4095 | 96.9649 | 68 | 11.289 | -48.9983 | -55.7492
14:42:37 | Pause | 4096 | 96.9727 | 68 | 11.289 | -48.9983 | -55.7628
14:42:38 | Pause | 4097 | 96.9806 | 68 | 11.289 | -48.9983 | -55.7764
14:42:39 | Pause | 4098 | 96.9884 | 68 | 11.289 | -48.9983 | -55.79
14:42:40 | Pause | 4099 | 96.9962 | 68 | 11.289 | -48.9983 | -55.8036
14:42:41 | Pause | 4100 | 97.004 | 68 | 11.289 | -48.9983 | -55.8172
14:42:42 | Pause | 4101 | 97.0119 | 68 | 11.289 | -48.9983 | -55.8308
14:42:43 | Pause | 4102 | 97.0197 | 68 | 11.289 | -48.9983 | -55.8445
14:42:44 | Pause | 4103 | 97.0275 | 68 | 11.289 | -48.9983 | -55.8581
14:42:45 | Pause | 4104 | 97.0353 | 68 | 11.289 | -48.9983 | -55.8717
14:42:46 | Pause | 4105 | 97.0431 | 68 | 11.289 | -48.9983 | -55.8853
14:42:47 | Pause | 4106 | 97.051 | 68 | 11.289 | -48.9983 | -55.8989
14:42:48 | Pause | 4107 | 97.0588 | 68 | 11.289 | -48.9983 | -55.9125
14:42:49 | Pause | 4108 | 97.0666 | 68 | 11.289 | -48.9983 | -55.9261
14:42:50 | Pause | 4109 | 97.0744 | 68 | 11.289 | -48.9983 | -55.9397
14:42:51 | Pause | 4110 | 97.0823 | 68 | 11.289 | -48.9983 | -55.9533
14:42:52 | Pause | 4111 | 97.0901 | 68 | 11.289 | -48.9983 | -55.967
14:42:53 | Pause | 4112 | 97.0979 | 68 | 11.289 | -48.9983 | -55.9806
14:42:54 | Pause | 4113 | 97.1057 | 68 | 11.289 | -48.9983 | -55.9942
14:42:55 | Pause | 4114 | 97.1135 | 68 | 11.289 | -48.9983 | -56.0078
14:42:56 | Pause | 4115 | 97.1214 | 68 | 11.289 | -48.9983 | -56.0214
14:42:57 | Pause | 4116 | 97.1292 | 68 | 11.289 | -48.9983 | -56.035
14:42:58 | Pause | 4117 | 97.137 | 68 | 11.289 | -48.9983 | -56.0486
14:42:59 | Pause | 4118 | 97.1448 | 68 | 11.289 | -48.9983 | -56.0622
14:43:00 | Pause | 4119 | 97.1527 | 68 | 11.289 | -48.9983 | -56.0758
14:43:01 | Pause | 4120 | 97.1605 | 68 | 11.289 | -48.9983 | -56.0894
14:43:02 | Pause | 4121 | 97.1683 | 68 | 11.289 | -48.9983 | -56.1031
14:43:03 | Pause | 4122 | 97.1761 | 68 | 11.289 | -48.9983 | -56.1167
14:43:04 | Pause | 4123 | 97.1839 | 68 | 11.289 | -48.9983 | -56.1303
14:43:05 | Pause | 4124 | 97.1918 | 68 | 11.289 | -48.9983 | -56.1439
14:43:06 | Pause | 4125 | 97.1996 | 68 | 11.289 | -48.9983 | -56.1575
14:43:07 | Pause | 4126 | 97.2074 | 68 | 11.289 | -48.9983 | -56.1711
14:43:08 | Pause | 4127 | 97.2152 | 68 | 11.289 | -48.9983 | -56.1847
14:43:09 | Pause | 4128 | 97.2231 | 68 | 11.289 | -48.9983 | -56.1983
14:43:10 | Pause | 4129 | 97.2309 | 68 | 11.289 | -48.9983 | -56.2119
14:43:11 | Pause | 4130 | 97.2387 | 68 | 11.289 | -48.9983 | -56.2256
14:43:12 | Pause | 4131 | 97.2465 | 68 | 11.289 | -48.9983 | -56.2392
14:43:13 | Pause | 4132 | 97.2543 | 68 | 11.289 | -48.9983 | -56.2528
14:43:14 | Pause | 4133 | 97.2622 | 68 | 11.289 | -48.9983 | -56.2664
14:43:15 | Pause | 4134 | 97.27 | 68 | 11.289 | -48.9983 | -56.28
14:43:16 | Pause | 4135 | 97.2778 | 68 | 11.289 | -48.9983 | -56.2936
14:43:17 | Pause | 4136 | 97.2856 | 68 | 11.289 | -48.9983 | -56.3072
14:43:18 | Pause | 4137 | 97.2935 | 68 | 11.289 | -48.9983 | -56.3208
14:43:19 | Pause | 4138 | 97.3013 | 68 | 11.289 | -48.9983 | -56.3344
14:43:20 | Pause | 4139 | 97.3091 | 68 | 11.289 | -48.9983 | -56.348
14:43:21 | Pause | 4140 | 97.3169 | 68 | 11.289 | -48.9983 | -56.3617
14:43:22 | Pause | 4141 | 97.3247 | 68 | 11.289 | -48.9983 | -56.3753
14:43:23 | Pause | 4142 | 97.3326 | 68 | 11.289 | -48.9983 | -56.3889
14:43:24 | Pause | 4143 | 97.3404 | 68 | 11.289 | -48.9983 | -56.4025
14:43:25 | Pause | 4144 | 97.3482 | 68 | 11.289 | -48.9983 | -56.4161
14:43:26 | Pause | 4145 | 97.356 | 68 | 11.289 | -48.9983 | -56.4297
14:43:27 | Pause | 4146 | 97.3639 | 68 | 11.289 | -48.9983 | -56.4433
14:43:28 | Pause | 4147 | 97.3717 | 68 | 11.289 | -48.9983 | -56.4569
14:43:29 | Pause | 4148 | 97.3795 | 68 | 11.289 | -48.9983 | -56.4705
14:43:30 | Pause | 4149 | 97.3873 | 68 | 11.289 | -48.9983 | -56.4842
14:43:31 | Pause | 4150 | 97.3951 | 68 | 11.289 | -48.9983 | -56.4978
14:43:32 | Pause | 4151 | 97.403 | 68 | 11.289 | -48.9983 | -56.5114
14:43:33 | Pause | 4152 | 97.4108 | 68 | 11.289 | -48.9983 | -56.525
14:43:34 | Pause | 4153 | 97.4186 | 68 | 11.289 | -48.9983 | -56.5386
14:43:35 | Pause | 4154 | 97.4264 | 68 | 11.289 | -48.9983 | -56.5522
14:43:36 | Pause | 4155 | 97.4343 | 68 | 11.289 | -48.9983 | -56.5658
14:43:37 | Pause | 4156 | 97.4421 | 68 | 11.289 | -48.9983 | -56.5794
14:43:38 | Pause | 4157 | 97.4499 | 68 | 11.289 | -48.9983 | -56.593
14:43:39 | Pause | 4158 | 97.4577 | 68 | 11.289 | -48.9983 | -56.6067
14:43:40 | Pause | 4159 | 97.4655 | 68 | 11.289 | -48.9983 | -56.6203
14:43:41 | Pause | 4160 | 97.4734 | 68 | 11.289 | -48.9983 | -56.6339
14:43:42 | Pause | 4161 | 97.4812 | 68 | 11.289 | -48.9983 | -56.6475
14:43:43 | Pause | 4162 | 97.489 | 68 | 11.289 | -48.9983 | -56.6611
14:43:44 | Pause | 4163 | 97.4968 | 68 | 11.289 | -48.9983 | -56.6747
14:43:45 | Pause | 4164 | 97.5047 | 68 | 11.289 | -48.9983 | -56.6883
14:43:46 | Pause | 4165 | 97.5125 | 68 | 11.289 | -48.9983 | -56.7019
14:43:47 | Pause | 4166 | 97.5203 | 68 | 11.289 | -48.9983 | -56.7155
14:43:48 | Pause | 4167 | 97.5281 | 68 | 11.289 | -48.9983 | -56.7291
14:43:49 | Pause | 4168 | 97.5359 | 68 | 11.289 | -48.9983 | -56.7428
14:43:50 | Pause | 4169 | 97.5438 | 68 | 11.289 | -48.9983 | -56.7564
14:43:51 | Pause | 4170 | 97.5516 | 68 | 11.289 | -48.9983 | -56.77
14:43:52 | Pause | 4171 | 97.5594 | 68 | 11.289 | -48.9983 | -56.7836
14:43:53 | Pause | 4172 | 97.5672 | 68 | 11.289 | -48.9983 | -56.7972
14:43:54 | Pause | 4173 | 97.5751 | 68 | 11.289 | -48.9983 | -56.8108
14:43:55 | Pause | 4174 | 97.5829 | 68 | 11.289 | -48.9983 | -56.8244
14:43:56 | Pause | 4175 | 97.5907 | 68 | 11.289 | -48.9983 | -56.838
14:43:57 | Pause | 4176 | 97.5985 | 68 | 11.289 | -48.9983 | -56.8516
14:43:58 | Pause | 4177 | 97.6063 | 68 | 11.289 | -48.9983 | -56.8653
14:43:59 | Pause | 4178 | 97.6142 | 68 | 11.289 | -48.9983 | -56.8789
14:44:00 | Pause | 4179 | 97.622 | 68 | 11.289 | -48.9983 | -56.8925
14:44:01 | Pause | 4180 | 97.6298 | 68 | 11.289 | -48.9983 | -56.9061
14:44:02 | Pause | 4181 | 97.6376 | 68 | 11.289 | -48.9983 | -56.9197
14:44:03 | Pause | 4182 | 97.6455 | 68 | 11.289 | -48.9983 | -56.9333
14:44:04 | Pause | 4183 | 97.6533 | 68 | 11.289 | -48.9983 | -56.9469
14:44:05 | Pause | 4184 | 97.6611 | 68 | 11.289 | -48.9983 | -56.9605
14:44:06 | Pause | 4185 | 97.6689 | 68 | 11.289 | -48.9983 | -56.9741
14:44:07 | Pause | 4186 | 97.6767 | 68 | 11.289 | -48.9983 | -56.9877
14:44:08 | Pause | 4187 | 97.6846 | 68 | 11.289 | -48.9983 | -57.0014
14:44:09 | Pause | 4188 | 97.6924 | 68 | 11.289 | -48.9983 | -57.015
14:44:10 | Pause | 4189 | 97.7002 | 68 | 11.289 | -48.9983 | -57.0286
14:44:11 | Pause | 4190 | 97.708 | 68 | 11.289 | -48.9983 | -57.0422
14:44:12 | Pause | 4191 | 97.7159 | 68 | 11.289 | -48.9983 | -57.0558
14:44:13 | Pause | 4192 | 97.7237 | 68 | 11.289 | -48.9983 | -57.0694
14:44:14 | Pause | 4193 | 97.7315 | 68 | 11.289 | -48.9983 | -57.083
14:44:15 | Pause | 4194 | 97.7393 | 68 | 11.289 | -48.9983 | -57.0966
14:44:16 | Pause | 4195 | 97.7471 | 68 | 11.289 | -48.9983 | -57.1102
14:44:17 | Pause | 4196 | 97.755 | 68 | 11.289 | -48.9983 | -57.1239
14:44:18 | Pause | 4197 | 97.7628 | 68 | 11.289 | -48.9983 | -57.1375
14:44:19 | Pause | 4198 | 97.7706 | 68 | 11.289 | -48.9983 | -57.1511
14:44:20 | Pause | 4199 | 97.7784 | 68 | 11.289 | -48.9983 | -57.1647
14:44:21 | Pause | 4200 | 97.7863 | 68 | 11.289 | -48.9983 | -57.1783
14:44:22 | Pause | 4201 | 97.7941 | 68 | 11.289 | -48.9983 | -57.1919
14:44:23 | Pause | 4202 | 97.8019 | 68 | 11.289 | -48.9983 | -57.2055
14:44:24 | Pause | 4203 | 97.8097 | 68 | 11.289 | -48.9983 | -57.2191
14:44:25 | Pause | 4204 | 97.8175 | 68 | 11.289 | -48.9983 | -57.2327
14:44:26 | Pause | 4205 | 97.8254 | 68 | 11.289 | -48.9983 | -57.2464
14:44:27 | Pause | 4206 | 97.8332 | 68 | 11.289 | -48.9983 | -57.26
14:44:28 | Pause | 4207 | 97.841 | 68 | 11.289 | -48.9983 | -57.2736
14:44:29 | Pause | 4208 | 97.8488 | 68 | 11.289 | -48.9983 | -57.2872
14:44:30 | Pause | 4209 | 97.8567 | 68 | 11.289 | -48.9983 | -57.3008
14:44:31 | Pause | 4210 | 97.8645 | 68 | 11.289 | -48.9983 | -57.3144
14:44:32 | Pause | 4211 | 97.8723 | 68 | 11.289 | -48.9983 | -57.328
14:44:33 | Pause | 4212 | 97.8801 | 68 | 11.289 | -48.9983 | -57.3416
14:44:34 | Pause | 4213 | 97.8879 | 68 | 11.289 | -48.9983 | -57.3552
14:44:35 | Pause | 4214 | 97.8958 | 68 | 11.289 | -48.9983 | -57.3688
14:44:36 | Pause | 4215 | 97.9036 | 68 | 11.289 | -48.9983 | -57.3825
14:44:37 | Pause | 4216 | 97.9114 | 68 | 11.289 | -48.9983 | -57.3961
14:44:38 | Pause | 4217 | 97.9192 | 68 | 11.289 | -48.9983 | -57.4097
14:44:39 | Pause | 4218 | 97.9271 | 68 | 11.289 | -48.9983 | -57.4233
14:44:40 | Pause | 4219 | 97.9349 | 68 | 11.289 | -48.9983 | -57.4369
14:44:41 | Pause | 4220 | 97.9427 | 68 | 11.289 | -48.9983 | -57.4505
14:44:42 | Pause | 4221 | 97.9505 | 68 | 11.289 | -48.9983 | -57.4641
14:44:43 | Pause | 4222 | 97.9583 | 68 | 11.289 | -48.9983 | -57.4777
14:44:44 | Pause | 4223 | 97.9662 | 68 | 11.289 | -48.9983 | -57.4913
14:44:45 | Pause | 4224 | 97.974 | 68 | 11.289 | -48.9983 | -57.505
14:44:46 | Pause | 4225 | 97.9818 | 68 | 11.289 | -48.9983 | -57.5186
14:44:47 | Pause | 4226 | 97.9896 | 68 | 11.289 | -48.9983 | -57.5322
14:44:48 | Pause | 4227 | 97.9975 | 68 | 11.289 | -48.9983 | -57.5458
14:44:49 | Pause | 4228 | 98.0053 | 68 | 11.289 | -48.9983 | -57.5594
14:44:50 | Pause | 4229 | 98.0131 | 68 | 11.289 | -48.9983 | -57.573
14:44:51 | Pause | 4230 | 98.0209 | 68 | 11.289 | -48.9983 | -57.5866
14:44:52 | Pause | 4231 | 98.0287 | 68 | 11.289 | -48.9983 | -57.6002
14:44:53 | Pause | 4232 | 98.0366 | 68 | 11.289 | -48.9983 | -57.6138
14:44:54 | Pause | 4233 | 98.0444 | 68 | 11.289 | -48.9983 | -57.6275
14:44:55 | Pause | 4234 | 98.0522 | 68 | 11.289 | -48.9983 | -57.6411
14:44:56 | Pause | 4235 | 98.06 | 68 | 11.289 | -48.9983 | -57.6547
14:44:57 | Pause | 4236 | 98.0679 | 68 | 11.289 | -48.9983 | -57.6683
14:44:58 | Pause | 4237 | 98.0757 | 68 | 11.289 | -48.9983 | -57.6819
14:44:59 | Pause | 4238 | 98.0835 | 68 | 11.289 | -48.9983 | -57.6955
14:45:00 | Pause | 4239 | 98.0913 | 68 | 11.289 | -48.9983 | -57.7091
14:45:01 | Pause | 4240 | 98.0991 | 68 | 11.289 | -48.9983 | -57.7227
14:45:02 | Pause | 4241 | 98.107 | 68 | 11.289 | -48.9983 | -57.7363
14:45:03 | Pause | 4242 | 98.1148 | 68 | 11.289 | -48.9983 | -57.7499
14:45:04 | Pause | 4243 | 98.1226 | 68 | 11.289 | -48.9983 | -57.7636
14:45:05 | Pause | 4244 | 98.1304 | 68 | 11.289 | -48.9983 | -57.7772
14:45:06 | Pause | 4245 | 98.1383 | 68 | 11.289 | -48.9983 | -57.7908
14:45:07 | Pause | 4246 | 98.1461 | 68 | 11.289 | -48.9983 | -57.8044
14:45:08 | Pause | 4247 | 98.1539 | 68 | 11.289 | -48.9983 | -57.818
14:45:09 | Pause | 4248 | 98.1617 | 68 | 11.289 | -48.9983 | -57.8316
14:45:10 | Pause | 4249 | 98.1695 | 68 | 11.289 | -48.9983 | -57.8452
14:45:11 | Pause | 4250 | 98.1774 | 68 | 11.289 | -48.9983 | -57.8588
14:45:12 | Pause | 4251 | 98.1852 | 68 | 11.289 | -48.9983 | -57.8724
14:45:13 | Pause | 4252 | 98.193 | 68 | 11.289 | -48.9983 | -57.8861
14:45:14 | Pause | 4253 | 98.2008 | 68 | 11.289 | -48.9983 | -57.8997
14:45:15 | Pause | 4254 | 98.2087 | 68 | 11.289 | -48.9983 | -57.9133
14:45:16 | Pause | 4255 | 98.2165 | 68 | 11.289 | -48.9983 | -57.9269
14:45:17 | Pause | 4256 | 98.2243 | 68 | 11.289 | -48.9983 | -57.9405
14:45:18 | Pause | 4257 | 98.2321 | 68 | 11.289 | -48.9983 | -57.9541
14:45:19 | Pause | 4258 | 98.2399 | 68 | 11.289 | -48.9983 | -57.9677
14:45:20 | Pause | 4259 | 98.2478 | 68 | 11.289 | -48.9983 | -57.9813
14:45:21 | Pause | 4260 | 98.2556 | 68 | 11.289 | -48.9983 | -57.9949
14:45:22 | Pause | 4261 | 98.2634 | 68 | 11.289 | -48.9983 | -58.0085
14:45:23 | Pause | 4262 | 98.2712 | 68 | 11.289 | -48.9983 | -58.0222
14:45:24 | Pause | 4263 | 98.2791 | 68 | 11.289 | -48.9983 | -58.0358
14:45:25 | Pause | 4264 | 98.2869 | 68 | 11.289 | -48.9983 | -58.0494
14:45:26 | Pause | 4265 | 98.2947 | 68 | 11.289 | -48.9983 | -58.063
14:45:27 | Pause | 4266 | 98.3025 | 68 | 11.289 | -48.9983 | -58.0766
14:45:28 | Pause | 4267 | 98.3103 | 68 | 11.289 | -48.9983 | -58.0902
14:45:29 | Pause | 4268 | 98.3182 | 68 | 11.289 | -48.9983 | -58.1038
14:45:30 | Pause | 4269 | 98.326 | 68 | 11.289 | -48.9983 | -58.1174
14:45:31 | Pause | 4270 | 98.3338 | 68 | 11.289 | -48.9983 | -58.131
14:45:32 | Pause | 4271 | 98.3416 | 68 | 11.289 | -48.9983 | -58.1447
14:45:33 | Pause | 4272 | 98.3495 | 68 | 11.289 | -48.9983 | -58.1583
14:45:34 | Pause | 4273 | 98.3573 | 68 | 11.289 | -48.9983 | -58.1719
14:45:35 | Pause | 4274 | 98.3651 | 68 | 11.289 | -48.9983 | -58.1855
14:45:36 | Pause | 4275 | 98.3729 | 68 | 11.289 | -48.9983 | -58.1991
14:45:37 | Pause | 4276 | 98.3807 | 68 | 11.289 | -48.9983 | -58.2127
14:45:38 | Pause | 4277 | 98.3886 | 68 | 11.289 | -48.9983 | -58.2263
14:45:39 | Pause | 4278 | 98.3964 | 68 | 11.289 | -48.9983 | -58.2399
14:45:40 | Pause | 4279 | 98.4042 | 68 | 11.289 | -48.9983 | -58.2535
14:45:41 | Pause | 4280 | 98.412 | 68 | 11.289 | -48.9983 | -58.2672
14:45:42 | Pause | 4281 | 98.4199 | 68 | 11.289 | -48.9983 | -58.2808
14:45:43 | Pause | 4282 | 98.4277 | 68 | 11.289 | -48.9983 | -58.2944
14:45:44 | Pause | 4283 | 98.4355 | 68 | 11.289 | -48.9983 | -58.308
14:45:45 | Pause | 4284 | 98.4433 | 68 | 11.289 | -48.9983 | -58.3216
14:45:46 | Pause | 4285 | 98.4511 | 68 | 11.289 | -48.9983 | -58.3352
14:45:47 | Pause | 4286 | 98.459 | 68 | 11.289 | -48.9983 | -58.3488
14:45:48 | Pause | 4287 | 98.4668 | 68 | 11.289 | -48.9983 | -58.3624
14:45:49 | Pause | 4288 | 98.4746 | 68 | 11.289 | -48.9983 | -58.376
14:45:50 | Pause | 4289 | 98.4824 | 68 | 11.289 | -48.9983 | -58.3896
14:45:51 | Pause | 4290 | 98.4903 | 68 | 11.289 | -48.9983 | -58.4033
14:45:52 | Pause | 4291 | 98.4981 | 68 | 11.289 | -48.9983 | -58.4169
14:45:53 | Pause | 4292 | 98.5059 | 68 | 11.289 | -48.9983 | -58.4305
14:45:54 | Pause | 4293 | 98.5137 | 68 | 11.289 | -48.9983 | -58.4441
14:45:55 | Pause | 4294 | 98.5215 | 68 | 11.289 | -48.9983 | -58.4577
14:45:56 | Pause | 4295 | 98.5294 | 68 | 11.289 | -48.9983 | -58.4713
14:45:57 | Pause | 4296 | 98.5372 | 68 | 11.289 | -48.9983 | -58.4849
14:45:58 | Pause | 4297 | 98.545 | 68 | 11.289 | -48.9983 | -58.4985
14:45:59 | Pause | 4298 | 98.5528 | 68 | 11.289 | -48.9983 | -58.5121
14:46:00 | Pause | 4299 | 98.5606 | 68 | 11.289 | -48.9983 | -58.5258
14:46:01 | Pause | 4300 | 98.5685 | 68 | 11.289 | -48.9983 | -58.5394
14:46:02 | Pause | 4301 | 98.5763 | 68 | 11.289 | -48.9983 | -58.553
14:46:03 | Pause | 4302 | 98.5841 | 68 | 11.289 | -48.9983 | -58.5666
14:46:04 | Pause | 4303 | 98.5919 | 68 | 11.289 | -48.9983 | -58.5802
14:46:05 | Pause | 4304 | 98.5998 | 68 | 11.289 | -48.9983 | -58.5938
14:46:06 | Pause | 4305 | 98.6076 | 68 | 11.289 | -48.9983 | -58.6074
14:46:07 | Pause | 4306 | 98.6154 | 68 | 11.289 | -48.9983 | -58.621
14:46:08 | Pause | 4307 | 98.6232 | 68 | 11.289 | -48.9983 | -58.6346
14:46:09 | Pause | 4308 | 98.631 | 68 | 11.289 | -48.9983 | -58.6482
14:46:10 | Pause | 4309 | 98.6389 | 68 | 11.289 | -48.9983 | -58.6619
14:46:11 | Pause | 4310 | 98.6467 | 68 | 11.289 | -48.9983 | -58.6755
14:46:12 | Pause | 4311 | 98.6545 | 68 | 11.289 | -48.9983 | -58.6891
14:46:13 | Pause | 4312 | 98.6623 | 68 | 11.289 | -48.9983 | -58.7027
14:46:14 | Pause | 4313 | 98.6702 | 68 | 11.289 | -48.9983 | -58.7163
14:46:15 | Pause | 4314 | 98.678 | 68 | 11.289 | -48.9983 | -58.7299
14:46:16 | Pause | 4315 | 98.6858 | 68 | 11.289 | -48.9983 | -58.7435
14:46:17 | Pause | 4316 | 98.6936 | 68 | 11.289 | -48.9983 | -58.7571
14:46:18 | Pause | 4317 | 98.7014 | 68 | 11.289 | -48.9983 | -58.7707
14:46:19 | Pause | 4318 | 98.7093 | 68 | 11.289 | -48.9983 | -58.7844
14:46:20 | Pause | 4319 | 98.7171 | 68 | 11.289 | -48.9983 | -58.798
14:46:21 | Pause | 4320 | 98.7249 | 68 | 11.289 | -48.9983 | -58.8116
14:46:22 | Pause | 4321 | 98.7327 | 68 | 11.289 | -48.9983 | -58.8252
14:46:23 | Pause | 4322 | 98.7406 | 68 | 11.289 | -48.9983 | -58.8388
14:46:24 | Pause | 4323 | 98.7484 | 68 | 11.289 | -48.9983 | -58.8524
14:46:25 | Pause | 4324 | 98.7562 | 68 | 11.289 | -48.9983 | -58.866
14:46:26 | Pause | 4325 | 98.764 | 68 | 11.289 | -48.9983 | -58.8796
14:46:27 | Pause | 4326 | 98.7718 | 68 | 11.289 | -48.9983 | -58.8932
14:46:28 | Pause | 4327 | 98.7797 | 68 | 11.289 | -48.9983 | -58.9069
14:46:29 | Pause | 4328 | 98.7875 | 68 | 11.289 | -48.9983 | -58.9205
14:46:30 | Pause | 4329 | 98.7953 | 68 | 11.289 | -48.9983 | -58.9341
14:46:31 | Pause | 4330 | 98.8031 | 68 | 11.289 | -48.9983 | -58.9477
14:46:32 | Pause | 4331 | 98.811 | 68 | 11.289 | -48.9983 | -58.9613
14:46:33 | Pause | 4332 | 98.8188 | 68 | 11.289 | -48.9983 | -58.9749
14:46:34 | Pause | 4333 | 98.8266 | 68 | 11.289 | -48.9983 | -58.9885
14:46:35 | Pause | 4334 | 98.8344 | 68 | 11.289 | -48.9983 | -59.0021
14:46:36 | Pause | 4335 | 98.8422 | 68 | 11.289 | -48.9983 | -59.0157
14:46:37 | Pause | 4336 | 98.8501 | 68 | 11.289 | -48.9983 | -59.0293
14:46:38 | Pause | 4337 | 98.8579 | 68 | 11.289 | -48.9983 | -59.043
14:46:39 | Pause | 4338 | 98.8657 | 68 | 11.289 | -48.9983 | -59.0566
14:46:40 | Pause | 4339 | 98.8735 | 68 | 11.289 | -48.9983 | -59.0702
14:46:41 | Pause | 4340 | 98.8814 | 68 | 11.289 | -48.9983 | -59.0838
14:46:42 | Pause | 4341 | 98.8892 | 68 | 11.289 | -48.9983 | -59.0974
14:46:43 | Pause | 4342 | 98.897 | 68 | 11.289 | -48.9983 | -59.111
14:46:44 | Pause | 4343 | 98.9048 | 68 | 11.289 | -48.9983 | -59.1246
14:46:45 | Pause | 4344 | 98.9126 | 68 | 11.289 | -48.9983 | -59.1382
14:46:46 | Pause | 4345 | 98.9205 | 68 | 11.289 | -48.9983 | -59.1518
14:46:47 | Pause | 4346 | 98.9283 | 68 | 11.289 | -48.9983 | -59.1655
14:46:48 | Pause | 4347 | 98.9361 | 68 | 11.289 | -48.9983 | -59.1791
14:46:49 | Pause | 4348 | 98.9439 | 68 | 11.289 | -48.9983 | -59.1927
14:46:50 | Pause | 4349 | 98.9518 | 68 | 11.289 | -48.9983 | -59.2063
14:46:51 | Pause | 4350 | 98.9596 | 68 | 11.289 | -48.9983 | -59.2199
14:46:52 | Pause | 4351 | 98.9674 | 68 | 11.289 | -48.9983 | -59.2335
14:46:53 | Pause | 4352 | 98.9752 | 68 | 11.289 | -48.9983 | -59.2471
14:46:54 | Pause | 4353 | 98.983 | 68 | 11.289 | -48.9983 | -59.2607
14:46:55 | Pause | 4354 | 98.9909 | 68 | 11.289 | -48.9983 | -59.2743
14:46:56 | Pause | 4355 | 98.9987 | 68 | 11.289 | -48.9983 | -59.2879
14:46:57 | Pause | 4356 | 99.0065 | 68 | 11.289 | -48.9983 | -59.3016
14:46:58 | Pause | 4357 | 99.0143 | 68 | 11.289 | -48.9983 | -59.3152
14:46:59 | Pause | 4358 | 99.0222 | 68 | 11.289 | -48.9983 | -59.3288
14:47:00 | Pause | 4359 | 99.03 | 68 | 11.289 | -48.9983 | -59.3424
14:47:01 | Pause | 4360 | 99.0378 | 68 | 11.289 | -48.9983 | -59.356
14:47:02 | Pause | 4361 | 99.0456 | 68 | 11.289 | -48.9983 | -59.3696
14:47:03 | Pause | 4362 | 99.0534 | 68 | 11.289 | -48.9983 | -59.3832
14:47:04 | Pause | 4363 | 99.0613 | 68 | 11.289 | -48.9983 | -59.3968
14:47:05 | Pause | 4364 | 99.0691 | 68 | 11.289 | -48.9983 | -59.4104
14:47:06 | Pause | 4365 | 99.0769 | 68 | 11.289 | -48.9983 | -59.4241
14:47:07 | Pause | 4366 | 99.0847 | 68 | 11.289 | -48.9983 | -59.4377
14:47:08 | Pause | 4367 | 99.0926 | 68 | 11.289 | -48.9983 | -59.4513
14:47:09 | Pause | 4368 | 99.1004 | 68 | 11.289 | -48.9983 | -59.4649
14:47:10 | Pause | 4369 | 99.1082 | 68 | 11.289 | -48.9983 | -59.4785
14:47:11 | Pause | 4370 | 99.116 | 68 | 11.289 | -48.9983 | -59.4921
14:47:12 | Pause | 4371 | 99.1238 | 68 | 11.289 | -48.9983 | -59.5057
14:47:13 | Pause | 4372 | 99.1317 | 68 | 11.289 | -48.9983 | -59.5193
14:47:14 | Pause | 4373 | 99.1395 | 68 | 11.289 | -48.9983 | -59.5329
14:47:15 | Pause | 4374 | 99.1473 | 68 | 11.289 | -48.9983 | -59.5466
14:47:16 | Pause | 4375 | 99.1551 | 68 | 11.289 | -48.9983 | -59.5602
14:47:17 | Pause | 4376 | 99.163 | 68 | 11.289 | -48.9983 | -59.5738
14:47:18 | Pause | 4377 | 99.1708 | 68 | 11.289 | -48.9983 | -59.5874
14:47:19 | Pause | 4378 | 99.1786 | 68 | 11.289 | -48.9983 | -59.601
14:47:20 | Pause | 4379 | 99.1864 | 68 | 11.289 | -48.9983 | -59.6146
14:47:21 | Pause | 4380 | 99.1942 | 68 | 11.289 | -48.9983 | -59.6282
14:47:22 | Pause | 4381 | 99.2021 | 68 | 11.289 | -48.9983 | -59.6418
14:47:23 | Pause | 4382 | 99.2099 | 68 | 11.289 | -48.9983 | -59.6554
14:47:24 | Pause | 4383 | 99.2177 | 68 | 11.289 | -48.9983 | -59.669
14:47:25 | Pause | 4384 | 99.2255 | 68 | 11.289 | -48.9983 | -59.6827
14:47:26 | Pause | 4385 | 99.2334 | 68 | 11.289 | -48.9983 | -59.6963
14:47:27 | Pause | 4386 | 99.2412 | 68 | 11.289 | -48.9983 | -59.7099
14:47:28 | Pause | 4387 | 99.249 | 68 | 11.289 | -48.9983 | -59.7235
14:47:29 | Pause | 4388 | 99.2568 | 68 | 11.289 | -48.9983 | -59.7371
14:47:30 | Pause | 4389 | 99.2646 | 68 | 11.289 | -48.9983 | -59.7507
14:47:31 | Pause | 4390 | 99.2725 | 68 | 11.289 | -48.9983 | -59.7643
14:47:32 | Pause | 4391 | 99.2803 | 68 | 11.289 | -48.9983 | -59.7779
14:47:33 | Pause | 4392 | 99.2881 | 68 | 11.289 | -48.9983 | -59.7915
14:47:34 | Pause | 4393 | 99.2959 | 68 | 11.289 | -48.9983 | -59.8052
14:47:35 | Pause | 4394 | 99.3038 | 68 | 11.289 | -48.9983 | -59.8188
14:47:36 | Pause | 4395 | 99.3116 | 68 | 11.289 | -48.9983 | -59.8324
14:47:37 | Pause | 4396 | 99.3194 | 68 | 11.289 | -48.9983 | -59.846
14:47:38 | Pause | 4397 | 99.3272 | 68 | 11.289 | -48.9983 | -59.8596
14:47:39 | Pause | 4398 | 99.335 | 68 | 11.289 | -48.9983 | -59.8732
14:47:40 | Pause | 4399 | 99.3429 | 68 | 11.289 | -48.9983 | -59.8868
14:47:41 | Pause | 4400 | 99.3507 | 68 | 11.289 | -48.9983 | -59.9004
14:47:42 | Pause | 4401 | 99.3585 | 68 | 11.289 | -48.9983 | -59.914
14:47:43 | Pause | 4402 | 99.3663 | 68 | 11.289 | -48.9983 | -59.9276
14:47:44 | Pause | 4403 | 99.3742 | 68 | 11.289 | -48.9983 | -59.9413
14:47:45 | Pause | 4404 | 99.382 | 68 | 11.289 | -48.9983 | -59.9549
14:47:46 | Pause | 4405 | 99.3898 | 68 | 11.289 | -48.9983 | -59.9685
14:47:47 | Pause | 4406 | 99.3976 | 68 | 11.289 | -48.9983 | -59.9821
14:47:48 | Pause | 4407 | 99.4054 | 68 | 11.289 | -48.9983 | -59.9957
14:47:49 | Pause | 4408 | 99.4133 | 68 | 11.289 | -48.9983 | -60.0093
14:47:50 | Pause | 4409 | 99.4211 | 68 | 11.289 | -48.9983 | -60.0229
14:47:51 | Pause | 4410 | 99.4289 | 68 | 11.289 | -48.9983 | -60.0365
14:47:52 | Pause | 4411 | 99.4367 | 68 | 11.289 | -48.9983 | -60.0501
14:47:53 | Pause | 4412 | 99.4446 | 68 | 11.289 | -48.9983 | -60.0638
14:47:54 | Pause | 4413 | 99.4524 | 68 | 11.289 | -48.9983 | -60.0774
14:47:55 | Pause | 4414 | 99.4602 | 68 | 11.289 | -48.9983 | -60.091
14:47:56 | Pause | 4415 | 99.468 | 68 | 11.289 | -48.9983 | -60.1046
14:47:57 | Pause | 4416 | 99.4758 | 68 | 11.289 | -48.9983 | -60.1182
14:47:58 | Pause | 4417 | 99.4837 | 68 | 11.289 | -48.9983 | -60.1318
14:47:59 | Pause | 4418 | 99.4915 | 68 | 11.289 | -48.9983 | -60.1454
14:48:00 | Pause | 4419 | 99.4993 | 68 | 11.289 | -48.9983 | -60.159
14:48:01 | Pause | 4420 | 99.5071 | 68 | 11.289 | -48.9983 | -60.1726
14:48:02 | Pause | 4421 | 99.515 | 68 | 11.289 | -48.9983 | -60.1863
14:48:03 | Pause | 4422 | 99.5228 | 68 | 11.289 | -48.9983 | -60.1999
14:48:04 | Pause | 4423 | 99.5306 | 68 | 11.289 | -48.9983 | -60.2135
14:48:05 | Pause | 4424 | 99.5384 | 68 | 11.289 | -48.9983 | -60.2271
14:48:06 | Pause | 4425 | 99.5462 | 68 | 11.289 | -48.9983 | -60.2407
14:48:07 | Pause | 4426 | 99.5541 | 68 | 11.289 | -48.9983 | -60.2543
14:48:08 | Pause | 4427 | 99.5619 | 68 | 11.289 | -48.9983 | -60.2679
14:48:09 | Pause | 4428 | 99.5697 | 68 | 11.289 | -48.9983 | -60.2815
14:48:10 | Pause | 4429 | 99.5775 | 68 | 11.289 | -48.9983 | -60.2951
14:48:11 | Pause | 4430 | 99.5854 | 68 | 11.289 | -48.9983 | -60.3087
14:48:12 | Pause | 4431 | 99.5932 | 68 | 11.289 | -48.9983 | -60.3224
14:48:13 | Pause | 4432 | 99.601 | 68 | 11.289 | -48.9983 | -60.336
14:48:14 | Pause | 4433 | 99.6088 | 68 | 11.289 | -48.9983 | -60.3496
14:48:15 | Pause | 4434 | 99.6166 | 68 | 11.289 | -48.9983 | -60.3632
14:48:16 | Pause | 4435 | 99.6245 | 68 | 11.289 | -48.9983 | -60.3768
14:48:17 | Pause | 4436 | 99.6323 | 68 | 11.289 | -48.9983 | -60.3904
14:48:18 | Pause | 4437 | 99.6401 | 68 | 11.289 | -48.9983 | -60.404
14:48:19 | Pause | 4438 | 99.6479 | 68 | 11.289 | -48.9983 | -60.4176
14:48:20 | Pause | 4439 | 99.6558 | 68 | 11.289 | -48.9983 | -60.4312
14:48:21 | Pause | 4440 | 99.6636 | 68 | 11.289 | -48.9983 | -60.4449
14:48:22 | Pause | 4441 | 99.6714 | 68 | 11.289 | -48.9983 | -60.4585
14:48:23 | Pause | 4442 | 99.6792 | 68 | 11.289 | -48.9983 | -60.4721
14:48:24 | Pause | 4443 | 99.687 | 68 | 11.289 | -48.9983 | -60.4857
14:48:25 | Pause | 4444 | 99.6949 | 68 | 11.289 | -48.9983 | -60.4993
14:48:26 | Pause | 4445 | 99.7027 | 68 | 11.289 | -48.9983 | -60.5129
14:48:27 | Pause | 4446 | 99.7105 | 68 | 11.289 | -48.9983 | -60.5265
14:48:28 | Pause | 4447 | 99.7183 | 68 | 11.289 | -48.9983 | -60.5401
14:48:29 | Pause | 4448 | 99.7262 | 68 | 11.289 | -48.9983 | -60.5537
14:48:30 | Pause | 4449 | 99.734 | 68 | 11.289 | -48.9983 | -60.5673
14:48:31 | Pause | 4450 | 99.7418 | 68 | 11.289 | -48.9983 | -60.581
14:48:32 | Pause | 4451 | 99.7496 | 68 | 11.289 | -48.9983 | -60.5946
14:48:33 | Pause | 4452 | 99.7574 | 68 | 11.289 | -48.9983 | -60.6082
14:48:34 | Pause | 4453 | 99.7653 | 68 | 11.289 | -48.9983 | -60.6218
14:48:35 | Pause | 4454 | 99.7731 | 68 | 11.289 | -48.9983 | -60.6354
14:48:36 | Pause | 4455 | 99.7809 | 68 | 11.289 | -48.9983 | -60.649
14:48:37 | Pause | 4456 | 99.7887 | 68 | 11.289 | -48.9983 | -60.6626
14:48:38 | Pause | 4457 | 99.7966 | 68 | 11.289 | -48.9983 | -60.6762
14:48:39 | Pause | 4458 | 99.8044 | 68 | 11.289 | -48.9983 | -60.6898
14:48:40 | Pause | 4459 | 99.8122 | 68 | 11.289 | -48.9983 | -60.7035
14:48:41 | Pause | 4460 | 99.82 | 68 | 11.289 | -48.9983 | -60.7171
14:48:42 | Pause | 4461 | 99.8278 | 68 | 11.289 | -48.9983 | -60.7307
14:48:43 | Pause | 4462 | 99.8357 | 68 | 11.289 | -48.9983 | -60.7443
14:48:44 | Pause | 4463 | 99.8435 | 68 | 11.289 | -48.9983 | -60.7579
14:48:45 | Pause | 4464 | 99.8513 | 68 | 11.289 | -48.9983 | -60.7715
14:48:46 | Pause | 4465 | 99.8591 | 68 | 11.289 | -48.9983 | -60.7851
14:48:47 | Pause | 4466 | 99.867 | 68 | 11.289 | -48.9983 | -60.7987
14:48:48 | Pause | 4467 | 99.8748 | 68 | 11.289 | -48.9983 | -60.8123
14:48:49 | Pause | 4468 | 99.8826 | 68 | 11.289 | -48.9983 | -60.826
14:48:50 | Pause | 4469 | 99.8904 | 68 | 11.289 | -48.9983 | -60.8396
14:48:51 | Pause | 4470 | 99.8982 | 68 | 11.289 | -48.9983 | -60.8532
14:48:52 | Pause | 4471 | 99.9061 | 68 | 11.289 | -48.9983 | -60.8668
14:48:53 | Pause | 4472 | 99.9139 | 68 | 11.289 | -48.9983 | -60.8804
14:48:54 | Pause | 4473 | 99.9217 | 68 | 11.289 | -48.9983 | -60.894
14:48:55 | Pause | 4474 | 99.9295 | 68 | 11.289 | -48.9983 | -60.9076
14:48:56 | Pause | 4475 | 99.9374 | 68 | 11.289 | -48.9983 | -60.9212
14:48:57 | Pause | 4476 | 99.9452 | 68 | 11.289 | -48.9983 | -60.9348
14:48:58 | Pause | 4477 | 99.953 | 68 | 11.289 | -48.9983 | -60.9484
14:48:59 | Pause | 4478 | 99.9608 | 68 | 11.289 | -48.9983 | -60.9621
14:49:00 | Pause | 4479 | 99.9686 | 68 | 11.289 | -48.9983 | -60.9757
14:49:01 | Pause | 4480 | 99.9765 | 68 | 11.289 | -48.9983 | -60.9893
14:49:02 | Pause | 4481 | 99.9843 | 68 | 11.289 | -48.9983 | -61.0029
14:49:03 | Pause | 4482 | 99.9921 | 68 | 11.289 | -48.9983 | -61.0165
14:49:04 | Pause | 4483 | 99.9999 | 68 | 11.289 | -48.9983 | -61.0166
14:49:05 | Pause | 4484 | 100 | 68 | 11.289 | -48.9983 | -61.0166
14:49:06 | Pause | 4485 | 100 | 68 | 11.289 | -48.9983 | -61.0166
14:49:07 | Pause | 4486 | 100 | 68 | 11.289 | -48.9983 | -61.0166
14:49:08 | Pause | 4487 | 100 | 68 | 11.289 | -48.9983 | -61.0166
14:49:09 | Pause | 4488 | 100 | 68 | 11.289 | -48.9983 | -61.0166
14:49:10 | Pause | 4489 | 100 | 68 | 11.289 | -48.9983 | -61.0166
14:49:11 | Pause | 4490 | 100 | 68 | 11.289 | -48.9983 | -61.0166
14:49:12 | Pause | 4491 | 100 | 68 | 11.289 | -48.9983 | -61.0166
14:49:13 | Pause | 4492 | 100 | 68 | 11.289 | -48.9983 | -61.0166
14:49:14 | Pause | 4493 | 100 | 68 | 11.289 | -48.9983 | -61.0166
14:49:15 | Pause | 4494 | 100 | 68 | 11.289 | -48.9983 | -61.0166
14:49:16 | Pause | 4495 | 100 | 68 | 11.289 | -48.9983 | -61.0166
14:49:17 | Pause | 4496 | 100 | 68 | 11.289 | -48.9983 | -61.0166
14:49:18 | Pause | 4497 | 100 | 68 | 11.289 | -48.9983 | -61.0166
14:49:19 | Pause | 4498 | 100 | 68 | 11.289 | -48.9983 | -61.0166
14:49:20 | Pause | 4499 | 100 | 68 | 11.289 | -48.9983 | -61.0166
14:49:21 | Pause | 4500 | 100 | 68 | 11.289 | -48.9983 | -61.0166
14:49:22 | Pause | 4501 | 100 | 68 | 11.289 | -48.9983 | -61.0166
14:49:23 | Pause | 4502 | 100 | 68 | 11.289 | -48.9983 | -61.0166
14:49:24 | Pause | 4503 | 100 | 68 | 11.289 | -48.9983 | -61.0166
14:49:25 | Pause | 4504 | 100 | 68 | 11.289 | -48.9983 | -61.0166
14:49:26 | Pause | 4505 | 100 | 68 | 11.289 | -48.9983 | -61.0166
14:49:27 | Pause | 4506 | 100 | 68 | 11.289 | -48.9983 | -61.0166
14:49:28 | Pause | 4507 | 100 | 68 | 11.289 | -48.9983 | -61.0166
14:49:29 | Pause | 4508 | 100 | 68 | 11.289 | -48.9983 | -61.0166
14:49:30 | Pause | 4509 | 100 | 68 | 11.289 | -48.9983 | -61.0166
14:49:31 | Pause | 4510 | 100 | 68 | 11.289 | -48.9983 | -61.0166
14:49:32 | Pause | 4511 | 100 | 68 | 11.289 | -48.9983 | -61.0166
14:49:33 | Pause | 4512 | 100 | 68 | 11.289 | -48.9983 | -61.0166
14:49:34 | Pause | 4513 | 100 | 68 | 11.289 | -48.9983 | -61.0166
14:49:35 | Pause | 4514 | 100 | 68 | 11.289 | -48.9983 | -61.0166
14:49:36 | Pause | 4515 | 100 | 68 | 11.289 | -48.9983 | -61.0166
14:49:37 | Pause | 4516 | 100 | 68 | 11.289 | -48.9983 | -61.0166
14:49:38 | Pause | 4517 | 100 | 68 | 11.289 | -48.9983 | -61.0166
14:49:39 | Pause | 4518 | 100 | 68 | 11.289 | -48.9983 | -61.0166
14:49:40 | Pause | 4519 | 100 | 68 | 11.289 | -48.9983 | -61.0166
14:49:41 | Pause | 4520 | 100 | 68 | 11.289 | -48.9983 | -61.0166
14:49:42 | Pause | 4521 | 100 | 68 | 11.289 | -48.9983 | -61.0166
14:49:43 | Pause | 4522 | 100 | 68 | 11.289 | -48.9983 | -61.0166
14:49:44 | Pause | 4523 | 100 | 68 | 11.289 | -48.9983 | -61.0166
14:49:45 | Pause | 4524 | 100 | 68 | 11.289 | -48.9983 | -61.0166
14:49:46 | Pause | 4525 | 100 | 68 | 11.289 | -48.9983 | -61.0166
14:49:47 | Pause | 4526 | 100 | 68 | 11.289 | -48.9983 | -61.0166
14:49:48 | Pause | 4527 | 100 | 68 | 11.289 | -48.9983 | -61.0166
14:49:49 | Pause | 4528 | 100 | 68 | 11.289 | -48.9983 | -61.0166
14:49:50 | Pause | 4529 | 100 | 68 | 11.289 | -48.9983 | -61.0166
14:49:51 | Pause | 4530 | 100 | 68 | 11.289 | -48.9983 | -61.0166
14:49:52 | Pause | 4531 | 100 | 68 | 11.289 | -48.9983 | -61.0166
14:49:53 | Pause | 4532 | 100 | 68 | 11.289 | -48.9983 | -61.0166
14:49:54 | Pause | 4533 | 100 | 68 | 11.289 | -48.9983 | -61.0166
14:49:55 | Pause | 4534 | 100 | 68 | 11.289 | -48.9983 | -61.0166
14:49:56 | Pause | 4535 | 100 | 68 | 11.289 | -48.9983 | -61.0166
14:49:57 | Pause | 4536 | 100 | 68 | 11.289 | -48.9983 | -61.0166
14:49:58 | Pause | 4537 | 100 | 68 | 11.289 | -48.9983 | -61.0166
14:49:59 | Pause | 4538 | 100 | 68 | 11.289 | -48.9983 | -61.0166
14:50:00 | Pause | 4539 | 100 | 68 | 11.289 | -48.9983 | -61.0166
14:50:01 | Pause | 4540 | 100 | 68 | 11.289 | -48.9983 | -61.0166
14:50:02 | Pause | 4541 | 100 | 68 | 11.289 | -48.9983 | -61.0166
14:50:03 | Pause | 4542 | 100 | 68 | 11.289 | -48.9983 | -61.0166
14:50:04 | Pause | 4543 | 100 | 68 | 11.289 | -48.9983 | -61.0166
14:50:05 | Pause | 4544 | 100 | 68 | 11.289 | -48.9983 | -61.0166
14:50:06 | Pause | 4545 | 100 | 68 | 11.289 | -48.9983 | -61.0166
14:50:07 | Pause | 4546 | 100 | 68 | 11.289 | -48.9983 | -61.0166
14:50:08 | Pause | 4547 | 100 | 68 | 11.289 | -48.9983 | -61.0166
14:50:09 | Pause | 4548 | 100 | 68 | 11.289 | -48.9983 | -61.0166
14:50:10 | Pause | 4549 | 100 | 68 | 11.289 | -48.9983 | -61.0166
14:50:11 | Pause | 4550 | 100 | 68 | 11.289 | -48.9983 | -61.0166
14:50:12 | Pause | 4551 | 100 | 68 | 11.289 | -48.9983 | -61.0166
14:50:13 | Pause | 4552 | 100 | 68 | 11.289 | -48.9983 | -61.0166
14:50:14 | Pause | 4553 | 100 | 68 | 11.289 | -48.9983 | -61.0166
14:50:15 | Pause | 4554 | 100 | 68 | 11.289 | -48.9983 | -61.0166
14:50:16 | Pause | 4555 | 100 | 68 | 11.289 | -48.9983 | -61.0166
14:50:17 | Pause | 4556 | 100 | 68 | 11.289 | -48.9983 | -61.0166
14:50:18 | Pause | 4557 | 100 | 68 | 11.289 | -48.9983 | -61.0166
14:50:19 | Pause | 4558 | 100 | 68 | 11.289 | -48.9983 | -61.0166
14:50:20 | Pause | 4559 | 100 | 68 | 11.289 | -48.9983 | -61.0166
14:50:21 | Pause | 4560 | 100 | 68 | 11.289 | -48.9983 | -61.0166
14:50:22 | Pause | 4561 | 100 | 68 | 11.289 | -48.9983 | -61.0166
14:50:23 | Pause | 4562 | 100 | 68 | 11.289 | -48.9983 | -61.0166
14:50:24 | Pause | 4563 | 100 | 68 | 11.289 | -48.9983 | -61.0166
14:50:25 | Pause | 4564 | 100 | 68 | 11.289 | -48.9983 | -61.0166
14:50:26 | Pause | 4565 | 100 | 68 | 11.289 | -48.9983 | -61.0166
14:50:27 | Pause | 4566 | 100 | 68 | 11.289 | -48.9983 | -61.0166
14:50:28 | Pause | 4567 | 100 | 68 | 11.289 | -48.9983 | -61.0166
14:50:29 | Pause | 4568 | 100 | 68 | 11.289 | -48.9983 | -61.0166
14:50:30 | Pause | 4569 | 100 | 68 | 11.289 | -48.9983 | -61.0166
14:50:31 | Pause | 4570 | 100 | 68 | 11.289 | -48.9983 | -61.0166
14:50:32 | Pause | 4571 | 100 | 68 | 11.289 | -48.9983 | -61.0166
14:50:33 | Pause | 4572 | 100 | 68 | 11.289 | -48.9983 | -61.0166
14:50:34 | Pause | 4573 | 100 | 68 | 11.289 | -48.9983 | -61.0166
14:50:35 | Pause | 4574 | 100 | 68 | 11.289 | -48.9983 | -61.0166
14:50:36 | Pause | 4575 | 100 | 68 | 11.289 | -48.9983 | -61.0166
14:50:37 | Pause | 4576 | 100 | 68 | 11.289 | -48.9983 | -61.0166
14:50:38 | Pause | 4577 | 100 | 68 | 11.289 | -48.9983 | -61.0166
14:50:39 | Pause | 4578 | 100 | 68 | 11.289 | -48.9983 | -61.0166
14:50:40 | Pause | 4579 | 100 | 68 | 11.289 | -48.9983 | -61.0166
14:50:41 | Pause | 4580 | 100 | 68 | 11.289 | -48.9983 | -61.0166
14:50:42 | Pause | 4581 | 100 | 68 | 11.289 | -48.9983 | -61.0166
14:50:43 | Pause | 4582 | 100 | 68 | 11.289 | -48.9983 | -61.0166
14:50:44 | Pause | 4583 | 100 | 68 | 11.289 | -48.9983 | -61.0166
14:50:45 | Pause | 4584 | 100 | 68 | 11.289 | -48.9983 | -61.0166
14:50:46 | Pause | 4585 | 100 | 68 | 11.289 | -48.9983 | -61.0166
14:50:47 | Pause | 4586 | 100 | 68 | 11.289 | -48.9983 | -61.0166
14:50:48 | Pause | 4587 | 100 | 68 | 11.289 | -48.9983 | -61.0166
14:50:49 | Pause | 4588 | 100 | 68 | 11.289 | -48.9983 | -61.0166
14:50:50 | Pause | 4589 | 100 | 68 | 11.289 | -48.9983 | -61.0166
14:50:51 | Pause | 4590 | 100 | 68 | 11.289 | -48.9983 | -61.0166
14:50:52 | Pause | 4591 | 100 | 68 | 11.289 | -48.9983 | -61.0166
14:50:53 | Pause | 4592 | 100 | 68 | 11.289 | -48.9983 | -61.0166
14:50:54 | Pause | 4593 | 100 | 68 | 11.289 | -48.9983 | -61.0166
14:50:55 | Pause | 4594 | 100 | 68 | 11.289 | -48.9983 | -61.0166
14:50:56 | Pause | 4595 | 100 | 68 | 11.289 | -48.9983 | -61.0166
14:50:57 | Pause | 4596 | 100 | 68 | 11.289 | -48.9983 | -61.0166
14:50:58 | Pause | 4597 | 100 | 68 | 11.289 | -48.9983 | -61.0166
14:50:59 | Pause | 4598 | 100 | 68 | 11.289 | -48.9983 | -61.0166
14:51:00 | Pause | 4599 | 100 | 68 | 11.289 | -48.9983 | -61.0166
14:51:01 | Pause | 4600 | 100 | 68 | 11.289 | -48.9983 | -61.0166
14:51:02 | Pause | 4601 | 100 | 68 | 11.289 | -48.9983 | -61.0166
14:51:03 | Pause | 4602 | 100 | 68 | 11.289 | -48.9983 | -61.0166
14:51:04 | Pause | 4603 | 100 | 68 | 11.289 | -48.9983 | -61.0166
14:51:05 | Pause | 4604 | 100 | 68 | 11.289 | -48.9983 | -61.0166
14:51:06 | Pause | 4605 | 100 | 68 | 11.289 | -48.9983 | -61.0166
14:51:07 | Pause | 4606 | 100 | 68 | 11.289 | -48.9983 | -61.0166
14:51:08 | Pause | 4607 | 100 | 68 | 11.289 | -48.9983 | -61.0166
14:51:09 | Pause | 4608 | 100 | 68 | 11.289 | -48.9983 | -61.0166
14:51:10 | Pause | 4609 | 100 | 68 | 11.289 | -48.9983 | -61.0166
14:51:11 | Pause | 4610 | 100 | 68 | 11.289 | -48.9983 | -61.0166
14:51:12 | Pause | 4611 | 100 | 68 | 11.289 | -48.9983 | -61.0166
14:51:13 | Pause | 4612 | 100 | 68 | 11.289 | -48.9983 | -61.0166
14:51:14 | Pause | 4613 | 100 | 68 | 11.289 | -48.9983 | -61.0166
14:51:15 | Pause | 4614 | 100 | 68 | 11.289 | -48.9983 | -61.0166
14:51:16 | Pause | 4615 | 100 | 68 | 11.289 | -48.9983 | -61.0166
14:51:17 | Pause | 4616 | 100 | 68 | 11.289 | -48.9983 | -61.0166
14:51:18 | Pause | 4617 | 100 | 68 | 11.289 | -48.9983 | -61.0166
14:51:19 | Pause | 4618 | 100 | 68 | 11.289 | -48.9983 | -61.0166
14:51:20 | Pause | 4619 | 100 | 68 | 11.289 | -48.9983 | -61.0166
14:51:21 | Pause | 4620 | 100 | 68 | 11.289 | -48.9983 | -61.0166
14:51:22 | Pause | 4621 | 100 | 68 | 11.289 | -48.9983 | -61.0166
14:51:23 | Pause | 4622 | 100 | 68 | 11.289 | -48.9983 | -61.0166
14:51:24 | Pause | 4623 | 100 | 68 | 11.289 | -48.9983 | -61.0166
14:51:25 | Pause | 4624 | 100 | 68 | 11.289 | -48.9983 | -61.0166
14:51:26 | Pause | 4625 | 100 | 68 | 11.289 | -48.9983 | -61.0166
14:51:27 | Pause | 4626 | 100 | 68 | 11.289 | -48.9983 | -61.0166
14:51:28 | Pause | 4627 | 100 | 68 | 11.289 | -48.9983 | -61.0166
14:51:29 | Pause | 4628 | 100 | 68 | 11.289 | -48.9983 | -61.0166
14:51:30 | Pause | 4629 | 100 | 68 | 11.289 | -48.9983 | -61.0166
14:51:31 | Pause | 4630 | 100 | 68 | 11.289 | -48.9983 | -61.0166
14:51:32 | Pause | 4631 | 100 | 68 | 11.289 | -48.9983 | -61.0166
14:51:33 | Pause | 4632 | 100 | 68 | 11.289 | -48.9983 | -61.0166
14:51:34 | Pause | 4633 | 100 | 68 | 11.289 | -48.9983 | -61.0166
14:51:35 | Pause | 4634 | 100 | 68 | 11.289 | -48.9983 | -61.0166
14:51:36 | Pause | 4635 | 100 | 68 | 11.289 | -48.9983 | -61.0166
14:51:37 | Pause | 4636 | 100 | 68 | 11.289 | -48.9983 | -61.0166
14:51:38 | Pause | 4637 | 100 | 68 | 11.289 | -48.9983 | -61.0166
14:51:39 | Pause | 4638 | 100 | 68 | 11.289 | -48.9983 | -61.0166
14:51:40 | Pause | 4639 | 100 | 68 | 11.289 | -48.9983 | -61.0166
14:51:41 | Pause | 4640 | 100 | 68 | 11.289 | -48.9983 | -61.0166
14:51:42 | Pause | 4641 | 100 | 68 | 11.289 | -48.9983 | -61.0166
14:51:43 | Pause | 4642 | 100 | 68 | 11.289 | -48.9983 | -61.0166
14:51:44 | Pause | 4643 | 100 | 68 | 11.289 | -48.9983 | -61.0166
14:51:45 | Pause | 4644 | 100 | 68 | 11.289 | -48.9983 | -61.0166
14:51:46 | Pause | 4645 | 100 | 68 | 11.289 | -48.9983 | -61.0166
14:51:47 | Pause | 4646 | 100 | 68 | 11.289 | -48.9983 | -61.0166
14:51:48 | Pause | 4647 | 100 | 68 | 11.289 | -48.9983 | -61.0166
14:51:49 | Pause | 4648 | 100 | 68 | 11.289 | -48.9983 | -61.0166
14:51:50 | Pause | 4649 | 100 | 68 | 11.289 | -48.9983 | -61.0166
14:51:51 | Pause | 4650 | 100 | 68 | 11.289 | -48.9983 | -61.0166
14:51:52 | Pause | 4651 | 100 | 68 | 11.289 | -48.9983 | -61.0166
14:51:53 | Pause | 4652 | 100 | 68 | 11.289 | -48.9983 | -61.0166
14:51:54 | Pause | 4653 | 100 | 68 | 11.289 | -48.9983 | -61.0166
14:51:55 | Pause | 4654 | 100 | 68 | 11.289 | -48.9983 | -61.0166
14:51:56 | Pause | 4655 | 100 | 68 | 11.289 | -48.9983 | -61.0166
14:51:57 | Pause | 4656 | 100 | 68 | 11.289 | -48.9983 | -61.0166
14:51:58 | Pause | 4657 | 100 | 68 | 11.289 | -48.9983 | -61.0166
14:51:59 | Pause | 4658 | 100 | 68 | 11.289 | -48.9983 | -61.0166
14:52:00 | Pause | 4659 | 100 | 68 | 11.289 | -48.9983 | -61.0166
14:52:01 | Pause | 4660 | 100 | 68 | 11.289 | -48.9983 | -61.0166
14:52:02 | Pause | 4661 | 100 | 68 | 11.289 | -48.9983 | -61.0166
14:52:03 | Pause | 4662 | 100 | 68 | 11.289 | -48.9983 | -61.0166
14:52:04 | Pause | 4663 | 100 | 68 | 11.289 | -48.9983 | -61.0166
14:52:05 | Pause | 4664 | 100 | 68 | 11.289 | -48.9983 | -61.0166
14:52:06 | Pause | 4665 | 100 | 68 | 11.289 | -48.9983 | -61.0166
14:52:07 | Pause | 4666 | 100 | 68 | 11.289 | -48.9983 | -61.0166
14:52:08 | Pause | 4667 | 100 | 68 | 11.289 | -48.9983 | -61.0166
14:52:09 | Pause | 4668 | 100 | 68 | 11.289 | -48.9983 | -61.0166
14:52:10 | Pause | 4669 | 100 | 68 | 11.289 | -48.9983 | -61.0166
14:52:11 | Pause | 4670 | 100 | 68 | 11.289 | -48.9983 | -61.0166
14:52:12 | Pause | 4671 | 100 | 68 | 11.289 | -48.9983 | -61.0166
14:52:13 | Pause | 4672 | 100 | 68 | 11.289 | -48.9983 | -61.0166
14:52:14 | Pause | 4673 | 100 | 68 | 11.289 | -48.9983 | -61.0166
14:52:15 | Pause | 4674 | 100 | 68 | 11.289 | -48.9983 | -61.0166
14:52:16 | Pause | 4675 | 100 | 68 | 11.289 | -48.9983 | -61.0166
14:52:17 | Pause | 4676 | 100 | 68 | 11.289 | -48.9983 | -61.0166
14:52:18 | Pause | 4677 | 100 | 68 | 11.289 | -48.9983 | -61.0166
14:52:19 | Pause | 4678 | 100 | 68 | 11.289 | -48.9983 | -61.0166
14:52:20 | Pause | 4679 | 100 | 68 | 11.289 | -48.9983 | -61.0166
14:52:21 | Pause | 4680 | 100 | 68 | 11.289 | -48.9983 | -61.0166
14:52:22 | Pause | 4681 | 100 | 68 | 11.289 | -48.9983 | -61.0166
14:52:23 | Pause | 4682 | 100 | 68 | 11.289 | -48.9983 | -61.0166
14:52:24 | Pause | 4683 | 100 | 68 | 11.289 | -48.9983 | -61.0166
14:52:25 | Pause | 4684 | 100 | 68 | 11.289 | -48.9983 | -61.0166
14:52:26 | Pause | 4685 | 100 | 68 | 11.289 | -48.9983 | -61.0166
14:52:27 | Pause | 4686 | 100 | 68 | 11.289 | -48.9983 | -61.0166
14:52:28 | Pause | 4687 | 100 | 68 | 11.289 | -48.9983 | -61.0166
14:52:29 | Pause | 4688 | 100 | 68 | 11.289 | -48.9983 | -61.0166
14:52:30 | Pause | 4689 | 100 | 68 | 11.289 | -48.9983 | -61.0166
14:52:31 | Pause | 4690 | 100 | 68 | 11.289 | -48.9983 | -61.0166
14:52:32 | Pause | 4691 | 100 | 68 | 11.289 | -48.9983 | -61.0166
14:52:33 | Pause | 4692 | 100 | 68 | 11.289 | -48.9983 | -61.0166
14:52:34 | Pause | 4693 | 100 | 68 | 11.289 | -48.9983 | -61.0166
14:52:35 | Pause | 4694 | 100 | 68 | 11.289 | -48.9983 | -61.0166
14:52:36 | Pause | 4695 | 100 | 68 | 11.289 | -48.9983 | -61.0166
14:52:37 | Pause | 4696 | 100 | 68 | 11.289 | -48.9983 | -61.0166
14:52:38 | Pause | 4697 | 100 | 68 | 11.289 | -48.9983 | -61.0166
14:52:39 | Pause | 4698 | 100 | 68 | 11.289 | -48.9983 | -61.0166
14:52:40 | Pause | 4699 | 100 | 68 | 11.289 | -48.9983 | -61.0166
14:52:41 | Pause | 4700 | 100 | 68 | 11.289 | -48.9983 | -61.0166
14:52:42 | Pause | 4701 | 100 | 68 | 11.289 | -48.9983 | -61.0166
14:52:43 | Pause | 4702 | 100 | 68 | 11.289 | -48.9983 | -61.0166
14:52:44 | Pause | 4703 | 100 | 68 | 11.289 | -48.9983 | -61.0166
14:52:45 | Pause | 4704 | 100 | 68 | 11.289 | -48.9983 | -61.0166
14:52:46 | Pause | 4705 | 100 | 68 | 11.289 | -48.9983 | -61.0166
14:52:47 | Pause | 4706 | 100 | 68 | 11.289 | -48.9983 | -61.0166
14:52:48 | Pause | 4707 | 100 | 68 | 11.289 | -48.9983 | -61.0166
14:52:49 | Pause | 4708 | 100 | 68 | 11.289 | -48.9983 | -61.0166
14:52:50 | Pause | 4709 | 100 | 68 | 11.289 | -48.9983 | -61.0166
14:52:51 | Pause | 4710 | 100 | 68 | 11.289 | -48.9983 | -61.0166
14:52:52 | Pause | 4711 | 100 | 68 | 11.289 | -48.9983 | -61.0166
14:52:53 | Pause | 4712 | 100 | 68 | 11.289 | -48.9983 | -61.0166
14:52:54 | Pause | 4713 | 100 | 68 | 11.289 | -48.9983 | -61.0166
14:52:55 | Pause | 4714 | 100 | 68 | 11.289 | -48.9983 | -61.0166
14:52:56 | Pause | 4715 | 100 | 68 | 11.289 | -48.9983 | -61.0166
14:52:57 | Pause | 4716 | 100 | 68 | 11.289 | -48.9983 | -61.0166
14:52:58 | Pause | 4717 | 100 | 68 | 11.289 | -48.9983 | -61.0166
14:52:59 | Pause | 4718 | 100 | 68 | 11.289 | -48.9983 | -61.0166
14:53:00 | Pause | 4719 | 100 | 68 | 11.289 | -48.9983 | -61.0166
14:53:01 | Pause | 4720 | 100 | 68 | 11.289 | -48.9983 | -61.0166
14:53:02 | Pause | 4721 | 100 | 68 | 11.289 | -48.9983 | -61.0166
14:53:03 | Pause | 4722 | 100 | 68 | 11.289 | -48.9983 | -61.0166
14:53:04 | Pause | 4723 | 100 | 68 | 11.289 | -48.9983 | -61.0166
14:53:05 | Pause | 4724 | 100 | 68 | 11.289 | -48.9983 | -61.0166
14:53:06 | Pause | 4725 | 100 | 68 | 11.289 | -48.9983 | -61.0166
14:53:07 | Pause | 4726 | 100 | 68 | 11.289 | -48.9983 | -61.0166
14:53:08 | Pause | 4727 | 100 | 68 | 11.289 | -48.9983 | -61.0166
14:53:09 | Pause | 4728 | 100 | 68 | 11.289 | -48.9983 | -61.0166
14:53:10 | Pause | 4729 | 100 | 68 | 11.289 | -48.9983 | -61.0166
14:53:11 | Pause | 4730 | 100 | 68 | 11.289 | -48.9983 | -61.0166
14:53:12 | Pause | 4731 | 100 | 68 | 11.289 | -48.9983 | -61.0166
14:53:13 | Pause | 4732 | 100 | 68 | 11.289 | -48.9983 | -61.0166
14:53:14 | Pause | 4733 | 100 | 68 | 11.289 | -48.9983 | -61.0166
14:53:15 | Pause | 4734 | 100 | 68 | 11.289 | -48.9983 | -61.0166
14:53:16 | Pause | 4735 | 100 | 68 | 11.289 | -48.9983 | -61.0166
14:53:17 | Pause | 4736 | 100 | 68 | 11.289 | -48.9983 | -61.0166
14:53:18 | Pause | 4737 | 100 | 68 | 11.289 | -48.9983 | -61.0166
14:53:19 | Pause | 4738 | 100 | 68 | 11.289 | -48.9983 | -61.0166
14:53:20 | Pause | 4739 | 100 | 68 | 11.289 | -48.9983 | -61.0166
14:53:21 | Pause | 4740 | 100 | 68 | 11.289 | -48.9983 | -61.0166
14:53:22 | Pause | 4741 | 100 | 68 | 11.289 | -48.9983 | -61.0166
14:53:23 | Pause | 4742 | 100 | 68 | 11.289 | -48.9983 | -61.0166
14:53:24 | Pause | 4743 | 100 | 68 | 11.289 | -48.9983 | -61.0166
14:53:25 | Pause | 4744 | 100 | 68 | 11.289 | -48.9983 | -61.0166
14:53:26 | Pause | 4745 | 100 | 68 | 11.289 | -48.9983 | -61.0166
14:53:27 | Pause | 4746 | 100 | 68 | 11.289 | -48.9983 | -61.0166
14:53:28 | Pause | 4747 | 100 | 68 | 11.289 | -48.9983 | -61.0166
14:53:29 | Pause | 4748 | 100 | 68 | 11.289 | -48.9983 | -61.0166
14:53:30 | Pause | 4749 | 100 | 68 | 11.289 | -48.9983 | -61.0166
14:53:31 | Pause | 4750 | 100 | 68 | 11.289 | -48.9983 | -61.0166
14:53:32 | Pause | 4751 | 100 | 68 | 11.289 | -48.9983 | -61.0166
14:53:33 | Pause | 4752 | 100 | 68 | 11.289 | -48.9983 | -61.0166
14:53:34 | Pause | 4753 | 100 | 68 | 11.289 | -48.9983 | -61.0166
14:53:35 | Pause | 4754 | 100 | 68 | 11.289 | -48.9983 | -61.0166
14:53:36 | Pause | 4755 | 100 | 68 | 11.289 | -48.9983 | -61.0166
14:53:37 | Pause | 4756 | 100 | 68 | 11.289 | -48.9983 | -61.0166
14:53:38 | Pause | 4757 | 100 | 68 | 11.289 | -48.9983 | -61.0166
14:53:39 | Pause | 4758 | 100 | 68 | 11.289 | -48.9983 | -61.0166
14:53:40 | Pause | 4759 | 100 | 68 | 11.289 | -48.9983 | -61.0166
14:53:41 | Pause | 4760 | 100 | 68 | 11.289 | -48.9983 | -61.0166
14:53:42 | Pause | 4761 | 100 | 68 | 11.289 | -48.9983 | -61.0166
14:53:43 | Pause | 4762 | 100 | 68 | 11.289 | -48.9983 | -61.0166
14:53:44 | Pause | 4763 | 100 | 68 | 11.289 | -48.9983 | -61.0166
14:53:45 | Pause | 4764 | 100 | 68 | 11.289 | -48.9983 | -61.0166
14:53:46 | Pause | 4765 | 100 | 68 | 11.289 | -48.9983 | -61.0166
14:53:47 | Pause | 4766 | 100 | 68 | 11.289 | -48.9983 | -61.0166
14:53:48 | Pause | 4767 | 100 | 68 | 11.289 | -48.9983 | -61.0166
14:53:49 | Pause | 4768 | 100 | 68 | 11.289 | -48.9983 | -61.0166
14:53:50 | Pause | 4769 | 100 | 68 | 11.289 | -48.9983 | -61.0166
14:53:51 | Pause | 4770 | 100 | 68 | 11.289 | -48.9983 | -61.0166
14:53:52 | Pause | 4771 | 100 | 68 | 11.289 | -48.9983 | -61.0166
14:53:53 | Pause | 4772 | 100 | 68 | 11.289 | -48.9983 | -61.0166
14:53:54 | Pause | 4773 | 100 | 68 | 11.289 | -48.9983 | -61.0166
14:53:55 | Pause | 4774 | 100 | 68 | 11.289 | -48.9983 | -61.0166
14:53:56 | Pause | 4775 | 100 | 68 | 11.289 | -48.9983 | -61.0166
14:53:57 | Pause | 4776 | 100 | 68 | 11.289 | -48.9983 | -61.0166
14:53:58 | Pause | 4777 | 100 | 68 | 11.289 | -48.9983 | -61.0166
14:53:59 | Pause | 4778 | 100 | 68 | 11.289 | -48.9983 | -61.0166
14:54:00 | Pause | 4779 | 100 | 68 | 11.289 | -48.9983 | -61.0166
14:54:01 | Pause | 4780 | 100 | 68 | 11.289 | -48.9983 | -61.0166
14:54:02 | Pause | 4781 | 100 | 68 | 11.289 | -48.9983 | -61.0166
14:54:03 | Pause | 4782 | 100 | 68 | 11.289 | -48.9983 | -61.0166
14:54:04 | Pause | 4783 | 100 | 68 | 11.289 | -48.9983 | -61.0166
14:54:05 | Pause | 4784 | 100 | 68 | 11.289 | -48.9983 | -61.0166
14:54:06 | Pause | 4785 | 100 | 68 | 11.289 | -48.9983 | -61.0166
14:54:07 | Pause | 4786 | 100 | 68 | 11.289 | -48.9983 | -61.0166
14:54:08 | Pause | 4787 | 100 | 68 | 11.289 | -48.9983 | -61.0166
14:54:09 | Pause | 4788 | 100 | 68 | 11.289 | -48.9983 | -61.0166
14:54:10 | Pause | 4789 | 100 | 68 | 11.289 | -48.9983 | -61.0166
14:54:11 | Pause | 4790 | 100 | 68 | 11.289 | -48.9983 | -61.0166
14:54:12 | Pause | 4791 | 100 | 68 | 11.289 | -48.9983 | -61.0166
14:54:13 | Pause | 4792 | 100 | 68 | 11.289 | -48.9983 | -61.0166
14:54:14 | Pause | 4793 | 100 | 68 | 11.289 | -48.9983 | -61.0166
14:54:15 | Pause | 4794 | 100 | 68 | 11.289 | -48.9983 | -61.0166
14:54:16 | Pause | 4795 | 100 | 68 | 11.289 | -48.9983 | -61.0166
14:54:17 | Pause | 4796 | 100 | 68 | 11.289 | -48.9983 | -61.0166
14:54:18 | Pause | 4797 | 100 | 68 | 11.289 | -48.9983 | -61.0166
14:54:19 | Pause | 4798 | 100 | 68 | 11.289 | -48.9983 | -61.0166
14:54:20 | Pause | 4799 | 100 | 68 | 11.289 | -48.9983 | -61.0166
14:54:21 | Pause | 4800 | 100 | 68 | 11.289 | -48.9983 | -61.0166
14:54:22 | Pause | 4801 | 100 | 68 | 11.289 | -48.9983 | -61.0166
14:54:23 | Pause | 4802 | 100 | 68 | 11.289 | -48.9983 | -61.0166
14:54:24 | Pause | 4803 | 100 | 68 | 11.289 | -48.9983 | -61.0166
14:54:25 | Pause | 4804 | 100 | 68 | 11.289 | -48.9983 | -61.0166
14:54:26 | Pause | 4805 | 100 | 68 | 11.289 | -48.9983 | -61.0166
14:54:27 | Pause | 4806 | 100 | 68 | 11.289 | -48.9983 | -61.0166
14:54:28 | Pause | 4807 | 100 | 68 | 11.289 | -48.9983 | -61.0166
14:54:29 | Pause | 4808 | 100 | 68 | 11.289 | -48.9983 | -61.0166
14:54:30 | Pause | 4809 | 100 | 68 | 11.289 | -48.9983 | -61.0166
14:54:31 | Pause | 4810 | 100 | 68 | 11.289 | -48.9983 | -61.0166
14:54:32 | Pause | 4811 | 100 | 68 | 11.289 | -48.9983 | -61.0166
14:54:33 | Pause | 4812 | 100 | 68 | 11.289 | -48.9983 | -61.0166
14:54:34 | Pause | 4813 | 100 | 68 | 11.289 | -48.9983 | -61.0166
14:54:35 | Pause | 4814 | 100 | 68 | 11.289 | -48.9983 | -61.0166
14:54:36 | Pause | 4815 | 100 | 68 | 11.289 | -48.9983 | -61.0166
14:54:37 | Pause | 4816 | 100 | 68 | 11.289 | -48.9983 | -61.0166
14:54:38 | Pause | 4817 | 100 | 68 | 11.289 | -48.9983 | -61.0166
14:54:39 | Pause | 4818 | 100 | 68 | 11.289 | -48.9983 | -61.0166
14:54:40 | Pause | 4819 | 100 | 68 | 11.289 | -48.9983 | -61.0166
14:54:41 | Pause | 4820 | 100 | 68 | 11.289 | -48.9983 | -61.0166
14:54:42 | Pause | 4821 | 100 | 68 | 11.289 | -48.9983 | -61.0166
14:54:43 | Pause | 4822 | 100 | 68 | 11.289 | -48.9983 | -61.0166
14:54:44 | Pause | 4823 | 100 | 68 | 11.289 | -48.9983 | -61.0166
14:54:45 | Pause | 4824 | 100 | 68 | 11.289 | -48.9983 | -61.0166
14:54:46 | Pause | 4825 | 100 | 68 | 11.289 | -48.9983 | -61.0166
14:54:47 | Pause | 4826 | 100 | 68 | 11.289 | -48.9983 | -61.0166
14:54:48 | Pause | 4827 | 100 | 68 | 11.289 | -48.9983 | -61.0166
14:54:49 | Pause | 4828 | 100 | 68 | 11.289 | -48.9983 | -61.0166
14:54:50 | Pause | 4829 | 100 | 68 | 11.289 | -48.9983 | -61.0166
14:54:51 | Pause | 4830 | 100 | 68 | 11.289 | -48.9983 | -61.0166
14:54:52 | Pause | 4831 | 100 | 68 | 11.289 | -48.9983 | -61.0166
14:54:53 | Pause | 4832 | 100 | 68 | 11.289 | -48.9983 | -61.0166
14:54:54 | Pause | 4833 | 100 | 68 | 11.289 | -48.9983 | -61.0166
14:54:55 | Pause | 4834 | 100 | 68 | 11.289 | -48.9983 | -61.0166
14:54:56 | Pause | 4835 | 100 | 68 | 11.289 | -48.9983 | -61.0166
14:54:57 | Pause | 4836 | 100 | 68 | 11.289 | -48.9983 | -61.0166
14:54:58 | Pause | 4837 | 100 | 68 | 11.289 | -48.9983 | -61.0166
14:54:59 | Pause | 4838 | 100 | 68 | 11.289 | -48.9983 | -61.0166
14:55:00 | Pause | 4839 | 100 | 68 | 11.289 | -48.9983 | -61.0166
14:55:01 | Pause | 4840 | 100 | 68 | 11.289 | -48.9983 | -61.0166
14:55:02 | Pause | 4841 | 100 | 68 | 11.289 | -48.9983 | -61.0166
14:55:03 | Pause | 4842 | 100 | 68 | 11.289 | -48.9983 | -61.0166
14:55:04 | Pause | 4843 | 100 | 68 | 11.289 | -48.9983 | -61.0166
14:55:05 | Pause | 4844 | 100 | 68 | 11.289 | -48.9983 | -61.0166
14:55:06 | Pause | 4845 | 100 | 68 | 11.289 | -48.9983 | -61.0166
14:55:07 | Pause | 4846 | 100 | 68 | 11.289 | -48.9983 | -61.0166
14:55:08 | Pause | 4847 | 100 | 68 | 11.289 | -48.9983 | -61.0166
14:55:09 | Pause | 4848 | 100 | 68 | 11.289 | -48.9983 | -61.0166
14:55:10 | Pause | 4849 | 100 | 68 | 11.289 | -48.9983 | -61.0166
14:55:11 | Pause | 4850 | 100 | 68 | 11.289 | -48.9983 | -61.0166
14:55:12 | Pause | 4851 | 100 | 68 | 11.289 | -48.9983 | -61.0166
14:55:13 | Pause | 4852 | 100 | 68 | 11.289 | -48.9983 | -61.0166
14:55:14 | Pause | 4853 | 100 | 68 | 11.289 | -48.9983 | -61.0166
14:55:15 | Pause | 4854 | 100 | 68 | 11.289 | -48.9983 | -61.0166
14:55:16 | Pause | 4855 | 100 | 68 | 11.289 | -48.9983 | -61.0166
14:55:17 | Pause | 4856 | 100 | 68 | 11.289 | -48.9983 | -61.0166
14:55:18 | Pause | 4857 | 100 | 68 | 11.289 | -48.9983 | -61.0166
14:55:19 | Pause | 4858 | 100 | 68 | 11.289 | -48.9983 | -61.0166
14:55:20 | Pause | 4859 | 100 | 68 | 11.289 | -48.9983 | -61.0166
14:55:21 | Pause | 4860 | 100 | 68 | 11.289 | -48.9983 | -61.0166
14:55:22 | Pause | 4861 | 100 | 68 | 11.289 | -48.9983 | -61.0166
14:55:23 | Pause | 4862 | 100 | 68 | 11.289 | -48.9983 | -61.0166
14:55:24 | Pause | 4863 | 100 | 68 | 11.289 | -48.9983 | -61.0166
14:55:25 | Pause | 4864 | 100 | 68 | 11.289 | -48.9983 | -61.0166
14:55:26 | Pause | 4865 | 100 | 68 | 11.289 | -48.9983 | -61.0166
14:55:27 | Pause | 4866 | 100 | 68 | 11.289 | -48.9983 | -61.0166
14:55:28 | Pause | 4867 | 100 | 68 | 11.289 | -48.9983 | -61.0166
14:55:29 | Pause | 4868 | 100 | 68 | 11.289 | -48.9983 | -61.0166
14:55:30 | Pause | 4869 | 100 | 68 | 11.289 | -48.9983 | -61.0166
14:55:31 | Pause | 4870 | 100 | 68 | 11.289 | -48.9983 | -61.0166
14:55:32 | Pause | 4871 | 100 | 68 | 11.289 | -48.9983 | -61.0166
14:55:33 | Pause | 4872 | 100 | 68 | 11.289 | -48.9983 | -61.0166
14:55:34 | Pause | 4873 | 100 | 68 | 11.289 | -48.9983 | -61.0166
14:55:35 | Pause | 4874 | 100 | 68 | 11.289 | -48.9983 | -61.0166
14:55:36 | Pause | 4875 | 100 | 68 | 11.289 | -48.9983 | -61.0166
14:55:37 | Pause | 4876 | 100 | 68 | 11.289 | -48.9983 | -61.0166
14:55:38 | Pause | 4877 | 100 | 68 | 11.289 | -48.9983 | -61.0166
14:55:39 | Pause | 4878 | 100 | 68 | 11.289 | -48.9983 | -61.0166
14:55:40 | Pause | 4879 | 100 | 68 | 11.289 | -48.9983 | -61.0166
14:55:41 | Pause | 4880 | 100 | 68 | 11.289 | -48.9983 | -61.0166
14:55:42 | Pause | 4881 | 100 | 68 | 11.289 | -48.9983 | -61.0166
14:55:43 | Pause | 4882 | 100 | 68 | 11.289 | -48.9983 | -61.0166
14:55:44 | Pause | 4883 | 100 | 68 | 11.289 | -48.9983 | -61.0166
14:55:45 | Pause | 4884 | 100 | 68 | 11.289 | -48.9983 | -61.0166
14:55:46 | Pause | 4885 | 100 | 68 | 11.289 | -48.9983 | -61.0166
14:55:47 | Pause | 4886 | 100 | 68 | 11.289 | -48.9983 | -61.0166
14:55:48 | Pause | 4887 | 100 | 68 | 11.289 | -48.9983 | -61.0166
14:55:49 | Pause | 4888 | 100 | 68 | 11.289 | -48.9983 | -61.0166
14:55:50 | Pause | 4889 | 100 | 68 | 11.289 | -48.9983 | -61.0166
14:55:51 | Pause | 4890 | 100 | 68 | 11.289 | -48.9983 | -61.0166
14:55:52 | Pause | 4891 | 100 | 68 | 11.289 | -48.9983 | -61.0166
14:55:53 | Pause | 4892 | 100 | 68 | 11.289 | -48.9983 | -61.0166
14:55:54 | Pause | 4893 | 100 | 68 | 11.289 | -48.9983 | -61.0166
14:55:55 | Pause | 4894 | 100 | 68 | 11.289 | -48.9983 | -61.0166
14:55:56 | Pause | 4895 | 100 | 68 | 11.289 | -48.9983 | -61.0166
14:55:57 | Pause | 4896 | 100 | 68 | 11.289 | -48.9983 | -61.0166
14:55:58 | Pause | 4897 | 100 | 68 | 11.289 | -48.9983 | -61.0166
14:55:59 | Pause | 4898 | 100 | 68 | 11.289 | -48.9983 | -61.0166
14:56:00 | Pause | 4899 | 100 | 68 | 11.289 | -48.9983 | -61.0166
14:56:01 | Pause | 4900 | 100 | 68 | 11.289 | -48.9983 | -61.0166
14:56:02 | Pause | 4901 | 100 | 68 | 11.289 | -48.9983 | -61.0166
14:56:03 | Pause | 4902 | 100 | 68 | 11.289 | -48.9983 | -61.0166
14:56:04 | Pause | 4903 | 100 | 68 | 11.289 | -48.9983 | -61.0166
14:56:05 | Pause | 4904 | 100 | 68 | 11.289 | -48.9983 | -61.0166
14:56:06 | Pause | 4905 | 100 | 68 | 11.289 | -48.9983 | -61.0166
14:56:07 | Pause | 4906 | 100 | 68 | 11.289 | -48.9983 | -61.0166
14:56:08 | Pause | 4907 | 100 | 68 | 11.289 | -48.9983 | -61.0166
14:56:09 | Pause | 4908 | 100 | 68 | 11.289 | -48.9983 | -61.0166
14:56:10 | Pause | 4909 | 100 | 68 | 11.289 | -48.9983 | -61.0166
14:56:11 | Pause | 4910 | 100 | 68 | 11.289 | -48.9983 | -61.0166
14:56:12 | Pause | 4911 | 100 | 68 | 11.289 | -48.9983 | -61.0166
14:56:13 | Pause | 4912 | 100 | 68 | 11.289 | -48.9983 | -61.0166
14:56:14 | Pause | 4913 | 100 | 68 | 11.289 | -48.9983 | -61.0166
14:56:15 | Pause | 4914 | 100 | 68 | 11.289 | -48.9983 | -61.0166
14:56:16 | Pause | 4915 | 100 | 68 | 11.289 | -48.9983 | -61.0166
14:56:17 | Pause | 4916 | 100 | 68 | 11.289 | -48.9983 | -61.0166
14:56:18 | Pause | 4917 | 100 | 68 | 11.289 | -48.9983 | -61.0166
14:56:19 | Pause | 4918 | 100 | 68 | 11.289 | -48.9983 | -61.0166
14:56:20 | Pause | 4919 | 100 | 68 | 11.289 | -48.9983 | -61.0166
14:56:21 | Pause | 4920 | 100 | 68 | 11.289 | -48.9983 | -61.0166
14:56:22 | Pause | 4921 | 100 | 68 | 11.289 | -48.9983 | -61.0166
14:56:23 | Pause | 4922 | 100 | 68 | 11.289 | -48.9983 | -61.0166
14:56:24 | Pause | 4923 | 100 | 68 | 11.289 | -48.9983 | -61.0166
14:56:25 | Pause | 4924 | 100 | 68 | 11.289 | -48.9983 | -61.0166
14:56:26 | Pause | 4925 | 100 | 68 | 11.289 | -48.9983 | -61.0166
14:56:27 | Pause | 4926 | 100 | 68 | 11.289 | -48.9983 | -61.0166
14:56:28 | Pause | 4927 | 100 | 68 | 11.289 | -48.9983 | -61.0166
14:56:29 | Pause | 4928 | 100 | 68 | 11.289 | -48.9983 | -61.0166
14:56:30 | Pause | 4929 | 100 | 68 | 11.289 | -48.9983 | -61.0166
14:56:31 | Pause | 4930 | 100 | 68 | 11.289 | -48.9983 | -61.0166
14:56:32 | Pause | 4931 | 100 | 68 | 11.289 | -48.9983 | -61.0166
14:56:33 | Pause | 4932 | 100 | 68 | 11.289 | -48.9983 | -61.0166
14:56:34 | Pause | 4933 | 100 | 68 | 11.289 | -48.9983 | -61.0166
14:56:35 | Pause | 4934 | 100 | 68 | 11.289 | -48.9983 | -61.0166
14:56:36 | Pause | 4935 | 100 | 68 | 11.289 | -48.9983 | -61.0166
14:56:37 | Pause | 4936 | 100 | 68 | 11.289 | -48.9983 | -61.0166
14:56:38 | Pause | 4937 | 100 | 68 | 11.289 | -48.9983 | -61.0166
14:56:39 | Pause | 4938 | 100 | 68 | 11.289 | -48.9983 | -61.0166
14:56:40 | Pause | 4939 | 100 | 68 | 11.289 | -48.9983 | -61.0166
14:56:41 | Pause | 4940 | 100 | 68 | 11.289 | -48.9983 | -61.0166
14:56:42 | Pause | 4941 | 100 | 68 | 11.289 | -48.9983 | -61.0166
14:56:43 | Pause | 4942 | 100 | 68 | 11.289 | -48.9983 | -61.0166
14:56:44 | Pause | 4943 | 100 | 68 | 11.289 | -48.9983 | -61.0166
14:56:45 | Pause | 4944 | 100 | 68 | 11.289 | -48.9983 | -61.0166
14:56:46 | Pause | 4945 | 100 | 68 | 11.289 | -48.9983 | -61.0166
14:56:47 | Pause | 4946 | 100 | 68 | 11.289 | -48.9983 | -61.0166
14:56:48 | Pause | 4947 | 100 | 68 | 11.289 | -48.9983 | -61.0166
14:56:49 | Pause | 4948 | 100 | 68 | 11.289 | -48.9983 | -61.0166
14:56:50 | Pause | 4949 | 100 | 68 | 11.289 | -48.9983 | -61.0166
14:56:51 | Pause | 4950 | 100 | 68 | 11.289 | -48.9983 | -61.0166
14:56:52 | Pause | 4951 | 100 | 68 | 11.289 | -48.9983 | -61.0166
14:56:53 | Pause | 4952 | 100 | 68 | 11.289 | -48.9983 | -61.0166
14:56:54 | Pause | 4953 | 100 | 68 | 11.289 | -48.9983 | -61.0166
14:56:55 | Pause | 4954 | 100 | 68 | 11.289 | -48.9983 | -61.0166
14:56:56 | Pause | 4955 | 100 | 68 | 11.289 | -48.9983 | -61.0166
14:56:57 | Pause | 4956 | 100 | 68 | 11.289 | -48.9983 | -61.0166
14:56:58 | Pause | 4957 | 100 | 68 | 11.289 | -48.9983 | -61.0166
14:56:59 | Pause | 4958 | 100 | 68 | 11.289 | -48.9983 | -61.0166
14:57:00 | Pause | 4959 | 100 | 68 | 11.289 | -48.9983 | -61.0166
14:57:01 | Pause | 4960 | 100 | 68 | 11.289 | -48.9983 | -61.0166
14:57:02 | Pause | 4961 | 100 | 68 | 11.289 | -48.9983 | -61.0166
14:57:03 | Pause | 4962 | 100 | 68 | 11.289 | -48.9983 | -61.0166
14:57:04 | Pause | 4963 | 100 | 68 | 11.289 | -48.9983 | -61.0166
14:57:05 | Pause | 4964 | 100 | 68 | 11.289 | -48.9983 | -61.0166
14:57:06 | Pause | 4965 | 100 | 68 | 11.289 | -48.9983 | -61.0166
14:57:07 | Pause | 4966 | 100 | 68 | 11.289 | -48.9983 | -61.0166
14:57:08 | Pause | 4967 | 100 | 68 | 11.289 | -48.9983 | -61.0166
14:57:09 | Pause | 4968 | 100 | 68 | 11.289 | -48.9983 | -61.0166
14:57:10 | Pause | 4969 | 100 | 68 | 11.289 | -48.9983 | -61.0166
14:57:11 | Pause | 4970 | 100 | 68 | 11.289 | -48.9983 | -61.0166
14:57:12 | Pause | 4971 | 100 | 68 | 11.289 | -48.9983 | -61.0166
14:57:13 | Pause | 4972 | 100 | 68 | 11.289 | -48.9983 | -61.0166
14:57:14 | Pause | 4973 | 100 | 68 | 11.289 | -48.9983 | -61.0166
14:57:15 | Pause | 4974 | 100 | 68 | 11.289 | -48.9983 | -61.0166
14:57:16 | Pause | 4975 | 100 | 68 | 11.289 | -48.9983 | -61.0166
14:57:17 | Pause | 4976 | 100 | 68 | 11.289 | -48.9983 | -61.0166
14:57:18 | Pause | 4977 | 100 | 68 | 11.289 | -48.9983 | -61.0166
14:57:19 | Pause | 4978 | 100 | 68 | 11.289 | -48.9983 | -61.0166
14:57:20 | Pause | 4979 | 100 | 68 | 11.289 | -48.9983 | -61.0166
14:57:21 | Pause | 4980 | 100 | 68 | 11.289 | -48.9983 | -61.0166
14:57:22 | Pause | 4981 | 100 | 68 | 11.289 | -48.9983 | -61.0166
14:57:23 | Pause | 4982 | 100 | 68 | 11.289 | -48.9983 | -61.0166
14:57:24 | Pause | 4983 | 100 | 68 | 11.289 | -48.9983 | -61.0166
14:57:25 | Pause | 4984 | 100 | 68 | 11.289 | -48.9983 | -61.0166
14:57:26 | Pause | 4985 | 100 | 68 | 11.289 | -48.9983 | -61.0166
14:57:27 | Pause | 4986 | 100 | 68 | 11.289 | -48.9983 | -61.0166
14:57:28 | Pause | 4987 | 100 | 68 | 11.289 | -48.9983 | -61.0166
14:57:29 | Pause | 4988 | 100 | 68 | 11.289 | -48.9983 | -61.0166
14:57:30 | Pause | 4989 | 100 | 68 | 11.289 | -48.9983 | -61.0166
14:57:31 | Pause | 4990 | 100 | 68 | 11.289 | -48.9983 | -61.0166
14:57:32 | Pause | 4991 | 100 | 68 | 11.289 | -48.9983 | -61.0166
14:57:33 | Pause | 4992 | 100 | 68 | 11.289 | -48.9983 | -61.0166
14:57:34 | Pause | 4993 | 100 | 68 | 11.289 | -48.9983 | -61.0166
14:57:35 | Pause | 4994 | 100 | 68 | 11.289 | -48.9983 | -61.0166
14:57:36 | Pause | 4995 | 100 | 68 | 11.289 | -48.9983 | -61.0166
14:57:37 | Pause | 4996 | 100 | 68 | 11.289 | -48.9983 | -61.0166
14:57:38 | Pause | 4997 | 100 | 68 | 11.289 | -48.9983 | -61.0166
14:57:39 | Pause | 4998 | 100 | 68 | 11.289 | -48.9983 | -61.0166
14:57:40 | Pause | 4999 | 100 | 68 | 11.289 | -48.9983 | -61.0166
14:57:41 | Pause | 5000 | 100 | 68 | 11.289 | -48.9983 | -61.0166
14:57:42 | Pause | 5001 | 100 | 68 | 11.289 | -48.9983 | -61.0166
14:57:43 | Pause | 5002 | 100 | 68 | 11.289 | -48.9983 | -61.0166
14:57:44 | Pause | 5003 | 100 | 68 | 11.289 | -48.9983 | -61.0166
14:57:45 | Pause | 5004 | 100 | 68 | 11.289 | -48.9983 | -61.0166
14:57:46 | Pause | 5005 | 100 | 68 | 11.289 | -48.9983 | -61.0166
14:57:47 | Pause | 5006 | 100 | 68 | 11.289 | -48.9983 | -61.0166
14:57:48 | Pause | 5007 | 100 | 68 | 11.289 | -48.9983 | -61.0166
14:57:49 | Pause | 5008 | 100 | 68 | 11.289 | -48.9983 | -61.0166
14:57:50 | Pause | 5009 | 100 | 68 | 11.289 | -48.9983 | -61.0166
14:57:51 | Pause | 5010 | 100 | 68 | 11.289 | -48.9983 | -61.0166
14:57:52 | Pause | 5011 | 100 | 68 | 11.289 | -48.9983 | -61.0166
14:57:53 | Pause | 5012 | 100 | 68 | 11.289 | -48.9983 | -61.0166
14:57:54 | Pause | 5013 | 100 | 68 | 11.289 | -48.9983 | -61.0166
14:57:55 | Pause | 5014 | 100 | 68 | 11.289 | -48.9983 | -61.0166
14:57:56 | Pause | 5015 | 100 | 68 | 11.289 | -48.9983 | -61.0166
14:57:57 | Pause | 5016 | 100 | 68 | 11.289 | -48.9983 | -61.0166
14:57:58 | Pause | 5017 | 100 | 68 | 11.289 | -48.9983 | -61.0166
14:57:59 | Pause | 5018 | 100 | 68 | 11.289 | -48.9983 | -61.0166
14:58:00 | Pause | 5019 | 100 | 68 | 11.289 | -48.9983 | -61.0166
14:58:01 | Pause | 5020 | 100 | 68 | 11.289 | -48.9983 | -61.0166
14:58:02 | Pause | 5021 | 100 | 68 | 11.289 | -48.9983 | -61.0166
14:58:03 | Pause | 5022 | 100 | 68 | 11.289 | -48.9983 | -61.0166
14:58:04 | Pause | 5023 | 100 | 68 | 11.289 | -48.9983 | -61.0166
14:58:05 | Pause | 5024 | 100 | 68 | 11.289 | -48.9983 | -61.0166
14:58:06 | Pause | 5025 | 100 | 68 | 11.289 | -48.9983 | -61.0166
14:58:07 | Pause | 5026 | 100 | 68 | 11.289 | -48.9983 | -61.0166
14:58:08 | Pause | 5027 | 100 | 68 | 11.289 | -48.9983 | -61.0166
14:58:09 | Pause | 5028 | 100 | 68 | 11.289 | -48.9983 | -61.0166
14:58:10 | Pause | 5029 | 100 | 68 | 11.289 | -48.9983 | -61.0166
14:58:11 | Pause | 5030 | 100 | 68 | 11.289 | -48.9983 | -61.0166
14:58:12 | Pause | 5031 | 100 | 68 | 11.289 | -48.9983 | -61.0166
14:58:13 | Pause | 5032 | 100 | 68 | 11.289 | -48.9983 | -61.0166
14:58:14 | Pause | 5033 | 100 | 68 | 11.289 | -48.9983 | -61.0166
14:58:15 | Pause | 5034 | 100 | 68 | 11.289 | -48.9983 | -61.0166
14:58:16 | Pause | 5035 | 100 | 68 | 11.289 | -48.9983 | -61.0166
14:58:17 | Pause | 5036 | 100 | 68 | 11.289 | -48.9983 | -61.0166
14:58:18 | Pause | 5037 | 100 | 68 | 11.289 | -48.9983 | -61.0166
14:58:19 | Pause | 5038 | 100 | 68 | 11.289 | -48.9983 | -61.0166
14:58:20 | Pause | 5039 | 100 | 68 | 11.289 | -48.9983 | -61.0166
14:58:21 | Pause | 5040 | 100 | 68 | 11.289 | -48.9983 | -61.0166
14:58:22 | Pause | 5041 | 100 | 68 | 11.289 | -48.9983 | -61.0166
14:58:23 | Pause | 5042 | 100 | 68 | 11.289 | -48.9983 | -61.0166
14:58:24 | Pause | 5043 | 100 | 68 | 11.289 | -48.9983 | -61.0166
14:58:25 | Pause | 5044 | 100 | 68 | 11.289 | -48.9983 | -61.0166
14:58:26 | Pause | 5045 | 100 | 68 | 11.289 | -48.9983 | -61.0166
14:58:27 | Pause | 5046 | 100 | 68 | 11.289 | -48.9983 | -61.0166
14:58:28 | Pause | 5047 | 100 | 68 | 11.289 | -48.9983 | -61.0166
14:58:29 | Pause | 5048 | 100 | 68 | 11.289 | -48.9983 | -61.0166
14:58:30 | Pause | 5049 | 100 | 68 | 11.289 | -48.9983 | -61.0166
14:58:31 | Pause | 5050 | 100 | 68 | 11.289 | -48.9983 | -61.0166
14:58:32 | Pause | 5051 | 100 | 68 | 11.289 | -48.9983 | -61.0166
14:58:33 | Pause | 5052 | 100 | 68 | 11.289 | -48.9983 | -61.0166
14:58:34 | Pause | 5053 | 100 | 68 | 11.289 | -48.9983 | -61.0166
14:58:35 | Pause | 5054 | 100 | 68 | 11.289 | -48.9983 | -61.0166
14:58:36 | Pause | 5055 | 100 | 68 | 11.289 | -48.9983 | -61.0166
14:58:37 | Pause | 5056 | 100 | 68 | 11.289 | -48.9983 | -61.0166
14:58:38 | Pause | 5057 | 100 | 68 | 11.289 | -48.9983 | -61.0166
14:58:39 | Pause | 5058 | 100 | 68 | 11.289 | -48.9983 | -61.0166
14:58:40 | Pause | 5059 | 100 | 68 | 11.289 | -48.9983 | -61.0166
14:58:41 | Pause | 5060 | 100 | 68 | 11.289 | -48.9983 | -61.0166
14:58:42 | Pause | 5061 | 100 | 68 | 11.289 | -48.9983 | -61.0166
14:58:43 | Pause | 5062 | 100 | 68 | 11.289 | -48.9983 | -61.0166
14:58:44 | Pause | 5063 | 100 | 68 | 11.289 | -48.9983 | -61.0166
14:58:45 | Pause | 5064 | 100 | 68 | 11.289 | -48.9983 | -61.0166
14:58:46 | Pause | 5065 | 100 | 68 | 11.289 | -48.9983 | -61.0166
14:58:47 | Pause | 5066 | 100 | 68 | 11.289 | -48.9983 | -61.0166
14:58:48 | Pause | 5067 | 100 | 68 | 11.289 | -48.9983 | -61.0166
14:58:49 | Pause | 5068 | 100 | 68 | 11.289 | -48.9983 | -61.0166
14:58:50 | Pause | 5069 | 100 | 68 | 11.289 | -48.9983 | -61.0166
14:58:51 | Pause | 5070 | 100 | 68 | 11.289 | -48.9983 | -61.0166
14:58:52 | Pause | 5071 | 100 | 68 | 11.289 | -48.9983 | -61.0166
14:58:53 | Pause | 5072 | 100 | 68 | 11.289 | -48.9983 | -61.0166
14:58:54 | Pause | 5073 | 100 | 68 | 11.289 | -48.9983 | -61.0166
14:58:55 | Pause | 5074 | 100 | 68 | 11.289 | -48.9983 | -61.0166
14:58:56 | Pause | 5075 | 100 | 68 | 11.289 | -48.9983 | -61.0166
14:58:57 | Pause | 5076 | 100 | 68 | 11.289 | -48.9983 | -61.0166
14:58:58 | Pause | 5077 | 100 | 68 | 11.289 | -48.9983 | -61.0166
14:58:59 | Pause | 5078 | 100 | 68 | 11.289 | -48.9983 | -61.0166
14:59:00 | Pause | 5079 | 100 | 68 | 11.289 | -48.9983 | -61.0166
14:59:01 | Pause | 5080 | 100 | 68 | 11.289 | -48.9983 | -61.0166
14:59:02 | Pause | 5081 | 100 | 68 | 11.289 | -48.9983 | -61.0166
14:59:03 | Pause | 5082 | 100 | 68 | 11.289 | -48.9983 | -61.0166
14:59:04 | Pause | 5083 | 100 | 68 | 11.289 | -48.9983 | -61.0166
14:59:05 | Pause | 5084 | 100 | 68 | 11.289 | -48.9983 | -61.0166
14:59:06 | Pause | 5085 | 100 | 68 | 11.289 | -48.9983 | -61.0166
14:59:07 | Pause | 5086 | 100 | 68 | 11.289 | -48.9983 | -61.0166
14:59:08 | Pause | 5087 | 100 | 68 | 11.289 | -48.9983 | -61.0166
14:59:09 | Pause | 5088 | 100 | 68 | 11.289 | -48.9983 | -61.0166
14:59:10 | Pause | 5089 | 100 | 68 | 11.289 | -48.9983 | -61.0166
14:59:11 | Pause | 5090 | 100 | 68 | 11.289 | -48.9983 | -61.0166
14:59:12 | Pause | 5091 | 100 | 68 | 11.289 | -48.9983 | -61.0166
14:59:13 | Pause | 5092 | 100 | 68 | 11.289 | -48.9983 | -61.0166
14:59:14 | Pause | 5093 | 100 | 68 | 11.289 | -48.9983 | -61.0166
14:59:15 | Pause | 5094 | 100 | 68 | 11.289 | -48.9983 | -61.0166
14:59:16 | Pause | 5095 | 100 | 68 | 11.289 | -48.9983 | -61.0166
14:59:17 | Pause | 5096 | 100 | 68 | 11.289 | -48.9983 | -61.0166
14:59:18 | Pause | 5097 | 100 | 68 | 11.289 | -48.9983 | -61.0166
14:59:19 | Pause | 5098 | 100 | 68 | 11.289 | -48.9983 | -61.0166
14:59:20 | Pause | 5099 | 100 | 68 | 11.289 | -48.9983 | -61.0166
14:59:21 | Pause | 5100 | 100 | 68 | 11.289 | -48.9983 | -61.0166
14:59:22 | Pause | 5101 | 100 | 68 | 11.289 | -48.9983 | -61.0166
14:59:23 | Pause | 5102 | 100 | 68 | 11.289 | -48.9983 | -61.0166
14:59:24 | Pause | 5103 | 100 | 68 | 11.289 | -48.9983 | -61.0166
14:59:25 | Pause | 5104 | 100 | 68 | 11.289 | -48.9983 | -61.0166
14:59:26 | Pause | 5105 | 100 | 68 | 11.289 | -48.9983 | -61.0166
14:59:27 | Pause | 5106 | 100 | 68 | 11.289 | -48.9983 | -61.0166
14:59:28 | Pause | 5107 | 100 | 68 | 11.289 | -48.9983 | -61.0166
14:59:29 | Pause | 5108 | 100 | 68 | 11.289 | -48.9983 | -61.0166
14:59:30 | Pause | 5109 | 100 | 68 | 11.289 | -48.9983 | -61.0166
14:59:31 | Pause | 5110 | 100 | 68 | 11.289 | -48.9983 | -61.0166
14:59:32 | Pause | 5111 | 100 | 68 | 11.289 | -48.9983 | -61.0166
14:59:33 | Pause | 5112 | 100 | 68 | 11.289 | -48.9983 | -61.0166
14:59:34 | Pause | 5113 | 100 | 68 | 11.289 | -48.9983 | -61.0166
14:59:35 | Pause | 5114 | 100 | 68 | 11.289 | -48.9983 | -61.0166
14:59:36 | Pause | 5115 | 100 | 68 | 11.289 | -48.9983 | -61.0166
14:59:37 | Pause | 5116 | 100 | 68 | 11.289 | -48.9983 | -61.0166
14:59:38 | Pause | 5117 | 100 | 68 | 11.289 | -48.9983 | -61.0166
14:59:39 | Pause | 5118 | 100 | 68 | 11.289 | -48.9983 | -61.0166
14:59:40 | Pause | 5119 | 100 | 68 | 11.289 | -48.9983 | -61.0166
14:59:41 | Pause | 5120 | 100 | 68 | 11.289 | -48.9983 | -61.0166
14:59:42 | Pause | 5121 | 100 | 68 | 11.289 | -48.9983 | -61.0166
14:59:43 | Pause | 5122 | 100 | 68 | 11.289 | -48.9983 | -61.0166
14:59:44 | Pause | 5123 | 100 | 68 | 11.289 | -48.9983 | -61.0166
14:59:45 | Pause | 5124 | 100 | 68 | 11.289 | -48.9983 | -61.0166
14:59:46 | Pause | 5125 | 100 | 68 | 11.289 | -48.9983 | -61.0166
14:59:47 | Pause | 5126 | 100 | 68 | 11.289 | -48.9983 | -61.0166
14:59:48 | Pause | 5127 | 100 | 68 | 11.289 | -48.9983 | -61.0166
14:59:49 | Pause | 5128 | 100 | 68 | 11.289 | -48.9983 | -61.0166
14:59:50 | Pause | 5129 | 100 | 68 | 11.289 | -48.9983 | -61.0166
14:59:51 | Pause | 5130 | 100 | 68 | 11.289 | -48.9983 | -61.0166
14:59:52 | Pause | 5131 | 100 | 68 | 11.289 | -48.9983 | -61.0166
14:59:53 | Pause | 5132 | 100 | 68 | 11.289 | -48.9983 | -61.0166
14:59:54 | Pause | 5133 | 100 | 68 | 11.289 | -48.9983 | -61.0166
14:59:55 | Pause | 5134 | 100 | 68 | 11.289 | -48.9983 | -61.0166
14:59:56 | Pause | 5135 | 100 | 68 | 11.289 | -48.9983 | -61.0166
14:59:57 | Pause | 5136 | 100 | 68 | 11.289 | -48.9983 | -61.0166
14:59:58 | Pause | 5137 | 100 | 68 | 11.289 | -48.9983 | -61.0166
14:59:59 | Pause | 5138 | 100 | 68 | 11.289 | -48.9983 | -61.0166
15:00:00 | Pause | 5139 | 100 | 68 | 11.289 | -48.9983 | -61.0166
15:00:01 | Pause | 5140 | 100 | 68 | 11.289 | -48.9983 | -61.0166
15:00:02 | Pause | 5141 | 100 | 68 | 11.289 | -48.9983 | -61.0166
15:00:03 | Pause | 5142 | 100 | 68 | 11.289 | -48.9983 | -61.0166
15:00:04 | Pause | 5143 | 100 | 68 | 11.289 | -48.9983 | -61.0166
15:00:05 | Pause | 5144 | 100 | 68 | 11.289 | -48.9983 | -61.0166
15:00:06 | Pause | 5145 | 100 | 68 | 11.289 | -48.9983 | -61.0166
15:00:07 | Pause | 5146 | 100 | 68 | 11.289 | -48.9983 | -61.0166
15:00:08 | Pause | 5147 | 100 | 68 | 11.289 | -48.9983 | -61.0166
15:00:09 | Pause | 5148 | 100 | 68 | 11.289 | -48.9983 | -61.0166
15:00:10 | Pause | 5149 | 100 | 68 | 11.289 | -48.9983 | -61.0166
15:00:11 | Pause | 5150 | 100 | 68 | 11.289 | -48.9983 | -61.0166
15:00:12 | Pause | 5151 | 100 | 68 | 11.289 | -48.9983 | -61.0166
15:00:13 | Pause | 5152 | 100 | 68 | 11.289 | -48.9983 | -61.0166
15:00:14 | Pause | 5153 | 100 | 68 | 11.289 | -48.9983 | -61.0166
15:00:15 | Pause | 5154 | 100 | 68 | 11.289 | -48.9983 | -61.0166
15:00:16 | Pause | 5155 | 100 | 68 | 11.289 | -48.9983 | -61.0166
15:00:17 | Pause | 5156 | 100 | 68 | 11.289 | -48.9983 | -61.0166
15:00:18 | Pause | 5157 | 100 | 68 | 11.289 | -48.9983 | -61.0166
15:00:19 | Pause | 5158 | 100 | 68 | 11.289 | -48.9983 | -61.0166
15:00:20 | Pause | 5159 | 100 | 68 | 11.289 | -48.9983 | -61.0166
15:00:21 | Pause | 5160 | 100 | 68 | 11.289 | -48.9983 | -61.0166
15:00:22 | Pause | 5161 | 100 | 68 | 11.289 | -48.9983 | -61.0166
15:00:23 | Pause | 5162 | 100 | 68 | 11.289 | -48.9983 | -61.0166
15:00:24 | Pause | 5163 | 100 | 68 | 11.289 | -48.9983 | -61.0166
15:00:25 | Pause | 5164 | 100 | 68 | 11.289 | -48.9983 | -61.0166
15:00:26 | Pause | 5165 | 100 | 68 | 11.289 | -48.9983 | -61.0166
15:00:27 | Pause | 5166 | 100 | 68 | 11.289 | -48.9983 | -61.0166
15:00:28 | Pause | 5167 | 100 | 68 | 11.289 | -48.9983 | -61.0166
15:00:29 | Pause | 5168 | 100 | 68 | 11.289 | -48.9983 | -61.0166
15:00:30 | Pause | 5169 | 100 | 68 | 11.289 | -48.9983 | -61.0166
15:00:31 | Pause | 5170 | 100 | 68 | 11.289 | -48.9983 | -61.0166
15:00:32 | Pause | 5171 | 100 | 68 | 11.289 | -48.9983 | -61.0166
15:00:33 | Pause | 5172 | 100 | 68 | 11.289 | -48.9983 | -61.0166
15:00:34 | Pause | 5173 | 100 | 68 | 11.289 | -48.9983 | -61.0166
15:00:35 | Pause | 5174 | 100 | 68 | 11.289 | -48.9983 | -61.0166
15:00:36 | Pause | 5175 | 100 | 68 | 11.289 | -48.9983 | -61.0166
15:00:37 | Pause | 5176 | 100 | 68 | 11.289 | -48.9983 | -61.0166
15:00:38 | Pause | 5177 | 100 | 68 | 11.289 | -48.9983 | -61.0166
15:00:39 | Pause | 5178 | 100 | 68 | 11.289 | -48.9983 | -61.0166
15:00:40 | Pause | 5179 | 100 | 68 | 11.289 | -48.9983 | -61.0166
15:00:41 | Pause | 5180 | 100 | 68 | 11.289 | -48.9983 | -61.0166
15:00:42 | Pause | 5181 | 100 | 68 | 11.289 | -48.9983 | -61.0166
15:00:43 | Pause | 5182 | 100 | 68 | 11.289 | -48.9983 | -61.0166
15:00:44 | Pause | 5183 | 100 | 68 | 11.289 | -48.9983 | -61.0166
15:00:45 | Pause | 5184 | 100 | 68 | 11.289 | -48.9983 | -61.0166
15:00:46 | Pause | 5185 | 100 | 68 | 11.289 | -48.9983 | -61.0166
15:00:47 | Pause | 5186 | 100 | 68 | 11.289 | -48.9983 | -61.0166
15:00:48 | Pause | 5187 | 100 | 68 | 11.289 | -48.9983 | -61.0166
15:00:49 | Pause | 5188 | 100 | 68 | 11.289 | -48.9983 | -61.0166
15:00:50 | Pause | 5189 | 100 | 68 | 11.289 | -48.9983 | -61.0166
15:00:51 | Pause | 5190 | 100 | 68 | 11.289 | -48.9983 | -61.0166
15:00:52 | Pause | 5191 | 100 | 68 | 11.289 | -48.9983 | -61.0166
15:00:53 | Pause | 5192 | 100 | 68 | 11.289 | -48.9983 | -61.0166
15:00:54 | Pause | 5193 | 100 | 68 | 11.289 | -48.9983 | -61.0166
15:00:55 | Pause | 5194 | 100 | 68 | 11.289 | -48.9983 | -61.0166
15:00:56 | Pause | 5195 | 100 | 68 | 11.289 | -48.9983 | -61.0166
15:00:57 | Pause | 5196 | 100 | 68 | 11.289 | -48.9983 | -61.0166
15:00:58 | Pause | 5197 | 100 | 68 | 11.289 | -48.9983 | -61.0166
15:00:59 | Pause | 5198 | 100 | 68 | 11.289 | -48.9983 | -61.0166
15:01:00 | Pause | 5199 | 100 | 68 | 11.289 | -48.9983 | -61.0166
15:01:01 | Pause | 5200 | 100 | 68 | 11.289 | -48.9983 | -61.0166
15:01:02 | Pause | 5201 | 100 | 68 | 11.289 | -48.9983 | -61.0166
15:01:03 | Pause | 5202 | 100 | 68 | 11.289 | -48.9983 | -61.0166
15:01:04 | Pause | 5203 | 100 | 68 | 11.289 | -48.9983 | -61.0166
15:01:05 | Pause | 5204 | 100 | 68 | 11.289 | -48.9983 | -61.0166
15:01:06 | Pause | 5205 | 100 | 68 | 11.289 | -48.9983 | -61.0166
15:01:07 | Pause | 5206 | 100 | 68 | 11.289 | -48.9983 | -61.0166
15:01:08 | Pause | 5207 | 100 | 68 | 11.289 | -48.9983 | -61.0166
15:01:09 | Pause | 5208 | 100 | 68 | 11.289 | -48.9983 | -61.0166
15:01:10 | Pause | 5209 | 100 | 68 | 11.289 | -48.9983 | -61.0166
15:01:11 | Pause | 5210 | 100 | 68 | 11.289 | -48.9983 | -61.0166
15:01:12 | Pause | 5211 | 100 | 68 | 11.289 | -48.9983 | -61.0166
15:01:13 | Pause | 5212 | 100 | 68 | 11.289 | -48.9983 | -61.0166
15:01:14 | Pause | 5213 | 100 | 68 | 11.289 | -48.9983 | -61.0166
15:01:15 | Pause | 5214 | 100 | 68 | 11.289 | -48.9983 | -61.0166
15:01:16 | Pause | 5215 | 100 | 68 | 11.289 | -48.9983 | -61.0166
15:01:17 | Pause | 5216 | 100 | 68 | 11.289 | -48.9983 | -61.0166
15:01:18 | Pause | 5217 | 100 | 68 | 11.289 | -48.9983 | -61.0166
15:01:19 | Pause | 5218 | 100 | 68 | 11.289 | -48.9983 | -61.0166
15:01:20 | Pause | 5219 | 100 | 68 | 11.289 | -48.9983 | -61.0166
15:01:21 | Pause | 5220 | 100 | 68 | 11.289 | -48.9983 | -61.0166
15:01:22 | Pause | 5221 | 100 | 68 | 11.289 | -48.9983 | -61.0166
15:01:23 | Pause | 5222 | 100 | 68 | 11.289 | -48.9983 | -61.0166
15:01:24 | Pause | 5223 | 100 | 68 | 11.289 | -48.9983 | -61.0166
15:01:25 | Pause | 5224 | 100 | 68 | 11.289 | -48.9983 | -61.0166
15:01:26 | Pause | 5225 | 100 | 68 | 11.289 | -48.9983 | -61.0166
15:01:27 | Pause | 5226 | 100 | 68 | 11.289 | -48.9983 | -61.0166
15:01:28 | Pause | 5227 | 100 | 68 | 11.289 | -48.9983 | -61.0166
15:01:29 | Pause | 5228 | 100 | 68 | 11.289 | -48.9983 | -61.0166
15:01:30 | Pause | 5229 | 100 | 68 | 11.289 | -48.9983 | -61.0166
15:01:31 | Pause | 5230 | 100 | 68 | 11.289 | -48.9983 | -61.0166
15:01:32 | Pause | 5231 | 100 | 68 | 11.289 | -48.9983 | -61.0166
15:01:33 | Pause | 5232 | 100 | 68 | 11.289 | -48.9983 | -61.0166
15:01:34 | Pause | 5233 | 100 | 68 | 11.289 | -48.9983 | -61.0166
15:01:35 | Pause | 5234 | 100 | 68 | 11.289 | -48.9983 | -61.0166
15:01:36 | Pause | 5235 | 100 | 68 | 11.289 | -48.9983 | -61.0166
15:01:37 | Pause | 5236 | 100 | 68 | 11.289 | -48.9983 | -61.0166
15:01:38 | Pause | 5237 | 100 | 68 | 11.289 | -48.9983 | -61.0166
15:01:39 | Pause | 5238 | 100 | 68 | 11.289 | -48.9983 | -61.0166
15:01:40 | Pause | 5239 | 100 | 68 | 11.289 | -48.9983 | -61.0166
15:01:41 | Pause | 5240 | 100 | 68 | 11.289 | -48.9983 | -61.0166
15:01:42 | Pause | 5241 | 100 | 68 | 11.289 | -48.9983 | -61.0166
15:01:43 | Pause | 5242 | 100 | 68 | 11.289 | -48.9983 | -61.0166
15:01:44 | Pause | 5243 | 100 | 68 | 11.289 | -48.9983 | -61.0166
15:01:45 | Pause | 5244 | 100 | 68 | 11.289 | -48.9983 | -61.0166
15:01:46 | Pause | 5245 | 100 | 68 | 11.289 | -48.9983 | -61.0166
15:01:47 | Pause | 5246 | 100 | 68 | 11.289 | -48.9983 | -61.0166
15:01:48 | Pause | 5247 | 100 | 68 | 11.289 | -48.9983 | -61.0166
15:01:49 | Pause | 5248 | 100 | 68 | 11.289 | -48.9983 | -61.0166
15:01:50 | Pause | 5249 | 100 | 68 | 11.289 | -48.9983 | -61.0166
15:01:51 | Pause | 5250 | 100 | 68 | 11.289 | -48.9983 | -61.0166
15:01:52 | Pause | 5251 | 100 | 68 | 11.289 | -48.9983 | -61.0166
15:01:53 | Pause | 5252 | 100 | 68 | 11.289 | -48.9983 | -61.0166
15:01:54 | Pause | 5253 | 100 | 68 | 11.289 | -48.9983 | -61.0166
15:01:55 | Pause | 5254 | 100 | 68 | 11.289 | -48.9983 | -61.0166
15:01:56 | Pause | 5255 | 100 | 68 | 11.289 | -48.9983 | -61.0166
15:01:57 | Pause | 5256 | 100 | 68 | 11.289 | -48.9983 | -61.0166
15:01:58 | Pause | 5257 | 100 | 68 | 11.289 | -48.9983 | -61.0166
15:01:59 | Pause | 5258 | 100 | 68 | 11.289 | -48.9983 | -61.0166
15:02:00 | Pause | 5259 | 100 | 68 | 11.289 | -48.9983 | -61.0166
15:02:01 | Pause | 5260 | 100 | 68 | 11.289 | -48.9983 | -61.0166
15:02:02 | Pause | 5261 | 100 | 68 | 11.289 | -48.9983 | -61.0166
15:02:03 | Pause | 5262 | 100 | 68 | 11.289 | -48.9983 | -61.0166
15:02:04 | Pause | 5263 | 100 | 68 | 11.289 | -48.9983 | -61.0166
15:02:05 | Pause | 5264 | 100 | 68 | 11.289 | -48.9983 | -61.0166
15:02:06 | Pause | 5265 | 100 | 68 | 11.289 | -48.9983 | -61.0166
15:02:07 | Pause | 5266 | 100 | 68 | 11.289 | -48.9983 | -61.0166
15:02:08 | Pause | 5267 | 100 | 68 | 11.289 | -48.9983 | -61.0166
15:02:09 | Pause | 5268 | 100 | 68 | 11.289 | -48.9983 | -61.0166
15:02:10 | Pause | 5269 | 100 | 68 | 11.289 | -48.9983 | -61.0166
15:02:11 | Pause | 5270 | 100 | 68 | 11.289 | -48.9983 | -61.0166
15:02:12 | Pause | 5271 | 100 | 68 | 11.289 | -48.9983 | -61.0166
15:02:13 | Pause | 5272 | 100 | 68 | 11.289 | -48.9983 | -61.0166
15:02:14 | Pause | 5273 | 100 | 68 | 11.289 | -48.9983 | -61.0166
15:02:15 | Pause | 5274 | 100 | 68 | 11.289 | -48.9983 | -61.0166
15:02:16 | Pause | 5275 | 100 | 68 | 11.289 | -48.9983 | -61.0166
15:02:17 | Pause | 5276 | 100 | 68 | 11.289 | -48.9983 | -61.0166
15:02:18 | Pause | 5277 | 100 | 68 | 11.289 | -48.9983 | -61.0166
15:02:19 | Pause | 5278 | 100 | 68 | 11.289 | -48.9983 | -61.0166
15:02:20 | Pause | 5279 | 100 | 68 | 11.289 | -48.9983 | -61.0166
15:02:21 | Pause | 5280 | 100 | 68 | 11.289 | -48.9983 | -61.0166
15:02:22 | Pause | 5281 | 100 | 68 | 11.289 | -48.9983 | -61.0166
15:02:23 | Pause | 5282 | 100 | 68 | 11.289 | -48.9983 | -61.0166
15:02:24 | Pause | 5283 | 100 | 68 | 11.289 | -48.9983 | -61.0166
15:02:25 | Pause | 5284 | 100 | 68 | 11.289 | -48.9983 | -61.0166
15:02:26 | Pause | 5285 | 100 | 68 | 11.289 | -48.9983 | -61.0166
15:02:27 | Pause | 5286 | 100 | 68 | 11.289 | -48.9983 | -61.0166
15:02:28 | Pause | 5287 | 100 | 68 | 11.289 | -48.9983 | -61.0166
15:02:29 | Pause | 5288 | 100 | 68 | 11.289 | -48.9983 | -61.0166
15:02:30 | Pause | 5289 | 100 | 68 | 11.289 | -48.9983 | -61.0166
15:02:31 | Pause | 5290 | 100 | 68 | 11.289 | -48.9983 | -61.0166
15:02:32 | Pause | 5291 | 100 | 68 | 11.289 | -48.9983 | -61.0166
15:02:33 | Pause | 5292 | 100 | 68 | 11.289 | -48.9983 | -61.0166
15:02:34 | Pause | 5293 | 100 | 68 | 11.289 | -48.9983 | -61.0166
15:02:35 | Pause | 5294 | 100 | 68 | 11.289 | -48.9983 | -61.0166
15:02:36 | Pause | 5295 | 100 | 68 | 11.289 | -48.9983 | -61.0166
15:02:37 | Pause | 5296 | 100 | 68 | 11.289 | -48.9983 | -61.0166
15:02:38 | Pause | 5297 | 100 | 68 | 11.289 | -48.9983 | -61.0166
15:02:39 | Pause | 5298 | 100 | 68 | 11.289 | -48.9983 | -61.0166
15:02:40 | Pause | 5299 | 100 | 68 | 11.289 | -48.9983 | -61.0166
15:02:41 | Pause | 5300 | 100 | 68 | 11.289 | -48.9983 | -61.0166
15:02:42 | Pause | 5301 | 100 | 68 | 11.289 | -48.9983 | -61.0166
15:02:43 | Pause | 5302 | 100 | 68 | 11.289 | -48.9983 | -61.0166
15:02:44 | Pause | 5303 | 100 | 68 | 11.289 | -48.9983 | -61.0166
15:02:45 | Pause | 5304 | 100 | 68 | 11.289 | -48.9983 | -61.0166
15:02:46 | Pause | 5305 | 100 | 68 | 11.289 | -48.9983 | -61.0166
15:02:47 | Pause | 5306 | 100 | 68 | 11.289 | -48.9983 | -61.0166
15:02:48 | Pause | 5307 | 100 | 68 | 11.289 | -48.9983 | -61.0166
15:02:49 | Pause | 5308 | 100 | 68 | 11.289 | -48.9983 | -61.0166
15:02:50 | Pause | 5309 | 100 | 68 | 11.289 | -48.9983 | -61.0166
15:02:51 | Pause | 5310 | 100 | 68 | 11.289 | -48.9983 | -61.0166
15:02:52 | Pause | 5311 | 100 | 68 | 11.289 | -48.9983 | -61.0166
15:02:53 | Pause | 5312 | 100 | 68 | 11.289 | -48.9983 | -61.0166
15:02:54 | Pause | 5313 | 100 | 68 | 11.289 | -48.9983 | -61.0166
15:02:55 | Pause | 5314 | 100 | 68 | 11.289 | -48.9983 | -61.0166
15:02:56 | Pause | 5315 | 100 | 68 | 11.289 | -48.9983 | -61.0166
15:02:57 | Pause | 5316 | 100 | 68 | 11.289 | -48.9983 | -61.0166
15:02:58 | Pause | 5317 | 100 | 68 | 11.289 | -48.9983 | -61.0166
15:02:59 | Pause | 5318 | 100 | 68 | 11.289 | -48.9983 | -61.0166
15:03:00 | Pause | 5319 | 100 | 68 | 11.289 | -48.9983 | -61.0166
15:03:01 | Pause | 5320 | 100 | 68 | 11.289 | -48.9983 | -61.0166
15:03:02 | Pause | 5321 | 100 | 68 | 11.289 | -48.9983 | -61.0166
15:03:03 | Pause | 5322 | 100 | 68 | 11.289 | -48.9983 | -61.0166
15:03:04 | Pause | 5323 | 100 | 68 | 11.289 | -48.9983 | -61.0166
15:03:05 | Pause | 5324 | 100 | 68 | 11.289 | -48.9983 | -61.0166
15:03:06 | Pause | 5325 | 100 | 68 | 11.289 | -48.9983 | -61.0166
15:03:07 | Pause | 5326 | 100 | 68 | 11.289 | -48.9983 | -61.0166
15:03:08 | Pause | 5327 | 100 | 68 | 11.289 | -48.9983 | -61.0166
15:03:09 | Pause | 5328 | 100 | 68 | 11.289 | -48.9983 | -61.0166
15:03:10 | Pause | 5329 | 100 | 68 | 11.289 | -48.9983 | -61.0166
15:03:11 | Pause | 5330 | 100 | 68 | 11.289 | -48.9983 | -61.0166
15:03:12 | Pause | 5331 | 100 | 68 | 11.289 | -48.9983 | -61.0166
15:03:13 | Pause | 5332 | 100 | 68 | 11.289 | -48.9983 | -61.0166
15:03:14 | Pause | 5333 | 100 | 68 | 11.289 | -48.9983 | -61.0166
15:03:15 | Pause | 5334 | 100 | 68 | 11.289 | -48.9983 | -61.0166
15:03:16 | Pause | 5335 | 100 | 68 | 11.289 | -48.9983 | -61.0166
15:03:17 | Pause | 5336 | 100 | 68 | 11.289 | -48.9983 | -61.0166
15:03:18 | Pause | 5337 | 100 | 68 | 11.289 | -48.9983 | -61.0166
15:03:19 | Pause | 5338 | 100 | 68 | 11.289 | -48.9983 | -61.0166
15:03:20 | Pause | 5339 | 100 | 68 | 11.289 | -48.9983 | -61.0166
15:03:21 | Pause | 5340 | 100 | 68 | 11.289 | -48.9983 | -61.0166
15:03:22 | Pause | 5341 | 100 | 68 | 11.289 | -48.9983 | -61.0166
15:03:23 | Pause | 5342 | 100 | 68 | 11.289 | -48.9983 | -61.0166
15:03:24 | Pause | 5343 | 100 | 68 | 11.289 | -48.9983 | -61.0166
15:03:25 | Pause | 5344 | 100 | 68 | 11.289 | -48.9983 | -61.0166
15:03:26 | Pause | 5345 | 100 | 68 | 11.289 | -48.9983 | -61.0166
15:03:27 | Pause | 5346 | 100 | 68 | 11.289 | -48.9983 | -61.0166
15:03:28 | Pause | 5347 | 100 | 68 | 11.289 | -48.9983 | -61.0166
15:03:29 | Pause | 5348 | 100 | 68 | 11.289 | -48.9983 | -61.0166
15:03:30 | Pause | 5349 | 100 | 68 | 11.289 | -48.9983 | -61.0166
15:03:31 | Pause | 5350 | 100 | 68 | 11.289 | -48.9983 | -61.0166
15:03:32 | Pause | 5351 | 100 | 68 | 11.289 | -48.9983 | -61.0166
15:03:33 | Pause | 5352 | 100 | 68 | 11.289 | -48.9983 | -61.0166
15:03:34 | Pause | 5353 | 100 | 68 | 11.289 | -48.9983 | -61.0166
15:03:35 | Pause | 5354 | 100 | 68 | 11.289 | -48.9983 | -61.0166
15:03:36 | Pause | 5355 | 100 | 68 | 11.289 | -48.9983 | -61.0166
15:03:37 | Pause | 5356 | 100 | 68 | 11.289 | -48.9983 | -61.0166
15:03:38 | Pause | 5357 | 100 | 68 | 11.289 | -48.9983 | -61.0166
15:03:39 | Pause | 5358 | 100 | 68 | 11.289 | -48.9983 | -61.0166
15:03:40 | Pause | 5359 | 100 | 68 | 11.289 | -48.9983 | -61.0166
15:03:41 | Pause | 5360 | 100 | 68 | 11.289 | -48.9983 | -61.0166
15:03:42 | Pause | 5361 | 100 | 68 | 11.289 | -48.9983 | -61.0166
15:03:43 | Pause | 5362 | 100 | 68 | 11.289 | -48.9983 | -61.0166
15:03:44 | Pause | 5363 | 100 | 68 | 11.289 | -48.9983 | -61.0166
15:03:45 | Pause | 5364 | 100 | 68 | 11.289 | -48.9983 | -61.0166
15:03:46 | Pause | 5365 | 100 | 68 | 11.289 | -48.9983 | -61.0166
15:03:47 | Pause | 5366 | 100 | 68 | 11.289 | -48.9983 | -61.0166
15:03:48 | Pause | 5367 | 100 | 68 | 11.289 | -48.9983 | -61.0166
15:03:49 | Pause | 5368 | 100 | 68 | 11.289 | -48.9983 | -61.0166
15:03:50 | Pause | 5369 | 100 | 68 | 11.289 | -48.9983 | -61.0166
15:03:51 | Pause | 5370 | 100 | 68 | 11.289 | -48.9983 | -61.0166
15:03:52 | Pause | 5371 | 100 | 68 | 11.289 | -48.9983 | -61.0166
15:03:53 | Pause | 5372 | 100 | 68 | 11.289 | -48.9983 | -61.0166
15:03:54 | Pause | 5373 | 100 | 68 | 11.289 | -48.9983 | -61.0166
15:03:55 | Pause | 5374 | 100 | 68 | 11.289 | -48.9983 | -61.0166
15:03:56 | Pause | 5375 | 100 | 68 | 11.289 | -48.9983 | -61.0166
15:03:57 | Pause | 5376 | 100 | 68 | 11.289 | -48.9983 | -61.0166
15:03:58 | Pause | 5377 | 100 | 68 | 11.289 | -48.9983 | -61.0166
15:03:59 | Pause | 5378 | 100 | 68 | 11.289 | -48.9983 | -61.0166
15:04:00 | Pause | 5379 | 100 | 68 | 11.289 | -48.9983 | -61.0166
15:04:01 | Pause | 5380 | 100 | 68 | 11.289 | -48.9983 | -61.0166
15:04:02 | Pause | 5381 | 100 | 68 | 11.289 | -48.9983 | -61.0166
15:04:03 | Pause | 5382 | 100 | 68 | 11.289 | -48.9983 | -61.0166
15:04:04 | Pause | 5383 | 100 | 68 | 11.289 | -48.9983 | -61.0166
15:04:05 | Pause | 5384 | 100 | 68 | 11.289 | -48.9983 | -61.0166
15:04:06 | Pause | 5385 | 100 | 68 | 11.289 | -48.9983 | -61.0166
15:04:07 | Pause | 5386 | 100 | 68 | 11.289 | -48.9983 | -61.0166
15:04:08 | Pause | 5387 | 100 | 68 | 11.289 | -48.9983 | -61.0166
15:04:09 | Pause | 5388 | 100 | 68 | 11.289 | -48.9983 | -61.0166
15:04:10 | Pause | 5389 | 100 | 68 | 11.289 | -48.9983 | -61.0166
15:04:11 | Pause | 5390 | 100 | 68 | 11.289 | -48.9983 | -61.0166
15:04:12 | Pause | 5391 | 100 | 68 | 11.289 | -48.9983 | -61.0166
15:04:13 | Pause | 5392 | 100 | 68 | 11.289 | -48.9983 | -61.0166
15:04:14 | Pause | 5393 | 100 | 68 | 11.289 | -48.9983 | -61.0166
15:04:15 | Pause | 5394 | 100 | 68 | 11.289 | -48.9983 | -61.0166
15:04:16 | Pause | 5395 | 100 | 68 | 11.289 | -48.9983 | -61.0166
15:04:17 | Pause | 5396 | 100 | 68 | 11.289 | -48.9983 | -61.0166
15:04:18 | Pause | 5397 | 100 | 68 | 11.289 | -48.9983 | -61.0166
15:04:19 | Pause | 5398 | 100 | 68 | 11.289 | -48.9983 | -61.0166
15:04:20 | Pause | 5399 | 100 | 68 | 11.289 | -48.9983 | -61.0166
15:04:21 | Pause | 5400 | 100 | 68 | 11.289 | -48.9983 | -61.0166
15:04:22 | Pause | 5401 | 100 | 68 | 11.289 | -48.9983 | -61.0166
15:04:23 | Pause | 5402 | 100 | 68 | 11.289 | -48.9983 | -61.0166
15:04:24 | Pause | 5403 | 100 | 68 | 11.289 | -48.9983 | -61.0166
15:04:25 | Pause | 5404 | 100 | 68 | 11.289 | -48.9983 | -61.0166
15:04:26 | Pause | 5405 | 100 | 68 | 11.289 | -48.9983 | -61.0166
15:04:27 | Pause | 5406 | 100 | 68 | 11.289 | -48.9983 | -61.0166
15:04:28 | Pause | 5407 | 100 | 68 | 11.289 | -48.9983 | -61.0166
15:04:29 | Pause | 5408 | 100 | 68 | 11.289 | -48.9983 | -61.0166
15:04:30 | Pause | 5409 | 100 | 68 | 11.289 | -48.9983 | -61.0166
15:04:31 | Pause | 5410 | 100 | 68 | 11.289 | -48.9983 | -61.0166
15:04:32 | Pause | 5411 | 100 | 68 | 11.289 | -48.9983 | -61.0166
15:04:33 | Pause | 5412 | 100 | 68 | 11.289 | -48.9983 | -61.0166
15:04:34 | Pause | 5413 | 100 | 68 | 11.289 | -48.9983 | -61.0166
15:04:35 | Pause | 5414 | 100 | 68 | 11.289 | -48.9983 | -61.0166
15:04:36 | Pause | 5415 | 100 | 68 | 11.289 | -48.9983 | -61.0166
15:04:37 | Pause | 5416 | 100 | 68 | 11.289 | -48.9983 | -61.0166
15:04:38 | Pause | 5417 | 100 | 68 | 11.289 | -48.9983 | -61.0166
15:04:39 | Pause | 5418 | 100 | 68 | 11.289 | -48.9983 | -61.0166
15:04:40 | Pause | 5419 | 100 | 68 | 11.289 | -48.9983 | -61.0166
15:04:41 | Pause | 5420 | 100 | 68 | 11.289 | -48.9983 | -61.0166
15:04:42 | Pause | 5421 | 100 | 68 | 11.289 | -48.9983 | -61.0166
15:04:43 | Pause | 5422 | 100 | 68 | 11.289 | -48.9983 | -61.0166
15:04:44 | Pause | 5423 | 100 | 68 | 11.289 | -48.9983 | -61.0166
15:04:45 | Pause | 5424 | 100 | 68 | 11.289 | -48.9983 | -61.0166
15:04:46 | Pause | 5425 | 100 | 68 | 11.289 | -48.9983 | -61.0166
15:04:47 | Pause | 5426 | 100 | 68 | 11.289 | -48.9983 | -61.0166
15:04:48 | Pause | 5427 | 100 | 68 | 11.289 | -48.9983 | -61.0166
15:04:49 | Pause | 5428 | 100 | 68 | 11.289 | -48.9983 | -61.0166
15:04:50 | Pause | 5429 | 100 | 68 | 11.289 | -48.9983 | -61.0166
15:04:51 | Pause | 5430 | 100 | 68 | 11.289 | -48.9983 | -61.0166
15:04:52 | Pause | 5431 | 100 | 68 | 11.289 | -48.9983 | -61.0166
15:04:53 | Pause | 5432 | 100 | 68 | 11.289 | -48.9983 | -61.0166
15:04:54 | Pause | 5433 | 100 | 68 | 11.289 | -48.9983 | -61.0166
15:04:55 | Pause | 5434 | 100 | 68 | 11.289 | -48.9983 | -61.0166
15:04:56 | Pause | 5435 | 100 | 68 | 11.289 | -48.9983 | -61.0166
15:04:57 | Pause | 5436 | 100 | 68 | 11.289 | -48.9983 | -61.0166
15:04:58 | Pause | 5437 | 100 | 68 | 11.289 | -48.9983 | -61.0166
15:04:59 | Pause | 5438 | 100 | 68 | 11.289 | -48.9983 | -61.0166
15:05:00 | Pause | 5439 | 100 | 68 | 11.289 | -48.9983 | -61.0166
15:05:01 | Pause | 5440 | 100 | 68 | 11.289 | -48.9983 | -61.0166
15:05:02 | Pause | 5441 | 100 | 68 | 11.289 | -48.9983 | -61.0166
15:05:03 | Pause | 5442 | 100 | 68 | 11.289 | -48.9983 | -61.0166
15:05:04 | Pause | 5443 | 100 | 68 | 11.289 | -48.9983 | -61.0166
15:05:05 | Pause | 5444 | 100 | 68 | 11.289 | -48.9983 | -61.0166
15:05:06 | Pause | 5445 | 100 | 68 | 11.289 | -48.9983 | -61.0166
15:05:07 | Pause | 5446 | 100 | 68 | 11.289 | -48.9983 | -61.0166
15:05:08 | Pause | 5447 | 100 | 68 | 11.289 | -48.9983 | -61.0166
15:05:09 | Pause | 5448 | 100 | 68 | 11.289 | -48.9983 | -61.0166
15:05:10 | Pause | 5449 | 100 | 68 | 11.289 | -48.9983 | -61.0166
15:05:11 | Pause | 5450 | 100 | 68 | 11.289 | -48.9983 | -61.0166
15:05:12 | Pause | 5451 | 100 | 68 | 11.289 | -48.9983 | -61.0166
15:05:13 | Pause | 5452 | 100 | 68 | 11.289 | -48.9983 | -61.0166
15:05:14 | Pause | 5453 | 100 | 68 | 11.289 | -48.9983 | -61.0166
15:05:15 | Pause | 5454 | 100 | 68 | 11.289 | -48.9983 | -61.0166
15:05:16 | Pause | 5455 | 100 | 68 | 11.289 | -48.9983 | -61.0166
15:05:17 | Pause | 5456 | 100 | 68 | 11.289 | -48.9983 | -61.0166
15:05:18 | Pause | 5457 | 100 | 68 | 11.289 | -48.9983 | -61.0166
15:05:19 | Pause | 5458 | 100 | 68 | 11.289 | -48.9983 | -61.0166
15:05:20 | Pause | 5459 | 100 | 68 | 11.289 | -48.9983 | -61.0166
15:05:21 | Pause | 5460 | 100 | 68 | 11.289 | -48.9983 | -61.0166
15:05:22 | Pause | 5461 | 100 | 68 | 11.289 | -48.9983 | -61.0166
15:05:23 | Pause | 5462 | 100 | 68 | 11.289 | -48.9983 | -61.0166
15:05:24 | Pause | 5463 | 100 | 68 | 11.289 | -48.9983 | -61.0166
15:05:25 | Pause | 5464 | 100 | 68 | 11.289 | -48.9983 | -61.0166
15:05:26 | Pause | 5465 | 100 | 68 | 11.289 | -48.9983 | -61.0166
15:05:27 | Pause | 5466 | 100 | 68 | 11.289 | -48.9983 | -61.0166
15:05:28 | Pause | 5467 | 100 | 68 | 11.289 | -48.9983 | -61.0166
15:05:29 | Pause | 5468 | 100 | 68 | 11.289 | -48.9983 | -61.0166
15:05:30 | Pause | 5469 | 100 | 68 | 11.289 | -48.9983 | -61.0166
15:05:31 | Pause | 5470 | 100 | 68 | 11.289 | -48.9983 | -61.0166
15:05:32 | Pause | 5471 | 100 | 68 | 11.289 | -48.9983 | -61.0166
15:05:33 | Pause | 5472 | 100 | 68 | 11.289 | -48.9983 | -61.0166
15:05:34 | Pause | 5473 | 100 | 68 | 11.289 | -48.9983 | -61.0166
15:05:35 | Pause | 5474 | 100 | 68 | 11.289 | -48.9983 | -61.0166
15:05:36 | Pause | 5475 | 100 | 68 | 11.289 | -48.9983 | -61.0166
15:05:37 | Pause | 5476 | 100 | 68 | 11.289 | -48.9983 | -61.0166
15:05:38 | Pause | 5477 | 100 | 68 | 11.289 | -48.9983 | -61.0166
15:05:39 | Pause | 5478 | 100 | 68 | 11.289 | -48.9983 | -61.0166
15:05:40 | Pause | 5479 | 100 | 68 | 11.289 | -48.9983 | -61.0166
15:05:41 | Pause | 5480 | 100 | 68 | 11.289 | -48.9983 | -61.0166
15:05:42 | Pause | 5481 | 100 | 68 | 11.289 | -48.9983 | -61.0166
15:05:43 | Pause | 5482 | 100 | 68 | 11.289 | -48.9983 | -61.0166
15:05:44 | Pause | 5483 | 100 | 68 | 11.289 | -48.9983 | -61.0166
15:05:45 | Pause | 5484 | 100 | 68 | 11.289 | -48.9983 | -61.0166
15:05:46 | Pause | 5485 | 100 | 68 | 11.289 | -48.9983 | -61.0166
15:05:47 | Pause | 5486 | 100 | 68 | 11.289 | -48.9983 | -61.0166
15:05:48 | Pause | 5487 | 100 | 68 | 11.289 | -48.9983 | -61.0166
15:05:49 | Pause | 5488 | 100 | 68 | 11.289 | -48.9983 | -61.0166
15:05:50 | Pause | 5489 | 100 | 68 | 11.289 | -48.9983 | -61.0166
15:05:51 | Pause | 5490 | 100 | 68 | 11.289 | -48.9983 | -61.0166
15:05:52 | Pause | 5491 | 100 | 68 | 11.289 | -48.9983 | -61.0166
15:05:53 | Pause | 5492 | 100 | 68 | 11.289 | -48.9983 | -61.0166
15:05:54 | Pause | 5493 | 100 | 68 | 11.289 | -48.9983 | -61.0166
15:05:55 | Pause | 5494 | 100 | 68 | 11.289 | -48.9983 | -61.0166
15:05:56 | Pause | 5495 | 100 | 68 | 11.289 | -48.9983 | -61.0166
15:05:57 | Pause | 5496 | 100 | 68 | 11.289 | -48.9983 | -61.0166
15:05:58 | Pause | 5497 | 100 | 68 | 11.289 | -48.9983 | -61.0166
15:05:59 | Pause | 5498 | 100 | 68 | 11.289 | -48.9983 | -61.0166
15:06:00 | Pause | 5499 | 100 | 68 | 11.289 | -48.9983 | -61.0166
15:06:01 | Pause | 5500 | 100 | 68 | 11.289 | -48.9983 | -61.0166
15:06:02 | Pause | 5501 | 100 | 68 | 11.289 | -48.9983 | -61.0166
15:06:03 | Pause | 5502 | 100 | 68 | 11.289 | -48.9983 | -61.0166
15:06:04 | Pause | 5503 | 100 | 68 | 11.289 | -48.9983 | -61.0166
15:06:05 | Pause | 5504 | 100 | 68 | 11.289 | -48.9983 | -61.0166
15:06:06 | Pause | 5505 | 100 | 68 | 11.289 | -48.9983 | -61.0166
15:06:07 | Pause | 5506 | 100 | 68 | 11.289 | -48.9983 | -61.0166
15:06:08 | Pause | 5507 | 100 | 68 | 11.289 | -48.9983 | -61.0166
15:06:09 | Pause | 5508 | 100 | 68 | 11.289 | -48.9983 | -61.0166
15:06:10 | Pause | 5509 | 100 | 68 | 11.289 | -48.9983 | -61.0166
15:06:11 | Pause | 5510 | 100 | 68 | 11.289 | -48.9983 | -61.0166
15:06:12 | Pause | 5511 | 100 | 68 | 11.289 | -48.9983 | -61.0166
15:06:13 | Pause | 5512 | 100 | 68 | 11.289 | -48.9983 | -61.0166
15:06:14 | Pause | 5513 | 100 | 68 | 11.289 | -48.9983 | -61.0166
15:06:15 | Pause | 5514 | 100 | 68 | 11.289 | -48.9983 | -61.0166
15:06:16 | Pause | 5515 | 100 | 68 | 11.289 | -48.9983 | -61.0166
15:06:17 | Pause | 5516 | 100 | 68 | 11.289 | -48.9983 | -61.0166
15:06:18 | Pause | 5517 | 100 | 68 | 11.289 | -48.9983 | -61.0166
15:06:19 | Pause | 5518 | 100 | 68 | 11.289 | -48.9983 | -61.0166
15:06:20 | Pause | 5519 | 100 | 68 | 11.289 | -48.9983 | -61.0166
15:06:21 | Pause | 5520 | 100 | 68 | 11.289 | -48.9983 | -61.0166
15:06:22 | Pause | 5521 | 100 | 68 | 11.289 | -48.9983 | -61.0166
15:06:23 | Pause | 5522 | 100 | 68 | 11.289 | -48.9983 | -61.0166
15:06:24 | Pause | 5523 | 100 | 68 | 11.289 | -48.9983 | -61.0166
15:06:25 | Pause | 5524 | 100 | 68 | 11.289 | -48.9983 | -61.0166
15:06:26 | Pause | 5525 | 100 | 68 | 11.289 | -48.9983 | -61.0166
15:06:27 | Pause | 5526 | 100 | 68 | 11.289 | -48.9983 | -61.0166
15:06:28 | Pause | 5527 | 100 | 68 | 11.289 | -48.9983 | -61.0166
15:06:29 | Pause | 5528 | 100 | 68 | 11.289 | -48.9983 | -61.0166
15:06:30 | Pause | 5529 | 100 | 68 | 11.289 | -48.9983 | -61.0166
15:06:31 | Pause | 5530 | 100 | 68 | 11.289 | -48.9983 | -61.0166
15:06:32 | Pause | 5531 | 100 | 68 | 11.289 | -48.9983 | -61.0166
15:06:33 | Pause | 5532 | 100 | 68 | 11.289 | -48.9983 | -61.0166
15:06:34 | Pause | 5533 | 100 | 68 | 11.289 | -48.9983 | -61.0166
15:06:35 | Pause | 5534 | 100 | 68 | 11.289 | -48.9983 | -61.0166
15:06:36 | Pause | 5535 | 100 | 68 | 11.289 | -48.9983 | -61.0166
15:06:37 | Pause | 5536 | 100 | 68 | 11.289 | -48.9983 | -61.0166
15:06:38 | Pause | 5537 | 100 | 68 | 11.289 | -48.9983 | -61.0166
15:06:39 | Pause | 5538 | 100 | 68 | 11.289 | -48.9983 | -61.0166
15:06:40 | Pause | 5539 | 100 | 68 | 11.289 | -48.9983 | -61.0166
15:06:41 | Pause | 5540 | 100 | 68 | 11.289 | -48.9983 | -61.0166
15:06:42 | Pause | 5541 | 100 | 68 | 11.289 | -48.9983 | -61.0166
15:06:43 | Pause | 5542 | 100 | 68 | 11.289 | -48.9983 | -61.0166
15:06:44 | Pause | 5543 | 100 | 68 | 11.289 | -48.9983 | -61.0166
15:06:45 | Pause | 5544 | 100 | 68 | 11.289 | -48.9983 | -61.0166
15:06:46 | Pause | 5545 | 100 | 68 | 11.289 | -48.9983 | -61.0166
15:06:47 | Pause | 5546 | 100 | 68 | 11.289 | -48.9983 | -61.0166
15:06:48 | Pause | 5547 | 100 | 68 | 11.289 | -48.9983 | -61.0166
15:06:49 | Pause | 5548 | 100 | 68 | 11.289 | -48.9983 | -61.0166
15:06:50 | Pause | 5549 | 100 | 68 | 11.289 | -48.9983 | -61.0166
15:06:51 | Pause | 5550 | 100 | 68 | 11.289 | -48.9983 | -61.0166
15:06:52 | Pause | 5551 | 100 | 68 | 11.289 | -48.9983 | -61.0166
15:06:53 | Pause | 5552 | 100 | 68 | 11.289 | -48.9983 | -61.0166
15:06:54 | Pause | 5553 | 100 | 68 | 11.289 | -48.9983 | -61.0166
15:06:55 | Pause | 5554 | 100 | 68 | 11.289 | -48.9983 | -61.0166
15:06:56 | Pause | 5555 | 100 | 68 | 11.289 | -48.9983 | -61.0166
15:06:57 | Pause | 5556 | 100 | 68 | 11.289 | -48.9983 | -61.0166
15:06:58 | Pause | 5557 | 100 | 68 | 11.289 | -48.9983 | -61.0166
15:06:59 | Pause | 5558 | 100 | 68 | 11.289 | -48.9983 | -61.0166
15:07:00 | Pause | 5559 | 100 | 68 | 11.289 | -48.9983 | -61.0166
15:07:01 | Pause | 5560 | 100 | 68 | 11.289 | -48.9983 | -61.0166
15:07:02 | Pause | 5561 | 100 | 68 | 11.289 | -48.9983 | -61.0166
15:07:03 | Pause | 5562 | 100 | 68 | 11.289 | -48.9983 | -61.0166
15:07:04 | Pause | 5563 | 100 | 68 | 11.289 | -48.9983 | -61.0166
15:07:05 | Pause | 5564 | 100 | 68 | 11.289 | -48.9983 | -61.0166
15:07:06 | Pause | 5565 | 100 | 68 | 11.289 | -48.9983 | -61.0166
15:07:07 | Pause | 5566 | 100 | 68 | 11.289 | -48.9983 | -61.0166
15:07:08 | Pause | 5567 | 100 | 68 | 11.289 | -48.9983 | -61.0166
15:07:09 | Pause | 5568 | 100 | 68 | 11.289 | -48.9983 | -61.0166
15:07:10 | Pause | 5569 | 100 | 68 | 11.289 | -48.9983 | -61.0166
15:07:11 | Pause | 5570 | 100 | 68 | 11.289 | -48.9983 | -61.0166
15:07:12 | Pause | 5571 | 100 | 68 | 11.289 | -48.9983 | -61.0166
15:07:13 | Pause | 5572 | 100 | 68 | 11.289 | -48.9983 | -61.0166
15:07:14 | Pause | 5573 | 100 | 68 | 11.289 | -48.9983 | -61.0166
15:07:15 | Pause | 5574 | 100 | 68 | 11.289 | -48.9983 | -61.0166
15:07:16 | Pause | 5575 | 100 | 68 | 11.289 | -48.9983 | -61.0166
15:07:17 | Pause | 5576 | 100 | 68 | 11.289 | -48.9983 | -61.0166
15:07:18 | Pause | 5577 | 100 | 68 | 11.289 | -48.9983 | -61.0166
15:07:19 | Pause | 5578 | 100 | 68 | 11.289 | -48.9983 | -61.0166
15:07:20 | Pause | 5579 | 100 | 68 | 11.289 | -48.9983 | -61.0166
15:07:21 | Pause | 5580 | 100 | 68 | 11.289 | -48.9983 | -61.0166
15:07:22 | Pause | 5581 | 100 | 68 | 11.289 | -48.9983 | -61.0166
15:07:23 | Pause | 5582 | 100 | 68 | 11.289 | -48.9983 | -61.0166
15:07:24 | Pause | 5583 | 100 | 68 | 11.289 | -48.9983 | -61.0166
15:07:25 | Pause | 5584 | 100 | 68 | 11.289 | -48.9983 | -61.0166
15:07:26 | Pause | 5585 | 100 | 68 | 11.289 | -48.9983 | -61.0166
15:07:27 | Pause | 5586 | 100 | 68 | 11.289 | -48.9983 | -61.0166
15:07:28 | Pause | 5587 | 100 | 68 | 11.289 | -48.9983 | -61.0166
15:07:29 | Pause | 5588 | 100 | 68 | 11.289 | -48.9983 | -61.0166
15:07:30 | Pause | 5589 | 100 | 68 | 11.289 | -48.9983 | -61.0166
15:07:31 | Pause | 5590 | 100 | 68 | 11.289 | -48.9983 | -61.0166
15:07:32 | Pause | 5591 | 100 | 68 | 11.289 | -48.9983 | -61.0166
15:07:33 | Pause | 5592 | 100 | 68 | 11.289 | -48.9983 | -61.0166
15:07:34 | Pause | 5593 | 100 | 68 | 11.289 | -48.9983 | -61.0166
15:07:35 | Pause | 5594 | 100 | 68 | 11.289 | -48.9983 | -61.0166
15:07:36 | Pause | 5595 | 100 | 68 | 11.289 | -48.9983 | -61.0166
15:07:37 | Pause | 5596 | 100 | 68 | 11.289 | -48.9983 | -61.0166
15:07:38 | Pause | 5597 | 100 | 68 | 11.289 | -48.9983 | -61.0166
15:07:39 | Pause | 5598 | 100 | 68 | 11.289 | -48.9983 | -61.0166
15:07:40 | Pause | 5599 | 100 | 68 | 11.289 | -48.9983 | -61.0166
15:07:41 | Pause | 5600 | 100 | 68 | 11.289 | -48.9983 | -61.0166
15:07:42 | Pause | 5601 | 100 | 68 | 11.289 | -48.9983 | -61.0166
15:07:43 | Pause | 5602 | 100 | 68 | 11.289 | -48.9983 | -61.0166
15:07:44 | Pause | 5603 | 100 | 68 | 11.289 | -48.9983 | -61.0166
15:07:45 | Pause | 5604 | 100 | 68 | 11.289 | -48.9983 | -61.0166
15:07:46 | Pause | 5605 | 100 | 68 | 11.289 | -48.9983 | -61.0166
15:07:47 | Pause | 5606 | 100 | 68 | 11.289 | -48.9983 | -61.0166
15:07:48 | Pause | 5607 | 100 | 68 | 11.289 | -48.9983 | -61.0166
15:07:49 | Pause | 5608 | 100 | 68 | 11.289 | -48.9983 | -61.0166
15:07:50 | Pause | 5609 | 100 | 68 | 11.289 | -48.9983 | -61.0166
15:07:51 | Pause | 5610 | 100 | 68 | 11.289 | -48.9983 | -61.0166
15:07:52 | Pause | 5611 | 100 | 68 | 11.289 | -48.9983 | -61.0166
15:07:53 | Pause | 5612 | 100 | 68 | 11.289 | -48.9983 | -61.0166
15:07:54 | Pause | 5613 | 100 | 68 | 11.289 | -48.9983 | -61.0166
15:07:55 | Pause | 5614 | 100 | 68 | 11.289 | -48.9983 | -61.0166
15:07:56 | Pause | 5615 | 100 | 68 | 11.289 | -48.9983 | -61.0166
15:07:57 | Pause | 5616 | 100 | 68 | 11.289 | -48.9983 | -61.0166
15:07:58 | Pause | 5617 | 100 | 68 | 11.289 | -48.9983 | -61.0166
15:07:59 | Pause | 5618 | 100 | 68 | 11.289 | -48.9983 | -61.0166
15:08:00 | Pause | 5619 | 100 | 68 | 11.289 | -48.9983 | -61.0166
15:08:01 | Pause | 5620 | 100 | 68 | 11.289 | -48.9983 | -61.0166
15:08:02 | Pause | 5621 | 100 | 68 | 11.289 | -48.9983 | -61.0166
15:08:03 | Pause | 5622 | 100 | 68 | 11.289 | -48.9983 | -61.0166
15:08:04 | Pause | 5623 | 100 | 68 | 11.289 | -48.9983 | -61.0166
15:08:05 | Pause | 5624 | 100 | 68 | 11.289 | -48.9983 | -61.0166
15:08:06 | Pause | 5625 | 100 | 68 | 11.289 | -48.9983 | -61.0166
15:08:07 | Pause | 5626 | 100 | 68 | 11.289 | -48.9983 | -61.0166
15:08:08 | Pause | 5627 | 100 | 68 | 11.289 | -48.9983 | -61.0166
15:08:09 | Pause | 5628 | 100 | 68 | 11.289 | -48.9983 | -61.0166
15:08:10 | Pause | 5629 | 100 | 68 | 11.289 | -48.9983 | -61.0166
15:08:11 | Pause | 5630 | 100 | 68 | 11.289 | -48.9983 | -61.0166
15:08:12 | Pause | 5631 | 100 | 68 | 11.289 | -48.9983 | -61.0166
15:08:13 | Pause | 5632 | 100 | 68 | 11.289 | -48.9983 | -61.0166
15:08:14 | Pause | 5633 | 100 | 68 | 11.289 | -48.9983 | -61.0166
15:08:15 | Pause | 5634 | 100 | 68 | 11.289 | -48.9983 | -61.0166
15:08:16 | Pause | 5635 | 100 | 68 | 11.289 | -48.9983 | -61.0166
15:08:17 | Pause | 5636 | 100 | 68 | 11.289 | -48.9983 | -61.0166
15:08:18 | Pause | 5637 | 100 | 68 | 11.289 | -48.9983 | -61.0166
15:08:19 | Pause | 5638 | 100 | 68 | 11.289 | -48.9983 | -61.0166
15:08:20 | Pause | 5639 | 100 | 68 | 11.289 | -48.9983 | -61.0166
15:08:21 | Pause | 5640 | 100 | 68 | 11.289 | -48.9983 | -61.0166
15:08:22 | Pause | 5641 | 100 | 68 | 11.289 | -48.9983 | -61.0166
15:08:23 | Pause | 5642 | 100 | 68 | 11.289 | -48.9983 | -61.0166
15:08:24 | Pause | 5643 | 100 | 68 | 11.289 | -48.9983 | -61.0166
15:08:25 | Pause | 5644 | 100 | 68 | 11.289 | -48.9983 | -61.0166
15:08:26 | Pause | 5645 | 100 | 68 | 11.289 | -48.9983 | -61.0166
15:08:27 | Pause | 5646 | 100 | 68 | 11.289 | -48.9983 | -61.0166
15:08:28 | Pause | 5647 | 100 | 68 | 11.289 | -48.9983 | -61.0166
15:08:29 | Pause | 5648 | 100 | 68 | 11.289 | -48.9983 | -61.0166
15:08:30 | Pause | 5649 | 100 | 68 | 11.289 | -48.9983 | -61.0166
15:08:31 | Pause | 5650 | 100 | 68 | 11.289 | -48.9983 | -61.0166
15:08:32 | Pause | 5651 | 100 | 68 | 11.289 | -48.9983 | -61.0166
15:08:33 | Pause | 5652 | 100 | 68 | 11.289 | -48.9983 | -61.0166
15:08:34 | Pause | 5653 | 100 | 68 | 11.289 | -48.9983 | -61.0166
15:08:35 | Pause | 5654 | 100 | 68 | 11.289 | -48.9983 | -61.0166
15:08:36 | Pause | 5655 | 100 | 68 | 11.289 | -48.9983 | -61.0166
15:08:37 | Pause | 5656 | 100 | 68 | 11.289 | -48.9983 | -61.0166
15:08:38 | Pause | 5657 | 100 | 68 | 11.289 | -48.9983 | -61.0166
15:08:39 | Pause | 5658 | 100 | 68 | 11.289 | -48.9983 | -61.0166
15:08:40 | Pause | 5659 | 100 | 68 | 11.289 | -48.9983 | -61.0166
15:08:41 | Pause | 5660 | 100 | 68 | 11.289 | -48.9983 | -61.0166
15:08:42 | Pause | 5661 | 100 | 68 | 11.289 | -48.9983 | -61.0166
15:08:43 | Pause | 5662 | 100 | 68 | 11.289 | -48.9983 | -61.0166
15:08:44 | Pause | 5663 | 100 | 68 | 11.289 | -48.9983 | -61.0166
15:08:45 | Pause | 5664 | 100 | 68 | 11.289 | -48.9983 | -61.0166
15:08:46 | Pause | 5665 | 100 | 68 | 11.289 | -48.9983 | -61.0166
15:08:47 | Pause | 5666 | 100 | 68 | 11.289 | -48.9983 | -61.0166
15:08:48 | Pause | 5667 | 100 | 68 | 11.289 | -48.9983 | -61.0166
15:08:49 | Pause | 5668 | 100 | 68 | 11.289 | -48.9983 | -61.0166
15:08:50 | Pause | 5669 | 100 | 68 | 11.289 | -48.9983 | -61.0166
15:08:51 | Pause | 5670 | 100 | 68 | 11.289 | -48.9983 | -61.0166
15:08:52 | Pause | 5671 | 100 | 68 | 11.289 | -48.9983 | -61.0166
15:08:53 | Pause | 5672 | 100 | 68 | 11.289 | -48.9983 | -61.0166
15:08:54 | Pause | 5673 | 100 | 68 | 11.289 | -48.9983 | -61.0166
15:08:55 | Pause | 5674 | 100 | 68 | 11.289 | -48.9983 | -61.0166
15:08:56 | Pause | 5675 | 100 | 68 | 11.289 | -48.9983 | -61.0166
15:08:57 | Pause | 5676 | 100 | 68 | 11.289 | -48.9983 | -61.0166
15:08:58 | Pause | 5677 | 100 | 68 | 11.289 | -48.9983 | -61.0166
15:08:59 | Pause | 5678 | 100 | 68 | 11.289 | -48.9983 | -61.0166
15:09:00 | Pause | 5679 | 100 | 68 | 11.289 | -48.9983 | -61.0166
15:09:01 | Pause | 5680 | 100 | 68 | 11.289 | -48.9983 | -61.0166
15:09:02 | Pause | 5681 | 100 | 68 | 11.289 | -48.9983 | -61.0166
15:09:03 | Pause | 5682 | 100 | 68 | 11.289 | -48.9983 | -61.0166
15:09:04 | Pause | 5683 | 100 | 68 | 11.289 | -48.9983 | -61.0166
15:09:05 | Pause | 5684 | 100 | 68 | 11.289 | -48.9983 | -61.0166
15:09:06 | Pause | 5685 | 100 | 68 | 11.289 | -48.9983 | -61.0166
15:09:07 | Pause | 5686 | 100 | 68 | 11.289 | -48.9983 | -61.0166
15:09:08 | Pause | 5687 | 100 | 68 | 11.289 | -48.9983 | -61.0166
15:09:09 | Pause | 5688 | 100 | 68 | 11.289 | -48.9983 | -61.0166
15:09:10 | Pause | 5689 | 100 | 68 | 11.289 | -48.9983 | -61.0166
15:09:11 | Pause | 5690 | 100 | 68 | 11.289 | -48.9983 | -61.0166
15:09:12 | Pause | 5691 | 100 | 68 | 11.289 | -48.9983 | -61.0166
15:09:13 | Pause | 5692 | 100 | 68 | 11.289 | -48.9983 | -61.0166
15:09:14 | Pause | 5693 | 100 | 68 | 11.289 | -48.9983 | -61.0166
15:09:15 | Pause | 5694 | 100 | 68 | 11.289 | -48.9983 | -61.0166
15:09:16 | Pause | 5695 | 100 | 68 | 11.289 | -48.9983 | -61.0166
15:09:17 | Pause | 5696 | 100 | 68 | 11.289 | -48.9983 | -61.0166
15:09:18 | Pause | 5697 | 100 | 68 | 11.289 | -48.9983 | -61.0166
15:09:19 | Pause | 5698 | 100 | 68 | 11.289 | -48.9983 | -61.0166
15:09:20 | Pause | 5699 | 100 | 68 | 11.289 | -48.9983 | -61.0166
15:09:21 | Pause | 5700 | 100 | 68 | 11.289 | -48.9983 | -61.0166
15:09:22 | Pause | 5701 | 100 | 68 | 11.289 | -48.9983 | -61.0166
15:09:23 | Pause | 5702 | 100 | 68 | 11.289 | -48.9983 | -61.0166
15:09:24 | Pause | 5703 | 100 | 68 | 11.289 | -48.9983 | -61.0166
15:09:25 | Pause | 5704 | 100 | 68 | 11.289 | -48.9983 | -61.0166
15:09:26 | Pause | 5705 | 100 | 68 | 11.289 | -48.9983 | -61.0166
15:09:27 | Pause | 5706 | 100 | 68 | 11.289 | -48.9983 | -61.0166
15:09:28 | Pause | 5707 | 100 | 68 | 11.289 | -48.9983 | -61.0166
15:09:29 | Pause | 5708 | 100 | 68 | 11.289 | -48.9983 | -61.0166
15:09:30 | Pause | 5709 | 100 | 68 | 11.289 | -48.9983 | -61.0166
15:09:31 | Pause | 5710 | 100 | 68 | 11.289 | -48.9983 | -61.0166
15:09:32 | Pause | 5711 | 100 | 68 | 11.289 | -48.9983 | -61.0166
15:09:33 | Pause | 5712 | 100 | 68 | 11.289 | -48.9983 | -61.0166
15:09:34 | Pause | 5713 | 100 | 68 | 11.289 | -48.9983 | -61.0166
15:09:35 | Pause | 5714 | 100 | 68 | 11.289 | -48.9983 | -61.0166
15:09:36 | Pause | 5715 | 100 | 68 | 11.289 | -48.9983 | -61.0166
15:09:37 | Pause | 5716 | 100 | 68 | 11.289 | -48.9983 | -61.0166
15:09:38 | Pause | 5717 | 100 | 68 | 11.289 | -48.9983 | -61.0166
15:09:39 | Pause | 5718 | 100 | 68 | 11.289 | -48.9983 | -61.0166
15:09:40 | Pause | 5719 | 100 | 68 | 11.289 | -48.9983 | -61.0166
15:09:41 | Pause | 5720 | 100 | 68 | 11.289 | -48.9983 | -61.0166
15:09:42 | Pause | 5721 | 100 | 68 | 11.289 | -48.9983 | -61.0166
15:09:43 | Pause | 5722 | 100 | 68 | 11.289 | -48.9983 | -61.0166
15:09:44 | Pause | 5723 | 100 | 68 | 11.289 | -48.9983 | -61.0166
15:09:45 | Pause | 5724 | 100 | 68 | 11.289 | -48.9983 | -61.0166
15:09:46 | Pause | 5725 | 100 | 68 | 11.289 | -48.9983 | -61.0166
15:09:47 | Pause | 5726 | 100 | 68 | 11.289 | -48.9983 | -61.0166
15:09:48 | Pause | 5727 | 100 | 68 | 11.289 | -48.9983 | -61.0166
15:09:49 | Pause | 5728 | 100 | 68 | 11.289 | -48.9983 | -61.0166
15:09:50 | Pause | 5729 | 100 | 68 | 11.289 | -48.9983 | -61.0166
15:09:51 | Pause | 5730 | 100 | 68 | 11.289 | -48.9983 | -61.0166
15:09:52 | Pause | 5731 | 100 | 68 | 11.289 | -48.9983 | -61.0166
15:09:53 | Pause | 5732 | 100 | 68 | 11.289 | -48.9983 | -61.0166
15:09:54 | Pause | 5733 | 100 | 68 | 11.289 | -48.9983 | -61.0166
15:09:55 | Pause | 5734 | 100 | 68 | 11.289 | -48.9983 | -61.0166
15:09:56 | Pause | 5735 | 100 | 68 | 11.289 | -48.9983 | -61.0166
15:09:57 | Pause | 5736 | 100 | 68 | 11.289 | -48.9983 | -61.0166
15:09:58 | Pause | 5737 | 100 | 68 | 11.289 | -48.9983 | -61.0166
15:09:59 | Pause | 5738 | 100 | 68 | 11.289 | -48.9983 | -61.0166
15:10:00 | Pause | 5739 | 100 | 68 | 11.289 | -48.9983 | -61.0166
15:10:01 | Pause | 5740 | 100 | 68 | 11.289 | -48.9983 | -61.0166
15:10:02 | Pause | 5741 | 100 | 68 | 11.289 | -48.9983 | -61.0166
15:10:03 | Pause | 5742 | 100 | 68 | 11.289 | -48.9983 | -61.0166
15:10:04 | Pause | 5743 | 100 | 68 | 11.289 | -48.9983 | -61.0166
15:10:05 | Pause | 5744 | 100 | 68 | 11.289 | -48.9983 | -61.0166
15:10:06 | Pause | 5745 | 100 | 68 | 11.289 | -48.9983 | -61.0166
15:10:07 | Pause | 5746 | 100 | 68 | 11.289 | -48.9983 | -61.0166
15:10:08 | Pause | 5747 | 100 | 68 | 11.289 | -48.9983 | -61.0166
15:10:09 | Pause | 5748 | 100 | 68 | 11.289 | -48.9983 | -61.0166
15:10:10 | Pause | 5749 | 100 | 68 | 11.289 | -48.9983 | -61.0166
15:10:11 | Pause | 5750 | 100 | 68 | 11.289 | -48.9983 | -61.0166
15:10:12 | Pause | 5751 | 100 | 68 | 11.289 | -48.9983 | -61.0166
15:10:13 | Pause | 5752 | 100 | 68 | 11.289 | -48.9983 | -61.0166
15:10:14 | Pause | 5753 | 100 | 68 | 11.289 | -48.9983 | -61.0166
15:10:15 | Pause | 5754 | 100 | 68 | 11.289 | -48.9983 | -61.0166
15:10:16 | Pause | 5755 | 100 | 68 | 11.289 | -48.9983 | -61.0166
15:10:17 | Pause | 5756 | 100 | 68 | 11.289 | -48.9983 | -61.0166
15:10:18 | Pause | 5757 | 100 | 68 | 11.289 | -48.9983 | -61.0166
15:10:19 | Pause | 5758 | 100 | 68 | 11.289 | -48.9983 | -61.0166
15:10:20 | Pause | 5759 | 100 | 68 | 11.289 | -48.9983 | -61.0166
15:10:21 | Pause | 5760 | 100 | 68 | 11.289 | -48.9983 | -61.0166
15:10:22 | Pause | 5761 | 100 | 68 | 11.289 | -48.9983 | -61.0166
15:10:23 | Pause | 5762 | 100 | 68 | 11.289 | -48.9983 | -61.0166
15:10:24 | Pause | 5763 | 100 | 68 | 11.289 | -48.9983 | -61.0166
15:10:25 | Pause | 5764 | 100 | 68 | 11.289 | -48.9983 | -61.0166
15:10:26 | Pause | 5765 | 100 | 68 | 11.289 | -48.9983 | -61.0166
15:10:27 | Pause | 5766 | 100 | 68 | 11.289 | -48.9983 | -61.0166
15:10:28 | Pause | 5767 | 100 | 68 | 11.289 | -48.9983 | -61.0166
15:10:29 | Pause | 5768 | 100 | 68 | 11.289 | -48.9983 | -61.0166
15:10:30 | Pause | 5769 | 100 | 68 | 11.289 | -48.9983 | -61.0166
15:10:31 | Pause | 5770 | 100 | 68 | 11.289 | -48.9983 | -61.0166
15:10:32 | Pause | 5771 | 100 | 68 | 11.289 | -48.9983 | -61.0166
15:10:33 | Pause | 5772 | 100 | 68 | 11.289 | -48.9983 | -61.0166
15:10:34 | Pause | 5773 | 100 | 68 | 11.289 | -48.9983 | -61.0166
15:10:35 | Pause | 5774 | 100 | 68 | 11.289 | -48.9983 | -61.0166
15:10:36 | Pause | 5775 | 100 | 68 | 11.289 | -48.9983 | -61.0166
15:10:37 | Pause | 5776 | 100 | 68 | 11.289 | -48.9983 | -61.0166
15:10:38 | Pause | 5777 | 100 | 68 | 11.289 | -48.9983 | -61.0166
15:10:39 | Pause | 5778 | 100 | 68 | 11.289 | -48.9983 | -61.0166
15:10:40 | Pause | 5779 | 100 | 68 | 11.289 | -48.9983 | -61.0166
15:10:41 | Pause | 5780 | 100 | 68 | 11.289 | -48.9983 | -61.0166
15:10:42 | Pause | 5781 | 100 | 68 | 11.289 | -48.9983 | -61.0166
15:10:43 | Pause | 5782 | 100 | 68 | 11.289 | -48.9983 | -61.0166
15:10:44 | Pause | 5783 | 100 | 68 | 11.289 | -48.9983 | -61.0166
15:10:45 | Pause | 5784 | 100 | 68 | 11.289 | -48.9983 | -61.0166
15:10:46 | Pause | 5785 | 100 | 68 | 11.289 | -48.9983 | -61.0166
15:10:47 | Pause | 5786 | 100 | 68 | 11.289 | -48.9983 | -61.0166
15:10:48 | Pause | 5787 | 100 | 68 | 11.289 | -48.9983 | -61.0166
15:10:49 | Pause | 5788 | 100 | 68 | 11.289 | -48.9983 | -61.0166
15:10:50 | Pause | 5789 | 100 | 68 | 11.289 | -48.9983 | -61.0166
15:10:51 | Pause | 5790 | 100 | 68 | 11.289 | -48.9983 | -61.0166
15:10:52 | Pause | 5791 | 100 | 68 | 11.289 | -48.9983 | -61.0166
15:10:53 | Pause | 5792 | 100 | 68 | 11.289 | -48.9983 | -61.0166
15:10:54 | Pause | 5793 | 100 | 68 | 11.289 | -48.9983 | -61.0166
15:10:55 | Pause | 5794 | 100 | 68 | 11.289 | -48.9983 | -61.0166
15:10:56 | Pause | 5795 | 100 | 68 | 11.289 | -48.9983 | -61.0166
15:10:57 | Pause | 5796 | 100 | 68 | 11.289 | -48.9983 | -61.0166
15:10:58 | Pause | 5797 | 100 | 68 | 11.289 | -48.9983 | -61.0166
15:10:59 | Pause | 5798 | 100 | 68 | 11.289 | -48.9983 | -61.0166
15:11:00 | Pause | 5799 | 100 | 68 | 11.289 | -48.9983 | -61.0166
15:11:01 | Pause | 5800 | 100 | 68 | 11.289 | -48.9983 | -61.0166
15:11:02 | Pause | 5801 | 100 | 68 | 11.289 | -48.9983 | -61.0166
15:11:03 | Pause | 5802 | 100 | 68 | 11.289 | -48.9983 | -61.0166
15:11:04 | Pause | 5803 | 100 | 68 | 11.289 | -48.9983 | -61.0166
15:11:05 | Pause | 5804 | 100 | 68 | 11.289 | -48.9983 | -61.0166
15:11:06 | Pause | 5805 | 100 | 68 | 11.289 | -48.9983 | -61.0166
15:11:07 | Pause | 5806 | 100 | 68 | 11.289 | -48.9983 | -61.0166
15:11:08 | Pause | 5807 | 100 | 68 | 11.289 | -48.9983 | -61.0166
15:11:09 | Pause | 5808 | 100 | 68 | 11.289 | -48.9983 | -61.0166
15:11:10 | Pause | 5809 | 100 | 68 | 11.289 | -48.9983 | -61.0166
15:11:11 | Pause | 5810 | 100 | 68 | 11.289 | -48.9983 | -61.0166
15:11:12 | Pause | 5811 | 100 | 68 | 11.289 | -48.9983 | -61.0166
15:11:13 | Pause | 5812 | 100 | 68 | 11.289 | -48.9983 | -61.0166
15:11:14 | Pause | 5813 | 100 | 68 | 11.289 | -48.9983 | -61.0166
15:11:15 | Pause | 5814 | 100 | 68 | 11.289 | -48.9983 | -61.0166
15:11:16 | Pause | 5815 | 100 | 68 | 11.289 | -48.9983 | -61.0166
15:11:17 | Pause | 5816 | 100 | 68 | 11.289 | -48.9983 | -61.0166
15:11:18 | Pause | 5817 | 100 | 68 | 11.289 | -48.9983 | -61.0166
15:11:19 | Pause | 5818 | 100 | 68 | 11.289 | -48.9983 | -61.0166
15:11:20 | Pause | 5819 | 100 | 68 | 11.289 | -48.9983 | -61.0166
15:11:21 | Pause | 5820 | 100 | 68 | 11.289 | -48.9983 | -61.0166
15:11:22 | Pause | 5821 | 100 | 68 | 11.289 | -48.9983 | -61.0166
15:11:23 | Pause | 5822 | 100 | 68 | 11.289 | -48.9983 | -61.0166
15:11:24 | Pause | 5823 | 100 | 68 | 11.289 | -48.9983 | -61.0166
15:11:25 | Pause | 5824 | 100 | 68 | 11.289 | -48.9983 | -61.0166
15:11:26 | Pause | 5825 | 100 | 68 | 11.289 | -48.9983 | -61.0166
15:11:27 | Pause | 5826 | 100 | 68 | 11.289 | -48.9983 | -61.0166
15:11:28 | Pause | 5827 | 100 | 68 | 11.289 | -48.9983 | -61.0166
15:11:29 | Pause | 5828 | 100 | 68 | 11.289 | -48.9983 | -61.0166
15:11:30 | Pause | 5829 | 100 | 68 | 11.289 | -48.9983 | -61.0166
15:11:31 | Pause | 5830 | 100 | 68 | 11.289 | -48.9983 | -61.0166
15:11:32 | Pause | 5831 | 100 | 68 | 11.289 | -48.9983 | -61.0166
15:11:33 | Pause | 5832 | 100 | 68 | 11.289 | -48.9983 | -61.0166
15:11:34 | Pause | 5833 | 100 | 68 | 11.289 | -48.9983 | -61.0166
15:11:35 | Pause | 5834 | 100 | 68 | 11.289 | -48.9983 | -61.0166
15:11:36 | Pause | 5835 | 100 | 68 | 11.289 | -48.9983 | -61.0166
15:11:37 | Pause | 5836 | 100 | 68 | 11.289 | -48.9983 | -61.0166
15:11:38 | Pause | 5837 | 100 | 68 | 11.289 | -48.9983 | -61.0166
15:11:39 | Pause | 5838 | 100 | 68 | 11.289 | -48.9983 | -61.0166
15:11:40 | Pause | 5839 | 100 | 68 | 11.289 | -48.9983 | -61.0166
15:11:41 | Pause | 5840 | 100 | 68 | 11.289 | -48.9983 | -61.0166
15:11:42 | Pause | 5841 | 100 | 68 | 11.289 | -48.9983 | -61.0166
15:11:43 | Pause | 5842 | 100 | 68 | 11.289 | -48.9983 | -61.0166
15:11:44 | Pause | 5843 | 100 | 68 | 11.289 | -48.9983 | -61.0166
15:11:45 | Pause | 5844 | 100 | 68 | 11.289 | -48.9983 | -61.0166
15:11:46 | Pause | 5845 | 100 | 68 | 11.289 | -48.9983 | -61.0166
15:11:47 | Pause | 5846 | 100 | 68 | 11.289 | -48.9983 | -61.0166
15:11:48 | Pause | 5847 | 100 | 68 | 11.289 | -48.9983 | -61.0166
15:11:49 | Pause | 5848 | 100 | 68 | 11.289 | -48.9983 | -61.0166
15:11:50 | Pause | 5849 | 100 | 68 | 11.289 | -48.9983 | -61.0166
15:11:51 | Pause | 5850 | 100 | 68 | 11.289 | -48.9983 | -61.0166
15:11:52 | Pause | 5851 | 100 | 68 | 11.289 | -48.9983 | -61.0166
15:11:53 | Pause | 5852 | 100 | 68 | 11.289 | -48.9983 | -61.0166
15:11:54 | Pause | 5853 | 100 | 68 | 11.289 | -48.9983 | -61.0166
15:11:55 | Pause | 5854 | 100 | 68 | 11.289 | -48.9983 | -61.0166
15:11:56 | Pause | 5855 | 100 | 68 | 11.289 | -48.9983 | -61.0166
15:11:57 | Pause | 5856 | 100 | 68 | 11.289 | -48.9983 | -61.0166
15:11:58 | Pause | 5857 | 100 | 68 | 11.289 | -48.9983 | -61.0166
15:11:59 | Pause | 5858 | 100 | 68 | 11.289 | -48.9983 | -61.0166
15:12:00 | Pause | 5859 | 100 | 68 | 11.289 | -48.9983 | -61.0166
15:12:01 | Pause | 5860 | 100 | 68 | 11.289 | -48.9983 | -61.0166
15:12:02 | Pause | 5861 | 100 | 68 | 11.289 | -48.9983 | -61.0166
15:12:03 | Pause | 5862 | 100 | 68 | 11.289 | -48.9983 | -61.0166
15:12:04 | Pause | 5863 | 100 | 68 | 11.289 | -48.9983 | -61.0166
15:12:05 | Pause | 5864 | 100 | 68 | 11.289 | -48.9983 | -61.0166
15:12:06 | Pause | 5865 | 100 | 68 | 11.289 | -48.9983 | -61.0166
15:12:07 | Pause | 5866 | 100 | 68 | 11.289 | -48.9983 | -61.0166
15:12:08 | Pause | 5867 | 100 | 68 | 11.289 | -48.9983 | -61.0166
15:12:09 | Pause | 5868 | 100 | 68 | 11.289 | -48.9983 | -61.0166
15:12:10 | Pause | 5869 | 100 | 68 | 11.289 | -48.9983 | -61.0166
15:12:11 | Pause | 5870 | 100 | 68 | 11.289 | -48.9983 | -61.0166
15:12:12 | Pause | 5871 | 100 | 68 | 11.289 | -48.9983 | -61.0166
15:12:13 | Pause | 5872 | 100 | 68 | 11.289 | -48.9983 | -61.0166
15:12:14 | Pause | 5873 | 100 | 68 | 11.289 | -48.9983 | -61.0166
15:12:15 | Pause | 5874 | 100 | 68 | 11.289 | -48.9983 | -61.0166
15:12:16 | Pause | 5875 | 100 | 68 | 11.289 | -48.9983 | -61.0166
15:12:17 | Pause | 5876 | 100 | 68 | 11.289 | -48.9983 | -61.0166
15:12:18 | Pause | 5877 | 100 | 68 | 11.289 | -48.9983 | -61.0166
15:12:19 | Pause | 5878 | 100 | 68 | 11.289 | -48.9983 | -61.0166
15:12:20 | Pause | 5879 | 100 | 68 | 11.289 | -48.9983 | -61.0166
15:12:21 | Pause | 5880 | 100 | 68 | 11.289 | -48.9983 | -61.0166
15:12:22 | Pause | 5881 | 100 | 68 | 11.289 | -48.9983 | -61.0166
15:12:23 | Pause | 5882 | 100 | 68 | 11.289 | -48.9983 | -61.0166
15:12:24 | Pause | 5883 | 100 | 68 | 11.289 | -48.9983 | -61.0166
15:12:25 | Pause | 5884 | 100 | 68 | 11.289 | -48.9983 | -61.0166
15:12:26 | Pause | 5885 | 100 | 68 | 11.289 | -48.9983 | -61.0166
15:12:27 | Pause | 5886 | 100 | 68 | 11.289 | -48.9983 | -61.0166
15:12:28 | Pause | 5887 | 100 | 68 | 11.289 | -48.9983 | -61.0166
15:12:29 | Pause | 5888 | 100 | 68 | 11.289 | -48.9983 | -61.0166
15:12:30 | Pause | 5889 | 100 | 68 | 11.289 | -48.9983 | -61.0166
15:12:31 | Pause | 5890 | 100 | 68 | 11.289 | -48.9983 | -61.0166
15:12:32 | Pause | 5891 | 100 | 68 | 11.289 | -48.9983 | -61.0166
15:12:33 | Pause | 5892 | 100 | 68 | 11.289 | -48.9983 | -61.0166
15:12:34 | Pause | 5893 | 100 | 68 | 11.289 | -48.9983 | -61.0166
15:12:35 | Pause | 5894 | 100 | 68 | 11.289 | -48.9983 | -61.0166
15:12:36 | Pause | 5895 | 100 | 68 | 11.289 | -48.9983 | -61.0166
15:12:37 | Pause | 5896 | 100 | 68 | 11.289 | -48.9983 | -61.0166
15:12:38 | Pause | 5897 | 100 | 68 | 11.289 | -48.9983 | -61.0166
15:12:39 | Pause | 5898 | 100 | 68 | 11.289 | -48.9983 | -61.0166
15:12:40 | Pause | 5899 | 100 | 68 | 11.289 | -48.9983 | -61.0166
15:12:41 | Pause | 5900 | 100 | 68 | 11.289 | -48.9983 | -61.0166
15:12:42 | Pause | 5901 | 100 | 68 | 11.289 | -48.9983 | -61.0166
15:12:43 | Pause | 5902 | 100 | 68 | 11.289 | -48.9983 | -61.0166
15:12:44 | Pause | 5903 | 100 | 68 | 11.289 | -48.9983 | -61.0166
15:12:45 | Pause | 5904 | 100 | 68 | 11.289 | -48.9983 | -61.0166
15:12:46 | Pause | 5905 | 100 | 68 | 11.289 | -48.9983 | -61.0166
15:12:47 | Pause | 5906 | 100 | 68 | 11.289 | -48.9983 | -61.0166
15:12:48 | Pause | 5907 | 100 | 68 | 11.289 | -48.9983 | -61.0166
15:12:49 | Pause | 5908 | 100 | 68 | 11.289 | -48.9983 | -61.0166
15:12:50 | Pause | 5909 | 100 | 68 | 11.289 | -48.9983 | -61.0166
15:12:51 | Pause | 5910 | 100 | 68 | 11.289 | -48.9983 | -61.0166
15:12:52 | Pause | 5911 | 100 | 68 | 11.289 | -48.9983 | -61.0166
15:12:53 | Pause | 5912 | 100 | 68 | 11.289 | -48.9983 | -61.0166
15:12:54 | Pause | 5913 | 100 | 68 | 11.289 | -48.9983 | -61.0166
15:12:55 | Pause | 5914 | 100 | 68 | 11.289 | -48.9983 | -61.0166
15:12:56 | Pause | 5915 | 100 | 68 | 11.289 | -48.9983 | -61.0166
15:12:57 | Pause | 5916 | 100 | 68 | 11.289 | -48.9983 | -61.0166
15:12:58 | Pause | 5917 | 100 | 68 | 11.289 | -48.9983 | -61.0166
15:12:59 | Pause | 5918 | 100 | 68 | 11.289 | -48.9983 | -61.0166
15:13:00 | Pause | 5919 | 100 | 68 | 11.289 | -48.9983 | -61.0166
15:13:01 | Pause | 5920 | 100 | 68 | 11.289 | -48.9983 | -61.0166
15:13:02 | Pause | 5921 | 100 | 68 | 11.289 | -48.9983 | -61.0166
15:13:03 | Pause | 5922 | 100 | 68 | 11.289 | -48.9983 | -61.0166
15:13:04 | Pause | 5923 | 100 | 68 | 11.289 | -48.9983 | -61.0166
15:13:05 | Pause | 5924 | 100 | 68 | 11.289 | -48.9983 | -61.0166
15:13:06 | Pause | 5925 | 100 | 68 | 11.289 | -48.9983 | -61.0166
15:13:07 | Pause | 5926 | 100 | 68 | 11.289 | -48.9983 | -61.0166
15:13:08 | Pause | 5927 | 100 | 68 | 11.289 | -48.9983 | -61.0166
15:13:09 | Pause | 5928 | 100 | 68 | 11.289 | -48.9983 | -61.0166
15:13:10 | Pause | 5929 | 100 | 68 | 11.289 | -48.9983 | -61.0166
15:13:11 | Pause | 5930 | 100 | 68 | 11.289 | -48.9983 | -61.0166
15:13:12 | Pause | 5931 | 100 | 68 | 11.289 | -48.9983 | -61.0166
15:13:13 | Pause | 5932 | 100 | 68 | 11.289 | -48.9983 | -61.0166
15:13:14 | Pause | 5933 | 100 | 68 | 11.289 | -48.9983 | -61.0166
15:13:15 | Pause | 5934 | 100 | 68 | 11.289 | -48.9983 | -61.0166
15:13:16 | Pause | 5935 | 100 | 68 | 11.289 | -48.9983 | -61.0166
15:13:17 | Pause | 5936 | 100 | 68 | 11.289 | -48.9983 | -61.0166
15:13:18 | Pause | 5937 | 100 | 68 | 11.289 | -48.9983 | -61.0166
15:13:19 | Pause | 5938 | 100 | 68 | 11.289 | -48.9983 | -61.0166
15:13:20 | Pause | 5939 | 100 | 68 | 11.289 | -48.9983 | -61.0166
15:13:21 | Pause | 5940 | 100 | 68 | 11.289 | -48.9983 | -61.0166
15:13:22 | Pause | 5941 | 100 | 68 | 11.289 | -48.9983 | -61.0166
15:13:23 | Pause | 5942 | 100 | 68 | 11.289 | -48.9983 | -61.0166
15:13:24 | Pause | 5943 | 100 | 68 | 11.289 | -48.9983 | -61.0166
15:13:25 | Pause | 5944 | 100 | 68 | 11.289 | -48.9983 | -61.0166
15:13:26 | Pause | 5945 | 100 | 68 | 11.289 | -48.9983 | -61.0166
15:13:27 | Pause | 5946 | 100 | 68 | 11.289 | -48.9983 | -61.0166
15:13:28 | Pause | 5947 | 100 | 68 | 11.289 | -48.9983 | -61.0166
15:13:29 | Pause | 5948 | 100 | 68 | 11.289 | -48.9983 | -61.0166
15:13:30 | Pause | 5949 | 100 | 68 | 11.289 | -48.9983 | -61.0166
15:13:31 | Pause | 5950 | 100 | 68 | 11.289 | -48.9983 | -61.0166
15:13:32 | Pause | 5951 | 100 | 68 | 11.289 | -48.9983 | -61.0166
15:13:33 | Pause | 5952 | 100 | 68 | 11.289 | -48.9983 | -61.0166
15:13:34 | Pause | 5953 | 100 | 68 | 11.289 | -48.9983 | -61.0166
15:13:35 | Pause | 5954 | 100 | 68 | 11.289 | -48.9983 | -61.0166
15:13:36 | Pause | 5955 | 100 | 68 | 11.289 | -48.9983 | -61.0166
15:13:37 | Pause | 5956 | 100 | 68 | 11.289 | -48.9983 | -61.0166
15:13:38 | Pause | 5957 | 100 | 68 | 11.289 | -48.9983 | -61.0166
15:13:39 | Pause | 5958 | 100 | 68 | 11.289 | -48.9983 | -61.0166
15:13:40 | Pause | 5959 | 100 | 68 | 11.289 | -48.9983 | -61.0166
15:13:41 | Pause | 5960 | 100 | 68 | 11.289 | -48.9983 | -61.0166
15:13:42 | Pause | 5961 | 100 | 68 | 11.289 | -48.9983 | -61.0166
15:13:43 | Pause | 5962 | 100 | 68 | 11.289 | -48.9983 | -61.0166
15:13:44 | Pause | 5963 | 100 | 68 | 11.289 | -48.9983 | -61.0166
15:13:45 | Pause | 5964 | 100 | 68 | 11.289 | -48.9983 | -61.0166
15:13:46 | Pause | 5965 | 100 | 68 | 11.289 | -48.9983 | -61.0166
15:13:47 | Pause | 5966 | 100 | 68 | 11.289 | -48.9983 | -61.0166
15:13:48 | Pause | 5967 | 100 | 68 | 11.289 | -48.9983 | -61.0166
15:13:49 | Pause | 5968 | 100 | 68 | 11.289 | -48.9983 | -61.0166
15:13:50 | Pause | 5969 | 100 | 68 | 11.289 | -48.9983 | -61.0166
15:13:51 | Pause | 5970 | 100 | 68 | 11.289 | -48.9983 | -61.0166
15:13:52 | Pause | 5971 | 100 | 68 | 11.289 | -48.9983 | -61.0166
15:13:53 | Pause | 5972 | 100 | 68 | 11.289 | -48.9983 | -61.0166
15:13:54 | Pause | 5973 | 100 | 68 | 11.289 | -48.9983 | -61.0166
15:13:55 | Pause | 5974 | 100 | 68 | 11.289 | -48.9983 | -61.0166
15:13:56 | Pause | 5975 | 100 | 68 | 11.289 | -48.9983 | -61.0166
15:13:57 | Pause | 5976 | 100 | 68 | 11.289 | -48.9983 | -61.0166
15:13:58 | Pause | 5977 | 100 | 68 | 11.289 | -48.9983 | -61.0166
15:13:59 | Pause | 5978 | 100 | 68 | 11.289 | -48.9983 | -61.0166
15:14:00 | Pause | 5979 | 100 | 68 | 11.289 | -48.9983 | -61.0166
15:14:01 | Pause | 5980 | 100 | 68 | 11.289 | -48.9983 | -61.0166
15:14:02 | Pause | 5981 | 100 | 68 | 11.289 | -48.9983 | -61.0166
15:14:03 | Pause | 5982 | 100 | 68 | 11.289 | -48.9983 | -61.0166
15:14:04 | Pause | 5983 | 100 | 68 | 11.289 | -48.9983 | -61.0166
15:14:05 | Pause | 5984 | 100 | 68 | 11.289 | -48.9983 | -61.0166
15:14:06 | Pause | 5985 | 100 | 68 | 11.289 | -48.9983 | -61.0166
15:14:07 | Pause | 5986 | 100 | 68 | 11.289 | -48.9983 | -61.0166
15:14:08 | Pause | 5987 | 100 | 68 | 11.289 | -48.9983 | -61.0166
15:14:09 | Pause | 5988 | 100 | 68 | 11.289 | -48.9983 | -61.0166
15:14:10 | Pause | 5989 | 100 | 68 | 11.289 | -48.9983 | -61.0166
15:14:11 | Pause | 5990 | 100 | 68 | 11.289 | -48.9983 | -61.0166
15:14:12 | Pause | 5991 | 100 | 68 | 11.289 | -48.9983 | -61.0166
15:14:13 | Pause | 5992 | 100 | 68 | 11.289 | -48.9983 | -61.0166
15:14:14 | Pause | 5993 | 100 | 68 | 11.289 | -48.9983 | -61.0166
15:14:15 | Pause | 5994 | 100 | 68 | 11.289 | -48.9983 | -61.0166
15:14:16 | Pause | 5995 | 100 | 68 | 11.289 | -48.9983 | -61.0166
15:14:17 | Pause | 5996 | 100 | 68 | 11.289 | -48.9983 | -61.0166
15:14:18 | Pause | 5997 | 100 | 68 | 11.289 | -48.9983 | -61.0166
15:14:19 | Pause | 5998 | 100 | 68 | 11.289 | -48.9983 | -61.0166
15:14:20 | Pause | 5999 | 100 | 68 | 11.289 | -48.9983 | -61.0166
15:14:21 | Pause | 6000 | 100 | 68 | 11.289 | -48.9983 | -61.0166
15:14:22 | Pause | 6001 | 100 | 68 | 11.289 | -48.9983 | -61.0166
15:14:23 | Pause | 6002 | 100 | 68 | 11.289 | -48.9983 | -61.0166
15:14:24 | Pause | 6003 | 100 | 68 | 11.289 | -48.9983 | -61.0166
15:14:25 | Pause | 6004 | 100 | 68 | 11.289 | -48.9983 | -61.0166
15:14:26 | Pause | 6005 | 100 | 68 | 11.289 | -48.9983 | -61.0166
15:14:27 | Pause | 6006 | 100 | 68 | 11.289 | -48.9983 | -61.0166
15:14:28 | Pause | 6007 | 100 | 68 | 11.289 | -48.9983 | -61.0166
15:14:29 | Pause | 6008 | 100 | 68 | 11.289 | -48.9983 | -61.0166
15:14:30 | Pause | 6009 | 100 | 68 | 11.289 | -48.9983 | -61.0166
15:14:31 | Pause | 6010 | 100 | 68 | 11.289 | -48.9983 | -61.0166
15:14:32 | Pause | 6011 | 100 | 68 | 11.289 | -48.9983 | -61.0166
15:14:33 | Pause | 6012 | 100 | 68 | 11.289 | -48.9983 | -61.0166
15:14:34 | Pause | 6013 | 100 | 68 | 11.289 | -48.9983 | -61.0166
15:14:35 | Pause | 6014 | 100 | 68 | 11.289 | -48.9983 | -61.0166
15:14:36 | Pause | 6015 | 100 | 68 | 11.289 | -48.9983 | -61.0166
15:14:37 | Pause | 6016 | 100 | 68 | 11.289 | -48.9983 | -61.0166
15:14:38 | Pause | 6017 | 100 | 68 | 11.289 | -48.9983 | -61.0166
15:14:39 | Pause | 6018 | 100 | 68 | 11.289 | -48.9983 | -61.0166
15:14:40 | Pause | 6019 | 100 | 68 | 11.289 | -48.9983 | -61.0166
15:14:41 | Pause | 6020 | 100 | 68 | 11.289 | -48.9983 | -61.0166
15:14:42 | Pause | 6021 | 100 | 68 | 11.289 | -48.9983 | -61.0166
15:14:43 | Pause | 6022 | 100 | 68 | 11.289 | -48.9983 | -61.0166
15:14:44 | Pause | 6023 | 100 | 68 | 11.289 | -48.9983 | -61.0166
15:14:45 | Pause | 6024 | 100 | 68 | 11.289 | -48.9983 | -61.0166
15:14:46 | Pause | 6025 | 100 | 68 | 11.289 | -48.9983 | -61.0166
15:14:47 | Pause | 6026 | 100 | 68 | 11.289 | -48.9983 | -61.0166
15:14:48 | Pause | 6027 | 100 | 68 | 11.289 | -48.9983 | -61.0166
15:14:49 | Pause | 6028 | 100 | 68 | 11.289 | -48.9983 | -61.0166
15:14:50 | Pause | 6029 | 100 | 68 | 11.289 | -48.9983 | -61.0166
15:14:51 | Pause | 6030 | 100 | 68 | 11.289 | -48.9983 | -61.0166
15:14:52 | Pause | 6031 | 100 | 68 | 11.289 | -48.9983 | -61.0166
15:14:53 | Pause | 6032 | 100 | 68 | 11.289 | -48.9983 | -61.0166
15:14:54 | Pause | 6033 | 100 | 68 | 11.289 | -48.9983 | -61.0166
15:14:55 | Pause | 6034 | 100 | 68 | 11.289 | -48.9983 | -61.0166
15:14:56 | Pause | 6035 | 100 | 68 | 11.289 | -48.9983 | -61.0166
15:14:57 | Pause | 6036 | 100 | 68 | 11.289 | -48.9983 | -61.0166
15:14:58 | Pause | 6037 | 100 | 68 | 11.289 | -48.9983 | -61.0166
15:14:59 | Pause | 6038 | 100 | 68 | 11.289 | -48.9983 | -61.0166
15:15:00 | Pause | 6039 | 100 | 68 | 11.289 | -48.9983 | -61.0166
15:15:01 | Pause | 6040 | 100 | 68 | 11.289 | -48.9983 | -61.0166
15:15:02 | Pause | 6041 | 100 | 68 | 11.289 | -48.9983 | -61.0166
15:15:03 | Pause | 6042 | 100 | 68 | 11.289 | -48.9983 | -61.0166
15:15:04 | Pause | 6043 | 100 | 68 | 11.289 | -48.9983 | -61.0166
15:15:05 | Pause | 6044 | 100 | 68 | 11.289 | -48.9983 | -61.0166
15:15:06 | Pause | 6045 | 100 | 68 | 11.289 | -48.9983 | -61.0166
15:15:07 | Pause | 6046 | 100 | 68 | 11.289 | -48.9983 | -61.0166
15:15:08 | Pause | 6047 | 100 | 68 | 11.289 | -48.9983 | -61.0166
15:15:09 | Pause | 6048 | 100 | 68 | 11.289 | -48.9983 | -61.0166
15:15:10 | Pause | 6049 | 100 | 68 | 11.289 | -48.9983 | -61.0166
15:15:11 | Pause | 6050 | 100 | 68 | 11.289 | -48.9983 | -61.0166
15:15:12 | Pause | 6051 | 100 | 68 | 11.289 | -48.9983 | -61.0166
15:15:13 | Pause | 6052 | 100 | 68 | 11.289 | -48.9983 | -61.0166
15:15:14 | Pause | 6053 | 100 | 68 | 11.289 | -48.9983 | -61.0166
15:15:15 | Pause | 6054 | 100 | 68 | 11.289 | -48.9983 | -61.0166
15:15:16 | Pause | 6055 | 100 | 68 | 11.289 | -48.9983 | -61.0166
15:15:17 | Pause | 6056 | 100 | 68 | 11.289 | -48.9983 | -61.0166
15:15:18 | Pause | 6057 | 100 | 68 | 11.289 | -48.9983 | -61.0166
15:15:19 | Pause | 6058 | 100 | 68 | 11.289 | -48.9983 | -61.0166
15:15:20 | Pause | 6059 | 100 | 68 | 11.289 | -48.9983 | -61.0166
15:15:21 | Pause | 6060 | 100 | 68 | 11.289 | -48.9983 | -61.0166
15:15:22 | Pause | 6061 | 100 | 68 | 11.289 | -48.9983 | -61.0166
15:15:23 | Pause | 6062 | 100 | 68 | 11.289 | -48.9983 | -61.0166
15:15:24 | Pause | 6063 | 100 | 68 | 11.289 | -48.9983 | -61.0166
15:15:25 | Pause | 6064 | 100 | 68 | 11.289 | -48.9983 | -61.0166
15:15:26 | Pause | 6065 | 100 | 68 | 11.289 | -48.9983 | -61.0166
15:15:27 | Pause | 6066 | 100 | 68 | 11.289 | -48.9983 | -61.0166
15:15:28 | Pause | 6067 | 100 | 68 | 11.289 | -48.9983 | -61.0166
15:15:29 | Pause | 6068 | 100 | 68 | 11.289 | -48.9983 | -61.0166
15:15:30 | Pause | 6069 | 100 | 68 | 11.289 | -48.9983 | -61.0166
15:15:31 | Pause | 6070 | 100 | 68 | 11.289 | -48.9983 | -61.0166
15:15:32 | Pause | 6071 | 100 | 68 | 11.289 | -48.9983 | -61.0166
15:15:33 | Pause | 6072 | 100 | 68 | 11.289 | -48.9983 | -61.0166
15:15:34 | Pause | 6073 | 100 | 68 | 11.289 | -48.9983 | -61.0166
15:15:35 | Pause | 6074 | 100 | 68 | 11.289 | -48.9983 | -61.0166
15:15:36 | Pause | 6075 | 100 | 68 | 11.289 | -48.9983 | -61.0166
15:15:37 | Pause | 6076 | 100 | 68 | 11.289 | -48.9983 | -61.0166
15:15:38 | Pause | 6077 | 100 | 68 | 11.289 | -48.9983 | -61.0166
15:15:39 | Pause | 6078 | 100 | 68 | 11.289 | -48.9983 | -61.0166
15:15:40 | Pause | 6079 | 100 | 68 | 11.289 | -48.9983 | -61.0166
15:15:41 | Pause | 6080 | 100 | 68 | 11.289 | -48.9983 | -61.0166
15:15:42 | Pause | 6081 | 100 | 68 | 11.289 | -48.9983 | -61.0166
15:15:43 | Pause | 6082 | 100 | 68 | 11.289 | -48.9983 | -61.0166
15:15:44 | Pause | 6083 | 100 | 68 | 11.289 | -48.9983 | -61.0166
15:15:45 | Pause | 6084 | 100 | 68 | 11.289 | -48.9983 | -61.0166
15:15:46 | Pause | 6085 | 100 | 68 | 11.289 | -48.9983 | -61.0166
15:15:47 | Pause | 6086 | 100 | 68 | 11.289 | -48.9983 | -61.0166
15:15:48 | Pause | 6087 | 100 | 68 | 11.289 | -48.9983 | -61.0166
15:15:49 | Pause | 6088 | 100 | 68 | 11.289 | -48.9983 | -61.0166
15:15:50 | Pause | 6089 | 100 | 68 | 11.289 | -48.9983 | -61.0166
15:15:51 | Pause | 6090 | 100 | 68 | 11.289 | -48.9983 | -61.0166
15:15:52 | Pause | 6091 | 100 | 68 | 11.289 | -48.9983 | -61.0166
15:15:53 | Pause | 6092 | 100 | 68 | 11.289 | -48.9983 | -61.0166
15:15:54 | Pause | 6093 | 100 | 68 | 11.289 | -48.9983 | -61.0166
15:15:55 | Pause | 6094 | 100 | 68 | 11.289 | -48.9983 | -61.0166
15:15:56 | Pause | 6095 | 100 | 68 | 11.289 | -48.9983 | -61.0166
15:15:57 | Pause | 6096 | 100 | 68 | 11.289 | -48.9983 | -61.0166
15:15:58 | Pause | 6097 | 100 | 68 | 11.289 | -48.9983 | -61.0166
15:15:59 | Pause | 6098 | 100 | 68 | 11.289 | -48.9983 | -61.0166
15:16:00 | Pause | 6099 | 100 | 68 | 11.289 | -48.9983 | -61.0166
15:16:01 | Pause | 6100 | 100 | 68 | 11.289 | -48.9983 | -61.0166
15:16:02 | Pause | 6101 | 100 | 68 | 11.289 | -48.9983 | -61.0166
15:16:03 | Pause | 6102 | 100 | 68 | 11.289 | -48.9983 | -61.0166
15:16:04 | Pause | 6103 | 100 | 68 | 11.289 | -48.9983 | -61.0166
15:16:05 | Pause | 6104 | 100 | 68 | 11.289 | -48.9983 | -61.0166
15:16:06 | Pause | 6105 | 100 | 68 | 11.289 | -48.9983 | -61.0166
15:16:07 | Pause | 6106 | 100 | 68 | 11.289 | -48.9983 | -61.0166
15:16:08 | Pause | 6107 | 100 | 68 | 11.289 | -48.9983 | -61.0166
15:16:09 | Pause | 6108 | 100 | 68 | 11.289 | -48.9983 | -61.0166
15:16:10 | Pause | 6109 | 100 | 68 | 11.289 | -48.9983 | -61.0166
15:16:11 | Pause | 6110 | 100 | 68 | 11.289 | -48.9983 | -61.0166
15:16:12 | Pause | 6111 | 100 | 68 | 11.289 | -48.9983 | -61.0166
15:16:13 | Pause | 6112 | 100 | 68 | 11.289 | -48.9983 | -61.0166
15:16:14 | Pause | 6113 | 100 | 68 | 11.289 | -48.9983 | -61.0166
15:16:15 | Pause | 6114 | 100 | 68 | 11.289 | -48.9983 | -61.0166
15:16:16 | Pause | 6115 | 100 | 68 | 11.289 | -48.9983 | -61.0166
15:16:17 | Pause | 6116 | 100 | 68 | 11.289 | -48.9983 | -61.0166
15:16:18 | Pause | 6117 | 100 | 68 | 11.289 | -48.9983 | -61.0166
15:16:19 | Pause | 6118 | 100 | 68 | 11.289 | -48.9983 | -61.0166
15:16:20 | Pause | 6119 | 100 | 68 | 11.289 | -48.9983 | -61.0166
15:16:21 | Pause | 6120 | 100 | 68 | 11.289 | -48.9983 | -61.0166
15:16:22 | Pause | 6121 | 100 | 68 | 11.289 | -48.9983 | -61.0166
15:16:23 | Pause | 6122 | 100 | 68 | 11.289 | -48.9983 | -61.0166
15:16:24 | Pause | 6123 | 100 | 68 | 11.289 | -48.9983 | -61.0166
15:16:25 | Pause | 6124 | 100 | 68 | 11.289 | -48.9983 | -61.0166
15:16:26 | Pause | 6125 | 100 | 68 | 11.289 | -48.9983 | -61.0166
15:16:27 | Pause | 6126 | 100 | 68 | 11.289 | -48.9983 | -61.0166
15:16:28 | Pause | 6127 | 100 | 68 | 11.289 | -48.9983 | -61.0166
15:16:29 | Pause | 6128 | 100 | 68 | 11.289 | -48.9983 | -61.0166
15:16:30 | Pause | 6129 | 100 | 68 | 11.289 | -48.9983 | -61.0166
15:16:31 | Pause | 6130 | 100 | 68 | 11.289 | -48.9983 | -61.0166
15:16:32 | Pause | 6131 | 100 | 68 | 11.289 | -48.9983 | -61.0166
15:16:33 | Pause | 6132 | 100 | 68 | 11.289 | -48.9983 | -61.0166
15:16:34 | Pause | 6133 | 100 | 68 | 11.289 | -48.9983 | -61.0166
15:16:35 | Pause | 6134 | 100 | 68 | 11.289 | -48.9983 | -61.0166
15:16:36 | Pause | 6135 | 100 | 68 | 11.289 | -48.9983 | -61.0166
15:16:37 | Pause | 6136 | 100 | 68 | 11.289 | -48.9983 | -61.0166
15:16:38 | Pause | 6137 | 100 | 68 | 11.289 | -48.9983 | -61.0166
15:16:39 | Pause | 6138 | 100 | 68 | 11.289 | -48.9983 | -61.0166
15:16:40 | Pause | 6139 | 100 | 68 | 11.289 | -48.9983 | -61.0166
15:16:41 | Pause | 6140 | 100 | 68 | 11.289 | -48.9983 | -61.0166
15:16:42 | Pause | 6141 | 100 | 68 | 11.289 | -48.9983 | -61.0166
15:16:43 | Pause | 6142 | 100 | 68 | 11.289 | -48.9983 | -61.0166
15:16:44 | Pause | 6143 | 100 | 68 | 11.289 | -48.9983 | -61.0166
15:16:45 | Pause | 6144 | 100 | 68 | 11.289 | -48.9983 | -61.0166
15:16:46 | Pause | 6145 | 100 | 68 | 11.289 | -48.9983 | -61.0166
15:16:47 | Pause | 6146 | 100 | 68 | 11.289 | -48.9983 | -61.0166
15:16:48 | Pause | 6147 | 100 | 68 | 11.289 | -48.9983 | -61.0166
15:16:49 | Pause | 6148 | 100 | 68 | 11.289 | -48.9983 | -61.0166
15:16:50 | Pause | 6149 | 100 | 68 | 11.289 | -48.9983 | -61.0166
15:16:51 | Pause | 6150 | 100 | 68 | 11.289 | -48.9983 | -61.0166
15:16:52 | Pause | 6151 | 100 | 68 | 11.289 | -48.9983 | -61.0166
15:16:53 | Pause | 6152 | 100 | 68 | 11.289 | -48.9983 | -61.0166
15:16:54 | Pause | 6153 | 100 | 68 | 11.289 | -48.9983 | -61.0166
15:16:55 | Pause | 6154 | 100 | 68 | 11.289 | -48.9983 | -61.0166
15:16:56 | Pause | 6155 | 100 | 68 | 11.289 | -48.9983 | -61.0166
15:16:57 | Pause | 6156 | 100 | 68 | 11.289 | -48.9983 | -61.0166
15:16:58 | Pause | 6157 | 100 | 68 | 11.289 | -48.9983 | -61.0166
15:16:59 | Pause | 6158 | 100 | 68 | 11.289 | -48.9983 | -61.0166
15:17:00 | Pause | 6159 | 100 | 68 | 11.289 | -48.9983 | -61.0166
15:17:01 | Pause | 6160 | 100 | 68 | 11.289 | -48.9983 | -61.0166
15:17:02 | Pause | 6161 | 100 | 68 | 11.289 | -48.9983 | -61.0166
15:17:03 | Pause | 6162 | 100 | 68 | 11.289 | -48.9983 | -61.0166
15:17:04 | Pause | 6163 | 100 | 68 | 11.289 | -48.9983 | -61.0166
15:17:05 | Pause | 6164 | 100 | 68 | 11.289 | -48.9983 | -61.0166
15:17:06 | Pause | 6165 | 100 | 68 | 11.289 | -48.9983 | -61.0166
15:17:07 | Pause | 6166 | 100 | 68 | 11.289 | -48.9983 | -61.0166
15:17:08 | Pause | 6167 | 100 | 68 | 11.289 | -48.9983 | -61.0166
15:17:09 | Pause | 6168 | 100 | 68 | 11.289 | -48.9983 | -61.0166
15:17:10 | Pause | 6169 | 100 | 68 | 11.289 | -48.9983 | -61.0166
15:17:11 | Pause | 6170 | 100 | 68 | 11.289 | -48.9983 | -61.0166
15:17:12 | Pause | 6171 | 100 | 68 | 11.289 | -48.9983 | -61.0166
15:17:13 | Pause | 6172 | 100 | 68 | 11.289 | -48.9983 | -61.0166
15:17:14 | Pause | 6173 | 100 | 68 | 11.289 | -48.9983 | -61.0166
15:17:15 | Pause | 6174 | 100 | 68 | 11.289 | -48.9983 | -61.0166
15:17:16 | Pause | 6175 | 100 | 68 | 11.289 | -48.9983 | -61.0166
15:17:17 | Pause | 6176 | 100 | 68 | 11.289 | -48.9983 | -61.0166
15:17:18 | Pause | 6177 | 100 | 68 | 11.289 | -48.9983 | -61.0166
15:17:19 | Pause | 6178 | 100 | 68 | 11.289 | -48.9983 | -61.0166
15:17:20 | Pause | 6179 | 100 | 68 | 11.289 | -48.9983 | -61.0166
15:17:21 | Pause | 6180 | 100 | 68 | 11.289 | -48.9983 | -61.0166
15:17:22 | Pause | 6181 | 100 | 68 | 11.289 | -48.9983 | -61.0166
15:17:23 | Pause | 6182 | 100 | 68 | 11.289 | -48.9983 | -61.0166
15:17:24 | Pause | 6183 | 100 | 68 | 11.289 | -48.9983 | -61.0166
15:17:25 | Pause | 6184 | 100 | 68 | 11.289 | -48.9983 | -61.0166
15:17:26 | Pause | 6185 | 100 | 68 | 11.289 | -48.9983 | -61.0166
15:17:27 | Pause | 6186 | 100 | 68 | 11.289 | -48.9983 | -61.0166
15:17:28 | Pause | 6187 | 100 | 68 | 11.289 | -48.9983 | -61.0166
15:17:29 | Pause | 6188 | 100 | 68 | 11.289 | -48.9983 | -61.0166
15:17:30 | Pause | 6189 | 100 | 68 | 11.289 | -48.9983 | -61.0166
15:17:31 | Pause | 6190 | 100 | 68 | 11.289 | -48.9983 | -61.0166
15:17:32 | Pause | 6191 | 100 | 68 | 11.289 | -48.9983 | -61.0166
15:17:33 | Pause | 6192 | 100 | 68 | 11.289 | -48.9983 | -61.0166
15:17:34 | Pause | 6193 | 100 | 68 | 11.289 | -48.9983 | -61.0166
15:17:35 | Pause | 6194 | 100 | 68 | 11.289 | -48.9983 | -61.0166
15:17:36 | Pause | 6195 | 100 | 68 | 11.289 | -48.9983 | -61.0166
15:17:37 | Pause | 6196 | 100 | 68 | 11.289 | -48.9983 | -61.0166
15:17:38 | Pause | 6197 | 100 | 68 | 11.289 | -48.9983 | -61.0166
15:17:39 | Pause | 6198 | 100 | 68 | 11.289 | -48.9983 | -61.0166
15:17:40 | Pause | 6199 | 100 | 68 | 11.289 | -48.9983 | -61.0166
15:17:41 | Pause | 6200 | 100 | 68 | 11.289 | -48.9983 | -61.0166
15:17:42 | Pause | 6201 | 100 | 68 | 11.289 | -48.9983 | -61.0166
15:17:43 | Pause | 6202 | 100 | 68 | 11.289 | -48.9983 | -61.0166
15:17:44 | Pause | 6203 | 100 | 68 | 11.289 | -48.9983 | -61.0166
15:17:45 | Pause | 6204 | 100 | 68 | 11.289 | -48.9983 | -61.0166
15:17:46 | Pause | 6205 | 100 | 68 | 11.289 | -48.9983 | -61.0166
15:17:47 | Pause | 6206 | 100 | 68 | 11.289 | -48.9983 | -61.0166
15:17:48 | Pause | 6207 | 100 | 68 | 11.289 | -48.9983 | -61.0166
15:17:49 | Pause | 6208 | 100 | 68 | 11.289 | -48.9983 | -61.0166
15:17:50 | Pause | 6209 | 100 | 68 | 11.289 | -48.9983 | -61.0166
15:17:51 | Pause | 6210 | 100 | 68 | 11.289 | -48.9983 | -61.0166
15:17:52 | Pause | 6211 | 100 | 68 | 11.289 | -48.9983 | -61.0166
15:17:53 | Pause | 6212 | 100 | 68 | 11.289 | -48.9983 | -61.0166
15:17:54 | Pause | 6213 | 100 | 68 | 11.289 | -48.9983 | -61.0166
15:17:55 | Pause | 6214 | 100 | 68 | 11.289 | -48.9983 | -61.0166
15:17:56 | Pause | 6215 | 100 | 68 | 11.289 | -48.9983 | -61.0166
15:17:57 | Pause | 6216 | 100 | 68 | 11.289 | -48.9983 | -61.0166
15:17:58 | Pause | 6217 | 100 | 68 | 11.289 | -48.9983 | -61.0166
15:17:59 | Pause | 6218 | 100 | 68 | 11.289 | -48.9983 | -61.0166
15:18:00 | Pause | 6219 | 100 | 68 | 11.289 | -48.9983 | -61.0166
15:18:01 | Pause | 6220 | 100 | 68 | 11.289 | -48.9983 | -61.0166
15:18:02 | Pause | 6221 | 100 | 68 | 11.289 | -48.9983 | -61.0166
15:18:03 | Pause | 6222 | 100 | 68 | 11.289 | -48.9983 | -61.0166
15:18:04 | Pause | 6223 | 100 | 68 | 11.289 | -48.9983 | -61.0166
15:18:05 | Pause | 6224 | 100 | 68 | 11.289 | -48.9983 | -61.0166
15:18:06 | Pause | 6225 | 100 | 68 | 11.289 | -48.9983 | -61.0166
15:18:07 | Pause | 6226 | 100 | 68 | 11.289 | -48.9983 | -61.0166
15:18:08 | Pause | 6227 | 100 | 68 | 11.289 | -48.9983 | -61.0166
15:18:09 | Pause | 6228 | 100 | 68 | 11.289 | -48.9983 | -61.0166
15:18:10 | Pause | 6229 | 100 | 68 | 11.289 | -48.9983 | -61.0166
15:18:11 | Pause | 6230 | 100 | 68 | 11.289 | -48.9983 | -61.0166
15:18:12 | Pause | 6231 | 100 | 68 | 11.289 | -48.9983 | -61.0166
15:18:13 | Pause | 6232 | 100 | 68 | 11.289 | -48.9983 | -61.0166
15:18:14 | Pause | 6233 | 100 | 68 | 11.289 | -48.9983 | -61.0166
15:18:15 | Pause | 6234 | 100 | 68 | 11.289 | -48.9983 | -61.0166
15:18:16 | Pause | 6235 | 100 | 68 | 11.289 | -48.9983 | -61.0166
15:18:17 | Pause | 6236 | 100 | 68 | 11.289 | -48.9983 | -61.0166
15:18:18 | Pause | 6237 | 100 | 68 | 11.289 | -48.9983 | -61.0166
15:18:19 | Pause | 6238 | 100 | 68 | 11.289 | -48.9983 | -61.0166
15:18:20 | Pause | 6239 | 100 | 68 | 11.289 | -48.9983 | -61.0166
15:18:21 | Pause | 6240 | 100 | 68 | 11.289 | -48.9983 | -61.0166
15:18:22 | Pause | 6241 | 100 | 68 | 11.289 | -48.9983 | -61.0166
15:18:23 | Pause | 6242 | 100 | 68 | 11.289 | -48.9983 | -61.0166
15:18:24 | Pause | 6243 | 100 | 68 | 11.289 | -48.9983 | -61.0166
15:18:25 | Pause | 6244 | 100 | 68 | 11.289 | -48.9983 | -61.0166
15:18:26 | Pause | 6245 | 100 | 68 | 11.289 | -48.9983 | -61.0166
15:18:27 | Pause | 6246 | 100 | 68 | 11.289 | -48.9983 | -61.0166
15:18:28 | Pause | 6247 | 100 | 68 | 11.289 | -48.9983 | -61.0166
15:18:29 | Pause | 6248 | 100 | 68 | 11.289 | -48.9983 | -61.0166
15:18:30 | Pause | 6249 | 100 | 68 | 11.289 | -48.9983 | -61.0166
15:18:31 | Pause | 6250 | 100 | 68 | 11.289 | -48.9983 | -61.0166
15:18:32 | Pause | 6251 | 100 | 68 | 11.289 | -48.9983 | -61.0166
15:18:33 | Pause | 6252 | 100 | 68 | 11.289 | -48.9983 | -61.0166
15:18:34 | Pause | 6253 | 100 | 68 | 11.289 | -48.9983 | -61.0166
15:18:35 | Pause | 6254 | 100 | 68 | 11.289 | -48.9983 | -61.0166
15:18:36 | Pause | 6255 | 100 | 68 | 11.289 | -48.9983 | -61.0166
15:18:37 | Pause | 6256 | 100 | 68 | 11.289 | -48.9983 | -61.0166
15:18:38 | Pause | 6257 | 100 | 68 | 11.289 | -48.9983 | -61.0166
15:18:39 | Pause | 6258 | 100 | 68 | 11.289 | -48.9983 | -61.0166
15:18:40 | Pause | 6259 | 100 | 68 | 11.289 | -48.9983 | -61.0166
15:18:41 | Pause | 6260 | 100 | 68 | 11.289 | -48.9983 | -61.0166
15:18:42 | Pause | 6261 | 100 | 68 | 11.289 | -48.9983 | -61.0166
15:18:43 | Pause | 6262 | 100 | 68 | 11.289 | -48.9983 | -61.0166
15:18:44 | Pause | 6263 | 100 | 68 | 11.289 | -48.9983 | -61.0166
15:18:45 | Pause | 6264 | 100 | 68 | 11.289 | -48.9983 | -61.0166
15:18:46 | Pause | 6265 | 100 | 68 | 11.289 | -48.9983 | -61.0166
15:18:47 | Pause | 6266 | 100 | 68 | 11.289 | -48.9983 | -61.0166
15:18:48 | Pause | 6267 | 100 | 68 | 11.289 | -48.9983 | -61.0166
15:18:49 | Pause | 6268 | 100 | 68 | 11.289 | -48.9983 | -61.0166
15:18:50 | Pause | 6269 | 100 | 68 | 11.289 | -48.9983 | -61.0166
15:18:51 | Pause | 6270 | 100 | 68 | 11.289 | -48.9983 | -61.0166
15:18:52 | Pause | 6271 | 100 | 68 | 11.289 | -48.9983 | -61.0166
15:18:53 | Pause | 6272 | 100 | 68 | 11.289 | -48.9983 | -61.0166
15:18:54 | Pause | 6273 | 100 | 68 | 11.289 | -48.9983 | -61.0166
15:18:55 | Pause | 6274 | 100 | 68 | 11.289 | -48.9983 | -61.0166
15:18:56 | Pause | 6275 | 100 | 68 | 11.289 | -48.9983 | -61.0166
15:18:57 | Pause | 6276 | 100 | 68 | 11.289 | -48.9983 | -61.0166
15:18:58 | Pause | 6277 | 100 | 68 | 11.289 | -48.9983 | -61.0166
15:18:59 | Pause | 6278 | 100 | 68 | 11.289 | -48.9983 | -61.0166
15:19:00 | Pause | 6279 | 100 | 68 | 11.289 | -48.9983 | -61.0166
15:19:01 | Pause | 6280 | 100 | 68 | 11.289 | -48.9983 | -61.0166
15:19:02 | Pause | 6281 | 100 | 68 | 11.289 | -48.9983 | -61.0166
15:19:03 | Pause | 6282 | 100 | 68 | 11.289 | -48.9983 | -61.0166
15:19:04 | Pause | 6283 | 100 | 68 | 11.289 | -48.9983 | -61.0166
15:19:05 | Pause | 6284 | 100 | 68 | 11.289 | -48.9983 | -61.0166
15:19:06 | Pause | 6285 | 100 | 68 | 11.289 | -48.9983 | -61.0166
15:19:07 | Pause | 6286 | 100 | 68 | 11.289 | -48.9983 | -61.0166
15:19:08 | Pause | 6287 | 100 | 68 | 11.289 | -48.9983 | -61.0166
15:19:09 | Pause | 6288 | 100 | 68 | 11.289 | -48.9983 | -61.0166
15:19:10 | Pause | 6289 | 100 | 68 | 11.289 | -48.9983 | -61.0166
15:19:11 | Pause | 6290 | 100 | 68 | 11.289 | -48.9983 | -61.0166
15:19:12 | Pause | 6291 | 100 | 68 | 11.289 | -48.9983 | -61.0166
15:19:13 | Pause | 6292 | 100 | 68 | 11.289 | -48.9983 | -61.0166
15:19:14 | Pause | 6293 | 100 | 68 | 11.289 | -48.9983 | -61.0166
15:19:15 | Pause | 6294 | 100 | 68 | 11.289 | -48.9983 | -61.0166
15:19:16 | Pause | 6295 | 100 | 68 | 11.289 | -48.9983 | -61.0166
15:19:17 | Pause | 6296 | 100 | 68 | 11.289 | -48.9983 | -61.0166
15:19:18 | Pause | 6297 | 100 | 68 | 11.289 | -48.9983 | -61.0166
15:19:19 | Pause | 6298 | 100 | 68 | 11.289 | -48.9983 | -61.0166
15:19:20 | Pause | 6299 | 100 | 68 | 11.289 | -48.9983 | -61.0166
15:19:21 | Pause | 6300 | 100 | 68 | 11.289 | -48.9983 | -61.0166
15:19:22 | Pause | 6301 | 100 | 68 | 11.289 | -48.9983 | -61.0166
15:19:23 | Pause | 6302 | 100 | 68 | 11.289 | -48.9983 | -61.0166
15:19:24 | Pause | 6303 | 100 | 68 | 11.289 | -48.9983 | -61.0166
15:19:25 | Pause | 6304 | 100 | 68 | 11.289 | -48.9983 | -61.0166
15:19:26 | Pause | 6305 | 100 | 68 | 11.289 | -48.9983 | -61.0166
15:19:27 | Pause | 6306 | 100 | 68 | 11.289 | -48.9983 | -61.0166
15:19:28 | Pause | 6307 | 100 | 68 | 11.289 | -48.9983 | -61.0166
15:19:29 | Pause | 6308 | 100 | 68 | 11.289 | -48.9983 | -61.0166
15:19:30 | Pause | 6309 | 100 | 68 | 11.289 | -48.9983 | -61.0166
15:19:31 | Pause | 6310 | 100 | 68 | 11.289 | -48.9983 | -61.0166
15:19:32 | Pause | 6311 | 100 | 68 | 11.289 | -48.9983 | -61.0166
15:19:33 | Pause | 6312 | 100 | 68 | 11.289 | -48.9983 | -61.0166
15:19:34 | Pause | 6313 | 100 | 68 | 11.289 | -48.9983 | -61.0166
15:19:35 | Pause | 6314 | 100 | 68 | 11.289 | -48.9983 | -61.0166
15:19:36 | Pause | 6315 | 100 | 68 | 11.289 | -48.9983 | -61.0166
15:19:37 | Pause | 6316 | 100 | 68 | 11.289 | -48.9983 | -61.0166
15:19:38 | Pause | 6317 | 100 | 68 | 11.289 | -48.9983 | -61.0166
15:19:39 | Pause | 6318 | 100 | 68 | 11.289 | -48.9983 | -61.0166
15:19:40 | Pause | 6319 | 100 | 68 | 11.289 | -48.9983 | -61.0166
15:19:41 | Pause | 6320 | 100 | 68 | 11.289 | -48.9983 | -61.0166
15:19:42 | Pause | 6321 | 100 | 68 | 11.289 | -48.9983 | -61.0166
15:19:43 | Pause | 6322 | 100 | 68 | 11.289 | -48.9983 | -61.0166
15:19:44 | Pause | 6323 | 100 | 68 | 11.289 | -48.9983 | -61.0166
15:19:45 | Pause | 6324 | 100 | 68 | 11.289 | -48.9983 | -61.0166
15:19:46 | Pause | 6325 | 100 | 68 | 11.289 | -48.9983 | -61.0166
15:19:47 | Pause | 6326 | 100 | 68 | 11.289 | -48.9983 | -61.0166
15:19:48 | Pause | 6327 | 100 | 68 | 11.289 | -48.9983 | -61.0166
15:19:49 | Pause | 6328 | 100 | 68 | 11.289 | -48.9983 | -61.0166
15:19:50 | Pause | 6329 | 100 | 68 | 11.289 | -48.9983 | -61.0166
15:19:51 | Pause | 6330 | 100 | 68 | 11.289 | -48.9983 | -61.0166
15:19:52 | Pause | 6331 | 100 | 68 | 11.289 | -48.9983 | -61.0166
15:19:53 | Pause | 6332 | 100 | 68 | 11.289 | -48.9983 | -61.0166
15:19:54 | Pause | 6333 | 100 | 68 | 11.289 | -48.9983 | -61.0166
15:19:55 | Pause | 6334 | 100 | 68 | 11.289 | -48.9983 | -61.0166
15:19:56 | Pause | 6335 | 100 | 68 | 11.289 | -48.9983 | -61.0166
15:19:57 | Pause | 6336 | 100 | 68 | 11.289 | -48.9983 | -61.0166
15:19:58 | Pause | 6337 | 100 | 68 | 11.289 | -48.9983 | -61.0166
15:19:59 | Pause | 6338 | 100 | 68 | 11.289 | -48.9983 | -61.0166
15:20:00 | Pause | 6339 | 100 | 68 | 11.289 | -48.9983 | -61.0166

## 22 Umlauf
Uhrzeit | Zeit t [s] | Zurückgelegte Distanz [m] | Außen- temperatur [°C] | Typ | SoC zum Zeitpunkt t [%] | Ist-Geschwindigkeit zum Zeitpunkt t [km/h] | Steigung im Intervall [t, t+1) [%] | Gewählte Beschleunigung im Intervall [t, t+1) [m/s²] | Empfangene Leistung mittels DWPT [kW] | Motorleistung [kW] | Leistung der Nebenverbraucher [kW] | Abgerufene Batterieleistung im Intervall [t, t+1) [kW] | Kumulierter Energieverbrauch nach Intervall [t, t+1) [kWh]
15:20:01 | 0 | 25529 | 20 | Umlauf | 100 | 27.5 | -1.5 | 0.33333 | 0 | 45.0836 | 11.289 | 65.2461 | 0.018124
15:20:02 | 1 | 25537 | 20 | Umlauf | 99.9896 | 28.7 | -1.3 | 0.66667 | 0 | 94.7919 | 11.289 | 122.7789 | 0.052229
15:20:03 | 2 | 25546 | 20 | Umlauf | 99.97 | 31.1 | -1.1 | 0.27778 | 0 | 48.9656 | 11.289 | 69.7392 | 0.071601
15:20:04 | 3 | 25555 | 20 | Umlauf | 99.9588 | 32.1 | -1 | 0.33333 | 0 | 60.5414 | 11.289 | 83.137 | 0.094695
15:20:05 | 4 | 25564 | 20 | Umlauf | 99.9456 | 33.3 | -1 | -0.19444 | 0 | -12.6982 | 11.289 | -1.2176 | 0.094357
15:20:06 | 5 | 25573 | 20 | Umlauf | 99.9458 | 32.6 | -1 | -0.13889 | 0 | -7.0178 | 11.289 | 4.9435 | 0.09573
15:20:07 | 6 | 25582 | 20 | Umlauf | 99.945 | 32.1 | -1 | 1.2222 | 0 | 160 | 11.289 | 198.2512 | 0.1508
15:20:08 | 7 | 25592 | 20 | Umlauf | 99.9133 | 36.5 | -0.8 | 1.0278 | 0 | 160 | 11.289 | 198.2512 | 0.20587
15:20:09 | 8 | 25603 | 20 | Umlauf | 99.8817 | 40.2 | -0.6 | -0.19444 | 0 | -9.5092 | 11.289 | 2.0599 | 0.20644
15:20:10 | 9 | 25614 | 20 | Umlauf | 99.8814 | 39.5 | -0.5 | 0.47222 | 0 | 111.0026 | 11.289 | 141.5412 | 0.24576
15:20:11 | 10 | 25626 | 20 | Umlauf | 99.8588 | 41.2 | -0.5 | 0.33333 | 0 | 89.3778 | 11.289 | 116.5125 | 0.27812
15:20:12 | 11 | 25637 | 20 | Umlauf | 99.8402 | 42.4 | -0.4 | 0.13889 | 0 | 55.4523 | 11.289 | 77.2469 | 0.29958
15:20:13 | 12 | 25649 | 20 | Umlauf | 99.8278 | 42.9 | -0.4 | 0 | 0 | 28.2357 | 11.289 | 45.7462 | 0.31229
15:20:14 | 13 | 25661 | 20 | Umlauf | 99.8205 | 42.9 | -0.3 | -0.27778 | 0 | -16.7583 | 11.289 | -4.7255 | 0.31098
15:20:15 | 14 | 25673 | 20 | Umlauf | 99.8213 | 41.9 | -0.3 | 0.55556 | 0 | 138.6489 | 11.289 | 173.5392 | 0.35918
15:20:16 | 15 | 25685 | 20 | Umlauf | 99.7936 | 43.9 | -0.3 | 0 | 0 | 31.1905 | 11.289 | 49.1661 | 0.37284
15:20:17 | 16 | 25697 | 20 | Umlauf | 99.7857 | 43.9 | -0.4 | 0.055556 | 0 | 40.7279 | 11.289 | 60.2048 | 0.38956
15:20:18 | 17 | 25709 | 20 | Umlauf | 99.7761 | 44.1 | -0.7 | -0.5 | 0 | -51.7687 | 11.289 | -34.9745 | 0.37985
15:20:19 | 18 | 25721 | 20 | Umlauf | 99.7817 | 42.3 | -1 | -0.66667 | 0 | -75.1012 | 11.289 | -55.1338 | 0.36453
15:20:20 | 19 | 25732 | 20 | Umlauf | 99.7905 | 39.9 | -1.2 | -0.86111 | 0 | -97.1719 | 11.289 | -74.2028 | 0.34392
15:20:21 | 20 | 25742 | 20 | Umlauf | 99.8023 | 36.8 | -1.3 | -2.6944 | 0 | -160 | 11.289 | -128.4863 | 0.30823
15:20:22 | 21 | 25750 | 20 | Umlauf | 99.8229 | 27.1 | -1.6 | -2.7778 | 0 | -160 | 11.289 | -128.4863 | 0.27254
15:20:23 | 22 | 25755 | 20 | Umlauf | 99.8434 | 17.1 | -2.5 | -0.97222 | 0 | -55.1043 | 11.289 | -37.8564 | 0.26202
15:20:24 | 23 | 25759 | 20 | Umlauf | 99.8494 | 13.6 | -3 | -0.63889 | 0 | -32.0759 | 11.289 | -17.9599 | 0.25703
15:20:25 | 24 | 25762 | 20 | Umlauf | 99.8523 | 11.3 | -3.4 | -0.5 | 0 | -23.2094 | 11.289 | -10.2992 | 0.25417
15:20:26 | 25 | 25764 | 20 | Umlauf | 99.8539 | 9.5 | -3.8 | -0.5 | 0 | -20.617 | 11.289 | -8.0594 | 0.25193
15:20:27 | 26 | 25766 | 20 | Umlauf | 99.8552 | 7.7 | -4.4 | -1.1667 | 0 | -33.6424 | 11.289 | -19.3133 | 0.24657
15:20:28 | 27 | 25767 | 20 | Umlauf | 99.8583 | 3.5 | -9.3 | 0 | 0 | -7.7568 | 11.289 | 4.0882 | 0.2477
15:20:29 | 28 | 25767 | 20 | Umlauf | 99.8576 | 3.5 | -9.3 | 0 | 0 | -7.7568 | 11.289 | 4.0882 | 0.24884
15:20:30 | 29 | 25767 | 20 | Umlauf | 99.857 | 3.5 | -9.3 | 0 | 0 | -7.7568 | 11.289 | 4.0882 | 0.24998
15:20:31 | 30 | 25767 | 20 | Umlauf | 99.8563 | 3.5 | -9.3 | -0.36111 | 0 | -11.598 | 11.289 | -0.26697 | 0.2499
15:20:32 | 31 | 25770 | 20 | Umlauf | 99.8564 | 2.2 | -11.8 | 3.2222 | 0 | 23.4156 | 11.289 | 40.1674 | 0.26106
15:20:33 | 32 | 25774 | 20 | Umlauf | 99.85 | 13.8 | -1.5 | 1.3056 | 0 | 85.0365 | 11.289 | 111.4879 | 0.29203
15:20:34 | 33 | 25779 | 20 | Umlauf | 99.8322 | 18.5 | -1.4 | 0.91667 | 0 | 81.2194 | 11.289 | 107.0699 | 0.32177
15:20:35 | 34 | 25785 | 20 | Umlauf | 99.8151 | 21.8 | -1.1 | 1.4722 | 0 | 155.8668 | 11.289 | 193.4673 | 0.37551
15:20:36 | 35 | 25792 | 20 | Umlauf | 99.7842 | 27.1 | -0.8 | 1.0556 | 0 | 144.8695 | 11.289 | 180.739 | 0.42572
15:20:37 | 36 | 25801 | 20 | Umlauf | 99.7553 | 30.9 | -0.4 | 0.75 | 0 | 126.8484 | 11.289 | 159.8813 | 0.47013
15:20:38 | 37 | 25810 | 20 | Umlauf | 99.7298 | 33.6 | -0.4 | -0.055556 | 0 | 11.0964 | 11.289 | 25.909 | 0.47732
15:20:39 | 38 | 25820 | 20 | Umlauf | 99.7257 | 33.4 | -0.5 | 0.75 | 0 | 136.1364 | 11.289 | 170.6312 | 0.52472
15:20:40 | 39 | 25830 | 20 | Umlauf | 99.6984 | 36.1 | -0.4 | 0.41667 | 0 | 92.7382 | 11.289 | 120.4019 | 0.55817
15:20:41 | 40 | 25840 | 20 | Umlauf | 99.6792 | 37.6 | 0 | 0.16667 | 0 | 59.3895 | 11.289 | 81.8038 | 0.58089
15:20:42 | 41 | 25851 | 20 | Umlauf | 99.6662 | 38.2 | 0.7 | 0.22222 | 0 | 82.3063 | 11.289 | 108.3279 | 0.61098
15:20:43 | 42 | 25862 | 20 | Umlauf | 99.6489 | 39 | 1.5 | 0.41667 | 0 | 133.7307 | 11.289 | 167.8469 | 0.65761
15:20:44 | 43 | 25873 | 20 | Umlauf | 99.6221 | 40.5 | 1.4 | 0.36111 | 0 | 126.947 | 11.289 | 159.9954 | 0.70205
15:20:45 | 44 | 25884 | 20 | Umlauf | 99.5965 | 41.8 | 1.2 | 0.38889 | 0 | 133.2104 | 11.289 | 167.2447 | 0.74851
15:20:46 | 45 | 25896 | 20 | Umlauf | 99.5698 | 43.2 | 1.6 | 0.52778 | 0 | 160 | 11.289 | 198.2512 | 0.80358
15:20:47 | 46 | 25909 | 20 | Umlauf | 99.5382 | 45.1 | 2.2 | -1.0278 | 0 | -87.7174 | 11.289 | -66.0341 | 0.78523
15:20:48 | 47 | 25920 | 20 | Umlauf | 99.5487 | 41.4 | 2.5 | 0.33333 | 0 | 144.7536 | 11.289 | 180.6048 | 0.8354
15:20:49 | 48 | 25932 | 20 | Umlauf | 99.5199 | 42.6 | 2.2 | -0.38889 | 0 | -0.70242 | 11.289 | 12.253 | 0.8388
15:20:50 | 49 | 25944 | 20 | Umlauf | 99.5179 | 41.2 | 2.1 | 0.63889 | 0 | 160 | 11.289 | 198.2512 | 0.89387
15:20:51 | 50 | 25956 | 20 | Umlauf | 99.4863 | 43.5 | 1.7 | -0.22222 | 0 | 23.7186 | 11.289 | 40.5181 | 0.90513
15:20:52 | 51 | 25968 | 20 | Umlauf | 99.4798 | 42.7 | 1.6 | -0.055556 | 0 | 54.6139 | 11.289 | 76.2765 | 0.92632
15:20:53 | 52 | 25979 | 20 | Umlauf | 99.4676 | 42.5 | 1.4 | -0.027778 | 0 | 56.0913 | 11.289 | 77.9864 | 0.94798
15:20:54 | 53 | 25991 | 20 | Umlauf | 99.4552 | 42.4 | 1.3 | -0.083333 | 0 | 42.9665 | 11.289 | 62.7957 | 0.96542
15:20:55 | 54 | 26003 | 20 | Umlauf | 99.4452 | 42.1 | 1.1 | -0.027778 | 0 | 49.8497 | 11.289 | 70.7624 | 0.98508
15:20:56 | 55 | 26015 | 20 | Umlauf | 99.4339 | 42 | 1 | 0.22222 | 0 | 97.258 | 11.289 | 125.6331 | 1.02
15:20:57 | 56 | 26026 | 20 | Umlauf | 99.4138 | 42.8 | 0.9 | -0.055556 | 0 | 41.5383 | 11.289 | 61.1427 | 1.037
15:20:58 | 57 | 26038 | 20 | Umlauf | 99.404 | 42.6 | 0.8 | 0.72222 | 0 | 160 | 11.289 | 198.2512 | 1.092
15:20:59 | 58 | 26051 | 20 | Umlauf | 99.3724 | 45.2 | 0.7 | -0.083333 | 0 | 34.8553 | 11.289 | 53.4078 | 1.1069
15:21:00 | 59 | 26063 | 20 | Umlauf | 99.3639 | 44.9 | 0.6 | 0.11111 | 0 | 73.6144 | 11.289 | 98.2678 | 1.1342
15:21:01 | 60 | 26076 | 20 | Umlauf | 99.3482 | 45.3 | 0.5 | -0.027778 | 0 | 42.8106 | 11.289 | 62.6153 | 1.1516
15:21:02 | 61 | 26088 | 20 | Umlauf | 99.3382 | 45.2 | 0.5 | -0.13889 | 0 | 19.042 | 11.289 | 35.1053 | 1.1613
15:21:03 | 62 | 26101 | 20 | Umlauf | 99.3326 | 44.7 | 0.4 | -0.055556 | 0 | 34.1987 | 11.289 | 52.6479 | 1.1759
15:21:04 | 63 | 26113 | 20 | Umlauf | 99.3242 | 44.5 | 0.4 | -0.13889 | 0 | 16.5192 | 11.289 | 32.1854 | 1.1849
15:21:05 | 64 | 26125 | 20 | Umlauf | 99.319 | 44 | 0.4 | 0.11111 | 0 | 67.9205 | 11.289 | 91.6776 | 1.2103
15:21:06 | 65 | 26138 | 20 | Umlauf | 99.3044 | 44.4 | 0.3 | -0.27778 | 0 | -9.389 | 11.289 | 2.1991 | 1.2109
15:21:07 | 66 | 26150 | 20 | Umlauf | 99.3041 | 43.4 | 0.3 | 0.027778 | 0 | 47.8424 | 11.289 | 68.4391 | 1.23
15:21:08 | 67 | 26162 | 20 | Umlauf | 99.2931 | 43.5 | -0.1 | -0.22222 | 0 | -7.0284 | 11.289 | 4.9312 | 1.2313
15:21:09 | 68 | 26174 | 20 | Umlauf | 99.2923 | 42.7 | -0.4 | -0.22222 | 0 | -10.7336 | 11.289 | 0.64282 | 1.2315
15:21:10 | 69 | 26185 | 20 | Umlauf | 99.2922 | 41.9 | -0.8 | -0.27778 | 0 | -22.5625 | 11.289 | -9.7403 | 1.2288
15:21:11 | 70 | 26197 | 20 | Umlauf | 99.2938 | 40.9 | -1.2 | -0.66667 | 0 | -75.238 | 11.289 | -55.2519 | 1.2135
15:21:12 | 71 | 26207 | 20 | Umlauf | 99.3026 | 38.5 | -1.4 | -1 | 0 | -112.4662 | 11.289 | -87.4171 | 1.1892
15:21:13 | 72 | 26217 | 20 | Umlauf | 99.3166 | 34.9 | -1.5 | -0.86111 | 0 | -88.7709 | 11.289 | -66.9444 | 1.1706
15:21:14 | 73 | 26226 | 20 | Umlauf | 99.3273 | 31.8 | -1.4 | -1.1111 | 0 | -104.5363 | 11.289 | -80.5656 | 1.1482
15:21:15 | 74 | 26234 | 20 | Umlauf | 99.3401 | 27.8 | -1.5 | -1.0278 | 0 | -85.5396 | 11.289 | -64.1525 | 1.1304
15:21:16 | 75 | 26240 | 20 | Umlauf | 99.3504 | 24.1 | -1.5 | -0.80556 | 0 | -58.1576 | 11.289 | -40.4945 | 1.1191
15:21:17 | 76 | 26246 | 20 | Umlauf | 99.3568 | 21.2 | -1.5 | -0.91667 | 0 | -58.4864 | 11.289 | -40.7785 | 1.1078
15:21:18 | 77 | 26251 | 20 | Umlauf | 99.3633 | 17.9 | -1.6 | -0.66667 | 0 | -36.4323 | 11.289 | -21.7238 | 1.1018
15:21:19 | 78 | 26256 | 20 | Umlauf | 99.3668 | 15.5 | -1.7 | -1.1389 | 0 | -54.3099 | 11.289 | -37.1701 | 1.0914
15:21:20 | 79 | 26259 | 20 | Umlauf | 99.3727 | 11.4 | -2 | -0.94444 | 0 | -34.2591 | 11.289 | -19.8462 | 1.0859
15:21:21 | 80 | 26261 | 20 | Umlauf | 99.3759 | 8 | -2.6 | 0 | 0 | -2.4803 | 11.289 | 10.1953 | 1.0888
15:21:22 | 81 | 26261 | 20 | Umlauf | 99.3743 | 8 | -2.6 | -0.44444 | 0 | -13.2862 | 11.289 | -1.7256 | 1.0883
15:21:23 | 82 | 26265 | 20 | Umlauf | 99.3746 | 6.4 | -2.7 | 1.1667 | 0 | 31.7709 | 11.289 | 49.8379 | 1.1021
15:21:24 | 83 | 26267 | 20 | Umlauf | 99.3666 | 10.6 | -1.4 | 1.75 | 0 | 87.8808 | 11.289 | 114.7798 | 1.134
15:21:25 | 84 | 26272 | 20 | Umlauf | 99.3483 | 16.9 | -0.8 | 1.4444 | 0 | 120.5649 | 11.289 | 152.6087 | 1.1764
15:21:26 | 85 | 26278 | 20 | Umlauf | 99.3239 | 22.1 | -0.5 | 0.055556 | 0 | 16.5555 | 11.289 | 32.2274 | 1.1854
15:21:27 | 86 | 26284 | 20 | Umlauf | 99.3188 | 22.3 | -0.5 | 0.22222 | 0 | 34.2154 | 11.289 | 52.6671 | 1.2
15:21:28 | 87 | 26291 | 20 | Umlauf | 99.3104 | 23.1 | -0.8 | 0.47222 | 0 | 59.6364 | 11.289 | 82.0896 | 1.2228
15:21:29 | 88 | 26298 | 20 | Umlauf | 99.2972 | 24.8 | -1.4 | 0.083333 | 0 | 12.2474 | 11.289 | 27.2412 | 1.2304
15:21:30 | 89 | 26305 | 20 | Umlauf | 99.2929 | 25.1 | -2.1 | -0.86111 | 0 | -69.0322 | 11.289 | -49.8902 | 1.2165
15:21:31 | 90 | 26311 | 20 | Umlauf | 99.3009 | 22 | -3.2 | -0.25 | 0 | -26.7435 | 11.289 | -13.3527 | 1.2128
15:21:32 | 91 | 26317 | 20 | Umlauf | 99.303 | 21.1 | -3.3 | -0.33333 | 0 | -31.6444 | 11.289 | -17.587 | 1.2079
15:21:33 | 92 | 26322 | 20 | Umlauf | 99.3058 | 19.9 | -3.1 | -0.52778 | 0 | -40.5288 | 11.289 | -25.2632 | 1.2009
15:21:34 | 93 | 26327 | 20 | Umlauf | 99.3098 | 18 | -3.1 | -0.27778 | 0 | -23.0611 | 11.289 | -10.1711 | 1.1981
15:21:35 | 94 | 26332 | 20 | Umlauf | 99.3115 | 17 | -2.9 | 1.3056 | 0 | 94.3957 | 11.289 | 122.3202 | 1.232
15:21:36 | 95 | 26338 | 20 | Umlauf | 99.2919 | 21.7 | -1.9 | 1.1111 | 0 | 110.5915 | 11.289 | 141.0654 | 1.2712
15:21:37 | 96 | 26345 | 20 | Umlauf | 99.2694 | 25.7 | -1.2 | 0.86111 | 0 | 109.1457 | 11.289 | 139.392 | 1.3099
15:21:38 | 97 | 26353 | 20 | Umlauf | 99.2472 | 28.8 | -0.5 | 1.1111 | 0 | 160 | 11.289 | 198.2512 | 1.365
15:21:39 | 98 | 26362 | 20 | Umlauf | 99.2155 | 32.8 | 0.3 | 0.83333 | 0 | 158.0319 | 11.289 | 195.9733 | 1.4194
15:21:40 | 99 | 26372 | 20 | Umlauf | 99.1842 | 35.8 | 1 | 0.69444 | 0 | 160 | 11.289 | 198.2512 | 1.4745
15:21:41 | 100 | 26383 | 20 | Umlauf | 99.1526 | 38.3 | 1 | 0.44444 | 0 | 127.6824 | 11.289 | 160.8465 | 1.5192
15:21:42 | 101 | 26394 | 20 | Umlauf | 99.1269 | 39.9 | 0.9 | 1.0278 | 0 | 160 | 11.289 | 198.2512 | 1.5743
15:21:43 | 102 | 26406 | 20 | Umlauf | 99.0952 | 43.6 | 0.9 | 0.72222 | 0 | 160 | 11.289 | 198.2512 | 1.6293
15:21:44 | 103 | 26419 | 20 | Umlauf | 99.0636 | 46.2 | 1.1 | 0.61111 | 0 | 160 | 11.289 | 198.2512 | 1.6844
15:21:45 | 104 | 26432 | 20 | Umlauf | 99.032 | 48.4 | 1 | 0.5 | 0 | 160 | 11.289 | 198.2512 | 1.7395
15:21:46 | 105 | 26446 | 20 | Umlauf | 99.0003 | 50.2 | 1.6 | 0.33333 | 0 | 159.3508 | 11.289 | 197.4997 | 1.7943
15:21:47 | 106 | 26461 | 20 | Umlauf | 98.9688 | 51.4 | 2.2 | 0.58333 | 0 | 160 | 11.289 | 198.2512 | 1.8494
15:21:48 | 107 | 26475 | 20 | Umlauf | 98.9371 | 53.5 | 1.9 | 0.52778 | 0 | 160 | 11.289 | 198.2512 | 1.9045
15:21:49 | 108 | 26491 | 20 | Umlauf | 98.9055 | 55.4 | 1.8 | 0.22222 | 0 | 154.6241 | 11.289 | 192.029 | 1.9578
15:21:50 | 109 | 26506 | 20 | Umlauf | 98.8748 | 56.2 | 1.9 | 0.027778 | 0 | 108.3791 | 11.289 | 138.5047 | 1.9963
15:21:51 | 110 | 26522 | 20 | Umlauf | 98.8527 | 56.3 | 2.2 | 0.30556 | 0 | 160 | 11.289 | 198.2512 | 2.0514
15:21:52 | 111 | 26538 | 20 | Umlauf | 98.8211 | 57.4 | 1.8 | 0.25 | 0 | 160 | 11.289 | 198.2512 | 2.1064
15:21:53 | 112 | 26554 | 20 | Umlauf | 98.7894 | 58.3 | 1.5 | 0.27778 | 0 | 160 | 11.289 | 198.2512 | 2.1615
15:21:54 | 113 | 26571 | 20 | Umlauf | 98.7578 | 59.3 | 1.6 | 0.083333 | 0 | 123.9873 | 11.289 | 156.5698 | 2.205
15:21:55 | 114 | 26587 | 20 | Umlauf | 98.7328 | 59.6 | 1.7 | -0.19444 | 0 | 49.5314 | 11.289 | 70.3939 | 2.2245
15:21:56 | 115 | 26604 | 20 | Umlauf | 98.7215 | 58.9 | 1.4 | 0.027778 | 0 | 102.2867 | 11.289 | 131.4533 | 2.2611
15:21:57 | 116 | 26620 | 20 | Umlauf | 98.7005 | 59 | 1.5 | -0.083333 | 0 | 74.2798 | 11.289 | 99.038 | 2.2886
15:21:58 | 117 | 26636 | 20 | Umlauf | 98.6847 | 58.7 | 1.7 | -0.38889 | 0 | -3.5628 | 11.289 | 8.9424 | 2.2911
15:21:59 | 118 | 26652 | 20 | Umlauf | 98.6833 | 57.3 | 1.3 | 0.13889 | 0 | 125.9443 | 11.289 | 158.8348 | 2.3352
15:22:00 | 119 | 26668 | 20 | Umlauf | 98.6579 | 57.8 | 1.4 | -0.30556 | 0 | 9.0094 | 11.289 | 23.4935 | 2.3417
15:22:01 | 120 | 26684 | 20 | Umlauf | 98.6542 | 56.7 | 1.7 | -0.16667 | 0 | 52.747 | 11.289 | 74.1158 | 2.3623
15:22:02 | 121 | 26700 | 20 | Umlauf | 98.6424 | 56.1 | 1.6 | -0.083333 | 0 | 71.3577 | 11.289 | 95.6559 | 2.3889
15:22:03 | 122 | 26715 | 20 | Umlauf | 98.6271 | 55.8 | 1.4 | 0.13889 | 0 | 124.2283 | 11.289 | 156.8487 | 2.4324
15:22:04 | 123 | 26731 | 20 | Umlauf | 98.6021 | 56.3 | 1.7 | 0.38889 | 0 | 160 | 11.289 | 198.2512 | 2.4875
15:22:05 | 124 | 26747 | 20 | Umlauf | 98.5704 | 57.7 | 2.3 | 0.22222 | 0 | 160 | 11.289 | 198.2512 | 2.5426
15:22:06 | 125 | 26763 | 20 | Umlauf | 98.5388 | 58.5 | 2.1 | 0.41667 | 0 | 160 | 11.289 | 198.2512 | 2.5976
15:22:07 | 126 | 26780 | 20 | Umlauf | 98.5071 | 60 | 1.9 | 0.25 | 0 | 160 | 11.289 | 198.2512 | 2.6527
15:22:08 | 127 | 26797 | 20 | Umlauf | 98.4755 | 60.9 | 1.7 | 0.44444 | 0 | 160 | 11.289 | 198.2512 | 2.7078
15:22:09 | 128 | 26814 | 20 | Umlauf | 98.4438 | 62.5 | 1.8 | 0.13889 | 0 | 154.8167 | 11.289 | 192.2519 | 2.7612
15:22:10 | 129 | 26831 | 20 | Umlauf | 98.4131 | 63 | 2.4 | -0.25 | 0 | 57.8139 | 11.289 | 79.9802 | 2.7834
15:22:11 | 130 | 26849 | 20 | Umlauf | 98.4003 | 62.1 | 2.3 | -0.77778 | 0 | -64.9999 | 11.289 | -46.4063 | 2.7705
15:22:12 | 131 | 26865 | 20 | Umlauf | 98.4078 | 59.3 | 2.1 | -0.86111 | 0 | -81.6858 | 11.289 | -60.8228 | 2.7536
15:22:13 | 132 | 26881 | 20 | Umlauf | 98.4175 | 56.2 | 2.3 | 0.58333 | 0 | 160 | 11.289 | 198.2512 | 2.8087
15:22:14 | 133 | 26897 | 20 | Umlauf | 98.3858 | 58.3 | 2.5 | -2.2778 | 0 | -160 | 11.289 | -128.4863 | 2.773
15:22:15 | 134 | 26911 | 20 | Umlauf | 98.4063 | 50.1 | 3.2 | -0.72222 | 0 | -35.1991 | 11.289 | -20.6583 | 2.7673
15:22:16 | 135 | 26924 | 20 | Umlauf | 98.4096 | 47.5 | 3 | -2.5833 | 0 | -160 | 11.289 | -128.4863 | 2.7316
15:22:17 | 136 | 26935 | 20 | Umlauf | 98.4301 | 38.2 | 3.6 | 0.19444 | 0 | 126.2262 | 11.289 | 159.1611 | 2.7758
15:22:18 | 137 | 26945 | 20 | Umlauf | 98.4047 | 38.9 | 3.5 | -1.0833 | 0 | -69.0376 | 11.289 | -49.8948 | 2.7619
15:22:19 | 138 | 26955 | 20 | Umlauf | 98.4127 | 35 | 4.1 | -0.083333 | 0 | 76.845 | 11.289 | 102.007 | 2.7902
15:22:20 | 139 | 26965 | 20 | Umlauf | 98.3964 | 34.7 | 4.4 | -1.3611 | 0 | -82.6365 | 11.289 | -61.6442 | 2.7731
15:22:21 | 140 | 26973 | 20 | Umlauf | 98.4062 | 29.8 | 5.1 | 0.91667 | 0 | 160 | 11.289 | 198.2512 | 2.8282
15:22:22 | 141 | 26982 | 20 | Umlauf | 98.3746 | 33.1 | 4.4 | -1.8889 | 0 | -132.1354 | 11.289 | -104.4113 | 2.7992
15:22:23 | 142 | 26990 | 20 | Umlauf | 98.3913 | 26.3 | 5.6 | -1.2222 | 0 | -43.3755 | 11.289 | -27.7228 | 2.7915
15:22:24 | 143 | 26996 | 20 | Umlauf | 98.3957 | 21.9 | 7.1 | -1.0833 | 0 | -17.8433 | 11.289 | -5.6629 | 2.7899
15:22:25 | 144 | 27001 | 20 | Umlauf | 98.3966 | 18 | 8.7 | -1.0278 | 0 | -3.6607 | 11.289 | 8.829 | 2.7924
15:22:26 | 145 | 27005 | 20 | Umlauf | 98.3952 | 14.3 | 11 | -1.3611 | 0 | -8.2587 | 11.289 | 3.5073 | 2.7933
15:22:27 | 146 | 27007 | 20 | Umlauf | 98.3946 | 9.4 | 15.4 | 0.11111 | 0 | 74.3964 | 11.289 | 99.1729 | 2.8209
15:22:28 | 147 | 27010 | 20 | Umlauf | 98.3788 | 9.8 | 13.2 | 0.69444 | 0 | 95.2484 | 11.289 | 123.3072 | 2.8551
15:22:29 | 148 | 27013 | 20 | Umlauf | 98.3591 | 12.3 | 9.6 | 0 | 0 | 60.2486 | 11.289 | 82.7981 | 2.8781
15:22:30 | 149 | 27013 | 20 | Umlauf | 98.3459 | 12.3 | 9.6 | -1.75 | 0 | -26.5112 | 11.289 | -13.152 | 2.8745
15:22:31 | 150 | 27017 | 20 | Umlauf | 98.348 | 6 | 17.4 | 0 | 0 | 49.4048 | 11.289 | 70.2475 | 2.894
15:22:32 | 151 | 27017 | 20 | Umlauf | 98.3368 | 6 | 17.4 | -0.027778 | 0 | 48.6205 | 11.289 | 69.3397 | 2.9133
15:22:33 | 152 | 27020 | 20 | Umlauf | 98.3257 | 5.9 | 13.8 | 2.8056 | 0 | 117.4486 | 11.289 | 149.0018 | 2.9547
15:22:34 | 153 | 27024 | 20 | Umlauf | 98.3019 | 16 | 4.2 | -0.055556 | 0 | 36.4773 | 11.289 | 55.2851 | 2.97
15:22:35 | 154 | 27029 | 20 | Umlauf | 98.2931 | 15.8 | 4.1 | 0.11111 | 0 | 47.7089 | 11.289 | 68.2847 | 2.989
15:22:36 | 155 | 27033 | 20 | Umlauf | 98.2822 | 16.2 | 3.7 | 0.25 | 0 | 56.669 | 11.289 | 78.6551 | 3.0108
15:22:37 | 156 | 27038 | 20 | Umlauf | 98.2696 | 17.1 | 2.7 | 1.6389 | 0 | 160 | 11.289 | 198.2512 | 3.0659
15:22:38 | 157 | 27044 | 20 | Umlauf | 98.238 | 23 | 1.1 | 1.2222 | 0 | 159.8667 | 11.289 | 198.0969 | 3.1209
15:22:39 | 158 | 27052 | 20 | Umlauf | 98.2064 | 27.4 | 0.7 | 1.6389 | 0 | 160 | 11.289 | 198.2512 | 3.176
15:22:40 | 159 | 27061 | 20 | Umlauf | 98.1747 | 33.3 | 0.5 | 0.027778 | 0 | 37.2422 | 11.289 | 56.1704 | 3.1916
15:22:41 | 160 | 27071 | 20 | Umlauf | 98.1657 | 33.4 | 0.4 | -1.8056 | 0 | -160 | 11.289 | -128.4863 | 3.1559
15:22:42 | 161 | 27078 | 20 | Umlauf | 98.1863 | 26.9 | 0.5 | -1.8611 | 0 | -135.6211 | 11.289 | -107.4229 | 3.1261
15:22:43 | 162 | 27084 | 20 | Umlauf | 98.2034 | 20.2 | 0.6 | 0.66667 | 0 | 82.8983 | 11.289 | 109.0131 | 3.1563
15:22:44 | 163 | 27090 | 20 | Umlauf | 98.186 | 22.6 | 0.4 | -0.77778 | 0 | -40.4682 | 11.289 | -25.2108 | 3.1493
15:22:45 | 164 | 27095 | 20 | Umlauf | 98.19 | 19.8 | 0.5 | -0.16667 | 0 | 2.6989 | 11.289 | 16.1897 | 3.1538
15:22:46 | 165 | 27101 | 20 | Umlauf | 98.1874 | 19.2 | 0.4 | -0.55556 | 0 | -21.5775 | 11.289 | -8.8893 | 3.1514
15:22:47 | 166 | 27106 | 20 | Umlauf | 98.1889 | 17.2 | 0.4 | 0 | 0 | 14.921 | 11.289 | 30.3356 | 3.1598
15:22:48 | 167 | 27106 | 20 | Umlauf | 98.184 | 17.2 | 0.4 | 3.4444 | 0 | 160 | 11.289 | 198.2512 | 3.2149
15:22:49 | 168 | 27122 | 20 | Umlauf | 98.1524 | 29.6 | 0.3 | -3.6389 | 0 | -160 | 11.289 | -128.4863 | 3.1792
15:22:50 | 169 | 27127 | 20 | Umlauf | 98.1729 | 16.5 | 0.8 | -1.1111 | 0 | -44.6145 | 11.289 | -28.7932 | 3.1712
15:22:51 | 170 | 27130 | 20 | Umlauf | 98.1775 | 12.5 | 1.5 | 17.8333 | 0 | 160 | 11.289 | 198.2512 | 3.2263
15:22:52 | 171 | 27151 | 20 | Umlauf | 98.1458 | 76.7 | 0.3 | -16.0278 | 0 | -160 | 11.289 | -128.4863 | 3.1906
15:22:53 | 172 | 27157 | 20 | Umlauf | 98.1663 | 19 | 1.3 | 1.3333 | 0 | 143.3801 | 11.289 | 179.0152 | 3.2403
15:22:54 | 173 | 27163 | 20 | Umlauf | 98.1378 | 23.8 | 0.8 | 1.8056 | 0 | 160 | 11.289 | 198.2512 | 3.2954
15:22:55 | 174 | 27172 | 20 | Umlauf | 98.1061 | 30.3 | 0.2 | -1.3889 | 0 | -111.5164 | 11.289 | -86.5965 | 3.2713
15:22:56 | 175 | 27179 | 20 | Umlauf | 98.1199 | 25.3 | -0.1 | 0.13889 | 0 | 33.7071 | 11.289 | 52.0788 | 3.2858
15:22:57 | 176 | 27186 | 20 | Umlauf | 98.1116 | 25.8 | 0.5 | 0.44444 | 0 | 78.3782 | 11.289 | 103.7814 | 3.3146
15:22:58 | 177 | 27193 | 20 | Umlauf | 98.0951 | 27.4 | 1.4 | 2 | 0 | 160 | 11.289 | 198.2512 | 3.3697
15:22:59 | 178 | 27203 | 20 | Umlauf | 98.0634 | 34.6 | 1.8 | 0.41667 | 0 | 122.1816 | 11.289 | 154.4799 | 3.4126
15:23:00 | 179 | 27213 | 20 | Umlauf | 98.0387 | 36.1 | 1.7 | 0.38889 | 0 | 121.5223 | 11.289 | 153.7167 | 3.4553
15:23:01 | 180 | 27224 | 20 | Umlauf | 98.0142 | 37.5 | 1.4 | 0.44444 | 0 | 131.4308 | 11.289 | 165.1849 | 3.5012
15:23:02 | 181 | 27234 | 20 | Umlauf | 97.9878 | 39.1 | 1.2 | -0.44444 | 0 | -19.0744 | 11.289 | -6.7266 | 3.4993
15:23:03 | 182 | 27245 | 20 | Umlauf | 97.9889 | 37.5 | 1.2 | -0.66667 | 0 | -43.8976 | 11.289 | -28.1738 | 3.4915
15:23:04 | 183 | 27255 | 20 | Umlauf | 97.9934 | 35.1 | 1.7 | 1.1667 | 0 | 160 | 11.289 | 198.2512 | 3.5465
15:23:05 | 184 | 27265 | 20 | Umlauf | 97.9618 | 39.3 | 2.4 | -0.38889 | 0 | 1.4746 | 11.289 | 14.7727 | 3.5506
15:23:06 | 185 | 27276 | 20 | Umlauf | 97.9594 | 37.9 | 2.6 | -0.86111 | 0 | -51.5606 | 11.289 | -34.7946 | 3.541
15:23:07 | 186 | 27286 | 20 | Umlauf | 97.965 | 34.8 | 2.6 | -0.52778 | 0 | -12.562 | 11.289 | -1.0999 | 3.5407
15:23:08 | 187 | 27295 | 20 | Umlauf | 97.9651 | 32.9 | 3 | -1.8611 | 0 | -141.6992 | 11.289 | -112.6744 | 3.5094
15:23:09 | 188 | 27302 | 20 | Umlauf | 97.9831 | 26.2 | 4.6 | 0.83333 | 0 | 160 | 11.289 | 198.2512 | 3.5644
15:23:10 | 189 | 27310 | 20 | Umlauf | 97.9515 | 29.2 | 4.6 | 1.0556 | 0 | 160 | 11.289 | 198.2512 | 3.6195
15:23:11 | 190 | 27319 | 20 | Umlauf | 97.9198 | 33 | 3.7 | -1.3056 | 0 | -79.8191 | 11.289 | -59.21 | 3.6031
15:23:12 | 191 | 27327 | 20 | Umlauf | 97.9293 | 28.3 | 3.9 | 1.6111 | 0 | 160 | 11.289 | 198.2512 | 3.6581
15:23:13 | 192 | 27337 | 20 | Umlauf | 97.8976 | 34.1 | 2.9 | -1.8611 | 0 | -147.6738 | 11.289 | -117.8365 | 3.6254
15:23:14 | 193 | 27344 | 20 | Umlauf | 97.9164 | 27.4 | 3.6 | -1.1667 | 0 | -56.0476 | 11.289 | -38.6714 | 3.6147
15:23:15 | 194 | 27351 | 20 | Umlauf | 97.9226 | 23.2 | 4.5 | 0.36111 | 0 | 102.0635 | 11.289 | 131.195 | 3.6511
15:23:16 | 195 | 27358 | 20 | Umlauf | 97.9017 | 24.5 | 4.1 | -0.027778 | 0 | 58.7672 | 11.289 | 81.0836 | 3.6736
15:23:17 | 196 | 27364 | 20 | Umlauf | 97.8887 | 24.4 | 4 | -0.86111 | 0 | -24.7026 | 11.289 | -11.5894 | 3.6704
15:23:18 | 197 | 27370 | 20 | Umlauf | 97.8906 | 21.3 | 4.4 | -0.11111 | 0 | 45.2614 | 11.289 | 65.4519 | 3.6886
15:23:19 | 198 | 27376 | 20 | Umlauf | 97.8801 | 20.9 | 4.4 | -0.55556 | 0 | 0.66264 | 11.289 | 13.8329 | 3.6924
15:23:20 | 199 | 27381 | 20 | Umlauf | 97.8779 | 18.9 | 4.7 | -1.25 | 0 | -37.9805 | 11.289 | -23.0615 | 3.686
15:23:21 | 200 | 27385 | 20 | Umlauf | 97.8816 | 14.4 | 5.9 | 1.7222 | 0 | 160 | 11.289 | 198.2512 | 3.7411
15:23:22 | 201 | 27391 | 20 | Umlauf | 97.8499 | 20.6 | 4 | -1.0556 | 0 | -33.2416 | 11.289 | -18.967 | 3.7358
15:23:23 | 202 | 27396 | 20 | Umlauf | 97.853 | 16.8 | 4.4 | -1.3333 | 0 | -39.5245 | 11.289 | -24.3955 | 3.729
15:23:24 | 203 | 27399 | 20 | Umlauf | 97.8569 | 12 | 5.6 | 0.19444 | 0 | 48.7451 | 11.289 | 69.4839 | 3.7483
15:23:25 | 204 | 27403 | 20 | Umlauf | 97.8458 | 12.7 | 4.8 | 1.75 | 0 | 140.1143 | 11.289 | 175.2353 | 3.797
15:23:26 | 205 | 27408 | 20 | Umlauf | 97.8178 | 19 | 2.8 | -0.75 | 0 | -19.5819 | 11.289 | -7.1651 | 3.795
15:23:27 | 206 | 27412 | 20 | Umlauf | 97.8189 | 16.3 | 2.9 | -0.88889 | 0 | -23.3088 | 11.289 | -10.3851 | 3.7922
15:23:28 | 207 | 27416 | 20 | Umlauf | 97.8206 | 13.1 | 3.3 | 0.47222 | 0 | 57.1034 | 11.289 | 79.1579 | 3.8141
15:23:29 | 208 | 27420 | 20 | Umlauf | 97.808 | 14.8 | 2.6 | 0.61111 | 0 | 69.6819 | 11.289 | 93.7163 | 3.8402
15:23:30 | 209 | 27425 | 20 | Umlauf | 97.793 | 17 | 2 | 0.027778 | 0 | 28.9772 | 11.289 | 46.6044 | 3.8531
15:23:31 | 210 | 27430 | 20 | Umlauf | 97.7856 | 17.1 | 1.8 | 0.63889 | 0 | 76.8229 | 11.289 | 101.9814 | 3.8814
15:23:32 | 211 | 27435 | 20 | Umlauf | 97.7693 | 19.4 | 1.4 | -0.63889 | 0 | -21.1703 | 11.289 | -8.5374 | 3.8791
15:23:33 | 212 | 27440 | 20 | Umlauf | 97.7706 | 17.1 | 1.4 | -0.77778 | 0 | -25.965 | 11.289 | -12.6801 | 3.8756
15:23:34 | 213 | 27444 | 20 | Umlauf | 97.7727 | 14.3 | 1.5 | -0.61111 | 0 | -14.138 | 11.289 | -2.4615 | 3.8749
15:23:35 | 214 | 27447 | 20 | Umlauf | 97.7731 | 12.1 | 1.6 | -0.66667 | 0 | -13.7031 | 11.289 | -2.0858 | 3.8743
15:23:36 | 215 | 27450 | 20 | Umlauf | 97.7734 | 9.7 | 1.8 | 0 | 0 | 14.2325 | 11.289 | 29.5388 | 3.8825
15:23:37 | 216 | 27452 | 20 | Umlauf | 97.7687 | 9.7 | 1.6 | 0.63889 | 0 | 42.5412 | 11.289 | 62.3035 | 3.8998
15:23:38 | 217 | 27456 | 20 | Umlauf | 97.7587 | 12 | 1.2 | 0.25 | 0 | 28.6011 | 11.289 | 46.1691 | 3.9126
15:23:39 | 218 | 27459 | 20 | Umlauf | 97.7514 | 12.9 | 1 | -0.91667 | 0 | -26.6033 | 11.289 | -13.2315 | 3.9089
15:23:40 | 219 | 27462 | 20 | Umlauf | 97.7535 | 9.6 | 1.1 | 0.91667 | 0 | 52.5302 | 11.289 | 73.8648 | 3.9295
15:23:41 | 220 | 27466 | 20 | Umlauf | 97.7417 | 12.9 | 0.8 | 0.22222 | 0 | 26.8065 | 11.289 | 44.0921 | 3.9417
15:23:42 | 221 | 27469 | 20 | Umlauf | 97.7346 | 13.7 | 0.6 | -1.0278 | 0 | -34.4257 | 11.289 | -19.9901 | 3.9362
15:23:43 | 222 | 27472 | 20 | Umlauf | 97.7378 | 10 | 0.8 | 0 | 0 | 10.2599 | 11.289 | 24.9408 | 3.9431
15:23:44 | 223 | 27475 | 20 | Umlauf | 97.7339 | 10 | 0.7 | -0.027778 | 0 | 8.5106 | 11.289 | 22.9163 | 3.9495
15:23:45 | 224 | 27478 | 20 | Umlauf | 97.7302 | 9.9 | 0.6 | 0.33333 | 0 | 24.811 | 11.289 | 41.7824 | 3.9611
15:23:46 | 225 | 27481 | 20 | Umlauf | 97.7235 | 11.1 | 0.5 | 0 | 0 | 9.9408 | 11.289 | 24.5715 | 3.9679
15:23:47 | 226 | 27481 | 20 | Umlauf | 97.7196 | 11.1 | 0.5 | -1.9722 | 0 | -60.113 | 11.289 | -42.1839 | 3.9562
15:23:48 | 227 | 27483 | 20 | Umlauf | 97.7263 | 4 | -2.2 | 8.9167 | 0 | 160 | 11.289 | 198.2512 | 4.0112
15:23:49 | 228 | 27493 | 20 | Umlauf | 97.6947 | 36.1 | -0.6 | 0 | 0 | 18.7567 | 11.289 | 34.7751 | 4.0209

## 23 Umlauf
Uhrzeit | Zeit t [s] | Zurückgelegte Distanz [m] | Außen- temperatur [°C] | Typ | SoC zum Zeitpunkt t [%] | Ist-Geschwindigkeit zum Zeitpunkt t [km/h] | Steigung im Intervall [t, t+1) [%] | Gewählte Beschleunigung im Intervall [t, t+1) [m/s²] | Empfangene Leistung mittels DWPT [kW] | Motorleistung [kW] | Leistung der Nebenverbraucher [kW] | Abgerufene Batterieleistung im Intervall [t, t+1) [kW] | Kumulierter Energieverbrauch nach Intervall [t, t+1) [kWh]
15:23:50 | 0 | 0 | 20 | Umlauf | 97.6891 |  |  |  | 0 | 160 | 11.289 | 198.2512 | 0.05507
15:23:51 | 1 | 0 | 20 | Umlauf | 97.6575 |  |  |  | 0 | 160 | 11.289 | 198.2512 | 0.11014
15:23:52 | 2 | 3 | 20 | Umlauf | 97.6258 | 5 | -6.2 | 1.4167 | 0 | 22.9797 | 11.289 | 39.6629 | 0.12116
15:23:53 | 3 | 6 | 20 | Umlauf | 97.6195 | 10.1 | -2.6 | 1.4167 | 0 | 62.5255 | 11.289 | 85.4335 | 0.14489
15:23:54 | 4 | 10 | 20 | Umlauf | 97.6059 | 15.2 | -1.5 | 0.083333 | 0 | 6.2893 | 11.289 | 20.3453 | 0.15054
15:23:55 | 5 | 14 | 20 | Umlauf | 97.6026 | 15.5 | -1.3 | -0.66667 | 0 | -30.2953 | 11.289 | -16.4214 | 0.14598
15:23:56 | 6 | 18 | 20 | Umlauf | 97.6052 | 13.1 | -1.4 | -1.1389 | 0 | -44.8332 | 11.289 | -28.9822 | 0.13793
15:23:57 | 7 | 20 | 20 | Umlauf | 97.6099 | 9 | -1.8 | 0 | 0 | -0.72662 | 11.289 | 12.225 | 0.14132
15:23:58 | 8 | 20 | 20 | Umlauf | 97.6079 | 9 | -1.8 | -2.0278 | 0 | -56.1915 | 11.289 | -38.7957 | 0.13055
15:23:59 | 9 | 21 | 20 | Umlauf | 97.6141 | 1.7 | -8.2 | 2 | 0 | 10.9838 | 11.289 | 25.7787 | 0.13771
15:24:00 | 10 | 24 | 20 | Umlauf | 97.61 | 8.9 | -1.3 | 0.11111 | 0 | 5.5066 | 11.289 | 19.4393 | 0.14311
15:24:01 | 11 | 26 | 20 | Umlauf | 97.6069 | 9.3 | -1 | 0.66667 | 0 | 31.3093 | 11.289 | 49.3036 | 0.1568
15:24:02 | 12 | 29 | 20 | Umlauf | 97.599 | 11.7 | -0.7 | 0.47222 | 0 | 30.289 | 11.289 | 48.1227 | 0.17017
15:24:03 | 13 | 33 | 20 | Umlauf | 97.5913 | 13.4 | -0.6 | 0.58333 | 0 | 42.3428 | 11.289 | 62.0739 | 0.18741
15:24:04 | 14 | 37 | 20 | Umlauf | 97.5814 | 15.5 | -0.5 | 5.3333 | 0 | 160 | 11.289 | 198.2512 | 0.24248
15:24:05 | 15 | 47 | 20 | Umlauf | 97.5498 | 34.7 | -0.2 | -2.6389 | 0 | -160 | 11.289 | -128.4863 | 0.20679
15:24:06 | 16 | 54 | 20 | Umlauf | 97.5703 | 25.2 | -0.2 | 1.6944 | 0 | 160 | 11.289 | 198.2512 | 0.26186
15:24:07 | 17 | 63 | 20 | Umlauf | 97.5386 | 31.3 | -0.2 | -0.083333 | 0 | 8.5757 | 11.289 | 22.9915 | 0.26825
15:24:08 | 18 | 71 | 20 | Umlauf | 97.535 | 31 | -0.7 | 0.72222 | 0 | 119.1132 | 11.289 | 150.9285 | 0.31017
15:24:09 | 19 | 81 | 20 | Umlauf | 97.5109 | 33.6 | -1.3 | -0.94444 | 0 | -92.2364 | 11.289 | -69.9385 | 0.29075
15:24:10 | 20 | 89 | 20 | Umlauf | 97.522 | 30.2 | -1.8 | 0.027778 | 0 | 2.5171 | 11.289 | 15.9793 | 0.29518
15:24:11 | 21 | 98 | 20 | Umlauf | 97.5195 | 30.3 | -1.8 | -1.3333 | 0 | -123.6985 | 11.289 | -97.1218 | 0.26821
15:24:12 | 22 | 105 | 20 | Umlauf | 97.535 | 25.5 | -2.1 | -0.13889 | 0 | -14.1298 | 11.289 | -2.4545 | 0.26752
15:24:13 | 23 | 112 | 20 | Umlauf | 97.5354 | 25 | -2.2 | -1.1389 | 0 | -90.5835 | 11.289 | -68.5104 | 0.24849
15:24:14 | 24 | 117 | 20 | Umlauf | 97.5463 | 20.9 | -2.9 | -0.86111 | 0 | -62.4947 | 11.289 | -44.2417 | 0.2362
15:24:15 | 25 | 122 | 20 | Umlauf | 97.5534 | 17.8 | -3.6 | -1.0278 | 0 | -65.923 | 11.289 | -47.2038 | 0.22309
15:24:16 | 26 | 126 | 20 | Umlauf | 97.5609 | 14.1 | -5 | -0.055556 | 0 | -16.2811 | 11.289 | -4.3132 | 0.22189
15:24:17 | 27 | 130 | 20 | Umlauf | 97.5616 | 13.9 | -5.4 | -0.5 | 0 | -36.4121 | 11.289 | -21.7064 | 0.21586
15:24:18 | 28 | 133 | 20 | Umlauf | 97.5651 | 12.1 | -6.4 | 0.36111 | 0 | -3.5036 | 11.289 | 9.0108 | 0.21837
15:24:19 | 29 | 137 | 20 | Umlauf | 97.5636 | 13.4 | -5.8 | 0.63889 | 0 | 15.0883 | 11.289 | 30.5292 | 0.22685
15:24:20 | 30 | 142 | 20 | Umlauf | 97.5588 | 15.7 | -4.8 | 1.0556 | 0 | 55.4792 | 11.289 | 77.278 | 0.24831
15:24:21 | 31 | 147 | 20 | Umlauf | 97.5464 | 19.5 | -3.7 | 1.5 | 0 | 119.4003 | 11.289 | 151.2608 | 0.29033
15:24:22 | 32 | 154 | 20 | Umlauf | 97.5223 | 24.9 | -2.7 | 1.1667 | 0 | 124.9558 | 11.289 | 157.6907 | 0.33413
15:24:23 | 33 | 162 | 20 | Umlauf | 97.4971 | 29.1 | -2.1 | 1.4444 | 0 | 160 | 11.289 | 198.2512 | 0.3892
15:24:24 | 34 | 171 | 20 | Umlauf | 97.4655 | 34.3 | -1.2 | 0.52778 | 0 | 93.5145 | 11.289 | 121.3004 | 0.4229
15:24:25 | 35 | 182 | 20 | Umlauf | 97.4461 | 36.2 | -0.4 | 0.27778 | 0 | 69.3576 | 11.289 | 93.3409 | 0.44883
15:24:26 | 36 | 192 | 20 | Umlauf | 97.4312 | 37.2 | 0.4 | 0.36111 | 0 | 99.2728 | 11.289 | 127.9651 | 0.48437
15:24:27 | 37 | 203 | 20 | Umlauf | 97.4108 | 38.5 | 0.7 | 0.58333 | 0 | 148.4654 | 11.289 | 184.901 | 0.53573
15:24:28 | 38 | 214 | 20 | Umlauf | 97.3812 | 40.6 | 0.8 | 0.52778 | 0 | 148.3727 | 11.289 | 184.7937 | 0.58707
15:24:29 | 39 | 226 | 20 | Umlauf | 97.3517 | 42.5 | 1.2 | 0.63889 | 0 | 160 | 11.289 | 198.2512 | 0.64213
15:24:30 | 40 | 238 | 20 | Umlauf | 97.3201 | 44.8 | 1.7 | 0.75 | 0 | 160 | 11.289 | 198.2512 | 0.6972
15:24:31 | 41 | 251 | 20 | Umlauf | 97.2884 | 47.5 | 1.8 | 0.055556 | 0 | 91.7095 | 11.289 | 119.2112 | 0.73032
15:24:32 | 42 | 265 | 20 | Umlauf | 97.2694 | 47.7 | 1.6 | -0.22222 | 0 | 25.6086 | 11.289 | 42.7055 | 0.74218
15:24:33 | 43 | 278 | 20 | Umlauf | 97.2626 | 46.9 | 1.9 | -0.33333 | 0 | 6.5376 | 11.289 | 20.6326 | 0.74791
15:24:34 | 44 | 290 | 20 | Umlauf | 97.2593 | 45.7 | 2.4 | -0.25 | 0 | 33.9091 | 11.289 | 52.3126 | 0.76244
15:24:35 | 45 | 303 | 20 | Umlauf | 97.251 | 44.8 | 2.8 | 0.027778 | 0 | 99.3772 | 11.289 | 128.0859 | 0.79802
15:24:36 | 46 | 315 | 20 | Umlauf | 97.2305 | 44.9 | 2.5 | 0.11111 | 0 | 111.3003 | 11.289 | 141.8858 | 0.83744
15:24:37 | 47 | 328 | 20 | Umlauf | 97.2079 | 45.3 | 2.2 | 0.027778 | 0 | 88.6783 | 11.289 | 115.7029 | 0.86958
15:24:38 | 48 | 340 | 20 | Umlauf | 97.1894 | 45.4 | 2.6 | -0.27778 | 0 | 31.6438 | 11.289 | 49.6908 | 0.88338
15:24:39 | 49 | 353 | 20 | Umlauf | 97.1814 | 44.4 | 3.1 | -0.11111 | 0 | 75.1976 | 11.289 | 100.1002 | 0.91118
15:24:40 | 50 | 365 | 20 | Umlauf | 97.1655 | 44 | 3.2 | -0.055556 | 0 | 87.8201 | 11.289 | 114.7096 | 0.94305
15:24:41 | 51 | 377 | 20 | Umlauf | 97.1472 | 43.8 | 2.9 | -0.38889 | 0 | 12.8402 | 11.289 | 27.9273 | 0.95081
15:24:42 | 52 | 389 | 20 | Umlauf | 97.1427 | 42.4 | 2.7 | -0.36111 | 0 | 13.7522 | 11.289 | 28.9829 | 0.95886
15:24:43 | 53 | 400 | 20 | Umlauf | 97.1381 | 41.1 | 2.5 | -0.22222 | 0 | 36.1502 | 11.289 | 54.9064 | 0.97411
15:24:44 | 54 | 411 | 20 | Umlauf | 97.1293 | 40.3 | 2.2 | -0.36111 | 0 | 3.5215 | 11.289 | 17.1418 | 0.97887
15:24:45 | 55 | 422 | 20 | Umlauf | 97.1266 | 39 | 2.6 | 0.16667 | 0 | 106.7899 | 11.289 | 136.6654 | 1.0168
15:24:46 | 56 | 433 | 20 | Umlauf | 97.1048 | 39.6 | 2.8 | -0.30556 | 0 | 24.0961 | 11.289 | 40.955 | 1.0282
15:24:47 | 57 | 444 | 20 | Umlauf | 97.0982 | 38.5 | 2.6 | 0.19444 | 0 | 110.3145 | 11.289 | 140.7448 | 1.0673
15:24:48 | 58 | 455 | 20 | Umlauf | 97.0757 | 39.2 | 1.9 | 0.083333 | 0 | 79.9051 | 11.289 | 105.5487 | 1.0966
15:24:49 | 59 | 466 | 20 | Umlauf | 97.0589 | 39.5 | 1.6 | -0.11111 | 0 | 39.2227 | 11.289 | 58.4627 | 1.1129
15:24:50 | 60 | 477 | 20 | Umlauf | 97.0496 | 39.1 | 1.9 | -0.5 | 0 | -17.868 | 11.289 | -5.6843 | 1.1113
15:24:51 | 61 | 487 | 20 | Umlauf | 97.0505 | 37.3 | 2.2 | -0.44444 | 0 | -7.8658 | 11.289 | 3.962 | 1.1124
15:24:52 | 62 | 497 | 20 | Umlauf | 97.0498 | 35.7 | 2.5 | -0.66667 | 0 | -28.8371 | 11.289 | -15.1616 | 1.1082
15:24:53 | 63 | 506 | 20 | Umlauf | 97.0523 | 33.3 | 2.6 | -0.72222 | 0 | -31.9044 | 11.289 | -17.8117 | 1.1032
15:24:54 | 64 | 515 | 20 | Umlauf | 97.0551 | 30.7 | 2.4 | -0.72222 | 0 | -31.472 | 11.289 | -17.4381 | 1.0984
15:24:55 | 65 | 523 | 20 | Umlauf | 97.0579 | 28.1 | 1.9 | -0.58333 | 0 | -21.2111 | 11.289 | -8.5727 | 1.096
15:24:56 | 66 | 530 | 20 | Umlauf | 97.0593 | 26 | 1.7 | -0.75 | 0 | -34.4571 | 11.289 | -20.0173 | 1.0904
15:24:57 | 67 | 536 | 20 | Umlauf | 97.0624 | 23.3 | 1.8 | -1 | 0 | -48.1045 | 11.289 | -31.8086 | 1.0816
15:24:58 | 68 | 542 | 20 | Umlauf | 97.0675 | 19.7 | 2.4 | -1 | 0 | -37.4853 | 11.289 | -22.6336 | 1.0753
15:24:59 | 69 | 546 | 20 | Umlauf | 97.0711 | 16.1 | 3.2 | -0.52778 | 0 | -3.9835 | 11.289 | 8.4554 | 1.0777
15:25:00 | 70 | 550 | 20 | Umlauf | 97.0698 | 14.2 | 3.7 | 0.083333 | 0 | 38.4541 | 11.289 | 57.573 | 1.0937
15:25:01 | 71 | 554 | 20 | Umlauf | 97.0606 | 14.5 | 3.6 | -0.91667 | 0 | -19.1161 | 11.289 | -6.7626 | 1.0918
15:25:02 | 72 | 557 | 20 | Umlauf | 97.0617 | 11.2 | 4.3 | 0.52778 | 0 | 56.6385 | 11.289 | 78.6198 | 1.1136
15:25:03 | 73 | 561 | 20 | Umlauf | 97.0491 | 13.1 | 2.3 | 1.4444 | 0 | 111.2614 | 11.289 | 141.8408 | 1.153
15:25:04 | 74 | 566 | 20 | Umlauf | 97.0265 | 18.3 | 0.5 | 0.69444 | 0 | 76.5594 | 11.289 | 101.6764 | 1.1813
15:25:05 | 75 | 572 | 20 | Umlauf | 97.0103 | 20.8 | -0.8 | 1.7222 | 0 | 160 | 11.289 | 198.2512 | 1.2363
15:25:06 | 76 | 579 | 20 | Umlauf | 96.9786 | 27 | -1.4 | 0.61111 | 0 | 80.6854 | 11.289 | 106.4519 | 1.2659
15:25:07 | 77 | 587 | 20 | Umlauf | 96.9616 | 29.2 | -1.7 | -0.58333 | 0 | -51.9319 | 11.289 | -35.1155 | 1.2561
15:25:08 | 78 | 595 | 20 | Umlauf | 96.9672 | 27.1 | -2 | 0.52778 | 0 | 63.1835 | 11.289 | 86.195 | 1.2801
15:25:09 | 79 | 603 | 20 | Umlauf | 96.9535 | 29 | -2.2 | -0.5 | 0 | -48.3899 | 11.289 | -32.0551 | 1.2712
15:25:10 | 80 | 610 | 20 | Umlauf | 96.9586 | 27.2 | -2.9 | -0.75 | 0 | -71.6505 | 11.289 | -52.1523 | 1.2567
15:25:11 | 81 | 617 | 20 | Umlauf | 96.9669 | 24.5 | -3.7 | -1.4444 | 0 | -122.0411 | 11.289 | -95.6898 | 1.2301
15:25:12 | 82 | 623 | 20 | Umlauf | 96.9822 | 19.3 | -4.7 | 0.30556 | 0 | 1.1555 | 11.289 | 14.4034 | 1.2341
15:25:13 | 83 | 628 | 20 | Umlauf | 96.9799 | 20.4 | -4.3 | -0.55556 | 0 | -50.2218 | 11.289 | -33.6379 | 1.2248
15:25:14 | 84 | 633 | 20 | Umlauf | 96.9852 | 18.4 | -4.6 | -0.83333 | 0 | -62.4899 | 11.289 | -44.2375 | 1.2125
15:25:15 | 85 | 638 | 20 | Umlauf | 96.9923 | 15.4 | -5.4 | -0.22222 | 0 | -27.2998 | 11.289 | -13.8333 | 1.2086
15:25:16 | 86 | 642 | 20 | Umlauf | 96.9945 | 14.6 | -5.7 | 0.13889 | 0 | -11.1251 | 11.289 | 0.18966 | 1.2087
15:25:17 | 87 | 646 | 20 | Umlauf | 96.9945 | 15.1 | -5.3 | -0.47222 | 0 | -37.8196 | 11.289 | -22.9225 | 1.2023
15:25:18 | 88 | 650 | 20 | Umlauf | 96.9981 | 13.4 | -5.7 | 7.1667 | 0 | 160 | 11.289 | 198.2512 | 1.2574
15:25:19 | 89 | 661 | 20 | Umlauf | 96.9665 | 39.2 | -2 | -6.3889 | 0 | -160 | 11.289 | -128.4863 | 1.2217
15:25:20 | 90 | 665 | 20 | Umlauf | 96.987 | 16.2 | -5 | 0.75 | 0 | 32.5461 | 11.289 | 50.7351 | 1.2358
15:25:21 | 91 | 670 | 20 | Umlauf | 96.9789 | 18.9 | -4.7 | 1.0833 | 0 | 70.2865 | 11.289 | 94.4161 | 1.262
15:25:22 | 92 | 677 | 20 | Umlauf | 96.9638 | 22.8 | -3.7 | 1.1389 | 0 | 101.1557 | 11.289 | 130.1444 | 1.2982
15:25:23 | 93 | 684 | 20 | Umlauf | 96.9431 | 26.9 | -2.8 | 0.75 | 0 | 81.3153 | 11.289 | 107.1809 | 1.328
15:25:24 | 94 | 692 | 20 | Umlauf | 96.9259 | 29.6 | -2.3 | 0.30556 | 0 | 34.5238 | 11.289 | 53.024 | 1.3427
15:25:25 | 95 | 701 | 20 | Umlauf | 96.9175 | 30.7 | -2.3 | 0.25 | 0 | 27.9702 | 11.289 | 45.4389 | 1.3553
15:25:26 | 96 | 710 | 20 | Umlauf | 96.9102 | 31.6 | -2.6 | 0.55556 | 0 | 70.209 | 11.289 | 94.3263 | 1.3815
15:25:27 | 97 | 719 | 20 | Umlauf | 96.8952 | 33.6 | -3 | 0 | 0 | -12.0918 | 11.289 | -0.69364 | 1.3813
15:25:28 | 98 | 728 | 20 | Umlauf | 96.8953 | 33.6 | -3.8 | -0.33333 | 0 | -53.7941 | 11.289 | -36.7244 | 1.3711
15:25:29 | 99 | 737 | 20 | Umlauf | 96.9011 | 32.4 | -4.7 | 0.19444 | 0 | -8.3644 | 11.289 | 3.3849 | 1.3721
15:25:30 | 100 | 746 | 20 | Umlauf | 96.9006 | 33.1 | -4.2 | -0.027778 | 0 | -26.095 | 11.289 | -12.7924 | 1.3685
15:25:31 | 101 | 756 | 20 | Umlauf | 96.9026 | 33 | -3.8 | -0.16667 | 0 | -36.1976 | 11.289 | -21.521 | 1.3625
15:25:32 | 102 | 765 | 20 | Umlauf | 96.9061 | 32.4 | -3.7 | 0.083333 | 0 | -10.0754 | 11.289 | 1.4046 | 1.3629
15:25:33 | 103 | 774 | 20 | Umlauf | 96.9059 | 32.7 | -3.6 | 0 | 0 | -17.4799 | 11.289 | -5.3489 | 1.3614
15:25:34 | 104 | 783 | 20 | Umlauf | 96.9067 | 32.7 | -3.6 | 0.11111 | 0 | -6.4375 | 11.289 | 5.6151 | 1.363
15:25:35 | 105 | 792 | 20 | Umlauf | 96.9058 | 33.1 | -4.2 | 0.027778 | 0 | -20.5063 | 11.289 | -7.9637 | 1.3608
15:25:36 | 106 | 801 | 20 | Umlauf | 96.9071 | 33.2 | -4.7 | -0.22222 | 0 | -50.5077 | 11.289 | -33.8849 | 1.3514
15:25:37 | 107 | 810 | 20 | Umlauf | 96.9125 | 32.4 | -4.4 | -0.27778 | 0 | -52.0958 | 11.289 | -35.2571 | 1.3416
15:25:38 | 108 | 819 | 20 | Umlauf | 96.9181 | 31.4 | -4.1 | 0.19444 | 0 | -2.8612 | 11.289 | 9.7544 | 1.3443
15:25:39 | 109 | 828 | 20 | Umlauf | 96.9166 | 32.1 | -4.2 | 0.61111 | 0 | 57.1338 | 11.289 | 79.193 | 1.3663
15:25:40 | 110 | 837 | 20 | Umlauf | 96.9039 | 34.3 | -4.4 | -0.44444 | 0 | -72.2625 | 11.289 | -52.6811 | 1.3516
15:25:41 | 111 | 846 | 20 | Umlauf | 96.9123 | 32.7 | -5.2 | -0.61111 | 0 | -93.1137 | 11.289 | -70.6965 | 1.332
15:25:42 | 112 | 855 | 20 | Umlauf | 96.9236 | 30.5 | -6.1 | 0.88889 | 0 | 68.3401 | 11.289 | 92.1633 | 1.3576
15:25:43 | 113 | 864 | 20 | Umlauf | 96.9089 | 33.7 | -6 | -0.083333 | 0 | -49.4373 | 11.289 | -32.9601 | 1.3484
15:25:44 | 114 | 874 | 20 | Umlauf | 96.9142 | 33.4 | -6.4 | -0.055556 | 0 | -50.0134 | 11.289 | -33.4579 | 1.3392
15:25:45 | 115 | 883 | 20 | Umlauf | 96.9195 | 33.2 | -6.8 | 0.22222 | 0 | -25.4826 | 11.289 | -12.2633 | 1.3357
15:25:46 | 116 | 892 | 20 | Umlauf | 96.9215 | 34 | -6.8 | 0.16667 | 0 | -31.727 | 11.289 | -17.6584 | 1.3308
15:25:47 | 117 | 902 | 20 | Umlauf | 96.9243 | 34.6 | -6.9 | -0.027778 | 0 | -53.6296 | 11.289 | -36.5823 | 1.3207
15:25:48 | 118 | 911 | 20 | Umlauf | 96.9301 | 34.5 | -6.9 | 0.055556 | 0 | -44.7514 | 11.289 | -28.9115 | 1.3127
15:25:49 | 119 | 921 | 20 | Umlauf | 96.9347 | 34.7 | -6.1 | 0.027778 | 0 | -40.0294 | 11.289 | -24.8317 | 1.3058
15:25:50 | 120 | 931 | 20 | Umlauf | 96.9387 | 34.8 | -5.3 | -0.36111 | 0 | -73.3451 | 11.289 | -53.6165 | 1.2909
15:25:51 | 121 | 940 | 20 | Umlauf | 96.9473 | 33.5 | -5 | 0.16667 | 0 | -14.1908 | 11.289 | -2.5071 | 1.2902
15:25:52 | 122 | 950 | 20 | Umlauf | 96.9477 | 34.1 | -4.6 | -0.80556 | 0 | -111.2355 | 11.289 | -86.3538 | 1.2662
15:25:53 | 123 | 958 | 20 | Umlauf | 96.9615 | 31.2 | -5.5 | 0.69444 | 0 | 49.7236 | 11.289 | 70.6165 | 1.2858
15:25:54 | 124 | 968 | 20 | Umlauf | 96.9502 | 33.7 | -5.5 | 0.16667 | 0 | -19.042 | 11.289 | -6.6986 | 1.2839
15:25:55 | 125 | 977 | 20 | Umlauf | 96.9512 | 34.3 | -5.2 | -0.58333 | 0 | -94.5522 | 11.289 | -71.9394 | 1.2639
15:25:56 | 126 | 986 | 20 | Umlauf | 96.9627 | 32.2 | -5 | -0.083333 | 0 | -38.2714 | 11.289 | -23.3128 | 1.2575
15:25:57 | 127 | 995 | 20 | Umlauf | 96.9665 | 31.9 | -4.9 | 0.5 | 0 | 30.2119 | 11.289 | 48.0335 | 1.2708
15:25:58 | 128 | 1004 | 20 | Umlauf | 96.9588 | 33.7 | -5.1 | -0.72222 | 0 | -106.2473 | 11.289 | -82.0439 | 1.248
15:25:59 | 129 | 1013 | 20 | Umlauf | 96.9719 | 31.1 | -5.9 | 0.083333 | 0 | -29.3024 | 11.289 | -15.5635 | 1.2437
15:26:00 | 130 | 1022 | 20 | Umlauf | 96.9744 | 31.4 | -5.1 | -0.25 | 0 | -54.2155 | 11.289 | -37.0885 | 1.2334
15:26:01 | 131 | 1030 | 20 | Umlauf | 96.9803 | 30.5 | -4.7 | 0.33333 | 0 | 7.4027 | 11.289 | 21.6339 | 1.2394
15:26:02 | 132 | 1039 | 20 | Umlauf | 96.9768 | 31.7 | -4.5 | 0.11111 | 0 | -14.4927 | 11.289 | -2.768 | 1.2386
15:26:03 | 133 | 1048 | 20 | Umlauf | 96.9773 | 32.1 | -4.8 | -0.55556 | 0 | -82.4063 | 11.289 | -61.4454 | 1.2216
15:26:04 | 134 | 1056 | 20 | Umlauf | 96.9871 | 30.1 | -5.5 | -0.38889 | 0 | -68.2466 | 11.289 | -49.2114 | 1.2079
15:26:05 | 135 | 1064 | 20 | Umlauf | 96.9949 | 28.7 | -5.7 | -0.86111 | 0 | -108.0363 | 11.289 | -83.5897 | 1.1847
15:26:06 | 136 | 1071 | 20 | Umlauf | 97.0083 | 25.6 | -5.2 | -0.5 | 0 | -64.8909 | 11.289 | -46.312 | 1.1718
15:26:07 | 137 | 1078 | 20 | Umlauf | 97.0157 | 23.8 | -4.4 | -0.72222 | 0 | -71.1096 | 11.289 | -51.685 | 1.1575
15:26:08 | 138 | 1084 | 20 | Umlauf | 97.0239 | 21.2 | -4.1 | -0.63889 | 0 | -56.31 | 11.289 | -38.8982 | 1.1467
15:26:09 | 139 | 1089 | 20 | Umlauf | 97.0301 | 18.9 | -4.3 | -1.1111 | 0 | -78.5075 | 11.289 | -58.0768 | 1.1305
15:26:10 | 140 | 1093 | 20 | Umlauf | 97.0394 | 14.9 | -5.5 | -0.94444 | 0 | -59.5557 | 11.289 | -41.7024 | 1.1189
15:26:11 | 141 | 1096 | 20 | Umlauf | 97.0461 | 11.5 | -7.2 | -1.0833 | 0 | -56.4344 | 11.289 | -39.0056 | 1.1081
15:26:12 | 142 | 1098 | 20 | Umlauf | 97.0523 | 7.6 | -10.9 | 7.6667 | 0 | 160 | 11.289 | 198.2512 | 1.1632
15:26:13 | 143 | 1108 | 20 | Umlauf | 97.0206 | 35.2 | -2.3 | -7.5556 | 0 | -160 | 11.289 | -128.4863 | 1.1275
15:26:14 | 144 | 1110 | 20 | Umlauf | 97.0412 | 8 | -10.5 | 0.61111 | 0 | -5.5512 | 11.289 | 6.6409 | 1.1293
15:26:15 | 145 | 1113 | 20 | Umlauf | 97.0401 | 10.2 | -8.2 | 0.77778 | 0 | 7.3279 | 11.289 | 21.5473 | 1.1353
15:26:16 | 146 | 1117 | 20 | Umlauf | 97.0367 | 13 | -6.6 | 1.1389 | 0 | 40.6407 | 11.289 | 60.1038 | 1.152
15:26:17 | 147 | 1122 | 20 | Umlauf | 97.0271 | 17.1 | -5.2 | 0.94444 | 0 | 48.5434 | 11.289 | 69.2504 | 1.1712
15:26:18 | 148 | 1127 | 20 | Umlauf | 97.016 | 20.5 | -4.4 | 0.61111 | 0 | 33.5102 | 11.289 | 51.851 | 1.1856
15:26:19 | 149 | 1134 | 20 | Umlauf | 97.0077 | 22.7 | -4 | 0.41667 | 0 | 20.5407 | 11.289 | 36.84 | 1.1959
15:26:20 | 150 | 1140 | 20 | Umlauf | 97.0019 | 24.2 | -3.7 | 0.66667 | 0 | 53.7338 | 11.289 | 75.2579 | 1.2168
15:26:21 | 151 | 1148 | 20 | Umlauf | 96.9898 | 26.6 | -3.1 | 0.47222 | 0 | 42.0702 | 11.289 | 61.7583 | 1.2339
15:26:22 | 152 | 1156 | 20 | Umlauf | 96.98 | 28.3 | -2.9 | 0.055556 | 0 | -5.1592 | 11.289 | 7.0946 | 1.2359
15:26:23 | 153 | 1164 | 20 | Umlauf | 96.9788 | 28.5 | -2.8 | 0.47222 | 0 | 49.1301 | 11.289 | 69.9295 | 1.2553
15:26:24 | 154 | 1172 | 20 | Umlauf | 96.9677 | 30.2 | -2.4 | -0.86111 | 0 | -85.13 | 11.289 | -63.7986 | 1.2376
15:26:25 | 155 | 1179 | 20 | Umlauf | 96.9779 | 27.1 | -2.2 | 1.0278 | 0 | 124.5582 | 11.289 | 157.2306 | 1.2813
15:26:26 | 156 | 1188 | 20 | Umlauf | 96.9528 | 30.8 | -1.1 | -1.1667 | 0 | -103.9282 | 11.289 | -80.0402 | 1.2591
15:26:27 | 157 | 1195 | 20 | Umlauf | 96.9655 | 26.6 | -0.1 | 0.47222 | 0 | 77.3355 | 11.289 | 102.5746 | 1.2876
15:26:28 | 158 | 1203 | 20 | Umlauf | 96.9492 | 28.3 | 1 | -1.0278 | 0 | -66.8354 | 11.289 | -47.9921 | 1.2742
15:26:29 | 159 | 1210 | 20 | Umlauf | 96.9568 | 24.6 | 2.1 | 0.47222 | 0 | 95.1997 | 11.289 | 123.2508 | 1.3085
15:26:30 | 160 | 1217 | 20 | Umlauf | 96.9372 | 26.3 | 2.2 | -1.2778 | 0 | -73.2647 | 11.289 | -53.547 | 1.2936
15:26:31 | 161 | 1223 | 20 | Umlauf | 96.9457 | 21.7 | 3 | -0.63889 | 0 | -13.6562 | 11.289 | -2.0453 | 1.293
15:26:32 | 162 | 1229 | 20 | Umlauf | 96.946 | 19.4 | 3.6 | -0.38889 | 0 | 8.8826 | 11.289 | 23.3468 | 1.2995
15:26:33 | 163 | 1234 | 20 | Umlauf | 96.9423 | 18 | 3.8 | -0.52778 | 0 | -1.3076 | 11.289 | 11.5525 | 1.3027
15:26:34 | 164 | 1238 | 20 | Umlauf | 96.9405 | 16.1 | 4.2 | -0.27778 | 0 | 19.8722 | 11.289 | 36.0662 | 1.3127
15:26:35 | 165 | 1242 | 20 | Umlauf | 96.9347 | 15.1 | 5 | -0.27778 | 0 | 23.9131 | 11.289 | 40.7431 | 1.324
15:26:36 | 166 | 1246 | 20 | Umlauf | 96.9282 | 14.1 | 5.6 | -0.47222 | 0 | 13.1089 | 11.289 | 28.2383 | 1.3319
15:26:37 | 167 | 1250 | 20 | Umlauf | 96.9237 | 12.4 | 7 | -0.22222 | 0 | 33.6865 | 11.289 | 52.0549 | 1.3463
15:26:38 | 168 | 1253 | 20 | Umlauf | 96.9154 | 11.6 | 8.1 | -0.30556 | 0 | 32.529 | 11.289 | 50.7153 | 1.3604
15:26:39 | 169 | 1256 | 20 | Umlauf | 96.9073 | 10.5 | 9.2 | -0.38889 | 0 | 30.3446 | 11.289 | 48.1871 | 1.3738
15:26:40 | 170 | 1258 | 20 | Umlauf | 96.8996 | 9.1 | 9.8 | -0.22222 | 0 | 35.791 | 11.289 | 54.4907 | 1.389
15:26:41 | 171 | 1261 | 20 | Umlauf | 96.8909 | 8.3 | 9.8 | 0.16667 | 0 | 47.8245 | 11.289 | 68.4184 | 1.408
15:26:42 | 172 | 1263 | 20 | Umlauf | 96.88 | 8.9 | 8.5 | -0.36111 | 0 | 24.1402 | 11.289 | 41.006 | 1.4194
15:26:43 | 173 | 1265 | 20 | Umlauf | 96.8734 | 7.6 | 8.9 | 0 | 0 | 34.8418 | 11.289 | 53.3922 | 1.4342
15:26:44 | 174 | 1265 | 20 | Umlauf | 96.8649 | 7.6 | 8.9 | 0 | 0 | 34.8418 | 11.289 | 53.3922 | 1.449
15:26:45 | 175 | 1265 | 20 | Umlauf | 96.8564 | 7.6 | 8.9 | 0 | 0 | 34.8418 | 11.289 | 53.3922 | 1.4638
15:26:46 | 176 | 1265 | 20 | Umlauf | 96.8478 | 7.6 | 8.9 | 0 | 0 | 34.8418 | 11.289 | 53.3922 | 1.4787
15:26:47 | 177 | 1265 | 20 | Umlauf | 96.8393 | 7.6 | 8.9 | 0 | 0 | 34.8418 | 11.289 | 53.3922 | 1.4935
15:26:48 | 178 | 1265 | 20 | Umlauf | 96.8308 | 7.6 | 8.9 | -1.75 | 0 | -17.9211 | 11.289 | -5.7301 | 1.4919
15:26:49 | 179 | 1267 | 20 | Umlauf | 96.8317 | 1.3 | 32.5 | 0 | 0 | 18.5814 | 11.289 | 34.5722 | 1.5015
15:26:50 | 180 | 1267 | 20 | Umlauf | 96.8262 | 1.3 | 32.5 | 0 | 0 | 18.5814 | 11.289 | 34.5722 | 1.5111
15:26:51 | 181 | 1267 | 20 | Umlauf | 96.8207 | 1.3 | 32.5 | 0 | 0 | 18.5814 | 11.289 | 34.5722 | 1.5207
15:26:52 | 182 | 1267 | 20 | Umlauf | 96.8152 | 1.3 | 32.5 | 0 | 0 | 18.5814 | 11.289 | 34.5722 | 1.5303
15:26:53 | 183 | 1267 | 20 | Umlauf | 96.8096 | 1.3 | 32.5 | 0 | 0 | 18.5814 | 11.289 | 34.5722 | 1.5399
15:26:54 | 184 | 1267 | 20 | Umlauf | 96.8041 | 1.3 | 32.5 | 0 | 0 | 18.5814 | 11.289 | 34.5722 | 1.5495
15:26:55 | 185 | 1267 | 20 | Umlauf | 96.7986 | 1.3 | 32.5 | 0 | 0 | 18.5814 | 11.289 | 34.5722 | 1.5591
15:26:56 | 186 | 1267 | 20 | Umlauf | 96.7931 | 1.3 | 32.5 | 0 | 0 | 18.5814 | 11.289 | 34.5722 | 1.5687
15:26:57 | 187 | 1267 | 20 | Umlauf | 96.7876 | 1.3 | 32.5 | 0 | 0 | 18.5814 | 11.289 | 34.5722 | 1.5783
15:26:58 | 188 | 1267 | 20 | Umlauf | 96.782 | 1.3 | 32.5 | 0 | 0 | 18.5814 | 11.289 | 34.5722 | 1.5879
15:26:59 | 189 | 1267 | 20 | Umlauf | 96.7765 | 1.3 | 32.5 | 0 | 0 | 18.5814 | 11.289 | 34.5722 | 1.5976
15:27:00 | 190 | 1267 | 20 | Umlauf | 96.771 | 1.3 | 32.5 | -0.19444 | 0 | 17.3918 | 11.289 | 33.1954 | 1.6068
15:27:01 | 191 | 1269 | 20 | Umlauf | 96.7657 | 0.6 | 34.8 | 0 | 0 | 9.0927 | 11.289 | 23.5899 | 1.6133
15:27:02 | 192 | 1269 | 20 | Umlauf | 96.7619 | 0.6 | 34.8 | 0 | 0 | 9.0927 | 11.289 | 23.5899 | 1.6199
15:27:03 | 193 | 1269 | 20 | Umlauf | 96.7582 | 0.6 | 34.8 | 0.97222 | 0 | 11.838 | 11.289 | 26.7673 | 1.6273
15:27:04 | 194 | 1273 | 20 | Umlauf | 96.7539 | 4.1 | 1.3 | 1.25 | 0 | 29.2001 | 11.289 | 46.8624 | 1.6403
15:27:05 | 195 | 1275 | 20 | Umlauf | 96.7464 | 8.6 | 0.1 | 0.44444 | 0 | 24.1302 | 11.289 | 40.9944 | 1.6517
15:27:06 | 196 | 1278 | 20 | Umlauf | 96.7399 | 10.2 | 0.1 | -0.69444 | 0 | -16.8048 | 11.289 | -4.7657 | 1.6504
15:27:07 | 197 | 1280 | 20 | Umlauf | 96.7406 | 7.7 | 0.2 | 0.63889 | 0 | 28.981 | 11.289 | 46.6088 | 1.6633
15:27:08 | 198 | 1283 | 20 | Umlauf | 96.7332 | 10 | 0.3 | -0.69444 | 0 | -15.9069 | 11.289 | -3.9898 | 1.6622
15:27:09 | 199 | 1285 | 20 | Umlauf | 96.7338 | 7.5 | 0.5 | 0.91667 | 0 | 39.0253 | 11.289 | 58.2342 | 1.6784
15:27:10 | 200 | 1288 | 20 | Umlauf | 96.7245 | 10.8 | 0.2 | 0 | 0 | 8.2334 | 11.289 | 22.5954 | 1.6847
15:27:11 | 201 | 1288 | 20 | Umlauf | 96.7209 | 10.8 | 0.2 | 0 | 0 | 8.2334 | 11.289 | 22.5954 | 1.691
15:27:12 | 202 | 1288 | 20 | Umlauf | 96.7173 | 10.8 | 0.2 | -1.8889 | 0 | -56.6822 | 11.289 | -39.2197 | 1.6801
15:27:13 | 203 | 1291 | 20 | Umlauf | 96.7236 | 4 | -2.9 | 1.9722 | 0 | 34.6587 | 11.289 | 53.1802 | 1.6948
15:27:14 | 204 | 1295 | 20 | Umlauf | 96.7151 | 11.1 | -3.2 | 2.8889 | 0 | 142.7047 | 11.289 | 178.2334 | 1.7444
15:27:15 | 205 | 1300 | 20 | Umlauf | 96.6866 | 21.5 | -2.2 | -1.75 | 0 | -118.0442 | 11.289 | -92.2365 | 1.7187
15:27:16 | 206 | 1305 | 20 | Umlauf | 96.7014 | 15.2 | -3.9 | 0.88889 | 0 | 47.8016 | 11.289 | 68.3919 | 1.7377
15:27:17 | 207 | 1310 | 20 | Umlauf | 96.6904 | 18.4 | -4.2 | 0.38889 | 0 | 12.3169 | 11.289 | 27.3217 | 1.7453
15:27:18 | 208 | 1315 | 20 | Umlauf | 96.6861 | 19.8 | -4.2 | -1.0556 | 0 | -78.2973 | 11.289 | -57.8951 | 1.7292
15:27:19 | 209 | 1320 | 20 | Umlauf | 96.6953 | 16 | -5.2 | 0.25 | 0 | -4.4723 | 11.289 | 7.8897 | 1.7314
15:27:20 | 210 | 1324 | 20 | Umlauf | 96.6941 | 16.9 | -4.6 | -0.94444 | 0 | -63.1565 | 11.289 | -44.8135 | 1.719
15:27:21 | 211 | 1328 | 20 | Umlauf | 96.7012 | 13.5 | -5.2 | 0.55556 | 0 | 13.4769 | 11.289 | 28.6643 | 1.7269
15:27:22 | 212 | 1333 | 20 | Umlauf | 96.6966 | 15.5 | -3.7 | 0.027778 | 0 | -8.1941 | 11.289 | 3.582 | 1.7279
15:27:23 | 213 | 1337 | 20 | Umlauf | 96.6961 | 15.6 | -3 | 0 | 0 | -6.4476 | 11.289 | 5.6035 | 1.7295
15:27:24 | 214 | 1341 | 20 | Umlauf | 96.6952 | 15.6 | -2.8 | -0.5 | 0 | -29.2632 | 11.289 | -15.5297 | 1.7252
15:27:25 | 215 | 1345 | 20 | Umlauf | 96.6977 | 13.8 | -2.8 | 0.13889 | 0 | 1.3389 | 11.289 | 14.6156 | 1.7292
15:27:26 | 216 | 1349 | 20 | Umlauf | 96.6953 | 14.3 | -2.2 | 1.1111 | 0 | 70.6266 | 11.289 | 94.8098 | 1.7556
15:27:27 | 217 | 1354 | 20 | Umlauf | 96.6802 | 18.3 | -1.2 | -0.5 | 0 | -25.8716 | 11.289 | -12.5994 | 1.7521
15:27:28 | 218 | 1359 | 20 | Umlauf | 96.6822 | 16.5 | -0.8 | 0.027778 | 0 | 7.682 | 11.289 | 21.9572 | 1.7582
15:27:29 | 219 | 1363 | 20 | Umlauf | 96.6787 | 16.6 | 0.2 | 0.25 | 0 | 32.4325 | 11.289 | 50.6036 | 1.7722
15:27:30 | 220 | 1368 | 20 | Umlauf | 96.6706 | 17.5 | 0.7 | 0.083333 | 0 | 24.3819 | 11.289 | 41.2857 | 1.7837
15:27:31 | 221 | 1373 | 20 | Umlauf | 96.664 | 17.8 | 0.6 | -1.25 | 0 | -56.6112 | 11.289 | -39.1584 | 1.7728
15:27:32 | 222 | 1377 | 20 | Umlauf | 96.6703 | 13.3 | 0.4 | 2.25 | 0 | 152.2245 | 11.289 | 189.2518 | 1.8254
15:27:33 | 223 | 1383 | 20 | Umlauf | 96.6401 | 21.4 | -0.3 | 0.13889 | 0 | 26.255 | 11.289 | 43.4537 | 1.8375
15:27:34 | 224 | 1389 | 20 | Umlauf | 96.6331 | 21.9 | -0.6 | 0.91667 | 0 | 104.1716 | 11.289 | 133.635 | 1.8746
15:27:35 | 225 | 1396 | 20 | Umlauf | 96.6118 | 25.2 | -1 | 0.22222 | 0 | 33.4195 | 11.289 | 51.7459 | 1.889
15:27:36 | 226 | 1403 | 20 | Umlauf | 96.6035 | 26 | -1.3 | 0.13889 | 0 | 20.9352 | 11.289 | 37.2966 | 1.8993
15:27:37 | 227 | 1410 | 20 | Umlauf | 96.5976 | 26.5 | -1.6 | 0.27778 | 0 | 35.2106 | 11.289 | 53.819 | 1.9143
15:27:38 | 228 | 1418 | 20 | Umlauf | 96.589 | 27.5 | -2 | 0.47222 | 0 | 56.9821 | 11.289 | 79.0175 | 1.9362
15:27:39 | 229 | 1426 | 20 | Umlauf | 96.5764 | 29.2 | -2.6 | -0.027778 | 0 | -10.1287 | 11.289 | 1.3429 | 1.9366
15:27:40 | 230 | 1434 | 20 | Umlauf | 96.5762 | 29.1 | -3.3 | -0.16667 | 0 | -28.1972 | 11.289 | -14.6087 | 1.9325
15:27:41 | 231 | 1442 | 20 | Umlauf | 96.5785 | 28.5 | -3.7 | -0.25 | 0 | -38.1432 | 11.289 | -23.202 | 1.9261
15:27:42 | 232 | 1450 | 20 | Umlauf | 96.5822 | 27.6 | -3.7 | -1.0833 | 0 | -106.9236 | 11.289 | -82.6283 | 1.9031
15:27:43 | 233 | 1456 | 20 | Umlauf | 96.5954 | 23.7 | -3.8 | -0.63889 | 0 | -60.7638 | 11.289 | -42.7463 | 1.8913
15:27:44 | 234 | 1462 | 20 | Umlauf | 96.6022 | 21.4 | -3.5 | -0.72222 | 0 | -58.5907 | 11.289 | -40.8687 | 1.8799
15:27:45 | 235 | 1468 | 20 | Umlauf | 96.6087 | 18.8 | -3.1 | -0.38889 | 0 | -30.4012 | 11.289 | -16.5129 | 1.8753
15:27:46 | 236 | 1472 | 20 | Umlauf | 96.6114 | 17.4 | -2.9 | -0.88889 | 0 | -53.6387 | 11.289 | -36.5902 | 1.8652
15:27:47 | 237 | 1476 | 20 | Umlauf | 96.6172 | 14.2 | -2.9 | -0.52778 | 0 | -28.2766 | 11.289 | -14.6773 | 1.8611
15:27:48 | 238 | 1480 | 20 | Umlauf | 96.6196 | 12.3 | -2.7 | -0.41667 | 0 | -19.6752 | 11.289 | -7.2457 | 1.8591
15:27:49 | 239 | 1483 | 20 | Umlauf | 96.6207 | 10.8 | -2.2 | -0.41667 | 0 | -15.7578 | 11.289 | -3.861 | 1.858
15:27:50 | 240 | 1485 | 20 | Umlauf | 96.6213 | 9.3 | -1.6 | 0.055556 | 0 | 2.0957 | 11.289 | 15.4915 | 1.8623
15:27:51 | 241 | 1488 | 20 | Umlauf | 96.6189 | 9.5 | -0.8 | 0.13889 | 0 | 9.2292 | 11.289 | 23.7479 | 1.8689
15:27:52 | 242 | 1491 | 20 | Umlauf | 96.6151 | 10 | 0 | 0.13889 | 0 | 13.2604 | 11.289 | 28.4137 | 1.8768
15:27:53 | 243 | 1494 | 20 | Umlauf | 96.6105 | 10.5 | 0.7 | 0.083333 | 0 | 14.4369 | 11.289 | 29.7753 | 1.8851
15:27:54 | 244 | 1497 | 20 | Umlauf | 96.6058 | 10.8 | 1.5 | -0.11111 | 0 | 8.7905 | 11.289 | 23.2401 | 1.8915
15:27:55 | 245 | 1499 | 20 | Umlauf | 96.6021 | 10.4 | 2.5 | -0.11111 | 0 | 13.0496 | 11.289 | 28.1697 | 1.8993
15:27:56 | 246 | 1502 | 20 | Umlauf | 96.5976 | 10 | 3.4 | -0.25 | 0 | 9.975 | 11.289 | 24.6111 | 1.9062
15:27:57 | 247 | 1505 | 20 | Umlauf | 96.5936 | 9.1 | 4.5 | 3.8611 | 0 | 160 | 11.289 | 198.2512 | 1.9612
15:27:58 | 248 | 1511 | 20 | Umlauf | 96.562 | 23 | 1.9 | -0.88889 | 0 | -39.0816 | 11.289 | -24.0128 | 1.9546
15:27:59 | 249 | 1517 | 20 | Umlauf | 96.5658 | 19.8 | 2.2 | 0.55556 | 0 | 84.8696 | 11.289 | 111.2946 | 1.9855
15:28:00 | 250 | 1523 | 20 | Umlauf | 96.5481 | 21.8 | 1.9 | 0.80556 | 0 | 116.3726 | 11.289 | 147.7565 | 2.0265
15:28:01 | 251 | 1530 | 20 | Umlauf | 96.5245 | 24.7 | 1.4 | 0.027778 | 0 | 36.2967 | 11.289 | 55.076 | 2.0418
15:28:02 | 252 | 1536 | 20 | Umlauf | 96.5157 | 24.8 | 1.1 | 0.33333 | 0 | 68.8307 | 11.289 | 92.7311 | 2.0676
15:28:03 | 253 | 1544 | 20 | Umlauf | 96.5009 | 26 | 0.7 | 0.52778 | 0 | 91.506 | 11.289 | 118.9757 | 2.1006
15:28:04 | 254 | 1551 | 20 | Umlauf | 96.4819 | 27.9 | 0.5 | -0.055556 | 0 | 19.3995 | 11.289 | 35.5191 | 2.1105
15:28:05 | 255 | 1559 | 20 | Umlauf | 96.4762 | 27.7 | 0.2 | 0.27778 | 0 | 59.013 | 11.289 | 81.3681 | 2.1331
15:28:06 | 256 | 1567 | 20 | Umlauf | 96.4632 | 28.7 | 0 | 0.22222 | 0 | 51.2536 | 11.289 | 72.3872 | 2.1532
15:28:07 | 257 | 1575 | 20 | Umlauf | 96.4517 | 29.5 | -0.1 | -0.55556 | 0 | -36.4705 | 11.289 | -21.7568 | 2.1472
15:28:08 | 258 | 1583 | 20 | Umlauf | 96.4551 | 27.5 | -0.1 | -0.55556 | 0 | -34.1871 | 11.289 | -19.784 | 2.1417
15:28:09 | 259 | 1590 | 20 | Umlauf | 96.4583 | 25.5 | 0.3 | -0.80556 | 0 | -48.327 | 11.289 | -32.0008 | 2.1328
15:28:10 | 260 | 1596 | 20 | Umlauf | 96.4634 | 22.6 | 0.8 | -0.61111 | 0 | -26.4405 | 11.289 | -13.0909 | 2.1292
15:28:11 | 261 | 1602 | 20 | Umlauf | 96.4655 | 20.4 | 0.9 | -0.47222 | 0 | -14.7899 | 11.289 | -3.0248 | 2.1283
15:28:12 | 262 | 1607 | 20 | Umlauf | 96.466 | 18.7 | 0.9 | -0.27778 | 0 | -2.5816 | 11.289 | 10.078 | 2.1311
15:28:13 | 263 | 1612 | 20 | Umlauf | 96.4644 | 17.7 | 0.6 | -1.2222 | 0 | -54.8027 | 11.289 | -37.5958 | 2.1207
15:28:14 | 264 | 1616 | 20 | Umlauf | 96.4704 | 13.3 | 0.2 | -0.22222 | 0 | -2.3864 | 11.289 | 10.3039 | 2.1235
15:28:15 | 265 | 1619 | 20 | Umlauf | 96.4687 | 12.5 | 0 | -0.36111 | 0 | -8.2484 | 11.289 | 3.5192 | 2.1245
15:28:16 | 266 | 1622 | 20 | Umlauf | 96.4682 | 11.2 | 0 | 0.13889 | 0 | 14.8783 | 11.289 | 30.2862 | 2.1329
15:28:17 | 267 | 1626 | 20 | Umlauf | 96.4633 | 11.7 | 0.2 | 0.58333 | 0 | 41.0618 | 11.289 | 60.5913 | 2.1497
15:28:18 | 268 | 1630 | 20 | Umlauf | 96.4537 | 13.8 | 0.6 | 0.19444 | 0 | 25.6839 | 11.289 | 42.7927 | 2.1616
15:28:19 | 269 | 1634 | 20 | Umlauf | 96.4468 | 14.5 | 1 | 0.055556 | 0 | 20.0989 | 11.289 | 36.3286 | 2.1717
15:28:20 | 270 | 1638 | 20 | Umlauf | 96.441 | 14.7 | 1.4 | -0.38889 | 0 | -5.0146 | 11.289 | 7.2621 | 2.1737
15:28:21 | 271 | 1641 | 20 | Umlauf | 96.4399 | 13.3 | 1.9 | -0.16667 | 0 | 9.7728 | 11.289 | 24.3771 | 2.1805
15:28:22 | 272 | 1645 | 20 | Umlauf | 96.436 | 12.7 | 2.3 | 0.83333 | 0 | 71.3261 | 11.289 | 95.6194 | 2.2071
15:28:23 | 273 | 1649 | 20 | Umlauf | 96.4207 | 15.7 | 1.8 | 1 | 0 | 97.1478 | 11.289 | 125.5055 | 2.2419
15:28:24 | 274 | 1655 | 20 | Umlauf | 96.4007 | 19.3 | 0.7 | 1.0833 | 0 | 117.8398 | 11.289 | 149.4547 | 2.2835
15:28:25 | 275 | 1661 | 20 | Umlauf | 96.3768 | 23.2 | -0.5 | 1.4444 | 0 | 160 | 11.289 | 198.2512 | 2.3385
15:28:26 | 276 | 1669 | 20 | Umlauf | 96.3452 | 28.4 | -1.3 | 0.75 | 0 | 104.8938 | 11.289 | 134.4708 | 2.3759
15:28:27 | 277 | 1677 | 20 | Umlauf | 96.3237 | 31.1 | -2.1 | 0.63889 | 0 | 88.0743 | 11.289 | 115.0039 | 2.4078
15:28:28 | 278 | 1687 | 20 | Umlauf | 96.3053 | 33.4 | -2.8 | 0.63889 | 0 | 84.7216 | 11.289 | 111.1234 | 2.4387
15:28:29 | 279 | 1697 | 20 | Umlauf | 96.2876 | 35.7 | -3.5 | 0.33333 | 0 | 28.7133 | 11.289 | 46.2989 | 2.4516
15:28:30 | 280 | 1707 | 20 | Umlauf | 96.2802 | 36.9 | -3.4 | 0.72222 | 0 | 99.1425 | 11.289 | 127.8143 | 2.4871
15:28:31 | 281 | 1718 | 20 | Umlauf | 96.2598 | 39.5 | -3 | 0.25 | 0 | 26.0533 | 11.289 | 43.2203 | 2.4991
15:28:32 | 282 | 1729 | 20 | Umlauf | 96.2529 | 40.4 | -3.3 | -0.63889 | 0 | -95.213 | 11.289 | -72.5104 | 2.4789
15:28:33 | 283 | 1740 | 20 | Umlauf | 96.2645 | 38.1 | -3.9 | -0.19444 | 0 | -45.2605 | 11.289 | -29.3514 | 2.4708
15:28:34 | 284 | 1750 | 20 | Umlauf | 96.2692 | 37.4 | -4.4 | -0.30556 | 0 | -62.5052 | 11.289 | -44.2508 | 2.4585
15:28:35 | 285 | 1760 | 20 | Umlauf | 96.2762 | 36.3 | -4.8 | -0.11111 | 0 | -43.5274 | 11.289 | -27.8539 | 2.4507
15:28:36 | 286 | 1770 | 20 | Umlauf | 96.2807 | 35.9 | -4.5 | -0.16667 | 0 | -46.1052 | 11.289 | -30.0812 | 2.4424
15:28:37 | 287 | 1780 | 20 | Umlauf | 96.2855 | 35.3 | -4.3 | 0.083333 | 0 | -16.5942 | 11.289 | -4.5837 | 2.4411
15:28:38 | 288 | 1790 | 20 | Umlauf | 96.2862 | 35.6 | -4.2 | -0.055556 | 0 | -30.7024 | 11.289 | -16.7732 | 2.4364
15:28:39 | 289 | 1800 | 20 | Umlauf | 96.2889 | 35.4 | -4.1 | 0.055556 | 0 | -17.5976 | 11.289 | -5.4507 | 2.4349
15:28:40 | 290 | 1810 | 20 | Umlauf | 96.2898 | 35.6 | -3.8 | -0.16667 | 0 | -38.6665 | 11.289 | -23.6541 | 2.4284
15:28:41 | 291 | 1819 | 20 | Umlauf | 96.2935 | 35 | -3.9 | -0.22222 | 0 | -45.0112 | 11.289 | -29.136 | 2.4203
15:28:42 | 292 | 1829 | 20 | Umlauf | 96.2982 | 34.2 | -4.3 | -0.027778 | 0 | -27.7837 | 11.289 | -14.2514 | 2.4163
15:28:43 | 293 | 1838 | 20 | Umlauf | 96.3005 | 34.1 | -4.7 | -0.11111 | 0 | -40.2372 | 11.289 | -25.0112 | 2.4094
15:28:44 | 294 | 1848 | 20 | Umlauf | 96.3044 | 33.7 | -4.9 | -0.13889 | 0 | -44.584 | 11.289 | -28.7669 | 2.4014
15:28:45 | 295 | 1857 | 20 | Umlauf | 96.309 | 33.2 | -4.4 | -0.055556 | 0 | -30.8547 | 11.289 | -16.9048 | 2.3967
15:28:46 | 296 | 1866 | 20 | Umlauf | 96.3117 | 33 | -3.9 | -0.22222 | 0 | -42.7099 | 11.289 | -27.1476 | 2.3891
15:28:47 | 297 | 1875 | 20 | Umlauf | 96.3161 | 32.2 | -3.8 | -0.19444 | 0 | -38.1398 | 11.289 | -23.1991 | 2.3827
15:28:48 | 298 | 1884 | 20 | Umlauf | 96.3198 | 31.5 | -3.6 | -0.41667 | 0 | -56.8739 | 11.289 | -39.3854 | 2.3718
15:28:49 | 299 | 1892 | 20 | Umlauf | 96.3261 | 30 | -4.1 | -0.19444 | 0 | -38.3462 | 11.289 | -23.3775 | 2.3653
15:28:50 | 300 | 1900 | 20 | Umlauf | 96.3298 | 29.3 | -4.6 | -0.11111 | 0 | -34.277 | 11.289 | -19.8616 | 2.3597
15:28:51 | 301 | 1908 | 20 | Umlauf | 96.333 | 28.9 | -4.8 | -0.083333 | 0 | -33.0555 | 11.289 | -18.8062 | 2.3545
15:28:52 | 302 | 1916 | 20 | Umlauf | 96.336 | 28.6 | -4.4 | 0.083333 | 0 | -14.9979 | 11.289 | -3.2045 | 2.3536
15:28:53 | 303 | 1924 | 20 | Umlauf | 96.3365 | 28.9 | -3.9 | 0 | 0 | -18.3278 | 11.289 | -6.0815 | 2.3519
15:28:54 | 304 | 1932 | 20 | Umlauf | 96.3375 | 28.9 | -3.5 | 0.19444 | 0 | 3.1677 | 11.289 | 16.7322 | 2.3566
15:28:55 | 305 | 1940 | 20 | Umlauf | 96.3348 | 29.6 | -3.1 | 0.22222 | 0 | 12.4549 | 11.289 | 27.4814 | 2.3642
15:28:56 | 306 | 1949 | 20 | Umlauf | 96.3304 | 30.4 | -2.8 | -0.055556 | 0 | -14.7145 | 11.289 | -2.9597 | 2.3634
15:28:57 | 307 | 1957 | 20 | Umlauf | 96.3309 | 30.2 | -2.7 | -0.027778 | 0 | -11.2288 | 11.289 | 0.069623 | 2.3634
15:28:58 | 308 | 1966 | 20 | Umlauf | 96.3309 | 30.1 | -2.6 | -0.22222 | 0 | -28.1316 | 11.289 | -14.552 | 2.3594
15:28:59 | 309 | 1974 | 20 | Umlauf | 96.3332 | 29.3 | -2.8 | 0.027778 | 0 | -6.8776 | 11.289 | 5.1058 | 2.3608
15:29:00 | 310 | 1982 | 20 | Umlauf | 96.3324 | 29.4 | -3.1 | -0.027778 | 0 | -14.3701 | 11.289 | -2.6621 | 2.3601
15:29:01 | 311 | 1990 | 20 | Umlauf | 96.3328 | 29.3 | -3.3 | 0.13889 | 0 | -1.1613 | 11.289 | 11.7218 | 2.3633
15:29:02 | 312 | 1998 | 20 | Umlauf | 96.3309 | 29.8 | -2.8 | 0.027778 | 0 | -6.9418 | 11.289 | 5.0315 | 2.3647
15:29:03 | 313 | 2007 | 20 | Umlauf | 96.3301 | 29.9 | -2.3 | 0.055556 | 0 | -0.16513 | 11.289 | 12.8749 | 2.3683
15:29:04 | 314 | 2015 | 20 | Umlauf | 96.3281 | 30.1 | -2 | -0.055556 | 0 | -7.7321 | 11.289 | 4.1168 | 2.3694
15:29:05 | 315 | 2023 | 20 | Umlauf | 96.3274 | 29.9 | -2.1 | -0.055556 | 0 | -8.5556 | 11.289 | 3.1637 | 2.3703
15:29:06 | 316 | 2032 | 20 | Umlauf | 96.3269 | 29.7 | -2.2 | 0.027778 | 0 | -1.8453 | 11.289 | 10.9303 | 2.3733
15:29:07 | 317 | 2040 | 20 | Umlauf | 96.3251 | 29.8 | -2.2 | 0.027778 | 0 | -1.8408 | 11.289 | 10.9354 | 2.3764
15:29:08 | 318 | 2048 | 20 | Umlauf | 96.3234 | 29.9 | -2.2 | 0.027778 | 0 | -1.8362 | 11.289 | 10.9408 | 2.3794
15:29:09 | 319 | 2057 | 20 | Umlauf | 96.3217 | 30 | -2.3 | 0.33333 | 0 | 38.979 | 11.289 | 58.1806 | 2.3956
15:29:10 | 320 | 2065 | 20 | Umlauf | 96.3124 | 31.2 | -2.3 | 0.19444 | 0 | 20.3585 | 11.289 | 36.629 | 2.4058
15:29:11 | 321 | 2074 | 20 | Umlauf | 96.3065 | 31.9 | -2.4 | 0.19444 | 0 | 19.5375 | 11.289 | 35.6788 | 2.4157
15:29:12 | 322 | 2083 | 20 | Umlauf | 96.3008 | 32.6 | -2.4 | 0.22222 | 0 | 24.3655 | 11.289 | 41.2667 | 2.4271
15:29:13 | 323 | 2092 | 20 | Umlauf | 96.2942 | 33.4 | -2.5 | -0.22222 | 0 | -29.8406 | 11.289 | -16.0286 | 2.4227
15:29:14 | 324 | 2101 | 20 | Umlauf | 96.2968 | 32.6 | -2.7 | -0.22222 | 0 | -31.0897 | 11.289 | -17.1078 | 2.4179
15:29:15 | 325 | 2110 | 20 | Umlauf | 96.2995 | 31.8 | -2.8 | -0.11111 | 0 | -20.5943 | 11.289 | -8.0398 | 2.4157
15:29:16 | 326 | 2119 | 20 | Umlauf | 96.3008 | 31.4 | -2.6 | -0.11111 | 0 | -18.5917 | 11.289 | -6.3096 | 2.4139
15:29:17 | 327 | 2128 | 20 | Umlauf | 96.3018 | 31 | -2.1 | -0.083333 | 0 | -11.3621 | 11.289 | -0.063172 | 2.4139
15:29:18 | 328 | 2136 | 20 | Umlauf | 96.3018 | 30.7 | -1.5 | -0.16667 | 0 | -13.8048 | 11.289 | -2.1736 | 2.4133
15:29:19 | 329 | 2144 | 20 | Umlauf | 96.3022 | 30.1 | -1.4 | -0.027778 | 0 | -0.036651 | 11.289 | 13.0236 | 2.4169
15:29:20 | 330 | 2153 | 20 | Umlauf | 96.3001 | 30 | -1.6 | 0.083333 | 0 | 12.9622 | 11.289 | 28.0685 | 2.4247
15:29:21 | 331 | 2161 | 20 | Umlauf | 96.2956 | 30.3 | -1.8 | 0.083333 | 0 | 10.4648 | 11.289 | 25.178 | 2.4317
15:29:22 | 332 | 2170 | 20 | Umlauf | 96.2916 | 30.6 | -2.1 | 0 | 0 | -3.5111 | 11.289 | 9.0022 | 2.4342
15:29:23 | 333 | 2178 | 20 | Umlauf | 96.2902 | 30.6 | -2.3 | 0.22222 | 0 | 23.8613 | 11.289 | 40.6832 | 2.4455
15:29:24 | 334 | 2187 | 20 | Umlauf | 96.2837 | 31.4 | -2.5 | 0.47222 | 0 | 58.8001 | 11.289 | 81.1217 | 2.4681
15:29:25 | 335 | 2196 | 20 | Umlauf | 96.2707 | 33.1 | -2.5 | -0.27778 | 0 | -35.2011 | 11.289 | -20.6601 | 2.4623
15:29:26 | 336 | 2205 | 20 | Umlauf | 96.274 | 32.1 | -2.7 | 0.13889 | 0 | 7.0513 | 11.289 | 21.2271 | 2.4682
15:29:27 | 337 | 2214 | 20 | Umlauf | 96.2706 | 32.6 | -2.7 | 0.36111 | 0 | 41.3538 | 11.289 | 60.9292 | 2.4851
15:29:28 | 338 | 2224 | 20 | Umlauf | 96.2609 | 33.9 | -2.1 | -0.38889 | 0 | -43.5208 | 11.289 | -27.8483 | 2.4774
15:29:29 | 339 | 2233 | 20 | Umlauf | 96.2653 | 32.5 | -1.6 | -0.25 | 0 | -23.5498 | 11.289 | -10.5933 | 2.4745
15:29:30 | 340 | 2241 | 20 | Umlauf | 96.267 | 31.6 | -1.3 | -0.25 | 0 | -20.3018 | 11.289 | -7.7871 | 2.4723
15:29:31 | 341 | 2250 | 20 | Umlauf | 96.2683 | 30.7 | -1.6 | 0.27778 | 0 | 41.4802 | 11.289 | 61.0755 | 2.4893
15:29:32 | 342 | 2259 | 20 | Umlauf | 96.2585 | 31.7 | -1.9 | -0.027778 | 0 | -4.3732 | 11.289 | 8.0044 | 2.4915
15:29:33 | 343 | 2267 | 20 | Umlauf | 96.2572 | 31.6 | -2.2 | 0.11111 | 0 | 9.6967 | 11.289 | 24.2891 | 2.4982
15:29:34 | 344 | 2276 | 20 | Umlauf | 96.2534 | 32 | -2.4 | -0.027778 | 0 | -8.9432 | 11.289 | 2.715 | 2.499
15:29:35 | 345 | 2285 | 20 | Umlauf | 96.2529 | 31.9 | -2.7 | -0.22222 | 0 | -30.5091 | 11.289 | -16.6061 | 2.4944
15:29:36 | 346 | 2294 | 20 | Umlauf | 96.2556 | 31.1 | -3 | -0.22222 | 0 | -32.4997 | 11.289 | -18.326 | 2.4893
15:29:37 | 347 | 2302 | 20 | Umlauf | 96.2585 | 30.3 | -3 | -0.22222 | 0 | -31.7535 | 11.289 | -17.6813 | 2.4844
15:29:38 | 348 | 2311 | 20 | Umlauf | 96.2613 | 29.5 | -2.5 | -0.33333 | 0 | -36.7546 | 11.289 | -22.0023 | 2.4783
15:29:39 | 349 | 2318 | 20 | Umlauf | 96.2648 | 28.3 | -2.1 | -0.16667 | 0 | -17.8133 | 11.289 | -5.637 | 2.4767
15:29:40 | 350 | 2326 | 20 | Umlauf | 96.2657 | 27.7 | -1.7 | -0.13889 | 0 | -11.9913 | 11.289 | -0.60675 | 2.4765
15:29:41 | 351 | 2334 | 20 | Umlauf | 96.2658 | 27.2 | -1.9 | -0.41667 | 0 | -36.335 | 11.289 | -21.6398 | 2.4705
15:29:42 | 352 | 2341 | 20 | Umlauf | 96.2693 | 25.7 | -2.3 | -0.61111 | 0 | -52.5751 | 11.289 | -35.6712 | 2.4606
15:29:43 | 353 | 2347 | 20 | Umlauf | 96.275 | 23.5 | -2.8 | -0.41667 | 0 | -37.6928 | 11.289 | -22.8129 | 2.4543
15:29:44 | 354 | 2353 | 20 | Umlauf | 96.2786 | 22 | -3.2 | -0.33333 | 0 | -32.3153 | 11.289 | -18.1668 | 2.4492
15:29:45 | 355 | 2359 | 20 | Umlauf | 96.2815 | 20.8 | -3.6 | -0.33333 | 0 | -32.9892 | 11.289 | -18.749 | 2.444
15:29:46 | 356 | 2365 | 20 | Umlauf | 96.2845 | 19.6 | -4 | -0.80556 | 0 | -61.5069 | 11.289 | -43.3883 | 2.432
15:29:47 | 357 | 2369 | 20 | Umlauf | 96.2915 | 16.7 | -4.7 | -1.1111 | 0 | -71.3503 | 11.289 | -51.893 | 2.4176
15:29:48 | 358 | 2373 | 20 | Umlauf | 96.2997 | 12.7 | -5.5 | -0.77778 | 0 | -44.3758 | 11.289 | -28.587 | 2.4096
15:29:49 | 359 | 2376 | 20 | Umlauf | 96.3043 | 9.9 | -6.4 | -0.52778 | 0 | -29.6402 | 11.289 | -15.8554 | 2.4052
15:29:50 | 360 | 2378 | 20 | Umlauf | 96.3068 | 8 | -7 | 0 | 0 | -12.4984 | 11.289 | -1.0449 | 2.4049
15:29:51 | 361 | 2378 | 20 | Umlauf | 96.307 | 8 | -7 | -0.86111 | 0 | -33.4349 | 11.289 | -19.1341 | 2.3996
15:29:52 | 362 | 2380 | 20 | Umlauf | 96.3101 | 4.9 | -9.7 | 0 | 0 | -11.4089 | 11.289 | -0.10355 | 2.3996
15:29:53 | 363 | 2380 | 20 | Umlauf | 96.3101 | 4.9 | -9.7 | 0 | 0 | -11.4089 | 11.289 | -0.10355 | 2.3995
15:29:54 | 364 | 2380 | 20 | Umlauf | 96.3101 | 4.9 | -9.7 | -1.0556 | 0 | -27.1281 | 11.289 | -13.685 | 2.3957
15:29:55 | 365 | 2381 | 20 | Umlauf | 96.3123 | 1.1 | -32.8 | 0 | 0 | -9.3386 | 11.289 | 2.2574 | 2.3964
15:29:56 | 366 | 2381 | 20 | Umlauf | 96.3119 | 1.1 | -32.8 | 0 | 0 | -9.3386 | 11.289 | 2.2574 | 2.397
15:29:57 | 367 | 2381 | 20 | Umlauf | 96.3116 | 1.1 | -32.8 | 0.47222 | 0 | -7.7599 | 11.289 | 4.0846 | 2.3981
15:29:58 | 368 | 2384 | 20 | Umlauf | 96.3109 | 2.8 | -8.7 | 0 | 0 | -5.7318 | 11.289 | 6.432 | 2.3999
15:29:59 | 369 | 2384 | 20 | Umlauf | 96.3099 | 2.8 | -8.7 | 0 | 0 | -5.7318 | 11.289 | 6.432 | 2.4017
15:30:00 | 370 | 2384 | 20 | Umlauf | 96.3088 | 2.8 | -8.7 | -0.27778 | 0 | -8.0956 | 11.289 | 3.6961 | 2.4027
15:30:01 | 371 | 2385 | 20 | Umlauf | 96.3083 | 1.8 | -7.9 | 0 | 0 | -3.2779 | 11.289 | 9.2722 | 2.4053
15:30:02 | 372 | 2385 | 20 | Umlauf | 96.3068 | 1.8 | -7.9 | 0 | 0 | -3.2779 | 11.289 | 9.2722 | 2.4079
15:30:03 | 373 | 2385 | 20 | Umlauf | 96.3053 | 1.8 | -7.9 | 0 | 0 | -3.2779 | 11.289 | 9.2722 | 2.4105
15:30:04 | 374 | 2385 | 20 | Umlauf | 96.3038 | 1.8 | -7.9 | 0 | 0 | -3.2779 | 11.289 | 9.2722 | 2.413
15:30:05 | 375 | 2385 | 20 | Umlauf | 96.3023 | 1.8 | -7.9 | 0 | 0 | -3.2779 | 11.289 | 9.2722 | 2.4156
15:30:06 | 376 | 2385 | 20 | Umlauf | 96.3009 | 1.8 | -7.9 | 0 | 0 | -3.2779 | 11.289 | 9.2722 | 2.4182
15:30:07 | 377 | 2385 | 20 | Umlauf | 96.2994 | 1.8 | -7.9 | 0 | 0 | -3.2779 | 11.289 | 9.2722 | 2.4208
15:30:08 | 378 | 2385 | 20 | Umlauf | 96.2979 | 1.8 | -7.9 | 0 | 0 | -3.2779 | 11.289 | 9.2722 | 2.4233
15:30:09 | 379 | 2385 | 20 | Umlauf | 96.2964 | 1.8 | -7.9 | 0 | 0 | -3.2779 | 11.289 | 9.2722 | 2.4259
15:30:10 | 380 | 2385 | 20 | Umlauf | 96.2949 | 1.8 | -7.9 | 0 | 0 | -3.2779 | 11.289 | 9.2722 | 2.4285
15:30:11 | 381 | 2385 | 20 | Umlauf | 96.2935 | 1.8 | -7.9 | 0 | 0 | -3.2779 | 11.289 | 9.2722 | 2.4311
15:30:12 | 382 | 2385 | 20 | Umlauf | 96.292 | 1.8 | -7.9 | 0 | 0 | -3.2779 | 11.289 | 9.2722 | 2.4336
15:30:13 | 383 | 2385 | 20 | Umlauf | 96.2905 | 1.8 | -7.9 | 0 | 0 | -3.2779 | 11.289 | 9.2722 | 2.4362
15:30:14 | 384 | 2385 | 20 | Umlauf | 96.289 | 1.8 | -7.9 | 0 | 0 | -3.2779 | 11.289 | 9.2722 | 2.4388
15:30:15 | 385 | 2385 | 20 | Umlauf | 96.2875 | 1.8 | -7.9 | -0.27778 | 0 | -4.7974 | 11.289 | 7.5134 | 2.4409
15:30:16 | 386 | 2389 | 20 | Umlauf | 96.2863 | 0.8 | -3.4 | 2.3889 | 0 | 8.3227 | 11.289 | 22.6987 | 2.4472
15:30:17 | 387 | 2391 | 20 | Umlauf | 96.2827 | 9.4 | 0.3 | 1.6389 | 0 | 80.0592 | 11.289 | 105.7271 | 2.4766
15:30:18 | 388 | 2395 | 20 | Umlauf | 96.2658 | 15.3 | 0.3 | 0.47222 | 0 | 46.5109 | 11.289 | 66.898 | 2.4951
15:30:19 | 389 | 2400 | 20 | Umlauf | 96.2552 | 17 | 0.4 | 0.72222 | 0 | 72.5189 | 11.289 | 96.9999 | 2.5221
15:30:20 | 390 | 2406 | 20 | Umlauf | 96.2397 | 19.6 | 0.3 | 0.55556 | 0 | 67.5442 | 11.289 | 91.2421 | 2.5474
15:30:21 | 391 | 2412 | 20 | Umlauf | 96.2251 | 21.6 | 0 | 0.61111 | 0 | 77.386 | 11.289 | 102.633 | 2.5759
15:30:22 | 392 | 2418 | 20 | Umlauf | 96.2087 | 23.8 | -0.4 | 0.88889 | 0 | 112.3952 | 11.289 | 143.1531 | 2.6157
15:30:23 | 393 | 2426 | 20 | Umlauf | 96.1859 | 27 | -0.7 | 0.16667 | 0 | 32.5647 | 11.289 | 50.7566 | 2.6298
15:30:24 | 394 | 2433 | 20 | Umlauf | 96.1778 | 27.6 | -0.7 | 0.27778 | 0 | 47.8054 | 11.289 | 68.3963 | 2.6488
15:30:25 | 395 | 2441 | 20 | Umlauf | 96.1668 | 28.6 | -0.5 | -0.13889 | 0 | -2.497 | 11.289 | 10.1759 | 2.6516
15:30:26 | 396 | 2449 | 20 | Umlauf | 96.1652 | 28.1 | -0.3 | 0.13889 | 0 | 35.3457 | 11.289 | 53.9754 | 2.6666
15:30:27 | 397 | 2457 | 20 | Umlauf | 96.1566 | 28.6 | -0.2 | 0.41667 | 0 | 74.7032 | 11.289 | 99.528 | 2.6943
15:30:28 | 398 | 2465 | 20 | Umlauf | 96.1407 | 30.1 | -0.2 | -0.027778 | 0 | 15.9096 | 11.289 | 31.4799 | 2.703
15:30:29 | 399 | 2474 | 20 | Umlauf | 96.1357 | 30 | -0.4 | 0.027778 | 0 | 21.0314 | 11.289 | 37.4078 | 2.7134
15:30:30 | 400 | 2482 | 20 | Umlauf | 96.1297 | 30.1 | -0.7 | 0.027778 | 0 | 17.1267 | 11.289 | 32.8885 | 2.7225
15:30:31 | 401 | 2490 | 20 | Umlauf | 96.1245 | 30.2 | -1.1 | -0.16667 | 0 | -10.1873 | 11.289 | 1.2751 | 2.7229
15:30:32 | 402 | 2499 | 20 | Umlauf | 96.1243 | 29.6 | -1.5 | -0.36111 | 0 | -30.9207 | 11.289 | -16.9618 | 2.7182
15:30:33 | 403 | 2507 | 20 | Umlauf | 96.127 | 28.3 | -2.7 | -0.33333 | 0 | -36.9926 | 11.289 | -22.2079 | 2.712
15:30:34 | 404 | 2514 | 20 | Umlauf | 96.1305 | 27.1 | -3.8 | -0.38889 | 0 | -48.6082 | 11.289 | -32.2438 | 2.7031
15:30:35 | 405 | 2521 | 20 | Umlauf | 96.1357 | 25.7 | 13.1 | -0.19444 | 0 | 142.5226 | 11.289 | 178.0227 | 2.7525
15:30:36 | 406 | 2528 | 20 | Umlauf | 96.1072 | 25 | 10.1 | 0.16667 | 0 | 148.6102 | 11.289 | 185.0685 | 2.8039
15:30:37 | 407 | 2535 | 20 | Umlauf | 96.0777 | 25.6 | 7.2 | 0.16667 | 0 | 119.8431 | 11.289 | 151.7732 | 2.8461
15:30:38 | 408 | 2543 | 20 | Umlauf | 96.0535 | 26.2 | 5.2 | -0.027778 | 0 | 75.7451 | 11.289 | 100.7339 | 2.874
15:30:39 | 409 | 2550 | 20 | Umlauf | 96.0374 | 26.1 | 3.9 | 0.083333 | 0 | 74.1501 | 11.289 | 98.8879 | 2.9015
15:30:40 | 410 | 2557 | 20 | Umlauf | 96.0216 | 26.4 | 2.7 | 0 | 0 | 50.7139 | 11.289 | 71.7626 | 2.9215
15:30:41 | 411 | 2564 | 20 | Umlauf | 96.0101 | 26.4 | 1.8 | 0.027778 | 0 | 43.674 | 11.289 | 63.6146 | 2.9391
15:30:42 | 412 | 2572 | 20 | Umlauf | 96 | 26.5 | 0.9 | -0.027778 | 0 | 26.3865 | 11.289 | 43.6059 | 2.9512
15:30:43 | 413 | 2579 | 20 | Umlauf | 95.993 | 26.4 | 1.8 | -0.055556 | 0 | 33.3203 | 11.289 | 51.6311 | 2.9656
15:30:44 | 414 | 2586 | 20 | Umlauf | 95.9848 | 26.2 | -2.1 | 0.027778 | 0 | -1.1895 | 11.289 | 11.6893 | 2.9688
15:30:45 | 415 | 2594 | 20 | Umlauf | 95.9829 | 26.3 | -1.9 | -0.11111 | 0 | -10.786 | 11.289 | 0.58213 | 2.969
15:30:46 | 416 | 2601 | 20 | Umlauf | 95.9828 | 25.9 | -1.2 | -0.11111 | 0 | -5.48 | 11.289 | 6.7233 | 2.9709
15:30:47 | 417 | 2608 | 20 | Umlauf | 95.9818 | 25.5 | -1.3 | 0.11111 | 0 | 17.1377 | 11.289 | 32.9013 | 2.98
15:30:48 | 418 | 2615 | 20 | Umlauf | 95.9765 | 25.9 | -0.8 | 0.11111 | 0 | 23.1805 | 11.289 | 39.8953 | 2.9911
15:30:49 | 419 | 2622 | 20 | Umlauf | 95.9701 | 26.3 | -0.7 | 0.11111 | 0 | 24.7524 | 11.289 | 41.7146 | 3.0027
15:30:50 | 420 | 2630 | 20 | Umlauf | 95.9635 | 26.7 | -0.1 | 0.16667 | 0 | 39.2443 | 11.289 | 58.4877 | 3.0189
15:30:51 | 421 | 2637 | 20 | Umlauf | 95.9541 | 27.3 | 0.2 | 0.13889 | 0 | 40.2602 | 11.289 | 59.6634 | 3.0355
15:30:52 | 422 | 2645 | 20 | Umlauf | 95.9446 | 27.8 | 0.1 | 0.13889 | 0 | 39.8403 | 11.289 | 59.1774 | 3.0519
15:30:53 | 423 | 2653 | 20 | Umlauf | 95.9352 | 28.3 | -0.4 | 0 | 0 | 15.8779 | 11.289 | 31.4432 | 3.0607
15:30:54 | 424 | 2661 | 20 | Umlauf | 95.9301 | 28.3 | -0.5 | -0.25 | 0 | -12.0565 | 11.289 | -0.66309 | 3.0605
15:30:55 | 425 | 2669 | 20 | Umlauf | 95.9302 | 27.4 | 0.3 | -0.36111 | 0 | -14.7513 | 11.289 | -2.9914 | 3.0596
15:30:56 | 426 | 2676 | 20 | Umlauf | 95.9307 | 26.1 | -67.8 | -0.13889 | 0 | -160 | 11.289 | -128.4863 | 3.0239
15:30:57 | 427 | 2683 | 20 | Umlauf | 95.9512 | 25.6 | -28.9 | -0.083333 | 0 | -160 | 11.289 | -128.4863 | 2.9883
15:30:58 | 428 | 2690 | 20 | Umlauf | 95.9717 | 25.3 | -19.1 | -0.58333 | 0 | -160 | 11.289 | -128.4863 | 2.9526
15:30:59 | 429 | 2696 | 20 | Umlauf | 95.9923 | 23.2 | -15.8 | -0.72222 | 0 | -143.7114 | 11.289 | -114.4129 | 2.9208
15:31:00 | 430 | 2702 | 20 | Umlauf | 96.0105 | 20.6 | -13.8 | -0.33333 | 0 | -91.9908 | 11.289 | -69.7264 | 2.9014
15:31:01 | 431 | 2707 | 20 | Umlauf | 96.0217 | 19.4 | -11.5 | -0.33333 | 0 | -74.2282 | 11.289 | -54.3795 | 2.8863
15:31:02 | 432 | 2713 | 20 | Umlauf | 96.0303 | 18.2 | -9.8 | -0.83333 | 0 | -88.6454 | 11.289 | -66.836 | 2.8677
15:31:03 | 433 | 2717 | 20 | Umlauf | 96.041 | 15.2 | -9.6 | -1.1667 | 0 | -88.667 | 11.289 | -66.8546 | 2.8492
15:31:04 | 434 | 2720 | 20 | Umlauf | 96.0517 | 11 | -11.1 | 0 | 0 | -29.8796 | 11.289 | -16.0623 | 2.8447
15:31:05 | 435 | 2720 | 20 | Umlauf | 96.0542 | 11 | -11.1 | -1.1389 | 0 | -67.9537 | 11.289 | -48.9583 | 2.8311
15:31:06 | 436 | 2724 | 20 | Umlauf | 96.0621 | 6.9 | -15.2 | 0 | 0 | -26.6577 | 11.289 | -13.2786 | 2.8274
15:31:07 | 437 | 2724 | 20 | Umlauf | 96.0642 | 6.9 | -15.2 | 0 | 0 | -26.6577 | 11.289 | -13.2786 | 2.8237
15:31:08 | 438 | 2724 | 20 | Umlauf | 96.0663 | 6.9 | -15.2 | -1.1389 | 0 | -50.5405 | 11.289 | -33.9133 | 2.8143
15:31:09 | 439 | 2726 | 20 | Umlauf | 96.0717 | 2.8 | -30.6 | 0 | 0 | -22.2395 | 11.289 | -9.4612 | 2.8117
15:31:10 | 440 | 2726 | 20 | Umlauf | 96.0732 | 2.8 | -30.6 | 0 | 0 | -22.2395 | 11.289 | -9.4612 | 2.8091
15:31:11 | 441 | 2726 | 20 | Umlauf | 96.0747 | 2.8 | -30.6 | 0 | 0 | -22.2395 | 11.289 | -9.4612 | 2.8064
15:31:12 | 442 | 2726 | 20 | Umlauf | 96.0762 | 2.8 | -30.6 | -0.13889 | 0 | -23.4214 | 11.289 | -10.4824 | 2.8035
15:31:13 | 443 | 2729 | 20 | Umlauf | 96.0779 | 2.3 | -24.8 | 0 | 0 | -14.8469 | 11.289 | -3.0741 | 2.8027
15:31:14 | 444 | 2729 | 20 | Umlauf | 96.0784 | 2.3 | -24.8 | 0 | 0 | -14.8469 | 11.289 | -3.0741 | 2.8018
15:31:15 | 445 | 2729 | 20 | Umlauf | 96.0789 | 2.3 | -24.8 | 0 | 0 | -14.8469 | 11.289 | -3.0741 | 2.801
15:31:16 | 446 | 2729 | 20 | Umlauf | 96.0794 | 2.3 | -24.8 | 0 | 0 | -14.8469 | 11.289 | -3.0741 | 2.8001
15:31:17 | 447 | 2729 | 20 | Umlauf | 96.0799 | 2.3 | -24.8 | 0 | 0 | -14.8469 | 11.289 | -3.0741 | 2.7993
15:31:18 | 448 | 2729 | 20 | Umlauf | 96.0804 | 2.3 | -24.8 | 0 | 0 | -14.8469 | 11.289 | -3.0741 | 2.7984
15:31:19 | 449 | 2729 | 20 | Umlauf | 96.0809 | 2.3 | -24.8 | 0 | 0 | -14.8469 | 11.289 | -3.0741 | 2.7975
15:31:20 | 450 | 2729 | 20 | Umlauf | 96.0814 | 2.3 | -24.8 | 0 | 0 | -14.8469 | 11.289 | -3.0741 | 2.7967
15:31:21 | 451 | 2729 | 20 | Umlauf | 96.0818 | 2.3 | -24.8 | 0 | 0 | -14.8469 | 11.289 | -3.0741 | 2.7958
15:31:22 | 452 | 2729 | 20 | Umlauf | 96.0823 | 2.3 | -24.8 | 0 | 0 | -14.8469 | 11.289 | -3.0741 | 2.795
15:31:23 | 453 | 2729 | 20 | Umlauf | 96.0828 | 2.3 | -24.8 | 0 | 0 | -14.8469 | 11.289 | -3.0741 | 2.7941
15:31:24 | 454 | 2729 | 20 | Umlauf | 96.0833 | 2.3 | -24.8 | 0 | 0 | -14.8469 | 11.289 | -3.0741 | 2.7933
15:31:25 | 455 | 2729 | 20 | Umlauf | 96.0838 | 2.3 | -24.8 | 0 | 0 | -14.8469 | 11.289 | -3.0741 | 2.7924
15:31:26 | 456 | 2729 | 20 | Umlauf | 96.0843 | 2.3 | -24.8 | 0 | 0 | -14.8469 | 11.289 | -3.0741 | 2.7916
15:31:27 | 457 | 2729 | 20 | Umlauf | 96.0848 | 2.3 | -24.8 | 0 | 0 | -14.8469 | 11.289 | -3.0741 | 2.7907
15:31:28 | 458 | 2729 | 20 | Umlauf | 96.0853 | 2.3 | -24.8 | 0 | 0 | -14.8469 | 11.289 | -3.0741 | 2.7899
15:31:29 | 459 | 2729 | 20 | Umlauf | 96.0858 | 2.3 | -24.8 | 0 | 0 | -14.8469 | 11.289 | -3.0741 | 2.789
15:31:30 | 460 | 2729 | 20 | Umlauf | 96.0863 | 2.3 | -24.8 | 0 | 0 | -14.8469 | 11.289 | -3.0741 | 2.7882
15:31:31 | 461 | 2729 | 20 | Umlauf | 96.0868 | 2.3 | -24.8 | 0 | 0 | -14.8469 | 11.289 | -3.0741 | 2.7873
15:31:32 | 462 | 2729 | 20 | Umlauf | 96.0872 | 2.3 | -24.8 | 0 | 0 | -14.8469 | 11.289 | -3.0741 | 2.7864
15:31:33 | 463 | 2729 | 20 | Umlauf | 96.0877 | 2.3 | -24.8 | 0 | 0 | -14.8469 | 11.289 | -3.0741 | 2.7856
15:31:34 | 464 | 2729 | 20 | Umlauf | 96.0882 | 2.3 | -24.8 | 0 | 0 | -14.8469 | 11.289 | -3.0741 | 2.7847
15:31:35 | 465 | 2729 | 20 | Umlauf | 96.0887 | 2.3 | -24.8 | 0 | 0 | -14.8469 | 11.289 | -3.0741 | 2.7839
15:31:36 | 466 | 2729 | 20 | Umlauf | 96.0892 | 2.3 | -24.8 | 0 | 0 | -14.8469 | 11.289 | -3.0741 | 2.783
15:31:37 | 467 | 2729 | 20 | Umlauf | 96.0897 | 2.3 | -24.8 | 0 | 0 | -14.8469 | 11.289 | -3.0741 | 2.7822
15:31:38 | 468 | 2729 | 20 | Umlauf | 96.0902 | 2.3 | -24.8 | 0 | 0 | -14.8469 | 11.289 | -3.0741 | 2.7813
15:31:39 | 469 | 2729 | 20 | Umlauf | 96.0907 | 2.3 | -24.8 | 0 | 0 | -14.8469 | 11.289 | -3.0741 | 2.7805
15:31:40 | 470 | 2729 | 20 | Umlauf | 96.0912 | 2.3 | -24.8 | 0 | 0 | -14.8469 | 11.289 | -3.0741 | 2.7796
15:31:41 | 471 | 2729 | 20 | Umlauf | 96.0917 | 2.3 | -24.8 | 0 | 0 | -14.8469 | 11.289 | -3.0741 | 2.7788
15:31:42 | 472 | 2729 | 20 | Umlauf | 96.0922 | 2.3 | -24.8 | 0 | 0 | -14.8469 | 11.289 | -3.0741 | 2.7779
15:31:43 | 473 | 2729 | 20 | Umlauf | 96.0926 | 2.3 | -24.8 | 0 | 0 | -14.8469 | 11.289 | -3.0741 | 2.7771
15:31:44 | 474 | 2729 | 20 | Umlauf | 96.0931 | 2.3 | -24.8 | 0 | 0 | -14.8469 | 11.289 | -3.0741 | 2.7762
15:31:45 | 475 | 2729 | 20 | Umlauf | 96.0936 | 2.3 | -24.8 | 0 | 0 | -14.8469 | 11.289 | -3.0741 | 2.7753
15:31:46 | 476 | 2729 | 20 | Umlauf | 96.0941 | 2.3 | -24.8 | 0 | 0 | -14.8469 | 11.289 | -3.0741 | 2.7745
15:31:47 | 477 | 2729 | 20 | Umlauf | 96.0946 | 2.3 | -24.8 | -0.58333 | 0 | -18.9245 | 11.289 | -6.5971 | 2.7727
15:31:48 | 478 | 2731 | 20 | Umlauf | 96.0957 | 0.2 | -55.5 | 0 | 0 | -2.6956 | 11.289 | 9.9461 | 2.7754
15:31:49 | 479 | 2731 | 20 | Umlauf | 96.0941 | 0.2 | -55.5 | 3.0556 | 0 | -0.8383 | 11.289 | 12.0957 | 2.7788
15:31:50 | 480 | 2737 | 20 | Umlauf | 96.0921 | 11.2 | -0.5 | 0.55556 | 0 | 34.3653 | 11.289 | 52.8407 | 2.7935
15:31:51 | 481 | 2740 | 20 | Umlauf | 96.0837 | 13.2 | -1.3 | 1.5 | 0 | 94.5655 | 11.289 | 122.5168 | 2.8275
15:31:52 | 482 | 2746 | 20 | Umlauf | 96.0641 | 18.6 | -1.5 | 0.97222 | 0 | 85.7059 | 11.289 | 112.2626 | 2.8587
15:31:53 | 483 | 2752 | 20 | Umlauf | 96.0462 | 22.1 | -1.9 | 0.58333 | 0 | 57.773 | 11.289 | 79.9329 | 2.8809
15:31:54 | 484 | 2758 | 20 | Umlauf | 96.0335 | 24.2 | -1.7 | 0.72222 | 0 | 81.4398 | 11.289 | 107.325 | 2.9107
15:31:55 | 485 | 2766 | 20 | Umlauf | 96.0163 | 26.8 | -1.4 | 1.0556 | 0 | 136.1175 | 11.289 | 170.6094 | 2.9581
15:31:56 | 486 | 2774 | 20 | Umlauf | 95.9891 | 30.6 | -1.1 | 0.25 | 0 | 44.0899 | 11.289 | 64.0959 | 2.9759
15:31:57 | 487 | 2783 | 20 | Umlauf | 95.9789 | 31.5 | -1 | 0.63889 | 0 | 104.5951 | 11.289 | 134.1251 | 3.0131
15:31:58 | 488 | 2793 | 20 | Umlauf | 95.9574 | 33.8 | -0.8 | -0.083333 | 0 | 0.80983 | 11.289 | 14.0033 | 3.017
15:31:59 | 489 | 2802 | 20 | Umlauf | 95.9552 | 33.5 | -0.7 | -0.16667 | 0 | -7.0505 | 11.289 | 4.9056 | 3.0184
15:32:00 | 490 | 2811 | 20 | Umlauf | 95.9544 | 32.9 | -0.7 | -0.27778 | 0 | -18.1132 | 11.289 | -5.8961 | 3.0168
15:32:01 | 491 | 2820 | 20 | Umlauf | 95.9554 | 31.9 | -0.9 | -0.083333 | 0 | -0.65729 | 11.289 | 12.3052 | 3.0202
15:32:02 | 492 | 2829 | 20 | Umlauf | 95.9534 | 31.6 | -1.4 | -0.22222 | 0 | -18.536 | 11.289 | -6.2614 | 3.0184
15:32:03 | 493 | 2837 | 20 | Umlauf | 95.9544 | 30.8 | -2.1 | -0.36111 | 0 | -37.3136 | 11.289 | -22.4852 | 3.0122
15:32:04 | 494 | 2845 | 20 | Umlauf | 95.958 | 29.5 | -2.8 | -0.75 | 0 | -76.6357 | 11.289 | -56.4595 | 2.9965
15:32:05 | 495 | 2853 | 20 | Umlauf | 95.967 | 26.8 | -2.8 | -0.86111 | 0 | -78.9173 | 11.289 | -58.4308 | 2.9803
15:32:06 | 496 | 2859 | 20 | Umlauf | 95.9763 | 23.7 | -2.8 | -0.25 | 0 | -25.9953 | 11.289 | -12.7063 | 2.9767
15:32:07 | 497 | 2866 | 20 | Umlauf | 95.9784 | 22.8 | -2.6 | -0.33333 | 0 | -29.5394 | 11.289 | -15.7683 | 2.9724
15:32:08 | 498 | 2872 | 20 | Umlauf | 95.9809 | 21.6 | -2.5 | -0.44444 | 0 | -34.7319 | 11.289 | -20.2547 | 2.9667
15:32:09 | 499 | 2877 | 20 | Umlauf | 95.9841 | 20 | -2.4 | -0.66667 | 0 | -45.1763 | 11.289 | -29.2786 | 2.9586
15:32:10 | 500 | 2882 | 20 | Umlauf | 95.9888 | 17.6 | -2.4 | -0.80556 | 0 | -47.2801 | 11.289 | -31.0963 | 2.95
15:32:11 | 501 | 2886 | 20 | Umlauf | 95.9938 | 14.7 | -2.6 | -0.80556 | 0 | -40.4114 | 11.289 | -25.1618 | 2.943
15:32:12 | 502 | 2890 | 20 | Umlauf | 95.9978 | 11.8 | -2.9 | -0.63889 | 0 | -27.5266 | 11.289 | -14.0292 | 2.9391
15:32:13 | 503 | 2892 | 20 | Umlauf | 96 | 9.5 | -3.2 | -0.55556 | 0 | -20.5961 | 11.289 | -8.0413 | 2.9368
15:32:14 | 504 | 2894 | 20 | Umlauf | 96.0013 | 7.5 | -3.6 | 0.16667 | 0 | -0.66857 | 11.289 | 12.2922 | 2.9403
15:32:15 | 505 | 2896 | 20 | Umlauf | 95.9993 | 8.1 | -3 | 0 | 0 | -3.4346 | 11.289 | 9.0907 | 2.9428
15:32:16 | 506 | 2896 | 20 | Umlauf | 95.9979 | 8.1 | -3 | -0.69444 | 0 | -20.53 | 11.289 | -7.9842 | 2.9406
15:32:17 | 507 | 2900 | 20 | Umlauf | 95.9992 | 5.6 | -3.6 | 0 | 0 | -3.3442 | 11.289 | 9.1954 | 2.9431
15:32:18 | 508 | 2900 | 20 | Umlauf | 95.9977 | 5.6 | -3.6 | 0 | 0 | -3.3442 | 11.289 | 9.1954 | 2.9457
15:32:19 | 509 | 2900 | 20 | Umlauf | 95.9962 | 5.6 | -3.6 | 0 | 0 | -3.3442 | 11.289 | 9.1954 | 2.9482
15:32:20 | 510 | 2900 | 20 | Umlauf | 95.9948 | 5.6 | -3.6 | 0 | 0 | -3.3442 | 11.289 | 9.1954 | 2.9508
15:32:21 | 511 | 2900 | 20 | Umlauf | 95.9933 | 5.6 | -3.6 | -1.0278 | 0 | -20.8363 | 11.289 | -8.2489 | 2.9485
15:32:22 | 512 | 2902 | 20 | Umlauf | 95.9946 | 1.9 | -7.4 | 0 | 0 | -3.1908 | 11.289 | 9.3729 | 2.9511
15:32:23 | 513 | 2902 | 20 | Umlauf | 95.9931 | 1.9 | -7.4 | 1.6944 | 0 | 10.2105 | 11.289 | 24.8836 | 2.958
15:32:24 | 514 | 2907 | 20 | Umlauf | 95.9891 | 8 | -1.4 | 1.6389 | 0 | 62.1056 | 11.289 | 84.9475 | 2.9816
15:32:25 | 515 | 2911 | 20 | Umlauf | 95.9756 | 13.9 | -1.2 | 0.055556 | 0 | 5.7283 | 11.289 | 19.696 | 2.9871
15:32:26 | 516 | 2914 | 20 | Umlauf | 95.9724 | 14.1 | -1.7 | 0.88889 | 0 | 58.0006 | 11.289 | 80.1963 | 3.0094
15:32:27 | 517 | 2919 | 20 | Umlauf | 95.9596 | 17.3 | -2 | 0.86111 | 0 | 66.771 | 11.289 | 90.3472 | 3.0345
15:32:28 | 518 | 2925 | 20 | Umlauf | 95.9452 | 20.4 | -2.2 | 1 | 0 | 90.49 | 11.289 | 117.7997 | 3.0672
15:32:29 | 519 | 2932 | 20 | Umlauf | 95.9264 | 24 | -2.3 | 0.75 | 0 | 77.5192 | 11.289 | 102.7873 | 3.0957
15:32:30 | 520 | 2939 | 20 | Umlauf | 95.91 | 26.7 | -2.3 | 0.30556 | 0 | 30.7341 | 11.289 | 48.6378 | 3.1092
15:32:31 | 521 | 2947 | 20 | Umlauf | 95.9022 | 27.8 | 15.7 | -0.47222 | 0 | 149.0299 | 11.289 | 185.5543 | 3.1608
15:32:32 | 522 | 2954 | 20 | Umlauf | 95.8726 | 26.1 | 12.6 | -0.22222 | 0 | 135.7617 | 11.289 | 170.1975 | 3.2081
15:32:33 | 523 | 2961 | 20 | Umlauf | 95.8454 | 25.3 | 9.1 | 0.19444 | 0 | 142.722 | 11.289 | 178.2535 | 3.2576
15:32:34 | 524 | 2968 | 20 | Umlauf | 95.817 | 26 | 6 | 2.1944 | 0 | 160 | 11.289 | 198.2512 | 3.3126
15:32:35 | 525 | 2978 | 20 | Umlauf | 95.7853 | 33.9 | 2.8 | -1.1944 | 0 | -79.1164 | 11.289 | -58.6029 | 3.2964
15:32:36 | 526 | 2986 | 20 | Umlauf | 95.7947 | 29.6 | 1.6 | 0.41667 | 0 | 101.0226 | 11.289 | 129.9903 | 3.3325
15:32:37 | 527 | 2995 | 20 | Umlauf | 95.7739 | 31.1 | 0.3 | 0.13889 | 0 | 47.8836 | 11.289 | 68.4868 | 3.3515
15:32:38 | 528 | 3003 | 20 | Umlauf | 95.763 | 31.6 | -0.5 | 0.44444 | 0 | 83.0128 | 11.289 | 109.1456 | 3.3818
15:32:39 | 529 | 3013 | 20 | Umlauf | 95.7456 | 33.2 | -5.4 | -0.13889 | 0 | -48.7129 | 11.289 | -32.3343 | 3.3728
15:32:40 | 530 | 3022 | 20 | Umlauf | 95.7507 | 32.7 | -3.1 | 0.69444 | 0 | 87.0217 | 11.289 | 113.7856 | 3.4044
15:32:41 | 531 | 3031 | 20 | Umlauf | 95.7326 | 35.2 | -1.8 | 0.16667 | 0 | 27.0176 | 11.289 | 44.3363 | 3.4168
15:32:42 | 532 | 3041 | 20 | Umlauf | 95.7255 | 35.8 | -1.8 | -0.22222 | 0 | -24.4754 | 11.289 | -11.393 | 3.4136
15:32:43 | 533 | 3051 | 20 | Umlauf | 95.7273 | 35 | -2.5 | -0.25 | 0 | -33.9938 | 11.289 | -19.6169 | 3.4081
15:32:44 | 534 | 3061 | 20 | Umlauf | 95.7304 | 34.1 | -1.2 | -0.30556 | 0 | -26.3542 | 11.289 | -13.0164 | 3.4045
15:32:45 | 535 | 3070 | 20 | Umlauf | 95.7325 | 33 | 0.1 | -0.38889 | 0 | -21.7626 | 11.289 | -9.0492 | 3.402
15:32:46 | 536 | 3078 | 20 | Umlauf | 95.734 | 31.6 | 0.3 | -0.19444 | 0 | -0.53374 | 11.289 | 12.4482 | 3.4055
15:32:47 | 537 | 3087 | 20 | Umlauf | 95.732 | 30.9 | 0 | -0.19444 | 0 | -3.2496 | 11.289 | 9.3049 | 3.4081
15:32:48 | 538 | 3095 | 20 | Umlauf | 95.7305 | 30.2 | 0.3 | 0.25 | 0 | 62.1344 | 11.289 | 84.9807 | 3.4317
15:32:49 | 539 | 3104 | 20 | Umlauf | 95.7169 | 31.1 | -0.1 | 0.027778 | 0 | 26.1221 | 11.289 | 43.2999 | 3.4437
15:32:50 | 540 | 3113 | 20 | Umlauf | 95.71 | 31.2 | -1.2 | -0.16667 | 0 | -11.2997 | 11.289 | -0.0092249 | 3.4437
15:32:51 | 541 | 3121 | 20 | Umlauf | 95.71 | 30.6 | -1.3 | -0.11111 | 0 | -6.8577 | 11.289 | 5.1288 | 3.4451
15:32:52 | 542 | 3130 | 20 | Umlauf | 95.7092 | 30.2 | -2.8 | -0.52778 | 0 | -57.9818 | 11.289 | -40.3426 | 3.4339
15:32:53 | 543 | 3137 | 20 | Umlauf | 95.7156 | 28.3 | -1.3 | -0.66667 | 0 | -54.3561 | 11.289 | -37.2099 | 3.4236
15:32:54 | 544 | 3145 | 20 | Umlauf | 95.7216 | 25.9 | -0.5 | -0.27778 | 0 | -13.4238 | 11.289 | -1.8445 | 3.4231
15:32:55 | 545 | 3152 | 20 | Umlauf | 95.7219 | 24.9 | -0.3 | -0.027778 | 0 | 11.3951 | 11.289 | 26.2547 | 3.4303
15:32:56 | 546 | 3158 | 20 | Umlauf | 95.7177 | 24.8 | -1.5 | -0.38889 | 0 | -28.3909 | 11.289 | -14.776 | 3.4262
15:32:57 | 547 | 3165 | 20 | Umlauf | 95.72 | 23.4 | -2.4 | -0.47222 | 0 | -38.8197 | 11.289 | -23.7866 | 3.4196
15:32:58 | 548 | 3171 | 20 | Umlauf | 95.7238 | 21.7 | -3.2 | -0.19444 | 0 | -22.7321 | 11.289 | -9.8869 | 3.4169
15:32:59 | 549 | 3177 | 20 | Umlauf | 95.7254 | 21 | -3.8 | -0.33333 | 0 | -34.4929 | 11.289 | -20.0482 | 3.4113
15:33:00 | 550 | 3182 | 20 | Umlauf | 95.7286 | 19.8 | -21.9 | -0.38889 | 0 | -135.5644 | 11.289 | -107.374 | 3.3815
15:33:01 | 551 | 3187 | 20 | Umlauf | 95.7458 | 18.4 | -8.1 | -0.61111 | 0 | -68.3503 | 11.289 | -49.3009 | 3.3678
15:33:02 | 552 | 3192 | 20 | Umlauf | 95.7536 | 16.2 | -4.2 | -0.94444 | 0 | -58.7176 | 11.289 | -40.9783 | 3.3564
15:33:03 | 553 | 3196 | 20 | Umlauf | 95.7602 | 12.8 | -3.3 | -0.80556 | 0 | -37.784 | 11.289 | -22.8917 | 3.3501
15:33:04 | 554 | 3198 | 20 | Umlauf | 95.7638 | 9.9 | -3.1 | -0.30556 | 0 | -13.6544 | 11.289 | -2.0437 | 3.3495
15:33:05 | 555 | 3201 | 20 | Umlauf | 95.7641 | 8.8 | -2.6 | 0.16667 | 0 | 2.6887 | 11.289 | 16.1779 | 3.354
15:33:06 | 556 | 3203 | 20 | Umlauf | 95.7616 | 9.4 | -1.9 | -0.66667 | 0 | -20.0685 | 11.289 | -7.5855 | 3.3519
15:33:07 | 557 | 3205 | 20 | Umlauf | 95.7628 | 7 | -2.1 | 0 | 0 | -1.1779 | 11.289 | 11.7026 | 3.3551
15:33:08 | 558 | 3205 | 20 | Umlauf | 95.7609 | 7 | -2.1 | -0.47222 | 0 | -11.2241 | 11.289 | 0.075122 | 3.3552
15:33:09 | 559 | 3208 | 20 | Umlauf | 95.7609 | 5.3 | -2.1 | 0.97222 | 0 | 22.8588 | 11.289 | 39.5229 | 3.3661
15:33:10 | 560 | 3211 | 20 | Umlauf | 95.7546 | 8.8 | -1 | 0.69444 | 0 | 30.769 | 11.289 | 48.6782 | 3.3797
15:33:11 | 561 | 3214 | 20 | Umlauf | 95.7468 | 11.3 | -0.7 | 0.86111 | 0 | 49.9251 | 11.289 | 70.8497 | 3.3993
15:33:12 | 562 | 3218 | 20 | Umlauf | 95.7355 | 14.4 | -0.5 | 0.27778 | 0 | 25.4692 | 11.289 | 42.5442 | 3.4111
15:33:13 | 563 | 3222 | 20 | Umlauf | 95.7287 | 15.4 | -0.4 | 0.083333 | 0 | 13.8689 | 11.289 | 29.1179 | 3.4192
15:33:14 | 564 | 3226 | 20 | Umlauf | 95.7241 | 15.7 | -0.3 | 0.47222 | 0 | 43.5811 | 11.289 | 63.507 | 3.4369
15:33:15 | 565 | 3231 | 20 | Umlauf | 95.7139 | 17.4 | -0.3 | 0.33333 | 0 | 37.0181 | 11.289 | 55.911 | 3.4524
15:33:16 | 566 | 3236 | 20 | Umlauf | 95.705 | 18.6 | -0.2 | 0.13889 | 0 | 23.4474 | 11.289 | 40.2041 | 3.4636
15:33:17 | 567 | 3242 | 20 | Umlauf | 95.6986 | 19.1 | -0.2 | 0.38889 | 0 | 46.5837 | 11.289 | 66.9822 | 3.4822
15:33:18 | 568 | 3247 | 20 | Umlauf | 95.6879 | 20.5 | -0.1 | 0.38889 | 0 | 51.0105 | 11.289 | 72.1059 | 3.5022
15:33:19 | 569 | 3254 | 20 | Umlauf | 95.6764 | 21.9 | -0.1 | 0.083333 | 0 | 23.123 | 11.289 | 39.8287 | 3.5133
15:33:20 | 570 | 3260 | 20 | Umlauf | 95.67 | 22.2 | -0.1 | -0.47222 | 0 | -22.3286 | 11.289 | -9.5383 | 3.5106
15:33:21 | 571 | 3265 | 20 | Umlauf | 95.6715 | 20.5 | 0 | -0.41667 | 0 | -16.6621 | 11.289 | -4.6424 | 3.5093
15:33:22 | 572 | 3271 | 20 | Umlauf | 95.6723 | 19 | 0.4 | -0.11111 | 0 | 6.6627 | 11.289 | 20.7774 | 3.5151
15:33:23 | 573 | 3276 | 20 | Umlauf | 95.669 | 18.6 | 0.6 | -0.13889 | 0 | 5.7089 | 11.289 | 19.6735 | 3.5206
15:33:24 | 574 | 3281 | 20 | Umlauf | 95.6658 | 18.1 | 0.9 | 0.25 | 0 | 41.051 | 11.289 | 60.5787 | 3.5374
15:33:25 | 575 | 3286 | 20 | Umlauf | 95.6561 | 19 | 1 | 0.083333 | 0 | 29.0879 | 11.289 | 46.7326 | 3.5504
15:33:26 | 576 | 3292 | 20 | Umlauf | 95.6487 | 19.3 | 1.2 | 0.44444 | 0 | 64.0736 | 11.289 | 87.2252 | 3.5746
15:33:27 | 577 | 3297 | 20 | Umlauf | 95.6348 | 20.9 | 1.1 | 0.25 | 0 | 49.4618 | 11.289 | 70.3134 | 3.5941
15:33:28 | 578 | 3303 | 20 | Umlauf | 95.6235 | 21.8 | 1.2 | -0.083333 | 0 | 18.4345 | 11.289 | 34.4022 | 3.6037
15:33:29 | 579 | 3309 | 20 | Umlauf | 95.618 | 21.5 | 1.2 | 0.027778 | 0 | 29.3974 | 11.289 | 47.0908 | 3.6168
15:33:30 | 580 | 3315 | 20 | Umlauf | 95.6105 | 21.6 | 1.1 | 0.30556 | 0 | 56.8259 | 11.289 | 78.8367 | 3.6387
15:33:31 | 581 | 3322 | 20 | Umlauf | 95.5979 | 22.7 | 1.1 | 0.52778 | 0 | 83.5636 | 11.289 | 109.7831 | 3.6692
15:33:32 | 582 | 3329 | 20 | Umlauf | 95.5804 | 24.6 | 1.1 | 0.25 | 0 | 58.6051 | 11.289 | 80.8959 | 3.6916
15:33:33 | 583 | 3336 | 20 | Umlauf | 95.5675 | 25.5 | 1.1 | -0.61111 | 0 | -27.4356 | 11.289 | -13.9507 | 3.6878
15:33:34 | 584 | 3342 | 20 | Umlauf | 95.5697 | 23.3 | 1.6 | -0.25 | 0 | 5.6919 | 11.289 | 19.6538 | 3.6932
15:33:35 | 585 | 3348 | 20 | Umlauf | 95.5666 | 22.4 | 1.7 | 0.16667 | 0 | 50.3005 | 11.289 | 71.2841 | 3.713
15:33:36 | 586 | 3355 | 20 | Umlauf | 95.5552 | 23 | 1.6 | 0.66667 | 0 | 104.8122 | 11.289 | 134.3764 | 3.7504
15:33:37 | 587 | 3362 | 20 | Umlauf | 95.5338 | 25.4 | 1.5 | -0.30556 | 0 | -0.84955 | 11.289 | 12.0827 | 3.7537
15:33:38 | 588 | 3369 | 20 | Umlauf | 95.5318 | 24.3 | 1.4 | -0.33333 | 0 | -3.6376 | 11.289 | 8.8557 | 3.7562
15:33:39 | 589 | 3375 | 20 | Umlauf | 95.5304 | 23.1 | 1.3 | 0.27778 | 0 | 59.9384 | 11.289 | 82.4391 | 3.7791
15:33:40 | 590 | 3382 | 20 | Umlauf | 95.5173 | 24.1 | 1.1 | -0.083333 | 0 | 19.5522 | 11.289 | 35.6958 | 3.789
15:33:41 | 591 | 3388 | 20 | Umlauf | 95.5116 | 23.8 | 1 | 0.25 | 0 | 55.5614 | 11.289 | 77.3732 | 3.8105
15:33:42 | 592 | 3395 | 20 | Umlauf | 95.4992 | 24.7 | 0.9 | -0.16667 | 0 | 8.2365 | 11.289 | 22.599 | 3.8168
15:33:43 | 593 | 3402 | 20 | Umlauf | 95.4956 | 24.1 | 0.8 | 0.11111 | 0 | 38.4112 | 11.289 | 57.5234 | 3.8327
15:33:44 | 594 | 3409 | 20 | Umlauf | 95.4864 | 24.5 | 0.7 | 0 | 0 | 25.199 | 11.289 | 42.2315 | 3.8445
15:33:45 | 595 | 3415 | 20 | Umlauf | 95.4797 | 24.5 | 0.6 | -0.13889 | 0 | 8.1018 | 11.289 | 22.4431 | 3.8507
15:33:46 | 596 | 3422 | 20 | Umlauf | 95.4761 | 24 | 0.6 | -0.11111 | 0 | 11.0196 | 11.289 | 25.8202 | 3.8579
15:33:47 | 597 | 3429 | 20 | Umlauf | 95.472 | 23.6 | 0.5 | -0.083333 | 0 | 12.8361 | 11.289 | 27.9226 | 3.8656
15:33:48 | 598 | 3435 | 20 | Umlauf | 95.4675 | 23.3 | 0.5 | 0.22222 | 0 | 46.1482 | 11.289 | 66.4783 | 3.8841
15:33:49 | 599 | 3442 | 20 | Umlauf | 95.4569 | 24.1 | 0.4 | -0.38889 | 0 | -14.5685 | 11.289 | -2.8335 | 3.8833
15:33:50 | 600 | 3448 | 20 | Umlauf | 95.4574 | 22.7 | 0.4 | -0.36111 | 0 | -11.8955 | 11.289 | -0.52404 | 3.8832
15:33:51 | 601 | 3454 | 20 | Umlauf | 95.4574 | 21.4 | 0.4 | -1.3333 | 0 | -74.5199 | 11.289 | -54.6315 | 3.868
15:33:52 | 602 | 3459 | 20 | Umlauf | 95.4662 | 16.6 | 0.4 | -1.2222 | 0 | -52.3823 | 11.289 | -35.5046 | 3.8581
15:33:53 | 603 | 3462 | 20 | Umlauf | 95.4718 | 12.2 | 0.5 | -0.055556 | 0 | 7.7654 | 11.289 | 22.0536 | 3.8643
15:33:54 | 604 | 3465 | 20 | Umlauf | 95.4683 | 12 | 0.5 | 0.083333 | 0 | 15.4764 | 11.289 | 30.9784 | 3.8729
15:33:55 | 605 | 3469 | 20 | Umlauf | 95.4634 | 12.3 | 0.4 | 0.69444 | 0 | 50.7033 | 11.289 | 71.7504 | 3.8928
15:33:56 | 606 | 3473 | 20 | Umlauf | 95.4519 | 14.8 | 0.3 | 0.55556 | 0 | 50.7745 | 11.289 | 71.8327 | 3.9127
15:33:57 | 607 | 3478 | 20 | Umlauf | 95.4404 | 16.8 | 0.2 | 0.94444 | 0 | 87.74 | 11.289 | 114.6169 | 3.9446
15:33:58 | 608 | 3483 | 20 | Umlauf | 95.4221 | 20.2 | 0.3 | -0.083333 | 0 | 8.9202 | 11.289 | 23.3902 | 3.9511
15:33:59 | 609 | 3489 | 20 | Umlauf | 95.4184 | 19.9 | 0.7 | 0.47222 | 0 | 64.3137 | 11.289 | 87.5032 | 3.9754
15:34:00 | 610 | 3495 | 20 | Umlauf | 95.4044 | 21.6 | 1 | 0.69444 | 0 | 95.404 | 11.289 | 123.4872 | 4.0097
15:34:01 | 611 | 3501 | 20 | Umlauf | 95.3847 | 24.1 | 1.2 | 0.5 | 0 | 86.7792 | 11.289 | 113.5048 | 4.0412
15:34:02 | 612 | 3509 | 20 | Umlauf | 95.3666 | 25.9 | 1.4 | -1 | 0 | -56.228 | 11.289 | -38.8273 | 4.0304
15:34:03 | 613 | 3515 | 20 | Umlauf | 95.3728 | 22.3 | 1.8 | 0.055556 | 0 | 39.3906 | 11.289 | 58.6569 | 4.0467
15:34:04 | 614 | 3521 | 20 | Umlauf | 95.3634 | 22.5 | 1.6 | 0.19444 | 0 | 52.482 | 11.289 | 73.809 | 4.0672
15:34:05 | 615 | 3527 | 20 | Umlauf | 95.3517 | 23.2 | 1.3 | 1.3889 | 0 | 160 | 11.289 | 198.2512 | 4.1223
15:34:06 | 616 | 3535 | 20 | Umlauf | 95.32 | 28.2 | 0.9 | 0.38889 | 0 | 83.6227 | 11.289 | 109.8515 | 4.1528
15:34:07 | 617 | 3544 | 20 | Umlauf | 95.3025 | 29.6 | 0.7 | 0.47222 | 0 | 96.9904 | 11.289 | 125.3234 | 4.1876
15:34:08 | 618 | 3552 | 20 | Umlauf | 95.2825 | 31.3 | 0.5 | -0.33333 | 0 | -11.9895 | 11.289 | -0.60521 | 4.1875
15:34:09 | 619 | 3561 | 20 | Umlauf | 95.2826 | 30.1 | 0.5 | 0 | 0 | 29.1579 | 11.289 | 46.8136 | 4.2005

## 24 Pause
Uhrzeit | Typ | Zeit [s] | SoC [%] | Empfangene Leistung mittels DWPT [kW] | Leistung der Nebenverbraucher [KW] | Abgerufene Batterieleistung im Intervall [t, t+1) [kW] | Kumulierter Energieverbrauch nach Intervall [t, t+1) [KWh]
15:34:10 | Pause | 0 | 95.2751 | 0 | 11.289 | 13.066 | 0.0036294
15:34:11 | Pause | 1 | 95.273 | 0 | 11.289 | 13.066 | 0.0072589
15:34:12 | Pause | 2 | 95.2709 | 0 | 11.289 | 13.066 | 0.010888
15:34:13 | Pause | 3 | 95.2688 | 0 | 11.289 | 13.066 | 0.014518
15:34:14 | Pause | 4 | 95.2667 | 0 | 11.289 | 13.066 | 0.018147
15:34:15 | Pause | 5 | 95.2647 | 0 | 11.289 | 13.066 | 0.021777
15:34:16 | Pause | 6 | 95.2626 | 0 | 11.289 | 13.066 | 0.025406
15:34:17 | Pause | 7 | 95.2605 | 0 | 11.289 | 13.066 | 0.029035
15:34:18 | Pause | 8 | 95.2584 | 0 | 11.289 | 13.066 | 0.032665
15:34:19 | Pause | 9 | 95.2563 | 0 | 11.289 | 13.066 | 0.036294
15:34:20 | Pause | 10 | 95.2542 | 0 | 11.289 | 13.066 | 0.039924
15:34:21 | Pause | 11 | 95.2521 | 0 | 11.289 | 13.066 | 0.043553
15:34:22 | Pause | 12 | 95.2501 | 0 | 11.289 | 13.066 | 0.047183
15:34:23 | Pause | 13 | 95.248 | 0 | 11.289 | 13.066 | 0.050812
15:34:24 | Pause | 14 | 95.2459 | 0 | 11.289 | 13.066 | 0.054442
15:34:25 | Pause | 15 | 95.2438 | 0 | 11.289 | 13.066 | 0.058071
15:34:26 | Pause | 16 | 95.2417 | 0 | 11.289 | 13.066 | 0.0617
15:34:27 | Pause | 17 | 95.2396 | 0 | 11.289 | 13.066 | 0.06533
15:34:28 | Pause | 18 | 95.2375 | 0 | 11.289 | 13.066 | 0.068959
15:34:29 | Pause | 19 | 95.2355 | 0 | 11.289 | 13.066 | 0.072589
15:34:30 | Pause | 20 | 95.2334 | 0 | 11.289 | 13.066 | 0.076218
15:34:31 | Pause | 21 | 95.2313 | 0 | 11.289 | 13.066 | 0.079848
15:34:32 | Pause | 22 | 95.2292 | 0 | 11.289 | 13.066 | 0.083477
15:34:33 | Pause | 23 | 95.2271 | 0 | 11.289 | 13.066 | 0.087106
15:34:34 | Pause | 24 | 95.225 | 0 | 11.289 | 13.066 | 0.090736
15:34:35 | Pause | 25 | 95.2229 | 0 | 11.289 | 13.066 | 0.094365
15:34:36 | Pause | 26 | 95.2208 | 0 | 11.289 | 13.066 | 0.097995
15:34:37 | Pause | 27 | 95.2188 | 0 | 11.289 | 13.066 | 0.10162
15:34:38 | Pause | 28 | 95.2167 | 0 | 11.289 | 13.066 | 0.10525
15:34:39 | Pause | 29 | 95.2146 | 0 | 11.289 | 13.066 | 0.10888
15:34:40 | Pause | 30 | 95.2125 | 0 | 11.289 | 13.066 | 0.11251
15:34:41 | Pause | 31 | 95.2104 | 0 | 11.289 | 13.066 | 0.11614
15:34:42 | Pause | 32 | 95.2083 | 0 | 11.289 | 13.066 | 0.11977
15:34:43 | Pause | 33 | 95.2062 | 0 | 11.289 | 13.066 | 0.1234
15:34:44 | Pause | 34 | 95.2042 | 0 | 11.289 | 13.066 | 0.12703
15:34:45 | Pause | 35 | 95.2021 | 0 | 11.289 | 13.066 | 0.13066
15:34:46 | Pause | 36 | 95.2 | 0 | 11.289 | 13.066 | 0.13429
15:34:47 | Pause | 37 | 95.1979 | 0 | 11.289 | 13.066 | 0.13792
15:34:48 | Pause | 38 | 95.1958 | 0 | 11.289 | 13.066 | 0.14155
15:34:49 | Pause | 39 | 95.1937 | 0 | 11.289 | 13.066 | 0.14518
15:34:50 | Pause | 40 | 95.1916 | 0 | 11.289 | 13.066 | 0.14881
15:34:51 | Pause | 41 | 95.1896 | 0 | 11.289 | 13.066 | 0.15244
15:34:52 | Pause | 42 | 95.1875 | 0 | 11.289 | 13.066 | 0.15607
15:34:53 | Pause | 43 | 95.1854 | 0 | 11.289 | 13.066 | 0.1597
15:34:54 | Pause | 44 | 95.1833 | 0 | 11.289 | 13.066 | 0.16332
15:34:55 | Pause | 45 | 95.1812 | 0 | 11.289 | 13.066 | 0.16695
15:34:56 | Pause | 46 | 95.1791 | 0 | 11.289 | 13.066 | 0.17058
15:34:57 | Pause | 47 | 95.177 | 0 | 11.289 | 13.066 | 0.17421
15:34:58 | Pause | 48 | 95.175 | 0 | 11.289 | 13.066 | 0.17784
15:34:59 | Pause | 49 | 95.1729 | 0 | 11.289 | 13.066 | 0.18147
15:35:00 | Pause | 50 | 95.1708 | 0 | 11.289 | 13.066 | 0.1851

## 25 Umlauf
Uhrzeit | Zeit t [s] | Zurückgelegte Distanz [m] | Außen- temperatur [°C] | Typ | SoC zum Zeitpunkt t [%] | Ist-Geschwindigkeit zum Zeitpunkt t [km/h] | Steigung im Intervall [t, t+1) [%] | Gewählte Beschleunigung im Intervall [t, t+1) [m/s²] | Empfangene Leistung mittels DWPT [kW] | Motorleistung [kW] | Leistung der Nebenverbraucher [kW] | Abgerufene Batterieleistung im Intervall [t, t+1) [kW] | Kumulierter Energieverbrauch nach Intervall [t, t+1) [kWh]
15:35:01 | 0 | 0 | 20 | Umlauf | 95.1687 |  |  |  | 0 | 160 | 11.289 | 198.2512 | 0.05507
15:35:02 | 1 | 0 | 20 | Umlauf | 95.1371 |  |  |  | 0 | 160 | 11.289 | 198.2512 | 0.11014
15:35:03 | 2 | 3 | 20 | Umlauf | 95.1054 | 5 | -6.2 | 1.4167 | 0 | 22.9797 | 11.289 | 39.6629 | 0.12116
15:35:04 | 3 | 6 | 20 | Umlauf | 95.0991 | 10.1 | -2.6 | 1.4167 | 0 | 62.5255 | 11.289 | 85.4335 | 0.14489
15:35:05 | 4 | 10 | 20 | Umlauf | 95.0854 | 15.2 | -1.5 | 0.083333 | 0 | 6.2893 | 11.289 | 20.3453 | 0.15054
15:35:06 | 5 | 14 | 20 | Umlauf | 95.0822 | 15.5 | -1.3 | -0.66667 | 0 | -30.2953 | 11.289 | -16.4214 | 0.14598
15:35:07 | 6 | 18 | 20 | Umlauf | 95.0848 | 13.1 | -1.4 | -1.1389 | 0 | -44.8332 | 11.289 | -28.9822 | 0.13793
15:35:08 | 7 | 20 | 20 | Umlauf | 95.0894 | 9 | -1.8 | 0 | 0 | -0.72662 | 11.289 | 12.225 | 0.14132
15:35:09 | 8 | 20 | 20 | Umlauf | 95.0875 | 9 | -1.8 | -2.0278 | 0 | -56.1915 | 11.289 | -38.7957 | 0.13055
15:35:10 | 9 | 21 | 20 | Umlauf | 95.0937 | 1.7 | -8.2 | 2 | 0 | 10.9838 | 11.289 | 25.7787 | 0.13771
15:35:11 | 10 | 24 | 20 | Umlauf | 95.0896 | 8.9 | -1.3 | 0.11111 | 0 | 5.5066 | 11.289 | 19.4393 | 0.14311
15:35:12 | 11 | 26 | 20 | Umlauf | 95.0865 | 9.3 | -1 | 0.66667 | 0 | 31.3093 | 11.289 | 49.3036 | 0.1568
15:35:13 | 12 | 29 | 20 | Umlauf | 95.0786 | 11.7 | -0.7 | 0.47222 | 0 | 30.289 | 11.289 | 48.1227 | 0.17017
15:35:14 | 13 | 33 | 20 | Umlauf | 95.0709 | 13.4 | -0.6 | 0.58333 | 0 | 42.3428 | 11.289 | 62.0739 | 0.18741
15:35:15 | 14 | 37 | 20 | Umlauf | 95.061 | 15.5 | -0.5 | 5.3333 | 0 | 160 | 11.289 | 198.2512 | 0.24248
15:35:16 | 15 | 47 | 20 | Umlauf | 95.0293 | 34.7 | -0.2 | -2.6389 | 0 | -160 | 11.289 | -128.4863 | 0.20679
15:35:17 | 16 | 54 | 20 | Umlauf | 95.0499 | 25.2 | -0.2 | 1.6944 | 0 | 160 | 11.289 | 198.2512 | 0.26186
15:35:18 | 17 | 63 | 20 | Umlauf | 95.0182 | 31.3 | -0.2 | -0.083333 | 0 | 8.5757 | 11.289 | 22.9915 | 0.26825
15:35:19 | 18 | 71 | 20 | Umlauf | 95.0145 | 31 | -0.7 | 0.72222 | 0 | 119.1132 | 11.289 | 150.9285 | 0.31017
15:35:20 | 19 | 81 | 20 | Umlauf | 94.9904 | 33.6 | -1.3 | -0.94444 | 0 | -92.2364 | 11.289 | -69.9385 | 0.29075
15:35:21 | 20 | 89 | 20 | Umlauf | 95.0016 | 30.2 | -1.8 | 0.027778 | 0 | 2.5171 | 11.289 | 15.9793 | 0.29518
15:35:22 | 21 | 98 | 20 | Umlauf | 94.9991 | 30.3 | -1.8 | -1.3333 | 0 | -123.6985 | 11.289 | -97.1218 | 0.26821
15:35:23 | 22 | 105 | 20 | Umlauf | 95.0146 | 25.5 | -2.1 | -0.13889 | 0 | -14.1298 | 11.289 | -2.4545 | 0.26752
15:35:24 | 23 | 112 | 20 | Umlauf | 95.015 | 25 | -2.2 | -1.1389 | 0 | -90.5835 | 11.289 | -68.5104 | 0.24849
15:35:25 | 24 | 117 | 20 | Umlauf | 95.0259 | 20.9 | -2.9 | -0.86111 | 0 | -62.4947 | 11.289 | -44.2417 | 0.2362
15:35:26 | 25 | 122 | 20 | Umlauf | 95.033 | 17.8 | -3.6 | -1.0278 | 0 | -65.923 | 11.289 | -47.2038 | 0.22309
15:35:27 | 26 | 126 | 20 | Umlauf | 95.0405 | 14.1 | -5 | -0.055556 | 0 | -16.2811 | 11.289 | -4.3132 | 0.22189
15:35:28 | 27 | 130 | 20 | Umlauf | 95.0412 | 13.9 | -5.4 | -0.5 | 0 | -36.4121 | 11.289 | -21.7064 | 0.21586
15:35:29 | 28 | 133 | 20 | Umlauf | 95.0446 | 12.1 | -6.4 | 0.36111 | 0 | -3.5036 | 11.289 | 9.0108 | 0.21837
15:35:30 | 29 | 137 | 20 | Umlauf | 95.0432 | 13.4 | -5.8 | 0.63889 | 0 | 15.0883 | 11.289 | 30.5292 | 0.22685
15:35:31 | 30 | 142 | 20 | Umlauf | 95.0383 | 15.7 | -4.8 | 1.0556 | 0 | 55.4792 | 11.289 | 77.278 | 0.24831
15:35:32 | 31 | 147 | 20 | Umlauf | 95.026 | 19.5 | -3.7 | 1.5 | 0 | 119.4003 | 11.289 | 151.2608 | 0.29033
15:35:33 | 32 | 154 | 20 | Umlauf | 95.0018 | 24.9 | -2.7 | 1.1667 | 0 | 124.9558 | 11.289 | 157.6907 | 0.33413
15:35:34 | 33 | 162 | 20 | Umlauf | 94.9767 | 29.1 | -2.1 | 1.4444 | 0 | 160 | 11.289 | 198.2512 | 0.3892
15:35:35 | 34 | 171 | 20 | Umlauf | 94.945 | 34.3 | -1.2 | 0.52778 | 0 | 93.5145 | 11.289 | 121.3004 | 0.4229
15:35:36 | 35 | 182 | 20 | Umlauf | 94.9257 | 36.2 | -0.4 | 0.27778 | 0 | 69.3576 | 11.289 | 93.3409 | 0.44883
15:35:37 | 36 | 192 | 20 | Umlauf | 94.9108 | 37.2 | 0.4 | 0.36111 | 0 | 99.2728 | 11.289 | 127.9651 | 0.48437
15:35:38 | 37 | 203 | 20 | Umlauf | 94.8903 | 38.5 | 0.7 | 0.58333 | 0 | 148.4654 | 11.289 | 184.901 | 0.53573
15:35:39 | 38 | 214 | 20 | Umlauf | 94.8608 | 40.6 | 0.8 | 0.52778 | 0 | 148.3727 | 11.289 | 184.7937 | 0.58707
15:35:40 | 39 | 226 | 20 | Umlauf | 94.8313 | 42.5 | 1.2 | 0.63889 | 0 | 160 | 11.289 | 198.2512 | 0.64213
15:35:41 | 40 | 238 | 20 | Umlauf | 94.7997 | 44.8 | 1.7 | 0.75 | 0 | 160 | 11.289 | 198.2512 | 0.6972
15:35:42 | 41 | 251 | 20 | Umlauf | 94.768 | 47.5 | 1.8 | 0.055556 | 0 | 91.7095 | 11.289 | 119.2112 | 0.73032
15:35:43 | 42 | 265 | 20 | Umlauf | 94.749 | 47.7 | 1.6 | -0.22222 | 0 | 25.6086 | 11.289 | 42.7055 | 0.74218
15:35:44 | 43 | 278 | 20 | Umlauf | 94.7422 | 46.9 | 1.9 | -0.33333 | 0 | 6.5376 | 11.289 | 20.6326 | 0.74791
15:35:45 | 44 | 290 | 20 | Umlauf | 94.7389 | 45.7 | 2.4 | -0.25 | 0 | 33.9091 | 11.289 | 52.3126 | 0.76244
15:35:46 | 45 | 303 | 20 | Umlauf | 94.7305 | 44.8 | 2.8 | 0.027778 | 0 | 99.3772 | 11.289 | 128.0859 | 0.79802
15:35:47 | 46 | 315 | 20 | Umlauf | 94.7101 | 44.9 | 2.5 | 0.11111 | 0 | 111.3003 | 11.289 | 141.8858 | 0.83744
15:35:48 | 47 | 328 | 20 | Umlauf | 94.6874 | 45.3 | 2.2 | 0.027778 | 0 | 88.6783 | 11.289 | 115.7029 | 0.86958
15:35:49 | 48 | 340 | 20 | Umlauf | 94.6689 | 45.4 | 2.6 | -0.27778 | 0 | 31.6438 | 11.289 | 49.6908 | 0.88338
15:35:50 | 49 | 353 | 20 | Umlauf | 94.661 | 44.4 | 3.1 | -0.11111 | 0 | 75.1976 | 11.289 | 100.1002 | 0.91118
15:35:51 | 50 | 365 | 20 | Umlauf | 94.645 | 44 | 3.2 | -0.055556 | 0 | 87.8201 | 11.289 | 114.7096 | 0.94305
15:35:52 | 51 | 377 | 20 | Umlauf | 94.6267 | 43.8 | 2.9 | -0.38889 | 0 | 12.8402 | 11.289 | 27.9273 | 0.95081
15:35:53 | 52 | 389 | 20 | Umlauf | 94.6223 | 42.4 | 2.7 | -0.36111 | 0 | 13.7522 | 11.289 | 28.9829 | 0.95886
15:35:54 | 53 | 400 | 20 | Umlauf | 94.6176 | 41.1 | 2.5 | -0.22222 | 0 | 36.1502 | 11.289 | 54.9064 | 0.97411
15:35:55 | 54 | 411 | 20 | Umlauf | 94.6089 | 40.3 | 2.2 | -0.36111 | 0 | 3.5215 | 11.289 | 17.1418 | 0.97887
15:35:56 | 55 | 422 | 20 | Umlauf | 94.6061 | 39 | 2.6 | 0.16667 | 0 | 106.7899 | 11.289 | 136.6654 | 1.0168
15:35:57 | 56 | 433 | 20 | Umlauf | 94.5843 | 39.6 | 2.8 | -0.30556 | 0 | 24.0961 | 11.289 | 40.955 | 1.0282
15:35:58 | 57 | 444 | 20 | Umlauf | 94.5778 | 38.5 | 2.6 | 0.19444 | 0 | 110.3145 | 11.289 | 140.7448 | 1.0673
15:35:59 | 58 | 455 | 20 | Umlauf | 94.5553 | 39.2 | 1.9 | 0.083333 | 0 | 79.9051 | 11.289 | 105.5487 | 1.0966
15:36:00 | 59 | 466 | 20 | Umlauf | 94.5385 | 39.5 | 1.6 | -0.11111 | 0 | 39.2227 | 11.289 | 58.4627 | 1.1129
15:36:01 | 60 | 477 | 20 | Umlauf | 94.5291 | 39.1 | 1.9 | -0.5 | 0 | -17.868 | 11.289 | -5.6843 | 1.1113
15:36:02 | 61 | 487 | 20 | Umlauf | 94.53 | 37.3 | 2.2 | -0.44444 | 0 | -7.8658 | 11.289 | 3.962 | 1.1124
15:36:03 | 62 | 497 | 20 | Umlauf | 94.5294 | 35.7 | 2.5 | -0.66667 | 0 | -28.8371 | 11.289 | -15.1616 | 1.1082
15:36:04 | 63 | 506 | 20 | Umlauf | 94.5318 | 33.3 | 2.6 | -0.72222 | 0 | -31.9044 | 11.289 | -17.8117 | 1.1032
15:36:05 | 64 | 515 | 20 | Umlauf | 94.5347 | 30.7 | 2.4 | -0.72222 | 0 | -31.472 | 11.289 | -17.4381 | 1.0984
15:36:06 | 65 | 523 | 20 | Umlauf | 94.5374 | 28.1 | 1.9 | -0.58333 | 0 | -21.2111 | 11.289 | -8.5727 | 1.096
15:36:07 | 66 | 530 | 20 | Umlauf | 94.5388 | 26 | 1.7 | -0.75 | 0 | -34.4571 | 11.289 | -20.0173 | 1.0904
15:36:08 | 67 | 536 | 20 | Umlauf | 94.542 | 23.3 | 1.8 | -1 | 0 | -48.1045 | 11.289 | -31.8086 | 1.0816
15:36:09 | 68 | 542 | 20 | Umlauf | 94.5471 | 19.7 | 2.4 | -1 | 0 | -37.4853 | 11.289 | -22.6336 | 1.0753
15:36:10 | 69 | 546 | 20 | Umlauf | 94.5507 | 16.1 | 3.2 | -0.52778 | 0 | -3.9835 | 11.289 | 8.4554 | 1.0777
15:36:11 | 70 | 550 | 20 | Umlauf | 94.5494 | 14.2 | 3.7 | 0.083333 | 0 | 38.4541 | 11.289 | 57.573 | 1.0937
15:36:12 | 71 | 554 | 20 | Umlauf | 94.5402 | 14.5 | 3.6 | -0.91667 | 0 | -19.1161 | 11.289 | -6.7626 | 1.0918
15:36:13 | 72 | 557 | 20 | Umlauf | 94.5412 | 11.2 | 4.3 | 0.52778 | 0 | 56.6385 | 11.289 | 78.6198 | 1.1136
15:36:14 | 73 | 561 | 20 | Umlauf | 94.5287 | 13.1 | 2.3 | 1.4444 | 0 | 111.2614 | 11.289 | 141.8408 | 1.153
15:36:15 | 74 | 566 | 20 | Umlauf | 94.506 | 18.3 | 0.5 | 0.69444 | 0 | 76.5594 | 11.289 | 101.6764 | 1.1813
15:36:16 | 75 | 572 | 20 | Umlauf | 94.4898 | 20.8 | -0.8 | 1.7222 | 0 | 160 | 11.289 | 198.2512 | 1.2363
15:36:17 | 76 | 579 | 20 | Umlauf | 94.4582 | 27 | -1.4 | 0.61111 | 0 | 80.6854 | 11.289 | 106.4519 | 1.2659
15:36:18 | 77 | 587 | 20 | Umlauf | 94.4412 | 29.2 | -1.7 | -0.58333 | 0 | -51.9319 | 11.289 | -35.1155 | 1.2561
15:36:19 | 78 | 595 | 20 | Umlauf | 94.4468 | 27.1 | -2 | 0.52778 | 0 | 63.1835 | 11.289 | 86.195 | 1.2801
15:36:20 | 79 | 603 | 20 | Umlauf | 94.433 | 29 | -2.2 | -0.5 | 0 | -48.3899 | 11.289 | -32.0551 | 1.2712
15:36:21 | 80 | 610 | 20 | Umlauf | 94.4381 | 27.2 | -2.9 | -0.75 | 0 | -71.6505 | 11.289 | -52.1523 | 1.2567
15:36:22 | 81 | 617 | 20 | Umlauf | 94.4465 | 24.5 | -3.7 | -1.4444 | 0 | -122.0411 | 11.289 | -95.6898 | 1.2301
15:36:23 | 82 | 623 | 20 | Umlauf | 94.4617 | 19.3 | -4.7 | 0.30556 | 0 | 1.1555 | 11.289 | 14.4034 | 1.2341
15:36:24 | 83 | 628 | 20 | Umlauf | 94.4594 | 20.4 | -4.3 | -0.55556 | 0 | -50.2218 | 11.289 | -33.6379 | 1.2248
15:36:25 | 84 | 633 | 20 | Umlauf | 94.4648 | 18.4 | -4.6 | -0.83333 | 0 | -62.4899 | 11.289 | -44.2375 | 1.2125
15:36:26 | 85 | 638 | 20 | Umlauf | 94.4719 | 15.4 | -5.4 | -0.22222 | 0 | -27.2998 | 11.289 | -13.8333 | 1.2086
15:36:27 | 86 | 642 | 20 | Umlauf | 94.4741 | 14.6 | -5.7 | 0.13889 | 0 | -11.1251 | 11.289 | 0.18966 | 1.2087
15:36:28 | 87 | 646 | 20 | Umlauf | 94.474 | 15.1 | -5.3 | -0.47222 | 0 | -37.8196 | 11.289 | -22.9225 | 1.2023
15:36:29 | 88 | 650 | 20 | Umlauf | 94.4777 | 13.4 | -5.7 | 7.1667 | 0 | 160 | 11.289 | 198.2512 | 1.2574
15:36:30 | 89 | 661 | 20 | Umlauf | 94.4461 | 39.2 | -2 | -6.3889 | 0 | -160 | 11.289 | -128.4863 | 1.2217
15:36:31 | 90 | 665 | 20 | Umlauf | 94.4666 | 16.2 | -5 | 0.75 | 0 | 32.5461 | 11.289 | 50.7351 | 1.2358
15:36:32 | 91 | 670 | 20 | Umlauf | 94.4585 | 18.9 | -4.7 | 1.0833 | 0 | 70.2865 | 11.289 | 94.4161 | 1.262
15:36:33 | 92 | 677 | 20 | Umlauf | 94.4434 | 22.8 | -3.7 | 1.1389 | 0 | 101.1557 | 11.289 | 130.1444 | 1.2982
15:36:34 | 93 | 684 | 20 | Umlauf | 94.4226 | 26.9 | -2.8 | 0.75 | 0 | 81.3153 | 11.289 | 107.1809 | 1.328
15:36:35 | 94 | 692 | 20 | Umlauf | 94.4055 | 29.6 | -2.3 | 0.30556 | 0 | 34.5238 | 11.289 | 53.024 | 1.3427
15:36:36 | 95 | 701 | 20 | Umlauf | 94.397 | 30.7 | -2.3 | 0.25 | 0 | 27.9702 | 11.289 | 45.4389 | 1.3553
15:36:37 | 96 | 710 | 20 | Umlauf | 94.3898 | 31.6 | -2.6 | 0.55556 | 0 | 70.209 | 11.289 | 94.3263 | 1.3815
15:36:38 | 97 | 719 | 20 | Umlauf | 94.3747 | 33.6 | -3 | 0 | 0 | -12.0918 | 11.289 | -0.69364 | 1.3813
15:36:39 | 98 | 728 | 20 | Umlauf | 94.3748 | 33.6 | -3.8 | -0.33333 | 0 | -53.7941 | 11.289 | -36.7244 | 1.3711
15:36:40 | 99 | 737 | 20 | Umlauf | 94.3807 | 32.4 | -4.7 | 0.19444 | 0 | -8.3644 | 11.289 | 3.3849 | 1.3721
15:36:41 | 100 | 746 | 20 | Umlauf | 94.3802 | 33.1 | -4.2 | -0.027778 | 0 | -26.095 | 11.289 | -12.7924 | 1.3685
15:36:42 | 101 | 756 | 20 | Umlauf | 94.3822 | 33 | -3.8 | -0.16667 | 0 | -36.1976 | 11.289 | -21.521 | 1.3625
15:36:43 | 102 | 765 | 20 | Umlauf | 94.3856 | 32.4 | -3.7 | 0.083333 | 0 | -10.0754 | 11.289 | 1.4046 | 1.3629
15:36:44 | 103 | 774 | 20 | Umlauf | 94.3854 | 32.7 | -3.6 | 0 | 0 | -17.4799 | 11.289 | -5.3489 | 1.3614
15:36:45 | 104 | 783 | 20 | Umlauf | 94.3863 | 32.7 | -3.6 | 0.11111 | 0 | -6.4375 | 11.289 | 5.6151 | 1.363
15:36:46 | 105 | 792 | 20 | Umlauf | 94.3854 | 33.1 | -4.2 | 0.027778 | 0 | -20.5063 | 11.289 | -7.9637 | 1.3608
15:36:47 | 106 | 801 | 20 | Umlauf | 94.3866 | 33.2 | -4.7 | -0.22222 | 0 | -50.5077 | 11.289 | -33.8849 | 1.3514
15:36:48 | 107 | 810 | 20 | Umlauf | 94.3921 | 32.4 | -4.4 | -0.27778 | 0 | -52.0958 | 11.289 | -35.2571 | 1.3416
15:36:49 | 108 | 819 | 20 | Umlauf | 94.3977 | 31.4 | -4.1 | 0.19444 | 0 | -2.8612 | 11.289 | 9.7544 | 1.3443
15:36:50 | 109 | 828 | 20 | Umlauf | 94.3961 | 32.1 | -4.2 | 0.61111 | 0 | 57.1338 | 11.289 | 79.193 | 1.3663
15:36:51 | 110 | 837 | 20 | Umlauf | 94.3835 | 34.3 | -4.4 | -0.44444 | 0 | -72.2625 | 11.289 | -52.6811 | 1.3516
15:36:52 | 111 | 846 | 20 | Umlauf | 94.3919 | 32.7 | -5.2 | -0.61111 | 0 | -93.1137 | 11.289 | -70.6965 | 1.332
15:36:53 | 112 | 855 | 20 | Umlauf | 94.4032 | 30.5 | -6.1 | 0.88889 | 0 | 68.3401 | 11.289 | 92.1633 | 1.3576
15:36:54 | 113 | 864 | 20 | Umlauf | 94.3885 | 33.7 | -6 | -0.083333 | 0 | -49.4373 | 11.289 | -32.9601 | 1.3484
15:36:55 | 114 | 874 | 20 | Umlauf | 94.3937 | 33.4 | -6.4 | -0.055556 | 0 | -50.0134 | 11.289 | -33.4579 | 1.3392
15:36:56 | 115 | 883 | 20 | Umlauf | 94.3991 | 33.2 | -6.8 | 0.22222 | 0 | -25.4826 | 11.289 | -12.2633 | 1.3357
15:36:57 | 116 | 892 | 20 | Umlauf | 94.401 | 34 | -6.8 | 0.16667 | 0 | -31.727 | 11.289 | -17.6584 | 1.3308
15:36:58 | 117 | 902 | 20 | Umlauf | 94.4039 | 34.6 | -6.9 | -0.027778 | 0 | -53.6296 | 11.289 | -36.5823 | 1.3207
15:36:59 | 118 | 911 | 20 | Umlauf | 94.4097 | 34.5 | -6.9 | 0.055556 | 0 | -44.7514 | 11.289 | -28.9115 | 1.3127
15:37:00 | 119 | 921 | 20 | Umlauf | 94.4143 | 34.7 | -6.1 | 0.027778 | 0 | -40.0294 | 11.289 | -24.8317 | 1.3058
15:37:01 | 120 | 931 | 20 | Umlauf | 94.4183 | 34.8 | -5.3 | -0.36111 | 0 | -73.3451 | 11.289 | -53.6165 | 1.2909
15:37:02 | 121 | 940 | 20 | Umlauf | 94.4268 | 33.5 | -5 | 0.16667 | 0 | -14.1908 | 11.289 | -2.5071 | 1.2902
15:37:03 | 122 | 950 | 20 | Umlauf | 94.4272 | 34.1 | -4.6 | -0.80556 | 0 | -111.2355 | 11.289 | -86.3538 | 1.2662
15:37:04 | 123 | 958 | 20 | Umlauf | 94.441 | 31.2 | -5.5 | 0.69444 | 0 | 49.7236 | 11.289 | 70.6165 | 1.2858
15:37:05 | 124 | 968 | 20 | Umlauf | 94.4297 | 33.7 | -5.5 | 0.16667 | 0 | -19.042 | 11.289 | -6.6986 | 1.2839
15:37:06 | 125 | 977 | 20 | Umlauf | 94.4308 | 34.3 | -5.2 | -0.58333 | 0 | -94.5522 | 11.289 | -71.9394 | 1.2639
15:37:07 | 126 | 986 | 20 | Umlauf | 94.4423 | 32.2 | -5 | -0.083333 | 0 | -38.2714 | 11.289 | -23.3128 | 1.2575
15:37:08 | 127 | 995 | 20 | Umlauf | 94.446 | 31.9 | -4.9 | 0.5 | 0 | 30.2119 | 11.289 | 48.0335 | 1.2708
15:37:09 | 128 | 1004 | 20 | Umlauf | 94.4383 | 33.7 | -5.1 | -0.72222 | 0 | -106.2473 | 11.289 | -82.0439 | 1.248
15:37:10 | 129 | 1013 | 20 | Umlauf | 94.4514 | 31.1 | -5.9 | 0.083333 | 0 | -29.3024 | 11.289 | -15.5635 | 1.2437
15:37:11 | 130 | 1022 | 20 | Umlauf | 94.4539 | 31.4 | -5.1 | -0.25 | 0 | -54.2155 | 11.289 | -37.0885 | 1.2334
15:37:12 | 131 | 1030 | 20 | Umlauf | 94.4599 | 30.5 | -4.7 | 0.33333 | 0 | 7.4027 | 11.289 | 21.6339 | 1.2394
15:37:13 | 132 | 1039 | 20 | Umlauf | 94.4564 | 31.7 | -4.5 | 0.11111 | 0 | -14.4927 | 11.289 | -2.768 | 1.2386
15:37:14 | 133 | 1048 | 20 | Umlauf | 94.4568 | 32.1 | -4.8 | -0.55556 | 0 | -82.4063 | 11.289 | -61.4454 | 1.2216
15:37:15 | 134 | 1056 | 20 | Umlauf | 94.4667 | 30.1 | -5.5 | -0.38889 | 0 | -68.2466 | 11.289 | -49.2114 | 1.2079
15:37:16 | 135 | 1064 | 20 | Umlauf | 94.4745 | 28.7 | -5.7 | -0.86111 | 0 | -108.0363 | 11.289 | -83.5897 | 1.1847
15:37:17 | 136 | 1071 | 20 | Umlauf | 94.4879 | 25.6 | -5.2 | -0.5 | 0 | -64.8909 | 11.289 | -46.312 | 1.1718
15:37:18 | 137 | 1078 | 20 | Umlauf | 94.4952 | 23.8 | -4.4 | -0.72222 | 0 | -71.1096 | 11.289 | -51.685 | 1.1575
15:37:19 | 138 | 1084 | 20 | Umlauf | 94.5035 | 21.2 | -4.1 | -0.63889 | 0 | -56.31 | 11.289 | -38.8982 | 1.1467
15:37:20 | 139 | 1089 | 20 | Umlauf | 94.5097 | 18.9 | -4.3 | -1.1111 | 0 | -78.5075 | 11.289 | -58.0768 | 1.1305
15:37:21 | 140 | 1093 | 20 | Umlauf | 94.519 | 14.9 | -5.5 | -0.94444 | 0 | -59.5557 | 11.289 | -41.7024 | 1.1189
15:37:22 | 141 | 1096 | 20 | Umlauf | 94.5256 | 11.5 | -7.2 | -1.0833 | 0 | -56.4344 | 11.289 | -39.0056 | 1.1081
15:37:23 | 142 | 1098 | 20 | Umlauf | 94.5319 | 7.6 | -10.9 | 7.6667 | 0 | 160 | 11.289 | 198.2512 | 1.1632
15:37:24 | 143 | 1108 | 20 | Umlauf | 94.5002 | 35.2 | -2.3 | -7.5556 | 0 | -160 | 11.289 | -128.4863 | 1.1275
15:37:25 | 144 | 1110 | 20 | Umlauf | 94.5207 | 8 | -10.5 | 0.61111 | 0 | -5.5512 | 11.289 | 6.6409 | 1.1293
15:37:26 | 145 | 1113 | 20 | Umlauf | 94.5197 | 10.2 | -8.2 | 0.77778 | 0 | 7.3279 | 11.289 | 21.5473 | 1.1353
15:37:27 | 146 | 1117 | 20 | Umlauf | 94.5162 | 13 | -6.6 | 1.1389 | 0 | 40.6407 | 11.289 | 60.1038 | 1.152
15:37:28 | 147 | 1122 | 20 | Umlauf | 94.5066 | 17.1 | -5.2 | 0.94444 | 0 | 48.5434 | 11.289 | 69.2504 | 1.1712
15:37:29 | 148 | 1127 | 20 | Umlauf | 94.4956 | 20.5 | -4.4 | 0.61111 | 0 | 33.5102 | 11.289 | 51.851 | 1.1856
15:37:30 | 149 | 1134 | 20 | Umlauf | 94.4873 | 22.7 | -4 | 0.41667 | 0 | 20.5407 | 11.289 | 36.84 | 1.1959
15:37:31 | 150 | 1140 | 20 | Umlauf | 94.4814 | 24.2 | -3.7 | 0.66667 | 0 | 53.7338 | 11.289 | 75.2579 | 1.2168
15:37:32 | 151 | 1148 | 20 | Umlauf | 94.4694 | 26.6 | -3.1 | 0.47222 | 0 | 42.0702 | 11.289 | 61.7583 | 1.2339
15:37:33 | 152 | 1156 | 20 | Umlauf | 94.4595 | 28.3 | -2.9 | 0.055556 | 0 | -5.1592 | 11.289 | 7.0946 | 1.2359
15:37:34 | 153 | 1164 | 20 | Umlauf | 94.4584 | 28.5 | -2.8 | 0.47222 | 0 | 49.1301 | 11.289 | 69.9295 | 1.2553
15:37:35 | 154 | 1172 | 20 | Umlauf | 94.4472 | 30.2 | -2.4 | -0.86111 | 0 | -85.13 | 11.289 | -63.7986 | 1.2376
15:37:36 | 155 | 1179 | 20 | Umlauf | 94.4574 | 27.1 | -2.2 | 1.0278 | 0 | 124.5582 | 11.289 | 157.2306 | 1.2813
15:37:37 | 156 | 1188 | 20 | Umlauf | 94.4323 | 30.8 | -1.1 | -1.1667 | 0 | -103.9282 | 11.289 | -80.0402 | 1.2591
15:37:38 | 157 | 1195 | 20 | Umlauf | 94.4451 | 26.6 | -0.1 | 0.47222 | 0 | 77.3355 | 11.289 | 102.5746 | 1.2876
15:37:39 | 158 | 1203 | 20 | Umlauf | 94.4287 | 28.3 | 1 | -1.0278 | 0 | -66.8354 | 11.289 | -47.9921 | 1.2742
15:37:40 | 159 | 1210 | 20 | Umlauf | 94.4364 | 24.6 | 2.1 | 0.47222 | 0 | 95.1997 | 11.289 | 123.2508 | 1.3085
15:37:41 | 160 | 1217 | 20 | Umlauf | 94.4167 | 26.3 | 2.2 | -1.2778 | 0 | -73.2647 | 11.289 | -53.547 | 1.2936
15:37:42 | 161 | 1223 | 20 | Umlauf | 94.4253 | 21.7 | 3 | -0.63889 | 0 | -13.6562 | 11.289 | -2.0453 | 1.293
15:37:43 | 162 | 1229 | 20 | Umlauf | 94.4256 | 19.4 | 3.6 | -0.38889 | 0 | 8.8826 | 11.289 | 23.3468 | 1.2995
15:37:44 | 163 | 1234 | 20 | Umlauf | 94.4219 | 18 | 3.8 | -0.52778 | 0 | -1.3076 | 11.289 | 11.5525 | 1.3027
15:37:45 | 164 | 1238 | 20 | Umlauf | 94.42 | 16.1 | 4.2 | -0.27778 | 0 | 19.8722 | 11.289 | 36.0662 | 1.3127
15:37:46 | 165 | 1242 | 20 | Umlauf | 94.4143 | 15.1 | 5 | -0.27778 | 0 | 23.9131 | 11.289 | 40.7431 | 1.324
15:37:47 | 166 | 1246 | 20 | Umlauf | 94.4078 | 14.1 | 5.6 | -0.47222 | 0 | 13.1089 | 11.289 | 28.2383 | 1.3319
15:37:48 | 167 | 1250 | 20 | Umlauf | 94.4033 | 12.4 | 7 | -0.22222 | 0 | 33.6865 | 11.289 | 52.0549 | 1.3463
15:37:49 | 168 | 1253 | 20 | Umlauf | 94.3949 | 11.6 | 8.1 | -0.30556 | 0 | 32.529 | 11.289 | 50.7153 | 1.3604
15:37:50 | 169 | 1256 | 20 | Umlauf | 94.3868 | 10.5 | 9.2 | -0.38889 | 0 | 30.3446 | 11.289 | 48.1871 | 1.3738
15:37:51 | 170 | 1258 | 20 | Umlauf | 94.3792 | 9.1 | 9.8 | -0.22222 | 0 | 35.791 | 11.289 | 54.4907 | 1.389
15:37:52 | 171 | 1261 | 20 | Umlauf | 94.3705 | 8.3 | 9.8 | 0.16667 | 0 | 47.8245 | 11.289 | 68.4184 | 1.408
15:37:53 | 172 | 1263 | 20 | Umlauf | 94.3595 | 8.9 | 8.5 | -0.36111 | 0 | 24.1402 | 11.289 | 41.006 | 1.4194
15:37:54 | 173 | 1265 | 20 | Umlauf | 94.353 | 7.6 | 8.9 | 0 | 0 | 34.8418 | 11.289 | 53.3922 | 1.4342
15:37:55 | 174 | 1265 | 20 | Umlauf | 94.3445 | 7.6 | 8.9 | 0 | 0 | 34.8418 | 11.289 | 53.3922 | 1.449
15:37:56 | 175 | 1265 | 20 | Umlauf | 94.3359 | 7.6 | 8.9 | 0 | 0 | 34.8418 | 11.289 | 53.3922 | 1.4638
15:37:57 | 176 | 1265 | 20 | Umlauf | 94.3274 | 7.6 | 8.9 | 0 | 0 | 34.8418 | 11.289 | 53.3922 | 1.4787
15:37:58 | 177 | 1265 | 20 | Umlauf | 94.3189 | 7.6 | 8.9 | 0 | 0 | 34.8418 | 11.289 | 53.3922 | 1.4935
15:37:59 | 178 | 1265 | 20 | Umlauf | 94.3104 | 7.6 | 8.9 | -1.75 | 0 | -17.9211 | 11.289 | -5.7301 | 1.4919
15:38:00 | 179 | 1267 | 20 | Umlauf | 94.3113 | 1.3 | 32.5 | 0 | 0 | 18.5814 | 11.289 | 34.5722 | 1.5015
15:38:01 | 180 | 1267 | 20 | Umlauf | 94.3058 | 1.3 | 32.5 | 0 | 0 | 18.5814 | 11.289 | 34.5722 | 1.5111
15:38:02 | 181 | 1267 | 20 | Umlauf | 94.3002 | 1.3 | 32.5 | 0 | 0 | 18.5814 | 11.289 | 34.5722 | 1.5207
15:38:03 | 182 | 1267 | 20 | Umlauf | 94.2947 | 1.3 | 32.5 | 0 | 0 | 18.5814 | 11.289 | 34.5722 | 1.5303
15:38:04 | 183 | 1267 | 20 | Umlauf | 94.2892 | 1.3 | 32.5 | 0 | 0 | 18.5814 | 11.289 | 34.5722 | 1.5399
15:38:05 | 184 | 1267 | 20 | Umlauf | 94.2837 | 1.3 | 32.5 | 0 | 0 | 18.5814 | 11.289 | 34.5722 | 1.5495
15:38:06 | 185 | 1267 | 20 | Umlauf | 94.2782 | 1.3 | 32.5 | 0 | 0 | 18.5814 | 11.289 | 34.5722 | 1.5591
15:38:07 | 186 | 1267 | 20 | Umlauf | 94.2726 | 1.3 | 32.5 | 0 | 0 | 18.5814 | 11.289 | 34.5722 | 1.5687
15:38:08 | 187 | 1267 | 20 | Umlauf | 94.2671 | 1.3 | 32.5 | 0 | 0 | 18.5814 | 11.289 | 34.5722 | 1.5783
15:38:09 | 188 | 1267 | 20 | Umlauf | 94.2616 | 1.3 | 32.5 | 0 | 0 | 18.5814 | 11.289 | 34.5722 | 1.5879
15:38:10 | 189 | 1267 | 20 | Umlauf | 94.2561 | 1.3 | 32.5 | 0 | 0 | 18.5814 | 11.289 | 34.5722 | 1.5976
15:38:11 | 190 | 1267 | 20 | Umlauf | 94.2506 | 1.3 | 32.5 | -0.19444 | 0 | 17.3918 | 11.289 | 33.1954 | 1.6068
15:38:12 | 191 | 1269 | 20 | Umlauf | 94.2453 | 0.6 | 34.8 | 0 | 0 | 9.0927 | 11.289 | 23.5899 | 1.6133
15:38:13 | 192 | 1269 | 20 | Umlauf | 94.2415 | 0.6 | 34.8 | 0 | 0 | 9.0927 | 11.289 | 23.5899 | 1.6199
15:38:14 | 193 | 1269 | 20 | Umlauf | 94.2377 | 0.6 | 34.8 | 0.97222 | 0 | 11.838 | 11.289 | 26.7673 | 1.6273
15:38:15 | 194 | 1273 | 20 | Umlauf | 94.2335 | 4.1 | 1.3 | 1.25 | 0 | 29.2001 | 11.289 | 46.8624 | 1.6403
15:38:16 | 195 | 1275 | 20 | Umlauf | 94.226 | 8.6 | 0.1 | 0.44444 | 0 | 24.1302 | 11.289 | 40.9944 | 1.6517
15:38:17 | 196 | 1278 | 20 | Umlauf | 94.2194 | 10.2 | 0.1 | -0.69444 | 0 | -16.8048 | 11.289 | -4.7657 | 1.6504
15:38:18 | 197 | 1280 | 20 | Umlauf | 94.2202 | 7.7 | 0.2 | 0.63889 | 0 | 28.981 | 11.289 | 46.6088 | 1.6633
15:38:19 | 198 | 1283 | 20 | Umlauf | 94.2128 | 10 | 0.3 | -0.69444 | 0 | -15.9069 | 11.289 | -3.9898 | 1.6622
15:38:20 | 199 | 1285 | 20 | Umlauf | 94.2134 | 7.5 | 0.5 | 0.91667 | 0 | 39.0253 | 11.289 | 58.2342 | 1.6784
15:38:21 | 200 | 1288 | 20 | Umlauf | 94.2041 | 10.8 | 0.2 | 0 | 0 | 8.2334 | 11.289 | 22.5954 | 1.6847
15:38:22 | 201 | 1288 | 20 | Umlauf | 94.2005 | 10.8 | 0.2 | 0 | 0 | 8.2334 | 11.289 | 22.5954 | 1.691
15:38:23 | 202 | 1288 | 20 | Umlauf | 94.1969 | 10.8 | 0.2 | -1.8889 | 0 | -56.6822 | 11.289 | -39.2197 | 1.6801
15:38:24 | 203 | 1291 | 20 | Umlauf | 94.2031 | 4 | -2.9 | 1.9722 | 0 | 34.6587 | 11.289 | 53.1802 | 1.6948
15:38:25 | 204 | 1295 | 20 | Umlauf | 94.1947 | 11.1 | -3.2 | 2.8889 | 0 | 142.7047 | 11.289 | 178.2334 | 1.7444
15:38:26 | 205 | 1300 | 20 | Umlauf | 94.1662 | 21.5 | -2.2 | -1.75 | 0 | -118.0442 | 11.289 | -92.2365 | 1.7187
15:38:27 | 206 | 1305 | 20 | Umlauf | 94.1809 | 15.2 | -3.9 | 0.88889 | 0 | 47.8016 | 11.289 | 68.3919 | 1.7377
15:38:28 | 207 | 1310 | 20 | Umlauf | 94.17 | 18.4 | -4.2 | 0.38889 | 0 | 12.3169 | 11.289 | 27.3217 | 1.7453
15:38:29 | 208 | 1315 | 20 | Umlauf | 94.1656 | 19.8 | -4.2 | -1.0556 | 0 | -78.2973 | 11.289 | -57.8951 | 1.7292
15:38:30 | 209 | 1320 | 20 | Umlauf | 94.1749 | 16 | -5.2 | 0.25 | 0 | -4.4723 | 11.289 | 7.8897 | 1.7314
15:38:31 | 210 | 1324 | 20 | Umlauf | 94.1736 | 16.9 | -4.6 | -0.94444 | 0 | -63.1565 | 11.289 | -44.8135 | 1.719
15:38:32 | 211 | 1328 | 20 | Umlauf | 94.1808 | 13.5 | -5.2 | 0.55556 | 0 | 13.4769 | 11.289 | 28.6643 | 1.7269
15:38:33 | 212 | 1333 | 20 | Umlauf | 94.1762 | 15.5 | -3.7 | 0.027778 | 0 | -8.1941 | 11.289 | 3.582 | 1.7279
15:38:34 | 213 | 1337 | 20 | Umlauf | 94.1756 | 15.6 | -3 | 0 | 0 | -6.4476 | 11.289 | 5.6035 | 1.7295
15:38:35 | 214 | 1341 | 20 | Umlauf | 94.1747 | 15.6 | -2.8 | -0.5 | 0 | -29.2632 | 11.289 | -15.5297 | 1.7252
15:38:36 | 215 | 1345 | 20 | Umlauf | 94.1772 | 13.8 | -2.8 | 0.13889 | 0 | 1.3389 | 11.289 | 14.6156 | 1.7292
15:38:37 | 216 | 1349 | 20 | Umlauf | 94.1749 | 14.3 | -2.2 | 1.1111 | 0 | 70.6266 | 11.289 | 94.8098 | 1.7556
15:38:38 | 217 | 1354 | 20 | Umlauf | 94.1598 | 18.3 | -1.2 | -0.5 | 0 | -25.8716 | 11.289 | -12.5994 | 1.7521
15:38:39 | 218 | 1359 | 20 | Umlauf | 94.1618 | 16.5 | -0.8 | 0.027778 | 0 | 7.682 | 11.289 | 21.9572 | 1.7582
15:38:40 | 219 | 1363 | 20 | Umlauf | 94.1583 | 16.6 | 0.2 | 0.25 | 0 | 32.4325 | 11.289 | 50.6036 | 1.7722
15:38:41 | 220 | 1368 | 20 | Umlauf | 94.1502 | 17.5 | 0.7 | 0.083333 | 0 | 24.3819 | 11.289 | 41.2857 | 1.7837
15:38:42 | 221 | 1373 | 20 | Umlauf | 94.1436 | 17.8 | 0.6 | -1.25 | 0 | -56.6112 | 11.289 | -39.1584 | 1.7728
15:38:43 | 222 | 1377 | 20 | Umlauf | 94.1498 | 13.3 | 0.4 | 2.25 | 0 | 152.2245 | 11.289 | 189.2518 | 1.8254
15:38:44 | 223 | 1383 | 20 | Umlauf | 94.1196 | 21.4 | -0.3 | 0.13889 | 0 | 26.255 | 11.289 | 43.4537 | 1.8375
15:38:45 | 224 | 1389 | 20 | Umlauf | 94.1127 | 21.9 | -0.6 | 0.91667 | 0 | 104.1716 | 11.289 | 133.635 | 1.8746
15:38:46 | 225 | 1396 | 20 | Umlauf | 94.0914 | 25.2 | -1 | 0.22222 | 0 | 33.4195 | 11.289 | 51.7459 | 1.889
15:38:47 | 226 | 1403 | 20 | Umlauf | 94.0831 | 26 | -1.3 | 0.13889 | 0 | 20.9352 | 11.289 | 37.2966 | 1.8993
15:38:48 | 227 | 1410 | 20 | Umlauf | 94.0771 | 26.5 | -1.6 | 0.27778 | 0 | 35.2106 | 11.289 | 53.819 | 1.9143
15:38:49 | 228 | 1418 | 20 | Umlauf | 94.0685 | 27.5 | -2 | 0.47222 | 0 | 56.9821 | 11.289 | 79.0175 | 1.9362
15:38:50 | 229 | 1426 | 20 | Umlauf | 94.0559 | 29.2 | -2.6 | -0.027778 | 0 | -10.1287 | 11.289 | 1.3429 | 1.9366
15:38:51 | 230 | 1434 | 20 | Umlauf | 94.0557 | 29.1 | -3.3 | -0.16667 | 0 | -28.1972 | 11.289 | -14.6087 | 1.9325
15:38:52 | 231 | 1442 | 20 | Umlauf | 94.0581 | 28.5 | -3.7 | -0.25 | 0 | -38.1432 | 11.289 | -23.202 | 1.9261
15:38:53 | 232 | 1450 | 20 | Umlauf | 94.0618 | 27.6 | -3.7 | -1.0833 | 0 | -106.9236 | 11.289 | -82.6283 | 1.9031
15:38:54 | 233 | 1456 | 20 | Umlauf | 94.0749 | 23.7 | -3.8 | -0.63889 | 0 | -60.7638 | 11.289 | -42.7463 | 1.8913
15:38:55 | 234 | 1462 | 20 | Umlauf | 94.0818 | 21.4 | -3.5 | -0.72222 | 0 | -58.5907 | 11.289 | -40.8687 | 1.8799
15:38:56 | 235 | 1468 | 20 | Umlauf | 94.0883 | 18.8 | -3.1 | -0.38889 | 0 | -30.4012 | 11.289 | -16.5129 | 1.8753
15:38:57 | 236 | 1472 | 20 | Umlauf | 94.0909 | 17.4 | -2.9 | -0.88889 | 0 | -53.6387 | 11.289 | -36.5902 | 1.8652
15:38:58 | 237 | 1476 | 20 | Umlauf | 94.0968 | 14.2 | -2.9 | -0.52778 | 0 | -28.2766 | 11.289 | -14.6773 | 1.8611
15:38:59 | 238 | 1480 | 20 | Umlauf | 94.0991 | 12.3 | -2.7 | -0.41667 | 0 | -19.6752 | 11.289 | -7.2457 | 1.8591
15:39:00 | 239 | 1483 | 20 | Umlauf | 94.1003 | 10.8 | -2.2 | -0.41667 | 0 | -15.7578 | 11.289 | -3.861 | 1.858
15:39:01 | 240 | 1485 | 20 | Umlauf | 94.1009 | 9.3 | -1.6 | 0.055556 | 0 | 2.0957 | 11.289 | 15.4915 | 1.8623
15:39:02 | 241 | 1488 | 20 | Umlauf | 94.0984 | 9.5 | -0.8 | 0.13889 | 0 | 9.2292 | 11.289 | 23.7479 | 1.8689
15:39:03 | 242 | 1491 | 20 | Umlauf | 94.0946 | 10 | 0 | 0.13889 | 0 | 13.2604 | 11.289 | 28.4137 | 1.8768
15:39:04 | 243 | 1494 | 20 | Umlauf | 94.0901 | 10.5 | 0.7 | 0.083333 | 0 | 14.4369 | 11.289 | 29.7753 | 1.8851
15:39:05 | 244 | 1497 | 20 | Umlauf | 94.0853 | 10.8 | 1.5 | -0.11111 | 0 | 8.7905 | 11.289 | 23.2401 | 1.8915
15:39:06 | 245 | 1499 | 20 | Umlauf | 94.0816 | 10.4 | 2.5 | -0.11111 | 0 | 13.0496 | 11.289 | 28.1697 | 1.8993
15:39:07 | 246 | 1502 | 20 | Umlauf | 94.0771 | 10 | 3.4 | -0.25 | 0 | 9.975 | 11.289 | 24.6111 | 1.9062
15:39:08 | 247 | 1505 | 20 | Umlauf | 94.0732 | 9.1 | 4.5 | 3.8611 | 0 | 160 | 11.289 | 198.2512 | 1.9612
15:39:09 | 248 | 1511 | 20 | Umlauf | 94.0416 | 23 | 1.9 | -0.88889 | 0 | -39.0816 | 11.289 | -24.0128 | 1.9546
15:39:10 | 249 | 1517 | 20 | Umlauf | 94.0454 | 19.8 | 2.2 | 0.55556 | 0 | 84.8696 | 11.289 | 111.2946 | 1.9855
15:39:11 | 250 | 1523 | 20 | Umlauf | 94.0276 | 21.8 | 1.9 | 0.80556 | 0 | 116.3726 | 11.289 | 147.7565 | 2.0265
15:39:12 | 251 | 1530 | 20 | Umlauf | 94.004 | 24.7 | 1.4 | 0.027778 | 0 | 36.2967 | 11.289 | 55.076 | 2.0418
15:39:13 | 252 | 1536 | 20 | Umlauf | 93.9952 | 24.8 | 1.1 | 0.33333 | 0 | 68.8307 | 11.289 | 92.7311 | 2.0676
15:39:14 | 253 | 1544 | 20 | Umlauf | 93.9804 | 26 | 0.7 | 0.52778 | 0 | 91.506 | 11.289 | 118.9757 | 2.1006
15:39:15 | 254 | 1551 | 20 | Umlauf | 93.9614 | 27.9 | 0.5 | -0.055556 | 0 | 19.3995 | 11.289 | 35.5191 | 2.1105
15:39:16 | 255 | 1559 | 20 | Umlauf | 93.9558 | 27.7 | 0.2 | 0.27778 | 0 | 59.013 | 11.289 | 81.3681 | 2.1331
15:39:17 | 256 | 1567 | 20 | Umlauf | 93.9428 | 28.7 | 0 | 0.22222 | 0 | 51.2536 | 11.289 | 72.3872 | 2.1532
15:39:18 | 257 | 1575 | 20 | Umlauf | 93.9312 | 29.5 | -0.1 | -0.55556 | 0 | -36.4705 | 11.289 | -21.7568 | 2.1472
15:39:19 | 258 | 1583 | 20 | Umlauf | 93.9347 | 27.5 | -0.1 | -0.55556 | 0 | -34.1871 | 11.289 | -19.784 | 2.1417
15:39:20 | 259 | 1590 | 20 | Umlauf | 93.9379 | 25.5 | 0.3 | -0.80556 | 0 | -48.327 | 11.289 | -32.0008 | 2.1328
15:39:21 | 260 | 1596 | 20 | Umlauf | 93.943 | 22.6 | 0.8 | -0.61111 | 0 | -26.4405 | 11.289 | -13.0909 | 2.1292
15:39:22 | 261 | 1602 | 20 | Umlauf | 93.9451 | 20.4 | 0.9 | -0.47222 | 0 | -14.7899 | 11.289 | -3.0248 | 2.1283
15:39:23 | 262 | 1607 | 20 | Umlauf | 93.9455 | 18.7 | 0.9 | -0.27778 | 0 | -2.5816 | 11.289 | 10.078 | 2.1311
15:39:24 | 263 | 1612 | 20 | Umlauf | 93.9439 | 17.7 | 0.6 | -1.2222 | 0 | -54.8027 | 11.289 | -37.5958 | 2.1207
15:39:25 | 264 | 1616 | 20 | Umlauf | 93.9499 | 13.3 | 0.2 | -0.22222 | 0 | -2.3864 | 11.289 | 10.3039 | 2.1235
15:39:26 | 265 | 1619 | 20 | Umlauf | 93.9483 | 12.5 | 0 | -0.36111 | 0 | -8.2484 | 11.289 | 3.5192 | 2.1245
15:39:27 | 266 | 1622 | 20 | Umlauf | 93.9477 | 11.2 | 0 | 0.13889 | 0 | 14.8783 | 11.289 | 30.2862 | 2.1329
15:39:28 | 267 | 1626 | 20 | Umlauf | 93.9429 | 11.7 | 0.2 | 0.58333 | 0 | 41.0618 | 11.289 | 60.5913 | 2.1497
15:39:29 | 268 | 1630 | 20 | Umlauf | 93.9332 | 13.8 | 0.6 | 0.19444 | 0 | 25.6839 | 11.289 | 42.7927 | 2.1616
15:39:30 | 269 | 1634 | 20 | Umlauf | 93.9264 | 14.5 | 1 | 0.055556 | 0 | 20.0989 | 11.289 | 36.3286 | 2.1717
15:39:31 | 270 | 1638 | 20 | Umlauf | 93.9206 | 14.7 | 1.4 | -0.38889 | 0 | -5.0146 | 11.289 | 7.2621 | 2.1737
15:39:32 | 271 | 1641 | 20 | Umlauf | 93.9194 | 13.3 | 1.9 | -0.16667 | 0 | 9.7728 | 11.289 | 24.3771 | 2.1805
15:39:33 | 272 | 1645 | 20 | Umlauf | 93.9155 | 12.7 | 2.3 | 0.83333 | 0 | 71.3261 | 11.289 | 95.6194 | 2.2071
15:39:34 | 273 | 1649 | 20 | Umlauf | 93.9003 | 15.7 | 1.8 | 1 | 0 | 97.1478 | 11.289 | 125.5055 | 2.2419
15:39:35 | 274 | 1655 | 20 | Umlauf | 93.8802 | 19.3 | 0.7 | 1.0833 | 0 | 117.8398 | 11.289 | 149.4547 | 2.2835
15:39:36 | 275 | 1661 | 20 | Umlauf | 93.8564 | 23.2 | -0.5 | 1.4444 | 0 | 160 | 11.289 | 198.2512 | 2.3385
15:39:37 | 276 | 1669 | 20 | Umlauf | 93.8247 | 28.4 | -1.3 | 0.75 | 0 | 104.8938 | 11.289 | 134.4708 | 2.3759
15:39:38 | 277 | 1677 | 20 | Umlauf | 93.8033 | 31.1 | -2.1 | 0.63889 | 0 | 88.0743 | 11.289 | 115.0039 | 2.4078
15:39:39 | 278 | 1687 | 20 | Umlauf | 93.7849 | 33.4 | -2.8 | 0.63889 | 0 | 84.7216 | 11.289 | 111.1234 | 2.4387
15:39:40 | 279 | 1697 | 20 | Umlauf | 93.7672 | 35.7 | -3.5 | 0.33333 | 0 | 28.7133 | 11.289 | 46.2989 | 2.4516
15:39:41 | 280 | 1707 | 20 | Umlauf | 93.7598 | 36.9 | -3.4 | 0.72222 | 0 | 99.1425 | 11.289 | 127.8143 | 2.4871
15:39:42 | 281 | 1718 | 20 | Umlauf | 93.7394 | 39.5 | -3 | 0.25 | 0 | 26.0533 | 11.289 | 43.2203 | 2.4991
15:39:43 | 282 | 1729 | 20 | Umlauf | 93.7325 | 40.4 | -3.3 | -0.63889 | 0 | -95.213 | 11.289 | -72.5104 | 2.4789
15:39:44 | 283 | 1740 | 20 | Umlauf | 93.744 | 38.1 | -3.9 | -0.19444 | 0 | -45.2605 | 11.289 | -29.3514 | 2.4708
15:39:45 | 284 | 1750 | 20 | Umlauf | 93.7487 | 37.4 | -4.4 | -0.30556 | 0 | -62.5052 | 11.289 | -44.2508 | 2.4585
15:39:46 | 285 | 1760 | 20 | Umlauf | 93.7558 | 36.3 | -4.8 | -0.11111 | 0 | -43.5274 | 11.289 | -27.8539 | 2.4507
15:39:47 | 286 | 1770 | 20 | Umlauf | 93.7602 | 35.9 | -4.5 | -0.16667 | 0 | -46.1052 | 11.289 | -30.0812 | 2.4424
15:39:48 | 287 | 1780 | 20 | Umlauf | 93.765 | 35.3 | -4.3 | 0.083333 | 0 | -16.5942 | 11.289 | -4.5837 | 2.4411
15:39:49 | 288 | 1790 | 20 | Umlauf | 93.7658 | 35.6 | -4.2 | -0.055556 | 0 | -30.7024 | 11.289 | -16.7732 | 2.4364
15:39:50 | 289 | 1800 | 20 | Umlauf | 93.7684 | 35.4 | -4.1 | 0.055556 | 0 | -17.5976 | 11.289 | -5.4507 | 2.4349
15:39:51 | 290 | 1810 | 20 | Umlauf | 93.7693 | 35.6 | -3.8 | -0.16667 | 0 | -38.6665 | 11.289 | -23.6541 | 2.4284
15:39:52 | 291 | 1819 | 20 | Umlauf | 93.7731 | 35 | -3.9 | -0.22222 | 0 | -45.0112 | 11.289 | -29.136 | 2.4203
15:39:53 | 292 | 1829 | 20 | Umlauf | 93.7777 | 34.2 | -4.3 | -0.027778 | 0 | -27.7837 | 11.289 | -14.2514 | 2.4163
15:39:54 | 293 | 1838 | 20 | Umlauf | 93.78 | 34.1 | -4.7 | -0.11111 | 0 | -40.2372 | 11.289 | -25.0112 | 2.4094
15:39:55 | 294 | 1848 | 20 | Umlauf | 93.784 | 33.7 | -4.9 | -0.13889 | 0 | -44.584 | 11.289 | -28.7669 | 2.4014
15:39:56 | 295 | 1857 | 20 | Umlauf | 93.7886 | 33.2 | -4.4 | -0.055556 | 0 | -30.8547 | 11.289 | -16.9048 | 2.3967
15:39:57 | 296 | 1866 | 20 | Umlauf | 93.7913 | 33 | -3.9 | -0.22222 | 0 | -42.7099 | 11.289 | -27.1476 | 2.3891
15:39:58 | 297 | 1875 | 20 | Umlauf | 93.7956 | 32.2 | -3.8 | -0.19444 | 0 | -38.1398 | 11.289 | -23.1991 | 2.3827
15:39:59 | 298 | 1884 | 20 | Umlauf | 93.7993 | 31.5 | -3.6 | -0.41667 | 0 | -56.8739 | 11.289 | -39.3854 | 2.3718
15:40:00 | 299 | 1892 | 20 | Umlauf | 93.8056 | 30 | -4.1 | -0.19444 | 0 | -38.3462 | 11.289 | -23.3775 | 2.3653
15:40:01 | 300 | 1900 | 20 | Umlauf | 93.8094 | 29.3 | -4.6 | -0.11111 | 0 | -34.277 | 11.289 | -19.8616 | 2.3597
15:40:02 | 301 | 1908 | 20 | Umlauf | 93.8125 | 28.9 | -4.8 | -0.083333 | 0 | -33.0555 | 11.289 | -18.8062 | 2.3545
15:40:03 | 302 | 1916 | 20 | Umlauf | 93.8155 | 28.6 | -4.4 | 0.083333 | 0 | -14.9979 | 11.289 | -3.2045 | 2.3536
15:40:04 | 303 | 1924 | 20 | Umlauf | 93.816 | 28.9 | -3.9 | 0 | 0 | -18.3278 | 11.289 | -6.0815 | 2.3519
15:40:05 | 304 | 1932 | 20 | Umlauf | 93.817 | 28.9 | -3.5 | 0.19444 | 0 | 3.1677 | 11.289 | 16.7322 | 2.3566
15:40:06 | 305 | 1940 | 20 | Umlauf | 93.8143 | 29.6 | -3.1 | 0.22222 | 0 | 12.4549 | 11.289 | 27.4814 | 2.3642
15:40:07 | 306 | 1949 | 20 | Umlauf | 93.81 | 30.4 | -2.8 | -0.055556 | 0 | -14.7145 | 11.289 | -2.9597 | 2.3634
15:40:08 | 307 | 1957 | 20 | Umlauf | 93.8104 | 30.2 | -2.7 | -0.027778 | 0 | -11.2288 | 11.289 | 0.069623 | 2.3634
15:40:09 | 308 | 1966 | 20 | Umlauf | 93.8104 | 30.1 | -2.6 | -0.22222 | 0 | -28.1316 | 11.289 | -14.552 | 2.3594
15:40:10 | 309 | 1974 | 20 | Umlauf | 93.8127 | 29.3 | -2.8 | 0.027778 | 0 | -6.8776 | 11.289 | 5.1058 | 2.3608
15:40:11 | 310 | 1982 | 20 | Umlauf | 93.8119 | 29.4 | -3.1 | -0.027778 | 0 | -14.3701 | 11.289 | -2.6621 | 2.3601
15:40:12 | 311 | 1990 | 20 | Umlauf | 93.8123 | 29.3 | -3.3 | 0.13889 | 0 | -1.1613 | 11.289 | 11.7218 | 2.3633
15:40:13 | 312 | 1998 | 20 | Umlauf | 93.8105 | 29.8 | -2.8 | 0.027778 | 0 | -6.9418 | 11.289 | 5.0315 | 2.3647
15:40:14 | 313 | 2007 | 20 | Umlauf | 93.8097 | 29.9 | -2.3 | 0.055556 | 0 | -0.16513 | 11.289 | 12.8749 | 2.3683
15:40:15 | 314 | 2015 | 20 | Umlauf | 93.8076 | 30.1 | -2 | -0.055556 | 0 | -7.7321 | 11.289 | 4.1168 | 2.3694
15:40:16 | 315 | 2023 | 20 | Umlauf | 93.807 | 29.9 | -2.1 | -0.055556 | 0 | -8.5556 | 11.289 | 3.1637 | 2.3703
15:40:17 | 316 | 2032 | 20 | Umlauf | 93.8065 | 29.7 | -2.2 | 0.027778 | 0 | -1.8453 | 11.289 | 10.9303 | 2.3733
15:40:18 | 317 | 2040 | 20 | Umlauf | 93.8047 | 29.8 | -2.2 | 0.027778 | 0 | -1.8408 | 11.289 | 10.9354 | 2.3764
15:40:19 | 318 | 2048 | 20 | Umlauf | 93.803 | 29.9 | -2.2 | 0.027778 | 0 | -1.8362 | 11.289 | 10.9408 | 2.3794
15:40:20 | 319 | 2057 | 20 | Umlauf | 93.8012 | 30 | -2.3 | 0.33333 | 0 | 38.979 | 11.289 | 58.1806 | 2.3956
15:40:21 | 320 | 2065 | 20 | Umlauf | 93.7919 | 31.2 | -2.3 | 0.19444 | 0 | 20.3585 | 11.289 | 36.629 | 2.4058
15:40:22 | 321 | 2074 | 20 | Umlauf | 93.7861 | 31.9 | -2.4 | 0.19444 | 0 | 19.5375 | 11.289 | 35.6788 | 2.4157
15:40:23 | 322 | 2083 | 20 | Umlauf | 93.7804 | 32.6 | -2.4 | 0.22222 | 0 | 24.3655 | 11.289 | 41.2667 | 2.4271
15:40:24 | 323 | 2092 | 20 | Umlauf | 93.7738 | 33.4 | -2.5 | -0.22222 | 0 | -29.8406 | 11.289 | -16.0286 | 2.4227
15:40:25 | 324 | 2101 | 20 | Umlauf | 93.7764 | 32.6 | -2.7 | -0.22222 | 0 | -31.0897 | 11.289 | -17.1078 | 2.4179
15:40:26 | 325 | 2110 | 20 | Umlauf | 93.7791 | 31.8 | -2.8 | -0.11111 | 0 | -20.5943 | 11.289 | -8.0398 | 2.4157
15:40:27 | 326 | 2119 | 20 | Umlauf | 93.7804 | 31.4 | -2.6 | -0.11111 | 0 | -18.5917 | 11.289 | -6.3096 | 2.4139
15:40:28 | 327 | 2128 | 20 | Umlauf | 93.7814 | 31 | -2.1 | -0.083333 | 0 | -11.3621 | 11.289 | -0.063172 | 2.4139
15:40:29 | 328 | 2136 | 20 | Umlauf | 93.7814 | 30.7 | -1.5 | -0.16667 | 0 | -13.8048 | 11.289 | -2.1736 | 2.4133
15:40:30 | 329 | 2144 | 20 | Umlauf | 93.7817 | 30.1 | -1.4 | -0.027778 | 0 | -0.036651 | 11.289 | 13.0236 | 2.4169
15:40:31 | 330 | 2153 | 20 | Umlauf | 93.7797 | 30 | -1.6 | 0.083333 | 0 | 12.9622 | 11.289 | 28.0685 | 2.4247
15:40:32 | 331 | 2161 | 20 | Umlauf | 93.7752 | 30.3 | -1.8 | 0.083333 | 0 | 10.4648 | 11.289 | 25.178 | 2.4317
15:40:33 | 332 | 2170 | 20 | Umlauf | 93.7712 | 30.6 | -2.1 | 0 | 0 | -3.5111 | 11.289 | 9.0022 | 2.4342
15:40:34 | 333 | 2178 | 20 | Umlauf | 93.7697 | 30.6 | -2.3 | 0.22222 | 0 | 23.8613 | 11.289 | 40.6832 | 2.4455
15:40:35 | 334 | 2187 | 20 | Umlauf | 93.7632 | 31.4 | -2.5 | 0.47222 | 0 | 58.8001 | 11.289 | 81.1217 | 2.4681
15:40:36 | 335 | 2196 | 20 | Umlauf | 93.7503 | 33.1 | -2.5 | -0.27778 | 0 | -35.2011 | 11.289 | -20.6601 | 2.4623
15:40:37 | 336 | 2205 | 20 | Umlauf | 93.7536 | 32.1 | -2.7 | 0.13889 | 0 | 7.0513 | 11.289 | 21.2271 | 2.4682
15:40:38 | 337 | 2214 | 20 | Umlauf | 93.7502 | 32.6 | -2.7 | 0.36111 | 0 | 41.3538 | 11.289 | 60.9292 | 2.4851
15:40:39 | 338 | 2224 | 20 | Umlauf | 93.7405 | 33.9 | -2.1 | -0.38889 | 0 | -43.5208 | 11.289 | -27.8483 | 2.4774
15:40:40 | 339 | 2233 | 20 | Umlauf | 93.7449 | 32.5 | -1.6 | -0.25 | 0 | -23.5498 | 11.289 | -10.5933 | 2.4745
15:40:41 | 340 | 2241 | 20 | Umlauf | 93.7466 | 31.6 | -1.3 | -0.25 | 0 | -20.3018 | 11.289 | -7.7871 | 2.4723
15:40:42 | 341 | 2250 | 20 | Umlauf | 93.7478 | 30.7 | -1.6 | 0.27778 | 0 | 41.4802 | 11.289 | 61.0755 | 2.4893
15:40:43 | 342 | 2259 | 20 | Umlauf | 93.7381 | 31.7 | -1.9 | -0.027778 | 0 | -4.3732 | 11.289 | 8.0044 | 2.4915
15:40:44 | 343 | 2267 | 20 | Umlauf | 93.7368 | 31.6 | -2.2 | 0.11111 | 0 | 9.6967 | 11.289 | 24.2891 | 2.4982
15:40:45 | 344 | 2276 | 20 | Umlauf | 93.7329 | 32 | -2.4 | -0.027778 | 0 | -8.9432 | 11.289 | 2.715 | 2.499
15:40:46 | 345 | 2285 | 20 | Umlauf | 93.7325 | 31.9 | -2.7 | -0.22222 | 0 | -30.5091 | 11.289 | -16.6061 | 2.4944
15:40:47 | 346 | 2294 | 20 | Umlauf | 93.7352 | 31.1 | -3 | -0.22222 | 0 | -32.4997 | 11.289 | -18.326 | 2.4893
15:40:48 | 347 | 2302 | 20 | Umlauf | 93.7381 | 30.3 | -3 | -0.22222 | 0 | -31.7535 | 11.289 | -17.6813 | 2.4844
15:40:49 | 348 | 2311 | 20 | Umlauf | 93.7409 | 29.5 | -2.5 | -0.33333 | 0 | -36.7546 | 11.289 | -22.0023 | 2.4783
15:40:50 | 349 | 2318 | 20 | Umlauf | 93.7444 | 28.3 | -2.1 | -0.16667 | 0 | -17.8133 | 11.289 | -5.637 | 2.4767
15:40:51 | 350 | 2326 | 20 | Umlauf | 93.7453 | 27.7 | -1.7 | -0.13889 | 0 | -11.9913 | 11.289 | -0.60675 | 2.4765
15:40:52 | 351 | 2334 | 20 | Umlauf | 93.7454 | 27.2 | -1.9 | -0.41667 | 0 | -36.335 | 11.289 | -21.6398 | 2.4705
15:40:53 | 352 | 2341 | 20 | Umlauf | 93.7489 | 25.7 | -2.3 | -0.61111 | 0 | -52.5751 | 11.289 | -35.6712 | 2.4606
15:40:54 | 353 | 2347 | 20 | Umlauf | 93.7546 | 23.5 | -2.8 | -0.41667 | 0 | -37.6928 | 11.289 | -22.8129 | 2.4543
15:40:55 | 354 | 2353 | 20 | Umlauf | 93.7582 | 22 | -3.2 | -0.33333 | 0 | -32.3153 | 11.289 | -18.1668 | 2.4492
15:40:56 | 355 | 2359 | 20 | Umlauf | 93.7611 | 20.8 | -3.6 | -0.33333 | 0 | -32.9892 | 11.289 | -18.749 | 2.444
15:40:57 | 356 | 2365 | 20 | Umlauf | 93.7641 | 19.6 | -4 | -0.80556 | 0 | -61.5069 | 11.289 | -43.3883 | 2.432
15:40:58 | 357 | 2369 | 20 | Umlauf | 93.771 | 16.7 | -4.7 | -1.1111 | 0 | -71.3503 | 11.289 | -51.893 | 2.4176
15:40:59 | 358 | 2373 | 20 | Umlauf | 93.7793 | 12.7 | -5.5 | -0.77778 | 0 | -44.3758 | 11.289 | -28.587 | 2.4096
15:41:00 | 359 | 2376 | 20 | Umlauf | 93.7839 | 9.9 | -6.4 | -0.52778 | 0 | -29.6402 | 11.289 | -15.8554 | 2.4052
15:41:01 | 360 | 2378 | 20 | Umlauf | 93.7864 | 8 | -7 | 0 | 0 | -12.4984 | 11.289 | -1.0449 | 2.4049
15:41:02 | 361 | 2378 | 20 | Umlauf | 93.7866 | 8 | -7 | -0.86111 | 0 | -33.4349 | 11.289 | -19.1341 | 2.3996
15:41:03 | 362 | 2380 | 20 | Umlauf | 93.7896 | 4.9 | -9.7 | 0 | 0 | -11.4089 | 11.289 | -0.10355 | 2.3996
15:41:04 | 363 | 2380 | 20 | Umlauf | 93.7896 | 4.9 | -9.7 | 0 | 0 | -11.4089 | 11.289 | -0.10355 | 2.3995
15:41:05 | 364 | 2380 | 20 | Umlauf | 93.7897 | 4.9 | -9.7 | -1.0556 | 0 | -27.1281 | 11.289 | -13.685 | 2.3957
15:41:06 | 365 | 2381 | 20 | Umlauf | 93.7918 | 1.1 | -32.8 | 0 | 0 | -9.3386 | 11.289 | 2.2574 | 2.3964
15:41:07 | 366 | 2381 | 20 | Umlauf | 93.7915 | 1.1 | -32.8 | 0 | 0 | -9.3386 | 11.289 | 2.2574 | 2.397
15:41:08 | 367 | 2381 | 20 | Umlauf | 93.7911 | 1.1 | -32.8 | 0.47222 | 0 | -7.7599 | 11.289 | 4.0846 | 2.3981
15:41:09 | 368 | 2384 | 20 | Umlauf | 93.7905 | 2.8 | -8.7 | 0 | 0 | -5.7318 | 11.289 | 6.432 | 2.3999
15:41:10 | 369 | 2384 | 20 | Umlauf | 93.7894 | 2.8 | -8.7 | 0 | 0 | -5.7318 | 11.289 | 6.432 | 2.4017
15:41:11 | 370 | 2384 | 20 | Umlauf | 93.7884 | 2.8 | -8.7 | -0.27778 | 0 | -8.0956 | 11.289 | 3.6961 | 2.4027
15:41:12 | 371 | 2385 | 20 | Umlauf | 93.7878 | 1.8 | -7.9 | 0 | 0 | -3.2779 | 11.289 | 9.2722 | 2.4053
15:41:13 | 372 | 2385 | 20 | Umlauf | 93.7863 | 1.8 | -7.9 | 0 | 0 | -3.2779 | 11.289 | 9.2722 | 2.4079
15:41:14 | 373 | 2385 | 20 | Umlauf | 93.7849 | 1.8 | -7.9 | 0 | 0 | -3.2779 | 11.289 | 9.2722 | 2.4105
15:41:15 | 374 | 2385 | 20 | Umlauf | 93.7834 | 1.8 | -7.9 | 0 | 0 | -3.2779 | 11.289 | 9.2722 | 2.413
15:41:16 | 375 | 2385 | 20 | Umlauf | 93.7819 | 1.8 | -7.9 | 0 | 0 | -3.2779 | 11.289 | 9.2722 | 2.4156
15:41:17 | 376 | 2385 | 20 | Umlauf | 93.7804 | 1.8 | -7.9 | 0 | 0 | -3.2779 | 11.289 | 9.2722 | 2.4182
15:41:18 | 377 | 2385 | 20 | Umlauf | 93.7789 | 1.8 | -7.9 | 0 | 0 | -3.2779 | 11.289 | 9.2722 | 2.4208
15:41:19 | 378 | 2385 | 20 | Umlauf | 93.7775 | 1.8 | -7.9 | 0 | 0 | -3.2779 | 11.289 | 9.2722 | 2.4233
15:41:20 | 379 | 2385 | 20 | Umlauf | 93.776 | 1.8 | -7.9 | 0 | 0 | -3.2779 | 11.289 | 9.2722 | 2.4259
15:41:21 | 380 | 2385 | 20 | Umlauf | 93.7745 | 1.8 | -7.9 | 0 | 0 | -3.2779 | 11.289 | 9.2722 | 2.4285
15:41:22 | 381 | 2385 | 20 | Umlauf | 93.773 | 1.8 | -7.9 | 0 | 0 | -3.2779 | 11.289 | 9.2722 | 2.4311
15:41:23 | 382 | 2385 | 20 | Umlauf | 93.7715 | 1.8 | -7.9 | 0 | 0 | -3.2779 | 11.289 | 9.2722 | 2.4336
15:41:24 | 383 | 2385 | 20 | Umlauf | 93.7701 | 1.8 | -7.9 | 0 | 0 | -3.2779 | 11.289 | 9.2722 | 2.4362
15:41:25 | 384 | 2385 | 20 | Umlauf | 93.7686 | 1.8 | -7.9 | 0 | 0 | -3.2779 | 11.289 | 9.2722 | 2.4388
15:41:26 | 385 | 2385 | 20 | Umlauf | 93.7671 | 1.8 | -7.9 | -0.27778 | 0 | -4.7974 | 11.289 | 7.5134 | 2.4409
15:41:27 | 386 | 2389 | 20 | Umlauf | 93.7659 | 0.8 | -3.4 | 2.3889 | 0 | 8.3227 | 11.289 | 22.6987 | 2.4472
15:41:28 | 387 | 2391 | 20 | Umlauf | 93.7623 | 9.4 | 0.3 | 1.6389 | 0 | 80.0592 | 11.289 | 105.7271 | 2.4766
15:41:29 | 388 | 2395 | 20 | Umlauf | 93.7454 | 15.3 | 0.3 | 0.47222 | 0 | 46.5109 | 11.289 | 66.898 | 2.4951
15:41:30 | 389 | 2400 | 20 | Umlauf | 93.7347 | 17 | 0.4 | 0.72222 | 0 | 72.5189 | 11.289 | 96.9999 | 2.5221
15:41:31 | 390 | 2406 | 20 | Umlauf | 93.7192 | 19.6 | 0.3 | 0.55556 | 0 | 67.5442 | 11.289 | 91.2421 | 2.5474
15:41:32 | 391 | 2412 | 20 | Umlauf | 93.7047 | 21.6 | 0 | 0.61111 | 0 | 77.386 | 11.289 | 102.633 | 2.5759
15:41:33 | 392 | 2418 | 20 | Umlauf | 93.6883 | 23.8 | -0.4 | 0.88889 | 0 | 112.3952 | 11.289 | 143.1531 | 2.6157
15:41:34 | 393 | 2426 | 20 | Umlauf | 93.6654 | 27 | -0.7 | 0.16667 | 0 | 32.5647 | 11.289 | 50.7566 | 2.6298
15:41:35 | 394 | 2433 | 20 | Umlauf | 93.6573 | 27.6 | -0.7 | 0.27778 | 0 | 47.8054 | 11.289 | 68.3963 | 2.6488
15:41:36 | 395 | 2441 | 20 | Umlauf | 93.6464 | 28.6 | -0.5 | -0.13889 | 0 | -2.497 | 11.289 | 10.1759 | 2.6516
15:41:37 | 396 | 2449 | 20 | Umlauf | 93.6448 | 28.1 | -0.3 | 0.13889 | 0 | 35.3457 | 11.289 | 53.9754 | 2.6666
15:41:38 | 397 | 2457 | 20 | Umlauf | 93.6362 | 28.6 | -0.2 | 0.41667 | 0 | 74.7032 | 11.289 | 99.528 | 2.6943
15:41:39 | 398 | 2465 | 20 | Umlauf | 93.6203 | 30.1 | -0.2 | -0.027778 | 0 | 15.9096 | 11.289 | 31.4799 | 2.703
15:41:40 | 399 | 2474 | 20 | Umlauf | 93.6153 | 30 | -0.4 | 0.027778 | 0 | 21.0314 | 11.289 | 37.4078 | 2.7134
15:41:41 | 400 | 2482 | 20 | Umlauf | 93.6093 | 30.1 | -0.7 | 0.027778 | 0 | 17.1267 | 11.289 | 32.8885 | 2.7225
15:41:42 | 401 | 2490 | 20 | Umlauf | 93.604 | 30.2 | -1.1 | -0.16667 | 0 | -10.1873 | 11.289 | 1.2751 | 2.7229
15:41:43 | 402 | 2499 | 20 | Umlauf | 93.6038 | 29.6 | -1.5 | -0.36111 | 0 | -30.9207 | 11.289 | -16.9618 | 2.7182
15:41:44 | 403 | 2507 | 20 | Umlauf | 93.6065 | 28.3 | -2.7 | -0.33333 | 0 | -36.9926 | 11.289 | -22.2079 | 2.712
15:41:45 | 404 | 2514 | 20 | Umlauf | 93.6101 | 27.1 | -3.8 | -0.38889 | 0 | -48.6082 | 11.289 | -32.2438 | 2.7031
15:41:46 | 405 | 2521 | 20 | Umlauf | 93.6152 | 25.7 | 13.1 | -0.19444 | 0 | 142.5226 | 11.289 | 178.0227 | 2.7525
15:41:47 | 406 | 2528 | 20 | Umlauf | 93.5868 | 25 | 10.1 | 0.16667 | 0 | 148.6102 | 11.289 | 185.0685 | 2.8039
15:41:48 | 407 | 2535 | 20 | Umlauf | 93.5573 | 25.6 | 7.2 | 0.16667 | 0 | 119.8431 | 11.289 | 151.7732 | 2.8461
15:41:49 | 408 | 2543 | 20 | Umlauf | 93.533 | 26.2 | 5.2 | -0.027778 | 0 | 75.7451 | 11.289 | 100.7339 | 2.874
15:41:50 | 409 | 2550 | 20 | Umlauf | 93.5169 | 26.1 | 3.9 | 0.083333 | 0 | 74.1501 | 11.289 | 98.8879 | 2.9015
15:41:51 | 410 | 2557 | 20 | Umlauf | 93.5012 | 26.4 | 2.7 | 0 | 0 | 50.7139 | 11.289 | 71.7626 | 2.9215
15:41:52 | 411 | 2564 | 20 | Umlauf | 93.4897 | 26.4 | 1.8 | 0.027778 | 0 | 43.674 | 11.289 | 63.6146 | 2.9391
15:41:53 | 412 | 2572 | 20 | Umlauf | 93.4796 | 26.5 | 0.9 | -0.027778 | 0 | 26.3865 | 11.289 | 43.6059 | 2.9512
15:41:54 | 413 | 2579 | 20 | Umlauf | 93.4726 | 26.4 | 1.8 | -0.055556 | 0 | 33.3203 | 11.289 | 51.6311 | 2.9656
15:41:55 | 414 | 2586 | 20 | Umlauf | 93.4643 | 26.2 | -2.1 | 0.027778 | 0 | -1.1895 | 11.289 | 11.6893 | 2.9688
15:41:56 | 415 | 2594 | 20 | Umlauf | 93.4625 | 26.3 | -1.9 | -0.11111 | 0 | -10.786 | 11.289 | 0.58213 | 2.969
15:41:57 | 416 | 2601 | 20 | Umlauf | 93.4624 | 25.9 | -1.2 | -0.11111 | 0 | -5.48 | 11.289 | 6.7233 | 2.9709
15:41:58 | 417 | 2608 | 20 | Umlauf | 93.4613 | 25.5 | -1.3 | 0.11111 | 0 | 17.1377 | 11.289 | 32.9013 | 2.98
15:41:59 | 418 | 2615 | 20 | Umlauf | 93.4561 | 25.9 | -0.8 | 0.11111 | 0 | 23.1805 | 11.289 | 39.8953 | 2.9911
15:42:00 | 419 | 2622 | 20 | Umlauf | 93.4497 | 26.3 | -0.7 | 0.11111 | 0 | 24.7524 | 11.289 | 41.7146 | 3.0027
15:42:01 | 420 | 2630 | 20 | Umlauf | 93.443 | 26.7 | -0.1 | 0.16667 | 0 | 39.2443 | 11.289 | 58.4877 | 3.0189
15:42:02 | 421 | 2637 | 20 | Umlauf | 93.4337 | 27.3 | 0.2 | 0.13889 | 0 | 40.2602 | 11.289 | 59.6634 | 3.0355
15:42:03 | 422 | 2645 | 20 | Umlauf | 93.4242 | 27.8 | 0.1 | 0.13889 | 0 | 39.8403 | 11.289 | 59.1774 | 3.0519
15:42:04 | 423 | 2653 | 20 | Umlauf | 93.4147 | 28.3 | -0.4 | 0 | 0 | 15.8779 | 11.289 | 31.4432 | 3.0607
15:42:05 | 424 | 2661 | 20 | Umlauf | 93.4097 | 28.3 | -0.5 | -0.25 | 0 | -12.0565 | 11.289 | -0.66309 | 3.0605
15:42:06 | 425 | 2669 | 20 | Umlauf | 93.4098 | 27.4 | 0.3 | -0.36111 | 0 | -14.7513 | 11.289 | -2.9914 | 3.0596
15:42:07 | 426 | 2676 | 20 | Umlauf | 93.4103 | 26.1 | -67.8 | -0.13889 | 0 | -160 | 11.289 | -128.4863 | 3.0239
15:42:08 | 427 | 2683 | 20 | Umlauf | 93.4308 | 25.6 | -28.9 | -0.083333 | 0 | -160 | 11.289 | -128.4863 | 2.9883
15:42:09 | 428 | 2690 | 20 | Umlauf | 93.4513 | 25.3 | -19.1 | -0.58333 | 0 | -160 | 11.289 | -128.4863 | 2.9526
15:42:10 | 429 | 2696 | 20 | Umlauf | 93.4718 | 23.2 | -15.8 | -0.72222 | 0 | -143.7114 | 11.289 | -114.4129 | 2.9208
15:42:11 | 430 | 2702 | 20 | Umlauf | 93.4901 | 20.6 | -13.8 | -0.33333 | 0 | -91.9908 | 11.289 | -69.7264 | 2.9014
15:42:12 | 431 | 2707 | 20 | Umlauf | 93.5012 | 19.4 | -11.5 | -0.33333 | 0 | -74.2282 | 11.289 | -54.3795 | 2.8863
15:42:13 | 432 | 2713 | 20 | Umlauf | 93.5099 | 18.2 | -9.8 | -0.83333 | 0 | -88.6454 | 11.289 | -66.836 | 2.8677
15:42:14 | 433 | 2717 | 20 | Umlauf | 93.5206 | 15.2 | -9.6 | -1.1667 | 0 | -88.667 | 11.289 | -66.8546 | 2.8492
15:42:15 | 434 | 2720 | 20 | Umlauf | 93.5312 | 11 | -11.1 | 0 | 0 | -29.8796 | 11.289 | -16.0623 | 2.8447
15:42:16 | 435 | 2720 | 20 | Umlauf | 93.5338 | 11 | -11.1 | -1.1389 | 0 | -67.9537 | 11.289 | -48.9583 | 2.8311
15:42:17 | 436 | 2724 | 20 | Umlauf | 93.5416 | 6.9 | -15.2 | 0 | 0 | -26.6577 | 11.289 | -13.2786 | 2.8274
15:42:18 | 437 | 2724 | 20 | Umlauf | 93.5437 | 6.9 | -15.2 | 0 | 0 | -26.6577 | 11.289 | -13.2786 | 2.8237
15:42:19 | 438 | 2724 | 20 | Umlauf | 93.5459 | 6.9 | -15.2 | -1.1389 | 0 | -50.5405 | 11.289 | -33.9133 | 2.8143
15:42:20 | 439 | 2726 | 20 | Umlauf | 93.5513 | 2.8 | -30.6 | 0 | 0 | -22.2395 | 11.289 | -9.4612 | 2.8117
15:42:21 | 440 | 2726 | 20 | Umlauf | 93.5528 | 2.8 | -30.6 | 0 | 0 | -22.2395 | 11.289 | -9.4612 | 2.8091
15:42:22 | 441 | 2726 | 20 | Umlauf | 93.5543 | 2.8 | -30.6 | 0 | 0 | -22.2395 | 11.289 | -9.4612 | 2.8064
15:42:23 | 442 | 2726 | 20 | Umlauf | 93.5558 | 2.8 | -30.6 | -0.13889 | 0 | -23.4214 | 11.289 | -10.4824 | 2.8035
15:42:24 | 443 | 2729 | 20 | Umlauf | 93.5575 | 2.3 | -24.8 | 0 | 0 | -14.8469 | 11.289 | -3.0741 | 2.8027
15:42:25 | 444 | 2729 | 20 | Umlauf | 93.558 | 2.3 | -24.8 | 0 | 0 | -14.8469 | 11.289 | -3.0741 | 2.8018
15:42:26 | 445 | 2729 | 20 | Umlauf | 93.5585 | 2.3 | -24.8 | 0 | 0 | -14.8469 | 11.289 | -3.0741 | 2.801
15:42:27 | 446 | 2729 | 20 | Umlauf | 93.559 | 2.3 | -24.8 | 0 | 0 | -14.8469 | 11.289 | -3.0741 | 2.8001
15:42:28 | 447 | 2729 | 20 | Umlauf | 93.5594 | 2.3 | -24.8 | 0 | 0 | -14.8469 | 11.289 | -3.0741 | 2.7993
15:42:29 | 448 | 2729 | 20 | Umlauf | 93.5599 | 2.3 | -24.8 | 0 | 0 | -14.8469 | 11.289 | -3.0741 | 2.7984
15:42:30 | 449 | 2729 | 20 | Umlauf | 93.5604 | 2.3 | -24.8 | 0 | 0 | -14.8469 | 11.289 | -3.0741 | 2.7975
15:42:31 | 450 | 2729 | 20 | Umlauf | 93.5609 | 2.3 | -24.8 | 0 | 0 | -14.8469 | 11.289 | -3.0741 | 2.7967
15:42:32 | 451 | 2729 | 20 | Umlauf | 93.5614 | 2.3 | -24.8 | 0 | 0 | -14.8469 | 11.289 | -3.0741 | 2.7958
15:42:33 | 452 | 2729 | 20 | Umlauf | 93.5619 | 2.3 | -24.8 | 0 | 0 | -14.8469 | 11.289 | -3.0741 | 2.795
15:42:34 | 453 | 2729 | 20 | Umlauf | 93.5624 | 2.3 | -24.8 | 0 | 0 | -14.8469 | 11.289 | -3.0741 | 2.7941
15:42:35 | 454 | 2729 | 20 | Umlauf | 93.5629 | 2.3 | -24.8 | 0 | 0 | -14.8469 | 11.289 | -3.0741 | 2.7933
15:42:36 | 455 | 2729 | 20 | Umlauf | 93.5634 | 2.3 | -24.8 | 0 | 0 | -14.8469 | 11.289 | -3.0741 | 2.7924
15:42:37 | 456 | 2729 | 20 | Umlauf | 93.5639 | 2.3 | -24.8 | 0 | 0 | -14.8469 | 11.289 | -3.0741 | 2.7916
15:42:38 | 457 | 2729 | 20 | Umlauf | 93.5644 | 2.3 | -24.8 | 0 | 0 | -14.8469 | 11.289 | -3.0741 | 2.7907
15:42:39 | 458 | 2729 | 20 | Umlauf | 93.5648 | 2.3 | -24.8 | 0 | 0 | -14.8469 | 11.289 | -3.0741 | 2.7899
15:42:40 | 459 | 2729 | 20 | Umlauf | 93.5653 | 2.3 | -24.8 | 0 | 0 | -14.8469 | 11.289 | -3.0741 | 2.789
15:42:41 | 460 | 2729 | 20 | Umlauf | 93.5658 | 2.3 | -24.8 | 0 | 0 | -14.8469 | 11.289 | -3.0741 | 2.7882
15:42:42 | 461 | 2729 | 20 | Umlauf | 93.5663 | 2.3 | -24.8 | 0 | 0 | -14.8469 | 11.289 | -3.0741 | 2.7873
15:42:43 | 462 | 2729 | 20 | Umlauf | 93.5668 | 2.3 | -24.8 | 0 | 0 | -14.8469 | 11.289 | -3.0741 | 2.7864
15:42:44 | 463 | 2729 | 20 | Umlauf | 93.5673 | 2.3 | -24.8 | 0 | 0 | -14.8469 | 11.289 | -3.0741 | 2.7856
15:42:45 | 464 | 2729 | 20 | Umlauf | 93.5678 | 2.3 | -24.8 | 0 | 0 | -14.8469 | 11.289 | -3.0741 | 2.7847
15:42:46 | 465 | 2729 | 20 | Umlauf | 93.5683 | 2.3 | -24.8 | 0 | 0 | -14.8469 | 11.289 | -3.0741 | 2.7839
15:42:47 | 466 | 2729 | 20 | Umlauf | 93.5688 | 2.3 | -24.8 | 0 | 0 | -14.8469 | 11.289 | -3.0741 | 2.783
15:42:48 | 467 | 2729 | 20 | Umlauf | 93.5693 | 2.3 | -24.8 | 0 | 0 | -14.8469 | 11.289 | -3.0741 | 2.7822
15:42:49 | 468 | 2729 | 20 | Umlauf | 93.5698 | 2.3 | -24.8 | 0 | 0 | -14.8469 | 11.289 | -3.0741 | 2.7813
15:42:50 | 469 | 2729 | 20 | Umlauf | 93.5702 | 2.3 | -24.8 | 0 | 0 | -14.8469 | 11.289 | -3.0741 | 2.7805
15:42:51 | 470 | 2729 | 20 | Umlauf | 93.5707 | 2.3 | -24.8 | 0 | 0 | -14.8469 | 11.289 | -3.0741 | 2.7796
15:42:52 | 471 | 2729 | 20 | Umlauf | 93.5712 | 2.3 | -24.8 | 0 | 0 | -14.8469 | 11.289 | -3.0741 | 2.7788
15:42:53 | 472 | 2729 | 20 | Umlauf | 93.5717 | 2.3 | -24.8 | 0 | 0 | -14.8469 | 11.289 | -3.0741 | 2.7779
15:42:54 | 473 | 2729 | 20 | Umlauf | 93.5722 | 2.3 | -24.8 | 0 | 0 | -14.8469 | 11.289 | -3.0741 | 2.7771
15:42:55 | 474 | 2729 | 20 | Umlauf | 93.5727 | 2.3 | -24.8 | 0 | 0 | -14.8469 | 11.289 | -3.0741 | 2.7762
15:42:56 | 475 | 2729 | 20 | Umlauf | 93.5732 | 2.3 | -24.8 | 0 | 0 | -14.8469 | 11.289 | -3.0741 | 2.7753
15:42:57 | 476 | 2729 | 20 | Umlauf | 93.5737 | 2.3 | -24.8 | 0 | 0 | -14.8469 | 11.289 | -3.0741 | 2.7745
15:42:58 | 477 | 2729 | 20 | Umlauf | 93.5742 | 2.3 | -24.8 | -0.58333 | 0 | -18.9245 | 11.289 | -6.5971 | 2.7727
15:42:59 | 478 | 2731 | 20 | Umlauf | 93.5752 | 0.2 | -55.5 | 0 | 0 | -2.6956 | 11.289 | 9.9461 | 2.7754
15:43:00 | 479 | 2731 | 20 | Umlauf | 93.5736 | 0.2 | -55.5 | 3.0556 | 0 | -0.8383 | 11.289 | 12.0957 | 2.7788
15:43:01 | 480 | 2737 | 20 | Umlauf | 93.5717 | 11.2 | -0.5 | 0.55556 | 0 | 34.3653 | 11.289 | 52.8407 | 2.7935
15:43:02 | 481 | 2740 | 20 | Umlauf | 93.5633 | 13.2 | -1.3 | 1.5 | 0 | 94.5655 | 11.289 | 122.5168 | 2.8275
15:43:03 | 482 | 2746 | 20 | Umlauf | 93.5437 | 18.6 | -1.5 | 0.97222 | 0 | 85.7059 | 11.289 | 112.2626 | 2.8587
15:43:04 | 483 | 2752 | 20 | Umlauf | 93.5258 | 22.1 | -1.9 | 0.58333 | 0 | 57.773 | 11.289 | 79.9329 | 2.8809
15:43:05 | 484 | 2758 | 20 | Umlauf | 93.513 | 24.2 | -1.7 | 0.72222 | 0 | 81.4398 | 11.289 | 107.325 | 2.9107
15:43:06 | 485 | 2766 | 20 | Umlauf | 93.4959 | 26.8 | -1.4 | 1.0556 | 0 | 136.1175 | 11.289 | 170.6094 | 2.9581
15:43:07 | 486 | 2774 | 20 | Umlauf | 93.4687 | 30.6 | -1.1 | 0.25 | 0 | 44.0899 | 11.289 | 64.0959 | 2.9759
15:43:08 | 487 | 2783 | 20 | Umlauf | 93.4584 | 31.5 | -1 | 0.63889 | 0 | 104.5951 | 11.289 | 134.1251 | 3.0131
15:43:09 | 488 | 2793 | 20 | Umlauf | 93.437 | 33.8 | -0.8 | -0.083333 | 0 | 0.80983 | 11.289 | 14.0033 | 3.017
15:43:10 | 489 | 2802 | 20 | Umlauf | 93.4348 | 33.5 | -0.7 | -0.16667 | 0 | -7.0505 | 11.289 | 4.9056 | 3.0184
15:43:11 | 490 | 2811 | 20 | Umlauf | 93.434 | 32.9 | -0.7 | -0.27778 | 0 | -18.1132 | 11.289 | -5.8961 | 3.0168
15:43:12 | 491 | 2820 | 20 | Umlauf | 93.4349 | 31.9 | -0.9 | -0.083333 | 0 | -0.65729 | 11.289 | 12.3052 | 3.0202
15:43:13 | 492 | 2829 | 20 | Umlauf | 93.433 | 31.6 | -1.4 | -0.22222 | 0 | -18.536 | 11.289 | -6.2614 | 3.0184
15:43:14 | 493 | 2837 | 20 | Umlauf | 93.434 | 30.8 | -2.1 | -0.36111 | 0 | -37.3136 | 11.289 | -22.4852 | 3.0122
15:43:15 | 494 | 2845 | 20 | Umlauf | 93.4376 | 29.5 | -2.8 | -0.75 | 0 | -76.6357 | 11.289 | -56.4595 | 2.9965
15:43:16 | 495 | 2853 | 20 | Umlauf | 93.4466 | 26.8 | -2.8 | -0.86111 | 0 | -78.9173 | 11.289 | -58.4308 | 2.9803
15:43:17 | 496 | 2859 | 20 | Umlauf | 93.4559 | 23.7 | -2.8 | -0.25 | 0 | -25.9953 | 11.289 | -12.7063 | 2.9767
15:43:18 | 497 | 2866 | 20 | Umlauf | 93.4579 | 22.8 | -2.6 | -0.33333 | 0 | -29.5394 | 11.289 | -15.7683 | 2.9724
15:43:19 | 498 | 2872 | 20 | Umlauf | 93.4604 | 21.6 | -2.5 | -0.44444 | 0 | -34.7319 | 11.289 | -20.2547 | 2.9667
15:43:20 | 499 | 2877 | 20 | Umlauf | 93.4637 | 20 | -2.4 | -0.66667 | 0 | -45.1763 | 11.289 | -29.2786 | 2.9586
15:43:21 | 500 | 2882 | 20 | Umlauf | 93.4684 | 17.6 | -2.4 | -0.80556 | 0 | -47.2801 | 11.289 | -31.0963 | 2.95
15:43:22 | 501 | 2886 | 20 | Umlauf | 93.4733 | 14.7 | -2.6 | -0.80556 | 0 | -40.4114 | 11.289 | -25.1618 | 2.943
15:43:23 | 502 | 2890 | 20 | Umlauf | 93.4773 | 11.8 | -2.9 | -0.63889 | 0 | -27.5266 | 11.289 | -14.0292 | 2.9391
15:43:24 | 503 | 2892 | 20 | Umlauf | 93.4796 | 9.5 | -3.2 | -0.55556 | 0 | -20.5961 | 11.289 | -8.0413 | 2.9368
15:43:25 | 504 | 2894 | 20 | Umlauf | 93.4809 | 7.5 | -3.6 | 0.16667 | 0 | -0.66857 | 11.289 | 12.2922 | 2.9403
15:43:26 | 505 | 2896 | 20 | Umlauf | 93.4789 | 8.1 | -3 | 0 | 0 | -3.4346 | 11.289 | 9.0907 | 2.9428
15:43:27 | 506 | 2896 | 20 | Umlauf | 93.4774 | 8.1 | -3 | -0.69444 | 0 | -20.53 | 11.289 | -7.9842 | 2.9406
15:43:28 | 507 | 2900 | 20 | Umlauf | 93.4787 | 5.6 | -3.6 | 0 | 0 | -3.3442 | 11.289 | 9.1954 | 2.9431
15:43:29 | 508 | 2900 | 20 | Umlauf | 93.4773 | 5.6 | -3.6 | 0 | 0 | -3.3442 | 11.289 | 9.1954 | 2.9457
15:43:30 | 509 | 2900 | 20 | Umlauf | 93.4758 | 5.6 | -3.6 | 0 | 0 | -3.3442 | 11.289 | 9.1954 | 2.9482
15:43:31 | 510 | 2900 | 20 | Umlauf | 93.4743 | 5.6 | -3.6 | 0 | 0 | -3.3442 | 11.289 | 9.1954 | 2.9508
15:43:32 | 511 | 2900 | 20 | Umlauf | 93.4728 | 5.6 | -3.6 | -1.0278 | 0 | -20.8363 | 11.289 | -8.2489 | 2.9485
15:43:33 | 512 | 2902 | 20 | Umlauf | 93.4742 | 1.9 | -7.4 | 0 | 0 | -3.1908 | 11.289 | 9.3729 | 2.9511
15:43:34 | 513 | 2902 | 20 | Umlauf | 93.4727 | 1.9 | -7.4 | 1.6944 | 0 | 10.2105 | 11.289 | 24.8836 | 2.958
15:43:35 | 514 | 2907 | 20 | Umlauf | 93.4687 | 8 | -1.4 | 1.6389 | 0 | 62.1056 | 11.289 | 84.9475 | 2.9816
15:43:36 | 515 | 2911 | 20 | Umlauf | 93.4551 | 13.9 | -1.2 | 0.055556 | 0 | 5.7283 | 11.289 | 19.696 | 2.9871
15:43:37 | 516 | 2914 | 20 | Umlauf | 93.452 | 14.1 | -1.7 | 0.88889 | 0 | 58.0006 | 11.289 | 80.1963 | 3.0094
15:43:38 | 517 | 2919 | 20 | Umlauf | 93.4392 | 17.3 | -2 | 0.86111 | 0 | 66.771 | 11.289 | 90.3472 | 3.0345
15:43:39 | 518 | 2925 | 20 | Umlauf | 93.4248 | 20.4 | -2.2 | 1 | 0 | 90.49 | 11.289 | 117.7997 | 3.0672
15:43:40 | 519 | 2932 | 20 | Umlauf | 93.406 | 24 | -2.3 | 0.75 | 0 | 77.5192 | 11.289 | 102.7873 | 3.0957
15:43:41 | 520 | 2939 | 20 | Umlauf | 93.3895 | 26.7 | -2.3 | 0.30556 | 0 | 30.7341 | 11.289 | 48.6378 | 3.1092
15:43:42 | 521 | 2947 | 20 | Umlauf | 93.3818 | 27.8 | 15.7 | -0.47222 | 0 | 149.0299 | 11.289 | 185.5543 | 3.1608
15:43:43 | 522 | 2954 | 20 | Umlauf | 93.3522 | 26.1 | 12.6 | -0.22222 | 0 | 135.7617 | 11.289 | 170.1975 | 3.2081
15:43:44 | 523 | 2961 | 20 | Umlauf | 93.325 | 25.3 | 9.1 | 0.19444 | 0 | 142.722 | 11.289 | 178.2535 | 3.2576
15:43:45 | 524 | 2968 | 20 | Umlauf | 93.2965 | 26 | 6 | 2.1944 | 0 | 160 | 11.289 | 198.2512 | 3.3126
15:43:46 | 525 | 2978 | 20 | Umlauf | 93.2649 | 33.9 | 2.8 | -1.1944 | 0 | -79.1164 | 11.289 | -58.6029 | 3.2964
15:43:47 | 526 | 2986 | 20 | Umlauf | 93.2742 | 29.6 | 1.6 | 0.41667 | 0 | 101.0226 | 11.289 | 129.9903 | 3.3325
15:43:48 | 527 | 2995 | 20 | Umlauf | 93.2535 | 31.1 | 0.3 | 0.13889 | 0 | 47.8836 | 11.289 | 68.4868 | 3.3515
15:43:49 | 528 | 3003 | 20 | Umlauf | 93.2426 | 31.6 | -0.5 | 0.44444 | 0 | 83.0128 | 11.289 | 109.1456 | 3.3818
15:43:50 | 529 | 3013 | 20 | Umlauf | 93.2251 | 33.2 | -5.4 | -0.13889 | 0 | -48.7129 | 11.289 | -32.3343 | 3.3728
15:43:51 | 530 | 3022 | 20 | Umlauf | 93.2303 | 32.7 | -3.1 | 0.69444 | 0 | 87.0217 | 11.289 | 113.7856 | 3.4044
15:43:52 | 531 | 3031 | 20 | Umlauf | 93.2121 | 35.2 | -1.8 | 0.16667 | 0 | 27.0176 | 11.289 | 44.3363 | 3.4168
15:43:53 | 532 | 3041 | 20 | Umlauf | 93.205 | 35.8 | -1.8 | -0.22222 | 0 | -24.4754 | 11.289 | -11.393 | 3.4136
15:43:54 | 533 | 3051 | 20 | Umlauf | 93.2069 | 35 | -2.5 | -0.25 | 0 | -33.9938 | 11.289 | -19.6169 | 3.4081
15:43:55 | 534 | 3061 | 20 | Umlauf | 93.21 | 34.1 | -1.2 | -0.30556 | 0 | -26.3542 | 11.289 | -13.0164 | 3.4045
15:43:56 | 535 | 3070 | 20 | Umlauf | 93.2121 | 33 | 0.1 | -0.38889 | 0 | -21.7626 | 11.289 | -9.0492 | 3.402
15:43:57 | 536 | 3078 | 20 | Umlauf | 93.2135 | 31.6 | 0.3 | -0.19444 | 0 | -0.53374 | 11.289 | 12.4482 | 3.4055
15:43:58 | 537 | 3087 | 20 | Umlauf | 93.2115 | 30.9 | 0 | -0.19444 | 0 | -3.2496 | 11.289 | 9.3049 | 3.4081
15:43:59 | 538 | 3095 | 20 | Umlauf | 93.21 | 30.2 | 0.3 | 0.25 | 0 | 62.1344 | 11.289 | 84.9807 | 3.4317
15:44:00 | 539 | 3104 | 20 | Umlauf | 93.1965 | 31.1 | -0.1 | 0.027778 | 0 | 26.1221 | 11.289 | 43.2999 | 3.4437
15:44:01 | 540 | 3113 | 20 | Umlauf | 93.1896 | 31.2 | -1.2 | -0.16667 | 0 | -11.2997 | 11.289 | -0.0092249 | 3.4437
15:44:02 | 541 | 3121 | 20 | Umlauf | 93.1896 | 30.6 | -1.3 | -0.11111 | 0 | -6.8577 | 11.289 | 5.1288 | 3.4451
15:44:03 | 542 | 3130 | 20 | Umlauf | 93.1888 | 30.2 | -2.8 | -0.52778 | 0 | -57.9818 | 11.289 | -40.3426 | 3.4339
15:44:04 | 543 | 3137 | 20 | Umlauf | 93.1952 | 28.3 | -1.3 | -0.66667 | 0 | -54.3561 | 11.289 | -37.2099 | 3.4236
15:44:05 | 544 | 3145 | 20 | Umlauf | 93.2011 | 25.9 | -0.5 | -0.27778 | 0 | -13.4238 | 11.289 | -1.8445 | 3.4231
15:44:06 | 545 | 3152 | 20 | Umlauf | 93.2014 | 24.9 | -0.3 | -0.027778 | 0 | 11.3951 | 11.289 | 26.2547 | 3.4303
15:44:07 | 546 | 3158 | 20 | Umlauf | 93.1972 | 24.8 | -1.5 | -0.38889 | 0 | -28.3909 | 11.289 | -14.776 | 3.4262
15:44:08 | 547 | 3165 | 20 | Umlauf | 93.1996 | 23.4 | -2.4 | -0.47222 | 0 | -38.8197 | 11.289 | -23.7866 | 3.4196
15:44:09 | 548 | 3171 | 20 | Umlauf | 93.2034 | 21.7 | -3.2 | -0.19444 | 0 | -22.7321 | 11.289 | -9.8869 | 3.4169
15:44:10 | 549 | 3177 | 20 | Umlauf | 93.205 | 21 | -3.8 | -0.33333 | 0 | -34.4929 | 11.289 | -20.0482 | 3.4113
15:44:11 | 550 | 3182 | 20 | Umlauf | 93.2082 | 19.8 | -21.9 | -0.38889 | 0 | -135.5644 | 11.289 | -107.374 | 3.3815
15:44:12 | 551 | 3187 | 20 | Umlauf | 93.2253 | 18.4 | -8.1 | -0.61111 | 0 | -68.3503 | 11.289 | -49.3009 | 3.3678
15:44:13 | 552 | 3192 | 20 | Umlauf | 93.2332 | 16.2 | -4.2 | -0.94444 | 0 | -58.7176 | 11.289 | -40.9783 | 3.3564
15:44:14 | 553 | 3196 | 20 | Umlauf | 93.2397 | 12.8 | -3.3 | -0.80556 | 0 | -37.784 | 11.289 | -22.8917 | 3.3501
15:44:15 | 554 | 3198 | 20 | Umlauf | 93.2434 | 9.9 | -3.1 | -0.30556 | 0 | -13.6544 | 11.289 | -2.0437 | 3.3495
15:44:16 | 555 | 3201 | 20 | Umlauf | 93.2437 | 8.8 | -2.6 | 0.16667 | 0 | 2.6887 | 11.289 | 16.1779 | 3.354
15:44:17 | 556 | 3203 | 20 | Umlauf | 93.2411 | 9.4 | -1.9 | -0.66667 | 0 | -20.0685 | 11.289 | -7.5855 | 3.3519
15:44:18 | 557 | 3205 | 20 | Umlauf | 93.2423 | 7 | -2.1 | 0 | 0 | -1.1779 | 11.289 | 11.7026 | 3.3551
15:44:19 | 558 | 3205 | 20 | Umlauf | 93.2405 | 7 | -2.1 | -0.47222 | 0 | -11.2241 | 11.289 | 0.075122 | 3.3552
15:44:20 | 559 | 3208 | 20 | Umlauf | 93.2405 | 5.3 | -2.1 | 0.97222 | 0 | 22.8588 | 11.289 | 39.5229 | 3.3661
15:44:21 | 560 | 3211 | 20 | Umlauf | 93.2341 | 8.8 | -1 | 0.69444 | 0 | 30.769 | 11.289 | 48.6782 | 3.3797
15:44:22 | 561 | 3214 | 20 | Umlauf | 93.2264 | 11.3 | -0.7 | 0.86111 | 0 | 49.9251 | 11.289 | 70.8497 | 3.3993
15:44:23 | 562 | 3218 | 20 | Umlauf | 93.2151 | 14.4 | -0.5 | 0.27778 | 0 | 25.4692 | 11.289 | 42.5442 | 3.4111
15:44:24 | 563 | 3222 | 20 | Umlauf | 93.2083 | 15.4 | -0.4 | 0.083333 | 0 | 13.8689 | 11.289 | 29.1179 | 3.4192
15:44:25 | 564 | 3226 | 20 | Umlauf | 93.2036 | 15.7 | -0.3 | 0.47222 | 0 | 43.5811 | 11.289 | 63.507 | 3.4369
15:44:26 | 565 | 3231 | 20 | Umlauf | 93.1935 | 17.4 | -0.3 | 0.33333 | 0 | 37.0181 | 11.289 | 55.911 | 3.4524
15:44:27 | 566 | 3236 | 20 | Umlauf | 93.1846 | 18.6 | -0.2 | 0.13889 | 0 | 23.4474 | 11.289 | 40.2041 | 3.4636
15:44:28 | 567 | 3242 | 20 | Umlauf | 93.1781 | 19.1 | -0.2 | 0.38889 | 0 | 46.5837 | 11.289 | 66.9822 | 3.4822
15:44:29 | 568 | 3247 | 20 | Umlauf | 93.1674 | 20.5 | -0.1 | 0.38889 | 0 | 51.0105 | 11.289 | 72.1059 | 3.5022
15:44:30 | 569 | 3254 | 20 | Umlauf | 93.1559 | 21.9 | -0.1 | 0.083333 | 0 | 23.123 | 11.289 | 39.8287 | 3.5133
15:44:31 | 570 | 3260 | 20 | Umlauf | 93.1496 | 22.2 | -0.1 | -0.47222 | 0 | -22.3286 | 11.289 | -9.5383 | 3.5106
15:44:32 | 571 | 3265 | 20 | Umlauf | 93.1511 | 20.5 | 0 | -0.41667 | 0 | -16.6621 | 11.289 | -4.6424 | 3.5093
15:44:33 | 572 | 3271 | 20 | Umlauf | 93.1518 | 19 | 0.4 | -0.11111 | 0 | 6.6627 | 11.289 | 20.7774 | 3.5151
15:44:34 | 573 | 3276 | 20 | Umlauf | 93.1485 | 18.6 | 0.6 | -0.13889 | 0 | 5.7089 | 11.289 | 19.6735 | 3.5206
15:44:35 | 574 | 3281 | 20 | Umlauf | 93.1454 | 18.1 | 0.9 | 0.25 | 0 | 41.051 | 11.289 | 60.5787 | 3.5374
15:44:36 | 575 | 3286 | 20 | Umlauf | 93.1357 | 19 | 1 | 0.083333 | 0 | 29.0879 | 11.289 | 46.7326 | 3.5504
15:44:37 | 576 | 3292 | 20 | Umlauf | 93.1283 | 19.3 | 1.2 | 0.44444 | 0 | 64.0736 | 11.289 | 87.2252 | 3.5746
15:44:38 | 577 | 3297 | 20 | Umlauf | 93.1143 | 20.9 | 1.1 | 0.25 | 0 | 49.4618 | 11.289 | 70.3134 | 3.5941
15:44:39 | 578 | 3303 | 20 | Umlauf | 93.1031 | 21.8 | 1.2 | -0.083333 | 0 | 18.4345 | 11.289 | 34.4022 | 3.6037
15:44:40 | 579 | 3309 | 20 | Umlauf | 93.0976 | 21.5 | 1.2 | 0.027778 | 0 | 29.3974 | 11.289 | 47.0908 | 3.6168
15:44:41 | 580 | 3315 | 20 | Umlauf | 93.0901 | 21.6 | 1.1 | 0.30556 | 0 | 56.8259 | 11.289 | 78.8367 | 3.6387
15:44:42 | 581 | 3322 | 20 | Umlauf | 93.0775 | 22.7 | 1.1 | 0.52778 | 0 | 83.5636 | 11.289 | 109.7831 | 3.6692
15:44:43 | 582 | 3329 | 20 | Umlauf | 93.06 | 24.6 | 1.1 | 0.25 | 0 | 58.6051 | 11.289 | 80.8959 | 3.6916
15:44:44 | 583 | 3336 | 20 | Umlauf | 93.0471 | 25.5 | 1.1 | -0.61111 | 0 | -27.4356 | 11.289 | -13.9507 | 3.6878
15:44:45 | 584 | 3342 | 20 | Umlauf | 93.0493 | 23.3 | 1.6 | -0.25 | 0 | 5.6919 | 11.289 | 19.6538 | 3.6932
15:44:46 | 585 | 3348 | 20 | Umlauf | 93.0462 | 22.4 | 1.7 | 0.16667 | 0 | 50.3005 | 11.289 | 71.2841 | 3.713
15:44:47 | 586 | 3355 | 20 | Umlauf | 93.0348 | 23 | 1.6 | 0.66667 | 0 | 104.8122 | 11.289 | 134.3764 | 3.7504
15:44:48 | 587 | 3362 | 20 | Umlauf | 93.0133 | 25.4 | 1.5 | -0.30556 | 0 | -0.84955 | 11.289 | 12.0827 | 3.7537
15:44:49 | 588 | 3369 | 20 | Umlauf | 93.0114 | 24.3 | 1.4 | -0.33333 | 0 | -3.6376 | 11.289 | 8.8557 | 3.7562
15:44:50 | 589 | 3375 | 20 | Umlauf | 93.01 | 23.1 | 1.3 | 0.27778 | 0 | 59.9384 | 11.289 | 82.4391 | 3.7791
15:44:51 | 590 | 3382 | 20 | Umlauf | 92.9968 | 24.1 | 1.1 | -0.083333 | 0 | 19.5522 | 11.289 | 35.6958 | 3.789
15:44:52 | 591 | 3388 | 20 | Umlauf | 92.9911 | 23.8 | 1 | 0.25 | 0 | 55.5614 | 11.289 | 77.3732 | 3.8105
15:44:53 | 592 | 3395 | 20 | Umlauf | 92.9788 | 24.7 | 0.9 | -0.16667 | 0 | 8.2365 | 11.289 | 22.599 | 3.8168
15:44:54 | 593 | 3402 | 20 | Umlauf | 92.9752 | 24.1 | 0.8 | 0.11111 | 0 | 38.4112 | 11.289 | 57.5234 | 3.8327
15:44:55 | 594 | 3409 | 20 | Umlauf | 92.966 | 24.5 | 0.7 | 0 | 0 | 25.199 | 11.289 | 42.2315 | 3.8445
15:44:56 | 595 | 3415 | 20 | Umlauf | 92.9592 | 24.5 | 0.6 | -0.13889 | 0 | 8.1018 | 11.289 | 22.4431 | 3.8507
15:44:57 | 596 | 3422 | 20 | Umlauf | 92.9557 | 24 | 0.6 | -0.11111 | 0 | 11.0196 | 11.289 | 25.8202 | 3.8579
15:44:58 | 597 | 3429 | 20 | Umlauf | 92.9515 | 23.6 | 0.5 | -0.083333 | 0 | 12.8361 | 11.289 | 27.9226 | 3.8656
15:44:59 | 598 | 3435 | 20 | Umlauf | 92.9471 | 23.3 | 0.5 | 0.22222 | 0 | 46.1482 | 11.289 | 66.4783 | 3.8841
15:45:00 | 599 | 3442 | 20 | Umlauf | 92.9365 | 24.1 | 0.4 | -0.38889 | 0 | -14.5685 | 11.289 | -2.8335 | 3.8833
15:45:01 | 600 | 3448 | 20 | Umlauf | 92.9369 | 22.7 | 0.4 | -0.36111 | 0 | -11.8955 | 11.289 | -0.52404 | 3.8832
15:45:02 | 601 | 3454 | 20 | Umlauf | 92.937 | 21.4 | 0.4 | -1.3333 | 0 | -74.5199 | 11.289 | -54.6315 | 3.868
15:45:03 | 602 | 3459 | 20 | Umlauf | 92.9457 | 16.6 | 0.4 | -1.2222 | 0 | -52.3823 | 11.289 | -35.5046 | 3.8581
15:45:04 | 603 | 3462 | 20 | Umlauf | 92.9514 | 12.2 | 0.5 | -0.055556 | 0 | 7.7654 | 11.289 | 22.0536 | 3.8643
15:45:05 | 604 | 3465 | 20 | Umlauf | 92.9479 | 12 | 0.5 | 0.083333 | 0 | 15.4764 | 11.289 | 30.9784 | 3.8729
15:45:06 | 605 | 3469 | 20 | Umlauf | 92.9429 | 12.3 | 0.4 | 0.69444 | 0 | 50.7033 | 11.289 | 71.7504 | 3.8928
15:45:07 | 606 | 3473 | 20 | Umlauf | 92.9315 | 14.8 | 0.3 | 0.55556 | 0 | 50.7745 | 11.289 | 71.8327 | 3.9127
15:45:08 | 607 | 3478 | 20 | Umlauf | 92.92 | 16.8 | 0.2 | 0.94444 | 0 | 87.74 | 11.289 | 114.6169 | 3.9446
15:45:09 | 608 | 3483 | 20 | Umlauf | 92.9017 | 20.2 | 0.3 | -0.083333 | 0 | 8.9202 | 11.289 | 23.3902 | 3.9511
15:45:10 | 609 | 3489 | 20 | Umlauf | 92.898 | 19.9 | 0.7 | 0.47222 | 0 | 64.3137 | 11.289 | 87.5032 | 3.9754
15:45:11 | 610 | 3495 | 20 | Umlauf | 92.884 | 21.6 | 1 | 0.69444 | 0 | 95.404 | 11.289 | 123.4872 | 4.0097
15:45:12 | 611 | 3501 | 20 | Umlauf | 92.8643 | 24.1 | 1.2 | 0.5 | 0 | 86.7792 | 11.289 | 113.5048 | 4.0412
15:45:13 | 612 | 3509 | 20 | Umlauf | 92.8462 | 25.9 | 1.4 | -1 | 0 | -56.228 | 11.289 | -38.8273 | 4.0304
15:45:14 | 613 | 3515 | 20 | Umlauf | 92.8524 | 22.3 | 1.8 | 0.055556 | 0 | 39.3906 | 11.289 | 58.6569 | 4.0467
15:45:15 | 614 | 3521 | 20 | Umlauf | 92.843 | 22.5 | 1.6 | 0.19444 | 0 | 52.482 | 11.289 | 73.809 | 4.0672
15:45:16 | 615 | 3527 | 20 | Umlauf | 92.8312 | 23.2 | 1.3 | 1.3889 | 0 | 160 | 11.289 | 198.2512 | 4.1223
15:45:17 | 616 | 3535 | 20 | Umlauf | 92.7996 | 28.2 | 0.9 | 0.38889 | 0 | 83.6227 | 11.289 | 109.8515 | 4.1528
15:45:18 | 617 | 3544 | 20 | Umlauf | 92.782 | 29.6 | 0.7 | 0.47222 | 0 | 96.9904 | 11.289 | 125.3234 | 4.1876
15:45:19 | 618 | 3552 | 20 | Umlauf | 92.762 | 31.3 | 0.5 | -0.33333 | 0 | -11.9895 | 11.289 | -0.60521 | 4.1875
15:45:20 | 619 | 3561 | 20 | Umlauf | 92.7621 | 30.1 | 0.5 | 0.19444 | 0 | 56.7026 | 11.289 | 78.694 | 4.2093
15:45:21 | 620 | 3569 | 20 | Umlauf | 92.7496 | 30.8 | 0.5 | -0.19444 | 0 | 1.7735 | 11.289 | 15.1186 | 4.2135
15:45:22 | 621 | 3578 | 20 | Umlauf | 92.7471 | 30.1 | 0.4 | 0.55556 | 0 | 106.5265 | 11.289 | 136.3606 | 4.2514
15:45:23 | 622 | 3586 | 20 | Umlauf | 92.7254 | 32.1 | 0.3 | -0.47222 | 0 | -27.5798 | 11.289 | -14.0752 | 4.2475
15:45:24 | 623 | 3595 | 20 | Umlauf | 92.7276 | 30.4 | 0.3 | -0.61111 | 0 | -39.1461 | 11.289 | -24.0685 | 4.2408
15:45:25 | 624 | 3603 | 20 | Umlauf | 92.7315 | 28.2 | 0.1 | -1.0278 | 0 | -73.8526 | 11.289 | -54.055 | 4.2258
15:45:26 | 625 | 3610 | 20 | Umlauf | 92.7401 | 24.5 | -0.1 | -0.055556 | 0 | 10.13 | 11.289 | 24.7905 | 4.2327
15:45:27 | 626 | 3616 | 20 | Umlauf | 92.7361 | 24.3 | -0.4 | -0.083333 | 0 | 3.6259 | 11.289 | 17.2626 | 4.2375
15:45:28 | 627 | 3623 | 20 | Umlauf | 92.7334 | 24 | -0.8 | 0.38889 | 0 | 52.6425 | 11.289 | 73.9948 | 4.258
15:45:29 | 628 | 3630 | 20 | Umlauf | 92.7216 | 25.4 | -1.1 | -0.47222 | 0 | -32.5645 | 11.289 | -18.382 | 4.2529
15:45:30 | 629 | 3637 | 20 | Umlauf | 92.7245 | 23.7 | -1.1 | -0.36111 | 0 | -22.5012 | 11.289 | -9.6873 | 4.2502
15:45:31 | 630 | 3643 | 20 | Umlauf | 92.726 | 22.4 | -0.9 | -0.77778 | 0 | -48.4347 | 11.289 | -32.0939 | 4.2413
15:45:32 | 631 | 3648 | 20 | Umlauf | 92.7312 | 19.6 | -0.7 | 0.63889 | 0 | 66.5671 | 11.289 | 90.1112 | 4.2663
15:45:33 | 632 | 3654 | 20 | Umlauf | 92.7168 | 21.9 | -0.4 | -1.4167 | 0 | -86.78 | 11.289 | -65.2243 | 4.2482
15:45:34 | 633 | 3659 | 20 | Umlauf | 92.7272 | 16.8 | -0.7 | 3.0833 | 0 | 160 | 11.289 | 198.2512 | 4.3033
15:45:35 | 634 | 3667 | 20 | Umlauf | 92.6955 | 27.9 | -0.4 | -2.5 | 0 | -160 | 11.289 | -128.4863 | 4.2676
15:45:36 | 635 | 3672 | 20 | Umlauf | 92.7161 | 18.9 | -0.3 | 0.58333 | 0 | 62.5425 | 11.289 | 85.4531 | 4.2913
15:45:37 | 636 | 3678 | 20 | Umlauf | 92.7024 | 21 | 0.2 | -1.0556 | 0 | -56.6189 | 11.289 | -39.165 | 4.2805
15:45:38 | 637 | 3683 | 20 | Umlauf | 92.7087 | 17.2 | 1.1 | -0.083333 | 0 | 13.4963 | 11.289 | 28.6867 | 4.2884
15:45:39 | 638 | 3687 | 20 | Umlauf | 92.7041 | 16.9 | 1.7 | 0.25 | 0 | 44.2366 | 11.289 | 64.2658 | 4.3063
15:45:40 | 639 | 3692 | 20 | Umlauf | 92.6938 | 17.8 | 2.2 | -0.47222 | 0 | -6.4102 | 11.289 | 5.6467 | 4.3078
15:45:41 | 640 | 3697 | 20 | Umlauf | 92.6929 | 16.1 | 3.1 | -0.72222 | 0 | -13.9565 | 11.289 | -2.3047 | 4.3072
15:45:42 | 641 | 3700 | 20 | Umlauf | 92.6933 | 13.5 | 3.6 | -0.5 | 0 | -0.7252 | 11.289 | 12.2266 | 4.3106
15:45:43 | 642 | 3704 | 20 | Umlauf | 92.6913 | 11.7 | 3.7 | 0.52778 | 0 | 56.0857 | 11.289 | 77.98 | 4.3323
15:45:44 | 643 | 3708 | 20 | Umlauf | 92.6789 | 13.6 | 2.8 | -0.41667 | 0 | -0.38341 | 11.289 | 12.6222 | 4.3358
15:45:45 | 644 | 3711 | 20 | Umlauf | 92.6769 | 12.1 | 2.8 | 0.13889 | 0 | 31.0647 | 11.289 | 49.0204 | 4.3494
15:45:46 | 645 | 3714 | 20 | Umlauf | 92.6691 | 12.6 | 2.4 | -0.38889 | 0 | -0.74809 | 11.289 | 12.2001 | 4.3528
15:45:47 | 646 | 3717 | 20 | Umlauf | 92.6671 | 11.2 | 2.5 | -0.66667 | 0 | -9.8234 | 11.289 | 1.6963 | 4.3532
15:45:48 | 647 | 3720 | 20 | Umlauf | 92.6668 | 8.8 | 2.8 | -0.41667 | 0 | -0.30517 | 11.289 | 12.7128 | 4.3568
15:45:49 | 648 | 3722 | 20 | Umlauf | 92.6648 | 7.3 | 3 | 0.22222 | 0 | 22.1852 | 11.289 | 38.7433 | 4.3675
15:45:50 | 649 | 3724 | 20 | Umlauf | 92.6586 | 8.1 | 2.4 | 0 | 0 | 14.0095 | 11.289 | 29.2807 | 4.3757
15:45:51 | 650 | 3724 | 20 | Umlauf | 92.6539 | 8.1 | 2.4 | -1 | 0 | -15.5703 | 11.289 | -3.6991 | 4.3746
15:45:52 | 651 | 3727 | 20 | Umlauf | 92.6545 | 4.5 | 3.7 | 0 | 0 | 10.345 | 11.289 | 25.0394 | 4.3816
15:45:53 | 652 | 3727 | 20 | Umlauf | 92.6505 | 4.5 | 3.7 | 0 | 0 | 10.345 | 11.289 | 25.0394 | 4.3886
15:45:54 | 653 | 3727 | 20 | Umlauf | 92.6465 | 4.5 | 3.7 | 0 | 0 | 10.345 | 11.289 | 25.0394 | 4.3955
15:45:55 | 654 | 3727 | 20 | Umlauf | 92.6425 | 4.5 | 3.7 | -0.75 | 0 | -3.5767 | 11.289 | 8.9263 | 4.398
15:45:56 | 655 | 3729 | 20 | Umlauf | 92.6411 | 1.8 | 6.5 | 0 | 0 | 6.3524 | 11.289 | 20.4183 | 4.4037
15:45:57 | 656 | 3729 | 20 | Umlauf | 92.6379 | 1.8 | 6.5 | 0.94444 | 0 | 14.3531 | 11.289 | 29.6783 | 4.4119
15:45:58 | 657 | 3732 | 20 | Umlauf | 92.6331 | 5.2 | 1.6 | 0.94444 | 0 | 30.2507 | 11.289 | 48.0784 | 4.4253
15:45:59 | 658 | 3734 | 20 | Umlauf | 92.6255 | 8.6 | 0.8 | 0.86111 | 0 | 43.655 | 11.289 | 63.5926 | 4.4429
15:46:00 | 659 | 3737 | 20 | Umlauf | 92.6153 | 11.7 | 0.5 | 21.4167 | 0 | 160 | 11.289 | 198.2512 | 4.498
15:46:01 | 660 | 3762 | 20 | Umlauf | 92.5836 | 88.8 | 0.1 | -19.4444 | 0 | -160 | 11.289 | -128.4863 | 4.4623
15:46:02 | 661 | 3767 | 20 | Umlauf | 92.6042 | 18.8 | 0.3 | 0.55556 | 0 | 64.7333 | 11.289 | 87.9888 | 4.4867
15:46:03 | 662 | 3773 | 20 | Umlauf | 92.5901 | 20.8 | 0.2 | 0.38889 | 0 | 54.5394 | 11.289 | 76.1903 | 4.5079
15:46:04 | 663 | 3779 | 20 | Umlauf | 92.578 | 22.2 | 0.2 | -0.055556 | 0 | 11.9001 | 11.289 | 26.8393 | 4.5154
15:46:05 | 664 | 3785 | 20 | Umlauf | 92.5737 | 22 | 0.2 | -0.11111 | 0 | 6.0227 | 11.289 | 20.0367 | 4.5209
15:46:06 | 665 | 3791 | 20 | Umlauf | 92.5705 | 21.6 | 0.1 | -0.36111 | 0 | -13.2322 | 11.289 | -1.679 | 4.5205
15:46:07 | 666 | 3797 | 20 | Umlauf | 92.5707 | 20.3 | 0.1 | -0.19444 | 0 | -2.22 | 11.289 | 10.4965 | 4.5234
15:46:08 | 667 | 3802 | 20 | Umlauf | 92.5691 | 19.6 | 0.1 | -0.83333 | 0 | -40.2337 | 11.289 | -25.0082 | 4.5164
15:46:09 | 668 | 3807 | 20 | Umlauf | 92.5731 | 16.6 | 0.1 | -0.61111 | 0 | -22.9731 | 11.289 | -10.095 | 4.5136
15:46:10 | 669 | 3811 | 20 | Umlauf | 92.5747 | 14.4 | 0.1 | -0.63889 | 0 | -21.2034 | 11.289 | -8.566 | 4.5112
15:46:11 | 670 | 3814 | 20 | Umlauf | 92.576 | 12.1 | 0.1 | -0.055556 | 0 | 5.5596 | 11.289 | 19.5007 | 4.5167
15:46:12 | 671 | 3818 | 20 | Umlauf | 92.5729 | 11.9 | 0.1 | -0.44444 | 0 | -10.5371 | 11.289 | 0.87022 | 4.5169
15:46:13 | 672 | 3820 | 20 | Umlauf | 92.5728 | 10.3 | 0.1 | 0.30556 | 0 | 22.1984 | 11.289 | 38.7586 | 4.5277
15:46:14 | 673 | 3824 | 20 | Umlauf | 92.5666 | 11.4 | 0.1 | 0.083333 | 0 | 12.6721 | 11.289 | 27.7327 | 4.5354
15:46:15 | 674 | 3827 | 20 | Umlauf | 92.5622 | 11.7 | 0.1 | 0.055556 | 0 | 11.4836 | 11.289 | 26.3571 | 4.5427
15:46:16 | 675 | 3830 | 20 | Umlauf | 92.558 | 11.9 | 0.1 | 0.055556 | 0 | 11.6851 | 11.289 | 26.5904 | 4.5501
15:46:17 | 676 | 3833 | 20 | Umlauf | 92.5537 | 12.1 | 0.1 | -0.083333 | 0 | 3.9778 | 11.289 | 17.6699 | 4.555
15:46:18 | 677 | 3837 | 20 | Umlauf | 92.5509 | 11.8 | 0.1 | -0.33333 | 0 | -6.4656 | 11.289 | 5.5827 | 4.5565
15:46:19 | 678 | 3840 | 20 | Umlauf | 92.55 | 10.6 | 0.1 | 0.055556 | 0 | 10.3796 | 11.289 | 25.0794 | 4.5635
15:46:20 | 679 | 3843 | 20 | Umlauf | 92.546 | 10.8 | 0.1 | -0.11111 | 0 | 2.1085 | 11.289 | 15.5064 | 4.5678
15:46:21 | 680 | 3846 | 20 | Umlauf | 92.5435 | 10.4 | 0.1 | 0.027778 | 0 | 8.8201 | 11.289 | 23.2744 | 4.5743
15:46:22 | 681 | 3849 | 20 | Umlauf | 92.5398 | 10.5 | 0 | -0.22222 | 0 | -2.5257 | 11.289 | 10.1428 | 4.5771
15:46:23 | 682 | 3851 | 20 | Umlauf | 92.5382 | 9.7 | 0 | 0 | 0 | 6.5169 | 11.289 | 20.6086 | 4.5828
15:46:24 | 683 | 3851 | 20 | Umlauf | 92.5349 | 9.7 | 0 | -1.3056 | 0 | -34.2793 | 11.289 | -19.8636 | 4.5773
15:46:25 | 684 | 3854 | 20 | Umlauf | 92.5381 | 5 | 0.1 | 0 | 0 | 3.5479 | 11.289 | 17.1724 | 4.5821
15:46:26 | 685 | 3854 | 20 | Umlauf | 92.5353 | 5 | 0.1 | 0 | 0 | 3.5479 | 11.289 | 17.1724 | 4.5868
15:46:27 | 686 | 3854 | 20 | Umlauf | 92.5326 | 5 | 0.1 | 0 | 0 | 3.5479 | 11.289 | 17.1724 | 4.5916
15:46:28 | 687 | 3854 | 20 | Umlauf | 92.5298 | 5 | 0.1 | 0 | 0 | 3.5479 | 11.289 | 17.1724 | 4.5964
15:46:29 | 688 | 3854 | 20 | Umlauf | 92.5271 | 5 | 0.1 | 0 | 0 | 3.5479 | 11.289 | 17.1724 | 4.6012
15:46:30 | 689 | 3854 | 20 | Umlauf | 92.5244 | 5 | 0.1 | 0 | 0 | 3.5479 | 11.289 | 17.1724 | 4.6059
15:46:31 | 690 | 3854 | 20 | Umlauf | 92.5216 | 5 | 0.1 | 0 | 0 | 3.5479 | 11.289 | 17.1724 | 4.6107
15:46:32 | 691 | 3854 | 20 | Umlauf | 92.5189 | 5 | 0.1 | -1.1111 | 0 | -14.5931 | 11.289 | -2.8548 | 4.6099
15:46:33 | 692 | 3856 | 20 | Umlauf | 92.5193 | 1 | 0.2 | 0 | 0 | 0.75155 | 11.289 | 13.9358 | 4.6138
15:46:34 | 693 | 3856 | 20 | Umlauf | 92.5171 | 1 | 0.2 | 0 | 0 | 0.75155 | 11.289 | 13.9358 | 4.6176
15:46:35 | 694 | 3856 | 20 | Umlauf | 92.5149 | 1 | 0.2 | 0 | 0 | 0.75155 | 11.289 | 13.9358 | 4.6215
15:46:36 | 695 | 3856 | 20 | Umlauf | 92.5127 | 1 | 0.2 | 0 | 0 | 0.75155 | 11.289 | 13.9358 | 4.6254
15:46:37 | 696 | 3856 | 20 | Umlauf | 92.5104 | 1 | 0.2 | 0 | 0 | 0.75155 | 11.289 | 13.9358 | 4.6293
15:46:38 | 697 | 3856 | 20 | Umlauf | 92.5082 | 1 | 0.2 | 0 | 0 | 0.75155 | 11.289 | 13.9358 | 4.6331
15:46:39 | 698 | 3856 | 20 | Umlauf | 92.506 | 1 | 0.2 | 0 | 0 | 0.75155 | 11.289 | 13.9358 | 4.637
15:46:40 | 699 | 3856 | 20 | Umlauf | 92.5038 | 1 | 0.2 | 0.083333 | 0 | 1.1437 | 11.289 | 14.3897 | 4.641
15:46:41 | 700 | 3859 | 20 | Umlauf | 92.5015 | 1.3 | 0.1 | 0 | 0 | 0.91964 | 11.289 | 14.1304 | 4.6449
15:46:42 | 701 | 3859 | 20 | Umlauf | 92.4992 | 1.3 | 0.1 | 0 | 0 | 0.91964 | 11.289 | 14.1304 | 4.6488
15:46:43 | 702 | 3859 | 20 | Umlauf | 92.497 | 1.3 | 0.1 | 0 | 0 | 0.91964 | 11.289 | 14.1304 | 4.6528
15:46:44 | 703 | 3859 | 20 | Umlauf | 92.4947 | 1.3 | 0.1 | 0.16667 | 0 | 1.9393 | 11.289 | 15.3106 | 4.657
15:46:45 | 704 | 3861 | 20 | Umlauf | 92.4923 | 1.9 | 0 | 0 | 0 | 1.2604 | 11.289 | 14.5248 | 4.6611
15:46:46 | 705 | 3861 | 20 | Umlauf | 92.4899 | 1.9 | 0 | 0 | 0 | 1.2604 | 11.289 | 14.5248 | 4.6651
15:46:47 | 706 | 3861 | 20 | Umlauf | 92.4876 | 1.9 | 0 | 0 | 0 | 1.2604 | 11.289 | 14.5248 | 4.6691
15:46:48 | 707 | 3861 | 20 | Umlauf | 92.4853 | 1.9 | 0 | 0.19444 | 0 | 2.9991 | 11.289 | 16.5372 | 4.6737
15:46:49 | 708 | 3864 | 20 | Umlauf | 92.4827 | 2.6 | 0 | 0 | 0 | 1.7256 | 11.289 | 15.0632 | 4.6779
15:46:50 | 709 | 3864 | 20 | Umlauf | 92.4802 | 2.6 | 0 | 1.0556 | 0 | 14.6416 | 11.289 | 30.0123 | 4.6862
15:46:51 | 710 | 3868 | 20 | Umlauf | 92.4755 | 6.4 | 0 | 0 | 0 | 4.268 | 11.289 | 18.0058 | 4.6912
15:46:52 | 711 | 3868 | 20 | Umlauf | 92.4726 | 6.4 | 0 | 0.22222 | 0 | 10.9614 | 11.289 | 25.7527 | 4.6984
15:46:53 | 712 | 3872 | 20 | Umlauf | 92.4685 | 7.2 | 0 | 0.30556 | 0 | 15.1626 | 11.289 | 30.6153 | 4.7069
15:46:54 | 713 | 3874 | 20 | Umlauf | 92.4636 | 8.3 | 0 | -0.22222 | 0 | -2.0172 | 11.289 | 10.7313 | 4.7099
15:46:55 | 714 | 3876 | 20 | Umlauf | 92.4619 | 7.5 | 0 | 0 | 0 | 5.0123 | 11.289 | 18.8672 | 4.7151
15:46:56 | 715 | 3876 | 20 | Umlauf | 92.4589 | 7.5 | 0 | -0.63889 | 0 | -11.3259 | 11.289 | -0.031869 | 4.7151
15:46:57 | 716 | 3879 | 20 | Umlauf | 92.4589 | 5.2 | 0 | 0 | 0 | 3.461 | 11.289 | 17.0718 | 4.7199
15:46:58 | 717 | 3879 | 20 | Umlauf | 92.4561 | 5.2 | 0 | 0 | 0 | 3.461 | 11.289 | 17.0718 | 4.7246
15:46:59 | 718 | 3879 | 20 | Umlauf | 92.4534 | 5.2 | 0 | -0.47222 | 0 | -5.2278 | 11.289 | 7.0152 | 4.7266
15:47:00 | 719 | 3882 | 20 | Umlauf | 92.4523 | 3.5 | 0 | 0 | 0 | 2.3247 | 11.289 | 15.7566 | 4.7309
15:47:01 | 720 | 3882 | 20 | Umlauf | 92.4498 | 3.5 | 0 | 0.91667 | 0 | 17.4239 | 11.289 | 33.2325 | 4.7402
15:47:02 | 721 | 3886 | 20 | Umlauf | 92.4445 | 6.8 | 0 | 0.30556 | 0 | 14.3167 | 11.289 | 29.6362 | 4.7484
15:47:03 | 722 | 3888 | 20 | Umlauf | 92.4397 | 7.9 | 0 | 0.36111 | 0 | 18.7101 | 11.289 | 34.7211 | 4.758
15:47:04 | 723 | 3890 | 20 | Umlauf | 92.4342 | 9.2 | 0 | 0.13889 | 0 | 12.1864 | 11.289 | 27.1706 | 4.7656
15:47:05 | 724 | 3893 | 20 | Umlauf | 92.4299 | 9.7 | 0 | -0.16667 | 0 | -0.70491 | 11.289 | 12.2501 | 4.769
15:47:06 | 725 | 3895 | 20 | Umlauf | 92.4279 | 9.1 | 0 | 0.66667 | 0 | 34.6554 | 11.289 | 53.1764 | 4.7838
15:47:07 | 726 | 3899 | 20 | Umlauf | 92.4194 | 11.5 | 0 | 18.6944 | 0 | 160 | 11.289 | 198.2512 | 4.8388
15:47:08 | 727 | 3921 | 20 | Umlauf | 92.3878 | 78.8 | 0 | -19.25 | 0 | -160 | 11.289 | -128.4863 | 4.8031
15:47:09 | 728 | 3923 | 20 | Umlauf | 92.4083 | 9.5 | 0 | -0.055556 | 0 | 3.8952 | 11.289 | 17.5743 | 4.808
15:47:10 | 729 | 3926 | 20 | Umlauf | 92.4055 | 9.3 | 0 | -0.16667 | 0 | -0.68011 | 11.289 | 12.2788 | 4.8114
15:47:11 | 730 | 3928 | 20 | Umlauf | 92.4035 | 8.7 | 0 | 0 | 0 | 5.8301 | 11.289 | 19.8137 | 4.8169
15:47:12 | 731 | 3928 | 20 | Umlauf | 92.4004 | 8.7 | 0 | -1 | 0 | -22.6759 | 11.289 | -9.8383 | 4.8142
15:47:13 | 732 | 3931 | 20 | Umlauf | 92.4019 | 5.1 | 0 | -0.61111 | 0 | -7.2804 | 11.289 | 4.6396 | 4.8155
15:47:14 | 733 | 3932 | 20 | Umlauf | 92.4012 | 2.9 | 0 | 0 | 0 | 1.9251 | 11.289 | 15.2941 | 4.8197
15:47:15 | 734 | 3932 | 20 | Umlauf | 92.3987 | 2.9 | 0 | 0 | 0 | 1.9251 | 11.289 | 15.2941 | 4.824
15:47:16 | 735 | 3932 | 20 | Umlauf | 92.3963 | 2.9 | 0 | 0 | 0 | 1.9251 | 11.289 | 15.2941 | 4.8282
15:47:17 | 736 | 3932 | 20 | Umlauf | 92.3939 | 2.9 | 0 | -0.22222 | 0 | -0.71538 | 11.289 | 12.238 | 4.8316
15:47:18 | 737 | 3934 | 20 | Umlauf | 92.3919 | 2.1 | 0 | 0 | 0 | 1.3933 | 11.289 | 14.6786 | 4.8357
15:47:19 | 738 | 3934 | 20 | Umlauf | 92.3896 | 2.1 | 0 | 0 | 0 | 1.3933 | 11.289 | 14.6786 | 4.8398
15:47:20 | 739 | 3934 | 20 | Umlauf | 92.3872 | 2.1 | 0 | 0 | 0 | 1.3933 | 11.289 | 14.6786 | 4.8439
15:47:21 | 740 | 3934 | 20 | Umlauf | 92.3849 | 2.1 | 0 | 0 | 0 | 1.3933 | 11.289 | 14.6786 | 4.8479
15:47:22 | 741 | 3934 | 20 | Umlauf | 92.3825 | 2.1 | 0 | 0 | 0 | 1.3933 | 11.289 | 14.6786 | 4.852
15:47:23 | 742 | 3934 | 20 | Umlauf | 92.3802 | 2.1 | 0 | -0.22222 | 0 | -0.51854 | 11.289 | 12.4658 | 4.8555
15:47:24 | 743 | 3936 | 20 | Umlauf | 92.3782 | 1.3 | 0 | 0 | 0 | 0.86217 | 11.289 | 14.0639 | 4.8594
15:47:25 | 744 | 3936 | 20 | Umlauf | 92.3759 | 1.3 | 0 | 1.0278 | 0 | 7.1502 | 11.289 | 21.3417 | 4.8653
15:47:26 | 745 | 3939 | 20 | Umlauf | 92.3725 | 5 | 0 | 0.80556 | 0 | 22.2827 | 11.289 | 38.8561 | 4.8761
15:47:27 | 746 | 3941 | 20 | Umlauf | 92.3663 | 7.9 | -0.6 | 0.41667 | 0 | 18.6803 | 11.289 | 34.6867 | 4.8857
15:47:28 | 747 | 3944 | 20 | Umlauf | 92.3608 | 9.4 | -1.3 | 0.66667 | 0 | 30.4011 | 11.289 | 48.2524 | 4.8991
15:47:29 | 748 | 3947 | 20 | Umlauf | 92.3531 | 11.8 | -1.6 | 1.1667 | 0 | 64.4214 | 11.289 | 87.6277 | 4.9235
15:47:30 | 749 | 3952 | 20 | Umlauf | 92.3391 | 16 | -1.5 | 0.66667 | 0 | 50.5827 | 11.289 | 71.6108 | 4.9434
15:47:31 | 750 | 3957 | 20 | Umlauf | 92.3277 | 18.4 | -1.4 | 0.30556 | 0 | 27.8549 | 11.289 | 45.3054 | 4.956
15:47:32 | 751 | 3962 | 20 | Umlauf | 92.3204 | 19.5 | -1.2 | 0.91667 | 0 | 87.4027 | 11.289 | 114.2265 | 4.9877
15:47:33 | 752 | 3968 | 20 | Umlauf | 92.3022 | 22.8 | -1.1 | -0.027778 | 0 | 2.1578 | 11.289 | 15.5634 | 4.992
15:47:34 | 753 | 3975 | 20 | Umlauf | 92.2997 | 22.7 | -1.5 | 0.36111 | 0 | 39.671 | 11.289 | 58.9815 | 5.0084
15:47:35 | 754 | 3981 | 20 | Umlauf | 92.2903 | 24 | -1.7 | 0.25 | 0 | 27.4076 | 11.289 | 44.7877 | 5.0208
15:47:36 | 755 | 3988 | 20 | Umlauf | 92.2832 | 24.9 | -1.8 | -0.055556 | 0 | -5.4048 | 11.289 | 6.8105 | 5.0227
15:47:37 | 756 | 3995 | 20 | Umlauf | 92.2821 | 24.7 | -1.9 | 0.13889 | 0 | 13.1864 | 11.289 | 28.328 | 5.0306
15:47:38 | 757 | 4002 | 20 | Umlauf | 92.2775 | 25.2 | -1.9 | -1 | 0 | -78.4985 | 11.289 | -58.069 | 5.0145
15:47:39 | 758 | 4008 | 20 | Umlauf | 92.2868 | 21.6 | -1.9 | -0.33333 | 0 | -23.7399 | 11.289 | -10.7576 | 5.0115
15:47:40 | 759 | 4014 | 20 | Umlauf | 92.2885 | 20.4 | -1.8 | 0.30556 | 0 | 27.424 | 11.289 | 44.8067 | 5.0239
15:47:41 | 760 | 4020 | 20 | Umlauf | 92.2814 | 21.5 | -1.6 | 0 | 0 | -0.014047 | 11.289 | 13.0497 | 5.0276
15:47:42 | 761 | 4026 | 20 | Umlauf | 92.2793 | 21.5 | -1.4 | -0.47222 | 0 | -29.6428 | 11.289 | -15.8576 | 5.0232
15:47:43 | 762 | 4031 | 20 | Umlauf | 92.2818 | 19.8 | -1.3 | -0.44444 | 0 | -25.1461 | 11.289 | -11.9725 | 5.0198
15:47:44 | 763 | 4036 | 20 | Umlauf | 92.2837 | 18.2 | -1.3 | -0.36111 | 0 | -18.5714 | 11.289 | -6.292 | 5.0181
15:47:45 | 764 | 4041 | 20 | Umlauf | 92.2847 | 16.9 | -1.3 | -0.25 | 0 | -11.5845 | 11.289 | -0.25534 | 5.018
15:47:46 | 765 | 4045 | 20 | Umlauf | 92.2848 | 16 | -1.2 | 0.027778 | 0 | 4.596 | 11.289 | 18.3854 | 5.0231
15:47:47 | 766 | 4050 | 20 | Umlauf | 92.2819 | 16.1 | -1.1 | 0.44444 | 0 | 36.9123 | 11.289 | 55.7885 | 5.0386
15:47:48 | 767 | 4055 | 20 | Umlauf | 92.2729 | 17.7 | -0.9 | 0.36111 | 0 | 35.2931 | 11.289 | 53.9144 | 5.0536
15:47:49 | 768 | 4060 | 20 | Umlauf | 92.2643 | 19 | -0.7 | 0.22222 | 0 | 27.2304 | 11.289 | 44.5826 | 5.066
15:47:50 | 769 | 4066 | 20 | Umlauf | 92.2572 | 19.8 | -0.6 | -0.027778 | 0 | 6.0137 | 11.289 | 20.0262 | 5.0715
15:47:51 | 770 | 4071 | 20 | Umlauf | 92.254 | 19.7 | -0.5 | 0.13889 | 0 | 22.2991 | 11.289 | 38.8751 | 5.0823
15:47:52 | 771 | 4077 | 20 | Umlauf | 92.2478 | 20.2 | -0.5 | 0.22222 | 0 | 30.8249 | 11.289 | 48.7429 | 5.0959
15:47:53 | 772 | 4083 | 20 | Umlauf | 92.24 | 21 | -0.4 | 0.11111 | 0 | 22.0574 | 11.289 | 38.5953 | 5.1066
15:47:54 | 773 | 4088 | 20 | Umlauf | 92.2339 | 21.4 | -0.4 | -0.11111 | 0 | 0.13058 | 11.289 | 13.2171 | 5.1103
15:47:55 | 774 | 4094 | 20 | Umlauf | 92.2318 | 21 | -0.3 | -0.88889 | 0 | -48.9791 | 11.289 | -32.5642 | 5.1012
15:47:56 | 775 | 4099 | 20 | Umlauf | 92.237 | 17.8 | -0.3 | -0.58333 | 0 | -25.1192 | 11.289 | -11.9493 | 5.0979
15:47:57 | 776 | 4104 | 20 | Umlauf | 92.2389 | 15.7 | -0.3 | -0.38889 | 0 | -12.9444 | 11.289 | -1.4303 | 5.0975
15:47:58 | 777 | 4108 | 20 | Umlauf | 92.2391 | 14.3 | -0.3 | 0.5 | 0 | 41.5082 | 11.289 | 61.1078 | 5.1145
15:47:59 | 778 | 4112 | 20 | Umlauf | 92.2293 | 16.1 | -0.3 | 0.33333 | 0 | 34.1868 | 11.289 | 52.6341 | 5.1291
15:48:00 | 779 | 4117 | 20 | Umlauf | 92.2209 | 17.3 | -0.3 | 0.52778 | 0 | 52.631 | 11.289 | 73.9815 | 5.1496
15:48:01 | 780 | 4122 | 20 | Umlauf | 92.2091 | 19.2 | -0.3 | 0.36111 | 0 | 43.4757 | 11.289 | 63.3851 | 5.1673
15:48:02 | 781 | 4128 | 20 | Umlauf | 92.199 | 20.5 | -0.3 | -0.25 | 0 | -8.0339 | 11.289 | 3.7675 | 5.1683
15:48:03 | 782 | 4133 | 20 | Umlauf | 92.1984 | 19.6 | -0.2 | -0.22222 | 0 | -5.5097 | 11.289 | 6.6891 | 5.1702
15:48:04 | 783 | 4139 | 20 | Umlauf | 92.1973 | 18.8 | -0.2 | -0.27778 | 0 | -8.4939 | 11.289 | 3.2351 | 5.1711
15:48:05 | 784 | 4144 | 20 | Umlauf | 92.1968 | 17.8 | -0.3 | 0.055556 | 0 | 14.6227 | 11.289 | 29.9904 | 5.1794
15:48:06 | 785 | 4149 | 20 | Umlauf | 92.192 | 18 | -0.3 | 0.27778 | 0 | 33.624 | 11.289 | 51.9827 | 5.1938
15:48:07 | 786 | 4154 | 20 | Umlauf | 92.1837 | 19 | -0.4 | 0.36111 | 0 | 42.1694 | 11.289 | 61.8731 | 5.211
15:48:08 | 787 | 4159 | 20 | Umlauf | 92.1739 | 20.3 | -0.4 | 0.16667 | 0 | 26.5749 | 11.289 | 43.824 | 5.2232
15:48:09 | 788 | 4165 | 20 | Umlauf | 92.1669 | 20.9 | -0.5 | -0.027778 | 0 | 7.3591 | 11.289 | 21.5834 | 5.2292
15:48:10 | 789 | 4171 | 20 | Umlauf | 92.1634 | 20.8 | -0.6 | -0.16667 | 0 | -4.6493 | 11.289 | 7.6849 | 5.2313
15:48:11 | 790 | 4177 | 20 | Umlauf | 92.1622 | 20.2 | -0.7 | -0.69444 | 0 | -37.5227 | 11.289 | -22.6659 | 5.225
15:48:12 | 791 | 4182 | 20 | Umlauf | 92.1658 | 17.7 | -0.9 | -1 | 0 | -50.4274 | 11.289 | -33.8156 | 5.2156
15:48:13 | 792 | 4185 | 20 | Umlauf | 92.1712 | 14.1 | -1.4 | 0.33333 | 0 | 23.0045 | 11.289 | 39.6915 | 5.2267
15:48:14 | 793 | 4190 | 20 | Umlauf | 92.1649 | 15.3 | -1.6 | 0.44444 | 0 | 31.6609 | 11.289 | 49.7105 | 5.2405
15:48:15 | 794 | 4194 | 20 | Umlauf | 92.1569 | 16.9 | -1.8 | -0.27778 | 0 | -15.423 | 11.289 | -3.5718 | 5.2395
15:48:16 | 795 | 4199 | 20 | Umlauf | 92.1575 | 15.9 | -2.3 | -0.055556 | 0 | -6.0721 | 11.289 | 6.0381 | 5.2412
15:48:17 | 796 | 4203 | 20 | Umlauf | 92.1565 | 15.7 | -2.6 | -0.11111 | 0 | -9.9963 | 11.289 | 1.4962 | 5.2416
15:48:18 | 797 | 4207 | 20 | Umlauf | 92.1563 | 15.3 | -2.9 | -0.11111 | 0 | -11.0624 | 11.289 | 0.26232 | 5.2416
15:48:19 | 798 | 4212 | 20 | Umlauf | 92.1563 | 14.9 | -3.1 | -0.5 | 0 | -29.2442 | 11.289 | -15.5133 | 5.2373
15:48:20 | 799 | 4215 | 20 | Umlauf | 92.1587 | 13.1 | -3.5 | -0.11111 | 0 | -11.7624 | 11.289 | -0.40898 | 5.2372
15:48:21 | 800 | 4219 | 20 | Umlauf | 92.1588 | 12.7 | -3.2 | 0.33333 | 0 | 10.5759 | 11.289 | 25.3066 | 5.2442
15:48:22 | 801 | 4223 | 20 | Umlauf | 92.1548 | 13.9 | -2.6 | 0.055556 | 0 | -1.8542 | 11.289 | 10.9199 | 5.2473
15:48:23 | 802 | 4226 | 20 | Umlauf | 92.153 | 14.1 | -2.3 | 0.13889 | 0 | 4.4935 | 11.289 | 18.2668 | 5.2524
15:48:24 | 803 | 4231 | 20 | Umlauf | 92.1501 | 14.6 | -2 | 0.97222 | 0 | 63.8672 | 11.289 | 86.9863 | 5.2765
15:48:25 | 804 | 4236 | 20 | Umlauf | 92.1362 | 18.1 | -1.4 | -0.63889 | 0 | -34.2703 | 11.289 | -19.8558 | 5.271
15:48:26 | 805 | 4240 | 20 | Umlauf | 92.1394 | 15.8 | -1.5 | 0.30556 | 0 | 23.0892 | 11.289 | 39.7896 | 5.2821
15:48:27 | 806 | 4245 | 20 | Umlauf | 92.133 | 16.9 | -1.2 | 0.16667 | 0 | 15.9478 | 11.289 | 31.5241 | 5.2908
15:48:28 | 807 | 4249 | 20 | Umlauf | 92.128 | 17.5 | -1.1 | 0.027778 | 0 | 5.8825 | 11.289 | 19.8744 | 5.2963
15:48:29 | 808 | 4254 | 20 | Umlauf | 92.1248 | 17.6 | -0.9 | 1.1944 | 0 | 104.1129 | 11.289 | 133.567 | 5.3334
15:48:30 | 809 | 4260 | 20 | Umlauf | 92.1035 | 21.9 | -0.7 | 0.083333 | 0 | 17.3145 | 11.289 | 33.1058 | 5.3426
15:48:31 | 810 | 4267 | 20 | Umlauf | 92.0982 | 22.2 | -0.6 | -0.027778 | 0 | 6.9517 | 11.289 | 21.1119 | 5.3485
15:48:32 | 811 | 4273 | 20 | Umlauf | 92.0949 | 22.1 | 0.1 | -0.13889 | 0 | 2.1932 | 11.289 | 15.6044 | 5.3528
15:48:33 | 812 | 4279 | 20 | Umlauf | 92.0924 | 21.6 | 0.9 | 0.27778 | 0 | 52.0932 | 11.289 | 73.359 | 5.3732
15:48:34 | 813 | 4285 | 20 | Umlauf | 92.0807 | 22.6 | 1.5 | -0.027778 | 0 | 28.0905 | 11.289 | 45.5781 | 5.3859
15:48:35 | 814 | 4291 | 20 | Umlauf | 92.0734 | 22.5 | 2.1 | -0.13889 | 0 | 22.154 | 11.289 | 38.7072 | 5.3966
15:48:36 | 815 | 4297 | 20 | Umlauf | 92.0672 | 22 | 2.5 | -0.27778 | 0 | 11.1212 | 11.289 | 25.9378 | 5.4038
15:48:37 | 816 | 4303 | 20 | Umlauf | 92.0631 | 21 | 2.4 | 0.41667 | 0 | 78.2371 | 11.289 | 103.6182 | 5.4326
15:48:38 | 817 | 4310 | 20 | Umlauf | 92.0465 | 22.5 | 2 | -1 | 0 | -45.2191 | 11.289 | -29.3156 | 5.4245
15:48:39 | 818 | 4315 | 20 | Umlauf | 92.0512 | 18.9 | 2.1 | -0.27778 | 0 | 5.9923 | 11.289 | 20.0015 | 5.43
15:48:40 | 819 | 4320 | 20 | Umlauf | 92.048 | 17.9 | 2 | 1.5278 | 0 | 156.9267 | 11.289 | 194.6941 | 5.4841
15:48:41 | 820 | 4326 | 20 | Umlauf | 92.0169 | 23.4 | 1.4 | 1.1111 | 0 | 153.5531 | 11.289 | 190.7895 | 5.5371
15:48:42 | 821 | 4334 | 20 | Umlauf | 91.9865 | 27.4 | 1 | 0.41667 | 0 | 85.9294 | 11.289 | 112.5213 | 5.5684
15:48:43 | 822 | 4342 | 20 | Umlauf | 91.9685 | 28.9 | 0.9 | 0.88889 | 0 | 153.8117 | 11.289 | 191.0888 | 5.6214
15:48:44 | 823 | 4351 | 20 | Umlauf | 91.938 | 32.1 | 0.8 | 0.19444 | 0 | 65.0994 | 11.289 | 88.4125 | 5.646
15:48:45 | 824 | 4360 | 20 | Umlauf | 91.9239 | 32.8 | 0.8 | -0.083333 | 0 | 23.779 | 11.289 | 40.588 | 5.6573
15:48:46 | 825 | 4369 | 20 | Umlauf | 91.9174 | 32.5 | 0.8 | -0.5 | 0 | -25.9785 | 11.289 | -12.6917 | 5.6537
15:48:47 | 826 | 4377 | 20 | Umlauf | 91.9194 | 30.7 | 1 | -0.5 | 0 | -22.9981 | 11.289 | -10.1167 | 5.6509
15:48:48 | 827 | 4386 | 20 | Umlauf | 91.921 | 28.9 | 1.1 | -0.52778 | 0 | -23.4518 | 11.289 | -10.5087 | 5.648
15:48:49 | 828 | 4393 | 20 | Umlauf | 91.9227 | 27 | 1.3 | -0.41667 | 0 | -11.4247 | 11.289 | -0.11723 | 5.648
15:48:50 | 829 | 4400 | 20 | Umlauf | 91.9227 | 25.5 | 1.5 | 0 | 0 | 35.3609 | 11.289 | 53.993 | 5.663
15:48:51 | 830 | 4407 | 20 | Umlauf | 91.9141 | 25.5 | 1.3 | -0.41667 | 0 | -10.9111 | 11.289 | 0.43735 | 5.6631
15:48:52 | 831 | 4414 | 20 | Umlauf | 91.914 | 24 | 1.4 | -0.44444 | 0 | -11.7182 | 11.289 | -0.3708 | 5.663
15:48:53 | 832 | 4420 | 20 | Umlauf | 91.9141 | 22.4 | 1.7 | -0.55556 | 0 | -16.6843 | 11.289 | -4.6616 | 5.6617
15:48:54 | 833 | 4426 | 20 | Umlauf | 91.9149 | 20.4 | 2.2 | 0.19444 | 0 | 52.818 | 11.289 | 74.1979 | 5.6823
15:48:55 | 834 | 4432 | 20 | Umlauf | 91.903 | 21.1 | 2.4 | 0.11111 | 0 | 48.2757 | 11.289 | 68.9406 | 5.7015
15:48:56 | 835 | 4438 | 20 | Umlauf | 91.892 | 21.5 | 2.4 | 0.13889 | 0 | 52.0358 | 11.289 | 73.2926 | 5.7218
15:48:57 | 836 | 4444 | 20 | Umlauf | 91.8803 | 22 | 2.3 | 0.80556 | 0 | 121.3443 | 11.289 | 153.5108 | 5.7645
15:48:58 | 837 | 4451 | 20 | Umlauf | 91.8558 | 24.9 | 1.9 | -0.16667 | 0 | 19.3272 | 11.289 | 35.4355 | 5.7743
15:48:59 | 838 | 4457 | 20 | Umlauf | 91.8501 | 24.3 | 1.7 | -1.2778 | 0 | -71.3069 | 11.289 | -51.8554 | 5.7599
15:49:00 | 839 | 4463 | 20 | Umlauf | 91.8584 | 19.7 | 1.9 | -0.80556 | 0 | -28.6525 | 11.289 | -15.002 | 5.7557
15:49:01 | 840 | 4467 | 20 | Umlauf | 91.8608 | 16.8 | 2 | -0.83333 | 0 | -25.481 | 11.289 | -12.2619 | 5.7523
15:49:02 | 841 | 4471 | 20 | Umlauf | 91.8628 | 13.8 | 2.1 | -0.72222 | 0 | -15.9536 | 11.289 | -4.0302 | 5.7512
15:49:03 | 842 | 4474 | 20 | Umlauf | 91.8634 | 11.2 | 2.3 | -0.16667 | 0 | 10.1543 | 11.289 | 24.8186 | 5.7581
15:49:04 | 843 | 4477 | 20 | Umlauf | 91.8594 | 10.6 | 2.2 | -0.33333 | 0 | 0.8149 | 11.289 | 14.0091 | 5.762
15:49:05 | 844 | 4480 | 20 | Umlauf | 91.8572 | 9.4 | 2.2 | 0 | 0 | 15.4478 | 11.289 | 30.9454 | 5.7706
15:49:06 | 845 | 4483 | 20 | Umlauf | 91.8523 | 9.4 | 2 | 0.41667 | 0 | 33.0504 | 11.289 | 51.3188 | 5.7848
15:49:07 | 846 | 4486 | 20 | Umlauf | 91.8441 | 10.9 | 1.5 | 0.55556 | 0 | 43.0729 | 11.289 | 62.9188 | 5.8023
15:49:08 | 847 | 4489 | 20 | Umlauf | 91.834 | 12.9 | 1.4 | 0.30556 | 0 | 35.2859 | 11.289 | 53.9061 | 5.8173
15:49:09 | 848 | 4493 | 20 | Umlauf | 91.8254 | 14 | 1.7 | 0.27778 | 0 | 38.3587 | 11.289 | 57.4626 | 5.8333
15:49:10 | 849 | 4497 | 20 | Umlauf | 91.8163 | 15 | 1.9 | 0.5 | 0 | 58.1519 | 11.289 | 80.3714 | 5.8556
15:49:11 | 850 | 4502 | 20 | Umlauf | 91.8034 | 16.8 | 2 | -0.52778 | 0 | -9.8799 | 11.289 | 1.6309 | 5.856
15:49:12 | 851 | 4506 | 20 | Umlauf | 91.8032 | 14.9 | 2.6 | -0.33333 | 0 | 3.9294 | 11.289 | 17.6139 | 5.8609
15:49:13 | 852 | 4510 | 20 | Umlauf | 91.8004 | 13.7 | 3.1 | -0.27778 | 0 | 10.1739 | 11.289 | 24.8414 | 5.8678
15:49:14 | 853 | 4513 | 20 | Umlauf | 91.7964 | 12.7 | 3.5 | -0.27778 | 0 | 11.6408 | 11.289 | 26.5391 | 5.8752
15:49:15 | 854 | 4517 | 20 | Umlauf | 91.7921 | 11.7 | 4 | -0.25 | 0 | 14.806 | 11.289 | 30.2026 | 5.8836
15:49:16 | 855 | 4520 | 20 | Umlauf | 91.7873 | 10.8 | 4.4 | 0.33333 | 0 | 45.1994 | 11.289 | 65.3801 | 5.9018
15:49:17 | 856 | 4523 | 20 | Umlauf | 91.7769 | 12 | 4 | 0.13889 | 0 | 37.1561 | 11.289 | 56.0708 | 5.9173
15:49:18 | 857 | 4526 | 20 | Umlauf | 91.7679 | 12.5 | 3.9 | 0.083333 | 0 | 34.8995 | 11.289 | 53.4589 | 5.9322
15:49:19 | 858 | 4530 | 20 | Umlauf | 91.7594 | 12.8 | 3.8 | 0 | 0 | 30.1619 | 11.289 | 47.9756 | 5.9455
15:49:20 | 859 | 4534 | 20 | Umlauf | 91.7517 | 12.8 | 3.4 | 0 | 0 | 27.9043 | 11.289 | 45.3626 | 5.9581
15:49:21 | 860 | 4537 | 20 | Umlauf | 91.7445 | 12.8 | 3.1 | -0.25 | 0 | 11.1504 | 11.289 | 25.9715 | 5.9653
15:49:22 | 861 | 4540 | 20 | Umlauf | 91.7404 | 11.9 | 2.9 | 0.80556 | 0 | 68.4073 | 11.289 | 92.2411 | 5.9909
15:49:23 | 862 | 4545 | 20 | Umlauf | 91.7256 | 14.8 | 2.1 | 0.33333 | 0 | 47.0668 | 11.289 | 67.5414 | 6.0097
15:49:24 | 863 | 4549 | 20 | Umlauf | 91.7149 | 16 | 1.7 | -0.19444 | 0 | 8.3699 | 11.289 | 22.7533 | 6.016
15:49:25 | 864 | 4553 | 20 | Umlauf | 91.7112 | 15.3 | 1.6 | 1.8611 | 0 | 155.3081 | 11.289 | 192.8208 | 6.0696
15:49:26 | 865 | 4559 | 20 | Umlauf | 91.6804 | 22 | 1 | -1.25 | 0 | -67.2356 | 11.289 | -48.3379 | 6.0562
15:49:27 | 866 | 4564 | 20 | Umlauf | 91.6882 | 17.5 | 1.1 | 0.055556 | 0 | 25.1876 | 11.289 | 42.2182 | 6.0679
15:49:28 | 867 | 4569 | 20 | Umlauf | 91.6814 | 17.7 | 1 | -0.16667 | 0 | 6.1937 | 11.289 | 20.2346 | 6.0735
15:49:29 | 868 | 4574 | 20 | Umlauf | 91.6782 | 17.1 | 0.9 | 4.6944 | 0 | 160 | 11.289 | 198.2512 | 6.1286
15:49:30 | 869 | 4583 | 20 | Umlauf | 91.6465 | 34 | 0.4 | 1.3333 | 0 | 160 | 11.289 | 198.2512 | 6.1836
15:49:31 | 870 | 4594 | 20 | Umlauf | 91.6149 | 38.8 | 0.3 | -5.4167 | 0 | -160 | 11.289 | -128.4863 | 6.148
15:49:32 | 871 | 4600 | 20 | Umlauf | 91.6354 | 19.3 | 0.6 | 0.36111 | 0 | 51.3869 | 11.289 | 72.5416 | 6.1681
15:49:33 | 872 | 4605 | 20 | Umlauf | 91.6238 | 20.6 | 0.5 | -0.16667 | 0 | 2.8702 | 11.289 | 16.3879 | 6.1727
15:49:34 | 873 | 4611 | 20 | Umlauf | 91.6212 | 20 | 0.4 | -0.44444 | 0 | -15.685 | 11.289 | -3.7982 | 6.1716
15:49:35 | 874 | 4616 | 20 | Umlauf | 91.6218 | 18.4 | 0.4 | -0.055556 | 0 | 11.2246 | 11.289 | 26.0573 | 6.1788
15:49:36 | 875 | 4621 | 20 | Umlauf | 91.6176 | 18.2 | 0.4 | 0.25 | 0 | 37.2621 | 11.289 | 56.1934 | 6.1944
15:49:37 | 876 | 4626 | 20 | Umlauf | 91.6087 | 19.1 | 0.3 | 0.25 | 0 | 38.3204 | 11.289 | 57.4183 | 6.2104
15:49:38 | 877 | 4632 | 20 | Umlauf | 91.5995 | 20 | 0.3 | 0.41667 | 0 | 55.8793 | 11.289 | 77.7411 | 6.232
15:49:39 | 878 | 4638 | 20 | Umlauf | 91.5871 | 21.5 | 0.2 | 0.25 | 0 | 42.3809 | 11.289 | 62.118 | 6.2492
15:49:40 | 879 | 4644 | 20 | Umlauf | 91.5772 | 22.4 | 0.2 | 0.5 | 0 | 70.5927 | 11.289 | 94.7705 | 6.2756
15:49:41 | 880 | 4651 | 20 | Umlauf | 91.5621 | 24.2 | 0.2 | 0.27778 | 0 | 51.1458 | 11.289 | 72.2625 | 6.2956
15:49:42 | 881 | 4658 | 20 | Umlauf | 91.5505 | 25.2 | 0.1 | -0.13889 | 0 | 2.846 | 11.289 | 16.36 | 6.3002
15:49:43 | 882 | 4665 | 20 | Umlauf | 91.5479 | 24.7 | 0.1 | 0.27778 | 0 | 51.1672 | 11.289 | 72.2872 | 6.3203
15:49:44 | 883 | 4672 | 20 | Umlauf | 91.5364 | 25.7 | 0.2 | 0.77778 | 0 | 114.9711 | 11.289 | 146.1343 | 6.3609
15:49:45 | 884 | 4680 | 20 | Umlauf | 91.513 | 28.5 | 0.3 | -0.027778 | 0 | 21.1132 | 11.289 | 37.5025 | 6.3713
15:49:46 | 885 | 4688 | 20 | Umlauf | 91.507 | 28.4 | 0.5 | 0.5 | 0 | 94.076 | 11.289 | 121.9503 | 6.4052
15:49:47 | 886 | 4696 | 20 | Umlauf | 91.4876 | 30.2 | 0.6 | -0.27778 | 0 | -5.7304 | 11.289 | 6.4336 | 6.4069
15:49:48 | 887 | 4704 | 20 | Umlauf | 91.4866 | 29.2 | 0.8 | 0.055556 | 0 | 39.6467 | 11.289 | 58.9533 | 6.4233
15:49:49 | 888 | 4712 | 20 | Umlauf | 91.4771 | 29.4 | 0.9 | -0.22222 | 0 | 2.8153 | 11.289 | 16.3244 | 6.4279
15:49:50 | 889 | 4720 | 20 | Umlauf | 91.4745 | 28.6 | 1 | -0.33333 | 0 | -7.1531 | 11.289 | 4.7869 | 6.4292
15:49:51 | 890 | 4728 | 20 | Umlauf | 91.4738 | 27.4 | 1.2 | 0.083333 | 0 | 45.3671 | 11.289 | 65.5742 | 6.4474
15:49:52 | 891 | 4735 | 20 | Umlauf | 91.4633 | 27.7 | 1.3 | -0.055556 | 0 | 29.0245 | 11.289 | 46.6592 | 6.4604
15:49:53 | 892 | 4743 | 20 | Umlauf | 91.4559 | 27.5 | 1.4 | -0.36111 | 0 | -6.1632 | 11.289 | 5.9326 | 6.462
15:49:54 | 893 | 4750 | 20 | Umlauf | 91.4549 | 26.2 | 1.6 | 0.47222 | 0 | 95.8045 | 11.289 | 123.9508 | 6.4964
15:49:55 | 894 | 4758 | 20 | Umlauf | 91.4351 | 27.9 | 1.6 | -0.083333 | 0 | 29.3136 | 11.289 | 46.9937 | 6.5095
15:49:56 | 895 | 4766 | 20 | Umlauf | 91.4276 | 27.6 | 1.7 | -0.027778 | 0 | 37.3909 | 11.289 | 56.3425 | 6.5251
15:49:57 | 896 | 4773 | 20 | Umlauf | 91.4186 | 27.5 | 1.6 | 0.027778 | 0 | 43.2166 | 11.289 | 63.0852 | 6.5427
15:49:58 | 897 | 4781 | 20 | Umlauf | 91.4085 | 27.6 | 1.4 | -0.75 | 0 | -38.7969 | 11.289 | -23.7668 | 6.5361
15:49:59 | 898 | 4788 | 20 | Umlauf | 91.4123 | 24.9 | 1.4 | -0.63889 | 0 | -26.8061 | 11.289 | -13.4068 | 6.5323
15:50:00 | 899 | 4794 | 20 | Umlauf | 91.4145 | 22.6 | 1.4 | -0.11111 | 0 | 18.2286 | 11.289 | 34.1639 | 6.5418
15:50:01 | 900 | 4800 | 20 | Umlauf | 91.409 | 22.2 | 1.2 | -0.11111 | 0 | 15.907 | 11.289 | 31.4769 | 6.5506
15:50:02 | 901 | 4807 | 20 | Umlauf | 91.404 | 21.8 | 1.1 | 0.11111 | 0 | 37.4205 | 11.289 | 56.3767 | 6.5662
15:50:03 | 902 | 4813 | 20 | Umlauf | 91.395 | 22.2 | 1 | 0.19444 | 0 | 45.8692 | 11.289 | 66.1553 | 6.5846
15:50:04 | 903 | 4819 | 20 | Umlauf | 91.3844 | 22.9 | 0.9 | 0.69444 | 0 | 100.2576 | 11.289 | 129.1049 | 6.6205
15:50:05 | 904 | 4826 | 20 | Umlauf | 91.3638 | 25.4 | 0.7 | 0.5 | 0 | 86.0006 | 11.289 | 112.6038 | 6.6518
15:50:06 | 905 | 4834 | 20 | Umlauf | 91.3459 | 27.2 | 0.6 | 0.75 | 0 | 123.1362 | 11.289 | 155.5847 | 6.695
15:50:07 | 906 | 4842 | 20 | Umlauf | 91.321 | 29.9 | 0.5 | 0.13889 | 0 | 48.4747 | 11.289 | 69.1709 | 6.7142
15:50:08 | 907 | 4850 | 20 | Umlauf | 91.31 | 30.4 | 0.4 | -0.66667 | 0 | -43.4112 | 11.289 | -27.7536 | 6.7065
15:50:09 | 908 | 4858 | 20 | Umlauf | 91.3144 | 28 | 0.4 | 0.63889 | 0 | 109.7565 | 11.289 | 140.099 | 6.7454
15:50:10 | 909 | 4867 | 20 | Umlauf | 91.292 | 30.3 | 0.3 | 0.75 | 0 | 133.6569 | 11.289 | 167.7615 | 6.792
15:50:11 | 910 | 4876 | 20 | Umlauf | 91.2653 | 33 | 0.3 | 0.83333 | 0 | 159.0361 | 11.289 | 197.1355 | 6.8468
15:50:12 | 911 | 4886 | 20 | Umlauf | 91.2338 | 36 | 0.2 | 0.22222 | 0 | 69.0613 | 11.289 | 92.9981 | 6.8726
15:50:13 | 912 | 4896 | 20 | Umlauf | 91.2189 | 36.8 | 0.2 | -0.61111 | 0 | -47.4829 | 11.289 | -31.2716 | 6.8639
15:50:14 | 913 | 4906 | 20 | Umlauf | 91.2239 | 34.6 | 0.2 | -0.52778 | 0 | -36.2092 | 11.289 | -21.5311 | 6.8579
15:50:15 | 914 | 4915 | 20 | Umlauf | 91.2274 | 32.7 | 0.2 | -0.38889 | 0 | -20.6702 | 11.289 | -8.1054 | 6.8557
15:50:16 | 915 | 4923 | 20 | Umlauf | 91.2287 | 31.3 | 0.2 | -0.13889 | 0 | 5.9263 | 11.289 | 19.9251 | 6.8612
15:50:17 | 916 | 4932 | 20 | Umlauf | 91.2255 | 30.8 | 0.1 | 0.055556 | 0 | 32.5661 | 11.289 | 50.7582 | 6.8753
15:50:18 | 917 | 4941 | 20 | Umlauf | 91.2174 | 31 | 0.1 | -0.66667 | 0 | -46.8537 | 11.289 | -30.7279 | 6.8668
15:50:19 | 918 | 4948 | 20 | Umlauf | 91.2223 | 28.6 | 0.1 | -0.63889 | 0 | -41.0587 | 11.289 | -25.721 | 6.8596
15:50:20 | 919 | 4956 | 20 | Umlauf | 91.2264 | 26.3 | 0.2 | -1 | 0 | -66.0701 | 11.289 | -47.3308 | 6.8465
15:50:21 | 920 | 4962 | 20 | Umlauf | 91.2339 | 22.7 | 0.1 | -0.36111 | 0 | -13.8394 | 11.289 | -2.2035 | 6.8459
15:50:22 | 921 | 4968 | 20 | Umlauf | 91.2343 | 21.4 | 0.1 | -0.33333 | 0 | -11.3142 | 11.289 | -0.021785 | 6.8459
15:50:23 | 922 | 4974 | 20 | Umlauf | 91.2343 | 20.2 | 0.1 | -0.11111 | 0 | 4.4937 | 11.289 | 18.267 | 6.8509
15:50:24 | 923 | 4979 | 20 | Umlauf | 91.2314 | 19.8 | 0.1 | -0.61111 | 0 | -27.2625 | 11.289 | -13.8011 | 6.8471
15:50:25 | 924 | 4984 | 20 | Umlauf | 91.2336 | 17.6 | 0.1 | -0.55556 | 0 | -21.349 | 11.289 | -8.6919 | 6.8447
15:50:26 | 925 | 4988 | 20 | Umlauf | 91.235 | 15.6 | 0.1 | -0.44444 | 0 | -13.7176 | 11.289 | -2.0983 | 6.8441
15:50:27 | 926 | 4992 | 20 | Umlauf | 91.2353 | 14 | 0.1 | -0.55556 | 0 | -17.0783 | 11.289 | -5.0019 | 6.8427
15:50:28 | 927 | 4996 | 20 | Umlauf | 91.2361 | 12 | 0.1 | -0.36111 | 0 | -7.5848 | 11.289 | 4.2873 | 6.8439
15:50:29 | 928 | 4999 | 20 | Umlauf | 91.2354 | 10.7 | 0.1 | 0.91667 | 0 | 53.8426 | 11.289 | 75.3838 | 6.8648
15:50:30 | 929 | 5002 | 20 | Umlauf | 91.2234 | 14 | 0.1 | 1.3889 | 0 | 101.6684 | 11.289 | 130.7377 | 6.9012
15:50:31 | 930 | 5008 | 20 | Umlauf | 91.2025 | 19 | 0.5 | -0.63889 | 0 | -25.6312 | 11.289 | -12.3917 | 6.8977
15:50:32 | 931 | 5012 | 20 | Umlauf | 91.2045 | 16.7 | 1.1 | 0.72222 | 0 | 76.3897 | 11.289 | 101.48 | 6.9259
15:50:33 | 932 | 5018 | 20 | Umlauf | 91.1883 | 19.3 | 1.3 | 0.77778 | 0 | 95.2032 | 11.289 | 123.2549 | 6.9601
15:50:34 | 933 | 5024 | 20 | Umlauf | 91.1686 | 22.1 | 1.7 | 2.1111 | 0 | 160 | 11.289 | 198.2512 | 7.0152
15:50:35 | 934 | 5032 | 20 | Umlauf | 91.137 | 29.7 | 1.6 | 0.55556 | 0 | 120.7936 | 11.289 | 152.8734 | 7.0577
15:50:36 | 935 | 5041 | 20 | Umlauf | 91.1126 | 31.7 | 1.9 | -0.91667 | 0 | -55.6307 | 11.289 | -38.3112 | 7.047
15:50:37 | 936 | 5049 | 20 | Umlauf | 91.1187 | 28.4 | 2.1 | 0.13889 | 0 | 65.8872 | 11.289 | 89.3243 | 7.0718
15:50:38 | 937 | 5057 | 20 | Umlauf | 91.1044 | 28.9 | 1.8 | -0.80556 | 0 | -42.078 | 11.289 | -26.6017 | 7.0645
15:50:39 | 938 | 5064 | 20 | Umlauf | 91.1087 | 26 | 1.8 | -0.69444 | 0 | -29.3256 | 11.289 | -15.5836 | 7.0601
15:50:40 | 939 | 5071 | 20 | Umlauf | 91.1112 | 23.5 | 1.8 | -1.5833 | 0 | -90.1661 | 11.289 | -68.1499 | 7.0412
15:50:41 | 940 | 5076 | 20 | Umlauf | 91.122 | 17.8 | 2.1 | -1.0556 | 0 | -38.4745 | 11.289 | -23.4883 | 7.0347
15:50:42 | 941 | 5079 | 20 | Umlauf | 91.1258 | 14 | 2.4 | -0.61111 | 0 | -10.255 | 11.289 | 1.1968 | 7.035
15:50:43 | 942 | 5083 | 20 | Umlauf | 91.1256 | 11.8 | 2.5 | -0.25 | 0 | 7.1276 | 11.289 | 21.3155 | 7.0409
15:50:44 | 943 | 5086 | 20 | Umlauf | 91.1222 | 10.9 | 2.4 | 0.58333 | 0 | 48.8304 | 11.289 | 69.5826 | 7.0603
15:50:45 | 944 | 5089 | 20 | Umlauf | 91.1111 | 13 | 1.8 | 0.88889 | 0 | 73.5488 | 11.289 | 98.1919 | 7.0875
15:50:46 | 945 | 5094 | 20 | Umlauf | 91.0954 | 16.2 | 1.3 | 0.83333 | 0 | 83.9806 | 11.289 | 110.2657 | 7.1182
15:50:47 | 946 | 5099 | 20 | Umlauf | 91.0778 | 19.2 | 1 | 0.38889 | 0 | 57.0179 | 11.289 | 79.0589 | 7.1401
15:50:48 | 947 | 5105 | 20 | Umlauf | 91.0652 | 20.6 | 0.8 | 0.44444 | 0 | 64.848 | 11.289 | 88.1215 | 7.1646
15:50:49 | 948 | 5111 | 20 | Umlauf | 91.0511 | 22.2 | 1.4 | 0.30556 | 0 | 61.4016 | 11.289 | 84.1327 | 7.188
15:50:50 | 949 | 5118 | 20 | Umlauf | 91.0377 | 23.3 | 2.2 | 0.44444 | 0 | 88.0162 | 11.289 | 114.9365 | 7.2199
15:50:51 | 950 | 5124 | 20 | Umlauf | 91.0193 | 24.9 | 2.8 | -0.61111 | 0 | -14.7631 | 11.289 | -3.0016 | 7.2191
15:50:52 | 951 | 5131 | 20 | Umlauf | 91.0198 | 22.7 | 3.4 | -0.22222 | 0 | 26.4914 | 11.289 | 43.7274 | 7.2312
15:50:53 | 952 | 5137 | 20 | Umlauf | 91.0128 | 21.9 | 3.2 | -0.77778 | 0 | -21.7668 | 11.289 | -9.0528 | 7.2287
15:50:54 | 953 | 5142 | 20 | Umlauf | 91.0143 | 19.1 | 3.3 | -0.36111 | 0 | 8.6946 | 11.289 | 23.1291 | 7.2351
15:50:55 | 954 | 5147 | 20 | Umlauf | 91.0106 | 17.8 | 3.1 | -0.80556 | 0 | -19.8763 | 11.289 | -7.4195 | 7.2331
15:50:56 | 955 | 5151 | 20 | Umlauf | 91.0118 | 14.9 | 3.8 | -0.36111 | 0 | 9.8691 | 11.289 | 24.4885 | 7.2399
15:50:57 | 956 | 5155 | 20 | Umlauf | 91.0079 | 13.6 | 4.6 | -0.22222 | 0 | 22.6441 | 11.289 | 39.2744 | 7.2508
15:50:58 | 957 | 5159 | 20 | Umlauf | 91.0016 | 12.8 | 5.3 | 0.055556 | 0 | 41.9633 | 11.289 | 61.6346 | 7.2679
15:50:59 | 958 | 5162 | 20 | Umlauf | 90.9918 | 13 | 5.6 | 0.38889 | 0 | 64.7339 | 11.289 | 87.9895 | 7.2923
15:51:00 | 959 | 5166 | 20 | Umlauf | 90.9777 | 14.4 | 5.5 | -0.47222 | 0 | 12.7663 | 11.289 | 27.8417 | 7.3001
15:51:01 | 960 | 5170 | 20 | Umlauf | 90.9733 | 12.7 | 6.9 | 0.19444 | 0 | 58.8575 | 11.289 | 81.1881 | 7.3226
15:51:02 | 961 | 5173 | 20 | Umlauf | 90.9603 | 13.4 | 6.2 | -0.25 | 0 | 29.9805 | 11.289 | 47.7657 | 7.3359
15:51:03 | 962 | 5177 | 20 | Umlauf | 90.9527 | 12.5 | 6.1 | -0.66667 | 0 | 2.879 | 11.289 | 16.3982 | 7.3404
15:51:04 | 963 | 5180 | 20 | Umlauf | 90.9501 | 10.1 | 7 | -0.13889 | 0 | 31.3504 | 11.289 | 49.3512 | 7.3541
15:51:05 | 964 | 5182 | 20 | Umlauf | 90.9422 | 9.6 | 7 | 0.44444 | 0 | 56.1446 | 11.289 | 78.0482 | 7.3758
15:51:06 | 965 | 5185 | 20 | Umlauf | 90.9297 | 11.2 | 5.7 | 0.66667 | 0 | 70.8591 | 11.289 | 95.0789 | 7.4022
15:51:07 | 966 | 5189 | 20 | Umlauf | 90.9145 | 13.6 | 4.5 | 1.7222 | 0 | 146.4994 | 11.289 | 182.6255 | 7.453
15:51:08 | 967 | 5195 | 20 | Umlauf | 90.8854 | 19.8 | 3 | 1.6944 | 0 | 160 | 11.289 | 198.2512 | 7.508
15:51:09 | 968 | 5202 | 20 | Umlauf | 90.8537 | 25.9 | 2 | 0.38889 | 0 | 89.088 | 11.289 | 116.1771 | 7.5403
15:51:10 | 969 | 5209 | 20 | Umlauf | 90.8352 | 27.3 | 1.5 | 0.30556 | 0 | 77.3574 | 11.289 | 102.6 | 7.5688
15:51:11 | 970 | 5217 | 20 | Umlauf | 90.8188 | 28.4 | 0.9 | 0.36111 | 0 | 80.5331 | 11.289 | 106.2756 | 7.5983
15:51:12 | 971 | 5226 | 20 | Umlauf | 90.8018 | 29.7 | 0.6 | 0.22222 | 0 | 61.078 | 11.289 | 83.7581 | 7.6216
15:51:13 | 972 | 5234 | 20 | Umlauf | 90.7885 | 30.5 | 0.5 | 0.80556 | 0 | 145.2445 | 11.289 | 181.173 | 7.6719
15:51:14 | 973 | 5243 | 20 | Umlauf | 90.7596 | 33.4 | 0.4 | 0.69444 | 0 | 140.6912 | 11.289 | 175.903 | 7.7208
15:51:15 | 974 | 5253 | 20 | Umlauf | 90.7315 | 35.9 | 0.4 | 0.083333 | 0 | 48.5531 | 11.289 | 69.2617 | 7.74
15:51:16 | 975 | 5263 | 20 | Umlauf | 90.7204 | 36.2 | 0.4 | 0.027778 | 0 | 39.5672 | 11.289 | 58.8613 | 7.7564
15:51:17 | 976 | 5274 | 20 | Umlauf | 90.711 | 36.3 | 0.2 | 0 | 0 | 31.7466 | 11.289 | 49.8097 | 7.7702
15:51:18 | 977 | 5284 | 20 | Umlauf | 90.7031 | 36.3 | 0.2 | -0.22222 | 0 | -4.0149 | 11.289 | 8.4191 | 7.7725
15:51:19 | 978 | 5293 | 20 | Umlauf | 90.7017 | 35.5 | 0.6 | -0.055556 | 0 | 27.851 | 11.289 | 45.301 | 7.7851
15:51:20 | 979 | 5303 | 20 | Umlauf | 90.6945 | 35.3 | 0.8 | -0.13889 | 0 | 16.9234 | 11.289 | 32.6532 | 7.7942
15:51:21 | 980 | 5313 | 20 | Umlauf | 90.6893 | 34.8 | 0.8 | 0.19444 | 0 | 71.1623 | 11.289 | 95.4297 | 7.8207
15:51:22 | 981 | 5323 | 20 | Umlauf | 90.674 | 35.5 | 0.6 | 0.19444 | 0 | 69.619 | 11.289 | 93.6435 | 7.8467
15:51:23 | 982 | 5333 | 20 | Umlauf | 90.6591 | 36.2 | 0.1 | 0.22222 | 0 | 67.8937 | 11.289 | 91.6467 | 7.8722
15:51:24 | 983 | 5343 | 20 | Umlauf | 90.6445 | 37 | -0.1 | 0.027778 | 0 | 32.4666 | 11.289 | 50.6431 | 7.8862
15:51:25 | 984 | 5353 | 20 | Umlauf | 90.6364 | 37.1 | -0.1 | 0.52778 | 0 | 119.881 | 11.289 | 151.8172 | 7.9284
15:51:26 | 985 | 5364 | 20 | Umlauf | 90.6121 | 39 | -0.1 | 0.33333 | 0 | 90.8583 | 11.289 | 118.226 | 7.9613
15:51:27 | 986 | 5375 | 20 | Umlauf | 90.5933 | 40.2 | -0.1 | -0.027778 | 0 | 25.6917 | 11.289 | 42.8018 | 7.9731
15:51:28 | 987 | 5387 | 20 | Umlauf | 90.5864 | 40.1 | 0 | 0.055556 | 0 | 43.097 | 11.289 | 62.9468 | 7.9906
15:51:29 | 988 | 5398 | 20 | Umlauf | 90.5764 | 40.3 | 0 | -0.055556 | 0 | 22.299 | 11.289 | 38.875 | 8.0014
15:51:30 | 989 | 5409 | 20 | Umlauf | 90.5702 | 40.1 | -0.1 | -0.055556 | 0 | 20.3555 | 11.289 | 36.6256 | 8.0116
15:51:31 | 990 | 5420 | 20 | Umlauf | 90.5643 | 39.9 | 0.1 | 0.16667 | 0 | 65.4505 | 11.289 | 88.8189 | 8.0363
15:51:32 | 991 | 5431 | 20 | Umlauf | 90.5502 | 40.5 | 0.5 | -0.41667 | 0 | -24.1567 | 11.289 | -11.1177 | 8.0332
15:51:33 | 992 | 5442 | 20 | Umlauf | 90.5519 | 39 | 0.7 | 0.027778 | 0 | 48.566 | 11.289 | 69.2766 | 8.0524
15:51:34 | 993 | 5453 | 20 | Umlauf | 90.5409 | 39.1 | 0.5 | -0.19444 | 0 | 4.3707 | 11.289 | 18.1247 | 8.0575
15:51:35 | 994 | 5464 | 20 | Umlauf | 90.538 | 38.4 | 0.1 | -0.13889 | 0 | 7.3486 | 11.289 | 21.5713 | 8.0635
15:51:36 | 995 | 5474 | 20 | Umlauf | 90.5345 | 37.9 | -0.2 | -0.25 | 0 | -11.4474 | 11.289 | -0.13686 | 8.0634
15:51:37 | 996 | 5484 | 20 | Umlauf | 90.5346 | 37 | 0 | -0.41667 | 0 | -27.9552 | 11.289 | -14.3996 | 8.0594
15:51:38 | 997 | 5494 | 20 | Umlauf | 90.5369 | 35.5 | 0.4 | -0.22222 | 0 | -2.0228 | 11.289 | 10.7248 | 8.0624
15:51:39 | 998 | 5504 | 20 | Umlauf | 90.5351 | 34.7 | 0.6 | -0.47222 | 0 | -26.4788 | 11.289 | -13.124 | 8.0588
15:51:40 | 999 | 5513 | 20 | Umlauf | 90.5372 | 33 | 0.5 | -0.47222 | 0 | -26.3526 | 11.289 | -13.0149 | 8.0551
15:51:41 | 1000 | 5522 | 20 | Umlauf | 90.5393 | 31.3 | 0.2 | -0.027778 | 0 | 22.2936 | 11.289 | 38.8687 | 8.0659
15:51:42 | 1001 | 5530 | 20 | Umlauf | 90.5331 | 31.2 | -0.2 | -0.16667 | 0 | -2.3934 | 11.289 | 10.2959 | 8.0688
15:51:43 | 1002 | 5539 | 20 | Umlauf | 90.5315 | 30.6 | -0.5 | -0.27778 | 0 | -15.3695 | 11.289 | -3.5256 | 8.0678
15:51:44 | 1003 | 5547 | 20 | Umlauf | 90.532 | 29.6 | -0.7 | -0.11111 | 0 | -1.6715 | 11.289 | 11.1314 | 8.0709
15:51:45 | 1004 | 5555 | 20 | Umlauf | 90.5302 | 29.2 | -1.1 | -0.027778 | 0 | 3.6714 | 11.289 | 17.3153 | 8.0757
15:51:46 | 1005 | 5563 | 20 | Umlauf | 90.5275 | 29.1 | -1.2 | 0.19444 | 0 | 32.7904 | 11.289 | 51.0179 | 8.0899
15:51:47 | 1006 | 5572 | 20 | Umlauf | 90.5193 | 29.8 | -1.4 | 0.19444 | 0 | 31.0596 | 11.289 | 49.0146 | 8.1035
15:51:48 | 1007 | 5580 | 20 | Umlauf | 90.5115 | 30.5 | -1.5 | 0.055556 | 0 | 10.6252 | 11.289 | 25.3637 | 8.1106
15:51:49 | 1008 | 5589 | 20 | Umlauf | 90.5075 | 30.7 | -1.7 | 0.33333 | 0 | 48.1502 | 11.289 | 68.7953 | 8.1297
15:51:50 | 1009 | 5597 | 20 | Umlauf | 90.4965 | 31.9 | -1.7 | 0.13889 | 0 | 21.0643 | 11.289 | 37.446 | 8.1401
15:51:51 | 1010 | 5606 | 20 | Umlauf | 90.4905 | 32.4 | -1.9 | -0.027778 | 0 | -4.382 | 11.289 | 7.9942 | 8.1423
15:51:52 | 1011 | 5615 | 20 | Umlauf | 90.4892 | 32.3 | -2 | -0.083333 | 0 | -10.7565 | 11.289 | 0.6163 | 8.1425
15:51:53 | 1012 | 5624 | 20 | Umlauf | 90.4891 | 32 | -2.2 | 0.13889 | 0 | 14.0789 | 11.289 | 29.361 | 8.1506
15:51:54 | 1013 | 5633 | 20 | Umlauf | 90.4844 | 32.5 | -2.2 | 0.027778 | 0 | -1.6777 | 11.289 | 11.1242 | 8.1537
15:51:55 | 1014 | 5642 | 20 | Umlauf | 90.4827 | 32.6 | -2.2 | -0.083333 | 0 | -12.6786 | 11.289 | -1.2006 | 8.1534
15:51:56 | 1015 | 5651 | 20 | Umlauf | 90.4829 | 32.3 | -1.7 | -0.11111 | 0 | -10.7179 | 11.289 | 0.66096 | 8.1536
15:51:57 | 1016 | 5660 | 20 | Umlauf | 90.4828 | 31.9 | -1.1 | -0.25 | 0 | -18.6367 | 11.289 | -6.3484 | 8.1518
15:51:58 | 1017 | 5669 | 20 | Umlauf | 90.4838 | 31 | -0.7 | -0.16667 | 0 | -6.826 | 11.289 | 5.1656 | 8.1532
15:51:59 | 1018 | 5677 | 20 | Umlauf | 90.4829 | 30.4 | -0.6 | 0.22222 | 0 | 46.5119 | 11.289 | 66.8992 | 8.1718
15:52:00 | 1019 | 5686 | 20 | Umlauf | 90.4723 | 31.2 | -0.8 | 0.47222 | 0 | 81.83 | 11.289 | 107.7766 | 8.2017
15:52:01 | 1020 | 5695 | 20 | Umlauf | 90.4551 | 32.9 | -1 | 0.55556 | 0 | 96.6179 | 11.289 | 124.8923 | 8.2364
15:52:02 | 1021 | 5705 | 20 | Umlauf | 90.4351 | 34.9 | -1.2 | 0.22222 | 0 | 45.0988 | 11.289 | 65.2636 | 8.2546
15:52:03 | 1022 | 5715 | 20 | Umlauf | 90.4247 | 35.7 | -0.8 | 0.083333 | 0 | 29.298 | 11.289 | 46.9757 | 8.2676
15:52:04 | 1023 | 5725 | 20 | Umlauf | 90.4172 | 36 | -0.4 | 0.11111 | 0 | 40.6883 | 11.289 | 60.1589 | 8.2843
15:52:05 | 1024 | 5735 | 20 | Umlauf | 90.4076 | 36.4 | 0 | 0.027778 | 0 | 33.3994 | 11.289 | 51.7227 | 8.2987
15:52:06 | 1025 | 5745 | 20 | Umlauf | 90.3993 | 36.5 | 0 | -0.055556 | 0 | 19.2012 | 11.289 | 35.2895 | 8.3085
15:52:07 | 1026 | 5755 | 20 | Umlauf | 90.3937 | 36.3 | -0.5 | -0.027778 | 0 | 15.7689 | 11.289 | 31.317 | 8.3172
15:52:08 | 1027 | 5765 | 20 | Umlauf | 90.3887 | 36.2 | -0.7 | -0.19444 | 0 | -10.2638 | 11.289 | 1.1865 | 8.3175
15:52:09 | 1028 | 5775 | 20 | Umlauf | 90.3885 | 35.5 | -0.7 | -0.25 | 0 | -16.1668 | 11.289 | -4.2144 | 8.3164
15:52:10 | 1029 | 5785 | 20 | Umlauf | 90.3892 | 34.6 | -0.4 | 0.11111 | 0 | 38.7865 | 11.289 | 57.9577 | 8.3325
15:52:11 | 1030 | 5794 | 20 | Umlauf | 90.3799 | 35 | 0 | 0.27778 | 0 | 72.9677 | 11.289 | 97.5193 | 8.3595
15:52:12 | 1031 | 5804 | 20 | Umlauf | 90.3644 | 36 | 0.3 | 0.25 | 0 | 75.3588 | 11.289 | 100.2868 | 8.3874
15:52:13 | 1032 | 5815 | 20 | Umlauf | 90.3484 | 36.9 | -0.2 | 0.083333 | 0 | 40.3701 | 11.289 | 59.7906 | 8.404
15:52:14 | 1033 | 5825 | 20 | Umlauf | 90.3388 | 37.2 | -0.5 | 0.027778 | 0 | 26.116 | 11.289 | 43.2929 | 8.416
15:52:15 | 1034 | 5835 | 20 | Umlauf | 90.3319 | 37.3 | -0.6 | -0.13889 | 0 | -3.0312 | 11.289 | 9.5577 | 8.4187
15:52:16 | 1035 | 5845 | 20 | Umlauf | 90.3304 | 36.8 | -0.2 | -0.055556 | 0 | 16.1812 | 11.289 | 31.7942 | 8.4275
15:52:17 | 1036 | 5856 | 20 | Umlauf | 90.3253 | 36.6 | 0.2 | 0.027778 | 0 | 36.8685 | 11.289 | 55.7378 | 8.443
15:52:18 | 1037 | 5866 | 20 | Umlauf | 90.3164 | 36.7 | 0.5 | 0.19444 | 0 | 70.6474 | 11.289 | 94.8337 | 8.4693
15:52:19 | 1038 | 5876 | 20 | Umlauf | 90.3013 | 37.4 | 0.4 | 0.083333 | 0 | 50.966 | 11.289 | 72.0543 | 8.4894
15:52:20 | 1039 | 5887 | 20 | Umlauf | 90.2898 | 37.7 | -0.1 | 0.16667 | 0 | 57.9075 | 11.289 | 80.0885 | 8.5116
15:52:21 | 1040 | 5897 | 20 | Umlauf | 90.277 | 38.3 | -0.5 | 0.13889 | 0 | 47.2132 | 11.289 | 67.7109 | 8.5304
15:52:22 | 1041 | 5908 | 20 | Umlauf | 90.2662 | 38.8 | -0.5 | -0.47222 | 0 | -41.0848 | 11.289 | -25.7436 | 8.5233
15:52:23 | 1042 | 5918 | 20 | Umlauf | 90.2703 | 37.1 | -0.6 | 0.27778 | 0 | 68.0306 | 11.289 | 91.8051 | 8.5488
15:52:24 | 1043 | 5929 | 20 | Umlauf | 90.2556 | 38.1 | -0.7 | 0.027778 | 0 | 23.6207 | 11.289 | 40.4047 | 8.56
15:52:25 | 1044 | 5940 | 20 | Umlauf | 90.2492 | 38.2 | -0.9 | -0.027778 | 0 | 10.345 | 11.289 | 25.0393 | 8.5669
15:52:26 | 1045 | 5950 | 20 | Umlauf | 90.2452 | 38.1 | -0.6 | -0.16667 | 0 | -6.174 | 11.289 | 5.9202 | 8.5686
15:52:27 | 1046 | 5961 | 20 | Umlauf | 90.2442 | 37.5 | -0.5 | 0.083333 | 0 | 36.2099 | 11.289 | 54.9755 | 8.5839
15:52:28 | 1047 | 5971 | 20 | Umlauf | 90.2354 | 37.8 | -0.5 | -0.083333 | 0 | 6.9299 | 11.289 | 21.0867 | 8.5897
15:52:29 | 1048 | 5981 | 20 | Umlauf | 90.2321 | 37.5 | -0.5 | 0 | 0 | 21.5028 | 11.289 | 37.9535 | 8.6003
15:52:30 | 1049 | 5992 | 20 | Umlauf | 90.226 | 37.5 | -0.4 | -0.22222 | 0 | -10.37 | 11.289 | 1.0637 | 8.6006
15:52:31 | 1050 | 6002 | 20 | Umlauf | 90.2259 | 36.7 | -0.4 | -0.36111 | 0 | -25.7715 | 11.289 | -12.5129 | 8.5971
15:52:32 | 1051 | 6012 | 20 | Umlauf | 90.2279 | 35.4 | -0.5 | -0.44444 | 0 | -35.0349 | 11.289 | -20.5165 | 8.5914
15:52:33 | 1052 | 6021 | 20 | Umlauf | 90.2311 | 33.8 | -0.7 | -0.41667 | 0 | -32.7535 | 11.289 | -18.5453 | 8.5862
15:52:34 | 1053 | 6030 | 20 | Umlauf | 90.2341 | 32.3 | -0.7 | -0.38889 | 0 | -28.7663 | 11.289 | -15.1004 | 8.582
15:52:35 | 1054 | 6039 | 20 | Umlauf | 90.2365 | 30.9 | -0.4 | -0.88889 | 0 | -71.9934 | 11.289 | -52.4486 | 8.5675
15:52:36 | 1055 | 6047 | 20 | Umlauf | 90.2449 | 27.7 | 0.1 | -1.0556 | 0 | -74.9284 | 11.289 | -54.9844 | 8.5522
15:52:37 | 1056 | 6053 | 20 | Umlauf | 90.2536 | 23.9 | 0.9 | -0.86111 | 0 | -45.3512 | 11.289 | -29.4298 | 8.544
15:52:38 | 1057 | 6059 | 20 | Umlauf | 90.2583 | 20.8 | 2 | -0.63889 | 0 | -19.0674 | 11.289 | -6.7205 | 8.5421
15:52:39 | 1058 | 6064 | 20 | Umlauf | 90.2594 | 18.5 | 3 | -0.66667 | 0 | -13.3478 | 11.289 | -1.7788 | 8.5417
15:52:40 | 1059 | 6069 | 20 | Umlauf | 90.2597 | 16.1 | 4.2 | -0.38889 | 0 | 11.4533 | 11.289 | 26.3221 | 8.549
15:52:41 | 1060 | 6073 | 20 | Umlauf | 90.2555 | 14.7 | 5.2 | -0.80556 | 0 | -7.7208 | 11.289 | 4.1299 | 8.5501
15:52:42 | 1061 | 6076 | 20 | Umlauf | 90.2548 | 11.8 | 7 | -0.66667 | 0 | 7.3588 | 11.289 | 21.5831 | 8.5561
15:52:43 | 1062 | 6079 | 20 | Umlauf | 90.2514 | 9.4 | 9.2 | -0.30556 | 0 | 30.833 | 11.289 | 48.7523 | 8.5697
15:52:44 | 1063 | 6081 | 20 | Umlauf | 90.2436 | 8.3 | 10 | 0 | 0 | 42.0362 | 11.289 | 61.719 | 8.5868
15:52:45 | 1064 | 6081 | 20 | Umlauf | 90.2338 | 8.3 | 10 | -0.61111 | 0 | 18.165 | 11.289 | 34.0903 | 8.5963
15:52:46 | 1065 | 6084 | 20 | Umlauf | 90.2283 | 6.1 | 12.3 | 0.44444 | 0 | 49.7125 | 11.289 | 70.6036 | 8.6159
15:52:47 | 1066 | 6086 | 20 | Umlauf | 90.217 | 7.7 | 8.2 | 0.5 | 0 | 51.0668 | 11.289 | 72.1711 | 8.6359
15:52:48 | 1067 | 6089 | 20 | Umlauf | 90.2055 | 9.5 | 6.2 | -0.44444 | 0 | 12.4821 | 11.289 | 27.5128 | 8.6436
15:52:49 | 1068 | 6091 | 20 | Umlauf | 90.2011 | 7.9 | 7.1 | -0.55556 | 0 | 9.3472 | 11.289 | 23.8845 | 8.6502
15:52:50 | 1069 | 6093 | 20 | Umlauf | 90.1973 | 5.9 | 8.8 | 0 | 0 | 26.7782 | 11.289 | 44.0593 | 8.6624
15:52:51 | 1070 | 6093 | 20 | Umlauf | 90.1903 | 5.9 | 8.8 | 0.61111 | 0 | 43.7468 | 11.289 | 63.6989 | 8.6801
15:52:52 | 1071 | 6097 | 20 | Umlauf | 90.1801 | 8.1 | 5.2 | 1.0833 | 0 | 65.3038 | 11.289 | 88.6491 | 8.7048
15:52:53 | 1072 | 6101 | 20 | Umlauf | 90.166 | 12 | 2.8 | 0.47222 | 0 | 49.6302 | 11.289 | 70.5084 | 8.7243
15:52:54 | 1073 | 6104 | 20 | Umlauf | 90.1547 | 13.7 | 1.9 | 0.80556 | 0 | 72.7652 | 11.289 | 97.2849 | 8.7514
15:52:55 | 1074 | 6109 | 20 | Umlauf | 90.1392 | 16.6 | 1.6 | 1.1667 | 0 | 114.3159 | 11.289 | 145.3761 | 8.7918
15:52:56 | 1075 | 6115 | 20 | Umlauf | 90.116 | 20.8 | 1.2 | 0.027778 | 0 | 28.3827 | 11.289 | 45.9164 | 8.8045
15:52:57 | 1076 | 6121 | 20 | Umlauf | 90.1086 | 20.9 | 1.3 | -0.52778 | 0 | -16.2696 | 11.289 | -4.3032 | 8.8033
15:52:58 | 1077 | 6126 | 20 | Umlauf | 90.1093 | 19 | 1.7 | 3.75 | 0 | 160 | 11.289 | 198.2512 | 8.8584
15:52:59 | 1078 | 6135 | 20 | Umlauf | 90.0777 | 32.5 | 1.1 | -3.1111 | 0 | -160 | 11.289 | -128.4863 | 8.8227
15:53:00 | 1079 | 6141 | 20 | Umlauf | 90.0982 | 21.3 | 1.9 | 0.16667 | 0 | 49.6164 | 11.289 | 70.4923 | 8.8423
15:53:01 | 1080 | 6147 | 20 | Umlauf | 90.0869 | 21.9 | 2 | 0.25 | 0 | 60.6232 | 11.289 | 83.2317 | 8.8654
15:53:02 | 1081 | 6153 | 20 | Umlauf | 90.0737 | 22.8 | 2 | 0.86111 | 0 | 128.774 | 11.289 | 162.11 | 8.9104
15:53:03 | 1082 | 6161 | 20 | Umlauf | 90.0478 | 25.9 | 1.8 | 0.91667 | 0 | 151.132 | 11.289 | 187.9873 | 8.9626
15:53:04 | 1083 | 6169 | 20 | Umlauf | 90.0178 | 29.2 | 1.6 | -0.25 | 0 | 7.9782 | 11.289 | 22.3 | 8.9688
15:53:05 | 1084 | 6176 | 20 | Umlauf | 90.0142 | 28.3 | 1.8 | -0.055556 | 0 | 35.9931 | 11.289 | 54.7247 | 8.984
15:53:06 | 1085 | 6184 | 20 | Umlauf | 90.0055 | 28.1 | 2.1 | -0.25 | 0 | 13.7178 | 11.289 | 28.9431 | 8.9921
15:53:07 | 1086 | 6192 | 20 | Umlauf | 90.0008 | 27.2 | 2.6 | -0.13889 | 0 | 33.3799 | 11.289 | 51.7001 | 9.0064
15:53:08 | 1087 | 6199 | 20 | Umlauf | 89.9926 | 26.7 | 3 | 0.16667 | 0 | 75.8076 | 11.289 | 100.8063 | 9.0344
15:53:09 | 1088 | 6207 | 20 | Umlauf | 89.9765 | 27.3 | 3.6 | -0.77778 | 0 | -23.5862 | 11.289 | -10.6248 | 9.0315
15:53:10 | 1089 | 6214 | 20 | Umlauf | 89.9782 | 24.5 | 5.1 | 0.027778 | 0 | 75.9609 | 11.289 | 100.9837 | 9.0595
15:53:11 | 1090 | 6220 | 20 | Umlauf | 89.9621 | 24.6 | 5.9 | -0.11111 | 0 | 68.8553 | 11.289 | 92.7596 | 9.0853
15:53:12 | 1091 | 6227 | 20 | Umlauf | 89.9473 | 24.2 | 6.6 | -0.30556 | 0 | 52.9834 | 11.289 | 74.3893 | 9.106
15:53:13 | 1092 | 6234 | 20 | Umlauf | 89.9354 | 23.1 | 7.2 | 0.38889 | 0 | 132.0357 | 11.289 | 165.885 | 9.152
15:53:14 | 1093 | 6240 | 20 | Umlauf | 89.9089 | 24.5 | 7.2 | 0.91667 | 0 | 160 | 11.289 | 198.2512 | 9.2071
15:53:15 | 1094 | 6248 | 20 | Umlauf | 89.8773 | 27.8 | 6.7 | -0.55556 | 0 | 29.8625 | 11.289 | 47.629 | 9.2203
15:53:16 | 1095 | 6255 | 20 | Umlauf | 89.8697 | 25.8 | 7.7 | -0.44444 | 0 | 52.251 | 11.289 | 73.5416 | 9.2408
15:53:17 | 1096 | 6262 | 20 | Umlauf | 89.8579 | 24.2 | 8.1 | -0.91667 | 0 | -0.46376 | 11.289 | 12.5292 | 9.2443
15:53:18 | 1097 | 6268 | 20 | Umlauf | 89.8559 | 20.9 | 7.9 | -0.22222 | 0 | 65.5673 | 11.289 | 88.954 | 9.269
15:53:19 | 1098 | 6273 | 20 | Umlauf | 89.8417 | 20.1 | 6.8 | 0.16667 | 0 | 90.0993 | 11.289 | 117.3475 | 9.3016
15:53:20 | 1099 | 6279 | 20 | Umlauf | 89.823 | 20.7 | 5.4 | 0.083333 | 0 | 71.9908 | 11.289 | 96.3887 | 9.3283
15:53:21 | 1100 | 6285 | 20 | Umlauf | 89.8076 | 21 | 4.1 | 0.22222 | 0 | 74.7673 | 11.289 | 99.6022 | 9.356
15:53:22 | 1101 | 6291 | 20 | Umlauf | 89.7917 | 21.8 | 3 | 0.5 | 0 | 95.6101 | 11.289 | 123.7258 | 9.3904
15:53:23 | 1102 | 6298 | 20 | Umlauf | 89.7719 | 23.6 | 2 | 0.36111 | 0 | 77.8405 | 11.289 | 103.1591 | 9.419
15:53:24 | 1103 | 6305 | 20 | Umlauf | 89.7555 | 24.9 | 1.4 | 0.27778 | 0 | 65.9101 | 11.289 | 89.3508 | 9.4438
15:53:25 | 1104 | 6312 | 20 | Umlauf | 89.7412 | 25.9 | 0.8 | 0.72222 | 0 | 115.9874 | 11.289 | 147.3106 | 9.4848
15:53:26 | 1105 | 6320 | 20 | Umlauf | 89.7177 | 28.5 | 0.4 | -0.36111 | 0 | -14.4243 | 11.289 | -2.7089 | 9.484
15:53:27 | 1106 | 6327 | 20 | Umlauf | 89.7181 | 27.2 | 0 | -0.22222 | 0 | -5.5095 | 11.289 | 6.6892 | 9.4859
15:53:28 | 1107 | 6335 | 20 | Umlauf | 89.7171 | 26.4 | 0.3 | -0.22222 | 0 | -3.155 | 11.289 | 9.4143 | 9.4885
15:53:29 | 1108 | 6342 | 20 | Umlauf | 89.7155 | 25.6 | 0.7 | 0.25 | 0 | 56.5822 | 11.289 | 78.5546 | 9.5103
15:53:30 | 1109 | 6349 | 20 | Umlauf | 89.703 | 26.5 | 1 | -0.41667 | 0 | -13.5244 | 11.289 | -1.9314 | 9.5098
15:53:31 | 1110 | 6356 | 20 | Umlauf | 89.7033 | 25 | 1.2 | -0.77778 | 0 | -38.8856 | 11.289 | -23.8434 | 9.5031
15:53:32 | 1111 | 6362 | 20 | Umlauf | 89.7071 | 22.2 | 0.8 | -0.41667 | 0 | -12.8774 | 11.289 | -1.3724 | 9.5028
15:53:33 | 1112 | 6368 | 20 | Umlauf | 89.7073 | 20.7 | 0.2 | -0.055556 | 0 | 10.9716 | 11.289 | 25.7646 | 9.5099
15:53:34 | 1113 | 6374 | 20 | Umlauf | 89.7032 | 20.5 | -0.3 | 0.41667 | 0 | 51.8781 | 11.289 | 73.1101 | 9.5302
15:53:35 | 1114 | 6380 | 20 | Umlauf | 89.6916 | 22 | -0.7 | -0.33333 | 0 | -16.621 | 11.289 | -4.6068 | 9.529
15:53:36 | 1115 | 6385 | 20 | Umlauf | 89.6923 | 20.8 | -1.1 | 0.25 | 0 | 28.9907 | 11.289 | 46.6201 | 9.5419
15:53:37 | 1116 | 6392 | 20 | Umlauf | 89.6848 | 21.7 | -1.5 | -0.38889 | 0 | -25.0307 | 11.289 | -11.8729 | 9.5386
15:53:38 | 1117 | 6397 | 20 | Umlauf | 89.6867 | 20.3 | -1.9 | -0.027778 | 0 | -3.5265 | 11.289 | 8.9844 | 9.5411
15:53:39 | 1118 | 6403 | 20 | Umlauf | 89.6853 | 20.2 | -2.3 | 0.63889 | 0 | 54.3655 | 11.289 | 75.989 | 9.5622
15:53:40 | 1119 | 6409 | 20 | Umlauf | 89.6732 | 22.5 | -2.2 | 0.083333 | 0 | 2.928 | 11.289 | 16.4549 | 9.5668
15:53:41 | 1120 | 6415 | 20 | Umlauf | 89.6706 | 22.8 | -2.4 | -0.27778 | 0 | -24.3888 | 11.289 | -11.3183 | 9.5636
15:53:42 | 1121 | 6421 | 20 | Umlauf | 89.6724 | 21.8 | -2.8 | 0.22222 | 0 | 11.2447 | 11.289 | 26.0807 | 9.5709
15:53:43 | 1122 | 6428 | 20 | Umlauf | 89.6682 | 22.6 | -2.9 | 0.055556 | 0 | -4.5157 | 11.289 | 7.8395 | 9.5731
15:53:44 | 1123 | 6434 | 20 | Umlauf | 89.6669 | 22.8 | -3.1 | 0.33333 | 0 | 20.7572 | 11.289 | 37.0905 | 9.5834
15:53:45 | 1124 | 6441 | 20 | Umlauf | 89.661 | 24 | -3.1 | 0.16667 | 0 | 3.1506 | 11.289 | 16.7125 | 9.588
15:53:46 | 1125 | 6448 | 20 | Umlauf | 89.6584 | 24.6 | -3.1 | 0.19444 | 0 | 6.5123 | 11.289 | 20.6033 | 9.5937
15:53:47 | 1126 | 6455 | 20 | Umlauf | 89.6551 | 25.3 | -2.8 | 0.13889 | 0 | 3.5174 | 11.289 | 17.137 | 9.5985
15:53:48 | 1127 | 6462 | 20 | Umlauf | 89.6523 | 25.8 | -2.4 | 0.13889 | 0 | 8.2074 | 11.289 | 22.5653 | 9.6048
15:53:49 | 1128 | 6469 | 20 | Umlauf | 89.6487 | 26.3 | -2.1 | -0.30556 | 0 | -27.8291 | 11.289 | -14.2906 | 9.6008
15:53:50 | 1129 | 6476 | 20 | Umlauf | 89.651 | 25.2 | -1.9 | -0.16667 | 0 | -14.6759 | 11.289 | -2.9263 | 9.6
15:53:51 | 1130 | 6483 | 20 | Umlauf | 89.6515 | 24.6 | -1.7 | 0.36111 | 0 | 41.0235 | 11.289 | 60.5469 | 9.6168
15:53:52 | 1131 | 6490 | 20 | Umlauf | 89.6418 | 25.9 | -1.6 | 0.36111 | 0 | 44.495 | 11.289 | 64.5648 | 9.6347
15:53:53 | 1132 | 6498 | 20 | Umlauf | 89.6315 | 27.2 | -1.4 | 0.25 | 0 | 35.0848 | 11.289 | 53.6734 | 9.6496
15:53:54 | 1133 | 6505 | 20 | Umlauf | 89.6229 | 28.1 | -1.1 | 0.027778 | 0 | 10.7146 | 11.289 | 25.4671 | 9.6567
15:53:55 | 1134 | 6513 | 20 | Umlauf | 89.6189 | 28.2 | -1 | -0.083333 | 0 | -1.7644 | 11.289 | 11.0239 | 9.6598
15:53:56 | 1135 | 6521 | 20 | Umlauf | 89.6171 | 27.9 | -0.9 | -0.16667 | 0 | -8.0436 | 11.289 | 3.7563 | 9.6608
15:53:57 | 1136 | 6529 | 20 | Umlauf | 89.6165 | 27.3 | -0.8 | 0.19444 | 0 | 35.3302 | 11.289 | 53.9574 | 9.6758
15:53:58 | 1137 | 6536 | 20 | Umlauf | 89.6079 | 28 | -1 | -0.38889 | 0 | -27.7726 | 11.289 | -14.2419 | 9.6718
15:53:59 | 1138 | 6544 | 20 | Umlauf | 89.6102 | 26.6 | -1.3 | -0.13889 | 0 | -8.5741 | 11.289 | 3.1423 | 9.6727
15:54:00 | 1139 | 6551 | 20 | Umlauf | 89.6097 | 26.1 | -1.2 | -0.69444 | 0 | -51.7774 | 11.289 | -34.9819 | 9.663
15:54:01 | 1140 | 6558 | 20 | Umlauf | 89.6153 | 23.6 | -1.1 | -0.58333 | 0 | -38.3517 | 11.289 | -23.3822 | 9.6565
15:54:02 | 1141 | 6564 | 20 | Umlauf | 89.619 | 21.5 | -0.6 | -1.1667 | 0 | -70.1095 | 11.289 | -50.8209 | 9.6424
15:54:03 | 1142 | 6568 | 20 | Umlauf | 89.6271 | 17.3 | -0.4 | -1.0278 | 0 | -48.2936 | 11.289 | -31.972 | 9.6335
15:54:04 | 1143 | 6572 | 20 | Umlauf | 89.6322 | 13.6 | -0.9 | -0.69444 | 0 | -26.2223 | 11.289 | -12.9024 | 9.6299
15:54:05 | 1144 | 6575 | 20 | Umlauf | 89.6343 | 11.1 | -1.4 | -0.30556 | 0 | -9.9085 | 11.289 | 1.5978 | 9.6304
15:54:06 | 1145 | 6578 | 20 | Umlauf | 89.634 | 10 | -1.5 | 0.22222 | 0 | 10.5518 | 11.289 | 25.2787 | 9.6374
15:54:07 | 1146 | 6581 | 20 | Umlauf | 89.63 | 10.8 | -1.3 | 0.44444 | 0 | 23.6624 | 11.289 | 40.453 | 9.6486
15:54:08 | 1147 | 6584 | 20 | Umlauf | 89.6235 | 12.4 | -1.1 | 0.52778 | 0 | 33.1703 | 11.289 | 51.4575 | 9.6629
15:54:09 | 1148 | 6588 | 20 | Umlauf | 89.6153 | 14.3 | -0.7 | 0.61111 | 0 | 46.4574 | 11.289 | 66.8361 | 9.6815
15:54:10 | 1149 | 6593 | 20 | Umlauf | 89.6046 | 16.5 | -0.3 | 0.38889 | 0 | 39.3704 | 11.289 | 58.6335 | 9.6978
15:54:11 | 1150 | 6598 | 20 | Umlauf | 89.5953 | 17.9 | 0.1 | 0.41667 | 0 | 48.2965 | 11.289 | 68.9647 | 9.7169
15:54:12 | 1151 | 6603 | 20 | Umlauf | 89.5843 | 19.4 | 0.2 | 0.055556 | 0 | 20.3327 | 11.289 | 36.5992 | 9.7271
15:54:13 | 1152 | 6609 | 20 | Umlauf | 89.5784 | 19.6 | 0.1 | 0.33333 | 0 | 45.3132 | 11.289 | 65.5117 | 9.7453
15:54:14 | 1153 | 6615 | 20 | Umlauf | 89.568 | 20.8 | -0.2 | 0.27778 | 0 | 39.985 | 11.289 | 59.3449 | 9.7618
15:54:15 | 1154 | 6621 | 20 | Umlauf | 89.5585 | 21.8 | -0.3 | 0.44444 | 0 | 58.1298 | 11.289 | 80.3459 | 9.7841
15:54:16 | 1155 | 6627 | 20 | Umlauf | 89.5457 | 23.4 | -0.1 | 0.69444 | 0 | 92.1547 | 11.289 | 119.7265 | 9.8174
15:54:17 | 1156 | 6634 | 20 | Umlauf | 89.5265 | 25.9 | 0.2 | 0.30556 | 0 | 58.3307 | 11.289 | 80.5783 | 9.8397
15:54:18 | 1157 | 6642 | 20 | Umlauf | 89.5137 | 27 | 0.2 | 0.44444 | 0 | 78.6033 | 11.289 | 104.042 | 9.8686
15:54:19 | 1158 | 6650 | 20 | Umlauf | 89.4971 | 28.6 | 0.1 | -0.25 | 0 | -7.2563 | 11.289 | 4.6674 | 9.8699
15:54:20 | 1159 | 6657 | 20 | Umlauf | 89.4963 | 27.7 | 0 | 0.33333 | 0 | 63.8066 | 11.289 | 86.9162 | 9.8941
15:54:21 | 1160 | 6665 | 20 | Umlauf | 89.4824 | 28.9 | -0.3 | -0.25 | 0 | -10.6023 | 11.289 | 0.79484 | 9.8943
15:54:22 | 1161 | 6673 | 20 | Umlauf | 89.4823 | 28 | -0.4 | 0.33333 | 0 | 59.5904 | 11.289 | 82.0364 | 9.9171
15:54:23 | 1162 | 6681 | 20 | Umlauf | 89.4692 | 29.2 | -0.2 | 0.27778 | 0 | 57.2785 | 11.289 | 79.3606 | 9.9391
15:54:24 | 1163 | 6690 | 20 | Umlauf | 89.4566 | 30.2 | 0.2 | 0.27778 | 0 | 64.7475 | 11.289 | 88.0052 | 9.9636
15:54:25 | 1164 | 6698 | 20 | Umlauf | 89.4425 | 31.2 | 0.2 | -0.083333 | 0 | 14.0467 | 11.289 | 29.3237 | 9.9717
15:54:26 | 1165 | 6707 | 20 | Umlauf | 89.4378 | 30.9 | 0.1 | -0.16667 | 0 | 0.37335 | 11.289 | 13.4981 | 9.9755
15:54:27 | 1166 | 6715 | 20 | Umlauf | 89.4357 | 30.3 | 0.1 | 0.22222 | 0 | 55.7175 | 11.289 | 77.5538 | 9.997
15:54:28 | 1167 | 6724 | 20 | Umlauf | 89.4233 | 31.1 | 0.1 | 0.083333 | 0 | 37.0029 | 11.289 | 55.8934 | 10.0125
15:54:29 | 1168 | 6733 | 20 | Umlauf | 89.4144 | 31.4 | 0.1 | -0.41667 | 0 | -23.5535 | 11.289 | -10.5965 | 10.0096
15:54:30 | 1169 | 6741 | 20 | Umlauf | 89.4161 | 29.9 | 0.1 | -0.33333 | 0 | -15.0216 | 11.289 | -3.2249 | 10.0087
15:54:31 | 1170 | 6749 | 20 | Umlauf | 89.4166 | 28.7 | 0.7 | -0.36111 | 0 | -12.0483 | 11.289 | -0.65602 | 10.0085
15:54:32 | 1171 | 6757 | 20 | Umlauf | 89.4167 | 27.4 | 1.2 | -0.055556 | 0 | 27.4572 | 11.289 | 44.8452 | 10.021
15:54:33 | 1172 | 6764 | 20 | Umlauf | 89.4095 | 27.2 | 1.5 | 0.083333 | 0 | 48.6135 | 11.289 | 69.3316 | 10.0402
15:54:34 | 1173 | 6772 | 20 | Umlauf | 89.3985 | 27.5 | 1.5 | 0.13889 | 0 | 56.3819 | 11.289 | 78.3229 | 10.062
15:54:35 | 1174 | 6780 | 20 | Umlauf | 89.3859 | 28 | 0.9 | -0.16667 | 0 | 9.7919 | 11.289 | 24.3991 | 10.0688
15:54:36 | 1175 | 6787 | 20 | Umlauf | 89.3821 | 27.4 | 0.5 | -0.19444 | 0 | 1.0711 | 11.289 | 14.3057 | 10.0727
15:54:37 | 1176 | 6795 | 20 | Umlauf | 89.3798 | 26.7 | 0.1 | -0.44444 | 0 | -22.7219 | 11.289 | -9.878 | 10.07
15:54:38 | 1177 | 6802 | 20 | Umlauf | 89.3813 | 25.1 | -0.3 | 0.11111 | 0 | 27.9166 | 11.289 | 45.3768 | 10.0826
15:54:39 | 1178 | 6809 | 20 | Umlauf | 89.3741 | 25.5 | -0.6 | 0.30556 | 0 | 48.3632 | 11.289 | 69.0419 | 10.1018
15:54:40 | 1179 | 6816 | 20 | Umlauf | 89.3631 | 26.6 | -0.5 | 0.36111 | 0 | 58.7225 | 11.289 | 81.0318 | 10.1243
15:54:41 | 1180 | 6824 | 20 | Umlauf | 89.3501 | 27.9 | -0.4 | -0.055556 | 0 | 8.3002 | 11.289 | 22.6727 | 10.1306
15:54:42 | 1181 | 6832 | 20 | Umlauf | 89.3465 | 27.7 | -0.4 | -0.22222 | 0 | -8.7278 | 11.289 | 2.9644 | 10.1314
15:54:43 | 1182 | 6839 | 20 | Umlauf | 89.3461 | 26.9 | -0.3 | -0.22222 | 0 | -7.7787 | 11.289 | 4.0628 | 10.1325
15:54:44 | 1183 | 6846 | 20 | Umlauf | 89.3454 | 26.1 | -0.3 | -0.027778 | 0 | 12.0935 | 11.289 | 27.0631 | 10.1401
15:54:45 | 1184 | 6854 | 20 | Umlauf | 89.3411 | 26 | -0.3 | 0.16667 | 0 | 35.8272 | 11.289 | 54.5327 | 10.1552
15:54:46 | 1185 | 6861 | 20 | Umlauf | 89.3324 | 26.6 | -0.3 | 0.52778 | 0 | 81.9386 | 11.289 | 107.9023 | 10.1852
15:54:47 | 1186 | 6869 | 20 | Umlauf | 89.3152 | 28.5 | -0.2 | 0.33333 | 0 | 63.2495 | 11.289 | 86.2714 | 10.2091
15:54:48 | 1187 | 6877 | 20 | Umlauf | 89.3014 | 29.7 | -0.2 | -0.027778 | 0 | 15.6318 | 11.289 | 31.1584 | 10.2178
15:54:49 | 1188 | 6885 | 20 | Umlauf | 89.2964 | 29.6 | -0.2 | -0.055556 | 0 | 11.6932 | 11.289 | 26.5998 | 10.2252
15:54:50 | 1189 | 6893 | 20 | Umlauf | 89.2922 | 29.4 | -0.1 | 0.30556 | 0 | 62.8461 | 11.289 | 85.8045 | 10.249
15:54:51 | 1190 | 6902 | 20 | Umlauf | 89.2785 | 30.5 | -0.2 | 0.19444 | 0 | 48.088 | 11.289 | 68.7234 | 10.2681
15:54:52 | 1191 | 6911 | 20 | Umlauf | 89.2675 | 31.2 | -0.1 | -0.11111 | 0 | 5.8305 | 11.289 | 19.8142 | 10.2736
15:54:53 | 1192 | 6919 | 20 | Umlauf | 89.2643 | 30.8 | -0.1 | -0.25 | 0 | -9.3301 | 11.289 | 2.2673 | 10.2742
15:54:54 | 1193 | 6927 | 20 | Umlauf | 89.264 | 29.9 | -0.1 | -0.19444 | 0 | -4.1076 | 11.289 | 8.3118 | 10.2766
15:54:55 | 1194 | 6936 | 20 | Umlauf | 89.2626 | 29.2 | -0.1 | -0.27778 | 0 | -11.4796 | 11.289 | -0.1647 | 10.2765
15:54:56 | 1195 | 6943 | 20 | Umlauf | 89.2627 | 28.2 | -0.1 | -0.16667 | 0 | -1.6614 | 11.289 | 11.143 | 10.2796
15:54:57 | 1196 | 6951 | 20 | Umlauf | 89.2609 | 27.6 | -0.1 | 1.0278 | 0 | 152.5451 | 11.289 | 189.6228 | 10.3323
15:54:58 | 1197 | 6960 | 20 | Umlauf | 89.2306 | 31.3 | 0.3 | -1.3889 | 0 | -114.1871 | 11.289 | -88.9039 | 10.3076
15:54:59 | 1198 | 6967 | 20 | Umlauf | 89.2448 | 26.3 | 0.7 | -0.33333 | 0 | -9.0299 | 11.289 | 2.6147 | 10.3083
15:55:00 | 1199 | 6974 | 20 | Umlauf | 89.2444 | 25.1 | 0.9 | -0.38889 | 0 | -11.5166 | 11.289 | -0.19665 | 10.3083
15:55:01 | 1200 | 6981 | 20 | Umlauf | 89.2444 | 23.7 | 0.7 | -0.58333 | 0 | -26.3302 | 11.289 | -12.9956 | 10.3046
15:55:02 | 1201 | 6987 | 20 | Umlauf | 89.2465 | 21.6 | 0.5 | -0.055556 | 0 | 14.3896 | 11.289 | 29.7207 | 10.3129
15:55:03 | 1202 | 6993 | 20 | Umlauf | 89.2417 | 21.4 | 0.5 | -0.27778 | 0 | -5.2576 | 11.289 | 6.9807 | 10.3148
15:55:04 | 1203 | 6998 | 20 | Umlauf | 89.2406 | 20.4 | 0.9 | -0.22222 | 0 | 1.0993 | 11.289 | 14.3383 | 10.3188
15:55:05 | 1204 | 7004 | 20 | Umlauf | 89.2383 | 19.6 | 1 | 0.25 | 0 | 45.4227 | 11.289 | 65.6385 | 10.3371
15:55:06 | 1205 | 7009 | 20 | Umlauf | 89.2279 | 20.5 | 0.9 | -0.52778 | 0 | -18.3186 | 11.289 | -6.0736 | 10.3354
15:55:07 | 1206 | 7014 | 20 | Umlauf | 89.2288 | 18.6 | 0.5 | -0.66667 | 0 | -26.6787 | 11.289 | -13.2967 | 10.3317
15:55:08 | 1207 | 7019 | 20 | Umlauf | 89.231 | 16.2 | 0 | -0.75 | 0 | -29.7329 | 11.289 | -15.9355 | 10.3272
15:55:09 | 1208 | 7023 | 20 | Umlauf | 89.2335 | 13.5 | -0.6 | -0.19444 | 0 | -4.3612 | 11.289 | 8.0183 | 10.3295
15:55:10 | 1209 | 7026 | 20 | Umlauf | 89.2322 | 12.8 | -0.9 | -1.1389 | 0 | -41.9856 | 11.289 | -26.5219 | 10.3221
15:55:11 | 1210 | 7029 | 20 | Umlauf | 89.2365 | 8.7 | -1 | 0 | 0 | 1.9843 | 11.289 | 15.3626 | 10.3264
15:55:12 | 1211 | 7029 | 20 | Umlauf | 89.234 | 8.7 | -1 | 0 | 0 | 1.9843 | 11.289 | 15.3626 | 10.3306
15:55:13 | 1212 | 7029 | 20 | Umlauf | 89.2316 | 8.7 | -1 | 0 | 0 | 1.9843 | 11.289 | 15.3626 | 10.3349
15:55:14 | 1213 | 7029 | 20 | Umlauf | 89.2291 | 8.7 | -1 | 0 | 0 | 1.9843 | 11.289 | 15.3626 | 10.3392
15:55:15 | 1214 | 7029 | 20 | Umlauf | 89.2266 | 8.7 | -1 | 0 | 0 | 1.9843 | 11.289 | 15.3626 | 10.3434
15:55:16 | 1215 | 7029 | 20 | Umlauf | 89.2242 | 8.7 | -1 | 0 | 0 | 1.9843 | 11.289 | 15.3626 | 10.3477
15:55:17 | 1216 | 7029 | 20 | Umlauf | 89.2217 | 8.7 | -1 | -2 | 0 | -51.6002 | 11.289 | -34.8289 | 10.338
15:55:18 | 1217 | 7032 | 20 | Umlauf | 89.2273 | 1.5 | -2.3 | 2.3333 | 0 | 15.9419 | 11.289 | 31.5172 | 10.3468
15:55:19 | 1218 | 7034 | 20 | Umlauf | 89.2223 | 9.9 | -0.3 | 0.33333 | 0 | 20.8726 | 11.289 | 37.2241 | 10.3571
15:55:20 | 1219 | 7038 | 20 | Umlauf | 89.2163 | 11.1 | -0.5 | 0.77778 | 0 | 45.6649 | 11.289 | 65.9189 | 10.3754
15:55:21 | 1220 | 7041 | 20 | Umlauf | 89.2058 | 13.9 | -0.5 | 1 | 0 | 71.812 | 11.289 | 96.1817 | 10.4022
15:55:22 | 1221 | 7046 | 20 | Umlauf | 89.1904 | 17.5 | -0.5 | 1.75 | 0 | 152.3652 | 11.289 | 189.4146 | 10.4548
15:55:23 | 1222 | 7053 | 20 | Umlauf | 89.1602 | 23.8 | -0.4 | -0.027778 | 0 | 9.7205 | 11.289 | 24.3166 | 10.4615
15:55:24 | 1223 | 7059 | 20 | Umlauf | 89.1563 | 23.7 | -0.4 | -0.33333 | 0 | -15.7646 | 11.289 | -3.8669 | 10.4605
15:55:25 | 1224 | 7066 | 20 | Umlauf | 89.1569 | 22.5 | -0.3 | -0.38889 | 0 | -18.1983 | 11.289 | -5.9696 | 10.4588
15:55:26 | 1225 | 7072 | 20 | Umlauf | 89.1579 | 21.1 | -0.3 | -0.91667 | 0 | -50.9882 | 11.289 | -34.3001 | 10.4493
15:55:27 | 1226 | 7076 | 20 | Umlauf | 89.1634 | 17.8 | -0.3 | -0.80556 | 0 | -37.1408 | 11.289 | -22.336 | 10.4431
15:55:28 | 1227 | 7081 | 20 | Umlauf | 89.1669 | 14.9 | -0.4 | -0.83333 | 0 | -32.8582 | 11.289 | -18.6358 | 10.4379
15:55:29 | 1228 | 7084 | 20 | Umlauf | 89.1699 | 11.9 | -0.4 | -0.91667 | 0 | -29.3141 | 11.289 | -15.5737 | 10.4336
15:55:30 | 1229 | 7086 | 20 | Umlauf | 89.1724 | 8.6 | -0.5 | -1.3333 | 0 | -32.3559 | 11.289 | -18.2018 | 10.4285
15:55:31 | 1230 | 7087 | 20 | Umlauf | 89.1753 | 3.8 | -1 | 0 | 0 | 0.84495 | 11.289 | 14.0439 | 10.4324
15:55:32 | 1231 | 7087 | 20 | Umlauf | 89.1731 | 3.8 | -1 | 0 | 0 | 0.84495 | 11.289 | 14.0439 | 10.4363
15:55:33 | 1232 | 7087 | 20 | Umlauf | 89.1708 | 3.8 | -1 | 0 | 0 | 0.84495 | 11.289 | 14.0439 | 10.4402
15:55:34 | 1233 | 7087 | 20 | Umlauf | 89.1686 | 3.8 | -1 | 0 | 0 | 0.84495 | 11.289 | 14.0439 | 10.4441
15:55:35 | 1234 | 7087 | 20 | Umlauf | 89.1663 | 3.8 | -1 | -0.63889 | 0 | -6.8328 | 11.289 | 5.1577 | 10.4455
15:55:36 | 1235 | 7089 | 20 | Umlauf | 89.1655 | 1.5 | -1.9 | 0 | 0 | -0.17104 | 11.289 | 12.868 | 10.4491
15:55:37 | 1236 | 7089 | 20 | Umlauf | 89.1635 | 1.5 | -1.9 | 0 | 0 | -0.17104 | 11.289 | 12.868 | 10.4527
15:55:38 | 1237 | 7089 | 20 | Umlauf | 89.1614 | 1.5 | -1.9 | 0.16667 | 0 | 0.91171 | 11.289 | 14.1212 | 10.4566
15:55:39 | 1238 | 7091 | 20 | Umlauf | 89.1592 | 2.1 | -0.8 | 0 | 0 | 0.65063 | 11.289 | 13.819 | 10.4605
15:55:40 | 1239 | 7091 | 20 | Umlauf | 89.1569 | 2.1 | -0.8 | 1.2222 | 0 | 12.73 | 11.289 | 27.7998 | 10.4682
15:55:41 | 1240 | 7095 | 20 | Umlauf | 89.1525 | 6.5 | -0.2 | 0.77778 | 0 | 27.5536 | 11.289 | 44.9567 | 10.4807
15:55:42 | 1241 | 7097 | 20 | Umlauf | 89.1453 | 9.3 | -0.1 | 0.52778 | 0 | 28.9303 | 11.289 | 46.5501 | 10.4936
15:55:43 | 1242 | 7100 | 20 | Umlauf | 89.1379 | 11.2 | -0.1 | 0.52778 | 0 | 34.8815 | 11.289 | 53.4381 | 10.5084
15:55:44 | 1243 | 7104 | 20 | Umlauf | 89.1294 | 13.1 | -0.1 | 0.19444 | 0 | 20.3048 | 11.289 | 36.5669 | 10.5186
15:55:45 | 1244 | 7108 | 20 | Umlauf | 89.1235 | 13.8 | -0.1 | 0 | 0 | 8.7856 | 11.289 | 23.2345 | 10.525
15:55:46 | 1245 | 7112 | 20 | Umlauf | 89.1198 | 13.8 | -0.1 | -0.36111 | 0 | -9.4717 | 11.289 | 2.1034 | 10.5256
15:55:47 | 1246 | 7115 | 20 | Umlauf | 89.1195 | 12.5 | -0.1 | -0.33333 | 0 | -7.5499 | 11.289 | 4.3276 | 10.5268
15:55:48 | 1247 | 7118 | 20 | Umlauf | 89.1188 | 11.3 | -0.1 | -0.52778 | 0 | -13.5223 | 11.289 | -1.9296 | 10.5263
15:55:49 | 1248 | 7121 | 20 | Umlauf | 89.1191 | 9.4 | 0.2 | 8.6944 | 0 | 160 | 11.289 | 198.2512 | 10.5814
15:55:50 | 1249 | 7132 | 20 | Umlauf | 89.0875 | 40.7 | 0.2 | -5.5278 | 0 | -160 | 11.289 | -128.4863 | 10.5457
15:55:51 | 1250 | 7138 | 20 | Umlauf | 89.108 | 20.8 | 0.6 | 1.6111 | 0 | 160 | 11.289 | 198.2512 | 10.6007
15:55:52 | 1251 | 7145 | 20 | Umlauf | 89.0763 | 26.6 | 0.3 | 1.25 | 0 | 160 | 11.289 | 198.2512 | 10.6558
15:55:53 | 1252 | 7154 | 20 | Umlauf | 89.0447 | 31.1 | -0.6 | 1.2778 | 0 | 160 | 11.289 | 198.2512 | 10.7109
15:55:54 | 1253 | 7164 | 20 | Umlauf | 89.013 | 35.7 | -1.4 | 1.5556 | 0 | 160 | 11.289 | 198.2512 | 10.766
15:55:55 | 1254 | 7175 | 20 | Umlauf | 88.9814 | 41.3 | -1.5 | 0.61111 | 0 | 125.362 | 11.289 | 158.1608 | 10.8099
15:55:56 | 1255 | 7188 | 20 | Umlauf | 88.9561 | 43.5 | -1.5 | 0.61111 | 0 | 132.798 | 11.289 | 166.7674 | 10.8562
15:55:57 | 1256 | 7200 | 20 | Umlauf | 88.9295 | 45.7 | -1.9 | 1.1111 | 0 | 160 | 11.289 | 198.2512 | 10.9113
15:55:58 | 1257 | 7214 | 20 | Umlauf | 88.8978 | 49.7 | -2.2 | 0.69444 | 0 | 158.5257 | 11.289 | 196.5448 | 10.9659
15:55:59 | 1258 | 7229 | 20 | Umlauf | 88.8665 | 52.2 | -2.2 | 0.75 | 0 | 160 | 11.289 | 198.2512 | 11.021
15:56:00 | 1259 | 7244 | 20 | Umlauf | 88.8348 | 54.9 | -2 | 0.83333 | 0 | 160 | 11.289 | 198.2512 | 11.076
15:56:01 | 1260 | 7260 | 20 | Umlauf | 88.8032 | 57.9 | -1.8 | 0.61111 | 0 | 160 | 11.289 | 198.2512 | 11.1311
15:56:02 | 1261 | 7277 | 20 | Umlauf | 88.7715 | 60.1 | -2.2 | 0.25 | 0 | 72.4006 | 11.289 | 96.8629 | 11.158
15:56:03 | 1262 | 7293 | 20 | Umlauf | 88.7561 | 61 | -2.3 | 0.25 | 0 | 71.4106 | 11.289 | 95.7172 | 11.1846
15:56:04 | 1263 | 7311 | 20 | Umlauf | 88.7408 | 61.9 | -2.2 | 0.055556 | 0 | 19.194 | 11.289 | 35.2812 | 11.1944
15:56:05 | 1264 | 7328 | 20 | Umlauf | 88.7351 | 62.1 | -2 | 0.44444 | 0 | 138.544 | 11.289 | 173.4178 | 11.2426
15:56:06 | 1265 | 7346 | 20 | Umlauf | 88.7075 | 63.7 | -1.8 | 0.94444 | 0 | 160 | 11.289 | 198.2512 | 11.2976
15:56:07 | 1266 | 7364 | 20 | Umlauf | 88.6758 | 67.1 | -2.1 | -0.52778 | 0 | -100.8917 | 11.289 | -77.4168 | 11.2761
15:56:08 | 1267 | 7382 | 20 | Umlauf | 88.6882 | 65.2 | -2.4 | -0.61111 | 0 | -121.1176 | 11.289 | -94.8919 | 11.2498
15:56:09 | 1268 | 7400 | 20 | Umlauf | 88.7033 | 63 | -2.3 | -0.38889 | 0 | -73.757 | 11.289 | -53.9723 | 11.2348
15:56:10 | 1269 | 7417 | 20 | Umlauf | 88.7119 | 61.6 | -2.1 | 0 | 0 | 5.5038 | 11.289 | 19.4361 | 11.2402
15:56:11 | 1270 | 7434 | 20 | Umlauf | 88.7088 | 61.6 | -2.4 | -1.3056 | 0 | -160 | 11.289 | -128.4863 | 11.2045
15:56:12 | 1271 | 7450 | 20 | Umlauf | 88.7293 | 56.9 | -3 | 0.97222 | 0 | 160 | 11.289 | 198.2512 | 11.2595
15:56:13 | 1272 | 7467 | 20 | Umlauf | 88.6977 | 60.4 | -2.6 | -0.41667 | 0 | -82.1509 | 11.289 | -61.2247 | 11.2425
15:56:14 | 1273 | 7483 | 20 | Umlauf | 88.7075 | 58.9 | -2.4 | 1.7222 | 0 | 160 | 11.289 | 198.2512 | 11.2976
15:56:15 | 1274 | 7501 | 20 | Umlauf | 88.6758 | 65.1 | -2.4 | 0.27778 | 0 | 84.989 | 11.289 | 111.4329 | 11.3286
15:56:16 | 1275 | 7519 | 20 | Umlauf | 88.658 | 66.1 | -2.6 | -0.47222 | 0 | -98.1886 | 11.289 | -75.0812 | 11.3077
15:56:17 | 1276 | 7537 | 20 | Umlauf | 88.67 | 64.4 | -2.2 | 0.083333 | 0 | 30.2879 | 11.289 | 48.1214 | 11.3211
15:56:18 | 1277 | 7555 | 20 | Umlauf | 88.6623 | 64.7 | -2.2 | -0.72222 | 0 | -138.5985 | 11.289 | -109.9954 | 11.2905
15:56:19 | 1278 | 7573 | 20 | Umlauf | 88.6799 | 62.1 | -2.3 | 0.72222 | 0 | 160 | 11.289 | 198.2512 | 11.3456
15:56:20 | 1279 | 7591 | 20 | Umlauf | 88.6482 | 64.7 | -1.9 | -3.9444 | 0 | -160 | 11.289 | -128.4863 | 11.3099
15:56:21 | 1280 | 7605 | 20 | Umlauf | 88.6688 | 50.5 | -2.4 | 1.1389 | 0 | 160 | 11.289 | 198.2512 | 11.365
15:56:22 | 1281 | 7620 | 20 | Umlauf | 88.6371 | 54.6 | -2.1 | -0.41667 | 0 | -68.6703 | 11.289 | -49.5774 | 11.3512
15:56:23 | 1282 | 7634 | 20 | Umlauf | 88.645 | 53.1 | -2 | -1.0833 | 0 | -160 | 11.289 | -128.4863 | 11.3155
15:56:24 | 1283 | 7648 | 20 | Umlauf | 88.6655 | 49.2 | -1.9 | -0.25 | 0 | -35.8133 | 11.289 | -21.189 | 11.3096
15:56:25 | 1284 | 7662 | 20 | Umlauf | 88.6689 | 48.3 | -2.5 | 0.33333 | 0 | 64.9542 | 11.289 | 88.2444 | 11.3341
15:56:26 | 1285 | 7675 | 20 | Umlauf | 88.6548 | 49.5 | -2.4 | -0.75 | 0 | -118.225 | 11.289 | -92.3927 | 11.3085
15:56:27 | 1286 | 7688 | 20 | Umlauf | 88.6696 | 46.8 | -2.2 | -1.3056 | 0 | -160 | 11.289 | -128.4863 | 11.2728
15:56:28 | 1287 | 7700 | 20 | Umlauf | 88.6901 | 42.1 | -2.1 | 0.58333 | 0 | 111.3857 | 11.289 | 141.9846 | 11.3122
15:56:29 | 1288 | 7712 | 20 | Umlauf | 88.6674 | 44.2 | -2.2 | -0.16667 | 0 | -26.0087 | 11.289 | -12.7178 | 11.3087
15:56:30 | 1289 | 7724 | 20 | Umlauf | 88.6695 | 43.6 | -3 | 0.58333 | 0 | 98.5429 | 11.289 | 127.1203 | 11.344
15:56:31 | 1290 | 7737 | 20 | Umlauf | 88.6492 | 45.7 | -2.8 | -2.3611 | 0 | -160 | 11.289 | -128.4863 | 11.3083
15:56:32 | 1291 | 7747 | 20 | Umlauf | 88.6697 | 37.2 | -3.2 | 0.83333 | 0 | 122.7633 | 11.289 | 155.1532 | 11.3514
15:56:33 | 1292 | 7759 | 20 | Umlauf | 88.6449 | 40.2 | -3 | -3.0278 | 0 | -160 | 11.289 | -128.4863 | 11.3157
15:56:34 | 1293 | 7767 | 20 | Umlauf | 88.6654 | 29.3 | -3.9 | -2.6667 | 0 | -160 | 11.289 | -128.4863 | 11.28
15:56:35 | 1294 | 7772 | 20 | Umlauf | 88.6859 | 19.7 | -5.2 | -1.9444 | 0 | -136.7345 | 11.289 | -108.3849 | 11.2499
15:56:36 | 1295 | 7776 | 20 | Umlauf | 88.7032 | 12.7 | -7.5 | 0.88889 | 0 | 19.7311 | 11.289 | 35.9029 | 11.2599
15:56:37 | 1296 | 7780 | 20 | Umlauf | 88.6975 | 15.9 | -6.1 | -1.1389 | 0 | -75.6311 | 11.289 | -55.5916 | 11.2444
15:56:38 | 1297 | 7783 | 20 | Umlauf | 88.7064 | 11.8 | -8.8 | 0.13889 | 0 | -19.4143 | 11.289 | -7.0203 | 11.2425
15:56:39 | 1298 | 7787 | 20 | Umlauf | 88.7075 | 12.3 | -8.4 | 0 | 0 | -24.0292 | 11.289 | -11.0075 | 11.2394
15:56:40 | 1299 | 7787 | 20 | Umlauf | 88.7093 | 12.3 | -8.4 | 0 | 0 | -24.0292 | 11.289 | -11.0075 | 11.2364
15:56:41 | 1300 | 7787 | 20 | Umlauf | 88.711 | 12.3 | -8.4 | -2.7222 | 0 | -125.7907 | 11.289 | -98.9295 | 11.2089
15:56:42 | 1301 | 7789 | 20 | Umlauf | 88.7268 | 2.5 | -37.2 | 3.0556 | 0 | -0.66126 | 11.289 | 12.3006 | 11.2123
15:56:43 | 1302 | 7793 | 20 | Umlauf | 88.7248 | 13.5 | -5.6 | 0 | 0 | -15.6267 | 11.289 | -3.7478 | 11.2113
15:56:44 | 1303 | 7793 | 20 | Umlauf | 88.7254 | 13.5 | -5.6 | -2.7222 | 0 | -127.3162 | 11.289 | -100.2475 | 11.1834
15:56:45 | 1304 | 7795 | 20 | Umlauf | 88.7414 | 3.7 | -19.5 | 0 | 0 | -18.6567 | 11.289 | -6.3657 | 11.1817
15:56:46 | 1305 | 7795 | 20 | Umlauf | 88.7425 | 3.7 | -19.5 | 0 | 0 | -18.6567 | 11.289 | -6.3657 | 11.1799
15:56:47 | 1306 | 7795 | 20 | Umlauf | 88.7435 | 3.7 | -19.5 | -0.11111 | 0 | -19.9061 | 11.289 | -7.4452 | 11.1778
15:56:48 | 1307 | 7797 | 20 | Umlauf | 88.7447 | 3.3 | -16.2 | 0 | 0 | -13.667 | 11.289 | -2.0546 | 11.1773
15:56:49 | 1308 | 7797 | 20 | Umlauf | 88.745 | 3.3 | -16.2 | 0.5 | 0 | -8.6524 | 11.289 | 3.0517 | 11.1781
15:56:50 | 1309 | 7800 | 20 | Umlauf | 88.7445 | 5.1 | -8.5 | 0 | 0 | -10.1461 | 11.289 | 1.3228 | 11.1785
15:56:51 | 1310 | 7800 | 20 | Umlauf | 88.7443 | 5.1 | -8.5 | -0.13889 | 0 | -12.2988 | 11.289 | -0.87249 | 11.1782
15:56:52 | 1311 | 7803 | 20 | Umlauf | 88.7444 | 4.6 | -7.7 | 0 | 0 | -8.1112 | 11.289 | 3.678 | 11.1793
15:56:53 | 1312 | 7803 | 20 | Umlauf | 88.7438 | 4.6 | -7.7 | -0.13889 | 0 | -10.0529 | 11.289 | 1.4306 | 11.1796
15:56:54 | 1313 | 7805 | 20 | Umlauf | 88.7436 | 4.1 | -7.5 | 0 | 0 | -6.9983 | 11.289 | 4.966 | 11.181
15:56:55 | 1314 | 7805 | 20 | Umlauf | 88.7428 | 4.1 | -7.5 | 0 | 0 | -6.9983 | 11.289 | 4.966 | 11.1824
15:56:56 | 1315 | 7805 | 20 | Umlauf | 88.742 | 4.1 | -7.5 | 0 | 0 | -6.9983 | 11.289 | 4.966 | 11.1838
15:56:57 | 1316 | 7805 | 20 | Umlauf | 88.7412 | 4.1 | -7.5 | 0 | 0 | -6.9983 | 11.289 | 4.966 | 11.1852
15:56:58 | 1317 | 7805 | 20 | Umlauf | 88.7404 | 4.1 | -7.5 | 0 | 0 | -6.9983 | 11.289 | 4.966 | 11.1865
15:56:59 | 1318 | 7805 | 20 | Umlauf | 88.7397 | 4.1 | -7.5 | 0 | 0 | -6.9983 | 11.289 | 4.966 | 11.1879
15:57:00 | 1319 | 7805 | 20 | Umlauf | 88.7389 | 4.1 | -7.5 | 0 | 0 | -6.9983 | 11.289 | 4.966 | 11.1893
15:57:01 | 1320 | 7805 | 20 | Umlauf | 88.7381 | 4.1 | -7.5 | 0 | 0 | -6.9983 | 11.289 | 4.966 | 11.1907
15:57:02 | 1321 | 7805 | 20 | Umlauf | 88.7373 | 4.1 | -7.5 | 0 | 0 | -6.9983 | 11.289 | 4.966 | 11.1921
15:57:03 | 1322 | 7805 | 20 | Umlauf | 88.7365 | 4.1 | -7.5 | 0 | 0 | -6.9983 | 11.289 | 4.966 | 11.1934
15:57:04 | 1323 | 7805 | 20 | Umlauf | 88.7357 | 4.1 | -7.5 | 0 | 0 | -6.9983 | 11.289 | 4.966 | 11.1948
15:57:05 | 1324 | 7805 | 20 | Umlauf | 88.7349 | 4.1 | -7.5 | 0 | 0 | -6.9983 | 11.289 | 4.966 | 11.1962
15:57:06 | 1325 | 7805 | 20 | Umlauf | 88.7341 | 4.1 | -7.5 | 0 | 0 | -6.9983 | 11.289 | 4.966 | 11.1976
15:57:07 | 1326 | 7805 | 20 | Umlauf | 88.7333 | 4.1 | -7.5 | 0 | 0 | -6.9983 | 11.289 | 4.966 | 11.199
15:57:08 | 1327 | 7805 | 20 | Umlauf | 88.7325 | 4.1 | -7.5 | 0 | 0 | -6.9983 | 11.289 | 4.966 | 11.2003
15:57:09 | 1328 | 7805 | 20 | Umlauf | 88.7317 | 4.1 | -7.5 | 0 | 0 | -6.9983 | 11.289 | 4.966 | 11.2017
15:57:10 | 1329 | 7805 | 20 | Umlauf | 88.7309 | 4.1 | -7.5 | 0 | 0 | -6.9983 | 11.289 | 4.966 | 11.2031
15:57:11 | 1330 | 7805 | 20 | Umlauf | 88.7301 | 4.1 | -7.5 | 0 | 0 | -6.9983 | 11.289 | 4.966 | 11.2045
15:57:12 | 1331 | 7805 | 20 | Umlauf | 88.7293 | 4.1 | -7.5 | 0 | 0 | -6.9983 | 11.289 | 4.966 | 11.2059
15:57:13 | 1332 | 7805 | 20 | Umlauf | 88.7286 | 4.1 | -7.5 | 0 | 0 | -6.9983 | 11.289 | 4.966 | 11.2072
15:57:14 | 1333 | 7805 | 20 | Umlauf | 88.7278 | 4.1 | -7.5 | 0 | 0 | -6.9983 | 11.289 | 4.966 | 11.2086
15:57:15 | 1334 | 7805 | 20 | Umlauf | 88.727 | 4.1 | -7.5 | 0 | 0 | -6.9983 | 11.289 | 4.966 | 11.21
15:57:16 | 1335 | 7805 | 20 | Umlauf | 88.7262 | 4.1 | -7.5 | -0.94444 | 0 | -18.7667 | 11.289 | -6.4607 | 11.2082
15:57:17 | 1336 | 7810 | 20 | Umlauf | 88.7272 | 0.7 | -13.4 | 4.8611 | 0 | 12.3648 | 11.289 | 27.3771 | 11.2158
15:57:18 | 1337 | 7815 | 20 | Umlauf | 88.7228 | 18.2 | -0.5 | 1.6389 | 0 | 148.9852 | 11.289 | 185.5025 | 11.2673
15:57:19 | 1338 | 7821 | 20 | Umlauf | 88.6932 | 24.1 | -0.3 | -0.027778 | 0 | 10.9407 | 11.289 | 25.7288 | 11.2745
15:57:20 | 1339 | 7828 | 20 | Umlauf | 88.6891 | 24 | -0.3 | 1.7222 | 0 | 160 | 11.289 | 198.2512 | 11.3296
15:57:21 | 1340 | 7837 | 20 | Umlauf | 88.6575 | 30.2 | -0.2 | 0.69444 | 0 | 118.6281 | 11.289 | 150.367 | 11.3713
15:57:22 | 1341 | 7846 | 20 | Umlauf | 88.6335 | 32.7 | -0.2 | -1.1389 | 0 | -98.9396 | 11.289 | -75.7301 | 11.3503
15:57:23 | 1342 | 7854 | 20 | Umlauf | 88.6455 | 28.6 | -0.2 | 2.5278 | 0 | 160 | 11.289 | 198.2512 | 11.4054
15:57:24 | 1343 | 7864 | 20 | Umlauf | 88.6139 | 37.7 | -0.1 | -1.3333 | 0 | -134.47 | 11.289 | -106.4284 | 11.3758
15:57:25 | 1344 | 7873 | 20 | Umlauf | 88.6309 | 32.9 | -0.1 | 1.4722 | 0 | 160 | 11.289 | 198.2512 | 11.4309
15:57:26 | 1345 | 7884 | 20 | Umlauf | 88.5992 | 38.2 | -0.1 | -0.55556 | 0 | -45.8688 | 11.289 | -29.877 | 11.4226
15:57:27 | 1346 | 7894 | 20 | Umlauf | 88.604 | 36.2 | -0.1 | 1.1944 | 0 | 160 | 11.289 | 198.2512 | 11.4776
15:57:28 | 1347 | 7905 | 20 | Umlauf | 88.5724 | 40.5 | -0.7 | 3.9722 | 0 | 160 | 11.289 | 198.2512 | 11.5327
15:57:29 | 1348 | 7920 | 20 | Umlauf | 88.5407 | 54.8 | -1 | -1.9444 | 0 | -160 | 11.289 | -128.4863 | 11.497
15:57:30 | 1349 | 7934 | 20 | Umlauf | 88.5612 | 47.8 | -1.5 | -0.13889 | 0 | -13.5876 | 11.289 | -1.986 | 11.4965
15:57:31 | 1350 | 7947 | 20 | Umlauf | 88.5615 | 47.3 | -1.3 | -0.027778 | 0 | 7.8845 | 11.289 | 22.1915 | 11.5026
15:57:32 | 1351 | 7960 | 20 | Umlauf | 88.558 | 47.2 | -0.5 | 6.7778 | 0 | 160 | 11.289 | 198.2512 | 11.5577
15:57:33 | 1352 | 7980 | 20 | Umlauf | 88.5263 | 71.6 | 0.1 | -6.3889 | 0 | -160 | 11.289 | -128.4863 | 11.522
15:57:34 | 1353 | 7993 | 20 | Umlauf | 88.5469 | 48.6 | 0.4 | 0.77778 | 0 | 160 | 11.289 | 198.2512 | 11.5771
15:57:35 | 1354 | 8008 | 20 | Umlauf | 88.5152 | 51.4 | 0.4 | 1.0833 | 0 | 160 | 11.289 | 198.2512 | 11.6321
15:57:36 | 1355 | 8023 | 20 | Umlauf | 88.4836 | 55.3 | 0.3 | -3.5 | 0 | -160 | 11.289 | -128.4863 | 11.5965
15:57:37 | 1356 | 8035 | 20 | Umlauf | 88.5041 | 42.7 | 0.4 | 5.9167 | 0 | 160 | 11.289 | 198.2512 | 11.6515
15:57:38 | 1357 | 8053 | 20 | Umlauf | 88.4724 | 64 | 0.3 | -3.5 | 0 | -160 | 11.289 | -128.4863 | 11.6158
15:57:39 | 1358 | 8067 | 20 | Umlauf | 88.4929 | 51.4 | 1.2 | 0.33333 | 0 | 154.6618 | 11.289 | 192.0727 | 11.6692
15:57:40 | 1359 | 8081 | 20 | Umlauf | 88.4623 | 52.6 | 1.6 | 0.27778 | 0 | 154.4288 | 11.289 | 191.803 | 11.7225
15:57:41 | 1360 | 8096 | 20 | Umlauf | 88.4317 | 53.6 | 1.4 | -3.3889 | 0 | -160 | 11.289 | -128.4863 | 11.6868
15:57:42 | 1361 | 8108 | 20 | Umlauf | 88.4522 | 41.4 | 1.7 | 1.3056 | 0 | 160 | 11.289 | 198.2512 | 11.7418
15:57:43 | 1362 | 8121 | 20 | Umlauf | 88.4205 | 46.1 | 1.5 | -1.4722 | 0 | -160 | 11.289 | -128.4863 | 11.7062
15:57:44 | 1363 | 8132 | 20 | Umlauf | 88.441 | 40.8 | 1.9 | 0.94444 | 0 | 160 | 11.289 | 198.2512 | 11.7612
15:57:45 | 1364 | 8144 | 20 | Umlauf | 88.4094 | 44.2 | 1.8 | 0.27778 | 0 | 130.3144 | 11.289 | 163.8928 | 11.8067
15:57:46 | 1365 | 8157 | 20 | Umlauf | 88.3832 | 45.2 | 2 | -2.1667 | 0 | -160 | 11.289 | -128.4863 | 11.7711
15:57:47 | 1366 | 8167 | 20 | Umlauf | 88.4037 | 37.4 | 2.8 | -0.38889 | 0 | 7.4977 | 11.289 | 21.7439 | 11.7771
15:57:48 | 1367 | 8177 | 20 | Umlauf | 88.4003 | 36 | 3.3 | -1.0556 | 0 | -63.3741 | 11.289 | -45.0015 | 11.7646
15:57:49 | 1368 | 8186 | 20 | Umlauf | 88.4074 | 32.2 | 4.1 | 0.69444 | 0 | 160 | 11.289 | 198.2512 | 11.8197
15:57:50 | 1369 | 8196 | 20 | Umlauf | 88.3758 | 34.7 | 4.1 | -0.27778 | 0 | 44.3644 | 11.289 | 64.4137 | 11.8376
15:57:51 | 1370 | 8205 | 20 | Umlauf | 88.3655 | 33.7 | 3.9 | -0.55556 | 0 | -2.6836 | 11.289 | 9.96 | 11.8403
15:57:52 | 1371 | 8214 | 20 | Umlauf | 88.3639 | 31.7 | 3.7 | -0.88889 | 0 | -36.6932 | 11.289 | -21.9492 | 11.8342
15:57:53 | 1372 | 8222 | 20 | Umlauf | 88.3674 | 28.5 | 3.7 | 0.22222 | 0 | 97.4337 | 11.289 | 125.8364 | 11.8692
15:57:54 | 1373 | 8230 | 20 | Umlauf | 88.3473 | 29.3 | 3.4 | -3.6944 | 0 | -160 | 11.289 | -128.4863 | 11.8335
15:57:55 | 1374 | 8234 | 20 | Umlauf | 88.3678 | 16 | 6.8 | -1.8333 | 0 | -51.081 | 11.289 | -34.3803 | 11.8239
15:57:56 | 1375 | 8237 | 20 | Umlauf | 88.3733 | 9.4 | 11.5 | 4.6944 | 0 | 160 | 11.289 | 198.2512 | 11.879
15:57:57 | 1376 | 8244 | 20 | Umlauf | 88.3417 | 26.3 | 3.9 | -1 | 0 | -38.3233 | 11.289 | -23.3577 | 11.8725
15:57:58 | 1377 | 8251 | 20 | Umlauf | 88.3454 | 22.7 | 4.5 | 0.47222 | 0 | 111.6854 | 11.289 | 142.3315 | 11.9121
15:57:59 | 1378 | 8257 | 20 | Umlauf | 88.3227 | 24.4 | 4.2 | 1.1111 | 0 | 160 | 11.289 | 198.2512 | 11.9671
15:58:00 | 1379 | 8265 | 20 | Umlauf | 88.291 | 28.4 | 3.6 | 0.44444 | 0 | 125.5262 | 11.289 | 158.3509 | 12.0111
15:58:01 | 1380 | 8274 | 20 | Umlauf | 88.2658 | 30 | 3.2 | 0.33333 | 0 | 111.8799 | 11.289 | 142.5567 | 12.0507
15:58:02 | 1381 | 8282 | 20 | Umlauf | 88.243 | 31.2 | 2.7 | -0.94444 | 0 | -50.3296 | 11.289 | -33.7311 | 12.0413
15:58:03 | 1382 | 8290 | 20 | Umlauf | 88.2484 | 27.8 | 2.9 | 1.2222 | 0 | 160 | 11.289 | 198.2512 | 12.0964
15:58:04 | 1383 | 8299 | 20 | Umlauf | 88.2167 | 32.2 | 2.9 | -1.0278 | 0 | -58.1393 | 11.289 | -40.4787 | 12.0852
15:58:05 | 1384 | 8307 | 20 | Umlauf | 88.2232 | 28.5 | 3.9 | 1.9167 | 0 | 160 | 11.289 | 198.2512 | 12.1402
15:58:06 | 1385 | 8317 | 20 | Umlauf | 88.1916 | 35.4 | 3.4 | -2.1667 | 0 | -160 | 11.289 | -128.4863 | 12.1046
15:58:07 | 1386 | 8324 | 20 | Umlauf | 88.2121 | 27.6 | 5.1 | -0.44444 | 0 | 24.6506 | 11.289 | 41.5968 | 12.1161
15:58:08 | 1387 | 8332 | 20 | Umlauf | 88.2054 | 26 | 5.8 | 0.63889 | 0 | 160 | 11.289 | 198.2512 | 12.1712
15:58:09 | 1388 | 8339 | 20 | Umlauf | 88.1738 | 28.3 | 5.6 | -1.1667 | 0 | -41.7094 | 11.289 | -26.2832 | 12.1639
15:58:10 | 1389 | 8346 | 20 | Umlauf | 88.178 | 24.1 | 5.9 | 4.3333 | 0 | 160 | 11.289 | 198.2512 | 12.2189
15:58:11 | 1390 | 8357 | 20 | Umlauf | 88.1463 | 39.7 | 3.2 | -3.5556 | 0 | -160 | 11.289 | -128.4863 | 12.1833
15:58:12 | 1391 | 8365 | 20 | Umlauf | 88.1668 | 26.9 | 4.7 | 0.27778 | 0 | 110.6259 | 11.289 | 141.1052 | 12.2224
15:58:13 | 1392 | 8372 | 20 | Umlauf | 88.1443 | 27.9 | 4.8 | 1.75 | 0 | 160 | 11.289 | 198.2512 | 12.2775
15:58:14 | 1393 | 8382 | 20 | Umlauf | 88.1127 | 34.2 | 4.1 | -1.6111 | 0 | -110.4207 | 11.289 | -85.6498 | 12.2537
15:58:15 | 1394 | 8390 | 20 | Umlauf | 88.1263 | 28.4 | 5 | 1.9444 | 0 | 160 | 11.289 | 198.2512 | 12.3088
15:58:16 | 1395 | 8400 | 20 | Umlauf | 88.0947 | 35.4 | 3.8 | 0.75 | 0 | 160 | 11.289 | 198.2512 | 12.3639
15:58:17 | 1396 | 8410 | 20 | Umlauf | 88.063 | 38.1 | 3.2 | -0.80556 | 0 | -38.8504 | 11.289 | -23.8131 | 12.3573
15:58:18 | 1397 | 8420 | 20 | Umlauf | 88.0668 | 35.2 | 3 | 0.69444 | 0 | 160 | 11.289 | 198.2512 | 12.4123
15:58:19 | 1398 | 8430 | 20 | Umlauf | 88.0352 | 37.7 | 2.5 | 0.11111 | 0 | 91.3579 | 11.289 | 118.8043 | 12.4453
15:58:20 | 1399 | 8441 | 20 | Umlauf | 88.0162 | 38.1 | 2.3 | -3.0833 | 0 | -160 | 11.289 | -128.4863 | 12.4096
15:58:21 | 1400 | 8449 | 20 | Umlauf | 88.0367 | 27 | 2 | 0.80556 | 0 | 145.9638 | 11.289 | 182.0055 | 12.4602
15:58:22 | 1401 | 8457 | 20 | Umlauf | 88.0077 | 29.9 | 1 | 0.33333 | 0 | 82.4434 | 11.289 | 108.4866 | 12.4903
15:58:23 | 1402 | 8466 | 20 | Umlauf | 87.9904 | 31.1 | 0.2 | 0.22222 | 0 | 58.706 | 11.289 | 81.0127 | 12.5128
15:58:24 | 1403 | 8474 | 20 | Umlauf | 87.9774 | 31.9 | -0.4 | -0.75 | 0 | -60.7372 | 11.289 | -42.7232 | 12.501
15:58:25 | 1404 | 8482 | 20 | Umlauf | 87.9842 | 29.2 | -0.2 | 0.63889 | 0 | 106.9034 | 11.289 | 136.7967 | 12.539
15:58:26 | 1405 | 8491 | 20 | Umlauf | 87.9624 | 31.5 | -0.2 | 2.0833 | 0 | 160 | 11.289 | 198.2512 | 12.594
15:58:27 | 1406 | 8502 | 20 | Umlauf | 87.9308 | 39 | -0.3 | -2.4444 | 0 | -160 | 11.289 | -128.4863 | 12.5583
15:58:28 | 1407 | 8510 | 20 | Umlauf | 87.9513 | 30.2 | -0.3 | -0.22222 | 0 | -8.3897 | 11.289 | 3.3557 | 12.5593
15:58:29 | 1408 | 8519 | 20 | Umlauf | 87.9507 | 29.4 | -0.3 | 1.2222 | 0 | 160 | 11.289 | 198.2512 | 12.6143
15:58:30 | 1409 | 8528 | 20 | Umlauf | 87.9191 | 33.8 | -0.2 | -1.25 | 0 | -113.5325 | 11.289 | -88.3384 | 12.5898
15:58:31 | 1410 | 8536 | 20 | Umlauf | 87.9332 | 29.3 | -0.5 | 0.47222 | 0 | 80.4177 | 11.289 | 106.142 | 12.6193
15:58:32 | 1411 | 8545 | 20 | Umlauf | 87.9162 | 31 | -0.5 | -0.83333 | 0 | -67.8656 | 11.289 | -48.8822 | 12.6057
15:58:33 | 1412 | 8553 | 20 | Umlauf | 87.924 | 28 | -0.4 | 0.52778 | 0 | 85.2134 | 11.289 | 111.6926 | 12.6367
15:58:34 | 1413 | 8561 | 20 | Umlauf | 87.9062 | 29.9 | -0.1 | 0.52778 | 0 | 95.2682 | 11.289 | 123.3301 | 12.671
15:58:35 | 1414 | 8570 | 20 | Umlauf | 87.8865 | 31.8 | -0.1 | 0.055556 | 0 | 30.9981 | 11.289 | 48.9434 | 12.6846
15:58:36 | 1415 | 8579 | 20 | Umlauf | 87.8787 | 32 | -0.1 | 0.30556 | 0 | 68.8812 | 11.289 | 92.7896 | 12.7104
15:58:37 | 1416 | 8588 | 20 | Umlauf | 87.8639 | 33.1 | 0 | -0.13889 | 0 | 3.6994 | 11.289 | 17.3476 | 12.7152
15:58:38 | 1417 | 8597 | 20 | Umlauf | 87.8611 | 32.6 | 0.2 | -0.33333 | 0 | -15.1156 | 11.289 | -3.3062 | 12.7143
15:58:39 | 1418 | 8606 | 20 | Umlauf | 87.8617 | 31.4 | 0.6 | -0.47222 | 0 | -24.3738 | 11.289 | -11.3053 | 12.7111
15:58:40 | 1419 | 8614 | 20 | Umlauf | 87.8635 | 29.7 | 1.1 | -0.44444 | 0 | -16.4951 | 11.289 | -4.498 | 12.7099
15:58:41 | 1420 | 8622 | 20 | Umlauf | 87.8642 | 28.1 | 1.6 | -0.083333 | 0 | 29.5531 | 11.289 | 47.271 | 12.723
15:58:42 | 1421 | 8629 | 20 | Umlauf | 87.8566 | 27.8 | 1.8 | 0.055556 | 0 | 49.8214 | 11.289 | 70.7297 | 12.7427
15:58:43 | 1422 | 8637 | 20 | Umlauf | 87.8453 | 28 | 1.8 | -0.027778 | 0 | 39.2278 | 11.289 | 58.4685 | 12.7589
15:58:44 | 1423 | 8645 | 20 | Umlauf | 87.836 | 27.9 | 1.9 | -0.19444 | 0 | 18.4214 | 11.289 | 34.387 | 12.7684
15:58:45 | 1424 | 8652 | 20 | Umlauf | 87.8305 | 27.2 | 1.8 | -0.16667 | 0 | 20.2156 | 11.289 | 36.4637 | 12.7786
15:58:46 | 1425 | 8660 | 20 | Umlauf | 87.8247 | 26.6 | 1.7 | 0.027778 | 0 | 42.8563 | 11.289 | 62.6682 | 12.796
15:58:47 | 1426 | 8667 | 20 | Umlauf | 87.8147 | 26.7 | 1.6 | 0.027778 | 0 | 41.8512 | 11.289 | 61.5049 | 12.8131
15:58:48 | 1427 | 8675 | 20 | Umlauf | 87.8049 | 26.8 | 1.7 | 0.19444 | 0 | 64.2265 | 11.289 | 87.4022 | 12.8373
15:58:49 | 1428 | 8682 | 20 | Umlauf | 87.7909 | 27.5 | 1.8 | 0.25 | 0 | 74.4066 | 11.289 | 99.1847 | 12.8649
15:58:50 | 1429 | 8690 | 20 | Umlauf | 87.7751 | 28.4 | 1.8 | 1.5556 | 0 | 160 | 11.289 | 198.2512 | 12.92
15:58:51 | 1430 | 8700 | 20 | Umlauf | 87.7434 | 34 | 1.3 | -1.5833 | 0 | -134.0645 | 11.289 | -106.078 | 12.8905
15:58:52 | 1431 | 8707 | 20 | Umlauf | 87.7604 | 28.3 | 1.2 | 0.22222 | 0 | 65.488 | 11.289 | 88.8623 | 12.9152
15:58:53 | 1432 | 8716 | 20 | Umlauf | 87.7462 | 29.1 | 0.7 | 0.16667 | 0 | 53.4259 | 11.289 | 74.9015 | 12.936
15:58:54 | 1433 | 8724 | 20 | Umlauf | 87.7342 | 29.7 | 0.3 | 0.30556 | 0 | 68.7879 | 11.289 | 92.6815 | 12.9617
15:58:55 | 1434 | 8732 | 20 | Umlauf | 87.7194 | 30.8 | 0.5 | 0 | 0 | 29.9587 | 11.289 | 47.7404 | 12.975
15:58:56 | 1435 | 8741 | 20 | Umlauf | 87.7118 | 30.8 | 0.6 | 0.22222 | 0 | 63.5317 | 11.289 | 86.598 | 12.999
15:58:57 | 1436 | 8750 | 20 | Umlauf | 87.698 | 31.6 | 0.5 | 0.30556 | 0 | 76.3257 | 11.289 | 101.4059 | 13.0272
15:58:58 | 1437 | 8759 | 20 | Umlauf | 87.6818 | 32.7 | 0.1 | -0.27778 | 0 | -10.5613 | 11.289 | 0.84222 | 13.0275
15:58:59 | 1438 | 8768 | 20 | Umlauf | 87.6817 | 31.7 | 0.3 | 0.27778 | 0 | 69.6396 | 11.289 | 93.6674 | 13.0535
15:59:00 | 1439 | 8777 | 20 | Umlauf | 87.6667 | 32.7 | 0.5 | -0.27778 | 0 | -6.8278 | 11.289 | 5.1634 | 13.0549
15:59:01 | 1440 | 8785 | 20 | Umlauf | 87.6659 | 31.7 | 0.5 | -0.13889 | 0 | 10.2801 | 11.289 | 24.9642 | 13.0618
15:59:02 | 1441 | 8794 | 20 | Umlauf | 87.6619 | 31.2 | 0.1 | 0.77778 | 0 | 139.1089 | 11.289 | 174.0716 | 13.1102
15:59:03 | 1442 | 8804 | 20 | Umlauf | 87.6341 | 34 | 0.3 | -1 | 0 | -83.4908 | 11.289 | -62.3824 | 13.0929
15:59:04 | 1443 | 8812 | 20 | Umlauf | 87.6441 | 30.4 | 0.7 | -0.33333 | 0 | -10.0113 | 11.289 | 1.4789 | 13.0933
15:59:05 | 1444 | 8820 | 20 | Umlauf | 87.6438 | 29.2 | 0.8 | 0.52778 | 0 | 104.5407 | 11.289 | 134.0621 | 13.1305
15:59:06 | 1445 | 8829 | 20 | Umlauf | 87.6224 | 31.1 | 0.7 | -0.83333 | 0 | -57.4201 | 11.289 | -39.8573 | 13.1194
15:59:07 | 1446 | 8837 | 20 | Umlauf | 87.6288 | 28.1 | 1.2 | -0.77778 | 0 | -43.4283 | 11.289 | -27.7684 | 13.1117
15:59:08 | 1447 | 8844 | 20 | Umlauf | 87.6332 | 25.3 | 2.2 | 1.2222 | 0 | 160 | 11.289 | 198.2512 | 13.1668
15:59:09 | 1448 | 8852 | 20 | Umlauf | 87.6016 | 29.7 | 1.8 | -2.4444 | 0 | -160 | 11.289 | -128.4863 | 13.1311
15:59:10 | 1449 | 8858 | 20 | Umlauf | 87.6221 | 20.9 | 2.2 | 2.2222 | 0 | 160 | 11.289 | 198.2512 | 13.1862
15:59:11 | 1450 | 8866 | 20 | Umlauf | 87.5904 | 28.9 | 1.4 | -1.6111 | 0 | -116.1294 | 11.289 | -90.5821 | 13.161
15:59:12 | 1451 | 8872 | 20 | Umlauf | 87.6049 | 23.1 | 1.7 | 1.8333 | 0 | 160 | 11.289 | 198.2512 | 13.2161
15:59:13 | 1452 | 8880 | 20 | Umlauf | 87.5733 | 29.7 | 1.3 | 0 | 0 | 39.204 | 11.289 | 58.441 | 13.2323
15:59:14 | 1453 | 8889 | 20 | Umlauf | 87.5639 | 29.7 | 1.2 | 1.6944 | 0 | 160 | 11.289 | 198.2512 | 13.2874
15:59:15 | 1454 | 8899 | 20 | Umlauf | 87.5323 | 35.8 | 0.9 | -1.8056 | 0 | -160 | 11.289 | -128.4863 | 13.2517
15:59:16 | 1455 | 8907 | 20 | Umlauf | 87.5528 | 29.3 | 1 | -0.36111 | 0 | -9.7301 | 11.289 | 1.8043 | 13.2522
15:59:17 | 1456 | 8914 | 20 | Umlauf | 87.5525 | 28 | 0.9 | -0.38889 | 0 | -12.5871 | 11.289 | -1.1215 | 13.2519
15:59:18 | 1457 | 8922 | 20 | Umlauf | 87.5527 | 26.6 | 0.8 | -0.80556 | 0 | -46.5237 | 11.289 | -30.4427 | 13.2434
15:59:19 | 1458 | 8928 | 20 | Umlauf | 87.5575 | 23.7 | 0.8 | -0.69444 | 0 | -33.657 | 11.289 | -19.3259 | 13.2381
15:59:20 | 1459 | 8934 | 20 | Umlauf | 87.5606 | 21.2 | 0.8 | -0.88889 | 0 | -42.7784 | 11.289 | -27.2068 | 13.2305
15:59:21 | 1460 | 8939 | 20 | Umlauf | 87.565 | 18 | 1.1 | 0.13889 | 0 | 32.9964 | 11.289 | 51.2563 | 13.2447
15:59:22 | 1461 | 8944 | 20 | Umlauf | 87.5568 | 18.5 | 1.5 | 0.69444 | 0 | 85.5839 | 11.289 | 112.1215 | 13.2759
15:59:23 | 1462 | 8950 | 20 | Umlauf | 87.5389 | 21 | 1.7 | 0.16667 | 0 | 47.0375 | 11.289 | 67.5075 | 13.2946
15:59:24 | 1463 | 8956 | 20 | Umlauf | 87.5281 | 21.6 | 1.9 | 0.25 | 0 | 58.8124 | 11.289 | 81.1359 | 13.3172
15:59:25 | 1464 | 8963 | 20 | Umlauf | 87.5152 | 22.5 | 2 | -0.055556 | 0 | 29.9846 | 11.289 | 47.7704 | 13.3304
15:59:26 | 1465 | 8969 | 20 | Umlauf | 87.5075 | 22.3 | 1.7 | 0.30556 | 0 | 64.6429 | 11.289 | 87.8842 | 13.3549
15:59:27 | 1466 | 8975 | 20 | Umlauf | 87.4935 | 23.4 | 1.2 | -0.33333 | 0 | -4.8988 | 11.289 | 7.396 | 13.3569
15:59:28 | 1467 | 8981 | 20 | Umlauf | 87.4923 | 22.2 | 0.6 | 0.19444 | 0 | 41.9448 | 11.289 | 61.6131 | 13.374
15:59:29 | 1468 | 8988 | 20 | Umlauf | 87.4825 | 22.9 | 0.2 | 0.36111 | 0 | 57.2484 | 11.289 | 79.3257 | 13.3961
15:59:30 | 1469 | 8994 | 20 | Umlauf | 87.4698 | 24.2 | 0.5 | -0.47222 | 0 | -20.0601 | 11.289 | -7.5783 | 13.394
15:59:31 | 1470 | 9001 | 20 | Umlauf | 87.471 | 22.5 | 0.9 | -0.16667 | 0 | 7.2846 | 11.289 | 21.4972 | 13.3999
15:59:32 | 1471 | 9007 | 20 | Umlauf | 87.4676 | 21.9 | 1.3 | 0.027778 | 0 | 30.9475 | 11.289 | 48.8848 | 13.4135
15:59:33 | 1472 | 9013 | 20 | Umlauf | 87.4598 | 22 | 1.6 | -0.61111 | 0 | -20.7521 | 11.289 | -8.1761 | 13.4112
15:59:34 | 1473 | 9018 | 20 | Umlauf | 87.4611 | 19.8 | 1.7 | 0 | 0 | 28.7284 | 11.289 | 46.3165 | 13.4241
15:59:35 | 1474 | 9024 | 20 | Umlauf | 87.4537 | 19.8 | 1.1 | -0.083333 | 0 | 15.7144 | 11.289 | 31.254 | 13.4328
15:59:36 | 1475 | 9029 | 20 | Umlauf | 87.4487 | 19.5 | 0.4 | 1.5278 | 0 | 157.2771 | 11.289 | 195.0996 | 13.487
15:59:37 | 1476 | 9036 | 20 | Umlauf | 87.4176 | 25 | -0.4 | -4.75 | 0 | -160 | 11.289 | -128.4863 | 13.4513
15:59:38 | 1477 | 9038 | 20 | Umlauf | 87.4381 | 7.9 | -2.9 | 0 | 0 | -3.126 | 11.289 | 9.4479 | 13.4539
15:59:39 | 1478 | 9038 | 20 | Umlauf | 87.4366 | 7.9 | -2.9 | 0 | 0 | -3.126 | 11.289 | 9.4479 | 13.4565
15:59:40 | 1479 | 9038 | 20 | Umlauf | 87.4351 | 7.9 | -2.9 | 0.083333 | 0 | -1.1253 | 11.289 | 11.7636 | 13.4598
15:59:41 | 1480 | 9045 | 20 | Umlauf | 87.4332 | 8.2 | -2.7 | 5.5556 | 0 | 160 | 11.289 | 198.2512 | 13.5149
15:59:42 | 1481 | 9053 | 20 | Umlauf | 87.4015 | 28.2 | -0.6 | -6.8889 | 0 | -160 | 11.289 | -128.4863 | 13.4792
15:59:43 | 1482 | 9054 | 20 | Umlauf | 87.422 | 3.4 | -4.6 | 0 | 0 | -3.0031 | 11.289 | 9.5901 | 13.4819
15:59:44 | 1483 | 9054 | 20 | Umlauf | 87.4205 | 3.4 | -4.6 | 0 | 0 | -3.0031 | 11.289 | 9.5901 | 13.4845
15:59:45 | 1484 | 9054 | 20 | Umlauf | 87.419 | 3.4 | -4.6 | 0 | 0 | -3.0031 | 11.289 | 9.5901 | 13.4872
15:59:46 | 1485 | 9054 | 20 | Umlauf | 87.4175 | 3.4 | -4.6 | -0.41667 | 0 | -7.3086 | 11.289 | 4.6069 | 13.4885
15:59:47 | 1486 | 9056 | 20 | Umlauf | 87.4167 | 1.9 | -6.2 | 0 | 0 | -2.5438 | 11.289 | 10.1218 | 13.4913
15:59:48 | 1487 | 9056 | 20 | Umlauf | 87.4151 | 1.9 | -6.2 | 0 | 0 | -2.5438 | 11.289 | 10.1218 | 13.4941
15:59:49 | 1488 | 9056 | 20 | Umlauf | 87.4135 | 1.9 | -6.2 | 0 | 0 | -2.5438 | 11.289 | 10.1218 | 13.4969
15:59:50 | 1489 | 9056 | 20 | Umlauf | 87.4119 | 1.9 | -6.2 | -0.027778 | 0 | -2.7042 | 11.289 | 9.9361 | 13.4997
15:59:51 | 1490 | 9058 | 20 | Umlauf | 87.4103 | 1.8 | -4.1 | 1.5556 | 0 | 11.1111 | 11.289 | 25.926 | 13.5069
15:59:52 | 1491 | 9060 | 20 | Umlauf | 87.4061 | 7.4 | -0.8 | 2.2778 | 0 | 81.654 | 11.289 | 107.5729 | 13.5367
15:59:53 | 1492 | 9065 | 20 | Umlauf | 87.389 | 15.6 | -0.3 | 0.055556 | 0 | 12.7083 | 11.289 | 27.7746 | 13.5445
15:59:54 | 1493 | 9069 | 20 | Umlauf | 87.3845 | 15.8 | -0.3 | -0.77778 | 0 | -31.6979 | 11.289 | -17.6333 | 13.5396
15:59:55 | 1494 | 9073 | 20 | Umlauf | 87.3874 | 13 | -0.3 | 0 | 0 | 7.101 | 11.289 | 21.2847 | 13.5455
15:59:56 | 1495 | 9076 | 20 | Umlauf | 87.384 | 13 | -0.3 | 0.083333 | 0 | 12.1994 | 11.289 | 27.1856 | 13.553
15:59:57 | 1496 | 9080 | 20 | Umlauf | 87.3796 | 13.3 | -0.2 | 0.33333 | 0 | 28.7269 | 11.289 | 46.3147 | 13.5659
15:59:58 | 1497 | 9084 | 20 | Umlauf | 87.3722 | 14.5 | -0.2 | 1.3333 | 0 | 99.6047 | 11.289 | 128.3492 | 13.6015
15:59:59 | 1498 | 9089 | 20 | Umlauf | 87.3517 | 19.3 | -0.1 | -0.055556 | 0 | 7.5693 | 11.289 | 21.8267 | 13.6076
16:00:00 | 1499 | 9095 | 20 | Umlauf | 87.3482 | 19.1 | -0.1 | 0.16667 | 0 | 27.4525 | 11.289 | 44.8397 | 13.6201
16:00:01 | 1500 | 9100 | 20 | Umlauf | 87.3411 | 19.7 | -0.1 | 1 | 0 | 105.6187 | 11.289 | 135.3099 | 13.6576
16:00:02 | 1501 | 9107 | 20 | Umlauf | 87.3195 | 23.3 | -0.1 | 0.19444 | 0 | 36.9229 | 11.289 | 55.8008 | 13.6731
16:00:03 | 1502 | 9113 | 20 | Umlauf | 87.3106 | 24 | -0.1 | 0.83333 | 0 | 110.2689 | 11.289 | 140.692 | 13.7122
16:00:04 | 1503 | 9121 | 20 | Umlauf | 87.2881 | 27 | 0 | 0.66667 | 0 | 104.4538 | 11.289 | 133.9616 | 13.7494
16:00:05 | 1504 | 9129 | 20 | Umlauf | 87.2667 | 29.4 | 0.3 | 0.38889 | 0 | 79.5746 | 11.289 | 105.1663 | 13.7786
16:00:06 | 1505 | 9138 | 20 | Umlauf | 87.2499 | 30.8 | 0.8 | 0.027778 | 0 | 38.0689 | 11.289 | 57.1272 | 13.7945
16:00:07 | 1506 | 9146 | 20 | Umlauf | 87.2408 | 30.9 | 1.4 | -0.25 | 0 | 6.0074 | 11.289 | 20.019 | 13.8001
16:00:08 | 1507 | 9154 | 20 | Umlauf | 87.2376 | 30 | 1.9 | -0.16667 | 0 | 24.0706 | 11.289 | 40.9254 | 13.8114
16:00:09 | 1508 | 9163 | 20 | Umlauf | 87.2311 | 29.4 | 2.1 | -0.19444 | 0 | 22.2447 | 11.289 | 38.8121 | 13.8222
16:00:10 | 1509 | 9171 | 20 | Umlauf | 87.2249 | 28.7 | 2 | -0.19444 | 0 | 20.3385 | 11.289 | 36.6059 | 13.8324
16:00:11 | 1510 | 9178 | 20 | Umlauf | 87.2191 | 28 | 1.8 | -0.13889 | 0 | 24.5861 | 11.289 | 41.5221 | 13.8439
16:00:12 | 1511 | 9186 | 20 | Umlauf | 87.2124 | 27.5 | 1.7 | -0.36111 | 0 | -3.8096 | 11.289 | 8.6567 | 13.8463
16:00:13 | 1512 | 9193 | 20 | Umlauf | 87.211 | 26.2 | 1.5 | -0.5 | 0 | -16.2939 | 11.289 | -4.3243 | 13.8451
16:00:14 | 1513 | 9200 | 20 | Umlauf | 87.2117 | 24.4 | 1.5 | -0.44444 | 0 | -11.1888 | 11.289 | 0.11594 | 13.8452
16:00:15 | 1514 | 9206 | 20 | Umlauf | 87.2117 | 22.8 | 1.4 | -0.27778 | 0 | 0.52548 | 11.289 | 13.6742 | 13.849
16:00:16 | 1515 | 9212 | 20 | Umlauf | 87.2095 | 21.8 | 1.3 | -0.19444 | 0 | 7.9981 | 11.289 | 22.3231 | 13.8552
16:00:17 | 1516 | 9218 | 20 | Umlauf | 87.206 | 21.1 | 1.2 | -0.55556 | 0 | -18.798 | 11.289 | -6.4877 | 13.8534
16:00:18 | 1517 | 9224 | 20 | Umlauf | 87.207 | 19.1 | 1.2 | -0.80556 | 0 | -31.6208 | 11.289 | -17.5667 | 13.8485
16:00:19 | 1518 | 9228 | 20 | Umlauf | 87.2098 | 16.2 | 1.6 | -0.13889 | 0 | 12.0042 | 11.289 | 26.9598 | 13.856
16:00:20 | 1519 | 9232 | 20 | Umlauf | 87.2055 | 15.7 | 2 | -0.55556 | 0 | -10.5923 | 11.289 | 0.80637 | 13.8562
16:00:21 | 1520 | 9236 | 20 | Umlauf | 87.2054 | 13.7 | 2.9 | -0.13889 | 0 | 17.9199 | 11.289 | 33.8066 | 13.8656
16:00:22 | 1521 | 9240 | 20 | Umlauf | 87.2 | 13.2 | 3.4 | -0.41667 | 0 | 2.9047 | 11.289 | 16.4279 | 13.8701
16:00:23 | 1522 | 9243 | 20 | Umlauf | 87.1974 | 11.7 | 4.3 | -0.61111 | 0 | -2.2804 | 11.289 | 10.4266 | 13.873
16:00:24 | 1523 | 9246 | 20 | Umlauf | 87.1957 | 9.5 | 5.6 | 0 | 0 | 29.8487 | 11.289 | 47.613 | 13.8863
16:00:25 | 1524 | 9249 | 20 | Umlauf | 87.1881 | 9.5 | 5.2 | -0.25 | 0 | 17.0003 | 11.289 | 32.7422 | 13.8954
16:00:26 | 1525 | 9251 | 20 | Umlauf | 87.1829 | 8.6 | 5.5 | 0 | 0 | 26.6297 | 11.289 | 43.8874 | 13.9076
16:00:27 | 1526 | 9253 | 20 | Umlauf | 87.1759 | 8.6 | 5.2 | 0.38889 | 0 | 41.2349 | 11.289 | 60.7915 | 13.9244
16:00:28 | 1527 | 9256 | 20 | Umlauf | 87.1662 | 10 | 4.4 | 3.5833 | 0 | 160 | 11.289 | 198.2512 | 13.9795
16:00:29 | 1528 | 9262 | 20 | Umlauf | 87.1345 | 22.9 | 2 | -1.5 | 0 | -80.7964 | 11.289 | -60.0544 | 13.9628
16:00:30 | 1529 | 9267 | 20 | Umlauf | 87.1441 | 17.5 | 2.7 | 0.58333 | 0 | 81.0214 | 11.289 | 106.8407 | 13.9925
16:00:31 | 1530 | 9273 | 20 | Umlauf | 87.127 | 19.6 | 2.2 | 0.69444 | 0 | 96.8093 | 11.289 | 125.1138 | 14.0273
16:00:32 | 1531 | 9279 | 20 | Umlauf | 87.1071 | 22.1 | 1.8 | -0.027778 | 0 | 30.3516 | 11.289 | 48.1952 | 14.0406
16:00:33 | 1532 | 9285 | 20 | Umlauf | 87.0994 | 22 | 1.6 | -0.083333 | 0 | 22.5095 | 11.289 | 39.1187 | 14.0515
16:00:34 | 1533 | 9291 | 20 | Umlauf | 87.0931 | 21.7 | 1.4 | 0.083333 | 0 | 37.2796 | 11.289 | 56.2137 | 14.0671
16:00:35 | 1534 | 9297 | 20 | Umlauf | 87.0841 | 22 | 1.3 | 0.36111 | 0 | 65.6104 | 11.289 | 89.0039 | 14.0919
16:00:36 | 1535 | 9304 | 20 | Umlauf | 87.0699 | 23.3 | 1.1 | 0.13889 | 0 | 43.1885 | 11.289 | 63.0527 | 14.1094
16:00:37 | 1536 | 9310 | 20 | Umlauf | 87.0599 | 23.8 | 0.9 | 0.16667 | 0 | 45.1756 | 11.289 | 65.3525 | 14.1275
16:00:38 | 1537 | 9317 | 20 | Umlauf | 87.0494 | 24.4 | 0.8 | -0.22222 | 0 | 0.64499 | 11.289 | 13.8125 | 14.1314
16:00:39 | 1538 | 9324 | 20 | Umlauf | 87.0472 | 23.6 | 0.7 | -0.66667 | 0 | -32.2029 | 11.289 | -18.0696 | 14.1263
16:00:40 | 1539 | 9329 | 20 | Umlauf | 87.0501 | 21.2 | 0.7 | -0.91667 | 0 | -45.1731 | 11.289 | -29.2759 | 14.1182
16:00:41 | 1540 | 9334 | 20 | Umlauf | 87.0548 | 17.9 | 1.3 | -1.1944 | 0 | -50.3274 | 11.289 | -33.7292 | 14.1088
16:00:42 | 1541 | 9338 | 20 | Umlauf | 87.0602 | 13.6 | 2.5 | -0.91667 | 0 | -22.2127 | 11.289 | -9.4381 | 14.1062
16:00:43 | 1542 | 9341 | 20 | Umlauf | 87.0617 | 10.3 | 3.8 | -0.16667 | 0 | 16.1363 | 11.289 | 31.7422 | 14.115
16:00:44 | 1543 | 9344 | 20 | Umlauf | 87.0566 | 9.7 | 4.4 | 0 | 0 | 25.3584 | 11.289 | 42.416 | 14.1268

## 26 Umlauf
Uhrzeit | Zeit t [s] | Zurückgelegte Distanz [m] | Außen- temperatur [°C] | Typ | SoC zum Zeitpunkt t [%] | Ist-Geschwindigkeit zum Zeitpunkt t [km/h] | Steigung im Intervall [t, t+1) [%] | Gewählte Beschleunigung im Intervall [t, t+1) [m/s²] | Empfangene Leistung mittels DWPT [kW] | Motorleistung [kW] | Leistung der Nebenverbraucher [kW] | Abgerufene Batterieleistung im Intervall [t, t+1) [kW] | Kumulierter Energieverbrauch nach Intervall [t, t+1) [kWh]
16:00:45 | 0 | 9346 | 20 | Umlauf | 87.0498 | 8 | 5.4 | 0.75 | 0 | 52.6501 | 11.289 | 74.0036 | 0.020557
16:00:46 | 1 | 9349 | 20 | Umlauf | 87.038 | 10.7 | 4.1 | 0.69444 | 0 | 61.549 | 11.289 | 84.3032 | 0.043974
16:00:47 | 2 | 9353 | 20 | Umlauf | 87.0246 | 13.2 | 3.5 | 3.6667 | 0 | 160 | 11.289 | 198.2512 | 0.099044
16:00:48 | 3 | 9360 | 20 | Umlauf | 86.9929 | 26.4 | 1.9 | -1.3056 | 0 | -78.0223 | 11.289 | -57.6576 | 0.083028
16:00:49 | 4 | 9366 | 20 | Umlauf | 87.0021 | 21.7 | 2.5 | 0.22222 | 0 | 62.0058 | 11.289 | 84.832 | 0.10659
16:00:50 | 5 | 9372 | 20 | Umlauf | 86.9886 | 22.5 | 2.5 | 0.22222 | 0 | 64.3661 | 11.289 | 87.5638 | 0.13092
16:00:51 | 6 | 9379 | 20 | Umlauf | 86.9746 | 23.3 | 2.4 | 0.16667 | 0 | 59.6138 | 11.289 | 82.0634 | 0.15371
16:00:52 | 7 | 9385 | 20 | Umlauf | 86.9615 | 23.9 | 2.3 | 0.16667 | 0 | 60.1569 | 11.289 | 82.6921 | 0.17668
16:00:53 | 8 | 9392 | 20 | Umlauf | 86.9483 | 24.5 | 2.2 | 0.19444 | 0 | 63.8547 | 11.289 | 86.9719 | 0.20084
16:00:54 | 9 | 9399 | 20 | Umlauf | 86.9344 | 25.2 | 2.1 | -0.027778 | 0 | 38.2932 | 11.289 | 57.3868 | 0.21678
16:00:55 | 10 | 9406 | 20 | Umlauf | 86.9253 | 25.1 | 2.1 | -0.41667 | 0 | -5.0427 | 11.289 | 7.2295 | 0.21879
16:00:56 | 11 | 9413 | 20 | Umlauf | 86.9241 | 23.6 | 2.3 | -0.33333 | 0 | 3.8366 | 11.289 | 17.5065 | 0.22365
16:00:57 | 12 | 9419 | 20 | Umlauf | 86.9213 | 22.4 | 2 | -0.72222 | 0 | -26.1138 | 11.289 | -12.8087 | 0.22009
16:00:58 | 13 | 9424 | 20 | Umlauf | 86.9234 | 19.8 | 1.2 | -0.30556 | 0 | -2.6594 | 11.289 | 9.988 | 0.22287
16:00:59 | 14 | 9430 | 20 | Umlauf | 86.9218 | 18.7 | 0.3 | -0.25 | 0 | -4.2053 | 11.289 | 8.1988 | 0.22515
16:01:00 | 15 | 9435 | 20 | Umlauf | 86.9204 | 17.8 | -0.5 | -0.055556 | 0 | 3.741 | 11.289 | 17.3959 | 0.22998
16:01:01 | 16 | 9439 | 20 | Umlauf | 86.9177 | 17.6 | -0.8 | 0.055556 | 0 | 10.5567 | 11.289 | 25.2844 | 0.237
16:01:02 | 17 | 9444 | 20 | Umlauf | 86.9136 | 17.8 | -0.6 | 0.11111 | 0 | 16.9161 | 11.289 | 32.6448 | 0.24607
16:01:03 | 18 | 9449 | 20 | Umlauf | 86.9084 | 18.2 | -0.3 | 0.80556 | 0 | 79.2161 | 11.289 | 104.7513 | 0.27517
16:01:04 | 19 | 9455 | 20 | Umlauf | 86.8917 | 21.1 | -0.2 | 0.69444 | 0 | 81.9623 | 11.289 | 107.9297 | 0.30515
16:01:05 | 20 | 9462 | 20 | Umlauf | 86.8745 | 23.6 | -0.4 | 0.27778 | 0 | 43.5552 | 11.289 | 63.4771 | 0.32278
16:01:06 | 21 | 9469 | 20 | Umlauf | 86.8643 | 24.6 | -1.1 | 0.44444 | 0 | 57.1952 | 11.289 | 79.2641 | 0.3448
16:01:07 | 22 | 9476 | 20 | Umlauf | 86.8517 | 26.2 | -1.8 | -0.027778 | 0 | -3.3701 | 11.289 | 9.1654 | 0.34734
16:01:08 | 23 | 9483 | 20 | Umlauf | 86.8502 | 26.1 | -2.6 | 0.27778 | 0 | 23.0949 | 11.289 | 39.7962 | 0.3584
16:01:09 | 24 | 9491 | 20 | Umlauf | 86.8439 | 27.1 | -3.2 | 0.027778 | 0 | -9.6556 | 11.289 | 1.8906 | 0.35892
16:01:10 | 25 | 9498 | 20 | Umlauf | 86.8436 | 27.2 | -3.9 | -0.16667 | 0 | -31.1837 | 11.289 | -17.1891 | 0.35415
16:01:11 | 26 | 9506 | 20 | Umlauf | 86.8463 | 26.6 | -4.6 | -0.44444 | 0 | -58.3079 | 11.289 | -40.6243 | 0.34286
16:01:12 | 27 | 9513 | 20 | Umlauf | 86.8528 | 25 | -5.4 | 0.55556 | 0 | 23.7888 | 11.289 | 40.5993 | 0.35414
16:01:13 | 28 | 9520 | 20 | Umlauf | 86.8463 | 27 | -5.4 | -0.58333 | 0 | -76.694 | 11.289 | -56.5099 | 0.33844
16:01:14 | 29 | 9527 | 20 | Umlauf | 86.8553 | 24.9 | -6 | 2 | 0 | 160 | 11.289 | 198.2512 | 0.39351
16:01:15 | 30 | 9536 | 20 | Umlauf | 86.8237 | 32.1 | -4.6 | -4.25 | 0 | -160 | 11.289 | -128.4863 | 0.35782
16:01:16 | 31 | 9541 | 20 | Umlauf | 86.8442 | 16.8 | -8.9 | 1.8333 | 0 | 90.6582 | 11.289 | 117.9945 | 0.3906
16:01:17 | 32 | 9547 | 20 | Umlauf | 86.8254 | 23.4 | -6.5 | -4.1389 | 0 | -160 | 11.289 | -128.4863 | 0.35491
16:01:18 | 33 | 9549 | 20 | Umlauf | 86.8459 | 8.5 | -18.2 | 0.11111 | 0 | -36.9579 | 11.289 | -22.1779 | 0.34875
16:01:19 | 34 | 9552 | 20 | Umlauf | 86.8494 | 8.9 | -17 | 2.3056 | 0 | 36.5194 | 11.289 | 55.3338 | 0.36412
16:01:20 | 35 | 9557 | 20 | Umlauf | 86.8406 | 17.2 | -8.6 | 1.0556 | 0 | 32.1373 | 11.289 | 50.262 | 0.37808
16:01:21 | 36 | 9563 | 20 | Umlauf | 86.8326 | 21 | -7 | 0.11111 | 0 | -25.2393 | 11.289 | -12.0531 | 0.37473
16:01:22 | 37 | 9568 | 20 | Umlauf | 86.8345 | 21.4 | -6.9 | 1.0278 | 0 | 53.4667 | 11.289 | 74.9487 | 0.39555
16:01:23 | 38 | 9575 | 20 | Umlauf | 86.8225 | 25.1 | -5.9 | -0.33333 | 0 | -55.9445 | 11.289 | -38.5823 | 0.38483
16:01:24 | 39 | 9582 | 20 | Umlauf | 86.8287 | 23.9 | -6.3 | 0.33333 | 0 | -7.6468 | 11.289 | 4.2156 | 0.38601
16:01:25 | 40 | 9589 | 20 | Umlauf | 86.828 | 25.1 | -6.1 | -0.055556 | 0 | -36.1813 | 11.289 | -21.5069 | 0.38003
16:01:26 | 41 | 9596 | 20 | Umlauf | 86.8314 | 24.9 | -6.2 | -0.44444 | 0 | -66.0447 | 11.289 | -47.3089 | 0.36689
16:01:27 | 42 | 9602 | 20 | Umlauf | 86.839 | 23.3 | -6.7 | 0.16667 | 0 | -21.9429 | 11.289 | -9.205 | 0.36433
16:01:28 | 43 | 9609 | 20 | Umlauf | 86.8405 | 23.9 | -6.2 | -0.083333 | 0 | -37.2329 | 11.289 | -22.4156 | 0.35811
16:01:29 | 44 | 9616 | 20 | Umlauf | 86.844 | 23.6 | -5.3 | -0.13889 | 0 | -34.7323 | 11.289 | -20.255 | 0.35248
16:01:30 | 45 | 9622 | 20 | Umlauf | 86.8473 | 23.1 | -4.3 | 0.27778 | 0 | 2.7857 | 11.289 | 16.2901 | 0.35701
16:01:31 | 46 | 9629 | 20 | Umlauf | 86.8447 | 24.1 | -3.4 | 1.2778 | 0 | 126.0051 | 11.289 | 158.9052 | 0.40115
16:01:32 | 47 | 9637 | 20 | Umlauf | 86.8193 | 28.7 | -2.6 | -0.75 | 0 | -73.0006 | 11.289 | -53.3189 | 0.38633
16:01:33 | 48 | 9644 | 20 | Umlauf | 86.8278 | 26 | -2.7 | 0.75 | 0 | 79.6275 | 11.289 | 105.2275 | 0.41556
16:01:34 | 49 | 9652 | 20 | Umlauf | 86.811 | 28.7 | -2.8 | -2.8889 | 0 | -160 | 11.289 | -128.4863 | 0.37987
16:01:35 | 50 | 9657 | 20 | Umlauf | 86.8315 | 18.3 | -5.3 | 2.0833 | 0 | 149.3025 | 11.289 | 185.8697 | 0.4315
16:01:36 | 51 | 9664 | 20 | Umlauf | 86.8019 | 25.8 | -4.2 | -3.0556 | 0 | -160 | 11.289 | -128.4863 | 0.39581
16:01:37 | 52 | 9668 | 20 | Umlauf | 86.8224 | 14.8 | -8 | -0.75 | 0 | -60.9124 | 11.289 | -42.8746 | 0.3839
16:01:38 | 53 | 9672 | 20 | Umlauf | 86.8292 | 12.1 | -10.2 | 0.33333 | 0 | -17.5297 | 11.289 | -5.392 | 0.38241
16:01:39 | 54 | 9675 | 20 | Umlauf | 86.8301 | 13.3 | -9.4 | 0 | 0 | -29.719 | 11.289 | -15.9236 | 0.37798
16:01:40 | 55 | 9675 | 20 | Umlauf | 86.8326 | 13.3 | -9.4 | 0 | 0 | -29.719 | 11.289 | -15.9236 | 0.37356
16:01:41 | 56 | 9675 | 20 | Umlauf | 86.8352 | 13.3 | -9.4 | 0 | 0 | -29.719 | 11.289 | -15.9236 | 0.36914
16:01:42 | 57 | 9675 | 20 | Umlauf | 86.8377 | 13.3 | -9.4 | -3.1667 | 0 | -157.7188 | 11.289 | -126.5153 | 0.33399
16:01:43 | 58 | 9677 | 20 | Umlauf | 86.8579 | 1.9 | -56.8 | 0 | 0 | -26.0789 | 11.289 | -12.7785 | 0.33044
16:01:44 | 59 | 9677 | 20 | Umlauf | 86.8599 | 1.9 | -56.8 | 0 | 0 | -26.0789 | 11.289 | -12.7785 | 0.32689
16:01:45 | 60 | 9677 | 20 | Umlauf | 86.862 | 1.9 | -56.8 | 0 | 0 | -26.0789 | 11.289 | -12.7785 | 0.32334
16:01:46 | 61 | 9677 | 20 | Umlauf | 86.864 | 1.9 | -56.8 | 0 | 0 | -26.0789 | 11.289 | -12.7785 | 0.3198
16:01:47 | 62 | 9677 | 20 | Umlauf | 86.8661 | 1.9 | -56.8 | 0 | 0 | -26.0789 | 11.289 | -12.7785 | 0.31625
16:01:48 | 63 | 9677 | 20 | Umlauf | 86.8681 | 1.9 | -56.8 | -0.027778 | 0 | -26.2393 | 11.289 | -12.9171 | 0.31266
16:01:49 | 64 | 9680 | 20 | Umlauf | 86.8702 | 1.8 | -37.1 | 1.9444 | 0 | -6.5122 | 11.289 | 5.5287 | 0.31419
16:01:50 | 65 | 9683 | 20 | Umlauf | 86.8693 | 8.8 | -6.4 | 1.4167 | 0 | 39.7134 | 11.289 | 59.0305 | 0.33059
16:01:51 | 66 | 9687 | 20 | Umlauf | 86.8598 | 13.9 | -4.2 | -0.5 | 0 | -31.6638 | 11.289 | -17.6039 | 0.3257
16:01:52 | 67 | 9690 | 20 | Umlauf | 86.8627 | 12.1 | -4.7 | 5.5833 | 0 | 160 | 11.289 | 198.2512 | 0.38077
16:01:53 | 68 | 9699 | 20 | Umlauf | 86.831 | 32.2 | -1.9 | -1.8889 | 0 | -160 | 11.289 | -128.4863 | 0.34508
16:01:54 | 69 | 9706 | 20 | Umlauf | 86.8515 | 25.4 | -2.7 | 1.1111 | 0 | 120.8836 | 11.289 | 152.9775 | 0.38757
16:01:55 | 70 | 9714 | 20 | Umlauf | 86.8271 | 29.4 | -2.1 | 1.1389 | 0 | 152.1594 | 11.289 | 189.1764 | 0.44012
16:01:56 | 71 | 9724 | 20 | Umlauf | 86.7969 | 33.5 | -1.7 | 0.5 | 0 | 79.3809 | 11.289 | 104.942 | 0.46927
16:01:57 | 72 | 9733 | 20 | Umlauf | 86.7801 | 35.3 | -1.4 | 0.88889 | 0 | 153.3415 | 11.289 | 190.5445 | 0.5222
16:01:58 | 73 | 9744 | 20 | Umlauf | 86.7497 | 38.5 | -1.3 | 0.11111 | 0 | 28.8672 | 11.289 | 46.477 | 0.53511
16:01:59 | 74 | 9755 | 20 | Umlauf | 86.7423 | 38.9 | -1.8 | 0.16667 | 0 | 30.8539 | 11.289 | 48.7765 | 0.54866
16:02:00 | 75 | 9766 | 20 | Umlauf | 86.7345 | 39.5 | -2.3 | 0.25 | 0 | 38.2675 | 11.289 | 57.357 | 0.56459
16:02:01 | 76 | 9777 | 20 | Umlauf | 86.7254 | 40.4 | -2.6 | 0.33333 | 0 | 49.9006 | 11.289 | 70.8213 | 0.58427
16:02:02 | 77 | 9789 | 20 | Umlauf | 86.7141 | 41.6 | -2.9 | 0.30556 | 0 | 40.8143 | 11.289 | 60.3047 | 0.60102
16:02:03 | 78 | 9800 | 20 | Umlauf | 86.7044 | 42.7 | -3.2 | -0.22222 | 0 | -44.8517 | 11.289 | -28.9982 | 0.59296
16:02:04 | 79 | 9812 | 20 | Umlauf | 86.7091 | 41.9 | -3.3 | 0.58333 | 0 | 88.581 | 11.289 | 115.5902 | 0.62507
16:02:05 | 80 | 9824 | 20 | Umlauf | 86.6906 | 44 | -2.8 | 0 | 0 | -11.1823 | 11.289 | 0.12355 | 0.62511
16:02:06 | 81 | 9837 | 20 | Umlauf | 86.6906 | 44 | -2.6 | -0.027778 | 0 | -12.3865 | 11.289 | -0.94827 | 0.62484
16:02:07 | 82 | 9849 | 20 | Umlauf | 86.6907 | 43.9 | -2.3 | -0.44444 | 0 | -64.2157 | 11.289 | -45.7287 | 0.61214
16:02:08 | 83 | 9861 | 20 | Umlauf | 86.698 | 42.3 | -2.1 | 0.47222 | 0 | 89.8621 | 11.289 | 117.0731 | 0.64466
16:02:09 | 84 | 9873 | 20 | Umlauf | 86.6793 | 44 | -2.2 | -0.5 | 0 | -70.5123 | 11.289 | -51.1689 | 0.63045
16:02:10 | 85 | 9884 | 20 | Umlauf | 86.6875 | 42.2 | -2.7 | -0.5 | 0 | -74.0426 | 11.289 | -54.2191 | 0.61539
16:02:11 | 86 | 9896 | 20 | Umlauf | 86.6962 | 40.4 | -3.3 | -0.52778 | 0 | -81.5705 | 11.289 | -60.7232 | 0.59852
16:02:12 | 87 | 9906 | 20 | Umlauf | 86.7059 | 38.5 | -3.2 | -0.22222 | 0 | -41.2322 | 11.289 | -25.871 | 0.59133
16:02:13 | 88 | 9917 | 20 | Umlauf | 86.71 | 37.7 | -2.9 | -0.58333 | 0 | -78.6636 | 11.289 | -58.2117 | 0.57516
16:02:14 | 89 | 9927 | 20 | Umlauf | 86.7193 | 35.6 | -2.8 | -0.55556 | 0 | -70.5916 | 11.289 | -51.2375 | 0.56093
16:02:15 | 90 | 9936 | 20 | Umlauf | 86.7275 | 33.6 | -2.6 | -0.22222 | 0 | -30.9507 | 11.289 | -16.9877 | 0.55621
16:02:16 | 91 | 9945 | 20 | Umlauf | 86.7302 | 32.8 | -2.4 | -0.16667 | 0 | -22.9093 | 11.289 | -10.04 | 0.55342
16:02:17 | 92 | 9954 | 20 | Umlauf | 86.7318 | 32.2 | -2.2 | -0.36111 | 0 | -39.7571 | 11.289 | -24.5965 | 0.54659
16:02:18 | 93 | 9963 | 20 | Umlauf | 86.7357 | 30.9 | -2.3 | -0.13889 | 0 | -18.3177 | 11.289 | -6.0728 | 0.5449
16:02:19 | 94 | 9971 | 20 | Umlauf | 86.7367 | 30.4 | -2.7 | -0.72222 | 0 | -75.4412 | 11.289 | -55.4275 | 0.52951
16:02:20 | 95 | 9979 | 20 | Umlauf | 86.7455 | 27.8 | -3.1 | -1.2222 | 0 | -114.6589 | 11.289 | -89.3116 | 0.5047
16:02:21 | 96 | 9985 | 20 | Umlauf | 86.7598 | 23.4 | -4.1 | -1.1944 | 0 | -101.5242 | 11.289 | -77.9632 | 0.48304
16:02:22 | 97 | 9991 | 20 | Umlauf | 86.7722 | 19.1 | -5.2 | -0.69444 | 0 | -60.0366 | 11.289 | -42.118 | 0.47134
16:02:23 | 98 | 9995 | 20 | Umlauf | 86.779 | 16.6 | -5.1 | -0.66667 | 0 | -50.3941 | 11.289 | -33.7868 | 0.46196
16:02:24 | 99 | 9999 | 20 | Umlauf | 86.7844 | 14.2 | -4.7 | -0.5 | 0 | -34.3621 | 11.289 | -19.9351 | 0.45642
16:02:25 | 100 | 10003 | 20 | Umlauf | 86.7875 | 12.4 | -4.1 | -0.47222 | 0 | -26.8763 | 11.289 | -13.4674 | 0.45268
16:02:26 | 101 | 10006 | 20 | Umlauf | 86.7897 | 10.7 | -3.4 | -0.75 | 0 | -30.1154 | 11.289 | -16.266 | 0.44816
16:02:27 | 102 | 10008 | 20 | Umlauf | 86.7923 | 8 | -3.2 | 0 | 0 | -3.8493 | 11.289 | 8.6108 | 0.45055
16:02:28 | 103 | 10008 | 20 | Umlauf | 86.7909 | 8 | -3.2 | 0 | 0 | -3.8493 | 11.289 | 8.6108 | 0.45294
16:02:29 | 104 | 10008 | 20 | Umlauf | 86.7895 | 8 | -3.2 | 0 | 0 | -3.8493 | 11.289 | 8.6108 | 0.45533
16:02:30 | 105 | 10008 | 20 | Umlauf | 86.7882 | 8 | -3.2 | 0 | 0 | -3.8493 | 11.289 | 8.6108 | 0.45773
16:02:31 | 106 | 10008 | 20 | Umlauf | 86.7868 | 8 | -3.2 | 0 | 0 | -3.8493 | 11.289 | 8.6108 | 0.46012
16:02:32 | 107 | 10008 | 20 | Umlauf | 86.7854 | 8 | -3.2 | 0 | 0 | -3.8493 | 11.289 | 8.6108 | 0.46251
16:02:33 | 108 | 10008 | 20 | Umlauf | 86.784 | 8 | -3.2 | 0 | 0 | -3.8493 | 11.289 | 8.6108 | 0.4649
16:02:34 | 109 | 10008 | 20 | Umlauf | 86.7827 | 8 | -3.2 | 0 | 0 | -3.8493 | 11.289 | 8.6108 | 0.46729
16:02:35 | 110 | 10008 | 20 | Umlauf | 86.7813 | 8 | -3.2 | 0 | 0 | -3.8493 | 11.289 | 8.6108 | 0.46969
16:02:36 | 111 | 10008 | 20 | Umlauf | 86.7799 | 8 | -3.2 | 0 | 0 | -3.8493 | 11.289 | 8.6108 | 0.47208
16:02:37 | 112 | 10008 | 20 | Umlauf | 86.7785 | 8 | -3.2 | 0 | 0 | -3.8493 | 11.289 | 8.6108 | 0.47447
16:02:38 | 113 | 10008 | 20 | Umlauf | 86.7772 | 8 | -3.2 | 0 | 0 | -3.8493 | 11.289 | 8.6108 | 0.47686
16:02:39 | 114 | 10008 | 20 | Umlauf | 86.7758 | 8 | -3.2 | 0 | 0 | -3.8493 | 11.289 | 8.6108 | 0.47925
16:02:40 | 115 | 10008 | 20 | Umlauf | 86.7744 | 8 | -3.2 | 0 | 0 | -3.8493 | 11.289 | 8.6108 | 0.48165
16:02:41 | 116 | 10008 | 20 | Umlauf | 86.773 | 8 | -3.2 | 0 | 0 | -3.8493 | 11.289 | 8.6108 | 0.48404
16:02:42 | 117 | 10008 | 20 | Umlauf | 86.7717 | 8 | -3.2 | -2.0833 | 0 | -54.5021 | 11.289 | -37.3362 | 0.47367
16:02:43 | 118 | 10010 | 20 | Umlauf | 86.7776 | 0.5 | -17.5 | 1.1389 | 0 | -0.5188 | 11.289 | 12.4655 | 0.47713
16:02:44 | 119 | 10012 | 20 | Umlauf | 86.7756 | 4.6 | -1.1 | 1.6111 | 0 | 35.7009 | 11.289 | 54.3865 | 0.49224
16:02:45 | 120 | 10015 | 20 | Umlauf | 86.7669 | 10.4 | -0.2 | 1.5278 | 0 | 80.8585 | 11.289 | 106.6522 | 0.52186
16:02:46 | 121 | 10019 | 20 | Umlauf | 86.7499 | 15.9 | 0.3 | 1 | 0 | 87.8559 | 11.289 | 114.7511 | 0.55374
16:02:47 | 122 | 10024 | 20 | Umlauf | 86.7316 | 19.5 | 0.8 | 0.80556 | 0 | 94.4447 | 11.289 | 122.377 | 0.58773
16:02:48 | 123 | 10031 | 20 | Umlauf | 86.7121 | 22.4 | 1.2 | 0.66667 | 0 | 98.0624 | 11.289 | 126.5641 | 0.62289
16:02:49 | 124 | 10037 | 20 | Umlauf | 86.6919 | 24.8 | 1 | 0.027778 | 0 | 32.0719 | 11.289 | 50.1862 | 0.63683
16:02:50 | 125 | 10044 | 20 | Umlauf | 86.6839 | 24.9 | 0.9 | 0.36111 | 0 | 70.1743 | 11.289 | 94.2862 | 0.66302
16:02:51 | 126 | 10052 | 20 | Umlauf | 86.6688 | 26.2 | 0.8 | -0.47222 | 0 | -19.3154 | 11.289 | -6.9348 | 0.66109
16:02:52 | 127 | 10059 | 20 | Umlauf | 86.6699 | 24.5 | 0.7 | -0.55556 | 0 | -25.0937 | 11.289 | -11.9272 | 0.65778
16:02:53 | 128 | 10065 | 20 | Umlauf | 86.6718 | 22.5 | 0.7 | -0.27778 | 0 | -4.178 | 11.289 | 8.2303 | 0.66007
16:02:54 | 129 | 10071 | 20 | Umlauf | 86.6705 | 21.5 | 0.7 | -0.16667 | 0 | 4.9721 | 11.289 | 18.8208 | 0.66529
16:02:55 | 130 | 10077 | 20 | Umlauf | 86.6675 | 20.9 | 0.6 | 0.30556 | 0 | 50.3081 | 11.289 | 71.2929 | 0.6851
16:02:56 | 131 | 10083 | 20 | Umlauf | 86.6561 | 22 | 0.8 | 1.1111 | 0 | 138.4027 | 11.289 | 173.2543 | 0.73322
16:02:57 | 132 | 10090 | 20 | Umlauf | 86.6285 | 26 | 1 | 1.75 | 0 | 160 | 11.289 | 198.2512 | 0.78829
16:02:58 | 133 | 10099 | 20 | Umlauf | 86.5968 | 32.3 | 1.2 | 0.77778 | 0 | 159.9268 | 11.289 | 198.1665 | 0.84334
16:02:59 | 134 | 10109 | 20 | Umlauf | 86.5652 | 35.1 | 1.7 | 0.72222 | 0 | 160 | 11.289 | 198.2512 | 0.89841
16:03:00 | 135 | 10119 | 20 | Umlauf | 86.5335 | 37.7 | 1.8 | 1.4167 | 0 | 160 | 11.289 | 198.2512 | 0.95348
16:03:01 | 136 | 10131 | 20 | Umlauf | 86.5019 | 42.8 | 1.6 | 0.63889 | 0 | 160 | 11.289 | 198.2512 | 1.0085
16:03:02 | 137 | 10143 | 20 | Umlauf | 86.4702 | 45.1 | 1.4 | 0.38889 | 0 | 148.9207 | 11.289 | 185.4279 | 1.0601
16:03:03 | 138 | 10156 | 20 | Umlauf | 86.4406 | 46.5 | 1.3 | 0.58333 | 0 | 160 | 11.289 | 198.2512 | 1.1151
16:03:04 | 139 | 10170 | 20 | Umlauf | 86.409 | 48.6 | 1.2 | 1 | 0 | 160 | 11.289 | 198.2512 | 1.1702
16:03:05 | 140 | 10184 | 20 | Umlauf | 86.3773 | 52.2 | 1.7 | 0.80556 | 0 | 160 | 11.289 | 198.2512 | 1.2253
16:03:06 | 141 | 10200 | 20 | Umlauf | 86.3457 | 55.1 | 2.2 | -0.13889 | 0 | 69.7084 | 11.289 | 93.747 | 1.2513
16:03:07 | 142 | 10215 | 20 | Umlauf | 86.3307 | 54.6 | 2 | 0.58333 | 0 | 160 | 11.289 | 198.2512 | 1.3064
16:03:08 | 143 | 10231 | 20 | Umlauf | 86.2991 | 56.7 | 1.7 | 0.72222 | 0 | 160 | 11.289 | 198.2512 | 1.3614
16:03:09 | 144 | 10247 | 20 | Umlauf | 86.2674 | 59.3 | 1.8 | 0.36111 | 0 | 160 | 11.289 | 198.2512 | 1.4165
16:03:10 | 145 | 10264 | 20 | Umlauf | 86.2358 | 60.6 | 2.1 | 0.69444 | 0 | 160 | 11.289 | 198.2512 | 1.4716
16:03:11 | 146 | 10281 | 20 | Umlauf | 86.2041 | 63.1 | 1.7 | 0.22222 | 0 | 160 | 11.289 | 198.2512 | 1.5267
16:03:12 | 147 | 10299 | 20 | Umlauf | 86.1725 | 63.9 | 1.7 | 0.63889 | 0 | 160 | 11.289 | 198.2512 | 1.5817
16:03:13 | 148 | 10318 | 20 | Umlauf | 86.1408 | 66.2 | 1.8 | 0.61111 | 0 | 160 | 11.289 | 198.2512 | 1.6368
16:03:14 | 149 | 10337 | 20 | Umlauf | 86.1092 | 68.4 | 1.6 | 0.61111 | 0 | 160 | 11.289 | 198.2512 | 1.6919
16:03:15 | 150 | 10356 | 20 | Umlauf | 86.0775 | 70.6 | 1.5 | -0.25 | 0 | 43.423 | 11.289 | 63.3241 | 1.7095
16:03:16 | 151 | 10376 | 20 | Umlauf | 86.0674 | 69.7 | 1.8 | 0.055556 | 0 | 151.5142 | 11.289 | 188.4297 | 1.7618
16:03:17 | 152 | 10395 | 20 | Umlauf | 86.0373 | 69.9 | 1.4 | 1.5556 | 0 | 160 | 11.289 | 198.2512 | 1.8169
16:03:18 | 153 | 10416 | 20 | Umlauf | 86.0057 | 75.5 | 1.5 | 1.1944 | 0 | 160 | 11.289 | 198.2512 | 1.8719
16:03:19 | 154 | 10438 | 20 | Umlauf | 85.974 | 79.8 | 1.4 | 0.83333 | 0 | 160 | 11.289 | 198.2512 | 1.927
16:03:20 | 155 | 10461 | 20 | Umlauf | 85.9424 | 82.8 | 1.2 | -1.1111 | 0 | -160 | 11.289 | -128.4863 | 1.8913
16:03:21 | 156 | 10483 | 20 | Umlauf | 85.9629 | 78.8 | 1.9 | -2.0833 | 0 | -160 | 11.289 | -128.4863 | 1.8556
16:03:22 | 157 | 10503 | 20 | Umlauf | 85.9834 | 71.3 | 2.1 | 0.33333 | 0 | 160 | 11.289 | 198.2512 | 1.9107
16:03:23 | 158 | 10523 | 20 | Umlauf | 85.9517 | 72.5 | 1.9 | -1.2778 | 0 | -160 | 11.289 | -128.4863 | 1.875
16:03:24 | 159 | 10542 | 20 | Umlauf | 85.9723 | 67.9 | 1.9 | -0.69444 | 0 | -58.5307 | 11.289 | -40.8168 | 1.8637
16:03:25 | 160 | 10560 | 20 | Umlauf | 85.9788 | 65.4 | 2.4 | -0.47222 | 0 | -4.1965 | 11.289 | 8.2089 | 1.8659
16:03:26 | 161 | 10578 | 20 | Umlauf | 85.9775 | 63.7 | 2.7 | -1.4167 | 0 | -160 | 11.289 | -128.4863 | 1.8303
16:03:27 | 162 | 10594 | 20 | Umlauf | 85.998 | 58.6 | 2.6 | -0.94444 | 0 | -87.5007 | 11.289 | -65.8469 | 1.812
16:03:28 | 163 | 10609 | 20 | Umlauf | 86.0085 | 55.2 | 2.6 | -1.5278 | 0 | -160 | 11.289 | -128.4863 | 1.7763
16:03:29 | 164 | 10623 | 20 | Umlauf | 86.029 | 49.7 | 3.3 | 0.94444 | 0 | 160 | 11.289 | 198.2512 | 1.8313
16:03:30 | 165 | 10638 | 20 | Umlauf | 85.9973 | 53.1 | 3.1 | -0.72222 | 0 | -37.8278 | 11.289 | -22.9295 | 1.825
16:03:31 | 166 | 10652 | 20 | Umlauf | 86.001 | 50.5 | 3.2 | -1.8889 | 0 | -160 | 11.289 | -128.4863 | 1.7893
16:03:32 | 167 | 10664 | 20 | Umlauf | 86.0215 | 43.7 | 3.4 | -0.25 | 0 | 50.979 | 11.289 | 72.0694 | 1.8093
16:03:33 | 168 | 10676 | 20 | Umlauf | 86.01 | 42.8 | 3.5 | -0.5 | 0 | 1.1485 | 11.289 | 14.3952 | 1.8133
16:03:34 | 169 | 10687 | 20 | Umlauf | 86.0077 | 41 | 3.7 | -1.9722 | 0 | -160 | 11.289 | -128.4863 | 1.7776
16:03:35 | 170 | 10697 | 20 | Umlauf | 86.0282 | 33.9 | 4.6 | -1.4444 | 0 | -87.501 | 11.289 | -65.8472 | 1.7593
16:03:36 | 171 | 10705 | 20 | Umlauf | 86.0387 | 28.7 | 5.6 | -1.3889 | 0 | -61.6426 | 11.289 | -43.5055 | 1.7472
16:03:37 | 172 | 10711 | 20 | Umlauf | 86.0457 | 23.7 | 6.4 | 3.0833 | 0 | 160 | 11.289 | 198.2512 | 1.8023
16:03:38 | 173 | 10721 | 20 | Umlauf | 86.014 | 34.8 | 4 | -2.5278 | 0 | -160 | 11.289 | -128.4863 | 1.7666
16:03:39 | 174 | 10728 | 20 | Umlauf | 86.0345 | 25.7 | 5.8 | -1.5278 | 0 | -64.8414 | 11.289 | -46.2693 | 1.7538
16:03:40 | 175 | 10734 | 20 | Umlauf | 86.0419 | 20.2 | 7.9 | -0.16667 | 0 | 68.5984 | 11.289 | 92.4623 | 1.7794
16:03:41 | 176 | 10739 | 20 | Umlauf | 86.0272 | 19.6 | 8.4 | -2.7222 | 0 | -106.5073 | 11.289 | -82.2686 | 1.7566
16:03:42 | 177 | 10742 | 20 | Umlauf | 86.0403 | 9.8 | 17.1 | 0.86111 | 0 | 119.2246 | 11.289 | 151.0575 | 1.7986
16:03:43 | 178 | 10745 | 20 | Umlauf | 86.0162 | 12.9 | 11.7 | 0.11111 | 0 | 81.7058 | 11.289 | 107.6329 | 1.8285
16:03:44 | 179 | 10749 | 20 | Umlauf | 85.999 | 13.3 | 10.2 | 0 | 0 | 68.6497 | 11.289 | 92.5216 | 1.8542
16:03:45 | 180 | 10749 | 20 | Umlauf | 85.9842 | 13.3 | 10.2 | -2.6111 | 0 | -61.2115 | 11.289 | -43.1331 | 1.8422
16:03:46 | 181 | 10751 | 20 | Umlauf | 85.9911 | 3.9 | 28.1 | 3.4722 | 0 | 112.8618 | 11.289 | 143.6931 | 1.8821
16:03:47 | 182 | 10756 | 20 | Umlauf | 85.9682 | 16.4 | 5.7 | 0 | 0 | 52.5229 | 11.289 | 73.8564 | 1.9026
16:03:48 | 183 | 10756 | 20 | Umlauf | 85.9564 | 16.4 | 5.7 | -3.2778 | 0 | -129.4544 | 11.289 | -102.0949 | 1.8742
16:03:49 | 184 | 10758 | 20 | Umlauf | 85.9727 | 4.6 | 18.4 | 3.1944 | 0 | 108.9606 | 11.289 | 139.1778 | 1.9129
16:03:50 | 185 | 10763 | 20 | Umlauf | 85.9505 | 16.1 | 4.3 | -0.55556 | 0 | -0.30085 | 11.289 | 12.7178 | 1.9164
16:03:51 | 186 | 10767 | 20 | Umlauf | 85.9484 | 14.1 | 4.3 | -0.083333 | 0 | 30.8482 | 11.289 | 48.7699 | 1.93
16:03:52 | 187 | 10771 | 20 | Umlauf | 85.9407 | 13.8 | 4.1 | 0 | 0 | 34.3773 | 11.289 | 52.8545 | 1.9447
16:03:53 | 188 | 10771 | 20 | Umlauf | 85.9322 | 13.8 | 4.1 | 0.72222 | 0 | 81.2829 | 11.289 | 107.1434 | 1.9744
16:03:54 | 189 | 10780 | 20 | Umlauf | 85.9151 | 16.4 | 2.1 | 0.52778 | 0 | 67.2393 | 11.289 | 90.8892 | 1.9997
16:03:55 | 190 | 10785 | 20 | Umlauf | 85.9006 | 18.3 | 0.8 | 1.8611 | 0 | 160 | 11.289 | 198.2512 | 2.0547
16:03:56 | 191 | 10792 | 20 | Umlauf | 85.869 | 25 | 0.5 | 0.80556 | 0 | 118.3399 | 11.289 | 150.0335 | 2.0964
16:03:57 | 192 | 10800 | 20 | Umlauf | 85.845 | 27.9 | 0.4 | -1.1944 | 0 | -84.8383 | 11.289 | -63.5466 | 2.0788
16:03:58 | 193 | 10806 | 20 | Umlauf | 85.8552 | 23.6 | 0.4 | -1.8333 | 0 | -117.9021 | 11.289 | -92.1137 | 2.0532
16:03:59 | 194 | 10811 | 20 | Umlauf | 85.8699 | 17 | 0.5 | -0.22222 | 0 | -1.4796 | 11.289 | 11.3535 | 2.0563
16:04:00 | 195 | 10815 | 20 | Umlauf | 85.868 | 16.2 | 0.5 | -1.0833 | 0 | -43.8324 | 11.289 | -28.1175 | 2.0485
16:04:01 | 196 | 10819 | 20 | Umlauf | 85.8725 | 12.3 | 0.5 | -0.97222 | 0 | -29.2091 | 11.289 | -15.4829 | 2.0442
16:04:02 | 197 | 10821 | 20 | Umlauf | 85.875 | 8.8 | 0.7 | 0 | 0 | 8.6212 | 11.289 | 23.0443 | 2.0506
16:04:03 | 198 | 10821 | 20 | Umlauf | 85.8713 | 8.8 | 0.7 | -0.72222 | 0 | -13.7483 | 11.289 | -2.1248 | 2.05
16:04:04 | 199 | 10825 | 20 | Umlauf | 85.8717 | 6.2 | 0.8 | 1.5278 | 0 | 50.9041 | 11.289 | 71.9828 | 2.07
16:04:05 | 200 | 10828 | 20 | Umlauf | 85.8602 | 11.7 | 0.4 | 0 | 0 | 9.976 | 11.289 | 24.6122 | 2.0769
16:04:06 | 201 | 10828 | 20 | Umlauf | 85.8562 | 11.7 | 0.4 | -1.2222 | 0 | -37.0179 | 11.289 | -22.2298 | 2.0707
16:04:07 | 202 | 10832 | 20 | Umlauf | 85.8598 | 7.3 | 0.5 | 0.61111 | 0 | 27.4851 | 11.289 | 44.8774 | 2.0832
16:04:08 | 203 | 10835 | 20 | Umlauf | 85.8526 | 9.5 | 0.3 | 0 | 0 | 7.6389 | 11.289 | 21.9072 | 2.0892
16:04:09 | 204 | 10835 | 20 | Umlauf | 85.8491 | 9.5 | 0.3 | -1.4722 | 0 | -37.5732 | 11.289 | -22.7096 | 2.0829
16:04:10 | 205 | 10837 | 20 | Umlauf | 85.8528 | 4.2 | 0.6 | 0 | 0 | 3.9056 | 11.289 | 17.5863 | 2.0878
16:04:11 | 206 | 10837 | 20 | Umlauf | 85.8499 | 4.2 | 0.6 | 0.33333 | 0 | 10.4943 | 11.289 | 25.2122 | 2.0948
16:04:12 | 207 | 10840 | 20 | Umlauf | 85.8459 | 5.4 | 0.4 | 0 | 0 | 4.5499 | 11.289 | 18.3321 | 2.0999
16:04:13 | 208 | 10840 | 20 | Umlauf | 85.843 | 5.4 | 0.4 | -0.5 | 0 | -5.2675 | 11.289 | 6.9693 | 2.1018
16:04:14 | 209 | 10842 | 20 | Umlauf | 85.8419 | 3.6 | 0.4 | 0 | 0 | 3.0278 | 11.289 | 16.5704 | 2.1065
16:04:15 | 210 | 10842 | 20 | Umlauf | 85.8392 | 3.6 | 0.4 | 0 | 0 | 3.0278 | 11.289 | 16.5704 | 2.1111
16:04:16 | 211 | 10842 | 20 | Umlauf | 85.8366 | 3.6 | 0.4 | 0 | 0 | 3.0278 | 11.289 | 16.5704 | 2.1157
16:04:17 | 212 | 10842 | 20 | Umlauf | 85.8339 | 3.6 | 0.4 | 0 | 0 | 3.0278 | 11.289 | 16.5704 | 2.1203
16:04:18 | 213 | 10842 | 20 | Umlauf | 85.8313 | 3.6 | 0.4 | 0 | 0 | 3.0278 | 11.289 | 16.5704 | 2.1249
16:04:19 | 214 | 10842 | 20 | Umlauf | 85.8287 | 3.6 | 0.4 | 0 | 0 | 3.0278 | 11.289 | 16.5704 | 2.1295
16:04:20 | 215 | 10842 | 20 | Umlauf | 85.826 | 3.6 | 0.4 | 0 | 0 | 3.0278 | 11.289 | 16.5704 | 2.1341
16:04:21 | 216 | 10842 | 20 | Umlauf | 85.8234 | 3.6 | 0.4 | 0 | 0 | 3.0278 | 11.289 | 16.5704 | 2.1387
16:04:22 | 217 | 10842 | 20 | Umlauf | 85.8207 | 3.6 | 0.4 | 0 | 0 | 3.0278 | 11.289 | 16.5704 | 2.1433
16:04:23 | 218 | 10842 | 20 | Umlauf | 85.8181 | 3.6 | 0.4 | 0 | 0 | 3.0278 | 11.289 | 16.5704 | 2.1479
16:04:24 | 219 | 10842 | 20 | Umlauf | 85.8154 | 3.6 | 0.4 | 0 | 0 | 3.0278 | 11.289 | 16.5704 | 2.1525
16:04:25 | 220 | 10842 | 20 | Umlauf | 85.8128 | 3.6 | 0.4 | -0.83333 | 0 | -7.1622 | 11.289 | 4.7764 | 2.1538
16:04:26 | 221 | 10844 | 20 | Umlauf | 85.812 | 0.6 | 2.4 | 0 | 0 | 1.0341 | 11.289 | 14.2628 | 2.1578
16:04:27 | 222 | 10844 | 20 | Umlauf | 85.8097 | 0.6 | 2.4 | 0.94444 | 0 | 3.701 | 11.289 | 17.3495 | 2.1626
16:04:28 | 223 | 10846 | 20 | Umlauf | 85.807 | 4 | 0.6 | 0 | 0 | 3.719 | 11.289 | 17.3704 | 2.1674
16:04:29 | 224 | 10846 | 20 | Umlauf | 85.8042 | 4 | 0.6 | 0 | 0 | 3.719 | 11.289 | 17.3704 | 2.1722
16:04:30 | 225 | 10846 | 20 | Umlauf | 85.8014 | 4 | 0.6 | -0.91667 | 0 | -8.742 | 11.289 | 2.9479 | 2.1731
16:04:31 | 226 | 10847 | 20 | Umlauf | 85.801 | 0.7 | 4.2 | 1.9444 | 0 | 8.1679 | 11.289 | 22.5196 | 2.1793
16:04:32 | 227 | 10849 | 20 | Umlauf | 85.7974 | 7.7 | 0.2 | 0 | 0 | 5.8289 | 11.289 | 19.8123 | 2.1848
16:04:33 | 228 | 10849 | 20 | Umlauf | 85.7942 | 7.7 | 0.2 | -0.94444 | 0 | -18.3374 | 11.289 | -6.0898 | 2.1831
16:04:34 | 229 | 10851 | 20 | Umlauf | 85.7952 | 4.3 | 0.1 | 0 | 0 | 3.0486 | 11.289 | 16.5945 | 2.1877
16:04:35 | 230 | 10851 | 20 | Umlauf | 85.7925 | 4.3 | 0.1 | 0 | 0 | 3.0486 | 11.289 | 16.5945 | 2.1923
16:04:36 | 231 | 10851 | 20 | Umlauf | 85.7899 | 4.3 | 0.1 | 0 | 0 | 3.0486 | 11.289 | 16.5945 | 2.197
16:04:37 | 232 | 10851 | 20 | Umlauf | 85.7872 | 4.3 | 0.1 | -0.58333 | 0 | -5.6545 | 11.289 | 6.5214 | 2.1988
16:04:38 | 233 | 10854 | 20 | Umlauf | 85.7862 | 2.2 | -0.2 | 0 | 0 | 1.2652 | 11.289 | 14.5303 | 2.2028
16:04:39 | 234 | 10854 | 20 | Umlauf | 85.7839 | 2.2 | -0.2 | 0 | 0 | 1.2652 | 11.289 | 14.5303 | 2.2068
16:04:40 | 235 | 10854 | 20 | Umlauf | 85.7815 | 2.2 | -0.2 | 0.88889 | 0 | 10.4685 | 11.289 | 25.1823 | 2.2138
16:04:41 | 236 | 10858 | 20 | Umlauf | 85.7775 | 5.4 | 0.7 | 0 | 0 | 5.2659 | 11.289 | 19.1608 | 2.2192
16:04:42 | 237 | 10858 | 20 | Umlauf | 85.7745 | 5.4 | 0.7 | 0 | 0 | 5.2659 | 11.289 | 19.1608 | 2.2245
16:04:43 | 238 | 10858 | 20 | Umlauf | 85.7714 | 5.4 | 0.7 | 0 | 0 | 5.2659 | 11.289 | 19.1608 | 2.2298
16:04:44 | 239 | 10858 | 20 | Umlauf | 85.7683 | 5.4 | 0.7 | 1.6944 | 0 | 48.3282 | 11.289 | 69.0013 | 2.249
16:04:45 | 240 | 10871 | 20 | Umlauf | 85.7573 | 11.5 | 1.1 | 0.97222 | 0 | 65.9766 | 11.289 | 89.4278 | 2.2738
16:04:46 | 241 | 10875 | 20 | Umlauf | 85.7431 | 15 | 1 | 0.80556 | 0 | 73.758 | 11.289 | 98.434 | 2.3012
16:04:47 | 242 | 10880 | 20 | Umlauf | 85.7273 | 17.9 | 0.9 | 1.6944 | 0 | 160 | 11.289 | 198.2512 | 2.3562
16:04:48 | 243 | 10887 | 20 | Umlauf | 85.6957 | 24 | 0.4 | 0.27778 | 0 | 52.8231 | 11.289 | 74.2039 | 2.3768
16:04:49 | 244 | 10894 | 20 | Umlauf | 85.6838 | 25 | 0.1 | 1.8611 | 0 | 160 | 11.289 | 198.2512 | 2.4319
16:04:50 | 245 | 10903 | 20 | Umlauf | 85.6522 | 31.7 | -0.3 | 0.13889 | 0 | 40.5116 | 11.289 | 59.9544 | 2.4486
16:04:51 | 246 | 10912 | 20 | Umlauf | 85.6426 | 32.2 | 0.3 | -0.22222 | 0 | -3.1879 | 11.289 | 9.3763 | 2.4512
16:04:52 | 247 | 10920 | 20 | Umlauf | 85.6411 | 31.4 | 1.3 | -0.55556 | 0 | -26.0539 | 11.289 | -12.7568 | 2.4476
16:04:53 | 248 | 10928 | 20 | Umlauf | 85.6432 | 29.4 | 2 | -0.33333 | 0 | 1.7291 | 11.289 | 15.0672 | 2.4518
16:04:54 | 249 | 10936 | 20 | Umlauf | 85.6408 | 28.2 | 1.9 | 0.47222 | 0 | 107.1413 | 11.289 | 137.0721 | 2.4899
16:04:55 | 250 | 10945 | 20 | Umlauf | 85.6189 | 29.9 | 1.6 | 0.41667 | 0 | 102.0963 | 11.289 | 131.233 | 2.5263
16:04:56 | 251 | 10953 | 20 | Umlauf | 85.5979 | 31.4 | 1.4 | -0.22222 | 0 | 10.3009 | 11.289 | 24.9883 | 2.5333
16:04:57 | 252 | 10962 | 20 | Umlauf | 85.5939 | 30.6 | 1.3 | -0.55556 | 0 | -25.4816 | 11.289 | -12.2624 | 2.5299
16:04:58 | 253 | 10970 | 20 | Umlauf | 85.5959 | 28.6 | 1.5 | 0.88889 | 0 | 159.7512 | 11.289 | 197.9632 | 2.5849
16:04:59 | 254 | 10979 | 20 | Umlauf | 85.5643 | 31.8 | 2 | -1.3611 | 0 | -97.8407 | 11.289 | -74.7806 | 2.5641
16:05:00 | 255 | 10986 | 20 | Umlauf | 85.5762 | 26.9 | 3.3 | -0.33333 | 0 | 16.6635 | 11.289 | 32.3525 | 2.5731
16:05:01 | 256 | 10993 | 20 | Umlauf | 85.5711 | 25.7 | 3.6 | -1.0556 | 0 | -44.0316 | 11.289 | -28.2896 | 2.5652
16:05:02 | 257 | 10999 | 20 | Umlauf | 85.5756 | 21.9 | 3.8 | -0.61111 | 0 | -6.9318 | 11.289 | 5.043 | 2.5666
16:05:03 | 258 | 11005 | 20 | Umlauf | 85.5748 | 19.7 | 3.8 | -1.4722 | 0 | -57.9004 | 11.289 | -40.2723 | 2.5554
16:05:04 | 259 | 11009 | 20 | Umlauf | 85.5812 | 14.4 | 5 | 2.1944 | 0 | 160 | 11.289 | 198.2512 | 2.6105
16:05:05 | 260 | 11015 | 20 | Umlauf | 85.5496 | 22.3 | 3.4 | -0.30556 | 0 | 17.2413 | 11.289 | 33.0212 | 2.6197
16:05:06 | 261 | 11021 | 20 | Umlauf | 85.5443 | 21.2 | 4.1 | 1.3889 | 0 | 160 | 11.289 | 198.2512 | 2.6747
16:05:07 | 262 | 11028 | 20 | Umlauf | 85.5126 | 26.2 | 3.8 | -0.5 | 0 | 1.3649 | 11.289 | 14.6457 | 2.6788
16:05:08 | 263 | 11035 | 20 | Umlauf | 85.5103 | 24.4 | 4.4 | -0.25 | 0 | 36.2228 | 11.289 | 54.9905 | 2.6941
16:05:09 | 264 | 11041 | 20 | Umlauf | 85.5015 | 23.5 | 4.2 | -1.6389 | 0 | -78.0645 | 11.289 | -57.694 | 2.6781
16:05:10 | 265 | 11046 | 20 | Umlauf | 85.5107 | 17.6 | 5 | 1.4167 | 0 | 160 | 11.289 | 198.2512 | 2.7331
16:05:11 | 266 | 11053 | 20 | Umlauf | 85.4791 | 22.7 | 3.4 | 0.80556 | 0 | 136.2909 | 11.289 | 170.8101 | 2.7806
16:05:12 | 267 | 11060 | 20 | Umlauf | 85.4518 | 25.6 | 3 | -0.94444 | 0 | -39.5987 | 11.289 | -24.4596 | 2.7738
16:05:13 | 268 | 11066 | 20 | Umlauf | 85.4557 | 22.2 | 3.6 | -0.55556 | 0 | -4.5249 | 11.289 | 7.8289 | 2.776
16:05:14 | 269 | 11071 | 20 | Umlauf | 85.4545 | 20.2 | 4.1 | -1.9722 | 0 | -88.3165 | 11.289 | -66.5517 | 2.7575
16:05:15 | 270 | 11075 | 20 | Umlauf | 85.4651 | 13.1 | 6.2 | -1.1389 | 0 | -16.4686 | 11.289 | -4.4752 | 2.7562
16:05:16 | 271 | 11078 | 20 | Umlauf | 85.4658 | 9 | 7.8 | 2.6667 | 0 | 149.9044 | 11.289 | 186.5664 | 2.808
16:05:17 | 272 | 11083 | 20 | Umlauf | 85.436 | 18.6 | 3.5 | -2.8056 | 0 | -131.6749 | 11.289 | -104.0134 | 2.7792
16:05:18 | 273 | 11085 | 20 | Umlauf | 85.4526 | 8.5 | 6.9 | 1.2778 | 0 | 82.6589 | 11.289 | 108.736 | 2.8094
16:05:19 | 274 | 11089 | 20 | Umlauf | 85.4353 | 13.1 | 4.1 | 0.63889 | 0 | 71.9992 | 11.289 | 96.3983 | 2.8361
16:05:20 | 275 | 11093 | 20 | Umlauf | 85.4199 | 15.4 | 3.4 | 1.2222 | 0 | 122.26 | 11.289 | 154.5706 | 2.8791
16:05:21 | 276 | 11099 | 20 | Umlauf | 85.3952 | 19.8 | 2.7 | -0.38889 | 0 | 1.2332 | 11.289 | 14.4933 | 2.8831
16:05:22 | 277 | 11104 | 20 | Umlauf | 85.3929 | 18.4 | 3 | -0.72222 | 0 | -16.3864 | 11.289 | -4.4042 | 2.8819
16:05:23 | 278 | 11108 | 20 | Umlauf | 85.3936 | 15.8 | 3.6 | -1.4444 | 0 | -46.1357 | 11.289 | -30.1075 | 2.8735
16:05:24 | 279 | 11111 | 20 | Umlauf | 85.3984 | 10.6 | 5.4 | 1.3056 | 0 | 97.5239 | 11.289 | 125.9409 | 2.9085
16:05:25 | 280 | 11115 | 20 | Umlauf | 85.3783 | 15.3 | 3.6 | 0.16667 | 0 | 46.8052 | 11.289 | 67.2386 | 2.9272
16:05:26 | 281 | 11120 | 20 | Umlauf | 85.3676 | 15.9 | 3.3 | 0.86111 | 0 | 98.5297 | 11.289 | 127.1049 | 2.9625
16:05:27 | 282 | 11125 | 20 | Umlauf | 85.3473 | 19 | 2.5 | 3.6111 | 0 | 160 | 11.289 | 198.2512 | 3.0176
16:05:28 | 283 | 11134 | 20 | Umlauf | 85.3156 | 32 | 1.3 | -5.2222 | 0 | -160 | 11.289 | -128.4863 | 2.9819
16:05:29 | 284 | 11137 | 20 | Umlauf | 85.3361 | 13.2 | 2.8 | -0.5 | 0 | -3.7238 | 11.289 | 8.7561 | 2.9843
16:05:30 | 285 | 11141 | 20 | Umlauf | 85.3347 | 11.4 | 2.9 | 0.33333 | 0 | 40.1853 | 11.289 | 59.5767 | 3.0008
16:05:31 | 286 | 11144 | 20 | Umlauf | 85.3252 | 12.6 | 2.4 | 0.22222 | 0 | 35.0797 | 11.289 | 53.6675 | 3.0157
16:05:32 | 287 | 11148 | 20 | Umlauf | 85.3167 | 13.4 | 2 | -0.027778 | 0 | 19.2003 | 11.289 | 35.2885 | 3.0256
16:05:33 | 288 | 11152 | 20 | Umlauf | 85.311 | 13.3 | 1.8 | -0.083333 | 0 | 14.4014 | 11.289 | 29.7343 | 3.0338
16:05:34 | 289 | 11155 | 20 | Umlauf | 85.3063 | 13 | 1.6 | -0.61111 | 0 | -12.5097 | 11.289 | -1.0547 | 3.0335
16:05:35 | 290 | 11158 | 20 | Umlauf | 85.3064 | 10.8 | 1.6 | 0.027778 | 0 | 16.327 | 11.289 | 31.9629 | 3.0424
16:05:36 | 291 | 11161 | 20 | Umlauf | 85.3013 | 10.9 | 1.4 | 0.083333 | 0 | 18.3672 | 11.289 | 34.3243 | 3.0519
16:05:37 | 292 | 11164 | 20 | Umlauf | 85.2959 | 11.2 | 1.2 | 0.083333 | 0 | 17.8899 | 11.289 | 33.7719 | 3.0613
16:05:38 | 293 | 11167 | 20 | Umlauf | 85.2905 | 11.5 | 1.2 | -0.083333 | 0 | 9.3561 | 11.289 | 23.8948 | 3.0679
16:05:39 | 294 | 11171 | 20 | Umlauf | 85.2867 | 11.2 | 1.1 | -0.27778 | 0 | -1.0585 | 11.289 | 11.8408 | 3.0712
16:05:40 | 295 | 11173 | 20 | Umlauf | 85.2848 | 10.2 | 1.1 | -0.25 | 0 | -0.11609 | 11.289 | 12.9316 | 3.0748
16:05:41 | 296 | 11176 | 20 | Umlauf | 85.2827 | 9.3 | 1.1 | 0.66667 | 0 | 39.9417 | 11.289 | 59.2947 | 3.0913
16:05:42 | 297 | 11179 | 20 | Umlauf | 85.2732 | 11.7 | 0.8 | -0.27778 | 0 | -2.0994 | 11.289 | 10.6362 | 3.0943
16:05:43 | 298 | 11182 | 20 | Umlauf | 85.2715 | 10.7 | 0.7 | 0.94444 | 0 | 58.079 | 11.289 | 80.287 | 3.1166
16:05:44 | 299 | 11186 | 20 | Umlauf | 85.2587 | 14.1 | 0.5 | -1.3056 | 0 | -47.7272 | 11.289 | -31.4826 | 3.1078
16:05:45 | 300 | 11189 | 20 | Umlauf | 85.2637 | 9.4 | 0.7 | -0.16667 | 0 | 1.8455 | 11.289 | 15.202 | 3.112
16:05:46 | 301 | 11191 | 20 | Umlauf | 85.2613 | 8.8 | 0.6 | -0.13889 | 0 | 2.4802 | 11.289 | 15.9366 | 3.1165
16:05:47 | 302 | 11193 | 20 | Umlauf | 85.2588 | 8.3 | 0.6 | 0 | 0 | 7.7579 | 11.289 | 22.0451 | 3.1226
16:05:48 | 303 | 11193 | 20 | Umlauf | 85.2553 | 8.3 | 0.6 | -1.1111 | 0 | -23.018 | 11.289 | -10.1339 | 3.1198
16:05:49 | 304 | 11196 | 20 | Umlauf | 85.2569 | 4.3 | 0.8 | 0 | 0 | 4.379 | 11.289 | 18.1343 | 3.1248
16:05:50 | 305 | 11196 | 20 | Umlauf | 85.254 | 4.3 | 0.8 | 0 | 0 | 4.379 | 11.289 | 18.1343 | 3.1298
16:05:51 | 306 | 11196 | 20 | Umlauf | 85.2511 | 4.3 | 0.8 | -0.5 | 0 | -3.7064 | 11.289 | 8.7762 | 3.1323
16:05:52 | 307 | 11198 | 20 | Umlauf | 85.2497 | 2.5 | -2.6 | 9.5 | 0 | 110.5598 | 11.289 | 141.0287 | 3.1715
16:05:53 | 308 | 11208 | 20 | Umlauf | 85.2272 | 36.7 | -0.4 | -8.8056 | 0 | -160 | 11.289 | -128.4863 | 3.1358
16:05:54 | 309 | 11210 | 20 | Umlauf | 85.2477 | 5 | -3.2 | 0 | 0 | -2.4176 | 11.289 | 10.2679 | 3.1386
16:05:55 | 310 | 11210 | 20 | Umlauf | 85.246 | 5 | -3.2 | 0.30556 | 0 | 3.4464 | 11.289 | 17.0549 | 3.1434
16:05:56 | 311 | 11213 | 20 | Umlauf | 85.2433 | 6.1 | -2.8 | 0 | 0 | -2.2491 | 11.289 | 10.4629 | 3.1463
16:05:57 | 312 | 11213 | 20 | Umlauf | 85.2416 | 6.1 | -2.8 | 0 | 0 | -2.2491 | 11.289 | 10.4629 | 3.1492